## 电子版
宁夏2015-2017年度农业机械购置补贴产品信息分类归档表（未通过）
申报情况登记 | [11 empty] | 审核情况
机具大类 | 机具小类 | 机具品目 | 分档名称 | 生产企业 | 产品名称 | 机具型号 | 配置参数（企业依据推广鉴定报告填报） | 功率（kW） | 企业所属省份 | 备注 | 企业申报的出厂价 | 申报材料是否审核通过（通过打√，不通过打×） | 不通过的原因 | 归档是否正确（正确打√，错误打×） | 错误的理由 | 应归入哪个分档 | 审核人签字 | 备注
收获机械 | 饲料作物收获机械 | 饲草裹包机 | 1.1kW及以上饲草裹包机 | 宿州市四方精工机械制造有限责任公司 | 圆捆包膜机 | BMJ5552A | 1、配套功率：1.1kW 2、包装工作速度：126托/h 3、缠绕规格（直径×长）：φ550×520mm | 1.1 | 安徽 |  |  | × | 复印件无加盖公章
收获机械 | 饲料作物收获机械 | 饲草裹包机 | 1.1kW及以上饲草裹包机 | 灵璧县牧洋机械装备有限公司 | 圆捆包膜机 | BMJ5552 | 1、配套功率：1.1kW 2、包装工作速度：117托/h 3、缠绕规格（直径×长）：φ550×520mm | 1.1 | 安徽 |  |  | × | 复印件无加盖公章
收获后处理机械 | 干燥机械 | 果蔬烘干机 | 容积15m3及以上果蔬烘干机（整体脱水）容积≥15m3；整体脱水 | 江西天泉热能科技有限公司 | 果蔬烘干机 | KFDXQS-35Ⅱ | 1、规格型号：KFDXQS-35Ⅱ 2、外形尺寸（长×宽×高）MM ：5500×2600×2200 3、干燥室尺寸（长×宽×高） MM ：3150×2450×2050 4、配套动力（KW）：25 5、加热方式：热泵供热 | 25（配电） | 江西省 |  |  | × | 申报材料无盖公章
收获机械 | 谷物收获机械 | 割晒机 | 作业幅宽4m以下自走式割晒机 | 平凉市金光食品机械制造有限公司 | 割晒机 | 4GS-100 | 结构形式：前置式；发动机额定功率：4.2-4.6KW；纯工作小时生产率：0.42-0.45h㎡/h；燃油消耗量：3.75kg/h㎡;外形尺寸(长×宽×高）（mm)：1690×1230×1005;整机重量：75kg;行驶速度：6-8km/h;作业速度：﹥4km/h;割幅（m):1.0;割茬高度（mm)：70. | 4.2-4.6KW | 甘肃省 |  | 4500 | √ |  | √
收获后处理机械 | 干燥机械 | 果蔬烘干机 | 容积5—15m³果蔬烘干机（整体脱水） | 平利县电机制造有限责任公司 | 果蔬烘干机 | 5H-GS-12C | 1.烘干机形式：分摊式 2. 脱水量：≥150； 3. 结构质量：1670kg ；4. 输出热风量：4100-6700 m3/h 5. 离心风机：2台 6. 排烟风机：1台 7. 型号：单项双值异步电动机 8. 功率：13kw 9. 转速:2800 r/min 10. 脱水床材料: 不锈钢或镀锌铁网；11. 脱水床面积: 3*4 =12 m2 12. 脱水床孔径: 4*4mm 13. 脱水床层数：1层 14. 温控仪名称及型号：RHX-C700； |  | 陕西省 |  |  | × | 无主参数无法归档
收获后处理机械 | 干燥机械 | 果蔬烘干机 | 容积15m³及以上果蔬烘干机（整体脱水） | 平利县电机制造有限责任公司 | 果蔬烘干机 | 5H-GS-30 | 1.烘干机形式：整体脱水2. 脱水量：150 kg/h 3. 结构质量：2180kg 4. 输出热风量：2100-3200 m3/h 5. 离心风机：1台 6. 排烟风机：1台 7. 脱水床材料: 不锈钢或镀锌铁网8. 脱水床面积: 9*12层=108 m2 9. 脱水床孔径: 4*4nn 10. 脱水床层数：12层 。11.容积：30m³ |  | 陕西省 |  | 82000 | √ |  | √
收获后处理机械 | 干燥机械 | 果蔬烘干机 | 容积15m³及以上果蔬烘干机（整体脱水） | 平利县电机制造有限责任公司 | 果蔬烘干机 | 5H-GS-80 | 1.烘干机形式：整体脱水2. 脱水量：300 kg/h 3. 结构质量：3100kg 4. 输出热风量：4100-6700 m3/h 5. 离心风机：2台 6. 排烟风机：1台 7. 脱水床材料: 不锈钢或镀锌铁网8. 脱水床面积: 14.5*15层=217.5 m2 9. 脱水床孔径: 4*4 10. 脱水床层数：15层 13. 脱水尺寸：8000*3400*3000cm.14。容积：80m³ |  | 陕西省 |  | 125000 | √ |  | √
农产品初加工机械 | 磨粉（浆）机械 | 磨粉机 | 1.1kW及以上无磨辊装置的磨粉机 | 平利县电机制造有限责任公司 | 磨粉机 | 6M-2.2A | 1.磨粉磨浆机形式：卧式 2. 外型尺寸（长X宽X高）600x320x700mm 3. 传动形式: 皮带传动 4. 主轴转速:2800 r/min 5. 磨片直径:150mm 6. 磨粉磨浆机轴承型号:205 7. 配套动力型号: YL-100-2 8. 配套动力功率:2.2-3.0kw 9. 配套动力电压:220V 10.结构质量: 28(带电机)kg 11. 生产率: 50-100 kg/h. | 2.2-3.0 | 陕西省 |  | 1840 | √ |  | √
耕整地机械 | 整地机械 | 平地机（含激光平地机） | 幅宽3m及以上激光平地机 | 宁夏崴骏车辆装备制造有限公司 | 激光平地机 | 1PJ-400 | 激光发射器：AG401；激光接收器：LR40；控制器：CB40；刮土铲外形尺寸（长×宽×高）(mm):850×3020×700；配套动力（kW）:66～103；结构质量（kg）:1400；平整度（cm）:±2.5；工作半径（m）:400；接收器高度范围（cm）:29；工作幅宽（cm）:300；激光接收能力（°）：360；联接方式：牵引式。 |  | 宁夏 |  | 65000 | √ |  | √
种植施肥机械 | 地膜机械 | 地膜覆盖机 | 作业幅宽60-120cm的普通地膜覆盖机 | 宁夏禾禾农机有限公司 | 地膜覆盖机 | 1MF-1 | 配套动力：15-20马力；膜边覆土厚度：29MM，膜边覆土宽度：52MM;外形尺寸（长X宽X高mm）：1000X1000X520;生产率（亩/h）：3-5；整机质量（kg）：32。 |  | 宁夏回族自治区 |  | 1400 | √ |  | √
耕整地机械 | 耕地机械 | 开沟机（器） | 开沟深度50cm及以上配套轮式拖拉机开沟机 | 宁夏禾禾农机有限公司 | 葡萄开沟机 | 1K-60 | 外形尺寸（mm）：2600X1280X900；结构质量（kg）：430；最大开沟深度（cm）：60±12；开沟行数（行）；1；作业速度（km/h）：≥0.2；开沟器形式：链条式；开沟器数量（个）；1；配套动力（kw）：13.5-40.5。 |  | 宁夏回族自治区 |  | 15000 | √ |  | √
田间管理机械 | 中耕机械 | 埋藤机 | 工作幅宽≥60cm埋藤机 | 宁夏禾禾农机有限公司 | 葡萄埋藤机 | 3PMT-100 | 外形尺寸（mm）：2800X1870X900；结构质量：950kg；工作幅宽：1000mm；配套动力（kw）：26-55；挂接装置形式：三点悬挂；动力输出轴转速（r/min）：540、720；最大抛土距离（mm）：≥1000；覆土厚度（mm）：600±50；覆土宽度（mm）：≥800；运输间隙（mm）：260；取土形式和输土形式：旋刀式、侧输出式。 |  | 宁夏回族自治区 |  | 20000 | √ |  | √
种植施肥机械 | 施肥机械 | 中耕追肥机 | 作业幅宽2m-3m中耕追肥机 | 宁夏禾禾农机有限公司 | 葡萄中耕施肥机 | 3ZFP-2.0 | 外形尺寸（mm）：1260X1850X1430；结构质量（kg）：180；施肥深度（mm）：120-240；施肥行数（行）：1；开沟器形式：助铲式；开沟器数量：1个；排肥器形式：槽轮式：排肥器数量：1个；配套动力（kw）：13.3-40.4；肥箱容积：320L；运输间隙（mm）：≥240。 |  | 宁夏回族自治区 |  | 10000 | √ |  | √
种植施肥机械 | 施肥机械 | 中耕追肥机 | 作业幅宽0.6m-1m以下中耕追肥机 | 宁夏禾禾农机有限公司 | 中耕追肥机 | 3ZF-2 | 配套动力：12-15马力；外形尺寸（长X宽X高）:1000X725X830;整机质量（kg）：60；工作幅宽（mm）：430-600；耕深（mm）：140-260；肥箱容积：15L；施肥深度（mm）：120-240；作业速度（km/h）：≥2。 |  | 宁夏回族自治区 |  | 2800 | √ |  | √
畜牧水产养殖机械 | 畜牧饲养机械 | 送料机 | 青贮取料机 | 宁夏新大众机械有限公司 | 青贮取料机 | 9QQ-1600-5 | 外形尺寸：4900×1600×3300mm ，整机重量：1800kg ，取料高度：5000mm，滚筒宽度：1600mm ，生产率：5000-8000Kg/h，取料高度：3200mm，最大安全行走坡度： ＜20°（纵向）＜14°（横向），配套动力：11.5kw。 | 11.5 | 宁夏 |  | 82000 | √ |  | √
种植施肥机械 | 播种机械 | 旋耕播种机 | 旋耕播种机 | 西安亚澳农机股份有限公司 | 旋播施肥机 | 2BFG-3/7-160Q | 幅宽cm160，耕深cm8-18 三点悬挂，小麦7行，玉米3行 | 25.7-33.1 | 陕西省 |  | 9800 | √ |  | × | 分档名称错误 | 1.4m-1.7m旋耕施肥播种机
种植施肥机械 | 播种机械 | 旋耕播种机 | 旋耕播种机 | 西安亚澳农机股份有限公司 | 旋播施肥机 | 2BFG-3/7-170Q | 幅宽cm170，耕深cm8-18 三点悬挂，小麦7行，玉米3行 | 25.7-33.1 | 陕西省 |  | 10500 | √ |  | × | 分档名称错误 | 1.4m-1.7m旋耕施肥播种机
种植施肥机械 | 播种机械 | 旋耕播种机 | 旋耕播种机 | 西安亚澳农机股份有限公司 | 旋播施肥机 | 2BFG-4/8-180Q | 幅宽cm180，耕深cm8-18 三点悬挂，小麦8行，玉米4行 | 33.1-44.1 | 陕西省 |  | 14650 | √ |  | × | 分档名称错误 | 1.7m-2m旋耕施肥播种机
种植施肥机械 | 播种机械 | 旋耕播种机 | 旋耕播种机 | 西安亚澳农机股份有限公司 | 旋播施肥机 | 2BFG-4/8-200 | 幅宽cm200，耕深cm8-18 三点悬挂，小麦7行，玉米3行 | 44.1-55.1 | 陕西省 |  | 15590 | √ |  | × | 分档名称错误 | 1.7m-2m旋耕施肥播种机
种植施肥机械 | 播种机械 | 旋耕播种机 | 旋耕播种机 | 西安亚澳农机股份有限公司 | 旋播施肥机 | 2BFG-5/9-220 | 幅宽cm220，耕深cm8-18 三点悬挂，小麦9行，玉米5行 | 58.8-73.5 | 陕西省 |  | 16370 | √ |  | × | 分档名称错误 | 2m-2.3m旋耕施肥播种机
种植施肥机械 | 播种机械 | 旋耕播种机 | 旋耕播种机 | 西安亚澳农机股份有限公司 | 旋播施肥机 | 2BFG-5/9-220G | 幅宽cm220，耕深cm8-18 三点悬挂，小麦9行，玉米5行 | 58.88-73.5 | 陕西省 |  | 20950 | √ |  | × | 分档名称错误 | 2m-2.3m旋耕施肥播种机
种植施肥机械 | 播种机械 | 旋耕播种机 | 旋耕播种机 | 西安亚澳农机股份有限公司 | 旋播施肥机 | 2BFG-5/10-250G | 幅宽cm250，耕深cm8-18 三点悬挂，小麦10行，玉米5行 | 37.5-95.5 | 陕西省 |  | 26950 | √ |  | × | 分档名称错误 | 2.3m-2.5m旋耕施肥播种机
设施农业设备 | 日光温室设施设备 | 卷帘机 | 卷帘机 | 凤翔县郭店新民金属工艺厂 | 电动卷帘机 | DJ-200 | 最大卷帘长度200m，配套电机功率：2.2kW单相电动机/1.5kW三相电动机，配套电机转速：1400r/min | 1.5/2.2 | 陕西省 |  | 5900 | √ |  | √
设施农业设备 | 日光温室设施设备 | 卷帘机 | 卷帘机 | 凤翔县郭店新民金属工艺厂 | 悬臂式卷帘机 | DJ200-5 | 最大卷帘长度200m，配套电机功率：2.2kW单相电动机/1.5kW三相电动机，配套电机转速：1400r/min | 1.5/2.2 | 陕西省 |  |  | × | 申报参数与检验报告和鉴定报告参数不一致
收获后处理机械 | 脱粒机械 | 玉米脱粒机 | 生产率0.4-3t/h玉米脱粒机 | 凤翔县郭店新民金属工艺厂 | 玉米脱粒机 | 5TY-33-160 | 配套电机功率:2.2kW单相电动机/1.5kW三相电动机;滚筒长度:160cm,生产率：≥600（kg/h） | 1.5/2.2 | 陕西省 |  | 880 | √ |  | √
种植施肥机械 | 地膜机械 | 地膜覆盖机 | 不带旋耕作业的起垄地膜覆盖机 | 通渭县百里机械有限责任公司 | 1MQJ-1200型全膜双垄沟起垄铺膜机 | 1MQJ-1200型 | 外形尺寸（长×宽×高）：1230mm×1450mm×1000mm 结构质量：176Kg； 配套动力：14.7-22.05Kw 工作幅宽：1200mm 挂接方式：后三点悬挂 动力传动方式：动力输出轴传动 作业速度：3-5km/h 运输间隙：≥300mm 生产率：0.36-0.60hm2/h 起土装置形式：起土铲式 起土装置数量：2个 膜面覆土装置形式：溜土槽式 膜面覆土装置数量：2个 垄高：90±20mm；小垄宽：400±20mm 大垄宽：700±20mm；施肥装置行数：1行 排肥器形式：外槽轮排种器 地膜宽度：1200mm | 14.7-22.05 | 甘肃省 |  | 4200 | √ |  | √
设施农业设备 | 日光温室设施设备 | 卷帘机 | 卷帘机 | 山东寿光丰农现代农业机械装备有限公司 | 大棚卷帘机 | FNJ2010-A | 型号名称：FNJ2010-A型大棚卷帘机；结构形式：中（前）置悬臂式；电机额定电压：380V；电机额定功率：上海博兴机电大溪分公司Y90L-4 1.5kW；电机额定转速：1400r/min；传动机构结构形式：直齿轮+皮带；自锁方式：棘轮；额定输出轴转速：0.85r/min；额定输出扭矩：10000N.m；最大卷轴长度：50（草帘）、80（保温被；主机外形尺寸（长*宽*高）（含电机）：700mm*400mm*560mm；主机重量（含电机）：127kg | 1.5 | 山东 |  | 2200 | √ |  | √
设施农业设备 | 日光温室设施设备 | 卷帘机 | 卷帘机 | 山东寿光丰农现代农业机械装备有限公司 | 大棚卷帘机 | FNJ2010-3 | 型号名称：FNJ2010-3型大棚卷帘机；结构形式：中（前）置悬臂式；电机额定电压：380V；电机额定功率：上海博兴机电大溪分公司Y90L-4 1.5kW；电机额定转速：1400r/min；传动机构结构形式：直齿轮+皮带；自锁方式：棘轮；额定输出轴转速：1.8r/min；额定输出扭矩：8000N.m；最大卷轴长度：40（草帘）、70（保温被）；主机外形尺寸（长*宽*高）（含电机）：650mm*380mm*510mm；主机重量（含电机）：100kg | 1.5 | 山东 |  | 2000 | √ |  | √
种植施肥机械 | 地膜机械 | 地膜覆盖机 | 带旋耕作业的起垄地膜覆盖机 | 临洮县益农农业装备制造有限公司 | 起垄覆膜机 | 1MLQ-40/70 | 配置：机架、旋耕起垄装置、土壤升运装置、整形装置、铺膜装置、膜边覆土装置等； 参数：起垄高度：小垄高15±3（cm），大垄高10±3（cm），配套动力：15～22 kW轮式拖拉机，工作幅宽：1100 mm，外形尺寸（长×宽×高）：1780×1500×1020（mm），结构质量：198 kg，与拖拉机联接方式：三点悬挂，传动机构形式：链传动，运输间隙：320 mm，生产率：0.38～0.55（hm2/h），旋耕深度：≥8 cm，旋耕刀型号：T225，刀棍总安装刀数：12个，起垄部件型式：旋耕刀，垄间距：45±10（cm），地膜宽度：1200 mm，地膜厚度：0.008～0.015（mm），覆土宽度：80～100（mm），覆土厚度：40（mm）。 |  | 甘肃 |  | 7000 | √ |  | √
田间管理机械 | 中耕机械 | 中耕机 | 幅宽1m以下中耕机 | 甘肃洮河拖拉机制造有限公司 | 马铃薯中耕施肥机 | 3ZGS-2 | 配置:肥料箱、输肥管、中耕铲、机架、驱动轮、中耕铲调节臂、主动链轮、过桥轴等。 参数: 作业幅宽：0.82m，配套动力：7.4～11 kW微耕机或手扶拖拉机，外形尺寸（长×宽×高）：670×825×775(mm)，质量：57kg，作业行数：2行，作业行距：52～62可调(cm)，运输间隙：90mm，工作速度：3.0km/h，作业效率 ：0.06hm2/h，开沟器型式：双向犁开沟器，开沟深度：20cm，培土器型式：锄铲式，中耕铲型式：锄铲式，排肥器型式：外槽轮式，传动方式：链条传动，地轮直径：275mm。 |  | 甘肃 |  | 3200 | √ |  | √
种植施肥机械 | 地膜机械 | 地膜覆盖机 | 带旋耕作业的起垄地膜覆盖机 | 甘肃洮河拖拉机制造有限公司 | 起垄铺膜机 | 1MLQ-40/70 | 配置：机架、旋耕起垄装置、土壤升运装置、整形装置、铺膜装置、膜边覆土装置等； 参数：起垄高度：小垄高15±3（cm），大垄高10±3（cm），配套动力：15～22 kW轮式拖拉机，工作幅宽：1100 mm，外形尺寸（长×宽×高）：1780×1500×1020（mm），结构质量：195 kg，与拖拉机联接方式：三点悬挂，传动机构形式：链传动，运输间隙：320 mm，生产率：0.38～0.55（hm2/h），旋耕深度：≥8 cm，旋耕刀型号：T225，刀棍总安装刀数：25个，起垄部件型式：旋耕刀，垄间距：45±10（cm），地膜宽度：1200 mm，地膜厚度：0.008～0.015（mm），覆土宽度：80～100（mm），覆土厚度：40（mm）。 |  | 甘肃 |  | 7000 | √ |  | √
种植施肥机械 | 地膜机械 | 地膜覆盖机 | 不带旋耕作业的起垄地膜覆盖机 | 甘肃洮河拖拉机制造有限公司 | 机引起垄铺膜机 | 1MLQ-40/70A | 配置：机架、牵引机构、起垄开沟铲、地膜架、地膜轴、施肥装置等； 参数：起垄高度：大垄100 mm、小垄150 mm，配套动力：6.3～11.3kW手扶拖拉机或微耕机，工作幅宽：1100 mm，外形尺寸（长×宽×高）：1350×1550×800（mm），结构质量：60 kg，挂接形式：牵引框直联，作业速度：2.8～5.0（km/h），地膜宽度：1200 mm，开沟铲类型：锄铲式，排肥器类型：外槽轮，垄宽：大垄700 mm、小垄400 mm。 |  | 甘肃 |  | 2400 | √ |  | √
种植施肥机械 | 地膜机械 | 地膜覆盖机 | 不带旋耕作业的起垄地膜覆盖机 | 甘肃洮河拖拉机制造有限公司 | 机引起垄铺膜机 | 1MLQ-40/70B | 配置：机架、牵引机构、起垄开沟铲、地膜架、地膜轴、施肥装置等； 参数：起垄高度：大垄100 mm、小垄150 mm，配套动力：14.7kW轮式拖拉机，工作幅宽：1100 mm，外形尺寸（长×宽×高）：1050×1550×850（mm），结构质量：53 kg，挂接形式：三点悬挂，作业速度：2.8～5.0（km/h），地膜宽度：1200 mm，开沟铲类型：锄铲式，排肥器类型：外槽轮，垄宽：大垄700 mm、小垄400 mm。 |  | 甘肃 |  | 3600 | √ |  | √
种植施肥机械 | 地膜机械 | 地膜覆盖机 | 带旋耕作业的起垄地膜覆盖机 | 甘肃洮河拖拉机制造有限公司 | 旋耕灭茬起垄施肥喷药铺膜机 | 1GZMSPM-40/70D3V2 | 配置：机架、旋耕灭茬起垄装置、土壤升运装置、整形装置、铺膜装置、膜边覆土装置、施肥装置、喷药装置等； 参数：起垄高度：小垄高15±3（cm），大垄高10±3（cm），与拖拉机配套动力：14.7～29.4（kW），动力输出轴转速：540 r/min，工作幅宽：1100 mm，牵引方式：三点悬挂牵引，作业速度：2.8～5.0（km/h），运输间隙：300mm，生产率：0.28～0.40（hm2/h），旋耕刀型号：MⅡ240，刀棍总安装刀数：40个，地膜宽度：1200 mm，地膜厚度：0.008～0.015（mm），覆土宽度：80～100（mm），覆土厚度：40 mm，肥料箱容积：30 L，药箱容积：25 L，外形尺寸（长×宽×高）：1923×1538×1114（mm），质量：265 kg。 |  | 甘肃 |  | 8600 | √ |  | √
种植施肥机械 | 地膜机械 | 地膜覆盖机 | 带旋耕作业的起垄地膜覆盖机 | 甘肃洮河拖拉机制造有限公司 | 起垄施肥铺膜机 | 1QSM-40/70 | 配置：地轮、肥料箱、展膜辊、旋耕护罩、排肥轴、机架等； 参数：起垄高度：小垄高15±3（cm），大垄高10±3（cm），配套动力：15～22 kW轮式拖拉机，工作幅宽：1100 mm 外形尺寸（长×宽×高）：1200×1500×1020（mm），结构质量：225 kg，挂接方式：三点悬挂，传动方式：链条传动，作业速度：3.6～5.0（km/h），生产率：0.38～0.55（hm2/h），起垄部件型式：旋耕起垄，垄间距：45±10（cm），地膜宽度：1200 mm，地膜厚度：0.008mm，覆土宽度：45mm，覆土厚度：40mm，排肥器形式：外槽轮式，施肥深度：12cm,肥料箱容积：50L，拖拉机输出轴转速;540 r/min。 |  | 甘肃 |  | 8600 | √ |  | √
种植施肥机械 | 地膜机械 | 地膜覆盖机 | 作业幅宽在120cm及以上的普通地膜覆盖机 | 甘肃洮河拖拉机制造有限公司 | 旋耕覆膜覆土联合作业机 | 2MXF-120 | 配置：机架、变速箱、旋耕机构、覆土输送带、覆土导向板、刮土板、牵引架、镇压辊、装膜装置、压膜轮、整平刮板等； 参数：作业幅宽：120 cm，配套动力：13.2～22 kW轮式拖拉机，输出转速：540 r/min，外形尺寸（长×宽×高）：1850×1600×1100（mm），整机质量：270 kg，挂接方式：后三点悬挂，传动机构形式：后动力输出轴传动，地膜宽度：120 cm，输送带宽度：120 cm，旋耕刀型号：Ⅱ型，旋耕刀数量：48片，作业速度：3.20 km/h，生产率： 0.3～0.5（hm2/h）。 |  | 甘肃 |  | 8500 | √ |  | √
田间管理机械 | 植保机械 | 风送式喷雾机 | 药箱容积≥300L，喷幅≥30m自走式 | 山东华盛农业药械有限责任公司 | 自走风送式喷雾机 | 3WZF-400 | 商标：华盛泰山 型号：3WZF-400 形式：自走风送式 外形尺寸（长×宽×高）：3475mm×1080mm×1170mm 配套动力型式：LL380B291柴油机 功率：22kw 风机型式：轴流导向风机 风机叶轮直径：600mm 风机标定功率/转速：3.8kw/2400r/min 液泵型式：隔膜泵 液泵规格型号：AR503 液泵标定功率/转速：12.8kw/550r/min 喷幅：32m 药箱容积：400L | 22 | 山东 |  |  | × | 鉴定检验报告中无主参数，无法归档
耕整地机械 | 整地机械 | 平地机（含激光平地机） | 幅宽3m及以上激光平地机 | 北京天宝伟业科技有限公司 | 激光平地机 | 1JPD-3000型 | 激光发射器LT800，激光接收器EG2，控制器EG2数字显示，刮土铲尺寸（长×宽×高）4000mm×3000mm×3200mm，配套动力67.5至98KW，结构质量1200KG，工作半径为400m，接收器高度范围18cm，工作幅宽300cm，激光接收能力360°无死角，联接方式为牵引式。 |  | 北京 |  | 60000 | √ |  | √
田间管理机械 | 植保机械 | 风送式喷雾机 | 药箱容积≥300L，喷幅≥35m自走式 | 临沂三禾永佳动力有限公司 | 自走式风送喷雾机 | 3WZ-500LD | 型式：自走式 药箱容积：500L 喷幅：39m 喷洒系统配套动力：37KW 行驶系统配套动力：12KW | 49 | 山东省 |  |  | × | 无3C认证
收获机械 | 饲料作物收获机械 | 搂草机 | 5.4m以下侧向指盘式搂草机 | 伊诺罗斯农业机械（北京）有限公司 | 指盘式搂草机 | RP4 | 配套动力:≥15 kW,挂接方式:牵引式,规格型号:RP4型,外形尺寸（长×宽×高）:2600×2600×1400mm, 结构质量:178 kg ,作业速度:8-20 km/h,搂草轮数:4个,每轮齿数:40个,搂齿数量:160根 ,搂幅:2.6m |  | 北京市 |  |  | × | 获证时间与鉴定检验时间相差4年
收获机械 | 饲料作物收获机械 | 搂草机 | 5.4m及以上侧向指盘式液压搂草机 | 伊诺罗斯农业机械（北京）有限公司 | 指盘式搂草机 | CADDY-8(9LZ-5.4) | 结构型式:指轮式,挂接方式:牵引式,规格型号:CADDY-8(9LZ-5.4),配套动力:30-70kW,外形尺寸:4700×5400×1400mm,结构质量:600kg,搂幅:5.4m,作业速度:8-20 km/h,搂齿数量:320个 |  | 北京市 |  |  | × | 网上公示查不找到该产品
收获机械 | 饲料作物收获机械 | 搂草机 | 5.4m及以上侧向指盘式液压搂草机 | 伊诺罗斯农业机械（北京）有限公司 | 指盘式搂草机 | BAT-12 | 外观尺寸（长×宽×高）:6650×7400×1400 mm,运输间隙:255mm, 机具重量:850 kg, 搂幅:7.4m,轮距:1730mm, 搂集方向:侧向,搂齿齿数:480个,齿距:110mm,配套动力:≥30 kW ,挂接方式 :牵引式,运输间:255 mm,齿杆数:12,指盘数（转子数）:12个,每盘搂齿数:40,指盘直径:1.44 m. |  | 北京市 |  |  | × | 检验报告无照片，无法核对
收获机械 | 饲料作物收获机械 | 搂草机 | 5.4m及以上侧向指盘式液压搂草机 | 伊诺罗斯农业机械（北京）有限公司 | 指轮式搂草机 | 9LZ-7.6 | 结构型式:指轮式,挂接方式:牵引式,规格型号:9LZ-7.6型,外形尺寸（长×宽×高）:11900×7600×1920mm,结构质量:1250kg,搂幅:7600mm,作业速度:8-20km/h,配套动力范围:50-90 kW,搂齿数量:520个 |  | 北京市 |  | 110000 | √ |  | √
设施农业设备 | 日光温室设施设备 | 卷帘机 | 卷帘机 | 潍坊大众机械有限公司 | 卷帘机 | JL-130 | 外形尺寸（长×宽×高）830×370×400 mm 结构型式 前推中置自走悬臂式 配套电机功率1.5 k W 配套电机转速1400 r/min 传动机构结构型式 直齿轮+皮带 输出轴转速1.94 r/min 额定输出扭矩3500 N.m 工作幅宽≤100（棉被） ≤80（草帘）m 结构质量72.5 kg | 1.5 | 山东 |  | 6000 | √ |  | √
设施农业设备 | 日光温室设施设备 | 卷帘机 | 卷帘机 | 潍坊大众机械有限公司 | 卷帘机 | JL-160 | 外形尺寸（长×宽×高）600×370×535 mm 结构型式 前推中置自走悬臂式 配套电机功率1.5 k W 配套电机转速1400 k W 传动机构结构型式 直齿轮+皮带 输出轴转速1.52 r/min 额定输出扭矩7000 N.m 工作幅宽 ≤100 m草帘 结构质量100 Kg | 1.5 | 山东 |  | 7200 | √ |  | √
设施农业设备 | 日光温室设施设备 | 卷帘机 | 卷帘机 | 潍坊大众机械有限公司 | 卷帘机 | JL-200 | 外形尺寸（长×宽×高）620×370×520 mm 结构型式 前推中置自走悬臂式 电机功率 2.2 k W 电机转速1400 r/min 传动机构结构型式 直齿轮+皮带 输出轴转速 0.9 r/min 额定输出扭矩8900 N.m 工作幅宽≤120（草帘）m 结构质量108 kg | 2.2 | 山东 |  | 7800 | √ |  | √
设施农业设备 | 日光温室设施设备 | 卷帘机 | 卷帘机 | 潍坊大众机械有限公司 | 卷帘机 | JL-260 | 外形尺寸（长×宽×高）610×370×525 mm 结构型式 前推中置自走悬臂式 电机功率1.5 k W 电机转速1400 r/min 传动机构结构型式 直齿轮+皮带 输出轴转速1.0 r/min 额定输出扭矩9600 N.m 工作幅宽≤120m(草帘) 结构质量116 kg | 1.5 | 山东 |  | 7600 | √ |  | √
设施农业设备 | 日光温室设施设备 | 卷帘机 | 卷帘机 | 潍坊大众机械有限公司 | 卷帘机 | JL-150 | 外形尺寸（长×宽×高）562×285×270mm 结构质量59kg 配套电机功率1.5k W(三相电) 电机额定转速1495r/min 传动机构结构型式 直齿轮传动 变速箱内变速级数 五轴四级 电机带轮直径57mm 卷帘机带轮直径135mm 带轮传动比 2.37:1 变速箱内传动比 417:1 总传动比988:1 一轴转速 597r/min 输出轴转速1.43r/min 法兰盘直径 135.2mm 额定输出扭矩≥5500N．M 工作幅宽80m（棉被） | 1.5 | 山东 |  | 6200 | √ |  | √
设施农业设备 | 日光温室设施设备 | 卷帘机 | 卷帘机 | 潍坊大众机械有限公司 | 卷帘机 | JLC-128 | 外形尺寸（长×宽×高）562×215×210mm 结构质量58Kg 配套电机功率 1.1kW（三相电） 与电机连接方式 直联 电机额定转速1465r/min 卷放机构配置型式 单侧卷放 变速箱传动型式 摆线传动 变速箱内传动比 2000:1 总传动比 2000:1 输出轴转速0.73r/min 法兰盘直径135.2mm 额定输出扭矩 ≥5500N.m 最大工作幅宽 80m | 1.1 | 山东 |  |  | × | 推广鉴定报告中无照片
设施农业设备 | 日光温室设施设备 | 卷帘机 | 卷帘机 | 潍坊大众机械有限公司 | 棉被卷放机 | JL200-BWB-3 | 外形尺寸（长×宽×高）470×317×325mm 结构质量55.3kg 配套电机功率1.5kW（三相电） 电机额定转速1495r/min 传动机构型式 直齿轮传动 变速箱变速级数 五轴四级 电机带轮直径57mm 卷帘机带轮直径175mm 带轮传动比 3.1:1 变速箱内传动比 384:1 总传动比1190:1 一轴转速 473r/min 输出轴转速 1.23r/min 法兰盘直径 135.2mm 额定输出扭矩≥9000N.m 最大工作幅宽80m(棉被) | 1.5 | 山东 |  | 7600 | √ |  | √
收获机械 | 玉米收获机械 | 玉米收割割台 | 4行玉米收割割台 | 新乡市立广机械有限公司 | 玉米割台 | 4YB-4A | 工作行数：4行 含割台、输送槽（过桥） |  | 河南省 |  | 45600 | √ |  | √
收获机械 | 玉米收获机械 | 玉米收割割台 | 5行玉米收割割台 | 新乡市立广机械有限公司 | 玉米割台 | 4YB-5 | 工作行数：5行 含割台、输送槽（过桥） |  | 河南省 |  | 70600 | √ |  | √
收获机械 | 玉米收获机械 | 玉米收割割台 | 4行玉米收割割台 | 新乡市立广机械有限公司 | 玉米摘穗割台 | 4YB-4 | 工作行数：4行 含割台、输送槽（过桥） |  | 河南省 |  | 42600 | √ |  | √
收获机械 | 谷物收获机械 | 割晒机 | 自带动力，便携式割晒机 | 山东华盛农业药械有限责任公司 | 侧挂式割灌机 | CG430B | (1)商标：华盛泰山（2）型号：CG430B（3）形式：侧挂式（4）外形尺寸（长×宽×高）mm：1810×600×415（5）整机净质量：7.7kg（6）最大允许切割直径：20mm（7）配套动力型号：1E40F-5A（8）气缸直径：40mm（9）活塞行程：34mm（10）排量：42.7ml（11）标定功率：1.25KW（12）燃油消耗率g/KW•h：≤610（13）标定最高转速r/min:9000±450（14）化油器型号或形式：膜片式（15）磁电机型号或形式：1E40F-5.3(16)火花塞型号：L6(17)燃油牌号：90﹟(18)润滑油牌号：JASO-FC级及以上(19)燃油、润滑油容积混合比：30：1(20)燃油箱容积：1L(21)起动方式：手拉自回绳反冲起动(22)离合器结合转速r/min：3800±380(23)动力传递方式：离合器、硬轴、伞齿轮(24)减速比：17：22(25)单片金属刀片规格mm：305×90×1.6(26)怠速转速r/min：2500±150 | 1.25 | 山东 |  | 1200 | √ |  | √
收获机械 | 谷物收获机械 | 割晒机 | 自带动力，便携式割晒机 | 山东华盛农业药械有限责任公司 | 侧挂式割灌机 | CG411 | (1)商标：华盛泰山（2）型号：CG411（3）形式：侧挂式（4）外形尺寸（长×宽×高）mm：1680×610×420（5）整机净质量：7.58kg（6）最大允许切割直径：20mm（7）配套动力型号：1E40F-6（8）气缸直径：40mm（9）活塞行程：32mm（10）排量：40.2ml（11）标定功率：1.45KW（12）燃油消耗率g/KW•h：≤610（13）标定最高转速r/min:9000±450（14）化油器型号或形式：浮子式（15）磁电机型号或形式：1E40F-6.1(16)火花塞型号：L7(17)燃油牌号：90﹟(18)润滑油牌号：二冲程及汽油机专用机油(19)燃油、润滑油容积混合比：25：1(20)燃油箱容积：0.95L(21)起动方式：手拉自回绳反冲起动(22)离合器结合转速r/min：3500±350(23)动力传递方式：离合器、硬轴、伞齿轮(24)减速比：16：19(25)单片金属刀片规格mm：305×90×1.6(26)怠速转速r/min：2500±150 | 1.45 | 山东 |  | 1200 | √ |  | √
收获机械 | 谷物收获机械 | 割晒机 | 自带动力，便携式割晒机 | 山东华盛农业药械有限责任公司 | 侧挂式割灌机 | CG435 | (1)商标：华盛泰山（2）型号：CG435（3）形式：侧挂式（4）外形尺寸（长×宽×高）mm：1820×650×430（5）整机净质量：7.4kg（6）最大允许切割直径：20mm（7）配套动力型号：139F-2（8）气缸直径：39mm（9）活塞行程：28mm（10）排量：33.5ml（11）标定功率：0.8KW（12）燃油消耗率g/KW•h：≤480（13）标定最高转速r/min:9000±450（14）化油器型号或形式：膜片式（15）磁电机型号或形式：139F-2.8(16)火花塞型号：CMR6A(17)燃油牌号：93﹟(18)润滑油牌号：SAE10W-30(19)燃油、润滑油容积混合比：/(20)燃油箱容积：0.65L(21)起动方式：手拉自回绳反冲起动(22)离合器结合转速r/min：3800±380(23)动力传递方式：离合器、硬轴、伞齿轮(24)减速比：16：19(25)单片金属刀片规格mm：305×90×1.6(26)怠速转速r/min：3000±150 | 0.8 | 山东 |  | 1300 | √ |  | √
种植施肥机械 | 栽植机械 | 油菜栽植机 | 2行及以上四轮乘坐自走式或3行及以上悬挂式 | 井关农机（常州）有限公司 | 垄上栽植机 | 2ZY-2A(PVHR2-E18) | 配套动力：1.5KW，整机外形尺寸（长*宽*高）mm：2050*1600*1500mm，作业行数：2行，行距mm：300-500（无极可调），株距mm：300-600,栽植深度：0-60mm，整机质量：240kg | 1.5 | 江苏省 |  |  | × | 发证机关未盖章，推广鉴定报告时间与鉴定和检验报告时间不相符
收获机械 | 饲料作物收获机械 | 饲草裹包机 | 1.1kW及以上饲草裹包机 | 乐陵市天力工程机械有限公司 | 圆捆包膜机 | BM5252A | 结构型式：托盘缠绕式；外形尺寸（mm）：1650*950*950；结构质量：135kg；配套动力：1.1kw电动机；配套动力额定转速：1400r/min;适应捆形尺寸：（直径*高度）Φ520*520；成包尺寸（直径*高度）：Φ520*520；适用塑料薄膜宽度：240mm；包膜层数：2、3、4、6 | 1.1 | 山东 |  | 13000 | √ |  | √
耕整地机械 | 整地机械 | 平地机 | 激光平地机 | 摩巴（大连）自动控制系统有限公司 | 激光平地机 | 1PJ-375 | 激光发射器（mm）：265*260*200，激光接收器（mm):350*Φ103，数字控制器（mm)：250*80*66，刮土铲尺寸（长x宽x高）：3000x1000x700，配套动力（KW）：90～110，结构质量（Kg）：1350，平整度（cm)：±2，工作半径（m):375，接收器高度范围（cm）：29（线性），工作幅宽（cm）：300，激光接收器能力（度）：360，连接方式：悬挂式 |  | 辽宁省 |  |  | × | 提供照片与鉴定、检验报告不相符 | × | 未归档 | 幅宽3m及以上激光平地机
田间管理机械 | 中耕机械 | 中耕机 | 幅宽3—6m中耕机 | 乐陵市天成工程机械有限公司 | 马铃薯中耕培土施肥机 | 3ZMP-360 | 外形尺寸（长×宽×高）：4060×3880×1420mm；机具质量：1360kg；配套动力：88-120KW；结构型式：三点悬挂式；工作幅宽：3.6米 | 88-120 | 山东省 |  | 55000 | √ |  | √
收获后处理机械 | 干燥机械 | 果蔬烘干机 | 批处理量1—5t果蔬烘干机（表面烘干） | 江阴万龙源科技有限公司 | 太阳能热风循环干燥机 | TFX-T24-450 | 箱体尺寸(MM)：8500X2000X2700 太阳能集热板面积：30平方 配套风机功率：7.5Kw 电源：AC380V、50/60Hz 托盘规格(mm):800X600 烘干盘数：450 温度范围：35至85度（可调） 辅助加热方式：电、燃煤炉、燃气炉 脱水量：30至45kg(水)/h 干燥能力:1.2至2.0吨 |  | 江苏省 |  | 230000 | √ |  | √
收获后处理机械 | 干燥机械 | 果蔬烘干机 | 批处理量1—5t果蔬烘干机（表面烘干） | 江阴万龙源科技有限公司 | 太阳能热风循环干燥机 | TFX-T40-750 | 箱体尺寸(MM)：12500X2000X2700 太阳能集热板面积：50平方 配套风机功率：12Kw 电源：AC380V、50/60Hz 托盘规格(mm):800X600 烘干盘数：750 温度范围：35至85度（可调） 辅助加热方式：电、燃煤炉、燃气炉 脱水量：60至90kg(水)/h 干燥能力:2.2至3.0吨 |  | 江苏省 |  | 418000 | √ |  | √
收获后处理机械 | 干燥机械 | 果蔬烘干机 | 批处理量5—10t果蔬烘干机（表面烘干） | 江阴万龙源科技有限公司 | 太阳能热风循环干燥机 | TFX-T60-1200 | 箱体尺寸(MM)：24000X2000X2700 太阳能集热板面积：80平方 配套风机功率：16Kw 电源：AC380V、50/60Hz 托盘规格(mm):800X600 烘干盘数：1200 温度范围：35至85度（可调） 辅助加热方式：电、燃煤炉、燃气炉 脱水量：90至130kg(水)/h 干燥能力:4.0至5.5吨 |  | 江苏省 |  |  | × | 缺少一张照片，且照片与鉴定检验报告中的照片不相符
收获后处理机械 | 干燥机械 | 果蔬烘干机 | 批处理量5—10t果蔬烘干机（表面烘干） | 江阴万龙源科技有限公司 | 太阳能热风循环干燥机 | TFX-T120-2400 | 箱体尺寸(MM)：24000X4000X2700 太阳能集热板面积：160平方 配套风机功率：32Kw 电源：AC380V、50/60Hz 托盘规格(mm):800X600 烘干盘数：2400 温度范围：35至85度（可调） 辅助加热方式：电、燃煤炉、燃气炉 脱水量： 180至260kg(水)/h 干燥能力:8.0至10.0吨 |  | 江苏省 |  |  | × | 缺少一张照片，且照片与鉴定检验报告中的照片不相符
种植施肥机械 | 施肥机械 | 中耕追肥机 | 工作幅宽1.2米以下中耕追肥机 | 宁夏鸿景农机科技有限公司 | 自走式中耕追肥机 | 3ZF-1型 | 自带动力：3马力汽油机，发动机型号：154F/P，型式：间缸、四冲程、强制风冷、气门顶置，离合器形式：甩块离心式自动离合器，无极变速；工作效率：2-3亩/h；作业行数：中耕1行，施肥1行，幅宽50cm，耕深10-15 cm，安装开沟培土刀数6(3+3)把，安装旋耕刀数6(3+3)把；外形尺寸（长×宽×高）115×62×95cm；结构重量：40kg。 | 2.2 | 宁夏自治区 |  | 2800 | √ |  | √
收获后处理机械 | 脱粒机械 | 玉米脱粒机 | 生产率3—5t/h玉米脱粒机 | 凤城市草河机械制造有限公司 | 玉米脱粒机 | 5TY-70-270 | 结构形式：全喂入；工作状态外形尺寸（长×宽×高）：1480×1400×1200mm；整机质量：125kg；配套动力：3.0kW；喂入形式：人工；喂入台尺寸（长×宽）：790×450mm；喂入台高度：1080mm；滚筒类型：锤式；滚筒直径：Φ210-Φ265mm；滚筒长度：680mm；滚筒转速：920r/min；凹板类型：冲孔；分离、清选型式：风机、清选筛；筛体尺寸（长×宽）：1260×340mm；风扇类型：离心式；风扇直径：Φ400mm；风扇转速：920r/min；生产率：设计值：3000~4000kg/h；实测值：3348kg/h | 3 | 辽宁 |  | 3380 | √ |  | √
收获后处理机械 | 脱粒机械 | 玉米脱粒机 | 生产率0.4—3t/h玉米脱粒机 | 凤城市草河机械制造有限公司 | 玉米脱粒机 | 5TY-60-240 | 结构形式：全喂入；工作状态外形尺寸（长×宽×高）：1280×1250×1030mm；整机质量：105kg；配套动力：2.7kW；喂入形式：人工；喂入台尺寸（长×宽）：800×400mm；喂入台高度：980mm；滚筒类型：锤式；滚筒直径：Φ210-Φ235mm；滚筒长度：560mm；滚筒转速：920r/min；凹板类型：冲孔；分离、清选型式：风机、清选筛；筛体尺寸（长×宽）：1080×280mm；风扇类型：离心式；风扇直径：Φ342mm；风扇转速：920r/min；生产率：设计值：2500~3500kg/h；实测值：2892kg/h | 2.7 | 辽宁 |  | 3000 | √ |  | √
种植施肥机械 | 施肥机械 | 中耕追肥机 | 幅宽1—2m中耕机 | 宁夏谷雨农机制造有限公司 | 砂地浅松施肥机 | 2FX-1.6型 | 尺寸:1650*1800*1280:结构质量:230kg,配套动力:18-35kw,工作幅宽:160cm,作业行数:5行,肥箱容积:0.35m³,行距:22-35可调,主要配置:粉碎搅拌. |  | 宁夏 |  | 5500 | √ |  | √
收获后处理机械 | 剥壳（去皮）机械 | 玉米剥皮机 | 2对辊-5对辊玉米剥皮机 | 宁夏谷雨农机制造有限公司 | 玉米剥皮机 | 5YB-1000型 | 尺寸:1500*600*900,结构质量:90kg,配套动力:2.2—3.5kw,工作效率:1500-3000kg/h,主轴转速:580-650r/min,剥净率≥85% | 2.2-3.5 | 宁夏 |  | 3500 | √ |  | √
设施农业设备 | 日光温室设施设备 | 卷帘机 | 卷帘机 | 寿光市乐义卷帘机有限公司 | 卷帘机 | LYJ-180-1 | 型号名称LYJ-180-1型卷帘机，结构型式中（前）置悬臂式，电机功1.5kw,电机转速1400r/min,传动机构结构型式直齿轮式，输出轴转速1.09r/min,额定输出扭矩13000N.m,最大工作幅宽100（草帘），结构质量（主机）89kg,外形尺寸（长×宽×高）（主机）600mm×350mm×305mm | 1.5kw | 山东 |  | 1200 | √ |  | √
收获后处理机械 | 干燥机械 | 果蔬烘干机 | 果蔬烘干机 | 北京华珍烘烤系统设备工程有限公司 | 烤霸果蔬烘干机 | SN-III | 外形尺寸mm 4135×2100×2600 房容积mm 3000×1910×2300 (整体脱水)容积13.1立方米 | 2.5 | 北京 |  | 45000 | √ |  | × | 归档错误 | 容积5—15m³果蔬烘干机（整体脱水）
收获后处理机械 | 干燥机械 | 果蔬烘干机 | 果蔬烘干机 | 北京华珍烘烤系统设备工程有限公司 | 烤霸果蔬烘干机 | KB-20 | 外形尺寸mm4200×3960×3050 容积mm2180×3800×2880 (整体脱水)容积23立方米 | 2.5 | 北京 |  | 76000 | √ |  | × | 归档错误 | 容积15m³及以上果蔬烘干机（整体脱水）
收获后处理机械 | 干燥机械 | 果蔬烘干机 | 果蔬烘干机 | 北京华珍烘烤系统设备工程有限公司 | 烤霸果蔬烘干机 | KB-40 | 外形尺寸mm6500×3960×3050 容积mm4480×3800×2880 (整体脱水)容积49立方米 | 3.5 | 北京 |  | 118000 | √ |  | × | 归档错误 | 容积15m³及以上果蔬烘干机（整体脱水）
收获后处理机械 | 干燥机械 | 果蔬烘干机 | 果蔬烘干机 | 北京华珍烘烤系统设备工程有限公司 | 烤霸果蔬烘干机 | KB-60 | 外形尺寸mm6500×5860×3050 容积 mm4480×5700×2880 (表面烘干)批加工量11.5T | 4.5 | 北京 |  |  | × | 无主参数，无法归档
收获后处理机械 | 干燥机械 | 果蔬烘干机 | 果蔬烘干机 | 北京华珍烘烤系统设备工程有限公司 | 果蔬烘干机 | SXH-6 | 外形尺寸mm 16180×11820×4000 容积（单间）mm3950×4500×2880 (表面烘干)批加工量25T | 27 | 北京 |  |  | × | 无主参数，无法归档
收获后处理机械 | 干燥机械 | 果蔬烘干机 | 果蔬烘干机 | 北京华珍烘烤系统设备工程有限公司 | 果蔬烘干机 | JK | 外形尺寸（单间）mm3860×4970×2550 容积 （单间）mm3750×4100×2500 (表面烘干)批加工量23T | 3.5 | 北京 |  |  | × | 无主参数，无法归档
畜牧水产养殖机械 | 畜牧饲养机械 | 送料机 | 青贮取料机 | 石家庄市百牧旺乳业机械有限公司 | 青贮取料机 | 9QQ-1600 | 结构形式：自走式，取料宽度：1600mm | 11 | 河北省 |  | 68000 | √ |  | √
畜牧水产养殖机械 | 畜牧饲养机械 | 送料机 | 青贮取料机 | 石家庄市百牧旺乳业机械有限公司 | 青贮取料机 | 9QQ-1900 | 结构形式：自走式，取料宽度：1900mm | 13 | 河北省 |  | 78000 | √ |  | √
收获后处理机械 | 脱粒机械 | 玉米脱粒机 | 生产率3-5t/h玉米脱粒机 | 兴平市云华农业机械有限公司 | 玉米脱粒机 | 5TY-460-160型 | 外形尺寸（长x宽x高）mm:620x650x890.结构形式：滚筒筋条式.配套动力Kw:4.0.额定转速r/min：2800.喂入方式：人工全喂入.生产率kg/h:≥3000.整机质量kg:57. |  | 陕西省 |  | 1800 | √ |  | √
收获后处理机械 | 脱粒机械 | 玉米脱粒机 | 生产率3-5t/h玉米脱粒机 | 兴平市云华农业机械有限公司 | 机动玉米脱粒机 | 5TY-500-160 | 工作状态外形尺寸（长x宽x高）mm:600x740x900.配套动力kW:3.0.喂入形式：全喂入.凹版形式：栅格.风扇型式：叶片离心式.风扇转速r/min:1430. 生产率kg/h:3000. |  | 陕西省 |  | 2000 | √ |  | √
收获后处理机械 | 脱粒机械 | 玉米脱粒机 | 生产率3-5t/h玉米脱粒机 | 兴平市云华农业机械有限公司 | 玉米脱粒机 | 5TY-60-160 | 外形尺寸（长x宽x高）mm:600x800x900.结构质量kg：65.喂入形式：人工全喂入.滚筒类型：横向钢筋.滚筒转速r/min:1430.凹版形式：栅格式.配套动力kW:4.0.生产率kg/h：≥4000. |  | 陕西省 |  | 3500 | √ |  | √
收获后处理机械 | 脱粒机械 | 玉米脱粒机 | 生产率3-5t/h玉米脱粒机 | 兴平市云华农业机械有限公司 | 玉米脱粒机 | 5TY-70-200 | 外形尺寸（长x宽x高）mm:860x760x830.结构质量kg：60.喂入形式：人工全喂入.滚筒类型：横向钢筋.滚筒转速r/min：700.凹版形式：栅格式.配套动力kW:4.0.生产率kg/h:≥4000 |  | 陕西省 |  | 4800 | √ |  | √
收获机械 | 玉米收获机械 | 背负式玉米收获机 | 2行摘穗型悬挂（背负）式玉米收获机 | 宁夏虹晟农业机械有限责任公司 | 玉米收获机 | 4YW-2A型 | 配套动力：>13.4kW，外形尺寸（长×宽×高）：1055×950×890mm，整机质量：208kg，工作行数：2行，留茬高度：≤100mm，果穗箱容积：0.1m3，果穗损失率：≤2%，籽粒损失率：≤1%，籽粒破碎率：≤0.5%，作业小时生产率效率：0.13-0.23h㎡/h，连接方式：悬挂式。 | >13.4kW | 宁夏 |  | 16800 | √ |  | √
种植施肥机械 | 地膜机械 | 残膜回收机 | 扒齿搂膜式或其他残膜回收机,工作幅宽1m-3m | 宁夏虹晟农业机械有限责任公司 | 弹齿残膜回收机 | 1FMJ-130型 | 配套动力：12-37kW，作业幅宽：1300mm，机具挂接方式：三点悬挂，运输间隙：≥200mm，作业效率：0.27h㎡/h，收膜深度：0-200mm，收膜扒指硬度：35-42HRC，外形尺寸（长×宽×高）：1400×1300×1100mm，整机质量：180kg。 | 12-37 | 宁夏 |  | 3600 | √ |  | √
种植施肥机械 | 地膜机械 | 残膜回收机 | 扒齿搂膜式或其他残膜回收机,工作幅宽1m-3m | 宁夏虹晟农业机械有限责任公司 | 残膜回收机 | 1FMJ-180型 | 配套动力：≥15kW，外形尺寸（长×宽×高）：1850×1400×800mm，作业幅宽：1800mm，作业速度：4-6km/h，整机质量：260kg。 | ≥15kW | 宁夏 |  | 4600 | √ |  | √
种植施肥机械 | 地膜机械 | 残膜回收机 | 扒齿搂膜式或其他残膜回收机,工作幅宽1m-3m | 宁夏虹晟农业机械有限责任公司 | 残膜回收机 | 1FMJ-260型 | 配套动力：≥20kW，外形尺寸（长×宽×高）：2650×1400×800mm，作业幅宽：2600mm，作业速度：4-6km/h，整机质量：370kg。 | ≥20kW | 宁夏 |  | 5800 | √ |  | √
种植施肥机械 | 地膜机械 | 残膜回收机 | 扒齿搂膜式或其他残膜回收机,工作幅宽3m以上 | 宁夏虹晟农业机械有限责任公司 | 残膜回收机 | 1FMJ-320型 | 配套动力：≥25kW，外形尺寸（长×宽×高）：3250×1400×800mm，作业幅宽：3200mm，作业速度：4-6km/h，整机质量：450kg。 | ≥25kW | 宁夏 |  | 7200 | √ |  | √
设施农业设备 | 日光温室设施设备 | 加温炉 | 发热量20-40万KJ/H加温炉 | 宁夏虹晟农业机械有限责任公司 | 暖风炉 | NFL-400型 | 炉体外径：400mm；配送风机:0.25(二级）kW；输出风量：2100m3;出口温度：60-120℃；小时耗煤：2kg/h；供热面积：400㎡。 | 0.25（二级） | 宁夏 |  | 2400 | √ |  | √
设施农业设备 | 日光温室设施设备 | 加温炉 | 发热量40万KJ/H及以上加温炉 | 宁夏虹晟农业机械有限责任公司 | 暖风炉 | NFL-500型 | 炉体外径：500mm；配送风机:0.37(二级）kW；输出风量：3000m3;出口温度：60-120℃；小时耗煤：4kg/h；供热面积：600㎡。 | 0.37（二级） | 宁夏 |  | 3200 | √ |  | √
畜牧水产养殖机械 | 饲料（草）加工机械设备 | 颗粒饲料压制机 | 平模颗粒饲料压制机 | 宁夏虹晟农业机械有限责任公司 | 颗粒饲料压制机 | 9KLP-5.5型 | 生产率：200-300kg/h,平模直径：199mm,配套动力：5.5kW,平模转速：300r/min,整机质量：165kg。 | 5.5 | 宁夏 |  |  | × | 平模直径小于200mm
畜牧水产养殖机械 | 饲料（草）加工机械设备 | 颗粒饲料压制机 | 平模颗粒饲料压制机 | 宁夏虹晟农业机械有限责任公司 | 颗粒饲料压制机 | 9KWH-15型 | 生产率：800kg/h，平模直径：260mm，配套动力：11kW，平模转速：198r/min，整机质量：800kg。 | 11 | 宁夏 |  | 76000 | √ |  | √
农产品初加工机械 | 磨粉（浆）机械 | 磨粉机 | 30-40厘米 磨粉机 | 运城市晋丰粮食机械制造有限公司 | 磨粉机 | 6FY-2235 | 磨辊长度（mm）：350、生产率（kg/h）:＞300、磨辊直径（mm）：220 | 7.5 | 山西省 |  | 19500 | √ |  | √
农产品初加工机械 | 磨粉（浆）机械 | 磨粉机 | 40-60厘米 磨粉机 | 运城市晋丰粮食机械制造有限公司 | 磨粉机 | 6FY-2240 | 磨辊长度（mm）：400、生产率（kg/h）:＞400、磨辊直径（mm）：220 | 7.5 | 山西省 |  | 21300 | √ |  | √
农产品初加工机械 | 磨粉（浆）机械 | 磨粉机 | 40-60厘米 磨粉机 | 运城市晋丰粮食机械制造有限公司 | 磨粉机 | 6FY-2250 | 磨辊长度（mm）：500、生产率（kg/h）:＞500、磨辊直径（mm）：220 | 11 | 山西省 |  | 22800 | √ |  | √
农产品初加工机械 | 磨粉（浆）机械 | 磨粉机 | 60厘米以上 磨粉机 | 运城市晋丰粮食机械制造有限公司 | 磨粉机 | 6FY-2260 | 磨辊长度（mm）：600、生产率（kg/h）:＞600、磨辊直径（mm）：220 | 11 | 山西省 |  | 24800 | √ |  | √
畜牧水产养殖机械 | 畜牧饲养机械 | 送料机 | 青贮取料机 | 石家庄万通机械制造有限公司 | 青贮饲草装取机 | 9QZ-7 | 自走式；取料宽度1600mm | 7.5 | 河北省 |  | 88000 | √
收获后处理机械 | 干燥机械 | 果蔬烘干机 | 容积15m³及以上果蔬烘干机（整体脱水） | 辽宁海帝升机械有限公司 | 多功能燃煤烘干机 | HDS-D3000B-M | 外形尺寸:8000×3500×3200 mm,箱式结构:彩钢板,配套动力:2.72 kW,批次烘干量:3 吨,托盘车:12 个,托盘:624 个,处理方式:整体脱水,烘干室容积:48.6立方米 | 2.72 | 辽宁省 |  |  | × | 产品照片与报告照片不一致
收获后处理机械 | 干燥机械 | 果蔬烘干机 | 容积15m³及以上果蔬烘干机（整体脱水） | 辽宁海帝升机械有限公司 | 多功能燃煤烘干机 | HDS-D3000B-M1 | 外形尺寸:8000×3500×3200 mm,箱式结构:彩钢板,配套动力:2.72 kW,批次烘干量:3 吨,处理方式:整体脱水,烘干室容积:48.6立方米 | 2.72 | 辽宁省 |  |  | × | 产品照片与报告照片不一致
收获后处理机械 | 干燥机械 | 果蔬烘干机 | 容积15m³及以上果蔬烘干机（整体脱水） | 辽宁海帝升机械有限公司 | 多功能燃煤烘干机 | HDS-D3000Q-M | 外形尺寸:8000×4000×3200 mm,箱式结构:砖砌筑（土建、烤房砖砌筑费用户负担）,配套动力:2.72 kW,批次烘干量:3 吨,托盘车:12 个,托盘:624 个,处理方式:整体脱水,烘干室容积:48.6立方米 | 2.72 | 辽宁省 |  |  | × | 产品照片与报告照片不一致
收获后处理机械 | 干燥机械 | 果蔬烘干机 | 容积15m³及以上果蔬烘干机（整体脱水） | 辽宁海帝升机械有限公司 | 多功能燃煤烘干机 | HDS-D3000Q-M1 | 外形尺寸:8000×4000×3200 mm,箱式结构:砖砌筑（土建、烤房砖砌筑费用户负担）,配套动力:2.72 kW,批次烘干量:3 吨,处理方式:整体脱水,烘干室容积:48.6立方米 | 2.72 | 辽宁省 |  |  | × | 产品照片与报告照片不一致
畜牧水产养殖机械 | 饲料（草）加工机械设备 | 压块机 | 2T/H及以上压块机 | 河北浩瀚农牧机械制造 有限公司 | 生物质成型机 | 9YHP-3200 | 1成型机外形尺寸（长×宽×高）3170×1650×1690mm 2结构质量 3500Kg 3结构型式 环模、平放 4装机容量 2×37kw 5压辊转速 160r/min 6环模内径 543mm 7模孔尺寸 32×32mm 8模孔数量 45 9压辊数量 2 10压模直径 927mm 11生产率 3200～4000Kg/h | 37×2 | 河北省 |  | 198000 | √
畜牧水产养殖机械 | 饲料（草）加工机械设备 | 压块机 | 2T/H及以上压块机 | 河北浩瀚农牧机械制造 有限公司 | 生物质成型机 | 9YHP-2200 | 1成型机外形尺寸（长×宽×高）3050×1570×1660mm 2结构质量 2800Kg 3结构型式 环模、平放 4装机容量 2×30kw 5压辊转速 160r/min 6环模内径 479mm 7模孔尺寸 32×32mm 8模孔数量 38 9压辊数量 2 10压模直径 829mm 11生产率 2200～3000Kg/h | 30×2 | 河北省 |  | 198000 | √
畜牧水产养殖机械 | 饲料（草）加工机械设备 | 颗粒饲料压制机 | 平模颗粒饲料压制机 | 新乡市和协饲料机械制造有限公司 | 颗粒饲料压制机 | 9KJ-300 | 机体，平模盘；成形率：≥96%； 产量：0.39t/h,平模直径：300mm。 | 15kw | 河南省 |  | 6000 | √
畜牧水产养殖机械 | 饲料（草）加工机械设备 | 颗粒饲料压制机 | 平模颗粒饲料压制机 | 新乡市和协饲料机械制造有限公司 | 颗粒饲料压制机 | 9KJ-300A | 机体，平模盘；成形率：≥95%；产量：0.53t/h，平模直径：300mm。 | 15kw | 河南省 |  | 6300 | √
畜牧水产养殖机械 | 饲料（草）加工机械设备 | 颗粒饲料压制机 | 环模直径250mm及以上颗粒饲料压制机 | 新乡市和协饲料机械制造有限公司 | 颗粒饲料压制机 | 9KLH-250D | 机体，喂料器，环模内径：250mm、 主轴转速：336r/min，产量：≥1t/h，环模直径≥250mm， | 22kw | 河南省 |  | 38000 | √
畜牧水产养殖机械 | 饲料（草）加工机械设备 | 颗粒饲料压制机 | 环模直径250mm及以上颗粒饲料压制机 | 新乡市和协饲料机械制造有限公司 | 颗粒饲料压制机 | 9KLH-304 | 机体，喂料器，环模内径：304mm、 主轴转速：336r/min，产量：≥1t/h，环模直径≥250mm， | 22kw | 河南省 |  | 53000 | √
畜牧水产养殖机械 | 饲料（草）加工机械设备 | 颗粒饲料压制机 | 环模直径250mm及以上颗粒饲料压制机 | 新乡市和协饲料机械制造有限公司 | 颗粒饲料压制机 | 9KLH-350 | 机体，喂料器，成形率：95%； 产量：≥3.4t/h，环模直径≥250mm， | 55kw | 河南省 |  | 53000 | √
收获机械 | 饲料作物收获机械 | 饲草裹包机 | 饲草裹包机 | 乐陵市国宇农牧机械装备有限公司 | 圆捆包膜机 | YBS5050 | 配套动力 1.1 kw；工作效率 4690kg/h | 1.1kw | 山东 |  | 12900 | √ |  | √
收获后处理机械 | 剥壳（去皮）机械 | 玉米剥皮机 | 2对辊-5对辊玉米剥皮机 | 吴忠市吉峰万盛达农机汽车有限公司 | 玉米剥皮机 | 5MB-800 | 外形尺寸 （mm ）:1400mm×450 mm×930mm，整机重量:45kg（不含电机），主轴转速（r∕min ）:380 r∕min—410 r∕min ，生产率kg∕h :1500kg∕h—3000kg∕h， 剥净率% :90%，配套动（KW ）:2.2kw-4.5kw/2相电机。 | 2.2-4.5KW | 宁夏 |  | 2500 | √ |  | √
田间管理机械 | 中耕机械 | 埋藤机 | 工作幅宽≥60cm埋藤机 | 宁夏智源农业装备有限公司 | 葡萄埋藤开沟刮土机 | 3PMTKG-130 | 整机质量: 308 kg ,型号:3PMTKG-130 ,埋藤垄宽:1300 mm ,埋土厚度:500-550 mm ,工作效率 :0.13-0.2 h㎡/h ,运输间隙 :≥30 cm，配套动力 :36.8-44.1 kW,外形尺寸（长×宽×高﹚ :1400×1500×1200 mm 。 | 36.8-44.1 | 宁夏回族自治区 |  |  | × | 鉴定检验报告中无主参数，无法归档
耕整地机械 | 整地机械 | 平地机 | 平地机（含激光平地机） | 宁夏智源农业装备有限公司 | 激光平地机 | 1PJ-2.0 | 激光发射器：UN526，激光接收器：UN709，控制器：UN370，刮土铲外形尺寸：（长×宽×高）3700 mm×2100 mm×3600 mm，配套动力：40.4-55.1kW，工作幅宽：2.1m，结构质量：1250kg，平整度：±3cm，作业半径:550m，接收器高度范围：27cm，入土角：48±5°，激光接收能力：360°，联接方式：牵引式，运输间隙：23cm。 | 40.4-55.1 | 宁夏回族自治区 |  | 56000 | √ |  | × | 未归档 | 幅宽2-3m激光平地机
耕整地机械 | 整地机械 | 平地机 | 平地机（含激光平地机） | 宁夏智源农业装备有限公司 | 激光平地机 | 1PJ-2.5 | 激光发射器：UN526，激光接收器：UN709，控制器：UN370，刮土铲外形尺寸：（长×宽×高）3700 mm×2600 mm×3600 mm，配套动力：58.8-66.2kW，工作幅宽：2.6m，结构质量：1320kg，平整度：±3cm，作业半径:550m，接收器高度范围：27cm，入土角：48±5°，激光接收能力：360°，联接方式：牵引式，运输间隙：23cm。 | 58.8-66.2 | 宁夏回族自治区 |  | 57000 | √ |  | × | 未归档 | 幅宽2-3m激光平地机
耕整地机械 | 整地机械 | 平地机 | 平地机（含激光平地机） | 宁夏智源农业装备有限公司 | 激光平地机 | 1PJ-3.0 | 激光发射器：UN526，激光接收器：UN709，控制器：UN370，刮土铲外形尺寸：（长×宽×高）4100 mm×3100 mm×3600 mm，配套动力：≥88.2kW，工作幅宽：3.1m，结构质量：1450kg，平整度：±3cm，作业半径:550m，接收器高度范围：27cm，入土角：48±5°，激光接收能力：360°，联接方式：牵引式，运输间隙：23cm。 | ≥88.2 | 宁夏回族自治区 |  | 58000 | √ |  | × | 未归档 | 幅宽3m及以上激光平地机
耕整地机械 | 整地机械 | 平地机 | 平地机（含激光平地机） | 宁夏智源农业装备有限公司 | 激光平地机 | 1PJ-3.5 | 激光发射器：UN526，激光接收器：UN709，控制器：UN370，刮土铲外形尺寸：（长×宽×高）4100 mm×3600 mm×3600 mm，配套动力： 88.2-102.9kW，工作幅宽：3.6m，结构质量：1550kg，平整度：±3cm，作业半径:550m，接收器高度范围：27cm，入土角：48±5°，激光接收能力：360°，联接方式：牵引式，运输间隙：23cm。 | 88.2-102.9 | 宁夏回族自治区 |  | 59000 | √ |  | × | 未归档 | 幅宽3m及以上激光平地机
耕整地机械 | 整地机械 | 平地机 | 平地机（含激光平地机） | 宁夏智源农业装备有限公司 | 激光平地机 | 1PJ-4.0 | 激光发射器：UN526，激光接收器：UN709，控制器：UN370，刮土铲外形尺寸：（长×宽×高）4100 mm×4100 mm×3600 mm，配套动力： 102.9-128.6kW，工作幅宽：4.1m，结构质量：1750kg，平整度：±3cm，作业半径:550m，接收器高度范围：27cm，入土角：48±5°，激光接收能力：360°，联接方式：牵引式，运输间隙：23cm。 | 102.9-128.6 | 宁夏回族自治区 |  | 60000 | √ |  | × | 未归档 | 幅宽3m及以上激光平地机
耕整地机械 | 整地机械 | 平地机 | 平地机（含激光平地机） | 宁夏智源农业装备有限公司 | 激光平地机 | 1PJ-5.0-SK | 激光发射器：LT-400，激光接收器：LB-300B，控制器：CU-B，刮土铲外形尺寸：（长×宽×高）4100 mm×5100 mm×3600 mm，配套动力： ≥128.6kW，工作幅宽：5.1m，结构质量：2070kg，平整度：±3cm，作业半径:400m，接收器高度范围：27cm，入土角：48±5°，激光接收能力：360°，联接方式：牵引式，运输间隙：23cm。 | ≥128.6 | 宁夏回族自治区 |  | 100000 | √ |  | × | 未归档 | 幅宽3m及以上激光平地机
畜牧水产养殖机械 | 畜牧饲养机械 | 送料机 | 青贮取料机 | 宁夏智源农业装备有限公司 | 青贮取料机 | 9QQ-1600-6 | 外形尺寸：6500×1650×4500 mm，整机质量：3000kg，滚筒宽度：1600mm，生产率：≥6000kg/h，取料高度：6000mm,输送收料高度：3200mm，最大安全行走坡度：≤15%。 | 22 | 宁夏回族自治区 |  | 55000 | √
收获后处理机械 | 干燥机械 | 果蔬烘干机 | 容积15m³及以上果蔬烘干机（整体脱水） | 西安圣华农业科技股份有限公司 | 农产品智能控制干燥设备 | NZKG-C | 规格型号：NZKG-Z/C 外型尺寸(mm)：9200×3000×2800 烤盘尺寸（mm):650×450×50 烘盘数量:576 最大铺放物料面积（㎡）：168.5 装鲜料量（kg）:3000 干品含湿量（%）：≤25（大枣）≤12（香菇） 最大干燥温度（℃）：99 轴流风机功率（kw）:2.2 容积（m³）：56 脱水方式：整体脱水 |  | 陕西省 |  |  | × | 鉴定检验报告中无主参数，无法规定
收获后处理机械 | 干燥机械 | 果蔬烘干机 | 容积15m³及以上果蔬烘干机（整体脱水） | 西安圣华农业科技股份有限公司 | 农产品智能控制干燥设备 | NZKG-Z | 规格型号：NZKG-Z/C 外型尺寸(mm)：9200×3000×2800 烤盘尺寸（mm):650×450×50 烘盘数量:576 最大铺放物料面积（㎡）：168.5 装鲜料量（kg）:3000 干品含湿量（%）：≤25（大枣）≤12（香菇） 最大干燥温度（℃）：99 轴流风机功率（kw）:2.2 容积（m³）：56 脱水方式：整体脱水 |  | 陕西省 |  |  | × | 鉴定检验报告中无主参数，无法规定
收获后处理机械 | 干燥机械 | 果蔬烘干机 | 容积5m³以下果蔬烘干机（整体脱水） | 西安圣华农业科技股份有限公司 | 智能电加热干燥机 | ZDG230 | 规格型号：ZDG230 外型尺寸(mm)：1416×1328×2251 烤盘尺寸（mm)：860×442×65 烘盘数量：24 最大铺放物料面积（㎡）：9.12 装鲜料量（kg）：230 干品含湿量（%）：≤25（大枣）≤12（香菇） 最大干燥温度（℃）：99 轴流风机功率（kw）:0.25 容积（m³）：1.96 脱水方式：整体脱水 |  | 陕西省 |  |  | × | 鉴定检验报告中无主参数，无法规定
收获机械 | 玉米收获机械 | 玉米收割割台 | 4行玉米收割割台 | 聊城市华盛汽车零部件有限公司 | 玉米籽粒收获割台 | 4YZ-4 | 1、结构形式：半喂入式 2、型号规格：4YZ-4 3、额定功率:>= 50kW 4、外形尺寸（长* 宽*高):3550*2450*1100mm 5 结构质量：1100kg 6、工作行数：4行 7、适用行距范围：450-750mm 8、工作幅宽：2400mm 9、最小离地间隙： >= 500mm 10、理论作业速度：1.5-5.5km/h 11、作业小时生产率： 0.36-0.65h㎡/h 12、拉茎辊型式：多刀复合拉茎辊式 13、脱粒滚筒形式：齿杆式 14、脱粒滚筒尺寸（外径*长度）：Φ560*1640mm 15、脱粒滚筒数量：1个 16、凹板筛型式：栅格式 | ≥50 | 山东 |  | 38000 | √ |  | √
设施农业设备 | 日光温室设施设备 | 卷帘机 | 卷帘机 | 潍坊裕祥农业装备有限公司 | 卷帘机 | YX-120 | 型号名称：YX-120卷帘机；结构形式：移动卷轴式；电机额定电压：380v；电机额定功率：1.5kw；电机额定转速：1400r/min；传动机构结构型式:直齿轮式；自锁方式：棘轮摩擦片式；额定输出轴转速：1.87r/min；额定输出扭矩：6000N.m；最大卷轴长度：100m；减速箱外形尺寸：730*390*470 | 1.5 | 山东省 |  |  | × | 无推广鉴定证书复印件
设施农业设备 | 日光温室设施设备 | 卷帘机 | 卷帘机 | 潍坊裕祥农业装备有限公司 | 卷帘机 | YX-180 | 型号名称：YX-180卷帘机；结构形式：移动卷轴式；电机额定电压：380v；电机额定功率：1.5kw；电机额定转速：1400r/min；传动机构结构型式:直齿轮式；自锁方式：棘轮摩擦片式；额定输出轴转速：0.91r/min；额定输出扭矩：12000N.m；最大卷轴长度：80m；减速箱外形尺寸：840*370*500 | 1.5 | 山东省 |  | 1500 | √ |  | √
收获后处理机械 | 脱粒机械 | 玉米脱粒机 | 生产率10—30t/h玉米脱粒机 | 潍坊大众机械有限公司 | 玉米脱粒机 | 5TY-150 | 生产率14.9t/h 外形尺寸（长×宽×高）作业状态4850×4370×4830 mm运输状态4860×4370×3340 mm 结构质量1563kg 配套动力23.5（轮式拖拉机）k W 喂入装置型式 螺旋推运器 脱粒滚筒型式 轴流钉齿式 脱粒滚筒转速721.4 r/min 脱粒滚筒（长度×直径）1500×349 mm 凹板型式 圆孔式 钉齿高度70 mm 脱粒间隙55mm 清选风机型式 离心式 清选风机转速721.4r/min 叶轮（宽度×直径）240×612mm 清选筛型式 冲孔筛 清选筛（长×宽）3170×700 mm 回收筛型式 冲孔筛 回收筛（长×宽）1200×700mm 运输方式 牵引式 灌袋装置型式 斗式提升机 | 23.5k W | 山东 |  |  | × | 无生产许可证
收获机械 | 谷物收获机械 | 割晒机 | 不带动力，作业幅宽4m以下割晒机 | 舞阳惠方现代农机有限公司 | 割晒机 | 4S-1.2型 | 配套动力：3.68-8.82kW手扶拖拉机，作业幅宽：1.2m,立式割台，小扶禾器，作业效率：3-5亩/小时，总损失率≤0.5%,燃油消耗率.272Kg/亩，整机质量73.3kg。 |  | 河南 |  | 1560 | √ |  | √
收获机械 | 谷物收获机械 | 割晒机 | 不带动力，作业幅宽4m以下割晒机 | 舞阳惠方现代农机有限公司 | 割晒机 | 4S-1.6型 | 配套动力：8.8-17.65kW四轮拖拉机，作业幅宽：1.6m,立式割台，小扶禾器，作业效率：7-9亩/小时，总损失率小于0.5%,燃油消耗率0.396Kg/亩，整机质量90kg 。 |  | 河南 |  | 1960 | √ |  | √
收获后处理机械 | 脱粒机械 | 稻麦脱粒机 | 生产率300kg/h及以上稻麦脱粒机 | 湖南省韶峰机械有限公司 | 机动脱粒机 | 5TG-70 | 1、整机质量 (含电动机)：81.7kg；2、配套动力转速：2820r/min；3、配套动力型号名称 ：YL90L4-2型双值电容异步电动机；4、外形尺寸（长×宽×高）：1790×1560×1250mm；5、滚筒转速：560r/min；6、结构形式：半喂入机动式；7、生产率：≥300kg/h；8、滚筒尺寸（直径×长）：Ф270×700mm；9、配套动力功率：2.2kW. | 2.2 | 湖南省 |  | 1680 | √ |  | √
收获后处理机械 | 脱粒机械 | 玉米脱粒机 | 生产率0.4-3t/h玉米脱粒机 | 湖南省韶峰机械有限公司 | 玉米脱粒机 | 5TY-31-100 | 1、滚筒转速：2200r/min；2、生产率：≥700kg/h；3、整机质量(含电动机) ：20kg；4、配套动力功率： 2.2kW；5、配套动力转速：2800r/min；6、结构形式：全喂入简式；7、滚筒尺寸（直径×长）：Ф100×310mm；8、外形尺寸(长×宽×高）：1050×340×865mm；9、配套动力型号名称：YL90L-2单相双值电容电动机。 | 2.2 | 湖南省 |  | 980 | √ |  | √
收获后处理机械 | 脱粒机械 | 玉米脱粒机 | 生产率0.4-3t/h玉米脱粒机 | 湖南省韶峰机械有限公司 | 玉米脱粒机 | 5TY-32-140 | 1、外形尺寸(长×宽×高）： 800×490×1250mm；2、整机质量(含电动机)： 46kg；3、配套动力转速：2800r/min；4、结构形式：滚筒挤搓式；5、配套动力功率：2.2kW；6、生产率：≥500kg/h；7、滚筒转速：1500r/min；8、喂入形式：径向全喂入；9、配套动力型号名称：YL90L-2单相双值电容电动机。 | 2.2 | 湖南省 |  | 1280 | √ |  | √
收获后处理机械 | 脱粒机械 | 玉米脱粒机 | 生产率3-5t/h玉米脱粒机 | 湖南省韶峰机械有限公司 | 玉米脱粒机 | 5TY-50-150 | 1、外形尺寸(长×宽×高）：1070×700×1210mm；2、整机质量(含电动机)：67.6kg；3、配套动力转速：2820r/min；4、结构形式 ：全喂入筒式；5、配套动力型号名称：YL90L4-2型双值电容异步电动机；6、配套动力功率：2.2kW；7、生产率： ≥3000kg/h；8、滚筒转速：1610r/min；9、滚筒尺寸（直径×长）：Ф150×500mm. | 2.2 | 湖南省 |  | 2980 | √ |  | √
收获后处理机械 | 脱粒机械 | 玉米脱粒机 | 生产率10-30t/h | 宁夏金宝农业机械有限公司 | 玉米脱粒机 | 5TY-100型 | 规格型号 / 5TY-100 外形尺寸（长×宽×高） mm 3150×1750×1800 配套动力 kW ≥17.6（柴油机）、13（电机） 整机重量 kg 655 总损失率 ％ ≤0.5 生产率 kg/h 10000~15000 |  | 宁夏 |  | 14000 | √ |  | √
耕整地机械 | 整地机械 | 平地机（含激光平地机） | 幅宽3m及以上激光平地机 | 宁夏奔野农机作业服务有限公司 | 激光平地机 | 1PJ-3.0 | 激光发射器：莱赛（LS523）,激光接收器（LS709）,控制器（LS309）,刮土铲外形尺寸：4000×3000×3200，配套动力：70-90KW,结构质量：1200KG,平整度：±3.0cm，工作半径≥400m，接收器高度范围：22cm,工作幅宽：300cm，激光接受能力：360°无死角，连接方式：牵引式 |  | 宁夏回族自治区 |  | 60000 | √ |  | √
收获机械 | 饲料作物收获机械 | 饲草裹包机 | 1.1kW及以上饲草裹包机 | 新乡市花溪机械制造有限公司 | 圆捆包膜机 | 9YB-5252 | 配套动力（电动机）：1.1kW | 1.1 | 河南省 |  | 15000 | √ |  | √
收获机械 | 玉米收获机械 | 玉米收割割台 | 4行玉米收割割台 | 新乡市花溪机械制造有限公司 | 玉米摘穗割台 | 4YGT-4 | 工作行数：4行 | 66 | 河南省 |  | 45000 | √ |  | √
收获后处理机械 | 脱粒机械 | 稻麦脱粒机 | 生产率300kg/h及以上稻麦脱粒机 | 汉中市旭威机械有限公司 | 稻麦脱粒机 | 5TG-70 | 结构型式：半喂入式、 工作状态外形尺寸（长×宽×高）：1430mm×1100mm×1220mm 、配套动力：3.6kw（汽油机）、 喂入形式：半喂入式、 喂入台高度：780mm、 滚筒长度：700mm、 滚筒转速：780r/min、 滚筒直径：330mm、 滚筒类型:弓齿式、 凹版类型：弧板孔格式、 分离、清选型式：风选式、 筛体尺寸（长×宽）：670mm×470mm、 生产率（工作量）：622kg/h | 3.6 | 陕西省 |  | 1540 | √ |  | √
收获后处理机械 | 脱粒机械 | 玉米脱粒机 | 生产率0.4—3t/h玉米脱粒机 | 汉中市旭威机械有限公司 | 玉米脱粒机 | 5TY-33-105 | 结构型式：全喂入轴流式 工作状态尺寸(长×宽×高）：600mm×330mm×660mm 配套功率：2.2kw 喂入形式：全喂入式 喂入台尺寸（长×宽）：100mm×120mm 滚筒类型：轴流擦搓式 滚筒直径：105mm 滚筒长度：330mm 滚筒转速：2430r/min 凹版类型：弧板孔格式 生产率：1109kg/h | 2.2 | 陕西省 |  | 680 | √ |  | √
收获后处理机械 | 脱粒机械 | 玉米 脱粒机 | 生产率0.4—3t/h玉米脱粒机 | 汉中市旭威 机械有限公司 | 玉米脱粒机 | 5TY-40-150 | 结构型式：全喂入式、 工作状态外形尺寸(长×宽×高）：600mm×550mm×980mm、 配套动力：2.2kw、 喂入形式：全喂入式、 喂入台尺寸（长×宽）：300mm×400mm、 喂入台高度：980mm、 滚筒类型：圆柱杆式、 滚筒直径：150mm、 滚筒直径：150mm、 滚筒长度：400mm、 滚筒转速:1490r/min、 凹版类型：栅格式、 生产率（工作量）2092kg/h。 | 2.2 | 陕西省 |  | 1590 | √ |  | √
收获后处理机械 | 脱粒机械 | 玉米 脱粒机 | 生产率0.4—3t/h玉米脱粒机 | 汉中市旭威 机械有限公司 | 玉米脱粒机 | 5TY-65-200 | 结构形式：全喂入甩锤式 工作状态外形尺寸（长×宽×高）：940mm×680mm×900mm、 配套动力：3.0kw、 喂入形式：全喂入式、 喂入台尺寸（长×宽）：320mm×320mm、 喂入台高度：900mm、 滚筒类型：甩锤式、 滚筒直径：200mm、 滚筒长度：650mm、 滚筒转速：1937r/min、凹版类型：弧板孔格式、生产率（工作量）：2078kg/h。 | 3 | 陕西省 |  | 2690 | √ |  | √
收获后处理机械 | 脱粒机械 | 玉米 脱粒机 | 生产率3—5t/h玉米脱粒机 | 汉中市旭威 机械有限公司 | 玉米脱粒机 | 5TY-50-150 | 结构型式：全喂入式、 工作状态外形尺寸（长×宽×高）：570mm×700mm×1000mm、 配套动力：3.0kw、 喂入形式：全喂入式、 喂入台尺寸（长×宽）：500×300、 喂入台高度：1000mm、 滚筒类型：圆柱杆式、 滚筒直径：150mm、 滚筒长度:500mm、 滚筒转速：1790r/min、 凹版类型：栅格式、 生产率（工作量）：3065kg/h、 | 3 | 陕西省 |  | 2620 | √ |  | √
收获后处理机械 | 干燥机械 | 果蔬烘干机 | 容积15m³及以上果蔬烘干机（整体脱水） | 河南省旭创力科技发展有限公司 | 农用密集型烤房设备 | 5L-VI | 热风循环，配套功率:3.5KW,尺寸：8.2m*3.3m*2.65m | 3.5 | 河南省 |  |  | × | 照片与鉴定检验报告中照片不符
收获后处理机械 | 干燥机械 | 果蔬烘干机 | 容积15m3及以上果蔬烘干机（整体脱水） | 杨凌金叶烘干设备有限公司 | 热风循环烘干机 | JY-RFG | 烘干方式：整体脱水；批量处理：1638kg;容积：59.9m3; 烘干房主体外型尺寸（长*宽*高）: 7600*3250*2900(mm); 烘干房门（宽*高）：2050*2300(mm); 烘干房容积（长*宽*高）：6300*3240*2890(mm);烘干架数量：12个；烘干架（长*宽*高）：1340*920*2000(mm); 烘干盘数量：576个；烘干盘尺寸（长*宽*高）：640*460*60(mm); 排湿窗数量：4个；冷风门数量：2个；温度传感器分辨率：0.1℃；热交换风机功率：0.55KW; 温湿度控制仪工作电压: ～380 V; 排湿温度: ≤80℃; 鼓风机功率: 0.15 KW; 鼓风机电压: 220V。 | 0.55 | 陕西省 |  |  | × | 检验鉴定报告中照片有修改
收获机械 | 茎杆收集处理机械 | 高杆作物割晒机 | 1行高杆作物割晒机 | 桂林高新区科丰机械有限责任公司 | 斜挂式收割机 | 4G-25型 | 行数：1行 | 1.3 | 广西 |  |  | × | 复印件未加盖公章
收获机械 | 茎杆收集处理机械 | 高杆作物割晒机 | 1行高杆作物割晒机 | 桂林高新区科丰机械有限责任公司 | 斜挂式收割机 | 4G-25A型 | 行数：1行 | 0.79 | 广西 |  |  | × | 复印件未加盖公章
收获机械 | 茎杆收集处理机械 | 高杆作物割晒机 | 1行高杆作物割晒机 | 桂林高新区科丰机械有限责任公司 | 侧挂式割灌机 | 3GC1.3型 | 行数：1行 | 1.3 | 广西 |  |  | × | 申报型号与网上公示的型号不相符
耕整地机械 | 耕地机械 | 平地机（含激光平地机） | 幅宽2-3m激光平地机 | 河南豪丰机械制造有限公司 | 旱地激光平地机 | 1JPD-200 | 幅宽：2m,配套动力：36.8-44.1kw，外形尺寸：3820*2032*2860mm，结构质量：600kg，与拖拉机连接方式：牵引式，平整度：小于等于2cm，作业半径：小于等于400 m，作业速度：5-8km/h,推土板最大提升高度：10cm，推土板最大入土深度：5cm. |  | 河南省 |  | 62000 | √ |  | √
耕整地机械 | 耕地机械 | 平地机（含激光平地机） | 幅宽3m及以上激光平地机 | 河南豪丰机械制造有限公司 | 旱地激光平地机 | 1JPD-360 | 幅宽：3.6m,配套动力：88.2-117.6kw，外形尺寸：3820*3632*3100mm，结构质量：1200kg，与拖拉机连接方式：牵引式，平整度：小于等于2cm，作业半径：小于等于400 m，作业速度：5-8km/h,推土板最大提升高度：10cm，推土板最大入土深度：5cm. |  | 河南省 |  | 82000 | √ |  | √
收获机械 | 饲料作物收获机械 | 搂草机 | 5.4m及以上侧向指盘式液压搂草机 | 北京国科诚泰农牧设备有限公司 | 指轮式搂草机 | 9LZ-8 | 搂草宽度为5.9米，液压控制,结构质量：472kg，楼齿数量：400个。作业速度：14-22km/h,刀盘转速：1800r/min | 25~40 | 北京 |  | 5100 | √ |  | √
畜牧水产养殖机械 | 畜牧饲养机械 | 送料机 | 青贮取料机 | 北京国科诚泰农牧设备有限公司 | 自走式青饲取料机 | 9SQ-160 | 自走式，取料宽度为1600mm | 7.5 | 北京 |  | 120000 | √
收获机械 | 饲料作物收获机械 | 搂草机 | 5.4m以下侧向指盘式搂草机 | 保定冀旋农机装备有限公司 | 指轮式搂草机 | 9LZ-3.0 | 搂幅宽度m：3.0；结构形式：侧向指盘式；折叠方式：手动折叠 |  | 河北 |  | 9000 | √ |  | √
收获机械 | 饲料作物收获机械 | 搂草机 | 5.4m以下侧向指盘式搂草机 | 保定冀旋农机装备有限公司 | 指轮式搂草机 | 9LZY-3.0 | 搂幅宽度m：3.0；结构形式：侧向指盘式；折叠方式：液压折叠 |  | 河北 |  | 12500 | √ |  | √
收获机械 | 饲料作物收获机械 | 搂草机 | 5.4m以下侧向指盘式搂草机 | 保定冀旋农机装备有限公司 | 指轮式搂草机 | 9LZ-4.0 | 搂幅宽度m：4.0；结构形式：侧向指盘式；折叠方式：手动折叠 |  | 河北 |  | 10500 | √ |  | √
收获机械 | 饲料作物收获机械 | 搂草机 | 5.4m以下侧向指盘式搂草机 | 保定冀旋农机装备有限公司 | 指轮式搂草机 | 9LZ-4.8 | 搂幅宽度m：4.8；结构形式：侧向指盘式；折叠方式：手动折叠 |  | 河北 |  | 12500 | √ |  | √
收获机械 | 饲料作物收获机械 | 搂草机 | 5.4m及以上侧向指盘式液压搂草机 | 保定冀旋农机装备有限公司 | 指轮式搂草机 | 9LZ-5.5 | 搂幅宽度m：5.5；结构形式：侧向指盘式；折叠方式：液压折叠 |  | 河北 |  | 32000 | √ |  | √
收获机械 | 饲料作物收获机械 | 搂草机 | 5.4m及以上侧向指盘式液压搂草机 | 保定冀旋农机装备有限公司 | 指轮式搂草机 | 9LZY-7.5 | 搂幅宽度m：7.5；结构形式：侧向指盘式；折叠方式：液压折叠 |  | 河北 |  | 38000 | √ |  | √
收获机械 | 饲料作物收获机械 | 搂草机 | 4.5m及以上侧向旋转式搂草机 | 黑龙江农垦畜牧工程技术装备有限公司 | 旋转耙式搂草机 | 9XPL-700 | 1.名称:旋转耙式搂草机 2.规格型号: 9XPL-700 3.外形尺寸（长×宽×高）mm: 5730×2908×4036 4.结构质量kg:1854 5.配套动力kw:37 6.与动力连接方式: 牵引式 7.传动方式:动力输出轴传动 8.搂草转盘数量:2个 9.每个转盘搂耙数量:10个 10.每个搂耙搂齿数量:8个 11.搂齿间隙mm:50 12.转盘直径mm: 3300 13.工作宽度mm: 6800 | 37 | 黑龙江省 |  |  | × | 推广鉴定报告与检验报告中计量认证章不相符
田间管理机械 | 植保机械 | 风送式喷雾机（含自走式、牵引式风送喷雾机） | 350L≤药箱容积＜1000L，喷幅半径≥6m，悬挂式 | 中机美诺科技股份有限公司 | 风送式喷雾机 | 3850A型 | 结构形式：悬挂式 外形尺寸（mm）：1200×1100×1300 结构质量：150kg 风机型式：轴流式 风机叶轮直径：625mm 风机标定转速：2100r/min 液泵型式：三缸柱塞泵 液泵转速：800r/min 药箱容积：400L |  | 北京 |  |  | × | 不在归档范围内
收获机械 | 饲料作物收获机械 | 搂草机 | 4.5m及以上侧向旋转式搂草机 | 中机美诺科技股份有限公司 | 搂草机 | GA4521型 | 结构形式：旋转式 挂接方式：悬挂式 规格型号：GA4521 外形尺寸（长X宽X高）：4150mmX2200mmX1300mm 结构质量：815kg 搂幅：4.5m 作业速度：6-15km/h 配套动力范围：26-45kW 搂齿数量：52个 |  | 北京 |  | 89500 | √ |  | √
田间管理机械 | 植保机械 | 风送式喷雾机（含自走式、牵引式风送喷雾机） | 350L≤药箱容积＜1000L，喷幅半径≥6m，牵引式 | 邯郸县诚工亿众农业药械有限公司 | 风送式果园喷雾机 | 3WFG-350 | 外形尺寸（长×宽×高）：1260×1050×1600，工作压力（Mpa）：0.3-0.5，液泵型式：隔膜泵，风机型式：轴流式，药箱容积（L）：350，型式：悬挂式（牵引式），喷雾半径（m)：6. |  | 河北省 |  |  | × | 不在归档范围内
田间管理机械 | 植保机械 | 风送式喷雾机 | 牵引式,350L≤药箱容积＜1000L，喷幅半径≥6m | 南通黄海药械有限公司 | 风送式果林喷雾机 | 3WG-800A | 1、商标：狼山。2、型式：牵引式。3、规格型号：3WG-800A。4、外形尺寸（长×宽×高）mm：2680×1260×1420。5、配套动力型式：PTO。6、风机型式：轴流式。7、风机叶轮直径mm：680。8、风机标定功率/转速kw/（r/min)：5/1800。9、液泵型式：隔膜泵。10、液泵规格型号：MB480/3.0。11、液泵标定功率/转速kw/（r/min)：5.5/600。12、药箱容积L：800。 | 11 | 江苏省 |  |  | × | 鉴定检验报告中无主参数，无法归档
田间管理机械 | 植保机械 | 风送式喷雾机 | 牵引式,药箱容积≥1000L，喷幅半径≥6m | 南通黄海药械有限公司 | 风送式果林喷雾机 | 3WG-1200A | 1、商标：狼山。2、型式：牵引式。3、规格型号：3WG-1200A。4、外形尺寸（长×宽×高）mm：3000×1300×1490。5、配套动力型式：PTO。6、风机型式：轴流式。7、风机叶轮直径mm：670。8、风机标定功率/转速kw/（r/min)：5/1800。9、液泵型式：隔膜泵。10、液泵规格型号：MB480/3.0。11、液泵标定功率/转速kw/（r/min)：5.5/600。12、药箱容积L：1200。 | 11 | 江苏省 |  |  | × | 鉴定检验报告中无主参数，无法规定
田间管理机械 | 植保机械 | 风送式喷雾机 | 自走式，药箱容积≥300L；喷幅≥35m | 南通黄海药械有限公司 | 风送式果林喷雾机 | 3WGF-300A | 1、商标：狼山。2、型式：履带自走式。3、规格型号：3WGF-300A。4、外形尺寸（长×宽×高）mm：3860×1200×1410。5、配套动力型式：四冲程四缸水冷柴油机。6、配套功率kw:38/2400。7、风机型式：轴流式。8、风机叶轮直径mm：670。9、风机标定功率/转速kw/（r/min)：9.5/2100。10、液泵型式：隔膜泵。11、液泵规格型号：MB480/3.0。12、液泵标定功率/转速kw/（r/min)：5.5/600。13、药箱容积L：600。 | 38 | 江苏省 |  |  | × | 无推广检验报告
畜牧水产养殖机械 | 饲料（草）加工机械设备 | 压块机 | 1-2T/H压块机 | 河北金胜达秸秆综合利用开发有限公司 | 生物质压缩成型机 | 9SYS36-1000型 | 主电机功率：30KW 主机额定转数：160r/min 主机外型尺寸：2710×1783×1638mm 模孔数量：36个 环模尺寸：32×32mm 整机质量：1800kg 电源电压：380V 输送机电机功率：上料机1.1KW；出料机0.75KW 输料机外形尺寸：上料机：4080×740×2400mm出料机：3964×692×1067mm 生产率：800-1200kg/h | 30 | 河北省 |  | 108000 | √
畜牧水产养殖机械 | 饲料（草）加工机械设备 | 压块机 | 2T/H及以上压块机 | 河北金胜达秸秆综合利用开发有限公司 | 生物质压缩成型机 | 9SYS65-3000型 | 主电机功率：55KW 主机额定转数：106r/min 主机外型尺寸：3060×1880×2370mm 模孔数量：65个 环模尺寸：32×32mm 整机质量：6500kg 电源电压：380V 输送机电机功率：上料机1.1KW；出料机0.75KW 输料机外形尺寸：上料机4234×740×2762mm出料机：3964×692×1067mm 生产率：2000-3000kg/h | 55 | 河北省 |  | 23000 | √
种植施肥机械 | 地膜机械 | 地膜覆盖机 | 带旋耕作业的起垄地膜覆盖机 | 定西市三牛农机制造有限公司 | 玉米双垄沟全覆膜旋耕精量穴播联合作业机 | 2MBFG-40/70型 | 外形尺寸（长*宽*高）：1950*1450*1070mm,结构质量：320kg,运输间隙：320mm，工作幅宽：1200mm,传动形式：链传动,作业速度：2-4km/h,生产率 ：0.22-0.44h㎡/（h.m），旋耕工作幅宽：120cm,旋耕深度：8-18cm,b播种行数：2行 | 29.4-36.8kw | 甘肃省 |  | 12000 | √ |  | √
设施农业设备 | 日光温室设施设备 | 卷帘机 | 卷帘机 | 寿光宝利变速箱配件有限公司 | 卷帘机 | BL4-198 | 型号名称：BL4-198型大棚卷帘机；结构形式：前置中推自走悬臂式；电机额定电压 :380v; 电机额定功率: 上海双虹机电有限公司1.5kW；电机额定转速 :1400r/min；传动机构结构型式 :皮带+直齿轮式;自锁方式：棘轮刹车；; 额定输出轴转速:1.32r/min;额定输出扭矩：8000N.m;最大卷轴长度：草帘60米，保温被80米；主机外形尺寸:680mmx450mmx550mm ; 主机质量 :98kg。 | 1.5 | 山东省 |  |  | ×
收获后处理机械 | 干燥机械 | 果蔬烘干机 | 容积15m³及以上果蔬烘干机（整体脱水） | 杨凌博通农业装备科技有限公司 | 农产品多功能烘制设备 | BT-RFGZ | 规格型号：BT-RFGZ 外形尺寸（mm):8500×3000×3000 烘盘尺寸（mm):640×480×80 烘盘数量：600个 最大铺放物料面积（㎡）：184 装鲜料量(kg):1800(大枣） 1550（香菇） 干品含湿量（%）≤25（大枣） ≤12（香菇） 最大干燥温度（℃）：80 轴流风机功（Kw):1.5；鼓风机0.5 | 2 | 陕西 |  | 80000 | √ |  | √
耕整地机械 | 整地机械 | 平地机（含激光平地机 | 幅宽3m及以上激光平地机 | 北京盛恒天宝科技有限公司 | 激光平地机 | 1JP-3.0 | 激光发射器发射半径：400 m； 激光发射器补偿方法：电子补偿自动调平； 激光发射器旋转速度：600r/m； 平地铲外形尺寸（长*宽*高）：1800*3000*700 mm； 配套动力：≥55KW;平地铲质量：875±50Kg |  | 北京 |  |  | × | 提供照片与鉴定、检验报告不相符
耕整地机械 | 整地机械 | 平地机（含激光平地机 | 幅宽3m及以上激光平地机 | 北京盛恒天宝科技有限公司 | 激光平地机 | 1JP-3.5 | 激光发射器发射半径：400 m； 激光发射器补偿方法：电子补偿自动调平； 激光发射器旋转速度：600r/m； 平地铲外形尺寸（长*宽*高）：1800*3500*700 mm； 配套动力：≥55KW;平地铲质量：875±50Kg |  | 北京 |  |  | × | 提供照片与鉴定、检验报告不相符
耕整地机械 | 整地机械 | 平地机（含激光平地机 | 幅宽3m及以上激光平地机 | 北京盛恒天宝科技有限公司 | 北斗卫星平地机 | GFL-3.0 | 卫星平地显示屏：17.8厘米彩色显示器中文界面； 信号输出精度：2cm； 平地铲外形尺寸（长*宽*高）：1800*3000*700 mm； 配套动力：≥55KW; 平地铲质量：875±50Kg. |  | 北京 |  |  | × | 提供照片与鉴定、检验报告不相符
设施农业设备 | 日光温室设施设备 | 卷帘机 | 卷帘机 | 寿光市坤鹏农业机械有限公司 | 大棚卷帘机 | Skp-180 | 1型号名称:skp-180型卷帘机 2结构形式：中（前）置式悬臂 3电机功率：1.5kw 4电机转速：1400r/min 5传动机构结构形式:直齿轮式 6输出轴转速：1.74r/min 7额定输出扭矩：10000N.m 8最大工作幅宽：100m(草帘) 9结构质量：76kg 10外形尺寸（长×宽×高）（主机）520×350×325mm | 1.5 | 山东 |  |  | × | 申报型号与推广证中不一致
设施农业设备 | 日光温室设施设备 | 卷帘机 | 卷帘机 | 寿光市坤鹏农业机械有限公司 | 大棚卷帘机 | Skp-280 | 称:skp-280型卷帘机 2结构形式：中（前）置式悬臂 3电机功率：1.5kw 4电机转速：1400r/min 5传动机构结构形式:直齿轮式 6输出轴转速：1.229r/min 7额定输出扭矩：11000N.m 8最大工作幅宽：120m(草帘) 9结构质量：90kg 10外形尺寸（长×宽×高）（主机）530×350×320mm | 1.5 | 山东 |  |  | × | 申报型号与推广证中不一致
收获后处理机械 | 脱粒机械 | 玉米脱粒机 | 生产率10-30t/h 玉米脱粒机 | 中卫市天元锋农业机械制造有限责任公司 | 玉米脱粒机 | 5TY-90 | 1、外型尺寸（长×宽×高）3800×1450×2696mm；2、配套动力：17.6（柴油机）、18kg（电机）；3、整机重量：850kg； 4、主轴转速:650-700r/min;5、生产率：≥10000kg/h |  | 宁夏 |  | 9800 | √ |  | √
耕整地机械 | 整地机械 | 平地机(含 激光平地机) | 幅宽2-3m 激光平地机 | 中卫市天元锋农业机械制造有限责任公司 | 可调式 激光平地机 | 1PJT-2.0 | 1、外形尺寸（长×宽×高）：550×2000×700mm；2、配套动力：40～50kW；3、结构质量：570kg；4、作业幅宽：2000mm；5、平整度：±30mm；6、工作半径：4100mm；7接收器高度范围：290(线性)mm；8、激光接收能力：360°；9、联接方式：悬挂式 |  | 宁夏 |  | 50000 | √ |  | √
耕整地机械 | 整地机械 | 平地机(含 激光平地机) | 幅宽2-3m 激光平地机 | 中卫市天元锋农业机械制造有限责任公司 | 可调式 激光平地机 | 1PJT-2.5 | 1、外形尺寸（长×宽×高）：550×2500×700mm；2、配套动力：50～70kW；3、结构质量：610kg；4、作业幅宽：2500mm；5、平整度：±30mm；6、工作半径：4100mm；7接收器高度范围：290(线性)mm；8、激光接收能力：360°；9、联接方式：悬挂式 |  | 宁夏 |  | 55000 | √ |  | √
耕整地机械 | 整地机械 | 平地机(含 激光平地机) | 幅宽3m及以上 激光平地机 | 中卫市天元锋农业机械制造有限责任公司 | 可调式 激光平地机 | 1PJT-3.0 | 1、外形尺寸（长×宽×高）：550×3000×700mm；2、配套动力：80～100kW；3、结构质量：650kg；4、作业幅宽：3000mm；5、平整度：±30mm；6、工作半径：4100mm；7接收器高度范围：290(线性)mm；8、激光接收能力：360°；9、联接方式：悬挂式 |  | 宁夏 |  | 60000 | √ |  | √
耕整地机械 | 整地机械 | 平地机(含 激光平地机) | 幅宽3m及以上 激光平地机 | 中卫市天元锋农业机械制造有限责任公司 | 可调式 激光平地机 | 1PJT-3.5 | 1、外形尺寸（长×宽×高）：550×3500×700mm；2、配套动力：100～120kW；3、结构质量：700kg；4、作业幅宽：3500mm；5、平整度：±30mm；6、工作半径：4100mm；7接收器高度范围：290(线性)mm；8、激光接收能力：360°；9、联接方式：悬挂式 |  | 宁夏 |  | 65000 | √ |  | √
田间管理机械 | 植保机械 | 风送式喷雾机（含自走式、牵引式风送喷雾机） | 350L≤药箱容积＜1000L，喷幅半径≥6m，牵引式 | 现代农装科技股份有限公司 | 悬挂式风送远射程喷雾机 | 3WFX－400 | 配套动力（KW）:≥29.4，挂接形式：悬挂式,射程（m）:≥15,喷雾量(L／min):0～30（可调），药液箱容量（L）：400，外形尺寸（㎜）：1200×900×2100 | 29.4 | 北京市 |  |  | × | 不在归档范围内
田间管理机械 | 植保机械 | 风送式喷雾机（含自走式、牵引式风送喷雾机） | 350L≤药箱容积＜1000L，喷幅半径≥6m，牵引式 | 现代农装科技股份有限公司 | 车载式风送远射程喷雾机 | 3WFCC－400 | 配套动力（KW）:11（自带），挂接形式：车载式，射程（m）:≥15,喷雾量(L／min):0～30（可调），药液箱容量（L）：400，外形尺寸（㎜）：1200×1790×2100 | 11 | 北京市 |  |  | × | 不在归档范围内
田间管理机械 | 植保机械 | 风送式喷雾机（含自走式、牵引式风送喷雾机） | 350L≤药箱容积＜1000L，喷幅半径≥6m，牵引式 | 现代农装科技股份有限公司 | 悬挂式果园喷雾机 | 3WG－400 | 配套动力（KW）: ≥29.4，挂接形式：悬挂式,药液箱容量（L）：400，水平射程（m）:8,风机直径（㎜）：630，动力输出轴转速（r/min）:540，外形尺寸（㎜）：1150×1050×1600 | 29.4 | 北京市 |  |  | × | 不在归档范围内
田间管理机械 | 中耕机械 | 埋藤机 | 工作幅宽 200cm | 天津市振兴机械制造有限公司 | 葡萄埋藤机 | 3MTN200-2 | 外型尺寸：1580×880×1140 mm 结构质量：210 kg 配套动力：22.1～25.7 kw 结构形式: 双侧抛土葡萄埋藤 取土深度: 130～140 mm 埋土高度: ≥250 mm 作业速度: 0.3～1.44 km/h 纯工作小时生产率: 0.24～0.32 hm2/h 工作幅宽：200cm | 22.1～25.7 kw | 天津市 |  |  | × | 鉴定检验报告中无主参数，无法归档
设施农业设备 | 日光温室设施设备 | 卷帘机 | 卷帘机 | 山东寿光华田农业装备有限公司 | 大棚卷帘机 | HT100 | 结构型式：前推中置自走悬臂式 外形尺寸：850×426×790 mm 整机质量：96 kg 配套动力：1.5 kW 电机转速：1400 r/min 输出轴转速：1.7 r/min 额定输出扭矩：8000 N.m 传动机构结构型式：直齿轮+皮带 工作幅宽：80 m | 1.5 | 山东 |  | 1050 | √ |  | √
设施农业设备 | 日光温室设施设备 | 卷帘机 | 卷帘机 | 山东寿光华田农业装备有限公司 | 大棚卷帘机 | HT200 | 结构型式：前推中置自走悬臂式 外形尺寸：910×426×790 mm 整机质量：106 kg 配套动力：1.5 kW 电机转速：1400 r/min 输出轴转速：1.7 r/min 额定输出扭矩：10000 N.m 传动机构结构型式：直齿轮+皮带 工作幅宽：100 m | 1.5 | 山东 |  | 1100 | √ |  | √
设施农业设备 | 日光温室设施设备 | 卷帘机 | 卷帘机 | 山东寿光华田农业装备有限公司 | 大棚卷帘机 | HT300 | 结构型式：中（前）置式悬臂 外形尺寸：480×356×330 mm 整机质量：58 kg 配套动力：1.5 kW 电机转速：1400 r/min 输出轴转速：1.5 r/min 额定输出扭矩：6000 N.m传动机构结构型式：直齿轮式 工作幅宽：60 m（草帘） | 1.5 | 山东 |  | 950 | √ |  | √
设施农业设备 | 日光温室设施设备 | 卷帘机 | 卷帘机 | 山东寿光华田农业装备有限公司 | 大棚卷帘机 | HT400 | 结构型式：中（前）置式悬臂 外形尺寸：590×356×330 mm 整机质量：80 kg 配套动力：1.5 kW 电机转速：1400 r/min 输出轴转速：1.0 r/min 额定输出扭矩：8000 N.m传动机构结构型式：直齿轮式 工作幅宽：80 m | 1.5 | 山东 |  | 1100 | √ |  | √
收获机械 | 玉米收获机械 | 背负式玉米收获机 | 2行摘穗型悬挂（背负）式玉米收获机 | 洛阳裕农机械制造有限公司 | 悬挂式玉米收获机 | 4YD-2 | 外形尺寸（mm）：1300×1200×970；结构质量（kg）：260；配套动力（kw）：≥14.7（柴油机）；工作行数：2行；工作幅宽（mm）：1200；适用行距范围（mm）：350-800；作业理论速度（km/h）：2.5～2.8，作业小时生产率（hm2/h）：0.2-0.34；拉茎辊型式：链条喂入。 | 14.7 | 河南省 |  | 9800 | √ |  | √
收获机械 | 玉米收获机械 | 背负式玉米收获机 | 背负式1行玉米收获机 | 青铜峡市民乐农业机械有限公司 | 玉米收获机 | 4YW-2B | 收割行距：20-80mm,工作行数：1行，悬挂式 |  | 宁夏 |  | 12800 | √ |  | √
畜牧水产养殖机械 | 畜牧饲养机械 | 送料机 | 青贮取料机 | 司达特(北京)畜牧设备有限公司 | 自走式青饲取料机 | 9SQ-160 | 自走式；取料宽度为1600mm | 5.5 | 北京 |  | 168000 | √
畜牧水产养殖机械 | 畜牧饲养机械 | 送料机 | 青贮取料机 | 司达特(北京)畜牧设备有限公司 | 自走式青饲取料机 | 9SQ-190 | 自走式；取料宽度为1900mm | 11 | 北京 |  | 198000 | √
田间管理机械 | 植保机械 | 风送式喷雾机（含自走式、牵引式风送喷雾机） | 风送式喷雾机 | 邯郸市升华机械制造有限公司 | 牵引风送式喷雾机 | 3WSH500型 | 型式：牵引式；配套动力：≧40马力；药箱容量：1500L；喷幅：≧6米；外形尺寸：2800*1310*1700mm； | 29 | 河北省 |  |  | × | 鉴定检验报告中无主参数，无法归档
畜牧水产养殖机械 | 畜牧饲养机械 | 送料机 | 青贮取料机 | 石家庄市金源机械有限公司 | 青贮饲料装取机 | 9QZ-1600-7 | 滚筒电机功率：7.5kw，滚筒额定转数：160r/min，滚筒取料刀数量：100个，工作幅宽：1600mm，外形尺寸:7200×1900×4800mm，整机质量：3000Kg，电源电压：380V，取料高度：700cm | 7.5 | 河北省 |  | 94800 | √
种植施肥机械 | 地膜机械 | 残膜回收机 | 扒齿搂膜式或其他残膜回收机,工作幅宽1m-3m | 宁夏海原国华农机制造有限责任公司 | 残膜回收机 | 1FML-130 | 配套动力15～50马力的轮式拖拉机, 外形尺寸(长x宽x高)1000x1300x1200mm, 工作幅宽1300mm, 作业速度：4～6km/h,生产率：10～15亩/h, 整机质量140㎏ |  | 宁夏 |  | 4200 | √ |  | √
种植施肥机械 | 地膜机械 | 残膜回收机 | 扒齿搂膜式或其他残膜回收机,工作幅宽1m-3m | 宁夏海原国华农机制造有限责任公司 | 残膜回收机 | 1FML-250 | 配套动力：25～50马力的轮式拖拉机，外形尺寸(长x宽x高)：1000x2500x1200mm， 工作幅宽：2500mm， 作业速度：4～6km/h， 生产率：15～30亩/h |  | 宁夏 |  | 6000 | √ |  | √
种植施肥机械 | 地膜机械 | 地膜覆盖机 | 作业幅宽在120cm及以上的普通地膜覆盖机 | 宁夏海原国华农机制造有限责任公司 | 地膜覆盖机 | 2MPF-2 | 配套动力：15-20马力, 外形尺寸(长x宽x高)：1200X1000X800mm, 地膜宽度：800～1400，生产率：5～6亩/h, 膜边覆土 宽度80 mm，整机质量75㎏ |  | 宁夏 |  | 1600 | √ |  | √
种植施肥机械 | 地膜机械 | 地膜覆盖机 | 不带旋耕作业的起垄地膜覆盖机 | 宁夏海原国华农机制造有限责任公司 | 起垄全铺膜联合作业机 | 2MQF-1 | 配套动力：13.3～22KW拖拉机,，外形尺寸1500x1100 x1050mm, 工作幅宽：1200mm，作业速度：3～5km/h, 生产率：2～6亩/h, 小垄高100±30mm，大垄高：130±30mm，小垄宽700mm 大垄宽700mm，垄间距（1100～1200）±30mm，膜边覆土宽度≥80 mm，整机质量175㎏ |  | 宁夏 |  | 5400 | √ |  | √
种植施肥机械 | 地膜机械 | 地膜覆盖机 | 带旋耕作业的起垄地膜覆盖机 | 宁夏海原国华农机制造有限责任公司 | 旋耕起垄铺膜机 | 2MQF-2 | 配套动力：13.3～22 kW轮式拖拉机，外形尺寸(长x宽x高)：1750x1500x1020 mm，工作幅宽：1200mm，作业速度：3～5km/h，生产率：4～6亩/h，起垄高度宽垄100±30窄垄150±30，垄沟间距宽垄700±30窄垄400±30，整机质量195㎏ |  | 宁夏 |  | 6800 | √ |  | √
设施农业设备 | 日光温室设施设备 | 加温炉 | 发热量40万KJ/H及以上加温炉 | 宁夏海原国华农机制造有限责任公司 | 暖风炉 | NFL-400 | 炉体外径400㎜，配送风机0.25（二级） KW，输出风量600m3,出口温度60～90°C,小时耗煤4～8kg／h，供热面积400㎡ |  | 宁夏 |  | 2100 | √ |  | √
设施农业设备 | 日光温室设施设备 | 卷帘机 | 卷帘机 | 天津市三元机电设备制造有限公司 | 日光温室卷帘机 | SY-120 | 型 号:SY-120 结构形式: 侧置摆杆自走式 电源电压:380V 电机功率:1.5kw 输出扭矩:6800 N.m 输出轴转速:0.8 r/min 结构质量:50kg 外形尺寸: 560×170×210 mm | 1.5 | 天津市 |  | 2400 | √ |  | √
收获后处理机械 | 脱粒机械 | 玉米脱粒机 | 生产率0.4—3t/h玉米脱粒机 | 汉中市汉台区华瑞机械有限公司 | 玉米脱粒机 | 5TY-33-90 | 结构形式:单穗、简式/工作状态外形尺寸（长×宽×高):590mm×350mm×660mm/配套动力:2.2kw/喂入形式:人工喂料/滚筒类型:封闭筒+钢筋/滚筒直径:90mm/滚筒长度:330mm/滚筒转速:2000r/min/凹版类型:侧板长孔式/生产率(工作量):≥500kg/h | 2.2 | 陕西省 | 该企业电子版没有照片、推广证、推广鉴定报告、检验报告 | 1100 | √ |  | √
收获后处理机械 | 脱粒机械 | 玉米脱粒机 | 生产率0.4—3t/h玉米脱粒机 | 汉中市汉台区华瑞机械有限公司 | 玉米脱粒机 | 5TY-33A-140 | 结构形式:简式/工作状态外形尺寸（长×宽×高):600mm×650mm×800mm/配套动力:2.2kw/喂入形式:人工喂料/滚筒类型:封闭筒+波纹筋/滚筒直径:140mm/滚筒长度:330mm/滚筒转速:1680r/min/凹版类型:栅条式/分离、清选型式:负压吸引风机/风扇型式:负压吸引风机/风扇直径:240mm/风扇转速:1680r/min/生产率(工作量):900-1200kg/h | 2.2 | 陕西省 | 该企业电子版没有照片、推广证、推广鉴定报告、检验报告 | 1300 | √ |  | √
收获后处理机械 | 脱粒机械 | 玉米脱粒机 | 生产率3—5t/h玉米脱粒机 | 汉中市汉台区华瑞机械有限公司 | 玉米脱粒机 | 5TY-50-140 | 结构形式:全喂入式/工作状态外形尺寸（长×宽×高):610mm×650mm×910mm/配套动力:3.0kw/喂入形式:人工喂入/喂入台尺寸（长×宽):550mm×360mm/喂入台高度:910mm/滚筒类型:圆柱杆式/滚筒直径:140mm/滚筒长度:500mm/滚筒转速:1619r/min/凹版类型:栅格式/生产率(工作量):3105kg/h | 3 | 陕西省 | 该企业电子版没有照片、推广证、推广鉴定报告、检验报告 | 1670 | √ |  | √
收获后处理机械 | 脱粒机械 | 玉米脱粒机 | 生产率3-5t/h玉米脱粒机 | 凤城市联发农机制造有限公司 | 玉米脱粒机 | 5TY-3C | 工作状态外形尺寸（长x宽x高）1210mmx1200mmx1080mm、整机质量70kg、生产率3204.4kg/h | 2.2-2.7 | 辽宁省 |  |  | × | 产品照片与报告照片不一致
收获后处理机械 | 脱粒机械 | 玉米脱粒机 | 生产率3-5t/h玉米脱粒机 | 凤城市联发农机制造有限公司 | 玉米脱粒机 | 5TY-5C | 工作状态外形尺寸（长x宽x高）1280mmx1280mmx1150mm、整机质量90kg、生产率3772.3kg/h | 2.7-3.0 | 辽宁省 |  | 1900 | √ |  | √
收获后处理机械 | 脱粒机械 | 玉米脱粒机 | 生产率3-5t/h玉米脱粒机 | 凤城市联发农机制造有限公司 | 玉米脱粒机 | 5TY-5D | 工作状态外形尺寸（长x宽x高）1280mmx1280mmx1150mm、整机质量100kg、生产率3574.1kg/h | 2.7-3.0 | 辽宁省 |  | 2200 | √ |  | √
种植施肥机械 | 地膜机械 | 残膜回收机 | 残膜回收机 | 定西市三牛农机制造有限公司 | 耙齿式残留地膜清理机 | 1MFJS-125A型 | 质量结构：98kg,工作幅宽：1250mm,结构形式：耙齿式;挂接方式：牵引式或悬挂式 | 14.7-22.1kw | 甘肃省 |  | 5200 | √ |  | √
种植施肥机械 | 地膜机械 | 残膜回收机 | 残膜回收机 | 定西市三牛农机制造有限公司 | 螺旋滚筒式残留地膜清理机 | 1MFJG-125A型 | 外形尺寸（长*宽*高）：1820*1560*1230mm，整机质量：68kg,运输间隙：≥300mm，工作幅宽：1250mm，结构形式：螺旋滚筒式，生产效率：0.25-.0.60h㎡/h | 18.4-29.4kw | 甘肃省 |  | 22000 | √ |  | √
收获后处理机械 | 干燥机械 | 果蔬烘干机 | 容积5—15m³果蔬烘干机（整体脱水） | 三明市鸿达智能农业设备有限公司 | 果蔬烘干机 | 5HC-30 | 1、容积5-15m³果蔬烘干机（整体脱水）,容积（整体脱水）：9.9m³; 2、整机外形（长x宽x高）：3600x2200x2490mm 3、整机重量：680KG 4、总功率：2.07kW； 5、烘干房（长x宽x高）： 2200x2000x2250mm； 6、引烟风机功率：180W,引烟风机压力：1100Pa 7、循环风机功率：1.1KW,循环风机压力：350Pa，循环风机额定风量：7650m³/h； 8、轴流风机功率：0.37x2=0.74kW,轴流风机压力：110Pa;轴流风机额定风量：4000m³/h。 | 2.07 | 福建省 |  |  | × | 鉴定检验报告中无主参数，无法归档
收获后处理机械 | 干燥机械 | 果蔬烘干机 | 容积5—15m³果蔬烘干机（整体脱水） | 三明市鸿达智能农业设备有限公司 | 热风式烘干机 | 5H-4 | 1、容积5-15m³果蔬烘干机（整体脱水）,容积（整体脱水）：9.2m³ 2、整机尺寸:3500×2200×2490mm 3、烘干房尺寸:2300×2000×2000 4、功率:1.61KW 5、整机质量:480KG 6、引烟风机:120W 7、换热风机:0.75KW 8、轴流风机：0.37kW×2 | 1.61 | 福建省 |  |  | × | 鉴定检验报告中无主参数，无法归档
畜牧水产养殖机械 | 饲料（草）加工机械设备 | 颗粒饲料压制机 | 环模直径250mm及以上颗粒饲料压制机 | 新乡市恒富电子机械有限公司 | 颗粒饲料压制机 | SZLH250 | 环模直径：250mm，电机功率：22kW | 22 | 河南省 |  |  | × | 鉴定报告和检验报告没有加盖公章
畜牧水产养殖机械 | 饲料（草）加工机械设备 | 颗粒饲料压制机 | 环模直径250mm及以上颗粒饲料压制机 | 新乡市恒富电子机械有限公司 | 环模制粒机 | SZLH350 | 环模直径：350mm，电机功率：55kW | 55 | 河南省 |  |  | × | 鉴定报告和检验报告没有加盖公章
设施农业设备 | 日光温室设施设备 | 卷帘机 | 卷帘机 | 寿光市益城卷帘机有限公司 | 卷帘机 | ZSY-360 | 配置：卷帘机 1.5kw电机 卷帘机专用配件 参数：输出扭矩：11000N.m 配套电机功率：1.5kw 注入机油流量 6kg 传动比：1132:1 输出转速：2.4 | 1.5 | 山东省 |  |  | × | 无鉴定报告检验报告复印件
收获后处理机械 | 干燥机械 | 果蔬烘干机 | 容积15m³及以上果蔬烘干机（整体脱水） | 江西鸿昌达智能农业机械设备有限公司 | 果蔬烘干机 | 5HX-10 | 1、容积15m³及以上果蔬烘干机（整体脱水）:容积=16.38m³ 2、整机外形（长x宽x高）：5400x2000x2100mm 3、整机重量：780KG 4、总功率：2.45kW 5、炉体（长x宽x高）：1240x1100x2170mm 6、烘干房（长x宽x高）：3900x2000x2100mm 7、引烟风机功率:0.25kW 8、换热风机功率:1.1kWx2=2.2kW | 2.45kW | 江西省 |  | 68000 | √ |  | √
收获后处理机械 | 脱粒机械 | 玉米脱粒机 | 生产率0.4—3t/h玉米脱粒机 | 郑州吉峰机械制造有限公司 | 玉米脱粒机 | 5TY-300 | 生产率：0.5t/h |  | 河南省 |  | 580 | √ |  | √
收获后处理机械 | 脱粒机械 | 玉米脱粒机 | 生产率0.4—3t/h玉米脱粒机 | 郑州吉峰机械制造有限公司 | 玉米脱粒机 | 5TY-700 | 生产率：≥2.5t/h |  | 河南省 |  |  | × | 产品照片中无安全防护
收获后处理机械 | 剥壳（去皮） 机械 | 玉米剥皮机 | 2对辊-5对辊玉米剥皮机 | 郑州吉峰机械制造有限公司 | 玉米剥皮机 | 5YB-700 | 剥皮辊数：4行 |  | 河南省 |  |  | × | 产品照片中无安全防护

## 不在归档范围的产品
宁夏2015-2017年度农业机械购置补贴产品信息登记汇总表
机具大类 | 机具小类 | 机具品目 | 分档名称 | 生产企业 | 产品名称 | 机具型号 | 配置参数（企业依据推广鉴定报告填报） | 功率（kW） | 企业所属省份
畜牧水产养殖机械 | 饲料（草）加工机械设备 | 饲料粉碎机 | 400mm以下饲料粉碎机 | 宿州市四方精工机械制造有限责任公司 | 饲料粉碎机 | 9F36-20 | 1、转子直径：360mm 2、配套动力：5.5kW 3、生产率：969kg/h | 5.5 | 安徽
畜牧水产养殖机械 | 饲料（草）加工机械设备 | 饲料粉碎机 | 400-550mm饲料粉碎机 | 宿州市四方精工机械制造有限责任公司 | 锤片式饲料粉碎机 | 9F40-28 | 1、转子直径：400mm 2、配套动力：11kW 3、生产率：1820kg/h | 11 | 安徽
畜牧水产养殖机械 | 饲料（草）加工机械设备 | 饲料粉碎机 | 400-550mm饲料粉碎机 | 宿州市四方精工机械制造有限责任公司 | 饲料粉碎机 | 9F50-28 | 1、转子直径：500mm 2、配套动力：15kW 3、生产率：1636kg/h | 15 | 安徽
畜牧水产养殖机械 | 饲料（草）加工机械设备 | 饲料粉碎机 | 400-550mm饲料粉碎机 | 宿州市四方精工机械制造有限责任公司 | 双粉碎型饲料粉碎机 | 9F50-40 | 1、转子直径：500mm 2、配套动力：22kW 3、生产率：2211kg/h | 22 | 安徽
畜牧水产养殖机械 | 饲料（草）加工机械设备 | 饲料粉碎机 | 400-550mm饲料粉碎机 | 宿州市四方精工机械制造有限责任公司 | 双粉碎型饲料粉碎机 | 9F50-50 | 1、转子直径：500mm 2、配套动力：30kW 3、生产率：2318kg/h | 30 | 安徽
种植施肥机械 | 施肥机械 | 施肥机（化肥） | 普通施肥机（不含电动和灌溉施肥一体机） | 灵璧九瑞农发科技有限公司 | 施肥机 | 2LFQ-6 | 1、外形尺寸：长×宽×高 760 mm×550 mm×750 mm 2、结构质量 20kg 3、施肥装置驱动方式 皮带转动 4、施肥装置离地高度 420-500 mm 5、施肥圆盘直径 220mm 6、施肥圆盘转速 1000r/min 7、工作幅宽 6000 mm 8、施肥量 600-1500 kg/h㎡ 9、肥箱容积 0.13m³ |  | 安徽
种植施肥机械 | 施肥机械 | 施肥机（化肥） | 普通施肥机（不含电动和灌溉施肥一体机） | 灵璧九瑞农发科技有限公司 | 施肥机 | 2LFH-6 | 1、 外形尺寸：长×宽×高 610 mm×660 mm×990 mm 2、 结构质量 36kg 3、 施肥装置驱动方式 地轮转动 4、 施肥装置离地高度 350 mm 5、 施肥圆盘直径 380 mm 6、 施肥圆盘转速 700r/min 7、 工作幅宽 6000 mm 8、 施肥量 600-1500 kg/h㎡ 9、 肥箱容积 0.15m³ |  | 安徽
种植施肥机械 | 施肥机械 | 施肥机（化肥） | 配套动力14.7kW及以上施肥机 | 灵璧九瑞农发科技有限公司 | 施肥机 | 2LFH-12 | 1、 外形尺寸：长×宽×高 1200 mm×1100 mm×1300 mm 2、 结构质量 152kg 3、 施肥装置驱动方式 方向节转动 4、 施肥装置离地高度 550-650 mm 5、 施肥圆盘直径 430mm 6、 施肥圆盘转速 540-720r/min 7、 工作幅宽 12000 mm 8、 施肥量 600-1500 kg/h㎡ 9、 肥箱容积 0.35m³ |  | 安徽
畜牧水产养殖机械 | 饲料（草）加工机械设备 | 铡草机 | 1t/h以下铡草机 | 平凉市金光食品机械制造有限公司 | 铡草机 | 93ZT-0.4 | 外形尺寸（长×宽×高）（mm)1660×500×1200；配套动力：3kw;结构形式：筒式；主轴转数：1100r/min;结构质量：75kg;抛送距离：5m;切草长度：10-26mm. | 3KW | 甘肃省
畜牧水产养殖机械 | 饲料（草）加工机械设备 | 揉丝机 | 1t/h以下揉丝机 | 平凉市金光食品机械制造有限公司 | 揉丝机 | 9RS-400 | 结构形式：筒式；外形尺寸（长宽高）（mm)：1100 ×425 ×1220；配套动力：3kw;小时生产率：470kg/h;主轴转速：4600r/min;锤片数量：24片；整机重量：70kg . | 3KW | 甘肃省
收获机械 | 饲料作物收获机械 | 青饲料收获机 | 180—220cm自走其他式青饲料收获机 | 河北顶呱呱机械制造有限公司 | 青饲料收获机 | 4QZ-1800 | 结构形式:自走式,工作幅宽:1800mm,配套动力:103kW,结构质量:4500kg,生产率:0.36-0.9h㎡/h,作业速度:2-5km/h | 103 | 河北
收获机械 | 饲料作物收获机械 | 青饲料收获机 | 290cm及以上自走其他式青饲料收获机 | 河北顶呱呱机械制造有限公司 | 青饲料收获机 | 4QZ-3000 | 结构形式:自走式,工作幅宽:3000mm,配套动力:175kW,结构质量:6500kg,作业速度:1-5km/h,最低割茬高度:≤150mm,生产率:30-45t/h | 175 | 河北
收获后处理机械 | 干燥机械 | 粮食烘干机 | 批处理量4—10t循环式粮食烘干机 | 平利县电机制造有限责任公司 | 粮食烘干机 | 5H-1.0P | 1.结构型式：批式循环 2.整机质量：4100kg 3.外形尺寸（6000x2850x5100)mm 4.处理量：≥1.0t/h 5.批处理量：6.0t 6.燃烧机：型式 热风炉 点火方式 手动 燃煤消耗量：≤16kg/h 7.适用燃料煤、柴 8.电机总功率 13kw 9.安全装置：外露回转防护装置 过载、漏电保护装置、温控保护装置、灭火器。 |  | 陕西省
收获后处理机械 | 干燥机械 | 粮食烘干机 | 批处理量4—10t循环式粮食烘干机 | 平利县电机制造有限责任公司 | 粮食烘干机 | 5H-6TP | 1.结构型式：批式循环 2.整机质量：3300kg 3.外形尺寸（5800x2850x4400)mm 4.处理量：≥1.0t/h 5.批处理量：6.0t 6.燃烧机：型式 热风炉 点火方式 手动 燃煤消耗量：≤16kg/h 7.适用燃料煤、柴 8.电机总功率 13kw 9.安全装置：外露回转防护装置 过载、漏电保护装置、温控保护装置、灭火器。 |  | 陕西省
收获后处理机械 | 干燥机械 | 粮食烘干机 | 批处理量10—20t循环式粮食烘干机 | 平利县电机制造有限责任公司 | 粮食烘干机 | 5H-14TP | 1.整体尺寸（长×宽×高）:9800×3000×4300 2.批处理量:10～14t 3.整机质量:2100kg 4.热功率:187000kcal/h 5.热效率:66% 6.噪声:78dB(A) 7.燃煤量:16kg/h 8.加煤方式：手烧式 9.输出热风稳定性：6℃ 10.热风炉外形尺寸（外径×高）Φ550×4300mm 11.热风炉重量:650kg 12.热风炉输出热风量:1500～5300m3/h 13.热风炉轴流风机2台 14.烘箱外形尺寸（长×宽×高）9800×3000×3500mm 15.结构形式:批次循环箱式 |  | 陕西省
耕整地机械 | 整地机械 | 起垄机 | 微耕机、手扶拖拉机配套起垄机（器） | 平利县电机制造有限责任公司 | 起垄机 | 1WQ-50 | 1.外形尺寸(长×宽×高)1850×1100×1100mm 2.结构质量153kg 3.配套发动机型号KA186 4.工作幅宽300-500mm 5.起垄器垄高20-35cm 6.起垄器垄间距80-110c | 6.3 | 陕西省
耕整地机械 | 耕地机械 | 微耕机 | 功率4kW及以上微耕机 | 平利县电机制造有限责任公司 | 微耕机 | 1W-6.3 | 1配套动力型号、名称：KA186 2、额定功率(kw); 1WG- 6.3KW3、传动方式；齿轮直转 4、刀辊总安装刀数；5、行走轮形式；行走轮形式 6、离合方式；手动 7、挡位数；3； 8、扶手是否可调；是 9、耕宽（cm）；90 9、耕深（cm）。25-30 | 6.3 | 陕西省

## 重复申报
宁夏2015-2017年度农业机械购置补贴产品信息登记汇总表
机具大类 | 机具小类 | 机具品目 | 分档名称 | 生产企业 | 产品名称 | 机具型号 | 配置参数（企业依据推广鉴定报告填报） | 功率（kW） | 企业所属省份
耕整地机械 | 整地机械 | 平地机（含激光平地机） | 幅宽3m及以上激光平地机 | 北京天宝伟业科技有限公司 | 激光平地机 | 1JPD-3000型 | 激光发射器LT800，激光接收器EG2，控制器EG2数字显示，刮土铲尺寸（长×宽×高）4000mm×3000mm×3200mm，配套动力67.5至98KW，结构质量1200KG，工作半径为400m，接收器高度范围18cm，工作幅宽300cm，激光接收能力360°无死角，联接方式为牵引式。 |  | 北京