## 附件1
附表1
部分非通用类农机购置补贴产品归档信息表（公示稿）
序号 | 大类 | 小类 | 品目 | 分档名称 | 企业名称 | 产品名称 | 机具型号 | 基本配置和主要技术参数 | 补贴额(元) | 归档类型
1 | 田间管理机械 | 植保机械 | 风送式喷雾机（含自走式、牵引式风送喷雾机） | 药箱容积≥1000L，喷幅半径≥6m，牵引式 | 安徽江淮重工机械有限公司 | 车载风送式喷雾机 | HG2000CZ | 空冷式发动机功率26.2KW、外形尺寸（3240*1620*1640）mm、药箱容积2000L、有效射程50M | 9000 | 省非通用类
2 | 田间管理机械 | 植保机械 | 风送式喷雾机（含自走式、牵引式风送喷雾机） | 350L≤药箱容积＜1000L，喷幅半径≥6m，牵引式 | 安徽江淮重工机械有限公司 | 挂式喷雾机 | 3WZ-110-800BF | 外形尺寸1400*1000*2050mm、药箱容积800L、离心风机叶轮直径760mm、意大利APS隔膜泵、水平射程42.8M、 | 5000 | 省非通用类
3 | 田间管理机械 | 植保机械 | 风送式喷雾机（含自走式、牵引式风送喷雾机） | 药箱容积≥1000L，喷幅半径≥6m，牵引式 | 安徽江淮重工机械有限公司 | 牵引式喷雾机 | 3WZ-120-1500QY | 牵引式喷雾机、有效射程40M、药箱容积1500L、轴流风机，风机直径820mm、意大利APS隔膜泵 | 9000 | 省非通用类
4 | 田间管理机械 | 植保机械 | 风送式喷雾机（含自走式、牵引式风送喷雾机） | 350L≤药箱容积＜1000L，喷幅半径≥6m，牵引式 | 安徽江淮重工机械有限公司 | 牵引式喷雾机 | 3WZ-94-800QY | 牵引式喷雾机、有效射程36M、药箱容积800L、轴流风机，风机直径720mm、意大利APS隔膜泵 | 5000 | 省非通用类
5 | 田间管理机械 | 植保机械 | 风送式喷雾机（含自走式、牵引式风送喷雾机） | 350L≤药箱容积＜1000L，喷幅半径≥6m，牵引式 | 安徽江淮重工机械有限公司 | 悬挂式喷雾机 | 3WZ-90-800BF | 外形尺寸1350*1000*1700mm、药箱容积800L、风机叶轮直径720mm、意大利APS隔膜泵、水平射程40M、 | 5000 | 省非通用类
6 | 田间管理机械 | 植保机械 | 风送式喷雾机（含自走式、牵引式风送喷雾机） | 药箱容积≥300L；喷幅≥35m自走式 | 安徽江淮重工机械有限公司 | 自走式（风送）喷雾机 | SS-1000 | 行走功率18.0KW，风冷式汽油机、送风功率55.0KW，柱塞泵、水平射程≧37.2M、药箱容积1000L | 20000 | 省非通用类
7 | 田间管理机械 | 植保机械 | 风送式喷雾机（含自走式、牵引式风送喷雾机） | 药箱容积≥300L，喷幅≥20m自走式 | 安徽江淮重工机械有限公司 | 自走式（风送）喷雾机 | SS-500 | 行走功率15.0KW，2缸四冲程汽油机、送风功率32.0KW，4缸汽油发动机、韩国三缸活塞泵，配套泵流量93L/min、水平射程≧25M、药箱容积500L | 7000 | 省非通用类
8 | 田间管理机械 | 植保机械 | 风送式喷雾机（含自走式、牵引式风送喷雾机） | 药箱容积≥300L，喷幅≥30m自走式 | 安徽江淮重工机械有限公司 | 自走式喷雾机 | 3WZ-21-300LD | 百利通发动机额定功率13.2KW、药箱容积300L、水平射程30M、风机叶轮直径380mm、意大利RCM柱塞泵 | 12000 | 省非通用类
9 | 田间管理机械 | 植保机械 | 风送式喷雾机（含自走式、牵引式风送喷雾机） | 药箱容积≥300L；喷幅≥35m自走式 | 安徽江淮重工机械有限公司 | 自走式喷雾机 | 3WZ-22-400LD | 百利通发动机功率22.7KW、外形尺寸2530*1000*1120mm、风机叶轮直径650mm、药箱容积400L、水平射程36M | 20000 | 省非通用类
10 | 田间管理机械 | 植保机械 | 风送式喷雾机（含自走式、牵引式风送喷雾机） | 药箱容积≥300L，喷幅≥30m自走式 | 安徽江淮重工机械有限公司 | 自走式喷雾机 | 3WZ-22-500LD | 百利通发动机额定功率13.2KW、药箱容积500L、水平射程30M、风机叶轮直径380mm、意大利RCM柱塞泵 | 12000 | 省非通用类
11 | 田间管理机械 | 植保机械 | 风送式喷雾机（含自走式、牵引式风送喷雾机） | 药箱容积≥300L；喷幅≥35m自走式 | 安徽江淮重工机械有限公司 | 自走式喷雾机 | 3WZ-96-500LD | 百利通发动机总功率52.4KW、外形尺寸3200*1300*1240mm、风机叶轮直径700mm、药箱容积500L、水平射程40M | 20000 | 省非通用类
12 | 田间管理机械 | 植保机械 | 风送式喷雾机（含自走式、牵引式风送喷雾机） | 350L≤药箱容积＜1000L，喷幅半径≥6m，牵引式 | 北京丰茂植保机械有限公司 | 风送式高效远程喷雾机 | 3WFY-800 | 动力连接形式：悬挂式；喷幅（m）：≥40，药箱容积(L)：800；配套动力功率（kw）：≥51.45(用户自行配置) | 5000 | 省非通用类
13 | 田间管理机械 | 植保机械 | 风送式喷雾机（含自走式、牵引式风送喷雾机） | 350L≤药箱容积＜1000L，喷幅半径≥6m，牵引式 | 丰兆航太(南京)机械化有限公司 | 自走式风送喷雾机 | 3WZF-500 | 1.规格型号:3WZF-5002.型式:风送式喷雾机(自走式)3.外型尺寸(长x宽x高):2780x1200x2050mm(运输状态尺寸)4.配套动力:单缸四冲程柴油机, 型号FJ190R, 14kW, 2200r/min5.风机型式:轴流式,叶轮直径550mm,转速3000r/min6.液泵型式:三缸柱塞泵,工作压力1.5-3.5MPa,工作流量31-56 l/min,转速500-900r/min7.药箱容积:500L | 5000 | 省非通用类
14 | 田间管理机械 | 植保机械 | 风送式喷雾机（含自走式、牵引式风送喷雾机） | 药箱容积≥1000L，喷幅半径≥6m，牵引式 | 邯郸市升华机械制造有限公司 | 牵引风送式喷雾机 | 3WSH500型 | 配套动力：≧40马力；药箱容量：1500L；喷幅：≧6米；外形尺寸：2800*1310*1700mm； | 9000 | 省非通用类
15 | 田间管理机械 | 植保机械 | 风送式喷雾机（含自走式、牵引式风送喷雾机） | 350L≤药箱容积＜1000L，喷幅半径≥6m，牵引式 | 邯郸县诚工亿众农业药械有限公司 | 风送式果园喷雾机 | 3WFG-350 | 型式：悬挂式；外形尺寸（mm）：1350×1050×1630；药箱容积（L）：350；喷幅半径（m）:6;配套动力功率（kw）：13-15：液泵型式：隔膜泵；液泵标定功率/转速（kw/(r/min)）:7/(500-600); | 5000 | 省非通用类
16 | 田间管理机械 | 植保机械 | 风送式喷雾机（含自走式、牵引式风送喷雾机） | 药箱容积≥1000L，喷幅半径≥6m，牵引式 | 南通市广益机电有限责任公司 | 高射程喷雾机 | 6HW-100 | 配套动力型式：四缸柴油发电机组；配套动力功率kw：55；外形尺寸（长×宽×高）mm：3000×1900×2340（主机）；1710×1200×1290（药箱）风机型式：轴流式；风机叶轮直径mm：988；风机标定功率/转速kw/(r/min):22/1470（配套电动机）；液泵型式：柱塞式；液泵规格型号：3WZ-160；液泵标定功率/转速kw/(r/min):7.5/1470（配套电动机）；药箱容积L：1000。 | 9000 | 省非通用类
17 | 田间管理机械 | 植保机械 | 风送式喷雾机（含自走式、牵引式风送喷雾机） | 350L≤药箱容积＜1000L，喷幅半径≥6m，牵引式 | 南通市广益机电有限责任公司 | 高射程喷雾机 | 6HW-50A | 配套动力型式：汽油发电机组；配套动力功率kw：6.6；外形尺寸（长×宽×高）mm：1580×1070×1850;风机型式：轴流式；风机叶轮直径mm：488；风机标定功率/转速kw/(r/min):2.2/2800（配套电动机）；液泵型式：三缸柱塞泵；液泵规格型号：3WZ-25；液泵标定功率/转速kw/(r/min):1.1/1430（配套电动机）；药箱容积L：400。 | 5000 | 省非通用类
18 | 田间管理机械 | 植保机械 | 风送式喷雾机（含自走式、牵引式风送喷雾机） | 350L≤药箱容积＜1000L，喷幅半径≥6m，牵引式 | 南通市广益机电有限责任公司 | 高射程喷雾机 | 6HW-50I | 配套动力型式：汽油发电机组；配套动力功率kw：12；外形尺寸（长×宽×高）mm：1670×1200×1850;风机型式：轴流式；风机叶轮直径mm：488；风机标定功率/转速kw/(r/min):4/2880（配套电动机）；液泵型式：三缸柱塞泵；液泵规格型号：3WZ-25；液泵标定功率/转速kw/(r/min):1.5/1400（配套电动机）；药箱容积L：400。 | 5000 | 省非通用类
19 | 田间管理机械 | 植保机械 | 风送式喷雾机（含自走式、牵引式风送喷雾机） | 药箱容积≥1000L，喷幅半径≥6m，牵引式 | 南通市广益机电有限责任公司 | 高射程喷雾机 | 6HW-80 | 配套动力型式：柴油发电机组；配套动力功率kw：22；外形尺寸（长×宽×高）mm：2500×1310×2150（主机）；1700×1200×1300（药箱）风机型式：轴流式；风机叶轮直径mm：788；风机标定功率/转速kw/(r/min):7.5/1440（配套电动机）；液泵型式：三缸柱塞泵；液泵规格型号：3WZ-45；液泵标定功率/转速kw/(r/min):3/1420（配套电动机）；药箱容积L：1000。 | 9000 | 省非通用类
20 | 田间管理机械 | 植保机械 | 风送式喷雾机（含自走式、牵引式风送喷雾机） | 350L≤药箱容积＜1000L，喷幅半径≥6m，牵引式 | 台州亿源机电有限公司 | 风送式喷雾机 | YS-FS300L | 结构形式：牵引式；配套动力功率：5.1KW；风机叶轮直径：320mm；药箱容积：370L；喷雾流量：22-26L/min；喷雾压力：2.0-3.5Mpa；射程（静风）：水平15-20m；过滤装置：2级过滤 | 5000 | 省非通用类
21 | 田间管理机械 | 植保机械 | 风送式喷雾机（含自走式、牵引式风送喷雾机） | 350L≤药箱容积＜1000L，喷幅半径≥6m，牵引式 | 现代农装科技股份有限公司 | 车载式风送远射程喷雾机 | 3WFCC-400 | 外形尺寸（mm）：1200×1790×2100；水平射程(m):≥15；药箱容积(L)：400；配套风机标定功率（kW）：7.5；具重量(kg)：380。 | 5000 | 省非通用类
22 | 田间管理机械 | 植保机械 | 风送式喷雾机（含自走式、牵引式风送喷雾机） | 350L≤药箱容积＜1000L，喷幅半径≥6m，牵引式 | 现代农装科技股份有限公司 | 悬挂式风送远射程喷雾机 | 3WFX-400 | 外形尺寸（mm）：1200×900×2100；水平射程(m):≥15；药箱容积(L)：400；配套风机标定功率（kW）：7.5；机具重量(kg)：230。 | 5000 | 省非通用类
23 | 田间管理机械 | 植保机械 | 喷杆式喷雾机 | 药箱容积≥300L，喷幅≥30m自走式 | 山东华盛农业药械有限责任公司 | 自走风送式喷雾机 | 3WZF-400 | 外形尺寸(长*宽*高)：3500mm*1090mm*1200m药箱容量：390L配套动力：三缸四冲程水冷柴油机标定功率:22kW液泵型式：隔膜泵液泵流量：54.1L/min叶轮直径：600mm风机标定转速:2400r/min | 12000 | 省非通用类
24 | 畜牧水产养殖机械 | 饲料（草）加工机械 | 颗粒饲料压制机 | 平模颗粒饲料压制机 | 北京世伟生物能源科技有限公司 | 锥辊碾压式颗粒饲料压制机 | 9KNY-30-c | 配套动力范围：30-45kW(电机)或44kW（柴油机）；纯工作小时生产率：500-1200kg/h,实测值为993.2kg/h | 1100 | 省非通用类
25 | 畜牧水产养殖机械 | 饲料（草）加工机械 | 颗粒饲料压制机 | 环模直径250mm及以上颗粒饲料压制机 | 新乡市恒富电子机械有限公司 | 环模制粒机 | SZLH350 | 结构形式：环模；环模直径：350mm;时产：5吨/时；配套动力：55kw;外观尺寸（长×宽×高）：2900×800×1980mm;重量：1880kg; | 10000 | 省非通用类
26 | 畜牧水产养殖机械 | 饲料（草）加工机械 | 颗粒饲料压制机 | 环模直径250mm及以上颗粒饲料压制机 | 新乡市恒富电子机械有限公司 | 颗粒饲料压制机 | SZLH250 | 结构形式：环模；环模直径：250mm;配套动力：22kw;时产：0.78吨/时；外观尺寸（长×宽×高）：1200×1120×1620mm;重量：760kg; | 10000 | 省非通用类
27 | 畜牧水产养殖机械 | 饲料（草）加工机械 | 颗粒饲料压制机 | 环模直径250mm及以上颗粒饲料压制机 | 阜新隆昌机械有限公司 | 颗粒压制机 | SGH-300 | 配套动力kW：23.1（主机22）主轴转速r/min：255生产率（t/h）：1.2-2.0 | 10000 | 省非通用类
28 | 畜牧水产养殖机械 | 饲料（草）加工机械 | 颗粒饲料压制机 | 环模直径250mm及以上颗粒饲料压制机 | 阜新隆昌机械有限公司 | 颗粒压制机 | SGH-350 | 配套动力kW：56.5（主机55）主轴转速r/min：283生产率（t/h）：2.0-3.0 | 10000 | 省非通用类
29 | 畜牧水产养殖机械 | 饲料（草）加工机械 | 颗粒饲料压制机 | 环模直径250mm及以上颗粒饲料压制机 | 阜新隆昌机械有限公司 | 颗粒压制机 | SGH407 | 配套动力kW：75主轴转速r/min：258生产率（t/h）：3.0-4.0 | 10000 | 省非通用类
30 | 畜牧水产养殖机械 | 饲料（草）加工机械 | 颗粒饲料压制机 | 环模直径250mm及以上颗粒饲料压制机 | 河北天太生物质能源开发有限公司 | 秸秆颗粒饲料压制机 | 9K-90 | 装机容量：90（kw），环模内径：548（mm），生产率：1000-1500（kg/h） | 10000 | 省非通用类
31 | 畜牧水产养殖机械 | 饲料（草）加工机械 | 颗粒饲料压制机 | 平模颗粒饲料压制机 | 新乡市和协饲料机械制造有限公司 | 颗粒饲料压制机 | 9KJ-300A | 机体，平磨盘，电机；配套动力：15Kw；成形率: ≥90%；粉化率：≤10% | 1100 | 省非通用类
32 | 畜牧水产养殖机械 | 饲料（草）加工机械 | 颗粒饲料压制机 | 环模直径250mm及以上颗粒饲料压制机 | 新乡市和协饲料机械制造有限公司 | 颗粒饲料压制机 | 9KLH-250D | 机体，喂料器，电机；配套动力：22Kw、环模内径：250mm、主轴转速：336r／min | 10000 | 省非通用类
33 | 畜牧水产养殖机械 | 饲料（草）加工机械 | 颗粒饲料压制机 | 平模颗粒饲料压制机 | 新乡市和协饲料机械制造有限公司 | 颗粒饲料压制机 | 9KJ-300 | 机体，平磨盘，电机；配套动力：15Kw；成形率:≥90%；粉化率：≤10% | 1100 | 省非通用类
34 | 畜牧水产养殖机械 | 饲料（草）加工机械 | 颗粒饲料压制机 | 环模直径250mm及以上颗粒饲料压制机 | 新乡市和协饲料机械制造有限公司 | 颗粒饲料压制机 | 9KLH-304 | 机体，喂料器，电机；配套动力：22Kw、环模内径：304mm、主轴转速：336r/min | 10000 | 省非通用类
35 | 畜牧水产养殖机械 | 饲料（草）加工机械 | 颗粒饲料压制机 | 环模直径250mm及以上颗粒饲料压制机 | 新乡市和协饲料机械制造有限公司 | 颗粒饲料压制机 | 9KLH-350 | 机体，喂料器，电机；配套动力：55Kw；成形率：95%；产量：3000-8000kg/h | 10000 | 省非通用类
36 | 畜牧水产养殖机械 | 饲料（草）加工机械 | 压块机 | 2T/H及以上压块机 | 河北天太生物质能源开发有限公司 | 秸秆压块机 | 9JY-3500 | 装机容量：132（kw），模孔数量：72（/），压辊数量：2（/），生产率：2500-3500（kg/h） | 25000 | 省非通用类
37 | 畜牧水产养殖机械 | 饲料（草）加工机械 | 压块机 | 2T/H及以上压块机 | 河北浩瀚农牧机械制造有限公司 | 生物质成型机 | 9YHP-2200 | 成型机外形尺寸（长×宽×高）3050×1570×1660mm结构型式 环模、平放装机容量 2×30kw 生产率2200～3000Kg/h | 25000 | 省非通用类
38 | 畜牧水产养殖机械 | 饲料（草）加工机械 | 压块机 | 2T/H及以上压块机 | 河北浩瀚农牧机械制造有限公司 | 生物质成型机 | 9YHP-2200 | 成型机外形尺寸（长×宽×高）3050×1570×1660mm结构型式 环模、平放装机容量 2×30kw 生产率2200～3000Kg/h | 25000 | 省非通用类
39 | 畜牧水产养殖机械 | 饲料（草）加工机械 | 压块机 | 2T/H及以上压块机 | 河北浩瀚农牧机械制造有限公司 | 生物质成型机 | 9YHP-3200 | 成型外机尺寸（长×宽×高）3170×1650×1690mm 结构型式 环模、平放装机容量 2×37kw生产率 3651Kg/h | 25000 | 省非通用类
40 | 畜牧水产养殖机械 | 饲料（草）加工机械 | 压块机 | 2T/H及以上压块机 | 河北浩瀚农牧机械制造有限公司 | 生物质成型机 | 9YHP-3200 | 成型外机尺寸（长×宽×高）3170×1650×1690mm结构型式 环模、平放装机容量 2×37kw生产率 3651Kg/h | 25000 | 省非通用类
41 | 畜牧水产养殖机械 | 饲料（草）加工机械 | 压块机 | 0.5-1T/H压块机 | 河北金胜达秸秆综合利用开发有限公司 | 生物质压缩成型机 | 9SYS36-1000型 | 主机电机功率 30KW模块数量 36个整机质量 1800kg生产率 800-1200kg/h | 8000 | 省非通用类
42 | 畜牧水产养殖机械 | 饲料（草）加工机械 | 压块机 | 2T/H及以上压块机 | 河北金胜达秸秆综合利用开发有限公司 | 生物质压缩成型机 | 9SYS65-3000型 | 主机电机功率 55KW模块数量 65个整机质量 6500kg生产率 2000-3000kg/h | 25000 | 省非通用类
43 | 畜牧水产养殖机械 | 饲料（草）加工机械 | 压块机 | 2T/H及以上压块机 | 河北天太生物质能源开发有限公司 | 秸秆饲料压块机 | 9JY-3000 | 装机容量：45×2（kw），模孔数量：65（/），生产率：2800-3500（kg/h） | 25000 | 省非通用类
44 | 畜牧水产养殖机械 | 饲料（草）加工机械 | 压块机 | 0.5-1T/H压块机 | 河北天太生物质能源开发有限公司 | 秸秆压块机 | 9JY-1000 | 装机容量：45（kw），模孔数量：36（/），生产率：800-1200（kg/h） | 8000 | 省非通用类
45 | 畜牧水产养殖机械 | 饲料（草）加工机械 | 压块机 | 1-2T/H压块机 | 河北天太生物质能源开发有限公司 | 秸秆压块机 | 9JY-2000 | 装机容量：30×2（kw），模孔数量：45（/），生产率：1500-2000（kg/h） | 12000 | 省非通用类
46 | 畜牧水产养殖机械 | 饲料（草）加工机械 | 压块机 | 1-2T/H压块机 | 石家庄燕峰机械制造有限公司 | 生物质压缩成型设备 | 9YHP-1000型 | 生产率：≥1000kg/h外形尺寸：2600×1700×1880mm 配套动力：45kw | 12000 | 省非通用类
47 | 畜牧水产养殖机械 | 饲料（草）加工机械 | 压块机 | 1-2T/H压块机 | 石家庄燕峰机械制造有限公司 | 生物质压缩成型设备 | 9YHP-1500型 | 生产率：≥1500kg/h外形尺寸：3400×1950×2030mm 配套动力：55kw | 12000 | 省非通用类
48 | 畜牧水产养殖机械 | 饲料（草）加工机械 | 压块机 | 2T/H及以上压块机 | 石家庄燕峰机械制造有限公司 | 生物质压缩成型设备 | 9YHP-2500型 | 生产率：≥2500kg/h外形尺寸：3380×1750×2030mm 配套动力：90kw | 25000 | 省非通用类
49 | 种植施肥机械 | 栽植机械 | 水稻摆秧机 | 4行手扶步进式水稻钵苗移栽机 | 延边福仁农机有限责任公司 | 水稻钵苗移栽机 | 2ZBF-430 | 4行步进式钵苗移栽机，包含移栽6连杆机构、液压机械手机构、液压仿形机构。配套动力2.6kw，行距30cm，株距可调。 | 4500 | 省非通用类
50 | 种植施肥机械 | 栽植机械 | 水稻摆秧机 | 6行及以上独轮乘坐式水稻钵苗移栽机 | 吉林鑫华裕农业装备有限公司 | 水稻钵苗移栽机 | 2ZB-630 | 结构形式：独轮乘坐式；作业行数：6行 | 3900 | 省非通用类
51 | 种植施肥机械 | 栽植机械 | 水稻摆秧机 | 4行手扶步进式水稻钵苗移栽机 | 吉林鑫华裕农业装备有限公司 | 水稻钵苗移栽机 | 2ZBM-430 | 结构形式：手扶步进式；作业行数：4行 | 4500 | 省非通用类