## 附表1
附表1.甘肃省2015-2017年第一批农机购置补贴产品归档信息表（公示稿）
序号 | 产品大类 | 小类 | 品目 | 生产企业名称 | 机具名称 | 产品型号 | 基本配置和参数 | 功率(kW) | 企业所在省 | 分档名称 | 目录类型
1 | 畜牧水产养殖机械 | 畜产品采集加工机械设备 | 剪羊毛机 | 乌鲁木齐威斯特剪毛设备有限公司 | 软轴式电动剪毛机 | 9MD-1 | 功率：250W | 0.25 | 新疆 | 250W及以上剪羊毛机 | 非通用类
2 | 畜牧水产养殖机械 | 畜牧饲养机械 | 送料机 | 沧州市永高农牧机械科技有限公司 | 喂料机 | 9W-850 | 结构形式：链式；喂料线长度：小于等于200m | 2.2 | 河北 | 链条式送料机 | 通用类
3 | 畜牧水产养殖机械 | 畜牧饲养机械 | 送料机 | 馆陶县永盛机械制造有限公司 | 鸡用喂料机 | 9W-2 | 链条式送料机；送料长度30-100m。 | 0.75 | 河北 | 链条式送料机 | 通用类
4 | 畜牧水产养殖机械 | 畜牧饲养机械 | 送料机 | 馆陶县永盛机械制造有限公司 | 鸡用喂料机 | 9W-3 | 链条式送料机；送料长度30-100m。 | 0.75 | 河北 | 链条式送料机 | 通用类
5 | 畜牧水产养殖机械 | 畜牧饲养机械 | 送料机 | 馆陶县永盛机械制造有限公司 | 鸡用喂料机 | 9W-4 | 链条式送料机；送料长度30-100m。 | 0.75 | 河北 | 链条式送料机 | 通用类
6 | 畜牧水产养殖机械 | 畜牧饲养机械 | 送料机 | 河北飞尔农业机械制造有限公司 | 鸡用自动喂料机 | 9WQ-3 | 链条式，送料长度（m）：30-80 | 1.1 | 河北 | 链条式送料机 | 通用类
7 | 畜牧水产养殖机械 | 畜牧饲养机械 | 喂料机 | 馆陶县永盛机械制造有限公司 | 螺旋喂料机 | 9WT-36 | 单螺旋 | 0.75 | 河北 | 单螺旋喂料机 | 非通用类
8 | 畜牧水产养殖机械 | 畜牧饲养机械 | 喂料机 | 河北飞尔农业机械制造有限公司 | 螺旋弹簧喂料机 | 9WT-36 | 单螺旋 | 1.1 | 河北 | 单螺旋喂料机 | 非通用类
9 | 畜牧水产养殖机械 | 饲料（草）加工机械设备 | 颗粒饲料压制机 | 临洮县宏丰机械制造有限公司 | 颗粒饲料压制机 | 9KL-22型 | 环模直径250mm,电机功率22kW | 22 | 甘肃省 | 环模直径250mm及以上颗粒饲料压制机 | 通用类
10 | 耕整地机械 | 耕地机械 | 开沟机（器） | 白银成泰农科开发有限公司 | 根茎类作物种植开沟机 | 1KG-15型 | 配套轮式拖拉机；开沟深度＜50cm | 18.4 | 甘肃省 | 开沟深度50cm以下配套轮式拖拉机开沟机 | 通用类
11 | 耕整地机械 | 耕地机械 | 开沟机（器） | 甘肃兰驼集团有限责任公司 | 开沟机 | 1K-25 | 开沟深度：150-200mm 开沟宽度：230mm | 11.03 | 甘肃 | 配套手扶拖拉机开沟机 | 通用类
12 | 耕整地机械 | 耕地机械 | 开沟机（器） | 古浪县兴陇农业机械有限公司 | 开沟起垄机 | 1KQ-30×50 | 配套轮式拖拉机，开沟深度：150mm～300mm,开沟行数：2行，垄宽：600±30mm,垄高：300mm～400mm,生产率：0.51～0.60h㎡/h。 | 29.4 | 甘肃省 | 开沟深度50cm以下配套轮式拖拉机开沟机 | 通用类
13 | 耕整地机械 | 耕地机械 | 开沟机（器） | 连云港市东堡旋耕机械有限公司 | 开沟机 | 1KH-35(A) | 配套机型:36.8kW轮式拖拉机；开沟深度34cm | 36.8 | 江苏 | 开沟深度50cm以下配套轮式拖拉机开沟机 | 通用类
14 | 耕整地机械 | 耕地机械 | 开沟机（器） | 连云港市东堡旋耕机械有限公司 | 开沟机 | 1KJ-35 | 配套机型:36.8kW轮式拖拉机；开沟深度34cm | 36.8 | 江苏 | 开沟深度50cm以下配套轮式拖拉机开沟机 | 通用类
15 | 耕整地机械 | 整地机械 | 平地机 （含激光平地机） | 摩巴（大连）自动控制系统有限公司 | 激光平地机 | 1PJ-375 | 激光发射器（mm）：265×260×200 激光接收器（mm）：350×Φ103 数字控制（mm）：250×80×66 刮土铲外形尺寸（mm）：3000×1000×700 配套动力（KW）：90～110 结构质量(KG):1350 工作半径（m）：375 工作幅宽（mm）：3000 激光接收能力：360度 平整度（cm）：±2 联接方式：悬挂式 幅宽（m）：3 |  | 辽宁省 | 幅宽3m及以上激光平地机 | 非通用类
16 | 耕整地机械 | 整地机械 | 平地机 （含激光平地机） | 酒泉市铸陇机械制造有限责任公司 | 激光平地机 | 1PJG-2.5 | 幅宽2.5m | 66.2 | 甘肃省 | 幅宽2-3m激光平地机 | 非通用类
17 | 耕整地机械 | 整地机械 | 平地机 （含激光平地机） | 酒泉市铸陇机械制造有限责任公司 | 激光平地机 | 1PJG-3.0 | 幅宽3.0m | 66.1 | 甘肃省 | 幅宽3m及以上激光平地机 | 非通用类
18 | 耕整地机械 | 整地机械 | 平地机 （含激光平地机） | 徐州龙华农业机械科技发展有限公司 | 激光平地机 | 1JP-250 | 作业幅宽：2.5m |  | 江苏 | 幅宽2-3m激光平地机 | 非通用类
19 | 耕整地机械 | 整地机械 | 平地机 （含激光平地机） | 徐州龙华农业机械科技发展有限公司 | 激光平地机 | 1JP-300 | 作业幅宽：3.0m |  | 江苏 | 幅宽3m及以上激光平地机 | 非通用类
20 | 耕整地机械 | 整地机械 | 平地机 （含激光平地机） | 徐州龙华农业机械科技发展有限公司 | 激光平地机 | 1JP-350 | 作业幅宽：3.5m |  | 江苏 | 幅宽3m及以上激光平地机 | 非通用类
21 | 耕整地机械 | 整地机械 | 平地机（含激光平地机） | 北京麦格天农科技发展有限公司 | 激光平地机 | AG GCS300 | 配置 激光发射器 激光接收器 控制器 大于3米的大铲 液压系统 线缆 参数 工作总幅宽 ＞300cm 接收器高度范围25-33cm 工作直径800m 联接方式牵引式 | 74 | 北京市 | 幅宽3m及以上激光平地机 | 非通用类
22 | 耕整地机械 | 整地机械 | 平地机（含激光平地机） | 甘肃武威兴旺农机制造有限公司 | 激光平地机 | 1PJG-3.0型 | 幅宽3m | 66.2 | 甘肃省 | 幅宽3m及以上激光平地机 | 非通用类
23 | 农产品初加工机械 | 果蔬加工机械 | 水果打蜡机 | 沅江兴农机械制造有限公司 | 水果清洗打蜡分选机 | TGXF-8A | 外形尺寸（长x宽x高）（mm):23400x1450x2300 整机质量（kg):5000 生产率（kg/h):≥8000 配套功率（kW)：24.5 | 24.5 | 湖南省 | 生产率≥3t/h的打蜡机 | 非通用类
24 | 农产品初加工机械 | 果蔬加工机械 | 水果打蜡机 | 沅江兴农机械制造有限公司 | 橙桔保鲜机 | 6LX-3 | 外形尺寸（长x宽x高）（mm):1900x990x (1230x1330)可调， 整机质量（kg):600 生产率（kg/h):≥3000，配套功率（kW)：1.54 | 1.54 | 湖南省 | 生产率≥3t/h的打蜡机 | 非通用类
25 | 农产品初加工机械 | 磨粉（浆）机 | 磨浆机 | 四川省万马机械制造有限公司 | 磨粉（浆）机 | 6FP-150 | 配套动力2.2kW；含动力 | 2.2 | 四川省 | 1.1kW及以上磨粉（浆）机 | 非通用类
26 | 农产品初加工机械 | 磨粉（浆）机械 | 磨粉机 | 甘肃天丰农装科技有限公司 | 小型辊式磨粉机 | 6F-2240 | 有磨辊装置，磨辊长度400mm，配套动力，电机11KW，风机4KW，含动力。 | 15 | 甘肃 | 磨辊长度40-60cm磨粉机 | 非通用类
27 | 农产品初加工机械 | 磨粉（浆）机械 | 磨粉机 | 平利县电机制造有限责任公司 | 磨粉磨浆机 | 6M-2.2A | 1.磨粉（浆）机形式：卧式；2.外形尺寸:600*320*700m；3.主轴转速：2800r/min；4.磨片直径：150mm；5.配套动力：型号：YL-100-2、功率：2.2～3.0、电压：220V；6.结构质量;28kg(带电机）；7.生产率：50～100kg/h。 | 2.2 | 陕西 | 1.1kW及以上无磨辊装置的磨粉机 | 非通用类
28 | 农产品初加工机械 | 磨粉（浆）机械 | 磨粉机 | 运城市晋丰粮食机械制造有限公司 | 磨粉机 | 6FY-1830 | 有辊装置、磨辊长度：300mm、配套动力：7.5kW、不含动力。 | 7.5 | 山西省 | 磨辊长度30-40cm磨粉机 | 非通用类
29 | 农产品初加工机械 | 磨粉（浆）机械 | 磨粉机 | 运城市晋丰粮食机械制造有限公司 | 磨粉机 | 6FY-2235 | 有辊装置、磨辊长度：350mm、配套动力：主机7.5kW；风机2.2kW、不含主机动力。 | 7.5 | 山西省 | 磨辊长度30-40cm磨粉机 | 非通用类
30 | 农产品初加工机械 | 磨粉（浆）机械 | 磨粉机 | 运城市晋丰粮食机械制造有限公司 | 磨粉机 | 6FY-2240 | 有辊装置、磨辊长度：400mm、配套动力：主机7.5kW；风机2.2kW、不含主机动力。 | 7.5 | 山西省 | 磨辊长度40-60cm磨粉机 | 非通用类
31 | 农产品初加工机械 | 磨粉（浆）机械 | 磨粉机 | 运城市晋丰粮食机械制造有限公司 | 磨粉机 | 6FY-2250 | 有辊装置、磨辊长度：500mm、配套动力：主机11kW；不含主机动力。 | 11 | 山西省 | 磨辊长度40-60cm磨粉机 | 非通用类
32 | 农产品初加工机械 | 磨粉（浆）机械 | 磨粉机 | 运城市晋丰粮食机械制造有限公司 | 磨粉机 | 6FY-2260 | 有辊装置、磨辊长度：600mm、配套动力：主机12kW；风机4kW、不含主机动力。 | 11 | 山西省 | 磨辊长度在60cm及以上磨粉机 | 非通用类
33 | 农产品初加工机械 | 磨粉（浆）机械 | 磨浆机 | 湖南省韶峰机械有限公司 | 磨浆机 | 6M-2.2 | 配套动力:2.2KW (含动力) | 2.2 | 湖南省 | 1.1kW及以上磨粉（浆）机 | 非通用类
34 | 农产品初加工机械 | 磨粉（浆）机械 | 磨浆机 | 四川省荣县东方机械有限公司 | 磨粉磨浆机 | MZ-150 | 磨浆机1台，1.5kW电机1台， | 1.5 | 四川 | 1.1kW及以上磨粉（浆）机 | 非通用类
35 | 农产品初加工机械 | 磨粉（浆）机械 | 磨浆机 | 自贡市瑞安机械有限公司 | 磨粉磨浆机 | 6M-150 | 1.配套动力kW：2.2，含动力， 2.结构形式：磨片式， 3.磨片直径：150mm，4.转速：1200～1500r/min， 5.外形尺寸：460mm×320mm×700mm，6.整机质量：13kg | 2.2 | 四川省 | 1.1kW及以上磨粉（浆）机 | 非通用类
36 | 农产品初加工类 | 磨粉(浆)机械 | 磨粉机 | 武威市谢河银武机械制造有限责任公司 | 单圆罗皮芯分离磨粉机 | 6FY-2240C型 | 有磨辊;磨辊长度:40厘米;配套动力:14kW;含风机3kW电机;生产率:400kg/h. | 14 | 甘肃省 | 磨辊长度40-60cm磨粉机 | 非通用类
37 | 农产品初加工类 | 磨粉(浆)机械 | 磨粉机 | 武威市谢河银武机械制造有限责任公司 | 单圆罗皮芯分离磨粉机 | 6FY-2250C型 | 有磨辊;磨辊长度:50厘米;配套动力:15.5kW;含风机3kW电机;生产率:500kg/h. | 15.5 | 甘肃省 | 磨辊长度40-60cm磨粉机 | 非通用类
38 | 其他机械 | 精准农业设备 | 农业用北斗终端（含渔船用） | 北京麦格天农科技发展有限公司 | 自动导航和驾驶系统 | Trimble AG Autopilot | 配置 光靶 液压控制转向机 北斗导航自动驾驶系统 天线 控制器 电液控制器 电台 油管组件箱 油管 参数 精度cm 水平±1 高程±2 接收机类型 双频接收机 通道 发送RTK 接收TXD 差分类型 RTK 数据更新率 1HZ 波特率 38400 信号传输距离km 3-50 | 60 | 北京市 | 液压控制转向机，直线精度±2.5cm的北斗导航自动驾驶系统 | 非通用类
39 | 设施农业设备 | 日光温室设施设备 | 卷帘机 | 敦煌市天翔农业机械有限责任公司 | 保温被卷放机 | BWJF-120型 | 卷帘机 | 1.1 | 甘肃省 | 卷帘机 | 通用类
40 | 设施农业设备 | 日光温室设施设备 | 卷帘机 | 甘肃洮河拖拉机制造有限公司 | 卷帘机 | XJL-100 | 卷帘机 | 1.5 | 甘肃 | 卷帘机 | 通用类
41 | 设施农业设备 | 日光温室设施设备 | 卷帘机 | 甘肃洮河拖拉机制造有限公司 | 保温被卷放机 | BWJF-120 | 卷帘机 | 3 | 甘肃 | 卷帘机 | 通用类
42 | 设施农业设备 | 日光温室设施设备 | 卷帘机 | 甘肃武威兴旺农机制造有限公司 | 温室棉帘铺放机 | XJL-120-2型 | 卷帘机,外形尺寸（长x宽x高）520x360x320 | 2.2 | 甘肃省 | 卷帘机 | 通用类
43 | 设施农业设备 | 日光温室设施设备 | 卷帘机 | 高台 县天鹏农机有限公司 | 悬臂式卷帘机 | XJL-100-A | 卷帘机形式 中置式 | 1.5 | 甘肃省 | 卷帘机 | 通用类
44 | 设施农业设备 | 日光温室设施设备 | 卷帘机 | 酒泉市铸陇机械制造有限责任公司 | 卷帘机 | XJL-100-1 | 卷帘机 | 2.2 | 甘肃省 | 卷帘机 | 通用类
45 | 设施农业设备 | 日光温室设施设备 | 卷帘机 | 酒泉市铸陇机械制造有限责任公司 | 温室棉帘铺放机 | XJL-100-2 | 卷帘机 | 1.5 | 甘肃省 | 卷帘机 | 通用类
46 | 设施农业设备 | 日光温室设施设备 | 卷帘机 | 陇西县渭河福利机械制造有限责任公司 | 电动卷帘机 | XJL-120 | 卷帘机 | 1.5 | 甘肃省 | 卷帘机 | 通用类
47 | 设施农业设备 | 日光温室设施设备 | 卷帘机 | 秦皇岛市助民农业机械制造有限公司 | 卷帘机 | ZMJ-100 | 结构形式：中置式 电机额定电压：380V 电机额定功率1.5KW 电机额定转速1400r/min 传动机构结构形式：V带传动 自锁方式：棘轮自锁 额定输出轴转速：1.04r/min 额定输出扭矩≥10000N•m 最大卷轴长度100m 减速箱外形尺寸（mm）：632×352×335 | 1.5 | 河北省 | 卷帘机 | 通用类
48 | 设施农业设备 | 日光温室设施设备 | 卷帘机 | 山东寿光丰羽大棚设施有限公司 | 卷帘机 | NL—120 | 基本配置：变速箱主机、电机、连轴器、连接板、安全防护罩。参数：结构型式：前推中置自走悬臂式；额定输出扭矩：6000N.m；工作幅宽：60m。 | 1.5 | 山东省 | 卷帘机 | 通用类
49 | 设施农业设备 | 日光温室设施设备 | 卷帘机 | 山东寿光丰羽大棚设施有限公司 | 卷帘机 | NL—180 | 基本配置：变速箱主机、电机、连轴器、连接板、安全防护罩。参数：结构型式：前推中置自走悬臂式；额定输出扭矩：10000N.m；工作幅宽：100m。 | 1.5 | 山东省 | 卷帘机 | 通用类
50 | 设施农业设备 | 日光温室设施设备 | 卷帘机 | 山东鑫正农业装备有限公司 | 卷帘机 | JP-450 | 外形尺寸（主机）（长×宽×高）(mm)：615×330×320；结构型式：前置式；配套电机功率(kW)：1.1；配套电机转速（r/min）：1400；传动机构结构型式：直齿轮加皮带；输出轴转速（r/min）：3.8；额定输出扭矩（N﹒m）：1500；最大工作幅宽（草帘、保温被）（m）：30（保温被）；结构质量(主机)（kg）：40。 | 1.1 | 山东省 | 卷帘机 | 通用类
51 | 设施农业设备 | 日光温室设施设备 | 卷帘机 | 山东鑫正农业装备有限公司 | 卷帘机 | XZ-6000 | 外形尺寸（主机）（长×宽×高）(mm)：550×360×360；结构型式：中置悬臂式；配套电机功率(kW)：1.5；配套电机转速（r/min）：1400；传动机构结构型式：直齿轮式；输出轴转速（r/min）：1.5；额定输出扭矩（N﹒m）：6000；最大工作幅宽（草帘、保温被）（m）：80（草帘）；结构质量(主机)（kg）：80。 | 1.5 | 山东省 | 卷帘机 | 通用类
52 | 设施农业设备 | 日光温室设施设备 | 卷帘机 | 寿光市金棚现代农业设施装备有限公司 | 卷帘机 | JP-5006 | 外形尺寸（主机）（长×宽×高）(mm)：415×345×275；结构型式：中（前）置悬臂式；配套电机功率(kW)：1.5；配套电机转速（r/min）：1400；传动机构结构型式：直齿轮式；输出轴转速（r/min）：1.32；额定输出扭矩（N﹒m）：5000；最大工作幅宽（草帘、保温被）（m）：50（草帘）；结构质量(主机)（kg）：70。 | 1.5 | 山东省 | 卷帘机 | 通用类
53 | 设施农业设备 | 日光温室设施设备 | 卷帘机 | 寿光市金棚现代农业设施装备有限公司 | 卷帘机 | JP-5009 | 外形尺寸（主机）（长×宽×高）(mm)：505×355×320；结构型式：中（前）置悬臂式；配套电机功率(kW)：1.5；配套电机转速（r/min）：1400；传动机构结构型式：直齿轮式；输出轴转速（r/min）：1.1；额定输出扭矩（N﹒m）：8000；最大工作幅宽（草帘、保温被）（m）：80（草帘）；结构质量(主机)（kg）：85。 | 1.5 | 山东省 | 卷帘机 | 通用类
54 | 设施农业设备 | 日光温室设施设备 | 卷帘机 | 寿光市金棚现代农业设施装备有限公司 | 卷帘机 | JP-5012 | 外形尺寸（主机）（长×宽×高）(mm)：575×363×355；结构型式：中（前）置悬臂式；配套电机功率(kW)：1.5；配套电机转速（r/min）：1400；传动机构结构型式：直齿轮式；输出轴转速（r/min）：1.1；额定输出扭矩（N﹒m）：9000；最大工作幅宽（草帘、保温被）（m）：90（草帘）；结构质量(主机)（kg）：100。 | 1.5 | 山东省 | 卷帘机 | 通用类
55 | 设施农业设备 | 日光温室设施设备 | 卷帘机 | 寿光市坤鹏农业机械有限公司 | 卷帘机 | skp-180 | 卷帘机 | 1.5 | 山东省 | 卷帘机 | 通用类
56 | 设施农业设备 | 日光温室设施设备 | 卷帘机 | 寿光市坤鹏农业机械有限公司 | 卷帘机 | skp-280 | 卷帘机 | 1.5 | 山东省 | 卷帘机 | 通用类
57 | 设施农业设备 | 日光温室设施设备 | 卷帘机 | 寿光市益城卷帘机有限公司 | 卷帘机 | ZSY-360 | 卷帘机 | 1.5 | 山东省 | 卷帘机 | 通用类
58 | 设施农业设备 | 日光温室设施设备 | 卷帘机 | 武威市陇旭机械制造有限公司 | 保温被卷放机 | BWJF-120 | 卷帘机 | 1.5 | 甘肃省 | 卷帘机 | 通用类
59 | 收货后处理机械 | 脱粒机械 | 稻麦脱粒机 | 甘肃武威兴旺农机制造有限公司 | 脱扬机 | 5TY-130型 | 生产率kg/h:3050 | 7.5 | 甘肃省 | 生产率300kg/h及以上稻麦脱粒机 | 通用类
60 | 收货后处理机械 | 脱粒机械 | 稻麦脱粒机 | 甘肃武威兴旺农机制造有限公司 | 脱粒机 | 5TZ-90型 | 生产率kg/h:1000~1200 | 7.5 | 甘肃省 | 生产率300kg/h以下稻麦脱粒机 | 通用类
61 | 收货后处理机械 | 脱粒机械 | 稻麦脱粒机 | 甘肃武威兴旺农机制造有限公司 | 脱粒机 | 5TZ-110型 | 生产率kg/h:1100~1300 | 7.5 | 甘肃省 | 生产率300kg/h以下稻麦脱粒机 | 通用类
62 | 收货后处理机械 | 脱粒机械 | 稻麦脱粒机 | 甘肃武威兴旺农机制造有限公司 | 脱粒机 | 5TZ-125型 | 生产率kg/h:1200~1500 | 7.5 | 甘肃省 | 生产率300kg/h以下稻麦脱粒机 | 通用类
63 | 收获后处理机械 | 剥壳(去皮)机械 | 玉米剥皮机 | 甘肃汇博机械有限公司 | 玉米剥皮机 | 5BY4-100 | 结构型式:轴流对辊,整机质量：95kg，外形尺寸（长×宽×高）：1450×520×840mm，主动辊：2根，被动辊：2根，主动辊形式：胶辊，被动辊型式：胶辊， | 4 | 甘肃 | 2对辊-5对辊玉米剥皮机 | 非通用类
64 | 收获后处理机械 | 剥壳（去皮）机械 | 玉米剥皮机 | 甘肃洮河拖拉机制造有限公司 | 玉米剥皮机 | 5BY-66-60 | 辊筒对数：2对（自带动力）,主动辊1对,被动辊1对 | 3 | 甘肃 | 2对辊-5对辊玉米剥皮机 | 非通用类
65 | 收获后处理机械 | 剥壳（去皮）机械 | 玉米剥皮机 | 临洮县宏丰机械制造有限公司 | 玉米剥皮机 | 5YB-65型 | 滚筒对数：2，自带动力 | 3.5 | 甘肃省 | 2对辊-5对辊玉米剥皮机 | 非通用类
66 | 收获后处理机械 | 剥壳（去皮)机械 | 玉米剥皮机 | 荣县双丰机械制造有限公司 | 玉米剥皮机 | b1200A | 剥皮装置一套，橡胶辊直径：80mm；橡胶辊转速：500r/min；滚筒对数：2对；单相电机一台，功率：3.0kW；外形尺寸：1200×630×780；重量55kg | 3 | 四川省 | 2对辊-5对辊玉米剥皮机 | 非通用类
67 | 收获后处理机械 | 剥壳（去皮）机械 | 玉米剥皮机 | 武威市宇晓农机有限责任公司 | 玉米剥皮机 | 5YB-1.5型 | 适用于玉米果穗收获晾晒（完全成熟包叶干）后的剥皮，主要有机架、入料斗、剥皮辊、防护罩、风机、出料口等组成。配套动力:2.2～4kW两相电机,结构型式:卧式（四辊）,外形尺寸(长×宽×高)（mm）:1550×500×880,整机质量:70kg,工作转速（r/min）:680,生产率（hm2／h）:1.5～2.0。 | 2.2 | 甘肃省 | 2对辊-5对辊玉米剥皮机 | 非通用类
68 | 收获后处理机械 | 仓储机械 | 简易保鲜储藏设备 | 兰州农源农机有限公司 | 气调保鲜设备 | QTK-1000型 | 库容1006.2m³ | 32.5 | 甘肃省 | 简易保鲜储藏设备 | 通用类
69 | 收获后处理机械 | 仓储机械 | 简易保鲜储藏设备 | 上海盈翔制冷设备有限公司 | 果蔬保鲜冷藏库 | ZK-150 | 冷库容积：150（立方米），外型尺寸（长×宽×高)：8660×5600×3500(mm)，制冷形式：风冷（/），控温范围：-5～+15（℃），设计吨位：30（t)，制冷量：18.11(kW) | 20.9 | 上海市 | 库容100—200m³简易保鲜储藏设备 | 通用类
70 | 收获后处理机械 | 仓储机械 | 简易保鲜储藏设备 | 上海盈翔制冷设备有限公司 | 果蔬保鲜冷藏库 | ZK-100 | 冷库容积：100（立方米），外型尺寸（长×宽×高)：6800×5200×3200(mm)，总重：580（kg），制冷形式：风冷压缩冷凝（直膨式）（/） | 9 | 上海市 | 库容100—200m³简易保鲜储藏设备 | 通用类
71 | 收获后处理机械 | 仓储机械 | 简易保鲜储藏设备 | 上海盈翔制冷设备有限公司 | 果蔬保鲜冷藏库 | ZK-150 | 冷库容积：150（立方米），外型尺寸（长×宽×高)：8660×5600×3500(mm)，制冷形式：风冷（/），控温范围：-5～+15（℃），设计吨位：30（t)，制冷量：18.11(kW) | 20.9 | 上海市 | 库容100—200m³简易保鲜储藏设备 | 通用类
72 | 收获后处理机械 | 仓储机械 | 简易保鲜储藏设备 | 上海盈翔制冷设备有限公司 | 果蔬保鲜冷藏库 | ZK-100 | 冷库容积：100（立方米），外型尺寸（长×宽×高)：6800×5200×3200(mm)，总重：580（kg），制冷形式：风冷压缩冷凝（直膨式）（/） | 9 | 上海市 | 库容100—200m³简易保鲜储藏设备 | 通用类
73 | 收获后处理机械 | 仓储机械 | 简易保鲜储藏设备 | 上海盈翔制冷设备有限公司 | 果蔬保鲜冷藏库 | ZK-800 | 冷库容积：800（立方米)，外型尺寸（长×宽×高)：25500×7100×4700(mm)，总重：2049（kg），制冷形式：风冷压缩冷凝（直膨式）（/） | 48 | 上海市 | 库容400m³及以上简易保鲜储藏设备 | 通用类
74 | 收获后处理机械 | 仓储机械 | 简易保鲜储藏设备 | 上海盈翔制冷设备有限公司 | 果蔬保鲜冷藏库 | ZK-800 | 冷库容积：800（立方米)，外型尺寸（长×宽×高)：25500×7100×4700(mm)，总重：2049（kg），制冷形式：风冷压缩冷凝（直膨式）（/） | 48 | 上海市 | 库容400m³及以上简易保鲜储藏设备 | 通用类
75 | 收获后处理机械 | 仓储机械 | 简易保鲜储藏设备 | 浙江奥星制冷设备有限公司 | 组合冷库 | ZK100 | 产品型号：ZK100 外形尺寸：7200mm×4200mm×3800mm：配电功率：15.8kW制冷剂：R22：库内冷却方式：强制通风制冷：库板材料：聚氨酯钢板； 库容：100m³库温：5℃～+5℃ | 15.8 | 浙江 | 库容100—200m³简易保鲜储藏设备 | 通用类
76 | 收获后处理机械 | 仓储机械 | 简易保鲜储藏设备 | 浙江奥星制冷设备有限公司 | 组合冷库 | ZK100 | 产品型号：ZK100 外形尺寸：7200mm×4200mm×3800mm：配电功率：15.8kW制冷剂：R22：库内冷却方式：强制通风制冷：库板材料：聚氨酯钢板； 库容：100m³库温：5℃～+5℃ | 15.8 | 浙江 | 库容100—200m³简易保鲜储藏设备 | 通用类
77 | 收获后处理机械 | 仓储机械 | 简易保鲜储藏设备 | 浙江奥星制冷设备有限公司 | 组合冷库 | ZK300 | 产品型号：ZK300，外形尺寸：12.2m×6.2m×4.3m，配套功率：14.6kW，制冷剂：R22，库内冷却方式：强制通风制冷，库板材料：硬质聚氨酯，库容：300 m³，库温：-5℃～10℃ | 14.6 | 浙江 | 库容200—400m³简易保鲜储藏设备 | 通用类
78 | 收获后处理机械 | 仓储机械 | 简易保鲜储藏设备 | 浙江兴茂制冷食品机械有限公司 | 组合冷库 | ZK-220 | 1.产品型号：ZK-220，2外形尺寸：103500*57500*42000，3配电功率：12.0kW 4制冷剂：R22，5库内冷库方式：氟利昂吊顶式冷风，6库板材料：聚苯乙烯双面彩钢板， 7库容：220m³，8.库温：-5~5℃ | 12 | 浙江省 | 库容200—400m³简易保鲜储藏设备 | 通用类
79 | 收获后处理机械 | 仓储机械 | 简易保鲜储藏设备 | 浙江兴茂制冷食品机械有限公司 | 组合冷库 | ZK-560 | 1.产品型号：ZK-560，2外形尺寸：126500*115000*42000，3配电功率：24.0kW， 4制冷剂：R22，5库内冷库方式：氟利昂吊顶式冷风，6库板材料：聚苯乙烯双面彩钢板， 7库容：560m³，8.库温：-5~5℃ | 24 | 浙江省 | 库容400m³及以上简易保鲜储藏设备 | 通用类
80 | 收获后处理机械 | 仓储机械 | 简易保鲜储藏设备 | 浙江月宫冷链设备有限公司 | 组合式冷库 | ZK-200 | 库容：200m³ | 8 | 浙江 | 库容200—400m³简易保鲜储藏设备 | 通用类
81 | 收获后处理机械 | 仓储机械 | 简易保鲜储藏设备 | 浙江月宫冷链设备有限公司 | 组合式冷库 | ZK-300 | 库容：300m³ | 11 | 浙江 | 库容200—400m³简易保鲜储藏设备 | 通用类
82 | 收获后处理机械 | 仓储机械 | 简易保鲜储藏设备 | 浙江月宫冷链设备有限公司 | 组合式冷库 | ZK-500 | 库容：500m³ | 16 | 浙江 | 库容400m³及以上简易保鲜储藏设备 | 通用类
83 | 收获后处理机械 | 仓储机械 | 简易保鲜储藏设备 | 浙江月宫冷链设备有限公司 | 组合式冷库 | ZKQ-1000 | 库容：1000m³ | 30 | 浙江 | 库容400m³及以上简易保鲜储藏设备 | 通用类
84 | 收获后处理机械 | 干燥机械 | 果蔬烘干机 | 安徽中科自动化股份有限公司 | 厢式果蔬烘干机 | 5LBZ-35 | 1.有效干燥体积： 35m³； 2.外形尺寸（长×宽×高）：6000×3300×4700mm；3.脱水方式：整体脱水； 4.燃料：煤/生物质； 5.燃料添加方式：自动；温湿控制方式：自动； 6.结构型式：砖混烤房/板式活动房。 |  | 安徽 | 容积15m³及以上果蔬烘干机（整体脱水） | 通用类
85 | 收获后处理机械 | 干燥机械 | 果蔬烘干机 | 安徽中科自动化股份有限公司 | 厢式果蔬烘干机 | 5LBZ-55 | 1.有效干燥体积：55m³； 2.外形尺寸（长×宽×高）：8000×3300×4700mm； 3.脱水方式：整体脱水； 4.燃料：煤/生物质； 5.燃料添加方式：自动；温湿控制方式：自动； 6.结构型式：砖混烤房/板式活动房。 |  | 安徽 | 容积15m³及以上果蔬烘干机（整体脱水） | 通用类
86 | 收获后处理机械 | 干燥机械 | 果蔬烘干机 | 安徽中科自动化股份有限公司 | 厢式果蔬烘干机 | 5LBZ-75 | 1.有效干燥体积：75m³； 2.外形尺寸（长×宽×高）：10000×3300×4700mm； 3.脱水方式：整体脱水； 4.燃料：煤/生物质； 5.燃料添加方式：自动；温湿控制方式：自动； 6.结构型式：砖混烤房/板式活动房。 |  | 安徽 | 容积15m³及以上果蔬烘干机（整体脱水） | 通用类
87 | 收获后处理机械 | 干燥机械 | 果蔬烘干机 | 安徽中科自动化股份有限公司 | 厢式果蔬烘干机 | 5BZ-75 | 1.有效干燥体积：75m³； 2.外形尺寸（长×宽×高）：11350×3300×4700mm； 3.脱水方式：整体脱水； 4.燃料：电； 5.温湿控制方式：自动； 6.结构型式：砖混烤房/板式活动房。 |  | 安徽 | 容积15m³及以上果蔬烘干机（整体脱水） | 通用类
88 | 收获后处理机械 | 干燥机械 | 果蔬烘干机 | 江西鸿昌达智能农业机械设备有限公司 | 果蔬烘干机 | 5HX-10 | 1、容积≥15m³,整体脱水,烘干室容积=16.38m³，2、外形尺寸(长×宽×高):5400×2000×2100mm，3、整机质量:780 kg ，4、处理量（笋）:1000 kg/批，5、装机总容量：2.45 kW ，6、风机数量：3 台，7、供热方式：多燃料热风炉，8、热风炉型号：RF-5009、热风炉热功率：2.09×105 kJ/h，10、控制方式：自动控制 | 2.45 | 江西省 | 容积15m³及以上果蔬烘干机（整体脱水） | 通用类
89 | 收获后处理机械 | 干燥机械 | 果蔬烘干机 | 辽宁海帝升机械有限公司 | 多功能燃煤烘干机 | HDS-D3000B-M | 外形尺寸:8000×3500×3200 mm,箱式结构:彩钢板,配套动力:2.72 kW,批次烘干量:3 吨,托盘车:12 个,托盘:624 个,处理方式:整体脱水,烘干室容积:48.6立方米 | 2.72 | 辽宁省 | 容积15m³及以上果蔬烘干机（整体脱水） | 通用类
90 | 收获后处理机械 | 干燥机械 | 果蔬烘干机 | 平利县电机制造有限责任公司 | 果蔬烘干机 | 5H-GS-30 | 1.烘干机形式：整体脱水2. 脱水量：150 kg/h 3. 结构质量：2180kg 4. 输出热风量：2100-3200 m3/h 5. 离心风机：1台 6. 排烟风机：1台 7. 脱水床材料: 不锈钢或镀锌铁网8. 脱水床面积: 9*12层=108 m2 9. 脱水床孔径: 4*4nn 10. 脱水床层数：12层 。11.容积：30m³ | 2.45 | 陕西 | 容积≥15m³；整体脱水 | 通用类
91 | 收获后处理机械 | 干燥机械 | 果蔬烘干机 | 平利县电机制造有限责任公司 | 果蔬烘干机 | 5H-GS-80 | 1.烘干机形式：整体脱水2. 脱水量：300 kg/h 3. 结构质量：3100kg 4. 输出热风量：4100-6700 m3/h 5. 离心风机：2台 6. 排烟风机：1台 7. 脱水床材料: 不锈钢或镀锌铁网8. 脱水床面积: 14.5*15层=217.5 m2 9. 脱水床孔径: 4*4 10. 脱水床层数：15层 13. 脱水尺寸：8000*3400*3000mm.14。容积：80m³ | 3.95 | 陕西 | 容积≥15m³；整体脱水 | 通用类
92 | 收获后处理机械 | 干燥机械 | 果蔬烘干机 | 三明市鸿达智能农业设备有限公司 | 果蔬烘干机 | 5HC-30 | 1、5m³≤容积＜15m³,整体脱水,烘干室容积=9.9m³；2、外形尺寸(长×宽×高):3600×2200×2490mm；3、整机质量:680kg；4、处理量(笋):600 kg/批；5、装机总容量:2.1kW；6、风机数量:2 台；7、供热方式:多燃料热风炉；8、热风炉型号:RF-500；9、热风炉热功率:2.09×105 kJ/h；10、控制方式：自动控制。 | 2.1 | 福建省 | 容积5—15m³果蔬烘干机（整体脱水） | 通用类
93 | 收获后处理机械 | 干燥机械 | 果蔬烘干机 | 天水嘉禾农机有限责任公司 | 多功能烘干机 | GQZ-100 | 容积1.0m³/批处理量0.8t；表面烘干； | 2.2 | 甘肃省 | 批处理量1t以下果蔬烘干机（表面烘干） | 通用类
94 | 收获后处理机械 | 脱粒机械 | 稻麦脱粒机 | 汉中市盛昌机械有限责任公司 | 稻麦脱粒机 | 5TJ-50Q | 生产率≥300kg/h 结构型式：全喂入式工作状态外形尺寸（长×宽×高）mm：1730×1030×980 配套动力KW：2.2喂入形式：全喂入喂入台尺寸（长×宽）mm：980×590喂入台高度mm：700滚筒类型：纹杆式滚筒直径mm：280滚筒长度mm：500滚筒转速r/min：1860凹版类型：格栅式生产率（工作量）kg/h：597 | 2.2 | 陕西省 | 生产率300kg/h及以上稻麦脱粒机 | 通用类
95 | 收获后处理机械 | 脱粒机械 | 稻麦脱粒机 | 湖南金圣机械制造有限公司 | 机动脱粒机 | 5TG-70 | 生产率≥300kg/h | 2.2 | 湖南省 | 生产率300kg/h及以上稻麦脱粒机 | 通用类
96 | 收获后处理机械 | 脱粒机械 | 稻麦脱粒机 | 湖南省金峰机械科技有限公司 | 机动脱粒机 | 5TG-70 | 结构型式：半喂入式，外形尺寸（长X宽X高）（mm）:1550x1380x1300 配套动力：2.2KW;2800r/min;YL100L2-L单相电机 喂入型式：半喂入 喂入台尺寸（长X宽）（mm）:660X140 喂入台高度（mm）:780 滚筒类型：弓齿式 滚筒尺寸（直径X长）（mm）:Ф270x700 滚筒转速（r/min）:583 凹板类型：网格式 分离、清选型式：风选 筛体尺寸（长X宽）（mm）:800X800 生产率（kg/h）:≧400 整机质量（kg）：60（不含电机） | 2.2 | 湖南省 | 生产率300kg/h及以上稻麦脱粒机 | 通用类
97 | 收获后处理机械 | 脱粒机械 | 稻麦脱粒机 | 阆中市东升农机有限责任公司 | 稻麦脱粒机 | 5T-52 | 生产率˃500kg/h | 2.2 | 四川 | 生产率300kg/h及以上稻麦脱粒机 | 通用类
98 | 收获后处理机械 | 脱粒机械 | 稻麦脱粒机 | 阆中市东升农机有限责任公司 | 稻麦脱粒机 | 5T-40 | 生产率˃500kg/h | 2.2 | 四川 | 生产率300kg/h及以上稻麦脱粒机 | 通用类
99 | 收获后处理机械 | 脱粒机械 | 稻麦脱粒机 | 陇西县渭河福利机械制造有限责任公司 | 稻麦脱粒机 | 5TZ-960 | 生产率≥4500kg/h | 15 | 甘肃省 | 生产率300kg/h及以上稻麦脱粒机 | 通用类
100 | 收获后处理机械 | 脱粒机械 | 稻麦脱粒机 | 陇西县渭河福利机械制造有限责任公司 | 小麦脱扬机 | 5TY-1200 | 生产率≥3120kg/h | 15 | 甘肃省 | 生产率300kg/h及以上稻麦脱粒机 | 通用类
101 | 收获后处理机械 | 脱粒机械 | 稻麦脱粒机 | 洛阳四达农机有限公司 | 稻麦脱粒机 | 5T-90 | 生产率1000kg/h | 5.5 | 河南 | 生产率300kg/h及以上稻麦脱粒机 | 通用类
102 | 收获后处理机械 | 脱粒机械 | 稻麦脱粒机 | 荣县双丰机械制造有限公司 | 全喂入稻麦脱粒机 | 5TW-50 | 单相电机一台，电机功率：3.0kW，辊筒转速1660r/min；脱粒装置一套，整机结构形式：全喂入简易式，有分离、清选；生产率：305kg/h；整机重量：62kg. | 3 | 四川省 | 生产率300kg/h及以上稻麦脱粒机 | 通用类
103 | 收获后处理机械 | 脱粒机械 | 稻麦脱粒机 | 荣县双丰机械制造有限公司 | 全喂入稻麦脱粒机 | 5TW-40 | 单相电机一台，电机功率：3.0kW，脱粒装置一套，辊筒转速1660r/min；整机结构形式：全喂入简易式，有分离、清选；生产率：302kg/h；整机重量：50kg. | 3 | 四川省 | 生产率300kg/h及以上稻麦脱粒机 | 通用类
104 | 收获后处理机械 | 脱粒机械 | 稻麦脱粒机 | 四川晨丰农机装备有限公司 | 稻麦脱粒机 | 5TG-70 | 主机一台，三角带A1650一根，皮带轮Φ80一个。生产率：稻麦≥300kg/h | 1.1 | 四川省 | 生产率300kg/h及以上稻麦脱粒机 | 通用类
105 | 收获后处理机械 | 脱粒机械 | 稻麦脱粒机 | 四川晨丰农机装备有限公司 | 多作物脱粒机 | 5TG-80 | 主机一台，三角带A1650二根，双槽皮带轮Φ80一个；分离筛二张。生产率:稻麦≥300kg/h，油菜≥100kg/h | 1.1 | 四川省 | 生产率300kg/h及以上稻麦脱粒机 | 通用类
106 | 收获后处理机械 | 脱粒机械 | 稻麦脱粒机 | 四川红驰农机制造有限公司 | 脱粒机 | 5T—40 | 生产率642kg/h | 2.2 | 四川 | 生产率300kg/h及以上稻麦脱粒机 | 通用类
107 | 收获后处理机械 | 脱粒机械 | 稻麦脱粒机 | 四川红驰农机制造有限公司 | 脱粒机 | 5T—50 | 生产率662kg/h | 2.2 | 四川 | 生产率300kg/h及以上稻麦脱粒机 | 通用类
108 | 收获后处理机械 | 脱粒机械 | 稻麦脱粒机 | 四川晶工机械有限公司 | 稻麦脱粒机 | 5TG-70 | 生产率 347kg/h | 2.2 | 四川 | 生产率300kg/h及以上稻麦脱粒机 | 通用类
109 | 收获后处理机械 | 脱粒机械 | 稻麦脱粒机 | 四川省合立农机有限公司 | 稻麦脱粒机 | 5TG-70 | 生产率≥350kg/h |  | 四川省 | 生产率300kg/h及以上稻麦脱粒机 | 通用类
110 | 收获后处理机械 | 脱粒机械 | 稻麦脱粒机 | 四川省合立农机有限公司 | 稻麦脱粒机 | 5TG-65 | 生产率≥350kg/h |  | 四川省 | 生产率300kg/h以下稻麦脱粒机 | 通用类
111 | 收获后处理机械 | 脱粒机械 | 稻麦脱粒机 | 四川省佳信机械制造有限公司 | 稻麦脱粒机 | 5TG-70 | 结构型式：半喂入简易式（非机械夹持），有分离、清选；滚筒型式：弓齿式；滚筒直径：φ340mm；滚筒长度：700mm；外形尺寸：1630x1500x1300mm；配用动力功率：2.2kW；生产率：464kg/h.整机质量：62（说明书）/kg | 2.2 | 四川省 | 生产率300kg/h及以上稻麦脱粒机 | 通用类
112 | 收获后处理机械 | 脱粒机械 | 稻麦脱粒机 | 四川省佳信机械制造有限公司 | 稻麦脱粒机 | 5TG-75 | 结构型式：半喂入简易式（非机械夹持），有分离、清选；滚筒型式：弓齿式；滚筒直径：φ340mm；滚筒长度：750mm；主轴转速：950r/min；外形尺寸：1760x1450x1230mm；配用动力功率：2.2kW；整机质量：50（说明书）/kg。生产率：572kg/h | 2.2 | 四川省 | 生产率300kg/h及以上稻麦脱粒机 | 通用类
113 | 收获后处理机械 | 脱粒机械 | 稻麦脱粒机 | 四川省佳信机械制造有限公司 | 稻麦脱粒机 | 5TG-80 | 结构型式：半喂入简易式（非机械夹持），有分离、清选；滚筒型式：弓齿式；滚筒直径：φ340mm；滚筒长度：800mm；外形尺寸：1530x1400x1320mm；配用动力功率：1.65kW；单位功率生产率：368kg/h | 1.65 | 四川省 | 生产率300kg/h及以上稻麦脱粒机 | 通用类
114 | 收获后处理机械 | 脱粒机械 | 稻麦脱粒机 | 四川省阆中精益机电有限公司 | 稻麦脱粒机 | 5TW-40 | 生产率：375kg/h | 1.5 | 四川省 | 生产率300kg/h及以上稻麦脱粒机 | 通用类
115 | 收获后处理机械 | 脱粒机械 | 稻麦脱粒机 | 四川省万马机械制造有限公司 | 机动脱粒机 | 5T-70 | 生产率359.7kg/h | 2.2 | 四川省 | 生产率300kg/h及以上稻麦脱粒机 | 通用类
116 | 收获后处理机械 | 脱粒机械 | 稻麦脱粒机 | 四川宇阳农业机械有限公司 | 稻麦脱粒机 | 5TG-70 | 实测生产率574kg/h | 1.5 | 四川 | 生产率300kg/h及以上稻麦脱粒机 | 通用类
117 | 收获后处理机械 | 脱粒机械 | 稻麦脱粒机 | 四川志鹏机电设备制造有限公司 | 稻麦脱粒机 | 5TG-70 | 生产率：302kg/h | 0.75 | 四川省 | 生产率300kg/h及以上稻麦脱粒机 | 通用类
118 | 收获后处理机械 | 脱粒机械 | 稻麦脱粒机 | 武威市陇旭机械制造有限公司 | 脱粒机 | 5TZ-95 | 生产率1000～1200kg∕h | 11 | 甘肃省 | 生产率300kg/h及以上稻麦脱粒机 | 通用类
119 | 收获后处理机械 | 脱粒机械 | 稻麦脱粒机 | 武威市陇旭机械制造有限公司 | 脱扬机 | 5TY-130 | 生产率1000～1400kg∕h | 11 | 甘肃省 | 生产率300kg/h及以上稻麦脱粒机 | 通用类
120 | 收获后处理机械 | 脱粒机械 | 稻麦脱粒机 | 武威市圣塔农业机械制造有限责任公司 | 脱粒机 | 5TZ-90型 | 生产率：1000kg/h | 7.5 | 甘肃省 | 生产率300kg/h及以上稻麦脱粒机 | 通用类
121 | 收获后处理机械 | 脱粒机械 | 稻麦脱粒机 | 武威市圣塔农业机械制造有限责任公司 | 脱粒机 | 5TZ-110型 | 生产率：1050kg/h | 7.5 | 甘肃省 | 生产率300kg/h及以上稻麦脱粒机 | 通用类
122 | 收获后处理机械 | 脱粒机械 | 稻麦脱粒机 | 武威市圣塔农业机械制造有限责任公司 | 脱粒机 | 5TZ-125型 | 生产率：1050kg/h | 7.5 | 甘肃省 | 生产率300kg/h及以上稻麦脱粒机 | 通用类
123 | 收获后处理机械 | 脱粒机械 | 稻麦脱粒机 | 洋县农友机械制造有限公司 | 稻麦脱粒机 | 5TG-70 | 整机尺寸1255（长）×1120（宽）×1225（高）mm 滚筒长度700mm 分离清选型式风选式配套动力170F/P3.6KW风冷汽油机生产率≥600Kg/h | 3.6 | 陕西省 | 生产率≥300kg/h | 通用类
124 | 收获后处理机械 | 脱粒机械 | 稻麦脱粒机 | 洋县农友机械制造有限公司 | 稻麦脱粒机 | 5T-40 | 整机尺寸1365（长）×810（宽）×1020（高） 滚筒长度400mm 配套动力2.2KW分离清选型式风选式；生产率≥500Kg/h | 2.2 | 陕西省 | 生产率300kg/h及以上稻麦脱粒机 | 通用类
125 | 收获后处理机械 | 脱粒机械 | 稻麦脱粒机 | 洋县农友机械制造有限公司 | 稻麦脱粒机 | 5T-50 | 整机尺寸1450（长）×935（宽）×1015（高） 滚筒长度500mm 分离清选型式风选式；配套动力2.2KW生产率≥550Kg/h | 2.2 | 陕西省 | 生产率300kg/h及以上稻麦脱粒机 | 通用类
126 | 收获后处理机械 | 脱粒机械 | 稻麦脱粒机械 | 重庆市田坡机械制造有限公司 | 脱粒机 | 5TG-40 | 动力类型:电动机，标定功率：2.2，定额转速：2800r/min，结构型式：简易式，喂入形式：全喂入，外形尺寸：1450×820×1075mm，喂台尺寸：850×570mm，喂台高度:900mm,滚筒类型：指纹杆式，滚筒直径：260mm，滚筒长度：370mm，滚筒转速：1765r/min,凹板类型：栅格式，分离、分选型式：有分离、分选机构，筛体尺寸：380×300，风扇型式：切流式，风扇直径：250mm，风扇转速：1765r/min,生产率：400-600kg/h,整机质量（带动力):67kg. | 2.2 | 重庆 | 生产率300kg/h及以上稻麦脱粒机 | 通用类
127 | 收获后处理机械 | 脱粒机械 | 稻麦脱粒机械 | 重庆市田坡机械制造有限公司 | 脱粒机 | 5TG-50 | 动力类型:电动机，标定功率：2.2，定额转速：2800r/min，结构型式：简易式，喂入形式：全喂入，外形尺寸：1465×900×1040mm，喂台尺寸：850×660mm，喂台高度:850mm,滚筒类型：指纹杆式，滚筒直径：260mm，滚筒长度：465mm，滚筒转速：1770r/min,凹板类型：栅格式，分离、分选型式：有分离、分选机构，筛体尺寸：475×300，风扇型式：切流式，风扇直径：250mm，风扇转速：1770r/min,生产率：400-600kg/h,整机质量（带动力):73kg. | 2.2 | 重庆 | 生产率300kg/h及以上稻麦脱粒机 | 通用类
128 | 收获后处理机械 | 脱粒机械 | 稻麦脱粒机械 | 重庆市田坡机械制造有限公司 | 稻麦脱粒机 | 5TG-70 | 结构型式：半喂入式，工作状态外形尺寸：1560×1050×1220mm，配套功率：4.0KW，喂入形式：非机械夹持式，喂台尺寸：890×670mm，喂台高度:810mm,滚筒类型：弓齿式，滚筒直径：265mm，滚筒长度：680mm，滚筒转速：400-550r/min,分离、分选型式：有分离、分选机构，筛体尺寸：840×675mm,风扇型式：吹风式，风扇直径：220mm，风扇速度：1400r/min,生产率:300-500kg. | 4 | 重庆 | 生产率300kg/h及以上稻麦脱粒机 | 通用类
129 | 收获后处理机械 | 脱粒机械 | 稻麦脱粒机械 | 重庆市田坡机械制造有限公司 | 全喂入机动脱粒机 | 5TG-68 | 结构型式:简易式，工作状态外形尺寸（长×宽结构型式:简易式，工作状态外形尺寸（长×宽×高）：1570×1400×515mm，配套功率：4.0KW，喂入型式:全喂入，喂入台尺寸（长×高）：910×400mm，喂入台高度：295mm，滚筒类型：钉齿式，滚筒直径：270mm，滚筒长度：680，滚筒转速：800r/min，凹板类型：栅格式，分离，清选型式：无分离’清选，筛体尺寸（长×宽）720×650mm,生产率：设计值〉600kg/h，实测值：825.9kg/h×高）：1570×1400×515mm，配套功率：4.0KW，喂入型式:全喂入，喂入台尺寸（长×高）：910×400mm，喂入台高度：295mm，滚筒类型：钉齿式，滚筒直径：270mm，滚筒长度：680，滚筒转速：800r/min，凹板类型：栅格式，分离，清选型式：无分离’清选，筛体尺寸（长×宽）720×650mm,生产率：设计值〉600kg/h，实测值：825.9kg/h | 4 | 重庆 | 生产率300kg/h及以上稻麦脱粒机 | 通用类
130 | 收获后处理机械 | 脱粒机械 | 玉米脱粒机 | 甘肃汇博机械有限公司 | 玉米脱粒机 | 5TY-50 | 生产率：1.4t/h,结构形式:滚筒式,外形尺寸（长×宽×高）：1200×680×880,配套动力:4kW,喂入形式:全喂入,滚筒直径:400mm. | 4 | 甘肃 | 生产率0.4—3t/h玉米脱粒机 | 通用类
131 | 收获后处理机械 | 脱粒机械 | 玉米脱粒机 | 甘肃汇博机械有限公司 | 机动玉米脱粒机 | 5TY-350 | 生产率：0.6-0.8t/h,结构形式:简式,外形尺寸（长×宽×高）：620×325×720,配套动力:2.2kW,喂入形式:全喂入,滚筒直径:φ58 | 2.2 | 甘肃 | 生产率0.4—3t/h玉米脱粒机 | 通用类
132 | 收获后处理机械 | 脱粒机械 | 玉米脱粒机 | 甘肃洮河拖拉机制造有限公司 | 玉米脱粒机 | 5TY-33-48 | 生产率：0.45-0.6t/h | 2.2 | 甘肃 | 生产率0.4—3t/h玉米脱粒机 | 通用类
133 | 收获后处理机械 | 脱粒机械 | 玉米脱粒机 | 汉中合鑫机械有限公司 | 玉米脱粒机 | 5TY-35-100 | 结构形式：全喂入轴流式外形尺寸（mm）:580×320×650配套动力（Kw）：1.1喂入形式：全喂入喂入台尺寸（mm）:100×100喂入台高度（mm）：580滚筒类型：圆柱杆式滚筒直径（mm）：100滚筒长度（mm）:350滚筒转速（r/min）:2070凹板类型:栅格式生产率（kg/h）:641 | 1.1 | 陕西省 | 生产率0.4—3t/h玉米脱粒机 | 通用类
134 | 收获后处理机械 | 脱粒机械 | 玉米脱粒机 | 汉中合鑫机械有限公司 | 玉米脱粒机 | 5TY-40-155 | 结构形式：全喂入轴流式外形尺寸（mm）:550×550×850配套动力（Kw）：2.2喂入形式：全喂入喂入台尺寸（mm）:400×300喂入台高度（mm）：850滚筒类型：圆柱杆式滚筒直径（mm）：155滚筒长度（mm）:400滚筒转速（r/min）:1580凹板类型:栅格式生产率（kg/h）:2263 | 2.2 | 陕西省 | 生产率0.4—3t/h玉米脱粒机 | 通用类
135 | 收获后处理机械 | 脱粒机械 | 玉米脱粒机 | 汉中合鑫机械有限公司 | 玉米脱粒机 | 5TY-50-155 | 结构形式：全喂入轴流式外形尺寸（mm）:600×680×830配套动力（Kw）：2.2喂入形式：全喂入喂入台尺寸（mm）:500×320喂入台高度（mm）：830滚筒类型：圆柱杆式滚筒直径（mm）：155滚筒长度（mm）:500滚筒转速（r/min）:1560凹板类型:栅格式生产率（kg/h）:3221 | 2.2 | 陕西省 | 生产率3—5t/h玉米脱粒机 | 通用类
136 | 收获后处理机械 | 脱粒机械 | 玉米脱粒机 | 汉中市盛昌机械有限责任公司 | 玉米脱粒机 | 5TY-35-100 | 0.4t/h≤生产率＜3t/h 结构型式：全喂入轴流式工作状态外形尺寸（长×宽×高）mm：580×330×680 配套动力KW：1.1 喂入形式：全喂入喂入台尺寸（长×宽）mm：100×100 喂入台高度mm：580 滚筒类型：轴流摩擦式滚筒直径mm：100 滚筒长度mm：350滚筒转速r/min：2085 凹版类型：弧板孔格式生产率（工作量）kg/h：611 | 1.1 | 陕西省 | 生产率0.4—3t/h玉米脱粒机 | 通用类
137 | 收获后处理机械 | 脱粒机械 | 玉米脱粒机 | 汉中市盛昌机械有限责任公司 | 玉米脱粒机 | 5TY-40-155 | 0.4t/h≤生产率＜3t/h 结构型式：全喂入式 工作状态外形尺寸（长×宽×高）mm：600×600×830 配套动力KW：2.2 喂入形式：全喂入 喂入台尺寸（长×宽）mm：400×310 喂入台高度mm：830 滚筒类型：圆柱杆式滚筒直径mm：155 滚筒长度mm：400 滚筒转速r/min：1680 凹版类型：栅格式生产率（工作量）kg/h：2047 | 2.2 | 陕西省 | 生产率0.4—3t/h玉米脱粒机 | 通用类
138 | 收获后处理机械 | 脱粒机械 | 玉米脱粒机 | 汉中市盛昌机械有限责任公司 | 玉米脱粒机 | 5TY-50-155 | 3t/h≤生产率＜5t/h 结构型式：全喂入式工作状态外形尺寸（长×宽×高）mm：600×680×830 配套动力KW：2.2 喂入形式：全喂入喂入台尺寸（长×宽）mm：500×320 喂入台高度mm：830滚筒类型：圆柱杆式滚筒直径mm：155 滚筒长度mm：500 滚筒转速r/min：1580 凹版类型：栅格式生产率（工作量）kg/h：3117 | 2.2 | 陕西省 | 生产率3—5t/h玉米脱粒机 | 通用类
139 | 收获后处理机械 | 脱粒机械 | 玉米脱粒机 | 汉中中盛农业科技有限公司 | 甩锤式玉米脱粒机 | 5TY-70-180 | 2519kg/h | 2.2 | 陕西省 | 生产率0.4—3t/h玉米脱粒机 | 通用类
140 | 收获后处理机械 | 脱粒机械 | 玉米脱粒机 | 汉中中盛农业科技有限公司 | 玉米脱粒机 | 5TY-60-150 | 4530kg/h | 2.2 | 陕西省 | 生产率3—5t/h玉米脱粒机 | 通用类
141 | 收获后处理机械 | 脱粒机械 | 玉米脱粒机 | 湖南东方红机电制造有限公司 | 玉米脱粒机 | 5TY-32-140 | 生产率≥0.5t/h | 2.2 | 湖南省 | 生产率0.4—3t/h玉米脱粒机 | 通用类
142 | 收获后处理机械 | 脱粒机械 | 玉米脱粒机 | 湖南金圣机械制造有限公司 | 玉米脱粒机 | 5TY-35-150 | 生产率≥0.5t/h | 2.2 | 湖南省 | 生产率0.4—3t/h玉米脱粒机 | 通用类
143 | 收获后处理机械 | 脱粒机械 | 玉米脱粒机 | 湖南省富瑞机电设备制造有限公司 | 玉米脱粒机 | 5TY-33-140 | 生产率≥0.6t/h | 2.2 | 湖南省 | 生产率0.4—3t/h玉米脱粒机 | 通用类
144 | 收获后处理机械 | 脱粒机械 | 玉米脱粒机 | 湖南省富瑞机电设备制造有限公司 | 玉米脱粒机 | 5TY-31-86 | 生产率≥0.521t/h | 2.2 | 湖南省 | 生产率0.4—3t/h玉米脱粒机 | 通用类
145 | 收获后处理机械 | 脱粒机械 | 玉米脱粒机 | 湖南省富瑞机电设备制造有限公司 | 玉米脱粒机 | 5TY-31-100 | 生产率≥0.75t/h | 2.2 | 湖南省 | 生产率0.4—3t/h玉米脱粒机 | 通用类
146 | 收获后处理机械 | 脱粒机械 | 玉米脱粒机 | 湖南省富瑞机电设备制造有限公司 | 玉米脱粒机 | 5TY-50-150 | 生产率≥3t/h | 2.2 | 湖南省 | 生产率3—5t/h玉米脱粒机 | 通用类
147 | 收获后处理机械 | 脱粒机械 | 玉米脱粒机 | 湖南省金峰机械科技有限公司 | 玉米脱粒机 | 5TY-33-120 | 结构型式：半喂入式，外形尺寸（长X宽X高）（mm）:1000x520x1020配套动力：2.2KW;2800r/min;YL90L2单相电动机 喂入型式：半喂入 喂入台尺寸（长X宽）（mm）:850x200 喂入台高度（mm）:1020 滚筒类型：筋条式单滚筒 滚筒尺寸（直径X长）（mm）:Ф120x330 滚筒转速（r/min）:1485 凹板类型：栅格式 分离、清选型式：无 筛体尺寸（长X宽）（mm）:330x150 生产率（kg/h）:≧600 整机质量（kg）：50（含电机） | 2.2 | 湖南省 | 生产率0.4—3t/h玉米脱粒机 | 通用类
148 | 收获后处理机械 | 脱粒机械 | 玉米脱粒机 | 阆中市东升农机有限责任公司 | 玉米脱粒机 | 5TY-26-120 | 生产率≥0.5t/h | 1.5 | 四川 | 生产率0.4—3t/h玉米脱粒机 | 通用类
149 | 收获后处理机械 | 脱粒机械 | 玉米脱粒机 | 临洮县宏丰机械制造有限公司 | 玉米脱粒机 | 5TY-33型 | 生产率≥500kg/h | 3 | 甘肃省 | 生产率0.4—3t/h玉米脱粒机 | 通用类
150 | 收获后处理机械 | 脱粒机械 | 玉米脱粒机 | 临洮县宏丰机械制造有限公司 | 玉米脱粒机 | 5TY-50-150型 | 生产率1736kg/h | 3 | 甘肃省 | 生产率0.4—3t/h玉米脱粒机 | 通用类
151 | 收获后处理机械 | 脱粒机械 | 玉米脱粒机 | 陇西县渭河福利机械制造有限责任公司 | 玉米脱粒机 | YTM-900 | 生产率≥1300kg/h | 2.2 | 甘肃省 | 生产率0.4—3t/h玉米脱粒机 | 通用类
152 | 收获后处理机械 | 脱粒机械 | 玉米脱粒机 | 四川晨丰农机装备有限公司 | 玉米脱粒机 | 5TY-33-140 | 主机一台，三角带A866一根，皮带轮Φ70一个。0.4t/h≦生产率≦3t/h | 1.1 | 四川省 | 生产率0.4—3t/h玉米脱粒机 | 通用类
153 | 收获后处理机械 | 脱粒机械 | 玉米脱粒机 | 四川省佳信机械制造有限公司 | 玉米脱粒机 | 5TY-33-150 | 结构型式：无分离、清选，非机械上料、装袋；滚筒型式：圆条焊接式；滚筒直径：φ150mm；滚筒长度：330mm；主轴转速：1800r/min；外形尺寸：580x480x820mm；配用动力功率：2.2kW；生产率：611kg/h；整机质量：20kg | 2.2 | 四川省 | 生产率0.4—3t/h玉米脱粒机 | 通用类
154 | 收获后处理机械 | 脱粒机械 | 玉米脱粒机 | 四川省佳信机械制造有限公司 | 玉米剥皮脱粒机 | 5TYB-33-150 | 结构型式：无分离、清选，非机械上料、装袋；脱粒滚筒型式：圆条焊接式；剥皮滚筒型式：圆条焊接式；脱粒滚筒直径x长度：φ150x330mm；剥皮滚筒滚筒直径x长度：φ20x330mm；外形尺寸（长x宽x高）：580x480x820mm；整机质量：58kg.单位功率生产率：533kg/h | 2.2 | 四川省 | 生产率0.4—3t/h玉米脱粒机 | 通用类
155 | 收获后处理机械 | 脱粒机械 | 玉米脱粒机 | 四川省金兔机电设备有限公司 | 玉米脱粒机 | 5TY—60 | 1、结构型号：无分离、清选，全喂入简易式。2、滚筒形式：螺旋式。3、滚筒直径：100mm。4、滚筒长度：600mm。5、滚筒转速1400r/min。6、外形尺寸：1085×360×740。7、整机重量19kg；8、选配动力：1.5kW；9、单位功率生产率：≥500kg/kW.h；10、小时生产率：≥600kg/h | 1.5 | 四川省 | 生产率0.4—3t/h玉米脱粒机 | 通用类
156 | 收获后处理机械 | 脱粒机械 | 玉米脱粒机 | 四川宇阳农业机械有限公司 | 玉米脱粒机 | 5TY-60 | 实测生产率0.631t/h | 1.1 | 四川 | 生产率0.4—3t/h玉米脱粒机 | 通用类
157 | 收获后处理机械 | 脱粒机械 | 玉米脱粒机 | 四川志鹏机电设备制造有限公司 | 玉米脱粒机 | 5TY-60 | 生产率:0.614t/h | 0.75 | 四川省 | 生产率0.4—3t/h玉米脱粒机 | 通用类
158 | 收获后处理机械 | 脱粒机械 | 玉米脱粒机 | 兴平市云华农业机械有限公司 | 机动玉米脱粒机 | 5TY-500-160 | 工作状态外形尺寸（长x宽x高）mm:600x740x900.配套动力kW:3.0.喂入形式：全喂入.凹版形式：栅格.风扇型式：叶片离心式.风扇转速r/min:1430. 生产率kg/h:3000. | 3 | 陕西 | 生产率3—5t/h玉米脱粒机 | 通用类
159 | 收获后处理机械 | 脱粒机械 | 玉米脱粒机 | 洋县农友机械制造有限公司 | 玉米脱粒机 | 5TY-33-84 | 工作状态外形尺寸550×320×660mm; 结构型式全喂入式; 配套动力1.5KW生产率600 kg/h | 1.5 | 陕西省 | 生产率0.4—3t/h玉米脱粒机 | 通用类
160 | 收获后处理机械 | 脱粒机械 | 玉米脱粒机 | 洋县农友机械制造有限公司 | 玉米脱粒机 | 5TY-33-154 | 工作状态外形尺寸500×600×830mm; 结构型式全喂入式; 配套动力2.2KW生产率1500 kg/h | 2.2 | 陕西省 | 生产率0.4—3t/h玉米脱粒机 | 通用类
161 | 收获后处理机械 | 脱粒机械 | 玉米脱粒机 | 洋县农友机械制造有限公司 | 玉米脱粒机 | 5TY-50 | 工作状态外形尺寸900×710×920mm; 结构型式全喂入式; 配套动力2.2KW生产率800 kg/h | 2.2 | 陕西省 | 生产率0.4—3t/h玉米脱粒机 | 通用类
162 | 收获后处理机械 | 脱粒机械 | 玉米脱粒机 | 洋县农友机械制造有限公司 | 玉米脱粒机 | 5TY-50-140 | 工作状态外形尺寸680×700×880mm; 结构型式全喂入式; 配套动力3.0KW生产率3000 kg/h | 3.0 | 陕西省 | 生产率3—5t/h玉米脱粒机 | 通用类
163 | 收获后处理机械 | 脱粒机械 | 玉米脱粒机 | 郑州市松海机械制造有限公司 | 玉米脱粒机 | 5TY-70-135 | 生产效率≥3.5t/h | 1900-01-02 | 河南省 | 生产率3—5t/h玉米脱粒机 | 通用类
164 | 收获后处理机械 | 脱粒机械 | 玉米脱粒机械 | 武威市圣塔农业机械制造有限责任公司 | 玉米脱扬机 | 5TY-90型 | 生产率：1.5t/h | 14.7 | 甘肃省 | 生产率0.4—3t/h玉米脱粒机 | 通用类
165 | 收获后处理机械 | 脱粒机械 | 玉米脱粒机械 | 重庆市田坡机械制造有限公司 | 玉米脱粒机 | 5TY-50 | 结构型式：简易式，工作状态外形尺寸：1350×455×900mm，配套功率：1.5KW，喂入形式：全喂入，喂台尺寸：895×450mm，喂台高度:850mm,滚筒类型：纹杆式，滚筒直径：90mm，滚筒长度：490mm，滚筒转速：1800r/min,凹板类型：无凹板，分离、分选型式：无分离、分选机构，筛体尺寸：无筛网，生产率:1071.6kg/h. | 1.5 | 重庆 | 生产率0.4—3t/h玉米脱粒机 | 通用类
166 | 收获后处理机械 | 脱粒机械 | 玉米脱粒机械 | 重庆市田坡机械制造有限公司 | 玉米脱粒机 | 5TY-60 | 结构型式：简易式，工作状态外形尺寸：1450×355×820mm，配套功率：1.5KW，喂入形式：全喂入，喂台尺寸：880×355mm，喂台高度:780mm,滚筒类型：纹杆式，滚筒直径：90mm，滚筒长度：600mm，滚筒转速：1500r/min,凹板类型：无凹板，分离、分选型式：无分离、分选机构，筛体尺寸：无筛网，生产率:656.4kg/h. | 1.5 | 重庆 | 生产率0.4—3t/h玉米脱粒机 | 通用类
167 | 收获后处理机械 | 脱粒机械 | 玉米脱粒机械 | 重庆市田坡机械制造有限公司 | 玉米脱粒机 | 5TY-140 | 结构型式：全喂入简易式，工作状态外形尺寸：1050×400×830mm，配套功率：1.8KW，喂入形式：非机械夹持式，喂台尺寸：850×330mm，喂台高度:830mm,滚筒类型：筋条式，滚筒直径：134mm，滚筒长度：260mm，滚筒转速：1400r/min,凹板类型：栅格，分离、分选型式：无分离、分选，生产率:≥500kg/h. | 1.8 | 重庆 | 生产率0.4—3t/h玉米脱粒机 | 通用类
168 | 收获后处理机械 | 脱粒机械 | 稻麦脱粒机 | 湖南省韶峰机械有限公司 | 机动脱粒机 | 5TG-70 | 生产率≥300kg/h | 2.2 | 湖南省 | 生产率300kg/h及以上稻麦脱粒机 | 通用类
169 | 收获后处理机械 | 脱粒机械 | 稻麦脱粒机 | 荣昌县田野农机有限公司 | 机动脱粒机 | 5T-85A | 生产率≥500kg/h | 3 | 重庆 | 生产率300kg/h及以上稻麦脱粒机 | 通用类
170 | 收获后处理机械 | 脱粒机械 | 稻麦脱粒机 | 荣昌县田野农机有限公司 | 机动脱粒机 | 5T-85 | 生产率≥500kg/h | 3 | 重庆 | 生产率300kg/h及以上稻麦脱粒机 | 通用类
171 | 收获后处理机械 | 脱粒机械 | 稻麦脱粒机 | 荣昌县田野农机有限公司 | 机动脱粒机 | 5TG-80 | 生产率≥300kg/h | 3 | 重庆 | 生产率300kg/h及以上稻麦脱粒机 | 通用类
172 | 收获后处理机械 | 脱粒机械 | 稻麦脱粒机 | 荣昌县田野农机有限公司 | 机动脱粒机 | 5TG-75 | 生产率≥450kg/h | 4.0 | 重庆 | 生产率300kg/h及以上稻麦脱粒机 | 通用类
173 | 收获后处理机械 | 脱粒机械 | 稻麦脱粒机 | 荣昌县田野农机有限公司 | 机动脱粒机 | 5TG-70 | 生产率≥400kg/h | 4.0 | 重庆 | 生产率300kg/h及以上稻麦脱粒机 | 通用类
174 | 收获后处理机械 | 脱粒机械 | 玉米脱粒机 | 湖南省韶峰机械有限公司 | 玉米脱粒机 | 5TY-31-100 | 生产率≥0.7t/h(实测值：0.9811t/h) | 2.2 | 湖南省 | 生产率0.4—3t/h玉米脱粒机 | 通用类
175 | 收获后处理机械 | 脱粒机械 | 玉米脱粒机 | 湖南省韶峰机械有限公司 | 玉米脱粒机 | 5TY-32-140 | 生产率≥0.5t/h(实测值：0.521t/h) | 2.2 | 湖南省 | 生产率0.4—3t/h玉米脱粒机 | 通用类
176 | 收获后处理机械 | 脱粒机械 | 玉米脱粒机 | 湖南省韶峰机械有限公司 | 玉米脱粒机 | 5TY-50-150 | 生产率≥3t/h(实测值：1.9t/h) | 2.2 | 湖南省 | 生产率0.4—3t/h玉米脱粒机 | 通用类
177 | 收获后处理机械 | 脱粒机械 | 玉米脱粒机 | 荣昌县田野农机有限公司 | 玉米脱粒机 | 5TY-60 | 生产率≥0.8t/h | 1.5 | 重庆 | 生产率0.4—3t/h玉米脱粒机 | 通用类
178 | 收获机械 | 谷物收获机械 | 割晒机 | 兰州农源农机有限公司 | 麦稻收割机 | 4GL-120型 | 自走式；作业幅宽1.2m；配套动力1.65kW | 1.65 | 甘肃省 | 作业幅宽4m以下自走式割晒机 | 通用类
179 | 收获机械 | 谷物收获机械 | 割晒机 | 平凉市金光食品机械制造有限公司 | 自走式割晒机 | 4GS-100 | 结构形式：前置式；发动机额定功率：4.2-4.6KW；纯工作小时生产率：0.42-0.45h㎡/h；燃油消耗量：3.75kg/h㎡;外形尺寸(长×宽×高）（mm)：1690×1230×1005;整机重量：75kg;行驶速度：6-8km/h;作业速度：﹥4km/h;割幅（m):1.0;割茬高度（mm)：70. | 4.2 | 甘肃省 | 作业幅宽4m以下自走式割晒机 | 通用类
180 | 收获机械 | 谷物收获机械 | 割晒机 | 庆阳市庆利机械有限公司 | 收割机 | 4GL-1.6 | 挂接方式：悬挂式，配套动力：10.3～16.7kW四轮拖拉机，割幅1.6m |  | 甘肃省 | 不带动力，作业幅宽4m以下割晒机 | 通用类
181 | 收获机械 | 谷物收获机械 | 割晒机 | 庆阳市庆利机械有限公司 | 收割机 | 4GL-1.4 | 挂接方式：悬挂式，配套动力：8.82～12.5kW手扶拖拉机，割幅1.4m |  | 甘肃省 | 不带动力，作业幅宽4m以下割晒机 | 通用类
182 | 收获机械 | 谷物收获机械 | 割晒机 | 庆阳市庆利机械有限公司 | 收割机 | 4GL-1.2 | 挂接方式：悬挂式，配套动力：5.88～7.35kW手扶拖拉机，割幅1.2m |  | 甘肃省 | 不带动力，作业幅宽4m以下割晒机 | 通用类
183 | 收获机械 | 谷物收获机械 | 割晒机 | 山东华盛农业药械有限责任公司 | 侧挂式割灌机 | CG430B | 手持式、斜挂式；作业宽幅0.2m；配套动力功率1.25kW（与鉴定报告和检验报告一致） | 1.25 | 山东 | 自带动力，便携式割晒机 | 通用类
184 | 收获机械 | 谷物收获机械 | 割晒机 | 山东华盛农业药械有限责任公司 | 侧挂式割灌机 | CG411 | 手持式、斜挂式；作业宽幅0.2m；配套动力功率1.45kW（与鉴定报告和检验报告一致） | 1.45 | 山东 | 自带动力，便携式割晒机 | 通用类
185 | 收获机械 | 谷物收获机械 | 割晒机 | 山东华盛农业药械有限责任公司 | 侧挂式割灌机 | CG435 | 手持式、斜挂式；作业宽幅0.2m；配套动力功率0.8kW（与鉴定报告和检验报告一致） | 0.8 | 山东 | 自带动力，便携式割晒机 | 通用类
186 | 收获机械 | 谷物收获机械 | 割晒机 | 武威市圣塔农业机械制造有限责任公司 | 高杆作物收割机 | 4GA-160型 | 悬挂形式：前置悬挂，结构形式：往复式，工作幅宽：1.6m,配套动力：11-14.7(kW)四轮拖拉机 | 14.7 | 甘肃省 | 不带动力，作业幅宽4m以下割晒机 | 通用类
187 | 收获机械 | 谷物收获机械 | 割晒机 | 张掖市天轮机械贸易有限责任公司 | 收割机 | 4GL-140型 | 配 配套动力：8.8kW 小四轮拖拉机；外形尺寸（长*宽*高）1640*980*605mm整机质量：108kg;割幅：1400mm；割茬高度：100mm;最小离地间隙：300mm；行驶速度：2.1(km/h)；生产率：0.32-0.45(hm2/h)；燃油消耗量：0.81(kg/hm2)；结构形式：往复式。 | 8.8 | 甘肃省 | 不带动力，作业幅宽4m以下割晒机 | 通用类
188 | 收获机械 | 谷物收获机械 | 割晒机 | 张掖市天轮机械贸易有限责任公司 | 收割机 | 4GL-160型 | 配套动力：11-14.7kW 小四轮拖拉机；外形尺寸（长*宽*高）1640*980*605mm整机质量：110kg;割幅：1600mm；割茬高度：100mm;最小离地间隙：300mm；行驶速度：2.1(km/h)；生产率：0.32-0.45(hm2/h)；燃油消耗量：0.81(kg/hm2)；结构形式：往复式。 | 11 | 甘肃省 | 不带动力，作业幅宽4m以下割晒机 | 通用类
189 | 收获机械 | 茎杆收集 处理机械 | 高杆作物割晒机 | 兰州陇龙农机有限公司 | 高杆作物收割机 | 4GL-1.65 | 作业行数3～4行，配套动力14.7kW。 | 14.7 | 甘肃 | 2行及以上高杆作物割晒机 | 非通用类
190 | 收获机械 | 茎秆收集处理机械 | 高杆作物割晒机 | 张掖市天轮机械贸易有限责任公司 | 高杆作物收割机 | 4GG-140型 | 配套动力：11-14.7kW 小四轮拖拉机；行数：2-3行；外形尺寸（长*宽*高）1640*980*1120mm整机质量：135kg;割幅：1400mm；割茬高度：100mm;最小离地间隙：300mm；行驶速度：2.1(km/h)；生产率：0.32-0.45(hm2/h)；燃油消耗量：0.81(kg/hm2)；结构形式：往复式。 | 11 | 甘肃省 | 2行及以上高杆作物割晒机 | 非通用类
191 | 收获机械 | 饲料作物收获机械 | 搂草机 | 爱科（大庆）农业机械有限公司 | 搂草机 | RK3835 | 型式：旋转式工作幅宽：6300-7000mm | 40 | 黑龙江 | 4.5m及以上侧向旋转式搂草机 | 通用类
192 | 收获机械 | 饲料作物收获机械 | 搂草机 | 爱科（大庆）农业机械有限公司 | 搂草机 | RK3879 | 型式：旋转式工作幅宽：7200-8100mm | 40 | 黑龙江 | 4.5m及以上侧向旋转式搂草机 | 通用类
193 | 收获机械 | 饲料作物收获机械 | 搂草机 | 黑龙江农垦畜牧工程技术装备有限公司 | 旋转耙式搂草机 | 9XPL-700 | 搂幅宽度6.8m；液压折叠式；侧向旋转式。 | 37 | 黑龙江省 | 4.5m及以上侧向旋转式搂草机 | 通用类
194 | 收获机械 | 饲料作物收获机械 | 搂草机 | 凯斯纽荷兰机械（哈尔滨）有限公司 | 搂草机 | HT152 | 搂幅宽度6.2m；液压折叠式；侧向指盘式 |  | 黑龙江 | 5.4m及以上侧向指盘式液压搂草机 | 通用类
195 | 收获机械 | 饲料作物收获机械 | 搂草机 | 上海世达尔现代农机有限公司 | 旋转搂草机（旋转式搂草机） | 9LXD-2.5(MGR2500) | 搂幅宽度：2.02m |  | 上海 | 4.5m以下侧向旋转式搂草机 | 通用类
196 | 收获机械 | 饲料作物收获机械 | 饲草裹包机 | 临洮县宏丰机械制造有限公司 | 圆捆包膜机 | 9YB-5552型 | 3kW，含动力 | 3 | 甘肃省 | 1.1kW及以上饲草裹包机 | 非通用类
197 | 收获机械 | 饲料作物收获机械 | 饲草裹包机 | 灵璧县牧洋机械装备有限公司 | 圆捆包膜机 | BMJ5552 | 1、配套功率：1.1kW，2、包装工作速度：117托/h，3、缠绕规格（直径×长）：φ550×520mm | 1.1 | 安徽 | 1.1kW及以上饲草裹包机 | 非通用类
198 | 收获机械 | 饲料作物收获机械 | 饲草裹包机 | 上海世达尔现代农机有限公司 | 圆草捆包膜机 | 9BM-7050(SWM0810) | 功率：1.5KW。 |  | 上海 | 1.1kW及以上饲草裹包机 | 非通用类
199 | 收获机械 | 饲料作物收获机械 | 饲草裹包机 | 宿州市四方精工机械制造有限责任公司 | 圆捆包膜机 | BMJ5552A | 1、配套功率：1.1kW，2、包装工作速度：126托/h，3、缠绕规格（直径×长）：φ550×520mm | 1.1 | 安徽 | 1.1kW及以上饲草裹包机 | 非通用类
200 | 收获机械 | 玉米收获机械 | 背负式玉米收获机 | 酒泉市铸陇机械制造有限责任公司 | 简易型玉米收获机 | 4YWQ-2 | 割台行数2行；幅宽0.9m；形式：悬挂式（摘穗型） | 18.4 | 甘肃省 | 2行摘穗型悬挂（背负）式玉米收获机 | 通用类
201 | 收获机械 | 玉米收获机械 | 背负式玉米收获机 | 山东宁联机械制造有限公司 | 玉米收获机 | 4YWFP-2 | 1、行数：2行；2、幅宽:1.31m；3、结构形式:背负式(摘穗剥皮型)； | ≥22.1 | 山东 | 2行摘穗剥皮型悬挂（背负）式玉米收获机 | 通用类
202 | 收获机械 | 棉麻作物收获机 | 棉花收获机 | 约翰·迪尔（佳木斯）农业机械有限公司 | 自走式棉花收获机 | 4MZ－5（9970） | 自走式，工作行数5行以上 | 187 | 黑龙江 | 5行及以上自走式 | 非通用类
203 | 田间管理机械 | 植保机械 | 风送式喷雾机 （含自走式、牵引式风送喷雾机） | 现代农装科技股份有限公司 | 车载式风送远射程喷雾机 | 3WFCC-400 | 车载式；药箱容积(L)：400；水平射程(m):≥15。 | 7.5 | 北京 | 350L≤药箱容积＜1000L，喷幅半径≥6m，牵引式 | 非通用类
204 | 田间管理机械 | 植保机械 | 风送式喷雾机 （含自走式、牵引式风送喷雾机） | 现代农装科技股份有限公司 | 悬挂式风送远射程喷雾机 | 3WFX-400 | 悬挂式；药箱容积(L):400；水平射程(m):≥15。 | 7.5 | 北京 | 350L≤药箱容积＜1000L，喷幅半径≥6m，牵引式 | 非通用类
205 | 田间管理机械 | 植保机械 | 风送式喷雾机 （含自走式、牵引式风送喷雾机） | 现代农装科技股份有限公司 | 悬挂式果园喷雾机 | 3WG-400 | 悬挂式；药箱容积(L):400；喷雾半径(m):≥6。 | ≥29.4 | 北京 | 350L≤药箱容积＜1000L，喷幅半径≥6m，牵引式 | 非通用类
206 | 田间管理机械 | 植保机械 | 风送式喷雾机（含自走式、牵引式风送喷雾机） | 南通黄海药械有限公司 | 风送式果林喷雾机 | 3WG-800A | 1、型式：牵引式。2、药箱容积L：800。3、喷幅：≥20m。 | 11 | 江苏省 | 350L≤药箱容积＜1000L，喷幅半径≥6m，牵引式 | 非通用类
207 | 田间管理机械 | 植保机械 | 风送式喷雾机（含自走式、牵引式风送喷雾机） | 南通黄海药械有限公司 | 风送式果林喷雾机 | 3WG-1200A | 1、型式：牵引式。2、药箱容积L：1200。3、喷幅：≥21m。 | 11 | 江苏省 | 药箱容积≥1000L，喷幅半径≥6m，牵引式 | 非通用类
208 | 田间管理机械 | 植保机械 | 风送式喷雾机（含自走式、牵引式风送喷雾机） | 南通黄海药械有限公司 | 风送式果林喷雾机 | 3WGF-300A | 1、型式：自走式。2、药箱容积L：600。3、喷幅：≥35m。 | 38 | 江苏省 | 药箱容积≥300L；喷幅≥35m自走式 | 非通用类
209 | 田间管理机械 | 植保机械 | 机动喷雾喷粉机（含背负式机动喷雾喷粉机、背负式机动喷雾机、背负式机动喷粉机） | 临沂佐罗动力机械有限公司 | 背负式喷雾喷粉机 | 3WF-18AC | 配套动力型式：单缸风冷二冲程汽油机 | 1.18 | 山东省 | 背负式机动喷雾喷粉机 | 通用类
210 | 田间管理机械 | 植保机械 | 机动喷雾喷粉机（含背负式机动喷雾喷粉机、背负式机动喷雾机、背负式机动喷粉机） | 临沂佐罗动力机械有限公司 | 背负式喷雾喷粉机 | 3WF-3 | 配套动力型式：单缸风冷二冲程汽油机 | 2.13 | 山东省 | 背负式机动喷雾喷粉机 | 通用类
211 | 田间管理机械 | 植保机械 | 机动喷雾喷粉机（含背负式机动喷雾喷粉机、背负式机动喷雾机、背负式机动喷粉机） | 三门山本工贸有限公司 | 背负式机动喷雾机 | 3WB-900 | 背负式机动喷雾机；发动机形式：四冲程风冷汽油机 | 0.8 | 浙江 | 4冲程背负式机动喷雾机 | 通用类
212 | 田间管理机械 | 植保机械 | 机动喷雾喷粉机（含背负式机动喷雾喷粉机、背负式机动喷雾机、背负式机动喷粉机） | 浙江程阳机电有限公司 | 背负式动力喷雾机 | CY-769 | 背负式机动喷雾机；发动机形式：二冲程风冷汽油机 | 0.8 | 浙江 | 2冲程背负式机动喷雾机 | 通用类
213 | 田间管理机械 | 植保机械 | 机动喷雾喷粉机（含背负式机动喷雾喷粉机、背负式机动喷雾机、背负式机动喷粉机） | 浙江程阳机电有限公司 | 背负式动力喷雾机 | CY-800 | 背负式机动喷雾机；发动机形式：四冲程风冷汽油机 | 0.8 | 浙江 | 4冲程背负式机动喷雾机 | 通用类
214 | 田间管理机械 | 中耕机械 | 埋藤机 | 敦煌市天翔农业机械有限责任公司 | 葡萄埋藤机 | 1MXJ-1型 | 工作幅宽118cm | 14.7 | 甘肃省 | 工作幅宽≥60cm埋藤机 | 非通用类
215 | 田间管理机械 | 中耕机械 | 埋藤机 | 敦煌市天翔农业机械有限责任公司 | 双轮直抛式葡萄埋藤机 | 1MT-95型 | 工作幅宽95cm | 14.7 | 甘肃省 | 工作幅宽≥60cm埋藤机 | 非通用类
216 | 田间管理机械 | 中耕机械 | 埋藤机 | 敦煌市天翔农业机械有限责任公司 | 葡萄埋藤清土机 | 1WT-130型 | 工作幅宽150cm | 14.7 | 甘肃省 | 工作幅宽≥60cm埋藤机 | 非通用类
217 | 田间管理机械 | 中耕机械 | 埋藤机 | 敦煌市祥农农业机械有限责任公司 | 葡萄埋藤及旋耕两用机 | 3LG-100型 | 工作宽幅100cm |  | 甘肃 | 工作幅宽≥60cm埋藤机 | 非通用类
218 | 田间管理机械 | 中耕机械 | 埋藤机 | 敦煌市祥农农业机械有限责任公司 | 葡萄埋藤及旋耕两用机 | 3LGS-90型 | 工作宽幅90cm |  | 甘肃 | 工作幅宽≥60cm埋藤机 | 非通用类
219 | 田间管理机械 | 中耕机械 | 埋藤机 | 酒泉市铸陇机械制造有限责任公司 | 葡萄埋藤及旋耕两用机 | 3LGS-90 | 工作幅宽90cm | 18.4 | 甘肃省 | 工作幅宽≥60cm埋藤机 | 非通用类
220 | 田间管理机械 | 中耕机械 | 培土机 | 酒泉市铸陇机械制造有限责任公司 | 马铃薯中耕培土两用机 | 3ZGMP-4 | 配套动力4kW,离合器；旋耕变速箱；齿轮传动，有旋耕刀，扶手可调，有传动装置、 底盘、 培土装置：IT195培土刀、行走轮 | 4 | 甘肃省 | 配套动力功率≥3.5kW的培土机 | 非通用类
221 | 田间管理机械 | 中耕机械 | 中耕机 | 酒泉市铸陇机械制造有限责任公司 | 多功能中耕机 | 3Z-1 | 作业幅宽0.28-0.45m | 4.1 | 甘肃省 | 幅宽1m以下中耕机 | 通用类
222 | 田间管理机械 | 中耕机械 | 中耕机 | 中机美诺科技股份有限公司 | 4行马铃薯中耕机 | 美诺1304型 | 作业幅宽3.6m | 66.2 | 北京 | 幅宽3—6m中耕机 | 通用类
223 | 田园管理机械 | 中耕机械 | 埋藤机 | 费县华源农业装备工贸有限公司 | 埋藤机 | 3MTS-40 | 作业宽幅100cm。 | 8.82 | 山东 | 工作幅宽≥60cm埋藤机 | 非通用类
224 | 田园管理机械 | 中耕机械 | 培土机 | 安徽中科自动化股份有限公司 | 培土机 | 3ZP-35 | 1.配套动力功率：6.6kW；2.结构型式：手扶式； 3.作业幅宽：≥0.35m； 4.外形尺寸（长×宽×高）：1885×720×1040 mm； 5.刀辊回转半径：175mm； 6.整机质量：110kg； | 6.6 | 安徽 | 配套动力功率≥3.5kW的培土机 | 非通用类
225 | 田园管理机械 | 中耕机械 | 中耕机 | 费县华源农业装备工贸有限公司 | 中耕机 | 3ZG-6.5 | 作业宽幅0.75m。 | 6.5 | 山东 | 幅宽1m以下中耕机 | 通用类
226 | 田园管理机械 | 中耕机械 | 中耕机 | 费县华源农业装备工贸有限公司 | 中耕机 | 3ZG-4.6Q | 作业宽幅0.75m。 | 5.5 | 山东 | 幅宽1m以下中耕机 | 通用类
227 | 种植施肥机械 | 地膜机 | 地膜覆盖机 | 民勤县宏通机械制造有限公司 | 铺膜铺管覆土机 | 2M-1.6型 | 机引式，作业幅宽160cm；不带旋耕作业；带铺管、覆土复式作业。 | ≧14.7 | 甘肃省 | 作业幅宽在120cm及以上的普通地膜覆盖机 | 非通用类
228 | 种植施肥机械 | 地膜机械 | 残膜回收机 | 定西市三牛农机制造有限公司 | 耙齿式残留地膜清理机 | 1MFJS-125A型 | 结构形式：耙齿式，幅宽：1250mm，没有带秸秆粉碎功能 | 14.7 | 甘肃 | 扒齿搂膜式或其他残膜回收机,工作幅宽1m-3m | 非通用类
229 | 种植施肥机械 | 地膜机械 | 残膜回收机 | 定西市三牛农机制造有限公司 | 螺旋滚筒式残留地膜清理机 | 1MFJG-125A型 | 结构形式：滚筒式，工作幅宽：1250mm，没有带秸秆粉碎功能 | 18.4 | 甘肃 | 扒齿搂膜式或其他残膜回收机,工作幅宽1m-3m | 非通用类
230 | 种植施肥机械 | 地膜机械 | 残膜回收机 | 环县海明农技科研有限公司 | 仿地形废膜捡拾机 | 1FFMJ-120型 | 机引式，工作方式：拨杆起膜式，作业幅宽：150cm。 | 14.7 | 甘肃 | 扒齿搂膜式或其他残膜回收机,工作幅宽1m-3m | 非通用类
231 | 种植施肥机械 | 地膜机械 | 残膜回收机 | 兰州陇龙农机有限公司 | 残膜回收机 | 2MT-160 | 配套动力：14.7～17.0kW轮式拖拉机，作业幅宽：1.6m，工作深度：8～12cm，不带秸秆粉碎功能。 | 14.7 | 甘肃 | 扒齿搂膜式或其他残膜回收机,工作幅宽1m-3m | 非通用类
232 | 种植施肥机械 | 地膜机械 | 残膜回收机 | 兰州陇龙农机有限公司 | 残膜回收机 | 2MT-120 | 配套动力：11～14.7kW手扶拖拉机，作业幅宽：1.2m，作业深度：8～12cm，不带秸秆粉碎功能。 | 11 | 甘肃 | 扒齿搂膜式或其他残膜回收机,工作幅宽1m-3m | 非通用类
233 | 种植施肥机械 | 地膜机械 | 残膜回收机 | 兰州农源农机有限公司 | 废膜捡拾机 | 1FMJ-120型 | 配套动力13.3-18.6KW；工作方式：筛网式；工作幅宽1.2m；不带秸秆粉碎功能 | 13.3 | 甘肃省 | 扒齿搂膜式或其他残膜回收机,工作幅宽1m-3m | 非通用类
234 | 种植施肥机械 | 地膜机械 | 残膜回收机 | 临洮县洮阳农机有限责任公司 | 残膜捡拾机 | 1FMJ-130型 | 配套动力12.5-17.3kW轮式拖拉机；扒齿搂膜式；工作幅宽1.3m；不带秸秆粉碎功能 | 13.2 | 甘肃省 | 扒齿搂膜式或其他残膜回收机,工作幅宽1m-3m | 非通用类
235 | 种植施肥机械 | 地膜机械 | 残膜回收机 | 正宁县金牛实业有限责任公司 | 废膜捡拾机 | 1FMJ-125 | 配套动力:11.0~22.1kW；耙齿起膜；工作幅宽1.4m；不带秸秆粉碎功能 | / | 甘肃 | 扒齿搂膜式或其他残膜回收机,工作幅宽1m-3m | 非通用类
236 | 种植施肥机械 | 地膜机械 | 地膜覆盖机 | 定西市三牛农机制造有限公司 | 牵引自动上土式全膜双垄沟施肥铺膜机 | 1MLQS-400/700型 | 工作幅宽：1200mm，不带旋耕，复式作业，起垄高度（大垄）：10±3，小垄：15±3 | ≥13.2kW | 甘肃 | 不带旋耕作业的起垄地膜覆盖机 | 非通用类
237 | 种植施肥机械 | 地膜机械 | 地膜覆盖机 | 定西市三牛农机制造有限公司 | 马铃薯喷药施肥起垄铺膜机 | 1MLPF-1型 | 工作幅宽：1200mm，不带旋耕，复式作业，起垄高度：10-15（可调） | 14.7 | 甘肃 | 不带旋耕作业的起垄地膜覆盖机 | 非通用类
238 | 种植施肥机械 | 地膜机械 | 地膜覆盖机 | 定西市三牛农机制造有限公司 | 玉米双垄沟全覆膜旋耕精量穴播联合作业机 | 2MBFG-40/70型 | 工作幅宽：1200mm，带旋耕，复式作业，起垄高度13-14cm（可调） | 29.4 | 甘肃 | 带旋耕作业的起垄地膜覆盖机 | 非通用类
239 | 种植施肥机械 | 地膜机械 | 地膜覆盖机 | 定西市三牛农机制造有限公司 | 圆盘式全膜双垄沟铺膜机 | 1MLQY-400/700型 | 工作幅宽：1200mm,不带旋耕，单一作业，起垄高度（大垄）：10±3，小垄：15±3 | 13.2 | 甘肃 | 作业幅宽在120cm及以上的普通地膜覆盖机 | 非通用类
240 | 种植施肥机械 | 地膜机械 | 地膜覆盖机 | 费县华源农业装备工贸有限公司 | 地膜覆盖机 | 2M-1400 | 机引式，作业幅宽1400cm；不带旋耕作业；复式作业；起垄高度20cm。 | ≥7.68 | 山东 | 作业幅宽在120cm及以上的普通地膜覆盖机 | 非通用类
241 | 种植施肥机械 | 地膜机械 | 地膜覆盖机 | 甘肃汇博机械有限公司 | 旋耕起垄铺膜联合作业机 | 1SGTN-100V1MB2 | 地膜宽度:1200mm,垄高:15～20cm，起垄器形式：旋耕成型板式，工作幅宽：1100mm，作业速度：1.2～2.5km/h,垄宽:50～70cm，垄沟宽30～50cm，施肥行数：2行，施肥深度：5～10cm可调 | 18.4 | 甘肃 | 带旋耕作业的起垄地膜覆盖机 | 非通用类
242 | 种植施肥机械 | 地膜机械 | 地膜覆盖机 | 甘肃洮河拖拉机制造有限公司 | 旋耕覆膜覆土联合作业机 | 2MXF-120 | 机引式，作业幅宽：120cm；带旋耕作业；复式作业：旋耕、铺膜、上土、覆土、镇压等 |  | 甘肃 | 带施肥、覆土、起垄等复式作业功能，起垄高度≥10cm，不带旋耕作业。 | 非通用类
243 | 种植施肥机械 | 地膜机械 | 地膜覆盖机 | 甘肃洮河拖拉机制造有限公司 | 起垄铺膜机 | 1QM-40/70 | 机引式，作业幅宽：110cm；不带旋耕作业；复式作业：开沟、起垄、整形、施肥、铺膜、覆土、联合作业；起垄高度：小垄高：15±3(cm)，大垄高 ：10±3 (cm) |  | 甘肃 | 带施肥、覆土、起垄等复式作业功能，起垄高度≥10cm，不带旋耕作业。 | 非通用类
244 | 种植施肥机械 | 地膜机械 | 地膜覆盖机 | 甘肃洮河拖拉机制造有限公司 | 起垄铺膜机 | 1MLQ-40/70 | 机引式，作业幅宽：110cm；带旋耕作业；复式作业：旋耕、开沟、起垄、整形、铺膜、覆土联合作业；起垄高度：小垄高：15±3(cm)，大垄高 ：10±3 (cm) |  | 甘肃 | 带旋耕、施肥、覆土、起垄等复式作业功能，起垄高度≥10cm | 非通用类
245 | 种植施肥机械 | 地膜机械 | 地膜覆盖机 | 甘肃洮河拖拉机制造有限公司 | 旋耕灭茬起垄施肥喷药铺膜机 | 1GZMSPM-40/70D3V2 | 机引式，作业幅宽：110cm；带旋耕作业；复式作业：旋耕、灭茬、开沟、起垄、整形、施肥、铺膜、覆土、喷药联合作业；起垄高度：小垄高：15±3(cm)，大垄高 ：10±3 (cm) |  | 甘肃 | 带旋耕、施肥、覆土、起垄等复式作业功能，起垄高度≥10cm | 非通用类
246 | 种植施肥机械 | 地膜机械 | 地膜覆盖机 | 甘肃洮河拖拉机制造有限公司 | 起垄施肥铺膜机 | 1QSM-40/70 | 机引式，作业幅宽：110cm；带旋耕作业；复式作业：旋耕、开沟、起垄、整形、施肥、铺膜、覆土作业；起垄高度：小垄高：15±3(cm)，大垄高 ：10±3 (cm) |  | 甘肃 | 带旋耕、施肥、覆土、起垄等复式作业功能，起垄高度≥10cm | 非通用类
247 | 种植施肥机械 | 地膜机械 | 地膜覆盖机 | 甘肃洮河拖拉机制造有限公司 | 机引起垄铺膜机 | 1MLQ-40/70A | 机引式，作业幅宽：110cm；不带旋耕作业；复式作业：开沟、起垄、整形、施肥、铺膜、覆土联合作业；起垄高度：小垄高：15±3(cm)，大垄高 ：10±4 (cm) |  | 甘肃 | 作业幅宽60-120cm的普通地膜覆盖机 | 非通用类
248 | 种植施肥机械 | 地膜机械 | 地膜覆盖机 | 甘肃洮河拖拉机制造有限公司 | 机引起垄铺膜机 | 1MLQ-40/70B | 机引式，作业幅宽：110cm；不带旋耕作业；复式作业：开沟、起垄、整形、施肥、铺膜、覆土联合作业；起垄高度：小垄高：15±3(cm)，大垄高 ：10±5 (cm) |  | 甘肃 | 作业幅宽60-120cm的普通地膜覆盖机 | 非通用类
249 | 种植施肥机械 | 地膜机械 | 地膜覆盖机 | 甘肃武威兴旺农机制造有限公司 | 旋耕起垄全铺膜联合作业机 | 1XQM-40/70型 | 机引式：悬挂式，作业幅宽：110cm，旋耕作业，单一作业，起垄高度：大垄10±3，小垄12±3 | 13.3 | 甘肃省 | 不带旋耕作业的起垄地膜覆盖机 | 非通用类
250 | 种植施肥机械 | 地膜机械 | 地膜覆盖机 | 甘肃武威兴旺农机制造有限公司 | 起垄全铺膜联合作业机 | 1QSM-40/70型 | 机引式：悬挂式，作业幅宽：110cm，单一作业，起垄高度：大垄10±3，小垄12±3 | 13.3 | 甘肃省 | 不带旋耕作业的起垄地膜覆盖机 | 非通用类
251 | 种植施肥机械 | 地膜机械 | 地膜覆盖机 | 古浪县兴陇农业机械有限公司 | 多功能铺膜机 | 1ML-90/160 | 配套小四轮拖拉机，作业幅宽：90cm-160cm,起垄高度：15cm-20cm,不带旋耕作业，生产率：0.21～0.35h㎡/h。 | 13.2 | 甘肃省 | 作业幅宽在120cm及以上的普通地膜覆盖机 | 非通用类
252 | 种植施肥机械 | 地膜机械 | 地膜覆盖机 | 古浪县兴陇农业机械有限公司 | 铺膜机 | 2M-140 | 配套小四轮拖拉机，作业幅宽：140cm,不带旋耕作业，单一作业，不带起垄装置，生产率：1.35-1.62h㎡/h。 | 13.2 | 甘肃省 | 作业幅宽在120cm及以上的普通地膜覆盖机 | 非通用类
253 | 种植施肥机械 | 地膜机械 | 地膜覆盖机 | 酒泉市铸陇机械制造有限责任公司 | 起垄施肥全覆膜联合作业机 | 2MLF-2 | 机引式，作业幅宽110cm；不带旋耕作业；复式作业：可一次完成起垄、施肥、铺膜、覆土等作业；起垄高度：大垄高10±3cm，小垄高13±3cm | 14.7 | 甘肃省 | 不带旋耕作业的起垄地膜覆盖机 | 非通用类
254 | 种植施肥机械 | 地膜机械 | 地膜覆盖机 | 酒泉市铸陇机械制造有限责任公司 | 旋耕覆膜覆土机 | 2MFK-1.2 | 机引式，作业幅宽120cm；带旋耕作业；复式作业：可一次完成旋耕、铺膜、全覆土作业 | 18.4 | 甘肃省 | 带施肥、覆土、起垄等复式作业功能，起垄高度≥10cm，不带旋耕作业。 | 非通用类
255 | 种植施肥机械 | 地膜机械 | 地膜覆盖机 | 酒泉市铸陇机械制造有限责任公司 | 施肥铺管铺膜机 | 2MFG-0.7 | 机引式，作业幅宽70cm；不带旋耕作业；复式作业：可一次完成施肥、铺管、铺膜作业 | 11 | 甘肃省 | 作业幅宽60-120cm的普通地膜覆盖机 | 非通用类
256 | 种植施肥机械 | 地膜机械 | 地膜覆盖机 | 酒泉市铸陇机械制造有限责任公司 | 施肥铺管铺膜机 | 2MFG-1.4 | 机引式，作业幅宽145cm；不带旋耕作业；复式作业：可一次完成施肥、铺管、铺膜作业 | 13.2 | 甘肃省 | 作业幅宽在120cm及以上的普通地膜覆盖机 | 非通用类
257 | 种植施肥机械 | 地膜机械 | 地膜覆盖机 | 兰州陇龙农机有限公司 | 铺膜起垄机 | 2MQS-90 | 配套动力8.8～11.0kw拖拉机；铺膜宽度90cm， 带起垄、喷药（施肥）等功能，起垄高度15～20cm，不带旋耕作业。 | 8.8 | 甘肃 | 作业幅宽60-120cm的普通地膜覆盖机 | 非通用类
258 | 种植施肥机械 | 地膜机械 | 地膜覆盖机 | 兰州农源农机有限公司 | 起垄全铺膜施肥联合作业机 | 1MLQS-40/70型 | 机引式；作业幅宽120cm；不带旋耕作业；复式作业；小垄高度10±3cm；大垄高度13±3cm | 13.3 | 甘肃省 | 不带旋耕作业的起垄地膜覆盖机 | 非通用类
259 | 种植施肥机械 | 地膜机械 | 地膜覆盖机 | 兰州农源农机有限公司 | 旋耕起垄铺膜机 | 1XLM1200型 | 机引式；作业幅宽120cm；带旋耕作业；单一作业；小垄高度4-6cm；大垄高度8-10cm | 7.33 | 甘肃省 | 带施肥、覆土、起垄等复式作业功能，起垄高度≥10cm，不带旋耕作业。 | 非通用类
260 | 种植施肥机械 | 地膜机械 | 地膜覆盖机 | 兰州农源农机有限公司 | 全膜覆土旋耕联合作业机 | 1QMF-120型 | 机引式；作业幅宽120cm；带旋耕作业；复式作业； | 13.2 | 甘肃省 | 带施肥、覆土、起垄等复式作业功能，起垄高度≥10cm，不带旋耕作业。 | 非通用类
261 | 种植施肥机械 | 地膜机械 | 地膜覆盖机 | 兰州农源农机有限公司 | 旋耕起垄铺膜机 | 1XLM-40/70型 | 机引式；作业幅宽120cm；带旋耕作业；复式作业；小垄高度4-6cm；大垄高度8-10cm | 18.3 | 甘肃省 | 带旋耕作业的起垄地膜覆盖机 | 非通用类
262 | 种植施肥机械 | 地膜机械 | 地膜覆盖机 | 临洮县宏丰机械制造有限公司 | 多功能铺膜机 | 2MLQS-40/70型 | 机引，作业幅宽1.1米，无旋耕，复式作业具有施肥铺膜功能，起双垄沟 | 13.2 | 甘肃省 | 带施肥、覆土、起垄等复式作业功能，起垄高度≥10cm，不带旋耕作业。 | 非通用类
263 | 种植施肥机械 | 地膜机械 | 地膜覆盖机 | 临洮县宏丰机械制造有限公司 | 多功能铺膜机 | 2M-160型 | 机引，作业幅宽1.5米，无旋耕，单一铺膜功能，无起垄 | 13.2 | 甘肃省 | 机引式，作业幅宽≥120cm | 非通用类
264 | 种植施肥机械 | 地膜机械 | 地膜覆盖机 | 临洮县益农农业装备制造有公司 | 起垄覆膜机 | 1QM-40/70 | 机引式，作业幅宽：110cm；不带旋耕作业；复式作业:开沟、起垄、整形、施肥、铺膜、覆土联合作业；起垄高度：小垄高：15±3(cm)，大垄高 ：10±3 (cm) |  | 甘肃 | 带施肥、覆土、起垄等复式作业功能，起垄高度≥10cm，不带旋耕作业。 | 非通用类
265 | 种植施肥机械 | 地膜机械 | 地膜覆盖机 | 临洮县益农农业装备制造有公司 | 起垄覆膜机 | 1MLQ-40/70 | 机引式，作业幅宽：110cm；带旋耕作业；复式作业:旋耕、开沟、起垄、整形、铺膜、覆土联合作业；起垄高度：小垄高：15±3(cm)，大垄高 ：10±3 (cm) |  | 甘肃 | 带旋耕作业的起垄地膜覆盖机 | 非通用类
266 | 种植施肥机械 | 地膜机械 | 地膜覆盖机 | 陇西县渭河福利机械制造有限责任公司 | 机械起垄覆膜机 | 1QFM-1 | 机引式，作业幅宽1200cm，不带旋耕，起垄高度15cm | 14.7 | 甘肃省 | 不带旋耕作业的起垄地膜覆盖机 | 非通用类
267 | 种植施肥机械 | 地膜机械 | 地膜覆盖机 | 民勤县北海兴鑫农机具销售有限公司 | 铺膜覆土机 | 2M-1.65 | 机引式，作业幅宽165cm；不带旋耕作业；复式作业； | ≧14.7KW | 甘肃省 | 作业幅宽在120cm及以上的普通地膜覆盖机 | 非通用类
268 | 种植施肥机械 | 地膜机械 | 地膜覆盖机 | 民勤县民强机械制造有限公司 | 铺膜覆土机 | 2M-1.4 | 作业幅宽：1400mm；挂接方式：三点悬挂；单一铺膜作业。 | ≥14.7 | 甘肃省 | 作业幅宽在120cm及以上的普通地膜覆盖机 | 非通用类
269 | 种植施肥机械 | 地膜机械 | 地膜覆盖机 | 庆阳布谷鸟机械制造有限公司 | 旋耕灭茬起垄施肥全覆膜机 | 1MXLQ-120 | 机引式，作业幅宽120cm；配套动力：13.2~22.05kW；带旋耕作业；带施肥、覆土、起垄等复式作业功能，起垄高度≥10cm。 | / | 甘肃 | 带旋耕作业的起垄地膜覆盖机 | 非通用类
270 | 种植施肥机械 | 地膜机械 | 地膜覆盖机 | 通渭县百里机械有限责任公司 | 全膜双垄沟起垄铺膜机 | 1MQJ-1200型 | 外形尺寸（长×宽×高）：1230mm×1450mm×1000mm，结构质量：176Kg，配套动力：14.7-22.05Kw，工作幅宽：1200mm，挂接方式：后三点悬挂，动力传动方式：动力输出轴传动， 作业速度：3-5km/h 运输间隙：≥300mm，生产率：0.36-0.60hm2/h，起土装置形式：起土铲式，起土装置数量：2个，送土装置形式：输送带式，送土装置数量：2个，膜面覆土装置形式：溜土槽式，膜面覆土装置数量：2个，膜边覆土装置形式：溜土槽式，膜边覆土装置数量：2个，垄高：90±20mm，小垄宽：400±20mm，大垄宽：700±20mm，施肥装置行数：1行，排肥器形式：外槽轮排种器，地膜宽度：1200mm | 14.7 | 甘肃 | 不带旋耕作业的起垄地膜覆盖机 | 非通用类
271 | 种植施肥机械 | 地膜机械 | 地膜覆盖机 | 武威市宇晓农机有限责任公司 | 多功能滚筒式铺膜机 | 2M-90/140型 | 主要由机架、铧式开沟铲、悬挂机构、起垄装置、铺膜装置、覆土装置等部分组成，可一次性完成开沟、起垄、铺膜、压膜、覆土等工序。配套动力：13.3-18.6kW拖拉机。外形尺寸(长×宽×高):（mm）1000×1650×720,整机质量:80kg,工作幅宽:1400mm,起土器型式:铧式犁,起垄高度100mm,挂接方式:后三点悬挂,作业速度（km/h）:1～3,作业效率（h㎡／h）:0.14～0.40。 |  | 甘肃省 | 作业幅宽在120cm及以上的普通地膜覆盖机 | 非通用类
272 | 种植施肥机械 | 地膜机械 | 地膜覆盖机 | 武威西牛机械有限责任公司 | 铺膜机 | 2M-150型 | 机引式，配套动力:11.0kW至18.4kW四轮拖拉机；作业幅宽：140cm；不带旋耕作业；单一作业。 | 11 | 甘肃省 | 作业幅宽在120cm及以上的普通地膜覆盖机 | 非通用类
273 | 种植施肥机械 | 地膜机械 | 地膜覆盖机 | 正宁县金牛实业有限责任公司 | 起垄施肥全覆膜机 | 1MLFQ-120 | 机引式，作业幅宽110cm；配套动力：13.2~22.05kW；不带旋耕作业；带施肥、覆土、起垄等复式作业功能，起垄高度≥10cm。 | / | 甘肃 | 不带旋耕作业的起垄地膜覆盖机 | 非通用类
274 | 种植施肥机械 | 施肥机械 | 撒肥机（厩肥） | 酒泉市铸陇机械制造有限责任公司 | 撒肥机 | SP500 | 非摆动式，肥箱容积1300L | 14.7 | 甘肃省 | 其他撒肥机 | 非通用类
275 | 种植施肥机械 | 施肥机械 | 撒肥机（厩肥） | 上海世达尔现代农机有限公司 | 厩肥撒播机（厩肥抛撒机） | 2FSQ-10.7(TMS10700) | 摆动式:否，肥箱容积：10.7m3 |  | 上海 | 其他撒肥机 | 非通用类
276 | 种植施肥机械 | 施肥机械 | 撒肥机（厩肥） | 中机美诺科技股份有限公司 | 撒肥机 | 1500型 | 不是摆动式；肥箱容积1500L | 60 | 北京 | 其他撒肥机 | 非通用类
277 | 种植施肥机械 | 施肥机械 | 追肥机（液肥） | 甘肃农发科技发展有限公司 | 农用注灌机 | NFZGJ-960 | 配套动力3.75kW；输出压力0.2至3.0可调；进水管长度6m；进水管内径Φ25mm；出水管长度30m；出水管内径Φ14mm；流量960L/h;三缸柱塞压缩泵；追肥枪。 | 3.75 | 甘肃省 | 3kW以上追肥机 | 非通用类
278 | 畜牧水产养殖机械 | 畜牧饲养机械 | 喂料机 | 兰州金正农牧科技有限公司 | 喂料机 | 9WT-90 | 双螺旋 | 4.5 | 甘肃省 | 双螺旋喂料机 | 非通用类
279 | 畜牧水产养殖机械 | 畜牧饲养机械 | 水帘降温设备 | 兰州金正农牧科技有限公司 | 水帘降温设备 | 9SJ-4 | 风机电机Y905-4，2台、2.2KW。循环水泵220V/0.55KW,水帘2000*1800*100mm 2片。7.2㎡ | 2.75 | 甘肃省 | 水帘降温设备 | 非通用类
280 | 种植施肥机械 | 地膜机械 | 地膜覆盖机 | 民勤县运腾农机具制造有限公司 | 2M-1.4型压膜覆土铺膜机 | 2M-1.4 | 拖拉机牵引；作业幅宽1400mm(可调)；复式作业；起微垄。 | ≥14.7kW | 甘肃省 | 作业幅宽在120cm及以上的普通地膜覆盖机 | 非通用类
281 | 收获机械 | 棉麻作物收获机 | 棉花收获机 | 新疆钵施然农业机械科技有限公司 | 自走式棉花收获机 | 4MZ-3A | 自走式采棉机，3行≤工作行数＜5行 | 194 | 新疆 | 3行-4行自走式 | 非通用类
282 | 收获后处理机械 | 脱粒机械 | 玉米脱粒机 | 汉中中盛农业科技有限公司 | 玉米脱粒机 | 5TY-50-140 | 2100kg/h | 2.2 | 陕西省 | 生产率0.4—3t/h玉米脱粒机 | 通用类
283 | 收获后处理机械 | 脱粒机械 | 玉米脱粒机 | 汉中中盛农业科技有限公司 | 单筒玉米脱粒机 | 5TY-31-90 | 1300kg/h | 2.2 | 陕西省 | 生产率0.4—3t/h玉米脱粒机 | 通用类
284 | 收获后处理机械 | 脱粒机械 | 稻麦脱粒机 | 汉中中盛农业科技有限公司 | 小麦脱粒机 | 5TJ-50 | 800kg/h | 2.2 | 陕西省 | 生产率300kg/h及以上稻麦脱粒机 | 通用类
285 | 耕整地机械 | 整地机械 | 平地机 （含激光平地机） | 北京天宝伟业科技有限公司 | 激光平地机 | 1JPD-3000型 | 工作幅宽300cm，配套动力67.5到98KW，结构质量1200KG，激光接收能力360°无死角，联接方式为牵引式。激光发射器工作半径为400m，接收器高度范围18cm，控制器数字显示。 |  | 北京 | 幅宽3m及以上激光平地机 | 非通用类

## 附表2
附表2.未提供鉴定机构公布的有效期内产品所属品目证明材料
序号 | 产品大类 | 小类 | 品目 | 生产企业名称 | 机具名称 | 产品型号 | 基本配置和参数 | 功率(kW) | 企业所在省 | 问题
1 | 耕整地机械 | 耕地机械 | 开沟机（器） | 潍坊森海机械制造有限公司 | 开沟机 | 1KS-155 | 配套机型：轮式拖拉机；开沟深度：≥55cm | 29.4-40.4 | 山东省 | 未提供鉴定机构公布的有效期内产品所属品目证明材料
2 | 耕整地机械 | 耕地机械 | 开沟机（器） | 潍坊森海机械制造有限公司 | 开沟机 | 1KS-255C | 配套机型：轮式拖拉机；开沟深度：≥55cm | 29.4-40.4 | 山东省 | 未提供鉴定机构公布的有效期内产品所属品目证明材料
3 | 耕整地机械 | 耕地机械 | 开沟机（器） | 潍坊森海机械制造有限公司 | 开沟机 | 1KS-255A | 配套机型：轮式拖拉机；开沟深度：≥55cm | 40.4-47.8 | 山东省 | 未提供鉴定机构公布的有效期内产品所属品目证明材料
4 | 收获后处理机械 | 仓储机械 | 简易保鲜储藏设备 | 浙江奥星制冷设备有限公司 | 组合冷库 | ZK100 | 产品型号：ZK100 外形尺寸：7200mm×4200mm×3800mm：配电功率：15.8kw制冷剂：R22：库内冷却方式：强制通风制冷：库板材料：聚氨酯钢板； 库容：100m³库温：5℃～+5℃ | 15.8 | 浙江 | 未提供鉴定机构公布的有效期内产品所属品目证明材料和产品照片
5 | 收获后处理机械 | 仓储机械 | 简易保鲜储藏设备 | 浙江奥星制冷设备有限公司 | 组合冷库 | ZK300 | 产品型号：ZK300 外形尺寸：12.2m×6.2m×4.3m 配套功率：14.6kw 制冷剂：R22 库内冷却方式：强制通风制冷 库板材料：硬质聚氨酯 库容：300 m³ 库温：-5℃～10℃ | 14.6 | 浙江 | 未提供鉴定机构公布的有效期内产品所属品目证明材料和产品照片
6 | 收获后处理机械 | 脱粒机械 | 玉米脱粒机 | 汉中市汉台区华瑞机械有限公司 | 玉米脱粒机 | 5TY-33-90 | 结构形式:单穗、简式/工作状态外形尺寸（长×宽×高):590mm×350mm×660mm/配套动力:2.2kw/喂入形式:人工喂料/滚筒类型:封闭筒+钢筋/滚筒直径:90mm/滚筒长度:330mm/滚筒转速:2000r/min/凹版类型:侧板长孔式/生产率(工作量):≥500kg/h | 2.2 | 陕西省 | 未提供鉴定机构公布的有效期内产品所属品目证明材料
7 | 收获后处理机械 | 脱粒机械 | 玉米脱粒机 | 汉中市汉台区华瑞机械有限公司 | 玉米脱粒机 | 5TY-33A-140 | 结构形式:简式/工作状态外形尺寸（长×宽×高):600mm×650mm×800mm/配套动力:2.2kw/喂入形式:人工喂料/滚筒类型:封闭筒+波纹筋/滚筒直径:140mm/滚筒长度:330mm/滚筒转速:1680r/min/凹版类型:栅条式/分离、清选型式:负压吸引风机/风扇型式:负压吸引风机/风扇直径:240mm/风扇转速:1680r/min/生产率(工作量):900至1200kg/h | 2.2 | 陕西省 | 未提供鉴定机构公布的有效期内产品所属品目证明材料
8 | 收获后处理机械 | 脱粒机械 | 玉米脱粒机 | 汉中市汉台区华瑞机械有限公司 | 玉米脱粒机 | 5TY-50-140 | 结构形式:全喂入式/工作状态外形尺寸（长×宽×高):610mm×650mm×910mm/配套动力:3.0kw/喂入形式:人工喂入/喂入台尺寸（长×宽):550mm×360mm/喂入台高度:910mm/滚筒类型:圆柱杆式/滚筒直径:140mm/滚筒长度:500mm/滚筒转速:1619r/min/凹版类型:栅格式/生产率(工作量):3105kg/h | 3 | 陕西省 | 未提供鉴定机构公布的有效期内产品所属品目证明材料
9 | 收获后处理机械 | 脱粒机械 | 稻麦脱粒机 | 汉中市汉台区华瑞机械有限公司 | 稻麦脱粒机 | 5TG-70 | 结构形式:半喂入式/工作状态外形尺寸（长×宽×高):1010mm×1100mm×1230mm/配套动力:1.5kw(汽油机)/喂入形式:半工喂入/喂入台尺寸（长×宽):520mm×750mm/喂入台高度:790mm/滚筒类型:弓齿式/滚筒直径:370mm/滚筒长度:700mm/凹版类型:弧板孔格式/分离、清选型式:风选式/筛体尺寸（长×宽):700mm×600mm/风扇型式:风叶式/风扇直径:140mm/风扇转速:1400r/min滚筒转速:658r/min/生产率(工作量):567kg/h | 1.5 | 陕西省 | 未提供鉴定机构公布的有效期内产品所属品目证明材料
10 | 收获后处理机械 | 脱粒机械 | 稻麦脱粒机 | 汉中市汉台区华瑞机械有限公司 | 稻麦脱粒机 | 5TJ-50 | 结构形式:全喂入式/工作状态外形尺寸（长×宽×高):1340mm×900mm×12500mm/配套动力:3.kw/喂入形式:人工喂入/喂入台尺寸（长×宽):920mm×630mm/喂入台高度:990mm/滚筒类型:纹杆式/滚筒直径:280mm/滚筒长度:500mm/滚筒转速:1743r/min/凹版类型:栅格式/生产率(工作量):572kg/h | 3 | 陕西省 | 未提供鉴定机构公布的有效期内产品所属品目证明材料
11 | 收获后 处理机械 | 仓储 机械 | 简易保鲜 储藏设备 | 浙江青风环境 股份有限公司 | 组合 冷库 | ZK260(小型库） | 库容m³：260m³ | 3.32 | 浙江 | 未提供鉴定机构公布的有效期内产品所属品目证明材料
12 | 收获后 处理机械 | 仓储 机械 | 简易保鲜 储藏设备 | 浙江青风环境 股份有限公司 | 组合 冷库 | ZK700(中型库） | 库容m³：700m³ | 7.4 | 浙江 | 未提供鉴定机构公布的有效期内产品所属品目证明材料
13 | 收获后处理机械 | 脱粒机械 | 稻麦脱粒机 | 洛阳四达农机有限公司 | 稻麦脱粒机 | 5T-90 | 生产率1000kg/h | 5.5-7.5 | 河南 | 未提供鉴定机构公布的有效期内产品所属品目证明材料
14 | 田间管理机械 | 植保机械 | 机动喷雾喷粉机（含背负式机动喷雾喷粉机、背负式机动喷雾机、背负式机动喷粉机） | 富士特有限公司 |  | FST-767 | 外形尺寸：410×325×650mm，质量：10.5kg，配套动力型号：二冲程1E33F,配套动力：0.85kw，转速7500r/min，药箱容积：25L | 0.85 | 浙江 | 未提供鉴定机构公布的有效期内产品所属品目证明材料
15 | 田间管理机械 | 植保机械 | 机动喷雾喷粉机（含背负式机动喷雾喷粉机、背负式机动喷雾机、背负式机动喷粉机） | 富士特有限公司 | 背负式机动喷雾机 | FST-800A | 外形尺寸：440×410×615mm，质量：12.1kg，配套动力型号：四冲程139F,配套动力：0.85kw，转速7500r/min，药箱容积：25L | 0.85 | 浙江 | 未提供鉴定机构公布的有效期内产品所属品目证明材料
16 | 耕整地机械 | 整地机械 | 平地机 （含激光平地机） | 北京盛恒天宝科技有公司 | 激光平地机 | 1JP-3.0 | 幅宽=3m | ≥55 | 北京 | 未提供鉴定机构公布的有效期内产品所属品目证明材料
17 | 耕整地机械 | 整地机械 | 平地机 （含激光平地机） | 北京盛恒天宝科技有公司 | 激光平地机 | 1JP-3.5 | 幅宽=3.5m | ≥55 | 北京 | 未提供鉴定机构公布的有效期内产品所属品目证明材料
18 | 耕整地机械 | 整地机械 | 平地机 （含激光平地机） | 北京盛恒天宝科技有公司 | 北斗卫星平地机 | GFL-3.0 | 幅宽=3m | ≥55 | 北京 | 未提供鉴定机构公布的有效期内产品所属品目证明材料
19 | 其他机械 | 精准农业设备 | 农业用北斗终端（含渔船用） | 北京盛恒天宝科技有公司 | 北斗卫星导航系统 | IGS3000 | 液压控制转向机，北斗导航自动/辅助驾驶系统，直线精度2.5cm；渔船/陆地农业用北斗终端 |  | 北京 | 未提供鉴定机构公布的有效期内产品所属品目证明材料
20 | 收获后处理机械 | 脱粒机械 | 玉米脱粒机 | 凤翔县郭店新民金属工艺厂 | 玉米脱粒机 | 5TY-33-160 | 配套电机功率:2.2kW单相电动机/1.5kW三相电动机;滚筒长度:160cm,生产率：≥0.6（t/h） | 2.2/1.5 | 陕西省 | 未提供鉴定机构公布的有效期内产品所属品目证明材料
21 | 设施农业设备 | 日光温室设施设备 | 卷帘机 | 凤翔县郭店新民金属工艺厂 | 悬臂式卷帘机 | DJ200-5 | 最大卷帘长度100m，配套电机功率：2.2kW单相电动机/1.5kW三相电动机，配套电机转速：1400r/min | 2.2/1.5 | 陕西省 | 未提供鉴定机构公布的有效期内产品所属品目证明材料
22 | 设施农业设备 | 日光温室设施设备 | 卷帘机 | 凤翔县郭店新民金属工艺厂 | 电动卷帘机 | DJ-200 | 最大卷帘长度200m，配套电机功率：2.2kW单相电动机/1.5kW三相电动机，配套电机转速：1400r/min | 2.2/1.5 | 陕西省 | 未提供鉴定机构公布的有效期内产品所属品目证明材料
23 | 收货后处理机械 | 脱粒机 | 玉米脱粒机 | 汉中市旭威机械有限公司 | 玉米脱粒机 | 5TY-33-105 | 生产率：1109kg/h | 2.2kw | 陕西省 | 未提供鉴定机构公布的有效期内产品所属品目证明材料
24 | 收货后处理机械 | 脱粒机 | 玉米脱粒机 | 汉中市旭威机械有限公司 | 玉米脱粒机 | 5TY-40-150 | 生产率：2092kg/h | 2.2kw | 陕西省 | 未提供鉴定机构公布的有效期内产品所属品目证明材料
25 | 收货后处理机械 | 脱粒机 | 玉米脱粒机 | 汉中市旭威机械有限公司 | 玉米脱粒机 | 5TY-50-150 | 生产率：3065kg/h | 3.0kw | 陕西省 | 未提供鉴定机构公布的有效期内产品所属品目证明材料
26 | 收货后处理机械 | 脱粒机 | 玉米脱粒机 | 汉中市旭威机械有限公司 | 玉米脱粒机 | 5TY-65-200 | 生产率：2078kg/h | 3.0kw | 陕西省 | 未提供鉴定机构公布的有效期内产品所属品目证明材料
27 | 收货后处理机械 | 脱粒机 | 稻麦脱粒机 | 汉中市旭威机械有限公司 | 稻麦脱粒机 | 5TG-70 | 生存率：622kg/h | 3.6（汽油机） | 陕西省 | 未提供鉴定机构公布的有效期内产品所属品目证明材料
28 | 耕整地机械 | 整地机械 | 平地机（含激光平地机） | 宁夏智源农业装备有限公司 | 激光平地机 | 1PJ-2.0 | 幅宽2.1m |  | 宁夏 | 未提供鉴定机构公布的有效期内产品所属品目证明材料
29 | 耕整地机械 | 整地机械 | 平地机（含激光平地机） | 宁夏智源农业装备有限公司 | 激光平地机 | 1PJ-2.5 | 幅宽2.6m |  | 宁夏 | 未提供鉴定机构公布的有效期内产品所属品目证明材料
30 | 耕整地机械 | 整地机械 | 平地机（含激光平地机） | 宁夏智源农业装备有限公司 | 激光平地机 | 1PJ-3.0 | 幅宽3.1m |  | 宁夏 | 未提供鉴定机构公布的有效期内产品所属品目证明材料
31 | 耕整地机械 | 整地机械 | 平地机（含激光平地机） | 宁夏智源农业装备有限公司 | 激光平地机 | 1PJ-3.5 | 幅宽3.6m |  | 宁夏 | 未提供鉴定机构公布的有效期内产品所属品目证明材料
32 | 耕整地机械 | 整地机械 | 平地机（含激光平地机） | 宁夏智源农业装备有限公司 | 激光平地机 | 1PJ-4.0 | 幅宽4.1m |  | 宁夏 | 未提供鉴定机构公布的有效期内产品所属品目证明材料
33 | 耕整地机械 | 整地机械 | 平地机（含激光平地机） | 宁夏智源农业装备有限公司 | 激光平地机 | 1PJ-5.0-SK | 幅宽5.1m |  | 宁夏 | 未提供鉴定机构公布的有效期内产品所属品目证明材料
34 | 耕整地机械 | 整地机械 | 平地机 | 辽阳市鑫源农机制造有限责任公司 | 平地机 | JXP—12 | 幅宽1540 结构形式 自走式 结构尺寸（基础型） mm 4540×1540×2410 额定质量 kg 2152 斗容量 m³ 0.56 | ≥20.1 | 辽宁 | 未提供鉴定机构公布的有效期内产品所属品目证明材料
35 | 畜牧水产养殖机械 | 畜牧饲养机械 | 送料机 | 辽阳市鑫源农机制造有限责任公司 | 送料机 | JXF—10 | 结构形式 自走式 结构尺寸（基础型）mm2615×1455×1325额定质量 kg 1050 载重量 kg ≤1000 取料宽度 mm 1455 | ≥12.1 | 辽宁 | 未提供鉴定机构公布的有效期内产品所属品目证明材料
36 | 畜牧水产养殖机械 | 畜牧饲养机械 | 送料机 | 辽阳市鑫源农机制造有限责任公司 | 送料机 | JXS—18 | 结构形式 自走式 结构尺寸（基础型）mm 5160×1590×2660额定质量 kg 3385 斗容量 m³ 0.66 取料宽度 mm 1590 | ≥33 | 辽宁 | 未提供鉴定机构公布的有效期内产品所属品目证明材料
37 | 畜牧水产养殖机械 | 畜牧饲养机械 | 送料机 | 辽阳市鑫源农机制造有限责任公司 | 运料机 | JXDY—500 | 结构形式 自走式 结构尺寸（基础型）mm3200×1090×1590额定质量 kg 330 载重量 kg 500 配套动力（电动机） w 600 取料宽度 mm 1580 | 600w | 辽宁 | 未提供鉴定机构公布的有效期内产品所属品目证明材料
38 | 畜牧水产养殖机械 | 畜牧饲养机械 | 送料机 | 沧州市永高农牧机械科技有限公司 | 喂料机 | 9WB-4 | 结构形式：牵引式；喂料线长度：30m至100m | 1.5 | 河北 | 未提供鉴定机构公布的有效期内产品所属品目证明材料
39 | 畜牧水产养殖机械 | 畜牧饲养机械 | 喂料机 | 沧州市永高农牧机械科技有限公司 | 鸡用螺旋弹簧式喂料机 | 9WT-36 | 送料形式：单螺旋 | 0.75*2 | 河北 | 未提供鉴定机构公布的有效期内产品所属品目证明材料
40 | 收获机械 | 玉米收获机械 | 背负式玉米收获机 | 山东宁联机械制造有限公司 | 玉米联合收获机 | 4YW-2 | 1、行数:2行；2、幅宽:1.3m；3、结构形式:背负式(摘穗剥皮型)； | ≥51.5 | 山东 | 未提供鉴定机构公布的有效期内产品所属品目证明材料
41 | 收获机械 | 玉米收获机械 | 背负式玉米收获机 | 山东宁联机械制造有限公司 | 玉米联合收获机 | 4YW-3 | 1、行数:3行；2、幅宽:1.95m；3、结构形式:背负式(摘穗剥皮型)； | ≥58.8 | 山东 | 未提供鉴定机构公布的有效期内产品所属品目证明材料
42 | 收获后处理机械 | 脱粒机械 | 稻麦脱粒机 | 四川省钟声机电设备制造有限公司 | 稻麦脱粒机 | 5TG-70 | 标准配置；1、5TG-70稻麦脱粒机1台； 2、配套动力1套。 主要技术（规格）参数：1.结构型式：半喂入，有分离、清选 ，2.配套功率：1.1kW；3.外形尺寸：1420×880×1165mm；4.滚筒尺寸：∮340×700；5.单位功率生产率：326kg/h；6.破碎率：≤0.5%；总损失率：≤2.5%；7.整机重量：80kg；8.生产率：374kg/h | 1.1 | 四川省 | 未提供鉴定机构公布的有效期内产品所属品目证明材料
43 | 收获后处理机械 | 脱粒机械 | 稻麦脱粒机 | 四川省钟声机电设备制造有限公司 | 稻麦脱粒机 | 5TG-80 | 标准配置；1、5TG-80稻麦脱粒机1台； 2、配套动力1套。 主要技术（规格）参数：1.结构型式：半喂入，有分离、清选 ；2.配套功率：1.5kW；3.外形尺寸：1650×1450×1170mm；4.滚筒尺寸：∮340×800；5.单位功率生产率：303kg/h；6.破碎率：≤0.5%；总损失率：≤2.5%；7.整机重量：85kg；8.生产率：359kg/h | 1.5 | 四川省 | 未提供鉴定机构公布的有效期内产品所属品目证明材料
44 | 收获机械 | 玉米收获机械 | 背负式玉米收获机 | 洛阳裕农机械制造有限公司 | 悬挂式玉米收获机 | 4YD-2 | 2行割台；1m≤幅宽＜1.6m；形式：悬挂（背负）式（摘穗型） | ≥14.7 | 河南省 | 未提供鉴定机构公布的有效期内产品所属品目证明材料
45 | 畜牧水产养殖机械 | 饲料（草）加工机械 | 颗粒饲料压制机 | 新乡市和协饲料机械制造有限公司 | 颗粒饲料压制机 | 9KJ-300 | 标准配置：机体，平模盘，电机；技术参数：产量：0.39t/h，压模直径300mm,结构形式:平模 | 15kW | 河南省 | 未提供鉴定机构公布的有效期内产品所属品目证明材料
46 | 畜牧水产养殖机械 | 饲料（草）加工机械 | 颗粒饲料压制机 | 新乡市和协饲料机械制造有限公司 | 颗粒饲料压制机 | 9KJ-300A | 标准配置：机体，平模盘，电机；技术参数：产量：0.53t/h，压模直径300mm,结构形式:平模 | 15kW | 河南省 | 未提供鉴定机构公布的有效期内产品所属品目证明材料
47 | 畜牧水产养殖机械 | 饲料（草）加工机械 | 颗粒饲料压制机 | 新乡市和协饲料机械制造有限公司 | 颗粒饲料压制机 | 9KLH-250D | 标准配置：机体，喂料器，电机；技术参数：环模直径：250mm、产量：1.6t/h,结构形式:环模 | 22kW | 河南省 | 未提供鉴定机构公布的有效期内产品所属品目证明材料
48 | 畜牧水产养殖机械 | 饲料（草）加工机械 | 颗粒饲料压制机 | 新乡市和协饲料机械制造有限公司 | 颗粒饲料压制机 | 9KLH-304 | 标准配置：机体，喂料器，电机；技术参数：环模直径：304mm、产量：≥1t/h,结构形式:环模 | 22kW | 河南省 | 未提供鉴定机构公布的有效期内产品所属品目证明材料
49 | 畜牧水产养殖机械 | 饲料（草）加工机械 | 颗粒饲料压制机 | 新乡市和协饲料机械制造有限公司 | 颗粒饲料压制机 | 9KLH-350 | 标准配置：机体，喂料器，电机；技术参数：环模直径：350mm、产量：3.4t/h,结构形式:环模 | 55kW | 河南省 | 未提供鉴定机构公布的有效期内产品所属品目证明材料
50 | 收获后处理机械 | 仓储机械 | 简易保鲜储藏设备 | 浙江月宫冷链设备有限公司 | 组合式冷库 | ZK-90型 | 库容：90m³ | 4.8kw | 浙江 | 未提供鉴定机构公布的有效期内产品所属品目证明材料
51 | 收获后处理机械 | 仓储机械 | 简易保鲜储藏设备 | 浙江月宫冷链设备有限公司 | 组合式冷库 | ZK-150型 | 库容：150m³ | 6kw | 浙江 | 未提供鉴定机构公布的有效期内产品所属品目证明材料
52 | 田间管理机械 | 植保机械 | 风送式喷雾机 （含自走式、牵引式风送喷雾机） | 临沂三禾永佳动力有限公司 | 自走式风送喷雾机 | 3WZ-500LD | 型式：自走式 药箱容积：500L 喷幅：39m | 52.4 | 山东省 | 未提供鉴定机构公布的有效期内产品所属品目证明材料
53 | 收货后处理机械 | 仓储机械 | 简易保鲜储藏设备 | 徐州市海涛制冷设备有限公司 | 果蔬冷藏保鲜库 | ZK60 | 50m³≤库容＜100m³ | 4.8-6.2 | 江苏 | 未提供鉴定机构公布的有效期内产品所属品目证明材料
54 | 收货后处理机械 | 仓储机械 | 简易保鲜储藏设备 | 徐州市海涛制冷设备有限公司 | 果蔬冷藏保鲜库 | ZK90 | 100m³≤库容＜200m³ | 8.8-11.0 | 江苏 | 未提供鉴定机构公布的有效期内产品所属品目证明材料
55 | 收货后处理机械 | 仓储机械 | 简易保鲜储藏设备 | 徐州市海涛制冷设备有限公司 | 果蔬冷藏保鲜库 | ZK200 | 200m³≤库容＜400m³ | 10.5-18.0 | 江苏 | 未提供鉴定机构公布的有效期内产品所属品目证明材料
56 | 收货后处理机械 | 仓储机械 | 简易保鲜储藏设备 | 徐州市海涛制冷设备有限公司 | 食用菌培育生长库 | HTSYJ500 | 库容≥400m³ | 11.5-15.0 | 江苏 | 未提供鉴定机构公布的有效期内产品所属品目证明材料
57 | 畜牧水产养殖机械 | 畜牧饲养机械 | 送料机 | 沧州市牧疆南北农牧机械有限公司 | 喂料机 | 9WS-100 | 1.塞盘式 2.喂料线长度：≤100m | 2.2kw | 河北省 | 未提供鉴定机构公布的有效期内产品所属品目证明材料
58 | 畜牧水产养殖机械 | 畜牧饲养机械 | 送料机 | 沧州市牧疆南北农牧机械有限公司 | 喂料机 | 9WS-200 | 1.塞盘式 2.喂料线长度：≤200m | 2.2kw | 河北省 | 未提供鉴定机构公布的有效期内产品所属品目证明材料
59 | 田间管理机械 | 中耕机械 | 埋藤机 | 五家渠市巨王伟业科技开发有限责任公司 | 葡萄埋藤机 | 3PM-120 | 最大抛土距离mm：≥1000；整机重量kg：810；工作幅宽cm：120；取土器型式： 犁刀式；挂接方式：三点悬挂；配套动力kW：29.4~55；动力输出轴转速r/min： 540；作业速度km/h：1.6；最大覆土高度mm ：≥250；覆土宽度mm：600~1400 ；外形尺寸mm：2670X1780X1290。 | 29.4 | 新疆省 | 未提供鉴定机构公布的有效期内产品所属品目证明材料
60 | 收获机械 | 蔬菜收获机械 | 果类蔬菜收获机 | 五家渠市巨王伟业科技开发有限责任公司 | 籽瓜捡拾脱籽联合作业机 | 4ZGJT-1500 | 外形尺寸mm：4310X3140X2900；整机重量kg：950；捡拾宽度mm;1520；喂入方式：自动喂入；捡拾齿辊直径mm：1750；捡拾齿辊有效宽度mm：1520；脱粒滚筒直径mm：265；脱粒滚筒长度mm;1520；清选滚筒工作直径mm：265；清选滚筒长度mm：1520；运输间隙mm：375；连接形式：牵引式；捡拾率%;≥95；籽粒破损率%;≤1；配套动力kW：40.4~73.2 | 40.4 | 新疆省 | 未提供鉴定机构公布的有效期内产品所属品目证明材料
61 | 收获后处理机械 | 脱粒机械 | 玉米脱粒机 | 兴平市云华农业机械有限公司 | 玉米脱粒机 | 5TY-460-160 | 外形尺寸（长x宽x高）mm:620x650x890.结构形式：滚筒筋条式.配套动力Kw:4.0.额定转速r/min：2800.喂入方式：人工全喂入.生产率kg/h:≥3000.整机质量kg:57. | 4 | 陕西 | 未提供鉴定机构公布的有效期内产品所属品目证明材料
62 | 耕整地机械 | 整地机械 | 平地机 （含激光平地机） | 酒泉市林德机械制造有限责任公司 | 激光平地机 | 1PLQ-2.5 | 工作总幅宽2500㎝ | 88KW | 甘肃省 | 未提供鉴定机构公布的有效期内产品所属品目证明材料
63 | 设施农业设备 | 日光温室设施设备 | 卷帘机 | 山东寿光华田农业装备有限公司 | 大棚卷帘机 | HT100 | 卷帘机 | 1.5 | 山东 | 未提供鉴定机构公布的有效期内产品所属品目证明材料
64 | 设施农业设备 | 日光温室设施设备 | 卷帘机 | 山东寿光华田农业装备有限公司 | 大棚卷帘机 | HT200 | 卷帘机 | 1.5 | 山东 | 未提供鉴定机构公布的有效期内产品所属品目证明材料
65 | 收获机械 | 棉麻作物收获机 | 棉花收获机 | 现代农装科技股份有限公司 | 自走式采棉机 | 4MZ-3 | 自走式；工作行数：3。 | 160 | 北京 | 未提供鉴定机构公布的有效期内产品所属品目证明材料
66 | 收获机械 | 蔬菜收获机械 | 果类蔬菜收获机 | 现代农装科技股份有限公司 | 籽瓜捡拾脱籽联合作业机 | 4ZGJT-1300 | 牵引式；捡拾宽度mm：1300；配套动力kW：29.4 | 29.4 | 北京 | 未提供鉴定机构公布的有效期内产品所属品目证明材料
67 | 收获后处理机械 | 仓储机械 | 简易保鲜储藏设备 | 广州项明机械科技有限公司 | 冷藏保鲜库 | ZK50-A100-H | 型号规格：ZK50-A100-H、结构形式：组合式、配套总功率：2.7Kw、外形尺寸（长×宽×高）：5.2m×4.2m×2.7m、公称容积：50m³、压缩机型号：MLMO29、压缩机功率：2.2kW、压缩机台数：1、冷凝方式：风冷、除霜形式：电热化霜、面板材料：彩钢化、保温层材料：聚氨酯、保温层厚度：100mm、库温：-2℃～+8℃、空库降温时间：≤1.0h | 2.2 | 广东省 | 未提供鉴定机构公布的有效期内产品所属品目证明材料
68 | 收获后处理机械 | 仓储机械 | 简易保鲜储藏设备 | 广州项明机械科技有限公司 | 冷藏保鲜库 | ZK100-A100-H | 型号规格：ZK100-A100-H、结构形式：组合式、配套总功率：4.9kW、外形尺寸（长×宽×高）：7.0m×5.0m×3.5m、公称容积：100m³、压缩机型号：MLMO45、压缩机功率：4.4kW、压缩机台数：1、冷凝方式：风冷、除霜形式：电热化霜、面板材料：彩钢化、保温层材料：聚氨酯、保温层厚度：100mm、库温：-2℃～+8℃、空库降温时间：≤1.0h | 4.4 | 广东省 | 未提供鉴定机构公布的有效期内产品所属品目证明材料
69 | 收获后处理机械 | 仓储机械 | 简易保鲜储藏设备 | 广州项明机械科技有限公司 | 冷藏保鲜库 | ZK200-A100-H | 型号规格：ZK200-A100-H、结构形式：组合式、配套总功率：9.5kW、外形尺寸（长×宽×高）：12.3m×6.6m×3.0m、公称容积：200m³、压缩机型号：SM185S4CC、压缩机功率：8.8kW、压缩机台数：1、冷凝方式：水冷、除霜形式：电热化霜或水冲霜、面板材料：彩钢化、保温层材料：聚氨酯、保温层厚度：100mm、库温：-2℃～+8℃、空库降温时间：≤2.0h | 8.8 | 广东省 | 未提供鉴定机构公布的有效期内产品所属品目证明材料
70 | 设施农业设备 | 日光温室设施设备 | 卷帘机 | 天津市三元机电设备制造有限公司 | 日光温室卷帘机 | SY-120 | 卷帘机 | 1.5 | 天津市 | 未提供鉴定机构公布的有效期内产品所属品目证明材料
71 | 收获后处理机械 | 仓储机械 | 简易保鲜储藏设备 | 济南百福特制冷有限公司 | 组合冷库 | ZK60 | 库容60m3 | 6 | 山东省 | 未提供鉴定机构公布的有效期内产品所属品目证明材料
72 | 收获后处理机械 | 仓储机械 | 简易保鲜储藏设备 | 济南百福特制冷有限公司 | 组合冷库 | ZK150 | 库容150m3 | 12 | 山东省 | 未提供鉴定机构公布的有效期内产品所属品目证明材料
73 | 收获后处理机械 | 仓储机械 | 简易保鲜储藏设备 | 济南百福特制冷有限公司 | 组合冷库 | ZK200 | 库容200m3 | 19 | 山东省 | 未提供鉴定机构公布的有效期内产品所属品目证明材料
74 | 设施农业设备 | 日光温室设施设备 | 卷帘机 | 寿光市乐义卷帘机有限公司 | 卷帘机 | LYJ-180-5 | 基本配置由变速箱和电机组成。）结构型式：中（前）置式悬臂，电机功率1.5kw，电机转速1400r/min,传动机构结构型式直齿轮式，输出轴转速1.66r/min,额定输出扭矩2800N.m,最大工作幅宽80m（保温被），结构质量（主机）56kg,外形尺寸（长×宽×高）（主机）485mm×282mm×240m | 1.5KW | 山东 | 未提供鉴定机构公布的有效期内产品所属品目证明材料
75 | 设施农业设备 | 日光温室设施设备 | 卷帘机 | 寿光市乐义卷帘机有限公司 | 卷帘机 | LYJ-200A | 基本配置由变速箱和电机组成。结构型式：中（前）置式悬臂，电机功率1.5kw，电机转速1400r/min,传动机构结构型式直齿轮式，输出轴转速1.19r/min,额定输出扭矩13000N.m,最大工作幅宽120m（草帘），结构质量（主机）115kg,外形尺寸（长×宽×高）（主机）680mm×350mm×345mm | 1.5KW | 山东 | 未提供鉴定机构公布的有效期内产品所属品目证明材料
76 | 设施农业设备 | 日光温室设施设备 | 卷帘机 | 山东寿光丰农现代农业机械装备有限公司 | 大棚卷帘机 | FNJ2010-A | 型号名称：FNJ2010-A型大棚卷帘机；结构形式：中（前）置悬臂式；电机额定电压：380V；电机额定功率：上海博兴机电大溪分公司Y90L-4 1.5kW；电机额定转速：1400r/min；传动机构结构形式：直齿轮+皮带；自锁方式：棘轮；额定输出轴转速：0.85r/min；额定输出扭矩：10000N.m；最大卷轴长度：50（草帘）、80（保温被；主机外形尺寸（长*宽*高）（含电机）：700mm*400mm*560mm；主机重量（含电机）：127kg | 1.5 | 山东省 | 未提供鉴定机构公布的有效期内产品所属品目证明材料
77 | 设施农业设备 | 日光温室设施设备 | 卷帘机 | 山东寿光丰农现代农业机械装备有限公司 | 大棚卷帘机 | FNJ2010-3 | 型号名称：FNJ2010-3型大棚卷帘机；结构形式：中（前）置悬臂式；电机额定电压：380V；电机额定功率：上海博兴机电大溪分公司Y90L-4 1.5kW；电机额定转速：1400r/min；传动机构结构形式：直齿轮+皮带；自锁方式：棘轮；额定输出轴转速：1.8r/min；额定输出扭矩：8000N.m；最大卷轴长度：40（草帘）、70（保温被）；主机外形尺寸（长*宽*高）（含电机）：650mm*380mm*510mm；主机重量（含电机）：100kg | 1.5 | 山东省 | 未提供鉴定机构公布的有效期内产品所属品目证明材料
78 | 收获后处理机械 | 脱粒机械 | 稻麦脱粒机 | 重庆市灿宏机械制造有限公司 | 半喂入机动脱粒机 | 5TG-70 | 生产率:300至500kg/h | 4.0 | 重庆市 | 未提供鉴定机构公布的有效期内产品所属品目证明材料
79 | 收获后处理机械 | 脱粒机械 | 稻麦脱粒机 | 重庆市灿宏机械制造有限公司 | 半喂入机动脱粒机 | 5TG-70A | 生产率:300至500kg/h | 4.0 | 重庆市 | 未提供鉴定机构公布的有效期内产品所属品目证明材料
80 | 收获后处理机械 | 脱粒机械 | 稻麦脱粒机 | 重庆市灿宏机械制造有限公司 | 半喂入机动脱粒机 | 5TG-80 | 生产率:500至800kg/h | 4.0 | 重庆市 | 未提供鉴定机构公布的有效期内产品所属品目证明材料
81 | 收获后处理机械 | 脱粒机械 | 稻麦脱粒机 | 重庆市灿宏机械制造有限公司 | 半喂入机动脱粒机 | 5TG-75 | 生产率:>700kg/h | 4.0 | 重庆市 | 未提供鉴定机构公布的有效期内产品所属品目证明材料
82 | 收获后处理机械 | 脱粒机械 | 稻麦脱粒机 | 重庆市灿宏机械制造有限公司 | 全喂入机动脱粒机 | 5TG-70 | 生产率:>800kg/h | 4.0 | 重庆市 | 未提供鉴定机构公布的有效期内产品所属品目证明材料
83 | 收获后处理机械 | 脱粒机械 | 玉米脱粒机 | 重庆市灿宏机械制造有限公司 | 玉米脱粒机 | 5TY-60 | 生产率:>800kg/h | 2.2 | 重庆市 | 未提供鉴定机构公布的有效期内产品所属品目证明材料
84 | 收获后处理机械 | 仓储机械 | 简易保鲜储藏设备 | 浙江兴茂制冷食品机械有限公司 | 组合冷库 | ZK-50型 | 1、 外形尺寸：5300*5300*2800 2、 公称容积：50m³ 3、 隔热夹芯板（库板）厚度：100mm 4、 隔热夹芯板保温芯衬用材：聚氨酯 5、 隔热夹芯板导热系数：0.021w/（m.k） 6、 制冷压缩机组型号/功率：ZB38KQ/4.5KW 7、 蒸发器型号/功率;DL-60/0.6KW 8、 制冷剂名称/牌号:氟利昂/R22 9.库温范围（类别）：-2~5℃（高温库） | 4.5 | 浙江省 | 未提供鉴定机构公布的有效期内产品所属品目证明材料
85 | 收获后处理机械 | 仓储机械 | 简易保鲜储藏设备 | 浙江兴茂制冷食品机械有限公司 | 组合冷库 | ZK-80型 | 1.外形尺寸：8300*5200*2800 2.公称容积：80m³ 3.隔热夹芯板（库板）厚度：100mm 4.隔热夹芯板保温芯衬用材：聚氨酯 5.隔热夹芯板导热系数：0.021w/（m.k） 6.制冷压缩机组型号/功率：ZB58KQ/5.2KW 7.蒸发器型号/功率;DL-80/1KW 8.制冷剂名称/牌号:氟利昂/R22 9.库温范围（类别）：-2~5℃（高温库） | 5.2 | 浙江省 | 未提供鉴定机构公布的有效期内产品所属品目证明材料
86 | 收获后处理机械 | 仓储机械 | 简易保鲜储藏设备 | 浙江兴茂制冷食品机械有限公司 | 组合冷库 | ZK-140型 | 1.外形尺寸：6970*8500*3450 2.公称容积：140m³ 3.隔热夹芯板（库板）厚度：100mm 4.隔热夹芯板保温芯衬用材：聚氨酯 5.隔热夹芯板导热系数：0.021w/（m.k） 6.制冷压缩机组型号/功率：ZB88KQ/7.2KW 7.蒸发器型号/功率;DL-100/1.1KW 8.制冷剂名称/牌号:氟利昂/R22 9.库温范围（类别）：-2~5℃（高温库） | 7.2 | 浙江省 | 未提供鉴定机构公布的有效期内产品所属品目证明材料
87 | 收货后处理机械 | 干燥机械 | 果蔬烘干机 | 陇南市鑫源机电有限公司 | 多功能（花椒）烘干机 | 5HH-0.3型 | 容积：1.43㎥ 批处理量0.3t/4h 整体脱水 循环式烘干 | 1.1 | 甘肃省 | 未提供鉴定机构公布的有效期内产品所属品目证明材料
88 | 收货后处理机械 | 干燥机械 | 果蔬烘干机 | 陇南市鑫源机电有限公司 | 多功能（花椒）烘干机 | 5HH-0.5型 | 容积：1.63㎥ 批处理量0.5t/4h 整体脱水 循环式烘干 | 2.2 | 甘肃省 | 未提供鉴定机构公布的有效期内产品所属品目证明材料
89 | 收获机械 | 饲料作物收获机械 | 搂草机 | 新疆中收农牧机械有限公司 | 双列指轮式搂草机 | 9LZ-4.8 | 搂幅宽度4.8m；手动；侧向指盘式 | 40.4 | 新疆 | 未提供鉴定机构公布的有效期内产品所属品目证明材料，鉴定报告无鉴定部门公章
90 | 收获机械 | 饲料作物收获机械 | 搂草机 | 新疆中收农牧机械有限公司 | 双列指轮式搂草机 | 9LZ-4.0 | 搂幅宽度4m；手动；侧向指盘式 | 29.4 | 新疆 | 未提供鉴定机构公布的有效期内产品所属品目证明材料，鉴定报告无鉴定部门公章
91 | 收获机械 | 饲料作物收获机械 | 搂草机 | 新疆中收农牧机械有限公司 | 双列指轮式搂草机 | 9LZ-3.0 | 搂幅宽度3m；手动；侧向指盘式 | 29 | 新疆 | 未提供鉴定机构公布的有效期内产品所属品目证明材料，鉴定报告无鉴定部门公章
92 | 收获机械 | 棉麻作物收获机械 | 棉花收获机 | 凯斯纽荷兰机械（哈尔滨）有限公司 | 自走式棉花收获机 | 4MZ-5(420) | 自走式；5行 | 205 | 黑龙江 | 未提供鉴定机构公布的有效期内产品所属品目证明材料
93 | 收获机械 | 棉麻作物收获机械 | 棉花收获机 | 凯斯纽荷兰机械（哈尔滨）有限公司 | 自走式棉花收获机 | 4MZ-6(620) | 自走式；6行 | 272 | 黑龙江 | 未提供鉴定机构公布的有效期内产品所属品目证明材料
94 | 收获机械 | 谷物收获机械 | 割晒机 | 重庆盘龙科技发展有限责任公司 | 微型收割机 | 4LZ-0.3 | 全喂入自走履带式 作业幅宽0.87m 配套动力7.5kw | 7.5 | 重庆 | 未提供鉴定机构公布的有效期内产品所属品目证明材料
95 | 收获后处理机械 | 干燥机械 | 果蔬烘干机 | 凤县秦鑫机械制造有限责任公司 | 果蔬烘干机 | 5HGS-0.5型 | 容积：0.43m³:批处理量：0.06t：整体脱水：循环式 | 2.2 | 陕西省 | 未提供鉴定机构公布的有效期内产品所属品目证明材料
96 | 收获后处理机械 | 干燥机械 | 果蔬烘干机 | 凤县秦鑫机械制造有限责任公司 | 多功能花椒（核桃）烘干机 | 5HD-0.3型 | 容积：1.4×2m³:批处理量：0.06t：整体脱水：循环式 | 1.1 | 陕西省 | 未提供鉴定机构公布的有效期内产品所属品目证明材料
97 | 收获后处理机械 | 仓储机械 | 简易保鲜储藏设备 | 浙江凯迪制冷设备有限公司 | 组合冷库 | zk315 | 外形尺寸(长×宽×高):10500×7100×4800mm;配电功率:15KW;制冷剂:R22;库内冷却方式:冷风机;库板材料:聚氨酯隔热夹芯板;库容:315m³;库温范围:0～10℃ | 15 | 浙江省 | 未提供鉴定机构公布的有效期内产品所属品目证明材料
98 | 收获后处理机械 | 仓储机械 | 简易保鲜储藏设备 | 浙江凯迪制冷设备有限公司 | 组合冷库 | zk500 | 外形尺寸(长×宽×高):12300×10600×4300mm;配电功率：26.5KW;制冷剂:R22;库内冷却方式：冷风机;库板材料：聚氨酯隔热夹芯板;库容:500m³;库温范围：-5～5℃ | 26.5 | 浙江省 | 未提供鉴定机构公布的有效期内产品所属品目证明材料
99 | 收获机械 | 谷物收获机械 | 割晒机 | 佳木斯华能机械制造有限公司 | 自走式割晒机 | 4SZ-4.2 | 自走式割晒机，作业副宽4.2M，发动机功率68KW,整机质量3200Kg,切割频率700次/min,外形尺寸长×宽×高6000×4600×3200mm,最小转弯半径5000mm,最小地隙1050mm。 | 68 | 黑龙江省 | 未提供鉴定机构公布的有效期内产品所属品目证明材料
100 | 收获机械 | 谷物收获机械 | 割晒机 | 桂林高新区科丰机械有限责任公司 | 斜挂式收割机 | 4G-25 | 1、作业方式：斜挂式；2、外形尺寸：1926×500×490mm；3、配套动力：1PE40F-6 二冲程汽油机；4、标定功率kw：1.3；5、标定转速r/min：6030；6、传动轴型式：硬轴传动；7、总损失率%：0.2；8、起动性能s：3；9、纯小时生产率hm2/h：0.046；10、耳旁噪声dB(A)：93；11、耗油量L /hm2：14.89。 | 1.3 | 广西 | 未提供鉴定机构公布的有效期内产品所属品目证明材料
101 | 收获机械 | 谷物收获机械 | 割晒机 | 桂林高新区科丰机械有限责任公司 | 斜挂式收割机 | 4G-25A | 1、型式：斜挂式；2、外形尺寸mm：1930×500×490；3、配套动力：140F 四冲程汽油机；4、标定功率kw：0.79；5、标定转速r/min：7000；6、传动轴型式：硬轴传动；7、总损失率%：0.8；8、铺放角度差°：8；9、纯小时生产率hm2/h：水稻0.057 鱼草 0.062；10、耗油量L/ hm2：水稻 10.27 鱼草 9.78。 | 0.79 | 广西 | 未提供鉴定机构公布的有效期内产品所属品目证明材料
102 | 收获后处理机械 | 干燥机械 | 果蔬烘干机 | 安徽金本机械有限公司 | 果蔬烘干机 | 5HGS-7.0 | 外形尺寸（长X宽X高） mm 4330X1200X1950 风机功率 Kw 0.37 有效干燥体积 ㎡ 6.72 | 0.37 | 安徽 | 未提供鉴定机构公布的有效期内产品所属品目证明材料
103 | 耕整地机械 | 整地机械 | 平地机 （含激光平地机） | 宁夏崴骏车辆装备制造有限公司 | 激光平地机 | 1PJ-400 | 工作幅宽 3 m | 配套动力（kW） 66～103 | 宁夏回族自治区 | 未提供鉴定机构公布的有效期内产品所属品目证明材料
104 | 收获后处理机械 | 仓储机械 | 简易保鲜储藏设备 | 浙江汇杰制冷设备有限公司 | 组合冷库 | ZK40 | 1、外形尺寸：4600mm×3500mm×2950mm； 2、配电功率：3KW； 3、制冷剂：R22； 4、库内冷却方式：吊顶式冷风机； 5、库板材料：聚苯乙烯（或聚氨酯）双面彩钢板； 6、库容：40m³； 7、库温：0～10℃。 | 3kw | 浙江省 | 未提供鉴定机构公布的有效期内产品所属品目证明材料
105 | 收获后处理机械 | 仓储机械 | 简易保鲜储藏设备 | 浙江汇杰制冷设备有限公司 | 组合冷库 | ZK80 | 1、外形尺寸：8340mm×4240mm×2840mm； 2、配电功率：4.5KW； 3、制冷剂：R22； 4、库内冷却方式：吊顶式冷风机； 5、库板材料：聚苯乙烯双面彩钢板； 6、库容：80m³； 7、库温：－2～+10℃。 | 4.5kw | 浙江省 | 未提供鉴定机构公布的有效期内产品所属品目证明材料
106 | 收获后处理机械 | 仓储机械 | 简易保鲜储藏设备 | 浙江汇杰制冷设备有限公司 | 组合冷库 | ZK160 | 1、外形尺寸：10340mm×5240mm×3540mm； 2、配电功率：10KW； 3、制冷剂：R22； 4、库内冷却方式：吊顶式冷风机； 5、库板材料：聚苯乙烯双面彩钢板； 6、库容：160m³； 7、库温：－2～+10℃。 | 10kw | 浙江省 | 未提供鉴定机构公布的有效期内产品所属品目证明材料
107 | 收获后处理机械 | 仓储机械 | 简易保鲜储藏设备 | 浙江汇杰制冷设备有限公司 | 组合冷库 | ZK300 | 1、外形尺寸：10300mm×6300mm×5100mm； 2、配电功率：11.81KW； 3、制冷剂：R22； 4、库内冷却方式：吊顶式冷风机； 5、库板材料：聚苯乙烯（或聚氨酯）双面彩钢板； 6、库容：300m³； 7、库温：0～10℃。 | 11.81kw | 浙江省 | 未提供鉴定机构公布的有效期内产品所属品目证明材料
108 | 收获后处理机械 | 仓储机械 | 简易保鲜储藏设备 | 浙江汇杰制冷设备有限公司 | 组合冷库 | ZK500 | 1、外形尺寸：12600mm×8000mm×5300mm； 2、配电功率：15.74KW； 3、制冷剂：R22； 4、库内冷却方式：吊顶式冷风机； 5、库板材料：聚苯乙烯（或聚氨酯）双面彩钢板； 6、库容：500m³； 7、库温：0～10℃。 | 15.74kw | 浙江省 | 未提供鉴定机构公布的有效期内产品所属品目证明材料
109 | 收获后处理机械 | 仓储机械 | 简易保鲜储藏设备 | 泰州市裕华制冷设备制造有限公司 | 果蔬保鲜组合冷库 | ZKG500 | 库容：500m³；机组功率：12.51KW；设计库温：0-5℃ | 12.51 | 江苏省 | 未提供鉴定机构公布的有效期内产品所属品目证明材料
110 | 收获后处理机械 | 仓储机械 | 简易保鲜储藏设备 | 泰州市裕华制冷设备制造有限公司 | 果蔬保鲜组合冷库 | ZKG1000 | 库容：1000m³；机组功率：25.02KW；设计库温：0-5℃ | 25.02 | 江苏省 | 未提供鉴定机构公布的有效期内产品所属品目证明材料
111 | 收获后 处理机械 | 仓储 机械 | 简易保鲜 储藏设备 | 浙江青风环境 股份有限公司 | 组合 冷库 | ZK260(小型库） | 库容m³：260m³ | 3.32 | 浙江 | 未提供鉴定机构公布的有效期内产品所属品目证明材料
112 | 收获后 处理机械 | 仓储 机械 | 简易保鲜 储藏设备 | 浙江青风环境 股份有限公司 | 组合 冷库 | ZK700(中型库） | 库容m³：700m³ | 7.4 | 浙江 | 未提供鉴定机构公布的有效期内产品所属品目证明材料
113 | 收获后处理机械 | 仓储机械 | 简易保险储藏设备 | 江苏精英冷暖设备工程有限公司 | 组合式冷库 | ZKJY-260 | 200m³≤库容＜400m³ | 11.19 | 江苏省 | 未提供鉴定机构公布的有效期内产品所属品目证明材料
114 | 收获后处理机械 | 仓储机械 | 简易保险储藏设备 | 江苏精英冷暖设备工程有限公司 | 组合式冷库 | ZKJY-500 | 库容≥ 400m³ | 22.37 | 江苏省 | 未提供鉴定机构公布的有效期内产品所属品目证明材料
115 | 畜牧水产养殖机械 | 饲料（草）加工机械设备 | 颗粒饲料压制机 | 新乡市恒富电子机械有限公司 | 颗粒饲料压制机 | SZLH250 | 环模直径：250mm;配套动力：22kw;时产：0.78吨/时；外观尺寸（长×宽×高）：1200×1120×1620mm;重量：760kg; | 22 | 河南省 | 未提供鉴定机构公布的有效期内产品所属品目证明材料
116 | 畜牧水产养殖机械 | 饲料（草）加工机械设备 | 颗粒饲料压制机 | 新乡市恒富电子机械有限公司 | 环模制粒机 | SZLH350 | 环模直径：350mm;时产：5吨/时；配套动力：55kw;外观尺寸（长×宽×高）：2900×800×1980mm;重量：1880kg; | 55 | 河南省 | 未提供鉴定机构公布的有效期内产品所属品目证明材料
117 | 收获后处理机械 | 仓储机械 | 简易保鲜储藏设备 | 浙江高翔工贸有限公司 | 保鲜储藏设备 | ZK300 | 11.2*6.5*4.6 | 11.2KW | 浙江省 | 未提供鉴定机构公布的有效期内产品所属品目证明材料
118 | 收获后处理机械 | 脱粒机械 | 玉米脱粒机 | 汉中市汉台区华瑞机械有限公司 | 玉米脱粒机 | 5TY-33-90 | 结构形式:单穗、简式/工作状态外形尺寸（长×宽×高):590mm×350mm×660mm/配套动力:2.2kw/喂入形式:人工喂料/滚筒类型:封闭筒+钢筋/滚筒直径:90mm/滚筒长度:330mm/滚筒转速:2000r/min/凹版类型:侧板长孔式/生产率(工作量):≥500kg/h | 2.2 | 陕西省 | 未提供鉴定机构公布的有效期内产品所属品目证明材料
119 | 收获后处理机械 | 脱粒机械 | 玉米脱粒机 | 汉中市汉台区华瑞机械有限公司 | 玉米脱粒机 | 5TY-33A-140 | 结构形式:简式/工作状态外形尺寸（长×宽×高):600mm×650mm×800mm/配套动力:2.2kw/喂入形式:人工喂料/滚筒类型:封闭筒+波纹筋/滚筒直径:140mm/滚筒长度:330mm/滚筒转速:1680r/min/凹版类型:栅条式/分离、清选型式:负压吸引风机/风扇型式:负压吸引风机/风扇直径:240mm/风扇转速:1680r/min/生产率(工作量):900至1200kg/h | 2.2 | 陕西省 | 未提供鉴定机构公布的有效期内产品所属品目证明材料
120 | 收获后处理机械 | 脱粒机械 | 玉米脱粒机 | 汉中市汉台区华瑞机械有限公司 | 玉米脱粒机 | 5TY-50-140 | 结构形式:全喂入式/工作状态外形尺寸（长×宽×高):610mm×650mm×910mm/配套动力:3.0kw/喂入形式:人工喂入/喂入台尺寸（长×宽):550mm×360mm/喂入台高度:910mm/滚筒类型:圆柱杆式/滚筒直径:140mm/滚筒长度:500mm/滚筒转速:1619r/min/凹版类型:栅格式/生产率(工作量):3105kg/h | 3 | 陕西省 | 未提供鉴定机构公布的有效期内产品所属品目证明材料
121 | 收获后处理机械 | 脱粒机械 | 稻麦脱粒机 | 汉中市汉台区华瑞机械有限公司 | 稻麦脱粒机 | 5TG-70 | 结构形式:半喂入式/工作状态外形尺寸（长×宽×高):1010mm×1100mm×1230mm/配套动力:1.5kw(汽油机)/喂入形式:半工喂入/喂入台尺寸（长×宽):520mm×750mm/喂入台高度:790mm/滚筒类型:弓齿式/滚筒直径:370mm/滚筒长度:700mm/凹版类型:弧板孔格式/分离、清选型式:风选式/筛体尺寸（长×宽):700mm×600mm/风扇型式:风叶式/风扇直径:140mm/风扇转速:1400r/min滚筒转速:658r/min/生产率(工作量):567kg/h | 1.5 | 陕西省 | 未提供鉴定机构公布的有效期内产品所属品目证明材料
122 | 收获后处理机械 | 脱粒机械 | 稻麦脱粒机 | 汉中市汉台区华瑞机械有限公司 | 稻麦脱粒机 | 5TJ-50 | 结构形式:全喂入式/工作状态外形尺寸（长×宽×高):1340mm×900mm×12500mm/配套动力:3.kw/喂入形式:人工喂入/喂入台尺寸（长×宽):920mm×630mm/喂入台高度:990mm/滚筒类型:纹杆式/滚筒直径:280mm/滚筒长度:500mm/滚筒转速:1743r/min/凹版类型:栅格式/生产率(工作量):572kg/h | 3 | 陕西省 | 未提供鉴定机构公布的有效期内产品所属品目证明材料
123 | 收获后处理机械 | 干燥机械 | 果蔬烘干机 | 西安圣华农业科技股份有限公司 | 农产品智能控制干燥设备 | NZKG-C | 规格型号：NZKG-Z/C 外型尺寸(mm)：9200×3000×2800 烤盘尺寸（mm):650×450×50 烘盘数量:576 最大铺放物料面积（㎡）：168.5 装鲜料量（kg）:3000 干品含湿量（%）：≤25（大枣）≤12（香菇） 最大干燥温度（℃）：99 轴流风机功率（kw）:2.2 容积（m³）：56 脱水方式：整体脱水 | 2.2 | 陕西 | 未提供鉴定机构公布的有效期内产品所属品目证明材料，检验报告无容积参数
124 | 收获后处理机械 | 干燥机械 | 果蔬烘干机 | 西安圣华农业科技股份有限公司 | 智能电加热干燥机 | ZDG230 | 规格型号：ZDG230 外型尺寸(mm)：1416×1328×2251 烤盘尺寸（mm)：860×442×65 烘盘数量：24 最大铺放物料面积（㎡）：9.12 装鲜料量（kg）：230 干品含湿量（%）：≤25（大枣）≤12（香菇） 最大干燥温度（℃）：99 轴流风机功率（kw）:0.25 容积（m³）：1.96 脱水方式：整体脱水 | 0.25 | 陕西 | 未提供鉴定机构公布的有效期内产品所属品目证明材料，检验报告无容积参数
125 | 收获机械 | 饲料作物收获机械 | 搂草机 | 天津锦田顺程农机有限公司 | 指轮式搂草机 | 9LMZ-8 | 搂幅宽度5.5m；液压折叠式；侧向指盘式；8盘 | 50 | 天津 | 未提供鉴定机构公布的有效期内产品所属品目证明材料
126 | 田间管理机械 | 中耕机械 | 埋藤机 | 民勤县陇宇机械制造有限公司 | 葡萄埋藤机 | 3PMT-100 | 工作幅宽100cm | 22.05 | 甘肃省 | 未提供鉴定机构公布的有效期内产品所属品目证明材料
127 | 收获后处理机械 | 干燥机械 | 果蔬烘干机 | 昆明康立信电子机械有限公司 | 果蔬烘干机 | 6H-A-2T | 容积7m³/批处理量2t；整体脱水 | 1.5 | 云南省 | 未提供鉴定机构公布的有效期内产品所属品目证明材料
128 | 收获后处理机械 | 干燥机械 | 果蔬烘干机 | 昆明康立信电子机械有限公司 | 果蔬烘干机 | 6H-A-4T | 容积16m³/批处理量4t；整体脱水 | 2.8 | 云南省 | 未提供鉴定机构公布的有效期内产品所属品目证明材料
129 | 收获后处理机械 | 干燥机械 | 果蔬烘干机 | 昆明康立信电子机械有限公司 | 果蔬烘干机 | 6H-A-6T | 容积20m³/批处理量6t；整体脱水 | 4.1 | 云南省 | 未提供鉴定机构公布的有效期内产品所属品目证明材料
130 | 收获后处理机械 | 脱粒机械 | 稻麦脱粒机 | 洋县农友机械制造有限公司 | 稻麦脱粒机 | 5TG-80 | 整机尺寸1200（长）×1100（宽）×1160（高）mm; 滚筒长度800mm 分离清选型式风选式配套动力170F/P3.6KW风冷汽油机；生产率≥600Kg/h | 3.6 | 陕西省 | 未提供鉴定机构公布的有效期内产品所属品目证明材料
131 | 收获机械 | 谷物收获机械 | 割晒机 | 舞阳惠方现代农机有限公司 | 小型收割机 | 4S-1.2型 | 悬挂式，幅宽1.2M | 8.82 | 河南省 | 未提供鉴定机构公布的有效期内产品所属品目证明材料
132 | 收获机械 | 谷物收获机械 | 割晒机 | 舞阳惠方现代农机有限公司 | 小型收割机 | 4S-1.6型 | 悬挂式，幅宽1.6M | 17.65 | 河南省 | 未提供鉴定机构公布的有效期内产品所属品目证明材料
133 | 种植施肥机械 | 地膜机械 | 地膜覆盖机 | 临洮县宏丰机械制造有限公司 | 滚筒式铺膜机 | 2M-150型 | 机引，作业幅宽1.36米，无旋耕，单一铺膜功能，无起垄 | 13.2-14.7kW | 甘肃省 | 未提供鉴定机构公布的有效期内产品所属品目证明材料
134 | 收获后处理机械 | 脱粒机械 | 玉米脱粒机 | 临洮县宏丰机械制造有限公司 | 玉米脱粒机 | 5TY-60-180型 | 生产率3017kg/h | 4kW | 甘肃省 | 未提供鉴定机构公布的有效期内产品所属品目证明材料
135 | 收获后处理机械 | 脱粒机械 | 玉米脱粒机 | 临洮县宏丰机械制造有限公司 | 玉米脱粒机 | 5TY-70-150型 | 生产率5166kg/h | 4kW | 甘肃省 | 未提供鉴定机构公布的有效期内产品所属品目证明材料
136 | 收获机械 | 饲料作物 收获机械 | 饲草裹包机 | 乐陵市国宇农牧机械装备有限公司 | 圆捆包膜机 | YBS5050 | 包膜层数：2、3、4、6层、包膜形式：圆捆、配套动力：1.1KW、工作效率：53S/捆（包3层）、结构形式：旋转式、外形尺寸:1650×950×950mm、结构质量：135kg、成包尺寸：φ520×520mm、 | 1.1 | 山东省 | 未提供鉴定机构公布的有效期内产品所属品目证明材料
137 | 收获后处理机械 | 仓储机械 | 简易保鲜储藏设备 | 泰州市裕华制冷设备制造有限公司 | 果蔬保鲜组合冷库 | ZKG60 | 库容：60m³；机组功率：3.98KW；设计库温：0-5℃ | 3.98 | 江苏省 | 未提供检验报告、鉴定机构公布的有效期内产品所属品目证明材料
138 | 收获后处理机械 | 仓储机械 | 简易保鲜储藏设备 | 泰州市裕华制冷设备制造有限公司 | 果蔬保鲜组合冷库 | ZKG90 | 库容：90m³；机组功率：6.72KW；设计库温：0-5℃ | 6.72 | 江苏省 | 未提供检验报告、鉴定机构公布的有效期内产品所属品目证明材料
139 | 收获后处理机械 | 仓储机械 | 简易保鲜储藏设备 | 泰州市裕华制冷设备制造有限公司 | 果蔬保鲜组合冷库 | ZKG150 | 库容：150m³；机组功率：7.36KW；设计库温：0-5℃ | 7.36 | 江苏省 | 未提供检验报告、鉴定机构公布的有效期内产品所属品目证明材料
140 | 收获后处理机械 | 仓储机械 | 简易保鲜储藏设备 | 泰州市裕华制冷设备制造有限公司 | 果蔬保鲜组合冷库 | ZKG200 | 库容：200m³；机组功率：13.41KW；设计库温：0-5℃ | 13.41 | 江苏省 | 未提供检验报告、鉴定机构公布的有效期内产品所属品目证明材料

## 附表3
附表3.申报品目与鉴定机构公布的有效期内产品所属品目不一致
序号 | 产品大类 | 小类 | 品目 | 生产企业名称 | 机具名称 | 产品型号 | 基本配置和参数 | 功率(kW) | 企业所在省 | 问题
1 | 田间管理机械 | 植保机械 | 机动喷雾喷粉机（含背负式机动喷雾喷粉机、背负式机动喷雾机、背负式机动喷粉机） | 富士特有限公司 |  | FST-767 | 外形尺寸：410×325×650mm，质量：10.5kg，配套动力型号：二冲程1E33F,配套动力：0.85kw，转速7500r/min，药箱容积：25L | 0.85 | 浙江 | 所属品目证明材料为动力喷雾机，为农业部归档范围
2 | 田间管理机械 | 植保机械 | 机动喷雾喷粉机（含背负式机动喷雾喷粉机、背负式机动喷雾机、背负式机动喷粉机） | 富士特有限公司 | 背负式机动喷雾机 | FST-800A | 外形尺寸：440×410×615mm，质量：12.1kg，配套动力型号：四冲程139F,配套动力：0.85kw，转速7500r/min，药箱容积：25L | 0.85 | 浙江 | 所属品目证明材料为动力喷雾机，为农业部归档范围
3 | 畜牧水产养殖机械 | 饲料（草）加工机械设备 | 颗粒饲料压制机 | 河北天太生物质能源开发有限公司 | 秸秆颗粒饲料压制机 | 9K-90 | 电机功率：90kw，环模直径：548mm | 90 | 河北省 | 所属品目证明材料为秸秆燃料致密成型设备，有鉴定站的证明
4 | 畜牧水产养殖机械 | 畜牧饲养机械 | 送料机 | 石家庄市百牧旺乳业机械有限公司 | 青贮取料机 | 9QQ-1600 | 自走式，取料宽度1600mm | 5.5 | 河北省 | 所属品目证明材料为其他畜牧饲养机械
5 | 畜牧水产养殖机械 | 畜牧饲养机械 | 送料机 | 石家庄市百牧旺乳业机械有限公司 | 青贮取料机 | 9QQ-1900 | 自走式，取料宽度1900mm | 7.5 | 河北省 | 所属品目证明材料为其他畜牧饲养机械
6 | 畜牧水产养殖机械 | 畜牧饲养机械 | 送料机 | 石家庄万通机械制造有限公司 | 青贮饲草装取机 | 9QZ-7 | 自走式； 取料宽度1600mm | 7.5 | 河北省 | 所属品目证明材料为其他畜牧饲养机械
7 | 畜牧水产养殖机械 | 畜牧饲养机械 | 送料机 | 石家庄市金源机械有限公司 | 青贮饲料装取机 | 9QZ-1600-7 | 取料高度：700cm,工作幅宽：1600mm,自走式，滚筒电机功率：7.5kw，滚筒额定转数：160r/min，滚筒取料刀数量：100个，外形尺寸：7200×1900×4800，整机质量：3000kg，电源电压：380V | 7.5 | 河北省 | 所属品目证明材料为其他畜牧饲养机械
8 | 畜牧水产养殖机械 | 畜牧饲养机械 | 送料机 | 石家庄市联实机械有限公司 | 青贮饲料取装机 | 9Q-1600×7 | 自走式 取料宽度1.6m | 7.5 | 河北省 | 所属品目证明材料为其他畜牧饲养机械
9 | 畜牧水产养殖机械 | 畜牧养殖机械 | 送料机 | 石家庄盖氏机械设备有限公司 | 青贮取料机 | 9QQ-1600-7 | 自走式；1400mm≤取料宽度≤1800mm | 7.5 | 河北省 | 所属品目证明材料为其他畜牧饲养机械
10 | 畜牧水产养殖机械 | 畜牧饲养机械 | 送料机 | 河北华昌机械设备有限公司 | 青贮饲料取装机 | 9Q-1600×7 | 自走式；外形尺寸：（长×宽×高）5800mm×1650mm×3910mm;工作幅宽：1600mm;取料高度：703cm;整机质量：2150kg | 7.5 | 河北省 | 所属品目证明材料为其他畜牧饲养机械
11 | 设施农业设备 | 连栋温室设施设备 | 加温系统（含燃油热风炉、热水加温系统） | 沧州市永高农牧机械科技有限公司 | 生物质成型燃料炉具 | NK49.8-Ⅱ | 采暖面积：1000至2000m2；额定供暖量：49.8kW；燃料箱容量：0.54m3 | 4 | 河北 | 所属品目证明材料为加温炉
12 | 收获机械 | 谷物收获机械 | 自走式收割机 | 庆阳市庆利机械有限公司 | 自走式收割机 | 4GLZ-100 | 挂接方式：自走式，配套动力：2.82kwX165F型柴油机,割幅1.0m | 2.82kw | 甘肃省 | 所属品目证明材料为割晒机
13 | 收获后处理机械 | 仓储机械 | 简易保鲜储藏设备 | 湖南鸿运农业装备科技有限公司 | 除湿粮仓 | JSBZ-018 | 结构型式：四层仓圈组合式 仓体容积：1.8m³ 外形尺寸：（长×宽×高）（mm）:1460×1200×1740 整机质量（kg）:35.8（含风机） 底仓高度（mm）:460 通风层高度（mm）:35 单层仓体高度（mm）:420 单层仓体直径（层次由下至止）： 第一层直径（mm）：1200 第二层直径（mm）:1190 第三层直径（mm）:1180 第四层直径（mm）:1170 配套风机：型号名称CZR型鼓风机：功率 370W；电压 220V；转速 2800r/min 加热元件：名称 镍铬电热丝发热组件；功率 2kW;电压 220V | 2 | 湖南省 | 所属品目证明材料为其他仓储机械
14 | 收获机械 | 茎秆收集处理机械 | 高杆作物割晒机 | 中机美诺科技股份有限公司 | 马铃薯杀秧机 | 美诺1804型 | 行数4行 | 66 | 北京 | 所属品目证明材料为其他茎秆收集处理机械
15 | 畜牧水产养殖机械 | 畜牧饲养机械 | 送料机 | 民勤县沙狐农机制造有限公司 | 鼓风式多路输料机 | 5S—2.5型 | 传动方式：链条式;输送长度：25m—100m | 4 | 甘肃省 | 所属品目证明材料为输粮机
16 | 设施农业设备 | 日光温室设施设备 | 卷帘机 | 临泽县革新农机制造有限责任公司 | 保温被卷放机 | GX-KW-120 | 五轴减速箱（1个）、单相电机（1.1kW1个）、法兰片（2个）；卷放长度60-80米、跨度：9-11米、安装形式：侧置或中置 | 1.1KW | 甘肃省 | 填报型号与所属品目证明文件中型号（GX-RW-120）不一致
17 | 收获后处理机械 | 脱粒机械 | 玉米脱粒机 | 四川省合立农机有限公司 | 稻麦脱粒机 | 5TY-60 | 生产率≥500 kg/h |  | 四川省 | 填报型号与所属品目证明文件中型号（5TY-50）不一致

## 附表4
附表4.填报产品的关键技术参数无法核对或不在分档范围内
序号 | 产品大类 | 小类 | 品目 | 生产企业名称 | 机具名称 | 产品型号 | 基本配置和参数 | 功率(kW) | 企业所在省 | 问题
1 | 耕整地机械 | 整地机械 | 平地机 （含激光平地机） | 北京盛恒天宝科技有公司 | 激光平地机 | 1IP-3.0 | 2m≤幅宽＜3m | ≥55 | 北京 | 检验报告中无幅宽参数
2 | 耕整地机械 | 整地机械 | 平地机 （含激光平地机） | 北京盛恒天宝科技有公司 | 激光平地机 | 1JP-3.5 | 幅宽≥3m | ≥55 | 北京 | 检验报告中无幅宽参数
3 | 耕整地机械 | 整地机械 | 平地机 （含激光平地机） | 北京盛恒天宝科技有公司 | 北斗卫星平地机 | GFL-3.0 | 幅宽≥3m | ≥55 | 北京 | 检验报告中无幅宽参数
4 | 其他机械 | 精准农业设备 | 农业用北斗终端（含渔船用） | 北京盛恒天宝科技有公司 | 北斗卫星导航系统 | IGS3000 | 电动方向盘/液压控制转向机，北斗导航自动/辅助驾驶系统，直线精度5cm；渔船/陆地农业用北斗终端 |  | 北京 | 检验报告中无幅宽参数
5 | 收获后处理机械 | 脱粒机械 | 稻麦脱粒机 | 汉中中盛农业科技有限公司 | 稻麦脱粒机 | 5TJ-40 | 800kg/h | 2.2 | 陕西省 | 检验报告中无生产率参数
6 | 收获后处理机械 | 干燥机械 | 果蔬烘干机 | 辽宁海帝升机械有限公司 | 多功能燃煤烘干机 | HDS-D3000B-M1 | 外形尺寸:8000×3500×3200 mm,箱式结构:彩钢板,配套动力:2.72 kW,批次烘干量:3 吨,处理方式:整体脱水,烘干室容积:48.6立方米 | 2.72 | 辽宁省 | 检验报告中无归档参数
7 | 收获后处理机械 | 干燥机械 | 果蔬烘干机 | 辽宁海帝升机械有限公司 | 多功能燃煤烘干机 | HDS-D3000Q-M | 外形尺寸:8000×4000×3200 mm,箱式结构:砖砌筑（土建、烤房砖砌筑费用户负担）,配套动力:2.72 kW,批次烘干量:3 吨,托盘车:12 个,托盘:624 个,处理方式:整体脱水,烘干室容积:48.6立方米 | 2.72 | 辽宁省 | 检验报告中无归档参数
8 | 收获后处理机械 | 干燥机械 | 果蔬烘干机 | 辽宁海帝升机械有限公司 | 多功能燃煤烘干机 | HDS-D3000Q-M1 | 外形尺寸:8000×4000×3200 mm,箱式结构:砖砌筑（土建、烤房砖砌筑费用户负担）,配套动力:2.72 kW,批次烘干量:3 吨,处理方式:整体脱水,烘干室容积:48.6立方米 | 2.72 | 辽宁省 | 检验报告中无归档参数
9 | 收获后处理机械 | 干燥机械 | 果蔬烘干机 | 辽宁海帝升机械有限公司 | 多功能电热烘干机 | HDS-D180B-D | 外形尺寸:1250×970×2000 mm,整机重量:320 kg,配套动力:7.1 kW,托盘:24 个,结构形式:板块,批次烘干量:200 kg,处理方式:整体脱水,烘干室容积:1.6立方米 | 7.1 | 辽宁省 | 检验报告中无归档参数
10 | 收获后处理机械 | 干燥机械 | 果蔬烘干机 | 杨凌金叶烘干设备有限公司 | 热风循环烘干机 | JY-RFG | 容积：59.9m³;批量处理：2t;烘干方式：整体脱水； 热交换风机功率：0.55KW; | 0.55 | 陕西 | 检验报告中无归档参数
11 | 田间管理机械 | 植保机械 | 风送式喷雾机 （含自走式、牵引式风送喷雾机） | 山东华盛农业药械有限责任公司 | 自走风送式喷雾机 | 3WZF-400 | 自走式，药箱容积400L；喷幅：32m | 22 | 山东 | 检验报告中无喷幅参数
12 | 收获后处理机械 | 干燥机械 | 果蔬烘干机 | 城固县昊亿机械制造有限公司 | 自动温控多功能烘干机 | 5HCH-20型 | 批处理量＜1t；整体脱水；循环式； | 6.5 | 陕西省 | 检验报告中无处理量和容积参数
13 | 畜牧水产养殖机械 | 畜牧饲养机械 | 喂料机 | 沧州市永高农牧机械科技有限公司 | 喂料机 | 9WT-42 | 送料形式：单螺旋 | 0.75 | 河北 | 检验报告中送料形式的参数
14 | 收获后处理机械 | 脱粒机械 | 玉米脱粒机 | 临洮县宏丰机械制造有限公司 | 多功能玉米脱粒机 | 5TY-65型 | 生产率2000kg/h | 3-4.5kW | 甘肃省 | 提供的检验报告中缺主要参数一页
15 | 种植施肥机械 | 地膜机械 | 地膜覆盖机 | 陇西县渭河福利机械制造有限责任公司 | 人畜力起垄机 | 1QFM-1200 | 幅宽1200cm，单一作业，起垄高度15cm |  | 甘肃省 | 参数不在归档产品范围内（人畜力）

## 附表5
附表5.属于农业部归档品目范围的汇总表
序号 | 产品大类 | 小类 | 品目 | 生产企业名称 | 机具名称 | 产品型号 | 基本配置和参数 | 功率(kW) | 企业所在省 | 问题
1 | 田间管理机械 | 植保机械 | 机动喷雾喷粉机（含背负式机动喷雾喷粉机、背负式机动喷雾机、背负式机动喷粉机） | 浙江程阳机电有限公司 | 背负式动力喷雾机 | CY-769 | 背负式机动喷雾机；发动机形式：二冲程风冷汽油机 | 0.8 | 浙江 | 属于农业部归档范围
2 | 田间管理机械 | 植保机械 | 机动喷雾喷粉机（含背负式机动喷雾喷粉机、背负式机动喷雾机、背负式机动喷粉机） | 浙江程阳机电有限公司 | 背负式动力喷雾机 | CY-800 | 背负式机动喷雾机；发动机形式：四冲程风冷汽油机 | 0.8 | 浙江 | 属于农业部归档范围
3 | 收获机械 | 饲料作物收获机 | 割草机 | 环县海明农技科研有限公司 | 自走式草灌收割机 | 9GC-50型 | 业幅宽：50cm；旋转式。 | 5.88 | 甘肃 | 属于农业部归档范围
4 | 耕整地机械 | 整地机械 | 园盘耙 | 张掖市天源机械制造有限责任公司 | 悬挂四一片轻耙 | 1BQD-3.4 | 整机质量：800(kg),耙片直径：450(mm)，工作幅宽：3.4(m)，设计耙深：100(mm)，配套动力：40.4-66.2(kw)，生产率：≥0.19(hm2/h.m),悬挂方式：后三点悬挂（/），整机配制形式：对置（/），生产率：≥0.19（0.53）（hm2/(h.m)）,:() |  | 甘肃省 | 属于农业部归档范围
5 | 耕整地机械 | 整地机械 | 园盘耙 | 张掖市天源机械制造有限责任公司 | 二十四片液压偏置耙 | 1BZY-2.5 | 整机质量：1535(kg),耙片数：24（/），耙片直径：65（mm），工作幅宽：2.5(m)，计设耙深：180（mm），配套动力：55-88.2(kw),生产率：≥0.19（0.60）（hm2/(h.m)）,连接方式：牵引式（/） |  | 甘肃省 | 属于农业部归档范围
6 | 耕整地机械 | 整地机械 | 园盘耙 | 张掖市天源机械制造有限责任公司 | 悬挂十六片轻耙 | 1BQ-1.6 | 整机质量：220（kg），耙片数：16（/），耙片直径：450(mm)，工作幅宽：1.3(m)，设计耙深：100(mm)，配套动力：14.7-18.4(kw),连接方式：后三点悬挂（/），配制形式：偏置（/），纯工作小时生产率：≥0.19（0.23）（hm2/(h.m)）,:() |  | 甘肃省 | 属于农业部归档范围
7 | 畜牧水产养殖机械 | 饲料（草）加工机械设备 | 青贮切碎机 | 平凉市金光食品机械制造有限公司 | 铡草机 | 93ZT-0.4 | 外形尺寸（长×宽×高）（mm)1660×500×1200；配套动力：3kw;结构形式：筒式；主轴转数：1100r/min;结构质量：75kg;抛送距离：5m;切草长度：10-26mm. | 3KW | 甘肃省 | 属于农业部归档范围
8 | 畜牧水产养殖机械 | 饲料（草）加工机械设备 | 青贮切碎机 | 平凉市金光食品机械制造有限公司 | 揉丝机 | 9RS-400 | 结构形式：筒式；外形尺寸（长宽高）（mm)：1100 ×425 ×1220；配套动力：3kw;小时生产率：470kg/h;主轴转速：4600r/min;锤片数量：24片；整机重量：70kg . | 3KW | 甘肃省 | 属于农业部归档范围
9 | 耕整地机械 | 耕地机械 | 微耕机 | 重庆市理正机械制造有限公司 | 微耕机 | 1WG3.8-95FQ-D | 额定功率 3.8kW、额定转速3600r/min、整机结构形式：前置式、结构尺寸1520×950×800mm、结构质量75kg、幅宽950mm、耕深≥100mm、作业速度0.1～0.3m/s小时生产率≥0.04hm²/（h•m）\单位面积燃油消耗量≤35kg/hm²、传动方式：直联全齿传动。 | 3.8 | 重庆 | 属于农业部归档范围
10 | 耕整地机械 | 耕地机械 | 微耕机 | 重庆市理正机械制造有限公司 | 微耕机 | 1WG6.3-135FC-Z | 2013年 11WG6.3-135FC-Z发动机生产厂家:重庆帝维机电设备有限公司,型号186F、额定功率6.3KW、额定转速3600R/MIN、整机结构形式:前置式、结构尺寸1780×1350×800MM、传动方式:直联式齿轮传动 | 6.3 | 重庆 | 属于农业部归档范围
11 | 耕整地机械 | 耕地机械 | 微耕机 | 重庆合骏机械制造有限公司 | 微耕机 | 1WG3.8-95FQ-D | 额定功率 3.8kW、额定转速3600r/min、整机结构形式：前置式、结构尺寸1520×950×800mm、结构质量75kg、幅宽950mm、耕深≥100mm、作业速度0.1～0.3m/s小时生产率≥0.04hm²/（h•m）\单位面积燃油消耗量≤35kg/hm²、传动方式：直联全齿传动。 | 3.8 | 重庆 | 属于农业部归档范围
12 | 耕整地机械 | 耕地机械 | 微耕机 | 重庆合骏机械制造有限公司 | 微耕机 | 1WG4.0-105FC-Z | 额定功率 4.0kW、额定转速3600r/min、整机结构形式：前置式、结构尺寸1780×1050×800mm、结构质量105kg、幅宽1050mm、耕深≥100mm、作业速度0.1～0.3m/s小时生产率≥0.04hm²/（h•m）\单位面积燃油消耗量≤25kg/hm²、传动方式：直联全齿传动。 | 4.0 | 重庆 | 属于农业部归档范围
13 | 耕整地机械 | 耕地机械 | 微耕机 | 重庆丰奥机械有限公司 | 微耕机 | 1WG6.3-135FC-Z | 2013年 11WG6.3-135FC-Z发动机生产厂家:重庆帝维机电设备有限公司,型号186F、额定功率6.3KW、额定转速3600R/MIN、整机结构形式:前置式、结构尺寸1780×1350×800MM、传动方式:直联式齿轮传动 | 6.3 | 重庆 | 属于农业部归档范围
14 | 种植施肥机械 | 地膜机械 | 地膜覆盖机 | 敦煌市祥农农业机械有限责任公司 | 瓜类垄沟覆膜穴播联合作业机 | 2MBGF-1/2型 | 拖拉机三点式悬挂、工作幅宽125cm、地膜宽度170cm |  | 甘肃 | 鉴定机构公布所属品目为穴播机，属于农业部归档范围
15 | 种植施肥机械 | 播种机械 | 旋耕播种机 | 敦煌市祥农农业机械有限责任公司 | 旋耕施肥铺管铺膜精量穴播覆土联合作业机 | 2MBTJF-1800/4型 | 旋耕宽幅180cm |  | 甘肃 | 鉴定机构公布所属品目为穴播机，属于农业部归档范围
16 | 种植施肥机械 | 播种机械 | 旋耕播种机 | 敦煌市祥农农业机械有限责任公司 | 旋耕施肥铺管铺膜精量穴播覆土联合作业机 | 2MBTJF-2600/6型 | 旋耕宽幅260cm |  | 甘肃 | 鉴定机构公布所属品目为穴播机，属于农业部归档范围
17 | 畜牧水产养殖机械 | 饲料（草）加工机械设备 | 揉丝机 | 乐陵市国宇农牧机械装备有限公司 | 秸秆揉搓机 | RC1000 | 生产率：6t/h、配套动力：11+1.5kw、结构型式：圆盘式、结构质量：590kg、外形尺寸：1940×2020×1310mm | 11 | 山东省 | 属于农业部归档范围
18 | 种植施肥机械 | 播种机械 | 根茎类种子播种机 | 白银成泰农科开发有限公司 | 根茎类作物种植机 | 2CMF-4型 | 播种行数≥4行 | 22 | 甘肃省 | 属于农业部归档范围
19 | 种植施肥机械 | 播种机械 | 旋耕播种机 | 西安亚澳农机股份有限公司 | 旋播施肥机 | 2BFG-3/6-150 | 140cm＜旋幅≤170cm |  | 陕西 | 鉴定机构公布所属品目为条播机，属于农业部归档范围
20 | 种植施肥机械 | 播种机械 | 旋耕播种机 | 西安亚澳农机股份有限公司 | 旋播施肥机 | 2BFG-3/7-160Q | 140cm＜旋幅≤170cm |  | 陕西 | 鉴定机构公布所属品目为条播机，属于农业部归档范围
21 | 种植施肥机械 | 播种机械 | 旋耕播种机 | 西安亚澳农机股份有限公司 | 旋播施肥机 | 2BFG-3/7-170Q | 140cm＜旋幅≤170cm |  | 陕西 | 鉴定机构公布所属品目为条播机，属于农业部归档范围
22 | 种植施肥机械 | 播种机械 | 旋耕播种机 | 西安亚澳农机股份有限公司 | 旋播施肥机 | 2BFG-4/8-180 | 170cm＜旋幅≤200cm |  | 陕西 | 鉴定机构公布所属品目为条播机，属于农业部归档范围
23 | 种植施肥机械 | 播种机械 | 旋耕播种机 | 西安亚澳农机股份有限公司 | 旋播施肥机 | 2BFG-4/8-200 | 170cm＜旋幅≤200cm |  | 陕西 | 鉴定机构公布所属品目为条播机，属于农业部归档范围
24 | 种植施肥机械 | 播种机械 | 旋耕播种机 | 西安亚澳农机股份有限公司 | 旋播施肥机 | 2BFG-5/9-220 | 200cm＜旋幅≤230cm |  | 陕西 | 鉴定机构公布所属品目为条播机，属于农业部归档范围
25 | 种植施肥机械 | 播种机械 | 旋耕播种机 | 西安亚澳农机股份有限公司 | 旋播施肥机 | 2BFG-5/9-220G | 200cm＜旋幅≤230cm |  | 陕西 | 鉴定机构公布所属品目为条播机，属于农业部归档范围
26 | 种植施肥机械 | 播种机械 | 旋耕播种机 | 西安亚澳农机股份有限公司 | 旋播施肥机 | 2BFG-5/10-250G | 230cm＜旋幅≤250cm |  | 陕西 | 鉴定机构公布所属品目为条播机，属于农业部归档范围
27 | 种植施肥机械 | 地膜机械 | 地膜覆盖机 | 酒泉市铸陇机械制造有限责任公司 | 起垄铺管播种全覆膜联合作业机 | 2BMLF-2 | 机引式，作业幅宽110cm；不带旋耕作业；复式作业：可一次完成起垄、铺管、铺膜、播种作业；起垄高度：窄垄高10±3cm，宽垄高12±3cm. | 14.7-22.1 | 甘肃省 | 鉴定机构公布所属品目为穴播机，属于农业部归档范围
28 | 耕整地机械 | 耕地机械 | 翻转犁 | 甘肃翔裕农业机械装备有限责任公司 | 翻转铧 式犁 | 1LF-130 | 单体幅宽：30cm；铧体个数:3个 | 12.5～22.1 | 甘肃省 | 属于农业部归档范围
29 | 耕整地机械 | 耕地机械 | 翻转犁 | 甘肃翔裕农业机械装备有限责任公司 | 翻转犁 | 1LF-230 | 单体幅宽：30cm；铧体个数:4个 | 18.4～22.1 | 甘肃省 | 属于农业部归档范围
30 | 耕整地机械 | 耕地机械 | 翻转犁 | 甘肃翔裕农业机械装备有限责任公司 | 液压翻 转犁 | 1LF-325 | 单体幅宽：25cm；铧体个数:7个 | 29.4～40.4 | 甘肃省 | 属于农业部归档范围
31 | 耕整地机械 | 耕地机械 | 翻转犁 | 甘肃翔裕农业机械装备有限责任公司 | 液压翻 转犁 | 1LF-330 | 单体幅宽：30cm；铧体个数:6个 | 36.8～44.1 | 甘肃省 | 属于农业部归档范围
32 | 种植施肥机械 | 播种机械 | 条播机 | 甘肃翔裕农业机械装备有限责任公司 | 条播机 | 2B-9 | 行数：9行；排种器形式：小外槽轮式；工作幅宽：1350mm | 11 ～14.7 | 甘肃省 | 属于农业部归档范围
33 | 种植施肥机械 | 播种机械 | 条播机 | 甘肃翔裕农业机械装备有限责任公司 | 条播机 | 2BF-9 | 行数：9行；排种器形式：小外槽轮式；工作幅宽：1350mm | 11 ～14.7 | 甘肃省 | 属于农业部归档范围
34 | 耕整地机械 | 耕地机械 | 微耕机 | 重庆丰奥机械有限公司 | 微耕机 | 1WG3.8-95FQ-DL | 额定功率 3.8kW、额定转速3600r/min、整机结构形式：前置式、结构尺寸1520×950×800mm、结构质量75kg、幅宽950mm、耕深≥100mm、作业速度0.1～0.3m/s小时生产率≥0.04hm²/（h•m）\单位面积燃油消耗量≤35kg/hm²、传动方式：直联全齿传动。 | 3.8 | 重庆 | 属于农业部归档范围
35 | 耕整地机械 | 耕地机械 | 微耕机 | 重庆丰奥机械有限公司 | 微耕机 | 1WG3.5-100FC-ZC | 额定转速3600r/min、整机结构形式：前置式、结构尺寸1650×1000×800mm、结构质量78kg、幅宽1000mm、耕深≥100mm、作业速度0.1～0.3m/s小时生产率≥0.04hm²/（h•m）\单位面积燃油消耗量≤30kg/hm²、传动方式：直联全齿传动。 | 3.5 | 重庆 | 属于农业部归档范围
36 | 耕整地机械 | 耕地机械 | 微耕机 | 重庆丰奥机械有限公司 | 微耕机 | 1WG4.0-105FC-ZC | 额定功率 4.0kW、额定转速3600r/min、整机结构形式：前置式、结构尺寸1780×1050×800mm、结构质量105kg、幅宽1050mm、耕深≥100mm、作业速度0.1～0.3m/s小时生产率≥0.04hm²/（h•m）\单位面积燃油消耗量≤25kg/hm²、传动方式：直联全齿传动。 | 4.0 | 重庆 | 属于农业部归档范围
37 | 耕整地机械 | 耕地机械 | 微耕机 | 重庆丰奥机械有限公司 | 微耕机 | 1WG4.05-100FC-ZC | 额定功率 4.05kW、额定转速3600r/min、整机结构形式：前置式、结构尺寸1650×1000×800mm、结构质量78kg、幅宽1000mm、耕深≥100mm、作业速度0.1～0.3m/s小时生产率≥0.04hm²/（h•m）\单位面积燃油消耗量≤30kg/hm²、传动方式：直联全齿传动。 | 4.05 | 重庆 | 属于农业部归档范围
38 | 耕整地机械 | 耕地机械 | 微耕机 | 重庆丰奥机械有限公司 | 微耕机 | 1WG6.3-135FC-Z | 2013年 11WG6.3-135FC-Z发动机生产厂家:重庆帝维机电设备有限公司,型号186F、额定功率6.3KW、额定转速3600R/MIN、整机结构形式:前置式、结构尺寸1780×1350×800MM、传动方式:直联式齿轮传动 | 6.3 | 重庆 | 属于农业部归档范围
39 | 种植施肥机械 | 播种机械 | 旋耕播种机 | 酒泉市铸陇机械制造有限责任公司 | 旋耕施肥播种机 | 2BTM-8 | 旋幅125cm | 18.4-22.1 | 甘肃省 | 鉴定机构公布所属品目为条播机，属于农业部归档范围
40 | 种植施肥机械 | 播种机械 | 旋耕播种机 | 酒泉市铸陇机械制造有限责任公司 | 旋耕施肥播种机 | 2BTM-9 | 旋幅145cm | 22.1-29.4 | 甘肃省 | 鉴定机构公布所属品目为条播机，属于农业部归档范围
41 | 种植施肥机械 | 播种机械 | 旋耕播种机 | 酒泉市铸陇机械制造有限责任公司 | 旋耕施肥播种机 | 2BTM-10 | 旋幅160cm | 25.7-33.1 | 甘肃省 | 鉴定机构公布所属品目为条播机，属于农业部归档范围
42 | 种植施肥机械 | 播种机械 | 旋耕播种机 | 酒泉市铸陇机械制造有限责任公司 | 旋耕施肥播种机 | 2BTM-12 | 旋幅180cm | 36.8-44.1 | 甘肃省 | 鉴定机构公布所属品目为条播机，属于农业部归档范围
43 | 农产品初加工机械 | 磨粉（浆）机械 | 磨浆机 | 临洮县宏丰机械制造有限公司 | 淀粉加工成套设备 | 6SD2-5型 | 配套动力20kW，含动力 | 20kW | 甘肃省 | 鉴定机构公布所属品目为淀粉加工成套设备，不属于甘肃省归档范围
44 | 畜牧水产养殖机械 | 饲料(草)加工机械设备 | 饲料粉碎机 | 荣县双丰机械制造有限公司 | 粉碎机 | 9FZ-21 | 单相电机一台，电机功率：3.0KW；粉碎装置一套粉机结构型式：齿爪式；转子直径：φ210mm；转速：5547r/min；生产率：≥100kg/h；外型尺寸：640×350×735mm. | 3.0kW | 四川省 | 鉴定机构公布所属品目为饲料粉碎机，属于农业部归档范围
45 | 畜牧水产养殖机械 | 饲料(草)加工机械设备 | 饲料粉碎机 | 荣县双丰机械制造有限公司 | 饲料粉碎机 | 9FZ-23 | 单相电机一台，电机功率：3.0KW；粉碎装置一套，粉机结构型式：齿爪式；转子直径：φ230mm；转速：5580r/min；生产率：≥200kg/h；外型尺寸：750×470×1063mm. | 3.0kW | 四川省 | 鉴定机构公布所属品目为饲料粉碎机，属于农业部归档范围
46 | 耕整地机械 | 耕地机械 | 微耕机 | 四川省苍溪农机制造有限公司 | 微耕机 | 1WG-4.0Q |  |  |  | 属于农业部归档范围
47 | 收获机械 | 谷物收获机械 | 自走履带式谷物联合收割机（全喂入） | 四川省苍溪农机制造有限公司 | 履带式谷物联合收割机 | 4LZ-0.6 |  |  |  | 属于农业部归档范围
48 | 收获机械 | 谷物收获机械 | 自走履带式谷物联合收割机（全喂入） | 四川省苍溪农机制造有限公司 | 履带式谷物联合收割机 | 4LZ-1.0 |  |  |  | 属于农业部归档范围
49 | 收获机械 | 谷物收获机械 | 自走轮式谷物联合收割机（全喂入） | 四川省苍溪农机制造有限公司 | 微型联合收割机 | 4LZ-0.6 |  |  |  | 属于农业部归档范围
50 | 耕整地机械 | 耕地机械 | 微耕机 | 重庆多多动力机械有限公司 | 微耕机 | 1WG6.3-135FC-ZC |  |  |  | 属于农业部归档范围
51 | 耕整地机械 | 耕地机械 | 微耕机 | 重庆多多动力机械有限公司 | 微耕机 | 1WG4.0-100FQ-ZC |  |  |  | 属于农业部归档范围
52 | 耕整地机械 | 耕地机械 | 微耕机 | 重庆多多动力机械有限公司 | 微耕机 | 1WG4.0-105FQ-DL |  |  |  | 属于农业部归档范围
53 | 耕整地机械 | 耕地机械 | 微耕机 | 重庆多多动力机械有限公司 | 微耕机 | 1WG4.0-120FC-ZC |  |  |  | 属于农业部归档范围
54 | 耕整地机械 | 耕地机械 | 微耕机 | 重庆多多动力机械有限公司 | 微耕机 | 1WG3.6-100FC-ZC |  |  |  | 属于农业部归档范围
55 | 排灌机械 | 水泵 | 离心泵 | 重庆多多动力机械有限公司 | 离心泵 | QGZ80-30-20 |  |  |  | 属于农业部归档范围

## 附表6
附表6.申报材料没有公章
序号 | 产品大类 | 小类 | 品目 | 生产企业名称 | 机具名称 | 产品型号 | 基本配置和参数 | 功率(kW) | 企业所在省 | 问题
1 | 收获后处理机械 | 脱粒机械 | 稻麦脱粒机 | 四川省旭东机械制造有限公司 | 稻麦脱粒机 | 5TG-70 | 生产率≥404kg/h | 4.2 | 四川省 | 汇总表及获证产品目录没有盖本企业公章
2 | 收获后处理机械 | 脱粒机械 | 玉米脱粒机 | 四川省旭东机械制造有限公司 | 玉米脱粒机 | 5TY-26-110 | 生产率≥0.591t/h | 1.5 | 四川省 | 汇总表及获证产品目录没有盖本企业公章
3 | 农产品初加工机械 | 磨粉（浆）机械 | 磨粉机 | 四川省旭东机械制造有限公司 | 磨粉磨浆机 | 6F-P150 | 无磨辊装置，配套动力1.5kw，含动力 | 1.5 | 四川省 | 汇总表及获证产品目录没有盖本企业公章，鉴定机构公布的所属品目为磨浆机
4 | 收货后处理 | 干燥机械 | 果蔬烘干机 | 商洛市岚飞琦工贸有限责任公司 | 多功能烘干机 | 5HG-60 | 外形尺寸：2400×1100×1950 结构质量：200kg 有效干燥面积;60㎡ 容积：3.4m³ | 1.1 | 陕西省 | 填报材料没有企业公章
5 | 收货后处理 | 干燥机械 | 果蔬烘干机 | 商洛市岚飞琦工贸有限责任公司 | 粮食坚果烘干机 | 5H-2.5 | 外形尺寸：5400×3100×2550 结构质量：1200kg 容积：35.5m³ | 0.15 | 陕西省 | 填报材料没有企业公章
6 | 收获后处理机械 | 剥壳（去皮）机械 | 干坚果脱壳机 | 商洛市岚飞琦工贸有限责任公司 | 青核桃脱皮清洗机 | 6B-H-40S | 生产率≥1000kg/h，滚筒长度>120cm，含电机 | 2.2 | 陕西省 | 填报材料没有企业公章，鉴定机构公布的所属品目为其他果蔬加工机械
7 | 畜牧水产养殖机械 | 畜牧饲养机械 | 送料机 | 商洛市岚飞琦工贸有限责任公司 | 蛋鸡上料机 | 9WLJ-2-4-6-8型 | 链条式送料机 | 8.2 | 陕西省 | 填报材料没有企业公章，鉴定机构公布的所属品目为螺旋喂料机

## 附表7
附表7.没有按要求报送电子版
序号 | 企 业 名 称 | 机 具 名 称 及 型 号 | 联系人 | 问题
1 | 杭州鼎佑兴自动化设备有限公司 | 9SS-1.0索盘式饲料输送机、9WT-75螺旋弹簧喂料机 | 卢银伟 | 没有报送电子版
2 | 寿光宝利变速箱配件有限公司 | BL4-198、JLBL-5卷帘机 | 李彦庆 | 没有报送电子版，JLBL-5未提供鉴定机构公布的有效期内产品所属品目证明材料
3 | 保定冀旋农机装备有限公司 | 9LZ-3.0、9LZY-3.0、9LZ-4.0、9LZ-4.8、9LZ-5.5、9LZY-7.5指轮式搂草机 | 王浩 | 没有报送电子版
4 | 伊诺罗斯农业机械(北京)有限公司 | RP4、CADDY-8（9LZ-5.4)、BAT-12、9LZ-7.6搂草机 | 杨泽明 | 没有报送电子版
5 | 敦煌市鹏博农机有限责任公司 | 1KFT-250葡萄埋藤机 | 张保英 | 没有报送电子版
6 | 安微赛威机械有限公司 | SW-45A水帘降温机、5LB-30果蔬烘干机 | 陈边 | 没有报送电子版，未提供鉴定机构公布的有效期内产品所属品目证明材料、说明书
7 | 新疆天诚农机具制造有限公司 | 1P-3.0、1P-3.8、1P-6.0平地机，1P-65破硬机，4ML-5.0立杆式残膜回收机 | 王永亮 | 没有报送电子版，未提供鉴定机构公布的有效期内产品所属品目证明材料
8 | 重庆长宝田农业机械制造有限公司 | 稻麦脱粒机2个、玉米脱粒机、 | 孙应平 | 没有报送电子版，未提供鉴定机构公布的有效期内产品所属品目证明材料
9 | 巴中市红河农业机械有限公司 | 5TY-50-100玉米脱粒机 | 李禄海 | 没有报送电子版，所有材料没有公章
10 | 西安市瑞雪制冷设备有限公司 | 简易保鲜储藏设备4种机型 |  | 没有报送电子版

## 附表8
附表8.2014年已暂停补贴资格没有恢复
序号 | 产品大类 | 小类 | 品目 | 生产企业名称 | 机具名称 | 产品型号 | 基本配置和参数 | 功率(kW) | 企业所在省 | 问题
1 | 收获后处理机械 | 剥壳（去皮）机械 | 玉米剥皮机 | 陕西省汉中东方机械科研制造有限公司 | 玉米剥皮机 | 5TY-70-180 | 2对辊-5对辊玉米剥皮机，结构形式为卧式，外形尺寸1380×1000×965mm,结构质量120（含电机），生产率1500kg/h | 3 | 陕西省 | 2014年被农业部暂停补贴资格没有恢复
2 | 收获后处理机械 | 脱粒机械 | 稻麦脱粒机 | 陕西省汉中东方机械科研制造有限公司 | 稻麦脱粒机 | 5TJ-40 | 生产率600kg/h,外形尺寸1320×810×985mm,喂入方式全喂入式，喂入台长度860mm,整机质量56kg | 2.2 | 陕西省 | 2014年被农业部暂停补贴资格没有恢复
3 | 收获后处理机械 | 脱粒机械 | 稻麦脱粒机 | 陕西省汉中东方机械科研制造有限公司 | 小麦脱粒机 | 5TJ-50 | 生产率700kg/h,结构形式简式，外形尺寸1330×920×1170mm,喂入形式全喂入 | 3 | 陕西省 | 2014年被农业部暂停补贴资格没有恢复
4 | 收获后处理机械 | 脱粒机械 | 玉米脱粒机 | 陕西省汉中东方机械科研制造有限公司 | 玉米脱粒机 | 5TY-31-90 | 生产率0.77t/h,结构形式简式,外形尺寸600×570×240mm,3.配套动力1.5KW,4.喂入形式全喂入,喂入台高度490mm,滚筒类型螺旋滚筒,滚筒直径85mm,滚筒长度340mm,滚筒转数1510r/min | 1.5 | 陕西省 | 2014年被农业部暂停补贴资格没有恢复
5 | 收获后处理机械 | 脱粒机械 | 玉米脱粒机 | 陕西省汉中东方机械科研制造有限公司 | 玉米脱粒机 | 5TY-33-90 | 生产率1.088t/h,结构形式全喂入轴流式,,外形尺寸610×320×680mm,配套动力1.1KW,喂入形式全喂入式,喂入台高度600mm,滚筒类型轴流搓擦式,滚筒直径90mm,滚筒长度330mm,滚筒转数2000r/min | 1.1 | 陕西省 | 2014年被农业部暂停补贴资格没有恢复
6 | 收获后处理机械 | 脱粒机械 | 玉米脱粒机 | 陕西省汉中东方机械科研制造有限公司 | 玉米脱粒机 | 5TY-25-150 | 生产率1.126t/h,结构形式全喂入式，外形尺寸600×400×770mm,喂入台高度770mm,滚筒类型圆柱杆式，滚筒直径150mm,滚筒长度250mm,滚筒转数1900r/min | 2.2 | 陕西省 | 2014年被农业部暂停补贴资格没有恢复
7 | 收获后处理机械 | 脱粒机械 | 玉米脱粒机 | 陕西省汉中东方机械科研制造有限公司 | 玉米脱粒机 | 5TY-33-150 | 生产率0.66t/h,结构形式简式,配套动力2-3KW ,外形尺寸600×510×1260mm,额定转2800r/min,5.额定电压220v,喂入方式全喂入式,滚筒直径150mm,滚筒长度330mm,滚筒形式纹杆式,滚筒转数1400r/min,整机质量45kg | 2到3 | 陕西省 | 2014年被农业部暂停补贴资格没有恢复
8 | 收获后处理机械 | 脱粒机械 | 玉米脱粒机 | 陕西省汉中东方机械科研制造有限公司 | 玉米脱粒机 | 5TY-40-150 | 生产率2.131t/h结构形式全喂入式，外形尺寸600×600×850mm，配套动力2.2KW，喂入形式全喂入式，喂入台高度850mm，滚筒类型圆柱杆式，滚筒直径150mm，滚筒长度400mm，滚筒转数1718r/min | 2.2 | 陕西省 | 2014年被农业部暂停补贴资格没有恢复
9 | 收获后处理机械 | 脱粒机械 | 玉米脱粒机 | 陕西省汉中东方机械科研制造有限公司 | 玉米脱粒机 | 5TY-50-150 | 生产率4.1t/h,结构形式简式,配套动力3KW ,外形尺寸650×670×900mm,喂入形式全喂入,喂入台高度900mm,喂入台尺寸580×450mm,滚筒直径145mm,滚筒长度465mm,滚筒类型横杆,滚筒转数1783r/min | 3 | 陕西省 | 2014年被农业部暂停补贴资格没有恢复
10 | 收获后处理机械 | 脱粒机械 | 玉米脱粒机 | 陕西省汉中东方机械科研制造有限公司 | 玉米脱粒机 | 5TY-60-150 | 生产率4.339t/h,结构形式全喂入式，外形尺寸720×820×920mm,喂入形式人工喂入，喂入台高度920mm,滚筒类型圆柱杆式，滚筒直径150mm,滚筒长度600mm,滚筒转数1734r/min | 2.2 | 陕西省 | 2014年被农业部暂停补贴资格没有恢复
11 | 收获后处理机械 | 脱粒机械 | 玉米脱粒机 | 陕西省汉中东方机械科研制造有限公司 | 玉米脱粒机 | 5TY-70-150 | 生产率6.162t/h,结构形式全喂入式,外形尺寸640×940×900mm,配套动力2.2KW,喂入形式全喂入式,喂入台高度900mm,滚筒类型圆柱杆式,滚筒直径150mm,滚筒长度700mm,滚筒转数1661r/min | 2.2 | 陕西省 | 2014年被农业部暂停补贴资格没有恢复

## 附表9
附表9.第一批归档受理时间过后收到的企业填报材料
序号 | 企 业 名 称 | 问题
1 | 北京麦格天农科技发展有限公司 | 4月23日后接收，属于第二批归档
2 | 兴平市云华农业机械有限公司 | 4月23日后接收，属于第二批归档
3 | 陕西永发农机设备有限公司 | 4月23日后接收，属于第二批归档
4 | 台州亿源机电有限公司 | 4月23日后接收，属于第二批归档
5 | 汉中洋桥机械有限公司 | 4月23日后接收，属于第二批归档
6 | 邱县骏马机械有限公司 | 4月23日后接收，属于第二批归档
7 | 宁波江北喜达机械制造有限公司 | 4月23日后接收，属于第二批归档
8 | 江苏雪梅制冷设备有限公司 | 4月23日后接收，属于第二批归档