## 已归档产品信息表
附件1
2015-2017年甘肃省农机购置补贴已归档产品信息表(第一批)
机具大类 | 机具小类 | 机具品目 | 分档名称 | 生产企业 | 产品名称 | 机具型号 | 配置参数（企业依据推广鉴定报告填报） | 中央补贴额 | 功率（kW） | 机具类型 | 备注 | 企业所属省份
农产品初加工机械 | 磨粉（浆）机 | 磨浆机 | 1.1kW及以上磨粉（浆）机 | 四川省万马机械制造有限公司 | 磨粉（浆）机 | 6FP-150 | 配套动力2.2kW；含动力 | 150 | 2.2 | 省非通用类 |  | 四川省
农产品初加工机械 | 磨粉（浆）机械 | 磨浆机 | 1.1kW及以上磨粉（浆）机 | 湖南省韶峰机械有限公司 | 磨浆机 | 6M-2.2 | 配套动力:2.2KW (含动力) | 150 | 2.2 | 省非通用类 |  | 湖南省
农产品初加工机械 | 磨粉（浆）机械 | 磨浆机 | 1.1kW及以上磨粉（浆）机 | 四川省荣县东方机械有限公司 | 磨粉磨浆机 | MZ-150 | 磨浆机1台，1.5kW电机1台， | 150 | 1.5 | 省非通用类 |  | 四川
农产品初加工机械 | 磨粉（浆）机械 | 磨浆机 | 1.1kW及以上磨粉（浆）机 | 自贡市瑞安机械有限公司 | 磨粉磨浆机 | 6M-150 | 1.配套动力kW：2.2，含动力， 2.结构形式：磨片式， 3.磨片直径：150mm，4.转速：1200～1500r/min， 5.外形尺寸：460mm×320mm×700mm，6.整机质量：13kg | 150 | 2.2 | 省非通用类 |  | 四川省
农产品初加工机械 | 磨粉（浆）机械 | 磨粉机 | 1.1kW及以上无磨辊装置的磨粉机 | 平利县电机制造有限责任公司 | 磨粉磨浆机 | 6M-2.2A | 1.磨粉（浆）机形式：卧式；2.外形尺寸:600*320*700m；3.主轴转速：2800r/min；4.磨片直径：150mm；5.配套动力：型号：YL-100-2、功率：2.2～3.0、电压：220V；6.结构质量;28kg(带电机）；7.生产率：50～100kg/h。 | 200 | 2.2 | 省非通用类 |  | 陕西
种植施肥机械 | 地膜机械 | 地膜覆盖机 | 作业幅宽60-120cm的普通地膜覆盖机 | 酒泉市铸陇机械制造有限责任公司 | 施肥铺管铺膜机 | 2MFG-0.7 | 机引式，作业幅宽70cm；不带旋耕作业；复式作业：可一次完成施肥、铺管、铺膜作业 | 300 | 11 | 省非通用类 |  | 甘肃省
种植施肥机械 | 地膜机械 | 地膜覆盖机 | 作业幅宽60-120cm的普通地膜覆盖机 | 兰州陇龙农机有限公司 | 铺膜起垄机 | 2MQS-90 | 配套动力8.8～11.0kw拖拉机；铺膜宽度90cm， 带起垄、喷药（施肥）等功能，起垄高度15～20cm，不带旋耕作业。 | 300 | 8.8 | 省非通用类 |  | 甘肃
收获后处理机械 | 剥壳(去皮)机械 | 玉米剥皮机 | 2对辊-5对辊玉米剥皮机 | 甘肃汇博机械有限公司 | 玉米剥皮机 | 5BY4-100 | 结构型式:轴流对辊,整机质量：95kg，外形尺寸（长×宽×高）：1450×520×840mm，主动辊：2根，被动辊：2根，主动辊形式：胶辊，被动辊型式：胶辊， | 400 | 4 | 省非通用类 |  | 甘肃
收获后处理机械 | 剥壳（去皮）机械 | 玉米剥皮机 | 2对辊-5对辊玉米剥皮机 | 甘肃洮河拖拉机制造有限公司 | 玉米剥皮机 | 5BY-66-60 | 辊筒对数：2对（自带动力）,主动辊1对,被动辊1对 | 400 | 3 | 省非通用类 |  | 甘肃
收获后处理机械 | 剥壳（去皮）机械 | 玉米剥皮机 | 2对辊-5对辊玉米剥皮机 | 临洮县宏丰机械制造有限公司 | 玉米剥皮机 | 5YB-65型 | 滚筒对数：2，自带动力 | 400 | 3.5 | 省非通用类 |  | 甘肃省
收获后处理机械 | 剥壳（去皮)机械 | 玉米剥皮机 | 2对辊-5对辊玉米剥皮机 | 荣县双丰机械制造有限公司 | 玉米剥皮机 | b1200A | 剥皮装置一套，橡胶辊直径：80mm；橡胶辊转速：500r/min；滚筒对数：2对；单相电机一台，功率：3.0kW；外形尺寸：1200×630×780；重量55kg | 400 | 3 | 省非通用类 |  | 四川省
收获后处理机械 | 剥壳（去皮）机械 | 玉米剥皮机 | 2对辊-5对辊玉米剥皮机 | 武威市宇晓农机有限责任公司 | 玉米剥皮机 | 5YB-1.5型 | 适用于玉米果穗收获晾晒（完全成熟包叶干）后的剥皮，主要有机架、入料斗、剥皮辊、防护罩、风机、出料口等组成。配套动力:2.2～4kW两相电机,结构型式:卧式（四辊）,外形尺寸(长×宽×高)（mm）:1550×500×880,整机质量:70kg,工作转速（r/min）:680,生产率（hm2／h）:1.5～2.0。 | 400 | 2.2 | 省非通用类 |  | 甘肃省
畜牧水产养殖机械 | 畜产品采集加工机械设备 | 剪羊毛机 | 250W及以上剪羊毛机 | 乌鲁木齐威斯特剪毛设备有限公司 | 软轴式电动剪毛机 | 9MD-1 | 功率：250W | 600 | 0.25 | 省非通用类 |  | 新疆
种植施肥机械 | 地膜机 | 地膜覆盖机 | 作业幅宽在120cm及以上的普通地膜覆盖机 | 民勤县宏通机械制造有限公司 | 铺膜铺管覆土机 | 2M-1.6型 | 机引式，作业幅宽160cm；不带旋耕作业；带铺管、覆土复式作业。 | 700 | 14.7 | 省非通用类 |  | 甘肃省
种植施肥机械 | 地膜机械 | 地膜覆盖机 | 作业幅宽在120cm及以上的普通地膜覆盖机 | 定西市三牛农机制造有限公司 | 圆盘式全膜双垄沟铺膜机 | 1MLQY-400/700型 | 工作幅宽：1200mm,不带旋耕，单一作业，起垄高度（大垄）：10±3，小垄：15±3 | 700 | 13.2 | 省非通用类 |  | 甘肃
种植施肥机械 | 地膜机械 | 地膜覆盖机 | 作业幅宽在120cm及以上的普通地膜覆盖机 | 费县华源农业装备工贸有限公司 | 地膜覆盖机 | 2M-1400 | 机引式，作业幅宽1400cm；不带旋耕作业；复式作业；起垄高度20cm。 | 700 | 7.68 | 省非通用类 |  | 山东
种植施肥机械 | 地膜机械 | 地膜覆盖机 | 作业幅宽在120cm及以上的普通地膜覆盖机 | 甘肃洮河拖拉机制造有限公司 | 机引起垄铺膜机 | 1MLQ-40/70A | 机引式，作业幅宽：110cm；不带旋耕作业；复式作业：开沟、起垄、整形、施肥、铺膜、覆土联合作业；起垄高度：小垄高：15±3(cm)，大垄高 ：10±4 (cm) | 700 |  | 省非通用类 |  | 甘肃
种植施肥机械 | 地膜机械 | 地膜覆盖机 | 作业幅宽在120cm及以上的普通地膜覆盖机 | 甘肃洮河拖拉机制造有限公司 | 机引起垄铺膜机 | 1MLQ-40/70B | 机引式，作业幅宽：110cm；不带旋耕作业；复式作业：开沟、起垄、整形、施肥、铺膜、覆土联合作业；起垄高度：小垄高：15±3(cm)，大垄高 ：10±5 (cm) | 700 |  | 省非通用类 |  | 甘肃
种植施肥机械 | 地膜机械 | 地膜覆盖机 | 作业幅宽在120cm及以上的普通地膜覆盖机 | 古浪县兴陇农业机械有限公司 | 多功能铺膜机 | 1ML-90/160 | 配套小四轮拖拉机，作业幅宽：90cm-160cm,起垄高度：15cm-20cm,不带旋耕作业，生产率：0.21～0.35h㎡/h。 | 700 | 13.2 | 省非通用类 |  | 甘肃省
种植施肥机械 | 地膜机械 | 地膜覆盖机 | 作业幅宽在120cm及以上的普通地膜覆盖机 | 古浪县兴陇农业机械有限公司 | 铺膜机 | 2M-140 | 配套小四轮拖拉机，作业幅宽：140cm,不带旋耕作业，单一作业，不带起垄装置，生产率：1.35-1.62h㎡/h。 | 700 | 13.2 | 省非通用类 |  | 甘肃省
种植施肥机械 | 地膜机械 | 地膜覆盖机 | 作业幅宽在120cm及以上的普通地膜覆盖机 | 酒泉市铸陇机械制造有限责任公司 | 施肥铺管铺膜机 | 2MFG-1.4 | 机引式，作业幅宽145cm；不带旋耕作业；复式作业：可一次完成施肥、铺管、铺膜作业 | 700 | 13.2 | 省非通用类 |  | 甘肃省
种植施肥机械 | 地膜机械 | 地膜覆盖机 | 作业幅宽在120cm及以上的普通地膜覆盖机 | 临洮县宏丰机械制造有限公司 | 多功能铺膜机 | 2M-160型 | 机引，作业幅宽1.5米，无旋耕，单一铺膜功能，无起垄 | 700 | 13.2 | 省非通用类 |  | 甘肃省
种植施肥机械 | 地膜机械 | 地膜覆盖机 | 作业幅宽在120cm及以上的普通地膜覆盖机 | 民勤县北海兴鑫农机具销售有限公司 | 铺膜覆土机 | 2M-1.65 | 机引式，作业幅宽165cm；不带旋耕作业；复式作业； | 700 | 14.7 | 省非通用类 |  | 甘肃省
种植施肥机械 | 地膜机械 | 地膜覆盖机 | 作业幅宽在120cm及以上的普通地膜覆盖机 | 民勤县民强机械制造有限公司 | 铺膜覆土机 | 2M-1.4 | 作业幅宽：1400mm；挂接方式：三点悬挂；单一铺膜作业。 | 700 | 14.7 | 省非通用类 |  | 甘肃省
种植施肥机械 | 地膜机械 | 地膜覆盖机 | 作业幅宽在120cm及以上的普通地膜覆盖机 | 武威市宇晓农机有限责任公司 | 多功能滚筒式铺膜机 | 2M-90/140型 | 主要由机架、铧式开沟铲、悬挂机构、起垄装置、铺膜装置、覆土装置等部分组成，可一次性完成开沟、起垄、铺膜、压膜、覆土等工序。配套动力：13.3-18.6kW拖拉机。外形尺寸(长×宽×高):（mm）1000×1650×720,整机质量:80kg,工作幅宽:1400mm,起土器型式:铧式犁,起垄高度100mm,挂接方式:后三点悬挂,作业速度（km/h）:1～3,作业效率（h㎡／h）:0.14～0.40。 | 700 |  | 省非通用类 |  | 甘肃省
种植施肥机械 | 地膜机械 | 地膜覆盖机 | 作业幅宽在120cm及以上的普通地膜覆盖机 | 武威西牛机械有限责任公司 | 铺膜机 | 2M-150型 | 机引式，配套动力:11.0kW至18.4kW四轮拖拉机；作业幅宽：140cm；不带旋耕作业；单一作业。 | 700 | 11 | 省非通用类 |  | 甘肃省
种植施肥机械 | 地膜机械 | 地膜覆盖机 | 作业幅宽在120cm及以上的普通地膜覆盖机 | 民勤县运腾农机具制造有限公司 | 2M-1.4型压膜覆土铺膜机 | 2M-1.4 | 拖拉机牵引；作业幅宽1400mm(可调)；复式作业；起微垄。 | 700 | 14.7 | 省非通用类 |  | 甘肃省
收获机械 | 茎杆收集 处理机械 | 高杆作物割晒机 | 2行及以上高杆作物割晒机 | 兰州陇龙农机有限公司 | 高杆作物收割机 | 4GL-1.65 | 作业行数3～4行，配套动力14.7kW。 | 720 | 14.7 | 省非通用类 |  | 甘肃
收获机械 | 茎秆收集处理机械 | 高杆作物割晒机 | 2行及以上高杆作物割晒机 | 张掖市天轮机械贸易有限责任公司 | 高杆作物收割机 | 4GG-140型 | 配套动力：11-14.7kW 小四轮拖拉机；行数：2-3行；外形尺寸（长*宽*高）1640*980*1120mm整机质量：135kg;割幅：1400mm；割茬高度：100mm;最小离地间隙：300mm；行驶速度：2.1(km/h)；生产率：0.32-0.45(hm2/h)；燃油消耗量：0.81(kg/hm2)；结构形式：往复式。 | 720 | 11 | 省非通用类 |  | 甘肃省
种植施肥机械 | 施肥机械 | 追肥机（液肥） | 3kW以上追肥机 | 甘肃农发科技发展有限公司 | 农用注灌机 | NFZGJ-960 | 配套动力3.75kW；输出压力0.2至3.0可调；进水管长度6m；进水管内径Φ25mm；出水管长度30m；出水管内径Φ14mm；流量960L/h;三缸柱塞压缩泵；追肥枪。 | 720 | 3.75 | 省非通用类 |  | 甘肃省
田间管理机械 | 中耕机械 | 培土机 | 配套动力功率≥3.5kW的培土机 | 酒泉市铸陇机械制造有限责任公司 | 马铃薯中耕培土两用机 | 3ZGMP-4 | 配套动力4kW,离合器；旋耕变速箱；齿轮传动，有旋耕刀，扶手可调，有传动装置、 底盘、 培土装置：IT195培土刀、行走轮 | 800 | 4 | 省非通用类 |  | 甘肃省
田园管理机械 | 中耕机械 | 培土机 | 配套动力功率≥3.5kW的培土机 | 安徽中科自动化股份有限公司 | 培土机 | 3ZP-35 | 1.配套动力功率：6.6kW；2.结构型式：手扶式； 3.作业幅宽：≥0.35m； 4.外形尺寸（长×宽×高）：1885×720×1040 mm； 5.刀辊回转半径：175mm； 6.整机质量：110kg； | 800 | 6.6 | 省非通用类 |  | 安徽
畜牧水产养殖机械 | 畜牧饲养机械 | 水帘降温设备 | 水帘降温设备 | 兰州金正农牧科技有限公司 | 水帘降温设备 | 9SJ-4 | 风机电机Y905-4，2台、2.2KW。循环水泵220V/0.55KW,水帘2000*1800*100mm 2片。7.2㎡ | 870 | 2.75 | 省非通用类 |  | 甘肃省
种植施肥机械 | 地膜机械 | 残膜回收机 | 扒齿搂膜式或其他残膜回收机,工作幅宽1m-3m | 定西市三牛农机制造有限公司 | 耙齿式残留地膜清理机 | 1MFJS-125A型 | 结构形式：耙齿式，幅宽：1250mm，没有带秸秆粉碎功能 | 1000 | 14.7 | 省非通用类 |  | 甘肃
种植施肥机械 | 地膜机械 | 残膜回收机 | 扒齿搂膜式或其他残膜回收机,工作幅宽1m-3m | 定西市三牛农机制造有限公司 | 螺旋滚筒式残留地膜清理机 | 1MFJG-125A型 | 结构形式：滚筒式，工作幅宽：1250mm，没有带秸秆粉碎功能 | 1000 | 18.4 | 省非通用类 |  | 甘肃
种植施肥机械 | 地膜机械 | 残膜回收机 | 扒齿搂膜式或其他残膜回收机,工作幅宽1m-3m | 环县海明农技科研有限公司 | 仿地形废膜捡拾机 | 1FFMJ-120型 | 机引式，工作方式：拨杆起膜式，作业幅宽：150cm。 | 1000 | 14.7 | 省非通用类 |  | 甘肃
种植施肥机械 | 地膜机械 | 残膜回收机 | 扒齿搂膜式或其他残膜回收机,工作幅宽1m-3m | 兰州陇龙农机有限公司 | 残膜回收机 | 2MT-160 | 配套动力：14.7～17.0kW轮式拖拉机，作业幅宽：1.6m，工作深度：8～12cm，不带秸秆粉碎功能。 | 1000 | 14.7 | 省非通用类 |  | 甘肃
种植施肥机械 | 地膜机械 | 残膜回收机 | 扒齿搂膜式或其他残膜回收机,工作幅宽1m-3m | 兰州陇龙农机有限公司 | 残膜回收机 | 2MT-120 | 配套动力：11～14.7kW手扶拖拉机，作业幅宽：1.2m，作业深度：8～12cm，不带秸秆粉碎功能。 | 1000 | 11 | 省非通用类 |  | 甘肃
种植施肥机械 | 地膜机械 | 残膜回收机 | 扒齿搂膜式或其他残膜回收机,工作幅宽1m-3m | 兰州农源农机有限公司 | 废膜捡拾机 | 1FMJ-120型 | 配套动力13.3-18.6KW；工作方式：筛网式；工作幅宽1.2m；不带秸秆粉碎功能 | 1000 | 13.3 | 省非通用类 |  | 甘肃省
种植施肥机械 | 地膜机械 | 残膜回收机 | 扒齿搂膜式或其他残膜回收机,工作幅宽1m-3m | 临洮县洮阳农机有限责任公司 | 残膜捡拾机 | 1FMJ-130型 | 配套动力12.5-17.3kW轮式拖拉机；扒齿搂膜式；工作幅宽1.3m；不带秸秆粉碎功能 | 1000 | 13.2 | 省非通用类 |  | 甘肃省
种植施肥机械 | 地膜机械 | 残膜回收机 | 扒齿搂膜式或其他残膜回收机,工作幅宽1m-3m | 正宁县金牛实业有限责任公司 | 废膜捡拾机 | 1FMJ-125 | 配套动力:11.0~22.1kW；耙齿起膜；工作幅宽1.4m；不带秸秆粉碎功能 | 1000 |  | 省非通用类 |  | 甘肃
种植施肥机械 | 地膜机械 | 地膜覆盖机 | 不带旋耕作业的起垄地膜覆盖机 | 定西市三牛农机制造有限公司 | 牵引自动上土式全膜双垄沟施肥铺膜机 | 1MLQS-400/700型 | 工作幅宽：1200mm，不带旋耕，复式作业，起垄高度（大垄）：10±3，小垄：15±3 | 1200 | 13.2 | 省非通用类 |  | 甘肃
种植施肥机械 | 地膜机械 | 地膜覆盖机 | 不带旋耕作业的起垄地膜覆盖机 | 定西市三牛农机制造有限公司 | 马铃薯喷药施肥起垄铺膜机 | 1MLPF-1型 | 工作幅宽：1200mm，不带旋耕，复式作业，起垄高度：10-15（可调） | 1200 | 14.7 | 省非通用类 |  | 甘肃
种植施肥机械 | 地膜机械 | 地膜覆盖机 | 不带旋耕作业的起垄地膜覆盖机 | 甘肃洮河拖拉机制造有限公司 | 旋耕覆膜覆土联合作业机 | 2MXF-120 | 机引式，作业幅宽：120cm；带旋耕作业；复式作业：旋耕、铺膜、上土、覆土、镇压等 | 1200 |  | 省非通用类 |  | 甘肃
种植施肥机械 | 地膜机械 | 地膜覆盖机 | 不带旋耕作业的起垄地膜覆盖机 | 甘肃洮河拖拉机制造有限公司 | 起垄铺膜机 | 1QM-40/70 | 机引式，作业幅宽：110cm；不带旋耕作业；复式作业：开沟、起垄、整形、施肥、铺膜、覆土、联合作业；起垄高度：小垄高：15±3(cm)，大垄高 ：10±3 (cm) | 1200 |  | 省非通用类 |  | 甘肃
种植施肥机械 | 地膜机械 | 地膜覆盖机 | 不带旋耕作业的起垄地膜覆盖机 | 甘肃武威兴旺农机制造有限公司 | 旋耕起垄全铺膜联合作业机 | 1XQM-40/70型 | 机引式：悬挂式，作业幅宽：110cm，旋耕作业，单一作业，起垄高度：大垄10±3，小垄12±3 | 1200 | 13.3 | 省非通用类 |  | 甘肃省
种植施肥机械 | 地膜机械 | 地膜覆盖机 | 不带旋耕作业的起垄地膜覆盖机 | 甘肃武威兴旺农机制造有限公司 | 起垄全铺膜联合作业机 | 1QSM-40/70型 | 机引式：悬挂式，作业幅宽：110cm，单一作业，起垄高度：大垄10±3，小垄12±3 | 1200 | 13.3 | 省非通用类 |  | 甘肃省
种植施肥机械 | 地膜机械 | 地膜覆盖机 | 不带旋耕作业的起垄地膜覆盖机 | 酒泉市铸陇机械制造有限责任公司 | 起垄施肥全覆膜联合作业机 | 2MLF-2 | 机引式，作业幅宽110cm；不带旋耕作业；复式作业：可一次完成起垄、施肥、铺膜、覆土等作业；起垄高度：大垄高10±3cm，小垄高13±3cm | 1200 | 14.7 | 省非通用类 |  | 甘肃省
种植施肥机械 | 地膜机械 | 地膜覆盖机 | 不带旋耕作业的起垄地膜覆盖机 | 酒泉市铸陇机械制造有限责任公司 | 旋耕覆膜覆土机 | 2MFK-1.2 | 机引式，作业幅宽120cm；带旋耕作业；复式作业：可一次完成旋耕、铺膜、全覆土作业 | 1200 | 18.4 | 省非通用类 |  | 甘肃省
种植施肥机械 | 地膜机械 | 地膜覆盖机 | 不带旋耕作业的起垄地膜覆盖机 | 兰州农源农机有限公司 | 起垄全铺膜施肥联合作业机 | 1MLQS-40/70型 | 机引式；作业幅宽120cm；不带旋耕作业；复式作业；小垄高度10±3cm；大垄高度13±3cm | 1200 | 13.3 | 省非通用类 |  | 甘肃省
种植施肥机械 | 地膜机械 | 地膜覆盖机 | 不带旋耕作业的起垄地膜覆盖机 | 兰州农源农机有限公司 | 旋耕起垄铺膜机 | 1XLM1200型 | 机引式；作业幅宽120cm；带旋耕作业；单一作业；小垄高度4-6cm；大垄高度8-10cm | 1200 | 7.33 | 省非通用类 |  | 甘肃省
种植施肥机械 | 地膜机械 | 地膜覆盖机 | 不带旋耕作业的起垄地膜覆盖机 | 兰州农源农机有限公司 | 全膜覆土旋耕联合作业机 | 1QMF-120型 | 机引式；作业幅宽120cm；带旋耕作业；复式作业； | 1200 | 13.2 | 省非通用类 |  | 甘肃省
种植施肥机械 | 地膜机械 | 地膜覆盖机 | 不带旋耕作业的起垄地膜覆盖机 | 临洮县宏丰机械制造有限公司 | 多功能铺膜机 | 2MLQS-40/70型 | 机引，作业幅宽1.1米，无旋耕，复式作业具有施肥铺膜功能，起双垄沟 | 1200 | 13.2 | 省非通用类 |  | 甘肃省
种植施肥机械 | 地膜机械 | 地膜覆盖机 | 不带旋耕作业的起垄地膜覆盖机 | 临洮县益农农业装备制造有公司 | 起垄覆膜机 | 1QM-40/70 | 机引式，作业幅宽：110cm；不带旋耕作业；复式作业:开沟、起垄、整形、施肥、铺膜、覆土联合作业；起垄高度：小垄高：15±3(cm)，大垄高 ：10±3 (cm) | 1200 |  | 省非通用类 |  | 甘肃
种植施肥机械 | 地膜机械 | 地膜覆盖机 | 不带旋耕作业的起垄地膜覆盖机 | 陇西县渭河福利机械制造有限责任公司 | 机械起垄覆膜机 | 1QFM-1 | 机引式，作业幅宽1200cm，不带旋耕，起垄高度15cm | 1200 | 14.7 | 省非通用类 |  | 甘肃省
种植施肥机械 | 地膜机械 | 地膜覆盖机 | 不带旋耕作业的起垄地膜覆盖机 | 通渭县百里机械有限责任公司 | 全膜双垄沟起垄铺膜机 | 1MQJ-1200型 | 外形尺寸（长×宽×高）：1230mm×1450mm×1000mm，结构质量：176Kg，配套动力：14.7-22.05Kw，工作幅宽：1200mm，挂接方式：后三点悬挂，动力传动方式：动力输出轴传动， 作业速度：3-5km/h 运输间隙：≥300mm，生产率：0.36-0.60hm2/h，起土装置形式：起土铲式，起土装置数量：2个，送土装置形式：输送带式，送土装置数量：2个，膜面覆土装置形式：溜土槽式，膜面覆土装置数量：2个，膜边覆土装置形式：溜土槽式，膜边覆土装置数量：2个，垄高：90±20mm，小垄宽：400±20mm，大垄宽：700±20mm，施肥装置行数：1行，排肥器形式：外槽轮排种器，地膜宽度：1200mm | 1200 | 14.7 | 省非通用类 |  | 甘肃
种植施肥机械 | 地膜机械 | 地膜覆盖机 | 不带旋耕作业的起垄地膜覆盖机 | 正宁县金牛实业有限责任公司 | 起垄施肥全覆膜机 | 1MLFQ-120 | 机引式，作业幅宽110cm；配套动力：13.2~22.05kW；不带旋耕作业；带施肥、覆土、起垄等复式作业功能，起垄高度≥10cm。 | 1200 |  | 省非通用类 |  | 甘肃
种植施肥机械 | 地膜机械 | 地膜覆盖机 | 带旋耕作业的起垄地膜覆盖机 | 定西市三牛农机制造有限公司 | 玉米双垄沟全覆膜旋耕精量穴播联合作业机 | 2MBFG-40/70型 | 工作幅宽：1200mm，带旋耕，复式作业，起垄高度13-14cm（可调） | 1800 | 29.4 | 省非通用类 |  | 甘肃
种植施肥机械 | 地膜机械 | 地膜覆盖机 | 带旋耕作业的起垄地膜覆盖机 | 甘肃汇博机械有限公司 | 旋耕起垄铺膜联合作业机 | 1SGTN-100V1MB2 | 地膜宽度:1200mm,垄高:15～20cm，起垄器形式：旋耕成型板式，工作幅宽：1100mm，作业速度：1.2～2.5km/h,垄宽:50～70cm，垄沟宽30～50cm，施肥行数：2行，施肥深度：5～10cm可调 | 1800 | 18.4 | 省非通用类 |  | 甘肃
种植施肥机械 | 地膜机械 | 地膜覆盖机 | 带旋耕作业的起垄地膜覆盖机 | 甘肃洮河拖拉机制造有限公司 | 起垄铺膜机 | 1MLQ-40/70 | 机引式，作业幅宽：110cm；带旋耕作业；复式作业：旋耕、开沟、起垄、整形、铺膜、覆土联合作业；起垄高度：小垄高：15±3(cm)，大垄高 ：10±3 (cm) | 1800 |  | 省非通用类 |  | 甘肃
种植施肥机械 | 地膜机械 | 地膜覆盖机 | 带旋耕作业的起垄地膜覆盖机 | 甘肃洮河拖拉机制造有限公司 | 旋耕灭茬起垄施肥喷药铺膜机 | 1GZMSPM-40/70D3V2 | 机引式，作业幅宽：110cm；带旋耕作业；复式作业：旋耕、灭茬、开沟、起垄、整形、施肥、铺膜、覆土、喷药联合作业；起垄高度：小垄高：15±3(cm)，大垄高 ：10±3 (cm) | 1800 |  | 省非通用类 |  | 甘肃
种植施肥机械 | 地膜机械 | 地膜覆盖机 | 带旋耕作业的起垄地膜覆盖机 | 甘肃洮河拖拉机制造有限公司 | 起垄施肥铺膜机 | 1QSM-40/70 | 机引式，作业幅宽：110cm；带旋耕作业；复式作业：旋耕、开沟、起垄、整形、施肥、铺膜、覆土作业；起垄高度：小垄高：15±3(cm)，大垄高 ：10±3 (cm) | 1800 |  | 省非通用类 |  | 甘肃
种植施肥机械 | 地膜机械 | 地膜覆盖机 | 带旋耕作业的起垄地膜覆盖机 | 兰州农源农机有限公司 | 旋耕起垄铺膜机 | 1XLM-40/70型 | 机引式；作业幅宽120cm；带旋耕作业；复式作业；小垄高度4-6cm；大垄高度8-10cm | 1800 | 18.3 | 省非通用类 |  | 甘肃省
种植施肥机械 | 地膜机械 | 地膜覆盖机 | 带旋耕作业的起垄地膜覆盖机 | 临洮县益农农业装备制造有公司 | 起垄覆膜机 | 1MLQ-40/70 | 机引式，作业幅宽：110cm；带旋耕作业；复式作业:旋耕、开沟、起垄、整形、铺膜、覆土联合作业；起垄高度：小垄高：15±3(cm)，大垄高 ：10±3 (cm) | 1800 |  | 省非通用类 |  | 甘肃
种植施肥机械 | 地膜机械 | 地膜覆盖机 | 带旋耕作业的起垄地膜覆盖机 | 庆阳布谷鸟机械制造有限公司 | 旋耕灭茬起垄施肥全覆膜机 | 1MXLQ-120 | 机引式，作业幅宽120cm；配套动力：13.2~22.05kW；带旋耕作业；带施肥、覆土、起垄等复式作业功能，起垄高度≥10cm。 | 1800 |  | 省非通用类 |  | 甘肃
田间管理机械 | 中耕机械 | 埋藤机 | 工作幅宽≥60cm埋藤机 | 敦煌市天翔农业机械有限责任公司 | 葡萄埋藤机 | 1MXJ-1型 | 工作幅宽118cm | 2000 | 14.7 | 省非通用类 |  | 甘肃省
田间管理机械 | 中耕机械 | 埋藤机 | 工作幅宽≥60cm埋藤机 | 敦煌市天翔农业机械有限责任公司 | 双轮直抛式葡萄埋藤机 | 1MT-95型 | 工作幅宽95cm | 2000 | 14.7 | 省非通用类 |  | 甘肃省
田间管理机械 | 中耕机械 | 埋藤机 | 工作幅宽≥60cm埋藤机 | 敦煌市天翔农业机械有限责任公司 | 葡萄埋藤清土机 | 1WT-130型 | 工作幅宽150cm | 2000 | 14.7 | 省非通用类 |  | 甘肃省
田间管理机械 | 中耕机械 | 埋藤机 | 工作幅宽≥60cm埋藤机 | 敦煌市祥农农业机械有限责任公司 | 葡萄埋藤及旋耕两用机 | 3LG-100型 | 工作宽幅100cm | 2000 |  | 省非通用类 |  | 甘肃
田间管理机械 | 中耕机械 | 埋藤机 | 工作幅宽≥60cm埋藤机 | 敦煌市祥农农业机械有限责任公司 | 葡萄埋藤及旋耕两用机 | 3LGS-90型 | 工作宽幅90cm | 2000 |  | 省非通用类 |  | 甘肃
田间管理机械 | 中耕机械 | 埋藤机 | 工作幅宽≥60cm埋藤机 | 酒泉市铸陇机械制造有限责任公司 | 葡萄埋藤及旋耕两用机 | 3LGS-90 | 工作幅宽90cm | 2000 | 18.4 | 省非通用类 |  | 甘肃省
田园管理机械 | 中耕机械 | 埋藤机 | 工作幅宽≥60cm埋藤机 | 费县华源农业装备工贸有限公司 | 埋藤机 | 3MTS-40 | 作业宽幅100cm。 | 2000 | 8.82 | 省非通用类 |  | 山东
种植施肥机械 | 施肥机械 | 撒肥机（厩肥） | 其他撒肥机 | 酒泉市铸陇机械制造有限责任公司 | 撒肥机 | SP500 | 非摆动式，肥箱容积1300L | 2000 | 14.7 | 省非通用类 |  | 甘肃省
种植施肥机械 | 施肥机械 | 撒肥机（厩肥） | 其他撒肥机 | 上海世达尔现代农机有限公司 | 厩肥撒播机（厩肥抛撒机） | 2FSQ-10.7(TMS10700) | 摆动式:否，肥箱容积：10.7m3 | 2000 |  | 省非通用类 |  | 上海
种植施肥机械 | 施肥机械 | 撒肥机（厩肥） | 其他撒肥机 | 中机美诺科技股份有限公司 | 撒肥机 | 1500型 | 不是摆动式；肥箱容积1500L | 2000 | 60 | 省非通用类 |  | 北京
田园管理机械 | 中耕机 | 埋藤机 | 工作幅宽≥60cm埋藤机 | 敦煌市鹏博农机有限责任公司 | 葡萄埋藤机 | 1KFT-250 | 幅宽90cm | 2000 | 13 | 省非通用类 |  | 甘肃省
田间管理机械 | 中耕机械 | 埋藤机 | 工作幅宽≥60cm埋藤机 | 民勤县陇宇机械制造有限公司 | 葡萄埋藤机 | 3PMT-100 | 工作幅宽100cm | 2000 | 22.05 | 省非通用类 |  | 甘肃省
畜牧水产养殖机械 | 畜牧饲养机械 | 喂料机 | 单螺旋喂料机 | 馆陶县永盛机械制造有限公司 | 螺旋喂料机 | 9WT-36 | 单螺旋 | 2700 | 0.75 | 省非通用类 |  | 河北
畜牧水产养殖机械 | 畜牧饲养机械 | 喂料机 | 单螺旋喂料机 | 河北飞尔农业机械制造有限公司 | 螺旋弹簧喂料机 | 9WT-36 | 单螺旋 | 2700 | 1.1 | 省非通用类 |  | 河北
收获机械 | 饲料作物收获机械 | 饲草裹包机 | 1.1kW及以上饲草裹包机 | 临洮县宏丰机械制造有限公司 | 圆捆包膜机 | 9YB-5552型 | 3kW，含动力 | 3000 | 3 | 省非通用类 |  | 甘肃省
收获机械 | 饲料作物收获机械 | 饲草裹包机 | 1.1kW及以上饲草裹包机 | 灵璧县牧洋机械装备有限公司 | 圆捆包膜机 | BMJ5552 | 1、配套功率：1.1kW，2、包装工作速度：117托/h，3、缠绕规格（直径×长）：φ550×520mm | 3000 | 1.1 | 省非通用类 |  | 安徽
收获机械 | 饲料作物收获机械 | 饲草裹包机 | 1.1kW及以上饲草裹包机 | 上海世达尔现代农机有限公司 | 圆草捆包膜机 | 9BM-7050(SWM0810) | 功率：1.5KW。 | 3000 |  | 省非通用类 |  | 上海
收获机械 | 饲料作物收获机械 | 饲草裹包机 | 1.1kW及以上饲草裹包机 | 宿州市四方精工机械制造有限责任公司 | 圆捆包膜机 | BMJ5552A | 1、配套功率：1.1kW，2、包装工作速度：126托/h，3、缠绕规格（直径×长）：φ550×520mm | 3000 | 1.1 | 省非通用类 |  | 安徽
农产品初加工机械 | 磨粉（浆）机械 | 磨粉机 | 磨辊长度30-40cm磨粉机 | 运城市晋丰粮食机械制造有限公司 | 磨粉机 | 6FY-1830 | 有辊装置、磨辊长度：300mm、配套动力：7.5kW、不含动力。 | 4000 | 7.5 | 省非通用类 |  | 山西省
农产品初加工机械 | 磨粉（浆）机械 | 磨粉机 | 磨辊长度30-40cm磨粉机 | 运城市晋丰粮食机械制造有限公司 | 磨粉机 | 6FY-2235 | 有辊装置、磨辊长度：350mm、配套动力：主机7.5kW；风机2.2kW、不含主机动力。 | 4000 | 7.5 | 省非通用类 |  | 山西省
农产品初加工机械 | 磨粉（浆）机械 | 磨粉机 | 磨辊长度40-60cm磨粉机 | 甘肃天丰农装科技有限公司 | 小型辊式磨粉机 | 6F-2240 | 有磨辊装置，磨辊长度400mm，配套动力，电机11KW，风机4KW，含动力。 | 5000 | 15 | 省非通用类 |  | 甘肃
农产品初加工机械 | 磨粉（浆）机械 | 磨粉机 | 磨辊长度40-60cm磨粉机 | 运城市晋丰粮食机械制造有限公司 | 磨粉机 | 6FY-2240 | 有辊装置、磨辊长度：400mm、配套动力：主机7.5kW；风机2.2kW、不含主机动力。 | 5000 | 7.5 | 省非通用类 |  | 山西省
农产品初加工机械 | 磨粉（浆）机械 | 磨粉机 | 磨辊长度40-60cm磨粉机 | 运城市晋丰粮食机械制造有限公司 | 磨粉机 | 6FY-2250 | 有辊装置、磨辊长度：500mm、配套动力：主机11kW；不含主机动力。 | 5000 | 11 | 省非通用类 |  | 山西省
农产品初加工类 | 磨粉(浆)机械 | 磨粉机 | 磨辊长度40-60cm磨粉机 | 武威市谢河银武机械制造有限责任公司 | 单圆罗皮芯分离磨粉机 | 6FY-2240C型 | 有磨辊;磨辊长度:40厘米;配套动力:14kW;含风机3kW电机;生产率:400kg/h. | 5000 | 14 | 省非通用类 |  | 甘肃省
农产品初加工类 | 磨粉(浆)机械 | 磨粉机 | 磨辊长度40-60cm磨粉机 | 武威市谢河银武机械制造有限责任公司 | 单圆罗皮芯分离磨粉机 | 6FY-2250C型 | 有磨辊;磨辊长度:50厘米;配套动力:15.5kW;含风机3kW电机;生产率:500kg/h. | 5000 | 15.5 | 省非通用类 |  | 甘肃省
田间管理机械 | 植保机械 | 风送式喷雾机 （含自走式、牵引式风送喷雾机） | 350L≤药箱容积＜1000L，喷幅半径≥6m，牵引式 | 现代农装科技股份有限公司 | 车载式风送远射程喷雾机 | 3WFCC-400 | 车载式；药箱容积(L)：400；水平射程(m):≥15。 | 5000 | 7.5 | 省非通用类 |  | 北京
田间管理机械 | 植保机械 | 风送式喷雾机 （含自走式、牵引式风送喷雾机） | 350L≤药箱容积＜1000L，喷幅半径≥6m，牵引式 | 现代农装科技股份有限公司 | 悬挂式风送远射程喷雾机 | 3WFX-400 | 悬挂式；药箱容积(L):400；水平射程(m):≥15。 | 5000 | 7.5 | 省非通用类 |  | 北京
田间管理机械 | 植保机械 | 风送式喷雾机 （含自走式、牵引式风送喷雾机） | 350L≤药箱容积＜1000L，喷幅半径≥6m，牵引式 | 现代农装科技股份有限公司 | 悬挂式果园喷雾机 | 3WG-400 | 悬挂式；药箱容积(L):400；喷雾半径(m):≥6。 | 5000 | 29.4 | 省非通用类 |  | 北京
田间管理机械 | 植保机械 | 风送式喷雾机 （含自走式、牵引式风送喷雾机） | 350L≤药箱容积＜1000L，喷幅半径≥6m，牵引式 | 南通黄海药械有限公司 | 风送式果林喷雾机 | 3WG-800A | 1、型式：牵引式。2、药箱容积L：800。3、喷幅：≥20m。 | 5000 | 11 | 省非通用类 |  | 江苏省
畜牧水产养殖机械 | 畜牧饲养机械 | 喂料机 | 双螺旋喂料机 | 兰州金正农牧科技有限公司 | 喂料机 | 9WT-90 | 双螺旋 | 5400 | 4.5 | 省非通用类 |  | 甘肃省
农产品初加工机械 | 磨粉（浆）机械 | 磨粉机 | 磨辊长度在60cm及以上磨粉机 | 运城市晋丰粮食机械制造有限公司 | 磨粉机 | 6FY-2260 | 有辊装置、磨辊长度：600mm、配套动力：主机12kW；风机4kW、不含主机动力。 | 6000 | 11 | 省非通用类 |  | 山西省
田间管理机械 | 植保机械 | 风送式喷雾机 （含自走式、牵引式风送喷雾机） | 药箱容积≥1000L，喷幅半径≥6m，牵引式 | 南通黄海药械有限公司 | 风送式果林喷雾机 | 3WG-1200A | 1、型式：牵引式。2、药箱容积L：1200。3、喷幅：≥21m。 | 9000 | 11 | 省非通用类 |  | 江苏省
耕整地机械 | 整地机械 | 平地机 （含激光平地机） | 幅宽2-3m激光平地机 | 酒泉市铸陇机械制造有限责任公司 | 激光平地机 | 1PJG-2.5 | 幅宽2.5m | 15000 | 66.2 | 省非通用类 |  | 甘肃省
耕整地机械 | 整地机械 | 平地机 （含激光平地机） | 幅宽2-3m激光平地机 | 徐州龙华农业机械科技发展有限公司 | 激光平地机 | 1JP-250 | 作业幅宽：2.5m | 15000 |  | 省非通用类 |  | 江苏
耕整地机械 | 整地机械 | 平地机 （含激光平地机） | 幅宽2-3m激光平地机 | 酒泉市林德机械制造有限责任公司 | 激光平地机 | 1PLQ-2.5 | 工作总幅宽2500㎝ | 15000 | 88 | 省非通用类 |  | 甘肃省
耕整地机械 | 整地机械 | 平地机 （含激光平地机） | 幅宽2-3m激光平地机 | 宁夏智源农业装备有限公司 | 激光平地机 | 1PJ-2.0 | 幅宽2.1m | 15000 |  | 省非通用类 |  | 宁夏
耕整地机械 | 整地机械 | 平地机 （含激光平地机） | 幅宽2-3m激光平地机 | 宁夏智源农业装备有限公司 | 激光平地机 | 1PJ-2.5 | 幅宽2.6m | 15000 |  | 省非通用类 |  | 宁夏
耕整地机械 | 整地机械 | 平地机 （含激光平地机） | 幅宽3m及以上激光平地机 | 摩巴（大连）自动控制系统有限公司 | 激光平地机 | 1PJ-375 | 激光发射器（mm）：265×260×200 激光接收器（mm）：350×Φ103 数字控制（mm）：250×80×66 刮土铲外形尺寸（mm）：3000×1000×700 配套动力（KW）：90～110 结构质量(KG):1350 工作半径（m）：375 工作幅宽（mm）：3000 激光接收能力：360度 平整度（cm）：±2 联接方式：悬挂式 幅宽（m）：3 | 18000 |  | 省非通用类 |  | 辽宁省
耕整地机械 | 整地机械 | 平地机 （含激光平地机） | 幅宽3m及以上激光平地机 | 酒泉市铸陇机械制造有限责任公司 | 激光平地机 | 1PJG-3.0 | 幅宽3.0m | 18000 | 66.1 | 省非通用类 |  | 甘肃省
耕整地机械 | 整地机械 | 平地机 （含激光平地机） | 幅宽3m及以上激光平地机 | 徐州龙华农业机械科技发展有限公司 | 激光平地机 | 1JP-300 | 作业幅宽：3.0m | 18000 |  | 省非通用类 |  | 江苏
耕整地机械 | 整地机械 | 平地机 （含激光平地机） | 幅宽3m及以上激光平地机 | 徐州龙华农业机械科技发展有限公司 | 激光平地机 | 1JP-350 | 作业幅宽：3.5m | 18000 |  | 省非通用类 |  | 江苏
耕整地机械 | 整地机械 | 平地机 （含激光平地机） | 幅宽3m及以上激光平地机 | 北京麦格天农科技发展有限公司 | 激光平地机 | AG GCS300 | 配置 激光发射器 激光接收器 控制器 大于3米的大铲 液压系统 线缆 参数 工作总幅宽 ＞300cm 接收器高度范围25-33cm 工作直径800m 联接方式牵引式 | 18000 | 74 | 省非通用类 |  | 北京市
耕整地机械 | 整地机械 | 平地机 （含激光平地机） | 幅宽3m及以上激光平地机 | 甘肃武威兴旺农机制造有限公司 | 激光平地机 | 1PJG-3.0型 | 幅宽3m | 18000 | 66.2 | 省非通用类 |  | 甘肃省
耕整地机械 | 整地机械 | 平地机 （含激光平地机） | 幅宽3m及以上激光平地机 | 北京天宝伟业科技有限公司 | 激光平地机 | 1JPD-3000型 | 工作幅宽300cm，配套动力67.5到98KW，结构质量1200KG，激光接收能力360°无死角，联接方式为牵引式。激光发射器工作半径为400m，接收器高度范围18cm，控制器数字显示。 | 18000 |  | 省非通用类 |  | 北京
耕整地机械 | 整地机械 | 平地机 （含激光平地机） | 幅宽3m及以上激光平地机 | 北京盛恒天宝科技有公司 | 激光平地机 | 1JP-3.0 | 幅宽=3m | 18000 | 55 | 省非通用类 |  | 北京
耕整地机械 | 整地机械 | 平地机 （含激光平地机） | 幅宽3m及以上激光平地机 | 北京盛恒天宝科技有公司 | 激光平地机 | 1JP-3.5 | 幅宽=3.5m | 18000 | 55 | 省非通用类 |  | 北京
耕整地机械 | 整地机械 | 平地机 （含激光平地机） | 幅宽3m及以上激光平地机 | 宁夏智源农业装备有限公司 | 激光平地机 | 1PJ-3.0 | 幅宽3.1m | 18000 |  | 省非通用类 |  | 宁夏
耕整地机械 | 整地机械 | 平地机 （含激光平地机） | 幅宽3m及以上激光平地机 | 宁夏智源农业装备有限公司 | 激光平地机 | 1PJ-3.5 | 幅宽3.6m | 18000 |  | 省非通用类 |  | 宁夏
耕整地机械 | 整地机械 | 平地机 （含激光平地机） | 幅宽3m及以上激光平地机 | 宁夏智源农业装备有限公司 | 激光平地机 | 1PJ-4.0 | 幅宽4.1m | 18000 |  | 省非通用类 |  | 宁夏
耕整地机械 | 整地机械 | 平地机 （含激光平地机） | 幅宽3m及以上激光平地机 | 宁夏智源农业装备有限公司 | 激光平地机 | 1PJ-5.0-SK | 幅宽5.1m | 18000 |  | 省非通用类 |  | 宁夏
田间管理机械 | 植保机械 | 风送式喷雾机 （含自走式、牵引式风送喷雾机） | 药箱容积≥300L；喷幅≥35m自走式 | 南通黄海药械有限公司 | 风送式果林喷雾机 | 3WGF-300A | 1、型式：自走式。2、药箱容积L：600。3、喷幅：≥35m。 | 20000 | 38 | 省非通用类 |  | 江苏省
农产品初加工机械 | 果蔬加工机械 | 水果打蜡机 | 生产率≥3t/h的打蜡机 | 沅江兴农机械制造有限公司 | 水果清洗打蜡分选机 | TGXF-8A | 外形尺寸（长x宽x高）（mm):23400x1450x2300 整机质量（kg):5000 生产率（kg/h):≥8000 配套功率（kW)：24.5 | 30000 | 24.5 | 省非通用类 |  | 湖南省
农产品初加工机械 | 果蔬加工机械 | 水果打蜡机 | 生产率≥3t/h的打蜡机 | 沅江兴农机械制造有限公司 | 橙桔保鲜机 | 6LX-3 | 外形尺寸（长x宽x高）（mm):1900x990x (1230x1330)可调， 整机质量（kg):600 生产率（kg/h):≥3000，配套功率（kW)：1.54 | 30000 | 1.54 | 省非通用类 |  | 湖南省
其他机械 | 精准农业设备 | 农业用北斗终端（含渔船用） | 液压控制转向机，直线精度±2.5cm的北斗导航自动驾驶系统 | 北京麦格天农科技发展有限公司 | 自动导航和驾驶系统 | Trimble AG Autopilot | 配置 光靶 液压控制转向机 北斗导航自动驾驶系统 天线 控制器 电液控制器 电台 油管组件箱 油管 参数 精度cm 水平±1 高程±2 接收机类型 双频接收机 通道 发送RTK 接收TXD 差分类型 RTK 数据更新率 1HZ 波特率 38400 信号传输距离km 3-50 | 30000 | 60 | 省非通用类 |  | 北京市
收获机械 | 棉麻作物收获机 | 棉花收获机 | 3行-4行自走式 | 新疆钵施然农业机械科技有限公司 | 自走式棉花收获机 | 4MZ-3A | 自走式采棉机，3行≤工作行数＜5行 | 300000 | 194 | 省非通用类 |  | 新疆
收获机械 | 棉麻作物收获机 | 棉花收获机 | 5行及以上自走式 | 约翰·迪尔（佳木斯）农业机械有限公司 | 自走式棉花收获机 | 4MZ－5（9970） | 自走式，工作行数5行以上 | 600000 | 187 | 省非通用类 |  | 黑龙江
收获后处理机械 | 仓储机械 | 简易保鲜储藏设备 | 库容400m³及以上简易保鲜储藏设备 | 兰州农源农机有限公司 | 气调保鲜设备 | QTK-1000型 | 库容1006.2m³ | 50 | 32.5 | 省通用类 | 50元/m³ （上限5万） | 甘肃省
收获后处理机械 | 仓储机械 | 简易保鲜储藏设备 | 库容400m³及以上简易保鲜储藏设备 | 上海盈翔制冷设备有限公司 | 果蔬保鲜冷藏库 | ZK-800 | 冷库容积：800（立方米)，外型尺寸（长×宽×高)：25500×7100×4700(mm)，总重：2049（kg），制冷形式：风冷压缩冷凝（直膨式）（/） | 50 | 48 | 省通用类 | 50元/m³ （上限5万） | 上海市
收获后处理机械 | 仓储机械 | 简易保鲜储藏设备 | 库容400m³及以上简易保鲜储藏设备 | 浙江兴茂制冷食品机械有限公司 | 组合冷库 | ZK-560 | 1.产品型号：ZK-560，2外形尺寸：126500*115000*42000，3配电功率：24.0kW， 4制冷剂：R22，5库内冷库方式：氟利昂吊顶式冷风，6库板材料：聚苯乙烯双面彩钢板， 7库容：560m³，8.库温：-5~5℃ | 50 | 24 | 省通用类 | 50元/m³ （上限5万） | 浙江省
收获后处理机械 | 仓储机械 | 简易保鲜储藏设备 | 库容400m³及以上简易保鲜储藏设备 | 浙江月宫冷链设备有限公司 | 组合式冷库 | ZK-500 | 库容：500m³ | 50 | 16 | 省通用类 | 50元/m³ （上限5万） | 浙江
收获后处理机械 | 仓储机械 | 简易保鲜储藏设备 | 库容400m³及以上简易保鲜储藏设备 | 浙江月宫冷链设备有限公司 | 组合式冷库 | ZKQ-1000 | 库容：1000m³ | 50 | 30 | 省通用类 | 50元/m³ （上限5万） | 浙江
收获后处理机械 | 仓储机械 | 简易保鲜储藏设备 | 库容400m³及以上简易保鲜储藏设备 | 浙江汇杰制冷设备有限公司 | 组合冷库 | ZK500 | 1、外形尺寸：12600mm×8000mm×5300mm； 2、配电功率：15.74KW； 3、制冷剂：R22； 4、库内冷却方式：吊顶式冷风机； 5、库板材料：聚苯乙烯（或聚氨酯）双面彩钢板； 6、库容：500m³； 7、库温：0～10℃。 | 50 | 15.74 | 省通用类 |  | 浙江省 | 50元/m³ （上限5万）
收获后处理机械 | 仓储机械 | 简易保鲜储藏设备 | 库容400m³及以上简易保鲜储藏设备 | 浙江凯迪制冷设备有限公司 | 组合冷库 | zk500 | 外形尺寸(长×宽×高):12300×10600×4300mm;配电功率：26.5KW;制冷剂:R22;库内冷却方式：冷风机;库板材料：聚氨酯隔热夹芯板;库容:500m³;库温范围：-5～5℃ | 50 | 26.5 | 省通用类 | 50元/m³ （上限5万） | 浙江省
收获后处理机械 | 仓储机械 | 简易保鲜储藏设备 | 库容400m³及以上简易保鲜储藏设备 | 西安市瑞雪制冷设备有限公司 | 保鲜组合冷库 | ZK-500 | 库容500m³压缩机型号ZB88KQ~ZB114KQ/4NCS12.2~4PCS15.2制冷量33300W保温板100~150聚苯乙烯板/聚氨酯板/聚氨酯喷涂 | 50 | 11.23 | 省通用类 | 50元/m³ （上限5万） | 陕西省
收获后处理机械 | 仓储机械 | 简易保鲜储藏设备 | 库容400m³及以上简易保鲜储藏设备 | 西安市瑞雪制冷设备有限公司 | 保鲜组合冷库 | ZK-1000 | 库容1000m³压缩机型号4NCS-20.2~4G-30.2制冷量38600W保温板100~200聚苯乙烯板/聚氨酯板/聚氨酯喷涂 | 50 | 12.6 | 省通用类 | 50元/m³ （上限5万） | 陕西省
收获后处理机械 | 仓储机械 | 简易保鲜储藏设备 | 库容200—400m³简易保鲜储藏设备 | 浙江奥星制冷设备有限公司 | 组合冷库 | ZK300 | 产品型号：ZK300，外形尺寸：12.2m×6.2m×4.3m，配套功率：14.6kW，制冷剂：R22，库内冷却方式：强制通风制冷，库板材料：硬质聚氨酯，库容：300 m³，库温：-5℃～10℃ | 60 | 14.6 | 省通用类 | 60元/m³ | 浙江
收获后处理机械 | 仓储机械 | 简易保鲜储藏设备 | 库容200—400m³简易保鲜储藏设备 | 浙江兴茂制冷食品机械有限公司 | 组合冷库 | ZK-220 | 1.产品型号：ZK-220，2外形尺寸：103500*57500*42000，3配电功率：12.0kW 4制冷剂：R22，5库内冷库方式：氟利昂吊顶式冷风，6库板材料：聚苯乙烯双面彩钢板， 7库容：220m³，8.库温：-5~5℃ | 60 | 12 | 省通用类 | 60元/m³ | 浙江省
收获后处理机械 | 仓储机械 | 简易保鲜储藏设备 | 库容200—400m³简易保鲜储藏设备 | 浙江月宫冷链设备有限公司 | 组合式冷库 | ZK-200 | 库容：200m³ | 60 | 8 | 省通用类 | 60元/m³ | 浙江
收获后处理机械 | 仓储机械 | 简易保鲜储藏设备 | 库容200—400m³简易保鲜储藏设备 | 浙江月宫冷链设备有限公司 | 组合式冷库 | ZK-300 | 库容：300m³ | 60 | 11 | 省通用类 | 60元/m³ | 浙江
收获后处理机械 | 仓储机械 | 简易保鲜储藏设备 | 库容200—400m³简易保鲜储藏设备 | 浙江汇杰制冷设备有限公司 | 组合冷库 | ZK300 | 1、外形尺寸：10300mm×6300mm×5100mm； 2、配电功率：11.81KW； 3、制冷剂：R22； 4、库内冷却方式：吊顶式冷风机； 5、库板材料：聚苯乙烯（或聚氨酯）双面彩钢板； 6、库容：300m³； 7、库温：0～10℃。 | 60 | 11.81 | 省通用类 |  | 浙江省 | 60元/m³
收获后处理机械 | 仓储机械 | 简易保鲜储藏设备 | 库容200—400m³简易保鲜储藏设备 | 济南百福特制冷有限公司 | 组合冷库 | ZK200 | 库容200m3 | 60 | 19 | 省通用类 |  | 山东省 | 60元/m³
收货后处理机械 | 仓储机械 | 简易保鲜储藏设备 | 库容200—400m³简易保鲜储藏设备 | 徐州市海涛制冷设备有限公司 | 果蔬冷藏保鲜库 | ZK200 | 200m³≤库容＜400m³ | 60 | 10.5 | 省通用类 | 60元/m³ | 江苏
收获后处理机械 | 仓储机械 | 简易保鲜储藏设备 | 库容200—400m³简易保鲜储藏设备 | 广州项明机械科技有限公司 | 冷藏保鲜库 | ZK200-A100-H | 型号规格：ZK200-A100-H、结构形式：组合式、配套总功率：9.5kW、外形尺寸（长×宽×高）：12.3m×6.6m×3.0m、公称容积：200m³、压缩机型号：SM185S4CC、压缩机功率：8.8kW、压缩机台数：1、冷凝方式：水冷、除霜形式：电热化霜或水冲霜、面板材料：彩钢化、保温层材料：聚氨酯、保温层厚度：100mm、库温：-2℃～+8℃、空库降温时间：≤2.0h | 60 | 8.8 | 省通用类 | 60元/m³ | 广东省
收获后处理机械 | 仓储机械 | 简易保鲜储藏设备 | 库容200—400m³简易保鲜储藏设备 | 浙江凯迪制冷设备有限公司 | 组合冷库 | zk315 | 外形尺寸(长×宽×高):10500×7100×4800mm;配电功率:15KW;制冷剂:R22;库内冷却方式:冷风机;库板材料:聚氨酯隔热夹芯板;库容:315m³;库温范围:0～10℃ | 60 | 15 | 省通用类 | 60元/m³ | 浙江省
收获后处理机械 | 仓储机械 | 简易保鲜储藏设备 | 库容100—200m³简易保鲜储藏设备 | 上海盈翔制冷设备有限公司 | 果蔬保鲜冷藏库 | ZK-150 | 冷库容积：150（立方米），外型尺寸（长×宽×高)：8660×5600×3500(mm)，制冷形式：风冷（/），控温范围：-5～+15（℃），设计吨位：30（t)，制冷量：18.11(kW) | 110 | 20.9 | 省通用类 | 110元/m³ | 上海市
收获后处理机械 | 仓储机械 | 简易保鲜储藏设备 | 库容100—200m³简易保鲜储藏设备 | 上海盈翔制冷设备有限公司 | 果蔬保鲜冷藏库 | ZK-100 | 冷库容积：100（立方米），外型尺寸（长×宽×高)：6800×5200×3200(mm)，总重：580（kg），制冷形式：风冷压缩冷凝（直膨式）（/） | 110 | 9 | 省通用类 | 110元/m³ | 上海市
收获后处理机械 | 仓储机械 | 简易保鲜储藏设备 | 库容100—200m³简易保鲜储藏设备 | 浙江奥星制冷设备有限公司 | 组合冷库 | ZK100 | 产品型号：ZK100 外形尺寸：7200mm×4200mm×3800mm：配电功率：15.8kW制冷剂：R22：库内冷却方式：强制通风制冷：库板材料：聚氨酯钢板； 库容：100m³库温：5℃～+5℃ | 110 | 15.8 | 省通用类 | 110元/m³ | 浙江
收获后处理机械 | 仓储机械 | 简易保鲜储藏设备 | 库容100—200m³简易保鲜储藏设备 | 浙江汇杰制冷设备有限公司 | 组合冷库 | ZK160 | 1、外形尺寸：10340mm×5240mm×3540mm； 2、配电功率：10KW； 3、制冷剂：R22； 4、库内冷却方式：吊顶式冷风机； 5、库板材料：聚苯乙烯双面彩钢板； 6、库容：160m³； 7、库温：－2～+10℃。 | 110 | 10 | 省通用类 |  | 浙江省 | 110元/m³
收获后处理机械 | 仓储机械 | 简易保鲜储藏设备 | 库容100—200m³简易保鲜储藏设备 | 济南百福特制冷有限公司 | 组合冷库 | ZK150 | 库容150m3 | 110 | 12 | 省通用类 |  | 山东省 | 110元/m³
收获后处理机械 | 仓储机械 | 简易保鲜储藏设备 | 库容100—200m³简易保鲜储藏设备 | 广州项明机械科技有限公司 | 冷藏保鲜库 | ZK100-A100-H | 型号规格：ZK100-A100-H、结构形式：组合式、配套总功率：4.9kW、外形尺寸（长×宽×高）：7.0m×5.0m×3.5m、公称容积：100m³、压缩机型号：MLMO45、压缩机功率：4.4kW、压缩机台数：1、冷凝方式：风冷、除霜形式：电热化霜、面板材料：彩钢化、保温层材料：聚氨酯、保温层厚度：100mm、库温：-2℃～+8℃、空库降温时间：≤1.0h | 110 | 4.4 | 省通用类 | 110元/m³ | 广东省
收获后处理机械 | 仓储机械 | 简易保鲜储藏设备 | 库容100—200m³简易保鲜储藏设备 | 西安市瑞雪制冷设备有限公司 | 保鲜组合冷库 | ZK-150 | 库容150m³压缩机型号ZB38KQ~ZB66KQ制冷量8690W保温板100~150聚苯乙烯板/聚氨酯板/聚氨酯喷涂 | 110 | 3.9 | 省通用类 | 110元/m³ | 陕西省
收获后处理机械 | 脱粒机械 | 玉米脱粒机 | 生产率0.4—3t/h玉米脱粒机 | 甘肃汇博机械有限公司 | 玉米脱粒机 | 5TY-50 | 生产率：1.4t/h,结构形式:滚筒式,外形尺寸（长×宽×高）：1200×680×880,配套动力:4kW,喂入形式:全喂入,滚筒直径:400mm. | 120 | 4 | 省通用类 |  | 甘肃
收获后处理机械 | 脱粒机械 | 玉米脱粒机 | 生产率0.4—3t/h玉米脱粒机 | 甘肃汇博机械有限公司 | 机动玉米脱粒机 | 5TY-350 | 生产率：0.6-0.8t/h,结构形式:简式,外形尺寸（长×宽×高）：620×325×720,配套动力:2.2kW,喂入形式:全喂入,滚筒直径:φ58 | 120 | 2.2 | 省通用类 |  | 甘肃
收获后处理机械 | 脱粒机械 | 玉米脱粒机 | 生产率0.4—3t/h玉米脱粒机 | 甘肃洮河拖拉机制造有限公司 | 玉米脱粒机 | 5TY-33-48 | 生产率：0.45-0.6t/h | 120 | 2.2 | 省通用类 |  | 甘肃
收获后处理机械 | 脱粒机械 | 玉米脱粒机 | 生产率0.4—3t/h玉米脱粒机 | 汉中合鑫机械有限公司 | 玉米脱粒机 | 5TY-35-100 | 结构形式：全喂入轴流式外形尺寸（mm）:580×320×650配套动力（Kw）：1.1喂入形式：全喂入喂入台尺寸（mm）:100×100喂入台高度（mm）：580滚筒类型：圆柱杆式滚筒直径（mm）：100滚筒长度（mm）:350滚筒转速（r/min）:2070凹板类型:栅格式生产率（kg/h）:641 | 120 | 1.1 | 省通用类 |  | 陕西省
收获后处理机械 | 脱粒机械 | 玉米脱粒机 | 生产率0.4—3t/h玉米脱粒机 | 汉中合鑫机械有限公司 | 玉米脱粒机 | 5TY-40-155 | 结构形式：全喂入轴流式外形尺寸（mm）:550×550×850配套动力（Kw）：2.2喂入形式：全喂入喂入台尺寸（mm）:400×300喂入台高度（mm）：850滚筒类型：圆柱杆式滚筒直径（mm）：155滚筒长度（mm）:400滚筒转速（r/min）:1580凹板类型:栅格式生产率（kg/h）:2263 | 120 | 2.2 | 省通用类 |  | 陕西省
收获后处理机械 | 脱粒机械 | 玉米脱粒机 | 生产率0.4—3t/h玉米脱粒机 | 汉中市盛昌机械有限责任公司 | 玉米脱粒机 | 5TY-35-100 | 0.4t/h≤生产率＜3t/h 结构型式：全喂入轴流式工作状态外形尺寸（长×宽×高）mm：580×330×680 配套动力KW：1.1 喂入形式：全喂入喂入台尺寸（长×宽）mm：100×100 喂入台高度mm：580 滚筒类型：轴流摩擦式滚筒直径mm：100 滚筒长度mm：350滚筒转速r/min：2085 凹版类型：弧板孔格式生产率（工作量）kg/h：611 | 120 | 1.1 | 省通用类 |  | 陕西省
收获后处理机械 | 脱粒机械 | 玉米脱粒机 | 生产率0.4—3t/h玉米脱粒机 | 汉中市盛昌机械有限责任公司 | 玉米脱粒机 | 5TY-40-155 | 0.4t/h≤生产率＜3t/h 结构型式：全喂入式 工作状态外形尺寸（长×宽×高）mm：600×600×830 配套动力KW：2.2 喂入形式：全喂入 喂入台尺寸（长×宽）mm：400×310 喂入台高度mm：830 滚筒类型：圆柱杆式滚筒直径mm：155 滚筒长度mm：400 滚筒转速r/min：1680 凹版类型：栅格式生产率（工作量）kg/h：2047 | 120 | 2.2 | 省通用类 |  | 陕西省
收获后处理机械 | 脱粒机械 | 玉米脱粒机 | 生产率0.4—3t/h玉米脱粒机 | 汉中中盛农业科技有限公司 | 甩锤式玉米脱粒机 | 5TY-70-180 | 2519kg/h | 120 | 2.2 | 省通用类 |  | 陕西省
收获后处理机械 | 脱粒机械 | 玉米脱粒机 | 生产率0.4—3t/h玉米脱粒机 | 湖南东方红机电制造有限公司 | 玉米脱粒机 | 5TY-32-140 | 生产率≥0.5t/h | 120 | 2.2 | 省通用类 |  | 湖南省
收获后处理机械 | 脱粒机械 | 玉米脱粒机 | 生产率0.4—3t/h玉米脱粒机 | 湖南金圣机械制造有限公司 | 玉米脱粒机 | 5TY-35-150 | 生产率≥0.5t/h | 120 | 2.2 | 省通用类 |  | 湖南省
收获后处理机械 | 脱粒机械 | 玉米脱粒机 | 生产率0.4—3t/h玉米脱粒机 | 湖南省富瑞机电设备制造有限公司 | 玉米脱粒机 | 5TY-33-140 | 生产率≥0.6t/h | 120 | 2.2 | 省通用类 |  | 湖南省
收获后处理机械 | 脱粒机械 | 玉米脱粒机 | 生产率0.4—3t/h玉米脱粒机 | 湖南省富瑞机电设备制造有限公司 | 玉米脱粒机 | 5TY-31-86 | 生产率≥0.521t/h | 120 | 2.2 | 省通用类 |  | 湖南省
收获后处理机械 | 脱粒机械 | 玉米脱粒机 | 生产率0.4—3t/h玉米脱粒机 | 湖南省富瑞机电设备制造有限公司 | 玉米脱粒机 | 5TY-31-100 | 生产率≥0.75t/h | 120 | 2.2 | 省通用类 |  | 湖南省
收获后处理机械 | 脱粒机械 | 玉米脱粒机 | 生产率0.4—3t/h玉米脱粒机 | 湖南省金峰机械科技有限公司 | 玉米脱粒机 | 5TY-33-120 | 结构型式：半喂入式，外形尺寸（长X宽X高）（mm）:1000x520x1020配套动力：2.2KW;2800r/min;YL90L2单相电动机 喂入型式：半喂入 喂入台尺寸（长X宽）（mm）:850x200 喂入台高度（mm）:1020 滚筒类型：筋条式单滚筒 滚筒尺寸（直径X长）（mm）:Ф120x330 滚筒转速（r/min）:1485 凹板类型：栅格式 分离、清选型式：无 筛体尺寸（长X宽）（mm）:330x150 生产率（kg/h）:≧600 整机质量（kg）：50（含电机） | 120 | 2.2 | 省通用类 |  | 湖南省
收获后处理机械 | 脱粒机械 | 玉米脱粒机 | 生产率0.4—3t/h玉米脱粒机 | 阆中市东升农机有限责任公司 | 玉米脱粒机 | 5TY-26-120 | 生产率≥0.5t/h | 120 | 1.5 | 省通用类 |  | 四川
收获后处理机械 | 脱粒机械 | 玉米脱粒机 | 生产率0.4—3t/h玉米脱粒机 | 临洮县宏丰机械制造有限公司 | 玉米脱粒机 | 5TY-33型 | 生产率≥500kg/h | 120 | 3 | 省通用类 |  | 甘肃省
收获后处理机械 | 脱粒机械 | 玉米脱粒机 | 生产率0.4—3t/h玉米脱粒机 | 临洮县宏丰机械制造有限公司 | 玉米脱粒机 | 5TY-50-150型 | 生产率1736kg/h | 120 | 3 | 省通用类 |  | 甘肃省
收获后处理机械 | 脱粒机械 | 玉米脱粒机 | 生产率0.4—3t/h玉米脱粒机 | 陇西县渭河福利机械制造有限责任公司 | 玉米脱粒机 | YTM-900 | 生产率≥1300kg/h | 120 | 2.2 | 省通用类 |  | 甘肃省
收获后处理机械 | 脱粒机械 | 玉米脱粒机 | 生产率0.4—3t/h玉米脱粒机 | 四川晨丰农机装备有限公司 | 玉米脱粒机 | 5TY-33-140 | 主机一台，三角带A866一根，皮带轮Φ70一个。0.4t/h≦生产率≦3t/h | 120 | 1.1 | 省通用类 |  | 四川省
收获后处理机械 | 脱粒机械 | 玉米脱粒机 | 生产率0.4—3t/h玉米脱粒机 | 四川省佳信机械制造有限公司 | 玉米脱粒机 | 5TY-33-150 | 结构型式：无分离、清选，非机械上料、装袋；滚筒型式：圆条焊接式；滚筒直径：φ150mm；滚筒长度：330mm；主轴转速：1800r/min；外形尺寸：580x480x820mm；配用动力功率：2.2kW；生产率：611kg/h；整机质量：20kg | 120 | 2.2 | 省通用类 |  | 四川省
收获后处理机械 | 脱粒机械 | 玉米脱粒机 | 生产率0.4—3t/h玉米脱粒机 | 四川省佳信机械制造有限公司 | 玉米剥皮脱粒机 | 5TYB-33-150 | 结构型式：无分离、清选，非机械上料、装袋；脱粒滚筒型式：圆条焊接式；剥皮滚筒型式：圆条焊接式；脱粒滚筒直径x长度：φ150x330mm；剥皮滚筒滚筒直径x长度：φ20x330mm；外形尺寸（长x宽x高）：580x480x820mm；整机质量：58kg.单位功率生产率：533kg/h | 120 | 2.2 | 省通用类 |  | 四川省
收获后处理机械 | 脱粒机械 | 玉米脱粒机 | 生产率0.4—3t/h玉米脱粒机 | 四川省金兔机电设备有限公司 | 玉米脱粒机 | 5TY—60 | 1、结构型号：无分离、清选，全喂入简易式。2、滚筒形式：螺旋式。3、滚筒直径：100mm。4、滚筒长度：600mm。5、滚筒转速1400r/min。6、外形尺寸：1085×360×740。7、整机重量19kg；8、选配动力：1.5kW；9、单位功率生产率：≥500kg/kW.h；10、小时生产率：≥600kg/h | 120 | 1.5 | 省通用类 |  | 四川省
收获后处理机械 | 脱粒机械 | 玉米脱粒机 | 生产率0.4—3t/h玉米脱粒机 | 四川宇阳农业机械有限公司 | 玉米脱粒机 | 5TY-60 | 实测生产率0.631t/h | 120 | 1.1 | 省通用类 |  | 四川
收获后处理机械 | 脱粒机械 | 玉米脱粒机 | 生产率0.4—3t/h玉米脱粒机 | 四川志鹏机电设备制造有限公司 | 玉米脱粒机 | 5TY-60 | 生产率:0.614t/h | 120 | 0.75 | 省通用类 |  | 四川省
收获后处理机械 | 脱粒机械 | 玉米脱粒机 | 生产率0.4—3t/h玉米脱粒机 | 洋县农友机械制造有限公司 | 玉米脱粒机 | 5TY-33-84 | 工作状态外形尺寸550×320×660mm; 结构型式全喂入式; 配套动力1.5KW生产率600 kg/h | 120 | 1.5 | 省通用类 |  | 陕西省
收获后处理机械 | 脱粒机械 | 玉米脱粒机 | 生产率0.4—3t/h玉米脱粒机 | 洋县农友机械制造有限公司 | 玉米脱粒机 | 5TY-33-154 | 工作状态外形尺寸500×600×830mm; 结构型式全喂入式; 配套动力2.2KW生产率1500 kg/h | 120 | 2.2 | 省通用类 |  | 陕西省
收获后处理机械 | 脱粒机械 | 玉米脱粒机 | 生产率0.4—3t/h玉米脱粒机 | 洋县农友机械制造有限公司 | 玉米脱粒机 | 5TY-50 | 工作状态外形尺寸900×710×920mm; 结构型式全喂入式; 配套动力2.2KW生产率800 kg/h | 120 | 2.2 | 省通用类 |  | 陕西省
收获后处理机械 | 脱粒机械 | 玉米脱粒机 | 生产率0.4—3t/h玉米脱粒机 | 武威市圣塔农业机械制造有限责任公司 | 玉米脱扬机 | 5TY-90型 | 生产率：1.5t/h | 120 | 14.7 | 省通用类 |  | 甘肃省
收获后处理机械 | 脱粒机械 | 玉米脱粒机 | 生产率0.4—3t/h玉米脱粒机 | 重庆市田坡机械制造有限公司 | 玉米脱粒机 | 5TY-50 | 结构型式：简易式，工作状态外形尺寸：1350×455×900mm，配套功率：1.5KW，喂入形式：全喂入，喂台尺寸：895×450mm，喂台高度:850mm,滚筒类型：纹杆式，滚筒直径：90mm，滚筒长度：490mm，滚筒转速：1800r/min,凹板类型：无凹板，分离、分选型式：无分离、分选机构，筛体尺寸：无筛网，生产率:1071.6kg/h. | 120 | 1.5 | 省通用类 |  | 重庆
收获后处理机械 | 脱粒机械 | 玉米脱粒机 | 生产率0.4—3t/h玉米脱粒机 | 重庆市田坡机械制造有限公司 | 玉米脱粒机 | 5TY-60 | 结构型式：简易式，工作状态外形尺寸：1450×355×820mm，配套功率：1.5KW，喂入形式：全喂入，喂台尺寸：880×355mm，喂台高度:780mm,滚筒类型：纹杆式，滚筒直径：90mm，滚筒长度：600mm，滚筒转速：1500r/min,凹板类型：无凹板，分离、分选型式：无分离、分选机构，筛体尺寸：无筛网，生产率:656.4kg/h. | 120 | 1.5 | 省通用类 |  | 重庆
收获后处理机械 | 脱粒机械 | 玉米脱粒机 | 生产率0.4—3t/h玉米脱粒机 | 重庆市田坡机械制造有限公司 | 玉米脱粒机 | 5TY-140 | 结构型式：全喂入简易式，工作状态外形尺寸：1050×400×830mm，配套功率：1.8KW，喂入形式：非机械夹持式，喂台尺寸：850×330mm，喂台高度:830mm,滚筒类型：筋条式，滚筒直径：134mm，滚筒长度：260mm，滚筒转速：1400r/min,凹板类型：栅格，分离、分选型式：无分离、分选，生产率:≥500kg/h. | 120 | 1.8 | 省通用类 |  | 重庆
收获后处理机械 | 脱粒机械 | 玉米脱粒机 | 生产率0.4—3t/h玉米脱粒机 | 湖南省韶峰机械有限公司 | 玉米脱粒机 | 5TY-31-100 | 生产率≥0.7t/h(实测值：0.9811t/h) | 120 | 2.2 | 省通用类 |  | 湖南省
收获后处理机械 | 脱粒机械 | 玉米脱粒机 | 生产率0.4—3t/h玉米脱粒机 | 湖南省韶峰机械有限公司 | 玉米脱粒机 | 5TY-32-140 | 生产率≥0.5t/h(实测值：0.521t/h) | 120 | 2.2 | 省通用类 |  | 湖南省
收获后处理机械 | 脱粒机械 | 玉米脱粒机 | 生产率0.4—3t/h玉米脱粒机 | 荣昌县田野农机有限公司 | 玉米脱粒机 | 5TY-60 | 生产率≥0.8t/h | 120 | 1.5 | 省通用类 |  | 重庆
收获后处理机械 | 脱粒机械 | 玉米脱粒机 | 生产率0.4—3t/h玉米脱粒机 | 汉中中盛农业科技有限公司 | 玉米脱粒机 | 5TY-50-140 | 2100kg/h | 120 | 2.2 | 省通用类 |  | 陕西省
收获后处理机械 | 脱粒机械 | 玉米脱粒机 | 生产率0.4—3t/h玉米脱粒机 | 汉中中盛农业科技有限公司 | 单筒玉米脱粒机 | 5TY-31-90 | 1300kg/h | 120 | 2.2 | 省通用类 |  | 陕西省
收获后处理机械 | 脱粒机械 | 玉米脱粒机 | 生产率0.4—3t/h玉米脱粒机 | 四川省合立农机有限公司 | 玉米脱粒机 | 5TY-60 | 生产率≥500 kg/h | 120 |  | 省通用类 |  | 四川省
收获后处理机械 | 脱粒机械 | 玉米脱粒机 | 生产率0.4—3t/h玉米脱粒机 | 汉中市汉台区华瑞机械有限公司 | 玉米脱粒机 | 5TY-33-90 | 结构形式:单穗、简式/工作状态外形尺寸（长×宽×高):590mm×350mm×660mm/配套动力:2.2kw/喂入形式:人工喂料/滚筒类型:封闭筒+钢筋/滚筒直径:90mm/滚筒长度:330mm/滚筒转速:2000r/min/凹版类型:侧板长孔式/生产率(工作量):≥500kg/h | 120 | 2.2 | 省通用类 |  | 陕西省
收获后处理机械 | 脱粒机械 | 玉米脱粒机 | 生产率0.4—3t/h玉米脱粒机 | 汉中市汉台区华瑞机械有限公司 | 玉米脱粒机 | 5TY-33A-140 | 结构形式:简式/工作状态外形尺寸（长×宽×高):600mm×650mm×800mm/配套动力:2.2kw/喂入形式:人工喂料/滚筒类型:封闭筒+波纹筋/滚筒直径:140mm/滚筒长度:330mm/滚筒转速:1680r/min/凹版类型:栅条式/分离、清选型式:负压吸引风机/风扇型式:负压吸引风机/风扇直径:240mm/风扇转速:1680r/min/生产率(工作量):900至1200kg/h | 120 | 2.2 | 省通用类 |  | 陕西省
收货后处理机械 | 脱粒机 | 玉米脱粒机 | 生产率0.4—3t/h玉米脱粒机 | 汉中市旭威机械有限公司 | 玉米脱粒机 | 5TY-33-105 | 生产率：1109kg/h | 120 | 2.2 | 省通用类 |  | 陕西省
收货后处理机械 | 脱粒机 | 玉米脱粒机 | 生产率0.4—3t/h玉米脱粒机 | 汉中市旭威机械有限公司 | 玉米脱粒机 | 5TY-40-150 | 生产率：2092kg/h | 120 | 2.2 | 省通用类 |  | 陕西省
收货后处理机械 | 脱粒机 | 玉米脱粒机 | 生产率0.4—3t/h玉米脱粒机 | 汉中市旭威机械有限公司 | 玉米脱粒机 | 5TY-65-200 | 生产率：2078kg/h | 120 | 3 | 省通用类 |  | 陕西省
收获后处理机械 | 脱粒机械 | 玉米脱粒机 | 生产率0.4—3t/h玉米脱粒机 | 临洮县宏丰机械制造有限公司 | 多功能玉米脱粒机 | 5TY-65型 | 生产率2000kg/h | 120 | 3 | 省通用类 |  | 甘肃省
收获后处理机械 | 脱粒机械 | 玉米脱粒机 | 生产率0.4—3t/h玉米脱粒机 | 凤翔县郭店新民金属工艺厂 | 玉米脱粒机 | 5TY-33-160 | 配套电机功率:2.2kW单相电动机/1.5kW三相电动机;滚筒长度:160cm,生产率：≥0.6（t/h） | 120 | 2.2 | 省通用类 |  | 陕西省
田间管理机械 | 植保机械 | 机动喷雾喷粉机（含背负式机动喷雾喷粉机、背负式机动喷雾机、背负式机动喷粉机） | 2冲程背负式机动喷雾机 | 浙江程阳机电有限公司 | 背负式动力喷雾机 | CY-769 | 背负式机动喷雾机；发动机形式：二冲程风冷汽油机 | 130 | 0.8 | 省通用类 |  | 浙江
收获后处理机械 | 仓储机械 | 简易保鲜储藏设备 | 库容50—100m³简易保鲜储藏设备 | 浙江汇杰制冷设备有限公司 | 组合冷库 | ZK80 | 1、外形尺寸：8340mm×4240mm×2840mm； 2、配电功率：4.5KW； 3、制冷剂：R22； 4、库内冷却方式：吊顶式冷风机； 5、库板材料：聚苯乙烯双面彩钢板； 6、库容：80m³； 7、库温：－2～+10℃。 | 130 | 4.5 | 省通用类 |  | 浙江省 | 130元/m³
收获后处理机械 | 仓储机械 | 简易保鲜储藏设备 | 库容50—100m³简易保鲜储藏设备 | 济南百福特制冷有限公司 | 组合冷库 | ZK60 | 库容60m3 | 130 | 6 | 省通用类 |  | 山东省 | 130元/m³
收货后处理机械 | 仓储机械 | 简易保鲜储藏设备 | 库容50—100m³简易保鲜储藏设备 | 徐州市海涛制冷设备有限公司 | 果蔬冷藏保鲜库 | ZK60 | 50m³≤库容＜100m³ | 130 | 4.8 | 省通用类 | 130元/m³ | 江苏
收货后处理机械 | 仓储机械 | 简易保鲜储藏设备 | 库容50—100m³简易保鲜储藏设备 | 徐州市海涛制冷设备有限公司 | 果蔬冷藏保鲜库 | ZK90 | 100m³≤库容＜200m³ | 130 | 8.8 | 省通用类 | 130元/m³ | 江苏
收获后处理机械 | 仓储机械 | 简易保鲜储藏设备 | 库容50—100m³简易保鲜储藏设备 | 广州项明机械科技有限公司 | 冷藏保鲜库 | ZK50-A100-H | 型号规格：ZK50-A100-H、结构形式：组合式、配套总功率：2.7Kw、外形尺寸（长×宽×高）：5.2m×4.2m×2.7m、公称容积：50m³、压缩机型号：MLMO29、压缩机功率：2.2kW、压缩机台数：1、冷凝方式：风冷、除霜形式：电热化霜、面板材料：彩钢化、保温层材料：聚氨酯、保温层厚度：100mm、库温：-2℃～+8℃、空库降温时间：≤1.0h | 130 | 2.2 | 省通用类 | 130元/m³ | 广东省
耕整地机械 | 耕地机械 | 开沟机（器） | 配套手扶拖拉机开沟机 | 甘肃兰驼集团有限责任公司 | 开沟机 | 1K-25 | 开沟深度：150-200mm 开沟宽度：230mm | 150 | 11.03 | 省通用类 |  | 甘肃
田间管理机械 | 植保机械 | 机动喷雾喷粉机（含背负式机动喷雾喷粉机、背负式机动喷雾机、背负式机动喷粉机） | 背负式机动喷雾喷粉机 | 临沂佐罗动力机械有限公司 | 背负式喷雾喷粉机 | 3WF-18AC | 配套动力型式：单缸风冷二冲程汽油机 | 160 | 1.18 | 省通用类 |  | 山东省
田间管理机械 | 植保机械 | 机动喷雾喷粉机（含背负式机动喷雾喷粉机、背负式机动喷雾机、背负式机动喷粉机） | 背负式机动喷雾喷粉机 | 临沂佐罗动力机械有限公司 | 背负式喷雾喷粉机 | 3WF-3 | 配套动力型式：单缸风冷二冲程汽油机 | 160 | 2.13 | 省通用类 |  | 山东省
收获后处理机械 | 仓储机械 | 简易保鲜储藏设备 | 库容50m³以下简易保鲜储藏设备 | 浙江汇杰制冷设备有限公司 | 组合冷库 | ZK40 | 1、外形尺寸：4600mm×3500mm×2950mm； 2、配电功率：3KW； 3、制冷剂：R22； 4、库内冷却方式：吊顶式冷风机； 5、库板材料：聚苯乙烯（或聚氨酯）双面彩钢板； 6、库容：40m³； 7、库温：0～10℃。 | 170 | 3 | 省通用类 |  | 浙江省 | 170元/m³
收货后处理机械 | 脱粒机械 | 稻麦脱粒机 | 生产率300kg/h以下稻麦脱粒机 | 甘肃武威兴旺农机制造有限公司 | 脱粒机 | 5TZ-90型 | 生产率kg/h:1000~1200 | 180 | 7.5 | 省通用类 |  | 甘肃省
收货后处理机械 | 脱粒机械 | 稻麦脱粒机 | 生产率300kg/h以下稻麦脱粒机 | 甘肃武威兴旺农机制造有限公司 | 脱粒机 | 5TZ-110型 | 生产率kg/h:1100~1300 | 180 | 7.5 | 省通用类 |  | 甘肃省
收货后处理机械 | 脱粒机械 | 稻麦脱粒机 | 生产率300kg/h以下稻麦脱粒机 | 甘肃武威兴旺农机制造有限公司 | 脱粒机 | 5TZ-125型 | 生产率kg/h:1200~1500 | 180 | 7.5 | 省通用类 |  | 甘肃省
收获后处理机械 | 脱粒机械 | 稻麦脱粒机 | 生产率300kg/h以下稻麦脱粒机 | 四川省合立农机有限公司 | 稻麦脱粒机 | 5TG-65 | 生产率≥350kg/h | 180 |  | 省通用类 |  | 四川省
设施农业设备 | 日光温室设施设备 | 卷帘机 | 卷帘机 | 敦煌市天翔农业机械有限责任公司 | 保温被卷放机 | BWJF-120型 | 卷帘机 | 240 | 1.1 | 省通用类 |  | 甘肃省
设施农业设备 | 日光温室设施设备 | 卷帘机 | 卷帘机 | 甘肃洮河拖拉机制造有限公司 | 卷帘机 | XJL-100 | 卷帘机 | 240 | 1.5 | 省通用类 |  | 甘肃
设施农业设备 | 日光温室设施设备 | 卷帘机 | 卷帘机 | 甘肃洮河拖拉机制造有限公司 | 保温被卷放机 | BWJF-120 | 卷帘机 | 240 | 3 | 省通用类 |  | 甘肃
设施农业设备 | 日光温室设施设备 | 卷帘机 | 卷帘机 | 甘肃武威兴旺农机制造有限公司 | 温室棉帘铺放机 | XJL-120-2型 | 卷帘机,外形尺寸（长x宽x高）520x360x320 | 240 | 2.2 | 省通用类 |  | 甘肃省
设施农业设备 | 日光温室设施设备 | 卷帘机 | 卷帘机 | 高台 县天鹏农机有限公司 | 悬臂式卷帘机 | XJL-100-A | 卷帘机形式 中置式 | 240 | 1.5 | 省通用类 |  | 甘肃省
设施农业设备 | 日光温室设施设备 | 卷帘机 | 卷帘机 | 酒泉市铸陇机械制造有限责任公司 | 卷帘机 | XJL-100-1 | 卷帘机 | 240 | 2.2 | 省通用类 |  | 甘肃省
设施农业设备 | 日光温室设施设备 | 卷帘机 | 卷帘机 | 酒泉市铸陇机械制造有限责任公司 | 温室棉帘铺放机 | XJL-100-2 | 卷帘机 | 240 | 1.5 | 省通用类 |  | 甘肃省
设施农业设备 | 日光温室设施设备 | 卷帘机 | 卷帘机 | 陇西县渭河福利机械制造有限责任公司 | 电动卷帘机 | XJL-120 | 卷帘机 | 240 | 1.5 | 省通用类 |  | 甘肃省
设施农业设备 | 日光温室设施设备 | 卷帘机 | 卷帘机 | 秦皇岛市助民农业机械制造有限公司 | 卷帘机 | ZMJ-100 | 结构形式：中置式 电机额定电压：380V 电机额定功率1.5KW 电机额定转速1400r/min 传动机构结构形式：V带传动 自锁方式：棘轮自锁 额定输出轴转速：1.04r/min 额定输出扭矩≥10000N•m 最大卷轴长度100m 减速箱外形尺寸（mm）：632×352×335 | 240 | 1.5 | 省通用类 |  | 河北省
设施农业设备 | 日光温室设施设备 | 卷帘机 | 卷帘机 | 山东寿光丰羽大棚设施有限公司 | 卷帘机 | NL—120 | 基本配置：变速箱主机、电机、连轴器、连接板、安全防护罩。参数：结构型式：前推中置自走悬臂式；额定输出扭矩：6000N.m；工作幅宽：60m。 | 240 | 1.5 | 省通用类 |  | 山东省
设施农业设备 | 日光温室设施设备 | 卷帘机 | 卷帘机 | 山东寿光丰羽大棚设施有限公司 | 卷帘机 | NL—180 | 基本配置：变速箱主机、电机、连轴器、连接板、安全防护罩。参数：结构型式：前推中置自走悬臂式；额定输出扭矩：10000N.m；工作幅宽：100m。 | 240 | 1.5 | 省通用类 |  | 山东省
设施农业设备 | 日光温室设施设备 | 卷帘机 | 卷帘机 | 山东鑫正农业装备有限公司 | 卷帘机 | JP-450 | 外形尺寸（主机）（长×宽×高）(mm)：615×330×320；结构型式：前置式；配套电机功率(kW)：1.1；配套电机转速（r/min）：1400；传动机构结构型式：直齿轮加皮带；输出轴转速（r/min）：3.8；额定输出扭矩（N﹒m）：1500；最大工作幅宽（草帘、保温被）（m）：30（保温被）；结构质量(主机)（kg）：40。 | 240 | 1.1 | 省通用类 |  | 山东省
设施农业设备 | 日光温室设施设备 | 卷帘机 | 卷帘机 | 山东鑫正农业装备有限公司 | 卷帘机 | XZ-6000 | 外形尺寸（主机）（长×宽×高）(mm)：550×360×360；结构型式：中置悬臂式；配套电机功率(kW)：1.5；配套电机转速（r/min）：1400；传动机构结构型式：直齿轮式；输出轴转速（r/min）：1.5；额定输出扭矩（N﹒m）：6000；最大工作幅宽（草帘、保温被）（m）：80（草帘）；结构质量(主机)（kg）：80。 | 240 | 1.5 | 省通用类 |  | 山东省
设施农业设备 | 日光温室设施设备 | 卷帘机 | 卷帘机 | 寿光市金棚现代农业设施装备有限公司 | 卷帘机 | JP-5006 | 外形尺寸（主机）（长×宽×高）(mm)：415×345×275；结构型式：中（前）置悬臂式；配套电机功率(kW)：1.5；配套电机转速（r/min）：1400；传动机构结构型式：直齿轮式；输出轴转速（r/min）：1.32；额定输出扭矩（N﹒m）：5000；最大工作幅宽（草帘、保温被）（m）：50（草帘）；结构质量(主机)（kg）：70。 | 240 | 1.5 | 省通用类 |  | 山东省
设施农业设备 | 日光温室设施设备 | 卷帘机 | 卷帘机 | 寿光市金棚现代农业设施装备有限公司 | 卷帘机 | JP-5009 | 外形尺寸（主机）（长×宽×高）(mm)：505×355×320；结构型式：中（前）置悬臂式；配套电机功率(kW)：1.5；配套电机转速（r/min）：1400；传动机构结构型式：直齿轮式；输出轴转速（r/min）：1.1；额定输出扭矩（N﹒m）：8000；最大工作幅宽（草帘、保温被）（m）：80（草帘）；结构质量(主机)（kg）：85。 | 240 | 1.5 | 省通用类 |  | 山东省
设施农业设备 | 日光温室设施设备 | 卷帘机 | 卷帘机 | 寿光市金棚现代农业设施装备有限公司 | 卷帘机 | JP-5012 | 外形尺寸（主机）（长×宽×高）(mm)：575×363×355；结构型式：中（前）置悬臂式；配套电机功率(kW)：1.5；配套电机转速（r/min）：1400；传动机构结构型式：直齿轮式；输出轴转速（r/min）：1.1；额定输出扭矩（N﹒m）：9000；最大工作幅宽（草帘、保温被）（m）：90（草帘）；结构质量(主机)（kg）：100。 | 240 | 1.5 | 省通用类 |  | 山东省
设施农业设备 | 日光温室设施设备 | 卷帘机 | 卷帘机 | 寿光市坤鹏农业机械有限公司 | 卷帘机 | skp-180 | 卷帘机 | 240 | 1.5 | 省通用类 |  | 山东省
设施农业设备 | 日光温室设施设备 | 卷帘机 | 卷帘机 | 寿光市坤鹏农业机械有限公司 | 卷帘机 | skp-280 | 卷帘机 | 240 | 1.5 | 省通用类 |  | 山东省
设施农业设备 | 日光温室设施设备 | 卷帘机 | 卷帘机 | 寿光市益城卷帘机有限公司 | 卷帘机 | ZSY-360 | 卷帘机 | 240 | 1.5 | 省通用类 |  | 山东省
设施农业设备 | 日光温室设施设备 | 卷帘机 | 卷帘机 | 武威市陇旭机械制造有限公司 | 保温被卷放机 | BWJF-120 | 卷帘机 | 240 | 1.5 | 省通用类 |  | 甘肃省
田间管理机械 | 植保机械 | 机动喷雾喷粉机（含背负式机动喷雾喷粉机、背负式机动喷雾机、背负式机动喷粉机） | 4冲程背负式机动喷雾机 | 三门山本工贸有限公司 | 背负式机动喷雾机 | 3WB-900 | 背负式机动喷雾机；发动机形式：四冲程风冷汽油机 | 240 | 0.8 | 省通用类 |  | 浙江
田间管理机械 | 植保机械 | 机动喷雾喷粉机（含背负式机动喷雾喷粉机、背负式机动喷雾机、背负式机动喷粉机） | 4冲程背负式机动喷雾机 | 浙江程阳机电有限公司 | 背负式动力喷雾机 | CY-800 | 背负式机动喷雾机；发动机形式：四冲程风冷汽油机 | 240 | 0.8 | 省通用类 |  | 浙江
设施农业设备 | 日光温室设施设备 | 卷帘机 | 卷帘机 | 潍坊大众机械有限公司 | 卷帘机 | JL-130 | 卷帘机 | 240 | 1.5 | 省通用类 |  | 山东
设施农业设备 | 日光温室设施设备 | 卷帘机 | 卷帘机 | 潍坊大众机械有限公司 | 卷帘机 | JL-160 | 卷帘机 | 240 | 1.5 | 省通用类 |  | 山东
设施农业设备 | 日光温室设施设备 | 卷帘机 | 卷帘机 | 潍坊大众机械有限公司 | 卷帘机 | JL-200 | 卷帘机 | 240 | 2.2 | 省通用类 |  | 山东
设施农业设备 | 日光温室设施设备 | 卷帘机 | 卷帘机 | 潍坊大众机械有限公司 | 卷帘机 | JL-260 | 卷帘机 | 240 | 1.5 | 省通用类 |  | 山东
设施农业设备 | 日光温室设施设备 | 卷帘机 | 卷帘机 | 潍坊大众机械有限公司 | 卷帘机 | JL-150 | 卷帘机 | 240 | 1.5 | 省通用类 |  | 山东
设施农业设备 | 日光温室设施设备 | 卷帘机 | 卷帘机 | 潍坊大众机械有限公司 | 卷帘机 | JLC-128 | 卷帘机 | 240 | 1.1 | 省通用类 |  | 山东
设施农业设备 | 日光温室设施设备 | 卷帘机 | 卷帘机 | 潍坊大众机械有限公司 | 棉被卷放机 | JL200-BWB-3 | 卷帘机 | 240 | 1.5 | 省通用类 |  | 山东
设施农业设备 | 日光温室设施设备 | 卷帘机 | 卷帘机 | 凤翔县郭店新民金属工艺厂 | 悬臂式卷帘机 | DJ200-5 | 最大卷帘长度100m，配套电机功率：2.2kW单相电动机/1.5kW三相电动机，配套电机转速：1400r/min | 240 | 2.2 | 省通用类 |  | 陕西省
设施农业设备 | 日光温室设施设备 | 卷帘机 | 卷帘机 | 凤翔县郭店新民金属工艺厂 | 电动卷帘机 | DJ-200 | 最大卷帘长度200m，配套电机功率：2.2kW单相电动机/1.5kW三相电动机，配套电机转速：1400r/min | 240 | 2.2 | 省通用类 |  | 陕西省
设施农业设备 | 日光温室设施设备 | 卷帘机 | 卷帘机 | 临泽县革新农机制造有限责任公司 | 保温被卷放机 | GX-RW-120 | 五轴减速箱（1个）、单相电机（1.1kW1个）、法兰片（2个）；卷放长度60-80米、跨度：9-11米、安装形式：侧置或中置 | 240 | 1.1 | 省通用类 |  | 甘肃省
设施农业设备 | 日光温室设施设备 | 卷帘机 | 卷帘机 | 山东寿光华田农业装备有限公司 | 大棚卷帘机 | HT100 | 卷帘机 | 240 | 1.5 | 省通用类 |  | 山东
设施农业设备 | 日光温室设施设备 | 卷帘机 | 卷帘机 | 山东寿光华田农业装备有限公司 | 大棚卷帘机 | HT200 | 卷帘机 | 240 | 1.5 | 省通用类 |  | 山东
设施农业设备 | 日光温室设施设备 | 卷帘机 | 卷帘机 | 寿光宝利变速箱配件有限公司 | 卷帘机 | BL4-198 | 主要参数 :型号名称：BL4-198型大棚卷帘机；结构形式：前置中推自走悬臂式；电机额定电压 :380v; 电机额定功率: 上海双虹机电有限公司1.5kW；电机额定转速 :1400r/min；传动机构结构型式 :皮带+直齿轮式;自锁方式：棘轮刹车；; 额定输出轴转速:1.32r/min;额定输出扭矩：8000N.m;最大卷轴长度：草帘60米，保温被80米；主机外形尺寸:680mmx450mmx550mm; 主机质量 :98kg | 240 | 1.5 | 省通用类 |  | 山东
收获机械 | 谷物收获机械 | 割晒机 | 自带动力，便携式割晒机 | 山东华盛农业药械有限责任公司 | 侧挂式割灌机 | CG430B | 手持式、斜挂式；作业宽幅0.2m；配套动力功率1.25kW（与鉴定报告和检验报告一致） | 270 | 1.25 | 省通用类 |  | 山东
收获机械 | 谷物收获机械 | 割晒机 | 自带动力，便携式割晒机 | 山东华盛农业药械有限责任公司 | 侧挂式割灌机 | CG411 | 手持式、斜挂式；作业宽幅0.2m；配套动力功率1.45kW（与鉴定报告和检验报告一致） | 270 | 1.45 | 省通用类 |  | 山东
收获机械 | 谷物收获机械 | 割晒机 | 自带动力，便携式割晒机 | 山东华盛农业药械有限责任公司 | 侧挂式割灌机 | CG435 | 手持式、斜挂式；作业宽幅0.2m；配套动力功率0.8kW（与鉴定报告和检验报告一致） | 270 | 0.8 | 省通用类 |  | 山东
收货后处理机械 | 脱粒机械 | 稻麦脱粒机 | 生产率300kg/h及以上稻麦脱粒机 | 甘肃武威兴旺农机制造有限公司 | 脱扬机 | 5TY-130型 | 生产率kg/h:3050 | 280 | 7.5 | 省通用类 |  | 甘肃省
收获后处理机械 | 脱粒机械 | 稻麦脱粒机 | 生产率300kg/h及以上稻麦脱粒机 | 汉中市盛昌机械有限责任公司 | 稻麦脱粒机 | 5TJ-50Q | 生产率≥300kg/h 结构型式：全喂入式工作状态外形尺寸（长×宽×高）mm：1730×1030×980 配套动力KW：2.2喂入形式：全喂入喂入台尺寸（长×宽）mm：980×590喂入台高度mm：700滚筒类型：纹杆式滚筒直径mm：280滚筒长度mm：500滚筒转速r/min：1860凹版类型：格栅式生产率（工作量）kg/h：597 | 280 | 2.2 | 省通用类 |  | 陕西省
收获后处理机械 | 脱粒机械 | 稻麦脱粒机 | 生产率300kg/h及以上稻麦脱粒机 | 湖南金圣机械制造有限公司 | 机动脱粒机 | 5TG-70 | 生产率≥300kg/h | 280 | 2.2 | 省通用类 |  | 湖南省
收获后处理机械 | 脱粒机械 | 稻麦脱粒机 | 生产率300kg/h及以上稻麦脱粒机 | 湖南省金峰机械科技有限公司 | 机动脱粒机 | 5TG-70 | 结构型式：半喂入式，外形尺寸（长X宽X高）（mm）:1550x1380x1300 配套动力：2.2KW;2800r/min;YL100L2-L单相电机 喂入型式：半喂入 喂入台尺寸（长X宽）（mm）:660X140 喂入台高度（mm）:780 滚筒类型：弓齿式 滚筒尺寸（直径X长）（mm）:Ф270x700 滚筒转速（r/min）:583 凹板类型：网格式 分离、清选型式：风选 筛体尺寸（长X宽）（mm）:800X800 生产率（kg/h）:≧400 整机质量（kg）：60（不含电机） | 280 | 2.2 | 省通用类 |  | 湖南省
收获后处理机械 | 脱粒机械 | 稻麦脱粒机 | 生产率300kg/h及以上稻麦脱粒机 | 阆中市东升农机有限责任公司 | 稻麦脱粒机 | 5T-52 | 生产率˃500kg/h | 280 | 2.2 | 省通用类 |  | 四川
收获后处理机械 | 脱粒机械 | 稻麦脱粒机 | 生产率300kg/h及以上稻麦脱粒机 | 阆中市东升农机有限责任公司 | 稻麦脱粒机 | 5T-40 | 生产率˃500kg/h | 280 | 2.2 | 省通用类 |  | 四川
收获后处理机械 | 脱粒机械 | 稻麦脱粒机 | 生产率300kg/h及以上稻麦脱粒机 | 陇西县渭河福利机械制造有限责任公司 | 稻麦脱粒机 | 5TZ-960 | 生产率≥4500kg/h | 280 | 15 | 省通用类 |  | 甘肃省
收获后处理机械 | 脱粒机械 | 稻麦脱粒机 | 生产率300kg/h及以上稻麦脱粒机 | 陇西县渭河福利机械制造有限责任公司 | 小麦脱扬机 | 5TY-1200 | 生产率≥3120kg/h | 280 | 15 | 省通用类 |  | 甘肃省
收获后处理机械 | 脱粒机械 | 稻麦脱粒机 | 生产率300kg/h及以上稻麦脱粒机 | 洛阳四达农机有限公司 | 稻麦脱粒机 | 5T-90 | 生产率1000kg/h | 280 | 5.5 | 省通用类 |  | 河南
收获后处理机械 | 脱粒机械 | 稻麦脱粒机 | 生产率300kg/h及以上稻麦脱粒机 | 荣县双丰机械制造有限公司 | 全喂入稻麦脱粒机 | 5TW-50 | 单相电机一台，电机功率：3.0kW，辊筒转速1660r/min；脱粒装置一套，整机结构形式：全喂入简易式，有分离、清选；生产率：305kg/h；整机重量：62kg. | 280 | 3 | 省通用类 |  | 四川省
收获后处理机械 | 脱粒机械 | 稻麦脱粒机 | 生产率300kg/h及以上稻麦脱粒机 | 荣县双丰机械制造有限公司 | 全喂入稻麦脱粒机 | 5TW-40 | 单相电机一台，电机功率：3.0kW，脱粒装置一套，辊筒转速1660r/min；整机结构形式：全喂入简易式，有分离、清选；生产率：302kg/h；整机重量：50kg. | 280 | 3 | 省通用类 |  | 四川省
收获后处理机械 | 脱粒机械 | 稻麦脱粒机 | 生产率300kg/h及以上稻麦脱粒机 | 四川晨丰农机装备有限公司 | 稻麦脱粒机 | 5TG-70 | 主机一台，三角带A1650一根，皮带轮Φ80一个。生产率：稻麦≥300kg/h | 280 | 1.1 | 省通用类 |  | 四川省
收获后处理机械 | 脱粒机械 | 稻麦脱粒机 | 生产率300kg/h及以上稻麦脱粒机 | 四川晨丰农机装备有限公司 | 多作物脱粒机 | 5TG-80 | 主机一台，三角带A1650二根，双槽皮带轮Φ80一个；分离筛二张。生产率:稻麦≥300kg/h，油菜≥100kg/h | 280 | 1.1 | 省通用类 |  | 四川省
收获后处理机械 | 脱粒机械 | 稻麦脱粒机 | 生产率300kg/h及以上稻麦脱粒机 | 四川红驰农机制造有限公司 | 脱粒机 | 5T—40 | 生产率642kg/h | 280 | 2.2 | 省通用类 |  | 四川
收获后处理机械 | 脱粒机械 | 稻麦脱粒机 | 生产率300kg/h及以上稻麦脱粒机 | 四川红驰农机制造有限公司 | 脱粒机 | 5T—50 | 生产率662kg/h | 280 | 2.2 | 省通用类 |  | 四川
收获后处理机械 | 脱粒机械 | 稻麦脱粒机 | 生产率300kg/h及以上稻麦脱粒机 | 四川晶工机械有限公司 | 稻麦脱粒机 | 5TG-70 | 生产率 347kg/h | 280 | 2.2 | 省通用类 |  | 四川
收获后处理机械 | 脱粒机械 | 稻麦脱粒机 | 生产率300kg/h及以上稻麦脱粒机 | 四川省合立农机有限公司 | 稻麦脱粒机 | 5TG-70 | 生产率≥350kg/h | 280 |  | 省通用类 |  | 四川省
收获后处理机械 | 脱粒机械 | 稻麦脱粒机 | 生产率300kg/h及以上稻麦脱粒机 | 四川省佳信机械制造有限公司 | 稻麦脱粒机 | 5TG-70 | 结构型式：半喂入简易式（非机械夹持），有分离、清选；滚筒型式：弓齿式；滚筒直径：φ340mm；滚筒长度：700mm；外形尺寸：1630x1500x1300mm；配用动力功率：2.2kW；生产率：464kg/h.整机质量：62（说明书）/kg | 280 | 2.2 | 省通用类 |  | 四川省
收获后处理机械 | 脱粒机械 | 稻麦脱粒机 | 生产率300kg/h及以上稻麦脱粒机 | 四川省佳信机械制造有限公司 | 稻麦脱粒机 | 5TG-75 | 结构型式：半喂入简易式（非机械夹持），有分离、清选；滚筒型式：弓齿式；滚筒直径：φ340mm；滚筒长度：750mm；主轴转速：950r/min；外形尺寸：1760x1450x1230mm；配用动力功率：2.2kW；整机质量：50（说明书）/kg。生产率：572kg/h | 280 | 2.2 | 省通用类 |  | 四川省
收获后处理机械 | 脱粒机械 | 稻麦脱粒机 | 生产率300kg/h及以上稻麦脱粒机 | 四川省佳信机械制造有限公司 | 稻麦脱粒机 | 5TG-80 | 结构型式：半喂入简易式（非机械夹持），有分离、清选；滚筒型式：弓齿式；滚筒直径：φ340mm；滚筒长度：800mm；外形尺寸：1530x1400x1320mm；配用动力功率：1.65kW；单位功率生产率：368kg/h | 280 | 1.65 | 省通用类 |  | 四川省
收获后处理机械 | 脱粒机械 | 稻麦脱粒机 | 生产率300kg/h及以上稻麦脱粒机 | 四川省阆中精益机电有限公司 | 稻麦脱粒机 | 5TW-40 | 生产率：375kg/h | 280 | 1.5 | 省通用类 |  | 四川省
收获后处理机械 | 脱粒机械 | 稻麦脱粒机 | 生产率300kg/h及以上稻麦脱粒机 | 四川省万马机械制造有限公司 | 机动脱粒机 | 5T-70 | 生产率359.7kg/h | 280 | 2.2 | 省通用类 |  | 四川省
收获后处理机械 | 脱粒机械 | 稻麦脱粒机 | 生产率300kg/h及以上稻麦脱粒机 | 四川宇阳农业机械有限公司 | 稻麦脱粒机 | 5TG-70 | 实测生产率574kg/h | 280 | 1.5 | 省通用类 |  | 四川
收获后处理机械 | 脱粒机械 | 稻麦脱粒机 | 生产率300kg/h及以上稻麦脱粒机 | 四川志鹏机电设备制造有限公司 | 稻麦脱粒机 | 5TG-70 | 生产率：302kg/h | 280 | 0.75 | 省通用类 |  | 四川省
收获后处理机械 | 脱粒机械 | 稻麦脱粒机 | 生产率300kg/h及以上稻麦脱粒机 | 武威市陇旭机械制造有限公司 | 脱粒机 | 5TZ-95 | 生产率1000～1200kg∕h | 280 | 11 | 省通用类 |  | 甘肃省
收获后处理机械 | 脱粒机械 | 稻麦脱粒机 | 生产率300kg/h及以上稻麦脱粒机 | 武威市陇旭机械制造有限公司 | 脱扬机 | 5TY-130 | 生产率1000～1400kg∕h | 280 | 11 | 省通用类 |  | 甘肃省
收获后处理机械 | 脱粒机械 | 稻麦脱粒机 | 生产率300kg/h及以上稻麦脱粒机 | 武威市圣塔农业机械制造有限责任公司 | 脱粒机 | 5TZ-90型 | 生产率：1000kg/h | 280 | 7.5 | 省通用类 |  | 甘肃省
收获后处理机械 | 脱粒机械 | 稻麦脱粒机 | 生产率300kg/h及以上稻麦脱粒机 | 武威市圣塔农业机械制造有限责任公司 | 脱粒机 | 5TZ-110型 | 生产率：1050kg/h | 280 | 7.5 | 省通用类 |  | 甘肃省
收获后处理机械 | 脱粒机械 | 稻麦脱粒机 | 生产率300kg/h及以上稻麦脱粒机 | 武威市圣塔农业机械制造有限责任公司 | 脱粒机 | 5TZ-125型 | 生产率：1050kg/h | 280 | 7.5 | 省通用类 |  | 甘肃省
收获后处理机械 | 脱粒机械 | 稻麦脱粒机 | 生产率300kg/h及以上稻麦脱粒机 | 洋县农友机械制造有限公司 | 稻麦脱粒机 | 5TG-70 | 整机尺寸1255（长）×1120（宽）×1225（高）mm 滚筒长度700mm 分离清选型式风选式配套动力170F/P3.6KW风冷汽油机生产率≥600Kg/h | 280 | 3.6 | 省通用类 |  | 陕西省
收获后处理机械 | 脱粒机械 | 稻麦脱粒机 | 生产率300kg/h及以上稻麦脱粒机 | 洋县农友机械制造有限公司 | 稻麦脱粒机 | 5T-40 | 整机尺寸1365（长）×810（宽）×1020（高） 滚筒长度400mm 配套动力2.2KW分离清选型式风选式；生产率≥500Kg/h | 280 | 2.2 | 省通用类 |  | 陕西省
收获后处理机械 | 脱粒机械 | 稻麦脱粒机 | 生产率300kg/h及以上稻麦脱粒机 | 洋县农友机械制造有限公司 | 稻麦脱粒机 | 5T-50 | 整机尺寸1450（长）×935（宽）×1015（高） 滚筒长度500mm 分离清选型式风选式；配套动力2.2KW生产率≥550Kg/h | 280 | 2.2 | 省通用类 |  | 陕西省
收获后处理机械 | 脱粒机械 | 稻麦脱粒机 | 生产率300kg/h及以上稻麦脱粒机 | 重庆市田坡机械制造有限公司 | 脱粒机 | 5TG-40 | 动力类型:电动机，标定功率：2.2，定额转速：2800r/min，结构型式：简易式，喂入形式：全喂入，外形尺寸：1450×820×1075mm，喂台尺寸：850×570mm，喂台高度:900mm,滚筒类型：指纹杆式，滚筒直径：260mm，滚筒长度：370mm，滚筒转速：1765r/min,凹板类型：栅格式，分离、分选型式：有分离、分选机构，筛体尺寸：380×300，风扇型式：切流式，风扇直径：250mm，风扇转速：1765r/min,生产率：400-600kg/h,整机质量（带动力):67kg. | 280 | 2.2 | 省通用类 |  | 重庆
收获后处理机械 | 脱粒机械 | 稻麦脱粒机 | 生产率300kg/h及以上稻麦脱粒机 | 重庆市田坡机械制造有限公司 | 脱粒机 | 5TG-50 | 动力类型:电动机，标定功率：2.2，定额转速：2800r/min，结构型式：简易式，喂入形式：全喂入，外形尺寸：1465×900×1040mm，喂台尺寸：850×660mm，喂台高度:850mm,滚筒类型：指纹杆式，滚筒直径：260mm，滚筒长度：465mm，滚筒转速：1770r/min,凹板类型：栅格式，分离、分选型式：有分离、分选机构，筛体尺寸：475×300，风扇型式：切流式，风扇直径：250mm，风扇转速：1770r/min,生产率：400-600kg/h,整机质量（带动力):73kg. | 280 | 2.2 | 省通用类 |  | 重庆
收获后处理机械 | 脱粒机械 | 稻麦脱粒机 | 生产率300kg/h及以上稻麦脱粒机 | 重庆市田坡机械制造有限公司 | 稻麦脱粒机 | 5TG-70 | 结构型式：半喂入式，工作状态外形尺寸：1560×1050×1220mm，配套功率：4.0KW，喂入形式：非机械夹持式，喂台尺寸：890×670mm，喂台高度:810mm,滚筒类型：弓齿式，滚筒直径：265mm，滚筒长度：680mm，滚筒转速：400-550r/min,分离、分选型式：有分离、分选机构，筛体尺寸：840×675mm,风扇型式：吹风式，风扇直径：220mm，风扇速度：1400r/min,生产率:300-500kg. | 280 | 4 | 省通用类 |  | 重庆
收获后处理机械 | 脱粒机械 | 稻麦脱粒机 | 生产率300kg/h及以上稻麦脱粒机 | 重庆市田坡机械制造有限公司 | 全喂入机动脱粒机 | 5TG-68 | 结构型式:简易式，工作状态外形尺寸（长×宽结构型式:简易式，工作状态外形尺寸（长×宽×高）：1570×1400×515mm，配套功率：4.0KW，喂入型式:全喂入，喂入台尺寸（长×高）：910×400mm，喂入台高度：295mm，滚筒类型：钉齿式，滚筒直径：270mm，滚筒长度：680，滚筒转速：800r/min，凹板类型：栅格式，分离，清选型式：无分离’清选，筛体尺寸（长×宽）720×650mm,生产率：设计值〉600kg/h，实测值：825.9kg/h×高）：1570×1400×515mm，配套功率：4.0KW，喂入型式:全喂入，喂入台尺寸（长×高）：910×400mm，喂入台高度：295mm，滚筒类型：钉齿式，滚筒直径：270mm，滚筒长度：680，滚筒转速：800r/min，凹板类型：栅格式，分离，清选型式：无分离’清选，筛体尺寸（长×宽）720×650mm,生产率：设计值〉600kg/h，实测值：825.9kg/h | 280 | 4 | 省通用类 |  | 重庆
收获后处理机械 | 脱粒机械 | 稻麦脱粒机 | 生产率300kg/h及以上稻麦脱粒机 | 湖南省韶峰机械有限公司 | 机动脱粒机 | 5TG-70 | 生产率≥300kg/h | 280 | 2.2 | 省通用类 |  | 湖南省
收获后处理机械 | 脱粒机械 | 稻麦脱粒机 | 生产率300kg/h及以上稻麦脱粒机 | 荣昌县田野农机有限公司 | 机动脱粒机 | 5T-85A | 生产率≥500kg/h | 280 | 3 | 省通用类 |  | 重庆
收获后处理机械 | 脱粒机械 | 稻麦脱粒机 | 生产率300kg/h及以上稻麦脱粒机 | 荣昌县田野农机有限公司 | 机动脱粒机 | 5T-85 | 生产率≥500kg/h | 280 | 3 | 省通用类 |  | 重庆
收获后处理机械 | 脱粒机械 | 稻麦脱粒机 | 生产率300kg/h及以上稻麦脱粒机 | 荣昌县田野农机有限公司 | 机动脱粒机 | 5TG-80 | 生产率≥300kg/h | 280 | 3 | 省通用类 |  | 重庆
收获后处理机械 | 脱粒机械 | 稻麦脱粒机 | 生产率300kg/h及以上稻麦脱粒机 | 荣昌县田野农机有限公司 | 机动脱粒机 | 5TG-75 | 生产率≥450kg/h | 280 | 4.0 | 省通用类 |  | 重庆
收获后处理机械 | 脱粒机械 | 稻麦脱粒机 | 生产率300kg/h及以上稻麦脱粒机 | 荣昌县田野农机有限公司 | 机动脱粒机 | 5TG-70 | 生产率≥400kg/h | 280 | 4.0 | 省通用类 |  | 重庆
收获后处理机械 | 脱粒机械 | 稻麦脱粒机 | 生产率300kg/h及以上稻麦脱粒机 | 汉中中盛农业科技有限公司 | 小麦脱粒机 | 5TJ-50 | 800kg/h | 280 | 2.2 | 省通用类 |  | 陕西省
收获后处理机械 | 脱粒机械 | 稻麦脱粒机 | 生产率300kg/h及以上稻麦脱粒机 | 汉中市汉台区华瑞机械有限公司 | 稻麦脱粒机 | 5TG-70 | 结构形式:半喂入式/工作状态外形尺寸（长×宽×高):1010mm×1100mm×1230mm/配套动力:1.5kw(汽油机)/喂入形式:半工喂入/喂入台尺寸（长×宽):520mm×750mm/喂入台高度:790mm/滚筒类型:弓齿式/滚筒直径:370mm/滚筒长度:700mm/凹版类型:弧板孔格式/分离、清选型式:风选式/筛体尺寸（长×宽):700mm×600mm/风扇型式:风叶式/风扇直径:140mm/风扇转速:1400r/min滚筒转速:658r/min/生产率(工作量):567kg/h | 280 | 1.5 | 省通用类 |  | 陕西省
收获后处理机械 | 脱粒机械 | 稻麦脱粒机 | 生产率300kg/h及以上稻麦脱粒机 | 汉中市汉台区华瑞机械有限公司 | 稻麦脱粒机 | 5TJ-50 | 结构形式:全喂入式/工作状态外形尺寸（长×宽×高):1340mm×900mm×12500mm/配套动力:3.kw/喂入形式:人工喂入/喂入台尺寸（长×宽):920mm×630mm/喂入台高度:990mm/滚筒类型:纹杆式/滚筒直径:280mm/滚筒长度:500mm/滚筒转速:1743r/min/凹版类型:栅格式/生产率(工作量):572kg/h | 280 | 3 | 省通用类 |  | 陕西省
收货后处理机械 | 脱粒机 | 稻麦脱粒机 | 生产率300kg/h及以上稻麦脱粒机 | 汉中市旭威机械有限公司 | 稻麦脱粒机 | 5TG-70 | 生存率：622kg/h | 280 | 3.6 | 省通用类 |  | 陕西省
收获机械 | 谷物收获机械 | 割晒机 | 不带动力，作业幅宽4m以下割晒机 | 庆阳市庆利机械有限公司 | 收割机 | 4GL-1.6 | 挂接方式：悬挂式，配套动力：10.3～16.7kW四轮拖拉机，割幅1.6m | 330 |  | 省通用类 |  | 甘肃省
收获机械 | 谷物收获机械 | 割晒机 | 不带动力，作业幅宽4m以下割晒机 | 庆阳市庆利机械有限公司 | 收割机 | 4GL-1.4 | 挂接方式：悬挂式，配套动力：8.82～12.5kW手扶拖拉机，割幅1.4m | 330 |  | 省通用类 |  | 甘肃省
收获机械 | 谷物收获机械 | 割晒机 | 不带动力，作业幅宽4m以下割晒机 | 庆阳市庆利机械有限公司 | 收割机 | 4GL-1.2 | 挂接方式：悬挂式，配套动力：5.88～7.35kW手扶拖拉机，割幅1.2m | 330 |  | 省通用类 |  | 甘肃省
收获机械 | 谷物收获机械 | 割晒机 | 不带动力，作业幅宽4m以下割晒机 | 武威市圣塔农业机械制造有限责任公司 | 高杆作物收割机 | 4GA-160型 | 悬挂形式：前置悬挂，结构形式：往复式，工作幅宽：1.6m,配套动力：11-14.7(kW)四轮拖拉机 | 330 | 14.7 | 省通用类 |  | 甘肃省
收获机械 | 谷物收获机械 | 割晒机 | 不带动力，作业幅宽4m以下割晒机 | 张掖市天轮机械贸易有限责任公司 | 收割机 | 4GL-140型 | 配 配套动力：8.8kW 小四轮拖拉机；外形尺寸（长*宽*高）1640*980*605mm整机质量：108kg;割幅：1400mm；割茬高度：100mm;最小离地间隙：300mm；行驶速度：2.1(km/h)；生产率：0.32-0.45(hm2/h)；燃油消耗量：0.81(kg/hm2)；结构形式：往复式。 | 330 | 8.8 | 省通用类 |  | 甘肃省
收获机械 | 谷物收获机械 | 割晒机 | 不带动力，作业幅宽4m以下割晒机 | 张掖市天轮机械贸易有限责任公司 | 收割机 | 4GL-160型 | 配套动力：11-14.7kW 小四轮拖拉机；外形尺寸（长*宽*高）1640*980*605mm整机质量：110kg;割幅：1600mm；割茬高度：100mm;最小离地间隙：300mm；行驶速度：2.1(km/h)；生产率：0.32-0.45(hm2/h)；燃油消耗量：0.81(kg/hm2)；结构形式：往复式。 | 330 | 11 | 省通用类 |  | 甘肃省
田间管理机械 | 中耕机械 | 中耕机 | 幅宽1m以下中耕机 | 酒泉市铸陇机械制造有限责任公司 | 多功能中耕机 | 3Z-1 | 作业幅宽0.28-0.45m | 400 | 4.1 | 省通用类 |  | 甘肃省
田园管理机械 | 中耕机械 | 中耕机 | 幅宽1m以下中耕机 | 费县华源农业装备工贸有限公司 | 中耕机 | 3ZG-6.5 | 作业宽幅0.75m。 | 400 | 6.5 | 省通用类 |  | 山东
田园管理机械 | 中耕机械 | 中耕机 | 幅宽1m以下中耕机 | 费县华源农业装备工贸有限公司 | 中耕机 | 3ZG-4.6Q | 作业宽幅0.75m。 | 400 | 5.5 | 省通用类 |  | 山东
收获后处理机械 | 脱粒机械 | 玉米脱粒机 | 生产率3—5t/h玉米脱粒机 | 汉中合鑫机械有限公司 | 玉米脱粒机 | 5TY-50-155 | 结构形式：全喂入轴流式外形尺寸（mm）:600×680×830配套动力（Kw）：2.2喂入形式：全喂入喂入台尺寸（mm）:500×320喂入台高度（mm）：830滚筒类型：圆柱杆式滚筒直径（mm）：155滚筒长度（mm）:500滚筒转速（r/min）:1560凹板类型:栅格式生产率（kg/h）:3221 | 580 | 2.2 | 省通用类 |  | 陕西省
收获后处理机械 | 脱粒机械 | 玉米脱粒机 | 生产率3—5t/h玉米脱粒机 | 汉中市盛昌机械有限责任公司 | 玉米脱粒机 | 5TY-50-155 | 3t/h≤生产率＜5t/h 结构型式：全喂入式工作状态外形尺寸（长×宽×高）mm：600×680×830 配套动力KW：2.2 喂入形式：全喂入喂入台尺寸（长×宽）mm：500×320 喂入台高度mm：830滚筒类型：圆柱杆式滚筒直径mm：155 滚筒长度mm：500 滚筒转速r/min：1580 凹版类型：栅格式生产率（工作量）kg/h：3117 | 580 | 2.2 | 省通用类 |  | 陕西省
收获后处理机械 | 脱粒机械 | 玉米脱粒机 | 生产率3—5t/h玉米脱粒机 | 汉中中盛农业科技有限公司 | 玉米脱粒机 | 5TY-60-150 | 4530kg/h | 580 | 2.2 | 省通用类 |  | 陕西省
收获后处理机械 | 脱粒机械 | 玉米脱粒机 | 生产率3—5t/h玉米脱粒机 | 湖南省富瑞机电设备制造有限公司 | 玉米脱粒机 | 5TY-50-150 | 生产率≥3t/h | 580 | 2.2 | 省通用类 |  | 湖南省
收获后处理机械 | 脱粒机械 | 玉米脱粒机 | 生产率3—5t/h玉米脱粒机 | 兴平市云华农业机械有限公司 | 机动玉米脱粒机 | 5TY-500-160 | 工作状态外形尺寸（长x宽x高）mm:600x740x900.配套动力kW:3.0.喂入形式：全喂入.凹版形式：栅格.风扇型式：叶片离心式.风扇转速r/min:1430. 生产率kg/h:3000. | 580 | 3 | 省通用类 |  | 陕西
收获后处理机械 | 脱粒机械 | 玉米脱粒机 | 生产率3—5t/h玉米脱粒机 | 洋县农友机械制造有限公司 | 玉米脱粒机 | 5TY-50-140 | 工作状态外形尺寸680×700×880mm; 结构型式全喂入式; 配套动力3.0KW生产率3000 kg/h | 580 | 3.0 | 省通用类 |  | 陕西省
收获后处理机械 | 脱粒机械 | 玉米脱粒机 | 生产率3—5t/h玉米脱粒机 | 郑州市松海机械制造有限公司 | 玉米脱粒机 | 5TY-70-135 | 生产效率≥3.5t/h | 580 |  | 省通用类 |  | 河南省
收获后处理机械 | 脱粒机械 | 玉米脱粒机 | 生产率3—5t/h玉米脱粒机 | 湖南省韶峰机械有限公司 | 玉米脱粒机 | 5TY-50-150 | 生产率≥3t/h | 580 | 2.2 | 省通用类 |  | 湖南省
收获后处理机械 | 脱粒机械 | 玉米脱粒机 | 生产率3—5t/h玉米脱粒机 | 汉中市汉台区华瑞机械有限公司 | 玉米脱粒机 | 5TY-50-140 | 结构形式:全喂入式/工作状态外形尺寸（长×宽×高):610mm×650mm×910mm/配套动力:3.0kw/喂入形式:人工喂入/喂入台尺寸（长×宽):550mm×360mm/喂入台高度:910mm/滚筒类型:圆柱杆式/滚筒直径:140mm/滚筒长度:500mm/滚筒转速:1619r/min/凹版类型:栅格式/生产率(工作量):3105kg/h | 580 | 3 | 省通用类 |  | 陕西省
收货后处理机械 | 脱粒机 | 玉米脱粒机 | 生产率3—5t/h玉米脱粒机 | 汉中市旭威机械有限公司 | 玉米脱粒机 | 5TY-50-150 | 生产率：3065kg/h | 580 | 3 | 省通用类 |  | 陕西省
收获后处理机械 | 脱粒机械 | 玉米脱粒机 | 生产率3—5t/h玉米脱粒机 | 兴平市云华农业机械有限公司 | 玉米脱粒机 | 5TY-460-160 | 外形尺寸（长x宽x高）mm:620x650x890.结构形式：滚筒筋条式.配套动力Kw:4.0.额定转速r/min：2800.喂入方式：人工全喂入.生产率kg/h:≥3000.整机质量kg:57. | 580 | 4 | 省通用类 |  | 陕西
收获后处理机械 | 干燥机械 | 果蔬烘干机 | 批处理量1t以下果蔬烘干机（表面烘干） | 天水嘉禾农机有限责任公司 | 多功能烘干机 | GQZ-100 | 容积1.0m³/批处理量0.8t；表面烘干； | 840 | 2.2 | 省通用类 |  | 甘肃省
耕整地机械 | 耕地机械 | 开沟机（器） | 开沟深度50cm以下配套轮式拖拉机开沟机 | 白银成泰农科开发有限公司 | 根茎类作物种植开沟机 | 1KG-15型 | 配套轮式拖拉机；开沟深度＜50cm | 1000 | 18.4 | 省通用类 |  | 甘肃省
耕整地机械 | 耕地机械 | 开沟机（器） | 开沟深度50cm以下配套轮式拖拉机开沟机 | 古浪县兴陇农业机械有限公司 | 开沟起垄机 | 1KQ-30×50 | 配套轮式拖拉机，开沟深度：150mm～300mm,开沟行数：2行，垄宽：600±30mm,垄高：300mm～400mm,生产率：0.51～0.60h㎡/h。 | 1000 | 29.4 | 省通用类 |  | 甘肃省
耕整地机械 | 耕地机械 | 开沟机（器） | 开沟深度50cm以下配套轮式拖拉机开沟机 | 连云港市东堡旋耕机械有限公司 | 开沟机 | 1KH-35(A) | 配套机型:36.8kW轮式拖拉机；开沟深度34cm | 1000 | 36.8 | 省通用类 |  | 江苏
耕整地机械 | 耕地机械 | 开沟机（器） | 开沟深度50cm以下配套轮式拖拉机开沟机 | 连云港市东堡旋耕机械有限公司 | 开沟机 | 1KJ-35 | 配套机型:36.8kW轮式拖拉机；开沟深度34cm | 1000 | 36.8 | 省通用类 |  | 江苏
畜牧水产养殖机械 | 饲料（草）加工机械设备 | 颗粒饲料压制机 | 平模颗粒饲料压制机 | 新乡市恒富电子机械有限公司 | 颗粒饲料压制机 | SZLH250 | 环模直径：250mm;配套动力：22kw;时产：0.78吨/时；外观尺寸（长×宽×高）：1200×1120×1620mm;重量：760kg; | 1100 | 22 | 省通用类 |  | 河南省
收获机械 | 谷物收获机械 | 割晒机 | 作业幅宽4m以下自走式割晒机 | 兰州农源农机有限公司 | 麦稻收割机 | 4GL-120型 | 自走式；作业幅宽1.2m；配套动力1.65kW | 1500 | 1.65 | 省通用类 |  | 甘肃省
收获机械 | 谷物收获机械 | 割晒机 | 作业幅宽4m以下自走式割晒机 | 平凉市金光食品机械制造有限公司 | 自走式割晒机 | 4GS-100 | 结构形式：前置式；发动机额定功率：4.2-4.6KW；纯工作小时生产率：0.42-0.45h㎡/h；燃油消耗量：3.75kg/h㎡;外形尺寸(长×宽×高）（mm)：1690×1230×1005;整机重量：75kg;行驶速度：6-8km/h;作业速度：﹥4km/h;割幅（m):1.0;割茬高度（mm)：70. | 1500 | 4.2 | 省通用类 |  | 甘肃省
收获机械 | 谷物收获机械 | 割晒机 | 作业幅宽4m以下自走式割晒机 | 庆阳市庆利机械有限公司 | 自走式收割机 | 4GLZ-100 | 挂接方式：自走式，配套动力：2.82kwX165F型柴油机,割幅1.0m | 1500 | 2.82 | 省通用类 |  | 甘肃省
收获机械 | 饲料作物收获机械 | 搂草机 | 5.4m以下侧向指盘式搂草机 | 保定冀旋农机装备有限公司 | 指轮式搂草机 | 9LZ-3.0 | 搂幅宽度3m；手动折叠式；侧向指盘式 | 2700 |  | 省通用类 |  | 河北省
收获机械 | 饲料作物收获机械 | 搂草机 | 5.4m以下侧向指盘式搂草机 | 保定冀旋农机装备有限公司 | 指轮式搂草机 | 9LZY-3.0 | 搂幅宽度3m；液压折叠式；侧向指盘式 | 2700 |  | 省通用类 |  | 河北省
收获机械 | 饲料作物收获机械 | 搂草机 | 5.4m以下侧向指盘式搂草机 | 保定冀旋农机装备有限公司 | 指轮式搂草机 | 9LZ-4.0 | 搂幅宽度4m；手动折叠式；侧向指盘式 | 2700 |  | 省通用类 |  | 河北省
收获机械 | 饲料作物收获机械 | 搂草机 | 5.4m以下侧向指盘式搂草机 | 保定冀旋农机装备有限公司 | 指轮式搂草机 | 9LZ-4.8 | 搂幅宽度4.8m；手动折叠式；侧向指盘式 | 2700 |  | 省通用类 |  | 河北省
收获机械 | 饲料作物收获机械 | 搂草机 | 5.4m以下侧向指盘式搂草机 | 伊诺罗斯农业机械（北京）有限公司 | 指盘式搂草机 | RP4 | 搂幅宽度:2.6m,折叠方式：手动折叠式,形式:侧向指盘式 | 2700 |  | 省通用类 |  | 北京
收获后处理机械 | 脱粒机械 | 玉米脱粒机 | 生产率10—30t/h玉米脱粒机 | 潍坊大众机械有限公司 | 玉米脱粒机 | 5TY-150 | 生产率14.9t/h | 2800 | 23.5 | 省通用类 |  | 山东
收获机械 | 饲料作物收获机械 | 搂草机 | 4.5m以下侧向旋转式搂草机 | 上海世达尔现代农机有限公司 | 旋转搂草机（旋转式搂草机） | 9LXD-2.5(MGR2500) | 搂幅宽度：2.02m | 3700 |  | 省通用类 |  | 上海
畜牧水产养殖机械 | 畜牧饲养机械 | 送料机 | 链条式送料机 | 沧州市永高农牧机械科技有限公司 | 喂料机 | 9W-850 | 结构形式：链式；喂料线长度：小于等于200m | 5500 | 2.2 | 省通用类 |  | 河北
畜牧水产养殖机械 | 畜牧饲养机械 | 送料机 | 链条式送料机 | 馆陶县永盛机械制造有限公司 | 鸡用喂料机 | 9W-2 | 链条式送料机；送料长度30-100m。 | 5500 | 0.75 | 省通用类 |  | 河北
畜牧水产养殖机械 | 畜牧饲养机械 | 送料机 | 链条式送料机 | 馆陶县永盛机械制造有限公司 | 鸡用喂料机 | 9W-3 | 链条式送料机；送料长度30-100m。 | 5500 | 0.75 | 省通用类 |  | 河北
畜牧水产养殖机械 | 畜牧饲养机械 | 送料机 | 链条式送料机 | 馆陶县永盛机械制造有限公司 | 鸡用喂料机 | 9W-4 | 链条式送料机；送料长度30-100m。 | 5500 | 0.75 | 省通用类 |  | 河北
畜牧水产养殖机械 | 畜牧饲养机械 | 送料机 | 链条式送料机 | 河北飞尔农业机械制造有限公司 | 鸡用自动喂料机 | 9WQ-3 | 链条式，送料长度（m）：30-80 | 5500 | 1.1 | 省通用类 |  | 河北
田间管理机械 | 中耕机械 | 中耕机 | 幅宽3—6m中耕机 | 中机美诺科技股份有限公司 | 4行马铃薯中耕机 | 美诺1304型 | 作业幅宽3.6m | 6200 | 66.2 | 省通用类 |  | 北京
收获机械 | 玉米收获机械 | 背负式玉米收获机 | 2行摘穗型悬挂（背负）式玉米收获机 | 酒泉市铸陇机械制造有限责任公司 | 简易型玉米收获机 | 4YWQ-2 | 割台行数2行；幅宽0.9m；形式：悬挂式（摘穗型） | 7100 | 18.4 | 省通用类 |  | 甘肃省
收获机械 | 饲料作物收获机械 | 搂草机 | 5.4m及以上侧向指盘式液压搂草机 | 凯斯纽荷兰机械（哈尔滨）有限公司 | 搂草机 | HT152 | 搂幅宽度6.2m；液压折叠式；侧向指盘式 | 9600 |  | 省通用类 |  | 黑龙江
收获机械 | 饲料作物收获机械 | 搂草机 | 5.4m及以上侧向指盘式液压搂草机 | 保定冀旋农机装备有限公司 | 指轮式搂草机 | 9LZ-5.5 | 搂幅宽度5.5m；液压折叠式；侧向指盘式 | 9600 |  | 省通用类 |  | 河北省
收获机械 | 饲料作物收获机械 | 搂草机 | 5.4m及以上侧向指盘式液压搂草机 | 保定冀旋农机装备有限公司 | 指轮式搂草机 | 9LZY-7.5 | 搂幅宽度7.5m；液压折叠式；侧向指盘式 | 9600 |  | 省通用类 |  | 河北省
收获机械 | 饲料作物收获机械 | 搂草机 | 5.4m及以上侧向指盘式液压搂草机 | 伊诺罗斯农业机械（北京）有限公司 | 指盘式搂草机 | BAT-12 | 搂幅宽度:7.4m,折叠方式:液压折叠式,形式:侧向指盘式 | 9600 |  | 省通用类 |  | 北京
收获机械 | 饲料作物收获机械 | 搂草机 | 5.4m及以上侧向指盘式液压搂草机 | 伊诺罗斯农业机械（北京）有限公司 | 指轮式搂草机 | 9LZ-7.6 | 搂幅宽度:7.6 m,折叠方式:液压折叠式,形式:侧向指盘式 | 9600 |  | 省通用类 |  | 北京
畜牧水产养殖机械 | 饲料（草）加工机械设备 | 颗粒饲料压制机 | 环模直径250mm及以上颗粒饲料压制机 | 临洮县宏丰机械制造有限公司 | 颗粒饲料压制机 | 9KL-22型 | 环模直径250mm,电机功率22kW | 10000 | 22 | 省通用类 |  | 甘肃省
收获机械 | 饲料作物收获机械 | 搂草机 | 4.5m及以上侧向旋转式搂草机 | 爱科（大庆）农业机械有限公司 | 搂草机 | RK3835 | 型式：旋转式工作幅宽：6300-7000mm | 10000 | 40 | 省通用类 |  | 黑龙江
收获机械 | 饲料作物收获机械 | 搂草机 | 4.5m及以上侧向旋转式搂草机 | 爱科（大庆）农业机械有限公司 | 搂草机 | RK3879 | 型式：旋转式工作幅宽：7200-8100mm | 10000 | 40 | 省通用类 |  | 黑龙江
收获机械 | 饲料作物收获机械 | 搂草机 | 4.5m及以上侧向旋转式搂草机 | 黑龙江农垦畜牧工程技术装备有限公司 | 旋转耙式搂草机 | 9XPL-700 | 搂幅宽度6.8m；液压折叠式；侧向旋转式。 | 10000 | 37 | 省通用类 |  | 黑龙江省
畜牧水产养殖机械 | 饲料（草）加工机械设备 | 颗粒饲料压制机 | 环模直径250mm及以上颗粒饲料压制机 | 新乡市恒富电子机械有限公司 | 环模制粒机 | SZLH350 | 环模直径：350mm;时产：5吨/时；配套动力：55kw;外观尺寸（长×宽×高）：2900×800×1980mm;重量：1880kg; | 10000 | 55 | 省通用类 |  | 河南省
收获机械 | 玉米收获机械 | 背负式玉米收获机 | 2行摘穗剥皮型悬挂（背负）式玉米收获机 | 山东宁联机械制造有限公司 | 玉米收获机 | 4YWFP-2 | 1、行数：2行；2、幅宽:1.31m；3、结构形式:背负式(摘穗剥皮型)； | 10500 | 22.1 | 省通用类 |  | 山东
收获后处理机械 | 干燥机械 | 果蔬烘干机 | 容积5—15m³果蔬烘干机（整体脱水） | 三明市鸿达智能农业设备有限公司 | 果蔬烘干机 | 5HC-30 | 1、5m³≤容积＜15m³,整体脱水,烘干室容积=9.9m³；2、外形尺寸(长×宽×高):3600×2200×2490mm；3、整机质量:680kg；4、处理量(笋):600 kg/批；5、装机总容量:2.1kW；6、风机数量:2 台；7、供热方式:多燃料热风炉；8、热风炉型号:RF-500；9、热风炉热功率:2.09×105 kJ/h；10、控制方式：自动控制。 | 10800 | 2.1 | 省通用类 |  | 福建省
畜牧水产养殖机械 | 畜牧饲养机械 | 送料机 | 100—200m索盘式送料机 | 沧州市牧疆南北农牧机械有限公司 | 喂料机 | 9WS-100 | 1.塞盘式 2.喂料线长度：≤100m | 12600 | 2.2 | 省通用类 |  | 河北省
畜牧水产养殖机械 | 畜牧饲养机械 | 送料机 | 200m及以上索盘式送料机 | 沧州市牧疆南北农牧机械有限公司 | 喂料机 | 9WS-200 | 1.塞盘式 2.喂料线长度：≤200m | 16900 | 2.2 | 省通用类 |  | 河北省
收获后处理机械 | 干燥机械 | 果蔬烘干机 | 容积15m³及以上果蔬烘干机（整体脱水） | 安徽中科自动化股份有限公司 | 厢式果蔬烘干机 | 5LBZ-35 | 1.有效干燥体积： 35m³； 2.外形尺寸（长×宽×高）：6000×3300×4700mm；3.脱水方式：整体脱水； 4.燃料：煤/生物质； 5.燃料添加方式：自动；温湿控制方式：自动； 6.结构型式：砖混烤房/板式活动房。 | 19000 |  | 省通用类 |  | 安徽
收获后处理机械 | 干燥机械 | 果蔬烘干机 | 容积15m³及以上果蔬烘干机（整体脱水） | 安徽中科自动化股份有限公司 | 厢式果蔬烘干机 | 5LBZ-55 | 1.有效干燥体积：55m³； 2.外形尺寸（长×宽×高）：8000×3300×4700mm； 3.脱水方式：整体脱水； 4.燃料：煤/生物质； 5.燃料添加方式：自动；温湿控制方式：自动； 6.结构型式：砖混烤房/板式活动房。 | 19000 |  | 省通用类 |  | 安徽
收获后处理机械 | 干燥机械 | 果蔬烘干机 | 容积15m³及以上果蔬烘干机（整体脱水） | 安徽中科自动化股份有限公司 | 厢式果蔬烘干机 | 5LBZ-75 | 1.有效干燥体积：75m³； 2.外形尺寸（长×宽×高）：10000×3300×4700mm； 3.脱水方式：整体脱水； 4.燃料：煤/生物质； 5.燃料添加方式：自动；温湿控制方式：自动； 6.结构型式：砖混烤房/板式活动房。 | 19000 |  | 省通用类 |  | 安徽
收获后处理机械 | 干燥机械 | 果蔬烘干机 | 容积15m³及以上果蔬烘干机（整体脱水） | 安徽中科自动化股份有限公司 | 厢式果蔬烘干机 | 5BZ-75 | 1.有效干燥体积：75m³； 2.外形尺寸（长×宽×高）：11350×3300×4700mm； 3.脱水方式：整体脱水； 4.燃料：电； 5.温湿控制方式：自动； 6.结构型式：砖混烤房/板式活动房。 | 19000 |  | 省通用类 |  | 安徽
收获后处理机械 | 干燥机械 | 果蔬烘干机 | 容积15m³及以上果蔬烘干机（整体脱水） | 江西鸿昌达智能农业机械设备有限公司 | 果蔬烘干机 | 5HX-10 | 1、容积≥15m³,整体脱水,烘干室容积=16.38m³，2、外形尺寸(长×宽×高):5400×2000×2100mm，3、整机质量:780 kg ，4、处理量（笋）:1000 kg/批，5、装机总容量：2.45 kW ，6、风机数量：3 台，7、供热方式：多燃料热风炉，8、热风炉型号：RF-5009、热风炉热功率：2.09×105 kJ/h，10、控制方式：自动控制 | 19000 | 2.45 | 省通用类 |  | 江西省
收获后处理机械 | 干燥机械 | 果蔬烘干机 | 容积15m³及以上果蔬烘干机（整体脱水） | 辽宁海帝升机械有限公司 | 多功能燃煤烘干机 | HDS-D3000B-M | 外形尺寸:8000×3500×3200 mm,箱式结构:彩钢板,配套动力:2.72 kW,批次烘干量:3 吨,托盘车:12 个,托盘:624 个,处理方式:整体脱水,烘干室容积:48.6立方米 | 19000 | 2.72 | 省通用类 |  | 辽宁省
收获后处理机械 | 干燥机械 | 果蔬烘干机 | 容积15m³及以上果蔬烘干机（整体脱水） | 平利县电机制造有限责任公司 | 果蔬烘干机 | 5H-GS-30 | 1.烘干机形式：整体脱水2. 脱水量：150 kg/h 3. 结构质量：2180kg 4. 输出热风量：2100-3200 m3/h 5. 离心风机：1台 6. 排烟风机：1台 7. 脱水床材料: 不锈钢或镀锌铁网8. 脱水床面积: 9*12层=108 m2 9. 脱水床孔径: 4*4nn 10. 脱水床层数：12层 。11.容积：30m³ | 19000 | 2.45 | 省通用类 |  | 陕西
收获后处理机械 | 干燥机械 | 果蔬烘干机 | 容积15m³及以上果蔬烘干机（整体脱水） | 平利县电机制造有限责任公司 | 果蔬烘干机 | 5H-GS-80 | 1.烘干机形式：整体脱水2. 脱水量：300 kg/h 3. 结构质量：3100kg 4. 输出热风量：4100-6700 m3/h 5. 离心风机：2台 6. 排烟风机：1台 7. 脱水床材料: 不锈钢或镀锌铁网8. 脱水床面积: 14.5*15层=217.5 m2 9. 脱水床孔径: 4*4 10. 脱水床层数：15层 13. 脱水尺寸：8000*3400*3000mm.14。容积：80m³ | 19000 | 3.95 | 省通用类 |  | 陕西
收获机械 | 饲料作物收获机械 | 搂草机 | 5.4m及以上侧向指盘式液压搂草机 | 伊诺罗斯农业机械（北京）有限公司 | 指盘式搂草机 | C A D DY-8(9LZ-5.4) | 搂幅宽度:5.4 m,折叠方式:液压折叠式,形式:侧向指盘式 | 9600 |  | 省通用类 |  | 北京