## 补贴产品明细
机具大类 | 机具小类 | 机具品目 | 机具分档 | 产品名称 | 生产企业 | 型号 | 中央补贴 | 特殊县中央补贴 | 省补贴 | 特殊县省补贴 | 市补贴 | 特殊县市补贴 | 县补贴 | 特殊县县补贴 | 配置参数企业依据推广鉴定报告填报 | 配置参数企业填报 | 年份 | 备注 | 机具类型 | 功率 | 是否封闭 | 企业所属省份
耕整地机械 | 耕地机械 | 翻转犁 | 单体幅宽35cm以下，1—2铧翻转犁 | 机械翻转犁 | 郑州市华丰农业机械有限公司 | 1LF-230 | 340 | 340 | 0 | 0 | 0 | 0 | 0 | 0 | 单侧铧体个数（个）：2；犁铧单体幅宽（cm）：30 |  | 2015 |  | 部通用类 | 0 | 否
耕整地机械 | 耕地机械 | 翻转犁 | 单体幅宽35cm以下，1—2铧翻转犁 | 液压翻转犁 | 郑州市华丰农业机械有限公司 | 1LYF-230 | 340 | 340 | 0 | 0 | 0 | 0 | 0 | 0 | 单侧铧体个数（个）：2；犁铧单体幅宽（cm）：30 |  | 2015 |  | 部通用类 | 0 | 否
耕整地机械 | 耕地机械 | 翻转犁 | 单体幅宽35cm以下，1—2铧翻转犁 | 机械翻转犁 | 岐山县鑫达机械有限责任公司 | 1LF-225 | 340 | 340 | 0 | 0 | 0 | 0 | 0 | 0 | 单侧铧体个数（个）：2；犁铧单体幅宽（cm）：25 |  | 2015 |  | 部通用类 | 0 | 否
耕整地机械 | 耕地机械 | 翻转犁 | 单体幅宽35cm以下，1—2铧翻转犁 | 机械翻转犁 | 岐山县鑫达机械有限责任公司 | 1LF-230 | 340 | 340 | 0 | 0 | 0 | 0 | 0 | 0 | 单侧铧体个数（个）：2；犁铧单体幅宽（cm）：30 |  | 2015 |  | 部通用类 | 0 | 否
耕整地机械 | 耕地机械 | 翻转犁 | 单体幅宽35cm以下，1—2铧翻转犁 | 机械翻转犁 | 甘肃兰驼集团有限责任公司 | 1LF-130A/B | 340 | 340 | 0 | 0 | 0 | 0 | 0 | 0 | 单侧铧体个数（个）：1；犁铧单体幅宽（cm）：30 |  | 2015 |  | 部通用类 | 0 | 否
耕整地机械 | 耕地机械 | 翻转犁 | 单体幅宽35cm以下，1—2铧翻转犁 | 双向翻转铧式犁 | 岐山县大众机械有限公司 | 1LF-230 | 340 | 340 | 0 | 0 | 0 | 0 | 0 | 0 | 单侧铧体个数（个）：2；犁铧单体幅宽（cm）：30 |  | 2015 |  | 部通用类 | 0 | 否
耕整地机械 | 耕地机械 | 翻转犁 | 单体幅宽35cm以下，1—2铧翻转犁 | 机械翻转犁 | 郑州豫丰昌盛农业机械有限公司 | 1LF-230 | 340 | 340 | 0 | 0 | 0 | 0 | 0 | 0 | 单侧铧体个数（个）：2；犁铧单体幅宽（cm）：30 |  | 2015 |  | 部通用类 | 0 | 否
耕整地机械 | 耕地机械 | 翻转犁 | 单体幅宽35cm以下，1—2铧翻转犁 | 手扶翻转犁 | 临洮县宏丰机械制造有限公司 | 1LF-130 | 340 | 340 | 0 | 0 | 0 | 0 | 0 | 0 | 单侧铧体个数（个）：1；犁铧单体幅宽（cm）：30 |  | 2015 |  | 部通用类 | 0 | 否
耕整地机械 | 耕地机械 | 翻转犁 | 单体幅宽35cm以下，1—2铧翻转犁 | 铧式垂直翻转犁 | 甘肃洮河拖拉机制造有限公司 | 1LF-130 | 340 | 340 | 0 | 0 | 0 | 0 | 0 | 0 | 单侧铧体个数（个）：1；犁铧单体幅宽（cm）：30 |  | 2015 |  | 部通用类 | 0 | 否
耕整地机械 | 耕地机械 | 翻转犁 | 单体幅宽35cm以下，1—2铧翻转犁 | 铧式水平翻转犁 | 甘肃洮河拖拉机制造有限公司 | 1LF--130 | 340 | 340 | 0 | 0 | 0 | 0 | 0 | 0 | 单侧铧体个数（个）：1；犁铧单体幅宽（cm）：30 |  | 2015 |  | 部通用类 | 0 | 否
耕整地机械 | 耕地机械 | 翻转犁 | 单体幅宽35cm以下，1—2铧翻转犁 | 双向机械翻转犁 | 山西省稷山农机制造有限责任公司 | 1LF-130 | 340 | 340 | 0 | 0 | 0 | 0 | 0 | 0 | 单侧铧体个数（个）：1；犁铧单体幅宽（cm）：30 |  | 2015 |  | 部通用类 | 0 | 否
耕整地机械 | 耕地机械 | 翻转犁 | 单体幅宽35cm以下，1—2铧翻转犁 | 双向机械翻转犁 | 山西省稷山农机制造有限责任公司 | 1LF-225 | 340 | 340 | 0 | 0 | 0 | 0 | 0 | 0 | 单侧铧体个数（个）：2；犁铧单体幅宽（cm）：25 |  | 2015 |  | 部通用类 | 0 | 否
耕整地机械 | 耕地机械 | 翻转犁 | 单体幅宽35cm以下，1—2铧翻转犁 | 双向机械翻转犁 | 山西省稷山农机制造有限责任公司 | 1LF-230 | 340 | 340 | 0 | 0 | 0 | 0 | 0 | 0 | 单侧铧体个数（个）：2；犁铧单体幅宽（cm）：30 |  | 2015 |  | 部通用类 | 0 | 否
耕整地机械 | 耕地机械 | 翻转犁 | 单体幅宽35cm以下，1—2铧翻转犁 | 双向机械翻转犁 | 山西稷兴农机制造有限公司 | 1LJF-225 | 340 | 340 | 0 | 0 | 0 | 0 | 0 | 0 | 单侧铧体个数（个）：2；犁铧单体幅宽（cm）：25 |  | 2015 |  | 部通用类 | 0 | 否
耕整地机械 | 耕地机械 | 翻转犁 | 单体幅宽35cm以下，1—2铧翻转犁 | 双向机械翻转犁 | 山西稷兴农机制造有限公司 | 1LJF-230 | 340 | 340 | 0 | 0 | 0 | 0 | 0 | 0 | 单侧铧体个数（个）：2；犁铧单体幅宽（cm）：30 |  | 2015 |  | 部通用类 | 0 | 否
耕整地机械 | 耕地机械 | 翻转犁 | 单体幅宽35cm以下，1—2铧翻转犁 | 气动机械翻转犁 | 开封市福星凯恩现代农机有限公司 | 1LF-230 | 340 | 340 | 0 | 0 | 0 | 0 | 0 | 0 | 单侧铧体个数（个）：2；犁铧单体幅宽（cm）：30 | 配套动力:KW.18.4-25.7规格型号:1LF-230幅宽:MM.300外型尺寸(长×高×宽):MM.1360×900×1180结构质量:KG.210连接方式:三点悬挂耕深:CM.18-24犁体水平基面距犁架主梁底面的高度之差:MM.600 | 2015 |  | 部通用类 | 0 | 否
耕整地机械 | 耕地机械 | 翻转犁 | 单体幅宽35cm以下，1—2铧翻转犁 | 翻转犁 | 兖州市环宇车轮有限公司 | 1LF-230 | 340 | 340 | 0 | 0 | 0 | 0 | 0 | 0 | 单侧铧体个数（个）：2；犁铧单体幅宽（cm）：30 |  | 2015 |  | 部通用类 | 0 | 否
耕整地机械 | 耕地机械 | 翻转犁 | 单体幅宽35cm以下，1—2铧翻转犁 | 垂直翻转犁 | 乐都县光明农机制造有限公司 | 1LF-240A | 340 | 340 | 0 | 0 | 0 | 0 | 0 | 0 | 单侧铧体个数（个）：2；犁铧单体幅宽（cm）：20 |  | 2015 |  | 部通用类 | 0 | 否
耕整地机械 | 耕地机械 | 翻转犁 | 单体幅宽35cm以下，1—2铧翻转犁 | 机械翻转双铧犁 | 乐都县光明农机制造有限公司 | 1LFJ-225 | 340 | 340 | 0 | 0 | 0 | 0 | 0 | 0 | 单侧铧体个数（个）：2；犁铧单体幅宽（cm）：25以上 |  | 2015 |  | 部通用类 | 0 | 否
耕整地机械 | 耕地机械 | 翻转犁 | 单体幅宽35cm以下，1—2铧翻转犁 | 液压翻转犁 | 正宁县金牛实业有限责任公司 | 1LYF-230 | 340 | 340 | 0 | 0 | 0 | 0 | 0 | 0 | 单侧铧体个数（个）：2；犁铧单体幅宽（cm）：30 |  | 2015 |  | 部通用类 | 0 | 否
耕整地机械 | 耕地机械 | 翻转犁 | 单体幅宽35cm以下，1—2铧翻转犁 | 机械翻转犁 | 郑州瑞丰王农业机械有限公司 | 1LF-223 | 340 | 340 | 0 | 0 | 0 | 0 | 0 | 0 | 单侧铧体个数（个）：2；犁铧单体幅宽（cm）：23 |  | 2015 |  | 部通用类 | 0 | 否
耕整地机械 | 耕地机械 | 翻转犁 | 单体幅宽35cm以下，1—2铧翻转犁 | 机械翻转犁 | 郑州瑞丰王农业机械有限公司 | 1LF-230 | 340 | 340 | 0 | 0 | 0 | 0 | 0 | 0 | 单侧铧体个数（个）：2；犁铧单体幅宽（cm）：30 |  | 2015 |  | 部通用类 | 0 | 否
耕整地机械 | 耕地机械 | 翻转犁 | 单体幅宽35cm以下，1—2铧翻转犁 | 液压翻转犁 | 郑州瑞丰王农业机械有限公司 | 1LYF-230 | 340 | 340 | 0 | 0 | 0 | 0 | 0 | 0 | 单侧铧体个数（个）：2；犁铧单体幅宽（cm）：30 |  | 2015 |  | 部通用类 | 0 | 否
耕整地机械 | 耕地机械 | 翻转犁 | 单体幅宽35cm以下，1—2铧翻转犁 | 液压翻转深翻犁 | 阿拉尔万达农机有限公司 | 1LYF-155 | 340 | 340 | 0 | 0 | 0 | 0 | 0 | 0 | 单侧铧体个数（个）：2；犁铧单体幅宽（cm）：犁体幅宽55，副犁犁体幅宽30 |  | 2015 |  | 部通用类 | 0 | 否
耕整地机械 | 耕地机械 | 翻转犁 | 单体幅宽35cm以下，1—2铧翻转犁 | 机械翻转犁 | 岐山农机制造有限公司 | 1LF-227 | 340 | 340 | 0 | 0 | 0 | 0 | 0 | 0 | 单侧铧体个数（个）：2；犁铧单体幅宽（cm）：27 |  | 2015 |  | 部通用类 | 0 | 否
耕整地机械 | 耕地机械 | 翻转犁 | 单体幅宽35cm以下，1—2铧翻转犁 | 机械翻转犁 | 岐山农机制造有限公司 | 1LF-230 | 340 | 340 | 0 | 0 | 0 | 0 | 0 | 0 | 单侧铧体个数（个）：2；犁铧单体幅宽（cm）：30 |  | 2015 |  | 部通用类 | 0 | 否
耕整地机械 | 耕地机械 | 翻转犁 | 单体幅宽35cm以下，1—2铧翻转犁 | 偏置液压翻转犁 | 岐山农机制造有限公司 | 1LF--230 | 340 | 340 | 0 | 0 | 0 | 0 | 0 | 0 | 单侧铧体个数（个）：2；犁铧单体幅宽（cm）：30 |  | 2015 |  | 部通用类 | 0 | 否
耕整地机械 | 耕地机械 | 翻转犁 | 单体幅宽35cm以下，1—2铧翻转犁 | 液压翻转双向犁 | 高台县嘉宝机械制造销售有限公司 | 1LF-230 | 340 | 340 | 0 | 0 | 0 | 0 | 0 | 0 | 单侧铧体个数（个）：2；犁铧单体幅宽（cm）：30 |  | 2015 |  | 部通用类 | 0 | 否
耕整地机械 | 耕地机械 | 翻转犁 | 单体幅宽35cm以下，1—2铧翻转犁 | 垂直翻转犁 | 城固裕盛机械制造有限公司 | 1LF-130 | 340 | 340 | 0 | 0 | 0 | 0 | 0 | 0 | 单侧铧体个数（个）：1；犁铧单体幅宽（cm）：30 |  | 2015 |  | 部通用类 | 0 | 否
耕整地机械 | 耕地机械 | 翻转犁 | 单体幅宽35cm以下，1—2铧翻转犁 | 液压翻转双向犁 | 河北冀农农机具有限公司 | 1LF-230 | 340 | 340 | 0 | 0 | 0 | 0 | 0 | 0 | 单侧铧体个数（个）：2；犁铧单体幅宽（cm）：30 | 单侧犁体数:2个,单侧犁体幅宽:30CM | 2015 |  | 部通用类 | 0 | 否
耕整地机械 | 耕地机械 | 翻转犁 | 单体幅宽35cm以下，1—2铧翻转犁 | 机械翻转犁 | 建平县臣龙机械有限公司 | 1LF-230 | 340 | 340 | 0 | 0 | 0 | 0 | 0 | 0 | 单侧铧体个数（个）：2；犁铧单体幅宽（cm）：30 |  | 2015 |  | 部通用类 | 0 | 否
耕整地机械 | 耕地机械 | 翻转犁 | 单体幅宽35cm以下，3—4铧翻转犁 | 机械翻转犁 | 建平县臣龙机械有限公司 | 1LXF-330 | 1040 | 1040 | 0 | 0 | 0 | 0 | 0 | 0 | 单侧铧体个数（个）：3；犁铧单体幅宽（cm）：30 |  | 2015 |  | 部通用类 | 0 | 否
耕整地机械 | 耕地机械 | 翻转犁 | 单体幅宽35cm以下，3—4铧翻转犁 | 液压翻转犁 | 建平县臣龙机械有限公司 | 1LYF-330 | 1040 | 1040 | 0 | 0 | 0 | 0 | 0 | 0 | 单侧铧体个数（个）：3；犁体单体幅宽（cm）：30 |  | 2015 |  | 部通用类 | 0 | 否 | 辽宁
耕整地机械 | 耕地机械 | 翻转犁 | 单体幅宽35cm以下，3—4铧翻转犁 | 液压翻转犁 | 山东山拖凯泰农业装备有限公司 | 1LYF-330 | 1040 | 1040 | 0 | 0 | 0 | 0 | 0 | 0 | 单侧铧体个数（个）：3；犁体单体幅宽（cm）：30 | 单侧铧体个数(个):3犁体单体幅宽(CM):30 | 2015 |  | 部通用类 | 0 | 否 | 山东
耕整地机械 | 耕地机械 | 翻转犁 | 单体幅宽35cm以下，3—4铧翻转犁 | 液压翻转犁 | 河北冀农农机具有限公司 | 1LF-325 | 1040 | 1040 | 0 | 0 | 0 | 0 | 0 | 0 | 单侧铧体个数（个）：3；犁体单体幅宽（cm）：25 | 单侧犁体数:3个,单侧犁体幅宽:25CM | 2015 |  | 部通用类 | 0 | 否 | 河北
耕整地机械 | 耕地机械 | 翻转犁 | 单体幅宽35cm以下，3—4铧翻转犁 | 液压翻转犁 | 河北冀农农机具有限公司 | 1LF-327 | 1040 | 1040 | 0 | 0 | 0 | 0 | 0 | 0 | 单侧铧体个数（个）：3；犁体单体幅宽（cm）：27 | 单侧犁体数:3个,单侧犁体幅宽:27CM | 2015 |  | 部通用类 | 0 | 否 | 河北
耕整地机械 | 耕地机械 | 翻转犁 | 单体幅宽35cm以下，3—4铧翻转犁 | 液压翻转犁 | 河北冀农农机具有限公司 | 1LF-427 | 1040 | 1040 | 0 | 0 | 0 | 0 | 0 | 0 | 单侧铧体个数（个）：4；犁体单体幅宽（cm）：27 | 单侧犁体数:4个,单侧犁体幅宽:27CM | 2015 |  | 部通用类 | 0 | 否 | 河北
耕整地机械 | 耕地机械 | 翻转犁 | 单体幅宽35cm以下，3—4铧翻转犁 | 液压翻转犁 | 中国一拖集团有限公司 | 1LF-330 | 1040 | 1040 | 0 | 0 | 0 | 0 | 0 | 0 | 单侧铧体个数（个）：3；犁体单体幅宽（cm）：30 |  | 2015 |  | 部通用类 | 0 | 否 | 河南
耕整地机械 | 耕地机械 | 翻转犁 | 单体幅宽35cm以下，3—4铧翻转犁 | 液压翻转犁 | 中国一拖集团有限公司 | 1LF-430 | 1040 | 1040 | 0 | 0 | 0 | 0 | 0 | 0 | 单侧铧体个数（个）：4；犁体单体幅宽（cm）：30 |  | 2015 |  | 部通用类 | 0 | 否 | 河南
耕整地机械 | 耕地机械 | 翻转犁 | 单体幅宽35cm以下，3—4铧翻转犁 | 液压翻转犁 | 山东亿嘉现代农业有限公司 | 1LF-430 | 1040 | 1040 | 0 | 0 | 0 | 0 | 0 | 0 | 单侧铧体个数（个）：4；犁体单体幅宽（cm）：30 | 配套动力80-90马力、单犁体幅宽30CM、犁体数4个 | 2015 |  | 部通用类 | 0 | 否 | 山东
耕整地机械 | 耕地机械 | 翻转犁 | 单体幅宽35cm以下，3—4铧翻转犁 | 液压双向翻转犁 | 馆陶县飞翔机械装备制造有限公司 | 1LF-325 | 1040 | 1040 | 0 | 0 | 0 | 0 | 0 | 0 | 单侧铧体个数（个）：3；犁体单体幅宽（cm）：25 | 主要配置:大架1个、犁头1个、犁柱总成6组、犁轮1个、换向阀1块、油缸1个、油管4根,技术参数:配套动力:29.4-37.5KW、重量:290KG、作业速度>5KM/H、工作幅宽:75CM、外观尺寸:195×123×125CM、设计耕深:18-22CM、生产率:6-8亩/小时 | 2015 |  | 部通用类 | 0 | 否 | 河北
耕整地机械 | 耕地机械 | 翻转犁 | 单体幅宽35cm以下，3—4铧翻转犁 | 液压翻转双向犁 | 馆陶县飞翔机械装备制造有限公司 | 1LF-425 | 1040 | 1040 | 0 | 0 | 0 | 0 | 0 | 0 | 单侧铧体个数（个）：4；犁体单体幅宽（cm）：25 | 主要配置:大架1个、犁头1个、犁柱总成8组、犁轮1个、换向阀1块、油缸1个、油管4根,技术参数:配套动力:40.5-44.1KW、重量:450KG、作业速度>5、工作幅宽:100CM、外观尺寸:255×130×130CM、设计耕深:18-22CM、生产率:7-9亩/小时 | 2015 |  | 部通用类 | 0 | 否 | 河北
耕整地机械 | 耕地机械 | 翻转犁 | 单体幅宽35cm以下，3—4铧翻转犁 | 液压翻转犁 | 阿克苏田园机械有限公司 | 1LYF-327 | 1040 | 1040 | 0 | 0 | 0 | 0 | 0 | 0 | 单侧铧体个数（个）：3；犁铧单体幅宽（cm）：27.2 |  | 2015 |  | 部通用类 | 0 | 否
耕整地机械 | 耕地机械 | 翻转犁 | 单体幅宽35cm以下，3—4铧翻转犁 | 液压翻转犁 | 阿克苏田园机械有限公司 | 1LYF-427 | 1040 | 1040 | 0 | 0 | 0 | 0 | 0 | 0 | 单侧铧体个数（个）：4；犁铧单体幅宽（cm）：27 |  | 2015 |  | 部通用类 | 0 | 否
耕整地机械 | 耕地机械 | 翻转犁 | 单体幅宽35cm以下，3—4铧翻转犁 | 液压翻转犁 | 阿克苏田园机械有限公司 | 1LYF-430 | 1040 | 1040 | 0 | 0 | 0 | 0 | 0 | 0 | 单侧铧体个数（个）：4；犁铧单体幅宽（cm）：30.5 |  | 2015 |  | 部通用类 | 0 | 否
耕整地机械 | 耕地机械 | 翻转犁 | 单体幅宽35cm以下，3—4铧翻转犁 | 液压翻转犁 | 乌鲁木齐双剑农机具制造有限公司 | 1LFY-327 | 1040 | 1040 | 0 | 0 | 0 | 0 | 0 | 0 | 单侧铧体个数（个）：3；犁铧单体幅宽（cm）：35以下 |  | 2015 |  | 部通用类 | 0 | 否
耕整地机械 | 耕地机械 | 翻转犁 | 单体幅宽35cm以下，3—4铧翻转犁 | 液压翻转犁 | 乌鲁木齐双剑农机具制造有限公司 | 1LFY-427 | 1040 | 1040 | 0 | 0 | 0 | 0 | 0 | 0 | 单侧铧体个数（个）：4；犁铧单体幅宽（cm）：27 |  | 2015 |  | 部通用类 | 0 | 否
耕整地机械 | 耕地机械 | 翻转犁 | 单体幅宽35cm以下，3—4铧翻转犁 | 液压翻转犁 | 乌鲁木齐双剑农机具制造有限公司 | 1LFY-430 | 1040 | 1040 | 0 | 0 | 0 | 0 | 0 | 0 | 单侧铧体个数（个）：4；犁铧单体幅宽（cm）：30-35 |  | 2015 |  | 部通用类 | 0 | 否
耕整地机械 | 耕地机械 | 翻转犁 | 单体幅宽35cm以下，3—4铧翻转犁 | 液压翻转双向犁 | 赤峰市顺通农业机械制造有限公司 | 1LF-327 | 1040 | 1040 | 0 | 0 | 0 | 0 | 0 | 0 | 单侧铧体个数（个）：3；犁体单体幅宽（cm）：27 |  | 2015 |  | 部通用类 | 0 | 否 | 内蒙古
耕整地机械 | 耕地机械 | 翻转犁 | 单体幅宽35cm以下，3—4铧翻转犁 | 液压悬挂翻转犁 | 赤峰市顺通农业机械制造有限公司 | 1LF-330 | 1040 | 1040 | 0 | 0 | 0 | 0 | 0 | 0 | 单侧铧体个数（个）：3；犁体单体幅宽（cm）：30 |  | 2015 |  | 部通用类 | 0 | 否 | 内蒙古
耕整地机械 | 耕地机械 | 翻转犁 | 单体幅宽35cm以下，3—4铧翻转犁 | 液压翻转犁 | 汝南县源信机械制造有限公司 | 1LF-427 | 1040 | 1040 | 0 | 0 | 0 | 0 | 0 | 0 | 单侧铧体个数（个）：4；犁体单体幅宽（cm）：27 | 该产品补贴分档的关键技术参数:单侧铧体个数(个):4犁体单体幅宽(CM):27 | 2015 |  | 部通用类 | 0 | 否 | 河南
耕整地机械 | 耕地机械 | 翻转犁 | 单体幅宽35cm以下，3—4铧翻转犁 | 液压翻转犁 | 阿克苏市天合机械制造有限责任公司 | 1LYF-327 | 1040 | 1040 | 0 | 0 | 0 | 0 | 0 | 0 | 单侧铧体个数（个）：3；犁铧单体幅宽（cm）：27 |  | 2015 |  | 部通用类 | 0 | 否
耕整地机械 | 耕地机械 | 翻转犁 | 单体幅宽35cm以下，3—4铧翻转犁 | 液压翻转犁 | 阿克苏市天合机械制造有限责任公司 | 1LYF-427 | 1040 | 1040 | 0 | 0 | 0 | 0 | 0 | 0 | 单侧铧体个数（个）：4；犁铧单体幅宽（cm）：27 |  | 2015 |  | 部通用类 | 0 | 否
耕整地机械 | 耕地机械 | 翻转犁 | 单体幅宽35cm以下，3—4铧翻转犁 | 液压翻转犁 | 阿克苏市天合机械制造有限责任公司 | 1LYF-430 | 1040 | 1040 | 0 | 0 | 0 | 0 | 0 | 0 | 单侧铧体个数（个）：4；犁铧单体幅宽（cm）：30 |  | 2015 |  | 部通用类 | 0 | 否
耕整地机械 | 耕地机械 | 翻转犁 | 单体幅宽35cm以下，3—4铧翻转犁 | 液压翻转犁 | 河北沃田机械制造有限公司 | 1LYF-427 | 1040 | 1040 | 0 | 0 | 0 | 0 | 0 | 0 | 单侧铧体个数（个）：4；犁体单体幅宽（cm）：27 | 单侧铧体个数(个):4犁体单体幅宽(CM):27长X宽X高:2750X1310X1260机器质量:510KG配套拖拉机标定功率:60.3KW与拖拉机配套连接方式:悬挂式最大耕深:22CM | 2015 |  | 部通用类 | 0 | 否 | 河北
耕整地机械 | 耕地机械 | 翻转犁 | 单体幅宽35cm以下，3—4铧翻转犁 | 液压翻转犁 | 河北沃田机械制造有限公司 | 1LYF-430 | 1040 | 1040 | 0 | 0 | 0 | 0 | 0 | 0 | 单侧铧体个数（个）：4；犁体单体幅宽（cm）：30 | 单侧铧体个数(个):4犁体单体幅宽(CM):30长X宽X高:3160X1710X1360机器质量:570KG配套拖拉机标定功率:73.5KW与拖拉机配套连接方式:悬挂式最大耕深:24CM | 2015 |  | 部通用类 | 0 | 否 | 河北
耕整地机械 | 耕地机械 | 翻转犁 | 单体幅宽35cm以下，3—4铧翻转犁 | 液压翻转犁 | 河北沃田机械制造有限公司 | 1LYF-325 | 1040 | 1040 | 0 | 0 | 0 | 0 | 0 | 0 | 单侧铧体个数（个）：3；犁体单体幅宽（cm）：25 | 单侧铧体个数(个):3犁体单体幅宽(CM):25长X宽X高:1850X1080X1095机器质量:280KG配套拖拉机标定功率:29.4KW与拖拉机配套连接方式:悬挂式最大耕深:22CM | 2015 |  | 部通用类 | 0 | 否 | 河北
耕整地机械 | 耕地机械 | 翻转犁 | 单体幅宽35cm以下，3—4铧翻转犁 | 液压翻转双向犁 | 赤峰市顺通农业机械制造有限公司 | 1LF-427 | 1040 | 1040 | 0 | 0 | 0 | 0 | 0 | 0 | 单侧铧体个数（个）：4；犁体单体幅宽（cm）：27 |  | 2015 |  | 部通用类 | 0 | 否 | 内蒙古
耕整地机械 | 耕地机械 | 翻转犁 | 单体幅宽35cm以下，3—4铧翻转犁 | 液压翻转双向犁 | 赤峰市顺通农业机械制造有限公司 | 1LF-430 | 1040 | 1040 | 0 | 0 | 0 | 0 | 0 | 0 | 单侧铧体个数（个）：4；犁体单体幅宽（cm）：30 |  | 2015 |  | 部通用类 | 0 | 否 | 内蒙古
耕整地机械 | 耕地机械 | 翻转犁 | 单体幅宽35cm以下，3—4铧翻转犁 | 液压翻转犁 | 开封市福星凯恩现代农机有限公司 | 1LFY-327 | 1040 | 1040 | 0 | 0 | 0 | 0 | 0 | 0 | 单侧铧体个数（个）：3；犁铧单体幅宽（cm）：27 | 配套动力:KW.22.1-29.4规格型号:1LFY-327幅宽:MM.500外型尺寸(长×高×宽):MM.1900×1400×1300结构质量:KG.300连接方式:三点悬挂耕深:CM.18-24犁体水平基面距犁架主梁底面的高度之差:MM.600 | 2015 |  | 部通用类 | 0 | 否
耕整地机械 | 耕地机械 | 翻转犁 | 单体幅宽35cm以下，3—4铧翻转犁 | 液压翻转犁 | 开封市福星凯恩现代农机有限公司 | 1LFY-427 | 1040 | 1040 | 0 | 0 | 0 | 0 | 0 | 0 | 单侧铧体个数（个）：4；犁铧单体幅宽（cm）：27 | 配套动力:KW.29.4-44.1规格型号:1LFY-427幅宽:MM.700外型尺寸(长×高×宽):MM.2100×1500×1300结构质量:KG.400连接方式:三点悬挂耕深:CM.18-24犁体水平基面距犁架主梁底面的高度之差:MM.600 | 2015 |  | 部通用类 | 0 | 否
耕整地机械 | 耕地机械 | 翻转犁 | 单体幅宽35cm以下，3—4铧翻转犁 | 液压翻转犁 | 开封市福星凯恩现代农机有限公司 | 1LFY-430 | 1040 | 1040 | 0 | 0 | 0 | 0 | 0 | 0 | 单侧铧体个数（个）：4；犁铧单体幅宽（cm）：30 | 配套动力:KW.51.1-58.8规格型号:1LFY-430幅宽:MM.750外型尺寸(长×高×宽):MM.2800×1300×1400结构质量:KG.810连接方式:三点悬挂耕深:CM.18-27犁体水平基面距犁架主梁底面的高度之差:MM.700 | 2015 |  | 部通用类 | 0 | 否
耕整地机械 | 耕地机械 | 翻转犁 | 单体幅宽35cm以下，3—4铧翻转犁 | 液压翻转犁 | 辽宁现代农机装备有限公司 | 1LF-425 | 1040 | 1040 | 0 | 0 | 0 | 0 | 0 | 0 | 单侧铧体个数（个）：4；犁体单体幅宽（cm）：25 |  | 2015 |  | 部通用类 | 0 | 否 | 辽宁
耕整地机械 | 耕地机械 | 翻转犁 | 单体幅宽35cm以下，3—4铧翻转犁 | 液压翻转犁 | 阿克苏慧农机械设备有限公司 | 1LYF-427 | 1040 | 1040 | 0 | 0 | 0 | 0 | 0 | 0 | 单侧铧体个数（个）：4；犁铧单体幅宽（cm）：27 |  | 2015 |  | 部通用类 | 0 | 否
耕整地机械 | 耕地机械 | 翻转犁 | 单体幅宽35cm以下，3—4铧翻转犁 | 液压翻转犁 | 阿克苏慧农机械设备有限公司 | 1LYF-430 | 1040 | 1040 | 0 | 0 | 0 | 0 | 0 | 0 | 单侧铧体个数（个）：4；犁铧单体幅宽（cm）：30 |  | 2015 |  | 部通用类 | 0 | 否
耕整地机械 | 耕地机械 | 翻转犁 | 单体幅宽35cm以下，3—4铧翻转犁 | 液压翻转犁 | 岐山农机制造有限公司 | 1LF-327 | 1040 | 1040 | 0 | 0 | 0 | 0 | 0 | 0 | 单侧铧体个数（个）：3；犁铧单体幅宽（cm）：27 |  | 2015 |  | 部通用类 | 0 | 否
耕整地机械 | 耕地机械 | 翻转犁 | 单体幅宽35cm以下，3—4铧翻转犁 | 液压翻转犁 | 岐山农机制造有限公司 | 1LF-425 | 1040 | 1040 | 0 | 0 | 0 | 0 | 0 | 0 | 单侧铧体个数（个）：4；犁铧单体幅宽（cm）：25 |  | 2015 |  | 部通用类 | 0 | 否
耕整地机械 | 耕地机械 | 翻转犁 | 单体幅宽35cm以下，3—4铧翻转犁 | 液压翻转犁 | 兖州市鑫港新能源科技有限公司 | 1LF-430 | 1040 | 1040 | 0 | 0 | 0 | 0 | 0 | 0 | 单侧铧体个数（个）：4*2；犁体单体幅宽（cm）：30 |  | 2015 |  | 部通用类 | 0 | 否 | 山东
耕整地机械 | 耕地机械 | 翻转犁 | 单体幅宽35cm以下，3—4铧翻转犁 | 液压翻转犁 | 河南金大川机械有限公司 | 1LF-328 | 1040 | 1040 | 0 | 0 | 0 | 0 | 0 | 0 | 单侧铧体个数（个）：3；犁体单体幅宽（cm）：28 | 外形尺寸:2650×1300×1350MM犁体工作幅宽:280MM耕深:30CM配套动力:36.7-44.5KW重量:470KG | 2015 |  | 部通用类 | 0 | 否 | 河南
耕整地机械 | 耕地机械 | 翻转犁 | 单体幅宽35cm以下，3—4铧翻转犁 | 液压翻转犁 | 河南金大川机械有限公司 | 1LF-428 | 1040 | 1040 | 0 | 0 | 0 | 0 | 0 | 0 | 单侧铧体个数（个）：4；犁体单体幅宽（cm）：28 | 外形尺寸:3450×1300×1400MM犁体工作幅宽:280MM耕深:30CM配套动力:51.4-58.8KW重量:560KG | 2015 |  | 部通用类 | 0 | 否 | 河南
耕整地机械 | 耕地机械 | 翻转犁 | 单体幅宽35cm以下，3—4铧翻转犁 | 液压翻转犁 | 河南金大川机械有限公司 | 1LF-430 | 1040 | 1040 | 0 | 0 | 0 | 0 | 0 | 0 | 单侧铧体个数（个）：4；犁体单体幅宽（cm）：30 | 外形尺寸:3600×1600×1650MM犁体工作幅宽:300MM耕深:35CM配套动力:66.1-80.8KW重量:1150KG | 2015 |  | 部通用类 | 0 | 否 | 河南
耕整地机械 | 耕地机械 | 翻转犁 | 单体幅宽35cm以下，3—4铧翻转犁 | 液压翻转犁 | 新疆利农机械制造有限责任公司 | 1LYF-430 | 1040 | 1040 | 0 | 0 | 0 | 0 | 0 | 0 | 单侧铧体个数（个）：4；犁铧单体幅宽（cm）：30 |  | 2015 |  | 部通用类 | 0 | 否
耕整地机械 | 耕地机械 | 翻转犁 | 单体幅宽35cm以下，3—4铧翻转犁 | 液压翻转犁 | 西安永晨机械设备有限公司 | 1LYF-330 | 1040 | 1040 | 0 | 0 | 0 | 0 | 0 | 0 | 单侧铧体个数（个）：3；犁体单体幅宽（cm）：30 | 1LYF-330型液压翻转犁外形尺寸(长×宽×高)2000×1050×1210机器质量350KG配套拖拉机标定功率55.0~58.8与拖拉机配套连接方式三点悬挂犁体数量6个(上、下各3个)犁体工作幅宽90CM最大耕深25CM | 2015 |  | 部通用类 | 0 | 否 | 陕西
耕整地机械 | 耕地机械 | 翻转犁 | 单体幅宽35cm以下，3—4铧翻转犁 | 翻转犁 | 临泽县革新农机制造有限责任公司 | 1LF-325 | 1040 | 1040 | 0 | 0 | 0 | 0 | 0 | 0 | 单侧铧体个数（个）：3；犁铧单体幅宽（cm）：25 |  | 2015 |  | 部通用类 | 0 | 否
耕整地机械 | 耕地机械 | 翻转犁 | 单体幅宽35cm以下，3—4铧翻转犁 | 翻转犁 | 临泽县革新农机制造有限责任公司 | 1LF-330 | 1040 | 1040 | 0 | 0 | 0 | 0 | 0 | 0 | 单侧铧体个数（个）：3；犁铧单体幅宽（cm）：30 |  | 2015 |  | 部通用类 | 0 | 否
耕整地机械 | 耕地机械 | 翻转犁 | 单体幅宽35cm以下，3—4铧翻转犁 | 气动翻转犁 | 兖州市环宇车轮有限公司 | 1LF-330 | 1040 | 1040 | 0 | 0 | 0 | 0 | 0 | 0 | 单侧铧体个数（个）：3；犁铧单体幅宽（cm）：30 |  | 2015 |  | 部通用类 | 0 | 否
耕整地机械 | 耕地机械 | 翻转犁 | 单体幅宽35cm以下，3—4铧翻转犁 | 液压翻转犁 | 宁晋县保农农牧机械有限公司 | 1LF-320 | 1040 | 1040 | 0 | 0 | 0 | 0 | 0 | 0 | 单侧铧体个数（个）：3；犁体单体幅宽（cm）：20 |  | 2015 |  | 部通用类 | 0 | 否 | 河北
耕整地机械 | 耕地机械 | 翻转犁 | 单体幅宽35cm以下，3—4铧翻转犁 | 液压翻转犁 | 宁晋县保农农牧机械有限公司 | 1LF-325 | 1040 | 1040 | 0 | 0 | 0 | 0 | 0 | 0 | 单侧铧体个数（个）：3；犁体单体幅宽（cm）：25 |  | 2015 |  | 部通用类 | 0 | 否 | 河北
耕整地机械 | 耕地机械 | 翻转犁 | 单体幅宽35cm以下，3—4铧翻转犁 | 液压翻转犁 | 宁晋县保农农牧机械有限公司 | 1LF-327 | 1040 | 1040 | 0 | 0 | 0 | 0 | 0 | 0 | 单侧铧体个数（个）：3；犁体单体幅宽（cm）：27 |  | 2015 |  | 部通用类 | 0 | 否 | 河北
耕整地机械 | 耕地机械 | 翻转犁 | 单体幅宽35cm以下，3—4铧翻转犁 | 液压翻转犁 | 宁晋县保农农牧机械有限公司 | 1LF-330 | 1040 | 1040 | 0 | 0 | 0 | 0 | 0 | 0 | 单侧铧体个数（个）：3；犁体单体幅宽（cm）：30 |  | 2015 |  | 部通用类 | 0 | 否 | 河北
耕整地机械 | 耕地机械 | 翻转犁 | 单体幅宽35cm以下，3—4铧翻转犁 | 液压翻转犁 | 宁晋县保农农牧机械有限公司 | 1LF-427 | 1040 | 1040 | 0 | 0 | 0 | 0 | 0 | 0 | 单侧铧体个数（个）：4；犁体单体幅宽（cm）：27 |  | 2015 |  | 部通用类 | 0 | 否 | 河北
耕整地机械 | 耕地机械 | 翻转犁 | 单体幅宽35cm以下，3—4铧翻转犁 | 液压翻转犁 | 宁晋县保农农牧机械有限公司 | 1LF-430 | 1040 | 1040 | 0 | 0 | 0 | 0 | 0 | 0 | 单侧铧体个数（个）：4；犁体单体幅宽（cm）：30 |  | 2015 |  | 部通用类 | 0 | 否 | 河北
耕整地机械 | 耕地机械 | 翻转犁 | 单体幅宽35cm以下，3—4铧翻转犁 | 液压翻转犁 | 郑州瑞丰王农业机械有限公司 | 1LFY-327 | 1040 | 1040 | 0 | 0 | 0 | 0 | 0 | 0 | 单侧铧体个数（个）：3；犁体单体幅宽（cm）：27 |  | 2015 |  | 部通用类 | 0 | 否 | 河南
耕整地机械 | 耕地机械 | 翻转犁 | 单体幅宽35cm以下，3—4铧翻转犁 | 液压翻转犁 | 郑州瑞丰王农业机械有限公司 | 1LFY-427 | 1040 | 1040 | 0 | 0 | 0 | 0 | 0 | 0 | 单侧铧体个数（个）：4；犁体单体幅宽（cm）：27 |  | 2015 |  | 部通用类 | 0 | 否 | 河南
耕整地机械 | 耕地机械 | 翻转犁 | 单体幅宽35cm以下，3—4铧翻转犁 | 液压翻转犁 | 河北春帆农业机械制造有限公司 | 1LF-427 | 1040 | 1040 | 0 | 0 | 0 | 0 | 0 | 0 | 单侧铧体个数（个）：4；犁铧单体幅宽（cm）：27 | 外形尺寸:2820×1400×1300MM结构质量:475KG功率:58.8-73.5KW犁体数量:左右各4个与拖拉机配套连接方式:悬挂式悬挂类型:三点悬挂翻转机构形式:液压式犁体工作幅宽:270MM立体纵向距离:60CM犁体水平基面到犁架底面的高度:600MM最大耕深:24CM犁架主梁底面宽度:80MM每米工作幅宽质量:440KG. | 2015 |  | 部通用类 | 0 | 否
耕整地机械 | 耕地机械 | 翻转犁 | 单体幅宽35cm以下，3—4铧翻转犁 | 液压翻转犁 | 肥城市畜丰农牧机械有限公司 | 1LF-430 | 1040 | 1040 | 0 | 0 | 0 | 0 | 0 | 0 | 单侧铧体个数（个）：4；犁体单体幅宽（cm）：30 | 单侧铧体个数(个):4犁体单体幅宽(CM):30结构型式:双向最大耕深(CM):25 | 2015 |  | 部通用类 | 0 | 否 | 山东
耕整地机械 | 耕地机械 | 翻转犁 | 单体幅宽35cm以下，3—4铧翻转犁 | 悬挂液压翻转四铧犁 | 保定双鹰农机有限责任公司 | 1LFA-430 | 1040 | 1040 | 0 | 0 | 0 | 0 | 0 | 0 | 单侧铧体个数（个）：4；犁铧单体幅宽（cm）：30 |  | 2015 |  | 部通用类 | 0 | 否
耕整地机械 | 耕地机械 | 翻转犁 | 单体幅宽35cm以下，3—4铧翻转犁 | 悬挂液压翻转四铧犁 | 保定双鹰农机有限责任公司 | 1LFZ-430 | 1040 | 1040 | 0 | 0 | 0 | 0 | 0 | 0 | 单侧铧体个数（个）：4；犁铧单体幅宽（cm）：30 |  | 2015 |  | 部通用类 | 0 | 否
耕整地机械 | 耕地机械 | 翻转犁 | 单体幅宽35cm以下，3—4铧翻转犁 | 液压翻转三铧犁 | 商丘市神龙农机制造有限公司 | 1LF-327 | 1040 | 1040 | 0 | 0 | 0 | 0 | 0 | 0 | 单侧铧体个数（个）：3；犁体单体幅宽（cm）：27 | 规格型号:1LF-327结构形式:液压翻转犁外型尺寸(长×宽×高):2500×1450×1390犁体数量(个):6犁体工作幅宽(MM):270配套拖拉机标定功率(KW):29.4~36.8 | 2015 |  | 部通用类 | 0 | 否 | 河南
耕整地机械 | 耕地机械 | 翻转犁 | 单体幅宽35cm以下，3—4铧翻转犁 | 液压翻转四铧犁 | 商丘市神龙农机制造有限公司 | 1LF-427 | 1040 | 1040 | 0 | 0 | 0 | 0 | 0 | 0 | 单侧铧体个数（个）：4；犁体单体幅宽（cm）：27 | 规格型号:1LF-427结构形式:液压翻转犁外型尺寸(长×宽×高):2900×1450×1390犁体数量(个):8犁体工作幅宽(MM):270配套拖拉机标定功率(KW):40.4~51.5 | 2015 |  | 部通用类 | 0 | 否 | 河南
耕整地机械 | 耕地机械 | 翻转犁 | 单体幅宽35cm以下，3—4铧翻转犁 | 液压翻转四铧犁 | 商丘市神龙农机制造有限公司 | 1LF-430 | 1040 | 1040 | 0 | 0 | 0 | 0 | 0 | 0 | 单侧铧体个数（个）：4；犁体单体幅宽（cm）：30 | 规格型号:1LF-430结构形式:液压翻转犁外型尺寸(长×宽×高):2970×1780×1490犁体数量(个):8犁体工作幅宽(MM):300配套拖拉机标定功率(KW):58.8~73.5 | 2015 |  | 部通用类 | 0 | 否 | 河南
耕整地机械 | 耕地机械 | 翻转犁 | 单体幅宽35cm以下，3—4铧翻转犁 | 翻转犁 | 石河子市新通达农机有限公司 | 1LF-325 | 1040 | 1040 | 0 | 0 | 0 | 0 | 0 | 0 | 单侧铧体个数（个）：3；犁铧单体幅宽（cm）：25 |  | 2015 |  | 部通用类 | 0 | 否
耕整地机械 | 耕地机械 | 翻转犁 | 单体幅宽35cm以下，3—4铧翻转犁 | 翻转犁 | 石河子市新通达农机有限公司 | 1LF-330 | 1040 | 1040 | 0 | 0 | 0 | 0 | 0 | 0 | 单侧铧体个数（个）：3；犁铧单体幅宽（cm）：30 |  | 2015 |  | 部通用类 | 0 | 否
耕整地机械 | 耕地机械 | 翻转犁 | 单体幅宽35cm以下，3—4铧翻转犁 | 翻转犁 | 石河子市新通达农机有限公司 | 1LF-427 | 1040 | 1040 | 0 | 0 | 0 | 0 | 0 | 0 | 单侧铧体个数（个）：4；犁铧单体幅宽（cm）：27 |  | 2015 |  | 部通用类 | 0 | 否
耕整地机械 | 耕地机械 | 翻转犁 | 单体幅宽35cm以下，3—4铧翻转犁 | 翻转犁 | 贵州华龙机械科技有限公司 | 1LF-430 | 1040 | 1040 | 0 | 0 | 0 | 0 | 0 | 0 | 单侧铧体个数（个）：4；犁铧单体幅宽（cm）：30 |  | 2015 |  | 部通用类 | 0 | 是
耕整地机械 | 耕地机械 | 翻转犁 | 单体幅宽35cm以下，3—4铧翻转犁 | 液压翻转双向犁 | 高台县嘉宝机械制造销售有限公司 | 1LF-330 | 1040 | 1040 | 0 | 0 | 0 | 0 | 0 | 0 | 单侧铧体个数（个）：3；犁体单体幅宽（cm）：30 |  | 2015 |  | 部通用类 | 0 | 否 | 甘肃
耕整地机械 | 耕地机械 | 翻转犁 | 单体幅宽35cm以下，3—4铧翻转犁 | 液压翻转双向犁 | 高台县嘉宝机械制造销售有限公司 | 1LF-425 | 1040 | 1040 | 0 | 0 | 0 | 0 | 0 | 0 | 单侧铧体个数（个）：4；犁体单体幅宽（cm）：25 |  | 2015 |  | 部通用类 | 0 | 否 | 甘肃
耕整地机械 | 耕地机械 | 翻转犁 | 单体幅宽35cm以下，3—4铧翻转犁 | 液压翻转犁 | 新疆利农机械制造有限责任公司 | 1LYF-327 | 1040 | 1040 | 0 | 0 | 0 | 0 | 0 | 0 | 单侧铧体个数（个）：3；犁铧单体幅宽（cm）：27 |  | 2015 |  | 部通用类 | 0 | 否
耕整地机械 | 耕地机械 | 翻转犁 | 单体幅宽35cm以下，3—4铧翻转犁 | 液压翻转犁 | 新疆利农机械制造有限责任公司 | 1LYF-427 | 1040 | 1040 | 0 | 0 | 0 | 0 | 0 | 0 | 单侧铧体个数（个）：4；犁铧单体幅宽（cm）：27 |  | 2015 |  | 部通用类 | 0 | 否
耕整地机械 | 耕地机械 | 翻转犁 | 单体幅宽35cm以下，3—4铧翻转犁 | 翻转铧式犁 | 济南义丰农业装备有限公司 | ILF-427 | 1040 | 1040 | 0 | 0 | 0 | 0 | 0 | 0 | 单侧铧体个数（个）：4；犁体单体幅宽（cm）：27 |  | 2015 |  | 部通用类 | 0 | 否 | 山东
耕整地机械 | 耕地机械 | 翻转犁 | 单体幅宽35cm以下，3—4铧翻转犁 | 液压翻转犁 | 喀什宇辰农机装备有限公司 | 1LF-330 | 1040 | 1040 | 0 | 0 | 0 | 0 | 0 | 0 | 单侧铧体个数（个）：3；犁铧单体幅宽（cm）：30 |  | 2015 |  | 部通用类 | 0 | 否
耕整地机械 | 耕地机械 | 翻转犁 | 单体幅宽35cm以下，3—4铧翻转犁 | 液压翻转犁 | 喀什宇辰农机装备有限公司 | 1LF-430 | 1040 | 1040 | 0 | 0 | 0 | 0 | 0 | 0 | 单侧铧体个数（个）：4；犁铧单体幅宽（cm）：30 |  | 2015 |  | 部通用类 | 0 | 否
耕整地机械 | 耕地机械 | 翻转犁 | 单体幅宽35cm以下，3—4铧翻转犁 | 液压翻转犁 | 石河子市永昌农机装备有限公司 | 1LF-430 | 1040 | 1040 | 0 | 0 | 0 | 0 | 0 | 0 | 单侧铧体个数（个）：4；犁铧单体幅宽（cm）：30 |  | 2015 |  | 部通用类 | 0 | 否
耕整地机械 | 耕地机械 | 翻转犁 | 单体幅宽35cm以下，3—4铧翻转犁 | 悬挂式液压翻转犁 | 北京麦格天农科技发展有限公司 | 1LF-MG4 | 1040 | 1040 | 0 | 0 | 0 | 0 | 0 | 0 | 单侧铧体个数（个）：4；犁体单体幅宽（cm）：33/38/44/50 | 单侧犁体数量:4个,犁体单体幅宽:33/38/44/50CM,结构型式:液压翻转可调幅,配套动力:95.6-117.6KW,翻转机构型式:液压翻转油缸 | 2015 |  | 部通用类 | 0 | 否 | 北京
耕整地机械 | 耕地机械 | 翻转犁 | 单体幅宽35cm以下，3—4铧翻转犁 | 液压翻转犁 | 兖州市环宇车轮有限公司 | 1LF-430 | 1040 | 1040 | 0 | 0 | 0 | 0 | 0 | 0 | 单侧铧体个数（个）：4；犁体单体幅宽（cm）：30 |  | 2015 |  | 部通用类 | 0 | 否 | 山东
耕整地机械 | 耕地机械 | 翻转犁 | 单体幅宽35cm以下，3—4铧翻转犁 | 液压翻转犁 | 乐都县光明农机制造有限公司 | 1LYF-427 | 1040 | 1040 | 0 | 0 | 0 | 0 | 0 | 0 | 单侧铧体个数（个）：4；犁体单体幅宽（cm）：35cm以下 |  | 2015 |  | 部通用类 | 0 | 否 | 青海
耕整地机械 | 耕地机械 | 翻转犁 | 单体幅宽35cm以下，3—4铧翻转犁 | 手、气动两用机械翻转三铧犁 | 乐都县光明农机制造有限公司 | 1LFJ-325 | 1040 | 1040 | 0 | 0 | 0 | 0 | 0 | 0 | 单侧铧体个数（个）：3；犁铧单体幅宽（cm）：25 |  | 2015 |  | 部通用类 | 0 | 否
耕整地机械 | 耕地机械 | 翻转犁 | 单体幅宽35cm以下，3—4铧翻转犁 | 液压翻转犁 | 喀什新杰农机装备制造有限公司 | 1LYF-327 | 1040 | 1040 | 0 | 0 | 0 | 0 | 0 | 0 | 单侧铧体个数（个）：3；犁铧单体幅宽（cm）：27 |  | 2015 |  | 部通用类 | 0 | 否
耕整地机械 | 耕地机械 | 翻转犁 | 单体幅宽35cm以下，3—4铧翻转犁 | 液压翻转犁 | 喀什新杰农机装备制造有限公司 | 1LYF-427 | 1040 | 1040 | 0 | 0 | 0 | 0 | 0 | 0 | 单侧铧体个数（个）：4；犁铧单体幅宽（cm）：27 |  | 2015 |  | 部通用类 | 0 | 否
耕整地机械 | 耕地机械 | 翻转犁 | 单体幅宽35cm以下，3—4铧翻转犁 | 液压翻转犁 | 喀什新杰农机装备制造有限公司 | 1LYF-430 | 1040 | 1040 | 0 | 0 | 0 | 0 | 0 | 0 | 单侧铧体个数（个）：4；犁铧单体幅宽（cm）：30 |  | 2015 |  | 部通用类 | 0 | 否
耕整地机械 | 耕地机械 | 翻转犁 | 单体幅宽35cm以下，3—4铧翻转犁 | 液压翻转犁 | 河北锐宏机械制造有限公司 | 1LYF-327 | 1040 | 1040 | 0 | 0 | 0 | 0 | 0 | 0 | 单侧铧体个数（个）：3；犁铧单体幅宽（cm）：27 |  | 2015 |  | 部通用类 | 0 | 否
耕整地机械 | 耕地机械 | 翻转犁 | 单体幅宽35cm以下，3—4铧翻转犁 | 液压翻转犁 | 河北锐宏机械制造有限公司 | 1LYF-427 | 1040 | 1040 | 0 | 0 | 0 | 0 | 0 | 0 | 单侧铧体个数（个）：4；犁铧单体幅宽（cm）：27 |  | 2015 |  | 部通用类 | 0 | 否
耕整地机械 | 耕地机械 | 翻转犁 | 单体幅宽35cm以下，3—4铧翻转犁 | 翻转铧式犁 | 济宁鲁兴机械有限公司 | 1LF-330 | 1040 | 1040 | 0 | 0 | 0 | 0 | 0 | 0 | 单侧铧体个数（个）：3；犁体单体幅宽（cm）：30 |  | 2015 |  | 部通用类 | 0 | 否 | 山东
耕整地机械 | 耕地机械 | 翻转犁 | 单体幅宽35cm以下，3—4铧翻转犁 | 翻转铧式犁 | 济宁鲁兴机械有限公司 | 1LF-430 | 1040 | 1040 | 0 | 0 | 0 | 0 | 0 | 0 | 单侧铧体个数（个）：4；犁体单体幅宽（cm）：30 |  | 2015 |  | 部通用类 | 0 | 否 | 山东
耕整地机械 | 耕地机械 | 翻转犁 | 单体幅宽35cm以下，3—4铧翻转犁 | 液压翻转四铧犁 | 商丘市庆丰农机有限公司 | 1LYF-430 | 1040 | 1040 | 0 | 0 | 0 | 0 | 0 | 0 | 单侧铧体个数（个）：4；犁体单体幅宽（cm）：30 | 单侧铧体个数(个):4犁体单体幅宽(CM):30 | 2015 |  | 部通用类 | 0 | 否 | 河南
耕整地机械 | 耕地机械 | 翻转犁 | 单体幅宽35cm以下，3—4铧翻转犁 | 翻转犁 | 山东凯兴机械有限公司 | 1LF-330 | 1040 | 1040 | 0 | 0 | 0 | 0 | 0 | 0 | 单侧铧体个数（个）：3；犁铧单体幅宽（cm）：30 |  | 2015 |  | 部通用类 | 0 | 否
耕整地机械 | 耕地机械 | 翻转犁 | 单体幅宽35cm以下，3—4铧翻转犁 | 翻转犁 | 山东凯兴机械有限公司 | 1LF-430 | 1040 | 1040 | 0 | 0 | 0 | 0 | 0 | 0 | 单侧铧体个数（个）：4；犁铧单体幅宽（cm）：30 |  | 2015 |  | 部通用类 | 0 | 否
耕整地机械 | 耕地机械 | 翻转犁 | 单体幅宽35cm以下，3—4铧翻转犁 | 液压翻转犁 | 石河子市光大农机有限公司 | 1LYF-430 | 1040 | 1040 | 0 | 0 | 0 | 0 | 0 | 0 | 单侧铧体个数（个）：4；犁铧单体幅宽（cm）：30 |  | 2015 |  | 部通用类 | 0 | 否
耕整地机械 | 耕地机械 | 翻转犁 | 单体幅宽35cm以下，3—4铧翻转犁 | 液压翻转犁 | 宁夏智源农业装备有限公司 | 1LF-330 | 1040 | 1040 | 0 | 0 | 0 | 0 | 0 | 0 | 单侧铧体个数（个）：3；犁体单体幅宽（cm）：30 |  | 2015 |  | 部通用类 | 0 | 否 | 宁夏
耕整地机械 | 耕地机械 | 翻转犁 | 单体幅宽35cm以下，3—4铧翻转犁 | 液压翻转犁 | 宁夏智源农业装备有限公司 | 1LF-430 | 1040 | 1040 | 0 | 0 | 0 | 0 | 0 | 0 | 单侧铧体个数（个）：4；犁体单体幅宽（cm）：30 |  | 2015 |  | 部通用类 | 0 | 否 | 宁夏
耕整地机械 | 耕地机械 | 翻转犁 | 单体幅宽35cm以下，3—4铧翻转犁 | 双向机械翻转犁 | 山西省稷山农机制造有限责任公司 | 1LF-330 | 1040 | 1040 | 0 | 0 | 0 | 0 | 0 | 0 | 单侧铧体个数（个）：3；犁铧单体幅宽（cm）：30 |  | 2015 |  | 部通用类 | 0 | 否
耕整地机械 | 耕地机械 | 翻转犁 | 单体幅宽35cm以下，3—4铧翻转犁 | 液压翻转犁 | 汝南县广源车辆有限公司 | 1LF-427 | 1040 | 1040 | 0 | 0 | 0 | 0 | 0 | 0 | 单侧铧体个数（个）：4；犁体单体幅宽（cm）：27 | 配套动力:58.8-73.5KW工作幅宽:1080MM耕深:18-26CM结构质量:500KG | 2015 |  | 部通用类 | 0 | 否 | 河南
耕整地机械 | 耕地机械 | 翻转犁 | 单体幅宽35cm以下，3—4铧翻转犁 | 翻转犁 | 兖州丰硕机械有限公司 | 1LF-430 | 1040 | 1040 | 0 | 0 | 0 | 0 | 0 | 0 | 单侧铧体个数（个）：4；犁铧单体幅宽（cm）：30 |  | 2015 |  | 部通用类 | 0 | 否
耕整地机械 | 耕地机械 | 翻转犁 | 单体幅宽35cm以下，3—4铧翻转犁 | 液压翻转三铧犁 | 商丘市黄河机械制造有限公司 | 1LF-327 | 1040 | 1040 | 0 | 0 | 0 | 0 | 0 | 0 | 单侧铧体个数（个）：3；犁体单体幅宽（cm）：27 |  | 2015 |  | 部通用类 | 0 | 否 | 河南
耕整地机械 | 耕地机械 | 翻转犁 | 单体幅宽35cm以下，3—4铧翻转犁 | 液压翻转三铧犁 | 商丘市黄河机械制造有限公司 | 1LF-330 | 1040 | 1040 | 0 | 0 | 0 | 0 | 0 | 0 | 单侧铧体个数（个）：3；犁体单体幅宽（cm）：30 |  | 2015 |  | 部通用类 | 0 | 否 | 河南
耕整地机械 | 耕地机械 | 翻转犁 | 单体幅宽35cm以下，3—4铧翻转犁 | 液压翻转四铧犁 | 商丘市黄河机械制造有限公司 | 1LF-427 | 1040 | 1040 | 0 | 0 | 0 | 0 | 0 | 0 | 单侧铧体个数（个）：4；犁体单体幅宽（cm）：27 |  | 2015 |  | 部通用类 | 0 | 否 | 河南
耕整地机械 | 耕地机械 | 翻转犁 | 单体幅宽35cm以下，3—4铧翻转犁 | 液压翻转四铧犁 | 商丘市黄河机械制造有限公司 | 1LF-430 | 1040 | 1040 | 0 | 0 | 0 | 0 | 0 | 0 | 单侧铧体个数（个）：4；犁体单体幅宽（cm）：30 |  | 2015 |  | 部通用类 | 0 | 否 | 河南
耕整地机械 | 耕地机械 | 翻转犁 | 单体幅宽35cm以下，3—4铧翻转犁 | 液压翻转犁 | 常州常旋机械有限公司 | 1LF-330 | 1040 | 1040 | 0 | 0 | 0 | 0 | 0 | 0 | 单侧铧体个数（个）：3；犁体单体幅宽（cm）：30 | 外型尺寸2200*1200*1300MM,结构质量450KG,配套动力36.8-51.5KW,犁体数量6个(上下各3个)犁体福宽900MM,调幅机构:有,翻转机构驱动形式:液压翻转,运输间隙:MM,限深轮直径:400MM | 2015 |  | 部通用类 | 0 | 否 | 江苏
耕整地机械 | 耕地机械 | 翻转犁 | 单体幅宽35cm以下，3—4铧翻转犁 | 液压翻转犁 | 乐都县光明农机制造有限公司 | 1LYF-330 | 1040 | 1040 | 0 | 0 | 0 | 0 | 0 | 0 | 单侧铧体个数（个）：3；犁体单体幅宽（cm）：28—32 |  | 2015 |  | 部通用类 | 0 | 否 | 青海
耕整地机械 | 耕地机械 | 翻转犁 | 单体幅宽35cm以下，3—4铧翻转犁 | 液压翻转犁 | 河南豪丰机械制造有限公司 | 1LYF--425 | 1040 | 1040 | 0 | 0 | 0 | 0 | 0 | 0 | 单侧铧体个数（个）：4；犁体单体幅宽（cm）：25 | 单侧铧体个数(个):4犁体单体幅宽(CM):25 | 2015 |  | 部通用类 | 0 | 否 | 河南
耕整地机械 | 耕地机械 | 翻转犁 | 单体幅宽35cm以下，3—4铧翻转犁 | 可调幅液压翻转犁 | 河南豪丰机械制造有限公司 | 1LYF-425 | 1040 | 1040 | 0 | 0 | 0 | 0 | 0 | 0 | 单侧铧体个数（个）：4；犁体单体幅宽（cm）：25 | 单侧铧体个数(个):4犁体单体幅宽(CM):25 | 2015 |  | 部通用类 | 0 | 否 | 河南
耕整地机械 | 耕地机械 | 翻转犁 | 单体幅宽35cm以下，3—4铧翻转犁 | 液压翻转轻型三铧犁 | 商丘市东方机引农具厂 | 1LQF-325 | 1040 | 1040 | 0 | 0 | 0 | 0 | 0 | 0 | 单侧铧体个数（个）：3；犁体单体幅宽（cm）：25 | 规格型号:1LQF-325结构形式:液压翻转犁外型尺寸(长×宽×高):1900×750×1100犁体数量(个):6犁体工作幅宽(MM):250配套拖拉机标定功率(KW):18.4~29.4 | 2015 |  | 部通用类 | 0 | 否 | 河南
耕整地机械 | 耕地机械 | 翻转犁 | 单体幅宽35cm以下，3—4铧翻转犁 | 液压翻转三铧犁 | 商丘市东方机引农具厂 | 1LF-325 | 1040 | 1040 | 0 | 0 | 0 | 0 | 0 | 0 | 单侧铧体个数（个）：3；犁体单体幅宽（cm）：25 | 规格型号:1LF-325结构形式:液压翻转犁外型尺寸(长×宽×高):2400×1260×1390犁体数量(个):6犁体工作幅宽(MM):250配套拖拉机标定功率(KW):29.4~36.7 | 2015 |  | 部通用类 | 0 | 否 | 河南
耕整地机械 | 耕地机械 | 翻转犁 | 单体幅宽35cm以下，3—4铧翻转犁 | 液压翻转三铧犁 | 商丘市东方机引农具厂 | 1LF-325A | 1040 | 1040 | 0 | 0 | 0 | 0 | 0 | 0 | 单侧铧体个数（个）：3；犁体单体幅宽（cm）：25 | 规格型号:1LF-325A结构形式:液压翻转犁外型尺寸(长×宽×高):2400×1200×1390犁体数量(个):6犁体工作幅宽(MM):250配套拖拉机标定功率(KW):29.4~36.7 | 2015 |  | 部通用类 | 0 | 否 | 河南
耕整地机械 | 耕地机械 | 翻转犁 | 单体幅宽35cm以下，3—4铧翻转犁 | 液压翻转三铧犁 | 商丘市东方机引农具厂 | 1LF-327 | 1040 | 1040 | 0 | 0 | 0 | 0 | 0 | 0 | 单侧铧体个数（个）：3；犁体单体幅宽（cm）：27 | 规格型号:1LF-327结构形式:液压翻转犁外型尺寸(长×宽×高):2500×1450×1390犁体数量(个):6犁体工作幅宽(MM):270配套拖拉机标定功率(KW):29.4~36.8 | 2015 |  | 部通用类 | 0 | 否 | 河南
耕整地机械 | 耕地机械 | 翻转犁 | 单体幅宽35cm以下，3—4铧翻转犁 | 液压翻转四铧犁 | 商丘市东方机引农具厂 | 1LF-425 | 1040 | 1040 | 0 | 0 | 0 | 0 | 0 | 0 | 单侧铧体个数（个）：4；犁体单体幅宽（cm）：25 | 规格型号:1LF-425结构形式:液压翻转犁外型尺寸(长×宽×高):2800×1250×1390犁体数量(个):8犁体工作幅宽(MM):250配套拖拉机标定功率(KW):40.4~52.9 | 2015 |  | 部通用类 | 0 | 否 | 河南
耕整地机械 | 耕地机械 | 翻转犁 | 单体幅宽35cm以下，3—4铧翻转犁 | 液压翻转犁 | 河北农源农业机械制造有限公司 | 1LYF-325 | 1040 | 1040 | 0 | 0 | 0 | 0 | 0 | 0 | 单侧铧体个数（个）：3；犁体单体幅宽（cm）：25 |  | 2015 |  | 部通用类 | 0 | 否 | 河北
耕整地机械 | 耕地机械 | 翻转犁 | 单体幅宽35cm以下，3—4铧翻转犁 | 液压翻转犁 | 河北农源农业机械制造有限公司 | 1LYF-327 | 1040 | 1040 | 0 | 0 | 0 | 0 | 0 | 0 | 单侧铧体个数（个）：3；犁体单体幅宽（cm）：27 |  | 2015 |  | 部通用类 | 0 | 否 | 河北
耕整地机械 | 耕地机械 | 翻转犁 | 单体幅宽35cm以下，3—4铧翻转犁 | 液压翻转犁 | 河北农源农业机械制造有限公司 | 1LYF-425 | 1040 | 1040 | 0 | 0 | 0 | 0 | 0 | 0 | 单侧铧体个数（个）：4；犁体单体幅宽（cm）：25 |  | 2015 |  | 部通用类 | 0 | 否 | 河北
耕整地机械 | 耕地机械 | 翻转犁 | 单体幅宽35cm以下，3—4铧翻转犁 | 液压翻转犁 | 河北农源农业机械制造有限公司 | 1LYF-427 | 1040 | 1040 | 0 | 0 | 0 | 0 | 0 | 0 | 单侧铧体个数（个）：4；犁体单体幅宽（cm）：27 |  | 2015 |  | 部通用类 | 0 | 否 | 河北
耕整地机械 | 耕地机械 | 翻转犁 | 单体幅宽35cm以下，3—4铧翻转犁 | 液压翻转犁 | 河北农源农业机械制造有限公司 | 1LYF-428 | 1040 | 1040 | 0 | 0 | 0 | 0 | 0 | 0 | 单侧铧体个数（个）：4；犁体单体幅宽（cm）：28 |  | 2015 |  | 部通用类 | 0 | 否 | 河北
耕整地机械 | 耕地机械 | 翻转犁 | 单体幅宽35cm以下，3—4铧翻转犁 | 液压翻转四铧犁 | 商丘市东方机引农具厂 | 1LF-425A | 1040 | 1040 | 0 | 0 | 0 | 0 | 0 | 0 | 单侧铧体个数（个）：4；犁体单体幅宽（cm）：25 | 规格型号:1LF-425A结构形式:液压翻转犁外型尺寸(长×宽×高):2800×1200×1360犁体数量(个):8犁体工作幅宽(MM):250配套拖拉机标定功率(KW):36.7~47.8 | 2015 |  | 部通用类 | 0 | 否 | 河南
耕整地机械 | 耕地机械 | 翻转犁 | 单体幅宽35cm以下，3—4铧翻转犁 | 液压翻转四铧犁 | 商丘市东方机引农具厂 | 1LF-427 | 1040 | 1040 | 0 | 0 | 0 | 0 | 0 | 0 | 单侧铧体个数（个）：4；犁体单体幅宽（cm）：27 | 规格型号:1LF-427结构形式:液压翻转犁外型尺寸(长×宽×高):2900×1450×1390犁体数量(个):8犁体工作幅宽(MM):270配套拖拉机标定功率(KW):40.4~51.5 | 2015 |  | 部通用类 | 0 | 否 | 河南
耕整地机械 | 耕地机械 | 翻转犁 | 单体幅宽35cm以下，3—4铧翻转犁 | 液压翻转四铧犁 | 商丘市东方机引农具厂 | 1LF-430 | 1040 | 1040 | 0 | 0 | 0 | 0 | 0 | 0 | 单侧铧体个数（个）：4；犁体单体幅宽（cm）：30 | 规格型号:1LF-430结构形式:液压翻转犁外型尺寸(长×宽×高):3060×1780×1490犁体数量(个):8犁体工作幅宽(MM):300配套拖拉机标定功率(KW):58.8~80.9 | 2015 |  | 部通用类 | 0 | 否 | 河南
耕整地机械 | 耕地机械 | 翻转犁 | 单体幅宽35cm以下，3—4铧翻转犁 | 液压翻转四铧犁 | 商丘市东方机引农具厂 | 1LF-430B | 1040 | 1040 | 0 | 0 | 0 | 0 | 0 | 0 | 单侧铧体个数（个）：4；犁体单体幅宽（cm）：30 | 规格型号:1LF-430B结构形式:液压翻转犁外型尺寸(长×宽×高):2970×1780×1490犁体数量(个):8犁体工作幅宽(MM):300配套拖拉机标定功率(KW):58.8~73.5 | 2015 |  | 部通用类 | 0 | 否 | 河南
耕整地机械 | 耕地机械 | 翻转犁 | 单体幅宽35cm以下，3—4铧翻转犁 | 液压翻转三铧犁 | 商丘市庆丰农机有限公司 | 1LYF-327 | 1040 | 1040 | 0 | 0 | 0 | 0 | 0 | 0 | 单侧铧体个数（个）：3；犁体单体幅宽（cm）：27 | 单侧铧体个数(个):3犁体单体幅宽(CM):27 | 2015 |  | 部通用类 | 0 | 否 | 河南
耕整地机械 | 耕地机械 | 翻转犁 | 单体幅宽35cm以下，3—4铧翻转犁 | 液压翻转四铧犁 | 商丘市庆丰农机有限公司 | 1LYF-427 | 1040 | 1040 | 0 | 0 | 0 | 0 | 0 | 0 | 单侧铧体个数（个）：4；犁体单体幅宽（cm）：27 | 单侧铧体个数(个):4犁体单体幅宽(CM):27 | 2015 |  | 部通用类 | 0 | 否 | 河南
耕整地机械 | 耕地机械 | 翻转犁 | 单体幅宽35cm以下，3—4铧翻转犁 | 液压翻转四铧犁 | 商丘市庆丰农机有限公司 | 1LYF-428 | 1040 | 1040 | 0 | 0 | 0 | 0 | 0 | 0 | 单侧铧体个数（个）：4；犁体单体幅宽（cm）：28 | 单侧铧体个数(个):4犁体单体幅宽(CM):28 | 2015 |  | 部通用类 | 0 | 否 | 河南
耕整地机械 | 耕地机械 | 翻转犁 | 单体幅宽35cm以下，3—4铧翻转犁 | 翻转铧式犁 | 兖州市国泰农机有限公司 | 1LF-330 | 1040 | 1040 | 0 | 0 | 0 | 0 | 0 | 0 | 单侧铧体个数（个）：3；犁铧单体幅宽（cm）：30 |  | 2015 |  | 部通用类 | 0 | 否
耕整地机械 | 耕地机械 | 翻转犁 | 单体幅宽35cm以下，3—4铧翻转犁 | 翻转铧式犁 | 兖州市国泰农机有限公司 | 1LF-430 | 1040 | 1040 | 0 | 0 | 0 | 0 | 0 | 0 | 单侧铧体个数（个）：4；犁铧单体幅宽（cm）：30 |  | 2015 |  | 部通用类 | 0 | 否
耕整地机械 | 耕地机械 | 翻转犁 | 单体幅宽35cm以下，3—4铧翻转犁 | 铧式翻转犁 | 甘肃洮河拖拉机制造有限公司 | 1LF-325 | 1040 | 1040 | 0 | 0 | 0 | 0 | 0 | 0 | 单侧铧体个数（个）：3；犁铧单体幅宽（cm）：25 |  | 2015 |  | 部通用类 | 0 | 否
耕整地机械 | 耕地机械 | 翻转犁 | 单体幅宽35cm以下，3—4铧翻转犁 | 液压翻转双向犁 | 河北双鹰农机有限公司 | 1LF-430 | 1040 | 1040 | 0 | 0 | 0 | 0 | 0 | 0 | 单侧铧体个数（个）：4；犁体单体幅宽（cm）：30 |  | 2015 |  | 部通用类 | 0 | 否 | 河北
耕整地机械 | 耕地机械 | 翻转犁 | 单体幅宽35cm以下，3—4铧翻转犁 | 液压翻转犁 | 郑州豫丰昌盛农业机械有限公司 | 1LF-328 | 1040 | 1040 | 0 | 0 | 0 | 0 | 0 | 0 | 单侧铧体个数（个）：3；犁体单体幅宽（cm）：28 |  | 2015 |  | 部通用类 | 0 | 否 | 河南
耕整地机械 | 耕地机械 | 翻转犁 | 单体幅宽35cm以下，3—4铧翻转犁 | 液压翻转犁 | 郑州豫丰昌盛农业机械有限公司 | 1LF-430 | 1040 | 1040 | 0 | 0 | 0 | 0 | 0 | 0 | 单侧铧体个数（个）：4；犁体单体幅宽（cm）：30 |  | 2015 |  | 部通用类 | 0 | 否 | 河南
耕整地机械 | 耕地机械 | 翻转犁 | 单体幅宽35cm以下，3—4铧翻转犁 | 全悬挂式翻转犁 | 黑龙江北大荒众荣农机有限公司 | 1LF-BS4 | 1040 | 1040 | 0 | 0 | 0 | 0 | 0 | 0 | 单侧铧体个数（个）：4；犁体单体幅宽（cm）：30-50 |  | 2015 |  | 部通用类 | 0 | 否 | 黑龙江
耕整地机械 | 耕地机械 | 翻转犁 | 单体幅宽35cm以下，3—4铧翻转犁 | 液压双向调幅翻转犁 | 酒泉市铸陇机械制造有限责任公司 | 1LFYT-325A1 | 1040 | 1040 | 0 | 0 | 0 | 0 | 0 | 0 | 单侧铧体个数（个）：3；犁体单体幅宽（cm）：25 |  | 2015 |  | 部通用类 | 0 | 否 | 甘肃
耕整地机械 | 耕地机械 | 翻转犁 | 单体幅宽35cm以下，3—4铧翻转犁 | 液压双向调幅翻转犁 | 酒泉市铸陇机械制造有限责任公司 | 1LFYT-425A1 | 1040 | 1040 | 0 | 0 | 0 | 0 | 0 | 0 | 单侧铧体个数（个）：4；犁体单体幅宽（cm）：25 |  | 2015 |  | 部通用类 | 0 | 否 | 甘肃
耕整地机械 | 耕地机械 | 翻转犁 | 单体幅宽35cm以下，3—4铧翻转犁 | 液压翻转犁 | 青岛鲁耕农业机械有限公司 | 1LF-430 | 1040 | 1040 | 0 | 0 | 0 | 0 | 0 | 0 | 单侧铧体个数（个）：4；犁体单体幅宽（cm）：30 |  | 2015 |  | 部通用类 | 0 | 否 | 山东
耕整地机械 | 耕地机械 | 翻转犁 | 单体幅宽35cm以下，3—4铧翻转犁 | 液压翻转犁 | 阿克苏保丰农机装备有限公司 | 1LYF-327 | 1040 | 1040 | 0 | 0 | 0 | 0 | 0 | 0 | 单侧铧体个数（个）：3；犁铧单体幅宽（cm）：27 |  | 2015 |  | 部通用类 | 0 | 否
耕整地机械 | 耕地机械 | 翻转犁 | 单体幅宽35cm以下，3—4铧翻转犁 | 液压翻转犁 | 阿克苏保丰农机装备有限公司 | 1LYF-427 | 1040 | 1040 | 0 | 0 | 0 | 0 | 0 | 0 | 单侧铧体个数（个）：4；犁铧单体幅宽（cm）：27 |  | 2015 |  | 部通用类 | 0 | 否
耕整地机械 | 耕地机械 | 翻转犁 | 单体幅宽35cm以下，3—4铧翻转犁 | 液压翻转四铧犁 | 商丘黄达农业机械有限公司 | 1LYF-428 | 1040 | 1040 | 0 | 0 | 0 | 0 | 0 | 0 | 单侧铧体个数（个）：4；犁体单体幅宽（cm）：28 |  | 2015 |  | 部通用类 | 0 | 否 | 河南
耕整地机械 | 耕地机械 | 翻转犁 | 单体幅宽35cm以下，3—4铧翻转犁 | 液压翻转四铧犁 | 商丘黄达农业机械有限公司 | 1LYF-430 | 1040 | 1040 | 0 | 0 | 0 | 0 | 0 | 0 | 单侧铧体个数（个）：4；犁体单体幅宽（cm）：30 |  | 2015 |  | 部通用类 | 0 | 否 | 河南
耕整地机械 | 耕地机械 | 翻转犁 | 单体幅宽35cm以下，3—4铧翻转犁 | 液压翻转犁 | 岐山县鑫达机械有限责任公司 | 1LYF-327 | 1040 | 1040 | 0 | 0 | 0 | 0 | 0 | 0 | 单侧铧体个数（个）：3；犁铧单体幅宽（cm）：30 |  | 2015 |  | 部通用类 | 0 | 否
耕整地机械 | 耕地机械 | 翻转犁 | 单体幅宽35cm以下，3—4铧翻转犁 | 中型液压翻转四铧犁 | 商丘市金黄河农机有限公司 | 1LYF-427 | 1040 | 1040 | 0 | 0 | 0 | 0 | 0 | 0 | 单侧铧体个数（个）：4；犁体单体幅宽（cm）：27 | 型号规格/1LYF-427、结构型式/液压翻转、外形尺寸(长×宽×高)MM3000×600×1200、机器质量KG420、配套拖拉机标定功率KW36.8~51.4、与拖拉机配套连接方式/悬挂式、悬挂类型(适用悬挂式)/三点悬挂、翻转机构型式/液压翻转、犁体数量个8、犁体工作幅宽MM270、调幅犁调整幅宽范围MM/、犁体纵向距离CM50、犁体工作幅宽与犁体纵向距离之比/1:1.852、犁体水平基面距犁架主梁底面的高度MM550、有无辅犁/无、最大耕深CM28、犁架主梁底面宽度MM80、每米工作幅宽质量KG389、运输间隙MM390、后通过角°22、犁铧类型/梯形、犁轮(限深轮、运输轮、尾轮)类型/限深轮、数量个1、直径×宽度(或规格)/280×120、限深轮调节范围CM16~28 | 2015 |  | 部通用类 | 0 | 否 | 河南
耕整地机械 | 耕地机械 | 翻转犁 | 单体幅宽35cm以下，3—4铧翻转犁 | 液压翻转三铧犁 | 商丘黄达农业机械有限公司 | 1LYF-327 | 1040 | 1040 | 0 | 0 | 0 | 0 | 0 | 0 | 单侧铧体个数（个）：3；犁体单体幅宽（cm）：27 |  | 2015 |  | 部通用类 | 0 | 否 | 河南
耕整地机械 | 耕地机械 | 翻转犁 | 单体幅宽35cm以下，3—4铧翻转犁 | 液压翻转四铧犁 | 商丘黄达农业机械有限公司 | 1LYF-427 | 1040 | 1040 | 0 | 0 | 0 | 0 | 0 | 0 | 单侧铧体个数（个）：4；犁体单体幅宽（cm）：27 |  | 2015 |  | 部通用类 | 0 | 否 | 河南
耕整地机械 | 耕地机械 | 翻转犁 | 单体幅宽35cm以下，3—4铧翻转犁 | 中型液压翻转三铧犁 | 商丘市金黄河农机有限公司 | 1LYF-327 | 1040 | 1040 | 0 | 0 | 0 | 0 | 0 | 0 | 单侧铧体个数（个）：3；犁体单体幅宽（cm）：27 | 型号规格/1LYF-327、结构型式/液压翻转、外形尺寸(长×宽×高)MM2600×600×1200、机器质量KG340、配套拖拉机标定功率KW29.4~39.8、与拖拉机配套连接方式/悬挂式、悬挂类型(适用悬挂式)/三点悬挂、翻转机构型式/液压翻转、犁体数量个6、犁体工作幅宽MM270、调幅犁调整幅宽范围MM/、犁体纵向距离CM50、犁体工作幅宽与犁体纵向距离之比/1:1.852、犁体水平基面距犁架主梁底面的高度MM550、有无辅犁/无、最大耕深CM28、犁架主梁底面宽度MM80、每米工作幅宽质量KG420、运输间隙MM440、后通过角°24、犁铧类型/梯形. | 2015 |  | 部通用类 | 0 | 否 | 河南
耕整地机械 | 耕地机械 | 翻转犁 | 单体幅宽35cm以下，3—4铧翻转犁 | 液压翻转犁 | 郑州市华丰农业机械有限公司 | 1LYF-328 | 1040 | 1040 | 0 | 0 | 0 | 0 | 0 | 0 | 单侧铧体个数（个）：3；犁体单体幅宽（cm）：28 |  | 2015 |  | 部通用类 | 0 | 否 | 河南
耕整地机械 | 耕地机械 | 翻转犁 | 单体幅宽35cm以下，3—4铧翻转犁 | 液压翻转犁 | 郑州市华丰农业机械有限公司 | 1LYF-430 | 1040 | 1040 | 0 | 0 | 0 | 0 | 0 | 0 | 单侧铧体个数（个）：4；犁体单体幅宽（cm）：30 |  | 2015 |  | 部通用类 | 0 | 否 | 河南
耕整地机械 | 耕地机械 | 翻转犁 | 单体幅宽35cm以下，5铧及以上翻转犁 | 液压翻转犁 | 郑州市华丰农业机械有限公司 | 1LYF-530 | 2500 | 2500 | 0 | 0 | 0 | 0 | 0 | 0 | 单侧铧体个数（个）：5；犁体单体幅宽（cm）：30 |  | 2015 |  | 部通用类 | 0 | 否 | 河南
耕整地机械 | 耕地机械 | 翻转犁 | 单体幅宽35cm以下，5铧及以上翻转犁 | 液压翻转五铧犁 | 商丘黄达农业机械有限公司 | 1LYF-527 | 2500 | 2500 | 0 | 0 | 0 | 0 | 0 | 0 | 单侧铧体个数（个）：5；犁体单体幅宽（cm）：27 |  | 2015 |  | 部通用类 | 0 | 否 | 河南
耕整地机械 | 耕地机械 | 翻转犁 | 单体幅宽35cm以下，5铧及以上翻转犁 | 驱动双向圆盘犁 | 湖北金驰机器有限公司 | JC1LYS-818 | 2500 | 2500 | 0 | 0 | 0 | 0 | 0 | 0 | 单侧铧体个数（个）：5；犁体单体幅宽（cm）：18 | 1、整机外形尺寸(长×宽×高)(MM):800×1820×7702、整机结构重量(KG):1653、工作幅宽(MM):14504、耕深(CM):旱田:8-13水田:9-165、圆盘犁数组:86、圆盘犁直径(CM):4107、单圆盘犁幅宽(CM):188、悬挂形式:三点悬挂9、提升机构:液压提升10、生产效率(亩/小时):旱田:6水田:8. | 2015 |  | 部通用类 | 0 | 否 | 湖北
耕整地机械 | 耕地机械 | 翻转犁 | 单体幅宽35cm以下，5铧及以上翻转犁 | 液压翻转双向犁 | 河北双鹰农机有限公司 | 1LF-525 | 2500 | 2500 | 0 | 0 | 0 | 0 | 0 | 0 | 单侧铧体个数（个）：5；犁铧单体幅宽（cm）：25 |  | 2015 |  | 部通用类 | 0 | 否
耕整地机械 | 耕地机械 | 翻转犁 | 单体幅宽35cm以下，5铧及以上翻转犁 | 液压翻转双向犁 | 河北双鹰农机有限公司 | 1LF-530 | 2500 | 2500 | 0 | 0 | 0 | 0 | 0 | 0 | 单侧铧体个数（个）：5；犁铧单体幅宽（cm）：30 |  | 2015 |  | 部通用类 | 0 | 否
耕整地机械 | 耕地机械 | 翻转犁 | 单体幅宽35cm以下，5铧及以上翻转犁 | 翻转犁 | 格兰农业设备(大庆)有限公司 | 1LF-5 | 2500 | 2500 | 0 | 0 | 0 | 0 | 0 | 0 | 单侧铧体个数（个）：5；犁体单体幅宽（cm）：30、40、45、50 |  | 2015 |  | 部通用类 | 0 | 否 | 黑龙江
耕整地机械 | 耕地机械 | 翻转犁 | 单体幅宽35cm以下，5铧及以上翻转犁 | 悬挂式液压翻转犁 | 北京近仁伟业商贸有限公司 | 1LF-MG5 | 2500 | 2500 | 0 | 0 | 0 | 0 | 0 | 0 | 单侧铧体个数（个）：5；犁体单体幅宽（cm）：33/38/44/50 | 单侧犁体数量:5个犁体单体幅宽:33/38/44/50CM结构型式:液压翻转可调幅配套动力:132.4-169.1KW翻转机构型式:液压翻转油缸 | 2015 |  | 部通用类 | 0 | 否 | 北京
耕整地机械 | 耕地机械 | 翻转犁 | 单体幅宽35cm以下，5铧及以上翻转犁 | 悬挂式液压翻转犁 | 北京近仁伟业商贸有限公司 | 1LF-MG7 | 2500 | 2500 | 0 | 0 | 0 | 0 | 0 | 0 | 单侧铧体个数（个）：7；犁体单体幅宽（cm）：33/38/44/50(可调） | 单侧犁体数量:7个犁体单体幅宽:33/38/44/50CM结构型式:液压翻转可调幅配套动力:198.6-235.4KW翻转机构型式:液压翻转油缸 | 2015 |  | 部通用类 | 0 | 否 | 北京
耕整地机械 | 耕地机械 | 翻转犁 | 单体幅宽35cm以下，5铧及以上翻转犁 | 翻转犁 | 黑龙江北大荒众荣农机有限公司 | RB71 | 2500 | 2500 | 0 | 0 | 0 | 0 | 0 | 0 | 单侧铧体个数（个）：5；犁体单体幅宽（cm）：30-50 |  | 2015 |  | 部通用类 | 0 | 否 | 黑龙江
耕整地机械 | 耕地机械 | 翻转犁 | 单体幅宽35cm以下，5铧及以上翻转犁 | 五铧全悬挂式翻转犁 | 黑龙江北大荒众荣农机有限公司 | HRPB7 | 2500 | 2500 | 0 | 0 | 0 | 0 | 0 | 0 | 单侧铧体个数（个）：5；犁体单体幅宽（cm）：30-50 |  | 2015 |  | 部通用类 | 0 | 否 | 黑龙江
耕整地机械 | 耕地机械 | 翻转犁 | 单体幅宽35cm以下，5铧及以上翻转犁 | 液压翻转五铧犁 | 商丘市东方机引农具厂 | 1LF-525 | 2500 | 2500 | 0 | 0 | 0 | 0 | 0 | 0 | 单侧铧体个数（个）：5；犁体单体幅宽（cm）：25 | 规格型号:1LF-525结构形式:液压翻转犁外型尺寸(长×宽×高):3100×1600×1490犁体数量(个):10犁体工作幅宽(MM):250配套拖拉机标定功率(KW):55~73.5 | 2015 |  | 部通用类 | 0 | 否 | 河南
耕整地机械 | 耕地机械 | 翻转犁 | 单体幅宽35cm以下，5铧及以上翻转犁 | 液压翻转五铧犁 | 商丘市东方机引农具厂 | 1LF-527 | 2500 | 2500 | 0 | 0 | 0 | 0 | 0 | 0 | 单侧铧体个数（个）：5；犁体单体幅宽（cm）：27 | 规格型号:1LF-527结构形式:液压翻转犁外型尺寸(长×宽×高):3200×1600×1490犁体数量(个):10犁体工作幅宽(MM):270配套拖拉机标定功率(KW):58.8~73.5 | 2015 |  | 部通用类 | 0 | 否 | 河南
耕整地机械 | 耕地机械 | 翻转犁 | 单体幅宽35cm以下，5铧及以上翻转犁 | 液压翻转五铧犁 | 商丘市东方机引农具厂 | 1LF-530 | 2500 | 2500 | 0 | 0 | 0 | 0 | 0 | 0 | 单侧铧体个数（个）：5；犁体单体幅宽（cm）：30 | 规格型号:1LF-530结构形式:液压翻转犁外型尺寸(长×宽×高):3650×1850×1560犁体数量(个):10犁体工作幅宽(MM):300配套拖拉机标定功率(KW):88.2~99.2 | 2015 |  | 部通用类 | 0 | 否 | 河南
耕整地机械 | 耕地机械 | 翻转犁 | 单体幅宽35cm以下，5铧及以上翻转犁 | 全悬挂式翻转犁 | 黑龙江北大荒众荣农机有限公司 | 1LF-BS6 | 2500 | 2500 | 0 | 0 | 0 | 0 | 0 | 0 | 单侧铧体个数（个）：6；犁体单体幅宽（cm）：30.4-50.8可调 |  | 2015 |  | 部通用类 | 0 | 否 | 黑龙江
耕整地机械 | 耕地机械 | 翻转犁 | 单体幅宽35cm以下，5铧及以上翻转犁 | 半悬挂式调幅犁 | 黑龙江北大荒众荣农机有限公司 | 1LBT-830 | 2500 | 2500 | 0 | 0 | 0 | 0 | 0 | 0 | 单侧铧体个数（个）：8；犁体单体幅宽（cm）：30-50可调 |  | 2015 |  | 部通用类 | 0 | 否 | 黑龙江
耕整地机械 | 耕地机械 | 翻转犁 | 单体幅宽35cm以下，5铧及以上翻转犁 | 翻转犁 | 山东凯兴机械有限公司 | 1LF-530 | 2500 | 2500 | 0 | 0 | 0 | 0 | 0 | 0 | 单侧铧体个数（个）：5；犁铧单体幅宽（cm）：30 |  | 2015 |  | 部通用类 | 0 | 否
耕整地机械 | 耕地机械 | 翻转犁 | 单体幅宽35cm以下，5铧及以上翻转犁 | 液压翻转五铧犁 | 商丘市黄河机械制造有限公司 | 1LF-527 | 2500 | 2500 | 0 | 0 | 0 | 0 | 0 | 0 | 单侧铧体个数（个）：5；犁体单体幅宽（cm）：27 |  | 2015 |  | 部通用类 | 0 | 否 | 河南
耕整地机械 | 耕地机械 | 翻转犁 | 单体幅宽35cm以下，5铧及以上翻转犁 | 翻转犁 | 兖州丰硕机械有限公司 | 1LF-530 | 2500 | 2500 | 0 | 0 | 0 | 0 | 0 | 0 | 单侧铧体个数（个）：5；犁铧单体幅宽（cm）：30 |  | 2015 |  | 部通用类 | 0 | 否
耕整地机械 | 耕地机械 | 翻转犁 | 单体幅宽35cm以下，5铧及以上翻转犁 | 翻转犁 | 兖州丰硕机械有限公司 | 1LF-630 | 2500 | 2500 | 0 | 0 | 0 | 0 | 0 | 0 | 单侧铧体个数（个）：6；犁铧单体幅宽（cm）：30 |  | 2015 |  | 部通用类 | 0 | 否
耕整地机械 | 耕地机械 | 翻转犁 | 单体幅宽35cm以下，5铧及以上翻转犁 | 半悬挂液压翻转调幅犁 | 佳木斯尖锋机械制造有限公司 | 1LBTF-7 | 2500 | 2500 | 0 | 0 | 0 | 0 | 0 | 0 | 单侧铧体个数（个）：7；犁铧单体幅宽（cm）：266-390 |  | 2015 |  | 部通用类 | 0 | 否
耕整地机械 | 耕地机械 | 翻转犁 | 单体幅宽35cm以下，5铧及以上翻转犁 | 双向液压翻转犁 | 山西省稷山农机制造有限责任公司 | 1LYF-530 | 2500 | 2500 | 0 | 0 | 0 | 0 | 0 | 0 | 单侧铧体个数（个）：5；犁铧单体幅宽（cm）：30 |  | 2015 |  | 部通用类 | 0 | 否
耕整地机械 | 耕地机械 | 翻转犁 | 单体幅宽35cm以下，5铧及以上翻转犁 | 液压翻转六铧犁 | 商丘市东方机引农具厂 | 1LF-627 | 2500 | 2500 | 0 | 0 | 0 | 0 | 0 | 0 | 单侧铧体个数（个）：6；犁体单体幅宽（cm）：27 | 规格型号:1LF-627结构形式:液压翻转犁外型尺寸(长×宽×高):3750×1860×1490犁体数量(个):12犁体工作幅宽(MM):270配套拖拉机标定功率(KW):66~80.9 | 2015 |  | 部通用类 | 0 | 否 | 河南
耕整地机械 | 耕地机械 | 翻转犁 | 单体幅宽35cm以下，5铧及以上翻转犁 | 液压翻转五铧犁 | 商丘市庆丰农机有限公司 | 1LYF-527 | 2500 | 2500 | 0 | 0 | 0 | 0 | 0 | 0 | 单侧铧体个数（个）：5；犁体单体幅宽（cm）：27 | 单侧铧体个数(个):5犁体单体幅宽(CM):27 | 2015 |  | 部通用类 | 0 | 否 | 河南
耕整地机械 | 耕地机械 | 翻转犁 | 单体幅宽35cm以下，5铧及以上翻转犁 | 液压翻转五铧犁 | 商丘市庆丰农机有限公司 | 1LYF-530 | 2500 | 2500 | 0 | 0 | 0 | 0 | 0 | 0 | 单侧铧体个数（个）：5；犁体单体幅宽（cm）：30 | 单侧铧体个数(个):5犁体单体幅宽(CM):30 | 2015 |  | 部通用类 | 0 | 否 | 河南
耕整地机械 | 耕地机械 | 翻转犁 | 单体幅宽35cm以下，5铧及以上翻转犁 | 翻转铧式犁 | 济宁鲁兴机械有限公司 | 1LF-530 | 2500 | 2500 | 0 | 0 | 0 | 0 | 0 | 0 | 单侧铧体个数（个）：5；犁体单体幅宽（cm）：30 |  | 2015 |  | 部通用类 | 0 | 否 | 山东
耕整地机械 | 耕地机械 | 翻转犁 | 单体幅宽35cm以下，5铧及以上翻转犁 | 液压翻转调幅犁 | 佳木斯尖锋机械制造有限公司 | 1LTF-5 | 2500 | 2500 | 0 | 0 | 0 | 0 | 0 | 0 | 单侧铧体个数（个）：5；犁铧单体幅宽（cm）：155-288 |  | 2015 |  | 部通用类 | 0 | 否
耕整地机械 | 耕地机械 | 翻转犁 | 单体幅宽35cm以下，5铧及以上翻转犁 | 悬挂式液压翻转犁 | 北京麦格天农科技发展有限公司 | 1LF-MG5 | 2500 | 2500 | 0 | 0 | 0 | 0 | 0 | 0 | 单侧铧体个数（个）：5；犁体单体幅宽（cm）：33/38/44/50（可调） | 单侧犁体数量:5个犁体单体幅宽:33/38/44/50CM结构型式:液压翻转可调幅配套动力:132.4-169.1KW翻转机构型式:液压翻转油缸 | 2015 |  | 部通用类 | 0 | 否 | 北京
耕整地机械 | 耕地机械 | 翻转犁 | 单体幅宽35cm以下，5铧及以上翻转犁 | 悬挂式液压翻转犁 | 北京麦格天农科技发展有限公司 | 1LF-MG6 | 2500 | 2500 | 0 | 0 | 0 | 0 | 0 | 0 | 单侧铧体个数（个）：6；犁体单体幅宽（cm）：33/38/44/50 | 单侧犁体数量,6个,犁体单体幅宽:33/38/44/50CM,结构型式:液压翻转可调幅,配套动力:183.8-220.6KW,翻转机构型式:液压翻转油缸 | 2015 |  | 部通用类 | 0 | 否 | 北京
耕整地机械 | 耕地机械 | 翻转犁 | 单体幅宽35cm以下，5铧及以上翻转犁 | 半悬挂式液压翻转犁 | 北京麦格天农科技发展有限公司 | 1LF-MG7 | 2500 | 2500 | 0 | 0 | 0 | 0 | 0 | 0 | 单侧铧体个数（个）：7；犁体单体幅宽（cm）：33/38/44/50 | 单侧犁体数量,7个,犁体单体幅宽:33/38/44/50CM,结构型式:液压翻转可调幅,配套动力:198.6-235.4KW,翻转机构型式:液压翻转油缸 | 2015 |  | 部通用类 | 0 | 否 | 北京
耕整地机械 | 耕地机械 | 翻转犁 | 单体幅宽35cm以下，5铧及以上翻转犁 | 液压翻转犁 | 山东万豪机械有限公司 | 1LF-525 | 2500 | 2500 | 0 | 0 | 0 | 0 | 0 | 0 | 单侧铧体个数（个）：5；犁体单体幅宽（cm）：30 |  | 2015 |  | 部通用类 | 0 | 否 | 山东
耕整地机械 | 耕地机械 | 翻转犁 | 单体幅宽35cm以下，5铧及以上翻转犁 | 翻转犁 | 贵州华龙机械科技有限公司 | 1LF-530 | 2500 | 2500 | 0 | 0 | 0 | 0 | 0 | 0 | 单侧铧体个数（个）：5；犁铧单体幅宽（cm）：30 |  | 2015 |  | 部通用类 | 0 | 是
耕整地机械 | 耕地机械 | 翻转犁 | 单体幅宽35cm以下，5铧及以上翻转犁 | 液压翻转五铧犁 | 商丘市神龙农机制造有限公司 | 1LF-527 | 2500 | 2500 | 0 | 0 | 0 | 0 | 0 | 0 | 单侧铧体个数（个）：5；犁体单体幅宽（cm）：27 | 规格型号:1LF-527结构形式:液压翻转犁外型尺寸(长×宽×高):3200×1600×1490犁体数量(个):10犁体工作幅宽(MM):270配套拖拉机标定功率(KW):58.8~62.5 | 2015 |  | 部通用类 | 0 | 否 | 河南
耕整地机械 | 耕地机械 | 翻转犁 | 单体幅宽35cm以下，5铧及以上翻转犁 | 液压翻转七铧犁 | 商丘市神龙农机制造有限公司 | 1LF-727 | 2500 | 2500 | 0 | 0 | 0 | 0 | 0 | 0 | 单侧铧体个数（个）：7；犁体单体幅宽（cm）：27 | 规格型号:1LF-727结构形式:液压翻转犁外型尺寸(长×宽×高):4200×2100×1490犁体数量(个):14犁体工作幅宽(MM):270配套拖拉机标定功率(KW):69.8~88.2 | 2015 |  | 部通用类 | 0 | 否 | 河南
耕整地机械 | 耕地机械 | 翻转犁 | 单体幅宽35cm以下，5铧及以上翻转犁 | 液压翻转犁 | 河南康德瀚机械制造有限公司 | 1LYF-527 | 2500 | 2500 | 0 | 0 | 0 | 0 | 0 | 0 | 单侧铧体个数（个）：10；犁体单体幅宽（cm）：27 | 单侧铧体个数(个):10犁体单体幅宽(CM):27 | 2015 |  | 部通用类 | 0 | 否 | 河南
耕整地机械 | 耕地机械 | 翻转犁 | 单体幅宽35cm以下，5铧及以上翻转犁 | 液压翻转犁 | 河南康德瀚机械制造有限公司 | 1LYF-427 | 2500 | 2500 | 0 | 0 | 0 | 0 | 0 | 0 | 单侧铧体个数（个）：8；犁体单体幅宽（cm）：27 | 单侧铧体个数(个):8犁体单体幅宽(CM):27 | 2015 |  | 部通用类 | 0 | 否 | 河南
耕整地机械 | 耕地机械 | 翻转犁 | 单体幅宽35cm以下，5铧及以上翻转犁 | 悬挂液压翻转五铧犁 | 保定双鹰农机有限责任公司 | 1LF-525 | 2500 | 2500 | 0 | 0 | 0 | 0 | 0 | 0 | 单侧铧体个数（个）：5；犁铧单体幅宽（cm）：25 |  | 2015 |  | 部通用类 | 0 | 否
耕整地机械 | 耕地机械 | 翻转犁 | 单体幅宽35cm以下，5铧及以上翻转犁 | 悬挂液压翻转五铧犁 | 保定双鹰农机有限责任公司 | 1LF-530 | 2500 | 2500 | 0 | 0 | 0 | 0 | 0 | 0 | 单侧铧体个数（个）：5；犁铧单体幅宽（cm）：30 |  | 2015 |  | 部通用类 | 0 | 否
耕整地机械 | 耕地机械 | 翻转犁 | 单体幅宽35cm以下，5铧及以上翻转犁 | 液压翻转五铧犁 | 商丘市豫华机引农机具有限责任公司 | 1LFY-527 | 2500 | 2500 | 0 | 0 | 0 | 0 | 0 | 0 | 单侧铧体个数（个）：5；犁铧单体幅宽（cm）：27 |  | 2015 |  | 部通用类 | 0 | 否
耕整地机械 | 耕地机械 | 翻转犁 | 单体幅宽35cm以下，5铧及以上翻转犁 | 液压翻转犁 | 郑州瑞丰王农业机械有限公司 | 1LFY-527 | 2500 | 2500 | 0 | 0 | 0 | 0 | 0 | 0 | 单侧铧体个数（个）：5；犁体单体幅宽（cm）：27 |  | 2015 |  | 部通用类 | 0 | 否 | 河南
耕整地机械 | 耕地机械 | 翻转犁 | 单体幅宽35cm以下，5铧及以上翻转犁 | 液压翻转犁 | 宁晋县保农农牧机械有限公司 | 1LF-530 | 2500 | 2500 | 0 | 0 | 0 | 0 | 0 | 0 | 单侧铧体个数（个）：5；犁体单体幅宽（cm）：30 |  | 2015 |  | 部通用类 | 0 | 否 | 河北
耕整地机械 | 耕地机械 | 翻转犁 | 单体幅宽35cm以下，5铧及以上翻转犁 | 液压翻转犁 | 辽宁现代农机装备有限公司 | 1LF-527 | 2500 | 2500 | 0 | 0 | 0 | 0 | 0 | 0 | 单侧铧体个数（个）：5；犁体单体幅宽（cm）：27 |  | 2015 |  | 部通用类 | 0 | 否 | 辽宁
耕整地机械 | 耕地机械 | 翻转犁 | 单体幅宽35cm以下，5铧及以上翻转犁 | 液压翻转犁 | 辽宁现代农机装备有限公司 | 1LF-627 | 2500 | 2500 | 0 | 0 | 0 | 0 | 0 | 0 | 单侧铧体个数（个）：6；犁体单体幅宽（cm）：27 |  | 2015 |  | 部通用类 | 0 | 否 | 辽宁
耕整地机械 | 耕地机械 | 翻转犁 | 单体幅宽35cm以下，5铧及以上翻转犁 | 液压翻转犁 | 河北沃田机械制造有限公司 | 1LYF-525 | 2500 | 2500 | 0 | 0 | 0 | 0 | 0 | 0 | 单侧铧体个数（个）：5；犁体单体幅宽（cm）：25 | 单侧铧体个数(个):5犁体单体幅宽(CM):25长X宽X高:3260X1750X1295机器质量:600KG配套拖拉机标定功率:73.5KW与拖拉机配套连接方式:悬挂式最大耕深:22CM | 2015 |  | 部通用类 | 0 | 否 | 河北
耕整地机械 | 耕地机械 | 翻转犁 | 单体幅宽35cm以下，5铧及以上翻转犁 | 液压翻转犁 | 河北沃田机械制造有限公司 | 1LYF-530 | 2500 | 2500 | 0 | 0 | 0 | 0 | 0 | 0 | 单侧铧体个数（个）：5；犁体单体幅宽（cm）：30 | 单侧铧体个数(个):5犁体单体幅宽(CM):30长X宽X高:3720X1570X1450机器质量:690KG配套拖拉机标定功率:73.5KW与拖拉机配套连接方式:悬挂式最大耕深:24CM | 2015 |  | 部通用类 | 0 | 否 | 河北
耕整地机械 | 耕地机械 | 翻转犁 | 单体幅宽35cm以下，5铧及以上翻转犁 | 液压翻转犁 | 岐山农机制造有限公司 | 1LF-525 | 2500 | 2500 | 0 | 0 | 0 | 0 | 0 | 0 | 单侧铧体个数（个）：5；犁铧单体幅宽（cm）：25 |  | 2015 |  | 部通用类 | 0 | 否
耕整地机械 | 耕地机械 | 翻转犁 | 单体幅宽35cm以下，5铧及以上翻转犁 | 液压翻转双向犁 | 馆陶县飞翔机械装备制造有限公司 | 1LF-525 | 2500 | 2500 | 0 | 0 | 0 | 0 | 0 | 0 | 单侧铧体个数（个）：5；犁体单体幅宽（cm）：25 | 主要配置:大架1个、犁头1个、犁柱总成10组、犁轮1个、换向阀1块、油缸1个、油管4根,技术参数:配套动力:55.2-66.1KW、重量:550KG、作业速度>5KM/H、工作幅宽:125CM、外观尺寸:290×155×130CM、设计耕深:18-22CM、生产率:9-11亩/小时 | 2015 |  | 部通用类 | 0 | 否 | 河北
耕整地机械 | 耕地机械 | 翻转犁 | 单体幅宽35cm以下，5铧及以上翻转犁 | 液压翻转犁 | 山东亿嘉现代农业有限公司 | 1LF-530 | 2500 | 2500 | 0 | 0 | 0 | 0 | 0 | 0 | 单侧铧体个数（个）：5；犁体单体幅宽（cm）：30 | 配套动力≥85马力、单犁体幅宽30CM、犁体数5个 | 2015 |  | 部通用类 | 0 | 否 | 山东
耕整地机械 | 耕地机械 | 翻转犁 | 单体幅宽35cm以下，5铧及以上翻转犁 | 液压翻转犁 | 宁波拿地农业机械有限公司 | 1LYF-550 | 2500 | 2500 | 0 | 0 | 0 | 0 | 0 | 0 | 单侧铧体个数（个）：5；犁体单体幅宽（cm）：33-50 |  | 2015 |  | 部通用类 | 0 | 否 | 浙江
耕整地机械 | 耕地机械 | 翻转犁 | 单体幅宽35cm以下，5铧及以上翻转犁 | 液压翻转犁 | 山东山拖凯泰农业装备有限公司 | 1LYF-525 | 2500 | 2500 | 0 | 0 | 0 | 0 | 0 | 0 | 单侧铧体个数（个）：5；犁体单体幅宽（cm）：25 | 单侧铧体个数(个):5犁体单体幅宽(CM):25 | 2015 |  | 部通用类 | 0 | 否 | 山东
耕整地机械 | 耕地机械 | 翻转犁 | 单体幅宽35cm及以上，1—2铧翻转犁 | 垂直翻转犁 | 城固裕盛机械制造有限公司 | 1LF-135A | 630 | 630 | 0 | 0 | 0 | 0 | 0 | 0 | 单侧铧体个数（个）：1；犁铧单体幅宽（cm）：35 |  | 2015 |  | 部通用类 | 0 | 否
耕整地机械 | 耕地机械 | 翻转犁 | 单体幅宽35cm及以上，1—2铧翻转犁 | 垂直翻转犁 | 岐山农机制造有限公司 | 1LF-135B | 630 | 630 | 0 | 0 | 0 | 0 | 0 | 0 | 单侧铧体个数（个）：1；犁铧单体幅宽（cm）：35 |  | 2015 |  | 部通用类 | 0 | 否
耕整地机械 | 耕地机械 | 翻转犁 | 单体幅宽35cm及以上，1—2铧翻转犁 | 机械翻转犁 | 岐山农机制造有限公司 | 1LF-235 | 630 | 630 | 0 | 0 | 0 | 0 | 0 | 0 | 单侧铧体个数（个）：2；犁铧单体幅宽（cm）：35 |  | 2015 |  | 部通用类 | 0 | 否
耕整地机械 | 耕地机械 | 翻转犁 | 单体幅宽35cm及以上，1—2铧翻转犁 | 液压翻转犁 | 岐山农机制造有限公司 | 1LF--235 | 630 | 630 | 0 | 0 | 0 | 0 | 0 | 0 | 单侧铧体个数（个）：2；犁铧单体幅宽（cm）：35 |  | 2015 |  | 部通用类 | 0 | 否
耕整地机械 | 耕地机械 | 翻转犁 | 单体幅宽35cm及以上，1—2铧翻转犁 | 机械翻转犁 | 郑州瑞丰王农业机械有限公司 | 1LF-245 | 630 | 630 | 0 | 0 | 0 | 0 | 0 | 0 | 单侧铧体个数（个）：2；犁铧单体幅宽（cm）：45 |  | 2015 |  | 部通用类 | 0 | 否
耕整地机械 | 耕地机械 | 翻转犁 | 单体幅宽35cm及以上，1—2铧翻转犁 | 液压翻转犁 | 郑州瑞丰王农业机械有限公司 | 1LFY-245 | 630 | 630 | 0 | 0 | 0 | 0 | 0 | 0 | 单侧铧体个数（个）：2；犁铧单体幅宽（cm）：45 |  | 2015 |  | 部通用类 | 0 | 否
耕整地机械 | 耕地机械 | 翻转犁 | 单体幅宽35cm及以上，1—2铧翻转犁 | 液压翻转犁 | 郑州瑞丰王农业机械有限公司 | 1LYF-235 | 630 | 630 | 0 | 0 | 0 | 0 | 0 | 0 | 单侧铧体个数（个）：2；犁铧单体幅宽（cm）：35 |  | 2015 |  | 部通用类 | 0 | 否
耕整地机械 | 耕地机械 | 翻转犁 | 单体幅宽35cm及以上，1—2铧翻转犁 | 机械翻转犁 | 岐山农机制造有限公司 | 1LF-245 | 630 | 630 | 0 | 0 | 0 | 0 | 0 | 0 | 单侧铧体个数（个）：2；犁铧单体幅宽（cm）：45 |  | 2015 |  | 部通用类 | 0 | 否
耕整地机械 | 耕地机械 | 翻转犁 | 单体幅宽35cm及以上，1—2铧翻转犁 | 液压翻转犁 | 岐山农机制造有限公司 | 1LF--245 | 630 | 630 | 0 | 0 | 0 | 0 | 0 | 0 | 单侧铧体个数（个）：2；犁铧单体幅宽（cm）：45 |  | 2015 |  | 部通用类 | 0 | 否
耕整地机械 | 耕地机械 | 翻转犁 | 单体幅宽35cm及以上，1—2铧翻转犁 | 翻转犁 | 正宁县金牛实业有限责任公司 | 1LF-135 | 630 | 630 | 0 | 0 | 0 | 0 | 0 | 0 | 单侧铧体个数（个）：1；犁铧单体幅宽（cm）：35 |  | 2015 |  | 部通用类 | 0 | 否
耕整地机械 | 耕地机械 | 翻转犁 | 单体幅宽35cm及以上，1—2铧翻转犁 | 高茬覆盖悬挂双向液压翻转犁 | 山西河东雄风农机有限公司 | 1LYF-235 | 630 | 630 | 0 | 0 | 0 | 0 | 0 | 0 | 单侧铧体个数（个）：2；犁铧单体幅宽（cm）：35 |  | 2015 |  | 部通用类 | 0 | 否
耕整地机械 | 耕地机械 | 翻转犁 | 单体幅宽35cm及以上，1—2铧翻转犁 | 复式翻转犁 | 濮阳冯老四机械制造有限公司 | 1LF-135 | 630 | 630 | 0 | 0 | 0 | 0 | 0 | 0 | 单侧铧体个数（个）：1；犁铧单体幅宽（cm）：35 |  | 2015 |  | 部通用类 | 0 | 否
耕整地机械 | 耕地机械 | 翻转犁 | 单体幅宽35cm及以上，1—2铧翻转犁 | 液压悬挂翻转犁 | 濮阳冯老四机械制造有限公司 | 1LFY-235 | 630 | 630 | 0 | 0 | 0 | 0 | 0 | 0 | 单侧铧体个数（个）：2；犁铧单体幅宽（cm）：35 |  | 2015 |  | 部通用类 | 0 | 否
耕整地机械 | 耕地机械 | 翻转犁 | 单体幅宽35cm及以上，1—2铧翻转犁 | 液压悬挂翻转犁 | 濮阳冯老四机械制造有限公司 | 1LFY-240 | 630 | 630 | 0 | 0 | 0 | 0 | 0 | 0 | 单侧铧体个数（个）：2；犁铧单体幅宽（cm）：40 |  | 2015 |  | 部通用类 | 0 | 否
耕整地机械 | 耕地机械 | 翻转犁 | 单体幅宽35cm及以上，1—2铧翻转犁 | 液压翻转犁 | 乐都县光明农机制造有限公司 | 1LYF-235 | 630 | 630 | 0 | 0 | 0 | 0 | 0 | 0 | 单侧铧体个数（个）：2；犁铧单体幅宽（cm）：35-38 |  | 2015 |  | 部通用类 | 0 | 否
耕整地机械 | 耕地机械 | 翻转犁 | 单体幅宽35cm及以上，1—2铧翻转犁 | 深翻翻转犁 | 阿克苏金天诚机械装备有限公司 | 1LFH-155 | 630 | 630 | 0 | 0 | 0 | 0 | 0 | 0 | 单侧铧体个数（个）：1；犁铧单体幅宽（cm）：55 |  | 2015 |  | 部通用类 | 0 | 否
耕整地机械 | 耕地机械 | 翻转犁 | 单体幅宽35cm及以上，1—2铧翻转犁 | 双向机械翻转犁 | 山西省稷山农机制造有限责任公司 | 1LF-235 | 630 | 630 | 0 | 0 | 0 | 0 | 0 | 0 | 单侧铧体个数（个）：2；犁铧单体幅宽（cm）：35 |  | 2015 |  | 部通用类 | 0 | 否
耕整地机械 | 耕地机械 | 翻转犁 | 单体幅宽35cm及以上，1—2铧翻转犁 | 机械翻转犁 | 开封市福星凯恩现代农机有限公司 | 1LF-235 | 630 | 630 | 0 | 0 | 0 | 0 | 0 | 0 | 单侧铧体个数（个）：2；犁铧单体幅宽（cm）：35 | 配套动力:KW.29.4-44.1规格型号:1LF-235幅宽:MM.700外型尺寸(长×高×宽):MM.1700×1080×1360结构质量:KG.326连接方式:三点悬挂耕深:CM.24-30犁体水平基面距犁架主梁底面的高度之差:MM.600 | 2015 |  | 部通用类 | 0 | 否
耕整地机械 | 耕地机械 | 翻转犁 | 单体幅宽35cm及以上，1—2铧翻转犁 | 手动翻转铧式犁 | 临洮县宏丰机械制造有限公司 | 1LF-135 | 630 | 630 | 0 | 0 | 0 | 0 | 0 | 0 | 单侧铧体个数（个）：1；犁铧单体幅宽（cm）：35 |  | 2015 |  | 部通用类 | 0 | 否
耕整地机械 | 耕地机械 | 翻转犁 | 单体幅宽35cm及以上，1—2铧翻转犁 | 液压翻转犁 | 郑州豫丰昌盛农业机械有限公司 | 1LFY-235 | 630 | 630 | 0 | 0 | 0 | 0 | 0 | 0 | 单侧铧体个数（个）：2；犁铧单体幅宽（cm）：35 |  | 2015 |  | 部通用类 | 0 | 否
耕整地机械 | 耕地机械 | 翻转犁 | 单体幅宽35cm及以上，1—2铧翻转犁 | 双向翻转铧式犁 | 岐山县大众机械有限公司 | 1LF-245 | 630 | 630 | 0 | 0 | 0 | 0 | 0 | 0 | 单侧铧体个数（个）：2；犁铧单体幅宽（cm）：45 |  | 2015 |  | 部通用类 | 0 | 否
耕整地机械 | 耕地机械 | 翻转犁 | 单体幅宽35cm及以上，1—2铧翻转犁 | 机械翻转犁 | 郑州豫丰昌盛农业机械有限公司 | 1LF-235 | 630 | 630 | 0 | 0 | 0 | 0 | 0 | 0 | 单侧铧体个数（个）：2；犁铧单体幅宽（cm）：35 |  | 2015 |  | 部通用类 | 0 | 否
耕整地机械 | 耕地机械 | 翻转犁 | 单体幅宽35cm及以上，1—2铧翻转犁 | 机械翻转犁 | 郑州豫丰昌盛农业机械有限公司 | 1LF-245 | 630 | 630 | 0 | 0 | 0 | 0 | 0 | 0 | 单侧铧体个数（个）：2；犁铧单体幅宽（cm）：45 |  | 2015 |  | 部通用类 | 0 | 否
耕整地机械 | 耕地机械 | 翻转犁 | 单体幅宽35cm及以上，1—2铧翻转犁 | 液压翻转犁 | 郑州豫丰昌盛农业机械有限公司 | 1LF--245 | 630 | 630 | 0 | 0 | 0 | 0 | 0 | 0 | 单侧铧体个数（个）：2；犁铧单体幅宽（cm）：45 |  | 2015 |  | 部通用类 | 0 | 否
耕整地机械 | 耕地机械 | 翻转犁 | 单体幅宽35cm及以上，1—2铧翻转犁 | 翻转犁 | 岐山县鑫达机械有限责任公司 | 1LF-150 | 630 | 630 | 0 | 0 | 0 | 0 | 0 | 0 | 单侧铧体个数（个）：1；犁铧单体幅宽（cm）：50 |  | 2015 |  | 部通用类 | 0 | 否
耕整地机械 | 耕地机械 | 翻转犁 | 单体幅宽35cm及以上，1—2铧翻转犁 | 机械翻转犁 | 岐山县鑫达机械有限责任公司 | 1LF-235 | 630 | 630 | 0 | 0 | 0 | 0 | 0 | 0 | 单侧铧体个数（个）：2；犁铧单体幅宽（cm）：35 |  | 2015 |  | 部通用类 | 0 | 否
耕整地机械 | 耕地机械 | 翻转犁 | 单体幅宽35cm及以上，1—2铧翻转犁 | 液压翻转犁 | 岐山县鑫达机械有限责任公司 | 1LF-245 | 630 | 630 | 0 | 0 | 0 | 0 | 0 | 0 | 单侧铧体个数（个）：2；犁铧单体幅宽（cm）：45 |  | 2015 |  | 部通用类 | 0 | 否
耕整地机械 | 耕地机械 | 翻转犁 | 单体幅宽35cm及以上，1—2铧翻转犁 | 机械翻转犁 | 郑州市华丰农业机械有限公司 | 1LF-235 | 630 | 630 | 0 | 0 | 0 | 0 | 0 | 0 | 单侧铧体个数（个）：2；犁铧单体幅宽（cm）：35 |  | 2015 |  | 部通用类 | 0 | 否
耕整地机械 | 耕地机械 | 翻转犁 | 单体幅宽35cm及以上，1—2铧翻转犁 | 机械翻转犁 | 郑州市华丰农业机械有限公司 | 1LF-245 | 630 | 630 | 0 | 0 | 0 | 0 | 0 | 0 | 单侧铧体个数（个）：2；犁铧单体幅宽（cm）：45 |  | 2015 |  | 部通用类 | 0 | 否
耕整地机械 | 耕地机械 | 翻转犁 | 单体幅宽35cm及以上，1—2铧翻转犁 | 液压翻转犁 | 郑州市华丰农业机械有限公司 | 1LYF-235 | 630 | 630 | 0 | 0 | 0 | 0 | 0 | 0 | 单侧铧体个数（个）：2；犁铧单体幅宽（cm）：35 |  | 2015 |  | 部通用类 | 0 | 否
耕整地机械 | 耕地机械 | 翻转犁 | 单体幅宽35cm及以上，1—2铧翻转犁 | 液压翻转犁 | 郑州市华丰农业机械有限公司 | 1LYF-245 | 630 | 630 | 0 | 0 | 0 | 0 | 0 | 0 | 单侧铧体个数（个）：2；犁铧单体幅宽（cm）：45 |  | 2015 |  | 部通用类 | 0 | 否
耕整地机械 | 耕地机械 | 翻转犁 | 单体幅宽35cm及以上，3—4铧翻转犁 | 液压翻转犁 | 郑州市华丰农业机械有限公司 | 1LYF-335 | 2400 | 2400 | 0 | 0 | 0 | 0 | 0 | 0 | 单侧铧体个数（个）：3；犁体单体幅宽（cm）：35 |  | 2015 |  | 部通用类 | 0 | 否 | 河南
耕整地机械 | 耕地机械 | 翻转犁 | 单体幅宽35cm及以上，3—4铧翻转犁 | 液压翻转犁 | 郑州市华丰农业机械有限公司 | 1LYF-345 | 2400 | 2400 | 0 | 0 | 0 | 0 | 0 | 0 | 单侧铧体个数（个）：3；犁体单体幅宽（cm）：45 |  | 2015 |  | 部通用类 | 0 | 否 | 河南
耕整地机械 | 耕地机械 | 翻转犁 | 单体幅宽35cm及以上，3—4铧翻转犁 | 液压翻转犁 | 郑州市华丰农业机械有限公司 | 1LYF-435 | 2400 | 2400 | 0 | 0 | 0 | 0 | 0 | 0 | 单侧铧体个数（个）：4；犁体单体幅宽（cm）：35 |  | 2015 |  | 部通用类 | 0 | 否 | 河南
耕整地机械 | 耕地机械 | 翻转犁 | 单体幅宽35cm及以上，3—4铧翻转犁 | 液压翻转犁 | 郑州市华丰农业机械有限公司 | 1LYF-445 | 2400 | 2400 | 0 | 0 | 0 | 0 | 0 | 0 | 单侧铧体个数（个）：4；犁体单体幅宽（cm）：45 |  | 2015 |  | 部通用类 | 0 | 否 | 河南
耕整地机械 | 耕地机械 | 翻转犁 | 单体幅宽35cm及以上，3—4铧翻转犁 | 重型液压翻转三铧犁 | 商丘市金黄河农机有限公司 | 1LYF-335 | 2400 | 2400 | 0 | 0 | 0 | 0 | 0 | 0 | 单侧铧体个数（个）：3；犁体单体幅宽（cm）：35 | 型号规格/1LYF-335、结构型式/液压翻/、外形尺寸(长×宽×高)MM3100×1000×130/、机器质量KG590、配套拖拉机标定功率KW51.4~65.5、与拖拉机配套连接方式/悬挂式、悬挂类型(适用悬挂式)/三点悬挂、翻转机构型式/液压翻转、犁体数量个6、犁体工作幅宽MM350、调幅犁调整幅宽范围MM/、犁体纵向距离CM66、犁体工作幅宽与犁体纵向距离之比/1:1.886、犁体水平基面距犁架主梁底面的高度MM600、有无辅犁/无、最大耕深CM32、犁架主梁底面宽度MM100、每米工作幅宽质量KG562、运输间隙MM400、后通过角°22、犁铧类型/梯形犁轮(限深轮、运输轮、尾轮)类型/限深轮、数量个2、直径×宽度(或规格)/300×120、限深轮调节范围CM16~32 | 2015 |  | 部通用类 | 0 | 否 | 河南
耕整地机械 | 耕地机械 | 翻转犁 | 单体幅宽35cm及以上，3—4铧翻转犁 | 重型液压翻转四铧犁 | 商丘市金黄河农机有限公司 | 1LYF-435 | 2400 | 2400 | 0 | 0 | 0 | 0 | 0 | 0 | 单侧铧体个数（个）：4；犁体单体幅宽（cm）：35 | 型号规格/1LYF-435、结构型式/液压翻转、外形尺寸(长×宽×高)MM3500×1000×1300、机器质量KG700、配套拖拉机标定功率KW58.8~73.5、与拖拉机配套连接方式/悬挂式、悬挂类型(适用悬挂式)/三点悬挂、翻转机构型式/液压翻转、犁体数量个8、犁体工作幅宽MM350、调幅犁调整幅宽范围MM/、犁体纵向距离CM66、犁体工作幅宽与犁体纵向距离之比/1:1.886、犁体水平基面距犁架主梁底面的高度MM600、有无辅犁/无、最大耕深CM32、犁架主梁底面宽度MM100、每米工作幅宽质量KG500、运输间隙MM370、后通过角°21、犁铧类型/梯形、犁轮(限深轮、运输轮、尾轮)类型/限深轮、数量个2、直径×宽度(或规格)/300×120、限深轮调节范围CM16~32、 | 2015 |  | 部通用类 | 0 | 否 | 河南
耕整地机械 | 耕地机械 | 翻转犁 | 单体幅宽35cm及以上，3—4铧翻转犁 | 液压翻转犁 | 岐山县鑫达机械有限责任公司 | 1LF-335 | 2400 | 2400 | 0 | 0 | 0 | 0 | 0 | 0 | 单侧铧体个数（个）：3；犁铧单体幅宽（cm）：35 |  | 2015 |  | 部通用类 | 0 | 否
耕整地机械 | 耕地机械 | 翻转犁 | 单体幅宽35cm及以上，3—4铧翻转犁 | 液压翻转犁 | 阿克苏保丰农机装备有限公司 | 1LYF-335 | 2400 | 2400 | 0 | 0 | 0 | 0 | 0 | 0 | 单侧铧体个数（个）：3；犁铧单体幅宽（cm）：35 |  | 2015 |  | 部通用类 | 0 | 否
耕整地机械 | 耕地机械 | 翻转犁 | 单体幅宽35cm及以上，3—4铧翻转犁 | 液压翻转犁 | 阿克苏保丰农机装备有限公司 | 1LYF-435 | 2400 | 2400 | 0 | 0 | 0 | 0 | 0 | 0 | 单侧铧体个数（个）：4；犁铧单体幅宽（cm）：35 |  | 2015 |  | 部通用类 | 0 | 否
耕整地机械 | 耕地机械 | 翻转犁 | 单体幅宽35cm及以上，3—4铧翻转犁 | 调幅式液压翻转犁 | 阿克苏保丰农机装备有限公司 | 1LYFT-435 | 2400 | 2400 | 0 | 0 | 0 | 0 | 0 | 0 | 单侧铧体个数（个）：4；犁铧单体幅宽（cm）：35 |  | 2015 |  | 部通用类 | 0 | 否
耕整地机械 | 耕地机械 | 翻转犁 | 单体幅宽35cm及以上，3—4铧翻转犁 | 调幅式液压翻转犁 | 阿克苏保丰农机装备有限公司 | 1LYFT-445 | 2400 | 2400 | 0 | 0 | 0 | 0 | 0 | 0 | 单侧铧体个数（个）：4；犁铧单体幅宽（cm）：45 |  | 2015 |  | 部通用类 | 0 | 否
耕整地机械 | 耕地机械 | 翻转犁 | 单体幅宽35cm及以上，3—4铧翻转犁 | 液压翻转三铧犁 | 商丘黄达农业机械有限公司 | 1LYF-335 | 2400 | 2400 | 0 | 0 | 0 | 0 | 0 | 0 | 单侧铧体个数（个）：3；犁体单体幅宽（cm）：35 |  | 2015 |  | 部通用类 | 0 | 否 | 河南
耕整地机械 | 耕地机械 | 翻转犁 | 单体幅宽35cm及以上，3—4铧翻转犁 | 液压翻转复式四铧犁 | 商丘黄达农业机械有限公司 | 1LYF-435 | 2400 | 2400 | 0 | 0 | 0 | 0 | 0 | 0 | 单侧铧体个数（个）：4；犁体单体幅宽（cm）：35 |  | 2015 |  | 部通用类 | 0 | 否 | 河南
耕整地机械 | 耕地机械 | 翻转犁 | 单体幅宽35cm及以上，3—4铧翻转犁 | 调幅液压翻转四铧犁 | 商丘黄达农业机械有限公司 | 1LYF-440 | 2400 | 2400 | 0 | 0 | 0 | 0 | 0 | 0 | 单侧铧体个数（个）：4；犁体单体幅宽（cm）：40 |  | 2015 |  | 部通用类 | 0 | 否 | 河南
耕整地机械 | 耕地机械 | 翻转犁 | 单体幅宽35cm及以上，3—4铧翻转犁 | 液压翻转调幅犁 | 新疆同力专利产品开发有限公司 | 1LYFT-450 | 2400 | 2400 | 0 | 0 | 0 | 0 | 0 | 0 | 单侧铧体个数（个）：4；犁体单体幅宽（cm）：50 |  | 2015 |  | 部通用类 | 0 | 否 | 新疆
耕整地机械 | 耕地机械 | 翻转犁 | 单体幅宽35cm及以上，3—4铧翻转犁 | 液压翻转调幅犁 | 新疆同力专利产品开发有限公司 | 1LYFT-450A | 2400 | 2400 | 0 | 0 | 0 | 0 | 0 | 0 | 单侧铧体个数（个）：4；犁铧单体幅宽（cm）：50 |  | 2015 |  | 部通用类 | 0 | 否
耕整地机械 | 耕地机械 | 翻转犁 | 单体幅宽35cm及以上，3—4铧翻转犁 | 液压翻转双向犁 | 河北双鹰农机有限公司 | 1LF-435 | 2400 | 2400 | 0 | 0 | 0 | 0 | 0 | 0 | 单侧铧体个数（个）：4；犁体单体幅宽（cm）：35 |  | 2015 |  | 部通用类 | 0 | 否 | 河北
耕整地机械 | 耕地机械 | 翻转犁 | 单体幅宽35cm及以上，3—4铧翻转犁 | 液压翻转犁 | 青岛鲁耕农业机械有限公司 | 1LF-435 | 2400 | 2400 | 0 | 0 | 0 | 0 | 0 | 0 | 单侧铧体个数（个）：4；犁体单体幅宽（cm）：35 |  | 2015 |  | 部通用类 | 0 | 否 | 山东
耕整地机械 | 耕地机械 | 翻转犁 | 单体幅宽35cm及以上，3—4铧翻转犁 | 液压翻转犁 | 石河子市鑫昌盛农机有限公司 | 1LFT-446 | 2400 | 2400 | 0 | 0 | 0 | 0 | 0 | 0 | 单侧铧体个数（个）：4；犁铧单体幅宽（cm）：46 |  | 2015 |  | 部通用类 | 0 | 否
耕整地机械 | 耕地机械 | 翻转犁 | 单体幅宽35cm及以上，3—4铧翻转犁 | 翻转调幅铧式犁 | 现代农装科技股份有限公司 | 1LFT-435 | 2400 | 2400 | 0 | 0 | 0 | 0 | 0 | 0 | 单侧铧体个数（个）：4；犁体单体幅宽（cm）：35 |  | 2015 |  | 部通用类 | 0 | 否 | 北京
耕整地机械 | 耕地机械 | 翻转犁 | 单体幅宽35cm及以上，3—4铧翻转犁 | 四铧调幅翻转犁 | 现代农装科技股份有限公司 | 1LF-BS4 | 2400 | 2400 | 0 | 0 | 0 | 0 | 0 | 0 | 单侧铧体个数（个）：4；犁体单体幅宽（cm）：50 |  | 2015 |  | 部通用类 | 0 | 否 | 北京
耕整地机械 | 耕地机械 | 翻转犁 | 单体幅宽35cm及以上，3—4铧翻转犁 | 四铧调幅翻转犁 | 现代农装科技股份有限公司 | 1LF-LB4 | 2400 | 2400 | 0 | 0 | 0 | 0 | 0 | 0 | 单侧铧体个数（个）：4；犁体单体幅宽（cm）：50 |  | 2015 |  | 部通用类 | 0 | 否 | 北京
耕整地机械 | 耕地机械 | 翻转犁 | 单体幅宽35cm及以上，3—4铧翻转犁 | 双向翻转犁 | 酒泉市铸陇机械制造有限责任公司 | 1LF-435 | 2400 | 2400 | 0 | 0 | 0 | 0 | 0 | 0 | 单侧铧体个数（个）：4；犁体单体幅宽（cm）：35 |  | 2015 |  | 部通用类 | 0 | 否 | 甘肃
耕整地机械 | 耕地机械 | 翻转犁 | 单体幅宽35cm及以上，3—4铧翻转犁 | 液压翻转犁 | 郑州豫丰昌盛农业机械有限公司 | 1LFY-335 | 2400 | 2400 | 0 | 0 | 0 | 0 | 0 | 0 | 单侧铧体个数（个）：3；犁体单体幅宽（cm）：35 |  | 2015 |  | 部通用类 | 0 | 否 | 河南
耕整地机械 | 耕地机械 | 翻转犁 | 单体幅宽35cm及以上，3—4铧翻转犁 | 液压翻转犁 | 郑州豫丰昌盛农业机械有限公司 | 1LF-345 | 2400 | 2400 | 0 | 0 | 0 | 0 | 0 | 0 | 单侧铧体个数（个）：3；犁体单体幅宽（cm）：45 |  | 2015 |  | 部通用类 | 0 | 否 | 河南
耕整地机械 | 耕地机械 | 翻转犁 | 单体幅宽35cm及以上，3—4铧翻转犁 | 液压翻转犁 | 郑州豫丰昌盛农业机械有限公司 | 1LFY-435 | 2400 | 2400 | 0 | 0 | 0 | 0 | 0 | 0 | 单侧铧体个数（个）：4；犁体单体幅宽（cm）：35 |  | 2015 |  | 部通用类 | 0 | 否 | 河南
耕整地机械 | 耕地机械 | 翻转犁 | 单体幅宽35cm及以上，3—4铧翻转犁 | 液压翻转犁 | 郑州豫丰昌盛农业机械有限公司 | 1LF-445 | 2400 | 2400 | 0 | 0 | 0 | 0 | 0 | 0 | 单侧铧体个数（个）：4；犁体单体幅宽（cm）：45 |  | 2015 |  | 部通用类 | 0 | 否 | 河南
耕整地机械 | 耕地机械 | 翻转犁 | 单体幅宽35cm及以上，3—4铧翻转犁 | 全悬挂式翻转犁 | 黑龙江北大荒众荣农机有限公司 | 1LF-LB4 | 2400 | 2400 | 0 | 0 | 0 | 0 | 0 | 0 | 单侧铧体个数（个）：4；犁体单体幅宽（cm）：35-50可调 |  | 2015 |  | 部通用类 | 0 | 否 | 黑龙江
耕整地机械 | 耕地机械 | 翻转犁 | 单体幅宽35cm及以上，3—4铧翻转犁 | 翻转犁 | 兖州市国泰农机有限公司 | 1LF-435 | 2400 | 2400 | 0 | 0 | 0 | 0 | 0 | 0 | 单侧铧体个数（个）：4；犁铧单体幅宽（cm）：35 |  | 2015 |  | 部通用类 | 0 | 否
耕整地机械 | 耕地机械 | 翻转犁 | 单体幅宽35cm及以上，3—4铧翻转犁 | 高速调幅液压翻转犁 | 银川金商通机械制造有限公司 | 1LF-435 | 2400 | 2400 | 0 | 0 | 0 | 0 | 0 | 0 | 单侧铧体个数（个）：4；犁铧单体幅宽（cm）：35 |  | 2015 |  | 部通用类 | 0 | 否
耕整地机械 | 耕地机械 | 翻转犁 | 单体幅宽35cm及以上，3—4铧翻转犁 | 液压翻转犁 | 河北农源农业机械制造有限公司 | 1LYF-435 | 2400 | 2400 | 0 | 0 | 0 | 0 | 0 | 0 | 单侧铧体个数（个）：4；犁体单体幅宽（cm）：35 |  | 2015 |  | 部通用类 | 0 | 否 | 河北
耕整地机械 | 耕地机械 | 翻转犁 | 单体幅宽35cm及以上，3—4铧翻转犁 | 液压翻转犁 | 汝南县广源车辆有限公司 | 1LF-335 | 2400 | 2400 | 0 | 0 | 0 | 0 | 0 | 0 | 单侧铧体个数（个）：3；犁体单体幅宽（cm）：35 | 配套动力:70-95马力总工作幅宽:1050MM耕深:25-30CM整机质量:570KG工作效率:8-10亩/小时 | 2015 |  | 部通用类 | 0 | 否 | 河南
耕整地机械 | 耕地机械 | 翻转犁 | 单体幅宽35cm及以上，3—4铧翻转犁 | 液压翻转犁 | 汝南县广源车辆有限公司 | 1LF-435 | 2400 | 2400 | 0 | 0 | 0 | 0 | 0 | 0 | 单侧铧体个数（个）：4；犁体单体幅宽（cm）：35 | 配套动力:100-120马力整机质量:710KG总工作幅宽:1400MM耕深:250-300MM工作效率:6-10亩/小时 | 2015 |  | 部通用类 | 0 | 否 | 河南
耕整地机械 | 耕地机械 | 翻转犁 | 单体幅宽35cm及以上，3—4铧翻转犁 | 翻转犁 | 兖州丰硕机械有限公司 | 1LF-335 | 2400 | 2400 | 0 | 0 | 0 | 0 | 0 | 0 | 单侧铧体个数（个）：3；犁铧单体幅宽（cm）：35 |  | 2015 |  | 部通用类 | 0 | 否
耕整地机械 | 耕地机械 | 翻转犁 | 单体幅宽35cm及以上，3—4铧翻转犁 | 液压翻转犁 | 石河子市精功农机有限公司 | 1LYF-435B | 2400 | 2400 | 0 | 0 | 0 | 0 | 0 | 0 | 单侧铧体个数（个）：4；犁铧单体幅宽（cm）：35 |  | 2015 |  | 部通用类 | 0 | 否
耕整地机械 | 耕地机械 | 翻转犁 | 单体幅宽35cm及以上，3—4铧翻转犁 | 液压翻转犁 | 石河子市精功农机有限公司 | 1LYF-446 | 2400 | 2400 | 0 | 0 | 0 | 0 | 0 | 0 | 单侧铧体个数（个）：4；犁铧单体幅宽（cm）：46 |  | 2015 |  | 部通用类 | 0 | 否
耕整地机械 | 耕地机械 | 翻转犁 | 单体幅宽35cm及以上，3—4铧翻转犁 | 双向液压翻转犁 | 山西省稷山农机制造有限责任公司 | 1LYF-335 | 2400 | 2400 | 0 | 0 | 0 | 0 | 0 | 0 | 单侧铧体个数（个）：3；犁铧单体幅宽（cm）：35 |  | 2015 |  | 部通用类 | 0 | 否
耕整地机械 | 耕地机械 | 翻转犁 | 单体幅宽35cm及以上，3—4铧翻转犁 | 液压翻转四铧犁 | 商丘市黄河机械制造有限公司 | 1LF-435 | 2400 | 2400 | 0 | 0 | 0 | 0 | 0 | 0 | 单侧铧体个数（个）：4；犁体单体幅宽（cm）：35 |  | 2015 |  | 部通用类 | 0 | 否 | 河南
耕整地机械 | 耕地机械 | 翻转犁 | 单体幅宽35cm及以上，3—4铧翻转犁 | 液压翻转调幅四铧犁 | 商丘市黄河机械制造有限公司 | 1LFT-445 | 2400 | 2400 | 0 | 0 | 0 | 0 | 0 | 0 | 单侧铧体个数（个）：4；犁体单体幅宽（cm）：45 |  | 2015 |  | 部通用类 | 0 | 否 | 河南
耕整地机械 | 耕地机械 | 翻转犁 | 单体幅宽35cm及以上，3—4铧翻转犁 | 液压翻转三铧犁 | 商丘市黄河机械制造有限公司 | 1LF-335 | 2400 | 2400 | 0 | 0 | 0 | 0 | 0 | 0 | 单侧铧体个数（个）：3；犁体单体幅宽（cm）：35 |  | 2015 |  | 部通用类 | 0 | 否 | 河南
耕整地机械 | 耕地机械 | 翻转犁 | 单体幅宽35cm及以上，3—4铧翻转犁 | 液压翻转调幅四铧犁 | 商丘市黄河机械制造有限公司 | 1LFT-435 | 2400 | 2400 | 0 | 0 | 0 | 0 | 0 | 0 | 单侧铧体个数（个）：4；犁体单体幅宽（cm）：35 |  | 2015 |  | 部通用类 | 0 | 否 | 河南
耕整地机械 | 耕地机械 | 翻转犁 | 单体幅宽35cm及以上，3—4铧翻转犁 | 可调幅液压翻转犁 | 河南豪丰机械制造有限公司 | 1LYF-435 | 2400 | 2400 | 0 | 0 | 0 | 0 | 0 | 0 | 单侧铧体个数（个）：4；犁体单体幅宽（cm）：35 | 单侧铧体个数(个):4犁体单体幅宽(CM):35 | 2015 |  | 部通用类 | 0 | 否 | 河南
耕整地机械 | 耕地机械 | 翻转犁 | 单体幅宽35cm及以上，3—4铧翻转犁 | 液压翻转犁 | 河南豪丰机械制造有限公司 | 1LYF--435 | 2400 | 2400 | 0 | 0 | 0 | 0 | 0 | 0 | 单侧铧体个数（个）：4；犁体单体幅宽（cm）：35 | 单侧铧体个数(个):4犁体单体幅宽(CM):35 | 2015 |  | 部通用类 | 0 | 否 | 河南
耕整地机械 | 耕地机械 | 翻转犁 | 单体幅宽35cm及以上，3—4铧翻转犁 | 液压翻转调幅犁 | 石河子市天山机械制造有限公司 | 1LYF-435 | 2400 | 2400 | 0 | 0 | 0 | 0 | 0 | 0 | 单侧铧体个数（个）：4；犁铧单体幅宽（cm）：35 |  | 2015 |  | 部通用类 | 0 | 否
耕整地机械 | 耕地机械 | 翻转犁 | 单体幅宽35cm及以上，3—4铧翻转犁 | 液压翻转调幅犁 | 石河子市天山机械制造有限公司 | 1LYF-445 | 2400 | 2400 | 0 | 0 | 0 | 0 | 0 | 0 | 单侧铧体个数（个）：4；犁铧单体幅宽（cm）：45 |  | 2015 |  | 部通用类 | 0 | 否
耕整地机械 | 耕地机械 | 翻转犁 | 单体幅宽35cm及以上，3—4铧翻转犁 | 液压翻转犁 | 河北锐宏机械制造有限公司 | 1LYF-435 | 2400 | 2400 | 0 | 0 | 0 | 0 | 0 | 0 | 单侧铧体个数（个）：4；犁铧单体幅宽（cm）：35 |  | 2015 |  | 部通用类 | 0 | 否
耕整地机械 | 耕地机械 | 翻转犁 | 单体幅宽35cm及以上，3—4铧翻转犁 | 液压翻转三铧犁 | 商丘市东方机引农具厂 | 1LF-335 | 2400 | 2400 | 0 | 0 | 0 | 0 | 0 | 0 | 单侧铧体个数（个）：3；犁体单体幅宽（cm）：35 | 规格型号:1LF-335结构形式:液压翻转犁外型尺寸(长×宽×高):2700×1450×1390犁体数量(个):6犁体工作幅宽(MM):350配套拖拉机标定功率(KW):47.8~58.8 | 2015 |  | 部通用类 | 0 | 否 | 河南
耕整地机械 | 耕地机械 | 翻转犁 | 单体幅宽35cm及以上，3—4铧翻转犁 | 液压翻转四铧犁 | 商丘市东方机引农具厂 | 1LF-435 | 2400 | 2400 | 0 | 0 | 0 | 0 | 0 | 0 | 单侧铧体个数（个）：4；犁体单体幅宽（cm）：35 | 规格型号:1LF-435结构形式:液压翻转犁外型尺寸(长×宽×高):2970×1450×1390犁体数量(个):8犁体工作幅宽(MM):350配套拖拉机标定功率(KW):58.8~73.5 | 2015 |  | 部通用类 | 0 | 否 | 河南
耕整地机械 | 耕地机械 | 翻转犁 | 单体幅宽35cm及以上，3—4铧翻转犁 | 液压翻转双向犁 | 山西稷兴农机制造有限公司 | 1LYF-335 | 2400 | 2400 | 0 | 0 | 0 | 0 | 0 | 0 | 单侧铧体个数（个）：3；犁铧单体幅宽（cm）：35 |  | 2015 |  | 部通用类 | 0 | 否
耕整地机械 | 耕地机械 | 翻转犁 | 单体幅宽35cm及以上，3—4铧翻转犁 | 液压翻转双向犁 | 山西稷兴农机制造有限公司 | 1LYF-435 | 2400 | 2400 | 0 | 0 | 0 | 0 | 0 | 0 | 单侧铧体个数（个）：4；犁铧单体幅宽（cm）：35 |  | 2015 |  | 部通用类 | 0 | 否
耕整地机械 | 耕地机械 | 翻转犁 | 单体幅宽35cm及以上，3—4铧翻转犁 | 液压翻转三铧犁 | 商丘市庆丰农机有限公司 | 1LYF-335 | 2400 | 2400 | 0 | 0 | 0 | 0 | 0 | 0 | 单侧铧体个数（个）：3；犁体单体幅宽（cm）：35 | 单侧铧体个数(个):3犁体单体幅宽(CM):35 | 2015 |  | 部通用类 | 0 | 否 | 河南
耕整地机械 | 耕地机械 | 翻转犁 | 单体幅宽35cm及以上，3—4铧翻转犁 | 液压翻转四铧犁 | 商丘市庆丰农机有限公司 | ILYF-435 | 2400 | 2400 | 0 | 0 | 0 | 0 | 0 | 0 | 单侧铧体个数（个）：4；犁体单体幅宽（cm）：35 | 单侧铧体个数(个):4犁体单体幅宽(CM):35 | 2015 |  | 部通用类 | 0 | 否 | 河南
耕整地机械 | 耕地机械 | 翻转犁 | 单体幅宽35cm及以上，3—4铧翻转犁 | 液压双向翻转犁 | 石河子市光大农机有限公司 | 1LYF-435C | 2400 | 2400 | 0 | 0 | 0 | 0 | 0 | 0 | 单侧铧体个数（个）：4；犁体单体幅宽（cm）：35 |  | 2015 |  | 部通用类 | 0 | 否 | 新疆
耕整地机械 | 耕地机械 | 翻转犁 | 单体幅宽35cm及以上，3—4铧翻转犁 | 翻转犁 | 山东凯兴机械有限公司 | 1LF-435 | 2400 | 2400 | 0 | 0 | 0 | 0 | 0 | 0 | 单侧铧体个数（个）：4；犁铧单体幅宽（cm）：35 |  | 2015 |  | 部通用类 | 0 | 否
耕整地机械 | 耕地机械 | 翻转犁 | 单体幅宽35cm及以上，3—4铧翻转犁 | 液压翻转调幅四铧犁 | 商丘市东方机引农具厂 | 1LFT-450 | 2400 | 2400 | 0 | 0 | 0 | 0 | 0 | 0 | 单侧铧体个数（个）：4；犁体单体幅宽（cm）：50 | 规格型号:1LFT-450结构形式:液压翻转犁外型尺寸(长×宽×高):4100×1880×1620犁体数量(个):16犁体工作幅宽(MM):500配套拖拉机标定功率(KW):102.9~117.6 | 2015 |  | 部通用类 | 0 | 否 | 河南
耕整地机械 | 耕地机械 | 翻转犁 | 单体幅宽35cm及以上，3—4铧翻转犁 | 液压翻转犁 | 中联重机股份有限公司(原:奇瑞重工股份有限公司) | 1LF-435 | 2400 | 2400 | 0 | 0 | 0 | 0 | 0 | 0 | 单侧铧体个数（个）：4；犁体单体幅宽（cm）：35 | 单侧铧体个数(个):4犁体单体幅宽(CM):35 | 2015 |  | 部通用类 | 0 | 否 | 安徽
耕整地机械 | 耕地机械 | 翻转犁 | 单体幅宽35cm及以上，3—4铧翻转犁 | 液压翻转犁 | 阿克苏田园机械有限公司 | 1LYF-440 | 2400 | 2400 | 0 | 0 | 0 | 0 | 0 | 0 | 单侧铧体个数（个）：4；犁铧单体幅宽（cm）：40.5 |  | 2015 |  | 部通用类 | 0 | 否
耕整地机械 | 耕地机械 | 翻转犁 | 单体幅宽35cm及以上，3—4铧翻转犁 | 液压翻转犁 | 乐都县光明农机制造有限公司 | 1LYF-435 | 2400 | 2400 | 0 | 0 | 0 | 0 | 0 | 0 | 单侧铧体个数（个）：4；犁体单体幅宽（cm）：35-38 |  | 2015 |  | 部通用类 | 0 | 否 | 青海
耕整地机械 | 耕地机械 | 翻转犁 | 单体幅宽35cm及以上，3—4铧翻转犁 | 液压翻转犁 | 石河子市光大农机有限公司 | 1LYF-335 | 2400 | 2400 | 0 | 0 | 0 | 0 | 0 | 0 | 单侧铧体个数（个）：3；犁铧单体幅宽（cm）：35 |  | 2015 |  | 部通用类 | 0 | 否
耕整地机械 | 耕地机械 | 翻转犁 | 单体幅宽35cm及以上，3—4铧翻转犁 | 液压翻转犁 | 石河子市光大农机有限公司 | 1LYF-435 | 2400 | 2400 | 0 | 0 | 0 | 0 | 0 | 0 | 单侧铧体个数（个）：4；犁铧单体幅宽（cm）：35 |  | 2015 |  | 部通用类 | 0 | 否
耕整地机械 | 耕地机械 | 翻转犁 | 单体幅宽35cm及以上，3—4铧翻转犁 | 液压翻转犁 | 石河子市光大农机有限公司 | 1LYF-440 | 2400 | 2400 | 0 | 0 | 0 | 0 | 0 | 0 | 单侧铧体个数（个）：4；犁铧单体幅宽（cm）：40 |  | 2015 |  | 部通用类 | 0 | 否
耕整地机械 | 耕地机械 | 翻转犁 | 单体幅宽35cm及以上，3—4铧翻转犁 | 液压翻转犁 | 喀什新杰农机装备制造有限公司 | 1LYF-435 | 2400 | 2400 | 0 | 0 | 0 | 0 | 0 | 0 | 单侧铧体个数（个）：4；犁铧单体幅宽（cm）：35 |  | 2015 |  | 部通用类 | 0 | 否
耕整地机械 | 耕地机械 | 翻转犁 | 单体幅宽35cm及以上，3—4铧翻转犁 | 液压翻转犁 | 开封市福星凯恩现代农机有限公司 | 1LFY-335 | 2400 | 2400 | 0 | 0 | 0 | 0 | 0 | 0 | 单侧铧体个数（个）：3；犁铧单体幅宽（cm）：35 | 配套动力:KW.44.1-56.8规格型号:1LFY-335幅宽:MM.700外型尺寸(长×高×宽):MM.2600×1500×1500结构质量:KG.600连接方式:三点悬挂耕深:CM.18-27犁体水平基面距犁架主梁底面的高度之差:MM.700 | 2015 |  | 部通用类 | 0 | 否
耕整地机械 | 耕地机械 | 翻转犁 | 单体幅宽35cm及以上，3—4铧翻转犁 | 液压翻转犁 | 开封市福星凯恩现代农机有限公司 | 1LFY-435BH | 2400 | 2400 | 0 | 0 | 0 | 0 | 0 | 0 | 单侧铧体个数（个）：4；犁铧单体幅宽（cm）：35 | 配套动力:KW.73.5-88.2规格型号:1LFY-435BH幅宽:MM.1200外型尺寸(长×高×宽):MM.3500×1750×1750结构质量:KG.1000连接方式:三点悬挂耕深:CM.25-30犁体水平基面距犁架主梁底面的高度之差:MM.800 | 2015 |  | 部通用类 | 0 | 否
耕整地机械 | 耕地机械 | 翻转犁 | 单体幅宽35cm及以上，3—4铧翻转犁 | 液压翻转调幅犁 | 开封市福星凯恩现代农机有限公司 | 1LFYT-446 | 2400 | 2400 | 0 | 0 | 0 | 0 | 0 | 0 | 单侧铧体个数（个）：4；犁铧单体幅宽（cm）：46 | 型号规格:1LFYT-446结构型式:液压翻转外形尺寸(长×宽×高):4102×1870×1700MM机器质量:1180KG配套拖拉机标定功率:88.2-102.9KW与拖拉机配套连接方式:悬挂式悬挂类型(适用悬挂式):三点悬挂翻转机构型式:液压翻转犁体数量:8个单犁体工作幅宽:460MM调幅犁调整宽范围:1400-1840MM犁体纵向距离:90CM犁体工作幅宽与犁体纵向距离之比:1:1.957犁体水平基面距犁架主梁底面的高度:790MM有无辅犁:有最大耕深:30CM犁架主梁底面宽度:120MM每米工作幅宽质量:641KG运输间隙:>300MM后通过角:.>18犁铧类型:梯形犁轮(限深轮、运输轮、尾轮)类型::限深轮数量:1个1直径×宽度(或规格):600×180限深轮调节范围:15-30CM | 2015 |  | 部通用类 | 0 | 否
耕整地机械 | 耕地机械 | 翻转犁 | 单体幅宽35cm及以上，3—4铧翻转犁 | 液压翻转调幅犁 | 开封市福星凯恩现代农机有限公司 | 1LFYT-454 | 2400 | 2400 | 0 | 0 | 0 | 0 | 0 | 0 | 单侧铧体个数（个）：4；犁铧单体幅宽（cm）：54 | 型号规格:1LFYT-454结构型式:液压翻转外形尺寸(长×宽×高):4340×2140×1830MM机器质量:1760KG配套拖拉机标定功率:117.6-132.3KW与拖拉机配套连接方式:悬挂式悬挂类型(适用悬挂式):三点悬挂翻转机构型式:液压翻转犁体数量:8个犁体工作幅宽:540MM调幅犁调整宽范围:1600-2160MM犁体纵向距离:102CM犁体工作幅宽与犁体纵向距离之比:1:1.889犁体水平基面距犁架主梁底面的高度:840MM有无辅犁:有最大耕深:32CM犁架主梁底面宽度:150MM每米工作幅宽质量:676KG运输间隙:>300MM后通过角:.>18犁铧类型:梯形犁轮(限深轮、运输轮、尾轮)类型:限深轮数量:1个1直径×宽度(或规格):780×180限深轮调节范围:15-32CM | 2015 |  | 部通用类 | 0 | 否
耕整地机械 | 耕地机械 | 翻转犁 | 单体幅宽35cm及以上，3—4铧翻转犁 | 液压悬挂翻转犁 | 濮阳冯老四机械制造有限公司 | 1LFY-335 | 2400 | 2400 | 0 | 0 | 0 | 0 | 0 | 0 | 单侧铧体个数（个）：3；犁铧单体幅宽（cm）：35 |  | 2015 |  | 部通用类 | 0 | 否
耕整地机械 | 耕地机械 | 翻转犁 | 单体幅宽35cm及以上，3—4铧翻转犁 | 液压复式翻转犁 | 濮阳冯老四机械制造有限公司 | 1LFY-440 | 2400 | 2400 | 0 | 0 | 0 | 0 | 0 | 0 | 单侧铧体个数（个）：4；犁铧单体幅宽（cm）：40 |  | 2015 |  | 部通用类 | 0 | 否
耕整地机械 | 耕地机械 | 翻转犁 | 单体幅宽35cm及以上，3—4铧翻转犁 | 液压翻转犁 | 石河子市永昌农机装备有限公司 | 1LF-435 | 2400 | 2400 | 0 | 0 | 0 | 0 | 0 | 0 | 单侧铧体个数（个）：4；犁铧单体幅宽（cm）：35 |  | 2015 |  | 部通用类 | 0 | 否
耕整地机械 | 耕地机械 | 翻转犁 | 单体幅宽35cm及以上，3—4铧翻转犁 | 液压翻转犁 | 石河子市永昌农机装备有限公司 | 1LYF-435A1 | 2400 | 2400 | 0 | 0 | 0 | 0 | 0 | 0 | 单侧铧体个数（个）：4；犁铧单体幅宽（cm）：35 |  | 2015 |  | 部通用类 | 0 | 否
耕整地机械 | 耕地机械 | 翻转犁 | 单体幅宽35cm及以上，3—4铧翻转犁 | 液压翻转犁 | 石河子市永昌农机装备有限公司 | 1LYF-445 | 2400 | 2400 | 0 | 0 | 0 | 0 | 0 | 0 | 单侧铧体个数（个）：4；犁铧单体幅宽（cm）：45 |  | 2015 |  | 部通用类 | 0 | 否
耕整地机械 | 耕地机械 | 翻转犁 | 单体幅宽35cm及以上，3—4铧翻转犁 | 液压翻转犁 | 福田雷沃国际重工股份有限公司 | 1LF7-4 | 2400 | 2400 | 0 | 0 | 0 | 0 | 0 | 0 | 单侧铧体个数（个）：4；犁铧单体幅宽（cm）：45 |  | 2015 |  | 部通用类 | 0 | 否
耕整地机械 | 耕地机械 | 翻转犁 | 单体幅宽35cm及以上，3—4铧翻转犁 | 翻转铧式犁 | 济南义丰农业装备有限公司 | ILF-435 | 2400 | 2400 | 0 | 0 | 0 | 0 | 0 | 0 | 单侧铧体个数（个）：4；犁体单体幅宽（cm）：35 |  | 2015 |  | 部通用类 | 0 | 否 | 山东
耕整地机械 | 耕地机械 | 翻转犁 | 单体幅宽35cm及以上，3—4铧翻转犁 | 液压翻转犁 | 郑州瑞丰王农业机械有限公司 | 1LFY-445 | 2400 | 2400 | 0 | 0 | 0 | 0 | 0 | 0 | 单侧铧体个数（个）：4；犁体单体幅宽（cm）：45 |  | 2015 |  | 部通用类 | 0 | 否 | 河南
耕整地机械 | 耕地机械 | 翻转犁 | 单体幅宽35cm及以上，3—4铧翻转犁 | 液压翻转犁 | 新疆利农机械制造有限责任公司 | 1LYF-435 | 2400 | 2400 | 0 | 0 | 0 | 0 | 0 | 0 | 单侧铧体个数（个）：4；犁铧单体幅宽（cm）：35 |  | 2015 |  | 部通用类 | 0 | 否
耕整地机械 | 耕地机械 | 翻转犁 | 单体幅宽35cm及以上，3—4铧翻转犁 | 液压翻转犁 | 河南金大川机械有限公司 | 1LF-335 | 2400 | 2400 | 0 | 0 | 0 | 0 | 0 | 0 | 单侧铧体个数（个）：3；犁体单体幅宽（cm）：35 | 外形尺寸:1170×1240×1440MM犁体工作幅宽:350MM耕深:35CM配套动力:51.5-58.8KW重量:580KG | 2015 |  | 部通用类 | 0 | 否 | 河南
耕整地机械 | 耕地机械 | 翻转犁 | 单体幅宽35cm及以上，3—4铧翻转犁 | 液压翻转犁 | 河南金大川机械有限公司 | 1LF-350 | 2400 | 2400 | 0 | 0 | 0 | 0 | 0 | 0 | 单侧铧体个数（个）：3；犁体单体幅宽（cm）：50 | 外形尺寸:2900×1600×1700MM犁体工作幅宽:500MM耕深:35CM配套动力:66.1-73.5KW重量:700KG | 2015 |  | 部通用类 | 0 | 否 | 河南
耕整地机械 | 耕地机械 | 翻转犁 | 单体幅宽35cm及以上，3—4铧翻转犁 | 液压翻转调幅犁 | 河南金大川机械有限公司 | 1LFT-435 | 2400 | 2400 | 0 | 0 | 0 | 0 | 0 | 0 | 单侧铧体个数（个）：4；犁体单体幅宽（cm）：35 | 外形尺寸:3950×1600×1700MM犁体工作幅宽:350MM耕深:36CM配套动力:88-106KW重量:1273KG | 2015 |  | 部通用类 | 0 | 否 | 河南
耕整地机械 | 耕地机械 | 翻转犁 | 单体幅宽35cm及以上，3—4铧翻转犁 | 液压翻转犁 | 河南金大川机械有限公司 | 1LF-435 | 2400 | 2400 | 0 | 0 | 0 | 0 | 0 | 0 | 单侧铧体个数（个）：4；犁体单体幅宽（cm）：35 | 外形尺寸:3600×1600×1700MM犁体工作幅宽:350MM耕深:38CM配套动力:80.8-88.2KW重量:1192KG | 2015 |  | 部通用类 | 0 | 否 | 河南
耕整地机械 | 耕地机械 | 翻转犁 | 单体幅宽35cm及以上，3—4铧翻转犁 | 液压翻转调幅犁 | 河南金大川机械有限公司 | 1LFT-446 | 2400 | 2400 | 0 | 0 | 0 | 0 | 0 | 0 | 单侧铧体个数（个）：4；犁体单体幅宽（cm）：46 | 外形尺寸:4400×1760×1820MM犁体工作幅宽:460MM耕深:40CM配套动力:117-132KW重量:1450KG | 2015 |  | 部通用类 | 0 | 否 | 河南
耕整地机械 | 耕地机械 | 翻转犁 | 单体幅宽35cm及以上，3—4铧翻转犁 | 悬挂翻转三铧犁 | 保定双鹰农机有限责任公司 | 1LF-335 | 2400 | 2400 | 0 | 0 | 0 | 0 | 0 | 0 | 单侧铧体个数（个）：3；犁铧单体幅宽（cm）：35 |  | 2015 |  | 部通用类 | 0 | 否
耕整地机械 | 耕地机械 | 翻转犁 | 单体幅宽35cm及以上，3—4铧翻转犁 | 悬挂翻转四铧犁 | 保定双鹰农机有限责任公司 | 1LF-435 | 2400 | 2400 | 0 | 0 | 0 | 0 | 0 | 0 | 单侧铧体个数（个）：4；犁铧单体幅宽（cm）：35 |  | 2015 |  | 部通用类 | 0 | 否
耕整地机械 | 耕地机械 | 翻转犁 | 单体幅宽35cm及以上，3—4铧翻转犁 | 液压翻转双向犁 | 高台县嘉宝机械制造销售有限公司 | 1LF-435 | 2400 | 2400 | 0 | 0 | 0 | 0 | 0 | 0 | 单侧铧体个数（个）：4；犁体单体幅宽（cm）：35 |  | 2015 |  | 部通用类 | 0 | 否 | 甘肃
耕整地机械 | 耕地机械 | 翻转犁 | 单体幅宽35cm及以上，3—4铧翻转犁 | 高茬覆盖悬挂双向液压翻转犁 | 山西河东雄风农机有限公司 | 1LYF-335 | 2400 | 2400 | 0 | 0 | 0 | 0 | 0 | 0 | 单侧铧体个数（个）：3；犁体单体幅宽（cm）：35 | :全悬挂双向液压翻转外形尺寸(长×宽×高)MM:2720×1510×1440结构质量KG:670配套拖拉机标定功率KW:51.5-66.2单犁体幅宽CM:35悬挂类型:全悬挂翻转机构型式:液压驱动犁体数量:3犁体工作幅宽CM:105犁体纵向距离CM:80犁体工作幅宽与犁体纵向距离之比:1:2.285(35:80)犁体水平基面到犁架底面的高度MM:615最大耕深CM:28犁架主梁底面宽度MM:80每米工作幅宽质量KG:640运输间隙CM:35后通过角°:20犁轮类型:钢制轮犁轮数量:1犁轮直径×宽度MM:380×130限深轮调节范围CM:6.工作速度KM/H:3-5生产效率HA/H:0.3-0.52. | 2015 |  | 部通用类 | 0 | 否 | 山西
耕整地机械 | 耕地机械 | 翻转犁 | 单体幅宽35cm及以上，3—4铧翻转犁 | 高茬覆盖悬挂双向液压翻转犁 | 山西河东雄风农机有限公司 | 1LYF-435 | 2400 | 2400 | 0 | 0 | 0 | 0 | 0 | 0 | 单侧铧体个数（个）：4；犁体单体幅宽（cm）：35 | 结构型式:全悬挂双向液压翻转外型尺寸(长×宽×高)MM:3370×1400×1365结构质量KG:746配套拖拉机标定功率KW:66.2以上单犁体幅宽CM:35悬挂类型:全悬挂翻转机构型式:液压驱动犁体数量:4犁体工作幅宽CM:140犁体纵向距离CM:80犁体工作幅宽与犁体纵向距离之比:1:2.285(35:80)犁体水平基面到犁架底面的高度MM:615最大耕深CM:28犁架主梁底面宽度MM:80每米工作幅宽质量KG:640运输间隙CM:35后通过角°:20犁轮类型:钢制轮犁轮数量:1犁轮直径×宽度MM:380×130限深轮调节范围CM:6.工作速度KM/H:3-5生产效率HA/H:0.4-0.69. | 2015 |  | 部通用类 | 0 | 否 | 山西
耕整地机械 | 耕地机械 | 翻转犁 | 单体幅宽35cm及以上，3—4铧翻转犁 | 液压翻转犁 | 河北春帆农业机械制造有限公司 | 1LF-435 | 2400 | 2400 | 0 | 0 | 0 | 0 | 0 | 0 | 单侧铧体个数（个）：4；犁铧单体幅宽（cm）：35 | 外形尺寸:2850×1700×1530MM结构质量:810KG功率:66.1-88.2KW犁体数量:左右各4个与拖拉机配套连接方式:悬挂式悬挂类型:三点悬挂翻转机构形式:液压式犁体工作幅宽:270MM立体纵向距离:60CM犁体水平基面到犁架底面的高度:600MM最大耕深:24CM犁架主梁底面宽度:80MM每米工作幅宽质量:440KG. | 2015 |  | 部通用类 | 0 | 否
耕整地机械 | 耕地机械 | 翻转犁 | 单体幅宽35cm及以上，3—4铧翻转犁 | 液压翻转犁 | 宁晋县保农农牧机械有限公司 | 1LF-435 | 2400 | 2400 | 0 | 0 | 0 | 0 | 0 | 0 | 单侧铧体个数（个）：4；犁体单体幅宽（cm）：35 |  | 2015 |  | 部通用类 | 0 | 否 | 河北
耕整地机械 | 耕地机械 | 翻转犁 | 单体幅宽35cm及以上，3—4铧翻转犁 | 液压翻转犁 | 郑州瑞丰王农业机械有限公司 | 1LFY-345 | 2400 | 2400 | 0 | 0 | 0 | 0 | 0 | 0 | 单侧铧体个数（个）：3；犁体单体幅宽（cm）：45 |  | 2015 |  | 部通用类 | 0 | 否 | 河南
耕整地机械 | 耕地机械 | 翻转犁 | 单体幅宽35cm及以上，3—4铧翻转犁 | 液压翻转四铧犁 | 商丘市神龙农机制造有限公司 | 1LF-435 | 2400 | 2400 | 0 | 0 | 0 | 0 | 0 | 0 | 单侧铧体个数（个）：4；犁体单体幅宽（cm）：35 | 规格型号:1LF-435结构形式:液压翻转犁外型尺寸(长×宽×高):2970×1780×1490犁体数量(个):8犁体工作幅宽(MM):350配套拖拉机标定功率(KW):58.8~73.5 | 2015 |  | 部通用类 | 0 | 否 | 河南
耕整地机械 | 耕地机械 | 翻转犁 | 单体幅宽35cm及以上，3—4铧翻转犁 | 高速调幅液压翻转犁 | 辽宁现代农机装备有限公司 | 1LFGT-435 | 2400 | 2400 | 0 | 0 | 0 | 0 | 0 | 0 | 单侧铧体个数（个）：4；犁体单体幅宽（cm）：35 |  | 2015 |  | 部通用类 | 0 | 否 | 辽宁
耕整地机械 | 耕地机械 | 翻转犁 | 单体幅宽35cm及以上，3—4铧翻转犁 | 液压翻转犁 | 辽宁现代农机装备有限公司 | 1LF-435 | 2400 | 2400 | 0 | 0 | 0 | 0 | 0 | 0 | 单侧铧体个数（个）：4；犁体单体幅宽（cm）：35 |  | 2015 |  | 部通用类 | 0 | 否 | 辽宁
耕整地机械 | 耕地机械 | 翻转犁 | 单体幅宽35cm及以上，3—4铧翻转犁 | 高速调幅液压翻转犁 | 辽宁现代农机装备有限公司 | 1LFGT-440 | 2400 | 2400 | 0 | 0 | 0 | 0 | 0 | 0 | 单侧铧体个数（个）：4；犁体单体幅宽（cm）：40 |  | 2015 |  | 部通用类 | 0 | 否 | 辽宁
耕整地机械 | 耕地机械 | 翻转犁 | 单体幅宽35cm及以上，3—4铧翻转犁 | 液压翻转四铧犁 | 商丘市豫华机引农机具有限责任公司 | 1LFY-435 | 2400 | 2400 | 0 | 0 | 0 | 0 | 0 | 0 | 单侧铧体个数（个）：4；犁铧单体幅宽（cm）：35 |  | 2015 |  | 部通用类 | 0 | 否
耕整地机械 | 耕地机械 | 翻转犁 | 单体幅宽35cm及以上，3—4铧翻转犁 | 液压翻转犁 | 庆阳布谷鸟机械制造有限公司 | 1LYF-335 | 2400 | 2400 | 0 | 0 | 0 | 0 | 0 | 0 | 单侧铧体个数（个）：3；犁铧单体幅宽（cm）：35 |  | 2015 |  | 部通用类 | 0 | 否
耕整地机械 | 耕地机械 | 翻转犁 | 单体幅宽35cm及以上，3—4铧翻转犁 | 液压翻转犁 | 阿克苏市天合机械制造有限责任公司 | 1LYF-435 | 2400 | 2400 | 0 | 0 | 0 | 0 | 0 | 0 | 单侧铧体个数（个）：4；犁铧单体幅宽（cm）：35 |  | 2015 |  | 部通用类 | 0 | 否
耕整地机械 | 耕地机械 | 翻转犁 | 单体幅宽35cm及以上，3—4铧翻转犁 | 液压翻转犁 | 岐山农机制造有限公司 | 1LF-335 | 2400 | 2400 | 0 | 0 | 0 | 0 | 0 | 0 | 单侧铧体个数（个）：3；犁铧单体幅宽（cm）：35 |  | 2015 |  | 部通用类 | 0 | 否
耕整地机械 | 耕地机械 | 翻转犁 | 单体幅宽35cm及以上，3—4铧翻转犁 | 液压翻转犁 | 乌鲁木齐双剑农机具制造有限公司 | 1LFY-335 | 2400 | 2400 | 0 | 0 | 0 | 0 | 0 | 0 | 单侧铧体个数（个）：3；犁铧单体幅宽（cm）：35 |  | 2015 |  | 部通用类 | 0 | 否
耕整地机械 | 耕地机械 | 翻转犁 | 单体幅宽35cm及以上，3—4铧翻转犁 | 液压翻转犁 | 乌鲁木齐双剑农机具制造有限公司 | 1LYF-435 | 2400 | 2400 | 0 | 0 | 0 | 0 | 0 | 0 | 单侧铧体个数（个）：4；犁铧单体幅宽（cm）：35 |  | 2015 |  | 部通用类 | 0 | 否
耕整地机械 | 耕地机械 | 翻转犁 | 单体幅宽35cm及以上，3—4铧翻转犁 | 液压翻转犁 | 乌鲁木齐双剑农机具制造有限公司 | 1LYF-445 | 2400 | 2400 | 0 | 0 | 0 | 0 | 0 | 0 | 单侧铧体个数（个）：4；犁铧单体幅宽（cm）：45 |  | 2015 |  | 部通用类 | 0 | 否
耕整地机械 | 耕地机械 | 翻转犁 | 单体幅宽35cm及以上，3—4铧翻转犁 | 液压翻转犁 | 一拖(新疆)东方红装备机械有限公司 | 1LFT-450 | 2400 | 2400 | 0 | 0 | 0 | 0 | 0 | 0 | 单侧铧体个数（个）：4；犁体单体幅宽（cm）：50 |  | 2015 |  | 部通用类 | 0 | 否 | 新疆
耕整地机械 | 耕地机械 | 翻转犁 | 单体幅宽35cm及以上，3—4铧翻转犁 | 液压翻转犁 | 乌鲁木齐双剑农机具制造有限公司 | 1LYF-450 | 2400 | 2400 | 0 | 0 | 0 | 0 | 0 | 0 | 单侧铧体个数（个）：4；犁铧单体幅宽（cm）：50 |  | 2015 |  | 部通用类 | 0 | 否
耕整地机械 | 耕地机械 | 翻转犁 | 单体幅宽35cm及以上，3—4铧翻转犁 | 液压双向翻转犁 | 汝南县源信机械制造有限公司 | 1LF-335 | 2400 | 2400 | 0 | 0 | 0 | 0 | 0 | 0 | 单侧铧体个数（个）：3；犁体单体幅宽（cm）：35 | 该产品补贴分档的关键技术参数:单侧犁铧个数(个):3犁体单体幅宽(CM):35 | 2015 |  | 部通用类 | 0 | 否 | 河南
耕整地机械 | 耕地机械 | 翻转犁 | 单体幅宽35cm及以上，3—4铧翻转犁 | 液压翻转双向犁 | 赤峰市顺通农业机械制造有限公司 | 1LF-435 | 2400 | 2400 | 0 | 0 | 0 | 0 | 0 | 0 | 单侧铧体个数（个）：4；犁体单体幅宽（cm）：35 |  | 2015 |  | 部通用类 | 0 | 否 | 内蒙古
耕整地机械 | 耕地机械 | 翻转犁 | 单体幅宽35cm及以上，3—4铧翻转犁 | 液压翻转犁 | 中国一拖集团有限公司 | 1LF-445 | 2400 | 2400 | 0 | 0 | 0 | 0 | 0 | 0 | 单侧铧体个数（个）：4；犁铧单体幅宽（cm）：45 |  | 2015 |  | 部通用类 | 0 | 否
耕整地机械 | 耕地机械 | 翻转犁 | 单体幅宽35cm及以上，3—4铧翻转犁 | 调幅液压翻转犁 | 汝南县源信机械制造有限公司 | 1LFT-435 | 2400 | 2400 | 0 | 0 | 0 | 0 | 0 | 0 | 单侧铧体个数（个）：4；犁体单体幅宽（cm）：35 | 该产品补贴分档的关键技术参数:单侧铧体个数(个):4犁体单体幅宽(CM):35 | 2015 |  | 部通用类 | 0 | 否 | 河南
耕整地机械 | 耕地机械 | 翻转犁 | 单体幅宽35cm及以上，3—4铧翻转犁 | 液压翻转犁 | 汝南县源信机械制造有限公司 | 1LF-435 | 2400 | 2400 | 0 | 0 | 0 | 0 | 0 | 0 | 单侧铧体个数（个）：4；犁体单体幅宽（cm）：35 | 该产品补贴分档的关键技术参数:单侧铧体个数(个):4犁体单体幅宽(CM):35 | 2015 |  | 部通用类 | 0 | 否 | 河南
耕整地机械 | 耕地机械 | 翻转犁 | 单体幅宽35cm及以上，3—4铧翻转犁 | 液压翻转犁 | 河北冀农农机具有限公司 | 1LF-335 | 2400 | 2400 | 0 | 0 | 0 | 0 | 0 | 0 | 单侧铧体个数（个）：3；犁体单体幅宽（cm）：35 | 单侧犁体数:3个,单侧犁体幅宽:35CM | 2015 |  | 部通用类 | 0 | 否 | 河北
耕整地机械 | 耕地机械 | 翻转犁 | 单体幅宽35cm及以上，3—4铧翻转犁 | 液压调幅翻转犁 | 河北冀农农机具有限公司 | 1LYFT-435 | 2400 | 2400 | 0 | 0 | 0 | 0 | 0 | 0 | 单侧铧体个数（个）：4；犁体单体幅宽（cm）：35 | 单侧犁体数:4个,单侧犁体幅宽:35CM | 2015 |  | 部通用类 | 0 | 否 | 河北
耕整地机械 | 耕地机械 | 翻转犁 | 单体幅宽35cm及以上，3—4铧翻转犁 | 液压翻转双向犁 | 河北冀农农机具有限公司 | 1LF-435 | 2400 | 2400 | 0 | 0 | 0 | 0 | 0 | 0 | 单侧铧体个数（个）：4；犁体单体幅宽（cm）：35 | 单侧犁体数:4个,单侧犁体幅宽:35CM | 2015 |  | 部通用类 | 0 | 否 | 河北
耕整地机械 | 耕地机械 | 翻转犁 | 单体幅宽35cm及以上，3—4铧翻转犁 | 液压调幅翻转犁 | 河北冀农农机具有限公司 | 1LYFT-440 | 2400 | 2400 | 0 | 0 | 0 | 0 | 0 | 0 | 单侧铧体个数（个）：4；犁体单体幅宽（cm）：40 | 单侧犁体数:4个,单侧犁体幅宽:40CM | 2015 |  | 部通用类 | 0 | 否 | 河北
耕整地机械 | 耕地机械 | 翻转犁 | 单体幅宽35cm及以上，3—4铧翻转犁 | 液压调幅翻转犁 | 河北冀农农机具有限公司 | 1LYFT-446 | 2400 | 2400 | 0 | 0 | 0 | 0 | 0 | 0 | 单侧铧体个数（个）：4；犁体单体幅宽（cm）：46 | 单侧犁体数:4个,单侧犁体幅宽:46CM | 2015 |  | 部通用类 | 0 | 否 | 河北
耕整地机械 | 耕地机械 | 翻转犁 | 单体幅宽35cm及以上，3—4铧翻转犁 | 液压翻转犁 | 中国一拖集团有限公司 | 1LF-440 | 2400 | 2400 | 0 | 0 | 0 | 0 | 0 | 0 | 单侧铧体个数（个）：4；犁体单体幅宽（cm）：40 |  | 2015 |  | 部通用类 | 0 | 否 | 河南
耕整地机械 | 耕地机械 | 翻转犁 | 单体幅宽35cm及以上，3—4铧翻转犁 | 液压翻转犁 | 第一拖拉机股份有限公司 | 1LFT-435 | 2400 | 2400 | 0 | 0 | 0 | 0 | 0 | 0 | 单侧铧体个数（个）：4；犁体单体幅宽（cm）：35 |  | 2015 |  | 部通用类 | 0 | 否 | 河南
耕整地机械 | 耕地机械 | 翻转犁 | 单体幅宽35cm及以上，3—4铧翻转犁 | 液压翻转犁 | 第一拖拉机股份有限公司 | 1LFT-445 | 2400 | 2400 | 0 | 0 | 0 | 0 | 0 | 0 | 单侧铧体个数（个）：4；犁体单体幅宽（cm）：45 |  | 2015 |  | 部通用类 | 0 | 否 | 河南
耕整地机械 | 耕地机械 | 翻转犁 | 单体幅宽35cm及以上，3—4铧翻转犁 | 液压双向翻转犁 | 馆陶县飞翔机械装备制造有限公司 | 1LF-335 | 2400 | 2400 | 0 | 0 | 0 | 0 | 0 | 0 | 单侧铧体个数（个）：3；犁体单体幅宽（cm）：35 | 主要配置:大架1个、犁头1个、犁柱总成6组、犁轮1个、换向阀1块、油缸1个、油管4根,技术参数:配套动力:58.8-66.1KW、重量:680KG、作业速度>5KM/H、工作幅宽:105CM、外观尺寸:250×165×152CM、设计耕深:22-28CM、生产率:7-9亩/小时 | 2015 |  | 部通用类 | 0 | 否 | 河北
耕整地机械 | 耕地机械 | 翻转犁 | 单体幅宽35cm及以上，3—4铧翻转犁 | 液压双向翻转犁 | 馆陶县飞翔机械装备制造有限公司 | 1LF-435 | 2400 | 2400 | 0 | 0 | 0 | 0 | 0 | 0 | 单侧铧体个数（个）：4；犁体单体幅宽（cm）：35 | 主要配置:大架1个、犁头1个、犁柱总成8组、犁轮1个、换向阀1块、油缸1个、油管4根,技术参数:配套动力:73.5-88.2KW、重量:850KG、作业速度>5KM/H、工作幅宽:140CM、外观尺寸:350×180×156CM、设计耕深:22-28CM、生产率:10-12亩/小时 | 2015 |  | 部通用类 | 0 | 否 | 河北
耕整地机械 | 耕地机械 | 翻转犁 | 单体幅宽35cm及以上，3—4铧翻转犁 | 液压双向翻转犁 | 馆陶县飞翔机械装备制造有限公司 | 1LFT-446 | 2400 | 2400 | 0 | 0 | 0 | 0 | 0 | 0 | 单侧铧体个数（个）：4；犁体单体幅宽（cm）：46 | 大架1个、主犁体数:8组、副犁体数:8组、胶轮1个、换向阀1块、油缸1个、油管4根,配套动力:117.6-147KW、重量:1760KG、作业速度>5KM/H、单犁体幅宽:46CM、工作幅宽:184CM、外形尺寸(长×宽×高):4900×2100×1800MM、设计耕深:350MM | 2015 |  | 部通用类 | 0 | 否 | 河北
耕整地机械 | 耕地机械 | 翻转犁 | 单体幅宽35cm及以上，3—4铧翻转犁 | 液压翻转犁 | 山东山拖凯泰农业装备有限公司 | 1LYF-335 | 2400 | 2400 | 0 | 0 | 0 | 0 | 0 | 0 | 单侧铧体个数（个）：3；犁体单体幅宽（cm）：35 | 单侧铧体个数(个):3犁体单体幅宽(CM):35 | 2015 |  | 部通用类 | 0 | 否 | 山东
耕整地机械 | 耕地机械 | 翻转犁 | 单体幅宽35cm及以上，3—4铧翻转犁 | 液压翻转犁 | 山东山拖凯泰农业装备有限公司 | 1LYF-435 | 2400 | 2400 | 0 | 0 | 0 | 0 | 0 | 0 | 单侧铧体个数（个）：4；犁体单体幅宽（cm）：35 | 单侧铧体个数(个):4犁体单体幅宽(CM):35 | 2015 |  | 部通用类 | 0 | 否 | 山东
耕整地机械 | 耕地机械 | 翻转犁 | 单体幅宽35cm及以上，3—4铧翻转犁 | 液压翻转犁 | 西安永晨机械设备有限公司 | 1LF-335 | 2400 | 2400 | 0 | 0 | 0 | 0 | 0 | 0 | 单侧铧体个数（个）：3；犁体单体幅宽（cm）：35 | 1LF-335型液压翻转犁配套动力≥55.2KW外形尺寸(长×宽×高)3000×1600×1450结构质量595KG单犁体幅宽35CM工作幅宽105CM耕深180~280MM作业速度5.1~6.4/KM/H联接方式三点连接 | 2015 |  | 部通用类 | 0 | 否 | 陕西
耕整地机械 | 耕地机械 | 翻转犁 | 单体幅宽35cm及以上，3—4铧翻转犁 | 深松液压翻转犁 | 西安永晨机械设备有限公司 | 1SLYF-335 | 2400 | 2400 | 0 | 0 | 0 | 0 | 0 | 0 | 单侧铧体个数（个）：3；犁体单体幅宽（cm）：35 | 1SLYF-335型深松液压翻转犁配套动力51.5~58.8KW外形尺寸2550×1200×1500MM结构质量599KG单犁体幅宽35CM工作幅宽105CM耕深180~280MM深松深度380~480MM作业速度5.1-6.4KM/H联接方式三点联接 | 2015 |  | 部通用类 | 0 | 否 | 陕西
耕整地机械 | 耕地机械 | 翻转犁 | 单体幅宽35—45cm，5—6铧翻转犁 | 液压翻转双向犁 | 馆陶县飞翔机械装备制造有限公司 | 1LF-535 | 4200 | 4200 | 0 | 0 | 0 | 0 | 0 | 0 | 单侧铧体个数（个）：5；犁体单体幅宽（cm）：35 | 主要配置:大架1个、犁头1个、犁柱总成10组、犁轮1个、换向阀1块、油缸1个、油管4根,技术参数:配套动力:88.2-117.6KW、重量:1050KG、作业速度>5KM/H、工作幅宽:175CM、外观尺寸:390×185×152CM、设计耕深:22-40CM、生产率:13-15亩/小时 | 2015 |  | 部通用类 | 0 | 否 | 河北
耕整地机械 | 耕地机械 | 翻转犁 | 单体幅宽35—45cm，5—6铧翻转犁 | 深松浅翻翻转犁 | 黑龙江省鑫元丰农业机械有限责任公司 | 1LF-535 | 4200 | 4200 | 0 | 0 | 0 | 0 | 0 | 0 | 单侧铧体个数（个）：5；犁铧单体幅宽（cm）：35 |  | 2015 |  | 部通用类 | 0 | 否
耕整地机械 | 耕地机械 | 翻转犁 | 单体幅宽35—45cm，5—6铧翻转犁 | 液压翻转犁 | 乌鲁木齐双剑农机具制造有限公司 | 1LYF-650 | 4200 | 4200 | 0 | 0 | 0 | 0 | 0 | 0 | 单侧铧体个数（个）：6；犁铧单体幅宽（cm）：40-50 |  | 2015 |  | 部通用类 | 0 | 否
耕整地机械 | 耕地机械 | 翻转犁 | 单体幅宽35—45cm，5—6铧翻转犁 | 液压悬挂翻转五铧犁 | 赤峰市顺通农业机械制造有限公司 | 1LF-535 | 4200 | 4200 | 0 | 0 | 0 | 0 | 0 | 0 | 单侧铧体个数（个）：5；犁体单体幅宽（cm）：35 |  | 2015 |  | 部通用类 | 0 | 否 | 内蒙古
耕整地机械 | 耕地机械 | 翻转犁 | 单体幅宽35—45cm，5—6铧翻转犁 | 液压翻转双向犁 | 赤峰市顺通农业机械制造有限公司 | 1LF-540 | 4200 | 4200 | 0 | 0 | 0 | 0 | 0 | 0 | 单侧铧体个数（个）：5；犁体单体幅宽（cm）：40 |  | 2015 |  | 部通用类 | 0 | 否 | 内蒙古
耕整地机械 | 耕地机械 | 翻转犁 | 单体幅宽35—45cm，5—6铧翻转犁 | 高速调幅液压翻转犁 | 辽宁现代农机装备有限公司 | 1LFGT-540 | 4200 | 4200 | 0 | 0 | 0 | 0 | 0 | 0 | 单侧铧体个数（个）：5；犁体单体幅宽（cm）：40 |  | 2015 |  | 部通用类 | 0 | 否 | 辽宁
耕整地机械 | 耕地机械 | 翻转犁 | 单体幅宽35—45cm，5—6铧翻转犁 | 液压翻转犁 | 佳木斯市佳农北方机械有限公司 | 1LF-635 | 4200 | 4200 | 0 | 0 | 0 | 0 | 0 | 0 | 单侧铧体个数（个）：6；犁铧单体幅宽（cm）：35 |  | 2015 |  | 部通用类 | 0 | 否
耕整地机械 | 耕地机械 | 翻转犁 | 单体幅宽35—45cm，5—6铧翻转犁 | 液压翻转犁 | 中联重机股份有限公司(原:奇瑞重工股份有限公司) | 1LF-535 | 4200 | 4200 | 0 | 0 | 0 | 0 | 0 | 0 | 单侧铧体个数（个）：5；犁体单体幅宽（cm）：35 | 单侧铧体个数(个):5犁体单体幅宽(CM):35 | 2015 |  | 部通用类 | 0 | 否 | 安徽
耕整地机械 | 耕地机械 | 翻转犁 | 单体幅宽35—45cm，5—6铧翻转犁 | 翻转式松翻两用犁 | 辽宁现代农机装备有限公司 | 1LFQS-535 | 4200 | 4200 | 0 | 0 | 0 | 0 | 0 | 0 | 单侧铧体个数（个）：5；犁体单体幅宽（cm）：35 |  | 2015 |  | 部通用类 | 0 | 否 | 辽宁
耕整地机械 | 耕地机械 | 翻转犁 | 单体幅宽35—45cm，5—6铧翻转犁 | 液压翻转犁 | 辽宁现代农机装备有限公司 | 1LF-535 | 4200 | 4200 | 0 | 0 | 0 | 0 | 0 | 0 | 单侧铧体个数（个）：5；犁体单体幅宽（cm）：35 |  | 2015 |  | 部通用类 | 0 | 否 | 辽宁
耕整地机械 | 耕地机械 | 翻转犁 | 单体幅宽35—45cm，5—6铧翻转犁 | 重型液压翻转犁 | 辽宁现代农机装备有限公司 | 1LFZ-535 | 4200 | 4200 | 0 | 0 | 0 | 0 | 0 | 0 | 单侧铧体个数（个）：5；犁体单体幅宽（cm）：35 |  | 2015 |  | 部通用类 | 0 | 否 | 辽宁
耕整地机械 | 耕地机械 | 翻转犁 | 单体幅宽35—45cm，5—6铧翻转犁 | 悬挂翻转五铧犁 | 保定双鹰农机有限责任公司 | 1LF-535 | 4200 | 4200 | 0 | 0 | 0 | 0 | 0 | 0 | 单侧铧体个数（个）：5；犁铧单体幅宽（cm）：35 |  | 2015 |  | 部通用类 | 0 | 否
耕整地机械 | 耕地机械 | 翻转犁 | 单体幅宽35—45cm，5—6铧翻转犁 | 深松浅翻翻转犁 | 商丘市神龙农机制造有限公司 | 1SQFL-535 | 4200 | 4200 | 0 | 0 | 0 | 0 | 0 | 0 | 单侧铧体个数（个）：5；犁体单体幅宽（cm）：35 | 规格型号:1SQFL-535结构形式:液压翻转犁外型尺寸(长×宽×高):3650×1850×1560犁体数量(个):10犁体工作幅宽(MM):350深松深度(MM):400配套拖拉机标定功率(KW):73.5~88.2 | 2015 |  | 部通用类 | 0 | 否 | 河南
耕整地机械 | 耕地机械 | 翻转犁 | 单体幅宽35—45cm，5—6铧翻转犁 | 液压翻转五铧犁 | 商丘市神龙农机制造有限公司 | 1LF-535 | 4200 | 4200 | 0 | 0 | 0 | 0 | 0 | 0 | 单侧铧体个数（个）：5；犁体单体幅宽（cm）：35 | 规格型号:1LF-535结构形式:液压翻转犁外型尺寸(长×宽×高):3650×1850×1560犁体数量(个):10犁体工作幅宽(MM):350配套拖拉机标定功率(KW):88.2~95.2 | 2015 |  | 部通用类 | 0 | 否 | 河南
耕整地机械 | 耕地机械 | 翻转犁 | 单体幅宽35—45cm，5—6铧翻转犁 | 液压翻转犁 | 宁晋县保农农牧机械有限公司 | 1LF-535 | 4200 | 4200 | 0 | 0 | 0 | 0 | 0 | 0 | 单侧铧体个数（个）：5；犁体单体幅宽（cm）：35 |  | 2015 |  | 部通用类 | 0 | 否 | 河北
耕整地机械 | 耕地机械 | 翻转犁 | 单体幅宽35—45cm，5—6铧翻转犁 | 液压翻转犁 | 第一拖拉机股份有限公司 | 1LFT-535 | 4200 | 4200 | 0 | 0 | 0 | 0 | 0 | 0 | 单侧铧体个数（个）：5；犁体单体幅宽（cm）：35 |  | 2015 |  | 部通用类 | 0 | 否 | 河南
耕整地机械 | 耕地机械 | 翻转犁 | 单体幅宽35—45cm，5—6铧翻转犁 | 液压翻转调幅犁 | 河南金大川机械有限公司 | 1LFT-535 | 4200 | 4200 | 0 | 0 | 0 | 0 | 0 | 0 | 单侧铧体个数（个）：5；犁体单体幅宽（cm）：35 | 外形尺寸:4850×1760×1720MM犁体工作幅宽:350MM耕深:38CM配套动力:117-132KW重量:1582KG | 2015 |  | 部通用类 | 0 | 否 | 河南
耕整地机械 | 耕地机械 | 翻转犁 | 单体幅宽35—45cm，5—6铧翻转犁 | 液压翻转犁 | 河南金大川机械有限公司 | 1LF-535 | 4200 | 4200 | 0 | 0 | 0 | 0 | 0 | 0 | 单侧铧体个数（个）：5；犁体单体幅宽（cm）：35 | 外形尺寸:4000×1600×1720MM犁体工作幅宽:350MM耕深:35CM配套动力:73.5-88.2KW重量:920KG | 2015 |  | 部通用类 | 0 | 否 | 河南
耕整地机械 | 耕地机械 | 翻转犁 | 单体幅宽35—45cm，5—6铧翻转犁 | 悬挂液压翻转五铧犁 | 逊克县林林农机制造有限公司 | 1LF-535 | 4200 | 4200 | 0 | 0 | 0 | 0 | 0 | 0 | 单侧铧体个数（个）：5；犁铧单体幅宽（cm）：35 |  | 2015 |  | 部通用类 | 0 | 否
耕整地机械 | 耕地机械 | 翻转犁 | 单体幅宽35—45cm，5—6铧翻转犁 | 高速调幅液压翻转犁 | 马斯奇奥(青岛)农业机械有限公司 | 1LF-5 | 4200 | 4200 | 0 | 0 | 0 | 0 | 0 | 0 | 单侧铧体个数（个）：5；犁体单体幅宽（cm）：35-50 |  | 2015 |  | 部通用类 | 0 | 否 | 山东
耕整地机械 | 耕地机械 | 翻转犁 | 单体幅宽35—45cm，5—6铧翻转犁 | 液压翻转犁 | 徐州凯尔农业装备股份有限公司 | 1LFT-535 | 4200 | 4200 | 0 | 0 | 0 | 0 | 0 | 0 | 单侧铧体个数（个）：5；犁体单体幅宽（cm）：35 | 单侧铧体个数(个):5犁体单体幅宽(CM):35 | 2015 |  | 部通用类 | 0 | 否 | 江苏
耕整地机械 | 耕地机械 | 翻转犁 | 单体幅宽35—45cm，5—6铧翻转犁 | 液压翻转犁 | 徐州凯尔农业装备股份有限公司 | 1LFT-540 | 4200 | 4200 | 0 | 0 | 0 | 0 | 0 | 0 | 单侧铧体个数（个）：5；犁体单体幅宽（cm）：40 | 单侧铧体个数(个):5犁体单体幅宽(CM):40 | 2015 |  | 部通用类 | 0 | 否 | 江苏
耕整地机械 | 耕地机械 | 翻转犁 | 单体幅宽35—45cm，5—6铧翻转犁 | 液压翻转五铧犁 | 商丘市东方机引农具厂 | 1LF-535 | 4200 | 4200 | 0 | 0 | 0 | 0 | 0 | 0 | 单侧铧体个数（个）：5；犁体单体幅宽（cm）：35 | 规格型号:1LF-535结构形式:液压翻转犁外型尺寸(长×宽×高):3650×1850×1560犁体数量(个):10犁体工作幅宽(MM):350配套拖拉机标定功率(KW):88.2~99.2 | 2015 |  | 部通用类 | 0 | 否 | 河南
耕整地机械 | 耕地机械 | 翻转犁 | 单体幅宽35—45cm，5—6铧翻转犁 | 液压翻转犁 | 宁夏智源农业装备有限公司 | 1LF-535 | 4200 | 4200 | 0 | 0 | 0 | 0 | 0 | 0 | 单侧铧体个数（个）：5；犁体单体幅宽（cm）：35 |  | 2015 |  | 部通用类 | 0 | 否 | 宁夏
耕整地机械 | 耕地机械 | 翻转犁 | 单体幅宽35—45cm，5—6铧翻转犁 | 液压翻转犁 | 河北锐宏机械制造有限公司 | 1LYF-535 | 4200 | 4200 | 0 | 0 | 0 | 0 | 0 | 0 | 单侧铧体个数（个）：5；犁铧单体幅宽（cm）：35 |  | 2015 |  | 部通用类 | 0 | 否
耕整地机械 | 耕地机械 | 翻转犁 | 单体幅宽35—45cm，5—6铧翻转犁 | 可调幅液压翻转犁 | 河南豪丰机械制造有限公司 | 1LYF-535 | 4200 | 4200 | 0 | 0 | 0 | 0 | 0 | 0 | 单侧铧体个数（个）：5；犁体单体幅宽（cm）：35 | 单侧铧体个数(个):5犁体单体幅宽(CM):35 | 2015 |  | 部通用类 | 0 | 否 | 河南
耕整地机械 | 耕地机械 | 翻转犁 | 单体幅宽35—45cm，5—6铧翻转犁 | 液压翻转犁 | 河南豪丰机械制造有限公司 | 1LYF--535 | 4200 | 4200 | 0 | 0 | 0 | 0 | 0 | 0 | 单侧铧体个数（个）：5；犁体单体幅宽（cm）：35 | 单侧铧体个数(个):5犁体单体幅宽(CM):35 | 2015 |  | 部通用类 | 0 | 否 | 河南
耕整地机械 | 耕地机械 | 翻转犁 | 单体幅宽35—45cm，5—6铧翻转犁 | 液压翻转犁 | 开封市福星凯恩现代农机有限公司 | 1LFY-540B | 4200 | 4200 | 0 | 0 | 0 | 0 | 0 | 0 | 单侧铧体个数（个）：5；犁铧单体幅宽（cm）：40 | 型号规格:1LFY-540B结构型式:液压翻转外形尺寸(长×宽×高):4100×2230×1530MM机器质量:1000KG配套拖拉机标定功率:73.5-88.2KW与拖拉机配套连接方式:悬挂式悬挂类型适用悬挂式:三点悬挂翻转机构型式:液压翻转犁体数量:10个犁体工作幅宽:400MM调幅犁调整宽范围:MM/犁体纵向距离:80CM犁体工作幅宽与犁体纵向距离之比:1:2.000犁体水平基面距犁架主梁底面的高度:702MM有无辅犁:无最大耕深:30CM犁架主梁底面宽度:120MM每米工作幅宽质量:500KG运输间隙:>300MM后通过角:.>18犁铧类型:梯形犁轮(限深轮、运输轮、尾轮)类型:限深轮数量:1个直径×宽度(或规格):415×125限深轮调节范围:15-30CM | 2015 |  | 部通用类 | 0 | 否
耕整地机械 | 耕地机械 | 翻转犁 | 单体幅宽35—45cm，5—6铧翻转犁 | 高速调幅液压翻转犁 | 银川金商通机械制造有限公司 | 1LF-535 | 4200 | 4200 | 0 | 0 | 0 | 0 | 0 | 0 | 单侧铧体个数（个）：5；犁铧单体幅宽（cm）：35 |  | 2015 |  | 部通用类 | 0 | 否
耕整地机械 | 耕地机械 | 翻转犁 | 单体幅宽35—45cm，5—6铧翻转犁 | 全悬挂式翻转犁 | 黑龙江北大荒众荣农机有限公司 | 1LF-LB5 | 4200 | 4200 | 0 | 0 | 0 | 0 | 0 | 0 | 单侧铧体个数（个）：5；犁体单体幅宽（cm）：35-50 |  | 2015 |  | 部通用类 | 0 | 否 | 黑龙江
耕整地机械 | 耕地机械 | 翻转犁 | 单体幅宽35—45cm，5—6铧翻转犁 | 全悬挂式翻转犁 | 黑龙江北大荒众荣农机有限公司 | 1LF-LB6 | 4200 | 4200 | 0 | 0 | 0 | 0 | 0 | 0 | 单侧铧体个数（个）：6；犁体单体幅宽（cm）：35-50 |  | 2015 |  | 部通用类 | 0 | 否 | 黑龙江
耕整地机械 | 耕地机械 | 翻转犁 | 单体幅宽35—45cm，5—6铧翻转犁 | 液压翻转双向犁 | 河北双鹰农机有限公司 | 1LF-A535 | 4200 | 4200 | 0 | 0 | 0 | 0 | 0 | 0 | 单侧铧体个数（个）：5；犁体单体幅宽（cm）：35 |  | 2015 |  | 部通用类 | 0 | 否 | 河北
耕整地机械 | 耕地机械 | 翻转犁 | 单体幅宽35—45cm，5—6铧翻转犁 | 液压翻转犁 | 青岛鲁耕农业机械有限公司 | 1LF-535 | 4200 | 4200 | 0 | 0 | 0 | 0 | 0 | 0 | 单侧铧体个数（个）：5；犁体单体幅宽（cm）：35 |  | 2015 |  | 部通用类 | 0 | 否 | 山东
耕整地机械 | 耕地机械 | 翻转犁 | 单体幅宽35—45cm，5—6铧翻转犁 | 松翻两用犁 | 黑龙江省勃农兴达机械有限公司 | 1LSF-540 | 4200 | 4200 | 0 | 0 | 0 | 0 | 0 | 0 | 单侧铧体个数（个）：5；犁铧单体幅宽（cm）：40 |  | 2015 |  | 部通用类 | 0 | 否
耕整地机械 | 耕地机械 | 翻转犁 | 单体幅宽35—45cm，5—6铧翻转犁 | 翻转调幅铧式犁 | 现代农装科技股份有限公司 | 1LFT-535 | 4200 | 4200 | 0 | 0 | 0 | 0 | 0 | 0 | 单侧铧体个数（个）：5；犁体单体幅宽（cm）：35 |  | 2015 |  | 部通用类 | 0 | 否 | 北京
耕整地机械 | 耕地机械 | 翻转犁 | 单体幅宽35—45cm，5—6铧翻转犁 | 液压翻转复式五铧犁 | 商丘黄达农业机械有限公司 | 1LYF-535 | 4200 | 4200 | 0 | 0 | 0 | 0 | 0 | 0 | 单侧铧体个数（个）：5；犁体单体幅宽（cm）：35 |  | 2015 |  | 部通用类 | 0 | 否 | 河南
耕整地机械 | 耕地机械 | 翻转犁 | 单体幅宽35—45cm，5—6铧翻转犁 | 液压翻转犁 | 郑州市华丰农业机械有限公司 | 1LYF-535 | 4200 | 4200 | 0 | 0 | 0 | 0 | 0 | 0 | 单侧铧体个数（个）：5；犁体单体幅宽（cm）：35 |  | 2015 |  | 部通用类 | 0 | 否 | 河南
耕整地机械 | 耕地机械 | 翻转犁 | 单体幅宽35—45cm，5—6铧翻转犁 | 重型液压翻转五铧犁 | 商丘市金黄河农机有限公司 | 1LYF-535 | 4200 | 4200 | 0 | 0 | 0 | 0 | 0 | 0 | 单侧铧体个数（个）：5；犁体单体幅宽（cm）：35 | 型号规格/1LYF-535、结构型式/液压翻转、外形尺寸(长×宽×高)MM4200×1000×1300、机器质量KG810、配套拖拉机标定功率KW73.5~88.2、与拖拉机配套连接方式/悬挂式、悬挂类型(适用悬挂式)/三点悬挂、翻转机构型式/液压翻转、犁体数量个10、犁体工作幅宽MM350、调幅犁调整幅宽范围MM/、犁体纵向距离CM66、犁体工作幅宽与犁体纵向距离之比/1:1.886、犁体水平基面距犁架主梁底面的高度MM600、有无辅犁/无、最大耕深CM32、犁架主梁底面宽度MM100、每米工作幅宽质量KG463、运输间隙MM420、后通过角°22、犁铧类型/梯形、犁轮(限深轮、运输轮、尾轮)类型/限深轮、数量个2、直径×宽度(或规格)/300×120、限深轮调节范围CM16~32 | 2015 |  | 部通用类 | 0 | 否 | 河南
耕整地机械 | 耕地机械 | 翻转犁 | 单体幅宽45cm及以上，5—6铧翻转犁 | 调幅式液压翻转犁 | 阿克苏保丰农机装备有限公司 | 1LYFT-545 | 6500 | 6500 | 0 | 0 | 0 | 0 | 0 | 0 | 单侧铧体个数（个）：5；犁铧单体幅宽（cm）：45 |  | 2015 |  | 部通用类 | 0 | 否
耕整地机械 | 耕地机械 | 翻转犁 | 单体幅宽45cm及以上，5—6铧翻转犁 | 调幅式液压翻转犁 | 阿克苏保丰农机装备有限公司 | 1LYFT-550 | 6500 | 6500 | 0 | 0 | 0 | 0 | 0 | 0 | 单侧铧体个数（个）：5；犁铧单体幅宽（cm）：50 |  | 2015 |  | 部通用类 | 0 | 否
耕整地机械 | 耕地机械 | 翻转犁 | 单体幅宽45cm及以上，5—6铧翻转犁 | 五铧调幅翻转犁 | 现代农装科技股份有限公司 | 1LF-BS5 | 6500 | 6500 | 0 | 0 | 0 | 0 | 0 | 0 | 单侧铧体个数（个）：5；犁体单体幅宽（cm）：50 |  | 2015 |  | 部通用类 | 0 | 否 | 北京
耕整地机械 | 耕地机械 | 翻转犁 | 单体幅宽45cm及以上，5—6铧翻转犁 | 五铧调幅翻转犁 | 现代农装科技股份有限公司 | 1LF-LB5 | 6500 | 6500 | 0 | 0 | 0 | 0 | 0 | 0 | 单侧铧体个数（个）：5；犁体单体幅宽（cm）：50 |  | 2015 |  | 部通用类 | 0 | 否 | 北京
耕整地机械 | 耕地机械 | 翻转犁 | 单体幅宽45cm及以上，5—6铧翻转犁 | 六铧调幅翻转犁 | 现代农装科技股份有限公司 | 1LF-BS6 | 6500 | 6500 | 0 | 0 | 0 | 0 | 0 | 0 | 单侧铧体个数（个）：6；犁体单体幅宽（cm）：50 |  | 2015 |  | 部通用类 | 0 | 否 | 北京
耕整地机械 | 耕地机械 | 翻转犁 | 单体幅宽45cm及以上，5—6铧翻转犁 | 六铧调幅翻转犁 | 现代农装科技股份有限公司 | 1LF-LB6 | 6500 | 6500 | 0 | 0 | 0 | 0 | 0 | 0 | 单侧铧体个数（个）：6；犁体单体幅宽（cm）：50 |  | 2015 |  | 部通用类 | 0 | 否 | 北京
耕整地机械 | 耕地机械 | 翻转犁 | 单体幅宽45cm及以上，5—6铧翻转犁 | 液压翻转调幅犁 | 新疆同力专利产品开发有限公司 | 1LYFT-550A | 6500 | 6500 | 0 | 0 | 0 | 0 | 0 | 0 | 单侧铧体个数（个）：5；犁铧单体幅宽（cm）：50 |  | 2015 |  | 部通用类 | 0 | 否
耕整地机械 | 耕地机械 | 翻转犁 | 单体幅宽45cm及以上，5—6铧翻转犁 | 液压翻转调幅犁 | 新疆同力专利产品开发有限公司 | 1LYFT-550 | 6500 | 6500 | 0 | 0 | 0 | 0 | 0 | 0 | 单侧铧体个数（个）：5；犁铧单体幅宽（cm）：50 |  | 2015 |  | 部通用类 | 0 | 否
耕整地机械 | 耕地机械 | 翻转犁 | 单体幅宽45cm及以上，5—6铧翻转犁 | 液压翻转灭茬犁 | 佳木斯尖锋机械制造有限公司 | 1LZF-545 | 6500 | 6500 | 0 | 0 | 0 | 0 | 0 | 0 | 单侧铧体个数（个）：5；犁铧单体幅宽（cm）：45 |  | 2015 |  | 部通用类 | 0 | 否
耕整地机械 | 耕地机械 | 翻转犁 | 单体幅宽45cm及以上，5—6铧翻转犁 | 液压翻转调幅犁 | 开封市福星凯恩现代农机有限公司 | 1LFYT-554 | 6500 | 6500 | 0 | 0 | 0 | 0 | 0 | 0 | 单侧铧体个数（个）：5；犁铧单体幅宽（cm）：54 | 型号规格:1LFYT-554结构型式:液压翻转外形尺寸(长×宽×高):5480×2510×1830MM机器质量:1760KG配套拖拉机标定功率:147-161KW与拖拉机配套连接方式:悬挂式悬挂类型(适用悬挂式):三点悬挂翻转机构型式:液压翻转犁体数量:10个犁体工作幅宽:540MM调幅犁调整宽范围:2000-2700MM犁体纵向距离:102CM犁体工作幅宽与犁体纵向距离之比:(1:1.889)犁体水平基面距犁架主梁底面的高度:840MM有无辅犁:有最大耕深:32CM犁架主梁底面宽度:150MM每米工作幅宽质量:652KG运输间隙:>300MM后通过角:.>18犁铧类型:梯形犁轮(限深轮、运输轮、尾轮)类型:限深轮数量:1个直径×宽度(或规格):780×180限深轮调节范围:15-32CM | 2015 |  | 部通用类 | 0 | 否
耕整地机械 | 耕地机械 | 翻转犁 | 单体幅宽45cm及以上，5—6铧翻转犁 | 液压翻转犁 | 石河子市精功农机有限公司 | 1LYF-546 | 6500 | 6500 | 0 | 0 | 0 | 0 | 0 | 0 | 单侧铧体个数（个）：5；犁铧单体幅宽（cm）：46 |  | 2015 |  | 部通用类 | 0 | 否
耕整地机械 | 耕地机械 | 翻转犁 | 单体幅宽45cm及以上，5—6铧翻转犁 | 液压翻转犁 | 石河子市鑫昌盛农机有限公司 | 1LFT-546 | 6500 | 6500 | 0 | 0 | 0 | 0 | 0 | 0 | 单侧铧体个数（个）：5；犁铧单体幅宽（cm）：46 |  | 2015 |  | 部通用类 | 0 | 否
耕整地机械 | 耕地机械 | 翻转犁 | 单体幅宽45cm及以上，5—6铧翻转犁 | 液压翻转调幅犁 | 石河子市天山机械制造有限公司 | 1LYF-545 | 6500 | 6500 | 0 | 0 | 0 | 0 | 0 | 0 | 单侧铧体个数（个）：5；犁铧单体幅宽（cm）：45 |  | 2015 |  | 部通用类 | 0 | 否
耕整地机械 | 耕地机械 | 翻转犁 | 单体幅宽45cm及以上，5—6铧翻转犁 | 液压翻转犁 | 徐州凯尔农业装备股份有限公司 | 1LFT-546 | 6500 | 6500 | 0 | 0 | 0 | 0 | 0 | 0 | 单侧铧体个数（个）：5；犁体单体幅宽（cm）：46 | 单侧铧体个数(个):5犁体单体幅宽(CM):46 | 2015 |  | 部通用类 | 0 | 否 | 江苏
耕整地机械 | 耕地机械 | 翻转犁 | 单体幅宽45cm及以上，5—6铧翻转犁 | 液压翻转犁 | 徐州凯尔农业装备股份有限公司 | 1LFT-550 | 6500 | 6500 | 0 | 0 | 0 | 0 | 0 | 0 | 单侧铧体个数（个）：5；犁体单体幅宽（cm）：50 | 单侧铧体个数(个):5犁体单体幅宽(CM):50 | 2015 |  | 部通用类 | 0 | 否 | 江苏
耕整地机械 | 耕地机械 | 翻转犁 | 单体幅宽45cm及以上，5—6铧翻转犁 | 液压翻转调幅五铧犁 | 商丘市东方机引农具厂 | 1LFT-550 | 6500 | 6500 | 0 | 0 | 0 | 0 | 0 | 0 | 单侧铧体个数（个）：5；犁体单体幅宽（cm）：50 | 规格型号:1LFT-550结构形式:液压翻转犁外型尺寸(长×宽×高):5100×2380×1620犁体数量(个):20犁体工作幅宽(MM):500配套拖拉机标定功率(KW):117.6~147.0 | 2015 |  | 部通用类 | 0 | 否 | 河南
耕整地机械 | 耕地机械 | 翻转犁 | 单体幅宽45cm及以上，5—6铧翻转犁 | 液压翻转犁 | 石河子市光大农机有限公司 | 1LYF-545 | 6500 | 6500 | 0 | 0 | 0 | 0 | 0 | 0 | 单侧铧体个数（个）：5；犁体单体幅宽（cm）：45 |  | 2015 |  | 部通用类 | 0 | 否 | 新疆
耕整地机械 | 耕地机械 | 翻转犁 | 单体幅宽45cm及以上，5—6铧翻转犁 | 液压翻转犁 | 石河子市光大农机有限公司 | 1LYF-550 | 6500 | 6500 | 0 | 0 | 0 | 0 | 0 | 0 | 单侧铧体个数（个）：5；犁铧单体幅宽（cm）：50 |  | 2015 |  | 部通用类 | 0 | 否
耕整地机械 | 耕地机械 | 翻转犁 | 单体幅宽45cm及以上，5—6铧翻转犁 | 液压翻转犁 | 石河子市永昌农机装备有限公司 | 1LYF-545 | 6500 | 6500 | 0 | 0 | 0 | 0 | 0 | 0 | 单侧铧体个数（个）：5；犁铧单体幅宽（cm）：45 |  | 2015 |  | 部通用类 | 0 | 否
耕整地机械 | 耕地机械 | 翻转犁 | 单体幅宽45cm及以上，5—6铧翻转犁 | 液压翻转犁 | 第一拖拉机股份有限公司 | 1LFT-545 | 6500 | 6500 | 0 | 0 | 0 | 0 | 0 | 0 | 单侧铧体个数（个）：5；犁体单体幅宽（cm）：45 |  | 2015 |  | 部通用类 | 0 | 否 | 河南
耕整地机械 | 耕地机械 | 翻转犁 | 单体幅宽45cm及以上，5—6铧翻转犁 | 悬挂式翻转犁 | 雷肯农业机械(青岛)有限公司 | EUROPAL8/5 | 6500 | 6500 | 0 | 0 | 0 | 0 | 0 | 0 | 单侧铧体个数（个）：5；犁体单体幅宽（cm）：50 |  | 2015 |  | 部通用类 | 0 | 否 | 山东
耕整地机械 | 耕地机械 | 翻转犁 | 单体幅宽45cm及以上，5—6铧翻转犁 | 液压翻转调幅犁 | 新疆科神农业装备科技开发有限公司 | 1LFT-550 | 6500 | 6500 | 0 | 0 | 0 | 0 | 0 | 0 | 单侧铧体个数（个）：5；犁体单体幅宽（cm）：50 |  | 2015 |  | 部通用类 | 0 | 否 | 新疆
耕整地机械 | 耕地机械 | 翻转犁 | 单体幅宽45cm及以上，5—6铧翻转犁 | 液压翻转调幅犁 | 新疆科神农业装备科技开发有限公司 | 1LFT-650 | 6500 | 6500 | 0 | 0 | 0 | 0 | 0 | 0 | 单侧铧体个数（个）：6；犁体单体幅宽（cm）：50 |  | 2015 |  | 部通用类 | 0 | 否 | 新疆
耕整地机械 | 耕地机械 | 翻转犁 | 单体幅宽45cm及以上，5—6铧翻转犁 | 液压翻转犁 | 黑龙江农垦恒运农业机械制造有限公司 | 1LQTFZ-550 | 6500 | 6500 | 0 | 0 | 0 | 0 | 0 | 0 | 单侧铧体个数（个）：5；犁体单体幅宽（cm）：50 |  | 2015 |  | 部通用类 | 0 | 否 | 黑龙江
耕整地机械 | 耕地机械 | 翻转犁 | 单体幅宽45cm及以上，5—6铧翻转犁 | 调幅液压翻转犁 | 阿拉尔万达农机有限公司 | 1LYF-550 | 6500 | 6500 | 0 | 0 | 0 | 0 | 0 | 0 | 单侧铧体个数（个）：5；犁铧单体幅宽（cm）：50 |  | 2015 |  | 部通用类 | 0 | 否
耕整地机械 | 耕地机械 | 翻转犁 | 单体幅宽45cm及以上，5—6铧翻转犁 | 两用调幅液压翻转犁 | 阿拉尔万达农机有限公司 | 1LYF-650 | 6500 | 6500 | 0 | 0 | 0 | 0 | 0 | 0 | 单侧铧体个数（个）：6；犁铧单体幅宽（cm）：50 |  | 2015 |  | 部通用类 | 0 | 否
耕整地机械 | 耕地机械 | 翻转犁 | 单体幅宽45cm及以上，5—6铧翻转犁 | 液压翻转调幅犁 | 阿拉尔万达农机有限公司 | 1LF-550 | 6500 | 6500 | 0 | 0 | 0 | 0 | 0 | 0 | 单侧铧体个数（个）：5；犁铧单体幅宽（cm）：50 |  | 2015 |  | 部通用类 | 0 | 否
耕整地机械 | 耕地机械 | 翻转犁 | 单体幅宽45cm及以上，5—6铧翻转犁 | 液压翻转调幅犁 | 河南金大川机械有限公司 | 1LFT-546 | 6500 | 6500 | 0 | 0 | 0 | 0 | 0 | 0 | 单侧铧体个数（个）：5；犁体单体幅宽（cm）：46 | 外形尺寸:7200×4000×1900MM犁体工作幅宽:460MM耕深:36CM配套动力:147-162KW重量:2600KG | 2015 |  | 部通用类 | 0 | 否 | 河南
耕整地机械 | 耕地机械 | 翻转犁 | 单体幅宽45cm及以上，5—6铧翻转犁 | 液压翻转调幅犁 | 河南金大川机械有限公司 | 1LFT-556 | 6500 | 6500 | 0 | 0 | 0 | 0 | 0 | 0 | 单侧铧体个数（个）：5；犁体单体幅宽（cm）：56 | 外形尺寸:5500×2250×1860MM犁体工作幅宽:560MM耕深:40CM配套动力:161.7-176.4KW重量:1800KG | 2015 |  | 部通用类 | 0 | 否 | 河南
耕整地机械 | 耕地机械 | 翻转犁 | 单体幅宽45cm及以上，5—6铧翻转犁 | 半悬挂翻转犁 | 河南金大川机械有限公司 | 1LFTB-646 | 6500 | 6500 | 0 | 0 | 0 | 0 | 0 | 0 | 单侧铧体个数（个）：6；犁体单体幅宽（cm）：46 | 外形尺寸:8210×4100×1900MM犁体工作幅宽:460MM耕深:36CM配套动力:162-192KW重量:2830KG | 2015 |  | 部通用类 | 0 | 否 | 河南
耕整地机械 | 耕地机械 | 翻转犁 | 单体幅宽45cm及以上，5—6铧翻转犁 | 液压翻转犁 | 郑州瑞丰王农业机械有限公司 | 1LFY-545 | 6500 | 6500 | 0 | 0 | 0 | 0 | 0 | 0 | 单侧铧体个数（个）：5；犁体单体幅宽（cm）：45 |  | 2015 |  | 部通用类 | 0 | 否 | 河南
耕整地机械 | 耕地机械 | 翻转犁 | 单体幅宽45cm及以上，5—6铧翻转犁 | 液压翻转犁 | 一拖(新疆)东方红装备机械有限公司 | 1LFT-550 | 6500 | 6500 | 0 | 0 | 0 | 0 | 0 | 0 | 单侧铧体个数（个）：5；犁体单体幅宽（cm）：50 |  | 2015 |  | 部通用类 | 0 | 否 | 新疆
耕整地机械 | 耕地机械 | 翻转犁 | 单体幅宽45cm及以上，5—6铧翻转犁 | 液压翻转犁 | 福田雷沃国际重工股份有限公司 | 1LF7-5 | 6500 | 6500 | 0 | 0 | 0 | 0 | 0 | 0 | 单侧铧体个数（个）：5；犁铧单体幅宽（cm）：45 |  | 2015 |  | 部通用类 | 0 | 否
耕整地机械 | 耕地机械 | 翻转犁 | 单体幅宽45cm及以上，5—6铧翻转犁 | 液压翻转犁 | 乌鲁木齐双剑农机具制造有限公司 | 1LYF-545 | 6500 | 6500 | 0 | 0 | 0 | 0 | 0 | 0 | 单侧铧体个数（个）：5；犁铧单体幅宽（cm）：45 |  | 2015 |  | 部通用类 | 0 | 否
耕整地机械 | 耕地机械 | 翻转犁 | 单体幅宽45cm及以上，5—6铧翻转犁 | 调幅翻转双向犁 | 新疆机械研究院股份有限公司 | 1LFT-550 | 6500 | 6500 | 0 | 0 | 0 | 0 | 0 | 0 | 单侧铧体个数（个）：5；犁铧单体幅宽（cm）：50.8 | 单侧铧体个数(个):5犁铧单体幅宽(CM):50.8 | 2015 |  | 部通用类 | 0 | 否
耕整地机械 | 耕地机械 | 翻转犁 | 单体幅宽45cm及以上，5—6铧翻转犁 | 调幅翻转双向犁 | 新疆机械研究院股份有限公司 | 1LFT-650 | 6500 | 6500 | 0 | 0 | 0 | 0 | 0 | 0 | 单侧铧体个数（个）：6；犁铧单体幅宽（cm）：50.7 | 单侧铧体个数(个):6犁铧单体幅宽(CM):50.7 | 2015 |  | 部通用类 | 0 | 否
耕整地机械 | 耕地机械 | 翻转犁 | 单体幅宽45cm及以上，5—6铧翻转犁 | 液压翻转调幅犁 | 馆陶县飞翔机械装备制造有限公司 | 1LFT-546 | 6500 | 6500 | 0 | 0 | 0 | 0 | 0 | 0 | 单侧铧体个数（个）：5；犁体单体幅宽（cm）：46 | 大架1个、主犁体数:10组、副犁体数:10组、胶轮1个、换向阀1块、油缸1个、油管4根,配套动力:176.4-205.8KW、重量:1840KG、作业速度>5KM/H、单犁体幅宽:46CM、工作幅宽:2300-2550MM、外观尺寸(长×宽×高):5280×3550×1720MM、设计耕深:350MM | 2015 |  | 部通用类 | 0 | 否 | 河北
耕整地机械 | 耕地机械 | 翻转犁 | 单体幅宽45cm及以上，5—6铧翻转犁 | 液压翻转犁 | 中国一拖集团有限公司 | 1LF-545 | 6500 | 6500 | 0 | 0 | 0 | 0 | 0 | 0 | 单侧铧体个数（个）：5；犁体单体幅宽（cm）：45 |  | 2015 |  | 部通用类 | 0 | 否 | 河南
耕整地机械 | 耕地机械 | 翻转犁 | 单体幅宽45cm及以上，5—6铧翻转犁 | 液压调幅翻转犁 | 河北冀农农机具有限公司 | 1LYFT-546 | 6500 | 6500 | 0 | 0 | 0 | 0 | 0 | 0 | 单侧铧体个数（个）：5；犁体单体幅宽（cm）：46 | 单侧犁体数:5个,单侧犁体幅宽:46CM | 2015 |  | 部通用类 | 0 | 否 | 河北
耕整地机械 | 耕地机械 | 旋耕机 | 单轴1000—1500mm旋耕机 | 旋耕机 | 无锡常富拖拉机制造有限公司 | 1GS11L-100 | 600 | 600 | 0 | 0 | 0 | 0 | 0 | 0 | 结构形式：非自走式；机具结构类型：单轴；耕幅（m）：1 | 1GS11L-100,耕幅宽度1000MM | 2015 |  | 部通用类 | 0 | 否
耕整地机械 | 耕地机械 | 旋耕机 | 单轴1000—1500mm旋耕机 | 旋耕机 | 江苏华旋农业机械装备有限公司 | 1GKN-125 | 600 | 600 | 0 | 0 | 0 | 0 | 0 | 0 | 动力连接方式：牵引式；机具结构类型：单轴；耕幅（m）：1.25 | 配套拖拉机标定功率KW14.7-18.4动力输出轴转速R/MIN540常用作业挡挡次挡低速1-4理论前进速度M/S0.56-1.39旋耕机结构型式/框架规格型号/1GKN-125外形尺寸(长×宽×高)MM980×1455×1050结构质量KG225幅宽CM125耕深CM旱耕8-16,水耕10-18传动方式/中间齿轮传动与拖拉机联接方式/标准三点悬挂刀辊设计转速R/MIN232最大回转半径MM225总安装刀数把26旋耕刀型号旋耕刀型号IT225/IT245 | 2015 |  | 部通用类 | 0 | 否 | 江苏
耕整地机械 | 耕地机械 | 旋耕机 | 单轴1000—1500mm旋耕机 | 旋耕机 | 江苏华旋农业机械装备有限公司 | 1GKN-140 | 600 | 600 | 0 | 0 | 0 | 0 | 0 | 0 | 动力连接方式：牵引式；机具结构类型：单轴；耕幅（m）：1.4 | 项目名称单位规格配套拖拉机标定功率KW18.4-22.0动力输出轴转速R/MIN540常用作业挡挡次挡低速1-4理论前进速度M/S0.56-1.39旋耕机结构型式/框架规格型号/1GKN-140外形尺寸(长×宽×高)MM980×1621×1050结构质量KG245幅宽CM140耕深CM旱耕8-16,水耕10-18传动方式/中间齿轮传动与拖拉机联接方式/标准三点悬挂刀辊设计转速R/MIN232最大回转半径MM225总安装刀数把30旋耕刀型号/IT225/IT245 | 2015 |  | 部通用类 | 0 | 否 | 江苏
耕整地机械 | 耕地机械 | 旋耕机 | 单轴1000—1500mm旋耕机 | 旋耕机 | 石家庄兴岳机械制造有限公司 | 1GXNZ-105 | 600 | 600 | 0 | 0 | 0 | 0 | 0 | 0 | 动力连接方式：牵引式；机具结构类型：单轴；耕幅（m）：1.05 | 动力连接方式:牵引式机具结构类型:单轴耕幅(M):1.05 | 2015 |  | 部通用类 | 0 | 否 | 河北
耕整地机械 | 耕地机械 | 旋耕机 | 单轴1000—1500mm旋耕机 | 旋耕机 | 石家庄兴岳机械制造有限公司 | 1GS-100 | 600 | 600 | 0 | 0 | 0 | 0 | 0 | 0 | 结构形式：非自走式；机具结构类型：单轴；耕幅（m）：1.0 |  | 2015 |  | 部通用类 | 0 | 否
耕整地机械 | 耕地机械 | 旋耕机 | 单轴1000—1500mm旋耕机 | 旋耕机 | 天津市振兴机械制造有限公司 | 1GN-120 | 600 | 600 | 0 | 0 | 0 | 0 | 0 | 0 | 动力连接方式：牵引式；机具结构类型：单轴；耕幅（m）：1.2 | 结构形式:单轴园梁式,外形尺寸:1040×1335×1200,MM,结构质量:217KG,作业幅宽:1200MM,耕深:12-14,传动方式:中间齿轮传动,与拖拉机连接方式:标准三点悬挂. | 2015 |  | 部通用类 | 0 | 否 | 天津
耕整地机械 | 耕地机械 | 旋耕机 | 单轴1000—1500mm旋耕机 | 旋耕机 | 潍坊潍林农业装备有限公司 | 1GQN-125 | 600 | 600 | 0 | 0 | 0 | 0 | 0 | 0 | 动力连接方式：牵引式；机具结构类型：单轴；耕幅（m）：1.25 |  | 2015 |  | 部通用类 | 0 | 否 | 山东
耕整地机械 | 耕地机械 | 旋耕机 | 单轴1000—1500mm旋耕机 | 旋耕机 | 潍坊潍林农业装备有限公司 | 1GQN-140 | 600 | 600 | 0 | 0 | 0 | 0 | 0 | 0 | 动力连接方式：牵引式；机具结构类型：单轴；耕幅（m）：1.4 |  | 2015 |  | 部通用类 | 0 | 否 | 山东
耕整地机械 | 耕地机械 | 旋耕机 | 单轴1000—1500mm旋耕机 | 旋耕机 | 河北春翔机械有限公司 | 1GQN-125 | 600 | 600 | 0 | 0 | 0 | 0 | 0 | 0 | 动力连接方式：牵引式；机具结构类型：单轴；耕幅（m）：1.25 | 1传动方式/中间齿轮箱传动2配套动力KW20-453与拖拉机挂接方式/三点悬挂4外形尺寸(长X宽X高)MM920X1480X10525结构质量KG2456工作宽幅M1.257配套动力输出轴转速R/MIN5408刀轴转速R/MIN2329刀轴最大回转半径MM22510旋耕刀型号/IT22511总安装刀数把2612旋耕刀排列方式/左右对称螺旋排列13刀轴数量(单轴或双轴)/2(单轴) | 2015 |  | 部通用类 | 0 | 否 | 河北
耕整地机械 | 耕地机械 | 旋耕机 | 单轴1000—1500mm旋耕机 | 旋耕机 | 扬州市惠民农业机械有限公司 | 1GS9L-100 | 600 | 600 | 0 | 0 | 0 | 0 | 0 | 0 | 结构形式：非自走式；机具结构类型：单轴；耕幅（m）：1 | 动力连接方式:牵引式机具结构类型:单轴耕幅(M):1 | 2015 |  | 部通用类 | 0 | 否
耕整地机械 | 耕地机械 | 旋耕机 | 单轴1000—1500mm旋耕机 | 旋耕机 | 连云港市金云旋耕机械有限公司 | 1GKN-130 | 600 | 600 | 0 | 0 | 0 | 0 | 0 | 0 | 动力连接方式：牵引式；机具结构类型：单轴；耕幅（m）：1.3 | 动力连接方式:牵引式机具结构类型:单轴耕幅(M):1.3 | 2015 |  | 部通用类 | 0 | 否 | 江苏
耕整地机械 | 耕地机械 | 旋耕机 | 单轴1000—1500mm旋耕机 | 旋耕机 | 连云港市金云旋耕机械有限公司 | 1GKN-140 | 600 | 600 | 0 | 0 | 0 | 0 | 0 | 0 | 动力连接方式：牵引式；机具结构类型：单轴；耕幅（m）：1.4 | 动力连接方式:牵引式机具结构类型:单轴耕幅(M):1.4 | 2015 |  | 部通用类 | 0 | 否 | 江苏
耕整地机械 | 耕地机械 | 旋耕机 | 单轴1000—1500mm旋耕机 | 旋耕机 | 南昌金旋农机制造有限公司 | 1GKN-140 | 600 | 600 | 0 | 0 | 0 | 0 | 0 | 0 | 动力连接方式：牵引式；机具结构类型：单轴；耕幅（m）：1.4 | 动力连接方式:牵引式机具结构类型:单轴配套动力35.3-44.1KW耕幅:1.4M | 2015 |  | 部通用类 | 0 | 否 | 江西
耕整地机械 | 耕地机械 | 旋耕机 | 单轴1000—1500mm旋耕机 | 旋耕机 | 连云港市富民机械制造有限公司 | 1GQN-140S | 600 | 600 | 0 | 0 | 0 | 0 | 0 | 0 | 动力连接方式：牵引式；机具结构类型：单轴；耕幅（m）：1.4 | 外型尺寸:920×1632×1052(配套拖拉机动力(千瓦):15~33工作幅宽:1.4M挂接方式:标准三点悬挂动力输出轴(R/MIN):540、720刀轴数:双(左右对称)刀轴转速(R/MIN):232、228、214传动方式:中传动轴防护罩:有刀辊回转(MM)225旋耕刀形式及数量:IT列,38把箱体总成有拖板:有结构质量(KG)260. | 2015 |  | 部通用类 | 0 | 否 | 江苏
耕整地机械 | 耕地机械 | 旋耕机 | 单轴1000—1500mm旋耕机 | 旋耕机 | 南昌旋耕机厂有限责任公司 | 1GNQ-125J | 600 | 600 | 0 | 0 | 0 | 0 | 0 | 0 | 动力连接方式：牵引式；机具结构类型：单轴；耕幅（m）：1.25 | 动力连接方式:牵引式机具结构类型:单轴耕幅(M):1.25 | 2015 |  | 部通用类 | 0 | 否 | 江西
耕整地机械 | 耕地机械 | 旋耕机 | 单轴1000—1500mm旋耕机 | 旋耕机 | 南昌旋耕机厂有限责任公司 | 1GNQ-130J | 600 | 600 | 0 | 0 | 0 | 0 | 0 | 0 | 动力连接方式：牵引式；机具结构类型：单轴；耕幅（m）：1.3 | 动力连接方式:牵引式机具结构类型:单轴耕幅(M):1.3 | 2015 |  | 部通用类 | 0 | 否 | 江西
耕整地机械 | 耕地机械 | 旋耕机 | 单轴1000—1500mm旋耕机 | 旋耕机 | 南昌旋耕机厂有限责任公司 | 1GNQ-140J | 600 | 600 | 0 | 0 | 0 | 0 | 0 | 0 | 动力连接方式：牵引式；机具结构类型：单轴；耕幅（m）：1.4 | 动力连接方式:牵引式机具结构类型:单轴耕幅(M):1.4 | 2015 |  | 部通用类 | 0 | 否 | 江西
耕整地机械 | 耕地机械 | 旋耕机 | 单轴1000—1500mm旋耕机 | 旋耕机 | 湖北玉柴发动机有限公司 | 1GS9L-110 | 600 | 600 | 0 | 0 | 0 | 0 | 0 | 0 | 结构形式：非自走式；机具结构类型：单轴；耕幅（m）：1.1 | 外形尺寸(长×宽×高):1180MM×1145MM×740MM结构形式:手扶拖拉机配套/卧式结构质量:80KG幅宽:110CM | 2015 |  | 部通用类 | 0 | 否 | 湖北
耕整地机械 | 耕地机械 | 旋耕机 | 单轴1000—1500mm旋耕机 | 灭茬旋耕机 | 湖北玉柴发动机有限公司 | 1GZM-110 | 600 | 600 | 0 | 0 | 0 | 0 | 0 | 0 | 结构形式：非自走式；机具结构类型：单轴；耕幅（m）：1.1 | 外形尺寸(长×宽×高):1180MM×1150MM×720MM结构形式:手扶拖拉机配套/卧式结构质量:115KG幅宽:110CM | 2015 |  | 部通用类 | 0 | 否 | 湖北
耕整地机械 | 耕地机械 | 旋耕机 | 单轴1000—1500mm旋耕机 | 旋耕机 | 河北春翔机械有限公司 | 1GQN-140 | 600 | 600 | 0 | 0 | 0 | 0 | 0 | 0 | 动力连接方式：牵引式；机具结构类型：单轴；耕幅（m）：1.4 | 1传动方式/中间齿轮箱传动2配套动力KW20-453与拖拉机挂接方式/三点悬挂4外形尺寸(长X宽X高)MM920X1632X10525结构质量KG2606工作宽幅M1.47配套动力输出轴转速R/MIN5408刀轴转速R/MIN2329刀轴最大回转半径MM22510旋耕刀型号/IT22511总安装刀数把3012旋耕刀排列方式/左右对称螺旋排列13刀轴数量(单轴或双轴)/2(单轴) | 2015 |  | 部通用类 | 0 | 否 | 河北
耕整地机械 | 耕地机械 | 旋耕机 | 单轴1000—1500mm旋耕机 | 旋耕机 | 陕西农家仓机械制造有限公司 | 1GQN-140 | 600 | 600 | 0 | 0 | 0 | 0 | 0 | 0 | 动力连接方式：牵引式；机具结构类型：单轴；耕幅（m）：1.4 |  | 2015 |  | 部通用类 | 0 | 否 | 陕西
耕整地机械 | 耕地机械 | 旋耕机 | 单轴1000—1500mm旋耕机 | 旋耕机 | 陕西农家仓机械制造有限公司 | 1GS-100 | 600 | 600 | 0 | 0 | 0 | 0 | 0 | 0 | 结构形式：非自走式；机具结构类型：单轴；耕幅（m）：1.0 |  | 2015 |  | 部通用类 | 0 | 否
耕整地机械 | 耕地机械 | 旋耕机 | 单轴1000—1500mm旋耕机 | 旋耕机 | 陕西农家仓机械制造有限公司 | 1GS-120 | 600 | 600 | 0 | 0 | 0 | 0 | 0 | 0 | 结构形式：非自走式；机具结构类型：单轴；耕幅（m）：1.2 |  | 2015 |  | 部通用类 | 0 | 否
耕整地机械 | 耕地机械 | 旋耕机 | 单轴1000—1500mm旋耕机 | 旋耕机 | 河北耕耘农业机械制造有限公司 | 1GQN-125 | 600 | 600 | 0 | 0 | 0 | 0 | 0 | 0 | 动力连接方式：牵引式；机具结构类型：单轴；耕幅（m）：1.25 | 配套拖拉机动力:标定功率(KW):18.4~22.08,动力输出轴转速(R/MIN)540/720,配置参数:结构型式:框架式,外形尺寸(MM):900×1410×1090,结构质量(KG):260,幅宽(CM):125,耕深(CM):12~16,传动方式:中间齿轮传动,联接方式:三点悬挂. | 2015 |  | 部通用类 | 0 | 否 | 河北
耕整地机械 | 耕地机械 | 旋耕机 | 单轴1000—1500mm旋耕机 | 旋耕机 | 连云港市云飞机械制造有限公司 | 1GKN-140 | 600 | 600 | 0 | 0 | 0 | 0 | 0 | 0 | 动力连接方式：牵引式；机具结构类型：单轴；耕幅（m）：1.4 | 配套动力:18.4~25.7KW、配套动力输出轴转速540,720R/MIN、传动方式:中间齿轮传动、单轴类型、幅宽:1.4米 | 2015 |  | 部通用类 | 0 | 否 | 江苏
耕整地机械 | 耕地机械 | 旋耕机 | 单轴1000—1500mm旋耕机 | 旋耕机 | 陕西黄工集团拖拉机有限责任公司 | 1GS9L-100 | 600 | 600 | 0 | 0 | 0 | 0 | 0 | 0 | 结构形式：非自走式；机具结构类型：单轴；耕幅（m）：1 |  | 2015 |  | 部通用类 | 0 | 否
耕整地机械 | 耕地机械 | 旋耕机 | 单轴1000—1500mm旋耕机 | 旋耕机 | 昆明呈祥工贸有限公司 | MF1G-100 | 600 | 600 | 0 | 0 | 0 | 0 | 0 | 0 | 结构形式：非自走式；机具结构类型：单轴；耕幅（m）：1 |  | 2015 |  | 部通用类 | 0 | 否
耕整地机械 | 耕地机械 | 旋耕机 | 单轴1000—1500mm旋耕机 | 旋耕机 | 江苏威迪农业装备科技股份有限公司 | 1GKN-140 | 600 | 600 | 0 | 0 | 0 | 0 | 0 | 0 | 动力连接方式：牵引式；机具结构类型：单轴；耕幅（m）：1.4 | 配套动力:18.4-22.051KW,刀片数量:30把,旋耕幅宽:140CM,旱耕深:8-12CM,水耕深:10-16CM,外形尺寸(长*高*宽):980*1621*1050MM,整机重量:245KG, | 2015 |  | 部通用类 | 0 | 否 | 江苏
耕整地机械 | 耕地机械 | 旋耕机 | 单轴1000—1500mm旋耕机 | 旋耕机 | 江苏丰产农机制造有限公司 | 1GSL-100 | 600 | 600 | 0 | 0 | 0 | 0 | 0 | 0 | 动力连接方式：牵引式；机具结构类型：单轴；耕幅（m）：1.0 | 1、动力连接方式:牵引式,2、机具结构类型:单轴,3、耕幅(M):1.0 | 2015 |  | 部通用类 | 0 | 否 | 江苏
耕整地机械 | 耕地机械 | 旋耕机 | 单轴1000—1500mm旋耕机 | 双轴灭茬旋耕多用机 | 黑龙江省勃农兴达机械有限公司 | SGTN-140 | 600 | 600 | 0 | 0 | 0 | 0 | 0 | 0 | 结构形式：非自走式；机具结构类型：双轴；耕幅（m）：1.4 |  | 2015 |  | 部通用类 | 0 | 否
耕整地机械 | 耕地机械 | 旋耕机 | 单轴1000—1500mm旋耕机 | 旋耕机 | 连云港市云港旋耕机械有限公司 | 1GKN-125 | 600 | 600 | 0 | 0 | 0 | 0 | 0 | 0 | 动力连接方式：牵引式；机具结构类型：单轴；耕幅（m）：1.25 | 动力连接方式:牵引式机具结构类型:单轴耕幅(M):1.25 | 2015 |  | 部通用类 | 0 | 否 | 江苏
耕整地机械 | 耕地机械 | 旋耕机 | 单轴1000—1500mm旋耕机 | 旋耕机 | 连云港市云港旋耕机械有限公司 | 1GKN-140 | 600 | 600 | 0 | 0 | 0 | 0 | 0 | 0 | 动力连接方式：牵引式；机具结构类型：单轴；耕幅（m）：1.4 | 动力连接方式:牵引式机具结构类型:单轴耕幅(M):1.4 | 2015 |  | 部通用类 | 0 | 否 | 江苏
耕整地机械 | 耕地机械 | 旋耕机 | 单轴1000—1500mm旋耕机 | 旋耕机 | 武汉科莱德农业机械有限公司 | 1GS9-100 | 600 | 600 | 0 | 0 | 0 | 0 | 0 | 0 | 结构形式：非自走式；机具结构类型：单轴；耕幅（m）：１ | 旋耕机本产品配套的拖拉机标定功率为8.8KW,动力输出轴转速为650R/MIN,常用作业档次为3,其理论前进速度为4.0KM/H.本产品结构型式为手扶拖拉机配套悬臂式,规格型号为1GS9-100,外型尺寸(长×宽×高)为1000×770×590MM,结构质量为90KG,幅宽为100CM,耕深≥12CM,传动方式为齿轮传动,与拖拉机的连接方式为直连式(挂接),刀辊设计转速为204R/MIN,最大回转半径为240MM,总安装刀数为20把. | 2015 |  | 部通用类 | 0 | 否 | 湖北
耕整地机械 | 耕地机械 | 旋耕机 | 单轴1000—1500mm旋耕机 | 旋耕机 | 河北耕耘农业机械制造有限公司 | 1GQN-140 | 600 | 600 | 0 | 0 | 0 | 0 | 0 | 0 | 动力连接方式：牵引式；机具结构类型：单轴；耕幅（m）：1.4 | 配套拖拉机动力:标定功率(KW):18.3~25.7,动力输出轴转速(R/MIN)540/720,配置参数:结构型式:框架式,外形尺寸(MM):900×1560×1090,结构质量(KG):268,幅宽(CM):140,耕深(CM):12~16,传动方式:中间齿轮传动,联接方式:三点悬挂 | 2015 |  | 部通用类 | 0 | 否 | 河北
耕整地机械 | 耕地机械 | 旋耕机 | 单轴1000—1500mm旋耕机 | 旋耕机 | 潍坊恒旋农业装备有限公司 | 1GXN-110 | 600 | 600 | 0 | 0 | 0 | 0 | 0 | 0 | 动力连接方式：牵引式；机具结构类型：单轴；耕幅（m）：1.10 | 外形尺寸(长×宽×高)㎜:860×1210×1020结构质量(㎏):178传动方式:中间齿轮传动结构形式:框架配套动力(KW):14.7-17.6配套动力输出轴转速(R/MIN):540刀棍设计转速(R/MIN):222 | 2015 |  | 部通用类 | 0 | 否 | 山东
耕整地机械 | 耕地机械 | 旋耕机 | 单轴1000—1500mm旋耕机 | 旋耕机 | 潍坊恒旋农业装备有限公司 | 1GQN-125 | 600 | 600 | 0 | 0 | 0 | 0 | 0 | 0 | 动力连接方式：牵引式；机具结构类型：单轴；耕幅（m）：1.25 | 外形尺寸(长×宽×高)㎜:860×1380×1020结构质量(㎏):182传动方式:中间齿轮传动结构形式:框架配套动力(KW):17.6-22配套动力输出轴转速(R/MIN):540刀辊设计转速(R/MIN):222 | 2015 |  | 部通用类 | 0 | 否 | 山东
耕整地机械 | 耕地机械 | 旋耕机 | 单轴1000—1500mm旋耕机 | 旋耕机 | 潍坊恒旋农业装备有限公司 | 1GQN-140 | 600 | 600 | 0 | 0 | 0 | 0 | 0 | 0 | 动力连接方式：牵引式；机具结构类型：单轴；耕幅（m）：1.40 | 外形尺寸(长×宽×高)㎜:850×1500×1040结构质量(㎏):185传动方式:中间齿轮传动结构形式:框架配套动力(KW):22-25.7动力输出轴转速(R/MIN):540刀棍设计转速(R/MIN):230 | 2015 |  | 部通用类 | 0 | 否 | 山东
耕整地机械 | 耕地机械 | 旋耕机 | 单轴1000—1500mm旋耕机 | 旋耕机 | 石家庄保东农业机械有限公司 | 1GSL-105 | 600 | 600 | 0 | 0 | 0 | 0 | 0 | 0 | 动力连接方式：牵引式；机具结构类型：单轴；耕幅（m）：1.05 | 1外形尺寸(长×宽×高):950MM×1150MM×730MM2结构质量:70KG3配套动力:5.88KW-13.24KW4传动方式:中间齿轮、链条传动5工作幅宽:1050MM6旋耕刀型号:ⅠT1957总安装刀数:228刀轴数量(单轴或双轴):单轴 | 2015 |  | 部通用类 | 0 | 否 | 河北
耕整地机械 | 耕地机械 | 旋耕机 | 单轴1000—1500mm旋耕机 | 旋耕机 | 河北春耕机械制造有限公司 | 1GQN-125 | 600 | 600 | 0 | 0 | 0 | 0 | 0 | 0 | 动力连接方式：牵引式；机具结构类型：单轴；耕幅（m）：1.3 | 结构形式:单轴、单速、框架,幅宽:130CM,传动方式:中间齿轮传动,与拖拉机联接方式:三点悬挂,旋耕刀型号:IT225. | 2015 |  | 部通用类 | 0 | 否 | 河北
耕整地机械 | 耕地机械 | 旋耕机 | 单轴1000—1500mm旋耕机 | 旋耕机 | 河北春耕机械制造有限公司 | 1GQN-140 | 600 | 600 | 0 | 0 | 0 | 0 | 0 | 0 | 动力连接方式：牵引式；机具结构类型：单轴；耕幅（m）：1.45 | 结构形式:单轴、单速、框架,幅宽:145CM,传动方式:中间齿轮传动,与拖拉机联接方式:三点悬挂,旋耕刀型号:IT225. | 2015 |  | 部通用类 | 0 | 否 | 河北
耕整地机械 | 耕地机械 | 旋耕机 | 单轴1000—1500mm旋耕机 | 旋耕机 | 宁晋县新沃旋耕机械有限公司 | 1GQN-125 | 600 | 600 | 0 | 0 | 0 | 0 | 0 | 0 | 结构形式：非自走式；机具结构类型：单轴；耕幅（m）：1.25 |  | 2015 |  | 部通用类 | 0 | 否
耕整地机械 | 耕地机械 | 旋耕机 | 单轴1000—1500mm旋耕机 | 旋耕机 | 宁晋县新沃旋耕机械有限公司 | 1GQN-140 | 600 | 600 | 0 | 0 | 0 | 0 | 0 | 0 | 结构形式：非自走式；机具结构类型：单轴；耕幅（m）：1.4 |  | 2015 |  | 部通用类 | 0 | 否
耕整地机械 | 耕地机械 | 旋耕机 | 单轴1000—1500mm旋耕机 | 旋耕机 | 江苏银华春翔机械制造有限公司 | 1GKN-125 | 600 | 600 | 0 | 0 | 0 | 0 | 0 | 0 | 动力连接方式：牵引式；机具结构类型：单轴；耕幅（m）：1.25 | 动力连接方式:牵引式机具结构类型:单轴耕幅(M):1.25 | 2015 |  | 部通用类 | 0 | 否 | 江苏
耕整地机械 | 耕地机械 | 旋耕机 | 单轴1000—1500mm旋耕机 | 旋耕机 | 江苏银华春翔机械制造有限公司 | 1GQN-125S | 600 | 600 | 0 | 0 | 0 | 0 | 0 | 0 | 动力连接方式：牵引式；机具结构类型：单轴；耕幅（m）：1.25 | 动力连接方式:牵引式机具结构类型:单轴耕幅(M):1.25 | 2015 |  | 部通用类 | 0 | 否 | 江苏
耕整地机械 | 耕地机械 | 旋耕机 | 单轴1000—1500mm旋耕机 | 旋耕机 | 江苏银华春翔机械制造有限公司 | 1GKN-140 | 600 | 600 | 0 | 0 | 0 | 0 | 0 | 0 | 动力连接方式：牵引式；机具结构类型：单轴；耕幅（m）：1.40 | 动力连接方式:牵引式机具结构类型:单轴耕幅(M):1.40 | 2015 |  | 部通用类 | 0 | 否 | 江苏
耕整地机械 | 耕地机械 | 旋耕机 | 单轴1000—1500mm旋耕机 | 旋耕机 | 江苏银华春翔机械制造有限公司 | 1GQN-140S | 600 | 600 | 0 | 0 | 0 | 0 | 0 | 0 | 动力连接方式：牵引式；机具结构类型：单轴；耕幅（m）：1.40 | 动力连接方式:牵引式机具结构类型:单轴耕幅(M):1.40 | 2015 |  | 部通用类 | 0 | 否 | 江苏
耕整地机械 | 耕地机械 | 旋耕机 | 单轴1000—1500mm旋耕机 | 旋耕机 | 常州市武进五菱柴油机有限公司 | 1GS11L-100 | 600 | 600 | 0 | 0 | 0 | 0 | 0 | 0 | 动力连接方式：牵引式；机具结构类型：单轴；耕幅（m）：1 | 关键技术参数:动力连接方式:牵引式机具结构类型:单轴耕幅(M):1 | 2015 |  | 部通用类 | 0 | 否 | 江苏
耕整地机械 | 耕地机械 | 旋耕机 | 单轴1000—1500mm旋耕机 | 框架式旋耕机 | 连云港祥宝旋耕机械有限公司 | 1GQN-125SK | 600 | 600 | 0 | 0 | 0 | 0 | 0 | 0 | 动力连接方式：牵引式；机具结构类型：单轴；耕幅（m）：1.25 | 结构型式/框架式规格型号/1GQN-125SK外形尺寸(长×宽×高)MM1020*1550*1150结构质量KG245幅宽CM125耕深CM旱耕12-15水耕14-16传动方式/中间齿轮传动与拖拉机联接方式/标准三点悬挂 | 2015 |  | 部通用类 | 0 | 否 | 江苏
耕整地机械 | 耕地机械 | 旋耕机 | 单轴1000—1500mm旋耕机 | 旋耕机 | 连云港祥宝旋耕机械有限公司 | 1GQND-140 | 600 | 600 | 0 | 0 | 0 | 0 | 0 | 0 | 动力连接方式：牵引式；机具结构类型：单轴；耕幅（m）：1.4 | 规格型号/1GQND-140外形尺寸(长×宽×高)MM1400*1633*1152结构质量KG420幅宽CM140耕深CM10-16传动方式/中间齿轮传动与拖拉机联接方式/标准后三点悬挂 | 2015 |  | 部通用类 | 0 | 否 | 江苏
耕整地机械 | 耕地机械 | 旋耕机 | 单轴1000—1500mm旋耕机 | 框架式旋耕机 | 连云港祥宝旋耕机械有限公司 | 1GQN-140SK | 600 | 600 | 0 | 0 | 0 | 0 | 0 | 0 | 动力连接方式：牵引式；机具结构类型：单轴；耕幅（m）：1.4 | 结构型式/框架式规格型号/1GQN-140SK外形尺寸(长×宽×高)MM1020*1700*1150结构质量KG260幅宽CM140耕深CM旱耕12-15水耕14-16传动方式/中间齿轮传动与拖拉机联接方式/标准三点悬挂 | 2015 |  | 部通用类 | 0 | 否 | 江苏
耕整地机械 | 耕地机械 | 旋耕机 | 单轴1000—1500mm旋耕机 | 旋耕机 | 沂水沭拖机械有限公司 | 1GXLZ-100 | 600 | 600 | 0 | 0 | 0 | 0 | 0 | 0 | 动力连接方式：牵引式；机具结构类型：单轴；耕幅（m）：1 | 配套动力:≥7.35KW(手扶拖拉机)发动机转速:2400R/MIN结构形式:轻小型规格型号:1GXLZ-100型外形尺寸:1020*1060*730 | 2015 |  | 部通用类 | 0 | 否 | 山东
耕整地机械 | 耕地机械 | 旋耕机 | 单轴1000—1500mm旋耕机 | 旋耕机 | 常州市驰奥机械制造有限公司 | 1GS11L-100 | 600 | 600 | 0 | 0 | 0 | 0 | 0 | 0 | 动力连接方式：牵引式；机具结构类型：单轴；耕幅（m）：1 | 动力链接方式:牵引式机具结构类型:单轴耕幅(M):1 | 2015 |  | 部通用类 | 0 | 否 | 江苏
耕整地机械 | 耕地机械 | 旋耕机 | 单轴1000—1500mm旋耕机 | 旋耕机 | 临沭县鸿源机械有限公司 | 1GS9L-100 | 600 | 600 | 0 | 0 | 0 | 0 | 0 | 0 | 动力连接方式：牵引式；机具结构类型：单轴；耕幅（m）：1 | 结构形式:悬臂式配套拖拉机标定功率:8.82-11.03KW外形尺寸:980*1090*710MM结构质量:57KG幅宽:100CM传动方式:中间链条传动与拖拉机联接方式:直联刀辊设计转速:230R/MIN刀辊最大回转半径:200MM旋耕刀型号:S195常用作业挡次:一、二挡 | 2015 |  | 部通用类 | 0 | 否 | 山东
耕整地机械 | 耕地机械 | 旋耕机 | 单轴1000—1500mm旋耕机 | 旋耕机 | 临沭县鸿源机械有限公司 | 1GS11L-120 | 600 | 600 | 0 | 0 | 0 | 0 | 0 | 0 | 结构形式：非自走式；机具结构类型：单轴；耕幅（m）：1.2 | 结构型式:框架式配套手扶拖拉机标定功率:11.03KW幅宽:120CM耕深:8-18CM传动方式:中间传动与拖拉机联接方式:直联式设计转速:230R/MIN最大回转半径:195MM总安装刀数:26把旋耕刀型号:S195常用作业挡次:I~II | 2015 |  | 部通用类 | 0 | 否
耕整地机械 | 耕地机械 | 旋耕机 | 单轴1000—1500mm旋耕机 | 旋耕机 | 临沭县鸿源机械有限公司 | 1GXLZ-100 | 600 | 600 | 0 | 0 | 0 | 0 | 0 | 0 | 结构形式：非自走式；机具结构类型：单轴；耕幅（m）：1 | 结构型式:框架式配套手扶拖拉机标定功率:8.82-11.03KW幅宽:100CM耕深:8-18CM传动方式:中间传动与拖拉机联接方式:直联式设计转速:230R/MIN最大回转半径:195MM总安装刀数:20把旋耕刀型号:S195 | 2015 |  | 部通用类 | 0 | 否
耕整地机械 | 耕地机械 | 旋耕机 | 单轴1000—1500mm旋耕机 | 旋耕机 | 内蒙古长明机械股份有限公司 | 1MC-110 | 600 | 600 | 0 | 0 | 0 | 0 | 0 | 0 | 动力连接方式：牵引式；机具结构类型：单轴；耕幅（m）：1.1 | 动力连接方式:牵引式机具结构类型:单轴耕幅(M):1.1 | 2015 |  | 部通用类 | 0 | 否 | 内蒙古
耕整地机械 | 耕地机械 | 旋耕机 | 单轴1000—1500mm旋耕机 | 旋耕机 | 内蒙古长明机械股份有限公司 | 1MC-130 | 600 | 600 | 0 | 0 | 0 | 0 | 0 | 0 | 动力连接方式：牵引式；机具结构类型：单轴；耕幅（m）：1.3 | 动力连接方式:牵引式机具结构类型:单轴耕幅(M):1.3 | 2015 |  | 部通用类 | 0 | 否 | 内蒙古
耕整地机械 | 耕地机械 | 旋耕机 | 单轴1000—1500mm旋耕机 | 旋耕机 | 连云港市中兴机械制造有限公司 | 1GKN-125 | 600 | 600 | 0 | 0 | 0 | 0 | 0 | 0 | 动力连接方式：牵引式；机具结构类型：单轴；耕幅（m）：1.25 | 外形尺寸(长×宽×高)MM:1020×1510×1160、结构质量KG:305、配套动力KW:17.4~22、配套动力输出轴转速R/MIN:540、720、与拖拉机挂接方式:标准三点式悬挂、传动方式:中间齿轮传动、工作幅宽MM:1250、刀轴转速R/MIN:230、228、刀轴最大回转半径MM:225、旋耕刀型号:IT225、总安装刀数把:26旋耕刀排列方式:双螺旋线. | 2015 |  | 部通用类 | 0 | 否 | 江苏
耕整地机械 | 耕地机械 | 旋耕机 | 单轴1000—1500mm旋耕机 | 旋耕机 | 连云港市中兴机械制造有限公司 | 1GKN-140 | 600 | 600 | 0 | 0 | 0 | 0 | 0 | 0 | 动力连接方式：牵引式；机具结构类型：单轴；耕幅（m）：1.4 | 1、外形尺寸(长×宽×高)MM:1020×1660×1160、2、结构质量KG:325、3、配套动力KW:22~29.4、4、配套动力输出轴转速R/MIN:540、720、5、与拖拉机挂接方式:标准三点式悬挂、6、传动方式:中间齿轮传动、7、工作幅宽MM:1400、8、刀轴转速R/MIN:230、228、9、刀轴最大回转半径MM:225、10、旋耕刀型号:IT225、11、总安装刀数把:30、12、旋耕刀排列方式:双螺旋线. | 2015 |  | 部通用类 | 0 | 否 | 江苏
耕整地机械 | 耕地机械 | 旋耕机 | 单轴1000—1500mm旋耕机 | 旋耕机 | 河南田冠农业机械制造有限公司 | 1GQN-125 | 600 | 600 | 0 | 0 | 0 | 0 | 0 | 0 | 动力连接方式：牵引式；机具结构类型：单轴；耕幅（m）：1.25 | 外形尺寸:100*139*102CM整机质量:250KG配套动力:14.4-18.4工作幅宽:125CM工作效率:0.20-0.40HM/H刀片数量:28把动力输出轴转速:233R/MIN旋耕深度:8-14 | 2015 |  | 部通用类 | 0 | 否 | 河南
耕整地机械 | 耕地机械 | 旋耕机 | 单轴1000—1500mm旋耕机 | 旋耕机 | 河南田冠农业机械制造有限公司 | 1GQN-140 | 600 | 600 | 0 | 0 | 0 | 0 | 0 | 0 | 结构形式：非自走式；机具结构类型：单轴；耕幅（m）：1.4 | 外形尺寸:100*155*102CM整机质量:260KG配套动力:18.4-21.4工作幅宽:140CM工作效率:0.20-0.40HM/H刀片数量:32把动力输出轴转速:233R/MIN旋耕深度:8-14 | 2015 |  | 部通用类 | 0 | 否
耕整地机械 | 耕地机械 | 旋耕机 | 单轴1000—1500mm旋耕机 | 旋耕机 | 连云港大陆农业机械装备有限公司 | 1GKN-140 | 600 | 600 | 0 | 0 | 0 | 0 | 0 | 0 | 动力连接方式：牵引式；机具结构类型：单轴；耕幅（m）：1.4 | 框架结构,中间齿轮传动,单轴,不变速,标准三点悬挂.配套动力:22.0-29.4KW,外形尺寸:1020×1660×1160MM,耕幅:1400MM,结构质量:325KG,作业速度:1-5KM/H,生产率:0.20-0.98HM2/H | 2015 |  | 部通用类 | 0 | 否 | 江苏
耕整地机械 | 耕地机械 | 旋耕机 | 单轴1000—1500mm旋耕机 | 旋耕机 | 常州常旋机械有限公司 | 1GQN-125 | 600 | 600 | 0 | 0 | 0 | 0 | 0 | 0 | 动力连接方式：牵引式；机具结构类型：单轴；耕幅（m）：1.25 | 外型尺寸MM980*1455*1050,结构质量225KG,配套动力14.7-18.4KW,配套动力输出轴转速540R/MIN,与拖拉机连接方式:标准三点悬挂,传动方式:中间齿轮传动,工作宽福1250MM,刀轴转速224R/MIN,刀轴最大回转半径225MM,旋耕刀型号IT225,总安装刀数26把,旋耕刀排列方式:螺悬线型 | 2015 |  | 部通用类 | 0 | 否 | 江苏
耕整地机械 | 耕地机械 | 旋耕机 | 单轴1000—1500mm旋耕机 | 旋耕机 | 费县华源农业装备工贸有限公司 | 1GXLZ-100 | 600 | 600 | 0 | 0 | 0 | 0 | 0 | 0 | 动力连接方式：牵引式；机具结构类型：单轴；耕幅（m）：1.0 | 配套动力:手扶拖拉机耕作宽幅100CM结构质量60KG链式传动耕深大于等于8CM刀辊最大回转半径195MM犁刀22把. | 2015 |  | 部通用类 | 0 | 否 | 山东
耕整地机械 | 耕地机械 | 旋耕机 | 单轴1000—1500mm旋耕机 | 旋耕机 | 费县华源农业装备工贸有限公司 | 1GXLZ-130 | 600 | 600 | 0 | 0 | 0 | 0 | 0 | 0 | 动力连接方式：牵引式；机具结构类型：单轴；耕幅（m）：1.3 | 与马力以上手扶拖拉机配套使用耕作宽幅130CM耕深大于等于8CM结构质量93KG外型尺寸:1060*1435*640MM链条传动安装刀数28把. | 2015 |  | 部通用类 | 0 | 否 | 山东
耕整地机械 | 耕地机械 | 旋耕机 | 单轴1000—1500mm旋耕机 | 旋耕机 | 山东常发工贸有限公司 | 1GS7L-100 | 600 | 600 | 0 | 0 | 0 | 0 | 0 | 0 | 结构形式：非自走式；机具结构类型：单轴；耕幅（m）：1 | 外形尺寸:930*1068*805MM,结构质量:70KG,配套动力:7.35-13.2KW,与拖拉机挂接方式:直联,传动方式:链条传动,刀轴转速:300R/MIN,刀轴最大回转半径:195MM,旋耕刀型号:S195,总安装刀数:20把,工作幅宽:100MM | 2015 |  | 部通用类 | 0 | 否
耕整地机械 | 耕地机械 | 旋耕机 | 单轴1000—1500mm旋耕机 | 旋耕机 | 山东常发工贸有限公司 | 1GS-110 | 600 | 600 | 0 | 0 | 0 | 0 | 0 | 0 | 动力连接方式：牵引式；机具结构类型：单轴；耕幅（m）：1.1 | 外形尺寸:950*1140*660MM,结构质量:125KG,配套动力:8-13.2KW,配套动力输出轴转速:220R/MIN,与拖拉机挂接方式:二轴齿轮相啮合,传动方式:中间链条传动,刀轴转速:2200R/MIN,刀轴最大回转半径:220MM,旋耕刀型号:S195,总安装刀数:18把,旋耕刀排列方式:左9把,右9把.交错安装,刀轴数量:双轴,工作幅宽:1100MM | 2015 |  | 部通用类 | 0 | 否 | 山东
耕整地机械 | 耕地机械 | 旋耕机 | 单轴1000—1500mm旋耕机 | 旋耕机 | 安徽省全椒县富民机械有限公司 | 1GLZ-100 | 600 | 600 | 0 | 0 | 0 | 0 | 0 | 0 | 动力连接方式：牵引式；机具结构类型：单轴；耕幅（m）：1 | 1.标准功率:8.8-13.2KW.2.幅宽:100CM.3.耕深:10-14CM.4.与拖拉机联接方式:齿轮联接.5.刀辊转速R/MIN222.6.刀辊最大回转半径225MM.7.旋耕机型号ⅡS-225. | 2015 |  | 部通用类 | 0 | 否 | 安徽
耕整地机械 | 耕地机械 | 旋耕机 | 单轴1000—1500mm旋耕机 | 旋耕机 | 安徽省全椒县富民机械有限公司 | 1GS-105 | 600 | 600 | 0 | 0 | 0 | 0 | 0 | 0 | 动力连接方式：牵引式；机具结构类型：单轴；耕幅（m）：1.05 | 1.标准功率:8.8-13.2KW.2.幅宽:1.05CM.3.耕深:10-14CM.4.与拖拉机联接方式:直联式.5.刀辊转速R/MIN222-347.6.刀辊最大回转半径225MM.7.旋耕机型号ⅡS-225. | 2015 |  | 部通用类 | 0 | 否 | 安徽
耕整地机械 | 耕地机械 | 旋耕机 | 单轴1000—1500mm旋耕机 | 旋耕机 | 安徽省全椒县富民机械有限公司 | 1GS-120 | 600 | 600 | 0 | 0 | 0 | 0 | 0 | 0 | 动力连接方式：牵引式；机具结构类型：单轴；耕幅（m）：1.2 | 1.标准功率:11KW.2.幅宽:120CM.3.耕深:10-14CM.4.与拖拉机联接方式:齿轮啮合.5.刀辊转速R/MIN188256.6.刀辊最大回转半径225CM.7.旋耕机型号ⅡS-225. | 2015 |  | 部通用类 | 0 | 否 | 安徽
耕整地机械 | 耕地机械 | 旋耕机 | 单轴1000—1500mm旋耕机 | 旋耕机 | 连云港市兴安机械制造有限公司 | 1GKN-140 | 600 | 600 | 0 | 0 | 0 | 0 | 0 | 0 | 动力连接方式：牵引式；机具结构类型：单轴；耕幅（m）：1.4 | 基本配置:悬挂架、中间齿轮箱传动总成、加强框架主梁、左右侧板、罩壳、拖板.技术参数:1.配套动力:≥29.4KW.2.外型尺寸(长×宽×高):1020×1640×1100MM.结构重量:277KG.4.耕幅:1400MM.5.与拖拉机连接形式:三点悬挂.6.传动方式:中间齿轮传动.7.类别:单轴.8.变速形式:不变速 | 2015 |  | 部通用类 | 0 | 否 | 江苏
耕整地机械 | 耕地机械 | 旋耕机 | 单轴1000—1500mm旋耕机 | 旋耕机 | 潍坊润达机械有限公司 | 1GXLZ-100 | 600 | 600 | 0 | 0 | 0 | 0 | 0 | 0 | 动力连接方式：牵引式；机具结构类型：单轴；耕幅（m）：1 | 配套标定功率:7.0~9.5KW动力连接方式:牵引式机具结构类型:单轴耕幅:100CM | 2015 |  | 部通用类 | 0 | 否 | 山东
耕整地机械 | 耕地机械 | 旋耕机 | 单轴1000—1500mm旋耕机 | 旋耕机 | 灌云县中云机械有限公司 | 1GKN-125 | 600 | 600 | 0 | 0 | 0 | 0 | 0 | 0 | 动力连接方式：牵引式；机具结构类型：单轴；耕幅（m）：1.25 | 动力连接方式:牵引式机具结构类型:单轴耕幅(M):1.25 | 2015 |  | 部通用类 | 0 | 否 | 江苏
耕整地机械 | 耕地机械 | 旋耕机 | 单轴1000—1500mm旋耕机 | 旋耕机 | 灌云县中云机械有限公司 | 1GKN-140 | 600 | 600 | 0 | 0 | 0 | 0 | 0 | 0 | 动力连接方式：牵引式；机具结构类型：单轴；耕幅（m）：1.4 | 动力连接方式:牵引式机具结构类型:单轴耕幅(M)1.40 | 2015 |  | 部通用类 | 0 | 否 | 江苏
耕整地机械 | 耕地机械 | 旋耕机 | 单轴1000—1500mm旋耕机 | 水田秸秆还田机 | 江苏欣田机械制造有限公司 | 1GSZ-120 | 600 | 600 | 0 | 0 | 0 | 0 | 0 | 0 | 动力连接方式：牵引式；机具结构类型：单轴；耕幅（m）：1.2 | 外形尺寸(MM):1120×1360×680整机质量(KG):120配套动力(KW):8.8作业幅宽(CM):120作业速度(KM/H):1.4-2.5作业效率(HM2/H):0.10-0.30传动方式:中间齿轮传动+侧边链条传动 | 2015 |  | 部通用类 | 0 | 否 | 江苏
耕整地机械 | 耕地机械 | 旋耕机 | 单轴1000—1500mm旋耕机 | 旋耕机 | 江苏丰产农机制造有限公司 | 1GSL-110 | 600 | 600 | 0 | 0 | 0 | 0 | 0 | 0 | 动力连接方式：牵引式；机具结构类型：单轴；耕幅（m）：1.1 | 1、动力连接方式:牵引式,2、机具结构类型:单轴,3、耕幅(M):1.1 | 2015 |  | 部通用类 | 0 | 否 | 江苏
耕整地机械 | 耕地机械 | 旋耕机 | 单轴1000—1500mm旋耕机 | 旋耕地 | 潍坊丰民农业装备有限公司 | 1GQN-140 | 600 | 600 | 0 | 0 | 0 | 0 | 0 | 0 | 动力连接方式：牵引式；机具结构类型：单轴；耕幅（m）：1.40 |  | 2015 |  | 部通用类 | 0 | 否 | 山东
耕整地机械 | 耕地机械 | 旋耕机 | 单轴1000—1500mm旋耕机 | 旋耕机 | 常州常旋机械有限公司 | 1GQN-140 | 600 | 600 | 0 | 0 | 0 | 0 | 0 | 0 | 动力连接方式：牵引式；机具结构类型：单轴；耕幅（m）：1.4 | 外型尺寸MM980*1621*1050,结构质量245KG,配套动力18.4-22.1KW,配套动力输出轴转速540R/MIN,与拖拉机连接方式:标准三点悬挂,传动方式:中间齿轮传动,工作宽福1400MM,刀轴转速224R/MIN,刀轴最大回转半径224MM,旋耕刀型号IT225,总安装刀数30把,旋耕刀排列方式:螺悬线型 | 2015 |  | 部通用类 | 0 | 否 | 江苏
耕整地机械 | 耕地机械 | 旋耕机 | 单轴1000—1500mm旋耕机 | 旋耕机 | 山东白龙机械有限公司 | 1GXLZ-100 | 600 | 600 | 0 | 0 | 0 | 0 | 0 | 0 | 动力连接方式：牵引式；机具结构类型：单轴；耕幅（m）：1 | 单轴单速,1000≤耕幅<1100MM,配套动力7.35-9.0KW,外形尺寸(长×宽×高)960×1050×690MM,结构质量65KG,与拖拉机挂接方式/直联传动方式/中间链条传动,工作幅宽MM1000,刀轴转速R/MIN280,刀轴最大回转半径195MM,旋耕刀型号/S195,总安装刀数18把,旋耕刀排列方式/交错,刀轴数量(单轴或双轴)/单轴,耕深CM≥8,耕深稳定性/≥85%,耕后地表平整度CM≤5,碎土率/≥50%,植被覆盖率/≥55%,纯工作小时生产率HM2/(H.M)≥0.12 | 2015 |  | 部通用类 | 0 | 否 | 山东
耕整地机械 | 耕地机械 | 旋耕机 | 单轴1000—1500mm旋耕机 | 旋耕机 | 酒泉市铸陇机械制造有限责任公司 | 1G-100 | 600 | 600 | 0 | 0 | 0 | 0 | 0 | 0 | 结构形式：非自走式；机具结构类型：单轴；耕幅（m）：1 |  | 2015 |  | 部通用类 | 0 | 否
耕整地机械 | 耕地机械 | 旋耕机 | 单轴1000—1500mm旋耕机 | 旋耕机 | 敦煌市天翔农业机械有限责任公司 | 1XG-125 | 600 | 600 | 0 | 0 | 0 | 0 | 0 | 0 | 结构形式：非自走式；机具结构类型：单轴；耕幅（m）：1.25 |  | 2015 |  | 部通用类 | 0 | 否
耕整地机械 | 耕地机械 | 旋耕机 | 单轴1000—1500mm旋耕机 | 旋耕机 | 河北神耕机械有限公司 | 1GQN-140 | 600 | 600 | 0 | 0 | 0 | 0 | 0 | 0 | 动力连接方式：牵引式；机具结构类型：单轴；耕幅（m）：1.40 | 结构形式:框架式配套拖拉机标定功率:18.4~22.0KW配套拖拉机动力输出轴转速:540,720R/MIN外形尺寸(长X宽X高):980X1621X1050MM结构质量:245KG理论作业速度:1~5KM/H幅宽:140CM旋耕深度:旱耕:8~14CM水耕:10~16CM传动方式:中间齿轮传动与拖拉机联接方式:标准三点悬挂刀辊转速-224(N动=540)R/MIN-224(N动=720)R/MIN刀辊最大回转半径:225MM刀辊总安装刀数:30把旋耕刀型号:ⅠT225 | 2015 |  | 部通用类 | 0 | 否 | 河北
耕整地机械 | 耕地机械 | 旋耕机 | 单轴1000—1500mm旋耕机 | 旋耕机 | 西安亚澳农机股份有限公司 | 1GKN-140 | 600 | 600 | 0 | 0 | 0 | 0 | 0 | 0 | 动力连接方式：牵引式；机具结构类型：单轴；耕幅（m）：1.4 | 配套动力:18.4-22.1KW三点悬挂:刀轴转数:244外形尺寸:800X1610X1100前进速度:2-5KM/H耕深:8-16CM幅宽:140CM框架式中间传动 | 2015 |  | 部通用类 | 0 | 否 | 陕西
耕整地机械 | 耕地机械 | 旋耕机 | 单轴1000—1500mm旋耕机 | 旋耕机 | 西安亚澳农机股份有限公司 | 1GKN-125 | 600 | 600 | 0 | 0 | 0 | 0 | 0 | 0 | 动力连接方式：牵引式；机具结构类型：单轴；耕幅（m）：1.25 | 配置动力:13.2-18.4三点悬挂:刀轴转数:244外形尺寸:950X1460X1100X前进速度:1-4.5KM/H耕深:8-16CM幅宽:125CM框架式:中间传动 | 2015 |  | 部通用类 | 0 | 否 | 陕西
耕整地机械 | 耕地机械 | 旋耕机 | 单轴1000—1500mm旋耕机 | 旋耕机 | 西安亚澳农机股份有限公司 | 1GKN-130 | 600 | 600 | 0 | 0 | 0 | 0 | 0 | 0 | 动力连接方式：牵引式；机具结构类型：单轴；耕幅（m）：1.3 | 配套动力:14.7-18.4KW三点悬挂:刀轴转数:244外形尺寸:800X1510X1100前进速度:2-5KM/H耕深:8-16CM幅宽:130CM框架式中间传动 | 2015 |  | 部通用类 | 0 | 否 | 陕西
耕整地机械 | 耕地机械 | 旋耕机 | 单轴1000—1500mm旋耕机 | 旋耕机 | 上海松浦农机制造有限公司 | 1GKN-130S | 600 | 600 | 0 | 0 | 0 | 0 | 0 | 0 | 动力连接方式：牵引式；机具结构类型：单轴；耕幅（m）：1.3 |  | 2015 |  | 部通用类 | 0 | 否 | 上海
耕整地机械 | 耕地机械 | 旋耕机 | 单轴1000—1500mm旋耕机 | 旋耕机 | 上海松浦农机制造有限公司 | 1GKN-140S | 600 | 600 | 0 | 0 | 0 | 0 | 0 | 0 | 动力连接方式：牵引式；机具结构类型：单轴；耕幅（m）：1.4 |  | 2015 |  | 部通用类 | 0 | 否 | 上海
耕整地机械 | 耕地机械 | 旋耕机 | 单轴1000—1500mm旋耕机 | 旋耕机 | 河北神耕机械有限公司 | 1GN-125 | 600 | 600 | 0 | 0 | 0 | 0 | 0 | 0 | 动力连接方式：牵引式；机具结构类型：单轴；耕幅（m）：1.25 | 结构形式:框架式配套拖拉机标定功率:18.4~22.0KW配套拖拉机动力输出轴转速:540,720R/MIN外形尺寸(长X宽X高):980X1500X1050MM结构质量:274KG理论作业速度:2~5KM/H幅宽:125CM耕深:旱耕8~16CM水耕10~18CM传动方式:中间齿轮传动与拖拉机联接方式:标准三点悬挂刀辊转速:228(N动=540,锥伞齿轮传动比16:24)R/MIN228(N动=720,锥伞齿轮传动比13:26)R/MIN刀辊最大回转半径:225MM刀辊总安装刀数-旋耕:30把旋耕刀型号:ⅠT225 | 2015 |  | 部通用类 | 0 | 否 | 河北
耕整地机械 | 耕地机械 | 旋耕机 | 单轴1000—1500mm旋耕机 | 旋耕机 | 临沂凤林农机制造有限公司 | 1GXLZ-100 | 600 | 600 | 0 | 0 | 0 | 0 | 0 | 0 | 动力连接方式：牵引式；机具结构类型：单轴；耕幅（m）：1 | 结构形式:轻小型规格型号:1GXLZ-100外形尺寸:950*1050*820MM结构质量:59KG幅宽:100CM耕深≥8CM传动方式:中间链传动刀辊设计转速:260R/MIN刀辊最大旋转半径:195MM总安装刀数:20把旋耕刀型号:ⅡS195动力连接方式:牵引式机具结构类型:单轴 | 2015 |  | 部通用类 | 0 | 否 | 山东
耕整地机械 | 耕地机械 | 旋耕机 | 单轴1000—1500mm旋耕机 | 旋耕机 | 潍坊同顺机械有限公司 | 1GQN-140 | 600 | 600 | 0 | 0 | 0 | 0 | 0 | 0 | 动力连接方式：牵引式；机具结构类型：单轴；耕幅（m）：1.4 | 配套动力25.7-36.7KW,动力输出轴转速720R/MIN,结构形式:加强型,规格型号:1GQN-140型,外形尺寸(长×宽×高):1020×1500×960MM,结构质量:195KG,工作幅宽:140CM,耕深:≥12CM,传动方式:中间齿轮传动,与拖拉机连接方式:三点悬挂,刀辊设计转速,210-290R/MIN,刀辊最大回转半径:237MM,旋耕刀数量:32把,旋耕刀型号:IT225 | 2015 |  | 部通用类 | 0 | 否 | 山东
耕整地机械 | 耕地机械 | 旋耕机 | 单轴1000—1500mm旋耕机 | 特种旋耕机 | 连云港市连发机械有限公司 | 1GQNT-135 | 600 | 600 | 0 | 0 | 0 | 0 | 0 | 0 | 动力连接方式：牵引式；机具结构类型：单轴；耕幅（m）：1.35 | 动力连接方式:牵引式机具结构类型:单轴耕幅(M):1.35 | 2015 |  | 部通用类 | 0 | 否 | 江苏
耕整地机械 | 耕地机械 | 旋耕机 | 单轴1000—1500mm旋耕机 | 旋耕机 | 连云港市连发机械有限公司 | 1GKN-140 | 600 | 600 | 0 | 0 | 0 | 0 | 0 | 0 | 动力连接方式：牵引式；机具结构类型：单轴；耕幅（m）：1.4 | 动力连接方式:牵引式机具结构类型:单轴耕幅(M):1.4 | 2015 |  | 部通用类 | 0 | 否 | 江苏
耕整地机械 | 耕地机械 | 旋耕机 | 单轴1000—1500mm旋耕机 | 手扶拖拉机配套旋耕机 | 天门市威鹏农业机械有限公司 | 1GS9-100 | 600 | 600 | 0 | 0 | 0 | 0 | 0 | 0 | 结构形式：非自走式；机具结构类型：单轴；耕幅（m）：1.0 | 配套动力标定功率(KW):8.8结构型式:手扶拖拉机配套/卧式规格型号:1GS9-100外形尺寸(MM):1050X960X690结构质量(KG):65幅宽(CM):100耕深(CM):≥8传动方式:齿轮传动与拖拉机联接方式:直联式刀辊设计转速(R/MIN):280最大回转半径(MM):195总安装刀数(把):20旋耕刀片型号:S195 | 2015 |  | 部通用类 | 0 | 否
耕整地机械 | 耕地机械 | 旋耕机 | 单轴1000—1500mm旋耕机 | 旋耕机 | 安徽全柴天成动力有限公司 | 1GLZ-100 | 600 | 600 | 0 | 0 | 0 | 0 | 0 | 0 | 动力连接方式：牵引式；机具结构类型：单轴；耕幅（m）：1 | 性能参数及照片:标定功率(KW):8.8~13.2KW类型:单轴变速:单速结构形式:卧式中间链传动外形尺寸(MM):1600×1100×730结构质量(KG):110幅宽(MM):1000耕深(CM):10~14传动方式:链传动与拖拉机连接方式:齿轮连接设计转速(R/MIN):慢档:222快档:347最大回转半径(CM):22.5总安装刀数:22个旋耕刀型号:ⅡS-225生产效率(HM2/H):≥0.54. | 2015 |  | 部通用类 | 0 | 否 | 安徽
耕整地机械 | 耕地机械 | 旋耕机 | 单轴1000—1500mm旋耕机 | 旋耕机 | 临洮县宏丰机械制造有限公司 | 1G-100 | 600 | 600 | 0 | 0 | 0 | 0 | 0 | 0 | 结构形式：非自走式；机具结构类型：单轴；耕幅（m）：1 |  | 2015 |  | 部通用类 | 0 | 否
耕整地机械 | 耕地机械 | 旋耕机 | 单轴1000—1500mm旋耕机 | 旋耕机 | 甘肃洮河拖拉机制造有限公司 | 1G-110 | 600 | 600 | 0 | 0 | 0 | 0 | 0 | 0 | 结构形式：非自走式；机具结构类型：单轴；耕幅（m）：1.1 |  | 2015 |  | 部通用类 | 0 | 否
耕整地机械 | 耕地机械 | 旋耕机 | 单轴1000—1500mm旋耕机 | 旋耕机 | 甘肃洮河拖拉机制造有限公司 | 1G-125 | 600 | 600 | 0 | 0 | 0 | 0 | 0 | 0 | 结构形式：非自走式；机具结构类型：单轴；耕幅（m）：1.25 |  | 2015 |  | 部通用类 | 0 | 否
耕整地机械 | 耕地机械 | 旋耕机 | 单轴1000—1500mm旋耕机 | 旋耕机 | 甘肃洮河拖拉机制造有限公司 | 1GS11L-100 | 600 | 600 | 0 | 0 | 0 | 0 | 0 | 0 | 动力连接方式：牵引式；机具结构类型：单轴；耕幅（m）：1 |  | 2015 |  | 部通用类 | 0 | 否 | 甘肃
耕整地机械 | 耕地机械 | 旋耕机 | 单轴1000—1500mm旋耕机 | 旋耕机 | 甘肃洮河拖拉机制造有限公司 | 1GQN-125 | 600 | 600 | 0 | 0 | 0 | 0 | 0 | 0 | 动力连接方式：牵引式；机具结构类型：单轴；耕幅（m）：1.25 |  | 2015 |  | 部通用类 | 0 | 否 | 甘肃
耕整地机械 | 耕地机械 | 旋耕机 | 单轴1000—1500mm旋耕机 | 旋耕机 | 河南豪丰机械制造有限公司 | 1GQN-125 | 600 | 600 | 0 | 0 | 0 | 0 | 0 | 0 | 动力连接方式：牵引式；机具结构类型：单轴；耕幅（m）：1.25 | 动力连接方式:牵引式机具结构类型:单轴耕幅(M):1.25 | 2015 |  | 部通用类 | 0 | 否 | 河南
耕整地机械 | 耕地机械 | 旋耕机 | 单轴1000—1500mm旋耕机 | 旋耕机 | 河南豪丰机械制造有限公司 | 1GQN-140 | 600 | 600 | 0 | 0 | 0 | 0 | 0 | 0 | 动力连接方式：牵引式；机具结构类型：单轴；耕幅（m）：1.4 | 动力连接方式:牵引式机具结构类型:单轴耕幅(M):1.4 | 2015 |  | 部通用类 | 0 | 否 | 河南
耕整地机械 | 耕地机械 | 旋耕机 | 单轴1000—1500mm旋耕机 | 旋耕机 | 潍坊神力农机装备有限公司 | 1GQN-125 | 600 | 600 | 0 | 0 | 0 | 0 | 0 | 0 | 动力连接方式：牵引式；机具结构类型：单轴；耕幅（m）：1.25 |  | 2015 |  | 部通用类 | 0 | 否 | 山东
耕整地机械 | 耕地机械 | 旋耕机 | 单轴1000—1500mm旋耕机 | 旋耕机 | 安徽省六安市瑞尔机械进出口有限公司 | 1GS9L-100 | 600 | 600 | 0 | 0 | 0 | 0 | 0 | 0 | 动力连接方式：牵引式；机具结构类型：单轴；耕幅（m）：1 | 结构型式:卧式中间链传动规格型号:1GS9L-100外形尺寸(长×宽×高)MM:1140×1000×900传动方式:链条传动与拖拉机联接方式:直联式最大回转半径MM:195总安装刀数把:20旋耕刀型号:S195 | 2015 |  | 部通用类 | 0 | 否 | 安徽
耕整地机械 | 耕地机械 | 旋耕机 | 单轴1000—1500mm旋耕机 | 旋耕机 | 湖北楚天宝田农业机械有限公司 | 1GQNM-140 | 600 | 600 | 0 | 0 | 0 | 0 | 0 | 0 | 动力连接方式：牵引式；机具结构类型：单轴；耕幅（m）：1.4 | 动力连接方式:牵引式机具结构类型:单轴耕幅(M):1.4 | 2015 |  | 部通用类 | 0 | 否 | 湖北
耕整地机械 | 耕地机械 | 旋耕机 | 单轴1000—1500mm旋耕机 | 旋耕机 | 山东大华机械有限公司 | 1GQN-125 | 600 | 600 | 0 | 0 | 0 | 0 | 0 | 0 | 动力连接方式：牵引式；机具结构类型：单轴；耕幅（m）：1.25 | 外形尺寸:1040×1420×1100MM结构质量:250KG配套动力:≥18.37KW传动方式:中间齿轮传动刀辊回转半径:225MM工作幅宽:1250MM旋耕刀数量:30把 | 2015 |  | 部通用类 | 0 | 否 | 山东
耕整地机械 | 耕地机械 | 旋耕机 | 单轴1000—1500mm旋耕机 | 旋耕机 | 山东大华机械有限公司 | 1GQN-140 | 600 | 600 | 0 | 0 | 0 | 0 | 0 | 0 | 动力连接方式：牵引式；机具结构类型：单轴；耕幅（m）：1.4 | 外形尺寸:960×1565×980MM结构质量:260KG配套动力:≥25.7KW传动方式:中间齿轮传动刀辊回转半径:225MM工作幅宽:1400MM旋耕刀数量:30把 | 2015 |  | 部通用类 | 0 | 否 | 山东
耕整地机械 | 耕地机械 | 旋耕机 | 单轴1000—1500mm旋耕机 | 旋耕机 | 山东大华机械有限公司 | 1GQN-100 | 600 | 600 | 0 | 0 | 0 | 0 | 0 | 0 | 动力连接方式：牵引式；机具结构类型：单轴；耕幅（m）：1 | 外形尺寸:1040×1170×1100MM结构质量:230KG配套动力:≥14.17KW传动方式:中间齿轮传动刀辊回转半径:225MM工作幅宽:1000MM旋耕刀数量:22把 | 2015 |  | 部通用类 | 0 | 否 | 山东
耕整地机械 | 耕地机械 | 旋耕机 | 单轴1000—1500mm旋耕机 | 旋耕机 | 河南耕神农业机械有限公司 | 1GQN-125 | 600 | 600 | 0 | 0 | 0 | 0 | 0 | 0 | 结构形式：非自走式；机具结构类型：单轴；耕幅（m）：1.25 |  | 2015 |  | 部通用类 | 0 | 否
耕整地机械 | 耕地机械 | 旋耕机 | 单轴1000—1500mm旋耕机 | 旋耕机 | 河南耕神农业机械有限公司 | 1GQN-140 | 600 | 600 | 0 | 0 | 0 | 0 | 0 | 0 | 结构形式：非自走式；机具结构类型：单轴；耕幅（m）：1.4 |  | 2015 |  | 部通用类 | 0 | 否
耕整地机械 | 耕地机械 | 旋耕机 | 单轴1000—1500mm旋耕机 | 旋耕机 | 广州市番禺莲花山农业机械供应有限公司 | 1GXNZ-100 | 600 | 600 | 0 | 0 | 0 | 0 | 0 | 0 | 结构形式：非自走式；机具结构类型：单轴；耕幅（m）：1 |  | 2015 |  | 部通用类 | 0 | 否
耕整地机械 | 耕地机械 | 旋耕机 | 单轴1000—1500mm旋耕机 | 旋耕机 | 石家庄春润机械制造有限公司 | 1GXNZ-100 | 600 | 600 | 0 | 0 | 0 | 0 | 0 | 0 | 结构形式：非自走式；机具结构类型：单轴；耕幅（m）：1 |  | 2015 |  | 部通用类 | 0 | 否
耕整地机械 | 耕地机械 | 旋耕机 | 单轴1000—1500mm旋耕机 | 旋耕机 | 常州常发动力机械有限公司 | 1GS11L-100 | 600 | 600 | 0 | 0 | 0 | 0 | 0 | 0 | 动力连接方式：牵引式；机具结构类型：单轴；耕幅（m）：1 | 采用进口喷油系统,油耗低、更省油,提速快,爆发力更持久,马力更强劲,喷油系统的使用寿命比国内生产的传统柴油机提高2倍以上根据国际顶尖技术设计的独特的进气系统,使得发动机进气更充足、马力更强劲、动力更澎湃、加速无黑烟常发专利设计的燃烧室与国际领先的供油、进气系统的完美融合,使得油耗降低15%以上,造就常发金冠超群的低油耗、低排放,达到国际一流水平,在具备超强动力的同时还具备超级省油的完美性能 | 2015 |  | 部通用类 | 0 | 否 | 江苏
耕整地机械 | 耕地机械 | 旋耕机 | 单轴1000—1500mm旋耕机 | 旋耕机 | 潍坊科比特农业机械装备有限公司 | 1GQN-125 | 600 | 600 | 0 | 0 | 0 | 0 | 0 | 0 | 动力连接方式：牵引式；机具结构类型：单轴；耕幅（m）：1.25 | 动力连接方式:牵引式机具结构类型:单轴耕幅(M):1.25 | 2015 |  | 部通用类 | 0 | 否 | 山东
耕整地机械 | 耕地机械 | 旋耕机 | 单轴1000—1500mm旋耕机 | 旋耕机 | 潍坊森海机械制造有限公司 | 1GS8-110 | 600 | 600 | 0 | 0 | 0 | 0 | 0 | 0 | 动力连接方式：牵引式；机具结构类型：单轴；耕幅（m）：1.1 | 动力连接方式:牵引式机具结构类型:单轴耕幅(M):1.1 | 2015 |  | 部通用类 | 0 | 否 | 山东
耕整地机械 | 耕地机械 | 旋耕机 | 单轴1000—1500mm旋耕机 | 旋耕机 | 江苏洁澜现代农业装备有限公司 | 1G-125 | 600 | 600 | 0 | 0 | 0 | 0 | 0 | 0 | 动力连接方式：牵引式；机具结构类型：单轴；耕幅（m）：1.25 |  | 2015 |  | 部通用类 | 0 | 否 | 江苏
耕整地机械 | 耕地机械 | 旋耕机 | 单轴1000—1500mm旋耕机 | 水田埋茬(草)耕整机 | 连云港市港旋机械有限公司 | 1GSZ-140 | 600 | 600 | 0 | 0 | 0 | 0 | 0 | 0 | 动力连接方式：牵引式；机具结构类型：单轴；耕幅（m）：1.4 | 动力连接方式:牵引式机具结构类型:单轴,耕幅(M):1.4 | 2015 |  | 部通用类 | 0 | 否 | 江苏
耕整地机械 | 耕地机械 | 旋耕机 | 单轴1000—1500mm旋耕机 | 旋耕机 | 东风井关农业机械有限公司 | 1GKN-140 | 600 | 600 | 0 | 0 | 0 | 0 | 0 | 0 | 动力连接方式：牵引式；机具结构类型：单轴；耕幅（m）：1.4 |  | 2015 |  | 部通用类 | 0 | 否 | 湖北
耕整地机械 | 耕地机械 | 旋耕机 | 单轴1000—1500mm旋耕机 | 旋耕机 | 甘肃兰驼集团有限责任公司 | 1GXZ-100 | 600 | 600 | 0 | 0 | 0 | 0 | 0 | 0 | 结构形式：非自走式；机具结构类型：单轴；耕幅（m）：1 |  | 2015 |  | 部通用类 | 0 | 否
耕整地机械 | 耕地机械 | 旋耕机 | 单轴1000—1500mm旋耕机 | 多用旋耕机 | 盐城恒昌汽车配件有限公司 | 1GXNZ-120 | 600 | 600 | 0 | 0 | 0 | 0 | 0 | 0 | 动力连接方式：牵引式；机具结构类型：单轴；耕幅（m）：1.2 | 动力连接方式:牵引式机具结构类型:单轴耕幅(M):1.2. | 2015 |  | 部通用类 | 0 | 否 | 江苏
耕整地机械 | 耕地机械 | 旋耕机 | 单轴1000—1500mm旋耕机 | 旋耕机 | 湖北金驰机器有限公司 | JC1G-140 | 600 | 600 | 0 | 0 | 0 | 0 | 0 | 0 | 动力连接方式：牵引式；机具结构类型：单轴；耕幅（m）：1.4 | ①外形尺寸(长×宽×高)(㎜):1000×1460×580②整机结构重量:155㎏③连接方式:三点悬挂式④配套动力功率:20.58KW⑤工作幅宽(㎜):1400⑥刀片型号:IT245⑦刀片数:26把⑧纯小时生产率HM2/(M•H):≥0.19 | 2015 |  | 部通用类 | 0 | 否 | 湖北
耕整地机械 | 耕地机械 | 旋耕机 | 单轴1000—1500mm旋耕机 | 旋耕机 | 潍坊乐哈哈农业机械装备有限公司 | 1GQN-125 | 600 | 600 | 0 | 0 | 0 | 0 | 0 | 0 | 动力连接方式：牵引式；机具结构类型：单轴；耕幅（m）：1.25 | 动力连接方式:牵引式机具结构类型:单轴耕幅:(M)1.25 | 2015 |  | 部通用类 | 0 | 否 | 山东
耕整地机械 | 耕地机械 | 旋耕机 | 单轴1000—1500mm旋耕机 | 旋耕机 | 沂南县中天机械有限公司 | 1GXLZ-120 | 600 | 600 | 0 | 0 | 0 | 0 | 0 | 0 | 结构形式：非自走式；机具结构类型：单轴；耕幅（m）：1.2 | 配套动力:11.03(手扶拖拉机)KW,发动机转速:2200R/MIN,结构型式:轻小型,外形尺寸(长×宽×高)970×1300×735MM,结构质量:65KG,工作幅宽:120CM,耕深:≥8CM,传动方式:中间链传动,与拖拉机连接方式:直联,刀辊设计转速:280R/MIN,刀辊最大回转半径195MM,旋耕刀数量:22把,旋耕刀型号:ⅡS195, | 2015 |  | 部通用类 | 0 | 否
耕整地机械 | 耕地机械 | 旋耕机 | 单轴1000—1500mm旋耕机 | 旋耕机 | 沂南县中天机械有限公司 | 1GXLZ-100 | 600 | 600 | 0 | 0 | 0 | 0 | 0 | 0 | 动力连接方式：牵引式；机具结构类型：单轴；耕幅（m）：1 | 配套拖拉机标定功率:8.82KW,结构型式:轻小型,规格型号:1GXLZ-100,外形尺寸(长×宽×高)1010×1070×805MM,结构质量:60KG,耕宽:100CM,耕深:≥8CM,传动方式:中间链条传动,与拖拉机联接方式:直联,刀棍设计转速:230R/MIN,刀辊最大回转半径:195MM,刀辊总安装刀数:20把,旋耕刀型号:ⅡS195, | 2015 |  | 部通用类 | 0 | 否 | 山东
耕整地机械 | 耕地机械 | 旋耕机 | 单轴1000—1500mm旋耕机 | 旋耕机 | 四川川龙拖拉机制造有限公司 | 1GL110 | 600 | 600 | 0 | 0 | 0 | 0 | 0 | 0 | 结构形式：非自走式；机具结构类型：单轴；耕幅（m）：1.1 |  | 2015 |  | 部通用类 | 0 | 否
耕整地机械 | 耕地机械 | 旋耕机 | 单轴1000—1500mm旋耕机 | 旋耕机 | 南昌春旋农机有限责任公司 | 1GN-130J | 600 | 600 | 0 | 0 | 0 | 0 | 0 | 0 | 动力连接方式：牵引式；机具结构类型：单轴；耕幅（m）：1.3 | 结构型式:框架式,配套功率:22.1-25.07KW,配套输出轴转速:540、720R/MIN,尺寸:1521×950×962MM,结构质量:268KG,理论作业速度:5.4KM/H,幅宽:130CM,耕深:旱耕12-14CM、水耕14-16CM,传动方式:中间齿轮传动,挂接方式:三点悬挂,刀辊转速:227、249R/MIN,刀辊最大回转半径:245MM,总安装刀数:30把,旋耕刀型号:IT245 | 2015 |  | 部通用类 | 0 | 否 | 江西
耕整地机械 | 耕地机械 | 旋耕机 | 单轴1000—1500mm旋耕机 | 旋耕机 | 南昌春旋农机有限责任公司 | 1GN-140J | 600 | 600 | 0 | 0 | 0 | 0 | 0 | 0 | 动力连接方式：牵引式；机具结构类型：单轴；耕幅（m）：1.4 | 结构型式:框架式,配套功率:22.1-25.07KW,配套输出轴转速:540、720R/MIN,尺寸:1620×950×962MM,结构质量:290KG,理论作业速度:5.4KM/H,幅宽:140CM,耕深:旱耕12-14CM、水耕14-16CM,传动方式:中间齿轮传动,挂接方式:三点悬挂,刀辊转速:227、249R/MIN,刀辊最大回转半径:245MM,总安装刀数:30把,旋耕刀型号:IT245 | 2015 |  | 部通用类 | 0 | 否 | 江西
耕整地机械 | 耕地机械 | 旋耕机 | 单轴1000—1500mm旋耕机 | 旋耕机 | 四川川龙拖拉机制造有限公司 | 1GKN-125 | 600 | 600 | 0 | 0 | 0 | 0 | 0 | 0 | 动力连接方式：牵引式；机具结构类型：单轴；耕幅（m）：1.25 |  | 2015 |  | 部通用类 | 0 | 否 | 四川
耕整地机械 | 耕地机械 | 旋耕机 | 单轴1000—1500mm旋耕机 | 旋耕机 | 河北圣和农业机械有限公司 | 1GQN-125 | 600 | 600 | 0 | 0 | 0 | 0 | 0 | 0 | 动力连接方式：牵引式；机具结构类型：单轴；耕幅（m）：1.25 | 动力连接方式:牵引式机具结构类型:单轴耕幅(M):1.25 | 2015 |  | 部通用类 | 0 | 否 | 河北
耕整地机械 | 耕地机械 | 旋耕机 | 单轴1000—1500mm旋耕机 | 旋耕机 | 河北圣和农业机械有限公司 | 1GQN-140 | 600 | 600 | 0 | 0 | 0 | 0 | 0 | 0 | 动力连接方式：牵引式；机具结构类型：单轴；耕幅（m）：1.40 | 动力连接方式:牵引式机具结构类型:单轴耕幅(M):1.40 | 2015 |  | 部通用类 | 0 | 否 | 河北
耕整地机械 | 耕地机械 | 旋耕机 | 单轴1000—1500mm旋耕机 | 旋耕机 | 潍坊桂花农业装备有限公司 | 1GS8-110 | 600 | 600 | 0 | 0 | 0 | 0 | 0 | 0 | 动力连接方式：牵引式；机具结构类型：单轴；耕幅（m）：1.1 | 动力连接方式:牵引式机具结构类型:单轴耕幅(M):1.1 | 2015 |  | 部通用类 | 0 | 否 | 山东
耕整地机械 | 耕地机械 | 旋耕机 | 单轴1000—1500mm旋耕机 | 旋耕机 | 武汉军通标准件有限责任公司 | 1GS9-100 | 600 | 600 | 0 | 0 | 0 | 0 | 0 | 0 | 结构形式：非自走式；机具结构类型：单轴；耕幅（m）：1 | 外形尺寸(长×宽×高):1100×750×590(MM),结构质量:93KG,配套动力:8.8KW,动力输出轴转速:655R/MIN,常用作业挡:Ⅱ挡,理论前进速度:3.6KM/H,传动方式:齿轮传动,与拖拉机联接方式:直联式,耕宽:1000MM,耕深:146MM,刀辊设计转速:204R/MIN,刀辊最大回转半径:240MM,总安装刀数:24把,旋耕刀型号:ⅠT225型. | 2015 |  | 部通用类 | 0 | 否 | 湖北
耕整地机械 | 耕地机械 | 旋耕机 | 单轴1000—1500mm旋耕机 | 旋耕机 | 常州常方拖拉机有限公司 | 1GS11L-100 | 600 | 600 | 0 | 0 | 0 | 0 | 0 | 0 | 动力连接方式：牵引式；机具结构类型：单轴；耕幅（m）：1 | 型号:1GS11L-100整机尺寸:1180*1325*740工作幅宽:100配套动力:11.03KW整机质量:135KG弯刀型号:1T225弯刀数量:26把 | 2015 |  | 部通用类 | 0 | 否 | 江苏
耕整地机械 | 耕地机械 | 旋耕机 | 单轴1000—1500mm旋耕机 | 旋耕机 | 潍坊科比特农业机械装备有限公司 | 1GQN-140 | 600 | 600 | 0 | 0 | 0 | 0 | 0 | 0 | 动力连接方式：牵引式；机具结构类型：单轴；耕幅（m）：1.4 | :动力连接方式:牵引式机具结构类型:单轴耕幅(M):1.4 | 2015 |  | 部通用类 | 0 | 否 | 山东
耕整地机械 | 耕地机械 | 旋耕机 | 单轴1000—1500mm旋耕机 | 旋耕机 | 吉林江鑫沃得农业机械有限公司 | 1GKN-140 | 600 | 600 | 0 | 0 | 0 | 0 | 0 | 0 | 动力连接方式：牵引式；机具结构类型：单轴；耕幅（m）：1.4 |  | 2015 |  | 部通用类 | 0 | 否 | 吉林
耕整地机械 | 耕地机械 | 旋耕机 | 单轴1000—1500mm旋耕机 | 旋耕机 | 潍坊裕祥农业装备有限公司 | 1GQN-125 | 600 | 600 | 0 | 0 | 0 | 0 | 0 | 0 | 动力连接方式：牵引式；机具结构类型：单轴；耕幅（m）：1.25 |  | 2015 |  | 部通用类 | 0 | 否 | 山东
耕整地机械 | 耕地机械 | 旋耕机 | 单轴1000—1500mm旋耕机 | 旋耕机 | 山西河东雄风农机有限公司 | 1GKN-125 | 600 | 600 | 0 | 0 | 0 | 0 | 0 | 0 | 动力连接方式：牵引式；机具结构类型：单轴；耕幅（m）：1.25 | 单轴单速配套拖拉机标定功率KW:22.05-25.7配套拖拉机动力输出轴转速R/MIN:540拖拉机常用作业档次:Ⅰ、Ⅱ拖拉机理论前进速度M/S:0.28-0.83结构型式:框架外型尺寸(长×宽×高)MM:920×1432×1052结构重量KG:240工作幅宽CM:125耕深CM:12-16传动方式:中间齿轮传动与拖拉机挂接形式:标准三点悬挂刀辊设计转速R/MIN:228刀辊回转半径MM:245总安装刀数(左右各半):28旋耕刀型号:IT245左右弯刀作业速度KM/H:1-3. | 2015 |  | 部通用类 | 0 | 否 | 山西
耕整地机械 | 耕地机械 | 旋耕机 | 单轴1000—1500mm旋耕机 | 旋耕机 | 山西河东雄风农机有限公司 | 1GQN-130 | 600 | 600 | 0 | 0 | 0 | 0 | 0 | 0 | 动力连接方式：牵引式；机具结构类型：单轴；耕幅（m）：1.3 | 单轴单速配套拖拉机标定功率KW:22.05-25.7配套拖拉机动力输出轴转速R/MIN:540拖拉机常用作业档次:Ⅰ、Ⅱ拖拉机理论前进速度M/S:0.28-0.83结构型式:框架外型尺寸(长×宽×高)MM:920×1532×1052结构重量KG:250工作幅宽CM:130耕深CM:12-16传动方式:中间齿轮传动与拖拉机挂接形式:标准三点悬挂刀辊设计转速R/MIN:228刀辊回转半径MM:245总安装刀数(左右各半):30旋耕刀型号:IT245左右弯刀作业速度KM/H:1-3. | 2015 |  | 部通用类 | 0 | 否 | 山西
耕整地机械 | 耕地机械 | 旋耕机 | 单轴1000—1500mm旋耕机 | 旋耕机 | 临沂常美机械制造有限公司 | 1GXLZ-100 | 600 | 600 | 0 | 0 | 0 | 0 | 0 | 0 | 动力连接方式：牵引式；机具结构类型：单轴；耕幅（m）：1 | 技术参数外形尺寸(MM)长×宽×高=980×1200×600(1)配套动力(KW):≧8.8(2)刀棍最大半径:195MM(3)传动方式:侧面传递动力,单把犁刀受力(4)幅宽:100CM.(5)刀型:S型(6)与拖拉机连接方式:直连(7)犁刀数:22把(左右各11把)(8)刀辊转速:340R/MIN(9)耕深:8-20CM(10)结构质量:75KG | 2015 |  | 部通用类 | 0 | 否 | 山东
耕整地机械 | 耕地机械 | 旋耕机 | 单轴1000—1500mm旋耕机 | 旋耕机 | 河南千里机械有限公司 | 1GS9L-100 | 600 | 600 | 0 | 0 | 0 | 0 | 0 | 0 | 动力连接方式：牵引式；机具结构类型：单轴；耕幅（m）：1.0 | 动力连接方式:牵引式机具结构类型:单轴耕幅(M):1.0 | 2015 |  | 部通用类 | 0 | 否 | 河南
耕整地机械 | 耕地机械 | 旋耕机 | 单轴1000—1500mm旋耕机 | 旋耕机 | 河南千里机械有限公司 | 1GS9L-120 | 600 | 600 | 0 | 0 | 0 | 0 | 0 | 0 | 动力连接方式：牵引式；机具结构类型：单轴；耕幅（m）：1.2 | 动力连接方式:牵引式机具结构类型:单轴耕幅(M):1.2 | 2015 |  | 部通用类 | 0 | 否 | 河南
耕整地机械 | 耕地机械 | 旋耕机 | 单轴1000—1500mm旋耕机 | 旋耕机 | 南昌中天农机有限公司 | 1GN-140J | 600 | 600 | 0 | 0 | 0 | 0 | 0 | 0 | 动力连接方式：牵引式；机具结构类型：单轴；耕幅（m）：1.4 | 1.结构形式:框架式2.配套动力:18.4-22.1KW3.外形尺寸(长X宽X高):850X1620X1050MM4.结构质量:248KG5.配套动力输出轴转速:540R/MIN6.与拖拉机挂接方式:标准三点悬挂7.传动方式:中间齿轮传动8.工作耕幅:1400CM9.刀轴转速:227R/MIN10.刀轴最大回转半径:245MM11.旋耕刀型号:IT24512.总安装刀数:30把13.旋耕机排列方式:双螺旋. | 2015 |  | 部通用类 | 0 | 否 | 江西
耕整地机械 | 耕地机械 | 旋耕机 | 单轴1000—1500mm旋耕机 | 旋耕机 | 仙桃市万英机械有限公司 | 1GZ-120 | 600 | 600 | 0 | 0 | 0 | 0 | 0 | 0 | 结构形式：履带自走式；机具结构类型：单轴；耕幅（m）：120 | 配套机械:机耕船,外形尺寸(长宽高):1300X700X600,与动力联接方式:链条传动旋耕机传动方式:侧边链条传动耕幅:120CM整机质量:70KG刀片数量:25把 | 2015 |  | 部通用类 | 0 | 否 | 湖北
耕整地机械 | 耕地机械 | 旋耕机 | 单轴1000—1500mm旋耕机 | 旋耕机 | 上海金杯农机制造有限公司 | 1GQN-125 | 600 | 600 | 0 | 0 | 0 | 0 | 0 | 0 | 动力连接方式：牵引式；机具结构类型：单轴；耕幅（m）：1.25 |  | 2015 |  | 部通用类 | 0 | 否 | 上海
耕整地机械 | 耕地机械 | 旋耕机 | 单轴1000—1500mm旋耕机 | 旋耕机 | 上海金杯农机制造有限公司 | 1GQN-140 | 600 | 600 | 0 | 0 | 0 | 0 | 0 | 0 | 动力连接方式：牵引式；机具结构类型：单轴；耕幅（m）：1.40 |  | 2015 |  | 部通用类 | 0 | 否 | 上海
耕整地机械 | 耕地机械 | 旋耕机 | 单轴1000—1500mm旋耕机 | 旋耕机 | 山东双菱内燃机制造有限公司 | 1GXLZ-100 | 600 | 600 | 0 | 0 | 0 | 0 | 0 | 0 | 动力连接方式：牵引式；机具结构类型：单轴；耕幅（m）：1.0 | 外形尺寸(长×宽×高):940MM×1060MM×735MM配套动力:7.35~8.8(手扶拖拉机)KW结构质量:56KG工作幅宽:100CM耕深:≥8CM传动方式:中间链传动刀辊设计速度:230R∕MIN刀辊最大回转半径:195MM旋耕刀数量:20把 | 2015 |  | 部通用类 | 0 | 否 | 山东
耕整地机械 | 耕地机械 | 旋耕机 | 单轴1000—1500mm旋耕机 | 旋耕机 | 潍坊嘉利诺农业机械装备有限公司 | 1GQN-125 | 600 | 600 | 0 | 0 | 0 | 0 | 0 | 0 | 动力连接方式：牵引式；机具结构类型：单轴；耕幅（m）：1.25 | 动力连接方式:牵引式机具结构类型:单轴耕幅(M):1.25 | 2015 |  | 部通用类 | 0 | 否 | 山东
耕整地机械 | 耕地机械 | 旋耕机 | 单轴1000—1500mm旋耕机 | 旋耕机 | 潍坊嘉利诺农业机械装备有限公司 | 1GQN-140 | 600 | 600 | 0 | 0 | 0 | 0 | 0 | 0 | 动力连接方式：牵引式；机具结构类型：单轴；耕幅（m）：1.4 | 动力连接方式:牵引式机具结构类型:单轴耕幅(M):1.4 | 2015 |  | 部通用类 | 0 | 否 | 山东
耕整地机械 | 耕地机械 | 旋耕机 | 单轴1000—1500mm旋耕机 | 旋耕机 | 潍坊潍旋农业装备有限公司 | 1GQN-125 | 600 | 600 | 0 | 0 | 0 | 0 | 0 | 0 | 动力连接方式：牵引式；机具结构类型：单轴；耕幅（m）：1.25 |  | 2015 |  | 部通用类 | 0 | 否 | 山东
耕整地机械 | 耕地机械 | 旋耕机 | 单轴1000—1500mm旋耕机 | 旋耕机 | 潍坊潍旋农业装备有限公司 | 1GQN-140 | 600 | 600 | 0 | 0 | 0 | 0 | 0 | 0 | 动力连接方式：牵引式；机具结构类型：单轴；耕幅（m）：1.40 |  | 2015 |  | 部通用类 | 0 | 否 | 山东
耕整地机械 | 耕地机械 | 旋耕机 | 单轴1000—1500mm旋耕机 | 旋耕机 | 乐都县光明农机制造有限公司 | 1GQN-125 | 600 | 600 | 0 | 0 | 0 | 0 | 0 | 0 | 动力连接方式：牵引式；机具结构类型：单轴；耕幅（m）：1.25 |  | 2015 |  | 部通用类 | 0 | 否 | 青海
耕整地机械 | 耕地机械 | 旋耕机 | 单轴1000—1500mm旋耕机 | 旋耕机 | 连云港巨龙机械装备有限公司 | 1GKN-140 | 600 | 600 | 0 | 0 | 0 | 0 | 0 | 0 | 动力连接方式：牵引式；机具结构类型：单轴；耕幅（m）：1.4 |  | 2015 |  | 部通用类 | 0 | 否 | 江苏
耕整地机械 | 耕地机械 | 旋耕机 | 单轴1000—1500mm旋耕机 | 旋耕机 | 武汉黄鹤拖拉机制造有限公司 | 1GS11-100 | 600 | 600 | 0 | 0 | 0 | 0 | 0 | 0 | 结构形式：非自走式；机具结构类型：单轴；耕幅（m）：1 | 配套手扶拖拉机旋耕机,耕幅(MM)1050,耕深(CM)15-30 | 2015 |  | 部通用类 | 0 | 否 | 湖北
耕整地机械 | 耕地机械 | 旋耕机 | 单轴1000—1500mm旋耕机 | 旋耕机 | 常州克拉斯机械制造有限公司 | 1GQN-140 | 600 | 600 | 0 | 0 | 0 | 0 | 0 | 0 | 动力连接方式：牵引式；机具结构类型：单轴；耕幅（m）：1.4 | 外型尺寸MM980*1621*1050,结构质量245KG,配套动力18.4-22.1KW,配套动力输出轴转速540R/MIN,与拖拉机连接方式:标准三点悬挂,传动方式:中间齿轮传动,工作宽福1400MM,刀轴转速224R/MIN,刀轴最大回转半径224MM,旋耕刀型号IT225,总安装刀数30把,旋耕刀排列方式:螺悬线型 | 2015 |  | 部通用类 | 0 | 否 | 江苏
耕整地机械 | 耕地机械 | 旋耕机 | 单轴1000—1500mm旋耕机 | 旋耕机 | 灌云县振兴机械制造有限公司 | 1GKN-140 | 600 | 600 | 0 | 0 | 0 | 0 | 0 | 0 | 动力连接方式：牵引式；机具结构类型：单轴；耕幅（m）：1.4 | 动力连接方式:牵引式,机具结构类型:单轴,耕幅(M):1.4,外形尺寸(长×宽×高)(MM):920×1632×1052,结构质量(KG):260,弯刀型号:IT225,弯刀数量(把):34,连接形式:标准三点悬挂,传动方式:中间齿轮传动,配套动力(KW):14.7~33.1. | 2015 |  | 部通用类 | 0 | 否 | 江苏
耕整地机械 | 耕地机械 | 旋耕机 | 单轴1000—1500mm旋耕机 | 旋耕机 | 河南康德瀚机械制造有限公司 | 1GQN-125 | 600 | 600 | 0 | 0 | 0 | 0 | 0 | 0 | 结构形式：非自走式；机具结构类型：单轴；耕幅（m）：1.25 | 动力连接方式:牵引式机具结构类型:单轴耕幅(M):1.25 | 2015 |  | 部通用类 | 0 | 否
耕整地机械 | 耕地机械 | 旋耕机 | 单轴1000—1500mm旋耕机 | 手扶拖拉机配套旋耕机 | 沙洋青山农业机械有限公司 | 1GS11-110 | 600 | 600 | 0 | 0 | 0 | 0 | 0 | 0 | 结构形式：非自走式；机具结构类型：单轴；耕幅（m）：1.1 | 1GS11-110型旋耕机是与手扶拖拉机配套使用,外形尺寸(长*宽*高)700MM*1100MM*560MM,重103KG,配套动力11.03KW,配套动力输出轴转速655R/MIN,与拖拉机箱体螺旋连接,工作幅宽1100MM,刀轴转速380R/MIN,刀轴最大回旋半径265MM,旋耕刀型号IT195,总安装刀数24把,旋耕刀左右弯形犁刀交叉装配 | 2015 |  | 部通用类 | 0 | 否
耕整地机械 | 耕地机械 | 旋耕机 | 单轴1000—1500mm旋耕机 | 旋耕机 | 潍坊农宜得机械有限公司 | 1GQN-125 | 600 | 600 | 0 | 0 | 0 | 0 | 0 | 0 | 动力连接方式：牵引式；机具结构类型：单轴；耕幅（m）：1.25 | 结构型式:单轴工作幅宽:1250MM功率:25.7-29.4传动方式:中间齿轮传动 | 2015 |  | 部通用类 | 0 | 否 | 山东
耕整地机械 | 耕地机械 | 旋耕机 | 单轴1000—1500mm旋耕机 | 旋耕机 | 潍坊农宜得机械有限公司 | 1GQN-140 | 600 | 600 | 0 | 0 | 0 | 0 | 0 | 0 | 动力连接方式：牵引式；机具结构类型：单轴；耕幅（m）：1.40 | 结构型式:单轴工作幅宽:1400MM功率:25.7-29.4传动方式:中间齿轮传动 | 2015 |  | 部通用类 | 0 | 否 | 山东
耕整地机械 | 耕地机械 | 旋耕机 | 单轴1000—1500mm旋耕机 | 旋耕机 | 云南新天力机械制造有限公司 | 1GQL-110 | 600 | 600 | 0 | 0 | 0 | 0 | 0 | 0 | 动力连接方式：牵引式；机具结构类型：单轴；耕幅（m）：1.1 |  | 2015 |  | 部通用类 | 0 | 否 | 云南
耕整地机械 | 耕地机械 | 旋耕机 | 单轴1000—1500mm旋耕机 | 旋耕机 | 河北双天机械制造有限公司 | 1GKN-140 | 600 | 600 | 0 | 0 | 0 | 0 | 0 | 0 | 动力连接方式：牵引式；机具结构类型：单轴；耕幅（m）：1.4 | 动力连接方式:牵引式机具结构类型:单轴耕幅(M):1.4 | 2015 |  | 部通用类 | 0 | 否 | 河北
耕整地机械 | 耕地机械 | 旋耕机 | 单轴1000—1500mm旋耕机 | 旋耕机 | 山东鲁潍农业装备有限公司 | 1GXNZ-100 | 600 | 600 | 0 | 0 | 0 | 0 | 0 | 0 | 动力连接方式：牵引式；机具结构类型：单轴；耕幅（m）：1 | 动力链接方式:牵引式,机具结构类型:单轴耕幅(M):1 | 2015 |  | 部通用类 | 0 | 否 | 山东
耕整地机械 | 耕地机械 | 旋耕机 | 单轴1000—1500mm旋耕机 | 旋耕机 | 江苏联凯农业装备集团有限公司 | 1GKN-140 | 600 | 600 | 0 | 0 | 0 | 0 | 0 | 0 | 动力连接方式：牵引式；机具结构类型：单轴；耕幅（m）：1.4 | 动力连接方式:牵引式机具结构类型:单轴耕幅(M):1.4 | 2015 |  | 部通用类 | 0 | 否 | 江苏
耕整地机械 | 耕地机械 | 旋耕机 | 单轴1000—1500mm旋耕机 | 旋耕机 | 连云港市巨益旋耕机械有限公司 | 1GKN-140 | 600 | 600 | 0 | 0 | 0 | 0 | 0 | 0 | 结构形式：非自走式；机具结构类型：单轴；耕幅（m）：1.4 |  | 2015 |  | 部通用类 | 0 | 否
耕整地机械 | 耕地机械 | 旋耕机 | 单轴1000—1500mm旋耕机 | 旋耕机 | 中国一拖集团有限公司 | 1GQN-115 | 600 | 600 | 0 | 0 | 0 | 0 | 0 | 0 | 动力连接方式：牵引式；机具结构类型：单轴；耕幅（m）：1.15 | 单轴1000MM≤耕幅<1500MM旋耕机 | 2015 |  | 部通用类 | 0 | 否 | 河南
耕整地机械 | 耕地机械 | 旋耕机 | 单轴1000—1500mm旋耕机 | 旋耕机 | 中国一拖集团有限公司 | 1GQN-125 | 600 | 600 | 0 | 0 | 0 | 0 | 0 | 0 | 动力连接方式：牵引式；机具结构类型：单轴；耕幅（m）：1.25 | 单轴旋耕机1000MM≤耕幅<1500MM | 2015 |  | 部通用类 | 0 | 否 | 河南
耕整地机械 | 耕地机械 | 旋耕机 | 单轴1000—1500mm旋耕机 | 旋耕机 | 中国一拖集团有限公司 | 1GQN-125D | 600 | 600 | 0 | 0 | 0 | 0 | 0 | 0 | 动力连接方式：牵引式；机具结构类型：单轴；耕幅（m）：1.25 | 单轴旋耕机1000MM≤耕幅<1500MM | 2015 |  | 部通用类 | 0 | 否 | 河南
耕整地机械 | 耕地机械 | 旋耕机 | 单轴1000—1500mm旋耕机 | 旋耕机 | 中国一拖集团有限公司 | 1GQN-140 | 600 | 600 | 0 | 0 | 0 | 0 | 0 | 0 | 动力连接方式：牵引式；机具结构类型：单轴；耕幅（m）：1.4 | 单轴旋耕机1000MM≤耕幅<1500MM | 2015 |  | 部通用类 | 0 | 否 | 河南
耕整地机械 | 耕地机械 | 旋耕机 | 单轴1000—1500mm旋耕机 | 旋耕机 | 连云港市苏旋旋耕机械有限公司 | 1GKN-125 | 600 | 600 | 0 | 0 | 0 | 0 | 0 | 0 | 动力连接方式：牵引式；机具结构类型：单轴；耕幅（m）：1.25 | 动力连接方式:牵引式机具结构类型:单轴耕幅(M):1.25 | 2015 |  | 部通用类 | 0 | 否 | 江苏
耕整地机械 | 耕地机械 | 旋耕机 | 单轴1000—1500mm旋耕机 | 旋耕机 | 连云港市苏旋旋耕机械有限公司 | 1GKN-140 | 600 | 600 | 0 | 0 | 0 | 0 | 0 | 0 | 动力连接方式：牵引式；机具结构类型：单轴；耕幅（m）：1.4 | 动力连接方式:牵引式机具结构类型:单轴耕幅(M):1.4 | 2015 |  | 部通用类 | 0 | 否 | 江苏
耕整地机械 | 耕地机械 | 旋耕机 | 单轴1000—1500mm旋耕机 | 旋耕机 | 潍坊市鼎信机械有限公司 | 1GQN-125 | 600 | 600 | 0 | 0 | 0 | 0 | 0 | 0 | 动力连接方式：牵引式；机具结构类型：单轴；耕幅（m）：1.25 |  | 2015 |  | 部通用类 | 0 | 否 | 山东
耕整地机械 | 耕地机械 | 旋耕机 | 单轴1000—1500mm旋耕机 | 旋耕机 | 南昌华旋机械厂 | 1GN-130J | 600 | 600 | 0 | 0 | 0 | 0 | 0 | 0 | 动力连接方式：牵引式；机具结构类型：单轴；耕幅（m）：1.3 | 结构型式:框架式,配套功率:18.4-22.08KW,配套输出轴转速:540R/MIN,尺寸:1521×950×962MM,结构质量:268KG,理论作业速度:2-5KM/H,幅宽:130CM,耕深:12-14CM,传动方式:中间齿轮传动,挂接方式:三点悬挂,刀辊转速:249R/MIN,刀辊最大回转半径:245MM,总安装刀数:30把,旋耕刀型号:IT245 | 2015 |  | 部通用类 | 0 | 否 | 江西
耕整地机械 | 耕地机械 | 旋耕机 | 单轴1000—1500mm旋耕机 | 旋耕机 | 南昌华旋机械厂 | 1GN-140J | 600 | 600 | 0 | 0 | 0 | 0 | 0 | 0 | 动力连接方式：牵引式；机具结构类型：单轴；耕幅（m）：1.4 | 结构型式:框架式,配套功率:18.4-22.08KW,配套输出轴转速:540R/MIN,尺寸:1700×970×950MM,结构质量:290KG,理论作业速度:2-5KM/H,幅宽:140CM,耕深:12-14CM,传动方式:中间齿轮传动,挂接方式:三点悬挂,刀辊转速:249R/MIN,刀辊最大回转半径:245MM,总安装刀数:30把,旋耕刀型号:IT245 | 2015 |  | 部通用类 | 0 | 否 | 江西
耕整地机械 | 耕地机械 | 旋耕机 | 单轴1000—1500mm旋耕机 | 旋耕机 | 洛阳裕农机械制造有限公司 | 1GKN-125 | 600 | 600 | 0 | 0 | 0 | 0 | 0 | 0 | 动力连接方式：牵引式；机具结构类型：单轴；耕幅（m）：1.25 | 单轴,牵引式,耕幅:1250MM,耕深:120-140MM,结构质量:224KG,配套动力功率:17.6-20.6KW. | 2015 |  | 部通用类 | 0 | 否 | 河南
耕整地机械 | 耕地机械 | 旋耕机 | 单轴1000—1500mm旋耕机 | 旋耕机 | 石家庄连达农业机械有限公司 | 1GKN-125 | 600 | 600 | 0 | 0 | 0 | 0 | 0 | 0 | 动力连接方式：牵引式；机具结构类型：单轴；耕幅（m）：1.25 |  | 2015 |  | 部通用类 | 0 | 否 | 河北
耕整地机械 | 耕地机械 | 旋耕机 | 单轴1000—1500mm旋耕机 | 旋耕机 | 石家庄连达农业机械有限公司 | 1GKN-130 | 600 | 600 | 0 | 0 | 0 | 0 | 0 | 0 | 动力连接方式：牵引式；机具结构类型：单轴；耕幅（m）：1.30 |  | 2015 |  | 部通用类 | 0 | 否 | 河北
耕整地机械 | 耕地机械 | 旋耕机 | 单轴1000—1500mm旋耕机 | 旋耕机 | 石家庄连达农业机械有限公司 | 1GKN-140 | 600 | 600 | 0 | 0 | 0 | 0 | 0 | 0 | 动力连接方式：牵引式；机具结构类型：单轴；耕幅（m）：1.4 |  | 2015 |  | 部通用类 | 0 | 否 | 河北
耕整地机械 | 耕地机械 | 旋耕机 | 单轴1000—1500mm旋耕机 | 水田秸秆还田机 | 江苏沃野机械制造有限公司 | 1GH-100 | 600 | 600 | 0 | 0 | 0 | 0 | 0 | 0 | 动力连接方式：牵引式；机具结构类型：单轴；耕幅（m）：1.0 |  | 2015 |  | 部通用类 | 0 | 否 | 江苏
耕整地机械 | 耕地机械 | 旋耕机 | 单轴1000—1500mm旋耕机 | 旋耕机 | 江苏沃野机械制造有限公司 | 1GQN-125 | 600 | 600 | 0 | 0 | 0 | 0 | 0 | 0 | 动力连接方式：牵引式；机具结构类型：单轴；耕幅（m）：1.25 |  | 2015 |  | 部通用类 | 0 | 否 | 江苏
耕整地机械 | 耕地机械 | 旋耕机 | 单轴1000—1500mm旋耕机 | 旋耕机 | 江苏沃野机械制造有限公司 | 1GQN-140 | 600 | 600 | 0 | 0 | 0 | 0 | 0 | 0 | 动力连接方式：牵引式；机具结构类型：单轴；耕幅（m）：1.4 |  | 2015 |  | 部通用类 | 0 | 否 | 江苏
耕整地机械 | 耕地机械 | 旋耕机 | 单轴1000—1500mm旋耕机 | 旋耕机 | 昆明云豹机械设备有限公司 | 1GS13L-110 | 600 | 600 | 0 | 0 | 0 | 0 | 0 | 0 | 结构形式：非自走式；机具结构类型：单轴；耕幅（m）：1.1 |  | 2015 |  | 部通用类 | 0 | 否
耕整地机械 | 耕地机械 | 旋耕机 | 单轴1000—1500mm旋耕机 | 旋耕机 | 江苏正大永达科技有限公司 | 1GKN-125 | 600 | 600 | 0 | 0 | 0 | 0 | 0 | 0 | 动力连接方式：牵引式；机具结构类型：单轴；耕幅（m）：1.25 | 配套动力14.7-18.4KW耕幅125CM耕深旱耕10-14水耕12-16CM刀片数量26连接形式标准三点悬挂外形尺寸920×1500×1096MM | 2015 |  | 部通用类 | 0 | 否 | 江苏
耕整地机械 | 耕地机械 | 旋耕机 | 单轴1000—1500mm旋耕机 | 旋耕机 | 江苏正大永达科技有限公司 | 1GKN-140 | 600 | 600 | 0 | 0 | 0 | 0 | 0 | 0 | 动力连接方式：牵引式；机具结构类型：单轴；耕幅（m）：1.4 | 配套动力:18.4-22.1KW耕幅:140CM耕深:旱耕10-14水耕12-16CM刀片数量30连接形式:标准三点悬挂外形尺寸920×1650×1096MM. | 2015 |  | 部通用类 | 0 | 否 | 江苏
耕整地机械 | 耕地机械 | 旋耕机 | 单轴1000—1500mm旋耕机 | 旋耕机 | 沂水县飞龙机械有限公司 | 1GXLZ-100 | 600 | 600 | 0 | 0 | 0 | 0 | 0 | 0 | 动力连接方式：牵引式；机具结构类型：单轴；耕幅（m）：1 | 外形尺寸(长×宽×高):1000×1100×730MM结构质量:58KG幅宽:100CM传动方式:中间链传动与拖拉机联接方式:直联 | 2015 |  | 部通用类 | 0 | 否 | 山东
耕整地机械 | 耕地机械 | 旋耕机 | 单轴1000—1500mm旋耕机 | 旋耕机 | 沂水巨龙机械有限公司 | 1GXLZ-100 | 600 | 600 | 0 | 0 | 0 | 0 | 0 | 0 | 动力连接方式：牵引式；机具结构类型：单轴；耕幅（m）：1 | 配套拖拉机标定功率:7.35-8.8(KW),外形尺寸:长X宽X高(MM)950X1100X740,结构质量:57KG,耕宽:100CM,传动方式:中间链传动,与拖拉机连接方式:直连,刀辊设计转速230R/MIN,最大回转半径:195MM,总安装刀数:20把 | 2015 |  | 部通用类 | 0 | 否 | 山东
耕整地机械 | 耕地机械 | 旋耕机 | 单轴1000—1500mm旋耕机 | 旋耕机 | 山西河东雄风农机有限公司 | 1GQN-140 | 600 | 600 | 0 | 0 | 0 | 0 | 0 | 0 | 动力连接方式：牵引式；机具结构类型：单轴；耕幅（m）：1.4 | 单轴单速配套拖拉机标定功率KW:22.05-33配套拖拉机动力输出轴转速R/MIN:540拖拉机常用作业档次:Ⅱ拖拉机理论前进速度M/S:0.28-1.1结构型式:框架外型尺寸(长×宽×高)MM:920×1632×1052结构重量KG:260工作幅宽CM:140耕深CM:12-16传动方式:中间齿轮传动与拖拉机挂接形式:标准三点悬挂刀辊设计转速R/MIN:228刀辊回转半径MM:245总安装刀数(左右各半):34旋耕刀型号:IT245左右弯刀作业速度KM/H:1-3.1GQN-150旋耕机单轴单速配套拖拉机标定功率KW:25.7-33配套拖拉机动力输出轴转速R/MIN:540拖拉机常用作业档次:Ⅳ拖拉机理论前进速度M/S:0.83-1.39结构型式:框架外型尺寸(长×宽×高)MM:920×1732×1052结构重量KG:270工作幅宽CM:150耕深CM:12-16传动方式:中间齿轮传动与拖拉机挂接形式:标准三点悬挂刀辊设计转速R/MIN:230刀辊回转半径MM:245总安装刀数(左右各半):38旋耕刀型号:IT245左右弯刀作业速度KM/H:1-3. | 2015 |  | 部通用类 | 0 | 否 | 山西
耕整地机械 | 耕地机械 | 旋耕机 | 单轴1000—1500mm旋耕机 | 旋耕机 | 潍坊乐哈哈农业机械装备有限公司 | 1GQN-140 | 600 | 600 | 0 | 0 | 0 | 0 | 0 | 0 | 动力连接方式：牵引式；机具结构类型：单轴；耕幅（m）：1.4 | 动力连接方式:牵引式机具结构类型:单轴耕幅:(M)1.40 | 2015 |  | 部通用类 | 0 | 否 | 山东
耕整地机械 | 耕地机械 | 旋耕机 | 单轴1000—1500mm旋耕机 | 旋耕机 | 保定冀旋农机装备有限公司 | 1GQN-120 | 600 | 600 | 0 | 0 | 0 | 0 | 0 | 0 | 动力连接方式：牵引式；机具结构类型：单轴；耕幅（m）：1.2 | 结构形式:框架式,与拖拉机联接方式:三点悬挂,外形尺寸MM(长×宽×高):920×1432×1052,结构质量KG:240,工作幅宽CM:120,耕深CM:8-16,旋耕刀型号:ⅠT245,旋耕刀数量(把):22 | 2015 |  | 部通用类 | 0 | 否 | 河北
耕整地机械 | 耕地机械 | 旋耕机 | 单轴1000—1500mm旋耕机 | 旋耕机 | 保定冀旋农机装备有限公司 | 1GQN-125 | 600 | 600 | 0 | 0 | 0 | 0 | 0 | 0 | 动力连接方式：牵引式；机具结构类型：单轴；耕幅（m）：1.25 | 结构形式:框架式,与拖拉机联接方式:三点悬挂,外形尺寸MM(长×宽×高):920×1482×1052,结构质量KG:245,工作幅宽CM:125,耕深CM:8-16,旋耕刀型号:ⅠT245,旋耕刀数量(把):26 | 2015 |  | 部通用类 | 0 | 否 | 河北
耕整地机械 | 耕地机械 | 旋耕机 | 单轴1000—1500mm旋耕机 | 旋耕机 | 保定冀旋农机装备有限公司 | 1GQN-140 | 600 | 600 | 0 | 0 | 0 | 0 | 0 | 0 | 动力连接方式：牵引式；机具结构类型：单轴；耕幅（m）：1.4 | 结构形式:框架式,与拖拉机联接方式:三点悬挂,外形尺寸MM(长×宽×高):920×1632×1052,结构质量KG:258,工作幅宽CM:140,耕深CM:8-16,旋耕刀型号:ⅠT245,旋耕刀数量(把):30 | 2015 |  | 部通用类 | 0 | 否 | 河北
耕整地机械 | 耕地机械 | 旋耕机 | 单轴1000—1500mm旋耕机 | 旋耕机 | 潍坊悍马农业装备有限公司 | 1GQN-125 | 600 | 600 | 0 | 0 | 0 | 0 | 0 | 0 | 动力连接方式：牵引式；机具结构类型：单轴；耕幅（m）：1.25 | 外型尺寸(长×宽×高)MM:950×1350×1130结构质量KG:186配套动力KW:18.4-22.08传动方式:中间齿轮传动刀辊最大回转半径MM:210工作幅宽CM:125连接方式:标准三点悬挂. | 2015 |  | 部通用类 | 0 | 否 | 山东
耕整地机械 | 耕地机械 | 旋耕机 | 单轴1000—1500mm旋耕机 | 旋耕机 | 潍坊悍马农业装备有限公司 | 1GQN-140 | 600 | 600 | 0 | 0 | 0 | 0 | 0 | 0 | 动力连接方式：牵引式；机具结构类型：单轴；耕幅（m）：1.40 | 外型尺寸(长×宽×高)MM:840×1600×1000结构质量KG:215配套动力KW:22.08-25.7传动方式:中间齿轮传动刀辊回转半径MM:195工作幅宽CM:140. | 2015 |  | 部通用类 | 0 | 否 | 山东
耕整地机械 | 耕地机械 | 旋耕机 | 单轴1000—1500mm旋耕机 | 旋耕机 | 全椒县金丰拖拉机有限公司 | 1GS-100 | 600 | 600 | 0 | 0 | 0 | 0 | 0 | 0 | 动力连接方式：牵引式；机具结构类型：单轴；耕幅（m）：1 | 牵引式单轴配套拖拉机标准功率:8.8-13.2KW.幅宽:100CM耕深:10-14CM与拖拉机联接方式:齿轮联接刀辊设计转速(R/MIN)222,347刀辊最大回转半径22.5CM旋耕机型号ⅡS-225 | 2015 |  | 部通用类 | 0 | 否 | 安徽
耕整地机械 | 耕地机械 | 旋耕机 | 单轴1000—1500mm旋耕机 | 旋耕机 | 全椒县金丰拖拉机有限公司 | 1GS-120 | 600 | 600 | 0 | 0 | 0 | 0 | 0 | 0 | 动力连接方式：牵引式；机具结构类型：单轴；耕幅（m）：1.2 | 牵引式单轴配套拖拉机标准功率:11.0KW幅宽:120CM耕深:≥10CM与拖拉机联接方式:齿轮啮合刀辊设计转速(R/MIN)188,256刀辊最大回转半径22.5CM旋耕机型号ⅡS-225 | 2015 |  | 部通用类 | 0 | 否 | 安徽
耕整地机械 | 耕地机械 | 旋耕机 | 单轴1000—1500mm旋耕机 | 旋耕机 | 常州常海拖拉机制造有限公司 | 1GS11L-100 | 600 | 600 | 0 | 0 | 0 | 0 | 0 | 0 | 动力连接方式：牵引式；机具结构类型：单轴；耕幅（m）：1 | 动力连接方式:牵引式机具结构类型:单轴耕幅(M):1 | 2015 |  | 部通用类 | 0 | 否 | 江苏
耕整地机械 | 耕地机械 | 旋耕机 | 单轴1000—1500mm旋耕机 | 旋耕机 | 蒲城鼎正农业机械装备制造有限公司 | 1GS-110 | 600 | 600 | 0 | 0 | 0 | 0 | 0 | 0 | 结构形式：非自走式；机具结构类型：单轴；耕幅（m）：1.1 |  | 2015 |  | 部通用类 | 0 | 否
耕整地机械 | 耕地机械 | 旋耕机 | 单轴1000—1500mm旋耕机 | 旋耕机 | 河北冀农农机具有限公司 | 1GQN-125 | 600 | 600 | 0 | 0 | 0 | 0 | 0 | 0 | 结构形式：非自走式；机具结构类型：单轴；耕幅（m）：1.25 | 动力连接方式:牵引式机具结构类型:单轴耕幅:1.25M. | 2015 |  | 部通用类 | 0 | 否
耕整地机械 | 耕地机械 | 旋耕机 | 单轴1000—1500mm旋耕机 | 旋耕机 | 河北冀农农机具有限公司 | 1GQN-140 | 600 | 600 | 0 | 0 | 0 | 0 | 0 | 0 | 结构形式：非自走式；机具结构类型：单轴；耕幅（m）：1.4 | 动力连接方式:牵引式机具结构类型:单轴耕幅:1.4M. | 2015 |  | 部通用类 | 0 | 否
耕整地机械 | 耕地机械 | 旋耕机 | 单轴1000—1500mm旋耕机 | 旋耕机 | 盐城市盐海拖拉机制造有限公司 | 1GKN-125 | 600 | 600 | 0 | 0 | 0 | 0 | 0 | 0 | 动力连接方式：牵引式；机具结构类型：单轴；耕幅（m）：1.25 |  | 2015 |  | 部通用类 | 0 | 否 | 江苏
耕整地机械 | 耕地机械 | 旋耕机 | 单轴1000—1500mm旋耕机 | 旋耕机 | 盐城市盐海拖拉机制造有限公司 | 1GKN-140 | 600 | 600 | 0 | 0 | 0 | 0 | 0 | 0 | 动力连接方式：牵引式；机具结构类型：单轴；耕幅（m）：1.4 |  | 2015 |  | 部通用类 | 0 | 否 | 江苏
耕整地机械 | 耕地机械 | 旋耕机 | 单轴1000—1500mm旋耕机 | 旋耕机 | 昌邑昌荣机械有限公司 | 1GXLZ-110 | 600 | 600 | 0 | 0 | 0 | 0 | 0 | 0 | 动力连接方式：牵引式；机具结构类型：单轴；耕幅（m）：1.1 | 动力连接方式:牵引式机具结构类型:单轴耕幅(M):1.1 | 2015 |  | 部通用类 | 0 | 否 | 山东
耕整地机械 | 耕地机械 | 旋耕机 | 单轴1000—1500mm旋耕机 | 旋耕机 | 临沭县瑞祥机械制造有限公司 | 1GS9L-100 | 600 | 600 | 0 | 0 | 0 | 0 | 0 | 0 | 动力连接方式：牵引式；机具结构类型：单轴；耕幅（m）：1.0 | 整机质量71KG,配套动力8.8KW,外形尺寸:1030X1065X725,耕福1000MM. | 2015 |  | 部通用类 | 0 | 否 | 山东
耕整地机械 | 耕地机械 | 旋耕机 | 单轴1000—1500mm旋耕机 | 旋耕机 | 南昌赣翔机械有限公司 | 1GQQN-125 | 600 | 600 | 0 | 0 | 0 | 0 | 0 | 0 | 动力连接方式：牵引式；机具结构类型：单轴；耕幅（m）：1.25 | 结构型式:框架式配套功率:11-14.7配套输出轴转速:530R/MIN尺寸:980×1440×1050结构质量:230KG理论作业速度:2-5KM/H幅宽:125CM耕深:12-14CM传动方式:中间齿轮传动挂接方式:三点悬挂刀辊转速:249R/MIN刀辊最大回转半径:224MM总安装刀数:26把旋耕刀型号:IT225 | 2015 |  | 部通用类 | 0 | 否 | 江西
耕整地机械 | 耕地机械 | 旋耕机 | 单轴1000—1500mm旋耕机 | 旋耕机 | 南昌赣翔机械有限公司 | 1GQQN-140 | 600 | 600 | 0 | 0 | 0 | 0 | 0 | 0 | 动力连接方式：牵引式；机具结构类型：单轴；耕幅（m）：1.4 | 结构型式:框架式配套功率:14.7-17.4KW配套输出轴转速:540R/MIN尺寸:980×1640×1050结构质量:245KG理论作业速度:2-5KM/H幅宽:140CM耕深:12-14CM传动方式:中间齿轮传动挂接方式:三点悬挂刀辊转速:249R/MIN刀辊最大回转半径:224MM总安装刀数:30把旋耕刀型号:IT225 | 2015 |  | 部通用类 | 0 | 否 | 江西
耕整地机械 | 耕地机械 | 旋耕机 | 单轴1000—1500mm旋耕机 | 旋耕机 | 临沭县瑞祥机械制造有限公司 | 1GS12L-120 | 600 | 600 | 0 | 0 | 0 | 0 | 0 | 0 | 动力连接方式：牵引式；机具结构类型：单轴；耕幅（m）：1.24 |  | 2015 |  | 部通用类 | 0 | 否 | 山东
耕整地机械 | 耕地机械 | 旋耕机 | 单轴1000—1500mm旋耕机 | 旋耕机 | 南漳县华胜机械制造有限公司 | 1GS12-100 | 600 | 600 | 0 | 0 | 0 | 0 | 0 | 0 | 结构形式：非自走式；机具结构类型：单轴；耕幅（m）：1 | 结构形式:非自走式机具结构类型:单轴耕幅(M):1 | 2015 |  | 部通用类 | 0 | 否
耕整地机械 | 耕地机械 | 旋耕机 | 单轴1000—1500mm旋耕机 | 旋耕机 | 常州东风农机集团有限公司 | 1GKN-125 | 600 | 600 | 0 | 0 | 0 | 0 | 0 | 0 | 动力连接方式：牵引式；机具结构类型：单轴；耕幅（m）：1.25 | 外形尺寸(长×宽×高)(MM):980×1455×1050结构质量:225KG,配套动力:14.7-18.4KG配套动力输出轴转速:540R/MIN工作幅宽:125MM刀轴转速232R/MIN刀轴最大回转半径225MM | 2015 |  | 部通用类 | 0 | 否 | 江苏
耕整地机械 | 耕地机械 | 旋耕机 | 单轴1000—1500mm旋耕机 | 旋耕机 | 常州东风农机集团有限公司 | 1GKN-140 | 600 | 600 | 0 | 0 | 0 | 0 | 0 | 0 | 动力连接方式：牵引式；机具结构类型：单轴；耕幅（m）：1.4 | 外形尺寸(长×宽×高)(MM):980X1621X1050,结构质量(KG):245,配套动力(KW):18.4-22.0,配套动力输出轴转速(R/MIN):540,工作幅宽(MM):140,旋耕刀型号:IT225,刀轴转速(R/MIN):232 | 2015 |  | 部通用类 | 0 | 否 | 江苏
耕整地机械 | 耕地机械 | 旋耕机 | 单轴1500—2000mm旋耕机 | 旋耕机 | 常州东风农机集团有限公司 | 1GKN-150 | 1300 | 1300 | 0 | 0 | 0 | 0 | 0 | 0 | 动力连接方式：牵引式；机具结构类型：单轴；耕幅（m）：1.5 | 外形尺寸(长×宽×高)(MM):980X1753X1050,结构质量(KG):260,配套动力(KW):22.0-25.7,配套动力输出轴转速(R/MIN):540,工作幅宽(MM):150,旋耕刀型号:IT225,刀轴转速(R/MIN):232 | 2015 |  | 部通用类 | 0 | 否 | 江苏
耕整地机械 | 耕地机械 | 旋耕机 | 单轴1500—2000mm旋耕机 | 旋耕机 | 山东山拖凯泰农业装备有限公司 | 1GQN-180 | 1300 | 1300 | 0 | 0 | 0 | 0 | 0 | 0 | 动力连接方式：牵引式；机具结构类型：单轴；耕幅（m）：1.8 | 动力连接方式:牵引式机具结构类型:单轴耕幅(M):1.8 | 2015 |  | 部通用类 | 0 | 否 | 山东
耕整地机械 | 耕地机械 | 旋耕机 | 单轴1500—2000mm旋耕机 | 旋耕机 | 石家庄惠田机械有限公司 | 1GKN-180 | 1300 | 1300 | 0 | 0 | 0 | 0 | 0 | 0 | 结构形式：非自走式；机具结构类型：单轴；耕幅（m）：1.8 | 结构形式:框架式配套动力:36.7-58.8KW外形尺寸:1350×2220×1120MM结构质量:510KG工作幅宽:180CM传动方式:中间齿轮传动 | 2015 |  | 部通用类 | 0 | 否
耕整地机械 | 耕地机械 | 旋耕机 | 单轴1500—2000mm旋耕机 | 旋耕机 | 南昌赣翔机械有限公司 | 1GQQN-180 | 1300 | 1300 | 0 | 0 | 0 | 0 | 0 | 0 | 动力连接方式：牵引式；机具结构类型：单轴；耕幅（m）：1.8 | 结构型式:框架式配套功率:36.8-40.4配套输出轴转速:540R/MIN尺寸:1020×2064×1152结构质量:390KG理论作业速度:2-5KM/H幅宽:180CM耕深:12-14CM传动方式:中间齿轮传动挂接方式:三点悬挂刀辊转速:254R/MIN刀辊最大回转半径:245MM总安装刀数:50把旋耕刀型号:IT245 | 2015 |  | 部通用类 | 0 | 否 | 江西
耕整地机械 | 耕地机械 | 旋耕机 | 单轴1500—2000mm旋耕机 | 旋耕机 | 南昌赣翔机械有限公司 | 1GQQN-150 | 1300 | 1300 | 0 | 0 | 0 | 0 | 0 | 0 | 动力连接方式：牵引式；机具结构类型：单轴；耕幅（m）：1.5 | 结构型式:框架式配套功率:18.4-20.1配套输出轴转速:540R/MIN尺寸:900×1740×1090结构质量:300KG理论作业速度:2-5KM/H幅宽:150CM耕深:12-16CM传动方式:中间齿轮传动挂接方式:三点悬挂刀辊转速:249R/MIN刀辊最大回转半径:245MM总安装刀数:34把旋耕刀型号:IT245 | 2015 |  | 部通用类 | 0 | 否 | 江西
耕整地机械 | 耕地机械 | 旋耕机 | 单轴1500—2000mm旋耕机 | 旋耕机 | 南昌赣翔机械有限公司 | 1GQQN-170 | 1300 | 1300 | 0 | 0 | 0 | 0 | 0 | 0 | 动力连接方式：牵引式；机具结构类型：单轴；耕幅（m）：1.7 | 结构型式:框架式配套功率:33.0-44.0配套输出轴转速:540R/MIN尺寸:900×1940×1090结构质量:380KG理论作业速度:2-5KM/H幅宽:170CM耕深:12-14CM传动方式:中间齿轮传动挂接方式:三点悬挂刀辊转速:255R/MIN刀辊最大回转半径:245MM总安装刀数:46把旋耕刀型号:IT245 | 2015 |  | 部通用类 | 0 | 否 | 江西
耕整地机械 | 耕地机械 | 旋耕机 | 单轴1500—2000mm旋耕机 | 旋耕机 | 湖北首兴机械有限公司 | 1GQN-165 | 1300 | 1300 | 0 | 0 | 0 | 0 | 0 | 0 | 结构形式：非自走式；机具结构类型：单轴；耕幅（m）：1.65 | 配套功率:37KW、配套动力输出轴转速:920R/MIN、结构形式:框架式、外形尺寸(长*宽*高):1700MM*950MM*850MM、结构质量:170KG、幅宽:1650MM、耕深:最大160MM、传动方式:中间齿轮传动、刀辊设计转速:280R/MIN、最大回转半径:220MM、总安装刀数:40把. | 2015 |  | 部通用类 | 0 | 否 | 湖北
耕整地机械 | 耕地机械 | 旋耕机 | 单轴1500—2000mm旋耕机 | 旋耕机 | 沭阳县金田机械制造有限公司 | 1GKN-150 | 1300 | 1300 | 0 | 0 | 0 | 0 | 0 | 0 | 动力连接方式：牵引式；机具结构类型：单轴；耕幅（m）：1.5 |  | 2015 |  | 部通用类 | 0 | 否 | 江苏
耕整地机械 | 耕地机械 | 旋耕机 | 单轴1500—2000mm旋耕机 | 旋耕机 | 沭阳县金田机械制造有限公司 | 1GKN-180 | 1300 | 1300 | 0 | 0 | 0 | 0 | 0 | 0 | 动力连接方式：牵引式；机具结构类型：单轴；耕幅（m）：1.8 |  | 2015 |  | 部通用类 | 0 | 否 | 江苏
耕整地机械 | 耕地机械 | 旋耕机 | 单轴1500—2000mm旋耕机 | 旋耕机 | 馆陶县飞翔机械装备制造有限公司 | 1GQKGN-150 | 1300 | 1300 | 0 | 0 | 0 | 0 | 0 | 0 | 动力连接方式：牵引式；机具结构类型：单轴；耕幅（m）：1.5 | 框架、箱体、齿轮、刀轴、传动轴.外形尺寸:900×1700×1050(MM),幅宽:150CM耕深:10-16CM传动方式:中间齿轮传动转速:285R/MIN连接方式三点悬挂结构质量:285KG、总安装刀数:40把 | 2015 |  | 部通用类 | 0 | 否 | 河北
耕整地机械 | 耕地机械 | 旋耕机 | 单轴1500—2000mm旋耕机 | 旋耕机 | 馆陶县飞翔机械装备制造有限公司 | 1GQKGN-180 | 1300 | 1300 | 0 | 0 | 0 | 0 | 0 | 0 | 动力连接方式：牵引式；机具结构类型：单轴；耕幅（m）：1.8 | 框架、箱体、齿轮、刀轴、传动轴.外形尺寸:1120×2080×1060(MM),幅宽:180CM耕深:10-18CM,传动方式:中间齿轮传动转速:265R/MIN连接方式三点悬挂、结构质量:430KG、总安装刀数:52把 | 2015 |  | 部通用类 | 0 | 否 | 河北
耕整地机械 | 耕地机械 | 旋耕机 | 单轴1500—2000mm旋耕机 | 旋耕机 | 洛阳裕农机械制造有限公司 | 1GKN-160 | 1300 | 1300 | 0 | 0 | 0 | 0 | 0 | 0 | 动力连接方式：牵引式；机具结构类型：单轴；耕幅（m）：1.60 | 单轴,牵引式,耕幅:1600MM,耕深:120-140MM,结构质量:260KG,配套动力功率:29.4-36.8KW. | 2015 |  | 部通用类 | 0 | 否 | 河南
耕整地机械 | 耕地机械 | 旋耕机 | 单轴1500—2000mm旋耕机 | 旋耕机 | 洛阳裕农机械制造有限公司 | 1GKN-180L | 1300 | 1300 | 0 | 0 | 0 | 0 | 0 | 0 | 动力连接方式：牵引式；机具结构类型：单轴；耕幅（m）：1.8 | 单轴,牵引式,耕幅:1800MM,耕深:120-140MM,结构质量:367KG,配套动力功率:47.8-58.8KW. | 2015 |  | 部通用类 | 0 | 否 | 河南
耕整地机械 | 耕地机械 | 旋耕机 | 单轴1500—2000mm旋耕机 | 旋耕机 | 盐城市盐海拖拉机制造有限公司 | 1GKN-150 | 1300 | 1300 | 0 | 0 | 0 | 0 | 0 | 0 | 动力连接方式：牵引式；机具结构类型：单轴；耕幅（m）：1.5 |  | 2015 |  | 部通用类 | 0 | 否 | 江苏
耕整地机械 | 耕地机械 | 旋耕机 | 单轴1500—2000mm旋耕机 | 旋耕机 | 盐城市盐海拖拉机制造有限公司 | 1GKN-160 | 1300 | 1300 | 0 | 0 | 0 | 0 | 0 | 0 | 动力连接方式：牵引式；机具结构类型：单轴；耕幅（m）：1.6 |  | 2015 |  | 部通用类 | 0 | 否 | 江苏
耕整地机械 | 耕地机械 | 旋耕机 | 单轴1500—2000mm旋耕机 | 埋茬(草)耕整机 | 盐城市盐海拖拉机制造有限公司 | 1GSZ-180 | 1300 | 1300 | 0 | 0 | 0 | 0 | 0 | 0 | 动力连接方式：牵引式；机具结构类型：单轴；耕幅（m）：1.8 |  | 2015 |  | 部通用类 | 0 | 否 | 江苏
耕整地机械 | 耕地机械 | 旋耕机 | 单轴1500—2000mm旋耕机 | 旋耕机 | 盐城市盐海拖拉机制造有限公司 | 1GKN-180 | 1300 | 1300 | 0 | 0 | 0 | 0 | 0 | 0 | 动力连接方式：牵引式；机具结构类型：单轴；耕幅（m）：1.8 |  | 2015 |  | 部通用类 | 0 | 否 | 江苏
耕整地机械 | 耕地机械 | 旋耕机 | 单轴1500—2000mm旋耕机 | 旋耕机 | 潍坊悍马农业装备有限公司 | 1GQN-160 | 1300 | 1300 | 0 | 0 | 0 | 0 | 0 | 0 | 动力连接方式：牵引式；机具结构类型：单轴；耕幅（m）：1.60 | 外形尺寸(长×宽×高)MM:950×1790×1070结构质量KG:235配套动力KW:17.6-22传动方式:中间齿轮传动刀辊回转半径MM:225工作幅宽CM:160耕深CM:12-30. | 2015 |  | 部通用类 | 0 | 否 | 山东
耕整地机械 | 耕地机械 | 旋耕机 | 单轴1500—2000mm旋耕机 | 旋耕机 | 河北冀农农机具有限公司 | 1GQN-150 | 1300 | 1300 | 0 | 0 | 0 | 0 | 0 | 0 | 结构形式：非自走式；机具结构类型：单轴；耕幅（m）：1.5 | 动力连接方式:牵引式机具结构类型:单轴耕幅:1.5M. | 2015 |  | 部通用类 | 0 | 否
耕整地机械 | 耕地机械 | 旋耕机 | 单轴1500—2000mm旋耕机 | 旋耕机 | 河北冀农农机具有限公司 | 1GQN-160 | 1300 | 1300 | 0 | 0 | 0 | 0 | 0 | 0 | 结构形式：非自走式；机具结构类型：单轴；耕幅（m）：1.6 | 动力连接方式:牵引式机具结构类型:单轴耕幅:1.6M. | 2015 |  | 部通用类 | 0 | 否
耕整地机械 | 耕地机械 | 旋耕机 | 单轴1500—2000mm旋耕机 | 旋耕机 | 河北冀农农机具有限公司 | 1GQN-180 | 1300 | 1300 | 0 | 0 | 0 | 0 | 0 | 0 | 结构形式：非自走式；机具结构类型：单轴；耕幅（m）：1.8 | 动力连接方式:牵引式机具结构类型:单轴耕幅:1.8M. | 2015 |  | 部通用类 | 0 | 否
耕整地机械 | 耕地机械 | 旋耕机 | 单轴1500—2000mm旋耕机 | 旋耕机 | 保定冀旋农机装备有限公司 | 1GQN-150 | 1300 | 1300 | 0 | 0 | 0 | 0 | 0 | 0 | 动力连接方式：牵引式；机具结构类型：单轴；耕幅（m）：1.5 | 结构形式:框架式,与拖拉机联接方式:三点悬挂,外形尺寸MM(长×宽×高):920×1732×1052,结构质量KG:272,工作幅宽CM:150,耕深CM:8-16,旋耕刀型号:ⅠT245,旋耕刀数量(把):38 | 2015 |  | 部通用类 | 0 | 否 | 河北
耕整地机械 | 耕地机械 | 旋耕机 | 单轴1500—2000mm旋耕机 | 旋耕机 | 保定冀旋农机装备有限公司 | 1GQN-160 | 1300 | 1300 | 0 | 0 | 0 | 0 | 0 | 0 | 动力连接方式：牵引式；机具结构类型：单轴；耕幅（m）：1.6 | 结构形式:框架式,与拖拉机联接方式:三点悬挂,外形尺寸MM(长×宽×高):920×1832×1052,结构质量KG:282,工作幅宽CM:160,耕深CM:8-16,旋耕刀型号:ⅠT245,旋耕刀数量(把):42 | 2015 |  | 部通用类 | 0 | 否 | 河北
耕整地机械 | 耕地机械 | 旋耕机 | 单轴1500—2000mm旋耕机 | 旋耕整地机 | 保定冀旋农机装备有限公司 | 1GQN-180 | 1300 | 1300 | 0 | 0 | 0 | 0 | 0 | 0 | 动力连接方式：牵引式；机具结构类型：单轴；耕幅（m）：1.8 | 结构形式:框架式,与拖拉机联接方式:三点悬挂,外形尺寸MM(长×宽×高):1450×2066×1167,结构质量KG:520,工作幅宽CM:180,耕深CM:8-20,旋耕刀型号:ⅠT245,旋耕刀数量(把):50 | 2015 |  | 部通用类 | 0 | 否 | 河北
耕整地机械 | 耕地机械 | 旋耕机 | 单轴1500—2000mm旋耕机 | 旋耕机 | 江苏海之诺机械装备有限公司 | 1GKN-150 | 1300 | 1300 | 0 | 0 | 0 | 0 | 0 | 0 | 动力连接方式：牵引式；机具结构类型：单轴；耕幅（m）：1.5 | 动力连接方式:牵引式机具结构类型:单轴耕幅(M):1.5 | 2015 |  | 部通用类 | 0 | 否 | 江苏
耕整地机械 | 耕地机械 | 旋耕机 | 单轴1500—2000mm旋耕机 | 反转灭茬旋耕机 | 淮安四方机械有限公司 | 1GFM-180 | 1300 | 1300 | 0 | 0 | 0 | 0 | 0 | 0 | 动力连接方式：牵引式；机具结构类型：单轴；耕幅（m）：1.8 |  | 2015 |  | 部通用类 | 0 | 否 | 江苏
耕整地机械 | 耕地机械 | 旋耕机 | 单轴1500—2000mm旋耕机 | 旋耕机 | 山西河东雄风农机有限公司 | 1GQN-180 | 1300 | 1300 | 0 | 0 | 0 | 0 | 0 | 0 | 动力连接方式：牵引式；机具结构类型：单轴；耕幅（m）：1.8 | 单轴单速配套拖拉机标定功率KW:36.8-44.1配套拖拉机动力输出轴转速R/MIN:720拖拉机常用作业档次:Ⅳ拖拉机理论前进速度M/S:0.83-1.39结构型式:框架外型尺寸(长×宽×高)MM:1165×2046×1196结构重量KG:339工作幅宽CM:180耕深CM:12-16传动方式:中间齿轮传动与拖拉机挂接形式:标准三点悬挂刀辊设计转速R/MIN:267刀辊回转半径MM:245总安装刀数(左右各半):50旋耕刀型号:IT245左右弯刀作业速度KM/H:1-3. | 2015 |  | 部通用类 | 0 | 否 | 山西
耕整地机械 | 耕地机械 | 旋耕机 | 单轴1500—2000mm旋耕机 | 旋耕机 | 山西河东雄风农机有限公司 | 1GQN-150 | 1300 | 1300 | 0 | 0 | 0 | 0 | 0 | 0 | 动力连接方式：牵引式；机具结构类型：单轴；耕幅（m）：1.5 | 单轴单速配套拖拉机标定功率KW:25.7-33配套拖拉机动力输出轴转速R/MIN:540拖拉机常用作业档次:Ⅳ拖拉机理论前进速度M/S:0.83-1.39结构型式:框架外型尺寸(长×宽×高)MM:920×1732×1052结构重量KG:270工作幅宽CM:150耕深CM:12-16传动方式:中间齿轮传动与拖拉机挂接形式:标准三点悬挂刀辊设计转速R/MIN:230刀辊回转半径MM:245总安装刀数(左右各半):38旋耕刀型号:IT245左右弯刀作业速度KM/H:1-3. | 2015 |  | 部通用类 | 0 | 否 | 山西
耕整地机械 | 耕地机械 | 旋耕机 | 单轴1500—2000mm旋耕机 | 旋耕机 | 山西河东雄风农机有限公司 | 1GQN-160 | 1300 | 1300 | 0 | 0 | 0 | 0 | 0 | 0 | 动力连接方式：牵引式；机具结构类型：单轴；耕幅（m）：1.6 | 单轴单速配套拖拉机标定功率KW:36.76配套拖拉机动力输出轴转速R/MIN:720拖拉机常用作业档次:Ⅳ拖拉机理论前进速度M/S:0.83-1.39结构型式:框架外型尺寸(长×宽×高)MM:1165×1846×1196结构重量KG:302工作幅宽CM:160耕深CM:12-16传动方式:中间齿轮传动与拖拉机挂接形式:标准三点悬挂刀辊设计转速R/MIN:230刀辊回转半径MM:245总安装刀数(左右各半):42旋耕刀型号:IT245左右弯刀作业速度KM/H:1-3 | 2015 |  | 部通用类 | 0 | 否 | 山西
耕整地机械 | 耕地机械 | 旋耕机 | 单轴1500—2000mm旋耕机 | 旋耕机 | 江苏正大永达科技有限公司 | 1GKN-160 | 1300 | 1300 | 0 | 0 | 0 | 0 | 0 | 0 | 动力连接方式：牵引式；机具结构类型：单轴；耕幅（m）：1.6 | 配套动力:22.1-29.4KW耕幅:160CM耕深:旱耕10-14水耕12-16CM刀片数量:38连接形式:标准三点悬挂外形尺寸:920×1880×1096MM. | 2015 |  | 部通用类 | 0 | 否 | 江苏
耕整地机械 | 耕地机械 | 旋耕机 | 单轴1500—2000mm旋耕机 | 旋耕机 | 江苏正大永达科技有限公司 | 1GKN-180 | 1300 | 1300 | 0 | 0 | 0 | 0 | 0 | 0 | 动力连接方式：牵引式；机具结构类型：单轴；耕幅（m）：1.8 | 配套动力:36.8-44.1KW耕幅:180CM耕深:旱耕10-14水耕12-16CM刀片数量:50把连接形式:标准三点悬挂外形尺寸(长×宽×高):1020×2056×1152MM整机重量:405KG. | 2015 |  | 部通用类 | 0 | 否 | 江苏
耕整地机械 | 耕地机械 | 旋耕机 | 单轴1500—2000mm旋耕机 | 旋耕机 | 江苏沃野机械制造有限公司 | 1GQN-160 | 1300 | 1300 | 0 | 0 | 0 | 0 | 0 | 0 | 动力连接方式：牵引式；机具结构类型：单轴；耕幅（m）：1.6 |  | 2015 |  | 部通用类 | 0 | 否 | 江苏
耕整地机械 | 耕地机械 | 旋耕机 | 单轴1500—2000mm旋耕机 | 旋耕机 | 江苏沃野机械制造有限公司 | 1GQN-180 | 1300 | 1300 | 0 | 0 | 0 | 0 | 0 | 0 | 动力连接方式：牵引式；机具结构类型：单轴；耕幅（m）：1.8 |  | 2015 |  | 部通用类 | 0 | 否 | 江苏
耕整地机械 | 耕地机械 | 旋耕机 | 单轴1500—2000mm旋耕机 | 旋耕机 | 宁波拿地农业机械有限公司 | 1GL-185(ZAF-185) | 1300 | 1300 | 0 | 0 | 0 | 0 | 0 | 0 | 动力连接方式：牵引式；机具结构类型：单轴；耕幅（m）：1.85 |  | 2015 |  | 部通用类 | 0 | 否 | 浙江
耕整地机械 | 耕地机械 | 旋耕机 | 单轴1500—2000mm旋耕机 | 旋耕机 | 汝南县源信机械制造有限公司 | 1GQN-180H | 1300 | 1300 | 0 | 0 | 0 | 0 | 0 | 0 | 结构形式：非自走式；机具结构类型：单轴；耕幅（m）：1.8 |  | 2015 |  | 部通用类 | 0 | 否
耕整地机械 | 耕地机械 | 旋耕机 | 单轴1500—2000mm旋耕机 | 旋耕机 | 石家庄连达农业机械有限公司 | 1GKN-150 | 1300 | 1300 | 0 | 0 | 0 | 0 | 0 | 0 | 动力连接方式：牵引式；机具结构类型：单轴；耕幅（m）：1.5 |  | 2015 |  | 部通用类 | 0 | 否 | 河北
耕整地机械 | 耕地机械 | 旋耕机 | 单轴1500—2000mm旋耕机 | 旋耕机 | 石家庄连达农业机械有限公司 | 1GKN-160 | 1300 | 1300 | 0 | 0 | 0 | 0 | 0 | 0 | 动力连接方式：牵引式；机具结构类型：单轴；耕幅（m）：1.6 |  | 2015 |  | 部通用类 | 0 | 否 | 河北
耕整地机械 | 耕地机械 | 旋耕机 | 单轴1500—2000mm旋耕机 | 旋耕机 | 石家庄连达农业机械有限公司 | 1GKN-180 | 1300 | 1300 | 0 | 0 | 0 | 0 | 0 | 0 | 动力连接方式：牵引式；机具结构类型：单轴；耕幅（m）：1.8 |  | 2015 |  | 部通用类 | 0 | 否 | 河北
耕整地机械 | 耕地机械 | 旋耕机 | 单轴1500—2000mm旋耕机 | 旋耕机 | 中国一拖集团有限公司 | 1GQN-150 | 1300 | 1300 | 0 | 0 | 0 | 0 | 0 | 0 | 动力连接方式：牵引式；机具结构类型：单轴；耕幅（m）：1.5 | 单轴旋耕机1500MM≤耕幅<2000MM | 2015 |  | 部通用类 | 0 | 否 | 河南
耕整地机械 | 耕地机械 | 旋耕机 | 单轴1500—2000mm旋耕机 | 旋耕机 | 中国一拖集团有限公司 | 1GQN-150D | 1300 | 1300 | 0 | 0 | 0 | 0 | 0 | 0 | 动力连接方式：牵引式；机具结构类型：单轴；耕幅（m）：1.5 | 单轴旋耕机1500MM≤耕幅<2000MM | 2015 |  | 部通用类 | 0 | 否 | 河南
耕整地机械 | 耕地机械 | 旋耕机 | 单轴1500—2000mm旋耕机 | 旋耕机 | 中国一拖集团有限公司 | 1GQN-160D | 1300 | 1300 | 0 | 0 | 0 | 0 | 0 | 0 | 动力连接方式：牵引式；机具结构类型：单轴；耕幅（m）：1.6 | 单轴旋耕机1500MM≤耕幅<2000MM | 2015 |  | 部通用类 | 0 | 否 | 河南
耕整地机械 | 耕地机械 | 旋耕机 | 单轴1500—2000mm旋耕机 | 反转灭茬机 | 江苏沃野机械制造有限公司 | 1JMFY-175 | 1300 | 1300 | 0 | 0 | 0 | 0 | 0 | 0 | 结构形式：非自走式；机具结构类型：单轴；耕幅（m）：1.75 |  | 2015 |  | 部通用类 | 0 | 否
耕整地机械 | 耕地机械 | 旋耕机 | 单轴1500—2000mm旋耕机 | 旋耕机 | 洛阳裕农机械制造有限公司 | 1GKN-150 | 1300 | 1300 | 0 | 0 | 0 | 0 | 0 | 0 | 动力连接方式：牵引式；机具结构类型：单轴；耕幅（m）：1.50 | 单轴,牵引式,耕幅:1500MM,耕深:120-140MM,结构质量:260KG,配套动力功率:29.4-36.8KW. | 2015 |  | 部通用类 | 0 | 否 | 河南
耕整地机械 | 耕地机械 | 旋耕机 | 单轴1500—2000mm旋耕机 | 旋耕灭茬机 | 泰州市姜堰新科机械制造有限公司 | 1GFM-180 | 1300 | 1300 | 0 | 0 | 0 | 0 | 0 | 0 | 动力连接方式：牵引式；机具结构类型：单轴；耕幅（m）：1.8 |  | 2015 |  | 部通用类 | 0 | 否 | 江苏
耕整地机械 | 耕地机械 | 旋耕机 | 单轴1500—2000mm旋耕机 | 旋耕机 | 中国一拖集团有限公司 | 1GQN-160Z | 1300 | 1300 | 0 | 0 | 0 | 0 | 0 | 0 | 动力连接方式：牵引式；机具结构类型：单轴；耕幅（m）：1.6 | 单轴旋耕机1500MM≤耕幅<2000MM | 2015 |  | 部通用类 | 0 | 否 | 河南
耕整地机械 | 耕地机械 | 旋耕机 | 单轴1500—2000mm旋耕机 | 刚性机架旋耕机 | 中国一拖集团有限公司 | 1GQN-170KD | 1300 | 1300 | 0 | 0 | 0 | 0 | 0 | 0 | 动力连接方式：牵引式；机具结构类型：单轴；耕幅（m）：1.7 | 单轴旋耕机1500MM≤耕幅<2000MM | 2015 |  | 部通用类 | 0 | 否 | 河南
耕整地机械 | 耕地机械 | 旋耕机 | 单轴1500—2000mm旋耕机 | 刚性机架旋耕机 | 中国一拖集团有限公司 | 1GQN-180G | 1300 | 1300 | 0 | 0 | 0 | 0 | 0 | 0 | 动力连接方式：牵引式；机具结构类型：单轴；耕幅（m）：1.8 | 单轴旋耕机1500MM≤耕幅<2000MM | 2015 |  | 部通用类 | 0 | 否 | 河南
耕整地机械 | 耕地机械 | 旋耕机 | 单轴1500—2000mm旋耕机 | 刚性机架旋耕机 | 中国一拖集团有限公司 | 1GQN-180Z | 1300 | 1300 | 0 | 0 | 0 | 0 | 0 | 0 | 动力连接方式：牵引式；机具结构类型：单轴；耕幅（m）：1.8 | 单轴旋耕机1500MM≤耕幅<2000MM | 2015 |  | 部通用类 | 0 | 否 | 河南
耕整地机械 | 耕地机械 | 旋耕机 | 单轴1500—2000mm旋耕机 | 旋耕机 | 安徽宏翔农业机械有限公司 | 1GKN-180 | 1300 | 1300 | 0 | 0 | 0 | 0 | 0 | 0 | 结构形式：非自走式；机具结构类型：单轴；耕幅（m）：1.8 |  | 2015 |  | 部通用类 | 0 | 否
耕整地机械 | 耕地机械 | 旋耕机 | 单轴1500—2000mm旋耕机 | 旋耕机 | 南昌华旋机械厂 | 1GN-150J | 1300 | 1300 | 0 | 0 | 0 | 0 | 0 | 0 | 动力连接方式：牵引式；机具结构类型：单轴；耕幅（m）：1.50 | 结构型式:框架式,配套功率:18.4-22.08KW,配套输出轴转速:540R/MIN,尺寸:1700×950×980MM,结构质量:305KG,理论作业速度:2-5KM/H,幅宽:150CM,耕深:12-16CM,传动方式:中间齿轮传动,挂接方式:三点悬挂,刀辊转速:249R/MIN,刀辊最大回转半径:245MM,总安装刀数:34把,旋耕刀型号:IT245 | 2015 |  | 部通用类 | 0 | 否 | 江西
耕整地机械 | 耕地机械 | 旋耕机 | 单轴1500—2000mm旋耕机 | 旋耕机 | 南昌华旋机械厂 | 1GQN-165J | 1300 | 1300 | 0 | 0 | 0 | 0 | 0 | 0 | 动力连接方式：牵引式；机具结构类型：单轴；耕幅（m）：1.65 | 结构型式:框架式,配套功率:29.4-36.8KW,配套输出轴转速:540R/MIN,尺寸:1820×1110×930MM,结构质量:346KG,理论作业速度:2-5KM/H,幅宽:165CM,耕深:12-14CM,传动方式:中间齿轮传,动挂接方式:三点悬挂,刀辊转速:180R/MIN,刀辊最大回转半径:245MM,总安装刀数:42把,旋耕刀型号:IT245 | 2015 |  | 部通用类 | 0 | 否 | 江西
耕整地机械 | 耕地机械 | 旋耕机 | 单轴1500—2000mm旋耕机 | 旋耕机 | 南昌华旋机械厂 | 1GQN-180J | 1300 | 1300 | 0 | 0 | 0 | 0 | 0 | 0 | 动力连接方式：牵引式；机具结构类型：单轴；耕幅（m）：1.8 | 结构型式:框架式,配套功率:36.8-40.4KW,配套输出轴转速:540R/MIN,尺寸:2060×1050×1000MM,结构质量:405KG,理论作业速度:2-5KM/H,幅宽:180CM,耕深:旱耕12-14CM,传动方式:中间齿轮传动,挂接方式:三点悬挂,刀辊转速:254R/MIN,刀辊最大回转半径:245MM,总安装刀数:50把,旋耕刀型号:IT245 | 2015 |  | 部通用类 | 0 | 否 | 江西
耕整地机械 | 耕地机械 | 旋耕机 | 单轴1500—2000mm旋耕机 | 旋耕机 | 阜阳丰成机械有限公司 | 1GQN-150 | 1300 | 1300 | 0 | 0 | 0 | 0 | 0 | 0 | 结构形式：非自走式；机具结构类型：单轴；耕幅（m）：1.5 |  | 2015 |  | 部通用类 | 0 | 否
耕整地机械 | 耕地机械 | 旋耕机 | 单轴1500—2000mm旋耕机 | 旋耕机 | 连云港市中旋机械有限公司 | 1GKN-180 | 1300 | 1300 | 0 | 0 | 0 | 0 | 0 | 0 | 动力连接方式：牵引式；机具结构类型：单轴；耕幅（m）：1.8 | 动力连接方式:牵引式机具结构类型:单轴耕幅(M):1.80 | 2015 |  | 部通用类 | 0 | 否 | 江苏
耕整地机械 | 耕地机械 | 旋耕机 | 单轴1500—2000mm旋耕机 | 旋耕机 | 南宁市南北动力有限公司 | 1GQN-160 | 1300 | 1300 | 0 | 0 | 0 | 0 | 0 | 0 | 动力连接方式：牵引式；机具结构类型：单轴；耕幅（m）：1.6 |  | 2015 |  | 部通用类 | 0 | 否 | 广西
耕整地机械 | 耕地机械 | 旋耕机 | 单轴1500—2000mm旋耕机 | 旋耕机 | 南宁市南北动力有限公司 | 1GQN-180 | 1300 | 1300 | 0 | 0 | 0 | 0 | 0 | 0 | 动力连接方式：牵引式；机具结构类型：单轴；耕幅（m）：1.8 |  | 2015 |  | 部通用类 | 0 | 否 | 广西
耕整地机械 | 耕地机械 | 旋耕机 | 单轴1500—2000mm旋耕机 | 旋耕机 | 连云港市苏旋旋耕机械有限公司 | 1GKN-180 | 1300 | 1300 | 0 | 0 | 0 | 0 | 0 | 0 | 动力连接方式：牵引式；机具结构类型：单轴；耕幅（m）：1.8 | 动力连接方式:牵引式机具结构类型:单轴耕幅(M):1.8 | 2015 |  | 部通用类 | 0 | 否 | 江苏
耕整地机械 | 耕地机械 | 旋耕机 | 单轴1500—2000mm旋耕机 | 变速旋耕机 | 山西河东雄风农机有限公司 | 1GQN-180B | 1300 | 1300 | 0 | 0 | 0 | 0 | 0 | 0 | 动力连接方式：牵引式；机具结构类型：单轴；耕幅（m）：1.8 | 单轴变速配套拖拉机标定功率KW:36.76-44.1配套拖拉机动力输出轴转速R/MIN:720拖拉机常用作业档次:低Ⅴ拖拉机理论前进速度M/S:0.83-1.39结构型式:框架外型尺寸(长×宽×高)MM:1256×2000×1386结构重量KG:455工作幅宽CM:180耕深CM:12-16传动方式:中间齿轮传动与拖拉机挂接形式:标准三点悬挂刀辊设计转速R/MIN:232、257、285刀辊回转半径MM:245总安装刀数(左右各半):50旋耕刀型号:IT245左右弯刀作业速度KM/H:1-3作业效率HA/H:0.18-0.54. | 2015 |  | 部通用类 | 0 | 否 | 山西
耕整地机械 | 耕地机械 | 旋耕机 | 单轴1500—2000mm旋耕机 | 果园让树旋耕机 | 阿拉尔万达农机有限公司 | 1GQR-165 | 1300 | 1300 | 0 | 0 | 0 | 0 | 0 | 0 | 结构形式：非自走式；机具结构类型：单轴；耕幅（m）：1.65 |  | 2015 |  | 部通用类 | 0 | 否
耕整地机械 | 耕地机械 | 旋耕机 | 单轴1500—2000mm旋耕机 | 旋耕机 | 潍坊市鼎信机械有限公司 | 1GQN-160 | 1300 | 1300 | 0 | 0 | 0 | 0 | 0 | 0 | 动力连接方式：牵引式；机具结构类型：单轴；耕幅（m）：1.6 |  | 2015 |  | 部通用类 | 0 | 否 | 山东
耕整地机械 | 耕地机械 | 旋耕机 | 单轴1500—2000mm旋耕机 | 旋耕机 | 河北江蓝农业机械有限公司 | 1GQN-160 | 1300 | 1300 | 0 | 0 | 0 | 0 | 0 | 0 | 动力连接方式：牵引式；机具结构类型：单轴；耕幅（m）：1.6 |  | 2015 |  | 部通用类 | 0 | 否 | 河北
耕整地机械 | 耕地机械 | 旋耕机 | 单轴1500—2000mm旋耕机 | 旋耕机 | 河北江蓝农业机械有限公司 | 1GQN-180 | 1300 | 1300 | 0 | 0 | 0 | 0 | 0 | 0 | 动力连接方式：牵引式；机具结构类型：单轴；耕幅（m）：1.8 |  | 2015 |  | 部通用类 | 0 | 否 | 河北
耕整地机械 | 耕地机械 | 旋耕机 | 单轴1500—2000mm旋耕机 | 旋耕机 | 河北江蓝农业机械有限公司 | 1GQN-150 | 1300 | 1300 | 0 | 0 | 0 | 0 | 0 | 0 | 动力连接方式：牵引式；机具结构类型：单轴；耕幅（m）：1.5 |  | 2015 |  | 部通用类 | 0 | 否 | 河北
耕整地机械 | 耕地机械 | 旋耕机 | 单轴1500—2000mm旋耕机 | 旋耕机 | 湖南农夫机电有限公司 | 1GQ-180 | 1300 | 1300 | 0 | 0 | 0 | 0 | 0 | 0 | 结构形式：非自走式；机具结构类型：单轴；耕幅（m）：1.8 | 结构型式:圆梁型结构质量KG:295耕深CM:8-14幅宽CM:180传动方式:侧边齿轮联接方式:三点悬挂总安装刀数(把):42旋耕刀型号:IT195. | 2015 |  | 部通用类 | 0 | 否
耕整地机械 | 耕地机械 | 旋耕机 | 单轴1500—2000mm旋耕机 | 旋耕机 | 江苏联凯农业装备集团有限公司 | 1GKN-160 | 1300 | 1300 | 0 | 0 | 0 | 0 | 0 | 0 | 动力连接方式：牵引式；机具结构类型：单轴；耕幅（m）：1.6 | 动力连接方式:牵引式机具结构类型:单轴耕幅(M):1.6 | 2015 |  | 部通用类 | 0 | 否 | 江苏
耕整地机械 | 耕地机械 | 旋耕机 | 单轴1500—2000mm旋耕机 | 旋耕机 | 江苏联凯农业装备集团有限公司 | 1GKN-180 | 1300 | 1300 | 0 | 0 | 0 | 0 | 0 | 0 | 动力连接方式：牵引式；机具结构类型：单轴；耕幅（m）：1.8 | 动力连接方式:牵引式机具结构类型:单轴耕幅(M):1.8 | 2015 |  | 部通用类 | 0 | 否 | 江苏
耕整地机械 | 耕地机械 | 旋耕机 | 单轴1500—2000mm旋耕机 | 旋耕机 | 河北锐宏机械制造有限公司 | 1GQN-160 | 1300 | 1300 | 0 | 0 | 0 | 0 | 0 | 0 | 结构形式：非自走式；机具结构类型：单轴；耕幅（m）：1.6 |  | 2015 |  | 部通用类 | 0 | 否
耕整地机械 | 耕地机械 | 旋耕机 | 单轴1500—2000mm旋耕机 | 旋耕机 | 河北锐宏机械制造有限公司 | 1GQN-180 | 1300 | 1300 | 0 | 0 | 0 | 0 | 0 | 0 | 结构形式：非自走式；机具结构类型：单轴；耕幅（m）：1.8 |  | 2015 |  | 部通用类 | 0 | 否
耕整地机械 | 耕地机械 | 旋耕机 | 单轴1500—2000mm旋耕机 | 旋耕机 | 河北双天机械制造有限公司 | 1GKN-160 | 1300 | 1300 | 0 | 0 | 0 | 0 | 0 | 0 | 动力连接方式：牵引式；机具结构类型：单轴；耕幅（m）：1.6 | 动力连接方式:牵引式机具结构类型:单轴耕幅(M):1.6 | 2015 |  | 部通用类 | 0 | 否 | 河北
耕整地机械 | 耕地机械 | 旋耕机 | 单轴1500—2000mm旋耕机 | 旋耕机 | 河北双天机械制造有限公司 | 1GKN-180 | 1300 | 1300 | 0 | 0 | 0 | 0 | 0 | 0 | 动力连接方式：牵引式；机具结构类型：单轴；耕幅（m）：1.8 | 动力连接方式:牵引式机具结构类型:单轴耕幅(M):1.8 | 2015 |  | 部通用类 | 0 | 否 | 河北
耕整地机械 | 耕地机械 | 旋耕机 | 单轴1500—2000mm旋耕机 | 旋耕机 | 潍坊农宜得机械有限公司 | 1GQN-160 | 1300 | 1300 | 0 | 0 | 0 | 0 | 0 | 0 | 动力连接方式：牵引式；机具结构类型：单轴；耕幅（m）：1.60 | 结构型式:单轴工作幅宽:1600MM功率:25.7-36.7传动方式:中间齿轮传动 | 2015 |  | 部通用类 | 0 | 否 | 山东
耕整地机械 | 耕地机械 | 旋耕机 | 单轴1500—2000mm旋耕机 | 旋耕机 | 上海金杯农机制造有限公司 | 1GQN-180S | 1300 | 1300 | 0 | 0 | 0 | 0 | 0 | 0 | 动力连接方式：牵引式；机具结构类型：单轴；耕幅（m）：1.80 |  | 2015 |  | 部通用类 | 0 | 否 | 上海
耕整地机械 | 耕地机械 | 旋耕机 | 单轴1500—2000mm旋耕机 | 旋耕机 | 河南康德瀚机械制造有限公司 | 1GQNP-180 | 1300 | 1300 | 0 | 0 | 0 | 0 | 0 | 0 | 结构形式：非自走式；机具结构类型：单轴；耕幅（m）：1.8 | 动力连接方式:牵引式机具结构类型:单轴耕幅(M):1.8 | 2015 |  | 部通用类 | 0 | 否
耕整地机械 | 耕地机械 | 旋耕机 | 单轴1500—2000mm旋耕机 | 旋耕机 | 常州克拉斯机械制造有限公司 | 1GQN-160 | 1300 | 1300 | 0 | 0 | 0 | 0 | 0 | 0 | 动力连接方式：牵引式；机具结构类型：单轴；耕幅（m）：1.6 | 外型尺寸MM980*1843*1050,结构质量375KG,配套动力25.7-33.1KW,配套动力输出轴转速540R/MIN,与拖拉机连接方式:标准三点悬挂,传动方式:中间齿轮传动,工作宽福1600MM,刀轴转速224R/MIN,刀轴最大回转半径225MM,旋耕刀型号IT245,总安装刀数38把,旋耕刀排列方式:螺悬线型 | 2015 |  | 部通用类 | 0 | 否 | 江苏
耕整地机械 | 耕地机械 | 旋耕机 | 单轴1500—2000mm旋耕机 | 旋耕机 | 湘乡市高峰五金机械制造有限公司 | 1GKN-175 | 1300 | 1300 | 0 | 0 | 0 | 0 | 0 | 0 | 动力连接方式：牵引式；机具结构类型：单轴；耕幅（m）：1.75 | 动力连接方式:牵引式机具结构类型:单轴耕幅(M):1.75 | 2015 |  | 部通用类 | 0 | 否 | 湖南
耕整地机械 | 耕地机械 | 旋耕机 | 单轴1500—2000mm旋耕机 | 旋耕机 | 湘乡市高峰五金机械制造有限公司 | 1GKN-190 | 1300 | 1300 | 0 | 0 | 0 | 0 | 0 | 0 | 结构形式：非自走式；机具结构类型：单轴；耕幅（m）：1.9 |  | 2015 |  | 部通用类 | 0 | 否
耕整地机械 | 耕地机械 | 旋耕机 | 单轴1500—2000mm旋耕机 | 旋耕机 | 四川刚毅科技集团有限公司 | GY1G-180 | 1300 | 1300 | 0 | 0 | 0 | 0 | 0 | 0 | 动力连接方式：牵引式；机具结构类型：单轴；耕幅（m）：1.8 | 动力连接方式:牵引式机具结构类型:单轴耕幅(M):1.8 | 2015 |  | 部通用类 | 0 | 否 | 四川
耕整地机械 | 耕地机械 | 旋耕机 | 单轴1500—2000mm旋耕机 | 旋耕机 | 兖州市鑫港新能源科技有限公司 | 1GQN-160 | 1300 | 1300 | 0 | 0 | 0 | 0 | 0 | 0 | 结构形式：非自走式；机具结构类型：单轴；耕幅（m）：1.6 |  | 2015 |  | 部通用类 | 0 | 否
耕整地机械 | 耕地机械 | 旋耕机 | 单轴1500—2000mm旋耕机 | 旋耕机 | 灌云县振兴机械制造有限公司 | 1GKN-150 | 1300 | 1300 | 0 | 0 | 0 | 0 | 0 | 0 | 动力连接方式：牵引式；机具结构类型：单轴；耕幅（m）：1.5 | 动力连接方式:牵引式,机具结构类型:单轴,耕幅(M):1.5,外形尺寸(长×宽×高)(MM):1020×1762×1110,结构质量(KG):330,旋耕刀型号:IT245,总安装刀数(把):34,与拖拉机联接方式:标准三点悬挂,传动方式:中间齿轮传动,配套动力(KW):25.7~33.1. | 2015 |  | 部通用类 | 0 | 否 | 江苏
耕整地机械 | 耕地机械 | 旋耕机 | 单轴1500—2000mm旋耕机 | 旋耕机 | 灌云县振兴机械制造有限公司 | 1GKN-160 | 1300 | 1300 | 0 | 0 | 0 | 0 | 0 | 0 | 动力连接方式：牵引式；机具结构类型：单轴；耕幅（m）：1.6 | 动力连接方式:牵引式,机具结构类型:单轴,耕幅(M):1.6,外形尺寸(长×宽×高)(MM):1020×1862×1110,结构质量(KG):340,旋耕刀型号:IT245,总安装刀数(把):38,与拖拉机联接方式:标准三点悬挂,传动方式:中间齿轮传动,配套动力(KW):29.4~33.1. | 2015 |  | 部通用类 | 0 | 否 | 江苏
耕整地机械 | 耕地机械 | 旋耕机 | 单轴1500—2000mm旋耕机 | 旋耕机 | 灌云县振兴机械制造有限公司 | 1GKN-180 | 1300 | 1300 | 0 | 0 | 0 | 0 | 0 | 0 | 动力连接方式：牵引式；机具结构类型：单轴；耕幅（m）：1.8 | 动力连接方式:牵引式,机具结构类型:单轴,耕幅(M):1.8,外形尺寸(长×宽×高)(MM):1020×2056×1110,结构质量(KG):360,旋耕刀型号:IT245,总安装刀数(把):50,与拖拉机联接方式:标准三点悬挂,传动方式:中间齿轮传动,配套动力(KW):36.8~44.1. | 2015 |  | 部通用类 | 0 | 否 | 江苏
耕整地机械 | 耕地机械 | 旋耕机 | 单轴1500—2000mm旋耕机 | 旋耕机 | 广西南宁邕江机械有限公司 | 1GBH-160 | 1300 | 1300 | 0 | 0 | 0 | 0 | 0 | 0 | 动力连接方式：牵引式；机具结构类型：单轴；耕幅（m）：1.6 |  | 2015 |  | 部通用类 | 0 | 否 | 广西
耕整地机械 | 耕地机械 | 旋耕机 | 单轴1500—2000mm旋耕机 | 旋耕机 | 潍坊潍旋农业装备有限公司 | 1GQN-160 | 1300 | 1300 | 0 | 0 | 0 | 0 | 0 | 0 | 动力连接方式：牵引式；机具结构类型：单轴；耕幅（m）：1.6 |  | 2015 |  | 部通用类 | 0 | 否 | 山东
耕整地机械 | 耕地机械 | 旋耕机 | 单轴1500—2000mm旋耕机 | 旋耕机 | 潍坊潍旋农业装备有限公司 | 1GQN-180 | 1300 | 1300 | 0 | 0 | 0 | 0 | 0 | 0 | 动力连接方式：牵引式；机具结构类型：单轴；耕幅（m）：1.8 |  | 2015 |  | 部通用类 | 0 | 否 | 山东
耕整地机械 | 耕地机械 | 旋耕机 | 单轴1500—2000mm旋耕机 | 旋耕机 | 高台县嘉宝机械制造销售有限公司 | 1GQN-160 | 1300 | 1300 | 0 | 0 | 0 | 0 | 0 | 0 | 结构形式：非自走式；机具结构类型：单轴；耕幅（m）：1.6 |  | 2015 |  | 部通用类 | 0 | 否
耕整地机械 | 耕地机械 | 旋耕机 | 单轴1500—2000mm旋耕机 | 旋耕机 | 潍坊嘉利诺农业机械装备有限公司 | 1GQN-160 | 1300 | 1300 | 0 | 0 | 0 | 0 | 0 | 0 | 动力连接方式：牵引式；机具结构类型：单轴；耕幅（m）：1.6 | 动力连接方式:牵引式机具结构类型:单轴耕幅(M):1.6 | 2015 |  | 部通用类 | 0 | 否 | 山东
耕整地机械 | 耕地机械 | 旋耕机 | 单轴1500—2000mm旋耕机 | 旋耕机 | 上海松浦农机制造有限公司 | 1GKN-150S | 1300 | 1300 | 0 | 0 | 0 | 0 | 0 | 0 | 动力连接方式：牵引式；机具结构类型：单轴；耕幅（m）：1.5 |  | 2015 |  | 部通用类 | 0 | 否 | 上海
耕整地机械 | 耕地机械 | 旋耕机 | 单轴1500—2000mm旋耕机 | 旋耕机 | 上海松浦农机制造有限公司 | 1GKN-165S | 1300 | 1300 | 0 | 0 | 0 | 0 | 0 | 0 | 动力连接方式：牵引式；机具结构类型：单轴；耕幅（m）：1.65 |  | 2015 |  | 部通用类 | 0 | 否 | 上海
耕整地机械 | 耕地机械 | 旋耕机 | 单轴1500—2000mm旋耕机 | 旋耕机 | 上海松浦农机制造有限公司 | 1GKN-180S | 1300 | 1300 | 0 | 0 | 0 | 0 | 0 | 0 | 动力连接方式：牵引式；机具结构类型：单轴；耕幅（m）：1.8 |  | 2015 |  | 部通用类 | 0 | 否 | 上海
耕整地机械 | 耕地机械 | 旋耕机 | 单轴1500—2000mm旋耕机 | 旋耕机 | 沈阳富博农业机械制造有限公司 | 1GQN-160 | 1300 | 1300 | 0 | 0 | 0 | 0 | 0 | 0 | 动力连接方式：牵引式；机具结构类型：单轴；耕幅（m）：1.6 |  | 2015 |  | 部通用类 | 0 | 否 | 辽宁
耕整地机械 | 耕地机械 | 旋耕机 | 单轴1500—2000mm旋耕机 | 旋耕机 | 沈阳富博农业机械制造有限公司 | 1GQN-180 | 1300 | 1300 | 0 | 0 | 0 | 0 | 0 | 0 | 动力连接方式：牵引式；机具结构类型：单轴；耕幅（m）：1.8 |  | 2015 |  | 部通用类 | 0 | 否 | 辽宁
耕整地机械 | 耕地机械 | 旋耕机 | 单轴1500—2000mm旋耕机 | 旋耕机 | 庆阳布谷鸟机械制造有限公司 | 1GQN-150 | 1300 | 1300 | 0 | 0 | 0 | 0 | 0 | 0 | 结构形式：非自走式；机具结构类型：单轴；耕幅（m）：1.5 |  | 2015 |  | 部通用类 | 0 | 否
耕整地机械 | 耕地机械 | 旋耕机 | 单轴1500—2000mm旋耕机 | 旋耕机 | 河南康德瀚机械制造有限公司 | 1GQN-150 | 1300 | 1300 | 0 | 0 | 0 | 0 | 0 | 0 | 结构形式：非自走式；机具结构类型：单轴；耕幅（m）：1.5 | 动力连接方式:牵引式机具结构类型:单轴耕幅(M):1.5 | 2015 |  | 部通用类 | 0 | 否
耕整地机械 | 耕地机械 | 旋耕机 | 单轴1500—2000mm旋耕机 | 旋耕机 | 河南康德瀚机械制造有限公司 | 1GQN-160 | 1300 | 1300 | 0 | 0 | 0 | 0 | 0 | 0 | 结构形式：非自走式；机具结构类型：单轴；耕幅（m）：1.6 | 动力连接方式:牵引式机具结构类型:单轴耕幅(M):1.6 | 2015 |  | 部通用类 | 0 | 否
耕整地机械 | 耕地机械 | 旋耕机 | 单轴1500—2000mm旋耕机 | 旋耕机 | 河南康德瀚机械制造有限公司 | 1GKN-180 | 1300 | 1300 | 0 | 0 | 0 | 0 | 0 | 0 | 动力连接方式：牵引式；机具结构类型：单轴；耕幅（m）：1.8 | 动力连接方式:牵引式机具结构类型:单轴耕幅(M):1.8 | 2015 |  | 部通用类 | 0 | 否 | 河南
耕整地机械 | 耕地机械 | 旋耕机 | 单轴1500—2000mm旋耕机 | 旋耕机 | 潍坊裕祥农业装备有限公司 | 1GQN-160 | 1300 | 1300 | 0 | 0 | 0 | 0 | 0 | 0 | 动力连接方式：牵引式；机具结构类型：单轴；耕幅（m）：1.60 |  | 2015 |  | 部通用类 | 0 | 否 | 山东
耕整地机械 | 耕地机械 | 旋耕机 | 单轴1500—2000mm旋耕机 | 旋耕机 | 连云港全盛旋耕机械制造有限公司 | 1GKN-150 | 1300 | 1300 | 0 | 0 | 0 | 0 | 0 | 0 | 结构形式：非自走式；机具结构类型：单轴；耕幅（m）：1.5 | 结构形式:框架式幅宽:150CM传动方式:中间齿轮传动 | 2015 |  | 部通用类 | 0 | 否
耕整地机械 | 耕地机械 | 旋耕机 | 单轴1500—2000mm旋耕机 | 旋耕机 | 河南康德瀚机械制造有限公司 | 1GQNG-180(高箱) | 1300 | 1300 | 0 | 0 | 0 | 0 | 0 | 0 | 结构形式：非自走式；机具结构类型：单轴；耕幅（m）：1.8 | 动力连接方式:牵引式机具结构类型:单轴耕幅(M):1.8 | 2015 |  | 部通用类 | 0 | 否
耕整地机械 | 耕地机械 | 旋耕机 | 单轴1500—2000mm旋耕机 | 旋耕机 | 连云港市连发机械有限公司 | 1GKN-160 | 1300 | 1300 | 0 | 0 | 0 | 0 | 0 | 0 | 动力连接方式：牵引式；机具结构类型：单轴；耕幅（m）：1.6 | 动力连接方式:牵引式机具结构类型:单轴耕幅(M):1.6 | 2015 |  | 部通用类 | 0 | 否 | 江苏
耕整地机械 | 耕地机械 | 旋耕机 | 单轴1500—2000mm旋耕机 | 旋耕机 | 连云港市连发机械有限公司 | 1GQN-180S | 1300 | 1300 | 0 | 0 | 0 | 0 | 0 | 0 | 动力连接方式：牵引式；机具结构类型：单轴；耕幅（m）：1.8 | 动力连接方式:牵引式机具结构类型:单轴耕幅(M):1.8 | 2015 |  | 部通用类 | 0 | 否 | 江苏
耕整地机械 | 耕地机械 | 旋耕机 | 单轴1500—2000mm旋耕机 | 旋耕机 | 吉林江鑫沃得农业机械有限公司 | 1GKN-180 | 1300 | 1300 | 0 | 0 | 0 | 0 | 0 | 0 | 动力连接方式：牵引式；机具结构类型：单轴；耕幅（m）：1.8 |  | 2015 |  | 部通用类 | 0 | 否 | 吉林
耕整地机械 | 耕地机械 | 旋耕机 | 单轴1500—2000mm旋耕机 | 旋耕机 | 上海金杯农机制造有限公司 | 1GQN-160S | 1300 | 1300 | 0 | 0 | 0 | 0 | 0 | 0 | 动力连接方式：牵引式；机具结构类型：单轴；耕幅（m）：1.60 |  | 2015 |  | 部通用类 | 0 | 否 | 上海
耕整地机械 | 耕地机械 | 旋耕机 | 单轴1500—2000mm旋耕机 | 旋耕机 | 上海金杯农机制造有限公司 | 1GQN-170S | 1300 | 1300 | 0 | 0 | 0 | 0 | 0 | 0 | 动力连接方式：牵引式；机具结构类型：单轴；耕幅（m）：1.7 |  | 2015 |  | 部通用类 | 0 | 否 | 上海
耕整地机械 | 耕地机械 | 旋耕机 | 单轴1500—2000mm旋耕机 | 旋耕机 | 吉林江鑫沃得农业机械有限公司 | 1GKN-160 | 1300 | 1300 | 0 | 0 | 0 | 0 | 0 | 0 | 动力连接方式：牵引式；机具结构类型：单轴；耕幅（m）：1.6 |  | 2015 |  | 部通用类 | 0 | 否 | 吉林
耕整地机械 | 耕地机械 | 旋耕机 | 单轴1500—2000mm旋耕机 | 旋耕机 | 德阳市金兴农机制造有限责任公司 | 1GN-150 | 1300 | 1300 | 0 | 0 | 0 | 0 | 0 | 0 | 结构形式：非自走式；机具结构类型：单轴；耕幅（m）：1.5 | 外形尺寸(长×宽×高)MM:960×1720×1060结构质量:266KG配套拖拉机标定功率:25.7KW与拖拉机挂接方式:三点悬挂结构型式:卧式中置中间齿传动工作幅宽:150CM设计耕深:12-16CM旋耕刀型号:IT225 | 2015 |  | 部通用类 | 0 | 否
耕整地机械 | 耕地机械 | 旋耕机 | 单轴1500—2000mm旋耕机 | 旋耕机 | 德阳市金兴农机制造有限责任公司 | 1GN-160 | 1300 | 1300 | 0 | 0 | 0 | 0 | 0 | 0 | 结构形式：非自走式；机具结构类型：单轴；耕幅（m）：1.6 | 外形尺寸(长×宽×高)MM:960×1820×1060结构质量:280KG配套拖拉机标定功率:25.7KW与拖拉机挂接方式:三点悬挂结构型式:卧式中置中间齿传动工作幅宽:160CM设计耕深:12-16CM旋耕刀型号:IT225 | 2015 |  | 部通用类 | 0 | 否
耕整地机械 | 耕地机械 | 旋耕机 | 单轴1500—2000mm旋耕机 | 旋耕机 | 德阳市金兴农机制造有限责任公司 | 1GN-180 | 1300 | 1300 | 0 | 0 | 0 | 0 | 0 | 0 | 结构形式：非自走式；机具结构类型：单轴；耕幅（m）：1.8 | 外形尺寸(长×宽×高)MM:960×2030×1060结构质量:375KG配套拖拉机标定功率:44.1KW与拖拉机挂接方式:三点悬挂结构型式:卧式中置中间齿传动工作幅宽:180CM设计耕深:12-16CM旋耕刀型号:IT245 | 2015 |  | 部通用类 | 0 | 否
耕整地机械 | 耕地机械 | 旋耕机 | 单轴1500—2000mm旋耕机 | 旋耕机 | 南昌春旋农机有限责任公司 | 1GN-150J | 1300 | 1300 | 0 | 0 | 0 | 0 | 0 | 0 | 动力连接方式：牵引式；机具结构类型：单轴；耕幅（m）：1.5 | 结构型式:框架式,配套功率:25.07-29.4KW,配套输出轴转速:540、720R/MIN,尺寸:1720×950×962MM,结构质量:305KG,理论作业速度:5.4KM/H,幅宽:150CM,耕深:旱耕12-14CM、水耕14-16CM,传动方式:中间齿轮传动,挂接方式:三点悬挂,刀辊转速:227、249R/MIN,刀辊最大回转半径:245MM,总安装刀数:34把,旋耕刀型号:IT245 | 2015 |  | 部通用类 | 0 | 否 | 江西
耕整地机械 | 耕地机械 | 旋耕机 | 单轴1500—2000mm旋耕机 | 旋耕机 | 南昌春旋农机有限责任公司 | 1GQN-165J | 1300 | 1300 | 0 | 0 | 0 | 0 | 0 | 0 | 动力连接方式：牵引式；机具结构类型：单轴；耕幅（m）：1.65 | 结构型式:框架式,配套功率:29.4-36.8KW,配套输出轴转速:540、720R/MIN,尺寸:1820×1110×930MM,结构质量:375KG,理论作业速度:5.4KM/H,幅宽:165CM,耕深:旱耕12-14CM、水耕14-16CM,传动方式:中间齿轮传动,挂接方式:三点悬挂,刀辊转速:222、254、267R/MIN,刀辊最大回转半径:245MM,总安装刀数:46把,旋耕刀型号:IT245 | 2015 |  | 部通用类 | 0 | 否 | 江西
耕整地机械 | 耕地机械 | 旋耕机 | 单轴1500—2000mm旋耕机 | 旋耕机 | 南昌春旋农机有限责任公司 | 1GQN-180J | 1300 | 1300 | 0 | 0 | 0 | 0 | 0 | 0 | 动力连接方式：牵引式；机具结构类型：单轴；耕幅（m）：1.8 | 结构型式:框架式,配套功率:40.4-44.1KW,配套输出轴转速:540、720R/MIN,尺寸:2060×1050×1000MM,结构质量:405KG,理论作业速度:6.5KM/H,幅宽:180CM,耕深:旱耕12-14CM、水耕14-16CM,传动方式:中间齿轮传动,挂接方式:三点悬挂,刀辊转速:222、254、267R/MIN,刀辊最大回转半径:245MM,总安装刀数:50把,旋耕刀型号:IT245 | 2015 |  | 部通用类 | 0 | 否 | 江西
耕整地机械 | 耕地机械 | 旋耕机 | 单轴1500—2000mm旋耕机 | 水田埋茬(草)耕整机 | 泰州市姜堰新科机械制造有限公司 | 1JMS-180 | 1300 | 1300 | 0 | 0 | 0 | 0 | 0 | 0 | 动力连接方式：牵引式；机具结构类型：单轴；耕幅（m）：1.8 |  | 2015 |  | 部通用类 | 0 | 否 | 江苏
耕整地机械 | 耕地机械 | 旋耕机 | 单轴1500—2000mm旋耕机 | 旋耕机 | 四川川龙拖拉机制造有限公司 | 1GM165 | 1300 | 1300 | 0 | 0 | 0 | 0 | 0 | 0 | 结构形式：非自走式；机具结构类型：单轴；耕幅（m）：1.65 |  | 2015 |  | 部通用类 | 0 | 否
耕整地机械 | 耕地机械 | 旋耕机 | 单轴1500—2000mm旋耕机 | 旋耕机 | 四川川龙拖拉机制造有限公司 | 1GN150 | 1300 | 1300 | 0 | 0 | 0 | 0 | 0 | 0 | 动力连接方式：牵引式；机具结构类型：单轴；耕幅（m）：1.5 |  | 2015 |  | 部通用类 | 0 | 否 | 四川
耕整地机械 | 耕地机械 | 旋耕机 | 单轴1500—2000mm旋耕机 | 旋耕机 | 四川川龙拖拉机制造有限公司 | 1GKN-180 | 1300 | 1300 | 0 | 0 | 0 | 0 | 0 | 0 | 动力连接方式：牵引式；机具结构类型：单轴；耕幅（m）：1.8 |  | 2015 |  | 部通用类 | 0 | 否 | 四川
耕整地机械 | 耕地机械 | 旋耕机 | 单轴1500—2000mm旋耕机 | 水旱两用旋耕机 | 连云港市圣山机械有限公司 | 1GKN-180JMJ | 1300 | 1300 | 0 | 0 | 0 | 0 | 0 | 0 | 动力连接方式：牵引式；机具结构类型：单轴；耕幅（m）：1.80 | 1.配套动力(KW):18.4~22、2.刀轴转速(RPM):267、3.耕深(CM):8~16、4.植被覆盖率(水田):≥85%、5.起浆溶度(水田):≥85%、6.工作幅宽MM:1800. | 2015 |  | 部通用类 | 0 | 否 | 江苏
耕整地机械 | 耕地机械 | 旋耕机 | 单轴1500—2000mm旋耕机 | 旋耕机 | 连云港市圣山机械有限公司 | 1GKN-180 | 1300 | 1300 | 0 | 0 | 0 | 0 | 0 | 0 | 动力连接方式：牵引式；机具结构类型：单轴；耕幅（m）：1.80 | 1.外形尺寸(长×宽×高)MM:1020×2060×1160、2.结构质量KG:405、3.配套动力KW:36.8~44.1、4.配套动力输出轴转速R/MIN:540/720、5.与拖拉机挂接方式:标准三点式悬挂、6.传动方式:中间齿轮传动、7.工作幅宽MM:1800、8.刀轴转速R/MIN:230/228、9.刀轴最大回转半径MM:245、10.旋耕刀型号:IT245、11.总安装刀数把:50、12.旋耕刀排列方式:双螺旋线. | 2015 |  | 部通用类 | 0 | 否 | 江苏
耕整地机械 | 耕地机械 | 旋耕机 | 单轴1500—2000mm旋耕机 | 旋耕机 | 盐城恒昌汽车配件有限公司 | 1GQN-180 | 1300 | 1300 | 0 | 0 | 0 | 0 | 0 | 0 | 动力连接方式：牵引式；机具结构类型：单轴；耕幅（m）：1.8 | 动力连接方式:牵引式机具结构类型:单轴耕幅(M):1.8. | 2015 |  | 部通用类 | 0 | 否 | 江苏
耕整地机械 | 耕地机械 | 旋耕机 | 单轴1500—2000mm旋耕机 | 旋耕机 | 潍坊乐哈哈农业机械装备有限公司 | 1GQN-160 | 1300 | 1300 | 0 | 0 | 0 | 0 | 0 | 0 | 动力连接方式：牵引式；机具结构类型：单轴；耕幅（m）：1.60 | 动力连接方式:牵引式机具结构类型:单轴耕幅:(M)1.60 | 2015 |  | 部通用类 | 0 | 否 | 山东
耕整地机械 | 耕地机械 | 旋耕机 | 单轴1500—2000mm旋耕机 | 旋耕机 | 东风井关农业机械有限公司 | 1GKN-160 | 1300 | 1300 | 0 | 0 | 0 | 0 | 0 | 0 | 动力连接方式：牵引式；机具结构类型：单轴；耕幅（m）：1.6 |  | 2015 |  | 部通用类 | 0 | 否 | 湖北
耕整地机械 | 耕地机械 | 旋耕机 | 单轴1500—2000mm旋耕机 | 旋耕机 | 河北春帆农业机械制造有限公司 | 1GQN-180 | 1300 | 1300 | 0 | 0 | 0 | 0 | 0 | 0 | 结构形式：非自走式；机具结构类型：单轴；耕幅（m）：1.8 | 外形尺寸:1300×2150×1100MM结构质量:450KG功率:44.1-588KW结构形式:框架式耕深:12-16CM幅宽:180CM传动方式:中间齿轮传动与拖拉机连接方式:三点悬挂刀辊转速:312/295MIN最大回转半径:245MM总安装刀数:52把旋耕机刀型号:IT245. | 2015 |  | 部通用类 | 0 | 否
耕整地机械 | 耕地机械 | 旋耕机 | 单轴1500—2000mm旋耕机 | 水田埋茬(草)耕整机 | 连云港市港旋机械有限公司 | 1GSZ-160 | 1300 | 1300 | 0 | 0 | 0 | 0 | 0 | 0 | 动力连接方式：牵引式；机具结构类型：单轴；耕幅（m）：1.6 | 动力连接方式:牵引式机具结构类型:单轴耕幅(M):1.6 | 2015 |  | 部通用类 | 0 | 否 | 江苏
耕整地机械 | 耕地机械 | 旋耕机 | 单轴1500—2000mm旋耕机 | 水田埋茬(草)耕整机 | 连云港市港旋机械有限公司 | 1GSZ-180 | 1300 | 1300 | 0 | 0 | 0 | 0 | 0 | 0 | 动力连接方式：牵引式；机具结构类型：单轴；耕幅（m）：1.8 | 动力连接方式:牵引式机具结构类型:单轴耕幅(M):1.8 | 2015 |  | 部通用类 | 0 | 否 | 江苏
耕整地机械 | 耕地机械 | 旋耕机 | 单轴1500—2000mm旋耕机 | 旋耕机 | 连云港市港旋机械有限公司 | 1GQN-150 | 1300 | 1300 | 0 | 0 | 0 | 0 | 0 | 0 | 动力连接方式：牵引式；机具结构类型：单轴；耕幅（m）：1.5 | 动力连接方式:牵引式机具结构类型:单轴耕幅(M):1.5 | 2015 |  | 部通用类 | 0 | 否 | 江苏
耕整地机械 | 耕地机械 | 旋耕机 | 单轴1500—2000mm旋耕机 | 旋耕机 | 河南田冠农业机械制造有限公司 | 1GKN-180A | 1300 | 1300 | 0 | 0 | 0 | 0 | 0 | 0 | 动力连接方式：牵引式；机具结构类型：单轴；耕幅（m）：1.8 | 外形尺寸:109*210*110CM整机质量:400KG配套动力:36.8-40.4工作幅宽:180CM工作效率:0.33-0.60HM/H刀片数量:52把动力输出轴转速:720R/MIN旋耕深度:10-16 | 2015 |  | 部通用类 | 0 | 否 | 河南
耕整地机械 | 耕地机械 | 旋耕机 | 单轴1500—2000mm旋耕机 | 旋耕机 | 陕西恒宇科技发展有限公司 | 1GQN-180 | 1300 | 1300 | 0 | 0 | 0 | 0 | 0 | 0 | 动力连接方式：牵引式；机具结构类型：单轴；耕幅（m）：1.80 |  | 2015 |  | 部通用类 | 0 | 否 | 陕西
耕整地机械 | 耕地机械 | 旋耕机 | 单轴1500—2000mm旋耕机 | 旋耕机 | 江苏洁澜现代农业装备有限公司 | 1GKN-180 | 1300 | 1300 | 0 | 0 | 0 | 0 | 0 | 0 | 动力连接方式：牵引式；机具结构类型：单轴；耕幅（m）：1.8 |  | 2015 |  | 部通用类 | 0 | 否 | 江苏
耕整地机械 | 耕地机械 | 旋耕机 | 单轴1500—2000mm旋耕机 | 水田灭茬搅浆整地机 | 黑龙江红兴隆机械制造有限公司 | 1JSN-180 | 1300 | 1300 | 0 | 0 | 0 | 0 | 0 | 0 | 结构形式：非自走式；机具结构类型：单轴；耕幅（m）：1.8 |  | 2015 |  | 部通用类 | 0 | 否
耕整地机械 | 耕地机械 | 旋耕机 | 单轴1500—2000mm旋耕机 | 旋耕机 | 潍坊科比特农业机械装备有限公司 | 1GQN-160 | 1300 | 1300 | 0 | 0 | 0 | 0 | 0 | 0 | 动力连接方式：牵引式；机具结构类型：单轴；耕幅（m）：1.6 | :动力连接方式:牵引式机具结构类型:单轴耕幅(M):1.6 | 2015 |  | 部通用类 | 0 | 否 | 山东
耕整地机械 | 耕地机械 | 旋耕机 | 单轴1500—2000mm旋耕机 | 旋耕机 | 潍坊科比特农业机械装备有限公司 | 1GQN-180 | 1300 | 1300 | 0 | 0 | 0 | 0 | 0 | 0 | 动力连接方式：牵引式；机具结构类型：单轴；耕幅（m）：1.8 | :动力连接方式:牵引式机具结构类型:单轴耕幅(M):1.8 | 2015 |  | 部通用类 | 0 | 否 | 山东
耕整地机械 | 耕地机械 | 旋耕机 | 单轴1500—2000mm旋耕机 | 旋耕机 | 河南耕神农业机械有限公司 | 1GQN-160 | 1300 | 1300 | 0 | 0 | 0 | 0 | 0 | 0 | 结构形式：非自走式；机具结构类型：单轴；耕幅（m）：1.6 |  | 2015 |  | 部通用类 | 0 | 否
耕整地机械 | 耕地机械 | 旋耕机 | 单轴1500—2000mm旋耕机 | 旋耕机 | 河南耕神农业机械有限公司 | 1GQN-180 | 1300 | 1300 | 0 | 0 | 0 | 0 | 0 | 0 | 结构形式：非自走式；机具结构类型：单轴；耕幅（m）：1.8 |  | 2015 |  | 部通用类 | 0 | 否
耕整地机械 | 耕地机械 | 旋耕机 | 单轴1500—2000mm旋耕机 | 旋耕机 | 长春格瑞特农业装备科技有限公司 | 1GQSN-180 | 1300 | 1300 | 0 | 0 | 0 | 0 | 0 | 0 | 动力连接方式：牵引式；机具结构类型：单轴；耕幅（m）：1.8 |  | 2015 |  | 部通用类 | 0 | 否 | 吉林
耕整地机械 | 耕地机械 | 旋耕机 | 单轴1500—2000mm旋耕机 | 旋耕机 | 山东大华机械有限公司 | 1GQN-150 | 1300 | 1300 | 0 | 0 | 0 | 0 | 0 | 0 | 动力连接方式：牵引式；机具结构类型：单轴；耕幅（m）：1.5 | 外形尺寸:960×1685×980MM结构质量:270KG配套动力:≥25.7KW传动方式:中间齿轮传动刀辊回转半径:245MM工作幅宽:1500MM旋耕刀数量:34把 | 2015 |  | 部通用类 | 0 | 否 | 山东
耕整地机械 | 耕地机械 | 旋耕机 | 单轴1500—2000mm旋耕机 | 旋耕机 | 山东大华机械有限公司 | 1GQN-160 | 1300 | 1300 | 0 | 0 | 0 | 0 | 0 | 0 | 动力连接方式：牵引式；机具结构类型：单轴；耕幅（m）：1.6 | 外形尺寸:1180×1810×1140MM结构质量:280KG配套动力:≥25.7KW传动方式:中间齿轮传动刀辊回转半径:245MM工作幅宽:1600MM旋耕刀数量:42把 | 2015 |  | 部通用类 | 0 | 否 | 山东
耕整地机械 | 耕地机械 | 旋耕机 | 单轴1500—2000mm旋耕机 | 旋耕机 | 山东大华机械有限公司 | 1GQN-180 | 1300 | 1300 | 0 | 0 | 0 | 0 | 0 | 0 | 动力连接方式：牵引式；机具结构类型：单轴；耕幅（m）：1.8 | 外形尺寸:1080×2070×1090MM结构质量:405KG配套动力:≥36.7KW传动方式:中间齿轮传动刀辊回转半径:245MM工作幅宽:1800MM旋耕刀数量:50把 | 2015 |  | 部通用类 | 0 | 否 | 山东
耕整地机械 | 耕地机械 | 旋耕机 | 单轴1500—2000mm旋耕机 | 旋耕机 | 山东宇通农业机械有限公司 | 1GQN-150 | 1300 | 1300 | 0 | 0 | 0 | 0 | 0 | 0 | 动力连接方式：牵引式；机具结构类型：单轴；耕幅（m）：1.5 |  | 2015 |  | 部通用类 | 0 | 否 | 山东
耕整地机械 | 耕地机械 | 旋耕机 | 单轴1500—2000mm旋耕机 | 旋耕机 | 山东宇通农业机械有限公司 | 1GQN-180 | 1300 | 1300 | 0 | 0 | 0 | 0 | 0 | 0 | 动力连接方式：牵引式；机具结构类型：单轴；耕幅（m）：1.8 |  | 2015 |  | 部通用类 | 0 | 否 | 山东
耕整地机械 | 耕地机械 | 旋耕机 | 单轴1500—2000mm旋耕机 | 旋耕机 | 潍坊神力农机装备有限公司 | 1GQN-160 | 1300 | 1300 | 0 | 0 | 0 | 0 | 0 | 0 | 动力连接方式：牵引式；机具结构类型：单轴；耕幅（m）：1.60 |  | 2015 |  | 部通用类 | 0 | 否 | 山东
耕整地机械 | 耕地机械 | 旋耕机 | 单轴1500—2000mm旋耕机 | 埋茬旋耕机 | 河南豪丰机械制造有限公司 | 1GQ-180F | 1300 | 1300 | 0 | 0 | 0 | 0 | 0 | 0 | 结构形式：非自走式；机具结构类型：单轴；耕幅（m）：1.8 |  | 2015 |  | 部通用类 | 0 | 否
耕整地机械 | 耕地机械 | 旋耕机 | 单轴1500—2000mm旋耕机 | 旋耕机 | 连云港市东堡旋耕机械有限公司 | 1GKN-180 | 1300 | 1300 | 0 | 0 | 0 | 0 | 0 | 0 | 动力连接方式：牵引式；机具结构类型：单轴；耕幅（m）：1.8 | 动力连接方式:牵引式机具结构类型:单轴耕幅(M):1.8 | 2015 |  | 部通用类 | 0 | 否 | 江苏
耕整地机械 | 耕地机械 | 旋耕机 | 单轴1500—2000mm旋耕机 | 旋耕机 | 甘肃洮河拖拉机制造有限公司 | 1GQN-150 | 1300 | 1300 | 0 | 0 | 0 | 0 | 0 | 0 | 动力连接方式：牵引式；机具结构类型：单轴；耕幅（m）：1.5 |  | 2015 |  | 部通用类 | 0 | 否 | 甘肃
耕整地机械 | 耕地机械 | 旋耕机 | 单轴1500—2000mm旋耕机 | 反转灭茬机 | 江苏亿科农业装备有限公司 | 1GF-180 | 1300 | 1300 | 0 | 0 | 0 | 0 | 0 | 0 | 动力连接方式：牵引式；机具结构类型：单轴；耕幅（m）：1.8 | 配套动力:47.8-55.1KW,耕幅:180CM, | 2015 |  | 部通用类 | 0 | 否 | 江苏
耕整地机械 | 耕地机械 | 旋耕机 | 单轴1500—2000mm旋耕机 | 旋耕机 | 连云港巨龙机械装备有限公司 | 1GKN-150 | 1300 | 1300 | 0 | 0 | 0 | 0 | 0 | 0 | 动力连接方式：牵引式；机具结构类型：单轴；耕幅（m）：1.5 |  | 2015 |  | 部通用类 | 0 | 否 | 江苏
耕整地机械 | 耕地机械 | 旋耕机 | 单轴1500—2000mm旋耕机 | 旋耕机 | 连云港巨龙机械装备有限公司 | 1GKN-160 | 1300 | 1300 | 0 | 0 | 0 | 0 | 0 | 0 | 动力连接方式：牵引式；机具结构类型：单轴；耕幅（m）：1.6 |  | 2015 |  | 部通用类 | 0 | 否 | 江苏
耕整地机械 | 耕地机械 | 旋耕机 | 单轴1500—2000mm旋耕机 | 旋耕机 | 连云港市连发机械有限公司 | 1GKN-150 | 1300 | 1300 | 0 | 0 | 0 | 0 | 0 | 0 | 动力连接方式：牵引式；机具结构类型：单轴；耕幅（m）：1.5 | 动力连接方式:牵引式机具结构类型:单轴耕幅(M):1.5 | 2015 |  | 部通用类 | 0 | 否 | 江苏
耕整地机械 | 耕地机械 | 旋耕机 | 单轴1500—2000mm旋耕机 | 旋耕机 | 连云港市光明旋耕机械有限公司 | 1GKN-180 | 1300 | 1300 | 0 | 0 | 0 | 0 | 0 | 0 | 动力连接方式：牵引式；机具结构类型：单轴；耕幅（m）：1.8 | 动力连接方式:牵引式机具结构类型:单轴耕幅(M):1.8 | 2015 |  | 部通用类 | 0 | 否 | 江苏
耕整地机械 | 耕地机械 | 旋耕机 | 单轴1500—2000mm旋耕机 | 旋耕机 | 河北圣和农业机械有限公司 | 1GQN-150 | 1300 | 1300 | 0 | 0 | 0 | 0 | 0 | 0 | 动力连接方式：牵引式；机具结构类型：单轴；耕幅（m）：1.50 | 动力连接方式:牵引式机具结构类型:单轴耕幅(M):1.50 | 2015 |  | 部通用类 | 0 | 否 | 河北
耕整地机械 | 耕地机械 | 旋耕机 | 单轴1500—2000mm旋耕机 | 旋耕机 | 河北圣和农业机械有限公司 | 1GQN-160 | 1300 | 1300 | 0 | 0 | 0 | 0 | 0 | 0 | 动力连接方式：牵引式；机具结构类型：单轴；耕幅（m）：1.60 | 动力连接方式:牵引式机具结构类型:单轴耕幅(M):1.60 | 2015 |  | 部通用类 | 0 | 否 | 河北
耕整地机械 | 耕地机械 | 旋耕机 | 单轴1500—2000mm旋耕机 | 旋耕机 | 河北圣和农业机械有限公司 | 1GQN-180 | 1300 | 1300 | 0 | 0 | 0 | 0 | 0 | 0 | 动力连接方式：牵引式；机具结构类型：单轴；耕幅（m）：1.80 | 动力连接方式:牵引式机具结构类型:单轴耕幅(M):1.80 | 2015 |  | 部通用类 | 0 | 否 | 河北
耕整地机械 | 耕地机械 | 旋耕机 | 单轴1500—2000mm旋耕机 | 旋耕机 | 河北圣和农业机械有限公司 | 1GQQNZGK-180 | 1300 | 1300 | 0 | 0 | 0 | 0 | 0 | 0 | 动力连接方式：牵引式；机具结构类型：单轴；耕幅（m）：1.80 | 动力连接方式:牵引式机具结构类型:单轴耕幅(M):1.80 | 2015 |  | 部通用类 | 0 | 否 | 河北
耕整地机械 | 耕地机械 | 旋耕机 | 单轴1500—2000mm旋耕机 | 旋耕机 | 西安亚澳农机股份有限公司 | 1GKN-170 | 1300 | 1300 | 0 | 0 | 0 | 0 | 0 | 0 | 动力连接方式：牵引式；机具结构类型：单轴；耕幅（m）：1.7 | 配套动力:25.7-33.1KW三点悬挂:刀轴转数:234外形尺寸:1010X1910X920前进速度:1-4KM/H耕深:8-16CM幅宽:170CM框架式中间传动 | 2015 |  | 部通用类 | 0 | 否 | 陕西
耕整地机械 | 耕地机械 | 旋耕机 | 单轴1500—2000mm旋耕机 | 多功能变速旋耕机 | 西安亚澳农机股份有限公司 | 1GKNB-180 | 1300 | 1300 | 0 | 0 | 0 | 0 | 0 | 0 | 动力连接方式：牵引式；机具结构类型：单轴；耕幅（m）：1.8 | 配套动力:33.1-44.1KW三点悬挂:刀轴转数:250/280/310外形尺寸:1230X2010X1160前进速度:4-10KM/H耕深:8-18CM幅宽:180CM框架式中间传动三档变速 | 2015 |  | 部通用类 | 0 | 否 | 陕西
耕整地机械 | 耕地机械 | 旋耕机 | 单轴1500—2000mm旋耕机 | 旋耕机 | 西安亚澳农机股份有限公司 | 1GKN-180 | 1300 | 1300 | 0 | 0 | 0 | 0 | 0 | 0 | 动力连接方式：牵引式；机具结构类型：单轴；耕幅（m）：1.8 | 配套动力:33.1-44.1KW三点悬挂:刀轴转数:254外形尺寸:1010X2040X1160X前进速度:2-6KM/H耕深:8-16CM幅宽:180CM框架式中间传动 | 2015 |  | 部通用类 | 0 | 否 | 陕西
耕整地机械 | 耕地机械 | 旋耕机 | 单轴1500—2000mm旋耕机 | 旋耕机 | 西安亚澳农机股份有限公司 | 1GKN-150 | 1300 | 1300 | 0 | 0 | 0 | 0 | 0 | 0 | 动力连接方式：牵引式；机具结构类型：单轴；耕幅（m）：1.5 | 配套动力:22.1-25.7KW三点悬挂:刀轴转数:244外形尺寸:800X1710X1100X前进速度:2-5KM/H耕深:8-16CM幅宽:150CM框架式中间传动 | 2015 |  | 部通用类 | 0 | 否 | 陕西
耕整地机械 | 耕地机械 | 旋耕机 | 单轴1500—2000mm旋耕机 | 旋耕机 | 西安亚澳农机股份有限公司 | 1GKN-160 | 1300 | 1300 | 0 | 0 | 0 | 0 | 0 | 0 | 动力连接方式：牵引式；机具结构类型：单轴；耕幅（m）：1.6 | 配套动力:25.7-33.1KW三点悬挂:刀轴转数:254外形尺寸:1010X1810X1160前进速度:2-6KM/H耕深:8-16CM幅宽:160CM框架式中间传动 | 2015 |  | 部通用类 | 0 | 否 | 陕西
耕整地机械 | 耕地机械 | 旋耕机 | 单轴1500—2000mm旋耕机 | 旋耕机 | 河北神耕机械有限公司 | 1GKN-160 | 1300 | 1300 | 0 | 0 | 0 | 0 | 0 | 0 | 动力连接方式：牵引式；机具结构类型：单轴；耕幅（m）：1.60 | 结构形式:框架式配套拖拉机标定功率:33.0~36.7KW配套拖拉机动力输出轴转速:540,720R/MIN外形尺寸(长X宽X高):1020X1905X1150MM结构质量:370KG理论作业速度:2~5KM/H幅宽:160CM耕深:旱耕:8~16CM水耕:10~18CM传动方式:中间齿轮传动与拖拉机联接方式:标准三点悬挂刀辊转速:236(N动=540)R/MIN:228(N动=720)R/MIN刀辊最大回转半径:245MM刀辊总安装刀数-旋耕:42把旋耕刀型号:ⅠT245 | 2015 |  | 部通用类 | 0 | 否 | 河北
耕整地机械 | 耕地机械 | 旋耕机 | 单轴1500—2000mm旋耕机 | 水田埋茬(草)耕整机 | 丹阳良友机械有限公司 | 1GSZ-180 | 1300 | 1300 | 0 | 0 | 0 | 0 | 0 | 0 | 动力连接方式：牵引式；机具结构类型：单轴；耕幅（m）：1.8 |  | 2015 |  | 部通用类 | 0 | 否 | 江苏
耕整地机械 | 耕地机械 | 旋耕机 | 单轴1500—2000mm旋耕机 | 旋耕机 | 丹阳良友机械有限公司 | 1GKN-180 | 1300 | 1300 | 0 | 0 | 0 | 0 | 0 | 0 | 动力连接方式：牵引式；机具结构类型：单轴；耕幅（m）：1.8 |  | 2015 |  | 部通用类 | 0 | 否 | 江苏
耕整地机械 | 耕地机械 | 旋耕机 | 单轴1500—2000mm旋耕机 | 多功能变速旋耕机 | 西安亚澳农机股份有限公司 | 1GKNB-150 | 1300 | 1300 | 0 | 0 | 0 | 0 | 0 | 0 | 动力连接方式：牵引式；机具结构类型：单轴；耕幅（m）：1.5 | 配套动力:20.6-25.7KW三点悬挂:刀轴转数:217/242外形尺寸:1120X1690X1055前进速度:2-6KM/H耕深:8-18CM幅宽:150MM框架式:中间传动结构质量:330KG | 2015 |  | 部通用类 | 0 | 否 | 陕西
耕整地机械 | 耕地机械 | 旋耕机 | 单轴1500—2000mm旋耕机 | 旋耕机 | 南昌中天农机有限公司 | 1GKN-150J | 1300 | 1300 | 0 | 0 | 0 | 0 | 0 | 0 | 动力连接方式：牵引式；机具结构类型：单轴；耕幅（m）：1.5 | 1.结构形式:框架式2.配套动力:18.4-22.1KW3.外形尺寸(长X宽X高):920X1720X1030MM4.结构质量:271KG5.配套动力输出轴转速:540R/MIN6.与拖拉机挂接方式:标准三点悬挂7.传动方式:中间齿轮传动8.工作耕幅:1500CM9.刀轴转速:227R/MIN10.刀轴最大回转半径:245MM11.旋耕刀型号:IT24512.总安装刀数:34把13.旋耕机排列方式:双螺旋. | 2015 |  | 部通用类 | 0 | 否 | 江西
耕整地机械 | 耕地机械 | 旋耕机 | 单轴1500—2000mm旋耕机 | 旋耕机 | 南昌中天农机有限公司 | 1GKN-160J | 1300 | 1300 | 0 | 0 | 0 | 0 | 0 | 0 | 动力连接方式：牵引式；机具结构类型：单轴；耕幅（m）：1.6 | 1.结构形式:框架式2.配套动力:22.1-25.7KW3.外形尺寸(长X宽X高):920X1820X1030MM4.结构质量:283KG5.配套动力输出轴转速:540R/MIN6.与拖拉机挂接方式:标准三点悬挂7.传动方式:中间齿轮传动8.工作耕幅:1600CM9.刀轴转速:227R/MIN10.刀轴最大回转半径:245MM11.旋耕刀型号:IT24512.总安装刀数:38把13.旋耕机排列方式:双螺旋. | 2015 |  | 部通用类 | 0 | 否 | 江西
耕整地机械 | 耕地机械 | 旋耕机 | 单轴1500—2000mm旋耕机 | 旋耕机 | 南昌中天农机有限公司 | 1GQN-165J | 1300 | 1300 | 0 | 0 | 0 | 0 | 0 | 0 | 动力连接方式：牵引式；机具结构类型：单轴；耕幅（m）：1.65 | 1.结构形式:框架式2.配套动力:29.4-36.8KW3.外形尺寸(长X宽X高):1000X1910X1050MM4.结构质量:367KG5.配套动力输出轴转速:720/540R/MIN6.与拖拉机挂接方式:标准三点悬挂7.传动方式:中间齿轮传动8.工作耕幅:1650CM9.刀轴转速:265R/MIN10.刀轴最大回转半径:245MM11.旋耕刀型号:IT24512.总安装刀数:46把13.旋耕机排列方式:双螺旋. | 2015 |  | 部通用类 | 0 | 否 | 江西
耕整地机械 | 耕地机械 | 旋耕机 | 单轴1500—2000mm旋耕机 | 旋耕机 | 南昌中天农机有限公司 | 1GQN-180J | 1300 | 1300 | 0 | 0 | 0 | 0 | 0 | 0 | 动力连接方式：牵引式；机具结构类型：单轴；耕幅（m）：1.8 | 1.结构形式:框架式2.配套动力:36.8-44.1KW3.外形尺寸(长X宽X高):1000X2060X1050MM4.结构质量:379KG5.配套动力输出轴转速:720/540R/MIN6.与拖拉机挂接方式:标准三点悬挂7.传动方式:中间齿轮传动8.工作耕幅:1800CM9.刀轴转速:265R/MIN10.刀轴最大回转半径:245MM11.旋耕刀型号:IT24512.总安装刀数:50把13.旋耕机排列方式:双螺旋. | 2015 |  | 部通用类 | 0 | 否 | 江西
耕整地机械 | 耕地机械 | 旋耕机 | 单轴1500—2000mm旋耕机 | 旋耕机 | 灌云县云成机械有限公司 | 1GKN-180 | 1300 | 1300 | 0 | 0 | 0 | 0 | 0 | 0 | 动力连接方式：牵引式；机具结构类型：单轴；耕幅（m）：1.8 |  | 2015 |  | 部通用类 | 0 | 否 | 江苏
耕整地机械 | 耕地机械 | 旋耕机 | 单轴1500—2000mm旋耕机 | 旋耕机 | 河北神耕机械有限公司 | 1GN-160 | 1300 | 1300 | 0 | 0 | 0 | 0 | 0 | 0 | 动力连接方式：牵引式；机具结构类型：单轴；耕幅（m）：1.60 | 结构形式:框架式配套拖拉机标定功率:29.4~33.0KW配套拖拉机动力输出轴转速:540,720R/MIN外形尺寸(长X宽X高):980X1945X1050MM结构质量:304KG理论作业速度:2~5KM/H幅宽:160CM耕深:旱耕8~16CM水耕10~18CM传动方式:中间齿轮传动与拖拉机联接方式:标准三点悬挂刀辊转速:228(N动=540,锥伞齿轮传动比16:24)R/MIN228(N动=720,锥伞齿轮传动比13:26)R/MIN刀辊最大回转半径:225MM刀辊总安装刀数-旋耕:42把旋耕刀型号:ⅠT225 | 2015 |  | 部通用类 | 0 | 否 | 河北
耕整地机械 | 耕地机械 | 旋耕机 | 单轴1500—2000mm旋耕机 | 旋耕机 | 河北神耕机械有限公司 | 1GKN-180 | 1300 | 1300 | 0 | 0 | 0 | 0 | 0 | 0 | 动力连接方式：牵引式；机具结构类型：单轴；耕幅（m）：1.80 | 结构形式:框架式配套拖拉机标定功率:36.7~44.1KW配套拖拉机动力输出轴转速:540,720R/MIN外形尺寸(长X宽X高):1020X2106X1152MM结构质量:390KG理论作业速度:2~5KM/H幅宽:180CM耕深:旱耕:8~16CM水耕:10~18CM传动方式:中间齿轮传动与拖拉机联接方式:标准三点悬挂刀辊转速:236(N动=540)R/MIN:228(N动=720)R/MIN刀辊最大回转半径:245MM刀辊总安装刀数-旋耕:50把旋耕刀型号:ⅠT245 | 2015 |  | 部通用类 | 0 | 否 | 河北
耕整地机械 | 耕地机械 | 旋耕机 | 单轴1500—2000mm旋耕机 | 旋耕机 | 河北神耕机械有限公司 | 1GN-150 | 1300 | 1300 | 0 | 0 | 0 | 0 | 0 | 0 | 动力连接方式：牵引式；机具结构类型：单轴；耕幅（m）：1.50 | 结构形式:框架式配套拖拉机标定功率:25.7~29.4KW配套拖拉机动力输出轴转速:540,720R/MIN外形尺寸(长X宽X高):980X1765X1050MM结构质量:290KG理论作业速度:2~5KM/H幅宽:150CM耕深:旱耕8~16CM水耕10~18CM传动方式:中间齿轮传动与拖拉机联接方式:标准三点悬挂刀辊转速:228(N动=540,锥伞齿轮传动比16:24)R/MIN228(N动=720,锥伞齿轮传动比13:26)R/MIN刀辊最大回转半径:225MM刀辊总安装刀数-旋耕:34把旋耕刀型号:ⅠT225 | 2015 |  | 部通用类 | 0 | 否 | 河北
耕整地机械 | 耕地机械 | 旋耕机 | 单轴1500—2000mm旋耕机 | 旋耕机 | 河北锐宏机械制造有限公司 | 1GQN-150 | 1300 | 1300 | 0 | 0 | 0 | 0 | 0 | 0 | 结构形式：非自走式；机具结构类型：单轴；耕幅（m）：1.5 |  | 2015 |  | 部通用类 | 0 | 否
耕整地机械 | 耕地机械 | 旋耕机 | 单轴1500—2000mm旋耕机 | 旋耕机 | 江苏清淮机械有限公司 | 1GQN-150 | 1300 | 1300 | 0 | 0 | 0 | 0 | 0 | 0 | 动力连接方式：牵引式；机具结构类型：单轴；耕幅（m）：1.5 | 配套拖拉机标准功率(KW):22.0-25.7.结构型式:圆梁式.配套拖拉机动力输出轴转速(R/MIN):540.结构质量(KG):270.幅宽(CM):150.耕深(CM):旱耕:8-16水耕:8-18传动方式:中间齿轮传动.与拖拉机联接方式:标准三点悬挂.刀辊总安装刀数:38把.外形尺寸(长×宽×高)(MM):920×1732×1052.理论作业速度(KM/H):2-5 | 2015 |  | 部通用类 | 0 | 否 | 江苏
耕整地机械 | 耕地机械 | 旋耕机 | 单轴1500—2000mm旋耕机 | 反转灭茬旋耕机 | 江苏清淮机械有限公司 | 1GF-180 | 1300 | 1300 | 0 | 0 | 0 | 0 | 0 | 0 | 动力连接方式：牵引式；机具结构类型：单轴；耕幅（m）：1.8 | 配套动力(KW):47.8-58.8.作业幅宽(CM):180.最终传动方式:侧边齿轮传动.刀型号:IT245.刀片数量:46把.刀辊最大回转半径(MM):245.结构质量(KG):395.外形尺寸(MM):1010×2100×1220 | 2015 |  | 部通用类 | 0 | 否 | 江苏
耕整地机械 | 耕地机械 | 旋耕机 | 单轴1500—2000mm旋耕机 | 水田埋茬(草)耕整机 | 江苏清淮机械有限公司 | 1JMS-180I | 1300 | 1300 | 0 | 0 | 0 | 0 | 0 | 0 | 动力连接方式：牵引式；机具结构类型：单轴；耕幅（m）：1.8 | 配套功率(KW):36.8-44.1.工作幅度(CM):180.连接形式:标准三点悬挂.传动方式:中间齿轮传动.耕深(CM):≥8.弯刀型式:燕尾式水田埋茬专用刀.刀片数量:50把.整机质量(KG):388.外形尺寸(MM):1020×2106×1152 | 2015 |  | 部通用类 | 0 | 否 | 江苏
耕整地机械 | 耕地机械 | 旋耕机 | 单轴1500—2000mm旋耕机 | 水田埋茬耕整机 | 江苏清淮机械有限公司 | 1GSM-180 | 1300 | 1300 | 0 | 0 | 0 | 0 | 0 | 0 | 动力连接方式：牵引式；机具结构类型：单轴；耕幅（m）：1.8 | 配套功率(KW):36.8-44.1.工作幅宽(CM):180.连接形式:标准三点悬挂.弯刀型式:IT210.刀片数量:88把.整机质量(KG):388.外形尺寸(MM):1020×2106×1152 | 2015 |  | 部通用类 | 0 | 否 | 江苏
耕整地机械 | 耕地机械 | 旋耕机 | 单轴1500—2000mm旋耕机 | 旋耕机 | 江苏清淮机械有限公司 | 1GQN-180 | 1300 | 1300 | 0 | 0 | 0 | 0 | 0 | 0 | 动力连接方式：牵引式；机具结构类型：单轴；耕幅（m）：1.8 | 配套拖拉机标准功率(KW):44.1-58.8.结构型式:圆梁式.配套拖拉机动力输出轴转速(R/MIN):720.结构质量(KG):400.幅宽(CM):180.耕深(CM):旱耕:8-16水耕:8-18传动方式:中间齿轮传动.与拖拉机联接方式:标准三点悬挂.刀辊总安装刀数:50把.外形尺寸(长×宽×高)(MM):1020×2070×1152.理论作业速度(KM/H):2-5 | 2015 |  | 部通用类 | 0 | 否 | 江苏
耕整地机械 | 耕地机械 | 旋耕机 | 单轴1500—2000mm旋耕机 | 旋耕机 | 安徽赛威机械有限公司 | 1GQN-180 | 1300 | 1300 | 0 | 0 | 0 | 0 | 0 | 0 | 结构形式：履带自走式；机具结构类型：单轴；耕幅（m）：1.8 |  | 2015 |  | 部通用类 | 0 | 否
耕整地机械 | 耕地机械 | 旋耕机 | 单轴1500—2000mm旋耕机 | 旋耕机 | 马斯奇奥(青岛)农业机械有限公司 | 1GQ-185 | 1300 | 1300 | 0 | 0 | 0 | 0 | 0 | 0 | 结构形式：非自走式；机具结构类型：单轴；耕幅（m）：1.85 |  | 2015 |  | 部通用类 | 0 | 否
耕整地机械 | 耕地机械 | 旋耕机 | 单轴1500—2000mm旋耕机 | 旋耕机 | 潍坊丰民农业装备有限公司 | 1GQN-160 | 1300 | 1300 | 0 | 0 | 0 | 0 | 0 | 0 | 动力连接方式：牵引式；机具结构类型：单轴；耕幅（m）：1.60 | 配套动力为25.7-29.4KW耕幅为160CM耕深≥12CM刀片数量为36片 | 2015 |  | 部通用类 | 0 | 否 | 山东
耕整地机械 | 耕地机械 | 旋耕机 | 单轴1500—2000mm旋耕机 | 旋耕机 | 潍坊丰民农业装备有限公司 | 1GQN-180 | 1300 | 1300 | 0 | 0 | 0 | 0 | 0 | 0 | 动力连接方式：牵引式；机具结构类型：单轴；耕幅（m）：1.80 | 配套动力为44.1-66.2KW耕幅为180CM耕深≥12CM刀片数量46片 | 2015 |  | 部通用类 | 0 | 否 | 山东
耕整地机械 | 耕地机械 | 旋耕机 | 单轴1500—2000mm旋耕机 | 旋耕机 | 灌云县中云机械有限公司 | 1GKN-180 | 1300 | 1300 | 0 | 0 | 0 | 0 | 0 | 0 | 动力连接方式：牵引式；机具结构类型：单轴；耕幅（m）：1.8 | 动力连接方式:牵引式机具结构类型:单轴耕幅(M)1.80 | 2015 |  | 部通用类 | 0 | 否 | 江苏
耕整地机械 | 耕地机械 | 旋耕机 | 单轴1500—2000mm旋耕机 | 旋耕机 | 连云港市兴安机械制造有限公司 | 1GKN-160 | 1300 | 1300 | 0 | 0 | 0 | 0 | 0 | 0 | 动力连接方式：牵引式；机具结构类型：单轴；耕幅（m）：1.6 | 基本配置:悬挂架、中间齿轮箱传动总成、加强框架主梁、左右侧板、罩壳、拖板.技术参数:1.配套动力:≥29.4KW2.外型尺寸(长×宽×高):1020×1840×1120MM3.结构重量:290KG4.耕幅:1600MM5.与拖拉机连接形式:三点悬挂6.传动方式:中间齿轮传动7.类别:单轴8.变速形式:不变速 | 2015 |  | 部通用类 | 0 | 否 | 江苏
耕整地机械 | 耕地机械 | 旋耕机 | 单轴1500—2000mm旋耕机 | 水田埋茬(草)耕整机 | 连云港市兴安机械制造有限公司 | 1JMS-180 | 1300 | 1300 | 0 | 0 | 0 | 0 | 0 | 0 | 动力连接方式：牵引式；机具结构类型：单轴；耕幅（m）：1.8 | 主要配置:悬挂架,中间齿轮箱传动总成,框架大梁,左右侧板,刀辊总成,罩壳,拖板,标准件,专利燕尾刀50把.说明书,合格证,三包凭证.技术参数:1.配套动力:37-55KW,2.幅宽:1800MM,3.挂接方式:标准三点悬挂,4.传动方式及类型:中间齿轮传动,5.旋耕刀数量:50把,6.旋耕刀形式:燕尾刀,7.旋耕刀排列方式:螺旋线排列,8.外型尺寸:1078MM×2106MM×1140MM,9.整机重量:410(KG). | 2015 |  | 部通用类 | 0 | 否 | 江苏
耕整地机械 | 耕地机械 | 旋耕机 | 单轴1500—2000mm旋耕机 | 反转灭茬机 | 江苏欣田机械制造有限公司 | 1JMFY-175 | 1300 | 1300 | 0 | 0 | 0 | 0 | 0 | 0 | 结构形式：非自走式；机具结构类型：单轴；耕幅（m）：1.75 | 外形尺寸(长×宽×高)(MM):1360×2045×1280作业幅宽(CM):175配套动力(KW):≥36.8(50马力)结构质量(KG):385与拖拉机连接方式:标准三点悬挂传动方式:侧边齿轮传动 | 2015 |  | 部通用类 | 0 | 否
耕整地机械 | 耕地机械 | 旋耕机 | 单轴1500—2000mm旋耕机 | 旋耕机 | 安徽省淮丰现代农业装备有限公司 | 1G-180K | 1300 | 1300 | 0 | 0 | 0 | 0 | 0 | 0 | 结构形式：非自走式；机具结构类型：单轴；耕幅（m）：1.8 |  | 2015 |  | 部通用类 | 0 | 否
耕整地机械 | 耕地机械 | 旋耕机 | 单轴1500—2000mm旋耕机 | 旋耕机 | 乐都县光明农机制造有限公司 | 1GQN-150 | 1300 | 1300 | 0 | 0 | 0 | 0 | 0 | 0 | 动力连接方式：牵引式；机具结构类型：单轴；耕幅（m）：1.5 |  | 2015 |  | 部通用类 | 0 | 否 | 青海
耕整地机械 | 耕地机械 | 旋耕机 | 单轴1500—2000mm旋耕机 | 旋耕机 | 乐都县光明农机制造有限公司 | 1GQN-180 | 1300 | 1300 | 0 | 0 | 0 | 0 | 0 | 0 | 动力连接方式：牵引式；机具结构类型：单轴；耕幅（m）：1.8 |  | 2015 |  | 部通用类 | 0 | 否 | 青海
耕整地机械 | 耕地机械 | 旋耕机 | 单轴1500—2000mm旋耕机 | 旋耕机 | 常州常旋机械有限公司 | 1GQN-150 | 1300 | 1300 | 0 | 0 | 0 | 0 | 0 | 0 | 动力连接方式：牵引式；机具结构类型：单轴；耕幅（m）：1.5 | 外型尺寸MM980*1753*1050,结构质量260KG,配套动力22.1-25.73KW,配套动力输出轴转速540R/MIN,与拖拉机连接方式:标准三点悬挂,传动方式:中间齿轮传动,工作宽福1500MM,刀轴转速224R/MIN,刀轴最大回转半径225MM,旋耕刀型号IT225,总安装刀数34把,旋耕刀排列方式:螺悬线型 | 2015 |  | 部通用类 | 0 | 否 | 江苏
耕整地机械 | 耕地机械 | 旋耕机 | 单轴1500—2000mm旋耕机 | 旋耕机 | 常州常旋机械有限公司 | 1GQN-160 | 1300 | 1300 | 0 | 0 | 0 | 0 | 0 | 0 | 动力连接方式：牵引式；机具结构类型：单轴；耕幅（m）：1.6 | 外型尺寸MM980*1843*1050,结构质量375KG,配套动力25.7-33.1KW,配套动力输出轴转速540R/MIN,与拖拉机连接方式:标准三点悬挂,传动方式:中间齿轮传动,工作宽福1600MM,刀轴转速224R/MIN,刀轴最大回转半径225MM,旋耕刀型号IT245,总安装刀数38把,旋耕刀排列方式:螺悬线型 | 2015 |  | 部通用类 | 0 | 否 | 江苏
耕整地机械 | 耕地机械 | 旋耕机 | 单轴1500—2000mm旋耕机 | 旋耕机 | 常州常旋机械有限公司 | 1GQN-180 | 1300 | 1300 | 0 | 0 | 0 | 0 | 0 | 0 | 动力连接方式：牵引式；机具结构类型：单轴；耕幅（m）：1.8 | 外型尺寸MM1020*2106*1152,结构质量405KG,配套动力36.8-44.1KW,配套动力输出轴转速540/720R/MIN,与拖拉机连接方式:标准三点悬挂,传动方式:中间齿轮传动,工作宽福1800MM,刀轴转速261/267R/MIN,刀轴最大回转半径245MM,旋耕刀型号IT245,总安装刀数50把,旋耕刀排列方式:螺悬线型 | 2015 |  | 部通用类 | 0 | 否 | 江苏
耕整地机械 | 耕地机械 | 旋耕机 | 单轴1500—2000mm旋耕机 | 旋耕机 | 连云港大陆农业机械装备有限公司 | 1GKN-150 | 1300 | 1300 | 0 | 0 | 0 | 0 | 0 | 0 | 动力连接方式：牵引式；机具结构类型：单轴；耕幅（m）：1.5 | 框架结构,中间齿轮传动,单轴,不变速,标准三点悬挂.配套动力:22.0-29.4KW,外形尺寸:1020×1660×1160MM,耕幅:1500MM,结构质量:325KG,作业速度:1-5KM/H,生产率:0.20-0.98HM2/H | 2015 |  | 部通用类 | 0 | 否 | 江苏
耕整地机械 | 耕地机械 | 旋耕机 | 单轴1500—2000mm旋耕机 | 旋耕机 | 连云港大陆农业机械装备有限公司 | 1GKN-160 | 1300 | 1300 | 0 | 0 | 0 | 0 | 0 | 0 | 动力连接方式：牵引式；机具结构类型：单轴；耕幅（m）：1.6 | 框架结构,中间齿轮传动,单轴,不变速,标准三点悬挂.配套动力:29.4-36.8KW,外形尺寸:1020×1860×1160MM,耕幅:1600MM,结构质量:355KG,作业速度:1-5KM/H,生产率:0.23-1.12HM2/H | 2015 |  | 部通用类 | 0 | 否 | 江苏
耕整地机械 | 耕地机械 | 旋耕机 | 单轴1500—2000mm旋耕机 | 旋耕机 | 连云港大陆农业机械装备有限公司 | 1GKN-180 | 1300 | 1300 | 0 | 0 | 0 | 0 | 0 | 0 | 动力连接方式：牵引式；机具结构类型：单轴；耕幅（m）：1.8 | 框架结构,中间齿轮传动,单轴,不变速,标准三点悬挂.配套动力:36.8-44.1KW,外形尺寸:1020×2060×1160MM,耕幅:1800MM,结构质量:405KG,作业速度:1-5KM/H,生产率:0.25-1.26HM2/H | 2015 |  | 部通用类 | 0 | 否 | 江苏
耕整地机械 | 耕地机械 | 旋耕机 | 单轴1500—2000mm旋耕机 | 旋耕机 | 河南田冠农业机械制造有限公司 | 1GQN-150 | 1300 | 1300 | 0 | 0 | 0 | 0 | 0 | 0 | 结构形式：非自走式；机具结构类型：单轴；耕幅（m）：1.5 | 外形尺寸:100*165*102CM整机质量:270KG工作幅宽:150CM工作效率:0.20-0.40HM/H刀片数量:36把动力输出轴转速:233R/MIN旋耕深度:8-14 | 2015 |  | 部通用类 | 0 | 否
耕整地机械 | 耕地机械 | 旋耕机 | 单轴1500—2000mm旋耕机 | 旋耕机 | 河南田冠农业机械制造有限公司 | 1GQN-160 | 1300 | 1300 | 0 | 0 | 0 | 0 | 0 | 0 | 结构形式：非自走式；机具结构类型：单轴；耕幅（m）：1.6 | 外形尺寸:100*175*102CM整机质量:280KG工作幅宽:160CM工作效率:0.20-0.40HM/H刀片数量:38把动力输出轴转速:233R/MIN旋耕深度:8-14 | 2015 |  | 部通用类 | 0 | 否
耕整地机械 | 耕地机械 | 旋耕机 | 单轴1500—2000mm旋耕机 | 旋耕机 | 连云港市兴安机械制造有限公司 | 1GKN-180 | 1300 | 1300 | 0 | 0 | 0 | 0 | 0 | 0 | 动力连接方式：牵引式；机具结构类型：单轴；耕幅（m）：1.8 | 基本配置:悬挂架、中间齿轮箱传动总成、加强框架主梁、左右侧板、罩壳、拖板.技术参数:1.配套动力:≥40.5KW.2.外型尺寸(长×宽×高):1100×2080×1100MM.3.结构重量:382KG.4.耕幅:1800MM.5.与拖拉机连接形式:三点悬挂.6.传动方式:中间齿轮传动.7.类别:单轴8.变速形式:不变速 | 2015 |  | 部通用类 | 0 | 否 | 江苏
耕整地机械 | 耕地机械 | 旋耕机 | 单轴1500—2000mm旋耕机 | 旋耕机 | 连云港市中兴机械制造有限公司 | 1GKN-180 | 1300 | 1300 | 0 | 0 | 0 | 0 | 0 | 0 | 动力连接方式：牵引式；机具结构类型：单轴；耕幅（m）：1.8 | 1.外形尺寸(长×宽×高)MM:1020×2060×1160、2.结构质量KG:405、3.配套动力KW:36.8~44.1、4.配套动力输出轴转速R/MIN:540/720、5.与拖拉机挂接方式:标准三点式悬挂、6.传动方式:中间齿轮传动、7.工作幅宽MM:1800、8.刀轴转速R/MIN:230/228、9.刀轴最大回转半径MM:245、10.旋耕刀型号:IT245、11.总安装刀数把:50、12.旋耕刀排列方式:双螺旋线. | 2015 |  | 部通用类 | 0 | 否 | 江苏
耕整地机械 | 耕地机械 | 旋耕机 | 单轴1500—2000mm旋耕机 | 旋耕机 | 太仓市项氏农机有限公司 | 1GKN-180 | 1300 | 1300 | 0 | 0 | 0 | 0 | 0 | 0 | 结构形式：非自走式；机具结构类型：单轴；耕幅（m）：1.8 |  | 2015 |  | 部通用类 | 0 | 否
耕整地机械 | 耕地机械 | 旋耕机 | 单轴1500—2000mm旋耕机 | 旋耕机 | 江苏银华春翔机械制造有限公司 | 1GKN-180 | 1300 | 1300 | 0 | 0 | 0 | 0 | 0 | 0 | 动力连接方式：牵引式；机具结构类型：单轴；耕幅（m）：1.80 | 动力连接方式:牵引式机具结构类型:单轴耕幅(M):1.80 | 2015 |  | 部通用类 | 0 | 否 | 江苏
耕整地机械 | 耕地机械 | 旋耕机 | 单轴1500—2000mm旋耕机 | 旋耕机 | 江苏银华春翔机械制造有限公司 | 1GQN-180S | 1300 | 1300 | 0 | 0 | 0 | 0 | 0 | 0 | 动力连接方式：牵引式；机具结构类型：单轴；耕幅（m）：1.80 | 动力连接方式:牵引式机具结构类型:单轴耕幅(M):1.80 | 2015 |  | 部通用类 | 0 | 否 | 江苏
耕整地机械 | 耕地机械 | 旋耕机 | 单轴1500—2000mm旋耕机 | 旋耕机 | 河南豪丰机械制造有限公司 | 1GQN-150 | 1300 | 1300 | 0 | 0 | 0 | 0 | 0 | 0 | 动力连接方式：牵引式；机具结构类型：单轴；耕幅（m）：1.5 | 动力连接方式:牵引式机具结构类型:单轴耕幅(M):1.5 | 2015 |  | 部通用类 | 0 | 否 | 河南
耕整地机械 | 耕地机械 | 旋耕机 | 单轴1500—2000mm旋耕机 | 旋耕机 | 河南豪丰机械制造有限公司 | 1GQN-160 | 1300 | 1300 | 0 | 0 | 0 | 0 | 0 | 0 | 动力连接方式：牵引式；机具结构类型：单轴；耕幅（m）：1.6 | 动力连接方式:牵引式机具结构类型:单轴耕幅(M):1.6 | 2015 |  | 部通用类 | 0 | 否 | 河南
耕整地机械 | 耕地机械 | 旋耕机 | 单轴1500—2000mm旋耕机 | 旋耕机 | 河南豪丰机械制造有限公司 | 1GQN-165A | 1300 | 1300 | 0 | 0 | 0 | 0 | 0 | 0 | 动力连接方式：牵引式；机具结构类型：单轴；耕幅（m）：1.65 | 动力连接方式:牵引式机具结构类型:单轴耕幅(M):1.65 | 2015 |  | 部通用类 | 0 | 否 | 河南
耕整地机械 | 耕地机械 | 旋耕机 | 单轴1500—2000mm旋耕机 | 旋耕机 | 河南豪丰机械制造有限公司 | 1GQN-180A | 1300 | 1300 | 0 | 0 | 0 | 0 | 0 | 0 | 动力连接方式：牵引式；机具结构类型：单轴；耕幅（m）：1.8 | 动力连接方式:牵引式机具结构类型:单轴耕幅(M):1.8 | 2015 |  | 部通用类 | 0 | 否 | 河南
耕整地机械 | 耕地机械 | 旋耕机 | 单轴1500—2000mm旋耕机 | 旋耕机 | 陕西农家仓机械制造有限公司 | 1GQN-160 | 1300 | 1300 | 0 | 0 | 0 | 0 | 0 | 0 | 动力连接方式：牵引式；机具结构类型：单轴；耕幅（m）：1.6 |  | 2015 |  | 部通用类 | 0 | 否 | 陕西
耕整地机械 | 耕地机械 | 旋耕机 | 单轴1500—2000mm旋耕机 | 旋耕机 | 陕西农家仓机械制造有限公司 | 1GQN-180 | 1300 | 1300 | 0 | 0 | 0 | 0 | 0 | 0 | 动力连接方式：牵引式；机具结构类型：单轴；耕幅（m）：1.8 |  | 2015 |  | 部通用类 | 0 | 否 | 陕西
耕整地机械 | 耕地机械 | 旋耕机 | 单轴1500—2000mm旋耕机 | 旋耕机 | 太仓众信机械制造有限公司 | 1GKN-180 | 1300 | 1300 | 0 | 0 | 0 | 0 | 0 | 0 | 动力连接方式：牵引式；机具结构类型：单轴；耕幅（m）：1.8 |  | 2015 |  | 部通用类 | 0 | 否 | 江苏
耕整地机械 | 耕地机械 | 旋耕机 | 单轴1500—2000mm旋耕机 | 旋耕机 | 河北春耕机械制造有限公司 | 1GQN-150 | 1300 | 1300 | 0 | 0 | 0 | 0 | 0 | 0 | 动力连接方式：牵引式；机具结构类型：单轴；耕幅（m）：1.56 | 结构形式:单轴、单速、框架,幅宽:156CM,传动方式:中间齿轮传动,与拖拉机联接方式:三点悬挂,旋耕刀型号:IT225 | 2015 |  | 部通用类 | 0 | 否 | 河北
耕整地机械 | 耕地机械 | 旋耕机 | 单轴1500—2000mm旋耕机 | 旋耕机 | 河北春耕机械制造有限公司 | 1GQN-160 | 1300 | 1300 | 0 | 0 | 0 | 0 | 0 | 0 | 动力连接方式：牵引式；机具结构类型：单轴；耕幅（m）：1.6 | 结构形式:单轴、单速、框架,幅宽:160CM,传动方式:中间齿轮传动,与拖拉机联接方式:三点悬挂,旋耕刀型号:IT225. | 2015 |  | 部通用类 | 0 | 否 | 河北
耕整地机械 | 耕地机械 | 旋耕机 | 单轴1500—2000mm旋耕机 | 旋耕机 | 河北春耕机械制造有限公司 | 1GQN-180 | 1300 | 1300 | 0 | 0 | 0 | 0 | 0 | 0 | 动力连接方式：牵引式；机具结构类型：单轴；耕幅（m）：1.92 | 结构形式:单轴、单速、框架,幅宽:192CM,传动方式:中间齿轮传动,与拖拉机联接方式:三点悬挂,旋耕刀型号:IT245 | 2015 |  | 部通用类 | 0 | 否 | 河北
耕整地机械 | 耕地机械 | 旋耕机 | 单轴1500—2000mm旋耕机 | 旋耕机 | 宁晋县新沃旋耕机械有限公司 | 1GQN-150 | 1300 | 1300 | 0 | 0 | 0 | 0 | 0 | 0 | 结构形式：非自走式；机具结构类型：单轴；耕幅（m）：1.5 |  | 2015 |  | 部通用类 | 0 | 否
耕整地机械 | 耕地机械 | 旋耕机 | 单轴1500—2000mm旋耕机 | 旋耕机 | 宁晋县新沃旋耕机械有限公司 | 1GQN-160 | 1300 | 1300 | 0 | 0 | 0 | 0 | 0 | 0 | 结构形式：非自走式；机具结构类型：单轴；耕幅（m）：1.6 |  | 2015 |  | 部通用类 | 0 | 否
耕整地机械 | 耕地机械 | 旋耕机 | 单轴1500—2000mm旋耕机 | 旋耕机 | 宁晋县新沃旋耕机械有限公司 | 1GQN-180 | 1300 | 1300 | 0 | 0 | 0 | 0 | 0 | 0 | 结构形式：非自走式；机具结构类型：单轴；耕幅（m）：1.8 |  | 2015 |  | 部通用类 | 0 | 否
耕整地机械 | 耕地机械 | 旋耕机 | 单轴1500—2000mm旋耕机 | 旋耕机 | 潍坊恒旋农业装备有限公司 | 1GQN-160 | 1300 | 1300 | 0 | 0 | 0 | 0 | 0 | 0 | 动力连接方式：牵引式；机具结构类型：单轴；耕幅（m）：1.60 | 外形尺寸(长×宽×高)㎜:860×1710×1160结构质量(㎏):230传动方式:中间齿轮传动结构形式:框架配套动力(KW):25.7-29.4配套动力输出轴转速(R/MIN):540刀棍设计转速(R/MIN):218 | 2015 |  | 部通用类 | 0 | 否 | 山东
耕整地机械 | 耕地机械 | 旋耕机 | 单轴1500—2000mm旋耕机 | 旋耕机 | 凤城市汇农农机有限公司 | IGQN-160 | 1300 | 1300 | 0 | 0 | 0 | 0 | 0 | 0 | 结构形式：非自走式；机具结构类型：单轴；耕幅（m）：1.6 |  | 2015 |  | 部通用类 | 0 | 否
耕整地机械 | 耕地机械 | 旋耕机 | 单轴1500—2000mm旋耕机 | 旋耕机 | 连云港市云港旋耕机械有限公司 | 1GKN-150 | 1300 | 1300 | 0 | 0 | 0 | 0 | 0 | 0 | 动力连接方式：牵引式；机具结构类型：单轴；耕幅（m）：1.5 | 动力连接方式:牵引式机具结构类型:单轴耕幅(M):1.5 | 2015 |  | 部通用类 | 0 | 否 | 江苏
耕整地机械 | 耕地机械 | 旋耕机 | 单轴1500—2000mm旋耕机 | 旋耕机 | 连云港市云港旋耕机械有限公司 | 1GKN-160 | 1300 | 1300 | 0 | 0 | 0 | 0 | 0 | 0 | 动力连接方式：牵引式；机具结构类型：单轴；耕幅（m）：1.6 | 动力连接方式:牵引式机具结构类型:单轴耕幅(M):1.6 | 2015 |  | 部通用类 | 0 | 否 | 江苏
耕整地机械 | 耕地机械 | 旋耕机 | 单轴1500—2000mm旋耕机 | 旋耕机 | 连云港市云港旋耕机械有限公司 | 1GKN-180 | 1300 | 1300 | 0 | 0 | 0 | 0 | 0 | 0 | 动力连接方式：牵引式；机具结构类型：单轴；耕幅（m）：1.8 | 动力连接方式:牵引式机具结构类型:单轴耕幅(M):1.8 | 2015 |  | 部通用类 | 0 | 否 | 江苏
耕整地机械 | 耕地机械 | 旋耕机 | 单轴1500—2000mm旋耕机 | 旋耕机 | 江苏银华春翔机械制造有限公司 | 1GKN-150 | 1300 | 1300 | 0 | 0 | 0 | 0 | 0 | 0 | 动力连接方式：牵引式；机具结构类型：单轴；耕幅（m）：1.50 | 动力连接方式:牵引式机具结构类型:单轴耕幅(M):1.50 | 2015 |  | 部通用类 | 0 | 否 | 江苏
耕整地机械 | 耕地机械 | 旋耕机 | 单轴1500—2000mm旋耕机 | 旋耕机 | 江苏银华春翔机械制造有限公司 | 1GKN-160 | 1300 | 1300 | 0 | 0 | 0 | 0 | 0 | 0 | 动力连接方式：牵引式；机具结构类型：单轴；耕幅（m）：1.60 | 动力连接方式:牵引式机具结构类型:单轴耕幅(M):1.60 | 2015 |  | 部通用类 | 0 | 否 | 江苏
耕整地机械 | 耕地机械 | 旋耕机 | 单轴1500—2000mm旋耕机 | 旋耕机 | 连云港祥宝旋耕机械有限公司 | 1GKN-165 | 1300 | 1300 | 0 | 0 | 0 | 0 | 0 | 0 | 动力连接方式：牵引式；机具结构类型：单轴；耕幅（m）：1.65 | 结构型式/框架式规格型号/1GKN-165外形尺寸(长×宽×高)MM1020*1910*1160结构质量KG365幅宽CM165耕深CM旱耕12-16水耕14-18传动方式/中间齿轮传动与拖拉机联接方式/标准三点悬挂 | 2015 |  | 部通用类 | 0 | 否 | 江苏
耕整地机械 | 耕地机械 | 旋耕机 | 单轴1500—2000mm旋耕机 | 框架式旋耕机 | 连云港祥宝旋耕机械有限公司 | 1GQN-180SK | 1300 | 1300 | 0 | 0 | 0 | 0 | 0 | 0 | 动力连接方式：牵引式；机具结构类型：单轴；耕幅（m）：1.8 | 结构型式/框架式规格型号/1GQN-180SK外形尺寸(长×宽×高)MM1020*2100*1150结构质量KG405幅宽CM180耕深CM旱耕12-15水耕14-16传动方式/中间齿轮传动与拖拉机联接方式/标准三点悬挂 | 2015 |  | 部通用类 | 0 | 否 | 江苏
耕整地机械 | 耕地机械 | 旋耕机 | 单轴1500—2000mm旋耕机 | 旋耕机 | 宣城市南漪机械制造有限公司 | 1GQN-180 | 1300 | 1300 | 0 | 0 | 0 | 0 | 0 | 0 | 结构形式：非自走式；机具结构类型：单轴；耕幅（m）：1.80 |  | 2015 |  | 部通用类 | 0 | 否
耕整地机械 | 耕地机械 | 旋耕机 | 单轴1500—2000mm旋耕机 | 旋耕机 | 定西市三牛农机制造有限公司 | 1GQN-150 | 1300 | 1300 | 0 | 0 | 0 | 0 | 0 | 0 | 结构形式：非自走式；机具结构类型：单轴；耕幅（m）：1.5 |  | 2015 |  | 部通用类 | 0 | 否
耕整地机械 | 耕地机械 | 旋耕机 | 单轴1500—2000mm旋耕机 | 秸秆还田耕整机 | 连云港市锐远农业装备科技有限公司 | 1GSZ-180 | 1300 | 1300 | 0 | 0 | 0 | 0 | 0 | 0 | 动力连接方式：牵引式；机具结构类型：单轴；耕幅（m）：1.8 | 动力连接方式:牵引式机具结构类型:单轴耕幅(M):1.8 | 2015 |  | 部通用类 | 0 | 否 | 江苏
耕整地机械 | 耕地机械 | 旋耕机 | 单轴1500—2000mm旋耕机 | 旋耕机 | 连云港市云飞机械制造有限公司 | 1GKN-180 | 1300 | 1300 | 0 | 0 | 0 | 0 | 0 | 0 | 动力连接方式：牵引式；机具结构类型：单轴；耕幅（m）：1.8 | 配套动力:36.8~44.1KW、配套动力输出轴转速540,720R/MIN、传动方式:中间齿轮传动、单轴类型、幅宽:1.8米 | 2015 |  | 部通用类 | 0 | 否 | 江苏
耕整地机械 | 耕地机械 | 旋耕机 | 单轴1500—2000mm旋耕机 | 旋耕机 | 江苏威迪农业装备科技股份有限公司 | 1GKN-180S | 1300 | 1300 | 0 | 0 | 0 | 0 | 0 | 0 | 动力连接方式：牵引式；机具结构类型：单轴；耕幅（m）：1.8 | 配套动力:36.8-44.1KW,刀片数量:50把,旋耕幅宽:180CM,耕深:12-16CM,外形尺寸(长*高*宽):1020*2106*1152MM,整机重量:388KG, | 2015 |  | 部通用类 | 0 | 否 | 江苏
耕整地机械 | 耕地机械 | 旋耕机 | 单轴1500—2000mm旋耕机 | 反转灭茬旋耕机 | 淮安荣宇机械有限公司 | 1GF-180 | 1300 | 1300 | 0 | 0 | 0 | 0 | 0 | 0 | 动力连接方式：牵引式；机具结构类型：单轴；耕幅（m）：1.8 | 配套动力(KW):47.8~58.8工作幅宽(CM):180连接形式:标准三点悬挂传动方式:侧边传动刀片数量(把):50外形尺寸(MM):1010×2100×1220整机质量(KG):395. | 2015 |  | 部通用类 | 0 | 否 | 江苏
耕整地机械 | 耕地机械 | 旋耕机 | 单轴1500—2000mm旋耕机 | 旋耕机 | 淮安荣宇机械有限公司 | 1GQN-180 | 1300 | 1300 | 0 | 0 | 0 | 0 | 0 | 0 | 结构形式：非自走式；机具结构类型：单轴；耕幅（m）：1.8 | 配套动力(KW):36.8外形尺寸(长×宽×高)MM:1020×2106×1152结构质量(KG):388幅宽(CM):180弯刀型号:IT245弯刀数量:50把连接形式:标准三点悬挂传动方式:中间齿轮传动. | 2015 |  | 部通用类 | 0 | 否
耕整地机械 | 耕地机械 | 旋耕机 | 单轴1500—2000mm旋耕机 | 旋耕机 | 河北春翔机械有限公司 | 1GQN-150 | 1300 | 1300 | 0 | 0 | 0 | 0 | 0 | 0 | 动力连接方式：牵引式；机具结构类型：单轴；耕幅（m）：1.5 | 1传动方式/中间齿轮箱传动2配套动力KW20-453与拖拉机挂接方式/三点悬挂4外形尺寸(长X宽X高)MM920X1732X10525结构质量KG2706工作宽幅M1.57配套动力输出轴转速R/MIN5408刀轴转速R/MIN2329刀轴最大回转半径MM22510旋耕刀型号/IT22511总安装刀数把3412旋耕刀排列方式/左右对称螺旋排列13刀轴数量(单轴或双轴)/2(单轴) | 2015 |  | 部通用类 | 0 | 否 | 河北
耕整地机械 | 耕地机械 | 旋耕机 | 单轴1500—2000mm旋耕机 | 旋耕机 | 河北春翔机械有限公司 | 1GQN-180 | 1300 | 1300 | 0 | 0 | 0 | 0 | 0 | 0 | 动力连接方式：牵引式；机具结构类型：单轴；耕幅（m）：1.8 | 1传动方式/中间齿轮箱传动2配套动力KW36.8-44.13与拖拉机挂接方式/三点悬挂4外形尺寸(长X宽X高)MM1020X2050X10505结构质量KG4306工作宽幅M1.87配套动力输出轴转速R/MIN720/5408刀轴转速R/MIN267/2549刀轴最大回转半径MM24510旋耕刀型号/IT24511总安装刀数把5012旋耕刀排列方式/左右对称螺旋排列13刀轴数量(单轴或双轴)/2(单轴) | 2015 |  | 部通用类 | 0 | 否 | 河北
耕整地机械 | 耕地机械 | 旋耕机 | 单轴1500—2000mm旋耕机 | 旋耕机 | 河北耕耘农业机械制造有限公司 | 1GQN-150 | 1300 | 1300 | 0 | 0 | 0 | 0 | 0 | 0 | 动力连接方式：牵引式；机具结构类型：单轴；耕幅（m）：1.5 | 配套拖拉机动力:标定功率(KW):22.0~42.0,动力输出轴转速(R/MIN)540/720,配置参数:结构型式:框架式,外形尺寸(MM):900×1660×1090,结构质量(KG):316,幅宽(CM):150,耕深(CM):12~16,传动方式:中间齿轮传动,联接方式:三点悬挂. | 2015 |  | 部通用类 | 0 | 否 | 河北
耕整地机械 | 耕地机械 | 旋耕机 | 单轴1500—2000mm旋耕机 | 旋耕机 | 河北耕耘农业机械制造有限公司 | 1GQN-160 | 1300 | 1300 | 0 | 0 | 0 | 0 | 0 | 0 | 动力连接方式：牵引式；机具结构类型：单轴；耕幅（m）：1.6 | 配套拖拉机动力:标定功率(KW):22.0~42.0,动力输出轴转速(R/MIN)540/720,配置参数:结构型式:框架式,外形尺寸(MM):900×1760×1090,结构质量(KG):352,幅宽(CM):160,耕深(CM):12~16,传动方式:中间齿轮传动,联接方式:三点悬挂. | 2015 |  | 部通用类 | 0 | 否 | 河北
耕整地机械 | 耕地机械 | 旋耕机 | 单轴1500—2000mm旋耕机 | 旋耕机 | 河北耕耘农业机械制造有限公司 | 1GQNKG-180 | 1300 | 1300 | 0 | 0 | 0 | 0 | 0 | 0 | 结构形式：非自走式；机具结构类型：单轴；耕幅（m）：1.8 | 配套动力(KW):36.8-58.8,动力输出轴转速(R/MIN):720,结构形式:框架式,工作幅宽(M):1.8,外形尺寸(MM):1300×2110×1150,结构质量(KG):472,耕深(CM):8-16,传动方式:中间齿轮传动,与拖拉机联接方式:三点悬挂. | 2015 |  | 部通用类 | 0 | 否
耕整地机械 | 耕地机械 | 旋耕机 | 单轴1500—2000mm旋耕机 | 旋耕机 | 江苏华旋农业机械装备有限公司 | 1GKN-150 | 1300 | 1300 | 0 | 0 | 0 | 0 | 0 | 0 | 动力连接方式：牵引式；机具结构类型：单轴；耕幅（m）：1.5 | 1配套拖拉机标定功率KW22.0-25.7动力输出轴转速R/MIN540常用作业挡挡次挡低速1-4理论前进速度M/S0.56-1.392旋耕机结构型式/框架规格型号/1GKN-150外形尺寸(长×宽×高)MM980×1753×1050结构质量KG260幅宽CM150耕深CM旱耕8-16,水耕10-18传动方式/中间齿轮传动与拖拉机联接方式/标准三点悬挂刀辊设计转速R/MIN232最大回转半径MM225/245总安装刀数把34旋耕刀型号/IT225/IT245 | 2015 |  | 部通用类 | 0 | 否 | 江苏
耕整地机械 | 耕地机械 | 旋耕机 | 单轴1500—2000mm旋耕机 | 旋耕机 | 江苏华旋农业机械装备有限公司 | 1GKN-160 | 1300 | 1300 | 0 | 0 | 0 | 0 | 0 | 0 | 动力连接方式：牵引式；机具结构类型：单轴；耕幅（m）：1.6 | 标定功率KW25.7-29.4动力输出轴转速R/MIN540常用作业挡挡次挡低速1-4理论前进速度M/S0.56-1.39结构型式/框架规格型号/1GKN-160外形尺寸(长×宽×高)MM980×1843×1050结构质量KG275幅宽CM160耕深CM旱耕8-16,水耕10-18传动方式/中间齿轮传动与拖拉机联接方式/标准三点悬挂刀辊设计转速R/MIN232最大回转半径MM245/260总安装刀数把38旋耕刀型号/IT225/IT245 | 2015 |  | 部通用类 | 0 | 否 | 江苏
耕整地机械 | 耕地机械 | 旋耕机 | 单轴1500—2000mm旋耕机 | 旋耕机 | 江苏华旋农业机械装备有限公司 | 1GKN-180 | 1300 | 1300 | 0 | 0 | 0 | 0 | 0 | 0 | 动力连接方式：牵引式；机具结构类型：单轴；耕幅（m）：1.8 | 配套拖拉机标定功率KW36.8-44.1动力输出轴转速R/MIN720/540常用作业挡挡次挡低速1-4理论前进速度M/S0.56-1.39旋耕机结构型式/框架规格型号/1GKN-180外形尺寸(长×宽×高)MM1020×2056×1152结构质量KG415幅宽CM180耕深CM旱耕8-16,水耕10-18传动方式/中间齿轮传动与拖拉机联接方式/标准三点悬挂刀辊设计转速R/MIN226/236最大回转半径MM245/260总安装刀数把50旋耕刀型号/IT225/IT245 | 2015 |  | 部通用类 | 0 | 否 | 江苏
耕整地机械 | 耕地机械 | 旋耕机 | 单轴1500—2000mm旋耕机 | 旋耕机 | 南昌旋耕机厂有限责任公司 | 1GQN-165J | 1300 | 1300 | 0 | 0 | 0 | 0 | 0 | 0 | 动力连接方式：牵引式；机具结构类型：单轴；耕幅（m）：1.65 | 动力连接方式:牵引式机具结构类型:单轴耕幅(M):1.65 | 2015 |  | 部通用类 | 0 | 否 | 江西
耕整地机械 | 耕地机械 | 旋耕机 | 单轴1500—2000mm旋耕机 | 水田起浆机 | 南昌旋耕机厂有限责任公司 | 1BPQ-180 | 1300 | 1300 | 0 | 0 | 0 | 0 | 0 | 0 | 动力连接方式：牵引式；机具结构类型：单轴；耕幅（m）：1.8 | 动力连接方式:牵引式机具结构类型:单轴耕幅(M):1.8 | 2015 |  | 部通用类 | 0 | 否 | 江西
耕整地机械 | 耕地机械 | 旋耕机 | 单轴1500—2000mm旋耕机 | 旋耕机 | 南昌旋耕机厂有限责任公司 | 1GQN-180J | 1300 | 1300 | 0 | 0 | 0 | 0 | 0 | 0 | 动力连接方式：牵引式；机具结构类型：单轴；耕幅（m）：1.8 | 动力连接方式:牵引式机具结构类型:单轴耕幅(M):1.8 | 2015 |  | 部通用类 | 0 | 否 | 江西
耕整地机械 | 耕地机械 | 旋耕机 | 单轴1500—2000mm旋耕机 | 旋耕机 | 南昌旋耕机厂有限责任公司 | 1GQQN-180J | 1300 | 1300 | 0 | 0 | 0 | 0 | 0 | 0 | 动力连接方式：牵引式；机具结构类型：单轴；耕幅（m）：1.8 | 动力连接方式:牵引式机具结构类型:单轴耕幅(M):1.8 | 2015 |  | 部通用类 | 0 | 否 | 江西
耕整地机械 | 耕地机械 | 旋耕机 | 单轴1500—2000mm旋耕机 | 旋耕机 | 南昌旋耕机厂有限责任公司 | 1GQQN-180JB | 1300 | 1300 | 0 | 0 | 0 | 0 | 0 | 0 | 动力连接方式：牵引式；机具结构类型：单轴；耕幅（m）：1.8 | 动力连接方式:牵引式机具结构类型:单轴耕幅(M):1.8 | 2015 |  | 部通用类 | 0 | 否 | 江西
耕整地机械 | 耕地机械 | 旋耕机 | 单轴1500—2000mm旋耕机 | 旋耕机 | 南昌旋耕机厂有限责任公司 | 1GNQ-150J | 1300 | 1300 | 0 | 0 | 0 | 0 | 0 | 0 | 动力连接方式：牵引式；机具结构类型：单轴；耕幅（m）：1.5 | 动力连接方式:牵引式机具结构类型:单轴耕幅(M):1.5 | 2015 |  | 部通用类 | 0 | 否 | 江西
耕整地机械 | 耕地机械 | 旋耕机 | 单轴1500—2000mm旋耕机 | 旋耕机 | 南昌旋耕机厂有限责任公司 | 1GNQ-160J | 1300 | 1300 | 0 | 0 | 0 | 0 | 0 | 0 | 动力连接方式：牵引式；机具结构类型：单轴；耕幅（m）：1.6 | 动力连接方式:牵引式机具结构类型:单轴耕幅(M):1.5 | 2015 |  | 部通用类 | 0 | 否 | 江西
耕整地机械 | 耕地机械 | 旋耕机 | 单轴1500—2000mm旋耕机 | 旋耕机 | 连云港市富民机械制造有限公司 | 1GQN-180S | 1300 | 1300 | 0 | 0 | 0 | 0 | 0 | 0 | 动力连接方式：牵引式；机具结构类型：单轴；耕幅（m）：1.8 | 外型尺寸:1020×2056×1152(配套拖拉机动力(千瓦):37.3.~44.7工作幅宽:1.8M挂接方式:标准三点悬挂动力输出轴(R/MIN):540、720刀轴数:双(左右对称)刀轴转速(R/MIN):209、226、200、236、291传动方式:中传动轴防护罩:有刀辊回转(MM)245旋耕刀形式及数量:IT列,50把箱体总成有拖板:有结构质量(KG)405. | 2015 |  | 部通用类 | 0 | 否 | 江苏
耕整地机械 | 耕地机械 | 旋耕机 | 单轴1500—2000mm旋耕机 | 旋耕机 | 扬州市惠民农业机械有限公司 | 1GKN-180 | 1300 | 1300 | 0 | 0 | 0 | 0 | 0 | 0 | 动力连接方式：牵引式；机具结构类型：单轴；耕幅（m）：1.8 | 动力连接方式:牵引式机具结构类型:单轴耕幅(M):1.8 | 2015 |  | 部通用类 | 0 | 否 | 江苏
耕整地机械 | 耕地机械 | 旋耕机 | 单轴1500—2000mm旋耕机 | 水田平地搅浆机 | 湖南精创农业装备有限公司 | 1JSL-180 | 1300 | 1300 | 0 | 0 | 0 | 0 | 0 | 0 | 结构形式：非自走式；机具结构类型：单轴；耕幅（m）：1.8 | 结构形式:三点悬挂、侧面链条传动传动方式:侧面链条传动导辊转速:400设计搅浆深(CM):10~16工作幅宽(MM):180搅浆刀型式:T35搅浆刀与拖拉机链接方式:三点悬挂 | 2015 |  | 部通用类 | 0 | 否
耕整地机械 | 耕地机械 | 旋耕机 | 单轴1500—2000mm旋耕机 | 旋耕机 | 连云港市金云旋耕机械有限公司 | 1GKN-150 | 1300 | 1300 | 0 | 0 | 0 | 0 | 0 | 0 | 动力连接方式：牵引式；机具结构类型：单轴；耕幅（m）：1.5 | 动力连接方式:牵引式机具结构类型:单轴耕幅(M):1.5 | 2015 |  | 部通用类 | 0 | 否 | 江苏
耕整地机械 | 耕地机械 | 旋耕机 | 单轴1500—2000mm旋耕机 | 旋耕机 | 连云港市金云旋耕机械有限公司 | 1GKN-160 | 1300 | 1300 | 0 | 0 | 0 | 0 | 0 | 0 | 动力连接方式：牵引式；机具结构类型：单轴；耕幅（m）：1.6 | 动力连接方式:牵引式机具结构类型:单轴耕幅(M):1.6 | 2015 |  | 部通用类 | 0 | 否 | 江苏
耕整地机械 | 耕地机械 | 旋耕机 | 单轴1500—2000mm旋耕机 | 旋耕机 | 连云港市金云旋耕机械有限公司 | 1GKN-180 | 1300 | 1300 | 0 | 0 | 0 | 0 | 0 | 0 | 动力连接方式：牵引式；机具结构类型：单轴；耕幅（m）：1.8 | 动力连接方式:牵引式机具结构类型:单轴耕幅(M):1.8 | 2015 |  | 部通用类 | 0 | 否 | 江苏
耕整地机械 | 耕地机械 | 旋耕机 | 单轴1500—2000mm旋耕机 | 旋耕机 | 南昌金旋农机制造有限公司 | 1GKN-150 | 1300 | 1300 | 0 | 0 | 0 | 0 | 0 | 0 | 动力连接方式：牵引式；机具结构类型：单轴；耕幅（m）：1.5 | 动力连接方式:牵引式机具结构类型:单轴配套动力35.3-44.1KW耕幅:1.5M | 2015 |  | 部通用类 | 0 | 否 | 江西
耕整地机械 | 耕地机械 | 旋耕机 | 单轴1500—2000mm旋耕机 | 旋耕机 | 南昌金旋农机制造有限公司 | 1GKN-160 | 1300 | 1300 | 0 | 0 | 0 | 0 | 0 | 0 | 动力连接方式：牵引式；机具结构类型：单轴；耕幅（m）：1.6 | 动力连接方式:牵引式机具结构类型:单轴配套动力35.3-44.1KW耕幅:1.6M | 2015 |  | 部通用类 | 0 | 否 | 江西
耕整地机械 | 耕地机械 | 旋耕机 | 单轴1500—2000mm旋耕机 | 旋耕机 | 南昌金旋农机制造有限公司 | 1GKN-180 | 1300 | 1300 | 0 | 0 | 0 | 0 | 0 | 0 | 动力连接方式：牵引式；机具结构类型：单轴；耕幅（m）：1.8 | 动力连接方式:牵引式机具结构类型:单轴配套动力45.8-58.8KW耕幅:1.8M | 2015 |  | 部通用类 | 0 | 否 | 江西
耕整地机械 | 耕地机械 | 旋耕机 | 单轴1500—2000mm旋耕机 | 旋耕机 | 潍坊潍林农业装备有限公司 | 1GQN-160 | 1300 | 1300 | 0 | 0 | 0 | 0 | 0 | 0 | 动力连接方式：牵引式；机具结构类型：单轴；耕幅（m）：1.6 |  | 2015 |  | 部通用类 | 0 | 否 | 山东
耕整地机械 | 耕地机械 | 旋耕机 | 单轴1500—2000mm旋耕机 | 旋耕机 | 天津市振兴机械制造有限公司 | 1GN-150 | 1300 | 1300 | 0 | 0 | 0 | 0 | 0 | 0 | 动力连接方式：牵引式；机具结构类型：单轴；耕幅（m）：1.5 | 结构形式:单轴园梁式,外形尺寸:1040×1760×1200,MM,结构质量:235KG,作业幅宽:1500MM,耕深:12-14,传动方式:中间齿轮传动,与拖拉机连接方式:标准三点悬挂. | 2015 |  | 部通用类 | 0 | 否 | 天津
耕整地机械 | 耕地机械 | 旋耕机 | 单轴1500—2000mm旋耕机 | 旋耕机 | 天津市振兴机械制造有限公司 | 1GN-160 | 1300 | 1300 | 0 | 0 | 0 | 0 | 0 | 0 | 动力连接方式：牵引式；机具结构类型：单轴；耕幅（m）：1.6 | 结构形式:单轴园梁式,外形尺寸:1040×1730×1250,MM,结构质量:360KG,作业幅宽:1600MM,耕深:14-16,传动方式:中间齿轮传动,与拖拉机连接方式:标准三点悬挂. | 2015 |  | 部通用类 | 0 | 否 | 天津
耕整地机械 | 耕地机械 | 旋耕机 | 单轴1500—2000mm旋耕机 | 旋耕机 | 天津市振兴机械制造有限公司 | 1GKN-180 | 1300 | 1300 | 0 | 0 | 0 | 0 | 0 | 0 | 动力连接方式：牵引式；机具结构类型：单轴；耕幅（m）：1.8 | 结构形式:框架式旋耕机,外形尺寸:1040×2040×1200MM,结构质量368KG,作业幅宽:1800MM,旋耕耕深:14-16CM,传动方式:中间齿轮传动,与拖拉机连接方式:标准三点悬挂.最大回转半径:旋耕245MM. | 2015 |  | 部通用类 | 0 | 否 | 天津
耕整地机械 | 耕地机械 | 旋耕机 | 单轴2000—2500mm旋耕机 | 旋耕机 | 天津市振兴机械制造有限公司 | 1GKN-200 | 1900 | 1900 | 0 | 0 | 0 | 0 | 0 | 0 | 动力连接方式：牵引式；机具结构类型：单轴；耕幅（m）：2.0 | 结构形式:框架式旋耕机,外形尺寸:1040×2546×1200MM,结构质量480KG,作业幅宽:2000MM,旋耕耕深:14-16CM,传动方式:中间齿轮传动,与拖拉机连接方式:标准三点悬挂.最大回转半径:旋耕245MM. | 2015 |  | 部通用类 | 0 | 否 | 天津
耕整地机械 | 耕地机械 | 旋耕机 | 单轴2000—2500mm旋耕机 | 旋耕机 | 江苏华旋农业机械装备有限公司 | 1GKN-200 | 1900 | 1900 | 0 | 0 | 0 | 0 | 0 | 0 | 动力连接方式：牵引式；机具结构类型：单轴；耕幅（m）：2.0 | 配套拖拉机标定功率KW44.1-55.2动力输出轴转速R/MIN720/540常用作业挡挡次挡低速1-4理论前进速度M/S0.56-1.39旋耕机结构型式/框架规格型号/1GKN-200外形尺寸(长×宽×高)MM1020×2296×1152结构质量KG435幅宽CM200耕深CM旱耕8-16,水耕10-18传动方式/中间齿轮传动与拖拉机联接方式/标准三点悬挂刀辊设计转速R/MIN226/236最大回转半径MM245/260总安装刀数把58旋耕刀型号/IT225/IT245 | 2015 |  | 部通用类 | 0 | 否 | 江苏
耕整地机械 | 耕地机械 | 旋耕机 | 单轴2000—2500mm旋耕机 | 水田平地搅浆机 | 湖南金牛挂车有限责任公司 | 1SJL-220 | 1900 | 1900 | 0 | 0 | 0 | 0 | 0 | 0 | 结构形式：非自走式；机具结构类型：单轴；耕幅（m）：220 |  | 2015 |  | 部通用类 | 0 | 否
耕整地机械 | 耕地机械 | 旋耕机 | 单轴2000—2500mm旋耕机 | 旋耕机 | 河北通田机械有限公司 | 1GQN-200 | 1900 | 1900 | 0 | 0 | 0 | 0 | 0 | 0 | 动力连接方式：牵引式；机具结构类型：单轴；耕幅（m）：2.00 | 技术参数:动力连接方式:牵引式机具结构类型:单轴耕幅(M):2.00 | 2015 |  | 部通用类 | 0 | 否 | 河北
耕整地机械 | 耕地机械 | 旋耕机 | 单轴2000—2500mm旋耕机 | 旋耕机 | 河北通田机械有限公司 | 1GQN-230 | 1900 | 1900 | 0 | 0 | 0 | 0 | 0 | 0 | 动力连接方式：牵引式；机具结构类型：单轴；耕幅（m）：2.30 | 技术参数:动力连接方式:牵引式机具结构类型:单轴耕幅(M):2.30 | 2015 |  | 部通用类 | 0 | 否 | 河北
耕整地机械 | 耕地机械 | 旋耕机 | 单轴2000—2500mm旋耕机 | 水田起浆机 | 南昌旋耕机厂有限责任公司 | 1BPQ-200 | 1900 | 1900 | 0 | 0 | 0 | 0 | 0 | 0 | 动力连接方式：牵引式；机具结构类型：单轴；耕幅（m）：2.0 | 动力连接方式:牵引式机具结构类型:单轴耕幅(M):2.0 | 2015 |  | 部通用类 | 0 | 否 | 江西
耕整地机械 | 耕地机械 | 旋耕机 | 单轴2000—2500mm旋耕机 | 旋耕机 | 南昌旋耕机厂有限责任公司 | 1GQN-200J | 1900 | 1900 | 0 | 0 | 0 | 0 | 0 | 0 | 动力连接方式：牵引式；机具结构类型：单轴；耕幅（m）：2.0 | 动力连接方式:牵引式机具结构类型:单轴耕幅(M):2.0 | 2015 |  | 部通用类 | 0 | 否 | 江西
耕整地机械 | 耕地机械 | 旋耕机 | 单轴2000—2500mm旋耕机 | 旋耕机 | 南昌旋耕机厂有限责任公司 | 1GQQN-200J | 1900 | 1900 | 0 | 0 | 0 | 0 | 0 | 0 | 动力连接方式：牵引式；机具结构类型：单轴；耕幅（m）：2.0 | 动力连接方式:牵引式机具结构类型:单轴耕幅(M):2.0 | 2015 |  | 部通用类 | 0 | 否 | 江西
耕整地机械 | 耕地机械 | 旋耕机 | 单轴2000—2500mm旋耕机 | 旋耕机 | 潍坊潍林农业装备有限公司 | 1GQN-230 | 1900 | 1900 | 0 | 0 | 0 | 0 | 0 | 0 | 动力连接方式：牵引式；机具结构类型：单轴；耕幅（m）：2.3 |  | 2015 |  | 部通用类 | 0 | 否 | 山东
耕整地机械 | 耕地机械 | 旋耕机 | 单轴2000—2500mm旋耕机 | 旋耕机 | 河北春翔机械有限公司 | 1GQN-200 | 1900 | 1900 | 0 | 0 | 0 | 0 | 0 | 0 | 动力连接方式：牵引式；机具结构类型：单轴；耕幅（m）：2.0 | 1传动方式/中间齿轮箱传动2配套动力KW44.1-58.83与拖拉机挂接方式/三点悬挂4外形尺寸(长X宽X高)MM1020X2300X10505结构质量KG4606工作宽幅M2.07配套动力输出轴转速R/MIN720/5408刀轴转速R/MIN267/2549刀轴最大回转半径MM24510旋耕刀型号/IT24511总安装刀数把6012旋耕刀排列方式/左右对称螺旋排列13刀轴数量(单轴或双轴)/2(单轴) | 2015 |  | 部通用类 | 0 | 否 | 河北
耕整地机械 | 耕地机械 | 旋耕机 | 单轴2000—2500mm旋耕机 | 旋耕机 | 河北春翔机械有限公司 | 1GQN-230 | 1900 | 1900 | 0 | 0 | 0 | 0 | 0 | 0 | 动力连接方式：牵引式；机具结构类型：单轴；耕幅（m）：2.3 | 1传动方式/中间齿轮箱传动2配套动力KW55.8-66.13与拖拉机挂接方式/三点悬挂4外形尺寸(长X宽X高)MM1020X2550X10505结构质量KG4806工作宽幅M2.37配套动力输出轴转速R/MIN720/5408刀轴转速R/MIN267/2549刀轴最大回转半径MM24510旋耕刀型号/IT24511总安装刀数把6412旋耕刀排列方式/左右对称螺旋排列13刀轴数量(单轴或双轴)/2(单轴) | 2015 |  | 部通用类 | 0 | 否 | 河北
耕整地机械 | 耕地机械 | 旋耕机 | 单轴2000—2500mm旋耕机 | 埋茬(草)耕整机 | 扬州市惠民农业机械有限公司 | 1GMH-200 | 1900 | 1900 | 0 | 0 | 0 | 0 | 0 | 0 | 动力连接方式：牵引式；机具结构类型：单轴；耕幅（m）：2 | 动力连接方式:牵引式机具结构类型:单轴耕幅(M):2 | 2015 |  | 部通用类 | 0 | 否 | 江苏
耕整地机械 | 耕地机械 | 旋耕机 | 单轴2000—2500mm旋耕机 | 旋耕机 | 扬州市惠民农业机械有限公司 | 1GKN-200 | 1900 | 1900 | 0 | 0 | 0 | 0 | 0 | 0 | 动力连接方式：牵引式；机具结构类型：单轴；耕幅（m）：2 | 动力连接方式:牵引式机具结构类型:单轴耕幅(M):2 | 2015 |  | 部通用类 | 0 | 否 | 江苏
耕整地机械 | 耕地机械 | 旋耕机 | 单轴2000—2500mm旋耕机 | 旋耕机 | 南昌金旋农机制造有限公司 | 1GKN-200 | 1900 | 1900 | 0 | 0 | 0 | 0 | 0 | 0 | 动力连接方式：牵引式；机具结构类型：单轴；耕幅（m）：2 | 动力连接方式:牵引式机具结构类型:单轴配套动力45.8-58.8KW耕幅:2.0M | 2015 |  | 部通用类 | 0 | 否 | 江西
耕整地机械 | 耕地机械 | 旋耕机 | 单轴2000—2500mm旋耕机 | 旋耕机 | 南昌金旋农机制造有限公司 | 1GKN-230 | 1900 | 1900 | 0 | 0 | 0 | 0 | 0 | 0 | 动力连接方式：牵引式；机具结构类型：单轴；耕幅（m）：2.3 | 动力连接方式:牵引式机具结构类型:单轴配套动力45.8-58.8KW耕幅:2.3M | 2015 |  | 部通用类 | 0 | 否 | 江西
耕整地机械 | 耕地机械 | 旋耕机 | 单轴2000—2500mm旋耕机 | 旋耕机 | 连云港市金云旋耕机械有限公司 | 1GKN-200 | 1900 | 1900 | 0 | 0 | 0 | 0 | 0 | 0 | 动力连接方式：牵引式；机具结构类型：单轴；耕幅（m）：2.0 | 动力连接方式:牵引式机具结构类型:单轴耕幅(M):2.0 | 2015 |  | 部通用类 | 0 | 否 | 江苏
耕整地机械 | 耕地机械 | 旋耕机 | 单轴2000—2500mm旋耕机 | 水田平地搅浆机 | 湖南精创农业装备有限公司 | 1JSL-220 | 1900 | 1900 | 0 | 0 | 0 | 0 | 0 | 0 | 结构形式：非自走式；机具结构类型：单轴；耕幅（m）：2.2 | 结构形式:三点悬挂、侧面链条传动传动方式:侧面链条传动导辊转速:400设计搅浆深(CM):10~16工作幅宽(MM):220搅浆刀型式:T35搅浆刀与拖拉机链接方式:三点悬挂 | 2015 |  | 部通用类 | 0 | 否
耕整地机械 | 耕地机械 | 旋耕机 | 单轴2000—2500mm旋耕机 | 旋耕机 | 连云港市金云旋耕机械有限公司 | 1GKN-230 | 1900 | 1900 | 0 | 0 | 0 | 0 | 0 | 0 | 动力连接方式：牵引式；机具结构类型：单轴；耕幅（m）：2.3 | 动力连接方式:牵引式机具结构类型:单轴耕幅(M):2.3 | 2015 |  | 部通用类 | 0 | 否 | 江苏
耕整地机械 | 耕地机械 | 旋耕机 | 单轴2000—2500mm旋耕机 | 旋耕机 | 连云港市金云旋耕机械有限公司 | 1GKN-230H | 1900 | 1900 | 0 | 0 | 0 | 0 | 0 | 0 | 动力连接方式：牵引式；机具结构类型：单轴；耕幅（m）：2.3 | 动力连接方式:牵引式机具结构类型:单轴耕幅(M):2.3 | 2015 |  | 部通用类 | 0 | 否 | 江苏
耕整地机械 | 耕地机械 | 旋耕机 | 单轴2000—2500mm旋耕机 | 旋耕机 | 淮安荣宇机械有限公司 | 1GQN-200 | 1900 | 1900 | 0 | 0 | 0 | 0 | 0 | 0 | 动力连接方式：牵引式；机具结构类型：单轴；耕幅（m）：2 | 配套拖拉机标定功率(KW):40.4~51.4配套拖拉机动力输出轴转速(R/MIN):540/720理论前进速度(M/S):0.56~1.39幅宽(CM):200耕深(CM):6-16传动方式:中间齿轮传动与拖拉机联接方式:标准三点悬挂刀辊设计转速(R/MIN):236刀辊最大回转半径(MM):245总安装刀数(把):58整机质量(KG):420. | 2015 |  | 部通用类 | 0 | 否 | 江苏
耕整地机械 | 耕地机械 | 旋耕机 | 单轴2000—2500mm旋耕机 | 旋耕机 | 淮安荣宇机械有限公司 | 1GQN-230 | 1900 | 1900 | 0 | 0 | 0 | 0 | 0 | 0 | 动力连接方式：牵引式；机具结构类型：单轴；耕幅（m）：2.3 | 配套拖拉机标定功率(KW):47.8~58.8配套拖拉机动力输出轴转速(R/MIN):540/720理论前进速度(M/S):0.56~1.39幅宽(CM):230耕深(CM):6-16传动方式:中间齿轮传动与拖拉机联接方式:标准三点悬挂刀辊设计转速(R/MIN):236刀辊最大回转半径(MM):245总安装刀数(把):62整机质量(KG):435. | 2015 |  | 部通用类 | 0 | 否 | 江苏
耕整地机械 | 耕地机械 | 旋耕机 | 单轴2000—2500mm旋耕机 | 反转灭茬旋耕机 | 淮安荣宇机械有限公司 | 1GF-200 | 1900 | 1900 | 0 | 0 | 0 | 0 | 0 | 0 | 结构形式：非自走式；机具结构类型：单轴；耕幅（m）：2 | 整机尺寸(长×宽×高)MM:1010×2200×1220工作幅宽(CM):200配套动力(KW):55.1~66.2整机质量(KG):420弯刀型号:IT245弯刀数量:58把动力输出轴转速(R/MIN):540、720传动方式:侧边传动与拖拉机连接方式:标准三点悬挂. | 2015 |  | 部通用类 | 0 | 否
耕整地机械 | 耕地机械 | 旋耕机 | 单轴2000—2500mm旋耕机 | 旋耕机 | 江苏华旋农业机械装备有限公司 | 1GKN-230 | 1900 | 1900 | 0 | 0 | 0 | 0 | 0 | 0 | 动力连接方式：牵引式；机具结构类型：单轴；耕幅（m）：2.3 | 配套拖拉机标定功率KW55.2-62.5动力输出轴转速R/MIN720/540常用作业挡挡次挡低速1-4理论前进速度M/S0.56-1.39旋耕机结构型式/框架规格型号/1GKN-230外形尺寸(长×宽×高)MM1020×2536×1152结构质量KG455幅宽CM230耕深CM旱耕8-16,水耕10-18传动方式/中间齿轮传动与拖拉机联接方式/标准三点悬挂刀辊设计转速R/MIN226/236最大回转半径MM245/260总安装刀数把62旋耕刀型号/IT225/IT245 | 2015 |  | 部通用类 | 0 | 否 | 江苏
耕整地机械 | 耕地机械 | 旋耕机 | 单轴2000—2500mm旋耕机 | 旋耕机 | 故城县利达农业机械有限公司 | 1GQN-200S | 1900 | 1900 | 0 | 0 | 0 | 0 | 0 | 0 | 结构形式：非自走式；机具结构类型：单轴；耕幅（m）：2 |  | 2015 |  | 部通用类 | 0 | 否
耕整地机械 | 耕地机械 | 旋耕机 | 单轴2000—2500mm旋耕机 | 旋耕机 | 故城县利达农业机械有限公司 | 1GQN-230S | 1900 | 1900 | 0 | 0 | 0 | 0 | 0 | 0 | 结构形式：非自走式；机具结构类型：单轴；耕幅（m）：2.3 |  | 2015 |  | 部通用类 | 0 | 否
耕整地机械 | 耕地机械 | 旋耕机 | 单轴2000—2500mm旋耕机 | 旋耕机 | 连云港市云飞机械制造有限公司 | 1GKN-200 | 1900 | 1900 | 0 | 0 | 0 | 0 | 0 | 0 | 动力连接方式：牵引式；机具结构类型：单轴；耕幅（m）：2.0 | 配套动力:40.5~47.8KW、配套动力输出轴转速540,720R/MIN、传动方式:中间齿轮传动、单轴类型、幅宽:2.0米 | 2015 |  | 部通用类 | 0 | 否 | 江苏
耕整地机械 | 耕地机械 | 旋耕机 | 单轴2000—2500mm旋耕机 | 旋耕机 | 连云港市云飞机械制造有限公司 | 1GKN-230 | 1900 | 1900 | 0 | 0 | 0 | 0 | 0 | 0 | 动力连接方式：牵引式；机具结构类型：单轴；耕幅（m）：2.3 | 配套动力:44.1~58.8KW、配套动力输出轴转速540,720R/MIN、传动方式:中间齿轮传动、单轴类型、幅宽:2.3米 | 2015 |  | 部通用类 | 0 | 否 | 江苏
耕整地机械 | 耕地机械 | 旋耕机 | 单轴2000—2500mm旋耕机 | 反转灭茬机 | 江苏威迪农业装备科技股份有限公司 | 1GKF-200 | 1900 | 1900 | 0 | 0 | 0 | 0 | 0 | 0 | 动力连接方式：牵引式；机具结构类型：单轴；耕幅（m）：2 | 配套动力:52.2-67.1KW,耕作幅宽:200CM,刀片数量:58把,外形尺寸(长*宽*高):1600*2450*1190MM,整机重量:600KG | 2015 |  | 部通用类 | 0 | 否 | 江苏
耕整地机械 | 耕地机械 | 旋耕机 | 单轴2000—2500mm旋耕机 | 旋耕机 | 江苏威迪农业装备科技股份有限公司 | 1GKN-200S | 1900 | 1900 | 0 | 0 | 0 | 0 | 0 | 0 | 动力连接方式：牵引式；机具结构类型：单轴；耕幅（m）：2 | 配套动力:40.4-47.8KW,刀片数量:58把,旋耕幅宽:200CM,耕深:12-16CM,外形尺寸(长*高*宽):1020*2346*1152MM,整机重量:420KG, | 2015 |  | 部通用类 | 0 | 否 | 江苏
耕整地机械 | 耕地机械 | 旋耕机 | 单轴2000—2500mm旋耕机 | 旋耕机 | 兖州丰硕机械有限公司 | 1GQN-230 | 1900 | 1900 | 0 | 0 | 0 | 0 | 0 | 0 | 动力连接方式：牵引式；机具结构类型：单轴；耕幅（m）：2.3 |  | 2015 |  | 部通用类 | 0 | 否 | 山东
耕整地机械 | 耕地机械 | 旋耕机 | 单轴2000—2500mm旋耕机 | 旋耕机 | 宣城市南漪机械制造有限公司 | 1GQN-200 | 1900 | 1900 | 0 | 0 | 0 | 0 | 0 | 0 | 结构形式：非自走式；机具结构类型：单轴；耕幅（m）：2.00 |  | 2015 |  | 部通用类 | 0 | 否
耕整地机械 | 耕地机械 | 旋耕机 | 单轴2000—2500mm旋耕机 | 旋耕机 | 宣城市南漪机械制造有限公司 | 1GQN-230 | 1900 | 1900 | 0 | 0 | 0 | 0 | 0 | 0 | 结构形式：非自走式；机具结构类型：单轴；耕幅（m）：2.30 |  | 2015 |  | 部通用类 | 0 | 否
耕整地机械 | 耕地机械 | 旋耕机 | 单轴2000—2500mm旋耕机 | 双轴灭茬旋耕多用机 | 黑龙江省勃农兴达机械有限公司 | SGTN-210 | 1900 | 1900 | 0 | 0 | 0 | 0 | 0 | 0 | 结构形式：非自走式；机具结构类型：双轴；耕幅（m）：2.1 |  | 2015 |  | 部通用类 | 0 | 否
耕整地机械 | 耕地机械 | 旋耕机 | 单轴2000—2500mm旋耕机 | 框架式旋耕机 | 连云港祥宝旋耕机械有限公司 | 1GQN-200SK | 1900 | 1900 | 0 | 0 | 0 | 0 | 0 | 0 | 动力连接方式：牵引式；机具结构类型：单轴；耕幅（m）：2 | 结构型式/框架式规格型号/1GQN-200SK外形尺寸(长×宽×高)MM1020*2350*1150结构质量KG420幅宽CM200耕深CM旱耕12-15水耕14-16传动方式/中间齿轮传动与拖拉机联接方式/标准三点悬挂 | 2015 |  | 部通用类 | 0 | 否 | 江苏
耕整地机械 | 耕地机械 | 旋耕机 | 单轴2000—2500mm旋耕机 | 水旱两用旋耕机 | 连云港祥宝旋耕机械有限公司 | 1GKND-230 | 1900 | 1900 | 0 | 0 | 0 | 0 | 0 | 0 | 动力连接方式：牵引式；机具结构类型：单轴；耕幅（m）：2.3 | 结构型式/框架式规格型号/1GKND-230外形尺寸(长×宽×高)MM1150*2540*1120结构质量KG442幅宽CM230耕深CM旱耕8-12水耕:12-16传动方式/中间齿轮传动与拖拉机联接方式/标准三点悬挂 | 2015 |  | 部通用类 | 0 | 否 | 江苏
耕整地机械 | 耕地机械 | 旋耕机 | 单轴2000—2500mm旋耕机 | 反转灭茬机 | 连云港市云港旋耕机械有限公司 | 1GFM-200 | 1900 | 1900 | 0 | 0 | 0 | 0 | 0 | 0 | 动力连接方式：牵引式；机具结构类型：单轴；耕幅（m）：2.0 | 动力连接方式:牵引式机具结构类型:单轴耕幅(M):2.0 | 2015 |  | 部通用类 | 0 | 否 | 江苏
耕整地机械 | 耕地机械 | 旋耕机 | 单轴2000—2500mm旋耕机 | 旋耕机 | 连云港市云港旋耕机械有限公司 | 1GQN-200S | 1900 | 1900 | 0 | 0 | 0 | 0 | 0 | 0 | 动力连接方式：牵引式；机具结构类型：单轴；耕幅（m）：2.0 | 动力连接方式:牵引式机具结构类型:单轴耕幅(M):2.0 | 2015 |  | 部通用类 | 0 | 否 | 江苏
耕整地机械 | 耕地机械 | 旋耕机 | 单轴2000—2500mm旋耕机 | 旋耕机 | 连云港市云港旋耕机械有限公司 | 1GKN-230 | 1900 | 1900 | 0 | 0 | 0 | 0 | 0 | 0 | 动力连接方式：牵引式；机具结构类型：单轴；耕幅（m）：2.3 | 动力连接方式:牵引式机具结构类型:单轴耕幅(M):2.3 | 2015 |  | 部通用类 | 0 | 否 | 江苏
耕整地机械 | 耕地机械 | 旋耕机 | 单轴2000—2500mm旋耕机 | 旋耕机 | 连云港市锐远农业装备科技有限公司 | 1GKN-200 | 1900 | 1900 | 0 | 0 | 0 | 0 | 0 | 0 | 动力连接方式：牵引式；机具结构类型：单轴；耕幅（m）：2 | 动力连接方式:牵引式机具结构类型:单轴耕幅(M):2 | 2015 |  | 部通用类 | 0 | 否 | 江苏
耕整地机械 | 耕地机械 | 旋耕机 | 单轴2000—2500mm旋耕机 | 反转灭茬机 | 连云港市锐远农业装备科技有限公司 | 1JMF-200 | 1900 | 1900 | 0 | 0 | 0 | 0 | 0 | 0 | 动力连接方式：牵引式；机具结构类型：单轴；耕幅（m）：2.0 | 动力连接方式:牵引式机具结构类型:单轴耕幅(M):2.0 | 2015 |  | 部通用类 | 0 | 否 | 江苏
耕整地机械 | 耕地机械 | 旋耕机 | 单轴2000—2500mm旋耕机 | 秸秆还田耕整机 | 连云港市锐远农业装备科技有限公司 | 1GSZ-200 | 1900 | 1900 | 0 | 0 | 0 | 0 | 0 | 0 | 动力连接方式：牵引式；机具结构类型：单轴；耕幅（m）：2.0 | 动力连接方式:牵引式机具结构类型:单轴耕幅(M):2.0 | 2015 |  | 部通用类 | 0 | 否 | 江苏
耕整地机械 | 耕地机械 | 旋耕机 | 单轴2000—2500mm旋耕机 | 秸秆还田耕整机 | 连云港市锐远农业装备科技有限公司 | 1GSZ-230 | 1900 | 1900 | 0 | 0 | 0 | 0 | 0 | 0 | 动力连接方式：牵引式；机具结构类型：单轴；耕幅（m）：2.3 | 动力连接方式:牵引式机具结构类型:单轴耕幅(M):2.3 | 2015 |  | 部通用类 | 0 | 否 | 江苏
耕整地机械 | 耕地机械 | 旋耕机 | 单轴2000—2500mm旋耕机 | 旋耕机 | 河北春耕机械制造有限公司 | 1GQNZGK-200 | 1900 | 1900 | 0 | 0 | 0 | 0 | 0 | 0 | 结构形式：非自走式；机具结构类型：单轴；耕幅（m）：2 | 结构形式:单轴、单速、框架,幅宽:200CM,传动方式:中间齿轮传动,与拖拉机联接方式:三点悬挂,旋耕刀型号:IT245. | 2015 |  | 部通用类 | 0 | 否
耕整地机械 | 耕地机械 | 旋耕机 | 单轴2000—2500mm旋耕机 | 旋耕机 | 河北春耕机械制造有限公司 | 1GQNZGK-220 | 1900 | 1900 | 0 | 0 | 0 | 0 | 0 | 0 | 结构形式：非自走式；机具结构类型：单轴；耕幅（m）：2.2 | 结构形式:单轴、单速、框架,幅宽:220CM,传动方式:中间齿轮传动,与拖拉机联接方式:三点悬挂,旋耕刀型号:IT245. | 2015 |  | 部通用类 | 0 | 否
耕整地机械 | 耕地机械 | 旋耕机 | 单轴2000—2500mm旋耕机 | 旋耕机 | 河北春耕机械制造有限公司 | 1GQNZGK-230 | 1900 | 1900 | 0 | 0 | 0 | 0 | 0 | 0 | 结构形式：非自走式；机具结构类型：单轴；耕幅（m）：2.3 | 结构形式:单轴、单速、框架,幅宽:230CM,传动方式:中间齿轮传动,与拖拉机联接方式:三点悬挂,旋耕刀型号:IT245. | 2015 |  | 部通用类 | 0 | 否
耕整地机械 | 耕地机械 | 旋耕机 | 单轴2000—2500mm旋耕机 | 旋耕机 | 凤城市汇农农机有限公司 | 1GQN-200 | 1900 | 1900 | 0 | 0 | 0 | 0 | 0 | 0 | 结构形式：非自走式；机具结构类型：单轴；耕幅（m）：2.0 |  | 2015 |  | 部通用类 | 0 | 否
耕整地机械 | 耕地机械 | 旋耕机 | 单轴2000—2500mm旋耕机 | 旋耕机 | 河北耕耘农业机械制造有限公司 | 1GQN-230 | 1900 | 1900 | 0 | 0 | 0 | 0 | 0 | 0 | 动力连接方式：牵引式；机具结构类型：单轴；耕幅（m）：2.3 | 配套拖拉机动力:标定功率(KW):44.1~58.8,动力输出轴转速(R/MIN)720,配置参数:结构型式:框架式,外形尺寸(MM):1140×2500×1400,结构质量(KG):480,幅宽(CM):230,耕深(CM):12~16,传动方式:中间齿轮传动,联接方式:三点悬挂. | 2015 |  | 部通用类 | 0 | 否 | 河北
耕整地机械 | 耕地机械 | 旋耕机 | 单轴2000—2500mm旋耕机 | 旋耕机 | 河北耕耘农业机械制造有限公司 | 1GQNKG-200 | 1900 | 1900 | 0 | 0 | 0 | 0 | 0 | 0 | 结构形式：非自走式；机具结构类型：单轴；耕幅（m）：2m≤耕幅＜2.5m | 配套动力(KW):52.9-73.5,动力输出轴转速(R/MIN):720,结构形式:框架式,工作幅宽(M):2.0,外形尺寸(MM):1300×2350×1150,结构质量(KG):496,耕深(CM):8-18,传动方式:中间齿轮传动,与拖拉机联接方式:三点悬挂. | 2015 |  | 部通用类 | 0 | 否
耕整地机械 | 耕地机械 | 旋耕机 | 单轴2000—2500mm旋耕机 | 旋耕机 | 潍坊恒旋农业装备有限公司 | 1GQN-200 | 1900 | 1900 | 0 | 0 | 0 | 0 | 0 | 0 | 动力连接方式：牵引式；机具结构类型：单轴；耕幅（m）：2.00 | 外形尺寸(长×宽×高)㎜:960×2200×1180结构质量(㎏):396传动方式:中间齿轮传动结构方式:框架配套动力(KW):44.1-66.2配套动力输出轴转速(R/MIN):720刀棍设计转速(R/MIN):255. | 2015 |  | 部通用类 | 0 | 否 | 山东
耕整地机械 | 耕地机械 | 旋耕机 | 单轴2000—2500mm旋耕机 | 耙浆平地机 | 长春福德机械制造有限公司 | 1BPQ-220 | 1900 | 1900 | 0 | 0 | 0 | 0 | 0 | 0 | 动力连接方式：牵引式；机具结构类型：单轴；耕幅（m）：2.2 |  | 2015 |  | 部通用类 | 0 | 否 | 吉林
耕整地机械 | 耕地机械 | 旋耕机 | 单轴2000—2500mm旋耕机 | 旋耕机 | 河北春耕机械制造有限公司 | 1GQN-200 | 1900 | 1900 | 0 | 0 | 0 | 0 | 0 | 0 | 动力连接方式：牵引式；机具结构类型：单轴；耕幅（m）：2.05 | 结构形式:单轴、单速、框架,幅宽:205CM,传动方式:中间齿轮传动,与拖拉机联接方式:三点悬挂,旋耕刀型号:IT245. | 2015 |  | 部通用类 | 0 | 否 | 河北
耕整地机械 | 耕地机械 | 旋耕机 | 单轴2000—2500mm旋耕机 | 旋耕机 | 陕西农家仓机械制造有限公司 | 1GQN-200 | 1900 | 1900 | 0 | 0 | 0 | 0 | 0 | 0 | 动力连接方式：牵引式；机具结构类型：单轴；耕幅（m）：2 |  | 2015 |  | 部通用类 | 0 | 否 | 陕西
耕整地机械 | 耕地机械 | 旋耕机 | 单轴2000—2500mm旋耕机 | 旋耕机 | 陕西农家仓机械制造有限公司 | 1GQN-230 | 1900 | 1900 | 0 | 0 | 0 | 0 | 0 | 0 | 动力连接方式：牵引式；机具结构类型：单轴；耕幅（m）：2.3 |  | 2015 |  | 部通用类 | 0 | 否 | 陕西
耕整地机械 | 耕地机械 | 旋耕机 | 单轴2000—2500mm旋耕机 | 旋耕机 | 宁晋县新沃旋耕机械有限公司 | 1GQN-200 | 1900 | 1900 | 0 | 0 | 0 | 0 | 0 | 0 | 结构形式：非自走式；机具结构类型：单轴；耕幅（m）：2.0 |  | 2015 |  | 部通用类 | 0 | 否
耕整地机械 | 耕地机械 | 旋耕机 | 单轴2000—2500mm旋耕机 | 旋耕机 | 宁晋县新沃旋耕机械有限公司 | 1GQN-230 | 1900 | 1900 | 0 | 0 | 0 | 0 | 0 | 0 | 结构形式：非自走式；机具结构类型：单轴；耕幅（m）：2.3 |  | 2015 |  | 部通用类 | 0 | 否
耕整地机械 | 耕地机械 | 旋耕机 | 单轴2000—2500mm旋耕机 | 旋耕机 | 安徽赛威机械有限公司 | 1GQN-200 | 1900 | 1900 | 0 | 0 | 0 | 0 | 0 | 0 | 结构形式：非自走式；机具结构类型：单轴；耕幅（m）：2.0 |  | 2015 |  | 部通用类 | 0 | 否
耕整地机械 | 耕地机械 | 旋耕机 | 单轴2000—2500mm旋耕机 | 旋耕机 | 安徽赛威机械有限公司 | 1GQN-230 | 1900 | 1900 | 0 | 0 | 0 | 0 | 0 | 0 | 结构形式：非自走式；机具结构类型：单轴；耕幅（m）：2.3 |  | 2015 |  | 部通用类 | 0 | 否
耕整地机械 | 耕地机械 | 旋耕机 | 单轴2000—2500mm旋耕机 | 旋耕机 | 湖北玉柴发动机有限公司 | 1GKN-200 | 1900 | 1900 | 0 | 0 | 0 | 0 | 0 | 0 | 结构形式：非自走式；机具结构类型：单轴；耕幅（m）：2 | 外形尺寸(长×宽×高):2180MM×1145MM×740MM结构形式:单轴框架式结构质量:420KG幅宽:200CM | 2015 |  | 部通用类 | 0 | 否 | 湖北
耕整地机械 | 耕地机械 | 旋耕机 | 单轴2000—2500mm旋耕机 | 旋耕机 | 连云港市兴安机械制造有限公司 | 1GQN-230 | 1900 | 1900 | 0 | 0 | 0 | 0 | 0 | 0 | 动力连接方式：牵引式；机具结构类型：单轴；耕幅（m）：2.3 | 基本配置:悬挂加、中间齿轮箱传动总成、加强框架主梁、左右侧板、罩壳、拖板技术参数:1.配套动力:≥48KW2.外型尺寸(长×宽×高):1130Χ2560Χ1130MM3.结构重量:425KG4.耕幅:2300MM5.与拖拉机连接形式:三点悬挂6.传动方式:中间齿轮传动7.类别:单轴8.变速形式:不变速 | 2015 |  | 部通用类 | 0 | 否 | 江苏
耕整地机械 | 耕地机械 | 旋耕机 | 单轴2000—2500mm旋耕机 | 反转灭茬机 | 江苏银华春翔机械制造有限公司 | 1GFM-200 | 1900 | 1900 | 0 | 0 | 0 | 0 | 0 | 0 | 动力连接方式：牵引式；机具结构类型：单轴；耕幅（m）：2.00 | 动力连接方式:牵引式机具结构类型:单轴耕幅(M):2.00 | 2015 |  | 部通用类 | 0 | 否 | 江苏
耕整地机械 | 耕地机械 | 旋耕机 | 单轴2000—2500mm旋耕机 | 旋耕机 | 江苏银华春翔机械制造有限公司 | 1GKN-200 | 1900 | 1900 | 0 | 0 | 0 | 0 | 0 | 0 | 动力连接方式：牵引式；机具结构类型：单轴；耕幅（m）：2.00 | 动力连接方式:牵引式机具结构类型:单轴耕幅(M):2.00 | 2015 |  | 部通用类 | 0 | 否 | 江苏
耕整地机械 | 耕地机械 | 旋耕机 | 单轴2000—2500mm旋耕机 | 旋耕机 | 江苏银华春翔机械制造有限公司 | 1GKN-200G | 1900 | 1900 | 0 | 0 | 0 | 0 | 0 | 0 | 动力连接方式：牵引式；机具结构类型：单轴；耕幅（m）：2.00 | 动力连接方式:牵引式机具结构类型:单轴耕幅(M):2.00 | 2015 |  | 部通用类 | 0 | 否 | 江苏
耕整地机械 | 耕地机械 | 旋耕机 | 单轴2000—2500mm旋耕机 | 旋耕机 | 太仓众信机械制造有限公司 | 1GKN-200 | 1900 | 1900 | 0 | 0 | 0 | 0 | 0 | 0 | 动力连接方式：牵引式；机具结构类型：单轴；耕幅（m）：2.0 |  | 2015 |  | 部通用类 | 0 | 否 | 江苏
耕整地机械 | 耕地机械 | 旋耕机 | 单轴2000—2500mm旋耕机 | 旋耕机 | 太仓市项氏农机有限公司 | 1GKN-200 | 1900 | 1900 | 0 | 0 | 0 | 0 | 0 | 0 | 结构形式：非自走式；机具结构类型：单轴；耕幅（m）：2 |  | 2015 |  | 部通用类 | 0 | 否
耕整地机械 | 耕地机械 | 旋耕机 | 单轴2000—2500mm旋耕机 | 旋耕机 | 太仓市项氏农机有限公司 | 1GKN-230 | 1900 | 1900 | 0 | 0 | 0 | 0 | 0 | 0 | 结构形式：非自走式；机具结构类型：单轴；耕幅（m）：2.3 |  | 2015 |  | 部通用类 | 0 | 否
耕整地机械 | 耕地机械 | 旋耕机 | 单轴2000—2500mm旋耕机 | 水田驱动耙浆平地机 | 太仓市项氏农机有限公司 | 1BPQ-230 | 1900 | 1900 | 0 | 0 | 0 | 0 | 0 | 0 | 动力连接方式：牵引式；机具结构类型：单轴；耕幅（m）：2.3 |  | 2015 |  | 部通用类 | 0 | 否 | 江苏
耕整地机械 | 耕地机械 | 旋耕机 | 单轴2000—2500mm旋耕机 | 反转灭茬机 | 连云港大陆农业机械装备有限公司 | 1GFM-200 | 1900 | 1900 | 0 | 0 | 0 | 0 | 0 | 0 | 动力连接方式：牵引式；机具结构类型：单轴；耕幅（m）：2 | 框架结构,标准三点悬挂,侧边传动,外形尺寸:1370×2450×1030MM,结构质量:520KG,配套动力:51.8-62.9KW,前进速度:2-5KM/H,工作幅宽:200CM,生产率:6-10亩/H | 2015 |  | 部通用类 | 0 | 否 | 江苏
耕整地机械 | 耕地机械 | 旋耕机 | 单轴2000—2500mm旋耕机 | 旋耕机 | 连云港大陆农业机械装备有限公司 | 1GKN-200 | 1900 | 1900 | 0 | 0 | 0 | 0 | 0 | 0 | 动力连接方式：牵引式；机具结构类型：单轴；耕幅（m）：2.0 | 框架结构,中间齿轮传动,单轴,不变速,高箱体,标准三点悬挂.配套动力:40.5-47.8KW,外形尺寸:1020×2300×1160MM,耕幅:2000MM,结构质量:420KG,作业速度:1-5KM/H,生产率:0.28-1.40HM2/H | 2015 |  | 部通用类 | 0 | 否 | 江苏
耕整地机械 | 耕地机械 | 旋耕机 | 单轴2000—2500mm旋耕机 | 旋耕机 | 连云港大陆农业机械装备有限公司 | 1GKN-230 | 1900 | 1900 | 0 | 0 | 0 | 0 | 0 | 0 | 动力连接方式：牵引式；机具结构类型：单轴；耕幅（m）：2.3 | 框架结构,中间齿轮传动,单轴,不变速,高箱体,标准三点悬挂.配套动力:44.1-58.8KW,外形尺寸:1020×2540×1160MM,耕幅:2300MM,结构质量:435KG,作业速度:1-5KM/H,生产率:0.32-1.61HM2/H | 2015 |  | 部通用类 | 0 | 否 | 江苏
耕整地机械 | 耕地机械 | 旋耕机 | 单轴2000—2500mm旋耕机 | 旋耕机 | 河南田冠农业机械制造有限公司 | 1GKN-200A | 1900 | 1900 | 0 | 0 | 0 | 0 | 0 | 0 | 动力连接方式：牵引式；机具结构类型：单轴；耕幅（m）：2 | 外形尺寸:109*230*110CM整机质量:415KG配套动力:44.1-51.5工作幅宽:200CM工作效率:0.33-0.67HM/H刀片数量:60把动力输出轴转速:720R/MIN旋耕深度:10-16 | 2015 |  | 部通用类 | 0 | 否 | 河南
耕整地机械 | 耕地机械 | 旋耕机 | 单轴2000—2500mm旋耕机 | 旋耕机 | 南阳市金海洋农机有限公司 | 1GQN-200 | 1900 | 1900 | 0 | 0 | 0 | 0 | 0 | 0 | 动力连接方式：牵引式；机具结构类型：单轴；耕幅（m）：2 | 动力连接方式:牵引式机具结构类型:单轴耕幅(M):2 | 2015 |  | 部通用类 | 0 | 否 | 河南
耕整地机械 | 耕地机械 | 旋耕机 | 单轴2000—2500mm旋耕机 | 旋耕机 | 南阳市金海洋农机有限公司 | 1GQN-230 | 1900 | 1900 | 0 | 0 | 0 | 0 | 0 | 0 | 动力连接方式：牵引式；机具结构类型：单轴；耕幅（m）：2.3 | 动力连接方式:牵引式机具结构类型:单轴耕幅(M):2.3 | 2015 |  | 部通用类 | 0 | 否 | 河南
耕整地机械 | 耕地机械 | 旋耕机 | 单轴2000—2500mm旋耕机 | 旋耕机 | 连云港市中兴机械制造有限公司 | 1GKN-200 | 1900 | 1900 | 0 | 0 | 0 | 0 | 0 | 0 | 动力连接方式：牵引式；机具结构类型：单轴；耕幅（m）：2 | 1.外形尺寸(长×宽×高)MM:1020×2300×1160、2.结构质量KG:420、3.配套动力KW:40.5~47.8、4.配套动力输出轴转速R/MIN:540/720、5.与拖拉机挂接方式:标准三点式悬挂、6.传动方式:中间齿轮传动、7.工作幅宽MM:2000、8.刀轴转速R/MIN:230/228、9.刀轴最大回转半径MM:245、10.旋耕刀型号:IT245、11.总安装刀数把:58、12.旋耕刀排列方式:双螺旋线、 | 2015 |  | 部通用类 | 0 | 否 | 江苏
耕整地机械 | 耕地机械 | 旋耕机 | 单轴2000—2500mm旋耕机 | 旋耕机 | 连云港市中兴机械制造有限公司 | 1GKN-230 | 1900 | 1900 | 0 | 0 | 0 | 0 | 0 | 0 | 动力连接方式：牵引式；机具结构类型：单轴；耕幅（m）：2.3 | 1.外形尺寸(长×宽×高)MM:1020×2540×1160、2.结构质量KG:435、3.配套动力KW:55、4.配套动力输出轴转速R/MIN:720/540、5.与拖拉机挂接方式:标准三点悬挂、6.传动方式:齿轮传动、7.工作幅宽MM:2300、8.刀轴转速R/MIN:265、9.刀轴最大回转半径MM:245、10.旋耕刀型号:IT245、11.总安装刀数把:62、12.旋耕刀排列方式:双螺旋线、 | 2015 |  | 部通用类 | 0 | 否 | 江苏
耕整地机械 | 耕地机械 | 旋耕机 | 单轴2000—2500mm旋耕机 | 旋耕机 | 江苏银华春翔机械制造有限公司 | 1GQN-200S | 1900 | 1900 | 0 | 0 | 0 | 0 | 0 | 0 | 动力连接方式：牵引式；机具结构类型：单轴；耕幅（m）：2.00 | 动力连接方式:牵引式机具结构类型:单轴耕幅(M):2.00 | 2015 |  | 部通用类 | 0 | 否 | 江苏
耕整地机械 | 耕地机械 | 旋耕机 | 单轴2000—2500mm旋耕机 | 旋耕机 | 江苏银华春翔机械制造有限公司 | 1GKN-230G | 1900 | 1900 | 0 | 0 | 0 | 0 | 0 | 0 | 动力连接方式：牵引式；机具结构类型：单轴；耕幅（m）：2.30 | 动力连接方式:牵引式机具结构类型:单轴耕幅(M):2.30 | 2015 |  | 部通用类 | 0 | 否 | 江苏
耕整地机械 | 耕地机械 | 旋耕机 | 单轴2000—2500mm旋耕机 | 旋耕机 | 青岛鲁耕农业机械有限公司 | 1GQN-200 | 1900 | 1900 | 0 | 0 | 0 | 0 | 0 | 0 | 动力连接方式：牵引式；机具结构类型：单轴；耕幅（m）：2 |  | 2015 |  | 部通用类 | 0 | 否 | 山东
耕整地机械 | 耕地机械 | 旋耕机 | 单轴2000—2500mm旋耕机 | 旋耕机 | 青岛鲁耕农业机械有限公司 | 1GQN-230 | 1900 | 1900 | 0 | 0 | 0 | 0 | 0 | 0 | 动力连接方式：牵引式；机具结构类型：单轴；耕幅（m）：2.3 |  | 2015 |  | 部通用类 | 0 | 否 | 山东
耕整地机械 | 耕地机械 | 旋耕机 | 单轴2000—2500mm旋耕机 | 高箱旋耕机 | 山东凯兴机械有限公司 | 1GQN-200 | 1900 | 1900 | 0 | 0 | 0 | 0 | 0 | 0 | 动力连接方式：牵引式；机具结构类型：单轴；耕幅（m）：2 |  | 2015 |  | 部通用类 | 0 | 否 | 山东
耕整地机械 | 耕地机械 | 旋耕机 | 单轴2000—2500mm旋耕机 | 高箱旋耕机 | 山东凯兴机械有限公司 | 1GQN-230 | 1900 | 1900 | 0 | 0 | 0 | 0 | 0 | 0 | 动力连接方式：牵引式；机具结构类型：单轴；耕幅（m）：2.32 |  | 2015 |  | 部通用类 | 0 | 否 | 山东
耕整地机械 | 耕地机械 | 旋耕机 | 单轴2000—2500mm旋耕机 | 水田驱动耙浆平地机 | 太仓市旋威农机有限公司 | 1BPQ-230 | 1900 | 1900 | 0 | 0 | 0 | 0 | 0 | 0 | 动力连接方式：牵引式；机具结构类型：单轴；耕幅（m）：2.3 |  | 2015 |  | 部通用类 | 0 | 否 | 江苏
耕整地机械 | 耕地机械 | 旋耕机 | 单轴2000—2500mm旋耕机 | 旋耕机 | 蒙城县育田机械有限公司 | 1GQN-200A | 1900 | 1900 | 0 | 0 | 0 | 0 | 0 | 0 | 结构形式：非自走式；机具结构类型：单轴；耕幅（m）：2.0 |  | 2015 |  | 部通用类 | 0 | 否
耕整地机械 | 耕地机械 | 旋耕机 | 单轴2000—2500mm旋耕机 | 旋耕机 | 蒙城县育田机械有限公司 | 1GQN-230 | 1900 | 1900 | 0 | 0 | 0 | 0 | 0 | 0 | 结构形式：非自走式；机具结构类型：单轴；耕幅（m）：2.3 |  | 2015 |  | 部通用类 | 0 | 否
耕整地机械 | 耕地机械 | 旋耕机 | 单轴2000—2500mm旋耕机 | 旋耕深松机 | 安徽省淮丰现代农业装备有限公司 | 1SZL-200G | 1900 | 1900 | 0 | 0 | 0 | 0 | 0 | 0 | 动力连接方式：牵引式；机具结构类型：单轴；耕幅（m）：2.0 |  | 2015 |  | 部通用类 | 0 | 否 | 安徽
耕整地机械 | 耕地机械 | 旋耕机 | 单轴2000—2500mm旋耕机 | 旋耕机 | 安徽省淮丰现代农业装备有限公司 | 1G-220K | 1900 | 1900 | 0 | 0 | 0 | 0 | 0 | 0 | 动力连接方式：牵引式；机具结构类型：单轴；耕幅（m）：2.20 |  | 2015 |  | 部通用类 | 0 | 否 | 安徽
耕整地机械 | 耕地机械 | 旋耕机 | 单轴2000—2500mm旋耕机 | 旋耕机 | 安徽省淮丰现代农业装备有限公司 | 1G-200K | 1900 | 1900 | 0 | 0 | 0 | 0 | 0 | 0 | 结构形式：非自走式；机具结构类型：单轴；耕幅（m）：2 |  | 2015 |  | 部通用类 | 0 | 否
耕整地机械 | 耕地机械 | 旋耕机 | 单轴2000—2500mm旋耕机 | 水田秸秆还田机 | 连云港市兴安机械制造有限公司 | 1GH-200 | 1900 | 1900 | 0 | 0 | 0 | 0 | 0 | 0 | 动力连接方式：牵引式；机具结构类型：单轴；耕幅（m）：2 | 主要配置:悬挂架,中间齿轮箱传动总成,框架大梁,左右侧板,刀辊总成,罩壳,拖板,标准件,专利燕尾刀58把.说明书,合格证,三包凭证证.技术参数:1.配套动力:37-55KW,2.幅宽:2000MM,3.挂接方式:标准三点悬挂,4.传动方式及类型:中间齿轮传动,5.旋耕刀数量:58把,6.旋耕刀形式:燕尾刀,7.旋耕刀排列方式:螺旋线排列,8.外型尺寸:1078MM×2232MM×1140MM,9.整机重量:425(KG). | 2015 |  | 部通用类 | 0 | 否 | 江苏
耕整地机械 | 耕地机械 | 旋耕机 | 单轴2000—2500mm旋耕机 | 旋耕机 | 连云港市兴安机械制造有限公司 | 1GQN-200 | 1900 | 1900 | 0 | 0 | 0 | 0 | 0 | 0 | 动力连接方式：牵引式；机具结构类型：单轴；耕幅（m）：2 | 基本配置:悬挂加、中间齿轮箱传动总成、加强框架主梁、左右侧板、罩壳、拖板.技术参数:1.配套动力:≥40.5KW.2.外型尺寸(长×宽×高):1200Χ2320Χ1050MM.3.结构重量:408KG.4.耕幅:2000MM.5.与拖拉机连接形式:三点悬挂.6.传动方式:中间齿轮传动.7.类别:单轴.8.变速形式:不变速 | 2015 |  | 部通用类 | 0 | 否 | 江苏
耕整地机械 | 耕地机械 | 旋耕机 | 单轴2000—2500mm旋耕机 | 反转灭茬机 | 连云港市兴安机械制造有限公司 | 1GFM-220 | 1900 | 1900 | 0 | 0 | 0 | 0 | 0 | 0 | 动力连接方式：牵引式；机具结构类型：单轴；耕幅（m）：2.2 | 标准配置:加强悬挂架、球铁中间齿轮箱传动总成、侧边齿轮箱传动总成,加强框架主梁、左右侧板、加粗刀辊总成、罩壳、拖板技术参数:1.配套动力:55.2-62.5KW,2.外型尺寸(长×宽×高):2500×1500×1300MM,3.结构重量:430KG,4.耕幅:220CM,5.与拖拉机连接形式:三点悬挂,6.传动方式:中间齿轮传动,7.耕深:10-14CM,8.旋耕刀型式:1T245,9.刀片数量:56把 | 2015 |  | 部通用类 | 0 | 否 | 江苏
耕整地机械 | 耕地机械 | 旋耕机 | 单轴2000—2500mm旋耕机 | 高箱旋耕机 | 连云港市兴安机械制造有限公司 | 1GKN-230H | 1900 | 1900 | 0 | 0 | 0 | 0 | 0 | 0 | 动力连接方式：牵引式；机具结构类型：单轴；耕幅（m）：2.3 | 基本配置:悬挂加、中间齿轮箱传动总成、加强框架主梁、左右侧板、加粗刀辊总成、罩壳、拖板.技术参数:1.配套动力:≥48KW.2.外型尺寸(长×宽×高):1150×2560×1150MM.3.结构重量:483KG.4.耕幅:2300MM.5.与拖拉机连接形式:三点悬挂.6.传动方式:中间齿轮传动.7.类别:单轴.8.变速形式:不变速 | 2015 |  | 部通用类 | 0 | 否 | 江苏
耕整地机械 | 耕地机械 | 旋耕机 | 单轴2000—2500mm旋耕机 | 水田埋茬(草)耕整机 | 连云港市兴安机械制造有限公司 | 1JMS-230 | 1900 | 1900 | 0 | 0 | 0 | 0 | 0 | 0 | 动力连接方式：牵引式；机具结构类型：单轴；耕幅（m）：2.3 | 主要配置:传动轴总成,悬挂架,齿轮箱总成,框架,水田犁刀轴总成,加厚拖板,罩壳,配件箱.结构形式:框架式技术参数:1.配套动力:47.8-55.1KW,2.外型尺寸(长×宽×高):900MM×2550MM×1100MM,3.结构重量:420KG,4.耕幅:230CM,5.与拖拉机连接形式:三点悬挂,6.传动方式:中间齿轮传动,7.耕深:8-18CM,8.旋耕刀型式:燕尾刀/1T245,9.刀片数量:62把 | 2015 |  | 部通用类 | 0 | 否 | 江苏
耕整地机械 | 耕地机械 | 旋耕机 | 单轴2000—2500mm旋耕机 | 反转灭茬机 | 连云港市兴安机械制造有限公司 | 1GFM-200 | 1900 | 1900 | 0 | 0 | 0 | 0 | 0 | 0 | 动力连接方式：牵引式；机具结构类型：单轴；耕幅（m）：2 | 标准配置:加强悬挂架、球铁中间齿轮箱传动总成、侧边齿轮箱传动总成,加强框架主梁、左右侧板、加粗刀辊总成、罩壳、拖板技术参数:1.配套动力:51.4-62.5KW,2.外型尺寸(长×宽×高):2300×1500×1300MM,3.结构重量:420KG,4.耕幅:200CM,5.与拖拉机连接形式:三点悬挂,6.传动方式:中间齿轮传动,7.耕深:10-14CM,8.旋耕刀型式:1T245,9.刀片数量:54把 | 2015 |  | 部通用类 | 0 | 否 | 江苏
耕整地机械 | 耕地机械 | 旋耕机 | 单轴2000—2500mm旋耕机 | 高箱旋耕机 | 连云港市兴安机械制造有限公司 | 1GKN-200H | 1900 | 1900 | 0 | 0 | 0 | 0 | 0 | 0 | 动力连接方式：牵引式；机具结构类型：单轴；耕幅（m）：2 | 基本配置:悬挂加、中间齿轮箱传动总成、加强框架主梁、左右侧板、加粗刀辊总成、罩壳、拖板.技术参数:1.配套动力:≥40.5KW.2.外型尺寸(长×宽×高):1170×2320×1150MM.3.结构重量:465KG.4.耕幅:2000MM.5.与拖拉机连接形式:三点悬挂.6.传动方式:中间齿轮传动.7.类别:单轴.8.变速形式:不变速 | 2015 |  | 部通用类 | 0 | 否 | 江苏
耕整地机械 | 耕地机械 | 旋耕机 | 单轴2000—2500mm旋耕机 | 旋耕机 | 灌云县中云机械有限公司 | 1GKN-200 | 1900 | 1900 | 0 | 0 | 0 | 0 | 0 | 0 | 动力连接方式：牵引式；机具结构类型：单轴；耕幅（m）：2.0 | 动力连接方式:牵引式机具结构类型:单轴耕幅(M):2.00 | 2015 |  | 部通用类 | 0 | 否 | 江苏
耕整地机械 | 耕地机械 | 旋耕机 | 单轴2000—2500mm旋耕机 | 旋耕机 | 灌云县中云机械有限公司 | 1GKN-230H | 1900 | 1900 | 0 | 0 | 0 | 0 | 0 | 0 | 动力连接方式：牵引式；机具结构类型：单轴；耕幅（m）：2.3 | 动力连接方式:牵引式机具结构类型:单轴耕幅(M):2.30 | 2015 |  | 部通用类 | 0 | 否 | 江苏
耕整地机械 | 耕地机械 | 旋耕机 | 单轴2000—2500mm旋耕机 | 旋耕机 | 乐都县光明农机制造有限公司 | 1GQN-200 | 1900 | 1900 | 0 | 0 | 0 | 0 | 0 | 0 | 动力连接方式：牵引式；机具结构类型：单轴；耕幅（m）：2.0 |  | 2015 |  | 部通用类 | 0 | 否 | 青海
耕整地机械 | 耕地机械 | 旋耕机 | 单轴2000—2500mm旋耕机 | 水田埋茬(草)耕整机 | 江苏丰产农机制造有限公司 | 1GSH-200 | 1900 | 1900 | 0 | 0 | 0 | 0 | 0 | 0 | 动力连接方式：牵引式；机具结构类型：单轴；耕幅（m）：2.0 | 1、动力连接方式:牵引式,2、机具结构类型:单轴,3、耕幅(M):2.0 | 2015 |  | 部通用类 | 0 | 否 | 江苏
耕整地机械 | 耕地机械 | 旋耕机 | 单轴2000—2500mm旋耕机 | 水田埋茬(草)耕整机 | 江苏欣田机械制造有限公司 | 1JMS-200 | 1900 | 1900 | 0 | 0 | 0 | 0 | 0 | 0 | 结构形式：非自走式；机具结构类型：单轴；耕幅（m）：2.0 | 外形尺寸(长×宽×高)(MM):2300×1100×1200配套动力(KW):40.4-47.8工作幅宽(CM):200整机质量(KG):400与拖拉机连接方式:标准三点悬挂传动方式:中间齿轮传动耕深(CM):≥8 | 2015 |  | 部通用类 | 0 | 否
耕整地机械 | 耕地机械 | 旋耕机 | 单轴2000—2500mm旋耕机 | 水田埋茬(草)耕整机 | 江苏欣田机械制造有限公司 | 1JMS-230 | 1900 | 1900 | 0 | 0 | 0 | 0 | 0 | 0 | 结构形式：非自走式；机具结构类型：单轴；耕幅（m）：2.3 | 外形尺寸(长×宽×高)(MM):2500×1100×1200配套动力(KW):47.8-51.5工作幅宽(CM):230整机质量(KG):420与拖拉机连接方式:标准三点悬挂传动方式:中间齿轮传动耕深(CM):≥8 | 2015 |  | 部通用类 | 0 | 否
耕整地机械 | 耕地机械 | 旋耕机 | 单轴2000—2500mm旋耕机 | 旋耕机 | 马斯奇奥(青岛)农业机械有限公司 | 1GQ-205 | 1900 | 1900 | 0 | 0 | 0 | 0 | 0 | 0 | 结构形式：非自走式；机具结构类型：单轴；耕幅（m）：2.05 |  | 2015 |  | 部通用类 | 0 | 否
耕整地机械 | 耕地机械 | 旋耕机 | 单轴2000—2500mm旋耕机 | 旋耕机 | 马斯奇奥(青岛)农业机械有限公司 | 1GQ-230 | 1900 | 1900 | 0 | 0 | 0 | 0 | 0 | 0 | 结构形式：非自走式；机具结构类型：单轴；耕幅（m）：2.30 |  | 2015 |  | 部通用类 | 0 | 否
耕整地机械 | 耕地机械 | 旋耕机 | 单轴2000—2500mm旋耕机 | 水田埋茬耕整机 | 江苏清淮机械有限公司 | 1GSM-200 | 1900 | 1900 | 0 | 0 | 0 | 0 | 0 | 0 | 动力连接方式：牵引式；机具结构类型：单轴；耕幅（m）：2.0 | 配套功率(KW):40.4-51.4.工作幅宽(CM):200.连接形式:标准三点悬挂.弯刀型式:IT210.刀片数量:100把.整机质量(KG):420.外形尺寸(MM):1020×2345×1152 | 2015 |  | 部通用类 | 0 | 否 | 江苏
耕整地机械 | 耕地机械 | 旋耕机 | 单轴2000—2500mm旋耕机 | 旋耕机 | 江苏清淮机械有限公司 | 1GKN-220 | 1900 | 1900 | 0 | 0 | 0 | 0 | 0 | 0 | 动力连接方式：牵引式；机具结构类型：单轴；耕幅（m）：2.2 | 配套拖拉机标准功率(KW):58.8-69.9.结构型式:框架式.配套拖拉机动力输出轴转速(R/MIN):720.结构质量(KG):425.幅宽(CM):220.耕深(CM):旱耕:8-16水耕:8-18传动方式:中间齿轮传动与拖拉机联接方式:标准三点悬挂刀辊总安装刀数:62把外形尺寸(长×宽×高)(MM):1020×2510×1152理论作业速度(KM/H):2-5 | 2015 |  | 部通用类 | 0 | 否 | 江苏
耕整地机械 | 耕地机械 | 旋耕机 | 单轴2000—2500mm旋耕机 | 高箱旋耕机 | 汝南县广源车辆有限公司 | 1GQN-230H | 1900 | 1900 | 0 | 0 | 0 | 0 | 0 | 0 | 动力连接方式：牵引式；机具结构类型：单轴；耕幅（m）：2.3 | 配套动力:58.8-66.1KW工作幅宽:2.3M旋耕深度:12-16CM外形尺寸:1100X2470X1160MM工作效率:HM2/H | 2015 |  | 部通用类 | 0 | 否 | 河南
耕整地机械 | 耕地机械 | 旋耕机 | 单轴2000—2500mm旋耕机 | 旋耕机 | 汝南县广源车辆有限公司 | 1GQN-200H | 1900 | 1900 | 0 | 0 | 0 | 0 | 0 | 0 | 结构形式：非自走式；机具结构类型：单轴；耕幅（m）：2.0 |  | 2015 |  | 部通用类 | 0 | 否
耕整地机械 | 耕地机械 | 旋耕机 | 单轴2000—2500mm旋耕机 | 旋耕机 | 汝南县广源车辆有限公司 | 1GQN-230 | 1900 | 1900 | 0 | 0 | 0 | 0 | 0 | 0 | 结构形式：非自走式；机具结构类型：单轴；耕幅（m）：2.3 |  | 2015 |  | 部通用类 | 0 | 否
耕整地机械 | 耕地机械 | 旋耕机 | 单轴2000—2500mm旋耕机 | 反转灭茬机 | 江苏清淮机械有限公司 | 1JMFY-200 | 1900 | 1900 | 0 | 0 | 0 | 0 | 0 | 0 | 动力连接方式：牵引式；机具结构类型：单轴；耕幅（m）：2 | 配套动力(KW):58.8-69.9.作业幅宽(CM):200.与拖拉机挂接方式:标准三点悬挂.结构型式:圆梁式.刀片型号:IT245.刀片数量:50把.结构质量(KG):530.外形尺寸(MM):1380×2270×1260 | 2015 |  | 部通用类 | 0 | 否 | 江苏
耕整地机械 | 耕地机械 | 旋耕机 | 单轴2000—2500mm旋耕机 | 高箱旋耕机 | 江苏清淮机械有限公司 | 1GKNH-200 | 1900 | 1900 | 0 | 0 | 0 | 0 | 0 | 0 | 动力连接方式：牵引式；机具结构类型：单轴；耕幅（m）：2 | 配套拖拉机标准功率(KW):47.8-58.5.结构型式:框架式.配套拖拉机动力输出轴转速(R/MIN):720.结构质量(KG):420.幅宽(CM):200.耕深(CM):旱耕:8-16水耕:8-18.传动方式:中间齿轮传动.与拖拉机联接方式:标准三点悬挂.刀辊总安装刀数:58把.外形尺寸(长×宽×高)(MM):1020×2286×1152.理论作业速度(KM/H):2-5 | 2015 |  | 部通用类 | 0 | 否 | 江苏
耕整地机械 | 耕地机械 | 旋耕机 | 单轴2000—2500mm旋耕机 | 水田埋茬(草)耕整机 | 江苏清淮机械有限公司 | 1JMS-200I | 1900 | 1900 | 0 | 0 | 0 | 0 | 0 | 0 | 动力连接方式：牵引式；机具结构类型：单轴；耕幅（m）：2 | 配套功率(KW):40.4-51.5.工作幅度(CM):200.连接形式:标准三点悬挂.传动方式:中间齿轮传动.耕深(CM):≥8.弯刀型式:燕尾式水田埋茬专用刀.刀片数量:58把.整机质量(KG):420.外形尺寸(MM):1020×2345×1152 | 2015 |  | 部通用类 | 0 | 否 | 江苏
耕整地机械 | 耕地机械 | 旋耕机 | 单轴2000—2500mm旋耕机 | 旋耕机 | 江苏清淮机械有限公司 | 1GQN-200 | 1900 | 1900 | 0 | 0 | 0 | 0 | 0 | 0 | 动力连接方式：牵引式；机具结构类型：单轴；耕幅（m）：2 | 配套拖拉机标准功率(KW):44.1-58.8.结构型式:圆梁式.配套拖拉机动力输出轴转速(R/MIN):720.结构质量(KG):420.幅宽(CM):200.耕深(CM):旱耕:8-16水耕:8-18.传动方式:中间齿轮传动.与拖拉机联接方式:标准三点悬挂刀辊总安装刀数:58把.外形尺寸(长×宽×高)(MM):1020×2270×1152.理论作业速度(KM/H):2-5 | 2015 |  | 部通用类 | 0 | 否 | 江苏
耕整地机械 | 耕地机械 | 旋耕机 | 单轴2000—2500mm旋耕机 | 旋耕机 | 酒泉市铸陇机械制造有限责任公司 | 1GQN-200 | 1900 | 1900 | 0 | 0 | 0 | 0 | 0 | 0 | 结构形式：非自走式；机具结构类型：单轴；耕幅（m）：2 |  | 2015 |  | 部通用类 | 0 | 否
耕整地机械 | 耕地机械 | 旋耕机 | 单轴2000—2500mm旋耕机 | 水田埋茬(草)耕整机 | 江苏清淮机械有限公司 | 1JMS-230I | 1900 | 1900 | 0 | 0 | 0 | 0 | 0 | 0 | 动力连接方式：牵引式；机具结构类型：单轴；耕幅（m）：2.3 | 配套功率(KW):51.5-58.8.工作幅度(CM):230.连接形式:标准三点悬挂.传动方式:中间齿轮传动.耕深(CM):≥8.弯刀型式:燕尾式水田埋茬专用刀.刀片数量:62把.整机质量(KG):445.外形尺寸(MM):1020×2586×1152 | 2015 |  | 部通用类 | 0 | 否 | 江苏
耕整地机械 | 耕地机械 | 旋耕机 | 单轴2000—2500mm旋耕机 | 水田埋茬耕整机 | 江苏清淮机械有限公司 | 1GSM-230 | 1900 | 1900 | 0 | 0 | 0 | 0 | 0 | 0 | 动力连接方式：牵引式；机具结构类型：单轴；耕幅（m）：2.3 | 配套功率(KW):47.8-58.8.工作幅宽(CM):230.连接形式:标准三点悬挂.弯刀型式:IT210.刀片数量:112把.整机质量(KG):435.外形尺寸(MM):1020×2586×1152 | 2015 |  | 部通用类 | 0 | 否 | 江苏
耕整地机械 | 耕地机械 | 旋耕机 | 单轴2000—2500mm旋耕机 | 旋耕机 | 江苏清淮机械有限公司 | 1GKN-230 | 1900 | 1900 | 0 | 0 | 0 | 0 | 0 | 0 | 动力连接方式：牵引式；机具结构类型：单轴；耕幅（m）：2.3 | 配套拖拉机标准功率(KW):58.8-69.9.结构型式:框架式配套拖拉机动力输出轴转速(R/MIN):720结构质量(KG):435幅宽(CM):230耕深(CM):旱耕:8-16水耕:8-18传动方式:中间齿轮传动与拖拉机联接方式:标准三点悬挂刀辊总安装刀数:62把外形尺寸(长×宽×高)(MM):1020×2586×1152理论作业速度(KM/H):2-5 | 2015 |  | 部通用类 | 0 | 否 | 江苏
耕整地机械 | 耕地机械 | 旋耕机 | 单轴2000—2500mm旋耕机 | 旋耕机 | 河北锐宏机械制造有限公司 | 1GQN-200 | 1900 | 1900 | 0 | 0 | 0 | 0 | 0 | 0 | 结构形式：非自走式；机具结构类型：单轴；耕幅（m）：2 |  | 2015 |  | 部通用类 | 0 | 否
耕整地机械 | 耕地机械 | 旋耕机 | 单轴2000—2500mm旋耕机 | 旋耕机 | 河北锐宏机械制造有限公司 | 1GQN-230 | 1900 | 1900 | 0 | 0 | 0 | 0 | 0 | 0 | 结构形式：非自走式；机具结构类型：单轴；耕幅（m）：2.3 |  | 2015 |  | 部通用类 | 0 | 否
耕整地机械 | 耕地机械 | 旋耕机 | 单轴2000—2500mm旋耕机 | 反转灭茬旋耕机 | 江苏清淮机械有限公司 | 1GFK-230 | 1900 | 1900 | 0 | 0 | 0 | 0 | 0 | 0 | 动力连接方式：牵引式；机具结构类型：单轴；耕幅（m）：2.3 | 配套动力(KW):55.1-73.5.作业幅宽(CM):230.最终传动方式:侧边齿轮传动.刀型号:IT245.刀片数量:58把.与拖拉机挂接方式:标准三点悬挂.结构质量(KG):455.外形尺寸(MM):1430×2590×1348 | 2015 |  | 部通用类 | 0 | 否 | 江苏
耕整地机械 | 耕地机械 | 旋耕机 | 单轴2000—2500mm旋耕机 | 高箱旋耕机 | 江苏清淮机械有限公司 | 1GKNH-230 | 1900 | 1900 | 0 | 0 | 0 | 0 | 0 | 0 | 动力连接方式：牵引式；机具结构类型：单轴；耕幅（m）：2.3 | 配套拖拉机标准功率(KW):47.8-58.8.结构型式:框架式.配套拖拉机动力输出轴转速(R/MIN):720.结构质量(KG):450.幅宽(CM):230耕深(CM):旱耕:8-16水耕:8-18传动方式:中间齿轮传动.与拖拉机联接方式:标准三点悬挂.刀辊总安装刀数:62把外形尺寸(长×宽×高)(MM):1020×2586×1322.理论作业速度(KM/H):2-5 | 2015 |  | 部通用类 | 0 | 否 | 江苏
耕整地机械 | 耕地机械 | 旋耕机 | 单轴2000—2500mm旋耕机 | 旋耕机 | 安徽省全椒县富民机械有限公司 | 1GQN-200 | 1900 | 1900 | 0 | 0 | 0 | 0 | 0 | 0 | 动力连接方式：牵引式；机具结构类型：单轴；耕幅（m）：2 | 1.标准功率:40.4-51-13.2KW.2.幅宽:200CM.3.耕深:10-14CM.4.与拖拉机联接方式:标准三点悬挂.5.刀辊转速R/MIN191-254.6.刀辊最大回转半径245MM.7.旋耕刀型号:IT245 | 2015 |  | 部通用类 | 0 | 否 | 安徽
耕整地机械 | 耕地机械 | 旋耕机 | 单轴2000—2500mm旋耕机 | 旋耕机 | 安徽省全椒县富民机械有限公司 | 1GQN-220 | 1900 | 1900 | 0 | 0 | 0 | 0 | 0 | 0 | 动力连接方式：牵引式；机具结构类型：单轴；耕幅（m）：2.2 | 1.标准功率:51.0-59.0KW.2.幅宽:220CM.3.耕深:10-14CM.4.与拖拉机联接方式:标准三点悬挂.5.刀辊转速R/MIN191-254.6.刀辊最大回转半径245MM.7.旋耕机型号IT-245. | 2015 |  | 部通用类 | 0 | 否 | 安徽
耕整地机械 | 耕地机械 | 旋耕机 | 单轴2000—2500mm旋耕机 | 旋耕施肥机 | 营口市续发农机有限公司 | 2FGN-220 | 1900 | 1900 | 0 | 0 | 0 | 0 | 0 | 0 | 结构形式：非自走式；机具结构类型：单轴；耕幅（m）：2.2 |  | 2015 |  | 部通用类 | 0 | 否
耕整地机械 | 耕地机械 | 旋耕机 | 单轴2000—2500mm旋耕机 | 旋耕机 | 南昌中天农机有限公司 | 1GQN-230J | 1900 | 1900 | 0 | 0 | 0 | 0 | 0 | 0 | 动力连接方式：牵引式；机具结构类型：单轴；耕幅（m）：2.3 | 1.结构形式:框架式2.配套动力:51.5-58.8KW3.外形尺寸(长X宽X高):1000X2530X1050MM4.结构质量:415KG5.配套动力输出轴转速:265R/MIN6.与拖拉机挂接方式:标准三点悬挂7.传动方式:中间齿轮传动8.工作耕幅:2300CM9.刀轴转速:265R/MIN10.刀轴最大回转半径:245MM11.旋耕刀型号:IT24512.总安装刀数:62把13.旋耕机排列方式:双螺旋. | 2015 |  | 部通用类 | 0 | 否 | 江西
耕整地机械 | 耕地机械 | 旋耕机 | 单轴2000—2500mm旋耕机 | 旋耕机 | 南昌中天农机有限公司 | 1GQQN-230J | 1900 | 1900 | 0 | 0 | 0 | 0 | 0 | 0 | 动力连接方式：牵引式；机具结构类型：单轴；耕幅（m）：2.3 | 1.结构形式:框架式2.配套动力:51.5-58.8KW3.外形尺寸(长X宽X高):1100X2530X1150MM4.结构质量:430KG5.配套动力输出轴转速:720/540R/MIN6.与拖拉机挂接方式:标准三点悬挂7.传动方式:中间齿轮传动8.工作耕幅:2300CM9.刀轴转速:265R/MIN10.刀轴最大回转半径:245MM11.旋耕刀型号:IT24512.总安装刀数:62把13.旋耕机排列方式:双螺旋. | 2015 |  | 部通用类 | 0 | 否 | 江西
耕整地机械 | 耕地机械 | 旋耕机 | 单轴2000—2500mm旋耕机 | 旋耕机 | 河北神耕机械有限公司 | 1GKN-210B | 1900 | 1900 | 0 | 0 | 0 | 0 | 0 | 0 | 动力连接方式：牵引式；机具结构类型：单轴；耕幅（m）：2.10 | 结构形式:框架式配套拖拉机标定功率:58.8~66.1KW配套拖拉机动力输出轴转速:540,720R/MIN外形尺寸(长X宽X高):1200X2335X1150MM结构质量:420KG理论作业速度:2~5KM/H幅宽:210CM耕深:10~16CM传动方式:中间齿轮传动与拖拉机联接方式:标准三点悬挂刀辊转速:244,274,307,344,491(N动=540)R/MIN235,264,296,332,472(N动=720)R/MIN刀辊最大回转半径:245MM刀辊总安装刀数-旋耕:68把旋耕刀型号:盘式旋耕耙刀(R=245) | 2015 |  | 部通用类 | 0 | 否 | 河北
耕整地机械 | 耕地机械 | 旋耕机 | 单轴2000—2500mm旋耕机 | 旋耕机 | 河北神耕机械有限公司 | 1GKN-230 | 1900 | 1900 | 0 | 0 | 0 | 0 | 0 | 0 | 动力连接方式：牵引式；机具结构类型：单轴；耕幅（m）：2.30 | 结构形式:框架式配套拖拉机标定功率:55.1~58.8KW配套拖拉机动力输出轴转速:540,720R/MIN外形尺寸(长X宽X高):1020X2580X1152MM结构质量:486KG理论作业速度:2~5KM/H幅宽:230CM耕深:旱耕:8~16CM水耕:10~18CM传动方式:中间齿轮传动与拖拉机联接方式:标准三点悬挂刀辊转速:236(N动=540)R/MIN:228(N动=720)R/MIN刀辊最大回转半径:245MM刀辊总安装刀数-旋耕:62把旋耕刀型号:ⅠT245 | 2015 |  | 部通用类 | 0 | 否 | 河北
耕整地机械 | 耕地机械 | 旋耕机 | 单轴2000—2500mm旋耕机 | 旋耕机 | 河北神耕机械有限公司 | 1GKN-230B | 1900 | 1900 | 0 | 0 | 0 | 0 | 0 | 0 | 动力连接方式：牵引式；机具结构类型：单轴；耕幅（m）：2.30 | 结构形式:框架式配套拖拉机标定功率:66.1~73.5KW配套拖拉机动力输出轴转速:540,720R/MIN外形尺寸(长X宽X高):1200X2560X1150MM结构质量:450KG理论作业速度:2~5KM/H幅宽:230CM耕深:10~16CM传动方式:中间齿轮传动与拖拉机联接方式:标准三点悬挂刀辊转速:244,274,307,344,491(N动=540)R/MIN235,264,296,332,472(N动=720)R/MIN刀辊最大回转半径:245MM刀辊总安装刀数-旋耕:76把旋耕刀型号:盘式旋耕耙刀(R=245) | 2015 |  | 部通用类 | 0 | 否 | 河北
耕整地机械 | 耕地机械 | 旋耕机 | 单轴2000—2500mm旋耕机 | 旋耕机 | 河南耕神农业机械有限公司 | 1GQN-200 | 1900 | 1900 | 0 | 0 | 0 | 0 | 0 | 0 | 结构形式：非自走式；机具结构类型：单轴；耕幅（m）：2.0 |  | 2015 |  | 部通用类 | 0 | 否
耕整地机械 | 耕地机械 | 旋耕机 | 单轴2000—2500mm旋耕机 | 旋耕机 | 河南耕神农业机械有限公司 | 1GQN-230 | 1900 | 1900 | 0 | 0 | 0 | 0 | 0 | 0 | 结构形式：非自走式；机具结构类型：单轴；耕幅（m）：2.3 |  | 2015 |  | 部通用类 | 0 | 否
耕整地机械 | 耕地机械 | 旋耕机 | 单轴2000—2500mm旋耕机 | 旋耕机 | 灌云县云成机械有限公司 | 1GKN-200 | 1900 | 1900 | 0 | 0 | 0 | 0 | 0 | 0 | 动力连接方式：牵引式；机具结构类型：单轴；耕幅（m）：2.0 |  | 2015 |  | 部通用类 | 0 | 否 | 江苏
耕整地机械 | 耕地机械 | 旋耕机 | 单轴2000—2500mm旋耕机 | 旋耕机 | 灌云县云成机械有限公司 | 1GKN-230H | 1900 | 1900 | 0 | 0 | 0 | 0 | 0 | 0 | 动力连接方式：牵引式；机具结构类型：单轴；耕幅（m）：2.3 |  | 2015 |  | 部通用类 | 0 | 否 | 江苏
耕整地机械 | 耕地机械 | 旋耕机 | 单轴2000—2500mm旋耕机 | 多功能变速旋耕机 | 西安亚澳农机股份有限公司 | 1GKNB-200 | 1900 | 1900 | 0 | 0 | 0 | 0 | 0 | 0 | 动力连接方式：牵引式；机具结构类型：单轴；耕幅（m）：2 | 配套动力:47.8-58.8KW三点悬挂:刀轴转数:250/280/310外形尺寸:1230X2210X1160前进速度:4-10KM/H耕深:8-18CM幅宽:200CM框架式中间传动 | 2015 |  | 部通用类 | 0 | 否 | 陕西
耕整地机械 | 耕地机械 | 旋耕机 | 单轴2000—2500mm旋耕机 | 多功能变速旋耕机 | 西安亚澳农机股份有限公司 | 1GKNB-200G | 1900 | 1900 | 0 | 0 | 0 | 0 | 0 | 0 | 动力连接方式：牵引式；机具结构类型：单轴；耕幅（m）：2 | 配套动力:58.8-66.2KW三点悬挂:刀轴转数:250/280/310外形尺寸:1230X2230X1400前进速度:3-10KM/H耕深8-20CM幅宽:200CM框架式中间传动高箱体 | 2015 |  | 部通用类 | 0 | 否 | 陕西
耕整地机械 | 耕地机械 | 旋耕机 | 单轴2000—2500mm旋耕机 | 旋耕机 | 西安亚澳农机股份有限公司 | 1GKN-200 | 1900 | 1900 | 0 | 0 | 0 | 0 | 0 | 0 | 动力连接方式：牵引式；机具结构类型：单轴；耕幅（m）：2.0 | 配套动力:40.4-50.5KW三点悬挂:刀轴转数:234外形尺寸:1010X2240X1160前进速度2-6KM/H耕深:8-18CM幅宽:200CM框架式中间传动 | 2015 |  | 部通用类 | 0 | 否 | 陕西
耕整地机械 | 耕地机械 | 旋耕机 | 单轴2000—2500mm旋耕机 | 旋耕机 | 西安亚澳农机股份有限公司 | 1GKN-210 | 1900 | 1900 | 0 | 0 | 0 | 0 | 0 | 0 | 动力连接方式：牵引式；机具结构类型：单轴；耕幅（m）：2.1 | 配套动力:58.8-66.1KW三点悬挂:刀轴转数:244外形尺寸:1280X2340X1240前进速度:2-8KM/H耕深:8-16CM幅宽:210CM框架式中间传动 | 2015 |  | 部通用类 | 0 | 否 | 陕西
耕整地机械 | 耕地机械 | 旋耕机 | 单轴2000—2500mm旋耕机 | 多功能变速旋耕机 | 西安亚澳农机股份有限公司 | 1GKNB-220 | 1900 | 1900 | 0 | 0 | 0 | 0 | 0 | 0 | 动力连接方式：牵引式；机具结构类型：单轴；耕幅（m）：2.2 | 配套动力:47.8-58.8KW三点悬挂:刀轴转数:225/251/279外形尺寸:1230X2410X1160前进速度:2-5KM/H耕深:8-18CM幅宽:220CM框架式中间传动 | 2015 |  | 部通用类 | 0 | 否 | 陕西
耕整地机械 | 耕地机械 | 旋耕机 | 单轴2000—2500mm旋耕机 | 多功能变速旋耕机 | 西安亚澳农机股份有限公司 | 1GKNB-220G | 1900 | 1900 | 0 | 0 | 0 | 0 | 0 | 0 | 动力连接方式：牵引式；机具结构类型：单轴；耕幅（m）：2.2 | 配套动力:55.1-66.1KW三点悬挂:刀轴转数:250/280/310外形尺寸:1230X2430X1400前进速度:2-6KM/H耕深:8-18CM幅宽:220CM框架式中间传动 | 2015 |  | 部通用类 | 0 | 否 | 陕西
耕整地机械 | 耕地机械 | 旋耕机 | 单轴2000—2500mm旋耕机 | 旋耕机 | 西安亚澳农机股份有限公司 | 1GKN-220 | 1900 | 1900 | 0 | 0 | 0 | 0 | 0 | 0 | 动力连接方式：牵引式；机具结构类型：单轴；耕幅（m）：2.2 | 配套动力:62.5-73.5KW三点悬挂:刀轴转数:244外形尺寸:1280X2440X1240前进速度:2-8KM/H耕深:8-16CM幅宽:220CM框架式中间传动 | 2015 |  | 部通用类 | 0 | 否 | 陕西
耕整地机械 | 耕地机械 | 旋耕机 | 单轴2000—2500mm旋耕机 | 多功能变速旋耕机 | 西安亚澳农机股份有限公司 | 1GKNB-230 | 1900 | 1900 | 0 | 0 | 0 | 0 | 0 | 0 | 动力连接方式：牵引式；机具结构类型：单轴；耕幅（m）：2.3 | 配套动力:62.5-73.5KW三点悬挂:刀轴转数:250/280/310外形尺寸:1230X2530X1400前进速度:2-6KM/H耕深8-18CM幅宽:230CM框架式中间传动 | 2015 |  | 部通用类 | 0 | 否 | 陕西
耕整地机械 | 耕地机械 | 旋耕机 | 单轴2000—2500mm旋耕机 | 旋耕机 | 河北圣和农业机械有限公司 | 1GQN-200 | 1900 | 1900 | 0 | 0 | 0 | 0 | 0 | 0 | 动力连接方式：牵引式；机具结构类型：单轴；耕幅（m）：2.00 | 动力连接方式:牵引式机具结构类型:单轴耕幅(M):2.00 | 2015 |  | 部通用类 | 0 | 否 | 河北
耕整地机械 | 耕地机械 | 旋耕机 | 单轴2000—2500mm旋耕机 | 旋耕机 | 河北圣和农业机械有限公司 | 1GQQNZGK-200 | 1900 | 1900 | 0 | 0 | 0 | 0 | 0 | 0 | 动力连接方式：牵引式；机具结构类型：单轴；耕幅（m）：2.00 | 动力连接方式:牵引式机具结构类型:单轴耕幅(M):2.00 | 2015 |  | 部通用类 | 0 | 否 | 河北
耕整地机械 | 耕地机械 | 旋耕机 | 单轴2000—2500mm旋耕机 | 高箱框架旋耕机 | 河北圣和农业机械有限公司 | 1GQNGK-220 | 1900 | 1900 | 0 | 0 | 0 | 0 | 0 | 0 | 动力连接方式：牵引式；机具结构类型：单轴；耕幅（m）：2.20 | 动力连接方式:牵引式机具结构类型:单轴耕幅(M):2.20 | 2015 |  | 部通用类 | 0 | 否 | 河北
耕整地机械 | 耕地机械 | 旋耕机 | 单轴2000—2500mm旋耕机 | 旋耕机 | 河北圣和农业机械有限公司 | 1GQN-220 | 1900 | 1900 | 0 | 0 | 0 | 0 | 0 | 0 | 动力连接方式：牵引式；机具结构类型：单轴；耕幅（m）：2.20 | 动力连接方式:牵引式机具结构类型:单轴耕幅(M):2.20 | 2015 |  | 部通用类 | 0 | 否 | 河北
耕整地机械 | 耕地机械 | 旋耕机 | 单轴2000—2500mm旋耕机 | 旋耕机 | 河北圣和农业机械有限公司 | 1GQQNZGK-220 | 1900 | 1900 | 0 | 0 | 0 | 0 | 0 | 0 | 动力连接方式：牵引式；机具结构类型：单轴；耕幅（m）：2.20 | 动力连接方式:牵引式机具结构类型:单轴耕幅(M):2.20 | 2015 |  | 部通用类 | 0 | 否 | 河北
耕整地机械 | 耕地机械 | 旋耕机 | 单轴2000—2500mm旋耕机 | 旋耕机 | 丹阳良友机械有限公司 | 1GKN-200 | 1900 | 1900 | 0 | 0 | 0 | 0 | 0 | 0 | 动力连接方式：牵引式；机具结构类型：单轴；耕幅（m）：2 |  | 2015 |  | 部通用类 | 0 | 否 | 江苏
耕整地机械 | 耕地机械 | 旋耕机 | 单轴2000—2500mm旋耕机 | 水田埋茬(草)耕整机 | 丹阳良友机械有限公司 | 1GSZ-230 | 1900 | 1900 | 0 | 0 | 0 | 0 | 0 | 0 | 动力连接方式：牵引式；机具结构类型：单轴；耕幅（m）：2.3 |  | 2015 |  | 部通用类 | 0 | 否 | 江苏
耕整地机械 | 耕地机械 | 旋耕机 | 单轴2000—2500mm旋耕机 | 耙浆平地机 | 长春中大拖拉机制造有限公司 | 1BPQ-220 | 1900 | 1900 | 0 | 0 | 0 | 0 | 0 | 0 | 动力连接方式：牵引式；机具结构类型：单轴；耕幅（m）：2.2 | 1.规格型号1BPQ-2202.外形尺寸(长×宽×高),MM2360×1150×5003.配套动力,KW22.1-29.44.整机质量,KG3405.作业幅宽,CM2206刀辊轴转速,R/MIN300-4007.刀辊回转半径,CM18-208.理论速度,KM/H2.0-4.09.刀片数量,个5610.纯工作小时生产率,HM2/H0.6-1.0 | 2015 |  | 部通用类 | 0 | 否 | 吉林
耕整地机械 | 耕地机械 | 旋耕机 | 单轴2000—2500mm旋耕机 | 水田耙浆平地机 | 吉林省富尔农机装备有限公司 | 1BPQ-220 | 1900 | 1900 | 0 | 0 | 0 | 0 | 0 | 0 | 结构形式：非自走式；机具结构类型：单轴；耕幅（m）：2.2 |  | 2015 |  | 部通用类 | 0 | 否
耕整地机械 | 耕地机械 | 旋耕机 | 单轴2000—2500mm旋耕机 | 水田耙浆平地机 | 吉林省富尔农机装备有限公司 | 1BPQ-240 | 1900 | 1900 | 0 | 0 | 0 | 0 | 0 | 0 | 结构形式：非自走式；机具结构类型：单轴；耕幅（m）：2.4 |  | 2015 |  | 部通用类 | 0 | 否
耕整地机械 | 耕地机械 | 旋耕机 | 单轴2000—2500mm旋耕机 | 旋耕机 | 上海松浦农机制造有限公司 | 1GKN-200S | 1900 | 1900 | 0 | 0 | 0 | 0 | 0 | 0 | 动力连接方式：牵引式；机具结构类型：单轴；耕幅（m）：2.0 |  | 2015 |  | 部通用类 | 0 | 否 | 上海
耕整地机械 | 耕地机械 | 旋耕机 | 单轴2000—2500mm旋耕机 | 旋耕机 | 上海松浦农机制造有限公司 | 1GKN-210SH | 1900 | 1900 | 0 | 0 | 0 | 0 | 0 | 0 | 动力连接方式：牵引式；机具结构类型：单轴；耕幅（m）：2.1 |  | 2015 |  | 部通用类 | 0 | 否 | 上海
耕整地机械 | 耕地机械 | 旋耕机 | 单轴2000—2500mm旋耕机 | 旋耕机 | 上海松浦农机制造有限公司 | 1GKN-230S | 1900 | 1900 | 0 | 0 | 0 | 0 | 0 | 0 | 动力连接方式：牵引式；机具结构类型：单轴；耕幅（m）：2.3 |  | 2015 |  | 部通用类 | 0 | 否 | 上海
耕整地机械 | 耕地机械 | 旋耕机 | 单轴2000—2500mm旋耕机 | 旋耕机 | 上海松浦农机制造有限公司 | 1GKN-230SH | 1900 | 1900 | 0 | 0 | 0 | 0 | 0 | 0 | 动力连接方式：牵引式；机具结构类型：单轴；耕幅（m）：2.3 |  | 2015 |  | 部通用类 | 0 | 否 | 上海
耕整地机械 | 耕地机械 | 旋耕机 | 单轴2000—2500mm旋耕机 | 多功能变速旋耕机 | 西安亚澳农机股份有限公司 | 1GKNB-230G | 1900 | 1900 | 0 | 0 | 0 | 0 | 0 | 0 | 动力连接方式：牵引式；机具结构类型：单轴；耕幅（m）：2.3 | 配套动力:62.5-73.5KW三点悬挂:刀轴转数:250/280/310外形尺寸:1230X2530X1400前进速度:2-6KM/H耕深:8-18CM幅宽:230CM框架式中间传动,加高箱体 | 2015 |  | 部通用类 | 0 | 否 | 陕西
耕整地机械 | 耕地机械 | 旋耕机 | 单轴2000—2500mm旋耕机 | 旋耕机 | 西安亚澳农机股份有限公司 | 1GKN-230 | 1900 | 1900 | 0 | 0 | 0 | 0 | 0 | 0 | 动力连接方式：牵引式；机具结构类型：单轴；耕幅（m）：2.3 | 配套动力:62.5-73.5KW三点悬挂:刀轴转数:244外形尺寸:1280X2560X1240前进速度:2-8KM/H耕深:8-16CM幅宽:230CM框架式中间传动 | 2015 |  | 部通用类 | 0 | 否 | 陕西
耕整地机械 | 耕地机械 | 旋耕机 | 单轴2000—2500mm旋耕机 | 水田埋茬(草)耕整机 | 丹阳良友机械有限公司 | 1GSZ-200 | 1900 | 1900 | 0 | 0 | 0 | 0 | 0 | 0 | 动力连接方式：牵引式；机具结构类型：单轴；耕幅（m）：2 |  | 2015 |  | 部通用类 | 0 | 否 | 江苏
耕整地机械 | 耕地机械 | 旋耕机 | 单轴2000—2500mm旋耕机 | 高箱框架旋耕机 | 河北圣和农业机械有限公司 | 1GQNGK-200 | 1900 | 1900 | 0 | 0 | 0 | 0 | 0 | 0 | 动力连接方式：牵引式；机具结构类型：单轴；耕幅（m）：2.00 | 动力连接方式:牵引式机具结构类型:单轴耕幅(M):2.00 | 2015 |  | 部通用类 | 0 | 否 | 河北
耕整地机械 | 耕地机械 | 旋耕机 | 单轴2000—2500mm旋耕机 | 旋耕机 | 连云港市光明旋耕机械有限公司 | 1GKN-200 | 1900 | 1900 | 0 | 0 | 0 | 0 | 0 | 0 | 动力连接方式：牵引式；机具结构类型：单轴；耕幅（m）：2.0 | 动力连接方式:牵引式机具结构类型:单轴耕幅(M):2.0 | 2015 |  | 部通用类 | 0 | 否 | 江苏
耕整地机械 | 耕地机械 | 旋耕机 | 单轴2000—2500mm旋耕机 | 旋耕机 | 丹阳良友机械有限公司 | 1GKN-230 | 1900 | 1900 | 0 | 0 | 0 | 0 | 0 | 0 | 结构形式：非自走式；机具结构类型：单轴；耕幅（m）：2.3 |  | 2015 |  | 部通用类 | 0 | 否
耕整地机械 | 耕地机械 | 旋耕机 | 单轴2000—2500mm旋耕机 | 旋耕机 | 潍坊同顺机械有限公司 | 1GQN-230 | 1900 | 1900 | 0 | 0 | 0 | 0 | 0 | 0 | 动力连接方式：牵引式；机具结构类型：单轴；耕幅（m）：2.3 | 配套动力67.6-74.0KW,动力输出轴转速:540/760R/MIN,结构形式:加强型,规格型号:1GQN-230型,外形尺寸(长×宽×高):1200×2500×1100MM,结构质量:386KG,工作幅宽230CM,耕深:≥12CM,传动方式/:中间齿轮传动,与拖拉机连接方式/:三点悬挂,刀辊设计转速:210-290R/MIN,刀辊最大回转半径:238MM,旋耕刀数量:60把,旋耕刀型号:IT245 | 2015 |  | 部通用类 | 0 | 否 | 山东
耕整地机械 | 耕地机械 | 旋耕机 | 单轴2000—2500mm旋耕机 | 高箱框架旋耕机 | 河北圣和农业机械有限公司 | 1GQNGK-230 | 1900 | 1900 | 0 | 0 | 0 | 0 | 0 | 0 | 动力连接方式：牵引式；机具结构类型：单轴；耕幅（m）：2.30 | 动力连接方式:牵引式机具结构类型:单轴耕幅(M):2.30 | 2015 |  | 部通用类 | 0 | 否 | 河北
耕整地机械 | 耕地机械 | 旋耕机 | 单轴2000—2500mm旋耕机 | 旋耕机 | 河北圣和农业机械有限公司 | 1GQN-230 | 1900 | 1900 | 0 | 0 | 0 | 0 | 0 | 0 | 动力连接方式：牵引式；机具结构类型：单轴；耕幅（m）：2.30 | 动力连接方式:牵引式机具结构类型:单轴耕幅(M):2.30 | 2015 |  | 部通用类 | 0 | 否 | 河北
耕整地机械 | 耕地机械 | 旋耕机 | 单轴2000—2500mm旋耕机 | 旋耕机 | 河北圣和农业机械有限公司 | 1GQQNZGK-230 | 1900 | 1900 | 0 | 0 | 0 | 0 | 0 | 0 | 动力连接方式：牵引式；机具结构类型：单轴；耕幅（m）：2.30 | 动力连接方式:牵引式机具结构类型:单轴耕幅(M):2.30 | 2015 |  | 部通用类 | 0 | 否 | 河北
耕整地机械 | 耕地机械 | 旋耕机 | 单轴2000—2500mm旋耕机 | 反转灭茬机 | 连云港市连发机械有限公司 | 1GFM-200 | 1900 | 1900 | 0 | 0 | 0 | 0 | 0 | 0 | 动力连接方式：牵引式；机具结构类型：单轴；耕幅（m）：2 | 动力连接方式:牵引式机具结构类型:单轴耕幅(M):2 | 2015 |  | 部通用类 | 0 | 否 | 江苏
耕整地机械 | 耕地机械 | 旋耕机 | 单轴2000—2500mm旋耕机 | 水田埋茬(草)耕整机 | 连云港市连发机械有限公司 | 1JMS-200 | 1900 | 1900 | 0 | 0 | 0 | 0 | 0 | 0 | 动力连接方式：牵引式；机具结构类型：单轴；耕幅（m）：2 | 动力连接方式:牵引式机具结构类型:单轴耕幅(M):2 | 2015 |  | 部通用类 | 0 | 否 | 江苏
耕整地机械 | 耕地机械 | 旋耕机 | 单轴2000—2500mm旋耕机 | 反转灭茬机 | 江苏亿科农业装备有限公司 | 1GF-200 | 1900 | 1900 | 0 | 0 | 0 | 0 | 0 | 0 | 动力连接方式：牵引式；机具结构类型：单轴；耕幅（m）：2 | 配套动力:55.1-62.5KW,耕幅:200CM | 2015 |  | 部通用类 | 0 | 否 | 江苏
耕整地机械 | 耕地机械 | 旋耕机 | 单轴2000—2500mm旋耕机 | 水田埋茬(草)耕整机 | 江苏亿科农业装备有限公司 | 1GSZ-200 | 1900 | 1900 | 0 | 0 | 0 | 0 | 0 | 0 | 动力连接方式：牵引式；机具结构类型：单轴；耕幅（m）：2 | 配套动力:40.1-58.5KW,耕幅:200CM | 2015 |  | 部通用类 | 0 | 否 | 江苏
耕整地机械 | 耕地机械 | 旋耕机 | 单轴2000—2500mm旋耕机 | 旋耕机 | 江苏亿科农业装备有限公司 | 1GKN-200 | 1900 | 1900 | 0 | 0 | 0 | 0 | 0 | 0 | 动力连接方式：牵引式；机具结构类型：单轴；耕幅（m）：2 | 配套动力:40.1-58.5KW,耕幅:200CM | 2015 |  | 部通用类 | 0 | 否 | 江苏
耕整地机械 | 耕地机械 | 旋耕机 | 单轴2000—2500mm旋耕机 | 反转灭茬机 | 江苏亿科农业装备有限公司 | 1GF-220 | 1900 | 1900 | 0 | 0 | 0 | 0 | 0 | 0 | 动力连接方式：牵引式；机具结构类型：单轴；耕幅（m）：2.2 | 配套动力:62.5-69.8,耕幅:220CM | 2015 |  | 部通用类 | 0 | 否 | 江苏
耕整地机械 | 耕地机械 | 旋耕机 | 单轴2000—2500mm旋耕机 | 旋耕机 | 天门市威鹏农业机械有限公司 | 1GKN-200 | 1900 | 1900 | 0 | 0 | 0 | 0 | 0 | 0 | 结构形式：非自走式；机具结构类型：单轴；耕幅（m）：2.0 | 配套动力(KW):标定功率40.4-58.8动力输出轴转速(R/MIN):540结构型式:框架式规格型号:1GKN-200外形尺寸(MM):2250X950X1050结构质量(KG):420幅宽(CM):200耕深(CM):12-16传动方式:齿轮传动与拖拉机联接方式:标准三点悬挂刀辊输出轴转速(R/MIN):540/720设计转速(R/MIN):200/368最大回转半径(MM):245总安装刀数(把):58旋耕刀片型号:IT245 | 2015 |  | 部通用类 | 0 | 否 | 湖北
耕整地机械 | 耕地机械 | 旋耕机 | 单轴2000—2500mm旋耕机 | 旋耕机 | 山东奥龙农业机械制造有限公司 | 1GQN-200 | 1900 | 1900 | 0 | 0 | 0 | 0 | 0 | 0 | 动力连接方式：牵引式；机具结构类型：单轴；耕幅（m）：2 | 1、配套拖拉机功率:44.1-58.8KW2、动力输出轴转速:760R/MIN3、理论前进速度:0.55-1.39KM/H4、结构型式:框架式5、外形尺寸:1300×2320×1020MM6、结构重量:460KG7、幅宽:200CM8、耕深:≥12CM9、传动方式:中间齿轮传动10、与拖拉机挂接方式:三点悬挂11、刀辊设计转速:310R/MIN12、刀辊最大回转半径:245MM13、总安装刀数:58把14、旋耕刀型号:1T245. | 2015 |  | 部通用类 | 0 | 否 | 山东
耕整地机械 | 耕地机械 | 旋耕机 | 单轴2000—2500mm旋耕机 | 旋耕机 | 兖州市国泰农机有限公司 | 1GQN-230 | 1900 | 1900 | 0 | 0 | 0 | 0 | 0 | 0 | 结构形式：非自走式；机具结构类型：单轴；耕幅（m）：2.3 |  | 2015 |  | 部通用类 | 0 | 否
耕整地机械 | 耕地机械 | 旋耕机 | 单轴2000—2500mm旋耕机 | 旋耕机 | 连云港市东堡旋耕机械有限公司 | 1GKN-200 | 1900 | 1900 | 0 | 0 | 0 | 0 | 0 | 0 | 动力连接方式：牵引式；机具结构类型：单轴；耕幅（m）：2.0 | 动力连接方式:牵引式机具结构类型:单轴耕幅(M):2.0 | 2015 |  | 部通用类 | 0 | 否 | 江苏
耕整地机械 | 耕地机械 | 旋耕机 | 单轴2000—2500mm旋耕机 | 旋耕机 | 东风井关农业机械有限公司 | 1GQN-200S | 1900 | 1900 | 0 | 0 | 0 | 0 | 0 | 0 | 动力连接方式：牵引式；机具结构类型：单轴；耕幅（m）：2 |  | 2015 |  | 部通用类 | 0 | 否 | 湖北
耕整地机械 | 耕地机械 | 旋耕机 | 单轴2000—2500mm旋耕机 | 旋耕机 | 南昌旋耕机厂有限责任公司 | 1GQQN-200JB | 1900 | 1900 | 0 | 0 | 0 | 0 | 0 | 0 | 动力连接方式：牵引式；机具结构类型：单轴；耕幅（m）：2.0 | 动力连接方式:牵引式机具结构类型:单轴耕幅(M):2.0 | 2015 |  | 部通用类 | 0 | 否 | 江西
耕整地机械 | 耕地机械 | 旋耕机 | 单轴2000—2500mm旋耕机 | 旋耕机 | 南昌旋耕机厂有限责任公司 | 1GQN-230J | 1900 | 1900 | 0 | 0 | 0 | 0 | 0 | 0 | 动力连接方式：牵引式；机具结构类型：单轴；耕幅（m）：2.3 | 动力连接方式:牵引式机具结构类型:单轴耕幅(M):2.3 | 2015 |  | 部通用类 | 0 | 否 | 江西
耕整地机械 | 耕地机械 | 旋耕机 | 单轴2000—2500mm旋耕机 | 旋耕机 | 南昌旋耕机厂有限责任公司 | 1GQQN-230J | 1900 | 1900 | 0 | 0 | 0 | 0 | 0 | 0 | 动力连接方式：牵引式；机具结构类型：单轴；耕幅（m）：2.3 | 动力连接方式:牵引式机具结构类型:单轴耕幅(M):2.3 | 2015 |  | 部通用类 | 0 | 否 | 江西
耕整地机械 | 耕地机械 | 旋耕机 | 单轴2000—2500mm旋耕机 | 旋耕机 | 南昌旋耕机厂有限责任公司 | 1GQQN-230JB | 1900 | 1900 | 0 | 0 | 0 | 0 | 0 | 0 | 动力连接方式：牵引式；机具结构类型：单轴；耕幅（m）：2.3 | 动力连接方式:牵引式机具结构类型:单轴耕幅(M):2.3 | 2015 |  | 部通用类 | 0 | 否 | 江西
耕整地机械 | 耕地机械 | 旋耕机 | 单轴2000—2500mm旋耕机 | 埋茬旋耕机 | 河南豪丰机械制造有限公司 | 1GQ-200F | 1900 | 1900 | 0 | 0 | 0 | 0 | 0 | 0 | 结构形式：非自走式；机具结构类型：单轴；耕幅（m）：2 |  | 2015 |  | 部通用类 | 0 | 否
耕整地机械 | 耕地机械 | 旋耕机 | 单轴2000—2500mm旋耕机 | 旋耕机 | 山东奥龙农业机械制造有限公司 | 1GQNG-230 | 1900 | 1900 | 0 | 0 | 0 | 0 | 0 | 0 | 动力连接方式：牵引式；机具结构类型：单轴；耕幅（m）：2.3 | 1、配套拖拉机功率:58.8-73.5KW2、动力输出轴转速:760R/MIN3、理论前进速度:0.55-1.39KM/H4、结构型式:框架式5、外形尺寸:1240×2600×1070MM6、结构重量:520KG7、幅宽:230CM8、耕深:≥12CM9、传动方式:中间齿轮传动10、与拖拉机挂接方式:三点悬挂11、刀辊设计转速:310R/MIN12、刀辊最大回转半径:245MM13、总安装刀数:62把14、旋耕刀型号:1T245. | 2015 |  | 部通用类 | 0 | 否 | 山东
耕整地机械 | 耕地机械 | 旋耕机 | 单轴2000—2500mm旋耕机 | 变速旋耕机 | 河南豪丰机械制造有限公司 | 1GQN-200H | 1900 | 1900 | 0 | 0 | 0 | 0 | 0 | 0 | 动力连接方式：牵引式；机具结构类型：单轴；耕幅（m）：2.0 | 动力连接方式:牵引式机具结构类型:单轴耕幅(M):2.0 | 2015 |  | 部通用类 | 0 | 否 | 河南
耕整地机械 | 耕地机械 | 旋耕机 | 单轴2000—2500mm旋耕机 | 旋耕机 | 河南豪丰机械制造有限公司 | 1GQN-200A | 1900 | 1900 | 0 | 0 | 0 | 0 | 0 | 0 | 动力连接方式：牵引式；机具结构类型：单轴；耕幅（m）：2.0 | 动力连接方式:牵引式机具结构类型:单轴耕幅(M):2.0 | 2015 |  | 部通用类 | 0 | 否 | 河南
耕整地机械 | 耕地机械 | 旋耕机 | 单轴2000—2500mm旋耕机 | 变速旋耕机 | 河南豪丰机械制造有限公司 | 1GQN-230H | 1900 | 1900 | 0 | 0 | 0 | 0 | 0 | 0 | 动力连接方式：牵引式；机具结构类型：单轴；耕幅（m）：2.3 | 动力连接方式:牵引式机具结构类型:单轴耕幅(M):2.3 | 2015 |  | 部通用类 | 0 | 否 | 河南
耕整地机械 | 耕地机械 | 旋耕机 | 单轴2000—2500mm旋耕机 | 旋耕机 | 河南豪丰机械制造有限公司 | 1GQN-230 | 1900 | 1900 | 0 | 0 | 0 | 0 | 0 | 0 | 动力连接方式：牵引式；机具结构类型：单轴；耕幅（m）：2.3 | 动力连接方式:牵引式机具结构类型:单轴耕幅(M):2.3 | 2015 |  | 部通用类 | 0 | 否 | 河南
耕整地机械 | 耕地机械 | 旋耕机 | 单轴2000—2500mm旋耕机 | 水田灭茬旋耕机 | 河南豪丰机械制造有限公司 | 1GQNM--200 | 1900 | 1900 | 0 | 0 | 0 | 0 | 0 | 0 | 动力连接方式：牵引式；机具结构类型：单轴；耕幅（m）：2.0 | 动力连接方式:牵引式机具结构类型:单轴耕幅(M):2.0 | 2015 |  | 部通用类 | 0 | 否 | 河南
耕整地机械 | 耕地机械 | 旋耕机 | 单轴2000—2500mm旋耕机 | 旋耕机 | 常州常旋机械有限公司 | 1GQN-230 | 1900 | 1900 | 0 | 0 | 0 | 0 | 0 | 0 | 动力连接方式：牵引式；机具结构类型：单轴；耕幅（m）：2.3 | 外型尺寸MM1020*2586*1152,结构质量435KG,配套动力KW,配套动力输出轴转速540/720R/MIN,与拖拉机连接方式:标准三点悬挂,传动方式:中间齿轮传动,工作宽福2300MM,刀轴转速261/267R/MIN,刀轴最大回转半径245MM,旋耕刀型号IT245,总安装刀数62把,旋耕刀排列方式:螺悬线型 | 2015 |  | 部通用类 | 0 | 否 | 江苏
耕整地机械 | 耕地机械 | 旋耕机 | 单轴2000—2500mm旋耕机 | 水田埋茬耕整机 | 常州常旋机械有限公司 | 1ZSD-200 | 1900 | 1900 | 0 | 0 | 0 | 0 | 0 | 0 | 动力连接方式：牵引式；机具结构类型：单轴；耕幅（m）：2.0 | 配套拖拉机动力36.8-48(千瓦),工作幅宽2.0(M),挂接方式(Ⅱ类,标准三点悬挂),动力输出轴转速720/540/1000(R/MIN),刀轴数(单),刀轴转速267/235/291(R/MIN),传动方式(中间齿轮传动),传动轴防护罩(有),刀辊回转半径195MM,旋耕刀形式及数量:100把专用埋茬刀,大箱体,有拖板,结构质量400(KG). | 2015 |  | 部通用类 | 0 | 否 | 江苏
耕整地机械 | 耕地机械 | 旋耕机 | 单轴2000—2500mm旋耕机 | 旋耕机 | 常州常旋机械有限公司 | 1GQN-200 | 1900 | 1900 | 0 | 0 | 0 | 0 | 0 | 0 | 动力连接方式：牵引式；机具结构类型：单轴；耕幅（m）：2.0 | 外型尺寸MM1020*2346*1152,结构质量420KG,配套动力KW,配套动力输出轴转速540/720R/MIN,与拖拉机连接方式:标准三点悬挂,传动方式:中间齿轮传动,工作宽福2000MM,刀轴转速261/226R/MIN,刀轴最大回转半径245MM,旋耕刀型号IT245,总安装刀数58把,旋耕刀排列方式:螺悬线型 | 2015 |  | 部通用类 | 0 | 否 | 江苏
耕整地机械 | 耕地机械 | 旋耕机 | 单轴2000—2500mm旋耕机 | 旋耕机 | 山东宇通农业机械有限公司 | 1GQN-200 | 1900 | 1900 | 0 | 0 | 0 | 0 | 0 | 0 | 动力连接方式：牵引式；机具结构类型：单轴；耕幅（m）：2.0 |  | 2015 |  | 部通用类 | 0 | 否 | 山东
耕整地机械 | 耕地机械 | 旋耕机 | 单轴2000—2500mm旋耕机 | 旋耕机 | 山东宇通农业机械有限公司 | 1GQN-230 | 1900 | 1900 | 0 | 0 | 0 | 0 | 0 | 0 | 动力连接方式：牵引式；机具结构类型：单轴；耕幅（m）：2.3 |  | 2015 |  | 部通用类 | 0 | 否 | 山东
耕整地机械 | 耕地机械 | 旋耕机 | 单轴2000—2500mm旋耕机 | 高箱深耕旋耕机 | 山东大华机械有限公司 | 1GQN-200 | 1900 | 1900 | 0 | 0 | 0 | 0 | 0 | 0 | 动力连接方式：牵引式；机具结构类型：单轴；耕幅（m）：2 | 外形尺寸:1180×2296×1152MM结构质量:490KG配套动力:51.5~66.2KW传动方式:中间齿轮传动刀辊回转半径:245MM工作幅宽:2000MM旋耕刀数量:56把 | 2015 |  | 部通用类 | 0 | 否 | 山东
耕整地机械 | 耕地机械 | 旋耕机 | 单轴2000—2500mm旋耕机 | 高箱深耕旋耕机 | 山东大华机械有限公司 | 1GQN-230 | 1900 | 1900 | 0 | 0 | 0 | 0 | 0 | 0 | 动力连接方式：牵引式；机具结构类型：单轴；耕幅（m）：2.3 | 外形尺寸:1230×2555×1090MM配套动力:≥66.2KW传动方式:中间齿轮传动刀辊回转半径:245MM工作幅宽:2300MM旋耕刀数量:64把 | 2015 |  | 部通用类 | 0 | 否 | 山东
耕整地机械 | 耕地机械 | 旋耕机 | 单轴2000—2500mm旋耕机 | 旋耕机 | 湖北楚天宝田农业机械有限公司 | 1GQNM-200 | 1900 | 1900 | 0 | 0 | 0 | 0 | 0 | 0 | 动力连接方式：牵引式；机具结构类型：单轴；耕幅（m）：2 | 动力连接方式:牵引式机具结构类型:单轴耕幅(M):2 | 2015 |  | 部通用类 | 0 | 否 | 湖北
耕整地机械 | 耕地机械 | 旋耕机 | 单轴2000—2500mm旋耕机 | 旋耕机 | 长春格瑞特农业装备科技有限公司 | 1GQSN-200 | 1900 | 1900 | 0 | 0 | 0 | 0 | 0 | 0 | 动力连接方式：牵引式；机具结构类型：单轴；耕幅（m）：2.0 |  | 2015 |  | 部通用类 | 0 | 否 | 吉林
耕整地机械 | 耕地机械 | 旋耕机 | 单轴2000—2500mm旋耕机 | 水田耙浆平地机 | 长春格瑞特农业装备科技有限公司 | 1BPQ-220 | 1900 | 1900 | 0 | 0 | 0 | 0 | 0 | 0 | 动力连接方式：牵引式；机具结构类型：单轴；耕幅（m）：2.2 |  | 2015 |  | 部通用类 | 0 | 否 | 吉林
耕整地机械 | 耕地机械 | 旋耕机 | 单轴2000—2500mm旋耕机 | 水田耙浆平地机 | 长春格瑞特农业装备科技有限公司 | 1BPQ-240 | 1900 | 1900 | 0 | 0 | 0 | 0 | 0 | 0 | 动力连接方式：牵引式；机具结构类型：单轴；耕幅（m）：2.4 |  | 2015 |  | 部通用类 | 0 | 否 | 吉林
耕整地机械 | 耕地机械 | 旋耕机 | 单轴2000—2500mm旋耕机 | 旋耕机 | 徐州福莱德力农业机械有限公司 | 1GKN-200 | 1900 | 1900 | 0 | 0 | 0 | 0 | 0 | 0 | 动力连接方式：牵引式；机具结构类型：单轴；耕幅（m）：2.0 |  | 2015 |  | 部通用类 | 0 | 否 | 江苏
耕整地机械 | 耕地机械 | 旋耕机 | 单轴2000—2500mm旋耕机 | 旋耕机 | 徐州福莱德力农业机械有限公司 | 1GKN-230 | 1900 | 1900 | 0 | 0 | 0 | 0 | 0 | 0 | 动力连接方式：牵引式；机具结构类型：单轴；耕幅（m）：2.3 |  | 2015 |  | 部通用类 | 0 | 否 | 江苏
耕整地机械 | 耕地机械 | 旋耕机 | 单轴2000—2500mm旋耕机 | 旋耕机 | 益阳大田科技有限公司 | 1GKN-200 | 1900 | 1900 | 0 | 0 | 0 | 0 | 0 | 0 | 结构形式：非自走式；机具结构类型：单轴；耕幅（m）：2 |  | 2015 |  | 部通用类 | 0 | 否
耕整地机械 | 耕地机械 | 旋耕机 | 单轴2000—2500mm旋耕机 | 水田灭茬搅浆整地机 | 黑龙江红兴隆机械制造有限公司 | 1JSN-210 | 1900 | 1900 | 0 | 0 | 0 | 0 | 0 | 0 | 结构形式：非自走式；机具结构类型：单轴；耕幅（m）：2.1 |  | 2015 |  | 部通用类 | 0 | 否
耕整地机械 | 耕地机械 | 旋耕机 | 单轴2000—2500mm旋耕机 | 水田灭茬搅浆整地机机 | 黑龙江红兴隆机械制造有限公司 | 1JSN-240 | 1900 | 1900 | 0 | 0 | 0 | 0 | 0 | 0 | 结构形式：非自走式；机具结构类型：单轴；耕幅（m）：2.4 |  | 2015 |  | 部通用类 | 0 | 否
耕整地机械 | 耕地机械 | 旋耕机 | 单轴2000—2500mm旋耕机 | 旋耕机 | 江苏洁澜现代农业装备有限公司 | 1GKN-200 | 1900 | 1900 | 0 | 0 | 0 | 0 | 0 | 0 | 动力连接方式：牵引式；机具结构类型：单轴；耕幅（m）：2.0 |  | 2015 |  | 部通用类 | 0 | 否 | 江苏
耕整地机械 | 耕地机械 | 旋耕机 | 单轴2000—2500mm旋耕机 | 旋耕机 | 江苏洁澜现代农业装备有限公司 | 1GKN-230 | 1900 | 1900 | 0 | 0 | 0 | 0 | 0 | 0 | 动力连接方式：牵引式；机具结构类型：单轴；耕幅（m）：2.3 |  | 2015 |  | 部通用类 | 0 | 否 | 江苏
耕整地机械 | 耕地机械 | 旋耕机 | 单轴2000—2500mm旋耕机 | 旋耕机 | 陕西恒宇科技发展有限公司 | 1GQN-200 | 1900 | 1900 | 0 | 0 | 0 | 0 | 0 | 0 | 动力连接方式：牵引式；机具结构类型：单轴；耕幅（m）：2.0 |  | 2015 |  | 部通用类 | 0 | 否 | 陕西
耕整地机械 | 耕地机械 | 旋耕机 | 单轴2000—2500mm旋耕机 | 水田平地搅浆机 | 湖南春燕机械制造有限公司 | 1SJL-220 | 1900 | 1900 | 0 | 0 | 0 | 0 | 0 | 0 | 动力连接方式：牵引式；机具结构类型：单轴；耕幅（m）：2.2 | 1SJL-220型水田平地搅浆机结构形式:圆梁型配套拖拉机动力:29-55KW动力输出轴转速:540R/MIN幅宽:220㎝挂接方式:三点悬挂传动方式:侧面链条传动传动类型:边置传动刀辊转速:325R/MIN搅浆刀数量:56把搅浆刀型式:弧形刀搅浆刀排列方式:螺旋排列. | 2015 |  | 部通用类 | 0 | 否 | 湖南
耕整地机械 | 耕地机械 | 旋耕机 | 单轴2000—2500mm旋耕机 | 旋耕机 | 河北春帆农业机械制造有限公司 | 1GQN-200 | 1900 | 1900 | 0 | 0 | 0 | 0 | 0 | 0 | 结构形式：非自走式；机具结构类型：单轴；耕幅（m）：2 | 外形尺寸:1300×2400×1100MM、结构质量:470K、功率:58.8-73.5KW、结构形式:框架式、耕深:12-16CM、幅宽:200CM、传动方式:中间齿轮传动、与拖拉机连接方式:三点悬挂、刀辊转速:312/295R/MIN、最大回转半径:245MM、总安装刀数:60把、旋耕机刀型号:IT245. | 2015 |  | 部通用类 | 0 | 否
耕整地机械 | 耕地机械 | 旋耕机 | 单轴2000—2500mm旋耕机 | 旋耕机 | 河北春帆农业机械制造有限公司 | 1GQN-220 | 1900 | 1900 | 0 | 0 | 0 | 0 | 0 | 0 | 结构形式：非自走式；机具结构类型：单轴；耕幅（m）：2.2 | 外形尺寸:1300×2500×1100MM结构质量:535KG功率:58.8-73.5KW转速:760/720R/MIN结构形式:框架式耕深:12-16CM幅宽:220CM传动方式:中间齿轮传动与拖拉机连接方式:三点悬挂刀辊转速:312/296R/MIN最大回转半径:245MM总安装刀数:64把旋耕机刀型号:IT245 | 2015 |  | 部通用类 | 0 | 否
耕整地机械 | 耕地机械 | 旋耕机 | 单轴2000—2500mm旋耕机 | 旋耕机 | 河北春帆农业机械制造有限公司 | 1GQN-230 | 1900 | 1900 | 0 | 0 | 0 | 0 | 0 | 0 | 结构形式：非自走式；机具结构类型：单轴；耕幅（m）：2.3 | 外形尺寸:1300×2600×1100MM结构质量:550KG功率:66.2-80.9KW转速:760/720R/MIN结构形式:框架式耕深:12-16CM幅宽:230CM传动方式:中间齿轮传动与拖拉机连接方式:三点悬挂刀辊转速:312/295R/MIN最大回转半径:245MM总安装刀数:64把旋耕机刀型号:IT245. | 2015 |  | 部通用类 | 0 | 否
耕整地机械 | 耕地机械 | 旋耕机 | 单轴2000—2500mm旋耕机 | 水田埋茬(草)耕整机 | 连云港市港旋机械有限公司 | 1GSZ-200 | 1900 | 1900 | 0 | 0 | 0 | 0 | 0 | 0 | 动力连接方式：牵引式；机具结构类型：单轴；耕幅（m）：2.0 | 动力连接方式:牵引式机具结构类型:单轴耕幅(M):2.0 | 2015 |  | 部通用类 | 0 | 否 | 江苏
耕整地机械 | 耕地机械 | 旋耕机 | 单轴2000—2500mm旋耕机 | 旋耕机 | 连云港市港旋机械有限公司 | 1GQN-200 | 1900 | 1900 | 0 | 0 | 0 | 0 | 0 | 0 | 动力连接方式：牵引式；机具结构类型：单轴；耕幅（m）：2.0 | 动力连接方式:牵引式机具结构类型:单轴耕幅(M):2.0 | 2015 |  | 部通用类 | 0 | 否 | 江苏
耕整地机械 | 耕地机械 | 旋耕机 | 单轴2000—2500mm旋耕机 | 水田埋茬(草)耕整机 | 连云港市港旋机械有限公司 | 1GSZ-230 | 1900 | 1900 | 0 | 0 | 0 | 0 | 0 | 0 | 动力连接方式：牵引式；机具结构类型：单轴；耕幅（m）：2.3 | 动力连接方式:牵引式机具结构类型:单轴耕幅(M):2.3 | 2015 |  | 部通用类 | 0 | 否 | 江苏
耕整地机械 | 耕地机械 | 旋耕机 | 单轴2000—2500mm旋耕机 | 旋耕机 | 连云港市港旋机械有限公司 | 1GQN-230 | 1900 | 1900 | 0 | 0 | 0 | 0 | 0 | 0 | 动力连接方式：牵引式；机具结构类型：单轴；耕幅（m）：2.3 | 动力连接方式:牵引式机具结构类型:单轴耕幅(M):2.3 | 2015 |  | 部通用类 | 0 | 否 | 江苏
耕整地机械 | 耕地机械 | 旋耕机 | 单轴2000—2500mm旋耕机 | 旋耕机 | 德阳市金兴农机制造有限责任公司 | 1GN-230 | 1900 | 1900 | 0 | 0 | 0 | 0 | 0 | 0 | 结构形式：非自走式；机具结构类型：单轴；耕幅（m）：2.3 | 外形尺寸(长×宽×高)MM:960×2530×1060结构质量:452KG配套拖拉机标定功率:62.5KW与拖拉机挂接方式:三点悬挂结构型式:卧式中置中间齿传动工作幅宽:230CM设计耕深≥12CM旋耕刀型号:IT245 | 2015 |  | 部通用类 | 0 | 否
耕整地机械 | 耕地机械 | 旋耕机 | 单轴2000—2500mm旋耕机 | 旋耕机 | 东风井关农业机械有限公司 | 1GQN-230S | 1900 | 1900 | 0 | 0 | 0 | 0 | 0 | 0 | 动力连接方式：牵引式；机具结构类型：单轴；耕幅（m）：2.3 |  | 2015 |  | 部通用类 | 0 | 否 | 湖北
耕整地机械 | 耕地机械 | 旋耕机 | 单轴2000—2500mm旋耕机 | 旋耕机 | 河南田冠农业机械制造有限公司 | 1GKN-230A | 1900 | 1900 | 0 | 0 | 0 | 0 | 0 | 0 | 动力连接方式：牵引式；机具结构类型：单轴；耕幅（m）：2.3 | 外形尺寸:109*260*110CM整机质量:430KG配套动力:55.1-66.2工作幅宽:230CM工作效率:0.47-0.86HM/H刀片数量:68把动力输出轴转速:720R/MIN旋耕深度:10-16 | 2015 |  | 部通用类 | 0 | 否 | 河南
耕整地机械 | 耕地机械 | 旋耕机 | 单轴2000—2500mm旋耕机 | 旋耕机 | 潍坊乐哈哈农业机械装备有限公司 | 1GQN-200 | 1900 | 1900 | 0 | 0 | 0 | 0 | 0 | 0 | 动力连接方式：牵引式；机具结构类型：单轴；耕幅（m）：2.00 | 动力连接方式:牵引式机具结构类型:单轴耕幅:(M)2.00 | 2015 |  | 部通用类 | 0 | 否 | 山东
耕整地机械 | 耕地机械 | 旋耕机 | 单轴2000—2500mm旋耕机 | 旋耕机 | 连云港市圣山机械有限公司 | 1GKN-200 | 1900 | 1900 | 0 | 0 | 0 | 0 | 0 | 0 | 动力连接方式：牵引式；机具结构类型：单轴；耕幅（m）：2.00 | 1.结构形式:框架式、2.配套动力KW:40.4~51.4、3.配套拖拉机动力输出轴转速R/MIN:540/720/1000、4.外形尺寸MM:1020×2350×1150、5.结构质量KG:420、6.工作幅宽MM:2000、7.耕深MM:旱耕8~16水耕:10~18、8.传动方式:中间齿轮传动、9.与拖拉机连接方式:标准三点悬挂、10.刀辊转速R/MIN:200/236(N动=540)209/226(N动=720)291/314(N动=1000)、11.刀辊最大回转半径:245/260、12.刀片安装总数把:58、13.旋耕刀型号IT245/IT260. | 2015 |  | 部通用类 | 0 | 否 | 江苏
耕整地机械 | 耕地机械 | 旋耕机 | 单轴2000—2500mm旋耕机 | 旋耕机 | 湖北金驰机器有限公司 | 1GQN-200 | 1900 | 1900 | 0 | 0 | 0 | 0 | 0 | 0 | 结构形式：非自走式；机具结构类型：单轴；耕幅（m）：2 | ①外形尺寸(长×宽×高)(㎜):2020×2296×1152②整机结构重量:420㎏③配套动力功率:44.1-51.4KW④连接方式:三点悬挂式⑤工作幅宽(㎜):2000⑥耕深(㎜):旱地80-120,水田100-150⑦刀片数:44把⑧纯小时生产率:0.37HM2/(M?H) | 2015 |  | 部通用类 | 0 | 否 | 湖北
耕整地机械 | 耕地机械 | 旋耕机 | 单轴2000—2500mm旋耕机 | 旋耕机 | 四川川龙拖拉机制造有限公司 | 1GKN-200 | 1900 | 1900 | 0 | 0 | 0 | 0 | 0 | 0 | 动力连接方式：牵引式；机具结构类型：单轴；耕幅（m）：2.0 |  | 2015 |  | 部通用类 | 0 | 否 | 四川
耕整地机械 | 耕地机械 | 旋耕机 | 单轴2000—2500mm旋耕机 | 旋耕机 | 四川川龙拖拉机制造有限公司 | 1GKN-230 | 1900 | 1900 | 0 | 0 | 0 | 0 | 0 | 0 | 结构形式：非自走式；机具结构类型：单轴；耕幅（m）：2.3 |  | 2015 |  | 部通用类 | 0 | 否
耕整地机械 | 耕地机械 | 旋耕机 | 单轴2000—2500mm旋耕机 | 旋耕机 | 河北雨禾农业机械制造有限公司 | 1GQN-200 | 1900 | 1900 | 0 | 0 | 0 | 0 | 0 | 0 | 结构形式：非自走式；机具结构类型：单轴；耕幅（m）：2 |  | 2015 |  | 部通用类 | 0 | 否
耕整地机械 | 耕地机械 | 旋耕机 | 单轴2000—2500mm旋耕机 | 反转灭茬机 | 连云港市圣山机械有限公司 | 1JMF-220 | 1900 | 1900 | 0 | 0 | 0 | 0 | 0 | 0 | 结构形式：非自走式；机具结构类型：单轴；耕幅（m）：2.20 |  | 2015 |  | 部通用类 | 0 | 否
耕整地机械 | 耕地机械 | 旋耕机 | 单轴2000—2500mm旋耕机 | 水田灭茬搅浆整地机 | 哈尔滨红达农机有限公司 | 1JPN-240 | 1900 | 1900 | 0 | 0 | 0 | 0 | 0 | 0 | 结构形式：非自走式；机具结构类型：单轴；耕幅（m）：2.4 |  | 2015 |  | 部通用类 | 0 | 否
耕整地机械 | 耕地机械 | 旋耕机 | 单轴2000—2500mm旋耕机 | 旋耕机 | 河北久丰农业机械有限公司 | 1GQN-230 | 1900 | 1900 | 0 | 0 | 0 | 0 | 0 | 0 | 结构形式：非自走式；机具结构类型：单轴；耕幅（m）：230 | 结构形式:框架式规格型号:1GQN-230外形尺寸(长×宽×高):2540MM×1110MM×1010MM结构质量:700KG工作幅宽:2.3M耕深:0.12~0.18M传动方式:中间齿轮传动与拖拉机连接方式:三点悬挂刀辊设计转速267R/MIN/254R/MIN刀辊最大回转半径:245MM刀辊总安装刀数:64把旋耕刀型号:IT245 | 2015 |  | 部通用类 | 0 | 否
耕整地机械 | 耕地机械 | 旋耕机 | 单轴2000—2500mm旋耕机 | 旋耕机 | 河北农哈哈机械集团有限公司 | 1GQN-200 | 1900 | 1900 | 0 | 0 | 0 | 0 | 0 | 0 | 动力连接方式：牵引式；机具结构类型：单轴；耕幅（m）：2 | 工作幅宽:200CM耕深:12-16CM结构质量:430KG | 2015 |  | 部通用类 | 0 | 否 | 河北
耕整地机械 | 耕地机械 | 旋耕机 | 单轴2000—2500mm旋耕机 | 旋耕机 | 河北农哈哈机械集团有限公司 | 1GQN-200B | 1900 | 1900 | 0 | 0 | 0 | 0 | 0 | 0 | 动力连接方式：牵引式；机具结构类型：单轴；耕幅（m）：2 | 配套拖拉机动力范围:58.8-73.5KW外形尺寸:1300*2380*1187MM结构质量:450KG | 2015 |  | 部通用类 | 0 | 否 | 河北
耕整地机械 | 耕地机械 | 旋耕机 | 单轴2000—2500mm旋耕机 | 旋耕机 | 河北农哈哈机械集团有限公司 | 1GQN-230 | 1900 | 1900 | 0 | 0 | 0 | 0 | 0 | 0 | 动力连接方式：牵引式；机具结构类型：单轴；耕幅（m）：2.3 | 工作幅宽:230CM结构质量:450KG耕深:12-16CM | 2015 |  | 部通用类 | 0 | 否 | 河北
耕整地机械 | 耕地机械 | 旋耕机 | 单轴2000—2500mm旋耕机 | 旋耕机 | 河北农哈哈机械集团有限公司 | 1GQN-230B | 1900 | 1900 | 0 | 0 | 0 | 0 | 0 | 0 | 动力连接方式：牵引式；机具结构类型：单轴；耕幅（m）：2.3 | 配套拖拉机动力范围:66.2-80.9KW外形尺寸:1300*2630*1187MM结构质量:470KG | 2015 |  | 部通用类 | 0 | 否 | 河北
耕整地机械 | 耕地机械 | 旋耕机 | 单轴2000—2500mm旋耕机 | 旋耕机 | 天津达西机械有限公司 | 1GKN-200 | 1900 | 1900 | 0 | 0 | 0 | 0 | 0 | 0 | 动力连接方式：牵引式；机具结构类型：单轴；耕幅（m）：2 |  | 2015 |  | 部通用类 | 0 | 否 | 天津
耕整地机械 | 耕地机械 | 旋耕机 | 单轴2000—2500mm旋耕机 | 水旱两用旋耕机 | 南漳县恒达机械制造销售有限公司 | 1GQN-200 | 1900 | 1900 | 0 | 0 | 0 | 0 | 0 | 0 | 结构形式：非自走式；机具结构类型：单轴；耕幅（m）：2 | 1标定功率KW36-392动力输出轴转速R/MIN7203常用作业挡理论前进速度KM/H2-64结构型式框架式5结构质量KG4006幅宽CM2007耕深MM≥128外形尺寸MM1010×2300×1150 | 2015 |  | 部通用类 | 0 | 否
耕整地机械 | 耕地机械 | 旋耕机 | 单轴2000—2500mm旋耕机 | 旋耕机 | 郓城县工力有限公司 | 1GQN-200 | 1900 | 1900 | 0 | 0 | 0 | 0 | 0 | 0 | 动力连接方式：牵引式；机具结构类型：单轴；耕幅（m）：2.0 |  | 2015 |  | 部通用类 | 0 | 否 | 山东
耕整地机械 | 耕地机械 | 旋耕机 | 单轴2000—2500mm旋耕机 | 旋耕机 | 郓城县工力有限公司 | 1GQN-230 | 1900 | 1900 | 0 | 0 | 0 | 0 | 0 | 0 | 动力连接方式：牵引式；机具结构类型：单轴；耕幅（m）：2.3 |  | 2015 |  | 部通用类 | 0 | 否 | 山东
耕整地机械 | 耕地机械 | 旋耕机 | 单轴2000—2500mm旋耕机 | 旋耕机 | 南昌春旋农机有限责任公司 | 1GQN-200J | 1900 | 1900 | 0 | 0 | 0 | 0 | 0 | 0 | 动力连接方式：牵引式；机具结构类型：单轴；耕幅（m）：2.00 | 结构型式:框架式,配套功率:44.1-66.1KW,配套输出轴转速:540、720R/MIN,尺寸:2310×970×1010MM,结构质量:400KG,理论作业速度:6.5KM/H,幅宽:200CM,耕深:旱耕12-14CM、水耕14-16CM,传动方式:中间齿轮传动,挂接方式:三点悬挂,刀辊转速:222、254、267R/MIN,刀辊最大回转半径:245MM,总安装刀数:58把,旋耕刀型号:IT245 | 2015 |  | 部通用类 | 0 | 否 | 江西
耕整地机械 | 耕地机械 | 旋耕机 | 单轴2000—2500mm旋耕机 | 旋耕机 | 南昌春旋农机有限责任公司 | 1GQQN-230J | 1900 | 1900 | 0 | 0 | 0 | 0 | 0 | 0 | 动力连接方式：牵引式；机具结构类型：单轴；耕幅（m）：2.3 | 结构型式:框架式,配套功率:58.8-66.1KW,配套输出轴转速:540,720R/MIN,尺寸:2540×1020×970MM,结构质量:440KG,理论作业速度:6.5KM/H,幅宽:230CM,耕深:旱耕12-14CM、水耕14-16CM,传动方式:中间齿轮传动,挂接方式:三点悬挂,刀辊转速:222、254、267R/MIN,刀辊最大回转半径:245MM,总安装刀数:62把,旋耕刀型号:IT245 | 2015 |  | 部通用类 | 0 | 否 | 江西
耕整地机械 | 耕地机械 | 旋耕机 | 单轴2000—2500mm旋耕机 | 旋耕机 | 山东华硕金润机械有限公司 | 1GQN-200 | 1900 | 1900 | 0 | 0 | 0 | 0 | 0 | 0 | 动力连接方式：牵引式；机具结构类型：单轴；耕幅（m）：2.0 |  | 2015 |  | 部通用类 | 0 | 否 | 山东
耕整地机械 | 耕地机械 | 旋耕机 | 单轴2000—2500mm旋耕机 | 旋耕机 | 山东华硕金润机械有限公司 | 1GQN-230 | 1900 | 1900 | 0 | 0 | 0 | 0 | 0 | 0 | 动力连接方式：牵引式；机具结构类型：单轴；耕幅（m）：2.3 |  | 2015 |  | 部通用类 | 0 | 否 | 山东
耕整地机械 | 耕地机械 | 旋耕机 | 单轴2000—2500mm旋耕机 | 旋耕机 | 德阳市金兴农机制造有限责任公司 | 1GN-200 | 1900 | 1900 | 0 | 0 | 0 | 0 | 0 | 0 | 结构形式：非自走式；机具结构类型：单轴；耕幅（m）：2 | 外形尺寸(长×宽×高)MM:960×2230×1060结构质量:408KG配套拖拉机标定功率:62.5KW与拖拉机挂接方式:三点悬挂结构型式:卧式中置中间齿传动工作幅宽:200CM设计耕深:12-16CM旋耕刀型号:IT245 | 2015 |  | 部通用类 | 0 | 否
耕整地机械 | 耕地机械 | 旋耕机 | 单轴2000—2500mm旋耕机 | 旋耕机 | 吉林江鑫沃得农业机械有限公司 | 1GKN-200 | 1900 | 1900 | 0 | 0 | 0 | 0 | 0 | 0 | 动力连接方式：牵引式；机具结构类型：单轴；耕幅（m）：2.0 |  | 2015 |  | 部通用类 | 0 | 否 | 吉林
耕整地机械 | 耕地机械 | 旋耕机 | 单轴2000—2500mm旋耕机 | 旋耕机 | 连云港市连发机械有限公司 | 1GQN-200S | 1900 | 1900 | 0 | 0 | 0 | 0 | 0 | 0 | 动力连接方式：牵引式；机具结构类型：单轴；耕幅（m）：2 | 动力连接方式:牵引式机具结构类型:单轴耕幅(M):2 | 2015 |  | 部通用类 | 0 | 否 | 江苏
耕整地机械 | 耕地机械 | 旋耕机 | 单轴2000—2500mm旋耕机 | 水旱两用旋耕机 | 连云港市连发机械有限公司 | 1GKND-230 | 1900 | 1900 | 0 | 0 | 0 | 0 | 0 | 0 | 动力连接方式：牵引式；机具结构类型：单轴；耕幅（m）：2.3 | 动力连接方式:牵引式机具结构类型:单轴耕幅(M):2.3 | 2015 |  | 部通用类 | 0 | 否 | 江苏
耕整地机械 | 耕地机械 | 旋耕机 | 单轴2000—2500mm旋耕机 | 旋耕机 | 连云港市连发机械有限公司 | 1GKN-230H | 1900 | 1900 | 0 | 0 | 0 | 0 | 0 | 0 | 动力连接方式：牵引式；机具结构类型：单轴；耕幅（m）：2.3 | 动力连接方式:牵引式机具结构类型:单轴耕幅(M):2.3 | 2015 |  | 部通用类 | 0 | 否 | 江苏
耕整地机械 | 耕地机械 | 旋耕机 | 单轴2000—2500mm旋耕机 | 反转灭茬机 | 连云港正业机械有限公司 | 1JMF-200 | 1900 | 1900 | 0 | 0 | 0 | 0 | 0 | 0 | 结构形式：非自走式；机具结构类型：单轴；耕幅（m）：200 |  | 2015 |  | 部通用类 | 0 | 否
耕整地机械 | 耕地机械 | 旋耕机 | 单轴2000—2500mm旋耕机 | 旋耕机 | 潍坊裕祥农业装备有限公司 | 1GQN-200 | 1900 | 1900 | 0 | 0 | 0 | 0 | 0 | 0 | 动力连接方式：牵引式；机具结构类型：单轴；耕幅（m）：2.00 |  | 2015 |  | 部通用类 | 0 | 否 | 山东
耕整地机械 | 耕地机械 | 旋耕机 | 单轴2000—2500mm旋耕机 | 旋耕机 | 河南康德瀚机械制造有限公司 | 1GKN-200 | 1900 | 1900 | 0 | 0 | 0 | 0 | 0 | 0 | 动力连接方式：牵引式；机具结构类型：单轴；耕幅（m）：2.0 | 动力连接方式:牵引式机具结构类型:单轴耕幅(M):2.0 | 2015 |  | 部通用类 | 0 | 否 | 河南
耕整地机械 | 耕地机械 | 旋耕机 | 单轴2000—2500mm旋耕机 | 旋耕机 | 河南康德瀚机械制造有限公司 | 1GKN-230 | 1900 | 1900 | 0 | 0 | 0 | 0 | 0 | 0 | 动力连接方式：牵引式；机具结构类型：单轴；耕幅（m）：2.3 | 动力连接方式:牵引式机具结构类型:单轴耕幅(M):2.3 | 2015 |  | 部通用类 | 0 | 否 | 河南
耕整地机械 | 耕地机械 | 旋耕机 | 单轴2000—2500mm旋耕机 | 旋耕机 | 正阳县拓垦机械制造有限公司 | 1GN-200 | 1900 | 1900 | 0 | 0 | 0 | 0 | 0 | 0 | 结构形式：非自走式；机具结构类型：单轴；耕幅（m）：2 |  | 2015 |  | 部通用类 | 0 | 否
耕整地机械 | 耕地机械 | 旋耕机 | 单轴2000—2500mm旋耕机 | 旋耕机 | 山西河东雄风农机有限公司 | 1GQN-200 | 1900 | 1900 | 0 | 0 | 0 | 0 | 0 | 0 | 动力连接方式：牵引式；机具结构类型：单轴；耕幅（m）：2 | 单轴单速配套拖拉机标定功率KW:44.1-51.5配套拖拉机动力输出轴转速R/MIN:720拖拉机常用作业档次:Ⅰ、Ⅱ拖拉机理论前进速度M/S:0.28-0.83结构型式:框架外型尺寸(长×宽×高)MM:1165×2246×1196结构重量KG:367工作幅宽CM:200耕深CM:12-16传动方式:中间齿轮传动与拖拉机挂接形式:标准三点悬挂刀辊设计转速R/MIN:267刀辊回转半径MM:245总安装刀数(左右各半):58旋耕刀型号:IT245左右弯刀作业速度KM/H:1-3作业效率HA/H:0.2-0.6. | 2015 |  | 部通用类 | 0 | 否 | 山西
耕整地机械 | 耕地机械 | 旋耕机 | 单轴2000—2500mm旋耕机 | 变速旋耕机 | 山西河东雄风农机有限公司 | 1GQN-230B | 1900 | 1900 | 0 | 0 | 0 | 0 | 0 | 0 | 动力连接方式：牵引式；机具结构类型：单轴；耕幅（m）：2.3 | 单轴变速配套拖拉机标定功率KW:58.8配套拖拉机动力输出轴转速R/MIN:720拖拉机常用作业档次:低Ⅴ拖拉机理论前进速度M/S:0.83-1.39结构型式:框架外型尺寸(长×宽×高)MM:1256×2460×1386结构重量KG:500工作幅宽CM:230耕深CM:12-16传动方式:中间齿轮传动与拖拉机挂接形式:标准三点悬挂刀辊设计转速R/MIN:257、285、316刀辊回转半径MM:245总安装刀数(左右各半):62旋耕刀型号:IT245左右弯刀作业速度KM/H:1-3作业效率HA/H:0.23-0.69. | 2015 |  | 部通用类 | 0 | 否 | 山西
耕整地机械 | 耕地机械 | 旋耕机 | 单轴2000—2500mm旋耕机 | 变速旋耕机 | 山西河东雄风农机有限公司 | 1GQN-200B | 1900 | 1900 | 0 | 0 | 0 | 0 | 0 | 0 | 动力连接方式：牵引式；机具结构类型：单轴；耕幅（m）：2 | 单轴变速配套拖拉机标定功率KW:44.1-51.5配套拖拉机动力输出轴转速R/MIN:720拖拉机常用作业档次:低Ⅴ拖拉机理论前进速度M/S:0.83-1.39结构型式:框架外型尺寸(长×宽×高)MM:1256×2246×1386结构重量KG:480工作幅宽CM:200耕深CM:12-16传动方式:中间齿轮传动与拖拉机挂接形式:标准三点悬挂刀辊设计转速R/MIN:257、285、316刀辊回转半径MM:245总安装刀数(左右各半):58旋耕刀型号:IT245左右弯刀作业速度KM/H:1-3作业效率HA/H:0.2-0.6. | 2015 |  | 部通用类 | 0 | 否 | 山西
耕整地机械 | 耕地机械 | 旋耕机 | 单轴2000—2500mm旋耕机 | 高箱体旋耕机 | 山西河东雄风农机有限公司 | 1GQKN-200G | 1900 | 1900 | 0 | 0 | 0 | 0 | 0 | 0 | 动力连接方式：牵引式；机具结构类型：单轴；耕幅（m）：2 | 单轴单速配套拖拉机标定功率KW:51.47-62.5配套拖拉机动力输出轴转速R/MIN:720拖拉机常用作业档次:Ⅰ、Ⅱ拖拉机理论前进速度M/S:0.28-0.83结构型式:框架外型尺寸(长×宽×高)MM:1165×2246×1400结构重量KG:396工作幅宽CM:200耕深CM:12-16传动方式:中间齿轮传动与拖拉机挂接形式:标准三点悬挂刀辊设计转速R/MIN:267刀辊回转半径MM:245总安装刀数(左右各半):58旋耕刀型号:IT245左右弯刀作业速度KM/H:1-3作业效率HA/H:0.2-0.6. | 2015 |  | 部通用类 | 0 | 否 | 山西
耕整地机械 | 耕地机械 | 旋耕机 | 单轴2000—2500mm旋耕机 | 旋耕机 | 湖北金鹏源机电制造有限公司 | 1GKN-200 | 1900 | 1900 | 0 | 0 | 0 | 0 | 0 | 0 | 动力连接方式：牵引式；机具结构类型：单轴；耕幅（m）：2 | 结构型式为框架型,配套动力KW40.4-55.8KW,配套动力输出轴转速720/540R/MIN,与拖拉机的挂接方式:三点悬挂,常用作业档次:低二档,理论前进速度:1.17M/S.传动方式:中间齿轮传动,工作幅宽:200CM,耕深:旱12CM水13CM,刀轴转速:200-220R/MIN,刀轴最大回转半径:300MM,旋耕刀型号:1T245,安装总刀数:60把,旋耕刀排列方式:双螺旋排列,外形尺寸2300MM×1010MM×1150MM,整机重量:425KG. | 2015 |  | 部通用类 | 0 | 否 | 湖北
耕整地机械 | 耕地机械 | 旋耕机 | 单轴2000—2500mm旋耕机 | 旋耕机 | 连云港全盛旋耕机械制造有限公司 | 1GKN-200 | 1900 | 1900 | 0 | 0 | 0 | 0 | 0 | 0 | 结构形式：非自走式；机具结构类型：单轴；耕幅（m）：2 | 结构形式:框架式幅宽:200CM传动方式:中间齿轮传动 | 2015 |  | 部通用类 | 0 | 否
耕整地机械 | 耕地机械 | 旋耕机 | 单轴2000—2500mm旋耕机 | 旋耕机 | 连云港全盛旋耕机械制造有限公司 | 1GKN-230G | 1900 | 1900 | 0 | 0 | 0 | 0 | 0 | 0 | 结构形式：非自走式；机具结构类型：单轴；耕幅（m）：2.3 | 结构形式:框架式幅宽:230CM传动方式:中间齿轮传动 | 2015 |  | 部通用类 | 0 | 否
耕整地机械 | 耕地机械 | 旋耕机 | 单轴2000—2500mm旋耕机 | 旋耕机 | 连云港市富民机械制造有限公司 | 1GQN-230S | 1900 | 1900 | 0 | 0 | 0 | 0 | 0 | 0 | 动力连接方式：牵引式；机具结构类型：单轴；耕幅（m）：2.3 | 外型尺寸:1020×2536×1152(配套拖拉机动力(千瓦):48.5~59.7工作幅宽:2.3M挂接方式:标准三点悬挂动力输出轴(R/MIN):540、720刀轴数:双(左右对称)刀轴转速(R/MIN):226、317、278、229、232传动方式:中传动轴防护罩:有刀辊回转(MM)245旋耕刀形式及数量:IT列,62把箱体总成有拖板:有结构质量(KG)435. | 2015 |  | 部通用类 | 0 | 否 | 江苏
耕整地机械 | 耕地机械 | 旋耕机 | 单轴2000—2500mm旋耕机 | 秸秆还田灭茬旋耕机 | 武汉立宸农机制造有限公司 | 1GMD-200 | 1900 | 1900 | 0 | 0 | 0 | 0 | 0 | 0 | 结构形式：非自走式；机具结构类型：单轴；耕幅（m）：2 |  | 2015 |  | 部通用类 | 0 | 否 | 湖北
耕整地机械 | 耕地机械 | 旋耕机 | 单轴2000—2500mm旋耕机 | 旋耕机 | 南昌中天农机有限公司 | 1GQN-200J | 1900 | 1900 | 0 | 0 | 0 | 0 | 0 | 0 | 动力连接方式：牵引式；机具结构类型：单轴；耕幅（m）：2 | 1.结构形式:框架式2.配套动力:44.1-51.5KW3.外形尺寸(长X宽X高):1000X2300X1050MM4.结构质量:399KG5.配套动力输出轴转速:720/540R/MIN6.与拖拉机挂接方式:标准三点悬挂7.传动方式:中间齿轮传动8.工作耕幅:2000CM9.刀轴转速:265R/MIN10.刀轴最大回转半径:245MM11.旋耕刀型号:IT24512.总安装刀数:58把13.旋耕机排列方式:双螺旋. | 2015 |  | 部通用类 | 0 | 否 | 江西
耕整地机械 | 耕地机械 | 旋耕机 | 单轴2000—2500mm旋耕机 | 旋耕机 | 南昌中天农机有限公司 | 1GQQN-200J | 1900 | 1900 | 0 | 0 | 0 | 0 | 0 | 0 | 动力连接方式：牵引式；机具结构类型：单轴；耕幅（m）：2 | 1.结构形式:框架式2.配套动力:44.1-51.5KW3.外形尺寸(长X宽X高):1100X2300X1150MM4.结构质量:414KG5.配套动力输出轴转速:720/540R/MIN6.与拖拉机挂接方式:标准三点悬挂7.传动方式:中间齿轮传动8.工作耕幅:2000CM9.刀轴转速:265R/MIN10.刀轴最大回转半径:245MM11.旋耕刀型号:IT24512.总安装刀数:58把13.旋耕机排列方式:双螺旋. | 2015 |  | 部通用类 | 0 | 否 | 江西
耕整地机械 | 耕地机械 | 旋耕机 | 单轴2000—2500mm旋耕机 | 旋耕机 | 常州汉森机械有限公司 | 1GKN-230 | 1900 | 1900 | 0 | 0 | 0 | 0 | 0 | 0 | 结构形式：非自走式；机具结构类型：单轴；耕幅（m）：230 | 产品型号:1GKN-230外形尺寸(长X宽X高):1020X2536X1312(MM)产品净重:600KG配套动力:51.5~62.5KW作业宽幅:230CM作业深度:8~16CM | 2015 |  | 部通用类 | 0 | 否
耕整地机械 | 耕地机械 | 旋耕机 | 单轴2000—2500mm旋耕机 | 旋耕机 | 灌云县振兴机械制造有限公司 | 1GKN-200 | 1900 | 1900 | 0 | 0 | 0 | 0 | 0 | 0 | 动力连接方式：牵引式；机具结构类型：单轴；耕幅（m）：2.0 | 动力连接方式:牵引式,机具结构类型:单轴,耕幅(M):2.0,外形尺寸(长×宽×高)(MM):1020×2296×1110,结构质量(KG):390,旋耕刀型号:IT245,总安装刀数(把):58,与拖拉机联接方式:标准三点悬挂,传动方式:中间齿轮传动,配套动力(KW):40.4~47.8. | 2015 |  | 部通用类 | 0 | 否 | 江苏
耕整地机械 | 耕地机械 | 旋耕机 | 单轴2000—2500mm旋耕机 | 旋耕机 | 灌云县振兴机械制造有限公司 | 1GKN-230 | 1900 | 1900 | 0 | 0 | 0 | 0 | 0 | 0 | 动力连接方式：牵引式；机具结构类型：单轴；耕幅（m）：2.3 | 动力连接方式:牵引式,机具结构类型:单轴,耕幅(M):2.3,外形尺寸(长×宽×高)(MM):1020×2636×1152,结构质量(KG):435,弯刀型号:IT245,弯刀数量(把):62,连接形式:标准三点悬挂,传动方式:中间齿轮传动,配套动力(KW):47.8~58.8. | 2015 |  | 部通用类 | 0 | 否 | 江苏
耕整地机械 | 耕地机械 | 旋耕机 | 单轴2000—2500mm旋耕机 | 旋耕机 | 上海金杯农机制造有限公司 | 1GQN-200S | 1900 | 1900 | 0 | 0 | 0 | 0 | 0 | 0 | 动力连接方式：牵引式；机具结构类型：单轴；耕幅（m）：2.00 |  | 2015 |  | 部通用类 | 0 | 否 | 上海
耕整地机械 | 耕地机械 | 旋耕机 | 单轴2000—2500mm旋耕机 | 旋耕机 | 上海金杯农机制造有限公司 | 1GKN-210SH | 1900 | 1900 | 0 | 0 | 0 | 0 | 0 | 0 | 动力连接方式：牵引式；机具结构类型：单轴；耕幅（m）：2.10 |  | 2015 |  | 部通用类 | 0 | 否 | 上海
耕整地机械 | 耕地机械 | 旋耕机 | 单轴2000—2500mm旋耕机 | 旋耕机 | 上海金杯农机制造有限公司 | 1GKN-230SH | 1900 | 1900 | 0 | 0 | 0 | 0 | 0 | 0 | 动力连接方式：牵引式；机具结构类型：单轴；耕幅（m）：2.3 |  | 2015 |  | 部通用类 | 0 | 否 | 上海
耕整地机械 | 耕地机械 | 旋耕机 | 单轴2000—2500mm旋耕机 | 旋耕机 | 上海金杯农机制造有限公司 | 1GQN-230S | 1900 | 1900 | 0 | 0 | 0 | 0 | 0 | 0 | 动力连接方式：牵引式；机具结构类型：单轴；耕幅（m）：2.30 |  | 2015 |  | 部通用类 | 0 | 否 | 上海
耕整地机械 | 耕地机械 | 旋耕机 | 单轴2000—2500mm旋耕机 | 旋耕机 | 高台县嘉宝机械制造销售有限公司 | 1GQN-200 | 1900 | 1900 | 0 | 0 | 0 | 0 | 0 | 0 | 结构形式：非自走式；机具结构类型：单轴；耕幅（m）：2.0 |  | 2015 |  | 部通用类 | 0 | 否
耕整地机械 | 耕地机械 | 旋耕机 | 单轴2000—2500mm旋耕机 | 旋耕机 | 广西南宁邕江机械有限公司 | 1GBH-200 | 1900 | 1900 | 0 | 0 | 0 | 0 | 0 | 0 | 动力连接方式：牵引式；机具结构类型：单轴；耕幅（m）：2.0 |  | 2015 |  | 部通用类 | 0 | 否 | 广西
耕整地机械 | 耕地机械 | 旋耕机 | 单轴2000—2500mm旋耕机 | 旋耕机 | 广西南宁邕江机械有限公司 | 1GBH-230 | 1900 | 1900 | 0 | 0 | 0 | 0 | 0 | 0 | 动力连接方式：牵引式；机具结构类型：单轴；耕幅（m）：2.3 |  | 2015 |  | 部通用类 | 0 | 否 | 广西
耕整地机械 | 耕地机械 | 旋耕机 | 单轴2000—2500mm旋耕机 | 旋耕机 | 河南豪丰机械制造有限公司 | 1GQN-200S | 1900 | 1900 | 0 | 0 | 0 | 0 | 0 | 0 | 结构形式：非自走式；机具结构类型：单轴；耕幅（m）：2 |  | 2015 |  | 部通用类 | 0 | 否
耕整地机械 | 耕地机械 | 旋耕机 | 单轴2000—2500mm旋耕机 | 旋耕机 | 河南豪丰机械制造有限公司 | 1GQN-230S | 1900 | 1900 | 0 | 0 | 0 | 0 | 0 | 0 | 结构形式：非自走式；机具结构类型：单轴；耕幅（m）：2.3 |  | 2015 |  | 部通用类 | 0 | 否
耕整地机械 | 耕地机械 | 旋耕机 | 单轴2000—2500mm旋耕机 | 旋耕机 | 河南豪丰机械制造有限公司 | 1GQN--230H | 1900 | 1900 | 0 | 0 | 0 | 0 | 0 | 0 | 动力连接方式：牵引式；机具结构类型：单轴；耕幅（m）：2.3 | 动力连接方式:牵引式机具结构类型:单轴耕幅(M):2.3 | 2015 |  | 部通用类 | 0 | 否 | 河南
耕整地机械 | 耕地机械 | 旋耕机 | 单轴2000—2500mm旋耕机 | 旋耕机 | 河南豪丰机械制造有限公司 | 1GQN--200H | 1900 | 1900 | 0 | 0 | 0 | 0 | 0 | 0 | 动力连接方式：牵引式；机具结构类型：单轴；耕幅（m）：2.0 | 动力连接方式:牵引式机具结构类型:单轴耕幅(M):2.0 | 2015 |  | 部通用类 | 0 | 否 | 河南
耕整地机械 | 耕地机械 | 旋耕机 | 单轴2000—2500mm旋耕机 | 水田灭茬旋耕机 | 河南豪丰机械制造有限公司 | 1GQNM-230 | 1900 | 1900 | 0 | 0 | 0 | 0 | 0 | 0 | 动力连接方式：牵引式；机具结构类型：单轴；耕幅（m）：2.3 | 动力连接方式:牵引式机具结构类型:单轴耕幅(M):2.3 | 2015 |  | 部通用类 | 0 | 否 | 河南
耕整地机械 | 耕地机械 | 旋耕机 | 单轴2000—2500mm旋耕机 | 旋耕机 | 阜阳市荣华机械有限公司 | 1GQN-200 | 1900 | 1900 | 0 | 0 | 0 | 0 | 0 | 0 | 结构形式：非自走式；机具结构类型：单轴；耕幅（m）：2 |  | 2015 |  | 部通用类 | 0 | 否
耕整地机械 | 耕地机械 | 旋耕机 | 单轴2000—2500mm旋耕机 | 旋耕机 | 阜阳市荣华机械有限公司 | 1GQN-220 | 1900 | 1900 | 0 | 0 | 0 | 0 | 0 | 0 | 结构形式：非自走式；机具结构类型：单轴；耕幅（m）：2.2 |  | 2015 |  | 部通用类 | 0 | 否
耕整地机械 | 耕地机械 | 旋耕机 | 单轴2000—2500mm旋耕机 | 旋耕机 | 连云港巨龙机械装备有限公司 | 1GKN-230 | 1900 | 1900 | 0 | 0 | 0 | 0 | 0 | 0 | 结构形式：非自走式；机具结构类型：单轴；耕幅（m）：2.3 |  | 2015 |  | 部通用类 | 0 | 否
耕整地机械 | 耕地机械 | 旋耕机 | 单轴2000—2500mm旋耕机 | 旋耕机 | 连云港巨龙机械装备有限公司 | 1GKN-200 | 1900 | 1900 | 0 | 0 | 0 | 0 | 0 | 0 | 动力连接方式：牵引式；机具结构类型：单轴；耕幅（m）：2 |  | 2015 |  | 部通用类 | 0 | 否 | 江苏
耕整地机械 | 耕地机械 | 旋耕机 | 单轴2000—2500mm旋耕机 | 旋耕机 | 兖州市鑫港新能源科技有限公司 | 1GQN-200 | 1900 | 1900 | 0 | 0 | 0 | 0 | 0 | 0 | 结构形式：非自走式；机具结构类型：单轴；耕幅（m）：2 |  | 2015 |  | 部通用类 | 0 | 否
耕整地机械 | 耕地机械 | 旋耕机 | 单轴2000—2500mm旋耕机 | 旋耕机 | 兖州市鑫港新能源科技有限公司 | 1GQN-230 | 1900 | 1900 | 0 | 0 | 0 | 0 | 0 | 0 | 结构形式：非自走式；机具结构类型：单轴；耕幅（m）：2.3 |  | 2015 |  | 部通用类 | 0 | 否
耕整地机械 | 耕地机械 | 旋耕机 | 单轴2000—2500mm旋耕机 | 水田埋茬耕整机 | 连云港市神龙机械有限公司 | 1GSZ-240Ⅱ | 1900 | 1900 | 0 | 0 | 0 | 0 | 0 | 0 | 动力连接方式：牵引式；机具结构类型：单轴；耕幅（m）：2.4 | 配套动力:36.7~44.1KW幅宽:240CM灭茬耕深:≥12CM作业效率(亩/小时):4~12可灭作物根茬:水稻、小麦总安装刀数:62把刀具型号:Y型单柄双翼旋耕刀刀具材质:65MN外形尺寸(CM):124×265×110结构重量(KG):450 | 2015 |  | 部通用类 | 0 | 否 | 江苏
耕整地机械 | 耕地机械 | 旋耕机 | 单轴2000—2500mm旋耕机 | 旋耕机 | 四川刚毅科技集团有限公司 | GY1G-230 | 1900 | 1900 | 0 | 0 | 0 | 0 | 0 | 0 | 动力连接方式：牵引式；机具结构类型：单轴；耕幅（m）：2.3 | 动力连接方式:牵引式机具结构类型:单轴耕幅(M):2.3 | 2015 |  | 部通用类 | 0 | 否 | 四川
耕整地机械 | 耕地机械 | 旋耕机 | 单轴2000—2500mm旋耕机 | 旋耕机 | 湘乡市高峰五金机械制造有限公司 | 1GKN-220 | 1900 | 1900 | 0 | 0 | 0 | 0 | 0 | 0 | 结构形式：非自走式；机具结构类型：单轴；耕幅（m）：2.2 |  | 2015 |  | 部通用类 | 0 | 否
耕整地机械 | 耕地机械 | 旋耕机 | 单轴2000—2500mm旋耕机 | 旋耕机 | 湘乡市高峰五金机械制造有限公司 | 1GKN-240 | 1900 | 1900 | 0 | 0 | 0 | 0 | 0 | 0 | 结构形式：非自走式；机具结构类型：单轴；耕幅（m）：2.4 |  | 2015 |  | 部通用类 | 0 | 否
耕整地机械 | 耕地机械 | 旋耕机 | 单轴2000—2500mm旋耕机 | 水田搅浆平地机 | 黑龙江大东机械有限责任公司 | 1JSL-240 | 1900 | 1900 | 0 | 0 | 0 | 0 | 0 | 0 | 结构形式：非自走式；机具结构类型：单轴；耕幅（m）：2.4 |  | 2015 |  | 部通用类 | 0 | 否
耕整地机械 | 耕地机械 | 旋耕机 | 单轴2000—2500mm旋耕机 | 旋耕机 | 武汉黄鹤拖拉机制造有限公司 | 1GKN-200 | 1900 | 1900 | 0 | 0 | 0 | 0 | 0 | 0 | 动力连接方式：牵引式；机具结构类型：单轴；耕幅（m）：2 | 配套拖拉机标定功率36KW,动力输出轴转速740R/MIN,框架式结构 | 2015 |  | 部通用类 | 0 | 否 | 湖北
耕整地机械 | 耕地机械 | 旋耕机 | 单轴2000—2500mm旋耕机 | 旋耕整地机 | 保定冀旋农机装备有限公司 | 1GQN-200 | 1900 | 1900 | 0 | 0 | 0 | 0 | 0 | 0 | 动力连接方式：牵引式；机具结构类型：单轴；耕幅（m）：2.0 | 结构形式:框架式,与拖拉机联接方式:三点悬挂,外形尺寸MM(长×宽×高):1450×2206×1167,结构质量KG:553,工作幅宽CM:200,耕深CM:8-20,旋耕刀型号:ⅠT245,旋耕刀数量(把):58 | 2015 |  | 部通用类 | 0 | 否 | 河北
耕整地机械 | 耕地机械 | 旋耕机 | 单轴2000—2500mm旋耕机 | 旋耕整地机 | 保定冀旋农机装备有限公司 | 1GQN-230 | 1900 | 1900 | 0 | 0 | 0 | 0 | 0 | 0 | 动力连接方式：牵引式；机具结构类型：单轴；耕幅（m）：2.3 | 结构形式:框架式,与拖拉机联接方式:三点悬挂,外形尺寸MM(长×宽×高):1450×2646×1267,结构质量KG:692,工作幅宽CM:230,耕深CM:8-20,旋耕刀型号:ⅠT245,旋耕刀数量(把):70 | 2015 |  | 部通用类 | 0 | 否 | 河北
耕整地机械 | 耕地机械 | 旋耕机 | 单轴2000—2500mm旋耕机 | 旋耕机 | 河南康德瀚机械制造有限公司 | 1GQNG-200(高箱) | 1900 | 1900 | 0 | 0 | 0 | 0 | 0 | 0 | 结构形式：非自走式；机具结构类型：单轴；耕幅（m）：2 | 动力连接方式:牵引式机具结构类型:单轴耕幅(M):2.0 | 2015 |  | 部通用类 | 0 | 否
耕整地机械 | 耕地机械 | 旋耕机 | 单轴2000—2500mm旋耕机 | 旋耕机 | 河南康德瀚机械制造有限公司 | 1GQNG-230(高箱) | 1900 | 1900 | 0 | 0 | 0 | 0 | 0 | 0 | 结构形式：非自走式；机具结构类型：单轴；耕幅（m）：2.3 | 动力连接方式:牵引式机具结构类型:单轴耕幅(M):2.3 | 2015 |  | 部通用类 | 0 | 否
耕整地机械 | 耕地机械 | 旋耕机 | 单轴2000—2500mm旋耕机 | 旋耕机 | 河南康德瀚机械制造有限公司 | 1GQNP-200 | 1900 | 1900 | 0 | 0 | 0 | 0 | 0 | 0 | 结构形式：非自走式；机具结构类型：单轴；耕幅（m）：2 | 动力连接方式:牵引式机具结构类型:单轴耕幅(M):2.0 | 2015 |  | 部通用类 | 0 | 否
耕整地机械 | 耕地机械 | 旋耕机 | 单轴2000—2500mm旋耕机 | 旋耕机 | 河南康德瀚机械制造有限公司 | 1GQNP-230 | 1900 | 1900 | 0 | 0 | 0 | 0 | 0 | 0 | 结构形式：非自走式；机具结构类型：单轴；耕幅（m）：2.3 | 动力连接方式:牵引式机具结构类型:单轴耕幅(M):2.3 | 2015 |  | 部通用类 | 0 | 否
耕整地机械 | 耕地机械 | 旋耕机 | 单轴2000—2500mm旋耕机 | 旋耕机 | 常州克拉斯机械制造有限公司 | 1GQN-200 | 1900 | 1900 | 0 | 0 | 0 | 0 | 0 | 0 | 动力连接方式：牵引式；机具结构类型：单轴；耕幅（m）：2.0 | 外型尺寸MM1020*2346*1152,结构质量420KG,配套动力KW,配套动力输出轴转速540/720R/MIN,与拖拉机连接方式:标准三点悬挂,传动方式:中间齿轮传动,工作宽福2000MM,刀轴转速261/226R/MIN,刀轴最大回转半径245MM,旋耕刀型号IT245,总安装刀数58把,旋耕刀排列方式:螺悬线型 | 2015 |  | 部通用类 | 0 | 否 | 江苏
耕整地机械 | 耕地机械 | 旋耕机 | 单轴2000—2500mm旋耕机 | 旋耕机 | 常州克拉斯机械制造有限公司 | 1GQN-230 | 1900 | 1900 | 0 | 0 | 0 | 0 | 0 | 0 | 动力连接方式：牵引式；机具结构类型：单轴；耕幅（m）：2.3 | 外型尺寸MM1020*2586*1152,结构质量435KG,配套动力KW,配套动力输出轴转速540/720R/MIN,与拖拉机连接方式:标准三点悬挂,传动方式:中间齿轮传动,工作宽福2300MM,刀轴转速261/267R/MIN,刀轴最大回转半径245MM,旋耕刀型号IT245,总安装刀数62把,旋耕刀排列方式:螺悬线型 | 2015 |  | 部通用类 | 0 | 否 | 江苏
耕整地机械 | 耕地机械 | 旋耕机 | 单轴2000—2500mm旋耕机 | 深耕旋耕机 | 河北双天机械制造有限公司 | 1GSKN-200 | 1900 | 1900 | 0 | 0 | 0 | 0 | 0 | 0 | 动力连接方式：牵引式；机具结构类型：单轴；耕幅（m）：2 | 动力连接方式:牵引式机具结构类型:单轴耕幅(M):2 | 2015 |  | 部通用类 | 0 | 否 | 河北
耕整地机械 | 耕地机械 | 旋耕机 | 单轴2000—2500mm旋耕机 | 旋耕机 | 河北双天机械制造有限公司 | 1GKN-200 | 1900 | 1900 | 0 | 0 | 0 | 0 | 0 | 0 | 动力连接方式：牵引式；机具结构类型：单轴；耕幅（m）：2 | 动力连接方式:牵引式机具结构类型:单轴耕幅(M):2 | 2015 |  | 部通用类 | 0 | 否 | 河北
耕整地机械 | 耕地机械 | 旋耕机 | 单轴2000—2500mm旋耕机 | 中高箱旋耕机 | 河北双天机械制造有限公司 | 1GKN-200A1 | 1900 | 1900 | 0 | 0 | 0 | 0 | 0 | 0 | 动力连接方式：牵引式；机具结构类型：单轴；耕幅（m）：2 | 动力连接方式:牵引式机具结构类型:单轴耕幅(M):2 | 2015 |  | 部通用类 | 0 | 否 | 河北
耕整地机械 | 耕地机械 | 旋耕机 | 单轴2000—2500mm旋耕机 | 旋耕机 | 河北双天机械制造有限公司 | 1GKN-220 | 1900 | 1900 | 0 | 0 | 0 | 0 | 0 | 0 | 动力连接方式：牵引式；机具结构类型：单轴；耕幅（m）：2.2 | 动力连接方式:牵引式机具结构类型:单轴耕幅(M):2.2 | 2015 |  | 部通用类 | 0 | 否 | 河北
耕整地机械 | 耕地机械 | 旋耕机 | 单轴2000—2500mm旋耕机 | 中高箱旋耕机 | 河北双天机械制造有限公司 | 1GKN-220A1 | 1900 | 1900 | 0 | 0 | 0 | 0 | 0 | 0 | 动力连接方式：牵引式；机具结构类型：单轴；耕幅（m）：2.2 | 动力连接方式:牵引式机具结构类型:单轴耕幅(M):2.2 | 2015 |  | 部通用类 | 0 | 否 | 河北
耕整地机械 | 耕地机械 | 旋耕机 | 单轴2000—2500mm旋耕机 | 旋耕机 | 凤城市汇农农机有限公司 | 1GQN-230 | 1900 | 1900 | 0 | 0 | 0 | 0 | 0 | 0 | 结构形式：非自走式；机具结构类型：单轴；耕幅（m）：2.3 |  | 2015 |  | 部通用类 | 0 | 否
耕整地机械 | 耕地机械 | 旋耕机 | 单轴2000—2500mm旋耕机 | 旋耕机 | 德州市华北农机装备有限公司 | 1GQN-220 | 1900 | 1900 | 0 | 0 | 0 | 0 | 0 | 0 | 动力连接方式：牵引式；机具结构类型：单轴；耕幅（m）：2.20 | 动力连接方式:牵引式机具结构类型:单轴耕幅(M):2.20 | 2015 |  | 部通用类 | 0 | 否 | 山东
耕整地机械 | 耕地机械 | 旋耕机 | 单轴2000—2500mm旋耕机 | 旋耕机 | 江苏联凯农业装备集团有限公司 | 1GKN-200 | 1900 | 1900 | 0 | 0 | 0 | 0 | 0 | 0 | 动力连接方式：牵引式；机具结构类型：单轴；耕幅（m）：2.0 | 动力连接方式:牵引式机具结构类型:单轴耕幅(M):2.0 | 2015 |  | 部通用类 | 0 | 否 | 江苏
耕整地机械 | 耕地机械 | 旋耕机 | 单轴2000—2500mm旋耕机 | 旋耕机 | 江苏联凯农业装备集团有限公司 | 1GKN-230 | 1900 | 1900 | 0 | 0 | 0 | 0 | 0 | 0 | 动力连接方式：牵引式；机具结构类型：单轴；耕幅（m）：2.3 | 动力连接方式:牵引式机具结构类型:单轴耕幅(M):2.3 | 2015 |  | 部通用类 | 0 | 否 | 江苏
耕整地机械 | 耕地机械 | 旋耕机 | 单轴2000—2500mm旋耕机 | 水田埋茬(草)耕整机 | 徐州龙华农业机械科技发展有限公司 | 1GSZ-200 | 1900 | 1900 | 0 | 0 | 0 | 0 | 0 | 0 | 动力连接方式：牵引式；机具结构类型：单轴；耕幅（m）：2 | 配套动力:26.1-33.6KW,刀片数量:54把,整机质量:280KG | 2015 |  | 部通用类 | 0 | 否 | 江苏
耕整地机械 | 耕地机械 | 旋耕机 | 单轴2000—2500mm旋耕机 | 旋耕机 | 河北春耕机械制造有限公司 | 1GQNGK-230 | 1900 | 1900 | 0 | 0 | 0 | 0 | 0 | 0 | 结构形式：非自走式；机具结构类型：单轴；耕幅（m）：2.3 | 结构形式:单轴、单速、框架,幅宽:230CM,传动方式:中间齿轮传动,与拖拉机联接方式:三点悬挂,旋耕刀型号:IT245. | 2015 |  | 部通用类 | 0 | 否
耕整地机械 | 耕地机械 | 旋耕机 | 单轴2000—2500mm旋耕机 | 旋耕机 | 连云港市巨益旋耕机械有限公司 | 1GKN-200 | 1900 | 1900 | 0 | 0 | 0 | 0 | 0 | 0 | 结构形式：非自走式；机具结构类型：单轴；耕幅（m）：2 |  | 2015 |  | 部通用类 | 0 | 否
耕整地机械 | 耕地机械 | 旋耕机 | 单轴2000—2500mm旋耕机 | 旋耕机 | 徐州龙华农业机械科技发展有限公司 | 1GKN-200 | 1900 | 1900 | 0 | 0 | 0 | 0 | 0 | 0 | 动力连接方式：牵引式；机具结构类型：单轴；耕幅（m）：2.0 | 配套动力:44.1-56.8KW,耕幅:2000MM,传动方式:齿轮传动 | 2015 |  | 部通用类 | 0 | 否 | 江苏
耕整地机械 | 耕地机械 | 旋耕机 | 单轴2000—2500mm旋耕机 | 水田埋茬(草)耕整机 | 徐州龙华农业机械科技发展有限公司 | 1GSZ-240 | 1900 | 1900 | 0 | 0 | 0 | 0 | 0 | 0 | 动力连接方式：牵引式；机具结构类型：单轴；耕幅（m）：2.4 | 配套动力:29.8-37.3KW,刀片数量:64把,整机质量:300KG | 2015 |  | 部通用类 | 0 | 否 | 江苏
耕整地机械 | 耕地机械 | 旋耕机 | 单轴2000—2500mm旋耕机 | 旋耕机 | 湖南顺丰农业机械有限公司 | 2GF-230 | 1900 | 1900 | 0 | 0 | 0 | 0 | 0 | 0 | 结构形式：非自走式；机具结构类型：单轴；耕幅（m）：2.3 |  | 2015 |  | 部通用类 | 0 | 否
耕整地机械 | 耕地机械 | 旋耕机 | 单轴2000—2500mm旋耕机 | 旋耕机 | 河北江蓝农业机械有限公司 | 1GQN-200 | 1900 | 1900 | 0 | 0 | 0 | 0 | 0 | 0 | 动力连接方式：牵引式；机具结构类型：单轴；耕幅（m）：2.0 |  | 2015 |  | 部通用类 | 0 | 否 | 河北
耕整地机械 | 耕地机械 | 旋耕机 | 单轴2000—2500mm旋耕机 | 水旱两用旋耕机 | 中国一拖集团有限公司 | 1GQN-240 | 1900 | 1900 | 0 | 0 | 0 | 0 | 0 | 0 | 结构形式：非自走式；机具结构类型：单轴；耕幅（m）：2.4 |  | 2015 |  | 部通用类 | 0 | 否
耕整地机械 | 耕地机械 | 旋耕机 | 单轴2000—2500mm旋耕机 | 旋耕机 | 河南农神机械制造有限公司 | 1GQN-200S | 1900 | 1900 | 0 | 0 | 0 | 0 | 0 | 0 | 结构形式：非自走式；机具结构类型：单轴；耕幅（m）：2 | 外形尺寸:(长*宽*高)900*2250*1100MM工作幅宽:2000MM配套动力:40.5-51.5KW整机重量:450KG刀片数:58片 | 2015 |  | 部通用类 | 0 | 否
耕整地机械 | 耕地机械 | 旋耕机 | 单轴2000—2500mm旋耕机 | 旋耕机 | 连云港市苏旋旋耕机械有限公司 | 1GKN-200 | 1900 | 1900 | 0 | 0 | 0 | 0 | 0 | 0 | 动力连接方式：牵引式；机具结构类型：单轴；耕幅（m）：2 | 动力连接方式:牵引式机具结构类型:单轴耕幅(M):2 | 2015 |  | 部通用类 | 0 | 否 | 江苏
耕整地机械 | 耕地机械 | 旋耕机 | 单轴2000—2500mm旋耕机 | 旋耕机 | 南昌华旋机械厂 | 1GQQN-230J | 1900 | 1900 | 0 | 0 | 0 | 0 | 0 | 0 | 动力连接方式：牵引式；机具结构类型：单轴；耕幅（m）：2.30 | 结构型式:框架式,配套功率:51.5-58.8KW,配套输出轴转速:540,720R/MIN,尺寸:2540×1020×970MM,结构质量:440KG,理论作业速度:2-5KM/H,幅宽:230CM,耕深:12-16CM,传动方式:中间齿轮传动,挂接方式:三点悬挂,刀辊转速:256(N=720)R/MIN,刀辊最大回转半径:245MM,总安装刀数:62把,旋耕刀型号:IT245 | 2015 |  | 部通用类 | 0 | 否 | 江西
耕整地机械 | 耕地机械 | 旋耕机 | 单轴2000—2500mm旋耕机 | 旋耕机 | 南宁市南北动力有限公司 | 1GQN-230 | 1900 | 1900 | 0 | 0 | 0 | 0 | 0 | 0 | 动力连接方式：牵引式；机具结构类型：单轴；耕幅（m）：2.3 |  | 2015 |  | 部通用类 | 0 | 否 | 广西
耕整地机械 | 耕地机械 | 旋耕机 | 单轴2000—2500mm旋耕机 | 旋耕机 | 阜阳丰成机械有限公司 | 1GQN-200 | 1900 | 1900 | 0 | 0 | 0 | 0 | 0 | 0 | 结构形式：非自走式；机具结构类型：单轴；耕幅（m）：2 |  | 2015 |  | 部通用类 | 0 | 否
耕整地机械 | 耕地机械 | 旋耕机 | 单轴2000—2500mm旋耕机 | 旋耕机 | 连云港市中旋机械有限公司 | 1GKN-200 | 1900 | 1900 | 0 | 0 | 0 | 0 | 0 | 0 | 动力连接方式：牵引式；机具结构类型：单轴；耕幅（m）：2.0 | 动力连接方式:牵引式机具结构类型:单轴耕幅(M):2.00 | 2015 |  | 部通用类 | 0 | 否 | 江苏
耕整地机械 | 耕地机械 | 旋耕机 | 单轴2000—2500mm旋耕机 | 旋耕机 | 连云港市中旋机械有限公司 | 1GKN-230H | 1900 | 1900 | 0 | 0 | 0 | 0 | 0 | 0 | 动力连接方式：牵引式；机具结构类型：单轴；耕幅（m）：2.3 | 动力连接方式:牵引式机具结构类型:单轴耕幅(M):2.30 | 2015 |  | 部通用类 | 0 | 否 | 江苏
耕整地机械 | 耕地机械 | 旋耕机 | 单轴2000—2500mm旋耕机 | 旋耕机 | 南昌华旋机械厂 | 1GQN-200J | 1900 | 1900 | 0 | 0 | 0 | 0 | 0 | 0 | 动力连接方式：牵引式；机具结构类型：单轴；耕幅（m）：2.00 | 结构型式:框架式,配套功率:40.4-58.8KW,配套输出轴转速:540R/MIN,尺寸:2310×970×1010MM,结构质量:425KG,理论作业速度:2-5KM/H,幅宽:200CM,耕深:旱耕12-14CM,传动方式:中间齿轮传动,挂接方式:三点悬挂,刀辊转速:254R/MIN,刀辊最大回转半径:245MM,总安装刀数:58把,旋耕刀型号:IT245 | 2015 |  | 部通用类 | 0 | 否 | 江西
耕整地机械 | 耕地机械 | 旋耕机 | 单轴2000—2500mm旋耕机 | 深松旋耕机 | 中国一拖集团有限公司 | 1GZN-200H7 | 1900 | 1900 | 0 | 0 | 0 | 0 | 0 | 0 | 动力连接方式：牵引式；机具结构类型：单轴；耕幅（m）：2 |  | 2015 |  | 部通用类 | 0 | 否 | 河南
耕整地机械 | 耕地机械 | 旋耕机 | 单轴2000—2500mm旋耕机 | 旋耕机 | 中国一拖集团有限公司 | 1GQN-200G | 1900 | 1900 | 0 | 0 | 0 | 0 | 0 | 0 | 动力连接方式：牵引式；机具结构类型：单轴；耕幅（m）：2 | 单轴旋耕机2000MM≤耕幅<2500MM | 2015 |  | 部通用类 | 0 | 否 | 河南
耕整地机械 | 耕地机械 | 旋耕机 | 单轴2000—2500mm旋耕机 | 旋耕机 | 中国一拖集团有限公司 | 1GQN-200ZG | 1900 | 1900 | 0 | 0 | 0 | 0 | 0 | 0 | 动力连接方式：牵引式；机具结构类型：单轴；耕幅（m）：2 | 单轴旋耕机2000MM≤耕幅<2500MM | 2015 |  | 部通用类 | 0 | 否 | 河南
耕整地机械 | 耕地机械 | 旋耕机 | 单轴2000—2500mm旋耕机 | 旋耕机 | 中国一拖集团有限公司 | 1GQQN-200GG | 1900 | 1900 | 0 | 0 | 0 | 0 | 0 | 0 | 动力连接方式：牵引式；机具结构类型：单轴；耕幅（m）：2 | 单轴旋耕机2000MM≤耕幅<2500MM | 2015 |  | 部通用类 | 0 | 否 | 河南
耕整地机械 | 耕地机械 | 旋耕机 | 单轴2000—2500mm旋耕机 | 双轴灭茬旋耕机 | 中国一拖集团有限公司 | 1GM-210 | 1900 | 1900 | 0 | 0 | 0 | 0 | 0 | 0 | 动力连接方式：牵引式；机具结构类型：单轴；耕幅（m）：2.1 | 单轴旋耕机2000MM≤耕幅<2500MM | 2015 |  | 部通用类 | 0 | 否 | 河南
耕整地机械 | 耕地机械 | 旋耕机 | 单轴2000—2500mm旋耕机 | 刚性机架旋耕机 | 中国一拖集团有限公司 | 1GQN-230Z | 1900 | 1900 | 0 | 0 | 0 | 0 | 0 | 0 | 动力连接方式：牵引式；机具结构类型：单轴；耕幅（m）：2.3 | 单轴旋耕机2000MM≤耕幅<2500MM | 2015 |  | 部通用类 | 0 | 否 | 河南
耕整地机械 | 耕地机械 | 旋耕机 | 单轴2000—2500mm旋耕机 | 旋耕机 | 中国一拖集团有限公司 | 1GQN-230G | 1900 | 1900 | 0 | 0 | 0 | 0 | 0 | 0 | 动力连接方式：牵引式；机具结构类型：单轴；耕幅（m）：2.3 | 单轴旋耕机2000MM≤耕幅<2500MM | 2015 |  | 部通用类 | 0 | 否 | 河南
耕整地机械 | 耕地机械 | 旋耕机 | 单轴2000—2500mm旋耕机 | 旋耕机 | 中国一拖集团有限公司 | 1GQN-230ZG | 1900 | 1900 | 0 | 0 | 0 | 0 | 0 | 0 | 动力连接方式：牵引式；机具结构类型：单轴；耕幅（m）：2.3 | 单轴旋耕机2000MM≤耕幅<2500MM | 2015 |  | 部通用类 | 0 | 否 | 河南
耕整地机械 | 耕地机械 | 旋耕机 | 单轴2000—2500mm旋耕机 | 旋耕机 | 中国一拖集团有限公司 | 1GQQN-230GG | 1900 | 1900 | 0 | 0 | 0 | 0 | 0 | 0 | 动力连接方式：牵引式；机具结构类型：单轴；耕幅（m）：2.3 | 单轴旋耕机2000MM≤耕幅<2500MM | 2015 |  | 部通用类 | 0 | 否 | 河南
耕整地机械 | 耕地机械 | 旋耕机 | 单轴2000—2500mm旋耕机 | 刚性机架旋耕机 | 中国一拖集团有限公司 | 1GQN-200Z | 1900 | 1900 | 0 | 0 | 0 | 0 | 0 | 0 | 动力连接方式：牵引式；机具结构类型：单轴；耕幅（m）：2 | 单轴旋耕机2000MM≤耕幅<2500MM | 2015 |  | 部通用类 | 0 | 否 | 河南
耕整地机械 | 耕地机械 | 旋耕机 | 单轴2000—2500mm旋耕机 | 反转灭茬旋耕机 | 安徽宏翔农业机械有限公司 | 1GFM-200 | 1900 | 1900 | 0 | 0 | 0 | 0 | 0 | 0 | 结构形式：非自走式；机具结构类型：单轴；耕幅（m）：2 |  | 2015 |  | 部通用类 | 0 | 否
耕整地机械 | 耕地机械 | 旋耕机 | 单轴2000—2500mm旋耕机 | 旋耕机 | 安徽宏翔农业机械有限公司 | 1GKN-200 | 1900 | 1900 | 0 | 0 | 0 | 0 | 0 | 0 | 动力连接方式：牵引式；机具结构类型：单轴；耕幅（m）：2 | 配套动力:40.5-47.5结构形式:框架式传动方式:中间齿轮传动幅宽:2米连接方式:三点悬挂 | 2015 |  | 部通用类 | 0 | 否 | 安徽
耕整地机械 | 耕地机械 | 旋耕机 | 单轴2000—2500mm旋耕机 | 旋耕机 | 安徽宏翔农业机械有限公司 | 1GKN-230 | 1900 | 1900 | 0 | 0 | 0 | 0 | 0 | 0 | 动力连接方式：牵引式；机具结构类型：单轴；耕幅（m）：2.3 | 配套动力:44.1-55.8结构形式:框架式连接方式:三点悬挂传动方式:中间齿轮传动.幅宽:2.3米 | 2015 |  | 部通用类 | 0 | 否 | 安徽
耕整地机械 | 耕地机械 | 旋耕机 | 单轴2000—2500mm旋耕机 | 旋耕开沟复式作业机 | 安徽宏翔农业机械有限公司 | 1GK-230 | 1900 | 1900 | 0 | 0 | 0 | 0 | 0 | 0 | 动力连接方式：牵引式；机具结构类型：单轴；耕幅（m）：2.3 | 配套动力:51.5-62.5作业幅宽:2.3米连接方式:三点悬挂单轴单速 | 2015 |  | 部通用类 | 0 | 否 | 安徽
耕整地机械 | 耕地机械 | 旋耕机 | 单轴2000—2500mm旋耕机 | 水田埋茬(草)耕整机 | 泰州市姜堰新科机械制造有限公司 | 1JMS-200 | 1900 | 1900 | 0 | 0 | 0 | 0 | 0 | 0 | 动力连接方式：牵引式；机具结构类型：单轴；耕幅（m）：2.0 |  | 2015 |  | 部通用类 | 0 | 否 | 江苏
耕整地机械 | 耕地机械 | 旋耕机 | 单轴2000—2500mm旋耕机 | 旋耕灭茬机 | 泰州市姜堰新科机械制造有限公司 | 1GFM-200 | 1900 | 1900 | 0 | 0 | 0 | 0 | 0 | 0 | 动力连接方式：牵引式；机具结构类型：单轴；耕幅（m）：2.0 |  | 2015 |  | 部通用类 | 0 | 否 | 江苏
耕整地机械 | 耕地机械 | 旋耕机 | 单轴2000—2500mm旋耕机 | 水田埋茬(草)耕整机 | 泰州市姜堰新科机械制造有限公司 | 1JMS-230 | 1900 | 1900 | 0 | 0 | 0 | 0 | 0 | 0 | 动力连接方式：牵引式；机具结构类型：单轴；耕幅（m）：2.3 |  | 2015 |  | 部通用类 | 0 | 否 | 江苏
耕整地机械 | 耕地机械 | 旋耕机 | 单轴2000—2500mm旋耕机 | 水田驱动耙浆平田机 | 泰州市姜堰新科机械制造有限公司 | 1BPKN-240 | 1900 | 1900 | 0 | 0 | 0 | 0 | 0 | 0 | 结构形式：非自走式；机具结构类型：单轴；耕幅（m）：2.4 |  | 2015 |  | 部通用类 | 0 | 否
耕整地机械 | 耕地机械 | 旋耕机 | 单轴2000—2500mm旋耕机 | 水田秸秆还田机 | 江苏沃野机械制造有限公司 | 1GH-200 | 1900 | 1900 | 0 | 0 | 0 | 0 | 0 | 0 | 动力连接方式：牵引式；机具结构类型：单轴；耕幅（m）：2.0 |  | 2015 |  | 部通用类 | 0 | 否 | 江苏
耕整地机械 | 耕地机械 | 旋耕机 | 单轴2000—2500mm旋耕机 | 旋耕机 | 江苏沃野机械制造有限公司 | 1GQN-200 | 1900 | 1900 | 0 | 0 | 0 | 0 | 0 | 0 | 动力连接方式：牵引式；机具结构类型：单轴；耕幅（m）：2.0 |  | 2015 |  | 部通用类 | 0 | 否 | 江苏
耕整地机械 | 耕地机械 | 旋耕机 | 单轴2000—2500mm旋耕机 | 水田秸秆还田机 | 江苏沃野机械制造有限公司 | 1GH-230 | 1900 | 1900 | 0 | 0 | 0 | 0 | 0 | 0 | 动力连接方式：牵引式；机具结构类型：单轴；耕幅（m）：2.3 |  | 2015 |  | 部通用类 | 0 | 否 | 江苏
耕整地机械 | 耕地机械 | 旋耕机 | 单轴2000—2500mm旋耕机 | 旋耕机 | 江苏沃野机械制造有限公司 | 1GQN-230 | 1900 | 1900 | 0 | 0 | 0 | 0 | 0 | 0 | 动力连接方式：牵引式；机具结构类型：单轴；耕幅（m）：2.3 |  | 2015 |  | 部通用类 | 0 | 否 | 江苏
耕整地机械 | 耕地机械 | 旋耕机 | 单轴2000—2500mm旋耕机 | 旋耕机 | 石家庄连达农业机械有限公司 | 1GKN-200H | 1900 | 1900 | 0 | 0 | 0 | 0 | 0 | 0 | 动力连接方式：牵引式；机具结构类型：单轴；耕幅（m）：2.0 |  | 2015 |  | 部通用类 | 0 | 否 | 河北
耕整地机械 | 耕地机械 | 旋耕机 | 单轴2000—2500mm旋耕机 | 旋耕机 | 石家庄连达农业机械有限公司 | 1GKN-230H | 1900 | 1900 | 0 | 0 | 0 | 0 | 0 | 0 | 动力连接方式：牵引式；机具结构类型：单轴；耕幅（m）：2.3 |  | 2015 |  | 部通用类 | 0 | 否 | 河北
耕整地机械 | 耕地机械 | 旋耕机 | 单轴2000—2500mm旋耕机 | 高箱旋耕机 | 汝南县源信机械制造有限公司 | 1GQN-200H | 1900 | 1900 | 0 | 0 | 0 | 0 | 0 | 0 | 动力连接方式：牵引式；机具结构类型：单轴；耕幅（m）：2 | 该产品补贴分档的关键技术参数:动力连接方式:牵引式机具结构类型:单轴耕幅(M):2 | 2015 |  | 部通用类 | 0 | 否 | 河南
耕整地机械 | 耕地机械 | 旋耕机 | 单轴2000—2500mm旋耕机 | 高箱旋耕机 | 汝南县源信机械制造有限公司 | 1GQN-230H | 1900 | 1900 | 0 | 0 | 0 | 0 | 0 | 0 | 动力连接方式：牵引式；机具结构类型：单轴；耕幅（m）：2.3 | 该产品补贴分档的关键技术参数:动力连接方式:牵引式机具结构类型:单轴耕幅(M):2.3 | 2015 |  | 部通用类 | 0 | 否 | 河南
耕整地机械 | 耕地机械 | 旋耕机 | 单轴2000—2500mm旋耕机 | 旋耕机 | 潍坊潍旋农业装备有限公司 | 1GQN-200 | 1900 | 1900 | 0 | 0 | 0 | 0 | 0 | 0 | 动力连接方式：牵引式；机具结构类型：单轴；耕幅（m）：2.0 |  | 2015 |  | 部通用类 | 0 | 否 | 山东
耕整地机械 | 耕地机械 | 旋耕机 | 单轴2000—2500mm旋耕机 | 旋耕机 | 潍坊潍旋农业装备有限公司 | 1GQN-240 | 1900 | 1900 | 0 | 0 | 0 | 0 | 0 | 0 | 动力连接方式：牵引式；机具结构类型：单轴；耕幅（m）：2.4 |  | 2015 |  | 部通用类 | 0 | 否 | 山东
耕整地机械 | 耕地机械 | 旋耕机 | 单轴2000—2500mm旋耕机 | 旋耕机 | 潍坊丰民农业装备有限公司 | 1GQN-125 | 1900 | 1900 | 0 | 0 | 0 | 0 | 0 | 0 | 动力连接方式：牵引式；机具结构类型：单轴；耕幅（m）：2.25 | 配套动力为17.6-22KW耕幅为125CM耕深≥8CM刀片数量26片 | 2015 |  | 部通用类 | 0 | 否 | 山东
耕整地机械 | 耕地机械 | 旋耕机 | 单轴2000—2500mm旋耕机 | 旋耕机 | 福田雷沃国际重工股份有限公司 | 1GKN-200 | 1900 | 1900 | 0 | 0 | 0 | 0 | 0 | 0 | 动力连接方式：牵引式；机具结构类型：单轴；耕幅（m）：2.0 | 动力连接形式:牵引式,机具结构类型:单轴,耕幅(M):2.0 | 2015 |  | 部通用类 | 0 | 否 | 山东
耕整地机械 | 耕地机械 | 旋耕机 | 单轴2000—2500mm旋耕机 | 旋耕机 | 福田雷沃国际重工股份有限公司 | 1GKN-220 | 1900 | 1900 | 0 | 0 | 0 | 0 | 0 | 0 | 动力连接方式：牵引式；机具结构类型：单轴；耕幅（m）：2.2 | 动力连接形式:牵引式,机具结构类型:单轴,耕幅(M):2.2 | 2015 |  | 部通用类 | 0 | 否 | 山东
耕整地机械 | 耕地机械 | 旋耕机 | 单轴2000—2500mm旋耕机 | 中高箱旋耕机 | 河北双天机械制造有限公司 | 1GKN-230A1 | 1900 | 1900 | 0 | 0 | 0 | 0 | 0 | 0 | 结构形式：非自走式；机具结构类型：单轴；耕幅（m）：2.3 | 单轴单速耕幅:2300(MM)配套动力:66.2-80.9KW、刀片数量:64(左右各半)、生产效率:≥0.32HM2/H、规格尺寸1260×2670×1160MM、结构重量588KG、作业速度3.1KM/H、动力输出轴转速720/540R/MIN、耕深:旱耕12-16CM,水耕14-18CM、刀轴转速:241/297R/MIN | 2015 |  | 部通用类 | 0 | 否
耕整地机械 | 耕地机械 | 旋耕机 | 单轴2000—2500mm旋耕机 | 灭茬旋耕机 | 仙桃市万英机械有限公司 | 1GZNM-210 | 1900 | 1900 | 0 | 0 | 0 | 0 | 0 | 0 | 结构形式：履带自走式；机具结构类型：单轴；耕幅（m）：210 | 配套动力:47.8~73.5KW耕幅:210CM灭茬行数:3~5行刀片数量:旋耕刀58把,灭茬刀80把作业速度:2-5KM/H与拖拉机结构方式:三点悬挂式联接外形尺寸(长宽高):2100X1100X900MM,整机质量:740KG绞边犁数量:2 | 2015 |  | 部通用类 | 0 | 否 | 湖北
耕整地机械 | 耕地机械 | 旋耕机 | 单轴2000—2500mm旋耕机 | 旋耕机 | 江苏海之诺机械装备有限公司 | 1GKN-200 | 1900 | 1900 | 0 | 0 | 0 | 0 | 0 | 0 | 动力连接方式：牵引式；机具结构类型：单轴；耕幅（m）：2 | 动力连接方式:牵引式机具结构类型:单轴耕幅(M):2 | 2015 |  | 部通用类 | 0 | 否 | 江苏
耕整地机械 | 耕地机械 | 旋耕机 | 单轴2000—2500mm旋耕机 | 秸秆还田耕整机 | 江苏正大永达科技有限公司 | 1GZM-200 | 1900 | 1900 | 0 | 0 | 0 | 0 | 0 | 0 | 动力连接方式：牵引式；机具结构类型：单轴；耕幅（m）：2 | 配套动力(KW)40.5-47.8工作幅度(CM)200耕深(CM)旱耕4-8水耕8-12刀片数量(把)104传动方式中间齿轮传动连接形式标准三点悬挂外形尺寸(MM)(长×宽×高)1150×2400×1200. | 2015 |  | 部通用类 | 0 | 否 | 江苏
耕整地机械 | 耕地机械 | 旋耕机 | 单轴2000—2500mm旋耕机 | 旋耕机 | 安吉三宜机械有限公司 | 1GQN-200S | 1900 | 1900 | 0 | 0 | 0 | 0 | 0 | 0 | 结构形式：非自走式；机具结构类型：单轴；耕幅（m）：2 |  | 2015 |  | 部通用类 | 0 | 否
耕整地机械 | 耕地机械 | 旋耕机 | 单轴2000—2500mm旋耕机 | 反转灭茬旋耕机 | 淮安四方机械有限公司 | 1GFM-200 | 1900 | 1900 | 0 | 0 | 0 | 0 | 0 | 0 | 动力连接方式：牵引式；机具结构类型：单轴；耕幅（m）：2.0 |  | 2015 |  | 部通用类 | 0 | 否 | 江苏
耕整地机械 | 耕地机械 | 旋耕机 | 单轴2000—2500mm旋耕机 | 旋耕机 | 淮安四方机械有限公司 | 1G-200 | 1900 | 1900 | 0 | 0 | 0 | 0 | 0 | 0 | 动力连接方式：牵引式；机具结构类型：单轴；耕幅（m）：2.0 |  | 2015 |  | 部通用类 | 0 | 否 | 江苏
耕整地机械 | 耕地机械 | 旋耕机 | 单轴2000—2500mm旋耕机 | 旋耕机 | 台州丰穗农业机械制造有限公司 | 1GQN-230 | 1900 | 1900 | 0 | 0 | 0 | 0 | 0 | 0 | 动力连接方式：牵引式；机具结构类型：单轴；耕幅（m）：2.3 | 配套动力(KW):55-60工作幅宽(MM):2300耕深(MM):旱地80-120、水耕120-160与拖拉机挂接方式:标准三点悬挂配套动力输出轴转速(R/MIN):760 | 2015 |  | 部通用类 | 0 | 否 | 浙江
耕整地机械 | 耕地机械 | 旋耕机 | 单轴2000—2500mm旋耕机 | 旋耕机 | 湖北荆旋机械有限公司 | 1GQN-200 | 1900 | 1900 | 0 | 0 | 0 | 0 | 0 | 0 | 结构形式：非自走式；机具结构类型：单轴；耕幅（m）：2 | 该产品技术参数:1、整机质量:430KG2、外形尺寸(长×宽×高):1300×2250×1185MM3、配套动力:≥44.1KW4、挂接形式:三点悬挂联接5、传动形式:联轴传动6、作业宽幅:200CM7、作业速度:2~5KM/H8、主燃油消耗率:≤45KG/HM29、动力输出轴转速:500~800R/MIN10、旋耕刀型号:旱地IT245水地IT18011、刀辊转速:180~300R/MIN | 2015 |  | 部通用类 | 0 | 否 | 湖北
耕整地机械 | 耕地机械 | 旋耕机 | 单轴2000—2500mm旋耕机 | 旋耕机 | 江苏正大永达科技有限公司 | 1GKN-200 | 1900 | 1900 | 0 | 0 | 0 | 0 | 0 | 0 | 动力连接方式：牵引式；机具结构类型：单轴；耕幅（m）：2 | 配套动力:40.4-51.4KW耕幅:200CM耕深:旱耕10-14水耕12-16CM刀片数量:58把连接形式:标准三点悬挂外形尺寸(长×宽×高):1020×2296×1152MM整机重量420KG. | 2015 |  | 部通用类 | 0 | 否 | 江苏
耕整地机械 | 耕地机械 | 旋耕机 | 单轴2000—2500mm旋耕机 | 秸秆还田耕整机 | 江苏正大永达科技有限公司 | 1GZM-230 | 1900 | 1900 | 0 | 0 | 0 | 0 | 0 | 0 | 动力连接方式：牵引式；机具结构类型：单轴；耕幅（m）：2.3 | 配套动力(KW)47.8-58.8工作幅度(CM)230耕深(CM)旱耕4-8水耕8-12刀片数量(把)116传动方式中间齿轮传动连接形式标准三点悬挂外形尺寸(MM)(长×宽×高)1150×2600×1200. | 2015 |  | 部通用类 | 0 | 否 | 江苏
耕整地机械 | 耕地机械 | 旋耕机 | 单轴2000—2500mm旋耕机 | 旋耕机 | 江苏正大永达科技有限公司 | 1GKN-230 | 1900 | 1900 | 0 | 0 | 0 | 0 | 0 | 0 | 动力连接方式：牵引式；机具结构类型：单轴；耕幅（m）：2.3 | 配套动力47.8-58.8KW耕幅230CM耕深旱耕10-14水耕12-16CM刀片数量62把连接形式标准三点悬挂外形尺寸(长×宽×高)1020×2536×1152MM整机重量435KG. | 2015 |  | 部通用类 | 0 | 否 | 江苏
耕整地机械 | 耕地机械 | 旋耕机 | 单轴2000—2500mm旋耕机 | 旋耕机 | 河北冀农农机具有限公司 | 1GQN-200 | 1900 | 1900 | 0 | 0 | 0 | 0 | 0 | 0 | 结构形式：非自走式；机具结构类型：单轴；耕幅（m）：2 | 动力连接方式:牵引式机具结构类型:单轴耕幅:2M. | 2015 |  | 部通用类 | 0 | 否
耕整地机械 | 耕地机械 | 旋耕机 | 单轴2000—2500mm旋耕机 | 旋耕机 | 潍坊悍马农业装备有限公司 | 1GQN-230 | 1900 | 1900 | 0 | 0 | 0 | 0 | 0 | 0 | 动力连接方式：牵引式；机具结构类型：单轴；耕幅（m）：2.30 | 外形尺寸(长×宽×高)MM:1020×2550×1150结构质量KG:385配套动力KW:44.1-66.2传动方式:中间齿轮传动刀辊回转半径MM:245工作幅宽CM:230耕深CM:12-30. | 2015 |  | 部通用类 | 0 | 否 | 山东
耕整地机械 | 耕地机械 | 旋耕机 | 单轴2000—2500mm旋耕机 | 反转灭茬机 | 沭阳县金田机械制造有限公司 | 1GFM-200 | 1900 | 1900 | 0 | 0 | 0 | 0 | 0 | 0 | 动力连接方式：牵引式；机具结构类型：单轴；耕幅（m）：2.0 |  | 2015 |  | 部通用类 | 0 | 否 | 江苏
耕整地机械 | 耕地机械 | 旋耕机 | 单轴2000—2500mm旋耕机 | 埋茬(草)耕整机 | 盐城市盐海拖拉机制造有限公司 | 1GSZ-200 | 1900 | 1900 | 0 | 0 | 0 | 0 | 0 | 0 | 动力连接方式：牵引式；机具结构类型：单轴；耕幅（m）：2 |  | 2015 |  | 部通用类 | 0 | 否 | 江苏
耕整地机械 | 耕地机械 | 旋耕机 | 单轴2000—2500mm旋耕机 | 旋耕机 | 盐城市盐海拖拉机制造有限公司 | 1GKN-200 | 1900 | 1900 | 0 | 0 | 0 | 0 | 0 | 0 | 动力连接方式：牵引式；机具结构类型：单轴；耕幅（m）：2 |  | 2015 |  | 部通用类 | 0 | 否 | 江苏
耕整地机械 | 耕地机械 | 旋耕机 | 单轴2000—2500mm旋耕机 | 埋茬(草)耕整机 | 盐城市盐海拖拉机制造有限公司 | 1GSZ-230 | 1900 | 1900 | 0 | 0 | 0 | 0 | 0 | 0 | 动力连接方式：牵引式；机具结构类型：单轴；耕幅（m）：2.3 |  | 2015 |  | 部通用类 | 0 | 否 | 江苏
耕整地机械 | 耕地机械 | 旋耕机 | 单轴2000—2500mm旋耕机 | 灭茬旋耕机 | 湖北运银实业有限公司 | 1GKM-200 | 1900 | 1900 | 0 | 0 | 0 | 0 | 0 | 0 | 结构形式：非自走式；机具结构类型：单轴；幅宽（m）：2 | 外形尺寸(长X宽X高):1245X2194X1150MM、结构质量:580KG、配套动力:44.2-66.2KW、作业幅度:2000MM、耕深:12-16CM、还田秸秆高度:0-50CM、刀轴转速:720R/MIN、挂接形式:标准三点式、作业速度:3-4KM/H | 2015 |  | 部通用类 | 0 | 否 | 湖北
耕整地机械 | 耕地机械 | 旋耕机 | 单轴2000—2500mm旋耕机 | 旋耕机 | 洛阳裕农机械制造有限公司 | 1GKN-200H | 1900 | 1900 | 0 | 0 | 0 | 0 | 0 | 0 | 动力连接方式：牵引式；机具结构类型：单轴；耕幅（m）：2.00 | 单轴,牵引式,耕幅:2000MM,耕深:120-140MM,结构质量:405KG,配套动力功率:47.8-58.8KW. | 2015 |  | 部通用类 | 0 | 否 | 河南
耕整地机械 | 耕地机械 | 旋耕机 | 单轴2000—2500mm旋耕机 | 旋耕机 | 洛阳裕农机械制造有限公司 | 1GKN-200L | 1900 | 1900 | 0 | 0 | 0 | 0 | 0 | 0 | 动力连接方式：牵引式；机具结构类型：单轴；耕幅（m）：2.00 | 单轴,牵引式,耕幅:2000MM,耕深:120-140MM,结构质量:367KG,配套动力功率:47.8-58.8KW. | 2015 |  | 部通用类 | 0 | 否 | 河南
耕整地机械 | 耕地机械 | 旋耕机 | 单轴2000—2500mm旋耕机 | 旋耕机 | 洛阳裕农机械制造有限公司 | 1GKN-230H | 1900 | 1900 | 0 | 0 | 0 | 0 | 0 | 0 | 动力连接方式：牵引式；机具结构类型：单轴；耕幅（m）：2.30 | 单轴,牵引式,耕幅:2300MM,耕深:120-140MM,结构质量:450KG,配套动力功率:58.8-66.2KW. | 2015 |  | 部通用类 | 0 | 否 | 河南
耕整地机械 | 耕地机械 | 旋耕机 | 单轴2000—2500mm旋耕机 | 旋耕机 | 馆陶县飞翔机械装备制造有限公司 | 1GQKGN-200 | 1900 | 1900 | 0 | 0 | 0 | 0 | 0 | 0 | 动力连接方式：牵引式；机具结构类型：单轴；耕幅（m）：2 | 框架、箱体、齿轮、刀轴、传动轴.易损件:刀片外形尺寸:1120×2280×1160(MM),幅宽:200CM耕深:10-18CM,传动方式:中间齿轮传动转速:265R/MIN连接方式三点悬挂结构质量:560KG、总安装刀数:58把 | 2015 |  | 部通用类 | 0 | 否 | 河北
耕整地机械 | 耕地机械 | 旋耕机 | 单轴2000—2500mm旋耕机 | 旋耕机 | 馆陶县飞翔机械装备制造有限公司 | 1GQKGN-230 | 1900 | 1900 | 0 | 0 | 0 | 0 | 0 | 0 | 动力连接方式：牵引式；机具结构类型：单轴；耕幅（m）：2.3 | 框架、箱体、齿轮、刀轴、传动轴.外形尺寸:1060×2560×1200(MM),幅宽:230CM耕深:10-15CM,传动方式:中间齿轮传动转速:265R/MIN连接方式三点悬挂结构质量:580KG、总安装刀数:62把 | 2015 |  | 部通用类 | 0 | 否 | 河北
耕整地机械 | 耕地机械 | 旋耕机 | 单轴2000—2500mm旋耕机 | 旋耕机 | 宁波拿地农业机械有限公司 | 1GL-205 | 1900 | 1900 | 0 | 0 | 0 | 0 | 0 | 0 | 动力连接方式：牵引式；机具结构类型：单轴；耕幅（m）：2.05 |  | 2015 |  | 部通用类 | 0 | 否 | 浙江
耕整地机械 | 耕地机械 | 旋耕机 | 单轴2000—2500mm旋耕机 | 旋耕机 | 宁波拿地农业机械有限公司 | 1GQ-235(Z6-235) | 1900 | 1900 | 0 | 0 | 0 | 0 | 0 | 0 | 动力连接方式：牵引式；机具结构类型：单轴；耕幅（m）：2.35 |  | 2015 |  | 部通用类 | 0 | 否 | 浙江
耕整地机械 | 耕地机械 | 旋耕机 | 单轴2000—2500mm旋耕机 | 旋耕机 | 沭阳县金田机械制造有限公司 | 1GKN-200 | 1900 | 1900 | 0 | 0 | 0 | 0 | 0 | 0 | 动力连接方式：牵引式；机具结构类型：单轴；耕幅（m）：2.0 |  | 2015 |  | 部通用类 | 0 | 否 | 江苏
耕整地机械 | 耕地机械 | 旋耕机 | 单轴2000—2500mm旋耕机 | 旋耕机 | 沭阳县金田机械制造有限公司 | 1GQN-200S | 1900 | 1900 | 0 | 0 | 0 | 0 | 0 | 0 | 动力连接方式：牵引式；机具结构类型：单轴；耕幅（m）：2.0 |  | 2015 |  | 部通用类 | 0 | 否 | 江苏
耕整地机械 | 耕地机械 | 旋耕机 | 单轴2000—2500mm旋耕机 | 旋耕机 | 沭阳县金田机械制造有限公司 | 1GKN-230 | 1900 | 1900 | 0 | 0 | 0 | 0 | 0 | 0 | 动力连接方式：牵引式；机具结构类型：单轴；耕幅（m）：2.3 |  | 2015 |  | 部通用类 | 0 | 否 | 江苏
耕整地机械 | 耕地机械 | 旋耕机 | 单轴2000—2500mm旋耕机 | 旋耕机 | 盐城市盐海拖拉机制造有限公司 | 1GKN-230 | 1900 | 1900 | 0 | 0 | 0 | 0 | 0 | 0 | 动力连接方式：牵引式；机具结构类型：单轴；耕幅（m）：2.3 |  | 2015 |  | 部通用类 | 0 | 否 | 江苏
耕整地机械 | 耕地机械 | 旋耕机 | 单轴2000—2500mm旋耕机 | 旋耕机 | 南昌赣翔机械有限公司 | 1GQQN-200 | 1900 | 1900 | 0 | 0 | 0 | 0 | 0 | 0 | 动力连接方式：牵引式；机具结构类型：单轴；耕幅（m）：2 | 结构型式:框架式配套功率:40.4-58.8配套输出轴转速:540R/MIN尺寸:1020×2304×1152结构质量:400KG理论作业速度:2-5KM/H幅宽:200CM耕深:12-14CM传动方式:中间齿轮传动挂接方式:三点悬挂刀辊转速:254R/MIN刀辊最大回转半径:245MM总安装刀数:58把旋耕刀型号:IT245 | 2015 |  | 部通用类 | 0 | 否 | 江西
耕整地机械 | 耕地机械 | 旋耕机 | 单轴2000—2500mm旋耕机 | 旋耕机 | 南昌赣翔机械有限公司 | 1GQQN-230 | 1900 | 1900 | 0 | 0 | 0 | 0 | 0 | 0 | 动力连接方式：牵引式；机具结构类型：单轴；耕幅（m）：2.3 | 结构型式:框架式配套功率:44.1-58.8配套输出轴转速:540,720R/MIN尺寸:1020X2532X1152结构质量:410KG理论作业速度:2-5KM/H幅宽:230CM耕深:12-16CM传动方式:中间齿轮传动挂接方式:三点悬挂刀辊转速:210、290R/MIN刀辊最大回转半径:245MM总安装刀数:62把旋耕刀型号:IT245 | 2015 |  | 部通用类 | 0 | 否 | 江西
耕整地机械 | 耕地机械 | 旋耕机 | 单轴2000—2500mm旋耕机 | 水田埋茬耕整机 | 泰州樱田农机制造有限公司 | 1GSZ-220 | 1900 | 1900 | 0 | 0 | 0 | 0 | 0 | 0 | 动力连接方式：牵引式；机具结构类型：单轴；耕幅（m）：2.2 | 配套动力:22-29.4KW整机尺寸:1050×2385×1000MM耕幅:2200MM整机质量:286KG刀轴转速:260-350R/MIN耕深:≥12弯刀形式为专用弧形打浆刀,为58把生产率:0.19-0.66HM2/H.M传动方式为:单侧双链传动挂接方式:快速三点悬挂. | 2015 |  | 部通用类 | 0 | 否 | 江苏
耕整地机械 | 耕地机械 | 旋耕机 | 单轴2000—2500mm旋耕机 | 旋耕机 | 射阳鸿源机械制造有限公司 | 1GQN-200 | 1900 | 1900 | 0 | 0 | 0 | 0 | 0 | 0 | 动力连接方式：牵引式；机具结构类型：单轴；耕幅（m）：2 |  | 2015 |  | 部通用类 | 0 | 否 | 江苏
耕整地机械 | 耕地机械 | 旋耕机 | 单轴2000—2500mm旋耕机 | 水田埋茬(草)耕整机 | 射阳鸿源机械制造有限公司 | 1JMS-200 | 1900 | 1900 | 0 | 0 | 0 | 0 | 0 | 0 | 动力连接方式：牵引式；机具结构类型：单轴；耕幅（m）：2 |  | 2015 |  | 部通用类 | 0 | 否 | 江苏
耕整地机械 | 耕地机械 | 旋耕机 | 单轴2000—2500mm旋耕机 | 旋耕机 | 石家庄惠田机械有限公司 | 1GKN-200 | 1900 | 1900 | 0 | 0 | 0 | 0 | 0 | 0 | 结构形式：非自走式；机具结构类型：单轴；耕幅（m）：2.0 | 结构形式:框架式配套动力:55.1-69.8KW外形尺寸:1350×2420×1120MM结构质量:522KG工作幅宽:200CM传动方式:中间齿轮传动 | 2015 |  | 部通用类 | 0 | 否
耕整地机械 | 耕地机械 | 旋耕机 | 单轴2000—2500mm旋耕机 | 旋耕机 | 石家庄惠田机械有限公司 | 1GKN-220 | 1900 | 1900 | 0 | 0 | 0 | 0 | 0 | 0 | 结构形式：非自走式；机具结构类型：单轴；耕幅（m）：2.2 | 结构形式:框架式配套动力:66.1-73.5KW外形尺寸:1350×2620×1120MM结构质量:530KG工作幅宽:220CM传动方式:中间齿轮传动 | 2015 |  | 部通用类 | 0 | 否
耕整地机械 | 耕地机械 | 旋耕机 | 单轴2000—2500mm旋耕机 | 旋耕机 | 安徽邓氏机械制造有限公司 | 1GQN-200 | 1900 | 1900 | 0 | 0 | 0 | 0 | 0 | 0 | 动力连接方式：牵引式；机具结构类型：单轴；耕幅（m）：2 |  | 2015 |  | 部通用类 | 0 | 否 | 安徽
耕整地机械 | 耕地机械 | 旋耕机 | 单轴2000—2500mm旋耕机 | 变速旋耕机 | 山东庆云颐元农机制造有限公司 | 1GQNB-200 | 1900 | 1900 | 0 | 0 | 0 | 0 | 0 | 0 | 动力连接方式：牵引式；机具结构类型：单轴；耕幅（m）：2.0 |  | 2015 |  | 部通用类 | 0 | 否 | 山东
耕整地机械 | 耕地机械 | 旋耕机 | 单轴2000—2500mm旋耕机 | 变速旋耕机 | 山东庆云颐元农机制造有限公司 | 1GQNB-220 | 1900 | 1900 | 0 | 0 | 0 | 0 | 0 | 0 | 动力连接方式：牵引式；机具结构类型：单轴；耕幅（m）：2.2 |  | 2015 |  | 部通用类 | 0 | 否 | 山东
耕整地机械 | 耕地机械 | 旋耕机 | 单轴2000—2500mm旋耕机 | 旋耕机 | 山东庆云颐元农机制造有限公司 | 1GQN-220 | 1900 | 1900 | 0 | 0 | 0 | 0 | 0 | 0 | 动力连接方式：牵引式；机具结构类型：单轴；耕幅（m）：2.2 |  | 2015 |  | 部通用类 | 0 | 否 | 山东
耕整地机械 | 耕地机械 | 旋耕机 | 单轴2000—2500mm旋耕机 | 旋耕机 | 山东山拖凯泰农业装备有限公司 | 1GQN-200 | 1900 | 1900 | 0 | 0 | 0 | 0 | 0 | 0 | 动力连接方式：牵引式；机具结构类型：单轴；耕幅（m）：2 | 动力连接方式:牵引式机具结构类型:单轴耕幅(M):2 | 2015 |  | 部通用类 | 0 | 否 | 山东
耕整地机械 | 耕地机械 | 旋耕机 | 单轴2000—2500mm旋耕机 | 旋耕机 | 山东山拖凯泰农业装备有限公司 | 1GQN-230 | 1900 | 1900 | 0 | 0 | 0 | 0 | 0 | 0 | 动力连接方式：牵引式；机具结构类型：单轴；耕幅（m）：2.3 | 动力连接方式:牵引式机具结构类型:单轴耕幅(M):2.3 | 2015 |  | 部通用类 | 0 | 否 | 山东
耕整地机械 | 耕地机械 | 旋耕机 | 单轴2000—2500mm旋耕机 | 旋耕机 | 潍坊道成机电科技有限公司 | 1GQN-225 | 1900 | 1900 | 0 | 0 | 0 | 0 | 0 | 0 | 动力连接方式：牵引式；机具结构类型：单轴；耕幅（m）：2.25 |  | 2015 |  | 部通用类 | 0 | 否 | 山东
耕整地机械 | 耕地机械 | 旋耕机 | 单轴2500mm及以上旋耕机 | 旋耕机 | 石家庄惠田机械有限公司 | 1GKN-250 | 2500 | 2500 | 0 | 0 | 0 | 0 | 0 | 0 | 结构形式：非自走式；机具结构类型：单轴；耕幅（m）：2.5 | 结构形式:框架式配套动力:73.5-102.9KW外形尺寸:1350×2760×1120MM结构质量:540KG工作幅宽:250CM传动方式:中间齿轮传动 | 2015 |  | 部通用类 | 0 | 否
耕整地机械 | 耕地机械 | 旋耕机 | 单轴2500mm及以上旋耕机 | 旋耕机 | 南昌赣翔机械有限公司 | 1GQQN-260 | 2500 | 2500 | 0 | 0 | 0 | 0 | 0 | 0 | 动力连接方式：牵引式；机具结构类型：单轴；耕幅（m）：2.6 | 结构型式:框架式配套功率:58.8-73.5配套输出轴转速:540,720R/MIN尺寸:1060×2800×1152结构质量:438KG理论作业速度:2-5KM/H幅宽:260CM耕深:12-16CM传动方式:中间齿轮传动挂接方式:三点悬挂刀辊转速:226、267R/MIN刀辊最大回转半径:260MM总安装刀数:66把旋耕刀型号:IT245 | 2015 |  | 部通用类 | 0 | 否 | 江西
耕整地机械 | 耕地机械 | 旋耕机 | 单轴2500mm及以上旋耕机 | 旋耕机 | 南昌赣翔机械有限公司 | 1GQQN-300 | 2500 | 2500 | 0 | 0 | 0 | 0 | 0 | 0 | 动力连接方式：牵引式；机具结构类型：单轴；耕幅（m）：3 | 结构型式:框架式配套功率:58.8-73.5配套输出轴转速:540,720R/MIN尺寸:1060×3320×1152结构质量:458KG理论作业速度:2-5KM/H幅宽:300CM耕深:12-16CM传动方式:中间齿轮传动挂接方式:三点悬挂刀辊转速:291、314R/MIN刀辊最大回转半径:260MM总安装刀数:72把旋耕刀型号:IT245 | 2015 |  | 部通用类 | 0 | 否 | 江西
耕整地机械 | 耕地机械 | 旋耕机 | 单轴2500mm及以上旋耕机 | 水田埋茬耕整机 | 泰州樱田农机制造有限公司 | 1GSZ-280 | 2500 | 2500 | 0 | 0 | 0 | 0 | 0 | 0 | 动力连接方式：牵引式；机具结构类型：单轴；耕幅（m）：2.8 | 配套动力:33.1-47.8KW整机尺寸:1050×2985×1000MM耕幅:2800MM整机质量:328KG刀轴转速:260-350R/MIN耕深:≥12弯刀形式为专用弧形打浆刀,为74把生产率:0.25~0.88HM2/H.M传动方式为:单侧双链传动挂接方式:快速三点悬挂. | 2015 |  | 部通用类 | 0 | 否 | 江苏
耕整地机械 | 耕地机械 | 旋耕机 | 单轴2500mm及以上旋耕机 | 旋耕机 | 绥化龙海农业机械制造有限公司 | 1GN-330 | 2500 | 2500 | 0 | 0 | 0 | 0 | 0 | 0 | 结构形式：非自走式；机具结构类型：单轴；耕幅（m）：3.3 |  | 2015 |  | 部通用类 | 0 | 否
耕整地机械 | 耕地机械 | 旋耕机 | 单轴2500mm及以上旋耕机 | 水田埋茬搅浆机 | 泰州樱田农机制造有限公司 | 1GSZ-320 | 2500 | 2500 | 0 | 0 | 0 | 0 | 0 | 0 | 结构形式：非自走式；机具结构类型：单轴；耕幅（m）：3.1 |  | 2015 |  | 部通用类 | 0 | 否
耕整地机械 | 耕地机械 | 旋耕机 | 单轴2500mm及以上旋耕机 | 水田埋茬搅浆机 | 泰州樱田农机制造有限公司 | 1GSZ-380 | 2500 | 2500 | 0 | 0 | 0 | 0 | 0 | 0 | 结构形式：非自走式；机具结构类型：单轴；耕幅（m）：3.8 |  | 2015 |  | 部通用类 | 0 | 否
耕整地机械 | 耕地机械 | 旋耕机 | 单轴2500mm及以上旋耕机 | 旋耕机 | 馆陶县飞翔机械装备制造有限公司 | 1GQKGN-250 | 2500 | 2500 | 0 | 0 | 0 | 0 | 0 | 0 | 动力连接方式：牵引式；机具结构类型：单轴；耕幅（m）：2.5 | 框架、箱体、齿轮、刀轴、传动轴.外形尺寸:1120×2780×1160(MM),幅宽:250CM耕深:10-18CM,传动方式:中间齿轮传动转速:265R/MIN连接方式三点悬挂结构质量:630KG、总安装刀数:66把 | 2015 |  | 部通用类 | 0 | 否 | 河北
耕整地机械 | 耕地机械 | 旋耕机 | 单轴2500mm及以上旋耕机 | 旋耕机 | 馆陶县飞翔机械装备制造有限公司 | 1GQKGN-300 | 2500 | 2500 | 0 | 0 | 0 | 0 | 0 | 0 | 动力连接方式：牵引式；机具结构类型：单轴；耕幅（m）：3 | 框架、箱体、齿轮、刀轴、传动轴.外形尺寸:1100×3300×1200(MM),幅宽:300CM耕深:10-18CM,传动方式:中间齿轮传动转速:265R/MIN连接方式三点悬挂结构质量:666KG、总安装刀数:80把 | 2015 |  | 部通用类 | 0 | 否 | 河北
耕整地机械 | 耕地机械 | 旋耕机 | 单轴2500mm及以上旋耕机 | 旋耕机 | 盐城市盐海拖拉机制造有限公司 | 1GKN-250 | 2500 | 2500 | 0 | 0 | 0 | 0 | 0 | 0 | 动力连接方式：牵引式；机具结构类型：单轴；耕幅（m）：2.5 |  | 2015 |  | 部通用类 | 0 | 否 | 江苏
耕整地机械 | 耕地机械 | 旋耕机 | 单轴2500mm及以上旋耕机 | 旋耕机 | 河北冀农农机具有限公司 | 1GQN-250 | 2500 | 2500 | 0 | 0 | 0 | 0 | 0 | 0 | 结构形式：非自走式；机具结构类型：单轴；耕幅（m）：2.5 | 动力连接方式:牵引式机具结构类型:单轴耕幅:2.5M. | 2015 |  | 部通用类 | 0 | 否
耕整地机械 | 耕地机械 | 旋耕机 | 单轴2500mm及以上旋耕机 | 旋耕机 | 河北冀农农机具有限公司 | 1GQN-300 | 2500 | 2500 | 0 | 0 | 0 | 0 | 0 | 0 | 动力连接方式：牵引式；机具结构类型：单轴；耕幅（m）：3 | 动力连接方式:牵引式机具结构类型:单轴耕幅:3M. | 2015 |  | 部通用类 | 0 | 否 | 河北
耕整地机械 | 耕地机械 | 旋耕机 | 单轴2500mm及以上旋耕机 | 旋耕机 | 江苏正大永达科技有限公司 | 1GKN-300 | 2500 | 2500 | 0 | 0 | 0 | 0 | 0 | 0 | 结构形式：非自走式；机具结构类型：单轴；耕幅（m）：3 |  | 2015 |  | 部通用类 | 0 | 否
耕整地机械 | 耕地机械 | 旋耕机 | 单轴2500mm及以上旋耕机 | 旋耕机 | 江苏正大永达科技有限公司 | 1GKN-250 | 2500 | 2500 | 0 | 0 | 0 | 0 | 0 | 0 | 动力连接方式：牵引式；机具结构类型：单轴；耕幅（m）：2.5 | 配套动力51.4-73.5KW耕幅250CM耕深旱耕10-14水耕12-16CM刀片数量66把连接形式标准三点悬挂外形尺寸(长×宽×高)1020×2726×1152MM整机重量450KG. | 2015 |  | 部通用类 | 0 | 否 | 江苏
耕整地机械 | 耕地机械 | 旋耕机 | 单轴2500mm及以上旋耕机 | 旋耕机 | 河北双天机械制造有限公司 | 1GKN-350 | 2500 | 2500 | 0 | 0 | 0 | 0 | 0 | 0 | 动力连接方式：牵引式；机具结构类型：单轴；耕幅（m）：3.5 | 动力连接方式:牵引式机具结构类型:单轴耕幅(M):3.5 | 2015 |  | 部通用类 | 0 | 否 | 河北
耕整地机械 | 耕地机械 | 旋耕机 | 单轴2500mm及以上旋耕机 | 高箱旋耕机 | 汝南县源信机械制造有限公司 | 1GQN-250H | 2500 | 2500 | 0 | 0 | 0 | 0 | 0 | 0 | 结构形式：非自走式；机具结构类型：单轴；耕幅（m）：2.5 |  | 2015 |  | 部通用类 | 0 | 否
耕整地机械 | 耕地机械 | 旋耕机 | 单轴2500mm及以上旋耕机 | 旋耕机 | 福田雷沃国际重工股份有限公司 | 1GKN-250 | 2500 | 2500 | 0 | 0 | 0 | 0 | 0 | 0 | 动力连接方式：牵引式；机具结构类型：单轴；耕幅（m）：2.5 | 动力连接形式:牵引式,机具结构类型:单轴,耕幅(M):2.5 | 2015 |  | 部通用类 | 0 | 否 | 山东
耕整地机械 | 耕地机械 | 旋耕机 | 单轴2500mm及以上旋耕机 | 中高箱旋耕机 | 河北双天机械制造有限公司 | 1GKN-250A1 | 2500 | 2500 | 0 | 0 | 0 | 0 | 0 | 0 | 动力连接方式：牵引式；机具结构类型：单轴；耕幅（m）：2.5 | 动力连接方式:牵引式机具结构类型:单轴耕幅(M):2.5 | 2015 |  | 部通用类 | 0 | 否 | 河北
耕整地机械 | 耕地机械 | 旋耕机 | 单轴2500mm及以上旋耕机 | 旋耕机 | 河北双天机械制造有限公司 | 1GKN-300 | 2500 | 2500 | 0 | 0 | 0 | 0 | 0 | 0 | 动力连接方式：牵引式；机具结构类型：单轴；耕幅（m）：3 | 动力连接方式:牵引式机具结构类型:单轴耕幅(M):3 | 2015 |  | 部通用类 | 0 | 否 | 河北
耕整地机械 | 耕地机械 | 旋耕机 | 单轴2500mm及以上旋耕机 | 旋耕机 | 石家庄连达农业机械有限公司 | 1GKN-250 | 2500 | 2500 | 0 | 0 | 0 | 0 | 0 | 0 | 动力连接方式：牵引式；机具结构类型：单轴；耕幅（m）：2.5 |  | 2015 |  | 部通用类 | 0 | 否 | 河北
耕整地机械 | 耕地机械 | 旋耕机 | 单轴2500mm及以上旋耕机 | 旋耕机 | 石家庄连达农业机械有限公司 | 1GKN-300H | 2500 | 2500 | 0 | 0 | 0 | 0 | 0 | 0 | 动力连接方式：牵引式；机具结构类型：单轴；耕幅（m）：3.0 |  | 2015 |  | 部通用类 | 0 | 否 | 河北
耕整地机械 | 耕地机械 | 旋耕机 | 单轴2500mm及以上旋耕机 | 旋耕机 | 泰州市姜堰新科机械制造有限公司 | 1GKN-325 | 2500 | 2500 | 0 | 0 | 0 | 0 | 0 | 0 | 结构形式：非自走式；机具结构类型：单轴；耕幅（m）：3.25 |  | 2015 |  | 部通用类 | 0 | 否
耕整地机械 | 耕地机械 | 旋耕机 | 单轴2500mm及以上旋耕机 | 水田埋茬(草)耕整机 | 泰州市姜堰新科机械制造有限公司 | 1JMS-250 | 2500 | 2500 | 0 | 0 | 0 | 0 | 0 | 0 | 动力连接方式：牵引式；机具结构类型：单轴；耕幅（m）：2.5 |  | 2015 |  | 部通用类 | 0 | 否 | 江苏
耕整地机械 | 耕地机械 | 旋耕机 | 单轴2500mm及以上旋耕机 | 埋茬耕整机 | 泰州市姜堰新科机械制造有限公司 | 1ZSD-300 | 2500 | 2500 | 0 | 0 | 0 | 0 | 0 | 0 | 动力连接方式：牵引式；机具结构类型：单轴；耕幅（m）：3 |  | 2015 |  | 部通用类 | 0 | 否 | 江苏
耕整地机械 | 耕地机械 | 旋耕机 | 单轴2500mm及以上旋耕机 | 旋耕机 | 江苏沃野机械制造有限公司 | 1GQN-250 | 2500 | 2500 | 0 | 0 | 0 | 0 | 0 | 0 | 动力连接方式：牵引式；机具结构类型：单轴；耕幅（m）：2.5 |  | 2015 |  | 部通用类 | 0 | 否 | 江苏
耕整地机械 | 耕地机械 | 旋耕机 | 单轴2500mm及以上旋耕机 | 旋耕整地机 | 安徽宏翔农业机械有限公司 | 1GZ-260 | 2500 | 2500 | 0 | 0 | 0 | 0 | 0 | 0 | 结构形式：非自走式；机具结构类型：单轴；耕幅（m）：2.6 |  | 2015 |  | 部通用类 | 0 | 否
耕整地机械 | 耕地机械 | 旋耕机 | 单轴2500mm及以上旋耕机 | 旋耕机 | 南昌华旋机械厂 | 1GQQN-250J | 2500 | 2500 | 0 | 0 | 0 | 0 | 0 | 0 | 动力连接方式：牵引式；机具结构类型：单轴；耕幅（m）：2.50 | 结构型式:框架式,配套功率:58.8-73.5KW,配套输出轴转速:540,720R/MIN,尺寸:2530×930×1090MM,结构质量:494KG,理论作业速度:2-5KM/H,幅宽:250CM,耕深:12-16CM,传动方式:中间齿轮传动,挂接方式:三点悬挂,刀辊转速:256(N=720)R/MIN,刀辊最大回转半径:245MM,总安装刀数:62把,旋耕刀型号:IT245 | 2015 |  | 部通用类 | 0 | 否 | 江西
耕整地机械 | 耕地机械 | 旋耕机 | 单轴2500mm及以上旋耕机 | 旋耕机 | 安徽宏翔农业机械有限公司 | 1GKN-250 | 2500 | 2500 | 0 | 0 | 0 | 0 | 0 | 0 | 动力连接方式：牵引式；机具结构类型：单轴；耕幅（m）：2.5 | 配套动力:51.5-66.2结构形式:框架式传动方式:中间齿轮传动幅宽:2.5米连接方式:三点悬挂 | 2015 |  | 部通用类 | 0 | 否 | 安徽
耕整地机械 | 耕地机械 | 旋耕机 | 单轴2500mm及以上旋耕机 | 旋耕机 | 中国一拖集团有限公司 | 1GQN-250G | 2500 | 2500 | 0 | 0 | 0 | 0 | 0 | 0 | 动力连接方式：牵引式；机具结构类型：单轴；耕幅（m）：2.5 | 东方红单轴旋耕机,旋耕机耕幅≥2500MM | 2015 |  | 部通用类 | 0 | 否 | 河南
耕整地机械 | 耕地机械 | 旋耕机 | 单轴2500mm及以上旋耕机 | 旋耕机 | 中国一拖集团有限公司 | 1GQN-250ZG | 2500 | 2500 | 0 | 0 | 0 | 0 | 0 | 0 | 动力连接方式：牵引式；机具结构类型：单轴；耕幅（m）：2.5 | 东方红单轴旋耕机,旋耕机耕幅≥2500MM | 2015 |  | 部通用类 | 0 | 否 | 河南
耕整地机械 | 耕地机械 | 旋耕机 | 单轴2500mm及以上旋耕机 | 旋耕机 | 中国一拖集团有限公司 | 1GQQN-250GG | 2500 | 2500 | 0 | 0 | 0 | 0 | 0 | 0 | 动力连接方式：牵引式；机具结构类型：单轴；耕幅（m）：2.5 | 东方红单轴旋耕机,旋耕机耕幅≥2500MM | 2015 |  | 部通用类 | 0 | 否 | 河南
耕整地机械 | 耕地机械 | 旋耕机 | 单轴2500mm及以上旋耕机 | 旋耕机 | 中国一拖集团有限公司 | 1GQN-280K | 2500 | 2500 | 0 | 0 | 0 | 0 | 0 | 0 | 动力连接方式：牵引式；机具结构类型：单轴；耕幅（m）：2.8 | 东方红单轴旋耕机,旋耕机耕幅≥2500MM | 2015 |  | 部通用类 | 0 | 否 | 河南
耕整地机械 | 耕地机械 | 旋耕机 | 单轴2500mm及以上旋耕机 | 旋耕机 | 中国一拖集团有限公司 | 1GQN-300K | 2500 | 2500 | 0 | 0 | 0 | 0 | 0 | 0 | 动力连接方式：牵引式；机具结构类型：单轴；耕幅（m）：3 | 东方红单轴旋耕机,旋耕机耕幅≥2500MM | 2015 |  | 部通用类 | 0 | 否 | 河南
耕整地机械 | 耕地机械 | 旋耕机 | 单轴2500mm及以上旋耕机 | 旋耕机 | 中国一拖集团有限公司 | 1GQN-350K | 2500 | 2500 | 0 | 0 | 0 | 0 | 0 | 0 | 动力连接方式：牵引式；机具结构类型：单轴；耕幅（m）：3.5 |  | 2015 |  | 部通用类 | 0 | 否 | 河南
耕整地机械 | 耕地机械 | 旋耕机 | 单轴2500mm及以上旋耕机 | 旋耕机 | 中国一拖集团有限公司 | 1GQQN-420GG | 2500 | 2500 | 0 | 0 | 0 | 0 | 0 | 0 | 动力连接方式：牵引式；机具结构类型：单轴；耕幅（m）：4.2 |  | 2015 |  | 部通用类 | 0 | 否 | 河南
耕整地机械 | 耕地机械 | 旋耕机 | 单轴2500mm及以上旋耕机 | 旋耕机 | 中国一拖集团有限公司 | 1GQQN-460K | 2500 | 2500 | 0 | 0 | 0 | 0 | 0 | 0 | 动力连接方式：牵引式；机具结构类型：单轴；耕幅（m）：4.6 |  | 2015 |  | 部通用类 | 0 | 否 | 河南
耕整地机械 | 耕地机械 | 旋耕机 | 单轴2500mm及以上旋耕机 | 水旱两用旋耕机 | 中国一拖集团有限公司 | 1GQN-260 | 2500 | 2500 | 0 | 0 | 0 | 0 | 0 | 0 | 结构形式：非自走式；机具结构类型：单轴；耕幅（m）：2.6 |  | 2015 |  | 部通用类 | 0 | 否
耕整地机械 | 耕地机械 | 旋耕机 | 单轴2500mm及以上旋耕机 | 旋耕机 | 中国一拖集团有限公司 | 1GS-250 | 2500 | 2500 | 0 | 0 | 0 | 0 | 0 | 0 | 结构形式：非自走式；机具结构类型：单轴；耕幅（m）：2.5 |  | 2015 |  | 部通用类 | 0 | 否
耕整地机械 | 耕地机械 | 旋耕机 | 单轴2500mm及以上旋耕机 | 旋耕机 | 中国一拖集团有限公司 | 1GS-300 | 2500 | 2500 | 0 | 0 | 0 | 0 | 0 | 0 | 结构形式：非自走式；机具结构类型：单轴；耕幅（m）：3.0 |  | 2015 |  | 部通用类 | 0 | 否
耕整地机械 | 耕地机械 | 旋耕机 | 单轴2500mm及以上旋耕机 | 旋耕机 | 中国一拖集团有限公司 | 1GS-360 | 2500 | 2500 | 0 | 0 | 0 | 0 | 0 | 0 | 结构形式：非自走式；机具结构类型：单轴；耕幅（m）：3.6 |  | 2015 |  | 部通用类 | 0 | 否
耕整地机械 | 耕地机械 | 旋耕机 | 单轴2500mm及以上旋耕机 | 水田埋茬(草)耕整机 | 徐州龙华农业机械科技发展有限公司 | 1GSZ-280 | 2500 | 2500 | 0 | 0 | 0 | 0 | 0 | 0 | 动力连接方式：牵引式；机具结构类型：单轴；耕幅（m）：2.8 | 配套动力:37.3-44.8KW,耕幅:280CM,刀片数量:74把 | 2015 |  | 部通用类 | 0 | 否 | 江苏
耕整地机械 | 耕地机械 | 旋耕机 | 单轴2500mm及以上旋耕机 | 水田埋茬(草)耕整机 | 徐州龙华农业机械科技发展有限公司 | 1GSZ-260 | 2500 | 2500 | 0 | 0 | 0 | 0 | 0 | 0 | 动力连接方式：牵引式；机具结构类型：单轴；耕幅（m）：2.6 | 配套动力:33.6-41.0KW,耕幅:260CM,整机质量:316KG | 2015 |  | 部通用类 | 0 | 否 | 江苏
耕整地机械 | 耕地机械 | 旋耕机 | 单轴2500mm及以上旋耕机 | 旋耕机 | 河北江蓝农业机械有限公司 | 1GQN-250 | 2500 | 2500 | 0 | 0 | 0 | 0 | 0 | 0 | 动力连接方式：牵引式；机具结构类型：单轴；耕幅（m）：2.5 |  | 2015 |  | 部通用类 | 0 | 否 | 河北
耕整地机械 | 耕地机械 | 旋耕机 | 单轴2500mm及以上旋耕机 | 旋耕机 | 广西桂东方农业机械有限公司 | 1GQN-250 | 2500 | 2500 | 0 | 0 | 0 | 0 | 0 | 0 | 动力连接方式：牵引式；机具结构类型：单轴；耕幅（m）：2.5 |  | 2015 |  | 部通用类 | 0 | 否 | 广西
耕整地机械 | 耕地机械 | 旋耕机 | 单轴2500mm及以上旋耕机 | 旋耕机 | 河南康德瀚机械制造有限公司 | 1GQNP-250 | 2500 | 2500 | 0 | 0 | 0 | 0 | 0 | 0 | 结构形式：非自走式；机具结构类型：单轴；耕幅（m）：2.5 | 动力连接方式:牵引式机具结构类型:单轴耕幅(M):2.5 | 2015 |  | 部通用类 | 0 | 否
耕整地机械 | 耕地机械 | 旋耕机 | 单轴2500mm及以上旋耕机 | 旋耕机 | 河南康德瀚机械制造有限公司 | 1GQNP-300 | 2500 | 2500 | 0 | 0 | 0 | 0 | 0 | 0 | 结构形式：非自走式；机具结构类型：单轴；耕幅（m）：3 | 动力连接方式:牵引式机具结构类型:单轴耕幅(M):3.0 | 2015 |  | 部通用类 | 0 | 否
耕整地机械 | 耕地机械 | 旋耕机 | 单轴2500mm及以上旋耕机 | 旋耕机 | 江苏联凯农业装备集团有限公司 | 1GKN-250 | 2500 | 2500 | 0 | 0 | 0 | 0 | 0 | 0 | 动力连接方式：牵引式；机具结构类型：单轴；耕幅（m）：2.5 | 动力连接方式:牵引式机具结构类型:单轴耕幅(M):2.5 | 2015 |  | 部通用类 | 0 | 否 | 江苏
耕整地机械 | 耕地机械 | 旋耕机 | 单轴2500mm及以上旋耕机 | 旋耕整地机 | 保定冀旋农机装备有限公司 | 1GQN-250 | 2500 | 2500 | 0 | 0 | 0 | 0 | 0 | 0 | 动力连接方式：牵引式；机具结构类型：单轴；耕幅（m）：2.5 | 结构形式:框架式,与拖拉机联接方式:三点悬挂,外形尺寸MM(长×宽×高):1450×2886×1267,结构质量KG:728,工作幅宽CM:250,耕深CM:8-20,旋耕刀型号:ⅠT245,旋耕刀数量(把):74 | 2015 |  | 部通用类 | 0 | 否 | 河北
耕整地机械 | 耕地机械 | 旋耕机 | 单轴2500mm及以上旋耕机 | 盘刀式旋耕整地机 | 保定冀旋农机装备有限公司 | 1GQNZP-280 | 2500 | 2500 | 0 | 0 | 0 | 0 | 0 | 0 | 动力连接方式：牵引式；机具结构类型：单轴；耕幅（m）：2.8 | 结构形式:框架式,与拖拉机联接方式:三点悬挂,外形尺寸MM(长×宽×高):1550×3080×1267,结构质量KG:820,工作幅宽CM:280,耕深CM:8-20,旋耕刀型号:PⅡ245,旋耕刀数量(把):56 | 2015 |  | 部通用类 | 0 | 否 | 河北
耕整地机械 | 耕地机械 | 旋耕机 | 单轴2500mm及以上旋耕机 | 旋耕整地机 | 保定冀旋农机装备有限公司 | 1GQN-280 | 2500 | 2500 | 0 | 0 | 0 | 0 | 0 | 0 | 动力连接方式：牵引式；机具结构类型：单轴；耕幅（m）：2.8 | 结构形式:框架式,与拖拉机联接方式:三点悬挂,外形尺寸MM(长×宽×高):1550×3080×1267,结构质量KG:777,工作幅宽CM:280,耕深CM:8-20,旋耕刀型号:ⅠT245,旋耕刀数量(把):78 | 2015 |  | 部通用类 | 0 | 否 | 河北
耕整地机械 | 耕地机械 | 旋耕机 | 单轴2500mm及以上旋耕机 | 盘刀式旋耕整地机 | 保定冀旋农机装备有限公司 | 1GQNZP-300 | 2500 | 2500 | 0 | 0 | 0 | 0 | 0 | 0 | 动力连接方式：牵引式；机具结构类型：单轴；耕幅（m）：3.0 | 结构形式:框架式,与拖拉机联接方式:三点悬挂,外形尺寸MM(长×宽×高):1550×3316×1267,结构质量KG:852,工作幅宽CM:300,耕深CM:8-20,旋耕刀型号:PⅡ245,旋耕刀数量(把):56 | 2015 |  | 部通用类 | 0 | 否 | 河北
耕整地机械 | 耕地机械 | 旋耕机 | 单轴2500mm及以上旋耕机 | 旋耕整地机 | 保定冀旋农机装备有限公司 | 1GQN-300 | 2500 | 2500 | 0 | 0 | 0 | 0 | 0 | 0 | 动力连接方式：牵引式；机具结构类型：单轴；耕幅（m）：3.0 | 结构形式:框架式,与拖拉机联接方式:三点悬挂,外形尺寸MM(长×宽×高):1550×3316×1267,结构质量KG:811,工作幅宽CM:300,耕深CM:8-20,旋耕刀型号:ⅠT245,旋耕刀数量(把):82 | 2015 |  | 部通用类 | 0 | 否 | 河北
耕整地机械 | 耕地机械 | 旋耕机 | 单轴2500mm及以上旋耕机 | 盘刀式旋耕整地机 | 保定冀旋农机装备有限公司 | 1GQNZP-350 | 2500 | 2500 | 0 | 0 | 0 | 0 | 0 | 0 | 动力连接方式：牵引式；机具结构类型：单轴；耕幅（m）：3.5 | 结构形式:框架式,与拖拉机联接方式:三点悬挂,外形尺寸MM(长×宽×高):1550×3846×1267,结构质量KG:957,工作幅宽CM:350,耕深CM:8-20,旋耕刀型号:PⅡ245,旋耕刀数量(把):64 | 2015 |  | 部通用类 | 0 | 否 | 河北
耕整地机械 | 耕地机械 | 旋耕机 | 单轴2500mm及以上旋耕机 | 盘刀式旋耕整地机 | 保定冀旋农机装备有限公司 | 1GQNZP-250 | 2500 | 2500 | 0 | 0 | 0 | 0 | 0 | 0 | 动力连接方式：牵引式；机具结构类型：单轴；耕幅（m）：2.5 | 结构形式:框架式,与拖拉机联接方式:三点悬挂,外形尺寸MM(长×宽×高):1450×2886×1267,结构质量KG:766,工作幅宽CM:250,耕深CM:8-20,旋耕刀型号:PⅡ245,旋耕刀数量(把):48 | 2015 |  | 部通用类 | 0 | 否 | 河北
耕整地机械 | 耕地机械 | 旋耕机 | 单轴2500mm及以上旋耕机 | 旋耕机 | 灌云县振兴机械制造有限公司 | 1GKN-250H | 2500 | 2500 | 0 | 0 | 0 | 0 | 0 | 0 | 动力连接方式：牵引式；机具结构类型：单轴；耕幅（m）：2.5 | 动力连接方式:牵引式,机具结构类型:单轴,耕幅(M):2.5,外形尺寸(长×宽×高)(MM):1050×2816×1250,结构质量(KG):640,弯刀型号:IT245,弯刀数量(把):66,连接形式:标准三点悬挂,传动方式:中间齿轮传动,配套动力(KW):51.8~66.2. | 2015 |  | 部通用类 | 0 | 否 | 江苏
耕整地机械 | 耕地机械 | 旋耕机 | 单轴2500mm及以上旋耕机 | 旋耕机 | 灌云县振兴机械制造有限公司 | 1GKN-300H | 2500 | 2500 | 0 | 0 | 0 | 0 | 0 | 0 | 动力连接方式：牵引式；机具结构类型：单轴；耕幅（m）：3.0 | 动力连接方式:牵引式,机具结构类型:单轴,耕幅(M):3.0,外形尺寸(长×宽×高)(MM):1050×3316×1250,结构质量(KG):800,弯刀型号:IT245,弯刀数量(把):82,连接形式:标准三点悬挂,传动方式:中间齿轮传动,配套动力(KW):75~112.5. | 2015 |  | 部通用类 | 0 | 否 | 江苏
耕整地机械 | 耕地机械 | 旋耕机 | 单轴2500mm及以上旋耕机 | 水田埋茬耕整机 | 连云港市神龙机械有限公司 | 1GSZ-300Ⅱ | 2500 | 2500 | 0 | 0 | 0 | 0 | 0 | 0 | 动力连接方式：牵引式；机具结构类型：单轴；耕幅（m）：3 | 配套动力:51.4~58.8KW幅宽:300CM灭茬耕深:≥12CM作业效率(亩/小时):6~15可灭作物根茬:水稻、小麦总安装刀数:78把刀具型号:Y型单柄双翼旋耕刀刀具材质:65MN外形尺寸(CM):133×320×110结构重量(KG):510 | 2015 |  | 部通用类 | 0 | 否 | 江苏
耕整地机械 | 耕地机械 | 旋耕机 | 单轴2500mm及以上旋耕机 | 水田搅浆平地机 | 黑龙江大东机械有限责任公司 | 1JSL-400 | 2500 | 2500 | 0 | 0 | 0 | 0 | 0 | 0 | 结构形式：非自走式；机具结构类型：单轴；耕幅（m）：4.0 |  | 2015 |  | 部通用类 | 0 | 否
耕整地机械 | 耕地机械 | 旋耕机 | 单轴2500mm及以上旋耕机 | 水田搅浆平地机 | 黑龙江大东机械有限责任公司 | 1JSL-260 | 2500 | 2500 | 0 | 0 | 0 | 0 | 0 | 0 | 结构形式：非自走式；机具结构类型：单轴；耕幅（m）：2.6 |  | 2015 |  | 部通用类 | 0 | 否
耕整地机械 | 耕地机械 | 旋耕机 | 单轴2500mm及以上旋耕机 | 水田搅浆平地机 | 黑龙江大东机械有限责任公司 | 1JSL-280 | 2500 | 2500 | 0 | 0 | 0 | 0 | 0 | 0 | 结构形式：非自走式；机具结构类型：单轴；耕幅（m）：2.8 |  | 2015 |  | 部通用类 | 0 | 否
耕整地机械 | 耕地机械 | 旋耕机 | 单轴2500mm及以上旋耕机 | 旋耕机 | 连云港巨龙机械装备有限公司 | 1GKN-250 | 2500 | 2500 | 0 | 0 | 0 | 0 | 0 | 0 | 动力连接方式：牵引式；机具结构类型：单轴；耕幅（m）：2.5 |  | 2015 |  | 部通用类 | 0 | 否 | 江苏
耕整地机械 | 耕地机械 | 旋耕机 | 单轴2500mm及以上旋耕机 | 旋耕机 | 连云港巨龙机械装备有限公司 | 1GKN-300 | 2500 | 2500 | 0 | 0 | 0 | 0 | 0 | 0 | 结构形式：非自走式；机具结构类型：单轴；耕幅（m）：3.0 |  | 2015 |  | 部通用类 | 0 | 否
耕整地机械 | 耕地机械 | 旋耕机 | 单轴2500mm及以上旋耕机 | 旋耕机 | 广西南宁邕江机械有限公司 | 1GBH-280 | 2500 | 2500 | 0 | 0 | 0 | 0 | 0 | 0 | 动力连接方式：牵引式；机具结构类型：单轴；耕幅（m）：2.8 |  | 2015 |  | 部通用类 | 0 | 否 | 广西
耕整地机械 | 耕地机械 | 旋耕机 | 单轴2500mm及以上旋耕机 | 旋耕机 | 高台县嘉宝机械制造销售有限公司 | 1GQN-250 | 2500 | 2500 | 0 | 0 | 0 | 0 | 0 | 0 | 结构形式：非自走式；机具结构类型：单轴；耕幅（m）：2.5 |  | 2015 |  | 部通用类 | 0 | 否
耕整地机械 | 耕地机械 | 旋耕机 | 单轴2500mm及以上旋耕机 | 水田搅浆平地机 | 黑龙江大东机械有限责任公司 | 1JSL-320 | 2500 | 2500 | 0 | 0 | 0 | 0 | 0 | 0 | 结构形式：非自走式；机具结构类型：单轴；耕幅（m）：3.2 |  | 2015 |  | 部通用类 | 0 | 否
耕整地机械 | 耕地机械 | 旋耕机 | 单轴2500mm及以上旋耕机 | 水田搅浆平地机 | 黑龙江大东机械有限责任公司 | 1JSL-360 | 2500 | 2500 | 0 | 0 | 0 | 0 | 0 | 0 | 结构形式：非自走式；机具结构类型：单轴；耕幅（m）：3.6 |  | 2015 |  | 部通用类 | 0 | 否
耕整地机械 | 耕地机械 | 旋耕机 | 单轴2500mm及以上旋耕机 | 水田埋茬(草)耕整机 | 常州汉森机械有限公司 | 1GSZ-380 | 2500 | 2500 | 0 | 0 | 0 | 0 | 0 | 0 | 动力连接方式：牵引式；机具结构类型：单轴；耕幅（m）：3.8 | 产品型号:1GSZ-380型配套动力:69.9KW外形尺寸:965*3920*1095工作幅度:380CM整机质量:560KG耕深:10CM转速:348RPM | 2015 |  | 部通用类 | 0 | 否 | 江苏
耕整地机械 | 耕地机械 | 旋耕机 | 单轴2500mm及以上旋耕机 | 水田高效节能搅浆平地机 | 黑龙江省牡丹江垦区兴凯湖机械有限公司 | 1JSL-260 | 2500 | 2500 | 0 | 0 | 0 | 0 | 0 | 0 | 动力连接方式：牵引式；机具结构类型：单轴；耕幅（m）：2.6 |  | 2015 |  | 部通用类 | 0 | 否 | 黑龙
耕整地机械 | 耕地机械 | 旋耕机 | 单轴2500mm及以上旋耕机 | 水田高效节能搅浆平地机 | 黑龙江省牡丹江垦区兴凯湖机械有限公司 | 1JSL-300 | 2500 | 2500 | 0 | 0 | 0 | 0 | 0 | 0 | 动力连接方式：牵引式；机具结构类型：单轴；耕幅（m）：3 |  | 2015 |  | 部通用类 | 0 | 否 | 黑龙
耕整地机械 | 耕地机械 | 旋耕机 | 单轴2500mm及以上旋耕机 | 水田高效节能搅浆平地机 | 黑龙江省牡丹江垦区兴凯湖机械有限公司 | 1JSL-360 | 2500 | 2500 | 0 | 0 | 0 | 0 | 0 | 0 | 动力连接方式：牵引式；机具结构类型：单轴；耕幅（m）：3.6 |  | 2015 |  | 部通用类 | 0 | 否 | 黑龙
耕整地机械 | 耕地机械 | 旋耕机 | 单轴2500mm及以上旋耕机 | 旋耕机 | 沈阳富博农业机械制造有限公司 | 1GQN-250 | 2500 | 2500 | 0 | 0 | 0 | 0 | 0 | 0 | 动力连接方式：牵引式；机具结构类型：单轴；耕幅（m）：2.5 |  | 2015 |  | 部通用类 | 0 | 否 | 辽宁
耕整地机械 | 耕地机械 | 旋耕机 | 单轴2500mm及以上旋耕机 | 水田埋茬(草)耕整机 | 常州汉森机械有限公司 | 1GSZ-300 | 2500 | 2500 | 0 | 0 | 0 | 0 | 0 | 0 | 动力连接方式：牵引式；机具结构类型：单轴；耕幅（m）：3.0 | 产品型号:1GSZ-300型配套动力:66.2KW外形尺寸:965*3315*1095MM工作幅度:300CM整机质量:480KG耕深:11CM转速:348RPM | 2015 |  | 部通用类 | 0 | 否 | 江苏
耕整地机械 | 耕地机械 | 旋耕机 | 单轴2500mm及以上旋耕机 | 旋耕机 | 常州汉森机械有限公司 | 1GKN-250 | 2500 | 2500 | 0 | 0 | 0 | 0 | 0 | 0 | 结构形式：非自走式；机具结构类型：单轴；耕幅（m）：250 | 产品型号:1GKN-250外形尺寸(长X宽X高):1020X2726X1312(MM)产品净重:630KG配套动力:58.8~73.5KW作业宽幅:250CM作业深度:8~16CM | 2015 |  | 部通用类 | 0 | 否
耕整地机械 | 耕地机械 | 旋耕机 | 单轴2500mm及以上旋耕机 | 水田耙浆平地机 | 吉林省金盛田农业机械科技有限公司 | 1BPQ-260 | 2500 | 2500 | 0 | 0 | 0 | 0 | 0 | 0 | 动力连接方式：牵引式；机具结构类型：单轴；耕幅（m）：2.6 |  | 2015 |  | 部通用类 | 0 | 否 | 吉林
耕整地机械 | 耕地机械 | 旋耕机 | 单轴2500mm及以上旋耕机 | 水田耙浆平地机 | 吉林省金盛田农业机械科技有限公司 | 1BPQ-300 | 2500 | 2500 | 0 | 0 | 0 | 0 | 0 | 0 | 动力连接方式：牵引式；机具结构类型：单轴；耕幅（m）：3.0 |  | 2015 |  | 部通用类 | 0 | 否 | 吉林
耕整地机械 | 耕地机械 | 旋耕机 | 单轴2500mm及以上旋耕机 | 水田耙浆平地机 | 吉林省金盛田农业机械科技有限公司 | 1BPQ-360 | 2500 | 2500 | 0 | 0 | 0 | 0 | 0 | 0 | 动力连接方式：牵引式；机具结构类型：单轴；耕幅（m）：3.6 |  | 2015 |  | 部通用类 | 0 | 否 | 吉林
耕整地机械 | 耕地机械 | 旋耕机 | 单轴2500mm及以上旋耕机 | 旋耕机 | 湖北双羽机械科技有限公司 | LGQQN-280J | 2500 | 2500 | 0 | 0 | 0 | 0 | 0 | 0 | 动力连接方式：牵引式；机具结构类型：单轴；耕幅（m）：2.8 | 动力连接方式:牵引式机具结构类型:单轴耕幅(M):2.8 | 2015 |  | 部通用类 | 0 | 否 | 湖北
耕整地机械 | 耕地机械 | 旋耕机 | 单轴2500mm及以上旋耕机 | 旋耕机 | 连云港全盛旋耕机械制造有限公司 | 1GKN-280G | 2500 | 2500 | 0 | 0 | 0 | 0 | 0 | 0 | 结构形式：非自走式；机具结构类型：单轴；耕幅（m）：2.8 | 结构形式:框架式幅宽:280CM传动方式:中间齿轮传动 | 2015 |  | 部通用类 | 0 | 否
耕整地机械 | 耕地机械 | 旋耕机 | 单轴2500mm及以上旋耕机 | 旋耕机 | 湖北金鹏源机电制造有限公司 | 1GKN-250 | 2500 | 2500 | 0 | 0 | 0 | 0 | 0 | 0 | 动力连接方式：牵引式；机具结构类型：单轴；耕幅（m）：2.5 | 结构型式为框架型,配套动力58.5-73.5KW,配套动力输出轴转速720R/MIN,与拖拉机的挂接方式:三点悬挂,传动方式:齿轮传动,工作幅宽:2500MM,刀轴转速:200-220/MIN,刀轴最大回转半径:300MM,旋耕刀型号:IT245,安装总刀数:68把,旋耕刀排列方式:双螺旋排列,外形尺寸2770MM×1010MM×1150MM,整机重量:460KG. | 2015 |  | 部通用类 | 0 | 否 | 湖北
耕整地机械 | 耕地机械 | 旋耕机 | 单轴2500mm及以上旋耕机 | 旋耕机 | 南昌春旋农机有限责任公司 | 1GQQN-250J | 2500 | 2500 | 0 | 0 | 0 | 0 | 0 | 0 | 动力连接方式：牵引式；机具结构类型：单轴；耕幅（m）：2.5 | 结构型式:框架式,配套功率:66.1以上KW,配套输出轴转速:540,720R/MIN,尺寸:2350×930×1090MM,结构质量:600KG,理论作业速度:6.5KM/H,幅宽:250CM,耕深:旱耕12-14CM、水耕14-16CM,传动方式:中间齿轮传动,挂接方式:三点悬挂,刀辊转速:222、254、267R/MIN,刀辊最大回转半径:245MM,总安装刀数:62把,旋耕刀型号:IT245 | 2015 |  | 部通用类 | 0 | 否 | 江西
耕整地机械 | 耕地机械 | 旋耕机 | 单轴2500mm及以上旋耕机 | 旋耕机 | 郓城县工力有限公司 | 1GQN-250 | 2500 | 2500 | 0 | 0 | 0 | 0 | 0 | 0 | 动力连接方式：牵引式；机具结构类型：单轴；耕幅（m）：2.5 |  | 2015 |  | 部通用类 | 0 | 否 | 山东
耕整地机械 | 耕地机械 | 旋耕机 | 单轴2500mm及以上旋耕机 | 旋耕机 | 泰州市姜堰新科机械制造有限公司 | 1GKN-350 | 2500 | 2500 | 0 | 0 | 0 | 0 | 0 | 0 | 结构形式：非自走式；机具结构类型：单轴；耕幅（m）：3.5 |  | 2015 |  | 部通用类 | 0 | 否
耕整地机械 | 耕地机械 | 旋耕机 | 单轴2500mm及以上旋耕机 | 旋耕机 | 河北农哈哈机械集团有限公司 | 1GQN-250B | 2500 | 2500 | 0 | 0 | 0 | 0 | 0 | 0 | 结构形式：非自走式；机具结构类型：单轴；耕幅（m）：2.5 |  | 2015 |  | 部通用类 | 0 | 否
耕整地机械 | 耕地机械 | 旋耕机 | 单轴2500mm及以上旋耕机 | 旋耕机 | 连云港市圣山机械有限公司 | 1GKN-280 | 2500 | 2500 | 0 | 0 | 0 | 0 | 0 | 0 | 动力连接方式：牵引式；机具结构类型：单轴；耕幅（m）：2.80 | 1.结构形式:框架式、2.配套动力KW:66.2~80.9、3.配套拖拉机动力输出轴转速R/MIN:540/720/1000、4.外形尺寸MM:1020×3100×1150、5.结构质量KG:500、6.工作幅宽MM:2800、7.耕深MM:旱耕8~16水耕:10~18、8.传动方式:中间齿轮传动、9.与拖拉机连接方式:标准三点悬挂、10.刀辊转速R/MIN:200/236(N动=540)209/226(N动=720)291/314(N动=1000)、11.刀辊最大回转半径:245/260、12.刀片安装总数把:74、13.旋耕刀型号IT245/IT260. | 2015 |  | 部通用类 | 0 | 否 | 江苏
耕整地机械 | 耕地机械 | 旋耕机 | 单轴2500mm及以上旋耕机 | 单轴重型旋耕机 | 中联重机股份有限公司(原:奇瑞重工股份有限公司) | 1GQN-340 | 2500 | 2500 | 0 | 0 | 0 | 0 | 0 | 0 | 动力连接方式：牵引式；机具结构类型：单轴；耕幅（m）：3.4 | 动力连接方式:牵引式机具结构类型:单轴耕幅(M):3.4 | 2015 |  | 部通用类 | 0 | 否 | 安徽
耕整地机械 | 耕地机械 | 旋耕机 | 单轴2500mm及以上旋耕机 | 单轴重型旋耕机 | 中联重机股份有限公司(原:奇瑞重工股份有限公司) | 1GQN-250 | 2500 | 2500 | 0 | 0 | 0 | 0 | 0 | 0 | 动力连接方式：牵引式；机具结构类型：单轴；耕幅（m）：2.5 | 动力连接方式:牵引式机具结构类型:单轴耕幅(M):2.5 | 2015 |  | 部通用类 | 0 | 否 | 安徽
耕整地机械 | 耕地机械 | 旋耕机 | 单轴2500mm及以上旋耕机 | 单轴重型旋耕机 | 中联重机股份有限公司(原:奇瑞重工股份有限公司) | 1GQN-290 | 2500 | 2500 | 0 | 0 | 0 | 0 | 0 | 0 | 动力连接方式：牵引式；机具结构类型：单轴；耕幅（m）：2.9 | 动力连接方式:牵引式机具结构类型:单轴耕幅(M):2.9 | 2015 |  | 部通用类 | 0 | 否 | 安徽
耕整地机械 | 耕地机械 | 旋耕机 | 单轴2500mm及以上旋耕机 | 旋耕机 | 河北雨禾农业机械制造有限公司 | 1GQN-250 | 2500 | 2500 | 0 | 0 | 0 | 0 | 0 | 0 | 结构形式：非自走式；机具结构类型：单轴；耕幅（m）：2.5 |  | 2015 |  | 部通用类 | 0 | 否
耕整地机械 | 耕地机械 | 旋耕机 | 单轴2500mm及以上旋耕机 | 高箱旋耕机 | 山东大华机械有限公司 | 1GQNG-420 | 2500 | 2500 | 0 | 0 | 0 | 0 | 0 | 0 | 结构形式：非自走式；机具结构类型：单轴；耕幅（m）：4.2 | 结构形式:非自走式机具结构类型:单轴耕幅(M):4.2 | 2015 |  | 部通用类 | 0 | 否
耕整地机械 | 耕地机械 | 旋耕机 | 单轴2500mm及以上旋耕机 | 高箱旋耕机 | 山东大华机械有限公司 | 1GQNG-280 | 2500 | 2500 | 0 | 0 | 0 | 0 | 0 | 0 | 动力连接方式：牵引式；机具结构类型：单轴；耕幅（m）：2.8 | 动力连接方式:牵引式机具结构类型:单轴耕幅(M):2.8 | 2015 |  | 部通用类 | 0 | 否 | 山东
耕整地机械 | 耕地机械 | 旋耕机 | 单轴2500mm及以上旋耕机 | 高箱旋耕机 | 山东大华机械有限公司 | 1GQNG-300 | 2500 | 2500 | 0 | 0 | 0 | 0 | 0 | 0 | 动力连接方式：牵引式；机具结构类型：单轴；耕幅（m）：3 | 动力连接方式:牵引式机具结构类型:单轴耕幅(M):3 | 2015 |  | 部通用类 | 0 | 否 | 山东
耕整地机械 | 耕地机械 | 旋耕机 | 单轴2500mm及以上旋耕机 | 高箱旋耕机 | 山东大华机械有限公司 | 1GQNG-325 | 2500 | 2500 | 0 | 0 | 0 | 0 | 0 | 0 | 动力连接方式：牵引式；机具结构类型：单轴；耕幅（m）：3.25 | 动力连接方式:牵引式机具结构类型:单轴耕幅(M):3.25 | 2015 |  | 部通用类 | 0 | 否 | 山东
耕整地机械 | 耕地机械 | 旋耕机 | 单轴2500mm及以上旋耕机 | 高箱旋耕机 | 山东大华机械有限公司 | 1GQNG-350 | 2500 | 2500 | 0 | 0 | 0 | 0 | 0 | 0 | 动力连接方式：牵引式；机具结构类型：单轴；耕幅（m）：3.5 | 外形尺寸:1240×3700×1240MM结构质量:750KG配套动力:≥91.87KW传动方式:中间齿轮传动刀辊回转半径:245MM工作幅宽:3500MM旋耕刀数量:100把 | 2015 |  | 部通用类 | 0 | 否 | 山东
耕整地机械 | 耕地机械 | 旋耕机 | 单轴2500mm及以上旋耕机 | 水田埋茬(草)耕整机 | 连云港市港旋机械有限公司 | 1GSZ-260 | 2500 | 2500 | 0 | 0 | 0 | 0 | 0 | 0 | 动力连接方式：牵引式；机具结构类型：单轴；耕幅（m）：2.6 | 动力连接方式:牵引式机具结构类型:单轴耕幅(M):2.6 | 2015 |  | 部通用类 | 0 | 否 | 江苏
耕整地机械 | 耕地机械 | 旋耕机 | 单轴2500mm及以上旋耕机 | 旋耕机 | 连云港市港旋机械有限公司 | 1GKN-280H | 2500 | 2500 | 0 | 0 | 0 | 0 | 0 | 0 | 动力连接方式：牵引式；机具结构类型：单轴；耕幅（m）：2.8 | 动力连接方式:牵引式机具结构类型:单轴耕幅:2.8M | 2015 |  | 部通用类 | 0 | 否 | 江苏
耕整地机械 | 耕地机械 | 旋耕机 | 单轴2500mm及以上旋耕机 | 旋耕机 | 湖南春燕机械制造有限公司 | 1GKN-250 | 2500 | 2500 | 0 | 0 | 0 | 0 | 0 | 0 | 结构形式：非自走式；机具结构类型：单轴；耕幅（m）：2.5 |  | 2015 |  | 部通用类 | 0 | 否
耕整地机械 | 耕地机械 | 旋耕机 | 单轴2500mm及以上旋耕机 | 水田灭茬搅浆整地机 | 黑龙江红兴隆机械制造有限公司 | 1JSY-340 | 2500 | 2500 | 0 | 0 | 0 | 0 | 0 | 0 | 结构形式：非自走式；机具结构类型：单轴；耕幅（m）：3.4 |  | 2015 |  | 部通用类 | 0 | 否
耕整地机械 | 耕地机械 | 旋耕机 | 单轴2500mm及以上旋耕机 | 水田灭茬搅浆整地机 | 黑龙江红兴隆机械制造有限公司 | 1JSL-262 | 2500 | 2500 | 0 | 0 | 0 | 0 | 0 | 0 | 结构形式：非自走式；机具结构类型：单轴；耕幅（m）：2.62 |  | 2015 |  | 部通用类 | 0 | 否
耕整地机械 | 耕地机械 | 旋耕机 | 单轴2500mm及以上旋耕机 | 水田灭茬搅浆整地机 | 黑龙江红兴隆机械制造有限公司 | 1JSL-282 | 2500 | 2500 | 0 | 0 | 0 | 0 | 0 | 0 | 结构形式：非自走式；机具结构类型：单轴；耕幅（m）：2.82 |  | 2015 |  | 部通用类 | 0 | 否
耕整地机械 | 耕地机械 | 旋耕机 | 单轴2500mm及以上旋耕机 | 水田灭茬搅浆整地机 | 黑龙江红兴隆机械制造有限公司 | 1JSL-322 | 2500 | 2500 | 0 | 0 | 0 | 0 | 0 | 0 | 结构形式：非自走式；机具结构类型：单轴；耕幅（m）：3.22 |  | 2015 |  | 部通用类 | 0 | 否
耕整地机械 | 耕地机械 | 旋耕机 | 单轴2500mm及以上旋耕机 | 水田灭茬搅浆整地机 | 黑龙江红兴隆机械制造有限公司 | 1JSL-366 | 2500 | 2500 | 0 | 0 | 0 | 0 | 0 | 0 | 结构形式：非自走式；机具结构类型：单轴；耕幅（m）：3.66 |  | 2015 |  | 部通用类 | 0 | 否
耕整地机械 | 耕地机械 | 旋耕机 | 单轴2500mm及以上旋耕机 | 水田灭茬搅浆整地机 | 黑龙江红兴隆机械制造有限公司 | 1JSN-260 | 2500 | 2500 | 0 | 0 | 0 | 0 | 0 | 0 | 结构形式：非自走式；机具结构类型：单轴；耕幅（m）：2.6 |  | 2015 |  | 部通用类 | 0 | 否
耕整地机械 | 耕地机械 | 旋耕机 | 单轴2500mm及以上旋耕机 | 水田灭茬搅浆整地机 | 黑龙江红兴隆机械制造有限公司 | 1JSN-280 | 2500 | 2500 | 0 | 0 | 0 | 0 | 0 | 0 | 结构形式：非自走式；机具结构类型：单轴；耕幅（m）：2.8 |  | 2015 |  | 部通用类 | 0 | 否
耕整地机械 | 耕地机械 | 旋耕机 | 单轴2500mm及以上旋耕机 | 水田灭茬搅浆整地机 | 黑龙江红兴隆机械制造有限公司 | 1JSN-370 | 2500 | 2500 | 0 | 0 | 0 | 0 | 0 | 0 | 结构形式：非自走式；机具结构类型：单轴；耕幅（m）：3.7 |  | 2015 |  | 部通用类 | 0 | 否
耕整地机械 | 耕地机械 | 旋耕机 | 单轴2500mm及以上旋耕机 | 水田灭茬搅浆整地机 | 黑龙江红兴隆机械制造有限公司 | 1JSY-310 | 2500 | 2500 | 0 | 0 | 0 | 0 | 0 | 0 | 结构形式：非自走式；机具结构类型：单轴；耕幅（m）：3.1 |  | 2015 |  | 部通用类 | 0 | 否
耕整地机械 | 耕地机械 | 旋耕机 | 单轴2500mm及以上旋耕机 | 高箱旋耕机 | 淮安荣宇机械有限公司 | 1GKN-300G | 2500 | 2500 | 0 | 0 | 0 | 0 | 0 | 0 | 结构形式：非自走式；机具结构类型：单轴；耕幅（m）：3 | 整机尺寸(长×宽×高)MM:1020×3276×1152工作幅宽(CM):300配套动力(KW):66.2~84.1整机质量(KG):605弯刀型号:IT245弯刀数量:74把动力输出轴转速:540/720传动方式:中间齿轮传动与拖拉机连接方式:标准三点悬挂. | 2015 |  | 部通用类 | 0 | 否
耕整地机械 | 耕地机械 | 旋耕机 | 单轴2500mm及以上旋耕机 | 水田耙浆平地机 | 长春格瑞特农业装备科技有限公司 | 1BPQ-280 | 2500 | 2500 | 0 | 0 | 0 | 0 | 0 | 0 | 动力连接方式：牵引式；机具结构类型：单轴；耕幅（m）：2.8 |  | 2015 |  | 部通用类 | 0 | 否 | 吉林
耕整地机械 | 耕地机械 | 旋耕机 | 单轴2500mm及以上旋耕机 | 水田耙浆平地机 | 长春格瑞特农业装备科技有限公司 | 1BPQ-320 | 2500 | 2500 | 0 | 0 | 0 | 0 | 0 | 0 | 动力连接方式：牵引式；机具结构类型：单轴；耕幅（m）：3.2 |  | 2015 |  | 部通用类 | 0 | 否 | 吉林
耕整地机械 | 耕地机械 | 旋耕机 | 单轴2500mm及以上旋耕机 | 高箱深耕旋耕机 | 山东大华机械有限公司 | 1GQN-250 | 2500 | 2500 | 0 | 0 | 0 | 0 | 0 | 0 | 动力连接方式：牵引式；机具结构类型：单轴；耕幅（m）：2.5 | 动力连接方式:牵引式机具结构类型:单轴耕幅(M):2.5 | 2015 |  | 部通用类 | 0 | 否 | 山东
耕整地机械 | 耕地机械 | 旋耕机 | 单轴2500mm及以上旋耕机 | 旋耕机 | 常州常旋机械有限公司 | 1GQN-250 | 2500 | 2500 | 0 | 0 | 0 | 0 | 0 | 0 | 动力连接方式：牵引式；机具结构类型：单轴；耕幅（m）：2.5 | 外型尺寸MM1020*2776*1152,结构质量450KG,配套动力58.8-73.5KW,配套动力输出轴转速540/720R/MIN,与拖拉机连接方式:标准三点悬挂,传动方式:中间齿轮传动,工作宽福2500MM,刀轴转速261/267R/MIN,刀轴最大回转半径245MM,旋耕刀型号IT245,总安装刀数66把,旋耕刀排列方式:螺悬线型 | 2015 |  | 部通用类 | 0 | 否 | 江苏
耕整地机械 | 耕地机械 | 旋耕机 | 单轴2500mm及以上旋耕机 | 旋耕机 | 湖北楚天宝田农业机械有限公司 | 1GQNM-250 | 2500 | 2500 | 0 | 0 | 0 | 0 | 0 | 0 | 动力连接方式：牵引式；机具结构类型：单轴；耕幅（m）：2.5 | 动力连接方式:牵引式机具结构类型:单轴耕幅(M):2.5 | 2015 |  | 部通用类 | 0 | 否 | 湖北
耕整地机械 | 耕地机械 | 旋耕机 | 单轴2500mm及以上旋耕机 | 变速旋耕机 | 河南豪丰机械制造有限公司 | 1GQN-250H | 2500 | 2500 | 0 | 0 | 0 | 0 | 0 | 0 | 动力连接方式：牵引式；机具结构类型：单轴；耕幅（m）：2.5 | 动力连接方式:牵引式机具结构类型:单轴耕幅(M):2.5 | 2015 |  | 部通用类 | 0 | 否 | 河南
耕整地机械 | 耕地机械 | 旋耕机 | 单轴2500mm及以上旋耕机 | 水田打浆平地机 | 河南豪丰机械制造有限公司 | 1SDP-250 | 2500 | 2500 | 0 | 0 | 0 | 0 | 0 | 0 | 动力连接方式：牵引式；机具结构类型：单轴；耕幅（m）：2.5 | 动力连接方式:牵引式机具结构类型:单轴耕幅(M):2.5 | 2015 |  | 部通用类 | 0 | 否 | 河南
耕整地机械 | 耕地机械 | 旋耕机 | 单轴2500mm及以上旋耕机 | 旋耕机 | 山东奥龙农业机械制造有限公司 | 1GQN-250 | 2500 | 2500 | 0 | 0 | 0 | 0 | 0 | 0 | 结构形式：非自走式；机具结构类型：单轴；耕幅（m）：2.5 |  | 2015 |  | 部通用类 | 0 | 否
耕整地机械 | 耕地机械 | 旋耕机 | 单轴2500mm及以上旋耕机 | 旋耕机 | 连云港市东堡旋耕机械有限公司 | 1GKN-250H | 2500 | 2500 | 0 | 0 | 0 | 0 | 0 | 0 | 动力连接方式：牵引式；机具结构类型：单轴；耕幅（m）：2.5 | 动力连接方式:牵引式机具结构类型:单轴耕幅(M):2.5 | 2015 |  | 部通用类 | 0 | 否 | 江苏
耕整地机械 | 耕地机械 | 旋耕机 | 单轴2500mm及以上旋耕机 | 旋耕机 | 连云港市东堡旋耕机械有限公司 | 1GKN-300H | 2500 | 2500 | 0 | 0 | 0 | 0 | 0 | 0 | 动力连接方式：牵引式；机具结构类型：单轴；耕幅（m）：3 | 动力连接方式:牵引式机具结构类型:单轴耕幅(M):3.0 | 2015 |  | 部通用类 | 0 | 否 | 江苏
耕整地机械 | 耕地机械 | 旋耕机 | 单轴2500mm及以上旋耕机 | 水田平地搅浆机 | 盐城市威氏机械有限公司 | 1SJL-350 | 2500 | 2500 | 0 | 0 | 0 | 0 | 0 | 0 | 结构形式：非自走式；机具结构类型：单轴；耕幅（m）：3.5 |  | 2015 |  | 部通用类 | 0 | 否
耕整地机械 | 耕地机械 | 旋耕机 | 单轴2500mm及以上旋耕机 | 水田平地搅浆机 | 盐城市威氏机械有限公司 | 1SJL-280 | 2500 | 2500 | 0 | 0 | 0 | 0 | 0 | 0 | 结构形式：非自走式；机具结构类型：单轴；耕幅（m）：2.8 |  | 2015 |  | 部通用类 | 0 | 否
耕整地机械 | 耕地机械 | 旋耕机 | 单轴2500mm及以上旋耕机 | 水田埋茬(草)耕整机 | 佐佐木爱克赛路机械(南通)有限公司 | 1GSZ-380(MAXC380H) | 2500 | 2500 | 0 | 0 | 0 | 0 | 0 | 0 | 动力连接方式：牵引式；机具结构类型：单轴；耕幅（m）：3.8 |  | 2015 |  | 部通用类 | 0 | 否 | 江苏
耕整地机械 | 耕地机械 | 旋耕机 | 单轴2500mm及以上旋耕机 | 水田灭茬旋耕机 | 河南豪丰机械制造有限公司 | 1GQNM-250 | 2500 | 2500 | 0 | 0 | 0 | 0 | 0 | 0 | 动力连接方式：牵引式；机具结构类型：单轴；耕幅（m）：2.5 | 动力连接方式:牵引式机具结构类型:单轴耕幅(M):2.5 | 2015 |  | 部通用类 | 0 | 否 | 河南
耕整地机械 | 耕地机械 | 旋耕机 | 单轴2500mm及以上旋耕机 | 水田打浆平地机 | 河南豪丰机械制造有限公司 | 1SDP-280 | 2500 | 2500 | 0 | 0 | 0 | 0 | 0 | 0 | 动力连接方式：牵引式；机具结构类型：单轴；耕幅（m）：2.8 | 动力连接方式:牵引式机具结构类型:单轴耕幅(M):2.8 | 2015 |  | 部通用类 | 0 | 否 | 河南
耕整地机械 | 耕地机械 | 旋耕机 | 单轴2500mm及以上旋耕机 | 水田灭茬旋耕机 | 河南豪丰机械制造有限公司 | 1GQNM-280 | 2500 | 2500 | 0 | 0 | 0 | 0 | 0 | 0 | 动力连接方式：牵引式；机具结构类型：单轴；耕幅（m）：2.8 | 动力连接方式:牵引式机具结构类型:单轴耕幅(M):2.8 | 2015 |  | 部通用类 | 0 | 否 | 河南
耕整地机械 | 耕地机械 | 旋耕机 | 单轴2500mm及以上旋耕机 | 旋耕机 | 河南豪丰机械制造有限公司 | 1GQN--250H | 2500 | 2500 | 0 | 0 | 0 | 0 | 0 | 0 | 动力连接方式：牵引式；机具结构类型：单轴；耕幅（m）：2.5 | 动力连接方式:牵引式机具结构类型:单轴耕幅(M):2.5 | 2015 |  | 部通用类 | 0 | 否 | 河南
耕整地机械 | 耕地机械 | 旋耕机 | 单轴2500mm及以上旋耕机 | 旋耕机 | 河南豪丰机械制造有限公司 | 1GQN-300H | 2500 | 2500 | 0 | 0 | 0 | 0 | 0 | 0 | 结构形式：非自走式；机具结构类型：单轴；耕幅（m）：3 |  | 2015 |  | 部通用类 | 0 | 否
耕整地机械 | 耕地机械 | 旋耕机 | 单轴2500mm及以上旋耕机 | 旋耕机 | 连云港市光明旋耕机械有限公司 | 1GKN-250 | 2500 | 2500 | 0 | 0 | 0 | 0 | 0 | 0 | 动力连接方式：牵引式；机具结构类型：单轴；耕幅（m）：2.5 | 动力连接方式:牵引式机具结构类型:单轴耕幅(M):2.5 | 2015 |  | 部通用类 | 0 | 否 | 江苏
耕整地机械 | 耕地机械 | 旋耕机 | 单轴2500mm及以上旋耕机 | 高箱旋耕机 | 连云港市连发机械有限公司 | 1GKN-250H | 2500 | 2500 | 0 | 0 | 0 | 0 | 0 | 0 | 动力连接方式：牵引式；机具结构类型：单轴；耕幅（m）：2.5 | 动力连接方式:牵引式机具结构类型:单轴耕幅(M):2.5 | 2015 |  | 部通用类 | 0 | 否 | 江苏
耕整地机械 | 耕地机械 | 旋耕机 | 单轴2500mm及以上旋耕机 | 水田埋茬起浆机 | 连云港市连发机械有限公司 | 1GSZ-260 | 2500 | 2500 | 0 | 0 | 0 | 0 | 0 | 0 | 动力连接方式：牵引式；机具结构类型：单轴；耕幅（m）：2.6 | 动力连接方式:牵引式机具结构类型:单轴耕幅(M):2.6 | 2015 |  | 部通用类 | 0 | 否 | 江苏
耕整地机械 | 耕地机械 | 旋耕机 | 单轴2500mm及以上旋耕机 | 旋耕机 | 连云港市连发机械有限公司 | 1GKN-300S | 2500 | 2500 | 0 | 0 | 0 | 0 | 0 | 0 | 动力连接方式：牵引式；机具结构类型：单轴；耕幅（m）：3 | 动力连接方式:牵引式机具结构类型:单轴耕幅(M):3 | 2015 |  | 部通用类 | 0 | 否 | 江苏
耕整地机械 | 耕地机械 | 旋耕机 | 单轴2500mm及以上旋耕机 | 水田埋茬(草)耕整机 | 丹阳良友机械有限公司 | 1GSZ-260 | 2500 | 2500 | 0 | 0 | 0 | 0 | 0 | 0 | 动力连接方式：牵引式；机具结构类型：单轴；耕幅（m）：2.6 |  | 2015 |  | 部通用类 | 0 | 否 | 江苏
耕整地机械 | 耕地机械 | 旋耕机 | 单轴2500mm及以上旋耕机 | 水田埋茬(草)耕整机 | 丹阳良友机械有限公司 | 1GSZ-300 | 2500 | 2500 | 0 | 0 | 0 | 0 | 0 | 0 | 动力连接方式：牵引式；机具结构类型：单轴；耕幅（m）：3 |  | 2015 |  | 部通用类 | 0 | 否 | 江苏
耕整地机械 | 耕地机械 | 旋耕机 | 单轴2500mm及以上旋耕机 | 水田埋茬(草)耕整机 | 丹阳良友机械有限公司 | 1GSZ-380 | 2500 | 2500 | 0 | 0 | 0 | 0 | 0 | 0 | 动力连接方式：牵引式；机具结构类型：单轴；耕幅（m）：3.8 |  | 2015 |  | 部通用类 | 0 | 否 | 江苏
耕整地机械 | 耕地机械 | 旋耕机 | 单轴2500mm及以上旋耕机 | 水田耙浆平地机 | 吉林省富尔农机装备有限公司 | 1BPQ-260 | 2500 | 2500 | 0 | 0 | 0 | 0 | 0 | 0 | 结构形式：非自走式；机具结构类型：单轴；耕幅（m）：2.6 |  | 2015 |  | 部通用类 | 0 | 否
耕整地机械 | 耕地机械 | 旋耕机 | 单轴2500mm及以上旋耕机 | 旋耕整地机 | 河北圣和农业机械有限公司 | 1GQNZ-360 | 2500 | 2500 | 0 | 0 | 0 | 0 | 0 | 0 | 动力连接方式：牵引式；机具结构类型：单轴；耕幅（m）：3.60 | 动力连接方式:牵引式机具结构类型:单轴耕幅(M):3.60 | 2015 |  | 部通用类 | 0 | 否 | 河北
耕整地机械 | 耕地机械 | 旋耕机 | 单轴2500mm及以上旋耕机 | 旋耕机 | 河北圣和农业机械有限公司 | 1GQN-250 | 2500 | 2500 | 0 | 0 | 0 | 0 | 0 | 0 | 动力连接方式：牵引式；机具结构类型：单轴；耕幅（m）：2.50 | 动力连接方式:牵引式机具结构类型:单轴耕幅(M):2.50 | 2015 |  | 部通用类 | 0 | 否 | 河北
耕整地机械 | 耕地机械 | 旋耕机 | 单轴2500mm及以上旋耕机 | 旋耕整地机 | 河北圣和农业机械有限公司 | 1GQNZ-260 | 2500 | 2500 | 0 | 0 | 0 | 0 | 0 | 0 | 动力连接方式：牵引式；机具结构类型：单轴；耕幅（m）：2.60 | 动力连接方式:牵引式机具结构类型:单轴耕幅(M):2.60 | 2015 |  | 部通用类 | 0 | 否 | 河北
耕整地机械 | 耕地机械 | 旋耕机 | 单轴2500mm及以上旋耕机 | 旋耕机 | 河北圣和农业机械有限公司 | 1GQN-300 | 2500 | 2500 | 0 | 0 | 0 | 0 | 0 | 0 | 动力连接方式：牵引式；机具结构类型：单轴；耕幅（m）：3.00 | 动力连接方式:牵引式机具结构类型:单轴耕幅(M):3.00 | 2015 |  | 部通用类 | 0 | 否 | 河北
耕整地机械 | 耕地机械 | 旋耕机 | 单轴2500mm及以上旋耕机 | 水田耙浆平地机 | 吉林省富尔农机装备有限公司 | 1BPQ-280 | 2500 | 2500 | 0 | 0 | 0 | 0 | 0 | 0 | 结构形式：非自走式；机具结构类型：单轴；耕幅（m）：2.8 |  | 2015 |  | 部通用类 | 0 | 否
耕整地机械 | 耕地机械 | 旋耕机 | 单轴2500mm及以上旋耕机 | 水田耙浆平地机 | 吉林省富尔农机装备有限公司 | 1BPQ-320 | 2500 | 2500 | 0 | 0 | 0 | 0 | 0 | 0 | 结构形式：非自走式；机具结构类型：单轴；耕幅（m）：3.2 |  | 2015 |  | 部通用类 | 0 | 否
耕整地机械 | 耕地机械 | 旋耕机 | 单轴2500mm及以上旋耕机 | 水田耙浆平地机 | 吉林省富尔农机装备有限公司 | 1BPQ-350 | 2500 | 2500 | 0 | 0 | 0 | 0 | 0 | 0 | 结构形式：非自走式；机具结构类型：单轴；耕幅（m）：3.5 |  | 2015 |  | 部通用类 | 0 | 否
耕整地机械 | 耕地机械 | 旋耕机 | 单轴2500mm及以上旋耕机 | 水田耙浆平地机 | 吉林省富尔农机装备有限公司 | 1BPQ-380 | 2500 | 2500 | 0 | 0 | 0 | 0 | 0 | 0 | 结构形式：非自走式；机具结构类型：单轴；耕幅（m）：3.8 |  | 2015 |  | 部通用类 | 0 | 否
耕整地机械 | 耕地机械 | 旋耕机 | 单轴2500mm及以上旋耕机 | 水田耙浆平地机 | 吉林省富尔农机装备有限公司 | 1BPQ-440 | 2500 | 2500 | 0 | 0 | 0 | 0 | 0 | 0 | 结构形式：非自走式；机具结构类型：单轴；耕幅（m）：4.4 |  | 2015 |  | 部通用类 | 0 | 否
耕整地机械 | 耕地机械 | 旋耕机 | 单轴2500mm及以上旋耕机 | 旋耕机 | 丹阳良友机械有限公司 | 1GKN-260 | 2500 | 2500 | 0 | 0 | 0 | 0 | 0 | 0 | 结构形式：非自走式；机具结构类型：单轴；耕幅（m）：2.6 |  | 2015 |  | 部通用类 | 0 | 否
耕整地机械 | 耕地机械 | 旋耕机 | 单轴2500mm及以上旋耕机 | 旋耕整地机 | 河北圣和农业机械有限公司 | 1GQNZ-310 | 2500 | 2500 | 0 | 0 | 0 | 0 | 0 | 0 | 动力连接方式：牵引式；机具结构类型：单轴；耕幅（m）：3.10 | 动力连接方式:牵引式机具结构类型:单轴耕幅(M):3.10 | 2015 |  | 部通用类 | 0 | 否 | 河北
耕整地机械 | 耕地机械 | 旋耕机 | 单轴2500mm及以上旋耕机 | 旋耕机 | 河南耕神农业机械有限公司 | 1GQN-250 | 2500 | 2500 | 0 | 0 | 0 | 0 | 0 | 0 | 结构形式：非自走式；机具结构类型：单轴；耕幅（m）：2.5 |  | 2015 |  | 部通用类 | 0 | 否
耕整地机械 | 耕地机械 | 旋耕机 | 单轴2500mm及以上旋耕机 | 旋耕机 | 河南耕神农业机械有限公司 | 1GQN-280 | 2500 | 2500 | 0 | 0 | 0 | 0 | 0 | 0 | 结构形式：非自走式；机具结构类型：单轴；耕幅（m）：2.8 |  | 2015 |  | 部通用类 | 0 | 否
耕整地机械 | 耕地机械 | 旋耕机 | 单轴2500mm及以上旋耕机 | 多功能变速旋耕机 | 西安亚澳农机股份有限公司 | 1GKNB-250G | 2500 | 2500 | 0 | 0 | 0 | 0 | 0 | 0 | 动力连接方式：牵引式；机具结构类型：单轴；耕幅（m）：2.5 | 配套动力:66.2-95.5KW三点悬挂:刀轴转数:250/280/310外形尺寸:1260X2750X1400前进速度:3-10KW/H耕深:8-18CM幅宽:250CM框架式中间传动加高箱体 | 2015 |  | 部通用类 | 0 | 否 | 陕西
耕整地机械 | 耕地机械 | 旋耕机 | 单轴2500mm及以上旋耕机 | 多功能变速旋耕机 | 西安亚澳农机股份有限公司 | 1GKNB-300 | 2500 | 2500 | 0 | 0 | 0 | 0 | 0 | 0 | 动力连接方式：牵引式；机具结构类型：单轴；耕幅（m）：3 | 配套动力:73.5-117.6KW三点悬挂:刀轴转数:250/280/310外形尺寸:1260X3250X1400前进速度:2-6KM/H耕深:8-18CM幅宽:300CM框架式中间传动 | 2015 |  | 部通用类 | 0 | 否 | 陕西
耕整地机械 | 耕地机械 | 旋耕机 | 单轴2500mm及以上旋耕机 | 多功能变速旋耕机 | 西安亚澳农机股份有限公司 | 1GKNB-300G | 2500 | 2500 | 0 | 0 | 0 | 0 | 0 | 0 | 动力连接方式：牵引式；机具结构类型：单轴；耕幅（m）：3 | 配套动力:73.5-88.2KW三点悬挂:刀轴转数:250/280/310外形尺寸:1730X3250X1370前进速度:2-5KM/H耕深:8-18CM幅宽:300CM框架式中间传动 | 2015 |  | 部通用类 | 0 | 否 | 陕西
耕整地机械 | 耕地机械 | 旋耕机 | 单轴2500mm及以上旋耕机 | 多功能变速旋耕机 | 西安亚澳农机股份有限公司 | 1GKNB-330 | 2500 | 2500 | 0 | 0 | 0 | 0 | 0 | 0 | 动力连接方式：牵引式；机具结构类型：单轴；耕幅（m）：3.3 | 配套动力:88.2-117.6KW三点悬挂:刀轴转数:250/280/310外形尺寸:1260X3550X1440前进速度2-5KM/H耕深:8-18CM幅宽:330CM框架式中间传动 | 2015 |  | 部通用类 | 0 | 否 | 陕西
耕整地机械 | 耕地机械 | 旋耕机 | 单轴2500mm及以上旋耕机 | 水田埋茬(草)耕整机 | 西安亚澳农机股份有限公司 | 1GSZ-380 | 2500 | 2500 | 0 | 0 | 0 | 0 | 0 | 0 | 动力连接方式：牵引式；机具结构类型：单轴；耕幅（m）：3.8 | 配套动力:36.8-51.5KW三点悬挂:刀轴转数:261/348外形尺寸:898X3895/2145(折叠)X1094前进速度:1.8-5.5KM/H耕深:10-15CM幅宽:380CM侧边链条传动 | 2015 |  | 部通用类 | 0 | 否 | 陕西
耕整地机械 | 耕地机械 | 旋耕机 | 单轴2500mm及以上旋耕机 | 多功能变速旋耕机 | 西安亚澳农机股份有限公司 | 1GKNB-490 | 2500 | 2500 | 0 | 0 | 0 | 0 | 0 | 0 | 动力连接方式：牵引式；机具结构类型：单轴；耕幅（m）：4.9 | 配套动力:117.6-147.0KW三点悬挂:刀轴转数:250/280/310外形尺寸:1400X5150X1400耕深:8-18CM幅宽:490CM框架式中间传动 | 2015 |  | 部通用类 | 0 | 否 | 陕西
耕整地机械 | 耕地机械 | 旋耕机 | 单轴2500mm及以上旋耕机 | 旋耕机 | 南昌中天农机有限公司 | 1GQQN-250J | 2500 | 2500 | 0 | 0 | 0 | 0 | 0 | 0 | 动力连接方式：牵引式；机具结构类型：单轴；耕幅（m）：2.5 | 1.结构形式:框架式2.配套动力:58.8-73.5KW3.外形尺寸(长X宽X高):1100X2800X1150MM4.结构质量:494KG5.配套动力输出轴转速:720/540R/MIN6.与拖拉机挂接方式:标准三点悬挂7.传动方式:中间齿轮传动8.工作耕幅:2500CM9.刀轴转速:265R/MIN10.刀轴最大回转半径:245MM11.旋耕刀型号:IT24512.总安装刀数:70把13.旋耕机排列方式:双螺旋. | 2015 |  | 部通用类 | 0 | 否 | 江西
耕整地机械 | 耕地机械 | 旋耕机 | 单轴2500mm及以上旋耕机 | 旋耕机 | 南昌中天农机有限公司 | 1GQQQN-280J | 2500 | 2500 | 0 | 0 | 0 | 0 | 0 | 0 | 动力连接方式：牵引式；机具结构类型：单轴；耕幅（m）：2.8 | 1.结构形式:框架式2.配套动力:66.2-73.5KW3.外形尺寸(长X宽X高):1200X3150X1330MM4.结构质量:650KG5.配套动力输出轴转速:720R/MIN6.与拖拉机挂接方式:标准三点悬挂7.传动方式:中间齿轮传动8.工作耕幅:2800CM9.刀轴转速:326R/MIN10.刀轴最大回转半径:245MM11.旋耕刀型号:IT24512.总安装刀数:70把13.旋耕机排列方式:双螺旋. | 2015 |  | 部通用类 | 0 | 否 | 江西
耕整地机械 | 耕地机械 | 旋耕机 | 单轴2500mm及以上旋耕机 | 旋耕机 | 营口市续发农机有限公司 | 1GKL-260 | 2500 | 2500 | 0 | 0 | 0 | 0 | 0 | 0 | 结构形式：非自走式；机具结构类型：单轴；耕幅（m）：2.6 |  | 2015 |  | 部通用类 | 0 | 否
耕整地机械 | 耕地机械 | 旋耕机 | 单轴2500mm及以上旋耕机 | 旋耕机 | 河北锐宏机械制造有限公司 | 1GQN-250 | 2500 | 2500 | 0 | 0 | 0 | 0 | 0 | 0 | 结构形式：非自走式；机具结构类型：单轴；耕幅（m）：2.5 |  | 2015 |  | 部通用类 | 0 | 否
耕整地机械 | 耕地机械 | 旋耕机 | 单轴2500mm及以上旋耕机 | 旋耕机 | 河北神耕机械有限公司 | 1GKN-400B | 2500 | 2500 | 0 | 0 | 0 | 0 | 0 | 0 | 结构形式：非自走式；机具结构类型：单轴；耕幅（m）：4 |  | 2015 |  | 部通用类 | 0 | 否
耕整地机械 | 耕地机械 | 旋耕机 | 单轴2500mm及以上旋耕机 | 旋耕机 | 河北神耕机械有限公司 | 1GKN-250 | 2500 | 2500 | 0 | 0 | 0 | 0 | 0 | 0 | 动力连接方式：牵引式；机具结构类型：单轴；耕幅（m）：2.50 | 结构形式:框架式配套拖拉机标定功率:55.1~58.8KW配套拖拉机动力输出轴转速:540,720R/MIN外形尺寸(长X宽X高):1020X2780X1152MM结构质量:504KG理论作业速度:2~5KM/H幅宽:250CM耕深:旱耕:8~16CM水耕:10~18CM传动方式:中间齿轮传动与拖拉机联接方式:标准三点悬挂刀辊转速:236(N动=540)R/MIN:228(N动=720)R/MIN刀辊最大回转半径:245MM刀辊总安装刀数-旋耕:66把旋耕刀型号:ⅠT245 | 2015 |  | 部通用类 | 0 | 否 | 河北
耕整地机械 | 耕地机械 | 旋耕机 | 单轴2500mm及以上旋耕机 | 旋耕机 | 河北神耕机械有限公司 | 1GKN-280 | 2500 | 2500 | 0 | 0 | 0 | 0 | 0 | 0 | 动力连接方式：牵引式；机具结构类型：单轴；耕幅（m）：2.80 | 结构形式:框架式配套拖拉机标定功率:62.5~66.1KW配套拖拉机动力输出轴转速:540,720R/MIN外形尺寸(长X宽X高):1020X3080X1150MM结构质量:560KG理论作业速度:2~5KM/H幅宽:280CM耕深:旱耕:8~16CM水耕:10~18CM传动方式:中间齿轮传动与拖拉机联接方式:标准三点悬挂刀辊转速:236(N动=540)R/MIN:228(N动=720)R/MIN刀辊最大回转半径:245MM刀辊总安装刀数-旋耕:74把旋耕刀型号:ⅠT245 | 2015 |  | 部通用类 | 0 | 否 | 河北
耕整地机械 | 耕地机械 | 旋耕机 | 单轴2500mm及以上旋耕机 | 旋耕机 | 河北神耕机械有限公司 | 1GKN-350B | 2500 | 2500 | 0 | 0 | 0 | 0 | 0 | 0 | 动力连接方式：牵引式；机具结构类型：单轴；耕幅（m）：3.50 | 结构形式:框架式配套拖拉机标定功率:88.2~99.2KW配套拖拉机动力输出轴转速:540R/MIN作业档:档次-低速Ⅱ~低速Ⅲ理论前进速度-0.56~1.39M/S外形尺寸(长X宽X高):1350X3740X1320MM结构质量:974KG幅宽:350CM耕深:10~16CM传动方式:中间齿轮传动与拖拉机联接方式:标准三点悬挂刀辊转速:261R/MIN刀辊最大回转半径:245MM刀辊总安装刀数-旋耕:64把旋耕刀型号:ⅠT245 | 2015 |  | 部通用类 | 0 | 否 | 河北
耕整地机械 | 耕地机械 | 旋耕机 | 单轴2500mm及以上旋耕机 | 旋耕机 | 河北神耕机械有限公司 | 1GKN-500B | 2500 | 2500 | 0 | 0 | 0 | 0 | 0 | 0 | 动力连接方式：牵引式；机具结构类型：单轴；耕幅（m）：5.00 | 结构形式:框架式配套拖拉机标定功率:106.6~121.3KW配套拖拉机动力输出轴转速:540R/MIN作业档:档次-低速Ⅱ~低速Ⅲ理论前进速度-0.56~1.39M/S外形尺寸(长X宽X高):1350X5180X1320MM结构质量:1124KG幅宽:500CM耕深:10~16CM传动方式:中间齿轮传动与拖拉机联接方式:标准三点悬挂刀辊转速:261R/MIN刀辊最大回转半径:245MM刀辊总安装刀数-旋耕:136把旋耕刀型号:ⅠT245 | 2015 |  | 部通用类 | 0 | 否 | 河北
耕整地机械 | 耕地机械 | 旋耕机 | 单轴2500mm及以上旋耕机 | 旋耕机 | 河南田冠农业机械制造有限公司 | 1GKN-250 | 2500 | 2500 | 0 | 0 | 0 | 0 | 0 | 0 | 结构形式：非自走式；机具结构类型：单轴；耕幅（m）：2.5 | 外形尺寸:109*280*110CM整机质量:450KG工作幅宽:250CM工作效率:0.33-0.67HM/H刀片数量:68把动力输出轴转速:720R/MIN旋耕深度:10-16 | 2015 |  | 部通用类 | 0 | 否
耕整地机械 | 耕地机械 | 旋耕机 | 单轴2500mm及以上旋耕机 | 高箱旋耕机 | 江苏清淮机械有限公司 | 1GKNH-250 | 2500 | 2500 | 0 | 0 | 0 | 0 | 0 | 0 | 结构形式：非自走式；机具结构类型：单轴；耕幅（m）：2.5 | 标准功率(KW):58.8-73.5.结构型式:框架结构.动力输出轴转速(R/MIN):540/760.结构质量(KG):490.幅宽(CM):250传动方式:中间齿轮传动.与拖拉机联接方式:标准三点悬挂.刀辊总安装刀数:66把外形尺寸(长×宽×高)(MM):1020×2780×1150. | 2015 |  | 部通用类 | 0 | 否
耕整地机械 | 耕地机械 | 旋耕机 | 单轴2500mm及以上旋耕机 | 旋耕机 | 江苏清淮机械有限公司 | 1GKN-300 | 2500 | 2500 | 0 | 0 | 0 | 0 | 0 | 0 | 动力连接方式：牵引式；机具结构类型：单轴；耕幅（m）：3 | 配套动力(KW):73.5-88.2.整机质量(KG):550.工作幅宽(CM):300.耕深(CM):≥12弯刀型号:IT245.弯刀数量:74把.外形尺寸(长×宽×高)(MM):1020×3250×1150 | 2015 |  | 部通用类 | 0 | 否 | 江苏
耕整地机械 | 耕地机械 | 旋耕机 | 单轴2500mm及以上旋耕机 | 水田埋茬起浆整地机 | 江苏清淮机械有限公司 | 1GSM-300 | 2500 | 2500 | 0 | 0 | 0 | 0 | 0 | 0 | 动力连接方式：牵引式；机具结构类型：单轴；耕幅（m）：3.0 | 配套功率(KW):58.8-80.8.工作幅宽(CM):300.连接形式:标准三点悬挂.弯刀型式:PT195.刀片数量:74把.整机质量(KG):525.外形尺寸(MM):1020×3275×1152 | 2015 |  | 部通用类 | 0 | 否 | 江苏
耕整地机械 | 耕地机械 | 旋耕机 | 单轴2500mm及以上旋耕机 | 旋耕机 | 马斯奇奥(青岛)农业机械有限公司 | 1GQ-310 | 2500 | 2500 | 0 | 0 | 0 | 0 | 0 | 0 | 结构形式：非自走式；机具结构类型：单轴；耕幅（m）：3.10 |  | 2015 |  | 部通用类 | 0 | 否
耕整地机械 | 耕地机械 | 旋耕机 | 单轴2500mm及以上旋耕机 | 旋耕机 | 安徽省淮丰现代农业装备有限公司 | 1G-250K | 2500 | 2500 | 0 | 0 | 0 | 0 | 0 | 0 | 动力连接方式：牵引式；机具结构类型：单轴；耕幅（m）：2.50 |  | 2015 |  | 部通用类 | 0 | 否 | 安徽
耕整地机械 | 耕地机械 | 旋耕机 | 单轴2500mm及以上旋耕机 | 耙浆平地机 | 长春中大拖拉机制造有限公司 | 1BPQ-260 | 2500 | 2500 | 0 | 0 | 0 | 0 | 0 | 0 | 动力连接方式：牵引式；机具结构类型：单轴；耕幅（m）：2.6 | 1.规格型号1BPQ-2602.外形尺寸(长×宽×高),MM2760×1150×5003.配套动力,KW29.4-36.84.整机质量,KG3605.作业幅宽,CM2606刀辊轴转速,R/MIN300-4007.刀辊回转半径,CM18-208.理论速度,KM/H2.0-4.09.刀片数量,个6410.纯工作小时生产率,HM2/H0.7-1.2 | 2015 |  | 部通用类 | 0 | 否 | 吉林
耕整地机械 | 耕地机械 | 旋耕机 | 单轴2500mm及以上旋耕机 | 耙浆平地机 | 长春中大拖拉机制造有限公司 | 1BPQ-300 | 2500 | 2500 | 0 | 0 | 0 | 0 | 0 | 0 | 动力连接方式：牵引式；机具结构类型：单轴；耕幅（m）：3 | 1.规格型号1BPQ-3002.外形尺寸(长×宽×高),MM3090×1150×5003.配套动力,KW36.8-51.54.整机质量,KG3805.作业幅宽,CM3006刀辊轴转速,R/MIN300-4007.刀辊回转半径,CM18-208.理论速度,KM/H2.0-4.09.刀片数量,个7610.纯工作小时生产率,HM2/H0.8-1.4 | 2015 |  | 部通用类 | 0 | 否 | 吉林
耕整地机械 | 耕地机械 | 旋耕机 | 单轴2500mm及以上旋耕机 | 旋耕耙浆平地机 | 长春中大拖拉机制造有限公司 | 1BPSQ-300 | 2500 | 2500 | 0 | 0 | 0 | 0 | 0 | 0 | 动力连接方式：牵引式；机具结构类型：单轴；耕幅（m）：3 | 1.外形尺寸(长×宽×高)MM3160×800×8002.结构质量KG4703.配套动力KW51.5-58.84.作业幅宽MM30005.作业速度KM/H2.0-4.06.作业效率HM2/H0.6-1.27.刀轴转速R/MIN300-4008.回转半径MM180-2009.旋刀数量把7610.作业深度MM80-16011.传动轴转速R/MIN540/72012.悬挂方式悬挂式 | 2015 |  | 部通用类 | 0 | 否 | 吉林
耕整地机械 | 耕地机械 | 旋耕机 | 单轴2500mm及以上旋耕机 | 旋耕耙浆平地机 | 长春中大拖拉机制造有限公司 | 1BPSQ-320 | 2500 | 2500 | 0 | 0 | 0 | 0 | 0 | 0 | 动力连接方式：牵引式；机具结构类型：单轴；耕幅（m）：3.2 | 1.外形尺寸(长×宽×高)MM3360×800×8002.结构质量KG4903.配套动力KW58.8-66.24.作业幅宽MM32005.作业速度KM/H2.0-4.06.作业效率HM2/H0.6-1.37.刀轴转速R/MIN300-4008.回转半径MM180-2009.旋刀数量把8210.作业深度MM80-16011.传动轴转速R/MIN540/72012.悬挂方式悬挂式 | 2015 |  | 部通用类 | 0 | 否 | 吉林
耕整地机械 | 耕地机械 | 旋耕机 | 单轴2500mm及以上旋耕机 | 旋耕耙浆平地机 | 长春中大拖拉机制造有限公司 | 1BPSQ-360 | 2500 | 2500 | 0 | 0 | 0 | 0 | 0 | 0 | 动力连接方式：牵引式；机具结构类型：单轴；耕幅（m）：3.6 | 1.外形尺寸(长×宽×高)MM3740×800×8002.结构质量KG5303.配套动力KW≥66.24.作业幅宽MM36005.作业速度KM/H2.0-4.06.作业效率HM2/H0.7-1.47.刀轴转速R/MIN300-4008.回转半径MM180-2009.旋刀数量把9010.作业深度MM80-16011.传动轴转速R/MIN540/72012.悬挂方式悬挂式 | 2015 |  | 部通用类 | 0 | 否 | 吉林
耕整地机械 | 耕地机械 | 旋耕机 | 单轴2500mm及以上旋耕机 | 旋耕机 | 青岛鲁耕农业机械有限公司 | 1GQN-250 | 2500 | 2500 | 0 | 0 | 0 | 0 | 0 | 0 | 动力连接方式：牵引式；机具结构类型：单轴；耕幅（m）：2.5 |  | 2015 |  | 部通用类 | 0 | 否 | 山东
耕整地机械 | 耕地机械 | 旋耕机 | 单轴2500mm及以上旋耕机 | 水田灭茬搅浆整地机 | 哈尔滨红达农机有限公司 | 1JPN-270 | 2500 | 2500 | 0 | 0 | 0 | 0 | 0 | 0 | 结构形式：非自走式；机具结构类型：单轴；耕幅（m）：2.7 |  | 2015 |  | 部通用类 | 0 | 否
耕整地机械 | 耕地机械 | 旋耕机 | 单轴2500mm及以上旋耕机 | 旋耕机 | 连云港大陆农业机械装备有限公司 | 1GKN-250 | 2500 | 2500 | 0 | 0 | 0 | 0 | 0 | 0 | 动力连接方式：牵引式；机具结构类型：单轴；耕幅（m）：2.5 | 框架结构,中间齿轮传动,单轴,不变速,高箱体,标准三点悬挂.配套动力:55.1-66.2KW,外形尺寸:1020×2820×1160MM,耕幅:2500MM,结构质量:450KG,作业速度:1-5KM/H,生产率:0.35-1.75HM2/H | 2015 |  | 部通用类 | 0 | 否 | 江苏
耕整地机械 | 耕地机械 | 旋耕机 | 单轴2500mm及以上旋耕机 | 水田耙浆平地机 | 连云港大陆农业机械装备有限公司 | 1BPQ-320 | 2500 | 2500 | 0 | 0 | 0 | 0 | 0 | 0 | 动力连接方式：牵引式；机具结构类型：单轴；耕幅（m）：3.2 | 双梁机架结构,标准三点悬挂,外形尺寸:3375×1576×1785,结构质量:620KG,配套动力:51.5-58.8KW,耕幅:320CM,作业速度:2-5KM/H,生产率:0.8-1.33HM2/H | 2015 |  | 部通用类 | 0 | 否 | 江苏
耕整地机械 | 耕地机械 | 旋耕机 | 单轴2500mm及以上旋耕机 | 旋耕机 | 连云港市中兴机械制造有限公司 | 1GKN-280 | 2500 | 2500 | 0 | 0 | 0 | 0 | 0 | 0 | 动力连接方式：牵引式；机具结构类型：单轴；耕幅（m）：2.8 | 1.外形尺寸(长×宽×高)MM:1020×3120×1160、2.结构质量KG:480、3.配套动力KW:58.8~88.2、4.配套动力输出轴转速R/MIN:720/540、5.与拖拉机挂接方式:标准三点悬挂、6.传动方式:中间齿轮传动、7.工作幅宽MM:2800、8.刀轴转速R/MIN:266(N动=720)230(N动=540)、9.刀轴最大回转半径MM:245、10.旋耕刀型号:IT245、11.总安装刀数把:70、12.旋耕刀排列方式/双螺旋线. | 2015 |  | 部通用类 | 0 | 否 | 江苏
耕整地机械 | 耕地机械 | 旋耕机 | 单轴2500mm及以上旋耕机 | 水田驱动耙浆平地机 | 太仓市项氏农机有限公司 | 1BPQ-260 | 2500 | 2500 | 0 | 0 | 0 | 0 | 0 | 0 | 动力连接方式：牵引式；机具结构类型：单轴；耕幅（m）：2.6 |  | 2015 |  | 部通用类 | 0 | 否 | 江苏
耕整地机械 | 耕地机械 | 旋耕机 | 单轴2500mm及以上旋耕机 | 旋耕机 | 江苏海之诺机械装备有限公司 | 1GKN-250 | 2500 | 2500 | 0 | 0 | 0 | 0 | 0 | 0 | 动力连接方式：牵引式；机具结构类型：单轴；耕幅（m）：2.5 | 动力连接方式:牵引式机具结构类型:单轴耕幅(M):2.5 | 2015 |  | 部通用类 | 0 | 否 | 江苏
耕整地机械 | 耕地机械 | 旋耕机 | 单轴2500mm及以上旋耕机 | 旋耕机 | 江苏威迪农业装备科技股份有限公司 | 1GKN-250S | 2500 | 2500 | 0 | 0 | 0 | 0 | 0 | 0 | 动力连接方式：牵引式；机具结构类型：单轴；耕幅（m）：2.5 | 配套动力:58.8-73.5KW,刀片数量:66把,旋耕幅宽:250CM,耕深:12-16CM,外形尺寸(长*高*宽):1020*2776*1152MM,整机重量:450KG, | 2015 |  | 部通用类 | 0 | 否 | 江苏
耕整地机械 | 耕地机械 | 旋耕机 | 单轴2500mm及以上旋耕机 | 高箱旋耕机 | 连云港市兴安机械制造有限公司 | 1GKN-250H | 2500 | 2500 | 0 | 0 | 0 | 0 | 0 | 0 | 动力连接方式：牵引式；机具结构类型：单轴；耕幅（m）：2.5 | 基本配置:悬挂加、中间齿轮箱传动总成、加强框架主梁、左右侧板、加粗刀辊总成、罩壳、拖板.技术参数:1.配套动力:≥55KW.2.外型尺寸(长×宽×高):1220×2740×1180MM.3.结构重量:525KG.4.耕幅:2500MM.5.与拖拉机连接形式:三点悬挂.6.传动方式:中间齿轮传动.7.类别:单轴.8.变速形式:不变速 | 2015 |  | 部通用类 | 0 | 否 | 江苏
耕整地机械 | 耕地机械 | 旋耕机 | 单轴2500mm及以上旋耕机 | 水田埋茬(草)耕整机 | 连云港市兴安机械制造有限公司 | 1JMS-260 | 2500 | 2500 | 0 | 0 | 0 | 0 | 0 | 0 | 动力连接方式：牵引式；机具结构类型：单轴；耕幅（m）：2.6 | 基本配置:传动轴总成,悬挂架,齿轮箱总成,框架,水田犁刀轴总成,加厚拖板,罩壳,配件箱.结构形式:框架式.技术参数:1.配套动力:51.5-62.5KW,2.外型尺寸(长×宽×高):900MM×2850MM×1100MM,3.结构重量:470KG,4.耕幅:260CM,5.与拖拉机连接形式:三点悬挂,6.传动方式:中间齿轮传动,7.耕深:水耕8-18CM,8.旋耕刀型式:燕尾刀/1T245,9.刀片数量:70把 | 2015 |  | 部通用类 | 0 | 否 | 江苏
耕整地机械 | 耕地机械 | 旋耕机 | 单轴2500mm及以上旋耕机 | 盘刀式旋耕整地机 | 河北泽航农业机械有限公司 | 1GQNZP-300 | 2500 | 2500 | 0 | 0 | 0 | 0 | 0 | 0 | 结构形式：非自走式；机具结构类型：单轴；耕幅（m）：3 | 标定功率:70-90KW动力输出轴转速:540R/MIN常用作业挡:挡次:低Ⅱ·低Ⅲ理论前进速度:0.56-1.39M/S结构型式:框架式规格型号:1GQNZP-300外形尺寸(长X宽X高):1550X3316X1667MM结构质量:852KG幅宽:300CM耕深:8-20CM传动方式:中间齿轮传动与拖拉机联接方式:三点悬挂刀辊:设计转速:239R/MIN最大回转半径:245MM总安装刀数:56把旋耕刀型号:PⅡ245 | 2015 |  | 部通用类 | 0 | 否
耕整地机械 | 耕地机械 | 旋耕机 | 单轴2500mm及以上旋耕机 | 旋耕机 | 河北春耕机械制造有限公司 | 1GQNGK-300 | 2500 | 2500 | 0 | 0 | 0 | 0 | 0 | 0 | 结构形式：非自走式；机具结构类型：单轴；耕幅（m）：3 | 结构形式:单轴、单速、框架,幅宽:300CM,传动方式:中间齿轮传动,与拖拉机联接方式:三点悬挂,旋耕刀型号:IT245. | 2015 |  | 部通用类 | 0 | 否
耕整地机械 | 耕地机械 | 旋耕机 | 单轴2500mm及以上旋耕机 | 旋耕机 | 河北春耕机械制造有限公司 | 1GQNGK-250 | 2500 | 2500 | 0 | 0 | 0 | 0 | 0 | 0 | 结构形式：非自走式；机具结构类型：单轴；耕幅（m）：2.5 | 结构形式:单轴、单速、框架,幅宽:250CM,传动方式:中间齿轮传动,与拖拉机联接方式:三点悬挂,旋耕刀型号:IT245. | 2015 |  | 部通用类 | 0 | 否
耕整地机械 | 耕地机械 | 旋耕机 | 单轴2500mm及以上旋耕机 | 旋耕机 | 凤城市汇农农机有限公司 | 1GQN-250 | 2500 | 2500 | 0 | 0 | 0 | 0 | 0 | 0 | 结构形式：非自走式；机具结构类型：单轴；耕幅（m）：2.5 |  | 2015 |  | 部通用类 | 0 | 否
耕整地机械 | 耕地机械 | 旋耕机 | 单轴2500mm及以上旋耕机 | 搅浆平地机 | 黑龙江省勃农兴达机械有限公司 | 1PS-320 | 2500 | 2500 | 0 | 0 | 0 | 0 | 0 | 0 | 结构形式：非自走式；机具结构类型：单轴；耕幅（m）：3.2 |  | 2015 |  | 部通用类 | 0 | 否
耕整地机械 | 耕地机械 | 旋耕机 | 单轴2500mm及以上旋耕机 | 双轴灭茬旋耕多用机 | 黑龙江省勃农兴达机械有限公司 | SGTN-280 | 2500 | 2500 | 0 | 0 | 0 | 0 | 0 | 0 | 结构形式：非自走式；机具结构类型：双轴；耕幅（m）：2.8 |  | 2015 |  | 部通用类 | 0 | 否
耕整地机械 | 耕地机械 | 旋耕机 | 单轴2500mm及以上旋耕机 | 旋耕机 | 连云港市云港旋耕机械有限公司 | 1GKN-250 | 2500 | 2500 | 0 | 0 | 0 | 0 | 0 | 0 | 动力连接方式：牵引式；机具结构类型：单轴；耕幅（m）：2.5 | 动力连接方式:牵引式机具结构类型:单轴耕幅(M):2.5 | 2015 |  | 部通用类 | 0 | 否 | 江苏
耕整地机械 | 耕地机械 | 旋耕机 | 单轴2500mm及以上旋耕机 | 水田埋茬搅浆平地机 | 连云港市云港旋耕机械有限公司 | 1GKND-260 | 2500 | 2500 | 0 | 0 | 0 | 0 | 0 | 0 | 动力连接方式：牵引式；机具结构类型：单轴；耕幅（m）：2.6 | 动力连接方式:牵引式机具结构类型:单轴耕幅(M):2.6 | 2015 |  | 部通用类 | 0 | 否 | 江苏
耕整地机械 | 耕地机械 | 旋耕机 | 单轴2500mm及以上旋耕机 | 旋耕机 | 连云港市云港旋耕机械有限公司 | 1GKN-280 | 2500 | 2500 | 0 | 0 | 0 | 0 | 0 | 0 | 动力连接方式：牵引式；机具结构类型：单轴；耕幅（m）：2.8 | 动力连接方式:牵引式机具结构类型:单轴耕幅(M):2.8 | 2015 |  | 部通用类 | 0 | 否 | 江苏
耕整地机械 | 耕地机械 | 旋耕机 | 单轴2500mm及以上旋耕机 | 水田埋茬搅浆平地机 | 连云港市云港旋耕机械有限公司 | 1GKND-300 | 2500 | 2500 | 0 | 0 | 0 | 0 | 0 | 0 | 动力连接方式：牵引式；机具结构类型：单轴；耕幅（m）：3.0 | 动力连接方式:牵引式机具结构类型:单轴耕幅(M):3.0 | 2015 |  | 部通用类 | 0 | 否 | 江苏
耕整地机械 | 耕地机械 | 旋耕机 | 单轴2500mm及以上旋耕机 | 旋耕机 | 连云港市云港旋耕机械有限公司 | 1GKN-300 | 2500 | 2500 | 0 | 0 | 0 | 0 | 0 | 0 | 动力连接方式：牵引式；机具结构类型：单轴；耕幅（m）：3.0 | 动力连接方式:牵引式机具结构类型:单轴耕幅(M):3.0 | 2015 |  | 部通用类 | 0 | 否 | 江苏
耕整地机械 | 耕地机械 | 旋耕机 | 单轴2500mm及以上旋耕机 | 旋耕机 | 河北春耕机械制造有限公司 | 1GQNGK-280 | 2500 | 2500 | 0 | 0 | 0 | 0 | 0 | 0 | 结构形式：非自走式；机具结构类型：单轴；耕幅（m）：2.8 | 结构形式:单轴、单速、框架,幅宽:280CM,传动方式:中间齿轮传动,与拖拉机联接方式:三点悬挂,旋耕刀型号:IT245. | 2015 |  | 部通用类 | 0 | 否
耕整地机械 | 耕地机械 | 旋耕机 | 单轴2500mm及以上旋耕机 | 旋耕机 | 江苏银华春翔机械制造有限公司 | 1GKN-250G | 2500 | 2500 | 0 | 0 | 0 | 0 | 0 | 0 | 动力连接方式：牵引式；机具结构类型：单轴；耕幅（m）：2.50 | 动力连接方式:牵引式机具结构类型:单轴耕幅(M):2.50 | 2015 |  | 部通用类 | 0 | 否 | 江苏
耕整地机械 | 耕地机械 | 旋耕机 | 单轴2500mm及以上旋耕机 | 水田埋茬耕整机 | 江苏银华春翔机械制造有限公司 | 1GKN-260B | 2500 | 2500 | 0 | 0 | 0 | 0 | 0 | 0 | 动力连接方式：牵引式；机具结构类型：单轴；耕幅（m）：2.60 | 动力连接方式:牵引式机具结构类型:单轴耕幅(M):2.60 | 2015 |  | 部通用类 | 0 | 否 | 江苏
耕整地机械 | 耕地机械 | 旋耕机 | 单轴2500mm及以上旋耕机 | 旋耕机 | 江苏银华春翔机械制造有限公司 | 1GKN-300G | 2500 | 2500 | 0 | 0 | 0 | 0 | 0 | 0 | 动力连接方式：牵引式；机具结构类型：单轴；耕幅（m）：3.00 | 动力连接方式:牵引式机具结构类型:单轴耕幅(M):3.00 | 2015 |  | 部通用类 | 0 | 否 | 江苏
耕整地机械 | 耕地机械 | 旋耕机 | 单轴2500mm及以上旋耕机 | 水田埋茬(草)耕整机 | 江苏银华春翔机械制造有限公司 | 1JSL-360 | 2500 | 2500 | 0 | 0 | 0 | 0 | 0 | 0 | 动力连接方式：牵引式；机具结构类型：单轴；耕幅（m）：3.60 | 动力连接方式:牵引式机具结构类型:单轴耕幅(M):3.60 | 2015 |  | 部通用类 | 0 | 否 | 江苏
耕整地机械 | 耕地机械 | 旋耕机 | 单轴2500mm及以上旋耕机 | 搅浆平地机 | 黑龙江省勃农兴达机械有限公司 | 1PS-260 | 2500 | 2500 | 0 | 0 | 0 | 0 | 0 | 0 | 结构形式：非自走式；机具结构类型：单轴；耕幅（m）：2.6 |  | 2015 |  | 部通用类 | 0 | 否
耕整地机械 | 耕地机械 | 旋耕机 | 单轴2500mm及以上旋耕机 | 搅浆平地机 | 黑龙江省勃农兴达机械有限公司 | 1PS-280 | 2500 | 2500 | 0 | 0 | 0 | 0 | 0 | 0 | 结构形式：非自走式；机具结构类型：单轴；耕幅（m）：2.8 |  | 2015 |  | 部通用类 | 0 | 否
耕整地机械 | 耕地机械 | 旋耕机 | 单轴2500mm及以上旋耕机 | 旋耕机 | 宣城市南漪机械制造有限公司 | 1GQN-250 | 2500 | 2500 | 0 | 0 | 0 | 0 | 0 | 0 | 结构形式：非自走式；机具结构类型：单轴；耕幅（m）：2.50 |  | 2015 |  | 部通用类 | 0 | 否
耕整地机械 | 耕地机械 | 旋耕机 | 单轴2500mm及以上旋耕机 | 耙浆平地机 | 长春福德机械制造有限公司 | 1BPQ-260 | 2500 | 2500 | 0 | 0 | 0 | 0 | 0 | 0 | 动力连接方式：牵引式；机具结构类型：单轴；耕幅（m）：2.6 |  | 2015 |  | 部通用类 | 0 | 否 | 吉林
耕整地机械 | 耕地机械 | 旋耕机 | 单轴2500mm及以上旋耕机 | 耙浆平地机 | 长春福德机械制造有限公司 | 1BPQ-300 | 2500 | 2500 | 0 | 0 | 0 | 0 | 0 | 0 | 动力连接方式：牵引式；机具结构类型：单轴；耕幅（m）：3 |  | 2015 |  | 部通用类 | 0 | 否 | 吉林
耕整地机械 | 耕地机械 | 旋耕机 | 单轴2500mm及以上旋耕机 | 水田埋茬(草)耕整机 | 连云港市锐远农业装备科技有限公司 | 1GSZ-260 | 2500 | 2500 | 0 | 0 | 0 | 0 | 0 | 0 | 动力连接方式：牵引式；机具结构类型：单轴；耕幅（m）：2.6 | 动力连接方式:牵引式机具结构类型:单轴耕幅(M):2.6 | 2015 |  | 部通用类 | 0 | 否 | 江苏
耕整地机械 | 耕地机械 | 旋耕机 | 单轴2500mm及以上旋耕机 | 旋耕机 | 连云港市锐远农业装备科技有限公司 | 1GKN-300 | 2500 | 2500 | 0 | 0 | 0 | 0 | 0 | 0 | 动力连接方式：牵引式；机具结构类型：单轴；耕幅（m）：3.0 | 动力连接方式:牵引式机具结构类型:单轴耕幅(M):3.0 | 2015 |  | 部通用类 | 0 | 否 | 江苏
耕整地机械 | 耕地机械 | 旋耕机 | 单轴2500mm及以上旋耕机 | 高箱旋耕机 | 淮安荣宇机械有限公司 | 1GKN-250G | 2500 | 2500 | 0 | 0 | 0 | 0 | 0 | 0 | 动力连接方式：牵引式；机具结构类型：单轴；耕幅（m）：2.5 | 配套拖拉机标定功率(KW):58.8~73.5配套拖拉机动力输出轴转速(R/MIN):760,540外形尺寸(长×宽×高)(MM):1020×2776×1152理论作业速度(KM/H):3~6幅宽(CM):250耕深(CM):10~16传动方式:中间齿轮传动与拖拉机联接方式:标准三点悬挂整机质量(KG):540. | 2015 |  | 部通用类 | 0 | 否 | 江苏
耕整地机械 | 耕地机械 | 旋耕机 | 单轴2500mm及以上旋耕机 | 水田起浆机 | 南昌旋耕机厂有限责任公司 | 1BPQ-250 | 2500 | 2500 | 0 | 0 | 0 | 0 | 0 | 0 | 动力连接方式：牵引式；机具结构类型：单轴；耕幅（m）：2.5 | 动力连接方式:牵引式机具结构类型:单轴耕幅(M):2.5 | 2015 |  | 部通用类 | 0 | 否 | 江西
耕整地机械 | 耕地机械 | 旋耕机 | 单轴2500mm及以上旋耕机 | 旋耕机 | 南昌旋耕机厂有限责任公司 | 1GQQN-250J | 2500 | 2500 | 0 | 0 | 0 | 0 | 0 | 0 | 动力连接方式：牵引式；机具结构类型：单轴；耕幅（m）：2.5 | 动力连接方式:牵引式机具结构类型:单轴耕幅(M):2.5 | 2015 |  | 部通用类 | 0 | 否 | 江西
耕整地机械 | 耕地机械 | 旋耕机 | 单轴2500mm及以上旋耕机 | 旋耕机 | 南昌旋耕机厂有限责任公司 | 1GQQN-280J | 2500 | 2500 | 0 | 0 | 0 | 0 | 0 | 0 | 动力连接方式：牵引式；机具结构类型：单轴；耕幅（m）：2.8 | 动力连接方式:牵引式机具结构类型:单轴耕幅(M):2.8 | 2015 |  | 部通用类 | 0 | 否 | 江西
耕整地机械 | 耕地机械 | 旋耕机 | 单轴2500mm及以上旋耕机 | 旋耕机 | 南昌旋耕机厂有限责任公司 | 1GQQN-300J | 2500 | 2500 | 0 | 0 | 0 | 0 | 0 | 0 | 动力连接方式：牵引式；机具结构类型：单轴；耕幅（m）：3.0 | 动力连接方式:牵引式机具结构类型:单轴耕幅(M):3.0 | 2015 |  | 部通用类 | 0 | 否 | 江西
耕整地机械 | 耕地机械 | 旋耕机 | 单轴2500mm及以上旋耕机 | 旋耕机 | 连云港市金云旋耕机械有限公司 | 1GKN-250H | 2500 | 2500 | 0 | 0 | 0 | 0 | 0 | 0 | 动力连接方式：牵引式；机具结构类型：单轴；耕幅（m）：2.5 | 动力连接方式:牵引式机具结构类型:单轴耕幅(M):2.5 | 2015 |  | 部通用类 | 0 | 否 | 江苏
耕整地机械 | 耕地机械 | 旋耕机 | 单轴2500mm及以上旋耕机 | 水田埋茬(草)耕整机 | 连云港市金云旋耕机械有限公司 | 1GSZ-280 | 2500 | 2500 | 0 | 0 | 0 | 0 | 0 | 0 | 动力连接方式：牵引式；机具结构类型：单轴；耕幅（m）：2.8 | 动力连接方式:牵引式机具结构类型:单轴耕幅(M):2.8 | 2015 |  | 部通用类 | 0 | 否 | 江苏
耕整地机械 | 耕地机械 | 旋耕机 | 双轴1000—1500mm旋耕机 | 双轴灭茬旋耕机 | 江苏威迪农业装备科技股份有限公司 | 1GKNM-140 | 1000 | 1000 | 0 | 0 | 0 | 0 | 0 | 0 | 动力连接方式：牵引式；机具结构类型：双轴；耕幅（m）：1.4 | 配套动力:40.4-47.8KW,旋耕刀片:30把,灭茬刀片:40把,旋耕幅宽:140CM,灭茬宽度:140CM,耕深:12-16CM,灭茬深度:5-8CM,外形尺寸(长*高*宽):1400*1760*1160MM,整机重量:405KG, | 2015 |  | 部通用类 | 0 | 否 | 江苏
耕整地机械 | 耕地机械 | 旋耕机 | 双轴1000—1500mm旋耕机 | 双轴灭茬旋耕机 | 连云港市中兴机械制造有限公司 | 1GKNM-140 | 1000 | 1000 | 0 | 0 | 0 | 0 | 0 | 0 | 动力连接方式：牵引式；机具结构类型：双轴；耕幅（m）：1.4 | 1.外形尺寸(长×宽×高)MM:1600×1770×1100、2.结构质量KG:610、3.配套动力KW:25.7~29.4、4.配套动力输出轴转速R/MIN:540/720、5.与拖拉机挂接方式:标准三点式悬挂、6.传动方式:齿轮传动、7.工作幅宽MM:1400、8.刀轴转速R/MIN:灭茬432/414旋耕200/228、9.刀轴最大回转半径MM:180/225、10.旋耕刀型号:L型专用刀/IT225、11.总安装刀数把:56/30、12.旋耕刀排列方式:螺旋线. | 2015 |  | 部通用类 | 0 | 否 | 江苏
耕整地机械 | 耕地机械 | 旋耕机 | 双轴1000—1500mm旋耕机 | 双轴灭茬多用旋耕机 | 江苏银华春翔机械制造有限公司 | 1GKNM-140 | 1000 | 1000 | 0 | 0 | 0 | 0 | 0 | 0 | 动力连接方式：牵引式；机具结构类型：双轴；耕幅（m）：1.40 | 动力连接方式:牵引式机具结构类型:双轴耕幅(M):1.40 | 2015 |  | 部通用类 | 0 | 否 | 江苏
耕整地机械 | 耕地机械 | 旋耕机 | 双轴1000—1500mm旋耕机 | 双轴灭茬旋耕机 | 常州常旋机械有限公司 | 1GKNM-140 | 1000 | 1000 | 0 | 0 | 0 | 0 | 0 | 0 | 动力连接方式：牵引式；机具结构类型：双轴；耕幅（m）：1.4 | 外型尺寸MM1400*1760*1160,结构质量405KG,配套动力25.7-29.4KW,配套动力输出轴转速540/720R/MIN,与拖拉机连接方式:标准三点悬挂,传动方式:中间齿轮传动(旋耕刀轴)/侧边齿轮传动(灭茬刀轴),工作宽福1400MM,刀轴转速226/200R/MIN,刀轴最大回转半径225MM,旋耕刀型号IT225,灭茬刀型号IT195总安装刀数70把(旋耕刀30灭茬刀40),旋耕刀排列方式:螺悬线型,灭茬刀排列方式:L型定制 | 2015 |  | 部通用类 | 0 | 否 | 江苏
耕整地机械 | 耕地机械 | 旋耕机 | 双轴1000—1500mm旋耕机 | 双轴灭茬旋耕机 | 山东大华机械有限公司 | 1GQNS-140 | 1000 | 1000 | 0 | 0 | 0 | 0 | 0 | 0 | 动力连接方式：牵引式；机具结构类型：双轴；耕幅（m）：1.4 | 外形尺寸:1260×1630×1200MM结构质量:550KG配套动力:≥36.75KW传动方式:中间齿轮传动刀辊回转半径:旋耕245MM灭茬165MM工作幅宽:1400MM旋耕刀数量:旋耕30把灭茬36把 | 2015 |  | 部通用类 | 0 | 否 | 山东
耕整地机械 | 耕地机械 | 旋耕机 | 双轴1000—1500mm旋耕机 | 联合耕整地机 | 长春格瑞特农业装备科技有限公司 | 1GZMN-140 | 1000 | 1000 | 0 | 0 | 0 | 0 | 0 | 0 | 动力连接方式：牵引式；机具结构类型：双轴；耕幅（m）：1.4 |  | 2015 |  | 部通用类 | 0 | 否 | 吉林
耕整地机械 | 耕地机械 | 旋耕机 | 双轴1000—1500mm旋耕机 | 双轴灭茬旋耕机 | 连云港市圣山机械有限公司 | 1GMD-125 | 1000 | 1000 | 0 | 0 | 0 | 0 | 0 | 0 | 动力连接方式：牵引式；机具结构类型：双轴；耕幅（m）：1.25 | 1.配套动力KW:29.4~30、2.与拖拉机挂接方式:标准三点式悬挂、3.传动方式:齿轮传动、4.工作幅宽MM:1250、5.灭茬刀轴转速R/MIN:503、6.旋耕刀轴转速R/MIN:200、7.结构质量KG:590. | 2015 |  | 部通用类 | 0 | 否 | 江苏
耕整地机械 | 耕地机械 | 旋耕机 | 双轴1000—1500mm旋耕机 | 旋耕机 | 洛阳千年丰农业机械有限公司 | 1GQN-125 | 1000 | 1000 | 0 | 0 | 0 | 0 | 0 | 0 | 动力连接方式：牵引式；机具结构类型：双轴；耕幅（m）：1.25 | 动力连接方式:牵引式机具结构类型:双轴耕幅(M):1.25 | 2015 |  | 部通用类 | 0 | 否 | 河南
耕整地机械 | 耕地机械 | 旋耕机 | 双轴1000—1500mm旋耕机 | 旋耕机 | 洛阳千年丰农业机械有限公司 | 1GQN-140 | 1000 | 1000 | 0 | 0 | 0 | 0 | 0 | 0 | 动力连接方式：牵引式；机具结构类型：双轴；耕幅（m）：1.4 | 动力连接方式:牵引式机具结构类型:双轴耕幅(M):1.4 | 2015 |  | 部通用类 | 0 | 否 | 河南
耕整地机械 | 耕地机械 | 旋耕机 | 双轴1500—2000mm旋耕机 | 旋耕机 | 洛阳千年丰农业机械有限公司 | 1GQN-160 | 2000 | 2000 | 0 | 0 | 0 | 0 | 0 | 0 | 动力连接方式：牵引式；机具结构类型：双轴；耕幅（m）：1.6 | 动力连接方式:牵引式机具结构类型:双轴耕幅(M):1.6 | 2015 |  | 部通用类 | 0 | 否 | 河南
耕整地机械 | 耕地机械 | 旋耕机 | 双轴1500—2000mm旋耕机 | 旋耕机 | 洛阳千年丰农业机械有限公司 | 1GQN-180 | 2000 | 2000 | 0 | 0 | 0 | 0 | 0 | 0 | 动力连接方式：牵引式；机具结构类型：双轴；耕幅（m）：1.8 | 动力连接方式:牵引式机具结构类型:双轴耕幅(M):1.8 | 2015 |  | 部通用类 | 0 | 否 | 河南
耕整地机械 | 耕地机械 | 旋耕机 | 双轴1500—2000mm旋耕机 | 双轴灭茬旋耕机 | 中国一拖集团有限公司 | 1GM-170 | 2000 | 2000 | 0 | 0 | 0 | 0 | 0 | 0 | 结构形式：非自走式；机具结构类型：双轴；耕幅（m）：1.7 |  | 2015 |  | 部通用类 | 0 | 否
耕整地机械 | 耕地机械 | 旋耕机 | 双轴1500—2000mm旋耕机 | 双轴灭茬旋耕机 | 中国一拖集团有限公司 | 1GM-180 | 2000 | 2000 | 0 | 0 | 0 | 0 | 0 | 0 | 结构形式：非自走式；机具结构类型：双轴；耕幅（m）：1.8 |  | 2015 |  | 部通用类 | 0 | 否
耕整地机械 | 耕地机械 | 旋耕机 | 双轴1500—2000mm旋耕机 | 双轴灭茬旋耕机 | 江苏正大永达科技有限公司 | 1GKNM-160 | 2000 | 2000 | 0 | 0 | 0 | 0 | 0 | 0 | 结构形式：非自走式；机具结构类型：双轴；耕幅（m）：1.6 |  | 2015 |  | 部通用类 | 0 | 否
耕整地机械 | 耕地机械 | 旋耕机 | 双轴1500—2000mm旋耕机 | 双轴灭茬旋耕机 | 河南耕神农业机械有限公司 | 1GM-180 | 2000 | 2000 | 0 | 0 | 0 | 0 | 0 | 0 | 动力连接方式：牵引式；机具结构类型：双轴；耕幅（m）：1.8 |  | 2015 |  | 部通用类 | 0 | 否 | 河南
耕整地机械 | 耕地机械 | 旋耕机 | 双轴1500—2000mm旋耕机 | 秸杆粉碎还田旋耕机 | 连云港正业机械有限公司 | 1JHG-180 | 2000 | 2000 | 0 | 0 | 0 | 0 | 0 | 0 | 结构形式：非自走式；机具结构类型：双轴；耕幅（m）：180 |  | 2015 |  | 部通用类 | 0 | 否
耕整地机械 | 耕地机械 | 旋耕机 | 双轴1500—2000mm旋耕机 | 旋耕机 | 湖北金鹏源机电制造有限公司 | 1GQNM-180 | 2000 | 2000 | 0 | 0 | 0 | 0 | 0 | 0 | 动力连接方式：牵引式；机具结构类型：双轴；耕幅（m）：1.8 | 结构型式为框架型,配套动力36.8-40.4KW,配套动力输出轴转速720R/MIN,与拖拉机的挂接方式:三点悬挂,传动方式:中间齿轮传动,工作幅宽:1800MM,刀轴转速:200-220R/MIN,刀轴最大回转半径:300MM,旋耕刀型号:IT245,安装总刀数:52把,旋耕刀排列方式:双螺旋排列,外形尺寸2100MM×1010MM×1150MM,整机重量:405KG. | 2015 |  | 部通用类 | 0 | 否 | 湖北
耕整地机械 | 耕地机械 | 旋耕机 | 双轴1500—2000mm旋耕机 | 双轴灭茬旋耕机 | 灌云县振兴机械制造有限公司 | 1GKM-150 | 2000 | 2000 | 0 | 0 | 0 | 0 | 0 | 0 | 动力连接方式：牵引式；机具结构类型：双轴；耕幅（m）：1.5 | 动力连接方式:牵引式,机具结构类型:双轴,耕幅(M):1.5,外形尺寸(长×宽×高)(MM):1400×1940×1160,结构质量(KG):635,旋耕刀型号:IT225,灭茬刀型号:L型弯刀(定制),总安装刀数(把):旋耕38、灭茬76,与拖拉机联接方式:三点悬挂,传动方式:侧边齿轮传动/侧边齿轮传动(旋耕刀轴/灭茬刀轴),配套动力(KW):36.7~44.1. | 2015 |  | 部通用类 | 0 | 否 | 江苏
耕整地机械 | 耕地机械 | 旋耕机 | 双轴1500—2000mm旋耕机 | 双轴灭茬旋耕机 | 河南豪丰机械制造有限公司 | 1GQNM-180 | 2000 | 2000 | 0 | 0 | 0 | 0 | 0 | 0 | 动力连接方式：牵引式；机具结构类型：双轴；耕幅（m）：1.8 | 动力连接方式:牵引式机具结构类型:双轴耕幅(M):1.8 | 2015 |  | 部通用类 | 0 | 否 | 河南
耕整地机械 | 耕地机械 | 旋耕机 | 双轴1500—2000mm旋耕机 | 根茬粉碎旋耕机 | 河南豪丰机械制造有限公司 | 1GQNM--180 | 2000 | 2000 | 0 | 0 | 0 | 0 | 0 | 0 | 结构形式：非自走式；机具结构类型：双轴；耕幅（m）：1.8 |  | 2015 |  | 部通用类 | 0 | 否
耕整地机械 | 耕地机械 | 旋耕机 | 双轴1500—2000mm旋耕机 | 双轴灭茬旋耕机 | 常州常旋机械有限公司 | 1GKNM-160 | 2000 | 2000 | 0 | 0 | 0 | 0 | 0 | 0 | 动力连接方式：牵引式；机具结构类型：双轴；耕幅（m）：1.6 | 外型尺寸MM1800*1796*1240,结构质量650KG,配套动力29.4-35KW,配套动力输出轴转速540/720R/MIN,与拖拉机连接方式:标准三点悬挂,传动方式:中间齿轮传动(旋耕刀轴)/侧边齿轮传动(灭茬刀轴),工作宽福1600MM,刀轴转速226/200R/MIN,刀轴最大回转半径245MM,旋耕刀型号IT245,灭茬刀型号IT195总安装刀数86把(旋耕刀38灭茬刀48),旋耕刀排列方式:螺悬线型,灭茬刀排列方式:L型定制 | 2015 |  | 部通用类 | 0 | 否 | 江苏
耕整地机械 | 耕地机械 | 旋耕机 | 双轴1500—2000mm旋耕机 | 双轴灭茬变速旋耕机 | 西安亚澳农机股份有限公司 | 1GKNBM-180 | 2000 | 2000 | 0 | 0 | 0 | 0 | 0 | 0 | 动力连接方式：牵引式；机具结构类型：双轴；耕幅（m）：1.8 | 配套动力:58.8-66.2KW三点悬挂:刀轴转数:旋耕转数:250/220/190灭茬转数:620/550/450外形尺寸:1820X2030X1400前进速度:2-5KM/H耕深:8-18CM幅宽:180CM框架式中间传动 | 2015 |  | 部通用类 | 0 | 否 | 陕西
耕整地机械 | 耕地机械 | 旋耕机 | 双轴1500—2000mm旋耕机 | 双轴灭茬旋耕机 | 连云港市光明旋耕机械有限公司 | 1GKNM-180 | 2000 | 2000 | 0 | 0 | 0 | 0 | 0 | 0 | 动力连接方式：牵引式；机具结构类型：双轴；耕幅（m）：1.8 | 动力连接方式:牵引式机具结构类型:双轴耕幅(M):1.8 | 2015 |  | 部通用类 | 0 | 否 | 江苏
耕整地机械 | 耕地机械 | 旋耕机 | 双轴1500—2000mm旋耕机 | 双轴灭茬旋耕机 | 连云港市连发机械有限公司 | 1GNMD-150 | 2000 | 2000 | 0 | 0 | 0 | 0 | 0 | 0 | 动力连接方式：牵引式；机具结构类型：双轴；耕幅（m）：1.5 | 动力连接方式:牵引式机具结构类型:双轴耕幅(M):1.5 | 2015 |  | 部通用类 | 0 | 否 | 江苏
耕整地机械 | 耕地机械 | 旋耕机 | 双轴1500—2000mm旋耕机 | 双轴灭茬旋耕机 | 内蒙古长明机械股份有限公司 | 1GD-160S | 2000 | 2000 | 0 | 0 | 0 | 0 | 0 | 0 | 动力连接方式：牵引式；机具结构类型：双轴；耕幅（m）：1.6 | 动力连接方式:牵引式机具结构类型:双轴耕幅(M):1.6 | 2015 |  | 部通用类 | 0 | 否 | 内蒙古
耕整地机械 | 耕地机械 | 旋耕机 | 双轴1500—2000mm旋耕机 | 双轴灭茬旋耕机 | 内蒙古长明机械股份有限公司 | 1GD-180S | 2000 | 2000 | 0 | 0 | 0 | 0 | 0 | 0 | 动力连接方式：牵引式；机具结构类型：双轴；耕幅（m）：1.8 | 动力连接方式:牵引式机具结构类型:双轴耕幅(M):1.8 | 2015 |  | 部通用类 | 0 | 否 | 内蒙古
耕整地机械 | 耕地机械 | 旋耕机 | 双轴1500—2000mm旋耕机 | 根茬粉碎旋耕机 | 河南豪丰机械制造有限公司 | 1GFQNM-165 | 2000 | 2000 | 0 | 0 | 0 | 0 | 0 | 0 | 动力连接方式：牵引式；机具结构类型：双轴；耕幅（m）：1.65 | 动力连接方式:牵引式机具结构类型:双轴耕幅(M):1.65 | 2015 |  | 部通用类 | 0 | 否 | 河南
耕整地机械 | 耕地机械 | 旋耕机 | 双轴1500—2000mm旋耕机 | 双轴灭茬旋耕机 | 河南豪丰机械制造有限公司 | 1GQNM-165 | 2000 | 2000 | 0 | 0 | 0 | 0 | 0 | 0 | 动力连接方式：牵引式；机具结构类型：双轴；耕幅（m）：1.65 | 动力连接方式:牵引式机具结构类型:双轴耕幅(M):1.65 | 2015 |  | 部通用类 | 0 | 否 | 河南
耕整地机械 | 耕地机械 | 旋耕机 | 双轴1500—2000mm旋耕机 | 双轴灭茬旋耕机 | 南昌旋耕机厂有限责任公司 | 1GQN-165JD | 2000 | 2000 | 0 | 0 | 0 | 0 | 0 | 0 | 动力连接方式：牵引式；机具结构类型：双轴；耕幅（m）：1.65 | 动力连接方式:牵引式机具结构类型:双轴耕幅(M):1.65 | 2015 |  | 部通用类 | 0 | 否 | 江西
耕整地机械 | 耕地机械 | 旋耕机 | 双轴1500—2000mm旋耕机 | 多功能双轴灭茬联合整地机 | 南昌旋耕机厂有限责任公司 | 1GQQN-180JD | 2000 | 2000 | 0 | 0 | 0 | 0 | 0 | 0 | 动力连接方式：牵引式；机具结构类型：双轴；耕幅（m）：1.8 | 动力连接方式:牵引式机具结构类型:双轴耕幅(M):1.8 | 2015 |  | 部通用类 | 0 | 否 | 江西
耕整地机械 | 耕地机械 | 旋耕机 | 双轴1500—2000mm旋耕机 | 双轴灭茬旋耕机 | 南昌旋耕机厂有限责任公司 | 1GQN-180JD | 2000 | 2000 | 0 | 0 | 0 | 0 | 0 | 0 | 动力连接方式：牵引式；机具结构类型：双轴；耕幅（m）：1.8 | 动力连接方式:牵引式机具结构类型:双轴耕幅(M):1.8 | 2015 |  | 部通用类 | 0 | 否 | 江西
耕整地机械 | 耕地机械 | 旋耕机 | 双轴1500—2000mm旋耕机 | 灭茬旋耕机 | 天津市振兴机械制造有限公司 | 1GKNM-160 | 2000 | 2000 | 0 | 0 | 0 | 0 | 0 | 0 | 动力连接方式：牵引式；机具结构类型：双轴；耕幅（m）：1.6 | 结构形式:双轴框架式灭茬旋耕机,外形尺寸:1130×1980×1250MM,结构质量561KG,作业幅宽:1600MM,旋耕耕深:14-16CM,灭茬深度6-8CM,传动方式:中间齿轮传动/侧边齿轮传动(旋耕/灭茬),与拖拉机连接方式:标准三点悬挂.最大回转半径:旋耕245MM/灭茬170MM. | 2015 |  | 部通用类 | 0 | 否 | 天津
耕整地机械 | 耕地机械 | 旋耕机 | 双轴1500—2000mm旋耕机 | 灭茬旋耕机 | 天津市振兴机械制造有限公司 | 1GKNM-180 | 2000 | 2000 | 0 | 0 | 0 | 0 | 0 | 0 | 动力连接方式：牵引式；机具结构类型：双轴；耕幅（m）：1.8 | 结构形式:双轴框架式灭茬旋耕机,外形尺寸:1130×2170×1250MM,结构质量573KG,作业幅宽:1800MM,旋耕耕深:14-16CM,灭茬深度6-8CM,传动方式:中间齿轮传动/侧边齿轮传动(旋耕/灭茬),与拖拉机连接方式:标准三点悬挂.最大回转半径:旋耕245MM/灭茬170MM. | 2015 |  | 部通用类 | 0 | 否 | 天津
耕整地机械 | 耕地机械 | 旋耕机 | 双轴2000—2500mm旋耕机 | 双轴灭茬多用旋耕机 | 连云港市云飞机械制造有限公司 | 1GKNM-200 | 3000 | 3000 | 0 | 0 | 0 | 0 | 0 | 0 | 动力连接方式：牵引式；机具结构类型：双轴；耕幅（m）：2.0 | 配套动力:47.8~62.5套动力输出轴转速540,720R/MIN、传动方式:中间齿轮传动/侧边齿轮传动(旋耕刀轴、灭茬刀轴)、双轴类型、幅宽:2.0米 | 2015 |  | 部通用类 | 0 | 否 | 江苏
耕整地机械 | 耕地机械 | 旋耕机 | 双轴2000—2500mm旋耕机 | 双轴灭茬旋耕机 | 连云港市金云旋耕机械有限公司 | 1GMD-230 | 3000 | 3000 | 0 | 0 | 0 | 0 | 0 | 0 | 动力连接方式：牵引式；机具结构类型：双轴；耕幅（m）：2.3 | 动力连接方式:牵引式机具结构类型:双轴耕幅(M):2.3 | 2015 |  | 部通用类 | 0 | 否 | 江苏
耕整地机械 | 耕地机械 | 旋耕机 | 双轴2000—2500mm旋耕机 | 多功能双轴灭茬联合整地机 | 南昌旋耕机厂有限责任公司 | 1GQQN-230JD | 3000 | 3000 | 0 | 0 | 0 | 0 | 0 | 0 | 动力连接方式：牵引式；机具结构类型：双轴；耕幅（m）：2.3 | 动力连接方式:牵引式机具结构类型:双轴耕幅(M):2.3 | 2015 |  | 部通用类 | 0 | 否 | 江西
耕整地机械 | 耕地机械 | 旋耕机 | 双轴2000—2500mm旋耕机 | 灭茬旋耕机 | 天津市振兴机械制造有限公司 | 1GKNM-200 | 3000 | 3000 | 0 | 0 | 0 | 0 | 0 | 0 | 动力连接方式：牵引式；机具结构类型：双轴；耕幅（m）：2.0 | 结构形式:双轴框架式灭茬旋耕机,外形尺寸:1130×2405×1250MM,结构质量596KG,作业幅宽:2000MM,旋耕耕深:14-16CM,灭茬深度6-8CM,传动方式:中间齿轮传动/侧边齿轮传动(旋耕/灭茬),与拖拉机连接方式:标准三点悬挂.最大回转半径:旋耕245MM/灭茬170MM. | 2015 |  | 部通用类 | 0 | 否 | 天津
耕整地机械 | 耕地机械 | 旋耕机 | 双轴2000—2500mm旋耕机 | 多功能双轴灭茬联合整地机 | 南昌旋耕机厂有限责任公司 | 1GQQN-200JD | 3000 | 3000 | 0 | 0 | 0 | 0 | 0 | 0 | 动力连接方式：牵引式；机具结构类型：双轴；耕幅（m）：2.0 | 动力连接方式:牵引式机具结构类型:双轴耕幅(M):2.0 | 2015 |  | 部通用类 | 0 | 否 | 江西
耕整地机械 | 耕地机械 | 旋耕机 | 双轴2000—2500mm旋耕机 | 双轴灭茬旋耕机 | 南昌旋耕机厂有限责任公司 | 1GQN-200JD | 3000 | 3000 | 0 | 0 | 0 | 0 | 0 | 0 | 动力连接方式：牵引式；机具结构类型：双轴；耕幅（m）：2.0 | 动力连接方式:牵引式机具结构类型:双轴耕幅(M):2.0 | 2015 |  | 部通用类 | 0 | 否 | 江西
耕整地机械 | 耕地机械 | 旋耕机 | 双轴2000—2500mm旋耕机 | 双轴灭茬旋耕机 | 河南豪丰机械制造有限公司 | 1GQNM--230 | 3000 | 3000 | 0 | 0 | 0 | 0 | 0 | 0 | 动力连接方式：牵引式；机具结构类型：双轴；耕幅（m）：2.3 | 动力连接方式:牵引式机具结构类型:双轴耕幅(M):2.3 | 2015 |  | 部通用类 | 0 | 否 | 河南
耕整地机械 | 耕地机械 | 旋耕机 | 双轴2000—2500mm旋耕机 | 双轴灭茬旋耕机 | 河南豪丰机械制造有限公司 | 1GQNM-200 | 3000 | 3000 | 0 | 0 | 0 | 0 | 0 | 0 | 动力连接方式：牵引式；机具结构类型：双轴；耕幅（m）：2.0 | 动力连接方式:牵引式机具结构类型:双轴耕幅(M):2.0 | 2015 |  | 部通用类 | 0 | 否 | 河南
耕整地机械 | 耕地机械 | 旋耕机 | 双轴2000—2500mm旋耕机 | 双轴水田旋耕机 | 河南豪丰机械制造有限公司 | 1GQNM-230S | 3000 | 3000 | 0 | 0 | 0 | 0 | 0 | 0 | 结构形式：非自走式；机具结构类型：双轴；耕幅（m）：2.3 |  | 2015 |  | 部通用类 | 0 | 否
耕整地机械 | 耕地机械 | 旋耕机 | 双轴2000—2500mm旋耕机 | 双轴灭茬旋耕机 | 湖北玉柴发动机有限公司 | 1GKNM-230 | 3000 | 3000 | 0 | 0 | 0 | 0 | 0 | 0 | 结构形式：非自走式；机具结构类型：双轴；耕幅（m）：2.3 | 外形尺寸(长×宽×高):2580MM×1650MM×800MM结构形式:双轴框架式结构质量:700KG幅宽:230CM | 2015 |  | 部通用类 | 0 | 否 | 湖北
耕整地机械 | 耕地机械 | 旋耕机 | 双轴2000—2500mm旋耕机 | 双轴灭茬旋耕机 | 江苏威迪农业装备科技股份有限公司 | 1GKNM-200 | 3000 | 3000 | 0 | 0 | 0 | 0 | 0 | 0 | 动力连接方式：牵引式；机具结构类型：双轴；耕幅（m）：2 | 配套动力:55.1-66.2KW,旋耕刀片:58把,灭茬刀片:64把,旋耕幅宽:200CM,灭茬宽度:200CM,耕深:10-16CM,灭茬深度:5-8CM,外形尺寸(长*高*宽):1800*2380*1240MM,整机重量:720KG, | 2015 |  | 部通用类 | 0 | 否 | 江苏
耕整地机械 | 耕地机械 | 旋耕机 | 双轴2000—2500mm旋耕机 | 双轴灭茬旋耕机 | 连云港祥宝旋耕机械有限公司 | 1GKNM-210 | 3000 | 3000 | 0 | 0 | 0 | 0 | 0 | 0 | 动力连接方式：牵引式；机具结构类型：双轴；耕幅（m）：2.1 | 结构型式/框架式,规格型号/1GKNM-210外形尺寸(长×宽×高)MM1400*2420*1160结构质量KG650幅宽CM210,双轴,传动方式/中间齿轮传动,侧边齿轮传动与拖拉机联接方式/标准三点悬挂 | 2015 |  | 部通用类 | 0 | 否 | 江苏
耕整地机械 | 耕地机械 | 旋耕机 | 双轴2000—2500mm旋耕机 | 根茬粉碎旋耕机 | 河南豪丰机械制造有限公司 | 1GFQNM-230 | 3000 | 3000 | 0 | 0 | 0 | 0 | 0 | 0 | 动力连接方式：牵引式；机具结构类型：双轴；耕幅（m）：2.3 | 动力连接方式:牵引式机具结构类型:双轴耕幅(M):2.3 | 2015 |  | 部通用类 | 0 | 否 | 河南
耕整地机械 | 耕地机械 | 旋耕机 | 双轴2000—2500mm旋耕机 | 双轴灭茬旋耕机 | 内蒙古长明机械股份有限公司 | 1GD-200S | 3000 | 3000 | 0 | 0 | 0 | 0 | 0 | 0 | 动力连接方式：牵引式；机具结构类型：双轴；耕幅（m）：2.0 | 动力连接方式:牵引式机具结构类型:双轴耕幅(M):2.0 | 2015 |  | 部通用类 | 0 | 否 | 内蒙古
耕整地机械 | 耕地机械 | 旋耕机 | 双轴2000—2500mm旋耕机 | 双轴灭茬多用旋耕机 | 江苏银华春翔机械制造有限公司 | 1GKNM-200G | 3000 | 3000 | 0 | 0 | 0 | 0 | 0 | 0 | 动力连接方式：牵引式；机具结构类型：双轴；耕幅（m）：2.00 | 动力连接方式:牵引式机具结构类型:双轴耕幅(M):2.00 | 2015 |  | 部通用类 | 0 | 否 | 江苏
耕整地机械 | 耕地机械 | 旋耕机 | 双轴2000—2500mm旋耕机 | 双轴灭茬多用旋耕机 | 江苏银华春翔机械制造有限公司 | 1GKNM-230ZG | 3000 | 3000 | 0 | 0 | 0 | 0 | 0 | 0 | 动力连接方式：牵引式；机具结构类型：双轴；耕幅（m）：2.30 | 动力连接方式:牵引式机具结构类型:双轴耕幅(M):2.30 | 2015 |  | 部通用类 | 0 | 否 | 江苏
耕整地机械 | 耕地机械 | 旋耕机 | 双轴2000—2500mm旋耕机 | 双轴灭茬旋耕机 | 常州常旋机械有限公司 | 1GKNM-200 | 3000 | 3000 | 0 | 0 | 0 | 0 | 0 | 0 | 动力连接方式：牵引式；机具结构类型：双轴；耕幅（m）：2.0 | 外型尺寸MM1800*2380*1240,结构质量720KG,配套动力55.1-66.2KW,配套动力输出轴转速540/720R/MIN,与拖拉机连接方式:标准三点悬挂,传动方式:中间齿轮传动(旋耕刀轴)/侧边齿轮传动(灭茬刀轴),工作宽福2000MM,刀轴转速226/200R/MIN,刀轴最大回转半径245MM,旋耕刀型号IT245,灭茬刀型号IT195总安装刀数122把(旋耕刀58灭茬刀64),旋耕刀排列方式:螺悬线型,灭茬刀排列方式:L型定制 | 2015 |  | 部通用类 | 0 | 否 | 江苏
耕整地机械 | 耕地机械 | 旋耕机 | 双轴2000—2500mm旋耕机 | 双轴灭茬旋耕机 | 连云港市连发机械有限公司 | 1GNMD-200 | 3000 | 3000 | 0 | 0 | 0 | 0 | 0 | 0 | 动力连接方式：牵引式；机具结构类型：双轴；耕幅（m）：2 | 动力连接方式:牵引式机具结构类型:双轴耕幅(M):2 | 2015 |  | 部通用类 | 0 | 否 | 江苏
耕整地机械 | 耕地机械 | 旋耕机 | 双轴2000—2500mm旋耕机 | 双轴灭茬旋耕机 | 河北圣和农业机械有限公司 | 1SGTN-200D4 | 3000 | 3000 | 0 | 0 | 0 | 0 | 0 | 0 | 动力连接方式：牵引式；机具结构类型：双轴；耕幅（m）：2.00 | 动力连接方式:牵引式机具结构类型:双轴耕幅(M):2.00 | 2015 |  | 部通用类 | 0 | 否 | 河北
耕整地机械 | 耕地机械 | 旋耕机 | 双轴2000—2500mm旋耕机 | 双轴灭茬旋耕机 | 山东大华机械有限公司 | 1GQNS-210 | 3000 | 3000 | 0 | 0 | 0 | 0 | 0 | 0 | 动力连接方式：牵引式；机具结构类型：双轴；耕幅（m）：2.1 | 外形尺寸:1260×2370×1200MM结构质量:730KG配套动力:≥68.2KW传动方式:中间齿轮传动刀辊回转半径:旋耕245MM灭茬165MM工作幅宽:2100MM旋耕刀数量:旋耕58把灭茬60把 | 2015 |  | 部通用类 | 0 | 否 | 山东
耕整地机械 | 耕地机械 | 旋耕机 | 双轴2000—2500mm旋耕机 | 联合耕整地机 | 长春格瑞特农业装备科技有限公司 | 1GZMN-210 | 3000 | 3000 | 0 | 0 | 0 | 0 | 0 | 0 | 动力连接方式：牵引式；机具结构类型：双轴；耕幅（m）：2.1 |  | 2015 |  | 部通用类 | 0 | 否 | 吉林
耕整地机械 | 耕地机械 | 旋耕机 | 双轴2000—2500mm旋耕机 | 双轴灭茬旋耕机 | 中联重机股份有限公司(原:奇瑞重工股份有限公司) | 1GQNM-220J | 3000 | 3000 | 0 | 0 | 0 | 0 | 0 | 0 | 动力连接方式：牵引式；机具结构类型：双轴；耕幅（m）：2.2 | 动力连接方式:牵引式机具结构类型:双轴耕幅(M):2.2 | 2015 |  | 部通用类 | 0 | 否 | 安徽
耕整地机械 | 耕地机械 | 旋耕机 | 双轴2000—2500mm旋耕机 | 双轴灭茬旋耕机 | 河北神耕机械有限公司 | 1GND-220 | 3000 | 3000 | 0 | 0 | 0 | 0 | 0 | 0 | 动力连接方式：牵引式；机具结构类型：双轴；耕幅（m）：2.20 | 结构形式:框架式配套拖拉机标定功率:58.8~66.1KW配套拖拉机动力输出轴转速:540,720R/MIN外形尺寸(长X宽X高):1400X2460X1150MM结构质量:750KG理论作业速度:2~5KM/H幅宽:220CM耕深:10~16CM传动方式:中间齿轮传动(叉箱双轴机)与拖拉机联接方式:标准三点悬挂刀辊转速-旋耕:250/258(N动=540/N动=720)R/MIN-灭茬:500/517(N动=540/N动=720)R/MIN刀辊最大回转半径-旋耕:245MM-灭茬:180MM刀辊总安装刀数-旋耕:62把-灭茬:120把旋耕刀型号-旋耕:ⅠT245-灭茬:L型短刀(R=180) | 2015 |  | 部通用类 | 0 | 否 | 河北
耕整地机械 | 耕地机械 | 旋耕机 | 双轴2000—2500mm旋耕机 | 双轴灭茬旋耕机 | 河北神耕机械有限公司 | 1GND-240 | 3000 | 3000 | 0 | 0 | 0 | 0 | 0 | 0 | 动力连接方式：牵引式；机具结构类型：双轴；耕幅（m）：2.40 | 结构形式:框架式配套拖拉机标定功率:66.1~69.8KW配套拖拉机动力输出轴转速:540,720R/MIN外形尺寸(长X宽X高):1400X2260X1150MM结构质量:780KG理论作业速度:2~5KM/H幅宽:240CM耕深:10~16CM传动方式:中间齿轮传动(叉箱双轴型)与拖拉机联接方式:标准三点悬挂刀辊转速-旋耕:250/258R/MIN-灭茬:500/517R/MIN刀辊最大回转半径-旋耕:245MM-灭茬:180MM刀辊总安装刀数-旋耕:66把-灭茬:132把旋耕刀型号-旋耕:IT245-灭茬:L型短刀 | 2015 |  | 部通用类 | 0 | 否 | 河北
耕整地机械 | 耕地机械 | 旋耕机 | 双轴2000—2500mm旋耕机 | 双轴灭茬变速旋耕机 | 西安亚澳农机股份有限公司 | 1GKNBM-200 | 3000 | 3000 | 0 | 0 | 0 | 0 | 0 | 0 | 动力连接方式：牵引式；机具结构类型：双轴；耕幅（m）：2 | 配套动力:58.8-66.2KW三点悬挂:刀轴转数:旋耕转数:250/220/190灭茬转数:620/550/450外形尺寸:1820X2230X1400前进速度:2-5KM/H耕深:8-18CM幅宽:200CM框架式中间传动 | 2015 |  | 部通用类 | 0 | 否 | 陕西
耕整地机械 | 耕地机械 | 旋耕机 | 双轴2000—2500mm旋耕机 | 双轴灭茬变速旋耕机 | 西安亚澳农机股份有限公司 | 1GKNBM-220 | 3000 | 3000 | 0 | 0 | 0 | 0 | 0 | 0 | 动力连接方式：牵引式；机具结构类型：双轴；耕幅（m）：2.2 | 配套动力:58.8-73.5KW三点悬挂:刀轴转数:旋耕转数:250/220/190灭茬转数:620/550/450外形尺寸:1820X2430X1400前进速度:2-5KM/H耕深:8-18CM幅宽:220CM框架式中间传动 | 2015 |  | 部通用类 | 0 | 否 | 陕西
耕整地机械 | 耕地机械 | 旋耕机 | 双轴2000—2500mm旋耕机 | 双轴灭茬旋耕机 | 河北双天机械制造有限公司 | 1GKNM-200 | 3000 | 3000 | 0 | 0 | 0 | 0 | 0 | 0 | 动力连接方式：牵引式；机具结构类型：双轴；耕幅（m）：2 | 动力连接方式:牵引式机具结构类型:双轴耕幅(M):2 | 2015 |  | 部通用类 | 0 | 否 | 河北
耕整地机械 | 耕地机械 | 旋耕机 | 双轴2000—2500mm旋耕机 | 旋耕机 | 湖北金鹏源机电制造有限公司 | 1GQNM-230 | 3000 | 3000 | 0 | 0 | 0 | 0 | 0 | 0 | 动力连接方式：牵引式；机具结构类型：双轴；耕幅（m）：2.3 | 结构型式为框架型,配套动力51.5-58.5KW,配套动力输出轴转速720R/MIN,与拖拉机的挂接方式:三点悬挂,传动方式:中间齿轮传动,工作幅宽:2300MM,刀轴转速:200-230/MIN,刀轴最大回转半径:300MM,旋耕刀型号:IT245,安装总刀数:64把,旋耕刀排列方式:双螺旋排列,外形尺寸2570MM×1010MM×1150MM,整机重量:440KG. | 2015 |  | 部通用类 | 0 | 否 | 湖北
耕整地机械 | 耕地机械 | 旋耕机 | 双轴2000—2500mm旋耕机 | 旋耕机 | 连云港全盛旋耕机械制造有限公司 | 1GKSM-210 | 3000 | 3000 | 0 | 0 | 0 | 0 | 0 | 0 | 结构形式：非自走式；机具结构类型：双轴；耕幅（m）：2.1 | 结构形式:框架式幅宽:210CM传动方式:双侧边齿轮传动 | 2015 |  | 部通用类 | 0 | 否
耕整地机械 | 耕地机械 | 旋耕机 | 双轴2000—2500mm旋耕机 | 双轴灭茬旋耕机 | 灌云县振兴机械制造有限公司 | 1GKM-210 | 3000 | 3000 | 0 | 0 | 0 | 0 | 0 | 0 | 动力连接方式：牵引式；机具结构类型：双轴；耕幅（m）：2.1 | 动力连接方式:牵引式,机具结构类型:双轴,耕幅(M):2.1,外形尺寸(长×宽×高)(MM):1400×2860×1240,结构质量(KG):875,旋耕刀型号:IT245,灭茬刀型号:L型弯刀(定制),总安装刀数(把):旋耕64、灭茬112,与拖拉机联接方式:三点悬挂,传动方式:侧边齿轮传动/侧边齿轮传动(旋耕刀轴/灭茬刀轴),配套动力(KW):58.8~73.5. | 2015 |  | 部通用类 | 0 | 否 | 江苏
耕整地机械 | 耕地机械 | 旋耕机 | 双轴2000—2500mm旋耕机 | 双轴灭茬旋耕机 | 河南耕神农业机械有限公司 | 1GM-230 | 3000 | 3000 | 0 | 0 | 0 | 0 | 0 | 0 | 动力连接方式：牵引式；机具结构类型：双轴；耕幅（m）：2.3 |  | 2015 |  | 部通用类 | 0 | 否 | 河南
耕整地机械 | 耕地机械 | 旋耕机 | 双轴2000—2500mm旋耕机 | 秸秆切碎灭茬旋耕机 | 邯郸市国萃泵业有限公司 | 1JQMG-220 | 3000 | 3000 | 0 | 0 | 0 | 0 | 0 | 0 | 动力连接方式：牵引式；机具结构类型：双轴；耕幅（m）：2.2 |  | 2015 |  | 部通用类 | 0 | 否 | 河北
耕整地机械 | 耕地机械 | 旋耕机 | 双轴2000—2500mm旋耕机 | 双轴灭茬变速旋耕机 | 陕西恒宇科技发展有限公司 | 1GKNBM-200 | 3000 | 3000 | 0 | 0 | 0 | 0 | 0 | 0 | 动力连接方式：牵引式；机具结构类型：双轴；耕幅（m）：2.0 |  | 2015 |  | 部通用类 | 0 | 否 | 陕西
耕整地机械 | 耕地机械 | 旋耕机 | 双轴2000—2500mm旋耕机 | 双轴灭茬旋耕机 | 连云港市港旋机械有限公司 | 1GMD-210 | 3000 | 3000 | 0 | 0 | 0 | 0 | 0 | 0 | 动力连接方式：牵引式；机具结构类型：双轴；耕幅（m）：2.1 | 动力连接方式:牵引式机具结构类型:双轴耕幅(M):2.1 | 2015 |  | 部通用类 | 0 | 否 | 江苏
耕整地机械 | 耕地机械 | 旋耕机 | 双轴2000—2500mm旋耕机 | 双轴灭茬旋耕机 | 连云港市圣山机械有限公司 | 1GMD-210 | 3000 | 3000 | 0 | 0 | 0 | 0 | 0 | 0 | 动力连接方式：牵引式；机具结构类型：双轴；耕幅（m）：2.10 | 1.配套动力KW:55.1~66.1、2.与拖拉机挂接方式:标准三点式悬挂、3.传动方式:齿轮传动、4.工作幅宽MM:2100、5.灭茬刀轴转速R/MIN:503、6.旋耕刀轴转速R/MIN:200、7.结构质量KG:680. | 2015 |  | 部通用类 | 0 | 否 | 江苏
耕整地机械 | 耕地机械 | 旋耕机 | 双轴2000—2500mm旋耕机 | 双轴灭茬旋耕机 | 连云港市中兴机械制造有限公司 | 1GKNM-200 | 3000 | 3000 | 0 | 0 | 0 | 0 | 0 | 0 | 动力连接方式：牵引式；机具结构类型：双轴；耕幅（m）：2 | 1.外形尺寸(长×宽×高)MM:1800×2420×1240、2.结构质量KG:720、3.配套动力KW:40.4~58.8、4.配套动力输出轴转速R/MIN:540/720、5.与拖拉机挂接方式:标准三点式悬挂、6.传动方式:齿轮传动、7.工作幅宽MM:2000、8.刀轴转速R/MIN:灭茬432、旋耕200(N动=540)/灭茬414、旋耕228(N动=720)、9.刀轴最大回转半径MM:180/245、10.旋耕刀型号:L型专用刀/IT245、11.总安装刀数把:88/58. | 2015 |  | 部通用类 | 0 | 否 | 江苏
耕整地机械 | 耕地机械 | 旋耕机 | 双轴2000—2500mm旋耕机 | 双轴灭茬变速旋耕机 | 陕西恒宇科技发展有限公司 | 1GKNBM-220 | 3000 | 3000 | 0 | 0 | 0 | 0 | 0 | 0 | 动力连接方式：牵引式；机具结构类型：双轴；耕幅（m）：2.2 |  | 2015 |  | 部通用类 | 0 | 否 | 陕西
耕整地机械 | 耕地机械 | 旋耕机 | 双轴2000—2500mm旋耕机 | 双轴灭茬旋耕机 | 江苏正大永达科技有限公司 | 1GKNM-200 | 3000 | 3000 | 0 | 0 | 0 | 0 | 0 | 0 | 结构形式：非自走式；机具结构类型：双轴；耕幅（m）：2 |  | 2015 |  | 部通用类 | 0 | 否
耕整地机械 | 耕地机械 | 旋耕机 | 双轴2000—2500mm旋耕机 | 双轴灭茬旋耕机 | 中国一拖集团有限公司 | 1GM-240 | 3000 | 3000 | 0 | 0 | 0 | 0 | 0 | 0 | 结构形式：非自走式；机具结构类型：双轴；耕幅（m）：2.4 |  | 2015 |  | 部通用类 | 0 | 否
耕整地机械 | 耕地机械 | 旋耕机 | 双轴2000—2500mm旋耕机 | 旋耕机 | 许昌意斯特精机有限公司 | 1GQNMZ-230 | 3000 | 3000 | 0 | 0 | 0 | 0 | 0 | 0 | 动力连接方式：牵引式；机具结构类型：双轴；耕幅（m）：2.3 |  | 2015 |  | 部通用类 | 0 | 否 | 河南
耕整地机械 | 耕地机械 | 旋耕机 | 双轴2000—2500mm旋耕机 | 秸秆切碎灭茬旋耕机 | 河北邯武棉机有限公司 | 1JG-220 | 3000 | 3000 | 0 | 0 | 0 | 0 | 0 | 0 | 结构形式：非自走式；机具结构类型：双轴；耕幅（m）：2.2 | 该产品补贴分档的关键技术参数:动力连接方式:牵引式机具结构类型:双轴耕幅(M):2.2 | 2015 |  | 部通用类 | 0 | 否
耕整地机械 | 耕地机械 | 旋耕机 | 双轴2500mm及以上旋耕机 | 双轴灭茬旋耕机 | 中国一拖集团有限公司 | 1GM-280 | 3300 | 3300 | 0 | 0 | 0 | 0 | 0 | 0 | 结构形式：非自走式；机具结构类型：双轴；耕幅（m）：2.8 |  | 2015 |  | 部通用类 | 0 | 否
耕整地机械 | 耕地机械 | 旋耕机 | 双轴2500mm及以上旋耕机 | 双轴灭茬旋耕机 | 河北双天机械制造有限公司 | 1GKNM-250 | 3300 | 3300 | 0 | 0 | 0 | 0 | 0 | 0 | 结构形式：非自走式；机具结构类型：双轴；耕幅（m）：2.5 | 标定功率:88-118KW外形尺寸:1500×2920×1220MM连接方式:三点悬挂结构质量:950KG作业幅宽:250CM作业速度:2-5KM/H耕深:120-160MM旋耕轴转速:267-254R/MIN灭茬轴转速:608-588R/MIN最大回转半径:旋耕轴245MM,灭茬轴165MM总安装刀数:旋耕刀68,灭茬刀120 | 2015 |  | 部通用类 | 0 | 否
耕整地机械 | 耕地机械 | 旋耕机 | 双轴2500mm及以上旋耕机 | 联合耕整地机 | 长春格瑞特农业装备科技有限公司 | 1GZMN-280 | 3300 | 3300 | 0 | 0 | 0 | 0 | 0 | 0 | 动力连接方式：牵引式；机具结构类型：双轴；耕幅（m）：2.8 |  | 2015 |  | 部通用类 | 0 | 否 | 吉林
耕整地机械 | 耕地机械 | 旋耕机 | 双轴2500mm及以上旋耕机 | 联合耕整地机 | 长春格瑞特农业装备科技有限公司 | 1GZMN-350 | 3300 | 3300 | 0 | 0 | 0 | 0 | 0 | 0 | 动力连接方式：牵引式；机具结构类型：双轴；耕幅（m）：3.5 |  | 2015 |  | 部通用类 | 0 | 否 | 吉林
耕整地机械 | 耕地机械 | 旋耕机 | 双轴2500mm及以上旋耕机 | 双轴灭茬机 | 南昌中天农机有限公司 | 1GQNC-260J | 3300 | 3300 | 0 | 0 | 0 | 0 | 0 | 0 | 动力连接方式：牵引式；机具结构类型：双轴；耕幅（m）：2.6 | 1、.配套动力:58.5-66.2KW标定功率:59KW2、.动力输出轴转速:720R/MIN3、.结构形式:框架式4.、外形尺寸(长×宽×高):1100×2840×1070MM5.、结构质量:670KG6.、作业幅宽:2600MM7、耕深:12.7CM8、传动方式:/中间齿轮传动(旋耕)侧边齿轮传动(灭茬)9、与拖拉机联接方式:三点悬挂联接10、刀辊设计转速:旋耕:230R/MIN灭茬:420R/MIN11、最大回转半径:旋耕:245MM灭茬:165MM12、总安装刀数:旋耕:70把灭茬:56把13、旋耕刀片型号:/IT24514.灭茬刀型号:/IT245 | 2015 |  | 部通用类 | 0 | 否 | 江西
耕整地机械 | 耕地机械 | 旋耕机 | 双轴2500mm及以上旋耕机 | 灭茬旋耕机 | 湖北双羽机械科技有限公司 | 1GZM-280 | 3300 | 3300 | 0 | 0 | 0 | 0 | 0 | 0 | 动力连接方式：牵引式；机具结构类型：双轴；耕幅（m）：2.8 | 动力连接方式:牵引式机具结构类型:双轴耕幅(M):2.8 | 2015 |  | 部通用类 | 0 | 否 | 湖北
耕整地机械 | 耕地机械 | 旋耕机 | 双轴2500mm及以上旋耕机 | 复式旋耕机 | 湖北双羽机械科技有限公司 | 1GQQN-300 | 3300 | 3300 | 0 | 0 | 0 | 0 | 0 | 0 | 动力连接方式：牵引式；机具结构类型：双轴；耕幅（m）：3 | 动力连接方式:牵引式机具结构类型:双轴耕幅(M):3 | 2015 |  | 部通用类 | 0 | 是 | 湖北
耕整地机械 | 耕地机械 | 旋耕机 | 双轴2500mm及以上旋耕机 | 双轴灭茬旋耕机 | 灌云县振兴机械制造有限公司 | 1GKNM-260 | 3300 | 3300 | 0 | 0 | 0 | 0 | 0 | 0 | 动力连接方式：牵引式；机具结构类型：双轴；耕幅（m）：2.6 | 动力连接方式:牵引式,机具结构类型:双轴,耕幅(M):2.6,外形尺寸(长×宽×高)(MM):1400×3300×1240,结构质量(KG):875,旋耕刀型号:IT245,灭茬刀型号:L型弯刀(定制),总安装刀数(把):旋耕66、灭茬136,与拖拉机联接方式:三点悬挂,传动方式:中间齿轮传动/侧边齿轮传动(旋耕刀轴/灭茬刀轴),配套动力(KW):73.5~88.2. | 2015 |  | 部通用类 | 0 | 否 | 江苏
耕整地机械 | 耕地机械 | 旋耕机 | 双轴2500mm及以上旋耕机 | 双轴灭茬变速旋耕机 | 西安亚澳农机股份有限公司 | 1GKNBM-330 | 3300 | 3300 | 0 | 0 | 0 | 0 | 0 | 0 | 动力连接方式：牵引式；机具结构类型：双轴；耕幅（m）：3.3 | 配套动力:88.2-117.6KW三点悬挂:刀轴转数:旋耕转数:195/220/265灭茬转数:490/550/650外形尺寸:1880X3550X1480前进速度:2-5KM/H耕深:8-18CM幅宽:330CM框架式中间传动 | 2015 |  | 部通用类 | 0 | 否 | 陕西
耕整地机械 | 耕地机械 | 旋耕机 | 双轴2500mm及以上旋耕机 | 双轴灭茬旋耕机 | 河北神耕机械有限公司 | 1GND-300 | 3300 | 3300 | 0 | 0 | 0 | 0 | 0 | 0 | 动力连接方式：牵引式；机具结构类型：双轴；耕幅（m）：3.00 | 结构形式:框架式配套拖拉机标定功率:99.2~106.6KW配套拖拉机动力输出轴转速:540R/MIN外形尺寸(长X宽X高):1450X3272X1320MM结构质量:900KG理论作业速度:2~5KM/H幅宽:300CM耕深:10~16CM传动方式:中间齿轮传动与拖拉机联接方式:标准三点悬挂刀辊转速-旋耕:256R/MIN-灭茬:500R/MIN刀辊最大回转半径-旋耕:245MM-灭茬:180MM刀辊总安装刀数-旋耕:56把-灭茬:132把旋耕刀型号-旋耕:ⅠT245-灭茬:L型短刀 | 2015 |  | 部通用类 | 0 | 否 | 河北
耕整地机械 | 耕地机械 | 旋耕机 | 双轴2500mm及以上旋耕机 | 双轴灭茬旋耕机 | 河北神耕机械有限公司 | 1GND-350 | 3300 | 3300 | 0 | 0 | 0 | 0 | 0 | 0 | 动力连接方式：牵引式；机具结构类型：双轴；耕幅（m）：3.50 | 结构形式:框架式配套拖拉机标定功率:106.6~121.3KW配套拖拉机动力输出轴转速:540R/MIN外形尺寸(长X宽X高):1450X3740X1320MM结构质量:1000KG理论作业速度:2~5KM/H幅宽:350CM耕深:10~16CM传动方式:中间齿轮传动与拖拉机联接方式:标准三点悬挂刀辊转速-旋耕:256R/MIN-灭茬:500R/MIN刀辊最大回转半径-旋耕:245MM-灭茬:180MM刀辊总安装刀数-旋耕:64把-灭茬:156把旋耕刀型号-旋耕:ⅠT245-灭茬:L型短刀 | 2015 |  | 部通用类 | 0 | 否 | 河北
耕整地机械 | 耕地机械 | 旋耕机 | 双轴2500mm及以上旋耕机 | 双轴灭茬旋耕机 | 中联重机股份有限公司(原:奇瑞重工股份有限公司) | 1GQNM-250J | 3300 | 3300 | 0 | 0 | 0 | 0 | 0 | 0 | 动力连接方式：牵引式；机具结构类型：双轴；耕幅（m）：2.5 | 动力连接方式:牵引式机具结构类型:双轴耕幅(M):2.5 | 2015 |  | 部通用类 | 0 | 否 | 安徽
耕整地机械 | 耕地机械 | 旋耕机 | 双轴2500mm及以上旋耕机 | 双轴灭茬旋耕机 | 中联重机股份有限公司(原:奇瑞重工股份有限公司) | 1GQNM-290J | 3300 | 3300 | 0 | 0 | 0 | 0 | 0 | 0 | 动力连接方式：牵引式；机具结构类型：双轴；耕幅（m）：2.9 | 动力连接方式:牵引式机具结构类型:双轴耕幅(M):2.9 | 2015 |  | 部通用类 | 0 | 否 | 安徽
耕整地机械 | 耕地机械 | 旋耕机 | 双轴2500mm及以上旋耕机 | 双轴灭茬旋耕机 | 中联重机股份有限公司(原:奇瑞重工股份有限公司) | 1GQNM-340J | 3300 | 3300 | 0 | 0 | 0 | 0 | 0 | 0 | 动力连接方式：牵引式；机具结构类型：双轴；耕幅（m）：3.4 | 动力连接方式:牵引式机具结构类型:双轴耕幅(M):3.4 | 2015 |  | 部通用类 | 0 | 否 | 安徽
耕整地机械 | 耕地机械 | 旋耕机 | 双轴2500mm及以上旋耕机 | 双轴灭茬旋耕机 | 山东大华机械有限公司 | 1GQNS-260 | 3300 | 3300 | 0 | 0 | 0 | 0 | 0 | 0 | 动力连接方式：牵引式；机具结构类型：双轴；耕幅（m）：2.6 | 外形尺寸:1260×2900×1200MM结构质量:933KG配套动力:≥91.9KW传动方式:中间齿轮传动刀辊回转半径:旋耕245MM灭茬165MM工作幅宽:2600MM旋耕刀数量:旋耕72把灭茬76把 | 2015 |  | 部通用类 | 0 | 否 | 山东
耕整地机械 | 耕地机械 | 旋耕机 | 双轴2500mm及以上旋耕机 | 双轴灭茬旋耕机 | 山东大华机械有限公司 | 1GQNS-280 | 3300 | 3300 | 0 | 0 | 0 | 0 | 0 | 0 | 动力连接方式：牵引式；机具结构类型：双轴；耕幅（m）：2.8 | 外形尺寸:1260×3050×1200MM结构质量:970KG配套动力:≥91.9KW传动方式:中间齿轮传动刀辊回转半径:旋耕245MM灭茬165MM工作幅宽:2800MM旋耕刀数量:旋耕80把灭茬76把 | 2015 |  | 部通用类 | 0 | 否 | 山东
耕整地机械 | 耕地机械 | 旋耕机 | 双轴2500mm及以上旋耕机 | 双轴灭茬旋耕机 | 山东大华机械有限公司 | 1GQNS-325 | 3300 | 3300 | 0 | 0 | 0 | 0 | 0 | 0 | 动力连接方式：牵引式；机具结构类型：双轴；耕幅（m）：3.25 | 外形尺寸:1260×3480×1200MM结构质量:1000KG配套动力:≥91.9KW传动方式:中间齿轮传动刀辊回转半径:旋耕245MM灭茬165MM工作幅宽:3250MM旋耕刀数量:旋耕92把灭茬84把 | 2015 |  | 部通用类 | 0 | 否 | 山东
耕整地机械 | 耕地机械 | 旋耕机 | 双轴2500mm及以上旋耕机 | 双轴灭茬旋耕机 | 连云港市中兴机械制造有限公司 | 1GKNM-280 | 3300 | 3300 | 0 | 0 | 0 | 0 | 0 | 0 | 动力连接方式：牵引式；机具结构类型：双轴；耕幅（m）：2.8 | 1.外形尺寸(长×宽×高)MM:1800×3140×1240、2.结构质量KG:850、3.配套动力KW:73.5~88.2、5.与拖拉机挂接方式:标准三点式悬挂、6.传动方式:齿轮传动、7.工作幅宽MM:2800、8.刀轴转速R/MIN:灭茬432、旋耕200(N动=540)/灭茬414、旋耕228(N动=720)、9.刀轴最大回转半径MM:灭茬180、旋耕245、10.旋耕刀型号:灭茬L型专用刀、旋耕IT245、11.总安装刀数把:灭茬88、旋耕58. | 2015 |  | 部通用类 | 0 | 否 | 江苏
耕整地机械 | 耕地机械 | 旋耕机 | 双轴2500mm及以上旋耕机 | 双轴灭茬旋耕机 | 内蒙古长明机械股份有限公司 | 1GD-250S | 3300 | 3300 | 0 | 0 | 0 | 0 | 0 | 0 | 动力连接方式：牵引式；机具结构类型：双轴；耕幅（m）：2.5 | 动力连接方式:牵引式机具结构类型:双轴耕幅(M):2.5 | 2015 |  | 部通用类 | 0 | 否 | 内蒙古
耕整地机械 | 耕地机械 | 旋耕机 | 双轴2500mm及以上旋耕机 | 双轴水田旋耕机 | 河南豪丰机械制造有限公司 | 1GQNM-250S | 3300 | 3300 | 0 | 0 | 0 | 0 | 0 | 0 | 结构形式：非自走式；机具结构类型：双轴；耕幅（m）：2.5 |  | 2015 |  | 部通用类 | 0 | 否
耕整地机械 | 耕地机械 | 旋耕机 | 双轴2500mm及以上旋耕机 | 双轴水田旋耕机 | 河南豪丰机械制造有限公司 | 1GQNM-280S | 3300 | 3300 | 0 | 0 | 0 | 0 | 0 | 0 | 结构形式：非自走式；机具结构类型：双轴；耕幅（m）：2.8 |  | 2015 |  | 部通用类 | 0 | 否
耕整地机械 | 耕地机械 | 旋耕机 | 双轴2500mm及以上旋耕机 | 双轴灭茬旋耕机 | 江苏威迪农业装备科技股份有限公司 | 1GKNM-250 | 3300 | 3300 | 0 | 0 | 0 | 0 | 0 | 0 | 动力连接方式：牵引式；机具结构类型：双轴；耕幅（m）：2.5 | 配套动力:66.2-80.8KW,旋耕刀片:66把,灭茬刀片:80把,旋耕幅宽:250CM,灭茬宽度:250CM,耕深:10-16CM,灭茬深度:5-8CM,外形尺寸(长*高*宽):1800*2880*1240MM,整机重量:810KG, | 2015 |  | 部通用类 | 0 | 否 | 江苏
耕整地机械 | 耕地机械 | 旋耕机 | 双轴2500mm及以上旋耕机 | 双轴灭茬旋耕机 | 南昌旋耕机厂有限责任公司 | 1GQQN-250JD | 3300 | 3300 | 0 | 0 | 0 | 0 | 0 | 0 | 动力连接方式：牵引式；机具结构类型：双轴；耕幅（m）：2.5 | 动力连接方式:牵引式机具结构类型:双轴耕幅(M):2.5 | 2015 |  | 部通用类 | 0 | 否 | 江西
耕整地机械 | 耕地机械 | 旋耕机 | 1200mm及以上履带自走式旋耕机 | 履带自走式旋耕机 | 无锡常富拖拉机制造有限公司 | 1GZ-180 | 14000 | 14000 | 0 | 0 | 0 | 0 | 0 | 0 | 结构形式：履带自走式；机具结构类型：单轴；耕幅（m）：1.80 | 幅宽:1800MM,发动机标定功率:40.5KW | 2015 |  | 部通用类 | 0 | 否
耕整地机械 | 耕地机械 | 旋耕机 | 1200mm及以上履带自走式旋耕机 | 履带自走式旋耕机 | 湖南省农友机械集团有限公司 | 1GZ-150 | 14000 | 14000 | 0 | 0 | 0 | 0 | 0 | 0 | 动力连接方式：履带自走式；机具结构类型：单轴；耕幅（m）：1.5 | 结构型式:履带自走式,工作幅宽:150CM | 2015 |  | 部通用类 | 0 | 否 | 湖南
耕整地机械 | 耕地机械 | 旋耕机 | 1200mm及以上履带自走式旋耕机 | 履带自走式旋耕机 | 湖南省农友机械集团有限公司 | 1GZ-180 | 14000 | 14000 | 0 | 0 | 0 | 0 | 0 | 0 | 结构形式：履带自走式；机具结构类型：单轴；耕幅（m）：1.8 | 结构型式:履带自走式,外型尺寸(长X宽X高):3570X1900X2560MM,整机质量:1650KG,工作幅宽:180CM,履带(节距X节数X宽):90MMX48节X400MM,轨距(MM):1040,旋耕机传动方式:皮带传动中间齿轮,设计转速:360R/MIN,最大回转半径(MM):245,总安装好数:48把,旋耕刀型号:IT245,配套动力:45KW,2600R/MIN | 2015 |  | 部通用类 | 0 | 否
耕整地机械 | 耕地机械 | 旋耕机 | 1200mm及以上履带自走式旋耕机 | 履带自走式旋耕机 | 益阳华凯机械有限公司 | 1GZ-170 | 14000 | 14000 | 0 | 0 | 0 | 0 | 0 | 0 | 动力连接方式：履带自走式；机具结构类型：单轴；耕幅（m）：1.7 | 履带自走式旋耕机:机具结构类型:单轴:耕幅(M)1.7: | 2015 |  | 部通用类 | 0 | 否 | 湖南
耕整地机械 | 耕地机械 | 旋耕机 | 1200mm及以上履带自走式旋耕机 | 履带自走式旋耕机 | 中联重机浙江有限公司(原:奇瑞重工浙江有限公司) | 1GLZ-200 | 14000 | 14000 | 0 | 0 | 0 | 0 | 0 | 0 | 动力连接方式：履带自走式；机具结构类型：单轴；耕幅（m）：2.0 | 动力连接方式:履带自走式机具结构类型:单轴耕幅(M):2.0 | 2015 |  | 部通用类 | 0 | 否 | 浙江
耕整地机械 | 耕地机械 | 旋耕机 | 1200mm及以上履带自走式旋耕机 | 履带自走式旋耕机 | 中联重机浙江有限公司(原:奇瑞重工浙江有限公司) | 1GLZ-230 | 14000 | 14000 | 0 | 0 | 0 | 0 | 0 | 0 | 动力连接方式：履带自走式；机具结构类型：单轴；耕幅（m）：2.3 | 动力连接方式:履带自走式机具结构类型:单轴耕幅(M):2.3 | 2015 |  | 部通用类 | 0 | 否 | 浙江
耕整地机械 | 耕地机械 | 旋耕机 | 1200mm及以上履带自走式旋耕机 | 履带自走式旋耕机 | 湖南中天龙舟农机有限公司 | 1GQNZ-230 | 14000 | 14000 | 0 | 0 | 0 | 0 | 0 | 0 | 动力连接方式：履带自走式；机具结构类型：单轴；耕幅（m）：2.3 | 结构形式:履带自走式启动方式:电启动档位数:2X(3+1)外型尺寸:长3180宽2350高1960MM整机质量:1950KG工作幅宽:2300MM配套动力:4102配套动力功率:55KW | 2015 |  | 部通用类 | 0 | 否 | 湖南
耕整地机械 | 耕地机械 | 旋耕机 | 1200mm及以上履带自走式旋耕机 | 履带自走式旋耕机 | 湖南中天龙舟农机有限公司 | 1GZ-280 | 14000 | 14000 | 0 | 0 | 0 | 0 | 0 | 0 | 动力连接方式：履带自走式；机具结构类型：单轴；耕幅（m）：2.8 | 结构形式:履带自走式启动方式:电启动档位数:2X(3+1)外型尺寸:长3850宽2930高2635MM整机质量:2480KG工作幅宽:2800MM配套动力:4105配套动力功率:73KW | 2015 |  | 部通用类 | 0 | 否 | 湖南
耕整地机械 | 耕地机械 | 旋耕机 | 1200mm及以上履带自走式旋耕机 | 履带自走式旋耕机 | 湖北名泰农机有限公司 | 1GZ-125 | 14000 | 14000 | 0 | 0 | 0 | 0 | 0 | 0 | 结构形式：履带自走式；机具结构类型：单轴；耕幅（m）：1.25 |  | 2015 |  | 部通用类 | 0 | 否 | 湖北
耕整地机械 | 耕地机械 | 旋耕机 | 1200mm及以上履带自走式旋耕机 | 履带自走式旋耕机 | 湖北名泰农机有限公司 | 1GZ-200 | 14000 | 14000 | 0 | 0 | 0 | 0 | 0 | 0 | 结构形式：履带自走式；机具结构类型：单轴；耕幅（m）：2.0 |  | 2015 |  | 部通用类 | 0 | 否 | 湖北
耕整地机械 | 耕地机械 | 旋耕机 | 1200mm及以上履带自走式旋耕机 | 履带自走式旋耕机 | 武汉市鑫建业冶金设备有限公司 | 1GZ-180 | 14000 | 14000 | 0 | 0 | 0 | 0 | 0 | 0 | 结构形式：履带自走式；机具结构类型：单轴；耕幅（m）：1.8 | 结构形式:履带自走式机具结构类型:单轴耕幅﹙M﹚:1.8 | 2015 |  | 部通用类 | 0 | 否
耕整地机械 | 耕地机械 | 旋耕机 | 1200mm及以上履带自走式旋耕机 | 履带自走式旋耕机 | 武汉市鑫建业冶金设备有限公司 | 1GZ-230 | 14000 | 14000 | 0 | 0 | 0 | 0 | 0 | 0 | 结构形式：履带自走式；机具结构类型：单轴；耕幅（m）：2.3 | 结构形式:履带自走式机具结构类型:单轴耕幅﹙M﹚:2.3 | 2015 |  | 部通用类 | 0 | 否
耕整地机械 | 耕地机械 | 旋耕机 | 1200mm及以上履带自走式旋耕机 | 履带自走式旋耕机 | 江苏宇田智能机械有限公司 | 1GZ-230 | 14000 | 14000 | 0 | 0 | 0 | 0 | 0 | 0 | 结构形式：履带自走式；机具结构类型：单轴；耕幅（m）：2.3 | 型号规格:1GZ-230幅宽:2300MM发动机标定功率:61.5KW发动机标定转速:2800R/MIN轨距:1200MM履带宽度:350MM履带节数/节距:48/90接地面积:1.05M2动力输出轴转速:540R/MIN旋耕刀型式:IT245旋耕刀数量:62把 | 2015 |  | 部通用类 | 0 | 否
耕整地机械 | 耕地机械 | 旋耕机 | 1200mm及以上履带自走式旋耕机 | 履带自走式旋耕机 | 江苏宇田智能机械有限公司 | 1GZ-250 | 14000 | 14000 | 0 | 0 | 0 | 0 | 0 | 0 | 结构形式：履带自走式；机具结构类型：单轴；耕幅（m）：2.5 | 型号规格:1GZ-250幅宽:2500MM发动机标定功率:71KW发动机标定转速:2400R/MIN轨距:1360MM履带宽度:400MM履带节数/节距:52/90接地面积:1.2M2动力输出轴转速:540R/MIN旋耕刀型式:IT245旋耕刀数量:64把 | 2015 |  | 部通用类 | 0 | 否
耕整地机械 | 耕地机械 | 旋耕机 | 1200mm及以上履带自走式旋耕机 | 履带自走式旋耕机 | 安徽赛威机械有限公司 | 1GQNZ-180 | 14000 | 14000 | 0 | 0 | 0 | 0 | 0 | 0 | 动力连接方式：履带自走式；机具结构类型：单轴；耕幅（m）：1.8 | 整机质量:1890KG配套功率:63KW耕幅:1.8M履带自走式 | 2015 |  | 部通用类 | 0 | 否 | 安徽
耕整地机械 | 耕地机械 | 旋耕机 | 1200mm及以上履带自走式旋耕机 | 履带自走式旋耕机 | 现代农装株洲联合收割机有限公司 | 1GZ-250 | 14000 | 14000 | 0 | 0 | 0 | 0 | 0 | 0 | 动力连接方式：履带自走式；机具结构类型：单轴；耕幅（m）：2.5 | 外型尺寸:3680*2730*2700MM整机质量:2000KG配套功率:65KW耕幅:2500MM耕深:旱耕大于80MM水耕大于120MM | 2015 |  | 部通用类 | 0 | 否 | 湖南
耕整地机械 | 耕地机械 | 旋耕机 | 1200mm及以上履带自走式旋耕机 | 履带自走式旋耕机 | 湖南明鑫机械制造有限公司 | 1GZ-125 | 14000 | 14000 | 0 | 0 | 0 | 0 | 0 | 0 | 结构形式：履带自走式；机具结构类型：单轴；耕幅（m）：1.25 | 1、旋耕刀型式:IT225系列旋耕刀2、耕幅(MM):12503、耕深(MM):旱耕:≥120水耕:≥1004、刀滚转速(R/MIN):3805、履带(节距×节数×宽):90MM×38节×280MM6、轨距(MM):7807、配套动力:JD33G2型柴油机、2200R/MIN、24.05KW8、外型尺寸(长×宽×高)(MM):3040×1720×24609、旋耕刀数量(件):左右弯刀各1610、重量(KG):9701GZ-125履带自走式旋耕机 | 2015 |  | 部通用类 | 0 | 否
耕整地机械 | 耕地机械 | 旋耕机 | 1200mm及以上履带自走式旋耕机 | 履带自走式旋耕机 | 湖南中天龙舟农机有限公司 | 1GZ-120 | 14000 | 14000 | 0 | 0 | 0 | 0 | 0 | 0 | 动力连接方式：履带自走式；机具结构类型：单轴；耕幅（m）：1.2 | 结构形式:履带自走式启动方式:电启动档位数:2X(3+1)外型尺寸:长3100宽1500高2400MM整机质量:1430KG工作幅宽:1200MM配套动力:490配套动力功率:32KW | 2015 |  | 部通用类 | 0 | 否 | 湖南
耕整地机械 | 耕地机械 | 旋耕机 | 1200mm及以上履带自走式旋耕机 | 履带自走式旋耕机 | 湖南中天龙舟农机有限公司 | 1GZ-180 | 14000 | 14000 | 0 | 0 | 0 | 0 | 0 | 0 | 动力连接方式：履带自走式；机具结构类型：单轴；耕幅（m）：1.8 | 结构形式:履带自走式启动方式:电启动档位数:2X(3+1)外型尺寸:长3200宽1840高2500MM整机质量:1750KG工作幅宽:1800MM配套动力:498配套动力功率:45KW | 2015 |  | 部通用类 | 0 | 否 | 湖南
耕整地机械 | 耕地机械 | 旋耕机 | 1200mm及以上履带自走式旋耕机 | 履带自走式旋耕机 | 湖南中天龙舟农机有限公司 | 1GZ-205 | 14000 | 14000 | 0 | 0 | 0 | 0 | 0 | 0 | 结构形式：履带自走式；机具结构类型：单轴；耕幅（m）：2.05 | 结构形式:履带自走式启动方式:电启动档位数:2X(3+1)外型尺寸:长3570宽2200高2560MM整机质量:2050KG工作幅宽:2050MM配套动力:4100配套动力功率:50KW | 2015 |  | 部通用类 | 0 | 否
耕整地机械 | 耕地机械 | 旋耕机 | 1200mm及以上履带自走式旋耕机 | 履带自走式旋耕机 | 安徽中科自动化股份有限公司 | 1GZD-130A | 14000 | 14000 | 0 | 0 | 0 | 0 | 0 | 0 | 动力连接方式：履带自走式；机具结构类型：单轴；耕幅（m）：1.3 |  | 2015 |  | 部通用类 | 0 | 否 | 安徽
耕整地机械 | 耕地机械 | 旋耕机 | 1200mm及以上履带自走式旋耕机 | 履带自走式旋耕机 | 安徽中科自动化股份有限公司 | 1GZD-130B | 14000 | 14000 | 0 | 0 | 0 | 0 | 0 | 0 | 动力连接方式：履带自走式；机具结构类型：单轴；耕幅（m）：1.3 |  | 2015 |  | 部通用类 | 0 | 否 | 安徽
耕整地机械 | 耕地机械 | 旋耕机 | 1200mm及以上履带自走式旋耕机 | 履带自走式旋耕机 | 湖南明鑫机械制造有限公司 | 1GZ-165 | 14000 | 14000 | 0 | 0 | 0 | 0 | 0 | 0 | 结构形式：履带自走式；机具结构类型：单轴；耕幅（m）：1.65 | 1、旋耕刀型式:IT225系列旋耕刀2、耕幅(MM):16503、耕深(MM):旱耕:≥120水耕:≥1004、刀滚转速(R/MIN):3805、履带(节距×节数×宽):90MM×42节×320MM6、轨距(MM):10007、配套动力:JD2110BT型柴油机、2350R/MIN、30.0KW8、外型尺寸(长×宽×高)(MM):3040×1720×24609、旋耕刀数量(件):左右弯刀各1810、重量(KG):12601GZ-165履带自走式旋耕机 | 2015 |  | 部通用类 | 0 | 否
耕整地机械 | 耕地机械 | 旋耕机 | 1200mm及以上履带自走式旋耕机 | 自走式旋耕机 | 浙江三联农业科技有限公司 | 1GQNZ-180 | 14000 | 14000 | 0 | 0 | 0 | 0 | 0 | 0 | 结构形式：履带自走式；机具结构类型：单轴；耕幅（m）：1.8 | 主要技术规格1、机型号:1GQNZ-1802、配套动力:495柴油机3、配套功率(KW):42KW4、整机质量:1300KG5、外形尺寸(MM):2900×1780×18507、耗油量(KG/亩):0.45~0.758、湿田通过性:履带下陷量不超过25CM能作业9、耕幅(CM)18010、耕深(CM)旱耕8~16水耕12~1811、旋耕刀形式水旱采用IT225或IT245系列旋耕刀12、旋耕刀数量(件)左右弯各1513、刀轴转速R/MIN280~32014、适用范围:稻板田旱耕双季稻水耕22500KG/HN2以下绿肥田旋耕切断中下等盐碱地浅层耕作菜园地耕耙整地新围垦地灭茬除草和牧草地再生耕作等.对土壤湿度适应性范围大,一般旋耕机能下田即可作业. | 2015 |  | 部通用类 | 0 | 否
耕整地机械 | 耕地机械 | 旋耕机 | 1200mm及以上履带自走式旋耕机 | 履带自走式旋耕机 | 汉寿科祥农机制造有限公司 | 1GZ-190 | 14000 | 14000 | 0 | 0 | 0 | 0 | 0 | 0 | 结构形式：履带自走式；机具结构类型：双轴；耕幅（m）：1.9 |  | 2015 |  | 部通用类 | 0 | 否
耕整地机械 | 耕地机械 | 旋耕机 | 1200mm及以上履带自走式旋耕机 | 自走式旋耕机 | 桃江县鹏程农机科技开发有限公司 | 1GZ-160 | 14000 | 14000 | 0 | 0 | 0 | 0 | 0 | 0 | 动力连接方式：履带自走式；机具结构类型：单轴；耕幅（m）：1.6 | 配套动力(KW):21.88,结构形式:履带自走式,刀辊转速(R/MIN):388,整机质量:1260,传动类型:变速箱3+1机械变速 | 2015 |  | 部通用类 | 0 | 否 | 湖南
耕整地机械 | 耕地机械 | 旋耕机 | 1200mm及以上履带自走式旋耕机 | 履带自走式旋耕机 | 江西赣发农机制造有限公司 | 1GZ-230 | 14000 | 14000 | 0 | 0 | 0 | 0 | 0 | 0 | 结构形式：履带自走式；机具结构类型：单轴；耕幅（m）：2.3 |  | 2015 |  | 部通用类 | 0 | 否
耕整地机械 | 耕地机械 | 旋耕机 | 1200mm及以上履带自走式旋耕机 | 履带自走式旋耕机 | 益阳俊鸿精密部件有限公司 | 1GZ-200 | 14000 | 14000 | 0 | 0 | 0 | 0 | 0 | 0 | 动力连接方式：履带自走式；机具结构类型：单轴；耕幅（m）：2 |  | 2015 |  | 部通用类 | 0 | 否 | 湖南
耕整地机械 | 耕地机械 | 旋耕机 | 1200mm及以上履带自走式旋耕机 | 履带自走式旋耕机 | 益阳方圆机械制造有限公司 | 1GZ-150 | 14000 | 14000 | 0 | 0 | 0 | 0 | 0 | 0 | 动力连接方式：履带自走式；机具结构类型：单轴；耕幅（m）：1.5 | 详细技术参数:型号:1GZ-150型外型尺寸(长*宽*高)(MM):2700×1540×2260主机质量(KG):1050工作耕幅(MM):1500耕深(MM):80-140配套动力:(JD2110B柴油机)33KW2400R/MIN260KG发动机型式:四冲程,二缸启动方式:马达电启动履带规格:900MM*42节*350MM轴距:930MM旋耕机传动方式:中央齿轮传动旋耕刀具:旋耕刀旋耕刀型号:IIT195系列设计转速(R/MIN):280-320总安装刀数60回转切削面(个):30相邻切削面间距(MM):65离合方式:摩擦片式离合器最高车速(KM/H):10使用地型:水田、旱地、小块地、大块地的耕地. | 2015 |  | 部通用类 | 0 | 否 | 湖南
耕整地机械 | 耕地机械 | 旋耕机 | 1200mm及以上履带自走式旋耕机 | 履带自走式旋耕机 | 益阳创辉农业机械装备有限公司 | 1GZ-160 | 14000 | 14000 | 0 | 0 | 0 | 0 | 0 | 0 | 动力连接方式：履带自走式；机具结构类型：单轴；耕幅（m）：1.6 | 结构型式:履带自走式、外型尺寸(长×宽×高)(MM):2900×1650×2300、整机质量(KG):1340、工作幅宽(MM):1600、履带(节距×节数×宽):90MM×42节×280MM、轨距(MM):1000、传动方式:皮带传动、设计转速(R/MIN):280~380、最大回转半径(MM):190、总安装刀数(把):58、旋耕刀型号:IT165、最高车速(KM):8.8 | 2015 |  | 部通用类 | 0 | 否 | 湖南
耕整地机械 | 耕地机械 | 旋耕机 | 1200mm及以上履带自走式旋耕机 | 履带自走式旋耕机 | 益阳恒鑫科技有限公司 | 1GZ-140 | 14000 | 14000 | 0 | 0 | 0 | 0 | 0 | 0 | 动力连接方式：履带自走式；机具结构类型：单轴；耕幅（m）：1.4 |  | 2015 |  | 部通用类 | 0 | 否 | 湖南
耕整地机械 | 耕地机械 | 旋耕机 | 1200mm及以上履带自走式旋耕机 | 履带自走式旋耕机 | 益阳恒鑫科技有限公司 | 1GZ-230 | 14000 | 14000 | 0 | 0 | 0 | 0 | 0 | 0 | 结构形式：履带自走式；机具结构类型：单轴；耕幅（m）：2.3 |  | 2015 |  | 部通用类 | 0 | 否
耕整地机械 | 耕地机械 | 旋耕机 | 1200mm及以上履带自走式旋耕机 | 履带自走式旋耕机 | 江西省宏旺农业装备有限公司 | 1GZ-200 | 14000 | 14000 | 0 | 0 | 0 | 0 | 0 | 0 | 结构形式：履带自走式；机具结构类型：单轴；耕幅（m）：2.0 | 1、外廓尺寸(长×宽×高)CM360×220×2352、结构形式履带自走式3、结构重量2010KG4、常用作业挡Ⅰ、Ⅱ5、履带接地长150CM6、最小离地间隙31.0CM7、理论前进速度KM/H1.4、2.58、发动机型号QC495L型柴油机9、标定功率40.0KW10、转向系型式左右手柄牙嵌式11、制动器型式摩擦片式12、离合器型式摩擦片式(行走)/张紧轮式(工作)13、履带型式350MM×90MM×48节14、作业机具联结方式三点悬挂15、旋耕作业耕深12.2CM16、旋耕作业幅宽200CM17、旋耕刀形式IT245系列旋耕刀18、总安装旋耕刀数44把 | 2015 |  | 部通用类 | 0 | 否
耕整地机械 | 耕地机械 | 旋耕机 | 1200mm及以上履带自走式旋耕机 | 履带自走式旋耕机 | 益阳方圆机械制造有限公司 | 1GZ-190 | 14000 | 14000 | 0 | 0 | 0 | 0 | 0 | 0 | 动力连接方式：履带自走式；机具结构类型：单轴；耕幅（m）：1.9 | 详细技术参数:型号:1GZ-190型外型尺寸(长*宽*高)(MM):3300×1950×2300主机质量(KG):1780工作耕幅(MM):190配套动力:(云内495T柴油机)42KW2650R/MIN230KG启动方式:马达电启动履带规格:90MM*48节*350MM轨距:1050MM旋耕机传动方式:中央齿轮传动旋耕刀具:旋耕刀旋耕刀型号:IIT195系列设计转速(R/MIN):295-325总安装刀数84回转切削面(个):42相邻切削面间距(MM):65离合方式:摩擦片式离合器最高车速(KM/H):10使用地型:水田、旱地、小块地、大块地的耕地. | 2015 |  | 部通用类 | 0 | 否 | 湖南
耕整地机械 | 耕地机械 | 旋耕机 | 1200mm及以上履带自走式旋耕机 | 履带自走式旋耕机 | 益阳方圆机械制造有限公司 | 1GZ-230 | 14000 | 14000 | 0 | 0 | 0 | 0 | 0 | 0 | 动力连接方式：履带自走式；机具结构类型：单轴；耕幅（m）：2.3 | 详细技术参数:型号:1GZ-230型外型尺寸(长*宽*高)(MM):3400×2350×2300主机质量(KG):1900工作耕幅(MM):2300配套动力:(云内4102GB柴油机)55KW2600R/MIN320KG启动方式:马达电启动履带规格:90MM*48节*350MM轨距:1200MM旋耕机传动方式:中央齿轮传动旋耕刀具:旋耕刀旋耕刀型号:IIT195系列设计转速(R/MIN):295-325总安装刀数92回转切削面(个):46相邻切削面间距(MM):65离合方式:摩擦片式离合器最高车速(KM/H):10使用地型:水田、旱地、小块地、大块地的耕地. | 2015 |  | 部通用类 | 0 | 否 | 湖南
耕整地机械 | 耕地机械 | 旋耕机 | 1200mm及以上履带自走式旋耕机 | 履带自走式旋耕机 | 湖南润田农机装备科技股份有限公司 | 1GZ-130 | 14000 | 14000 | 0 | 0 | 0 | 0 | 0 | 0 | 动力连接方式：履带自走式；机具结构类型：单轴；耕幅（m）：1.3 | 动力连接方式:履带自走式机具结构类型:单轴耕幅(M):1.3 | 2015 |  | 部通用类 | 0 | 否 | 湖南
耕整地机械 | 耕地机械 | 旋耕机 | 1200mm及以上履带自走式旋耕机 | 履带自走式旋耕机 | 湖南润田农机装备科技股份有限公司 | 1GZ-190 | 14000 | 14000 | 0 | 0 | 0 | 0 | 0 | 0 | 动力连接方式：履带自走式；机具结构类型：单轴；耕幅（m）：1.9 | 动力连接方式:履带自走式机具结构类型:单轴耕幅(M):1.9 | 2015 |  | 部通用类 | 0 | 否 | 湖南
耕整地机械 | 耕地机械 | 旋耕机 | 1200mm及以上履带自走式旋耕机 | 履带自走式旋耕机 | 湖南润田农机装备科技股份有限公司 | 1GZ-230 | 14000 | 14000 | 0 | 0 | 0 | 0 | 0 | 0 | 动力连接方式：履带自走式；机具结构类型：单轴；耕幅（m）：2.3 | 动力连接方式:履带自走式机具结构类型:单轴耕幅(M):2.3 | 2015 |  | 部通用类 | 0 | 否 | 湖南
耕整地机械 | 耕地机械 | 旋耕机 | 1200mm及以上履带自走式旋耕机 | 履带自走式旋耕机 | 双峰县湘源金穗收割机制造有限公司 | 1GZ-170 | 14000 | 14000 | 0 | 0 | 0 | 0 | 0 | 0 | 动力连接方式：履带自走式；机具结构类型：双轴；耕幅（m）：1.7 | 外型尺寸(长*宽*高)(MM):2900*1820*1950整机质量(KG):1200工作幅宽(CM):170履带(节距*节数*宽):90MM*38节*280MM配套动力:CF33柴油机,24KW,2200R/MIN变速箱类型:(3+1)*2机械变速旋耕刀型号:IT195 | 2015 |  | 部通用类 | 0 | 否 | 湖南
耕整地机械 | 耕地机械 | 旋耕机 | 1200mm及以上履带自走式旋耕机 | 履带自走式旋耕机 | 中联重机股份有限公司(原:奇瑞重工股份有限公司) | 1GLZ-220 | 14000 | 14000 | 0 | 0 | 0 | 0 | 0 | 0 | 动力连接方式：履带自走式；机具结构类型：单轴；耕幅（m）：2.2 | 动力连接方式:牵引式机具结构类型:单轴耕幅(M):2.2 | 2015 |  | 部通用类 | 0 | 否 | 安徽
耕整地机械 | 耕地机械 | 旋耕机 | 1200mm及以上履带自走式旋耕机 | 履带自走式旋耕机 | 安徽赛威机械有限公司 | 1GQNZ-200 | 14000 | 14000 | 0 | 0 | 0 | 0 | 0 | 0 | 动力连接方式：履带自走式；机具结构类型：单轴；耕幅（m）：2 | 整机质量:2000KG配套功率:77.3KW耕幅:2.0履带自走式 | 2015 |  | 部通用类 | 0 | 否 | 安徽
耕整地机械 | 耕地机械 | 旋耕机 | 1200mm及以上履带自走式旋耕机 | 履带自走式旋耕机 | 安徽赛威机械有限公司 | 1GQNZ-230 | 14000 | 14000 | 0 | 0 | 0 | 0 | 0 | 0 | 动力连接方式：履带自走式；机具结构类型：单轴；耕幅（m）：2.3 | 整机质量:2020KG配套功率:77.3KW耕幅:2.3M履带自走式 | 2015 |  | 部通用类 | 0 | 否 | 安徽
耕整地机械 | 耕地机械 | 旋耕机 | 1200mm及以上履带自走式旋耕机 | 履带自走式旋耕机 | 长沙桑铼特农业机械设备有限公司 | 1GZ-230 | 14000 | 14000 | 0 | 0 | 0 | 0 | 0 | 0 | 结构形式：履带自走式；机具结构类型：双轴；耕幅（m）：2.3 | 序号项目单位规格1结构型式/履带自走式2外形尺寸(长×宽×高)MM3340×2400×25203整机质量KG19504工作幅宽CM2305耕深CM8-156传动方式/皮带传动7变速箱类型/(3+1)×28刀辊设计转速R/MIN280-3309最大回转半径MM19510总安装刀数把8811旋耕刀型号/IT19512最小离地间隙MM30013最小通过半径M2.814履带(节距×节数×宽)/90MM×48节×350MM15轨距MM120016常用作业档/慢Ⅱ、慢Ⅲ17理论前进速度M/S2-418配套动力/4102GB19配套动力功率KW5520配套动力转速、型式R/MIN26004缸,102MM缸径 | 2015 |  | 部通用类 | 0 | 否
耕整地机械 | 耕地机械 | 旋耕机 | 1200mm及以上履带自走式旋耕机 | 履带自走式旋耕机 | 浙江省永康市巨龙实业有限公司 | 1GZ-160 | 14000 | 14000 | 0 | 0 | 0 | 0 | 0 | 0 | 动力连接方式：履带自走式；机具结构类型：单轴；耕幅（m）：1.6 |  | 2015 |  | 部通用类 | 0 | 否 | 浙江
耕整地机械 | 耕地机械 | 旋耕机 | 1200mm及以上履带自走式旋耕机 | 履带自走式旋耕机 | 浙江省永康市巨龙实业有限公司 | 1GZ-200 | 14000 | 14000 | 0 | 0 | 0 | 0 | 0 | 0 | 动力连接方式：履带自走式；机具结构类型：单轴；耕幅（m）：2 |  | 2015 |  | 部通用类 | 0 | 否 | 浙江
耕整地机械 | 耕地机械 | 旋耕机 | 1200mm及以上履带自走式旋耕机 | 履带自走式旋耕机 | 浙江省永康市巨龙实业有限公司 | 1GZ-125 | 14000 | 14000 | 0 | 0 | 0 | 0 | 0 | 0 | 动力连接方式：履带自走式；机具结构类型：单轴；耕幅（m）：1.25 |  | 2015 |  | 部通用类 | 0 | 否 | 浙江
耕整地机械 | 耕地机械 | 旋耕机 | 1200mm及以上履带自走式旋耕机 | 履带自走式旋耕机 | 泰州常发农业装备有限公司 | 1GQNZ-230 | 14000 | 14000 | 0 | 0 | 0 | 0 | 0 | 0 | 结构形式：履带自走式；机具结构类型：单轴；耕幅（m）：2.3 | 结构形式:履带自走式机具结构类型:单轴耕幅(M):2.3 | 2015 |  | 部通用类 | 0 | 否
耕整地机械 | 耕地机械 | 旋耕机 | 1200mm及以上履带自走式旋耕机 | 履带自走式旋耕机 | 益阳金龙农业装备有限公司 | 1GZ-160 | 14000 | 14000 | 0 | 0 | 0 | 0 | 0 | 0 | 动力连接方式：履带自走式；机具结构类型：单轴；耕幅（m）：1.6 | 1结构型式/履带自走式2外型尺寸(长X宽X高)MM2970X1650X20203整机质量KG9704工作幅宽CM1605旋耕机传动方式/中央齿轮传动6联接方式/整体刚性联接7变速箱类型/(3+1)X2机械变速8履带(节距X节数X宽)MM/节/MM90X42X3509轨距MM85010刀辊设计转速R/MIN38011最大回转半径MM17512总安装刀数把3813回转切削面个1814每切削面小区刀数把2/315相邻切削面间距MM10016旋耕刀型号/IS17517最高车速KM/H7.0718最小通过圆半径M4.6619配套动力/JD38G2柴油机28KW2200R/MIN20旋耕刀排列方式/多区段螺旋线对称排列 | 2015 |  | 部通用类 | 0 | 否 | 湖南
耕整地机械 | 耕地机械 | 旋耕机 | 1200mm及以上履带自走式旋耕机 | 履带自走式旋耕机 | 永州田源机械装备有限公司 | 1GZ-120 | 14000 | 14000 | 0 | 0 | 0 | 0 | 0 | 0 | 结构形式：履带自走式；机具结构类型：单轴；耕幅（m）：1.25 |  | 2015 |  | 部通用类 | 0 | 否
耕整地机械 | 耕地机械 | 旋耕机 | 1200mm及以上履带自走式旋耕机 | 自走式旋耕机 | 益阳资江联合收割机开发有限公司 | 1GZ-200 | 14000 | 14000 | 0 | 0 | 0 | 0 | 0 | 0 | 动力连接方式：履带自走式；机具结构类型：单轴；耕幅（m）：2 | 结构型式:履带自走式外型尺寸(长×宽×高)(MM):3640×2050×2460整机质量(KG):1680配套动力:4100GB-2柴油机53KW2600R/MIN350KG | 2015 |  | 部通用类 | 0 | 否 | 湖南
耕整地机械 | 耕地机械 | 旋耕机 | 1200mm及以上履带自走式旋耕机 | 履带自走式旋耕机 | 益阳资江联合收割机开发有限公司 | 1GZ-130 | 14000 | 14000 | 0 | 0 | 0 | 0 | 0 | 0 | 结构形式：履带自走式；机具结构类型：单轴；耕幅（m）：1.3 | 结构型式:履带自走式结构质量:890KG配套动力:CF36M柴油机26KW转速:2600R/MIN幅宽:130CM | 2015 |  | 部通用类 | 0 | 否
耕整地机械 | 耕地机械 | 旋耕机 | 1200mm及以上履带自走式旋耕机 | 履带自走式旋耕机 | 湖南省灿华机械有限公司 | 1GZ-130 | 14000 | 14000 | 0 | 0 | 0 | 0 | 0 | 0 | 动力连接方式：履带自走式；机具结构类型：双轴；耕幅（m）：1.30 | 结构型式:履带自走式外型尺寸(长*宽*高)(MM):3320*1400*2330整机质量(KG):1430工作幅宽(MM):1300传动方式:皮带传动中间齿轮联接方式:整体刚性联接变速箱类型:(3+1)*2机械变速履带(节距*节数*宽):90MM*42节*280MM轨距(MM):930刀辊设计转速(R/MIN):388最大回转半径(MM):245总安装发刀数(把):36旋耕刀型号:IT245最小通过圆直径(M):配套动力:490T柴油机37KW2650R/MIN | 2015 |  | 部通用类 | 0 | 否 | 湖南
耕整地机械 | 耕地机械 | 旋耕机 | 1200mm及以上履带自走式旋耕机 | 履带自走式旋耕机 | 湖南省灿华机械有限公司 | 1GZ-180 | 14000 | 14000 | 0 | 0 | 0 | 0 | 0 | 0 | 结构形式：履带自走式；机具结构类型：双轴；耕幅（m）：1.8 | 结构型式:履带自走式外形尺寸(长*宽*高)(CM):3500*1850*2500整机质量(KG):1750工作幅宽(CM):180耕深(CM):8-14传动方式:皮带传动变速箱类型:(3+1)*2刀辊设计转速(R/MIN):388最大回转半径(MM):195总安装刀数:68把,旋耕刀型号:IT195最小离地间隙(MM):280最小通过半径(M):2.5履带(节距*节数*宽):90MM*48节*35MM轨距(MM):1050常用作业档:低III、高I理论前进速度(M/S):1.5-4.0配套动力:495T柴油机42KW2650R/MIN4缸95MM缸径. | 2015 |  | 部通用类 | 0 | 否
耕整地机械 | 耕地机械 | 旋耕机 | 1200mm及以上履带自走式旋耕机 | 履带自走式旋耕机 | 星光农机股份有限公司 | 1GLX-200 | 14000 | 14000 | 0 | 0 | 0 | 0 | 0 | 0 | 结构形式：履带自走式；机具结构类型：单轴；耕幅（m）：2 | 结构形式:履带自走式机具结构类型:单轴耕幅:2000MM | 2015 |  | 部通用类 | 0 | 否
耕整地机械 | 耕地机械 | 旋耕机 | 1200mm及以上履带自走式旋耕机 | 履带自走式旋耕机 | 湖北骄晖农业机械制造有限公司 | 1GZ-125 | 14000 | 14000 | 0 | 0 | 0 | 0 | 0 | 0 | 结构形式：履带自走式；机具结构类型：双轴；耕幅（m）：1.25 | 整机质量(KG):1100KG,外形尺寸(长×宽×高)(MM):3000×1400×1700配套动力型号:JD38G2柴油机,功率(KW):28KW额定转速:2200R/MIN履带规格(节距×节数×宽度):90MM×42节×275MM最小通过半径:左2100MM,右2200MM最小离地间隙:270MM起动方式:电启动离合器型式:干式摩擦片式变速箱类型:(3+1)×2操纵方式:操纵杆式旋耕幅宽:125CM,耕深:≥12CM纯工作小时生产率:≥0.19HM2/H单位作业面积燃油消耗量:≤23KG/HM2 | 2015 |  | 部通用类 | 0 | 否 | 湖北
耕整地机械 | 耕地机械 | 旋耕机 | 1200mm及以上履带自走式旋耕机 | 履带自走式旋耕机 | 益阳富佳科技有限公司 | 1GZ-230 | 14000 | 14000 | 0 | 0 | 0 | 0 | 0 | 0 | 动力连接方式：履带自走式；机具结构类型：单轴；耕幅（m）：2.3 | 动力连接方式:履带自走式机具机构类型:单轴耕幅(米):2.3 | 2015 |  | 部通用类 | 0 | 否 | 湖南
耕整地机械 | 耕地机械 | 旋耕机 | 1200mm及以上履带自走式旋耕机 | 履带自走式旋耕机 | 浙江柳林农业机械股份有限公司 | 1GZ60 | 14000 | 14000 | 0 | 0 | 0 | 0 | 0 | 0 | 结构形式：履带自走式；机具结构类型：单轴；耕幅（m）：2 | 额定功率60KW,整机质量2020KG,最大耕幅2000MM,履带规格350MM*48节*90MM,工作效率0.2-0.5HM2/H, | 2015 |  | 部通用类 | 0 | 否
耕整地机械 | 耕地机械 | 旋耕机 | 1200mm及以上履带自走式旋耕机 | 履带自走式旋耕机 | 邵东县振兴汽车配件制造有限公司 | 1GZ-125 | 14000 | 14000 | 0 | 0 | 0 | 0 | 0 | 0 | 结构形式：履带自走式；机具结构类型：双轴；耕幅（m）：1.24 | 整机质量(KG):1100KG,外形尺寸(长×宽×高)(MM):3000×1400×1700配套动力型号:JD38G2柴油机,功率(KW):28KW额定转速:2200R/MIN履带规格(节距×节数×宽度):90MM×42节×280MM轨距(MM):780最小通过半径:2.35M最小离地间隙:270MM变速箱类型:(3+1)×2机械变速传动方式:中间齿轮皮带传动刀辊设计转速(R/MIN):320最大回转半径(MM):195总安装刀数(把):32旋耕刀型号:IT195旋耕幅宽:124CM,耕深:≥12CM常用作业挡:慢Ⅱ、慢Ⅲ理论前进速度(KM/H):1.6-2.8 | 2015 |  | 部通用类 | 0 | 否
耕整地机械 | 耕地机械 | 旋耕机 | 1200mm及以上履带自走式旋耕机 | 履带自走式旋耕机 | 洛阳市玛斯特拖拉机有限责任公司 | 1GZ-120 | 14000 | 14000 | 0 | 0 | 0 | 0 | 0 | 0 | 动力连接方式：履带自走式；机具结构类型：单轴；耕幅（m）：1.2 |  | 2015 |  | 部通用类 | 0 | 否 | 河南
耕整地机械 | 耕地机械 | 旋耕机 | 1200mm及以上履带自走式旋耕机 | 履带自走式旋耕机 | 韶关市闽韶机械有限公司 | 1GQNZ-160 | 14000 | 14000 | 0 | 0 | 0 | 0 | 0 | 0 | 结构形式：履带自走式；机具结构类型：单轴；耕幅（m）：1.6 | 标定功率:26.2KW标定转速:2200R/MIN幅宽:160CM耕深≥8CM传动方式:齿轮传动与发动机联接方式:皮带设计转速:380R/MIN最大回转半径:192MM总安装刀数:36把旋耕刀型号:IS175 | 2015 |  | 部通用类 | 0 | 否
耕整地机械 | 耕地机械 | 旋耕机 | 1200mm及以上履带自走式旋耕机 | 自走式旋耕机 | 湖南顺丰农业机械有限公司 | 1GZ-210 | 14000 | 14000 | 0 | 0 | 0 | 0 | 0 | 0 | 动力连接方式：履带自走式；机具结构类型：单轴；耕幅（m）：2 |  | 2015 |  | 部通用类 | 0 | 否 | 湖南
耕整地机械 | 耕地机械 | 旋耕机 | 1200mm及以上履带自走式旋耕机 | 履带自走式旋耕机 | 湖州思达机械制造有限公司 | 1GLZ-220 | 14000 | 14000 | 0 | 0 | 0 | 0 | 0 | 0 | 动力连接方式：履带自走式；机具结构类型：双轴；耕幅（m）：2.2 | 1.耕幅:2200MM2.功率:65KW/2400RPM3.工作效率:0.2~0.35HM2/H,4.规格尺寸:3580×2300×2800,5.结构重量:1950KG,6.HST液压无级变速,7.履带90×51×450,8、耕深:150MM | 2015 |  | 部通用类 | 0 | 否 | 浙江
耕整地机械 | 耕地机械 | 旋耕机 | 1200mm及以上履带自走式旋耕机 | 自走式旋耕机 | 湖南一田农业机械有限公司 | 1GZ-120 | 14000 | 14000 | 0 | 0 | 0 | 0 | 0 | 0 | 动力连接方式：履带自走式；机具结构类型：单轴；耕幅（m）：1.2 | 动力连接方式:履带自走式机具结构类型:单轴耕幅(M)1.2 | 2015 |  | 部通用类 | 0 | 否 | 湖南
耕整地机械 | 耕地机械 | 旋耕机 | 1200mm及以上履带自走式旋耕机 | 履带自走式旋耕机 | 浙江枫泽源农业科技有限公司 | 1GZ-230A | 14000 | 14000 | 0 | 0 | 0 | 0 | 0 | 0 | 动力连接方式：履带自走式；机具结构类型：单轴；耕幅（m）：2.3 | 形尺寸(长×宽×高):3200×2380×2500配套动力:标定功率:65KW,标定转速:2600R/MIN,发动机型号:A498BZT整机质量:1780KG轨距×轴距:1200×1710MM履带宽:350(400可选)履带节数/节距:48/90(节/MM)接地面积:0.91M2最小转向圆直径:1.7M最小离地间隙:350MM幅宽:2300MM耕深:≥8(旱地)≥12(水耕)CM传动方式:齿轮传动刀辊:设计转速:320-350R/MIN,最大回转半径:245MM,总安装刀数64片,旋耕刀型式:IT245作业小时生产率:≥0.57HM2/H单位作业面积燃油消耗量≤30KG/HM2 | 2015 |  | 部通用类 | 0 | 否 | 浙江
耕整地机械 | 耕地机械 | 旋耕机 | 1200mm及以上履带自走式旋耕机 | 履带自走式旋耕机 | 浙江枫泽源农业科技有限公司 | 1GZ-180 | 14000 | 14000 | 0 | 0 | 0 | 0 | 0 | 0 | 动力连接方式：履带自走式；机具结构类型：单轴；耕幅（m）：1.8 | 外形尺寸(长×宽×高):3200×1880×2500配套动力:标定功率:65KW,标定转速:2600R/MIN,发动机型号:A498BZT整机质量:1750KG轨距×轴距:1200×1710MM履带宽:350MM履带节数/节距:48/90(节/MM)接地面积:0.91M2最小转向圆直径:1.7M最小离地间隙:350MM幅宽:1800MM耕深:≥8(旱地)≥12(水耕)CM传动方式:齿轮传动刀辊:设计转速:320-350R/MIN,最大回转半径:245MM,总安装刀数48片,旋耕刀型式:IT245作业小时生产率:≥0.45HM2/H单位作业面积燃油消耗量≤30KG/HM2 | 2015 |  | 部通用类 | 0 | 否 | 浙江
耕整地机械 | 耕地机械 | 旋耕机 | 1200mm及以上履带自走式旋耕机 | 履带自走式旋耕机 | 浙江枫泽源农业科技有限公司 | 1GZ-230 | 14000 | 14000 | 0 | 0 | 0 | 0 | 0 | 0 | 动力连接方式：履带自走式；机具结构类型：单轴；耕幅（m）：2.3 | 外形尺寸(长×宽×高):3200×2380×2500配套动力:标定功率:65KW,标定转速:2600R/MIN,发动机型号:A498BZT整机质量:1780KG轨距×轴距:1200×1710MM履带宽:350(400可选)履带节数/节距:48/90(节/MM)接地面积:0.91M2最小转向圆直径:1.7M最小离地间隙:350MM幅宽:2300MM耕深:≥8(旱地)≥12(水耕)CM传动方式:齿轮传动刀辊:设计转速:320-350R/MIN,最大回转半径:245MM,总安装刀数64片,旋耕刀型式:IT245作业小时生产率:≥0.57HM2/H单位作业面积燃油消耗量≤30KG/HM2 | 2015 |  | 部通用类 | 0 | 否 | 浙江
耕整地机械 | 耕地机械 | 旋耕机 | 1200mm及以上履带自走式旋耕机 | 履带自走式旋耕机 | 益阳银园机械有限公司 | 1GZ-230 | 14000 | 14000 | 0 | 0 | 0 | 0 | 0 | 0 | 动力连接方式：履带自走式；机具结构类型：单轴；耕幅（m）：2.3 |  | 2015 |  | 部通用类 | 0 | 否 | 湖南
耕整地机械 | 耕地机械 | 旋耕机 | 工作幅宽＜1000mm旋耕机 | 旋耕机 | 武汉市奕骏机械有限公司 | 1GS11-80 | 400 | 400 | 0 | 0 | 0 | 0 | 0 | 0 | 结构形式：非自走式；机具结构类型：单轴；耕幅（m）：0.8 | 结构形式:非自走式机具结构类型:单轴耕幅(M):0.8 | 2015 |  | 部通用类 | 0 | 否 | 湖北
耕整地机械 | 耕地机械 | 旋耕机 | 工作幅宽＜1000mm旋耕机 | 旋耕机 | 武汉市奕骏机械有限公司 | 1GS9-60 | 400 | 400 | 0 | 0 | 0 | 0 | 0 | 0 | 结构形式：非自走式；机具结构类型：单轴；耕幅（m）：0.6 | 结构形式:非自走式机具结构类型:单轴耕幅(M):0.6 | 2015 |  | 部通用类 | 0 | 否 | 湖北
耕整地机械 | 耕地机械 | 旋耕机 | 工作幅宽＜1000mm旋耕机 | 旋耕机 | 武汉盛鹤农业机械制造有限公司 | 1GS11-80 | 400 | 400 | 0 | 0 | 0 | 0 | 0 | 0 | 结构形式:非自走式机具结构类型:单轴耕幅(M):0.8 | 配套功率:10.6KW结构型式:中间齿轮传动、单轴、框架式外形尺寸:810*1030*600MM结构质量:92.8KG幅宽:800MM耕深:旱地:80-120MM水田:100-150MM传动方式:齿轮传动与拖拉机联接方式:直接联接前进速度:1-3KM/H. | 2015 |  | 省通用类 | 0 | 否 | 湖北
耕整地机械 | 耕地机械 | 旋耕机 | 工作幅宽＜1000mm旋耕机 | 旋耕机 | 武汉盛鹤农业机械制造有限公司 | 1GS9-60 | 400 | 400 | 0 | 0 | 0 | 0 | 0 | 0 | 结构形式:非自走式机具结构类型:单轴耕幅(M):0.6 | 配套功率:8.8KW结构型式:中间齿轮传动、单轴、框架式外形尺寸:790*850*610MM结构质量:76.4KG幅宽:600MM耕深:旱地:80-120MM水田:100-150MM传动方式:齿轮传动与拖拉机联接方式:直接联接前进速度:1-3KM/H. | 2015 |  | 省通用类 | 0 | 否 | 湖北
耕整地机械 | 耕地机械 | 旋耕机 | 工作幅宽＜1000mm旋耕机 | 旋耕机 | 武汉盛鹤农业机械制造有限公司 | 1GS9-70 | 400 | 400 | 0 | 0 | 0 | 0 | 0 | 0 | 结构形式:非自走式机具结构类型:单轴耕幅(M):0.7 | 配套功率:8.8KW结构型式:中间齿轮传动、单轴、框架式外形尺寸:800*950*600MM结构质量:83.7KG幅宽:700MM耕深:旱地:80-120MM水田:100-150MM传动方式:齿轮传动与拖拉机联接方式:直接联接前进速度:1-3KM/H. | 2015 |  | 省通用类 | 0 | 否 | 湖北
耕整地机械 | 耕地机械 | 旋耕机 | 工作幅宽＜1000mm旋耕机 | 旋耕机 | 武汉老工农农业机械有限公司 | 1GS11-80 | 400 | 400 | 0 | 0 | 0 | 0 | 0 | 0 | 结构形式：非自走式；机具结构类型：单轴；耕幅（m）：0.8 | 工作幅宽<1000MM旋耕机,24把刀,耕地深200MM. | 2015 |  | 部通用类 | 0 | 否 | 湖北
耕整地机械 | 耕地机械 | 旋耕机 | 工作幅宽＜1000mm旋耕机 | 旋耕机 | 武汉老工农农业机械有限公司 | 1GS6L-70 | 400 | 400 | 0 | 0 | 0 | 0 | 0 | 0 | 结构形式：非自走式；机具结构类型：单轴；耕幅（m）：0.7 |  | 2015 |  | 部通用类 | 0 | 否 | 湖北
耕整地机械 | 耕地机械 | 旋耕机 | 工作幅宽＜1000mm旋耕机 | 旋耕机 | 武汉老工农农业机械有限公司 | 1GS9-60 | 400 | 400 | 0 | 0 | 0 | 0 | 0 | 0 | 结构形式：非自走式；机具结构类型：单轴；耕幅（m）：0.6 |  | 2015 |  | 部通用类 | 0 | 否 | 湖北
耕整地机械 | 耕地机械 | 旋耕机 | 工作幅宽＜1000mm旋耕机 | 旋耕机 | 当阳市天工实业有限公司 | 1GS9-90 | 400 | 400 | 0 | 0 | 0 | 0 | 0 | 0 | 结构形式：非自走式；机具结构类型：单轴；耕幅（m）：0.9 | 该产品是配套8.8-13.2马力手扶拖拉机的旋耕机.机具结构类型:单轴耕幅(M):0.9. | 2015 |  | 部通用类 | 0 | 否 | 湖北
耕整地机械 | 耕地机械 | 耕整机（水田、旱田） | 功率4kW及以上耕整机（水田、旱田） | 新型单轮耕整机 | 南县伟业机械制造有限公司 | 1ZS-25 | 800 | 800 | 0 | 0 | 0 | 0 | 0 | 0 | 配套功率（kW）：4.41 | 发动机形式:风冷柴油配套功率:4.41KW结构形式:单轮乘坐式结构质量:140KG | 2015 |  | 部通用类 | 0 | 否 | 湖南
耕整地机械 | 耕地机械 | 耕整机（水田、旱田） | 功率4kW及以上耕整机（水田、旱田） | 双轮耕整机 | 广州军区工程机械修造厂 | 1ZS-30 | 800 | 800 | 0 | 0 | 0 | 0 | 0 | 0 | 配套功率（kW）：4.41 |  | 2015 |  | 部通用类 | 0 | 否 | 湖南
耕整地机械 | 耕地机械 | 耕整机（水田、旱田） | 功率4kW及以上耕整机（水田、旱田） | 耕整机 | 德阳市金兴农机制造有限责任公司 | 1Z-5 | 800 | 800 | 0 | 0 | 0 | 0 | 0 | 0 | 配套发动机额定功率（kW）：5.15 | 结构型式:双轮步耕式配套动力:5.15KW外形尺寸(长×宽×高)MM:2135×880×1070结构质量:192KG耕深≥12CM耕宽:25CM作业小时生产率:0.02-0.06HM2/H单位作业面积燃油消耗量≤20KG/HM2. | 2015 |  | 部通用类 | 0 | 否
耕整地机械 | 耕地机械 | 耕整机（水田、旱田） | 功率4kW及以上耕整机（水田、旱田） | 耕整机 | 德阳市金兴农机制造有限责任公司 | 1Z-6 | 800 | 800 | 0 | 0 | 0 | 0 | 0 | 0 | 配套发动机额定功率（kW）：5.88 | 结构型式:双轮步耕式配套动力:5.88KW外形尺寸(长×宽×高)MM:2165×880×1140结构质量:201KG耕深≥12CM耕宽:25CM作业小时生产率:0.02-0.06HM2/H单位作业面积燃油消耗量≤22KG/HM2. | 2015 |  | 部通用类 | 0 | 否
耕整地机械 | 耕地机械 | 耕整机（水田、旱田） | 功率4kW及以上耕整机（水田、旱田） | 耕整机 | 重庆市神牛机械制造有限责任公司 | 1Z-4.4Q | 800 | 800 | 0 | 0 | 0 | 0 | 0 | 0 | 配套功率（kW）：4.4 | 发动机机构形式:单缸风冷四冲程汽油机配套功率(KW):4.4 | 2015 |  | 部通用类 | 0 | 否 | 重庆
耕整地机械 | 耕地机械 | 耕整机（水田、旱田） | 功率4kW及以上耕整机（水田、旱田） | 耕耘机 | 长沙市劲牛机械有限公司 | 1G-100 | 800 | 800 | 0 | 0 | 0 | 0 | 0 | 0 | 配套功率（kW）：4 |  | 2015 |  | 部通用类 | 0 | 否 | 湖南
耕整地机械 | 耕地机械 | 耕整机（水田、旱田） | 功率4kW及以上耕整机（水田、旱田） | 耕整机 | 台州绿健机械有限公司 | 1ZS-4.2 | 800 | 800 | 0 | 0 | 0 | 0 | 0 | 0 | 配套功率（kW）：4.2 | 发动机型号:R176水冷柴油机发动机额定功率:4.2KW发动机额定转速:3000R/MIN外形尺寸:1700*740*1180MM结构质量:118KG耕深:22.0±5.0CM耕宽:10.0~15.0CM | 2015 |  | 部通用类 | 0 | 否 | 浙江
耕整地机械 | 耕地机械 | 耕整机（水田、旱田） | 功率4kW及以上耕整机（水田、旱田） | 耕整机 | 台州绿健机械有限公司 | 1ZS-4.2A | 800 | 800 | 0 | 0 | 0 | 0 | 0 | 0 | 配套功率（kW）：4.2 | 发动机型号:R176水冷柴油机发动机额定功率:4.2KW发动机额定转速:3000R/MIN外形尺寸:1700*740*1180MM结构质量:112KG耕深:22.0±5.0CM耕宽:10.0~15.0CM | 2015 |  | 部通用类 | 0 | 否 | 浙江
耕整地机械 | 耕地机械 | 耕整机（水田、旱田） | 功率4kW及以上耕整机（水田、旱田） | 新型双轮耕整机 | 湖南创牛农业机械有限公司 | 1ZB-20B | 800 | 800 | 0 | 0 | 0 | 0 | 0 | 0 | 配套功率（kW）：4.4 | 整机质量:133KG外形尺寸(长×宽×高):1760×770×1170(MM)配套动力:4.41KW水田轮直径:Ф670MM双轮直走式钢结构行走轮五轴四档变速箱齿轮轴皮带传动摩擦片式离合器主机架扶手总成犁总成防护罩总成耕宽20CM耕深12㎝. | 2015 |  | 部通用类 | 0 | 否 | 湖南
耕整地机械 | 耕地机械 | 耕整机（水田、旱田） | 功率4kW及以上耕整机（水田、旱田） | 耕整机 | 广州市番禺莲花山农业机械供应有限公司 | 1Z-5.88 | 800 | 800 | 0 | 0 | 0 | 0 | 0 | 0 | 配套发动机额定功率（kW）：5.88 |  | 2015 |  | 部通用类 | 0 | 否
耕整地机械 | 耕地机械 | 耕整机（水田、旱田） | 功率4kW及以上耕整机（水田、旱田） | 耕整机 | 广东丹霞农机有限公司 | DX61 | 800 | 800 | 0 | 0 | 0 | 0 | 0 | 0 | 配套功率（kW）：4.41 | 发动机形式:水冷柴油配套功率(KW):4.41 | 2015 |  | 部通用类 | 0 | 否 | 广东
耕整地机械 | 耕地机械 | 耕整机（水田、旱田） | 功率4kW及以上耕整机（水田、旱田） | 新型单轮耕整机 | 湖南省耒耕轻型耕田机制造有限公司 | 1ZS-23 | 800 | 800 | 0 | 0 | 0 | 0 | 0 | 0 | 配套发动机额定功率（kW）：4.41 |  | 2015 |  | 部通用类 | 0 | 否
耕整地机械 | 耕地机械 | 耕整机（水田、旱田） | 功率4kW及以上耕整机（水田、旱田） | 双轮耕整机 | 湖南省耒耕轻型耕田机制造有限公司 | 1ZS-20 | 800 | 800 | 0 | 0 | 0 | 0 | 0 | 0 | 配套功率（kW）：4.41 | 配套动力:175F型柴油机、功率:4.41KW、转速2600R∕MIN.结构特点:双轮步耕式.外形尺寸(长×宽×高):1900×700×1100MM.结构质量:121KG(含动力).设计耕深:7-15CM.设计耕宽:20±5CM.水田轮直径:65CM.水田轮叶片数:12个. | 2015 |  | 部通用类 | 0 | 否 | 湖南
耕整地机械 | 耕地机械 | 耕整机（水田、旱田） | 功率4kW及以上耕整机（水田、旱田） | 新型单轮耕整机 | 耒阳市三牛机械制造有限公司 | 1ZS-23 | 800 | 800 | 0 | 0 | 0 | 0 | 0 | 0 | 配套功率（kW）：4.41 |  | 2015 |  | 部通用类 | 0 | 否 | 湖南
耕整地机械 | 耕地机械 | 耕整机（水田、旱田） | 功率4kW及以上耕整机（水田、旱田） | 水旱耕耘机 | 开江县劲马农耕机有限责任公司 | IWG6.3 | 800 | 800 | 0 | 0 | 0 | 0 | 0 | 0 | 配套发动机额定功率（kW）：6.3 |  | 2015 |  | 部通用类 | 0 | 否
耕整地机械 | 耕地机械 | 耕整机（水田、旱田） | 功率4kW及以上耕整机（水田、旱田） | 耕整机 | 安徽省全椒县富民机械有限公司 | 1Z-80 | 800 | 800 | 0 | 0 | 0 | 0 | 0 | 0 | 配套功率（kW）：5.15 | 1.发动机型号:R180柴油机.2.标准功率:5.5KW.3.额定转速:R/MIN2600.4.使用重量:287KG.5.驱动轮:207KG.6.耕宽:80CM.7.耕深:12MM. | 2015 |  | 部通用类 | 0 | 否 | 安徽
耕整地机械 | 耕地机械 | 耕整机（水田、旱田） | 功率4kW及以上耕整机（水田、旱田） | 耕耘机 | 四川华峰农业装备公司 | FY-6A | 800 | 800 | 0 | 0 | 0 | 0 | 0 | 0 | 配套发动机额定功率（kW）：6.3 |  | 2015 |  | 部通用类 | 0 | 否
耕整地机械 | 耕地机械 | 耕整机（水田、旱田） | 功率4kW及以上耕整机（水田、旱田） | 耕整机 | 湖北荆江农机有限公司 | 1Z-6 | 800 | 800 | 0 | 0 | 0 | 0 | 0 | 0 | 配套发动机额定功率（kW）：5.67 | 配套发动机额定功率(KW):5.67结构型式:单缸、卧式、四冲程转速(R/MIN):2600起动方式:手摇式 | 2015 |  | 部通用类 | 0 | 否 | 湖北
耕整地机械 | 耕地机械 | 耕整机（水田、旱田） | 功率4kW及以上耕整机（水田、旱田） | 新型单轮耕整机 | 益阳富强农机有限公司 | 1ZS-25 | 800 | 800 | 0 | 0 | 0 | 0 | 0 | 0 | 配套功率（kW）：4.41 | 外形尺寸(长*宽*高)MM2100*1900*1260整机质量KG89.6耕深CM7-14耕宽CM25耙宽CM150驱动轮直径MM700配套动力功率KW4.41工效(犁)公顷/小时0.133-0.166工效(耙、滚)公顷/小时0.5-0.6 | 2015 |  | 部通用类 | 0 | 否 | 湖南
耕整地机械 | 耕地机械 | 耕整机（水田、旱田） | 功率4kW及以上耕整机（水田、旱田） | 新型单轮耕整机 | 益阳市金田机械有限公司 | 1ZS-28 | 800 | 800 | 0 | 0 | 0 | 0 | 0 | 0 | 配套功率（kW）：4.41 | 型号1ZS-28配套动力KW3.31-4.41耕机重量KG108外形尺寸MM1930×1600×1250理论行驶速度KM/H4.8犁耕深MM80-120犁耕宽MM260-300工效(犁耕)HM2/H0.12-0.17工效(耙滚)HM2/H0.33-0.47油耗(犁耕)KG/HM2<9.98 | 2015 |  | 部通用类 | 0 | 否 | 湖南
耕整地机械 | 耕地机械 | 耕整机（水田、旱田） | 功率4kW及以上耕整机（水田、旱田） | 耕整机 | 浙江四方集团公司 | 1Z-20 | 800 | 800 | 0 | 0 | 0 | 0 | 0 | 0 | 配套功率（kW）：4.2 | 水冷柴油发动机配套功率4.2KW,额定转速3000R/MIN,外形尺寸1656X710X(950-1200扶手高度可调),结构质量147KG,耕宽20-25CM,耕深14-18CM. | 2015 |  | 部通用类 | 0 | 否 | 浙江
耕整地机械 | 耕地机械 | 耕整机（水田、旱田） | 功率4kW及以上耕整机（水田、旱田） | 耕整机 | 广西陆川县永发机械有限公司 | 1Z-41 | 800 | 800 | 0 | 0 | 0 | 0 | 0 | 0 | 配套功率（kW）：4.41 |  | 2015 |  | 部通用类 | 0 | 否 | 广西
耕整地机械 | 耕地机械 | 耕整机（水田、旱田） | 功率4kW及以上耕整机（水田、旱田） | 双轮耕整机 | 湖南本业机电有限公司 | 1Z-20 | 800 | 800 | 0 | 0 | 0 | 0 | 0 | 0 | 配套功率（kW）：4.41 | 配套动力:R175AG2型柴油机,功率:4.41KW,转速:2600R/MIN结构形式:双轮步耕耕宽:20CM,耕深≥7CM配套农具:犁、耙,有防护罩. | 2015 |  | 部通用类 | 0 | 否 | 湖南
耕整地机械 | 耕地机械 | 耕整机（水田、旱田） | 功率4kW及以上耕整机（水田、旱田） | 耕整机 | 广西宏兴机械有限公司 | 1Z-41 | 800 | 800 | 0 | 0 | 0 | 0 | 0 | 0 | 配套功率（kW）：4.1 |  | 2015 |  | 部通用类 | 0 | 否 | 广西
耕整地机械 | 耕地机械 | 耕整机（水田、旱田） | 功率4kW及以上耕整机（水田、旱田） | 耕整机 | 广西雄飞机械制造有限责任公司 | 1Z-41 | 800 | 800 | 0 | 0 | 0 | 0 | 0 | 0 | 配套功率（kW）：4.41 | 发动机形式:水冷柴油机,配套功率:4.41KW,标准配置:单铧犁、丁齿耙、防滑轮 | 2015 |  | 部通用类 | 0 | 否 | 广西
耕整地机械 | 耕地机械 | 耕整机（水田、旱田） | 功率4kW及以上耕整机（水田、旱田） | 耕整机 | 广西雄飞机械制造有限责任公司 | 1Z-61 | 800 | 800 | 0 | 0 | 0 | 0 | 0 | 0 | 配套发动机额定功率（kW）：6.3 |  | 2015 |  | 部通用类 | 0 | 否
耕整地机械 | 耕地机械 | 耕整机（水田、旱田） | 功率4kW及以上耕整机（水田、旱田） | 微型耕耘机 | 贵州三丰农业机械有限公司 | 1WG4.4-SL | 800 | 800 | 0 | 0 | 0 | 0 | 0 | 0 | 配套发动机额定功率（kW）：4.4 |  | 2015 |  | 部通用类 | 0 | 否
耕整地机械 | 耕地机械 | 耕整机（水田、旱田） | 功率4kW及以上耕整机（水田、旱田） | 双轮耕整机 | 湖南省灿华机械有限公司 | 1Z-30 | 800 | 800 | 0 | 0 | 0 | 0 | 0 | 0 | 配套功率（kW）：5.51 | 结构形式:双轮步耕式外型尺寸(长*宽*高)(MM):1880*740*1120结构质量(KG):140水田轮结构型式:叶片轮式水田轮直径(MM):620水田轮叶片数(个):11犁型号规格:1LS-30犁结构型式:单铧犁犁工作幅宽(CM):30主离合器型式:摩擦片耕宽(CM):30耕深(CM):10-14配套发动机:CG8型柴油机、单缸、水冷、卧式,定功率(KW):5.15转速:3000R/MIN起动方式:手摇起动. | 2015 |  | 部通用类 | 0 | 否 | 湖南
耕整地机械 | 耕地机械 | 耕整机（水田、旱田） | 功率4kW及以上耕整机（水田、旱田） | 双轮耕整机 | 湖南农夫机电有限公司 | 1Z-23 | 800 | 800 | 0 | 0 | 0 | 0 | 0 | 0 | 配套功率（kW）：4.41 | 发动机形式:水冷柴油机配套额定功率(KW):4.41 | 2015 |  | 部通用类 | 0 | 否 | 湖南
耕整地机械 | 耕地机械 | 耕整机（水田、旱田） | 功率4kW及以上耕整机（水田、旱田） | 双轮耕整机 | 湖南农夫机电有限公司 | 1ZD-23 | 800 | 800 | 0 | 0 | 0 | 0 | 0 | 0 | 配套功率（kW）：4.41 | 发动机形式:水冷柴油机配套额定功率(KW):4.41 | 2015 |  | 部通用类 | 0 | 否 | 湖南
耕整地机械 | 耕地机械 | 耕整机（水田、旱田） | 功率4kW及以上耕整机（水田、旱田） | 耕整机 | 广西钦州力顺机械有限公司 | 1Z-41 | 800 | 800 | 0 | 0 | 0 | 0 | 0 | 0 | 配套功率（kW）：4.41 |  | 2015 |  | 部通用类 | 0 | 否 | 广西
耕整地机械 | 耕地机械 | 耕整机（水田、旱田） | 功率4kW及以上耕整机（水田、旱田） | 耕整机 | 全椒县皖花机械制造有限公司 | 1Z-80 | 800 | 800 | 0 | 0 | 0 | 0 | 0 | 0 | 配套功率（kW）：5.88 | 发动机型号:R185(柴油机)发动机功率:5.88KW驱动轮质量:22KG驱动直径:650MM驱动轮叶片数:12片作业速度:≥1.6KM/H作业耕宽:80CM作业耕深:12CM | 2015 |  | 部通用类 | 0 | 否 | 安徽
耕整地机械 | 耕地机械 | 耕整机（水田、旱田） | 功率4kW及以上耕整机（水田、旱田） | 耕整机 | 广西容县永邦机械有限公司 | 1Z-41F | 800 | 800 | 0 | 0 | 0 | 0 | 0 | 0 | 配套功率（kW）：4.2 |  | 2015 |  | 部通用类 | 0 | 否 | 广西
耕整地机械 | 耕地机械 | 耕整机（水田、旱田） | 功率4kW及以上耕整机（水田、旱田） | 耕整机 | 广西容县永邦机械有限公司 | 1Z-41 | 800 | 800 | 0 | 0 | 0 | 0 | 0 | 0 | 配套功率（kW）：4.41 |  | 2015 |  | 部通用类 | 0 | 否 | 广西
耕整地机械 | 耕地机械 | 耕整机（水田、旱田） | 功率4kW及以上耕整机（水田、旱田） | 双辊耕整机 | 湖南省鑫环机械有限公司 | 1ZS-20 | 800 | 800 | 0 | 0 | 0 | 0 | 0 | 0 | 配套发动机额定功率（kW）：4.2 |  | 2015 |  | 部通用类 | 0 | 否
耕整地机械 | 耕地机械 | 耕整机（水田、旱田） | 功率4kW及以上耕整机（水田、旱田） | 双轮耕整机 | 湖南省鑫环机械有限公司 | 1ZS-25 | 800 | 800 | 0 | 0 | 0 | 0 | 0 | 0 | 配套发动机额定功率（kW）：4.05 |  | 2015 |  | 部通用类 | 0 | 否
耕整地机械 | 耕地机械 | 耕整机（水田、旱田） | 功率4kW及以上耕整机（水田、旱田） | 耕整机 | 全椒县金丰拖拉机有限公司 | 1Z-70 | 800 | 800 | 0 | 0 | 0 | 0 | 0 | 0 | 配套功率（kW）：5.15 | 发动机型号:R180(柴油机)发动机功率:5.15KW驱动轮质量:22KG驱动直径:640MM驱动轮叶片数:12片作业速度:≥1.6KM/H作业耕宽:70CM作业耕深:12CM | 2015 |  | 部通用类 | 0 | 否 | 安徽
耕整地机械 | 耕地机械 | 耕整机（水田、旱田） | 功率4kW及以上耕整机（水田、旱田） | 耕整机 | 全椒县金丰拖拉机有限公司 | 1Z-80 | 800 | 800 | 0 | 0 | 0 | 0 | 0 | 0 | 配套功率（kW）：5.88 | 发动机型号:R185(柴油机)发动机功率:5.88KW驱动轮质量:22KG驱动直径:650MM驱动轮叶片数:12片作业速度:≥1.6KM/H作业耕宽:80CM作业耕深:12CM | 2015 |  | 部通用类 | 0 | 否 | 安徽
耕整地机械 | 耕地机械 | 耕整机（水田、旱田） | 功率4kW及以上耕整机（水田、旱田） | 耕整机 | 广西玉林瑞众机械有限公司 | 1Z-41 | 800 | 800 | 0 | 0 | 0 | 0 | 0 | 0 | 配套功率（kW）：4.41 |  | 2015 |  | 部通用类 | 0 | 否 | 广西
耕整地机械 | 耕地机械 | 耕整机（水田、旱田） | 功率4kW及以上耕整机（水田、旱田） | 耕整机 | 广西玉林瑞众机械有限公司 | 1Z-41F | 800 | 800 | 0 | 0 | 0 | 0 | 0 | 0 | 配套功率（kW）：4.41 |  | 2015 |  | 部通用类 | 0 | 否 | 广西
耕整地机械 | 耕地机械 | 耕整机（水田、旱田） | 功率4kW及以上耕整机（水田、旱田） | 耕整机 | 南宁五菱桂花车辆有限公司 | 1Z-51 | 800 | 800 | 0 | 0 | 0 | 0 | 0 | 0 | 配套功率（kW）：5.15 | 水冷柴油机配套额定功率:5.15(KW)外形尺寸(长×宽×高)MM2165×855×1080 | 2015 |  | 部通用类 | 0 | 否 | 广西
耕整地机械 | 耕地机械 | 耕整机（水田、旱田） | 功率4kW及以上耕整机（水田、旱田） | 耕整机 | 广西容县新桥微型手扶拖拉机有限公司 | 1Z-41 | 800 | 800 | 0 | 0 | 0 | 0 | 0 | 0 | 配套功率（kW）：4.41 | 发动机形式:水冷柴油机,配套功率(KW):4.41 | 2015 |  | 部通用类 | 0 | 否 | 广西
耕整地机械 | 耕地机械 | 耕整机（水田、旱田） | 功率4kW及以上耕整机（水田、旱田） | 耕整机 | 广西五丰机械有限公司 | 1Z-41 | 800 | 800 | 0 | 0 | 0 | 0 | 0 | 0 | 配套功率（kW）：4.4 |  | 2015 |  | 部通用类 | 0 | 否 | 广西
耕整地机械 | 耕地机械 | 耕整机（水田、旱田） | 功率4kW及以上耕整机（水田、旱田） | 多功能耕耘机 | 湖北首兴机械有限公司 | SX-51 | 800 | 800 | 0 | 0 | 0 | 0 | 0 | 0 | 配套功率（kW）：5.67 | 产品主要技术参数:1、配套动力:发动机型号:R180标定功率:5.67(12H)额定转速:2600R/MIN2、与旋耕机配套:外形尺寸(长*宽*高):1600*830*1100MM结构质量:≤150KG幅宽:80±5.0CM耕深:≥10.0CM作业速度:0.39~0.9M/S小时生产率:≥0.07HM2/(H·M)主燃油消耗率:≤16.0L/HM2传动方式:锥齿轮中央传动联接方式:前置直联式刀辊设计转速:419R/MIN刀辊最大回转半径:≤500MM刀辊总安装刀数:24把旋耕刀型号:1S-195 | 2015 |  | 部通用类 | 0 | 否 | 湖北
耕整地机械 | 耕地机械 | 耕整机（水田、旱田） | 功率4kW及以上耕整机（水田、旱田） | 耕整机 | 凤城市宏远农机有限公司 | 1Z-6 | 800 | 800 | 0 | 0 | 0 | 0 | 0 | 0 | 配套发动机额定功率（kW）：5.88 |  | 2015 |  | 部通用类 | 0 | 否
耕整地机械 | 耕地机械 | 耕整机（水田、旱田） | 功率4kW及以上耕整机（水田、旱田） | 新型双辊耕整机 | 湖南省农友机械集团有限公司 | 1ZS-25A | 800 | 800 | 0 | 0 | 0 | 0 | 0 | 0 | 配套发动机额定功率（kW）：4.2 | 结构型式:双辊步进式,外型尺寸(长X宽X高):1750X940X1020MM,结构质量:100KG,水田轮结构型式:叶片辊式,耕宽:25CM,耕深:8∽15CM,配套发动机:4.2KW,转速:3000R/MIN | 2015 |  | 部通用类 | 0 | 否
耕整地机械 | 耕地机械 | 耕整机（水田、旱田） | 功率4kW及以上耕整机（水田、旱田） | 新型双辊耕整机 | 湖南省农友机械集团有限公司 | 1ZS-25 | 800 | 800 | 0 | 0 | 0 | 0 | 0 | 0 | 配套发动机额定功率（kW）：4.41 | 结构型式:双辊步进式,外型尺寸(长X宽X高):1750X940X1020MM,结构质量:113KG,水田轮结构型式:叶片辊式,耕宽:25CM,耕深:8∽15CM,配套发动机:4.41KW,转速:2600R/MIN | 2015 |  | 部通用类 | 0 | 否
耕整地机械 | 耕地机械 | 耕整机（水田、旱田） | 功率4kW及以上耕整机（水田、旱田） | 双轮耕整机 | 耒阳市三丰机械制造有限公司 | 1Z-20A | 800 | 800 | 0 | 0 | 0 | 0 | 0 | 0 | 配套功率（kW）：5.15 |  | 2015 |  | 部通用类 | 0 | 否 | 湖南
耕整地机械 | 耕地机械 | 耕整机（水田、旱田） | 功率4kW及以上耕整机（水田、旱田） | 新型双辊耕整机 | 耒阳市三丰机械制造有限公司 | 1ZS-20 | 800 | 800 | 0 | 0 | 0 | 0 | 0 | 0 | 配套发动机额定功率（kW）：4.2 |  | 2015 |  | 部通用类 | 0 | 否
耕整地机械 | 耕地机械 | 微耕机 | 功率4kW以下微耕机 | 多用微耕机 | 山西昌兴机械设备制造有限公司 | 1WG-4 | 600 | 600 | 0 | 0 | 0 | 0 | 0 | 0 | 配套功率（kW）：3.85 | 配套动力:3.85KW,结构形式:直传动式,外形尺寸(MM):1490*460*740,结构质量:115KG,传动方式:齿轮传动,连接方式:发动机与传动箱用法兰盘连接 | 2015 |  | 部通用类 | 0 | 否 | 山西
耕整地机械 | 耕地机械 | 微耕机 | 功率4kW以下微耕机 | 微耕机 | 重庆奥雄机械制造有限公司 | 1WG3.5-95FC-ZC | 600 | 600 | 0 | 0 | 0 | 0 | 0 | 0 | 配套功率（kW）：3.5 | 无锡凯奥动力机械有限公司,型号:KA200B柴油机、额定功率:3.5KW、额定转速:3600R/MIN、整机结构方式:前置式直联全齿传动、外形尺寸:1450MM×950MM×800MM、生产率:≥0.04HM2重量:82KG | 2015 |  | 部通用类 | 0 | 否 | 重庆
耕整地机械 | 耕地机械 | 微耕机 | 功率4kW以下微耕机 | 微耕机 | 重庆鑫水机械制造有限公司 | 1WG3.5-95FC-ZC | 600 | 600 | 0 | 0 | 0 | 0 | 0 | 0 | 配套功率（kW）：3.5 | 配套发动机生产企业:无锡凯奥动力机械有限公司、发动机型号名称:KA200B柴油机、额定功率:3.5KW、额定转速:3600R/MIN、外形尺寸(长X宽X高):1550X950X800MM、结构质量:86KG、传动方式:齿轮传动、连接方式:直联式、刀辊转速:I档:130R/MINII档:93R/MIN、刀辊最大回转半径:180MM、刀辊总安装刀数:24把、旋耕刀型号:旱地刀、主离合器型式:摩擦片式、耕宽:950MM、耕深:≥10MM、作业速度:0.1~0.3M/S、作业小时生产率:≥0.040HM2/(H·M)、单位作业面积燃油消耗量:≤25KG/HM2 | 2015 |  | 部通用类 | 0 | 否 | 重庆
耕整地机械 | 耕地机械 | 微耕机 | 功率4kW以下微耕机 | 微耕机 | 重庆鑫水机械制造有限公司 | 1WG3.8-95FQ-DL | 600 | 600 | 0 | 0 | 0 | 0 | 0 | 0 | 配套功率（kW）：3.8 | 发动机型号:168F-1/P、标定功率:3.8KW、额定转速:3600R/MIN、外形尺寸(长X宽X高):1580X950X800MM、结构质量:73KG、幅宽:95CM、耕深:≥10CM、作业速度:0.1~0.3M/S、小时生产率:≥0.04HM2/(H·M)、主燃油消耗量:≤30KG/HM2、传动方式:链条传动、联接方式:直联式、刀辊设计转速:快档:135R/MIN慢档:100R/MIN、刀辊最大回转半径:175MM、刀辊总安装刀数:24、旋耕刀型号:旱地耕刀 | 2015 |  | 部通用类 | 0 | 否 | 重庆
耕整地机械 | 耕地机械 | 微耕机 | 功率4kW以下微耕机 | 微耕机 | 重庆鑫水机械制造有限公司 | 1WG3.8-95FQ-Z | 600 | 600 | 0 | 0 | 0 | 0 | 0 | 0 | 配套功率（kW）：3.8 | 发动机型号:168F-1/P、标定功率:3.8KW、额定转速:3600R/MIN、外形尺寸(长X宽X高):1600X950X800MM、结构质量:65KG、幅宽:95CM、耕深:≥10CM、作业速度:0.1~0.3M/S、小时生产率:≥0.040HM2/(H·M)、主燃油消耗量:≤30KG/HM2、传动方式:齿轮传动、联接方式:直联、刀辊设计转速:I档:220R/MINII档:160R/MIN、刀辊最大回转半径:170MM、刀辊总安装刀数:24把、旋耕刀型号:旱地刀 | 2015 |  | 部通用类 | 0 | 否 | 重庆
耕整地机械 | 耕地机械 | 微耕机 | 功率4kW以下微耕机 | 直传微型耕耘机 | 集辰(福建)农林发展有限公司 | JCHN-1WG3.5-FC-ZC | 600 | 600 | 0 | 0 | 0 | 0 | 0 | 0 | 配套发动机额定功率（kW）：3.5 | 配套发动机型号KA200B风冷柴油机,额定功率3.5KW,额定转速3600R/MIN外形尺寸(长×宽×高)1533×1055×902MM结构质量(无工作部件)76.8KG结构比质量(无工作部件)21.9KG/KW最大耕深13.7CM耕深变异系数(前进方向)14.2%平均耕宽101.5CM碎土率92.3%旋耕后地表平整度4.0CM植被覆盖率92.4%静态环境噪声76.2DB(A)驾驶员操作位置处噪声90.6DB(A). | 2015 |  | 部通用类 | 0 | 否
耕整地机械 | 耕地机械 | 微耕机 | 功率4kW以下微耕机 | 微耕机 | 四川艾马仕科技有限公司 | 1WG-3.5-C | 600 | 600 | 0 | 0 | 0 | 0 | 0 | 0 | 配套功率（kW）：3.5 | 发动机型号:KA200B柴油机.标定功率:3.5KW.额定转速:3600R/MIN.外形尺寸:1550MM×950MM×800MM.结构质量:66KG.幅宽:95CM.耕深:≥10CM.作业速度:0.1~0.3M/S.小时生产率:0.03∽0.06HM2/(H•M).主燃油消耗率:≤36KG/HM2.传动方式:齿轮传动.联接方式:直联.设计转速:Ⅰ档85R/MIN.Ⅱ档125R/MIN.最大回转半径:170MM. | 2015 |  | 部通用类 | 0 | 否 | 四川
耕整地机械 | 耕地机械 | 微耕机 | 功率4kW以下微耕机 | 微耕机 | 重庆航天巴山摩托车制造有限公司 | 1WG2.5-75FC-D | 600 | 600 | 0 | 0 | 0 | 0 | 0 | 0 | 配套发动机额定功率（kW）：2.5 | 配有旱地刀1付、水田轮1付、行走车轮1付整机质量:79KG外形尺寸(长×宽×高)1520×810×870MM驱动轮生产厂家:重庆特乐工贸有限公司,型号:4.00-8铁毂数量:双轮扶手是否可调:可调配套动力型号:170FAX2.5KW风冷柴油机机额定功率:2.5KW12小时标定功率/转速:2.5KW/3000R/MIN与旋耕刀配套时的传动方式:直联全齿旋耕刀型号:Ⅱ型耕刀刀辊总安装刀数:18把幅宽:75CM耕深:≥10CM小时生产率:≥0.04HM2/(H?M)单位作业面积燃油消耗量:≤30KG/HM2 | 2015 |  | 部通用类 | 0 | 否
耕整地机械 | 耕地机械 | 微耕机 | 功率4kW以下微耕机 | 微型耕耘机 | 贵州鑫康现代农业装备有限公司 | 1WG3.2-90FC-Z | 600 | 600 | 0 | 0 | 0 | 0 | 0 | 0 | 配套发动机额定功率（kW）：3.2 |  | 2015 |  | 部通用类 | 0 | 否
耕整地机械 | 耕地机械 | 微耕机 | 功率4kW以下微耕机 | 微耕机 | 四川艾马仕科技有限公司 | 1WG-3.5Q-C | 600 | 600 | 0 | 0 | 0 | 0 | 0 | 0 | 配套功率（kW）：3.5 | 发动机型号:170F/P汽油发动机.标定功率:3.5KW.额定转速:3600R/MIN.外形尺寸:1500MM×950MM×800MM.结构质量:57KG.幅宽:95CM.耕深:≥10CM.作业速度:0.1~0.3M/S.小时生产率:0.03∽0.06HM2/(H•M).主燃油消耗率:≤36KG/HM2.传动方式:齿轮传动.联接方式:直联.设计转速:Ⅰ档85R/MIN.Ⅱ档125R/MIN.最大回转半径:170MM. | 2015 |  | 部通用类 | 0 | 否 | 四川
耕整地机械 | 耕地机械 | 微耕机 | 功率4kW以下微耕机 | 微耕机 | 四川艾马仕科技有限公司 | 1WG3.5-95FQ-D | 600 | 600 | 0 | 0 | 0 | 0 | 0 | 0 | 配套功率（kW）：3.5 | 发动机型号:168FB/P汽油机.结构型式:单缸、风冷、四冲程.功率:3.5KW.额定转速3600R/MIN.起动方式:手拉反冲起动.外形尺寸(长×宽×高):1550MM×950MM×900MM.结构质量:70KG.传动方式:皮带、齿轮、链条.边接方式:直联.耕宽:950MM.耕深:≥100MM.作业速度:0.1~0.2M/S.作业小时生产率:0.03~0.06HM2/(H.M).燃油消耗量:≤36KG/HM2.转速:Ⅰ挡115R/MIN、Ⅱ挡155R/MIN.最大回转半径:170MM. | 2015 |  | 部通用类 | 0 | 否 | 四川
耕整地机械 | 耕地机械 | 微耕机 | 功率4kW以下微耕机 | 微耕机 | 四川艾马仕科技有限公司 | 1WG3.8-95FQ-Z | 600 | 600 | 0 | 0 | 0 | 0 | 0 | 0 | 配套功率（kW）：3.8 | 发动机型号:170F汽油发动机.标定功率:3.8KW.标定转速:3600R/MIN.外形尺寸:1780MM×950MM×880MM.结构质量:97KG.幅宽:95CM.耕深:≥10CM.作业速度:0.1~0.3M/S.生产率:≥0.1HM2/(H•M).主燃油消耗率:≤12.0KG/HM2.传动方式:齿轮传动.设计转速:160/80R/MIN.最大回转半径:180MM. | 2015 |  | 部通用类 | 0 | 否 | 四川
耕整地机械 | 耕地机械 | 微耕机 | 功率4kW以下微耕机 | 微型耕耘机 | 阆中市金元机械有限责任公司 | 1WGZ3.5-100 | 600 | 600 | 0 | 0 | 0 | 0 | 0 | 0 | 配套功率（kW）：3.5 |  | 2015 |  | 部通用类 | 0 | 否 | 四川
耕整地机械 | 耕地机械 | 微耕机 | 功率4kW以下微耕机 | 微型耕耘机 | 常州市富奥机械有限公司 | 1WG3.8-D | 600 | 600 | 0 | 0 | 0 | 0 | 0 | 0 | 配套功率（kW）：3.8 | 旋耕刀型号/旱地刀主离合器型式/皮带传动离合耕宽MM800-1200耕深MM≥100作业速度KM/H1.0-10.0作业小时生产率HM2/(H·M)≥0.045单位作业面积燃油消耗量KG/HM2≤20 | 2015 |  | 部通用类 | 0 | 否 | 江苏
耕整地机械 | 耕地机械 | 微耕机 | 功率4kW以下微耕机 | 微耕机 | 重庆麦斯特精密机械有限公司 | 1WG3.8-90FQ-D | 600 | 600 | 0 | 0 | 0 | 0 | 0 | 0 | 配套功率（kW）：3.8 | 发动机形式:汽油配套功率(KW):3.8结构型式:单缸四冲程0HV,汽缸中心斜置25° | 2015 |  | 部通用类 | 0 | 否 | 重庆
耕整地机械 | 耕地机械 | 微耕机 | 功率4kW以下微耕机 | 微耕机 | 重庆麦斯特精密机械有限公司 | 1WG3.8-95FQ-D | 600 | 600 | 0 | 0 | 0 | 0 | 0 | 0 | 配套功率（kW）：3.8 | 发动机形式:汽油配套功率(KW):3.8结构形式:单缸四冲程0HV,汽缸中心斜置25° | 2015 |  | 部通用类 | 0 | 否 | 重庆
耕整地机械 | 耕地机械 | 微耕机 | 功率4kW以下微耕机 | 微耕机 | 重庆麦斯特精密机械有限公司 | 1WG3.6-100FC-ZC | 600 | 600 | 0 | 0 | 0 | 0 | 0 | 0 | 配套发动机额定功率（kW）：3.6 |  | 2015 |  | 部通用类 | 0 | 否
耕整地机械 | 耕地机械 | 微耕机 | 功率4kW以下微耕机 | 微耕机 | 重庆威马农业机械有限公司 | 1WG3.6-100FC-Z | 600 | 600 | 0 | 0 | 0 | 0 | 0 | 0 | 配套功率（kW）：3.6 | 发动机形式:风冷柴油,配套功率(KW):3.6. | 2015 |  | 部通用类 | 0 | 否 | 重庆
耕整地机械 | 耕地机械 | 微耕机 | 功率4kW以下微耕机 | 微耕机 | 重庆威马农业机械有限公司 | 1WG3.6-100FQ-Z | 600 | 600 | 0 | 0 | 0 | 0 | 0 | 0 | 配套功率（kW）：3.6 | 发动机形式:汽油,配套功率(KW):3.6. | 2015 |  | 部通用类 | 0 | 否 | 重庆
耕整地机械 | 耕地机械 | 微耕机 | 功率4kW以下微耕机 | 微型耕耘机 | 重庆威马农业机械有限公司 | 1WG3.6-95FQ-DL | 600 | 600 | 0 | 0 | 0 | 0 | 0 | 0 | 配套功率（kW）：3.6 | 发动机形式:汽油,配套功率(KW):3.6. | 2015 |  | 部通用类 | 0 | 否 | 重庆
耕整地机械 | 耕地机械 | 微耕机 | 功率4kW以下微耕机 | 微耕机 | 长沙叠鑫机械设备有限公司 | 1WG3.5 | 600 | 600 | 0 | 0 | 0 | 0 | 0 | 0 | 配套发动机额定功率（kW）：3.5 |  | 2015 |  | 部通用类 | 0 | 否
耕整地机械 | 耕地机械 | 微耕机 | 功率4kW以下微耕机 | 微耕机 | 长沙叠鑫机械设备有限公司 | 1WG3.8Q | 600 | 600 | 0 | 0 | 0 | 0 | 0 | 0 | 配套发动机额定功率（kW）：3.8 |  | 2015 |  | 部通用类 | 0 | 否
耕整地机械 | 耕地机械 | 微耕机 | 功率4kW以下微耕机 | 微耕机 | 长沙叠鑫机械设备有限公司 | 1WG3.8 | 600 | 600 | 0 | 0 | 0 | 0 | 0 | 0 | 配套发动机额定功率（kW）：3.8 |  | 2015 |  | 部通用类 | 0 | 否
耕整地机械 | 耕地机械 | 微耕机 | 功率4kW以下微耕机 | 微耕机 | 三门山本工贸有限公司 | 1WG-3.8 | 600 | 600 | 0 | 0 | 0 | 0 | 0 | 0 | 配套功率（kW）：3.8 | 发动机形式:风冷柴油配套功率(KW):3.8耕深8-15CM耕宽:100CM. | 2015 |  | 部通用类 | 0 | 否 | 浙江
耕整地机械 | 耕地机械 | 微耕机 | 功率4kW以下微耕机 | 微耕机 | 重庆锐科摩托车配件有限公司 | 1WG3.5-100FC-ZC | 600 | 600 | 0 | 0 | 0 | 0 | 0 | 0 | 配套功率（kW）：3.5 | 主要配置:主机1台,4-3旱地刀、水田轮各1付,行走轮1付,维修工具1套.技术参数:配套动力型号:KA200B名称:风冷柴油机额定功率(KW):3.5传动方式:齿轮传动旋耕刀型号:旱地刀刀辊总安装刀数:24把行走轮形式:胶轮行走离合方式:指压式挡位数:四档扶手是否可调:可调耕宽(CM):100耕深(CM):≥10 | 2015 |  | 部通用类 | 0 | 否 | 重庆
耕整地机械 | 耕地机械 | 微耕机 | 功率4kW以下微耕机 | 微耕机 | 重庆多多动力机械有限公司 | 1WG3.6-100FC-ZC | 600 | 600 | 0 | 0 | 0 | 0 | 0 | 0 | 配套发动机额定功率（kW）：3.6 |  | 2015 |  | 部通用类 | 0 | 否
耕整地机械 | 耕地机械 | 微耕机 | 功率4kW以下微耕机 | 微耕机 | 重庆丰路机械制造有限公司 | 1WG3.5-100FC-ZC | 600 | 600 | 0 | 0 | 0 | 0 | 0 | 0 | 配套功率（kW）：3.5 | 1)规格型号:1WG3.5-100FC-ZC2)结构型式:前置式3)配套发动机生产企业:无锡凯奥动力机械有限公司型号名称:KA200B风冷柴油机结构型式:单缸、立式、四冲程、风冷、直喷式额定功率:3.5KW额定转速:3600R/MIN起动方式:手拉起动4)外形尺寸(长*宽*高)1600X1000X955MM5)结构质量:65KG6)传动方式:齿轮传动7)连接方式:直联式8)扶把调整幅度:水平方向:0°垂直方向:230°9)刀辊:转速:快档120R/MIN慢档:75R/MIN最大回转半径:170MM总安装刀数:2410)旋耕刀型号:II型旱地刀11)主离合器型式:摩擦片式12)耕宽:1000MM13)耕深:≥10014)作业速度:0.1-0.3M/S15)作业小时生产率:≥0.04HM2/(H*M)16)单位作业面积燃油消耗量:≤30KG/HM2 | 2015 |  | 部通用类 | 0 | 否 | 重庆
耕整地机械 | 耕地机械 | 微耕机 | 功率4kW以下微耕机 | 微耕机 | 桂林高新区科丰机械有限责任公司 | 1WG-4Q-1 | 600 | 600 | 0 | 0 | 0 | 0 | 0 | 0 | 配套发动机额定功率（kW）：3.7 | 1、发动机型号:168F型汽油机2、外形尺寸(旋耕标准配置)(MM):1370×1000×10203、结构质量(KG):624、联接方式:直联5、传动方式:齿轮传动6、主离合器型式:摩擦片式7、额定功率(KW):3.78、额定转速(R/MIN):30009、刀辊转速(R/MIN):9910、最大回转半径(㎜):18011、总安装刀数(把):2412、耕深(㎝):11.313、耕深稳定性(%):92.814、作业速度(M/S):小于等于1.5315、纯小时生产率(KM2/H):0.05616、主燃油消耗(KG/KM2):1717、驾驶员操作位置处噪声(DB(A)):89.618、植被覆盖率(%):70.619、碎土率(%):76.4. | 2015 |  | 部通用类 | 0 | 否
耕整地机械 | 耕地机械 | 微耕机 | 功率4kW以下微耕机 | 微耕机 | 桂林高新区科丰机械有限责任公司 | 1WG-4Q-2 | 600 | 600 | 0 | 0 | 0 | 0 | 0 | 0 | 配套发动机额定功率（kW）：3.7 | 1、发动机型号:168F型汽油机2、外形尺寸(旋耕标准配置)(MM):1500×1000×10303、结构质量(KG):644、联接方式:直联5、传动方式:皮带传动6、主离合器型式:摩擦片式7、额定功率(KW):3.78、额定转速(R/MIN):26009、刀辊转速(R/MIN):13310、最大回转半径(㎜):18011、总安装刀数(把):2412、耕深(㎝):11.113、耕深稳定性(%):93.414、作业速度(M/S):小于等于1.5315、纯小时生产率(KM2/H):0.05116、主燃油消耗(KG/KM2):1717、驾驶员操作位置处噪声(DB(A)):89.018、植被覆盖率(%):73.019、碎土率(%):78.6. | 2015 |  | 部通用类 | 0 | 否
耕整地机械 | 耕地机械 | 微耕机 | 功率4kW以下微耕机 | 微耕机 | 桂林高新区科丰机械有限责任公司 | 1WG-4 | 600 | 600 | 0 | 0 | 0 | 0 | 0 | 0 | 配套发动机额定功率（kW）：3.68 | 1、发动机型号:YC176水冷柴油机2、外形尺寸(旋耕标准配置)(MM):1500×1000×10303、结构质量(KG):924、联接方式:直联5、传动方式:皮带传动6、主离合器型式:摩擦片式7、额定功率(KW):3.688、额定转速(R/MIN):26009、刀辊转速(R/MIN):13310、最大回转半径(㎜):18011、总安装刀数(把):2412、耕深(㎝):11.413、耕深稳定性(%):92.614、作业速度(M/S):小于等于1.5315、纯小时生产率(KM2/H):0.05216、主燃油消耗(KG/KM2)16.917、驾驶员操作位置处噪声(DB(A)):90.118、植被覆盖率(%):71.519、碎土率(%):75.1. | 2015 |  | 部通用类 | 0 | 否
耕整地机械 | 耕地机械 | 微耕机 | 功率4kW以下微耕机 | 微耕机 | 广西五丰机械有限公司 | 1WG-3.5Q | 600 | 600 | 0 | 0 | 0 | 0 | 0 | 0 | 配套功率（kW）：3.5 |  | 2015 |  | 部通用类 | 0 | 否 | 广西
耕整地机械 | 耕地机械 | 微耕机 | 功率4kW以下微耕机 | 微耕机 | 广西五丰机械有限公司 | 1WG-3.8 | 600 | 600 | 0 | 0 | 0 | 0 | 0 | 0 | 配套功率（kW）：3.8 |  | 2015 |  | 部通用类 | 0 | 否 | 广西
耕整地机械 | 耕地机械 | 微耕机 | 功率4kW以下微耕机 | 微耕机 | 广西五丰机械有限公司 | 1WGQ-3.8 | 600 | 600 | 0 | 0 | 0 | 0 | 0 | 0 | 配套功率（kW）：3.8 |  | 2015 |  | 部通用类 | 0 | 否 | 广西
耕整地机械 | 耕地机械 | 微耕机 | 功率4kW以下微耕机 | 耕作机 | 广西五丰机械有限公司 | 1Z-31 | 600 | 600 | 0 | 0 | 0 | 0 | 0 | 0 | 配套功率（kW）：2.94 |  | 2015 |  | 部通用类 | 0 | 否 | 广西
耕整地机械 | 耕地机械 | 微耕机 | 功率4kW以下微耕机 | 微耕机 | 桂林高新区科丰机械有限责任公司 | 1WG-3 | 600 | 600 | 0 | 0 | 0 | 0 | 0 | 0 | 配套发动机额定功率（kW）：2.5 | 1、发动机型号:KM170FAX风冷柴油机2、外形尺寸(旋耕标准配置)(MM):1370×1000×10203、结构质量(KG):624、联接方式:直联5、传动方式:齿轮传动6、主离合器型式:摩擦片式7、额定功率(KW):2.58、额定转速(R/MIN):30009、刀辊转速(R/MIN):8210、最大回转半径(㎜):18011、总安装刀数(把):2412、耕深(㎝):11.213、耕深稳定性(%):93.114、作业速度(M/S):小于等于1.5315、纯小时生产率(KM2/H):0.05316、主燃油消耗(KG/KM2)12.017、驾驶员操作位置处噪声(DB(A)):90.318、植被覆盖率(%):70.219、碎土率(%):75.9. | 2015 |  | 部通用类 | 0 | 否
耕整地机械 | 耕地机械 | 微耕机 | 功率4kW以下微耕机 | 微耕机 | 重庆航天巴山摩托车制造有限公司 | 1WG2.8-90FC-ZC | 600 | 600 | 0 | 0 | 0 | 0 | 0 | 0 | 配套发动机额定功率（kW）：2.8 | 配有旱地刀1付、水田轮1付、行走车轮1付整机质量:90KG外形尺寸(长×宽×高)1500×900×800MM驱动轮生产厂家:重庆特乐工贸有限公司,型号:4.00-8铁毂数量:双轮扶手是否可调:可调配套动力型号:170F2.8KW风冷柴油机机发动机生产厂家:福州金飞鱼柴油机有限公司型号:FD170F风冷柴油机额定功率:2.8KW12小时标定功率/转速:2.8KW/3600R/MIN与旋耕刀配套时的传动方式:直联全齿旋耕刀型号:Ⅱ型耕刀刀辊总安装刀数:24把幅宽:90CM耕深:≥10CM小时生产率:≥0.04HM2/(H?M)单位作业面积燃油消耗量:≤30KG/HM2 | 2015 |  | 部通用类 | 0 | 否
耕整地机械 | 耕地机械 | 微耕机 | 功率4kW以下微耕机 | 微耕机 | 重庆航天巴山摩托车制造有限公司 | 1WG3.5-100FC-ZC | 600 | 600 | 0 | 0 | 0 | 0 | 0 | 0 | 配套发动机额定功率（kW）：3.5 | 配有旱地刀1付、水田轮1付、行走车轮1付整机质量:89KG外形尺寸(长×宽×高)1600×1000×950MM驱动轮生产厂家:重庆特乐工贸有限公司,型号:4.00-8铁毂数量:双轮扶手是否可调:可调配套动力型号:173F3.5KW风冷柴油机机发动机生产厂家:福州金飞鱼柴油机有限公司型号:FD173F柴油机额定功率:3.5KW12小时标定功率/转速:3.5KW/3600R/MIN与旋耕刀配套时的传动方式:直联全齿传动旋耕刀型号:Ⅱ型耕刀刀辊总安装刀数:24把幅宽:100CM耕深:≥10CM小时生产率:≥0.04HM2/(H?M)单位作业面积燃油消耗量:≤30KG/HM2 | 2015 |  | 部通用类 | 0 | 否
耕整地机械 | 耕地机械 | 微耕机 | 功率4kW以下微耕机 | 微耕机 | 重庆航天巴山摩托车制造有限公司 | 1WG3.8-75FQ-D | 600 | 600 | 0 | 0 | 0 | 0 | 0 | 0 | 配套功率（kW）：3.8 | 配有旱地刀1付、水田轮1付、行走车轮1付整机质量:52KG外形尺寸(长×宽×高)1500×750×800MM驱动轮型号:3.50-6铁毂数量:双轮扶手可调配套动力型号:168F3.8KW风冷汽油机额定功率:3.8KW12小时转速:3600R/MIN联接方式:直联旋耕刀型号:Ⅱ型耕刀刀辊总安装刀数:18把幅宽:75CM耕深:≥10CM小时生产率:≥0.04HM2/(H.M)单位作业面积燃油消耗量:≤30KG/HM2 | 2015 |  | 部通用类 | 0 | 否 | 重庆
耕整地机械 | 耕地机械 | 微耕机 | 功率4kW以下微耕机 | 微耕机 | 耒阳市三丰机械制造有限公司 | 1WG3.6-75 | 600 | 600 | 0 | 0 | 0 | 0 | 0 | 0 | 配套发动机额定功率（kW）：3.68 |  | 2015 |  | 部通用类 | 0 | 否
耕整地机械 | 耕地机械 | 微耕机 | 功率4kW以下微耕机 | 微耕机 | 广西陆川县永发机械有限公司 | 1WG3-1 | 600 | 600 | 0 | 0 | 0 | 0 | 0 | 0 | 配套功率（kW）：3.0 |  | 2015 |  | 部通用类 | 0 | 否 | 广西
耕整地机械 | 耕地机械 | 微耕机 | 功率4kW以下微耕机 | 微耕机 | 重庆市耕霸机械制造有限公司 | GB-1WG3.5 | 600 | 600 | 0 | 0 | 0 | 0 | 0 | 0 | 配套发动机额定功率（kW）：3.5 |  | 2015 |  | 部通用类 | 0 | 否
耕整地机械 | 耕地机械 | 微耕机 | 功率4kW以下微耕机 | 微耕机 | 重庆庆龙农机制造有限公司 | 1WG3.8-95FQ-DL | 600 | 600 | 0 | 0 | 0 | 0 | 0 | 0 | 配套功率（kW）：3.8 |  | 2015 |  | 部通用类 | 0 | 否 | 重庆
耕整地机械 | 耕地机械 | 微耕机 | 功率4kW以下微耕机 | 微耕机 | 重庆箭驰机械有限公司 | 1WG3.5-85FC-ZC | 600 | 600 | 0 | 0 | 0 | 0 | 0 | 0 | 配套发动机额定功率（kW）：3.5 | 发动机形式:配套发动机额定功率(KW):3.5 | 2015 |  | 部通用类 | 0 | 否
耕整地机械 | 耕地机械 | 微耕机 | 功率4kW以下微耕机 | 微耕机 | 重庆箭驰机械有限公司 | 1WG2.8-85FC-Z | 600 | 600 | 0 | 0 | 0 | 0 | 0 | 0 | 配套功率（kW）：2.8 | 发动机形式:风冷柴油配套功率(KW):2.8 | 2015 |  | 部通用类 | 0 | 否 | 重庆
耕整地机械 | 耕地机械 | 微耕机 | 功率4kW以下微耕机 | 微耕机 | 云南万合农机有限公司 | 1WG2.8 | 600 | 600 | 0 | 0 | 0 | 0 | 0 | 0 | 配套功率（kW）：2.8 | 微耕机发动机形式:风冷柴油,配套功率(KW):2.8KW结构质量:73KG,外形尺寸(长×宽×高):1600×1000×940(MM)传动方式:齿轮传动,连接方式:直联式扶把调整幅度:水平方向:0°,垂直方向:190°转速(R/MIN):I档73,Ⅱ档135最大回转半径(MM):180主离合器型式:摩擦片式耕宽:1000MM,耕深:≥100MM作业速度(M/S):0.1~0.3作业小时生产率HM2/(H.M):0.04~0.06单位作业面积燃油消耗量(KG/HM2):≤25 | 2015 |  | 部通用类 | 0 | 否 | 云南
耕整地机械 | 耕地机械 | 微耕机 | 功率4kW以下微耕机 | 微耕机 | 重庆市赛易农业机械制造有限公司 | 1WG3.5-95FC-ZC | 600 | 600 | 0 | 0 | 0 | 0 | 0 | 0 | 配套功率（kW）：3.5 | 发动机规格:KA200B(170F)风冷柴油机,标定功率(KW):3.5,额定转速(R/MIN):3600,外观尺寸(长×宽×高)(MM):1480×950×940,结构质量(KG):76,幅宽(CM):95,耕深(CM):≥10,作业速度(M/S):0.1~0.3,小时生产率(HM2/(H?M)):≥0.04,主燃油消耗率(KG/HM2)≤30,传动方式:锥齿传动,连接方式:直连,设计转速(R/MIN):慢档:85,快档:125,最大回转半径(MM):180,总安装刀数(把):24,旋耕刀型号:旱地刀. | 2015 |  | 部通用类 | 0 | 否 | 重庆
耕整地机械 | 耕地机械 | 微耕机 | 功率4kW以下微耕机 | 微耕机 | 浙江勇力机械有限公司 | 1WG-3.5 | 600 | 600 | 0 | 0 | 0 | 0 | 0 | 0 | 配套功率（kW）：3.5 | 1.配套动力型号:YL170FA单缸四冲程风冷柴油机,2.额定功率:3.5KW/3600R/MIN,3.耕宽:90CM,4.耕深:≥10CM,5.作业速度:0.27-0.45M/S,6.小时生产率:≥0.05HM2/H,7.传动方式:齿轮传动,8.连接方式:直联式,9.旋耕刀型号:Ⅱ型旱地刀,10.主离合器方式:片式摩擦离合器,11.设计转速:快档150R/MIN,慢档:110R/MIN,12.最大回转半径:190MM,13.总安装刀数:24把,14.结构质量:85KG,15.外形尺寸:1650×950×1050MM | 2015 |  | 部通用类 | 0 | 否 | 浙江
耕整地机械 | 耕地机械 | 微耕机 | 功率4kW以下微耕机 | 微耕机 | 重庆华伟联龙科技有限公司 | 1WG3.5-95FC-Z | 600 | 600 | 0 | 0 | 0 | 0 | 0 | 0 | 配套发动机额定功率（kW）：3.5 | 规格型号:1WG3.5-95FC-Z配套发动机型号名称:170FB柴油机配套发动机结构型式:单缸、立式、四冲程、风冷直喷式配套发动机额定功率:3.5KW配套发动机额定转速:3600R/MIN配套发动机起动方式:反冲式手拉起动外形尺寸:1550×950×800结构质量:70KG传动方式:齿轮传动连接方式:直联旋耕刀型号:Ⅱ型旱地刀主离合器型式:摩擦片式耕宽:950MM耕深:≥100MM作业速度:0.1~0.3M/S作业小时生产率:≥0.04HM2/(H?M)单位作业面积燃油消耗量:≤30KG/HM2. | 2015 |  | 部通用类 | 0 | 否
耕整地机械 | 耕地机械 | 微耕机 | 功率4kW以下微耕机 | 微型耕耘机 | 贵州省安顺市腾飞科技发展有限公司 | 1WG3.5-95FC-ZC | 600 | 600 | 0 | 0 | 0 | 0 | 0 | 0 | 配套发动机额定功率（kW）：3.5 |  | 2015 |  | 部通用类 | 0 | 否
耕整地机械 | 耕地机械 | 微耕机 | 功率4kW以下微耕机 | 微耕机 | 北京多力多机械设备制造有限公司 | 1WG-3.7 | 600 | 600 | 0 | 0 | 0 | 0 | 0 | 0 | 配套功率（kW）：3.7 |  | 2015 |  | 部通用类 | 0 | 否 | 北京
耕整地机械 | 耕地机械 | 微耕机 | 功率4kW以下微耕机 | 微耕机 | 重庆舰帏机械有限公司 | 1WG3.6-100FC-ZC | 600 | 600 | 0 | 0 | 0 | 0 | 0 | 0 | 配套发动机额定功率（kW）：3.6 | 配套发动机额定功率:3.6KW,配套发动机结构质量75KG,配套发动机起动方式:手拉起动,耕宽:1000MM,耕深:≥100MM | 2015 |  | 部通用类 | 0 | 否
耕整地机械 | 耕地机械 | 微耕机 | 功率4kW以下微耕机 | 微耕机 | 浙江程阳机电有限公司 | 1WG-3.8 | 600 | 600 | 0 | 0 | 0 | 0 | 0 | 0 | 配套功率（kW）：3.8 | 发动机形式:风泠柴油机功率:3.8KW耕深:8-15CM,耕宽:100CM. | 2015 |  | 部通用类 | 0 | 否 | 浙江
耕整地机械 | 耕地机械 | 微耕机 | 功率4kW以下微耕机 | 微耕机 | 浙江程阳机电有限公司 | 1WG1.6Q-25 | 600 | 600 | 0 | 0 | 0 | 0 | 0 | 0 | 配套功率（kW）：1.65 | 发动机类型:风冷汽油机功率:1.65KW耕深:≥10CM,耕宽:25CM. | 2015 |  | 部通用类 | 0 | 否 | 浙江
耕整地机械 | 耕地机械 | 微耕机 | 功率4kW以下微耕机 | 微耕机 | 柳州绰丰柳机内燃机有限公司 | 1WG-3.8Q | 600 | 600 | 0 | 0 | 0 | 0 | 0 | 0 | 配套功率（kW）：3.8 |  | 2015 |  | 部通用类 | 0 | 否 | 广西
耕整地机械 | 耕地机械 | 微耕机 | 功率4kW以下微耕机 | 微型耕耘机 | 浙江捷灵机械有限公司 | 1WG3.0-01F | 600 | 600 | 0 | 0 | 0 | 0 | 0 | 0 | 配套功率（kW）：3.0 |  | 2015 |  | 部通用类 | 0 | 否 | 浙江
耕整地机械 | 耕地机械 | 微耕机 | 功率4kW以下微耕机 | 微耕机 | 隆鑫通用动力股份有限公司 | 1WG3.9-100FQ-ZC | 600 | 600 | 0 | 0 | 0 | 0 | 0 | 0 | 配套发动机额定功率（kW）：3.9 |  | 2015 |  | 部通用类 | 0 | 否
耕整地机械 | 耕地机械 | 微耕机 | 功率4kW以下微耕机 | 微耕机 | 隆鑫通用动力股份有限公司 | 1WG3.4-75FQ-D | 600 | 600 | 0 | 0 | 0 | 0 | 0 | 0 | 配套功率（kW）：3.4 |  | 2015 |  | 部通用类 | 0 | 否 | 重庆
耕整地机械 | 耕地机械 | 微耕机 | 功率4kW以下微耕机 | 微耕机 | 隆鑫通用动力股份有限公司 | 1WG3.9-85FQ-DL | 600 | 600 | 0 | 0 | 0 | 0 | 0 | 0 | 配套发动机额定功率（kW）：3.9 |  | 2015 |  | 部通用类 | 0 | 否
耕整地机械 | 耕地机械 | 微耕机 | 功率4kW以下微耕机 | 微耕机 | 重庆跃龙互欣动力机械有限公司 | 1WG3.6-95FC-ZC | 600 | 600 | 0 | 0 | 0 | 0 | 0 | 0 | 配套发动机额定功率（kW）：3.6 |  | 2015 |  | 部通用类 | 0 | 否
耕整地机械 | 耕地机械 | 微耕机 | 功率4kW以下微耕机 | 微耕机 | 重庆跃龙互欣动力机械有限公司 | 1WG3.8-95FQ-DL | 600 | 600 | 0 | 0 | 0 | 0 | 0 | 0 | 配套发动机额定功率（kW）：3.8 |  | 2015 |  | 部通用类 | 0 | 否
耕整地机械 | 耕地机械 | 微耕机 | 功率4kW以下微耕机 | 微耕机 | 重庆跃龙互欣动力机械有限公司 | 1WG3.8-95FQ-Z | 600 | 600 | 0 | 0 | 0 | 0 | 0 | 0 | 配套发动机额定功率（kW）：3.8 |  | 2015 |  | 部通用类 | 0 | 否
耕整地机械 | 耕地机械 | 微耕机 | 功率4kW以下微耕机 | 耕作机 | 宜宾市华神机电科技开发有限公司 | 1WG-2Q | 600 | 600 | 0 | 0 | 0 | 0 | 0 | 0 | 配套发动机额定功率（kW）：2 |  | 2015 |  | 部通用类 | 0 | 否
耕整地机械 | 耕地机械 | 微耕机 | 功率4kW以下微耕机 | 耕作机 | 宜宾市华神机电科技开发有限公司 | 1WGL-4.4 | 600 | 600 | 0 | 0 | 0 | 0 | 0 | 0 | 配套发动机额定功率（kW）：3.5 |  | 2015 |  | 部通用类 | 0 | 否
耕整地机械 | 耕地机械 | 微耕机 | 功率4kW以下微耕机 | 微耕机 | 广西宏兴机械有限公司 | 1WG-3.5Q | 600 | 600 | 0 | 0 | 0 | 0 | 0 | 0 | 配套功率（kW）：3.5 |  | 2015 |  | 部通用类 | 0 | 否 | 广西
耕整地机械 | 耕地机械 | 微耕机 | 功率4kW以下微耕机 | 微耕机 | 重庆金锄机械制造有限公司 | 1WG3.5-100FC-ZC | 600 | 600 | 0 | 0 | 0 | 0 | 0 | 0 | 配套发动机额定功率（kW）：3.5 |  | 2015 |  | 部通用类 | 0 | 否
耕整地机械 | 耕地机械 | 微耕机 | 功率4kW以下微耕机 | 水旱两用耕作机 | 宜宾市华神机电科技开发有限公司 | 1WG-4.4 | 600 | 600 | 0 | 0 | 0 | 0 | 0 | 0 | 配套功率（kW）：3.5 | 尺寸:1550×1020×920结构重量:81KG配套动力型号:170风冷柴油机、额定功率3.5(KW)耕宽:900MM耕深:≥100MM传动方式:齿轮传动连接方式:直连刀辊转速:低80R/MIN,高120R/MIN刀辊最大回转半径:180MM旋耕刀型号非标旱地刀. | 2015 |  | 部通用类 | 0 | 否 | 四川
耕整地机械 | 耕地机械 | 微耕机 | 功率4kW以下微耕机 | 微耕机 | 宜宾市华神机电科技开发有限公司 | 1WG-3.6Q | 600 | 600 | 0 | 0 | 0 | 0 | 0 | 0 | 配套功率（kW）：3.6 | 配套动力型号:170F风冷汽油机、额定功率3.6(KW)传动方式链条传动离合方式干式摩擦片挡位数3档扶手可调耕宽95(CM)耕深≥10(CM). | 2015 |  | 部通用类 | 0 | 否 | 四川
耕整地机械 | 耕地机械 | 微耕机 | 功率4kW以下微耕机 | 多功能耕作机 | 宜宾市华神机电科技开发有限公司 | 1GS-45 | 600 | 600 | 0 | 0 | 0 | 0 | 0 | 0 | 配套功率（kW）：3.8 | 配套动力型号:168F风冷汽油机、额定功率4.0(KW)传动方式齿轮传动旋耕刀型号非标旱地刀耕宽93(CM)耕深≥10(CM). | 2015 |  | 部通用类 | 0 | 否 | 四川
耕整地机械 | 耕地机械 | 微耕机 | 功率4kW以下微耕机 | 耕作机 | 宜宾市华神机电科技开发有限公司 | 1LGK-70 | 600 | 600 | 0 | 0 | 0 | 0 | 0 | 0 | 配套功率（kW）：3.8 | 配套动力型号:168F风冷汽油机、额定功率3.8(KW)传动方式皮带传动旋耕刀型号非标旱地刀耕宽93(CM)耕深≥10(CM). | 2015 |  | 部通用类 | 0 | 否 | 四川
耕整地机械 | 耕地机械 | 微耕机 | 功率4kW以下微耕机 | 微耕机 | 重庆鑫源农机股份有限公司 | 1WG3.5-95FC-ZC | 600 | 600 | 0 | 0 | 0 | 0 | 0 | 0 | 配套功率（kW）：3.5 | 标定功率3.5KW额定转速:3600R/MIN外形尺寸(长×宽×高)1500MM×950MM×800MM结构质量:88KG耕宽:950MM耕深:≥100MM作业速度:0.1~0.3M/S小时生产率:≥0.04HM2(H·M) | 2015 |  | 部通用类 | 0 | 否 | 重庆
耕整地机械 | 耕地机械 | 微耕机 | 功率4kW以下微耕机 | 微耕机 | 广西玉林瑞众机械有限公司 | 1WG4Q | 600 | 600 | 0 | 0 | 0 | 0 | 0 | 0 | 配套功率（kW）：3.5 |  | 2015 |  | 部通用类 | 0 | 否 | 广西
耕整地机械 | 耕地机械 | 微耕机 | 功率4kW以下微耕机 | 微耕机 | 广西玉林瑞众机械有限公司 | 1WG4 | 600 | 600 | 0 | 0 | 0 | 0 | 0 | 0 | 配套功率（kW）：3.82 |  | 2015 |  | 部通用类 | 0 | 否 | 广西
耕整地机械 | 耕地机械 | 微耕机 | 功率4kW以下微耕机 | 微耕机 | 嘉陵-本田发动机有限公司 | 1WG3.05-90FQ-DL(FJ500) | 600 | 600 | 0 | 0 | 0 | 0 | 0 | 0 | 配套功率（kW）：3.05 | 微耕机,1WG3.05-90FQ-DL(FJ500)配套功率(KW):3.05 | 2015 |  | 部通用类 | 0 | 否 | 重庆
耕整地机械 | 耕地机械 | 微耕机 | 功率4kW以下微耕机 | 微耕机 | 盐城万富隆机械制造有限公司 | 1WG3.5-Z | 600 | 600 | 0 | 0 | 0 | 0 | 0 | 0 | 配套发动机额定功率（kW）：3.5 |  | 2015 |  | 部通用类 | 0 | 否
耕整地机械 | 耕地机械 | 微耕机 | 功率4kW以下微耕机 | 多功能微耕机 | 宾川汇民农机有限公司 | 1WG3.8 | 600 | 600 | 0 | 0 | 0 | 0 | 0 | 0 | 配套发动机额定功率（kW）：3.8 |  | 2015 |  | 部通用类 | 0 | 否
耕整地机械 | 耕地机械 | 微耕机 | 功率4kW以下微耕机 | 微耕机 | 全椒县金丰拖拉机有限公司 | 1WG3 | 600 | 600 | 0 | 0 | 0 | 0 | 0 | 0 | 配套功率（kW）：3.0 | 配套功率:3.0(KW)配170水冷柴油机传动方式:皮带传动水田轮、旱地刀各一套可调扶手耕宽:1055MM耕深:≥100MM紧急熄火装置. | 2015 |  | 部通用类 | 0 | 否 | 安徽
耕整地机械 | 耕地机械 | 微耕机 | 功率4kW以下微耕机 | 微耕机 | 四川省鑫事达机械设备有限公司 | 1WG3.8Q | 600 | 600 | 0 | 0 | 0 | 0 | 0 | 0 | 配套功率（kW）：3.8 | 结构型式:前置式.配套发动机额定功率:3.8KW.外形尺寸(长*宽*高):1565*1000*880MM.结构质量:69KG.耕宽:1000MM.耕深:≥100. | 2015 |  | 部通用类 | 0 | 否 | 四川
耕整地机械 | 耕地机械 | 微耕机 | 功率4kW以下微耕机 | 微型耕耘机 | 贵州迪蒙科技有限公司 | DMC-1WG3.5 | 600 | 600 | 0 | 0 | 0 | 0 | 0 | 0 | 配套功率（kW）：3.5 |  | 2015 |  | 部通用类 | 0 | 否 | 贵州
耕整地机械 | 耕地机械 | 微耕机 | 功率4kW以下微耕机 | 微耕机 | 重庆伟友动力机械有限公司 | 1WG3.5-100FC-ZC | 600 | 600 | 0 | 0 | 0 | 0 | 0 | 0 | 配套功率（kW）：3.5 | 配风冷柴油机,功率3.5KW,转速3600R/MIN,外形尺寸:1600MMX1000MMX800MM,结构质量:75KG.传动方式:齿轮传动,连接方式:直联,耕款:1000MM,耕深:>=100MM | 2015 |  | 部通用类 | 0 | 否 | 重庆
耕整地机械 | 耕地机械 | 微耕机 | 功率4kW以下微耕机 | 微耕机 | 重庆伟友动力机械有限公司 | 1WG3.0-55FQ-ZC | 600 | 600 | 0 | 0 | 0 | 0 | 0 | 0 | 配套发动机额定功率（kW）：3.0 |  | 2015 |  | 部通用类 | 0 | 否
耕整地机械 | 耕地机械 | 微耕机 | 功率4kW以下微耕机 | 微耕机 | 重庆久高丰农业机械有限公司 | 1WG3.8-90FQ-D | 600 | 600 | 0 | 0 | 0 | 0 | 0 | 0 | 配套功率（kW）：3.8 | 规格型号:1WG3.8-90FQ-D结构型式:前置式配套发动机:生产企业:重庆科邦机械制造有限公司型号名称:170F汽油发动机形式:OHV25°、单缸、四冲程、强制风冷额定功率:3.8KW额定转速:3600R/MIN起动方式:手拉启动外形尺寸(长×宽×高)MM:1550×900×900结构质量:85KG传动方式:链条传动连接方式:直联扶把调整幅度:水平方向:/垂直方向:180°刀辊:转速:快档:140慢档:90最大回转半径:180MM总安装刀数:18把旋耕刀型号:旱地刀主离合器型式:内置牙嵌离合器耕宽:900MM耕深:≥100MM作业速度:0.1~0.3M/S作业小时生产率:≥0.04HM2/(H•M)单位作业面积燃油消耗量:≤30KG/M2 | 2015 |  | 部通用类 | 0 | 否 | 重庆
耕整地机械 | 耕地机械 | 微耕机 | 功率4kW以下微耕机 | 微型耕耘机 | 福州良正机械有限公司 | LZ-1WG2.8 | 600 | 600 | 0 | 0 | 0 | 0 | 0 | 0 | 配套发动机额定功率（kW）：2.8 |  | 2015 |  | 部通用类 | 0 | 否
耕整地机械 | 耕地机械 | 微耕机 | 功率4kW以下微耕机 | 微耕机 | 昆明帝沃机械设备有限公司 | 1WG2.8 | 600 | 600 | 0 | 0 | 0 | 0 | 0 | 0 | 配套功率（kW）：2.8 |  | 2015 |  | 部通用类 | 0 | 否 | 云南
耕整地机械 | 耕地机械 | 微耕机 | 功率4kW以下微耕机 | 微耕机 | 重庆市理正机械制造有限公司 | 1WG3.8-95FQ-D | 600 | 600 | 0 | 0 | 0 | 0 | 0 | 0 | 配套发动机额定功率（kW）：3.8 |  | 2015 |  | 部通用类 | 0 | 否
耕整地机械 | 耕地机械 | 微耕机 | 功率4kW以下微耕机 | 微耕机 | 宜宾市三佳农机有限责任公司 | 1WG-3.8Q-Z | 600 | 600 | 0 | 0 | 0 | 0 | 0 | 0 | 配套发动机额定功率（kW）：3.8 |  | 2015 |  | 部通用类 | 0 | 否
耕整地机械 | 耕地机械 | 微耕机 | 功率4kW以下微耕机 | 微耕机 | 宜宾市三佳农机有限责任公司 | 1WG-3.8Q | 600 | 600 | 0 | 0 | 0 | 0 | 0 | 0 | 配套发动机额定功率（kW）：3.8 |  | 2015 |  | 部通用类 | 0 | 否
耕整地机械 | 耕地机械 | 微耕机 | 功率4kW以下微耕机 | 微耕机 | 重庆鑫源农机股份有限公司 | 1WG2.3-55FQ-ZC | 600 | 600 | 0 | 0 | 0 | 0 | 0 | 0 | 配套功率（kW）：2.3 | 标定功率2.3KW额定转速:3600R/MIN外形尺寸(长×宽×高)1310MM×600MM×950MM结构质量:35KG耕宽:550MM耕深:≥100MM作业速度:0.1~0.3M/S小时生产率:≥0.02HM2(H·M) | 2015 |  | 部通用类 | 0 | 否 | 重庆
耕整地机械 | 耕地机械 | 微耕机 | 功率4kW以下微耕机 | 微耕机 | 重庆市姣阳机械有限公司 | 1WG-3.8Q | 600 | 600 | 0 | 0 | 0 | 0 | 0 | 0 | 配套功率（kW）：3.8 | 配重庆市涪柴动力机械制造有限公司动力,168FB汽油发动机,功率3..8KW,转速:3600R/MIN结构形式:强制风冷、四冲程、OHV25°斜置、单缸,起动方式:晶体管点火后、手拉绳式起动非全齿传动、链条传动的变速机构底盘、急停装置、橡胶行走轮(400-8)1副、标配刀具为水田轮、旱地旋耕刀(4组三片刀)、旱地阻力棒1根、挡泥板1套、随机工具一套、整机使用说明书一本.整机工作效率:≥400M2/H油耗:≤30KG/HM2整机重量:60KG外形尺寸(MM):1640×850×900耕深(CM):12-20耕宽(CM):90 | 2015 |  | 部通用类 | 0 | 否 | 重庆
耕整地机械 | 耕地机械 | 微耕机 | 功率4kW以下微耕机 | 微耕机 | 重庆市姣阳机械有限公司 | 1WG-3.82 | 600 | 600 | 0 | 0 | 0 | 0 | 0 | 0 | 配套功率（kW）：3.82 | 配常州常柴动力机械有限公司动力,R176水冷柴油机,功率:3..82KW,转速:3000R/MIN结构形式:单缸、立式、四冲程、风冷、直喷式,起动方式:反冲式手拉起动水冷柴油机非直联全齿传动、主机1台(功率:4.0KW)、旱地旋耕刀1副、水田旋耕轮1副、行走胶轮1副、急停装置 | 2015 |  | 部通用类 | 0 | 否 | 重庆
耕整地机械 | 耕地机械 | 微耕机 | 功率4kW以下微耕机 | 微耕机 | 湖南神源农业科技有限公司 | 1WG2.2-50 | 600 | 600 | 0 | 0 | 0 | 0 | 0 | 0 | 配套发动机额定功率（kW）：2.2 |  | 2015 |  | 部通用类 | 0 | 否
耕整地机械 | 耕地机械 | 微耕机 | 功率4kW以下微耕机 | 微耕机 | 湖南神源农业科技有限公司 | 1WGQ2.0-50 | 600 | 600 | 0 | 0 | 0 | 0 | 0 | 0 | 配套发动机额定功率（kW）：2.0 |  | 2015 |  | 部通用类 | 0 | 否
耕整地机械 | 耕地机械 | 微耕机 | 功率4kW以下微耕机 | 微耕机 | 重庆豪耕工贸有限公司 | 1WG3.5-90FC-ZC | 600 | 600 | 0 | 0 | 0 | 0 | 0 | 0 | 配套功率（kW）：3.5 |  | 2015 |  | 部通用类 | 0 | 否 | 重庆
耕整地机械 | 耕地机械 | 微耕机 | 功率4kW以下微耕机 | 微耕机 | 重庆雄狮机械有限责任公司 | 1WG3.5-100FC-ZC | 600 | 600 | 0 | 0 | 0 | 0 | 0 | 0 | 配套功率（kW）：3.5 | 生产厂家:无锡凯奥动力机械有限公司、型号:KA200B柴油机、额定功率3.5KW、额定转速3600R/MIN、结构形式为前置式微耕机、外形尺寸(长×宽×高)为1550MM×1000MM×800MM、耕宽1000MM、耕深≧100MM、作业速度0.1~0.3M/S、结构质量85KG、传动方式为直联全齿传动 | 2015 |  | 部通用类 | 0 | 否 | 重庆
耕整地机械 | 耕地机械 | 微耕机 | 功率4kW以下微耕机 | 微耕机 | 重庆雄狮机械有限责任公司 | 1WG3.8-95FQ-D | 600 | 600 | 0 | 0 | 0 | 0 | 0 | 0 | 配套功率（kW）：3.8 | 发动机型号:168FB汽油机、标定功率3.8KW、标定转速3600R/MIN、结构形式为前置式微耕机、外形尺寸(长×宽×高)为1680MM×950MM×800MM、耕宽为950MM、耕深≥100MM、生产率≥0.04HM2/(H.M)、结构质量75KG、传动方式为链条皮带传动 | 2015 |  | 部通用类 | 0 | 否 | 重庆
耕整地机械 | 耕地机械 | 微耕机 | 功率4kW以下微耕机 | 微耕机 | 重庆久高丰农业机械有限公司 | 1WG3.5-100FC-ZC | 600 | 600 | 0 | 0 | 0 | 0 | 0 | 0 | 配套功率（kW）：3.5 | 规格型号:1WG3.5-100FC-ZC结构型式:前置式配套发动机:生产企业:无锡凯奥动力机械有限公司型号名称:KA200B柴油机形式:单缸、立式、四冲程、风冷、直喷式额定功率:3.5KW额定转速:3600R/MIN起动方式:反冲式手拉启动外形尺寸(长×宽×高)MM:1620×950×800结构质量:77KG传动方式:齿轮传动连接方式:直联式扶把调整幅度:水平方向:0°垂直方向:210°刀辊:转速:快档:130慢档:90最大回转半径:180MM总安装刀数:24把旋耕刀型号:II型旱地刀主离合器型式:摩擦片式耕宽:1000MM耕深:≥100MM作业速度:0.1~0.3M/S作业小时生产率:≥0.04HM2/(H•M)单位作业面积燃油消耗量:≤30KG/M2 | 2015 |  | 部通用类 | 0 | 否 | 重庆
耕整地机械 | 耕地机械 | 微耕机 | 功率4kW以下微耕机 | 微耕机 | 四川川龙拖拉机制造有限公司 | 1WG3.5-Z | 600 | 600 | 0 | 0 | 0 | 0 | 0 | 0 | 配套功率（kW）：3.5 |  | 2015 |  | 部通用类 | 0 | 否 | 四川
耕整地机械 | 耕地机械 | 微耕机 | 功率4kW以下微耕机 | 微耕机 | 南漳县华胜机械制造有限公司 | 1WG-3.6 | 600 | 600 | 0 | 0 | 0 | 0 | 0 | 0 | 配套发动机额定功率（kW）：3.6 | 配套发动机额定功率(KW):3.6外形尺寸(长*宽*高):1740*1050*980MM | 2015 |  | 部通用类 | 0 | 否 | 湖北
耕整地机械 | 耕地机械 | 微耕机 | 功率4kW以下微耕机 | 微耕机 | 四川省苍溪农机制造有限公司 | 1WG-3.6Ⅱ | 600 | 600 | 0 | 0 | 0 | 0 | 0 | 0 | 配套发动机额定功率（kW）：3.6 |  | 2015 |  | 部通用类 | 0 | 否
耕整地机械 | 耕地机械 | 微耕机 | 功率4kW以下微耕机 | 微耕机 | 四川省苍溪农机制造有限公司 | LL1WG-3.6 | 600 | 600 | 0 | 0 | 0 | 0 | 0 | 0 | 配套功率（kW）：3.6 |  | 2015 |  | 部通用类 | 0 | 否 | 四川
耕整地机械 | 耕地机械 | 微耕机 | 功率4kW以下微耕机 | 微耕机 | 云南鑫泰隆农机销售有限公司 | 1WG2.8 | 600 | 600 | 0 | 0 | 0 | 0 | 0 | 0 | 配套功率（kW）：2.8 |  | 2015 |  | 部通用类 | 0 | 否 | 云南
耕整地机械 | 耕地机械 | 微耕机 | 功率4kW以下微耕机 | 微型耕耘机 | 温岭正峰动力有限公司 | 1WG-2.4Q | 600 | 600 | 0 | 0 | 0 | 0 | 0 | 0 | 配套功率（kW）：2.4 |  | 2015 |  | 部通用类 | 0 | 否 | 浙江
耕整地机械 | 耕地机械 | 微耕机 | 功率4kW以下微耕机 | 微型耕耘机 | 温岭正峰动力有限公司 | 1WG-3.8QC | 600 | 600 | 0 | 0 | 0 | 0 | 0 | 0 | 配套功率（kW）：3.8 |  | 2015 |  | 部通用类 | 0 | 否 | 浙江
耕整地机械 | 耕地机械 | 微耕机 | 功率4kW以下微耕机 | 微型耕耘机 | 温岭正峰动力有限公司 | 1WG-3.8QD | 600 | 600 | 0 | 0 | 0 | 0 | 0 | 0 | 配套功率（kW）：3.8 |  | 2015 |  | 部通用类 | 0 | 否 | 浙江
耕整地机械 | 耕地机械 | 微耕机 | 功率4kW以下微耕机 | 微型耕耘机 | 英德尔(福建)机械有限公司 | 1WG2Q | 600 | 600 | 0 | 0 | 0 | 0 | 0 | 0 | 配套发动机额定功率（kW）：1.5 | 配套发动机:1E44F汽油机,功率:1.5KW,转速:6500R/MIN,耕深10.2CM,耕宽:40.2CM,耕作效率:0.021HM2/H,外形尺寸1190×390×720MM,结构质量18.8KG | 2015 |  | 部通用类 | 0 | 否
耕整地机械 | 耕地机械 | 微耕机 | 功率4kW以下微耕机 | 微型耕耘机 | 英德尔(福建)机械有限公司 | 1WG4Q | 600 | 600 | 0 | 0 | 0 | 0 | 0 | 0 | 配套发动机额定功率（kW）：3.8 | 配套发动机:170F汽油机,功率:3.8KW,转速:3600R/MIN,耕深11.2CM,耕宽:96.7CM,耕作效率:0.034HM2/H,外形尺寸1555×954×1150MM,结构质量53.4KG | 2015 |  | 部通用类 | 0 | 否
耕整地机械 | 耕地机械 | 微耕机 | 功率4kW以下微耕机 | 微型耕耘机 | 英德尔(福建)机械有限公司 | 1WG4 | 600 | 600 | 0 | 0 | 0 | 0 | 0 | 0 | 配套发动机额定功率（kW）：3.5 | 配套发动机:170F风冷柴油机,功率:3.5KW,转速3600R/MIN,耕深12CM,耕宽:102.4CM,耕作效率:0.044HM2/H,外形尺寸1550×971×796MM,结构质量68.4KG | 2015 |  | 部通用类 | 0 | 否
耕整地机械 | 耕地机械 | 微耕机 | 功率4kW以下微耕机 | 微耕机 | 洛阳卓格哈斯机械有限公司 | 1WG-3.8Q1 | 600 | 600 | 0 | 0 | 0 | 0 | 0 | 0 | 配套功率（kW）：3.8 | 配套发动机额定功率:3.8KW,额定转速:3600R/MIN,起动方式:手拉反冲,外形尺寸(长*宽*高)1300MM*450MM*680MM,结构质量:57KG,传动方式:齿轮传动,连接方式:直联式,刀辊转速:高档180R/MIN,抵挡:107R/MIN,刀辊最大回转半径:150MM,总安装刀数:24把,主离合器形式:离心式,耕宽:1050MM,耕深:100-180MM,作业速度:0.5-0.8M/S,作业小时生产率:0.065-0.08HM2/(H·M),单位作业面积燃油消耗量:12-15KG/HM2 | 2015 |  | 部通用类 | 0 | 否 | 河南
耕整地机械 | 耕地机械 | 微耕机 | 功率4kW以下微耕机 | 微耕机 | 洛阳卓格哈斯机械有限公司 | 1WG-3.8Q2 | 600 | 600 | 0 | 0 | 0 | 0 | 0 | 0 | 配套功率（kW）：3.8 | 配套发动机额定功率:3.8KW,额定转速:3600R/MIN,起动方式:手拉反冲,外型尺寸(长*宽*高):1480MM*950MM*970MM,结构质量:73KG,传动方式:三角皮带传动,连接方式:直联式,刀辊转速:高档125R/MIN,抵挡59R/MIN,刀辊最大回转半径:150MM,总安装刀数:24把,主离合器形式:涨紧轮式,耕宽:1050MM,耕深:100-150MM,作业速度:0.5-0.8M/S,作业小时生产率:0.065-0.08HM2/(H·M),单位作业面积燃油消耗量:12-15KG/HM2 | 2015 |  | 部通用类 | 0 | 否 | 河南
耕整地机械 | 耕地机械 | 微耕机 | 功率4kW以下微耕机 | 微耕机 | 四川省阆中精益机电有限公司 | LD1WG-3.6 | 600 | 600 | 0 | 0 | 0 | 0 | 0 | 0 | 配套功率（kW）：3.6 |  | 2015 |  | 部通用类 | 0 | 否 | 四川
耕整地机械 | 耕地机械 | 微耕机 | 功率4kW以下微耕机 | 微耕机 | 四川省阆中精益机电有限公司 | 1WG-3.8Q | 600 | 600 | 0 | 0 | 0 | 0 | 0 | 0 | 配套功率（kW）：3.8 |  | 2015 |  | 部通用类 | 0 | 否 | 四川
耕整地机械 | 耕地机械 | 微耕机 | 功率4kW以下微耕机 | 微耕机 | 四川省阆中精益机电有限公司 | 1WG-3.8QZ | 600 | 600 | 0 | 0 | 0 | 0 | 0 | 0 | 配套功率（kW）：3.8 |  | 2015 |  | 部通用类 | 0 | 否 | 四川
耕整地机械 | 耕地机械 | 微耕机 | 功率4kW以下微耕机 | 微耕机 | 重庆腾龙盛世机电有限公司 | 1WG3.5-95FC-ZC | 600 | 600 | 0 | 0 | 0 | 0 | 0 | 0 | 配套功率（kW）：3.5 | 生产厂家:江苏金坛柴油机动力有限公司,型号:JC170FB,额定功率:3.5KW,转速:3600R/MIN,结构形式:直连式,外形尺寸:1520MMX950MMX800MM,传动方式:直连全齿传动,净重量:80KG. | 2015 |  | 部通用类 | 0 | 否 | 重庆
耕整地机械 | 耕地机械 | 微耕机 | 功率4kW以下微耕机 | 微耕机 | 重庆腾龙盛世机电有限公司 | 1WG3.8-95FQ-DL | 600 | 600 | 0 | 0 | 0 | 0 | 0 | 0 | 配套功率（kW）：3.8 | 生产厂家:重庆腾龙盛世机电有限公司,型号:TL170F,额定功率:3.8KW,转速:3600R/MIN,结构形式:前置式,外形尺寸:1550MMX950MMX800MM,传动方式:非直连全齿传动,重量:68KG. | 2015 |  | 部通用类 | 0 | 否 | 重庆
耕整地机械 | 耕地机械 | 微耕机 | 功率4kW以下微耕机 | 微耕机 | 广西容县新桥微型手扶拖拉机有限公司 | 1WG3.5Q | 600 | 600 | 0 | 0 | 0 | 0 | 0 | 0 | 配套功率（kW）：3.5 | 发动机形式:汽油机配套功率(KW):3.5 | 2015 |  | 部通用类 | 0 | 否 | 广西
耕整地机械 | 耕地机械 | 微耕机 | 功率4kW以下微耕机 | 微耕机 | 广西容县新桥微型手扶拖拉机有限公司 | 1WG3 | 600 | 600 | 0 | 0 | 0 | 0 | 0 | 0 | 配套功率（kW）：3.31 | 发动机形式:水冷柴油机,配套功率(KW):3.31 | 2015 |  | 部通用类 | 0 | 否 | 广西
耕整地机械 | 耕地机械 | 微耕机 | 功率4kW以下微耕机 | 微耕机 | 广西容县新桥微型手扶拖拉机有限公司 | 1WGQ3.8 | 600 | 600 | 0 | 0 | 0 | 0 | 0 | 0 | 配套功率（kW）：3.78 | 发动机形式:水冷柴油机配套功率(KW):3.78 | 2015 |  | 部通用类 | 0 | 否 | 广西
耕整地机械 | 耕地机械 | 微耕机 | 功率4kW以下微耕机 | 微耕机 | 重庆华田浩犁机械有限责任公司 | 1WG3.8-90FQ-D | 600 | 600 | 0 | 0 | 0 | 0 | 0 | 0 | 配套功率（kW）：3.8 | 标定功率:3.8KW额定功率:3600R/MIN启动方式:手拉启动传动方式:链条传动连接方式:直联式耕宽:900MM耕深:≥100MM作业速度:0.1~0.3M/S作业小时生产率:≥0.04HM2/(H·M)主燃油消耗量:≤30KG/HM2刀辊转速:快档:140R/MIN慢档:100R/MIN刀辊最大回转半径:180MM刀辊总安装刀数:24把 | 2015 |  | 部通用类 | 0 | 否 | 重庆
耕整地机械 | 耕地机械 | 微耕机 | 功率4kW以下微耕机 | 微耕机 | 重庆涪柴动力机械制造有限公司 | 1WG3.6-90FQ-D | 600 | 600 | 0 | 0 | 0 | 0 | 0 | 0 | 配套功率（kW）：3.6 | 主要配置:1.Ф23三片四组旱地耕刀2.Ф350行走轮3.FC168FB动力,生产厂家:重庆涪柴动力机械制造有限公司4.900型传动箱5.阻力棒:1根6.随机工具:1套技术参数:1.外形尺寸(长×宽×高)(MM):1600×900×8002.配套额定功率:3.6KW3.结构型式:强制风冷、四冲程、OHV25°、斜置4.配套标定转速(R/MIN):36005.启动方式:手拉起动6.结构质量(KG):807.传动方式:链条传动8.刀辊转速(R/MIN):快档:150、慢档:1109.刀辊最大回转半径(MM):18010.总安装刀数:24把11.主离合器型式:牙嵌式12.耕宽(MM):90013.耕深(MM):≥10014.作业速度(M/S):0.1∽0.315.作业小时生产率(HM2/(H•M)):≥0.0416.单位作业面积燃油消耗量(㎏/HM2):≤30 | 2015 |  | 部通用类 | 0 | 否 | 重庆
耕整地机械 | 耕地机械 | 微耕机 | 功率4kW以下微耕机 | 微耕机 | 浙江台州市王野动力有限公司 | 1WG-3.5 | 600 | 600 | 0 | 0 | 0 | 0 | 0 | 0 | 配套功率（kW）：3.5 | 1规格型号/1WG-3.53配套发动机生产企业/浙江台州市王野动力有限公司型号名称/WY173F结构型式/立式、单缸、风冷、四冲程柴油机额定功率KW3.5额定转速R/MIN3600起动方式/手拉启动4外形尺寸(长×宽×高)MM1730X1100X8005结构质量KG706传动方式/齿轮7连接方式/直联式8扶把调整幅度水平方向级(度)360垂直方向909刀辊转速R/MIN慢档:83、快档:145最大回转半径MM180总安装刀数把24+810旋耕刀型号/刀座式Ⅲ18012耕宽MM95013耕深MM≥10014作业速度M/S0.1-0.315作业小时生产率HM2/(H?M)≥0.0516单位作业面积燃油消耗量KG/HM25.1-11.2 | 2015 |  | 部通用类 | 0 | 否 | 浙江
耕整地机械 | 耕地机械 | 微耕机 | 功率4kW以下微耕机 | 微耕机 | 重庆茂松农业机械制造有限责任公司 | 1WG3.5-100FC-ZC | 600 | 600 | 0 | 0 | 0 | 0 | 0 | 0 | 配套功率（kW）：3.5 | 风冷柴油机配套额定功率:3.5(KW)基本配置:天鹅170F动力、凯米尔173F动力或科普170F动力、三片四组旱地耕刀、水田轮、阻力耕刀、Ф3.50人字形行走轮、全齿箱体总成技术参数:配套动力型式、名称:风冷直喷式柴油机配套动力牌号及型号:天鹅170F动力、凯米尔173F动力或科普170F动力配套动力功率(KW):3.5配套动力额定转速(R/MIN):3600作业速度(M/S):0.1-0.3单位作业面积燃油消耗量(KG/HM2):≤30结构形式:前置式结构尺寸(长×宽×高)(MM):1440×950×800整机结构质量(KG):80最大耕深(CM):≥10平均耕宽(CM):95小时生产率HM2/(H?M):≥0.04传动方式:齿轮传动联接方式:直联式 | 2015 |  | 部通用类 | 0 | 否 | 重庆
耕整地机械 | 耕地机械 | 微耕机 | 功率4kW以下微耕机 | 微耕机 | 重庆茂松农业机械制造有限责任公司 | 1WG3.8-90FQ-D | 600 | 600 | 0 | 0 | 0 | 0 | 0 | 0 | 配套功率（kW）：3.8 | 汽油机配套额定功率:3.8(KW)基本配置:久耕道168FB动力、三片四组旱地耕刀、水田轮、阻力耕刀、Ф3.50人字形行走轮、铸铁链条行走箱总成、钢焊接机体大架技术参数:配套动力牌号及型号:久耕道168FB动力配套动力功率(KW):3.8配套动力额定转速(R/MIN):3600作业速度(M/S):0.1-0.3主燃油消耗量(KG/HM2):≤35结构尺寸(长×宽×高)(MM):1480×900×800整机结构质量(KG):65最大耕深(CM):≥10平均耕宽(CM):90小时生产率HM2/(H?M):≥0.04传动方式:链条传动联接方式:直联式 | 2015 |  | 部通用类 | 0 | 否 | 重庆
耕整地机械 | 耕地机械 | 微耕机 | 功率4kW以下微耕机 | 微耕机 | 江阴力剑动力设备有限公司 | 1WG2.8(LJD310W) | 600 | 600 | 0 | 0 | 0 | 0 | 0 | 0 | 配套功率（kW）：2.8 | 该机配套发动机形式:风冷柴油机配套功率:2.8KW旋耕深度:≥10CM外形尺寸:1560MM*850MM*800MM执行标准:JB/T10266-2013. | 2015 |  | 部通用类 | 0 | 否 | 江苏
耕整地机械 | 耕地机械 | 微耕机 | 功率4kW以下微耕机 | 微耕机 | 四川环州机电设备有限公司 | 1WG3.6-100 | 600 | 600 | 0 | 0 | 0 | 0 | 0 | 0 | 配套发动机额定功率（kW）：3.6 |  | 2015 |  | 部通用类 | 0 | 否
耕整地机械 | 耕地机械 | 微耕机 | 功率4kW以下微耕机 | 微耕机 | 四川环州机电设备有限公司 | 1WG3.8Q-100 | 600 | 600 | 0 | 0 | 0 | 0 | 0 | 0 | 配套发动机额定功率（kW）：3.8 |  | 2015 |  | 部通用类 | 0 | 否
耕整地机械 | 耕地机械 | 微耕机 | 功率4kW以下微耕机 | 微耕机 | 重庆华田浩犁机械有限责任公司 | 1WG3.8-100FC-ZC | 600 | 600 | 0 | 0 | 0 | 0 | 0 | 0 | 配套功率（kW）：3.8 | 标定功率:3.8KW结构型式:前置式配套发动机结构形式:立式、单缸、四冲程、风冷、直喷式额定功率:3600R/MIN启动方式:反冲式手拉起动传动方式(传动箱内):齿轮传动连接方式(发动机与传动箱):直联式耕宽:1000MM耕深:≥100MM作业速度:0.1~0.3M/S作业小时生产率:≥0.04HM2/(H·M)主燃油消耗量:≤30KG/HM2刀辊转速:快档:140R/MIN慢档:100R/MIN刀辊最大回转半径:190MM刀辊总安装刀数:24 | 2015 |  | 部通用类 | 0 | 否 | 重庆
耕整地机械 | 耕地机械 | 微耕机 | 功率4kW以下微耕机 | 微耕机 | 重庆广耘农机有限公司 | 1WG3.6-95FC-ZC | 600 | 600 | 0 | 0 | 0 | 0 | 0 | 0 | 配套功率（kW）：3.6 | 发动机标定功率:3.6KW发动机额定转速:3600R/MIN幅宽:950MM耕深:≥100MM | 2015 |  | 部通用类 | 0 | 否 | 重庆
耕整地机械 | 耕地机械 | 微耕机 | 功率4kW以下微耕机 | 微耕机 | 重庆瑜欣平瑞机电有限公司 | 1WG3.6-100FC-ZC | 600 | 600 | 0 | 0 | 0 | 0 | 0 | 0 | 配套发动机额定功率（kW）：3.6 |  | 2015 |  | 部通用类 | 0 | 否
耕整地机械 | 耕地机械 | 微耕机 | 功率4kW以下微耕机 | 微耕机 | 重庆瑜欣平瑞机电有限公司 | 1WG3.8-100FQ-ZC | 600 | 600 | 0 | 0 | 0 | 0 | 0 | 0 | 配套发动机额定功率（kW）：3.8 |  | 2015 |  | 部通用类 | 0 | 否
耕整地机械 | 耕地机械 | 微耕机 | 功率4kW以下微耕机 | 微耕机 | 重庆瑜欣平瑞机电有限公司 | 1WG3.8-90FQ-DL | 600 | 600 | 0 | 0 | 0 | 0 | 0 | 0 | 配套发动机额定功率（kW）：3.8 |  | 2015 |  | 部通用类 | 0 | 否
耕整地机械 | 耕地机械 | 微耕机 | 功率4kW以下微耕机 | 微耕机 | 重庆古月机电有限公司 | 1WG3.6-100FC-ZC | 600 | 600 | 0 | 0 | 0 | 0 | 0 | 0 | 配套发动机额定功率（kW）：3.6 |  | 2015 |  | 部通用类 | 0 | 否
耕整地机械 | 耕地机械 | 微耕机 | 功率4kW以下微耕机 | 微耕机 | 南充富牌农机有限公司 | 1GXLZ-75 | 600 | 600 | 0 | 0 | 0 | 0 | 0 | 0 | 配套功率（kW）：3.8 |  | 2015 |  | 部通用类 | 0 | 否 | 四川
耕整地机械 | 耕地机械 | 微耕机 | 功率4kW以下微耕机 | 微耕机 | 南充富牌农机有限公司 | 1WG3.8-105FC-Z | 600 | 600 | 0 | 0 | 0 | 0 | 0 | 0 | 配套功率（kW）：3.8 |  | 2015 |  | 部通用类 | 0 | 否 | 四川
耕整地机械 | 耕地机械 | 微耕机 | 功率4kW以下微耕机 | 微耕机 | 南充富牌农机有限公司 | 1WG3.8-95FQ-D | 600 | 600 | 0 | 0 | 0 | 0 | 0 | 0 | 配套功率（kW）：3.8 |  | 2015 |  | 部通用类 | 0 | 否 | 四川
耕整地机械 | 耕地机械 | 微耕机 | 功率4kW以下微耕机 | 微耕机 | 南充富牌农机有限公司 | 1WG3.8-95FQ-ZA | 600 | 600 | 0 | 0 | 0 | 0 | 0 | 0 | 配套功率（kW）：3.8 |  | 2015 |  | 部通用类 | 0 | 否 | 四川
耕整地机械 | 耕地机械 | 微耕机 | 功率4kW以下微耕机 | 微耕机 | 南充富牌农机有限公司 | 1WG4.0-95FQ-ZC | 600 | 600 | 0 | 0 | 0 | 0 | 0 | 0 | 配套功率（kW）：3.9 |  | 2015 |  | 部通用类 | 0 | 否 | 四川
耕整地机械 | 耕地机械 | 微耕机 | 功率4kW以下微耕机 | 微耕机 | 重庆翼虎动力机械有限公司 | 1WG3.8-80FQ-D | 600 | 600 | 0 | 0 | 0 | 0 | 0 | 0 | 配套功率（kW）：3.8 | 1、结构型式:前置式2、配套发动机型号:168FB汽油机3、结构型式:强制风冷、四冲程、OHV25°、单缸4、配套发动机功率:3.8KW5、额定转速:3600R/MIN6、起动方式:手拉绳式启动7、外形尺寸:(长×宽×高)1550×800×800MM8、结构质量:55KG9、传动方式:齿轮传动10、联接方式:直联式11、刀辊设计转速:慢档:90快档:12012、刀辊回转最大半径:160MM13、旋耕刀型号:Ⅱ型刀14、总安装刀数:2415、主离合器形式:皮带张紧轮式16、耕宽:800MM17、耕深:≥100MM18、作业速度:0.1~0.3M/S19、作业小时生产率:≥0.04HM2/(H•M)20、单位作业面积燃油消耗量:KG/HM2≤35 | 2015 |  | 部通用类 | 0 | 否 | 重庆
耕整地机械 | 耕地机械 | 微耕机 | 功率4kW以下微耕机 | 微耕机 | 重庆翼虎动力机械有限公司 | 1WG3.6-100FC-ZC | 600 | 600 | 0 | 0 | 0 | 0 | 0 | 0 | 配套发动机额定功率（kW）：3.6 | 外形尺寸:(长×宽×高)1500×1000×800MM结构质量:110KG配套发动机型号:CP170FB型风冷柴油机配套发动机功率:3.6KW配套发动机额定转速:3600R/MIN刀辊设计转速:慢档:90快档:130刀辊回转最大半径:160MM传动方式:直联全齿传动结构型式:前置式旋耕刀型号:Ⅱ型旱地刀主离合器形式:摩擦片式耕宽:1000MM耕深:≥100MM作业速度:0.1~0.3M/S作业小时生产率:≥0.04HM2/(H?M)单位作业面积燃油消耗量:KG/HM2≤30 | 2015 |  | 部通用类 | 0 | 否
耕整地机械 | 耕地机械 | 微耕机 | 功率4kW以下微耕机 | 微耕机 | 重庆市姣阳机械有限公司 | 1WG3.5-100FC-ZC | 600 | 600 | 0 | 0 | 0 | 0 | 0 | 0 | 配套功率（kW）：3.5 | 配无锡凯奥动力机械有限公司动力,KA200B柴油机,功率:3.5KW,转速:3600R/MIN结构形式:单缸、立式、四冲程、风冷、直喷式,起动方式:反冲式手拉起动结构质量:80KG传动方式:齿轮传动连接方式:直连耕宽:1000MM耕深:≥100MM作业小生产率:≥0.04HM2/(H•M)单位作业面积燃烧油消耗量:≤30㎏/HM2等.配主机1台、旋耕刀具1套、水田轮1付、充气行走轮1套、工具包1套. | 2015 |  | 部通用类 | 0 | 否 | 重庆
耕整地机械 | 耕地机械 | 微耕机 | 功率4kW以下微耕机 | 微耕机 | 重庆富牌农机有限公司 | 1WG3.5-105FC-ZC | 600 | 600 | 0 | 0 | 0 | 0 | 0 | 0 | 配套发动机额定功率（kW）：3.5 |  | 2015 |  | 部通用类 | 0 | 否
耕整地机械 | 耕地机械 | 微耕机 | 功率4kW以下微耕机 | 微耕机 | 重庆富牌农机有限公司 | 1WG3.8-75FQ-DC | 600 | 600 | 0 | 0 | 0 | 0 | 0 | 0 | 配套功率（kW）：3.8 | 主要配置:主机1台、旱地旋耕刀1副、水田旋耕轮1副、工具袋1袋、行走胶轮1副.参数:发动机生产企业:隆鑫通用动力股份有限公司,发动机型号:G200F通用汽油机,标定功率(KW):3.8,额定转速(R/MIN):3700,外形尺寸(长X宽X高)(MM):1680X820X800,结构质量(KG):60,幅宽(CM):75,耕深(CM):≥10,作业速度(M/S):0.1~0.3,小时生产率(HM2/(H?M)):≥0.040,主燃油消耗量(KG/HM2):≤30,传动方式:齿轮传动,联接方式:直联,刀棍设计转速(R/MIN):快档:170慢档:105,刀棍最大回转半径(MM):190,刀棍总安装刀数(把):14,旋耕刀型号:旱地刀. | 2015 |  | 部通用类 | 0 | 否 | 重庆
耕整地机械 | 耕地机械 | 微耕机 | 功率4kW以下微耕机 | 微耕机 | 重庆富牌农机有限公司 | 1WG3.8-95FQ-D | 600 | 600 | 0 | 0 | 0 | 0 | 0 | 0 | 配套功率（kW）：3.8 | 主要配置:主机1台、旱地旋耕刀1副、水田旋耕轮1副、工具袋1袋、行走胶轮1副.参数:发动机生产企业:重庆华伟联龙科技有限公司,配套发动机型号名称:168F-1/P通用汽油发动机,配套发动机结构型式:单缸、四冲程、OHV汽缸中心斜置25°,配套发动机标定功率(KW):3.8,配套发动机标定转速(R/MIN):3600,配套发动机起动方式:回复式手拉启动,外形尺寸(长X宽X高)(MM):1600X950X800,结构质量(KG):80,传动方式:链条传动,连接方式:直联式,扶把调整幅度(°):水平方向:180、垂直方向:180,刀棍转速(R/MIN):慢档:105快档:140,刀棍最大回转半径(MM):180,刀棍总安装刀数:14,旋耕刀型号:Ⅱ型旱地耕刀、主离合器型式:张紧轮式,耕宽(MM):950,耕深(MM):≥100,作业速度(M/S):0.1~0.3,作业小时生产率(HM2/(H?M)):≥0.040,单位作业面积燃油消耗量(KG/HM2):≤35. | 2015 |  | 部通用类 | 0 | 否 | 重庆
耕整地机械 | 耕地机械 | 微耕机 | 功率4kW以下微耕机 | 微耕机 | 洛阳卓格哈斯机械有限公司 | 1WG3.6 | 600 | 600 | 0 | 0 | 0 | 0 | 0 | 0 | 配套功率（kW）：3.6 | 发动机标定功率:3.6KW,额定转速:3000R/MIN,外型尺寸(长*宽*高):1300MM*450MM*680MM,结构质量:67.1KG,传动方式:齿轮传动,联接方式:直联式,生产率≥0.04HM2/H·M,主燃油消耗率≤25KG/HM2,刀辊设计转速:高180R/MIN,低107.5R/MIN,刀辊最大回转半径:150MM,总安装刀数:24把,耕深≥10CM | 2015 |  | 部通用类 | 0 | 否 | 河南
耕整地机械 | 耕地机械 | 微耕机 | 功率4kW以下微耕机 | 微耕机 | 洛阳卓格哈斯机械有限公司 | 1WG3.6-Q | 600 | 600 | 0 | 0 | 0 | 0 | 0 | 0 | 配套功率（kW）：3.6 | 发动机标定功率:3.6KW,额定转速:3600R/MIN,外型尺寸(长*宽*高):1300MM*450MM*680MM,结构质量:62.7KG,传动方式:齿轮传动,联接方式:直联式,生产率≥0.04HM2/H·M,主燃油消耗率≤25KG/HM2,刀辊设计转速:高180R/MIN,低107R/MIN,刀辊最大回转半径:150MM,总安装刀数:24把,耕深≥10CM | 2015 |  | 部通用类 | 0 | 否 | 河南
耕整地机械 | 耕地机械 | 微耕机 | 功率4kW以下微耕机 | 微耕机 | 广西容县永邦机械有限公司 | 1WG3-1 | 600 | 600 | 0 | 0 | 0 | 0 | 0 | 0 | 配套发动机额定功率（kW）：3.0 |  | 2015 |  | 部通用类 | 0 | 否
耕整地机械 | 耕地机械 | 微耕机 | 功率4kW以下微耕机 | 微耕机 | 重庆钢钦机械制造有限公司 | 1WG3.5-95FC-ZC | 600 | 600 | 0 | 0 | 0 | 0 | 0 | 0 | 配套功率（kW）：3.5 | 发动机形式:风冷柴油配套功率(KW):3.5 | 2015 |  | 部通用类 | 0 | 否 | 重庆
耕整地机械 | 耕地机械 | 微耕机 | 功率4kW以下微耕机 | 微耕机 | 重庆钢钦机械制造有限公司 | 1WG3.8-95FQ-DL | 600 | 600 | 0 | 0 | 0 | 0 | 0 | 0 | 配套功率（kW）：3.8 | 该产品补贴分档的关键技术参数:发动机形式:汽油配套功率(KW):3.8 | 2015 |  | 部通用类 | 0 | 否 | 重庆
耕整地机械 | 耕地机械 | 微耕机 | 功率4kW以下微耕机 | 微耕机 | 山东源泉机械有限公司 | 1WG-3.1 | 600 | 600 | 0 | 0 | 0 | 0 | 0 | 0 | 配套功率（kW）：3.1 | 配套发动机:170柴油机手拉启动,结构质量:71KG,外形尺寸:1350*750*1050,传动方式:齿轮转动,总安装刀数:12把,主离合器型式:摩擦片,耕宽:750MM,耕深:≥100MM | 2015 |  | 部通用类 | 0 | 否 | 山东
耕整地机械 | 耕地机械 | 微耕机 | 功率4kW以下微耕机 | 微型耕耘机 | 福建诚德农业机械有限公司 | LG-1WG4Q | 600 | 600 | 0 | 0 | 0 | 0 | 0 | 0 | 配套功率（kW）：3.8 |  | 2015 |  | 部通用类 | 0 | 否 | 福建
耕整地机械 | 耕地机械 | 微耕机 | 功率4kW以下微耕机 | 小型耕作机 | 宁波培禾农业科技股份有限公司 | 1WG1.0Q | 600 | 600 | 0 | 0 | 0 | 0 | 0 | 0 | 配套功率（kW）：1.0 |  | 2015 |  | 部通用类 | 0 | 否 | 浙江
耕整地机械 | 耕地机械 | 微耕机 | 功率4kW以下微耕机 | 微耕机 | 宁波培禾农业科技股份有限公司 | 1WG-3.5-A | 600 | 600 | 0 | 0 | 0 | 0 | 0 | 0 | 配套功率（kW）：3.5 |  | 2015 |  | 部通用类 | 0 | 否 | 浙江
耕整地机械 | 耕地机械 | 微耕机 | 功率4kW以下微耕机 | 微耕机 | 宁波培禾农业科技股份有限公司 | 1WG-3.8Q | 600 | 600 | 0 | 0 | 0 | 0 | 0 | 0 | 配套功率（kW）：3.8 |  | 2015 |  | 部通用类 | 0 | 否 | 浙江
耕整地机械 | 耕地机械 | 微耕机 | 功率4kW以下微耕机 | 微耕机 | 宁波奥晟机械有限公司 | 1WG3.1FQ | 600 | 600 | 0 | 0 | 0 | 0 | 0 | 0 | 配套功率（kW）：3.1 |  | 2015 |  | 部通用类 | 0 | 否 | 浙江
耕整地机械 | 耕地机械 | 微耕机 | 功率4kW以下微耕机 | 微耕机 | 安徽新安机械制造有限公司 | 1WG3.2-105FQ | 600 | 600 | 0 | 0 | 0 | 0 | 0 | 0 | 配套功率（kW）：3.2 | 规格型号:1WG3.2-105FQ/结构形式:前置式/配套发动机型号:CF168F柴油机/配套发动结构形式:卧式风冷/发动机额定功:率3.2KW/发动机额定转速:3600R/MIN/起动方式:手拉/外形尺寸(长*宽*高)(MM):1300*1050*970/结构质量:58KG/传动方式:皮带、齿轮传动/连接方式:同轴直联/扶把调整幅度水平方向级(度):0/垂直方向级(度):180/刀辊转速(R/MIN):慢档:82快档:127/刀辊最大回转半径:180MM/刀辊总安装刀数:24把/旋耕刀型号:ⅢS180/主离合器型号:内置/耕宽:1050MM/耕深:≥100/作业速度:0.1~0.3M/S/作业小时生产率:0.036~0.110KM/(H.M)/单位作业面积燃油消耗量:10.67~20.80KG/KM. | 2015 |  | 部通用类 | 0 | 否 | 安徽
耕整地机械 | 耕地机械 | 微耕机 | 功率4kW以下微耕机 | 微耕机 | 安徽新安机械制造有限公司 | 1WG3.8-105FC | 600 | 600 | 0 | 0 | 0 | 0 | 0 | 0 | 配套功率（kW）：3.8 | 规格型号:1WG3.8-105FC/结构形式:前置式/配套发动机型号:CF173F柴油机/配套发动机结构形式:立式风冷/发动机额定功率:3.8KW/发动机额定转速:3600R/MIN/起动方式:手拉/外形尺寸(长*宽*高)(MM)/:1300*650*970/结构质量:80KG/传动方式:全齿轮传动/连接方式:同轴直联/扶把调整幅度水平方向级(度):360/垂直方向级(度):180/刀辊转速R/MIN:慢档:90快档:120/刀辊最大回转半径:180MM/刀辊总安装刀数(把):24/旋耕刀型号:ⅢS180/主离合器型号:内置/耕宽(MM):1050/耕深≥100/作业速度:M/S:1050/≥100/作业小时生产率KM/(H.M):0.036~0.110/单位作业面积燃油消耗量(KG/KM):9.66~18.84 | 2015 |  | 部通用类 | 0 | 否 | 安徽
耕整地机械 | 耕地机械 | 微耕机 | 功率4kW以下微耕机 | 微耕机 | 重庆展雄机械制造有限公司 | 1WG3.5-100FC-ZC | 600 | 600 | 0 | 0 | 0 | 0 | 0 | 0 | 配套发动机额定功率（kW）：3.5 | 结构形式:前置式配套动力型号名称:KA200B柴油机标定功率:3.5KW标定转速:3600R/MIN起动方式:反冲式手拉启动外形尺寸:1550MM×1000MM×800MM结构质量:75KG传动方式:齿轮传动耕宽:1000MM耕深:≥100MM作业速度:0.1M/S-0.3M/S作业小时生存率:≥0.04HM2/(H.M)单位作业面积燃油消耗量:≤30KG/HM2 | 2015 |  | 部通用类 | 0 | 否
耕整地机械 | 耕地机械 | 微耕机 | 功率4kW以下微耕机 | 微耕机 | 东莞市金华机械设备有限公司 | 1WG2.2Z | 600 | 600 | 0 | 0 | 0 | 0 | 0 | 0 | 配套功率（kW）：2.2 |  | 2015 |  | 部通用类 | 0 | 否 | 广东
耕整地机械 | 耕地机械 | 微耕机 | 功率4kW以下微耕机 | 微耕机 | 恩施市圣焱农业有限责任公司 | 1WG-3.5 | 600 | 600 | 0 | 0 | 0 | 0 | 0 | 0 | 配套发动机额定功率（kW）：3.5 | 型号名称/170FA柴油机结构形式/立式、强制风冷额定功率KW3.5额定转速R/MIN3600启动方式/反冲式手拉启动外形尺寸(长×宽×高)MM1700×1050×800结构质量KG128传动方式/齿轮传动联接方式(输出轴到耕刀)/同轴直联 | 2015 |  | 部通用类 | 0 | 否
耕整地机械 | 耕地机械 | 微耕机 | 功率4kW以下微耕机 | 微耕机 | 湖南省灿华机械有限公司 | 1WG3.2 | 600 | 600 | 0 | 0 | 0 | 0 | 0 | 0 | 配套发动机额定功率（kW）：3.2 | 结构型式:前置式配套发动机:KD170FB柴油机,额定功率:3.2KW额定转速:3600R/MIN起动方式:手拉反冲外形尺寸(长*宽*高)(MM):1480*1000*1060结构质量:74KG传动方式:齿轮传动连接方式:内六角直联刀辊转速(R/MIN):110/140最大回转半径:180MM,总安装刀数:24把,主离合器型式:摩托擦片式耕宽(MM):1000耕深(MM):≥100作业速度:017M/S作业小时生产率:≥0.05HM2/(HM)单位作业面积燃油消耗量:≤14.0KG/HM2 | 2015 |  | 部通用类 | 0 | 否
耕整地机械 | 耕地机械 | 微耕机 | 功率4kW以下微耕机 | 微耕机 | 重庆纽菲德机械制造有限公司 | 1WG3.8-90FQ-D | 600 | 600 | 0 | 0 | 0 | 0 | 0 | 0 | 配套功率（kW）：3.8 | 配置旱地、水田旋耕刀、行走胶轮各一副,配套动力为168F/P-2(D)型汽油机,额定功率3.8KW,转速3600R/MIN,外型尺寸(MM):1490×900×800,结构质量(KG):70,耕宽(CM):90,耕深(CM):≥10,作业速度(M/S):0.1~0.3,作业小时生产率HM2/(H•M):≥0.04,单位作业面积燃油消耗量(KG/HM2):≤30 | 2015 |  | 部通用类 | 0 | 否 | 重庆
耕整地机械 | 耕地机械 | 微耕机 | 功率4kW以下微耕机 | 微耕机 | 重庆亚卓机械制造有限公司 | 1WG3.8-100FQ-ZC | 600 | 600 | 0 | 0 | 0 | 0 | 0 | 0 | 配套发动机额定功率（kW）：3.8 | 发动机标定功率3.8KW、发动机标定转速3600R/MIN结构形式:手持式传动方式:齿轮传动连接方式:直联结构质量:65KG外形尺寸MM:1660*1000*990刀辊转速R/MIN:快130慢95耕宽MM:1000耕深MM:≥100生产率HM2/(H.M):≥0.04 | 2015 |  | 部通用类 | 0 | 否
耕整地机械 | 耕地机械 | 微耕机 | 功率4kW以下微耕机 | 微耕机 | 重庆涪柴动力机械制造有限公司 | 1WG3.1-100FC-ZC | 600 | 600 | 0 | 0 | 0 | 0 | 0 | 0 | 配套发动机额定功率（kW）：3.1 | 主要配置:1.Ф23三片四组旱地耕刀2.Ф400行走轮3.CP170F柴油机,生产厂家:重庆市凯米尔动力机械有限公司4.1000型传动箱5.阻力棒:1根6.随机工具:1套技术参数:1.外形尺寸(长×宽×高)(MM):1500×1000×8002.配套额定功率:3.1KW3.结构型式:单缸、立式、四冲程、风冷、直喷式4.配套标定转速(R/MIN):36005.起动方式:回弹式绳索起动6.结构质量(KG):857.传动方式:齿轮传动8.连接方式:直联式9.刀辊转速(R/MIN):快档:130、慢档:9010.刀辊最大回转半径(MM):180.11.总安装刀数:24把12.主离合器型式:摩擦片式13.耕宽(MM):100014.耕深(MM):≥10015.作业速度(M/S):0.1∽0.316.作业小时生产率(HM2/(H·M)):≥0.04单位作业面积燃油消耗量(㎏/HM2):≤30. | 2015 |  | 部通用类 | 0 | 否
耕整地机械 | 耕地机械 | 微耕机 | 功率4kW以下微耕机 | 微耕机 | 乐山市东川机械有限公司 | 1WG3.5 | 600 | 600 | 0 | 0 | 0 | 0 | 0 | 0 | 配套发动机额定功率（kW）：3.5 |  | 2015 |  | 部通用类 | 0 | 否
耕整地机械 | 耕地机械 | 微耕机 | 功率4kW以下微耕机 | 微耕机 | 重庆科业动力机械制造有限公司 | 1WG3.6-100FC-ZC | 600 | 600 | 0 | 0 | 0 | 0 | 0 | 0 | 配套发动机额定功率（kW）：3.6 | 王野170F柴油发动机1台旱地耕刀一副结构型式:单缸、立式、四冲程、风冷、直喷式额定最大功率:3.6KW额定转速:R/MIN/3600启动方式:反冲式手拉起动,结构重量:83.0KG,刀辊总安装刀数(把):24刀辊转速R/MIN:快档:130慢档70刀辊最大回转半径:170MM,直联全齿传动.主离合器形式:摩擦片式,耕宽1000MM,耕深:≥100MM,外形尺寸MM(长×宽×高)1585×1000×800 | 2015 |  | 部通用类 | 0 | 否
耕整地机械 | 耕地机械 | 微耕机 | 功率4kW以下微耕机 | 微耕机 | 邻水县薪宇机械制造有限公司 | 1WG-3.5 | 600 | 600 | 0 | 0 | 0 | 0 | 0 | 0 | 配套功率（kW）：3.5 | 发动机形式:风冷柴油配套功率(KW):3.5 | 2015 |  | 部通用类 | 0 | 否 | 四川
耕整地机械 | 耕地机械 | 微耕机 | 功率4kW以下微耕机 | 微耕机 | 邻水县薪宇机械制造有限公司 | 1WG-3.8Q | 600 | 600 | 0 | 0 | 0 | 0 | 0 | 0 | 配套功率（kW）：3.8 | 发动机形式:汽油配套功率(KW):3.8 | 2015 |  | 部通用类 | 0 | 否 | 四川
耕整地机械 | 耕地机械 | 微耕机 | 功率4kW以下微耕机 | 微耕机 | 邻水县薪宇机械制造有限公司 | 1WG-3.8QD | 600 | 600 | 0 | 0 | 0 | 0 | 0 | 0 | 配套功率（kW）：3.8 | 发动机形式:汽油配套功率(KW):3.8 | 2015 |  | 部通用类 | 0 | 否 | 四川
耕整地机械 | 耕地机械 | 微耕机 | 功率4kW以下微耕机 | 微耕机 | 重庆群耕机械制造有限公司 | 1WG3.6-100FC-ZC | 600 | 600 | 0 | 0 | 0 | 0 | 0 | 0 | 配套发动机额定功率（kW）：3.6 | 发动机型号为CP170FB,其标定功率为3.6KW,额定转速为3600R/MIN传动方式为齿轮传动,联接方式为直联,结构质量:85KG等. | 2015 |  | 部通用类 | 0 | 否
耕整地机械 | 耕地机械 | 微耕机 | 功率4kW以下微耕机 | 微耕机 | 重庆群耕机械制造有限公司 | 1WG3.8-100FQ-ZC | 600 | 600 | 0 | 0 | 0 | 0 | 0 | 0 | 配套发动机额定功率（kW）：3.8 | 发动机型号为170F,其标定功率为3.8KW,额定转速为3600R/MIN传动方式为齿轮传动,联接方式为直联,结构质量:70KG等. | 2015 |  | 部通用类 | 0 | 否
耕整地机械 | 耕地机械 | 微耕机 | 功率4kW以下微耕机 | 微耕机 | 重庆博阔机械制造有限公司 | BK-1WG3.5 | 600 | 600 | 0 | 0 | 0 | 0 | 0 | 0 | 配套发动机额定功率（kW）：3.5 |  | 2015 |  | 部通用类 | 0 | 否
耕整地机械 | 耕地机械 | 微耕机 | 功率4kW以下微耕机 | 微耕机 | 四川红驰农机制造有限公司 | 1WG3.8 | 600 | 600 | 0 | 0 | 0 | 0 | 0 | 0 | 配套发动机额定功率（kW）：3.8 |  | 2015 |  | 部通用类 | 0 | 否
耕整地机械 | 耕地机械 | 微耕机 | 功率4kW以下微耕机 | 微耕机 | 重庆奇骏实业有限责任公司 | 1WG3.5-95FC-ZC | 600 | 600 | 0 | 0 | 0 | 0 | 0 | 0 | 配套发动机额定功率（kW）：3.5 |  | 2015 |  | 部通用类 | 0 | 否
耕整地机械 | 耕地机械 | 微耕机 | 功率4kW以下微耕机 | 微耕机 | 重庆耕友机械有限责任公司 | 1WG3.8-90FQ-D | 600 | 600 | 0 | 0 | 0 | 0 | 0 | 0 | 配套功率（kW）：3.8 | 基本配置:久耕道168FB动力、三片四组旱地耕刀、水田轮、阻力耕刀、Ф3.50人字形行走轮、铸铁链条行走箱总成、钢焊接机体大架技术参数:配套动力牌号及型号:久耕道168FB动力配套动力功率(KW):3.8配套动力额定转速(R/MIN):3600作业速度(M/S):0.1-0.3单位作业面积燃油消耗量(KG/HM2):≤35结构尺寸(长×宽×高)(MM):1480×900×800整机结构质量(KG):65最大耕深(CM):≥10平均耕宽(CM):900小时生产率HM2/(H•M):≥0.04传动方式:链条传动联接方式:直联式 | 2015 |  | 部通用类 | 0 | 否 | 重庆
耕整地机械 | 耕地机械 | 微耕机 | 功率4kW以下微耕机 | 微耕机 | 重庆耕友机械有限责任公司 | 1WG3.5-95FC-ZC | 600 | 600 | 0 | 0 | 0 | 0 | 0 | 0 | 配套功率（kW）：3.5 | 基本配置:天鹅170F动力、凯米尔173F动力或科普170F动力、三片四组旱地耕刀、水田轮、阻力耕刀、Ф3.50人字形行走轮、全齿箱体总成技术参数:配套动力型式、名称:风冷直喷式柴油机配套动力牌号及型号:天鹅170F动力、凯米尔173F动力或科普170F动力配套动力功率(KW):3.5配套动力额定转速(R/MIN):3600作业速度(M/S):0.1-0.3单位作业面积燃油消耗量(KG/HM2):≤30结构形式:前置式结构尺寸(长×宽×高)(MM):1440×950×800整机结构质量(KG):80最大耕深(CM):≥10平均耕宽(CM):95小时生产率HM2/(H•M):≥0.04传动方式:齿轮传动联接方式:直联式 | 2015 |  | 部通用类 | 0 | 否 | 重庆
耕整地机械 | 耕地机械 | 微耕机 | 功率4kW以下微耕机 | 微耕机 | 重庆嘉木机械有限公司 | 1WG3.8-105FC-ZC | 600 | 600 | 0 | 0 | 0 | 0 | 0 | 0 | 配套功率（kW）：3.8 | 主要配置:整机1台、Ф370×450旱地刀2件、Ф390×600水田轮2件、Φ400-8人字行走轮2件技术参数:配套动力170F风冷柴油发动机功率3.8KW工作幅宽105CM耕深≥10.0CM小时生产率≥0.04HM2/(H•M) | 2015 |  | 部通用类 | 0 | 否 | 重庆
耕整地机械 | 耕地机械 | 微耕机 | 功率4kW以下微耕机 | 微耕机 | 四川哈瑞特机械制造有限公司 | 1WG2.5-95FC-Z | 600 | 600 | 0 | 0 | 0 | 0 | 0 | 0 | 配套功率（kW）：2.5 | 配170F风冷柴油机标定功率:2.5KW,标定转速:3000R/MIN,外形尺寸(㎜)1650×950×850,结构质量:78KG,幅宽95CM,耕深≥10,传动方式齿轮传动,主燃油消耗率≤12KG/HM2,刀辊最大回转半径180MM,生产率≥0.10HM2/H.M,作业速度:0.2-0.4M/S. | 2015 |  | 部通用类 | 0 | 否 | 四川
耕整地机械 | 耕地机械 | 微耕机 | 功率4kW以下微耕机 | 微耕机 | 四川哈瑞特机械制造有限公司 | 1WG3.8-95FQ-D | 600 | 600 | 0 | 0 | 0 | 0 | 0 | 0 | 配套功率（kW）：3.8 | 配168F风冷汽油机标定功率:3.8KW,标定转速:3600R/MIN,外形尺寸(㎜)1480×900×1010,结构质量:65KG,幅宽95CM,耕深≥10,传动方式齿轮传动,主燃油消耗率≤12KG/HM2,刀辊最大回转半径180MM,生产率≥0.10HM2/H.M,作业速度:0.2-0.4M/S. | 2015 |  | 部通用类 | 0 | 否 | 四川
耕整地机械 | 耕地机械 | 微耕机 | 功率4kW以下微耕机 | 微耕机 | 重庆市神牛机械制造有限责任公司 | 1WG3.5-90FC-ZC | 600 | 600 | 0 | 0 | 0 | 0 | 0 | 0 | 配套功率（kW）：3.5 | 发动机形式:风冷柴油配套功率(KW):3.5 | 2015 |  | 部通用类 | 0 | 否 | 重庆
耕整地机械 | 耕地机械 | 微耕机 | 功率4kW以下微耕机 | 微耕机 | 重庆市神牛机械制造有限责任公司 | 1WG-3.8Q | 600 | 600 | 0 | 0 | 0 | 0 | 0 | 0 | 配套功率（kW）：3.8 | 发动机结构形式:单缸风冷四冲程汽油机配套功率(KW):3.8 | 2015 |  | 部通用类 | 0 | 否 | 重庆
耕整地机械 | 耕地机械 | 微耕机 | 功率4kW以下微耕机 | 微耕机 | 重庆尔翔机械制造有限公司 | 1WG3.6-95FC-ZC | 600 | 600 | 0 | 0 | 0 | 0 | 0 | 0 | 配套发动机额定功率（kW）：3.6 |  | 2015 |  | 部通用类 | 0 | 否
耕整地机械 | 耕地机械 | 微耕机 | 功率4kW以下微耕机 | 微耕机 | 宁波世金动力机械有限公司 | 1WG3.8 | 600 | 600 | 0 | 0 | 0 | 0 | 0 | 0 | 配套功率（kW）：3.8 |  | 2015 |  | 部通用类 | 0 | 否 | 浙江
耕整地机械 | 耕地机械 | 微耕机 | 功率4kW以下微耕机 | 微耕机 | 宁波世金动力机械有限公司 | 1WG2.72 | 600 | 600 | 0 | 0 | 0 | 0 | 0 | 0 | 配套功率（kW）：2.72 |  | 2015 |  | 部通用类 | 0 | 否 | 浙江
耕整地机械 | 耕地机械 | 微耕机 | 功率4kW以下微耕机 | 微耕机 | 宁波世金动力机械有限公司 | 1WG3.68 | 600 | 600 | 0 | 0 | 0 | 0 | 0 | 0 | 配套功率（kW）：3.68 |  | 2015 |  | 部通用类 | 0 | 否 | 浙江
耕整地机械 | 耕地机械 | 微耕机 | 功率4kW以下微耕机 | 微耕机 | 重庆科业动力机械制造有限公司 | 1WG3.68-95FQ-DL | 600 | 600 | 0 | 0 | 0 | 0 | 0 | 0 | 配套功率（kW）：3.68 | 科业牌168FB风冷汽油机1台旱地旋耕刀一副水田旋耕轮一副行走胶轮一副工具包一个(呆扳手、套筒加力杆,火花塞套筒).带急停装置额定转速R/MIN:3600起动方式:手拉启动动力机型式:168FB风冷汽油机功率:3.68KW配置动力生产厂家:重庆科业动力机械制造有限公司传动方式:非直联全齿传动刀棍转速R/MIN:慢档90快档140刀辊最大回转半径:180MM刀辊总安装刀数:24把耕宽:950MM,耕深:≥100MM整机重量:72KG,主离合器形式:牙嵌式外形尺寸(长×宽×高):1560MM×950MM×900MM | 2015 |  | 部通用类 | 0 | 否 | 重庆
耕整地机械 | 耕地机械 | 微耕机 | 功率4kW以下微耕机 | 微耕机 | 桂林严关机械有限公司 | 1WG4Q | 600 | 600 | 0 | 0 | 0 | 0 | 0 | 0 | 配套功率（kW）：3.8 |  | 2015 |  | 部通用类 | 0 | 否 | 广西
耕整地机械 | 耕地机械 | 微耕机 | 功率4kW以下微耕机 | 微耕机 | 重庆市美琪工业制造有限公司 | 1WG4.0-100SC-D | 600 | 600 | 0 | 0 | 0 | 0 | 0 | 0 | 配套功率（kW）：3.82 | 配常州常柴动力机械有限公司动力,R176水冷柴油机,功率:3..82KW,转速:3000R/MIN结构形式:单缸、立式、四冲程、风冷、直喷式,起动方式:反冲式手拉起动水冷柴油机非直联全齿传动、主机1台(功率:4.0KW)、旱地旋耕刀1副、水田旋耕轮1副、行走胶轮1副、急停装置 | 2015 |  | 部通用类 | 0 | 否 | 重庆
耕整地机械 | 耕地机械 | 微耕机 | 功率4kW以下微耕机 | 微型耕耘机 | 江苏沃特机械设备进出口有限公司 | 1WG3.8-D | 600 | 600 | 0 | 0 | 0 | 0 | 0 | 0 | 配套功率（kW）：3.8 | 配套动力:170F汽油机,额定功率:3.8KW,额定转速:3600转/分,外形尺寸:1700×900×800MM,结构质量:98KG,耕宽:90CM耕深:≥10,作业小时生产率(HM2/H?M)≥0.04,单位作业面积燃油消耗率(KG/HM2)≤0.04. | 2015 |  | 部通用类 | 0 | 否 | 江苏
耕整地机械 | 耕地机械 | 微耕机 | 功率4kW以下微耕机 | 微耕机 | 重庆吉宝机械制造有限公司 | 1WG3.8-105FQ-D | 600 | 600 | 0 | 0 | 0 | 0 | 0 | 0 | 配套功率（kW）：3.8 | 1、168F吉宝风冷汽油机一台,行走轮一对,挡泥板一副,阻力棒组合一套,旱地耕刀一副,水田轮一副,专用工具一套,生产厂家:重庆吉宝机械制造有限公司2、发动机标定功率:3.8KW发动机额定转速:3600R/MIN外形尺寸(长*宽*高):(1500*1050*800)MM结构质量:70KG幅宽:105CM耕深≥10CM作业速度:0.1~0.3M/S传动方式:非直联全齿传动联接方式:直联设计转速:快档150R/MIN慢档110R/MIN最大回转半径:180MM总安装刀数:30旋耕刀型号:旱地刀 | 2015 |  | 部通用类 | 0 | 否 | 重庆
耕整地机械 | 耕地机械 | 微耕机 | 功率4kW以下微耕机 | 微耕机 | 重庆吉宝机械制造有限公司 | 1WG3.5-105FC-ZC | 600 | 600 | 0 | 0 | 0 | 0 | 0 | 0 | 配套发动机额定功率（kW）：3.5 | 1、CP170FB风冷柴油机一台,行走轮一对,挡泥板一副,阻力棒组合一套,旱地耕刀一副,水田轮一副,专用工具一套,生产厂家:重庆吉宝机械制造有限公司2、发动机标定功率:3.5KW发动机额定转速:3600R/MIN外形尺寸(长×宽×高):1600×1050×800MM结构质量:75KG幅宽:1050MM、耕深≥100MM作业速度:0.1~0.3M/S小时生产率:≥0.04HM2/(H.M)主燃油消耗量≤28KG/HM2传动方式:直联全齿传动、联接方式:直联设计转速快档:135R/MIN慢档:100R/MIN最大回转半径175MM总安装刀数:24旋耕刀型号:旱地刀. | 2015 |  | 部通用类 | 0 | 否
耕整地机械 | 耕地机械 | 微耕机 | 功率4kW以下微耕机 | 微耕机 | 重庆峻海机械制造有限公司 | 1WG3.5-100FC-ZC | 600 | 600 | 0 | 0 | 0 | 0 | 0 | 0 | 配套功率（kW）：3.5 | 一、基本配置:风冷柴油机直联全齿传动,主机配置170F风冷柴油机,功率=3.5KW、旱地旋耕刀1副、水田旋耕轮1副、行走胶轮1副、急停装置,使用说明书1本.二、主要技术参数:整机质量:84KG动力输出轴转速:3600R/MIN传动方式:齿轮生产率:≧0.04HM2/(H.M)刀辊回转半径:175MM平均耕宽:100CM外形尺寸(长×宽×高):1580X900X800MM最大耕深:≧10CM配置动力:3.5KW | 2015 |  | 部通用类 | 0 | 否 | 重庆
耕整地机械 | 耕地机械 | 微耕机 | 功率4kW以下微耕机 | 微耕机 | 重庆峻海机械制造有限公司 | 1WG3.8-100FQ-DC | 600 | 600 | 0 | 0 | 0 | 0 | 0 | 0 | 配套功率（kW）：3.8 | 一、基本配置:汽油机非直联全齿传动,主机配170F汽油机1台功率=3.8KW)、旱地旋耕刀1副、水田旋耕轮1副、行走胶轮1副、急停装置,使用说明书1本.二、主要技术参数:动力输出轴转速:3600R/MIN传动方式:齿轮传动最大耕深:≧10CM刀辊回转半径:180MM配置动力:3.8KW生产率:≧0.04HM2/(H.M)整机质量:80KG外形尺寸(长×宽×高):1500×1000×800MM耗油量:≦35KG/HM2平均耕宽:100CM | 2015 |  | 部通用类 | 0 | 否 | 重庆
耕整地机械 | 耕地机械 | 微耕机 | 功率4kW以下微耕机 | 微耕机 | 重庆华世丹机械制造有限公司 | 1WG2.3-45FQ-DC | 600 | 600 | 0 | 0 | 0 | 0 | 0 | 0 | 配套功率（kW）：2.3 | 配置:整机一台(配华世丹牌H1P65F汽油机),旱地刀一副,行走轮一副.参数:标定功率2.3KW,额定转速:3600R/MIN,耕深:≥100MM,作业速度:0.05~0.2M/S,小时生产率:≥0.03HM2/(H•M),主燃油消耗量:≤40KG/HM2,传动方式:蜗轮蜗杆,联接方式:直联,外形尺寸(长×宽×高):1500×470×880MM,结构质量:30KG,幅宽:450MM.刀辊转速:160R/MIN,刀辊最大回转半径:130MM,刀辊总安装刀数:16把.旋耕刀型号:旱地刀. | 2015 |  | 部通用类 | 0 | 否 | 重庆
耕整地机械 | 耕地机械 | 微耕机 | 功率4kW以下微耕机 | 微耕机 | 重庆华世丹机械制造有限公司 | 1WG2.3-55FQ-ZC | 600 | 600 | 0 | 0 | 0 | 0 | 0 | 0 | 配套功率（kW）：2.3 | 配置:整机一台(配华世丹牌H1P65F汽油机),旱地刀一副,行走轮一副.参数:标定功率2.3KW,额定转速:3600R/MIN,耕深:≥100MM,作业速度:0.1~0.2M/S,小时生产率:≥0.03HM2/(H•M),主燃油消耗量:≤40KG/HM2,传动方式:蜗轮蜗杆,联接方式:直联,外形尺寸(长×宽×高):1350×590×940MM,结构质量:37KG,幅宽:550M.刀辊转速:前进档140R/MIN,刀辊最大回转半径:130MM,刀辊总安装刀数:16把.旋耕刀型号:旱地刀. | 2015 |  | 部通用类 | 0 | 否 | 重庆
耕整地机械 | 耕地机械 | 微耕机 | 功率4kW以下微耕机 | 微耕机 | 重庆华世丹机械制造有限公司 | 1WG3.0-90FC-ZC | 600 | 600 | 0 | 0 | 0 | 0 | 0 | 0 | 配套功率（kW）：3.0 | 基本配置:整机一台(配套170FB柴油机),旱地刀一副,4.00-8人字行走胶轮一副.主要技术规格:规格型号:1WG3.0-90FC-ZC.结构型式:前置式.配套发动机型号名称:170F(B)柴油机,配套发动机生产企业:重庆华世丹机械制造有限公司,配套发动机结构型式:单缸、立式、四冲程,配套发动机标定功率:3.0KW,配套发动机标定转速:3600R/MIN,配套发动机起动方式:回弹式绳索起动,外形尺寸(长×宽×高):1470×900×920MM.结构质量:65KG.传动方式:齿轮传动.连接方式:直联.扶把调整幅度:水平方向:180°,垂直方向:60°.刀辊转速:快档:125R/MIN,慢档:95R/MIN.刀辊最大回转半径:180MM.刀辊总安装刀数:24把.旋耕刀型号:旱地刀.主离合器形式:湿式锥度离合器.耕宽:900MM,耕深:≥100MM,作业速度:0.1~0.3M/S,作业小时生产率:≥0.04HM2/(H•M),单位作业面积燃油消耗量:≤30KG/HM2. | 2015 |  | 部通用类 | 0 | 否 | 重庆
耕整地机械 | 耕地机械 | 微耕机 | 功率4kW以下微耕机 | 微耕机 | 四川三台剑峰泵业有限公司 | 1WG-3.5 | 600 | 600 | 0 | 0 | 0 | 0 | 0 | 0 | 配套发动机额定功率（kW）：3.5 |  | 2015 |  | 部通用类 | 0 | 否
耕整地机械 | 耕地机械 | 微耕机 | 功率4kW以下微耕机 | 微耕机 | 四川三台剑峰泵业有限公司 | 1WG-3.6 | 600 | 600 | 0 | 0 | 0 | 0 | 0 | 0 | 配套发动机额定功率（kW）：3.6 |  | 2015 |  | 部通用类 | 0 | 否
耕整地机械 | 耕地机械 | 微耕机 | 功率4kW以下微耕机 | 微耕机 | 重庆华世丹机械制造有限公司 | 1WG3.5-100FC-ZC | 600 | 600 | 0 | 0 | 0 | 0 | 0 | 0 | 配套功率（kW）：3.5 | 主要配置:整机一台(配套173F柴油机),4-3旱地刀一副,水田轮一副,4.00-8人字行走胶轮一副.主要技术规格:规格型号:1WG3.5-100FC-ZC.结构型式:前置式.配套发动机型号名称:HSD173F型柴油机,配套发动机生产企业:重庆华世丹机械制造有限公司,配套发动机结构型式:单缸、立式、四冲程,配套发动机标定功率:3.5KW,配套发动机标定转速:3600R/MIN,配套发动机起动方式:回弹式绳索起动.外形尺寸(长×宽×高):1600×1000×800MM.结构质量:76KG.传动方式:齿轮传动.连接方式:直联.扶把调整幅度:水平方向:180°,垂直方向:60°.刀辊转速:快档:130R/MIN,慢档:95R/MIN.刀辊最大回转半径:180MM.刀辊总安装刀数:24把.旋耕刀型号:旱地刀.主离合器形式:摩擦片式.耕宽:1000MM,耕深:≥100MM,作业速度:0.1~0.3M/S,作业小时生产率:≥0.04HM2/(H•M),单位作业面积燃油消耗量:≤30KG/HM2. | 2015 |  | 部通用类 | 0 | 否 | 重庆
耕整地机械 | 耕地机械 | 微耕机 | 功率4kW以下微耕机 | 微耕机 | 四川五一机械制造有限公司 | 1WG2.5-95FC-Z | 600 | 600 | 0 | 0 | 0 | 0 | 0 | 0 | 配套功率（kW）：2.5 | 配170F风冷柴油机标定功率:2.5KW,标定转速:3000R/MIN,外形尺寸1650×950×850,结构质量:78KG,幅宽95CM,耕深≥10,传动方式齿轮传动,主燃油消耗率≤12KG/HM2,刀辊最大回转半径180MM,生产率≥0.10HM2/H.M,作业速度:0.2-0.4M/S. | 2015 |  | 部通用类 | 0 | 否 | 四川
耕整地机械 | 耕地机械 | 微耕机 | 功率4kW以下微耕机 | 微耕机 | 四川五一机械制造有限公司 | 1WG3.8-95FQ-Z | 600 | 600 | 0 | 0 | 0 | 0 | 0 | 0 | 配套功率（kW）：3.8 | 配170F/P风冷汽油机标定功率:3.8KW,标定转速:3600R/MIN,外形尺寸1600×950×920,结构质量:66KG,幅宽95CM,耕深≥10,传动方式齿轮传动,主燃油消耗率≤12KG/HM2,刀辊最大回转半径180MM,生产率≥0.10HM2/H.M,作业速度:0.1-0.3M/S. | 2015 |  | 部通用类 | 0 | 否 | 四川
耕整地机械 | 耕地机械 | 微耕机 | 功率4kW以下微耕机 | 微耕机 | 重庆耀虎动力机械有限公司 | 1WG3.6-100FC-ZC | 600 | 600 | 0 | 0 | 0 | 0 | 0 | 0 | 配套功率（kW）：3.6 | 发动机形式:风冷柴油配套功率(KW):3.6结构质量(KG):90传动方式:(无)齿轮传动 | 2015 |  | 部通用类 | 0 | 否 | 重庆
耕整地机械 | 耕地机械 | 微耕机 | 功率4kW以下微耕机 | 微耕机 | 黄山起之龙机械制造有限公司 | 1WG-2.8-Z2 | 600 | 600 | 0 | 0 | 0 | 0 | 0 | 0 | 配套功率（kW）：2.8 | 标准配置:整机一台,配350-6人字行走轮1副,旱地刀一副.主要参数:配套发动机生产企业:浙江勇力机械有限公司(170F柴油机)动力结构型式:单缸、立式、风冷、四冲程、直喷额定功率:2.8KW额定转速:3600R/MIN起动方式:手拉整机外形尺寸(长MM×宽MM×高MM):1300×1000×800结构质量:72KG传动方式:齿轮传动连接方式:直联式刀辊转速:120R/MIN刀辊最大回转半径:190MM旋耕刀型号:旱地刀主离合器型式:湿式、常闭耕宽:1000MM耕深:120MM作业速度:0.1-0.3(M/S)作业小时生产率:0.04-0.07(HM2/(H.M))单位作业面积燃油消耗量:≤25(KG/HM2) | 2015 |  | 部通用类 | 0 | 否 | 安徽
耕整地机械 | 耕地机械 | 微耕机 | 功率4kW以下微耕机 | 微型耕耘机 | 成都天齐金属制品有限公司 | 1WG3.8 | 600 | 600 | 0 | 0 | 0 | 0 | 0 | 0 | 配套发动机额定功率（kW）：3.8 |  | 2015 |  | 部通用类 | 0 | 否
耕整地机械 | 耕地机械 | 微耕机 | 功率4kW以下微耕机 | 微耕机 | 重庆市美琪工业制造有限公司 | 1WG3.5-100FC-ZC | 600 | 600 | 0 | 0 | 0 | 0 | 0 | 0 | 配套功率（kW）：3.5 | 配无锡凯奥动力机械有限公司动力,KA200B柴油机,功率:3.5KW,转速:3600R/MIN结构形式:单缸、立式、四冲程、风冷、直喷式,起动方式:反冲式手拉起动耕宽:1000MM耕深:≥100MM作业小生产率:≥0.04HM2/(H•M).结构质量:80KG传动方式:齿传动连接方式:直连.配主机1台、旋耕刀具1套、水田轮1付、充气行走轮1套、工具包1套 | 2015 |  | 部通用类 | 0 | 否 | 重庆
耕整地机械 | 耕地机械 | 微耕机 | 功率4kW以下微耕机 | 微耕机 | 重庆市美琪工业制造有限公司 | 1WG3.8-90FQ-D | 600 | 600 | 0 | 0 | 0 | 0 | 0 | 0 | 配套功率（kW）：3.8 | 配重庆市涪柴动力机械制造有限公司动力,168FB汽油发动机,功率3..8KW,转速:3600R/MIN结构形式:强制风冷、四冲程、OHV25°斜置、单缸,起动方式:晶体管点火后、手拉绳式起动非全齿传动、链条传动的变速机构底盘、急停装置、橡胶行走轮(400-8)1副、标配刀具为水田轮、旱地旋耕刀(4组三片刀)、旱地阻力棒1根、挡泥板1套、随机工具一套、整机使用说明书一本.整机工作效率:≥400M2/H油耗:≤30KG/HM2整机重量:60KG外形尺寸(MM):1640×850×900耕深(CM):12-20耕宽(CM):90 | 2015 |  | 部通用类 | 0 | 否 | 重庆
耕整地机械 | 耕地机械 | 微耕机 | 功率4kW以下微耕机 | 微耕机 | 安徽春风农林机械制造有限公司 | 1WG-4QA | 600 | 600 | 0 | 0 | 0 | 0 | 0 | 0 | 配套发动机额定功率（kW）：4.0或3.7 | 主要配置:整机一台,水田轮一副,旋耕刀一副,配套动力型号:风冷170F汽油机、额定功率:4.0(KW)额定转数:3600(R/MIN)外形尺寸:1600*620*1080(MM)结构重量:65(KG)幅宽:620(CM)耕深:≥10(CM)作业速度:0.2-0.5(M/S)传动方式:皮带+齿轮.联接方式:皮带连接.刀辊设计转数:I档140、II档220、(R/MIN)最大回转半径:180(MM)安装刀数:24把. | 2015 |  | 部通用类 | 0 | 否
耕整地机械 | 耕地机械 | 微耕机 | 功率4kW以下微耕机 | 微耕机 | 广西雄飞机械制造有限责任公司 | 1WG-3.8Q | 600 | 600 | 0 | 0 | 0 | 0 | 0 | 0 | 配套功率（kW）：3.8 | 发动机形式:汽油机,配套功率:3.8KW,标准配置:旱地耕刀、水田轮、300-8行走胶轮 | 2015 |  | 部通用类 | 0 | 否 | 广西
耕整地机械 | 耕地机械 | 微耕机 | 功率4kW以下微耕机 | 微耕机 | 广西雄飞机械制造有限责任公司 | 1WG-3.68 | 600 | 600 | 0 | 0 | 0 | 0 | 0 | 0 | 配套功率（kW）：3.68 | 发动机形式:水冷柴油机,配套功率:3.68KW,标准配置:旋耕刀具、水田滚田轮 | 2015 |  | 部通用类 | 0 | 否 | 广西
耕整地机械 | 耕地机械 | 微耕机 | 功率4kW以下微耕机 | 微耕机 | 武汉好佳园机械制造有限公司 | 1WG3.8B | 600 | 600 | 0 | 0 | 0 | 0 | 0 | 0 | 配套发动机额定功率（kW）：3.5 | 外形尺寸(长*宽*高)(MM):1450*1040*920结构质量(KG):85额定功率(KW):3.5额定转速(R/MIN):3600传动方式:齿轮传动耕宽(MM):900耕深(MM):≥100作业小时生产率(HM2/H·M):≥0.1单位作业面积燃油消耗量(KG/HM2):≤12 | 2015 |  | 部通用类 | 0 | 否 | 湖北
耕整地机械 | 耕地机械 | 微耕机 | 功率4kW以下微耕机 | 微耕机 | 重庆展雄机械制造有限公司 | 1WG3.6-90FQ-DL | 600 | 600 | 0 | 0 | 0 | 0 | 0 | 0 | 配套功率（kW）：3.6 | 结构形式:前置式配套发动机型号名称:168GB汽油机标定功率:3.6KW标定转速:3600R/MIN起动方式:手拉绳式起动外形尺寸:1520MM×1200MM×800MM结构质量:66KG传动方式:链条传动耕宽:900MM耕深:≥100MM作业速度:0.1M/S-0.3M/S作业小时生存率:≥0.04HM2/(H.M)单位作业面积燃油消耗量:≤30KG/HM2 | 2015 |  | 部通用类 | 0 | 否 | 重庆
耕整地机械 | 耕地机械 | 微耕机 | 功率4kW以下微耕机 | 微耕机 | 东风井关农业机械有限公司 | 1WG-1.6(KM25BDR) | 600 | 600 | 0 | 0 | 0 | 0 | 0 | 0 | 配套功率（kW）：1.6 |  | 2015 |  | 部通用类 | 0 | 否 | 湖北
耕整地机械 | 耕地机械 | 微耕机 | 功率4kW以下微耕机 | 微耕机 | 东风井关农业机械有限公司 | 1WG3.8-105FQ-D | 600 | 600 | 0 | 0 | 0 | 0 | 0 | 0 | 配套功率（kW）：3.8 |  | 2015 |  | 部通用类 | 0 | 否 | 湖北
耕整地机械 | 耕地机械 | 微耕机 | 功率4kW以下微耕机 | 微耕机 | 武汉悦农机械有限公司 | 1WG-2.5 | 600 | 600 | 0 | 0 | 0 | 0 | 0 | 0 | 配套发动机额定功率（kW）：2.5 | 主机一台(含橡胶行走轮一副,旱地旋耕刀一副)配套动力为170风冷柴油机1台(额定功率2.5KW,额定转速3000R/MIN),离合器形式为摩擦片式,结构重量75KG,结构尺寸≤1700×950×1200(㎜),耕深>10CM,耕宽95CM,变速档数:空档、1档、2档、倒档,工作效率≥0.03M2/H,启动方式为手拉式反冲.传动方式为齿轮传动. | 2015 |  | 部通用类 | 0 | 否 | 湖北
耕整地机械 | 耕地机械 | 微耕机 | 功率4kW以下微耕机 | 微耕机 | 武汉悦农机械有限公司 | 1WG3.5 | 600 | 600 | 0 | 0 | 0 | 0 | 0 | 0 | 配套发动机额定功率（kW）：3.5 | 配套动力:发动机型号KA200B柴油机,标定功率3.5KW,额定转速3600R/MIN外形尺寸(长宽高)14009501100MM,结构质量≤80KG,传动方式轴传动,主离合器为内置离合,标配橡胶行走轮1对,2付刀具,耕刀耕深≥10CM,幅宽为≤110CM,作业速度≥0.5/S,每小时生产率≥0.08HM2(HM),主燃油消耗量≤12KG/HM2 | 2015 |  | 部通用类 | 0 | 否 | 湖北
耕整地机械 | 耕地机械 | 微耕机 | 功率4kW以下微耕机 | 微型耕耘机 | 贵州省硕果农业机械制造有限公司 | 1WG3.8-100FC-ZC | 600 | 600 | 0 | 0 | 0 | 0 | 0 | 0 | 配套发动机额定功率（kW）：3.8 |  | 2015 |  | 部通用类 | 0 | 否
耕整地机械 | 耕地机械 | 微耕机 | 功率4kW以下微耕机 | 微耕机 | 重庆宏美科技有限公司 | 1WG3.5-95FQ-DL | 600 | 600 | 0 | 0 | 0 | 0 | 0 | 0 | 配套功率（kW）：3.5 | 主要配置:186F柴油发动机(KA400)1套,传动箱总成1套、防缠刀1副、旱地刀1副、行走轮1副、扶手支架1副.参数:整机质量:135㎏,外形尺寸(MM):1780×1350×800,发动机生产厂家:无锡凯奥动力机械有限公司等,型号:186F柴油发动机(KA400)等,功率6.3KW,转速3600R/MIN,主离合器型式:摩擦片式,传动方式:直联全齿传动,旋耕刀型号:旱地刀,刀辊转速(R/MIN):快档160慢档80,刀辊最大回旋半经:180MM,刀辊总安装刀数:40把,耕宽:1350MM,耕深:≥100MM,作业速度(M/S):0.1~0.3,作业小时生产率:≥0.040HM2/(H·M),作业面积燃油消耗量:≤25KG/HM2,起动方式:手拉启动,结构型式:前置式微耕机 | 2015 |  | 部通用类 | 0 | 否 | 重庆
耕整地机械 | 耕地机械 | 微耕机 | 功率4kW以下微耕机 | 微耕机 | 重庆宏美科技有限公司 | 1WG3.8-95FQ-ZC | 600 | 600 | 0 | 0 | 0 | 0 | 0 | 0 | 配套功率（kW）：3.8 | 主要配置:170F汽油发动机1台、传动箱总成1套、防缠刀1副、旱地刀1副、行走轮1副、扶手支架1副参数:整机重:97㎏,外形尺寸(MM):1780×980×880,发动机生产厂家:重庆宏美科技有限公司,型号:170F汽油发动机,功率:3.8KW,转速:3600R/MIN,主离合器型式:摩擦片式,传动方式:直联全齿传动,旋耕刀型号:旱地刀,刀辊转速(R/MIN):I档:160Ⅱ档:80,刀辊最大回旋半经:180㎜,刀辊总安装刀数:24把,耕宽:950㎜,耕深:≥100㎜,作业速度(M/S):0.1~0.3,作业小时生产率:≥0.04HM2/(H•M),作业面积燃油消耗量:≤25KG/HM2,起动方式:手拉启动,结构型式:前置式微耕机. | 2015 |  | 部通用类 | 0 | 否 | 重庆
耕整地机械 | 耕地机械 | 微耕机 | 功率4kW以下微耕机 | 微耕机 | 重庆宗申巴贝锐拖拉机制造有限公司 | 1WG3.5-105FC-ZC | 600 | 600 | 0 | 0 | 0 | 0 | 0 | 0 | 配套功率（kW）：3.5 | 功率4.0KW以下微耕机动力型式:风冷柴油机功率:3.5KW | 2015 |  | 部通用类 | 0 | 否 | 重庆
耕整地机械 | 耕地机械 | 微耕机 | 功率4kW以下微耕机 | 微型耕耘机 | 贵州志合机械制造有限公司 | 1WG3.8-90FC-Z | 600 | 600 | 0 | 0 | 0 | 0 | 0 | 0 | 配套发动机额定功率（kW）：3.8 |  | 2015 |  | 部通用类 | 0 | 否
耕整地机械 | 耕地机械 | 微耕机 | 功率4kW以下微耕机 | 微耕机 | 重庆晓茹机械制造有限公司 | 1WG3.8-95FQ-D | 600 | 600 | 0 | 0 | 0 | 0 | 0 | 0 | 配套功率（kW）：3.8 | 配套发动机型号:168F/P汽油发动机,配套发动机功率:3.8KW | 2015 |  | 部通用类 | 0 | 否 | 重庆
耕整地机械 | 耕地机械 | 微耕机 | 功率4kW以下微耕机 | 微耕机 | 重庆宏美科技有限公司 | 1WG3.8-95FQ-ZCA | 600 | 600 | 0 | 0 | 0 | 0 | 0 | 0 | 配套功率（kW）：3.8 | 主要配置:170F汽油发动机1台,传动箱总成1套、防缠刀1副、旱地刀1副、行走轮1副、扶手支架1副.参数:配套动力生产厂家:重庆宏美科技有限公司,整机质量:65㎏,外形尺寸:1450㎜×950㎜×800㎜,配套动力型号:170F汽油发动机,额定功率3.8KW,额定转速3600R/MIN,主离合器型式:摩擦片式,连接方式:直联式,传动方式:齿轮传动,旋耕刀型号:旱地刀,刀辊转速(R/MIN):快档125慢档85,刀辊最大回旋半经:170MM,刀辊总安装刀数:24把,耕宽:950㎜,耕深:≥100㎜,作业速度(M/S):0.1~0.3,作业小时生产率:≥0.04HM2/(H·M),作业面积燃油消耗量:≤35KG/HM2,起动方式:手拉起动,结构型式:前置式微耕机. | 2015 |  | 部通用类 | 0 | 否 | 重庆
耕整地机械 | 耕地机械 | 微耕机 | 功率4kW以下微耕机 | 微耕机 | 重庆宏美科技有限公司 | 1WG3.5-95FC-ZC | 600 | 600 | 0 | 0 | 0 | 0 | 0 | 0 | 配套功率（kW）：3.5 | 主要配置:KA200B柴油机动机1台,传动箱总成1套、防缠刀1副、旱地刀1副、行走轮1副、扶手支架1副.参数:配套动力生产厂家:无锡凯奥动力机械有限公司,整机质量:85㎏,外形尺寸:1550㎜×950㎜×800㎜,配套动力型号:KA200B柴油机,额定功率3.5KW,额定转速:3600R/MIN,主离合器型式:摩擦片式,连接方式:直联式,传动方式:齿轮传动,旋耕刀型号:旱地刀,刀辊转速(R/MIN):快档125慢档85,刀辊最大回旋半经:170MM,刀辊总安装刀数:24把,耕宽:950MM,耕深:≥100㎜,作业速度(M/S):0.1~0.3,作业小时生产率:≥0.04HM2/(H•M),作业面积燃油消耗量:≤30KG/HM2,起动方式:手拉起动,结构型式:前置式微耕机. | 2015 |  | 部通用类 | 0 | 否 | 重庆
耕整地机械 | 耕地机械 | 微耕机 | 功率4kW以下微耕机 | 微耕机 | 重庆五谷通用设备有限公司 | 1WG3.0-90FC-ZC | 600 | 600 | 0 | 0 | 0 | 0 | 0 | 0 | 配套发动机额定功率（kW）：3.0 | 配套功率:3.0KW配套动力:170FA风冷柴油机额定转速:3600R/MIN结构尺寸(长×宽×高):1580×900×800MM结构质量:74KG耕深:≥100MM耕宽:900MM作业速度:0.1-0.3M/S小时生产率:≥0.04HM2/(H?M)燃油消耗量:≤30KG/HM2启动方式:手拉反冲式地表平整度:≤5CM动态环境噪音:≤86.0DB(A)碎土率:≥50%传动方式:直联全齿传动 | 2015 |  | 部通用类 | 0 | 否
耕整地机械 | 耕地机械 | 微耕机 | 功率4kW以下微耕机 | 微耕机 | 重庆五谷通用设备有限公司 | 1WG3.5-100FC-ZC | 600 | 600 | 0 | 0 | 0 | 0 | 0 | 0 | 配套发动机额定功率（kW）：3.5 | 配套功率:3.5KW配套动力:173F风冷柴油机额定转速:3600R/MIN结构尺寸(长×宽×高):1590×1000×800MM结构质量:84KG耕深:≥100MM耕宽:1000MM作业速度:0.1-0.3M/S小时生产率:≥0.04HM2/(H?M)燃油消耗量:≤30KG/HM2启动方式:手拉反冲式地表平整度:≤5CM动态环境噪音:≤86.0DB(A)碎土率:≥50%传动方式:直联全齿传动 | 2015 |  | 部通用类 | 0 | 否
耕整地机械 | 耕地机械 | 微耕机 | 功率4kW以下微耕机 | 微耕机 | 广西贵港动力有限公司 | 1WG3-1 | 600 | 600 | 0 | 0 | 0 | 0 | 0 | 0 | 配套功率（kW）：2.94 |  | 2015 |  | 部通用类 | 0 | 否 | 广西
耕整地机械 | 耕地机械 | 微耕机 | 功率4kW以下微耕机 | 微耕机 | 潍坊鲁科机械有限公司 | 1WGQ4-90 | 600 | 600 | 0 | 0 | 0 | 0 | 0 | 0 | 配套发动机额定功率（kW）：3.68 | 1WGQ4-90外形尺寸(长×宽×高):1480×905×965MM.结构质量:83KG.配套发动机型号:JF200SL汽油机.配套发动机功率:3.68KW.配套发动机额定转速:1800R/MIN.传动方式:三角皮带.连接方式:直联式.耕宽:92CM.耕深:≥10CM.作业速度:0.2-0.4M/S.作业小时生产率:0.04-0.07HM2/(H?M).单位作业面积燃油消耗量:≤22KG/HM2.碎土率:≥50%.植被覆盖率:≥55%. | 2015 |  | 部通用类 | 0 | 否
耕整地机械 | 耕地机械 | 微耕机 | 功率4kW以下微耕机 | 微耕机 | 上海浦沃动力机械制造有限公司 | 1WG3.8-95-S | 600 | 600 | 0 | 0 | 0 | 0 | 0 | 0 | 配套功率（kW）：3.8 | 技术参数:1、外形尺寸:1400×650×800MM2、结构重量:70KG3、发动机功率:3.8KW/3600RPM4、耕深:150-250MM5、耕宽:950MM6、联接形式:直联传动. | 2015 |  | 部通用类 | 0 | 否 | 上海
耕整地机械 | 耕地机械 | 微耕机 | 功率4kW以下微耕机 | 微型耕耘机 | 温州鑫牛机械有限公司 | 1WG-3.8Q | 600 | 600 | 0 | 0 | 0 | 0 | 0 | 0 | 配套功率（kW）：3.8 |  | 2015 |  | 部通用类 | 0 | 否 | 浙江
耕整地机械 | 耕地机械 | 微耕机 | 功率4kW以下微耕机 | 微耕机 | 重庆亿铸机械制造有限公司 | 1WG3.8-105FQ-DL | 600 | 600 | 0 | 0 | 0 | 0 | 0 | 0 | 配套功率（kW）：3.8 | 配套发动机标定功率:3.8KW/外形尺寸(长×款×高)㎜1550×1050×800/结构质量:66㎏ | 2015 |  | 部通用类 | 0 | 否 | 重庆
耕整地机械 | 耕地机械 | 微耕机 | 功率4kW以下微耕机 | 微型耕作机 | 福州凌力动力有限公司 | LDA51A | 600 | 600 | 0 | 0 | 0 | 0 | 0 | 0 | 配套功率（kW）：2.8 |  | 2015 |  | 部通用类 | 0 | 否 | 福建
耕整地机械 | 耕地机械 | 微耕机 | 功率4kW以下微耕机 | 微耕机 | 重庆精耕机械制造有限公司 | 1WG3.5-95FC-ZC | 600 | 600 | 0 | 0 | 0 | 0 | 0 | 0 | 配套功率（kW）：3.5 |  | 2015 |  | 部通用类 | 0 | 否 | 重庆
耕整地机械 | 耕地机械 | 微耕机 | 功率4kW以下微耕机 | 微耕机 | 重庆精耕机械制造有限公司 | 1WG3.8-105FQ-D | 600 | 600 | 0 | 0 | 0 | 0 | 0 | 0 | 配套功率（kW）：3.8 |  | 2015 |  | 部通用类 | 0 | 否 | 重庆
耕整地机械 | 耕地机械 | 微耕机 | 功率4kW以下微耕机 | 微耕机 | 重庆丰奥机械有限公司 | 1WG3.5-100FC-ZC | 600 | 600 | 0 | 0 | 0 | 0 | 0 | 0 | 配套发动机额定功率（kW）：3.5 |  | 2015 |  | 部通用类 | 0 | 否
耕整地机械 | 耕地机械 | 微耕机 | 功率4kW以下微耕机 | 微耕机 | 重庆丰奥机械有限公司 | 1WG3.8-95FQ-DL | 600 | 600 | 0 | 0 | 0 | 0 | 0 | 0 | 配套发动机额定功率（kW）：3.8 |  | 2015 |  | 部通用类 | 0 | 否
耕整地机械 | 耕地机械 | 微耕机 | 功率4kW以下微耕机 | 微耕机 | 重庆佛威科技有限公司 | 1WG3.5-90FC-ZC | 600 | 600 | 0 | 0 | 0 | 0 | 0 | 0 | 配套发动机额定功率（kW）：3.5 |  | 2015 |  | 部通用类 | 0 | 否
耕整地机械 | 耕地机械 | 微耕机 | 功率4kW以下微耕机 | 微耕机 | 安徽春风农林机械制造有限公司 | 1WG-4A | 600 | 600 | 0 | 0 | 0 | 0 | 0 | 0 | 配套发动机额定功率（kW）：4.0或3.8 | 主要配置:整机一台,水田轮一副,防缠刀一副,行走轮一副.配套动力型号:风冷柴油机170F额定功率:4..0(KW)额定转数:3600(R/MIN)外形尺寸:1460*840*900(MM)结构重量:80(KG)传动方式:齿轮传动,连接方式:同轴直连式,把手调整幅度:180(度),刀辊转数:I档140、II档220、(R/MIN)最大回转半径:180(MM)安装刀数:32把.幅宽:850(MM)耕深:≥100(MM)作业速度:0.2-0.4(M/S). | 2015 |  | 部通用类 | 0 | 否
耕整地机械 | 耕地机械 | 微耕机 | 功率4kW以下微耕机 | 微型耕耘机 | 贵州云峰农业装备有限公司 | 1WG3.2-90FC-Z | 600 | 600 | 0 | 0 | 0 | 0 | 0 | 0 | 配套发动机额定功率（kW）：3.2 |  | 2015 |  | 部通用类 | 0 | 否
耕整地机械 | 耕地机械 | 微耕机 | 功率4kW以下微耕机 | 微耕机 | 重庆宏祥织造有限公司 | 1WG3.5D | 600 | 600 | 0 | 0 | 0 | 0 | 0 | 0 | 配套功率（kW）：3.5 |  | 2015 |  | 部通用类 | 0 | 否 | 重庆
耕整地机械 | 耕地机械 | 微耕机 | 功率4kW以下微耕机 | 微耕机 | 盐城振禾农业装备有限公司 | 1WG-3 | 600 | 600 | 0 | 0 | 0 | 0 | 0 | 0 | 配套功率（kW）：2.8 | 发动机形式:风冷柴油配套功率(KW):2.8 | 2015 |  | 部通用类 | 0 | 否 | 江苏
耕整地机械 | 耕地机械 | 微耕机 | 功率4kW以下微耕机 | 微耕机 | 河北源华农业机械有限公司 | 1WG-3.5Q | 600 | 600 | 0 | 0 | 0 | 0 | 0 | 0 | 配套发动机额定功率（kW）：3.5 |  | 2015 |  | 部通用类 | 0 | 否
耕整地机械 | 耕地机械 | 微耕机 | 功率4kW以下微耕机 | 微耕机 | 重庆市沙坪坝区嘉陵摩托车配件有限责任公司 | 1WG3.8-100FC-ZC | 600 | 600 | 0 | 0 | 0 | 0 | 0 | 0 | 配套功率（kW）：3.8 |  | 2015 |  | 部通用类 | 0 | 否 | 重庆
耕整地机械 | 耕地机械 | 微耕机 | 功率4kW以下微耕机 | 微耕机 | 重庆市沙坪坝区嘉陵摩托车配件有限责任公司 | 1WG3.8-100FQ-ZC | 600 | 600 | 0 | 0 | 0 | 0 | 0 | 0 | 配套功率（kW）：3.8 |  | 2015 |  | 部通用类 | 0 | 否 | 重庆
耕整地机械 | 耕地机械 | 微耕机 | 功率4kW以下微耕机 | 微耕机 | 重庆市沙坪坝区嘉陵摩托车配件有限责任公司 | 1WG3.8-80FQ-D | 600 | 600 | 0 | 0 | 0 | 0 | 0 | 0 | 配套功率（kW）：3.8 |  | 2015 |  | 部通用类 | 0 | 否 | 重庆
耕整地机械 | 耕地机械 | 微耕机 | 功率4kW以下微耕机 | 微耕机 | 重庆康朋机电设备制造有限公司 | 1WG3.8-95FQ-D | 600 | 600 | 0 | 0 | 0 | 0 | 0 | 0 | 配套功率（kW）：3.8 | 标定功率:3.8KW外形尺寸(长*宽*高):1500*950*800传动方式:链条传动 | 2015 |  | 部通用类 | 0 | 否 | 重庆
耕整地机械 | 耕地机械 | 微耕机 | 功率4kW以下微耕机 | 微耕机 | 重庆康朋机电设备制造有限公司 | 1WG3.8-95FQ-ZC | 600 | 600 | 0 | 0 | 0 | 0 | 0 | 0 | 配套功率（kW）：3.8 | 标定功率:3.8KW连接方式:直联式外形尺寸(长*宽*高):1600MM*950MM*800MM | 2015 |  | 部通用类 | 0 | 否 | 重庆
耕整地机械 | 耕地机械 | 微耕机 | 功率4kW以下微耕机 | 微型耕耘机 | 广州市番禺莲花山农业机械供应有限公司 | 1WG3.82 | 600 | 600 | 0 | 0 | 0 | 0 | 0 | 0 | 配套发动机额定功率（kW）：3.82 |  | 2015 |  | 部通用类 | 0 | 否
耕整地机械 | 耕地机械 | 微耕机 | 功率4kW以下微耕机 | 微型耕耘机 | 重庆豪野机械制造有限公司 | 1WG3.8-90FQ-D | 600 | 600 | 0 | 0 | 0 | 0 | 0 | 0 | 配套功率（kW）：3.8 | 主要配置:手启动HY168FB风冷汽油机1台,底盘总成1套,400-8行走胶轮1套,旱地刀1付,水田轮1付,阻力棒1根,说明书,合格证,随机工具各1套.基本参数:配套发动机型号名称:HY168FB汽油机,配套发动机结构形式:单缸四冲程OHV,气缸中心斜置25°,配套发动机标定功率KW:3.8,配套发动机标定转速R/MIN:3600,配套发动机启动方式:回复式手拉起动,外形尺寸MM:1530×900×925,结构质量KG:75,传动方式:链条传动,连接方式:直联,扶把调整幅度°:水平方向0,垂直方向180,刀辊转速R/MIN快档132,慢档95,刀辊最大回转半径MM:180,刀辊总安装刀数:24,旋耕刀型号:Ⅱ型旱地耕刀,主离合器形式:张紧轮式,耕宽MM:900,耕深MM:≥100,作业速度M/S:0.1~0.3,作业小时生产率H•M2/(H.M):≥0.04,单位作业面积燃油消耗量KG/HM2:≤35. | 2015 |  | 部通用类 | 0 | 否 | 重庆
耕整地机械 | 耕地机械 | 微耕机 | 功率4kW以下微耕机 | 微耕机 | 重庆豪野机械制造有限公司 | 1WG3.8-100FQ-ZC | 600 | 600 | 0 | 0 | 0 | 0 | 0 | 0 | 配套发动机额定功率（kW）：3.8 |  | 2015 |  | 部通用类 | 0 | 否
耕整地机械 | 耕地机械 | 微耕机 | 功率4kW以下微耕机 | 微耕机 | 重庆捷耕机械有限公司 | 1WG3.8-90FQ-D | 600 | 600 | 0 | 0 | 0 | 0 | 0 | 0 | 配套功率（kW）：3.8 | 该产品补贴分档的关键技术参数:发动机形式:汽油配套功率(KW):3.8 | 2015 |  | 部通用类 | 0 | 否 | 重庆
耕整地机械 | 耕地机械 | 微耕机 | 功率4kW以下微耕机 | 微耕机 | 重庆捷耕机械有限公司 | 1WG3.8-90FQ-ZC | 600 | 600 | 0 | 0 | 0 | 0 | 0 | 0 | 配套发动机额定功率（kW）：3.8 | 配套动力额定功率:3.8KW,转速:3600R/MIN,启动方式:手拉反冲式,结构形式:前置式,外形尺寸(长×宽×高):1550×900×930MM,结构质量:66KG,传动方式:齿轮传动,连接方式:直联,旋耕刀型号:II型旱地耕刀,主离合器型式:摩擦片式,耕宽:900MM. | 2015 |  | 部通用类 | 0 | 否
耕整地机械 | 耕地机械 | 微耕机 | 功率4kW以下微耕机 | 微耕机 | 重庆兴西都农机制造有限公司 | 1WG3.8-80FQ-D | 600 | 600 | 0 | 0 | 0 | 0 | 0 | 0 | 配套功率（kW）：3.8 | ①汽油机、3.8KW、3600R/MIN②急停装置③传动方式:齿轮传动(非直联全齿传动)④连接方式:直联式⑤结构型式:前置式⑥外形尺寸:1550×800×800㎜⑦水田轮:Φ360×400⑧旱地刀:Φ360×400三叶四组防缠刀⑨耕宽:800㎜,耕深:≥100㎜⑩净重:80㎏ | 2015 |  | 部通用类 | 0 | 否 | 重庆
耕整地机械 | 耕地机械 | 微耕机 | 功率4kW以下微耕机 | 微耕机 | 重庆兴西都农机制造有限公司 | 1WG3.8-90FQ-D | 600 | 600 | 0 | 0 | 0 | 0 | 0 | 0 | 配套功率（kW）：3.8 | ①汽油机、3.8KW、3600R/MIN②急停装置③传动方式:链条传动(非直联全齿传动)④联接方式:直联⑤结构型式:前置式⑥外形尺寸:1600×900×800㎜⑦水田轮:Φ360×450⑧旱地刀:Φ360×450三叶四组防缠刀⑨幅宽:90㎝,耕深:≥10㎝⑩净重:76㎏ | 2015 |  | 部通用类 | 0 | 否 | 重庆
耕整地机械 | 耕地机械 | 微耕机 | 功率4kW以下微耕机 | 微耕机 | 费县华源农业装备工贸有限公司 | 1WG-3.8 | 600 | 600 | 0 | 0 | 0 | 0 | 0 | 0 | 配套发动机额定功率（kW）：3.8 | 配套动力3.8KW,3600R/MIN启动方式手拉式外型尺寸1780*850*925MM结构质量109KG传动方式:皮带式联接方式:直联式:耕宽850MM耕深100MM安装刀数24把. | 2015 |  | 部通用类 | 0 | 否
耕整地机械 | 耕地机械 | 微耕机 | 功率4kW以下微耕机 | 微耕机 | 武汉科莱德农业机械有限公司 | 1WG-2.8Q | 600 | 600 | 0 | 0 | 0 | 0 | 0 | 0 | 配套发动机额定功率（kW）：2.8 | 1WG2.8Q本产品型号为1WG2.8Q,结构形式为前置式,配套的发动机型号为HT154F,结构形式为单缸、立式、四冲程、风冷,额定功率为2.8KW,额定转速为3000R/MIN,启动方式为手拉启动.本产品外型尺寸(长×宽×高)为1100×610×1020MM,,结构质量为30.2KG,传动方式为齿轮传动,联接方式为直连,刀辊转速为120R/MIN,最大回转半径为200MM,安装刀片数 | 2015 |  | 部通用类 | 0 | 否 | 湖北
耕整地机械 | 耕地机械 | 微耕机 | 功率4kW以下微耕机 | 微耕机 | 重庆豪野机械制造有限公司 | 1WG3.5-100FC-ZC | 600 | 600 | 0 | 0 | 0 | 0 | 0 | 0 | 配套功率（kW）：3.5 | 主要配置:风冷柴油机1台,底盘总成1套,400-8行走胶轮1套,旱地刀1付,水田轮1付,阻力棒1根,说明书,合格证,随机工具各1套.基本参数:配套发动机型号名称:KA200B柴油机,配套发动机结构形式:单缸、立式、四冲程、风冷、直喷式,配套发动机标定功率KW:3.5,配套发动机标定转速R/MIN:3600,配套发动机启动方式:手拉起动,外形尺寸MM:1550×1000×800,结构质量KG:85,传动方式:齿轮传动,连接方式:直联式,扶把调整幅度°:水平方向360,垂直方向180,刀辊转速R/MIN快档110,慢档80,刀辊最大回转半径MM:180,刀辊总安装刀数:24,旋耕刀型号:旱地耕刀,主离合器形式:摩擦片式,耕宽MM:1000,耕深MM:≥100,作业速度M/S:0.1~0.3,作业小时生产率H•M2/(H.M):≥0.04,单位作业面积燃油消耗量KG/HM2:≤30. | 2015 |  | 部通用类 | 0 | 否 | 重庆
耕整地机械 | 耕地机械 | 微耕机 | 功率4kW以下微耕机 | 微耕机 | 重庆驰马动力设备制造有限公司 | 1WG3.6-90FQ-DL | 600 | 600 | 0 | 0 | 0 | 0 | 0 | 0 | 配套发动机额定功率（kW）：3.6 | 配套发动机额定功率(KW):3.6,链条传动! | 2015 |  | 部通用类 | 0 | 否
耕整地机械 | 耕地机械 | 微耕机 | 功率4kW以下微耕机 | 微耕机 | 潍坊市三星机械有限公司 | 1WG-2.2Q | 600 | 600 | 0 | 0 | 0 | 0 | 0 | 0 | 配套功率（kW）：2.2 |  | 2015 |  | 部通用类 | 0 | 否 | 山东
耕整地机械 | 耕地机械 | 微耕机 | 功率4kW以下微耕机 | 微耕机 | 江西省赣拖农机有限公司 | 1WG3.2 | 600 | 600 | 0 | 0 | 0 | 0 | 0 | 0 | 配套发动机额定功率（kW）：3.2 |  | 2015 |  | 部通用类 | 0 | 否
耕整地机械 | 耕地机械 | 微耕机 | 功率4kW以下微耕机 | 微耕机 | 重庆大久科技发展股份有限公司 | 1WG3.5-100FC-ZC | 600 | 600 | 0 | 0 | 0 | 0 | 0 | 0 | 配套发动机额定功率（kW）：3.5 | 配套重庆市凯米尔动力机械有限公司CP170FB柴油发动机标定功率:3.5KW,额定转速:3600R/MIN整机结构型式:直连接齿轮传动结构尺寸:1600*1005*800主要额定参数:幅宽1000MM,耕深≥100MM,作业速度0.1~0.3M/S,小时生产率≥0.04HM2/(H?M),单位作业面积燃油消耗量≤25KG/HM2,设计转速:快档126R/MIN、慢档89R/MIN,最大回转半径180MM传动方式:直联全齿传动结构质量:75KG. | 2015 |  | 部通用类 | 0 | 否
耕整地机械 | 耕地机械 | 微耕机 | 功率4kW以下微耕机 | 微耕机 | 四川刚毅科技集团有限公司 | 1WG3.5-Z | 600 | 600 | 0 | 0 | 0 | 0 | 0 | 0 | 配套功率（kW）：3.5 | 发动机形式:风冷柴油机配套动力(KW):3.5 | 2015 |  | 部通用类 | 0 | 否 | 四川
耕整地机械 | 耕地机械 | 微耕机 | 功率4kW以下微耕机 | 微耕机 | 重庆融邦机电有限公司 | 1WG3.5-95FC-ZC | 600 | 600 | 0 | 0 | 0 | 0 | 0 | 0 | 配套功率（kW）：3.5 | 型号:1WG3.5-95FC-ZC、结构形式:前置式、配套发动机:KA200B单缸立式四冲程风冷直喷式柴油机、额定功率:3.5KW、额定转速:3600R/MIN、整机外形尺寸:1450×950×800、结构质量:80公斤、传动方式:齿轮传动、连接方式:直联式、刀辊转速:快档130R/MIN,慢档80R/MIN、最大回转半径:170MM、总安装刀数:24把、旋耕刀型号:旱地刀、离合形式摩擦片式:耕宽:950MM、耕深:≥100MM、作业速度:0.1~0.3M/S、作业小时生产率:≥0.04HM2/(H·M)、单位作业面积燃油消耗量:≤30KG/HM2 | 2015 |  | 部通用类 | 0 | 否 | 重庆
耕整地机械 | 耕地机械 | 微耕机 | 功率4kW以下微耕机 | 微型耕耘机 | 贵州三江农业机械有限公司 | SJ1WG2.8 | 600 | 600 | 0 | 0 | 0 | 0 | 0 | 0 | 配套发动机额定功率（kW）：2.8 |  | 2015 |  | 部通用类 | 0 | 否
耕整地机械 | 耕地机械 | 微耕机 | 功率4kW以下微耕机 | 微耕机 | 山东环建工程集团有限公司 | 1WG3.5-90 | 600 | 600 | 0 | 0 | 0 | 0 | 0 | 0 | 配套发动机额定功率（kW）：3.5 |  | 2015 |  | 部通用类 | 0 | 否
耕整地机械 | 耕地机械 | 微耕机 | 功率4kW以下微耕机 | 微耕机 | 重庆晓茹机械制造有限公司 | 1WG3.5-95FC-ZC | 600 | 600 | 0 | 0 | 0 | 0 | 0 | 0 | 配套功率（kW）：3.5 | 配套发动机型号/KA200B风冷柴油机,配套发动机功率KW3.5 | 2015 |  | 部通用类 | 0 | 否 | 重庆
耕整地机械 | 耕地机械 | 微耕机 | 功率4kW以下微耕机 | 耕作机 | 宜宾市宏图机电设备制造有限公司 | 1WG-3.8Q | 600 | 600 | 0 | 0 | 0 | 0 | 0 | 0 | 配套发动机额定功率（kW）：3.8 |  | 2015 |  | 部通用类 | 0 | 否
耕整地机械 | 耕地机械 | 微耕机 | 功率4kW以下微耕机 | 微耕机 | 重庆美澳机械制造有限公司 | 1WG3.5-95FC-ZC | 600 | 600 | 0 | 0 | 0 | 0 | 0 | 0 | 配套发动机额定功率（kW）：3.5 | 规格型号/1WG3.5-95FC-ZC结构型式/前置式型号名称/170F柴油机结构型式/单缸、立式、四冲程、风冷、直喷式额定功率KW3.5额定转速R/MIN3600 | 2015 |  | 部通用类 | 0 | 否
耕整地机械 | 耕地机械 | 微耕机 | 功率4kW以下微耕机 | 微耕机 | 重庆三品佳机械制造有限公司 | 1WG3.5-100FC-ZC | 600 | 600 | 0 | 0 | 0 | 0 | 0 | 0 | 配套发动机额定功率（kW）：3.5 |  | 2015 |  | 部通用类 | 0 | 否
耕整地机械 | 耕地机械 | 微耕机 | 功率4kW以下微耕机 | 微耕机 | 湖北大地农业机械有限公司 | KDT310Z | 600 | 600 | 0 | 0 | 0 | 0 | 0 | 0 | 配套功率（kW）：3.5 | 启动方式:手启动、齿轮传动发动机形式:风冷柴油配套功率(KW):3.5农具:旱地刀、水田轮各一套,橡胶行走轮一对、阻力棒. | 2015 |  | 部通用类 | 0 | 否 | 湖北
耕整地机械 | 耕地机械 | 微耕机 | 功率4kW以下微耕机 | 微耕机 | 重庆合盛工业有限公司 | 1WG3.1-70FC-ZC | 600 | 600 | 0 | 0 | 0 | 0 | 0 | 0 | 配套功率（kW）：3.1 | 额定12小时功率:3.1(KW)传动方式:直联式旋耕刀型号:Ⅱ型旱地刀刀辊总安装刀数:24把行走轮形式:自走式,离合方式:摩擦片式挡位数:3扶手是否可调:是耕宽:70(CM)耕深:≥10(CM) | 2015 |  | 部通用类 | 0 | 否 | 重庆
耕整地机械 | 耕地机械 | 微耕机 | 功率4kW以下微耕机 | 微耕机 | 重庆合盛工业有限公司 | 1WG3.8-80FQ-D | 600 | 600 | 0 | 0 | 0 | 0 | 0 | 0 | 配套功率（kW）：3.8 | 额定12小时功率:3.8(KW)传动方式:直联式旋耕刀型号:Ⅱ型旱地刀刀辊总安装刀数:24把行走轮形式:自走式离合方式:摩擦片式挡位数:3扶手是否可调:是耕宽:80(CM)耕深:≥10(CM) | 2015 |  | 部通用类 | 0 | 否 | 重庆
耕整地机械 | 耕地机械 | 微耕机 | 功率4kW以下微耕机 | 微耕机 | 重庆合盛工业有限公司 | 1WG3.8-70FQ-Z | 600 | 600 | 0 | 0 | 0 | 0 | 0 | 0 | 配套发动机额定功率（kW）：3.8 |  | 2015 |  | 部通用类 | 0 | 否
耕整地机械 | 耕地机械 | 微耕机 | 功率4kW以下微耕机 | 微耕机 | 重庆市冠腾机械有限公司 | 1WG3.8-100FC-ZC | 600 | 600 | 0 | 0 | 0 | 0 | 0 | 0 | 配套功率（kW）：3.8 | 主机一台,动力采用江苏沃特机械设备进出口有限公司生产的WT170F风冷式柴油发动机,发动机输出功率3.8千瓦,额度转速3600R/MIN变速机构采用直联、全齿传动,前置式,配350-6行走胶轮一副,防缠刀一副,水田轮一副,外形尺寸1500MM×1000MM×800MM,净重量85KG,,耕宽1000MM,耕深≥100MM,生产率≥0.04HM2/(H·M),燃油消耗量≤30KG/HM2 | 2015 |  | 部通用类 | 0 | 否 | 重庆
耕整地机械 | 耕地机械 | 微耕机 | 功率4kW以下微耕机 | 微耕机 | 重庆田中科技集团有限公司 | 1WG3.5-100FC-ZC | 600 | 600 | 0 | 0 | 0 | 0 | 0 | 0 | 配套功率（kW）：3.5 | 发动机形式:风冷柴油配套功率(KW):3.5 | 2015 |  | 部通用类 | 0 | 否 | 重庆
耕整地机械 | 耕地机械 | 微耕机 | 功率4kW以下微耕机 | 微耕机 | 重庆田中科技集团有限公司 | 1WG3.6-90FQ-D | 600 | 600 | 0 | 0 | 0 | 0 | 0 | 0 | 配套功率（kW）：3.6 | 发动机形式:汽油机配套功率(KW):3.6 | 2015 |  | 部通用类 | 0 | 否 | 重庆
耕整地机械 | 耕地机械 | 微耕机 | 功率4kW以下微耕机 | 微耕机 | 华辉动力机械(南通)有限公司 | 1WG3.68-105HH | 600 | 600 | 0 | 0 | 0 | 0 | 0 | 0 | 配套功率（kW）：3.68 |  | 2015 |  | 部通用类 | 0 | 否 | 江苏
耕整地机械 | 耕地机械 | 微耕机 | 功率4kW以下微耕机 | 微耕机 | 四川福斯表面技术有限公司 | 1WG3.8-95FQ-D | 600 | 600 | 0 | 0 | 0 | 0 | 0 | 0 | 配套功率（kW）：3.8 | 该产品主要用途为:旋耕、松土,开沟.适用区域主要为:丘陵,梯田,平原小块区域的水田地,旱地的耕作,广泛适用于水稻,花生,蔬菜,水果的耕作使用. | 2015 |  | 部通用类 | 0 | 否 | 四川
耕整地机械 | 耕地机械 | 微耕机 | 功率4kW以下微耕机 | 微耕机 | 无锡华源凯马发动机有限公司 | 1WG-2.5(KM510K) | 600 | 600 | 0 | 0 | 0 | 0 | 0 | 0 | 配套功率（kW）：2.5 | 微型耕作机KDT510K标定牵引力N900外形尺寸(长*宽*高)MM1100*950*1420轮距MM460前支承点距离MM250最小离地间隙MM130接近角Φ(机架水平状态)55°最小转向圆半径M0.6最小水平通过半径M1.35结构质量KG85离合器型式摩擦片式离合器输出轴转速R/MIN2550牵引框下支承面距地高MM230扶手架回转角度180°生产率按使用说明书规定轮胎型号4.00-8轮胎气压KG/CM21.2配套柴油机型号KM170FAX配套额定功率KW/RPM2.5/3000 | 2015 |  | 部通用类 | 0 | 否 | 江苏
耕整地机械 | 耕地机械 | 微耕机 | 功率4kW以下微耕机 | 微耕机 | 广西荔浦亿隆机械有限责任公司 | 1WG4Q | 600 | 600 | 0 | 0 | 0 | 0 | 0 | 0 | 配套功率（kW）：3.8 |  | 2015 |  | 部通用类 | 0 | 否 | 广西
耕整地机械 | 耕地机械 | 微耕机 | 功率4kW以下微耕机 | 微耕机 | 广西荔浦亿隆机械有限责任公司 | 1WG4 | 600 | 600 | 0 | 0 | 0 | 0 | 0 | 0 | 配套功率（kW）：3.68 |  | 2015 |  | 部通用类 | 0 | 否 | 广西
耕整地机械 | 耕地机械 | 微耕机 | 功率4kW以下微耕机 | 微耕机 | 重庆嘉兴工业有限公司 | 1WG3.5-100FC-ZC | 600 | 600 | 0 | 0 | 0 | 0 | 0 | 0 | 配套功率（kW）：3.5 | 无锡凯奥动力机械有限公司,型号:KA200B柴油机,额定功率:3.5KW,额定转速:3600R/MIN,整机结构方式:前置式直联全齿传动,外观尺寸:1700×1000×800,生产率:≥0.04HM2/(H.M),结构质量:78KG,配旱地刀 | 2015 |  | 部通用类 | 0 | 否 | 重庆
耕整地机械 | 耕地机械 | 微耕机 | 功率4kW以下微耕机 | 微耕机 | 重庆嘉兴工业有限公司 | 1WG3.8-80FQ-LD | 600 | 600 | 0 | 0 | 0 | 0 | 0 | 0 | 配套功率（kW）：3.8 | 重庆腾龙汽油机厂,型号:168F-1/P汽油机,额定功率:3.8KW,额定转速:3600R/MIN,整机结构方式:前置式直联链条传动,外观尺寸:1670×800×900,生产率:≥0.04HM2/(H.M),结构质量:74KG,配旱地刀 | 2015 |  | 部通用类 | 0 | 否 | 重庆
耕整地机械 | 耕地机械 | 微耕机 | 功率4kW以下微耕机 | 微耕机 | 重庆合骏机械制造有限公司 | 1WG3.6-95FC-ZC | 600 | 600 | 0 | 0 | 0 | 0 | 0 | 0 | 配套发动机额定功率（kW）：3.6 |  | 2015 |  | 部通用类 | 0 | 否
耕整地机械 | 耕地机械 | 微耕机 | 功率4kW以下微耕机 | 微耕机 | 重庆合骏机械制造有限公司 | 1WG3.8-95FQ-D | 600 | 600 | 0 | 0 | 0 | 0 | 0 | 0 | 配套功率（kW）：3.8 | 1.规格型号:1WG3.8-95FQ-D.2.结构型式:前置式.3.型号名称:HJ168FB汽油机.4.发动机结构型式:单缸、卧式、强制风冷、顶置气门、四冲程.5.发动机额定功率(KW):3.8.6.发动机额定转速(R/MIN):3600.7.发动机起动方式:手拉反冲启动.8.外形尺寸(长×宽×高)MM:1450*950*800.9.结构质量(KG):65.10.传动方式:链条传动.11.连接方式:直联.12.扶把调整幅度,水平方向(度):0垂直方向(度):180.13.刀辊转速(R/MIN)快档:140慢档:80最大回转半径(MM):180总安装刀数(把):24.14.旋耕刀型号:Ⅱ型焊地刀.15.主离合器型式:张紧轮式.16.耕宽(MM):950.17.耕深(MM):≥100.18.作业速度(M/S):0.1~0.3.19.作业小时生产率HM2/(H?M):≥0.04.20.单位作业面积燃油消耗量(KG/HM2):≤35. | 2015 |  | 部通用类 | 0 | 否 | 重庆
耕整地机械 | 耕地机械 | 微耕机 | 功率4kW以下微耕机 | 微耕机 | 重庆汇田机械制造有限公司 | 1WG3.5-95FC-ZC | 600 | 600 | 0 | 0 | 0 | 0 | 0 | 0 | 配套功率（kW）：3.5 | 规格型号:1WG3.5-95FC-ZC,结构型式:前置式,配套发动机型号:KA200B柴油机,最大功率:3.5KW,标定转速:3600R/MIN,起动方式:手拉起动,外形尺寸(长*高*宽):1700MM*950MM*800MM,结构质量:84KG,传动方式:齿轮传动,连接方式:直联式,旋耕刀型号:Ⅱ型旱地耕刀,主离合器型式:摩擦片式,耕宽:950MM,耕深:≥100MM,作业速度:0.1~0.3M/S,作业小时生产率≥0.04HM2/(H.M),单位作业面积燃油消耗量≤30KG/HM2 | 2015 |  | 部通用类 | 0 | 否 | 重庆
耕整地机械 | 耕地机械 | 微耕机 | 功率4kW以下微耕机 | 微耕机 | 重庆汇田机械制造有限公司 | 1WG3.8-95FQ-D | 600 | 600 | 0 | 0 | 0 | 0 | 0 | 0 | 配套功率（kW）：3.8 | 结构型式:前置式,配套发动机型号:168FB,发动机结构型式:风冷汽油机,最大功率:3.8KW,标定转速:3600R/MIN,外形尺寸(长*高*宽):1600MM*950MM*900MM,结构质量:72KG,传动方式(箱体内):链条,连接方式(输出轴与耕刀):直联,旋耕刀型号:旱地耕刀,主离合器型式:摩擦片式,耕宽:950MM,耕深:≥100MM,作业速度:0.1~0.3M/S,作业小时生产率≥0.028~0.04HM2/(H.M),单位作业面积燃油消耗量≤35KG/HM2 | 2015 |  | 部通用类 | 0 | 否 | 重庆
耕整地机械 | 耕地机械 | 微耕机 | 功率4kW以下微耕机 | 微耕机 | 甘肃华贸物资有限公司 | 1WG-3.0 | 600 | 600 | 0 | 0 | 0 | 0 | 0 | 0 | 配套功率（kW）：3.0 | 基本配置:主机1台,胶轮1副,旱地刀1副.主要参数:产品尺寸(MM):1650×1000×1050重量:70KG配套动力型号:170F配套动力名称:170F风冷柴油机配套动力额定功率:3.0KW额定转速(R/MIN):3600传动方式:齿轮直传连接方式:发动机输出端直联传动箱主离合器型式:摩擦片旋耕刀型号:ⅢS175型刀刀辊总安装刀数:24耕宽(CM):100CM耕深(CM):8~17(配置不同旋耕刀组)作业速度(KM/H):1~2单位作业面积燃油消耗量(KG/HM2):≤12.0 | 2015 |  | 部通用类 | 0 | 否 | 甘肃
耕整地机械 | 耕地机械 | 微耕机 | 功率4kW及以上微耕机 | 微耕机 | 甘肃华贸物资有限公司 | 1WG4.0-105FC-Z | 800 | 800 | 0 | 0 | 0 | 0 | 0 | 0 | 配套功率（kW）：4.0 | 基本配置:主机1台,胶轮1副,旱地刀1副.主要参数:产品尺寸(MM):1820×1050×900重量:105KG配套动力型号:178FC配套动力名称:178FC风冷柴油机配套动力额定功率:4.0KW额定转速(R/MIN):3600传动方式:花键轴传动连接方式:直联主离合器型式:摩擦片式旋耕刀型号:ⅢT175型刀刀辊总安装刀数:32耕宽(CM):105CM耕深(CM):≥10作业速度(M/S):0.3~0.6作业小时生产率(HM2/H·M):≥0.10单位作业面积燃油消耗量(KG/HM2):≤12.0 | 2015 |  | 部通用类 | 0 | 否 | 甘肃
耕整地机械 | 耕地机械 | 微耕机 | 功率4kW及以上微耕机 | 微耕机 | 甘肃华贸物资有限公司 | 1WG4.5-100FQ-Z | 800 | 800 | 0 | 0 | 0 | 0 | 0 | 0 | 配套功率（kW）：4.5 | 基本配置:主机1台,胶轮1副,旱地刀1副.主要参数:产品尺寸(MM):1670×1000×860重量:70KG配套动力型号:170F配套动力名称:170F风冷汽油机配套动力额定功率:4.5KW额定转速(R/MIN):3600传动方式:齿轮直传连接方式:发动机输出端直联传动箱主离合器型式:摩擦片旋耕刀型号:Ⅱ型刀刀辊总安装刀数:24耕宽(CM):100CM耕深(CM):≥10作业速度(KM/H):1~2单位作业面积燃油消耗量(KG/HM2):≤12.0 | 2015 |  | 部通用类 | 0 | 否 | 甘肃
耕整地机械 | 耕地机械 | 微耕机 | 功率4kW及以上微耕机 | 微耕机 | 甘肃华贸物资有限公司 | 1WG6.3-135FC-Z | 800 | 800 | 0 | 0 | 0 | 0 | 0 | 0 | 配套功率（kW）：6.3 | 基本配置:主机1台,胶轮1副,旱地刀1副.主要参数:产品尺寸(MM):1810×1350×900重量:120KG配套动力型号:186FC配套动力型号:186FC配套动力名称:186FC风冷柴油机配套动力额定功率:6.3KW额定转速(R/MIN):3600传动方式:花键轴传动连接方式:直联主离合器型式:摩擦片式旋耕刀型号:ⅢT175型刀刀辊总安装刀数:38耕宽(CM):135CM耕深(CM):≥10作业速度(M/S):0.3~0.6作业小时生产率(HM2/H·M):≥0.10单位作业面积燃油消耗量(KG/HM2):≤12.0 | 2015 |  | 部通用类 | 0 | 否 | 甘肃
耕整地机械 | 耕地机械 | 微耕机 | 功率4kW及以上微耕机 | 微耕机 | 贵州双木农机有限公司 | 1WG4.0-100FC-Z | 800 | 800 | 0 | 0 | 0 | 0 | 0 | 0 | 配套发动机额定功率（kW）：≥4 |  | 2015 |  | 部通用类 | 0 | 否
耕整地机械 | 耕地机械 | 微耕机 | 功率4kW及以上微耕机 | 微耕机 | 贵州双木农机有限公司 | 1WG6.3-135FC-Z | 800 | 800 | 0 | 0 | 0 | 0 | 0 | 0 | 配套发动机额定功率（kW）：≥4 |  | 2015 |  | 部通用类 | 0 | 否
耕整地机械 | 耕地机械 | 微耕机 | 功率4kW及以上微耕机 | 微耕机 | 重庆艾铭玛机械制造有限公司 | 1WG4.05-100FC-ZC | 800 | 800 | 0 | 0 | 0 | 0 | 0 | 0 | 配套功率（kW）：4.05 | 1规格型号/1WG4.05-100FC-ZC2结构型式/前置式3配套发动机:生产企业/无锡凯奥动力机械有限公司型号名称/KA250柴油机结构型式/单缸、立式、四冲程、风冷、直喷式额定功率KW4.05额定转速R/MIN3600起动方式/回弹式绳索启动4外形尺寸(长×宽×高)MM1450×1000×8005结构质量KG806传动方式/齿轮传动7连接方式/直联式8扶把调整幅度:水平方向级(度)180垂直方向1809刀辊转速R/MIN快档:120慢档:90最大回转半径MM180总安装刀数把2410旋耕刀型号/Ⅱ型旱地刀11主离合器型式/摩擦片式12耕宽MM100013耕深MM≥10014作业速度M/S0.1~0.315作业小时生产率HM2/(H·M)≥0.0416单位作业面积燃油消耗量KG/HM2≤30 | 2015 |  | 部通用类 | 0 | 否 | 重庆
耕整地机械 | 耕地机械 | 微耕机 | 功率4kW及以上微耕机 | 微耕机 | 重庆合骏机械制造有限公司 | 1WG4.05-95FC-ZC | 800 | 800 | 0 | 0 | 0 | 0 | 0 | 0 | 配套发动机额定功率（kW）：4.05 |  | 2015 |  | 部通用类 | 0 | 否
耕整地机械 | 耕地机械 | 微耕机 | 功率4kW及以上微耕机 | 微耕机 | 重庆嘉兴工业有限公司 | 1WG4.0-100FC-Z | 800 | 800 | 0 | 0 | 0 | 0 | 0 | 0 | 配套功率（kW）：4.0 | 常州科普动力机械有限公司,型号:KD178F柴油机,额定功率:4.0KW,额定转速:3600R/MIN,整机结构方式:前置式直联全齿传动,外观尺寸:1750×1000×960,生产率:≥0.04HM2/(H.M),结构质量:105KG,配旱地刀 | 2015 |  | 部通用类 | 0 | 否 | 重庆
耕整地机械 | 耕地机械 | 微耕机 | 功率4kW及以上微耕机 | 微耕机 | 重庆嘉兴工业有限公司 | 1WG6.3-120FC-Z | 800 | 800 | 0 | 0 | 0 | 0 | 0 | 0 | 配套功率（kW）：6.3 | 重庆市凯米尔动力机械有限公司,型号:CP186F柴油机,额定功率:6.3KW,额定转速:3600R/MIN,整机结构方式:前置式直联全齿传动,外观尺寸:1720×1200×960,生产率:≥0.04HM2/(H.M),结构质量:120KG,配旱地刀 | 2015 |  | 部通用类 | 0 | 否 | 重庆
耕整地机械 | 耕地机械 | 微耕机 | 功率4kW及以上微耕机 | 微耕机 | 重庆嘉兴工业有限公司 | 1WG4.0-100FQ-ZC | 800 | 800 | 0 | 0 | 0 | 0 | 0 | 0 | 配套发动机额定功率（kW）：4.0 | 重庆市融邦机电有限公司,型号:170F汽油机,额定功率:4.0KW,额定转速:3600R/MIN,整机结构方式:前置式直联全齿传动,外观尺寸:1530×1000×900,生产率:≥0.04HM2/(H.M),结构质量:70KG,配旱地刀 | 2015 |  | 部通用类 | 0 | 否
耕整地机械 | 耕地机械 | 微耕机 | 功率4kW及以上微耕机 | 微耕机 | 重庆嘉兴工业有限公司 | 1WG4.05-100FC-ZC | 800 | 800 | 0 | 0 | 0 | 0 | 0 | 0 | 配套发动机额定功率（kW）：4.05 | 重庆凯米尔动力机械有限公司,型号:CP173F柴油机,额定功率:4.05KW,额定转速:3600R/MIN,整机结构方式:前置式直联全齿传动,外观尺寸:1500×1000×900,生产率:≥0.04HM2/(H.M),结构质量:78KG,配旱地刀 | 2015 |  | 部通用类 | 0 | 否
耕整地机械 | 耕地机械 | 微耕机 | 功率4kW及以上微耕机 | 微耕机 | 广西荔浦亿隆机械有限责任公司 | 1WG6 | 800 | 800 | 0 | 0 | 0 | 0 | 0 | 0 | 配套功率（kW）：6.3 |  | 2015 |  | 部通用类 | 0 | 否 | 广西
耕整地机械 | 耕地机械 | 微耕机 | 功率4kW及以上微耕机 | 微耕机 | 怀化本业农机有限公司 | 1WG-4 | 800 | 800 | 0 | 0 | 0 | 0 | 0 | 0 | 配套发动机额定功率（kW）：4 | 外形尺寸(长×宽×高)MM:1760X980X1080结构质量KG:108结构型式:动力直联,驱动轮轴驱动旋转工作部件传动方式:轴传动离合器型式:摩擦片式设计耕深CM:≥8设计耕宽CM:100作业速度最大回转半径MM:180总安装刀数:24配套发动机型号:173F柴油机配套发动机功率KW:4配套发动机额定转速R/MIN:3600 | 2015 |  | 部通用类 | 0 | 否
耕整地机械 | 耕地机械 | 微耕机 | 功率4kW及以上微耕机 | 微耕机 | 重庆融邦机电有限公司 | 1WG4.0-105FC-Z | 800 | 800 | 0 | 0 | 0 | 0 | 0 | 0 | 配套功率（kW）：4.0 | 型号:1WG4.0-105FC-Z、结构形式:前置式、配套发动机:KA300单缸立式四冲程风冷直喷式柴油机、额定功率:4.0KW、额定转速:3600R/MIN、整机外形尺寸:1750×1050×800、结构质量:105公斤、传动方式:齿轮传动、连接方式:直联式、刀辊转速:快档140R/MIN,慢档90R/MIN、最大回转半径:180MM、总安装刀数:32把、旋耕刀型号:II型耕刀、离合形式摩擦片式:耕宽:1050MM、耕深:≥100MM、作业速度:0.1~0.3M/S、作业小时生产率:≥0.04HM2/(H·M)、单位作业面积燃油消耗量:≤30KG/HM2 | 2015 |  | 部通用类 | 0 | 否 | 重庆
耕整地机械 | 耕地机械 | 微耕机 | 功率4kW及以上微耕机 | 微耕机 | 重庆融邦机电有限公司 | 1WG4.0-90FQ-D | 800 | 800 | 0 | 0 | 0 | 0 | 0 | 0 | 配套功率（kW）：4.0 | 型号:1WG4.0-90FQ-D、结构形式:前置式、配套发动机:170F单缸顶置气门四冲程强制风冷汽油机、额定功率:4.0KW、额定转速:3600R/MIN、整机外形尺寸:1500×900×800、结构质量:70公斤、传动方式:链条传动、连接方式:直联式、刀辊转速:快档140R/MIN,慢档100R/MIN、最大回转半径:180MM、总安装刀数:24把、旋耕刀型号:II型耕刀、离合形式紧张轮式:耕宽:900MM、耕深:≥100MM、作业速度:0.1~0.3M/S、作业小时生产率:≥0.04HM2/(H·M)、单位作业面积燃油消耗量:≤35KG/HM2 | 2015 |  | 部通用类 | 0 | 否 | 重庆
耕整地机械 | 耕地机械 | 微耕机 | 功率4kW及以上微耕机 | 微耕机 | 重庆融邦机电有限公司 | 1WG4.0-95FQ-DL | 800 | 800 | 0 | 0 | 0 | 0 | 0 | 0 | 配套功率（kW）：4.0 | 型号:1WG4.0-95FQ-DL、结构形式:前置式、配套发动机:170F单缸四冲程强制风冷汽油机、额定功率:4.0KW、额定转速:3600R/MIN、整机外形尺寸:1650×950×800、结构质量:55公斤、传动方式:链条传动、连接方式:直联式、刀辊转速:快档140R/MIN,慢档90R/MIN、最大回转半径:170MM、总安装刀数:24把、旋耕刀型号:旱地刀、离合形式紧张轮式:耕宽:950MM、耕深:≥100MM、作业速度:0.1~0.3M/S、作业小时生产率:≥0.04HM2/(H·M)、单位作业面积燃油消耗量:≤35KG/HM2 | 2015 |  | 部通用类 | 0 | 否 | 重庆
耕整地机械 | 耕地机械 | 微耕机 | 功率4kW及以上微耕机 | 微耕机 | 重庆融邦机电有限公司 | 1WG4.0-95FQ-ZC | 800 | 800 | 0 | 0 | 0 | 0 | 0 | 0 | 配套功率（kW）：4.0 | 型号:1WG4.0-95FQ-ZC、结构形式:前置式、配套发动机:170F单缸四冲程强制风冷汽油机、额定功率:4.0KW、额定转速:3600R/MIN、整机外形尺寸:1450×950×800、结构质量:70公斤、传动方式:齿轮传动、连接方式:直联式、刀辊转速:快档140R/MIN,慢档80R/MIN、最大回转半径:170MM、总安装刀数:24把、旋耕刀型号:旱地刀、离合形式摩擦片式:耕宽:950MM、耕深:≥100MM、作业速度:0.1~0.3M/S、作业小时生产率:≥0.04HM2/(H·M)、单位作业面积燃油消耗量:≤35KG/HM2 | 2015 |  | 部通用类 | 0 | 否 | 重庆
耕整地机械 | 耕地机械 | 微耕机 | 功率4kW及以上微耕机 | 微耕机 | 重庆融邦机电有限公司 | 1WG5.6-120FC-ZC | 800 | 800 | 0 | 0 | 0 | 0 | 0 | 0 | 配套功率（kW）：5.6 | 型号:1WG5.6-120FC-ZC、结构形式:前置式、配套发动机:KA330单缸立式四冲程风冷直喷式柴油机、额定功率:5.6KW、额定转速:3600R/MIN、整机外形尺寸:1750×1200×800、结构质量:110公斤、传动方式:齿轮传动、连接方式:直联式、刀辊转速:快档130R/MIN,慢档80R/MIN、最大回转半径:180MM、总安装刀数:38把、旋耕刀型号:II型旱地刀、离合形式摩擦片式:耕宽:1200MM、耕深:≥100MM、作业速度:0.1~0.3M/S、作业小时生产率:≥0.04HM2/(H·M)、单位作业面积燃油消耗量:≤30KG/HM2 | 2015 |  | 部通用类 | 0 | 否 | 重庆
耕整地机械 | 耕地机械 | 微耕机 | 功率4kW及以上微耕机 | 微耕机 | 重庆融邦机电有限公司 | 1WG6.3-135FC-Z | 800 | 800 | 0 | 0 | 0 | 0 | 0 | 0 | 配套功率（kW）：6.3 | 型号:1WG6.3-135FC-Z、结构形式:前置式、配套发动机:KM186F单缸立式四冲程风冷直喷式柴油机、额定功率:6.3KW、额定转速:3600R/MIN、整机外形尺寸:1750×1350×800、结构质量:120公斤、传动方式:齿轮传动、连接方式:直联式、刀辊转速:快档140R/MIN,慢档90R/MIN、最大回转半径:180MM、总安装刀数:38把、旋耕刀型号:II型耕刀、离合形式摩擦片式:耕宽:1350MM、耕深:≥100MM、作业速度:0.1~0.3M/S、作业小时生产率:≥0.05HM2/(H·M)、单位作业面积燃油消耗量:≤30KG/HM2 | 2015 |  | 部通用类 | 0 | 否 | 重庆
耕整地机械 | 耕地机械 | 微耕机 | 功率4kW及以上微耕机 | 微耕机 | 重庆融邦机电有限公司 | 1WG6.3-135FCE-ZC | 800 | 800 | 0 | 0 | 0 | 0 | 0 | 0 | 配套功率（kW）：6.3 | 型号:1WG6.3-135FCE-ZC、结构形式:前置式、配套发动机:KA400单缸立式四冲程风冷直喷式柴油机、额定功率:6.3KW、额定转速:3600R/MIN、整机外形尺寸:1800×1350×800、结构质量:135公斤、传动方式:齿轮传动、连接方式:直联式、刀辊转速:快档120R/MIN,慢档70R/MIN、最大回转半径:180MM、总安装刀数:38把、旋耕刀型号:旱地刀、离合形式摩擦片式:耕宽:1350MM、耕深:≥100MM、作业速度:0.1~0.3M/S、作业小时生产率:≥0.04HM2/(H·M)、单位作业面积燃油消耗量:≤30KG/HM2 | 2015 |  | 部通用类 | 0 | 否 | 重庆
耕整地机械 | 耕地机械 | 微耕机 | 功率4kW及以上微耕机 | 微耕机 | 重庆融邦机电有限公司 | 1WG4.05-100FC-ZC | 800 | 800 | 0 | 0 | 0 | 0 | 0 | 0 | 配套功率（kW）：4.05 | 型号:1WG4.05-100FC-ZC、结构形式:前置式、配套发动机:KA250单缸立式四冲程风冷直喷式柴油机、额定功率:4.05KW、额定转速:3600R/MIN、整机外形尺寸:1500×1000×800、结构质量:85公斤、传动方式:齿轮传动、连接方式:直联式、刀辊转速:快档120R/MIN,慢档80R/MIN、最大回转半径:180MM、总安装刀数:24把、旋耕刀型号:II型旱地刀、离合形式摩擦片式:耕宽:1000MM、耕深:≥100MM、作业速度:0.1~0.3M/S、作业小时生产率:≥0.04HM2/(H·M)、单位作业面积燃油消耗量:≤30KG/HM2 | 2015 |  | 部通用类 | 0 | 否 | 重庆
耕整地机械 | 耕地机械 | 微耕机 | 功率4kW及以上微耕机 | 微型耕作机 | 无锡华源凯马发动机有限公司 | KDT610K | 800 | 800 | 0 | 0 | 0 | 0 | 0 | 0 | 配套功率（kW）：4 | 微型耕作机KDT610K标定牵引力N900外形尺寸(长*宽*高)MM1800*1000*1200轮距MM520前支承点距离MM500最小离地间隙MM105接近角Φ(机架水平状态)34°最小转向圆半径M0.6最小水平通过半径M1.35结构质量KG110离合器型式摩擦片式离合器输出轴转速R/MIN1418牵引框下支承面距地高MM365扶手架回转角度90°生产率按使用说明书规定轮胎型号4.00-8轮胎气压KG/CM21.2配套柴油机型号KM178F配套额定功率KW/RPM4/3600 | 2015 |  | 部通用类 | 0 | 否 | 江苏
耕整地机械 | 耕地机械 | 微耕机 | 功率4kW及以上微耕机 | 微耕机 | 无锡华源凯马发动机有限公司 | 1WG-6.3(KM910C) | 800 | 800 | 0 | 0 | 0 | 0 | 0 | 0 | 配套功率（kW）：6.3 | 微型耕作机KDT910C标定牵引力N1400外形尺寸(长*宽*高)MM1770*645*1040轮距MM206-640(可12级调节)前支承点距离MM570最小离地间隙MM95接近角Φ(机架水平状态)34°最小转向圆半径M0.6最小水平通过半径M1.35结构质量KG125动力传递型式V型皮带-圆柱齿轮-链轮离合器型式皮带张紧式变速箱型式(3+1)*2组成式副变速型式钢球离合式转向结构型式钢球离合式最终传动链传动输出轴转速R/MIN700牵引框下支承面距地高MM365扶手架旋转180°前后调节,上下活动大小调节轮胎型号4.00-10(4.00-8)轮胎气压KG/CM21.2配套柴油机型号KM186FS配套额定功率KW/RPM6.3/1800 | 2015 |  | 部通用类 | 0 | 否 | 江苏
耕整地机械 | 耕地机械 | 微耕机 | 功率4kW及以上微耕机 | 微型耕作机 | 无锡华源凯马发动机有限公司 | 1WG6.3-KE(KDT910KE) | 800 | 800 | 0 | 0 | 0 | 0 | 0 | 0 | 配套功率（kW）：6.3 | 微型耕作机KDT910K/KE标定牵引力N1400外形尺寸(长*宽*高)MM1800*1000*1200轮距MM520前支承点距离MM500最小离地间隙MM105接近角Φ(机架水平状态)34°最小转向圆半径M0.6最小水平通过半径M1.35结构质量KG120离合器型式摩擦片式离合器输出轴转速R/MIN1418牵引框下支承面距地高MM365扶手架回转角度90°生产率按使用说明书规定轮胎型号4.00-8轮胎气压KG/CM21.2配套柴油机型号KM186F配套额定功率KW/RPM6.3/3600蓄电池(只限KE型)AH36 | 2015 |  | 部通用类 | 0 | 否 | 江苏
耕整地机械 | 耕地机械 | 微耕机 | 功率4kW及以上微耕机 | 微型耕作机 | 无锡华源凯马发动机有限公司 | 1WG6.3-LE(KDT910LE) | 800 | 800 | 0 | 0 | 0 | 0 | 0 | 0 | 配套功率（kW）：6.3 | 微型耕作机KDT910L/LE标定牵引力N1400外形尺寸(长*宽*高)MM1770*645*1040轮距MM206-640(可12级调节)前支承点距离MM570最小离地间隙MM95接近角Φ(机架水平状态)34°最小转向圆半径M0.6最小水平通过半径M1.35结构质量KG125动力传递型式V型皮带-圆柱齿轮-链轮离合器型式皮带张紧式变速箱型式(3+1)*2组成式副变速型式钢球离合式转向结构型式钢球离合式最终传动链传动输出轴转速R/MIN700牵引框下支承面距地高MM365扶手架旋转180°前后调节,上下活动大小调节轮胎型号4.00-10(4.00-8)轮胎气压KG/CM21.2配套柴油机型号KM186FS配套额定功率KW/RPM6.3/1800蓄电池(只限CE、LE型)AH17 | 2015 |  | 部通用类 | 0 | 否 | 江苏
耕整地机械 | 耕地机械 | 微耕机 | 功率4kW及以上微耕机 | 微型耕作机 | 无锡华源凯马发动机有限公司 | KDT910K | 800 | 800 | 0 | 0 | 0 | 0 | 0 | 0 | 配套功率（kW）：6.3 | 微型耕作机KDT910K标定牵引力N1400外形尺寸(长*宽*高)MM1800*1000*1200轮距MM520前支承点距离MM500最小离地间隙MM105接近角Φ(机架水平状态)34°最小转向圆半径M0.6最小水平通过半径M1.35结构质量KG120离合器型式摩擦片式离合器输出轴转速R/MIN1418牵引框下支承面距地高MM365扶手架回转角度90°生产率按使用说明书规定轮胎型号4.00-8轮胎气压KG/CM21.2配套柴油机型号KM186F配套额定功率KW/RPM6.3/3600 | 2015 |  | 部通用类 | 0 | 否 | 江苏
耕整地机械 | 耕地机械 | 微耕机 | 功率4kW及以上微耕机 | 微耕机 | 无锡华源凯马发动机有限公司 | 1WG-4(KM610C) | 800 | 800 | 0 | 0 | 0 | 0 | 0 | 0 | 配套功率（kW）：4 | 微型耕作机KDT610C标定牵引力N900外形尺寸(长*宽*高)MM1770*645*1040轮距MM206-640(可12级调节)前支承点距离MM570最小离地间隙MM95接近角Φ(机架水平状态)34°最小转向圆半径M0.6最小水平通过半径M1.35结构质量KG110动力传递型式V型皮带-圆柱齿轮-链轮离合器型式皮带张紧式变速箱型式(3+1)*2组成式副变速型式钢球离合式转向结构型式钢球离合式最终传动链传动输出轴转速R/MIN700牵引框下支承面距地高MM365扶手架旋转180°前后调节,上下活动大小调节轮胎型号4.00-10(4.00-8)轮胎气压KG/CM21.2配套柴油机型号KM178FS配套额定功率KW/RPM4/1800 | 2015 |  | 部通用类 | 0 | 否 | 江苏
耕整地机械 | 耕地机械 | 微耕机 | 功率4kW及以上微耕机 | 微型耕作机 | 无锡华源凯马发动机有限公司 | 1WG4.0-KE(KDT610KE) | 800 | 800 | 0 | 0 | 0 | 0 | 0 | 0 | 配套功率（kW）：4 | 微型耕作机KDT610K/KE标定牵引力N900外形尺寸(长*宽*高)MM1800*1000*1200轮距MM520前支承点距离MM500最小离地间隙MM105接近角Φ(机架水平状态)34°最小转向圆半径M0.6最小水平通过半径M1.35结构质量KG110离合器型式摩擦片式离合器输出轴转速R/MIN1418牵引框下支承面距地高MM365扶手架回转角度90°生产率按使用说明书规定轮胎型号4.00-8轮胎气压KG/CM21.2配套柴油机型号KM178F配套额定功率KW/RPM4/3600蓄电池(只限KE型)AH36 | 2015 |  | 部通用类 | 0 | 否 | 江苏
耕整地机械 | 耕地机械 | 微耕机 | 功率4kW及以上微耕机 | 微型耕作机 | 无锡华源凯马发动机有限公司 | 1WG4.0-LE(KDT610LE) | 800 | 800 | 0 | 0 | 0 | 0 | 0 | 0 | 配套功率（kW）：4 | 微型耕作机KDT610C/CE/CZ/L/LE标定牵引力N900外形尺寸(长*宽*高)MM1770*645*1040轮距MM206-640(可12级调节)前支承点距离MM570最小离地间隙MM95接近角Φ(机架水平状态)34°最小转向圆半径M0.6最小水平通过半径M1.35结构质量KG110动力传递型式V型皮带-圆柱齿轮-链轮离合器型式皮带张紧式变速箱型式(3+1)*2组成式副变速型式钢球离合式转向结构型式钢球离合式最终传动链传动输出轴转速R/MIN700牵引框下支承面距地高MM365扶手架旋转180°前后调节,上下活动大小调节轮胎型号4.00-10(4.00-8)轮胎气压KG/CM21.2配套柴油机型号KM178FS配套额定功率KW/RPM4/1800蓄电池(只限CE、LE型)AH17 | 2015 |  | 部通用类 | 0 | 否 | 江苏
耕整地机械 | 耕地机械 | 微耕机 | 功率4kW及以上微耕机 | 微耕机 | 重庆艾铭玛机械制造有限公司 | 1WG4.0-105FC-ZC | 800 | 800 | 0 | 0 | 0 | 0 | 0 | 0 | 配套功率（kW）：4.0 | 1规格型号/1WG4.0-105FC-ZC2结构型式/前置式3配套发动机:生产企业/重庆市凯米尔动力机械有限公司型号名称/CP178F柴油机结构型式/单缸、立式、四冲程、风冷、直喷式额定:功率4.0KW额定转速3600R/MIN起动方式/回弹式绳索启动4外形尺寸(长×宽×高)1780×1050×800MM5结构质量115KG6传动方式/齿轮传动7连接方式/直联式8扶把调整幅度:水平方向级(度)180垂直方向1809刀辊转速R/MIN快档:130慢档:75最大回转半径MM180总安装刀数把3210旋耕刀型号/Ⅱ型旱地耕刀11主离合器型式/摩擦片式12耕宽MM105013耕深MM≥10014作业速度M/S0.1~0.315作业小时生产率HM2/(H·M)≥0.0416单位作业面积燃油消耗量KG/HM2≤30 | 2015 |  | 部通用类 | 0 | 否 | 重庆
耕整地机械 | 耕地机械 | 微耕机 | 功率4kW及以上微耕机 | 微耕机 | 重庆艾铭玛机械制造有限公司 | 1WG4.0-90FQ-DL | 800 | 800 | 0 | 0 | 0 | 0 | 0 | 0 | 配套功率（kW）：4.0 | 1规格型号/1WG4.0-90FQ-DL2结构型式/前置式3配套发动机:生产企业/重庆展雄机械制造有限公司型号名称/170F汽油机结构型式/强制风冷、四冲程、OHV25°斜置、单缸额定功率KW4.0额定转速R/MIN3600起动方式/手拉绳式启动4外形尺寸(长×宽×高)MM1550×900×8005结构质量KG706传动方式/链条传动7连接方式/直联式8扶把调整幅度:水平方向(度)0垂直方向1809刀辊转速R/MIN快档:140慢档:105最大回转半径MM180总安装刀数把2410旋耕刀型号/Ⅱ型旱地耕刀11主离合器型式/张紧轮式12耕宽MM90013耕深MM≥10014作业速度M/S0.1~0.315作业小时生产率HM2/(H·M)≥0.0416单位作业面积燃油消耗量KG/HM2≤35 | 2015 |  | 部通用类 | 0 | 否 | 重庆
耕整地机械 | 耕地机械 | 微耕机 | 功率4kW及以上微耕机 | 微耕机 | 重庆艾铭玛机械制造有限公司 | 1WG4.0-95FQ-ZC | 800 | 800 | 0 | 0 | 0 | 0 | 0 | 0 | 配套功率（kW）：4.0 | 1规格型号/1WG4.0-95FQ-ZC2结构型式/前置式3配套发动机:生产企业/重庆展雄机械制造有限公司型号名称/170F汽油机结构型式/强制风冷、四冲程、OHV25°斜置、单缸额定功率KW4.0额定转速R/MIN3600起动方式/手拉绳式启动4外形尺寸(长×宽×高)MM1500×950×8005结构质量KG856传动方式/齿轮转动7连接方式/直联式8扶把调整幅度:水平方向级(度)180垂直方向1809刀辊转速R/MIN快档:130慢档:87最大回转半径MM180总安装刀数把2410旋耕刀型号/Ⅱ型旱地耕刀11主离合器型式/摩擦片式12耕宽MM95013耕深MM≥10014作业速度M/S0.1~0.315作业小时生产率HM2/(H·M)≥0.0416单位作业面积燃油消耗量KG/HM2≤35 | 2015 |  | 部通用类 | 0 | 否 | 重庆
耕整地机械 | 耕地机械 | 微耕机 | 功率4kW及以上微耕机 | 微耕机 | 重庆艾铭玛机械制造有限公司 | 1WG6.3-135FC-ZC | 800 | 800 | 0 | 0 | 0 | 0 | 0 | 0 | 配套功率（kW）：6.3 | 1规格型号/1WG6.3-135FC-ZC2结构型式/前置式3配套发动机:生产企业/重庆市凯米尔动力机械有限公司型号名称/CP186F柴油机结构型式/单缸、立式、四冲程、风冷、直喷式额定功率KW6.3额定转速R/MIN3600起动方式/回弹式绳索启动4外形尺寸(长×宽×高)MM1780×1350×8005结构质量KG1206传动方式/齿轮传动7连接方式/直联式8扶把调整幅度:水平方向级(度)180垂直方向1809刀辊转速R/MIN快档:130慢档:75最大回转半径MM180总安装刀数把3810旋耕刀型号/Ⅱ型旱地耕刀11主离合器型式/摩擦片式12耕宽MM135013耕深MM≥10014作业速度M/S0.1~0.315作业小时生产率HM2/(H·M)≥0.0416单位作业面积燃油消耗量KG/HM2≤30 | 2015 |  | 部通用类 | 0 | 否 | 重庆
耕整地机械 | 耕地机械 | 微耕机 | 功率4kW及以上微耕机 | 微耕机 | 寿光宝利变速箱配件有限公司 | 3WG-6.3 | 800 | 800 | 0 | 0 | 0 | 0 | 0 | 0 | 配套功率（kW）：6.3 |  | 2015 |  | 部通用类 | 0 | 否 | 山东
耕整地机械 | 耕地机械 | 微耕机 | 功率4kW及以上微耕机 | 微耕机 | 安徽全柴天成动力有限公司 | 1WG-4.0 | 800 | 800 | 0 | 0 | 0 | 0 | 0 | 0 | 配套功率（kW）：4.0 | 发动机形式:风冷柴油配套功率:4.0KW额定转速:3600R/MIN起动方式:手拉启动外形尺寸:1650×1100×1200MM结构质量:120KG传动方式:齿轮连接方式:直连旋耕刀型号:S165主离合器型式:常结合摩擦式耕宽:1100MM耕深:100-200MM. | 2015 |  | 部通用类 | 0 | 否 | 安徽
耕整地机械 | 耕地机械 | 微耕机 | 功率4kW及以上微耕机 | 微耕机 | 安徽全柴天成动力有限公司 | 1WG-4.5Q | 800 | 800 | 0 | 0 | 0 | 0 | 0 | 0 | 配套功率（kW）：4.5 | 发动机形式:风冷柴油配套功率:4.5KW额定转速:3600R/MIN起动方式:手拉启动外形尺寸:1400×900×980MM结构质量:70KG传动方式:齿轮+链条连接方式:皮带旋耕刀型号:S165主离合器型式:常结合摩擦式耕宽:900MM耕深:100-200MM. | 2015 |  | 部通用类 | 0 | 否 | 安徽
耕整地机械 | 耕地机械 | 微耕机 | 功率4kW及以上微耕机 | 微耕机 | 安徽全柴天成动力有限公司 | 1WG-6.3 | 800 | 800 | 0 | 0 | 0 | 0 | 0 | 0 | 配套功率（kW）：6.3 | 发动机形式:风冷柴油配套功率:6.3KW额定转速:3600R/MIN起动方式:手拉启动外形尺寸:1650×1100×1200MM结构质量:130KG传动方式:齿轮连接方式:直连旋耕刀型号:S165主离合器型式:常结合摩擦式耕宽:1100MM耕深:100-200MM. | 2015 |  | 部通用类 | 0 | 否 | 安徽
耕整地机械 | 耕地机械 | 微耕机 | 功率4kW及以上微耕机 | 微耕机 | 四川福斯表面技术有限公司 | 1WG4.0-105FC-Z | 800 | 800 | 0 | 0 | 0 | 0 | 0 | 0 | 配套功率（kW）：4.0 | 该产品主要用途为:旋耕、松土,开沟.适用区域主要为:丘陵,梯田,平原小块区域的水田地,旱地的耕作,广泛适用于水稻,花生,蔬菜,水果的耕作使用. | 2015 |  | 部通用类 | 0 | 否 | 四川
耕整地机械 | 耕地机械 | 微耕机 | 功率4kW及以上微耕机 | 微耕机 | 四川福斯表面技术有限公司 | 1WG6.3-135FC-Z | 800 | 800 | 0 | 0 | 0 | 0 | 0 | 0 | 配套功率（kW）：6.3 | 该产品主要用途为:旋耕、松土,开沟.适用区域主要为:丘陵,梯田,平原小块区域的水田地,旱地的耕作,广泛适用于水稻,花生,蔬菜,水果的耕作使用. | 2015 |  | 部通用类 | 0 | 否 | 四川
耕整地机械 | 耕地机械 | 微耕机 | 功率4kW及以上微耕机 | 微耕机 | 昆明呈祥工贸有限公司 | 1WG6.3 | 800 | 800 | 0 | 0 | 0 | 0 | 0 | 0 | 配套发动机额定功率（kW）：6.3 |  | 2015 |  | 部通用类 | 0 | 否
耕整地机械 | 耕地机械 | 微耕机 | 功率4kW及以上微耕机 | 微耕机 | 重庆田中科技集团有限公司 | 1WG6.3-135FC-ZC | 800 | 800 | 0 | 0 | 0 | 0 | 0 | 0 | 配套功率（kW）：6.3 | 发动机形式:风冷柴油配套功率(KW):6.3 | 2015 |  | 部通用类 | 0 | 否 | 重庆
耕整地机械 | 耕地机械 | 微耕机 | 功率4kW及以上微耕机 | 微耕机 | 重庆田中科技集团有限公司 | 1WG4.05-100FC-ZC | 800 | 800 | 0 | 0 | 0 | 0 | 0 | 0 | 配套发动机额定功率（kW）：4.05 |  | 2015 |  | 部通用类 | 0 | 否
耕整地机械 | 耕地机械 | 微耕机 | 功率4kW及以上微耕机 | 微耕机 | 重庆市冠腾机械有限公司 | 1WG4.0-100FQ-ZC | 800 | 800 | 0 | 0 | 0 | 0 | 0 | 0 | 配套功率（kW）：4.0 | 主机一台,动力采用重庆华伟联龙科技有限公司生产的170F/P风冷式汽油发动机,发动机输出功率4.0千瓦,额度转速3600R/MIN变速机构采用直联、全齿传动,前置式,配350-6行走胶轮一副,防缠刀一副,水田轮一副,外形尺寸1500MM×1000MM×800MM,净重量75KG,,耕宽1000MM,耕深≥100MM,生产率≥0.04HM2/(H·M),燃油消耗量≤35KG/HM2 | 2015 |  | 部通用类 | 0 | 否 | 重庆
耕整地机械 | 耕地机械 | 微耕机 | 功率4kW及以上微耕机 | 微耕机 | 重庆市冠腾机械有限公司 | 1WG4.0-105FC-ZC | 800 | 800 | 0 | 0 | 0 | 0 | 0 | 0 | 配套功率（kW）：4.0 | 主机一台,动力采用重庆市凯米尔动力机械有限公司生产的CP178F风冷式柴油发动机,发动机输出功率4.0千瓦,额度转速3600R/MIN变速机构采用直联、全齿传动,前置式,配400-8行走胶轮一副,防缠刀一副,水田轮一副,外形尺寸1770MM×1050MM×800MM,净重量105KG,,耕宽1050MM,耕深≥100MM,生产率≥0.04HM2/(H·M),燃油消耗量≤30KG/HM2 | 2015 |  | 部通用类 | 0 | 否 | 重庆
耕整地机械 | 耕地机械 | 微耕机 | 功率4kW及以上微耕机 | 微耕机 | 重庆市冠腾机械有限公司 | 1WG6.3-135FC-ZC | 800 | 800 | 0 | 0 | 0 | 0 | 0 | 0 | 配套功率（kW）：6.3 | 主机一台,动力采用江苏沃特机械设备进出口有限公司生产的WT186F风冷式柴油发动机,发动机输出功率6.3千瓦,额度转速3600R/MIN变速机构采用直联、全齿传动,前置式,配400-8行走胶轮一副,防缠刀一副,水田轮一副,外形尺寸1780MM×1350MM×800MM,净重量120KG,,耕宽1350MM,耕深≥100MM,生产率≥0.04HM2/(H·M),燃油消耗量≤30KG/HM2 | 2015 |  | 部通用类 | 0 | 否 | 重庆
耕整地机械 | 耕地机械 | 微耕机 | 功率4kW及以上微耕机 | 微耕机 | 重庆汇田机械制造有限公司 | 1WG4.0-105FC-Z | 800 | 800 | 0 | 0 | 0 | 0 | 0 | 0 | 配套功率（kW）：4.0 | 规格型号:1WG4.0-105FC-Z,结构型式:前置式,配套发动机型号:178F柴油机,最大功率:4.0KW,标定转速:3600R/MIN,起动方式:反冲式手拉起动,外形尺寸(长*高*宽):1780MM*1050MM*900MM,结构质量:105KG,传动方式:齿轮传动,连接方式:直联,旋耕刀型号:Ⅱ型旱地耕刀,主离合器型式:摩擦片式,耕宽:1050MM,耕深:≥100MM,作业速度:0.1~0.3M/S,作业小量生产率≥0.04HM2/(H.M),单位作业面积燃油消耗量≤30KG/HM2 | 2015 |  | 部通用类 | 0 | 否 | 重庆
耕整地机械 | 耕地机械 | 微耕机 | 功率4kW及以上微耕机 | 微耕机 | 重庆汇田机械制造有限公司 | 1WG4.1-95FQ-ZC | 800 | 800 | 0 | 0 | 0 | 0 | 0 | 0 | 配套功率（kW）：4.1 | 规格型号:1WG4.1-95FQ-ZC,结构型式:前置式,配套发动机型号:170F汽油机,最大功率:4.1KW,标定转速:3600R/MIN,起动方式:手拉绳式起动,外形尺寸(长*高*宽):1700MM*950MM*800MM,结构质量:68KG,传动方式:齿轮传动,连接方式:直联式,旋耕刀型号:Ⅱ型旱地耕刀,主离合器型式:摩擦片式,耕宽:950MM,耕深:≥100MM,作业速度:0.1~0.3M/S,作业小量生产率≥0.04HM2/(H.M),单位作业面积燃油消耗量≤35KG/HM2 | 2015 |  | 部通用类 | 0 | 否 | 重庆
耕整地机械 | 耕地机械 | 微耕机 | 功率4kW及以上微耕机 | 微耕机 | 重庆汇田机械制造有限公司 | 1WG4.2-95SC-D | 800 | 800 | 0 | 0 | 0 | 0 | 0 | 0 | 配套功率（kW）：4.2 | 结构型式:前置式,配套发动机型号:R176,发动机结构型式:水冷柴油机,最大功率:4.2KW,标定转速:3000R/MIN,起动方式:手摇起动,外形尺寸(长*高*宽):1650MM*950MM*900MM,结构质量:103KG,传动方式(箱体内):链条,连接方式(输出轴与耕刀):直联,旋耕刀型号:旱地耕刀,主离合器型式:爪式离合,耕宽:950MM,耕深:≥100MM,作业速度:0.1~0.3M/S,作业小量生产率≥0.03~0.045HM2/(H.M),单位作业面积燃油消耗量≤30KG/HM2 | 2015 |  | 部通用类 | 0 | 否 | 重庆
耕整地机械 | 耕地机械 | 微耕机 | 功率4kW及以上微耕机 | 微耕机 | 重庆汇田机械制造有限公司 | 1WG6.3-135FC-Z | 800 | 800 | 0 | 0 | 0 | 0 | 0 | 0 | 配套功率（kW）：6.3 | 规格型号:1WG6.3-135FC-Z,结构型式:前置式,配套发动机型号:186F柴油机,最大功率:6.3KW,标定转速:3600R/MIN,起动方式:反冲式手拉起动,外形尺寸(长*高*宽):1780MM*1350MM*900MM,结构质量:138KG,传动方式:齿轮传动,连接方式:直联式,旋耕刀型号:Ⅱ型旱地耕刀,主离合器型式:摩擦片式,耕宽:1350MM,耕深:≥100MM,作业速度:0.1~0.3M/S,作业小量生产率≥0.04HM2/(H.M),单位作业面积燃油消耗量≤30KG/HM2 | 2015 |  | 部通用类 | 0 | 否 | 重庆
耕整地机械 | 耕地机械 | 微耕机 | 功率4kW及以上微耕机 | 微耕机 | 重庆汇田机械制造有限公司 | 1WG4.05-95FC-ZC | 800 | 800 | 0 | 0 | 0 | 0 | 0 | 0 | 配套发动机额定功率（kW）：4.05 | 规格型号:1WG4.05-95FC-ZC,结构型式:手持式,配套发动机型号:173F柴油机,最大功率:4.05KW,标定转速:3600R/MIN,起动方式:回弹式绳索起动,外形尺寸(长*高*宽):1650MM*950MM*910MM,结构质量:88KG,传动方式:锥齿传动,连接方式:直联,旋耕刀型号:旱地刀,主离合器型式:摩擦片(常开)式,耕宽:950MM,耕深:≥100MM,作业速度:0.1~0.3M/S,作业小时生产率≥0.04HM2/(H.M),单位作业面积燃油消耗量≤30KG/HM2 | 2015 |  | 部通用类 | 0 | 否
耕整地机械 | 耕地机械 | 微耕机 | 功率4kW及以上微耕机 | 微型耕耘机 | 福建省邵武市罗氏机械制造有限公司 | 1WG5.7 | 800 | 800 | 0 | 0 | 0 | 0 | 0 | 0 | 配套发动机额定功率（kW）：5.67 |  | 2015 |  | 部通用类 | 0 | 否
耕整地机械 | 耕地机械 | 微耕机 | 功率4kW及以上微耕机 | 微型耕耘机 | 潍坊市三木农业机械制造有限公司 | 1WG-4 | 800 | 800 | 0 | 0 | 0 | 0 | 0 | 0 | 配套功率（kW）：4.0 | 配套动力:4.0KW配套发动机额定转速:3600R/MIN驱动轮数量:2个主传动方方式:轴传动与旋耕机配套的外形尺寸(长*宽*高):1800MM*970MM*970MM结构质量:110KG耕深:大于等于8CM幅宽:90CM刀辊回转半径:175MM总安装旋耕刀数量:24把 | 2015 |  | 部通用类 | 0 | 否 | 山东
耕整地机械 | 耕地机械 | 微耕机 | 功率4kW及以上微耕机 | 微型耕耘机 | 潍坊市三木农业机械制造有限公司 | 1WG-4A | 800 | 800 | 0 | 0 | 0 | 0 | 0 | 0 | 配套功率（kW）：4.1 | 配套动力:4.1KW发动机型号:170F/P配套发动机额定转速:3600R/MIN驱动轮数量:2个与旋耕机配套外形尺寸(长*宽*高):1500MM*770MM*840MM结构质量:70KG耕深:大于等于8CM幅宽:70CM刀辊回转半径:165CM总安装旋耕刀数量:18把 | 2015 |  | 部通用类 | 0 | 否 | 山东
耕整地机械 | 耕地机械 | 微耕机 | 功率4kW及以上微耕机 | 微耕机 | 重庆合盛工业有限公司 | 1WG4.0-105FC-ZC | 800 | 800 | 0 | 0 | 0 | 0 | 0 | 0 | 配套功率（kW）：4.0 | 额定12小时功率:4.0(KW)传动方式:直联式旋耕刀型号:Ⅱ型旱地刀刀辊总安装刀数:28把行走轮形式:自走式离合方式:摩擦片式挡位数:3扶手是否可调:是耕宽:105(CM)耕深:≥10(CM) | 2015 |  | 部通用类 | 0 | 否 | 重庆
耕整地机械 | 耕地机械 | 微耕机 | 功率4kW及以上微耕机 | 微耕机 | 重庆合盛工业有限公司 | 1WG4.0-105FCE-ZC | 800 | 800 | 0 | 0 | 0 | 0 | 0 | 0 | 配套功率（kW）：4.0 | 额定12小时功率:4.0(KW)传动方式:直联式旋耕刀型号:Ⅱ型旱地刀刀辊总安装刀数:28把行走轮形式:自走式离合方式:摩擦片式挡位数:3扶手是否可调:是耕宽:105(CM)耕深:≥10(CM) | 2015 |  | 部通用类 | 0 | 否 | 重庆
耕整地机械 | 耕地机械 | 微耕机 | 功率4kW及以上微耕机 | 微耕机 | 甘肃华贸物资有限公司 | 1WG6.5-120FC-Z | 800 | 800 | 0 | 0 | 0 | 0 | 0 | 0 | 配套功率（kW）：6.5 | 基本配置:主机1台,胶轮1副,旱地刀1副.主要参数:产品尺寸(MM):1700×1350×1200重量:120KG配套动力型号:186FA配套动力名称:186FA风冷柴油机配套动力额定功率:6.5KW额定转速(R/MIN):3600传动方式:齿轮直传连接方式:发动机输出端直联传动箱主离合器型式:摩擦片旋耕刀型号:ⅢT175型刀刀辊总安装刀数:32耕宽(CM):120CM耕深(CM):8~18(配置不同旋耕刀组)作业速度(KM/H):1~2单位作业面积燃油消耗量(KG/HM2):≤12.0 | 2015 |  | 部通用类 | 0 | 否 | 甘肃
耕整地机械 | 耕地机械 | 微耕机 | 功率4kW及以上微耕机 | 微耕机 | 湖北玉柴发动机有限公司 | 1WG6 | 800 | 800 | 0 | 0 | 0 | 0 | 0 | 0 | 配套功率（kW）：6.3 | 外形尺寸(长×宽×高):1560MM×1070MM×1130MM结构质量:134KG幅宽:110CM联接方式:直联式刀辊设计转速:120R/MIN刀辊回转半径:192MM刀辊总安装刀片数:32把发动机型号:YC186F发动机标定功率:6.3KW旋耕刀型号:Ⅱ型旋耕刀 | 2015 |  | 部通用类 | 0 | 否 | 湖北
耕整地机械 | 耕地机械 | 微耕机 | 功率4kW及以上微耕机 | 微耕机 | 云南金马动力机械总厂 | 1WG4.0 | 800 | 800 | 0 | 0 | 0 | 0 | 0 | 0 | 配套功率（kW）：4.0 |  | 2015 |  | 部通用类 | 0 | 否 | 云南
耕整地机械 | 耕地机械 | 微耕机 | 功率4kW及以上微耕机 | 微耕机 | 云南金马动力机械总厂 | 1WG6.3 | 800 | 800 | 0 | 0 | 0 | 0 | 0 | 0 | 配套功率（kW）：6.3 |  | 2015 |  | 部通用类 | 0 | 否 | 云南
耕整地机械 | 耕地机械 | 微耕机 | 功率4kW及以上微耕机 | 微耕机 | 贵阳科盛机械有限公司 | 1WG4.0-105FCE-Z | 800 | 800 | 0 | 0 | 0 | 0 | 0 | 0 | 配套发动机额定功率（kW）：4.0 |  | 2015 |  | 部通用类 | 0 | 否
耕整地机械 | 耕地机械 | 微耕机 | 功率4kW及以上微耕机 | 微耕机 | 贵阳科盛机械有限公司 | 1WG4.0-105FC-Z | 800 | 800 | 0 | 0 | 0 | 0 | 0 | 0 | 配套发动机额定功率（kW）：4.0 |  | 2015 |  | 部通用类 | 0 | 否
耕整地机械 | 耕地机械 | 微耕机 | 功率4kW及以上微耕机 | 微耕机 | 贵阳科盛机械有限公司 | 1WG4.0-95FC-Z | 800 | 800 | 0 | 0 | 0 | 0 | 0 | 0 | 配套发动机额定功率（kW）：4.0 |  | 2015 |  | 部通用类 | 0 | 否
耕整地机械 | 耕地机械 | 微耕机 | 功率4kW及以上微耕机 | 微耕机 | 贵阳科盛机械有限公司 | 1WG4.0-95FQ-D | 800 | 800 | 0 | 0 | 0 | 0 | 0 | 0 | 配套发动机额定功率（kW）：4.0 |  | 2015 |  | 部通用类 | 0 | 否
耕整地机械 | 耕地机械 | 微耕机 | 功率4kW及以上微耕机 | 微耕机 | 贵阳科盛机械有限公司 | 1WG6.3-135FCE-Z | 800 | 800 | 0 | 0 | 0 | 0 | 0 | 0 | 配套发动机额定功率（kW）：6.3 |  | 2015 |  | 部通用类 | 0 | 否
耕整地机械 | 耕地机械 | 微耕机 | 功率4kW及以上微耕机 | 微耕机 | 湖北大地农业机械有限公司 | KDT410Z | 800 | 800 | 0 | 0 | 0 | 0 | 0 | 0 | 配套功率（kW）：4.1 | 配套动力型号:178F风冷柴油机配套动力功率(KW):4.1最大深耕(CM):12耕宽(CM)110 | 2015 |  | 部通用类 | 0 | 否 | 湖北
耕整地机械 | 耕地机械 | 微耕机 | 功率4kW及以上微耕机 | 微耕机 | 湖北大地农业机械有限公司 | KDT610Z | 800 | 800 | 0 | 0 | 0 | 0 | 0 | 0 | 配套功率（kW）：6.3 | 配套动力主机型号:186F风冷柴油机配套动力主机功率(KW):6.3最大深耕(CM):12耕宽(CM)110 | 2015 |  | 部通用类 | 0 | 否 | 湖北
耕整地机械 | 耕地机械 | 微耕机 | 功率4kW及以上微耕机 | 微耕机 | 宜昌市猪八戒农机有限有公司 | 1WG4.0 | 800 | 800 | 0 | 0 | 0 | 0 | 0 | 0 | 配套发动机额定功率（kW）：4.0 | 配套动力型号:KM178F风冷柴油机标定功率:4.0KW额定转速:3600R/MIN传动方式(传动箱内):齿轮联接方式(输出轴到耕刀):直联式刀辊设计转速:120R/MIN刀辊最大回转半径:180MM刀辊总安装刀片数:24把旋耕刀型号:Ⅱ型旋耕刀耕深:≥8CM幅宽:105CM作业速度:5-10KM/H小时生产率:≥0.10HM2/H主燃油消耗量:≤12KG/HM2 | 2015 |  | 部通用类 | 0 | 否 | 湖北
耕整地机械 | 耕地机械 | 微耕机 | 功率4kW及以上微耕机 | 微耕机 | 宜昌市猪八戒农机有限有公司 | 1WG6.3 | 800 | 800 | 0 | 0 | 0 | 0 | 0 | 0 | 配套发动机额定功率（kW）：6.3 | 配套动力型号:KM186F风冷柴油机标定功率:6.3KW额定转速:3600R/MIN传动方式(传动箱内):齿轮联接方式(输出轴到耕刀):直联式刀辊设计转速:120R/MIN刀辊最大回转半径:180MM刀辊总安装刀片数:32把旋耕刀型号:Ⅱ型旋耕刀耕深:≥8CM幅宽:135CM作业速度:5-10KM/H小时生产率:≥0.10HM2/H主燃油消耗量:≤12KG/HM2 | 2015 |  | 部通用类 | 0 | 否 | 湖北
耕整地机械 | 耕地机械 | 微耕机 | 功率4kW及以上微耕机 | 微耕机 | 重庆市锦冈机械有限公司 | 1WG4.0-105FC-Z | 800 | 800 | 0 | 0 | 0 | 0 | 0 | 0 | 配套功率（kW）：4.0 |  | 2015 |  | 部通用类 | 0 | 否 | 重庆
耕整地机械 | 耕地机械 | 微耕机 | 功率4kW及以上微耕机 | 微耕机 | 重庆市锦冈机械有限公司 | 1WG5.5-105FQ-Z | 800 | 800 | 0 | 0 | 0 | 0 | 0 | 0 | 配套功率（kW）：5.5 |  | 2015 |  | 部通用类 | 0 | 否 | 重庆
耕整地机械 | 耕地机械 | 微耕机 | 功率4kW及以上微耕机 | 微耕机 | 重庆市锦冈机械有限公司 | 1WG6.3-135FC-Z | 800 | 800 | 0 | 0 | 0 | 0 | 0 | 0 | 配套功率（kW）：6.3 |  | 2015 |  | 部通用类 | 0 | 否 | 重庆
耕整地机械 | 耕地机械 | 微耕机 | 功率4kW及以上微耕机 | 微耕机 | 山东红旗机电集团有限公司 | 1WG-4 | 800 | 800 | 0 | 0 | 0 | 0 | 0 | 0 | 配套功率（kW）：4.0 | 外形尺寸(长×宽×高)MM1640*600*1015结构质量KG92配套发动机型号/178FS配套发动机功率KW4.0配套发动机额定转速R/MIN1800刀辊设计转速R/MIN116刀辊最大回转半径MM165传动方式/三角带联机方式/直联式 | 2015 |  | 部通用类 | 0 | 否 | 山东
耕整地机械 | 耕地机械 | 微耕机 | 功率4kW及以上微耕机 | 微耕机 | 重庆市穗秾农业机械制造有限公司 | 1WG4.0-105FC-Z | 800 | 800 | 0 | 0 | 0 | 0 | 0 | 0 | 配套功率（kW）：4.0 | 主要配置:底盘1台,KA300风冷柴油机1台,水田轮1副,旱地刀1副,400-8轮胎总成1副,额定功率(KW):4.0,传动方式:齿轮传动,旋耕刀型号:II型旱地刀,刀辊总安装刀数:32,行走轮形式:轮式,离合方式:摩擦片式,挡位数:3,扶手是否可调:可调,耕宽(CM):105,耕深(CM):≥10. | 2015 |  | 部通用类 | 0 | 否 | 重庆
耕整地机械 | 耕地机械 | 微耕机 | 功率4kW及以上微耕机 | 微型耕耘机 | 黔西南州智慧农机有限责任公司 | 1WG4.0-105FC-Z | 800 | 800 | 0 | 0 | 0 | 0 | 0 | 0 | 配套发动机额定功率（kW）：4.0 |  | 2015 |  | 部通用类 | 0 | 否
耕整地机械 | 耕地机械 | 微耕机 | 功率4kW及以上微耕机 | 微型耕耘机 | 黔西南州智慧农机有限责任公司 | 1WG6.3-135FC-Z | 800 | 800 | 0 | 0 | 0 | 0 | 0 | 0 | 配套发动机额定功率（kW）：6.3 |  | 2015 |  | 部通用类 | 0 | 否
耕整地机械 | 耕地机械 | 微耕机 | 功率4kW及以上微耕机 | 微耕机 | 潍坊福晟机械有限公司 | 1WG-5.2 | 800 | 800 | 0 | 0 | 0 | 0 | 0 | 0 | 配套功率（kW）：5.15 | 额定功率:5.15KW外形尺寸:长X宽X高(MM)1850X1150X980结构质量:125KG幅宽:90CM | 2015 |  | 部通用类 | 0 | 否 | 山东
耕整地机械 | 耕地机械 | 微耕机 | 功率4kW及以上微耕机 | 微耕机 | 重庆三品佳机械制造有限公司 | 1WG4.0-105FC-ZC | 800 | 800 | 0 | 0 | 0 | 0 | 0 | 0 | 配套发动机额定功率（kW）：4 |  | 2015 |  | 部通用类 | 0 | 否
耕整地机械 | 耕地机械 | 微耕机 | 功率4kW及以上微耕机 | 微耕机 | 重庆三品佳机械制造有限公司 | 1WG4.0-95FQ-ZC | 800 | 800 | 0 | 0 | 0 | 0 | 0 | 0 | 配套发动机额定功率（kW）：4 |  | 2015 |  | 部通用类 | 0 | 否
耕整地机械 | 耕地机械 | 微耕机 | 功率4kW及以上微耕机 | 微耕机 | 重庆三品佳机械制造有限公司 | 1WG6.3-135FC-ZC | 800 | 800 | 0 | 0 | 0 | 0 | 0 | 0 | 配套发动机额定功率（kW）：6.3 |  | 2015 |  | 部通用类 | 0 | 否
耕整地机械 | 耕地机械 | 微耕机 | 功率4kW及以上微耕机 | 微型耕耘机 | 贵州诚耕农业机械制造有限公司 | 1WG6.3-135FC-Z | 800 | 800 | 0 | 0 | 0 | 0 | 0 | 0 | 配套发动机额定功率（kW）：6.3 |  | 2015 |  | 部通用类 | 0 | 否
耕整地机械 | 耕地机械 | 微耕机 | 功率4kW及以上微耕机 | 微型耕耘机 | 山东华兴机械股份有限公司 | 1WG-4 | 800 | 800 | 0 | 0 | 0 | 0 | 0 | 0 | 配套功率（kW）：4.05 | 汽油发动机,功率4.05KW.特别适合山地丘陵以及果园的旋耕除草等作业. | 2015 |  | 部通用类 | 0 | 否 | 山东
耕整地机械 | 耕地机械 | 微耕机 | 功率4kW及以上微耕机 | 微耕机 | 山东华兴机械股份有限公司 | 1WG5-100 | 800 | 800 | 0 | 0 | 0 | 0 | 0 | 0 | 配套功率（kW）：4.85 | 该产品主要用于农田的旋耕、耘地、施肥、播种、除草、培土等作业重点推广山地、丘陵、果园、林地、大棚及小地块的水旱田作业.发动机形式:水冷柴油配套功率(KW):4.85 | 2015 |  | 部通用类 | 0 | 否 | 山东
耕整地机械 | 耕地机械 | 微耕机 | 功率4kW及以上微耕机 | 微耕机 | 重庆美澳机械制造有限公司 | 1WG4.05-100FC-ZC | 800 | 800 | 0 | 0 | 0 | 0 | 0 | 0 | 配套发动机额定功率（kW）：4.05 | 规格型号/1WG4.05-100FC-ZC结构型式/前置式配套发动机型号名称/CP173F柴油机结构型式/单缸、立式、四冲程、风冷、直喷式额定功率KW4.05额定转速R/MIN3600 | 2015 |  | 部通用类 | 0 | 否
耕整地机械 | 耕地机械 | 微耕机 | 功率4kW及以上微耕机 | 微耕机 | 湖南省农友机械集团有限公司 | 1WG-5 | 800 | 800 | 0 | 0 | 0 | 0 | 0 | 0 | 配套功率（kW）：5 | 整机质量:140KG,配套动力:5KW,2600R/MIN | 2015 |  | 部通用类 | 0 | 否 | 湖南
耕整地机械 | 耕地机械 | 微耕机 | 功率4kW及以上微耕机 | 微耕机 | 湖南省农友机械集团有限公司 | 1WG5 | 800 | 800 | 0 | 0 | 0 | 0 | 0 | 0 | 配套功率（kW）：5 | 结构质量:99KG,配套动力:5.0KW,3600R/MIN | 2015 |  | 部通用类 | 0 | 否 | 湖南
耕整地机械 | 耕地机械 | 微耕机 | 功率4kW及以上微耕机 | 微耕机 | 湖南省农友机械集团有限公司 | 1WG-5A | 800 | 800 | 0 | 0 | 0 | 0 | 0 | 0 | 配套发动机额定功率（kW）：4.85 | 结构型式:前置式,外形尺寸(长X宽X高):2100X920X1070MM,传动方式:皮带传动,连接方式:直联,整机质量:190KG,设计耕深:≥100MM,设计耕宽:110CM,刀辊转速:340R/MIN,刀辊最大回转半径:195MM,总安装刀数:16把,配套动力:4.85KW,起动方式:手摇起动 | 2015 |  | 部通用类 | 0 | 否
耕整地机械 | 耕地机械 | 微耕机 | 功率4kW及以上微耕机 | 微耕机 | 南昌泰富通用设备有限公司 | TF1WGQ6-1 | 800 | 800 | 0 | 0 | 0 | 0 | 0 | 0 | 配套功率（kW）：5.88 |  | 2015 |  | 部通用类 | 0 | 否 | 江西
耕整地机械 | 耕地机械 | 微耕机 | 功率4kW及以上微耕机 | 耕作机 | 宜宾市宏图机电设备制造有限公司 | 1WG-4.05P | 800 | 800 | 0 | 0 | 0 | 0 | 0 | 0 | 配套发动机额定功率（kW）：4.05 |  | 2015 |  | 部通用类 | 0 | 否
耕整地机械 | 耕地机械 | 微耕机 | 功率4kW及以上微耕机 | 耕作机 | 宜宾市宏图机电设备制造有限公司 | 1WG-4.05 | 800 | 800 | 0 | 0 | 0 | 0 | 0 | 0 | 配套发动机额定功率（kW）：4.05 |  | 2015 |  | 部通用类 | 0 | 否
耕整地机械 | 耕地机械 | 微耕机 | 功率4kW及以上微耕机 | 微型耕作机 | 宜宾市宏图机电设备制造有限公司 | 1WG-4.0Q | 800 | 800 | 0 | 0 | 0 | 0 | 0 | 0 | 配套发动机额定功率（kW）：4 |  | 2015 |  | 部通用类 | 0 | 否
耕整地机械 | 耕地机械 | 微耕机 | 功率4kW及以上微耕机 | 微型耕作机 | 宜宾市宏图机电设备制造有限公司 | 1WG-4.0 | 800 | 800 | 0 | 0 | 0 | 0 | 0 | 0 | 配套发动机额定功率（kW）：4 |  | 2015 |  | 部通用类 | 0 | 否
耕整地机械 | 耕地机械 | 微耕机 | 功率4kW及以上微耕机 | 耕作机 | 宜宾市宏图机电设备制造有限公司 | 1WG-5.6 | 800 | 800 | 0 | 0 | 0 | 0 | 0 | 0 | 配套发动机额定功率（kW）：5.6 |  | 2015 |  | 部通用类 | 0 | 否
耕整地机械 | 耕地机械 | 微耕机 | 功率4kW及以上微耕机 | 耕作机 | 宜宾市宏图机电设备制造有限公司 | 1WG-6.3 | 800 | 800 | 0 | 0 | 0 | 0 | 0 | 0 | 配套发动机额定功率（kW）：6.3 |  | 2015 |  | 部通用类 | 0 | 否
耕整地机械 | 耕地机械 | 微耕机 | 功率4kW及以上微耕机 | 微型耕耘机 | 安顺煜辉经贸有限责任公司 | 1WG4.05-95FC-ZC | 800 | 800 | 0 | 0 | 0 | 0 | 0 | 0 | 配套发动机额定功率（kW）：4.05 |  | 2015 |  | 部通用类 | 0 | 否
耕整地机械 | 耕地机械 | 微耕机 | 功率4kW及以上微耕机 | 微型耕耘机 | 安顺煜辉经贸有限责任公司 | 1WG6.3-135FC-Z | 800 | 800 | 0 | 0 | 0 | 0 | 0 | 0 | 配套发动机额定功率（kW）：6.3 |  | 2015 |  | 部通用类 | 0 | 否
耕整地机械 | 耕地机械 | 微耕机 | 功率4kW及以上微耕机 | 微型耕耘机 | 沂水沭拖机械有限公司 | 1WG-4 | 800 | 800 | 0 | 0 | 0 | 0 | 0 | 0 | 配套功率（kW）：4.1 | 发动机型号:170F/P配套动力:4.1KW配套发动机额定转速:3600R/MIN驱动轮数量:2个 | 2015 |  | 部通用类 | 0 | 否 | 山东
耕整地机械 | 耕地机械 | 微耕机 | 功率4kW及以上微耕机 | 微型耕耘机 | 沂水沭拖机械有限公司 | 1WG-6 | 800 | 800 | 0 | 0 | 0 | 0 | 0 | 0 | 配套功率（kW）：6.3 | 规格型号:1WG-6结构型式:前置式风冷单缸柴油机配套功率:6.3KW外形尺寸:1950*940*1100(MM)传动方式:直联 | 2015 |  | 部通用类 | 0 | 否 | 山东
耕整地机械 | 耕地机械 | 微耕机 | 功率4kW及以上微耕机 | 微耕机 | 麻城市久耕田机械制造有限公司 | 1WG4A | 800 | 800 | 0 | 0 | 0 | 0 | 0 | 0 | 配套发动机额定功率（kW）：4 | 外形尺寸(长×宽×高):1750×1048×1190,额定功率(KW):4额定转速(R/MIN):3600,传动方式:齿轮,联接方式:直连,耕深:≧10CM,耕宽:103CM | 2015 |  | 部通用类 | 0 | 否 | 湖北
耕整地机械 | 耕地机械 | 微耕机 | 功率4kW及以上微耕机 | 微耕机 | 麻城市久耕田机械制造有限公司 | 1WG4B | 800 | 800 | 0 | 0 | 0 | 0 | 0 | 0 | 配套发动机额定功率（kW）：4.5 | 外形尺寸(长×宽×高):1700×870×980,额定功率(KW):4.5,额定转速(R/MIN):3600,传动方式:齿轮,联接方式:直连,耕深:≧10CM,耕宽:103CM | 2015 |  | 部通用类 | 0 | 否 | 湖北
耕整地机械 | 耕地机械 | 微耕机 | 功率4kW及以上微耕机 | 微耕机 | 麻城市久耕田机械制造有限公司 | 1WG6 | 800 | 800 | 0 | 0 | 0 | 0 | 0 | 0 | 配套发动机额定功率（kW）：6.3 | 外形尺寸(长×宽×高):18000×1350×1100,额定功率(KW):6.3,额定转速(R/MIN):3600,传动方式:齿轮,联接方式:直连,耕深:≧10CM,耕宽:105CM | 2015 |  | 部通用类 | 0 | 否 | 湖北
耕整地机械 | 耕地机械 | 微耕机 | 功率4kW及以上微耕机 | 微耕机 | 旬阳县宝利机械有限责任公司 | 1WG6.3FC-Z | 800 | 800 | 0 | 0 | 0 | 0 | 0 | 0 | 配套功率（kW）：6.3 |  | 2015 |  | 部通用类 | 0 | 否 | 陕西
耕整地机械 | 耕地机械 | 微耕机 | 功率4kW及以上微耕机 | 微耕机 | 重庆美澳机械制造有限公司 | 1WG4.0-110FC-Z | 800 | 800 | 0 | 0 | 0 | 0 | 0 | 0 | 配套功率（kW）：4.0 | 规格型号/1WG4.0-110FC-Z结构型式/前置式结构型式/单缸、四冲程、风冷额定功率KW4.0额定转速R/MIN3600起动方式/手拉绳式起动 | 2015 |  | 部通用类 | 0 | 否 | 重庆
耕整地机械 | 耕地机械 | 微耕机 | 功率4kW及以上微耕机 | 微耕机 | 重庆美澳机械制造有限公司 | 1WG4.1-95FQ-D | 800 | 800 | 0 | 0 | 0 | 0 | 0 | 0 | 配套功率（kW）：4.1 | 规格型号/1WG4.1-95FQ-D结构型式/前置式型号名称/170F汽油机结构型式/单缸、四冲程、OHV250、斜置、强制风冷额定功率KW4.1额定转速R/MIN3600起动方式/手拉绳式起动 | 2015 |  | 部通用类 | 0 | 否 | 重庆
耕整地机械 | 耕地机械 | 微耕机 | 功率4kW及以上微耕机 | 微耕机 | 重庆美澳机械制造有限公司 | 1WG6.3-135FC-Z | 800 | 800 | 0 | 0 | 0 | 0 | 0 | 0 | 配套功率（kW）：6.3 | 规格型号/1WG6.3-135FC-Z结构型式/前置式结构型式/单缸、立式、四冲程、风冷、直喷式额定功率KW6.3额定转速R/MIN3600起动方式/反冲式手拉起动 | 2015 |  | 部通用类 | 0 | 否 | 重庆
耕整地机械 | 耕地机械 | 微耕机 | 功率4kW及以上微耕机 | 微耕机 | 山东环建工程集团有限公司 | 1WG4.2Q-60 | 800 | 800 | 0 | 0 | 0 | 0 | 0 | 0 | 配套发动机额定功率（kW）：4.2 |  | 2015 |  | 部通用类 | 0 | 否
耕整地机械 | 耕地机械 | 微耕机 | 功率4kW及以上微耕机 | 微耕机 | 山东环建工程集团有限公司 | 1WG6.3-110 | 800 | 800 | 0 | 0 | 0 | 0 | 0 | 0 | 配套发动机额定功率（kW）：6.3 |  | 2015 |  | 部通用类 | 0 | 否
耕整地机械 | 耕地机械 | 微耕机 | 功率4kW及以上微耕机 | 微耕机 | 重庆晓茹机械制造有限公司 | 1WG6.3-135FC-ZC | 800 | 800 | 0 | 0 | 0 | 0 | 0 | 0 | 配套功率（kW）：6.3 | 配套发动机型号:CP186F风冷柴油机,配套发动机功率:6.3KW | 2015 |  | 部通用类 | 0 | 否 | 重庆
耕整地机械 | 耕地机械 | 微耕机 | 功率4kW及以上微耕机 | 微耕机 | 重庆晓茹机械制造有限公司 | 1WG4.0-120FC-Z | 800 | 800 | 0 | 0 | 0 | 0 | 0 | 0 | 配套功率（kW）：4 | 配套发动机型号:KD178F风冷柴油机,配套发动机功率:4.0KW | 2015 |  | 部通用类 | 0 | 否 | 重庆
耕整地机械 | 耕地机械 | 微耕机 | 功率4kW及以上微耕机 | 微耕机 | 重庆晓茹机械制造有限公司 | 1WG4.0-95FQ-ZC | 800 | 800 | 0 | 0 | 0 | 0 | 0 | 0 | 配套功率（kW）：4 | 配套发动机型号170F/P通用汽油机,配套发动机功率4.0KW | 2015 |  | 部通用类 | 0 | 否 | 重庆
耕整地机械 | 耕地机械 | 微耕机 | 功率4kW及以上微耕机 | 微型耕耘机 | 贵州三江农业机械有限公司 | SJ1WG4.0 | 800 | 800 | 0 | 0 | 0 | 0 | 0 | 0 | 配套发动机额定功率（kW）：4.0 |  | 2015 |  | 部通用类 | 0 | 否
耕整地机械 | 耕地机械 | 微耕机 | 功率4kW及以上微耕机 | 微型耕耘机 | 贵州三江农业机械有限公司 | SJ1WG6.3 | 800 | 800 | 0 | 0 | 0 | 0 | 0 | 0 | 配套发动机额定功率（kW）：6.3 |  | 2015 |  | 部通用类 | 0 | 否
耕整地机械 | 耕地机械 | 微耕机 | 功率4kW及以上微耕机 | 微型耕耘机 | 贵州三江农业机械有限公司 | SJ1WG7.5 | 800 | 800 | 0 | 0 | 0 | 0 | 0 | 0 | 配套发动机额定功率（kW）：7.5 |  | 2015 |  | 部通用类 | 0 | 否
耕整地机械 | 耕地机械 | 微耕机 | 功率4kW及以上微耕机 | 微耕机 | 阆中市泰安车业有限公司 | 1WG4.0-Z | 800 | 800 | 0 | 0 | 0 | 0 | 0 | 0 | 配套功率（kW）：4.0 |  | 2015 |  | 部通用类 | 0 | 否 | 四川
耕整地机械 | 耕地机械 | 微耕机 | 功率4kW及以上微耕机 | 微耕机 | 阆中市泰安车业有限公司 | 1WG6.3-Z | 800 | 800 | 0 | 0 | 0 | 0 | 0 | 0 | 配套功率（kW）：6.3 |  | 2015 |  | 部通用类 | 0 | 否 | 四川
耕整地机械 | 耕地机械 | 微耕机 | 功率4kW及以上微耕机 | 电启动微型耕作机 | 重庆豪野机械制造有限公司 | 1WG6.3-135FCE-Z | 800 | 800 | 0 | 0 | 0 | 0 | 0 | 0 | 配套功率（kW）：6.3 | 主要配置:186F电启动风冷柴油机1台,底盘总成1套,400-8行走胶轮1套,旱地刀1付,水田轮1付,阻力棒1根,说明书,合格证,随机工具各1套.基本参数:配套发动机型号名称:KM186F风冷柴油机,配套发动机结构形式:单缸、立式、四冲程、风冷、直喷式,配套发动机标定功率KW:6.3,配套发动机标定转速R/MIN:3600,配套发动机起动方式:电启动,外形尺寸MM:1730×1350×825,结构质量KG:136,传动方式:齿轮传动,连接方式:直联式,扶把调整幅度°:水平方向360,垂直方向180,刀辊转速R/MIN快档115,慢档60,刀辊最大回转半径MM:160,刀辊总安装刀数:38,旋耕刀型号:旱地刀,主离合器形式:摩擦片式,耕宽MM:1350,耕深MM:≥100,作业速度M/S:0.2~0.3,作业小时生产率H•M2/(H.M):≥0.05,单位作业面积燃油消耗量KG/HM2:≤20. | 2015 |  | 部通用类 | 0 | 否 | 重庆
耕整地机械 | 耕地机械 | 微耕机 | 功率4kW及以上微耕机 | 微型耕耘机 | 重庆豪野机械制造有限公司 | 1WG6.3-135FC-Z | 800 | 800 | 0 | 0 | 0 | 0 | 0 | 0 | 配套功率（kW）：6.3 | 主要配置:186F风冷柴油机1台,底盘总成1套,400-8行走胶轮1套,旱地刀1付,水田轮1付,阻力棒1根,说明书,合格证,随机工具各1套.基本参数:配套发动机型号名称:KM186F柴油机,配套发动机结构形式:单缸、立式、四冲程、风冷、直喷式,配套发动机标定功率KW:6.3,配套发动机标定转速R/MIN:3600,配套发动机起动方式:反冲式手拉启动,外形尺寸MM:1790×1350×980,结构质量KG:120,传动方式:齿轮传动,连接方式:直联式,扶把调整幅度°:水平方向180,垂直方向180,刀辊转速R/MIN快档140,慢档70,刀辊最大回转半径MM:180,刀辊总安装刀数:38,旋耕刀型号:Ⅱ型旱地刀,主离合器形式:摩擦片式,耕宽MM:1350,耕深MM:≥100,作业速度M/S:0.1~0.3,作业小时生产率H•M2/(H.M):≥0.04,单位作业面积燃油消耗量KG/HM2:≤30. | 2015 |  | 部通用类 | 0 | 否 | 重庆
耕整地机械 | 耕地机械 | 微耕机 | 功率4kW及以上微耕机 | 微耕机 | 重庆大久科技发展股份有限公司 | 1WG4.0-100FQ-D | 800 | 800 | 0 | 0 | 0 | 0 | 0 | 0 | 配套功率（kW）：4.0 | 配套重庆大久科技发展股份有限公司DJ170F汽油发动机标定功率:4.0KW,额定转速:3600R/MIN整机结构形式:带传动结构尺寸:1700*1000*800主要额定参数:幅宽100CM,耕深≥10CM,作业速度0.1~0.3M/S,小时生产率≥0.040HM2/(H•M),主燃油消耗量≤30KG/HM2,设计转速I档150R/MIN、II档120R/MIN,最大回转半径200MM传动方式:非直联全齿传动结构质量:60KG. | 2015 |  | 部通用类 | 0 | 否 | 重庆
耕整地机械 | 耕地机械 | 微耕机 | 功率4kW及以上微耕机 | 微耕机 | 重庆大久科技发展股份有限公司 | 1WG6.3-135FC-ZC | 800 | 800 | 0 | 0 | 0 | 0 | 0 | 0 | 配套功率（kW）：6.3 | 配套重庆凯米尔动力机械有限公司186F风冷柴油发动机标定功率:6.3KW,额定转速:3600R/MIN整机结构形式:直联接齿轮传动结构尺寸:1740*1350*800主要额定参数:幅宽135CM,耕深≥10CM,作业速度0.1~0.3M/S,小时生产率≥0.04HM2/(H•M),主燃油消耗量≤25KG/HM2,设计转速I档130R/MIN、II档83R/MIN,最大回转半径180MM传动方式:直联全齿传动结构质量:130KG. | 2015 |  | 部通用类 | 0 | 否 | 重庆
耕整地机械 | 耕地机械 | 微耕机 | 功率4kW及以上微耕机 | 微耕机 | 重庆大久科技发展股份有限公司 | 1WG4.0-100FQ-DL-A | 800 | 800 | 0 | 0 | 0 | 0 | 0 | 0 | 配套发动机额定功率（kW）：4.0 | 配套重庆大久科技发展股份有限公司170F/P汽油机最大功率:4.0KW,额定转速:3600R/MIN连接方式:直连接链条传动外形尺寸:1680*1000*940主要额定参数:耕宽1000MM,耕深≥100MM,作业速度0.1~0.3M/S,小时生产率≥0.04HM2/(H?M),单位作业面积燃油消耗量≤35KG/HM2,设计转速:快档140R/MIN、慢档80R/MIN,最大回转半径180MM传动方式:链条传动结构质量:55KG. | 2015 |  | 部通用类 | 0 | 否
耕整地机械 | 耕地机械 | 微耕机 | 功率4kW及以上微耕机 | 微耕机 | 重庆汇田机械制造有限公司 | 1WG5.0-105FQ-ZC | 800 | 800 | 0 | 0 | 0 | 0 | 0 | 0 | 配套发动机额定功率（kW）：5.0 | 规格型号:1WG5.0-105FQ-ZC,结构型式:手持式,配套发动机型号:177F汽油机,最大功率:5.0KW,标定转速:3600R/MIN,起动方式:手拉绳式起动,外形尺寸(长*高*宽):1800MM*1050MM*890MM,结构质量:96KG,传动方式:锥齿传动,连接方式:直联式,旋耕刀型号:旱地刀,主离合器型式:摩擦片(常开)式,耕宽:1050MM,耕深:≥100MM,作业速度:0.1~0.3M/S,作业小时生产率≥0.04HM2/(H.M),单位作业面积燃油消耗量≤35KG/HM2 | 2015 |  | 部通用类 | 0 | 否
耕整地机械 | 耕地机械 | 微耕机 | 功率4kW及以上微耕机 | 微型耕耘机 | 金坛柴油机有限公司 | JC-1WG6.3-Z | 800 | 800 | 0 | 0 | 0 | 0 | 0 | 0 | 配套功率（kW）：6.3 | 配套动力:金坛柴油机有限公司生产的天鹅牌JC186F柴油机1台、额定功率:(6.3KW/3600R/MIN)、齿轮传动、刀辊总安装刀数40把、作业生产率:旋耕2.0亩/小时、底盘1套、旱地刀1付、防缠绕刀具1付、胶轮1付、扶手可调、平均耕宽:1113MM、耕深:120MM | 2015 |  | 部通用类 | 0 | 否 | 江苏
耕整地机械 | 耕地机械 | 微耕机 | 功率4kW及以上微耕机 | 微型耕耘机 | 金坛柴油机有限公司 | JC-1WG4-Z | 800 | 800 | 0 | 0 | 0 | 0 | 0 | 0 | 配套功率（kW）：4 | 配套动力:金坛柴油机有限公司生产的天鹅牌JC178F柴油机1台、额定功率:(4.0KW/3600R/MIN)、齿轮传动、刀辊总安装刀数32把、作业生产率:旋耕1.2亩/小时、底盘1套、旱地刀1付、防缠绕刀具1付、胶轮1付、扶手可调、平均耕宽:1082MM、耕深:100MM | 2015 |  | 部通用类 | 0 | 否 | 江苏
耕整地机械 | 耕地机械 | 微耕机 | 功率4kW及以上微耕机 | 微耕机 | 江西南拖农业机械有限公司 | 1WG-6.3A | 800 | 800 | 0 | 0 | 0 | 0 | 0 | 0 | 配套功率（kW）：4.41 |  | 2015 |  | 部通用类 | 0 | 否 | 江西
耕整地机械 | 耕地机械 | 微耕机 | 功率4kW及以上微耕机 | 微耕机 | 江西南拖农业机械有限公司 | 1WG-6.3B | 800 | 800 | 0 | 0 | 0 | 0 | 0 | 0 | 配套功率（kW）：5.67 |  | 2015 |  | 部通用类 | 0 | 否 | 江西
耕整地机械 | 耕地机械 | 微耕机 | 功率4kW及以上微耕机 | 微耕机 | 重庆捷耕机械有限公司 | 1WG6.3-135FC-ZC | 800 | 800 | 0 | 0 | 0 | 0 | 0 | 0 | 配套功率（kW）：6.3 | 该产品补贴分档的关键技术参数:发动机形式:风冷柴油配套功率(KW):6.3 | 2015 |  | 部通用类 | 0 | 否 | 重庆
耕整地机械 | 耕地机械 | 微耕机 | 功率4kW及以上微耕机 | 微耕机 | 重庆捷耕机械有限公司 | 1WG4.0-105FC-ZC | 800 | 800 | 0 | 0 | 0 | 0 | 0 | 0 | 配套发动机额定功率（kW）：4.0 | 配套动力额定功率:4.0KW,转速:3600R/MIN,启动方式:反冲式手拉启动,结构形式:前置式,外形尺寸(长×宽×高):1650×1050×800MM,结构质量:110KG,传动方式:齿轮传动,连接方式:直联式,旋耕刀型号:II型旱耕地刀,主离合器型式:摩擦片式,耕宽:1050MM. | 2015 |  | 部通用类 | 0 | 否
耕整地机械 | 耕地机械 | 微耕机 | 功率4kW及以上微耕机 | 微耕机 | 重庆捷耕机械有限公司 | 1WG4.05-90FC-ZC | 800 | 800 | 0 | 0 | 0 | 0 | 0 | 0 | 配套发动机额定功率（kW）：4.05 | 配套动力额定功率:4.05KW,转速:3600R/MIN,启动方式:绳索反弹手拉启动,结构形式:前置式,外形尺寸(长×宽×高):1580×900×800MM,结构质量:75KG,传动方式:齿轮传动,连接方式:直联式,旋耕刀型号:II型旱地耕刀,主离合器型式:摩擦片式,耕宽:900MM. | 2015 |  | 部通用类 | 0 | 否
耕整地机械 | 耕地机械 | 微耕机 | 功率4kW及以上微耕机 | 微耕机 | 石家庄春润机械制造有限公司 | 1WG-4Q | 800 | 800 | 0 | 0 | 0 | 0 | 0 | 0 | 配套发动机额定功率（kW）：4 |  | 2015 |  | 部通用类 | 0 | 否
耕整地机械 | 耕地机械 | 微耕机 | 功率4kW及以上微耕机 | 微耕机 | 石家庄春润机械制造有限公司 | 1WG-6.5 | 800 | 800 | 0 | 0 | 0 | 0 | 0 | 0 | 配套发动机额定功率（kW）：6.5 |  | 2015 |  | 部通用类 | 0 | 否
耕整地机械 | 耕地机械 | 微耕机 | 功率4kW及以上微耕机 | 微耕机 | 汉中云妃科技有限公司 | 1WG-4.0 | 800 | 800 | 0 | 0 | 0 | 0 | 0 | 0 | 配套功率（kW）：4.0 |  | 2015 |  | 部通用类 | 0 | 否 | 陕西
耕整地机械 | 耕地机械 | 微耕机 | 功率4kW及以上微耕机 | 微耕机 | 汉中云妃科技有限公司 | 3WG-4.0 | 800 | 800 | 0 | 0 | 0 | 0 | 0 | 0 | 配套功率（kW）：4.0 |  | 2015 |  | 部通用类 | 0 | 否 | 陕西
耕整地机械 | 耕地机械 | 微耕机 | 功率4kW及以上微耕机 | 微耕机 | 汉中云妃科技有限公司 | 1WG-6.3 | 800 | 800 | 0 | 0 | 0 | 0 | 0 | 0 | 配套功率（kW）：6.3 |  | 2015 |  | 部通用类 | 0 | 否 | 陕西
耕整地机械 | 耕地机械 | 微耕机 | 功率4kW及以上微耕机 | 微耕机 | 贵阳科盛机械有限公司 | 1WG6.3-135FC-Z | 800 | 800 | 0 | 0 | 0 | 0 | 0 | 0 | 配套发动机额定功率（kW）：6.3 |  | 2015 |  | 部通用类 | 0 | 否
耕整地机械 | 耕地机械 | 微耕机 | 功率4kW及以上微耕机 | 微耕机 | 湘西吉盛农业科技有限公司 | 1WG4.1-100 | 800 | 800 | 0 | 0 | 0 | 0 | 0 | 0 | 配套发动机额定功率（kW）：4.05 |  | 2015 |  | 部通用类 | 0 | 否
耕整地机械 | 耕地机械 | 微耕机 | 功率4kW及以上微耕机 | 微耕机 | 湘西吉盛农业科技有限公司 | 1WGQ4.2-100 | 800 | 800 | 0 | 0 | 0 | 0 | 0 | 0 | 配套发动机额定功率（kW）：4.2 |  | 2015 |  | 部通用类 | 0 | 否
耕整地机械 | 耕地机械 | 微耕机 | 功率4kW及以上微耕机 | 微耕机 | 重庆驰马动力设备制造有限公司 | 1WG4.0-105FQ-ZC | 800 | 800 | 0 | 0 | 0 | 0 | 0 | 0 | 配套发动机额定功率（kW）：4.0 | 配套发动机额定功率(KW):4.0,全齿直传! | 2015 |  | 部通用类 | 0 | 否
耕整地机械 | 耕地机械 | 微耕机 | 功率4kW及以上微耕机 | 微耕机 | 重庆驰马动力设备制造有限公司 | 1WG4.0-110FC-ZC | 800 | 800 | 0 | 0 | 0 | 0 | 0 | 0 | 配套发动机额定功率（kW）：4.0 | 配套发动机额定功率(KW):4.0,全齿直传! | 2015 |  | 部通用类 | 0 | 否
耕整地机械 | 耕地机械 | 微耕机 | 功率4kW及以上微耕机 | 微耕机 | 重庆驰马动力设备制造有限公司 | 1WG6.3-135FC-ZC | 800 | 800 | 0 | 0 | 0 | 0 | 0 | 0 | 配套发动机额定功率（kW）：6.3 | 配套发动机额定功率(KW):6.3,全齿直传! | 2015 |  | 部通用类 | 0 | 否
耕整地机械 | 耕地机械 | 微耕机 | 功率4kW及以上微耕机 | 微耕机 | 武汉科莱德农业机械有限公司 | 1WG4.4 | 800 | 800 | 0 | 0 | 0 | 0 | 0 | 0 | 配套功率（kW）：4.0 | 外型尺寸(长×宽×高)1702×1203×1100MM,整机结构质量为110KG.配套发动机型号为JC178F风冷柴油机,标定功率为4.0KW,,额定转速为3600R/MIN.作业速度为0.1-0.3M/S,耕深≥10CM,幅宽为105CM,小时生产率≥0.1HM2/H..M,主燃油消耗量≤12KG/HM2 | 2015 |  | 部通用类 | 0 | 否 | 湖北
耕整地机械 | 耕地机械 | 微耕机 | 功率4kW及以上微耕机 | 微耕机 | 武汉科莱德农业机械有限公司 | 1WG6.3 | 800 | 800 | 0 | 0 | 0 | 0 | 0 | 0 | 配套功率（kW）：6.3 | 外型尺寸(长×宽×高)1509×1305×1100MM,整机结构质量为126KG.配套发动机型号为WT186F风冷柴油机,标定功率为6.3KW,,额定转速为3600R/MIN.作业速度为0.1-0.3M/S,耕深≥10CM,幅宽为105CM,小时生产率≥0.1HM2/H.M,主燃油消耗量≤12KG/HM2 | 2015 |  | 部通用类 | 0 | 否 | 湖北
耕整地机械 | 耕地机械 | 微耕机 | 功率4kW及以上微耕机 | 中耕机 | 武汉科莱德农业机械有限公司 | 3ZG-40B | 800 | 800 | 0 | 0 | 0 | 0 | 0 | 0 | 配套发动机额定功率（kW）：4.0 | 3ZG-40B中耕机本产品规格型号为3ZG-40B,结构形式为手扶式,外型尺寸(长×宽×高)为1440×920×990MM,结构质量为65KG,传动方式为皮带传动,连接方式为直联,2扶把水平方向调整幅度为0°垂直方向调整幅度为90°刀辊转速快档为170R/MIN,慢档为110R/MIN,最大回转半径为180MM,总安装刀片数为24把,旋耕刀型号为2型刀,主离合器形式为牙嵌离合器,耕宽为40-92CM,耕深≥8.5CM,作业速度为0.7-0.9M/S,作业小时生产率≥0.12HM2/(H..M),单位燃油消耗量≤12KG/HM2 | 2015 |  | 部通用类 | 0 | 否 | 湖北
耕整地机械 | 耕地机械 | 微耕机 | 功率4kW及以上微耕机 | 微耕机 | 武汉科莱德农业机械有限公司 | 1WG-4.8Q | 800 | 800 | 0 | 0 | 0 | 0 | 0 | 0 | 配套发动机额定功率（kW）：４.８ | 1WG4.8Q本产品型号为1WG4.8Q,结构形式为前置式,配套的发动机型号为DJIP70B汽油发动机,结构形式为单缸、立式、四冲程、风冷,额定功率为4.8KW,额定转速为3600R/MIN,启动方式为手拉启动.本产品外型尺寸(长×宽×高)为1200×600×1100MM,,结构质量为45KG,传动方式为齿轮传动,联接方式为直连,刀辊转速为120R/MIN,最大回转半径为200MM,安装刀片数为16把,旋耕刀型号为2型旱地刀,主离合器形式为离心式,耕宽600MM,耕深≥100MM,作业速度0.1-0.3M/S,作业小时生产率≥0.10HM2/(H..M),单位燃油消耗量≤15KG/HM2 | 2015 |  | 部通用类 | 0 | 否 | 湖北
耕整地机械 | 耕地机械 | 微耕机 | 功率4kW及以上微耕机 | 微耕机 | 湘潭县昌峰机械制造有限公司 | 1WG-5.0 | 800 | 800 | 0 | 0 | 0 | 0 | 0 | 0 | 配套功率（kW）：5.0 | 外形尺寸(长×宽×高)MM1840×900×1230结构质量KG190(含柴油机)配套发动机型号/BH180F柴油机配套发动机功率KW5.0配套发动机额定转速R/MIN2600结构形式前置式、双驱动轮,传动方式链传动,连接方式螺栓连接,旋耕刀型号异形刀,主离合器形式磨擦片式,总安装刀数把24,刀轴转数R/MIN295,刀轴最大回转半径MM160,耕宽MM750±50,耕深MM≥100,作业速度M/S0.6-0.8 | 2015 |  | 部通用类 | 0 | 否 | 湖南
耕整地机械 | 耕地机械 | 微耕机 | 功率4kW及以上微耕机 | 微耕机 | 湘潭县昌峰机械制造有限公司 | 1WG5.2-75A | 800 | 800 | 0 | 0 | 0 | 0 | 0 | 0 | 配套发动机额定功率（kW）：5.15 |  | 2015 |  | 部通用类 | 0 | 否
耕整地机械 | 耕地机械 | 微耕机 | 功率4kW及以上微耕机 | 微耕机 | 南昌赣农机械制造有限责任公司 | 1WG6 | 800 | 800 | 0 | 0 | 0 | 0 | 0 | 0 | 配套功率（kW）：5.15 | 外形尺寸:1800MM×840MM×1080MM配套功率(KW):5.15 | 2015 |  | 部通用类 | 0 | 否 | 江西
耕整地机械 | 耕地机械 | 微耕机 | 功率4kW及以上微耕机 | 微耕机 | 费县华源农业装备工贸有限公司 | 1WG-4Q | 800 | 800 | 0 | 0 | 0 | 0 | 0 | 0 | 配套功率（kW）：4.1 | 配套动力4.1KW启动方式:手拉式结构质量75.5KG传动方式:皮带传动联接方式:直联式. | 2015 |  | 部通用类 | 0 | 否 | 山东
耕整地机械 | 耕地机械 | 微耕机 | 功率4kW及以上微耕机 | 微耕机 | 费县华源农业装备工贸有限公司 | 1WG-4.6Q | 800 | 800 | 0 | 0 | 0 | 0 | 0 | 0 | 配套功率（kW）：4.6 |  | 2015 |  | 部通用类 | 0 | 否 | 山东
耕整地机械 | 耕地机械 | 微耕机 | 功率4kW及以上微耕机 | 微耕机 | 云南翔沃现代农业装备有限公司 | 1WG6.5 | 800 | 800 | 0 | 0 | 0 | 0 | 0 | 0 | 配套发动机额定功率（kW）：6.5 |  | 2015 |  | 部通用类 | 0 | 否
耕整地机械 | 耕地机械 | 微耕机 | 功率4kW及以上微耕机 | 微耕机 | 重庆兴西都农机制造有限公司 | 1WG4.0-105FC-Z | 800 | 800 | 0 | 0 | 0 | 0 | 0 | 0 | 配套功率（kW）：4.0 | ①柴油机、4.0KW、3600R/MIN②急停装置③传动方式:齿轮传动(直联全齿传动)④联接方式:直联⑤结构型式:前置式⑥外形尺寸:1750×1050×800㎜⑦水田轮:Φ360×500⑧旱地刀:Φ360×500三叶四组防缠刀⑨幅宽:1050㎜,耕深:≥100㎜⑩净重:110㎏ | 2015 |  | 部通用类 | 0 | 否 | 重庆
耕整地机械 | 耕地机械 | 微耕机 | 功率4kW及以上微耕机 | 微耕机 | 重庆兴西都农机制造有限公司 | 1WG6.3-135FC-Z | 800 | 800 | 0 | 0 | 0 | 0 | 0 | 0 | 配套功率（kW）：6.3 | ①柴油机、6.3KW、3600R/MIN②急停装置③传动方式:齿轮传动(直联全齿传动)④联接方式:直联⑤结构型式:前置式⑥外形尺寸:1800×1350×800㎜⑦水田轮:Φ360×600⑧旱地刀:Φ360×600三叶四组防缠刀⑨耕宽:1350㎜,耕深:≥100㎜⑩净重:130㎏ | 2015 |  | 部通用类 | 0 | 否 | 重庆
耕整地机械 | 耕地机械 | 微耕机 | 功率4kW及以上微耕机 | 电启动微型耕作机 | 重庆豪野机械制造有限公司 | 1WG4-105FCE-Z | 800 | 800 | 0 | 0 | 0 | 0 | 0 | 0 | 配套功率（kW）：4.0 | 主要配置:178F电启动风冷柴油机1台,底盘总成1套,400-8行走胶轮1套,旱地刀1付,水田轮1付,阻力棒1根,说明书,合格证,随机工具各1套.基本参数:配套发动机型号名称:KM178F柴油机,配套发动机结构形式:单缸、立式、四冲程、风冷、直喷式,配套发动机标定功率KW:4.0,配套发动机标定转速R/MIN:3600,配套发动机起动方式:电启动,外形尺寸MM:1755×1050×800,结构质量KG:125,传动方式:齿轮传动,连接方式:直联式,扶把调整幅度°:水平方向360,垂直方向180,刀辊转速R/MIN快档115,慢档60,刀辊最大回转半径MM:180,刀辊总安装刀数:32,旋耕刀型号:旱地刀,主离合器形式:摩擦片式,耕宽MM:1050,耕深MM:≥100,作业速度M/S:0.2~0.3,作业小时生产率H•M2/(H.M):≥0.05单位作业面积燃油消耗量KG/HM2:≤24. | 2015 |  | 部通用类 | 0 | 否 | 重庆
耕整地机械 | 耕地机械 | 微耕机 | 功率4kW及以上微耕机 | 微型耕耘机 | 重庆豪野机械制造有限公司 | 1WG4.0-105FC-Z | 800 | 800 | 0 | 0 | 0 | 0 | 0 | 0 | 配套功率（kW）：4.0 | 主要配置:178F风冷柴油机1台,底盘总成1套,400-8行走胶轮1套,旱地刀1付,水田轮1付,阻力棒1根,说明书,合格证,随机工具各1套.基本参数:配套发动机型号名称:KM178F柴油机,配套发动机结构形式:单缸、立式、四冲程、风冷、直喷式,配套发动机标定功率KW:4.0,配套发动机标定转速R/MIN:3600,配套发动机启动方式:反冲式手拉起动,外形尺寸MM:1790×1050×980,结构质量KG:108,传动方式:齿轮传动,连接方式:直联式,扶把调整幅度°:水平方向0,垂直方向180,刀辊转速R/MIN快档140,慢档80,刀辊最大回转半径MM:180,刀辊总安装刀数:32,旋耕刀型号:Ⅱ型旱地耕刀,主离合器形式:摩擦片式,耕宽MM:1050,耕深MM:≥100,作业速度M/S:0.1~0.3,作业小时生产率H•M2/(H.M):≥0.04,单位作业面积燃油消耗量KG/HM2:≤30. | 2015 |  | 部通用类 | 0 | 否 | 重庆
耕整地机械 | 耕地机械 | 微耕机 | 功率4kW及以上微耕机 | 微型耕耘机 | 广州市番禺莲花山农业机械供应有限公司 | 1WG4.2Q | 800 | 800 | 0 | 0 | 0 | 0 | 0 | 0 | 配套发动机额定功率（kW）：4.2 |  | 2015 |  | 部通用类 | 0 | 否
耕整地机械 | 耕地机械 | 微耕机 | 功率4kW及以上微耕机 | 微型耕耘机 | 广州市番禺莲花山农业机械供应有限公司 | 1WG4.6Q | 800 | 800 | 0 | 0 | 0 | 0 | 0 | 0 | 配套发动机额定功率（kW）：4.6 |  | 2015 |  | 部通用类 | 0 | 否
耕整地机械 | 耕地机械 | 微耕机 | 功率4kW及以上微耕机 | 微耕机 | 重庆宏祥织造有限公司 | 1WG4.0 | 800 | 800 | 0 | 0 | 0 | 0 | 0 | 0 | 配套功率（kW）：4.05 |  | 2015 |  | 部通用类 | 0 | 否 | 重庆
耕整地机械 | 耕地机械 | 微耕机 | 功率4kW及以上微耕机 | 微耕机 | 重庆康朋机电设备制造有限公司 | 1WG4.0-105FC-Z | 800 | 800 | 0 | 0 | 0 | 0 | 0 | 0 | 配套功率（kW）：4.0 | 标定功率:4.0KW连接方式:齿轮传动外形尺寸(长*宽*高):1780MM*1050MM*800MM | 2015 |  | 部通用类 | 0 | 否 | 重庆
耕整地机械 | 耕地机械 | 微耕机 | 功率4kW及以上微耕机 | 微型耕耘机 | 都匀开发区沙坝农机厂 | 1WG4.0-100FC-Z | 800 | 800 | 0 | 0 | 0 | 0 | 0 | 0 | 配套发动机额定功率（kW）：4.0 |  | 2015 |  | 部通用类 | 0 | 否
耕整地机械 | 耕地机械 | 微耕机 | 功率4kW及以上微耕机 | 微型耕耘机 | 都匀开发区沙坝农机厂 | 1WG-4.0Q | 800 | 800 | 0 | 0 | 0 | 0 | 0 | 0 | 配套发动机额定功率（kW）：4.0 |  | 2015 |  | 部通用类 | 0 | 否
耕整地机械 | 耕地机械 | 微耕机 | 功率4kW及以上微耕机 | 微型耕耘机 | 都匀开发区沙坝农机厂 | 1WG6.3-135FC-Z | 800 | 800 | 0 | 0 | 0 | 0 | 0 | 0 | 配套发动机额定功率（kW）：6.3 |  | 2015 |  | 部通用类 | 0 | 否
耕整地机械 | 耕地机械 | 微耕机 | 功率4kW及以上微耕机 | 微型耕耘机 | 福建原田农机制造有限公司 | 1WG6Ⅱ | 800 | 800 | 0 | 0 | 0 | 0 | 0 | 0 | 配套功率（kW）：6.0 |  | 2015 |  | 部通用类 | 0 | 否 | 福建
耕整地机械 | 耕地机械 | 微耕机 | 功率4kW及以上微耕机 | 微型耕耘机 | 福建原田农机制造有限公司 | 1WG5 | 800 | 800 | 0 | 0 | 0 | 0 | 0 | 0 | 配套发动机额定功率（kW）：4.8 |  | 2015 |  | 部通用类 | 0 | 否
耕整地机械 | 耕地机械 | 微耕机 | 功率4kW及以上微耕机 | 微型耕耘机 | 福建原田农机制造有限公司 | 1WG6 | 800 | 800 | 0 | 0 | 0 | 0 | 0 | 0 | 配套发动机额定功率（kW）：6.3 |  | 2015 |  | 部通用类 | 0 | 否
耕整地机械 | 耕地机械 | 微耕机 | 功率4kW及以上微耕机 | 微耕机 | 重庆宏美科技有限公司 | 1WG4.0-105FC-ZC | 800 | 800 | 0 | 0 | 0 | 0 | 0 | 0 | 配套发动机额定功率（kW）：4.0 | 工作配置:178F柴油发动机1台、旱地刀1副、水田轮1副、行走轮.整机质量125(KG)外形尺寸1780×1050×880(MM)功率4.0(KW),传动方式:齿轮传动,行走轮形式:轮式,离合方式:张紧式,挡位数4,扶手可调,耕宽105(CM),耕深≥10(CM) | 2015 |  | 部通用类 | 0 | 否
耕整地机械 | 耕地机械 | 微耕机 | 功率4kW及以上微耕机 | 微耕机 | 重庆宏美科技有限公司 | 1WG4.5-105SC-DL | 800 | 800 | 0 | 0 | 0 | 0 | 0 | 0 | 配套发动机额定功率（kW）：4.5 |  | 2015 |  | 部通用类 | 0 | 否
耕整地机械 | 耕地机械 | 微耕机 | 功率4kW及以上微耕机 | 微耕机 | 河北源华农业机械有限公司 | 1WG-6.5 | 800 | 800 | 0 | 0 | 0 | 0 | 0 | 0 | 配套功率（kW）：6.5 |  | 2015 |  | 部通用类 | 0 | 否 | 河北
耕整地机械 | 耕地机械 | 微耕机 | 功率4kW及以上微耕机 | 微耕机 | 昆明凯玛经贸有限公司 | 1WG6.3 | 800 | 800 | 0 | 0 | 0 | 0 | 0 | 0 | 配套发动机额定功率（kW）：6.3 |  | 2015 |  | 部通用类 | 0 | 否
耕整地机械 | 耕地机械 | 微耕机 | 功率4kW及以上微耕机 | 微耕机 | 重庆市沙坪坝区嘉陵摩托车配件有限责任公司 | 1WG4.0-105FC-Z | 800 | 800 | 0 | 0 | 0 | 0 | 0 | 0 | 配套功率（kW）：4.0 |  | 2015 |  | 部通用类 | 0 | 否 | 重庆
耕整地机械 | 耕地机械 | 微耕机 | 功率4kW及以上微耕机 | 微耕机 | 重庆市沙坪坝区嘉陵摩托车配件有限责任公司 | 1WG4.0-90FQ-DL | 800 | 800 | 0 | 0 | 0 | 0 | 0 | 0 | 配套功率（kW）：4.0 |  | 2015 |  | 部通用类 | 0 | 否 | 重庆
耕整地机械 | 耕地机械 | 微耕机 | 功率4kW及以上微耕机 | 微耕机 | 重庆市沙坪坝区嘉陵摩托车配件有限责任公司 | 1WG4.4-105FC-ZC | 800 | 800 | 0 | 0 | 0 | 0 | 0 | 0 | 配套功率（kW）：4.4 |  | 2015 |  | 部通用类 | 0 | 否 | 重庆
耕整地机械 | 耕地机械 | 微耕机 | 功率4kW及以上微耕机 | 微耕机 | 重庆市沙坪坝区嘉陵摩托车配件有限责任公司 | 1WG6.3-135FC-Z | 800 | 800 | 0 | 0 | 0 | 0 | 0 | 0 | 配套功率（kW）：6.3 |  | 2015 |  | 部通用类 | 0 | 否 | 重庆
耕整地机械 | 耕地机械 | 微耕机 | 功率4kW及以上微耕机 | 微耕机 | 重庆市沙坪坝区嘉陵摩托车配件有限责任公司 | 1WG6.3-135FCE-ZC | 800 | 800 | 0 | 0 | 0 | 0 | 0 | 0 | 配套功率（kW）：6.3 |  | 2015 |  | 部通用类 | 0 | 否 | 重庆
耕整地机械 | 耕地机械 | 微耕机 | 功率4kW及以上微耕机 | 微耕机 | 重庆宏祥织造有限公司 | 1WG4.0G | 800 | 800 | 0 | 0 | 0 | 0 | 0 | 0 | 配套功率（kW）：4.0 |  | 2015 |  | 部通用类 | 0 | 否 | 重庆
耕整地机械 | 耕地机械 | 微耕机 | 功率4kW及以上微耕机 | 微耕机 | 重庆宏祥织造有限公司 | 1WG4.0GP | 800 | 800 | 0 | 0 | 0 | 0 | 0 | 0 | 配套功率（kW）：4.0 |  | 2015 |  | 部通用类 | 0 | 否 | 重庆
耕整地机械 | 耕地机械 | 微耕机 | 功率4kW及以上微耕机 | 微耕机 | 重庆宏祥织造有限公司 | 1WG4.2D | 800 | 800 | 0 | 0 | 0 | 0 | 0 | 0 | 配套功率（kW）：4.2 |  | 2015 |  | 部通用类 | 0 | 否 | 重庆
耕整地机械 | 耕地机械 | 微耕机 | 功率4kW及以上微耕机 | 微耕机 | 重庆宏祥织造有限公司 | 1WG6.3D | 800 | 800 | 0 | 0 | 0 | 0 | 0 | 0 | 配套功率（kW）：6.3 |  | 2015 |  | 部通用类 | 0 | 否 | 重庆
耕整地机械 | 耕地机械 | 微耕机 | 功率4kW及以上微耕机 | 微耕机 | 重庆合骏机械制造有限公司 | 1WG4.0-105FC-Z | 800 | 800 | 0 | 0 | 0 | 0 | 0 | 0 | 配套功率（kW）：4.0 | 1.规格型号:1WG4.0-105FC-Z.2.结构型式:前置式.3.型号名称:CP178F柴油机.4.发动机结构型式:单缸、立式、风冷、直喷式、四冲程.5.发动机额定功率(KW):4.0.6.发动机额定转速(R/MIN):3600.7.发动机起动方式:回弹式绳索启动.8.外形尺寸(长×宽×高)MM:1800*1050*800.9.结构质量(KG):105.10.传动方式:齿轮传动.11.连接方式:直联.12.扶把调整幅度,水平方向(度):180垂直方向(度):180.13.刀辊转速(R/MIN)快档:135慢档:90最大回转半径(MM):180总安装刀数(把):32.14.旋耕刀型号:Ⅱ型焊地刀.15.主离合器型式:摩擦片式.16.耕宽(MM):1050.17.耕深(MM):≥100.18.作业速度(M/S):0.1~0.3.19.作业小时生产率HM2/(H?M):≥0.04.20.单位作业面积燃油消耗量(KG/HM2):≤30. | 2015 |  | 部通用类 | 0 | 否 | 重庆
耕整地机械 | 耕地机械 | 微耕机 | 功率4kW及以上微耕机 | 微耕机 | 重庆合骏机械制造有限公司 | 1WG6.3-135FC-Z | 800 | 800 | 0 | 0 | 0 | 0 | 0 | 0 | 配套功率（kW）：6.3 | 1.规格型号:1WG6.3-135FC-Z.2.结构型式:前置式.3.型号名称:CP186F柴油机.4.发动机结构型式:单缸、立式、风冷、直喷式、四冲程.5.发动机额定功率(KW):6.3.6.发动机额定转速(R/MIN):3600.7.发动机起动方式:回弹式绳索启动.8.外形尺寸(长×宽×高)MM:1800*1350*800.9.结构质量(KG):120.10.传动方式:齿轮传动.11.连接方式:直联.12.扶把调整幅度,水平方向(度):180垂直方向(度):180.13.刀辊转速(R/MIN)快档:135慢档:90最大回转半径(MM):180总安装刀数(把):40.14.旋耕刀型号:Ⅱ型焊地刀.15.主离合器型式:摩擦片式.16.耕宽(MM):1350.17.耕深(MM):≥100.18.作业速度(M/S):0.1~0.3.19.作业小时生产率HM2/(H?M):≥0.04.20.单位作业面积燃油消耗量(KG/HM2):≤30. | 2015 |  | 部通用类 | 0 | 否 | 重庆
耕整地机械 | 耕地机械 | 微耕机 | 功率4kW及以上微耕机 | 微型耕耘机 | 成都鑫道成农牧机械有限公司 | 1WG4.0Q | 800 | 800 | 0 | 0 | 0 | 0 | 0 | 0 | 配套发动机额定功率（kW）：4.0 |  | 2015 |  | 部通用类 | 0 | 否
耕整地机械 | 耕地机械 | 微耕机 | 功率4kW及以上微耕机 | 微耕机 | 盐城振禾农业装备有限公司 | 1WG-4.0Q | 800 | 800 | 0 | 0 | 0 | 0 | 0 | 0 | 配套功率（kW）：4.0 | 发动机形式:汽油配套功率(KW):4.0 | 2015 |  | 部通用类 | 0 | 否 | 江苏
耕整地机械 | 耕地机械 | 微耕机 | 功率4kW及以上微耕机 | 微耕机 | 盐城振禾农业装备有限公司 | 1WG-5.5Q | 800 | 800 | 0 | 0 | 0 | 0 | 0 | 0 | 配套功率（kW）：5.5 | 发动机形式:汽油配套功率(KW):5.5 | 2015 |  | 部通用类 | 0 | 否 | 江苏
耕整地机械 | 耕地机械 | 微耕机 | 功率4kW及以上微耕机 | 微耕机 | 盐城振禾农业装备有限公司 | 1WG-6.3 | 800 | 800 | 0 | 0 | 0 | 0 | 0 | 0 | 配套功率（kW）：6.3 | 发动机形式:风冷柴油配套功率(KW):6.3 | 2015 |  | 部通用类 | 0 | 否 | 江苏
耕整地机械 | 耕地机械 | 微耕机 | 功率4kW及以上微耕机 | 微型耕耘机 | 贵州云峰农业装备有限公司 | 1WG4.0-105FC-Z | 800 | 800 | 0 | 0 | 0 | 0 | 0 | 0 | 配套发动机额定功率（kW）：4.0 |  | 2015 |  | 部通用类 | 0 | 否
耕整地机械 | 耕地机械 | 微耕机 | 功率4kW及以上微耕机 | 微型耕耘机 | 贵州云峰农业装备有限公司 | 1WG6.3-135FC-Z | 800 | 800 | 0 | 0 | 0 | 0 | 0 | 0 | 配套发动机额定功率（kW）：6.3 |  | 2015 |  | 部通用类 | 0 | 否
耕整地机械 | 耕地机械 | 微耕机 | 功率4kW及以上微耕机 | 微耕机 | 广西鹿寨县华光机械制造有限责任公司 | 1WG-4.4 | 800 | 800 | 0 | 0 | 0 | 0 | 0 | 0 | 配套发动机额定功率（kW）：4.41 |  | 2015 |  | 部通用类 | 0 | 否
耕整地机械 | 耕地机械 | 微耕机 | 功率4kW及以上微耕机 | 微耕机 | 广西鹿寨县华光机械制造有限责任公司 | 1WGH-5.2 | 800 | 800 | 0 | 0 | 0 | 0 | 0 | 0 | 配套发动机额定功率（kW）：5.15 |  | 2015 |  | 部通用类 | 0 | 否
耕整地机械 | 耕地机械 | 微耕机 | 功率4kW及以上微耕机 | 微耕机 | 重庆五谷通用设备有限公司 | 1WG4.0-100FC-ZC | 800 | 800 | 0 | 0 | 0 | 0 | 0 | 0 | 配套发动机额定功率（kW）：4.05 | 配套功率:4.05KW配套动力:173FB-2风冷柴油机额定转速:3600R/MIN结构尺寸(长×宽×高):1520×1000×880MM结构质量:70KG耕深:≥100MM耕宽:1000MM作业速度:0.1-0.3M/S小时生产率:≥0.04HM2/(H?M)燃油消耗量:≤30KG/HM2启动方式:手拉反冲式地表平整度:≤5CM动态环境噪音:≤86.0DB(A)碎土率:≥50%传动方式:直联全齿传动 | 2015 |  | 部通用类 | 0 | 否
耕整地机械 | 耕地机械 | 微耕机 | 功率4kW及以上微耕机 | 微耕机 | 重庆市穗秾农业机械制造有限公司 | 1WG6.3-105FC-Z | 800 | 800 | 0 | 0 | 0 | 0 | 0 | 0 | 配套功率（kW）：6.3 | 主要配置:底盘1台,KA400风冷柴油机1台,水田轮1副,旱地刀1副,400-8轮胎总成1副,额定功率(KW):6.3,传动方式:齿轮传动,旋耕刀型号:II型旱地刀,刀辊总安装刀数:32,行走轮形式:轮式,离合方式:摩擦片式,挡位数:3,扶手是否可调:可调,耕宽(CM):105,耕深(CM)≥10. | 2015 |  | 部通用类 | 0 | 否 | 重庆
耕整地机械 | 耕地机械 | 微耕机 | 功率4kW及以上微耕机 | 微耕机 | 青岛长常顺动力机械制造有限公司 | 1WG-4Q | 800 | 800 | 0 | 0 | 0 | 0 | 0 | 0 | 配套功率（kW）：4.0 | 发动机形式:汽油,配套功率(KW):4.0 | 2015 |  | 部通用类 | 0 | 否 | 山东
耕整地机械 | 耕地机械 | 微耕机 | 功率4kW及以上微耕机 | 微耕机 | 重庆耕友机械有限责任公司 | 1WG4.0-105FC-ZC | 800 | 800 | 0 | 0 | 0 | 0 | 0 | 0 | 配套功率（kW）：4.0 | 基本配置:帝维178F动力、凯米尔178F动力或科普178F动力、四片四组旱地耕刀、水田轮、阻力耕刀、Ф4.00-8人字形行走轮、全齿箱体总成技术参数:配套动力型式、名称:风冷直喷式柴油机配套动力牌号及型号:帝维178F动力、凯米尔178F动力或科普178F动力配套动力功率(KW):4.0配套动力额定转速(R/MIN):3600作业速度(M/S):0.1-0.3单位作业面积燃油消耗量(KG/HM2):≤30结构形式:前置式结构尺寸(长×宽×高)(MM):1700×1050×800整机结构质量(KG):105最大耕深(CM):≥10平均耕宽(CM):105小时生产率HM2/(H•M):≥0.04传动方式:齿轮传动联接方式:直联式 | 2015 |  | 部通用类 | 0 | 否 | 重庆
耕整地机械 | 耕地机械 | 微耕机 | 功率4kW及以上微耕机 | 微耕机 | 重庆耕友机械有限责任公司 | 1WG6.3-135FC-Z | 800 | 800 | 0 | 0 | 0 | 0 | 0 | 0 | 配套功率（kW）：6.3 | 本配置:帝维186F动力、凯米尔186F动力或科普186F动力、四片五组旱地耕刀、水田轮、阻力耕刀、Ф4.00-8人字形行走轮、全齿箱体总成技术参数:配套动力型式、名称:风冷直喷式柴油机配套动力牌号及型号:帝维186F动力、凯米尔186F动力或科普186F动力配套动力功率(KW):6.3配套动力额定转速(R/MIN):3600作业速度(M/S):0.1-0.3单位作业面积燃油消耗量(KG/HM2):≤30结构尺寸(长×宽×高)(MM):1720×1350×800整机结构质量(KG):120最大耕深(CM):≥10平均耕宽(CM):135小时生产率HM2/(H•M):≥0.04传动方式:齿轮传动联接方式:直联式 | 2015 |  | 部通用类 | 0 | 否 | 重庆
耕整地机械 | 耕地机械 | 微耕机 | 功率4kW及以上微耕机 | 微耕机 | 重庆耕友机械有限责任公司 | 1WG4.0-90FQ-ZC | 800 | 800 | 0 | 0 | 0 | 0 | 0 | 0 | 配套发动机额定功率（kW）：4.0 |  | 2015 |  | 部通用类 | 0 | 否
耕整地机械 | 耕地机械 | 微耕机 | 功率4kW及以上微耕机 | 微耕机 | 重庆佛威科技有限公司 | 1WG4.0-105FC-ZC | 800 | 800 | 0 | 0 | 0 | 0 | 0 | 0 | 配套功率（kW）：4.0 |  | 2015 |  | 部通用类 | 0 | 否 | 重庆
耕整地机械 | 耕地机械 | 微耕机 | 功率4kW及以上微耕机 | 微耕机 | 重庆佛威科技有限公司 | 1WG6.3-135FC-ZC | 800 | 800 | 0 | 0 | 0 | 0 | 0 | 0 | 配套功率（kW）：6.3 |  | 2015 |  | 部通用类 | 0 | 否 | 重庆
耕整地机械 | 耕地机械 | 微耕机 | 功率4kW及以上微耕机 | 微耕机 | 重庆佛威科技有限公司 | 1WG6.3-135FCE-ZC | 800 | 800 | 0 | 0 | 0 | 0 | 0 | 0 | 配套功率（kW）：6.3 |  | 2015 |  | 部通用类 | 0 | 否 | 重庆
耕整地机械 | 耕地机械 | 微耕机 | 功率4kW及以上微耕机 | 微耕机 | 重庆佛威科技有限公司 | 1WG4.05-90FC-ZC | 800 | 800 | 0 | 0 | 0 | 0 | 0 | 0 | 配套发动机额定功率（kW）：4.05 |  | 2015 |  | 部通用类 | 0 | 否
耕整地机械 | 耕地机械 | 微耕机 | 功率4kW及以上微耕机 | 微耕机 | 重庆佛威科技有限公司 | 1WG5.6-105FC-ZC | 800 | 800 | 0 | 0 | 0 | 0 | 0 | 0 | 配套发动机额定功率（kW）：5.6 |  | 2015 |  | 部通用类 | 0 | 否
耕整地机械 | 耕地机械 | 微耕机 | 功率4kW及以上微耕机 | 微耕机 | 广西兴业兴益机械有限公司 | 1WGQ4-1 | 800 | 800 | 0 | 0 | 0 | 0 | 0 | 0 | 配套发动机额定功率（kW）：4.36 |  | 2015 |  | 部通用类 | 0 | 否
耕整地机械 | 耕地机械 | 微耕机 | 功率4kW及以上微耕机 | 微耕机 | 莱州市华弘机械有限公司 | 1WGQ4-60 | 800 | 800 | 0 | 0 | 0 | 0 | 0 | 0 | 配套发动机额定功率（kW）：4.0 |  | 2015 |  | 部通用类 | 0 | 否
耕整地机械 | 耕地机械 | 微耕机 | 功率4kW及以上微耕机 | 微耕机 | 重庆丰奥机械有限公司 | 1WG4.0-105FC-ZC | 800 | 800 | 0 | 0 | 0 | 0 | 0 | 0 | 配套发动机额定功率（kW）：4.0 |  | 2015 |  | 部通用类 | 0 | 否
耕整地机械 | 耕地机械 | 微耕机 | 功率4kW及以上微耕机 | 微耕机 | 重庆丰奥机械有限公司 | 1WG4.05-100FC-ZC | 800 | 800 | 0 | 0 | 0 | 0 | 0 | 0 | 配套发动机额定功率（kW）：4.05 |  | 2015 |  | 部通用类 | 0 | 否
耕整地机械 | 耕地机械 | 微耕机 | 功率4kW及以上微耕机 | 微耕机 | 重庆丰奥机械有限公司 | 1WG6.3-135FC-ZC | 800 | 800 | 0 | 0 | 0 | 0 | 0 | 0 | 配套发动机额定功率（kW）：6.3 |  | 2015 |  | 部通用类 | 0 | 否
耕整地机械 | 耕地机械 | 微耕机 | 功率4kW及以上微耕机 | 微型耕耘机 | 贵州佛池机电科技发展有限公司 | 1WG6.3-135FC-Z-MQ | 800 | 800 | 0 | 0 | 0 | 0 | 0 | 0 | 配套发动机额定功率（kW）：6.3 |  | 2015 |  | 部通用类 | 0 | 否
耕整地机械 | 耕地机械 | 微耕机 | 功率4kW及以上微耕机 | 微型耕耘机 | 福州凌力动力有限公司 | LL-1WG6.3FZ | 800 | 800 | 0 | 0 | 0 | 0 | 0 | 0 | 配套发动机额定功率（kW）：6.3 |  | 2015 |  | 部通用类 | 0 | 否
耕整地机械 | 耕地机械 | 微耕机 | 功率4kW及以上微耕机 | 微型耕耘机 | 福州凌力动力有限公司 | LG-1WG4Q | 800 | 800 | 0 | 0 | 0 | 0 | 0 | 0 | 配套功率（kW）：4.0 |  | 2015 |  | 部通用类 | 0 | 否 | 福建
耕整地机械 | 耕地机械 | 微耕机 | 功率4kW及以上微耕机 | 微型耕作机 | 福州凌力动力有限公司 | LDA61A | 800 | 800 | 0 | 0 | 0 | 0 | 0 | 0 | 配套功率（kW）：4.2 |  | 2015 |  | 部通用类 | 0 | 否 | 福建
耕整地机械 | 耕地机械 | 微耕机 | 功率4kW及以上微耕机 | 微型耕作机 | 福州凌力动力有限公司 | LDA91A | 800 | 800 | 0 | 0 | 0 | 0 | 0 | 0 | 配套功率（kW）：6.2 |  | 2015 |  | 部通用类 | 0 | 否 | 福建
耕整地机械 | 耕地机械 | 微耕机 | 功率4kW及以上微耕机 | 微耕机 | 江西群欢农业机械制造有限公司 | 1WG6 | 800 | 800 | 0 | 0 | 0 | 0 | 0 | 0 | 配套功率（kW）：5.15 |  | 2015 |  | 部通用类 | 0 | 否 | 江西
耕整地机械 | 耕地机械 | 微耕机 | 功率4kW及以上微耕机 | 微耕机 | 重庆建能机械有限公司 | 1WG4.0-100FQ-ZC | 800 | 800 | 0 | 0 | 0 | 0 | 0 | 0 | 配套发动机额定功率（kW）：4.0 | 配套动力:170汽油机,额定功率:4.0KW,传动方式:齿轮传动,耕宽:1000MM,耕深≥100MM. | 2015 |  | 部通用类 | 0 | 否
耕整地机械 | 耕地机械 | 微耕机 | 功率4kW及以上微耕机 | 微耕机 | 重庆建能机械有限公司 | 1WG4.05-100FC-ZC | 800 | 800 | 0 | 0 | 0 | 0 | 0 | 0 | 配套发动机额定功率（kW）：4.05 | 配套动力:173柴油机,额定功率:4.05KW,传动方式:齿轮传动,耕宽:1000MM,耕深:≥100MM. | 2015 |  | 部通用类 | 0 | 否
耕整地机械 | 耕地机械 | 微耕机 | 功率4kW及以上微耕机 | 微耕机 | 重庆建能机械有限公司 | 1WG6.3-135FC-ZC | 800 | 800 | 0 | 0 | 0 | 0 | 0 | 0 | 配套发动机额定功率（kW）：6.3 | 配套动力:186柴油机,额定功率:6.3KW,传动方式:齿轮传动,耕宽:1350MM,耕宽:≥100MM. | 2015 |  | 部通用类 | 0 | 否
耕整地机械 | 耕地机械 | 微耕机 | 功率4kW及以上微耕机 | 微型耕耘机 | 甘肃兰驼集团有限责任公司 | 1WG-6 | 800 | 800 | 0 | 0 | 0 | 0 | 0 | 0 | 配套功率（kW）：5.88 |  | 2015 |  | 部通用类 | 0 | 否 | 甘肃
耕整地机械 | 耕地机械 | 微耕机 | 功率4kW及以上微耕机 | 微耕机 | 重庆亿铸机械制造有限公司 | 1WG4.0-105FC-ZC | 800 | 800 | 0 | 0 | 0 | 0 | 0 | 0 | 配套功率（kW）：4.0 | 配套发动机动额定功率:4.0KW/外形尺寸(长×宽×高)㎜1780×1050×800/结构质量:66㎏ | 2015 |  | 部通用类 | 0 | 否 | 重庆
耕整地机械 | 耕地机械 | 微耕机 | 功率4kW及以上微耕机 | 微耕机 | 重庆亿铸机械制造有限公司 | 1WG6.3-135FC-Z | 800 | 800 | 0 | 0 | 0 | 0 | 0 | 0 | 配套功率（kW）：6.3 | 配套发动机额定功率:6.3KW/外形尺寸(长×宽×高)㎜1780×1350×800/结构质量:120㎏ | 2015 |  | 部通用类 | 0 | 否 | 重庆
耕整地机械 | 耕地机械 | 微耕机 | 功率4kW及以上微耕机 | 微耕机 | 重庆亿铸机械制造有限公司 | 1WG6.3-135FCE-Z | 800 | 800 | 0 | 0 | 0 | 0 | 0 | 0 | 配套功率（kW）：6.3 | 配套发动机额定功率:6.3KW/外形尺寸(长×宽×高):㎜1780×1350×800/结构质量:125㎏ | 2015 |  | 部通用类 | 0 | 否 | 重庆
耕整地机械 | 耕地机械 | 微耕机 | 功率4kW及以上微耕机 | 微耕机 | 上海浦沃动力机械制造有限公司 | 1WG6.3-135-S | 800 | 800 | 0 | 0 | 0 | 0 | 0 | 0 | 配套功率（kW）：6.3 | 技术参数:1、外形尺寸:1750X1350X1050MM2、结构重量:120KG3、发动机:186F柴油机功率:6.3KW/3600RPM4、耕深:≥10MM5、耕宽:135MM6、联接形式:直联传动. | 2015 |  | 部通用类 | 0 | 否 | 上海
耕整地机械 | 耕地机械 | 微耕机 | 功率4kW及以上微耕机 | 微型耕耘机 | 常州亚美柯拖拉机有限公司 | 1WG4.0-100FC-Z | 800 | 800 | 0 | 0 | 0 | 0 | 0 | 0 | 配套发动机额定功率（kW）：4.0 |  | 2015 |  | 部通用类 | 0 | 否
耕整地机械 | 耕地机械 | 微耕机 | 功率4kW及以上微耕机 | 微型耕耘机 | 常州亚美柯拖拉机有限公司 | 1WG6.3-120FC-Z | 800 | 800 | 0 | 0 | 0 | 0 | 0 | 0 | 配套发动机额定功率（kW）：6.3 |  | 2015 |  | 部通用类 | 0 | 否
耕整地机械 | 耕地机械 | 微耕机 | 功率4kW及以上微耕机 | 微型耕耘机 | 鞍山市兴农犁生产有限公司 | 1WG-135FC-Z | 800 | 800 | 0 | 0 | 0 | 0 | 0 | 0 | 配套发动机额定功率（kW）：6.3 |  | 2015 |  | 部通用类 | 0 | 否
耕整地机械 | 耕地机械 | 微耕机 | 功率4kW及以上微耕机 | 微耕机 | 重庆锦冈机械有限公司 | 1WG4.0-100FC-ZC | 800 | 800 | 0 | 0 | 0 | 0 | 0 | 0 | 配套发动机额定功率（kW）：4.05 | 配套动力发动机型号:173F,功率4.05KW,额定转速:3600R/MIN,外形尺寸:1600*1000*940,结构质量:77KG,幅宽:1000MM,耕深≥100MM,传动方式:齿轮传动,连接方式:直联. | 2015 |  | 部通用类 | 0 | 否
耕整地机械 | 耕地机械 | 微耕机 | 功率4kW及以上微耕机 | 微耕机 | 重庆锦冈机械有限公司 | 1WG4.0-100FQ-ZC | 800 | 800 | 0 | 0 | 0 | 0 | 0 | 0 | 配套发动机额定功率（kW）：4.0 | 配套动力发动机型号:170F,功率4.0KW,额定转速:3600R/MIN,外形尺寸:1500*1000*890,结构质量:65KG,幅宽:1000MM,耕深≥100MM,传动方式:齿轮传动,连接方式:直联. | 2015 |  | 部通用类 | 0 | 否
耕整地机械 | 耕地机械 | 微耕机 | 功率4kW及以上微耕机 | 微耕机 | 重庆科邦机械制造有限公司 | 1WG4.0-95FQ-ZC | 800 | 800 | 0 | 0 | 0 | 0 | 0 | 0 | 配套发动机额定功率（kW）：4.0 | 最大功率:4.0KW结构型式:前置式配套发动力:170F汽油机外形尺寸(长×宽×高)1550*950*890MM结构质量:78KG传动方式:齿轮传动:连接方式:直联作业速度:0.1-0.3M/S耕宽:950MM耕深:≥100MM | 2015 |  | 部通用类 | 0 | 否
耕整地机械 | 耕地机械 | 微耕机 | 功率4kW及以上微耕机 | 微耕机 | 重庆科邦机械制造有限公司 | 1WG6.3-135FC-ZC | 800 | 800 | 0 | 0 | 0 | 0 | 0 | 0 | 配套发动机额定功率（kW）：6.3 | 标定功率:6.3KW结构型式:前置式配套发动力:186F(A)柴油机外形尺寸(长×宽×高)1750*1350*920MM结构质量:125KG传动方式:此轮传动:连接方式:直联作业速度:0.1-0.3M/S耕宽:1350MM耕深:≥100MM | 2015 |  | 部通用类 | 0 | 否
耕整地机械 | 耕地机械 | 微耕机 | 功率4kW及以上微耕机 | 微耕机 | 重庆科邦机械制造有限公司 | 1WG4.0-95FQ-DL | 800 | 800 | 0 | 0 | 0 | 0 | 0 | 0 | 配套发动机额定功率（kW）：4.0 | 最大功率:4.0KW结构型式:前置式配套发动力:170F汽油机外形尺寸(长×宽×高)1670*950*910MM结构质量:75KG传动方式:链条:连接方式:直联作业速度:0.1-0.3M/S耕宽:950MM耕深:≥100MM | 2015 |  | 部通用类 | 0 | 否
耕整地机械 | 耕地机械 | 微耕机 | 功率4kW及以上微耕机 | 微耕机 | 广西贵港动力有限公司 | 1WGH-5.7 | 800 | 800 | 0 | 0 | 0 | 0 | 0 | 0 | 配套发动机额定功率（kW）：5.67 |  | 2015 |  | 部通用类 | 0 | 否
耕整地机械 | 耕地机械 | 微耕机 | 功率4kW及以上微耕机 | 微耕机 | 广西贵港动力有限公司 | 1WGH6 | 800 | 800 | 0 | 0 | 0 | 0 | 0 | 0 | 配套发动机额定功率（kW）：6.3 |  | 2015 |  | 部通用类 | 0 | 否
耕整地机械 | 耕地机械 | 微耕机 | 功率4kW及以上微耕机 | 微耕机 | 武汉中路工贸有限公司 | 1WG4.1 | 800 | 800 | 0 | 0 | 0 | 0 | 0 | 0 | 配套发动机额定功率（kW）：4.05 | 1、整机重量(KG):≤952、外形尺寸(MM):1800135011003、配套动力:CG173F风冷柴油机、4.05KW4、额定转速(R/MIN):36005、耕深:≥10CM6、幅宽:105CM7、传动方式(齿轮箱内):齿轮直传8、启动方式:手拉绳式9、刀辊设计转速:127R/MIN10、刀辊最大回转半径:175MM11、联接方式(输出轴到耕刀):直联式. | 2015 |  | 部通用类 | 0 | 否 | 湖北
耕整地机械 | 耕地机械 | 微耕机 | 功率4kW及以上微耕机 | 微耕机 | 黄山起之龙机械制造有限公司 | 1WG-4.0-Z1 | 800 | 800 | 0 | 0 | 0 | 0 | 0 | 0 | 配套功率（kW）：4.0 | 标准配置:整机一台,配400-8人字行走轮1副,旱地刀一副.主要参数:配套发动机生产企业:浙江勇力机械有限公司(178F柴油机)动力结构型式:单缸、立式、风冷、四冲程、直喷额定功率:4.0KW额定转速:3600R/MIN起动方式:手拉整机外形尺寸(长MM×宽MM×高MM):1800×1050×800结构质量:120KG传动方式:齿轮传动连接方式:直联式刀辊转速:130R/MIN刀辊最大回转半径:190MM旋耕刀型号:旱地刀主离合器型式:湿式、常闭耕宽:1050MM耕深:120MM作业速度:0.1-0.3(M/S)作业小时生产率:0.04-0.07(HM2/(H.M))单位作业面积燃油消耗量:≤25(KG/HM2) | 2015 |  | 部通用类 | 0 | 否 | 安徽
耕整地机械 | 耕地机械 | 微耕机 | 功率4kW及以上微耕机 | 微耕机 | 重庆五谷通用设备有限公司 | 1WG4.0-105FC-DL-X | 800 | 800 | 0 | 0 | 0 | 0 | 0 | 0 | 配套功率（kW）：4.0 | 配套功率:4.0KW配套动力:178FS风冷柴油机额定转速:1800R/MIN结构尺寸(长×宽×高):1800×1050×800MM结构质量:105KG耕深:≥100MM耕宽:1050MM作业速度:0.1-0.3M/S小时生产率:≥0.04HM2/(H?M)燃油消耗量:≤30KG/HM2启动方式:手拉反冲式地表平整度:≤5CM动态环境噪音:≤86.0DB(A)碎土率:≥50% | 2015 |  | 部通用类 | 0 | 否 | 重庆
耕整地机械 | 耕地机械 | 微耕机 | 功率4kW及以上微耕机 | 微耕机 | 重庆康朋机电设备制造有限公司 | 1WG6.3-135FC-Z | 800 | 800 | 0 | 0 | 0 | 0 | 0 | 0 | 配套功率（kW）：6.3 | 标定功率:6.3KW外形尺寸(长*宽*高):1780MM*1350MM*800MM连接方式:齿轮传动 | 2015 |  | 部通用类 | 0 | 否 | 重庆
耕整地机械 | 耕地机械 | 微耕机 | 功率4kW及以上微耕机 | 微耕机 | 重庆康朋机电设备制造有限公司 | 1WG4.05-95FC-ZC | 800 | 800 | 0 | 0 | 0 | 0 | 0 | 0 | 配套功率（kW）：4.05 | 标定功率:4.05KW外形尺寸(长*宽*高):1540MM*950MM*800MM连接方式:齿轮传动 | 2015 |  | 部通用类 | 0 | 否 | 重庆
耕整地机械 | 耕地机械 | 微耕机 | 功率4kW及以上微耕机 | 微耕机 | 重庆精耕机械制造有限公司 | 1WG4.0-95FQ-ZC | 800 | 800 | 0 | 0 | 0 | 0 | 0 | 0 | 配套功率（kW）：4.0 |  | 2015 |  | 部通用类 | 0 | 否 | 重庆
耕整地机械 | 耕地机械 | 微耕机 | 功率4kW及以上微耕机 | 微耕机 | 重庆精耕机械制造有限公司 | 1WG6.3-120FC-Z | 800 | 800 | 0 | 0 | 0 | 0 | 0 | 0 | 配套功率（kW）：6.3 |  | 2015 |  | 部通用类 | 0 | 否 | 重庆
耕整地机械 | 耕地机械 | 微耕机 | 功率4kW及以上微耕机 | 微耕机 | 潍坊鲁科机械有限公司 | 1WG-6Y | 800 | 800 | 0 | 0 | 0 | 0 | 0 | 0 | 配套功率（kW）：6.3 | 6Y:外形尺寸(长×宽×高):1480×905×965MM.结构质量:113KG.配套发动机型号:F186S.配套发动机功率:6.3KW.配套发动机额定转速:1800R/MIN.刀辊设计转速:低档71高档122(R/MIN).导辊最大回转半径:165MM.传动方式:三角皮带.连接方式:直联式.耕宽:92CM.耕深:≥10CM.作业速度:≥0.2M/S.作业小时生产率:0.08-0.12HM2/(H?M).单位作业面积燃油消耗量:≤12KG/HM2.碎土率:≥50%.植被覆盖率:≥55%.总安装刀数:24把.配置:旋耕刀总成1付. | 2015 |  | 部通用类 | 0 | 否 | 山东
耕整地机械 | 耕地机械 | 微耕机 | 功率4kW及以上微耕机 | 微耕机 | 潍坊鲁科机械有限公司 | 1WG-6YJ | 800 | 800 | 0 | 0 | 0 | 0 | 0 | 0 | 配套功率（kW）：6.3 | 6YJ:外形尺寸(长×宽×高):1505×1005×1060MM.结构质量:118KG.配套发动机型号:F186S.配套发动机功率:6.3KW.配套发动机额定转速:1800R/MIN.刀辊设计转速:低档55高档90(R/MIN).导辊最大回转半径:185MM.传动方式:三角皮带.连接方式:直联式.耕宽:90CM.耕深:≥10CM.作业速度:≥0.2M/S.作业小时生产率:≥0.1HM2/(H?M).单位作业面积燃油消耗量:≤12KG/HM2.碎土率:≥50%.植被覆盖率:≥55%.总安装刀数:24把.配置:旋耕刀总成1付. | 2015 |  | 部通用类 | 0 | 否 | 山东
耕整地机械 | 耕地机械 | 微耕机 | 功率4kW及以上微耕机 | 微耕机 | 潍坊鲁科机械有限公司 | 1WG-6TD | 800 | 800 | 0 | 0 | 0 | 0 | 0 | 0 | 配套功率（kW）：6.3 | 6TD:外形尺寸(长×宽×高):1635×1010×1115MM.结构质量:148KG.配套发动机型号:F186S.配套发动机功率:6.3KW.配套发动机额定转速:1800R/MIN.刀辊设计转速:低档40高档102(R/MIN).导辊最大回转半径:185MM.传动方式:三角皮带.连接方式:直联式.耕宽:92CM.耕深:≥10CM.作业速度:≥0.2M/S.作业小时生产率:0.08-0.12HM2/(H?M).单位作业面积燃油消耗量:≤12KG/HM2.碎土率:≥50%.植被覆盖率:≥55%.总安装刀数:24把.配置:旋耕刀总成1付. | 2015 |  | 部通用类 | 0 | 否 | 山东
耕整地机械 | 耕地机械 | 微耕机 | 功率4kW及以上微耕机 | 微耕机 | 甘肃洮河拖拉机制造有限公司 | 1WG-6.3 | 800 | 800 | 0 | 0 | 0 | 0 | 0 | 0 | 配套功率（kW）：6.3 |  | 2015 |  | 部通用类 | 0 | 否 | 甘肃
耕整地机械 | 耕地机械 | 微耕机 | 功率4kW及以上微耕机 | 微型耕耘机 | 莒县远通机械有限公司 | 1WG-4.0Q | 800 | 800 | 0 | 0 | 0 | 0 | 0 | 0 | 配套发动机额定功率（kW）：4.0 |  | 2015 |  | 部通用类 | 0 | 否
耕整地机械 | 耕地机械 | 微耕机 | 功率4kW及以上微耕机 | 微型耕耘机 | 莒县远通机械有限公司 | 1WG4.0 | 800 | 800 | 0 | 0 | 0 | 0 | 0 | 0 | 配套发动机额定功率（kW）：4.0 |  | 2015 |  | 部通用类 | 0 | 否
耕整地机械 | 耕地机械 | 微耕机 | 功率4kW及以上微耕机 | 微型耕耘机 | 莒县远通机械有限公司 | 1WG-6.3 | 800 | 800 | 0 | 0 | 0 | 0 | 0 | 0 | 配套发动机额定功率（kW）：6.3 |  | 2015 |  | 部通用类 | 0 | 否
耕整地机械 | 耕地机械 | 微耕机 | 功率4kW及以上微耕机 | 微耕机 | 重庆五谷通用设备有限公司 | 1WG4.0-90FQ-ZC | 800 | 800 | 0 | 0 | 0 | 0 | 0 | 0 | 配套发动机额定功率（kW）：4.0 | 配套功率:4.0KW配套动力:170F汽油机额定转速:3600R/MIN结构尺寸(长×宽×高):1550×900×800MM结构质量:70KG耕深:≥100MM耕宽:900MM作业速度:0.1-0.3M/S小时生产率:≥0.04HM2/(H?M)燃油消耗量:≤35KG/HM2启动方式:手拉反冲式地表平整度:≤5CM动态环境噪音:≤86.0DB(A)碎土率:≥50%传动方式:直联全齿传动 | 2015 |  | 部通用类 | 0 | 否
耕整地机械 | 耕地机械 | 微耕机 | 功率4kW及以上微耕机 | 微耕机 | 重庆五谷通用设备有限公司 | 1WG4.5-100FQ-ZC | 800 | 800 | 0 | 0 | 0 | 0 | 0 | 0 | 配套发动机额定功率（kW）：4.5 | 配套功率:4.5KW配套动力:170FB汽油机额定转速:3600R/MIN结构尺寸(长×宽×高):1480×1000×950MM结构质量:68KG耕深:≥100MM耕宽:1000MM作业速度:0.1-0.3M/S小时生产率:≥0.04HM2/(H?M)燃油消耗量:≤35KG/HM2启动方式:手拉反冲式地表平整度:≤5CM动态环境噪音:≤86.0DB(A)碎土率:≥50%传动方式:直联全齿传动 | 2015 |  | 部通用类 | 0 | 否
耕整地机械 | 耕地机械 | 微耕机 | 功率4kW及以上微耕机 | 微耕机 | 广西青牛机械制造有限公司 | 1WGQ4.4 | 800 | 800 | 0 | 0 | 0 | 0 | 0 | 0 | 配套功率（kW）：4.4 |  | 2015 |  | 部通用类 | 0 | 否 | 广西
耕整地机械 | 耕地机械 | 微耕机 | 功率4kW及以上微耕机 | 微型耕耘机 | 贵州省黔南州黔丰农业机械制造销售有限公司 | 1WG4.0-95FQ-DL | 800 | 800 | 0 | 0 | 0 | 0 | 0 | 0 | 配套发动机额定功率（kW）：4.0 |  | 2015 |  | 部通用类 | 0 | 否
耕整地机械 | 耕地机械 | 微耕机 | 功率4kW及以上微耕机 | 微型耕耘机 | 贵州省黔南州黔丰农业机械制造销售有限公司 | 1WG6.3-135FC-Z | 800 | 800 | 0 | 0 | 0 | 0 | 0 | 0 | 配套发动机额定功率（kW）：6.3 |  | 2015 |  | 部通用类 | 0 | 否
耕整地机械 | 耕地机械 | 微耕机 | 功率4kW及以上微耕机 | 微型耕耘机 | 贵州省黔南州黔丰农业机械制造销售有限公司 | 1WG4.0-100FQ-ZC | 800 | 800 | 0 | 0 | 0 | 0 | 0 | 0 | 配套发动机额定功率（kW）：4.0 |  | 2015 |  | 部通用类 | 0 | 否
耕整地机械 | 耕地机械 | 微耕机 | 功率4kW及以上微耕机 | 微型耕耘机 | 贵州省黔南州黔丰农业机械制造销售有限公司 | 1WG4.0-105FC-ZC | 800 | 800 | 0 | 0 | 0 | 0 | 0 | 0 | 配套发动机额定功率（kW）：4.0 |  | 2015 |  | 部通用类 | 0 | 否
耕整地机械 | 耕地机械 | 微耕机 | 功率4kW及以上微耕机 | 微型耕耘机 | 贵州省黔南州黔丰农业机械制造销售有限公司 | 1WG4.05-100FC-ZC | 800 | 800 | 0 | 0 | 0 | 0 | 0 | 0 | 配套发动机额定功率（kW）：4.05 |  | 2015 |  | 部通用类 | 0 | 否
耕整地机械 | 耕地机械 | 微耕机 | 功率4kW及以上微耕机 | 微耕机 | 黔西南州鑫辉农业机械有限公司 | 1WG6.3-120FC-Z | 800 | 800 | 0 | 0 | 0 | 0 | 0 | 0 | 配套发动机额定功率（kW）：6.3 |  | 2015 |  | 部通用类 | 0 | 否
耕整地机械 | 耕地机械 | 微耕机 | 功率4kW及以上微耕机 | 微耕机 | 黔西南州鑫辉农业机械有限公司 | 1WG6.3-135FC-Z | 800 | 800 | 0 | 0 | 0 | 0 | 0 | 0 | 配套发动机额定功率（kW）：6.3 |  | 2015 |  | 部通用类 | 0 | 否
耕整地机械 | 耕地机械 | 微耕机 | 功率4kW及以上微耕机 | 微耕机 | 山东福星彩印包装有限公司 | 1WG-4 | 800 | 800 | 0 | 0 | 0 | 0 | 0 | 0 | 配套功率（kW）：4.1 |  | 2015 |  | 部通用类 | 0 | 否 | 山东
耕整地机械 | 耕地机械 | 微耕机 | 功率4kW及以上微耕机 | 微耕机 | 重庆宏美科技有限公司 | 1WG5.6-105FC-ZC | 800 | 800 | 0 | 0 | 0 | 0 | 0 | 0 | 配套发动机额定功率（kW）：5.6 |  | 2015 |  | 部通用类 | 0 | 否
耕整地机械 | 耕地机械 | 微耕机 | 功率4kW及以上微耕机 | 微耕机 | 重庆宏美科技有限公司 | 1WG6.3-135FC-ZC | 800 | 800 | 0 | 0 | 0 | 0 | 0 | 0 | 配套发动机额定功率（kW）：6.3 | 主要配置:186F柴油发动机(KA400),防缠刀、旱地刀、行走轮.参数:整机质量:135㎏,外形尺寸(MM):1780×1350×800,功率6.3KW,转速3600R/MIN,传动方式:直联全齿传动,耕宽:1350MM,耕深:≥100MM. | 2015 |  | 部通用类 | 0 | 否
耕整地机械 | 耕地机械 | 微耕机 | 功率4kW及以上微耕机 | 微耕机 | 重庆宏美科技有限公司 | 1WG4.05-95FC-ZC | 800 | 800 | 0 | 0 | 0 | 0 | 0 | 0 | 配套功率（kW）：4.05 | 主要配置:KA250柴油机1套,传动箱总成1套、防缠刀1副、旱地刀1副、行走轮1副、扶手支架1副.参数:整机质量:78㎏,外形尺寸(MM):1550×950×800,发动机生产厂家:无锡凯奥动力机械有限公司等,型号:KA250柴油发动机等,功率:4.05KW,转速:3600R/MIN,传动方式:直联全齿传动,旋耕刀型号:旱地刀,刀辊转速(R/MIN):快档:125慢档:85,刀辊最大回旋半经:170MM,刀辊总安装刀数:24把,耕宽:95CM,耕深:≥10㎝,作业速度(M/S):0.1~0.3,作业小时生产率:≥0.04HM2/(H·M),作业面积燃油消耗量:≤30KG/HM2. | 2015 |  | 部通用类 | 0 | 否 | 重庆
耕整地机械 | 耕地机械 | 微耕机 | 功率4kW及以上微耕机 | 微型耕耘机 | 贵州志合机械制造有限公司 | 1WG6.3-120FC-Z | 800 | 800 | 0 | 0 | 0 | 0 | 0 | 0 | 配套发动机额定功率（kW）：6.3 |  | 2015 |  | 部通用类 | 0 | 否
耕整地机械 | 耕地机械 | 微耕机 | 功率4kW及以上微耕机 | 微耕机 | 广西贵港动力有限公司 | 1WG4Q | 800 | 800 | 0 | 0 | 0 | 0 | 0 | 0 | 配套发动机额定功率（kW）：4.0 |  | 2015 |  | 部通用类 | 0 | 否
耕整地机械 | 耕地机械 | 微耕机 | 功率4kW及以上微耕机 | 微耕机 | 广西贵港动力有限公司 | 1WG6.3 | 800 | 800 | 0 | 0 | 0 | 0 | 0 | 0 | 配套功率（kW）：6.3 |  | 2015 |  | 部通用类 | 0 | 否 | 广西
耕整地机械 | 耕地机械 | 微耕机 | 功率4kW及以上微耕机 | 微耕机 | 重庆宗申巴贝锐拖拉机制造有限公司 | 1WG4.0-105FC-Z | 800 | 800 | 0 | 0 | 0 | 0 | 0 | 0 | 配套功率（kW）：4.0 | 功率4.0KW以上微耕机动力型式:风冷柴油机功率:4.0KW | 2015 |  | 部通用类 | 0 | 否 | 重庆
耕整地机械 | 耕地机械 | 微耕机 | 功率4kW及以上微耕机 | 微耕机 | 重庆宗申巴贝锐拖拉机制造有限公司 | 1WG4.0-105FQ-ZC | 800 | 800 | 0 | 0 | 0 | 0 | 0 | 0 | 配套功率（kW）：4.0 | 功率4.0KW以上微耕机动力型式:风冷汽油机功率:4.0KW | 2015 |  | 部通用类 | 0 | 否 | 重庆
耕整地机械 | 耕地机械 | 微耕机 | 功率4kW及以上微耕机 | 微耕机 | 重庆宗申巴贝锐拖拉机制造有限公司 | 1WG4.0-95FQ-D | 800 | 800 | 0 | 0 | 0 | 0 | 0 | 0 | 配套功率（kW）：4.0 | 功率4.0KW以上微耕机动力型式:风冷汽油机功率:4.0KW | 2015 |  | 部通用类 | 0 | 否 | 重庆
耕整地机械 | 耕地机械 | 微耕机 | 功率4kW及以上微耕机 | 微耕机 | 四川鹏林机电设备制造有限责任公司 | 1WG4.0 | 800 | 800 | 0 | 0 | 0 | 0 | 0 | 0 | 配套功率（kW）：4.0 | 配置:配套动力4.0KW微耕机整机一台旱地刀一副水田耕刀一副 | 2015 |  | 部通用类 | 0 | 否 | 四川
耕整地机械 | 耕地机械 | 微耕机 | 功率4kW及以上微耕机 | 微耕机 | 四川鹏林机电设备制造有限责任公司 | 1WG6.3 | 800 | 800 | 0 | 0 | 0 | 0 | 0 | 0 | 配套功率（kW）：6.3 | 配置:配套动力4.0KW微耕机整机一台旱地刀一副水田耕刀一副 | 2015 |  | 部通用类 | 0 | 否 | 四川
耕整地机械 | 耕地机械 | 微耕机 | 功率4kW及以上微耕机 | 微耕机 | 四川鹏林机电设备制造有限责任公司 | 1WG-4.0QC | 800 | 800 | 0 | 0 | 0 | 0 | 0 | 0 | 配套发动机额定功率（kW）：4.0 | 配置:配套动力4.0KW微耕机整机一台两片式刀一副三片式刀一副 | 2015 |  | 部通用类 | 0 | 否
耕整地机械 | 耕地机械 | 微耕机 | 功率4kW及以上微耕机 | 微耕机 | 四川鹏林机电设备制造有限责任公司 | 1WG-4.0QL | 800 | 800 | 0 | 0 | 0 | 0 | 0 | 0 | 配套发动机额定功率（kW）：4.0 | 配置:配套动力4.0KW微耕机整机一台两片式刀一副三片式刀一副 | 2015 |  | 部通用类 | 0 | 否
耕整地机械 | 耕地机械 | 微耕机 | 功率4kW及以上微耕机 | 微型耕耘机 | 贵州省硕果农业机械制造有限公司 | 1WG4.0-100FQ-ZC | 800 | 800 | 0 | 0 | 0 | 0 | 0 | 0 | 配套发动机额定功率（kW）：4.0 |  | 2015 |  | 部通用类 | 0 | 否
耕整地机械 | 耕地机械 | 微耕机 | 功率4kW及以上微耕机 | 微型耕耘机 | 贵州省硕果农业机械制造有限公司 | 1WG4.0-105FC-ZC | 800 | 800 | 0 | 0 | 0 | 0 | 0 | 0 | 配套发动机额定功率（kW）：4.0 |  | 2015 |  | 部通用类 | 0 | 否
耕整地机械 | 耕地机械 | 微耕机 | 功率4kW及以上微耕机 | 微型耕耘机 | 贵州省硕果农业机械制造有限公司 | 1WG4.05-105FC-ZC | 800 | 800 | 0 | 0 | 0 | 0 | 0 | 0 | 配套发动机额定功率（kW）：4.05 |  | 2015 |  | 部通用类 | 0 | 否
耕整地机械 | 耕地机械 | 微耕机 | 功率4kW及以上微耕机 | 微耕机 | 潍坊市呈祥机械有限公司 | 1WG-5 | 800 | 800 | 0 | 0 | 0 | 0 | 0 | 0 | 配套功率（kW）：4.85 |  | 2015 |  | 部通用类 | 0 | 否 | 山东
耕整地机械 | 耕地机械 | 微耕机 | 功率4kW及以上微耕机 | 微耕机 | 潍坊市呈祥机械有限公司 | 1WG-4 | 800 | 800 | 0 | 0 | 0 | 0 | 0 | 0 | 配套功率（kW）：4 |  | 2015 |  | 部通用类 | 0 | 否 | 山东
耕整地机械 | 耕地机械 | 微耕机 | 功率4kW及以上微耕机 | 微耕机 | 武汉悦农机械有限公司 | 1WG4 | 800 | 800 | 0 | 0 | 0 | 0 | 0 | 0 | 配套发动机额定功率（kW）：4 | 配套动力:发动机型号178F风冷柴油机,标定功率4KW,额定转速3600R/MIN外形尺寸(长宽高)18001060860MM,结构质量≤100KG,传动方式轴传动,主离合器为内置离合,标配橡胶行走轮1对,2付刀具,耕刀耕深≥10CM,幅宽为102CM,作业速度≤1M/S,每小时生产率≥0.12HM2(HM),主燃油消耗量≤12KG/HM2. | 2015 |  | 部通用类 | 0 | 否 | 湖北
耕整地机械 | 耕地机械 | 微耕机 | 功率4kW及以上微耕机 | 微耕机 | 武汉悦农机械有限公司 | 1WG5.6 | 800 | 800 | 0 | 0 | 0 | 0 | 0 | 0 | 配套发动机额定功率（kW）：5.6 | 配套动力:发动机型号KA330柴油机,标定功率5.6KW,额定转速3600R/MIN外形尺寸(长宽高)18001050860MM,结构质量≤100KG,传动方式轴传动,主离合器为内置离合,标配橡胶行走轮1对,2付刀具,耕刀耕深≥10CM,幅宽为≤110CM,作业速度≥0.5/S,每小时生产率≥0.08HM2(HM),主燃油消耗量≤12KG/HM2. | 2015 |  | 部通用类 | 0 | 否 | 湖北
耕整地机械 | 耕地机械 | 微耕机 | 功率4kW及以上微耕机 | 微耕机 | 武汉悦农机械有限公司 | 1WG6 | 800 | 800 | 0 | 0 | 0 | 0 | 0 | 0 | 配套发动机额定功率（kW）：6.3 | 配套动力:发动机型号186F风冷柴油机,标定功率6.3KW,额定转速3600R/MIN外形尺寸(长宽高)170011401120MM,结构质量≤120KG,传动方式轴传动,主离合器为内置离合,标配橡胶行走轮1对,2付刀具,耕刀耕深≥10CM,幅宽为105CM,作业速度≤1M/S,每小时生产率≥0.15HM2(HM),主燃油消耗量≤15KG/HM2. | 2015 |  | 部通用类 | 0 | 否 | 湖北
耕整地机械 | 耕地机械 | 微耕机 | 功率4kW及以上微耕机 | 微耕机 | 湘乡市高峰五金机械制造有限公司 | 1WG-5.88 | 800 | 800 | 0 | 0 | 0 | 0 | 0 | 0 | 配套功率（kW）：5.88 | 发动机形式:水冷柴油配套功率(KW):5.88,型号1WG-5.88 | 2015 |  | 部通用类 | 0 | 否 | 湖南
耕整地机械 | 耕地机械 | 微耕机 | 功率4kW及以上微耕机 | 微耕机 | 湘乡市高峰五金机械制造有限公司 | 1WG-4Q | 800 | 800 | 0 | 0 | 0 | 0 | 0 | 0 | 配套功率（kW）：4 | 发动机形式:汽油配套功率(KW):4,型号1WG-4Q | 2015 |  | 部通用类 | 0 | 否 | 湖南
耕整地机械 | 耕地机械 | 微耕机 | 功率4kW及以上微耕机 | 微耕机 | 湘乡市高峰五金机械制造有限公司 | 1WG4.4-80 | 800 | 800 | 0 | 0 | 0 | 0 | 0 | 0 | 配套发动机额定功率（kW）：4.4 |  | 2015 |  | 部通用类 | 0 | 否
耕整地机械 | 耕地机械 | 微耕机 | 功率4kW及以上微耕机 | 微耕机 | 四川刚毅科技集团有限公司 | 1WG4.0-Z | 800 | 800 | 0 | 0 | 0 | 0 | 0 | 0 | 配套功率（kW）：4.0 | 发动机形式:风冷柴油机配套动力(KW):4.0 | 2015 |  | 部通用类 | 0 | 否 | 四川
耕整地机械 | 耕地机械 | 微耕机 | 功率4kW及以上微耕机 | 微耕机 | 四川刚毅科技集团有限公司 | 1WG4.0D-Z | 800 | 800 | 0 | 0 | 0 | 0 | 0 | 0 | 配套功率（kW）：4.0 | 发动机形式:风冷柴油机配套动力(KW):4.0 | 2015 |  | 部通用类 | 0 | 否 | 四川
耕整地机械 | 耕地机械 | 微耕机 | 功率4kW及以上微耕机 | 微耕机 | 四川刚毅科技集团有限公司 | 1WG4.0Q-Z | 800 | 800 | 0 | 0 | 0 | 0 | 0 | 0 | 配套功率（kW）：4.0 | 发动机形式:汽油机配套动力(KW):4.0 | 2015 |  | 部通用类 | 0 | 否 | 四川
耕整地机械 | 耕地机械 | 微耕机 | 功率4kW及以上微耕机 | 微耕机 | 四川刚毅科技集团有限公司 | 1WG6.3-Z | 800 | 800 | 0 | 0 | 0 | 0 | 0 | 0 | 配套功率（kW）：6.3 | 发动机形式:风冷柴油机配套动力(KW):6.3 | 2015 |  | 部通用类 | 0 | 否 | 四川
耕整地机械 | 耕地机械 | 微耕机 | 功率4kW及以上微耕机 | 微耕机 | 四川刚毅科技集团有限公司 | 1WG6.3D-Z | 800 | 800 | 0 | 0 | 0 | 0 | 0 | 0 | 配套功率（kW）：6.3 | 发动机形式:风冷柴油机配套动力(KW):6.3 | 2015 |  | 部通用类 | 0 | 否 | 四川
耕整地机械 | 耕地机械 | 微耕机 | 功率4kW及以上微耕机 | 微耕机 | 四川刚毅科技集团有限公司 | 1WG4.0-ZA | 800 | 800 | 0 | 0 | 0 | 0 | 0 | 0 | 配套功率（kW）：4.05 | 发动机形式:风冷柴油机配套动力(KW):4.05 | 2015 |  | 部通用类 | 0 | 否 | 四川
耕整地机械 | 耕地机械 | 微耕机 | 功率4kW及以上微耕机 | 微耕机 | 东风井关农业机械有限公司 | 1WG4.0-115FC-Z | 800 | 800 | 0 | 0 | 0 | 0 | 0 | 0 | 配套功率（kW）：4.0 |  | 2015 |  | 部通用类 | 0 | 否 | 湖北
耕整地机械 | 耕地机械 | 微耕机 | 功率4kW及以上微耕机 | 微耕机 | 东风井关农业机械有限公司 | 1WG4.2-105SC-D | 800 | 800 | 0 | 0 | 0 | 0 | 0 | 0 | 配套功率（kW）：4.2 |  | 2015 |  | 部通用类 | 0 | 否 | 湖北
耕整地机械 | 耕地机械 | 微耕机 | 功率4kW及以上微耕机 | 微耕机 | 常州市武进五菱柴油机有限公司 | 1WG4.0FC-Z | 800 | 800 | 0 | 0 | 0 | 0 | 0 | 0 | 配套功率（kW）：4.0 | 关键技术参数:发动机形式:风冷柴油配套功率(KW):4.0 | 2015 |  | 部通用类 | 0 | 否 | 江苏
耕整地机械 | 耕地机械 | 微耕机 | 功率4kW及以上微耕机 | 微耕机 | 常州市武进五菱柴油机有限公司 | 1WG6.3FC-Z | 800 | 800 | 0 | 0 | 0 | 0 | 0 | 0 | 配套功率（kW）：6.3 | 关键技术参数:发动机形式:风冷柴油配套功率(KW):6.3 | 2015 |  | 部通用类 | 0 | 否 | 江苏
耕整地机械 | 耕地机械 | 微耕机 | 功率4kW及以上微耕机 | 微型耕耘机 | 安徽省无为县鑫达动力制造有限责任公司 | 1WG4.0SH | 800 | 800 | 0 | 0 | 0 | 0 | 0 | 0 | 配套功率（kW）：4.0 | 外形尺寸(长×宽×高):1550×900×1070MM.结构质量:82KG配套发动机型号:170F汽油机配套发动机功率(12小时):4.0KW配套发动机额定转速:3600R/MIN耕深≥100MM作业小时生产率≥0.064HM2/(H.M)耕宽:900MM. | 2015 |  | 部通用类 | 0 | 否 | 安徽
耕整地机械 | 耕地机械 | 微耕机 | 功率4kW及以上微耕机 | 微型耕耘机 | 安徽省无为县鑫达动力制造有限责任公司 | 1WG6.3SH | 800 | 800 | 0 | 0 | 0 | 0 | 0 | 0 | 配套功率（kW）：6.3 | 外形尺寸(长×宽×高):1720×1100×1100MM结构质量:120KG配套发动机型号:186FA柴油机配套发动机功率(12小时):6.3KW耕深≥100MM作业小时生产率≥0.064HM2/(H.M)耕宽:1100MM. | 2015 |  | 部通用类 | 0 | 否 | 安徽
耕整地机械 | 耕地机械 | 微耕机 | 功率4kW及以上微耕机 | 微耕机 | 广西雄飞机械制造有限责任公司 | 1WG-6.3 | 800 | 800 | 0 | 0 | 0 | 0 | 0 | 0 | 配套功率（kW）：6.3 | 发动机形式:风冷柴油机,配套功率:6.3KW,标准配置:旱地耕刀、400-8人字胶轮 | 2015 |  | 部通用类 | 0 | 否 | 广西
耕整地机械 | 耕地机械 | 微耕机 | 功率4kW及以上微耕机 | 微耕机 | 天津市静海县兴盛机械有限公司 | DN7 | 800 | 800 | 0 | 0 | 0 | 0 | 0 | 0 | 配套功率（kW）：6 |  | 2015 |  | 部通用类 | 0 | 否 | 天津
耕整地机械 | 耕地机械 | 微耕机 | 功率4kW及以上微耕机 | 微耕机 | 重庆展雄机械制造有限公司 | 1WG4.0-100FQ-ZC | 800 | 800 | 0 | 0 | 0 | 0 | 0 | 0 | 配套发动机额定功率（kW）：4.0 | 结构形式:前置式配套动力型号名称:170汽油机标定功率:4.0KW标定转速:3600R/MIN起动方式:反冲式手拉启动外形尺寸:1500MM×1000MM×800MM结构质量:66KG传动方式:齿轮传动耕宽:1000MM耕深:≥100MM作业速度:0.1M/S-0.3M/S作业小时生产率:≥0.04HM2/(H.M)单位作业面积燃油消耗量:≤35KG/HM2 | 2015 |  | 部通用类 | 0 | 否
耕整地机械 | 耕地机械 | 微耕机 | 功率4kW及以上微耕机 | 微耕机 | 重庆展雄机械制造有限公司 | 1WG4.05-100FC-ZC | 800 | 800 | 0 | 0 | 0 | 0 | 0 | 0 | 配套发动机额定功率（kW）：4.05 | 结构形式:前置式配套动力型号名称:KA250(KA173F)柴油机标定功率:4.05KW标定转速:3600R/MIN起动方式:反冲式手拉启动外形尺寸:1550MM×1000MM×800MM结构质量:78KG传动方式:齿轮传动耕宽:1000MM耕深:≥100MM作业速度:0.1M/S-0.3M/S作业小时生存率:≥0.04HM2/(H.M)单位作业面积燃油消耗量:≤30KG/HM2 | 2015 |  | 部通用类 | 0 | 否
耕整地机械 | 耕地机械 | 微耕机 | 功率4kW及以上微耕机 | 微耕机 | 重庆展雄机械制造有限公司 | 1WG6.3-120FC-Z | 800 | 800 | 0 | 0 | 0 | 0 | 0 | 0 | 配套功率（kW）：6.3 | 结构形式:前置式配套发动机型号名称:CN186F柴油机标定功率:6.3KW标定转速:3600R/MIN起动方式:反冲式手拉起动外形尺寸:1780MM×1200MM×800MM结构质量:110KWG传动方式:齿轮传动耕宽:1200MM耕深:≥100MM作业速度:0.1M/S/0.3M/S作业小时生产率:≥0.05HM2(H.M)单位作业面积燃油消耗量:≤25KG/HM2. | 2015 |  | 部通用类 | 0 | 否 | 重庆
耕整地机械 | 耕地机械 | 微耕机 | 功率4kW及以上微耕机 | 微耕机 | 安徽春风农林机械制造有限公司 | 1WG-4.8S | 800 | 800 | 0 | 0 | 0 | 0 | 0 | 0 | 配套发动机额定功率（kW）：4.8 | 主要配置:整机一台,前旋耕刀一副,后防滑轮一副.配套动力型号:风冷柴油机R175额定功率:4.8(KW)额定转数:2600(R/MIN)外形尺寸:1800*840*1080(MM)结构重量:152(KG)传动方式:输出轴传动,连接方式:皮带连接,把手调整幅度:30(度),刀辊转数:I档140、II档220、(R/MIN)最大回转半径:180(MM)安装刀数:24把.幅宽:850(MM)耕深:耕深:≥100(MM)作业速度:0.2-0.4(M/S). | 2015 |  | 部通用类 | 0 | 否
耕整地机械 | 耕地机械 | 微耕机 | 功率4kW及以上微耕机 | 微耕机 | 安徽春风农林机械制造有限公司 | 1WG-4B | 800 | 800 | 0 | 0 | 0 | 0 | 0 | 0 | 配套发动机额定功率（kW）：4.05 | 主要配置:整机一台,水田轮一副,旋耕刀一副,配套动力型号:风冷173F柴油机、额定功率:4.05(KW)额定转数:3600(R/MIN)外形尺寸:1600*620*1080(MM)结构重量:80(KG)幅宽:620(CM)耕深:≥10(CM)作业速度:0.2-0.5(M/S)传动方式:皮带+齿轮联接方式:皮带连接刀辊设计转数:I档140、II档220、(R/MIN)最大回转半径:180(MM)安装刀数:24把. | 2015 |  | 部通用类 | 0 | 否
耕整地机械 | 耕地机械 | 微耕机 | 功率4kW及以上微耕机 | 微耕机 | 安徽春风农林机械制造有限公司 | 1WG-4QB | 800 | 800 | 0 | 0 | 0 | 0 | 0 | 0 | 配套发动机额定功率（kW）：4.05 | 主要配置:整机一台,旋耕刀一副,培土刀一副,行走轮一副,尾轮一只.配套动力型号:风冷汽油机-EY28B额定功率:4.05(KW)额定转数:1800(R/MIN)外形尺寸:1450*870*970(MM)结构重量:85(KG)幅宽:87(CM)耕深:≥10,作业速度:0.2-0.5(M/S)传动方式:皮带传动连接方式:皮带轮连接刀辊设计转数:I档140、II档220、(R/MIN)最大回转半径:170(MM)安装刀数:24把. | 2015 |  | 部通用类 | 0 | 否
耕整地机械 | 耕地机械 | 微耕机 | 功率4kW及以上微耕机 | 微耕机 | 安徽春风农林机械制造有限公司 | 1WG-4Q | 800 | 800 | 0 | 0 | 0 | 0 | 0 | 0 | 配套发动机额定功率（kW）：4.0 | 主要配置:整机一台,水田轮一副,防缠刀一副,行走轮一副.配套动力型号:风冷汽油机170F额定功率:4..0(KW)额定转数:3600(R/MIN)外形尺寸:1480*1000*1050(MM)结构重量:80(KG)传动方式:齿轮传动,连接方式:同轴直连式,把手调整幅度:180(度),刀辊转数:I档140、II档220、(R/MIN)最大回转半径:200(MM)安装刀数:24把.幅宽:1000(MM)耕深:≥100(MM)作业速度:0.2-0.45(M/S). | 2015 |  | 部通用类 | 0 | 否
耕整地机械 | 耕地机械 | 微耕机 | 功率4kW及以上微耕机 | 微型耕耘机 | 成都天齐金属制品有限公司 | 1WG4.0 | 800 | 800 | 0 | 0 | 0 | 0 | 0 | 0 | 配套发动机额定功率（kW）：4.05 |  | 2015 |  | 部通用类 | 0 | 否
耕整地机械 | 耕地机械 | 微耕机 | 功率4kW及以上微耕机 | 微型耕耘机 | 成都天齐金属制品有限公司 | 1WG4F-Z | 800 | 800 | 0 | 0 | 0 | 0 | 0 | 0 | 配套发动机额定功率（kW）：4.0 |  | 2015 |  | 部通用类 | 0 | 否
耕整地机械 | 耕地机械 | 微耕机 | 功率4kW及以上微耕机 | 微型耕耘机 | 成都天齐金属制品有限公司 | 1WG5.6 | 800 | 800 | 0 | 0 | 0 | 0 | 0 | 0 | 配套发动机额定功率（kW）：5.6 |  | 2015 |  | 部通用类 | 0 | 否
耕整地机械 | 耕地机械 | 微耕机 | 功率4kW及以上微耕机 | 微型耕耘机 | 成都天齐金属制品有限公司 | 1WG6.3F-Z | 800 | 800 | 0 | 0 | 0 | 0 | 0 | 0 | 配套发动机额定功率（kW）：6.3 |  | 2015 |  | 部通用类 | 0 | 否
耕整地机械 | 耕地机械 | 微耕机 | 功率4kW及以上微耕机 | 微耕机 | 江西赣发农机制造有限公司 | 1WG5 | 800 | 800 | 0 | 0 | 0 | 0 | 0 | 0 | 配套功率（kW）：5.15 |  | 2015 |  | 部通用类 | 0 | 否 | 江西
耕整地机械 | 耕地机械 | 微耕机 | 功率4kW及以上微耕机 | 微型耕耘机 | 潍坊润达机械有限公司 | 1WG-6A | 800 | 800 | 0 | 0 | 0 | 0 | 0 | 0 | 配套功率（kW）：5.67 | 配套发动机形式:水冷柴油配套功率:5.67KW传动方式:三角皮带外形尺寸(长X宽X高):1800MMX1100MMX1060MM | 2015 |  | 部通用类 | 0 | 否 | 山东
耕整地机械 | 耕地机械 | 微耕机 | 功率4kW及以上微耕机 | 耕耘机 | 耒阳市三牛机械制造有限公司 | 1WG5.2 | 800 | 800 | 0 | 0 | 0 | 0 | 0 | 0 | 配套功率（kW）：5.2 |  | 2015 |  | 部通用类 | 0 | 否 | 湖南
耕整地机械 | 耕地机械 | 微耕机 | 功率4kW及以上微耕机 | 微耕机 | 信阳市鸡公山创新农业机械有限公司 | 1WG-6.3 | 800 | 800 | 0 | 0 | 0 | 0 | 0 | 0 | 配套发动机额定功率（kW）：6.3 | 配套动力功率:6.3KW、额定转速:3600R/MIN、传动方式:齿轮传动、链接方式:直连式、耕宽:1100MM、耕深≥100MM | 2015 |  | 部通用类 | 0 | 否
耕整地机械 | 耕地机械 | 微耕机 | 功率4kW及以上微耕机 | 微耕机 | 重庆合盛工业有限公司 | 1WG4.6-105FQ-ZC | 800 | 800 | 0 | 0 | 0 | 0 | 0 | 0 | 配套功率（kW）：4.6 | 额定12小时功率:4.6(KW)传动方式:直联式旋耕刀型号:Ⅱ型旱地刀刀辊总安装刀数:28把行走轮形式:自走式离合方式:摩擦片式挡位数:3扶手是否可调:是耕宽:105(CM)耕深:≥10(CM) | 2015 |  | 部通用类 | 0 | 否 | 重庆
耕整地机械 | 耕地机械 | 微耕机 | 功率4kW及以上微耕机 | 微耕机 | 重庆合盛工业有限公司 | 1WG6.3-135FC-ZC | 800 | 800 | 0 | 0 | 0 | 0 | 0 | 0 | 配套功率（kW）：6.3 | 额定12小时功率:6.3(KW),传动方式:直联式旋耕刀型号:Ⅱ型旱地刀刀辊总安装刀数:38把行走轮形式:自走式离合方式:摩擦片式挡位数:3扶手是否可调:是耕宽:135(CM)耕深:≥10(CM) | 2015 |  | 部通用类 | 0 | 否 | 重庆
耕整地机械 | 耕地机械 | 微耕机 | 功率4kW及以上微耕机 | 微耕机 | 重庆合盛工业有限公司 | 1WG6.3-135FCE-ZC | 800 | 800 | 0 | 0 | 0 | 0 | 0 | 0 | 配套功率（kW）：6.3 | 额定12小时功率:6.3(KW),传动方式:直联式旋耕刀型号:Ⅱ型旱地刀刀辊总安装刀数:38把行走轮形式:自走式离合方式:摩擦片式挡位数:3扶手是否可调:是耕宽:135(CM)耕深:≥10(CM) | 2015 |  | 部通用类 | 0 | 否 | 重庆
耕整地机械 | 耕地机械 | 微耕机 | 功率4kW及以上微耕机 | 微耕机 | 重庆合盛工业有限公司 | 1WG6.3TG | 800 | 800 | 0 | 0 | 0 | 0 | 0 | 0 | 配套功率（kW）：6.3 | 额定12小时功率:6.3(KW),传动方式:直联式,行走机构与工作机构独立传动旋耕刀型号:旱地刀刀辊总安装刀数:20把行走轮形式:自走式离合方式:摩擦片式挡位数:3扶手是否可调:是耕宽:65(CM)耕深:≥10(CM) | 2015 |  | 部通用类 | 0 | 否 | 重庆
耕整地机械 | 耕地机械 | 微耕机 | 功率4kW及以上微耕机 | 微耕机 | 重庆合盛工业有限公司 | 1WG4.05-90FC-ZC | 800 | 800 | 0 | 0 | 0 | 0 | 0 | 0 | 配套发动机额定功率（kW）：4.05 |  | 2015 |  | 部通用类 | 0 | 否
耕整地机械 | 耕地机械 | 微耕机 | 功率4kW及以上微耕机 | 微耕机 | 山东白龙机械有限公司 | 1WG-5 | 800 | 800 | 0 | 0 | 0 | 0 | 0 | 0 | 配套功率（kW）：5.3 | 结构形式:驱动牵引兼用外形尺寸(长×宽×高):1830MM×920MM×900MM整机重量:190KG配套动力:5.15KW,发动机型号:R180,生产厂家:山东白龙机械有限公司工作幅宽:90CM作业速度:2~6.18KM/H每米幅宽小时生产率:≥0.10HM2/(H.M)驱动轮数量:2个主传动方式:三角皮带离合器形:摩擦片式传动方式:驱动轴直驱 | 2015 |  | 部通用类 | 0 | 否 | 山东
耕整地机械 | 耕地机械 | 微耕机 | 功率4kW及以上微耕机 | 微耕机 | 石家庄兴岳机械制造有限公司 | 1WG-6.3 | 800 | 800 | 0 | 0 | 0 | 0 | 0 | 0 | 配套功率（kW）：6.25 | 发动机形式:水冷柴油配套功率(KW):6.25 | 2015 |  | 部通用类 | 0 | 否 | 河北
耕整地机械 | 耕地机械 | 微耕机 | 功率4kW及以上微耕机 | 微耕机 | 石家庄兴岳机械制造有限公司 | 1WG-4.85 | 800 | 800 | 0 | 0 | 0 | 0 | 0 | 0 | 配套发动机额定功率（kW）：4.85 |  | 2015 |  | 部通用类 | 0 | 否
耕整地机械 | 耕地机械 | 微耕机 | 功率4kW及以上微耕机 | 微耕机 | 无锡常富拖拉机制造有限公司 | 1WG-5.67 | 800 | 800 | 0 | 0 | 0 | 0 | 0 | 0 | 配套功率（kW）：5.67 | 前旋滚后双轮驱动步耕式,配套动力5.67KW,结构重量150KG,耕幅80CM | 2015 |  | 部通用类 | 0 | 否 | 江苏
耕整地机械 | 耕地机械 | 微耕机 | 功率4kW及以上微耕机 | 微耕机 | 黄山起之龙机械制造有限公司 | 1WG-6.3-Z1 | 800 | 800 | 0 | 0 | 0 | 0 | 0 | 0 | 配套功率（kW）：6.3 | 标准配置:整机一台,配400-8人字行走轮1副,旱地刀一副.主要参数:配套发动机生产企业:浙江勇力机械有限公司(186F柴油机)动力结构型式:单缸、立式、风冷、四冲程、直喷额定功率:6.3KW额定转速:3600R/MIN起动方式:手拉整机外形尺寸(长MM×宽MM×高MM):1780×1200×800结构质量:130KG传动方式:齿轮传动连接方式:直联式刀辊转速:120R/MIN刀辊最大回转半径:190MM旋耕刀型号:旱地刀主离合器型式:湿式、常闭耕宽:1200MM耕深:120MM作业速度:0.1-0.3(M/S)作业小时生产率:0.04-0.07(HM2/(H.M))单位作业面积燃油消耗量:≤25(KG/HM2) | 2015 |  | 部通用类 | 0 | 否 | 安徽
耕整地机械 | 耕地机械 | 微耕机 | 功率4kW及以上微耕机 | 微耕机 | 重庆市美琪工业制造有限公司 | 1WG4.0 | 800 | 800 | 0 | 0 | 0 | 0 | 0 | 0 | 配套功率（kW）：4.0 | 178F单缸四冲程风冷式柴油凯马或宗申、凯米尔发动机(额定功率4.0千瓦)、全齿轮传动的变速机构底盘、急停装置、橡胶行走轮(400-8)1副,标配刀具为加大错层水田轮、旱地旋耕刀(4组三片刀),旱地阻力棒1根、挡泥板1套,随机工具一套,整机使用说明书一本.整机工作效率:≥400M2/H油耗:≤25KG/HM2整机重量:115KG同轴直联式外形尺寸(MM):1740×1050×800耕深(CM):12-20耕宽(CM):105 | 2015 |  | 部通用类 | 0 | 否 | 重庆
耕整地机械 | 耕地机械 | 微耕机 | 功率4kW及以上微耕机 | 微耕机 | 重庆市美琪工业制造有限公司 | 1WG6.3 | 800 | 800 | 0 | 0 | 0 | 0 | 0 | 0 | 配套功率（kW）：6.3 | 186F单缸四冲程风冷式柴油凯马或宗申、常柴、金飞鱼发动机(额定功率6.3千瓦)、全齿轮传动的变速机构底盘、急停装置、橡胶行走轮(400-8)1副,标配刀具为加大错层水田轮、旱地旋耕刀(4组三片刀),旱地阻力棒1根、挡泥板1套,随机工具一套,整机使用说明书一本.整机工作效率:≥400M2/H油耗:≤20KG/HM2整机重量:120KG齿轮传动,同轴直联式外形尺寸(MM):1740×1350×800耕深(CM):12-20耕宽(CM):120 | 2015 |  | 部通用类 | 0 | 否 | 重庆
耕整地机械 | 耕地机械 | 微耕机 | 功率4kW及以上微耕机 | 微耕机 | 重庆耀虎动力机械有限公司 | 1WG4.0-100FQ-ZC | 800 | 800 | 0 | 0 | 0 | 0 | 0 | 0 | 配套功率（kW）：4.0 | 发动机形式:汽油配套功率:(KW)4.0启动方式:手拉绳式起动传动方式:齿轮传动 | 2015 |  | 部通用类 | 0 | 否 | 重庆
耕整地机械 | 耕地机械 | 微耕机 | 功率4kW及以上微耕机 | 微耕机 | 重庆耀虎动力机械有限公司 | 1WG4.0-110FC-ZC | 800 | 800 | 0 | 0 | 0 | 0 | 0 | 0 | 配套功率（kW）：4.0 | 发动机形式:风冷柴油配套功率(KW)4.0传动方式:齿轮连接方式:直联 | 2015 |  | 部通用类 | 0 | 否 | 重庆
耕整地机械 | 耕地机械 | 微耕机 | 功率4kW及以上微耕机 | 微耕机 | 重庆耀虎动力机械有限公司 | 1WG4.0-95FQ-DL | 800 | 800 | 0 | 0 | 0 | 0 | 0 | 0 | 配套功率（kW）：4.0 | 发动机形式:汽油配套功率(KW):4.0传动方式:链条传动连接方式:直联式 | 2015 |  | 部通用类 | 0 | 否 | 重庆
耕整地机械 | 耕地机械 | 微耕机 | 功率4kW及以上微耕机 | 微耕机 | 重庆耀虎动力机械有限公司 | 1WG6.5-135FC-ZC | 800 | 800 | 0 | 0 | 0 | 0 | 0 | 0 | 配套功率（kW）：6.5 | 发动机形式:风冷柴油配套功率(KW):6.5传动方式:齿轮传动连接方式:直联 | 2015 |  | 部通用类 | 0 | 否 | 重庆
耕整地机械 | 耕地机械 | 微耕机 | 功率4kW及以上微耕机 | 微耕机 | 黄山起之龙机械制造有限公司 | 1WG-4.0Q-D1 | 800 | 800 | 0 | 0 | 0 | 0 | 0 | 0 | 配套功率（kW）：4.0 | 标准配置:整机一台,配350-6人字行走轮1副,旱地刀一副.主要参数:配套发动机生产企业:重庆耀虎动力机械有限公司(170F汽油机)动力结构型式:单缸、风冷、四冲程额定功率:4.0KW额定转速:3600R/MIN起动方式:手拉整机外形尺寸(长MM×宽MM×高MM):1300×1000×800结构质量:60KG传动方式:链条连接方式:皮带刀辊转速:170R/MIN刀辊最大回转半径:190MM旋耕刀型号:旱地刀主离合器型式:瓜式、常闭耕宽:1000MM耕深:120MM作业速度:0.1-0.3(M/S)作业小时生产率:0.04-0.07(HM2/(H.M))单位作业面积燃油消耗量:≤25(KG/HM2) | 2015 |  | 部通用类 | 0 | 否 | 安徽
耕整地机械 | 耕地机械 | 微耕机 | 功率4kW及以上微耕机 | 微耕机 | 黄山起之龙机械制造有限公司 | 1WG-4.0Q-Z2 | 800 | 800 | 0 | 0 | 0 | 0 | 0 | 0 | 配套功率（kW）：4.0 | 标准配置:整机一台,配350-6人字行走轮1副,旱地刀一副.主要参数:配套发动机生产企业:重庆耀虎动力机械有限公司(170F汽油机)动力结构型式:单缸、风冷、四冲程额定功率:4.0KW额定转速:3600R/MIN起动方式:手拉整机外形尺寸(长MM×宽MM×高MM):1300×1000×800结构质量:60KG传动方式:齿轮传动连接方式:直联式刀辊转速:120R/MIN刀辊最大回转半径:190MM旋耕刀型号:旱地刀主离合器型式:湿式、常闭耕宽:1000MM耕深:120MM作业速度:0.1-0.3(M/S)作业小时生产率:0.04-0.07(HM2/(H.M))单位作业面积燃油消耗量:≤25(KG/HM2) | 2015 |  | 部通用类 | 0 | 否 | 安徽
耕整地机械 | 耕地机械 | 微耕机 | 功率4kW及以上微耕机 | 微耕机 | 四川五一机械制造有限公司 | 1WG4.0-105FC-Z | 800 | 800 | 0 | 0 | 0 | 0 | 0 | 0 | 配套功率（kW）：4.0 | 配178F风冷柴油机标定功率:4.0KW,标定转速:3600R/MIN,外形尺寸(MM)1750×1050×835,结构质量:124KG,幅宽105CM,耕深≥10CM,传动方式齿轮传动,主燃油消耗率≤12KG/HM2,刀辊最大回转半径180MM,生产率≥0.10HM2/H.M,作业速度:0.1-0.3M/S. | 2015 |  | 部通用类 | 0 | 否 | 四川
耕整地机械 | 耕地机械 | 微耕机 | 功率4kW及以上微耕机 | 微耕机 | 重庆宗申巴贝锐拖拉机制造有限公司 | 1WG4.0-95FQ-D1 | 800 | 800 | 0 | 0 | 0 | 0 | 0 | 0 | 配套功率（kW）：4.0 | 功率4.0KW以上微耕机动力型式:风冷汽油机功率:4.0KW | 2015 |  | 部通用类 | 0 | 否 | 重庆
耕整地机械 | 耕地机械 | 微耕机 | 功率4kW及以上微耕机 | 微耕机 | 重庆宗申巴贝锐拖拉机制造有限公司 | 1WG4.0-95FQ-ZC | 800 | 800 | 0 | 0 | 0 | 0 | 0 | 0 | 配套功率（kW）：4.0 | 功率4.0KW以上微耕机动力型式:风冷汽油机功率:4.0KW | 2015 |  | 部通用类 | 0 | 否 | 重庆
耕整地机械 | 耕地机械 | 微耕机 | 功率4kW及以上微耕机 | 微耕机 | 重庆宗申巴贝锐拖拉机制造有限公司 | 1WG4.0A-95FQ-D | 800 | 800 | 0 | 0 | 0 | 0 | 0 | 0 | 配套功率（kW）：4.0 | 功率4.0KW以上微耕机动力型式:风冷汽油机功率:4.0KW | 2015 |  | 部通用类 | 0 | 否 | 重庆
耕整地机械 | 耕地机械 | 微耕机 | 功率4kW及以上微耕机 | 微耕机 | 重庆宗申巴贝锐拖拉机制造有限公司 | 1WG6.3-105FC-ZC | 800 | 800 | 0 | 0 | 0 | 0 | 0 | 0 | 配套功率（kW）：6.3 | 功率4.0KW以上微耕机动力型式:风冷柴油机功率:6.3KW | 2015 |  | 部通用类 | 0 | 否 | 重庆
耕整地机械 | 耕地机械 | 微耕机 | 功率4kW及以上微耕机 | 微耕机 | 重庆华世丹机械制造有限公司 | HSD1G-95SC | 800 | 800 | 0 | 0 | 0 | 0 | 0 | 0 | 配套功率（kW）：4.2 | 主要配置:整机一台(配华世丹牌176水冷柴油机),旱地刀一副,行走轮一副.参数:标定功率:4.2KW,额定转速:3000R/MIN,外形尺寸(长Ⅹ宽Ⅹ高):1600Ⅹ950Ⅹ800MM,结构质量:105KG,工作幅宽:95CM,耕深:≥10CM,作业速度:0.1-0.3M/S,小时生产率:≥0.04HM2/(H•M),主燃油消耗量:≤30KG/HM2,传动方式:链条传动,联接方式:直联.刀辊设计转速:慢档:68R/MIN快档:93R/MIN,刀辊最大回转半径:165MM,刀辊总安装刀数:24把,旋耕刀型号:旱地刀. | 2015 |  | 部通用类 | 0 | 否 | 重庆
耕整地机械 | 耕地机械 | 微耕机 | 功率4kW及以上微耕机 | 微耕机 | 重庆华世丹机械制造有限公司 | 1WG6.3-135FC-DL-X | 800 | 800 | 0 | 0 | 0 | 0 | 0 | 0 | 配套功率（kW）：6.3 | 主要配置:整机一台(配华世丹牌186FS风冷柴油机).旱地刀一副,行走轮一副.主要技术规格:规格型号:1WG6.3-135FC-DL-X.结构型式:前置式.配套发动机型号名称:186FS柴油机,配套发动机生产企业:重庆华世丹机械制造有限公司,配套发动机结构型式:单缸、立式、四冲程、风冷,配套发动机标定功率(最大功率):6.3KW,配套发动机标定转速:1800R/MIN,配套发动机起动方式:手拉起动.外形尺寸(长×宽×高):1700×1350×900MM.结构质量:118KG.传动方式:链条传动.连接方式:直联.扶把调整幅度:水平方向:360°,垂直方向:180°.刀辊转速:1档:20R/MIN2档:58R/MIN3档:128R/MIN.刀辊最大回转半径:180MM.刀辊总安装刀数:40把.旋耕刀型号:旱地刀.主离合器型式:皮带张紧轮式.耕宽:1350MM,耕深:≥100MM,作业速度:0.1~0.3M/S,作业小时生产率:≥0.04HM2/(H•M),单位作业面积燃油消耗量:≤30KG/HM2. | 2015 |  | 部通用类 | 0 | 否 | 重庆
耕整地机械 | 耕地机械 | 微耕机 | 功率4kW及以上微耕机 | 微耕机 | 重庆华世丹机械制造有限公司 | 1WG6.3-135FC-ZC | 800 | 800 | 0 | 0 | 0 | 0 | 0 | 0 | 配套功率（kW）：6.3 | 主要配置:整机一台(配华世丹牌186FA柴油机).旱地刀一副,行走轮一副.主要技术规格:规格型号:1WG6.3-135FC-ZC.结构型式:前置式.配套发动机型号名称:186FA柴油机,配套发动机生产企业:重庆华世丹机械制造有限公司,配套发动机结构型式:立式、单缸、四冲程、风冷、直喷式,配套发动机标定功率(最大功率):6.3KW,配套发动机标定转速:3600R/MIN,配套发动机起动方式:回弹式绳索起动.外形尺寸(长×宽×高):1700×1350×980MM.结构质量:125KG.传动方式:齿轮传动.连接方式:直联.扶把调整幅度:水平方向:180°,垂直方向:70°.刀辊转速:慢档:90R/MIN,快档:135R/MIN.刀辊最大回转半径:180MM.刀辊总安装刀数:38把.旋耕刀型号:旱地刀.主离合器型式:皮带张紧轮式.耕宽:1350MM,耕深:≥100MM,作业速度:0.1~0.3M/S,作业小时生产率:≥0.04HM2/(H•M),单位作业面积燃油消耗量:≤30KG/HM2. | 2015 |  | 部通用类 | 0 | 否 | 重庆
耕整地机械 | 耕地机械 | 微耕机 | 功率4kW及以上微耕机 | 微型耕耘机 | 江苏沃特机械设备进出口有限公司 | 1WG6.3-ZE | 800 | 800 | 0 | 0 | 0 | 0 | 0 | 0 | 配套功率（kW）：6.3 | 配套动力:186FAE风冷柴油机,额定功率:6.3KW,额定转速:3600转/分,外形尺寸:1700×1350×970MM,结构质量:125KG,耕宽:135CM耕深:≥10,小时生产率(HM2/H.M)≥0.04,单位作业面积燃油消耗率(KG/HM2)≤30. | 2015 |  | 部通用类 | 0 | 否 | 江苏
耕整地机械 | 耕地机械 | 微耕机 | 功率4kW及以上微耕机 | 微型耕耘机 | 江苏沃特机械设备进出口有限公司 | 1WG4.0-Z | 800 | 800 | 0 | 0 | 0 | 0 | 0 | 0 | 配套功率（kW）：4.0 | 配套动力:173FB/178F柴油机,额定功率:4.0KW,额定转速:3600转/分,外形尺寸:1700×1050×970MM,结构质量:110KG,耕宽:105CM耕深:≥10,小时生产率(HM2/HM)≥0.04,单位作业面积燃油消耗率(KG/HM2)≤25. | 2015 |  | 部通用类 | 0 | 否 | 江苏
耕整地机械 | 耕地机械 | 微耕机 | 功率4kW及以上微耕机 | 微型耕耘机 | 江苏沃特机械设备进出口有限公司 | 1WG6.3-Z | 800 | 800 | 0 | 0 | 0 | 0 | 0 | 0 | 配套功率（kW）：6.3 | 配套动力:186FA风冷柴油机,额定功率:6.3KW,额定转速:3600转/分,外形尺寸:1700×1350×970MM,结构质量:125KG,耕宽:135CM耕深:≥10,小时生产率(HM2/H.M)≥0.04,单位作业面积燃油消耗率(KG/HM2)≤30. | 2015 |  | 部通用类 | 0 | 否 | 江苏
耕整地机械 | 耕地机械 | 微耕机 | 功率4kW及以上微耕机 | 微耕机 | 四川三台剑峰泵业有限公司 | 1WG-4.0Q | 800 | 800 | 0 | 0 | 0 | 0 | 0 | 0 | 配套发动机额定功率（kW）：4.0 |  | 2015 |  | 部通用类 | 0 | 否
耕整地机械 | 耕地机械 | 微耕机 | 功率4kW及以上微耕机 | 微耕机 | 四川三台剑峰泵业有限公司 | 1WG-4.0 | 800 | 800 | 0 | 0 | 0 | 0 | 0 | 0 | 配套发动机额定功率（kW）：4.0 |  | 2015 |  | 部通用类 | 0 | 否
耕整地机械 | 耕地机械 | 微耕机 | 功率4kW及以上微耕机 | 微耕机 | 四川三台剑峰泵业有限公司 | 1WG-6.3 | 800 | 800 | 0 | 0 | 0 | 0 | 0 | 0 | 配套发动机额定功率（kW）：6.3 |  | 2015 |  | 部通用类 | 0 | 否
耕整地机械 | 耕地机械 | 微耕机 | 功率4kW及以上微耕机 | 微耕机 | 重庆大久科技发展股份有限公司 | 1WG4.0-100FQ-ZC | 800 | 800 | 0 | 0 | 0 | 0 | 0 | 0 | 配套发动机额定功率（kW）：4.0 | 配套重庆大久科技发展股份有限公司170F/P汽油机最大功率:4.0KW,额定转速:3600R/MIN连接方式:直连接齿轮传动外形尺寸:1560*1000*910主要额定参数:耕宽1000MM,耕深≥100MM,作业速度0.1~0.3M/S,小时生产率≥0.04HM2/(H?M),单位作业面积燃油消耗量≤35KG/HM2,设计转速:快档130R/MIN、慢档100R/MIN,最大回转半径180MM传动方式:齿轮传动结构质量:65KG. | 2015 |  | 部通用类 | 0 | 否
耕整地机械 | 耕地机械 | 微耕机 | 功率4kW及以上微耕机 | 微耕机 | 重庆大久科技发展股份有限公司 | 1WG4.0-105FC-ZC | 800 | 800 | 0 | 0 | 0 | 0 | 0 | 0 | 配套发动机额定功率（kW）：4.0 | 配套重庆市凯米尔动力机械有限公司CP178F风冷柴油发动机标定功率:4.0KW,额定转速:3600R/MIN整机结构型式:直连接齿轮传动结构尺寸:1710*1090*800主要额定参数:幅宽1050MM,耕深≥100MM,作业速度0.1~0.3M/S,小时生产率≥0.04HM2/(H?M),单位作业面积燃油消耗量≤25KG/HM2,设计转速:快档140R/MIN、慢档80R/MIN,最大回转半径180MM传动方式:直联全齿传动结构质量:106KG. | 2015 |  | 部通用类 | 0 | 否
耕整地机械 | 耕地机械 | 微耕机 | 功率4kW及以上微耕机 | 微耕机 | 莱州市凯鑫机械有限公司 | 1WG-4 | 800 | 800 | 0 | 0 | 0 | 0 | 0 | 0 | 配套功率（kW）：4.0 |  | 2015 |  | 部通用类 | 0 | 否 | 山东
耕整地机械 | 耕地机械 | 微耕机 | 功率4kW及以上微耕机 | 微耕机 | 武汉好佳园机械制造有限公司 | 1WG4.4 | 800 | 800 | 0 | 0 | 0 | 0 | 0 | 0 | 配套发动机额定功率（kW）：4.4 | 外形尺寸(长*宽*高)(MM):1580*1090*1190结构质量(KG):108额定功率(KW):4.4传动方式:齿轮传动耕宽(MM):1050耕深(MM):≥100作业小时生产率(HM2/(H·M)):≥0.1单位作业面积燃油消耗量(KG/HM2):≤12 | 2015 |  | 部通用类 | 0 | 否 | 湖北
耕整地机械 | 耕地机械 | 微耕机 | 功率4kW及以上微耕机 | 微耕机 | 武汉好佳园机械制造有限公司 | 1WG4 | 800 | 800 | 0 | 0 | 0 | 0 | 0 | 0 | 配套发动机额定功率（kW）：4.0 | 外形尺寸(长*宽*高)(MM):1580*1090*1190结构质量(KG):108额定功率(KW):4.0额定转速(R/MIN):3600传动方式:齿轮传动耕宽(CM):105耕深(CM):≥10作业小时生产率(HM2/H·M):≥0.1单位作业面积燃油消耗量(KG/HM2):≤12 | 2015 |  | 部通用类 | 0 | 否 | 湖北
耕整地机械 | 耕地机械 | 微耕机 | 功率4kW及以上微耕机 | 微耕机 | 武汉好佳园机械制造有限公司 | 1WG6.6 | 800 | 800 | 0 | 0 | 0 | 0 | 0 | 0 | 配套发动机额定功率（kW）：6.6 | 外形尺寸(长*宽*高)(MM):1580*1090*1190结构质量(KG):120额定功率(KW):6.6额定转速(R/MIN):3600传动方式:齿轮传动耕宽(MM):1050耕深(MM):≥100作业小时生产率(HM2/(H·M)):≥0.1单位作业面积燃油消耗量(KG/HM2):≤12 | 2015 |  | 部通用类 | 0 | 否 | 湖北
耕整地机械 | 耕地机械 | 微耕机 | 功率4kW及以上微耕机 | 微耕机 | 武汉好佳园机械制造有限公司 | 1WG6 | 800 | 800 | 0 | 0 | 0 | 0 | 0 | 0 | 配套发动机额定功率（kW）：6.3 | 外形尺寸(长*宽*高)(MM):1580*1090*1190结构质量(KG):120额定功率(KW):6.3额定转速(R/MIN):3600传动方式:齿轮传动耕宽(CM):105耕深(CM):≥10作业小时生产率(HM2/(H·M)):≥0.1单位作业面积燃油消耗量(KG/HM2):≤12 | 2015 |  | 部通用类 | 0 | 否 | 湖北
耕整地机械 | 耕地机械 | 微耕机 | 功率4kW及以上微耕机 | 微耕机 | 重庆吉宝机械制造有限公司 | 1WG4.0-115FC-Z | 800 | 800 | 0 | 0 | 0 | 0 | 0 | 0 | 配套功率（kW）：4.0 | 1、178F无锡华源凯马风冷柴油机一台,行走箱总成一套,行走轮一对,挡泥板一副,阻力棒组合一套,旱地耕刀一副,水田轮一副,专用工具一套.2、重庆吉宝机械制造有限公司:配套动力:KM178F发动机标定功率:4.0KW发动机额定转速:3600R/MIN外形尺寸(长*宽*高):(1800*1150*800)MM结构质量:110KG幅宽:115CM耕深≥10CM作业速度:0.1~0.3M/S传动方式:直联全齿传动联接方式:直联设计转速:快档160R/MIN慢档95R/MIN最大回转半径:180MM总安装刀数:32旋耕刀型号:旱地刀 | 2015 |  | 部通用类 | 0 | 否 | 重庆
耕整地机械 | 耕地机械 | 微耕机 | 功率4kW及以上微耕机 | 微耕机 | 重庆吉宝机械制造有限公司 | 1WG4.2-105SC-DL | 800 | 800 | 0 | 0 | 0 | 0 | 0 | 0 | 配套功率（kW）：4.2 | 1、176F常发水冷柴油机一台,行走轮一对,挡泥板一副,阻力棒组合一套,旱地耕刀一副,水田轮一副,专用工具一套.2、重庆吉宝机械制造有限公司:配套动力:R176发动机标定功率:4.2KW发动机额定转速:3000R/MIN外形尺寸(长*宽*高):(1500*1050*800)MM结构质量:75KG幅宽:105CM耕深≥10CM作业速度:0.1~0.3M/S传动方式:非直联全齿传动联接方式:直联设计转速:快档115R/MIN慢档90R/MIN最大回转半径:180MM总安装刀数:30旋耕刀型号:旱地刀 | 2015 |  | 部通用类 | 0 | 否 | 重庆
耕整地机械 | 耕地机械 | 微耕机 | 功率4kW及以上微耕机 | 微耕机 | 重庆吉宝机械制造有限公司 | 1WG6.3-120FC-Z | 800 | 800 | 0 | 0 | 0 | 0 | 0 | 0 | 配套功率（kW）：6.3 | 1、186F无锡华源凯马风冷柴油机一台,行走箱总成一套,行走轮一对,挡泥板一副,阻力棒组合一套,旱地耕刀一副,水田轮一副,专用工具一套.2、重庆吉宝机械制造有限公司:配套动力:KM186F发动机标定功率:6.3KW发动机额定转速:3600R/MIN外形尺寸(长*宽*高):(1780*1200*850)MM结构质量:125KG幅宽:120CM耕深≥10CM作业速度:0.1~0.3M/S传动方式:直联全齿传动联接方式:直联设计转速:快档160R/MIN慢档95R/MIN最大回转半径:180MM总安装刀数:40旋耕刀型号:旱地刀 | 2015 |  | 部通用类 | 0 | 否 | 重庆
耕整地机械 | 耕地机械 | 微耕机 | 功率4kW及以上微耕机 | 微耕机 | 湖北华联机械制造实业有限公司 | 1WG-6.3 | 800 | 800 | 0 | 0 | 0 | 0 | 0 | 0 | 配套发动机额定功率（kW）：6.3 | 前置式、单缸、四冲程、风冷186F柴油机,额定功率6.3KW,额定转速3600R/MIN,外形尺寸1740MM*1050MM*980MM,主离合器形式:摩擦片式,耕宽1050MM,作业小时生产率﹥=0.10HM,单位作业面积燃油消耗量﹤=15KG/HM | 2015 |  | 部通用类 | 0 | 否 | 湖北
耕整地机械 | 耕地机械 | 微耕机 | 功率4kW及以上微耕机 | 微耕机 | 衡阳市富农机械制造有限公司 | 1WG4 | 800 | 800 | 0 | 0 | 0 | 0 | 0 | 0 | 配套功率（kW）：4.0 |  | 2015 |  | 部通用类 | 0 | 否 | 湖南
耕整地机械 | 耕地机械 | 微耕机 | 功率4kW及以上微耕机 | 微耕机 | 潍坊森海机械制造有限公司 | 1WG-4.1Q | 800 | 800 | 0 | 0 | 0 | 0 | 0 | 0 | 配套功率（kW）：4.1 | 配置:重庆华伟联龙170F/P汽油机,标定功率:4.1KW,额定转速:3600R/MIN,耕幅900MM,耕深≥100MM. | 2015 |  | 部通用类 | 0 | 否 | 山东
耕整地机械 | 耕地机械 | 微耕机 | 功率4kW及以上微耕机 | 微耕机 | 重庆美澳机械制造有限公司 | 1WG4.0-95FQ-ZC | 800 | 800 | 0 | 0 | 0 | 0 | 0 | 0 | 配套发动机额定功率（kW）：4.0 | 规格型号/1WG4.0-95FQ-ZC结构型式/前置式配套发动机型号名称/170F汽油机结构型式/单缸、四冲程、OHV250、斜置、强制风冷额定功率KW4.0额定转速R/MIN3600起动方式/手拉绳式起动 | 2015 |  | 部通用类 | 0 | 否
耕整地机械 | 耕地机械 | 微耕机 | 功率4kW及以上微耕机 | 微耕机 | 重庆五谷通用设备有限公司 | 1WG4.0-105FC-ZC | 800 | 800 | 0 | 0 | 0 | 0 | 0 | 0 | 配套功率（kW）：4.0 | 配套功率:4.0KW配套动力:178F风冷柴油机额定转速:3600R/MIN结构尺寸(长×宽×高):1750×1050×800MM结构质量:105KG耕深:≥100MM耕宽:1050MM作业速度:0.1-0.3M/S小时生产率:≥0.04HM2/(H•M)燃油消耗量:≤30KG/HM2启动方式:手拉反冲式地表平整度:≤5CM动态环境噪音:≤86.0DB(A)碎土率:≥50% | 2015 |  | 部通用类 | 0 | 否 | 重庆
耕整地机械 | 耕地机械 | 微耕机 | 功率4kW及以上微耕机 | 微耕机 | 重庆五谷通用设备有限公司 | 1WG4.0-75FQ-DL | 800 | 800 | 0 | 0 | 0 | 0 | 0 | 0 | 配套功率（kW）：4.0 | 配套功率:4.0KW配套动力:170F汽油机额定转速:3600R/MIN结构尺寸(长×宽×高):1500×750×800MM结构质量:65KG耕深:≥100MM耕宽:750MM作业速度:0.1-0.3M/S小时生产率:≥0.04HM2/(H•M)燃油消耗量:≤35KG/HM2启动方式:手拉反冲式地表平整度:≤5CM动态环境噪音:≤86.0DB(A)碎土率:≥50% | 2015 |  | 部通用类 | 0 | 否 | 重庆
耕整地机械 | 耕地机械 | 微耕机 | 功率4kW及以上微耕机 | 微耕机 | 重庆五谷通用设备有限公司 | 1WG4.0-80FQ-DL | 800 | 800 | 0 | 0 | 0 | 0 | 0 | 0 | 配套功率（kW）：4.0 | 配套功率:4.0KW配套动力:170F汽油机额定转速:3600R/MIN结构尺寸(长×宽×高):1500×800×800MM结构质量:75KG耕深:≥100MM耕宽:800MM作业速度:0.1-0.3M/S小时生产率:≥0.04HM2/(H•M)燃油消耗量:≤35KG/HM2启动方式:手拉反冲式地表平整度:≤5CM动态环境噪音:≤86.0DB(A)碎土率:≥50% | 2015 |  | 部通用类 | 0 | 否 | 重庆
耕整地机械 | 耕地机械 | 微耕机 | 功率4kW及以上微耕机 | 微耕机 | 重庆五谷通用设备有限公司 | 1WG6.3-135FC-DL-X | 800 | 800 | 0 | 0 | 0 | 0 | 0 | 0 | 配套功率（kW）：6.3 | 配套功率:6.3KW配套动力:186FS风冷柴油机额定转速:1800R/MIN结构尺寸(长×宽×高):1800×1350×800MM结构质量:115KG耕深:≥100MM耕宽:1350MM作业速度:0.1-0.3M/S小时生产率:≥0.04HM2/(H•M)燃油消耗量:≤30KG/HM2启动方式:手拉反冲式地表平整度:≤5CM动态环境噪音:≤86.0DB(A)碎土率:≥50% | 2015 |  | 部通用类 | 0 | 否 | 重庆
耕整地机械 | 耕地机械 | 微耕机 | 功率4kW及以上微耕机 | 微耕机 | 重庆五谷通用设备有限公司 | 1WG6.3-135FC-ZC | 800 | 800 | 0 | 0 | 0 | 0 | 0 | 0 | 配套功率（kW）：6.3 | 配套功率:6.3KW配套动力:186F风冷柴油机额定转速:3600R/MIN结构尺寸(长×宽×高):1750×1350×800MM结构质量:120KG耕深:≥100MM耕宽:1350MM作业速度:0.1-0.3M/S小时生产率:≥0.04HM2/(H•M)燃油消耗量:≤30KG/HM2启动方式:手拉反冲式地表平整度:≤5CM动态环境噪音:≤86.0DB(A)碎土率:≥50% | 2015 |  | 部通用类 | 0 | 否 | 重庆
耕整地机械 | 耕地机械 | 微耕机 | 功率4kW及以上微耕机 | 微耕机 | 十堰市三宏农业机械有限公司 | 1WG-4.0 | 800 | 800 | 0 | 0 | 0 | 0 | 0 | 0 | 配套发动机额定功率（kW）：4.0 | 配套功率(KW):4.0外形尺寸(长宽高)MM:1720X1050X600,传动方式:齿轮传动 | 2015 |  | 部通用类 | 0 | 否 | 湖北
耕整地机械 | 耕地机械 | 微耕机 | 功率4kW及以上微耕机 | 微耕机 | 江西省赣拖农机有限公司 | 1WG6.3 | 800 | 800 | 0 | 0 | 0 | 0 | 0 | 0 | 配套发动机额定功率（kW）：6.3 |  | 2015 |  | 部通用类 | 0 | 否
耕整地机械 | 耕地机械 | 微耕机 | 功率4kW及以上微耕机 | 微耕机 | 重庆鼎工机电有限公司 | 1WG4.0-105FC-ZC | 800 | 800 | 0 | 0 | 0 | 0 | 0 | 0 | 配套发动机额定功率（kW）：4.0 | 规格型号:1WG4.0-105FC-ZC结构型式:前置式配套动力型号名称:KM178柴油机结构型式:单缸、立式、四冲程、风冷、直喷式配套动力标定功率:4.0KW配套动力标定转速:3600R/MIN配套动力起动方式:反冲式手拉起动外形尺寸(长×宽×高):1730×1050×800结构质量:105KG传动方式:齿轮传动连接方式:直联旋耕刀型号:旱地刀主离合器型式:摩擦片式耕宽:1050MM耕深:≥100作业速度:0.1~0.3M/S作业小时生产率:≥0.04HM2/(H?M)单位作业面积燃油消耗量:≤30KG/HM2. | 2015 |  | 部通用类 | 0 | 否
耕整地机械 | 耕地机械 | 微耕机 | 功率4kW及以上微耕机 | 微耕机 | 重庆鼎工机电有限公司 | 1WG4.0-95FQ-DL | 800 | 800 | 0 | 0 | 0 | 0 | 0 | 0 | 配套发动机额定功率（kW）：4.0 | 规格型号:1WG4.0-95FQ-DL结构型式:前置式配套动力型号名称:170F/P汽油机结构型式:单缸、四冲程、OHV、风冷配套动力标定功率:4.0KW配套动力标定转速:3600R/MIN配套动力起动方式:回复式手拉起动外形尺寸(长×宽×高):1600×950×800结构质量:70KG传动方式:链条传动连接方式:直联旋耕刀型号:旱地刀主离合器型式:牙嵌离合耕宽:950MM耕深:≥100作业速度:0.1~0.3M/S作业小时生产率:≥0.04HM2/(H?M)单位作业面积燃油消耗量:≤35KG/HM2. | 2015 |  | 部通用类 | 0 | 否
耕整地机械 | 耕地机械 | 微耕机 | 功率4kW及以上微耕机 | 微耕机 | 重庆鼎工机电有限公司 | 1WG6.3-135FC-ZC | 800 | 800 | 0 | 0 | 0 | 0 | 0 | 0 | 配套发动机额定功率（kW）：6.3 | 规格型号:1WG6.3-135FC-ZC结构型式:前置式配套动力型号名称:KM186柴油机结构型式:单缸、立式、四冲程、风冷、直喷式配套动力标定功率:6.3KW配套动力标定转速:3600R/MIN配套动力起动方式:反冲式手拉起动外形尺寸(长×宽×高):1730×1350×800结构质量:120KG传动方式:齿轮传动连接方式:直联旋耕刀型号:旱地刀主离合器型式:摩擦片式耕宽:1350MM耕深:≥100作业速度:0.1~0.3M/S作业小时生产率:≥0.04HM2/(H?M)单位作业面积燃油消耗量:≤30KG/HM2. | 2015 |  | 部通用类 | 0 | 否
耕整地机械 | 耕地机械 | 微耕机 | 功率4kW及以上微耕机 | 微型耕耘机 | 自贡鑫牛农机制造有限公司 | 1WG-4.0 | 800 | 800 | 0 | 0 | 0 | 0 | 0 | 0 | 配套功率（kW）：4.0 | 主要技术规格参数:结构质量≤105KG,风冷柴油机标定功率4.0KW,标定转速3600R/MIN,传动方式:齿轮传动基本配置:旱地刀、水田刀各一付,行走轮一对. | 2015 |  | 部通用类 | 0 | 否 | 四川
耕整地机械 | 耕地机械 | 微耕机 | 功率4kW及以上微耕机 | 微耕机 | 当阳市天工实业有限公司 | 1WG-6.3 | 800 | 800 | 0 | 0 | 0 | 0 | 0 | 0 | 配套功率（kW）：6.3 | 配套动力:6.3KW额定转速3600R/MIN外形尺寸:1800×1200×800(MM)结构质量:140KG配套发动机型号:柴油机、汽油机传动方式:齿轮传动联接方式:直联. | 2015 |  | 部通用类 | 0 | 否 | 湖北
耕整地机械 | 耕地机械 | 微耕机 | 功率4kW及以上微耕机 | 微型耕耘机 | 无锡普众动力科技有限公司 | 1WG6.3 | 800 | 800 | 0 | 0 | 0 | 0 | 0 | 0 | 配套功率（kW）：6.3 |  | 2015 |  | 部通用类 | 0 | 否 | 江苏
耕整地机械 | 耕地机械 | 微耕机 | 功率4kW及以上微耕机 | 微耕机 | 甘谷县新兴机械有限公司 | 1WG-6.3 | 800 | 800 | 0 | 0 | 0 | 0 | 0 | 0 | 配套功率（kW）：6.3 |  | 2015 |  | 部通用类 | 0 | 否 | 甘肃
耕整地机械 | 耕地机械 | 微耕机 | 功率4kW及以上微耕机 | 微耕机 | 重庆市美琪工业制造有限公司 | 1WG4.05-100FC-ZC | 800 | 800 | 0 | 0 | 0 | 0 | 0 | 0 | 配套发动机额定功率（kW）：4.05 | 重庆市凯米尔CP173F柴油机动力,单缸、立式、四冲程、风冷、直喷式,标定功率4.05KW,转速3600R/MIN,外形尺寸1620×1000×1000,结构质量80KG,齿轮传动,直联式,整机工作效率:≥400M2/H,油耗:≤30KG/HM2耕宽1000MM,耕深≥100. | 2015 |  | 部通用类 | 0 | 否
耕整地机械 | 耕地机械 | 微耕机 | 功率4kW及以上微耕机 | 微耕机 | 重庆市美琪工业制造有限公司 | 1WG4.1-100FQ-ZC | 800 | 800 | 0 | 0 | 0 | 0 | 0 | 0 | 配套发动机额定功率（kW）：4.1 | 重庆涪柴动力机械制造有限公司170F汽油机,强制风冷、四冲程、OHV25度斜置、单缸,额定功率4.1KW,转速3600R/MIN,外形尺寸(MM):1540×1000×800,结构质量70KG,齿轮传动,直联式,整机工作效率:≥400M2/H,油耗:≤35KG/HM2耕宽1000MM,耕深≥100. | 2015 |  | 部通用类 | 0 | 否
耕整地机械 | 耕地机械 | 微耕机 | 功率4kW及以上微耕机 | 微耕机 | 安康市都子鼎农机制造有限责任公司 | 1WG6.3 | 800 | 800 | 0 | 0 | 0 | 0 | 0 | 0 | 配套发动机额定功率（kW）：6.3 |  | 2015 |  | 部通用类 | 0 | 否
耕整地机械 | 耕地机械 | 微耕机 | 功率4kW及以上微耕机 | 微耕机 | 湘潭虹宇机械有限公司 | 1WG4.1-70 | 800 | 800 | 0 | 0 | 0 | 0 | 0 | 0 | 配套发动机额定功率（kW）：4.05 |  | 2015 |  | 部通用类 | 0 | 否
耕整地机械 | 耕地机械 | 微耕机 | 功率4kW及以上微耕机 | 微耕机 | 湘潭虹宇机械有限公司 | 1WG4.3-70 | 800 | 800 | 0 | 0 | 0 | 0 | 0 | 0 | 配套发动机额定功率（kW）：4.25 |  | 2015 |  | 部通用类 | 0 | 否
耕整地机械 | 耕地机械 | 微耕机 | 功率4kW及以上微耕机 | 微耕机 | 湘潭虹宇机械有限公司 | 1WG5.2-80A | 800 | 800 | 0 | 0 | 0 | 0 | 0 | 0 | 配套发动机额定功率（kW）：5.15 |  | 2015 |  | 部通用类 | 0 | 否
耕整地机械 | 耕地机械 | 微耕机 | 功率4kW及以上微耕机 | 微耕机 | 湘潭虹宇机械有限公司 | 1WG-5.0 | 800 | 800 | 0 | 0 | 0 | 0 | 0 | 0 | 配套功率（kW）：5.0 |  | 2015 |  | 部通用类 | 0 | 否 | 湖南
耕整地机械 | 耕地机械 | 微耕机 | 功率4kW及以上微耕机 | 坐式微耕机 | 江西君杰科技有限公司 | 1WG-51 | 800 | 800 | 0 | 0 | 0 | 0 | 0 | 0 | 配套发动机额定功率（kW）：5.15 |  | 2015 |  | 部通用类 | 0 | 否
耕整地机械 | 耕地机械 | 微耕机 | 功率4kW及以上微耕机 | 微耕机 | 桂林严关机械有限公司 | 1WGH4 | 800 | 800 | 0 | 0 | 0 | 0 | 0 | 0 | 配套功率（kW）：4.2 |  | 2015 |  | 部通用类 | 0 | 否 | 广西
耕整地机械 | 耕地机械 | 微耕机 | 功率4kW及以上微耕机 | 微耕机 | 重庆科业动力机械制造有限公司 | 1WG4-105FC-ZC | 800 | 800 | 0 | 0 | 0 | 0 | 0 | 0 | 配套功率（kW）：4.0 | 凯马/凯米尔/王野牌178F风冷柴油机1台旱地旋耕刀一副,水田旋耕轮一副行走胶轮一副,工具包一个(双头螺丝刀,呆扳手,内六角螺栓扳手).带急停装置,起动方式:手拉起动动力机型式:178F风冷柴油机、功率:4.0KW、额定转速R/MIN:3600,直联全齿传动,刀辊转速R/MIN慢档86快档136,刀辊最大回转半径:180MM,刀辊总安装刀数:32把,主离合器型式摩擦片式,耕宽:1050MM,耕深≥100MM,整机重量:102KG,外形尺寸MM:1780×1050×950 | 2015 |  | 部通用类 | 0 | 否 | 重庆
耕整地机械 | 耕地机械 | 微耕机 | 功率4kW及以上微耕机 | 微耕机 | 重庆财瑞机械有限公司 | 1WG4.0-100FQ-ZC | 800 | 800 | 0 | 0 | 0 | 0 | 0 | 0 | 配套发动机额定功率（kW）：4.0 | 主要参数:结构型式:手持式配套发动机:170F汽油机强制风冷、四冲程、OHV25°、斜置、单缸标定功率:4.0KW,标定转速:3600R/MIN起动方式:手拉起动整机外形尺寸(长MM×宽MM×高MM):1600×1000×800结构质量:65KG传动方式:齿轮传动连接方式:直联式扶把调整幅度:水平方向(0°),垂直方向(180°)刀辊转速:慢档(90R/MIN),快档(120R/MIN)刀辊最大回转半径:175MM总安装刀数:24把旋耕刀型号:旱地刀主离合器型式:摩擦片式耕宽:1000MM耕深:≥100MM作业速度:0.1-0.3(M/S)作业小时生产率:≥0.04(HM2/(H.M))单位作业面积燃油消耗量:≤35(KG/HM2) | 2015 |  | 部通用类 | 0 | 否
耕整地机械 | 耕地机械 | 微耕机 | 功率4kW及以上微耕机 | 微耕机 | 重庆尔翔机械制造有限公司 | 1WG4.0-105FC-ZC | 800 | 800 | 0 | 0 | 0 | 0 | 0 | 0 | 配套发动机额定功率（kW）：4.0 |  | 2015 |  | 部通用类 | 0 | 否
耕整地机械 | 耕地机械 | 微耕机 | 功率4kW及以上微耕机 | 微耕机 | 重庆尔翔机械制造有限公司 | 1WG4.0-95FQ-ZC | 800 | 800 | 0 | 0 | 0 | 0 | 0 | 0 | 配套发动机额定功率（kW）：4.0 |  | 2015 |  | 部通用类 | 0 | 否
耕整地机械 | 耕地机械 | 微耕机 | 功率4kW及以上微耕机 | 微耕机 | 重庆尔翔机械制造有限公司 | 1WG6.3-135FC-ZC | 800 | 800 | 0 | 0 | 0 | 0 | 0 | 0 | 配套发动机额定功率（kW）：6.3 |  | 2015 |  | 部通用类 | 0 | 否
耕整地机械 | 耕地机械 | 微耕机 | 功率4kW及以上微耕机 | 微耕机 | 重庆纽菲德机械制造有限公司 | 1WG4.0-100FC-ZC | 800 | 800 | 0 | 0 | 0 | 0 | 0 | 0 | 配套功率（kW）：4.0 | 配置:旱地、水田旋耕刀、行走胶轮各一副一副,配套动力SPK173F型风冷柴油机,额定功率4.0KW,转速3600R/MIN,外型尺寸(MM):1510×960×800,结构质量(KG):81,耕宽(MM):1000,耕深(MM):≥100,作业速度(M/S):0.1~0.3,作业小时生产率HM2/(H•M):≥0.04,单位作业面积燃油消耗量(KG/HM2):≤30 | 2015 |  | 部通用类 | 0 | 否 | 重庆
耕整地机械 | 耕地机械 | 微耕机 | 功率4kW及以上微耕机 | 微耕机 | 重庆纽菲德机械制造有限公司 | 1WG4.0-100FQ-ZC | 800 | 800 | 0 | 0 | 0 | 0 | 0 | 0 | 配套功率（kW）：4.0 | 结构形式:前置式,发动机型号:170F汽油机,标定转速:3600R/MIN,配套动力:4.0KW,外形尺寸(长×宽×高):1580×1000×800,整机质量:70KG,耕深≥100MM,耕宽:1000MM | 2015 |  | 部通用类 | 0 | 否 | 重庆
耕整地机械 | 耕地机械 | 微耕机 | 功率4kW及以上微耕机 | 微耕机 | 重庆纽菲德机械制造有限公司 | 1WG4.0-105FC-D | 800 | 800 | 0 | 0 | 0 | 0 | 0 | 0 | 配套功率（kW）：4.0 | 配置:旱地、水田旋耕刀、行走胶轮各一副,配套动力为KM178FS型风冷柴油机,额定功率4.0KW,转速1800R/MIN,外型尺寸(MM):1800×1050×800,结构质量(KG):110,耕宽(CM):105,耕深(CM):≥10,作业速度(M/S):0.1~0.3,作业小时生产率HM2/(H•M):≥0.04,单位作业面积燃油消耗量(KG/HM2):≤25 | 2015 |  | 部通用类 | 0 | 否 | 重庆
耕整地机械 | 耕地机械 | 微耕机 | 功率4kW及以上微耕机 | 微耕机 | 山东白龙机械有限公司 | 1WG-5Q | 800 | 800 | 0 | 0 | 0 | 0 | 0 | 0 | 配套功率（kW）：5.3 | 结构形式:前置式外形尺寸(长×宽×高):1630MM×900MM×1000MM结构质量:88KG转动方式:皮带+链条工作幅宽:90CM旋耕刀型号:S185作业速度:0.1~0.3M/S主离合器形式:涨离式额定转速:3600R/MIN额定功率:5.3 | 2015 |  | 部通用类 | 0 | 否 | 山东
耕整地机械 | 耕地机械 | 微耕机 | 功率4kW及以上微耕机 | 微耕机 | 邱县骏马机械有限公司 | 1WG-4 | 800 | 800 | 0 | 0 | 0 | 0 | 0 | 0 | 配套功率（kW）：4.1 | 结构型式主机与农具销轴联接外形尺寸(长×宽×高)1450×900×900MM整机重量75KG(不含配件)配套动力配170FB汽油机4.1KW工作幅宽90CM作业速度0.7M/S生产率≥0.23HM2/(H.M)工作部件配置1人字形轮胎1对2旱地刀3挂接型式直联联接. | 2015 |  | 部通用类 | 0 | 否 | 河北
耕整地机械 | 耕地机械 | 微耕机 | 功率4kW及以上微耕机 | 微耕机 | 邱县骏马机械有限公司 | 1WG-6.5Q | 800 | 800 | 0 | 0 | 0 | 0 | 0 | 0 | 配套功率（kW）：6.5 | 配套功率182FB汽油机6.5KW工作幅宽100CM作业小时生产率0.18HM2/(H?M)单位作业面积燃油消耗率11.4KG/HM2驱动轮数量双轮工作部件配置结构型式主机与农具销轴联接外形尺寸(长×宽×高)1400×1000×1050整机重量123.5KG(不含配件)离合方式摩擦片式离合挂接型式直联联接主要配置人字形轮胎1对旱地刀1付 | 2015 |  | 部通用类 | 0 | 否 | 河北
耕整地机械 | 耕地机械 | 微耕机 | 功率4kW及以上微耕机 | 微耕机 | 江西江春机械设备有限公司 | 1WG6 | 800 | 800 | 0 | 0 | 0 | 0 | 0 | 0 | 配套发动机额定功率（kW）：5.67 |  | 2015 |  | 部通用类 | 0 | 否
耕整地机械 | 耕地机械 | 微耕机 | 功率4kW及以上微耕机 | 微型耕耘机 | 山东德农农业机械制造有限责任公司 | 1WG-4 | 800 | 800 | 0 | 0 | 0 | 0 | 0 | 0 | 配套功率（kW）：4.0 | 结构型式:前置式,外形尺寸(长×宽×高):1390×860×1000MM,结构质量:75KG,配套动力:4.0KW,传动方式:驱动轴直驱,连接方式:直联,刀辊最大回转半径:165MM,主离合器型式:离心式,耕宽:860MM,耕深:≥100MM,旋耕刀数量:24把 | 2015 |  | 部通用类 | 0 | 否 | 山东
耕整地机械 | 耕地机械 | 微耕机 | 功率4kW及以上微耕机 | 微耕机 | 常州尊隆内燃机配件有限公司 | 1WG4.0 | 800 | 800 | 0 | 0 | 0 | 0 | 0 | 0 | 配套功率（kW）：4.0 | 4.0微耕机标定功率为4.0KW,发动机标定转速是3600R/MIN,它的传动方式是齿轮传动,连接方式的为同轴直联式. | 2015 |  | 部通用类 | 0 | 否 | 江苏
耕整地机械 | 耕地机械 | 微耕机 | 功率4kW及以上微耕机 | 微耕机 | 重庆华世丹机械制造有限公司 | 1WG4.0-100FQ-ZC | 800 | 800 | 0 | 0 | 0 | 0 | 0 | 0 | 配套功率（kW）：4.0 | 主要配置:整机一台(配套170F汽油机),4-3旱地刀一副,水田轮一副,4.00-8人字行走胶轮一副.主要技术规格:规格型号:1WG4.0-100FQ-ZC.结构型式:前置式.配套发动机型号名称:170F型汽油机,配套发动机生产企业:重庆华世丹机械制造有限公司,配套发动机结构型式:单缸、四冲程、强制风冷,25°斜置、OHV,配套发动机标定功率:4.0KW,配套发动机标定转速:3600R/MIN,配套发动机起动方式:手拉反冲起动.外形尺寸(长×宽×高):1530×1000×1070MM.结构质量:64KG.传动方式:齿轮传动.连接方式:直联式.扶把调整幅度:水平方向:180°,垂直方向:60°.刀辊转速:快档:130R/MIN,慢档:100R/MIN.刀辊最大回转半径:180MM.刀辊总安装刀数:24把.旋耕刀型号:旱地刀.主离合器形式:锥度、湿式.耕宽:1000MM,耕深:≥100MM,作业速度:0.1~0.3M/S,作业小时生产率:≥0.04HM2/(H?M),单位作业面积燃油消耗量:≤35KG/HM2. | 2015 |  | 部通用类 | 0 | 否 | 重庆
耕整地机械 | 耕地机械 | 微耕机 | 功率4kW及以上微耕机 | 微耕机 | 重庆华世丹机械制造有限公司 | 1WG4.0-105FC-DL-X | 800 | 800 | 0 | 0 | 0 | 0 | 0 | 0 | 配套功率（kW）：4.0 | 主要配置:整机一台(配华世丹牌178FS风冷柴油机).旱地刀一副,行走轮一副.主要技术规格:规格型号:1WG4.0-105FC-DL-X.结构型式:前置式.配套发动机型号名称:178FS柴油机,配套发动机生产企业:重庆华世丹机械制造有限公司,配套发动机结构型式:单缸、立式、四冲程、风冷,配套发动机标定功率:4.0KW,配套发动机标定转速:1800R/MIN,配套发动机起动方式:手拉起动.外形尺寸(长×宽×高):1700×1050×900MM.结构质量:105KG.传动方式:链条传动.连接方式:直联.扶把调整幅度:水平方向:360°,垂直方向:180°.刀辊转速:1档:20R/MIN2档:58R/MIN3档:128R/MIN.刀辊最大回转半径:180MM.刀辊总安装刀数:32把.旋耕刀型号:旱地刀.主离合器型式:皮带张紧轮式.耕宽:1050MM,耕深:≥100MM,作业速度:0.1~0.3M/S,作业小时生产率:≥0.04HM2/(H•M),单位作业面积燃油消耗量:≤25KG/HM2. | 2015 |  | 部通用类 | 0 | 否 | 重庆
耕整地机械 | 耕地机械 | 微耕机 | 功率4kW及以上微耕机 | 微耕机 | 重庆华世丹机械制造有限公司 | 1WG4.0-105FC-ZC | 800 | 800 | 0 | 0 | 0 | 0 | 0 | 0 | 配套功率（kW）：4.0 | 主要配置:整机一台(配华世丹牌178FS风冷柴油机).旱地刀一副,行走轮一副.主要技术规格:规格型号:1WG4.0-105FC-ZC.结构型式:前置式.配套发动机型号名称:178F柴油机,配套发动机生产企业:重庆华世丹机械制造有限公司,配套发动机结构型式:立式、单缸、四冲程、风冷、直喷式,配套发动机标定功率:4.0KW,配套发动机标定转速:3600R/MIN,配套发动机起动方式:回弹式绳索起动.外形尺寸(长×宽×高):1700×1050×980MM.结构质量:105KG.传动方式:链条传动.连接方式:直联.扶把调整幅度:水平方向:180°,垂直方向:70°.刀辊转速:慢档:90R/MIN快档:135R/MIN.刀辊最大回转半径:180MM.刀辊总安装刀数:32把.旋耕刀型号:旱地刀.主离合器型式:皮带张紧轮式.耕宽:1050MM,耕深:≥100MM,作业速度:0.1~0.3M/S,作业小时生产率:≥0.04HM2/(H?M),单位作业面积燃油消耗量:≤30KG/HM2. | 2015 |  | 部通用类 | 0 | 否 | 重庆
耕整地机械 | 耕地机械 | 微耕机 | 功率4kW及以上微耕机 | 微耕机 | 潍坊森海机械制造有限公司 | 1WG-4.2 | 800 | 800 | 0 | 0 | 0 | 0 | 0 | 0 | 配套功率（kW）：4.2 | 配置:常州常发R176柴油机,标定功率:4.2KW,额定转速:3000R/MIN,耕幅900MM,耕深≥100MM. | 2015 |  | 部通用类 | 0 | 否 | 山东
耕整地机械 | 耕地机械 | 微耕机 | 功率4kW及以上微耕机 | 微耕机 | 潍坊森海机械制造有限公司 | 1WG-5.5Q | 800 | 800 | 0 | 0 | 0 | 0 | 0 | 0 | 配套功率（kW）：5.5 | 配置:常州富士常柴EY28C汽油机,标定功率:5.5KW,额定转速:2000R/MIN,耕幅900MM,耕深≥100MM. | 2015 |  | 部通用类 | 0 | 否 | 山东
耕整地机械 | 耕地机械 | 微耕机 | 功率4kW及以上微耕机 | 微耕机 | 潍坊森海机械制造有限公司 | 1WG-6.3 | 800 | 800 | 0 | 0 | 0 | 0 | 0 | 0 | 配套功率（kW）：6.3 | 配置:常州常发CF186FS柴油机,标定功率:6.3KW,额定转速:1800R/MIN,耕幅900MM,耕深≥100MM. | 2015 |  | 部通用类 | 0 | 否 | 山东
耕整地机械 | 耕地机械 | 微耕机 | 功率4kW及以上微耕机 | 微耕机 | 潍坊大众机械有限公司 | 1WG-6.3 | 800 | 800 | 0 | 0 | 0 | 0 | 0 | 0 | 配套功率（kW）：6.3 | 外形尺寸(长×宽×高)MM1760×1040×800结构质量KG120配套发动机型号/无锡凯奥动力机械有限公司KA400柴油机配套发动机功率KW6.3配套发动机额定转速R/MIN3600刀辊设计转速R/MIN快档:130慢档:100刀辊最大回转半径MM200传动方式/齿轮传动连接方式/同轴直连式结构型式/牵引、驱动兼用型配套发动机型式/单杠、风冷、立式扶把调整幅度度水平:360垂直:120主离合器型式/摩擦片式耕宽MM1040耕深MM≥100作业速度M/S0.1-0.3作业小时生产率HM2/H•M0.05-0.08单位面积燃油消耗KG/HM2≤30启动方式/手拉启动旋耕刀型号/旱地耕刀 | 2015 |  | 部通用类 | 0 | 否 | 山东
耕整地机械 | 耕地机械 | 微耕机 | 功率4kW及以上微耕机 | 微耕机 | 重庆峻海机械制造有限公司 | 1WG4.0-100FQ-D | 800 | 800 | 0 | 0 | 0 | 0 | 0 | 0 | 配套功率（kW）：4.0 | 一、基本配置:汽油机非直联全齿传动,主机配170F汽油机1台功率=4.0KW、旱地旋耕刀1副、水田旋耕轮1副、行走胶轮1副、急停装置,使用说明书1本.二、主要技术参数:作业幅宽:100CM发动机12H功率:4.0KW刀辊回转半径:180MM耗油量:≦30KG/HM2动力输出轴转速:3600R/MIN平均耕宽:100CM传动方式:链条传动生产率:≥0.04HM2/(H.M)整机质量:80KG外形尺寸(长×宽×高):1400×1000×900MM最大耕深:≥10CM | 2015 |  | 部通用类 | 0 | 否 | 重庆
耕整地机械 | 耕地机械 | 微耕机 | 功率4kW及以上微耕机 | 微耕机 | 重庆峻海机械制造有限公司 | 1WG4.0-120FC-Z | 800 | 800 | 0 | 0 | 0 | 0 | 0 | 0 | 配套功率（kW）：4.0 | 一、基本配置:风冷柴油机直联全齿传动,主机配178F风冷柴油机,功率=4.0KW、旱地旋耕刀1副、水田旋耕轮1副、行走胶轮1副、急停装置,使用说明书1本.二、主要技术参数:整机质量:120KG动力输出轴转速:3600R/MIN传动方式:齿轮生产率:≧0.04HM2/(H.M)耗油量:≦25KG/HM2刀辊回转半径:180MM平均耕宽:120CM外形尺寸(长×宽×高):1720X1200X800MM最大耕深:≧10CM配置动力:4.0KW | 2015 |  | 部通用类 | 0 | 否 | 重庆
耕整地机械 | 耕地机械 | 微耕机 | 功率4kW及以上微耕机 | 微耕机 | 重庆峻海机械制造有限公司 | 1WG4.0-100FQ-ZC | 800 | 800 | 0 | 0 | 0 | 0 | 0 | 0 | 配套发动机额定功率（kW）：4.0 | 一、基本配置:汽油机直联全齿传动,主机配170F汽油机,功率=4.0KW、旱地旋耕刀1副、水田旋耕轮1副、行走胶轮1副、急停装置,使用说明书1本.二、主要技术参数:整机质量:78KG动力输出轴转速:3600R/MIN传动方式:齿轮生产率:≧0.04HM2/(H.M)耗油量:≦35KG/HM2平均耕宽:100CM外形尺寸(长×宽×高):1580X1000X950MM最大耕深:≧10CM配置动力:4.0KW | 2015 |  | 部通用类 | 0 | 否
耕整地机械 | 耕地机械 | 微耕机 | 功率4kW及以上微耕机 | 微耕机 | 重庆峻海机械制造有限公司 | 1WG4.05-100FC-ZC | 800 | 800 | 0 | 0 | 0 | 0 | 0 | 0 | 配套发动机额定功率（kW）：4.05 | 一、基本配置:风冷柴油机直联全齿传动,主机配173柴油机,功率=4.05KW、旱地旋耕刀1副、水田旋耕轮1副、行走胶轮1副、急停装置,使用说明书1本.二、主要技术参数:整机质量:82KG动力输出轴转速:3600R/MIN传动方式:齿轮生产率:≧0.04HM2/(H.M)耗油量:≦30KG/HM2平均耕宽:100CM外形尺寸(长×宽×高):1580X1000X950MM最大耕深:≧10CM配置动力:4.05KW | 2015 |  | 部通用类 | 0 | 否
耕整地机械 | 耕地机械 | 微耕机 | 功率4kW及以上微耕机 | 微耕机 | 重庆峻海机械制造有限公司 | 1WG6.3-120FC-ZC | 800 | 800 | 0 | 0 | 0 | 0 | 0 | 0 | 配套发动机额定功率（kW）：6.3 | 一、基本配置:风冷柴油机直联全齿传动,主机配186F风冷柴油机,功率=6.3KW、旱地旋耕刀1副、水田旋耕轮1副、行走胶轮1副、急停装置,使用说明书1本.二、主要技术参数:整机质量:115KG动力输出轴转速:3600R/MIN传动方式:齿轮生产率:≧0.04HM2/(H.M)耗油量:≦30KG/HM2刀辊回转半径:180MM平均耕宽:120CM外形尺寸(长×宽×高):1780X1200X800MM最大耕深:≧10CM配置动力:6.3KW | 2015 |  | 部通用类 | 0 | 否
耕整地机械 | 耕地机械 | 微耕机 | 功率4kW及以上微耕机 | 微耕机 | 潍坊圣川机械有限公司 | 1WG-4Q | 800 | 800 | 0 | 0 | 0 | 0 | 0 | 0 | 配套功率（kW）：4.0 |  | 2015 |  | 部通用类 | 0 | 否 | 山东
耕整地机械 | 耕地机械 | 微耕机 | 功率4kW及以上微耕机 | 微耕机 | 潍坊圣川机械有限公司 | 1WG-4.8Q | 800 | 800 | 0 | 0 | 0 | 0 | 0 | 0 | 配套功率（kW）：4.8 |  | 2015 |  | 部通用类 | 0 | 否 | 山东
耕整地机械 | 耕地机械 | 微耕机 | 功率4kW及以上微耕机 | 微耕机 | 宁波世金动力机械有限公司 | 1WG-4.0 | 800 | 800 | 0 | 0 | 0 | 0 | 0 | 0 | 配套发动机额定功率（kW）：4.0 |  | 2015 |  | 部通用类 | 0 | 否
耕整地机械 | 耕地机械 | 微耕机 | 功率4kW及以上微耕机 | 微耕机 | 宁波世金动力机械有限公司 | 1WG5.8 | 800 | 800 | 0 | 0 | 0 | 0 | 0 | 0 | 配套功率（kW）：5.8 |  | 2015 |  | 部通用类 | 0 | 否 | 浙江
耕整地机械 | 耕地机械 | 微耕机 | 功率4kW及以上微耕机 | 微耕机 | 四川哈瑞特机械制造有限公司 | 1WG4.0-105Z | 800 | 800 | 0 | 0 | 0 | 0 | 0 | 0 | 配套功率（kW）：4.0 | 配套178F风冷柴油机,结构质量:102KG外形尺寸(㎜)1764×1050×920标定功率4.0KW额定转速(R/MIN)3600发动机启动方式/手动传动方式/齿轮直传动,连接方式/齿轮直连接小时生产率(HM2/H.M):≥0.10幅宽105CM耕深≥10CM | 2015 |  | 部通用类 | 0 | 否 | 四川
耕整地机械 | 耕地机械 | 微耕机 | 功率4kW及以上微耕机 | 微耕机 | 四川哈瑞特机械制造有限公司 | 1WG6.3-135Z | 800 | 800 | 0 | 0 | 0 | 0 | 0 | 0 | 配套功率（kW）：6.3 | 配套186FA风冷柴油机,结构质量:113KG外形尺寸(㎜)1764×1350×970标定功率6.3KW额定转速(R/MIN)3600发动机启动方式/手动传动方式/齿轮直传动,连接方式/齿轮直连接小时生产率(HM2/H.M):≥0.10幅宽105CM耕深≥10CM | 2015 |  | 部通用类 | 0 | 否 | 四川
耕整地机械 | 耕地机械 | 微耕机 | 功率4kW及以上微耕机 | 微耕机 | 四川哈瑞特机械制造有限公司 | 1WG4.05-95FC-Z | 800 | 800 | 0 | 0 | 0 | 0 | 0 | 0 | 配套功率（kW）：4.05 | 配套173F风冷柴油机,结构质量:78KG外形尺寸(㎜)1610×950×900标定功率4.05KW额定转速(R/MIN)3600发动机启动方式/手动传动方式/齿轮直传动,连接方式/齿轮直连接小时生产率(HM2/H.M):≥0.10幅宽105CM耕深≥10CM | 2015 |  | 部通用类 | 0 | 否 | 四川
耕整地机械 | 耕地机械 | 微耕机 | 功率4kW及以上微耕机 | 微耕机 | 重庆耕友机械有限责任公司 | 1WG4.0-95FC-ZC | 800 | 800 | 0 | 0 | 0 | 0 | 0 | 0 | 配套发动机额定功率（kW）：4.05 |  | 2015 |  | 部通用类 | 0 | 否
耕整地机械 | 耕地机械 | 微耕机 | 功率4kW及以上微耕机 | 微耕机 | 重庆嘉木机械有限公司 | 1WG4.0-105FC-Z | 800 | 800 | 0 | 0 | 0 | 0 | 0 | 0 | 配套功率（kW）：4.0 | 主要配置:整机1台、Ф370×450旱地刀2件、Ф390×600水田轮2件、Φ400-8人字行走轮2件技术参数:配套动力178F风冷柴油发动机功率4.0KW工作幅宽105CM耕深≥10.0CM小时生产率≥0.04HM2/(H•M) | 2015 |  | 部通用类 | 0 | 否 | 重庆
耕整地机械 | 耕地机械 | 微耕机 | 功率4kW及以上微耕机 | 微耕机 | 重庆嘉木机械有限公司 | 1WG4.0-105FCE-Z | 800 | 800 | 0 | 0 | 0 | 0 | 0 | 0 | 配套功率（kW）：4.0 | 主要配置:整机1台、Ф370×450旱地刀2件、Ф390×600水田轮2件、Φ400-8人字行走轮2件、大功率免维护电瓶1件技术参数:配套动力178FE风冷柴油发动机启动方式:电启动功率4.0KW工作幅宽105CM耕深≥10.0CM小时生产率≥0.04HM2/(H•M) | 2015 |  | 部通用类 | 0 | 否 | 重庆
耕整地机械 | 耕地机械 | 微耕机 | 功率4kW及以上微耕机 | 微耕机 | 重庆嘉木机械有限公司 | GM500 | 800 | 800 | 0 | 0 | 0 | 0 | 0 | 0 | 配套功率（kW）：4.2 | 主要配置:整机1台、Ф350×380旱地刀2件、Ф360×400水田轮2件、Φ350-6人字行走轮2件技术参数:配套动力170F风冷汽油发动机功率4.2KW工作幅宽105CM耕深≥10CM小时生产率≥0.04HM2/(H•M) | 2015 |  | 部通用类 | 0 | 否 | 重庆
耕整地机械 | 耕地机械 | 微耕机 | 功率4kW及以上微耕机 | 微型耕耘机 | 重庆嘉木机械有限公司 | 1WG4.2-105FQ-Z | 800 | 800 | 0 | 0 | 0 | 0 | 0 | 0 | 配套功率（kW）：4.2 | 主要配置:整机1台、Ф370×450旱地刀2件、Ф390×600水田轮2件、Φ400-8人字行走轮2件技术参数:配套动力170F汽油发动机功率4.2KW工作幅宽105CM耕深≥10.0CM小时生产率≥0.04HM2/(H•M) | 2015 |  | 部通用类 | 0 | 否 | 重庆
耕整地机械 | 耕地机械 | 微耕机 | 功率4kW及以上微耕机 | 微耕机 | 重庆嘉木机械有限公司 | 1WG6.3-105FC-Z | 800 | 800 | 0 | 0 | 0 | 0 | 0 | 0 | 配套功率（kW）：6.3 | 主要配置:整机1台、Ф370×450旱地刀2件、Ф390×600水田轮2件、Φ400-8人字行走轮2件技术参数:配套动力186F风冷柴油发动机功率6.3KW工作幅宽135CM耕深≥10.0CM小时生产率≥0.05HM2/(H•M) | 2015 |  | 部通用类 | 0 | 否 | 重庆
耕整地机械 | 耕地机械 | 微耕机 | 功率4kW及以上微耕机 | 微耕机 | 十堰市三宏农业机械有限公司 | 1WG-5.0Q | 800 | 800 | 0 | 0 | 0 | 0 | 0 | 0 | 配套发动机额定功率（kW）：5.0 | 配套功率(KW):5.0额定转速(R/MIN):3600,外形尺寸(长X宽X高)MM:1720X950X650,传动方式:齿轮传动,联接方式:直联 | 2015 |  | 部通用类 | 0 | 否 | 湖北
耕整地机械 | 耕地机械 | 微耕机 | 功率4kW及以上微耕机 | 微耕机 | 十堰市三宏农业机械有限公司 | 1WG-6.3 | 800 | 800 | 0 | 0 | 0 | 0 | 0 | 0 | 配套发动机额定功率（kW）：6.3 | 配套功率(KW):6.3额定转速(R/MIN):3600,传动方式:齿轮传动 | 2015 |  | 部通用类 | 0 | 否 | 湖北
耕整地机械 | 耕地机械 | 微耕机 | 功率4kW及以上微耕机 | 微型耕耘机 | 秦安县飞达农机有限公司 | 1WG4.0-105FC-Z | 800 | 800 | 0 | 0 | 0 | 0 | 0 | 0 | 配套发动机额定功率（kW）：4.0 |  | 2015 |  | 部通用类 | 0 | 否
耕整地机械 | 耕地机械 | 微耕机 | 功率4kW及以上微耕机 | 微型耕耘机 | 秦安县飞达农机有限公司 | 1WG6.3-135FC-Z | 800 | 800 | 0 | 0 | 0 | 0 | 0 | 0 | 配套发动机额定功率（kW）：6.3 |  | 2015 |  | 部通用类 | 0 | 否
耕整地机械 | 耕地机械 | 微耕机 | 功率4kW及以上微耕机 | 微耕机 | 台州绿健机械有限公司 | 1WG-4.0Q | 800 | 800 | 0 | 0 | 0 | 0 | 0 | 0 | 配套功率（kW）：4.0 | 发动机型号:168F-1型单缸风冷四冲程汽油机发动机额定功率:4.0KW发动机额定转速:3600R/MIN外形尺寸:1550*950*860MM结构质量:67.5KG耕深:>80CM耕宽:90MM | 2015 |  | 部通用类 | 0 | 否 | 浙江
耕整地机械 | 耕地机械 | 微耕机 | 功率4kW及以上微耕机 | 微耕机 | 台州绿健机械有限公司 | 1WG-4.2Q | 800 | 800 | 0 | 0 | 0 | 0 | 0 | 0 | 配套功率（kW）：4.2 | 发动机型号:170F型单缸风冷四冲程汽油机发动机额定功率:4.2KW发动机额定转速:3600R/MIN外形尺寸:1550*900*950MM结构质量:76KG耕深:>80CM耕宽:90MM | 2015 |  | 部通用类 | 0 | 否 | 浙江
耕整地机械 | 耕地机械 | 微耕机 | 功率4kW及以上微耕机 | 微耕机 | 台州绿健机械有限公司 | 1WG-5.5Q | 800 | 800 | 0 | 0 | 0 | 0 | 0 | 0 | 配套功率（kW）：5.5 | 发动机型号:177F型单缸风冷四冲程汽油机发动机额定功率:5.5KW发动机额定转速:3600R/MIN外形尺寸:1550*900*950MM结构质量:91KG耕深:>80CM耕宽:90MM | 2015 |  | 部通用类 | 0 | 否 | 浙江
耕整地机械 | 耕地机械 | 微耕机 | 功率4kW及以上微耕机 | 微耕机 | 安徽春风农林机械制造有限公司 | 1WG-5.6 | 800 | 800 | 0 | 0 | 0 | 0 | 0 | 0 | 配套发动机额定功率（kW）：5.6 | 主要配置:整机一台,水田轮一副,防缠刀一副,行走轮一副.配套动力型号:风冷柴油机KA330(180F)额定功率:5.6(KW)额定转数:3600(R/MIN)外形尺寸:1600*1100*1200(MM)结构重量:115(KG)传动方式:齿轮传动,连接方式:同轴直联,把手调整幅度:180(度),刀辊转数:I档140、II档220、(R/MIN)最大回转半径:200(MM)安装刀数:24把.幅宽:1100(MM)耕深:≥100(MM)作业速度:0.2-0.4(M/S). | 2015 |  | 部通用类 | 0 | 否
耕整地机械 | 耕地机械 | 微耕机 | 功率4kW及以上微耕机 | 微耕机 | 安徽春风农林机械制造有限公司 | 1WG-5Q | 800 | 800 | 0 | 0 | 0 | 0 | 0 | 0 | 配套发动机额定功率（kW）：4.8 | 主要配置:整机一台,旋耕刀一副,行走轮一副,开沟器一只.配套动力型号:风冷汽油机EY28B额定功率:4..8(KW)额定转数:1800(R/MIN)外形尺寸:1450*900*900(MM)结构重量:85(KG)传动方式:皮带传动,连接方式:皮带轮连接,把手调整幅度:180(度),刀辊转数:I档140、II档220、(R/MIN)最大回转半径:170(MM)安装刀数:24把.幅宽:900(MM)耕深:≥100(MM)作业速度:0.2-0.45(M/S). | 2015 |  | 部通用类 | 0 | 否
耕整地机械 | 耕地机械 | 微耕机 | 功率4kW及以上微耕机 | 微耕机 | 安徽春风农林机械制造有限公司 | 1WG-6.3 | 800 | 800 | 0 | 0 | 0 | 0 | 0 | 0 | 配套发动机额定功率（kW）：6.3 | 主要配置:整机一台,水田轮一副,防缠刀一副,行走轮一副.配套动力型号:风冷柴油机KA400-8、186F额定功率:6.3(KW)额定转数:3600(R/MIN)外形尺寸:1700*1100*1100(MM)结构重量:140(KG)幅宽:110(CM)耕深:≥100(MM)作业速度:0.2-0.5(M/S)传动方式:齿轮传动联接方式:同轴直联刀辊设计转数:I档140、II档220、(R/MIN)最大回转半径:180(MM)安装刀数:32把. | 2015 |  | 部通用类 | 0 | 否
耕整地机械 | 耕地机械 | 微耕机 | 功率4kW及以上微耕机 | 耕作管理机 | 江苏枫宁园艺机械有限公司 | 1WG4.3(FNDT610) | 800 | 800 | 0 | 0 | 0 | 0 | 0 | 0 | 配套功率（kW）：4.3 | 发动机形式:风冷柴油配套功率(KW):4.3KW | 2015 |  | 部通用类 | 0 | 否 | 江苏
耕整地机械 | 耕地机械 | 微耕机 | 功率4kW及以上微耕机 | 耕作管理机 | 江苏枫宁园艺机械有限公司 | 1WG6.3(FNDT910) | 800 | 800 | 0 | 0 | 0 | 0 | 0 | 0 | 配套功率（kW）：6.3 | 发动机形式:风冷柴油配套功率(KW):6.3KW | 2015 |  | 部通用类 | 0 | 否 | 江苏
耕整地机械 | 耕地机械 | 微耕机 | 功率4kW及以上微耕机 | 微耕机 | 必圣士(常州)农业机械制造有限公司 | 1WG5-Q(运动720) | 800 | 800 | 0 | 0 | 0 | 0 | 0 | 0 | 配套发动机额定功率（kW）：5 | 1.产品型号:1WG5-Q(运动720)型微耕机2.标定功率:5KW3.发动机标定转速:3000R/MIN4.外形尺寸:1600MMX560MMX700MM5.结构质量:115KG6.传动方式:齿轮传动7.连接方式:同轴直联式8.刀辊转速:293R/MIN9.刀辊最大回转半径:155MM10.总安装刀数:16把11.最小转向半径:0.9M12.最小水平通过半径:1.3M13.幅宽:52CM | 2015 |  | 部通用类 | 0 | 否
耕整地机械 | 耕地机械 | 微耕机 | 功率4kW及以上微耕机 | 微耕机 | 重庆耀虎动力机械有限公司 | 1WG4.05-100FC-ZC | 800 | 800 | 0 | 0 | 0 | 0 | 0 | 0 | 配套功率（kW）：4.05 | 发动机形式:风冷柴油配套功率:4.05传动方式:齿轮传动连接方式:直联 | 2015 |  | 部通用类 | 0 | 否 | 重庆
耕整地机械 | 耕地机械 | 微耕机 | 功率4kW及以上微耕机 | 微耕机 | 重庆市神牛机械制造有限责任公司 | 1WG-4.0 | 800 | 800 | 0 | 0 | 0 | 0 | 0 | 0 | 配套功率（kW）：4.0 | 发动机形式:风冷柴油配套功率(KW):4.0 | 2015 |  | 部通用类 | 0 | 否 | 重庆
耕整地机械 | 耕地机械 | 微耕机 | 功率4kW及以上微耕机 | 微耕机 | 重庆市神牛机械制造有限责任公司 | 1WG4.1-90FQ-ZC | 800 | 800 | 0 | 0 | 0 | 0 | 0 | 0 | 配套功率（kW）：4.1 | 发动机形式:单缸、OHV、四冲程、水平轴汽油机配套功率(KW):4.1 | 2015 |  | 部通用类 | 0 | 否 | 重庆
耕整地机械 | 耕地机械 | 微耕机 | 功率4kW及以上微耕机 | 微耕机 | 重庆市神牛机械制造有限责任公司 | 1WG-6.3 | 800 | 800 | 0 | 0 | 0 | 0 | 0 | 0 | 配套功率（kW）：6.3 | 发动机形式:风冷柴油配套功率(KW):6.3 | 2015 |  | 部通用类 | 0 | 否 | 重庆
耕整地机械 | 耕地机械 | 微耕机 | 功率4kW及以上微耕机 | 微耕机 | 重庆市神牛机械制造有限责任公司 | 1WG6.3-110FC-D | 800 | 800 | 0 | 0 | 0 | 0 | 0 | 0 | 配套功率（kW）：6.3 | 发动机形式:风冷柴油配套功率(KW):6.3 | 2015 |  | 部通用类 | 0 | 否 | 重庆
耕整地机械 | 耕地机械 | 微耕机 | 功率4kW及以上微耕机 | 微耕机 | 莱州奥伦农业机械有限公司 | 1WG-4 | 800 | 800 | 0 | 0 | 0 | 0 | 0 | 0 | 配套功率（kW）：4.0 | 规格型号:1WG-4结构型式:前置式外形尺寸(长×宽×高)MM:1550×720×900结构质量:86KG传动方式:驱动轴直驱连接方式:直联主离合器型式:涨离式配套动力:KA300S额定功率:4.0KW额定转速:1800R/MIN起动方式:反冲式手拉起动旋耕刀型号:WG175耕宽:700MM耕深:≥100 | 2015 |  | 部通用类 | 0 | 否 | 山东
耕整地机械 | 耕地机械 | 微耕机 | 功率4kW及以上微耕机 | 微耕机 | 焦作凯尔拖拉机制造有限公司 | 1WG4.2C | 800 | 800 | 0 | 0 | 0 | 0 | 0 | 0 | 配套发动机额定功率（kW）：4.2 |  | 2015 |  | 部通用类 | 0 | 否
耕整地机械 | 耕地机械 | 微耕机 | 功率4kW及以上微耕机 | 微耕机 | 焦作凯尔拖拉机制造有限公司 | 1WG4.2Q | 800 | 800 | 0 | 0 | 0 | 0 | 0 | 0 | 配套发动机额定功率（kW）：4.2 |  | 2015 |  | 部通用类 | 0 | 否
耕整地机械 | 耕地机械 | 微耕机 | 功率4kW及以上微耕机 | 微耕机 | 焦作凯尔拖拉机制造有限公司 | 1WG6.3-135FC-Z | 800 | 800 | 0 | 0 | 0 | 0 | 0 | 0 | 配套发动机额定功率（kW）：6.3 |  | 2015 |  | 部通用类 | 0 | 否
耕整地机械 | 耕地机械 | 微耕机 | 功率4kW及以上微耕机 | 微型耕耘机 | 贵州省硕果农业机械制造有限公司 | 1WG6.3-135FC-DL | 800 | 800 | 0 | 0 | 0 | 0 | 0 | 0 | 配套发动机额定功率（kW）：6.3 |  | 2015 |  | 部通用类 | 0 | 否
耕整地机械 | 耕地机械 | 微耕机 | 功率4kW及以上微耕机 | 微型耕耘机 | 贵州省硕果农业机械制造有限公司 | 1WG6.3-135FC-ZC | 800 | 800 | 0 | 0 | 0 | 0 | 0 | 0 | 配套发动机额定功率（kW）：6.3 |  | 2015 |  | 部通用类 | 0 | 否
耕整地机械 | 耕地机械 | 微耕机 | 功率4kW及以上微耕机 | 微耕机 | 东风井关农业机械有限公司 | 1WG6.3-120FC-Z | 800 | 800 | 0 | 0 | 0 | 0 | 0 | 0 | 配套功率（kW）：6.3 |  | 2015 |  | 部通用类 | 0 | 否 | 湖北
耕整地机械 | 耕地机械 | 微耕机 | 功率4kW及以上微耕机 | 微耕机 | 四川红驰农机制造有限公司 | 1WG4.0 | 800 | 800 | 0 | 0 | 0 | 0 | 0 | 0 | 配套发动机额定功率（kW）：4.0 |  | 2015 |  | 部通用类 | 0 | 否
耕整地机械 | 耕地机械 | 微耕机 | 功率4kW及以上微耕机 | 微耕机 | 四川红驰农机制造有限公司 | 1WG6.3 | 800 | 800 | 0 | 0 | 0 | 0 | 0 | 0 | 配套发动机额定功率（kW）：6.3 |  | 2015 |  | 部通用类 | 0 | 否
耕整地机械 | 耕地机械 | 微耕机 | 功率4kW及以上微耕机 | 微耕机 | 重庆奇骏实业有限责任公司 | 1WG4.0-95FC-ZC | 800 | 800 | 0 | 0 | 0 | 0 | 0 | 0 | 配套发动机额定功率（kW）：4.0 |  | 2015 |  | 部通用类 | 0 | 否
耕整地机械 | 耕地机械 | 微耕机 | 功率4kW及以上微耕机 | 微耕机 | 重庆奇骏实业有限责任公司 | 1WG4.0-95FQ-ZC | 800 | 800 | 0 | 0 | 0 | 0 | 0 | 0 | 配套发动机额定功率（kW）：4.0 |  | 2015 |  | 部通用类 | 0 | 否
耕整地机械 | 耕地机械 | 微耕机 | 功率4kW及以上微耕机 | 微耕机 | 重庆奇骏实业有限责任公司 | 1WG6.3-105FC-ZC | 800 | 800 | 0 | 0 | 0 | 0 | 0 | 0 | 配套发动机额定功率（kW）：6.3 |  | 2015 |  | 部通用类 | 0 | 否
耕整地机械 | 耕地机械 | 微耕机 | 功率4kW及以上微耕机 | 微耕机 | 重庆博阔机械制造有限公司 | BK-1WG4.0 | 800 | 800 | 0 | 0 | 0 | 0 | 0 | 0 | 配套发动机额定功率（kW）：4.0 |  | 2015 |  | 部通用类 | 0 | 否
耕整地机械 | 耕地机械 | 微耕机 | 功率4kW及以上微耕机 | 微耕机 | 重庆博阔机械制造有限公司 | BK-1WG4.2Q | 800 | 800 | 0 | 0 | 0 | 0 | 0 | 0 | 配套发动机额定功率（kW）：4.2 |  | 2015 |  | 部通用类 | 0 | 否
耕整地机械 | 耕地机械 | 微耕机 | 功率4kW及以上微耕机 | 微耕机 | 重庆博阔机械制造有限公司 | BK-1WG6.3 | 800 | 800 | 0 | 0 | 0 | 0 | 0 | 0 | 配套发动机额定功率（kW）：6.3 |  | 2015 |  | 部通用类 | 0 | 否
耕整地机械 | 耕地机械 | 微耕机 | 功率4kW及以上微耕机 | 微耕机 | 重庆力宁机械制造有限公司 | 1WG4.05-100FC-ZC | 800 | 800 | 0 | 0 | 0 | 0 | 0 | 0 | 配套发动机额定功率（kW）：4.05 | 型号:1WG4.05-100FC-ZC、结构形式:前置式、配套发动机:KA250立式单杠风冷四冲程直喷式柴油机、额定功率:4.05KW、额定转速:3600R/MIN、整机外形尺寸1500×1000×950、结构质量75KG、传动方式:齿轮传动、连接方式:直联式、刀辊转速:快档135R/MIN、慢档95R/MIN、最大回转半径:180MM、总安装刀数:24把、旋耕刀型号:Ⅱ型旱地耕刀、主离合器形式:摩擦片式、耕宽:1000MM、耕深:≥100MM、作业速度:0.1~0.3M/S、作业小时生产率:≥0.04HM2/(H.M)、单位作业面积燃油消耗量≤30KG/HM2 | 2015 |  | 部通用类 | 0 | 否
耕整地机械 | 耕地机械 | 微耕机 | 功率4kW及以上微耕机 | 微型耕耘机 | 重庆群耕机械制造有限公司 | 1WG6.3-135FC-Z | 800 | 800 | 0 | 0 | 0 | 0 | 0 | 0 | 配套功率（kW）：6.3 | 发动机型号为186F,其标定功率为6.3KW,额定转速为3600R/MIN传动方式为齿轮传动,联接方式为直联,结构质量:140KG等. | 2015 |  | 部通用类 | 0 | 否 | 重庆
耕整地机械 | 耕地机械 | 微耕机 | 功率4kW及以上微耕机 | 微耕机 | 安徽新安机械制造有限公司 | 1WG6.3-135FC | 800 | 800 | 0 | 0 | 0 | 0 | 0 | 0 | 配套功率（kW）：6.3 | 规格型号:1WG6.3-135FC/结构形式:前置式/配套发动机型号:CF186F柴油机/配套发动机结构形式:立式风冷/发动机额定功率:6.3KW/发动机额定转速R/MIN:3600/起动方式:手拉/外形尺寸(长*宽*高)MM:1750*1350*800/结构质量:130KG/传动方式:全齿轮传动/连接方式:同轴直联/扶把调整幅度水平方向级(度):360、垂直方向级(度)180/刀辊转速(R/MIN):慢档:90快档:120/刀辊最大回转半径:180MM/刀辊总安装刀数:24把/旋耕刀型号:ⅢS180/主离合器型号:内置/耕宽1350MM/耕深:≥100/作业速度M/S:0.1~0.3/作业小时生产率KM/(H.M):0.036~0.110/单位作业面积燃油消耗量KG/KM:12.16~23.72 | 2015 |  | 部通用类 | 0 | 否 | 安徽
耕整地机械 | 耕地机械 | 微耕机 | 功率4kW及以上微耕机 | 微耕机 | 安徽新安机械制造有限公司 | 1WG6.3-135FCD | 800 | 800 | 0 | 0 | 0 | 0 | 0 | 0 | 配套功率（kW）：6.3 | 规格型号:1WG6.3-135FCD/结构形式:前置式/配套发动机型号:CF186FE柴油机/配套发动机结构形式:立式风冷/发动机额定功率:6.3KW/发动机额定转速R/MIN:3600/起动方式:电启动/外形尺寸(长*宽*高)MM:1750*1350*800/结构质量:145KG/传动方式:全齿轮传动/连接方式:同轴直联/扶把调整幅度水平方向级(度):360/垂直方向级(度):180/刀辊转速R/MIN:慢档:90快档:120/刀辊最大回转半径MM:180/刀辊总安装刀数:24把/旋耕刀型号:ⅢS180/主离合器型号:内置/耕宽MM:1350/耕深:≥100/作业速度M/S:0.1~0.3/作业小时生产率KM/(H.M):0.036~0.110/单位作业面积燃油消耗量KG/KM:12.16~23.72 | 2015 |  | 部通用类 | 0 | 否 | 安徽
耕整地机械 | 耕地机械 | 微耕机 | 功率4kW及以上微耕机 | 多功能小型耕作机 | 婺源县江湾农机制造有限公司 | JIANGWAN-6 | 800 | 800 | 0 | 0 | 0 | 0 | 0 | 0 | 配套功率（kW）：4.2 | 配套发动机:汽油机168F(170F)配套发动机功率:4.2KW联接方式:直接联接外形尺寸(长×宽×高):1385×720×1130MM耕宽:110CM耕深:8~20CM | 2015 |  | 部通用类 | 0 | 否 | 江西
耕整地机械 | 耕地机械 | 微耕机 | 功率4kW及以上微耕机 | 微耕机 | 婺源县江湾农机制造有限公司 | JW1WG6 | 800 | 800 | 0 | 0 | 0 | 0 | 0 | 0 | 配套功率（kW）：5.67 | 配套发动机:R180型柴油机5.67KW外形尺寸:1800×840×1080MM耕宽:810MM耕深:≥10.0CM结构质量:170KG | 2015 |  | 部通用类 | 0 | 否 | 江西
耕整地机械 | 耕地机械 | 微耕机 | 功率4kW及以上微耕机 | 微耕机 | 九江铁牛发动机有限公司 | 1WG-6 | 800 | 800 | 0 | 0 | 0 | 0 | 0 | 0 | 配套功率（kW）：4.2 |  | 2015 |  | 部通用类 | 0 | 否 | 江西
耕整地机械 | 耕地机械 | 微耕机 | 功率4kW及以上微耕机 | 微耕机 | 耒阳市湘牛机械制造有限公司 | 1WG-4.4 | 800 | 800 | 0 | 0 | 0 | 0 | 0 | 0 | 配套功率（kW）：4.41 |  | 2015 |  | 部通用类 | 0 | 否 | 湖南
耕整地机械 | 耕地机械 | 微耕机 | 功率4kW及以上微耕机 | 微耕机 | 天水嘉禾农机有限责任公司 | 1WG6.3-135FC-Z | 800 | 800 | 0 | 0 | 0 | 0 | 0 | 0 | 配套功率（kW）：6.3 |  | 2015 |  | 部通用类 | 0 | 否 | 甘肃
耕整地机械 | 耕地机械 | 微耕机 | 功率4kW及以上微耕机 | 微耕机 | 贵州三丰农业机械有限公司 | 1WG4.0-105FC-Z | 800 | 800 | 0 | 0 | 0 | 0 | 0 | 0 | 配套发动机额定功率（kW）：4.0 |  | 2015 |  | 部通用类 | 0 | 否
耕整地机械 | 耕地机械 | 微耕机 | 功率4kW及以上微耕机 | 微型耕耘机 | 贵州三丰农业机械有限公司 | 1WG4.2-100FC-Z | 800 | 800 | 0 | 0 | 0 | 0 | 0 | 0 | 配套发动机额定功率（kW）：4.2 |  | 2015 |  | 部通用类 | 0 | 否
耕整地机械 | 耕地机械 | 微耕机 | 功率4kW及以上微耕机 | 微耕机 | 贵州三丰农业机械有限公司 | 1WG6.3-135FC-Z | 800 | 800 | 0 | 0 | 0 | 0 | 0 | 0 | 配套发动机额定功率（kW）：6.3 |  | 2015 |  | 部通用类 | 0 | 否
耕整地机械 | 耕地机械 | 微耕机 | 功率4kW及以上微耕机 | 微耕机 | 湖南省灿华机械有限公司 | 1WG-4.1Q | 800 | 800 | 0 | 0 | 0 | 0 | 0 | 0 | 配套功率（kW）：4.1 | 结构型式:动力直联、齿轮传动、驱动轴驱动旋转工作部件外型尺寸(长*宽*高)(MM):1560*1100*1050整机质量(含动力):93KG设计耕深(CM)≥10.0工作幅宽(CM):110最大回转半径(MM):160总安装刀数(把):24配套动力:170F汽油机功率:4.1KW转速:3600R/MIN | 2015 |  | 部通用类 | 0 | 否 | 湖南
耕整地机械 | 耕地机械 | 微耕机 | 功率4kW及以上微耕机 | 微耕机 | 邻水县薪宇机械制造有限公司 | 1WG-4.0Q | 800 | 800 | 0 | 0 | 0 | 0 | 0 | 0 | 配套发动机额定功率（kW）：4.02 | 发动机形式:汽油配套功率(KW):4.0 | 2015 |  | 部通用类 | 0 | 否
耕整地机械 | 耕地机械 | 微耕机 | 功率4kW及以上微耕机 | 微耕机 | 四川刚毅科技集团有限公司 | 1WG4.0Q | 800 | 800 | 0 | 0 | 0 | 0 | 0 | 0 | 配套发动机额定功率（kW）：4.0 | 技术参数:发动机形式:汽油配套功率(KW):4.0 | 2015 |  | 部通用类 | 0 | 否
耕整地机械 | 耕地机械 | 微耕机 | 功率4kW及以上微耕机 | 微耕机 | 四川刚毅科技集团有限公司 | 1WG5.6-Z | 800 | 800 | 0 | 0 | 0 | 0 | 0 | 0 | 配套发动机额定功率（kW）：5.6 | 风冷柴油机配套发动机额定功率(KW):5.6 | 2015 |  | 部通用类 | 0 | 否
耕整地机械 | 耕地机械 | 微耕机 | 功率4kW及以上微耕机 | 微耕机 | 南宁五菱桂花车辆有限公司 | 1WG4Q | 800 | 800 | 0 | 0 | 0 | 0 | 0 | 0 | 配套功率（kW）：4.1 | 170F汽油机配套额定功率:4.1(KW)传动方式:链条 | 2015 |  | 部通用类 | 0 | 否 | 广西
耕整地机械 | 耕地机械 | 微耕机 | 功率4kW及以上微耕机 | 微耕机 | 南宁五菱桂花车辆有限公司 | 1WG4 | 800 | 800 | 0 | 0 | 0 | 0 | 0 | 0 | 配套功率（kW）：4.2 | 配套柴油机功率:4.2KW外形尺寸:1430X900X910 | 2015 |  | 部通用类 | 0 | 否 | 广西
耕整地机械 | 耕地机械 | 微耕机 | 功率4kW及以上微耕机 | 微耕机 | 南宁五菱桂花车辆有限公司 | 1WG6 | 800 | 800 | 0 | 0 | 0 | 0 | 0 | 0 | 配套功率（kW）：6.3 | 风冷柴油机配套额定功率:6.3(KW)外形尺寸(长×宽×高)MM1640×1200×1170 | 2015 |  | 部通用类 | 0 | 否 | 广西
耕整地机械 | 耕地机械 | 微耕机 | 功率4kW及以上微耕机 | 微耕机 | 武汉军通标准件有限责任公司 | 1WG-4 | 800 | 800 | 0 | 0 | 0 | 0 | 0 | 0 | 配套发动机额定功率（kW）：4.01 | 外形尺寸(长×宽×高):1800×1050×1100(MM),结构质量:120KG,配套动力型号:KM178F,额定功率:4.01KW,额定转速:3600R/MIN,传动方式:齿轮传动,离合器形式:湿式摩擦片式,联接方式(输出轴到耕刀):直联式,刀辊转速:400R/MIN,刀辊最大回转半径:170MM,总安装刀数:24把,旋耕刀型号:Ⅱ型耕刀,耕宽:1000MM,耕深:130MM. | 2015 |  | 部通用类 | 0 | 否 | 湖北
耕整地机械 | 耕地机械 | 微耕机 | 功率4kW及以上微耕机 | 微耕机 | 武汉军通标准件有限责任公司 | 1WG-6 | 800 | 800 | 0 | 0 | 0 | 0 | 0 | 0 | 配套发动机额定功率（kW）：6.31 | 外形尺寸(长×宽×高):1800×1250×1100(MM),结构质量:135KG,配套动力型号:KM186F,额定功率:6.31KW,额定转速:3600R/MIN,传动方式:齿轮传动,离合器形式:湿式摩擦片式,联接方式(输出轴到耕刀):直联式,刀辊转速:400R/MIN,刀辊最大回转半径:175MM,总安装刀数:30把,旋耕刀型号:Ⅱ型耕刀,耕宽:1200MM,耕深:126MM | 2015 |  | 部通用类 | 0 | 否 | 湖北
耕整地机械 | 耕地机械 | 微耕机 | 功率4kW及以上微耕机 | 微耕机 | 邻水县薪宇机械制造有限公司 | 1WG-4.0 | 800 | 800 | 0 | 0 | 0 | 0 | 0 | 0 | 配套功率（kW）：4.0 | 发动机形式:风冷柴油配套功率(KW):4.0 | 2015 |  | 部通用类 | 0 | 否 | 四川
耕整地机械 | 耕地机械 | 微耕机 | 功率4kW及以上微耕机 | 微耕机 | 邻水县薪宇机械制造有限公司 | 1WG-6.3 | 800 | 800 | 0 | 0 | 0 | 0 | 0 | 0 | 配套功率（kW）：6.3 | 发动机形式:风冷柴油配套功率(KW):6.3 | 2015 |  | 部通用类 | 0 | 否 | 四川
耕整地机械 | 耕地机械 | 微耕机 | 功率4kW及以上微耕机 | 微型耕耘机 | 山东常林农业装备股份有限公司 | 1WG-4 | 800 | 800 | 0 | 0 | 0 | 0 | 0 | 0 | 配套功率（kW）：4.41 | 结构型式:前置式配套动力额定功率:4.41KW配套动力额定转速:2600R/MIN外形尺寸:1670×1060×960MM结构质量:140KG传动方式:皮带连接方式:直联刀棍最大回转半径:175MM主离合器型式:干式常结合摩擦式耕宽:1000MM耕深:≥100MM作业速度:0.1-0.3M/S作业小时生产率:0.01-0.07HM2/H·M | 2015 |  | 部通用类 | 0 | 否 | 山东
耕整地机械 | 耕地机械 | 微耕机 | 功率4kW及以上微耕机 | 微耕机 | 潍坊溪瑞机械制造有限公司 | 1WG-4Q | 800 | 800 | 0 | 0 | 0 | 0 | 0 | 0 | 配套功率（kW）：4.0 |  | 2015 |  | 部通用类 | 0 | 否 | 山东
耕整地机械 | 耕地机械 | 微耕机 | 功率4kW及以上微耕机 | 微耕机 | 重庆涪柴动力机械制造有限公司 | 1WG6.3-120FC-Z | 800 | 800 | 0 | 0 | 0 | 0 | 0 | 0 | 配套功率（kW）：6.3 | 主要配置:1.Ф32三片四组旱地耕刀2.Ф400行走轮3.CP186F柴油机,生产厂家:重庆市凯米尔动力机械有限公司4.1200型传动箱5.阻力棒:1根6.随机工具:1套技术参数:1.外形尺寸(长×宽×高)(MM):1780×1300×8002.配套额定功率:6.3KW3.结构型式:单缸、立式、四冲程、风冷、直喷式4.配套标定转速(R/MIN):36005.启动方式:手拉起动6.结构质量(KG):1407.传动方式:齿轮传动8.刀辊转速(R/MIN):快档:130、慢档:909.刀辊最大回转半径(MM):180.10.总安装刀数:30把11.主离合器型式:摩擦片式12.耕宽(MM):130013.耕深(MM):≥100.14.14.作业速度(M/S):0.1∽0.315.作业小时生产率(HM2/(H•M)):≥0.0516.单位作业面积燃油消耗量(㎏/HM2):≤25. | 2015 |  | 部通用类 | 0 | 否 | 重庆
耕整地机械 | 耕地机械 | 微耕机 | 功率4kW及以上微耕机 | 微耕机 | 重庆涪柴动力机械制造有限公司 | 1WG4.0-100FQ-ZC | 800 | 800 | 0 | 0 | 0 | 0 | 0 | 0 | 配套发动机额定功率（kW）：4.0 | 主要配置:1.Ф23三片四组旱地耕刀2.Ф400行走轮3.170F汽油机,生产厂家:重庆涪柴动力机械制造有限公司4.1000型传动箱5.阻力棒:1根6.随机工具:1套技术参数:1.外形尺寸(长×宽×高)(MM):1500×1000×8002.配套额定功率:4.0KW3.结构型式:强制风冷、四冲程、OHV25°斜置,单缸4.配套标定转速(R/MIN):36005.起动方式:手拉绳式起动6.结构质量(KG):857.传动方式:齿轮传动8.连接方式:直联式9.刀辊转速(R/MIN):快档:120、慢档:7510.刀辊最大回转半径(MM):165.11.总安装刀数:24把12.主离合器型式:摩擦片式13.耕宽(MM):100014.耕深(MM):≥10015.作业速度(M/S):0.1∽0.316.作业小时生产率(HM2/(H·M)):≥0.04单位作业面积燃油消耗量(㎏/HM2):≤35. | 2015 |  | 部通用类 | 0 | 否
耕整地机械 | 耕地机械 | 微耕机 | 功率4kW及以上微耕机 | 微耕机 | 重庆亚卓机械制造有限公司 | 1WG4.0-105FC-ZC | 800 | 800 | 0 | 0 | 0 | 0 | 0 | 0 | 配套发动机额定功率（kW）：4.0 | 发动机标定功率4.0KW、发动机标定转速3600R/MIN结构形式:手持式传动方式:齿轮传动连接方式:直联结构质量:120KG外形尺寸MM:1790*1050*960刀辊转速R/MIN:快130慢90耕宽MM:1050耕深MM:≥100生产率HM2/(H.M):≥0.04 | 2015 |  | 部通用类 | 0 | 否
耕整地机械 | 耕地机械 | 微耕机 | 功率4kW及以上微耕机 | 微耕机 | 重庆亚卓机械制造有限公司 | 1WG4.05-100FC-ZC | 800 | 800 | 0 | 0 | 0 | 0 | 0 | 0 | 配套发动机额定功率（kW）：4.05 | 发动机标定功率4.05KW、发动机标定转速3600R/MIN结构形式:手持式传动方式:齿轮传动连接方式:直联结构质量:75KG外形尺寸MM:1660*1000*990刀辊转速R/MIN:快130慢95耕宽MM:1000耕深MM:≥100生产率HM2/(H.M):≥0.04 | 2015 |  | 部通用类 | 0 | 否
耕整地机械 | 耕地机械 | 微耕机 | 功率4kW及以上微耕机 | 微耕机 | 重庆亚卓机械制造有限公司 | 1WG6.3-135FC-ZC | 800 | 800 | 0 | 0 | 0 | 0 | 0 | 0 | 配套发动机额定功率（kW）：6.3 | 发动机标定功率6.3KW、发动机标定转速3600R/MIN结构形式:手持式传动方式:齿轮传动连接方式:直联结构质量:125KG外形尺寸MM:1790*1350*960刀辊转速R/MIN:快130慢90耕宽MM:1350耕深MM:≥100生产率HM2/(H.M):≥0.04 | 2015 |  | 部通用类 | 0 | 否
耕整地机械 | 耕地机械 | 微耕机 | 功率4kW及以上微耕机 | 微耕机 | 乐山市东川机械有限公司 | 1WG4.0 | 800 | 800 | 0 | 0 | 0 | 0 | 0 | 0 | 配套发动机额定功率（kW）：4.0 |  | 2015 |  | 部通用类 | 0 | 否
耕整地机械 | 耕地机械 | 微耕机 | 功率4kW及以上微耕机 | 微耕机 | 乐山市东川机械有限公司 | 1WG4.1 | 800 | 800 | 0 | 0 | 0 | 0 | 0 | 0 | 配套发动机额定功率（kW）：4.1 |  | 2015 |  | 部通用类 | 0 | 否
耕整地机械 | 耕地机械 | 微耕机 | 功率4kW及以上微耕机 | 微耕机 | 乐山市东川机械有限公司 | 1WG6.3 | 800 | 800 | 0 | 0 | 0 | 0 | 0 | 0 | 配套发动机额定功率（kW）：6.3 |  | 2015 |  | 部通用类 | 0 | 否
耕整地机械 | 耕地机械 | 微耕机 | 功率4kW及以上微耕机 | 微耕机 | 常州尊隆内燃机配件有限公司 | 1WG6.3 | 800 | 800 | 0 | 0 | 0 | 0 | 0 | 0 | 配套功率（kW）：6.3 | 6.3微耕机标定功率为6.3KW,发动机标定转速为3600R/MIN,它的传动方式是齿轮传动,连接方式是同轴直联式. | 2015 |  | 部通用类 | 0 | 否 | 江苏
耕整地机械 | 耕地机械 | 微耕机 | 功率4kW及以上微耕机 | 微耕机 | 湖南省灿华机械有限公司 | 1WG-4.0 | 800 | 800 | 0 | 0 | 0 | 0 | 0 | 0 | 配套发动机额定功率（kW）：4.0 | 结构型式:柴油机直联传动驱动轮轴直接驱动工作部件外型尺寸:(长*宽*高)(MM):1700*1100*1250结构质量(KG):118设计耕深(CM):10工作幅宽(CM):105总安装刀数:32把最大回转关径(MM):180配套动力:KD176F型柴油机,4.0KW,转速:3600R/MIN | 2015 |  | 部通用类 | 0 | 否
耕整地机械 | 耕地机械 | 微耕机 | 功率4kW及以上微耕机 | 微耕机 | 湖南省灿华机械有限公司 | 1WG-4.4 | 800 | 800 | 0 | 0 | 0 | 0 | 0 | 0 | 配套发动机额定功率（kW）：4.4 | 结构型式:柴油机直联传动驱动轮轴直接驱动工作部件外型尺寸:(长*宽*高)(MM):1560*1040*1050结构质量(KG):93设计耕深(CM):10工作幅宽(CM):110总安装刀数:24把最大回转关径(MM):160配套动力:TP173F型柴油机,4.4KW,转速:3600R/MIN | 2015 |  | 部通用类 | 0 | 否
耕整地机械 | 耕地机械 | 微耕机 | 功率4kW及以上微耕机 | 微耕机 | 恩施市圣焱农业有限责任公司 | 1WG4.0 | 800 | 800 | 0 | 0 | 0 | 0 | 0 | 0 | 配套发动机额定功率（kW）：4.0 | 结构形式/立式、强制风冷额定功率KW4.0额定转速R/MIN3600启动方式/反冲式手拉启动外形尺寸(长×宽×高)MM1700×1050×800结构质量KG135传动方式/齿轮传动联接方式(输出轴到耕刀)/同轴直联 | 2015 |  | 部通用类 | 0 | 否 | 湖北
耕整地机械 | 耕地机械 | 微耕机 | 功率4kW及以上微耕机 | 微耕机 | 广西博白县三田机械制造有限公司 | 1WG4Q | 800 | 800 | 0 | 0 | 0 | 0 | 0 | 0 | 配套发动机额定功率（kW）：4.2 |  | 2015 |  | 部通用类 | 0 | 否
耕整地机械 | 耕地机械 | 微耕机 | 功率4kW及以上微耕机 | 微耕机 | 广西博白县三田机械制造有限公司 | 1WGQ4 | 800 | 800 | 0 | 0 | 0 | 0 | 0 | 0 | 配套发动机额定功率（kW）：4.41 |  | 2015 |  | 部通用类 | 0 | 否
耕整地机械 | 耕地机械 | 微耕机 | 功率4kW及以上微耕机 | 微耕机 | 重庆群耕机械制造有限公司 | 1WG4.0-105FC-ZC | 800 | 800 | 0 | 0 | 0 | 0 | 0 | 0 | 配套发动机额定功率（kW）：4.0 | 发动机型号为CP178F,其标定功率为4.0KW,额定转速为3600R/MIN传动方式为齿轮传动,联接方式为直联,结构质量:105KG等. | 2015 |  | 部通用类 | 0 | 否
耕整地机械 | 耕地机械 | 微耕机 | 功率4kW及以上微耕机 | 微耕机 | 重庆欣峰达工贸有限公司 | 1WG4.05-100FC-ZC | 800 | 800 | 0 | 0 | 0 | 0 | 0 | 0 | 配套发动机额定功率（kW）：4.05 |  | 2015 |  | 部通用类 | 0 | 否
耕整地机械 | 耕地机械 | 微耕机 | 功率4kW及以上微耕机 | 微耕机 | 重庆欣峰达工贸有限公司 | 1WG4.0-95FQ-ZC | 800 | 800 | 0 | 0 | 0 | 0 | 0 | 0 | 配套发动机额定功率（kW）：4.0 |  | 2015 |  | 部通用类 | 0 | 否
耕整地机械 | 耕地机械 | 微耕机 | 功率4kW及以上微耕机 | 微耕机 | 重庆欣峰达工贸有限公司 | 1WG6.3-135FC-ZC | 800 | 800 | 0 | 0 | 0 | 0 | 0 | 0 | 配套发动机额定功率（kW）：6.3 |  | 2015 |  | 部通用类 | 0 | 否
耕整地机械 | 耕地机械 | 微耕机 | 功率4kW及以上微耕机 | 微耕机 | 潍坊众旺农业机械有限公司 | 1WG-4.1Q | 800 | 800 | 0 | 0 | 0 | 0 | 0 | 0 | 配套功率（kW）：4.1 | 结构质量:65KG外形尺寸(长×宽×高)1500×830×1000MM双轮驱动,扶手可调节配套动力170F/P汽油机额定功率4.1KW旋耕机链接方式:驱动轮轴旋耕刀型号:WG160总安装刀数:24把幅宽:80CM耕深:≥10CM小时生产率(亩/H):≥0.08主燃油消耗率(KG/亩)≤12 | 2015 |  | 部通用类 | 0 | 否 | 山东
耕整地机械 | 耕地机械 | 微耕机 | 功率4kW及以上微耕机 | 微耕机 | 广西开元机器制造有限责任公司 | 1WG4-1 | 800 | 800 | 0 | 0 | 0 | 0 | 0 | 0 | 配套功率（kW）：4.1 | 1、外形尺寸(长×宽×高):1770MM×980MM×1080MM2、结构质量:100KG3、配套发动机型号:176型柴油机(水冷)4、配套发动机功率:4.1KW5、配套发动机额定转速:2600R/MIN6、刀辊设计转速:125R/MIN7、刀辊最大回转半径:175MM8、传动方式:齿轮传动9、联接方式:直联 | 2015 |  | 部通用类 | 0 | 否 | 广西
耕整地机械 | 耕地机械 | 微耕机 | 功率4kW及以上微耕机 | 微耕机 | 广西开元机器制造有限责任公司 | 1WGQ4 | 800 | 800 | 0 | 0 | 0 | 0 | 0 | 0 | 配套功率（kW）：4.1 | 技术参数:1、外形尺寸(长×宽×高):1800MM×970MM×1000MM2、结构质量:140KG3、配套发动机型号:R175型柴油机(水冷)4、配套发动机功率:4.1KW5、配套发动机额定转速:2600R/MIN6、刀辊设计转速:320R/MIN7、刀辊最大回转半径:175MM8、传动方式:皮带传动9、联接方式:直联 | 2015 |  | 部通用类 | 0 | 否 | 广西
耕整地机械 | 耕地机械 | 微耕机 | 功率4kW及以上微耕机 | 微耕机 | 广西开元机器制造有限责任公司 | 1WGQ5 | 800 | 800 | 0 | 0 | 0 | 0 | 0 | 0 | 配套功率（kW）：5.15 | 1、外形尺寸(长×宽×高):1790MM×940MM×1035MM2、结构质量:185KG3、配套发动机型号:R180型柴油机(水冷)4、配套发动机功率:5.15KW5、配套发动机额定转速:2600R/MIN6、刀辊设计转速:315R/MIN7、刀辊最大回转半径:175MM8、传动方式:齿轮传动9、联接方式:直联 | 2015 |  | 部通用类 | 0 | 否 | 广西
耕整地机械 | 耕地机械 | 微耕机 | 功率4kW及以上微耕机 | 微耕机 | 广东丹霞农机有限公司 | 1WG6.0 | 800 | 800 | 0 | 0 | 0 | 0 | 0 | 0 | 配套发动机额定功率（kW）：6.3 | 1、配套发动机:风冷柴油机,2、作业幅宽:115CM,3、发动机12H功率:6.3KW,4、整机质量:130KG,外形尺寸(MM):1630×1100×1100MM,功率:6.3KW,耗油量:6.3KG/HM2,生产率:0.126HM2/H,平均耕宽:115CM,配套发动机额定转速:3600R/MI22CM,碎土率:65%,刀辊回转半径:200MM. | 2015 |  | 部通用类 | 0 | 否
耕整地机械 | 耕地机械 | 微耕机 | 功率4kW及以上微耕机 | 微耕机 | 广东丹霞农机有限公司 | 1WG4.4 | 800 | 800 | 0 | 0 | 0 | 0 | 0 | 0 | 配套功率（kW）：4.41 | 发动机形式:水冷柴油,配套功率(KW):4.41 | 2015 |  | 部通用类 | 0 | 否 | 广东
耕整地机械 | 耕地机械 | 微耕机 | 功率4kW及以上微耕机 | 微耕机 | 焦作凯尔拖拉机制造有限公司 | 1WG4.0-105FQ-Z | 800 | 800 | 0 | 0 | 0 | 0 | 0 | 0 | 配套功率（kW）：4.0 |  | 2015 |  | 部通用类 | 0 | 否 | 河南
耕整地机械 | 耕地机械 | 微耕机 | 功率4kW及以上微耕机 | 微耕机 | 焦作凯尔拖拉机制造有限公司 | 1WG4.2-100Q-D | 800 | 800 | 0 | 0 | 0 | 0 | 0 | 0 | 配套功率（kW）：4.2 |  | 2015 |  | 部通用类 | 0 | 否 | 河南
耕整地机械 | 耕地机械 | 微耕机 | 功率4kW及以上微耕机 | 微耕机 | 焦作凯尔拖拉机制造有限公司 | XGN620 | 800 | 800 | 0 | 0 | 0 | 0 | 0 | 0 | 配套功率（kW）：6.3 |  | 2015 |  | 部通用类 | 0 | 否 | 河南
耕整地机械 | 耕地机械 | 微耕机 | 功率4kW及以上微耕机 | 微耕机 | 青州华龙机械科技有限公司 | 1WG-4 | 800 | 800 | 0 | 0 | 0 | 0 | 0 | 0 | 配套功率（kW）：4.05 |  | 2015 |  | 部通用类 | 0 | 是 | 山东
耕整地机械 | 耕地机械 | 微耕机 | 功率4kW及以上微耕机 | 微耕机 | 东莞市金华机械设备有限公司 | 1WG4.0 | 800 | 800 | 0 | 0 | 0 | 0 | 0 | 0 | 配套功率（kW）：4.0 | 发动机形式:汽油配套功率(KW):4.0 | 2015 |  | 部通用类 | 0 | 否 | 广东
耕整地机械 | 耕地机械 | 微耕机 | 功率4kW及以上微耕机 | 微耕机 | 东莞市金华机械设备有限公司 | 1WG4.0A | 800 | 800 | 0 | 0 | 0 | 0 | 0 | 0 | 配套功率（kW）：4.0 | 发动机形式:风冷柴油配套功率(KW):4.0 | 2015 |  | 部通用类 | 0 | 否 | 广东
耕整地机械 | 耕地机械 | 微耕机 | 功率4kW及以上微耕机 | 微耕机 | 东莞市金华机械设备有限公司 | 1WG4.0C | 800 | 800 | 0 | 0 | 0 | 0 | 0 | 0 | 配套功率（kW）：4.0 |  | 2015 |  | 部通用类 | 0 | 否 | 广东
耕整地机械 | 耕地机械 | 微耕机 | 功率4kW及以上微耕机 | 微耕机 | 东莞市金华机械设备有限公司 | 1WG4.0L | 800 | 800 | 0 | 0 | 0 | 0 | 0 | 0 | 配套功率（kW）：4.0 | 发动机形式:汽油配套功率(KW):4.0 | 2015 |  | 部通用类 | 0 | 否 | 广东
耕整地机械 | 耕地机械 | 微耕机 | 功率4kW及以上微耕机 | 微耕机 | 江西凯尔农机科技有限公司 | 1WG4-95Q | 800 | 800 | 0 | 0 | 0 | 0 | 0 | 0 | 配套功率（kW）：4.0 |  | 2015 |  | 部通用类 | 0 | 否 | 江西
耕整地机械 | 耕地机械 | 微耕机 | 功率4kW及以上微耕机 | 微耕机 | 江西凯尔农机科技有限公司 | 1WG-6.3 | 800 | 800 | 0 | 0 | 0 | 0 | 0 | 0 | 配套功率（kW）：6.3 |  | 2015 |  | 部通用类 | 0 | 否 | 江西
耕整地机械 | 耕地机械 | 微耕机 | 功率4kW及以上微耕机 | 微耕机 | 江西凯尔农机科技有限公司 | 1WG-4.0 | 800 | 800 | 0 | 0 | 0 | 0 | 0 | 0 | 配套功率（kW）：4.0 |  | 2015 |  | 部通用类 | 0 | 否 | 江西
耕整地机械 | 耕地机械 | 微耕机 | 功率4kW及以上微耕机 | 微耕机 | 南昌市赣红农机有限公司 | 1WG6 | 800 | 800 | 0 | 0 | 0 | 0 | 0 | 0 | 配套发动机额定功率（kW）：5.15 | 发动机型号R180标定功率5.15KW额定转速2600R/MIN外形尺寸(长X宽X高)1550X700X950MM结构质量150KG传动方式皮带传动联接方式三角皮带主离合器型式三片常接合摩擦式刀辊转速260R/MIN最大回转半径153MM总安装刀数24把旋耕刀型号IT耕深>=10CM幅宽75CM作业速度0.47~2.27M/S纯小时生产率0.053~0.10HM2/H主燃油消耗率<=16.3KG/HM2 | 2015 |  | 部通用类 | 0 | 否
耕整地机械 | 耕地机械 | 微耕机 | 功率4kW及以上微耕机 | 微耕机 | 重庆湛氏机械制造有限公司 | 1WG6.3-135FC-Z | 800 | 800 | 0 | 0 | 0 | 0 | 0 | 0 | 配套功率（kW）：6.3 | 发动机型号为186F,其标定功率为6.3KW,额定转速为3600R/MIN传动方式为齿轮传动,联接方式为直联,结构质量:140KG等 | 2015 |  | 部通用类 | 0 | 否 | 重庆
耕整地机械 | 耕地机械 | 微耕机 | 功率4kW及以上微耕机 | 微耕机 | 云南添穗机械制造有限公司 | 1WG6.3 | 800 | 800 | 0 | 0 | 0 | 0 | 0 | 0 | 配套功率（kW）：6.3 |  | 2015 |  | 部通用类 | 0 | 否 | 云南
耕整地机械 | 耕地机械 | 微耕机 | 功率4kW及以上微耕机 | 微耕机 | 安徽新安机械制造有限公司 | 1WG4.0-105FC | 800 | 800 | 0 | 0 | 0 | 0 | 0 | 0 | 配套功率（kW）：4.0 | 规格型号:1WG4.0-105FC/结构形式:前置式/配套发动机型号:CF178F柴油机/配套发动机结构形式:立式风冷/发动机额定功率:4.0KW/发动机额定转速:3600R/MIN/起动方式:手拉/外形尺寸(长*宽*高)MM:1750*1350*800/结构质量:115KG/传动方式:全齿轮传动/连接方式:同轴直联/扶把调整幅度水平方向级(度):0/垂直方向级(度):180/刀辊转速(R/MIN):慢档:90快档:120/刀辊最大回转半径:180MM/刀辊总安装刀数:24把/旋耕刀型号:ⅢS180/主离合器型号:内置/耕宽1050MM/耕深:≥100/作业速度M/S:0.1~0.3/作业小时生产率KM/(H.M):0.036~0.110/单位作业面积燃油消耗量KG/KM:10.07~19.64 | 2015 |  | 部通用类 | 0 | 否 | 安徽
耕整地机械 | 耕地机械 | 微耕机 | 功率4kW及以上微耕机 | 微耕机 | 安徽新安机械制造有限公司 | 1WG4.0-105FCD | 800 | 800 | 0 | 0 | 0 | 0 | 0 | 0 | 配套功率（kW）：4.0 | 规格型号:1WG4.0-105FCD/结构形式:前置式/配套发动机型号:CF178FE柴油机/配套发动机结构形式:立式风冷/发动机额定功率:4.0KW/发动机额定转速:3600R/MIN/起动方式:电启动/外形尺寸(长*宽*高)(MM):1750*1350*800/结构质量:130KG/传动方式:全齿轮传动/连接方式:同轴直联/扶把调整幅度水平方向级(度):360/垂直方向级(度):180/刀辊转速R/MIN:慢档:90快档:120/刀辊最大回转半径180MM/刀辊总安装刀数24把:/旋耕刀型号:ⅢS180/主离合器型号:内置/耕宽1050MM:耕深:≥100/作业速度(M/S):0.1~0.3/作业小时生产率KM/(H.M):0.036~0.110/单位作业面积燃油消耗量KG/KM:10.07~19.64 | 2015 |  | 部通用类 | 0 | 否 | 安徽
耕整地机械 | 耕地机械 | 微耕机 | 功率4kW及以上微耕机 | 微耕机 | 安徽省无为县鑫达动力制造有限责任公司 | 1WG4.0D | 800 | 800 | 0 | 0 | 0 | 0 | 0 | 0 | 配套发动机额定功率（kW）：4.0 | 1.结构质量:98KG2.外形尺寸(长×宽×高):1550×900×1070MM3.配套发动机型号:173FL柴油机4.配套发动机功率:4.0KW5.配套发动机额定转速:3600R/MIN6.耕深:118MM7.耕宽:900MM | 2015 |  | 部通用类 | 0 | 否
耕整地机械 | 耕地机械 | 微耕机 | 功率4kW及以上微耕机 | 微耕机 | 安徽省无为县鑫达动力制造有限责任公司 | 1WG4.4D | 800 | 800 | 0 | 0 | 0 | 0 | 0 | 0 | 配套发动机额定功率（kW）：4.4 | 1.结构质量:106KG2.外形尺寸(长×宽×高):1680×1100×1100MM3.配套发动机型号:178F柴油机4.配套发动机功率:4.4KW5.配套发动机额定转速:3600R/MIN6.耕宽:1100MM7.耕深11.7MM. | 2015 |  | 部通用类 | 0 | 否
耕整地机械 | 耕地机械 | 微耕机 | 功率4kW及以上微耕机 | 微耕机 | 山东鲁潍农业装备有限公司 | 1WG-6.5Q | 800 | 800 | 0 | 0 | 0 | 0 | 0 | 0 | 配套功率（kW）：6.5 | 发动机形式:汽油,配套功率:6.5KW,结构质量:135KG | 2015 |  | 部通用类 | 0 | 否 | 山东
耕整地机械 | 耕地机械 | 微耕机 | 功率4kW及以上微耕机 | 微耕机 | 宁波协力机电制造有限公司 | 1WG-4.0Q | 800 | 800 | 0 | 0 | 0 | 0 | 0 | 0 | 配套功率（kW）：4.0 |  | 2015 |  | 部通用类 | 0 | 否 | 浙江
耕整地机械 | 耕地机械 | 微耕机 | 功率4kW及以上微耕机 | 微耕机 | 宁波协力机电制造有限公司 | 1WG-4.0Q-C | 800 | 800 | 0 | 0 | 0 | 0 | 0 | 0 | 配套功率（kW）：4.0 |  | 2015 |  | 部通用类 | 0 | 否 | 浙江
耕整地机械 | 耕地机械 | 微耕机 | 功率4kW及以上微耕机 | 微耕机 | 重庆纽菲德机械制造有限公司 | 1WG4.0-105FC-Z | 800 | 800 | 0 | 0 | 0 | 0 | 0 | 0 | 配套功率（kW）：4.0 | 配置:旱地、水田旋耕刀、行走胶轮各一副,配套动力KM178F型风冷柴油机,额定功率4.0KW,转速3600R/MIN,外型尺寸(MM):1750×1050×950,结构质量(KG):110,耕宽(CM):105,耕深(CM):≥10,作业速度(M/S):0.1~0.3,作业小时生产率HM2/(H•M):0.04-0.07,单位作业面积燃油消耗量(KG/HM2):≤25 | 2015 |  | 部通用类 | 0 | 否 | 重庆
耕整地机械 | 耕地机械 | 微耕机 | 功率4kW及以上微耕机 | 微耕机 | 重庆纽菲德机械制造有限公司 | 1WG6.3-120FC-D | 800 | 800 | 0 | 0 | 0 | 0 | 0 | 0 | 配套功率（kW）：6.3 | 配置:旱地、水田旋耕刀、行走胶轮各一副,配套动力为KM186FS型风冷柴油机,额定功率6.3KW,转速1800R/MIN,外型尺寸(MM):1730×1200×1000,结构质量(KG):125,耕宽(CM):120,耕深(CM):≥10,作业速度(M/S):0.1~0.3,作业小时生产率HM2/(H•M):0.04-0.07,单位作业面积燃油消耗量(KG/HM2):≤25 | 2015 |  | 部通用类 | 0 | 否 | 重庆
耕整地机械 | 耕地机械 | 微耕机 | 功率4kW及以上微耕机 | 微耕机 | 重庆纽菲德机械制造有限公司 | 1WG6.3-120FC-Z | 800 | 800 | 0 | 0 | 0 | 0 | 0 | 0 | 配套功率（kW）：6.3 | 配置:旱地、水田旋耕刀、行走胶轮各一副,配套动力KM186F型风冷柴油机,额定功率6.3KW,转速3600R/MIN,外型尺寸(MM):1800×1200×800,结构质量(KG):125,耕宽(CM):120,耕深(CM):≥10,作业速度(M/S):0.1~0.3,作业小时生产率HM2/(H•M):≥0.04,单位作业面积燃油消耗量(KG/HM2):≤25 | 2015 |  | 部通用类 | 0 | 否 | 重庆
耕整地机械 | 耕地机械 | 微耕机 | 功率4kW及以上微耕机 | 微耕机 | 重庆纽菲德机械制造有限公司 | 1WG4.20-105SC-D | 800 | 800 | 0 | 0 | 0 | 0 | 0 | 0 | 配套功率（kW）：4.20 | 配置:旱地、水田旋耕刀、行走胶轮各一副,配套动力R176型水冷柴油机,额定功率4.20KW,转速3000R/MIN,外型尺寸(MM):1490×1050×800,结构质量(KG):95,耕宽(CM):105,耕深(CM):≥10,作业速度(M/S):0.1~0.3,作业小时生产率HM2/(H•M):≥0.04,单位作业面积燃油消耗量(KG/HM2):≤25 | 2015 |  | 部通用类 | 0 | 否 | 重庆
耕整地机械 | 耕地机械 | 微耕机 | 功率4kW及以上微耕机 | 微耕机 | 四川五一机械制造有限公司 | 1WG4.0-95FQ-Z | 800 | 800 | 0 | 0 | 0 | 0 | 0 | 0 | 配套发动机额定功率（kW）：4.0 |  | 2015 |  | 部通用类 | 0 | 否
耕整地机械 | 耕地机械 | 微耕机 | 功率4kW及以上微耕机 | 微耕机 | 四川五一机械制造有限公司 | 1WG6.3-135FC-Z | 800 | 800 | 0 | 0 | 0 | 0 | 0 | 0 | 配套功率（kW）：6.3 | 配套186FA风冷柴油机,结构质量:113KG外形尺寸(㎜)1764×1350×970标定功率6.3KW额定转速(R/MIN)3600发动机启动方式/手动传动方式/齿轮直传动,连接方式/齿轮直连接小时生产率(HM2/H.M):≥0.10幅宽105CM耕深≥10CM | 2015 |  | 部通用类 | 0 | 否 | 四川
耕整地机械 | 耕地机械 | 微耕机 | 功率4kW及以上微耕机 | 微耕机 | 四川五一机械制造有限公司 | 1WG4.05-95FC-Z | 800 | 800 | 0 | 0 | 0 | 0 | 0 | 0 | 配套功率（kW）：4.05 | 配套173F风冷柴油机,结构质量:78KG外形尺寸(㎜)1610×950×900标定功率4.05KW额定转速(R/MIN)3600发动机启动方式/手动传动方式/齿轮直传动,连接方式/齿轮直连接小时生产率(HM2/H.M):≥0.10幅宽105CM耕深≥10CM | 2015 |  | 部通用类 | 0 | 否 | 四川
耕整地机械 | 耕地机械 | 微耕机 | 功率4kW及以上微耕机 | 微耕机 | 湖北省科地车业有限公司 | 1WG4 | 800 | 800 | 0 | 0 | 0 | 0 | 0 | 0 | 配套发动机额定功率（kW）：4.05 | 整机质量105(KG),外形尺寸(1740长*1050宽*980高)(MM)配套动力178F风冷柴油机,功率4.05(KW),传动方式直联式轴传动 | 2015 |  | 部通用类 | 0 | 否 | 湖北
耕整地机械 | 耕地机械 | 微耕机 | 功率4kW及以上微耕机 | 微耕机 | 湖北省科地车业有限公司 | 1WG6 | 800 | 800 | 0 | 0 | 0 | 0 | 0 | 0 | 配套发动机额定功率（kW）：6.3 | 整机质量135(KG),外形尺寸(1700长*1350宽*800高)(MM)配套动力186风冷柴油机,功率6.3(KW),传动方式直联式轴传动 | 2015 |  | 部通用类 | 0 | 否 | 湖北
耕整地机械 | 耕地机械 | 微耕机 | 功率4kW及以上微耕机 | 微耕机 | 重庆广耘农机有限公司 | 1WG4.05-95FC-ZC | 800 | 800 | 0 | 0 | 0 | 0 | 0 | 0 | 配套发动机额定功率（kW）：4.05 | 该机型发动机功率为4.05KW,发动机标定转速3600R/MIN,耕宽为950MM,耕深大于等于100MM. | 2015 |  | 部通用类 | 0 | 否
耕整地机械 | 耕地机械 | 微耕机 | 功率4kW及以上微耕机 | 微耕机 | 重庆广耘农机有限公司 | 1WG4.1-80FQ-ZC | 800 | 800 | 0 | 0 | 0 | 0 | 0 | 0 | 配套功率（kW）：4.1 | 发动机额定功率:4.1KW发动机额定转速:3600R/MIN耕宽:800MM耕深:≥100MM | 2015 |  | 部通用类 | 0 | 否 | 重庆
耕整地机械 | 耕地机械 | 微耕机 | 功率4kW及以上微耕机 | 微耕机 | 重庆广耘农机有限公司 | 1WG4.2-90SC-D | 800 | 800 | 0 | 0 | 0 | 0 | 0 | 0 | 配套功率（kW）：4.2 | 发动机标定功率:4.2KW发动机额定转速:3000R/MIN幅宽:90CM耕深:≥10CM | 2015 |  | 部通用类 | 0 | 否 | 重庆
耕整地机械 | 耕地机械 | 微耕机 | 功率4kW及以上微耕机 | 微耕机 | 湖南省灿华机械有限公司 | 1WG-4.2Q | 800 | 800 | 0 | 0 | 0 | 0 | 0 | 0 | 配套功率（kW）：4.2 | 结构型式:汽油机直联、驱动轮轴直接驱动工作部件外形尺寸(长*宽*高)(MM):1520*960*950结构质量(KG):93设计耕深(CM):10工作幅宽(CM):95总安装刀数(把):24最大回转半径(MM):180配套动力:177F型汽油机,4.2KW,3000R/MIN | 2015 |  | 部通用类 | 0 | 否 | 湖南
耕整地机械 | 耕地机械 | 微耕机 | 功率4kW及以上微耕机 | 微耕机 | 湖南省灿华机械有限公司 | 1WG-4.4Q | 800 | 800 | 0 | 0 | 0 | 0 | 0 | 0 | 配套功率（kW）：4.4 | 结构形式:汽油机直联传动、驱动轮轴直接驱动工作部件外形尺寸(长*宽*高)(MM):1230*720*830结构质量(63)设计耕深(CM):12工作幅宽(CM):70总安装刀数(把):18最大回转半径(MM):180配套动力:P170FA型汽油机,4.4KW,3600R/MIN | 2015 |  | 部通用类 | 0 | 否 | 湖南
耕整地机械 | 耕地机械 | 微耕机 | 功率4kW及以上微耕机 | 微耕机 | 湖南省灿华机械有限公司 | 1WG6 | 800 | 800 | 0 | 0 | 0 | 0 | 0 | 0 | 配套功率（kW）：6.3 | 结构形式:前置式外形尺寸(长*宽*高)(MM):1700*1200*1000结构质量(KG):135传动方式:齿轮传动联接方式:直联刀辊转速(R/MIN):慢挡:100、快挡150最大回转半径(MM):175总安装刀数(把):40旋耕刀型号:IIIT175设计耕深(CM):10工作幅宽(CM):120配套动力:186FA型柴油机、6.3KW、3600R/MIN | 2015 |  | 部通用类 | 0 | 否 | 湖南
耕整地机械 | 耕地机械 | 微耕机 | 功率4kW及以上微耕机 | 小型耕作机 | 宁波培禾农业科技股份有限公司 | 1WG4.0C | 800 | 800 | 0 | 0 | 0 | 0 | 0 | 0 | 配套功率（kW）：4.0 |  | 2015 |  | 部通用类 | 0 | 否 | 浙江
耕整地机械 | 耕地机械 | 微耕机 | 功率4kW及以上微耕机 | 微耕机 | 宁波培禾农业科技股份有限公司 | 1WG-4.2Q | 800 | 800 | 0 | 0 | 0 | 0 | 0 | 0 | 配套功率（kW）：4.2 |  | 2015 |  | 部通用类 | 0 | 否 | 浙江
耕整地机械 | 耕地机械 | 微耕机 | 功率4kW及以上微耕机 | 小型耕作机 | 宁波培禾农业科技股份有限公司 | 1WG4.4 | 800 | 800 | 0 | 0 | 0 | 0 | 0 | 0 | 配套功率（kW）：4.4 |  | 2015 |  | 部通用类 | 0 | 否 | 浙江
耕整地机械 | 耕地机械 | 微耕机 | 功率4kW及以上微耕机 | 小型耕作机 | 宁波培禾农业科技股份有限公司 | 1WG4.8 | 800 | 800 | 0 | 0 | 0 | 0 | 0 | 0 | 配套功率（kW）：4.8 |  | 2015 |  | 部通用类 | 0 | 否 | 浙江
耕整地机械 | 耕地机械 | 微耕机 | 功率4kW及以上微耕机 | 小型耕作机 | 宁波培禾农业科技股份有限公司 | 1WG5.5 | 800 | 800 | 0 | 0 | 0 | 0 | 0 | 0 | 配套功率（kW）：5.5 |  | 2015 |  | 部通用类 | 0 | 否 | 浙江
耕整地机械 | 耕地机械 | 微耕机 | 功率4kW及以上微耕机 | 微型耕耘机 | 广东顺德凯雷机械有限公司 | 1WG4.0 | 800 | 800 | 0 | 0 | 0 | 0 | 0 | 0 | 配套发动机额定功率（kW）：4 |  | 2015 |  | 部通用类 | 0 | 否
耕整地机械 | 耕地机械 | 微耕机 | 功率4kW及以上微耕机 | 微型耕耘机 | 广东顺德凯雷机械有限公司 | 1WG6.3 | 800 | 800 | 0 | 0 | 0 | 0 | 0 | 0 | 配套发动机额定功率（kW）：6.3 |  | 2015 |  | 部通用类 | 0 | 否
耕整地机械 | 耕地机械 | 微耕机 | 功率4kW及以上微耕机 | 微型耕耘机 | 福建诚德农业机械有限公司 | LG-1WG6 | 800 | 800 | 0 | 0 | 0 | 0 | 0 | 0 | 配套功率（kW）：6.3 |  | 2015 |  | 部通用类 | 0 | 否 | 福建
耕整地机械 | 耕地机械 | 微耕机 | 功率4kW及以上微耕机 | 微耕机 | 衡阳市力源动力制造有限公司 | 1WG-4 | 800 | 800 | 0 | 0 | 0 | 0 | 0 | 0 | 配套功率（kW）：4.41 | 发动机形式:风冷柴油配套功率(KW):4.41 | 2015 |  | 部通用类 | 0 | 否 | 湖南
耕整地机械 | 耕地机械 | 微耕机 | 功率4kW及以上微耕机 | 微型耕耘机 | 沂南县中天机械有限公司 | 1WG-6.3 | 800 | 800 | 0 | 0 | 0 | 0 | 0 | 0 | 配套发动机额定功率（kW）：6.3 | 规格型号:1WG-6.3,机构型式:前置式,配套发动机型号名称:CP186F柴油机,配套发动机结构型式:单缸、立式、四冲程,额定功率:6.3KW,额定转速:3600R/MIN,外形尺寸(长×宽×高)1860×1130×1100MM,传动方式:齿轮传动,联接方式:直联,耕深:≥100MM,耕宽:1000MM,结构质量:145KG,主离合器型式:片式摩擦离合器,刀辊最大回转半径:195MM,单位作业面积燃油消耗量:≤25KG/HM2, | 2015 |  | 部通用类 | 0 | 否
耕整地机械 | 耕地机械 | 微耕机 | 功率4kW及以上微耕机 | 微耕机 | 南充富牌农机有限公司 | 1WG4.0-110FC-Z | 800 | 800 | 0 | 0 | 0 | 0 | 0 | 0 | 配套功率（kW）：4.0 |  | 2015 |  | 部通用类 | 0 | 否 | 四川
耕整地机械 | 耕地机械 | 微耕机 | 功率4kW及以上微耕机 | 微耕机 | 南充富牌农机有限公司 | 1WG6.3-120FC-Z | 800 | 800 | 0 | 0 | 0 | 0 | 0 | 0 | 配套功率（kW）：6.3 |  | 2015 |  | 部通用类 | 0 | 否 | 四川
耕整地机械 | 耕地机械 | 微耕机 | 功率4kW及以上微耕机 | 微耕机 | 广西容县永邦机械有限公司 | 1WGQ4 | 800 | 800 | 0 | 0 | 0 | 0 | 0 | 0 | 配套功率（kW）：4.2 |  | 2015 |  | 部通用类 | 0 | 否 | 广西
耕整地机械 | 耕地机械 | 微耕机 | 功率4kW及以上微耕机 | 微耕机 | 广西容县永邦机械有限公司 | 1WG4Q | 800 | 800 | 0 | 0 | 0 | 0 | 0 | 0 | 配套发动机额定功率（kW）：4.4 |  | 2015 |  | 部通用类 | 0 | 否
耕整地机械 | 耕地机械 | 微耕机 | 功率4kW及以上微耕机 | 微耕机 | 湘潭富民农业机械有限公司 | 1WG-4.4A | 800 | 800 | 0 | 0 | 0 | 0 | 0 | 0 | 配套功率（kW）：4.4 | 结构型式:前置式传动方式:皮带+齿轮连接方式:直联结构质量(KG):118外型尺寸(长*宽*高)(MM):1600*760*1050设计耕深(CM):≥10.0设计耕宽:(CM):80最大回转半径(MM):150总安装刀数(把):24配套动力:ZB175FA型柴油机,4.4KW,2600R/MIN | 2015 |  | 部通用类 | 0 | 否 | 湖南
耕整地机械 | 耕地机械 | 微耕机 | 功率4kW及以上微耕机 | 微耕机 | 湘潭富民农业机械有限公司 | 1WG4.4 | 800 | 800 | 0 | 0 | 0 | 0 | 0 | 0 | 配套功率（kW）：4.4 | 结构型式:工作部件前置传动方式:齿轮轴传动外型尺寸(长*宽*高)(MM):1600*830*1100整机重量(含动力)(KG):148设计耕深(CM):≥10工作副宽(CM):80最大回转半径(MM):190总安装刀数(把):24回转切削面(个):8每切削面小区刀数(把):3相邻切削面间距(MM):40驱动轮直径(MM):500配套动力:R175型柴油机,4.4KW,2600R/MIN | 2015 |  | 部通用类 | 0 | 否 | 湖南
耕整地机械 | 耕地机械 | 微耕机 | 功率4kW及以上微耕机 | 耕耘机 | 湘潭富民农业机械有限公司 | 1WG-6 | 800 | 800 | 0 | 0 | 0 | 0 | 0 | 0 | 配套功率（kW）：6 | 结构型式:前置式外型尺寸(长*宽*高)(MM):1790*840*1070传动方式:皮带+轴传动连接方式:直联结构质量(KG):148设计耕深(MM):≥10.0设计耕宽(CM):80最大回转半径(MM):175总安装刀数(把):24回转切削面(个):8配套动力:KA186FA型柴油机,6KW,3600R/MIN | 2015 |  | 部通用类 | 0 | 否 | 湖南
耕整地机械 | 耕地机械 | 微耕机 | 功率4kW及以上微耕机 | 微耕机 | 湘潭富民农业机械有限公司 | 1WG4 | 800 | 800 | 0 | 0 | 0 | 0 | 0 | 0 | 配套发动机额定功率（kW）：4.05 |  | 2015 |  | 部通用类 | 0 | 否
耕整地机械 | 耕地机械 | 微耕机 | 功率4kW及以上微耕机 | 微耕机 | 重庆富牌农机有限公司 | 1WG6.3-120FC-Z | 800 | 800 | 0 | 0 | 0 | 0 | 0 | 0 | 配套功率（kW）：6.3 | 主要配置:主机1台、旱地旋耕刀1副、水田旋耕轮1副、工具袋1袋、行走胶轮1副、急停装置1套.参数:发动机生产企业:无锡华源凯马发动机有限公司,发动机型号:KM186,标定功率(KW):6.3,额定转速(R/MIN):3600,外形尺寸(长X宽X高)(MM):1650X1200X800,结构质量(KG):120,幅宽(CM):120,耕深(CM):≥10,作业速度(M/S):0.1~0.3,小时生产率(HM2/(H?M)):≥0.040,主燃油消耗量(KG/HM2):≤25,传动方式:直联全齿传动,联接方式:直联,刀棍设计转速(R/MIN):Ⅰ档:90Ⅱ档:140,刀棍最大回转半径(MM):175,刀棍总安装刀数(把):40,旋耕刀型号:旱地刀. | 2015 |  | 部通用类 | 0 | 否 | 重庆
耕整地机械 | 耕地机械 | 微耕机 | 功率4kW及以上微耕机 | 微耕机 | 重庆富牌农机有限公司 | 1WG4.0-110FC-Z | 800 | 800 | 0 | 0 | 0 | 0 | 0 | 0 | 配套功率（kW）：4.0 | 主要配置:主机1台、旱地旋耕刀1副、水田旋耕轮1副、工具袋1袋、行走胶轮1副、急停装置1套.参数:发动机生产企业:无锡华源凯马发动机有限公司,发动机型号:178F,标定功率(KW):4.0,额定转速(R/MIN):3600,外形尺寸(长X宽X高)(MM):1740X1100X800,结构质量(KG):115,幅宽(CM):110,耕深(CM):≥10,作业速度(M/S):0.1~0.3,小时生产率(HM2/(H?M)):≥0.040,主燃油消耗量(KG/HM2):≤25,传动方式:直联全齿传动,联接方式:直联,刀棍设计转速(R/MIN):慢档:90快档:140,刀棍最大回转半径(MM):180,刀棍总安装刀数(把):18,旋耕刀型号:Ⅱ型耕刀 | 2015 |  | 部通用类 | 0 | 否 | 重庆
耕整地机械 | 耕地机械 | 微耕机 | 功率4kW及以上微耕机 | 微耕机 | 潍坊顺九洲机械有限公司 | 1WG-6 | 800 | 800 | 0 | 0 | 0 | 0 | 0 | 0 | 配套功率（kW）：6 |  | 2015 |  | 部通用类 | 0 | 否 | 山东
耕整地机械 | 耕地机械 | 微耕机 | 功率4kW及以上微耕机 | 微耕机 | 湖南春燕机械制造有限公司 | 1WG-6.3 | 800 | 800 | 0 | 0 | 0 | 0 | 0 | 0 | 配套发动机额定功率（kW）：6.3 |  | 2015 |  | 部通用类 | 0 | 否
耕整地机械 | 耕地机械 | 微耕机 | 功率4kW及以上微耕机 | 微耕机 | 资阳市拓地农用机械有限公司 | 1WG-6.3 | 800 | 800 | 0 | 0 | 0 | 0 | 0 | 0 | 配套功率（kW）：6.3 |  | 2015 |  | 部通用类 | 0 | 否 | 四川
耕整地机械 | 耕地机械 | 微耕机 | 功率4kW及以上微耕机 | 微型耕作机 | 资阳市拓地农用机械有限公司 | TD1WG4.05WF | 800 | 800 | 0 | 0 | 0 | 0 | 0 | 0 | 配套功率（kW）：4.05 |  | 2015 |  | 部通用类 | 0 | 否 | 四川
耕整地机械 | 耕地机械 | 微耕机 | 功率4kW及以上微耕机 | 微耕机 | 重庆财瑞机械有限公司 | 1WG4.05-100FC-ZC | 800 | 800 | 0 | 0 | 0 | 0 | 0 | 0 | 配套发动机额定功率（kW）：4.05 | 主要参数:结构型式:手持式配套发动机:单缸风冷柴油机立式、单缸、四冲程、风冷、直喷式标定功率:4.05KW标定转速:3600R/MIN起动方式:回弹式绳索起动整机外形尺寸(长MM×宽MM×高MM):1520×1000×840结构质量:85KG传动方式:齿轮传动连接方式:直联式扶把调整幅度:水平方向(90°),垂直方向(180°)刀辊转速:慢档(65R/MIN),快档(100R/MIN)刀辊最大回转半径:170MM总安装刀数:24把旋耕刀型号:旱地刀主离合器型式:摩擦片式耕宽:1000MM耕深:≥100MM作业速度:0.1-0.3(M/S)作业小时生产率:≥0.04(HM2/(H.M))单位作业面积燃油消耗量:≤30(KG/HM2) | 2015 |  | 部通用类 | 0 | 否
耕整地机械 | 耕地机械 | 微耕机 | 功率4kW及以上微耕机 | 微耕机 | 重庆财瑞机械有限公司 | 1WG6.3-135FC-ZC | 800 | 800 | 0 | 0 | 0 | 0 | 0 | 0 | 配套发动机额定功率（kW）：6.3 | 主要参数:配套发动机:186F柴油机标定功率:6.3KW标定转速:3600R/MIN起动方式:反冲式手拉起动整机外形尺寸(长MM×宽MM×高MM):1800×1350×800结构质量:120KG传动方式:齿轮传动刀辊转速:慢档(88R/MIN),快档(130R/MIN)刀辊最大回转半径:175MM旋耕刀型号:旱地刀主离合器型式:摩擦片式耕宽:1350MM耕深:≥100MM作业速度:0.1-0.3(M/S)作业小时生产率:≥0.04(HM2/(H.M))单位作业面积燃油消耗量:≤30(KG/HM2) | 2015 |  | 部通用类 | 0 | 否
耕整地机械 | 耕地机械 | 微耕机 | 功率4kW及以上微耕机 | 微型耕耘机 | 贵州高桥实业科技发展有限公司 | 1WG4.05--105FC-ZC | 800 | 800 | 0 | 0 | 0 | 0 | 0 | 0 | 配套发动机额定功率（kW）：4.05 |  | 2015 |  | 部通用类 | 0 | 否
耕整地机械 | 耕地机械 | 微耕机 | 功率4kW及以上微耕机 | 微型耕耘机 | 贵州高桥实业科技发展有限公司 | 1WG4.4-100FC-ZC | 800 | 800 | 0 | 0 | 0 | 0 | 0 | 0 | 配套发动机额定功率（kW）：4.4 |  | 2015 |  | 部通用类 | 0 | 否
耕整地机械 | 耕地机械 | 微耕机 | 功率4kW及以上微耕机 | 微型耕耘机 | 贵州高桥实业科技发展有限公司 | 1WG4.5-100FQ-ZC | 800 | 800 | 0 | 0 | 0 | 0 | 0 | 0 | 配套发动机额定功率（kW）：4.5 |  | 2015 |  | 部通用类 | 0 | 否
耕整地机械 | 耕地机械 | 微耕机 | 功率4kW及以上微耕机 | 微型耕耘机 | 贵州高桥实业科技发展有限公司 | 1WG6.3-135FC-ZC | 800 | 800 | 0 | 0 | 0 | 0 | 0 | 0 | 配套发动机额定功率（kW）：6.3 |  | 2015 |  | 部通用类 | 0 | 否
耕整地机械 | 耕地机械 | 微耕机 | 功率4kW及以上微耕机 | 微耕机 | 贵州高桥实业科技发展有限公司 | 1WG4.5-100FQ-ZC(2档) | 800 | 800 | 0 | 0 | 0 | 0 | 0 | 0 | 配套功率（kW）：4.5 | 基本配置:整机一台,Ⅱ型旱地耕刀一副,水田轮一副,3.50-6行走胶轮一副.主要技术参数:型号名称:170风冷汽油发动机,标定功率:4.5KW标定转速:3600R/MIN启动方式:反冲手起动外形尺寸(长X宽X高):1480×1000×850MM结构质量60KG传动方式:齿轮传动连接方式:直联式刀辊转速:前进档:130R/MIN刀辊最大回转半径:180MM刀辊总安装刀数:24把旋耕刀型号:Ⅱ型旱地刀主离合器型式:牙嵌式耕宽:1000MM耕深:≥100MM作业速度:0.1~0.3M/S作业小时生产率:≥0.04HM2/(H?M)单位作业面积燃油消耗量:≤35KG/HM2 | 2015 |  | 部通用类 | 0 | 否 | 贵州
耕整地机械 | 耕地机械 | 微耕机 | 功率4kW及以上微耕机 | 微耕机 | 贵州高桥实业科技发展有限公司 | 1WG6.3-135FC-XDS | 800 | 800 | 0 | 0 | 0 | 0 | 0 | 0 | 配套功率（kW）：6.3 | 基本配置:整机一台,Ⅱ型旱地耕刀一副,水田轮一副,4.00-8行走胶轮一副.主要技术参数:型号名称:186F风冷柴油发动机,标定功率:6.3KW标定转速:3600R/MIN启动方式:反冲式手拉起动外形尺寸(长X宽X高):1790×1350×880MM结构质量120KG传动方式:齿轮传动连接方式:直联式刀辊转速:慢档90R/MIN、快档130R/MIN刀辊最大回转半径:180MM刀辊总安装刀数:38把旋耕刀型号:Ⅱ型旱地刀主离合器型式:摩擦片式耕宽:1350MM耕深:≥100MM作业速度:0.1~0.3M/S作业小时生产率:≥0.04HM2/(H?M)单位作业面积燃油消耗量:≤30KG/HM2 | 2015 |  | 部通用类 | 0 | 否 | 贵州
耕整地机械 | 耕地机械 | 微耕机 | 功率4kW及以上微耕机 | 微型耕耘机 | 成都金川田农机制造有限公司 | 1WG6.3-135FC-Z | 800 | 800 | 0 | 0 | 0 | 0 | 0 | 0 | 配套功率（kW）：6.3 | 标准配置:主机一台186FA风冷柴油机一台行走轮一副旱地旋耕刀一套水田耕刀一套急停装置一副钢板阻力棒一根技术参数:标定功率6.3KW标定转速3600R/MIN主要参数:外形尺寸(长×宽×高)1700MM×1300MM×900MM传动方式:直联齿轮传动发动机启动方式:手拉启动结构质量:120KG幅宽:135CM耕深:10CM-20CM | 2015 |  | 部通用类 | 0 | 否 | 四川
耕整地机械 | 耕地机械 | 微耕机 | 功率4kW及以上微耕机 | 微型耕耘机 | 成都金川田农机制造有限公司 | 1WG4.0-105FC-Z | 800 | 800 | 0 | 0 | 0 | 0 | 0 | 0 | 配套功率（kW）：4.0 | 标准配置:主机一台178FA风冷柴油机一台行走轮一副水田耕刀一套旱地旋耕刀一套钢板阻力棒一根急停装置一副技术参数:标定功率4.0KW标定转速3600R/MIN外形尺寸(长×宽×高)1700MM×1050MM×955MM传动方式:直联齿轮传动发动机启动方式:手拉启动结构质量:100KG幅宽:105CM耕深:10CM-15CM | 2015 |  | 部通用类 | 0 | 否 | 四川
耕整地机械 | 耕地机械 | 微耕机 | 功率4kW及以上微耕机 | 微耕机 | 湖南创牛农业机械有限公司 | 1WG4.4 | 800 | 800 | 0 | 0 | 0 | 0 | 0 | 0 | 配套功率（kW）：4.41 | 整机质量(无工作部件):76KG尺寸((长×宽×高)):1800×950×980(MM)配套动力:4.41KW刀辊转速:35-60R/MIN刀辊最大回转半径:200MM传动方式:皮带传动旋耕刀型号:异型刀辊总安装刀数:24把主离合器型式:张紧离合挡位数:2档扶手可调节主机架扶手总成犁总成防护罩总成耕宽:95CM耕深:大于或等于10CM. | 2015 |  | 部通用类 | 0 | 否 | 湖南
耕整地机械 | 耕地机械 | 微耕机 | 功率4kW及以上微耕机 | 微型耕耘机 | 夏津县润辉农机制造有限公司 | 1WG-4Q | 800 | 800 | 0 | 0 | 0 | 0 | 0 | 0 | 配套发动机额定功率（kW）：4.5 |  | 2015 |  | 部通用类 | 0 | 否
耕整地机械 | 耕地机械 | 微耕机 | 功率4kW及以上微耕机 | 微耕机 | 抚州市瑞琪机械有限公司 | 1WG6 | 800 | 800 | 0 | 0 | 0 | 0 | 0 | 0 | 配套功率（kW）：5.67 |  | 2015 |  | 部通用类 | 0 | 否 | 江西
耕整地机械 | 耕地机械 | 微耕机 | 功率4kW及以上微耕机 | 微耕机 | 重庆耀涛机械制造有限责任公司 | 1WG4.1-90FQ-D | 800 | 800 | 0 | 0 | 0 | 0 | 0 | 0 | 配套功率（kW）：4.1 | 外形尺寸:1650*900*800MM.结构质量65KG,传动方式:链条转动.链接方式:直连.耕宽:900MM.旋耕刀型号:旱地刀 | 2015 |  | 部通用类 | 0 | 否 | 重庆
耕整地机械 | 耕地机械 | 微耕机 | 功率4kW及以上微耕机 | 微耕机 | 重庆耀涛机械制造有限责任公司 | 1WG6.3-120FC-ZC | 800 | 800 | 0 | 0 | 0 | 0 | 0 | 0 | 配套功率（kW）：6.3 | 外形尺寸:1740*1200*800MM.结构质量120KG,传动方式:齿轮转动.链接方式:直连式.耕宽:1200MM.总安装刀数:32把 | 2015 |  | 部通用类 | 0 | 否 | 重庆
耕整地机械 | 耕地机械 | 微耕机 | 功率4kW及以上微耕机 | 微耕机 | 重庆耀涛机械制造有限责任公司 | 1WG5.15-120FC-ZC | 800 | 800 | 0 | 0 | 0 | 0 | 0 | 0 | 配套功率（kW）：5.15 | 外形尺寸:1740*1200*800MM.结构质量100KG,传动方式:齿轮转动.链接方式:直连式.耕宽:1200MM.总安装刀数:32把 | 2015 |  | 部通用类 | 0 | 否 | 重庆
耕整地机械 | 耕地机械 | 微耕机 | 功率4kW及以上微耕机 | 微耕机 | 四川兴明泰机械有限公司 | EM1WG4F-Z | 800 | 800 | 0 | 0 | 0 | 0 | 0 | 0 | 配套发动机额定功率（kW）：4 |  | 2015 |  | 部通用类 | 0 | 否
耕整地机械 | 耕地机械 | 微耕机 | 功率4kW及以上微耕机 | 微耕机 | 四川兴明泰机械有限公司 | EM1WG6.3F-Z | 800 | 800 | 0 | 0 | 0 | 0 | 0 | 0 | 配套发动机额定功率（kW）：6.3 |  | 2015 |  | 部通用类 | 0 | 否
耕整地机械 | 耕地机械 | 微耕机 | 功率4kW及以上微耕机 | 微耕机 | 重庆力宁机械制造有限公司 | 1WG4.0-95FQ-ZC | 800 | 800 | 0 | 0 | 0 | 0 | 0 | 0 | 配套发动机额定功率（kW）：4.0 | 型号:1WG4.0-95FQ-ZC、结构形式:前置式、配套发动机:170F单缸四冲程顶置气门强制风冷汽油机、额定功率:4.0KW、额定转速:3600R/MIN、整机外形尺寸:150×950×950、结构质量:66KG、传动方式:齿轮传动、连接方式:直联式、刀辊转速:快档135R/MIN,慢档105R/MIN、最大回转半径:180MM、总安装刀数:24把、旋耕刀型号:Ⅱ型旱地刀、主离合器形式:摩擦式、耕宽:950MM、耕深:≥100MM、作业速度:0.1~0.3M/S、作业小时生产率:≥0.04HM2/(H.M)、单位作业面积燃油消耗量:≤35KG/HM2 | 2015 |  | 部通用类 | 0 | 否
耕整地机械 | 耕地机械 | 微耕机 | 功率4kW及以上微耕机 | 微耕机 | 重庆力宁机械制造有限公司 | 1WG6.3-135FC-ZC | 800 | 800 | 0 | 0 | 0 | 0 | 0 | 0 | 配套发动机额定功率（kW）：6.3 | 型号:1WG6.3-135FC-ZC、结构形式:前置式、配套发动机:KA400立式单缸风冷四冲程直喷式柴油机、额定功率:6.3KW、额定转速:3600R/MIN、整机外形尺寸:1770×1350×1000、结构质量:120KG、传动方式:齿轮传动、连接方式:直联式、刀辊转速:快档130R/MIN,慢档90R/MIN、最大回转半径:180MM、总安装刀数:38把、旋耕刀型号:Ⅱ型旱地耕刀、主离合器型式:摩擦片式、耕宽:1350MM、耕深:≥100MM、作业速度:0.1~0.3M/S、作业小时生产率:≥0.04HM2/(H.M)、单位作业面积燃油消耗量:≤30KG/HM2 | 2015 |  | 部通用类 | 0 | 否
耕整地机械 | 耕地机械 | 微耕机 | 功率4kW及以上微耕机 | 微型耕耘机 | 贵州金泰科技发展有限公司 | 1WG4.0-95FB | 800 | 800 | 0 | 0 | 0 | 0 | 0 | 0 | 配套发动机额定功率（kW）：4.0 |  | 2015 |  | 部通用类 | 0 | 否
耕整地机械 | 耕地机械 | 微耕机 | 功率4kW及以上微耕机 | 微型耕耘机 | 贵州金泰科技发展有限公司 | 1WG4.0-95F | 800 | 800 | 0 | 0 | 0 | 0 | 0 | 0 | 配套发动机额定功率（kW）：4.0 |  | 2015 |  | 部通用类 | 0 | 否
耕整地机械 | 耕地机械 | 微耕机 | 功率4kW及以上微耕机 | 微型耕耘机 | 贵州金泰科技发展有限公司 | 1WG4.4-105FC-Z | 800 | 800 | 0 | 0 | 0 | 0 | 0 | 0 | 配套发动机额定功率（kW）：4.4 |  | 2015 |  | 部通用类 | 0 | 否
耕整地机械 | 耕地机械 | 微耕机 | 功率4kW及以上微耕机 | 微型耕耘机 | 贵州金泰科技发展有限公司 | 1WG6.5-135FC-Z | 800 | 800 | 0 | 0 | 0 | 0 | 0 | 0 | 配套发动机额定功率（kW）：6.5 |  | 2015 |  | 部通用类 | 0 | 否
耕整地机械 | 耕地机械 | 微耕机 | 功率4kW及以上微耕机 | 微型耕耘机 | 仁寿江华农机制造有限公司 | 1WG4.0-Z | 800 | 800 | 0 | 0 | 0 | 0 | 0 | 0 | 配套功率（kW）：4.0 |  | 2015 |  | 部通用类 | 0 | 否 | 四川
耕整地机械 | 耕地机械 | 微耕机 | 功率4kW及以上微耕机 | 微型耕耘机 | 仁寿江华农机制造有限公司 | 1WG6.3-Z | 800 | 800 | 0 | 0 | 0 | 0 | 0 | 0 | 配套功率（kW）：6.3 |  | 2015 |  | 部通用类 | 0 | 否 | 四川
耕整地机械 | 耕地机械 | 微耕机 | 功率4kW及以上微耕机 | 微耕机 | 重庆吉宝机械制造有限公司 | 1WG4.0-90FQ-DL | 800 | 800 | 0 | 0 | 0 | 0 | 0 | 0 | 配套发动机额定功率（kW）：4.0 | 1、KB170F风冷汽油机一台,行走轮一对,挡泥板一副,阻力棒组合一套,旱地耕刀一副,水田轮一副,专用工具一套,生产厂家:重庆吉宝机械制造有限公司2、发动机标定功率:4.0KW发动机额定转速:3600R/MIN外形尺寸(长×宽×高):1450×900×800MM结构质量:56KG幅宽:900MM、耕深≥100MM作业速度:0.1~0.3M/S小时生产率:≥0.04HM2/(H.M)主燃油消耗量≤30KG/HM2传动方式:非直联全齿传动、联接方式:直联设计转速快档:115R/MIN慢档:86R/MIN最大回转半径155MM总安装刀数:24旋耕刀型号:旱地刀. | 2015 |  | 部通用类 | 0 | 否
耕整地机械 | 耕地机械 | 微耕机 | 功率4kW及以上微耕机 | 微耕机 | 重庆吉宝机械制造有限公司 | 1WG5.0-120FQ-ZC | 800 | 800 | 0 | 0 | 0 | 0 | 0 | 0 | 配套发动机额定功率（kW）：5.0 | 1、KB177F风冷汽油机一台,行走轮一对,挡泥板一副,阻力棒组合一套,旱地耕刀一副,水田轮一副,专用工具一套,生产厂家:重庆吉宝机械制造有限公司2、发动机标定功率:5.0KW发动机额定转速:3600R/MIN外形尺寸(长×宽×高):1730×1200×800MM结构质量:110KG幅宽:1200MM、耕深≥100MM作业速度:0.1~0.3M/S小时生产率:≥0.04HM2/(H.M)主燃油消耗量≤30KG/HM2传动方式:直联全齿传动、联接方式:直联设计转速快档:127R/MIN慢档:96R/MIN最大回转半径175MM总安装刀数:32旋耕刀型号:旱地刀. | 2015 |  | 部通用类 | 0 | 否
耕整地机械 | 耕地机械 | 微耕机 | 功率4kW及以上微耕机 | 微耕机 | 重庆吉宝机械制造有限公司 | 1WG4.0-105FQ-ZC | 800 | 800 | 0 | 0 | 0 | 0 | 0 | 0 | 配套发动机额定功率（kW）：4.0 | 1、KB170F风冷汽油机一台,行走轮一对,挡泥板一副,阻力棒组合一套,旱地耕刀一副,水田轮一副,专用工具一套,生产厂家:重庆吉宝机械制造有限公司2、发动机标定功率:4.0KW发动机额定转速:3600R/MIN外形尺寸(长*宽*高):(1430*1100*800)MM结构质量:65KG幅宽:1050MM耕深≥100MM作业速度:0.1~0.3M/S传动方式:直联全齿传动联接方式:直联设计转速:快档128R/MIN慢档89R/MIN最大回转半径:175MM总安装刀数:24旋耕刀型号:旱地刀 | 2015 |  | 部通用类 | 0 | 否
耕整地机械 | 耕地机械 | 微耕机 | 功率4kW及以上微耕机 | 微耕机 | 南充富牌农机有限公司 | 1WG4.05-105FC-Z | 800 | 800 | 0 | 0 | 0 | 0 | 0 | 0 | 配套发动机额定功率（kW）：4.05 |  | 2015 |  | 部通用类 | 0 | 否
耕整地机械 | 耕地机械 | 微耕机 | 功率4kW及以上微耕机 | 深耕微耕机 | 南充富牌农机有限公司 | 1WGS6.3-80FC-D | 800 | 800 | 0 | 0 | 0 | 0 | 0 | 0 | 配套发动机额定功率（kW）：6.3 |  | 2015 |  | 部通用类 | 0 | 否
耕整地机械 | 耕地机械 | 微耕机 | 功率4kW及以上微耕机 | 微耕机 | 重庆翼虎动力机械有限公司 | 1WG4.0-100FQ-ZC | 800 | 800 | 0 | 0 | 0 | 0 | 0 | 0 | 配套发动机额定功率（kW）：4.0 | 结构型式:前置式配套发动机型号:170F汽油机配套发动机功率:4.0KW配套发动机额定转速:3600R/MIN外形尺寸:(长×宽×高)1450×1000×800结构质量:65KG刀辊设计转速:快档:135慢档:100刀辊回转最大半径:180MM传动方式:直联全齿传动旋耕刀型号:Ⅱ型旱地刀主离合器形式:摩擦片式耕宽:1000MM耕深:≥100MM作业速度:0.1~0.3M/S作业小时生产率:≥0.04HM2/(H?M)单位作业面积燃油消耗量:KG/HM2≤35 | 2015 |  | 部通用类 | 0 | 否
耕整地机械 | 耕地机械 | 微耕机 | 功率4kW及以上微耕机 | 微耕机 | 重庆翼虎动力机械有限公司 | 1WG4.05-105FC-ZC | 800 | 800 | 0 | 0 | 0 | 0 | 0 | 0 | 配套发动机额定功率（kW）：4.05 | 结构型式:前置式配套发动机型号:CP173F风冷柴油机配套发动机功率:4.05KW配套发动机额定转速:3600R/MIN外形尺寸:(长×宽×高)1610×1050×910结构质量:75KG传动方式:齿轮传动连接方式:直联刀辊设计转速:快档:140慢档:100刀辊回转最大半径:180MM旋耕刀型号:Ⅱ型旱地刀主离合器形式:摩擦片式耕宽:1050MM耕深:≥100MM作业速度:0.1~0.3M/S作业小时生产率:≥0.04HM2/(H?M)单位作业面积燃油消耗量:KG/HM2≤30 | 2015 |  | 部通用类 | 0 | 否
耕整地机械 | 耕地机械 | 微耕机 | 功率4kW及以上微耕机 | 微耕机 | 重庆古月机电有限公司 | 1WG4.0-105FC-ZC | 800 | 800 | 0 | 0 | 0 | 0 | 0 | 0 | 配套功率（kW）：4.0 |  | 2015 |  | 部通用类 | 0 | 否 | 重庆
耕整地机械 | 耕地机械 | 微耕机 | 功率4kW及以上微耕机 | 微耕机 | 重庆古月机电有限公司 | 1WG4.0-90FQ-DL | 800 | 800 | 0 | 0 | 0 | 0 | 0 | 0 | 配套功率（kW）：4.0 |  | 2015 |  | 部通用类 | 0 | 否 | 重庆
耕整地机械 | 耕地机械 | 微耕机 | 功率4kW及以上微耕机 | 微耕机 | 重庆古月机电有限公司 | 1WG6.3-135FC-ZC | 800 | 800 | 0 | 0 | 0 | 0 | 0 | 0 | 配套功率（kW）：6.3 |  | 2015 |  | 部通用类 | 0 | 否 | 重庆
耕整地机械 | 耕地机械 | 微耕机 | 功率4kW及以上微耕机 | 微耕机 | 浙江武义亨辉机械制造有限公司 | 1WG-4.4 | 800 | 800 | 0 | 0 | 0 | 0 | 0 | 0 | 配套发动机额定功率（kW）：4.4 | 产品型号:1WG-4.4发动机型号:178F额定功率:4.4额定转速:3600结构重量:110耕深:8-15CM幅宽:70CM作业速度:0.2-0.4M/S传动方式:蜗轮蜗杆 | 2015 |  | 部通用类 | 0 | 否
耕整地机械 | 耕地机械 | 微耕机 | 功率4kW及以上微耕机 | 微耕机 | 寿光市银隆农业装备有限责任公司 | CS-105 | 800 | 800 | 0 | 0 | 0 | 0 | 0 | 0 | 配套功率（kW）：4.0 |  | 2015 |  | 部通用类 | 0 | 否 | 山东
耕整地机械 | 耕地机械 | 微耕机 | 功率4kW及以上微耕机 | 微耕机 | 重庆涪柴动力机械制造有限公司 | 1WG4.0-105FC-ZC | 800 | 800 | 0 | 0 | 0 | 0 | 0 | 0 | 配套发动机额定功率（kW）：4.0 | 主要配置:1.Ф32三片四组旱地耕刀2.Ф400行走轮3.CP178F柴油机,生产厂家:重庆市凯米尔动力机械有限公司4.1050型传动箱5.阻力棒:1根6.随机工具:1套技术参数:1.外形尺寸(长×宽×高)(MM):1680×1050×8002.配套额定功率:4.0KW3.结构型式:单缸、立式、四冲程、风冷、直喷式4.配套标定转速(R/MIN):36005.启动方式:回弹式绳索起动6.结构质量(KG):1177.传动方式:齿轮传动8.连接方式:直联式9.刀辊转速(R/MIN):快档:130、慢档:9010.刀辊最大回转半径(MM):18011.总安装刀数:24把11.主离合器型式:摩擦片式12.耕宽(MM):105013.耕深(MM):≥10014.作业速度(M/S):0.1∽0.315.作业小时生产率(HM2/(H·M)):≥0.0416.单位作业面积燃油消耗量(㎏/HM2):≤30. | 2015 |  | 部通用类 | 0 | 否
耕整地机械 | 耕地机械 | 微耕机 | 功率4kW及以上微耕机 | 微耕机 | 重庆涪柴动力机械制造有限公司 | 1WG4.05-105FC-ZC | 800 | 800 | 0 | 0 | 0 | 0 | 0 | 0 | 配套发动机额定功率（kW）：4.05 | 主要配置:1.Ф32四片四组旱地耕刀2.Ф350-6行走轮3.KD173FB-2柴油机,生产厂家:常州科普动力机械有限公司4.1050型传动箱5.阻力棒:1根6.随机工具:1套技术参数:1.外形尺寸(长×宽×高)(MM):1630×1050×8002.配套额定功率:4.05KW3.结构型式:单缸、立式、四冲程、风冷、直喷式4.配套标定转速(R/MIN):36005.启动方式:回弹式绳索起动6.结构质量(KG):99.07.传动方式:齿轮传动8.连接方式:直联式9.刀辊转速(R/MIN):快档:150、慢档:8510.刀辊最大回转半径(MM):17511.总安装刀数:32把12.主离合器型式:摩擦片式13.旋耕刀型号:Ⅱ型旱地耕刀14.耕宽(MM):105015.耕深(MM):≥10016.作业速度(M/S):0.1∽0.317.作业小时生产率(HM2/(H·M)):≥0.0418.单位作业面积燃油消耗量(㎏/HM2):≤30. | 2015 |  | 部通用类 | 0 | 否
耕整地机械 | 耕地机械 | 微耕机 | 功率4kW及以上微耕机 | 微耕机 | 重庆涪柴动力机械制造有限公司 | 1WG4.0-70FQ-DL | 800 | 800 | 0 | 0 | 0 | 0 | 0 | 0 | 配套发动机额定功率（kW）：4.0 | 主要配置:1.Ф23三片四组旱地耕刀2.Ф350行走轮3.170F汽油机,生产厂家:重庆涪柴动力机械制造有限公司4.700型传动箱5.阻力棒:1根6.随机工具:1套技术参数:1.外形尺寸(长×宽×高)(MM):1500×700×8002.配套额定功率:4.0KW3.结构型式:强制风冷、四冲程、OHV25°、单缸4.配套标定转速(R/MIN):36005.起动方式:手拉绳式起动6.结构质量(KG):517.传动方式:链条传动8.连接方式:直联式9.刀辊转速(R/MIN):快档:110、慢档:8010..刀辊最大回转半径(MM):16511.总安装刀数:24把12.主离合器型式:张紧轮式13.耕宽(MM):70014.耕深(MM):≥10015.作业速度(M/S):0.1∽0.316.作业小时生产率(HM2/(H·M):):≥0.04单位作业面积燃油消耗量(㎏/HM2):≤35. | 2015 |  | 部通用类 | 0 | 否
耕整地机械 | 耕地机械 | 微耕机 | 功率4kW及以上微耕机 | 微耕机 | 四川环州机电设备有限公司 | 1WG4.0-105 | 800 | 800 | 0 | 0 | 0 | 0 | 0 | 0 | 配套发动机额定功率（kW）：4.0 |  | 2015 |  | 部通用类 | 0 | 否
耕整地机械 | 耕地机械 | 微耕机 | 功率4kW及以上微耕机 | 微耕机 | 四川环州机电设备有限公司 | 1WG4.05-100 | 800 | 800 | 0 | 0 | 0 | 0 | 0 | 0 | 配套发动机额定功率（kW）：4.05 |  | 2015 |  | 部通用类 | 0 | 否
耕整地机械 | 耕地机械 | 微耕机 | 功率4kW及以上微耕机 | 微耕机 | 四川环州机电设备有限公司 | 1WG5.6-105 | 800 | 800 | 0 | 0 | 0 | 0 | 0 | 0 | 配套发动机额定功率（kW）：5.6 |  | 2015 |  | 部通用类 | 0 | 否
耕整地机械 | 耕地机械 | 微耕机 | 功率4kW及以上微耕机 | 微耕机 | 四川环州机电设备有限公司 | 1WG6.3-135 | 800 | 800 | 0 | 0 | 0 | 0 | 0 | 0 | 配套发动机额定功率（kW）：6.3 |  | 2015 |  | 部通用类 | 0 | 否
耕整地机械 | 耕地机械 | 微耕机 | 功率4kW及以上微耕机 | 乘坐式微耕机 | 南宁市鼎天机械制造有限公司 | 1WGQ6-1 | 800 | 800 | 0 | 0 | 0 | 0 | 0 | 0 | 配套功率（kW）：5.88 |  | 2015 |  | 部通用类 | 0 | 否 | 广西
耕整地机械 | 耕地机械 | 微耕机 | 功率4kW及以上微耕机 | 微耕机 | 四川省苍溪农机制造有限公司 | 1WG-4.05 | 800 | 800 | 0 | 0 | 0 | 0 | 0 | 0 | 配套发动机额定功率（kW）：4.05 |  | 2015 |  | 部通用类 | 0 | 否
耕整地机械 | 耕地机械 | 微耕机 | 功率4kW及以上微耕机 | 微耕机 | 贵州高桥实业科技发展有限公司 | 1WG4.05-105FC-ZC | 800 | 800 | 0 | 0 | 0 | 0 | 0 | 0 | 配套功率（kW）：4.05 | 基本配置:整机一台,Ⅱ型旱地耕刀一副,水田轮一副,4.00-8行走胶轮一副.主要技术参数:型号名称:173F风冷柴油发动机,标定功率:4.05KW标定转速:3600R/MIN启动方式:反冲式手拉起动外形尺寸(长X宽X高):1700×1050×840MM结构质量110KG传动方式:齿轮传动连联方式:直连式刀辊转速:慢档90R/MIN、快档130R/MIN刀辊最大回转半径:180MM刀辊总安装刀数:24把旋耕刀型号:Ⅱ型旱地刀主离合器型式:摩擦片式耕宽:1050MM耕深:≥100MM作业速度:0.1~0.3M/S作业小时生产率:≥0.04HM2/(H?M)单位作业面积燃油消耗量:≤30KG/HM2 | 2015 |  | 部通用类 | 0 | 否 | 贵州
耕整地机械 | 耕地机械 | 微耕机 | 功率4kW及以上微耕机 | 微耕机 | 贵州高桥实业科技发展有限公司 | 1WG4.0-105FC-ZC | 800 | 800 | 0 | 0 | 0 | 0 | 0 | 0 | 配套功率（kW）：4.0 | 基本配置:整机一台,Ⅱ型旱地耕刀一副,水田轮一副,4.00-8行走胶轮一副.主要技术参数:型号名称:178F风冷柴油发动机,标定功率:4.0KW标定转速:3600R/MIN启动方式:反冲式手拉起动外形尺寸(长X宽X高):1750×1050×880MM结构质量110KG传动方式:齿轮传动连接方式:直联式刀辊转速:慢档100R/MIN、快档120R/MIN刀辊最大回转半径:180MM刀辊总安装刀数:32把旋耕刀型号:Ⅱ型旱地耕刀主离合器型式:摩擦片式耕宽:1050MM耕深:≥100MM作业速度:0.1~0.3M/S作业小时生产率:≥0.04HM2/(H?M)单位作业面积燃油消耗量:≤30KG/HM2 | 2015 |  | 部通用类 | 0 | 否 | 贵州
耕整地机械 | 耕地机械 | 微耕机 | 功率4kW及以上微耕机 | 微耕机 | 贵州高桥实业科技发展有限公司 | 1WG4.1-105FQ-ZC | 800 | 800 | 0 | 0 | 0 | 0 | 0 | 0 | 配套功率（kW）：4.1 | 基本配置:整机一台,Ⅱ型旱地耕刀一副,水田轮一副,3.50-6行走胶轮一副.主要技术参数:型号名称:170F风冷汽油发动机,标定功率:4.1KW标定转速:3600R/MIN启动方式:反冲手起动外形尺寸(长X宽X高):1640×1050×850MM结构质量60KG传动方式:齿轮传动连接方式:直联式刀辊转速:快档:130R/MIN慢档:90R/MIN刀辊最大回转半径:180MM刀辊总安装刀数:24把旋耕刀型号:Ⅱ型旱地刀主离合器型式:摩擦片式耕宽:1050MM耕深:≥100MM作业速度:0.1~0.3M/S作业小时生产率:≥0.04HM2/(H?M)单位作业面积燃油消耗量:≤35KG/HM2 | 2015 |  | 部通用类 | 0 | 否 | 贵州
耕整地机械 | 耕地机械 | 微耕机 | 功率4kW及以上微耕机 | 微耕机 | 贵州高桥实业科技发展有限公司 | 1WG4.4-100FC-ZC(4档) | 800 | 800 | 0 | 0 | 0 | 0 | 0 | 0 | 配套功率（kW）：4.4 | 基本配置:整机一台,Ⅱ型旱地耕刀一副,水田轮一副,4.00-8行走胶轮一副.主要技术参数:型号名称:173F风冷柴油发动机,标定功率:4.4KW标定转速:3600R/MIN启动方式:反冲式手拉起动外形尺寸(长X宽X高):1600×1000×860MM结构质量70KG传动方式:齿轮传动连接方式:直联式刀辊转速:慢档110R/MIN、快档135R/MIN刀辊最大回转半径:180MM刀辊总安装刀数:24把旋耕刀型号:Ⅱ型旱地刀主离合器型式:摩擦片式耕宽:1000MM耕深:≥100MM作业速度:0.1~0.3M/S作业小时生产率:≥0.04HM2/(H?M)单位作业面积燃油消耗量:≤30KG/HM2 | 2015 |  | 部通用类 | 0 | 否 | 贵州
耕整地机械 | 耕地机械 | 微耕机 | 功率4kW及以上微耕机 | 微耕机 | 重庆嘉木机械有限公司 | 1WG6.3-135FCE-Z | 800 | 800 | 0 | 0 | 0 | 0 | 0 | 0 | 配套功率（kW）：6.3 | 主要配置:整机1台、Ф370×450旱地刀2件、Ф390×600水田轮2件、Φ400-8人字行走轮2件、大功率免维护电瓶1件技术参数:配套动力186FE风冷柴油发动机起动方式:电启动功率6.3KW工作幅宽135CM耕深≥10.0CM小时生产率≥0.05HM2/(H•M) | 2015 |  | 部通用类 | 0 | 否 | 重庆
耕整地机械 | 耕地机械 | 微耕机 | 功率4kW及以上微耕机 | 微耕机 | 重庆嘉木机械有限公司 | 1WG-105C | 800 | 800 | 0 | 0 | 0 | 0 | 0 | 0 | 配套功率（kW）：4.2 | 主要配置:整机1台、Ф350×380旱地刀2件、Ф360×400水田轮2件、Φ350-6人字行走轮2件技术参数:配套动力176水冷柴油发动机功率4.2KW工作幅宽105CM耕深≥10.0CM小时生产率≥0.04HM2/(H•M). | 2015 |  | 部通用类 | 0 | 否 | 重庆
耕整地机械 | 耕地机械 | 微耕机 | 功率4kW及以上微耕机 | 微耕机 | 重庆嘉木机械有限公司 | 1WG4.05-105FC-ZC | 800 | 800 | 0 | 0 | 0 | 0 | 0 | 0 | 配套功率（kW）：4.05 | 主要配置:整机1台、Ф370×450旱地刀2件、Ф390×600水田轮2件、Φ400-8人字行走轮2件技术参数:配套动力173F风冷柴油发动机功率4.05KW工作幅宽105CM耕深≥10.0CM小时生产率≥0.04HM2/(H•M) | 2015 |  | 部通用类 | 0 | 否 | 重庆
耕整地机械 | 耕地机械 | 微耕机 | 功率4kW及以上微耕机 | 微耕机 | 重庆翼虎动力机械有限公司 | 1WG4.0-105FC-Z | 800 | 800 | 0 | 0 | 0 | 0 | 0 | 0 | 配套功率（kW）：4.0 | 1、结构型式:前置式2、发动机型号:178柴油机3、结构型式:单缸、立式、四冲程、风冷、直喷式4、发动机功率:4.0KW5、额定转速:3600R/MIN6、起动方式:反冲式手拉启动7、外形尺寸:(长×宽×高)1750×1050×800MM8、结构质量:120KG9、传动方式:齿轮传动10、联接方式:直联式11、刀辊回转最大半径:180MM12刀辊设计转速:慢档:85快档:13013、总安装刀数:3214、旋耕刀型号:Ⅱ型刀15、主离合器形式:摩擦片式16、耕宽:1050MM17、耕深:≥100MM18、作业速度:0.1~0.3M/S19、作业小时生产率:≥0.04HM2/(H•M)20、单位作业面积燃油消耗量:KG/HM2≤30 | 2015 |  | 部通用类 | 0 | 否 | 重庆
耕整地机械 | 耕地机械 | 微耕机 | 功率4kW及以上微耕机 | 微耕机 | 重庆翼虎动力机械有限公司 | 1WG6.3-135FC-Z | 800 | 800 | 0 | 0 | 0 | 0 | 0 | 0 | 配套功率（kW）：6.3 | 1、结构型式:前置式2、配套发动机型号:186柴油机3、结构型式:单缸、立式、四冲程、风冷、直喷式4、配套发动机功率:6.3KW5、配套发动机额定转速:3600R/MIN6、起动方式:反冲式手拉起动7、外形尺寸:(长×宽×高)1750×1350×800MM8、结构质量:135KG9、传动方式:齿轮传动10、联接方式:直联式11、刀辊设计转速:慢档:85快档:13012、刀辊回转最大半径:180MM13、旋耕刀型号:Ⅱ型刀14、总安装刀数:3815、主离合器形式:摩擦片式16、耕宽:1350MM17、耕深:≥100MM18、作业速度:0.1~0.3M/S19、作业小时生产率:≥0.05HM2/(H•M)20、单位作业面积燃油消耗量:KG/HM2≤30 | 2015 |  | 部通用类 | 0 | 否 | 重庆
耕整地机械 | 耕地机械 | 微耕机 | 功率4kW及以上微耕机 | 微耕机 | 重庆科业动力机械制造有限公司 | 1WG4.0-75FQ-DL | 800 | 800 | 0 | 0 | 0 | 0 | 0 | 0 | 配套功率（kW）：4.0 | 科业170汽油机1台耕刀1副火花塞套筒1个动力参数:结构型式,单缸、四冲程、强制风冷,170FQ汽油机(厂家:重庆科业动力机械制造有限公司,,启动方式:手拉起动,发动机额定转速:3600转/分钟,功率:4.0KW)结构型式:前置式,刀辊转速R/MIN:快档90慢档:70,刀辊最大回转半径180MM,刀辊总安装刀数:18把,耕宽750MM,耕深≥100MM,非直联全齿传动,整机重量:56KG,外形尺寸MM:1500×750×800 | 2015 |  | 部通用类 | 0 | 否 | 重庆
耕整地机械 | 耕地机械 | 微耕机 | 功率4kW及以上微耕机 | 微耕机 | 重庆科业动力机械制造有限公司 | 1WG4.2-100FQ-ZC | 800 | 800 | 0 | 0 | 0 | 0 | 0 | 0 | 配套功率（kW）：4.2 | 科业170F汽油机1台旱地旋耕刀一副水田旋耕轮一副行走胶轮一副火花塞套筒1个动力参数:结构型式,单缸、四冲程、强制风冷,170F汽油机(厂家:重庆科业动力机械制造有限公司、转速:3600转/分钟,功率:4.2KW),结构型式:前置式微耕机,起动方式:手拉起动,传动方式:直联全齿传动,刀辊转速R/MIN:快档:130慢档70,刀辊最大回转半径:180MM,刀辊总安装刀数24把,耕宽1000MM,耕深:≥100MM,整机重量:80KG,外形尺寸MM:1730×1000×800. | 2015 |  | 部通用类 | 0 | 否 | 重庆
耕整地机械 | 耕地机械 | 微耕机 | 功率4kW及以上微耕机 | 微耕机 | 重庆科业动力机械制造有限公司 | 1WG6.3-135FC-ZC | 800 | 800 | 0 | 0 | 0 | 0 | 0 | 0 | 配套功率（kW）：6.3 | 凯马/凯米尔/王野牌186F风冷柴油机1台旱地旋耕刀一副,水田旋耕轮一副行走胶轮一副,工具包一个(双头螺丝刀,呆扳手,内六角螺栓扳手).带急停装置,动力机型式:186F风冷柴油机、功率:6.3KW,起动方式:手拉起动额定转速R/MIN:3600,刀辊转速R/MIN:慢档:90快档140,刀辊最大回转半径:180MM,刀辊总安装刀数:38把,直联全齿传动,耕宽:1350MM,耕深:≥100MM,整机重量:118KG,外形尺寸MM:1780×1350×950 | 2015 |  | 部通用类 | 0 | 否 | 重庆
耕整地机械 | 耕地机械 | 微耕机 | 功率4kW及以上微耕机 | 微耕机 | 重庆科业动力机械制造有限公司 | 1WG4.05-100FC-ZC | 800 | 800 | 0 | 0 | 0 | 0 | 0 | 0 | 配套发动机额定功率（kW）：4.05 | 173F柴油发动机1台旱地耕刀一副结构型式:单缸、立式、四冲程、风冷、直喷式额定最大功率:4.05KW额定转速:R/MIN/3600启动方式:反冲式手拉起动,结构重量:80.0KG,刀辊总安装刀数(把):24刀辊转速R/MIN:快档:135慢档80刀辊最大回转半径:180MM,直联全齿传动.主离合器形式:摩擦片式,耕宽1000MM,耕深:≥100MM,外形尺寸MM(长×宽×高)1570×1000×900 | 2015 |  | 部通用类 | 0 | 否
耕整地机械 | 耕地机械 | 微耕机 | 功率4kW及以上微耕机 | 微耕机 | 重庆古月机电有限公司 | 1WG4.0-100FQ-ZC | 800 | 800 | 0 | 0 | 0 | 0 | 0 | 0 | 配套发动机额定功率（kW）：4.0 |  | 2015 |  | 部通用类 | 0 | 否
耕整地机械 | 耕地机械 | 微耕机 | 功率4kW及以上微耕机 | 微耕机 | 重庆古月机电有限公司 | 1WG4.05-100FC-ZC | 800 | 800 | 0 | 0 | 0 | 0 | 0 | 0 | 配套发动机额定功率（kW）：4.05 |  | 2015 |  | 部通用类 | 0 | 否
耕整地机械 | 耕地机械 | 微耕机 | 功率4kW及以上微耕机 | 微耕机 | 重庆古月机电有限公司 | 1WG5.6-120FC-ZC | 800 | 800 | 0 | 0 | 0 | 0 | 0 | 0 | 配套发动机额定功率（kW）：5.6 |  | 2015 |  | 部通用类 | 0 | 否
耕整地机械 | 耕地机械 | 微耕机 | 功率4kW及以上微耕机 | 微耕机 | 江阴力剑动力设备有限公司 | 1WG4.3(LJD610W) | 800 | 800 | 0 | 0 | 0 | 0 | 0 | 0 | 配套功率（kW）：4.3 | 该机配套发动机形式:风冷柴油机配套功率:4.3KW旋耕深度:≥10CM外形尺寸:1700MM*1050MM*845MM执行标准:JB/T10266-2013. | 2015 |  | 部通用类 | 0 | 否 | 江苏
耕整地机械 | 耕地机械 | 微耕机 | 功率4kW及以上微耕机 | 微耕机 | 重庆金申摩托车配件有限公司 | 1WG4.0-105FC-ZC | 800 | 800 | 0 | 0 | 0 | 0 | 0 | 0 | 配套发动机额定功率（kW）：4.0 |  | 2015 |  | 部通用类 | 0 | 否
耕整地机械 | 耕地机械 | 微耕机 | 功率4kW及以上微耕机 | 微耕机 | 重庆金申摩托车配件有限公司 | 1WG4.1-90FQ-ZC | 800 | 800 | 0 | 0 | 0 | 0 | 0 | 0 | 配套发动机额定功率（kW）：4.1 |  | 2015 |  | 部通用类 | 0 | 否
耕整地机械 | 耕地机械 | 微耕机 | 功率4kW及以上微耕机 | 微耕机 | 重庆金申摩托车配件有限公司 | 1WG4.4-100FC-ZC | 800 | 800 | 0 | 0 | 0 | 0 | 0 | 0 | 配套发动机额定功率（kW）：4.4 |  | 2015 |  | 部通用类 | 0 | 否
耕整地机械 | 耕地机械 | 微耕机 | 功率4kW及以上微耕机 | 微耕机 | 重庆金申摩托车配件有限公司 | 1WG6.3-135FC-XDS | 800 | 800 | 0 | 0 | 0 | 0 | 0 | 0 | 配套功率（kW）：6.3 | 基本配置:整机一台,Ⅱ型旱地耕刀一副,水田轮一副,4.00-8行走胶轮一副.主要技术参数:型号名称:186F风冷柴油发动机,标定功率:6.3KW标定转速:3600R/MIN启动方式:反冲式手拉起动外形尺寸(长X宽X高):1800×1350×900MM结构质量110KG传动方式:锥齿传动连接方式:直联式刀辊转速:慢档90R/MIN、快档150R/MIN刀辊最大回转半径:180MM刀辊总安装刀数:38把旋耕刀型号:旱地刀主离合器型式:摩擦片式耕宽:1350MM耕深:≥100MM作业速度:0.1~0.3M/S作业小时生产率:≥0.05HM2/(H?M)单位作业面积燃油消耗量:≤30KG/HM2 | 2015 |  | 部通用类 | 0 | 否 | 重庆
耕整地机械 | 耕地机械 | 微耕机 | 功率4kW及以上微耕机 | 微耕机 | 重庆金申摩托车配件有限公司 | 1WG4.05-100FC-ZC | 800 | 800 | 0 | 0 | 0 | 0 | 0 | 0 | 配套功率（kW）：4.05 | 基本配置:整机一台,Ⅱ型旱地耕刀一副,水田轮一副,4.00-8行走胶轮一副.主要技术参数:型号名称:170FA风冷柴油发动机,标定功率:4.05KW标定转速:3600R/MIN启动方式:手拉起动外形尺寸(长X宽X高):1700×1000×800MM结构质量60KG传动方式:齿轮传动连接方式:直联式刀辊转速:慢档90R/MIN、快档130R/MIN刀辊最大回转半径:180MM刀辊总安装刀数:24把旋耕刀型号:Ⅱ型旱地耕刀主离合器型式:摩擦片式耕宽:1000MM耕深:≥100MM作业速度:0.1~0.3M/S作业小时生产率:≥0.04HM2/(H?M)单位作业面积燃油消耗量:≤30KG/HM2 | 2015 |  | 部通用类 | 0 | 否 | 重庆
耕整地机械 | 耕地机械 | 微耕机 | 功率4kW及以上微耕机 | 微耕机 | 重庆金申摩托车配件有限公司 | 1WG4.1-105FQ-DL | 800 | 800 | 0 | 0 | 0 | 0 | 0 | 0 | 配套功率（kW）：4.1 | 基本配置:整机一台,Ⅱ型旱地耕刀一副,水田轮一副,3.50-6行走胶轮一副.主要技术参数:型号名称:170F风冷汽油发动机,标定功率:4.1KW标定转速:3600R/MIN启动方式:反冲式手拉起动外形尺寸(长X宽X高):1640×1050×800MM结构质量61KG传动方式:链条传动连接方式:直联式刀辊转速:慢档90R/MIN、快档130R/MIN刀辊最大回转半径:180MM刀辊总安装刀数:24把旋耕刀型号:旱地刀主离合器型式:牙嵌式耕宽:1050MM耕深:≥100MM作业速度:0.1~0.3M/S作业小时生产率:≥0.04HM2/(H?M)单位作业面积燃油消耗量:≤35KG/HM2 | 2015 |  | 部通用类 | 0 | 否 | 重庆
耕整地机械 | 耕地机械 | 微耕机 | 功率4kW及以上微耕机 | 微耕机 | 烟台市富临农业机械有限公司 | 1WG-4.1Q | 800 | 800 | 0 | 0 | 0 | 0 | 0 | 0 | 配套功率（kW）：4.1 |  | 2015 |  | 部通用类 | 0 | 否 | 山东
耕整地机械 | 耕地机械 | 微耕机 | 功率4kW及以上微耕机 | 微耕机 | 烟台市富临农业机械有限公司 | 1WG-6.3 | 800 | 800 | 0 | 0 | 0 | 0 | 0 | 0 | 配套功率（kW）：6.3 |  | 2015 |  | 部通用类 | 0 | 否 | 山东
耕整地机械 | 耕地机械 | 微耕机 | 功率4kW及以上微耕机 | 微型耕耘机 | 山东常林农业装备股份有限公司 | 1WG-5 | 800 | 800 | 0 | 0 | 0 | 0 | 0 | 0 | 配套功率（kW）：5.15 | 结构型式:前置式配套动力额定功率:5.15KW配套动力额定转速:2600R/MIN外形尺寸:1670×1060×960MM结构质量:148KG传动方式:皮带连接方式:直联刀棍最大回转半径:175MM主离合器型式:干式常结合摩擦式耕宽:1000MM耕深:≥100MM作业速度:0.1-0.3M/S作业小时生产率:0.01-0.08HM2/H·M | 2015 |  | 部通用类 | 0 | 否 | 山东
耕整地机械 | 耕地机械 | 微耕机 | 功率4kW及以上微耕机 | 微型耕耘机 | 山东常林农业装备股份有限公司 | 1WG-4Q | 800 | 800 | 0 | 0 | 0 | 0 | 0 | 0 | 配套功率（kW）：4.0 | 结构型式:前置配套动力额定功率:4.0KW配套动力额定转速:3600R/MIN外形尺寸:1570×940×1040MM结构质量:71KG传动方式:皮带传动连接方式:直连式刀棍最大回转半径:175MM主离合器型式:涨紧轮式幅宽:940MM耕深≥100MM作业速度:0.1-0.3M/S小时生产率:≥0.035HM2/(H·M) | 2015 |  | 部通用类 | 0 | 否 | 山东
耕整地机械 | 耕地机械 | 微耕机 | 功率4kW及以上微耕机 | 微型耕耘机 | 山东常林农业装备股份有限公司 | 1WG-4QZ3 | 800 | 800 | 0 | 0 | 0 | 0 | 0 | 0 | 配套功率（kW）：4.0 | 结构型式:前置式配套动力额定功率:4.0KW配套动力额定转速:3600R/MIN外形尺寸:1710×1035×995MM结构质量:71.8KG传动方式:齿轮传动连接方式:直联刀棍最大回转半径:175MM主离合器型式:湿式离合器幅宽:1035MM耕深:≥100MM作业速度:0.1-0.3M/S小时生产率:≥0.04HM2/(H·M) | 2015 |  | 部通用类 | 0 | 否 | 山东
耕整地机械 | 耕地机械 | 微耕机 | 功率4kW及以上微耕机 | 微型耕耘机 | 山东常林农业装备股份有限公司 | 1WG-6.3 | 800 | 800 | 0 | 0 | 0 | 0 | 0 | 0 | 配套功率（kW）：6.3 | 结构型式:前置配套动力额定功率:6.3KW配套动力额定转速:3600R/MIN外形尺寸:1710×880×1060MM结构质量:116.5KG传动方式:齿轮传动连接方式:直联式刀棍最大回转半径:175MM主离合器型式:内置幅宽:1350MM耕深:≥100MM作业速度:0.1-0.3M/S作业小时生产率:≥0.05HM2/(H·M) | 2015 |  | 部通用类 | 0 | 否 | 山东
耕整地机械 | 耕地机械 | 微耕机 | 功率4kW及以上微耕机 | 微型耕耘机 | 山东常林农业装备股份有限公司 | 1WG-4Z | 800 | 800 | 0 | 0 | 0 | 0 | 0 | 0 | 配套功率（kW）：4.05 | 结构型式:前置式配套动力额定功率:4.05KW配套动力额定转速:3600R/MIN外形尺寸:1700×1020×990MM结构质量:88.5KG传动方式:齿轮传动连接方式:直联刀棍最大回转半径:175MM主离合器型式:湿式离合器耕宽:1020MM耕深:≥100MM作业速度:0.1-0.3M/S作业小时生产率:≥0.045HM2/(H·M) | 2015 |  | 部通用类 | 0 | 否 | 山东
耕整地机械 | 耕地机械 | 微耕机 | 功率4kW及以上微耕机 | 微耕机 | 重庆久高丰农业机械有限公司 | 1WG4.2-105FQ-ZC | 800 | 800 | 0 | 0 | 0 | 0 | 0 | 0 | 配套功率（kW）：4.2 | 规格型号:1WG4.2-105FQ-ZC结构型式:前置式配套发动机:生产企业:重庆凯博通用汽油机动力有限公司型号名称:170F油机形式:单缸、四冲程、风冷额定功率:4.2KW额定转速:3600R/MIN起动方式:手拉启动外形尺寸(长×宽×高)MM:1600×1050×800结构质量:65KG传动方式:齿轮传动连接方式:直联扶把调整幅度:水平方向:0°垂直方向:180°刀辊:转速:快档:140慢档:90最大回转半径:175MM总安装刀数:24把旋耕刀型号:旱地刀主离合器型式:摩擦片式耕宽:1050MM耕深:≥100MM作业速度:0.1~0.3M/S作业小时生产率:≥0.04HM2/(H•M)单位作业面积燃油消耗量:≤30KG/M2 | 2015 |  | 部通用类 | 0 | 否 | 重庆
耕整地机械 | 耕地机械 | 微耕机 | 功率4kW及以上微耕机 | 微耕机 | 必圣士(常州)农业机械制造有限公司 | 1WG6.3(运动730) | 800 | 800 | 0 | 0 | 0 | 0 | 0 | 0 | 配套发动机额定功率（kW）：6.3 | 1.名称型号:1WG6.3(运动730)型微耕机2.标定功率:6.3KW3.标定转速:3600R/MIN4.外形尺寸:1600MMX700MMX700MM5.结构质量:144KG6.传动方式:齿轮传动7.连接方式:同轴直联式8.刀辊转速:293R/MIN9.刀辊最大回转半径:155MM10.总安装刀数:20把11.最小转向圆半径:0.7M12.最小水平通过半径:0.9M13.幅宽:66CM | 2015 |  | 部通用类 | 0 | 否
耕整地机械 | 耕地机械 | 微耕机 | 功率4kW及以上微耕机 | 微耕机 | 必圣士(常州)农业机械制造有限公司 | 1WG6-Q(运动730) | 800 | 800 | 0 | 0 | 0 | 0 | 0 | 0 | 配套发动机额定功率（kW）：6 | 1.名称型号:1WG6-Q(运动730)型微耕机2.标定功率:6KW3.发动机标定转速:3000R/MIN4.外形尺寸:1600MMX700MMX700MM5.结构质量:131KG6.传动方式:齿轮传动7.连接方式:同轴直联式8.刀辊转速:293R/MIN9.刀辊最大回转半径:155MM10.总安装刀数:20把11.最小转向圆半径:0.7M12.最小水平通过半径:0.9M13.幅宽:66CM | 2015 |  | 部通用类 | 0 | 否
耕整地机械 | 耕地机械 | 微耕机 | 功率4kW及以上微耕机 | 微耕机 | 湘潭福铁牛农业机械有限公司 | 1WG5.1 | 800 | 800 | 0 | 0 | 0 | 0 | 0 | 0 | 配套功率（kW）：5.1 | 配套动力:5.1KW,结构型式:前置式、双驱动轮,,外形尺寸(MM):1880*880*1080,结构质量:192KG,传动方式:链传动,连接方式:螺栓连接,耕宽(MM):880±50,耕深(MM):≧100 | 2015 |  | 部通用类 | 0 | 否 | 湖南
耕整地机械 | 耕地机械 | 微耕机 | 功率4kW及以上微耕机 | 微耕机 | 湘潭福铁牛农业机械有限公司 | 1WG5.2-90 | 800 | 800 | 0 | 0 | 0 | 0 | 0 | 0 | 配套发动机额定功率（kW）：5.15 | 结构型式:前置式、双轮驱动,配套动力:水冷180型柴油机,5.15KW,外形尺寸(MM):1880*880*1080,结构质量(KG):218(含柴油机),传动方式:链传动,耕深(CM):≥10,耕宽(CM):90±5.0 | 2015 |  | 部通用类 | 0 | 否
耕整地机械 | 耕地机械 | 微耕机 | 功率4kW及以上微耕机 | 微耕机 | 重庆广耘农机有限公司 | 1WG6.3-135FC-Z | 800 | 800 | 0 | 0 | 0 | 0 | 0 | 0 | 配套功率（kW）：6.3 | 发动机标定功率:6.3KW发动机额定转速:3600R/MIN幅宽:135CM耕深:≥10CM | 2015 |  | 部通用类 | 0 | 否 | 重庆
耕整地机械 | 耕地机械 | 微耕机 | 功率4kW及以上微耕机 | 微耕机 | 重庆广耘农机有限公司 | 1WG4.0-105FC-Z | 800 | 800 | 0 | 0 | 0 | 0 | 0 | 0 | 配套功率（kW）：4.0 | 发动机标定功率:4.0KW发动机额定转速:3600R/MIN幅宽:105CM耕深:≥10CM | 2015 |  | 部通用类 | 0 | 否 | 重庆
耕整地机械 | 耕地机械 | 微耕机 | 功率4kW及以上微耕机 | 微耕机 | 重庆广耘农机有限公司 | 1WG4.0-90FQ-D | 800 | 800 | 0 | 0 | 0 | 0 | 0 | 0 | 配套功率（kW）：4.0 | 发动机标定功率:4.0KW发动机额定转速:3600R/MIN幅宽:90CM耕深:≥10CM | 2015 |  | 部通用类 | 0 | 否 | 重庆
耕整地机械 | 耕地机械 | 微耕机 | 功率4kW及以上微耕机 | 微耕机 | 浙江台州市王野动力有限公司 | 1WG-4.0 | 800 | 800 | 0 | 0 | 0 | 0 | 0 | 0 | 配套功率（kW）：4.0 | 1规格型号/1WG-4.03配套发动机生产企业/浙江台州市王野动力有限公司型号名称/WY178F结构型式/立式、单缸、风冷、四冲程柴油机额定功率KW4.0额定转速R/MIN3600起动方式/手拉启动4外形尺寸(长×宽×高)MM1730X1100X8005结构质量KG1006传动方式/齿轮7连接方式/直联式8扶把调整幅度水平方向级(度)360垂直方向909刀辊转速R/MIN慢档:83、快档:145最大回转半径MM180总安装刀数把32+810旋耕刀型号/刀座式Ⅲ18012耕宽MM110013耕深MM≥10014作业速度M/S0.1-0.315作业小时生产率HM2/(H?M)≥0.0516单位作业面积燃油消耗量KG/HM25.1-11.2 | 2015 |  | 部通用类 | 0 | 否 | 浙江
耕整地机械 | 耕地机械 | 微耕机 | 功率4kW及以上微耕机 | 微耕机 | 浙江台州市王野动力有限公司 | 1WG-4.0Q | 800 | 800 | 0 | 0 | 0 | 0 | 0 | 0 | 配套功率（kW）：4.0 | 1规格型号/1WG-4.0Q3配套发动机生产企业/浙江台州市王野动力有限公司型号名称/168F-1结构型式/立式、单缸、风冷、四冲程汽油机额定功率KW4.0额定转速R/MIN3600起动方式/手拉启动4外形尺寸(长×宽×高)MM1730X1100X8005结构质量KG67.506传动方式/齿轮7连接方式/直联式8扶把调整幅度水平方向级(度)360垂直方向909刀辊转速R/MIN慢档:83、快档:145最大回转半径MM160总安装刀数把32+810旋耕刀型号/刀座式Ⅲ18012耕宽MM110013耕深MM≥10014作业速度M/S0.1-0.315作业小时生产率HM2/(H?M)≥0.0516单位作业面积燃油消耗量KG/HM25.1-11.2 | 2015 |  | 部通用类 | 0 | 否 | 浙江
耕整地机械 | 耕地机械 | 微耕机 | 功率4kW及以上微耕机 | 微耕机 | 重庆华田浩犁机械有限责任公司 | 1WG4.0-100FQ-ZC | 800 | 800 | 0 | 0 | 0 | 0 | 0 | 0 | 配套功率（kW）：4.0 | 结构型式:前置式配套发动机结构形式:单式四冲程OHV、汽缸中心斜置25°标定功率:4.0KW额定功率:3600R/MIN启动方式:回复式手拉起动传动方式:齿轮传动连接方式:直联式耕宽:1000MM耕深:≥100MM作业速度:0.1~0.3M/S作业小时生产率:≥0.04HM2/(H·M)主燃油消耗量:≤35KG/HM2刀辊转速:快档:140R/MIN慢档:100R/MIN刀辊最大回转半径:180MM刀辊总安装刀数:24 | 2015 |  | 部通用类 | 0 | 否 | 重庆
耕整地机械 | 耕地机械 | 微耕机 | 功率4kW及以上微耕机 | 微耕机 | 重庆华田浩犁机械有限责任公司 | 1WG4.0-105FC-Z | 800 | 800 | 0 | 0 | 0 | 0 | 0 | 0 | 配套功率（kW）：4.0 | 标定功率:4.0KW额定功率:3600R/MIN传动方式:齿轮传动连接方式:直联式耕宽:1050MM耕深:≥100MM主燃油消耗量:≤25KG/HM2作业速度:0.1~0.3M/S作业小时生产率:≥0.04HM2/(H·M)刀辊转速:快档:130R/MIN慢档:105R/MIN刀辊最大回转半径:180MM刀辊总安装刀数:32 | 2015 |  | 部通用类 | 0 | 否 | 重庆
耕整地机械 | 耕地机械 | 微耕机 | 功率4kW及以上微耕机 | 微耕机 | 重庆华田浩犁机械有限责任公司 | 1WG6.3-135FC-ZC | 800 | 800 | 0 | 0 | 0 | 0 | 0 | 0 | 配套功率（kW）：6.3 | 结构型式:前置式配套发动机结构形式:立式、单缸、四冲程、风冷、直喷式标定功率:6.3KW额定功率:3600R/MIN启动方式:反冲式手拉起动传动方式:齿轮传动连接方式:直联式耕宽:1350MM耕深:≥100MM作业速度:0.1~0.3M/S主燃油消耗量:≤30KG/HM2作业小时生产率:≥0.04HM2/(H·M)刀辊转速:快档:130R/MIN慢档:105R/MIN刀辊最大回转半径:180MM刀辊总安装刀数:38 | 2015 |  | 部通用类 | 0 | 否 | 重庆
耕整地机械 | 耕地机械 | 微耕机 | 功率4kW及以上微耕机 | 微耕机 | 重庆华田浩犁机械有限责任公司 | 1WG4.05-100FC-ZC | 800 | 800 | 0 | 0 | 0 | 0 | 0 | 0 | 配套功率（kW）：4.05 | 结构型式:前置式配套发动机结构形式:立式、单缸、四冲程、风冷、直喷式标定功率:4.05KW额定功率:3600R/MIN启动方式:回弹式绳索起动传动方式:齿轮传动连接方式:直联耕宽:1000MM耕深:≥100MM作业速度:0.1~0.3M/S主燃油消耗量:≤30KG/HM2作业小时生产率:≥0.04HM2/(H·M)刀辊转速:快档:130R/MIN慢档:100R/MIN刀辊最大回转半径:180MM刀辊总安装刀数:32 | 2015 |  | 部通用类 | 0 | 否 | 重庆
耕整地机械 | 耕地机械 | 微耕机 | 功率4kW及以上微耕机 | 微耕机 | 贵州长顺钢玛现代农业装备有限公司 | 1WG6.3-135FC-Z | 800 | 800 | 0 | 0 | 0 | 0 | 0 | 0 | 配套发动机额定功率（kW）：6.3 |  | 2015 |  | 部通用类 | 0 | 否
耕整地机械 | 耕地机械 | 微耕机 | 功率4kW及以上微耕机 | 微耕机 | 贵州长顺钢玛现代农业装备有限公司 | 1WG4.0-100FC-Z | 800 | 800 | 0 | 0 | 0 | 0 | 0 | 0 | 配套发动机额定功率（kW）：4.0 |  | 2015 |  | 部通用类 | 0 | 否
耕整地机械 | 耕地机械 | 微耕机 | 功率4kW及以上微耕机 | 微耕机 | 贵州长顺钢玛现代农业装备有限公司 | 1WG4.0-100FQ-Z | 800 | 800 | 0 | 0 | 0 | 0 | 0 | 0 | 配套发动机额定功率（kW）：4.0 |  | 2015 |  | 部通用类 | 0 | 否
耕整地机械 | 耕地机械 | 微耕机 | 功率4kW及以上微耕机 | 微耕机 | 贵州长顺钢玛现代农业装备有限公司 | 1WG4.0-105FC-Z | 800 | 800 | 0 | 0 | 0 | 0 | 0 | 0 | 配套发动机额定功率（kW）：4.0 |  | 2015 |  | 部通用类 | 0 | 否
耕整地机械 | 耕地机械 | 微耕机 | 功率4kW及以上微耕机 | 微耕机 | 贵州长顺钢玛现代农业装备有限公司 | 1WG4.0-95FQ-D | 800 | 800 | 0 | 0 | 0 | 0 | 0 | 0 | 配套发动机额定功率（kW）：4.0 |  | 2015 |  | 部通用类 | 0 | 否
耕整地机械 | 耕地机械 | 微耕机 | 功率4kW及以上微耕机 | 微耕机 | 贵州长顺钢玛现代农业装备有限公司 | 1WG5.15-105FC-Z | 800 | 800 | 0 | 0 | 0 | 0 | 0 | 0 | 配套发动机额定功率（kW）：5.15 |  | 2015 |  | 部通用类 | 0 | 否
耕整地机械 | 耕地机械 | 微耕机 | 功率4kW及以上微耕机 | 微耕机 | 广西容县新桥微型手扶拖拉机有限公司 | 1WG5Q | 800 | 800 | 0 | 0 | 0 | 0 | 0 | 0 | 配套功率（kW）：5.3 | 发动机形式:汽油机配套功率(KW):5.3 | 2015 |  | 部通用类 | 0 | 否 | 广西
耕整地机械 | 耕地机械 | 微耕机 | 功率4kW及以上微耕机 | 微耕机 | 广西容县新桥微型手扶拖拉机有限公司 | 1WG5Q-1 | 800 | 800 | 0 | 0 | 0 | 0 | 0 | 0 | 配套功率（kW）：5.3 | 发动机形式:汽油机配套功率(KW):5.3 | 2015 |  | 部通用类 | 0 | 否 | 广西
耕整地机械 | 耕地机械 | 微耕机 | 功率4kW及以上微耕机 | 微耕机 | 广西容县新桥微型手扶拖拉机有限公司 | 1WGQ5 | 800 | 800 | 0 | 0 | 0 | 0 | 0 | 0 | 配套功率（kW）：5.15 | 发动机形式:水冷柴油机配套功率(KW):5.15 | 2015 |  | 部通用类 | 0 | 否 | 广西
耕整地机械 | 耕地机械 | 微耕机 | 功率4kW及以上微耕机 | 微型耕耘机 | 阆中市金元机械有限责任公司 | 1WGZ6.3-135 | 800 | 800 | 0 | 0 | 0 | 0 | 0 | 0 | 配套功率（kW）：6.3 |  | 2015 |  | 部通用类 | 0 | 否 | 四川
耕整地机械 | 耕地机械 | 微耕机 | 功率4kW及以上微耕机 | 微型耕耘机 | 阆中市金元机械有限责任公司 | 1WGZ4.05-100 | 800 | 800 | 0 | 0 | 0 | 0 | 0 | 0 | 配套功率（kW）：4.05 |  | 2015 |  | 部通用类 | 0 | 否 | 四川
耕整地机械 | 耕地机械 | 微耕机 | 功率4kW及以上微耕机 | 微型耕耘机 | 阆中市金元机械有限责任公司 | 1WGZ3.68-105 | 800 | 800 | 0 | 0 | 0 | 0 | 0 | 0 | 配套功率（kW）：4.0 |  | 2015 |  | 部通用类 | 0 | 否 | 四川
耕整地机械 | 耕地机械 | 微耕机 | 功率4kW及以上微耕机 | 微型耕耘机 | 阆中市金元机械有限责任公司 | 1WGZ4.0-100 | 800 | 800 | 0 | 0 | 0 | 0 | 0 | 0 | 配套功率（kW）：4.0 |  | 2015 |  | 部通用类 | 0 | 否 | 四川
耕整地机械 | 耕地机械 | 微耕机 | 功率4kW及以上微耕机 | 微耕机 | 宁波奥晟机械有限公司 | 1WG4.0FQ | 800 | 800 | 0 | 0 | 0 | 0 | 0 | 0 | 配套功率（kW）：4.0 |  | 2015 |  | 部通用类 | 0 | 否 | 浙江
耕整地机械 | 耕地机械 | 微耕机 | 功率4kW及以上微耕机 | 微耕机 | 宁波奥晟机械有限公司 | 1WG4.0Q | 800 | 800 | 0 | 0 | 0 | 0 | 0 | 0 | 配套功率（kW）：4.0 |  | 2015 |  | 部通用类 | 0 | 否 | 浙江
耕整地机械 | 耕地机械 | 微耕机 | 功率4kW及以上微耕机 | 微耕机 | 重庆腾龙盛世机电有限公司 | 1WG4.0-105FQ-Z | 800 | 800 | 0 | 0 | 0 | 0 | 0 | 0 | 配套功率（kW）：4.0 | 生产厂家:重庆腾龙盛世机电有限公司,型号:TL170F/P,额定功率:4.0KW,转速:3600R/MIN,结构形式:直联式,外形尺寸:1750MMX1050MMX800MM,传动方式:直联全齿传动,净重量:100KG. | 2015 |  | 部通用类 | 0 | 否 | 重庆
耕整地机械 | 耕地机械 | 微耕机 | 功率4kW及以上微耕机 | 微耕机 | 重庆腾龙盛世机电有限公司 | 1WG6.3-135FC-Z | 800 | 800 | 0 | 0 | 0 | 0 | 0 | 0 | 配套功率（kW）：6.3 | 生产厂家:江苏金坛柴油机动力有限公司,型号:JC186F,额定功率:6.3KW,转速:3600R/MIN,结构形式:直连式,外形尺寸:1750MMX1350MMX800MM,传动方式:直连全齿传动,净重量:120KG. | 2015 |  | 部通用类 | 0 | 否 | 重庆
耕整地机械 | 耕地机械 | 微耕机 | 功率4kW及以上微耕机 | 微耕机 | 重庆腾龙盛世机电有限公司 | 1WG4.05-100FC-ZC | 800 | 800 | 0 | 0 | 0 | 0 | 0 | 0 | 配套发动机额定功率（kW）：4.05 | 生产厂家:江苏常工动力机械有限公司,型号:CG173F柴油机,额定功率:4.05KW,转速:3600R/MIN,结构形式:直连式,外形尺寸:1580×1000×800MM,传动方式:直连全齿传动,净重量:85KG. | 2015 |  | 部通用类 | 0 | 否
耕整地机械 | 耕地机械 | 微耕机 | 功率4kW及以上微耕机 | 微型耕耘机 | 四川省阆中精益机电有限公司 | 1WG-4.2E | 800 | 800 | 0 | 0 | 0 | 0 | 0 | 0 | 配套功率（kW）：4.2 |  | 2015 |  | 部通用类 | 0 | 否 | 四川
耕整地机械 | 耕地机械 | 微耕机 | 功率4kW及以上微耕机 | 微耕机 | 四川省阆中精益机电有限公司 | LD1WG4D | 800 | 800 | 0 | 0 | 0 | 0 | 0 | 0 | 配套功率（kW）：5.7 |  | 2015 |  | 部通用类 | 0 | 否 | 四川
耕整地机械 | 耕地机械 | 微耕机 | 功率4kW及以上微耕机 | 微耕机 | 四川省阆中精益机电有限公司 | 1WG-6.3E | 800 | 800 | 0 | 0 | 0 | 0 | 0 | 0 | 配套功率（kW）：6.3 |  | 2015 |  | 部通用类 | 0 | 否 | 四川
耕整地机械 | 耕地机械 | 微耕机 | 功率4kW及以上微耕机 | 微型耕耘机 | 四川省阆中精益机电有限公司 | 1WG-4.08 | 800 | 800 | 0 | 0 | 0 | 0 | 0 | 0 | 配套发动机额定功率（kW）：4.08 |  | 2015 |  | 部通用类 | 0 | 否
耕整地机械 | 耕地机械 | 微耕机 | 功率4kW及以上微耕机 | 微耕机 | 洛阳卓格哈斯机械有限公司 | 1WG6.3 | 800 | 800 | 0 | 0 | 0 | 0 | 0 | 0 | 配套功率（kW）：6.3 | 发动机标定功率:6.3KW,发动机规格型号:186F,发动机标定转速:3600R/MIN,外型尺寸(长*宽*高):1740MM*1350MM*980MM,结构质量:135KG,工作幅宽:135CM,传动方式:齿轮传动,连接方式:直联式,耕深≥10CM,小时生产率≥0.05HM2/H·M,作业速度:0.1-0.3M/S,主燃油消耗率≤25KG/HM2,刀辊设计转速:120R/MIN,刀辊回转半径:200MM,刀辊总安装刀数:32把 | 2015 |  | 部通用类 | 0 | 否 | 河南
耕整地机械 | 耕地机械 | 微耕机 | 功率4kW及以上微耕机 | 微耕机 | 洛阳卓格哈斯机械有限公司 | 1WG-4 | 800 | 800 | 0 | 0 | 0 | 0 | 0 | 0 | 配套功率（kW）：4 | 规格型号:1WG-4,结构形式:手扶式,配套发动机额定功率:4KW,额定转速:3600R/MIN,起动方式:手拉反冲,外型尺寸(长*宽*高):1750MM*1050MM*800MM,结构质量:105KG(无工作部件/空油箱),传动方式:齿轮传动,连接方式:直联式,刀辊转速:高档130R/MIN,抵挡90R/MIN,刀辊最大回转半径:180MM,刀辊总安装刀数:32把,主离合器形式:手动摩擦片式,耕宽:1050MM,耕深:100-150MM,作业速度:0.5-0.8M/S,作业小时生产率:0.045-0.065HM2/(H·M),单位作业面积燃油消耗量:10-12KG/HM2 | 2015 |  | 部通用类 | 0 | 否 | 河南
耕整地机械 | 耕地机械 | 微耕机 | 功率4kW及以上微耕机 | 微耕机 | 洛阳卓格哈斯机械有限公司 | 1WG-4A | 800 | 800 | 0 | 0 | 0 | 0 | 0 | 0 | 配套功率（kW）：4 | 规格型号:1WG-4A,结构形式:手扶式,配套发动机额定功率:4KW,额定转速:3600R/MIN,起动方式:手拉反冲,外形尺寸(长*宽*高):1520MM*950MM*800MM,结构质量:80KG(无工作部件/空油箱),传动方式:齿轮传动,连接方式:直联式,刀辊转速:高档105R/MIN,低档70R/MIN,最大回转半径:180MM,刀辊总安装刀数:24把,耕宽:1050MM,耕深:100-150MM,作业速度:0.5-0.8M/S,作业小时生产率:0.045-0.065HM2/(H·M),单位作业面积燃油消耗量:10-12KG/HM2 | 2015 |  | 部通用类 | 0 | 否 | 河南
耕整地机械 | 耕地机械 | 微耕机 | 功率4kW及以上微耕机 | 微耕机 | 四川川龙拖拉机制造有限公司 | 1WG4-F | 800 | 800 | 0 | 0 | 0 | 0 | 0 | 0 | 配套功率（kW）：4.0 |  | 2015 |  | 部通用类 | 0 | 否 | 四川
耕整地机械 | 耕地机械 | 微耕机 | 功率4kW及以上微耕机 | 微耕机 | 四川川龙拖拉机制造有限公司 | 1WG4.0-Z | 800 | 800 | 0 | 0 | 0 | 0 | 0 | 0 | 配套功率（kW）：4.0 |  | 2015 |  | 部通用类 | 0 | 否 | 四川
耕整地机械 | 耕地机械 | 微耕机 | 功率4kW及以上微耕机 | 微耕机 | 重庆雄狮机械有限责任公司 | 1WG4.0-120FC-Z | 800 | 800 | 0 | 0 | 0 | 0 | 0 | 0 | 配套功率（kW）：4.0 | 发动机型号:KM178F柴油机、额定功率4.0KW、额定转速3600R/MIN、结构形式为前置式微耕机、外形尺寸(长×宽×高)为1800MM×1200MM×800MM、耕宽为1200MM、耕深≥100MM、生产率≥0.04HM2/(H.M)、结构质量130KG、传动方式为直联全齿传动 | 2015 |  | 部通用类 | 0 | 否 | 重庆
耕整地机械 | 耕地机械 | 微耕机 | 功率4kW及以上微耕机 | 微耕机 | 重庆雄狮机械有限责任公司 | 1WG6.3-135FC-ZC | 800 | 800 | 0 | 0 | 0 | 0 | 0 | 0 | 配套功率（kW）：6.3 | 生产厂家:无锡华源凯马发动机有限公司、型号:KM186F柴油机、额定功率6.3KW、额定转速3600R/MIN、结构形式为前置式微耕机、外形尺寸(长×宽×高)为1760MM×1350MM×800MM、耕宽1350MM、耕深≧100MM、作业速度0.1~0.3M/S、结构质量130KG、传动方式为直联全齿传动 | 2015 |  | 部通用类 | 0 | 否 | 重庆
耕整地机械 | 耕地机械 | 微耕机 | 功率4kW及以上微耕机 | 微型耕作机 | 资阳市拓地农用机械有限公司 | TD1WG4.05WFZ | 800 | 800 | 0 | 0 | 0 | 0 | 0 | 0 | 配套功率（kW）：4.05 |  | 2015 |  | 部通用类 | 0 | 否 | 四川
耕整地机械 | 耕地机械 | 微耕机 | 功率4kW及以上微耕机 | 微型耕作机 | 资阳市拓地农用机械有限公司 | TD1WG4.05WFZ-1 | 800 | 800 | 0 | 0 | 0 | 0 | 0 | 0 | 配套功率（kW）：4.05 |  | 2015 |  | 部通用类 | 0 | 否 | 四川
耕整地机械 | 耕地机械 | 微耕机 | 功率4kW及以上微耕机 | 微耕机 | 资阳市拓地农用机械有限公司 | 1WG-4.4 | 800 | 800 | 0 | 0 | 0 | 0 | 0 | 0 | 配套功率（kW）：4.41 |  | 2015 |  | 部通用类 | 0 | 否 | 四川
耕整地机械 | 耕地机械 | 微耕机 | 功率4kW及以上微耕机 | 微耕机 | 资阳市拓地农用机械有限公司 | 1WG-5.1 | 800 | 800 | 0 | 0 | 0 | 0 | 0 | 0 | 配套功率（kW）：5.15 |  | 2015 |  | 部通用类 | 0 | 否 | 四川
耕整地机械 | 耕地机械 | 微耕机 | 功率4kW及以上微耕机 | 微型耕耘机 | 英德尔(福建)机械有限公司 | 1WG6Q | 800 | 800 | 0 | 0 | 0 | 0 | 0 | 0 | 配套发动机额定功率（kW）：6.3 | 配套发动机:177F汽油机,功率:6.3KW,转速:3600R/MIN,耕深12CM,耕宽:106.3CM,耕作效率:0.041HM2/H,外形尺寸1613×1040×850MM,结构质量67.1KG | 2015 |  | 部通用类 | 0 | 否
耕整地机械 | 耕地机械 | 微耕机 | 功率4kW及以上微耕机 | 微耕机 | 潍坊三山机械有限公司 | 1WG-6 | 800 | 800 | 0 | 0 | 0 | 0 | 0 | 0 | 配套功率（kW）：6.3 | 外形尺寸:1610×1100×1140MM结构质量:120KG配套发动机型号:KM186FS柴油机配套发动机功率:6.3KW刀辊设计转速:67-126R/MIN传动方式:皮带联接方式:直联每米幅宽作业小时生产率:≥0.1HM2/(H?M)耕深:100MM. | 2015 |  | 部通用类 | 0 | 否 | 山东
耕整地机械 | 耕地机械 | 微耕机 | 功率4kW及以上微耕机 | 乘坐式耕耘机 | 益阳市兴益机械有限公司 | 1GYC-80 | 800 | 800 | 0 | 0 | 0 | 0 | 0 | 0 | 配套发动机额定功率（kW）：7.5 | 传动方式:齿轮轴传动旋耕刀型号:175刀辊总安装数量:20把行走轮形式:铁轮离合方式:摩擦片离合档位数:7档扶手是否可调:不可耕宽:(80CM)耕深:(15CM)188FBE型柴油机7.5KW:3600R/MIN | 2015 |  | 部通用类 | 0 | 否
耕整地机械 | 耕地机械 | 微耕机 | 功率4kW及以上微耕机 | 微耕机 | 重庆华世丹机械制造有限公司 | 1WG4.0-90FQ-ZC | 800 | 800 | 0 | 0 | 0 | 0 | 0 | 0 | 配套功率（kW）：4.0 | 主要配置:整机一台(配套170F汽油机),4-3旱地刀一副,水田轮一副,4.00-8人字行走胶轮一副.主要技术规格:规格型号:1WG4.0-90FQ-ZC.结构型式:前置式.配套发动机型号名称:170F型汽油机,配套发动机生产企业:重庆华世丹机械制造有限公司,配套发动机结构型式:单缸、四冲程、强制风冷,25°斜置,OHV,配套发动机标定功率:4.0KW,配套发动机标定转速:3600R/MIN,配套发动机起动方式:手拉反冲起动.外形尺寸(长×宽×高):1470×900×920MM.结构质量:56KG.传动方式:齿轮传动.连接方式:直联.扶把调整幅度:水平方向:180°,垂直方向:60°.刀辊转速:快档:150R/MIN,慢档:100R/MIN.刀辊最大回转半径:180MM.刀辊总安装刀数:24把.旋耕刀型号:旱地刀.主离合器形式:湿式锥度离合器.耕宽:900MM,耕深:≥100MM,作业速度:0.1~0.3M/S,作业小时生产率:≥0.04HM2/(H•M),单位作业面积燃油消耗量:≤35KG/HM2. | 2015 |  | 部通用类 | 0 | 否 | 重庆
耕整地机械 | 耕地机械 | 微耕机 | 功率4kW及以上微耕机 | 微耕机 | 重庆华世丹机械制造有限公司 | HSD1G-75 | 800 | 800 | 0 | 0 | 0 | 0 | 0 | 0 | 配套功率（kW）：4.0 | 主要配置:整机一台(配华世丹牌170F汽油机),旱地刀一副,行走轮一副.参数:标定功率:4.0KW,额定转速:3600R/MIN,外形尺寸(长Ⅹ宽Ⅹ高):1400Ⅹ750Ⅹ800MM,结构质量:73KG,工作幅宽:75CM,耕深:≥10CM,作业速度:0.1-0.3M/S,小时生产率:≥0.03HM2/(H•M),主燃油消耗量:≤30KG/HM2,传动方式:链条传动,联接方式:直联.刀辊设计转速:慢档:84R/MIN快档:115R/MIN,刀辊最大回转半径:165MM,刀辊总安装刀数:18把,旋耕刀型号:旱地刀. | 2015 |  | 部通用类 | 0 | 否 | 重庆
耕整地机械 | 耕地机械 | 微耕机 | 功率4kW及以上微耕机 | 微耕机 | 重庆华世丹机械制造有限公司 | HSD1G-80 | 800 | 800 | 0 | 0 | 0 | 0 | 0 | 0 | 配套功率（kW）：4.0 | 主要配置:整机一台(配华世丹牌170F汽油机),旱地刀一副,行走轮一副.参数:标定功率:4.0KW,额定转速:3600R/MIN,外形尺寸(长Ⅹ宽Ⅹ高):额定转速:3600R/MIN,外形尺寸(长Ⅹ宽Ⅹ高):1400Ⅹ800Ⅹ800MM,结构质量:80KG,工作幅宽:80CM,耕深:≥10CM,作业速度:0.1-0.3M/S,小时生产率:≥0.03HM2/(H•M),主燃油消耗量:≤30KG/HM2,传动方式:链条传动,联接方式:直联.刀辊设计转速:慢档:92R/MIN快档:126R/MIN,刀辊最大回转半径:165MM,刀辊总安装刀数:18把,旋耕刀型号:旱地刀. | 2015 |  | 部通用类 | 0 | 否 | 重庆
耕整地机械 | 耕地机械 | 微耕机 | 功率4kW及以上微耕机 | 微耕机 | 重庆钢钦机械制造有限公司 | 1WG4.0-105FC-ZC | 800 | 800 | 0 | 0 | 0 | 0 | 0 | 0 | 配套功率（kW）：4.0 | 该产品补贴分档的关键技术参数:发动机形式:风冷柴油配套功率(KW):4.0 | 2015 |  | 部通用类 | 0 | 否 | 重庆
耕整地机械 | 耕地机械 | 微耕机 | 功率4kW及以上微耕机 | 微耕机 | 重庆钢钦机械制造有限公司 | 1WG6.3-135FC-Z | 800 | 800 | 0 | 0 | 0 | 0 | 0 | 0 | 配套功率（kW）：6.3 | 该产品补贴分档的关键技术参数:发动机形式:风冷柴油配套功率(KW):6.3 | 2015 |  | 部通用类 | 0 | 否 | 重庆
耕整地机械 | 耕地机械 | 微耕机 | 功率4kW及以上微耕机 | 微型耕耘机 | 温岭正峰动力有限公司 | 1WG-4.0 | 800 | 800 | 0 | 0 | 0 | 0 | 0 | 0 | 配套功率（kW）：4.0 |  | 2015 |  | 部通用类 | 0 | 否 | 浙江
耕整地机械 | 耕地机械 | 微耕机 | 功率4kW及以上微耕机 | 微型耕耘机 | 温岭正峰动力有限公司 | 1WG-4.2Q | 800 | 800 | 0 | 0 | 0 | 0 | 0 | 0 | 配套功率（kW）：4.2 |  | 2015 |  | 部通用类 | 0 | 否 | 浙江
耕整地机械 | 耕地机械 | 微耕机 | 功率4kW及以上微耕机 | 微型耕耘机 | 温岭正峰动力有限公司 | 1WG-6.3 | 800 | 800 | 0 | 0 | 0 | 0 | 0 | 0 | 配套功率（kW）：6.3 |  | 2015 |  | 部通用类 | 0 | 否 | 浙江
耕整地机械 | 耕地机械 | 微耕机 | 功率4kW及以上微耕机 | 微耕机 | 浙江省永康市巨龙实业有限公司 | 1WG6 | 800 | 800 | 0 | 0 | 0 | 0 | 0 | 0 | 配套功率（kW）：5.15 | 1.规格型号1WG62.结构型式前置式3.额定功率5.15KW4.外形尺寸(长X宽X高)MM1800X910X11005.结构质量150KG6.传动方式皮带传动7.刀辊转速R/MIN391最大回转半径MM137总安装刀数把248.耕宽MM8009.耕深CM10 | 2015 |  | 部通用类 | 0 | 否 | 浙江
耕整地机械 | 耕地机械 | 微耕机 | 功率4kW及以上微耕机 | 微耕机 | 四川华峰农业装备公司 | FY-6A | 800 | 800 | 0 | 0 | 0 | 0 | 0 | 0 | 配套发动机额定功率（kW）：4.2 |  | 2015 |  | 部通用类 | 0 | 否
耕整地机械 | 耕地机械 | 微耕机 | 功率4kW及以上微耕机 | 微耕机 | 四川华峰农业装备公司 | 1WG3.5-Z | 800 | 800 | 0 | 0 | 0 | 0 | 0 | 0 | 配套发动机额定功率（kW）：3.5 |  | 2015 |  | 部通用类 | 0 | 否
耕整地机械 | 耕地机械 | 微耕机 | 功率4kW及以上微耕机 | 微耕机 | 山东省滨州市富田农业机械有限公司 | 1WG-4Q | 800 | 800 | 0 | 0 | 0 | 0 | 0 | 0 | 配套功率（kW）：4.0 | 配套动力型号名称:170F/P汽油机额定12小时功率(KW):4.0KW,传动方式:皮带传动,旋耕刀型号:GB165,刀辊总安装刀数:32,行走轮形式:驱动轴直驱,离合方式:涨离式,扶手是否可调:可调,耕宽(CM):107CM,耕深(CM)≧10CM, | 2015 |  | 部通用类 | 0 | 否 | 山东
耕整地机械 | 耕地机械 | 微耕机 | 功率4kW及以上微耕机 | 微耕机 | 山东省滨州市富田农业机械有限公司 | 1WG-5 | 800 | 800 | 0 | 0 | 0 | 0 | 0 | 0 | 配套功率（kW）：4.86 | 配套动力型号名称:R175A柴油机额定12小时功率(KW):4.86KW传动方式:皮带传动旋耕刀型号:GB170刀辊总安装刀数:32行走轮形式:驱动轴直驱离合方式:涨离式挡位数:4扶手是否可调:可调耕宽(CM):107CM耕深(CM)≧10CM | 2015 |  | 部通用类 | 0 | 否 | 山东
耕整地机械 | 耕地机械 | 微耕机 | 功率4kW及以上微耕机 | 微耕机 | 开江县劲马农耕机有限责任公司 | IWG4.08 | 800 | 800 | 0 | 0 | 0 | 0 | 0 | 0 | 配套发动机额定功率（kW）：4.08 |  | 2015 |  | 部通用类 | 0 | 否
耕整地机械 | 耕地机械 | 微耕机 | 功率4kW及以上微耕机 | 微耕机 | 开江县劲马农耕机有限责任公司 | IWG4.0 | 800 | 800 | 0 | 0 | 0 | 0 | 0 | 0 | 配套发动机额定功率（kW）：4.0 |  | 2015 |  | 部通用类 | 0 | 否
耕整地机械 | 耕地机械 | 微耕机 | 功率4kW及以上微耕机 | 微耕机 | 耒阳市丰收蔡伦机械有限公司 | 1WG4.2Q-85 | 800 | 800 | 0 | 0 | 0 | 0 | 0 | 0 | 配套发动机额定功率（kW）：4.2 |  | 2015 |  | 部通用类 | 0 | 否
耕整地机械 | 耕地机械 | 微耕机 | 功率4kW及以上微耕机 | 微耕机 | 云南鑫泰隆农机销售有限公司 | 1WG4.0 | 800 | 800 | 0 | 0 | 0 | 0 | 0 | 0 | 配套功率（kW）：4.0 |  | 2015 |  | 部通用类 | 0 | 否 | 云南
耕整地机械 | 耕地机械 | 微耕机 | 功率4kW及以上微耕机 | 微耕机 | 云南鑫泰隆农机销售有限公司 | 1WG4.0Q | 800 | 800 | 0 | 0 | 0 | 0 | 0 | 0 | 配套功率（kW）：4.0 |  | 2015 |  | 部通用类 | 0 | 否 | 云南
耕整地机械 | 耕地机械 | 微耕机 | 功率4kW及以上微耕机 | 微耕机 | 云南鑫泰隆农机销售有限公司 | 1WG5.6 | 800 | 800 | 0 | 0 | 0 | 0 | 0 | 0 | 配套功率（kW）：5.6 |  | 2015 |  | 部通用类 | 0 | 否 | 云南
耕整地机械 | 耕地机械 | 微耕机 | 功率4kW及以上微耕机 | 微耕机 | 云南鑫泰隆农机销售有限公司 | 1WG6.3 | 800 | 800 | 0 | 0 | 0 | 0 | 0 | 0 | 配套功率（kW）：6.3 |  | 2015 |  | 部通用类 | 0 | 否 | 云南
耕整地机械 | 耕地机械 | 微耕机 | 功率4kW及以上微耕机 | 微耕机 | 云南鑫泰隆农机销售有限公司 | 1WG4.05 | 800 | 800 | 0 | 0 | 0 | 0 | 0 | 0 | 配套功率（kW）：4.05 |  | 2015 |  | 部通用类 | 0 | 否 | 云南
耕整地机械 | 耕地机械 | 微耕机 | 功率4kW及以上微耕机 | 微耕机 | 四川省苍溪农机制造有限公司 | 1WG-4.0Q | 800 | 800 | 0 | 0 | 0 | 0 | 0 | 0 | 配套发动机额定功率（kW）：4.0 |  | 2015 |  | 部通用类 | 0 | 否
耕整地机械 | 耕地机械 | 微耕机 | 功率4kW及以上微耕机 | 微耕机 | 四川省苍溪农机制造有限公司 | 1WG-4.0 | 800 | 800 | 0 | 0 | 0 | 0 | 0 | 0 | 配套功率（kW）：4.0 |  | 2015 |  | 部通用类 | 0 | 否 | 四川
耕整地机械 | 耕地机械 | 微耕机 | 功率4kW及以上微耕机 | 微耕机 | 四川省苍溪农机制造有限公司 | 1WG-6.3 | 800 | 800 | 0 | 0 | 0 | 0 | 0 | 0 | 配套功率（kW）：6.3 |  | 2015 |  | 部通用类 | 0 | 否 | 四川
耕整地机械 | 耕地机械 | 微耕机 | 功率4kW及以上微耕机 | 微耕机 | 武汉龙诚达机械有限公司 | 1WG4 | 800 | 800 | 0 | 0 | 0 | 0 | 0 | 0 | 配套发动机额定功率（kW）：4.05 | 外形尺寸(长×宽×高):1580×1050×980MM整机结构质量:106KG标定功率:4.05KW额定转速:3600R/MIN耕深:≥10CM耕宽:105CM作业速度:0.1-0.3KM/H小时生产率:0.04-0.06HM2/(H?M)主燃油消耗量:≤18KG/HM2 | 2015 |  | 部通用类 | 0 | 否 | 湖北
耕整地机械 | 耕地机械 | 微耕机 | 功率4kW及以上微耕机 | 微耕机 | 武汉龙诚达机械有限公司 | 1WG6 | 800 | 800 | 0 | 0 | 0 | 0 | 0 | 0 | 配套发动机额定功率（kW）：6.31 | 外形尺寸(长×宽×高):1730×1050×990MM整机结构质量:135KG标定功率:6.31KW额定转速:3600R/MIN耕深:≥8CM幅宽:105CM作业速度:0.5-1.5KM/H小时生产率:≥0.10HM2H主燃油消耗量:≤12KG/HM2 | 2015 |  | 部通用类 | 0 | 否 | 湖北
耕整地机械 | 耕地机械 | 微耕机 | 功率4kW及以上微耕机 | 微耕机 | 南漳县华胜机械制造有限公司 | 1WG-4.0 | 800 | 800 | 0 | 0 | 0 | 0 | 0 | 0 | 配套功率（kW）：4.0 | 发动机形式:风冷柴油、配套功率(KW):4.0 | 2015 |  | 部通用类 | 0 | 否 | 湖北
耕整地机械 | 耕地机械 | 微耕机 | 功率4kW及以上微耕机 | 微耕机 | 南漳县华胜机械制造有限公司 | 1WG6.3 | 800 | 800 | 0 | 0 | 0 | 0 | 0 | 0 | 配套功率（kW）：6.3 | 发动机形式:风冷柴油、配套功率(KW):6.3 | 2015 |  | 部通用类 | 0 | 否 | 湖北
耕整地机械 | 耕地机械 | 微耕机 | 功率4kW及以上微耕机 | 微耕机 | 南漳县华胜机械制造有限公司 | 1WG-4.0Q | 800 | 800 | 0 | 0 | 0 | 0 | 0 | 0 | 配套发动机额定功率（kW）：4.0 | 配套发动机额定功率(KW):4.0外形尺寸(长*宽*高):1740*1050*980MM | 2015 |  | 部通用类 | 0 | 否 | 湖北
耕整地机械 | 耕地机械 | 微耕机 | 功率4kW及以上微耕机 | 微耕机 | 南漳县华胜机械制造有限公司 | 1WG-5.6 | 800 | 800 | 0 | 0 | 0 | 0 | 0 | 0 | 配套发动机额定功率（kW）：5.6 | 配套发动机额定功率(KW):5.6外形尺寸(长*宽*高):1800*1350*1100MM | 2015 |  | 部通用类 | 0 | 否 | 湖北
耕整地机械 | 耕地机械 | 微耕机 | 功率4kW及以上微耕机 | 微耕机 | 四川川龙拖拉机制造有限公司 | 1WG6.3 | 800 | 800 | 0 | 0 | 0 | 0 | 0 | 0 | 配套功率（kW）：6.3 |  | 2015 |  | 部通用类 | 0 | 否 | 四川
耕整地机械 | 耕地机械 | 微耕机 | 功率4kW及以上微耕机 | 微耕机 | 四川川龙拖拉机制造有限公司 | 1WG6.3-Z | 800 | 800 | 0 | 0 | 0 | 0 | 0 | 0 | 配套功率（kW）：6.3 |  | 2015 |  | 部通用类 | 0 | 否 | 四川
耕整地机械 | 耕地机械 | 微耕机 | 功率4kW及以上微耕机 | 微耕机 | 四川川龙拖拉机制造有限公司 | 1WG4.05-Z | 800 | 800 | 0 | 0 | 0 | 0 | 0 | 0 | 配套发动机额定功率（kW）：4.05 |  | 2015 |  | 部通用类 | 0 | 否
耕整地机械 | 耕地机械 | 微耕机 | 功率4kW及以上微耕机 | 微耕机 | 四川川龙拖拉机制造有限公司 | 1WG4 | 800 | 800 | 0 | 0 | 0 | 0 | 0 | 0 | 配套发动机额定功率（kW）：4.0 |  | 2015 |  | 部通用类 | 0 | 否
耕整地机械 | 耕地机械 | 微耕机 | 功率4kW及以上微耕机 | 微耕机 | 重庆雄狮机械有限责任公司 | 1WG4.0-100FQ-ZC | 800 | 800 | 0 | 0 | 0 | 0 | 0 | 0 | 配套功率（kW）：4.0 | 发动机型号:170F汽油机、标定功率4.0KW、标定转速3600R/MIN、结构形式为前置式微耕机、外形尺寸(长×宽×高)为1550MM×1000MM×800MM、耕宽为1000MM、耕深≥100MM、生产率≥0.04HM2/(H.M)、结构质量65KG、传动方式为直联全齿传动 | 2015 |  | 部通用类 | 0 | 否 | 重庆
耕整地机械 | 耕地机械 | 微耕机 | 功率4kW及以上微耕机 | 微耕机 | 上海田惠农业装备有限公司 | 1WG-5.5Q-750N | 800 | 800 | 0 | 0 | 0 | 0 | 0 | 0 | 配套功率（kW）：5.5 | 本机长:1390MM、宽:680MM、高:1030MM重:60KG、配套动力额定功率:5.5KW、燃油:汽油、传动方式:皮带+齿轮 | 2015 |  | 部通用类 | 0 | 否 | 上海
耕整地机械 | 耕地机械 | 微耕机 | 功率4kW及以上微耕机 | 微耕机 | 上海田惠农业装备有限公司 | 1WG-4Q-650N | 800 | 800 | 0 | 0 | 0 | 0 | 0 | 0 | 配套功率（kW）：4 | 本机长:1480MM、宽:835MM、高:815MM重:50KG、配套动力额定功率:4KW、燃油:汽油、传动方式:皮带+全齿轮 | 2015 |  | 部通用类 | 0 | 否 | 上海
耕整地机械 | 耕地机械 | 微耕机 | 功率4kW及以上微耕机 | 微耕机 | 上海田惠农业装备有限公司 | 1WG-5-178N | 800 | 800 | 0 | 0 | 0 | 0 | 0 | 0 | 配套功率（kW）：5 | 本机长:1820MM、宽:640MM、高:1090MM重:70KG、配套动力额定功率:5KW、燃油:柴油、传动方式:齿轮 | 2015 |  | 部通用类 | 0 | 否 | 上海
耕整地机械 | 耕地机械 | 微耕机 | 功率4kW及以上微耕机 | 微耕机 | 重庆豪耕工贸有限公司 | 1WG-4.2 | 800 | 800 | 0 | 0 | 0 | 0 | 0 | 0 | 配套发动机额定功率（kW）：4.2 |  | 2015 |  | 部通用类 | 0 | 否
耕整地机械 | 耕地机械 | 微耕机 | 功率4kW及以上微耕机 | 微耕机 | 平利县电机制造有限责任公司 | 1WG-6.3 | 800 | 800 | 0 | 0 | 0 | 0 | 0 | 0 | 配套功率（kW）：6.3 | 1配套动力型号、名称:KA1862、额定功率(KW)1WG-6.3KW3、传动方式齿轮直转4、刀辊总安装刀数5、行走轮形式行走轮形式6、离合方式手动7、挡位数38、扶手是否可调是9、耕宽90CM9、耕深25-30CM | 2015 |  | 部通用类 | 0 | 否 | 陕西
耕整地机械 | 耕地机械 | 微耕机 | 功率4kW及以上微耕机 | 微耕机 | 安徽新安机械制造有限公司 | 1WG4.2-105SC | 800 | 800 | 0 | 0 | 0 | 0 | 0 | 0 | 配套功率（kW）：4.2 | 规格型号:1WG4.2-105SC/结构形式:前置式/配套发动机型号:CF176F柴油机/配套发动机结构形式:卧式水冷/发动机额定功率:4.2KW/发动机额定转速R/MIN:3000/起动方式:手摇/外形尺寸(长*宽*高)MM:1300*1050*970/结构质量:86KG/传动方式:皮带、齿轮传动/连接方式:同轴直联/扶把调整幅度水平方向级(度):0/垂直方向级(度):180/刀辊转速(R/MIN):慢档:82快档:127/刀辊最大回转半径:180MM/刀辊总安装刀数:24把/旋耕刀型号:ⅢS180/主离合器型号:内置/耕宽:1050MM/耕深≥100/作业速度M/S:0.1~0.3/作业小时生产率KM/(H.M):0.036~0.110/单位作业面积燃油消耗量KG/KM:11.67~22.75 | 2015 |  | 部通用类 | 0 | 否 | 安徽
耕整地机械 | 耕地机械 | 微耕机 | 功率4kW及以上微耕机 | 微耕机 | 安徽新安机械制造有限公司 | 1WG4.0Q | 800 | 800 | 0 | 0 | 0 | 0 | 0 | 0 | 配套发动机额定功率（kW）：4 | 规格型号:1WG4.0Q/结构形式:前置式/配套发动机型号:豪威170F汽油机/配套发动机结构形式:卧式风冷/发动机额定功率:4.0KW/发动机额定转速:3600R/MIN/起动方式:手拉/外形尺寸(长*宽*高):1400*1050*1010MM/结构质量58KG/传动方式:/全齿轮传动/连接方式:同轴直联/扶把调整幅度水平方向级(度)0/垂直方向级(度):180/刀辊转速R/MIN慢档:82快档:127/刀辊最大回转半径MM:180/刀辊总安装刀数:24把/旋耕刀型号:ⅢS180/主离合器型号:内置/耕宽1050MM/耕深≥100/作业速度M/S:0.1~0.3/作业小时生产率KM/(H.M):0.036~0.110/单位作业面积燃油消耗量KG/KM:≤20 | 2015 |  | 部通用类 | 0 | 否
耕整地机械 | 耕地机械 | 微耕机 | 功率4kW及以上微耕机 | 微耕机 | 安徽新安机械制造有限公司 | 1WG4.0 | 800 | 800 | 0 | 0 | 0 | 0 | 0 | 0 | 配套发动机额定功率（kW）：4.05 | 规格型号:1WG4.0/结构形式:前置式/配套发动机型号:KD173FB-2柴油机/配套发动机结构形式:立式风冷/发动机额定功率:4.05KW/发动机额定转速:3600R/MIN/起动方式:手拉/外形尺寸(长*宽*高):1400*650*1080MM/结构质量80KG/传动方式:/全齿轮传动/连接方式:同轴直联/扶把调整幅度水平方向级(度)0/垂直方向级(度):180/刀辊转速R/MIN慢档:90快档:120/刀辊最大回转半径MM:180/刀辊总安装刀数:24把/旋耕刀型号:ⅢS180/主离合器型号:内置/耕宽1050MM/耕深≥100/作业速度M/S:0.1~0.3/作业小时生产率KM/(H.M):0.036~0.110/单位作业面积燃油消耗量KG/KM:≤20 | 2015 |  | 部通用类 | 0 | 否
耕整地机械 | 耕地机械 | 微耕机 | 功率4kW及以上微耕机 | 耕耘机 | 益阳富佳科技有限公司 | 1WG6.3 | 800 | 800 | 0 | 0 | 0 | 0 | 0 | 0 | 配套功率（kW）：6.3 | 发动机形式:风冷柴油配套功率(KW):6.3 | 2015 |  | 部通用类 | 0 | 否 | 湖南
耕整地机械 | 耕地机械 | 微耕机 | 功率4kW及以上微耕机 | 微耕机 | 南漳县恒达机械制造销售有限公司 | 1WG4.4 | 800 | 800 | 0 | 0 | 0 | 0 | 0 | 0 | 配套发动机额定功率（kW）：4.4 | 外形尺寸(长×宽×高)MM1800×1050×85002结构质量KG96KG3传动方式/齿轮传动4联接方式(输出轴到耕刀)/直联5额定功率KW4.46额定转速R/MIN36007刀辊转速R/MIN1228最大回转半径MM1809总安装刀片数把3210耕宽MM1100-150011耕深MM≥8012作业速度M/S≥0.613作业小时生产率HM2/(H·M)≥0.114单位作业面积燃油消耗量KG/HM2≥12 | 2015 |  | 部通用类 | 0 | 否 | 湖北
耕整地机械 | 耕地机械 | 微耕机 | 功率4kW及以上微耕机 | 微耕机 | 南漳县恒达机械制造销售有限公司 | 1WG6.3 | 800 | 800 | 0 | 0 | 0 | 0 | 0 | 0 | 配套发动机额定功率（kW）：6.3 | 1外形尺寸(长×宽×高)MM1800×1350×83502结构质量KG1103传动方式/齿轮传动4联接方式(输出轴到耕刀)/直联5额定功率KW6.36额定转速R/MIN36007刀辊转速R/MIN1228最大回转半径MM1809总安装刀片数把3210耕宽MM1350-140011耕深MM≥8012作业速度M/S≥0.713作业小时生产率HM2/(H·M)≥0.114单位作业面积燃油消耗量KG/HM2≥12 | 2015 |  | 部通用类 | 0 | 否 | 湖北
耕整地机械 | 耕地机械 | 微耕机 | 功率4kW及以上微耕机 | 微型耕耘机 | 沂南县中天机械有限公司 | 1WG-4 | 800 | 800 | 0 | 0 | 0 | 0 | 0 | 0 | 配套功率（kW）：4.0 | 规格型号:1WG-4,结构形式:前置式,结构形式:单缸、风冷、四冲程,额定功率:4.0KW,额定转速:3600R/MIN,起动方式:手拉式,外形尺寸(长×宽×高)1500×700×900MM,结构质量:70KG,传动方式:驱动轴直驱,连接方式:直联,耕宽:700MM,耕深:≥80MM,单位作业面积燃油消耗量:≤12KG/HM2, | 2015 |  | 部通用类 | 0 | 否 | 山东
耕整地机械 | 耕地机械 | 微耕机 | 功率4kW及以上微耕机 | 微耕机 | 重庆久高丰农业机械有限公司 | 1WG6.3-135FC-Z | 800 | 800 | 0 | 0 | 0 | 0 | 0 | 0 | 配套功率（kW）：6.3 | 规格型号:1WG6.3-135FC-Z结构型式:前置式配套发动机:生产企业:无锡凯奥动力机械有限公司型号名称:KA400/S(186F)柴油机形式:单缸、立式、四冲程、风冷、直喷式额定功率:6.3KW额定转速:3600R/MIN起动方式:手拉启动外形尺寸(长×宽×高)MM:1800×1350×800结构质量:135KG传动方式:齿轮传动连接方式:直联式扶把调整幅度:水平方向:360°垂直方向:180°刀辊:转速:快档:130慢档:100最大回转半径:180MM总安装刀数:24把旋耕刀型号:旱地刀主离合器型式:摩擦片式耕宽:1350MM耕深:≥100MM作业速度:0.1~0.3M/S作业小时生产率:≥0.05HM2/(H•M)单位作业面积燃油消耗量:≤25KG/M2 | 2015 |  | 部通用类 | 0 | 否 | 重庆
耕整地机械 | 耕地机械 | 微耕机 | 功率4kW及以上微耕机 | 微耕机 | 重庆久高丰农业机械有限公司 | 1WG4.0-100FC-ZC | 800 | 800 | 0 | 0 | 0 | 0 | 0 | 0 | 配套功率（kW）：4.05 | 规格型号:1WG4.0-100FC-ZC结构型式:前置式配套发动机:生产企业:无锡凯奥动力机械有限公司型号名称:KA250柴油机形式:单缸、立式、四冲程、风冷、直喷式额定功率:4.05KW额定转速:3600R/MIN起动方式:回弹式绳索启动外形尺寸(长×宽×高)MM:1660×1000×1020结构质量:80KG传动方式:齿轮传动连接方式:直联式扶把调整幅度:水平方向:0°垂直方向:180°刀辊:转速:快档:124慢档:87最大回转半径:180MM总安装刀数:32旋耕刀型号:II型旱地刀主离合器型式:摩擦片式耕宽:1000MM耕深:≥100作业速度:0.1~0.3M/S作业小时生产率:≥0.04HM2、(H?M)单位作业面积燃油消耗量:≤30KG/HM2 | 2015 |  | 部通用类 | 0 | 否 | 重庆
耕整地机械 | 耕地机械 | 微耕机 | 功率4kW及以上微耕机 | 微耕机 | 重庆久高丰农业机械有限公司 | 1WG4.0-120FC-Z | 800 | 800 | 0 | 0 | 0 | 0 | 0 | 0 | 配套功率（kW）：4.0 | 规格型号:1WG4.0-120FC-Z结构型式:前置式配套发动机:生产企业:无锡凯奥动力机械有限公司型号名称:KA300/S(178F)柴油机形式:单缸、立式、四冲程、风冷、直喷式额定功率:4.0KW额定转速:3600R/MIN起动方式:手拉启动外形尺寸(长×宽×高)MM:1780×1200×800结构质量:120KG传动方式:齿轮传动连接方式:直联扶把调整幅度:水平方向:360°垂直方向:180°刀辊:转速:快档:120慢档:100最大回转半径:180MM总安装刀数:24把旋耕刀型号:旱地刀主离合器型式:摩擦片式耕宽:1200MM耕深:≥100MM作业速度:0.1~0.3M/S作业小时生产率:≥0.04HM2/(H•M)单位作业面积燃油消耗量:≤25KG/M2 | 2015 |  | 部通用类 | 0 | 否 | 重庆
耕整地机械 | 耕地机械 | 微耕机 | 功率4kW及以上微耕机 | 微耕机 | 山东源泉机械有限公司 | 1WG-4.0 | 800 | 800 | 0 | 0 | 0 | 0 | 0 | 0 | 配套功率（kW）：4.0 | 配套发动机:178柴油机手拉启动,结构质量:102KG,外形尺寸:1680*1150*1000,传动方式:齿轮转动,总安装刀数:18把,主离合器型式:摩擦片,耕宽:1150MM,耕深:≥100MM | 2015 |  | 部通用类 | 0 | 否 | 山东
耕整地机械 | 耕地机械 | 微耕机 | 功率4kW及以上微耕机 | 微耕机 | 山东源泉机械有限公司 | 1WG-4.0Q | 800 | 800 | 0 | 0 | 0 | 0 | 0 | 0 | 配套功率（kW）：4.0 | 配套发动机:170柴油机手拉启动,结构质量:61KG,外形尺寸:1380*750*970,传动方式:齿轮转动,总安装刀数:18把,主离合器型式:摩擦片,耕宽:750MM,耕深:≥100MM | 2015 |  | 部通用类 | 0 | 否 | 山东
耕整地机械 | 耕地机械 | 微耕机 | 功率4kW及以上微耕机 | 微耕机 | 山东源泉机械有限公司 | 1WG-6.3 | 800 | 800 | 0 | 0 | 0 | 0 | 0 | 0 | 配套功率（kW）：6.3 | 配套发动机:186柴油机手拉启动,结构质量:112KG,外形尺寸:1750*1150*1250,传动方式:齿轮转动,总安装刀数:18把,主离合器型式:摩擦片,耕宽:1150MM,耕深:≥100MM | 2015 |  | 部通用类 | 0 | 否 | 山东
耕整地机械 | 耕地机械 | 微耕机 | 功率4kW及以上微耕机 | 微耕机 | 重庆豪耕工贸有限公司 | 1WG-4Q | 800 | 800 | 0 | 0 | 0 | 0 | 0 | 0 | 配套功率（kW）：4.0 |  | 2015 |  | 部通用类 | 0 | 否 | 重庆
耕整地机械 | 耕地机械 | 微耕机 | 功率4kW及以上微耕机 | 微耕机 | 重庆豪耕工贸有限公司 | 1WG4.0-100FQ-ZC | 800 | 800 | 0 | 0 | 0 | 0 | 0 | 0 | 配套功率（kW）：4.0 |  | 2015 |  | 部通用类 | 0 | 否 | 重庆
耕整地机械 | 耕地机械 | 微耕机 | 功率4kW及以上微耕机 | 微耕机 | 重庆豪耕工贸有限公司 | 1WG4.0-105FC-Z | 800 | 800 | 0 | 0 | 0 | 0 | 0 | 0 | 配套功率（kW）：4.0 |  | 2015 |  | 部通用类 | 0 | 否 | 重庆
耕整地机械 | 耕地机械 | 微耕机 | 功率4kW及以上微耕机 | 微耕机 | 重庆豪耕工贸有限公司 | 1WG6.3-120FC-Z | 800 | 800 | 0 | 0 | 0 | 0 | 0 | 0 | 配套功率（kW）：6.3 |  | 2015 |  | 部通用类 | 0 | 否 | 重庆
耕整地机械 | 耕地机械 | 微耕机 | 功率4kW及以上微耕机 | 微耕机 | 重庆市姣阳机械有限公司 | 1WG-4.0 | 800 | 800 | 0 | 0 | 0 | 0 | 0 | 0 | 配套功率（kW）：4.0 | 178F单缸四冲程风冷式柴油凯马或宗申、常柴、金飞鱼发动机(额定功率4.0千瓦)、全齿轮传动的变速机构底盘、急停装置、橡胶行走轮(400-8)1副,标配刀具为加大错层水田轮、旱地旋耕刀(4组三片刀),旱地阻力棒1根、挡泥板1套,随机工具一套,整机使用说明书一本.整机工作效率:≥400M2/H油耗:≤25KG/HM2整机重量:115KG同轴直联式外形尺寸(MM):1740×1050×800耕深(CM):12-20耕宽(CM):105 | 2015 |  | 部通用类 | 0 | 否 | 重庆
耕整地机械 | 耕地机械 | 微耕机 | 功率4kW及以上微耕机 | 微耕机 | 重庆市姣阳机械有限公司 | 1WG-6.3 | 800 | 800 | 0 | 0 | 0 | 0 | 0 | 0 | 配套功率（kW）：6.3 | 186F单缸四冲程风冷式柴油凯马或宗申、常柴、金飞鱼发动机(额定功率6.3千瓦)、全齿轮传动的变速机构底盘、急停装置、橡胶行走轮(400-8)1副,标配刀具为加大错层水田轮、旱地旋耕刀(4组三片刀),旱地阻力棒1根、挡泥板1套,随机工具一套,整机使用说明书一本.整机工作效率:≥400M2/H油耗:≤20KG/HM2整机重量:120KG齿轮传动,同轴直联式外形尺寸(MM):1740×1350×800耕深(CM):12-20耕宽(CM):135 | 2015 |  | 部通用类 | 0 | 否 | 重庆
耕整地机械 | 耕地机械 | 微耕机 | 功率4kW及以上微耕机 | 微耕机 | 重庆市姣阳机械有限公司 | 1WG4.05-100FC-ZC | 800 | 800 | 0 | 0 | 0 | 0 | 0 | 0 | 配套发动机额定功率（kW）：4.05 |  | 2015 |  | 部通用类 | 0 | 否
耕整地机械 | 耕地机械 | 微耕机 | 功率4kW及以上微耕机 | 微耕机 | 重庆市姣阳机械有限公司 | 1WG4.1-100FQ-ZC | 800 | 800 | 0 | 0 | 0 | 0 | 0 | 0 | 配套发动机额定功率（kW）：4.1 |  | 2015 |  | 部通用类 | 0 | 否
耕整地机械 | 耕地机械 | 微耕机 | 功率4kW及以上微耕机 | 微型耕耘机 | 金华爱司米电气有限公司 | 1WG6.3 | 800 | 800 | 0 | 0 | 0 | 0 | 0 | 0 | 配套功率（kW）：6.3 |  | 2015 |  | 部通用类 | 0 | 否 | 浙江
耕整地机械 | 耕地机械 | 微耕机 | 功率4kW及以上微耕机 | 微耕机 | 湖南省耒耕轻型耕田机制造有限公司 | 1WG4 | 800 | 800 | 0 | 0 | 0 | 0 | 0 | 0 | 配套功率（kW）：4.41 | 配套动力:175F型柴油机(湖南省新滨湖发动机股份有限公司)、功率4.41KW、转速:2600R/MIN.结构型式:步耕式、单缸风冷.起动方式:手摇起动.外形尺寸(长×宽×高):1720×1020×910MM.整机质量:106KG.设计耕深:10-15CM.设计幅宽:10CM.最大回转半径:195MM.总安装刀数:24把.刀辊转速:110R/MIN.传动方式:齿轮传动.连接方式:直联扶把垂直方向.调整幅度:12°.旋耕刀型号:IT195.主离合器型式:摩擦锥式.作业速度:0.16M/S.作业小时生产率:0.05-0.06[HM2/(H.M)].单位作业面积燃油消耗量:≤12(KG/HM2). | 2015 |  | 部通用类 | 0 | 否 | 湖南
耕整地机械 | 耕地机械 | 微耕机 | 功率4kW及以上微耕机 | 微耕机 | 湖南省耒耕轻型耕田机制造有限公司 | 1WGQ4.4 | 800 | 800 | 0 | 0 | 0 | 0 | 0 | 0 | 配套功率（kW）：4.41 | 配套动力:BH175F型柴油机(井冈山市滨湖柴油机制造有限公司)、功率4.41KW、转速:2600R/MIN.结构型式:前置式、单缸、斜置式、四冲程、风冷.外形尺寸(长×宽×高):1800×820×980MM.传动方式:齿轮传动.连接方式:螺栓连接.整机质量:106KG.耕深:≥10.0CM.耕宽:75CM.最大回转半径:190MM.总安装刀数:18把.起动方式:手摇起动.刀辊转速:176、231、310、407R/MIN.扶把调整幅度:无调整(水平方向)、12°(垂直方向).旋耕刀型号:IT195.主离合器型式:摩擦式.作业速度:0.24-0.4M/S.作业小时生产率:≥0.07-0.11[HM2/(H.M)].单位作业面积燃油消耗量:7.5-12(KG/HM2). | 2015 |  | 部通用类 | 0 | 否 | 湖南
耕整地机械 | 耕地机械 | 微耕机 | 功率4kW及以上微耕机 | 微耕机 | 湖南省耒耕轻型耕田机制造有限公司 | 1WG-5.2 | 800 | 800 | 0 | 0 | 0 | 0 | 0 | 0 | 配套功率（kW）：5.15 | 配套动力:TP176F型柴油机、功率:5.15KW、转速:3000R/MIN.结构型式:皮带加齿轮传动.外形尺寸(长×宽×高):1750×1050×1120MM.整机质量:130KG(含动力).设计耕深:≥10CM.设计幅宽:105±5.0CM.最大回转半径:255MM.总安装刀数:32把.回转切削面:8个.每切削面小区刀数:4把.相邻切削面间距:105MM. | 2015 |  | 部通用类 | 0 | 否 | 湖南
耕整地机械 | 耕地机械 | 微耕机 | 功率4kW及以上微耕机 | 乘坐式耕耘机 | 湖南省耒耕轻型耕田机制造有限公司 | 1GYC-75 | 800 | 800 | 0 | 0 | 0 | 0 | 0 | 0 | 配套发动机额定功率（kW）：5.67 |  | 2015 |  | 部通用类 | 0 | 否
耕整地机械 | 耕地机械 | 微耕机 | 功率4kW及以上微耕机 | 微耕机 | 湖南省耒耕轻型耕田机制造有限公司 | 1WG4A | 800 | 800 | 0 | 0 | 0 | 0 | 0 | 0 | 配套发动机额定功率（kW）：4.0 |  | 2015 |  | 部通用类 | 0 | 否
耕整地机械 | 耕地机械 | 微耕机 | 功率4kW及以上微耕机 | 微耕机 | 湖南省耒耕轻型耕田机制造有限公司 | 1WGQ4.4A-75 | 800 | 800 | 0 | 0 | 0 | 0 | 0 | 0 | 配套发动机额定功率（kW）：4.20 |  | 2015 |  | 部通用类 | 0 | 否
耕整地机械 | 耕地机械 | 微耕机 | 功率4kW及以上微耕机 | 微耕机 | 湖南神源农业科技有限公司 | 1WG4.1-100 | 800 | 800 | 0 | 0 | 0 | 0 | 0 | 0 | 配套发动机额定功率（kW）：4.05 |  | 2015 |  | 部通用类 | 0 | 否
耕整地机械 | 耕地机械 | 微耕机 | 功率4kW及以上微耕机 | 微耕机 | 湖南神源农业科技有限公司 | 1WGQ4.1-100 | 800 | 800 | 0 | 0 | 0 | 0 | 0 | 0 | 配套发动机额定功率（kW）：4.1 |  | 2015 |  | 部通用类 | 0 | 否
耕整地机械 | 耕地机械 | 微耕机 | 功率4kW及以上微耕机 | 微耕机 | 宜宾市三佳农机有限责任公司 | 1WG-4.05 | 800 | 800 | 0 | 0 | 0 | 0 | 0 | 0 | 配套发动机额定功率（kW）：4.05 |  | 2015 |  | 部通用类 | 0 | 否
耕整地机械 | 耕地机械 | 微耕机 | 功率4kW及以上微耕机 | 微耕机 | 宜宾市三佳农机有限责任公司 | 1WG-4.0 | 800 | 800 | 0 | 0 | 0 | 0 | 0 | 0 | 配套发动机额定功率（kW）：4.0 |  | 2015 |  | 部通用类 | 0 | 否
耕整地机械 | 耕地机械 | 微耕机 | 功率4kW及以上微耕机 | 微耕机 | 宜宾市三佳农机有限责任公司 | 1WG-6.3 | 800 | 800 | 0 | 0 | 0 | 0 | 0 | 0 | 配套发动机额定功率（kW）：6.3 |  | 2015 |  | 部通用类 | 0 | 否
耕整地机械 | 耕地机械 | 微耕机 | 功率4kW及以上微耕机 | 微耕机 | 潍坊沃富机械有限公司 | 1WG4.0-96 | 800 | 800 | 0 | 0 | 0 | 0 | 0 | 0 | 配套发动机额定功率（kW）：4.0 | 外形尺寸(长×宽×高):1550×960×780(MM)结构质量:80KG发动机型号:173F/P发动机功率:4.0KW发动机额定转速:3600R/MIN刀辊设计转速底挡:90,高挡125R/MIN刀辊最大回转半径:165MM幅宽:96CM作业小时生产率:≥0.04-0.07HM2/H单位作业面积燃油消耗量:≤22KG/HM2 | 2015 |  | 部通用类 | 0 | 否
耕整地机械 | 耕地机械 | 微耕机 | 功率4kW及以上微耕机 | 微耕机 | 潍坊沃富机械有限公司 | 1WG4.2-96 | 800 | 800 | 0 | 0 | 0 | 0 | 0 | 0 | 配套发动机额定功率（kW）：4.2 | 外形尺寸(长×宽×高):1550×960×780(MM)结构质量:100KG发动机型号:176发动机功率:4.2KW发动机额定转速:3000R/MIN刀辊设计转速底挡:67,高挡103R/MIN刀辊最大回转半径:165MM幅宽:96CM作业小时生产率:≥0.04-0.07HM2/H单位作业面积燃油消耗量:≤22KG/HM2 | 2015 |  | 部通用类 | 0 | 否
耕整地机械 | 耕地机械 | 微耕机 | 功率4kW及以上微耕机 | 微耕机 | 洛阳卓格哈斯机械有限公司 | 1WG-4.1Q-L | 800 | 800 | 0 | 0 | 0 | 0 | 0 | 0 | 配套功率（kW）：4.1 | 规格型号:1WG-4.1Q-L,配套发动机额定功率:4.1KW,额定转读:3600R/MIN,起动方式:手拉反冲,外形尺寸(长*宽*高):1000MM*400MM*740MM,结构质量:57KG,传动方式:齿轮传动,连接方式:直联式,刀辊转速:150R/MIN,刀辊最大回转半径:150MM,刀辊总安装刀数:24把,主离合器形式:离心式,耕宽:1050MM,耕深:100-180MM,作业速度:0.5-0.8M/S,作业小时生产率:0.075-0.085HM2/(H·M),单位作业面积燃油消耗量:12-15KG/HM2 | 2015 |  | 部通用类 | 0 | 否 | 河南
耕整地机械 | 耕地机械 | 微耕机 | 功率4kW及以上微耕机 | 微耕机 | 洛阳卓格哈斯机械有限公司 | 1WG4.1 | 800 | 800 | 0 | 0 | 0 | 0 | 0 | 0 | 配套功率（kW）：4.1 | 发动机标定功率:4.1KW,发动机规格型号:1P70FA,发动机标定转速:3600R/MIN,外型尺寸(长*宽*高):1200MM*780MM*900MM,结构质量≤45KG,工作幅宽:87CM,传动方式:齿轮传动,连接方式:直联式,耕深≥10CM,小时生产率≥0.04HM2/H·M,作业速度:0.1-0.3M/S,主燃油消耗率≤25KG/HM2,刀辊设计转速:160R/MIN,刀辊回转半径:150MM,总安装刀数:24把 | 2015 |  | 部通用类 | 0 | 否 | 河南
耕整地机械 | 耕地机械 | 微耕机 | 功率4kW及以上微耕机 | 微耕机 | 洛阳卓格哈斯机械有限公司 | 1WG-6.3 | 800 | 800 | 0 | 0 | 0 | 0 | 0 | 0 | 配套功率（kW）：6.3 | 规格型号:1WG-6.3,结构形式:手扶式,配套发动机额定功率:6.3KW,额定转速:3600R/MIN,起动方式:手拉反冲,外形尺寸(长*宽*高):1750MM*1350MM*800MM,结构质量:135KG(无工作部件/空油箱),传动方式:齿轮传动,连接方式:直联式,刀辊转速:高档130R/MIN,低档90R/MIN,刀辊最大回转半径:180MM,刀辊总安装刀数:32把,耕宽:1050-1400MM,耕深:100-150MM,作业速度:0.5-0.8M/S,作业小时生产率:0.045-0.065HM2/(H·M),单位作业面积燃油消耗量:10-12KG/HM2 | 2015 |  | 部通用类 | 0 | 否 | 河南
耕整地机械 | 耕地机械 | 微耕机 | 功率4kW及以上微耕机 | 微型耕耘机 | 临沂豪泰机械有限公司 | 1WG-4.1Q | 800 | 800 | 0 | 0 | 0 | 0 | 0 | 0 | 配套功率（kW）：4.1 |  | 2015 |  | 部通用类 | 0 | 否 | 山东
耕整地机械 | 耕地机械 | 微耕机 | 功率4kW及以上微耕机 | 微型耕耘机 | 临沂豪泰机械有限公司 | 1WG-6.3 | 800 | 800 | 0 | 0 | 0 | 0 | 0 | 0 | 配套功率（kW）：6.3 |  | 2015 |  | 部通用类 | 0 | 否 | 山东
耕整地机械 | 耕地机械 | 微耕机 | 功率4kW及以上微耕机 | 微耕机 | 重庆鑫源农机股份有限公司 | 1WG4.05-95FC-ZC | 800 | 800 | 0 | 0 | 0 | 0 | 0 | 0 | 配套发动机额定功率（kW）：4.05 | 标定功率4.05KW额定转速:3600R/MIN外形尺寸(长×宽×高)332MM×376MM×415MM结构质量:88KG耕宽:950MM耕深:≥100MM作业速度:0.1~0.3M/S | 2015 |  | 部通用类 | 0 | 否
耕整地机械 | 耕地机械 | 微耕机 | 功率4kW及以上微耕机 | 微耕机 | 重庆市理正机械制造有限公司 | 1WG6.3-135FC-Z | 800 | 800 | 0 | 0 | 0 | 0 | 0 | 0 | 配套发动机额定功率（kW）：6.3 |  | 2015 |  | 部通用类 | 0 | 否
耕整地机械 | 耕地机械 | 微耕机 | 功率4kW及以上微耕机 | 微耕机 | 新疆阿克苏宗宝园艺科技有限责任公司 | 1WG-6.3 | 800 | 800 | 0 | 0 | 0 | 0 | 0 | 0 | 配套发动机额定功率（kW）：6.3 |  | 2015 |  | 部通用类 | 0 | 否
耕整地机械 | 耕地机械 | 微耕机 | 功率4kW及以上微耕机 | 微耕机 | 新疆阿克苏宗宝园艺科技有限责任公司 | 1WG-7.35 | 800 | 800 | 0 | 0 | 0 | 0 | 0 | 0 | 配套发动机额定功率（kW）：7.35 |  | 2015 |  | 部通用类 | 0 | 否
耕整地机械 | 耕地机械 | 微耕机 | 功率4kW及以上微耕机 | 微耕机 | 重庆茂松农业机械制造有限责任公司 | 1WG4.0-105FC-Z | 800 | 800 | 0 | 0 | 0 | 0 | 0 | 0 | 配套功率（kW）：4.0 | 风冷柴油机配套额定功率:4.0(KW)基本配置:帝维178F动力、凯米尔178F动力或科普178F动力、四片四组旱地耕刀、水田轮、阻力耕刀、Ф4.00-8人字形行走轮、全齿箱体总成技术参数:配套动力型式、名称:风冷直喷式柴油机配套动力牌号及型号:帝维178F动力、凯米尔178F动力或科普178F动力配套动力功率(KW):4.0配套动力额定转速(R/MIN):3600作业速度(M/S):0.1-0.3单位作业面积燃油消耗量(KG/HM2):≤30结构形式:前置式结构尺寸(长×宽×高)(MM):1700×1050×800整机结构质量(KG):105最大耕深(CM):≥10平均耕宽(CM):105小时生产率HM2/(H?M):≥0.04传动方式:齿轮传动联接方式:直联式 | 2015 |  | 部通用类 | 0 | 否 | 重庆
耕整地机械 | 耕地机械 | 微耕机 | 功率4kW及以上微耕机 | 微耕机 | 重庆茂松农业机械制造有限责任公司 | 1WG6.3-135FC-Z | 800 | 800 | 0 | 0 | 0 | 0 | 0 | 0 | 配套功率（kW）：6.3 | 风冷柴油机配套额定功率:6.3(KW)基本配置:帝维186F动力、凯米尔186F动力或科普186F动力、四片五组旱地耕刀、水田轮、阻力耕刀、Ф4.00-8人字形行走轮、全齿箱体总成技术参数:配套动力型式、名称:风冷直喷式柴油机配套动力牌号及型号:帝维186F动力、凯米尔186F动力或科普186F动力配套动力功率(KW):6.3配套动力额定转速(R/MIN):3600作业速度(M/S):0.1-0.3主燃油消耗量(KG/HM2):≤30结构尺寸(长×宽×高)(MM):1720×1350×800整机结构质量(KG):120最大耕深(CM):≥10平均耕宽(CM):135小时生产率HM2/(H?M):≥0.04传动方式:齿轮传动联接方式:直联式 | 2015 |  | 部通用类 | 0 | 否 | 重庆
耕整地机械 | 耕地机械 | 微耕机 | 功率4kW及以上微耕机 | 微耕机 | 重庆茂松农业机械制造有限责任公司 | 1WG4.05-100FC-ZC | 800 | 800 | 0 | 0 | 0 | 0 | 0 | 0 | 配套发动机额定功率（kW）：4.05 | 水风冷柴油机配套额定功率:4.05(KW)基本配置:凯米尔173F动力、三片四组旱地耕刀、田轮、阻力耕刀、Ф3.50人字形行走轮、全齿箱体总成技术参数:配套动力型式、名称:风冷直喷式柴油机配套动力牌号及型号:凯米尔173F动力配套动力功率(KW):4.05配套动力额定转速(R/MIN):3600作业速度(M/S):0.1-0.3单位作业面积燃油消耗量(KG/HM2):≤30结构形式:前置式结构尺寸(长×宽×高)(MM):1580×1000×920整机结构质量(KG):83最大耕深(CM):≥10平均耕宽(CM):100小时生产率HM2/(H?M):≥0.04传动方式:齿轮传动连接方式:直联式 | 2015 |  | 部通用类 | 0 | 否
耕整地机械 | 耕地机械 | 微耕机 | 功率4kW及以上微耕机 | 微耕机 | 重庆茂松农业机械制造有限责任公司 | 1WG4.1-90FQ-ZC | 800 | 800 | 0 | 0 | 0 | 0 | 0 | 0 | 配套发动机额定功率（kW）：4.1 | 汽油机配套额定功率:4.1(KW)基本配置:久耕道168FB动力、凯尔特168F-II动力、三片四组旱地耕刀、水田轮、阻力耕刀、Ф3.50人字形行走轮、铸铁链条行走箱总成、钢焊接机体大架技术参数:配套动力牌号及型号:凯尔特168F-II动力配套动力功率(KW):4.8配套动力额定转速(R/MIN):3600作业速度(M/S):0.1-0.3主燃油消耗量(KG/HM2):≤35结构尺寸(长×宽×高)(MM):1610×900×800整机结构质量(KG):70最大耕深(CM):≥10平均耕宽(CM):90小时生产率HM2/(H?M):≥0.04传动方式:齿轮传动连接方式:直联式 | 2015 |  | 部通用类 | 0 | 否
耕整地机械 | 耕地机械 | 微耕机 | 功率4kW及以上微耕机 | 微耕机 | 四川省阆中精益机电有限公司 | 1WG-4.2 | 800 | 800 | 0 | 0 | 0 | 0 | 0 | 0 | 配套功率（kW）：4.2 |  | 2015 |  | 部通用类 | 0 | 否 | 四川
耕整地机械 | 耕地机械 | 微耕机 | 功率4kW及以上微耕机 | 微耕机 | 四川省阆中精益机电有限公司 | 1WG-4.2F | 800 | 800 | 0 | 0 | 0 | 0 | 0 | 0 | 配套功率（kW）：4.2 |  | 2015 |  | 部通用类 | 0 | 否 | 四川
耕整地机械 | 耕地机械 | 微耕机 | 功率4kW及以上微耕机 | 微耕机 | 江阴力剑动力设备有限公司 | 1WG6.3(LJD910W) | 800 | 800 | 0 | 0 | 0 | 0 | 0 | 0 | 配套功率（kW）：6.3 | 该机配套发动机形式:风冷柴油机配套功率6.3KW旋耕深度≥10CM外形尺寸:1700MM*1060MM*1000MM执行标准:JB/T10266-2013. | 2015 |  | 部通用类 | 0 | 否 | 江苏
耕整地机械 | 耕地机械 | 微耕机 | 功率4kW及以上微耕机 | 微型耕耘机 | 潍坊海林机械有限公司 | 1WG-6Z | 800 | 800 | 0 | 0 | 0 | 0 | 0 | 0 | 配套功率（kW）：6.3 | 配置:无锡开普产KM186FS柴油机,标定功率6.3KW,额定转速1800R/MIN,旋耕幅宽900MM | 2015 |  | 部通用类 | 0 | 否 | 山东
耕整地机械 | 耕地机械 | 微耕机 | 功率4kW及以上微耕机 | 微耕机 | 营口市东兴电子科技开发有限公司 | 1WG4.4-95DX | 800 | 800 | 0 | 0 | 0 | 0 | 0 | 0 | 配套发动机额定功率（kW）：4.4 |  | 2015 |  | 部通用类 | 0 | 否
耕整地机械 | 耕地机械 | 微耕机 | 功率4kW及以上微耕机 | 微耕机 | 营口市东兴电子科技开发有限公司 | 1WG-6Q | 800 | 800 | 0 | 0 | 0 | 0 | 0 | 0 | 配套发动机额定功率（kW）：6 |  | 2015 |  | 部通用类 | 0 | 否
耕整地机械 | 耕地机械 | 微耕机 | 功率4kW及以上微耕机 | 微耕机 | 重庆谷丰农机有限公司 | 1WG4 | 800 | 800 | 0 | 0 | 0 | 0 | 0 | 0 | 配套功率（kW）：4.0 | 主要配置:整机一台,4-3旱地刀一副,普通水田轮一副,4.00-8人字行走胶轮一副.主要技术参数:170F/P风冷汽油发动机,标定功率:4.0KW额定转速:3600R/MIN整机外廓尺:1500×950×900MM结构质量:65KG幅宽:95CM耕深:≥8CM作业速度:0.1~0.3M/S小时生产率:≥0.10HM2/H主燃油消耗量:≤12KG/HM2传动方式(传动箱内):链条传动联接方式(输出轴到耕刀):直联刀辊设计转速:慢档105R/MIN、快档120R/MIN刀辊最大回转半径:186㎜刀辊总安装刀数:12把旋耕刀型号:复合刀带张紧轮式离合. | 2015 |  | 部通用类 | 0 | 否 | 重庆
耕整地机械 | 耕地机械 | 微耕机 | 功率4kW及以上微耕机 | 微耕机 | 重庆谷丰农机有限公司 | 1WG6.3 | 800 | 800 | 0 | 0 | 0 | 0 | 0 | 0 | 配套功率（kW）：6.3 | 主要配置:整机一台,5-4旱地刀一副,高效水田轮一副,4.00-8人字行走胶轮一副.主要技术参数:KM186F风冷柴油发动机标定功率:6.3KW额定转速:3600R/MIN整机外廓尺寸:1700×1350×970MM结构质量:125KG幅宽:135CM耕深:≥8CM作业速度:0.1~0.3M/S小时生产率:≥0.10HM2/H主燃油消耗量:≤12KG/HM2传动方式(传动箱内):齿轮传动联接方式(输出轴到耕刀):直联刀辊设计转速:慢档100R/MIN、快档130R/MIN刀辊最大回转半径:190㎜刀辊总安装刀数:24把旋耕刀型号:Ⅱ型刀带急停装置. | 2015 |  | 部通用类 | 0 | 否 | 重庆
耕整地机械 | 耕地机械 | 微耕机 | 功率4kW及以上微耕机 | 微耕机 | 德阳市金兴农机制造有限责任公司 | 1WG-4.0 | 800 | 800 | 0 | 0 | 0 | 0 | 0 | 0 | 配套功率（kW）：4.0 | 机构型式:前置式配套动力:4.0KW外形尺寸(长×宽×高)MM:1780×1050×920结构质量:105KG耕宽:1050MM耕深≥100MM作业小时生产率:0.02-0.05HM2/(H.M)单位面积燃油消耗量≤25KG/HM2. | 2015 |  | 部通用类 | 0 | 否 | 四川
耕整地机械 | 耕地机械 | 微耕机 | 功率4kW及以上微耕机 | 微耕机 | 德阳市金兴农机制造有限责任公司 | 1WG-6.3 | 800 | 800 | 0 | 0 | 0 | 0 | 0 | 0 | 配套功率（kW）：6.3 | 机构型式:前置式配套动力:6.3KW外形尺寸(长×宽×高)MM:1780×1350×918结构质量:120KG耕宽:1350MM耕深≥100MM作业小时生产率:0.02-0.05HM2/(H.M)单位面积燃油消耗量≤24KG/HM2. | 2015 |  | 部通用类 | 0 | 否 | 四川
耕整地机械 | 耕地机械 | 微耕机 | 功率4kW及以上微耕机 | 微耕机 | 广西汽牛农业机械股份有限公司 | 1WG6 | 800 | 800 | 0 | 0 | 0 | 0 | 0 | 0 | 配套功率（kW）：6.3 | 主机一台,整机结构质量(无工作部件)111KG,旋耕刀型号PIT180左右混装,KM186F型柴油机,功率6.3KW,变速箱为齿轮传动.技术参数:耕深≥8CM,耕宽110±5CM,纯小时生产率≥0.063HM2/H,纯工作小时燃油消耗≤12KG/HM2. | 2015 |  | 部通用类 | 0 | 否 | 广西
耕整地机械 | 耕地机械 | 微耕机 | 功率4kW及以上微耕机 | 微耕机 | 广西汽牛农业机械股份有限公司 | 1WGQ4-3 | 800 | 800 | 0 | 0 | 0 | 0 | 0 | 0 | 配套功率（kW）：4.04 | 主机一台,整机结构质量(无工作部件)125KG,滚田轮一对,滚刀一对,176型柴油机一台,功率4.04KW,变速箱为齿轮传动,外形尺寸(长X宽X高)1570X810X1130MM.技术参数:耕深13CM,耕宽81CM,纯小时生产率≥0.07KM2/(H﹒M),纯工作小时燃油消耗11KG/HM2. | 2015 |  | 部通用类 | 0 | 否 | 广西
耕整地机械 | 耕地机械 | 微耕机 | 功率4kW及以上微耕机 | 微耕机 | 广西汽牛农业机械股份有限公司 | 1WGQ4-1 | 800 | 800 | 0 | 0 | 0 | 0 | 0 | 0 | 配套功率（kW）：4.41 | 主机一台,结构质量153KG,滚田轮一对,滚刀组一对,R175型柴油机一台,功率4.41KW,变速箱为齿轮传动,驱动行走方式,外形尺寸(长X宽X高)1800X840X1080MM.技术参数:耕宽80CM,耕深≥10.0CM,纯工作小时生产率≥0.053HM2/H,油耗率≤12.00KG/HM2. | 2015 |  | 部通用类 | 0 | 否 | 广西
耕整地机械 | 耕地机械 | 微耕机 | 功率4kW及以上微耕机 | 微耕机 | 广西汽牛农业机械股份有限公司 | 1WGQ4-2 | 800 | 800 | 0 | 0 | 0 | 0 | 0 | 0 | 配套功率（kW）：4.41 | 主机一台,结构质量(无工作部件)200KG,R175型柴油机一台,功率4.41KW,滚田轮一对,滚刀组一对,外形尺寸(长X宽X高)1830X840X1180MM.技术参数:耕宽750MM,耕深≥100MM,纯工作小时生产率0.053~0.083HM2/H,油耗率≤20.00KG/HM2. | 2015 |  | 部通用类 | 0 | 否 | 广西
耕整地机械 | 耕地机械 | 微耕机 | 功率4kW及以上微耕机 | 微耕机 | 广西汽牛农业机械股份有限公司 | 1WGQ5-1 | 800 | 800 | 0 | 0 | 0 | 0 | 0 | 0 | 配套功率（kW）：5.17 | 主机一台,结构质量200KG,滚田轮一对,滚刀组一对,R180型柴油机一台,功率5.17KW,变速箱为齿轮传动,驱动行走方式,外形尺寸(长X宽X高)1840X850X1120MM.技术参数:耕750MM,耕深≥100MM,纯工作小时生产率0.04~0.06HM2/H,油耗率12.0~20.0KG/HM2. | 2015 |  | 部通用类 | 0 | 否 | 广西
耕整地机械 | 耕地机械 | 微耕机 | 功率4kW及以上微耕机 | 微耕机 | 湖北星源农业开发有限责任公司 | 1WG4 | 800 | 800 | 0 | 0 | 0 | 0 | 0 | 0 | 配套发动机额定功率（kW）：≥4 | 外形尺寸:1400*950*680MM,结构质量:75KG,耕宽950MM,耕深:100MM. | 2015 |  | 部通用类 | 0 | 否 | 湖北
耕整地机械 | 耕地机械 | 微耕机 | 功率4kW及以上微耕机 | 微耕机 | 湖北星源农业开发有限责任公司 | 1WG6.3 | 800 | 800 | 0 | 0 | 0 | 0 | 0 | 0 | 配套发动机额定功率（kW）：≥4 | 外形尺寸:1700*1350*970MM,质量:125KG,耕宽:1350MM,耕深:≥100MM. | 2015 |  | 部通用类 | 0 | 否 | 湖北
耕整地机械 | 耕地机械 | 微耕机 | 功率4kW及以上微耕机 | 微耕机 | 重庆华伟联龙科技有限公司 | 1WG4.0-100FQ-D | 800 | 800 | 0 | 0 | 0 | 0 | 0 | 0 | 配套发动机额定功率（kW）：4.0 | 规格型号:1WG4.0-100FQ-D配套发动机型号名称:170F/P汽油机配套发动机结构型式:单缸四冲程OHV、汽缸中心线斜置25°配套发动机额定功率:4.0KW配套发动机额定转速:3600R/MIN配套发动机起动方式:回复式手拉起动外形尺寸:1600×1000×800结构质量:74KG传动方式:链条传动连接方式:直联式旋耕刀型号:Ⅱ型旱地刀主离合器型式:牙嵌式耕宽:1000MM耕深:≥100MM作业速度:0.1~0.3M/S作业小时生产率:≥0.04HM2/(H?M)单位作业面积燃油消耗量:≤35KG/HM2. | 2015 |  | 部通用类 | 0 | 否
耕整地机械 | 耕地机械 | 微耕机 | 功率4kW及以上微耕机 | 微耕机 | 重庆华伟联龙科技有限公司 | 1WG4.05-95FC-ZC | 800 | 800 | 0 | 0 | 0 | 0 | 0 | 0 | 配套发动机额定功率（kW）：4.05 | 规格型号:1WG4.05-95FC-ZC配套发动机型号名称:DW173F直喷式风冷柴油机配套发动机结构型式:单缸、立式、四冲程、风冷、直喷式配套发动机额定功率:4.05KW配套发动机额定转速:3600R/MIN配套发动机起动方式:反冲式手拉起动外形尺寸:1600×1010×800结构质量:85KG传动方式:齿轮传动连接方式:直联式旋耕刀型号:旱地刀主离合器型式:锥式离合耕宽:950MM耕深:≥100MM作业速度:0.1~0.3M/S作业小时生产率:≥0.04HM2/(H?M)单位作业面积燃油消耗量:≤30KG/HM2. | 2015 |  | 部通用类 | 0 | 否
耕整地机械 | 耕地机械 | 微耕机 | 功率4kW及以上微耕机 | 微耕机 | 重庆华伟联龙科技有限公司 | 1WG4.0-95FQ-Z | 800 | 800 | 0 | 0 | 0 | 0 | 0 | 0 | 配套发动机额定功率（kW）：4.0 | 规格型号:1WG4.0-95FQ-Z配套发动机型号名称:170F/P汽油机配套发动机结构型式:单缸、四冲程、OHV汽缸斜置25°配套发动机额定功率(最大功率):4.0KW配套发动机额定转速:3600R/MIN配套发动机起动方式:回复式手拉起动外形尺寸:1550×950×800结构质量:64KG传动方式:齿轮传动连接方式:旋耕刀型号:Ⅱ型旱地刀主离合器型式:摩擦片式耕宽:950MM耕深:≥100MM作业速度:0.1~0.3M/S作业小时生产率:≥0.04HM2/(H?M)单位作业面积燃油消耗量:≤35KG/HM2. | 2015 |  | 部通用类 | 0 | 否
耕整地机械 | 耕地机械 | 微耕机 | 功率4kW及以上微耕机 | 微耕机 | 重庆华伟联龙科技有限公司 | LLG500 | 800 | 800 | 0 | 0 | 0 | 0 | 0 | 0 | 配套功率（kW）：4.2 | 配套动力发动机型号:LL173F,配套发动机标定功率:4.2KW配套发动机额定转速:3600R/MIN外形尺寸(长×宽×高):1700×1050×800结构质量:100KG幅宽:100CM耕深:≥10CM作业速度:0.1~0.3M/S小时生产率:≥0.04HM2/(H•M)主燃油消耗量≤30KG/HM2传动方式:齿轮传动联接方式:直联旋耕刀型号:旱地刀. | 2015 |  | 部通用类 | 0 | 否 | 重庆
耕整地机械 | 耕地机械 | 微耕机 | 功率4kW及以上微耕机 | 微耕机 | 重庆华伟联龙科技有限公司 | 1WG6.3-110FC-Z | 800 | 800 | 0 | 0 | 0 | 0 | 0 | 0 | 配套功率（kW）：6.3 | 结构型式:前置式配套发动机型号名称:186F风冷柴油机配套发动机结构型式:单缸、立式、风冷、直喷配套发动机额定功率:6.3KW配套发动机额定转速:3600R/MIN配套发动机起动方式:手拉反冲外形尺寸(长×宽×高):1640×1080×910结构质量:115KG传动方式(箱体内):齿轮传动连接方式(发动机与箱体):直联旋耕刀型号:旱地刀耕宽:1100MM耕深≥10CM作业速度:0.1~0.3M/S作业小时生产率:0.05~0.07HM2/(H•M)单位作业面积燃油消耗量:15~25KG/HM2. | 2015 |  | 部通用类 | 0 | 否 | 重庆
耕整地机械 | 耕地机械 | 微耕机 | 功率4kW及以上微耕机 | 微型耕耘机 | 福州良正机械有限公司 | LZ-1WG4.2Q | 800 | 800 | 0 | 0 | 0 | 0 | 0 | 0 | 配套发动机额定功率（kW）：4.2 |  | 2015 |  | 部通用类 | 0 | 否
耕整地机械 | 耕地机械 | 微耕机 | 功率4kW及以上微耕机 | 微型耕耘机 | 福州良正机械有限公司 | LZ-1WG4 | 800 | 800 | 0 | 0 | 0 | 0 | 0 | 0 | 配套发动机额定功率（kW）：4 |  | 2015 |  | 部通用类 | 0 | 否
耕整地机械 | 耕地机械 | 微耕机 | 功率4kW及以上微耕机 | 微型耕耘机 | 福州良正机械有限公司 | LZ-1WG6.3 | 800 | 800 | 0 | 0 | 0 | 0 | 0 | 0 | 配套发动机额定功率（kW）：6.3 |  | 2015 |  | 部通用类 | 0 | 否
耕整地机械 | 耕地机械 | 微耕机 | 功率4kW及以上微耕机 | 多功能微耕机 | 南昌市八马机械制造有限公司 | 1WG4D | 800 | 800 | 0 | 0 | 0 | 0 | 0 | 0 | 配套功率（kW）：4.0 | 发动机形式:汽油发动机,配套功率(KW):4.0 | 2015 |  | 部通用类 | 0 | 否 | 江西
耕整地机械 | 耕地机械 | 微耕机 | 功率4kW及以上微耕机 | 微耕机 | 南昌市八马机械制造有限公司 | 1WG4.05 | 800 | 800 | 0 | 0 | 0 | 0 | 0 | 0 | 配套功率（kW）：4.05 | 发动机形式:风冷柴油机,配套功率(KW):4.05 | 2015 |  | 部通用类 | 0 | 否 | 江西
耕整地机械 | 耕地机械 | 微耕机 | 功率4kW及以上微耕机 | 多功能微耕机 | 昆明帝沃机械设备有限公司 | 1WG6.3 | 800 | 800 | 0 | 0 | 0 | 0 | 0 | 0 | 配套发动机额定功率（kW）：6.3 |  | 2015 |  | 部通用类 | 0 | 否
耕整地机械 | 耕地机械 | 微耕机 | 功率4kW及以上微耕机 | 微耕机 | 昆明帝沃机械设备有限公司 | 1WG7.5 | 800 | 800 | 0 | 0 | 0 | 0 | 0 | 0 | 配套发动机额定功率（kW）：7.5 |  | 2015 |  | 部通用类 | 0 | 否
耕整地机械 | 耕地机械 | 微耕机 | 功率4kW及以上微耕机 | 多功能微耕机 | 昆明帝沃机械设备有限公司 | 1WG6.5 | 800 | 800 | 0 | 0 | 0 | 0 | 0 | 0 | 配套功率（kW）：6.5 |  | 2015 |  | 部通用类 | 0 | 否 | 云南
耕整地机械 | 耕地机械 | 微耕机 | 功率4kW及以上微耕机 | 微耕机 | 重庆雄狮机械有限责任公司 | 1WG4.05-105FC-ZC | 800 | 800 | 0 | 0 | 0 | 0 | 0 | 0 | 配套功率（kW）：4.05 | 发动机型号:KD173FB-2柴油机、标定功率4.05KW、标定转速3600R/MIN、结构形式为前置式微耕机、外形尺寸(长×宽×高)为1450MM×1050MM×800MM、耕宽为1050MM、耕深≥100MM、生产率≥0.04HM2/(H.M)、结构质量85KG、传动方式为直联全齿传动 | 2015 |  | 部通用类 | 0 | 否 | 重庆
耕整地机械 | 耕地机械 | 微耕机 | 功率4kW及以上微耕机 | 微耕机 | 广西万里顺机械制造有限公司 | 1WG4-1 | 800 | 800 | 0 | 0 | 0 | 0 | 0 | 0 | 配套功率（kW）：4.41 | 主机一台、配R176型柴油机(4.41KW),配旋耕刀总成、滚田轮,自重82KG,外形尺寸(MM):1620×1000×940,平均耕深(㎝):≥10.0,生产率(亩/小时):≥0.053,燃油消耗率≤12.00KG/HM2. | 2015 |  | 部通用类 | 0 | 否 | 广西
耕整地机械 | 耕地机械 | 微耕机 | 功率4kW及以上微耕机 | 微型耕耘机 | 贵州迪蒙科技有限公司 | DMC-1WG4.2 | 800 | 800 | 0 | 0 | 0 | 0 | 0 | 0 | 配套功率（kW）：4.2 |  | 2015 |  | 部通用类 | 0 | 否 | 贵州
耕整地机械 | 耕地机械 | 微耕机 | 功率4kW及以上微耕机 | 微型耕耘机 | 贵州迪蒙科技有限公司 | DMC-1WG6.3 | 800 | 800 | 0 | 0 | 0 | 0 | 0 | 0 | 配套功率（kW）：6.3 |  | 2015 |  | 部通用类 | 0 | 否 | 贵州
耕整地机械 | 耕地机械 | 微耕机 | 功率4kW及以上微耕机 | 微耕机 | 重庆伟友动力机械有限公司 | 1WG4.05-100FC-ZC | 800 | 800 | 0 | 0 | 0 | 0 | 0 | 0 | 配套发动机额定功率（kW）：4.05 | 配风冷柴油机,功率4.05KW,转速3600R/MIN,外形尺寸:1650MMX1000MMX910MM,结构质量:75KG.传动方式:齿轮传动,连接方式:直联,耕宽:1000MM,耕深:>=100MM | 2015 |  | 部通用类 | 0 | 否
耕整地机械 | 耕地机械 | 微耕机 | 功率4kW及以上微耕机 | 微耕机 | 重庆伟友动力机械有限公司 | 1WG4.0-75FQ-ZC | 800 | 800 | 0 | 0 | 0 | 0 | 0 | 0 | 配套发动机额定功率（kW）：4.0 | 配4.0KW汽油机,转速:3600R/MIN,外形尺寸:1350MMX750MMX880MM,结构质量:40公斤,传动方式:齿轮传动,连接方式:直联式,耕宽:750MM,耕深:>=100MM. | 2015 |  | 部通用类 | 0 | 否
耕整地机械 | 耕地机械 | 微耕机 | 功率4kW及以上微耕机 | 微耕机 | 重庆伟友动力机械有限公司 | 1WG5.2-135FQ-ZC | 800 | 800 | 0 | 0 | 0 | 0 | 0 | 0 | 配套发动机额定功率（kW）：5.2 |  | 2015 |  | 部通用类 | 0 | 否
耕整地机械 | 耕地机械 | 微耕机 | 功率4kW及以上微耕机 | 微耕机 | 重庆伟友动力机械有限公司 | 1WG5.6-135FC-ZC | 800 | 800 | 0 | 0 | 0 | 0 | 0 | 0 | 配套发动机额定功率（kW）：5.6 |  | 2015 |  | 部通用类 | 0 | 否
耕整地机械 | 耕地机械 | 微耕机 | 功率4kW及以上微耕机 | 微耕机 | 四川省鑫事达机械设备有限公司 | 1WG4.0 | 800 | 800 | 0 | 0 | 0 | 0 | 0 | 0 | 配套功率（kW）：4.0 | 结构型式:前置式.配套发动机额定功率:3.8KW.外形尺寸(长*宽*高):1565*1000*880MM.结构质量:69KG.耕宽:1000MM.耕深:≥100. | 2015 |  | 部通用类 | 0 | 否 | 四川
耕整地机械 | 耕地机械 | 微耕机 | 功率4kW及以上微耕机 | 微型耕耘机 | 全椒县金丰拖拉机有限公司 | 1WG4Q | 800 | 800 | 0 | 0 | 0 | 0 | 0 | 0 | 配套功率（kW）：4.0 | 配套功率:4.0(KW)配170F风冷汽油机传动方式:V带+链条水田轮、旱地刀、行走胶轮各一套可调扶手耕宽:1050MM耕深:≥100MM紧急熄火装置. | 2015 |  | 部通用类 | 0 | 否 | 安徽
耕整地机械 | 耕地机械 | 微耕机 | 功率4kW及以上微耕机 | 微型耕耘机 | 全椒县金丰拖拉机有限公司 | 1WG6.3 | 800 | 800 | 0 | 0 | 0 | 0 | 0 | 0 | 配套功率（kW）：6.3 | 配套功率:6.3(KW)配186风冷柴油机传动方式:同轴直联式水田轮、旱地刀、行走胶轮各一套可调扶手耕宽:1150MM耕深:≥100MM紧急熄火装置. | 2015 |  | 部通用类 | 0 | 否 | 安徽
耕整地机械 | 耕地机械 | 微耕机 | 功率4kW及以上微耕机 | 多功能微耕机 | 宾川汇民农机有限公司 | 1WG6.3-1 | 800 | 800 | 0 | 0 | 0 | 0 | 0 | 0 | 配套发动机额定功率（kW）：6.3 |  | 2015 |  | 部通用类 | 0 | 否
耕整地机械 | 耕地机械 | 微耕机 | 功率4kW及以上微耕机 | 多功能微耕机 | 宾川汇民农机有限公司 | 汇吉1WG6.5 | 800 | 800 | 0 | 0 | 0 | 0 | 0 | 0 | 配套发动机额定功率（kW）：6.5 |  | 2015 |  | 部通用类 | 0 | 否
耕整地机械 | 耕地机械 | 微耕机 | 功率4kW及以上微耕机 | 微型耕耘机 | 山东华盛农业药械有限责任公司 | 1WG-4 | 800 | 800 | 0 | 0 | 0 | 0 | 0 | 0 | 配套功率（kW）：4.0 | 传动方式:(皮带/齿轮)复合传动连接方式:销轴直连耕宽:350MM、550MM、750MM耕深:>=100MM结构形式:前置式配套发动机型号:KM178FS风冷柴油机配套发动机结构:立式、单缸、四冲程、风冷、直喷式配套发动机额定功率:4.0KW配套发动机额定转速:3600R/MIN配套发动机起动方式:反冲式手拉起动外形尺寸(长*宽*高):1635MM*795MM*870MM结构质量:102KG | 2015 |  | 部通用类 | 0 | 否 | 山东
耕整地机械 | 耕地机械 | 微耕机 | 功率4kW及以上微耕机 | 微耕机 | 浙江台州市王野动力有限公司 | 1WG-6.3 | 800 | 800 | 0 | 0 | 0 | 0 | 0 | 0 | 配套功率（kW）：6.3 | 1规格型号/1WG-6.33配套发动机生产企业/浙江台州市王野动力有限公司型号名称/WY186F结构型式/立式、单缸、风冷、四冲程柴油机额定功率KW6.3额定转速R/MIN3600起动方式/手拉启动4外形尺寸(长×宽×高)MM1730X1100X8005结构质量KG1206传动方式/齿轮7连接方式/直联式8扶把调整幅度水平方向级(度)360垂直方向909刀辊转速R/MIN慢档:83、快档:145最大回转半径MM180总安装刀数把32+810旋耕刀型号/刀座式Ⅲ18012耕宽MM110013耕深MM≥10014作业速度M/S0.1-0.315作业小时生产率HM2/(H?M)≥0.0516单位作业面积燃油消耗量KG/HM25.1-11.2 | 2015 |  | 部通用类 | 0 | 否 | 浙江
耕整地机械 | 耕地机械 | 微耕机 | 功率4kW及以上微耕机 | 微耕机 | 宜宾市华神机电科技开发有限公司 | 1WG-6.3 | 800 | 800 | 0 | 0 | 0 | 0 | 0 | 0 | 配套功率（kW）：6.3 | 配套动力型号:186风冷柴油机、额定功率6.3(KW)传动方式:齿轮传动旋耕刀型号:非标旱地刀耕宽120(CM)耕深≥100(CM). | 2015 |  | 部通用类 | 0 | 否 | 四川
耕整地机械 | 耕地机械 | 微耕机 | 功率4kW及以上微耕机 | 微耕机 | 宜宾市华神机电科技开发有限公司 | 1WG-4 | 800 | 800 | 0 | 0 | 0 | 0 | 0 | 0 | 配套功率（kW）：4 | 配套动力型号178F、名称柴油机、额定功率4.0(KW)传动方式齿轮传动旋耕刀型号非标旱地刀刀辊总安装刀数24行走轮形式:轮式离合方式湿式摩擦离合挡位数4档扶手可调耕宽105(CM)耕深≥10(CM). | 2015 |  | 部通用类 | 0 | 否 | 四川
耕整地机械 | 耕地机械 | 微耕机 | 功率4kW及以上微耕机 | 微耕机 | 盐城万富隆机械制造有限公司 | 1WG4.0 | 800 | 800 | 0 | 0 | 0 | 0 | 0 | 0 | 配套功率（kW）：4.0 | 产品型号:1WG4.0,配套动力:1P70F汽油机,标定动率:4.0KW,结构质量:58KG,外形尺寸:125*70*90(CM),传动方式:轴联 | 2015 |  | 部通用类 | 0 | 否 | 江苏
耕整地机械 | 耕地机械 | 微耕机 | 功率4kW及以上微耕机 | 微耕机 | 重庆伊格斯机械有限公司 | 1WG4.0-100FQ-ZC | 800 | 800 | 0 | 0 | 0 | 0 | 0 | 0 | 配套发动机额定功率（kW）：4.0 |  | 2015 |  | 部通用类 | 0 | 否
耕整地机械 | 耕地机械 | 微耕机 | 功率4kW及以上微耕机 | 微耕机 | 昆明常机动力设备有限公司 | 1WG6.3 | 800 | 800 | 0 | 0 | 0 | 0 | 0 | 0 | 配套发动机额定功率（kW）：6.3 |  | 2015 |  | 部通用类 | 0 | 否
耕整地机械 | 耕地机械 | 微耕机 | 功率4kW及以上微耕机 | 微耕机 | 宁津县中发机械有限公司 | 1WG-4Q | 800 | 800 | 0 | 0 | 0 | 0 | 0 | 0 | 配套功率（kW）：4.1 |  | 2015 |  | 部通用类 | 0 | 否 | 山东
耕整地机械 | 耕地机械 | 微耕机 | 功率4kW及以上微耕机 | 微耕机 | 武汉黄鹤拖拉机制造有限公司 | 1WG4 | 800 | 800 | 0 | 0 | 0 | 0 | 0 | 0 | 配套功率（kW）：4.4 | 4.41千瓦(6马力-6.6马力及9马力)/3600转/分结构质量(配两组旋耕装置):<100公斤耕宽:500-1050毫米(旋耕)200-500毫米(犁耕)耕深:150-300毫米(旋耕)100-150毫米(犁耕)外形尺寸:1400(1600)×1050×1130毫米(旋耕)1400(1600)×1050×1130毫米(犁耕)工作效率:0.8-3.3亩/小时(旋耕)0.6-1亩/小时(犁耕)工作油耗:≤0.38千克/亩(旋耕)≤0.6千克/亩(犁耕) | 2015 |  | 部通用类 | 0 | 否 | 湖北
耕整地机械 | 耕地机械 | 微耕机 | 功率4kW及以上微耕机 | 微耕机 | 武汉黄鹤拖拉机制造有限公司 | 1WG6 | 800 | 800 | 0 | 0 | 0 | 0 | 0 | 0 | 配套功率（kW）：6.3 | 配套:4.41千瓦(6马力-6.6马力及9马力)/3600转/分结构质量(配两组旋耕装置):<100公斤耕宽:500-1050毫米(旋耕)200-500毫米(犁耕)耕深:150-300毫米(旋耕)100-150毫米(犁耕)外形尺寸:1400(1600)×1050×1130毫米(旋耕)1400(1600)×1050×1130毫米(犁耕)工作效率:0.8-3.3亩/小时(旋耕)0.6-1亩/小时(犁耕)工作油耗:≤0.38千克/亩(旋耕)≤0.6千克/亩(犁耕) | 2015 |  | 部通用类 | 0 | 否 | 湖北
耕整地机械 | 耕地机械 | 微耕机 | 功率4kW及以上微耕机 | 微耕机 | 重庆鑫源农机股份有限公司 | 1WG4.0-105FC-ZC | 800 | 800 | 0 | 0 | 0 | 0 | 0 | 0 | 配套功率（kW）：4.0 | 发动机型:SR178F型柴油机标定功率4.0KW额定转速:3600R/MIN外形尺寸(长×宽×高)1790MM×1050MM×800MM结构质量:115KG耕宽:1050MM耕深:≥100MM作业速度:0.1~0.3M/S小时生产率:≥0.04HM2(H·M)主燃油消耗量:≤30KG/HM2 | 2015 |  | 部通用类 | 0 | 否 | 重庆
耕整地机械 | 耕地机械 | 微耕机 | 功率4kW及以上微耕机 | 微耕机 | 重庆鑫源农机股份有限公司 | 1WG4.2-100FQ-ZC | 800 | 800 | 0 | 0 | 0 | 0 | 0 | 0 | 配套功率（kW）：4.2 | 标定功率4.2KW额定转速:3600R/MIN外形尺寸(长×宽×高)1700MM×1000MM×800MM结构质量:85KG耕宽:100CM耕深:≥10CM | 2015 |  | 部通用类 | 0 | 否 | 重庆
耕整地机械 | 耕地机械 | 微耕机 | 功率4kW及以上微耕机 | 微耕机 | 重庆鑫源农机股份有限公司 | 1WG4.2-70FQ-ZC | 800 | 800 | 0 | 0 | 0 | 0 | 0 | 0 | 配套功率（kW）：4.2 | 标定功率4.0KW额定转速:3600R/MIN外形尺寸(长×宽×高)1350MM×700MM×700MM结构质量:65KG耕宽:70CM耕深:≥10CM作业速度:0.1~0.3M/S | 2015 |  | 部通用类 | 0 | 否 | 重庆
耕整地机械 | 耕地机械 | 微耕机 | 功率4kW及以上微耕机 | 微耕机 | 重庆鑫源农机股份有限公司 | 1WG4.2-75FQ-DL | 800 | 800 | 0 | 0 | 0 | 0 | 0 | 0 | 配套功率（kW）：4.2 | 标定功率4.2KW额定转速:3600R/MIN外形尺寸(长×宽×高)1645MM×785MM×800MM结构质量:60KG耕宽:7500MM耕深:≥100MM作业速度:0.1~0.3M/S | 2015 |  | 部通用类 | 0 | 否 | 重庆
耕整地机械 | 耕地机械 | 微耕机 | 功率4kW及以上微耕机 | 微耕机 | 重庆鑫源农机股份有限公司 | 1WG4.2-80FQ-DL | 800 | 800 | 0 | 0 | 0 | 0 | 0 | 0 | 配套功率（kW）：4.2 | 配套功率(KW):4.2额定转速:3600R/MIN外形尺寸(长×宽×高)1570MM×830MM×800MM结构质量:75KG耕宽:800MM耕深:≥100MM作业速度:0.1~0.3M/S小时生产率:≥0.04HM2(H·M) | 2015 |  | 部通用类 | 0 | 否 | 重庆
耕整地机械 | 耕地机械 | 微耕机 | 功率4kW及以上微耕机 | 微耕机 | 重庆鑫源农机股份有限公司 | 1WG4.2-90FQ-ZC | 800 | 800 | 0 | 0 | 0 | 0 | 0 | 0 | 配套功率（kW）：4.2 | 标定功率4.0KW额定转速:3600R/MIN外形尺寸(长×宽×高)1500MM×900MM×800MM结构质量:69KG耕宽:90CM耕深:≥10CM | 2015 |  | 部通用类 | 0 | 否 | 重庆
耕整地机械 | 耕地机械 | 微耕机 | 功率4kW及以上微耕机 | 微型耕耘机 | 潍坊潍瑞农业装备有限公司 | 1WG-5 | 800 | 800 | 0 | 0 | 0 | 0 | 0 | 0 | 配套功率（kW）：5.15 | 发动机形式:水冷柴油,配套功率:5.15KW | 2015 |  | 部通用类 | 0 | 否 | 山东
耕整地机械 | 耕地机械 | 微耕机 | 功率4kW及以上微耕机 | 微耕机 | 四川惠农机械有限责任公司 | 1WG-4.0 | 800 | 800 | 0 | 0 | 0 | 0 | 0 | 0 | 配套功率（kW）：4.0 |  | 2015 |  | 部通用类 | 0 | 否 | 四川
耕整地机械 | 耕地机械 | 微耕机 | 功率4kW及以上微耕机 | 微耕机 | 四川惠农机械有限责任公司 | 1WG-6.3 | 800 | 800 | 0 | 0 | 0 | 0 | 0 | 0 | 配套功率（kW）：6.3 |  | 2015 |  | 部通用类 | 0 | 否 | 四川
耕整地机械 | 耕地机械 | 微耕机 | 功率4kW及以上微耕机 | 微耕机 | 四川惠农机械有限责任公司 | 1WG-4.05 | 800 | 800 | 0 | 0 | 0 | 0 | 0 | 0 | 配套功率（kW）：4.05 |  | 2015 |  | 部通用类 | 0 | 否 | 四川
耕整地机械 | 耕地机械 | 微耕机 | 功率4kW及以上微耕机 | 微耕机 | 潍坊昊杰机械有限公司 | 1WG-4 | 800 | 800 | 0 | 0 | 0 | 0 | 0 | 0 | 配套功率（kW）：4.5 |  | 2015 |  | 部通用类 | 0 | 否 | 山东
耕整地机械 | 耕地机械 | 微耕机 | 功率4kW及以上微耕机 | 微型耕耘机 | 五莲宏峰金属制造有限公司 | 1WG-4Q | 800 | 800 | 0 | 0 | 0 | 0 | 0 | 0 | 配套功率（kW）：4.1 | 汽油机外形尺寸(长×宽×高):1480×665×1200MM,结构质量70KG,配套发动机型号170F/,配套发动机功率4.1KW,配套发动机额定转速3600R/MIN,刀辊设计低速110R/MIN高速170R/MIN,刀辊最大回转半径150MM传动方式:皮带传动连接方式:驱动轴直联作业小时生产率≥0.1HM2/(H•M)植被覆盖率78%碎土率71%耕深≥100MM耕宽920MM. | 2015 |  | 部通用类 | 0 | 否 | 山东
耕整地机械 | 耕地机械 | 微耕机 | 功率4kW及以上微耕机 | 微型耕耘机 | 五莲宏峰金属制造有限公司 | 1WG-6 | 800 | 800 | 0 | 0 | 0 | 0 | 0 | 0 | 配套功率（kW）：6.3 | 风冷柴油机外形尺寸(长×宽×高):1800×980×1200MM,结构质量120KG,配套发动机型号188F/,配套发动机功率6.3KW,配套发动机额定转速3600R/MIN,刀辊设计转速低速130R/MIN高速150R/MIN,刀辊最大回转半径175MM联接方式:直联耕深≥120MM幅宽135CM每米幅宽小时生产率0.1-0.3HM2/(H.M) | 2015 |  | 部通用类 | 0 | 否 | 山东
耕整地机械 | 耕地机械 | 微耕机 | 功率4kW及以上微耕机 | 微型耕耘机 | 五莲宏峰金属制造有限公司 | 1WG-5 | 800 | 800 | 0 | 0 | 0 | 0 | 0 | 0 | 配套功率（kW）：5.67 | 水冷柴油机耕深≥120MM,每米幅宽小时生产率大于0.1HM2/(H.M),幅宽1200CM,植被覆盖率69.9%,外形尺寸(长×宽×高):1800×1050×1080MM,结构质量150KG,配套发动机型号JR180/,配套发动机功率5.67KW,配套发动机额定转速2600R/MIN,刀辊设计转速130-150R/MIN,刀辊最大回转半径175MM. | 2015 |  | 部通用类 | 0 | 否 | 山东
耕整地机械 | 耕地机械 | 微耕机 | 功率4kW及以上微耕机 | 微型耕耘机 | 山东双菱内燃机制造有限公司 | 1WG-4.1Q | 800 | 800 | 0 | 0 | 0 | 0 | 0 | 0 | 配套功率（kW）：4.1 | 结构形式:前置式配套发动机(生产企业):重庆华伟联龙科技有限公司配套发动机(型号名称):170F∕P配套发动机(结构形式):单缸、四冲程、风冷配套发动机(额定功率):4.1KW配套发动机(额定转速):3600R∕MIN配套发动机(起动方式):手拉反冲式起动外形尺寸(长×宽×高):1450MM×1000MM×850MM结构质量:79KG传动方式:齿轮传动连接方式:皮带式扶把调整幅度(水平方向):120度扶把调整幅度(垂直方向):90度刀辊(转速):1档:80R∕MIN2档:120R∕MIN刀辊(最大回转半径):195MM刀辊(总安装刀数):24把旋耕刀型号:S195主离合器型式:张紧轮耕宽:900MM耕深:≥100MM作业速度:0.1~0.4M∕S作业小时生产率:0.04HM2~0.08HM2单位作业面积燃油消耗量:≤30㎏∕M2 | 2015 |  | 部通用类 | 0 | 否 | 山东
耕整地机械 | 耕地机械 | 微耕机 | 功率4kW及以上微耕机 | 微耕机 | 广西宏兴机械有限公司 | 1WG5Q | 800 | 800 | 0 | 0 | 0 | 0 | 0 | 0 | 配套功率（kW）：4.8 |  | 2015 |  | 部通用类 | 0 | 否 | 广西
耕整地机械 | 耕地机械 | 微耕机 | 功率4kW及以上微耕机 | 微耕机 | 广西宏兴机械有限公司 | 1WGQ5Q | 800 | 800 | 0 | 0 | 0 | 0 | 0 | 0 | 配套功率（kW）：4.8 |  | 2015 |  | 部通用类 | 0 | 否 | 广西
耕整地机械 | 耕地机械 | 微耕机 | 功率4kW及以上微耕机 | 微耕机 | 广西宏兴机械有限公司 | 1WG-4.4 | 800 | 800 | 0 | 0 | 0 | 0 | 0 | 0 | 配套功率（kW）：4.41 |  | 2015 |  | 部通用类 | 0 | 否 | 广西
耕整地机械 | 耕地机械 | 微耕机 | 功率4kW及以上微耕机 | 微耕机 | 浙江勇力机械有限公司 | 1WG-6.3Z | 800 | 800 | 0 | 0 | 0 | 0 | 0 | 0 | 配套功率（kW）：6.3 | 1.配套动力型号名称:YL188F单缸风冷四冲程柴油机,2.额定功率:6.3KW/3600R/MIN,3.结构型式:步耕式,4.耕宽:1150CM,5.耕深:≥10CM,6.作业速度:≤0.45M/S,7.小时生产率:≥0.05HM2/H,8.传动方式:齿轮传动,9.连接方式:直联式,10.旋耕刀型号:R165旱地弯刀,11.主离合器方式:片式摩擦离合器,12.设计转速:快档135R/MIN,慢档:90R/MIN,13.最大回转半径:185MM,14.总安装刀数:32把,15.结构质量:127KG,16.外形尺寸:1675×1165×1085MM | 2015 |  | 部通用类 | 0 | 否 | 浙江
耕整地机械 | 耕地机械 | 微耕机 | 功率4kW及以上微耕机 | 微耕机 | 重庆金锄机械制造有限公司 | 1WG4.0-100FQ-ZC | 800 | 800 | 0 | 0 | 0 | 0 | 0 | 0 | 配套发动机额定功率（kW）：4.0 |  | 2015 |  | 部通用类 | 0 | 否
耕整地机械 | 耕地机械 | 微耕机 | 功率4kW及以上微耕机 | 微耕机 | 重庆金锄机械制造有限公司 | 1WG-6.3 | 800 | 800 | 0 | 0 | 0 | 0 | 0 | 0 | 配套发动机额定功率（kW）：6.3 |  | 2015 |  | 部通用类 | 0 | 否
耕整地机械 | 耕地机械 | 微耕机 | 功率4kW及以上微耕机 | 耕作机 | 宜宾市华神机电科技开发有限公司 | 1WG-4.05P | 800 | 800 | 0 | 0 | 0 | 0 | 0 | 0 | 配套发动机额定功率（kW）：4.05 |  | 2015 |  | 部通用类 | 0 | 否
耕整地机械 | 耕地机械 | 微耕机 | 功率4kW及以上微耕机 | 耕作机 | 宜宾市华神机电科技开发有限公司 | 1WG-4.05 | 800 | 800 | 0 | 0 | 0 | 0 | 0 | 0 | 配套发动机额定功率（kW）：4.05 |  | 2015 |  | 部通用类 | 0 | 否
耕整地机械 | 耕地机械 | 微耕机 | 功率4kW及以上微耕机 | 耕作机 | 宜宾市华神机电科技开发有限公司 | 1WG-5.6 | 800 | 800 | 0 | 0 | 0 | 0 | 0 | 0 | 配套发动机额定功率（kW）：5.6 |  | 2015 |  | 部通用类 | 0 | 否
耕整地机械 | 耕地机械 | 微耕机 | 功率4kW及以上微耕机 | 微耕机 | 宾川兴田工贸有限公司 | 1WG6.3 | 800 | 800 | 0 | 0 | 0 | 0 | 0 | 0 | 配套发动机额定功率（kW）：6.3 |  | 2015 |  | 部通用类 | 0 | 否
耕整地机械 | 耕地机械 | 微耕机 | 功率4kW及以上微耕机 | 多功能微耕机 | 宾川兴田工贸有限公司 | 1WG6.5 | 800 | 800 | 0 | 0 | 0 | 0 | 0 | 0 | 配套发动机额定功率（kW）：6.5 |  | 2015 |  | 部通用类 | 0 | 否
耕整地机械 | 耕地机械 | 微耕机 | 功率4kW及以上微耕机 | 微型耕耘机 | 浙江捷灵机械有限公司 | 1WG4.0Q-01FA | 800 | 800 | 0 | 0 | 0 | 0 | 0 | 0 | 配套功率（kW）：4.0 |  | 2015 |  | 部通用类 | 0 | 否 | 浙江
耕整地机械 | 耕地机械 | 微耕机 | 功率4kW及以上微耕机 | 微耕机 | 隆鑫通用动力股份有限公司 | 1WG4.9-135FC-ZC | 800 | 800 | 0 | 0 | 0 | 0 | 0 | 0 | 配套发动机额定功率（kW）：4.9 |  | 2015 |  | 部通用类 | 0 | 否
耕整地机械 | 耕地机械 | 微耕机 | 功率4kW及以上微耕机 | 微耕机 | 重庆伊格斯机械有限公司 | 1WG4.0-105FC-ZC | 800 | 800 | 0 | 0 | 0 | 0 | 0 | 0 | 配套发动机额定功率（kW）：4.0 |  | 2015 |  | 部通用类 | 0 | 否
耕整地机械 | 耕地机械 | 微耕机 | 功率4kW及以上微耕机 | 微耕机 | 重庆伊格斯机械有限公司 | 1WG4.05-100FC-ZC | 800 | 800 | 0 | 0 | 0 | 0 | 0 | 0 | 配套发动机额定功率（kW）：4.05 |  | 2015 |  | 部通用类 | 0 | 否
耕整地机械 | 耕地机械 | 微耕机 | 功率4kW及以上微耕机 | 微耕机 | 重庆伊格斯机械有限公司 | 1WG4.0-95FQ-DL | 800 | 800 | 0 | 0 | 0 | 0 | 0 | 0 | 配套发动机额定功率（kW）：4.0 |  | 2015 |  | 部通用类 | 0 | 否
耕整地机械 | 耕地机械 | 微耕机 | 功率4kW及以上微耕机 | 微耕机 | 重庆伊格斯机械有限公司 | 1WG6.5-135FC-ZC | 800 | 800 | 0 | 0 | 0 | 0 | 0 | 0 | 配套发动机额定功率（kW）：6.5 |  | 2015 |  | 部通用类 | 0 | 否
耕整地机械 | 耕地机械 | 微耕机 | 功率4kW及以上微耕机 | 微耕机 | 潍坊昊信农业装备有限公司 | 1WG-6.1Q | 800 | 800 | 0 | 0 | 0 | 0 | 0 | 0 | 配套功率（kW）：6.1 | 1.规格型号:1WG-6.1Q2.结构型式:前旋3.额定功率:6.1KW4.外型尺寸(长×宽×高):1500×1250×1050MM5.结构质量:100KG6.传动方式:齿轮传动7.刀辊设计转速:低档55高档100R/MIN8.刀辊最大回转半径:195MM9.耕宽:1200MM10.耕深:≥100MM | 2015 |  | 部通用类 | 0 | 否 | 山东
耕整地机械 | 耕地机械 | 微耕机 | 功率4kW及以上微耕机 | 微耕机 | 潍坊昊信农业装备有限公司 | 1WG-4Q | 800 | 800 | 0 | 0 | 0 | 0 | 0 | 0 | 配套功率（kW）：4.0 | 1.规格型号:1WG-4Q2.结构型式:前旋3.额定功率:4.0KW4.外型尺寸(长×宽×高):1500×900×850MM5.结构质量:76KG6.传动方式:链传动7.刀辊设计转速:低档55高档100(R/MIN)8.刀辊最大回转半径:145MM9.耕宽:900MM10.耕深:≥100MM | 2015 |  | 部通用类 | 0 | 否 | 山东
耕整地机械 | 耕地机械 | 微耕机 | 功率4kW及以上微耕机 | 微型耕耘机 | 全椒县金丰拖拉机有限公司 | 1WG4 | 800 | 800 | 0 | 0 | 0 | 0 | 0 | 0 | 配套功率（kW）：4.0 | 配套功率:4.0(KW)配178风冷柴油机传动方式:同轴直联式水田轮、旱地刀、行走胶轮各一套可调扶手耕宽:1150MM耕深:≥100MM紧急熄火装置. | 2015 |  | 部通用类 | 0 | 否 | 安徽
耕整地机械 | 耕地机械 | 微耕机 | 功率4kW及以上微耕机 | 微耕机 | 云南万合农机有限公司 | 1WG4.0 | 800 | 800 | 0 | 0 | 0 | 0 | 0 | 0 | 配套功率（kW）：4.0 | 微耕机发动机形式:风冷柴油,配套功率(KW):4.0KW结构质量:92.8KG,外形尺寸(长×宽×高):1710×1100×1000(MM)传动方式:齿轮传动,连接方式:直联式扶把调整幅度:水平方向:0°,垂直方向:210°转速(R/MIN):I档80,Ⅱ档140最大回转半径(MM):185主离合器型式:摩擦片式耕宽:1100MM,耕深:≥100MM作业速度(M/S):0.1~0.3作业小时生产率HM2/(H.M):0.04~0.06单位作业面积燃油消耗量(KG/HM2):≤25 | 2015 |  | 部通用类 | 0 | 否 | 云南
耕整地机械 | 耕地机械 | 微耕机 | 功率4kW及以上微耕机 | 微耕机 | 盐城万富隆机械制造有限公司 | 1WG4.0Q-Z | 800 | 800 | 0 | 0 | 0 | 0 | 0 | 0 | 配套发动机额定功率（kW）：4.0 |  | 2015 |  | 部通用类 | 0 | 否
耕整地机械 | 耕地机械 | 微耕机 | 功率4kW及以上微耕机 | 微耕机 | 盐城万富隆机械制造有限公司 | 1WG6.3 | 800 | 800 | 0 | 0 | 0 | 0 | 0 | 0 | 配套功率（kW）：6.3 | 产品型号:1WG6.3,配套动力:TP186柴油机,标定功率:6.3KW,结构质量:150KG,外形尺寸:170*100*90(CM),传动方式:直联 | 2015 |  | 部通用类 | 0 | 否 | 江苏
耕整地机械 | 耕地机械 | 微耕机 | 功率4kW及以上微耕机 | 微耕机 | 浙江程阳机电有限公司 | 1WG4.0C | 800 | 800 | 0 | 0 | 0 | 0 | 0 | 0 | 配套功率（kW）：4.0 | 发动机形式:风泠柴油机功率:4.0KW耕深:8-15CM,耕宽:110CM. | 2015 |  | 部通用类 | 0 | 否 | 浙江
耕整地机械 | 耕地机械 | 微耕机 | 功率4kW及以上微耕机 | 微耕机 | 浙江程阳机电有限公司 | 1WG-4.2Q | 800 | 800 | 0 | 0 | 0 | 0 | 0 | 0 | 配套功率（kW）：4.2 | 发动机形式:风泠汽油机功率:4.2KW耕深:8-15CM,耕宽:100CM. | 2015 |  | 部通用类 | 0 | 否 | 浙江
耕整地机械 | 耕地机械 | 微耕机 | 功率4kW及以上微耕机 | 微耕机 | 浙江程阳机电有限公司 | 1WG6.3C | 800 | 800 | 0 | 0 | 0 | 0 | 0 | 0 | 配套功率（kW）：6.3 | 发动机形式:风泠柴油机功率:6.3KW耕深:8-15CM,耕宽:110CM. | 2015 |  | 部通用类 | 0 | 否 | 浙江
耕整地机械 | 耕地机械 | 微耕机 | 功率4kW及以上微耕机 | 微耕机 | 浙江程阳机电有限公司 | 1WG-4 | 800 | 800 | 0 | 0 | 0 | 0 | 0 | 0 | 配套功率（kW）：4.05 | 发动机形式:风泠柴油机功率:4.05KW耕深:≥10CM,耕宽:100CM. | 2015 |  | 部通用类 | 0 | 否 | 浙江
耕整地机械 | 耕地机械 | 微耕机 | 功率4kW及以上微耕机 | 微耕机 | 云南新天力机械制造有限公司 | 1WG6.6 | 800 | 800 | 0 | 0 | 0 | 0 | 0 | 0 | 配套发动机额定功率（kW）：6.3 |  | 2015 |  | 部通用类 | 0 | 否
耕整地机械 | 耕地机械 | 微耕机 | 功率4kW及以上微耕机 | 微耕机 | 重庆舰帏机械有限公司 | 1WG4.0-100FQ-ZC | 800 | 800 | 0 | 0 | 0 | 0 | 0 | 0 | 配套发动机额定功率（kW）：4.0 | 配套发动机额定功率:4.0KW,配套发动机起动方式:手拉起动,结构质量:65KG,耕宽:1000MM,耕深:≥100MM | 2015 |  | 部通用类 | 0 | 否
耕整地机械 | 耕地机械 | 微耕机 | 功率4kW及以上微耕机 | 微耕机 | 重庆舰帏机械有限公司 | 1WG4.0-105FC-ZC | 800 | 800 | 0 | 0 | 0 | 0 | 0 | 0 | 配套发动机额定功率（kW）：4.0 | 配套发动机标定功率:4.0KW,起动方式:手拉起动,结构质量:104KG,耕宽:1050MM,耕深:≥100MM | 2015 |  | 部通用类 | 0 | 否
耕整地机械 | 耕地机械 | 微耕机 | 功率4kW及以上微耕机 | 微耕机 | 重庆舰帏机械有限公司 | 1WG4.05-100FC-ZC | 800 | 800 | 0 | 0 | 0 | 0 | 0 | 0 | 配套发动机额定功率（kW）：4.05 | 配套发动机额定功率4.05KW,起动方式:手拉起动,结构质量:77KG,耕宽:1000MM,耕深:≥100MM | 2015 |  | 部通用类 | 0 | 否
耕整地机械 | 耕地机械 | 微耕机 | 功率4kW及以上微耕机 | 微耕机 | 重庆舰帏机械有限公司 | 1WG6.3-135FC-ZC | 800 | 800 | 0 | 0 | 0 | 0 | 0 | 0 | 配套发动机额定功率（kW）：6.3 | 配套发动机额定功率:6.3KW,起动方式:手拉起动,结构质量:113KG,耕宽:1350MM,耕深:≥100MM | 2015 |  | 部通用类 | 0 | 否
耕整地机械 | 耕地机械 | 微耕机 | 功率4kW及以上微耕机 | 微耕机 | 重庆市赛易农业机械制造有限公司 | 1WG5.6-105FC-ZC | 800 | 800 | 0 | 0 | 0 | 0 | 0 | 0 | 配套功率（kW）：5.6 | 发动机规格:KA330风冷柴油机,动力功率(KW):5.6,额定转速(R/MIN)3600,结构质量:107(KG),幅宽(CM):105,耕深(CM):≥10,作业速度(M/S):0.1~0.3,小时生产率(HM2/(H?M):≥0.04,主燃油消耗量(KG/HM2)≤30,传动方式:锥齿传动,连接方式:直联,设计转速(R/MIN):慢档:70,快档:120,最大回转半径(MM):180,总安装刀数(把):32,旋耕刀型号:旱地刀 | 2015 |  | 部通用类 | 0 | 否 | 重庆
耕整地机械 | 耕地机械 | 微耕机 | 功率4kW及以上微耕机 | 微耕机 | 潍坊沃富机械有限公司 | 1WG-4Q | 800 | 800 | 0 | 0 | 0 | 0 | 0 | 0 | 配套功率（kW）：4.0 | 外形尺寸(长×宽×高):1550×960×740(MM)结构质量:70KG发动机型号:170F/P发动机功率:4.0KW发动机额定转速:3600R/MIN刀辊设计转速底挡:80,高挡124R/MIN刀辊最大回转半径:165MM幅宽:96CM作业小时生产率:≥0.1HM2/H单位作业面积燃油消耗量:≤1.0KG/HM2 | 2015 |  | 部通用类 | 0 | 否 | 山东
耕整地机械 | 耕地机械 | 微耕机 | 功率4kW及以上微耕机 | 微耕机 | 潍坊沃富机械有限公司 | 1WG-6.3 | 800 | 800 | 0 | 0 | 0 | 0 | 0 | 0 | 配套功率（kW）：6.3 | 主机外形尺寸(长X宽X高):1770×1130×950MM主机结构质量:129KG发动机型号:186FA柴油机标定功率:6.3KW耕宽:1130耕深≥100作业小时生产率:0.04-0.07HM2/H | 2015 |  | 部通用类 | 0 | 否 | 山东
耕整地机械 | 耕地机械 | 微耕机 | 功率4kW及以上微耕机 | 微耕机 | 武汉市金宏源农机制造有限公司 | 1WG-6.3 | 800 | 800 | 0 | 0 | 0 | 0 | 0 | 0 | 配套发动机额定功率（kW）：6.3 | 微耕机外形尺寸MM1700×1050×970发动机额定功率KW6.3发动机额定转速R/MIN3600结构质量KG140耕宽MM1000耕深MM120作业速度M/S0.1-0.3作业小时生产率HM2/(H?M)≥0.04 | 2015 |  | 部通用类 | 0 | 否 | 湖北
耕整地机械 | 耕地机械 | 微耕机 | 功率4kW及以上微耕机 | 微耕机 | 日照市立盈机械制造有限公司 | 1WG-4Q | 800 | 800 | 0 | 0 | 0 | 0 | 0 | 0 | 配套功率（kW）：4.1 | 该产品补贴分档的关键技术参数:发动机形式:汽油配套功率(KW):4.1 | 2015 |  | 部通用类 | 0 | 否 | 山东
耕整地机械 | 耕地机械 | 微耕机 | 功率4kW及以上微耕机 | 微耕机 | 日照市立盈机械制造有限公司 | 1WG-4.2Q(Z) | 800 | 800 | 0 | 0 | 0 | 0 | 0 | 0 | 配套功率（kW）：4.2 | 该产品补贴分档的关键技术参数:发动机形式:汽油配套功率(KW):4.2 | 2015 |  | 部通用类 | 0 | 否 | 山东
耕整地机械 | 耕地机械 | 微耕机 | 功率4kW及以上微耕机 | 微耕机 | 日照市立盈机械制造有限公司 | 1WG-5Q | 800 | 800 | 0 | 0 | 0 | 0 | 0 | 0 | 配套功率（kW）：4.8 | 该产品补贴分档的关键技术参数:发动机形式:汽油配套功率(KW):4.8 | 2015 |  | 部通用类 | 0 | 否 | 山东
耕整地机械 | 耕地机械 | 微耕机 | 功率4kW及以上微耕机 | 微耕机 | 日照市立盈机械制造有限公司 | 1WG-6 | 800 | 800 | 0 | 0 | 0 | 0 | 0 | 0 | 配套功率（kW）：6.3 | 该产品补贴分档的关键技术参数:发动机形式:风冷柴油配套功率(KW):6.3 | 2015 |  | 部通用类 | 0 | 否 | 山东
耕整地机械 | 耕地机械 | 微耕机 | 功率4kW及以上微耕机 | 耕耘施肥机 | 邵东县振兴汽车配件制造有限公司 | 3WG6.3 | 800 | 800 | 0 | 0 | 0 | 0 | 0 | 0 | 配套功率（kW）：6.3 | 整机质量:252KG外形尺寸(长×宽×高)MM:1800×1030×1200配套动力型号:TC180FS,名称:风冷式柴油机,功率:6.3KW传动方式:链传动旋耕刀型号:IT195刀辊总安装刀数量:12把行走轮形式:双胶轮驱动离合方式:摩擦档位数:3+1档耕幅(CM):60耕深(CM):12耕深稳定性:96%碎土率:85%肥料箱尺寸(MM):660×385×270 | 2015 |  | 部通用类 | 0 | 否 | 湖南
耕整地机械 | 耕地机械 | 微耕机 | 功率4kW及以上微耕机 | 微耕机 | 玉林市光强机械制造有限公司 | 1WGH5 | 800 | 800 | 0 | 0 | 0 | 0 | 0 | 0 | 配套功率（kW）：5.15 |  | 2015 |  | 部通用类 | 0 | 否 | 广西
耕整地机械 | 耕地机械 | 微耕机 | 功率4kW及以上微耕机 | 微耕机 | 湘潭湘涟农机制造有限公司 | 1WG4.4 | 800 | 800 | 0 | 0 | 0 | 0 | 0 | 0 | 配套功率（kW）：4.41 |  | 2015 |  | 部通用类 | 0 | 否 | 湖南
耕整地机械 | 耕地机械 | 微耕机 | 功率4kW及以上微耕机 | 微耕机 | 湘潭湘涟农机制造有限公司 | 1WG4.4A | 800 | 800 | 0 | 0 | 0 | 0 | 0 | 0 | 配套发动机额定功率（kW）：4.41 |  | 2015 |  | 部通用类 | 0 | 否
耕整地机械 | 耕地机械 | 微耕机 | 功率4kW及以上微耕机 | 微耕机 | 重庆跃龙互欣动力机械有限公司 | 1WG6.3-135FC-Z | 800 | 800 | 0 | 0 | 0 | 0 | 0 | 0 | 配套功率（kW）：6.3 |  | 2015 |  | 部通用类 | 0 | 否 | 重庆
耕整地机械 | 耕地机械 | 微耕机 | 功率4kW及以上微耕机 | 微耕机 | 重庆跃龙互欣动力机械有限公司 | 1WG4.05-95FC-ZC | 800 | 800 | 0 | 0 | 0 | 0 | 0 | 0 | 配套发动机额定功率（kW）：4.05 |  | 2015 |  | 部通用类 | 0 | 否
耕整地机械 | 耕地机械 | 微耕机 | 功率4kW及以上微耕机 | 微耕机 | 北京多力多机械设备制造有限公司 | 1WG-4.8QA | 800 | 800 | 0 | 0 | 0 | 0 | 0 | 0 | 配套功率（kW）：4.8 |  | 2015 |  | 部通用类 | 0 | 否 | 北京
耕整地机械 | 耕地机械 | 微耕机 | 功率4kW及以上微耕机 | 微耕机 | 北京多力多机械设备制造有限公司 | 1WG-4.8QB | 800 | 800 | 0 | 0 | 0 | 0 | 0 | 0 | 配套功率（kW）：4.8 |  | 2015 |  | 部通用类 | 0 | 否 | 北京
耕整地机械 | 耕地机械 | 微耕机 | 功率4kW及以上微耕机 | 微耕机 | 北京多力多机械设备制造有限公司 | 1WG-5.9 | 800 | 800 | 0 | 0 | 0 | 0 | 0 | 0 | 配套功率（kW）：5.9 |  | 2015 |  | 部通用类 | 0 | 否 | 北京
耕整地机械 | 耕地机械 | 微耕机 | 功率4kW及以上微耕机 | 微耕机 | 北京多力多机械设备制造有限公司 | 1WG-6.3 | 800 | 800 | 0 | 0 | 0 | 0 | 0 | 0 | 配套功率（kW）：6.3 |  | 2015 |  | 部通用类 | 0 | 否 | 北京
耕整地机械 | 耕地机械 | 微耕机 | 功率4kW及以上微耕机 | 微耕机 | 北京多力多机械设备制造有限公司 | 1WG-6.5Q | 800 | 800 | 0 | 0 | 0 | 0 | 0 | 0 | 配套功率（kW）：6.5 |  | 2015 |  | 部通用类 | 0 | 否 | 北京
耕整地机械 | 耕地机械 | 微耕机 | 功率4kW及以上微耕机 | 微耕机 | 柳州绰丰柳机内燃机有限公司 | 1WG-6.3 | 800 | 800 | 0 | 0 | 0 | 0 | 0 | 0 | 配套功率（kW）：6.3 |  | 2015 |  | 部通用类 | 0 | 否 | 广西
耕整地机械 | 耕地机械 | 微耕机 | 功率4kW及以上微耕机 | 微耕机 | 柳州绰丰柳机内燃机有限公司 | 1WG-4 | 800 | 800 | 0 | 0 | 0 | 0 | 0 | 0 | 配套功率（kW）：4.0 |  | 2015 |  | 部通用类 | 0 | 否 | 广西
耕整地机械 | 耕地机械 | 微耕机 | 功率4kW及以上微耕机 | 微型耕耘机 | 贵州省安顺市腾飞科技发展有限公司 | 1WG4.0-105FC-ZC | 800 | 800 | 0 | 0 | 0 | 0 | 0 | 0 | 配套发动机额定功率（kW）：4.0 |  | 2015 |  | 部通用类 | 0 | 否
耕整地机械 | 耕地机械 | 微耕机 | 功率4kW及以上微耕机 | 微型耕耘机 | 贵州省安顺市腾飞科技发展有限公司 | 1WG6.3-135FC-Z | 800 | 800 | 0 | 0 | 0 | 0 | 0 | 0 | 配套发动机额定功率（kW）：6.3 |  | 2015 |  | 部通用类 | 0 | 否
耕整地机械 | 耕地机械 | 微耕机 | 功率4kW及以上微耕机 | 微耕机 | 四川鹤鸣农业机械有限公司 | 1WG-4.05 | 800 | 800 | 0 | 0 | 0 | 0 | 0 | 0 | 配套发动机额定功率（kW）：4.05 |  | 2015 |  | 部通用类 | 0 | 否
耕整地机械 | 耕地机械 | 微耕机 | 功率4kW及以上微耕机 | 微耕机 | 四川鹤鸣农业机械有限公司 | 1WG-4.0FQZ | 800 | 800 | 0 | 0 | 0 | 0 | 0 | 0 | 配套发动机额定功率（kW）：4.0 |  | 2015 |  | 部通用类 | 0 | 否
耕整地机械 | 耕地机械 | 微耕机 | 功率4kW及以上微耕机 | 微耕机 | 四川鹤鸣农业机械有限公司 | 1WG-4.0QD | 800 | 800 | 0 | 0 | 0 | 0 | 0 | 0 | 配套发动机额定功率（kW）：4.0 |  | 2015 |  | 部通用类 | 0 | 否
耕整地机械 | 耕地机械 | 微耕机 | 功率4kW及以上微耕机 | 微型耕耘机 | 山东华盛农业药械有限责任公司 | 1WG-5Q | 800 | 800 | 0 | 0 | 0 | 0 | 0 | 0 | 配套功率（kW）：5.0 | 结构形式:前置式配套发动机型号:177F-5风冷汽油机配套发动机结构:单缸、四冲程凸轮轴输出配套发动机额定功率:5.0KW配套发动机额定转速:3600R/MIN配套发动机起动方式:反冲式手拉起动外形尺寸(长*宽*高):1635MM*795MM*870MM结构质量:952KG传动方式:(皮带/齿轮)复合传动连接方式:销轴直连耕宽:350MM、550MM、750MM耕深:>=100MM | 2015 |  | 部通用类 | 0 | 否 | 山东
耕整地机械 | 耕地机械 | 微耕机 | 功率4kW及以上微耕机 | 微型耕耘机 | 济南农沃机械有限公司 | 1WG-4 | 800 | 800 | 0 | 0 | 0 | 0 | 0 | 0 | 配套功率（kW）：4.0 |  | 2015 |  | 部通用类 | 0 | 否 | 山东
耕整地机械 | 耕地机械 | 微耕机 | 功率4kW及以上微耕机 | 微耕机 | 浙江勇力机械有限公司 | YL-1WG4.0C | 800 | 800 | 0 | 0 | 0 | 0 | 0 | 0 | 配套功率（kW）：4.0 | 1.配套动力型号名称:178F单缸立式四冲程风冷直喷式柴油机,2.额定功率:4.0KW/3600R/MIN,3.耕宽:100-110CM,4.耕深:10-15CM,5.作业速度:0.27-0.45M/S,6.小时生产率:0.07-0.11HM2/H,7.传动方式:齿轮传动,8.连接方式:直联式,9.旋耕刀型号:R165旱地弯刀,10.主离合器方式:片式摩擦离合器,11.设计转速:快档135R/MIN,慢档:90R/MIN,12.最大回转半径:190MM,13.总安装刀数:32把,14.结构质量:110KG,15.外形尺寸:1720×1100×1050MM | 2015 |  | 部通用类 | 0 | 否 | 浙江
耕整地机械 | 耕地机械 | 微耕机 | 功率4kW及以上微耕机 | 微耕机 | 浙江勇力机械有限公司 | 1WG-4.2QL | 800 | 800 | 0 | 0 | 0 | 0 | 0 | 0 | 配套功率（kW）：4.2 | 1.配套动力型号名称:YL170F/P单缸四冲程风冷汽油机,4.额定功率:4.2KW/3600R/MIN,3.结构型式:步耕式4.耕宽:80CM,5.耕深:≥10CM,6.作业速度:≤0.45M/S,7.小时生产率:≥0.05HM2/H,8.传动方式:链条传动,9.连接方式:直联式,10.旋耕刀型号:Ⅱ型旱地刀,11.主离合器方式:棘爪式离合器,12.设计转速:快档130R/MIN,慢档:90R/MIN,13.最大回转半径:180MM,14.总安装刀数:24把,15.结构质量:70KG,16.外形尺寸:1595×910×1100MM | 2015 |  | 部通用类 | 0 | 否 | 浙江
耕整地机械 | 耕地机械 | 微耕机 | 功率4kW及以上微耕机 | 微耕机 | 浙江勇力机械有限公司 | YL-1WG4.2 | 800 | 800 | 0 | 0 | 0 | 0 | 0 | 0 | 配套功率（kW）：4.2 | 1.配套动力型号:170F单缸四冲程风冷汽油机,2.额定功率:4.2KW/3600R/MIN,3.耕宽:70-100CM,4.耕深:10-15CM,5.作业速度:0.27-0.45M/S,6.小时生产率:0.07-0.11HM2/H,7.传动方式:齿轮传动,8.连接方式:直联式,9.旋耕刀型号:R165旱地弯刀,10.主离合器方式:片式摩擦离合器,11.设计转速:快档135R/MIN,慢档:90R/MIN,12.最大回转半径:190MM,13.总安装刀数:32把,14.结构质量:88KG,15.外形尺寸:1720×1000×1050MM | 2015 |  | 部通用类 | 0 | 否 | 浙江
耕整地机械 | 耕地机械 | 微耕机 | 功率4kW及以上微耕机 | 微耕机 | 重庆华伟联龙科技有限公司 | 1WGFCZ4.0-110 | 800 | 800 | 0 | 0 | 0 | 0 | 0 | 0 | 配套功率（kW）：4.0 | 结构型式:手持式配套发动机型号名称:KM178F风冷柴油发动机配套发动机结构型式:单缸、立式、四冲程、风冷、直喷式配套发动机标定功率:4.0KW配套发动机表打击转速:3600R/MIN配套发动机起动方式:反冲式手拉起动外形尺寸(长×宽×高):1670×1080×850结构质量:108KG传动方式:齿轮传动连接方式:直联式旋耕刀型号:旱地刀耕宽:1100MM耕深≥100MM作业速度:0.1~0.3M/S作业小时生产率:≥0.05HM2/(H•M)单位作业面积燃油消耗量:≤25KG/HM2. | 2015 |  | 部通用类 | 0 | 否 | 重庆
耕整地机械 | 耕地机械 | 微耕机 | 功率4kW及以上微耕机 | 微型耕耘机 | 日照市德福机械制造有限公司 | 1WG-4 | 800 | 800 | 0 | 0 | 0 | 0 | 0 | 0 | 配套功率（kW）：4.0 | 规格型号:1WG-4结构形式:前置式配套发动机型号名称:170F/P汽油机结构型式:单缸、四冲程、风冷额定功率:4.0KW额定转速:3600R/MIN启动方式:回复式手拉启动外形尺寸(长×宽×高):1520×900×920MM结构质量:74KG传动方式:皮带连接方式:直连刀辊最大回转半径:205MM总安装刀数:24把旋耕刀型号:S195主离合器型式:涨离式耕宽:900MM耕深:≥100MM作业速度:0.1~0.3作业小时生产率:0.01~0.07HM2/H·M单位作业面积燃油消耗量:≤20KG/HM2 | 2015 |  | 部通用类 | 0 | 否 | 山东
耕整地机械 | 耕地机械 | 微耕机 | 功率4kW及以上微耕机 | 微型耕耘机 | 日照市德福机械制造有限公司 | 1WG-5 | 800 | 800 | 0 | 0 | 0 | 0 | 0 | 0 | 配套功率（kW）：5.5 | 规格型号:1WG-5结构型式:前置式配套发动机型号名称:177F/P汽油机结构型式:单缸、四冲程、风冷额定功率:5.5KW额定转速:3600R/MIN启动方式:回复式手拉启动外形尺寸(长×宽×高):1600×900×920结构质量:88KG传动方式:皮带连接方式:直连刀辊最大回转半径:205MM总安装刀数:24把旋耕刀型号:S195主离合器型式:涨离式耕宽:900MM耕深:≥100MM作业速度:0.1~0.3M/S作业小时生产率:0.01~0.08HM2/H·M单位作业面积燃油消耗量:≤25KG/HM2 | 2015 |  | 部通用类 | 0 | 否 | 山东
耕整地机械 | 耕地机械 | 微耕机 | 功率4kW及以上微耕机 | 微型耕耘机 | 集辰(福建)农林发展有限公司 | JCHN-1WG4.0FQ | 800 | 800 | 0 | 0 | 0 | 0 | 0 | 0 | 配套发动机额定功率（kW）：4.0 | 配套发动机型号168F,额定功率4.0KW,额定转速3600R/MIN外形尺寸(长×宽×高)1415×889×834MM整机质量(含工作部件)78KG结构质量(无工作部件)59.2KG结构比质量(无工作部件)14.8KG/KW最大耕深13.6CM耕深变异系数(前进方向)9.9%平均耕宽87CM碎土率88.4%旋耕后地表平整度2.4CM植被覆盖率83.2%静态环境噪声70.4DB(A)驾驶员操作位置处噪声87.4DB(A). | 2015 |  | 部通用类 | 0 | 否
耕整地机械 | 耕地机械 | 微耕机 | 功率4kW及以上微耕机 | 微耕机 | 浙江勇力机械有限公司 | YL-1WG6.3C | 800 | 800 | 0 | 0 | 0 | 0 | 0 | 0 | 配套功率（kW）：6.3 | 1.配套动力型号:186F单缸立式四冲程风冷直喷式柴油机,2.额定功率:6.3KW/3600R/MIN,3.耕宽:100-110CM,4.耕深:10-15CM,5.作业速度:0.27-0.45M/S,6.小时生产率:0.09-0.13HM2/H,7.传动方式:齿轮传动,8.连接方式:直联式,9.旋耕刀型号:R165旱地弯刀,10.主离合器方式:片式摩擦离合器,11.设计转速:快档135R/MIN,慢档:90R/MIN,12.最大回转半径:190MM,13.总安装刀数:32把,14.结构质量:120KG,15.外形尺寸:1720×1100×1050MM | 2015 |  | 部通用类 | 0 | 否 | 浙江
耕整地机械 | 耕地机械 | 微耕机 | 功率4kW及以上微耕机 | 微型耕耘机 | 台州市农隆机械有限公司 | 1WG-5.8Q | 800 | 800 | 0 | 0 | 0 | 0 | 0 | 0 | 配套发动机额定功率（kW）：5.8 |  | 2015 |  | 部通用类 | 0 | 否
耕整地机械 | 耕地机械 | 微耕机 | 功率4kW及以上微耕机 | 微耕机 | 烟台宏伟工贸有限公司 | 1WG-4Q | 800 | 800 | 0 | 0 | 0 | 0 | 0 | 0 | 配套功率（kW）：4.0 | 配套动力:4.0KW单缸风冷四冲程汽油机外形尺寸:长×宽×高1720×800×1080(MM)结构质量:75KG传动方式:蜗轮蜗杆连接方式:直联主离合方式:涨离式 | 2015 |  | 部通用类 | 0 | 否 | 山东
耕整地机械 | 耕地机械 | 微耕机 | 功率4kW及以上微耕机 | 微耕机 | 重庆鑫源农机股份有限公司 | 1WG4.2-95SC-DL | 800 | 800 | 0 | 0 | 0 | 0 | 0 | 0 | 配套功率（kW）：4.2 | 标定功率4.2KW额定转速:3000R/MIN外形尺寸(长×宽×高)1520MM×950MM×800MM结构质量:110KG耕宽:950MM耕深:≥100MM作业速度:0.1~0.3M/S | 2015 |  | 部通用类 | 0 | 否 | 重庆
耕整地机械 | 耕地机械 | 微耕机 | 功率4kW及以上微耕机 | 微耕机 | 重庆鑫源农机股份有限公司 | 1WG6.3-118FC-DC-HX-2 | 800 | 800 | 0 | 0 | 0 | 0 | 0 | 0 | 配套功率（kW）：6.3 | 标定功率6.3KW额定转速:3600R/MIN外形尺寸(长×宽×高)2130MM×1180MM×800MM结构质量:180KG耕宽:1180MM耕深:≥100MM作业速度:0.1~0.3M/S小时生产率:≥0.06HM2(H·M) | 2015 |  | 部通用类 | 0 | 否 | 重庆
耕整地机械 | 耕地机械 | 微耕机 | 功率4kW及以上微耕机 | 微耕机 | 重庆鑫源农机股份有限公司 | 1WG6.3-135FC-ZC | 800 | 800 | 0 | 0 | 0 | 0 | 0 | 0 | 配套功率（kW）：6.3 | 标定功率6.3KW额定转速:3600R/MIN外形尺寸(长×宽×高)1790MM×1350MM×800MM结构质量:125KG耕宽:1350MM耕深:≥100MM作业速度:0.1~0.3M/S小时生产率:≥0.04HM2(H·M) | 2015 |  | 部通用类 | 0 | 否 | 重庆
耕整地机械 | 耕地机械 | 微耕机 | 功率4kW及以上微耕机 | 微耕机 | 宁乡县立祥机械制造有限公司 | 1WG4.1-100 | 800 | 800 | 0 | 0 | 0 | 0 | 0 | 0 | 配套发动机额定功率（kW）：4.05 |  | 2015 |  | 部通用类 | 0 | 否
耕整地机械 | 耕地机械 | 微耕机 | 功率4kW及以上微耕机 | 微耕机 | 宁乡县立祥机械制造有限公司 | 1WG4.1Q | 800 | 800 | 0 | 0 | 0 | 0 | 0 | 0 | 配套功率（kW）：4.1 |  | 2015 |  | 部通用类 | 0 | 否 | 湖南
耕整地机械 | 耕地机械 | 微耕机 | 功率4kW及以上微耕机 | 微耕机 | 宁乡县立祥机械制造有限公司 | 1WG6.3 | 800 | 800 | 0 | 0 | 0 | 0 | 0 | 0 | 配套功率（kW）：6.3 |  | 2015 |  | 部通用类 | 0 | 否 | 湖南
耕整地机械 | 耕地机械 | 微耕机 | 功率4kW及以上微耕机 | 微耕机 | 重庆市赛易农业机械制造有限公司 | 1WG4.05-95FC-ZC | 800 | 800 | 0 | 0 | 0 | 0 | 0 | 0 | 配套功率（kW）：4.05 | 发动机规格:KA250(173F)风冷柴油机,标定功率(KW):4.05,额定转速(R/MIN):3600,结构质量:85(KG),幅宽(CM):95,耕深(CM):≥10,作业速度(M/S):0.1~0.3,小时生产率(HM2/(H?M)):≥0.04,主燃油消耗率(KG/HM2)≤30,传动方式:锥齿传动,连接方式:直联.设计转速(R/MIN):慢档:85,快档:125,最大回转半径(MM):180,总安装刀数(把):24,旋耕刀型号:旱地刀 | 2015 |  | 部通用类 | 0 | 否 | 重庆
耕整地机械 | 耕地机械 | 微耕机 | 功率4kW及以上微耕机 | 微耕机 | 重庆箭驰机械有限公司 | 1WG4.0-105FC-Z | 800 | 800 | 0 | 0 | 0 | 0 | 0 | 0 | 配套功率（kW）：4.0 | 发动机形式:风冷柴油配套功率(KW):4.0KW | 2015 |  | 部通用类 | 0 | 否 | 重庆
耕整地机械 | 耕地机械 | 微耕机 | 功率4kW及以上微耕机 | 微耕机 | 重庆箭驰机械有限公司 | 1WG4.0-90FQ-D | 800 | 800 | 0 | 0 | 0 | 0 | 0 | 0 | 配套功率（kW）：4.0 | 发动机形式:汽油配套功率(KW):4.0KW | 2015 |  | 部通用类 | 0 | 否 | 重庆
耕整地机械 | 耕地机械 | 微耕机 | 功率4kW及以上微耕机 | 微耕机 | 重庆箭驰机械有限公司 | 1WG6.3-135FC-Z | 800 | 800 | 0 | 0 | 0 | 0 | 0 | 0 | 配套功率（kW）：6.3 | 发动机形式:风冷柴油配套功率(KW):6.3KW | 2015 |  | 部通用类 | 0 | 否 | 重庆
耕整地机械 | 耕地机械 | 微耕机 | 功率4kW及以上微耕机 | 微耕机 | 云南万合农机有限公司 | 1WG6.3 | 800 | 800 | 0 | 0 | 0 | 0 | 0 | 0 | 配套功率（kW）：6.3 | 微耕机发动机形式:风冷柴油,配套功率(KW):6.3KW结构质量:111KG,外形尺寸(长×宽×高):1730×1350×970(MM)传动方式:齿轮传动,连接方式:直联式扶把调整幅度:水平方向:0°,垂直方向:210°转速(R/MIN):I档80,Ⅱ档140最大回转半径(MM):185主离合器型式:摩擦片式耕宽:1350MM,耕深:≥100MM作业速度(M/S):0.1~0.3作业小时生产率HM2/(H.M):0.04~0.06单位作业面积燃油消耗量(KG/HM2):≤30 | 2015 |  | 部通用类 | 0 | 否 | 云南
耕整地机械 | 耕地机械 | 微耕机 | 功率4kW及以上微耕机 | 微耕机 | 云南万合农机有限公司 | 1WG6.5 | 800 | 800 | 0 | 0 | 0 | 0 | 0 | 0 | 配套功率（kW）：6.5 | 微耕机发动机形式:风冷柴油,配套功率(KW):6.5KW结构质量:110KG,外形尺寸(长×宽×高):1730×1350×970(MM)传动方式:齿轮传动,连接方式:直联式扶把调整幅度:水平方向:0°,垂直方向:210°转速(R/MIN):I档80,Ⅱ档140最大回转半径(MM):185主离合器型式:摩擦片式耕宽:1350MM,耕深:≥100MM作业速度(M/S):0.1~0.3作业小时生产率HM2/(H.M):0.04~0.06单位作业面积燃油消耗量(KG/HM2):≤30 | 2015 |  | 部通用类 | 0 | 否 | 云南
耕整地机械 | 耕地机械 | 微耕机 | 功率4kW及以上微耕机 | 微耕机 | 湖南本业机电有限公司 | 1WG4 | 800 | 800 | 0 | 0 | 0 | 0 | 0 | 0 | 配套功率（kW）：4.0 | 配套动力:170F型汽油机,功率:4.0KW,转速3600R/MIN传动方式:皮带传动连接方式:链条离合器:内置离合爪式耕宽:1000-1100MM,耕深≥100MM. | 2015 |  | 部通用类 | 0 | 否 | 湖南
耕整地机械 | 耕地机械 | 微耕机 | 功率4kW及以上微耕机 | 微耕机 | 湖南本业机电有限公司 | 1WG4-110 | 800 | 800 | 0 | 0 | 0 | 0 | 0 | 0 | 配套功率（kW）：4.0 | 配套动力:178F型柴油机,功率:4KW,转速:3600R/MIN传动方式:齿轮传动,连接方式:直联离合器形式:片式摩擦耕宽:1000~1100MM,耕深≥100MM. | 2015 |  | 部通用类 | 0 | 否 | 湖南
耕整地机械 | 耕地机械 | 微耕机 | 功率4kW及以上微耕机 | 微耕机 | 昆明凯华经贸有限公司 | 1WG6.3 | 800 | 800 | 0 | 0 | 0 | 0 | 0 | 0 | 配套发动机额定功率（kW）：6.3 |  | 2015 |  | 部通用类 | 0 | 否
耕整地机械 | 耕地机械 | 微耕机 | 功率4kW及以上微耕机 | 微耕机 | 重庆市耕霸机械制造有限公司 | GB-1WG4.2Q | 800 | 800 | 0 | 0 | 0 | 0 | 0 | 0 | 配套发动机额定功率（kW）：4.2 |  | 2015 |  | 部通用类 | 0 | 否
耕整地机械 | 耕地机械 | 微耕机 | 功率4kW及以上微耕机 | 微耕机 | 重庆市耕霸机械制造有限公司 | GB-1WG6.3 | 800 | 800 | 0 | 0 | 0 | 0 | 0 | 0 | 配套发动机额定功率（kW）：6.3 |  | 2015 |  | 部通用类 | 0 | 否
耕整地机械 | 耕地机械 | 微耕机 | 功率4kW及以上微耕机 | 微耕机 | 常州欧尔特机械进出口有限公司 | 1WG-4.0 | 800 | 800 | 0 | 0 | 0 | 0 | 0 | 0 | 配套功率（kW）：4.0 | 1、外形尺寸:1800X1000X1200MM2、结构质量:110KG3、配套发动机型号:178F4、配套发动机功率:4KW5、配套发动机额定转速:3600R/MIN6、标定牵引力:900N7、刀辊最大回转半径:600MM8、传动方式:齿轮传动9、联接方式:直连10、最小离地间隙:105MM11、最小转向圆半径:0.6M12、配旋耕刀具耕作幅宽:80CM13、配旋耕刀具耕作深度:5~10CM14、起动方式:反冲式手拉起动或电起动15、耕深稳定性:≥80%16、碎土率:≥50%17、植被覆盖率::≥55%18、动态环境噪音:≤86DB(A)19、驾驶员操作位置处噪音:≤93DB(A)20:输出轴转速:1418R/MIN. | 2015 |  | 部通用类 | 0 | 否 | 江苏
耕整地机械 | 耕地机械 | 微耕机 | 功率4kW及以上微耕机 | 微耕机 | 常州欧尔特机械进出口有限公司 | 1WG-6.3 | 800 | 800 | 0 | 0 | 0 | 0 | 0 | 0 | 配套功率（kW）：6.3 | 1、外形尺寸:1800X1000X1200MM2、结构质量:120KG3、配套发动机型号:186FA4、配套发动机功率:6.3KW5、配套发动机额定转速:3600R/MIN6、标定牵引力:1400N7、传动方式:齿轮传动8、联接方式:直连9、最小离地间隙:105MM10、最小转向圆半径:0.6M11、配旋耕刀具耕作幅宽:80CM12、配旋耕刀具耕作深度:5~10CM13、起动方式:反冲式手拉起动14、耕深稳定性:≥80%15、碎土率:≥50%16、植被覆盖率::≥55%17、动态环境噪音:≤86DB(A)18、驾驶员操作位置处噪音:≤93DB(A)19:刀辊设计转速:1418R/MIN. | 2015 |  | 部通用类 | 0 | 否 | 江苏
耕整地机械 | 耕地机械 | 微耕机 | 功率4kW及以上微耕机 | 微耕机 | 广西陆川县永发机械有限公司 | 1WG4Q-1 | 800 | 800 | 0 | 0 | 0 | 0 | 0 | 0 | 配套功率（kW）：4.1 |  | 2015 |  | 部通用类 | 0 | 否 | 广西
耕整地机械 | 耕地机械 | 微耕机 | 功率4kW及以上微耕机 | 微耕机 | 广西陆川县永发机械有限公司 | 1WG6 | 800 | 800 | 0 | 0 | 0 | 0 | 0 | 0 | 配套功率（kW）：6.3 |  | 2015 |  | 部通用类 | 0 | 否 | 广西
耕整地机械 | 耕地机械 | 微耕机 | 功率4kW及以上微耕机 | 微耕机 | 广西陆川县永发机械有限公司 | 1WG4-1 | 800 | 800 | 0 | 0 | 0 | 0 | 0 | 0 | 配套功率（kW）：4.41 |  | 2015 |  | 部通用类 | 0 | 否 | 广西
耕整地机械 | 耕地机械 | 微耕机 | 功率4kW及以上微耕机 | 微耕机 | 重庆伟友动力机械有限公司 | 1WG4.0-100FQ-ZC | 800 | 800 | 0 | 0 | 0 | 0 | 0 | 0 | 配套功率（kW）：4.0 | 配170F/P汽油机,功率4.0KW,外形尺寸:1600MMX1000MMX800MM,结构质量:60KG,传动方式:齿轮传动,连接方式:直联,耕宽:1000MM,耕深:>=100MM | 2015 |  | 部通用类 | 0 | 否 | 重庆
耕整地机械 | 耕地机械 | 微耕机 | 功率4kW及以上微耕机 | 微耕机 | 重庆伟友动力机械有限公司 | 1WG6.3-135FC-ZC | 800 | 800 | 0 | 0 | 0 | 0 | 0 | 0 | 配套功率（kW）：6.3 | 配186F风冷柴油机,功率6.3KW,外形尺寸:1750MMX1350MMX800MM,结构质量:125KG,传动方式:齿轮传动,连接方式:直联,耕宽:1350MM,耕深:>=100MM | 2015 |  | 部通用类 | 0 | 否 | 重庆
耕整地机械 | 耕地机械 | 微耕机 | 功率4kW及以上微耕机 | 微耕机 | 隆鑫通用动力股份有限公司 | 1WG5.4-110FQ-ZC | 800 | 800 | 0 | 0 | 0 | 0 | 0 | 0 | 配套发动机额定功率（kW）：5.4 |  | 2015 |  | 部通用类 | 0 | 否
耕整地机械 | 耕地机械 | 微耕机 | 功率4kW及以上微耕机 | 微耕机 | 四川鹤鸣农业机械有限公司 | 1WG-6.3 | 800 | 800 | 0 | 0 | 0 | 0 | 0 | 0 | 配套发动机额定功率（kW）：6.3 |  | 2015 |  | 部通用类 | 0 | 否
耕整地机械 | 耕地机械 | 微耕机 | 功率4kW及以上微耕机 | 大众微耕机 | 文县大众农机有限责任公司 | DZ910K | 800 | 800 | 0 | 0 | 0 | 0 | 0 | 0 | 配套功率（kW）：6.3 |  | 2015 |  | 部通用类 | 0 | 否 | 甘肃
耕整地机械 | 耕地机械 | 微耕机 | 功率4kW及以上微耕机 | 微耕机 | 武汉天农顺植保机械有限公司 | 1WG6 | 800 | 800 | 0 | 0 | 0 | 0 | 0 | 0 | 配套发动机额定功率（kW）：6.3 | 外形尺寸(长×宽×高):1730×1050×990MM整机结构质量:135KG标定功率:6.31KW额定转速:3600R/MIN耕深:≥8CM幅宽:105CM作业速度:0.5-1.5KM/H小时生产率:≥0.10HM2H主燃油消耗量:≤12KG/HM2 | 2015 |  | 部通用类 | 0 | 否 | 湖北
耕整地机械 | 耕地机械 | 微耕机 | 功率4kW及以上微耕机 | 1WG4.2型微耕机 | 泰州市五鑫泵阀动力机械制造有限公司 | 1WG4.2 | 800 | 800 | 0 | 0 | 0 | 0 | 0 | 0 | 配套功率（kW）：4.2 | 发动机型号R176标定功率4.2KW额定转速3000R/MIN | 2015 |  | 部通用类 | 0 | 否 | 江苏
耕整地机械 | 耕地机械 | 微耕机 | 功率4kW及以上微耕机 | 微耕机 | 重庆航天巴山摩托车制造有限公司 | 1WG4.0-105FC-Z | 800 | 800 | 0 | 0 | 0 | 0 | 0 | 0 | 配套功率（kW）：4.0 | 配有旱地刀1付、水田轮1付、行走车轮1付整机质量:105KG外形尺寸(长×宽×高)1700×1050×800MM驱动轮型号:4.00-8铁毂数量:双轮扶手可调配套动力型号:178F4.0KW风冷柴油机发动机额定功率:4.0KW12小时标定功率/转速:4.0KW/3600R/MIN与旋耕刀配套时的联接方式:直联旋耕刀型号:Ⅱ型耕刀刀辊总安装刀数:32把幅宽:105CM耕深:≥10CM小时生产率:≥0.04HM2/(H.M)单位作业面积燃油消耗量:≤30KG/HM2 | 2015 |  | 部通用类 | 0 | 否 | 重庆
耕整地机械 | 耕地机械 | 微耕机 | 功率4kW及以上微耕机 | 微耕机 | 重庆航天巴山摩托车制造有限公司 | 1WG4.0-80FQ-D | 800 | 800 | 0 | 0 | 0 | 0 | 0 | 0 | 配套功率（kW）：4.2 | 配有旱地刀1付、水田轮1付、行走车轮1付整机质量:81KG外形尺寸(长×宽×高)1500×800×800MM驱动轮型号:4.00-8铁毂数量:双轮扶手是否可调:可调配套动力型号:170F4.2KW风冷汽油机额定功率:4.2KW12小时标定功率/转速:4.2KW/3600R/MIN与旋耕刀配套时的联接方式:直联旋耕刀型号:Ⅱ型耕刀刀辊总安装刀数:24把幅宽:80CM耕深:≥10CM小时生产率:≥0.04HM2/(H.M)单位作业面积燃油消耗量:≤35KG/HM2 | 2015 |  | 部通用类 | 0 | 否 | 重庆
耕整地机械 | 耕地机械 | 微耕机 | 功率4kW及以上微耕机 | 微耕机 | 耒阳神农机械有限公司 | 1WG-4.4 | 800 | 800 | 0 | 0 | 0 | 0 | 0 | 0 | 配套功率（kW）：4.41 |  | 2015 |  | 部通用类 | 0 | 否 | 湖南
耕整地机械 | 耕地机械 | 微耕机 | 功率4kW及以上微耕机 | 微耕机 | 凤城市同济机电制造有限公司 | 1WG-6.3 | 800 | 800 | 0 | 0 | 0 | 0 | 0 | 0 | 配套发动机额定功率（kW）：6.3 |  | 2015 |  | 部通用类 | 0 | 否
耕整地机械 | 耕地机械 | 微耕机 | 功率4kW及以上微耕机 | 微耕机 | 湖北龙泉机械有限公司 | 1WG4 | 800 | 800 | 0 | 0 | 0 | 0 | 0 | 0 | 配套发动机额定功率（kW）：4.4 | 整机结构质量:127KG.配套动力:发动机型号178F柴油机.额定功率4.4KW,额定转速:3600R/MIN.传动方式(传动箱内)齿轮直传.主离合器型式:单片常结合摩擦片式,刀锟:设计转速64-130R/MIN最大回转半径180MM总安装刀片数32把耕深>=10CM幅宽104CM作业速度0-0.95M/S小时生产率0-0.13HM2/(H.M)主燃油消耗量<=15 | 2015 |  | 部通用类 | 0 | 否 | 湖北
耕整地机械 | 耕地机械 | 微耕机 | 功率4kW及以上微耕机 | 微耕机 | 湖北龙泉机械有限公司 | 1WG6 | 800 | 800 | 0 | 0 | 0 | 0 | 0 | 0 | 配套发动机额定功率（kW）：6.3 | 微耕机1WG6:整机结构质量:115KG.配套动力:发动机型号186F柴油机.额定功率6.3KW,额定转速:3600R/MIN.传动方式(传动箱内)齿轮直传.主离合器型式:单片常结合摩擦片式,刀锟:设计转速64-130R/MIN最大回转半径180MM总安装刀片数32把耕深>=10CM幅宽107CM作业速度0.95M/S小时生产率0-0.16HM2/(H.M)主燃油消耗量<=15 | 2015 |  | 部通用类 | 0 | 否 | 湖北
耕整地机械 | 耕地机械 | 微耕机 | 功率4kW及以上微耕机 | 微耕机 | 广西万里顺机械制造有限公司 | 1WGQ5 | 800 | 800 | 0 | 0 | 0 | 0 | 0 | 0 | 配套功率（kW）：5.15 | 主机一台、配R180型柴油机,旋耕刀总成、滚田轮,坐耕器,自重(KG)205,外形尺寸(MM)2250×900×1130,平均耕深(㎝):≥10.0,平均耕宽(㎝):80±5.0,生产率(亩/小时):≥0.060,主燃油消耗率≤12.00KG/HM2. | 2015 |  | 部通用类 | 0 | 否 | 广西
耕整地机械 | 耕地机械 | 微耕机 | 功率4kW及以上微耕机 | 坐耕式微耕机 | 广西万里顺机械制造有限公司 | 1WGH5 | 800 | 800 | 0 | 0 | 0 | 0 | 0 | 0 | 配套功率（kW）：5.15 | 主机一台,配R180柴油机、滚田轮、旋耕机带座,自重2204KG,油耗≤12.00KG/HM2,最大耕深15CM,碎土率:81% | 2015 |  | 部通用类 | 0 | 否 | 广西
耕整地机械 | 耕地机械 | 微耕机 | 功率4kW及以上微耕机 | 微耕机 | 广西万里顺机械制造有限公司 | 1WGQ-4.1Q(原1WGQ3.5Q) | 800 | 800 | 0 | 0 | 0 | 0 | 0 | 0 | 配套发动机额定功率（kW）：4.1（最大） | 水冷柴油配套动力为170F汽油机,4.1KW | 2015 |  | 部通用类 | 0 | 否
耕整地机械 | 耕地机械 | 微耕机 | 功率4kW及以上微耕机 | 微耕机 | 耒阳市三丰机械制造有限公司 | 1WG-5.2 | 800 | 800 | 0 | 0 | 0 | 0 | 0 | 0 | 配套功率（kW）：5.15 |  | 2015 |  | 部通用类 | 0 | 否 | 湖南
耕整地机械 | 耕地机械 | 微耕机 | 功率4kW及以上微耕机 | 微耕机 | 湖北运银实业有限公司 | 1WG-4.0 | 800 | 800 | 0 | 0 | 0 | 0 | 0 | 0 | 配套发动机额定功率（kW）：4.0 | 耕深:大于等于10CM最高行驶速度:小于等于10KM/H额定功率:4.0KW外形尺寸(长X宽X高):1800X1050X800MM结构质量:108KG传动方式:齿轮传动联接方式:直联作业速度:0.1-0.3M/S | 2015 |  | 部通用类 | 0 | 否 | 湖北
耕整地机械 | 耕地机械 | 微耕机 | 功率4kW及以上微耕机 | 微耕机 | 湖北运银实业有限公司 | 1WG-6.5 | 800 | 800 | 0 | 0 | 0 | 0 | 0 | 0 | 配套发动机额定功率（kW）：6.5 | 配套发动机功率:6.5KW额定转速:3600R/MIN外形尺寸:1800X1350X800MM结构质量:120KG传动方式:齿轮传动联接方式:直联耕深:大于等于100MM耕宽:1350MM作业速度:0.1-0.3M/S | 2015 |  | 部通用类 | 0 | 否 | 湖北
耕整地机械 | 耕地机械 | 微耕机 | 功率4kW及以上微耕机 | 乘坐式耕耘机 | 湖南天一装备科技有限公司 | 1GYC-80 | 800 | 800 | 0 | 0 | 0 | 0 | 0 | 0 | 配套发动机额定功率（kW）：≥4 |  | 2015 |  | 部通用类 | 0 | 否
耕整地机械 | 耕地机械 | 微耕机 | 功率4kW及以上微耕机 | 微耕机 | 重庆威马农业机械有限公司 | 1WG4.0-100FQ-ZC | 800 | 800 | 0 | 0 | 0 | 0 | 0 | 0 | 配套发动机额定功率（kW）：4.0 | 发动机形式:汽油,配套功率(KW):4.0. | 2015 |  | 部通用类 | 0 | 否
耕整地机械 | 耕地机械 | 微耕机 | 功率4kW及以上微耕机 | 微耕机 | 重庆威马农业机械有限公司 | 1WG4.0-110FC-DL-X | 800 | 800 | 0 | 0 | 0 | 0 | 0 | 0 | 配套发动机额定功率（kW）：4.0 | 发动机形式:风冷柴油,配套功率(KW):4.0. | 2015 |  | 部通用类 | 0 | 否
耕整地机械 | 耕地机械 | 微耕机 | 功率4kW及以上微耕机 | 微型耕耘机 | 重庆威马农业机械有限公司 | 1WG6.3-135FC-Z | 800 | 800 | 0 | 0 | 0 | 0 | 0 | 0 | 配套功率（kW）：6.3 | 发动机形式:风冷柴油,配套功率(KW):6.3. | 2015 |  | 部通用类 | 0 | 否 | 重庆
耕整地机械 | 耕地机械 | 微耕机 | 功率4kW及以上微耕机 | 微耕机 | 重庆航天巴山摩托车制造有限公司 | 1WG4.2-100FQ-ZC | 800 | 800 | 0 | 0 | 0 | 0 | 0 | 0 | 配套功率（kW）：4.2 | 配有旱地刀1付、水田轮1付、行走车轮1付整机质量:75KG外形尺寸(长×宽×高)1650×1000×800MM驱动轮型号:4.00-8铁毂数量:双轮扶手是否可调:可调配套动力型号:170F4.2KW风冷汽油机额定功率:4.2KW12小时标定功率/转速:4.2KW/3600R/MIN与旋耕刀配套时的联接方式:直联旋耕刀型号:Ⅱ型耕刀刀辊总安装刀数:24把幅宽:100CM耕深:≥10CM小时生产率:≥0.04HM2/(H.M)单位作业面积燃油消耗量:≤35KG/HM2 | 2015 |  | 部通用类 | 0 | 否 | 重庆
耕整地机械 | 耕地机械 | 微耕机 | 功率4kW及以上微耕机 | 微耕机 | 重庆航天巴山摩托车制造有限公司 | 1WG6.3-135FC-Z | 800 | 800 | 0 | 0 | 0 | 0 | 0 | 0 | 配套功率（kW）：6.3 | 配有旱地刀1付、水田轮1付、行走车轮1付整机质量:132KG外形尺寸(长×宽×高)1700×1350×800MM驱动轮型号:4.00-8铁毂数量:双轮扶手是否可调:可调配套动力型号:186F6.3KW风冷柴油机额定功率:6.3KW12小时标定功率/转速:6.3KW/3600R/MIN与旋耕刀配套时的联接方式:直联旋耕刀型号:Ⅱ型耕刀刀辊总安装刀数:38把幅宽:135CM耕深:≥10CM小时生产率:≥0.04HM2/(H.M)单位作业面积燃油消耗量:≤30KG/HM2 | 2015 |  | 部通用类 | 0 | 否 | 重庆
耕整地机械 | 耕地机械 | 微耕机 | 功率4kW及以上微耕机 | 微耕机 | 昆明云豹机械设备有限公司 | 1WG6.3 | 800 | 800 | 0 | 0 | 0 | 0 | 0 | 0 | 配套发动机额定功率（kW）：6.3 |  | 2015 |  | 部通用类 | 0 | 否
耕整地机械 | 耕地机械 | 微耕机 | 功率4kW及以上微耕机 | 微耕机 | 昆明云豹机械设备有限公司 | 1WG6.5 | 800 | 800 | 0 | 0 | 0 | 0 | 0 | 0 | 配套发动机额定功率（kW）：6.5 |  | 2015 |  | 部通用类 | 0 | 否
耕整地机械 | 耕地机械 | 微耕机 | 功率4kW及以上微耕机 | 微耕机 | 昆明云豹机械设备有限公司 | 1WG7.5 | 800 | 800 | 0 | 0 | 0 | 0 | 0 | 0 | 配套发动机额定功率（kW）：7.5 |  | 2015 |  | 部通用类 | 0 | 否
耕整地机械 | 耕地机械 | 微耕机 | 功率4kW及以上微耕机 | 微型耕耘机 | 江苏久泰农业装备科技有限公司 | 1WG7.7(JT10-A) | 800 | 800 | 0 | 0 | 0 | 0 | 0 | 0 | 配套发动机额定功率（kW）：5.5 |  | 2015 |  | 部通用类 | 0 | 否
耕整地机械 | 耕地机械 | 微耕机 | 功率4kW及以上微耕机 | 微耕机 | 昆明神犁设备制造有限责任公司 | YF1WG6.3 | 800 | 800 | 0 | 0 | 0 | 0 | 0 | 0 | 配套发动机额定功率（kW）：6.3 |  | 2015 |  | 部通用类 | 0 | 否
耕整地机械 | 耕地机械 | 微耕机 | 功率4kW及以上微耕机 | 微耕机 | 金华牛哥机械有限公司 | 1WG4.2Q | 800 | 800 | 0 | 0 | 0 | 0 | 0 | 0 | 配套功率（kW）：4.2 |  | 2015 |  | 部通用类 | 0 | 否 | 浙江
耕整地机械 | 耕地机械 | 微耕机 | 功率4kW及以上微耕机 | 微耕机 | 金华牛哥机械有限公司 | 1WG4-80 | 800 | 800 | 0 | 0 | 0 | 0 | 0 | 0 | 配套功率（kW）：4.05 |  | 2015 |  | 部通用类 | 0 | 否 | 浙江
耕整地机械 | 耕地机械 | 微耕机 | 功率4kW及以上微耕机 | 微耕机 | 金华牛哥机械有限公司 | 1WG5.5 | 800 | 800 | 0 | 0 | 0 | 0 | 0 | 0 | 配套功率（kW）：5.52 |  | 2015 |  | 部通用类 | 0 | 否 | 浙江
耕整地机械 | 耕地机械 | 微耕机 | 功率4kW及以上微耕机 | 微耕机 | 金华牛哥机械有限公司 | 1WG6 | 800 | 800 | 0 | 0 | 0 | 0 | 0 | 0 | 配套功率（kW）：6.47 |  | 2015 |  | 部通用类 | 0 | 否 | 浙江
耕整地机械 | 耕地机械 | 微耕机 | 功率4kW及以上微耕机 | 微耕机 | 湖南本业机电有限公司 | 1WG6 | 800 | 800 | 0 | 0 | 0 | 0 | 0 | 0 | 配套功率（kW）：6.3 | 配套动力:186F型柴油机,功率:6.3KW,转速3600R/MIN传动方式:齿轮传动连接方式:直联离合器形式:片式摩擦耕宽:1000~1100MM耕深≥10MM | 2015 |  | 部通用类 | 0 | 否 | 湖南
耕整地机械 | 耕地机械 | 微耕机 | 功率4kW及以上微耕机 | 微耕机 | 四川省鑫事达机械设备有限公司 | 1WG6.3 | 800 | 800 | 0 | 0 | 0 | 0 | 0 | 0 | 配套功率（kW）：6.3 | 结构型式:前置式.配套发动机额定功率:6.3KW.外形尺寸(长*宽*高):1740*1350*980MM.结构质量:118KG.耕宽:1350MM.耕深:≥100MM. | 2015 |  | 部通用类 | 0 | 否 | 四川
耕整地机械 | 耕地机械 | 微耕机 | 功率4kW及以上微耕机 | 微耕机 | 四川省鑫事达机械设备有限公司 | 1WG4.0A | 800 | 800 | 0 | 0 | 0 | 0 | 0 | 0 | 配套功率（kW）：4.05 | 结构型式:前置式.配套发动机额定功率:4.05KW.外形尺寸(长*宽*高):1600*1000*920MM.结构质量:77KG.耕宽:1000MM.耕深:≥100MM. | 2015 |  | 部通用类 | 0 | 否 | 四川
耕整地机械 | 耕地机械 | 微耕机 | 功率4kW及以上微耕机 | 微耕机 | 四川省鑫事达机械设备有限公司 | 1WG4.0Q | 800 | 800 | 0 | 0 | 0 | 0 | 0 | 0 | 配套发动机额定功率（kW）：4.0 | 结构型式:前置式配套发动机额定功率:4.0KW外形尺寸(长X宽X高)MM:(1540X1000X930)MM结构质量:65KG连接方式:直联耕宽:1000MM耕深:≥100MM | 2015 |  | 部通用类 | 0 | 否
耕整地机械 | 耕地机械 | 微耕机 | 功率4kW及以上微耕机 | 微耕机 | 四川省鑫事达机械设备有限公司 | 1WG5.6 | 800 | 800 | 0 | 0 | 0 | 0 | 0 | 0 | 配套发动机额定功率（kW）：5.6 | 结构型式:前置式配套发动机额定功率:5.6KW外形尺寸(长X宽X高)MM:(1740X1350X950)MM结构质量:108KG连接方式:直联耕宽:1350MM耕深:≥100MM | 2015 |  | 部通用类 | 0 | 否
耕整地机械 | 耕地机械 | 微耕机 | 功率4kW及以上微耕机 | 微耕机 | 四川省鑫事达机械设备有限公司 | 1WG4.05 | 800 | 800 | 0 | 0 | 0 | 0 | 0 | 0 | 配套发动机额定功率（kW）：4.05 | 结构型式:前置式配套发动机额定功率:4.05KW外形尺寸(长X宽X高)MM:(1600X1000X950)MM结构质量:88KG连接方式:直联耕宽:1000MM耕深:≥100MM | 2015 |  | 部通用类 | 0 | 否
耕整地机械 | 耕地机械 | 微耕机 | 功率4kW及以上微耕机 | 微耕机 | 成都三城农机制造有限责任公司 | 1WG6.3-Z | 800 | 800 | 0 | 0 | 0 | 0 | 0 | 0 | 配套发动机额定功率（kW）：6.3 |  | 2015 |  | 部通用类 | 0 | 否
耕整地机械 | 耕地机械 | 微耕机 | 功率4kW及以上微耕机 | 微耕机 | 重庆威马农业机械有限公司 | 1WG4.0-110FC-Z | 800 | 800 | 0 | 0 | 0 | 0 | 0 | 0 | 配套功率（kW）：4.0 | 发动机形式:风冷柴油,配套功率(KW):4.0. | 2015 |  | 部通用类 | 0 | 否 | 重庆
耕整地机械 | 耕地机械 | 微耕机 | 功率4kW及以上微耕机 | 微耕机 | 重庆威马农业机械有限公司 | 1WG4.0-80FQ-DL | 800 | 800 | 0 | 0 | 0 | 0 | 0 | 0 | 配套功率（kW）：4.0 | 发动机形式:汽油,配套功率(KW):4.0. | 2015 |  | 部通用类 | 0 | 否 | 重庆
耕整地机械 | 耕地机械 | 微耕机 | 功率4kW及以上微耕机 | 微耕机 | 重庆威马农业机械有限公司 | 1WG4.0-95FQ-DL | 800 | 800 | 0 | 0 | 0 | 0 | 0 | 0 | 配套功率（kW）：4.0 | 发动机形式:汽油,配套功率(KW):4.0. | 2015 |  | 部通用类 | 0 | 否 | 重庆
耕整地机械 | 耕地机械 | 微耕机 | 功率4kW及以上微耕机 | 微耕机 | 重庆丰路机械制造有限公司 | 1WG4.0-105FC-Z | 800 | 800 | 0 | 0 | 0 | 0 | 0 | 0 | 配套功率（kW）：4.0 | 1)规格型号:1WG4.0-105FC-Z2)结构型式:前置式3)配套发动机生产企业:重庆市凯米尔动力机械有限公司型号名称:CP178F风冷柴油机结构型式:单缸、立式、四冲程、风冷、直喷式额定功率:4.0KW额定转速:3600R/MIN起动方式:回弹式绳索起动4)外形尺寸(长*宽*高)1780X1050X910MM5)结构质量:110KG6)传动方式:齿轮传动7)连接方式:直联式8)扶把调整幅度:水平方向:180°垂直方向:230°9)刀辊:转速:快档130R/MIN慢档:100R/MIN最大回转半径:180MM总安装刀数:3210)旋耕刀型号:II型旱地刀11)主离合器型式:摩擦片式12)耕宽:1050MM13)耕深:≥10014)作业速度:0.1-0.3M/S15)作业小时生产率:≥0.04HM2/(H*M)16)单位作业面积燃油消耗量:≤30KG/HM2 | 2015 |  | 部通用类 | 0 | 否 | 重庆
耕整地机械 | 耕地机械 | 微耕机 | 功率4kW及以上微耕机 | 微耕机 | 重庆丰路机械制造有限公司 | 1WG6.3-135FC-Z | 800 | 800 | 0 | 0 | 0 | 0 | 0 | 0 | 配套功率（kW）：6.3 | 3)规格型号:1WG6.3-135FC-Z4)结构型式:前置式3)配套发动机生产企业:重庆市凯米尔动力机械有限公司型号名称:CP186F风冷柴油机结构型式:单缸、立式、四冲程、风冷、直喷式额定功率:6.3KW额定转速:3600R/MIN起动方式:回弹式绳索起动4)外形尺寸(长*宽*高)1780X1350X910MM5)结构质量:125KG17)传动方式:齿轮传动18)连接方式:直联式19)扶把调整幅度:水平方向:180°垂直方向:230°20)刀辊:转速:快档130R/MIN慢档:100R/MIN最大回转半径:180MM总安装刀数:3821)旋耕刀型号:II型旱地刀22)主离合器型式:摩擦片式23)耕宽:1350MM24)耕深:≥10025)作业速度:0.1-0.3M/S26)作业小时生产率:≥0.04HM2/(H*M)27)单位作业面积燃油消耗量:≤30KG/HM2 | 2015 |  | 部通用类 | 0 | 否 | 重庆
耕整地机械 | 耕地机械 | 微耕机 | 功率4kW及以上微耕机 | 微耕机 | 重庆丰路机械制造有限公司 | 1WG4.0-100FQ-ZC | 800 | 800 | 0 | 0 | 0 | 0 | 0 | 0 | 配套发动机额定功率（kW）：4.0 | 规格型号:1WG4.0-100FQ-ZC结构型式:前置式配套发动机生产企业:重庆共石动力机械有限责任公司型号名称:173F汽油机结构型式:单缸、OHV25°斜置、四冲程、强制风冷额定功率:4.0KW额定转速:3600R/MIN起动方式:手拉绳式启动外形尺寸(MM):1560*1000*800结构质量:70KG传动方式:齿轮传动连接方式:直联式扶把调整幅度:水平方向0度,垂直方向180度.刀辊转速(R/MIN):快挡120,慢挡75.最大回转半径180MM,总安装刀数24旋耕刀型号:II型旱地刀主离合器型式:摩擦片式耕宽(MM):1000耕深(MM):≥100作业速度(M/S):0.1~0.3作业小时生产率HM2/(H.M):≥0.04单位作业面积燃油消耗量(KG/HM2):≤35 | 2015 |  | 部通用类 | 0 | 否
耕整地机械 | 耕地机械 | 微耕机 | 功率4kW及以上微耕机 | 微耕机 | 重庆丰路机械制造有限公司 | 1WG4.05-100FC-ZC | 800 | 800 | 0 | 0 | 0 | 0 | 0 | 0 | 配套发动机额定功率（kW）：4.05 | 规格型号:1WG4.05-100FC-ZC结构型式:前置式配套发动机生产企业:江苏常工动力机械有限公司型号名称:CG173F柴油机结构型式:单缸、立式、四冲程、风冷、直喷式额定功率:4.05KW额定转速:3600R/MIN起动方式:回弹式绳索起动外形尺寸(MM):1660*1000*910结构质量:75KG传动方式:齿轮传动连接方式:直联式扶把调整幅度:水平方向0度,垂直方向180度.刀辊转速(R/MIN):快挡135,慢挡100.最大回转半径180MM,总安装刀数24旋耕刀型号:II型旱地刀主离合器型式:摩擦片式耕宽(MM):1000耕深(MM):≥100作业速度(M/S):0.1~0.3作业小时生产率HM2/(H.M):≥0.04单位作业面积燃油消耗量(KG/HM2):≤30 | 2015 |  | 部通用类 | 0 | 否
耕整地机械 | 耕地机械 | 微耕机 | 功率4kW及以上微耕机 | 微耕机 | 重庆创天机械有限公司 | 1WG6.3-135FC-ZC | 800 | 800 | 0 | 0 | 0 | 0 | 0 | 0 | 配套发动机额定功率（kW）：6.3 | 1规格型号1WG6.3-135FC-Z,2结构形式前置式,3配套发动机型号186FA风冷柴油机,4配套发动机最大功率KW6.3,5标定转速R/MIN3600,6外形尺寸MM1750×1350×93,7结构质量KG70,8传动方式齿轮传动,9连接方式直联,10刀辊转速R/MIN快档:135慢档:90,11总安装刀数38,12主离合器形式摩擦片式,13耕宽MM1350,14耕深MM≥100,15作业速度M/S0.1-0.3,16作业小时生产率HM2/(H·M)≥0.04,17单位作业面积燃油消耗量KG/HM2≤35. | 2015 |  | 部通用类 | 0 | 否
耕整地机械 | 耕地机械 | 微耕机 | 功率4kW及以上微耕机 | 微耕机 | 当阳市金诚机械制造有限公司 | 1WG4 | 800 | 800 | 0 | 0 | 0 | 0 | 0 | 0 | 配套发动机额定功率（kW）：4 | 1WG4手扶式微耕机,配套178F风冷柴油机,单缸、立式、四冲程结构形式,额定功率4.0KW,齿轮传动方式,反冲式手拉启动方式,1710*1050*850(MM)外形尺寸,直联式联结方式(输出轴到耕刀),摩擦片式离合器,作业小时生产率为≧0.1HM2/(H.M),单位作业面积燃油消耗量为≦15KG/HM2. | 2015 |  | 部通用类 | 0 | 否 | 湖北
耕整地机械 | 耕地机械 | 微耕机 | 功率4kW及以上微耕机 | 微耕机 | 当阳市金诚机械制造有限公司 | 1WG6 | 800 | 800 | 0 | 0 | 0 | 0 | 0 | 0 | 配套发动机额定功率（kW）：6.3 | 1WG6手扶式微耕机,配套186F风冷柴油机,单缸、风冷、四冲程结构形式,额定功率6.3KW,齿轮传动方式,反冲式手拉启动方式,1760*1050*1100(MM)外形尺寸,直联式联结方式(输出轴到耕刀),摩擦片式离合器,作业小时生产率为0.07-0.125HM2/(H.M),单位作业面积燃油消耗量为8-15KG/HM2. | 2015 |  | 部通用类 | 0 | 否 | 湖北
耕整地机械 | 耕地机械 | 微耕机 | 功率4kW及以上微耕机 | 微型耕耘机 | 日照福民收割机制造有限责任公司 | 1WG-4 | 800 | 800 | 0 | 0 | 0 | 0 | 0 | 0 | 配套功率（kW）：4.2 |  | 2015 |  | 部通用类 | 0 | 否 | 山东
耕整地机械 | 耕地机械 | 微耕机 | 功率4kW及以上微耕机 | 微耕机 | 重庆锐科摩托车配件有限公司 | 1WG4.1-100FQ-ZC | 800 | 800 | 0 | 0 | 0 | 0 | 0 | 0 | 配套功率（kW）：4.1 | 主要配置:主机1台,4-3旱地刀、水田轮各1付,行走轮1付,维修工具1套.技术参数:配套动力型号:170F名称:风冷汽油机额定功率(KW):4.1传动方式:齿轮传动旋耕刀型号:旱地刀刀辊总安装刀数:24把行走轮形式:胶轮行走离合方式:指压式挡位数:四档扶手是否可调:可调耕宽(CM):100耕深(CM):≥10 | 2015 |  | 部通用类 | 0 | 否 | 重庆
耕整地机械 | 耕地机械 | 微耕机 | 功率4kW及以上微耕机 | 微耕机 | 重庆锐科摩托车配件有限公司 | 1WG4.1-80FQ-DL | 800 | 800 | 0 | 0 | 0 | 0 | 0 | 0 | 配套功率（kW）：4.1 | 主要配置:主机1台,4-3旱地刀、水田轮各1付,行走轮1付,维修工具1套.技术参数:配套动力型号:170F名称:风冷汽油机额定功率(KW):4.1传动方式:链条传动旋耕刀型号:旱地刀刀辊总安装刀数:16把行走轮形式:胶轮行走离合方式:指压式挡位数:4档位、1扶手是否可调:可调耕宽(CM):80耕深(CM):≥10 | 2015 |  | 部通用类 | 0 | 否 | 重庆
耕整地机械 | 耕地机械 | 微耕机 | 功率4kW及以上微耕机 | 微耕机 | 重庆多多动力机械有限公司 | 1WG4.0-100FQ-ZC | 800 | 800 | 0 | 0 | 0 | 0 | 0 | 0 | 配套发动机额定功率（kW）：4.0 |  | 2015 |  | 部通用类 | 0 | 否
耕整地机械 | 耕地机械 | 微耕机 | 功率4kW及以上微耕机 | 微耕机 | 重庆多多动力机械有限公司 | 1WG4.0-105FQ-DL | 800 | 800 | 0 | 0 | 0 | 0 | 0 | 0 | 配套发动机额定功率（kW）：4.0 |  | 2015 |  | 部通用类 | 0 | 否
耕整地机械 | 耕地机械 | 微耕机 | 功率4kW及以上微耕机 | 微耕机 | 重庆多多动力机械有限公司 | 1WG4.0-120FC-ZC | 800 | 800 | 0 | 0 | 0 | 0 | 0 | 0 | 配套发动机额定功率（kW）：4.0 |  | 2015 |  | 部通用类 | 0 | 否
耕整地机械 | 耕地机械 | 微耕机 | 功率4kW及以上微耕机 | 微耕机 | 重庆多多动力机械有限公司 | 1WG6.3-135FC-ZC | 800 | 800 | 0 | 0 | 0 | 0 | 0 | 0 | 配套发动机额定功率（kW）：6.3 |  | 2015 |  | 部通用类 | 0 | 否
耕整地机械 | 耕地机械 | 微耕机 | 功率4kW及以上微耕机 | 微耕机 | 通海县宏伟农机商贸有限公司 | 宏盛达1WG6.6 | 800 | 800 | 0 | 0 | 0 | 0 | 0 | 0 | 配套功率（kW）：6.5 |  | 2015 |  | 部通用类 | 0 | 否 | 云南
耕整地机械 | 耕地机械 | 微耕机 | 功率4kW及以上微耕机 | 微耕机 | 通海县宏伟农机商贸有限公司 | 通耕1WG6.6 | 800 | 800 | 0 | 0 | 0 | 0 | 0 | 0 | 配套功率（kW）：6.5 |  | 2015 |  | 部通用类 | 0 | 否 | 云南
耕整地机械 | 耕地机械 | 微耕机 | 功率4kW及以上微耕机 | 微耕机 | 洛阳致农机械有限公司 | 1WG4.0-1 | 800 | 800 | 0 | 0 | 0 | 0 | 0 | 0 | 配套发动机额定功率（kW）：4.0 | 规格型号1WG4.0-1,结构型号前置式,隆鑫1P70F汽油发动机垂直轴,额定功率4.0KW,额定转速3600R/MIN,人工手启动,外形尺寸:1250*700*900,结构质量58KG,齿轮传动,同轴直联,刀辊转速150R/MIN,最大回转半径150MM,总安装刀数16把,干式分离,耕宽610MM,耕深≥100MM,作业速度0.14-0.36M/S,作业小时生产率0.053-0.1HM2/(H?M),单位作业面积燃油消耗量≤12KG/HM2. | 2015 |  | 部通用类 | 0 | 否
耕整地机械 | 耕地机械 | 微耕机 | 功率4kW及以上微耕机 | 微耕机 | 湖南迪军机械有限公司 | 1WG-5.7 | 800 | 800 | 0 | 0 | 0 | 0 | 0 | 0 | 配套发动机额定功率（kW）：5.76 |  | 2015 |  | 部通用类 | 0 | 否
耕整地机械 | 耕地机械 | 微耕机 | 功率4kW及以上微耕机 | 微耕机 | 湖南迪军机械有限公司 | 1WG-6 | 800 | 800 | 0 | 0 | 0 | 0 | 0 | 0 | 配套功率（kW）：6 | 结构型式:前置式外型尺寸(长*宽*高)(MM):1800*820*1000传动方式:链条连接方式:皮带结构质量(无工作部件)(KG):128设计耕深(CM):≥10.0设计耕宽(CM):80+5.0配套动力:ZB186FA型柴油机,6KW,2600R/MIN | 2015 |  | 部通用类 | 0 | 否 | 湖南
耕整地机械 | 耕地机械 | 微耕机 | 功率4kW及以上微耕机 | 微耕机 | 宜昌中路农机有限公司 | 1WG4 | 800 | 800 | 0 | 0 | 0 | 0 | 0 | 0 | 配套发动机额定功率（kW）：4.0 | 本产品结构形式为手扶式,配套发动机额定功率为6.3KW,结构形式为单缸、立式、四冲程、风冷、直喷式,额定转速3600R/MIN,启动方式为反启动手拉启动,外形尺寸(MM)长1660X1050X1080,结构质量125KG,传动方式为齿轮传动.输出轴到耕刀的联接方式为直联,主离合器形式为摩擦片式.作业速度0.1-1.0M/S,作业小时生产率大于等于0.1HM. | 2015 |  | 部通用类 | 0 | 否 | 湖北
耕整地机械 | 耕地机械 | 微耕机 | 功率4kW及以上微耕机 | 微型耕耘机 | 集辰(福建)农林发展有限公司 | JCHN-1WG6.3FC | 800 | 800 | 0 | 0 | 0 | 0 | 0 | 0 | 配套发动机额定功率（kW）：6.3 | 配套发动机型号186F,额定功率6.3KW,额定转速3600R/MIN外形尺寸(长×宽×高)1719×1078×1187MM整机质量(含工作部件)129.8KG结构质量(无工作部件)107.1KG结构比质量(无工作部件)17KG/KW最大耕深14.7CM耕深变异系数(前进方向)12.1%平均耕宽108.7CM碎土率89.6%旋耕后地表平整度3.2CM植被覆盖率88.9%静态环境噪声82.5DB(A)驾驶员操作位置处噪声91.4DB(A). | 2015 |  | 部通用类 | 0 | 否
耕整地机械 | 耕地机械 | 微耕机 | 功率4kW及以上微耕机 | 微型耕耘机 | 集辰(福建)农林发展有限公司 | JCHN-1WG4.0FC | 800 | 800 | 0 | 0 | 0 | 0 | 0 | 0 | 配套发动机额定功率（kW）：4.0 | 配套发动机型号178F,额定功率4.0KW,额定转速3600R/MIN外形尺寸(长×宽×高)1726×1082×1210MM整机质量(含工作部件)117.9KG结构质量(无工作部件)95.2KG结构比质量(无工作部件)23.8KG/KW最大耕深15.8CM耕深变异系数(前进方向)9.8%平均耕宽108CM碎土率91.2%旋耕后地表平整度2.6CM植被覆盖率87.2%静态环境噪声77.0DB(A)驾驶员操作位置处噪声92.4DB(A). | 2015 |  | 部通用类 | 0 | 否
耕整地机械 | 耕地机械 | 微耕机 | 功率4kW及以上微耕机 | 直传微型耕耘机 | 集辰(福建)农林发展有限公司 | JCHN-1WG4.0-FQ-ZC | 800 | 800 | 0 | 0 | 0 | 0 | 0 | 0 | 配套发动机额定功率（kW）：4.0 | 配套发动机型号170F风冷汽油机,额定功率4.0KW,额定转速3600R/MIN外形尺寸(长×宽×高)1421×1055×1138MM结构质量(无工作部件)68.0KG结构比质量(无工作部件)17.0KG/KW最大耕深13.2CM耕深变异系数(前进方向)16.2%平均耕宽102.3CM碎土率99.4%旋耕后地表平整度2.6CM植被覆盖率89.8%静态环境噪声70.1DB(A)驾驶员操作位置处噪声85.1DB(A). | 2015 |  | 部通用类 | 0 | 否
耕整地机械 | 耕地机械 | 微耕机 | 功率4kW及以上微耕机 | 微耕机 | 重庆麦斯特精密机械有限公司 | 1WG5.6-120FC-ZC | 800 | 800 | 0 | 0 | 0 | 0 | 0 | 0 | 配套发动机额定功率（kW）：5.6 |  | 2015 |  | 部通用类 | 0 | 否
耕整地机械 | 耕地机械 | 微耕机 | 功率4kW及以上微耕机 | 微耕机 | 重庆麦斯特精密机械有限公司 | 1WG4.0-105FC-Z | 800 | 800 | 0 | 0 | 0 | 0 | 0 | 0 | 配套功率（kW）：4.0 | 发动机形式:风冷柴油配套功率(KW):4.0结构型式:单缸、立式、四冲程、风冷、直喷式 | 2015 |  | 部通用类 | 0 | 否 | 重庆
耕整地机械 | 耕地机械 | 微耕机 | 功率4kW及以上微耕机 | 微耕机 | 重庆麦斯特精密机械有限公司 | 1WG4.2-100FQ-ZC | 800 | 800 | 0 | 0 | 0 | 0 | 0 | 0 | 配套功率（kW）：4.2 | 发动机形式:汽油配套功率(KW):4.2结构型式:单缸、四冲程、强制风冷 | 2015 |  | 部通用类 | 0 | 否 | 重庆
耕整地机械 | 耕地机械 | 微耕机 | 功率4kW及以上微耕机 | 微耕机 | 重庆麦斯特精密机械有限公司 | 1WG6.3-135FC-Z | 800 | 800 | 0 | 0 | 0 | 0 | 0 | 0 | 配套功率（kW）：6.3 | 发动机形式:风冷柴油配套功率(KW):6.3结构型式:单缸、立式、四冲程、风冷、直喷式 | 2015 |  | 部通用类 | 0 | 否 | 重庆
耕整地机械 | 耕地机械 | 微耕机 | 功率4kW及以上微耕机 | 微耕机 | 重庆麦斯特精密机械有限公司 | 1WG4.05-100FC-ZC | 800 | 800 | 0 | 0 | 0 | 0 | 0 | 0 | 配套功率（kW）：4.05 | 发动机形式:风冷柴油配套功率(KW):4.05结构型式:单缸、四冲程、风冷 | 2015 |  | 部通用类 | 0 | 否 | 重庆
耕整地机械 | 耕地机械 | 微耕机 | 功率4kW及以上微耕机 | 微耕机 | 重庆创天机械有限公司 | 1WG4.0-100FQ-ZC | 800 | 800 | 0 | 0 | 0 | 0 | 0 | 0 | 配套发动机额定功率（kW）：4.0 | 1.规格型号1WG4.0-100FQ-ZC,2.结构形式前置式,3.配套发动机型号170F/P汽油机,4.配套发动机最大功率KW4.0,5.标定转速R/MIN3600,6.外形尺寸MM1600×1000×970,7.结构质量KG70,8.传动方式齿轮传动,9.连接方式直联,10.刀辊转速R/MIN快档:135慢档:90,11.总安装刀数24,12.主离合器形式摩擦片式,13.耕宽MM1000,14.耕深MM≥100,15.作业速度M/S0.1-0.3,16.作业小时生产率HM2/(H·M)≥0.04,17.单位作业面积燃油消耗量KG/HM2≤35 | 2015 |  | 部通用类 | 0 | 否
耕整地机械 | 耕地机械 | 微耕机 | 功率4kW及以上微耕机 | 微耕机 | 重庆创天机械有限公司 | 1WG4.05-95FC-ZC | 800 | 800 | 0 | 0 | 0 | 0 | 0 | 0 | 配套发动机额定功率（kW）：4.05 | 1规格型号1WG4.05-95FC-ZC,2结构形式前置式,3配套发动机型号173风冷柴油机,4配套发动机额定功率KW4.05,5标定转速R/MIN3600,6外形尺寸MM1600×950×970,7结构质量KG70,8传动方式齿轮传动,9连接方式直联,10刀辊转速R/MIN快档:130,慢档:85,11总安装刀数24,12主离合器形式摩擦片式,13耕宽MM950,14耕深MM≥100,15作业速度M/S0.1-0.3,16作业小时生产率HM2/(H·M)≥0.04,17单位作业面积燃油消耗率KG/HM2≤30 | 2015 |  | 部通用类 | 0 | 否
耕整地机械 | 耕地机械 | 微耕机 | 功率4kW及以上微耕机 | 微耕机 | 重庆创天机械有限公司 | 1WG4.0-95FQ-DL | 800 | 800 | 0 | 0 | 0 | 0 | 0 | 0 | 配套发动机额定功率（kW）：4.0 | 1规格型号1WG4.0-95FQ-DL,2结构形式前置式,3配套发动机型号170F/P汽油机,4配套发动机最大功率KW4.0,5配套发动机标定转速R/MIN3600,6外形尺寸MM1640×950×980,7结构质量KG65,8传动方式链条传动,9连接方式直联,10刀辊转速R/MIN快档:130,慢档:95,11总安装刀数24,12主离合器形式牙嵌式离合,13耕宽MM950,14耕深MM≥100,15作业速度M/S0.1-0.3,16作业小时生产率HM2/(H·M)≥0.04,17单位作业面积燃油消耗量KG/HM2≤35. | 2015 |  | 部通用类 | 0 | 否
耕整地机械 | 耕地机械 | 微耕机 | 功率4kW及以上微耕机 | 微耕机 | 四川艾马仕科技有限公司 | 1WG-4.05-C | 800 | 800 | 0 | 0 | 0 | 0 | 0 | 0 | 配套功率（kW）：4.05 | 发动机型号:KA250柴油机.标定功率:4.05KW.额定转速:3600R/MIN.外形尺寸:1550MM×950MM×800MM.结构质量:70KG.幅宽:950MM.耕深:≥100MM.作业速度:0.1~0.3M/S.小时生产率:0.03∽0.06HM2/(H•M).主燃油消耗率:≤36KG/HM2.传动方式:齿轮传动.设计转速:慢挡:90R/MIN快挡:120R/MIN.最大回转半径:170MM. | 2015 |  | 部通用类 | 0 | 否 | 四川
耕整地机械 | 耕地机械 | 微耕机 | 功率4kW及以上微耕机 | 汽油微耕机 | 四川艾马仕科技有限公司 | 1WG-4.02Q-C | 800 | 800 | 0 | 0 | 0 | 0 | 0 | 0 | 配套发动机额定功率（kW）：4.02 | 型号名称:HM170F/P风冷汽油发动机,结构型式:单缸、OVH25、倾斜、风冷、四冲程,额定功率:4.02KW,额定转速:3600R/MIN,起动方式:手拉反冲起动,外形尺寸(长×宽×高)1600MM×950MM×900MM,结构质量:61KG,传动方式:齿轮,连接方式:直联,刀辊转速:Ⅱ档120R/MIN、Ⅰ档90R/MIN,刀辊最大回转半径:170MM,耕宽:950MM,耕深:≥100MM,作业速度:0.1-0.3M/S,作业小时生产率:0.03∽0.06HM2/(H?M),燃油消耗量≤36KG/HM2. | 2015 |  | 部通用类 | 0 | 否
耕整地机械 | 耕地机械 | 微耕机 | 功率4kW及以上微耕机 | 微耕机 | 四川艾马仕科技有限公司 | 1WG-5.6-C | 800 | 800 | 0 | 0 | 0 | 0 | 0 | 0 | 配套发动机额定功率（kW）：5.6 | 型号名称:KA330柴油机.标定功率:5.6KW.额定转速:3600R/MIN.外形尺寸:1780MM×1050MM×880MM.结构质量:105KG.幅宽:1050MM.耕深:≥100MM.作业速度:0.1~0.3M/S.小时生产率:0.03∽0.06HM2/(H?M).主燃油消耗率:≤36.KG/HM2.传动方式:齿轮传动.连接方式:销轴直联.设计转速:慢挡:83R/MIN.快挡:145R/MIN.最大回转半径:180MM | 2015 |  | 部通用类 | 0 | 否
耕整地机械 | 耕地机械 | 微耕机 | 功率4kW及以上微耕机 | 微耕机 | 长沙叠鑫机械设备有限公司 | 1WG6.3 | 800 | 800 | 0 | 0 | 0 | 0 | 0 | 0 | 配套发动机额定功率（kW）：6.3 |  | 2015 |  | 部通用类 | 0 | 否
耕整地机械 | 耕地机械 | 微耕机 | 功率4kW及以上微耕机 | 微型耕耘机 | 常州市富奥机械有限公司 | 1WG4.0-Z | 800 | 800 | 0 | 0 | 0 | 0 | 0 | 0 | 配套功率（kW）：4.0 | 主离合器型式/轴传动摩擦离合耕宽MM750-1050耕深MM≥100作业速度KM/H1.0-10.0作业小时生产率HM2/(H·M)≥0.045单位作业面积燃油消耗量KG/HM2≤20 | 2015 |  | 部通用类 | 0 | 否 | 江苏
耕整地机械 | 耕地机械 | 微耕机 | 功率4kW及以上微耕机 | 微型耕耘机 | 常州市富奥机械有限公司 | 1WG6.3-Z | 800 | 800 | 0 | 0 | 0 | 0 | 0 | 0 | 配套功率（kW）：6.3 | 旋耕刀型号/旱地刀主离合器型式/轴传动摩擦离合耕宽MM1050-1350耕深MM≥100作业速度KM/H1.0-10.0作业小时生产率HM2/(H·M)≥0.045单位作业面积燃油消耗量KG/HM2≤20 | 2015 |  | 部通用类 | 0 | 否 | 江苏
耕整地机械 | 耕地机械 | 微耕机 | 功率4kW及以上微耕机 | 微耕机 | 四川艾马仕科技有限公司 | 1WG4.0-105FC-Z | 800 | 800 | 0 | 0 | 0 | 0 | 0 | 0 | 配套功率（kW）：4.0 | 发动机型号:ZS300F柴油机.标定功率:4.0KW.额定转速:3600R/MIN.外形尺寸:1780MM×1050MM×880.结构质量:100KG.幅宽:105CM.耕深:≥10CM.作业速度:0.1~0.3M/S.小时生产率:0.03∽0.06HM2/(H•M).主燃油消耗率:≤36KG/HM2.传动方式:齿轮传动.联接方式:直联.设计转速:Ⅰ档80R/MIN.Ⅱ档160R/MIN.最大回转半径:180MM. | 2015 |  | 部通用类 | 0 | 否 | 四川
耕整地机械 | 耕地机械 | 微耕机 | 功率4kW及以上微耕机 | 微耕机 | 四川艾马仕科技有限公司 | 1WG6.3-135FC-Z | 800 | 800 | 0 | 0 | 0 | 0 | 0 | 0 | 配套功率（kW）：6.3 | 发动机型号:ZS400F-2风冷柴油发动机.结构型式:单缸、风冷、立式、四冲程.功率:6.3KW.额定转速:3600R/MIN.起动方式:手拉反冲起动.外形尺寸(长×宽×高):1780MM×1350MM×900MM.结构质量:119KG.传动方式:齿轮传动.连接方式:直联.耕宽:1350MM.耕深:≥100MM.作业速度:0.1~0.3M/S.作业小时生产率:0.03~0.06HM2/(H.M).燃油消耗量:≤36KG/HM2.转速:Ⅰ挡83R/MIN、Ⅱ挡145R/MIN.最大回转半径:180MM. | 2015 |  | 部通用类 | 0 | 否 | 四川
耕整地机械 | 耕地机械 | 微耕机 | 功率4kW及以上微耕机 | 微型耕耘机 | 贵州鑫康现代农业装备有限公司 | 1WG4.0-105FC-Z | 800 | 800 | 0 | 0 | 0 | 0 | 0 | 0 | 配套发动机额定功率（kW）：4.0 |  | 2015 |  | 部通用类 | 0 | 否
耕整地机械 | 耕地机械 | 微耕机 | 功率4kW及以上微耕机 | 微型耕耘机 | 贵州鑫康现代农业装备有限公司 | 1WG6.3-135FC-Z | 800 | 800 | 0 | 0 | 0 | 0 | 0 | 0 | 配套发动机额定功率（kW）：6.3 |  | 2015 |  | 部通用类 | 0 | 否
耕整地机械 | 耕地机械 | 微耕机 | 功率4kW及以上微耕机 | 微耕机 | 重庆航天巴山摩托车制造有限公司 | 1WG4.0-90FQ-ZC | 800 | 800 | 0 | 0 | 0 | 0 | 0 | 0 | 配套发动机额定功率（kW）：4.0 | 配有旱地刀1付、水田轮1付、行走车轮1付整机质量:79KG外形尺寸(长×宽×高)1500×900×800MM驱动轮生产厂家:重庆特乐工贸有限公司,型号:4.00-8铁毂数量:双轮扶手是否可调:可调配套动力型号:170F4.0KW风冷汽油机发动机生产厂家:重庆市豪威摩托车制造有限公司额定功率:4.0KW12小时标定功率/转速:4.0KW/3600R/MIN与旋耕刀配套时的联接方式:直联旋耕刀型号:Ⅱ型耕刀刀辊总安装刀数:24把幅宽:90CM耕深:≥10CM小时生产率:≥0.04HM2/(H.M)单位作业面积燃油消耗量:≤35KG/HM2 | 2015 |  | 部通用类 | 0 | 否
耕整地机械 | 耕地机械 | 微耕机 | 功率4kW及以上微耕机 | 微型耕耘机 | 福建省南平弘泰手扶拖拉机制造有限公司 | 1WG4 | 800 | 800 | 0 | 0 | 0 | 0 | 0 | 0 | 配套功率（kW）：4.2 |  | 2015 |  | 部通用类 | 0 | 否 | 福建
耕整地机械 | 耕地机械 | 微耕机 | 功率4kW及以上微耕机 | 微耕机 | 昆明东晨农机制造有限公司 | 1WG6.3 | 800 | 800 | 0 | 0 | 0 | 0 | 0 | 0 | 配套发动机额定功率（kW）：6.3 |  | 2015 |  | 部通用类 | 0 | 否
耕整地机械 | 耕地机械 | 微耕机 | 功率4kW及以上微耕机 | 微耕机 | 山东宏丰农业机械制造有限公司 | 1WG-4 | 800 | 800 | 0 | 0 | 0 | 0 | 0 | 0 | 配套功率（kW）：4.2 |  | 2015 |  | 部通用类 | 0 | 否 | 山东
耕整地机械 | 耕地机械 | 微耕机 | 功率4kW及以上微耕机 | 微耕机 | 阆中市东升农机有限责任公司 | 1WG-4.0L | 800 | 800 | 0 | 0 | 0 | 0 | 0 | 0 | 配套发动机额定功率（kW）：4.05 |  | 2015 |  | 部通用类 | 0 | 否
耕整地机械 | 耕地机械 | 微耕机 | 功率4kW及以上微耕机 | 微型耕耘机 | 阆中市东升农机有限责任公司 | 1WG4.1Q-Z | 800 | 800 | 0 | 0 | 0 | 0 | 0 | 0 | 配套发动机额定功率（kW）：4.1 |  | 2015 |  | 部通用类 | 0 | 否
耕整地机械 | 耕地机械 | 微耕机 | 功率4kW及以上微耕机 | 微型耕耘机 | 阆中市东升农机有限责任公司 | 1WG-4.0 | 800 | 800 | 0 | 0 | 0 | 0 | 0 | 0 | 配套功率（kW）：4.0 |  | 2015 |  | 部通用类 | 0 | 否 | 四川
耕整地机械 | 耕地机械 | 微耕机 | 功率4kW及以上微耕机 | 微型耕耘机 | 阆中市东升农机有限责任公司 | 1WG-6.3 | 800 | 800 | 0 | 0 | 0 | 0 | 0 | 0 | 配套功率（kW）：6.3 |  | 2015 |  | 部通用类 | 0 | 否 | 四川
耕整地机械 | 耕地机械 | 微耕机 | 功率4kW及以上微耕机 | 微耕机 | 三门山本工贸有限公司 | 1WG-4.2Q | 800 | 800 | 0 | 0 | 0 | 0 | 0 | 0 | 配套功率（kW）：4.2 | 发动机形式:汽油配套功率(KW):4.2耕深:8-15CM耕宽:100CM. | 2015 |  | 部通用类 | 0 | 否 | 浙江
耕整地机械 | 耕地机械 | 微耕机 | 功率4kW及以上微耕机 | 微耕机 | 三门山本工贸有限公司 | 1WG6.3C | 800 | 800 | 0 | 0 | 0 | 0 | 0 | 0 | 配套功率（kW）：6.3 | 发动机形式:风冷柴油配套功率(KW):6.3耕深:8-15CM耕宽:110CM. | 2015 |  | 部通用类 | 0 | 否 | 浙江
耕整地机械 | 耕地机械 | 微耕机 | 功率4kW及以上微耕机 | 微耕机 | 三门山本工贸有限公司 | 1WG-4 | 800 | 800 | 0 | 0 | 0 | 0 | 0 | 0 | 配套功率（kW）：4.05 | 发动机形式:风冷柴油配套功率(KW):4.05耕深:≥10CM耕宽:100CM. | 2015 |  | 部通用类 | 0 | 否 | 浙江
耕整地机械 | 耕地机械 | 微耕机 | 功率4kW及以上微耕机 | 微耕机 | 洋县农友机械制造有限公司 | 1WG-4.0 | 800 | 800 | 0 | 0 | 0 | 0 | 0 | 0 | 配套发动机额定功率（kW）：4.0 | 外形尺寸:1830(长)×1160(宽)×1220(高)MM整机重量110KG配套动力178F4.0/3600转风冷柴油机传动方式发动机输出端直联传动箱 | 2015 |  | 部通用类 | 0 | 否
耕整地机械 | 耕地机械 | 微耕机 | 功率4kW及以上微耕机 | 微耕机 | 洋县农友机械制造有限公司 | 1WG6.3 | 800 | 800 | 0 | 0 | 0 | 0 | 0 | 0 | 配套发动机额定功率（kW）：6.3 | 外形尺寸1800(长)×1350(宽)×1100(高)MM配套动力186F6.3KW/3600转风冷柴油机传动方式发动机输出端直联传动箱 | 2015 |  | 部通用类 | 0 | 否
耕整地机械 | 耕地机械 | 微耕机 | 功率4kW及以上微耕机 | 微耕机 | 重庆锐科摩托车配件有限公司 | 1WG6.3-135FC-ZC | 800 | 800 | 0 | 0 | 0 | 0 | 0 | 0 | 配套功率（kW）：6.3 | 主要配置:主机1台,4-3旱地刀、水田轮各1付,行走轮1付,维修工具1套.技术参数:配套动力型号:KA400原(KA186型)名称:风冷柴油机额定功率(KW):6.3传动方式:齿轮传动旋耕刀型号:旱地刀刀辊总安装刀数:40把行走轮形式:胶轮行走离合方式:指压式挡位数:四档扶手是否可调:可调耕宽(CM):135耕深(CM):≥10 | 2015 |  | 部通用类 | 0 | 否 | 重庆
耕整地机械 | 耕地机械 | 微耕机 | 功率4kW及以上微耕机 | 微耕机 | 重庆奥雄机械制造有限公司 | 1WG4.05-100FC-ZC | 800 | 800 | 0 | 0 | 0 | 0 | 0 | 0 | 配套发动机额定功率（kW）：4.05 | 重庆市凯米尔动力机械有限公司,型号:CP173F柴油机、额定功率:4.05KW、额定转速:3600R/MIN、整机结构方式:前置式直联全齿传动、外形尺寸:1570MM×1000MM×800MM、生产率:≥0.04HM2、结构质量:85KG | 2015 |  | 部通用类 | 0 | 否
耕整地机械 | 耕地机械 | 微耕机 | 功率4kW及以上微耕机 | 微耕机 | 重庆奥雄机械制造有限公司 | 1WG5.6-120FC-ZC | 800 | 800 | 0 | 0 | 0 | 0 | 0 | 0 | 配套发动机额定功率（kW）：5.6 | 无锡凯奥动力机械有限公司,型号:KA180F柴油机、额定功率:5.6KW、额定转速:3600R/MIN、整机结构方式:前置式直联全齿传动、外形尺寸:1650MM×1200MM×800MM、生产率:≥0.04HM2、结构质量:120KG | 2015 |  | 部通用类 | 0 | 否
耕整地机械 | 耕地机械 | 微耕机 | 功率4kW及以上微耕机 | 微耕机 | 重庆奥雄机械制造有限公司 | 1WG4.0-95FQ-ZC | 800 | 800 | 0 | 0 | 0 | 0 | 0 | 0 | 配套功率（kW）：4.0 | 重庆融邦机电有限公司,型号:170F汽油机、额定功率:4.0KW、额定转速:3600R/MIN、整机结构方式:前置式直联全齿传动、外形尺寸:1460MM×950MM×800MM、生产率:≥0.04HM2重量:72KG. | 2015 |  | 部通用类 | 0 | 否 | 重庆
耕整地机械 | 耕地机械 | 微耕机 | 功率4kW及以上微耕机 | 微耕机 | 重庆奥雄机械制造有限公司 | 1WG6.3-135FC-ZC | 800 | 800 | 0 | 0 | 0 | 0 | 0 | 0 | 配套功率（kW）：6.3 | 无锡华源凯马发动机有限公司,型号:KM186F柴油机、额定功率:6.3KW、额定转速:3600R/MIN、整机结构方式:前置式直联全齿传动、外形尺寸:1700MM×1350MM×840MM、生产率:≥0.04HM2重量:115KG. | 2015 |  | 部通用类 | 0 | 否 | 重庆
耕整地机械 | 耕地机械 | 微耕机 | 功率4kW及以上微耕机 | 微耕机 | 麻城市恒丰机电设备有限公司 | 1WG4A | 800 | 800 | 0 | 0 | 0 | 0 | 0 | 0 | 配套发动机额定功率（kW）：4.4 | 外形尺寸(长*宽*高):1800*1050*1100,发动机功率:4KW,发动机转速:3600R/MIN,耕宽:1050MM,耕深:100MM | 2015 |  | 部通用类 | 0 | 否 | 湖北
耕整地机械 | 耕地机械 | 微耕机 | 功率4kW及以上微耕机 | 微耕机 | 麻城市恒丰机电设备有限公司 | 1WG4B | 800 | 800 | 0 | 0 | 0 | 0 | 0 | 0 | 配套发动机额定功率（kW）：4 | 外形尺寸(长*宽*高):1500*900*8500,发动机功率:4KW,发动机转速:3600R/MIN,耕宽:900MM,耕深:100MM | 2015 |  | 部通用类 | 0 | 否 | 湖北
耕整地机械 | 耕地机械 | 微耕机 | 功率4kW及以上微耕机 | 微耕机 | 麻城市恒丰机电设备有限公司 | 1WG6A | 800 | 800 | 0 | 0 | 0 | 0 | 0 | 0 | 配套发动机额定功率（kW）：6.3 | 外形尺寸(长*宽*高):1800*1050*1100,发动机功率:6.3KW,发动机转速:3600R/MIN,耕宽:1050MM,耕深:100MM | 2015 |  | 部通用类 | 0 | 否 | 湖北
耕整地机械 | 耕地机械 | 微耕机 | 功率4kW及以上微耕机 | 微耕机 | 恩施市圣火灶具有限公司 | 1WG-4.1Q | 800 | 800 | 0 | 0 | 0 | 0 | 0 | 0 | 配套发动机额定功率（kW）：4.1 | 额定功率KW4.1额定转速R/MIN3600启动方式/反冲式手拉启动外形尺寸(长×宽×高)MM1700×1050×800结构质量KG128传动方式/齿轮传动联接方式(输出轴到耕刀)/同轴直联 | 2015 |  | 部通用类 | 0 | 否 | 湖北
耕整地机械 | 耕地机械 | 微耕机 | 功率4kW及以上微耕机 | 多用微耕机 | 山西昌兴机械设备制造有限公司 | 1WG-6 | 800 | 800 | 0 | 0 | 0 | 0 | 0 | 0 | 配套功率（kW）：5.15 | 配套动力:5.15KW,结构形式:直传动式,外形尺寸(MM):1530*730*1120,结构质量:175KG,传动方式:齿轮传动,连接方式:销轴连接 | 2015 |  | 部通用类 | 0 | 否 | 山西
耕整地机械 | 耕地机械 | 微耕机 | 功率4kW及以上微耕机 | 微耕机 | 宜昌中路农机有限公司 | 1WG6 | 800 | 800 | 0 | 0 | 0 | 0 | 0 | 0 | 配套发动机额定功率（kW）：6.3 | 本产品结构形式为手扶式,配套发动机额定功率为6.3KW,结构形式为单缸、立式、四冲程、风冷、直喷式,额定转速3600R/MIN,启动方式为反启动手拉启动,外形尺寸(MM)长1660X1050X1080,结构质量125KG,传动方式为齿轮传动.输出轴到耕刀的联接方式为直联,主离合器形式为摩擦片式.作业速度0.1-1.0M/S,作业小时生产率大于等于0.1HM. | 2015 |  | 部通用类 | 0 | 否 | 湖北
耕整地机械 | 耕地机械 | 微耕机 | 功率4kW及以上微耕机 | 微耕机 | 重庆鑫水机械制造有限公司 | 1WG4.0-105FC-ZC | 800 | 800 | 0 | 0 | 0 | 0 | 0 | 0 | 配套功率（kW）：4.0 | 发动机型号:KM178F、标定功率:4.0KW、额定转速:3600R/MIN、外形尺寸(长X宽X高):1780X1050X800MM、结构质量:107KG、幅宽:105CM、耕深:≥10CM、作业速度:0.1~0.3M/S、小时生产率:≥0.04HM2/(H·M)、主燃油消耗量:≤25KG/HM2、传动方式:齿轮传动、联接方式:直联、刀辊设计转速:I档:130R/MINII档:100R/MIN、刀辊最大回转半径:180MM、刀辊总安装刀数:32把、旋耕刀型号:旱地刀 | 2015 |  | 部通用类 | 0 | 否 | 重庆
耕整地机械 | 耕地机械 | 微耕机 | 功率4kW及以上微耕机 | 微耕机 | 重庆鑫水机械制造有限公司 | 1WG6.3-135FC-ZC | 800 | 800 | 0 | 0 | 0 | 0 | 0 | 0 | 配套功率（kW）：6.3 | 发动机型号:KM186F、标定功率:6.3KW、额定转速:3600R/MIN、外形尺寸(长X宽X高):1780X1350X800MM、结构质量:125KG、幅宽:135CM、耕深:≥10CM、作业速度:0.1~0.3M/S、小时生产率:≥0.04HM2/(H·M)、主燃油消耗量:≤25KG/HM2、传动方式:齿轮传动、联接方式:直联、刀辊设计转速:I档:130R/MINII档:100R/MIN、刀辊最大回转半径:180MM、刀辊总安装刀数:38把、旋耕刀型号:旱地刀 | 2015 |  | 部通用类 | 0 | 否 | 重庆
耕整地机械 | 耕地机械 | 微耕机 | 功率4kW及以上微耕机 | 微耕机 | 重庆鑫水机械制造有限公司 | 1WG4.05-105FC-ZC | 800 | 800 | 0 | 0 | 0 | 0 | 0 | 0 | 配套发动机额定功率（kW）：4.05 | 配套发动机:无锡凯奥动力机械有限公司、发动机型号名称:KA250柴油机、额定功率:4.05KW、标定转速:3600R/MIN、外形尺寸(长X宽X高):1540X1050X940MM、结构质量:85KG、传动方式:齿轮传动、连接方式:直联、刀辊转速:快档:130R/MIN慢档:95R/MIN、刀辊最大回转半径:180MM、刀辊总安装刀数:24、旋耕刀型号:II型旱地刀、主离合器型式:摩擦片式、耕宽:1050MM、耕深:≥100MM、作业速度:0.1~0.3M/S、作业小时生产率:≥0.04HM2/(H·M)、单位作业面积燃油消耗量:≤30KG/HM2 | 2015 |  | 部通用类 | 0 | 否
耕整地机械 | 耕地机械 | 微耕机 | 功率4kW及以上微耕机 | 微耕机 | 重庆鑫水机械制造有限公司 | 1WG5.6-115FC-ZC | 800 | 800 | 0 | 0 | 0 | 0 | 0 | 0 | 配套发动机额定功率（kW）：5.6 | 配套发动机:无锡凯奥动力机械有限公司、发动机型号名称:KA330柴油机、额定功率:5.6KW、额定转速:3600R/MIN、外形尺寸(长X宽X高):1630X1150X990MM、结构质量:110KG、传动方式:齿轮传动、连接方式:直联、刀辊转速:快档:130R/MIN慢档:90R/MIN、刀辊最大回转半径:180MM、刀辊总安装刀数:32、旋耕刀型号:II型旱地刀、主离合器型式:摩擦片式、耕宽:1150MM、耕深:≥100MM、作业速度:0.1~0.3M/S、作业小时生产率:≥0.04HM2/(H·M)、单位作业面积燃油消耗量:≤30KG/HM2 | 2015 |  | 部通用类 | 0 | 否
耕整地机械 | 耕地机械 | 微耕机 | 功率4kW及以上微耕机 | 微型耕耘机 | 山东英格索兰机械工业有限公司 | 1WG-4Q | 800 | 800 | 0 | 0 | 0 | 0 | 0 | 0 | 配套功率（kW）：4 | 结构型式:前置式配套发动机额定功率:4KW配套发动机额定转速:3600R/MIN外形尺寸:1570×940×1040MM结构质量:71KG传动方式:皮带传动连接方式:直接连接刀棍最大回转半径:175MM主离合器型式:涨紧轮式耕宽:940MM耕深:≥100MM作业速度:0.1-0.3M/S作业小时生产率:≥0.035HM2/(H·M) | 2015 |  | 部通用类 | 0 | 否 | 山东
耕整地机械 | 耕地机械 | 微耕机 | 功率4kW及以上微耕机 | 微型耕耘机 | 山东英格索兰机械工业有限公司 | 1WG-6.3 | 800 | 800 | 0 | 0 | 0 | 0 | 0 | 0 | 配套功率（kW）：6.3 | 结构型式:驱动牵引配套发动机额定功率:6.3KW配套发动机结构型式:单缸立式风冷四冲程配套发动机额定转速:3600R/MIN外形尺寸:1710×1350×1060MM结构质量:116.5KG传动方式:齿轮传动连接方式:直联刀棍最大回转半径:175MM主离合器型式:内置耕宽:1350MM耕深:≥100MM作业速度:0.1-0.3M/S作业小时生产率:≥0.050HM2/(H·M) | 2015 |  | 部通用类 | 0 | 否 | 山东
耕整地机械 | 耕地机械 | 田园管理机 | 功率4kW以下田园管理机 | 田园管理机 | 山东常发工贸有限公司 | 3TG-3.5 | 600 | 600 | 0 | 0 | 0 | 0 | 0 | 0 | 配套功率（kW）：3.64 | 标定功率:3.64KW,,外形尺寸:1270*545*945MM,额定转速:3000R/MIN,结构质量:92KG,驱动轮型式:履带式,主传动方式:皮带传动,离合器型式:离心式,施肥行数:1-3行,锄草深度:2-8CM,开沟器型式:燕尾铲,排肥器型式:外槽轮式,助产器数量:3个,工作幅宽:43~53CM. | 2015 |  | 部通用类 | 0 | 否 | 山东
耕整地机械 | 耕地机械 | 田园管理机 | 功率4kW以下田园管理机 | 田园管理机(播种、施肥、耘锄) | 武城县志鑫机械有限公司 | 3WG-4D | 600 | 600 | 0 | 0 | 0 | 0 | 0 | 0 | 配套功率（kW）：3.5 | 配套动力:发动机型号:170F(重庆展雄)标定功率:3.5KW额定转速:3000R/MIN主机:外形尺寸(长×宽×高):1460×540×950MM结构质量:60KG驱动轮形式:铁轮主传动方式:三角皮带传动离合器形式:摩擦片与播种施肥机配套:播种工作行数:2行施肥工作行数:1行排肥器形式:外囊种施肥器形式:外槽轮排肥器数量:2个施肥器数量:1个传动机构形式:链传动开沟器形式:锄铲式地轮形式:铁轮地轮直径:40CM与耘锄铲配套:工作幅宽:43-56CM耘锄铲数量:3把耘锄铲形式:燕尾铲耘锄深度:2-5CM | 2015 |  | 部通用类 | 0 | 否 | 山东
耕整地机械 | 耕地机械 | 田园管理机 | 功率4kW以下田园管理机 | 田园管理机 | 宁波奥晟机械有限公司 | 3TG-3.5Q | 600 | 600 | 0 | 0 | 0 | 0 | 0 | 0 | 配套功率（kW）：3.7 |  | 2015 |  | 部通用类 | 0 | 否 | 浙江
耕整地机械 | 耕地机械 | 田园管理机 | 功率4kW以下田园管理机 | 田园管理机 | 四川鹏林机电设备制造有限责任公司 | 3TG-3.0 | 600 | 600 | 0 | 0 | 0 | 0 | 0 | 0 | 配套功率（kW）：3.0 | 配置:配套动力3.0KW田园管理机整机一台开沟器一副水田耕刀一副 | 2015 |  | 部通用类 | 0 | 否 | 四川
耕整地机械 | 耕地机械 | 田园管理机 | 功率4kW以下田园管理机 | 田园管理机 | 长沙恒牛农业科技有限公司 | 3WG-3B | 600 | 600 | 0 | 0 | 0 | 0 | 0 | 0 | 配套功率（kW）：2.8 | 配套动力型号170F、名称:风冷柴油机额定功率(KW):2.8KW传动方式:齿轮传动,旋耕刀型号23#三片四组旱地刀,刀辊总安装刀数24把,行走轮形式350-6橡胶轮,离合方式:湿式摩擦,挡位数4档,扶手是否可调是,耕宽(CM)105,耕深(CM):≥10. | 2015 |  | 部通用类 | 0 | 否 | 湖南
耕整地机械 | 耕地机械 | 田园管理机 | 功率4kW以下田园管理机 | 田园管理机 | 重庆宗申巴贝锐拖拉机制造有限公司 | 3TG-3.5 | 600 | 600 | 0 | 0 | 0 | 0 | 0 | 0 | 配套功率（kW）：3.5 | 功率3.5KW以下田园管理机动力型式:风冷柴油机功率:3.5KW | 2015 |  | 部通用类 | 0 | 否 | 重庆
耕整地机械 | 耕地机械 | 田园管理机 | 功率4kW以下田园管理机 | 田园管理机 | 日照市立盈机械制造有限公司 | 3TG-4Q | 600 | 600 | 0 | 0 | 0 | 0 | 0 | 0 | 配套功率（kW）：3.5 | 该产品补贴分档的关键技术参数:发动机形式:汽油配套功率(KW):3.5 | 2015 |  | 部通用类 | 0 | 否 | 山东
耕整地机械 | 耕地机械 | 田园管理机 | 功率4kW以下田园管理机 | 田园管理机 | 云南鑫泰隆农机销售有限公司 | 1TG-3.5 | 600 | 600 | 0 | 0 | 0 | 0 | 0 | 0 | 配套发动机额定功率（kW）：3.5 |  | 2015 |  | 部通用类 | 0 | 否
耕整地机械 | 耕地机械 | 田园管理机 | 功率4kW以下田园管理机 | 茶园中耕管理机 | 四川华峰农业装备公司 | 3CG-60 | 600 | 600 | 0 | 0 | 0 | 0 | 0 | 0 | 配套发动机额定功率（kW）：3.8 |  | 2015 |  | 部通用类 | 0 | 否
耕整地机械 | 耕地机械 | 田园管理机 | 功率4kW以下田园管理机 | 田园管理机 | 盐城万富隆机械制造有限公司 | 3TG-3 | 600 | 600 | 0 | 0 | 0 | 0 | 0 | 0 | 配套功率（kW）：3.0 | 产品型号:3TG-3,配套动率:R170柴油机,标定功率:3.0KW,结构质量:80KG,外形尺寸:125*35*75(CM),传动方式:皮带传动 | 2015 |  | 部通用类 | 0 | 否 | 江苏
耕整地机械 | 耕地机械 | 田园管理机 | 功率4kW以下田园管理机 | 多功能田园管理机 | 四川刚毅科技集团有限公司 | GYT2.5 | 600 | 600 | 0 | 0 | 0 | 0 | 0 | 0 | 配套功率（kW）：2.5 | 发动机形式:风冷柴油机配套动力(KW):2.5 | 2015 |  | 部通用类 | 0 | 否 | 四川
耕整地机械 | 耕地机械 | 田园管理机 | 功率4kW以下田园管理机 | 茶园翻耕管理机 | 无锡华源凯马发动机有限公司 | KM3CG-30 | 600 | 600 | 0 | 0 | 0 | 0 | 0 | 0 | 配套功率（kW）：2.9 | 茶田翻耕机型号KM3CG-30型式立式、单缸、四冲程、风冷、直喷式缸径X行程(MM)70X55活塞排量(L)0.211额定功率/额定转速KW/RPM2.9/1800耕幅宽度(CM)30耕幅深度(CM)7-15工作效率(亩/小时)0.5-1.2轮距(MM)385输出轴转速(R/MIN)1800配套动力型号KM170FS外形尺寸(长X宽X高)MM1250X1050X600重量KG105 | 2015 |  | 部通用类 | 0 | 否 | 江苏
耕整地机械 | 耕地机械 | 田园管理机 | 功率4kW以下田园管理机 | 多功能田园管理机 | 北京多力多机械设备制造有限公司 | 3TG-4.0Q | 600 | 600 | 0 | 0 | 0 | 0 | 0 | 0 | 配套功率（kW）：3.8 |  | 2015 |  | 部通用类 | 0 | 否 | 北京
耕整地机械 | 耕地机械 | 田园管理机 | 功率4kW以下田园管理机 | 田园管理机 | 宜宾市华神机电科技开发有限公司 | 3TG-3.5Q | 600 | 600 | 0 | 0 | 0 | 0 | 0 | 0 | 配套发动机额定功率（kW）：3.5 |  | 2015 |  | 部通用类 | 0 | 否
耕整地机械 | 耕地机械 | 田园管理机 | 功率4kW及以上田园管理机 | 田园管理机 | 浙江勇力机械有限公司 | 3TG-6.3 | 800 | 800 | 0 | 0 | 0 | 0 | 0 | 0 | 配套功率（kW）：6.3 | 1.结构形式:前置式,2.主机外形尺寸:1720×800×1050MM,3.与开沟器配套外形尺寸:1720×800×1050,4.与起垄培土器配套外形尺寸:1720×1100×1050MM,5.主机结构质量:105KG,6.与开沟器配套结构质量:110KG,7.与起垄器培土配套结构质量:130KG,8.传动方式:齿轮传动,,9.离合器型式:片式摩擦离合器,10.驱动轮型式:双轮驱动式,11.作业速度:1-1.6KM/H,12.配套动力:YL186FA柴油机,13.配套功率:6.3KW,14.开沟宽度:60CM,15.开沟深度:10-20CM,16.培土高度:15-25CM,17.起垄宽幅:110CM,18.起垄高度:25CM | 2015 |  | 部通用类 | 0 | 否 | 浙江
耕整地机械 | 耕地机械 | 田园管理机 | 功率4kW及以上田园管理机 | 田园管理机 | 邱县骏马机械有限公司 | 3TG-6.5 | 800 | 800 | 0 | 0 | 0 | 0 | 0 | 0 | 配套功率（kW）：6.5 | 构形式双轮驱动配套动力6.5KW外形尺寸(长×宽×高)1750×980×970MM整机质量138㎏耘锄深度≥6CM锄草宽度50CM发动机型号186FA燃油种类.柴油作业速度1.0-~3.0KM/H排肥型式外槽轮排种器形式外槽轮开沟器形式:尖铲连接方式柱销挂接式 | 2015 |  | 部通用类 | 0 | 否 | 河北
耕整地机械 | 耕地机械 | 田园管理机 | 功率4kW及以上田园管理机 | 田园管理机 | 上海田惠农业装备有限公司 | 3TG-5.5Q-750S | 800 | 800 | 0 | 0 | 0 | 0 | 0 | 0 | 配套功率（kW）：5.5 | 本机长:1010MM、宽:1630MM、高:880MM重:75KG、主传动方式:皮带+齿轮、离合器型式:涨离式、驱动型式:双轮驱动、配套动力额定功率:5.5KW、燃油:汽油、与耕耘器配套:耕耘器型式:可调式、传动方式:齿轮+轴、工作幅宽:782MM与开沟培土器配套:型式:可调式、工作幅宽:200~300MM、传动方式:齿轮+轴 | 2015 |  | 部通用类 | 0 | 否 | 上海
耕整地机械 | 耕地机械 | 田园管理机 | 功率4kW及以上田园管理机 | 田园管理机 | 上海田惠农业装备有限公司 | 3TG-5.0-178S | 800 | 800 | 0 | 0 | 0 | 0 | 0 | 0 | 配套功率（kW）：5 | 本机长:1600MM、宽:890MM、高:1030MM重:95KG、主传动方式:皮带+齿轮、离合器型式:涨离式、驱动型式:双轮驱动、配套动力额定功率:5KW、燃油:柴油与耕耘器配套:耕耘器型式:可调式、传动方式:齿轮+轴、工作幅宽:783MM与开沟培土器配套:型式:可调式、工作幅宽:250~350MM、传动方式:齿轮+轴 | 2015 |  | 部通用类 | 0 | 否 | 上海
耕整地机械 | 耕地机械 | 田园管理机 | 功率4kW及以上田园管理机 | 田园管理机 | 潍坊昊杰机械有限公司 | 3WG-4 | 800 | 800 | 0 | 0 | 0 | 0 | 0 | 0 | 配套功率（kW）：4.5 |  | 2015 |  | 部通用类 | 0 | 否 | 山东
耕整地机械 | 耕地机械 | 田园管理机 | 功率4kW及以上田园管理机 | 多功能田园管理机 | 北京多力多机械设备制造有限公司 | 3TG-4.5B | 800 | 800 | 0 | 0 | 0 | 0 | 0 | 0 | 配套功率（kW）：4.45 |  | 2015 |  | 部通用类 | 0 | 否 | 北京
耕整地机械 | 耕地机械 | 田园管理机 | 功率4kW及以上田园管理机 | 田园管理机 | 柳州绰丰柳机内燃机有限公司 | 3TG-4Q | 800 | 800 | 0 | 0 | 0 | 0 | 0 | 0 | 配套功率（kW）：4.1 |  | 2015 |  | 部通用类 | 0 | 否 | 广西
耕整地机械 | 耕地机械 | 田园管理机 | 功率4kW及以上田园管理机 | 田园管理机 | 宽甸东海机械有限公司 | 3TG-5.5Q | 800 | 800 | 0 | 0 | 0 | 0 | 0 | 0 | 配套发动机额定功率（kW）：5.5 |  | 2015 |  | 部通用类 | 0 | 否
耕整地机械 | 耕地机械 | 田园管理机 | 功率4kW及以上田园管理机 | 管理机 | 运城市大正集团拖拉机有限公司 | 3TG-6.5 | 800 | 800 | 0 | 0 | 0 | 0 | 0 | 0 | 配套发动机额定功率（kW）：6.5 |  | 2015 |  | 部通用类 | 0 | 否
耕整地机械 | 耕地机械 | 田园管理机 | 功率4kW及以上田园管理机 | 田园管理机 | 山东华硕金润机械有限公司 | 3TG-4.0LQ | 800 | 800 | 0 | 0 | 0 | 0 | 0 | 0 | 配套功率（kW）：4.0 |  | 2015 |  | 部通用类 | 0 | 否 | 山东
耕整地机械 | 耕地机械 | 田园管理机 | 功率4kW及以上田园管理机 | 田园管理机 | 洛阳致农机械有限公司 | 3TG-4Q | 800 | 800 | 0 | 0 | 0 | 0 | 0 | 0 | 配套功率（kW）：4.0 | 主机外形尺寸:1500*500*800MM,结构质量80KG,齿轮传动,干式分离,功率4.0KW,额定转速3600R/MIN,IP70FA汽油发动机与耘锄器配套外形尺寸:650*300*300MM,工作幅宽65CM,结构质量15KG与开沟器配套外形尺寸400*300MM,结构质量7KG与培土器配套外形尺寸400*300MM,结构质量8KG与起垄器配套外形尺寸800*200*600MM,结构质量20KG,起垄高度≤30. | 2015 |  | 部通用类 | 0 | 否 | 河南
耕整地机械 | 耕地机械 | 田园管理机 | 功率4kW及以上田园管理机 | 田园管理机 | 洛阳致农机械有限公司 | 3TG-5.7Q | 800 | 800 | 0 | 0 | 0 | 0 | 0 | 0 | 配套功率（kW）：5.7 | 主机外形尺寸:1500*500*800MM,结构质量80KG,齿轮传动,干式分离,ZS170F汽油发动机,功率5.7KW,额定转速2600R/MIN,与耘锄器配套外形尺寸650*300*300MM,工作幅宽65CM,结构质量15KG,通轴直连方式,耘锄深度15CM与开沟器配套外形尺寸:400*300MM,结构质量7KG与培土器配套外形尺寸400*300MM,结构质量8KG,开沟深度≤30. | 2015 |  | 部通用类 | 0 | 否 | 河南
耕整地机械 | 耕地机械 | 田园管理机 | 功率4kW及以上田园管理机 | 田园管理机 | 洛阳致农机械有限公司 | 3TG-4Q-1 | 800 | 800 | 0 | 0 | 0 | 0 | 0 | 0 | 配套发动机额定功率（kW）：4.0 | 主机外形尺寸:1250*700*900MM,结构质量49KG,齿轮传动,干式分离,作业速度0.6KM/H功率4.0KW,额定转速3600R/MIN,IP70F汽油发动机与开沟器配套外形尺寸:1250*700*900MM,工作幅宽42CM,结构质量60KG,开沟深度13.7CM与培土器配套外形尺寸1250*700*900MM,工作幅宽20~50CM,结构质量58KG,开沟深度13.7CM,培土高度19.4CM. | 2015 |  | 部通用类 | 0 | 否
耕整地机械 | 耕地机械 | 田园管理机 | 功率4kW及以上田园管理机 | 田园管理机 | 河北顶呱呱机械制造有限公司 | 3TG-4.0Q | 800 | 800 | 0 | 0 | 0 | 0 | 0 | 0 | 配套功率（kW）：4.0 | 发动机形式:汽油配套功率(KW):4.0整机质量(KG):65 | 2015 |  | 部通用类 | 0 | 否 | 河北
耕整地机械 | 耕地机械 | 田园管理机 | 功率4kW及以上田园管理机 | 田园管理机 | 漳州南冠文丰农业机械有限公司 | 3TG-5.5DQ | 800 | 800 | 0 | 0 | 0 | 0 | 0 | 0 | 配套功率（kW）：5.5 | 发动机形式:汽油配套功率(KW):5.5 | 2015 |  | 部通用类 | 0 | 否 | 福建
耕整地机械 | 耕地机械 | 田园管理机 | 功率4kW及以上田园管理机 | 田园管理机 | 漳州南冠文丰农业机械有限公司 | 3TG-5.5SQ | 800 | 800 | 0 | 0 | 0 | 0 | 0 | 0 | 配套功率（kW）：5.5 | 发动机形式:汽油配套功率(KW):5.5 | 2015 |  | 部通用类 | 0 | 否 | 福建
耕整地机械 | 耕地机械 | 田园管理机 | 功率4kW及以上田园管理机 | 田园管理机 | 山东华兴机械股份有限公司 | 3TG-6 | 800 | 800 | 0 | 0 | 0 | 0 | 0 | 0 | 配套功率（kW）：6.3 | 该产品主要用于农田的起垄、开沟培土、旋耕等作业重点推广山区梯田、丘陵、果园、塑料大棚及小地块的水旱田作业.该产品补贴分档的关键技术参数:发动机形式:风冷柴油配套功率(KW):6.3 | 2015 |  | 部通用类 | 0 | 否 | 山东
耕整地机械 | 耕地机械 | 田园管理机 | 功率4kW及以上田园管理机 | 田园管理机 | 山东华兴机械股份有限公司 | 3TG-4Q | 800 | 800 | 0 | 0 | 0 | 0 | 0 | 0 | 配套功率（kW）：4.05 | 该产品主要用于农田的开沟、培土、旋耕等作业重点推广山区梯田、丘陵、果园、塑料大棚及小地块的田间作业.该产品补贴分档的关键技术参数:发动机形式:汽油配套功率(KW):4.05 | 2015 |  | 部通用类 | 0 | 否 | 山东
耕整地机械 | 耕地机械 | 田园管理机 | 功率4kW及以上田园管理机 | 田园管理机 | 南漳县华胜机械制造有限公司 | 3TG-6.0 | 800 | 800 | 0 | 0 | 0 | 0 | 0 | 0 | 配套发动机额定功率（kW）：6.3 | 配套发动机额定功率(KW):6.3外形尺寸(长*宽*高):1800*1350*1100MM | 2015 |  | 部通用类 | 0 | 否 | 湖北
耕整地机械 | 耕地机械 | 田园管理机 | 功率4kW及以上田园管理机 | 田园管理机 | 喀左薇耀农业机具制造有限公司 | 3TG-6Q | 800 | 800 | 0 | 0 | 0 | 0 | 0 | 0 | 配套发动机额定功率（kW）：6.0 |  | 2015 |  | 部通用类 | 0 | 否
耕整地机械 | 耕地机械 | 田园管理机 | 功率4kW及以上田园管理机 | 多功能田园管理机 | 北京多力多机械设备制造有限公司 | 3TG-4.5A | 800 | 800 | 0 | 0 | 0 | 0 | 0 | 0 | 配套功率（kW）：4.5 |  | 2015 |  | 部通用类 | 0 | 否 | 北京
耕整地机械 | 耕地机械 | 田园管理机 | 功率4kW及以上田园管理机 | 多功能田园管理机 | 北京多力多机械设备制造有限公司 | 3TG-5.0Q | 800 | 800 | 0 | 0 | 0 | 0 | 0 | 0 | 配套功率（kW）：4.8 |  | 2015 |  | 部通用类 | 0 | 否 | 北京
耕整地机械 | 耕地机械 | 田园管理机 | 功率4kW及以上田园管理机 | 多功能田园管理机 | 北京多力多机械设备制造有限公司 | 3TG-4.5Q | 800 | 800 | 0 | 0 | 0 | 0 | 0 | 0 | 配套功率（kW）：4.45 |  | 2015 |  | 部通用类 | 0 | 否 | 北京
耕整地机械 | 耕地机械 | 田园管理机 | 功率4kW及以上田园管理机 | 田园管理机 | 仁寿江华农机制造有限公司 | 3TG-4Q | 800 | 800 | 0 | 0 | 0 | 0 | 0 | 0 | 配套功率（kW）：4.0 |  | 2015 |  | 部通用类 | 0 | 否 | 四川
耕整地机械 | 耕地机械 | 田园管理机 | 功率4kW及以上田园管理机 | 田园管理机 | 凤城市同济机电制造有限公司 | 3TG-4Q | 800 | 800 | 0 | 0 | 0 | 0 | 0 | 0 | 配套发动机额定功率（kW）：4 |  | 2015 |  | 部通用类 | 0 | 否
耕整地机械 | 耕地机械 | 田园管理机 | 功率4kW及以上田园管理机 | 田园管理机 | 凤城市同济机电制造有限公司 | 3TG-6Q | 800 | 800 | 0 | 0 | 0 | 0 | 0 | 0 | 配套发动机额定功率（kW）：5.6 |  | 2015 |  | 部通用类 | 0 | 否
耕整地机械 | 耕地机械 | 田园管理机 | 功率4kW及以上田园管理机 | 田园管理机 | 凤城市同济机电制造有限公司 | 3TG-6 | 800 | 800 | 0 | 0 | 0 | 0 | 0 | 0 | 配套发动机额定功率（kW）：5.6 |  | 2015 |  | 部通用类 | 0 | 否
耕整地机械 | 耕地机械 | 田园管理机 | 功率4kW及以上田园管理机 | 果园开沟机 | 湖北龙泉机械有限公司 | 1KG-30 | 800 | 800 | 0 | 0 | 0 | 0 | 0 | 0 | 配套发动机额定功率（kW）：6.3 | 开沟机:结构质量142KG配套动力:CC186F(A)功率6.3KW转速3600(R/MIN)开沟型式:洗销式基本沟型:沟深30CM,沟面深20、30、40CM,沟底宽20、30、40CM洗刀转速570R/MIN洗刀直径740MM洗刀数80、10、14作业效率480M/H | 2015 |  | 部通用类 | 0 | 否 | 湖北
耕整地机械 | 耕地机械 | 田园管理机 | 功率4kW及以上田园管理机 | 田园管理机 | 湖北运银实业有限公司 | 3TG-6.5 | 800 | 800 | 0 | 0 | 0 | 0 | 0 | 0 | 配套发动机额定功率（kW）：6.5 | 配套发动机功率:6.5KW额定转速:3600R/MIN外形尺寸:1800X1350X800MM结构质量:120KG传动方式:齿轮传动联接方式:直联耕深:大于等于100MM耕宽:1350MM作业速度:0.1-0.3M/S起垄形式滑板式施肥容积:30L | 2015 |  | 部通用类 | 0 | 否 | 湖北
耕整地机械 | 耕地机械 | 田园管理机 | 功率4kW及以上田园管理机 | 田园管理机 | 重庆威马农业机械有限公司 | 3TG-4Q | 800 | 800 | 0 | 0 | 0 | 0 | 0 | 0 | 配套功率（kW）：4.0 | 发动机形式:汽油,配套功率(KW):4.0. | 2015 |  | 部通用类 | 0 | 否 | 重庆
耕整地机械 | 耕地机械 | 田园管理机 | 功率4kW及以上田园管理机 | 田园管理机 | 重庆威马农业机械有限公司 | 3TG-4 | 800 | 800 | 0 | 0 | 0 | 0 | 0 | 0 | 配套功率（kW）：4.0 | 发动机形式:风冷柴油,配套功率(KW):4.0. | 2015 |  | 部通用类 | 0 | 否 | 重庆
耕整地机械 | 耕地机械 | 田园管理机 | 功率4kW及以上田园管理机 | 田园管理机 | 重庆威马农业机械有限公司 | 3TG-5Q | 800 | 800 | 0 | 0 | 0 | 0 | 0 | 0 | 配套功率（kW）：5.1 | 发动机形式:汽油,配套功率(KW):5.1. | 2015 |  | 部通用类 | 0 | 否 | 重庆
耕整地机械 | 耕地机械 | 田园管理机 | 功率4kW及以上田园管理机 | 田园管理机 | 洛阳卓格哈斯机械有限公司 | 3TG-4.5 | 800 | 800 | 0 | 0 | 0 | 0 | 0 | 0 | 配套功率（kW）：4.5 | 主机结构形式:手扶式,外形尺寸(长*宽*高):1500MM*500MM*800MM,结构质量:60KG,主传动方式:齿轮传动,离合器型式:离心式,驱动轮型式:后驱动式,作业速度:3-3.5KM/H,配套发动机标定功率:4.5KW,额定转速:3600R/MIN,燃油种类:汽油 | 2015 |  | 部通用类 | 0 | 否 | 河南
耕整地机械 | 耕地机械 | 田园管理机 | 功率4kW及以上田园管理机 | 田园管理机 | 洛阳卓格哈斯机械有限公司 | 3TG-6.0 | 800 | 800 | 0 | 0 | 0 | 0 | 0 | 0 | 配套功率（kW）：6.0 | 主机结构形式:手扶式,外型尺寸(长*宽*高):1930MM*1000MM*1010MM,结构质量:205KG,主传动方式:皮带传动,离合器形式:涨紧轮式,驱动轮形式:后驱动式,作业速度:0.9-1.4KM/H,标定功率:6.0KW,额定转速:3600R/MIN,燃油种类:柴油 | 2015 |  | 部通用类 | 0 | 否 | 河南
耕整地机械 | 耕地机械 | 田园管理机 | 功率4kW及以上田园管理机 | 田园管理机 | 洛阳卓格哈斯机械有限公司 | 3TG-4QL | 800 | 800 | 0 | 0 | 0 | 0 | 0 | 0 | 配套功率（kW）：4 | 主机结构形式:手扶式,外形尺寸(长*宽*高):1000MM*400MM*740MM,结构质量:57KG,主传动方式:齿轮传动,离合器形式:离心式,作业速度:1.8-2.8KM/H,配套发动机标定功率:4KW,额定转速:3600R/MIN,燃油种类:汽油 | 2015 |  | 部通用类 | 0 | 否 | 河南
耕整地机械 | 耕地机械 | 田园管理机 | 功率4kW及以上田园管理机 | 田园管理机 | 寿光市金棚现代农业设施装备有限公司 | 3TG-6 | 800 | 800 | 0 | 0 | 0 | 0 | 0 | 0 | 配套功率（kW）：6.5 | 外形尺寸(长×宽×高):1400×600×800MM额定功率:6.5KW额定转速:3600R/MIN. | 2015 |  | 部通用类 | 0 | 否 | 山东
耕整地机械 | 耕地机械 | 田园管理机 | 功率4kW及以上田园管理机 | 田园管理机 | 五莲宏峰金属制造有限公司 | 3TG-4Q | 800 | 800 | 0 | 0 | 0 | 0 | 0 | 0 | 配套功率（kW）：4.1 | 结构形式:双轮驱动,结构质量:110KG,外形尺寸(长X宽X高)1935MMX560MMX1100MM,配套动力:4.1KW、170F/P汽油机,标定转速:1800R/MIN.主传动方式:三角皮带传动,离合器型式:涨紧轮式,胶轮驱动,配套开沟器开沟深度10-20CM.宽度13CM,配套培土器培土高度10-25CM. | 2015 |  | 部通用类 | 0 | 否 | 山东
耕整地机械 | 耕地机械 | 田园管理机 | 功率4kW及以上田园管理机 | 田园管理机 | 五莲宏峰金属制造有限公司 | 3TG-6 | 800 | 800 | 0 | 0 | 0 | 0 | 0 | 0 | 配套功率（kW）：6.3 | 结构形式:双轮驱动,结构质量147KG,外形尺寸(长X宽X高)1710MMX710MMX1200MM,配套动力:6.3KW、186FS柴油机,标定转速:1801R/MIN.主传动方式:三角皮带传动,离合器型式:摩擦片式,胶轮驱动,配套开沟器开沟深度15-20CM.宽度25CM,配套起垄器工作幅宽度30-70CM. | 2015 |  | 部通用类 | 0 | 否 | 山东
耕整地机械 | 耕地机械 | 田园管理机 | 功率4kW及以上田园管理机 | 田园管理机 | 日照市德福机械制造有限公司 | 3TG-4Q | 800 | 800 | 0 | 0 | 0 | 0 | 0 | 0 | 配套发动机额定功率（kW）：4.0 | 主机结构形式:双轮驱动式外形尺寸(长×宽×高):1750×600×1050MM结构质量:96.5KG主传动方式:三角皮带加齿轮传动离合器型式:涨离式驱动轮型式:胶轮作业速度:0.5KM/H配套发动机:型号:170F/P生产企业重庆华伟联龙科技有限公司标定功率:4.0KW额定转速1800R/MIN燃油种类:汽油与开沟培土器配套:开沟器型式开沟刀工作幅度:12CM外形尺寸(长×宽×高)1750×600×1000MM结构质量:102KG开沟深度:10CM传送方式:链传动连接方式:直连培土器:形式培土刀工作幅度:30CM外形尺寸:(长×宽×高)1750×600×1000结构质量:100KG传动方式:链传动连接方式:直连培土高度:10CM | 2015 |  | 部通用类 | 0 | 否
耕整地机械 | 耕地机械 | 田园管理机 | 功率4kW及以上田园管理机 | 田园管理机 | 烟台市富临农业机械有限公司 | 3TG-4.0Q | 800 | 800 | 0 | 0 | 0 | 0 | 0 | 0 | 配套功率（kW）：4.05 |  | 2015 |  | 部通用类 | 0 | 否 | 山东
耕整地机械 | 耕地机械 | 田园管理机 | 功率4kW及以上田园管理机 | 田园管理机 | 凤城市宏远农机有限公司 | 3TG-4Q | 800 | 800 | 0 | 0 | 0 | 0 | 0 | 0 | 配套发动机额定功率（kW）：4.0 |  | 2015 |  | 部通用类 | 0 | 否
耕整地机械 | 耕地机械 | 田园管理机 | 功率4kW及以上田园管理机 | 田园管理机 | 凤城市宏远农机有限公司 | 3TG-5.5Q | 800 | 800 | 0 | 0 | 0 | 0 | 0 | 0 | 配套发动机额定功率（kW）：5.5 |  | 2015 |  | 部通用类 | 0 | 否
耕整地机械 | 耕地机械 | 田园管理机 | 功率4kW及以上田园管理机 | 田园管理机 | 南充富牌农机有限公司 | 3TG-4.0 | 800 | 800 | 0 | 0 | 0 | 0 | 0 | 0 | 配套功率（kW）：4.0 |  | 2015 |  | 部通用类 | 0 | 否 | 四川
耕整地机械 | 耕地机械 | 田园管理机 | 功率4kW及以上田园管理机 | 多用管理机 | 山西昌兴机械设备制造有限公司 | 3TG-6.5 | 800 | 800 | 0 | 0 | 0 | 0 | 0 | 0 | 配套功率（kW）：6.5 | 配套动力:6.5KW,结构形式:直传动式,外形尺寸(MM):1700*580*650,结构质量:185KG,传动方式:齿轮传动,连接方式:销轴连接 | 2015 |  | 部通用类 | 0 | 否 | 山西
耕整地机械 | 耕地机械 | 田园管理机 | 功率4kW及以上田园管理机 | 田园管理机 | 盐城万富隆机械制造有限公司 | 3TG-4Q | 800 | 800 | 0 | 0 | 0 | 0 | 0 | 0 | 配套功率（kW）：4.0 | 产品型号:3TG-4.0Q,配套动力:PW200汽油机,标定动率:4.0KW,结构质量:62KG,外形尺寸:150*62*80(CM),传动方式:皮带传动 | 2015 |  | 部通用类 | 0 | 否 | 江苏
耕整地机械 | 耕地机械 | 田园管理机 | 功率4kW及以上田园管理机 | 田园管理机 | 盐城万富隆机械制造有限公司 | 3TG-6.5 | 800 | 800 | 0 | 0 | 0 | 0 | 0 | 0 | 配套功率（kW）：6.5 | 产品型号:3TG-6.5,配套动率:TP188柴油机,标定动率:7.0KW,结构质量:150KG,外形尺寸:180*100*90(CM),传动方式:直联 | 2015 |  | 部通用类 | 0 | 否 | 江苏
耕整地机械 | 耕地机械 | 田园管理机 | 功率4kW及以上田园管理机 | 田园管理机 | 盐城万富隆机械制造有限公司 | 3TG-4.0QA | 800 | 800 | 0 | 0 | 0 | 0 | 0 | 0 | 配套发动机额定功率（kW）：4.0 | 产品型号:3TG-4.0QA配套动力:170汽油机标定功率:4.0KW结构质量:70KG外形尺寸:130*65*65(CM)传动方式:皮带 | 2015 |  | 部通用类 | 0 | 否
耕整地机械 | 耕地机械 | 田园管理机 | 功率4kW及以上田园管理机 | 田园管理机 | 无锡开耕顺农机科技有限公司 | 3TG-6 | 800 | 800 | 0 | 0 | 0 | 0 | 0 | 0 | 配套功率（kW）：6.3 | 型号:3TG-6名称:田园管理机配套动力:风冷柴油机动力型号:186FS动力功率:6.3KW | 2015 |  | 部通用类 | 0 | 否 | 江苏
耕整地机械 | 耕地机械 | 田园管理机 | 功率4kW及以上田园管理机 | 田园管理机 | 重庆鑫源农机股份有限公司 | 3TG-5.5Q(SR3Z-30) | 800 | 800 | 0 | 0 | 0 | 0 | 0 | 0 | 配套功率（kW）：5.6 | 配套功率(KW):5.6,结构质量:123KG | 2015 |  | 部通用类 | 0 | 否 | 重庆
耕整地机械 | 耕地机械 | 田园管理机 | 功率4kW及以上田园管理机 | 田园管理机 | 潍坊沃富机械有限公司 | 3TG-4QA | 800 | 800 | 0 | 0 | 0 | 0 | 0 | 0 | 配套功率（kW）：4.0 | 外形尺寸(长×宽×高)MM:1600×750×650结构质量:84KG发动机型号:170F/P标定功率:4.0KW额定转速:3600R/MIN燃油种类:汽油耘锄深度:≥5㎝开沟深度:≥10㎝ | 2015 |  | 部通用类 | 0 | 否 | 山东
耕整地机械 | 耕地机械 | 田园管理机 | 功率4kW及以上田园管理机 | 田园管理机 | 潍坊沃富机械有限公司 | 3TG-4Q | 800 | 800 | 0 | 0 | 0 | 0 | 0 | 0 | 配套功率（kW）：4.05 | 主机外形尺寸(长X宽X高):1500X620X1000MM主机结构质量:75KG发动机型号:EY28B标定功率:4.05KW与开沟器配套(长X宽X高):1920X820X800MM开沟深度:10~20CM与培土器配套(长X宽X高):1920X620X870MM培土高度:15~25CM | 2015 |  | 部通用类 | 0 | 否 | 山东
耕整地机械 | 耕地机械 | 田园管理机 | 功率4kW及以上田园管理机 | 田园管理机 | 河南银丰机械制造有限公司 | 3TG-5.7 | 800 | 800 | 0 | 0 | 0 | 0 | 0 | 0 | 配套功率（kW）：5.7 |  | 2015 |  | 部通用类 | 0 | 否 | 河南
耕整地机械 | 耕地机械 | 田园管理机 | 功率4kW及以上田园管理机 | 田园管理机 | 台前县金园农业机械有限公司 | 3TG-4Q | 800 | 800 | 0 | 0 | 0 | 0 | 0 | 0 | 配套发动机额定功率（kW）：4.1 |  | 2015 |  | 部通用类 | 0 | 否
耕整地机械 | 耕地机械 | 田园管理机 | 功率4kW及以上田园管理机 | 田园管理机 | 凤城市宝山振兴机械制造有限公司 | 3TG-8Q | 800 | 800 | 0 | 0 | 0 | 0 | 0 | 0 | 配套发动机额定功率（kW）：7.2 |  | 2015 |  | 部通用类 | 0 | 否
耕整地机械 | 耕地机械 | 田园管理机 | 功率4kW及以上田园管理机 | 田园管理机 | 金华牛哥机械有限公司 | 3TG-4Q | 800 | 800 | 0 | 0 | 0 | 0 | 0 | 0 | 配套功率（kW）：4.1 |  | 2015 |  | 部通用类 | 0 | 否 | 浙江
耕整地机械 | 耕地机械 | 田园管理机 | 功率4kW及以上田园管理机 | 田园管理机 | 潍坊昊信农业装备有限公司 | 3TG-6Q | 800 | 800 | 0 | 0 | 0 | 0 | 0 | 0 | 配套功率（kW）：6.1 | 1.规格型号:3TG-6Q2.结构型式:前旋3.额定功率:6.1KW4.外型尺寸(长×宽×高):1500×910×1000MM5.结构质量:100KG6.传动方式:齿轮传动7.作业速度:低档0.50高档0.75KM/H8.离合器型式:涨离式 | 2015 |  | 部通用类 | 0 | 否 | 山东
耕整地机械 | 耕地机械 | 田园管理机 | 功率4kW及以上田园管理机 | 田园管理机 | 湖南本业机电有限公司 | 3WG-4Q | 800 | 800 | 0 | 0 | 0 | 0 | 0 | 0 | 配套功率（kW）：4 | 发动机形式:170汽油机配套功率(KW):4转数:3600R/MIN | 2015 |  | 部通用类 | 0 | 否 | 湖南
耕整地机械 | 耕地机械 | 田园管理机 | 功率4kW及以上田园管理机 | 田园管理机 | 宜宾市华神机电科技开发有限公司 | 3TG-6.3 | 800 | 800 | 0 | 0 | 0 | 0 | 0 | 0 | 配套发动机额定功率（kW）：6.3 |  | 2015 |  | 部通用类 | 0 | 否
耕整地机械 | 耕地机械 | 田园管理机 | 功率4kW及以上田园管理机 | 田园管理机 | 浙江程阳机电有限公司 | 3TG-4Q | 800 | 800 | 0 | 0 | 0 | 0 | 0 | 0 | 配套功率（kW）：4.2 | 发动机形式:风泠汽油机功率:4.2KW耕深:8-15CM,耕宽:100CM.开沟深度:10-20CM培土高度:10-15CM. | 2015 |  | 部通用类 | 0 | 否 | 浙江
耕整地机械 | 耕地机械 | 田园管理机 | 功率4kW及以上田园管理机 | 田园管理机 | 山东鑫正农业装备有限公司 | 3TG-6 | 800 | 800 | 0 | 0 | 0 | 0 | 0 | 0 | 配套功率（kW）：6.5 | 外形尺寸(长×宽×高):1400×600×800额定功率:6.5额定转速:3600传动方式:齿轮直传连接方式:发动机输出端直联传动箱. | 2015 |  | 部通用类 | 0 | 否 | 山东
耕整地机械 | 耕地机械 | 田园管理机 | 功率4kW及以上田园管理机 | 田园管理机 | 云南鑫泰隆农机销售有限公司 | 1TG-5.6 | 800 | 800 | 0 | 0 | 0 | 0 | 0 | 0 | 配套功率（kW）：5.6 |  | 2015 |  | 部通用类 | 0 | 否 | 云南
耕整地机械 | 耕地机械 | 田园管理机 | 功率4kW及以上田园管理机 | 田园管理机 | 宁波世金动力机械有限公司 | 3TG-4.0 | 800 | 800 | 0 | 0 | 0 | 0 | 0 | 0 | 配套功率（kW）：4.0 |  | 2015 |  | 部通用类 | 0 | 否 | 浙江
耕整地机械 | 耕地机械 | 田园管理机 | 功率4kW及以上田园管理机 | 田园管理机 | 潍坊泰中机械有限公司 | 3TG-4.0Q | 800 | 800 | 0 | 0 | 0 | 0 | 0 | 0 | 配套功率（kW）：4.05 |  | 2015 |  | 部通用类 | 0 | 否 | 山东
耕整地机械 | 耕地机械 | 田园管理机 | 功率4kW及以上田园管理机 | 田园管理机 | 莱州奥伦农业机械有限公司 | 3WG-4 | 800 | 800 | 0 | 0 | 0 | 0 | 0 | 0 | 配套功率（kW）：4.0 | 主机与动力:发动机型号:KA300S配套动力:4.0KW额定转速:1800R/MIN主传动方式:三角皮带离合器型式:涨紧轮式与开沟机配套:外形尺寸(长×宽×高)MM:1900×900×950结构质量:125KG开沟深度:10~20CM开沟器幅宽:12CM传动方式:链条连接方式:直链与培土机配套:外形尺寸(长×宽×高)1660×660×1100结构质量:118KG培土高度:20~25CM培土器幅宽:15CM传动方式:链条连接方式:直联 | 2015 |  | 部通用类 | 0 | 否 | 山东
耕整地机械 | 耕地机械 | 田园管理机 | 功率4kW及以上田园管理机 | 田园管理机 | 长沙恒牛农业科技有限公司 | 3WG-4C | 800 | 800 | 0 | 0 | 0 | 0 | 0 | 0 | 配套功率（kW）：4.0 | 配套动力型号178F,名称:风冷柴油机,额定功率(KW)4.0传动方式:齿轮传动旋耕刀型号32#四片四组,刀辊总安装刀数32把,行走轮形式400-8橡胶轮,离合方式:湿式摩擦挡位数4档,扶手是否可调是,耕宽(CM)105耕深(CM):≥10 | 2015 |  | 部通用类 | 0 | 否 | 湖南
耕整地机械 | 耕地机械 | 田园管理机 | 功率4kW及以上田园管理机 | 田园管理机 | 长沙恒牛农业科技有限公司 | 3TG-4Q | 800 | 800 | 0 | 0 | 0 | 0 | 0 | 0 | 配套功率（kW）：4.1 | 配套动力型号170F,名称:风冷汽油机,额定功率(KW):4.1KW,传动方式:皮带传动,旋耕刀型号:23#三片四组旱地刀,刀辊总安装刀数24把,行走轮形式400-8橡胶轮,离合方式:牙嵌式,挡位数4档,扶手是否可调是,耕宽(CM)105,耕深(CM):≥10. | 2015 |  | 部通用类 | 0 | 否 | 湖南
耕整地机械 | 耕地机械 | 田园管理机 | 功率4kW及以上田园管理机 | 田园管理机 | 长沙恒牛农业科技有限公司 | 3WG-4Q | 800 | 800 | 0 | 0 | 0 | 0 | 0 | 0 | 配套功率（kW）：4.2 | 配套动力型号:170F、名称:风冷汽油机,额定功率(KW):4.2KW,传动方式:齿轮传动,旋耕刀型号:23#三片四组旱地刀,刀辊总安装刀数24把,行走轮形式350-6橡胶轮,离合方式:湿式摩擦,挡位数4档,扶手是否可调是,耕宽(CM)105,耕深(CM):≥10 | 2015 |  | 部通用类 | 0 | 否 | 湖南
耕整地机械 | 耕地机械 | 田园管理机 | 功率4kW及以上田园管理机 | 田园管理机 | 山东红旗机电集团有限公司 | 3TG-4 | 800 | 800 | 0 | 0 | 0 | 0 | 0 | 0 | 配套功率（kW）：4.2 | 外形尺寸(长×宽×高)MM1650*650*1190结构质量KG130配套发动机型号/R176配套发动机功率KW4.2配套发动机额定转速R/MIN3000传动方式/三角带联机方式/直联式 | 2015 |  | 部通用类 | 0 | 否 | 山东
耕整地机械 | 耕地机械 | 田园管理机 | 功率4kW及以上田园管理机 | 开沟机 | 甘肃兰驼集团有限责任公司 | 1K-25 | 800 | 800 | 0 | 0 | 0 | 0 | 0 | 0 | 配套发动机额定功率（kW）：11 |  | 2015 |  | 部通用类 | 0 | 否
耕整地机械 | 耕地机械 | 田园管理机 | 功率4kW及以上田园管理机 | 田园管理机 | 潍坊海林机械有限公司 | 3TG-4.1Q | 800 | 800 | 0 | 0 | 0 | 0 | 0 | 0 | 配套功率（kW）：4.1 | 配置:重庆华伟联龙170FP汽油机,额定功率:4.1KW转速:3600R/MIN锄草深度≥3CM开沟深度≥10CM,作业速度≥1KM/H | 2015 |  | 部通用类 | 0 | 否 | 山东
耕整地机械 | 耕地机械 | 田园管理机 | 功率4kW及以上田园管理机 | 田园管理机(旋耕、起垄) | 潍坊海林机械有限公司 | 3WG-4 | 800 | 800 | 0 | 0 | 0 | 0 | 0 | 0 | 配套功率（kW）：4.1 | 配置:重庆华伟170F/P汽油机标定功率4.1KW额定转速3600R/MIN旋耕幅宽900MM旋耕深度≥80MM生产效率≥0.10HM2/H.M起垄高度150-250MM垄顶宽度180-350MM垄底宽度380-550MM起垄作业速度≥0.4M/S | 2015 |  | 部通用类 | 0 | 否 | 山东
耕整地机械 | 耕地机械 | 田园管理机 | 功率4kW及以上田园管理机 | 田园管理机 | 潍坊海林机械有限公司 | 3TG-4.2 | 800 | 800 | 0 | 0 | 0 | 0 | 0 | 0 | 配套功率（kW）：4.2 | 配置:常州常发R176柴油机额定转速:3000R/MIN标定功率4.2KW锄草深度≥3CM,起垄高度:12-25CM垄顶宽:10-13CM,作业速度≥1KM/H | 2015 |  | 部通用类 | 0 | 否 | 山东
耕整地机械 | 耕地机械 | 田园管理机 | 功率4kW及以上田园管理机 | 田园管理机 | 潍坊海林机械有限公司 | 3TG-5.5Q | 800 | 800 | 0 | 0 | 0 | 0 | 0 | 0 | 配套功率（kW）：5.5 | 配置:富士常柴罗宾EY28B汽油机锄草深度≥3CM,起垄高度:15-25CM垄顶宽:10-13CM,作业速度≥1KM/H | 2015 |  | 部通用类 | 0 | 否 | 山东
耕整地机械 | 耕地机械 | 田园管理机 | 功率4kW及以上田园管理机 | 田园管理机(开沟、培土) | 潍坊海林机械有限公司 | 3WG-6 | 800 | 800 | 0 | 0 | 0 | 0 | 0 | 0 | 配套功率（kW）：5.5 | 配置:富士常柴EY28B汽油机标定功率5.5KW额定转速2000R/MIN业速度≥0.3M/S,开沟器幅宽120MM开沟深度100-200MM培土器幅宽250MM培土高度150-300MM. | 2015 |  | 部通用类 | 0 | 否 | 山东
耕整地机械 | 耕地机械 | 田园管理机 | 功率4kW及以上田园管理机 | 田园管理机 | 莱州市凯鑫机械有限公司 | 3WG-4 | 800 | 800 | 0 | 0 | 0 | 0 | 0 | 0 | 配套功率（kW）：4.0 |  | 2015 |  | 部通用类 | 0 | 否 | 山东
耕整地机械 | 耕地机械 | 田园管理机 | 功率4kW及以上田园管理机 | 田园管理机 | 昌邑市宝路达机械制造有限公司 | 3TG-6 | 800 | 800 | 0 | 0 | 0 | 0 | 0 | 0 | 配套功率（kW）：6.3 |  | 2015 |  | 部通用类 | 0 | 否 | 山东
耕整地机械 | 耕地机械 | 田园管理机 | 功率4kW及以上田园管理机 | 田园管理机 | 昌邑市宝路达机械制造有限公司 | 3TG-4 | 800 | 800 | 0 | 0 | 0 | 0 | 0 | 0 | 配套功率（kW）：4.05 |  | 2015 |  | 部通用类 | 0 | 否 | 山东
耕整地机械 | 耕地机械 | 田园管理机 | 功率4kW及以上田园管理机 | 田园管理机 | 湖北骄晖农业机械制造有限公司 | 3TG-6.5 | 800 | 800 | 0 | 0 | 0 | 0 | 0 | 0 | 配套功率（kW）：6.3 | 整机质量(不包括柴油机):89KG外形尺寸(长×宽×高)(MM):1820×1030×1200主传动方式:直传离合器型式:干式摩擦片离合驱动轮型式:直联作业速度:1.62KM/H旋耕刀型式:IT195,旋耕刀数量:12把挡位数:3+1与耘锄器配套:工作幅宽700CM,耘锄深度≥12CM与开沟培土器配套,开沟工作幅宽≥40CM,开沟深度≥16CM,培土工作幅宽≥60CM,培土高度≥10CM与起垄器配套,工作幅宽可调,起垄高度≥30CM配套动力型号:TC186FS,名称:风冷式柴油机,功率(KW):6.3KW,配套乘坐装置肥料箱尺寸(长×宽×高)(MM):660×385×270 | 2015 |  | 部通用类 | 0 | 否 | 湖北
耕整地机械 | 耕地机械 | 田园管理机 | 功率4kW及以上田园管理机 | 田园管理机 | 四川省苍溪农机制造有限公司 | LL3TG-6.5 | 800 | 800 | 0 | 0 | 0 | 0 | 0 | 0 | 配套功率（kW）：6.5 |  | 2015 |  | 部通用类 | 0 | 否 | 四川
耕整地机械 | 耕地机械 | 田园管理机 | 功率4kW及以上田园管理机 | 田园管理机 | 宁津县中发机械有限公司 | 3TG-4DQ | 800 | 800 | 0 | 0 | 0 | 0 | 0 | 0 | 配套功率（kW）：4.1 |  | 2015 |  | 部通用类 | 0 | 否 | 山东
耕整地机械 | 耕地机械 | 田园管理机 | 功率4kW及以上田园管理机 | 田园管理机 | 宁津县中发机械有限公司 | 3TG-4LQ | 800 | 800 | 0 | 0 | 0 | 0 | 0 | 0 | 配套功率（kW）：4.1 |  | 2015 |  | 部通用类 | 0 | 否 | 山东
耕整地机械 | 耕地机械 | 田园管理机 | 功率4kW及以上田园管理机 | 田园管理机 | 朝阳县瑞博农机具制造有限公司 | 3TG-4Q | 800 | 800 | 0 | 0 | 0 | 0 | 0 | 0 | 配套发动机额定功率（kW）：4.2 |  | 2015 |  | 部通用类 | 0 | 否
耕整地机械 | 耕地机械 | 田园管理机 | 功率4kW及以上田园管理机 | 田园管理机 | 山东华盛农业药械有限责任公司 | 3TG-5Q | 800 | 800 | 0 | 0 | 0 | 0 | 0 | 0 | 配套功率（kW）：5.0 | 结构形式:单轮驱动式配套发动机型号:177F-5风冷汽油机配套发动机额定功率:5.0KW配套发动机额定转速:1800R/MIN外形尺寸(长*宽*高):1650MM*500MM*950MM结构质量:105KG传动方式:皮带、齿轮、链条复合传动开沟器形式:旋刀式开沟器工作幅宽:30CM、35CM可选开沟器外形尺寸(长*宽*高):1650MM*500MM*950MM开沟器开沟深度:单次10CM-20CM多次25CM-30CM开沟器传动方式:链传动开沟器连接方式:销轴连接培土器形式:旋刀式培土器工作幅宽:35CM、40CM可选培土器外形尺寸(长*宽*高):1650MM*500MM*950MM培土器开沟深度:单次10CM-20CM多次25CM-30CM培土器传动方式:链传动培土器连接方式:销轴连接培土器培土高度:单次10CM-30CM多次30CM-40CM | 2015 |  | 部通用类 | 0 | 否 | 山东
耕整地机械 | 耕地机械 | 田园管理机 | 功率4kW及以上田园管理机 | 田园管理机 | 长沙恒牛农业科技有限公司 | 3TG-6 | 800 | 800 | 0 | 0 | 0 | 0 | 0 | 0 | 配套功率（kW）：6.3 | 配套动力型号186F、名称:风冷柴油机,额定功率(KW)6.3传动方式:齿轮传动旋耕刀型号32#四片四组,刀辊总安装刀数32把,行走轮形式400-8橡胶轮,离合方式:湿式摩擦挡位数4档,扶手是否可调是,耕宽(CM)105,耕深(CM):≥10 | 2015 |  | 部通用类 | 0 | 否 | 湖南
耕整地机械 | 耕地机械 | 田园管理机 | 功率4kW及以上田园管理机 | 多功能管理机 | 福建永顺机械有限公司 | YS-3PM6 | 800 | 800 | 0 | 0 | 0 | 0 | 0 | 0 | 配套功率（kW）：5.7 | 1、配套柴油机型号:186FS2、标定功率:5.7KW3、外廓尺寸(长×宽×高):1970×1460×1260MM4、结构质量:250KG5、适用耕作第垄间距:120±5CM6、破土率:≥80%7、培土高度:>30CM. | 2015 |  | 部通用类 | 0 | 否 | 福建
耕整地机械 | 耕地机械 | 田园管理机 | 功率4kW及以上田园管理机 | 自走式多功能耕作管理机 | 福建永顺机械有限公司 | YS-1GVPFMY-6.3Z | 800 | 800 | 0 | 0 | 0 | 0 | 0 | 0 | 配套功率（kW）：6.3 | 1、配套柴油机型号:186FS2、标定功率:6.3KW3、输出转速:1800R/MIN4、发动机形式:风冷柴油. | 2015 |  | 部通用类 | 0 | 否 | 福建
耕整地机械 | 耕地机械 | 田园管理机 | 功率4kW及以上田园管理机 | 田园管理机 | 四川鹏林机电设备制造有限责任公司 | 3TG-6.5 | 800 | 800 | 0 | 0 | 0 | 0 | 0 | 0 | 配套功率（kW）：6.3 | 配置:配套动力6.3KW田园管理机整机一台开沟器一副水田耕刀一副 | 2015 |  | 部通用类 | 0 | 否 | 四川
耕整地机械 | 耕地机械 | 田园管理机 | 功率4kW及以上田园管理机 | 田园管理机 | 重庆宗申巴贝锐拖拉机制造有限公司 | 3TG-4.0Q | 800 | 800 | 0 | 0 | 0 | 0 | 0 | 0 | 配套功率（kW）：4.0 | 功率4.0KW以上田园管理机动力型式:风冷汽油机功率:4.0KW | 2015 |  | 部通用类 | 0 | 否 | 重庆
耕整地机械 | 耕地机械 | 田园管理机 | 功率4kW及以上田园管理机 | 田园管理机 | 重庆宗申巴贝锐拖拉机制造有限公司 | 3TG-6.0Q | 800 | 800 | 0 | 0 | 0 | 0 | 0 | 0 | 配套功率（kW）：5.8 | 功率4.0KW以上田园管理机动力型式:风冷汽油机功率:5.8KW | 2015 |  | 部通用类 | 0 | 否 | 重庆
耕整地机械 | 耕地机械 | 田园管理机 | 功率4kW及以上田园管理机 | 田园管理机 | 重庆宗申巴贝锐拖拉机制造有限公司 | 3TG-6.0 | 800 | 800 | 0 | 0 | 0 | 0 | 0 | 0 | 配套功率（kW）：6.3 | 功率4.0KW以上田园管理机动力型式:风冷柴油机功率:6.3KW | 2015 |  | 部通用类 | 0 | 否 | 重庆
耕整地机械 | 耕地机械 | 田园管理机 | 功率4kW及以上田园管理机 | 田园管理机 | 天津市静海县兴盛机械有限公司 | DN-4 | 800 | 800 | 0 | 0 | 0 | 0 | 0 | 0 | 配套功率（kW）：4.26 |  | 2015 |  | 部通用类 | 0 | 否 | 天津
耕整地机械 | 耕地机械 | 田园管理机 | 功率4kW及以上田园管理机 | 田园管理机 | 天津市静海县兴盛机械有限公司 | DN-6B | 800 | 800 | 0 | 0 | 0 | 0 | 0 | 0 | 配套功率（kW）：4.41 |  | 2015 |  | 部通用类 | 0 | 否 | 天津
耕整地机械 | 耕地机械 | 田园管理机 | 功率4kW及以上田园管理机 | 田园管理机 | 潍坊众旺农业机械有限公司 | 3TG-5Q | 800 | 800 | 0 | 0 | 0 | 0 | 0 | 0 | 配套功率（kW）：5.0 | 主机质量:75KG外形尺寸(长×宽×高):1460×630×1150MM双轮驱动,扶手可调节配套动力:177F-5汽油机标定功率:5.0KW开沟深度:10-20CM培土高度:15-25CM开沟、培土幅宽:12、16CM小时生产率(亩/H)≥0.08主燃油消耗率(KG/亩):≤12 | 2015 |  | 部通用类 | 0 | 否 | 山东
耕整地机械 | 耕地机械 | 田园管理机 | 功率4kW及以上田园管理机 | 田园管理机 | 潍坊三山机械有限公司 | 3TG-4Q | 800 | 800 | 0 | 0 | 0 | 0 | 0 | 0 | 配套功率（kW）：4.05 | 发动机、机架、开沟刀(1套)、培土刀(1套)、铁轮(4个)胶轮(2个)外形尺寸:1880×510×1125MM结构质量:108KG配套动力:罗宾EY28B汽油机4.05KW作业幅宽:开沟:145MM培土:180MM开沟耕深:100-300MM培土高度:150-400MM. | 2015 |  | 部通用类 | 0 | 否 | 山东
耕整地机械 | 耕地机械 | 田园管理机 | 功率4kW及以上田园管理机 | 田园管理机 | 扬州市惠耕田农业装备有限公司 | 3TG-6 | 800 | 800 | 0 | 0 | 0 | 0 | 0 | 0 | 配套功率（kW）：6.3 | 发动机形式:风冷柴油配套功率(KW):6.3 | 2015 |  | 部通用类 | 0 | 否 | 江苏
耕整地机械 | 耕地机械 | 田园管理机 | 功率4kW及以上田园管理机 | 遥控履带式果园耕作机 | 陕西金之诚农业科技有限公司 | 1YT-11-2 | 800 | 800 | 0 | 0 | 0 | 0 | 0 | 0 | 配套发动机额定功率（kW）：11 |  | 2015 |  | 部通用类 | 0 | 否
耕整地机械 | 耕地机械 | 田园管理机 | 功率4kW及以上田园管理机 | 遥控履带式果园耕作机 | 陕西金之诚农业科技有限公司 | 1YT-15-2 | 800 | 800 | 0 | 0 | 0 | 0 | 0 | 0 | 配套发动机额定功率（kW）：15 |  | 2015 |  | 部通用类 | 0 | 否
耕整地机械 | 耕地机械 | 田园管理机 | 功率4kW及以上田园管理机 | 田园管理机 | 潍坊市三星机械有限公司 | 3TG-4Q | 800 | 800 | 0 | 0 | 0 | 0 | 0 | 0 | 配套功率（kW）：4.05 |  | 2015 |  | 部通用类 | 0 | 否 | 山东
耕整地机械 | 耕地机械 | 田园管理机 | 功率4kW及以上田园管理机 | 田园管理机 | 潍坊市慧博机械有限公司 | 3TG-5.5Q | 800 | 800 | 0 | 0 | 0 | 0 | 0 | 0 | 配套功率（kW）：5.2 |  | 2015 |  | 部通用类 | 0 | 否 | 山东
耕整地机械 | 耕地机械 | 田园管理机 | 功率4kW及以上田园管理机 | 田园管理机 | 河南省百年农机制造股份有限公司 | 3TG-6.5 | 800 | 800 | 0 | 0 | 0 | 0 | 0 | 0 | 配套功率（kW）：6.5 |  | 2015 |  | 部通用类 | 0 | 否 | 河南
耕整地机械 | 耕地机械 | 田园管理机 | 功率4kW及以上田园管理机 | 田园管理机 | 怀化本业农机有限公司 | 3WG6.3 | 800 | 800 | 0 | 0 | 0 | 0 | 0 | 0 | 配套功率（kW）：6.3 | 配套动力:186F型汽油机,功率:6.3KW,转速3600R/MIN传动方式:齿轮传动旋耕刀:1对水田轮:1对螺旋输送开沟器:1套. | 2015 |  | 部通用类 | 0 | 否 | 湖南
耕整地机械 | 耕地机械 | 田园管理机 | 功率4kW及以上田园管理机 | 田园管理机 | 费县华源农业装备工贸有限公司 | 3TG-4.6Q | 800 | 800 | 0 | 0 | 0 | 0 | 0 | 0 | 配套功率（kW）：4.6 |  | 2015 |  | 部通用类 | 0 | 否 | 山东
耕整地机械 | 耕地机械 | 田园管理机 | 功率4kW及以上田园管理机 | 田园管理机 | 费县华源农业装备工贸有限公司 | 3TG-6.5 | 800 | 800 | 0 | 0 | 0 | 0 | 0 | 0 | 配套功率（kW）：6.3 | 结构型式:双轮驱动式结构质量116KG主传动方式:三角皮带配套KM186FS风冷柴油机,标定功率6.3KW开沟幅宽18CM开沟深度20-30CM培土高度10-30CM与培土、开沟器配套联接方式:直联式 | 2015 |  | 部通用类 | 0 | 否 | 山东
耕整地机械 | 耕地机械 | 田园管理机 | 功率4kW及以上田园管理机 | 田园管理机 | 朝阳弘安农机有限公司 | 3TG-6.0QA | 800 | 800 | 0 | 0 | 0 | 0 | 0 | 0 | 配套发动机额定功率（kW）：5.9 |  | 2015 |  | 部通用类 | 0 | 否
耕整地机械 | 耕地机械 | 田园管理机 | 功率4kW及以上田园管理机 | 田园管理机 | 朝阳弘安农机有限公司 | 3TG-6.0QB | 800 | 800 | 0 | 0 | 0 | 0 | 0 | 0 | 配套发动机额定功率（kW）：5.9 |  | 2015 |  | 部通用类 | 0 | 否
耕整地机械 | 耕地机械 | 田园管理机 | 功率4kW及以上田园管理机 | 田园管理机 | 武城县志鑫机械有限公司 | 3TG-4LQ | 800 | 800 | 0 | 0 | 0 | 0 | 0 | 0 | 配套功率（kW）：4.1 | 配套动力:发动机型号:170F(重庆展雄)标定功率:4.1KW额定转速:3600R/MIN燃油种类:汽油主机:外形尺寸(长×宽×高):1400×550×950MM结构质量:80KG驱动轮形式:履带式主传动方式:皮带传动离合器形式:离心式行驶速度:≤10KM/H与施肥机配套:外形尺寸(长×宽×高):1400×550×950MM结构质量:83KG施肥行数:2行行距:33-45CM作业速度:3-7KM/H排肥器形式:外槽轮排肥器数量:2个传动机构形式:链条传动开沟器形式:锄铲式地轮形式:履带式与耘锄机配套:外形尺寸(长×宽×高):1400×550×950MM结构质量:84KG工作幅宽:31-63CM连接方式:直联耘锄铲数量:3把耘锄铲形式:燕尾式作业速度:3-7KM/H耘锄深度:2-5CM | 2015 |  | 部通用类 | 0 | 否 | 山东
耕整地机械 | 耕地机械 | 田园管理机 | 功率4kW及以上田园管理机 | 田园管理机 | 潍坊鲁科机械有限公司 | 3TG-5Q | 800 | 800 | 0 | 0 | 0 | 0 | 0 | 0 | 配套功率（kW）：5.2 | 3TG-5Q外形尺寸(长×宽×高):开沟/培土1765×950×995MM.结构质量:开沟122KG/培土127KG.配套发动机型号:JD270T.配套动力:5.2KW.配套发动机额定转速:1800R/MIN.主传动方式:链动式.连接方式:直联式.作业幅宽:开沟125MM/培土200MM.开沟深度:≥100MM,培土高度:≥100MM.作业速度:开沟≥0.72KM/H,培土≥0.72KM/H. | 2015 |  | 部通用类 | 0 | 否 | 山东
耕整地机械 | 耕地机械 | 田园管理机 | 功率4kW及以上田园管理机 | 田园管理机 | 潍坊鲁科机械有限公司 | 3TG-6YP | 800 | 800 | 0 | 0 | 0 | 0 | 0 | 0 | 配套功率（kW）：6.3 | 3TG-6YP外形尺寸(长×宽×高):开沟/培土1765×950×995MM.结构质量:开沟142KG/培土142KG.配套发动机型号:F186S.配套动力:6.3KW.配套发动机额定转速:1800R/MIN.刀辊设计转速:低档323高档558(R/MIN).刀辊回转半径:开沟220MM/培土180MM.主传动方式:三角皮带.连接方式:直联式.作业幅宽:开沟125MM/培土200MM.开沟深度:100~200MM,培土高度:100~200MM.作业速度:开沟≥0.72KM/H,培土≥0.72KM/H.开沟刀数量:10把.培土刀数量:8把. | 2015 |  | 部通用类 | 0 | 否 | 山东
耕整地机械 | 耕地机械 | 田园管理机 | 功率4kW及以上田园管理机 | 多功能田园管理机 | 四川刚毅科技集团有限公司 | GYT4.0Q | 800 | 800 | 0 | 0 | 0 | 0 | 0 | 0 | 配套功率（kW）：4.0 | 发动机形式:汽油机配套动力(KW):4.0 | 2015 |  | 部通用类 | 0 | 否 | 四川
耕整地机械 | 耕地机械 | 田园管理机 | 功率4kW及以上田园管理机 | 多功能田园管理机 | 四川刚毅科技集团有限公司 | GYT4.0 | 800 | 800 | 0 | 0 | 0 | 0 | 0 | 0 | 配套功率（kW）：4.0 | 发动机形式:风冷柴油机配套动力(KW):4.0 | 2015 |  | 部通用类 | 0 | 否 | 四川
耕整地机械 | 耕地机械 | 田园管理机 | 功率4kW及以上田园管理机 | 多功能田园管理机 | 四川刚毅科技集团有限公司 | GYT4.0D | 800 | 800 | 0 | 0 | 0 | 0 | 0 | 0 | 配套功率（kW）：4.0 | 发动机形式:风冷柴油机配套动力(KW):4.0 | 2015 |  | 部通用类 | 0 | 否 | 四川
耕整地机械 | 耕地机械 | 田园管理机 | 功率4kW及以上田园管理机 | 多功能田园管理机 | 四川刚毅科技集团有限公司 | GYT6.3 | 800 | 800 | 0 | 0 | 0 | 0 | 0 | 0 | 配套功率（kW）：6.3 | 发动机形式:风冷柴油机配套动力(KW):6.3 | 2015 |  | 部通用类 | 0 | 否 | 四川
耕整地机械 | 耕地机械 | 田园管理机 | 功率4kW及以上田园管理机 | 田园管理机 | 德州鲲鹏机械制造有限公司 | 3TG-4QL | 800 | 800 | 0 | 0 | 0 | 0 | 0 | 0 | 配套功率（kW）：4.0 | 发动机形式:汽油配套功率(KW):4.0 | 2015 |  | 部通用类 | 0 | 否 | 山东
耕整地机械 | 耕地机械 | 田园管理机 | 功率4kW及以上田园管理机 | 田园管理机 | 潍坊禾丰机械有限公司 | 3TG-4Q | 800 | 800 | 0 | 0 | 0 | 0 | 0 | 0 | 配套功率（kW）：4.05 | 本产品由皮带传动到齿轮箱总成组成,开沟刀、培土刀安装在变速箱输出轴两侧,离合器分离动力.配套动力4.05KW,开沟耕深10-20CM,宽度17-35CM,培土高度10-25CM,外形尺寸(长×宽×高)1900×630×1000CM,转速低速252转/分,高速670转/分,开沟刀型号T185或T175,整机重量108KG. | 2015 |  | 部通用类 | 0 | 否 | 山东
耕整地机械 | 耕地机械 | 田园管理机 | 功率4kW及以上田园管理机 | 田园管理机 | 自贡鑫牛农机制造有限公司 | 3TG-4Q | 800 | 800 | 0 | 0 | 0 | 0 | 0 | 0 | 配套功率（kW）：4.0 | 主要技术规格参数:结构质量≤80KG,风冷汽油机标定功率4.0KW,标定转速3600R/MIN,传动方式:齿轮直连式,基本配置:标准配置:旱地刀、起垄培土刀各一付,行走轮一对.选配:旱地刀,水田刀各一付,简易起垄开沟器一个,行走轮一对. | 2015 |  | 部通用类 | 0 | 否 | 四川
耕整地机械 | 耕地机械 | 田园管理机 | 功率4kW及以上田园管理机 | 田园管理机 | 自贡鑫牛农机制造有限公司 | 3TG-6.3 | 800 | 800 | 0 | 0 | 0 | 0 | 0 | 0 | 配套功率（kW）：6.3 | 主要技术规格参数:结构质量≤110KG,风冷柴油机标定功率6.3KW,标定转速3600R/MIN,传动方式:齿轮直连式基本配置:标准配置:旱地刀、起垄培土刀各一付,行走轮一对.选配:旱地刀,水田刀各一付,简易起垄开沟器一个,行走轮一对. | 2015 |  | 部通用类 | 0 | 否 | 四川
耕整地机械 | 耕地机械 | 田园管理机 | 功率4kW及以上田园管理机 | 田园管理机 | 自贡鑫牛农机制造有限公司 | 3TG-4 | 800 | 800 | 0 | 0 | 0 | 0 | 0 | 0 | 配套功率（kW）：4.05 | 主要技术规格参数:结构质量≤90KG,风冷柴油机标定功率4.05KW,标定转速3600R/MIN,传动方式:齿轮直连式基本配置:标准配置:旱地刀、起垄培土刀各一付,行走轮一对.选配:旱地刀,水田刀各一付,简易起垄开沟器一个,行走轮一对. | 2015 |  | 部通用类 | 0 | 否 | 四川
耕整地机械 | 耕地机械 | 田园管理机 | 功率4kW及以上田园管理机 | 微型起垄机 | 成都鑫道成农牧机械有限公司 | 1WGV6.3F-Z | 800 | 800 | 0 | 0 | 0 | 0 | 0 | 0 | 配套发动机额定功率（kW）：6.3 |  | 2015 |  | 部通用类 | 0 | 否
耕整地机械 | 耕地机械 | 田园管理机 | 功率4kW及以上田园管理机 | 田园管理机 | 成都鑫道成农牧机械有限公司 | 3TG-6.3 | 800 | 800 | 0 | 0 | 0 | 0 | 0 | 0 | 配套发动机额定功率（kW）：6.3 |  | 2015 |  | 部通用类 | 0 | 否
耕整地机械 | 耕地机械 | 田园管理机 | 功率4kW及以上田园管理机 | 田园管理机 | 无锡开普动力有限公司 | 3TG-6 | 800 | 800 | 0 | 0 | 0 | 0 | 0 | 0 | 配套功率（kW）：6.3 | 外形尺寸长X宽X高:1770X645X1040MM,净重:140KG,主传动方式:V型皮带-圆柱齿轮-链轮,离合型式:皮带张紧式,驱动轮型式:双轮驱动,发动机型号:KM186FS,功率:6.3KW,转速:1800R/MIN. | 2015 |  | 部通用类 | 0 | 否 | 江苏
耕整地机械 | 耕地机械 | 田园管理机 | 功率4kW及以上田园管理机 | 田园管理机 | 无锡开普动力有限公司 | 3TG-4 | 800 | 800 | 0 | 0 | 0 | 0 | 0 | 0 | 配套功率（kW）：4 | 外形尺寸长X宽X高:1770X645X1040MM,净重:110KG,主传动方式:V型皮带-圆柱齿轮-链轮,离合型式:皮带张紧式,驱动轮型式:双轮驱动,发动机型号:KM178FS,功率:4KW,,转速:1800R/MIN. | 2015 |  | 部通用类 | 0 | 否 | 江苏
耕整地机械 | 耕地机械 | 田园管理机 | 功率4kW及以上田园管理机 | 田园管理机 | 上海浦沃动力机械制造有限公司 | DU3TG-4.4 | 800 | 800 | 0 | 0 | 0 | 0 | 0 | 0 | 配套功率（kW）：4.4 | 技术参数:1、外形尺寸:1800×630×1060MM2、结构重量:125KG3、发动机:178F柴油机功率:4.4KW/3600RPM4、开沟深度:10-20CM5、开沟器幅宽:12CM6、联接形式:直联传动. | 2015 |  | 部通用类 | 0 | 否 | 上海
耕整地机械 | 耕地机械 | 田园管理机 | 功率4kW及以上田园管理机 | 田园管理机 | 潍坊市三木农业机械制造有限公司 | 3TG-5Q | 800 | 800 | 0 | 0 | 0 | 0 | 0 | 0 | 配套功率（kW）：5.2 | 主机外形尺寸(长*宽*高):1780MM*610MM*1140MM主机结构质量:106KG配套发动机标定功率:5.2KW配套发动机额定转速:1800R/MIN燃油种类:汽油开沟深度:10CM-18CM培土高度:10CM-30CM主机结构形式:双轮驱动式 | 2015 |  | 部通用类 | 0 | 否 | 山东
耕整地机械 | 耕地机械 | 田园管理机 | 功率4kW及以上田园管理机 | 田园管理机 | 武汉科莱德农业机械有限公司 | 3TG-4.0 | 800 | 800 | 0 | 0 | 0 | 0 | 0 | 0 | 配套发动机额定功率（kW）：４.０ | 3TG-4.0田管机本产品结构形式为发动机前置,外型尺寸(长×宽×高)为1560×1000×1080MM,结构质量为65KG,主传动方式为齿轮传动,离合器形式为摩擦片式,驱动轮形式为直联,手把水平调节180°垂直调节90°,作业速度为0.5-1.5KM/H.其配套的发动机型号为KA250(KA173F),标定功率为4.05KW,额定转速为3600R/MIN,燃油种类为0#柴油. | 2015 |  | 部通用类 | 0 | 否 | 湖北
耕整地机械 | 耕地机械 | 田园管理机 | 功率4kW及以上田园管理机 | 田园管理机 | 武汉科莱德农业机械有限公司 | 3TG-5.5 | 800 | 800 | 0 | 0 | 0 | 0 | 0 | 0 | 配套发动机额定功率（kW）：５.５ | 3TG-5.5田管机本产品结构形式为发动机前置,外型尺寸(长×宽×高)为1600×1000×1080MM,结构质量为73KG,主传动方式为齿轮传动,离合器形式为摩擦片式,驱动轮形式为水田轮,手把水平调节180°垂直调节90°,作业速度为0.5-1.5KM/H.其配套的发动机型号为KA330(KA180F),标定功率为5.5KW,额定转速为3600R/MIN,燃油种类为柴油. | 2015 |  | 部通用类 | 0 | 否 | 湖北
耕整地机械 | 耕地机械 | 田园管理机 | 功率4kW及以上田园管理机 | 田园管理机 | 湖北玉柴发动机有限公司 | 3TG-6 | 800 | 800 | 0 | 0 | 0 | 0 | 0 | 0 | 配套功率（kW）：5.88 | 标定功率:5.88KW结构形式:发动机前置外形尺寸(长×宽×高):2250MM×890MM×1120MM结构质量:456KG | 2015 |  | 部通用类 | 0 | 否 | 湖北
耕整地机械 | 耕地机械 | 田园管理机 | 功率4kW及以上田园管理机 | 田园管理机 | 潍坊福晟机械有限公司 | 3TG-5Q | 800 | 800 | 0 | 0 | 0 | 0 | 0 | 0 | 配套功率（kW）：5.2 | 标定功率:5.2KW额定转速:(R/MIN)1800外形尺寸(MM)长X宽X高(主机)1615X620X1100与开沟器配套1800X850X950与培土器配套1800X600X1000 | 2015 |  | 部通用类 | 0 | 否 | 山东
耕整地机械 | 耕地机械 | 田园管理机 | 功率4kW及以上田园管理机 | 田园管理机 | 河北东启象力机械制造有限公司 | 3TG-5 | 800 | 800 | 0 | 0 | 0 | 0 | 0 | 0 | 配套功率（kW）：5.15 |  | 2015 |  | 部通用类 | 0 | 否 | 河北
耕整地机械 | 耕地机械 | 田园管理机 | 功率4kW及以上田园管理机 | 起垄机 | 宜宾市宏图机电设备制造有限公司 | 1WGV-6.3 | 800 | 800 | 0 | 0 | 0 | 0 | 0 | 0 | 配套发动机额定功率（kW）：6.3 |  | 2015 |  | 部通用类 | 0 | 否
耕整地机械 | 耕地机械 | 田园管理机 | 功率4kW及以上田园管理机 | 田园管理机 | 沂水沭拖机械有限公司 | 3TG-4Q | 800 | 800 | 0 | 0 | 0 | 0 | 0 | 0 | 配套发动机额定功率（kW）：4.0 |  | 2015 |  | 部通用类 | 0 | 否
耕整地机械 | 耕地机械 | 田园管理机 | 功率4kW及以上田园管理机 | 田园管理机 | 莱州市华弘机械有限公司 | 3TG-4.6Q | 800 | 800 | 0 | 0 | 0 | 0 | 0 | 0 | 配套功率（kW）：4.6 | 结构形式:双轮驱动长*宽*高:1850*600*1000重量:105KG作业速度:≥1 | 2015 |  | 部通用类 | 0 | 否 | 山东
耕整地机械 | 耕地机械 | 田园管理机 | 功率4kW及以上田园管理机 | 田园管理机 | 广州市绿翔机电安装工程有限公司 | 3WG5 | 800 | 800 | 0 | 0 | 0 | 0 | 0 | 0 | 配套功率（kW）：5.1 |  | 2015 |  | 部通用类 | 0 | 否 | 广东
耕整地机械 | 耕地机械 | 田园管理机 | 功率4kW及以上田园管理机 | 田园管理机 | 山东德农农业机械制造有限责任公司 | 3TG-4AQ | 800 | 800 | 0 | 0 | 0 | 0 | 0 | 0 | 配套功率（kW）：4.0 | 外形尺寸(长×宽×高):1320×530×950MM,结构质量:施肥55KG/耘锄57KG,配套动力:4KW,驱动轮型式:栅板铁轮,耘锄作业幅宽:31-50CM,耘锄铲型式:燕尾铲,耘锄铲数量:3把,施肥行数:2行,施肥行距:19-31CM,排肥器型式:外槽轮,开沟器型式:锄铲式 | 2015 |  | 部通用类 | 0 | 否 | 山东
耕整地机械 | 耕地机械 | 田园管理机 | 功率4kW及以上田园管理机 | 田园管理机 | 山东德农农业机械制造有限责任公司 | 3TG-4LQ | 800 | 800 | 0 | 0 | 0 | 0 | 0 | 0 | 配套功率（kW）：4.0 | 外形尺寸(长×宽×高):1320×530×900MM,结构质量:施肥72KG/耘锄73.5KG,配套动力:4KW,驱动轮型式:履带式,主传动方式:三角皮带,离合器形式:离心式,耘锄作业幅宽:31-50CM,耘锄铲型式:燕尾铲,耘锄铲数量:3把,施肥行数:2行,施肥行距:19-31CM,排肥器型式:外槽轮,开沟器型式:锄铲式 | 2015 |  | 部通用类 | 0 | 否 | 山东
耕整地机械 | 耕地机械 | 田园管理机 | 功率4kW及以上田园管理机 | 田园管理机 | 潍坊森海机械制造有限公司 | 3TG-6.5Q | 800 | 800 | 0 | 0 | 0 | 0 | 0 | 0 | 配套功率（kW）：6.46 | 配置:常州富士常柴RB32B汽油机,标定功率:6.46KW额定转速:2000R/MIN作业速度:≥1KM/H开沟深度:100-200MM培土高度:150-250MM. | 2015 |  | 部通用类 | 0 | 否 | 山东
耕整地机械 | 耕地机械 | 田园管理机 | 功率4kW及以上田园管理机 | 田园管理机 | 潍坊森海机械制造有限公司 | 3TG-4Q | 800 | 800 | 0 | 0 | 0 | 0 | 0 | 0 | 配套功率（kW）：4 | 配置:重庆华伟联龙170F/P汽油机额定转速:3600R/MIN标定功率4.0KW锄草深度≥3CM,起垄高度:12-25CM垄顶宽:20-27CM,作业速度≥1KM/H. | 2015 |  | 部通用类 | 0 | 否 | 山东
耕整地机械 | 耕地机械 | 田园管理机 | 功率4kW及以上田园管理机 | 田园管理机 | 邱县骏马机械有限公司 | 3TG-4.0 | 800 | 800 | 0 | 0 | 0 | 0 | 0 | 0 | 配套功率（kW）：4.0 | 结构形式单轮驱动配套动力4.0KW外形尺寸(长×宽×高)1400×530×1000MM整机质量97㎏耘锄深度≥6CM锄草宽度50CM发动机型号170-1燃油种类.柴油主要配置挂接耘锄总成1套工具包1套排肥型式外槽轮排种器形式外槽轮开沟器形式尖铲连接方式柱销挂接式 | 2015 |  | 部通用类 | 0 | 否 | 河北
耕整地机械 | 耕地机械 | 田园管理机 | 功率4kW及以上田园管理机 | 田园管理机 | 邱县骏马机械有限公司 | 3TG-4.1Q | 800 | 800 | 0 | 0 | 0 | 0 | 0 | 0 | 配套功率（kW）：4.1 | 结构形式单轮驱动配套动力4.1KW外形尺寸(长×宽×高)1350×500×940MM整机质量57㎏耘锄深度≥6CM锄草宽度50CM发动机型号170F燃油种类.汽油作业速度1.0~3.0KM/H.排肥型式外槽轮排种器形式外槽轮开沟器形式尖铲连接方式柱销挂接式. | 2015 |  | 部通用类 | 0 | 否 | 河北
耕整地机械 | 耕地机械 | 田园管理机 | 功率4kW及以上田园管理机 | 田园管理机 | 邱县骏马机械有限公司 | 3TG-4.1QA | 800 | 800 | 0 | 0 | 0 | 0 | 0 | 0 | 配套功率（kW）：4.1 | 结构形式单轮驱动配套动力4.1KW外形尺寸(长×宽×高)1350×500×940MM整机质量74㎏耘锄深度≥6CM锄草宽度50CM发动机型号170燃油种类汽油作业速度1.0~3.0KM/H1.排肥型式外槽轮排种器形式外槽轮开沟器形式尖铲连接方式柱销挂接式 | 2015 |  | 部通用类 | 0 | 否 | 河北
耕整地机械 | 耕地机械 | 田园管理机 | 功率4kW及以上田园管理机 | 田园管理机 | 邱县骏马机械有限公司 | 3WG-4A | 800 | 800 | 0 | 0 | 0 | 0 | 0 | 0 | 配套功率（kW）：4.1 | 结构型式主机与农具销轴联接外形尺寸(长×宽×高):1450×600×900整机重量70KG(不含配件)配套动力配170FB汽油机4.1KW工作幅宽50CM作业速度0.66M/S生产率≥0.21HM2/(H.M)工作部件配置人字形轮胎1对旱地刀双行种肥斗1套耘锄铲1套挂接型式直联联接. | 2015 |  | 部通用类 | 0 | 否 | 河北
耕整地机械 | 耕地机械 | 田园管理机 | 功率4kW及以上田园管理机 | 田园管理机 | 邱县骏马机械有限公司 | 3TG-6.5QA | 800 | 800 | 0 | 0 | 0 | 0 | 0 | 0 | 配套功率（kW）：6.5 | 配套动力F182汽油机6.5KW行走配置为履带式驱动轮量独轮挂接耘锄总成1套工具包1套主要参数单机净重(KG)83KG外形尺寸(长×宽×高)1400×530×900MM作业速度2.8KM/H耘锄深度≥6CM耘锄幅度30~-50CM排肥型式外槽轮排种器形式外槽轮开沟器形式尖铲连接方式柱销挂接式. | 2015 |  | 部通用类 | 0 | 否 | 河北
耕整地机械 | 耕地机械 | 田园管理机 | 功率4kW及以上田园管理机 | 田园管理机 | 鞍山市兴农犁生产有限公司 | 3TG-5.5 | 800 | 800 | 0 | 0 | 0 | 0 | 0 | 0 | 配套发动机额定功率（kW）：5.5 |  | 2015 |  | 部通用类 | 0 | 否
耕整地机械 | 耕地机械 | 田园管理机 | 功率4kW及以上田园管理机 | 田园管理机 | 潍坊三农机械有限公司 | 3TG-4Q | 800 | 800 | 0 | 0 | 0 | 0 | 0 | 0 | 配套功率（kW）：4.0 |  | 2015 |  | 部通用类 | 0 | 否 | 山东
耕整地机械 | 耕地机械 | 田园管理机 | 功率4kW及以上田园管理机 | 田园管理机 | 十堰市三宏农业机械有限公司 | 3TG-6.5 | 800 | 800 | 0 | 0 | 0 | 0 | 0 | 0 | 配套发动机额定功率（kW）：6.3 | 配套功率(KW):6.3额定转速(R/MIN):3600传动方式:齿轮传动 | 2015 |  | 部通用类 | 0 | 否 | 湖北
耕整地机械 | 耕地机械 | 田园管理机 | 功率4kW及以上田园管理机 | 田园管理机 | 武汉老工农农业机械有限公司 | 3WG6 | 800 | 800 | 0 | 0 | 0 | 0 | 0 | 0 | 配套发动机额定功率（kW）：5.15 |  | 2015 |  | 部通用类 | 0 | 否 | 湖北
耕整地机械 | 耕地机械 | 田园管理机 | 功率4kW及以上田园管理机 | 培土机 | 福建诚德农业机械有限公司 | LG-3PT40C | 800 | 800 | 0 | 0 | 0 | 0 | 0 | 0 | 配套发动机额定功率（kW）：4.05 |  | 2015 |  | 部通用类 | 0 | 否
耕整地机械 | 耕地机械 | 田园管理机 | 功率4kW及以上田园管理机 | 培土机 | 福建诚德农业机械有限公司 | LG-3PT50 | 800 | 800 | 0 | 0 | 0 | 0 | 0 | 0 | 配套发动机额定功率（kW）：5.0 |  | 2015 |  | 部通用类 | 0 | 否
耕整地机械 | 耕地机械 | 田园管理机 | 功率4kW及以上田园管理机 | 田园管理机 | 德州春明农业机械有限公司 | 3TG-4AQ | 800 | 800 | 0 | 0 | 0 | 0 | 0 | 0 | 配套功率（kW）：4.2 |  | 2015 |  | 部通用类 | 0 | 否 | 山东
耕整地机械 | 耕地机械 | 田园管理机 | 功率4kW及以上田园管理机 | 田园管理机 | 德州春明农业机械有限公司 | 3TG-4Q | 800 | 800 | 0 | 0 | 0 | 0 | 0 | 0 | 配套功率（kW）：4.2 |  | 2015 |  | 部通用类 | 0 | 否 | 山东
耕整地机械 | 耕地机械 | 田园管理机 | 功率4kW及以上田园管理机 | 田园管理机 | 山东福星彩印包装有限公司 | 3TG-6Q | 800 | 800 | 0 | 0 | 0 | 0 | 0 | 0 | 配套功率（kW）：5.9 |  | 2015 |  | 部通用类 | 0 | 否 | 山东
耕整地机械 | 耕地机械 | 田园管理机 | 功率4kW及以上田园管理机 | 田园管理机 | 山东福星彩印包装有限公司 | 3TG-4Q | 800 | 800 | 0 | 0 | 0 | 0 | 0 | 0 | 配套功率（kW）：4.05 |  | 2015 |  | 部通用类 | 0 | 否 | 山东
耕整地机械 | 耕地机械 | 田园管理机 | 功率4kW及以上田园管理机 | 田园管理机 | 山东白龙机械有限公司 | 3TG-4Q | 800 | 800 | 0 | 0 | 0 | 0 | 0 | 0 | 配套功率（kW）：4.1 | 结构形式:前置外形尺寸(长×宽×高):1700MM×600MM×1050MM结构重量:90KG配套动力:4.1KW,发动机型号:单缸风冷四冲程LL170F(1/2R)/P,生产厂家:重庆华伟联龙科技有限公司工作幅宽:16CM传动方式:链条与开沟培土器配套 | 2015 |  | 部通用类 | 0 | 否 | 山东
耕整地机械 | 耕地机械 | 田园管理机 | 功率4kW及以上田园管理机 | 田园管理机 | 宁波培禾农业科技股份有限公司 | 3TG-4Q | 800 | 800 | 0 | 0 | 0 | 0 | 0 | 0 | 配套功率（kW）：4.0 |  | 2015 |  | 部通用类 | 0 | 否 | 浙江
耕整地机械 | 耕地机械 | 田园管理机 | 功率4kW及以上田园管理机 | 田园管理机 | 宁波培禾农业科技股份有限公司 | 3TG-6.5 | 800 | 800 | 0 | 0 | 0 | 0 | 0 | 0 | 配套功率（kW）：6.3 |  | 2015 |  | 部通用类 | 0 | 否 | 浙江
耕整地机械 | 耕地机械 | 田园管理机 | 功率4kW及以上田园管理机 | 田园管理机 | 德州鲲鹏机械制造有限公司 | 3TG-4QZ | 800 | 800 | 0 | 0 | 0 | 0 | 0 | 0 | 配套功率（kW）：4.0 | 发动机形式:汽油配套功率(KW):4.0 | 2015 |  | 部通用类 | 0 | 否 | 山东
耕整地机械 | 耕地机械 | 田园管理机 | 功率4kW及以上田园管理机 | 田园管理机 | 德州鲲鹏机械制造有限公司 | 3TG-4Q | 800 | 800 | 0 | 0 | 0 | 0 | 0 | 0 | 配套功率（kW）：4.0 | 发动机形式:汽油配套功率(KW):4.0 | 2015 |  | 部通用类 | 0 | 否 | 山东
耕整地机械 | 耕地机械 | 田园管理机 | 功率4kW及以上田园管理机 | 田园管理机 | 湖北华联机械制造实业有限公司 | 3TG-6.5 | 800 | 800 | 0 | 0 | 0 | 0 | 0 | 0 | 配套发动机额定功率（kW）：6.3 | 前置式、单缸、四冲程、风冷186F柴油机,额定功率6.3KW,额定转速3600R/MIN,外形尺寸1740MM*1050MM*980MM,主离合器形式:摩擦片式,耕宽1050MM,作业小时生产率﹥=0.10HM,单位作业面积燃油消耗量﹤=15KG/HM | 2015 |  | 部通用类 | 0 | 否 | 湖北
耕整地机械 | 耕地机械 | 田园管理机 | 功率4kW及以上田园管理机 | 田园管理机 | 山东鲁潍农业装备有限公司 | 3TG-6Q | 800 | 800 | 0 | 0 | 0 | 0 | 0 | 0 | 配套功率（kW）：6 | 发动机形式:汽油,配套功率:6KW,结构质量:70KG | 2015 |  | 部通用类 | 0 | 否 | 山东
耕整地机械 | 耕地机械 | 田园管理机 | 功率4kW及以上田园管理机 | 田园管理机 | 宁波协力机电制造有限公司 | 3TG-4.0Q | 800 | 800 | 0 | 0 | 0 | 0 | 0 | 0 | 配套功率（kW）：4.0 |  | 2015 |  | 部通用类 | 0 | 否 | 浙江
耕整地机械 | 耕地机械 | 田园管理机 | 功率4kW及以上田园管理机 | 田园管理机 | 宁波协力机电制造有限公司 | 3TG-4.0 | 800 | 800 | 0 | 0 | 0 | 0 | 0 | 0 | 配套功率（kW）：4.0 |  | 2015 |  | 部通用类 | 0 | 否 | 浙江
耕整地机械 | 耕地机械 | 田园管理机 | 功率4kW及以上田园管理机 | 田园管理机 | 宁波协力机电制造有限公司 | 3TG-6.5 | 800 | 800 | 0 | 0 | 0 | 0 | 0 | 0 | 配套功率（kW）：6.3 |  | 2015 |  | 部通用类 | 0 | 否 | 浙江
耕整地机械 | 耕地机械 | 田园管理机 | 功率4kW及以上田园管理机 | 田园管理机 | 濮阳金农农机有限公司 | 3WG-4 | 800 | 800 | 0 | 0 | 0 | 0 | 0 | 0 | 配套功率（kW）：4.1 |  | 2015 |  | 部通用类 | 0 | 否 | 河南
耕整地机械 | 耕地机械 | 田园管理机 | 功率4kW及以上田园管理机 | 田园管理机 | 临泽县革新农机制造有限责任公司 | 3ZF-0.5A | 800 | 800 | 0 | 0 | 0 | 0 | 0 | 0 | 配套发动机额定功率（kW）：4.5KW/170F汽油机 |  | 2015 |  | 部通用类 | 0 | 否
耕整地机械 | 耕地机械 | 田园管理机 | 功率4kW及以上田园管理机 | 玉米田园管理机 | 临泽县革新农机制造有限责任公司 | 3ZF-0.5B | 800 | 800 | 0 | 0 | 0 | 0 | 0 | 0 | 配套发动机额定功率（kW）：4.5 |  | 2015 |  | 部通用类 | 0 | 否
耕整地机械 | 耕地机械 | 田园管理机 | 功率4kW及以上田园管理机 | 玉米田园管理机 | 临泽县革新农机制造有限责任公司 | 3ZF-0.6 | 800 | 800 | 0 | 0 | 0 | 0 | 0 | 0 | 配套发动机额定功率（kW）：4.5 |  | 2015 |  | 部通用类 | 0 | 否
耕整地机械 | 耕地机械 | 田园管理机 | 功率4kW及以上田园管理机 | 田园管理机 | 夏津县润辉农机制造有限公司 | 3TG-5LQ | 800 | 800 | 0 | 0 | 0 | 0 | 0 | 0 | 配套功率（kW）：4.8 | 1外形尺寸(长*宽*高)MM1400×530×9002结构形式/单驱轮式3结构质量KG71.04主传动型式/皮带+齿轮5离合器型式/摩擦片式6驱动轮型式/链轨式7作业速度KM/H≥28发动机型号/170F9标准功率KW4.810额定转速R/MIN360011燃油种类/汽油12锄草型式/燕铲式13工作幅宽CM30-4214结构质量KG75.515连接方式/直连16锄草深度CM3-817施肥行数行218排肥器型式/外槽轮式19排废器数量个2 | 2015 |  | 部通用类 | 0 | 否 | 山东
耕整地机械 | 耕地机械 | 田园管理机 | 功率4kW及以上田园管理机 | 田园管理机 | 夏津县润辉农机制造有限公司 | 3TG-5Q | 800 | 800 | 0 | 0 | 0 | 0 | 0 | 0 | 配套功率（kW）：4.8 | 1外形尺寸(长*宽*高)MM1400×530×9002结构形式/单驱轮式3结构质量KG52.54主传动方式/皮带+齿轮5离合器型式/摩擦片式6驱动轮型式/轮式7作业速度KM/H≥28发动机型号/170F9标准功率KW4.810额定转速R/MIN360011燃油种类/汽油12锄草型式/燕铲式13工作幅宽CM30-4214结构质量KG56.515连接方式/直连16锄草深度CM3-817施肥行数行218排肥器型式/外槽轮式19排废器数量2个 | 2015 |  | 部通用类 | 0 | 否 | 山东
耕整地机械 | 耕地机械 | 田园管理机 | 功率4kW及以上田园管理机 | 田园管理机(耘锄、施肥) | 夏津县润辉农机制造有限公司 | 3WG-4C | 800 | 800 | 0 | 0 | 0 | 0 | 0 | 0 | 配套功率（kW）：4.8 | 1外形尺寸(长*宽*高)MM1500*530*8002发动机型号F1703发动机转速R/MIN36004配套动力KW4.05结构质量KG706工作行数行27工作行距CM30-368排种器数量个29排肥器数量个210工作宽幅CM25-4011驱动轮形式/履带12离合器形式/嵌牙式13主传动形式/皮带传动14传动结构形式/链传动15开沟器形式/尖铲式16耘锄铲数量把317耘锄深度CM2-618地轮直径CM23.719作业速度KM/H≥3 | 2015 |  | 部通用类 | 0 | 否 | 山东
耕整地机械 | 耕地机械 | 田园管理机 | 功率4kW及以上田园管理机 | 田园管理机 | 贵州省威宁县草海农业装备有限公司 | SQ1WG6.3FAD-Z | 800 | 800 | 0 | 0 | 0 | 0 | 0 | 0 | 配套发动机额定功率（kW）：6.3 |  | 2015 |  | 部通用类 | 0 | 否
耕整地机械 | 耕地机械 | 田园管理机 | 功率4kW及以上田园管理机 | 田园管理机 | 贵州省威宁县草海农业装备有限公司 | SQ1WG6.3FA-Z | 800 | 800 | 0 | 0 | 0 | 0 | 0 | 0 | 配套发动机额定功率（kW）：6.3 |  | 2015 |  | 部通用类 | 0 | 否
耕整地机械 | 耕地机械 | 田园管理机 | 功率4kW及以上田园管理机 | 田园管理机 | 贵州省威宁县草海农业装备有限公司 | SQ3WG4.07F | 800 | 800 | 0 | 0 | 0 | 0 | 0 | 0 | 配套发动机额定功率（kW）：4.07 |  | 2015 |  | 部通用类 | 0 | 否
耕整地机械 | 耕地机械 | 田园管理机 | 功率4kW及以上田园管理机 | 田园管理机 | 重庆嘉木机械有限公司 | 3TG-5Q | 800 | 800 | 0 | 0 | 0 | 0 | 0 | 0 | 配套发动机额定功率（kW）：5.2 | 主要配置:主机1台、培土刀1副、行走轮1件、开沟刀1副技术参数:配套动力177(1/2)发动机功率5.2KW开沟幅宽24CM培土宽度:40CM培土高度≥20CM. | 2015 |  | 部通用类 | 0 | 否
耕整地机械 | 耕地机械 | 田园管理机 | 功率4kW及以上田园管理机 | 田园管理机 | 重庆翼虎动力机械有限公司 | 3TG-4.0Q | 800 | 800 | 0 | 0 | 0 | 0 | 0 | 0 | 配套功率（kW）：4.0 | 主机:结构型式:前置式外形尺寸:(长×宽×高)1570×750×880结构质量:80KG主传动方式:齿轮传动离合器形式:张紧轮式驱动轮型式:铁轮作业速度:1.8~5.4KM/H配套发动机:发动机型号:170F-L发动机功率:4.0KW额定转速:1800R/MIN燃油种类:汽油与开沟器配套型式:分开沟工作幅宽:29~32CM外形尺寸:(长×宽×高)1570×750×880结构质量:80KG开沟深度:≥10CM传动方式:链条传动连接方式:直联式与培土机配套型式:分培土工作幅宽:29~32CM外形尺寸:(长×宽×高)1570×750×880结构质量:80KG传动方式:链条传动连接方式:直联式培土高度:≥10CM | 2015 |  | 部通用类 | 0 | 否 | 重庆
耕整地机械 | 耕地机械 | 田园管理机 | 功率4kW及以上田园管理机 | 田园管理机 | 重庆翼虎动力机械有限公司 | 3TG-6.3 | 800 | 800 | 0 | 0 | 0 | 0 | 0 | 0 | 配套功率（kW）：6.3 | 主机:结构型式:前置式外形尺寸:(长×宽×高)1770×1000×1000结构质量:150KG传动方式:齿轮传动离合器形式:张紧轮式驱动轮型式:铁轮作业速度:1.8~5.4KM/H最高行驶:≤10KM/H静态环境噪声:≤86DB(A)驾驶员耳旁噪声:≤93DB(A)配套发动机:发动机型号:KM186FS柴油机发动机功率:6.3KW额定转速:1800R/MIN燃油种类:柴油与开沟器配套型式:分开沟工作幅宽:32CM外形尺寸:(长×宽×高)1770×1000×1000结构质量:150KG开沟深度:≥10CM传动方式:链条传动连接方式:直联式与培土器配套型式:分培土工作幅宽:32CM外形尺寸:(长×宽×高)1770×1000×1000结构质量:150KG培土深度:≥10CM传动方式:链条传动连接方式:直联式 | 2015 |  | 部通用类 | 0 | 否 | 重庆
耕整地机械 | 耕地机械 | 田园管理机 | 功率4kW及以上田园管理机 | 田园管理机 | 潍坊市呈祥机械有限公司 | 3WG-5 | 800 | 800 | 0 | 0 | 0 | 0 | 0 | 0 | 配套功率（kW）：5.0 |  | 2015 |  | 部通用类 | 0 | 否 | 山东
耕整地机械 | 耕地机械 | 田园管理机 | 功率4kW及以上田园管理机 | 田园管理机 | 宽甸满族自治县长城农机制造有限公司 | 3TG-5Q | 800 | 800 | 0 | 0 | 0 | 0 | 0 | 0 | 配套发动机额定功率（kW）：4.8 |  | 2015 |  | 部通用类 | 0 | 否
耕整地机械 | 耕地机械 | 田园管理机 | 功率4kW及以上田园管理机 | 田园管理机 | 宽甸满族自治县长城农机制造有限公司 | 3TG-5 | 800 | 800 | 0 | 0 | 0 | 0 | 0 | 0 | 配套发动机额定功率（kW）：5.15 |  | 2015 |  | 部通用类 | 0 | 否
耕整地机械 | 耕地机械 | 田园管理机 | 功率4kW及以上田园管理机 | 田园管理机(开沟、培土) | 潍坊潍林农业装备有限公司 | 3WG-5 | 800 | 800 | 0 | 0 | 0 | 0 | 0 | 0 | 配套功率（kW）：4.2/5.5 |  | 2015 |  | 部通用类 | 0 | 否 | 山东
耕整地机械 | 耕地机械 | 田园管理机 | 功率4kW及以上田园管理机 | 田园管理机 | 当阳市天工实业有限公司 | 3TG-6 | 800 | 800 | 0 | 0 | 0 | 0 | 0 | 0 | 配套功率（kW）：6.3 | 外形尺寸:1600*1000*1080(MM)结构质量110KG主传动方式:皮带传动配套发动机:柴油机或汽油机标定功率:6.3KW额定转速:1800R/MIN. | 2015 |  | 部通用类 | 0 | 否 | 湖北
耕整地机械 | 耕地机械 | 田园管理机 | 功率4kW及以上田园管理机 | 田园管理机 | 当阳市天工实业有限公司 | 3TG-6B | 800 | 800 | 0 | 0 | 0 | 0 | 0 | 0 | 配套功率（kW）：6.3 | 外形尺寸:2500*800*1150(MM)结构质量230KG主传动方式:皮带传动配套发动机:风冷柴油机标定功率:6.3KW额定转速:1800R/MIN. | 2015 |  | 部通用类 | 0 | 否 | 湖北
耕整地机械 | 耕地机械 | 田园管理机 | 功率4kW及以上田园管理机 | 田园管理机 | 当阳市天工实业有限公司 | 3TG-5 | 800 | 800 | 0 | 0 | 0 | 0 | 0 | 0 | 配套功率（kW）：5.67 | 结构型式:手扶式外形尺寸:2100*840*1150(MM)结构质量:180KG主传动方式:皮带传动标定功率:5.67KW额定转速:2600R/MIN. | 2015 |  | 部通用类 | 0 | 否 | 湖北
耕整地机械 | 耕地机械 | 田园管理机 | 功率4kW及以上田园管理机 | 乘坐式田园管理机 | 当阳市天工实业有限公司 | 3TG-8Z | 800 | 800 | 0 | 0 | 0 | 0 | 0 | 0 | 配套功率（kW）：6.47 | 外形尺寸:2100*800*1150(MM)结构质量258KG主传动方式:皮带传动配套发动机:柴油机或汽油机标定功率:6.47KW额定转速:2200R/MIN. | 2015 |  | 部通用类 | 0 | 否 | 湖北
耕整地机械 | 耕地机械 | 田园管理机 | 功率4kW及以上田园管理机 | 田园管理机 | 长治市永成农机开发有限公司 | 3TG-5.5Q | 800 | 800 | 0 | 0 | 0 | 0 | 0 | 0 | 配套发动机额定功率（kW）：5.5 |  | 2015 |  | 部通用类 | 0 | 否
耕整地机械 | 耕地机械 | 田园管理机 | 功率4kW及以上田园管理机 | 田园管理机 | 洛阳万年红拖拉机有限公司 | 3TG-4Q | 800 | 800 | 0 | 0 | 0 | 0 | 0 | 0 | 配套发动机额定功率（kW）：4.1 |  | 2015 |  | 部通用类 | 0 | 否
耕整地机械 | 耕地机械 | 田园管理机 | 功率4kW及以上田园管理机 | 田园管理机 | 南充富牌农机有限公司 | 3TG-4.0P | 800 | 800 | 0 | 0 | 0 | 0 | 0 | 0 | 配套发动机额定功率（kW）：4.0 |  | 2015 |  | 部通用类 | 0 | 否
耕整地机械 | 耕地机械 | 田园管理机 | 功率4kW及以上田园管理机 | 田园管理机 | 南充富牌农机有限公司 | 3TG-6.3 | 800 | 800 | 0 | 0 | 0 | 0 | 0 | 0 | 配套发动机额定功率（kW）：6.3 |  | 2015 |  | 部通用类 | 0 | 否
耕整地机械 | 耕地机械 | 田园管理机 | 功率4kW及以上田园管理机 | 田园管理机 | 宁波奥晟机械有限公司 | 3TG-6.5 | 800 | 800 | 0 | 0 | 0 | 0 | 0 | 0 | 配套功率（kW）：6.5 |  | 2015 |  | 部通用类 | 0 | 否 | 浙江
耕整地机械 | 耕地机械 | 开沟机（器） | 开沟深度50cm以下配套轮式拖拉机开沟机 | 双圆盘开沟机 | 江苏威迪农业装备科技股份有限公司 | 1KH-35 | 1000 | 1000 | 0 | 0 | 0 | 0 | 0 | 0 | 配套轮式拖拉机；开沟深度:35(cm) | 配套动力:36.75-73.5KW,沟深:28-35CM,上口宽:30-35CM沟底宽:14CM,外形尺寸(长*宽*高):1100*850*1300MM,结构重量:370KG,刀片犁刀数:16把, | 2015 |  | 省通用类 | 0 | 否 | 江苏省
耕整地机械 | 耕地机械 | 开沟机（器） | 开沟深度50cm以下配套轮式拖拉机开沟机 | 开沟机 | 江苏清淮机械有限公司 | 1KJ-35 | 1000 | 1000 | 0 | 0 | 0 | 0 | 0 | 0 | 配套轮式拖拉机；开沟深度:35(cm) | 与轮式拖拉机配套使用沟深(CM):30-40结构型式:单圆盘沟面宽度(CM):18-20沟底宽度(CM):10-12配套动力(KW):36.75-55.13动力输出轴转速(R/M):700-800开沟效率(M/H):2000-3000整机质量(KG):290外形尺寸(长×宽×高)(MM):1500×770×1400与拖拉机联接方式:标准后三点悬挂刀盘直径(MM):1100刀片数量:开沟刀左右各6把,削壁刀左右各3把. | 2015 |  | 省通用类 | 0 | 否 | 江苏省
耕整地机械 | 耕地机械 | 开沟机（器） | 开沟深度50cm以下配套轮式拖拉机开沟机 | 开沟旋耕复式作业机 | 江苏清淮机械有限公司 | 1KG-230 | 1000 | 1000 | 0 | 0 | 0 | 0 | 0 | 0 | 配套轮式拖拉机；开沟深度:23(cm) | 与轮式拖拉机配套使用开沟深度(CM):16-25沟面宽度(CM):14-18沟底宽度(CM):10-14耕深(CM):≥8配套动力(KW):36.7-55.0动力输出轴转速(R/MIN):540/760/1000开沟刀型号/数量:IT245/弯刀10把,直刀6把(定制)旋耕刀型号/数量:ITS175/195/72把整机质量(KG):450外形尺寸(长×宽×高)(MM):2500×1200×1350与拖拉机联接方式:标准后三点悬挂传动方式:中间齿轮箱传动刀盘直径:400MM刀盘转速(R/MIN):170/240/315 | 2015 |  | 省通用类 | 0 | 否 | 江苏省
耕整地机械 | 耕地机械 | 开沟机（器） | 开沟深度50cm以下配套轮式拖拉机开沟机 | 双圆盘开沟机 | 江苏清淮机械有限公司 | 1KJ-35A | 1000 | 1000 | 0 | 0 | 0 | 0 | 0 | 0 | 配套轮式拖拉机；开沟深度:35(cm) | 与轮式拖拉机配套使用沟深(CM):27-44结构型式:双圆盘沟面宽度(CM):28.5-36.5沟底宽度(CM):10.5-15.5配套动力(KW):36.75-55.13动力输出轴转速(R/MIN):700-800开沟效率(M/H):2000-3000整机质量(KG):305外形尺寸(长×宽×高)(MM):1520×840×1370与拖拉机联接方式:标准三点悬挂刀片型号:IT245开沟刀数量:16把传动方式:中间齿轮传动 | 2015 |  | 省通用类 | 0 | 否 | 江苏省
耕整地机械 | 耕地机械 | 开沟机（器） | 开沟深度50cm以下配套轮式拖拉机开沟机 | 圆盘开沟机 | 连云港市港旋机械有限公司 | 1KH-35A | 1000 | 1000 | 0 | 0 | 0 | 0 | 0 | 0 | 配套轮式拖拉机；开沟深度:35(cm) | 配套动力(KW):36.75-73.5传动形式:中间齿轮传动与拖拉机联接形式:标准后三点悬挂开沟深度(CM):22-35机具重量(KG):290 | 2015 |  | 省通用类 | 0 | 否 | 江苏省
耕整地机械 | 耕地机械 | 开沟机（器） | 开沟深度50cm以下配套轮式拖拉机开沟机 | 圆盘开沟机 | 连云港市连发机械有限公司 | 1KH-35A | 1000 | 1000 | 0 | 0 | 0 | 0 | 0 | 0 | 配套轮式拖拉机；开沟深度:35(cm) | 整机质量(KG):290配套动力(KW)36.8~55.1开沟机构:盘式开沟深度(MM):300~350 | 2015 |  | 省通用类 | 0 | 否 | 江苏省
耕整地机械 | 耕地机械 | 开沟机（器） | 开沟深度50cm以下配套轮式拖拉机开沟机 | 开沟机 | 连云港市东堡旋耕机械有限公司 | 1KH-35(A) | 1000 | 1000 | 0 | 0 | 0 | 0 | 0 | 0 | 配套轮式拖拉机；开沟深度:35(cm) | 基本配置:传动轴总成、三点悬挂架、中间齿轮箱总成、机架、刀盘总成、清沟器、罩壳、技术参数:1、配套动力KW362、沟深CM30-353、机器置式:后置式4、沟面宽度、沟底宽度CM:上口35-40下口12-145、刀轴转速(R/MIN)2286、开沟刀型号、数量:专用刀16把7、开沟后碎土率%:≥558、抛土幅宽M:≥2.59、开沟速度M/H:2100-350010、沟底浮土厚度CM:≤211、整机外形尺寸:(长*宽*高):1100×850×130012、整机质量(KG)29013.传动方式:中间齿轮传动 | 2015 |  | 省通用类 | 0 | 否 | 江苏省
耕整地机械 | 耕地机械 | 开沟机（器） | 开沟深度50cm以下配套轮式拖拉机开沟机 | 开沟机 | 连云港市东堡旋耕机械有限公司 | 1KJ-35 | 1000 | 1000 | 0 | 0 | 0 | 0 | 0 | 0 | 配套轮式拖拉机；开沟深度:35(cm) | 基本配置:传动轴总成、三点悬挂架、齿轮箱总成、机架、刀盘总成、清沟器、散土罩、技术参数:1、配套动力KW36.82、沟深CM343、结构形式:单圆盘后置式4、沟面宽度CM:205、沟底宽度CM:12,6、开沟刀型号、数量:IT245,左右弯刀各6把、削壁刀各3把7、开沟后碎土率%:≥558、抛土幅宽M:≥2.09、开沟速度M/H:222510、沟底浮土厚度CM:≤0.211、整机外形尺寸:(长*宽*高):1500×770×140012、整机质量(KG)290 | 2015 |  | 省通用类 | 0 | 否 | 江苏省
耕整地机械 | 耕地机械 | 开沟机（器） | 开沟深度50cm以下配套轮式拖拉机开沟机 | 双圆盘开沟机 | 台州丰穗农业机械制造有限公司 | 1KS-35B | 1000 | 1000 | 0 | 0 | 0 | 0 | 0 | 0 | 配套轮式拖拉机；开沟深度:35(cm) | 结构形式:双盘洗销式结构尺寸(MM):1370×950×1300(长×宽×高)配套动力(KW):40-48整机重量(KG):350刀盘转速(转/分):228基本沟型(CM):沟深30-35沟面宽35-40沟底宽18. | 2015 |  | 省通用类 | 0 | 否 | 浙江省
耕整地机械 | 耕地机械 | 开沟机（器） | 开沟深度50cm以下配套轮式拖拉机开沟机 | 开沟机 | 江苏正大永达科技有限公司 | 1KJ-35 | 1000 | 1000 | 0 | 0 | 0 | 0 | 0 | 0 | 配套轮式拖拉机；开沟深度:35(cm) | 配套动力(拖拉机)马力:50-75、与拖拉机联接形式:标准三点悬挂、刀盘直径(CM):110、刀盘转速(R/MIN):170-190、整机质量(KG):290、外型尺寸(长×宽×高)(CM):150×77×140. | 2015 |  | 省通用类 | 0 | 否 | 江苏省
耕整地机械 | 耕地机械 | 机耕船 | 无动力输出装置机耕船 | 机耕船 | 湖北金驰机器有限公司 | JC-189XY | 1500 | 1500 | 0 | 0 | 0 | 0 | 0 | 0 | 船体 、发动机；功率：16.2（KW） | ①ZH1115电启动柴油机、标定功率:16.18KW②三圆盘犁、铰边犁、组合耙③橡胶轮、水田驱动轮各1对④外形尺寸(长×宽×高)(㎜):3280×1350×1310⑤整机结构重量:610㎏⑥水田耕整效率(HM2/H):耕田0.27-0.4,整田0.53-1.0⑦耗油量(㎏/HM2):8.25-9.75 | 2015 |  | 省非通用类 | 16.18 | 否 | 湖北省
耕整地机械 | 耕地机械 | 机耕船 | 无动力输出装置机耕船 | 简易机耕船 | 湖南润田农机装备科技股份有限公司 | 1JC-16 | 1500 | 1500 | 0 | 0 | 0 | 0 | 0 | 0 | 船体 、发动机；功率：12.13（KW） | 船体、发动机功率:12.13(KW)传动方式:齿轮传动 | 2015 |  | 省非通用类 | 12.13 | 否 | 湖南省
耕整地机械 | 耕地机械 | 机耕船 | 无动力输出装置机耕船 | 机耕船 | 仙桃市沙湖机械修造厂 | JGC-15 | 1500 | 1500 | 0 | 0 | 0 | 0 | 0 | 0 | 船体 、发动机；功率：9.7（KW） | 整机尺寸(长×宽×高)2350×1120×1150MM整机结构质量416KG配套动力:H14型柴油机圆盘犁2个,直径360MM驱动轮1对,规格Φ700×220MM组合滚、耙、糙1部,采用手柄杠杆提升陆地轮1对,规格600-12引轮1个,规格3.5-6. | 2015 |  | 省非通用类 | 9.7 | 否 | 湖北省
耕整地机械 | 耕地机械 | 机耕船 | 无动力输出装置机耕船 | 机耕船 | 仙桃市沙湖机械修造厂 | JGC-17 | 1500 | 1500 | 0 | 0 | 0 | 0 | 0 | 0 | 船体 、发动机；功率：13.2（KW） | 整机尺寸(长×宽×高)2850×1340×1250MM整机结构质量690KG配套动力:1105型柴油机圆盘犁3个,直径400MM驱动轮1对,规格Φ820×350MM组合滚、耙、糙1部,采用手柄杠杆提升陆地轮1对,规格600-12引轮1个,规格3.5-6. | 2015 |  | 省非通用类 | 13.2 | 否 | 湖北省
耕整地机械 | 耕地机械 | 机耕船 | 无动力输出装置机耕船 | 机耕船 | 武汉四方圆机械设备有限公司 | JW-22 | 1500 | 1500 | 0 | 0 | 0 | 0 | 0 | 0 | 船体 、发动机；功率：16.2（KW） |  | 2015 |  | 省非通用类 | 16.2 | 否 | 湖北省
耕整地机械 | 耕地机械 | 机耕船 | 无动力输出装置机耕船 | 机耕船 | 武汉市法泗华友机耕船制造有限公司 | FSHY-22 | 1500 | 1500 | 0 | 0 | 0 | 0 | 0 | 0 | 船体 、发动机；功率：16.2（KW） | 一、主要部件:船身齿轮箱皮带轮转向操纵杆传动轴压带轮可调试升降杆吊杆工作件操纵杆主作业犁绞边犁绞边犁操纵杆.二、主要技术参数及规格型号:FSHY-22型配套功率:16.2KW动力牵引盘直径:120MM重量710KG生产效率:耕6-9亩/小时整7-9亩/小时外形尺寸:3.2M(长)X1.6M(宽)X1.40M(高)作业深浅调节:≤30CM最大耕深:16CM | 2015 |  | 省非通用类 | 16.2 | 否 | 湖北省
耕整地机械 | 耕地机械 | 机耕船 | 无动力输出装置机耕船 | 机耕船 | 湖北金驰机器有限公司 | JC-15 | 1500 | 1500 | 0 | 0 | 0 | 0 | 0 | 0 | 船体 、发动机；功率：11.03（KW） | ①S1100柴油机、标定功率:11.03KW②双圆盘犁、铰边犁、组合耙③行走轮、水田驱动轮各1对④外形尺寸(长×宽×高)(㎜):2640×990×1210⑤整机结构重量:415㎏⑥水田耕整效率(亩/小时):耕田:3-6,整田:12-15⑦耗油量(㎏/HA):≤8.25 | 2015 |  | 省非通用类 | 11.03 | 否 | 湖北省
耕整地机械 | 耕地机械 | 机耕船 | 无动力输出装置机耕船 | 机耕船 | 湖北九达机械制造有限公司 | JD-28QL | 1500 | 1500 | 0 | 0 | 0 | 0 | 0 | 0 | 船体 、发动机；功率：20.23（KW） | 轴距:1530MM轮距:1280MM最小离地间隙:100-220(可调)最小转弯半径:1544MM最小能过半径:1880MM驱动轮垂直调幅:120MM耕深:大于8CM | 2015 |  | 省非通用类 | 20.23 | 否 | 湖北省
耕整地机械 | 耕地机械 | 机耕船 | 无动力输出装置机耕船 | 机耕船 | 湖北九达机械制造有限公司 | JD-17QL-X | 1500 | 1500 | 0 | 0 | 0 | 0 | 0 | 0 | 船体 、发动机；功率：12.1（KW） | 轴距:1480MM轮距:1230MM最小离地间隙:100-220(可调)最小转弯半径:1490MM最小能过半径:1830MM驱动轮垂直调幅:30MM水田轮半径:360MM耕深:大于8CM | 2015 |  | 省非通用类 | 12.1 | 否 | 湖北省
耕整地机械 | 耕地机械 | 机耕船 | 无动力输出装置机耕船 | 机耕船 | 武汉市法泗机耕船制造有限公司 | FS-22F | 1500 | 1500 | 0 | 0 | 0 | 0 | 0 | 0 | 船体 、发动机；功率：16.2（KW） | 配套动力:ZH1115G2柴油机,标定功率:16.2,额定转速:2200,悬挂提升装置,整机尺寸(长×宽×高)320015001400MM,耕深:156MM,耕宽467MM:配备:犁,辊,爬. | 2015 |  | 省非通用类 | 16.2 | 否 | 湖北省
耕整地机械 | 耕地机械 | 机耕船 | 无动力输出装置机耕船 | 机耕船 | 仙桃市万英机械有限公司 | 1WY-16 | 1500 | 1500 | 0 | 0 | 0 | 0 | 0 | 0 | 船体、发动机功率:9(KW) | 整机尺寸(长×宽×高):1800×900×700整机质量(含动力、圆盘犁):430KG轴距:270MM轮距:650MM额定功率:8.8KW最小转弯半径:650MM最大耕深:300MM最大耕幅:500MM. | 2015 |  | 省非通用类 | 9 | 否 | 湖北省
耕整地机械 | 耕地机械 | 机耕船 | 无动力输出装置机耕船 | 机耕船 | 湖北首兴机械有限公司 | JN-229 | 1500 | 1500 | 0 | 0 | 0 | 0 | 0 | 0 | 船体 、发动机；功率：16.2（KW） | 整机尺寸:2640MM*1549MM*1240MM,整机质量:640KG,轴距:1530MM,轮距:1284MM,动力传动方式:三角带传动,配套动力:ZH1115型柴油机,标定功率:16.18(KW),额定转速:2200R/MIN,操纵装置:操纵杆式,变速箱形式:皮带轮减速+齿轮箱,制动形式:带式制动,动力离合装置:皮带张紧式,提升形式:操纵杆式,最终传动齿轮箱:直齿轮传动,最大耕深:160(MM),最大耕宽:540(MM). | 2015 |  | 省非通用类 | 16.18 | 否 | 湖北省
耕整地机械 | 耕地机械 | 机耕船 | 无动力输出装置机耕船 | 机耕船 | 湖北首兴机械有限公司 | JN-15 | 1500 | 1500 | 0 | 0 | 0 | 0 | 0 | 0 | 船体 、发动机；功率：11.03（KW） | 整机尺寸:2400MM*1360MM*1400MM,整机质量:550KG,轴距:1480MM,轮距:1160MM,动力传动方式:三角带传动,配套动力:S1100型柴油机,标定功率:11.03(KW),额定转速:2200R/MIN,转向操纵装置:操纵杆式,变速箱形式:皮带轮减速+齿轮箱,最大耕深:160(MM),最大耕宽:360(MM). | 2015 |  | 省非通用类 | 11.03 | 否 | 湖北省
耕整地机械 | 耕地机械 | 机耕船 | 无动力输出装置机耕船 | 机耕船 | 武汉市法泗机耕船制造有限公司 | FS-17 | 1500 | 1500 | 0 | 0 | 0 | 0 | 0 | 0 | 船体 、发动机；功率：13.2（KW） | 配套动力:ZH1110G2柴油机,标定功率:13.2,额定转速:2200,悬挂提升装置,整机尺寸(长×宽×高)260015001400MM,耕深:15.6CM,耕宽46.7CM:配备:犁,辊. | 2015 |  | 省非通用类 | 13.2 | 否 | 湖北省
耕整地机械 | 耕地机械 | 机耕船 | 无动力输出装置机耕船 | 机耕船 | 武汉市法泗机耕船制造有限公司 | FS-15 | 1500 | 1500 | 0 | 0 | 0 | 0 | 0 | 0 | 船体 、发动机；功率：12.1（KW） | 配套动力:S1100G2柴油机,标定功率:12.1,额定转速:2200,悬挂提升装置,整机尺寸(长×宽×高)21001300760MM,耕深:15CM,耕宽40CM:配备:犁,辊. | 2015 |  | 省非通用类 | 12.1 | 否 | 湖北省
耕整地机械 | 耕地机械 | 机耕船 | 8.8-14.7kw带动力输出装置的机耕船 | 机耕船 | 湖北虹发农业机械制造有限公司 | 9HF-15 | 3000 | 3000 | 0 | 0 | 0 | 0 | 0 | 0 | 动力输出装置；功率:12.13kw | 该产品整机尺寸(长×宽×高):2640×1549×1240MM(带农具)整机质量(含动力):550KG(不带农具)轴距:1530MM轮距:1284MM最小离地间隙:100-250(可调)最小转弯半径:1544MM最小通过半径:1400MM | 2015 |  | 省非通用类 | 12.13 | 否 | 湖北省
耕整地机械 | 耕地机械 | 机耕船 | 8.8-14.7kw带动力输出装置的机耕船 | 机耕船 | 仙桃市万英机械有限公司 | 6GX-17 | 3000 | 3000 | 0 | 0 | 0 | 0 | 0 | 0 | 船体 、发动机，液压提升船体、液压提升农具；功率：8.8（KW） | 耕作效率白田1-3亩/小时,水田2-5亩/小时,操作人员只需1名.,泥烂底平,是插秧机最理想耕整类的配套机械.适用于平原、湖泊、山区及丘陵地区的水田.整机尺寸(长×宽×高):1900×1300×620MM整机质量(含动力、圆盘犁):560KG轴距:1400MM轮距:930MM动力传动方式:皮带传动额定功率:8.8KW最大耕深:150MM最大耕幅:550MM船体提升方式:液压提升犁体提升方式:液压提升. | 2015 |  | 省非通用类 | 9.7 | 否 | 湖北省
耕整地机械 | 耕地机械 | 机耕船 | 8.8-14.7kw带动力输出装置的机耕船 | 机耕船 | 仙桃市万英机械有限公司 | 1WY-19 | 3000 | 3000 | 0 | 0 | 0 | 0 | 0 | 0 | 船体、发动机,变速箱功率:12.5(KW) | 机耕船是一种农业耕整机械,动力8.8KW≤功率≤14KW,耕作效率水田2-5亩/小时,操作人员只需1名,是插秧机最理想耕整类的配套机械.适用于平原、湖泊、山区及丘陵地区的水田.外形尺寸(长×宽×高):2100×800×600MM整机重量(含动力与耕具):560KG轴距:1480MM,轮距:1100MM额定功率:8.8KW变速箱型式:1挡、2挡、空挡、倒挡 | 2015 |  | 省非通用类 | 12.5 | 否 | 湖北省
耕整地机械 | 耕地机械 | 机耕船 | 8.8-14.7kw带动力输出装置的机耕船 | 机耕船 | 监利县奔牛机械有限公司 | 1LYB-20 | 3000 | 3000 | 0 | 0 | 0 | 0 | 0 | 0 | 船体 、发动机，变速箱；功率：16.2（KW） | 船体,1115柴油机、MT3+1变速箱,液压升降行走轮及农具,一级皮带传动、多片摩擦离合器,二级齿轮减速箱、一对铁锲轮、6.0-16胶轮一对,3.0-8导向轮一个,三个圆盘犁,一个组合耙,转向操纵杆式、内涨环式制动.外廓尺寸2640*1400*1142,整机重量840公斤,最大耕深170MM,最大耕幅600MM,驱动轮垂直调幅120MM,柴油机功力16.2KW转速2200R/MIN. | 2015 |  | 省非通用类 | 16.2 | 否 | 湖北省
耕整地机械 | 耕地机械 | 机耕船 | 8.8-14.7kw带动力输出装置的机耕船 | 机耕船 | 监利县奔牛机械有限公司 | 1LYB-12B | 3000 | 3000 | 0 | 0 | 0 | 0 | 0 | 0 | 船体 、发动机，液压升降船体；功率：12（KW） | 船体,1100柴油机、液压升降行走轮,液压升降农具,一级皮带传动、二级齿轮减速箱、一对铁锲轮、6.0-16胶轮一对、3.0-8导向轮一个,二个圆盘犁,一个组合耙、转向操纵杆式,内涨环式制动.外廓尺寸2250*1240*1070(不带农具体).整机重量525公斤,最大耕深170MM,最大耕幅400MM,驱动轮垂直调幅120MM,柴油机功力12KW转速2200R/MIN. | 2015 |  | 省非通用类 | 12 | 否 | 湖北省
耕整地机械 | 耕地机械 | 机耕船 | 8.8-14.7kw带动力输出装置的机耕船 | 水旱机耕船 | 湖北首兴机械有限公司 | SX-289 | 3000 | 3000 | 0 | 0 | 0 | 0 | 0 | 0 | 船体 、发动机，液压升降船体；功率：20.58（KW） | 整机尺寸:3300MM*1600MM*1560MM(不含机具),整机质量:800KG(含动力,不含机具),轴距:1530MM(可调),轮距:1280MM,驱动轮垂直调幅:120MM,动力传动方式:三角带传动,配套动力:ZS1125型柴油机,标定功率:20.58(KW),额定转速:2200R/MIN,操纵装置:操纵杆式,制动系统:带式制动,变速箱型式:皮带轮减速,离合器型式:齿轮离合,悬挂系统:多连杆式,提升型式:液压升降式,最终传动箱:直齿轮一级传动,最大耕深:160(MM),最大耕宽:900(MM). | 2015 |  | 省非通用类 | 20.58 | 否 | 湖北省
耕整地机械 | 耕地机械 | 机耕船 | 8.8-14.7kw带动力输出装置的机耕船 | 机耕船 | 湖北首兴机械有限公司 | SX-159 | 3000 | 3000 | 0 | 0 | 0 | 0 | 0 | 0 | 船体 、发动机，液压升降船体；功率：11.03（KW） | 整机尺寸:2500MM*1260MM*1310MM,整机质量:603KG,轴距:1460MM,轮距:800MM,动力传动方式:三角带传动,配套动力:S1100型柴油机,标定功率:11(KW),额定转速:2200R/MIN,操纵装置:操纵杆式,制动形式:带式制动,变速箱形式:齿轮传动,农具、驱动轮升降形式:液压升降,最大耕深:160(MM),最大耕宽:400(MM). | 2015 |  | 省非通用类 | 11 | 否 | 湖北省
耕整地机械 | 耕地机械 | 机耕船 | 8.8-14.7kw带动力输出装置的机耕船 | 机耕船 | 长沙桑铼特农业机械设备有限公司 | 1JC-70 | 3000 | 3000 | 0 | 0 | 0 | 0 | 0 | 0 | 船体 、发动机，动力输出装置；功率：11.03（KW） | 序号项目单位规格1结构形式/船式2传动方式/链条传动3工作幅宽CM704最大回转半径MM2455总安装刀数把166回转切削面个147每切削面小区内刀数把1﹑28相邻切削面间距MM409旋耕刀型号/IT24510外形尺寸(长×宽×高)MM3100×1300×150011整机质量(含动力)KG70012驱动轮型号/600-1213转向轮型号/400-814轮距MM106015轴距MM192016离地间隙MM17017起动方式/电起动18配套动力/S1100G2型柴油机19功率KW11.0320转速R/MIN2200 | 2015 |  | 省非通用类 | 11.03 | 否 | 湖南省
耕整地机械 | 耕地机械 | 机耕船 | 8.8-14.7kw带动力输出装置的机耕船 | 机耕船 | 武汉市泽地机械制造有限公司 | ZD-20YB | 3000 | 3000 | 0 | 0 | 0 | 0 | 0 | 0 | 船体、发动机齿轮变速箱,功率:14.7(KW) | 一主要部件:船身,齿轮箱,皮带轮,张紧轮式离合器型,转向操纵杆,传动轴压带轮,导向轮,发动机.二主要技术参数及规格型号:配套功率14.7KW,执行标准JB/T8298-1999,生产效率:耕7-8亩/小时.整7-8亩/小时,重量610KG. | 2015 |  | 省非通用类 | 14.7 | 否 | 湖北省
耕整地机械 | 耕地机械 | 机耕船 | 8.8-14.7kw带动力输出装置的机耕船 | 机耕船 | 武汉市法泗机耕船制造有限公司 | FS-22FE | 3000 | 3000 | 0 | 0 | 0 | 0 | 0 | 0 | 船体 、发动机、液压升降船体、液压升降农具；功率：16.2（KW） | 配套动力:ZH1115G2柴油机,标定功率:16.2,额定转速:2200,悬挂提升装置,整机尺寸(长×宽×高)320015001400MM,耕深:156MM,耕宽467MM:驱动轮升降形式:液压升降(双液压缸),农具升降形式:液压升降,配备:犁,辊,爬. | 2015 |  | 省非通用类 | 16.2 | 否 | 湖北省
耕整地机械 | 耕地机械 | 机耕船 | 8.8-14.7kw带动力输出装置的机耕船 | 机耕船 | 湖北九达机械制造有限公司 | JD-28QL-1 | 3000 | 3000 | 0 | 0 | 0 | 0 | 0 | 0 | 船体 、发动机；液压提升农具，功率：20.23（KW） | 轴距:1530MM轮距:1280MM最小离地间隙:100-220(可调)最小转弯半径:1544MM最小能过半径:1880MM驱动轮垂直调幅:120MM耕深:大于8CM农具液压升降 | 2015 |  | 省非通用类 | 20.23 | 否 | 湖北省
耕整地机械 | 耕地机械 | 机耕船 | 8.8-14.7kw带动力输出装置的机耕船 | 机耕船 | 湖北九达机械制造有限公司 | JD-22QL | 3000 | 3000 | 0 | 0 | 0 | 0 | 0 | 0 | 船体 、发动机；液压提升农具，功率：16.18（KW） | 轴距:1530MM轮距:1280MM最小离地间隙:100-220(可调)最小转弯半径:1540MM最小能过半径:1880MM驱动轮垂直调幅:120MM耕深:大于8CM,农具液压升降 | 2015 |  | 省非通用类 | 16.18 | 否 | 湖北省
耕整地机械 | 耕地机械 | 机耕船 | 8.8-14.7kw带动力输出装置的机耕船 | 机耕船 | 武汉市历渊农业机械制造有限公司 | QB-20YB | 3000 | 3000 | 0 | 0 | 0 | 0 | 0 | 0 | 船体 、发动机；齿轮变速箱，功率：14.7（KW） | 一主要部件:船身,齿轮箱,皮带轮,张紧轮式离合器型,转向操纵杆,传动轴压带轮,导向轮,发动机.二主要技术参数及规格型号:配套功率14.7KW,执行标准JB/T8298-1999,生产效率:耕7-8亩/小时.整7-8亩/小时,重量610KG. | 2015 |  | 省非通用类 | 14.7 | 否 | 湖北省
耕整地机械 | 耕地机械 | 机耕船 | 8.8-14.7kw带动力输出装置的机耕船 | 机耕船 | 武汉市法泗华友机耕船制造有限公司 | FSHY-22A | 3000 | 3000 | 0 | 0 | 0 | 0 | 0 | 0 | 船体 、发动机；液压提升农具；功率：16.2（KW） | 一、主要部件:船身齿轮箱皮带轮转向操纵杆传动轴压带轮可调试升降杆吊杆工作件操纵杆作业犁.二、主要技术参数及规格型号:FSHY-22A型配套功率:16.2KW(22马力)轮距:1200MM重量730KG动力传动方式:三角带传动最小转弯半径1.8M制动器型式:机械简单盘式动力离合装置:操作杆离合悬挂提升型式:液压式生产效率:耕6-9亩/小时整7-9亩/小时外形尺寸:3.2M(长)X1.6M(宽)X1.40M(高)耕深≥8最大耕幅660MM | 2015 |  | 省非通用类 | 16.2 | 否 | 湖北省
耕整地机械 | 耕地机械 | 机耕船 | 8.8-14.7kw带动力输出装置的机耕船 | 机耕船 | 红安县红友机耕船有限公司 | HY-12B | 3000 | 3000 | 0 | 0 | 0 | 0 | 0 | 0 | 船体 、发动机，变速箱及动力输出装置；功率：8.82（KW） | 船体、动力输出装置,发动机:8.8KW<标定功率<14.7KW | 2015 |  | 省非通用类 | 8.82 | 否 | 湖北省
耕整地机械 | 耕地机械 | 机耕船 | 8.8-14.7kw带动力输出装置的机耕船 | 机耕船 | 红安县红友机耕船有限公司 | HY-13E | 3000 | 3000 | 0 | 0 | 0 | 0 | 0 | 0 | 船体 、发动机，变速箱及动力输出装置；功率：9.1（KW） | 船体、动力输出装置,发动机:8.8KW<标定功率<14.7KW | 2015 |  | 省非通用类 | 9.1 | 否 | 湖北省
耕整地机械 | 耕地机械 | 机耕船 | 8.8-14.7kw带动力输出装置的机耕船 | 机耕船 | 湖北楚天宝田农业机械有限公司 | 1BT-15 | 3000 | 3000 | 0 | 0 | 0 | 0 | 0 | 0 | 船体、发动机,变速箱功率:11.03(KW) | 船体、发动机功率:11.03(KW)传动方式:齿轮传动 | 2015 |  | 省非通用类 | 11.03 | 否 | 湖北省
耕整地机械 | 耕地机械 | 机耕船 | 8.8-14.7kw带动力输出装置的机耕船 | 机耕船 | 武汉军通标准件有限责任公司 | 189型 | 3000 | 3000 | 0 | 0 | 0 | 0 | 0 | 0 | 船体 、发动机，变速箱及动力输出装置；功率：13.2（KW） | 船体、发动机、变速箱及动力输出装置,功率:13.2(KW) | 2015 |  | 省非通用类 | 13.2 | 否 | 湖北省
耕整地机械 | 耕地机械 | 机耕船 | 8.8-14.7kw带动力输出装置的机耕船 | 机耕船 | 浙江挺能胜机械有限公司 | GN-18 | 3000 | 3000 | 0 | 0 | 0 | 0 | 0 | 0 | 船体 、发动机，变速箱及动力输出装置；功率：13.24（KW） | 整机结构质量:680KG最小离地间隙:170MM轮距:1100MM轴距1920MM启动方式:手摇启动档位:前进6档,倒档2档 | 2015 |  | 省非通用类 | 13 | 否 | 浙江省
耕整地机械 | 耕地机械 | 机耕船 | 8.8-14.7kw带动力输出装置的机耕船 | 机耕船 | 仙桃市沙湖机械修造厂 | JGC-17B | 3000 | 3000 | 0 | 0 | 0 | 0 | 0 | 0 | 船体 、发动机，液压提升农具；功率：12.1（KW） | 整机尺寸(长×宽×高)2900×1350×1480(MM)整机结构质量860KG,配套动力:1105型柴油机、共配置三套双回路液压升降装置圆盘犁直径400MM三个,组合滚、耙、糙一部,采用一个双回路液压升降农具驱动铁轮一对规格直径820×350(MM),采用两个双回路液压提升行走轮陆地轮600-12胶轮壹对,3.5-6引轮壹个. | 2015 |  | 省非通用类 | 12.1 | 否 | 湖北省
耕整地机械 | 耕地机械 | 机耕船 | 8.8-14.7kw带动力输出装置的机耕船 | 机耕船 | 湖北金驰机器有限公司 | JC-289XY | 3000 | 3000 | 0 | 0 | 0 | 0 | 0 | 0 | 船体 、发动机，液压升降船体；功率：20.38（KW） | ①ZH1125电启动柴油机、标定功率:20.58KW②液压油缸提升器③多圆盘犁滚组合农具、铰边犁④橡胶轮、水田驱动轮各1对⑤外形尺寸(长×宽×高)(㎜):3300×1480×2200⑥整机结构重量:890㎏⑦水田犁耕效率(HM2/H):0.33-0.47⑧耗油量(G/(KW?H)):≤215 | 2015 |  | 省非通用类 | 20.38 | 否 | 湖北省
耕整地机械 | 耕地机械 | 机耕船 | 8.8-14.7kw带动力输出装置的机耕船 | 机耕船 | 湖北金驰机器有限公司 | JC-159YD | 3000 | 3000 | 0 | 0 | 0 | 0 | 0 | 0 | 船体 、发动机，液压升降船体；功率：11.03（KW） | ①S1105电启动柴油机、标定功率:12.13KW②液压油缸提升器③三圆盘犁滚组合农具④行走轮、水田驱动轮各1对⑤外形尺寸(长×宽×高)(㎜):2240×1300×1260⑥整机结构重量:590㎏⑦水田犁耕效率(HA/H):0.20-0.27⑧耗油量(G/(KW?H)):≤225 | 2015 |  | 省非通用类 | 11.03 | 否 | 湖北省
耕整地机械 | 耕地机械 | 机耕船 | 14.7kw及其以上带动力输出装置的机耕船 | 船式拖拉机 | 湖北金驰机器有限公司 | JC-329 | 5000 | 5000 | 0 | 0 | 0 | 0 | 0 | 0 | 船体 、发动机，变速箱、动力输出装置及液压升降船体；功率：23.5（KW） | ①JD2105G型柴油机、标定功率:23.5KW②液压油缸提升器③胶铁两用驱动轮1对④外形尺寸(长×宽×高)(㎜):2400×1600×1400⑤整机结构重量:950㎏(未含农具)⑥旋耕作业效率(HA/H):旱地:0.33,水田:0.49⑦作业耗油(KG/HA):旱地:8.6,水田:7.8 | 2015 |  | 省非通用类 | 30.5 | 否 | 湖北省
耕整地机械 | 耕地机械 | 机耕船 | 14.7kw及其以上带动力输出装置的机耕船 | 船式拖拉机 | 湖北金驰机器有限公司 | JC-7049 | 5000 | 5000 | 0 | 0 | 0 | 0 | 0 | 0 | 船体 、发动机，变速箱、动力输出轴、四轮驱动及液压升降船体；功率：53（KW） | ①常柴4L88型柴油机、标定功率:53KW②液压油缸提升器③水旱两用驱动轮2对④外形尺寸(长×宽×高)(㎜):3500×1800×2290⑤整机结构重量:1550㎏⑥旋耕作业效率(HA/H):旱地:0.54,水田:1.04⑦作业耗油(KG/HA):旱地:8.5,水田:8.1 | 2015 |  | 省非通用类 | 53 | 否 | 湖北省
耕整地机械 | 耕地机械 | 机耕船 | 14.7kw及其以上带动力输出装置的机耕船 | 船式拖拉机 | 湖北金驰机器有限公司 | JC-5049 | 5000 | 5000 | 0 | 0 | 0 | 0 | 0 | 0 | 船体 、发动机，变速箱、动力输出轴、四轮驱动及液压升降船体；功率：37（KW） | ①JDM490电启动柴油机、标定功率:37KW②6组双作用式液压缸③水旱两用驱动轮2对④外形尺寸(长×宽×高)(㎜):3500×1800×2290⑤整机结构重量:1500㎏⑥旋耕作业效率(HA/H):旱田:0.6-0.8,水田:0.5-0.7⑦耗油量(G/(KW?H)):≤245 | 2015 |  | 省非通用类 | 37 | 否 | 湖北省
耕整地机械 | 耕地机械 | 机耕船 | 14.7kw及其以上带动力输出装置的机耕船 | 机耕船 | 浙江挺能胜机械有限公司 | GN-32 | 5000 | 5000 | 0 | 0 | 0 | 0 | 0 | 0 | 船体 、发动机，变速箱及动力输出装置；功率：23（KW） | 整机结构质量:712KG最小离地间隙:170MM轮距:1100MM轴距1920MM启动方式:电启动档位:前进6档,倒档2档 | 2015 |  | 省非通用类 | 23 | 否 | 浙江省
耕整地机械 | 耕地机械 | 机耕船 | 14.7kw及其以上带动力输出装置的机耕船 | 机耕船 | 红安县红友机耕船有限公司 | HY-25F | 5000 | 5000 | 0 | 0 | 0 | 0 | 0 | 0 | 船体 、发动机，变速箱及动力输出装置；功率：20.22（KW） | 船体、动力输出装置,发动机:标定功率≥14.7KW | 2015 |  | 省非通用类 | 20.22 | 否 | 湖北省
耕整地机械 | 耕地机械 | 机耕船 | 14.7kw及其以上带动力输出装置的机耕船 | 机耕船 | 湖北首兴机械有限公司 | SX-509 | 5000 | 5000 | 0 | 0 | 0 | 0 | 0 | 0 | 船体 、发动机，变速箱、动力输出轴及液压升降船体；功率：37（KW） | 整机尺寸:2840MM*1580MM*1460MM,整机质量:1300KG(含动力,含机具),轴距:1080MM,轮距:1520MM,动力传动方式:万向传动轴传动,配套动力:JDM490型柴油机,标定功率(1H):37(KW),额定转速:2400R/MIN,操纵装置:操纵杆式,制动系统:带式制动,变速箱型式:NJ130变速箱(10档位),离合器型式:摩擦片,最大耕深:160MM,最大耕幅:1650MM,驱动轮和农具升降形式:液压升降,输出轴转速:920R/MIN,起动方式:电启动,档位数(前进/倒退/爬行):4/2/4,发动机与离合器联接方式:万向传动轴联接,最大牵引力:4500KG. | 2015 |  | 省非通用类 | 37 | 否 | 湖北省
耕整地机械 | 耕地机械 | 机耕船 | 14.7kw及其以上带动力输出装置的机耕船 | 机耕船 | 湖北虹发农业机械制造有限公司 | 9HF-25 | 5000 | 5000 | 0 | 0 | 0 | 0 | 0 | 0 | 动力输出装置；功率:18kw | 该产品整机尺寸(长×宽×高):3600×1400×1280MM(带农具)整机质量(含动力、圆盘犁):600KG轴距:1530MM轮距:1280MM最小离地间隙:100-250(可调)最小转弯半径:1500MM最大耕深:160MM最大耕幅:1100MM | 2015 |  | 省非通用类 | 18 | 否 | 湖北省
耕整地机械 | 耕地机械 | 机耕船 | 14.7kw及其以上带动力输出装置的机耕船 | 机耕船 | 湖北虹发农业机械制造有限公司 | 9HF-28 | 5000 | 5000 | 0 | 0 | 0 | 0 | 0 | 0 | 动力输出装置；功率:20.58kw | 该产品整机尺寸(长×宽×高):3300×1480×2280MM(带农具)整机质量(含动力):730KG(不带农具)轴距:1530MM轮距:1284MM最小离地间隙:100-250(可调)最小转弯半径:1544MM最小通过半径:1400MM | 2015 |  | 省非通用类 | 20.6 | 否 | 湖北省
耕整地机械 | 耕地机械 | 联合整地机 | 1.5m以下单轴联合整地机 | 旋耕灭茬起垄机 | 东港市英硕机械有限公司 | 151 | 600 | 600 | 0 | 0 | 0 | 0 | 0 | 0 | 是否少（免）耕：是；是否有深松功能：否；机具结构类型：单轴；是否复式作业（含哪几种作业功能）：旋耕灭茬起垄；作业幅宽（m）：1.05；深松深度（cm）：15~18；配套动力（kW）：11.0~13.2 |  | 2015 |  | 部通用类 | 0 | 否
耕整地机械 | 耕地机械 | 联合整地机 | 1.5m以下单轴联合整地机 | 旋耕灭茬起垄机 | 东港市英硕机械有限公司 | 181 | 600 | 600 | 0 | 0 | 0 | 0 | 0 | 0 | 是否少（免）耕：是；是否有深松功能：否；机具结构类型：单轴；是否复式作业（含哪几种作业功能）：旋耕灭茬起垄；作业幅宽（m）：1.05；深松深度（cm）：15~18；配套动力（kW）：11.0~13.2 |  | 2015 |  | 部通用类 | 0 | 否
耕整地机械 | 耕地机械 | 联合整地机 | 1.5m以下单轴联合整地机 | 灭茬起垄机 | 凤城市汇农农机有限公司 | 1GDL-1L | 600 | 600 | 0 | 0 | 0 | 0 | 0 | 0 | 是否少（免）耕：否；是否有深松功能：否；机具结构类型：单轴；是否复式作业（含哪几种作业功能）：灭茬、起垄、旋耕；作业幅宽（m）：0.65；深松深度（cm）：12-20；配套动力（kW）：8.8 |  | 2015 |  | 部通用类 | 0 | 否
耕整地机械 | 耕地机械 | 联合整地机 | 1.5m以下单轴联合整地机 | 灭茬起垄机 | 凤城市汇农农机有限公司 | 1GDL-1 | 600 | 600 | 0 | 0 | 0 | 0 | 0 | 0 | 是否少（免）耕：否；是否有深松功能：否；机具结构类型：单轴；是否复式作业（含哪几种作业功能）：灭茬、起垄、旋耕；作业幅宽（m）：0.65；深松深度（cm）：12-20；配套动力（kW）：8.8 |  | 2015 |  | 部通用类 | 0 | 否
耕整地机械 | 耕地机械 | 联合整地机 | 1.5m以下单轴联合整地机 | 联合整地机 | 凤城市宏远农机有限公司 | 1ML-100 | 600 | 600 | 0 | 0 | 0 | 0 | 0 | 0 | 是否少（免）耕：否；是否有深松功能：否；机具结构类型：单轴；是否复式作业（含哪几种作业功能）：旋耕灭茬起垄；作业幅宽（m）：1；深松深度（cm）：8-14；配套动力（kW）：8-13.2 |  | 2015 |  | 部通用类 | 0 | 否
耕整地机械 | 耕地机械 | 联合整地机 | 2—2.5m单轴联合整地机 | 联合整地机 | 酒泉市铸陇机械制造有限责任公司 | 1ZL-2.1 | 1900 | 1900 | 0 | 0 | 0 | 0 | 0 | 0 | 结构形式：单轴；是否有深松功能：否；是否复式作业（含哪几种作业功能）：否；是否少（免）耕：是；作业幅宽（m）：2.1；深松深度（cm）：/；配套动力（kW）：29-37 |  | 2015 |  | 部通用类 | 0 | 否 | 甘肃
耕整地机械 | 耕地机械 | 联合整地机 | 2—2.5m单轴联合整地机 | 联合整地机 | 沙雅新东方农机修造有限公司 | 1ZL-2.4 | 1900 | 1900 | 0 | 0 | 0 | 0 | 0 | 0 | 是否少（免）耕：否；是否有深松功能：否；机具结构类型：单轴；是否复式作业（含哪几种作业功能）：耙地、平地、碎土、镇压；作业幅宽（m）：2.4；深松深度（cm）：0；配套动力（kW）：44～48 |  | 2015 |  | 部通用类 | 0 | 否
耕整地机械 | 耕地机械 | 联合整地机 | 2—2.5m单轴联合整地机 | 通轴联合整地机 | 辽宁天丰机械制造有限公司 | 1GZM-220 | 1900 | 1900 | 0 | 0 | 0 | 0 | 0 | 0 | 是否少（免）耕：是；是否有深松功能：否；机具结构类型：单轴；是否复式作业（含哪几种作业功能）：灭茬旋耕起垄；作业幅宽（m）：2.2；深松深度（cm）：8-12；配套动力（kW）：≥60 |  | 2015 |  | 部通用类 | 0 | 否
耕整地机械 | 耕地机械 | 联合整地机 | 1.5m以下深松联合整地机 | 联合整地机 | 四平农丰乐农业装备有限公司 | 1GL-2 | 1100 | 1100 | 0 | 0 | 0 | 0 | 0 | 0 | 结构形式：双轴；是否有深松功能：是；是否复式作业（含哪几种作业功能）：灭茬、深松、起垄；是否少（免）耕：是；作业幅宽（m）：1.4；深松深度（cm）：23.1；配套动力（kW）：22.06-40.44 |  | 2015 |  | 部通用类 | 0 | 否 | 吉林
耕整地机械 | 耕地机械 | 联合整地机 | 1.5m以下深松联合整地机 | 联合整地机 | 四平农丰乐农业装备有限公司 | 1GM-2 | 1100 | 1100 | 0 | 0 | 0 | 0 | 0 | 0 | 结构形式：双轴；是否有深松功能：是；是否复式作业（含哪几种作业功能）：灭茬、旋耕、施肥、深松、起垄；是否少（免）耕：是；作业幅宽（m）：1.25-1.4；深松深度（cm）：20.2；配套动力（kW）：22.06-36.76 |  | 2015 |  | 部通用类 | 0 | 否 | 吉林
耕整地机械 | 耕地机械 | 联合整地机 | 1.5m以下深松联合整地机 | 联合整地机 | 四平农丰乐农业装备有限公司 | 1GTN-140 | 1100 | 1100 | 0 | 0 | 0 | 0 | 0 | 0 | 结构形式：双轴；是否有深松功能：是；是否复式作业（含哪几种作业功能）：灭茬、旋耕、施肥、深松、起垄；是否少（免）耕：是；作业幅宽（m）：1.25-1.4；深松深度（cm）：20.88；配套动力（kW）：29.4-40.5 |  | 2015 |  | 部通用类 | 0 | 否 | 吉林
耕整地机械 | 耕地机械 | 联合整地机 | 1.5m以下深松联合整地机 | 双轴灭茬旋耕起垄整地机 | 连云港市港旋机械有限公司 | 1GZMN-140D2V2 | 1100 | 1100 | 0 | 0 | 0 | 0 | 0 | 0 | 结构形式：双轴；是否有深松功能：是；是否复式作业（含哪几种作业功能）：是（旋耕、灭茬、起垄）；是否少（免）耕：否；作业幅宽（m）：1.4；深松深度（cm）：≥20；配套动力（kW）：36.8-51.5 | 结构形式:双轴是否有深松功能:是是否复式作业(含哪几种作业功能):是(旋耕、灭茬、起垄)是否少(免)耕:否作业幅宽(M):1.4深松深度(CM):≥20配套动力(KW):36.8-51.5 | 2015 |  | 部通用类 | 0 | 否 | 江苏
耕整地机械 | 耕地机械 | 联合整地机 | 1.5m以下深松联合整地机 | 旋耕深松灭茬起垄机 | 吉林省富尔农机装备有限公司 | 1GZMN-140H2D2V2 | 1100 | 1100 | 0 | 0 | 0 | 0 | 0 | 0 | 是否少（免）耕：否；是否有深松功能：是；机具结构类型：双轴；是否复式作业（含哪几种作业功能）：是，旋耕、深松、灭茬、起垄、施肥、镇压；作业幅宽（m）：1.4；深松深度（cm）：≥200；配套动力（kW）：25.7-40.4 |  | 2015 |  | 部通用类 | 0 | 否
耕整地机械 | 耕地机械 | 联合整地机 | 1.5m以下深松联合整地机 | 双轴灭茬旋耕起垄整地机 | 连云港市金云旋耕机械有限公司 | 1GZMN-140D2V2 | 1100 | 1100 | 0 | 0 | 0 | 0 | 0 | 0 | 结构形式：双轴；是否有深松功能：是；是否复式作业（含哪几种作业功能）：是，(旋耕、灭茬、深松起垄、整地)；是否少（免）耕：否；作业幅宽（m）：1.4；深松深度（cm）：大于等于20；配套动力（kW）：36.8-40.4 | 结构形式:双轴是否有深松功能:是是否复式作业(含哪几种作业功能):是,(旋耕、灭茬、深松起垄、整地)是否少(免)耕:否作业幅宽(M):1.4深松深度(CM):大于等于20配套动力(KW):36.8-40.4 | 2015 |  | 部通用类 | 0 | 否 | 江苏
耕整地机械 | 耕地机械 | 联合整地机 | 1.5m以下深松联合整地机 | 联合作业机 | 四平市龙业机械制造有限公司 | 1GM-140 | 1100 | 1100 | 0 | 0 | 0 | 0 | 0 | 0 | 结构形式：双轴；是否有深松功能：是；是否复式作业（含哪几种作业功能）：碎茬、旋耕、深松、起垄；是否少（免）耕：是；作业幅宽（m）：1.4；深松深度（cm）：20；配套动力（kW）：44.1 |  | 2015 |  | 部通用类 | 0 | 否 | 吉林
耕整地机械 | 耕地机械 | 联合整地机 | 1.5m以下深松联合整地机 | 犁翻旋耕复式作业耕整机 | 南通世创农业机械有限公司 | 1LFG-140 | 1100 | 1100 | 0 | 0 | 0 | 0 | 0 | 0 | 是否少（免）耕：否；是否有深松功能：是；机具结构类型：单轴；是否复式作业（含哪几种作业功能）：是复式作业（含犁翻、旋耕）；作业幅宽（m）：犁翻幅宽1.4、旋耕幅宽1.8；深松深度（cm）：≥16；配套动力（kW）：51.5-69.9 |  | 2015 |  | 部通用类 | 0 | 否
耕整地机械 | 耕地机械 | 联合整地机 | 1.5m以下深松联合整地机 | 联合整地机 | 沈阳双鑫牛机械制造有限公司 | 1GSN-140 | 1100 | 1100 | 0 | 0 | 0 | 0 | 0 | 0 | 结构形式：双轴；是否有深松功能：是；是否复式作业（含哪几种作业功能）：是；是否少（免）耕：是；作业幅宽（m）：1.4；深松深度（cm）：8；配套动力（kW）：35 |  | 2015 |  | 部通用类 | 0 | 否 | 辽宁
耕整地机械 | 耕地机械 | 联合整地机 | 1.5m以下深松联合整地机 | 联合整地机 | 大连长英机械有限公司 | 1GZMN-140 | 1100 | 1100 | 0 | 0 | 0 | 0 | 0 | 0 | 结构形式：双轴；是否有深松功能：是；是否复式作业（含哪几种作业功能）：旋耕深松灭茬起垄；是否少（免）耕：否；作业幅宽（m）：1.4；深松深度（cm）：8-14；配套动力（kW）：45～60 |  | 2015 |  | 部通用类 | 0 | 否 | 辽宁
耕整地机械 | 耕地机械 | 联合整地机 | 1.5m以下深松联合整地机 | 联合整地机 | 沈阳鑫牛农机具有限公司 | 1GZ-140 | 1100 | 1100 | 0 | 0 | 0 | 0 | 0 | 0 | 结构形式：双轴；是否有深松功能：是；是否复式作业（含哪几种作业功能）：旋耕、深松、灭茬、起垄；是否少（免）耕：否；作业幅宽（m）：1.4；深松深度（cm）：15；配套动力（kW）：29.4-36.7 |  | 2015 |  | 部通用类 | 0 | 否 | 辽宁
耕整地机械 | 耕地机械 | 联合整地机 | 1.5—2m深松联合整地机 | 深松整地联合作业机 | 潍坊悍马农业装备有限公司 | 1SZL-160 | 1700 | 1700 | 0 | 0 | 0 | 0 | 0 | 0 | 是否少（免）耕：否；是否有深松功能：是；机具结构类型：单轴；是否复式作业（含哪几种作业功能）：是（深松、整地）；作业幅宽（m）：1.6；深松深度（cm）：≥25；配套动力（kW）：≥73.5 | 外型尺寸(长×宽×高)MM:1640×1830×1200结构质量KG:580配套动力KW:≥73.5深松铲结构形式:平口凿铲工作幅宽CM:160深松铲数量(个):4. | 2015 |  | 部通用类 | 0 | 否
耕整地机械 | 耕地机械 | 联合整地机 | 1.5—2m深松联合整地机 | 联合整地机 | 沈阳鑫牛农机具有限公司 | 1GZ-180 | 1700 | 1700 | 0 | 0 | 0 | 0 | 0 | 0 | 结构形式：双轴；是否有深松功能：是；是否复式作业（含哪几种作业功能）：旋耕、深松、灭茬、起垄；是否少（免）耕：否；作业幅宽（m）：1.8；深松深度（cm）：15；配套动力（kW）：44.1-51.4 |  | 2015 |  | 部通用类 | 0 | 否 | 辽宁
耕整地机械 | 耕地机械 | 联合整地机 | 1.5—2m深松联合整地机 | 深松整地联合作业机 | 山东华硕金润机械有限公司 | 1SZL-180 | 1700 | 1700 | 0 | 0 | 0 | 0 | 0 | 0 | 结构形式：单轴；是否有深松功能：是；是否复式作业（含哪几种作业功能）：深松，旋耕；是否少（免）耕：否；作业幅宽（m）：1.8；深松深度（cm）：≥25；配套动力（kW）：≥91.9 |  | 2015 |  | 部通用类 | 0 | 否 | 山东
耕整地机械 | 耕地机械 | 联合整地机 | 1.5—2m深松联合整地机 | 深松整地联合作业机 | 泰州市姜堰新科机械制造有限公司 | 1SZL-180 | 1700 | 1700 | 0 | 0 | 0 | 0 | 0 | 0 | 结构形式：单轴；是否有深松功能：是；是否复式作业（含哪几种作业功能）：深松、旋耕、整地；是否少（免）耕：是；作业幅宽（m）：1.8；深松深度（cm）：25-35；配套动力（kW）：69.8-73.5 |  | 2015 |  | 部通用类 | 0 | 否 | 江苏
耕整地机械 | 耕地机械 | 联合整地机 | 1.5—2m深松联合整地机 | 深松整地联合作业机 | 连云港市兴安机械制造有限公司 | 1SZL-180 | 1700 | 1700 | 0 | 0 | 0 | 0 | 0 | 0 | 结构形式：单轴；是否有深松功能：是；是否复式作业（含哪几种作业功能）：深松、旋耕、整地；是否少（免）耕：否；作业幅宽（m）：1.8；深松深度（cm）：25；配套动力（kW）：66.2-88.2 | 基本配置:由万向节总成、深松铲座、深松铲柄、破土铲、双头凿形铲、双翼铲、深松机架、支腿、旋耕刀辊总成、旋耕机架、侧板、中间传动箱总成、拉杆总成、机罩总成、深松机副板、悬挂装置等组成.1.配套动力:66.2-88.2KW,2.外型尺寸(长×宽×高):1500×2000×1450MM,3.结构重量:680KG,4.工作铲数:4个,5.与拖拉机连接形式:三点悬挂,6.结构形式:单柱、凿形铲带翼,7.工作幅宽:1800MM,8.铲间距:450MM | 2015 |  | 部通用类 | 0 | 否 | 江苏
耕整地机械 | 耕地机械 | 联合整地机 | 1.5—2m深松联合整地机 | 深松整地联合作业机 | 南昌旋耕机厂有限责任公司 | 1SL-180B | 1700 | 1700 | 0 | 0 | 0 | 0 | 0 | 0 | 结构形式：单轴；是否有深松功能：是；是否复式作业（含哪几种作业功能）：旋耕；是否少（免）耕：否；作业幅宽（m）：1.8；深松深度（cm）：35-40；配套动力（kW）：58.8-66.2 | 结构形式:单轴是否有深松功能:是是否复式作业(含哪几种作业功能):旋耕是否少(免)耕:否作业幅宽(M):1.8深松深度(CM):35-40配套动力(KW):58.8-66.2 | 2015 |  | 部通用类 | 0 | 否 | 江西
耕整地机械 | 耕地机械 | 联合整地机 | 1.5—2m深松联合整地机 | 双轴灭茬旋耕起垄整地机 | 连云港市港旋机械有限公司 | 1GZMN-180D3V3 | 1700 | 1700 | 0 | 0 | 0 | 0 | 0 | 0 | 结构形式：双轴；是否有深松功能：是；是否复式作业（含哪几种作业功能）：是（旋耕、灭茬、起垄）；是否少（免）耕：否；作业幅宽（m）：1.8；深松深度（cm）：≥20；配套动力（kW）：55.1-66.2 | 结构形式:双轴是否有深松功能:是是否复式作业(含哪几种作业功能):是(旋耕、灭茬、起垄)是否少(免)耕:否作业幅宽(M):1.8深松深度(CM):≥20配套动力(KW):55.1-66.2 | 2015 |  | 部通用类 | 0 | 否 | 江苏
耕整地机械 | 耕地机械 | 联合整地机 | 1.5—2m深松联合整地机 | 联合整地机 | 沈阳双鑫牛机械制造有限公司 | 1GZ-165 | 1700 | 1700 | 0 | 0 | 0 | 0 | 0 | 0 | 结构形式：双轴；是否有深松功能：是；是否复式作业（含哪几种作业功能）：是；是否少（免）耕：是；作业幅宽（m）：1.65；深松深度（cm）：8；配套动力（kW）：50 |  | 2015 |  | 部通用类 | 0 | 否 | 辽宁
耕整地机械 | 耕地机械 | 联合整地机 | 1.5—2m深松联合整地机 | 联合整地机 | 沈阳双鑫牛机械制造有限公司 | 1GZ-175 | 1700 | 1700 | 0 | 0 | 0 | 0 | 0 | 0 | 结构形式：双轴；是否有深松功能：是；是否复式作业（含哪几种作业功能）：是；是否少（免）耕：是；作业幅宽（m）：1.75；深松深度（cm）：8；配套动力（kW）：60 |  | 2015 |  | 部通用类 | 0 | 否 | 辽宁
耕整地机械 | 耕地机械 | 联合整地机 | 1.5—2m深松联合整地机 | 灭茬深松机 | 朝阳丰沃农业装备有限公司 | 1GMH-185 | 1700 | 1700 | 0 | 0 | 0 | 0 | 0 | 0 | 作业幅宽（m）：1.85 |  | 2015 |  | 部通用类 | 0 | 否
耕整地机械 | 耕地机械 | 联合整地机 | 1.5—2m深松联合整地机 | 深松整地联合作业机 | 潍坊道成机电科技有限公司 | 1SZL-180 | 1700 | 1700 | 0 | 0 | 0 | 0 | 0 | 0 | 结构形式：单轴；是否有深松功能：是；是否复式作业（含哪几种作业功能）：是，含深松、旋耕、碎土整地作业功能。；是否少（免）耕：否；作业幅宽（m）：1.8；深松深度（cm）：≥25；配套动力（kW）：≥66.2（四驱轮式拖拉机） |  | 2015 |  | 部通用类 | 0 | 否 | 山东
耕整地机械 | 耕地机械 | 联合整地机 | 1.5—2m深松联合整地机 | 犁翻旋耕复式作业耕整机 | 南通世创农业机械有限公司 | 1LFG-175 | 1700 | 1700 | 0 | 0 | 0 | 0 | 0 | 0 | 是否少（免）耕：否；是否有深松功能：是；机具结构类型：单轴；是否复式作业（含哪几种作业功能）：是复式作业（含犁翻、旋耕）；作业幅宽（m）：犁翻幅宽1.75，旋耕幅宽2.3；深松深度（cm）：≥16；配套动力（kW）：69.9-88.2 |  | 2015 |  | 部通用类 | 0 | 否
耕整地机械 | 耕地机械 | 联合整地机 | 1.5—2m深松联合整地机 | 联合整地机 | 阿克苏金天诚机械装备有限公司 | 1ZL-1.8 | 1700 | 1700 | 0 | 0 | 0 | 0 | 0 | 0 | 作业幅宽（m）：1.8 |  | 2015 |  | 部通用类 | 0 | 否
耕整地机械 | 耕地机械 | 联合整地机 | 1.5—2m深松联合整地机 | 深松整地联合作业机 | 江苏银华春翔机械制造有限公司 | 1SZL-180 | 1700 | 1700 | 0 | 0 | 0 | 0 | 0 | 0 | 结构形式：单轴；是否有深松功能：是；是否复式作业（含哪几种作业功能）：深松、旋耕、整地；是否少（免）耕：否；作业幅宽（m）：1.80；深松深度（cm）：25-40；配套动力（kW）：69.8-73.5 | 结构形式:单轴是否有深松功能:是是否复式作业(含哪几种作业功能):深松、旋耕、整地是否少(免)耕:否作业幅宽(M):1.80深松深度(CM):25-40配套动力(KW):69.8-73.5 | 2015 |  | 部通用类 | 0 | 否 | 江苏
耕整地机械 | 耕地机械 | 联合整地机 | 1.5—2m深松联合整地机 | 深松旋耕机 | 南昌旋耕机厂有限责任公司 | 1GQQN-180JBS | 1700 | 1700 | 0 | 0 | 0 | 0 | 0 | 0 | 结构形式：单轴；是否有深松功能：是；是否复式作业（含哪几种作业功能）：旋耕；是否少（免）耕：否；作业幅宽（m）：1.8；深松深度（cm）：≥30；配套动力（kW）：66.2-73.5 | 结构形式:单轴是否有深松功能:是是否复式作业(含哪几种作业功能):旋耕是否少(免)耕:否作业幅宽(M):1.8深松深度(CM):≥30配套动力(KW):66.2-73.5 | 2015 |  | 部通用类 | 0 | 否 | 江西
耕整地机械 | 耕地机械 | 联合整地机 | 1.5—2m深松联合整地机 | 犁翻旋耕复式作业耕整机 | 江苏威迪农业装备科技股份有限公司 | 1GKNL-180 | 1700 | 1700 | 0 | 0 | 0 | 0 | 0 | 0 | 结构形式：单轴；是否有深松功能：是；是否复式作业（含哪几种作业功能）：是；是否少（免）耕：否；作业幅宽（m）：1.8；深松深度（cm）：16～20；配套动力（kW）：51.5～65 | 配套动力:51.5-65KW刀片数量:50把犁铧数:4套外形尺寸(长*宽*高):2500*2100*1235MM旋耕幅宽:180CM旋耕深度:8-15CM单犁体幅宽:35CM犁耕总幅宽:140CM犁耕深度:16-20CM | 2015 |  | 部通用类 | 0 | 否 | 江苏
耕整地机械 | 耕地机械 | 联合整地机 | 1.5—2m深松联合整地机 | 免耕深松整地机 | 酒泉市铸陇机械制造有限责任公司 | 1GS-160 | 1700 | 1700 | 0 | 0 | 0 | 0 | 0 | 0 | 结构形式：单轴；是否有深松功能：是；是否复式作业（含哪几种作业功能）：是（含深松、旋耕作业功能）；是否少（免）耕：是；作业幅宽（m）：1.6；深松深度（cm）：25-30；配套动力（kW）：33-40.4 |  | 2015 |  | 部通用类 | 0 | 否 | 甘肃
耕整地机械 | 耕地机械 | 联合整地机 | 1.5—2m深松联合整地机 | 联合整地机 | 天津市振兴机械制造有限公司 | SGTN-180H4 | 1700 | 1700 | 0 | 0 | 0 | 0 | 0 | 0 | 是否少（免）耕：否；是否有深松功能：是；机具结构类型：单轴；是否复式作业（含哪几种作业功能）：旋耕、深松；作业幅宽（m）：1.8；深松深度（cm）：25、30、35可调；配套动力（kW）：40.4～52.2 | 幅宽度:180CM旋耕深度:15-18CM刀片形式:IT245深松深度:≥25-35CM可调深松形式:凿型铲凿型铲数量4配套动力:40.4-52.2KW动力输出轴转速:540/720R/MIN刀轴转速:254/256R/MIN传动方式:中间传动与拖拉机连接方式:标准三点悬挂前进速度:2-7KM/H外形尺寸:1330×2040×1065整机质量475KG | 2015 |  | 部通用类 | 0 | 否
耕整地机械 | 耕地机械 | 联合整地机 | 1.5—2m深松联合整地机 | 深松整地联合作业机 | 山东常林农业装备股份有限公司 | 1SZL-180 | 1700 | 1700 | 0 | 0 | 0 | 0 | 0 | 0 | 结构形式：单轴；是否有深松功能：是；是否复式作业（含哪几种作业功能）：旋耕、深松、整地；是否少（免）耕：是；作业幅宽（m）：1.8；深松深度（cm）：25-35；配套动力（kW）：≥66 | 外形尺寸:2550×2300×1300MM结构质量:990KG配套动力:≥66KW整地机构型式:旋耕深松铲数量:3个工作幅宽:180CM铲间距:64CM传动机构型式:中间齿轮传动耕深深松:25-35CM耕深整地:8-12CM作业小时生产率:0.32-0.59HM2/H旋耕刀数量:50把 | 2015 |  | 部通用类 | 0 | 否 | 山东
耕整地机械 | 耕地机械 | 联合整地机 | 2—2.5m深松联合整地机 | 深松整地机 | 河南豪丰机械制造有限公司 | 1SZ-230 | 2700 | 2700 | 0 | 0 | 0 | 0 | 0 | 0 | 结构形式：单轴；是否有深松功能：是；是否复式作业（含哪几种作业功能）：深松、带状旋耕、镇压；是否少（免）耕：是；作业幅宽（m）：2.3；深松深度（cm）：≥25；配套动力（kW）：66.2～88.2 | 结构形式:单轴是否有深松功能:是是否复式作业(含哪几种作业功能):深松、带状旋耕、镇压是否少(免)耕:是作业幅宽(M):2.3深松深度(CM):≥25配套动力(KW):66.2~88.2 | 2015 |  | 部通用类 | 0 | 否 | 河南
耕整地机械 | 耕地机械 | 联合整地机 | 2—2.5m深松联合整地机 | 深松施肥播种多用机 | 河南豪丰机械制造有限公司 | 1SFB-4/12B | 2700 | 2700 | 0 | 0 | 0 | 0 | 0 | 0 | 结构形式：单轴；是否有深松功能：是；是否复式作业（含哪几种作业功能）：深松、施肥、播种、镇压、喷药；是否少（免）耕：是；作业幅宽（m）：2.3；深松深度（cm）：≥25；配套动力（kW）：44.1～58.8 | 结构形式:单轴是否有深松功能:是是否复式作业(含哪几种作业功能):深松、施肥、播种、镇压、喷药是否少(免)耕:是作业幅宽(M):2.3深松深度(CM):≥25配套动力(KW):44.1~58.8 | 2015 |  | 部通用类 | 0 | 否 | 河南
耕整地机械 | 耕地机械 | 联合整地机 | 2—2.5m深松联合整地机 | 施肥播种深松机 | 河南豪丰机械制造有限公司 | 1SJB-4 | 2700 | 2700 | 0 | 0 | 0 | 0 | 0 | 0 | 结构形式：单轴；是否有深松功能：是；是否复式作业（含哪几种作业功能）：深松、施肥、穴播、镇压；是否少（免）耕：是；作业幅宽（m）：2.3；深松深度（cm）：≥25；配套动力（kW）：51.45～66.1 | 结构形式:单轴是否有深松功能:是是否复式作业(含哪几种作业功能):深松、施肥、穴播、镇压是否少(免)耕:是作业幅宽(M):2.3深松深度(CM):≥25配套动力(KW):51.45~66.1 | 2015 |  | 部通用类 | 0 | 否 | 河南
耕整地机械 | 耕地机械 | 联合整地机 | 2—2.5m深松联合整地机 | 深松灭茬联合整地机 | 河南豪丰机械制造有限公司 | 1SMQ-200 | 2700 | 2700 | 0 | 0 | 0 | 0 | 0 | 0 | 结构形式：双轴；是否有深松功能：是；是否复式作业（含哪几种作业功能）：深松、灭茬、起垄；是否少（免）耕：是；作业幅宽（m）：2.0；深松深度（cm）：≥25；配套动力（kW）：66.2～88.2 | 结构形式:双轴是否有深松功能:是是否复式作业(含哪几种作业功能):深松、灭茬、起垄是否少(免)耕:是作业幅宽(M):2.0深松深度(CM):≥25配套动力(KW):66.2~88.2 | 2015 |  | 部通用类 | 0 | 否 | 河南
耕整地机械 | 耕地机械 | 联合整地机 | 2—2.5m深松联合整地机 | 深松整地联合作业机 | 山东万豪机械有限公司 | 1SZL-230 | 2700 | 2700 | 0 | 0 | 0 | 0 | 0 | 0 | 结构形式：单轴；是否有深松功能：是；是否复式作业（含哪几种作业功能）：是（深松、整地）；是否少（免）耕：是；作业幅宽（m）：2.3；深松深度（cm）：30-45；配套动力（kW）：≥ 73.5轮式拖拉机 |  | 2015 |  | 部通用类 | 0 | 否 | 山东
耕整地机械 | 耕地机械 | 联合整地机 | 2—2.5m深松联合整地机 | 深松整地联合作业机 | 山东万豪机械有限公司 | 1SZL-200 | 2700 | 2700 | 0 | 0 | 0 | 0 | 0 | 0 | 结构形式：单轴；是否有深松功能：是；是否复式作业（含哪几种作业功能）：是(深松，整地）；是否少（免）耕：是；作业幅宽（m）：2.0；深松深度（cm）：30-45；配套动力（kW）：≥73.5轮式拖拉机 |  | 2015 |  | 部通用类 | 0 | 否 | 山东
耕整地机械 | 耕地机械 | 联合整地机 | 2—2.5m深松联合整地机 | 深松整地联合作业机 | 郑州市华丰农业机械有限公司 | 1SL-200 | 2700 | 2700 | 0 | 0 | 0 | 0 | 0 | 0 | 结构形式：单轴；是否有深松功能：是；是否复式作业（含哪几种作业功能）：深松、旋耕；是否少（免）耕：是；作业幅宽（m）：2；深松深度（cm）：≥30；配套动力（kW）：66.2-73.5 |  | 2015 |  | 部通用类 | 0 | 否 | 河南
耕整地机械 | 耕地机械 | 联合整地机 | 2—2.5m深松联合整地机 | 深松整地联合作业机 | 河北农哈哈机械集团有限公司 | 1SZL-200 | 2700 | 2700 | 0 | 0 | 0 | 0 | 0 | 0 | 结构形式：单轴；是否有深松功能：是；是否复式作业（含哪几种作业功能）：旋耕、深松；是否少（免）耕：是；作业幅宽（m）：2；深松深度（cm）：27.7；配套动力（kW）：68 | 配套动力:≥66.2KW工作幅宽:200CM外形尺寸:1615×2360×1265MM结构质量:580KG作业速度:1.5-4KM/H | 2015 |  | 部通用类 | 0 | 否 | 河北
耕整地机械 | 耕地机械 | 联合整地机 | 2—2.5m深松联合整地机 | 深松整地联合作业机 | 河北农哈哈机械集团有限公司 | 1SZL-230 | 2700 | 2700 | 0 | 0 | 0 | 0 | 0 | 0 | 是否少（免）耕：是；是否有深松功能：是；机具结构类型：单轴；是否复式作业（含哪几种作业功能）：旋耕、深松；作业幅宽（m）：2.3；深松深度（cm）：25.6；配套动力（kW）：≥66.2 |  | 2015 |  | 部通用类 | 0 | 否
耕整地机械 | 耕地机械 | 联合整地机 | 2—2.5m深松联合整地机 | 深松整地联合作业机 | 河北圣和农业机械有限公司 | 1SZL-200B | 2700 | 2700 | 0 | 0 | 0 | 0 | 0 | 0 | 结构形式：单轴；是否有深松功能：是；是否复式作业（含哪几种作业功能）：否；是否少（免）耕：是；作业幅宽（m）：2.00；深松深度（cm）：≥25；配套动力（kW）：≥66.2 | 结构形式:单轴是否有深松功能:是是否复式作业(含哪几种作业功能):否是否少(免)耕:是作业幅宽(M):2.00深松深度(CM):≥25配套动力(KW):≥66.2 | 2015 |  | 部通用类 | 0 | 否 | 河北
耕整地机械 | 耕地机械 | 联合整地机 | 2—2.5m深松联合整地机 | 深松整地联合作业机 | 河北圣和农业机械有限公司 | 1SZL-200A | 2700 | 2700 | 0 | 0 | 0 | 0 | 0 | 0 | 结构形式：单轴；是否有深松功能：是；是否复式作业（含哪几种作业功能）：否；是否少（免）耕：是；作业幅宽（m）：2.00；深松深度（cm）：≥25；配套动力（kW）：≥65.7 | 结构形式:单轴是否有深松功能:是是否复式作业(含哪几种作业功能):否是否少(免)耕:是作业幅宽(M):2.00深松深度(CM):≥25配套动力(KW):≥65.7 | 2015 |  | 部通用类 | 0 | 否 | 河北
耕整地机械 | 耕地机械 | 联合整地机 | 2—2.5m深松联合整地机 | 联合整地机 | 四平农丰乐农业装备有限公司 | 1GTN-200 | 2700 | 2700 | 0 | 0 | 0 | 0 | 0 | 0 | 结构形式：双轴；是否有深松功能：是；是否复式作业（含哪几种作业功能）：灭茬、旋耕、施肥、深松、起垄；是否少（免）耕：是；作业幅宽（m）：2；深松深度（cm）：20.2；配套动力（kW）：47.8-66.15 |  | 2015 |  | 部通用类 | 0 | 否 | 吉林
耕整地机械 | 耕地机械 | 联合整地机 | 2—2.5m深松联合整地机 | 双轴灭茬旋耕起垄机 | 连云港市云港旋耕机械有限公司 | 1GSM-210 | 2700 | 2700 | 0 | 0 | 0 | 0 | 0 | 0 | 结构形式：双轴；是否有深松功能：是；是否复式作业（含哪几种作业功能）：是（深松、起垄、旋耕、灭茬）；是否少（免）耕：否；作业幅宽（m）：2.1；深松深度（cm）：≥20；配套动力（kW）：47.8～73.5 | 结构形式:双轴是否有深松功能:是是否复式作业(含哪几种作业功能):是(深松、起垄、旋耕、灭茬)是否少(免)耕:否作业幅宽(M):2.1深松深度(CM):≥20配套动力(KW):47.8~73.5 | 2015 |  | 部通用类 | 0 | 否 | 江苏
耕整地机械 | 耕地机械 | 联合整地机 | 2—2.5m深松联合整地机 | 水田耙浆平地机 | 吉林鑫华裕农业装备有限公司 | 1BPQ-200 | 2700 | 2700 | 0 | 0 | 0 | 0 | 0 | 0 | 结构形式：单轴；是否有深松功能：是；是否复式作业（含哪几种作业功能）：碎土、搅浆、压茬、平地；是否少（免）耕：是；作业幅宽（m）：2；深松深度（cm）：15-18；配套动力（kW）：25.7-33.1 |  | 2015 |  | 部通用类 | 0 | 否 | 吉林
耕整地机械 | 耕地机械 | 联合整地机 | 2—2.5m深松联合整地机 | 水田耙浆平地机 | 吉林鑫华裕农业装备有限公司 | 1BPQ-220 | 2700 | 2700 | 0 | 0 | 0 | 0 | 0 | 0 | 结构形式：单轴；是否有深松功能：是；是否复式作业（含哪几种作业功能）：碎土、压茬、打浆、平地；是否少（免）耕：是；作业幅宽（m）：2.2；深松深度（cm）：15-18；配套动力（kW）：29.4-36.8 |  | 2015 |  | 部通用类 | 0 | 否 | 吉林
耕整地机械 | 耕地机械 | 联合整地机 | 2—2.5m深松联合整地机 | 水田耙浆平地机 | 吉林鑫华裕农业装备有限公司 | 1BPQ-240 | 2700 | 2700 | 0 | 0 | 0 | 0 | 0 | 0 | 结构形式：单轴；是否有深松功能：是；是否复式作业（含哪几种作业功能）：碎土、压茬、打浆、平地；是否少（免）耕：是；作业幅宽（m）：2.4；深松深度（cm）：15-18；配套动力（kW）：33.1-44.1 |  | 2015 |  | 部通用类 | 0 | 否 | 吉林
耕整地机械 | 耕地机械 | 联合整地机 | 2—2.5m深松联合整地机 | 复式灭茬深耕联合整地机 | 哈尔滨红达农机有限公司 | 1ZFL-210 | 2700 | 2700 | 0 | 0 | 0 | 0 | 0 | 0 | 是否少（免）耕：是；是否有深松功能：是；机具结构类型：双轴；是否复式作业（含哪几种作业功能）：是复式作业（灭茬、深耕、碎土、起垄、镇压）；作业幅宽（m）：2.1；深松深度（cm）：25～30；配套动力（kW）：66.2 |  | 2015 |  | 部通用类 | 0 | 否
耕整地机械 | 耕地机械 | 联合整地机 | 2—2.5m深松联合整地机 | 深松联合整地机 | 河南豪丰机械制造有限公司 | 1SL-230 | 2700 | 2700 | 0 | 0 | 0 | 0 | 0 | 0 | 结构形式：单轴；是否有深松功能：是；是否复式作业（含哪几种作业功能）：深松、带状旋耕、镇压；是否少（免）耕：是；作业幅宽（m）：2.3；深松深度（cm）：≥25；配套动力（kW）：66.2～88.2 | 结构形式:单轴是否有深松功能:是是否复式作业(含哪几种作业功能):深松、带状旋耕、镇压是否少(免)耕:是作业幅宽(M):2.3深松深度(CM):≥25配套动力(KW):66.2~88.2 | 2015 |  | 部通用类 | 0 | 否 | 河南
耕整地机械 | 耕地机械 | 联合整地机 | 2—2.5m深松联合整地机 | 深松整地联合作业机 | 江苏清淮机械有限公司 | 1SZL-200 | 2700 | 2700 | 0 | 0 | 0 | 0 | 0 | 0 | 结构形式：单轴；是否有深松功能：是；是否复式作业（含哪几种作业功能）：深松、旋耕、整地；是否少（免）耕：是；作业幅宽（m）：2；深松深度（cm）：26；配套动力（kW）：69.8 | 配套功率(KW):69.8-73.5.工作幅宽(CM):200.深松铲结构型式:单柱、凿形铲带翼.工作铲数:4个.铲间距(CM):50.铲柄厚度:30MM.旋耕刀数量:58个.结构质量(KG):815.外形尺寸(长×宽×高)(MM):1750×2270×1160. | 2015 |  | 部通用类 | 0 | 否 | 江苏
耕整地机械 | 耕地机械 | 联合整地机 | 2—2.5m深松联合整地机 | 深松整地联合作业机 | 江苏清淮机械有限公司 | 1SZL-230 | 2700 | 2700 | 0 | 0 | 0 | 0 | 0 | 0 | 结构形式：单轴；是否有深松功能：是；是否复式作业（含哪几种作业功能）：旋耕整平；是否少（免）耕：否；作业幅宽（m）：2.3；深松深度（cm）：≥25；配套动力（kW）：73.53-88.24 | 配套功率(KW):73.53-88.24.工作幅宽(CM):230.深松铲结构型式:单柱、凿形铲带翼.深松铲数量:5个.铲间距(CM):40-50可调.传动结构型式:中间齿轮传动.结构质量(KG):880.外形尺寸(长×宽×高)(MM):1750×2586×1160. | 2015 |  | 部通用类 | 0 | 否 | 江苏
耕整地机械 | 耕地机械 | 联合整地机 | 2—2.5m深松联合整地机 | 深松整地联合作业机 | 河北神耕机械有限公司 | 1GQNS-230 | 2700 | 2700 | 0 | 0 | 0 | 0 | 0 | 0 | 结构形式：单轴；是否有深松功能：是；是否复式作业（含哪几种作业功能）：深松、旋耕；是否少（免）耕：否；作业幅宽（m）：2.3；深松深度（cm）：30-35；配套动力（kW）：73.5-88.2 | 型号:1GQNS-230外形尺寸(长X宽X高):1720X2560X1280MM结构质量:708KG配套动力:73.5~88.2KW深松铲结构形式:凿式工作铲数:5个工作幅宽:2300MM铲间距:460MM单铲幅宽:190MM深松深度:300~350MM作业速度:2~5KM/H纯工作小时生产率:0.40~0.67HM2/H刀辊转速:228R/MIN刀辊最大回转半径:245MM刀辊总安装刀数-旋耕:62把旋耕刀型号:ⅠT245 | 2015 |  | 部通用类 | 0 | 否 | 河北
耕整地机械 | 耕地机械 | 联合整地机 | 2—2.5m深松联合整地机 | 深松整地联合作业机 | 河北神耕机械有限公司 | 1GQNS-200 | 2700 | 2700 | 0 | 0 | 0 | 0 | 0 | 0 | 结构形式：单轴；是否有深松功能：是；是否复式作业（含哪几种作业功能）：深松、旋耕；是否少（免）耕：否；作业幅宽（m）：2；深松深度（cm）：30-35；配套动力（kW）：66.2-80.9 | 型号:1GQNS-200外形尺寸(长X宽X高):1720X2336X1280MM结构质量:675KG配套动力:66.2~80.9KW深松铲结构形式:凿式工作铲数:4个工作幅宽:2000MM铲间距:500MM单铲幅宽:190MM深松深度:300~350MM作业速度:2~5KM/H纯工作小时生产率:0.33~0.60HM2/H刀辊转速:228R/MIN刀辊最大回转半径:245MM刀辊总安装刀数-旋耕:58把旋耕刀型号:ⅠT245 | 2015 |  | 部通用类 | 0 | 否 | 河北
耕整地机械 | 耕地机械 | 联合整地机 | 2—2.5m深松联合整地机 | 深松整地联合作业机 | 连云港市连发机械有限公司 | 1SZL-230 | 2700 | 2700 | 0 | 0 | 0 | 0 | 0 | 0 | 结构形式：单轴；是否有深松功能：是；是否复式作业（含哪几种作业功能）：是（含旋耕、深松、整地等3种功能）；是否少（免）耕：否；作业幅宽（m）：2.3；深松深度（cm）：≥25；配套动力（kW）：73.5～102.9 | 结构形式:单轴是否有深松功能:是是否复式作业(含哪几种作业功能):是(含旋耕、深松、整地等3种功能)作业幅宽(M):2.3深松深度(CM):≥25配套动力(KW):73.5~102.9 | 2015 |  | 部通用类 | 0 | 否 | 江苏
耕整地机械 | 耕地机械 | 联合整地机 | 2—2.5m深松联合整地机 | 深松整地联合作业机 | 连云港市连发机械有限公司 | 1SZL-200 | 2700 | 2700 | 0 | 0 | 0 | 0 | 0 | 0 | 结构形式：单轴；是否有深松功能：是；是否复式作业（含哪几种作业功能）：是（含旋耕、深松、整地等3种功能）；是否少（免）耕：否；作业幅宽（m）：2；深松深度（cm）：≥25；配套动力（kW）：69.8～88.2 | 结构形式:单轴是否有深松功能:是是否复式作业(含哪几种作业功能):是(含旋耕、深松、整地等3种功能)作业幅宽(M):2深松深度(CM):≥25配套动力(KW):69.8~88.2 | 2015 |  | 部通用类 | 0 | 否 | 江苏
耕整地机械 | 耕地机械 | 联合整地机 | 2—2.5m深松联合整地机 | 双轴灭茬整地机 | 连云港市连发机械有限公司 | 1GZM-210 | 2700 | 2700 | 0 | 0 | 0 | 0 | 0 | 0 | 结构形式：双轴；是否有深松功能：是；是否复式作业（含哪几种作业功能）：是（含灭茬、旋耕、深松、起垄等4种功能）；是否少（免）耕：否；作业幅宽（m）：2.1；深松深度（cm）：≥20；配套动力（kW）：47.8-62.5 | 结构形式:双轴是否有深松功能:是是否复式作业(含哪几种作业功能):是(含灭茬、旋耕、深松、起垄等4种功能)作业幅宽(M):2.1深松深度(CM):≥20配套动力(KW):47.8-62.5 | 2015 |  | 部通用类 | 0 | 否 | 江苏
耕整地机械 | 耕地机械 | 联合整地机 | 2—2.5m深松联合整地机 | 免耕深松整地机 | 酒泉市铸陇机械制造有限责任公司 | 1GS-230 | 2700 | 2700 | 0 | 0 | 0 | 0 | 0 | 0 | 结构形式：单轴；是否有深松功能：是；是否复式作业（含哪几种作业功能）：是（含深松、旋耕作业功能）；是否少（免）耕：是；作业幅宽（m）：2.3；深松深度（cm）：25-30；配套动力（kW）：66.1-73.5 |  | 2015 |  | 部通用类 | 0 | 否 | 甘肃
耕整地机械 | 耕地机械 | 联合整地机 | 2—2.5m深松联合整地机 | 旋耕深松灭茬起垄机 | 吉林省富尔农机装备有限公司 | 1GZMN-200H3D3V3 | 2700 | 2700 | 0 | 0 | 0 | 0 | 0 | 0 | 是否少（免）耕：否；是否有深松功能：是；机具结构类型：双轴；是否复式作业（含哪几种作业功能）：是，旋耕、深松、灭茬、起垄、施肥、镇压；作业幅宽（m）：2.0；深松深度（cm）：≥200；配套动力（kW）：44.1-66.2 |  | 2015 |  | 部通用类 | 0 | 否
耕整地机械 | 耕地机械 | 联合整地机 | 2—2.5m深松联合整地机 | 深松整地联合作业机 | 山东大华机械有限公司 | 1SZL-230G | 2700 | 2700 | 0 | 0 | 0 | 0 | 0 | 0 | 结构形式：单轴；是否有深松功能：是；是否复式作业（含哪几种作业功能）：深松、旋耕；是否少（免）耕：否；作业幅宽（m）：2.3；深松深度（cm）：≥25；配套动力（kW）：≥73.5 | 结构形式:单轴是否有深松功能:是是否复式作业(含哪几种作业功能):深松、旋耕是否少(免)耕:否作业幅宽(M):2.3深松深度(CM):≥25配套动力(KW):≥73.5 | 2015 |  | 部通用类 | 0 | 否 | 山东
耕整地机械 | 耕地机械 | 联合整地机 | 2—2.5m深松联合整地机 | 深松整地联合作业机 | 山东大华机械有限公司 | 1SZL-230W | 2700 | 2700 | 0 | 0 | 0 | 0 | 0 | 0 | 结构形式：单轴；是否有深松功能：是；是否复式作业（含哪几种作业功能）：深松、旋耕；是否少（免）耕：否；作业幅宽（m）：2.3；深松深度（cm）：≥25；配套动力（kW）：≥91.9 | 结构形式:单轴是否有深松功能:是是否复式作业(含哪几种作业功能):深松、旋耕是否少(免)耕:否作业幅宽(M):2.3深松深度(CM):≥25配套动力(KW):≥91.9 | 2015 |  | 部通用类 | 0 | 否 | 山东
耕整地机械 | 耕地机械 | 联合整地机 | 2—2.5m深松联合整地机 | 深松整地联合作业机 | 山东常林农业装备股份有限公司 | 1SZL-230 | 2700 | 2700 | 0 | 0 | 0 | 0 | 0 | 0 | 结构形式：单轴；是否有深松功能：是；是否复式作业（含哪几种作业功能）：旋耕、深松、整地；是否少（免）耕：是；作业幅宽（m）：2.3；深松深度（cm）：25-35；配套动力（kW）：≥73.5 | 外形尺寸:2550×2750×1280MM结构质量:1100KG配套动力:≥73.5KW整地机构型式:旋耕深松铲数量:4个工作幅宽:230CM铲间距:65CM传动机构型式:中间齿轮传动耕深深松:25-35CM耕深整地:8-12CM作业小时生产率:0.34-0.75HM2/H旋耕刀数量:62把 | 2015 |  | 部通用类 | 0 | 否 | 山东
耕整地机械 | 耕地机械 | 联合整地机 | 2—2.5m深松联合整地机 | 深松整地联合作业机 | 连云港市港旋机械有限公司 | 1SZL-200 | 2700 | 2700 | 0 | 0 | 0 | 0 | 0 | 0 | 结构形式：单轴；是否有深松功能：是；是否复式作业（含哪几种作业功能）：是 (含旋耕、深松）；是否少（免）耕：否；作业幅宽（m）：2.0；深松深度（cm）：≥25；配套动力（kW）：69.8-88.2 | 结构形式:单轴是否有深松功能:是是否复式作业(含哪几种作业功能):是(含旋耕、深松)是否少(免)耕:否作业幅宽(M):2.0深松深度(CM):≥25配套动力(KW):69.8-88.2 | 2015 |  | 部通用类 | 0 | 否 | 江苏
耕整地机械 | 耕地机械 | 联合整地机 | 2—2.5m深松联合整地机 | 深松整地联合作业机 | 山东宇通农业机械有限公司 | 1SZL-200 | 2700 | 2700 | 0 | 0 | 0 | 0 | 0 | 0 | 结构形式：单轴；是否有深松功能：是；是否复式作业（含哪几种作业功能）：深松、旋耕；是否少（免）耕：否；作业幅宽（m）：2.0；深松深度（cm）：≥25；配套动力（kW）：≥88.2 |  | 2015 |  | 部通用类 | 0 | 否 | 山东
耕整地机械 | 耕地机械 | 联合整地机 | 2—2.5m深松联合整地机 | 深松整地联合作业机 | 山东宇通农业机械有限公司 | 1SZL-230A | 2700 | 2700 | 0 | 0 | 0 | 0 | 0 | 0 | 结构形式：单轴；是否有深松功能：是；是否复式作业（含哪几种作业功能）：深松、旋耕；是否少（免）耕：否；作业幅宽（m）：2.3；深松深度（cm）：≥25；配套动力（kW）：≥73.5 |  | 2015 |  | 部通用类 | 0 | 否 | 山东
耕整地机械 | 耕地机械 | 联合整地机 | 2—2.5m深松联合整地机 | 深松整地联合作业机 | 山东大华机械有限公司 | 1SZL-200 | 2700 | 2700 | 0 | 0 | 0 | 0 | 0 | 0 | 结构形式：单轴；是否有深松功能：是；是否复式作业（含哪几种作业功能）：深松、旋耕；是否少（免）耕：否；作业幅宽（m）：2；深松深度（cm）： ≥25；配套动力（kW）： ≥91.9 | 结构形式:单轴是否有深松功能:是是否复式作业(含哪几种作业功能):深松、旋耕是否少(免)耕:否作业幅宽(M):2深松深度(CM):≥25配套动力(KW):≥91.9 | 2015 |  | 部通用类 | 0 | 否 | 山东
耕整地机械 | 耕地机械 | 联合整地机 | 2—2.5m深松联合整地机 | 深松整地联合作业机 | 山东大华机械有限公司 | 1SZL-200G | 2700 | 2700 | 0 | 0 | 0 | 0 | 0 | 0 | 结构形式：单轴；是否有深松功能：是；是否复式作业（含哪几种作业功能）：深松、旋耕；是否少（免）耕：否；作业幅宽（m）：2；深松深度（cm）：≥25；配套动力（kW）：≥73.5 | 结构形式:单轴是否有深松功能:是是否复式作业(含哪几种作业功能):深松、旋耕是否少(免)耕:否作业幅宽(M):2深松深度(CM):≥25配套动力(KW):≥73.5 | 2015 |  | 部通用类 | 0 | 否 | 山东
耕整地机械 | 耕地机械 | 联合整地机 | 2—2.5m深松联合整地机 | 深松整地联合作业机 | 江苏威迪农业装备科技股份有限公司 | 1SZL-200 | 2700 | 2700 | 0 | 0 | 0 | 0 | 0 | 0 | 结构形式：单轴；是否有深松功能：是；是否复式作业（含哪几种作业功能）：是；是否少（免）耕：否；作业幅宽（m）：2；深松深度（cm）：12；配套动力（kW）：65-85 | 配套动力:65-85KW刀片数量:58把深松铲数:5个外形尺寸(长*宽*高):2200*2350*1400MM工作幅宽:200CM耕深:10-20CM深松深度:25-35CM整机重量:1260KG | 2015 |  | 部通用类 | 0 | 否 | 江苏
耕整地机械 | 耕地机械 | 联合整地机 | 2—2.5m深松联合整地机 | 深松整地联合作业机 | 连云港市中兴机械制造有限公司 | 1SZL-200 | 2700 | 2700 | 0 | 0 | 0 | 0 | 0 | 0 | 结构形式：单轴；是否有深松功能：是；是否复式作业（含哪几种作业功能）：是，含深松、旋耕作业；是否少（免）耕：否；作业幅宽（m）：2；深松深度（cm）：≥25；配套动力（kW）：62.5 | 1.外形尺寸MM:1610X2296X1375、2.配套动力KW:69.8~73.5、3.工作幅宽MM:2000、4.深松深度MM250~400、5.耕深MM:8~16、6.整机重量KG:850、7.深松铲数量PIECE:4、8.生产率HM2/H:0.6~1.1、9.深松部件结构形式:单柱凿形铲带翼、10.与拖拉机挂接方式:标准三点悬挂. | 2015 |  | 部通用类 | 0 | 否 | 江苏
耕整地机械 | 耕地机械 | 联合整地机 | 2—2.5m深松联合整地机 | 深松整地联合作业机 | 郓城县工力有限公司 | 1SZL-210A | 2700 | 2700 | 0 | 0 | 0 | 0 | 0 | 0 | 结构形式：单轴；是否有深松功能：是；是否复式作业（含哪几种作业功能）：是，含深松、旋耕；是否少（免）耕：否；作业幅宽（m）：2.1；深松深度（cm）：25-40；配套动力（kW）：62.5-66 |  | 2015 |  | 部通用类 | 0 | 否 | 山东
耕整地机械 | 耕地机械 | 联合整地机 | 2—2.5m深松联合整地机 | 震动深松整地联合作业机 | 郓城县工力有限公司 | 1SZL-230 | 2700 | 2700 | 0 | 0 | 0 | 0 | 0 | 0 | 结构形式：单轴；是否有深松功能：是；是否复式作业（含哪几种作业功能）：是，含震动深松、旋耕；是否少（免）耕：否；作业幅宽（m）：2.3；深松深度（cm）：25-40；配套动力（kW）：66-73 |  | 2015 |  | 部通用类 | 0 | 否 | 山东
耕整地机械 | 耕地机械 | 联合整地机 | 2—2.5m深松联合整地机 | 深松联合整地机 | 南阳市金海洋农机有限公司 | 1SL-200 | 2700 | 2700 | 0 | 0 | 0 | 0 | 0 | 0 | 是否少（免）耕：是；是否有深松功能：是；机具结构类型：单轴；是否复式作业（含哪几种作业功能）：深松、旋耕、镇压；作业幅宽（m）：2；深松深度（cm）：≥25；配套动力（kW）：≥70 |  | 2015 |  | 部通用类 | 0 | 否
耕整地机械 | 耕地机械 | 联合整地机 | 2—2.5m深松联合整地机 | 深松整地联合作业机 | 连云港大陆农业机械装备有限公司 | 1SZL-200 | 2700 | 2700 | 0 | 0 | 0 | 0 | 0 | 0 | 结构形式：单轴；是否有深松功能：是；是否复式作业（含哪几种作业功能）：复式作业，含深松、旋耕；是否少（免）耕：否；作业幅宽（m）：2；深松深度（cm）：≥25；配套动力（kW）：69.9～73.5 | 配套动力:69.8~73.5KW,作业类型:复式,外形尺寸:2300×1870×1400MM,结构质量:800KG,深松铲结构形式:单柱、凿型铲带翼,工作铲数:5个,深松深度:≥25CM,整地深度:8-10CM. | 2015 |  | 部通用类 | 0 | 否 | 江苏
耕整地机械 | 耕地机械 | 联合整地机 | 2—2.5m深松联合整地机 | 联合整地机 | 临洮县宏丰机械制造有限公司 | 1SZL-200 | 2700 | 2700 | 0 | 0 | 0 | 0 | 0 | 0 | 是否少（免）耕：否；是否有深松功能：是；机具结构类型：单轴；是否复式作业（含哪几种作业功能）：深松、旋耕；作业幅宽（m）：2；深松深度（cm）：25-35；配套动力（kW）：44.1-58.8 |  | 2015 |  | 部通用类 | 0 | 否
耕整地机械 | 耕地机械 | 联合整地机 | 2—2.5m深松联合整地机 | 联合整地机 | 临洮县宏丰机械制造有限公司 | 1SZL-230 | 2700 | 2700 | 0 | 0 | 0 | 0 | 0 | 0 | 是否少（免）耕：否；是否有深松功能：是；机具结构类型：单轴；是否复式作业（含哪几种作业功能）：深松、旋耕；作业幅宽（m）：2.3；深松深度（cm）：25-35；配套动力（kW）：66.2-73.5 |  | 2015 |  | 部通用类 | 0 | 否
耕整地机械 | 耕地机械 | 联合整地机 | 2—2.5m深松联合整地机 | 深松整地联合作业机 | 山东奥龙农业机械制造有限公司 | 1SZL-230 | 2700 | 2700 | 0 | 0 | 0 | 0 | 0 | 0 | 结构形式：单轴；是否有深松功能：是；是否复式作业（含哪几种作业功能）：复式作业，含深松、旋耕两种作业功能。；是否少（免）耕：否；作业幅宽（m）：2.3；深松深度（cm）：≥25；配套动力（kW）：≥73.5 | 结构形式:单轴是否有深松功能:是是否复式作业(含哪几种作业功能):复式作业,含深松、旋耕两种作业功能.是否少(免)耕:否作业幅宽(M):2.3深松深度(CM):≥25配套动力(KW):≥73.5 | 2015 |  | 部通用类 | 0 | 否 | 山东
耕整地机械 | 耕地机械 | 联合整地机 | 2—2.5m深松联合整地机 | 深松整地联合作业机 | 山东奥龙农业机械制造有限公司 | 1SZL-200 | 2700 | 2700 | 0 | 0 | 0 | 0 | 0 | 0 | 结构形式：单轴；是否有深松功能：是；是否复式作业（含哪几种作业功能）：复式作业，含深松、旋耕两种作业功能。；是否少（免）耕：否；作业幅宽（m）：2；深松深度（cm）：≥25；配套动力（kW）：≥66.2 | 结构形式:单轴是否有深松功能:是是否复式作业(含哪几种作业功能):复式作业,含深松、旋耕两种作业功能.是否少(免)耕:否作业幅宽(M):2深松深度(CM):≥25配套动力(KW):≥66.2 | 2015 |  | 部通用类 | 0 | 否 | 山东
耕整地机械 | 耕地机械 | 联合整地机 | 2—2.5m深松联合整地机 | 深松整地播种机 | 河南豪丰机械制造有限公司 | 1SZB-230(12) | 2700 | 2700 | 0 | 0 | 0 | 0 | 0 | 0 | 结构形式：单轴；是否有深松功能：是；是否复式作业（含哪几种作业功能）：深松、带状旋耕、播种；是否少（免）耕：是；作业幅宽（m）：2.3；深松深度（cm）：≥25；配套动力（kW）：66.2～88.2 | 结构形式:单轴是否有深松功能:是是否复式作业(含哪几种作业功能):深松、带状旋耕、播种是否少(免)耕:是作业幅宽(M):2.3深松深度(CM):≥25配套动力(KW):66.2~88.2 | 2015 |  | 部通用类 | 0 | 否 | 河南
耕整地机械 | 耕地机械 | 联合整地机 | 2—2.5m深松联合整地机 | 深松整地机 | 河南豪丰机械制造有限公司 | 1SZ-200 | 2700 | 2700 | 0 | 0 | 0 | 0 | 0 | 0 | 结构形式：单轴；是否有深松功能：是；是否复式作业（含哪几种作业功能）：深松、带状旋耕、镇压；是否少（免）耕：是；作业幅宽（m）：2.0；深松深度（cm）：≥25；配套动力（kW）：55.1～66.2 | 结构形式:单轴是否有深松功能:是是否复式作业(含哪几种作业功能):深松、带状旋耕、镇压是否少(免)耕:是作业幅宽(M):2.0深松深度(CM):≥25配套动力(KW):55.1~66.2 | 2015 |  | 部通用类 | 0 | 否 | 河南
耕整地机械 | 耕地机械 | 联合整地机 | 2—2.5m深松联合整地机 | 深松整地联合作业机 | 山东凯兴机械有限公司 | 1SZL-200 | 2700 | 2700 | 0 | 0 | 0 | 0 | 0 | 0 | 结构形式：单轴；是否有深松功能：是；是否复式作业（含哪几种作业功能）：深松、旋耕；是否少（免）耕：否；作业幅宽（m）：2；深松深度（cm）：≥25；配套动力（kW）：≥66（四驱轮式拖拉机） |  | 2015 |  | 部通用类 | 0 | 否 | 山东
耕整地机械 | 耕地机械 | 联合整地机 | 2—2.5m深松联合整地机 | 深松整地联合作业机 | 山东凯兴机械有限公司 | 1SZL-230 | 2700 | 2700 | 0 | 0 | 0 | 0 | 0 | 0 | 结构形式：单轴；是否有深松功能：是；是否复式作业（含哪几种作业功能）：旋耕、深松；是否少（免）耕：否；作业幅宽（m）：2.3；深松深度（cm）：≥25；配套动力（kW）：69以上轮式拖拉机 |  | 2015 |  | 部通用类 | 0 | 否 | 山东
耕整地机械 | 耕地机械 | 联合整地机 | 2—2.5m深松联合整地机 | 震动深松整地联合作业机 | 山东凯兴机械有限公司 | 1SZL-210 | 2700 | 2700 | 0 | 0 | 0 | 0 | 0 | 0 | 结构形式：单轴；是否有深松功能：是；是否复式作业（含哪几种作业功能）：震动深松、旋耕；是否少（免）耕：否；作业幅宽（m）：2.1；深松深度（cm）：≥25；配套动力（kW）：≥66（四驱轮式拖拉机） |  | 2015 |  | 部通用类 | 0 | 否 | 山东
耕整地机械 | 耕地机械 | 联合整地机 | 2—2.5m深松联合整地机 | 深松整地联合作业机 | 南昌中天农机有限公司 | 1SLA-200 | 2700 | 2700 | 0 | 0 | 0 | 0 | 0 | 0 | 结构形式：单轴；是否有深松功能：是；是否复式作业（含哪几种作业功能）：深松、整地；是否少（免）耕：是；作业幅宽（m）：2；深松深度（cm）：30-40；配套动力（kW）：73.5 | 1、规格型号:1SLA-200型2、配套动力:73.5KW3、外形尺寸(长×宽×高):1765×2300×1265MM4、整机重量:675KG5.、工作幅宽:200CM6、深松铲个数:4个7、深松深度:30-40CM8、碎土深度:8-14CM9、传动方式中间齿轮箱传动10、与拖拉机联接方式三点悬挂联接11、设计转速RPM220/200、23212、刀片形式IT24513、总安装刀数把5014、生产效率HM2/H0.8-1.2 | 2015 |  | 部通用类 | 0 | 否 | 江西
耕整地机械 | 耕地机械 | 联合整地机 | 2—2.5m深松联合整地机 | 震动深松整地联合作业机 | 兖州市国泰农机有限公司 | 1SZL-210 | 2700 | 2700 | 0 | 0 | 0 | 0 | 0 | 0 | 结构形式：单轴；是否有深松功能：是；是否复式作业（含哪几种作业功能）：深松、旋耕；是否少（免）耕：否；作业幅宽（m）：2.1；深松深度（cm）：≥25；配套动力（kW）：≥73.5（轮式拖拉机） |  | 2015 |  | 部通用类 | 0 | 否 | 山东
耕整地机械 | 耕地机械 | 联合整地机 | 2—2.5m深松联合整地机 | 深松整地联合作业机 | 兖州市国泰农机有限公司 | 1SZL-230 | 2700 | 2700 | 0 | 0 | 0 | 0 | 0 | 0 | 结构形式：单轴；是否有深松功能：是；是否复式作业（含哪几种作业功能）：深松、旋耕；是否少（免）耕：否；作业幅宽（m）：2.3；深松深度（cm）：≥25；配套动力（kW）：≥62.6（轮式拖拉机） |  | 2015 |  | 部通用类 | 0 | 否 | 山东
耕整地机械 | 耕地机械 | 联合整地机 | 2—2.5m深松联合整地机 | 深松整地联合作业机 | 兖州市国泰农机有限公司 | 1SZL-230A | 2700 | 2700 | 0 | 0 | 0 | 0 | 0 | 0 | 结构形式：单轴；是否有深松功能：是；是否复式作业（含哪几种作业功能）：深松、旋耕；是否少（免）耕：否；作业幅宽（m）：2.3；深松深度（cm）：≥25；配套动力（kW）：≥70（轮式拖拉机） |  | 2015 |  | 部通用类 | 0 | 否 | 山东
耕整地机械 | 耕地机械 | 联合整地机 | 2—2.5m深松联合整地机 | 联合整地机 | 黑河市爱华农机研究制造有限公司 | 1ZL-200 | 2700 | 2700 | 0 | 0 | 0 | 0 | 0 | 0 | 是否少（免）耕：是；是否有深松功能：是；机具结构类型：单轴；是否复式作业（含哪几种作业功能）：是，含深松、碎土、平整；作业幅宽（m）：2；深松深度（cm）：25～32；配套动力（kW）：44～58.8 |  | 2015 |  | 部通用类 | 0 | 否
耕整地机械 | 耕地机械 | 联合整地机 | 2—2.5m深松联合整地机 | 深松旋耕联合整地机 | 黑河市爱华农机研究制造有限公司 | 1ZLX-200 | 2700 | 2700 | 0 | 0 | 0 | 0 | 0 | 0 | 是否少（免）耕：是；是否有深松功能：是；机具结构类型：单轴；是否复式作业（含哪几种作业功能）：是，含深松、旋耕、碎土；作业幅宽（m）：2.2；深松深度（cm）：25～40；配套动力（kW）：88～117 |  | 2015 |  | 部通用类 | 0 | 否
耕整地机械 | 耕地机械 | 联合整地机 | 2—2.5m深松联合整地机 | 变速深松联合耕整机 | 西安亚澳农机股份有限公司 | 1GZN-200B | 2700 | 2700 | 0 | 0 | 0 | 0 | 0 | 0 | 是否少（免）耕：否；是否有深松功能：是；机具结构类型：单轴；是否复式作业（含哪几种作业功能）：是（含深松、旋耕）；作业幅宽（m）：2；深松深度（cm）：20-35；配套动力（kW）：58.8-66.2 |  | 2015 |  | 部通用类 | 0 | 否
耕整地机械 | 耕地机械 | 联合整地机 | 2—2.5m深松联合整地机 | 变速深松联合耕整机 | 西安亚澳农机股份有限公司 | 1GZN-220B | 2700 | 2700 | 0 | 0 | 0 | 0 | 0 | 0 | 是否少（免）耕：否；是否有深松功能：是；机具结构类型：单轴；是否复式作业（含哪几种作业功能）：是（含深松、旋耕）；作业幅宽（m）：2.2；深松深度（cm）：20-35；配套动力（kW）：58.8-66.2 |  | 2015 |  | 部通用类 | 0 | 否
耕整地机械 | 耕地机械 | 联合整地机 | 2—2.5m深松联合整地机 | 深松起垄联合耕整机 | 西安亚澳农机股份有限公司 | 1GZN-220 | 2700 | 2700 | 0 | 0 | 0 | 0 | 0 | 0 | 是否少（免）耕：否；是否有深松功能：是；机具结构类型：单轴；是否复式作业（含哪几种作业功能）：是（含深松、旋耕、起垄）；作业幅宽（m）：2.2；深松深度（cm）：20-35；配套动力（kW）：58.8-73.5 |  | 2015 |  | 部通用类 | 0 | 否
耕整地机械 | 耕地机械 | 联合整地机 | 2—2.5m深松联合整地机 | 变速深松联合耕整机 | 西安亚澳农机股份有限公司 | 1GZN-230 | 2700 | 2700 | 0 | 0 | 0 | 0 | 0 | 0 | 是否少（免）耕：否；是否有深松功能：是；机具结构类型：单轴；是否复式作业（含哪几种作业功能）：是（含深松、旋耕）；作业幅宽（m）：2.3；深松深度（cm）：20-35；配套动力（kW）：58.8-73.5 |  | 2015 |  | 部通用类 | 0 | 否
耕整地机械 | 耕地机械 | 联合整地机 | 2—2.5m深松联合整地机 | 深松旋耕机 | 南昌旋耕机厂有限责任公司 | 1GQQN-200JBS | 2700 | 2700 | 0 | 0 | 0 | 0 | 0 | 0 | 结构形式：单轴；是否有深松功能：是；是否复式作业（含哪几种作业功能）：旋耕；是否少（免）耕：否；作业幅宽（m）：2.0；深松深度（cm）：≥30；配套动力（kW）：66.2-73.5 | 结构形式:单轴是否有深松功能:是是否复式作业(含哪几种作业功能):旋耕是否少(免)耕:否作业幅宽(M):2.0深松深度(CM):≥30配套动力(KW):66.2-73.5 | 2015 |  | 部通用类 | 0 | 否 | 江西
耕整地机械 | 耕地机械 | 联合整地机 | 2—2.5m深松联合整地机 | 深松整地联合作业机 | 南昌旋耕机厂有限责任公司 | 1SL-200B | 2700 | 2700 | 0 | 0 | 0 | 0 | 0 | 0 | 结构形式：单轴；是否有深松功能：是；是否复式作业（含哪几种作业功能）：旋耕；是否少（免）耕：否；作业幅宽（m）：2.0；深松深度（cm）：35-40；配套动力（kW）：66.2-73.5 | 结构形式:单轴是否有深松功能:是是否复式作业(含哪几种作业功能):旋耕是否少(免)耕:否作业幅宽(M):2.0深松深度(CM):35-40配套动力(KW):66.2-73.5 | 2015 |  | 部通用类 | 0 | 否 | 江西
耕整地机械 | 耕地机械 | 联合整地机 | 2—2.5m深松联合整地机 | 深松旋耕机 | 南昌旋耕机厂有限责任公司 | 1GQQN-230JBS | 2700 | 2700 | 0 | 0 | 0 | 0 | 0 | 0 | 结构形式：单轴；是否有深松功能：是；是否复式作业（含哪几种作业功能）：旋耕；是否少（免）耕：否；作业幅宽（m）：2.3；深松深度（cm）：≥30；配套动力（kW）：80.8-88.2 | 结构形式:单轴是否有深松功能:是是否复式作业(含哪几种作业功能):旋耕是否少(免)耕:否作业幅宽(M):2.3深松深度(CM):≥30配套动力(KW):80.8-88.2 | 2015 |  | 部通用类 | 0 | 否 | 江西
耕整地机械 | 耕地机械 | 联合整地机 | 2—2.5m深松联合整地机 | 深松整地联合作业机 | 河北通田机械有限公司 | 1GQNS-200 | 2700 | 2700 | 0 | 0 | 0 | 0 | 0 | 0 | 结构形式：单轴；是否有深松功能：是；是否复式作业（含哪几种作业功能）：深松、整地；是否少（免）耕：是；作业幅宽（m）：2.00；深松深度（cm）：25；配套动力（kW）：66 | 技术参数:结构形式:单轴是否有深松功能:是是否复式作业(含哪几种作业功能):深松、整地是否少(免)耕:是作业幅宽(M):2.00深松深度(CM):25配套动力(KW):66 | 2015 |  | 部通用类 | 0 | 否 | 河北
耕整地机械 | 耕地机械 | 联合整地机 | 2—2.5m深松联合整地机 | 深松联合整地作业机 | 河北通田机械有限公司 | 1GQNS-230 | 2700 | 2700 | 0 | 0 | 0 | 0 | 0 | 0 | 结构形式：单轴；是否有深松功能：是；是否复式作业（含哪几种作业功能）：深松、整地；是否少（免）耕：是；作业幅宽（m）：2.30；深松深度（cm）：25；配套动力（kW）：66 | 技术参数:结构形式:单轴是否有深松功能:是是否复式作业(含哪几种作业功能):深松、整地是否少(免)耕:是作业幅宽(M):2.30深松深度(CM):25配套动力(KW):66 | 2015 |  | 部通用类 | 0 | 否 | 河北
耕整地机械 | 耕地机械 | 联合整地机 | 2—2.5m深松联合整地机 | 深松整地联合作业机 | 青岛仁通机械有限公司 | 1SZL-200 | 2700 | 2700 | 0 | 0 | 0 | 0 | 0 | 0 | 结构形式：单轴；是否有深松功能：是；是否复式作业（含哪几种作业功能）：深松、旋耕；是否少（免）耕：是；作业幅宽（m）：2；深松深度（cm）：≥25；配套动力（kW）：≥92 |  | 2015 |  | 部通用类 | 0 | 否 | 山东
耕整地机械 | 耕地机械 | 联合整地机 | 2—2.5m深松联合整地机 | 深松整地联合作业机 | 兖州丰硕机械有限公司 | 1SZL-230 | 2700 | 2700 | 0 | 0 | 0 | 0 | 0 | 0 | 结构形式：单轴；是否有深松功能：是；是否复式作业（含哪几种作业功能）：深松 整地；是否少（免）耕：否；作业幅宽（m）：2.3；深松深度（cm）：≥25；配套动力（kW）：≥73.5 |  | 2015 |  | 部通用类 | 0 | 否 | 山东
耕整地机械 | 耕地机械 | 联合整地机 | 2—2.5m深松联合整地机 | 联合整地机 | 阿克苏金天诚机械装备有限公司 | 1ZL-2.1 | 2700 | 2700 | 0 | 0 | 0 | 0 | 0 | 0 | 作业幅宽（m）：2.1 |  | 2015 |  | 部通用类 | 0 | 否
耕整地机械 | 耕地机械 | 联合整地机 | 2—2.5m深松联合整地机 | 深松整地联合作业机 | 青岛鲁耕农业机械有限公司 | 1SZL-230A | 2700 | 2700 | 0 | 0 | 0 | 0 | 0 | 0 | 结构形式：单轴；是否有深松功能：是；是否复式作业（含哪几种作业功能）：深松，整地；是否少（免）耕：是；作业幅宽（m）：2.3；深松深度（cm）：≥25；配套动力（kW）：≥66.2 |  | 2015 |  | 部通用类 | 0 | 否 | 山东
耕整地机械 | 耕地机械 | 联合整地机 | 2—2.5m深松联合整地机 | 深松整地联合作业机 | 青岛鲁耕农业机械有限公司 | 1SZL-230 | 2700 | 2700 | 0 | 0 | 0 | 0 | 0 | 0 | 结构形式：单轴；是否有深松功能：是；是否复式作业（含哪几种作业功能）：深松，整地；是否少（免）耕：是；作业幅宽（m）：2.3；深松深度（cm）：≥25；配套动力（kW）：≥70 |  | 2015 |  | 部通用类 | 0 | 否 | 山东
耕整地机械 | 耕地机械 | 联合整地机 | 2—2.5m深松联合整地机 | 深松整地联合作业机 | 青岛鲁耕农业机械有限公司 | 1SZL-240B | 2700 | 2700 | 0 | 0 | 0 | 0 | 0 | 0 | 结构形式：单轴；是否有深松功能：是；是否复式作业（含哪几种作业功能）：深松，整地；是否少（免）耕：是；作业幅宽（m）：2.4；深松深度（cm）：≥25；配套动力（kW）：≥73.5 |  | 2015 |  | 部通用类 | 0 | 否 | 山东
耕整地机械 | 耕地机械 | 联合整地机 | 2—2.5m深松联合整地机 | 深松整地联合作业机 | 江苏银华春翔机械制造有限公司 | 1SZL-200 | 2700 | 2700 | 0 | 0 | 0 | 0 | 0 | 0 | 结构形式：单轴；是否有深松功能：是；是否复式作业（含哪几种作业功能）：深松、旋耕、整地；是否少（免）耕：否；作业幅宽（m）：2.00；深松深度（cm）：25-40；配套动力（kW）：69.8-73.5 | 结构形式:单轴是否有深松功能:是是否复式作业(含哪几种作业功能):深松、旋耕、整地是否少(免)耕:否作业幅宽(M):2.00深松深度(CM):25-40配套动力(KW):69.8-73.5 | 2015 |  | 部通用类 | 0 | 否 | 江苏
耕整地机械 | 耕地机械 | 联合整地机 | 2—2.5m深松联合整地机 | 深松整地联合作业机 | 江苏银华春翔机械制造有限公司 | 1SZL-230 | 2700 | 2700 | 0 | 0 | 0 | 0 | 0 | 0 | 结构形式：单轴；是否有深松功能：是；是否复式作业（含哪几种作业功能）：深松、旋耕、整地；是否少（免）耕：否；作业幅宽（m）：2.3；深松深度（cm）：25-45；配套动力（kW）：73.5-88.2 | 结构形式:单轴是否有深松功能:是是否复式作业(含哪几种作业功能):深松、旋耕、整地是否少(免)耕:否作业幅宽(M):2.3深松深度(CM):25-45配套动力(KW):73.5-88.2 | 2015 |  | 部通用类 | 0 | 否 | 江苏
耕整地机械 | 耕地机械 | 联合整地机 | 2—2.5m深松联合整地机 | 深松整地联合作业机 | 连云港市金云旋耕机械有限公司 | 1SZL-200 | 2700 | 2700 | 0 | 0 | 0 | 0 | 0 | 0 | 结构形式：单轴；是否有深松功能：是；是否复式作业（含哪几种作业功能）：是、(深松、旋耕、整地)；是否少（免）耕：否；作业幅宽（m）：2；深松深度（cm）：大于等于25；配套动力（kW）：69.8~73.5 | 结构形式:单轴是否有深松功能:是是否复式作业(含哪几种作业功能):是、(深松、旋耕、整地)是否少(免)耕:否作业幅宽(M):2深松深度(CM):大于等于25配套动力(KW):69.8~73.5 | 2015 |  | 部通用类 | 0 | 否 | 江苏
耕整地机械 | 耕地机械 | 联合整地机 | 2—2.5m深松联合整地机 | 双轴灭茬旋耕起垄整地机 | 连云港市金云旋耕机械有限公司 | 1GZMN-210D3V3 | 2700 | 2700 | 0 | 0 | 0 | 0 | 0 | 0 | 结构形式：双轴；是否有深松功能：是；是否复式作业（含哪几种作业功能）：是，(旋耕、灭茬、深松起垄、整地)；是否少（免）耕：否；作业幅宽（m）：2.1；深松深度（cm）：大于等于20；配套动力（kW）：58.8-69.8 | 结构形式:双轴是否有深松功能:是是否复式作业(含哪几种作业功能):是,(旋耕、灭茬、深松起垄、整地)是否少(免)耕:否作业幅宽(M):2.1深松深度(CM):大于等于20配套动力(KW):58.8-69.8 | 2015 |  | 部通用类 | 0 | 否 | 江苏
耕整地机械 | 耕地机械 | 联合整地机 | 2—2.5m深松联合整地机 | 深松整地联合作业机 | 连云港市兴安机械制造有限公司 | 1SZL-230 | 2700 | 2700 | 0 | 0 | 0 | 0 | 0 | 0 | 结构形式：单轴；是否有深松功能：是；是否复式作业（含哪几种作业功能）：深松、旋耕、整地；是否少（免）耕：否；作业幅宽（m）：2.3；深松深度（cm）：25；配套动力（kW）：73.5-117.6 | 基本配置:由万向节总成、深松铲座、深松铲柄、破土铲、双头凿形铲、双翼铲、深松机架、支腿、旋耕刀辊总成、旋耕机架、侧板、中间传动箱总成、拉杆总成、机罩总成、深松机副板、悬挂装置等组成.1.配套动力:73.5~117.6KW2.外型尺寸(长×宽×高):1560×2310×1400MM3.结构重量:900KG4.工作铲数:5个5.与拖拉机连接形式:三点悬挂6.结构形式:单柱、凿形铲带翼7.工作幅宽:2300MM8.铲间距:500MM | 2015 |  | 部通用类 | 0 | 否 | 江苏
耕整地机械 | 耕地机械 | 联合整地机 | 2—2.5m深松联合整地机 | 深松整地联合作业机 | 连云港市兴安机械制造有限公司 | 1SZL-200 | 2700 | 2700 | 0 | 0 | 0 | 0 | 0 | 0 | 结构形式：单轴；是否有深松功能：是；是否复式作业（含哪几种作业功能）：深松、旋耕、整地；是否少（免）耕：否；作业幅宽（m）：2；深松深度（cm）：25；配套动力（kW）：66.2-88.2 | 基本配置:由万向节总成、深松铲座、深松铲柄、破土铲、双头凿形铲、双翼铲、深松机架、支腿、旋耕刀辊总成、旋耕机架、侧板、中间传动箱总成、拉杆总成、机罩总成、深松机副板、悬挂装置等组成.1.配套动力:66.2-88.2KW,2.外型尺寸(长×宽×高):1550×2310×1450MM,3.结构重量:780KG,4.工作铲数:4个,5.与拖拉机连接形式:三点悬挂,6.结构形式:单柱、凿形铲带翼,7.工作幅宽:2000MM,8.铲间距:500MM. | 2015 |  | 部通用类 | 0 | 否 | 江苏
耕整地机械 | 耕地机械 | 联合整地机 | 2—2.5m深松联合整地机 | 旋耕深松灭茬起垄机 | 四平市龙业机械制造有限公司 | 1GZM-200H3D3V3 | 2700 | 2700 | 0 | 0 | 0 | 0 | 0 | 0 | 结构形式：双轴；是否有深松功能：是；是否复式作业（含哪几种作业功能）：灭茬、旋耕、深松、起垄；是否少（免）耕：是；作业幅宽（m）：2.0；深松深度（cm）：20；配套动力（kW）：66.15 |  | 2015 |  | 部通用类 | 0 | 否 | 吉林
耕整地机械 | 耕地机械 | 联合整地机 | 2—2.5m深松联合整地机 | 深松整地联合作业机 | 南昌旋耕机厂有限责任公司 | 1SL-230B | 2700 | 2700 | 0 | 0 | 0 | 0 | 0 | 0 | 结构形式：单轴；是否有深松功能：是；是否复式作业（含哪几种作业功能）：旋耕；是否少（免）耕：否；作业幅宽（m）：2.3；深松深度（cm）：35-40；配套动力（kW）：80.9-88.2 | 结构形式:单轴是否有深松功能:是是否复式作业(含哪几种作业功能):旋耕是否少(免)耕:否作业幅宽(M):2.0深松深度(CM):35-40配套动力(KW):66.2-73.5 | 2015 |  | 部通用类 | 0 | 否 | 江西
耕整地机械 | 耕地机械 | 联合整地机 | 2—2.5m深松联合整地机 | 深松整地联合作业机 | 泰州市姜堰新科机械制造有限公司 | 1SZL-200 | 2700 | 2700 | 0 | 0 | 0 | 0 | 0 | 0 | 结构形式：单轴；是否有深松功能：是；是否复式作业（含哪几种作业功能）：深松、旋耕、整地；是否少（免）耕：是；作业幅宽（m）：2；深松深度（cm）：25-35；配套动力（kW）：73.5-88.2 |  | 2015 |  | 部通用类 | 0 | 否 | 江苏
耕整地机械 | 耕地机械 | 联合整地机 | 2—2.5m深松联合整地机 | 深松整地联合作业机 | 山东山拖凯泰农业装备有限公司 | 1SZL-200 | 2700 | 2700 | 0 | 0 | 0 | 0 | 0 | 0 | 结构形式：单轴；是否有深松功能：是；是否复式作业（含哪几种作业功能）：深松、旋耕；是否少（免）耕：否；作业幅宽（m）：2；深松深度（cm）：≥25；配套动力（kW）：≥88.2 | 结构形式:单轴是否有深松功能:是是否复式作业(含哪几种作业功能):深松、旋耕是否少(免)耕:否作业幅(M):2深松深度(CM):≥25配套动力(KW):≥88.2 | 2015 |  | 部通用类 | 0 | 否 | 山东
耕整地机械 | 耕地机械 | 联合整地机 | 2—2.5m深松联合整地机 | 深松整地联合作业机 | 射阳鸿源机械制造有限公司 | 1SZL-200 | 2700 | 2700 | 0 | 0 | 0 | 0 | 0 | 0 | 结构形式：单轴；是否有深松功能：是；是否复式作业（含哪几种作业功能）：深松、旋耕、整地；是否少（免）耕：是；作业幅宽（m）：2；深松深度（cm）：27；配套动力（kW）：58.8-73.5 |  | 2015 |  | 部通用类 | 0 | 否 | 江苏
耕整地机械 | 耕地机械 | 联合整地机 | 2—2.5m深松联合整地机 | 深松整地联合作业机 | 河北双鹰农机有限公司 | 1SZL-200 | 2700 | 2700 | 0 | 0 | 0 | 0 | 0 | 0 | 结构形式：单轴；是否有深松功能：是；是否复式作业（含哪几种作业功能）：否；是否少（免）耕：是；作业幅宽（m）：2；深松深度（cm）：35；配套动力（kW）：66 |  | 2015 |  | 部通用类 | 0 | 否 | 河北
耕整地机械 | 耕地机械 | 联合整地机 | 2—2.5m深松联合整地机 | 深松整地联合作业机 | 汝南县源信机械制造有限公司 | 1SZL-200 | 2700 | 2700 | 0 | 0 | 0 | 0 | 0 | 0 | 结构形式：单轴；是否有深松功能：是；是否复式作业（含哪几种作业功能）：深松、旋耕；是否少（免）耕：否；作业幅宽（m）：2；深松深度（cm）：大于25；配套动力（kW）：大于70 | 该产品补贴分档的关键技术参数:结构形式:单轴是否有深松功能:有是否复式作业(含哪几种作业功能):深松、旋耕是否少(免)耕:否作业幅宽(M):2深松深度(CM):大于25配套动力(KW):大于70 | 2015 |  | 部通用类 | 0 | 否 | 河南
耕整地机械 | 耕地机械 | 联合整地机 | 2—2.5m深松联合整地机 | 深松整地联合作业机 | 德州市华北农机装备有限公司 | 1SZL-200 | 2700 | 2700 | 0 | 0 | 0 | 0 | 0 | 0 | 结构形式：单轴；是否有深松功能：是；是否复式作业（含哪几种作业功能）：是（深松与旋耕）；是否少（免）耕：否；作业幅宽（m）：2.0；深松深度（cm）：25-35；配套动力（kW）：≥58.8 | 结构形式:单轴是否有深松功能:是是否复式作业(含哪几种作业功能):是(深松与旋耕)是否少(免)耕:否作业幅宽(M):2.0深松深度(CM):25-35配套动力(KW):≥58.8 | 2015 |  | 部通用类 | 0 | 否 | 山东
耕整地机械 | 耕地机械 | 联合整地机 | 2—2.5m深松联合整地机 | 深松整地联合作业机 | 潍坊双蛟机械有限公司 | 1SZL-200 | 2700 | 2700 | 0 | 0 | 0 | 0 | 0 | 0 | 是否少（免）耕：是；是否有深松功能：是；机具结构类型：单轴；是否复式作业（含哪几种作业功能）：旋耕，深松；作业幅宽（m）：2；深松深度（cm）：≥25；配套动力（kW）：73.5 |  | 2015 |  | 部通用类 | 0 | 否
耕整地机械 | 耕地机械 | 联合整地机 | 2—2.5m深松联合整地机 | 联合整地机 | 大连长英机械有限公司 | 1GZMN-210 | 2700 | 2700 | 0 | 0 | 0 | 0 | 0 | 0 | 结构形式：双轴；是否有深松功能：是；是否复式作业（含哪几种作业功能）：旋耕深松灭茬起垄；是否少（免）耕：否；作业幅宽（m）：2.1；深松深度（cm）：8～14；配套动力（kW）：60～100 |  | 2015 |  | 部通用类 | 0 | 否 | 辽宁
耕整地机械 | 耕地机械 | 联合整地机 | 2—2.5m深松联合整地机 | 深松整地联合作业机 | 河北飞尔农业机械制造有限公司 | 1SZL-200 | 2700 | 2700 | 0 | 0 | 0 | 0 | 0 | 0 | 是否少（免）耕：否；是否有深松功能：是；机具结构类型：单轴；是否复式作业（含哪几种作业功能）：深松旋耕；作业幅宽（m）：2；深松深度（cm）：25以上；配套动力（kW）：66.2以上 |  | 2015 |  | 部通用类 | 0 | 否
耕整地机械 | 耕地机械 | 联合整地机 | 2—2.5m深松联合整地机 | 深松旋耕联合整地机 | 山西河东雄风农机有限公司 | 1GZN-200H5 | 2700 | 2700 | 0 | 0 | 0 | 0 | 0 | 0 | 结构形式：单轴；是否有深松功能：是；是否复式作业（含哪几种作业功能）：是，含深松、旋耕两种；是否少（免）耕：否；作业幅宽（m）：2；深松深度（cm）：30-40；配套动力（kW）：62.5以上 | 外形尺寸(长×宽×高)MM:1430×2246×1460结构质量KG:810工作幅宽CM:200深松铲结构形式:凿形工作铲数:5铲间距MM:500深松深度CM:30-40旋耕机刀辊设计转速R/MIN:267或313刀辊回转半径MM:245总安装刀数(左右各半):58作业速度KM/H:2-3配套动力KW:62.47以上旋耕深度CM:12-16深松铲材质:铸钢深松铲厚度CM:3与拖拉机联接形式:标准三点悬挂. | 2015 |  | 部通用类 | 0 | 否 | 山西
耕整地机械 | 耕地机械 | 联合整地机 | 2—2.5m深松联合整地机 | 联合整地机 | 哈尔滨市巴彦县大地农业机械制造有限公司 | SGTN-210 | 2700 | 2700 | 0 | 0 | 0 | 0 | 0 | 0 | 是否少（免）耕：否；是否有深松功能：是；机具结构类型：双轴；是否复式作业（含哪几种作业功能）：旋耕、灭茬、深松、起垄、镇压；作业幅宽（m）：2.1；深松深度（cm）：≥20；配套动力（kW）：66-96 |  | 2015 |  | 部通用类 | 0 | 否
耕整地机械 | 耕地机械 | 联合整地机 | 2—2.5m深松联合整地机 | 免耕深松联合整地机 | 正宁县金牛实业有限责任公司 | 1SZL-230 | 2700 | 2700 | 0 | 0 | 0 | 0 | 0 | 0 | 结构形式：单轴；是否有深松功能：是；是否复式作业（含哪几种作业功能）：深松、旋耕、整地；是否少（免）耕：是；作业幅宽（m）：2.3；深松深度（cm）：30-40；配套动力（kW）：66.2-88.2 |  | 2015 |  | 部通用类 | 0 | 否 | 甘肃
耕整地机械 | 耕地机械 | 联合整地机 | 2—2.5m深松联合整地机 | 免耕深松联合整地机 | 正宁县金牛实业有限责任公司 | 1SZL-200 | 2700 | 2700 | 0 | 0 | 0 | 0 | 0 | 0 | 结构形式：单轴；是否有深松功能：是；是否复式作业（含哪几种作业功能）：深松、旋耕、整地；是否少（免）耕：是；作业幅宽（m）：2；深松深度（cm）：30-40；配套动力（kW）：58.8-88.2 |  | 2015 |  | 部通用类 | 0 | 否 | 甘肃
耕整地机械 | 耕地机械 | 联合整地机 | 2—2.5m深松联合整地机 | 深松整地联合作业机 | 江苏华旋农业机械装备有限公司 | 1SZL-200 | 2700 | 2700 | 0 | 0 | 0 | 0 | 0 | 0 | 结构形式：单轴；是否有深松功能：是；是否复式作业（含哪几种作业功能）：深松、旋耕、整地；是否少（免）耕：是；作业幅宽（m）：2；深松深度（cm）：26；配套动力（kW）：69.8-80.9 | 型号1SZL-200整机尺寸长×宽×高MM2474×913×1275幅宽CM200配套动力KW90马力以上质量KG550作业速度KM/H2~4生产率亩/小时3-12深松铲形式凿形铲旋耕机传动方式传动万向节与拖拉机挂接方式三点悬挂与旋耕机联接方式三点联接 | 2015 |  | 部通用类 | 0 | 否 | 江苏
耕整地机械 | 耕地机械 | 联合整地机 | 2—2.5m深松联合整地机 | 深松旋耕机 | 河北双天机械制造有限公司 | 1GKNS-200 | 2700 | 2700 | 0 | 0 | 0 | 0 | 0 | 0 | 结构形式：单轴；是否有深松功能：是；是否复式作业（含哪几种作业功能）：是（深松、整地）；是否少（免）耕：是；作业幅宽（m）：2；深松深度（cm）：25-35；配套动力（kW）：51 | 作业幅宽:200(CM)配套动力:≥51KW、刀片数量:60(左右各半)、深松铲数:4个、规格尺寸:镇压滚1470×2420×1190MM,刮土板1240×2320×1190MM、结构重量:配镇压滚578KG,配刮土板557KG、深松深度:25-35CM、作业速度:2-5KM/H、动力输出轴转速:720/540R/MIN、刀轴转速:242-308R/MIN | 2015 |  | 部通用类 | 0 | 否 | 河北
耕整地机械 | 耕地机械 | 联合整地机 | 2—2.5m深松联合整地机 | 深松整地联合作业机 | 河北双天机械制造有限公司 | 1SZLQ-200 | 2700 | 2700 | 0 | 0 | 0 | 0 | 0 | 0 | 结构形式：单轴；是否有深松功能：是；是否复式作业（含哪几种作业功能）：是(深松、整地)；是否少（免）耕：是；作业幅宽（m）：2；深松深度（cm）：25-35；配套动力（kW）：62.5-73.5 | 作业幅宽:200(CM)配套动力:≥62.5KW、刀片数量:52(左右各半)、深松铲数:4个、铲间距:58CM、生产效率:0.76-1.5HM2/H、规格尺寸:1920×2250×1310MM、结构重量810KG、深松深度:25-35CM、作业速度:4-10KM/H、动力输出轴转速:720/540R/MIN、刀轴转速:262-296R/MIN、刀轴最大回转半径:245MM | 2015 |  | 部通用类 | 0 | 否 | 河北
耕整地机械 | 耕地机械 | 联合整地机 | 2—2.5m深松联合整地机 | 深松整地联合作业机 | 河北双天机械制造有限公司 | 1SZL-200 | 2700 | 2700 | 0 | 0 | 0 | 0 | 0 | 0 | 结构形式：单轴；是否有深松功能：是；是否复式作业（含哪几种作业功能）：是（深松、整地）；是否少（免）耕：是；作业幅宽（m）：2；深松深度（cm）：25-35；配套动力（kW）：69.9-88.2 | 作业幅宽:200(CM)配套动力:≥69.85KW、刀片数量:60(左右各半)、深松铲数:5个、铲间距:440MM、生产效率:1-1.67HM2/H、规格尺寸:2646×2386×1296MM、结构重量1230KG、深松深度:25-45CM、作业速度:4-10KM/H、动力输出轴转速:720/540R/MIN、刀轴转速:262-296R/MIN、刀轴最大回转半径:245MM | 2015 |  | 部通用类 | 0 | 否 | 河北
耕整地机械 | 耕地机械 | 联合整地机 | 2—2.5m深松联合整地机 | 深松整地联合作业机 | 江苏洁澜现代农业装备有限公司 | 1SZL-230 | 2700 | 2700 | 0 | 0 | 0 | 0 | 0 | 0 | 结构形式：单轴；是否有深松功能：是；是否复式作业（含哪几种作业功能）：深松、旋耕；是否少（免）耕：否；作业幅宽（m）：2.3；深松深度（cm）：＞25；配套动力（kW）：77.2 |  | 2015 |  | 部通用类 | 0 | 否 | 江苏
耕整地机械 | 耕地机械 | 联合整地机 | 2—2.5m深松联合整地机 | 深松整地联合作业机 | 江苏洁澜现代农业装备有限公司 | 1SZL-200 | 2700 | 2700 | 0 | 0 | 0 | 0 | 0 | 0 | 结构形式：单轴；是否有深松功能：是；是否复式作业（含哪几种作业功能）：深松、旋耕；是否少（免）耕：否；作业幅宽（m）：2；深松深度（cm）：＞25；配套动力（kW）：69.8-73.5 |  | 2015 |  | 部通用类 | 0 | 否 | 江苏
耕整地机械 | 耕地机械 | 联合整地机 | 2—2.5m深松联合整地机 | 深松整地联合作业机 | 河南田冠农业机械制造有限公司 | 1SZL-200 | 2700 | 2700 | 0 | 0 | 0 | 0 | 0 | 0 | 结构形式：单轴；是否有深松功能：是；是否复式作业（含哪几种作业功能）：深松、整地；是否少（免）耕：是；作业幅宽（m）：2；深松深度（cm）：25-40；配套动力（kW）：58.8-73.5 | 外形尺寸:1650*2200*1375MM整机质量:850KG配套动力:58.8-73.5 | 2015 |  | 部通用类 | 0 | 否 | 河南
耕整地机械 | 耕地机械 | 联合整地机 | 2—2.5m深松联合整地机 | 联合整地机 | 沈阳双鑫牛机械制造有限公司 | 1GZ-200 | 2700 | 2700 | 0 | 0 | 0 | 0 | 0 | 0 | 结构形式：双轴；是否有深松功能：是；是否复式作业（含哪几种作业功能）：是；是否少（免）耕：是；作业幅宽（m）：2.0；深松深度（cm）：8；配套动力（kW）：65 |  | 2015 |  | 部通用类 | 0 | 否 | 辽宁
耕整地机械 | 耕地机械 | 联合整地机 | 2—2.5m深松联合整地机 | 联合整地机 | 沈阳双鑫牛机械制造有限公司 | 1GSN-210 | 2700 | 2700 | 0 | 0 | 0 | 0 | 0 | 0 | 结构形式：双轴；是否有深松功能：是；是否复式作业（含哪几种作业功能）：是；是否少（免）耕：是；作业幅宽（m）：2.10；深松深度（cm）：8；配套动力（kW）：65 |  | 2015 |  | 部通用类 | 0 | 否 | 辽宁
耕整地机械 | 耕地机械 | 联合整地机 | 2—2.5m深松联合整地机 | 联合整地机 | 沈阳双鑫牛机械制造有限公司 | 1GSN-240 | 2700 | 2700 | 0 | 0 | 0 | 0 | 0 | 0 | 结构形式：双轴；是否有深松功能：是；是否复式作业（含哪几种作业功能）：是；是否少（免）耕：是；作业幅宽（m）：2.40；深松深度（cm）：8；配套动力（kW）：75 |  | 2015 |  | 部通用类 | 0 | 否 | 辽宁
耕整地机械 | 耕地机械 | 联合整地机 | 2—2.5m深松联合整地机 | 灭茬深松联合整地机 | 建平县臣龙机械有限公司 | 1MS-9 | 2700 | 2700 | 0 | 0 | 0 | 0 | 0 | 0 | 结构形式：单轴；是否有深松功能：是；是否复式作业（含哪几种作业功能）：前灭茬后深松；是否少（免）耕：否；作业幅宽（m）：2.2；深松深度（cm）：≥30；配套动力（kW）：66.15-80.85 |  | 2015 |  | 部通用类 | 0 | 否 | 辽宁
耕整地机械 | 耕地机械 | 联合整地机 | 2—2.5m深松联合整地机 | 深松整地联合作业机 | 山东庆云颐元农机制造有限公司 | 1SZL-200 | 2700 | 2700 | 0 | 0 | 0 | 0 | 0 | 0 | 结构形式：单轴；是否有深松功能：是；是否复式作业（含哪几种作业功能）：深松、旋耕、整地；是否少（免）耕：否；作业幅宽（m）：2.0；深松深度（cm）：≥25；配套动力（kW）：≥88.2（四驱轮式拖拉机） |  | 2015 |  | 部通用类 | 0 | 否 | 山东
耕整地机械 | 耕地机械 | 联合整地机 | 2—2.5m深松联合整地机 | 联合整地机 | 沈阳鑫牛农机具有限公司 | 1GZ-200 | 2700 | 2700 | 0 | 0 | 0 | 0 | 0 | 0 | 结构形式：双轴；是否有深松功能：是；是否复式作业（含哪几种作业功能）：旋耕、深松、灭茬、起垄；是否少（免）耕：否；作业幅宽（m）：2.0；深松深度（cm）：15；配套动力（kW）：44.1-51.4 |  | 2015 |  | 部通用类 | 0 | 否 | 辽宁
耕整地机械 | 耕地机械 | 联合整地机 | 2—2.5m深松联合整地机 | 深松整地联合作业机 | 阜阳丰成机械有限公司 | 1SZL-200 | 2700 | 2700 | 0 | 0 | 0 | 0 | 0 | 0 | 是否少（免）耕：否；是否有深松功能：是；机具结构类型：单轴；是否复式作业（含哪几种作业功能）：旋耕.深松.镇压；作业幅宽（m）：2；深松深度（cm）：≥30；配套动力（kW）：58.8-73.5 |  | 2015 |  | 部通用类 | 0 | 否
耕整地机械 | 耕地机械 | 联合整地机 | 2—2.5m深松联合整地机 | 免耕深松整地机 | 宁夏智源农业装备有限公司 | 1SG-230 | 2700 | 2700 | 0 | 0 | 0 | 0 | 0 | 0 | 结构形式：单轴；是否有深松功能：是；是否复式作业（含哪几种作业功能）：复式作业，含旋耕、深松、整地3种作业功能；是否少（免）耕：是；作业幅宽（m）：2.3；深松深度（cm）：30-45；配套动力（kW）：88.2-99.2 |  | 2015 |  | 部通用类 | 0 | 否 | 宁夏
耕整地机械 | 耕地机械 | 联合整地机 | 2—2.5m深松联合整地机 | 深松整地联合作业机 | 肥城市畜丰农牧机械有限公司 | 1SZL-200 | 2700 | 2700 | 0 | 0 | 0 | 0 | 0 | 0 | 是否少（免）耕：是；是否有深松功能：是；机具结构类型：双轴；是否复式作业（含哪几种作业功能）：深松、地表灭茬、碎土、平整；作业幅宽（m）：2；深松深度（cm）：≥25；配套动力（kW）：≥73.5 | 是否少(免)耕:是是否有深松功能:是机具结构类型:双轴是否复式作业(含哪几种作业功能):深松、地表灭茬、碎土、平整作业幅宽(M):2深松深度(CM):≥25配套动力(KW):≥73.5工作幅宽:2000MM整地深度:≥8CM深松铲结构型式:平口凿铲 | 2015 |  | 部通用类 | 0 | 否
耕整地机械 | 耕地机械 | 联合整地机 | 2—2.5m深松联合整地机 | 深松整地联合作业机 | 沭阳县金田机械制造有限公司 | 1SZL-200 | 2700 | 2700 | 0 | 0 | 0 | 0 | 0 | 0 | 结构形式：单轴；是否有深松功能：是；是否复式作业（含哪几种作业功能）：深松、旋耕；是否少（免）耕：否；作业幅宽（m）：2.0；深松深度（cm）：25～40；配套动力（kW）：69.8～88.2 |  | 2015 |  | 部通用类 | 0 | 否 | 江苏
耕整地机械 | 耕地机械 | 联合整地机 | 2—2.5m深松联合整地机 | 深松整地联合作业机 | 山东华硕金润机械有限公司 | 1SZL-200 | 2700 | 2700 | 0 | 0 | 0 | 0 | 0 | 0 | 结构形式：单轴；是否有深松功能：是；是否复式作业（含哪几种作业功能）：深松，旋耕；是否少（免）耕：否；作业幅宽（m）：2.0；深松深度（cm）：≥25；配套动力（kW）：≥91.9 |  | 2015 |  | 部通用类 | 0 | 否 | 山东
耕整地机械 | 耕地机械 | 联合整地机 | 2—2.5m深松联合整地机 | 深松整地联合作业机 | 菏泽新亚机械设备有限公司 | 1SZL-220 | 2700 | 2700 | 0 | 0 | 0 | 0 | 0 | 0 | 是否少（免）耕：否；是否有深松功能：是；机具结构类型：单轴；是否复式作业（含哪几种作业功能）：深松、旋耕；作业幅宽（m）：2.2；深松深度（cm）：30；配套动力（kW）：75kW以上轮式拖拉机 |  | 2015 |  | 部通用类 | 0 | 否
耕整地机械 | 耕地机械 | 联合整地机 | 2—2.5m深松联合整地机 | 深松整地联合作业机 | 河北江蓝农业机械有限公司 | 1SZL-200 | 2700 | 2700 | 0 | 0 | 0 | 0 | 0 | 0 | 结构形式：单轴；是否有深松功能：是；是否复式作业（含哪几种作业功能）：无；是否少（免）耕：否；作业幅宽（m）：2.0；深松深度（cm）：≥25；配套动力（kW）：≥66.2 |  | 2015 |  | 部通用类 | 0 | 否 | 河北
耕整地机械 | 耕地机械 | 联合整地机 | 2—2.5m深松联合整地机 | 深松整地联合作业机 | 山东亿嘉现代农业有限公司 | 1SZL-230 | 2700 | 2700 | 0 | 0 | 0 | 0 | 0 | 0 | 结构形式：单轴；是否有深松功能：是；是否复式作业（含哪几种作业功能）：是（深松、整地）；是否少（免）耕：否；作业幅宽（m）：2.3；深松深度（cm）：≥25；配套动力（kW）：≥73.5 | 整地形式深松式:作业幅宽:2.3M轴数:单轴,配套动力≥100马力 | 2015 |  | 部通用类 | 0 | 否 | 山东
耕整地机械 | 耕地机械 | 联合整地机 | 2—2.5m深松联合整地机 | 深松整地联合作业机 | 江苏正大永达科技有限公司 | 1SZL-230 | 2700 | 2700 | 0 | 0 | 0 | 0 | 0 | 0 | 结构形式：单轴；是否有深松功能：是；是否复式作业（含哪几种作业功能）：深松、旋耕；是否少（免）耕：是；作业幅宽（m）：2.3；深松深度（cm）：40；配套动力（kW）：102.9-117.6 | 外形尺寸(长×宽×高)(MM):256×255×140结构质量(KG):730配套动力(KW):102.9-117.6工作幅宽(CM):230. | 2015 |  | 部通用类 | 0 | 否 | 江苏
耕整地机械 | 耕地机械 | 联合整地机 | 2—2.5m深松联合整地机 | 深松整地联合作业机 | 江苏正大永达科技有限公司 | 1SZL-200 | 2700 | 2700 | 0 | 0 | 0 | 0 | 0 | 0 | 结构形式：单轴；是否有深松功能：是；是否复式作业（含哪几种作业功能）：深松、旋耕；是否少（免）耕：是；作业幅宽（m）：2；深松深度（cm）：35；配套动力（kW）：91.8-102.9 | 外形尺寸(长×宽×高)(MM):256×231×140结构质量(KG):680配套动力(KW):91.8-102.9工作幅宽(CM):200. | 2015 |  | 部通用类 | 0 | 否 | 江苏
耕整地机械 | 耕地机械 | 联合整地机 | 2—2.5m深松联合整地机 | 深松整地联合作业机 | 中国一拖集团有限公司 | 1SZL-230 | 2700 | 2700 | 0 | 0 | 0 | 0 | 0 | 0 | 结构形式：单轴；是否有深松功能：是；是否复式作业（含哪几种作业功能）：深松、旋耕；是否少（免）耕：否；作业幅宽（m）：2.3；深松深度（cm）：25～30；配套动力（kW）：58.8～73.5 |  | 2015 |  | 部通用类 | 0 | 否 | 河南
耕整地机械 | 耕地机械 | 联合整地机 | 2—2.5m深松联合整地机 | 深松联合整地机 | 馆陶县飞翔机械装备制造有限公司 | 1SZL-200 | 2700 | 2700 | 0 | 0 | 0 | 0 | 0 | 0 | 是否少（免）耕：是；是否有深松功能：是；机具结构类型：单轴；是否复式作业（含哪几种作业功能）：是，含深松、旋耕两种；作业幅宽（m）：2；深松深度（cm）：25-35；配套动力（kW）：66.1-88.2 | 框架1个、箱体总成1组、刀轴总成2组、犁体4组、外形尺寸:1952×2280×1162(MM)、结构质量:780KG、深松铲结构形式:凿式、工作铲数:4个、工作幅宽200CM、铲间距:50CM、单铲幅宽:50CM、深松深度:≥25CM、作业速度>5KM/H、配套动力:≥66.1KW | 2015 |  | 部通用类 | 0 | 否
耕整地机械 | 耕地机械 | 联合整地机 | 2—2.5m深松联合整地机 | 深松整地联合作业机 | 石家庄连达农业机械有限公司 | 1SZL-230C | 2700 | 2700 | 0 | 0 | 0 | 0 | 0 | 0 | 结构形式：单轴；是否有深松功能：是；是否复式作业（含哪几种作业功能）：是；是否少（免）耕：是；作业幅宽（m）：2.3；深松深度（cm）：35；配套动力（kW）：66.2-73.5 |  | 2015 |  | 部通用类 | 0 | 否 | 河北
耕整地机械 | 耕地机械 | 联合整地机 | 2—2.5m深松联合整地机 | 深松整地联合作业机 | 灌云县振兴机械制造有限公司 | 1SZL-200 | 2700 | 2700 | 0 | 0 | 0 | 0 | 0 | 0 | 是否少（免）耕：否；是否有深松功能：是；机具结构类型：单轴；是否复式作业（含哪几种作业功能）：是（深松、旋耕、整地）；作业幅宽（m）：2；深松深度（cm）：≥25；配套动力（kW）：69.8～73.5 | 外形尺寸(长×宽×高):1610×2296×1375MM,结构质量:850KG,配套动力:69.8~73.5KW,深松铲结构形式:单柱、凿形铲带翼,工作铲数:4个,工作幅宽:200CM,铲柄厚度:30MM,铲间距:500MM,旋耕刀数量:58个. | 2015 |  | 部通用类 | 0 | 否
耕整地机械 | 耕地机械 | 联合整地机 | 2—2.5m深松联合整地机 | 深松整地联合作业机 | 潍坊悍马农业装备有限公司 | 1SZL-230 | 2700 | 2700 | 0 | 0 | 0 | 0 | 0 | 0 | 是否少（免）耕：否；是否有深松功能：是；机具结构类型：单轴；是否复式作业（含哪几种作业功能）：是（深松、整地）；作业幅宽（m）：2.3；深松深度（cm）：≥25；配套动力（kW）：≥73.5 | 外型尺寸(长×宽×高)MM:1750×2600×1300结构质量KG:980配套动力KW:≥73.5深松铲结构形式:平凿式工作幅宽CM:230深松铲数量(个):6. | 2015 |  | 部通用类 | 0 | 否
耕整地机械 | 耕地机械 | 联合整地机 | 2—2.5m深松联合整地机 | 深松整地联合作业机 | 潍坊潍旋农业装备有限公司 | 1SZL-230 | 2700 | 2700 | 0 | 0 | 0 | 0 | 0 | 0 | 结构形式：单轴；是否有深松功能：是；是否复式作业（含哪几种作业功能）：是（含旋耕、深松等功能）；是否少（免）耕：是；作业幅宽（m）：2.3；深松深度（cm）：≥25；配套动力（kW）：≥73.5 |  | 2015 |  | 部通用类 | 0 | 否 | 山东
耕整地机械 | 耕地机械 | 联合整地机 | 2.5—3m深松联合整地机 | 深松整地联合作业机 | 中国一拖集团有限公司 | 1SZL-250 | 3400 | 3400 | 0 | 0 | 0 | 0 | 0 | 0 | 结构形式：单轴；是否有深松功能：是；是否复式作业（含哪几种作业功能）：深松、旋耕；是否少（免）耕：否；作业幅宽（m）：2.5；深松深度（cm）：25～30；配套动力（kW）：80.88～95.59 |  | 2015 |  | 部通用类 | 0 | 否 | 河南
耕整地机械 | 耕地机械 | 联合整地机 | 2.5—3m深松联合整地机 | 深松整地联合作业机 | 河北双天机械制造有限公司 | 1SZL-250 | 3400 | 3400 | 0 | 0 | 0 | 0 | 0 | 0 | 结构形式：单轴；是否有深松功能：是；是否复式作业（含哪几种作业功能）：是（深松、整地）；是否少（免）耕：是；作业幅宽（m）：2.5；深松深度（cm）：25-35；配套动力（kW）：73.5-103 | 作业幅宽:250(CM)配套动力:≥73.5KW、刀片数量:68(左右各半)、深松铲数:5个、铲间距:570MM、生产效率:1.2-2.07HM2/H、规格尺寸:2646×2816×1296MM、结构重量1450KG、深松深度:25-45CM、作业速度:4-10KM/H、动力输出轴转速:720/540R/MIN、刀轴转速:262-296R/MIN、刀轴最大回转半径:245MM | 2015 |  | 部通用类 | 0 | 否 | 河北
耕整地机械 | 耕地机械 | 联合整地机 | 2.5—3m深松联合整地机 | 免耕深松整地机 | 宁夏智源农业装备有限公司 | 1SG-260 | 3400 | 3400 | 0 | 0 | 0 | 0 | 0 | 0 | 结构形式：单轴；是否有深松功能：是；是否复式作业（含哪几种作业功能）：复式作业，含旋耕、深松、整地三种作业功能；是否少（免）耕：是；作业幅宽（m）：2.6；深松深度（cm）：30-45；配套动力（kW）：99.2-102.9 |  | 2015 |  | 部通用类 | 0 | 否 | 宁夏
耕整地机械 | 耕地机械 | 联合整地机 | 2.5—3m深松联合整地机 | 深松整地联合作业机 | 西安永晨机械设备有限公司 | 1SZL-252 | 3400 | 3400 | 0 | 0 | 0 | 0 | 0 | 0 | 作业幅宽（m）：2.52 | 1SZL-252型联合整地机外形尺寸(长×宽×高)2200×2840×1400MM结构质量750KG整地机构型式双排刀辊自转深松铲结构型式箭形深松铲数量7个工作幅宽252CM铲间距36CM深松深度25CM整地深度12CM作业速度5KM/H配套动力88.2-110.0KW连接方式悬挂式运输间隙300MM | 2015 |  | 部通用类 | 0 | 否
耕整地机械 | 耕地机械 | 联合整地机 | 2.5—3m深松联合整地机 | 深松整地联合作业机 | 山东华硕金润机械有限公司 | 1SZL-250 | 3400 | 3400 | 0 | 0 | 0 | 0 | 0 | 0 | 结构形式：单轴；是否有深松功能：是；是否复式作业（含哪几种作业功能）：深松，旋耕；是否少（免）耕：否；作业幅宽（m）：2.5；深松深度（cm）：≥25；配套动力（kW）：≥91.9 |  | 2015 |  | 部通用类 | 0 | 否 | 山东
耕整地机械 | 耕地机械 | 联合整地机 | 2.5—3m深松联合整地机 | 震动深松整地联合作业机 | 郓城县工力有限公司 | 1SZL-250 | 3400 | 3400 | 0 | 0 | 0 | 0 | 0 | 0 | 结构形式：单轴；是否有深松功能：是；是否复式作业（含哪几种作业功能）：是，含振动深松、旋耕；是否少（免）耕：否；作业幅宽（m）：2.5；深松深度（cm）：25-40；配套动力（kW）：≥66 |  | 2015 |  | 部通用类 | 0 | 否 | 山东
耕整地机械 | 耕地机械 | 联合整地机 | 2.5—3m深松联合整地机 | 深松整地联合作业机 | 潍坊双蛟机械有限公司 | 1SZL-250 | 3400 | 3400 | 0 | 0 | 0 | 0 | 0 | 0 | 是否少（免）耕：是；是否有深松功能：是；机具结构类型：单轴；是否复式作业（含哪几种作业功能）：深松，旋耕；作业幅宽（m）：2.5；深松深度（cm）：≥25；配套动力（kW）：90 |  | 2015 |  | 部通用类 | 0 | 否
耕整地机械 | 耕地机械 | 联合整地机 | 2.5—3m深松联合整地机 | 深松整地联合作业机 | 山东奥龙农业机械制造有限公司 | 1SZL-270 | 3400 | 3400 | 0 | 0 | 0 | 0 | 0 | 0 | 结构形式：单轴；是否有深松功能：是；是否复式作业（含哪几种作业功能）：复式作业，含深松、旋耕两种作业功能。；是否少（免）耕：否；作业幅宽（m）：2.7；深松深度（cm）：≥25；配套动力（kW）：≥73.5 | 结构形式:单轴是否有深松功能:是是否复式作业(含哪几种作业功能):复式作业,含深松、旋耕两种作业功能.是否少(免)耕:否作业幅宽(M):2.7深松深度(CM):≥25配套动力(KW):≥73.5 | 2015 |  | 部通用类 | 0 | 否 | 山东
耕整地机械 | 耕地机械 | 联合整地机 | 2.5—3m深松联合整地机 | 深松整地联合作业机 | 山东常林农业装备股份有限公司 | 1SZL-250 | 3400 | 3400 | 0 | 0 | 0 | 0 | 0 | 0 | 结构形式：单轴；是否有深松功能：是；是否复式作业（含哪几种作业功能）：旋耕、深松、整地；是否少（免）耕：是；作业幅宽（m）：2.5；深松深度（cm）：25-35；配套动力（kW）：≥114.8 | 外形尺寸:2550×2980×1280MM结构质量:1180KG配套动力:≥114.8KW整地机构型式:旋耕深松铲数量:5个工作幅宽:250CM铲间距:57CM传动机构型式:中间齿轮传动耕深深松:25-35CM耕深整地:8-12CM作业小时生产率:0.55-0.98HM2/H旋耕刀数量:66把 | 2015 |  | 部通用类 | 0 | 否 | 山东
耕整地机械 | 耕地机械 | 联合整地机 | 2.5—3m深松联合整地机 | 联合整地机 | 沈阳双鑫牛机械制造有限公司 | 1GSN-260 | 3400 | 3400 | 0 | 0 | 0 | 0 | 0 | 0 | 结构形式：双轴；是否有深松功能：是；是否复式作业（含哪几种作业功能）：是；是否少（免）耕：是；作业幅宽（m）：2.60；深松深度（cm）：8；配套动力（kW）：80 |  | 2015 |  | 部通用类 | 0 | 否 | 辽宁
耕整地机械 | 耕地机械 | 联合整地机 | 2.5—3m深松联合整地机 | 深松整地联合作业机 | 青岛同利来机械制造有限公司 | 1SZL-250 | 3400 | 3400 | 0 | 0 | 0 | 0 | 0 | 0 | 是否少（免）耕：是；是否有深松功能：是；机具结构类型：单轴；是否复式作业（含哪几种作业功能）：深松和旋耕；作业幅宽（m）：2.5；深松深度（cm）：25；配套动力（kW）：92 |  | 2015 |  | 部通用类 | 0 | 否
耕整地机械 | 耕地机械 | 联合整地机 | 2.5—3m深松联合整地机 | 深松整地联合作业机 | 潍坊道成机电科技有限公司 | 1SZL-250 | 3400 | 3400 | 0 | 0 | 0 | 0 | 0 | 0 | 结构形式：单轴；是否有深松功能：是；是否复式作业（含哪几种作业功能）：是，含深松、旋耕、碎土整地作业功能。；是否少（免）耕：否；作业幅宽（m）：2.5；深松深度（cm）：≥25；配套动力（kW）：≥73.5轮式拖拉机 |  | 2015 |  | 部通用类 | 0 | 否 | 山东
耕整地机械 | 耕地机械 | 联合整地机 | 2.5—3m深松联合整地机 | 深松旋耕机 | 南昌旋耕机厂有限责任公司 | 1GQQN-250JBS | 3400 | 3400 | 0 | 0 | 0 | 0 | 0 | 0 | 结构形式：单轴；是否有深松功能：是；是否复式作业（含哪几种作业功能）：旋耕；是否少（免）耕：否；作业幅宽（m）：2.5；深松深度（cm）：≥30；配套动力（kW）：80.8-88.2 | 结构形式:单轴是否有深松功能:是是否复式作业(含哪几种作业功能):旋耕是否少(免)耕:否作业幅宽(M):2.5深松深度(CM):≥30配套动力(KW):80.8-88.2 | 2015 |  | 部通用类 | 0 | 否 | 江西
耕整地机械 | 耕地机械 | 联合整地机 | 2.5—3m深松联合整地机 | 深松整地联合作业机 | 南昌旋耕机厂有限责任公司 | 1SL-250B | 3400 | 3400 | 0 | 0 | 0 | 0 | 0 | 0 | 结构形式：单轴；是否有深松功能：是；是否复式作业（含哪几种作业功能）：旋耕；是否少（免）耕：否；作业幅宽（m）：2.5；深松深度（cm）：35-40；配套动力（kW）：80.9-88.2 | 结构形式:单轴是否有深松功能:是是否复式作业(含哪几种作业功能):旋耕是否少(免)耕:否作业幅宽(M):2.5深松深度(CM):35-40配套动力(KW):80.9-88.2 | 2015 |  | 部通用类 | 0 | 否 | 江西
耕整地机械 | 耕地机械 | 联合整地机 | 2.5—3m深松联合整地机 | 深松旋耕机 | 南昌旋耕机厂有限责任公司 | 1GQQN-280J(Q)S | 3400 | 3400 | 0 | 0 | 0 | 0 | 0 | 0 | 结构形式：单轴；是否有深松功能：是；是否复式作业（含哪几种作业功能）：旋耕；是否少（免）耕：否；作业幅宽（m）：2.8；深松深度（cm）：30-35；配套动力（kW）：73.5-91.9 | 结构形式:单轴是否有深松功能:是是否复式作业(含哪几种作业功能):旋耕是否少(免)耕:否作业幅宽(M):2.8深松深度(CM):30-35配套动力(KW):73.5-91.9 | 2015 |  | 部通用类 | 0 | 否 | 江西
耕整地机械 | 耕地机械 | 联合整地机 | 2.5—3m深松联合整地机 | 双轴灭茬旋耕深松起垄整地机 | 四平市隆发机械制造有限公司 | 1GZMN-250 | 3400 | 3400 | 0 | 0 | 0 | 0 | 0 | 0 | 结构形式：双轴；是否有深松功能：是；是否复式作业（含哪几种作业功能）：灭茬、旋耕、深松、起垄；是否少（免）耕：否；作业幅宽（m）：2.5；深松深度（cm）：20；配套动力（kW）：58.8-110.2 |  | 2015 |  | 部通用类 | 0 | 否 | 吉林
耕整地机械 | 耕地机械 | 联合整地机 | 2.5—3m深松联合整地机 | 联合整地机 | 阿克苏金天诚机械装备有限公司 | 1ZL-2.5 | 3400 | 3400 | 0 | 0 | 0 | 0 | 0 | 0 | 作业幅宽（m）：2.5 |  | 2015 |  | 部通用类 | 0 | 否
耕整地机械 | 耕地机械 | 联合整地机 | 2.5—3m深松联合整地机 | 联合整地机 | 阿克苏金天诚机械装备有限公司 | 1ZL-2.8 | 3400 | 3400 | 0 | 0 | 0 | 0 | 0 | 0 | 作业幅宽（m）：2.8 |  | 2015 |  | 部通用类 | 0 | 否
耕整地机械 | 耕地机械 | 联合整地机 | 2.5—3m深松联合整地机 | 深松起垄机 | 四平市龙业机械制造有限公司 | 1GZMN-250D4V4 | 3400 | 3400 | 0 | 0 | 0 | 0 | 0 | 0 | 结构形式：单轴；是否有深松功能：是；是否复式作业（含哪几种作业功能）：灭茬、深松、起垄；是否少（免）耕：是；作业幅宽（m）：2.5；深松深度（cm）：20；配套动力（kW）：58.8 |  | 2015 |  | 部通用类 | 0 | 否 | 吉林
耕整地机械 | 耕地机械 | 联合整地机 | 2.5—3m深松联合整地机 | 深松整地联合作业机 | 青岛鲁耕农业机械有限公司 | 1SZL-250 | 3400 | 3400 | 0 | 0 | 0 | 0 | 0 | 0 | 结构形式：单轴；是否有深松功能：是；是否复式作业（含哪几种作业功能）：深松，整地；是否少（免）耕：是；作业幅宽（m）：2.5；深松深度（cm）：≥25；配套动力（kW）：73.5-92.0 |  | 2015 |  | 部通用类 | 0 | 否 | 山东
耕整地机械 | 耕地机械 | 联合整地机 | 2.5—3m深松联合整地机 | 深松整地联合作业机 | 青岛鲁耕农业机械有限公司 | 1SZL-250A | 3400 | 3400 | 0 | 0 | 0 | 0 | 0 | 0 | 结构形式：单轴；是否有深松功能：是；是否复式作业（含哪几种作业功能）：深松，整地；是否少（免）耕：是；作业幅宽（m）：2.5；深松深度（cm）：≥25；配套动力（kW）：73.5-92.0 |  | 2015 |  | 部通用类 | 0 | 否 | 山东
耕整地机械 | 耕地机械 | 联合整地机 | 2.5—3m深松联合整地机 | 深松整地联合作业机 | 青岛鲁耕农业机械有限公司 | 1SZL-260 | 3400 | 3400 | 0 | 0 | 0 | 0 | 0 | 0 | 结构形式：单轴；是否有深松功能：是；是否复式作业（含哪几种作业功能）：深松，整地；是否少（免）耕：是；作业幅宽（m）：2.6；深松深度（cm）：≥25；配套动力（kW）：≥73.5 |  | 2015 |  | 部通用类 | 0 | 否 | 山东
耕整地机械 | 耕地机械 | 联合整地机 | 2.5—3m深松联合整地机 | 深松整地联合作业机 | 青岛鲁耕农业机械有限公司 | 1SZL-260A | 3400 | 3400 | 0 | 0 | 0 | 0 | 0 | 0 | 结构形式：单轴；是否有深松功能：是；是否复式作业（含哪几种作业功能）：深松，整地；是否少（免）耕：是；作业幅宽（m）：2.6；深松深度（cm）：≥25；配套动力（kW）：≥73.5 |  | 2015 |  | 部通用类 | 0 | 否 | 山东
耕整地机械 | 耕地机械 | 联合整地机 | 2.5—3m深松联合整地机 | 深松整地联合作业机 | 青岛鲁耕农业机械有限公司 | 1SZL-280A | 3400 | 3400 | 0 | 0 | 0 | 0 | 0 | 0 | 结构形式：单轴；是否有深松功能：是；是否复式作业（含哪几种作业功能）：深松，整地；是否少（免）耕：是；作业幅宽（m）：2.8；深松深度（cm）：≥25；配套动力（kW）：≥92 |  | 2015 |  | 部通用类 | 0 | 否 | 山东
耕整地机械 | 耕地机械 | 联合整地机 | 2.5—3m深松联合整地机 | 深松整地联合作业机 | 青岛仁通机械有限公司 | 1SZL-250 | 3400 | 3400 | 0 | 0 | 0 | 0 | 0 | 0 | 结构形式：单轴；是否有深松功能：是；是否复式作业（含哪几种作业功能）：深松、旋耕；是否少（免）耕：是；作业幅宽（m）：2.5；深松深度（cm）：≥25；配套动力（kW）：≥73.5 |  | 2015 |  | 部通用类 | 0 | 否 | 山东
耕整地机械 | 耕地机械 | 联合整地机 | 2.5—3m深松联合整地机 | 深松整地联合作业机 | 青岛仁通机械有限公司 | 1SZL-280 | 3400 | 3400 | 0 | 0 | 0 | 0 | 0 | 0 | 结构形式：单轴；是否有深松功能：是；是否复式作业（含哪几种作业功能）：深松、旋耕；是否少（免）耕：是；作业幅宽（m）：2.8；深松深度（cm）：≥25；配套动力（kW）：≥92 |  | 2015 |  | 部通用类 | 0 | 否 | 山东
耕整地机械 | 耕地机械 | 联合整地机 | 2.5—3m深松联合整地机 | 深松整地联合作业机 | 山东奥龙农业机械制造有限公司 | 1SZL-250 | 3400 | 3400 | 0 | 0 | 0 | 0 | 0 | 0 | 结构形式：单轴；是否有深松功能：是；是否复式作业（含哪几种作业功能）：复式作业，含深松、旋耕两种作业功能。；是否少（免）耕：否；作业幅宽（m）：2.5；深松深度（cm）：≥25；配套动力（kW）：66.2～73.5 | 结构形式:单轴是否有深松功能:是是否复式作业(含哪几种作业功能):复式作业,含深松、旋耕两种作业功能.是否少(免)耕:否作业幅宽(M):2.5深松深度(CM):≥25配套动力(KW):66.2~73.5 | 2015 |  | 部通用类 | 0 | 否 | 山东
耕整地机械 | 耕地机械 | 联合整地机 | 2.5—3m深松联合整地机 | 复式灭茬深耕联合整地机 | 哈尔滨红达农机有限公司 | 1ZFL-280 | 3400 | 3400 | 0 | 0 | 0 | 0 | 0 | 0 | 是否少（免）耕：是；是否有深松功能：是；机具结构类型：双轴；是否复式作业（含哪几种作业功能）：是复式作业（灭茬、深耕、碎土、起垄、镇压）；作业幅宽（m）：2.8；深松深度（cm）：25～30；配套动力（kW）：73.5 |  | 2015 |  | 部通用类 | 0 | 否
耕整地机械 | 耕地机械 | 联合整地机 | 2.5—3m深松联合整地机 | 深松联合整地机 | 南阳市金海洋农机有限公司 | 1SL-250 | 3400 | 3400 | 0 | 0 | 0 | 0 | 0 | 0 | 是否少（免）耕：是；是否有深松功能：是；机具结构类型：单轴；是否复式作业（含哪几种作业功能）：深松、旋耕、镇压；作业幅宽（m）：2.5；深松深度（cm）：≥25；配套动力（kW）：≥89 |  | 2015 |  | 部通用类 | 0 | 否
耕整地机械 | 耕地机械 | 联合整地机 | 2.5—3m深松联合整地机 | 深松整地联合作业机 | 郓城县工力有限公司 | 1SZL-270A | 3400 | 3400 | 0 | 0 | 0 | 0 | 0 | 0 | 结构形式：单轴；是否有深松功能：是；是否复式作业（含哪几种作业功能）：是，含深松、旋耕；是否少（免）耕：否；作业幅宽（m）：2.7；深松深度（cm）：25-40；配套动力（kW）：66-80 |  | 2015 |  | 部通用类 | 0 | 否 | 山东
耕整地机械 | 耕地机械 | 联合整地机 | 2.5—3m深松联合整地机 | 深松整地联合作业机 | 山东大华机械有限公司 | 1SZL-250 | 3400 | 3400 | 0 | 0 | 0 | 0 | 0 | 0 | 结构形式：单轴；是否有深松功能：是；是否复式作业（含哪几种作业功能）：深松、旋耕；是否少（免）耕：否；作业幅宽（m）：2.5；深松深度（cm）： ≥25；配套动力（kW）：≥91.9 | 结构形式:单轴是否有深松功能:是是否复式作业(含哪几种作业功能):深松、旋耕是否少(免)耕:否作业幅宽(M):2.5深松深度(CM):≥25配套动力(KW):≥91.9 | 2015 |  | 部通用类 | 0 | 否 | 山东
耕整地机械 | 耕地机械 | 联合整地机 | 2.5—3m深松联合整地机 | 免耕深松整地机 | 酒泉市铸陇机械制造有限责任公司 | 1GS-250 | 3400 | 3400 | 0 | 0 | 0 | 0 | 0 | 0 | 结构形式：单轴；是否有深松功能：是；是否复式作业（含哪几种作业功能）：是（含深松、旋耕作业功能）；是否少（免）耕：是；作业幅宽（m）：2.5；深松深度（cm）：25-30；配套动力（kW）：88.2-99.2 |  | 2015 |  | 部通用类 | 0 | 否 | 甘肃
耕整地机械 | 耕地机械 | 联合整地机 | 2.5—3m深松联合整地机 | 小复式联合整地机 | 黑龙江北大荒众荣农机有限公司 | ISZL-290Z | 3400 | 3400 | 0 | 0 | 0 | 0 | 0 | 0 | 是否少（免）耕：是；是否有深松功能：是；机具结构类型：双轴；是否复式作业（含哪几种作业功能）：复式少、免耕联合整地，包括深松、浅松、碎土、平整土地等；作业幅宽（m）：2.9；深松深度（cm）：40；配套动力（kW）：≥183.8 |  | 2015 |  | 部通用类 | 0 | 否
耕整地机械 | 耕地机械 | 联合整地机 | 2.5—3m深松联合整地机 | 旋耕深松灭茬起垄机 | 吉林省富尔农机装备有限公司 | 1GZMN-250H4D4V4 | 3400 | 3400 | 0 | 0 | 0 | 0 | 0 | 0 | 是否少（免）耕：否；是否有深松功能：是；机具结构类型：双轴；是否复式作业（含哪几种作业功能）：是，旋耕、深松、灭茬、起垄、施肥、镇压；作业幅宽（m）：2.5；深松深度（cm）：≥200；配套动力（kW）：58.8-73.5 |  | 2015 |  | 部通用类 | 0 | 否
耕整地机械 | 耕地机械 | 联合整地机 | 2.5—3m深松联合整地机 | 深松整地联合作业机 | 山东凯兴机械有限公司 | 1SZL-250 | 3400 | 3400 | 0 | 0 | 0 | 0 | 0 | 0 | 结构形式：单轴；是否有深松功能：是；是否复式作业（含哪几种作业功能）：旋耕、深松；是否少（免）耕：否；作业幅宽（m）：2.5；深松深度（cm）：≥25；配套动力（kW）：89-120轮式拖拉机 |  | 2015 |  | 部通用类 | 0 | 否 | 山东
耕整地机械 | 耕地机械 | 联合整地机 | 2.5—3m深松联合整地机 | 深松起垄联合耕整机 | 西安亚澳农机股份有限公司 | 1GZN-250 | 3400 | 3400 | 0 | 0 | 0 | 0 | 0 | 0 | 是否少（免）耕：否；是否有深松功能：是；机具结构类型：单轴；是否复式作业（含哪几种作业功能）：是（含深松、旋耕、起垄）；作业幅宽（m）：2.5；深松深度（cm）：20-35；配套动力（kW）：66.2-95.5 |  | 2015 |  | 部通用类 | 0 | 否
耕整地机械 | 耕地机械 | 联合整地机 | 2.5—3m深松联合整地机 | 深松起垄联合耕整机 | 西安亚澳农机股份有限公司 | 1GZN-270 | 3400 | 3400 | 0 | 0 | 0 | 0 | 0 | 0 | 是否少（免）耕：否；是否有深松功能：是；机具结构类型：单轴；是否复式作业（含哪几种作业功能）：是（含深松、旋耕、起垄）；作业幅宽（m）：2.7；深松深度（cm）：20-35；配套动力（kW）：73.5-95.5 |  | 2015 |  | 部通用类 | 0 | 否
耕整地机械 | 耕地机械 | 联合整地机 | 2.5—3m深松联合整地机 | 双轴灭茬整地机 | 连云港市连发机械有限公司 | 1GZM-280 | 3400 | 3400 | 0 | 0 | 0 | 0 | 0 | 0 | 结构形式：双轴；是否有深松功能：是；是否复式作业（含哪几种作业功能）：是（含灭茬、旋耕、深松、起垄等4种功能）；是否少（免）耕：否；作业幅宽（m）：2.8；深松深度（cm）：≥20；配套动力（kW）：58.8～73.5 | 结构形式:双轴是否有深松功能:是是否复式作业(含哪几种作业功能):是(含灭茬、旋耕、深松、起垄等4种功能)作业幅宽(M):2.8深松深度(CM):≥20配套动力(KW):58.8~73.5 | 2015 |  | 部通用类 | 0 | 否 | 江苏
耕整地机械 | 耕地机械 | 联合整地机 | 2.5—3m深松联合整地机 | 深松旋耕联合作业机 | 天津市振兴机械制造有限公司 | SGTN-250H4 | 3400 | 3400 | 0 | 0 | 0 | 0 | 0 | 0 | 是否少（免）耕：否；是否有深松功能：是；机具结构类型：单轴；是否复式作业（含哪几种作业功能）：旋耕、深松；作业幅宽（m）：2.5；深松深度（cm）：20、25、30可调；配套动力（kW）：58.8-88.3 | 耕幅宽度:250CM旋耕深度:15-18CM刀片形式:IT245深松深度:≥25-35CM可调深松形式:凿型铲凿型铲数量:4配套动力:58.8-88.3KW动力输出轴转速:540/720R/MIN刀轴转速:254/256R/MIN传动方式:中间传动与拖拉机连接方式:标准三点悬挂前进速度:2-7KM/H外形尺寸:1330×2685×1215整机质量611KG | 2015 |  | 部通用类 | 0 | 否
耕整地机械 | 耕地机械 | 联合整地机 | 2.5—3m深松联合整地机 | 水田耙浆平地机 | 吉林鑫华裕农业装备有限公司 | 1BPQ-280 | 3400 | 3400 | 0 | 0 | 0 | 0 | 0 | 0 | 结构形式：单轴；是否有深松功能：是；是否复式作业（含哪几种作业功能）：碎土、搅浆、压茬、平地；是否少（免）耕：是；作业幅宽（m）：2.8；深松深度（cm）：15-18；配套动力（kW）：44.1-58.8 |  | 2015 |  | 部通用类 | 0 | 否 | 吉林
耕整地机械 | 耕地机械 | 联合整地机 | 2.5—3m深松联合整地机 | 水田耙浆平地机 | 吉林鑫华裕农业装备有限公司 | 1BPQ-260 | 3400 | 3400 | 0 | 0 | 0 | 0 | 0 | 0 | 结构形式：单轴；是否有深松功能：是；是否复式作业（含哪几种作业功能）：碎土、压茬、打浆、平地；是否少（免）耕：是；作业幅宽（m）：2.6；深松深度（cm）：15-18；配套动力（kW）：40.4-51.5 |  | 2015 |  | 部通用类 | 0 | 否 | 吉林
耕整地机械 | 耕地机械 | 联合整地机 | 2.5—3m深松联合整地机 | 联合整地机 | 四平农丰乐农业装备有限公司 | 1GL-4 | 3400 | 3400 | 0 | 0 | 0 | 0 | 0 | 0 | 结构形式：单轴；是否有深松功能：是；是否复式作业（含哪几种作业功能）：灭茬、深松、起垄；是否少（免）耕：是；作业幅宽（m）：2.8；深松深度（cm）：20.75；配套动力（kW）：36.75-66.15 |  | 2015 |  | 部通用类 | 0 | 否 | 吉林
耕整地机械 | 耕地机械 | 联合整地机 | 2.5—3m深松联合整地机 | 联合整地机 | 四平农丰乐农业装备有限公司 | 1GTN-250 | 3400 | 3400 | 0 | 0 | 0 | 0 | 0 | 0 | 结构形式：双轴；是否有深松功能：是；是否复式作业（含哪几种作业功能）：灭茬、旋耕、施肥、深松、起垄；是否少（免）耕：是；作业幅宽（m）：2.5；深松深度（cm）：20.2；配套动力（kW）：66.15-88.2 |  | 2015 |  | 部通用类 | 0 | 否 | 吉林
耕整地机械 | 耕地机械 | 联合整地机 | 2.5—3m深松联合整地机 | 双轴联合整地机 | 四平农丰乐农业装备有限公司 | 1GML-4 | 3400 | 3400 | 0 | 0 | 0 | 0 | 0 | 0 | 结构形式：双轴；是否有深松功能：是；是否复式作业（含哪几种作业功能）：灭茬、旋耕、施肥、深松、起垄；是否少（免）耕：是；作业幅宽（m）：2.8；深松深度（cm）：25.4；配套动力（kW）：51.5-66.2 |  | 2015 |  | 部通用类 | 0 | 否 | 吉林
耕整地机械 | 耕地机械 | 联合整地机 | 2.5—3m深松联合整地机 | 双轴灭茬旋耕起垄整地机 | 连云港市港旋机械有限公司 | 1GZMN-250D4V4 | 3400 | 3400 | 0 | 0 | 0 | 0 | 0 | 0 | 结构形式：双轴；是否有深松功能：是；是否复式作业（含哪几种作业功能）：是（旋耕、灭茬、起垄）；是否少（免）耕：否；作业幅宽（m）：2.5；深松深度（cm）：≥20；配套动力（kW）：66.2-80.9 | 结构形式:双轴是否有深松功能:是是否复式作业(含哪几种作业功能):是(旋耕、灭茬、起垄)是否少(免)耕:否作业幅宽(M):2.5深松深度(CM):≥20配套动力(KW):66.2-80.9 | 2015 |  | 部通用类 | 0 | 否 | 江苏
耕整地机械 | 耕地机械 | 联合整地机 | 2.5—3m深松联合整地机 | 双轴灭茬旋耕起垄整地机 | 连云港市港旋机械有限公司 | 1GZMN-280D4V4 | 3400 | 3400 | 0 | 0 | 0 | 0 | 0 | 0 | 结构形式：双轴；是否有深松功能：是；是否复式作业（含哪几种作业功能）：是（旋耕、灭茬、起垄）；是否少（免）耕：否；作业幅宽（m）：2.8；深松深度（cm）：≥20；配套动力（kW）：80.9-102.9 | 结构形式:双轴是否有深松功能:是是否复式作业(含哪几种作业功能):是(旋耕、灭茬、起垄)是否少(免)耕:否作业幅宽(M):2.8深松深度(CM):≥20配套动力(KW):80.9-102.9 | 2015 |  | 部通用类 | 0 | 否 | 江苏
耕整地机械 | 耕地机械 | 联合整地机 | 3—4m深松联合整地机 | 灭茬深松旋耕起垄联合作业机 | 黑龙江融拓北方机械制造有限公司 | 1DMX-3500 | 5000 | 5000 | 0 | 0 | 0 | 0 | 0 | 0 | 作业幅宽（m）：3.5 |  | 2015 |  | 部通用类 | 0 | 否
耕整地机械 | 耕地机械 | 联合整地机 | 3—4m深松联合整地机 | 复式少耕联合整地机 | 黑龙江融拓北方机械制造有限公司 | 1DF-5760 | 5000 | 5000 | 0 | 0 | 0 | 0 | 0 | 0 | 结构形式：单轴；是否有深松功能：是；是否复式作业（含哪几种作业功能）：5；是否少（免）耕：是；作业幅宽（m）：3.8；深松深度（cm）：25-35；配套动力（kW）：191-242 |  | 2015 |  | 部通用类 | 0 | 否 | 黑龙江
耕整地机械 | 耕地机械 | 联合整地机 | 3—4m深松联合整地机 | 深松联合整地机 | 上海范氏自动化控制设备有限公司 | 1ZSL-350 | 5000 | 5000 | 0 | 0 | 0 | 0 | 0 | 0 | 是否少（免）耕：是；是否有深松功能：是；机具结构类型：双轴；是否复式作业（含哪几种作业功能）：深松、整地；作业幅宽（m）：3.5；深松深度（cm）：15-35；配套动力（kW）：大于等于121 |  | 2015 |  | 部通用类 | 0 | 否
耕整地机械 | 耕地机械 | 联合整地机 | 3—4m深松联合整地机 | 联合整地机 | 四平农丰乐农业装备有限公司 | 1GL-5 | 5000 | 5000 | 0 | 0 | 0 | 0 | 0 | 0 | 结构形式：单轴；是否有深松功能：是；是否复式作业（含哪几种作业功能）：灭茬、深松、起垄；是否少（免）耕：是；作业幅宽（m）：3.5；深松深度（cm）：20.7；配套动力（kW）：58.8-73.53 |  | 2015 |  | 部通用类 | 0 | 否 | 吉林
耕整地机械 | 耕地机械 | 联合整地机 | 3—4m深松联合整地机 | 双轴联合整地机 | 四平农丰乐农业装备有限公司 | 1GMSL-5 | 5000 | 5000 | 0 | 0 | 0 | 0 | 0 | 0 | 结构形式：双轴；是否有深松功能：是；是否复式作业（含哪几种作业功能）：灭茬、施肥、深松、起垄；是否少（免）耕：是；作业幅宽（m）：3.25；深松深度（cm）：20.5；配套动力（kW）：66.2-102.9 |  | 2015 |  | 部通用类 | 0 | 否 | 吉林
耕整地机械 | 耕地机械 | 联合整地机 | 3—4m深松联合整地机 | 联合整地机 | 四平农丰乐农业装备有限公司 | 1GZM-325H6D5V5 | 5000 | 5000 | 0 | 0 | 0 | 0 | 0 | 0 | 结构形式：双轴；是否有深松功能：是；是否复式作业（含哪几种作业功能）：灭茬、旋耕、施肥、深松、起垄；是否少（免）耕：是；作业幅宽（m）：3.25；深松深度（cm）：20.2；配套动力（kW）：80.88-102.9 |  | 2015 |  | 部通用类 | 0 | 否 | 吉林
耕整地机械 | 耕地机械 | 联合整地机 | 3—4m深松联合整地机 | 水田耙浆平地机 | 吉林鑫华裕农业装备有限公司 | 1BPQ-300 | 5000 | 5000 | 0 | 0 | 0 | 0 | 0 | 0 | 结构形式：单轴；是否有深松功能：是；是否复式作业（含哪几种作业功能）：碎土、压茬、打浆、平地、；是否少（免）耕：是；作业幅宽（m）：3.0；深松深度（cm）：15-18；配套动力（kW）：51.5-66.2 |  | 2015 |  | 部通用类 | 0 | 否 | 吉林
耕整地机械 | 耕地机械 | 联合整地机 | 3—4m深松联合整地机 | 深松整地联合作业机 | 山东常林农业装备股份有限公司 | 1SZL-300 | 5000 | 5000 | 0 | 0 | 0 | 0 | 0 | 0 | 结构形式：单轴；是否有深松功能：是；是否复式作业（含哪几种作业功能）：旋耕、深松、整地；是否少（免）耕：是；作业幅宽（m）：3；深松深度（cm）：25-35；配套动力（kW）：92.3 | 外形尺寸:2010×3310×1420MM结构质量:880KG配套动力:≥92.3KW整地机构型式:旋耕机深松铲数量:7个工作幅宽:300CM铲间距:42CM传动机构型式:中间齿轮传动耕深深松:25-35CM耕深整地:8-12CM作业小时生产率:0.66-1.18HM2/H | 2015 |  | 部通用类 | 0 | 否 | 山东
耕整地机械 | 耕地机械 | 联合整地机 | 3—4m深松联合整地机 | 联合整地机 | 格兰农业设备(大庆)有限公司 | 1Z-350A | 5000 | 5000 | 0 | 0 | 0 | 0 | 0 | 0 | 是否少（免）耕：是；是否有深松功能：是；机具结构类型：双轴；是否复式作业（含哪几种作业功能）：是，深松、耙茬、合墒、碎土；作业幅宽（m）：3.5；深松深度（cm）：40；配套动力（kW）：130-200 |  | 2015 |  | 部通用类 | 0 | 否
耕整地机械 | 耕地机械 | 联合整地机 | 3—4m深松联合整地机 | 联合整地机 | 格兰农业设备(大庆)有限公司 | 1Z-350B | 5000 | 5000 | 0 | 0 | 0 | 0 | 0 | 0 | 是否少（免）耕：是；是否有深松功能：是；机具结构类型：双轴；是否复式作业（含哪几种作业功能）：灭茬、深松、碎土、合墒；作业幅宽（m）：3.5；深松深度（cm）：40；配套动力（kW）：130-180 |  | 2015 |  | 部通用类 | 0 | 否
耕整地机械 | 耕地机械 | 联合整地机 | 3—4m深松联合整地机 | 复式少耕整地机 | 黑龙江省勃农兴达机械有限公司 | 1ZF-330 | 5000 | 5000 | 0 | 0 | 0 | 0 | 0 | 0 | 结构形式：单轴；是否有深松功能：是；是否复式作业（含哪几种作业功能）：深松 碎土，合墒整地等；是否少（免）耕：是；作业幅宽（m）：3.3；深松深度（cm）：30-35；配套动力（kW）：139-199 |  | 2015 |  | 部通用类 | 0 | 否 | 黑龙江
耕整地机械 | 耕地机械 | 联合整地机 | 3—4m深松联合整地机 | 旋耕联合整地机 | 黑龙江省勃农兴达机械有限公司 | SGTN-330 | 5000 | 5000 | 0 | 0 | 0 | 0 | 0 | 0 | 结构形式：双轴；是否有深松功能：是；是否复式作业（含哪几种作业功能）：深松、旋耕、灭茬 起垄 镇压；是否少（免）耕：否；作业幅宽（m）：3.3；深松深度（cm）：12-20；配套动力（kW）：102-132 |  | 2015 |  | 部通用类 | 0 | 否 | 黑龙江
耕整地机械 | 耕地机械 | 联合整地机 | 3—4m深松联合整地机 | 震动深松整地联合作业机 | 山东凯兴机械有限公司 | 1SZL-310 | 5000 | 5000 | 0 | 0 | 0 | 0 | 0 | 0 | 结构形式：单轴；是否有深松功能：是；是否复式作业（含哪几种作业功能）：震动深松、旋耕；是否少（免）耕：否；作业幅宽（m）：3.1；深松深度（cm）：≥30；配套动力（kW）：≥88.2 |  | 2015 |  | 部通用类 | 0 | 否 | 山东
耕整地机械 | 耕地机械 | 联合整地机 | 3—4m深松联合整地机 | 深松整地联合作业机 | 山东大华机械有限公司 | 1SZL-300 | 5000 | 5000 | 0 | 0 | 0 | 0 | 0 | 0 | 结构形式：单轴；是否有深松功能：是；是否复式作业（含哪几种作业功能）：深松、旋耕；是否少（免）耕：否；作业幅宽（m）：3；深松深度（cm）： ≥25；配套动力（kW）： ≥91.9 | 结构形式:单轴是否有深松功能:是是否复式作业(含哪几种作业功能):深松、旋耕是否少(免)耕:否作业幅宽(M):3深松深度(CM):≥25配套动力(KW):≥91.9 | 2015 |  | 部通用类 | 0 | 否 | 山东
耕整地机械 | 耕地机械 | 联合整地机 | 3—4m深松联合整地机 | 联合整地机 | 阿拉尔天诚农机制造有限公司 | 1ZL-3.7 | 5000 | 5000 | 0 | 0 | 0 | 0 | 0 | 0 | 结构形式：双轴；是否有深松功能：是；是否复式作业（含哪几种作业功能）：松土、碎土、土肥混合、平整合镇压；是否少（免）耕：否；作业幅宽（m）：3.8；深松深度（cm）：0-12；配套动力（kW）：58.8-73.5 |  | 2015 |  | 部通用类 | 0 | 否 | 新疆
耕整地机械 | 耕地机械 | 联合整地机 | 3—4m深松联合整地机 | 深松整地联合作业机 | 青岛鲁耕农业机械有限公司 | 1SZL-310A | 5000 | 5000 | 0 | 0 | 0 | 0 | 0 | 0 | 结构形式：单轴；是否有深松功能：是；是否复式作业（含哪几种作业功能）：深松，整地；是否少（免）耕：是；作业幅宽（m）：3.1；深松深度（cm）：≥25；配套动力（kW）：≥99.2 |  | 2015 |  | 部通用类 | 0 | 否 | 山东
耕整地机械 | 耕地机械 | 联合整地机 | 3—4m深松联合整地机 | 深松整地联合作业机 | 青岛鲁耕农业机械有限公司 | 1SZL-310B | 5000 | 5000 | 0 | 0 | 0 | 0 | 0 | 0 | 结构形式：单轴；是否有深松功能：是；是否复式作业（含哪几种作业功能）：深松，整地；是否少（免）耕：是；作业幅宽（m）：3.1；深松深度（cm）：≥25；配套动力（kW）：≥99.3 |  | 2015 |  | 部通用类 | 0 | 否 | 山东
耕整地机械 | 耕地机械 | 联合整地机 | 3—4m深松联合整地机 | 复式灭茬深耕联合整地机 | 哈尔滨红达农机有限公司 | 1ZFL-350 | 5000 | 5000 | 0 | 0 | 0 | 0 | 0 | 0 | 是否少（免）耕：是；是否有深松功能：是；机具结构类型：双轴；是否复式作业（含哪几种作业功能）：是复式作业（灭茬、深耕、碎土、起垄、镇压）；作业幅宽（m）：3.5；深松深度（cm）：25～30；配套动力（kW）：88.2～117.6 |  | 2015 |  | 部通用类 | 0 | 否
耕整地机械 | 耕地机械 | 联合整地机 | 3—4m深松联合整地机 | 深松整地联合作业机 | 河南豪丰机械制造有限公司 | 1GZMQL-330 | 5000 | 5000 | 0 | 0 | 0 | 0 | 0 | 0 | 结构形式：单轴；是否有深松功能：是；是否复式作业（含哪几种作业功能）：深松、旋耕、灭茬、起垄、镇压；是否少（免）耕：是；作业幅宽（m）：3.3；深松深度（cm）：≥26；配套动力（kW）：134.2～164.1 | 结构形式:单轴是否有深松功能:是是否复式作业(含哪几种作业功能):深松、旋耕、灭茬、起垄、镇压是否少(免)耕:是作业幅宽(M):3.3深松深度(CM):≥26配套动力(KW):134.2~164.1 | 2015 |  | 部通用类 | 0 | 否 | 河南
耕整地机械 | 耕地机械 | 联合整地机 | 3—4m深松联合整地机 | 深松联合整地机 | 河南豪丰机械制造有限公司 | 1SL-300 | 5000 | 5000 | 0 | 0 | 0 | 0 | 0 | 0 | 结构形式：单轴；是否有深松功能：是；是否复式作业（含哪几种作业功能）：深松、旋耕、灭茬、镇压；是否少（免）耕：是；作业幅宽（m）：3.0；深松深度（cm）：≥25；配套动力（kW）：88.2～110.3 | 结构形式:单轴是否有深松功能:是是否复式作业(含哪几种作业功能):深松、旋耕、灭茬、镇压是否少(免)耕:是作业幅宽(M):3.0深松深度(CM):≥25配套动力(KW):88.2~110.3 | 2015 |  | 部通用类 | 0 | 否 | 河南
耕整地机械 | 耕地机械 | 联合整地机 | 3—4m深松联合整地机 | 深松起垄联合耕整机 | 西安亚澳农机股份有限公司 | 1GZN-300 | 5000 | 5000 | 0 | 0 | 0 | 0 | 0 | 0 | 是否少（免）耕：否；是否有深松功能：是；机具结构类型：单轴；是否复式作业（含哪几种作业功能）：是（含深松、旋耕、起垄）；作业幅宽（m）：3；深松深度（cm）：20-35；配套动力（kW）：73.5-117.6 |  | 2015 |  | 部通用类 | 0 | 否
耕整地机械 | 耕地机械 | 联合整地机 | 3—4m深松联合整地机 | 深松起垄联合耕整机 | 西安亚澳农机股份有限公司 | 1GZN-330 | 5000 | 5000 | 0 | 0 | 0 | 0 | 0 | 0 | 是否少（免）耕：否；是否有深松功能：是；机具结构类型：单轴；是否复式作业（含哪几种作业功能）：是（含深松、旋耕、起垄）、；作业幅宽（m）：3.3；深松深度（cm）：20-35；配套动力（kW）：73.5-117.6 |  | 2015 |  | 部通用类 | 0 | 否
耕整地机械 | 耕地机械 | 联合整地机 | 3—4m深松联合整地机 | 深松起垄联合耕整机 | 西安亚澳农机股份有限公司 | 1GZN-350 | 5000 | 5000 | 0 | 0 | 0 | 0 | 0 | 0 | 是否少（免）耕：否；是否有深松功能：是；机具结构类型：单轴；是否复式作业（含哪几种作业功能）：是（含深松、旋耕、起垄）；作业幅宽（m）：3.5；深松深度（cm）：20-35；配套动力（kW）：88.2-132.3 |  | 2015 |  | 部通用类 | 0 | 否
耕整地机械 | 耕地机械 | 联合整地机 | 3—4m深松联合整地机 | 深松整地联合作业机 | 青岛仁通机械有限公司 | 1SZL-320 | 5000 | 5000 | 0 | 0 | 0 | 0 | 0 | 0 | 结构形式：单轴；是否有深松功能：是；是否复式作业（含哪几种作业功能）：深松、旋耕；是否少（免）耕：是；作业幅宽（m）：3.2；深松深度（cm）：≥25；配套动力（kW）：≥110 |  | 2015 |  | 部通用类 | 0 | 否 | 山东
耕整地机械 | 耕地机械 | 联合整地机 | 3—4m深松联合整地机 | 深松起垄机 | 四平市龙业机械制造有限公司 | 1GZM-330D5V5 | 5000 | 5000 | 0 | 0 | 0 | 0 | 0 | 0 | 结构形式：单轴；是否有深松功能：是；是否复式作业（含哪几种作业功能）：灭茬、碎土、深松、起垄；是否少（免）耕：是；作业幅宽（m）：3.3；深松深度（cm）：20；配套动力（kW）：66.18 |  | 2015 |  | 部通用类 | 0 | 否 | 吉林
耕整地机械 | 耕地机械 | 联合整地机 | 3—4m深松联合整地机 | 深松旋耕机 | 南昌旋耕机厂有限责任公司 | 1GQQN-300J(Q)S | 5000 | 5000 | 0 | 0 | 0 | 0 | 0 | 0 | 结构形式：单轴；是否有深松功能：是；是否复式作业（含哪几种作业功能）：旋耕；是否少（免）耕：否；作业幅宽（m）：3.0；深松深度（cm）：30-35；配套动力（kW）：80.8-95.6 | 结构形式:单轴是否有深松功能:是是否复式作业(含哪几种作业功能):旋耕是否少(免)耕:否作业幅宽(M):3.0深松深度(CM):30-35配套动力(KW):80.8-95.6 | 2015 |  | 部通用类 | 0 | 否 | 江西
耕整地机械 | 耕地机械 | 联合整地机 | 3—4m深松联合整地机 | 深松旋耕机 | 南昌旋耕机厂有限责任公司 | 1GQQN-360J(Q)S | 5000 | 5000 | 0 | 0 | 0 | 0 | 0 | 0 | 结构形式：单轴；是否有深松功能：是；是否复式作业（含哪几种作业功能）：旋耕；是否少（免）耕：否；作业幅宽（m）：3.6；深松深度（cm）：30-35；配套动力（kW）：80.8-95.6 | 结构形式:单轴是否有深松功能:是是否复式作业(含哪几种作业功能):旋耕是否少(免)耕:否作业幅宽(M):3.6深松深度(CM):30-35配套动力(KW):80.8-95.6 | 2015 |  | 部通用类 | 0 | 否 | 江西
耕整地机械 | 耕地机械 | 联合整地机 | 3—4m深松联合整地机 | 深松整地联合作业机 | 河北双天机械制造有限公司 | 1SZL-300 | 5000 | 5000 | 0 | 0 | 0 | 0 | 0 | 0 | 结构形式：单轴；是否有深松功能：是；是否复式作业（含哪几种作业功能）：是（深松、整地）；是否少（免）耕：是；作业幅宽（m）：3；深松深度（cm）：25-35；配套动力（kW）：88.2-110.3 | 作业幅宽:300(CM)配套动力:≥88.2KW、刀片数量:84(左右各半)、深松铲数:7个、铲间距:470MM、生产效率:1.47-2.67HM2/H、规格尺寸:2721×3157×1321MM、结构重量1409KG、深松深度:25-45CM、作业速度:4-10KM/H、动力输出轴转速:720/540R/MIN、刀轴转速:262-296R/MIN、刀轴最大回转半径:245MM | 2015 |  | 部通用类 | 0 | 否 | 河北
耕整地机械 | 耕地机械 | 联合整地机 | 3—4m深松联合整地机 | 联合整地机 | 沈阳双鑫牛机械制造有限公司 | 1GZN-300 | 5000 | 5000 | 0 | 0 | 0 | 0 | 0 | 0 | 结构形式：双轴；是否有深松功能：是；是否复式作业（含哪几种作业功能）：是；是否少（免）耕：是；作业幅宽（m）：3.00；深松深度（cm）：8；配套动力（kW）：90 |  | 2015 |  | 部通用类 | 0 | 否 | 辽宁
耕整地机械 | 耕地机械 | 联合整地机 | 3—4m深松联合整地机 | 灭茬旋耕联合整地机 | 绥化市运科农业机械制造有限公司 | SGTN-350 | 5000 | 5000 | 0 | 0 | 0 | 0 | 0 | 0 | 是否少（免）耕：否；是否有深松功能：是；机具结构类型：双轴；是否复式作业（含哪几种作业功能）：灭茬、旋耕、深松、起垄、镇压；作业幅宽（m）：3.5；深松深度（cm）：20-35；配套动力（kW）：136-161.7 |  | 2015 |  | 部通用类 | 0 | 否
耕整地机械 | 耕地机械 | 联合整地机 | 3—4m深松联合整地机 | 联合整地机 | 阿克苏金天诚机械装备有限公司 | 1ZL-3.1 | 5000 | 5000 | 0 | 0 | 0 | 0 | 0 | 0 | 作业幅宽（m）：3.1 |  | 2015 |  | 部通用类 | 0 | 否
耕整地机械 | 耕地机械 | 联合整地机 | 3—4m深松联合整地机 | 联合整地机 | 阿克苏金天诚机械装备有限公司 | 1ZL-3.4 | 5000 | 5000 | 0 | 0 | 0 | 0 | 0 | 0 | 作业幅宽（m）：3.4 |  | 2015 |  | 部通用类 | 0 | 否
耕整地机械 | 耕地机械 | 联合整地机 | 3—4m深松联合整地机 | 联合整地机 | 阿克苏金天诚机械装备有限公司 | 1ZL-3.7 | 5000 | 5000 | 0 | 0 | 0 | 0 | 0 | 0 | 作业幅宽（m）：3.7 |  | 2015 |  | 部通用类 | 0 | 否
耕整地机械 | 耕地机械 | 联合整地机 | 3—4m深松联合整地机 | 复式少耕整地机 | 黑龙江沃尔农装科技股份有限公司 | 1DF-5760 | 5000 | 5000 | 0 | 0 | 0 | 0 | 0 | 0 | 结构形式：单轴；是否有深松功能：是；是否复式作业（含哪几种作业功能）：灭茬松土，整平合墒；是否少（免）耕：是；作业幅宽（m）：3.8；深松深度（cm）：25-35可调；配套动力（kW）：191-227 |  | 2015 |  | 部通用类 | 0 | 否 | 黑龙江
耕整地机械 | 耕地机械 | 联合整地机 | 3—4m深松联合整地机 | 灭茬深松起垄联合作业机 | 黑龙江德沃科技开发有限公司 | 1GZMN-324H5D5V5 | 5000 | 5000 | 0 | 0 | 0 | 0 | 0 | 0 | 结构形式：单轴；是否有深松功能：是；是否复式作业（含哪几种作业功能）： 是（灭茬、深松、碎土、整地起垄、镇压)功能；是否少（免）耕：否；作业幅宽（m）：3.24；深松深度（cm）：24-45；配套动力（kW）：≥154.4 | 结构形式:单轴是否有深松功能:是是否复式作业(含哪几种作业功能):是(灭茬、深松、碎土、整地起垄、镇压)功能是否少(免)耕:否作业幅宽(M):3.24深松深度(CM):24-45配套动力(KW):≥154.4 | 2015 |  | 部通用类 | 0 | 否 | 黑龙江
耕整地机械 | 耕地机械 | 联合整地机 | 3—4m深松联合整地机 | 深松整地联合作业机 | 黑龙江德沃科技开发有限公司 | 1SZL-300A | 5000 | 5000 | 0 | 0 | 0 | 0 | 0 | 0 | 结构形式：双轴；是否有深松功能：是；是否复式作业（含哪几种作业功能）：是（深松、碎土、平整）；是否少（免）耕：否；作业幅宽（m）：3；深松深度（cm）：25-45；配套动力（kW）：≥154.4 | 结构形式:双轴是否有深松功能:是是否复式作业(含哪几种作业功能):是(深松、碎土、平整)是否少(免)耕:否作业幅宽(M):3深松深度(CM):25-45配套动力(KW):≥154.4 | 2015 |  | 部通用类 | 0 | 否 | 黑龙江
耕整地机械 | 耕地机械 | 联合整地机 | 3—4m深松联合整地机 | 联合整地机 | 黑河市爱华农机研究制造有限公司 | 1ZL-300 | 5000 | 5000 | 0 | 0 | 0 | 0 | 0 | 0 | 是否少（免）耕：是；是否有深松功能：是；机具结构类型：单轴；是否复式作业（含哪几种作业功能）：是，含深松、碎土、平整；作业幅宽（m）：3；深松深度（cm）：25～32；配套动力（kW）：58.8～80 |  | 2015 |  | 部通用类 | 0 | 否
耕整地机械 | 耕地机械 | 联合整地机 | 3—4m深松联合整地机 | 联合整地机 | 沈阳富博农业机械制造有限公司 | 1GZMN-350 | 5000 | 5000 | 0 | 0 | 0 | 0 | 0 | 0 | 是否少（免）耕：否；是否有深松功能：是；机具结构类型：双轴；是否复式作业（含哪几种作业功能）：能一次性的进行灭茬、旋耕、起垄、镇压、深松等步骤；作业幅宽（m）：3.5；深松深度（cm）：≦30；配套动力（kW）：95.6-117.6 |  | 2015 |  | 部通用类 | 0 | 否
耕整地机械 | 整地机械 | 灭茬机 | 1.2—2.6m灭茬机 | 灭茬旋耕机 | 仙桃市万英机械有限公司 | 1GZNM-210 | 900 | 900 | 0 | 0 | 0 | 0 | 0 | 0 | 作业幅宽:2.1m | 在耕作旱地时候粉碎秸秆、茬桩翻耕埋压、整地先后进行降低劳动强度减少焚烧造成大气污染物茬桩、秸秆作为肥料再利用.范围:适用于平原、湖泊、山区及丘陵地区的旱地.外形尺寸(长×宽×高):2100×1100×900MM整机质量:740KG配套动力功率:47.8-73.5KW耕幅:210CM灭茬行数:3-5行刀片数量:旋耕刀:58把灭茬刀:80把刀辊转速:266R/MIN作业速度:2-5KM/H | 2015 |  | 省通用类 | 0 | 否 | 湖北省
耕整地机械 | 整地机械 | 灭茬机 | 1.2—2.6m灭茬机 | 反转灭茬机 | 灌云县黄海机械有限公司 | 1GFM-230 | 900 | 900 | 0 | 0 | 0 | 0 | 0 | 0 | 作业幅宽:2.3m |  | 2015 |  | 省通用类 | 0 | 否 | 江苏省
耕整地机械 | 整地机械 | 平地机（含激光平地机） | 幅宽2-3m激光平地机 | 旱地激光平地机 | 河南豪丰机械制造有限公司 | 1JPD-200 | 15000 | 15000 | 0 | 0 | 0 | 0 | 0 | 0 | 幅宽：2m |  | 2015 |  | 省非通用类 | 0 | 否 | 河南省
耕整地机械 | 整地机械 | 平地机（含激光平地机） | 幅宽2-3m激光平地机 | 激光平地机 | 徐州龙华农业机械科技发展有限公司 | 1JP-250 | 15000 | 15000 | 0 | 0 | 0 | 0 | 0 | 0 | 激光平地机，幅宽：2.5m | 配套动力:55-65KW,耕幅:2500MM | 2015 |  | 省非通用类 | 0 | 否 | 江苏省
耕整地机械 | 整地机械 | 平地机（含激光平地机） | 幅宽2-3m激光平地机 | 平地机 | 南京天辰礼达电子科技有限公司 | TC-12JP-2500 | 15000 | 15000 | 0 | 0 | 0 | 0 | 0 | 0 | 幅宽：2.5m |  | 2015 |  | 省非通用类 | 0 | 否 | 江苏省
耕整地机械 | 整地机械 | 平地机（含激光平地机） | 幅宽3m及以上激光平地机 | 平地机 | 南京天辰礼达电子科技有限公司 | TC-12JP-3500 | 18000 | 18000 | 0 | 0 | 0 | 0 | 0 | 0 | 幅宽：3.5m |  | 2015 |  | 省非通用类 | 0 | 否 | 江苏省
耕整地机械 | 整地机械 | 平地机（含激光平地机） | 幅宽3m及以上激光平地机 | 平地机 | 南京天辰礼达电子科技有限公司 | TC-12JP-3000 | 18000 | 18000 | 0 | 0 | 0 | 0 | 0 | 0 | 幅宽：3m |  | 2015 |  | 省非通用类 | 0 | 否 | 江苏省
耕整地机械 | 整地机械 | 平地机（含激光平地机） | 幅宽3m及以上激光平地机 | 激光平地机 | 徐州龙华农业机械科技发展有限公司 | 1JP-300 | 18000 | 18000 | 0 | 0 | 0 | 0 | 0 | 0 | 激光平地机，幅宽：3m | 配套动力:65-88KW,工作幅宽:3000MM | 2015 |  | 省非通用类 | 0 | 否 | 江苏省
耕整地机械 | 整地机械 | 平地机（含激光平地机） | 幅宽3m及以上激光平地机 | 激光平地机 | 徐州龙华农业机械科技发展有限公司 | 1JP-350 | 18000 | 18000 | 0 | 0 | 0 | 0 | 0 | 0 | 激光平地机，幅宽：3。5m | 配套动力:88-120KW,耕幅:3500MM | 2015 |  | 省非通用类 | 0 | 否 | 江苏省
耕整地机械 | 整地机械 | 平地机（含激光平地机） | 幅宽3m及以上激光平地机 | 激光平地机 | 北京麦格天农科技发展有限公司 | AGGCS300 | 18000 | 18000 | 0 | 0 | 0 | 0 | 0 | 0 | 幅宽：3m | 配置:激光发射器、激光接收器、控制器、大于3米的大铲、液压系统、线缆参数:工作总幅宽CM:>300接收器高度范围CM:25-33工作直径M:800联接方式:牵引式 | 2015 |  | 省非通用类 | 0 | 否 | 北京市
耕整地机械 | 整地机械 | 平地机（含激光平地机） | 幅宽3m及以上激光平地机 | 激光平地机 | 北京麦格天农科技发展有限公司 | 1PJ-3.0(MG) | 18000 | 18000 | 0 | 0 | 0 | 0 | 0 | 0 | 幅宽：3m | 配置:激光发射器、激光接收器、控制器、3米大铲、液压系统、线缆主要技术参数:工作幅宽CM:300配套动力KW:67.5-105平整度CM:±2.5接收器高度范围CM:27激光接收能力:360°无死角:联接方式:牵引式 | 2015 |  | 省非通用类 | 0 | 否 | 北京市
耕整地机械 | 整地机械 | 平地机（含激光平地机） | 幅宽3m及以上激光平地机 | 激光平地机 | 宁夏崴骏车辆装备制造有限公司 | 1PJ-400 | 18000 | 18000 | 0 | 0 | 0 | 0 | 0 | 0 | 幅宽：3m | 配套动力(KW):66-103平整度(CM):±2.5工作半径(M):400工作幅宽(CM):300接收器高度范围(CM):29 | 2015 |  | 省非通用类 | 0 | 否 | 宁夏回族自治区
耕整地机械 | 整地机械 | 平地机（含激光平地机） | 幅宽3m及以上激光平地机 | 激光平地机 | 北京天宝伟业科技有限公司 | 1JPD-3000 | 18000 | 18000 | 0 | 0 | 0 | 0 | 0 | 0 | 幅宽：3m | 激光发射器工作半径为400M,接收器高度范围18CM,控制器数字显示.工作幅宽300CM,配套动力67.5~98KW,结构质量1200KG,激光接收能力360°无死角,联接方式为牵引式. | 2015 |  | 省非通用类 | 0 | 否 | 北京市
耕整地机械 | 整地机械 | 平地机（含激光平地机） | 幅宽3m及以上激光平地机 | 激光平地机 | 现代农装株洲联合收割机有限公司 | 1PJ-4.0 | 18000 | 18000 | 0 | 0 | 0 | 0 | 0 | 0 | 幅宽：4m | 外型尺寸:1428*1800*2700整机质量:430KG工作幅宽:4.0M作业速度:3.22-4.31KM/H配套动力:东方红MF554拖拉机配套功率:40.4KW额定转速:2200R/MIN | 2015 |  | 省非通用类 | 0 | 否 | 湖南省
耕整地机械 | 整地机械 | 平地机（含激光平地机） | 幅宽3m及以上激光平地机 | 旱地激光平地机 | 河南豪丰机械制造有限公司 | 1JPD-360 | 18000 | 18000 | 0 | 0 | 0 | 0 | 0 | 0 | 幅宽：3.6m |  | 2015 |  | 省非通用类 | 0 | 否 | 河南省
种植施肥机械 | 播种机械 | 小粒种子播种机 | 普通小粒种子播种机 | 小籽粒施肥精播机 | 河南豪丰机械制造有限公司 | 2BSJ-4 | 300 | 300 | 0 | 0 | 0 | 0 | 0 | 0 | 配套动力形式：拖拉机配套；排种器形式：普通排种器；作业功能：复式作业（含施肥、播种等作业功能）；播种行数（行）：4 | 配套动力形式:拖拉机配套排种器形式:普通排种器作业功能:复式作业(含施肥、播种等作业功能)播种行数(行):4 | 2015 |  | 部通用类 | 0 | 否 | 河南
种植施肥机械 | 播种机械 | 小粒种子播种机 | 普通小粒种子播种机 | 小籽粒施肥精播机 | 河南豪丰机械制造有限公司 | 2BXSJ-4 | 300 | 300 | 0 | 0 | 0 | 0 | 0 | 0 | 配套动力形式：拖拉机配套；排种器形式：普通排种器；作业功能：复式作业（含施肥、播种等作业功能）；播种行数（行）：4 | 配套动力形式:拖拉机配套排种器形式:普通排种器作业功能:复式作业(含施肥、播种等作业功能)播种行数(行):4 | 2015 |  | 部通用类 | 0 | 否 | 河南
种植施肥机械 | 播种机械 | 小粒种子播种机 | 普通小粒种子播种机 | 旋耕施肥开沟小籽粒播种机 | 河南豪丰机械制造有限公司 | 2BXGF-6(200) | 300 | 300 | 0 | 0 | 0 | 0 | 0 | 0 | 配套动力形式：拖拉机配套；排种器形式：普通排种器；作业功能：复式作业（含施肥、播种等作业功能）；播种行数（行）：6 | 配套动力形式:拖拉机配套排种器形式:普通排种器作业功能:复式作业(含施肥、播种等作业功能)播种行数(行):6 | 2015 |  | 部通用类 | 0 | 否 | 河南
种植施肥机械 | 播种机械 | 小粒种子播种机 | 普通小粒种子播种机 | 油菜播种机 | 丹阳良友机械有限公司 | 2BGY-120 | 300 | 300 | 0 | 0 | 0 | 0 | 0 | 0 | 配套动力形式：拖拉机配套；排种器形式：普通排种器；作业功能：单一播种；播种行数（行）：4 |  | 2015 |  | 部通用类 | 0 | 否 | 江苏
种植施肥机械 | 播种机械 | 小粒种子播种机 | 普通小粒种子播种机 | 油菜播种机 | 南通丰盈机械有限公司 | 2BD-4 | 300 | 300 | 0 | 0 | 0 | 0 | 0 | 0 | 配套动力形式：拖拉机配套；排种器形式：普通排种器；作业功能：复式作业（含施肥、播种等作业功能）；播种行数（行）：4 |  | 2015 |  | 部通用类 | 0 | 否 | 江苏
种植施肥机械 | 播种机械 | 小粒种子播种机 | 普通小粒种子播种机 | 油菜播种机 | 南通丰盈机械有限公司 | 2BD-6 | 300 | 300 | 0 | 0 | 0 | 0 | 0 | 0 | 配套动力形式：拖拉机配套；排种器形式：普通排种器；作业功能：单一播种；播种行数（行）：6 |  | 2015 |  | 部通用类 | 0 | 否
种植施肥机械 | 播种机械 | 小粒种子播种机 | 普通小粒种子播种机 | 播种机 | 武汉公平园林机械有限公司 | 2B-5 | 300 | 300 | 0 | 0 | 0 | 0 | 0 | 0 | 配套动力形式：拖拉机配套；排种器形式：普通排种器；作业功能：复式作业（含施肥、播种等作业功能）；播种行数（行）：5 | 播种行数:5行,播种行距:25CM,播幅宽度:100CM,排种器数量:5个,配套动力:8.8-13.2KW,传动方式:链条链轮传动 | 2015 |  | 部通用类 | 0 | 否 | 湖北
种植施肥机械 | 播种机械 | 小粒种子播种机 | 普通小粒种子播种机 | 番茄铺膜播种机 | 新疆科神农业装备科技开发有限公司 | 2BMFT-3/6 | 300 | 300 | 0 | 0 | 0 | 0 | 0 | 0 | 配套动力形式：拖拉机配套；排种器形式：普通排种器；作业功能：复式作业（含施肥、播种等作业功能）；播种行数（行）：6 |  | 2015 |  | 部通用类 | 0 | 否 | 新疆
种植施肥机械 | 播种机械 | 小粒种子播种机 | 普通小粒种子播种机 | 油菜播种机 | 南通谷威农机制造有限公司 | 2BYC-5 | 300 | 300 | 0 | 0 | 0 | 0 | 0 | 0 | 配套动力形式：拖拉机配套；排种器形式：普通排种器；作业功能：单一播种；播种行数（行）：5 |  | 2015 |  | 部通用类 | 0 | 否 | 江苏
种植施肥机械 | 播种机械 | 小粒种子播种机 | 普通小粒种子播种机 | 油菜直播机 | 江苏丰产农机制造有限公司 | 2BGY-6B | 300 | 300 | 0 | 0 | 0 | 0 | 0 | 0 | 配套动力形式：拖拉机配套；排种器形式：普通排种器；作业功能：复式作业（含施肥、播种等作业功能）；播种行数（行）：6 | 1、配套动力形式:拖拉机配套,2、排种器形式:普通排种器,3、作业功能:复式作业(含施肥、播种等作业功能)4,播种行数(行):6 | 2015 |  | 部通用类 | 0 | 否 | 江苏
种植施肥机械 | 播种机械 | 小粒种子播种机 | 普通小粒种子播种机 | 多功能播种机 | 南漳县恒达机械制造销售有限公司 | 2BDN-5 | 300 | 300 | 0 | 0 | 0 | 0 | 0 | 0 | 配套动力形式：微耕机配套；排种器形式：普通排种器；作业功能：单一播种；播种行数（行）：5 | 1外形尺寸MM830×1050×7202行数53播幅MM9804行距MM150-3005播深MM20-1056播种箱容量KG287整机重量KG458轮距MM4509排量范围KG5-2810生产率HM2/H0.211适用对象玉米、麦类、豆类、花生、其他 | 2015 |  | 部通用类 | 0 | 否 | 湖北
种植施肥机械 | 播种机械 | 小粒种子播种机 | 普通小粒种子播种机 | 小粒种子播种机 | 宁波市大宇矢崎机械制造有限公司 | SYV-M500W | 300 | 300 | 0 | 0 | 0 | 0 | 0 | 0 | 播种行数（行）：11 |  | 2015 |  | 部通用类 | 0 | 否
种植施肥机械 | 播种机械 | 小粒种子播种机 | 普通小粒种子播种机 | 小粒种子播种机 | 宁波市大宇矢崎机械制造有限公司 | SYV-M600W | 300 | 300 | 0 | 0 | 0 | 0 | 0 | 0 | 播种行数（行）：13 |  | 2015 |  | 部通用类 | 0 | 否
种植施肥机械 | 播种机械 | 小粒种子播种机 | 普通小粒种子播种机 | 油菜精量联合直播机 | 武汉科莱德农业机械有限公司 | 2BFJ-4 | 300 | 300 | 0 | 0 | 0 | 0 | 0 | 0 | 配套动力形式：拖拉机配套；排种器形式：普通排种器；作业功能：复式作业（含施肥、播种等作业功能）；播种行数（行）：４ | 2BFJ-4油菜联合直播机本产品型号为2BFJ-4,外型尺寸(长×宽×高)为3860×1341×1154MM,,结构质量为580KG,行距为250-300可调,工作行数为4行,工作幅宽为1000MM,播种器4个,形式为中心传动强推式,排肥器4个形式为槽轮式,传动机构为链轮传动,开沟器为燕尾式耘锄铲,地轮直径为300MM,形式为铁轮,配套动力范围≥11KW | 2015 |  | 部通用类 | 0 | 否 | 湖北
种植施肥机械 | 播种机械 | 小粒种子播种机 | 普通小粒种子播种机 | 小粒种子播种机 | 武汉好佳园机械制造有限公司 | 2BF-3 | 300 | 300 | 0 | 0 | 0 | 0 | 0 | 0 | 配套动力形式：微耕机配套；排种器形式：普通排种器；作业功能：单一播种；播种行数（行）：3 | 外形尺寸(长*宽*高)(MM):800*450*650结构质量(KG):13.5播种行数距离(CM):20~30播种行数(行):3播幅宽度(CM):60排种器形式:外槽轮(槽眼、涡轮式)排种器数量(个):3传动机构:链条传动开沟器形式:耘锄铲地轮形式:铁轮地轮直径(CM):30配套动力范围(KW):3.5~6.6 | 2015 |  | 部通用类 | 0 | 否 | 湖北
种植施肥机械 | 播种机械 | 小粒种子播种机 | 普通小粒种子播种机 | 油菜直播机 | 盐城恒昌汽车配件有限公司 | 2BF-4Y | 300 | 300 | 0 | 0 | 0 | 0 | 0 | 0 | 配套动力形式：拖拉机配套；排种器形式：普通排种器；作业功能：单一播种；播种行数（行）：4行 | 配套动力形式:拖拉机配套排种器形式:普通排种器作业功能:单一播种播种行数(行):4行. | 2015 |  | 部通用类 | 0 | 否 | 江苏
种植施肥机械 | 播种机械 | 小粒种子播种机 | 普通小粒种子播种机 | 点播机 | 南通市清淤疏浚机械有限公司 | 2BD-4 | 300 | 300 | 0 | 0 | 0 | 0 | 0 | 0 | 配套动力形式：拖拉机配套；排种器形式：普通排种器；作业功能：单一播种；播种行数（行）：4 |  | 2015 |  | 部通用类 | 0 | 否 | 江苏
种植施肥机械 | 播种机械 | 小粒种子播种机 | 普通小粒种子播种机 | 播种机 | 北京多力多机械设备制造有限公司 | 1030 | 300 | 300 | 0 | 0 | 0 | 0 | 0 | 0 | 配套动力形式：拖拉机配套；排种器形式：普通排种器；作业功能：单一播种；播种行数（行）：6 |  | 2015 |  | 部通用类 | 0 | 否
种植施肥机械 | 播种机械 | 小粒种子播种机 | 普通小粒种子播种机 | 播种机 | 四川刚毅科技集团有限公司 | GY2BYD-6 | 300 | 300 | 0 | 0 | 0 | 0 | 0 | 0 | 配套动力形式：拖拉机配套；排种器形式：普通排种器；作业功能：复式作业（含施肥、播种等作业功能）；播种行数（行）：6 | 配套动力形式:拖拉机配套排种器形式:普通排种器作业功能:复式作业(含施肥、播种等作业功能)播种行数(行):6 | 2015 |  | 部通用类 | 0 | 否 | 四川
种植施肥机械 | 播种机械 | 小粒种子播种机 | 普通小粒种子播种机 | 油菜直播机 | 江苏沃野机械制造有限公司 | 2BGY-4 | 300 | 300 | 0 | 0 | 0 | 0 | 0 | 0 | 配套动力形式：拖拉机配套；排种器形式：普通排种器；作业功能：复式作业（含施肥、播种等作业功能）；播种行数（行）：4 |  | 2015 |  | 部通用类 | 0 | 否 | 江苏
种植施肥机械 | 播种机械 | 小粒种子播种机 | 普通小粒种子播种机 | 油菜浅耕精播施肥联合播种机 | 四川川龙拖拉机制造有限公司 | 2BYJ-4 | 300 | 300 | 0 | 0 | 0 | 0 | 0 | 0 | 配套动力形式：拖拉机配套；排种器形式：普通排种器；作业功能：复式作业（含施肥、播种等作业功能）；播种行数（行）：4 |  | 2015 |  | 部通用类 | 0 | 否 | 四川
种植施肥机械 | 播种机械 | 小粒种子播种机 | 普通小粒种子播种机 | 油菜浅耕精播施肥联合播种机 | 四川川龙拖拉机制造有限公司 | 2BYJ-6 | 300 | 300 | 0 | 0 | 0 | 0 | 0 | 0 | 配套动力形式：拖拉机配套；排种器形式：普通排种器；作业功能：复式作业（含施肥、播种等作业功能）；播种行数（行）：6 |  | 2015 |  | 部通用类 | 0 | 否 | 四川
种植施肥机械 | 播种机械 | 小粒种子播种机 | 普通小粒种子播种机 | 牧草精量播种机 | 现代农装科技股份有限公司 | 2BMC-12 | 300 | 300 | 0 | 0 | 0 | 0 | 0 | 0 | 配套动力形式：拖拉机配套；排种器形式：普通排种器；作业功能：复式作业（含施肥、播种等作业功能）；播种行数（行）：12 |  | 2015 |  | 部通用类 | 0 | 否 | 北京
种植施肥机械 | 播种机械 | 小粒种子播种机 | 普通小粒种子播种机 | 牧草精量播种机 | 现代农装科技股份有限公司 | 2BMC-9 | 300 | 300 | 0 | 0 | 0 | 0 | 0 | 0 | 配套动力形式：拖拉机配套；排种器形式：普通排种器；作业功能：复式作业（含施肥、播种等作业功能）；播种行数（行）：9 |  | 2015 |  | 部通用类 | 0 | 否 | 北京
种植施肥机械 | 播种机械 | 小粒种子播种机 | 普通小粒种子播种机 | 精(少)量油菜施肥播种机 | 江苏欣田机械制造有限公司 | 2BFG-6B | 300 | 300 | 0 | 0 | 0 | 0 | 0 | 0 | 配套动力形式：拖拉机配套；排种器形式：普通排种器；作业功能：复式作业（含施肥、播种等作业功能）；播种行数（行）：3 | 外形尺寸(MM):720×1320×700配套动力(KW):8.8工作幅宽(CM):120整机质量(KG):162播种行数:3行施肥行数:3行 | 2015 |  | 部通用类 | 0 | 否
种植施肥机械 | 播种机械 | 小粒种子播种机 | 普通小粒种子播种机 | 小粒种子播种机 | 德阳市金兴农机制造有限责任公司 | 2BYC-3 | 300 | 300 | 0 | 0 | 0 | 0 | 0 | 0 | 配套动力形式：拖拉机配套；排种器形式：普通排种器；作业功能：单一播种；播种行数（行）：3 | 配套拖拉机(主机)型号:JY-240配套拖拉机(主机)标定功率:17.2KW结构质量:65KG外形尺寸(长×宽×高)MM:1430×1520×1060行距:38CM工作行数:3行工作幅宽:85CM传动方式:链条传动排种器型式:外槽轮式排种器数量:3个幅宽:120CM耕深:10.2CM | 2015 |  | 部通用类 | 0 | 否
种植施肥机械 | 播种机械 | 小粒种子播种机 | 普通小粒种子播种机 | 油菜直播机 | 扬州市惠民农业机械有限公司 | 2BGY-6A | 300 | 300 | 0 | 0 | 0 | 0 | 0 | 0 | 配套动力形式：拖拉机配套；排种器形式：普通排种器；作业功能：单一播种；播种行数（行）：6 | 配套动力形式:拖拉机配套排种器形式:普通排种器作业功能:单一播种播种行数(行):6 | 2015 |  | 部通用类 | 0 | 否 | 江苏
种植施肥机械 | 播种机械 | 小粒种子播种机 | 普通小粒种子播种机 | 小粒种子播种机 | 湖北玉柴发动机有限公司 | 2BS-5-2 | 300 | 300 | 0 | 0 | 0 | 0 | 0 | 0 | 配套动力形式：拖拉机配套；排种器形式：普通排种器；作业功能：复式作业（含施肥、播种等作业功能）；播种行数（行）：5 | 排种器形式:槽眼、涡轮式与拖拉机的连接方式:后拖挂式播种行数(行):5作业幅宽(CM):110 | 2015 |  | 部通用类 | 0 | 否 | 湖北
种植施肥机械 | 播种机械 | 小粒种子播种机 | 3—5行气力式小粒种子播种机 | 油菜直播机 | 河南豪丰机械制造有限公司 | 2BYJ-4 | 1500 | 1500 | 0 | 0 | 0 | 0 | 0 | 0 | 配套动力形式：拖拉机配套；排种器形式：气力式排种器；作业功能：复式作业（含施肥、播种等作业功能）；播种行数（行）：4 | 配套动力形式:拖拉机配套排种器形式:气力式排种器作业功能:复式作业(含施肥、播种等作业功能)播种行数(行):4 | 2015 |  | 部通用类 | 0 | 否 | 河南
种植施肥机械 | 播种机械 | 小粒种子播种机 | 3—5行气力式小粒种子播种机 | 小籽粒旋耕施肥精播机 | 河南豪丰机械制造有限公司 | 2BXSJ-5 | 1500 | 1500 | 0 | 0 | 0 | 0 | 0 | 0 | 配套动力形式：拖拉机配套；排种器形式：气力式排种器；作业功能：复式作业（含施肥、播种等作业功能）；播种行数（行）：5 | 配套动力形式:拖拉机配套排种器形式:气力式排种器作业功能:复式作业(含施肥、播种等作业功能)播种行数(行):5 | 2015 |  | 部通用类 | 0 | 否 | 河南
种植施肥机械 | 播种机械 | 小粒种子播种机 | 6行及以上气力式小粒种子播种机 | 精密蔬菜播种机 | 上海康博实业有限公司 | 2BS-JT10 | 4500 | 4500 | 0 | 0 | 0 | 0 | 0 | 0 | 排种器形式：普通排种器；播种行数（行）：10 | 配套动力形式:田园管理机配套排种器形式:普通排种器作业功能:单一播种播种行数(行):1-10 | 2015 |  | 部通用类 | 0 | 否
种植施肥机械 | 播种机械 | 小粒种子播种机 | 6行及以上气力式小粒种子播种机 | 气压式精密播种机 | 上海康博实业有限公司 | 2BS-QJ | 4500 | 4500 | 0 | 0 | 0 | 0 | 0 | 0 | 排种器形式：气力式排种器；播种行数（行）：14 | 配套动力形式:田园管理机配套排种器形式:气力式排种器作业功能:单一播种播种行数(行):可调(5-14) | 2015 |  | 部通用类 | 0 | 否
种植施肥机械 | 播种机械 | 小粒种子播种机 | 6行及以上气力式小粒种子播种机 | 气吸式播种机 | 上海范氏自动化控制设备有限公司 | 2BQ-24 | 4500 | 4500 | 0 | 0 | 0 | 0 | 0 | 0 | 配套动力形式：拖拉机配套；排种器形式：气力式排种器；作业功能：复式作业（含施肥、播种等作业功能）；播种行数（行）：20/24 |  | 2015 |  | 部通用类 | 0 | 否
种植施肥机械 | 播种机械 | 小粒种子播种机 | 6行及以上气力式小粒种子播种机 | 油菜直播机 | 河南豪丰机械制造有限公司 | 2BYJ-8 | 4500 | 4500 | 0 | 0 | 0 | 0 | 0 | 0 | 配套动力形式：拖拉机配套；排种器形式：气力式排种器；作业功能：复式作业（含施肥、播种等作业功能）；播种行数（行）：8 | 配套动力形式:拖拉机配套排种器形式:气力式排种器作业功能:复式作业(含施肥、播种等作业功能)播种行数(行):8 | 2015 |  | 部通用类 | 0 | 否 | 河南
种植施肥机械 | 播种机械 | 根茎类种子播种机 | 1行根茎类种子播种机 | 马铃薯种植机 | 乐都县光明农机制造有限公司 | 2CM-1 | 800 | 800 | 0 | 0 | 0 | 0 | 0 | 0 | 播种行数（行）：1 |  | 2015 |  | 部通用类 | 0 | 否 | 青海
种植施肥机械 | 播种机械 | 根茎类种子播种机 | 1行根茎类种子播种机 | 马铃薯种植机 | 东风井关农业机械有限公司 | 2CM-1(PVH1) | 800 | 800 | 0 | 0 | 0 | 0 | 0 | 0 | 播种行数（行）：1 |  | 2015 |  | 部通用类 | 0 | 否 | 湖北
种植施肥机械 | 播种机械 | 根茎类种子播种机 | 1行根茎类种子播种机 | 侧挂式马铃薯种植机 | 宁夏鸿景农机科技有限公司 | 2CM-1 | 800 | 800 | 0 | 0 | 0 | 0 | 0 | 0 | 播种行数（行）：1 |  | 2015 |  | 部通用类 | 0 | 否
种植施肥机械 | 播种机械 | 根茎类种子播种机 | 1行根茎类种子播种机 | 马铃薯种植机 | 宁夏禾禾农机有限公司 | 2CMF-1 | 800 | 800 | 0 | 0 | 0 | 0 | 0 | 0 | 播种行数（行）：1 |  | 2015 |  | 部通用类 | 0 | 否
种植施肥机械 | 播种机械 | 根茎类种子播种机 | 1行根茎类种子播种机 | 马铃薯犁播施肥机 | 定边县新雄风农机研制有限责任公司 | 2CM-1 | 800 | 800 | 0 | 0 | 0 | 0 | 0 | 0 | 播种行数（行）：1 |  | 2015 |  | 部通用类 | 0 | 否
种植施肥机械 | 播种机械 | 根茎类种子播种机 | 1行根茎类种子播种机 | 马铃薯种植机 | 宁夏新大众机械有限公司 | 2CM-1 | 800 | 800 | 0 | 0 | 0 | 0 | 0 | 0 | 播种行数（行）：1 |  | 2015 |  | 部通用类 | 0 | 否 | 宁夏
种植施肥机械 | 播种机械 | 根茎类种子播种机 | 1行根茎类种子播种机 | 马铃薯施肥点播机 | 昌吉新明农机制造有限公司 | 2CM-1 | 800 | 800 | 0 | 0 | 0 | 0 | 0 | 0 | 播种行数（行）：1 |  | 2015 |  | 部通用类 | 0 | 否
种植施肥机械 | 播种机械 | 根茎类种子播种机 | 1行根茎类种子播种机 | 马铃薯分层施肥种植机 | 甘肃洮河拖拉机制造有限公司 | 2CMF-1 | 800 | 800 | 0 | 0 | 0 | 0 | 0 | 0 | 播种行数（行）：1 |  | 2015 |  | 部通用类 | 0 | 否
种植施肥机械 | 播种机械 | 根茎类种子播种机 | 1行根茎类种子播种机 | 马铃薯种植机 | 长治市永成农机开发有限公司 | 2BFM-1 | 800 | 800 | 0 | 0 | 0 | 0 | 0 | 0 | 播种行数（行）：1 |  | 2015 |  | 部通用类 | 0 | 否
种植施肥机械 | 播种机械 | 根茎类种子播种机 | 2—3行根茎类种子播种机 | 马铃薯种植机 | 长治市永成农机开发有限公司 | 2BFM-2 | 1600 | 1600 | 0 | 0 | 0 | 0 | 0 | 0 | 播种行数（行）：2 |  | 2015 |  | 部通用类 | 0 | 否
种植施肥机械 | 播种机械 | 根茎类种子播种机 | 2—3行根茎类种子播种机 | 马铃薯种植机 | 宁夏海原国华农机制造有限责任公司 | 2CM-2-1 | 1600 | 1600 | 0 | 0 | 0 | 0 | 0 | 0 | 播种行数（行）：2 |  | 2015 |  | 部通用类 | 0 | 否
种植施肥机械 | 播种机械 | 根茎类种子播种机 | 2—3行根茎类种子播种机 | 马铃薯施肥铺膜种植机 | 民乐县开源农机制造有限公司 | 2CMFM-2 | 1600 | 1600 | 0 | 0 | 0 | 0 | 0 | 0 | 播种行数（行）：单垄双行 |  | 2015 |  | 部通用类 | 0 | 否
种植施肥机械 | 播种机械 | 根茎类种子播种机 | 2—3行根茎类种子播种机 | 马铃薯种植机 | 潍坊大众机械有限公司 | 2CM-1/2 | 1600 | 1600 | 0 | 0 | 0 | 0 | 0 | 0 | 播种行数（行）：2 | 外形尺寸(长×宽×高)2130×1330×1300MM结构质量290KG配套动力≥25.7KW轮式拖拉机与拖拉机挂接型式:三点悬挂式种植行距220-280MM种植株距290-310-330MM(可调)排种机构结构型式:种碗式排肥器结构型式:外槽轮式开沟器结构型式:双面犁尖式镇压器型式:覆土板式种箱容量:83.5×2L肥箱容量97`L施肥量0-2700KG/HM2生产效率≥0.20HM2/H离地间隙:≥300MM工作行数:1垄2行传动机构型式:轴传动工作幅宽850-1200MM适应膜宽度950-1000MM扶垄器型式:月牙盘式旋耕刀 | 2015 |  | 部通用类 | 0 | 否 | 山东
种植施肥机械 | 播种机械 | 根茎类种子播种机 | 2—3行根茎类种子播种机 | 马铃薯施肥播种机 | 围场满族蒙古族自治县援农机械制造有限公司 | 2CMF-2D | 1600 | 1600 | 0 | 0 | 0 | 0 | 0 | 0 | 播种行数（行）：2 |  | 2015 |  | 部通用类 | 0 | 否
种植施肥机械 | 播种机械 | 根茎类种子播种机 | 2—3行根茎类种子播种机 | 马铃薯施肥点播机 | 昌吉新明农机制造有限公司 | 2CM-2 | 1600 | 1600 | 0 | 0 | 0 | 0 | 0 | 0 | 播种行数（行）：2 |  | 2015 |  | 部通用类 | 0 | 否
种植施肥机械 | 播种机械 | 根茎类种子播种机 | 2—3行根茎类种子播种机 | 马铃薯施肥点播机 | 昌吉新明农机制造有限公司 | 2CM-3 | 1600 | 1600 | 0 | 0 | 0 | 0 | 0 | 0 | 播种行数（行）：3 |  | 2015 |  | 部通用类 | 0 | 否
种植施肥机械 | 播种机械 | 根茎类种子播种机 | 2—3行根茎类种子播种机 | 马铃薯施肥播种机 | 新疆科神农业装备科技开发有限公司 | 2BMF-2 | 1600 | 1600 | 0 | 0 | 0 | 0 | 0 | 0 | 播种行数（行）：2 |  | 2015 |  | 部通用类 | 0 | 否 | 新疆
种植施肥机械 | 播种机械 | 根茎类种子播种机 | 2—3行根茎类种子播种机 | 马铃薯铺膜起垄施肥播种机 | 定边县新雄风农机研制有限责任公司 | 2CMFL-2 | 1600 | 1600 | 0 | 0 | 0 | 0 | 0 | 0 | 播种行数（行）：2 |  | 2015 |  | 部通用类 | 0 | 否
种植施肥机械 | 播种机械 | 根茎类种子播种机 | 2—3行根茎类种子播种机 | 马铃薯播种机 | 围场满族蒙古族自治县华然机械制造有限公司 | 2CMF-2B | 1600 | 1600 | 0 | 0 | 0 | 0 | 0 | 0 | 播种行数（行）：2 |  | 2015 |  | 部通用类 | 0 | 否
种植施肥机械 | 播种机械 | 根茎类种子播种机 | 2—3行根茎类种子播种机 | 马铃薯播种机 | 青岛菲尔特工业有限公司 | 2CM-1/2 | 1600 | 1600 | 0 | 0 | 0 | 0 | 0 | 0 | 播种行数（行）：2 |  | 2015 |  | 部通用类 | 0 | 否 | 山东
种植施肥机械 | 播种机械 | 根茎类种子播种机 | 2—3行根茎类种子播种机 | 马铃薯膜际垄作深播联合作业机 | 通渭县百里机械有限责任公司 | 2CM-3G | 1600 | 1600 | 0 | 0 | 0 | 0 | 0 | 0 | 播种行数（行）：3 |  | 2015 |  | 部通用类 | 0 | 否
种植施肥机械 | 播种机械 | 根茎类种子播种机 | 2—3行根茎类种子播种机 | 马铃薯起垄铺膜种植机 | 通渭县百里机械有限责任公司 | 2CMP-2G | 1600 | 1600 | 0 | 0 | 0 | 0 | 0 | 0 | 播种行数（行）：2 |  | 2015 |  | 部通用类 | 0 | 否
种植施肥机械 | 播种机械 | 根茎类种子播种机 | 2—3行根茎类种子播种机 | 自走式马铃薯起垄种植机 | 宁夏鸿景农机科技有限公司 | 2CM1L-2 | 1600 | 1600 | 0 | 0 | 0 | 0 | 0 | 0 | 播种行数（行）：2 |  | 2015 |  | 部通用类 | 0 | 否
种植施肥机械 | 播种机械 | 根茎类种子播种机 | 2—3行根茎类种子播种机 | 马铃薯种植机 | 潍坊泷保田农业装备有限公司 | 2CM-2E | 1600 | 1600 | 0 | 0 | 0 | 0 | 0 | 0 | 播种行数（行）：2 |  | 2015 |  | 部通用类 | 0 | 否
种植施肥机械 | 播种机械 | 根茎类种子播种机 | 2—3行根茎类种子播种机 | 马铃薯起垄铺膜施肥喷药种植机 | 定西市三牛农机制造有限公司 | 2CMFLY-2 | 1600 | 1600 | 0 | 0 | 0 | 0 | 0 | 0 | 播种行数（行）：2 |  | 2015 |  | 部通用类 | 0 | 否 | 甘肃
种植施肥机械 | 播种机械 | 根茎类种子播种机 | 2—3行根茎类种子播种机 | 手扶牵引式马铃薯施肥起垄种植机 | 定西市三牛农机制造有限公司 | 2CMFLS-2 | 1600 | 1600 | 0 | 0 | 0 | 0 | 0 | 0 | 播种行数（行）：2 |  | 2015 |  | 部通用类 | 0 | 否 | 甘肃
种植施肥机械 | 播种机械 | 根茎类种子播种机 | 2—3行根茎类种子播种机 | 自走式注水肥马铃薯双行点播机 | 定西市三牛农机制造有限公司 | 2CMSZ-2 | 1600 | 1600 | 0 | 0 | 0 | 0 | 0 | 0 | 播种行数（行）：2 |  | 2015 |  | 部通用类 | 0 | 否 | 甘肃
种植施肥机械 | 播种机械 | 根茎类种子播种机 | 2—3行根茎类种子播种机 | 马铃薯施肥种植机 | 哈尔滨沃尔科技有限公司 | 2CMF-2 | 1600 | 1600 | 0 | 0 | 0 | 0 | 0 | 0 | 播种行数（行）：2 |  | 2015 |  | 部通用类 | 0 | 否 | 黑龙江
种植施肥机械 | 播种机械 | 根茎类种子播种机 | 2—3行根茎类种子播种机 | 马铃薯播种机 | 宁夏崴骏车辆装备制造有限公司 | 2CMF-2A | 1600 | 1600 | 0 | 0 | 0 | 0 | 0 | 0 | 播种行数（行）：2 | 配套动力(KW):≧36.8作业行数(行):2株距(MM):145-170播种深度(MM):50-150前进速度(KM/H):2-4 | 2015 |  | 部通用类 | 0 | 否 | 宁夏
种植施肥机械 | 播种机械 | 根茎类种子播种机 | 2—3行根茎类种子播种机 | 马铃薯种植机 | 费县华源农业装备工贸有限公司 | 2CM-1/2 | 1600 | 1600 | 0 | 0 | 0 | 0 | 0 | 0 | 播种行数（行）：2 |  | 2015 |  | 部通用类 | 0 | 否 | 山东
种植施肥机械 | 播种机械 | 根茎类种子播种机 | 2—3行根茎类种子播种机 | 马铃薯种植机 | 乐都县光明农机制造有限公司 | 2CM-2 | 1600 | 1600 | 0 | 0 | 0 | 0 | 0 | 0 | 播种行数（行）：2 |  | 2015 |  | 部通用类 | 0 | 否 | 青海
种植施肥机械 | 播种机械 | 根茎类种子播种机 | 2—3行根茎类种子播种机 | 马铃薯播种覆膜机 | 乐都县光明农机制造有限公司 | 2MBF-1/2 | 1600 | 1600 | 0 | 0 | 0 | 0 | 0 | 0 | 播种行数（行）：2 |  | 2015 |  | 部通用类 | 0 | 否
种植施肥机械 | 播种机械 | 根茎类种子播种机 | 2—3行根茎类种子播种机 | 马铃薯种植机 | 青岛洪珠农业机械有限公司 | 2CM-1/2 | 1600 | 1600 | 0 | 0 | 0 | 0 | 0 | 0 | 播种行数（行）：2 | 外形尺寸(MM)2350*1330*1350结构质量(KG)300行距(MM)220~280株距(MM)290~330(可调)工作行数(行)1垄2行工作幅宽(MM)850~1200传动机构型式链条传动配套动力(KW)18.4~25.7轮式拖拉机结构型式/三点悬挂式排种器型式:种勺式数量:(个)19*2种子箱容积(L)95*2排肥器型式:/外槽轮式数量(个)2肥料箱容积(L)90开沟器型式/双面犁尖式地轮型式/胶轮4.00~12直径(MM)Ф520轮缘宽度(MM)115镇压器型式/覆土板式扶垄器型式/月牙盘式旋耕刀适应膜宽度(MM)900~1000运输间隙(MM)≥300生产效率(HM2/H)≥0.17 | 2015 |  | 部通用类 | 0 | 否 | 山东
种植施肥机械 | 播种机械 | 根茎类种子播种机 | 2—3行根茎类种子播种机 | 马铃薯种植机 | 青岛洪珠农业机械有限公司 | 2CM-2/1 | 1600 | 1600 | 0 | 0 | 0 | 0 | 0 | 0 | 播种行数（行）：2 | 外形尺寸(MM)2280*1740*1380结构质量(KG)412.5行距(MM)220~280株距(MM)600~850(可调)工作行数(行)2垄2行工作幅宽(MM)1200~1700传动机构型式链条传动配套动力(KW)25.7~36.7轮式拖拉机结构型式/三点悬挂式排种器型式:种勺式数量:(个)19*2种子箱容积(L)110*2排肥器型式:/外槽轮式数量(个)2肥料箱容积(L)95开沟器型式/双面犁尖式地轮型式/胶轮4.00~12直径(MM)Ф520轮缘宽度(MM)115镇压器型式/覆土板式扶垄器型式/月牙盘式旋耕刀适应膜宽度(MM)700~800运输间隙(MM)≥300生产效率(HM2/H)≥0.25 | 2015 |  | 部通用类 | 0 | 否 | 山东
种植施肥机械 | 播种机械 | 根茎类种子播种机 | 2—3行根茎类种子播种机 | 马铃薯种植机 | 青岛洪珠农业机械有限公司 | 2CM-2A | 1600 | 1600 | 0 | 0 | 0 | 0 | 0 | 0 | 播种行数（行）：2 | 外形尺寸(MM)1380*1610*1400结构质量(KG)245行距(MM)600~800株距(MM)290~330(可调)工作行数(行)2垄2行工作幅宽(MM)1200~1600传动机构型式链条传动配套动力(KW)18.4~25.7轮式拖拉机结构型式/三点悬挂式排种器型式:种勺式数量:(个)19*2种子箱容积(L)110*2排肥器型式:/外槽轮式数量(个)2肥料箱容积(L)90开沟器型式/双面犁尖式地轮型式/胶轮5.00~12直径(MM)Ф570轮缘宽度(MM)130扶垄器型式/圆盘式运输间隙(MM)≥300生产效率(HM2/H)≥0.25 | 2015 |  | 部通用类 | 0 | 否 | 山东
种植施肥机械 | 播种机械 | 根茎类种子播种机 | 2—3行根茎类种子播种机 | 马铃薯种植机 | 青岛洪珠农业机械有限公司 | 2CM-2 | 1600 | 1600 | 0 | 0 | 0 | 0 | 0 | 0 | 播种行数（行）：2 | 外形尺寸(长*宽*高):2050*1850*1550(MM)结构质量:59KG行距:900MM(可调)株距:290MM~300MM(可调)工作行数:2垄2行工作幅度:1800MM(可调)传动机构型式:链条传动配套动力:36.7~58.8(KW)轮式拖拉机结构:三点悬挂式排种器形式:种勺式排种器数量:40*2(个)种子箱容量:700L开沟器形式:双面犁尖式地轮形式:胶轮6.00~14地轮直径:Ф680MM地轮轮缘宽度:160MM扶垄器型式:圆盘式运输间隙:≥300MM生产效率:≥0.30HM2/H | 2015 |  | 部通用类 | 0 | 否
种植施肥机械 | 播种机械 | 根茎类种子播种机 | 2—3行根茎类种子播种机 | 马铃薯施肥覆膜种植机 | 凤翔县郭店新民金属工艺厂 | 2CMFLY-2A2 | 1600 | 1600 | 0 | 0 | 0 | 0 | 0 | 0 | 播种行数（行）：2 |  | 2015 |  | 部通用类 | 0 | 否 | 陕西
种植施肥机械 | 播种机械 | 根茎类种子播种机 | 2—3行根茎类种子播种机 | 马铃薯起垄铺膜播种机 | 昌吉市金世通农机制造有限公司 | 2CM-1/2 | 1600 | 1600 | 0 | 0 | 0 | 0 | 0 | 0 | 播种行数（行）：2 |  | 2015 |  | 部通用类 | 0 | 否
种植施肥机械 | 播种机械 | 根茎类种子播种机 | 2—3行根茎类种子播种机 | 马铃薯种植机 | 青岛璞盛机械有限公司 | 2CM-2 | 1600 | 1600 | 0 | 0 | 0 | 0 | 0 | 0 | 播种行数（行）：2 | 外形尺寸(长×宽×高):2320×1360×1380(MM)结构质量:320KG:配套形式:三点悬挂式配套动力:18.3~29.4KW轮式拖拉机工作幅宽:600~900(MM)行距:220~280(MM)株距:280~320可调工作行数:1垄2行工作效率:≥0.17(HM2/H)适应膜宽度:900~1000(MM) | 2015 |  | 部通用类 | 0 | 否 | 山东
种植施肥机械 | 播种机械 | 根茎类种子播种机 | 2—3行根茎类种子播种机 | 马铃薯种植机 | 青岛璞盛机械有限公司 | 2CMMF-2A | 1600 | 1600 | 0 | 0 | 0 | 0 | 0 | 0 | 播种行数（行）：2 | 外形尺寸(长×宽×高):2480×1800×1380(MM)结构质量:435KG:结构型式:悬挂式传动机构型式:地轮链传动配套动力:22.1~29.4KW轮式拖拉机工作幅宽:1600(MM)工作行数:2垄2行行距:700~800(MM)株距:240、260、280(MM)作业效率:0.16~0.26(HM2/H)适应膜宽度:600~800(MM) | 2015 |  | 部通用类 | 0 | 否 | 山东
种植施肥机械 | 播种机械 | 根茎类种子播种机 | 2—3行根茎类种子播种机 | 喷药型马铃薯起垄铺膜播种机 | 酒泉市铸陇机械制造有限责任公司 | 2CMLF-2 | 1600 | 1600 | 0 | 0 | 0 | 0 | 0 | 0 | 播种行数（行）：2 |  | 2015 |  | 部通用类 | 0 | 否 | 甘肃
种植施肥机械 | 播种机械 | 根茎类种子播种机 | 2—3行根茎类种子播种机 | 起垄铺膜覆土马铃薯播种机 | 酒泉市铸陇机械制造有限责任公司 | 2CMLF-2A | 1600 | 1600 | 0 | 0 | 0 | 0 | 0 | 0 | 播种行数（行）：2 |  | 2015 |  | 部通用类 | 0 | 否 | 甘肃
种植施肥机械 | 播种机械 | 根茎类种子播种机 | 2—3行根茎类种子播种机 | 马铃薯种植机 | 玉田县万佳农机有限公司 | 2CM-2 | 1600 | 1600 | 0 | 0 | 0 | 0 | 0 | 0 | 播种行数（行）：2 | 型号:2CM-2外形尺寸:2020X1310X1630MM结构质量:340KG连接方式:悬挂式行距:20-28CM工作行数:2行工作幅宽:90-110CM传动机构型式:万向节传动配套拖拉机动力:18~37KW | 2015 |  | 部通用类 | 0 | 否 | 河北
种植施肥机械 | 播种机械 | 根茎类种子播种机 | 2—3行根茎类种子播种机 | 马铃薯种植机 | 乐陵市天成工程机械有限公司 | 2CM-1/2 | 1600 | 1600 | 0 | 0 | 0 | 0 | 0 | 0 | 播种行数（行）：2 |  | 2015 |  | 部通用类 | 0 | 否 | 山东
种植施肥机械 | 播种机械 | 根茎类种子播种机 | 2—3行根茎类种子播种机 | 马铃薯种植机 | 乐陵市天成工程机械有限公司 | 2CM-2 | 1600 | 1600 | 0 | 0 | 0 | 0 | 0 | 0 | 播种行数（行）：2 |  | 2015 |  | 部通用类 | 0 | 否 | 山东
种植施肥机械 | 播种机械 | 根茎类种子播种机 | 2—3行根茎类种子播种机 | 双行马铃薯种植机 | 中机美诺科技股份有限公司 | 1220 | 1600 | 1600 | 0 | 0 | 0 | 0 | 0 | 0 | 播种行数（行）：2 | 播种行数(行):2,结构形式:悬挂式.配套动力:37马力 | 2015 |  | 部通用类 | 0 | 否 | 北京
种植施肥机械 | 播种机械 | 根茎类种子播种机 | 2—3行根茎类种子播种机 | 多功能薯类起垄铺膜播种机 | 临洮县宏丰机械制造有限公司 | 2CMF-2 | 1600 | 1600 | 0 | 0 | 0 | 0 | 0 | 0 | 播种行数（行）：2 |  | 2015 |  | 部通用类 | 0 | 否
种植施肥机械 | 播种机械 | 根茎类种子播种机 | 2—3行根茎类种子播种机 | 马铃薯种植机 | 青海林丰农牧机械制造有限公司 | 2CM-2 | 1600 | 1600 | 0 | 0 | 0 | 0 | 0 | 0 | 播种行数（行）：2 |  | 2015 |  | 部通用类 | 0 | 否 | 青海
种植施肥机械 | 播种机械 | 根茎类种子播种机 | 2—3行根茎类种子播种机 | 马铃薯施肥种植机 | 黑龙江德沃科技开发有限公司 | 2CMZ-2 | 1600 | 1600 | 0 | 0 | 0 | 0 | 0 | 0 | 播种行数（行）：2 | 外形尺寸(长×宽×高):3000×2200×1720MM结构质量:900KG配套动力:≥58.8KW作业行数:2行适应垄距:750,800,850,900MM种植器型式:舀上勺式施肥器型式:绞龙推送振动形式:直流电机(12伏蓄电池驱动)开沟深度调节范围:50~180MM设计株距调节范围:120~380MM设计株距调节方式:变换链轮挂轮传动组合作业速度:3~5KM/H作业效率:0.39~0.65HM2/H排肥量:150~750KG/HM2 | 2015 |  | 部通用类 | 0 | 否 | 黑龙江
种植施肥机械 | 播种机械 | 根茎类种子播种机 | 4行及以上根茎类种子播种机 | 马铃薯施肥种植机 | 黑龙江德沃科技开发有限公司 | 2CMZ-4 | 9000 | 9000 | 0 | 0 | 0 | 0 | 0 | 0 | 播种行数（行）：4 | 外形尺寸(长×宽×高):2700×3860×1860MM结构质量:1700KG配套动力:≥88.2KW作业行数:4行行适应垄距:750,800,850,900MM种植器型式:舀上勺式施肥器型式:绞龙推送振动形式:直流电机(12伏蓄电池驱动)开沟深度调节范围:50~180MM设计株距调节范围:120~380MM设计株距调节方式:变换链轮挂轮传动组合作业速度:4~6KM/H作业效率:1.04~1.56HM2/H排肥量:150~750KG/HM2 | 2015 |  | 部通用类 | 0 | 否 | 黑龙江
种植施肥机械 | 播种机械 | 根茎类种子播种机 | 4行及以上根茎类种子播种机 | 马铃薯施肥种植机 | 围场满族蒙古族自治县聚农农业机械制造有限公司 | 2CMF-4 | 9000 | 9000 | 0 | 0 | 0 | 0 | 0 | 0 | 播种行数（行）：4 |  | 2015 |  | 部通用类 | 0 | 否 | 河北
种植施肥机械 | 播种机械 | 根茎类种子播种机 | 4行及以上根茎类种子播种机 | 马铃薯种植机 | 围场满族蒙古族自治县聚农农业机械制造有限公司 | 2CM-4 | 9000 | 9000 | 0 | 0 | 0 | 0 | 0 | 0 | 播种行数（行）：4 |  | 2015 |  | 部通用类 | 0 | 否 | 河北
种植施肥机械 | 播种机械 | 根茎类种子播种机 | 4行及以上根茎类种子播种机 | 马铃薯播种机 | 格立莫农业机械(北京)有限公司 | GL410 | 9000 | 9000 | 0 | 0 | 0 | 0 | 0 | 0 | 播种行数（行）：4 |  | 2015 |  | 部通用类 | 0 | 否 | 北京
种植施肥机械 | 播种机械 | 根茎类种子播种机 | 4行及以上根茎类种子播种机 | 马铃薯播种机 | 格立莫农业机械(北京)有限公司 | GL430 | 9000 | 9000 | 0 | 0 | 0 | 0 | 0 | 0 | 播种行数（行）：4 |  | 2015 |  | 部通用类 | 0 | 否 | 北京
种植施肥机械 | 播种机械 | 根茎类种子播种机 | 4行及以上根茎类种子播种机 | 马铃薯种植机 | 青海林丰农牧机械制造有限公司 | 2CM-4 | 9000 | 9000 | 0 | 0 | 0 | 0 | 0 | 0 | 播种行数（行）：4 |  | 2015 |  | 部通用类 | 0 | 否 | 青海
种植施肥机械 | 播种机械 | 根茎类种子播种机 | 4行及以上根茎类种子播种机 | 牵引式四行马铃薯种植机 | 中机美诺科技股份有限公司 | 1240A | 9000 | 9000 | 0 | 0 | 0 | 0 | 0 | 0 | 播种行数（行）：4 | 播种行数(行):4,挂接形式:牵引式.工作幅宽:3600MM. | 2015 |  | 部通用类 | 0 | 否 | 北京
种植施肥机械 | 播种机械 | 根茎类种子播种机 | 4行及以上根茎类种子播种机 | 四行马铃薯种植机 | 中机美诺科技股份有限公司 | 1240 | 9000 | 9000 | 0 | 0 | 0 | 0 | 0 | 0 | 播种行数（行）：4 | 播种行数(行):4,挂接形式:三点悬挂式. | 2015 |  | 部通用类 | 0 | 否 | 北京
种植施肥机械 | 播种机械 | 根茎类种子播种机 | 4行及以上根茎类种子播种机 | 马铃薯种植机 | 乐陵市天成工程机械有限公司 | 2CM-4 | 9000 | 9000 | 0 | 0 | 0 | 0 | 0 | 0 | 播种行数（行）：4 |  | 2015 |  | 部通用类 | 0 | 否 | 山东
种植施肥机械 | 播种机械 | 根茎类种子播种机 | 4行及以上根茎类种子播种机 | 马铃薯种植机 | 乐陵市天成工程机械有限公司 | 2CMX-4 | 9000 | 9000 | 0 | 0 | 0 | 0 | 0 | 0 | 播种行数（行）：4 |  | 2015 |  | 部通用类 | 0 | 否 | 山东
种植施肥机械 | 播种机械 | 根茎类种子播种机 | 4行及以上根茎类种子播种机 | 马铃薯种植机 | 青岛洪珠农业机械有限公司 | 2CM-2/4 | 9000 | 9000 | 0 | 0 | 0 | 0 | 0 | 0 | 播种行数（行）：4 | 结构型式/悬挂式外形尺寸(长*宽*高)3520*2380*1620MM结构质量1120KG配套动力(73.5~88.2)轮式拖拉机工作幅宽2100MM工作行数/2垄4行垄距1050MM垄上行距230MM株距30、35、40CM作业效率0.2~0.3传动机构型式/地轮链传动排种器型式/种勺式数量/21*4种子箱容积400L排肥器型式/外槽轮数量/4肥料箱容积160L开沟器型式(种/肥)/双面犁尖式/尖铲式开沟器数量(种/肥)4/2扶垄器型式/圆盘式适应膜宽度900~1000地轮型式/人字型橡胶轮胎直径600MM轮缘宽度150MM运输间隙≥300MM整地装置工作幅宽220CM传动方式/中间齿轮传动旋耕刀数量/60 | 2015 |  | 部通用类 | 0 | 否 | 山东
种植施肥机械 | 播种机械 | 根茎类种子播种机 | 4行及以上根茎类种子播种机 | 马铃薯种植机 | 青岛洪珠农业机械有限公司 | 2CM-4 | 9000 | 9000 | 0 | 0 | 0 | 0 | 0 | 0 | 播种行数（行）：4 | 外形尺寸(长*宽*高):3850*1850*1550(MM)结构质量:1035KG行距:900MM(可调)株距:290MM~300MM(可调)工作行数:4垄4行工作幅度:3600MM(可调)传动机构型式:链条传动配套动力:58.8~73.5(KW)轮式拖拉机结构:三点悬挂式排种器形式:种勺式排种器数量:40*4(个)种子箱容量:1280L开沟器形式:双面犁尖式地轮形式:胶轮6.00~14地轮直径:Ф680MM地轮轮缘宽度:160MM扶垄器型式:圆盘式运输间隙:≥300MM生产效率:≥0.360HM2/H | 2015 |  | 部通用类 | 0 | 否
种植施肥机械 | 播种机械 | 根茎类种子播种机 | 4行及以上根茎类种子播种机 | 马铃薯起垄铺膜播种机 | 昌吉市金世通农机制造有限公司 | 2CM-2/4 | 9000 | 9000 | 0 | 0 | 0 | 0 | 0 | 0 | 播种行数（行）：4 |  | 2015 |  | 部通用类 | 0 | 否
种植施肥机械 | 播种机械 | 根茎类种子播种机 | 4行及以上根茎类种子播种机 | 马铃薯施肥种植机 | 哈尔滨沃尔科技有限公司 | 2CMF-4 | 9000 | 9000 | 0 | 0 | 0 | 0 | 0 | 0 | 播种行数（行）：4 |  | 2015 |  | 部通用类 | 0 | 否 | 黑龙江
种植施肥机械 | 播种机械 | 根茎类种子播种机 | 4行及以上根茎类种子播种机 | 马铃薯播种机 | 围场满族蒙古族自治县华然机械制造有限公司 | 2CMF-4B | 9000 | 9000 | 0 | 0 | 0 | 0 | 0 | 0 | 播种行数（行）：4 |  | 2015 |  | 部通用类 | 0 | 否
种植施肥机械 | 播种机械 | 根茎类种子播种机 | 4行及以上根茎类种子播种机 | 马铃薯施肥点播机 | 昌吉新明农机制造有限公司 | 2CM-4 | 9000 | 9000 | 0 | 0 | 0 | 0 | 0 | 0 | 播种行数（行）：4 |  | 2015 |  | 部通用类 | 0 | 否
种植施肥机械 | 播种机械 | 根茎类种子播种机 | 4行及以上根茎类种子播种机 | 马铃薯施肥播种机 | 新疆科神农业装备科技开发有限公司 | 2BMF-4 | 9000 | 9000 | 0 | 0 | 0 | 0 | 0 | 0 | 播种行数（行）：4 |  | 2015 |  | 部通用类 | 0 | 否 | 新疆
种植施肥机械 | 播种机械 | 根茎类种子播种机 | 4行及以上根茎类种子播种机 | 马铃薯种植机 | 潍坊大众机械有限公司 | 2CM-4 | 9000 | 9000 | 0 | 0 | 0 | 0 | 0 | 0 | 播种行数（行）：4 | 外形尺寸(长×宽×高)MM2530×1970×1590结构质量KG600结构型式/三点悬挂式配套动力KW≥55.1轮式拖拉机种植行距MM小行:100-150大行:750-900种植株距MM140-420(可调)排种机构结构型式/种碗式排肥机构结构型式/外槽轮式开沟器结构型式/双面犁刀式扶垄器型式/圆盘式种箱容量L600肥箱容量L2×160运输间隙MM≥300工作行数行2垄4行工作幅宽MM1500-1800传动机构型式/链条传动地轮型式/橡胶轮(6.00-12)作业效率HM2/H≥0.26 | 2015 |  | 部通用类 | 0 | 否 | 山东
种植施肥机械 | 播种机械 | 根茎类种子播种机 | 4行及以上根茎类种子播种机 | 马铃薯施肥播种机 | 围场满族蒙古族自治县援农机械制造有限公司 | 2CMF-4D | 9000 | 9000 | 0 | 0 | 0 | 0 | 0 | 0 | 播种行数（行）：4 |  | 2015 |  | 部通用类 | 0 | 否
种植施肥机械 | 播种机械 | 根茎类种子播种机 | 4行及以上根茎类种子播种机 | 马铃薯播种机 | 围场满族蒙古族自治县福悦达农业机械制造有限公司 | 2BM-4 | 9000 | 9000 | 0 | 0 | 0 | 0 | 0 | 0 | 播种行数（行）：4 |  | 2015 |  | 部通用类 | 0 | 否 | 河北
种植施肥机械 | 播种机械 | 根茎类种子播种机 | 4行及以上根茎类种子播种机 | 马铃薯种植机 | 山东五征集团有限公司 | 2CMF-4 | 9000 | 9000 | 0 | 0 | 0 | 0 | 0 | 0 | 播种行数（行）：4 | 播种行数(行):4,工作幅宽(M):3.6(可调),行距(MM):900(可调) | 2015 |  | 部通用类 | 0 | 否 | 山东
种植施肥机械 | 播种机械 | 水稻（水旱）直播机 | 8行及以上，自走四轮乘坐式水稻（水旱）直播机 | 自走式水稻穴直播机 | 上海世达尔现代农机有限公司 | 2BDXZ-10SC(20) | 15000 | 15000 | 0 | 0 | 0 | 0 | 0 | 0 | 自走四轮乘坐式，10行 | 外形尺寸(长×宽×高):3220×2100×2380MM,结构重量:790公斤,连接方式:悬挂式,配套动力:12.8KW,运输间隙:400MM,工作行数:10行,行距:20CM,穴距:10-25可调,每穴播种量:3-7或7-12粒,工作宽幅:2.08M,工作速度:≤3.5KM/H,排种器形式:可调组合型孔轮式,排种器数量:10个,单个种箱容积:10L,开沟器形式:梯形,开沟器数量:11个,开沟器尺寸:75×50×50MM. | 2015 |  | 省非通用类 | 12.8 | 否 | 上海市
种植施肥机械 | 播种机械 | 水稻（水旱）直播机 | 8行及以上，自走四轮乘坐式水稻（水旱）直播机 | 自走式水稻穴直播机 | 上海世达尔现代农机有限公司 | 2BDXZ-10SC(25) | 15000 | 15000 | 0 | 0 | 0 | 0 | 0 | 0 | 自走四轮乘坐式，10行 | 外形尺寸(长×宽×高):3220×2600×2380MM,结构重量:810公斤,连接方式:悬挂式,配套动力:12.8KW,运输间隙:400MM,工作行数:10行,行距:25CM,穴距:10-25可调,每穴播种量:3-7或7-12粒,工作宽幅:2.5M,工作速度:≤3.5KM/H,排种器形式:可调组合型孔轮式,排种器数量:10个,单个种箱容积:10L,开沟器形式:梯形,开沟器数量:11个,开沟器尺寸:75×50×50MM. | 2015 |  | 省非通用类 | 12.8 | 否 | 上海市
种植施肥机械 | 播种机械 | 免耕播种机 | 6行及以下免耕条播机 | 旋耕施肥播种机 | 江苏欣田机械制造有限公司 | 2BFG-6(6)(120) | 1100 | 1100 | 0 | 0 | 0 | 0 | 0 | 0 | 播种方式和穴播排种器形式：条播；结构形式：牵引式；播种行数（行）：6；作业幅宽（m）：1.2 | 外形尺寸(MM):720×1320×700配套动力(KW):8.8工作幅宽(CM):120整机质量(KG):150播种行数:6行施肥行数:6行 | 2015 |  | 部通用类 | 0 | 否
种植施肥机械 | 播种机械 | 免耕播种机 | 6行及以下免耕条播机 | 油菜免耕直播联合播种机 | 现代农装株洲联合收割机有限公司 | 2BYF-6 | 1100 | 1100 | 0 | 0 | 0 | 0 | 0 | 0 | 结构形式：牵引式；播种行数（行）：6；播种方式和穴播排种器形式：条播；作业幅宽（m）：1.5；结构形式：牵引式；播种行数（行）：6；作业幅宽（m）：1.5 |  | 2015 |  | 部通用类 | 0 | 否
种植施肥机械 | 播种机械 | 免耕播种机 | 6行及以下免耕条播机 | 小麦深松免耕施肥播种机 | 郓城县工力有限公司 | 2BMFS-6/3-3 | 1100 | 1100 | 0 | 0 | 0 | 0 | 0 | 0 | 播种方式和穴播排种器形式：条播；结构形式：悬挂式；播种行数（行）：6；作业幅宽（m）：1.56 |  | 2015 |  | 部通用类 | 0 | 否
种植施肥机械 | 播种机械 | 免耕播种机 | 6行及以下免耕条播机 | 免耕施肥播种机 | 郓城县工力有限公司 | 2BMYF-6/3 | 1100 | 1100 | 0 | 0 | 0 | 0 | 0 | 0 | 播种方式和穴播排种器形式：条播；结构形式：悬挂式；播种行数（行）：6；作业幅宽（m）：1.8 |  | 2015 |  | 部通用类 | 0 | 否
种植施肥机械 | 播种机械 | 免耕播种机 | 6行及以下免耕条播机 | 玉米免耕施肥播种机 | 西安大洋农林科技有限公司 | 2BFY-4 | 1100 | 1100 | 0 | 0 | 0 | 0 | 0 | 0 | 播种方式和穴播排种器形式：条播；结构形式：悬挂式；播种行数（行）：4；作业幅宽（m）：2.3（可调） | 播种行数:4行,挂接形式:三点悬挂,行距:50-70公分可调 | 2015 |  | 部通用类 | 0 | 否
种植施肥机械 | 播种机械 | 免耕播种机 | 6行及以下免耕条播机 | 玉米免耕施肥播种机 | 西安大洋农林科技有限公司 | 2BFY-6 | 1100 | 1100 | 0 | 0 | 0 | 0 | 0 | 0 | 播种方式和穴播排种器形式：条播；结构形式：悬挂式；播种行数（行）：6；作业幅宽（m）：3.57可调 | 播种行数:6行,挂接形式:三点悬挂,行距:50-70公分可调 | 2015 |  | 部通用类 | 0 | 否
种植施肥机械 | 播种机械 | 免耕播种机 | 6行及以下免耕条播机 | 免耕施肥播种机 | 驻马店市中农农业机械有限公司 | 2BMSF-6/6 | 1100 | 1100 | 0 | 0 | 0 | 0 | 0 | 0 | 播种方式和穴播排种器形式：条播；结构形式：悬挂式；播种行数（行）：6；作业幅宽（m）：1.5 | 外形尺寸:1400X1800X1100MM,配套动力:29.4-36.8KW,工作幅宽:150CM,播种行数:6行,排种器型式:窝眼、外槽轮组合式,排种器数量10个,排肥器型式:宽齿外槽轮,排肥器数量:10个 | 2015 |  | 部通用类 | 0 | 否
种植施肥机械 | 播种机械 | 免耕播种机 | 6行及以下免耕条播机 | 免耕播种机 | 潍坊同顺机械有限公司 | 2BMSF-6 | 1100 | 1100 | 0 | 0 | 0 | 0 | 0 | 0 | 播种方式和穴播排种器形式：条播；动力连接形式：悬挂式；播种行数（行）：6；作业幅宽为2.16m | 外形尺寸(长×宽×高)1800×2300×1230MM,结构质量620KG,配套动力36.8-58.8KW,行数:6行,最大幅宽216CM,行距36CM,传动方式:链传动,排种器形式:螺旋外槽轮,排种器数量:6个,开沟器形式:锄铲式,地轮形式:平面铁轮,地轮直径40CM,排肥器形式:外槽轮,排肥器数量6个,防堵工作部件形式:压草板(轮) | 2015 |  | 部通用类 | 0 | 否 | 山东
种植施肥机械 | 播种机械 | 免耕播种机 | 6行及以下免耕条播机 | 免耕施肥播种机 | 山东大华机械有限公司 | 2BMSF-3/6 | 1100 | 1100 | 0 | 0 | 0 | 0 | 0 | 0 | 播种方式和穴播排种器形式：条播；动力连接形式：悬挂式；播种行数（行）：小麦6；玉米3；作业幅宽为2.1m | 播种方式和穴播排种器形式:条播动力连接形式:悬挂式播种行数(行):小麦6玉米3作业幅宽为2.1M | 2015 |  | 部通用类 | 0 | 否 | 山东
种植施肥机械 | 播种机械 | 免耕播种机 | 6行及以下免耕条播机 | 免耕施肥播种机 | 山东大华机械有限公司 | 2BMYF-4(2)/4(2) | 1100 | 1100 | 0 | 0 | 0 | 0 | 0 | 0 | 播种方式和穴播排种器形式：条播；结构形式：悬挂式；播种行数（行）：4；作业幅宽（m）：1.32 | 播种方式和穴播排种器形式:条播结构形式:悬挂式播种行数(行):4作业幅宽(M):1.32 | 2015 |  | 部通用类 | 0 | 否
种植施肥机械 | 播种机械 | 免耕播种机 | 6行及以下免耕条播机 | 免耕施肥播种机 | 山东大华机械有限公司 | 2BMYF-5(3)/5(3) | 1100 | 1100 | 0 | 0 | 0 | 0 | 0 | 0 | 播种方式和穴播排种器形式：条播；结构形式：悬挂式；播种行数（行）：5；作业幅宽（m）：1.65 | 播种方式和穴播排种器形式:条播结构形式:悬挂式播种行数(行):5作业幅宽(M):1.65 | 2015 |  | 部通用类 | 0 | 否
种植施肥机械 | 播种机械 | 免耕播种机 | 6行及以下免耕条播机 | 油菜免耕播种机 | 重庆市神牛机械制造有限责任公司 | 2BM-4 | 1100 | 1100 | 0 | 0 | 0 | 0 | 0 | 0 | 播种方式和穴播排种器形式：条播)；结构形式：悬挂式；播种行数（行）：4；作业幅宽（m）：1.2 | 外形尺寸(长×宽×高):1860×1200×1175MM结构质量:220KG行距:300MM工作行数4行工作幅度120CM作业速度0.1~0.3M/S小时生产率≧0.093HM2/H排种器形式:窝眼轮式排种器数量4个排肥器形式:窝眼轮式排肥器数量4个传动机构形式:齿轮箱与链条开沟器形式:旋耕刀与犁地轮形式:铁轮地轮直径40CM配套动力范围:6.3KW. | 2015 |  | 部通用类 | 0 | 否
种植施肥机械 | 播种机械 | 免耕播种机 | 6行及以下免耕条播机 | 油菜免耕播种机 | 重庆市神牛机械制造有限责任公司 | 2BM-6 | 1100 | 1100 | 0 | 0 | 0 | 0 | 0 | 0 | 播种方式和穴播排种器形式：条播；结构形式：悬挂式；播种行数（行）：6；作业幅宽（m）：1.6 | 外形尺寸(长×宽×高):1860×1600×1175MM结构质量:230KG行距:300MM工作行数6行工作幅度160MM作业速度0.1~0.3M/S小时生产率≧0.12HM2/H排种器形式:窝眼轮式排种器数量2个排肥器形式:窝眼轮式排肥器数量2个传动机构形式:齿轮箱与链条开沟器形式:旋耕刀与犁地轮形式:铁轮地轮直径40CM配套动力范围:6.3KW. | 2015 |  | 部通用类 | 0 | 否
种植施肥机械 | 播种机械 | 免耕播种机 | 6行及以下免耕条播机 | 玉米免耕施肥播种机 | 西安户县双永农具制造有限公司 | 2BFY-2 | 1100 | 1100 | 0 | 0 | 0 | 0 | 0 | 0 | 播种方式和穴播排种器形式：条播；结构形式：悬挂式；播种行数（行）：2；作业幅宽（m）：1.4 |  | 2015 |  | 部通用类 | 0 | 否
种植施肥机械 | 播种机械 | 免耕播种机 | 6行及以下免耕条播机 | 玉米免耕施肥播种机 | 西安户县双永农具制造有限公司 | 2BFY-3 | 1100 | 1100 | 0 | 0 | 0 | 0 | 0 | 0 | 播种方式和穴播排种器形式：条播；结构形式：悬挂式；播种行数（行）：3；作业幅宽（m）：2.1 |  | 2015 |  | 部通用类 | 0 | 否
种植施肥机械 | 播种机械 | 免耕播种机 | 6行及以下免耕条播机 | 谷物免耕施肥播种机 | 西安户县双永农具制造有限公司 | 2BMF-5 | 1100 | 1100 | 0 | 0 | 0 | 0 | 0 | 0 | 播种方式和穴播排种器形式：条播；结构形式：悬挂式；播种行数（行）：5；作业幅宽（m）：1.0 |  | 2015 |  | 部通用类 | 0 | 否
种植施肥机械 | 播种机械 | 免耕播种机 | 6行及以下免耕条播机 | 复式旋耕施肥播种机 | 湖北运银实业有限公司 | 2BFG-11(6)(200) | 1100 | 1100 | 0 | 0 | 0 | 0 | 0 | 0 | 是否少（免）耕：是；是否有深松功能：是；机具结构类型：单轴；是否复式作业（含哪几种作业功能）：是（旋耕、施肥、播种）；作业幅宽（m）：2；深松深度（cm）：12-16；配套动力（kW）：44.2-58.8 | 外形尺寸(长X宽X高):2240X1860X1400MM整机重量:680KG生产率:0.2-0.67平方分米每小时配套动力:44.2-58.8KW前进速度:2.5-4.0KM/H作业幅宽:200CM排肥量:150-300KG每平方分米刀片数量:72把排种器个数:11个排肥器数量:6个开沟器数量:11个 | 2015 |  | 部通用类 | 0 | 否 | 湖北
种植施肥机械 | 播种机械 | 免耕播种机 | 6行及以下免耕条播机 | 小麦免耕播种机 | 西安勤和农业机械有限公司 | 2BFXY-6 | 1100 | 1100 | 0 | 0 | 0 | 0 | 0 | 0 | 播种方式和穴播排种器形式：条播；动力连接形式：悬挂式；播种行数（行）：6；作业幅宽为1.2m |  | 2015 |  | 部通用类 | 0 | 否 | 陕西
种植施肥机械 | 播种机械 | 免耕播种机 | 6行及以下免耕条播机 | 小麦免耕播种机 | 西安勤和农业机械有限公司 | 2BFXY-5 | 1100 | 1100 | 0 | 0 | 0 | 0 | 0 | 0 | 播种方式和穴播排种器形式：条播；结构形式：悬挂式；播种行数（行）：5；作业幅宽（m）：1 |  | 2015 |  | 部通用类 | 0 | 否
种植施肥机械 | 播种机械 | 免耕播种机 | 6行及以下免耕条播机 | 玉米免耕施肥精播机 | 宁夏海原国华农机制造有限责任公司 | 2BYMJF-4 | 1100 | 1100 | 0 | 0 | 0 | 0 | 0 | 0 | 播种方式和穴播排种器形式：条播；结构形式：悬挂式；播种行数（行）：4；作业幅宽（m）：2020 |  | 2015 |  | 部通用类 | 0 | 否
种植施肥机械 | 播种机械 | 免耕播种机 | 6行及以下免耕条播机 | 免耕施肥播种机 | 潍坊道成机电科技有限公司 | 2BMF-5/5 | 1100 | 1100 | 0 | 0 | 0 | 0 | 0 | 0 | 播种方式和穴播排种器形式：条播；结构形式：悬挂式；播种行数（行）：5；作业幅宽（m）：1.5 |  | 2015 |  | 部通用类 | 0 | 否
种植施肥机械 | 播种机械 | 免耕播种机 | 6行及以下免耕条播机 | 免耕施肥播种机 | 潍坊道成机电科技有限公司 | 2BMYF-4/4 | 1100 | 1100 | 0 | 0 | 0 | 0 | 0 | 0 | 播种方式和穴播排种器形式：条播；结构形式：悬挂式；播种行数（行）：4（小麦）；作业幅宽（m）：1.4 |  | 2015 |  | 部通用类 | 0 | 否
种植施肥机械 | 播种机械 | 免耕播种机 | 6行及以下免耕条播机 | 免耕施肥播种机 | 潍坊道成机电科技有限公司 | 2BMF-6/6 | 1100 | 1100 | 0 | 0 | 0 | 0 | 0 | 0 | 播种方式和穴播排种器形式：条播；动力连接形式：悬挂式；播种行数（行）：6；作业幅宽为2.1m |  | 2015 |  | 部通用类 | 0 | 否 | 山东
种植施肥机械 | 播种机械 | 免耕播种机 | 6行及以下免耕条播机 | 油菜直播机 | 湖北玉柴发动机有限公司 | 2BF-6 | 1100 | 1100 | 0 | 0 | 0 | 0 | 0 | 0 | 播种方式和穴播排种器形式：条播；结构形式：悬挂式；播种行数（行）：6；作业幅宽（m）：2.25 | 播种方式和穴播排种器形式:条播结构形式:悬挂式播种行数(行):6作业幅宽(M):2.25 | 2015 |  | 部通用类 | 0 | 否 | 湖北
种植施肥机械 | 播种机械 | 免耕播种机 | 7—11行免耕条播机 | 小麦免耕播种机 | 民乐县开源农机制造有限公司 | 2BMF-11 | 2500 | 2500 | 0 | 0 | 0 | 0 | 0 | 0 | 播种方式和穴播排种器形式：条播；结构形式：悬挂式；播种行数（行）：11；作业幅宽（m）：1.76 |  | 2015 |  | 部通用类 | 0 | 否
种植施肥机械 | 播种机械 | 免耕播种机 | 7—11行免耕条播机 | 小麦免耕播种机 | 民乐县开源农机制造有限公司 | 2BMF-9 | 2500 | 2500 | 0 | 0 | 0 | 0 | 0 | 0 | 播种方式和穴播排种器形式：条播；结构形式：悬挂式；播种行数（行）：9；作业幅宽（m）：1.44 |  | 2015 |  | 部通用类 | 0 | 否
种植施肥机械 | 播种机械 | 免耕播种机 | 7—11行免耕条播机 | 旋耕施肥播种机 | 安徽邓氏机械制造有限公司 | 2BFG-8(4)(140) | 2500 | 2500 | 0 | 0 | 0 | 0 | 0 | 0 | 播种方式和穴播排种器形式：条播；结构形式：悬挂式；播种行数（行）：8；作业幅宽（m）：1.4 |  | 2015 |  | 部通用类 | 0 | 否
种植施肥机械 | 播种机械 | 免耕播种机 | 7—11行免耕条播机 | 免耕施肥播种机 | 潍坊道成机电科技有限公司 | 2BMF-7/7 | 2500 | 2500 | 0 | 0 | 0 | 0 | 0 | 0 | 播种方式和穴播排种器形式：条播；动力连接形式：悬挂式；播种行数（行）：7 |  | 2015 |  | 部通用类 | 0 | 否 | 山东
种植施肥机械 | 播种机械 | 免耕播种机 | 7—11行免耕条播机 | 免耕施肥播种机 | 潍坊道成机电科技有限公司 | 2BMF-8/8 | 2500 | 2500 | 0 | 0 | 0 | 0 | 0 | 0 | 播种方式和穴播排种器形式：条播；动力连接形式：悬挂式；播种行数（行）：8 |  | 2015 |  | 部通用类 | 0 | 否 | 山东
种植施肥机械 | 播种机械 | 免耕播种机 | 7—11行免耕条播机 | 小麦免耕播种机 | 西安勤和农业机械有限公司 | 2BFXY-10 | 2500 | 2500 | 0 | 0 | 0 | 0 | 0 | 0 | 播种方式和穴播排种器形式：条播；动力连接形式：悬挂式；播种行数（行）：10 |  | 2015 |  | 部通用类 | 0 | 否 | 陕西
种植施肥机械 | 播种机械 | 免耕播种机 | 7—11行免耕条播机 | 小麦免耕播种机 | 西安勤和农业机械有限公司 | 2BFXY-7 | 2500 | 2500 | 0 | 0 | 0 | 0 | 0 | 0 | 播种方式和穴播排种器形式：条播；动力连接形式：悬挂式；播种行数（行）：7 |  | 2015 |  | 部通用类 | 0 | 否 | 陕西
种植施肥机械 | 播种机械 | 免耕播种机 | 7—11行免耕条播机 | 小麦免耕播种机 | 西安勤和农业机械有限公司 | 2BFXY-8 | 2500 | 2500 | 0 | 0 | 0 | 0 | 0 | 0 | 播种方式和穴播排种器形式：条播；动力连接形式：悬挂式；播种行数（行）：8 |  | 2015 |  | 部通用类 | 0 | 否 | 陕西
种植施肥机械 | 播种机械 | 免耕播种机 | 7—11行免耕条播机 | 小麦免耕播种机 | 西安勤和农业机械有限公司 | 2BFXY-9 | 2500 | 2500 | 0 | 0 | 0 | 0 | 0 | 0 | 播种方式和穴播排种器形式：条播；结构形式：悬挂式；播种行数（行）：9；作业幅宽（m）：1.8 |  | 2015 |  | 部通用类 | 0 | 否
种植施肥机械 | 播种机械 | 免耕播种机 | 7—11行免耕条播机 | 免耕施肥播种机 | 山东华硕金润机械有限公司 | 2BMYF-8/8 | 2500 | 2500 | 0 | 0 | 0 | 0 | 0 | 0 | 播种方式和穴播排种器形式：条播；动力连接形式：悬挂式；播种行数（行）：8 |  | 2015 |  | 部通用类 | 0 | 否 | 山东
种植施肥机械 | 播种机械 | 免耕播种机 | 7—11行免耕条播机 | 免耕施肥播种机 | 山东宁联机械制造有限公司 | 2BMYF-8/8 | 2500 | 2500 | 0 | 0 | 0 | 0 | 0 | 0 | 播种方式和穴播排种器形式：条播；动力连接形式：悬挂式；播种行数（行）：8(小麦) | 播种方式和穴播排种器形式:条播动力连接形式:悬挂式播种行数(行):8(小麦) | 2015 |  | 部通用类 | 0 | 否 | 山东
种植施肥机械 | 播种机械 | 免耕播种机 | 7—11行免耕条播机 | 小麦免耕施肥播种机 | 山东庆云颐元农机制造有限公司 | 2BMF-200 | 2500 | 2500 | 0 | 0 | 0 | 0 | 0 | 0 | 播种方式和穴播排种器形式：条播；动力连接形式：悬挂式；播种行数（行）：7 |  | 2015 |  | 部通用类 | 0 | 否 | 山东
种植施肥机械 | 播种机械 | 免耕播种机 | 7—11行免耕条播机 | 小麦免耕施肥播种机 | 山东庆云颐元农机制造有限公司 | 2BMF-220 | 2500 | 2500 | 0 | 0 | 0 | 0 | 0 | 0 | 播种方式和穴播排种器形式：条播；动力连接形式：悬挂式；播种行数（行）：8 |  | 2015 |  | 部通用类 | 0 | 否 | 山东
种植施肥机械 | 播种机械 | 免耕播种机 | 7—11行免耕条播机 | 防缠绕免耕施肥播种机 | 洛阳市鑫乐机械设备有限公司 | 2BMFD-4/8 | 2500 | 2500 | 0 | 0 | 0 | 0 | 0 | 0 | 播种方式和穴播排种器形式：条播；结构形式：悬挂式；播种行数（行）：8；作业幅宽（m）：1.38 |  | 2015 |  | 部通用类 | 0 | 否
种植施肥机械 | 播种机械 | 免耕播种机 | 7—11行免耕条播机 | 防缠绕免耕施肥播种机 | 洛阳市鑫乐机械设备有限公司 | 2BMFD-5/10 | 2500 | 2500 | 0 | 0 | 0 | 0 | 0 | 0 | 播种方式和穴播排种器形式：条播；结构形式：悬挂式；播种行数（行）：10；作业幅宽（m）：1.75 |  | 2015 |  | 部通用类 | 0 | 否
种植施肥机械 | 播种机械 | 免耕播种机 | 7—11行免耕条播机 | 免耕施肥播种机 | 正宁县金牛实业有限责任公司 | 2BMF-5/10 | 2500 | 2500 | 0 | 0 | 0 | 0 | 0 | 0 | 播种方式和穴播排种器形式：条播；动力连接形式：悬挂式；播种行数（行）：10 |  | 2015 |  | 部通用类 | 0 | 否 | 甘肃
种植施肥机械 | 播种机械 | 免耕播种机 | 7—11行免耕条播机 | 免耕旋播机 | 正宁县金牛实业有限责任公司 | 2BMG-150 | 2500 | 2500 | 0 | 0 | 0 | 0 | 0 | 0 | 播种方式和穴播排种器形式：条播；动力连接形式：悬挂式；播种行数（行）：10 |  | 2015 |  | 部通用类 | 0 | 否 | 甘肃
种植施肥机械 | 播种机械 | 免耕播种机 | 7—11行免耕条播机 | 免耕施肥播种机 | 正宁县金牛实业有限责任公司 | 2BMF-9 | 2500 | 2500 | 0 | 0 | 0 | 0 | 0 | 0 | 播种方式和穴播排种器形式：条播；结构形式：悬挂式；播种行数（行）：9；作业幅宽（m）：1.44 |  | 2015 |  | 部通用类 | 0 | 否
种植施肥机械 | 播种机械 | 免耕播种机 | 7—11行免耕条播机 | 免耕条播机 | 南漳县恒达机械制造销售有限公司 | 2BT-9 | 2500 | 2500 | 0 | 0 | 0 | 0 | 0 | 0 | 播种方式和穴播排种器形式：条播；结构形式：牵引式；播种行数（行）：9；作业幅宽（m）：2 | 1外形尺寸MM1100×2400×11302结构质量KG2003工作行距MM220(可调)4工作行数行95工作幅宽MM20006排种器形式槽轮式数量个97传动机构形式轴传动8开沟器形式双圆盘和双管组合靴式9地轮形式整体镇压轮式直径340MM10配套动力KW≥15 | 2015 |  | 部通用类 | 0 | 否 | 湖北
种植施肥机械 | 播种机械 | 免耕播种机 | 7—11行免耕条播机 | 谷物免耕施肥播种机 | 西安户县双永农具制造有限公司 | 2BMF-7 | 2500 | 2500 | 0 | 0 | 0 | 0 | 0 | 0 | 播种方式和穴播排种器形式：条播；动力连接形式：悬挂式；播种行数（行）：7 |  | 2015 |  | 部通用类 | 0 | 否 | 陕西
种植施肥机械 | 播种机械 | 免耕播种机 | 7—11行免耕条播机 | 小麦免耕施肥播种机 | 青岛鲁耕农业机械有限公司 | 2BMF-8/8 | 2500 | 2500 | 0 | 0 | 0 | 0 | 0 | 0 | 播种方式和穴播排种器形式：条播；动力连接形式：悬挂式；播种行数（行）：8 |  | 2015 |  | 部通用类 | 0 | 否 | 山东
种植施肥机械 | 播种机械 | 免耕播种机 | 7—11行免耕条播机 | 免耕施肥播种机 | 山东大华机械有限公司 | 2BMYF-7/7 | 2500 | 2500 | 0 | 0 | 0 | 0 | 0 | 0 | 播种方式和穴播排种器形式：条播；动力连接形式：悬挂式；播种行数（行）：小麦7 玉米4 | 播种方式和穴播排种器形式:条播动力连接形式:悬挂式播种行数(行):小麦7作业幅宽为2.31M | 2015 |  | 部通用类 | 0 | 否 | 山东
种植施肥机械 | 播种机械 | 免耕播种机 | 7—11行免耕条播机 | 免耕施肥播种机 | 山东大华机械有限公司 | 2BMYF-8/8 | 2500 | 2500 | 0 | 0 | 0 | 0 | 0 | 0 | 播种方式和穴播排种器形式：条播；动力连接形式：悬挂式；播种行数（行）：小麦8 玉米5 | 播种方式和穴播排种器形式:条播动力连接形式:悬挂式播种行数(行):8 | 2015 |  | 部通用类 | 0 | 否 | 山东
种植施肥机械 | 播种机械 | 免耕播种机 | 7—11行免耕条播机 | 免耕施肥播种机 | 潍坊同顺机械有限公司 | 2BMYF-8/4 | 2500 | 2500 | 0 | 0 | 0 | 0 | 0 | 0 | 播种方式和穴播排种器形式：条播；动力连接形式：悬挂式；播种行数（行）：8 | 外形尺寸(长×宽×高)1500×1600×1200MM,结构质量540KG,配套动力25.7-36.8(轮式拖拉机)KW,行数8行(小麦),最大幅宽136CM,行距宽22、窄12CM,传动方式:链传动,排种器/排肥器形式:外槽轮,排种器/排肥器数量:8/4(小麦)个,开沟器形式:锄铲式,地轮形式:平面铁轮,地轮直径40CM,地轮轮缘宽度6CM,输种输肥管形式:波纹管 | 2015 |  | 部通用类 | 0 | 否 | 山东
种植施肥机械 | 播种机械 | 免耕播种机 | 7—11行免耕条播机 | 免耕施肥播种机 | 驻马店市中农农业机械有限公司 | 2BMSF-10/10 | 2500 | 2500 | 0 | 0 | 0 | 0 | 0 | 0 | 播种方式和穴播排种器形式：条播；结构形式：悬挂式；播种行数（行）：10；作业幅宽（m）：2.5 | 外形尺寸:1520X2850X1330MM,配套动力:73.5-103KW,播种行数:10行,排种器型式:窝眼、外槽轮组合式,排种器数量10个,排肥器型式:宽齿外槽轮式,排肥器行数10行 | 2015 |  | 部通用类 | 0 | 否
种植施肥机械 | 播种机械 | 免耕播种机 | 7—11行免耕条播机 | 免耕施肥播种机 | 驻马店市中农农业机械有限公司 | 2BMSF-7/7 | 2500 | 2500 | 0 | 0 | 0 | 0 | 0 | 0 | 播种方式和穴播排种器形式：条播；结构形式：悬挂式；播种行数（行）：7；作业幅宽（m）：1.8 | 外形尺寸:1520X2160X1330MM,工作幅宽180CM,配套动力:36.5-51.2KW,排种器型式:窝眼、外槽轮组合式,排种器数量:7个,播种行数:7行,排肥器型式:宽齿外槽轮,排肥器数量:7个 | 2015 |  | 部通用类 | 0 | 否
种植施肥机械 | 播种机械 | 免耕播种机 | 7—11行免耕条播机 | 免耕施肥播种机 | 驻马店市中农农业机械有限公司 | 2BMSF-8/8 | 2500 | 2500 | 0 | 0 | 0 | 0 | 0 | 0 | 播种方式和穴播排种器形式：条播；结构形式：悬挂式；播种行数（行）：8；作业幅宽（m）：2 | 外形尺寸:1520X2350X1330MM,工作幅宽:200CM,配套动力:44.1-58.8KW,播种行数:8行,排种器型式:窝眼、外槽轮组合式,排种器数量8个,排肥器型式:宽齿外槽轮,排肥器数量:8个 | 2015 |  | 部通用类 | 0 | 否
种植施肥机械 | 播种机械 | 免耕播种机 | 7—11行免耕条播机 | 免耕施肥播种机 | 驻马店市中农农业机械有限公司 | 2BMSF-9/9 | 2500 | 2500 | 0 | 0 | 0 | 0 | 0 | 0 | 播种方式和穴播排种器形式：条播；结构形式：悬挂式；播种行数（行）：9；作业幅宽（m）：2.3 | 外形尺寸:1520X2650X1330MM,工作幅宽:230CM,配套动力:66.2-73.5KW,工作行数:9行,排种器型式:窝眼、外槽轮组合式,排种器数量9个,排肥器型式:宽齿外槽轮,排肥器数量9个, | 2015 |  | 部通用类 | 0 | 否
种植施肥机械 | 播种机械 | 免耕播种机 | 7—11行免耕条播机 | 玉米施肥免耕播种机 | 西安大洋农林科技有限公司 | 2BFY-8 | 2500 | 2500 | 0 | 0 | 0 | 0 | 0 | 0 | 播种方式和穴播排种器形式：条播；结构形式：悬挂式；播种行数（行）：8；作业幅宽（m）：5.7可调 | 播种行数:8行,挂接形式:三点悬挂,行距:50-70公分可调 | 2015 |  | 部通用类 | 0 | 否
种植施肥机械 | 播种机械 | 免耕播种机 | 7—11行免耕条播机 | 深松免耕播种施肥机 | 西安亚澳农机股份有限公司 | 2BMG-4/7(220) | 2500 | 2500 | 0 | 0 | 0 | 0 | 0 | 0 | 播种方式和穴播排种器形式：条播；结构形式：悬挂式；播种行数（行）：7；作业幅宽（m）：2.2 |  | 2015 |  | 部通用类 | 0 | 否
种植施肥机械 | 播种机械 | 免耕播种机 | 7—11行免耕条播机 | 深松免耕播种施肥机 | 西安亚澳农机股份有限公司 | 2BMG-5/8(250) | 2500 | 2500 | 0 | 0 | 0 | 0 | 0 | 0 | 播种方式和穴播排种器形式：条播；结构形式：悬挂式；播种行数（行）：8；作业幅宽（m）：2.5 |  | 2015 |  | 部通用类 | 0 | 否
种植施肥机械 | 播种机械 | 免耕播种机 | 7—11行免耕条播机 | 免耕施肥播种机 | 山东奥龙农业机械制造有限公司 | 2BMYF-8/8 | 2500 | 2500 | 0 | 0 | 0 | 0 | 0 | 0 | 播种方式和穴播排种器形式：条播；动力连接形式：悬挂式；播种行数（行）：8 | 1、外形尺寸:1570×2580×11702、结构重量:800KG3、配套动力:51.5-73.5KW4、行数:8行5、工作幅宽:241CM6、行距:30CM7、传动方式:链传动8、排种器形式/数量:外槽轮/89、排肥器形式/数量:外槽轮/810、开沟器形式:锄铲式11、地轮形式/直径/轮缘宽度:圆柱式/446MM/120MM12、输种输肥管形式:波纹管. | 2015 |  | 部通用类 | 0 | 否 | 山东
种植施肥机械 | 播种机械 | 免耕播种机 | 7—11行免耕条播机 | 免耕播种机 | 中机美诺科技股份有限公司 | 6109 | 2500 | 2500 | 0 | 0 | 0 | 0 | 0 | 0 | 播种方式和穴播排种器形式：条播；动力连接形式：悬挂式；播种行数（行）：9 | 播种方式和穴播排种器形式:条播动力连接形式:悬挂式播种行数(行):9 | 2015 |  | 部通用类 | 0 | 否 | 北京
种植施肥机械 | 播种机械 | 免耕播种机 | 7—11行免耕条播机 | 免耕播种施肥机 | 西安亚澳农机股份有限公司 | 2BMG-4/7(200A) | 2500 | 2500 | 0 | 0 | 0 | 0 | 0 | 0 | 播种方式和穴播排种器形式：条播；动力连接形式：悬挂式；播种行数（行）：7 | 配套动力:58.8-73.5KW三点悬挂:刀轴转数:250/280/310外形尺寸:1800X2300X1270前进速度:4-10KM/H排种器形式:外槽轮式镇压轮式传动小麦7行玉米4行 | 2015 |  | 部通用类 | 0 | 否 | 陕西
种植施肥机械 | 播种机械 | 免耕播种机 | 7—11行免耕条播机 | 免耕播种施肥机 | 西安亚澳农机股份有限公司 | 2BMG-4/7(220A) | 2500 | 2500 | 0 | 0 | 0 | 0 | 0 | 0 | 播种方式和穴播排种器形式：条播；动力连接形式：悬挂式；播种行数（行）：7 | 配套动力:58.8-73.5KW三点悬挂:刀轴转数:250/280/310外槽轮式排种镇压辊式链条传动小麦7行玉米4行外形尺寸:1800X2500X1270前进速度:4-10KM/H耕深:8-18CM幅宽:220CM框架式中间传动 | 2015 |  | 部通用类 | 0 | 否 | 陕西
种植施肥机械 | 播种机械 | 免耕播种机 | 7—11行免耕条播机 | 深松免耕播种施肥机 | 西安亚澳农机股份有限公司 | 2BMG-4/7(200) | 2500 | 2500 | 0 | 0 | 0 | 0 | 0 | 0 | 播种方式和穴播排种器形式：条播；结构形式：悬挂式；播种行数（行）：7；作业幅宽（m）：2 |  | 2015 |  | 部通用类 | 0 | 否
种植施肥机械 | 播种机械 | 免耕播种机 | 7—11行免耕条播机 | 免耕施肥播种机 | 郓城县工力有限公司 | 2BMYF-10/5 | 2500 | 2500 | 0 | 0 | 0 | 0 | 0 | 0 | 播种方式和穴播排种器形式：条播；动力连接形式：悬挂式；播种行数（行）：10 |  | 2015 |  | 部通用类 | 0 | 否 | 山东
种植施肥机械 | 播种机械 | 免耕播种机 | 7—11行免耕条播机 | 免耕施肥播种机 | 郓城县工力有限公司 | 2BMYF-9/6 | 2500 | 2500 | 0 | 0 | 0 | 0 | 0 | 0 | 播种方式和穴播排种器形式：条播；动力连接形式：悬挂式；播种行数（行）：9 |  | 2015 |  | 部通用类 | 0 | 否 | 山东
种植施肥机械 | 播种机械 | 免耕播种机 | 7—11行免耕条播机 | 小麦免耕施肥播种机 | 郓城县工力有限公司 | 2BMF-8/4 | 2500 | 2500 | 0 | 0 | 0 | 0 | 0 | 0 | 播种方式和穴播排种器形式：条播；结构形式：悬挂式；播种行数（行）：8；作业幅宽（m）：2.36 |  | 2015 |  | 部通用类 | 0 | 否
种植施肥机械 | 播种机械 | 免耕播种机 | 7—11行免耕条播机 | 小麦深松免耕施肥播种机 | 郓城县工力有限公司 | 2BMFS-8/4-4 | 2500 | 2500 | 0 | 0 | 0 | 0 | 0 | 0 | 播种方式和穴播排种器形式：条播；结构形式：悬挂式；播种行数（行）：8；作业幅宽（m）：2.01 |  | 2015 |  | 部通用类 | 0 | 否
种植施肥机械 | 播种机械 | 免耕播种机 | 7—11行免耕条播机 | 免耕施肥播种机 | 山东凯兴机械有限公司 | 2BMYF-7(4)/7(4)(250) | 2500 | 2500 | 0 | 0 | 0 | 0 | 0 | 0 | 播种方式和穴播排种器形式：条播；动力连接形式：悬挂式；播种行数（行）：小麦7/玉米4 |  | 2015 |  | 部通用类 | 0 | 否 | 山东
种植施肥机械 | 播种机械 | 免耕播种机 | 7—11行免耕条播机 | 免耕施肥播种机 | 山东凯兴机械有限公司 | 2BMYF-8(5)/8(5)(270) | 2500 | 2500 | 0 | 0 | 0 | 0 | 0 | 0 | 播种方式和穴播排种器形式：条播；动力连接形式：悬挂式；播种行数（行）：小麦8/玉米5 |  | 2015 |  | 部通用类 | 0 | 否 | 山东
种植施肥机械 | 播种机械 | 免耕播种机 | 7—11行免耕条播机 | 免耕施肥播种机 | 山东奥龙农业机械制造有限公司 | 2BMF-7/7(210) | 2500 | 2500 | 0 | 0 | 0 | 0 | 0 | 0 | 播种方式和穴播排种器形式：条播；动力连接形式：悬挂式；播种行数（行）：7 | 1、外形尺寸:1570×2280×1150MM2、结构重量:650KG3、行距:30CM4、种肥间距:≥3CM5、工作行数:7行6、工作幅宽:210CM7、排种器形式/数量:外槽轮/78、排肥器形式/数量:外槽轮/79、传动机构形式:中间齿轮、侧边链条10、排种开沟器形式:锄铲式+苗带旋耕11、排肥开沟器形式:锄铲式+苗带旋耕12、地轮形式/直径/轮缘宽度:圆柱式/446MM/120MM13、防堵工作部件形式:半圆刀14、配套动力范围:≥62.5KW15、种子箱容积:90L16、肥料箱容积:105L17、生产效率:0.4-0.8HM2/H18、运输间隙:≥300MM19、输种管形式:波纹软管20、输肥管形式:波纹软管. | 2015 |  | 部通用类 | 0 | 否 | 山东
种植施肥机械 | 播种机械 | 免耕播种机 | 7—11行免耕条播机 | 免耕施肥播种机 | 山东奥龙农业机械制造有限公司 | 2BMF-7/7B(220) | 2500 | 2500 | 0 | 0 | 0 | 0 | 0 | 0 | 播种方式和穴播排种器形式：条播；动力连接形式：悬挂式；播种行数（行）：7 | 1、外形尺寸:1620×2400×11502、结构重量:660KG3、行距:31.5CM4、种肥间距:≥3CM5、工作行数:7行6、工作幅宽:220CM7、排种器形式/数量:外槽轮/78、排肥器形式/数量:外槽轮/79、传动机构形式:中间齿轮、侧边链条10、排种开沟器形式:锄铲式+苗带旋耕11、排肥开沟器形式:锄铲式+苗带旋耕12、地轮形式/直径/轮缘宽度:圆柱式/446MM/120MM13、防堵工作部件形式:半圆刀14、配套动力范围:≥62.5KW15、种子箱容积:95L16、肥料箱容积:105L17、生产效率:0.4-0.8HM2/H18、运输间隙:≥300MM19、输种管形式:波纹软管20、输肥管形式:波纹软管. | 2015 |  | 部通用类 | 0 | 否 | 山东
种植施肥机械 | 播种机械 | 免耕播种机 | 7—11行免耕条播机 | 免耕施肥播种机 | 山东奥龙农业机械制造有限公司 | 2BMYF-7/7A | 2500 | 2500 | 0 | 0 | 0 | 0 | 0 | 0 | 播种方式和穴播排种器形式：条播；动力连接形式：悬挂式；播种行数（行）：7 | 1、外形尺寸:1580×2270×11502、结构重量:650KG3、配套动力:47.8-58.8KW4、行数:7行5、工作幅宽:210CM6、行距:30CM7、传动方式:链传动8、排种器形式/数量:外槽轮/89、排肥器形式/数量:外槽轮/810、开沟器形式:锄铲式11、地轮形式/直径/轮缘宽度:圆柱式/44.6CM/12CM12、输种输肥管形式:波纹管. | 2015 |  | 部通用类 | 0 | 否 | 山东
种植施肥机械 | 播种机械 | 免耕播种机 | 7—11行免耕条播机 | 免耕播种施肥机 | 南昌旋耕机厂有限责任公司 | 2BFM-230J | 2500 | 2500 | 0 | 0 | 0 | 0 | 0 | 0 | 播种方式和穴播排种器形式：条播；动力连接形式：悬挂式；播种行数（行）：10 | 播种方式和穴播排种器形式:条播动力连接形式:悬挂式播种行数(行):10 | 2015 |  | 部通用类 | 0 | 否 | 江西
种植施肥机械 | 播种机械 | 免耕播种机 | 7—11行免耕条播机 | 三麦一沟小麦免耕施肥播种机 | 杨凌三多环保机械有限公司 | 2BMF-3/9 | 2500 | 2500 | 0 | 0 | 0 | 0 | 0 | 0 | 播种方式和穴播排种器形式：穴播(普通式)；结构形式：悬挂式；播种行数（行）：9；作业幅宽（m）：1.53 |  | 2015 |  | 部通用类 | 0 | 否
种植施肥机械 | 播种机械 | 免耕播种机 | 7—11行免耕条播机 | 免耕施肥播种机 | 河南豪丰机械制造有限公司 | 2BMSF-10/5 | 2500 | 2500 | 0 | 0 | 0 | 0 | 0 | 0 | 播种方式和穴播排种器形式：条播；动力连接形式：悬挂式；播种行数（行）：10 | 播种方式和穴播排种器形式:条播动力连接形式:悬挂式播种行数(行):10 | 2015 |  | 部通用类 | 0 | 否 | 河南
种植施肥机械 | 播种机械 | 免耕播种机 | 7—11行免耕条播机 | 智能免耕施肥覆盖旋播机 | 河南豪丰机械制造有限公司 | 2BMXS-3/10 | 2500 | 2500 | 0 | 0 | 0 | 0 | 0 | 0 | 播种方式和穴播排种器形式：条播；动力连接形式：悬挂式；播种行数（行）：10 | 播种方式和穴播排种器形式:条播动力连接形式:悬挂式播种行数(行):10 | 2015 |  | 部通用类 | 0 | 否 | 河南
种植施肥机械 | 播种机械 | 免耕播种机 | 7—11行免耕条播机 | 粉碎起埂免耕施肥播种机 | 河南豪丰机械制造有限公司 | 2BMDF-10 | 2500 | 2500 | 0 | 0 | 0 | 0 | 0 | 0 | 播种方式和穴播排种器形式：条播；动力连接形式：悬挂式；播种行数（行）：10 | 播种方式和穴播排种器形式:条播动力连接形式:悬挂式播种行数(行):10 | 2015 |  | 部通用类 | 0 | 否 | 河南
种植施肥机械 | 播种机械 | 免耕播种机 | 7—11行免耕条播机 | 免耕旋播机 | 庆阳布谷鸟机械制造有限公司 | 2BMG-125 | 2500 | 2500 | 0 | 0 | 0 | 0 | 0 | 0 | 播种方式和穴播排种器形式：条播；结构形式：悬挂式；播种行数（行）：8；作业幅宽（m）：1.28 |  | 2015 |  | 部通用类 | 0 | 否
种植施肥机械 | 播种机械 | 免耕播种机 | 7—11行免耕条播机 | 免耕施肥播种机 | 青岛同利来机械制造有限公司 | 2BMF-8/8 | 2500 | 2500 | 0 | 0 | 0 | 0 | 0 | 0 | 播种方式和穴播排种器形式：条播；结构形式：悬挂式；播种行数（行）：8；作业幅宽（m）：2.48 |  | 2015 |  | 部通用类 | 0 | 否
种植施肥机械 | 播种机械 | 免耕播种机 | 12—18行免耕条播机 | 分层施肥播种机 | 金塔县金农机械制造有限公司 | 2BMFY-13 | 4000 | 4000 | 0 | 0 | 0 | 0 | 0 | 0 | 播种方式和穴播排种器形式：条播；动力连接形式：牵引式；播种行数（行）：13 |  | 2015 |  | 部通用类 | 0 | 否 | 甘肃
种植施肥机械 | 播种机械 | 免耕播种机 | 12—18行免耕条播机 | 分层施肥播种机 | 金塔县金农机械制造有限公司 | 2BMFY-16 | 4000 | 4000 | 0 | 0 | 0 | 0 | 0 | 0 | 播种方式和穴播排种器形式：条播；动力连接形式：牵引式；播种行数（行）：16 |  | 2015 |  | 部通用类 | 0 | 否 | 甘肃
种植施肥机械 | 播种机械 | 免耕播种机 | 12—18行免耕条播机 | 三麦一沟小麦免耕施肥播种机 | 杨凌三多环保机械有限公司 | 2BMF-4/12 | 4000 | 4000 | 0 | 0 | 0 | 0 | 0 | 0 | 播种方式和穴播排种器形式：穴播(普通式)；结构形式：悬挂式；播种行数（行）：12；作业幅宽（m）：2.0 |  | 2015 |  | 部通用类 | 0 | 否
种植施肥机械 | 播种机械 | 免耕播种机 | 12—18行免耕条播机 | 免耕施肥播种机 | 河南豪丰机械制造有限公司 | 2BMSF-16/8 | 4000 | 4000 | 0 | 0 | 0 | 0 | 0 | 0 | 播种方式和穴播排种器形式：条播；动力连接形式：悬挂式；播种行数（行）：16 | 播种方式和穴播排种器形式:条播动力连接形式:悬挂式播种行数(行):16 | 2015 |  | 部通用类 | 0 | 否 | 河南
种植施肥机械 | 播种机械 | 免耕播种机 | 12—18行免耕条播机 | 固定道式震动深松分层免耕施肥播种机 | 郓城县工力有限公司 | 2BMFZS-12/6 | 4000 | 4000 | 0 | 0 | 0 | 0 | 0 | 0 | 播种方式和穴播排种器形式：条播；动力连接形式：悬挂式；播种行数（行）：12 |  | 2015 |  | 部通用类 | 0 | 否 | 山东
种植施肥机械 | 播种机械 | 免耕播种机 | 12—18行免耕条播机 | 固定道式震动深松分层免耕施肥播种机 | 郓城县工力有限公司 | 2BMFZS-16/8 | 4000 | 4000 | 0 | 0 | 0 | 0 | 0 | 0 | 播种方式和穴播排种器形式：条播；动力连接形式：悬挂式；播种行数（行）：16 |  | 2015 |  | 部通用类 | 0 | 否 | 山东
种植施肥机械 | 播种机械 | 免耕播种机 | 12—18行免耕条播机 | 小麦免耕施肥播种机 | 郓城县工力有限公司 | 2BMF-12/6 | 4000 | 4000 | 0 | 0 | 0 | 0 | 0 | 0 | 播种方式和穴播排种器形式：条播；结构形式：悬挂式；播种行数（行）：12；作业幅宽（m）：2.52 |  | 2015 |  | 部通用类 | 0 | 否
种植施肥机械 | 播种机械 | 免耕播种机 | 12—18行免耕条播机 | 免耕施肥播种机 | 河南豪丰机械制造有限公司 | 2BMSF-12/6 | 4000 | 4000 | 0 | 0 | 0 | 0 | 0 | 0 | 播种方式和穴播排种器形式：条播；动力连接形式：悬挂式；播种行数（行）：12 | 播种方式和穴播排种器形式:条播动力连接形式:悬挂式播种行数(行):12 | 2015 |  | 部通用类 | 0 | 否 | 河南
种植施肥机械 | 播种机械 | 免耕播种机 | 12—18行免耕条播机 | 智能免耕施肥覆盖旋播机 | 河南豪丰机械制造有限公司 | 2BMXS-4/12 | 4000 | 4000 | 0 | 0 | 0 | 0 | 0 | 0 | 播种方式和穴播排种器形式：条播；动力连接形式：悬挂式；播种行数（行）：12 | 播种方式和穴播排种器形式:条播动力连接形式:悬挂式播种行数(行):12 | 2015 |  | 部通用类 | 0 | 否 | 河南
种植施肥机械 | 播种机械 | 免耕播种机 | 12—18行免耕条播机 | 免耕施肥播种机 | 河南豪丰机械制造有限公司 | 2BMSF-14/7 | 4000 | 4000 | 0 | 0 | 0 | 0 | 0 | 0 | 播种方式和穴播排种器形式：条播；动力连接形式：悬挂式；播种行数（行）：14 | 播种方式和穴播排种器形式:条播动力连接形式:悬挂式播种行数(行):14 | 2015 |  | 部通用类 | 0 | 否 | 河南
种植施肥机械 | 播种机械 | 免耕播种机 | 12—18行免耕条播机 | 免耕播种机 | 中机美诺科技股份有限公司 | 6115 | 4000 | 4000 | 0 | 0 | 0 | 0 | 0 | 0 | 播种方式和穴播排种器形式：条播；动力连接形式：牵引式；播种行数（行）：15 | 播种方式和穴播排种器形式:条播动力连接形式:牵引式播种行数(行):15 | 2015 |  | 部通用类 | 0 | 否 | 北京
种植施肥机械 | 播种机械 | 免耕播种机 | 12—18行免耕条播机 | 免耕施肥播种机 | 山东奥龙农业机械制造有限公司 | 2BMF-12/6 | 4000 | 4000 | 0 | 0 | 0 | 0 | 0 | 0 | 播种方式和穴播排种器形式：条播；结构形式：悬挂式；播种行数（行）：12；作业幅宽（m）：2.13 |  | 2015 |  | 部通用类 | 0 | 否
种植施肥机械 | 播种机械 | 免耕播种机 | 12—18行免耕条播机 | 免耕施肥播种机 | 山东奥龙农业机械制造有限公司 | 2BMF-14/7 | 4000 | 4000 | 0 | 0 | 0 | 0 | 0 | 0 | 播种方式和穴播排种器形式：条播；结构形式：悬挂式；播种行数（行）：14；作业幅宽（m）：2.41 |  | 2015 |  | 部通用类 | 0 | 否
种植施肥机械 | 播种机械 | 免耕播种机 | 12—18行免耕条播机 | 防缠绕免耕施肥播种机 | 蒙城县育田机械有限公司 | 2BFMD-6/12 | 4000 | 4000 | 0 | 0 | 0 | 0 | 0 | 0 | 播种方式和穴播排种器形式：条播；结构形式：牵引式；播种行数（行）：12；作业幅宽（m）：2.1 |  | 2015 |  | 部通用类 | 0 | 否
种植施肥机械 | 播种机械 | 免耕播种机 | 12—18行免耕条播机 | 多功能免耕施肥播种机 | 湖北荆旋机械有限公司 | 2BDM-6/12 | 4000 | 4000 | 0 | 0 | 0 | 0 | 0 | 0 | 播种方式和穴播排种器形式：条播；结构形式：悬挂式；播种行数（行）：6-12；作业幅宽（m）：2 | 该产品技术参数:1、整机质量:720KG2、外形尺寸(长×宽×高):2100×2250×1350MM3、配套动力:≥51.2KW4、挂接形式:三点悬挂联接5、动力传动形式:联轴传动6、作业宽幅:200CM7、播种行数:12行8、基本行距:185MM(可调)9、苗带:小麦50-60MM10、工作效率:5-8亩/小时11、播种量:小麦13-15公斤/亩(可调)大豆10公斤/亩(可调)油菜150-200克/亩(可调)12、施肥量:0-90KG/亩(可调)13、纯工作小时生产率:≥0.18HM2/H14、动力输出轴转速:500~800R/MIN15、旋耕刀型号:IT24516、最大回转半径:260MM17、刀辊转速:180~300R/MIN18、种子箱容量:75KG19、化肥箱容量:90KG | 2015 |  | 部通用类 | 0 | 否 | 湖北
种植施肥机械 | 播种机械 | 免耕播种机 | 12—18行免耕条播机 | 免耕施肥播种机 | 安徽省淮丰现代农业装备有限公司 | 2BMF-13(13) | 4000 | 4000 | 0 | 0 | 0 | 0 | 0 | 0 | 播种方式和穴播排种器形式：条播；结构形式：悬挂式；播种行数（行）：13；作业幅宽（m）：2.2 |  | 2015 |  | 部通用类 | 0 | 否
种植施肥机械 | 播种机械 | 免耕播种机 | 12—18行免耕条播机 | 免耕施肥播种机 | 山东大华机械有限公司 | 2BMYF-18(6)/9(6) | 4000 | 4000 | 0 | 0 | 0 | 0 | 0 | 0 | 播种方式和穴播排种器形式：条播；结构形式：悬挂式；播种行数（行）：18；作业幅宽（m）：3.84 | 播种方式和穴播排种器形式:条播结构形式:悬挂式播种行数(行):18作业幅宽(M):3.84 | 2015 |  | 部通用类 | 0 | 否
种植施肥机械 | 播种机械 | 免耕播种机 | 12—18行免耕条播机 | 深松免耕施肥播种机 | 山东大华机械有限公司 | 2BMYFS-16(5)/8(5)-4 | 4000 | 4000 | 0 | 0 | 0 | 0 | 0 | 0 | 播种方式和穴播排种器形式：条播；结构形式：悬挂式；播种行数（行）：16；作业幅宽（m）：3.25 | 播种方式和穴播排种器形式:条播结构形式:悬挂式播种行数(行):16作业幅宽(M):3.25 | 2015 |  | 部通用类 | 0 | 否
种植施肥机械 | 播种机械 | 免耕播种机 | 12—18行免耕条播机 | 免耕深松小麦施肥播种机 | 河北兴华农业机械有限公司 | 2BMSXF-12(200) | 4000 | 4000 | 0 | 0 | 0 | 0 | 0 | 0 | 播种方式和穴播排种器形式：条播；结构形式：悬挂式；播种行数（行）：12；作业幅宽（m）：2 |  | 2015 |  | 部通用类 | 0 | 否
种植施肥机械 | 播种机械 | 免耕播种机 | 12—18行免耕条播机 | 免耕施肥覆盖播种机 | 河北农哈哈机械集团有限公司 | 2BMGF-7/14 | 4000 | 4000 | 0 | 0 | 0 | 0 | 0 | 0 | 播种方式和穴播排种器形式：条播；动力连接形式：悬挂式；播种行数（行）：14 | 外形尺寸:1650×2500×1300结构质量:630KG配套动力范围:51.5-73.5KW工作幅宽:200CM | 2015 |  | 部通用类 | 0 | 否 | 河北
种植施肥机械 | 播种机械 | 免耕播种机 | 12—18行免耕条播机 | 免耕施肥播种机 | 淮安荣宇机械有限公司 | 2BFG-230 | 4000 | 4000 | 0 | 0 | 0 | 0 | 0 | 0 | 播种方式和穴播排种器形式：条播；结构形式：悬挂式；播种行数（行）：15；作业幅宽（m）：2.3 | 外形尺寸(长×宽×高)MM:2137×2760×1220结构质量(KG):310配套动力(KW):47.8~58.8作业幅宽(MM):2475排种、排肥器型式:外槽轮式作业行数(排种):15行. | 2015 |  | 部通用类 | 0 | 否
种植施肥机械 | 播种机械 | 免耕播种机 | 12—18行免耕条播机 | 免耕旋播机 | 正宁县金牛实业有限责任公司 | 2BMG-200 | 4000 | 4000 | 0 | 0 | 0 | 0 | 0 | 0 | 播种方式和穴播排种器形式：条播；结构形式：悬挂式；播种行数（行）：13；作业幅宽（m）：2 |  | 2015 |  | 部通用类 | 0 | 否
种植施肥机械 | 播种机械 | 免耕播种机 | 12—18行免耕条播机 | 全还田防缠绕免耕施肥播种机 | 洛阳市鑫乐机械设备有限公司 | 2BMQF-6/12 | 4000 | 4000 | 0 | 0 | 0 | 0 | 0 | 0 | 播种方式和穴播排种器形式：条播；动力连接形式：悬挂式；播种行数（行）：小麦（化肥）12行（6行）；玉米（化肥）4行（4行） | 播种方式和穴播排种器形式:条播动力连接形式:悬挂式播种行数(行):小麦(化肥)12行(6行)玉米(化肥)4行(4行) | 2015 |  | 部通用类 | 0 | 否 | 河南
种植施肥机械 | 播种机械 | 免耕播种机 | 12—18行免耕条播机 | 全还田防缠绕免耕施肥播种机 | 洛阳市鑫乐机械设备有限公司 | 2BMQF-7/14 | 4000 | 4000 | 0 | 0 | 0 | 0 | 0 | 0 | 播种方式和穴播排种器形式：条播；动力连接形式：悬挂式；播种行数（行）：小麦（化肥）14行（7行）；玉米（化肥）4行（4行）； | 播种方式和穴播排种器形式:条播动力连接形式:悬挂式播种行数(行):小麦(化肥)14行(7行)玉米(化肥)4行(4行) | 2015 |  | 部通用类 | 0 | 否 | 河南
种植施肥机械 | 播种机械 | 免耕播种机 | 12—18行免耕条播机 | 全还田防缠绕免耕施肥播种机 | 洛阳市鑫乐机械设备有限公司 | 2BMQF-8/16 | 4000 | 4000 | 0 | 0 | 0 | 0 | 0 | 0 | 播种方式和穴播排种器形式：条播；动力连接形式：悬挂式；播种行数（行）：小麦（化肥）16行（8行）；玉米（化肥）5行（5行） | 播种方式和穴播排种器形式:条播动力连接形式:悬挂式播种行数(行):小麦(化肥)16行(8行)玉米(化肥)5行(5行) | 2015 |  | 部通用类 | 0 | 否 | 河南
种植施肥机械 | 播种机械 | 免耕播种机 | 12—18行免耕条播机 | 免耕施肥播种机 | 现代农装科技股份有限公司 | 2BMG-14 | 4000 | 4000 | 0 | 0 | 0 | 0 | 0 | 0 | 播种方式和穴播排种器形式：条播；动力连接形式：牵引式；播种行数（行）：14 |  | 2015 |  | 部通用类 | 0 | 否 | 北京
种植施肥机械 | 播种机械 | 免耕播种机 | 12—18行免耕条播机 | 旋耕施肥播种机 | 安徽邓氏机械制造有限公司 | 2BFG-13 | 4000 | 4000 | 0 | 0 | 0 | 0 | 0 | 0 | 播种方式和穴播排种器形式：条播；动力连接形式：悬挂式；播种行数（行）：13 |  | 2015 |  | 部通用类 | 0 | 否 | 安徽
种植施肥机械 | 播种机械 | 免耕播种机 | 12—18行免耕条播机 | 多功能免耕施肥播种机 | 中国一拖集团有限公司 | 2BMF-7/14 | 4000 | 4000 | 0 | 0 | 0 | 0 | 0 | 0 | 播种方式和穴播排种器形式：条播；动力连接形式：悬挂式；播种行数（行）：14 |  | 2015 |  | 部通用类 | 0 | 否 | 河南
种植施肥机械 | 播种机械 | 免耕播种机 | 普通2—3行免耕穴播机 | 玉米免耕施肥精量播种机 | 宝鸡雍盛机械制造有限公司 | 2BMFY-3 | 900 | 900 | 0 | 0 | 0 | 0 | 0 | 0 | 播种方式和穴播排种器形式：穴播(普通式)；结构形式：悬挂式；播种行数（行）：3；作业幅宽（m）：1.7 |  | 2015 |  | 部通用类 | 0 | 否
种植施肥机械 | 播种机械 | 免耕播种机 | 普通2—3行免耕穴播机 | 花生起垄播种机 | 汝南县源信机械制造有限公司 | 2BH-2 | 900 | 900 | 0 | 0 | 0 | 0 | 0 | 0 | 播种方式和穴播排种器形式：穴播(指夹式)；结构形式：悬挂式；播种行数（行）：2；作业幅宽（m）：0.9 |  | 2015 |  | 部通用类 | 0 | 否
种植施肥机械 | 播种机械 | 免耕播种机 | 普通2—3行免耕穴播机 | 免耕施肥精量播种机 | 汝南县源信机械制造有限公司 | 2BMSF-2 | 900 | 900 | 0 | 0 | 0 | 0 | 0 | 0 | 播种方式和穴播排种器形式：穴播(指夹式)；结构形式：悬挂式；播种行数（行）：2；作业幅宽（m）：1.2 |  | 2015 |  | 部通用类 | 0 | 否
种植施肥机械 | 播种机械 | 免耕播种机 | 普通2—3行免耕穴播机 | 免耕施肥精量播种机 | 汝南县源信机械制造有限公司 | 2BMSF-3 | 900 | 900 | 0 | 0 | 0 | 0 | 0 | 0 | 播种方式和穴播排种器形式：穴播(指夹式)；结构形式：悬挂式；播种行数（行）：3；作业幅宽（m）：1.6 |  | 2015 |  | 部通用类 | 0 | 否
种植施肥机械 | 播种机械 | 免耕播种机 | 普通2—3行免耕穴播机 | 玉米免耕精量播种机 | 西安新舟农业机械制造有限公司 | 2BFY-2 | 900 | 900 | 0 | 0 | 0 | 0 | 0 | 0 | 播种方式和穴播排种器形式：穴播(普通式)；结构形式：悬挂式；播种行数（行）：2；作业幅宽（m）：1.1 |  | 2015 |  | 部通用类 | 0 | 否
种植施肥机械 | 播种机械 | 免耕播种机 | 普通2—3行免耕穴播机 | 玉米免耕精量播种机 | 西安新舟农业机械制造有限公司 | 2BFY-3 | 900 | 900 | 0 | 0 | 0 | 0 | 0 | 0 | 播种方式和穴播排种器形式：穴播(普通式)；结构形式：悬挂式；播种行数（行）：3；作业幅宽（m）：1.5 |  | 2015 |  | 部通用类 | 0 | 否
种植施肥机械 | 播种机械 | 免耕播种机 | 普通2—3行免耕穴播机 | 玉米免耕施肥播种机 | 任丘市合义农具有限公司 | 2BYCF-2 | 900 | 900 | 0 | 0 | 0 | 0 | 0 | 0 | 播种方式和穴播排种器形式：穴播(普通式)；结构形式：悬挂式；播种行数（行）：2；作业幅宽（m）：0.8-1.8 |  | 2015 |  | 部通用类 | 0 | 否
种植施肥机械 | 播种机械 | 免耕播种机 | 普通2—3行免耕穴播机 | 玉米免耕施肥播种机 | 任丘市合义农具有限公司 | 2BYCF-3 | 900 | 900 | 0 | 0 | 0 | 0 | 0 | 0 | 播种方式和穴播排种器形式：穴播(普通式)；结构形式：悬挂式；播种行数（行）：3；作业幅宽（m）：1.2-1.8 |  | 2015 |  | 部通用类 | 0 | 否
种植施肥机械 | 播种机械 | 免耕播种机 | 普通2—3行免耕穴播机 | 玉米免耕精量播种机 | 陕西农乐机械有限公司 | 2BYMJ-3 | 900 | 900 | 0 | 0 | 0 | 0 | 0 | 0 | 播种方式和穴播排种器形式：穴播(普通式)；结构形式：牵引式；播种行数（行）：3；作业幅宽（m）：1.8 |  | 2015 |  | 部通用类 | 0 | 否
种植施肥机械 | 播种机械 | 免耕播种机 | 普通2—3行免耕穴播机 | 玉米免耕播种机 | 任丘市海峰农机有限公司 | 2BYMF-2 | 900 | 900 | 0 | 0 | 0 | 0 | 0 | 0 | 播种方式和穴播排种器形式：穴播(普通式)；结构形式：悬挂式；播种行数（行）：2；作业幅宽（m）：0.8-1.5 | 外形尺寸(长*宽*高):1500MM*1200MM*1000MM结构质量:145KG行距:40CM-75CM工作行数:2行工作幅宽:80CM-150CM排种器形式:勺轮式排种器数量:2个排肥器形式:外槽轮排肥器数量:2个传动机构形式:轴传动/链传动开沟器形式:锄铲式防堵工作部件:防缠辊配套动力范围:11KW-18KW. | 2015 |  | 部通用类 | 0 | 否
种植施肥机械 | 播种机械 | 免耕播种机 | 普通2—3行免耕穴播机 | 玉米免耕播种机 | 任丘市海峰农机有限公司 | 2BYMF-3 | 900 | 900 | 0 | 0 | 0 | 0 | 0 | 0 | 播种方式和穴播排种器形式：穴播(普通式)；结构形式：悬挂式；播种行数（行）：3；作业幅宽（m）：1.5-1.8 | 外形尺寸(长*宽*高):1500MM*1600MM*1000MM结构质量:205KG行距:50CM-60CM工作行数:3行工作幅宽:150CM-180CM排种器形式:勺轮式排种器数量:3个排肥器形式:外槽轮排肥器数量:3个传动机构形式:轴传动/链传动开沟器形式:锄铲式防堵工作部件:防缠辊配套动力范围:13KW-18KW. | 2015 |  | 部通用类 | 0 | 否
种植施肥机械 | 播种机械 | 免耕播种机 | 普通2—3行免耕穴播机 | 玉米免耕施肥穴播机 | 河南三得兴机械有限公司 | 2BCYF-3 | 900 | 900 | 0 | 0 | 0 | 0 | 0 | 0 | 播种方式和穴播排种器形式：穴播(普通式)；结构形式：悬挂式；播种行数（行）：3；作业幅宽（m）：1.28 |  | 2015 |  | 部通用类 | 0 | 否
种植施肥机械 | 播种机械 | 免耕播种机 | 普通2—3行免耕穴播机 | 玉米施肥穴播机 | 驻马店市中农农业机械有限公司 | 2BYSF-3 | 900 | 900 | 0 | 0 | 0 | 0 | 0 | 0 | 播种方式和穴播排种器形式：穴播(普通式)；结构形式：悬挂式；播种行数（行）：3；作业幅宽（m）：2.18 | 外形尺寸:1450X2180X1150MM,配套动力:11-18.3KW,工作行数:3行,施肥行数:3行,排种器形式:勺轮式,排种器数量:3个,排肥器形式:宽齿外槽轮,排肥器数量:3个,工作效率:0.3-0.45HM2/H | 2015 |  | 部通用类 | 0 | 否
种植施肥机械 | 播种机械 | 免耕播种机 | 普通2—3行免耕穴播机 | 玉米清茬免耕施肥精量播种机 | 山东大华机械有限公司 | 2BMYFC-3/3 | 900 | 900 | 0 | 0 | 0 | 0 | 0 | 0 | 播种方式和穴播排种器形式：穴播(普通式)；结构形式：悬挂式；播种行数（行）：3；作业幅宽（m）：1.8 | 播种方式和穴播排种器形式:穴播(普通式)结构形式:悬挂式播种行数(行):3作业幅宽(M):1.8 | 2015 |  | 部通用类 | 0 | 否
种植施肥机械 | 播种机械 | 免耕播种机 | 普通2—3行免耕穴播机 | 玉米免耕施肥精播机 | 濮阳金农农机有限公司 | 2BYFM-2 | 900 | 900 | 0 | 0 | 0 | 0 | 0 | 0 | 播种方式和穴播排种器形式：穴播(普通式)；结构形式：悬挂式；播种行数（行）：2；作业幅宽（m）：1.3 |  | 2015 |  | 部通用类 | 0 | 否
种植施肥机械 | 播种机械 | 免耕播种机 | 普通2—3行免耕穴播机 | 玉米免耕施肥精播机 | 濮阳金农农机有限公司 | 2BYFM-3 | 900 | 900 | 0 | 0 | 0 | 0 | 0 | 0 | 播种方式和穴播排种器形式：穴播(普通式)；结构形式：悬挂式；播种行数（行）：3；作业幅宽（m）：1.3 |  | 2015 |  | 部通用类 | 0 | 否
种植施肥机械 | 播种机械 | 免耕播种机 | 普通2—3行免耕穴播机 | 玉米免耕施肥精播机 | 安徽久力机械设备有限公司 | 2BMS-2 | 900 | 900 | 0 | 0 | 0 | 0 | 0 | 0 | 播种方式和穴播排种器形式：穴播(普通式)；结构形式：悬挂式；播种行数（行）：2；作业幅宽（m）：1.4 |  | 2015 |  | 部通用类 | 0 | 否
种植施肥机械 | 播种机械 | 免耕播种机 | 普通2—3行免耕穴播机 | 玉米免耕深松全层施肥播种机 | 石家庄双联机械有限公司 | 2BYMSF-3(210) | 900 | 900 | 0 | 0 | 0 | 0 | 0 | 0 | 播种方式和穴播排种器形式：穴播(普通式)；结构形式：悬挂式；播种行数（行）：3；作业幅宽（m）：2.1 |  | 2015 |  | 部通用类 | 0 | 否
种植施肥机械 | 播种机械 | 免耕播种机 | 普通2—3行免耕穴播机 | 玉米免耕施肥播种机 | 山西河东雄风农机有限公司 | 2BFM-3A | 900 | 900 | 0 | 0 | 0 | 0 | 0 | 0 | 播种方式和穴播排种器形式：穴播(普通式)；结构形式：悬挂式；播种行数（行）：3；作业幅宽（m）：1.8 |  | 2015 |  | 部通用类 | 0 | 否
种植施肥机械 | 播种机械 | 免耕播种机 | 普通2—3行免耕穴播机 | 指夹式玉米免耕播种机 | 河北兴华农业机械有限公司 | 2BYMF-3 | 900 | 900 | 0 | 0 | 0 | 0 | 0 | 0 | 播种方式和穴播排种器形式：穴播(指夹式)；结构形式：悬挂式；播种行数（行）：3；作业幅宽（m）：1.50-1.95 |  | 2015 |  | 部通用类 | 0 | 否
种植施肥机械 | 播种机械 | 免耕播种机 | 普通2—3行免耕穴播机 | 玉米免耕精量施肥播种机 | 兴平市云华农业机械有限公司 | 2BMYF-2 | 900 | 900 | 0 | 0 | 0 | 0 | 0 | 0 | 播种方式和穴播排种器形式：穴播(普通式)；结构形式：悬挂式；播种行数（行）：2；作业幅宽（m）：0.55~0.8 |  | 2015 |  | 部通用类 | 0 | 否
种植施肥机械 | 播种机械 | 免耕播种机 | 普通2—3行免耕穴播机 | 玉米免耕精量施肥播种机 | 兴平市云华农业机械有限公司 | 2BMYF-3 | 900 | 900 | 0 | 0 | 0 | 0 | 0 | 0 | 播种方式和穴播排种器形式：穴播(普通式)；结构形式：悬挂式；播种行数（行）：3；作业幅宽（m）：1.1~1.5 |  | 2015 |  | 部通用类 | 0 | 否
种植施肥机械 | 播种机械 | 免耕播种机 | 普通2—3行免耕穴播机 | 玉米免耕精量播种机 | 富平县悦达机械制造有限公司 | 2BMJ-2 | 900 | 900 | 0 | 0 | 0 | 0 | 0 | 0 | 播种方式和穴播排种器形式：穴播(普通式)；结构形式：悬挂式；播种行数（行）：2；作业幅宽（m）：1.2 |  | 2015 |  | 部通用类 | 0 | 否
种植施肥机械 | 播种机械 | 免耕播种机 | 普通2—3行免耕穴播机 | 玉米深松施肥精播机 | 富平县悦达机械制造有限公司 | 2BSFJ-3 | 900 | 900 | 0 | 0 | 0 | 0 | 0 | 0 | 播种方式和穴播排种器形式：穴播(普通式)；结构形式：悬挂式；播种行数（行）：3；作业幅宽（m）：2 |  | 2015 |  | 部通用类 | 0 | 否
种植施肥机械 | 播种机械 | 免耕播种机 | 普通2—3行免耕穴播机 | 玉米施肥精量免耕播种机 | 河南科海廷机械有限公司 | 2BSJM-2 | 900 | 900 | 0 | 0 | 0 | 0 | 0 | 0 | 播种方式和穴播排种器形式：穴播(普通式)；结构形式：悬挂式；播种行数（行）：2；作业幅宽（m）：1.1 |  | 2015 |  | 部通用类 | 0 | 否
种植施肥机械 | 播种机械 | 免耕播种机 | 普通2—3行免耕穴播机 | 玉米施肥精量免耕播种机 | 河南科海廷机械有限公司 | 2BSJM-3 | 900 | 900 | 0 | 0 | 0 | 0 | 0 | 0 | 播种方式和穴播排种器形式：穴播(普通式)；结构形式：悬挂式；播种行数（行）：3；作业幅宽（m）：1.6 |  | 2015 |  | 部通用类 | 0 | 否
种植施肥机械 | 播种机械 | 免耕播种机 | 普通2—3行免耕穴播机 | 玉米精量免耕施肥播种机 | 西安户县双永农具制造有限公司 | 2BCF-2 | 900 | 900 | 0 | 0 | 0 | 0 | 0 | 0 | 播种方式和穴播排种器形式：穴播(普通式)；结构形式：悬挂式；播种行数（行）：2；作业幅宽（m）：1.4 |  | 2015 |  | 部通用类 | 0 | 否
种植施肥机械 | 播种机械 | 免耕播种机 | 普通2—3行免耕穴播机 | 玉米精量免耕施肥播种机 | 西安户县双永农具制造有限公司 | 2BCF-3 | 900 | 900 | 0 | 0 | 0 | 0 | 0 | 0 | 播种方式和穴播排种器形式：穴播(普通式)；结构形式：悬挂式；播种行数（行）：3；作业幅宽（m）：2.1 |  | 2015 |  | 部通用类 | 0 | 否
种植施肥机械 | 播种机械 | 免耕播种机 | 普通2—3行免耕穴播机 | 玉米施肥穴播机 | 驻马店市中农农业机械有限公司 | 2BYSF-2 | 900 | 900 | 0 | 0 | 0 | 0 | 0 | 0 | 播种方式和穴播排种器形式：穴播(普通式)；结构形式：悬挂式；播种行数（行）：2；作业幅宽（m）：1.25 | 外形尺寸:1450X1250X1150MM,配套动力:8.8-13.2KW,播种行数:2行,施肥行数:2行,排种器形式:勺轮式,排肥器形式:款齿外槽轮,排种器数量:2个,排肥器数量:2个,工作效率:0.2-0.3HM2/H | 2015 |  | 部通用类 | 0 | 否
种植施肥机械 | 播种机械 | 免耕播种机 | 普通2—3行免耕穴播机 | 玉米免耕施肥精播机 | 河北祥农农业科技开发有限公司 | 2BYF-2 | 900 | 900 | 0 | 0 | 0 | 0 | 0 | 0 | 播种方式和穴播排种器形式：穴播(普通式)；结构形式：悬挂式；播种行数（行）：2；作业幅宽（m）：0.9-1.6 |  | 2015 |  | 部通用类 | 0 | 否
种植施肥机械 | 播种机械 | 免耕播种机 | 普通2—3行免耕穴播机 | 玉米免耕施肥精播机 | 河北祥农农业科技开发有限公司 | 2BYF-3 | 900 | 900 | 0 | 0 | 0 | 0 | 0 | 0 | 播种方式和穴播排种器形式：穴播(普通式)；结构形式：悬挂式；播种行数（行）：3；作业幅宽（m）：1.35-1.95 |  | 2015 |  | 部通用类 | 0 | 否
种植施肥机械 | 播种机械 | 免耕播种机 | 普通2—3行免耕穴播机 | 玉米宽行施肥精播机 | 河北骥林农业机械有限公司 | 2BYF-3 | 900 | 900 | 0 | 0 | 0 | 0 | 0 | 0 | 播种方式和穴播排种器形式：穴播(普通式)；结构形式：悬挂式；播种行数（行）：2-3；作业幅宽（m）：1.8-2.1 |  | 2015 |  | 部通用类 | 0 | 否
种植施肥机械 | 播种机械 | 免耕播种机 | 普通2—3行免耕穴播机 | 玉米深松免耕施肥播种机 | 山东德农农业机械制造有限责任公司 | 2BMYFS-2/2-2 | 900 | 900 | 0 | 0 | 0 | 0 | 0 | 0 | 播种方式和穴播排种器形式：穴播(普通式)；结构形式：悬挂式；播种行数（行）：2；作业幅宽（m）：1.1-1.6 | 外形尺寸:1750×1330×980MM,结构质量:175KG,行距:55-80CM,粒距:16、19.5、23、26、29.5、33、36、39.5CM,种肥间距:≥3CM,工作行数:2行,工作宽幅:110-160CM,排种器型式:勺轮式,数量:2个,排肥器型式:外槽轮式,数量:2个,传动机构形式:地轮+链条,排种开沟器型式:锄铲式,排肥开沟器型式:凿式深松铲,地轮型式:胶轮,直径:40CM,轮缘宽度:8.5CM,防堵工作部件型式:圆筒式,配套动力范围:≥35.3KW,种子箱容积:8×2L,肥料箱容积:55L,生产效率:0.16-0.26HM2/H,运输间隙:≥300MM,输种管形式:塑料波纹管,输肥管形式:塑料波纹管,深松铲型式:凿式,数量:2个,间距:55-80CM,深松深度:≥20CM | 2015 |  | 部通用类 | 0 | 否
种植施肥机械 | 播种机械 | 免耕播种机 | 普通2—3行免耕穴播机 | 玉米深松免耕施肥播种机 | 山东德农农业机械制造有限责任公司 | 2BMYFS-3/3-3 | 900 | 900 | 0 | 0 | 0 | 0 | 0 | 0 | 播种方式和穴播排种器形式：穴播(普通式)；结构形式：悬挂式；播种行数（行）：3；作业幅宽（m）：1.5-1.95 | 外形尺寸:1750×1700×980MM,结构质量:235KG,行距:50-65CM,粒距:16、19.5、23、26、29.5、33、36、39.5CM,种肥间距:≥3CM,工作行数:3行,工作宽幅:150-195CM,排种器型式:勺轮式,数量:3个,排肥器型式:外槽轮式,数量:3个,传动机构形式:地轮+链条,排种开沟器型式:锄铲式,排肥开沟器型式:凿式深松铲,地轮型式:胶轮,直径:40CM,轮缘宽度:8.5CM,防堵工作部件型式:圆筒式,配套动力范围:≥70KW,种子箱容积:8×3L,肥料箱容积:75L,生产效率:0.27-0.44HM2/H,运输间隙:≥300MM,输种管形式:塑料波纹管,输肥管形式:塑料波纹管,深松铲型式:凿式,数量:3个,间距:50-65CM,深松深度:≥20CM | 2015 |  | 部通用类 | 0 | 否
种植施肥机械 | 播种机械 | 免耕播种机 | 普通2—3行免耕穴播机 | 玉米免耕精位穴播机 | 保定市鑫飞达农机装备有限公司 | 2BYXF-2 | 900 | 900 | 0 | 0 | 0 | 0 | 0 | 0 | 播种方式和穴播排种器形式：穴播(普通式)；结构形式：悬挂式；播种行数（行）：2；作业幅宽（m）：1-1.24 | 外形尺寸(MM):1520×1100×1000结构质量:130KG播种度(MM):30-60施肥深度(MM):60-90播种行数:2基本行距(MM):500-620开沟器形式:锄铲式传动方式:链传动与齿轮配套动力(KW):8.8-13.2工作效率亩/小时:3-5 | 2015 |  | 部通用类 | 0 | 否
种植施肥机械 | 播种机械 | 免耕播种机 | 普通2—3行免耕穴播机 | 玉米免耕施肥播种机 | 山东奥龙农业机械制造有限公司 | 2BMYF-3/3 | 900 | 900 | 0 | 0 | 0 | 0 | 0 | 0 | 播种方式和穴播排种器形式：穴播(普通式)；结构形式：悬挂式；播种行数（行）：3；作业幅宽（m）：2.1 |  | 2015 |  | 部通用类 | 0 | 否
种植施肥机械 | 播种机械 | 免耕播种机 | 普通2—3行免耕穴播机 | 玉米免耕施肥穴播机 | 河南三得兴机械有限公司 | 2BCYF-2 | 900 | 900 | 0 | 0 | 0 | 0 | 0 | 0 | 播种方式和穴播排种器形式：穴播(普通式)；结构形式：悬挂式；播种行数（行）：2；作业幅宽（m）：0.88 |  | 2015 |  | 部通用类 | 0 | 否
种植施肥机械 | 播种机械 | 免耕播种机 | 普通2—3行免耕穴播机 | 玉米免耕施肥精播机 | 河北农哈哈机械集团有限公司 | 2BYFSF-2 | 900 | 900 | 0 | 0 | 0 | 0 | 0 | 0 | 播种方式和穴播排种器形式：穴播(普通式)；结构形式：悬挂式；播种行数（行）：2；作业幅宽（m）：0.9-1.372 | 工作行数:2行排种器形式:勺轮式工作幅宽:90-137.2CM | 2015 |  | 部通用类 | 0 | 否
种植施肥机械 | 播种机械 | 免耕播种机 | 普通2—3行免耕穴播机 | 玉米免耕施肥精播机 | 河北农哈哈机械集团有限公司 | 2BYFSF-3 | 900 | 900 | 0 | 0 | 0 | 0 | 0 | 0 | 播种方式和穴播排种器形式：穴播(普通式)；结构形式：悬挂式；播种行数（行）：3；作业幅宽（m）：1.35-2.058 | 工作行数:3行排种器形式:勺轮式工作幅宽:135-205.8CM | 2015 |  | 部通用类 | 0 | 否
种植施肥机械 | 播种机械 | 免耕播种机 | 普通2—3行免耕穴播机 | 玉米免耕精密播种机 | 中机北方机械有限公司 | 2BMF-3 | 900 | 900 | 0 | 0 | 0 | 0 | 0 | 0 | 播种方式和穴播排种器形式：穴播(普通式)；结构形式：悬挂式；播种行数（行）：3；作业幅宽（m）：1.8 |  | 2015 |  | 部通用类 | 0 | 否
种植施肥机械 | 播种机械 | 免耕播种机 | 普通2—3行免耕穴播机 | 玉米灭茬免耕精量播种机 | 杨凌三多环保机械有限公司 | 2BMF-2/2 | 900 | 900 | 0 | 0 | 0 | 0 | 0 | 0 | 播种方式和穴播排种器形式：穴播(普通式)；结构形式：悬挂式；播种行数（行）：2；作业幅宽（m）：1 |  | 2015 |  | 部通用类 | 0 | 否
种植施肥机械 | 播种机械 | 免耕播种机 | 普通2—3行免耕穴播机 | 玉米灭茬免耕精量播种机 | 杨凌三多环保机械有限公司 | 2BMF-3/3 | 900 | 900 | 0 | 0 | 0 | 0 | 0 | 0 | 播种方式和穴播排种器形式：穴播(普通式)；结构形式：悬挂式；播种行数（行）：3；作业幅宽（m）：1 |  | 2015 |  | 部通用类 | 0 | 否
种植施肥机械 | 播种机械 | 免耕播种机 | 普通2—3行免耕穴播机 | 免耕勺轮式精量播种机 | 乌兰浩特市顺源农牧机械制造有限公司 | 2BMSJ-2 | 900 | 900 | 0 | 0 | 0 | 0 | 0 | 0 | 播种方式和穴播排种器形式：穴播(普通式)；结构形式：悬挂式；播种行数（行）：2；作业幅宽（m）：1.3 |  | 2015 |  | 部通用类 | 0 | 否
种植施肥机械 | 播种机械 | 免耕播种机 | 普通2—3行免耕穴播机 | 玉米免耕施肥精准播种机 | 台前县金园农业机械有限公司 | 2BMY-2 | 900 | 900 | 0 | 0 | 0 | 0 | 0 | 0 | 播种方式和穴播排种器形式：穴播(普通式)；结构形式：悬挂式；播种行数（行）：2；作业幅宽（m）：1.2 |  | 2015 |  | 部通用类 | 0 | 否
种植施肥机械 | 播种机械 | 免耕播种机 | 普通2—3行免耕穴播机 | 玉米免耕施肥精准播种机 | 台前县金园农业机械有限公司 | 2BMY-3 | 900 | 900 | 0 | 0 | 0 | 0 | 0 | 0 | 播种方式和穴播排种器形式：穴播(普通式)；结构形式：悬挂式；播种行数（行）：3；作业幅宽（m）：1.5 |  | 2015 |  | 部通用类 | 0 | 否
种植施肥机械 | 播种机械 | 免耕播种机 | 普通2—3行免耕穴播机 | 玉米免耕施肥精播机 | 安徽久力机械设备有限公司 | 2BMS-2A | 900 | 900 | 0 | 0 | 0 | 0 | 0 | 0 | 播种方式和穴播排种器形式：穴播(普通式)；结构形式：悬挂式；播种行数（行）：2；作业幅宽（m）：0.8-1.3 |  | 2015 |  | 部通用类 | 0 | 否
种植施肥机械 | 播种机械 | 免耕播种机 | 普通2—3行免耕穴播机 | 免耕精密耕播施肥通用机 | 黑龙江省海轮王农机制造有限公司 | 2BFJM-2 | 900 | 900 | 0 | 0 | 0 | 0 | 0 | 0 | 播种方式和穴播排种器形式：穴播(普通式)；结构形式：悬挂式；播种行数（行）：2行；作业幅宽（m）：1.2-1.4 |  | 2015 |  | 部通用类 | 0 | 否
种植施肥机械 | 播种机械 | 免耕播种机 | 普通2—3行免耕穴播机 | 免耕精密耕播施肥通用机 | 黑龙江省海轮王农机制造有限公司 | 2BFJM-3 | 900 | 900 | 0 | 0 | 0 | 0 | 0 | 0 | 播种方式和穴播排种器形式：穴播(普通式)；结构形式：悬挂式；播种行数（行）：3行或4行；作业幅宽（m）：1.8-2.1或2.4-2.8 |  | 2015 |  | 部通用类 | 0 | 否
种植施肥机械 | 播种机械 | 免耕播种机 | 普通2—3行免耕穴播机 | 免耕深松分层施肥精密耕播通用机 | 黑龙江省海轮王农机制造有限公司 | 2BSFM-2 | 900 | 900 | 0 | 0 | 0 | 0 | 0 | 0 | 播种方式和穴播排种器形式：穴播(普通式)；结构形式：悬挂式；播种行数（行）：2行；作业幅宽（m）：0.9-1.4 |  | 2015 |  | 部通用类 | 0 | 否
种植施肥机械 | 播种机械 | 免耕播种机 | 普通2—3行免耕穴播机 | 谷物施肥免耕播种机 | 长治市永成农机开发有限公司 | 2BFM-3 | 900 | 900 | 0 | 0 | 0 | 0 | 0 | 0 | 播种方式和穴播排种器形式：穴播(普通式)；结构形式：悬挂式；播种行数（行）：3；作业幅宽（m）：1.75 |  | 2015 |  | 部通用类 | 0 | 否
种植施肥机械 | 播种机械 | 免耕播种机 | 普通2—3行免耕穴播机 | 玉米免耕精量播种机 | 陕西农家仓机械制造有限公司 | 2BYCF-2 | 900 | 900 | 0 | 0 | 0 | 0 | 0 | 0 | 播种方式和穴播排种器形式：穴播(普通式)；结构形式：悬挂式；播种行数（行）：2；作业幅宽（m）：1.2 |  | 2015 |  | 部通用类 | 0 | 否
种植施肥机械 | 播种机械 | 免耕播种机 | 普通2—3行免耕穴播机 | 玉米免耕精量播种机 | 陕西农家仓机械制造有限公司 | 2BYCF-3 | 900 | 900 | 0 | 0 | 0 | 0 | 0 | 0 | 播种方式和穴播排种器形式：穴播(普通式)；结构形式：悬挂式；播种行数（行）：3；作业幅宽（m）：1.4 |  | 2015 |  | 部通用类 | 0 | 否
种植施肥机械 | 播种机械 | 免耕播种机 | 普通2—3行免耕穴播机 | 玉米免耕施肥播种机 | 任丘市振华农具有限公司 | 2BYF-2 | 900 | 900 | 0 | 0 | 0 | 0 | 0 | 0 | 播种方式和穴播排种器形式：穴播(普通式)；结构形式：悬挂式；播种行数（行）：2；作业幅宽（m）：1.00-1.60 |  | 2015 |  | 部通用类 | 0 | 否
种植施肥机械 | 播种机械 | 免耕播种机 | 普通2—3行免耕穴播机 | 玉米免耕施肥播种机 | 任丘市振华农具有限公司 | 2BYF-3 | 900 | 900 | 0 | 0 | 0 | 0 | 0 | 0 | 播种方式和穴播排种器形式：穴播(普通式)；结构形式：悬挂式；播种行数（行）：3；作业幅宽（m）：1.35-1.80 |  | 2015 |  | 部通用类 | 0 | 否
种植施肥机械 | 播种机械 | 免耕播种机 | 普通2—3行免耕穴播机 | 免耕玉米精量播种机 | 岐山县鑫达机械有限责任公司 | 2BMFY-3 | 900 | 900 | 0 | 0 | 0 | 0 | 0 | 0 | 播种方式和穴播排种器形式：穴播(普通式)；结构形式：悬挂式；播种行数（行）：3；作业幅宽（m）：1.2-1.5 |  | 2015 |  | 部通用类 | 0 | 否
种植施肥机械 | 播种机械 | 免耕播种机 | 普通4—5行免耕穴播机 | 免耕玉米播种机 | 岐山县鑫达机械有限责任公司 | 2BMYF-4 | 1500 | 1500 | 0 | 0 | 0 | 0 | 0 | 0 | 播种方式和穴播排种器形式：穴播(普通式)；结构形式：悬挂式；播种行数（行）：4；作业幅宽（m）：1.8-2.1 |  | 2015 |  | 部通用类 | 0 | 否
种植施肥机械 | 播种机械 | 免耕播种机 | 普通4—5行免耕穴播机 | 谷物施肥免耕播种机 | 长治市永成农机开发有限公司 | 2BFM-4 | 1500 | 1500 | 0 | 0 | 0 | 0 | 0 | 0 | 播种方式和穴播排种器形式：穴播(普通式)；结构形式：悬挂式；播种行数（行）：4；作业幅宽（m）：2.3 |  | 2015 |  | 部通用类 | 0 | 否
种植施肥机械 | 播种机械 | 免耕播种机 | 普通4—5行免耕穴播机 | 玉米免耕施肥播种机 | 任丘市振华农具有限公司 | 2BYF-4 | 1500 | 1500 | 0 | 0 | 0 | 0 | 0 | 0 | 播种方式和穴播排种器形式：穴播(普通式)；结构形式：悬挂式；播种行数（行）：4；作业幅宽（m）：1.80-2.32 |  | 2015 |  | 部通用类 | 0 | 否
种植施肥机械 | 播种机械 | 免耕播种机 | 普通4—5行免耕穴播机 | 仿形精密播种机 | 任丘市振华农具有限公司 | 2BYFSF-4 | 1500 | 1500 | 0 | 0 | 0 | 0 | 0 | 0 | 播种方式和穴播排种器形式：穴播(普通式)；结构形式：悬挂式；播种行数（行）：4；作业幅宽（m）：1.35-1.74 |  | 2015 |  | 部通用类 | 0 | 否
种植施肥机械 | 播种机械 | 免耕播种机 | 普通4—5行免耕穴播机 | 玉米免耕播种机 | 南阳市金海洋农机有限公司 | 2BMFY-4 | 1500 | 1500 | 0 | 0 | 0 | 0 | 0 | 0 | 播种方式和穴播排种器形式：穴播(普通式)；动力连接形式：悬挂式；播种行数（行）：4 | 播种方式和穴播排种器形式:穴播(普通式)动力连接形式:悬挂式播种行数(行):4 | 2015 |  | 部通用类 | 0 | 否 | 河南
种植施肥机械 | 播种机械 | 免耕播种机 | 普通4—5行免耕穴播机 | 玉米免耕精量播种机 | 陕西农家仓机械制造有限公司 | 2BYCF-4 | 1500 | 1500 | 0 | 0 | 0 | 0 | 0 | 0 | 播种方式和穴播排种器形式：穴播(普通式)；动力连接形式：悬挂式；播种行数（行）：4 |  | 2015 |  | 部通用类 | 0 | 否 | 陕西
种植施肥机械 | 播种机械 | 免耕播种机 | 普通4—5行免耕穴播机 | 免耕精量播种机 | 陕西农家仓机械制造有限公司 | 2BYCF-5 | 1500 | 1500 | 0 | 0 | 0 | 0 | 0 | 0 | 播种方式和穴播排种器形式：穴播(普通式)；动力连接形式：悬挂式；播种行数（行）：5 |  | 2015 |  | 部通用类 | 0 | 否 | 陕西
种植施肥机械 | 播种机械 | 免耕播种机 | 普通4—5行免耕穴播机 | 免耕精密耕播施肥通用机 | 黑龙江省海轮王农机制造有限公司 | 2BFJM-4 | 1500 | 1500 | 0 | 0 | 0 | 0 | 0 | 0 | 播种方式和穴播排种器形式：穴播(普通式)；动力连接形式：悬挂式；播种行数（行）：4 |  | 2015 |  | 部通用类 | 0 | 否 | 黑龙江
种植施肥机械 | 播种机械 | 免耕播种机 | 普通4—5行免耕穴播机 | 免耕深松分层施肥精密耕播通用机 | 黑龙江省海轮王农机制造有限公司 | 2BSFM-4 | 1500 | 1500 | 0 | 0 | 0 | 0 | 0 | 0 | 播种方式和穴播排种器形式：穴播(普通式)；结构形式：悬挂式；播种行数（行）：4行；作业幅宽（m）：2.4-2.8 |  | 2015 |  | 部通用类 | 0 | 否
种植施肥机械 | 播种机械 | 免耕播种机 | 普通4—5行免耕穴播机 | 免耕玉米勺轮精密播种机 | 山东海轮王农机制造有限公司 | 2BFYM-4(5) | 1500 | 1500 | 0 | 0 | 0 | 0 | 0 | 0 | 播种方式和穴播排种器形式：穴播(普通式)；动力连接形式：悬挂式；播种行数（行）：4(5) |  | 2015 |  | 部通用类 | 0 | 否 | 山东
种植施肥机械 | 播种机械 | 免耕播种机 | 普通4—5行免耕穴播机 | 玉米深松免耕施肥播种机 | 山东德农农业机械制造有限责任公司 | 2BMYFS-4/4-4 | 1500 | 1500 | 0 | 0 | 0 | 0 | 0 | 0 | 播种方式和穴播排种器形式：穴播(普通式)；结构形式：悬挂式；播种行数（行）：4；作业幅宽（m）：2-2.6 | 外形尺寸:1750×2280×980MM,结构质量:350KG,行距:50-65,粒距:16、19.5、23、26、29.5、33、36、39.5CM,种肥间距:≥3CM,工作行数:4行,工作宽幅:200-260CM,排种器型式:勺轮式,数量:4个,排肥器型式:外槽轮式,数量:4个,传动机构形式:地轮+链条,排种开沟器型式:锄铲式,排肥开沟器型式:凿式深松铲,地轮型式:胶轮,直径:40CM,轮缘宽度:8.5CM,防堵工作部件型式:圆筒式,配套动力范围:≥73.5KW,种子箱容积:8×4L,肥料箱容积:100L,生产效率:0.47-0.60HM2/H,运输间隙:≥300MM,输种管形式:塑料波纹管,输肥管形式:塑料波纹管,深松铲型式:凿式,数量:4个,间距:50-65CM,深松深度:≥20CM | 2015 |  | 部通用类 | 0 | 否
种植施肥机械 | 播种机械 | 免耕播种机 | 普通4—5行免耕穴播机 | 玉米深松免耕施肥播种机 | 山东德农农业机械制造有限责任公司 | 2BMYFS-5/5-5 | 1500 | 1500 | 0 | 0 | 0 | 0 | 0 | 0 | 播种方式和穴播排种器形式：穴播(普通式)；结构形式：悬挂式；播种行数（行）：5；作业幅宽（m）：2.5-3.25 | 外形尺寸:1750×2900×980MM,结构质量:430KG,行距:50-65,粒距:16、19.5、23、26、29.5、33、36、39.5CM,种肥间距:≥3CM,工作行数:5行,工作宽幅:250-325CM,排种器型式:勺轮式,数量:5个,排肥器型式:外槽轮式,数量:5个,传动机构形式:地轮+链条,排种开沟器型式:锄铲式,排肥开沟器型式:凿式深松铲,地轮型式:胶轮,直径:40CM,轮缘宽度:8.5CM,防堵工作部件型式:圆筒式,配套动力范围:≥88KW,种子箱容积:8×5L,肥料箱容积:130L,生产效率:0.57-0.73HM2/H,运输间隙:≥300MM,输种管形式:塑料波纹管,输肥管形式:塑料波纹管,深松铲型式:凿式,数量:5个,间距:50-65CM,深松深度:≥20CM | 2015 |  | 部通用类 | 0 | 否
种植施肥机械 | 播种机械 | 免耕播种机 | 普通4—5行免耕穴播机 | 免耕勺轮式精量播种机 | 乌兰浩特市顺源农牧机械制造有限公司 | 2BMSJ-4 | 1500 | 1500 | 0 | 0 | 0 | 0 | 0 | 0 | 播种方式和穴播排种器形式：穴播(普通式)；结构形式：悬挂式；播种行数（行）：4；作业幅宽（m）：2.6 |  | 2015 |  | 部通用类 | 0 | 否
种植施肥机械 | 播种机械 | 免耕播种机 | 普通4—5行免耕穴播机 | 玉米灭茬免耕精量播种机 | 杨凌三多环保机械有限公司 | 2BMF-4/4 | 1500 | 1500 | 0 | 0 | 0 | 0 | 0 | 0 | 播种方式和穴播排种器形式：穴播(普通式)；结构形式：悬挂式；播种行数（行）：4；作业幅宽（m）：2.4 |  | 2015 |  | 部通用类 | 0 | 否
种植施肥机械 | 播种机械 | 免耕播种机 | 普通4—5行免耕穴播机 | 精密免耕播种机 | 扎赉旗兴义农丰农牧机械装备有限公司 | 2BJM-4 | 1500 | 1500 | 0 | 0 | 0 | 0 | 0 | 0 | 播种方式和穴播排种器形式：穴播(普通式)；动力连接形式：悬挂式；播种行数（行）：4 |  | 2015 |  | 部通用类 | 0 | 否 | 内蒙古
种植施肥机械 | 播种机械 | 免耕播种机 | 普通4—5行免耕穴播机 | 玉米免耕施肥播种机 | 西安新舟农业机制造有限公司 | 2BFY-4 | 1500 | 1500 | 0 | 0 | 0 | 0 | 0 | 0 | 播种方式和穴播排种器形式：穴播(普通式)；动力连接形式：悬挂式；播种行数（行）：4 |  | 2015 |  | 部通用类 | 0 | 否 | 陕西
种植施肥机械 | 播种机械 | 免耕播种机 | 普通4—5行免耕穴播机 | 免耕施肥播种机 | 内蒙古长明机械股份有限公司 | 2BMG-4 | 1500 | 1500 | 0 | 0 | 0 | 0 | 0 | 0 | 播种方式和穴播排种器形式：穴播(普通式)；动力连接形式：悬挂式；播种行数（行）：4 | 播种方式和穴播排种器形式:穴播(普通式)动力连接形式:悬挂式播种行数(行):4 | 2015 |  | 部通用类 | 0 | 否 | 内蒙古
种植施肥机械 | 播种机械 | 免耕播种机 | 普通4—5行免耕穴播机 | 玉米免耕精量施肥播种机 | 中卫市天元锋农业机械制造有限责任公司 | 2BYMJF-4 | 1500 | 1500 | 0 | 0 | 0 | 0 | 0 | 0 | 播种方式和穴播排种器形式：穴播(普通式)；结构形式：悬挂式；播种行数（行）：4；作业幅宽（m）：1.6-2.24 |  | 2015 |  | 部通用类 | 0 | 否
种植施肥机械 | 播种机械 | 免耕播种机 | 普通4—5行免耕穴播机 | 玉米免耕精量施肥播种机 | 中卫市天元锋农业机械制造有限责任公司 | 2BYMJF-5 | 1500 | 1500 | 0 | 0 | 0 | 0 | 0 | 0 | 播种方式和穴播排种器形式：穴播(普通式)；结构形式：悬挂式；播种行数（行）：5；作业幅宽（m）：2.5 |  | 2015 |  | 部通用类 | 0 | 否
种植施肥机械 | 播种机械 | 免耕播种机 | 普通4—5行免耕穴播机 | 玉米免耕深松全层施肥精播机 | 河北农哈哈机械集团有限公司 | 2BMSQFY-4 | 1500 | 1500 | 0 | 0 | 0 | 0 | 0 | 0 | 播种方式和穴播排种器形式：穴播(普通式)；动力连接形式：悬挂式；播种行数（行）：4 | 配套动力范围:68-80KW工作行数:4行 | 2015 |  | 部通用类 | 0 | 否 | 河北
种植施肥机械 | 播种机械 | 免耕播种机 | 普通4—5行免耕穴播机 | 玉米免耕施肥精播机 | 河北农哈哈机械集团有限公司 | 2BYFSF-4 | 1500 | 1500 | 0 | 0 | 0 | 0 | 0 | 0 | 播种方式和穴播排种器形式：穴播(普通式)；动力连接形式：悬挂式；播种行数（行）：4 | 配套动力范围:18.38-29.4KW结构质量:350KG工作行数:4行防堵工作部件形式:防缠绕辊 | 2015 |  | 部通用类 | 0 | 否 | 河北
种植施肥机械 | 播种机械 | 免耕播种机 | 普通4—5行免耕穴播机 | 玉米免耕施肥精播机 | 河北农哈哈机械集团有限公司 | 2BYFSF-5 | 1500 | 1500 | 0 | 0 | 0 | 0 | 0 | 0 | 播种方式和穴播排种器形式：穴播(普通式)；动力连接形式：悬挂式；播种行数（行）：5 | 工作行数:5行配套动力范围:≥36.8KW结构质量:490KG | 2015 |  | 部通用类 | 0 | 否 | 河北
种植施肥机械 | 播种机械 | 免耕播种机 | 普通4—5行免耕穴播机 | 玉米清茬免耕施肥精量播种机 | 山东大华机械有限公司 | 2BMYFC-4/4 | 1500 | 1500 | 0 | 0 | 0 | 0 | 0 | 0 | 播种方式和穴播排种器形式：穴播(普通式)；结构形式：悬挂式；播种行数（行）：4；作业幅宽（m）：2.4 | 播种方式和穴播排种器形式:穴播(普通式)结构形式:悬挂式播种行数(行):4作业幅宽(M):2.4 | 2015 |  | 部通用类 | 0 | 否
种植施肥机械 | 播种机械 | 免耕播种机 | 普通4—5行免耕穴播机 | 玉米免耕施肥播种机 | 山东奥龙农业机械制造有限公司 | 2BMYF-4/4 | 1500 | 1500 | 0 | 0 | 0 | 0 | 0 | 0 | 播种方式和穴播排种器形式：穴播(普通式)；结构形式：悬挂式；播种行数（行）：4；作业幅宽（m）：2.6 |  | 2015 |  | 部通用类 | 0 | 否
种植施肥机械 | 播种机械 | 免耕播种机 | 普通4—5行免耕穴播机 | 玉米深松免耕施肥播种机 | 山东奥龙农业机械制造有限公司 | 2BMYFS-4/4-4 | 1500 | 1500 | 0 | 0 | 0 | 0 | 0 | 0 | 播种方式和穴播排种器形式：穴播(普通式)；结构形式：悬挂式；播种行数（行）：4；作业幅宽（m）：2.4 |  | 2015 |  | 部通用类 | 0 | 否
种植施肥机械 | 播种机械 | 免耕播种机 | 普通4—5行免耕穴播机 | 玉米宽行施肥精播机 | 河北骥林农业机械有限公司 | 2BYF-4 | 1500 | 1500 | 0 | 0 | 0 | 0 | 0 | 0 | 播种方式和穴播排种器形式：穴播(普通式)；结构形式：悬挂式；播种行数（行）：4-5；作业幅宽（m）：2.4-2.8 |  | 2015 |  | 部通用类 | 0 | 否
种植施肥机械 | 播种机械 | 免耕播种机 | 普通4—5行免耕穴播机 | 深松施肥播种机 | 保定市鑫飞达农机装备有限公司 | 2BFS-4(200) | 1500 | 1500 | 0 | 0 | 0 | 0 | 0 | 0 | 播种方式和穴播排种器形式：穴播(普通式)；结构形式：悬挂式；播种行数（行）：4；作业幅宽（m）：2-2.28 | 外形尺寸(MM):1680×2300×1160结构质量:480播种深度(MM):30-60施肥深度(MM):60-260深松/播种行数:4深松铲形式:凿式开沟器形式:锄铲式传动方式:链传动与齿轮基本行距(MM):500-570配套动力(KW):66.17-73.53 | 2015 |  | 部通用类 | 0 | 否
种植施肥机械 | 播种机械 | 免耕播种机 | 普通4—5行免耕穴播机 | 玉米免耕精位穴播机 | 保定市鑫飞达农机装备有限公司 | 2BYXF-5 | 1500 | 1500 | 0 | 0 | 0 | 0 | 0 | 0 | 播种方式和穴播排种器形式：穴播(普通式)；结构形式：悬挂式；播种行数（行）：5；作业幅宽（m）：2.5-2.7 | 外形尺寸(MM):1520×2510×1000结构质量:350KG播种度(MM):30-60施肥深度(MM):60-90播种行数:5基本行距(MM):500-540开沟器形式:锄铲式传动方式:链传动与齿轮配套动力(KW):25.7-51.5工作效率亩/小时:8-10 | 2015 |  | 部通用类 | 0 | 否
种植施肥机械 | 播种机械 | 免耕播种机 | 普通4—5行免耕穴播机 | 免耕施肥播种机 | 黑龙江省广角农机制造有限责任公司 | 2BFM-4 | 1500 | 1500 | 0 | 0 | 0 | 0 | 0 | 0 | 播种方式和穴播排种器形式：穴播(普通式)；结构形式：悬挂式；播种行数（行）：4行；作业幅宽（m）：2.8 |  | 2015 |  | 部通用类 | 0 | 否
种植施肥机械 | 播种机械 | 免耕播种机 | 普通4—5行免耕穴播机 | 玉米深松分层施肥精播机 | 河北圣和农业机械有限公司 | 2BYMSF-4 | 1500 | 1500 | 0 | 0 | 0 | 0 | 0 | 0 | 播种方式和穴播排种器形式：穴播(普通式)；结构形式：悬挂式；播种行数（行）：4；作业幅宽（m）：2-2.4 | 播种方式和穴播排种器形式:穴播(普通式)结构形式:悬挂式播种行数(行):4作业幅宽(M):2-2.4 | 2015 |  | 部通用类 | 0 | 否
种植施肥机械 | 播种机械 | 免耕播种机 | 普通4—5行免耕穴播机 | 玉米免耕施肥精播机 | 河北祥农农业科技开发有限公司 | 2BYF-4 | 1500 | 1500 | 0 | 0 | 0 | 0 | 0 | 0 | 播种方式和穴播排种器形式：穴播(普通式)；结构形式：悬挂式；播种行数（行）：4；作业幅宽（m）：1.8-2.6 |  | 2015 |  | 部通用类 | 0 | 否
种植施肥机械 | 播种机械 | 免耕播种机 | 普通4—5行免耕穴播机 | 玉米施肥穴播机 | 驻马店市中农农业机械有限公司 | 2BYSF-4 | 1500 | 1500 | 0 | 0 | 0 | 0 | 0 | 0 | 播种方式和穴播排种器形式：穴播(普通式)；结构形式：悬挂式；播种行数（行）：4；作业幅宽（m）：2.4 | 外形尺寸:1450X24000X1150MM,配套动力:27.4-44.1KW,工作行数:4行,施肥行数:4行,排种器形式:勺轮式,排种器数量:4个,排肥器形式:宽齿外槽轮,排肥器数量:4个,工作效率:0.4-0.6HM2/H | 2015 |  | 部通用类 | 0 | 否
种植施肥机械 | 播种机械 | 免耕播种机 | 普通4—5行免耕穴播机 | 玉米精量免耕施肥播种机 | 西安户县双永农具制造有限公司 | 2BCF-4 | 1500 | 1500 | 0 | 0 | 0 | 0 | 0 | 0 | 播种方式和穴播排种器形式：穴播(普通式)；结构形式：悬挂式；播种行数（行）：4；作业幅宽（m）：2.2-2.8 |  | 2015 |  | 部通用类 | 0 | 否
种植施肥机械 | 播种机械 | 免耕播种机 | 普通4—5行免耕穴播机 | 玉米免耕施肥播种机 | 西安户县双永农具制造有限公司 | 2BFY-4 | 1500 | 1500 | 0 | 0 | 0 | 0 | 0 | 0 | 播种方式和穴播排种器形式：穴播(普通式)；动力连接形式：悬挂式；播种行数（行）：4 |  | 2015 |  | 部通用类 | 0 | 否 | 陕西
种植施肥机械 | 播种机械 | 免耕播种机 | 普通4—5行免耕穴播机 | 免耕玉米穴播机 | 河南科海廷机械有限公司 | 2BMY-5 | 1500 | 1500 | 0 | 0 | 0 | 0 | 0 | 0 | 播种方式和穴播排种器形式：穴播(普通式)；动力连接形式：悬挂式；播种行数（行）：5 |  | 2015 |  | 部通用类 | 0 | 否 | 河南
种植施肥机械 | 播种机械 | 免耕播种机 | 普通4—5行免耕穴播机 | 玉米施肥精量免耕播种机 | 河南科海廷机械有限公司 | 2BSJM-4 | 1500 | 1500 | 0 | 0 | 0 | 0 | 0 | 0 | 播种方式和穴播排种器形式：穴播(普通式)；结构形式：悬挂式；播种行数（行）：4；作业幅宽（m）：2.25 |  | 2015 |  | 部通用类 | 0 | 否
种植施肥机械 | 播种机械 | 免耕播种机 | 普通4—5行免耕穴播机 | 玉米免耕施肥播种机 | 山西河东雄风农机有限公司 | 2BFM-4A | 1500 | 1500 | 0 | 0 | 0 | 0 | 0 | 0 | 播种方式和穴播排种器形式：穴播(普通式)；动力连接形式：悬挂式；播种行数（行）：4 | 外型尺寸(长×宽×高)MM:1460×2300×1000结构质量KG:327行距CM:45-68可调工作行数:4工作幅宽CM:240排种器形式:机械勺轮式排种器数量:4排肥器形式:外槽轮式排肥器数量:4传动机构:链条传动开沟器:箭铲式地轮形式:钢制镇压轮地轮直径MM:380防堵工作部件形式:防缠辊配套动力KW:29.4-66.2 | 2015 |  | 部通用类 | 0 | 否 | 山西
种植施肥机械 | 播种机械 | 免耕播种机 | 普通4—5行免耕穴播机 | 玉米深松施肥精播机 | 富平县悦达机械制造有限公司 | 2BSFJ-4 | 1500 | 1500 | 0 | 0 | 0 | 0 | 0 | 0 | 播种方式和穴播排种器形式：穴播(普通式)；结构形式：悬挂式；播种行数（行）：4；作业幅宽（m）：2.5 |  | 2015 |  | 部通用类 | 0 | 否
种植施肥机械 | 播种机械 | 免耕播种机 | 普通4—5行免耕穴播机 | 免耕玉米播种机 | 岐山农机制造有限公司 | 2BMYF-4 | 1500 | 1500 | 0 | 0 | 0 | 0 | 0 | 0 | 播种方式和穴播排种器形式：穴播(普通式)；结构形式：悬挂式；播种行数（行）：4；作业幅宽（m）：1.8 |  | 2015 |  | 部通用类 | 0 | 否
种植施肥机械 | 播种机械 | 免耕播种机 | 普通4—5行免耕穴播机 | 玉米免耕施肥精播机 | 安徽久力机械设备有限公司 | 2BMS-4 | 1500 | 1500 | 0 | 0 | 0 | 0 | 0 | 0 | 播种方式和穴播排种器形式：穴播(普通式)；结构形式：悬挂式；播种行数（行）：4；作业幅宽（m）：2-2.8 |  | 2015 |  | 部通用类 | 0 | 否
种植施肥机械 | 播种机械 | 免耕播种机 | 普通4—5行免耕穴播机 | 玉米灭茬旋耕深松全层施肥精播机 | 石家庄双联机械有限公司 | 2BYMGSF-4 | 1500 | 1500 | 0 | 0 | 0 | 0 | 0 | 0 | 播种方式和穴播排种器形式：穴播(普通式)；结构形式：悬挂式；播种行数（行）：4；作业幅宽（m）：2.4 |  | 2015 |  | 部通用类 | 0 | 否
种植施肥机械 | 播种机械 | 免耕播种机 | 普通4—5行免耕穴播机 | 玉米免耕播种机 | 南阳市金海洋农机有限公司 | 2BMFY-5 | 1500 | 1500 | 0 | 0 | 0 | 0 | 0 | 0 | 播种方式和穴播排种器形式：穴播(普通式)；动力连接形式：悬挂式；播种行数（行）：5 | 播种方式和穴播排种器形式:穴播(普通式)动力连接形式:悬挂式播种行数(行):5 | 2015 |  | 部通用类 | 0 | 否 | 河南
种植施肥机械 | 播种机械 | 免耕播种机 | 普通4—5行免耕穴播机 | 玉米免耕施肥播种机 | 肥城市畜丰农牧机械有限公司 | 2BMYF-4 | 1500 | 1500 | 0 | 0 | 0 | 0 | 0 | 0 | 播种方式和穴播排种器形式：穴播(普通式)；动力连接形式：悬挂式；播种行数（行）：4 | 播种方式和穴播排种器形式:穴播(普通式)动力连接形式:悬挂式播种行数(行):4传动机构:齿轮传动、链传动防堵工作部件:转轮式 | 2015 |  | 部通用类 | 0 | 否 | 山东
种植施肥机械 | 播种机械 | 免耕播种机 | 普通4—5行免耕穴播机 | 免耕精量播种机 | 连云港市港旋机械有限公司 | 2BMJ-4 | 1500 | 1500 | 0 | 0 | 0 | 0 | 0 | 0 | 播种方式和穴播排种器形式：穴播(普通式)；动力连接形式：悬挂式；播种行数（行）：4 | 播种方式和穴播排种器形式:穴播(普通式)动力连接形式:悬挂式播种行数(行):4 | 2015 |  | 部通用类 | 0 | 否 | 江苏
种植施肥机械 | 播种机械 | 免耕播种机 | 普通4—5行免耕穴播机 | 玉米铁茬多功能播种机 | 玉田县金玉农业机械有限公司 | 2BYF-4 | 1500 | 1500 | 0 | 0 | 0 | 0 | 0 | 0 | 播种方式和穴播排种器形式：穴播(普通式)；结构形式：悬挂式；播种行数（行）：4；作业幅宽（m）：2 |  | 2015 |  | 部通用类 | 0 | 否
种植施肥机械 | 播种机械 | 免耕播种机 | 普通4—5行免耕穴播机 | 玉米精量播种机 | 高碑店市鑫宏达农业机械有限公司 | 2BYF-4 | 1500 | 1500 | 0 | 0 | 0 | 0 | 0 | 0 | 播种方式和穴播排种器形式：穴播(普通式)；结构形式：悬挂式；播种行数（行）：4；作业幅宽（m）：2 |  | 2015 |  | 部通用类 | 0 | 否
种植施肥机械 | 播种机械 | 免耕播种机 | 普通4—5行免耕穴播机 | 免耕施肥播种机(玉米) | 江苏银华春翔机械制造有限公司 | 2BFM-5 | 1500 | 1500 | 0 | 0 | 0 | 0 | 0 | 0 | 播种方式和穴播排种器形式：穴播(普通式)；结构形式：悬挂式；播种行数（行）：5；作业幅宽（m）：3.5 |  | 2015 |  | 部通用类 | 0 | 否
种植施肥机械 | 播种机械 | 免耕播种机 | 普通4—5行免耕穴播机 | 玉米精量免耕播种机 | 山东庆云颐元农机制造有限公司 | 2BMYF-4/4 | 1500 | 1500 | 0 | 0 | 0 | 0 | 0 | 0 | 播种方式和穴播排种器形式：穴播(普通式)；动力连接形式：悬挂式；播种行数（行）：4 |  | 2015 |  | 部通用类 | 0 | 否 | 山东
种植施肥机械 | 播种机械 | 免耕播种机 | 普通4—5行免耕穴播机 | 玉米精量免耕播种机 | 山东庆云颐元农机制造有限公司 | 2BYF-4 | 1500 | 1500 | 0 | 0 | 0 | 0 | 0 | 0 | 播种方式和穴播排种器形式：穴播(普通式)；动力连接形式：悬挂式；播种行数（行）：4 |  | 2015 |  | 部通用类 | 0 | 否 | 山东
种植施肥机械 | 播种机械 | 免耕播种机 | 普通4—5行免耕穴播机 | 玉米免耕施肥播种机 | 任丘市双印农业机械制造有限公司 | 2BYCF-4 | 1500 | 1500 | 0 | 0 | 0 | 0 | 0 | 0 | 播种方式和穴播排种器形式：穴播(普通式)；动力连接形式：悬挂式；播种行数（行）：4 | 该产品由机架、种箱、肥箱、播种机构、排肥机构、开沟器地轮等部分组成技术参数:外形尺寸:长1400×宽2000×高1000MM结构质量:265KG行距:40-60(CM)工作行数:4行工作幅宽:180-240(CM)排种器形式及个数:仓转舀勺连体式4个排肥器形式及个数:外槽轮4个传动机构形式:轴传动+链传动开沟器形式:靴脚式地轮形式:胶轮直径:40CM配套动力范围:22-36.8KW | 2015 |  | 部通用类 | 0 | 否 | 河北
种植施肥机械 | 播种机械 | 免耕播种机 | 普通4—5行免耕穴播机 | 玉米免耕播种机 | 任丘市海峰农机有限公司 | 2BYMF-5 | 1500 | 1500 | 0 | 0 | 0 | 0 | 0 | 0 | 播种方式和穴播排种器形式：穴播(普通式)；结构形式：悬挂式；播种行数（行）：5；作业幅宽（m）：2.5-3.0 | 外形尺寸(长*宽*高):1650MM*2900MM*1200MM结构质量:440KG行距:50CM-60CM工作行数:5行工作幅宽:250CM-300CM排种器形式:勺轮式排种器数量:5个排肥器形式:外槽轮排肥器数量:5个传动机构形式:轴传动/链传动开沟器形式:锄铲式防堵工作部件:防缠辊配套动力范围:37KW-55KW. | 2015 |  | 部通用类 | 0 | 否
种植施肥机械 | 播种机械 | 免耕播种机 | 普通4—5行免耕穴播机 | 免耕施肥播种机 | 西安永发农机工贸有限公司 | 2BMJ-4 | 1500 | 1500 | 0 | 0 | 0 | 0 | 0 | 0 | 播种方式和穴播排种器形式：穴播(普通式)；结构形式：悬挂式；播种行数（行）：4；作业幅宽（m）：2.4 |  | 2015 |  | 部通用类 | 0 | 否
种植施肥机械 | 播种机械 | 免耕播种机 | 普通4—5行免耕穴播机 | 免耕施肥精量播种机 | 汝南县源信机械制造有限公司 | 2BCYF-4 | 1500 | 1500 | 0 | 0 | 0 | 0 | 0 | 0 | 播种方式和穴播排种器形式：穴播(普通式)；动力连接形式：悬挂式；播种行数（行）：4 | 该产品补贴分档的关键技术参数:播种方式和穴播排种器形成:穴播(普通式)动力连接形式:悬挂式播种行数(行):4 | 2015 |  | 部通用类 | 0 | 否 | 河南
种植施肥机械 | 播种机械 | 免耕播种机 | 普通4—5行免耕穴播机 | 玉米免耕精量施肥播种机 | 西安新舟农业机械制造有限公司 | 2BFY-4 | 1500 | 1500 | 0 | 0 | 0 | 0 | 0 | 0 | 播种方式和穴播排种器形式：穴播(普通式)；结构形式：悬挂式；播种行数（行）：4；作业幅宽（m）：1.74 |  | 2015 |  | 部通用类 | 0 | 否
种植施肥机械 | 播种机械 | 免耕播种机 | 普通4—5行免耕穴播机 | 玉米免耕施肥播种机 | 任丘市合义农具有限公司 | 2BYCF-4 | 1500 | 1500 | 0 | 0 | 0 | 0 | 0 | 0 | 播种方式和穴播排种器形式：穴播(普通式)；结构形式：悬挂式；播种行数（行）：4；作业幅宽（m）：1.6-2.24 |  | 2015 |  | 部通用类 | 0 | 否
种植施肥机械 | 播种机械 | 免耕播种机 | 普通4—5行免耕穴播机 | 茬地免耕覆秸精密播种机 | 哈尔滨旭丰农机装备有限公司 | 2BMFJ-4 | 1500 | 1500 | 0 | 0 | 0 | 0 | 0 | 0 | 播种方式和穴播排种器形式：穴播(普通式)；结构形式：悬挂式；播种行数（行）：4；作业幅宽（m）：1.2-1.8 |  | 2015 |  | 部通用类 | 0 | 否
种植施肥机械 | 播种机械 | 免耕播种机 | 普通4—5行免耕穴播机 | 玉米免耕施肥精量播种机 | 宝鸡雍盛机械制造有限公司 | 2BMFY-4 | 1500 | 1500 | 0 | 0 | 0 | 0 | 0 | 0 | 播种方式和穴播排种器形式：穴播(普通式)；结构形式：悬挂式；播种行数（行）：4；作业幅宽（m）：2.34 |  | 2015 |  | 部通用类 | 0 | 否
种植施肥机械 | 播种机械 | 免耕播种机 | 普通4—5行免耕穴播机 | 精少量免耕播种施肥机 | 赤峰巨昌机械有限公司 | 2BF-4 | 1500 | 1500 | 0 | 0 | 0 | 0 | 0 | 0 | 播种方式和穴播排种器形式：穴播(普通式)；动力连接形式：悬挂式；播种行数（行）：4 |  | 2015 |  | 部通用类 | 0 | 否 | 内蒙古
种植施肥机械 | 播种机械 | 免耕播种机 | 普通4—5行免耕穴播机 | 精少量免耕播种施肥机 | 赤峰巨昌机械有限公司 | 2BF-5 | 1500 | 1500 | 0 | 0 | 0 | 0 | 0 | 0 | 播种方式和穴播排种器形式：穴播(普通式)；动力连接形式：悬挂式；播种行数（行）：5 |  | 2015 |  | 部通用类 | 0 | 否 | 内蒙古
种植施肥机械 | 播种机械 | 免耕播种机 | 普通4—5行免耕穴播机 | 四行玉米免耕施肥播种机 | 山西省新绛机械厂 | 2BMF-4 | 1500 | 1500 | 0 | 0 | 0 | 0 | 0 | 0 | 播种方式和穴播排种器形式：穴播(普通式)；结构形式：悬挂式；播种行数（行）：4；作业幅宽（m）：2.4 |  | 2015 |  | 部通用类 | 0 | 否
种植施肥机械 | 播种机械 | 免耕播种机 | 普通6行及以上免耕穴播机 | 大垄密植免耕播种机 | 黑龙江省鑫元丰农业机械有限责任公司 | 2BMG-6(18) | 2800 | 2800 | 0 | 0 | 0 | 0 | 0 | 0 | 播种方式和穴播排种器形式：穴播(普通式)；结构形式：悬挂式；播种行数（行）：6（垄上3行）；作业幅宽（m）：6.6 |  | 2015 |  | 部通用类 | 0 | 否
种植施肥机械 | 播种机械 | 免耕播种机 | 普通6行及以上免耕穴播机 | 玉米免耕播种机 | 任丘市海峰农机有限公司 | 2BYMF-6 | 2800 | 2800 | 0 | 0 | 0 | 0 | 0 | 0 | 播种方式和穴播排种器形式：穴播(普通式)；结构形式：悬挂式；播种行数（行）：6；作业幅宽（m）：3.0-3.6 | 外形尺寸(长*宽*高):1650MM*3250MM*1200MM结构质量:510KG行距:50CM-60CM工作行数:6行工作幅宽:300CM-360CM排种器形式:勺轮式排种器数量:6个排肥器形式:外槽轮排肥器数量:6个传动机构形式:轴传动/链传动开沟器形式:锄铲式防堵工作部件:防缠辊配套动力范围:37KW-74KW. | 2015 |  | 部通用类 | 0 | 否
种植施肥机械 | 播种机械 | 免耕播种机 | 普通6行及以上免耕穴播机 | 玉米免耕播种机 | 任丘市海峰农机有限公司 | 2BYMF-7 | 2800 | 2800 | 0 | 0 | 0 | 0 | 0 | 0 | 播种方式和穴播排种器形式：穴播(普通式)；结构形式：悬挂式；播种行数（行）：7；作业幅宽（m）：3.5-4.2 | 外形尺寸(长*宽*高):1700MM*4050MM*1200MM结构质量:630KG行距:50CM-60CM工作行数:7行工作幅宽:350CM-420CM排种器形式:勺轮式排种器数量:7个排肥器形式:外槽轮排肥器数量:7个传动机构形式:轴传动/链传动开沟器形式:锄铲式防堵工作部件:防缠辊配套动力范围:52KW-96KW. | 2015 |  | 部通用类 | 0 | 否
种植施肥机械 | 播种机械 | 免耕播种机 | 普通6行及以上免耕穴播机 | 茬地免耕覆秸精密播种机 | 哈尔滨旭丰农机装备有限公司 | 2BMFJ-6 | 2800 | 2800 | 0 | 0 | 0 | 0 | 0 | 0 | 播种方式和穴播排种器形式：穴播(普通式)；结构形式：悬挂式；播种行数（行）：6；作业幅宽（m）：2.4 |  | 2015 |  | 部通用类 | 0 | 否
种植施肥机械 | 播种机械 | 免耕播种机 | 普通6行及以上免耕穴播机 | 玉米精量免耕播种机 | 山东庆云颐元农机制造有限公司 | 2BMYF-8/8 | 2800 | 2800 | 0 | 0 | 0 | 0 | 0 | 0 | 播种方式和穴播排种器形式：穴播(普通式)；动力连接形式：悬挂式；播种行数（行）：8 |  | 2015 |  | 部通用类 | 0 | 否 | 山东
种植施肥机械 | 播种机械 | 免耕播种机 | 普通6行及以上免耕穴播机 | 玉米免耕施肥播种机 | 山东庆云颐元农机制造有限公司 | 2BMYF-6/6 | 2800 | 2800 | 0 | 0 | 0 | 0 | 0 | 0 | 播种方式和穴播排种器形式：穴播(普通式)；结构形式：悬挂式；播种行数（行）：6；作业幅宽（m）：3.6 |  | 2015 |  | 部通用类 | 0 | 否
种植施肥机械 | 播种机械 | 免耕播种机 | 普通6行及以上免耕穴播机 | 灭茬免耕播种机 | 安徽京田机械股份有限公司 | 2BFHM-11 | 2800 | 2800 | 0 | 0 | 0 | 0 | 0 | 0 | 播种方式和穴播排种器形式：穴播(普通式)；结构形式：悬挂式；播种行数（行）：11；作业幅宽（m）：2.2 |  | 2015 |  | 部通用类 | 0 | 否
种植施肥机械 | 播种机械 | 免耕播种机 | 普通6行及以上免耕穴播机 | 灭茬免耕播种机 | 安徽京田机械股份有限公司 | 2BFHM-9 | 2800 | 2800 | 0 | 0 | 0 | 0 | 0 | 0 | 播种方式和穴播排种器形式：穴播(普通式)；结构形式：悬挂式；播种行数（行）：9；作业幅宽（m）：1.8 |  | 2015 |  | 部通用类 | 0 | 否
种植施肥机械 | 播种机械 | 免耕播种机 | 普通6行及以上免耕穴播机 | 免耕施肥播种机 | 肥城市畜丰农牧机械有限公司 | 2BMFS-200 | 2800 | 2800 | 0 | 0 | 0 | 0 | 0 | 0 | 播种方式和穴播排种器形式：穴播(普通式)；动力连接形式：悬挂式；播种行数（行）：6 | 播种方式和穴播排种器形式:穴播(普通式)动力连接形式:悬挂式播种行数(行):6生产效率(HM2/H):≤0.25苗带耕作方式:旋耕镇压器型式:圆柱辊式 | 2015 |  | 部通用类 | 0 | 否 | 山东
种植施肥机械 | 播种机械 | 免耕播种机 | 普通6行及以上免耕穴播机 | 旋耕施肥油菜播种机 | 天门市威鹏农业机械有限公司 | 2BYF-7 | 2800 | 2800 | 0 | 0 | 0 | 0 | 0 | 0 | 播种方式和穴播排种器形式：穴播(普通式)；结构形式：悬挂式；播种行数（行）：7行；作业幅宽（m）：2.2 | 外形尺寸(MM):2400X1600X1300结构质量(KG):690播种行距(CM):31播种行数(行):7播幅宽度(CM):220排种器形式:手柄调节数量(个):7排肥器形式:手柄调节数量(个):6传动机构:链传动开沟器形式:双圆盘开口铲地轮形式:花辊直径(CM):36拖拉机标定功率(KW):55-62.5 | 2015 |  | 部通用类 | 0 | 否 | 湖北
种植施肥机械 | 播种机械 | 免耕播种机 | 普通6行及以上免耕穴播机 | 玉米免耕精位穴播机 | 保定市鑫飞达农机装备有限公司 | 2BYXF-6 | 2800 | 2800 | 0 | 0 | 0 | 0 | 0 | 0 | 播种方式和穴播排种器形式：穴播(普通式)；结构形式：悬挂式；播种行数（行）：6；作业幅宽（m）：3-3.6 | 外形尺寸(MM):1530×3400×1000结构质量:410KG播种度(MM):30-60施肥深度(MM):60-90播种行数:6基本行距(MM):500-600开沟器形式:锄铲式传动方式:链传动与齿轮配套动力(KW):36.8-51.5工作效率亩/小时:10-12 | 2015 |  | 部通用类 | 0 | 否
种植施肥机械 | 播种机械 | 免耕播种机 | 普通6行及以上免耕穴播机 | 玉米免耕施肥精播机 | 河北农哈哈机械集团有限公司 | 2BYFSF-6 | 2800 | 2800 | 0 | 0 | 0 | 0 | 0 | 0 | 播种方式和穴播排种器形式：穴播(普通式)；动力连接形式：悬挂式；播种行数（行）：6 | 工作行数:6行结构质量:580KG配套动力范围:≥44.1KW | 2015 |  | 部通用类 | 0 | 否 | 河北
种植施肥机械 | 播种机械 | 免耕播种机 | 普通6行及以上免耕穴播机 | 精密免耕播种机 | 扎赉旗兴义农丰农牧机械装备有限公司 | 2BJM-6 | 2800 | 2800 | 0 | 0 | 0 | 0 | 0 | 0 | 播种方式和穴播排种器形式：穴播(普通式)；动力连接形式：悬挂式；播种行数（行）：6 |  | 2015 |  | 部通用类 | 0 | 否 | 内蒙古
种植施肥机械 | 播种机械 | 免耕播种机 | 普通6行及以上免耕穴播机 | 玉米免耕精密播种机 | 中机北方机械有限公司 | 2BMY-6 | 2800 | 2800 | 0 | 0 | 0 | 0 | 0 | 0 | 播种方式和穴播排种器形式：穴播(普通式)；动力连接形式：牵引式；播种行数（行）：6 |  | 2015 |  | 部通用类 | 0 | 否 | 吉林
种植施肥机械 | 播种机械 | 免耕播种机 | 普通6行及以上免耕穴播机 | 免耕施肥播种机 | 河南豪丰机械制造有限公司 | 2BMJF-3/10 | 2800 | 2800 | 0 | 0 | 0 | 0 | 0 | 0 | 播种方式和穴播排种器形式：穴播(普通式)；动力连接形式：悬挂式；播种行数（行）：10 | 播种方式和穴播排种器形式:穴播(普通式)动力连接形式:悬挂式播种行数(行):10 | 2015 |  | 部通用类 | 0 | 否 | 河南
种植施肥机械 | 播种机械 | 免耕播种机 | 普通6行及以上免耕穴播机 | 免耕施肥播种机 | 河南豪丰机械制造有限公司 | 2BMJF-4/12 | 2800 | 2800 | 0 | 0 | 0 | 0 | 0 | 0 | 播种方式和穴播排种器形式：穴播(普通式)；动力连接形式：悬挂式；播种行数（行）：12 | 播种方式和穴播排种器形式:穴播(普通式)动力连接形式:悬挂式播种行数(行):12 | 2015 |  | 部通用类 | 0 | 否 | 河南
种植施肥机械 | 播种机械 | 免耕播种机 | 普通6行及以上免耕穴播机 | 免耕精密耕播施肥通用机 | 黑龙江省海轮王农机制造有限公司 | 2BFJM-6 | 2800 | 2800 | 0 | 0 | 0 | 0 | 0 | 0 | 播种方式和穴播排种器形式：穴播(普通式)；动力连接形式：悬挂式；播种行数（行）：6 |  | 2015 |  | 部通用类 | 0 | 否 | 黑龙江
种植施肥机械 | 播种机械 | 免耕播种机 | 普通6行及以上免耕穴播机 | 免耕精量播种机 | 陕西农家仓机械制造有限公司 | 2BYCF-6 | 2800 | 2800 | 0 | 0 | 0 | 0 | 0 | 0 | 播种方式和穴播排种器形式：穴播(普通式)；动力连接形式：悬挂式；播种行数（行）：6 |  | 2015 |  | 部通用类 | 0 | 否 | 陕西
种植施肥机械 | 播种机械 | 免耕播种机 | 精量2—3行免耕穴播机 | 免耕施肥精密播种机 | 黑龙江省勃农兴达机械有限公司 | 2BFMQ-2 | 1500 | 1500 | 0 | 0 | 0 | 0 | 0 | 0 | 播种方式和穴播排种器形式：穴播(气力式)；结构形式：悬挂式；播种行数（行）：2；作业幅宽（m）：1.3-1.4 |  | 2015 |  | 部通用类 | 0 | 否
种植施肥机械 | 播种机械 | 免耕播种机 | 精量2—3行免耕穴播机 | 免耕精密播种机 | 黑龙江省海轮王农机制造有限公司 | 2BFJM-2A | 1500 | 1500 | 0 | 0 | 0 | 0 | 0 | 0 | 播种方式和穴播排种器形式：穴播(指夹式)；结构形式：牵引式；播种行数（行）：2行；作业幅宽（m）：0.9-1.4 |  | 2015 |  | 部通用类 | 0 | 否
种植施肥机械 | 播种机械 | 免耕播种机 | 精量2—3行免耕穴播机 | 免耕指夹式精量施肥播种机 | 吉林省康达农业机械有限公司 | 2BMZF-2X | 1500 | 1500 | 0 | 0 | 0 | 0 | 0 | 0 | 播种方式和穴播排种器形式：穴播(指夹式)；结构形式：悬挂式；播种行数（行）：2；作业幅宽（m）：0.8-1.5 |  | 2015 |  | 部通用类 | 0 | 否
种植施肥机械 | 播种机械 | 免耕播种机 | 精量2—3行免耕穴播机 | 玉米精量施肥播种机 | 河南耕神农业机械有限公司 | 2BYJF-2 | 1500 | 1500 | 0 | 0 | 0 | 0 | 0 | 0 | 播种方式和穴播排种器形式：穴播(指夹式)；结构形式：悬挂式；播种行数（行）：2；作业幅宽（m）：1.4可调 |  | 2015 |  | 部通用类 | 0 | 否
种植施肥机械 | 播种机械 | 免耕播种机 | 精量2—3行免耕穴播机 | 玉米精量施肥播种机 | 河南耕神农业机械有限公司 | 2BYJF-3 | 1500 | 1500 | 0 | 0 | 0 | 0 | 0 | 0 | 播种方式和穴播排种器形式：穴播(指夹式)；结构形式：悬挂式；播种行数（行）：3；作业幅宽（m）：1.8可调 |  | 2015 |  | 部通用类 | 0 | 否
种植施肥机械 | 播种机械 | 免耕播种机 | 精量2—3行免耕穴播机 | 玉米免耕施肥精量播种机 | 河北神禾农业机械有限公司 | 2BYMF-2 | 1500 | 1500 | 0 | 0 | 0 | 0 | 0 | 0 | 播种方式和穴播排种器形式：穴播(指夹式)；结构形式：悬挂式；播种行数（行）：2；作业幅宽（m）：1-1.4 |  | 2015 |  | 部通用类 | 0 | 否
种植施肥机械 | 播种机械 | 免耕播种机 | 精量2—3行免耕穴播机 | 玉米免耕施肥精量播种机 | 河北神禾农业机械有限公司 | 2BYMF-3 | 1500 | 1500 | 0 | 0 | 0 | 0 | 0 | 0 | 播种方式和穴播排种器形式：穴播(指夹式)；结构形式：悬挂式；播种行数（行）：3；作业幅宽（m）：1.5-1.8 |  | 2015 |  | 部通用类 | 0 | 否
种植施肥机械 | 播种机械 | 免耕播种机 | 精量2—3行免耕穴播机 | 指夹式免耕精密播种机 | 黑龙江北大荒众荣农机有限公司 | 2BMZ-2X | 1500 | 1500 | 0 | 0 | 0 | 0 | 0 | 0 | 播种方式和穴播排种器形式：穴播(指夹式)；结构形式：悬挂式；播种行数（行）：2；作业幅宽（m）：1.4 |  | 2015 |  | 部通用类 | 0 | 否
种植施肥机械 | 播种机械 | 免耕播种机 | 精量2—3行免耕穴播机 | 高速精密免耕播种机 | 河北大地农业机械装备有限公司 | 2BJM-2 | 1500 | 1500 | 0 | 0 | 0 | 0 | 0 | 0 | 播种方式和穴播排种器形式：穴播(气力式)；结构形式：悬挂式；播种行数（行）：2；作业幅宽（m）：1.4 |  | 2015 |  | 部通用类 | 0 | 否
种植施肥机械 | 播种机械 | 免耕播种机 | 精量2—3行免耕穴播机 | 玉米气吸免耕施肥播种机 | 山东德农农业机械制造有限责任公司 | 2BMQYF-2/2 | 1500 | 1500 | 0 | 0 | 0 | 0 | 0 | 0 | 播种方式和穴播排种器形式：穴播(气力式)；结构形式：悬挂式；播种行数（行）：2；作业幅宽（m）：1.88 | 外形尺寸:2030×1880×1420MM,结构质量:750KG,适用行距:50-65CM,工作行数:2行,工作宽幅:188CM,排种器形式:气吸式,数量:2个,排肥器形式:槽轮式,数量:2个,传动机构形式:地轮,开沟器形式:双圆盘,地轮形式:胶轮,直径:62CM,风机直径:400MM,转速:4800R/MIN,风压:8KPA,防堵工作部件形式:拔草轮、波纹圆盘切刀,配套动力范围:≥36.7KW | 2015 |  | 部通用类 | 0 | 否
种植施肥机械 | 播种机械 | 免耕播种机 | 精量2—3行免耕穴播机 | 免耕深松分层施肥精密播种机 | 黑龙江省海轮王农机制造有限公司 | 2BSFM-2A | 1500 | 1500 | 0 | 0 | 0 | 0 | 0 | 0 | 播种方式和穴播排种器形式：穴播(指夹式)；结构形式：悬挂式；播种行数（行）：2行；作业幅宽（m）：0.9-1.4 |  | 2015 |  | 部通用类 | 0 | 否
种植施肥机械 | 播种机械 | 免耕播种机 | 精量2—3行免耕穴播机 | 免耕精密播种机 | 常州市福美好机械有限公司 | 2BMZF-2 | 1500 | 1500 | 0 | 0 | 0 | 0 | 0 | 0 | 播种方式和穴播排种器形式：穴播(指夹式)；结构形式：牵引式；播种行数（行）：2；作业幅宽（m）：1.3 |  | 2015 |  | 部通用类 | 0 | 否
种植施肥机械 | 播种机械 | 免耕播种机 | 精量2—3行免耕穴播机 | 免耕气吸式播种机 | 乌兰浩特市顺源农牧机械制造有限公司 | 2BQ-2 | 1500 | 1500 | 0 | 0 | 0 | 0 | 0 | 0 | 播种方式和穴播排种器形式：穴播(气力式)；结构形式：悬挂式；播种行数（行）：2；作业幅宽（m）：1.6 |  | 2015 |  | 部通用类 | 0 | 否
种植施肥机械 | 播种机械 | 免耕播种机 | 精量2—3行免耕穴播机 | 玉米免耕精量播种机 | 任丘市超鹰农机有限公司 | 2BYZF-2 | 1500 | 1500 | 0 | 0 | 0 | 0 | 0 | 0 | 播种方式和穴播排种器形式：穴播(指夹式)；结构形式：悬挂式；播种行数（行）：2；作业幅宽（m）：0.8~1.8 |  | 2015 |  | 部通用类 | 0 | 否
种植施肥机械 | 播种机械 | 免耕播种机 | 精量2—3行免耕穴播机 | 玉米免耕精量播种机 | 任丘市超鹰农机有限公司 | 2BYZF-3 | 1500 | 1500 | 0 | 0 | 0 | 0 | 0 | 0 | 播种方式和穴播排种器形式：穴播(指夹式)；结构形式：悬挂式；播种行数（行）：3；作业幅宽（m）：1.2～1.95 |  | 2015 |  | 部通用类 | 0 | 否
种植施肥机械 | 播种机械 | 免耕播种机 | 精量2—3行免耕穴播机 | 免耕精量施肥播种机 | 辽宁禾功机械有限公司 | 2BMZ-2 | 1500 | 1500 | 0 | 0 | 0 | 0 | 0 | 0 | 播种方式和穴播排种器形式：穴播(指夹式)；结构形式：悬挂式；播种行数（行）：2；作业幅宽（m）：0.8～1.4 |  | 2015 |  | 部通用类 | 0 | 否
种植施肥机械 | 播种机械 | 免耕播种机 | 精量2—3行免耕穴播机 | 玉米免耕施肥精播机 | 河北农哈哈机械集团有限公司 | 2BYJF-2 | 1500 | 1500 | 0 | 0 | 0 | 0 | 0 | 0 | 播种方式和穴播排种器形式：穴播(指夹式)；结构形式：悬挂式；播种行数（行）：2；作业幅宽（m）：1-1.56 | 工作行数:2行排种器形式:指夹式工作幅宽:100-156CM | 2015 |  | 部通用类 | 0 | 否
种植施肥机械 | 播种机械 | 免耕播种机 | 精量2—3行免耕穴播机 | 玉米免耕施肥精播机 | 河北农哈哈机械集团有限公司 | 2BYJF-3 | 1500 | 1500 | 0 | 0 | 0 | 0 | 0 | 0 | 播种方式和穴播排种器形式：穴播(指夹式)；结构形式：悬挂式；播种行数（行）：3；作业幅宽（m）：1.59-2.04 | 工作行数:3行排种器形式:指夹式工作幅宽:159-204CM | 2015 |  | 部通用类 | 0 | 否
种植施肥机械 | 播种机械 | 免耕播种机 | 精量2—3行免耕穴播机 | 免耕气吸施肥播种机 | 河北农哈哈机械集团有限公司 | 2BYQF-2 | 1500 | 1500 | 0 | 0 | 0 | 0 | 0 | 0 | 播种方式和穴播排种器形式：穴播(气力式)；结构形式：悬挂式；播种行数（行）：2；作业幅宽（m）：0.8-1.7 |  | 2015 |  | 部通用类 | 0 | 否
种植施肥机械 | 播种机械 | 免耕播种机 | 精量2—3行免耕穴播机 | 免耕气吸施肥播种机 | 河北农哈哈机械集团有限公司 | 2BYQF-3 | 1500 | 1500 | 0 | 0 | 0 | 0 | 0 | 0 | 播种方式和穴播排种器形式：穴播(气力式)；结构形式：悬挂式；播种行数（行）：3；作业幅宽（m）：1.2-2.1 | 工作行数:3行排种器形式:气吸式工作幅宽:120-210CM | 2015 |  | 部通用类 | 0 | 否
种植施肥机械 | 播种机械 | 免耕播种机 | 精量2—3行免耕穴播机 | 玉米精量免耕施肥播种机 | 西安户县双永农具制造有限公司 | 2BJMF-2 | 1500 | 1500 | 0 | 0 | 0 | 0 | 0 | 0 | 播种方式和穴播排种器形式：穴播(指夹式)；结构形式：悬挂式；播种行数（行）：2；作业幅宽（m）：1.4 |  | 2015 |  | 部通用类 | 0 | 否
种植施肥机械 | 播种机械 | 免耕播种机 | 精量2—3行免耕穴播机 | 玉米精量免耕施肥播种机 | 西安户县双永农具制造有限公司 | 2BJMF-3 | 1500 | 1500 | 0 | 0 | 0 | 0 | 0 | 0 | 播种方式和穴播排种器形式：穴播(指夹式)；结构形式：悬挂式；播种行数（行）：3；作业幅宽（m）：2.1 |  | 2015 |  | 部通用类 | 0 | 否
种植施肥机械 | 播种机械 | 免耕播种机 | 精量2—3行免耕穴播机 | 牵引式免耕玉米精量施肥穴播机 | 驻马店市中农农业机械有限公司 | 2BMZF-2 | 1500 | 1500 | 0 | 0 | 0 | 0 | 0 | 0 | 播种方式和穴播排种器形式：穴播(指夹式)；结构形式：牵引式；播种行数（行）：2；作业幅宽（m）：0.5-1 | 外形尺寸:3080X2080X1480MM,行距:50-100CM,挂接方式:牵引式,行数:2行,排种器形式:指夹式,排肥器形式:双搅龙,配套动力:22-3607KW,开沟器形式:双圆盘切刀 | 2015 |  | 部通用类 | 0 | 否
种植施肥机械 | 播种机械 | 免耕播种机 | 精量2—3行免耕穴播机 | 免耕玉米精量施肥穴播机 | 驻马店市中农农业机械有限公司 | 2BYMF-2 | 1500 | 1500 | 0 | 0 | 0 | 0 | 0 | 0 | 播种方式和穴播排种器形式：穴播(指夹式)；结构形式：悬挂式；播种行数（行）：2；作业幅宽（m）：1.2 | 外形尺寸:1450X1250X1150MM,配套动力:8.8-13.2KW,工作行数:2行,施肥行数2行,排种器形式:指夹式,排肥器形式:宽齿外槽轮,工作效率:0.2-0.3HM2/H | 2015 |  | 部通用类 | 0 | 否
种植施肥机械 | 播种机械 | 免耕播种机 | 精量2—3行免耕穴播机 | 免耕玉米精量施肥穴播机 | 驻马店市中农农业机械有限公司 | 2BYMF-3 | 1500 | 1500 | 0 | 0 | 0 | 0 | 0 | 0 | 播种方式和穴播排种器形式：穴播(指夹式)；结构形式：悬挂式；播种行数（行）：3；作业幅宽（m）：2.1 | 外形尺寸:1450X2180X1150MM,配套动力:11-13.8KW,工作行数:3行,排种器形式:指夹式,排种器数量:3个,排肥器形式:宽齿外槽轮,排种器数量:3个,工作效率:0.3-0.45HM2/H | 2015 |  | 部通用类 | 0 | 否
种植施肥机械 | 播种机械 | 免耕播种机 | 精量2—3行免耕穴播机 | 气吸式免耕精密播种机 | 北京德邦大为科技有限公司 | 2BMQ-2 | 1500 | 1500 | 0 | 0 | 0 | 0 | 0 | 0 | 播种方式和穴播排种器形式：穴播(气力式)；结构形式：牵引式；播种行数（行）：2；作业幅宽（m）：1.4 |  | 2015 |  | 部通用类 | 0 | 否
种植施肥机械 | 播种机械 | 免耕播种机 | 精量2—3行免耕穴播机 | 气吸式免耕播种通用机 | 吉林省蒙龙机械制造有限责任公司 | 2BQMJ-2 | 1500 | 1500 | 0 | 0 | 0 | 0 | 0 | 0 | 播种方式和穴播排种器形式：穴播(气力式)；结构形式：悬挂式；播种行数（行）：2；作业幅宽（m）：1.4 |  | 2015 |  | 部通用类 | 0 | 否
种植施肥机械 | 播种机械 | 免耕播种机 | 精量2—3行免耕穴播机 | 免耕指夹式精量施肥播种机 | 山东省滨州市富田农业机械有限公司 | 2BMYFZ-2 | 1500 | 1500 | 0 | 0 | 0 | 0 | 0 | 0 | 播种方式和穴播排种器形式：穴播(指夹式)；结构形式：牵引式；播种行数（行）：2；作业幅宽（m）：0.8-1.4 |  | 2015 |  | 部通用类 | 0 | 否
种植施肥机械 | 播种机械 | 免耕播种机 | 精量2—3行免耕穴播机 | 免耕施肥播种机 | 西安永发农机工贸有限公司 | 2BMJ-2 | 1500 | 1500 | 0 | 0 | 0 | 0 | 0 | 0 | 播种方式和穴播排种器形式：穴播(指夹式)；结构形式：悬挂式；播种行数（行）：2；作业幅宽（m）：1.2 |  | 2015 |  | 部通用类 | 0 | 否
种植施肥机械 | 播种机械 | 免耕播种机 | 精量2—3行免耕穴播机 | 免耕施肥播种机 | 西安永发农机工贸有限公司 | 2BMJ-3 | 1500 | 1500 | 0 | 0 | 0 | 0 | 0 | 0 | 播种方式和穴播排种器形式：穴播(指夹式)；结构形式：悬挂式；播种行数（行）：3；作业幅宽（m）：1.8 |  | 2015 |  | 部通用类 | 0 | 否
种植施肥机械 | 播种机械 | 免耕播种机 | 精量2—3行免耕穴播机 | 玉米免耕精量播种机 | 西安新舟农业机械制造有限公司 | 2BFYZ-2 | 1500 | 1500 | 0 | 0 | 0 | 0 | 0 | 0 | 播种方式和穴播排种器形式：穴播(指夹式)；结构形式：悬挂式；播种行数（行）：2；作业幅宽（m）：1.4 |  | 2015 |  | 部通用类 | 0 | 否
种植施肥机械 | 播种机械 | 免耕播种机 | 精量2—3行免耕穴播机 | 玉米免耕精量播种机 | 西安新舟农业机械制造有限公司 | 2BFYZ-3 | 1500 | 1500 | 0 | 0 | 0 | 0 | 0 | 0 | 播种方式和穴播排种器形式：穴播(指夹式)；结构形式：悬挂式；播种行数（行）：3；作业幅宽（m）：1.8 |  | 2015 |  | 部通用类 | 0 | 否
种植施肥机械 | 播种机械 | 免耕播种机 | 精量2—3行免耕穴播机 | 指夹式玉米免耕播种机 | 任丘市海峰农机有限公司 | 2BYMFZ-2 | 1500 | 1500 | 0 | 0 | 0 | 0 | 0 | 0 | 播种方式和穴播排种器形式：穴播(指夹式)；结构形式：悬挂式；播种行数（行）：2；作业幅宽（m）：0.8-1.5 | 外形尺寸(长*宽*高):1500MM*1200MM*1000MM结构质量:145KG行距:40CM-75CM工作行数:2行工作幅宽:80CM-150CM排种器形式:指夹式排种器数量:2个排肥器形式:外槽轮排肥器数量:2个传动机构形式:轴传动/链传动开沟器形式:锄铲式防堵工作部件:防缠辊配套动力范围:11KW-18KW. | 2015 |  | 部通用类 | 0 | 否
种植施肥机械 | 播种机械 | 免耕播种机 | 精量2—3行免耕穴播机 | 指夹式玉米免耕播种机 | 任丘市海峰农机有限公司 | 2BYMFZ-3 | 1500 | 1500 | 0 | 0 | 0 | 0 | 0 | 0 | 播种方式和穴播排种器形式：穴播(指夹式)；结构形式：悬挂式；播种行数（行）：3；作业幅宽（m）：1.5-1.8 | 外形尺寸(长*宽*高):1500MM*1600MM*1000MM结构质量:205KG行距:50CM-60CM工作行数:3行工作幅宽:150CM-180CM排种器形式:指夹式排种器数量:3个排肥器形式:外槽轮排肥器数量:3个传动机构形式:轴传动/链传动开沟器形式:锄铲式防堵工作部件:防缠辊配套动力范围:13KW-18KW. | 2015 |  | 部通用类 | 0 | 否
种植施肥机械 | 播种机械 | 免耕播种机 | 精量2—3行免耕穴播机 | 玉米免耕播种机 | 西安勤和农业机械有限公司 | 2BFY-2 | 1500 | 1500 | 0 | 0 | 0 | 0 | 0 | 0 | 播种方式和穴播排种器形式：穴播(指夹式)；结构形式：悬挂式；播种行数（行）：2；作业幅宽（m）：1.4 |  | 2015 |  | 部通用类 | 0 | 否
种植施肥机械 | 播种机械 | 免耕播种机 | 精量2—3行免耕穴播机 | 玉米免耕播种机 | 西安勤和农业机械有限公司 | 2BFY-3 | 1500 | 1500 | 0 | 0 | 0 | 0 | 0 | 0 | 播种方式和穴播排种器形式：穴播(指夹式)；结构形式：悬挂式；播种行数（行）：3；作业幅宽（m）：2.1 |  | 2015 |  | 部通用类 | 0 | 否
种植施肥机械 | 播种机械 | 免耕播种机 | 精量2—3行免耕穴播机 | 玉米免耕精位播种机 | 玉田县华联机械有限公司 | 2BYFJ-3 | 1500 | 1500 | 0 | 0 | 0 | 0 | 0 | 0 | 播种方式和穴播排种器形式：穴播(指夹式)；结构形式：悬挂式；播种行数（行）：3；作业幅宽（m）：1.5-1.95 |  | 2015 |  | 部通用类 | 0 | 否
种植施肥机械 | 播种机械 | 免耕播种机 | 精量4—5行免耕穴播机 | 指夹式玉米免耕播种机 | 任丘市海峰农机有限公司 | 2BYMFZ-4 | 2000 | 2000 | 0 | 0 | 0 | 0 | 0 | 0 | 播种方式和穴播排种器形式：穴播(指夹式)；结构形式：悬挂式；播种行数（行）：4；作业幅宽（m）：2.0-2.4 | 外形尺寸(长*宽*高):1500MM*2150MM*1000MM结构质量:275KG行距:50CM-60CM工作行数:4行工作幅宽:200CM-240CM排种器形式:指夹式排种器数量:4个排肥器形式:外槽轮排肥器数量:4个传动机构形式:轴传动/链传动开沟器形式:锄铲式防堵工作部件:防缠辊配套动力范围:22KW-37KW. | 2015 |  | 部通用类 | 0 | 否
种植施肥机械 | 播种机械 | 免耕播种机 | 精量4—5行免耕穴播机 | 指夹式玉米免耕播种机 | 任丘市海峰农机有限公司 | 2BYMFZ-5 | 2000 | 2000 | 0 | 0 | 0 | 0 | 0 | 0 | 播种方式和穴播排种器形式：穴播(指夹式)；结构形式：悬挂式；播种行数（行）：5；作业幅宽（m）：2.5-3.0 | 外形尺寸(长*宽*高):1650MM*2900MM*1200MM结构质量:440KG行距:50CM-60CM工作行数:5行工作幅宽:250CM-300CM排种器形式:指夹式排种器数量:5个排肥器形式:外槽轮排肥器数量:5个传动机构形式:轴传动/链传动开沟器形式:锄铲式防堵工作部件:防缠辊配套动力范围:37KW-55KW. | 2015 |  | 部通用类 | 0 | 否
种植施肥机械 | 播种机械 | 免耕播种机 | 精量4—5行免耕穴播机 | 油菜精量联合直播机 | 武汉黄鹤拖拉机制造有限公司 | 2BFQ-4 | 2000 | 2000 | 0 | 0 | 0 | 0 | 0 | 0 | 播种方式和穴播排种器形式：穴播(气力式)；结构形式：悬挂式；播种行数（行）：4；作业幅宽（m）：1.2 | 结构质量:580KG,播种行距:28CM,播种行数:4行 | 2015 |  | 部通用类 | 0 | 否
种植施肥机械 | 播种机械 | 免耕播种机 | 精量4—5行免耕穴播机 | 玉米免耕播种机 | 西安勤和农业机械有限公司 | 2BFY-4 | 2000 | 2000 | 0 | 0 | 0 | 0 | 0 | 0 | 播种方式和穴播排种器形式：穴播(指夹式)；结构形式：悬挂式；播种行数（行）：4；作业幅宽（m）：2.8 |  | 2015 |  | 部通用类 | 0 | 否
种植施肥机械 | 播种机械 | 免耕播种机 | 精量4—5行免耕穴播机 | 玉米免耕精位播种机 | 玉田县华联机械有限公司 | 2BYFJ-4 | 2000 | 2000 | 0 | 0 | 0 | 0 | 0 | 0 | 播种方式和穴播排种器形式：穴播(指夹式)；结构形式：悬挂式；播种行数（行）：4；作业幅宽（m）：2-2.4 |  | 2015 |  | 部通用类 | 0 | 否
种植施肥机械 | 播种机械 | 免耕播种机 | 精量4—5行免耕穴播机 | 免耕精密播种机 | 黑龙江北大荒十方农业装备有限公司 | 2BQMJ-4 | 2000 | 2000 | 0 | 0 | 0 | 0 | 0 | 0 | 播种方式和穴播排种器形式：穴播(气力式)；结构形式：悬挂式；播种行数（行）：4；作业幅宽（m）：1.2－2.1 |  | 2015 |  | 部通用类 | 0 | 否
种植施肥机械 | 播种机械 | 免耕播种机 | 精量4—5行免耕穴播机 | 气吸式免耕精量播种机 | 北京德邦大为科技有限公司 | 2BM-4 | 2000 | 2000 | 0 | 0 | 0 | 0 | 0 | 0 | 播种方式和穴播排种器形式：穴播(气力式)；动力连接形式：悬挂式；播种行数（行）：4 |  | 2015 |  | 部通用类 | 0 | 否 | 北京
种植施肥机械 | 播种机械 | 免耕播种机 | 精量4—5行免耕穴播机 | 免耕播种机 | 马斯奇奥(青岛)农业机械有限公司 | 2BQMT-4 | 2000 | 2000 | 0 | 0 | 0 | 0 | 0 | 0 | 播种方式和穴播排种器形式：穴播(气力式)；结构形式：悬挂式；播种行数（行）：4；作业幅宽（m）：2.8 |  | 2015 |  | 部通用类 | 0 | 否
种植施肥机械 | 播种机械 | 免耕播种机 | 精量4—5行免耕穴播机 | 指夹式玉米免耕播种机 | 河北兴华农业机械有限公司 | 2BYMF-4 | 2000 | 2000 | 0 | 0 | 0 | 0 | 0 | 0 | 播种方式和穴播排种器形式：穴播(指夹式)；结构形式：悬挂式；播种行数（行）：4；作业幅宽（m）：2.0-2.60 |  | 2015 |  | 部通用类 | 0 | 否
种植施肥机械 | 播种机械 | 免耕播种机 | 精量4—5行免耕穴播机 | 指夹式玉米免耕深松施肥播种机 | 河北兴华农业机械有限公司 | 2BYMSF-4(240) | 2000 | 2000 | 0 | 0 | 0 | 0 | 0 | 0 | 播种方式和穴播排种器形式：穴播(指夹式)；结构形式：悬挂式；播种行数（行）：4；作业幅宽（m）：2.00-2.60 |  | 2015 |  | 部通用类 | 0 | 否
种植施肥机械 | 播种机械 | 免耕播种机 | 精量4—5行免耕穴播机 | 免耕气吸式播种机 | 上海范氏自动化控制设备有限公司 | 2BMQF-4 | 2000 | 2000 | 0 | 0 | 0 | 0 | 0 | 0 | 播种方式和穴播排种器形式：穴播(气力式)；结构形式：悬挂式；播种行数（行）：4；作业幅宽（m）：2.75 |  | 2015 |  | 部通用类 | 0 | 否
种植施肥机械 | 播种机械 | 免耕播种机 | 精量4—5行免耕穴播机 | 大垄气吸式精量播种机 | 哈尔滨伴农机械制造有限公司 | 2BQMD-4(8/16) | 2000 | 2000 | 0 | 0 | 0 | 0 | 0 | 0 | 播种方式和穴播排种器形式：穴播(气力式)；结构形式：悬挂式；播种行数（行）：4（大豆垄上4行、玉米垄上2行）；作业幅宽（m）：5.2 |  | 2015 |  | 部通用类 | 0 | 否
种植施肥机械 | 播种机械 | 免耕播种机 | 精量4—5行免耕穴播机 | 免耕玉米精量施肥穴播机 | 驻马店市中农农业机械有限公司 | 2BYMF-4 | 2000 | 2000 | 0 | 0 | 0 | 0 | 0 | 0 | 播种方式和穴播排种器形式：穴播(指夹式)；结构形式：悬挂式；播种行数（行）：4；作业幅宽（m）：2.3 | 外形尺寸:1450X2400X1150MM,配套动力:27.4-44.1KW,工作行数:4行,施肥行数:4行,排种器形式:指夹式,排种器数量:4个,排肥器形式:宽齿外槽轮,排肥器数量:4个,工作效率:0.4-0.6HM2/H | 2015 |  | 部通用类 | 0 | 否
种植施肥机械 | 播种机械 | 免耕播种机 | 精量4—5行免耕穴播机 | 免耕玉米精量施肥穴播机 | 驻马店市中农农业机械有限公司 | 2BYMF-5 | 2000 | 2000 | 0 | 0 | 0 | 0 | 0 | 0 | 播种方式和穴播排种器形式：穴播(指夹式)；结构形式：悬挂式；播种行数（行）：5；作业幅宽（m）：2.6 | 外形尺寸:1450X2640X1150MM,配套动力:51.4-73.5KW,工作行数:5行,排种器形式:指夹式,排种器数量:5个,排肥器形式:宽齿外槽轮,排种器数量:5个,工作效率:0.5-0.75HM2/H | 2015 |  | 部通用类 | 0 | 否
种植施肥机械 | 播种机械 | 免耕播种机 | 精量4—5行免耕穴播机 | 玉米精量免耕施肥播种机 | 西安户县双永农具制造有限公司 | 2BJMF-4 | 2000 | 2000 | 0 | 0 | 0 | 0 | 0 | 0 | 播种方式和穴播排种器形式：穴播(指夹式)；动力连接形式：悬挂式；播种行数（行）：4 |  | 2015 |  | 部通用类 | 0 | 否 | 陕西
种植施肥机械 | 播种机械 | 免耕播种机 | 精量4—5行免耕穴播机 | 深松免耕施肥播种机 | 河南三得兴机械有限公司 | 2BMSF-5/18 | 2000 | 2000 | 0 | 0 | 0 | 0 | 0 | 0 | 播种方式和穴播排种器形式：穴播(指夹式)；结构形式：悬挂式；播种行数（行）：5；作业幅宽（m）：2.6 |  | 2015 |  | 部通用类 | 0 | 否
种植施肥机械 | 播种机械 | 免耕播种机 | 精量4—5行免耕穴播机 | 免耕气吸施肥播种机 | 河北农哈哈机械集团有限公司 | 2BYQFH-4 | 2000 | 2000 | 0 | 0 | 0 | 0 | 0 | 0 | 播种方式和穴播排种器形式：穴播(气力式)；动力连接形式：悬挂式；播种行数（行）：4 |  | 2015 |  | 部通用类 | 0 | 否 | 河北
种植施肥机械 | 播种机械 | 免耕播种机 | 精量4—5行免耕穴播机 | 玉米免耕深松全层施肥精播机 | 河北农哈哈机械集团有限公司 | 2BMSQFY-4-A | 2000 | 2000 | 0 | 0 | 0 | 0 | 0 | 0 | 播种方式和穴播排种器形式：穴播(指夹式)；结构形式：悬挂式；播种行数（行）：4；作业幅宽（m）：2.4 |  | 2015 |  | 部通用类 | 0 | 否
种植施肥机械 | 播种机械 | 免耕播种机 | 精量4—5行免耕穴播机 | 玉米免耕施肥精播机 | 河北农哈哈机械集团有限公司 | 2BYJF-4 | 2000 | 2000 | 0 | 0 | 0 | 0 | 0 | 0 | 播种方式和穴播排种器形式：穴播(指夹式)；结构形式：悬挂式；播种行数（行）：4；作业幅宽（m）：2.12-2.48 | 工作行数:4行排种器形式:指夹式工作幅宽:212-248CM | 2015 |  | 部通用类 | 0 | 否
种植施肥机械 | 播种机械 | 免耕播种机 | 精量4—5行免耕穴播机 | 玉米免耕精量播种机 | 保定市鑫飞达农机装备有限公司 | 2BYZF-4 | 2000 | 2000 | 0 | 0 | 0 | 0 | 0 | 0 | 播种方式和穴播排种器形式：穴播(指夹式)；结构形式：悬挂式；播种行数（行）：4；作业幅宽（m）：2-2.4 | 外形尺寸(MM):1530×2230×1000结构质量:280KG基本行距(MM):500-600播种行数:4工作幅宽(CM):200-240播种深度(MM):30-60施肥深度(MM):60-90排种器形式:指夹式排肥器形式:外槽轮开沟器形式:锄铲式传动方式:链传动与齿轮传动配套动力(KW):25.7-36.8地轮形式:胶轮防堵工作部件形式:防缠辊工作速度(KM/H):5-7工作效率(亩/小时):9-15纯工作效率(HM2/H):1-1.6 | 2015 |  | 部通用类 | 0 | 否
种植施肥机械 | 播种机械 | 免耕播种机 | 精量4—5行免耕穴播机 | 玉米气吸免耕施肥播种机 | 山东德农农业机械制造有限责任公司 | 2BMQYF-4/4 | 2000 | 2000 | 0 | 0 | 0 | 0 | 0 | 0 | 播种方式和穴播排种器形式：穴播(气力式)；结构形式：悬挂式；播种行数（行）：4；作业幅宽（m）：3.05 | 外形尺寸:2030×3050×1420MM,结构质量:1200KG,适用行距:50-65CM,工作行数:4行,工作宽幅:305CM,排种器形式:气吸式,数量:4个,排肥器形式:槽轮式,数量:4个,传动机构形式:地轮,开沟器形式:双圆盘,地轮形式:胶轮,直径:62CM,风机直径:400MM,转速:4800R/MIN,风压:8KPA,防堵工作部件形式:拔草轮、波纹圆盘切刀,配套动力范围:≥70KW | 2015 |  | 部通用类 | 0 | 否
种植施肥机械 | 播种机械 | 免耕播种机 | 精量4—5行免耕穴播机 | 玉米免耕精量播种机 | 任丘市超鹰农机有限公司 | 2BYZF-4 | 2000 | 2000 | 0 | 0 | 0 | 0 | 0 | 0 | 播种方式和穴播排种器形式：穴播(指夹式)；结构形式：悬挂式；播种行数（行）：4；作业幅宽（m）：1.6～2.6 |  | 2015 |  | 部通用类 | 0 | 否
种植施肥机械 | 播种机械 | 免耕播种机 | 精量4—5行免耕穴播机 | 玉米免耕精量播种机 | 任丘市超鹰农机有限公司 | 2BYZF-5 | 2000 | 2000 | 0 | 0 | 0 | 0 | 0 | 0 | 播种方式和穴播排种器形式：穴播(指夹式)；结构形式：悬挂式；播种行数（行）：5；作业幅宽（m）：2～3 |  | 2015 |  | 部通用类 | 0 | 否
种植施肥机械 | 播种机械 | 免耕播种机 | 精量4—5行免耕穴播机 | 免耕播种机 | 乌兰浩特市顺源农牧机械制造有限公司 | 2BMZJ-4 | 2000 | 2000 | 0 | 0 | 0 | 0 | 0 | 0 | 播种方式和穴播排种器形式：穴播(指夹式)；结构形式：悬挂式；播种行数（行）：4；作业幅宽（m）：0.22-0.26 |  | 2015 |  | 部通用类 | 0 | 否
种植施肥机械 | 播种机械 | 免耕播种机 | 精量4—5行免耕穴播机 | 免耕气吸式精量播种机 | 乌兰浩特市顺源农牧机械制造有限公司 | 2BQ-4 | 2000 | 2000 | 0 | 0 | 0 | 0 | 0 | 0 | 播种方式和穴播排种器形式：穴播(气力式)；结构形式：悬挂式；播种行数（行）：4；作业幅宽（m）：0.2-0.3 |  | 2015 |  | 部通用类 | 0 | 否
种植施肥机械 | 播种机械 | 免耕播种机 | 精量4—5行免耕穴播机 | 气吸精密免耕播种机 | 扎赉旗兴义农丰农牧机械装备有限公司 | 2BQJM-4 | 2000 | 2000 | 0 | 0 | 0 | 0 | 0 | 0 | 播种方式和穴播排种器形式：穴播(气力式)；动力连接形式：悬挂式；播种行数（行）：4 |  | 2015 |  | 部通用类 | 0 | 否 | 内蒙古
种植施肥机械 | 播种机械 | 免耕播种机 | 精量4—5行免耕穴播机 | 免耕深松分层施肥精密播种机 | 黑龙江省海轮王农机制造有限公司 | 2BSFM-4A | 2000 | 2000 | 0 | 0 | 0 | 0 | 0 | 0 | 播种方式和穴播排种器形式：穴播(指夹式)；结构形式：悬挂式；播种行数（行）：4行；作业幅宽（m）：1.8-2.8 |  | 2015 |  | 部通用类 | 0 | 否
种植施肥机械 | 播种机械 | 免耕播种机 | 精量4—5行免耕穴播机 | 免耕精密播种机 | 常州市福美好机械有限公司 | 2BMZF-4 | 2000 | 2000 | 0 | 0 | 0 | 0 | 0 | 0 | 播种方式和穴播排种器形式：穴播(指夹式)；结构形式：悬挂式；播种行数（行）：4；作业幅宽（m）：2.6 |  | 2015 |  | 部通用类 | 0 | 否
种植施肥机械 | 播种机械 | 免耕播种机 | 精量4—5行免耕穴播机 | 玉米免耕深松分层施肥精播机 | 山东海轮王农机制造有限公司 | 2BSFM-4 | 2000 | 2000 | 0 | 0 | 0 | 0 | 0 | 0 | 播种方式和穴播排种器形式：穴播(指夹式)；动力连接形式：悬挂式；播种行数（行）：4 |  | 2015 |  | 部通用类 | 0 | 否 | 山东
种植施肥机械 | 播种机械 | 免耕播种机 | 精量4—5行免耕穴播机 | 气吸式免耕精密播种机 | 黑龙江北大荒众荣农机有限公司 | 2BM-4 | 2000 | 2000 | 0 | 0 | 0 | 0 | 0 | 0 | 播种方式和穴播排种器形式：穴播(气力式)；结构形式：悬挂式；播种行数（行）：4；作业幅宽（m）：2.8 |  | 2015 |  | 部通用类 | 0 | 否
种植施肥机械 | 播种机械 | 免耕播种机 | 精量4—5行免耕穴播机 | 气吸式免耕精密播种机 | 黑龙江北大荒众荣农机有限公司 | 2BM-5 | 2000 | 2000 | 0 | 0 | 0 | 0 | 0 | 0 | 播种方式和穴播排种器形式：穴播(气力式)；结构形式：悬挂式；播种行数（行）：5；作业幅宽（m）：3.5 |  | 2015 |  | 部通用类 | 0 | 否
种植施肥机械 | 播种机械 | 免耕播种机 | 精量4—5行免耕穴播机 | 免耕施肥精密播种机 | 黑龙江省勃农兴达机械有限公司 | 2BFMQ-4 | 2000 | 2000 | 0 | 0 | 0 | 0 | 0 | 0 | 播种方式和穴播排种器形式：穴播(气力式)；结构形式：悬挂式；播种行数（行）：4；作业幅宽（m）：2.6-2.8 |  | 2015 |  | 部通用类 | 0 | 否
种植施肥机械 | 播种机械 | 免耕播种机 | 精量4—5行免耕穴播机 | 指夹式免耕精密播种机 | 黑龙江省勃农兴达机械有限公司 | 2BZM-4 | 2000 | 2000 | 0 | 0 | 0 | 0 | 0 | 0 | 播种方式和穴播排种器形式：穴播(指夹式)；结构形式：牵引式；播种行数（行）：4；作业幅宽（m）：2.2-2.8 |  | 2015 |  | 部通用类 | 0 | 否
种植施肥机械 | 播种机械 | 免耕播种机 | 精量4—5行免耕穴播机 | 高速精密免耕播种机 | 河北大地农业机械装备有限公司 | 2BJM-4(5) | 2000 | 2000 | 0 | 0 | 0 | 0 | 0 | 0 | 播种方式和穴播排种器形式：穴播(气力式)；结构形式：悬挂式；播种行数（行）：5；作业幅宽（m）：3.4 |  | 2015 |  | 部通用类 | 0 | 否
种植施肥机械 | 播种机械 | 免耕播种机 | 精量4—5行免耕穴播机 | 免耕指夹式精量施肥播种机 | 吉林省康达农业机械有限公司 | 2BMZF-4X | 2000 | 2000 | 0 | 0 | 0 | 0 | 0 | 0 | 播种方式和穴播排种器形式：穴播(指夹式)；动力连接形式：悬挂式；播种行数（行）：4 |  | 2015 |  | 部通用类 | 0 | 否 | 吉林
种植施肥机械 | 播种机械 | 免耕播种机 | 精量6行及以上免耕穴播机 | 高速精密免耕播种机 | 河北大地农业机械装备有限公司 | 2BJM-10(12) | 5800 | 5800 | 0 | 0 | 0 | 0 | 0 | 0 | 播种方式和穴播排种器形式：穴播(气力式)；结构形式：悬挂式；播种行数（行）：12；作业幅宽（m）：7.8 |  | 2015 |  | 部通用类 | 0 | 否
种植施肥机械 | 播种机械 | 免耕播种机 | 精量6行及以上免耕穴播机 | 高速精密免耕播种机 | 河北大地农业机械装备有限公司 | 2BJM-7(8) | 5800 | 5800 | 0 | 0 | 0 | 0 | 0 | 0 | 播种方式和穴播排种器形式：穴播(气力式)；结构形式：悬挂式；播种行数（行）：8；作业幅宽（m）：5.6 |  | 2015 |  | 部通用类 | 0 | 否
种植施肥机械 | 播种机械 | 免耕播种机 | 精量6行及以上免耕穴播机 | 玉米免耕精密播种机 | 现代农装科技股份有限公司 | 2BQX-6 | 5800 | 5800 | 0 | 0 | 0 | 0 | 0 | 0 | 播种方式和穴播排种器形式：穴播(气力式)；动力连接形式：悬挂式；播种行数（行）：6 |  | 2015 |  | 部通用类 | 0 | 否 | 北京
种植施肥机械 | 播种机械 | 免耕播种机 | 精量6行及以上免耕穴播机 | 免耕施肥精密播种机 | 黑龙江省勃农兴达机械有限公司 | 2BFMQ-6 | 5800 | 5800 | 0 | 0 | 0 | 0 | 0 | 0 | 播种方式和穴播排种器形式：穴播(气力式)；动力连接形式：悬挂式；播种行数（行）：6 |  | 2015 |  | 部通用类 | 0 | 否 | 黑龙江
种植施肥机械 | 播种机械 | 免耕播种机 | 精量6行及以上免耕穴播机 | 气吸式免耕精密播种机 | 黑龙江北大荒众荣农机有限公司 | 2BM-9 | 5800 | 5800 | 0 | 0 | 0 | 0 | 0 | 0 | 播种方式和穴播排种器形式：穴播(气力式)；结构形式：悬挂式；播种行数（行）：9；作业幅宽（m）：6.3 |  | 2015 |  | 部通用类 | 0 | 否
种植施肥机械 | 播种机械 | 免耕播种机 | 精量6行及以上免耕穴播机 | 玉米免耕施肥精量播种机 | 河北神禾农业机械有限公司 | 2BYMF-7 | 5800 | 5800 | 0 | 0 | 0 | 0 | 0 | 0 | 播种方式和穴播排种器形式：穴播(指夹式)；结构形式：悬挂式；播种行数（行）：7；作业幅宽（m）：3.5-4.2 |  | 2015 |  | 部通用类 | 0 | 否
种植施肥机械 | 播种机械 | 免耕播种机 | 精量6行及以上免耕穴播机 | 玉米免耕施肥精量播种机 | 河北神禾农业机械有限公司 | 2BYMF-8 | 5800 | 5800 | 0 | 0 | 0 | 0 | 0 | 0 | 播种方式和穴播排种器形式：穴播(指夹式)；结构形式：悬挂式；播种行数（行）：8；作业幅宽（m）：4-4.8 |  | 2015 |  | 部通用类 | 0 | 否
种植施肥机械 | 播种机械 | 免耕播种机 | 精量6行及以上免耕穴播机 | 玉米气吸免耕施肥播种机 | 山东德农农业机械制造有限责任公司 | 2BMQYF-12/12 | 5800 | 5800 | 0 | 0 | 0 | 0 | 0 | 0 | 播种方式和穴播排种器形式：穴播(气力式)；结构形式：悬挂式；播种行数（行）：12；作业幅宽（m）：7.8 | 外形尺寸:2030×7800×1420MM,结构质量:3500KG,适用行距:50-65CM,工作行数:12行,工作宽幅:780CM,排种器形式:气吸式,数量:12个,排肥器形式:槽轮式,数量:12个,传动机构形式:地轮,开沟器形式:双圆盘,地轮形式:胶轮,直径:62CM,风机直径:400MM,转速:4800R/MIN,风压:8KPA,防堵工作部件形式:拔草轮、波纹圆盘切刀,配套动力范围:≥154KW | 2015 |  | 部通用类 | 0 | 否
种植施肥机械 | 播种机械 | 免耕播种机 | 精量6行及以上免耕穴播机 | 玉米气吸免耕施肥播种机 | 山东德农农业机械制造有限责任公司 | 2BMQYF-6/6 | 5800 | 5800 | 0 | 0 | 0 | 0 | 0 | 0 | 播种方式和穴播排种器形式：穴播(气力式)；结构形式：悬挂式；播种行数（行）：6；作业幅宽（m）：4.35 | 外形尺寸:2030×4350×1420MM,结构质量:1600KG,适用行距:50-65CM,工作行数:6行,工作宽幅:435CM,排种器形式:气吸式,数量:6个,排肥器形式:槽轮式,数量:6个,传动机构形式:地轮,开沟器形式:双圆盘,地轮形式:胶轮,直径:62CM,风机直径:400MM,转速:4800R/MIN,风压:8KPA,防堵工作部件形式:拔草轮、波纹圆盘切刀,配套动力范围:≥88.5KW | 2015 |  | 部通用类 | 0 | 否
种植施肥机械 | 播种机械 | 免耕播种机 | 精量6行及以上免耕穴播机 | 玉米气吸免耕施肥播种机 | 山东德农农业机械制造有限责任公司 | 2BMQYF-8/8 | 5800 | 5800 | 0 | 0 | 0 | 0 | 0 | 0 | 播种方式和穴播排种器形式：穴播(气力式)；结构形式：悬挂式；播种行数（行）：8；作业幅宽（m）：6 | 外形尺寸:2030×6000×1420MM,结构质量:2200KG,适用行距:50-65CM,工作行数:8行,工作宽幅:600CM,排种器形式:气吸式,数量:8个,排肥器形式:槽轮式,数量:8个,传动机构形式:地轮,开沟器形式:双圆盘,地轮形式:胶轮,直径:62CM,风机直径:400MM,转速:4800R/MIN,风压:8KPA,防堵工作部件形式:拔草轮、波纹圆盘切刀,配套动力范围:≥132KW | 2015 |  | 部通用类 | 0 | 否
种植施肥机械 | 播种机械 | 免耕播种机 | 精量6行及以上免耕穴播机 | 免耕精密播种机 | 黑龙江省海轮王农机制造有限公司 | 2BFJM-8(6)A | 5800 | 5800 | 0 | 0 | 0 | 0 | 0 | 0 | 播种方式和穴播排种器形式：穴播(指夹式)；结构形式：悬挂式；播种行数（行）：6或8行；作业幅宽（m）：2.7-4.2或3.6-4.4 |  | 2015 |  | 部通用类 | 0 | 否
种植施肥机械 | 播种机械 | 免耕播种机 | 精量6行及以上免耕穴播机 | 免耕精密播种机 | 黑龙江省海轮王农机制造有限公司 | 2BFJM-9A | 5800 | 5800 | 0 | 0 | 0 | 0 | 0 | 0 | 播种方式和穴播排种器形式：穴播(指夹式)；结构形式：悬挂式；播种行数（行）：9行或12行；作业幅宽（m）：4.05-6.3或5.4-6.6 |  | 2015 |  | 部通用类 | 0 | 否
种植施肥机械 | 播种机械 | 免耕播种机 | 精量6行及以上免耕穴播机 | 免耕气吸式播种机 | 乌兰浩特市顺源农牧机械制造有限公司 | 2BQ-6 | 5800 | 5800 | 0 | 0 | 0 | 0 | 0 | 0 | 播种方式和穴播排种器形式：穴播(气力式)；结构形式：悬挂式；播种行数（行）：6；作业幅宽（m）：0.33-0.39 |  | 2015 |  | 部通用类 | 0 | 否
种植施肥机械 | 播种机械 | 免耕播种机 | 精量6行及以上免耕穴播机 | 玉米免耕精量播种机 | 任丘市超鹰农机有限公司 | 2BYZF-6 | 5800 | 5800 | 0 | 0 | 0 | 0 | 0 | 0 | 播种方式和穴播排种器形式：穴播(指夹式)；结构形式：悬挂式；播种行数（行）：6；作业幅宽（m）：2.4～3.6 |  | 2015 |  | 部通用类 | 0 | 否
种植施肥机械 | 播种机械 | 免耕播种机 | 精量6行及以上免耕穴播机 | 气吸式免耕精密播种机 | 黑龙江北大荒众荣农机有限公司 | 2BM-11 | 5800 | 5800 | 0 | 0 | 0 | 0 | 0 | 0 | 播种方式和穴播排种器形式：穴播(气力式)；结构形式：悬挂式；播种行数（行）：11；作业幅宽（m）：7.7 |  | 2015 |  | 部通用类 | 0 | 否
种植施肥机械 | 播种机械 | 免耕播种机 | 精量6行及以上免耕穴播机 | 气吸式免耕精密播种机 | 黑龙江北大荒众荣农机有限公司 | 2BM-12(6×2) | 5800 | 5800 | 0 | 0 | 0 | 0 | 0 | 0 | 播种方式和穴播排种器形式：穴播(气力式)；结构形式：悬挂式；播种行数（行）：12；作业幅宽（m）：8.4 |  | 2015 |  | 部通用类 | 0 | 否
种植施肥机械 | 播种机械 | 免耕播种机 | 精量6行及以上免耕穴播机 | 气吸式免耕精密播种机 | 黑龙江北大荒众荣农机有限公司 | 2BM-12 | 5800 | 5800 | 0 | 0 | 0 | 0 | 0 | 0 | 播种方式和穴播排种器形式：穴播(气力式)；结构形式：悬挂式；播种行数（行）：12；作业幅宽（m）：8.4 |  | 2015 |  | 部通用类 | 0 | 否
种植施肥机械 | 播种机械 | 免耕播种机 | 精量6行及以上免耕穴播机 | 气吸式免耕精密播种机 | 黑龙江北大荒众荣农机有限公司 | 2BM-16(4×4) | 5800 | 5800 | 0 | 0 | 0 | 0 | 0 | 0 | 播种方式和穴播排种器形式：穴播(气力式)；结构形式：悬挂式；播种行数（行）：16；作业幅宽（m）：8.4 |  | 2015 |  | 部通用类 | 0 | 否
种植施肥机械 | 播种机械 | 免耕播种机 | 精量6行及以上免耕穴播机 | 气吸式免耕精密播种机 | 黑龙江北大荒众荣农机有限公司 | 2BM-18(6×3) | 5800 | 5800 | 0 | 0 | 0 | 0 | 0 | 0 | 播种方式和穴播排种器形式：穴播(气力式)；结构形式：悬挂式；播种行数（行）：18；作业幅宽（m）：8.4 |  | 2015 |  | 部通用类 | 0 | 否
种植施肥机械 | 播种机械 | 免耕播种机 | 精量6行及以上免耕穴播机 | 气吸式免耕精密播种机 | 黑龙江北大荒众荣农机有限公司 | 2BM-6 | 5800 | 5800 | 0 | 0 | 0 | 0 | 0 | 0 | 播种方式和穴播排种器形式：穴播(气力式)；结构形式：悬挂式；播种行数（行）：6；作业幅宽（m）：4.2 |  | 2015 |  | 部通用类 | 0 | 否
种植施肥机械 | 播种机械 | 免耕播种机 | 精量6行及以上免耕穴播机 | 气吸式免耕精密播种机 | 黑龙江北大荒众荣农机有限公司 | 2BM-7 | 5800 | 5800 | 0 | 0 | 0 | 0 | 0 | 0 | 播种方式和穴播排种器形式：穴播(气力式)；结构形式：悬挂式；播种行数（行）：7；作业幅宽（m）：4.7 |  | 2015 |  | 部通用类 | 0 | 否
种植施肥机械 | 播种机械 | 免耕播种机 | 精量6行及以上免耕穴播机 | 气吸式免耕精密播种机 | 黑龙江北大荒众荣农机有限公司 | 2BM-8 | 5800 | 5800 | 0 | 0 | 0 | 0 | 0 | 0 | 播种方式和穴播排种器形式：穴播(气力式)；结构形式：悬挂式；播种行数（行）：8；作业幅宽（m）：4.9 |  | 2015 |  | 部通用类 | 0 | 否
种植施肥机械 | 播种机械 | 免耕播种机 | 精量6行及以上免耕穴播机 | 气吸式免耕播种机 | 齐齐哈尔农垦荣山机械制造有限公司 | 2BQY-6(11) | 5800 | 5800 | 0 | 0 | 0 | 0 | 0 | 0 | 播种方式和穴播排种器形式：穴播(气力式)；结构形式：悬挂式；播种行数（行）：6、11；作业幅宽（m）：6.6、7.7 |  | 2015 |  | 部通用类 | 0 | 否
种植施肥机械 | 播种机械 | 免耕播种机 | 精量6行及以上免耕穴播机 | 大垄气吸式精量播种机 | 哈尔滨伴农机械制造有限公司 | 2BQMD-6(12/18) | 5800 | 5800 | 0 | 0 | 0 | 0 | 0 | 0 | 播种方式和穴播排种器形式：穴播(气力式)；结构形式：悬挂式；播种行数（行）：6（大豆垄上3行、玉米垄上2行）；作业幅宽（m）：6.6 |  | 2015 |  | 部通用类 | 0 | 否
种植施肥机械 | 播种机械 | 免耕播种机 | 精量6行及以上免耕穴播机 | 玉米免耕施肥精播机 | 河北农哈哈机械集团有限公司 | 2BYQF-6 | 5800 | 5800 | 0 | 0 | 0 | 0 | 0 | 0 | 播种方式和穴播排种器形式：穴播(气力式)；动力连接形式：悬挂式；播种行数（行）：6 |  | 2015 |  | 部通用类 | 0 | 否 | 河北
种植施肥机械 | 播种机械 | 免耕播种机 | 精量6行及以上免耕穴播机 | 大垄密气吸式精量播种机 | 哈尔滨沃尔科技有限公司 | 2BQD-六 | 5800 | 5800 | 0 | 0 | 0 | 0 | 0 | 0 | 播种方式和穴播排种器形式：穴播(气力式)；动力连接形式：悬挂式；播种行数（行）：12 |  | 2015 |  | 部通用类 | 0 | 否 | 黑龙江
种植施肥机械 | 播种机械 | 免耕播种机 | 精量6行及以上免耕穴播机 | 气吸式免耕精量播种机 | 哈尔滨沃尔科技有限公司 | 2BQ-7 | 5800 | 5800 | 0 | 0 | 0 | 0 | 0 | 0 | 播种方式和穴播排种器形式：穴播(气力式)；动力连接形式：悬挂式；播种行数（行）：7 |  | 2015 |  | 部通用类 | 0 | 否 | 黑龙江
种植施肥机械 | 播种机械 | 免耕播种机 | 精量6行及以上免耕穴播机 | 气吸式精量播种机 | 哈尔滨沃尔科技有限公司 | 2BQD-4 | 5800 | 5800 | 0 | 0 | 0 | 0 | 0 | 0 | 播种方式和穴播排种器形式：穴播(气力式)；动力连接形式：悬挂式；播种行数（行）：8 |  | 2015 |  | 部通用类 | 0 | 否 | 黑龙江
种植施肥机械 | 播种机械 | 免耕播种机 | 精量6行及以上免耕穴播机 | 气吸式免耕精量播种机 | 哈尔滨沃尔科技有限公司 | 2BQ-9 | 5800 | 5800 | 0 | 0 | 0 | 0 | 0 | 0 | 播种方式和穴播排种器形式：穴播(气力式)；动力连接形式：悬挂式；播种行数（行）：9 |  | 2015 |  | 部通用类 | 0 | 否 | 黑龙江
种植施肥机械 | 播种机械 | 免耕播种机 | 精量6行及以上免耕穴播机 | 指夹式玉米免耕播种机 | 河北兴华农业机械有限公司 | 2BYMF-6 | 5800 | 5800 | 0 | 0 | 0 | 0 | 0 | 0 | 播种方式和穴播排种器形式：穴播(指夹式)；结构形式：悬挂式；播种行数（行）：6；作业幅宽（m）：2.70-3.12 |  | 2015 |  | 部通用类 | 0 | 否
种植施肥机械 | 播种机械 | 免耕播种机 | 精量6行及以上免耕穴播机 | 气吸式免耕精量播种机 | 北京德邦大为科技有限公司 | 2BM-6 | 5800 | 5800 | 0 | 0 | 0 | 0 | 0 | 0 | 播种方式和穴播排种器形式：穴播(气力式)；动力连接形式：悬挂式；播种行数（行）：6 |  | 2015 |  | 部通用类 | 0 | 否 | 北京
种植施肥机械 | 播种机械 | 免耕播种机 | 精量6行及以上免耕穴播机 | 气吸式免耕精密播种机 | 北京德邦大为科技有限公司 | MAXIMA2-6 | 5800 | 5800 | 0 | 0 | 0 | 0 | 0 | 0 | 播种方式和穴播排种器形式：穴播(气力式)；结构形式：悬挂式；播种行数（行）：6；作业幅宽（m）：4.2 |  | 2015 |  | 部通用类 | 0 | 否
种植施肥机械 | 播种机械 | 免耕播种机 | 精量6行及以上免耕穴播机 | 气吸式免耕精量播种机 | 黑龙江沃尔农装科技股份有限公司 | 2BQ-7 | 5800 | 5800 | 0 | 0 | 0 | 0 | 0 | 0 | 播种方式和穴播排种器形式：穴播(气力式)；动力连接形式：悬挂式；播种行数（行）：7 |  | 2015 |  | 部通用类 | 0 | 否 | 黑龙江
种植施肥机械 | 播种机械 | 免耕播种机 | 精量6行及以上免耕穴播机 | 气吸式免耕精量播种机 | 黑龙江沃尔农装科技股份有限公司 | 2BQ-9 | 5800 | 5800 | 0 | 0 | 0 | 0 | 0 | 0 | 播种方式和穴播排种器形式：穴播(气力式)；动力连接形式：悬挂式；播种行数（行）：9 |  | 2015 |  | 部通用类 | 0 | 否 | 黑龙江
种植施肥机械 | 播种机械 | 免耕播种机 | 精量6行及以上免耕穴播机 | 气吸式油菜播种机 | 监利华新农机制造有限公司 | 2BFQY-8 | 5800 | 5800 | 0 | 0 | 0 | 0 | 0 | 0 | 排种器形式：气力式排种器；播种行数（行）：8 | 外形尺寸(长×宽×高):2225×2640×1050MM结构质量:350KG播种行距:25-28CM播种行数:8行播幅宽度:230CM排种器形式:气吸式排种器数量:8个传动机构形式:链条传动开沟器形式:园盘式地轮形式:滚筒式地轮直径:32CM配套动力:≥75KW | 2015 |  | 部通用类 | 0 | 否
种植施肥机械 | 播种机械 | 免耕播种机 | 精量6行及以上免耕穴播机 | 免耕播种机 | 马斯奇奥(青岛)农业机械有限公司 | 2BQMT-7 | 5800 | 5800 | 0 | 0 | 0 | 0 | 0 | 0 | 播种方式和穴播排种器形式：穴播(气力式)；结构形式：悬挂式；播种行数（行）：7；作业幅宽（m）：4.4 |  | 2015 |  | 部通用类 | 0 | 否
种植施肥机械 | 播种机械 | 免耕播种机 | 精量6行及以上免耕穴播机 | 免耕播种机 | 马斯奇奥(青岛)农业机械有限公司 | MT-12 | 5800 | 5800 | 0 | 0 | 0 | 0 | 0 | 0 | 播种方式和穴播排种器形式：穴播(气力式)；结构形式：悬挂式；播种行数（行）：12；作业幅宽（m）：23.8 |  | 2015 |  | 部通用类 | 0 | 否
种植施肥机械 | 播种机械 | 免耕播种机 | 精量6行及以上免耕穴播机 | 免耕播种机 | 马斯奇奥(青岛)农业机械有限公司 | MT-6 | 5800 | 5800 | 0 | 0 | 0 | 0 | 0 | 0 | 播种方式和穴播排种器形式：穴播(气力式)；结构形式：悬挂式；播种行数（行）：6；作业幅宽（m）：6.27 |  | 2015 |  | 部通用类 | 0 | 否
种植施肥机械 | 播种机械 | 免耕播种机 | 精量6行及以上免耕穴播机 | 免耕播种机 | 马斯奇奥(青岛)农业机械有限公司 | MT-9 | 5800 | 5800 | 0 | 0 | 0 | 0 | 0 | 0 | 播种方式和穴播排种器形式：穴播(气力式)；结构形式：悬挂式；播种行数（行）：9；作业幅宽（m）：6.2 |  | 2015 |  | 部通用类 | 0 | 否
种植施肥机械 | 播种机械 | 免耕播种机 | 精量6行及以上免耕穴播机 | 免耕精密播种机 | 江苏十方工程设备有限公司 | 2BQMJ-12 | 5800 | 5800 | 0 | 0 | 0 | 0 | 0 | 0 | 播种方式和穴播排种器形式：穴播(气力式)；结构形式：牵引式；播种行数（行）：12；作业幅宽（m）：6.6 |  | 2015 |  | 部通用类 | 0 | 否
种植施肥机械 | 播种机械 | 免耕播种机 | 精量6行及以上免耕穴播机 | 免耕精密播种机 | 江苏十方工程设备有限公司 | 2BQMJ-18 | 5800 | 5800 | 0 | 0 | 0 | 0 | 0 | 0 | 播种方式和穴播排种器形式：穴播(气力式)；结构形式：牵引式；播种行数（行）：18；作业幅宽（m）：6.6 |  | 2015 |  | 部通用类 | 0 | 否
种植施肥机械 | 播种机械 | 免耕播种机 | 精量6行及以上免耕穴播机 | 免耕精密播种机 | 江苏十方工程设备有限公司 | 2BQMJ-9 | 5800 | 5800 | 0 | 0 | 0 | 0 | 0 | 0 | 播种方式和穴播排种器形式：穴播(气力式)；结构形式：悬挂式；播种行数（行）：9；作业幅宽（m）：5.85 |  | 2015 |  | 部通用类 | 0 | 否
种植施肥机械 | 播种机械 | 免耕播种机 | 精量6行及以上免耕穴播机 | 油菜小麦兼用联合播种机 | 武汉黄鹤拖拉机制造有限公司 | 2BYM-6/12 | 5800 | 5800 | 0 | 0 | 0 | 0 | 0 | 0 | 播种方式和穴播排种器形式：穴播(气力式)；结构形式：悬挂式；播种行数（行）：6-12；作业幅宽（m）：2 | 结构质量:740KG,配套拖拉机,幅宽200CM,耕深150-200MM | 2015 |  | 部通用类 | 0 | 否 | 湖北
种植施肥机械 | 播种机械 | 免耕播种机 | 精量6行及以上免耕穴播机 | 指夹式玉米免耕播种机 | 任丘市海峰农机有限公司 | 2BYMFZ-6 | 5800 | 5800 | 0 | 0 | 0 | 0 | 0 | 0 | 播种方式和穴播排种器形式：穴播(指夹式)；结构形式：悬挂式；播种行数（行）：6；作业幅宽（m）：3.0-3.6 | 外形尺寸(长*宽*高):1650MM*3250MM*1200MM结构质量:510KG行距:50CM-60CM工作行数:6行工作幅宽:300CM-360CM排种器形式:指夹式排种器数量:6个排肥器形式:外槽轮排肥器数量:6个传动机构形式:轴传动/链传动开沟器形式:锄铲式防堵工作部件:防缠辊配套动力范围:37KW-74KW. | 2015 |  | 部通用类 | 0 | 否
种植施肥机械 | 播种机械 | 免耕播种机 | 精量6行及以上免耕穴播机 | 指夹式玉米免耕播种机 | 任丘市海峰农机有限公司 | 2BYMFZ-7 | 5800 | 5800 | 0 | 0 | 0 | 0 | 0 | 0 | 播种方式和穴播排种器形式：穴播(指夹式)；结构形式：悬挂式；播种行数（行）：7；作业幅宽（m）：3.5-4.2 | 外形尺寸(长*宽*高):1700MM*4050MM*1200MM结构质量:630KG行距:50CM-60CM工作行数:7行工作幅宽:350CM-420CM排种器形式:指夹式排种器数量:7个排肥器形式:外槽轮排肥器数量:7个传动机构形式:轴传动/链传动开沟器形式:锄铲式防堵工作部件:防缠辊配套动力范围:52KW-96KW. | 2015 |  | 部通用类 | 0 | 否
种植施肥机械 | 播种机械 | 免耕播种机 | 精量6行及以上免耕穴播机 | 免耕精密播种机 | 黑龙江北大荒十方农业装备有限公司 | 2BQMJ-7 | 5800 | 5800 | 0 | 0 | 0 | 0 | 0 | 0 | 播种方式和穴播排种器形式：穴播(气力式)；结构形式：悬挂式；播种行数（行）：7；作业幅宽（m）：2.1－4.9 |  | 2015 |  | 部通用类 | 0 | 否
种植施肥机械 | 播种机械 | 免耕播种机 | 精量6行及以上免耕穴播机 | 免耕精密播种机 | 黑龙江北大荒十方农业装备有限公司 | 2BQMJ-8 | 5800 | 5800 | 0 | 0 | 0 | 0 | 0 | 0 | 播种方式和穴播排种器形式：穴播(气力式)；结构形式：悬挂式；播种行数（行）：8；作业幅宽（m）：2.4－5.6 |  | 2015 |  | 部通用类 | 0 | 否
种植施肥机械 | 播种机械 | 免耕播种机 | 精量6行及以上免耕穴播机 | 免耕精密播种机 | 黑龙江北大荒十方农业装备有限公司 | 2BQMJ-9 | 5800 | 5800 | 0 | 0 | 0 | 0 | 0 | 0 | 播种方式和穴播排种器形式：穴播(气力式)；结构形式：悬挂式；播种行数（行）：9；作业幅宽（m）：2.7－6.3 |  | 2015 |  | 部通用类 | 0 | 否
种植施肥机械 | 播种机械 | 免耕播种机 | 精量6行及以上免耕穴播机 | 免耕精量播种机 | 湖北玉柴发动机有限公司 | 2BFM-6 | 5800 | 5800 | 0 | 0 | 0 | 0 | 0 | 0 | 播种方式和穴播排种器形式：穴播(气力式)；结构形式：悬挂式；播种行数（行）：6；作业幅宽（m）：2 | 播种方式和穴播排种器形式:穴播(气力式)结构形式:悬挂式播种行数(行):6作业幅宽(M):2 | 2015 |  | 部通用类 | 0 | 否 | 湖北
种植施肥机械 | 播种机械 | 免耕播种机 | 精量6行及以上免耕穴播机 | 免耕精量播种机 | 湖北玉柴发动机有限公司 | 2BFMQ-6 | 5800 | 5800 | 0 | 0 | 0 | 0 | 0 | 0 | 播种方式和穴播排种器形式：穴播(气力式)；结构形式：悬挂式；播种行数（行）：6；作业幅宽（m）：2.25 | 播种方式和穴播排种器形式:穴播(气力式)结构形式:悬挂式播种行数(行):6作业幅宽(M):2.25 | 2015 |  | 部通用类 | 0 | 否
种植施肥机械 | 播种机械 | 免耕播种机 | 精量6行及以上免耕穴播机 | 气吸式免耕精量播种机 | 伊诺罗斯农业机械(北京)有限公司 | MAXIST-6 | 5800 | 5800 | 0 | 0 | 0 | 0 | 0 | 0 | 播种方式和穴播排种器形式：穴播(气力式)；动力连接形式：悬挂式；播种行数（行）：6 | 配套动力范围:≥80KW,排种器型式:气吸式,结构质量:1005KG,排肥器形式:外槽轮,开沟器形式:盘式,规格尺寸:1900MM×4500MM×1530MM,地轮形式:胶轮,作业行数:6行,行距:70CM,传动机构:链轮、链条传动. | 2015 |  | 部通用类 | 0 | 否 | 北京
种植施肥机械 | 播种机械 | 免耕播种机 | 精量6行及以上免耕穴播机 | 气吸式免耕播种机 | 伊诺罗斯农业机械(北京)有限公司 | 2BQM-12 | 5800 | 5800 | 0 | 0 | 0 | 0 | 0 | 0 | 播种方式和穴播排种器形式：穴播(气力式)；结构形式：悬挂式；播种行数（行）：12；作业幅宽（m）：9 | 外形尺寸(长×宽×高):1900×9000×1850MM,结构质量:3260KG,行距:350-750可调,工作行数:12行,工作幅宽:9000MM,排种器型式:气吸式,排种器数量:12个,排肥器型式:螺旋式,排肥器数量:12个,传动机构型式:链条传动,开沟器型式:圆盘式,地轮型式:胶轮,地轮直径:650MM,风机直径:400MM,风机转速:5000R/MIN,风机风压:5.5KPA,防堵工作部件型式:波纹圆盘式,盘配套动力范围:≥147KW. | 2015 |  | 部通用类 | 0 | 否
种植施肥机械 | 播种机械 | 免耕播种机 | 精量6行及以上免耕穴播机 | 气吸式免耕播种机 | 伊诺罗斯农业机械(北京)有限公司 | 2BQM-6(18) | 5800 | 5800 | 0 | 0 | 0 | 0 | 0 | 0 | 播种方式和穴播排种器形式：穴播(气力式)；结构形式：悬挂式；播种行数（行）：6；作业幅宽（m）：9 | 外形尺寸(长×宽×高):1900×9600×1850MM,结构质量:4000KG,行距:350-750可调,工作行数:6行,工作幅宽:9000MM,排种器型式:气吸式,排种器数量:18个,排肥器型式:螺旋式,排肥器数量:18个,传动机构型式:链条传动,开沟器型式:圆盘式,地轮型式:胶轮,地轮直径:650MM,风机直径:400MM,风机转速:5000R/MIN,风机风压:5.5KPA,防堵工作部件型式:波纹圆盘式,盘配套动力范围:165-220KW. | 2015 |  | 部通用类 | 0 | 否
种植施肥机械 | 播种机械 | 免耕播种机 | 精量6行及以上免耕穴播机 | 气吸式免耕播种机 | 伊诺罗斯农业机械(北京)有限公司 | 2BQM-9 | 5800 | 5800 | 0 | 0 | 0 | 0 | 0 | 0 | 播种方式和穴播排种器形式：穴播(气力式)；结构形式：悬挂式；播种行数（行）：9；作业幅宽（m）：6 | 外形尺寸(长×宽×高):1900×6750×1850MM,结构质量:1800KG,行距:350-750可调,工作行数:9行,工作幅宽:6000MM,排种器型式:气吸式,排种器数量:9个,排肥器型式:螺旋式,排肥器数量:9个,传动机构型式:链条传动,开沟器型式:圆盘式,地轮型式:胶轮,地轮直径:650MM,风机直径:400MM,风机转速:5000R/MIN,风机风压:5.5KPA,防堵工作部件型式:波纹圆,盘配套动力范围:≥130KW. | 2015 |  | 部通用类 | 0 | 否
种植施肥机械 | 播种机械 | 免耕播种机 | 2—3行牵引式免耕穴播机 | 免耕指夹式精量施肥播种机 | 吉林省金英农业装备科技有限公司 | 2BMZF-2X | 17300 | 17300 | 0 | 0 | 0 | 0 | 0 | 0 | 播种方式和穴播排种器形式：穴播(指夹式)；结构形式：牵引式；播种行数（行）：2；作业幅宽（m）：1.4 |  | 2015 |  | 部通用类 | 0 | 否
种植施肥机械 | 播种机械 | 免耕播种机 | 2—3行牵引式免耕穴播机 | 免耕精量施肥播种机 | 吉林省中瑞农机制造有限公司 | 2BMSFZ-2 | 17300 | 17300 | 0 | 0 | 0 | 0 | 0 | 0 | 播种方式和穴播排种器形式：穴播(指夹式)；结构形式：牵引式；播种行数（行）：2；作业幅宽（m）：1.4 |  | 2015 |  | 部通用类 | 0 | 否
种植施肥机械 | 播种机械 | 免耕播种机 | 2—3行牵引式免耕穴播机 | 免耕播种机 | 长春金铭机械制造有限公司 | 2BM-2 | 17300 | 17300 | 0 | 0 | 0 | 0 | 0 | 0 | 播种方式和穴播排种器形式：穴播(指夹式)；结构形式：牵引式；播种行数（行）：2；作业幅宽（m）：0.8-1.4 |  | 2015 |  | 部通用类 | 0 | 否
种植施肥机械 | 播种机械 | 免耕播种机 | 2—3行牵引式免耕穴播机 | 免耕施肥播种机 | 萝北县新利民农业机械制造有限公司 | 2BMZF-2 | 17300 | 17300 | 0 | 0 | 0 | 0 | 0 | 0 | 播种方式和穴播排种器形式：穴播(指夹式)；结构形式：牵引式；播种行数（行）：2；作业幅宽（m）：1.24 |  | 2015 |  | 部通用类 | 0 | 否
种植施肥机械 | 播种机械 | 免耕播种机 | 2—3行牵引式免耕穴播机 | 气吸式免耕覆盖播种机 | 瓦房店明运农机装备有限公司 | 2BQM-2D | 17300 | 17300 | 0 | 0 | 0 | 0 | 0 | 0 | 播种方式和穴播排种器形式：穴播(气力式)；结构形式：牵引式；播种行数（行）：2；作业幅宽（m）：0.9-1.4 |  | 2015 |  | 部通用类 | 0 | 否
种植施肥机械 | 播种机械 | 免耕播种机 | 2—3行牵引式免耕穴播机 | 玉米免耕施肥播种机 | 昌图县金龙兴机械制造有限公司 | 2BMSH-2 | 17300 | 17300 | 0 | 0 | 0 | 0 | 0 | 0 | 播种方式和穴播排种器形式：穴播(指夹式)；结构形式：牵引式；播种行数（行）：2；作业幅宽（m）：1.2 |  | 2015 |  | 部通用类 | 0 | 否
种植施肥机械 | 播种机械 | 免耕播种机 | 2—3行牵引式免耕穴播机 | 免耕播种机 | 四平农丰乐农业装备有限公司 | 2BMG-2 | 17300 | 17300 | 0 | 0 | 0 | 0 | 0 | 0 | 播种方式和穴播排种器形式：穴播(指夹式)；结构形式：牵引式；播种行数（行）：2；作业幅宽（m）：0.4-0.8 |  | 2015 |  | 部通用类 | 0 | 否
种植施肥机械 | 播种机械 | 免耕播种机 | 2—3行牵引式免耕穴播机 | 免耕施肥播种机 | 四平市龙业机械制造有限公司 | 2BFM-2 | 17300 | 17300 | 0 | 0 | 0 | 0 | 0 | 0 | 播种方式和穴播排种器形式：穴播(指夹式)；结构形式：牵引式；播种行数（行）：2；作业幅宽（m）：0.8～1.4 |  | 2015 |  | 部通用类 | 0 | 否
种植施肥机械 | 播种机械 | 免耕播种机 | 2—3行牵引式免耕穴播机 | 免耕精量施肥播种机 | 辽宁禾功机械有限公司 | 2BMZF-2 | 17300 | 17300 | 0 | 0 | 0 | 0 | 0 | 0 | 播种方式和穴播排种器形式：穴播(指夹式)；结构形式：牵引式；播种行数（行）：2；作业幅宽（m）：1.4 |  | 2015 |  | 部通用类 | 0 | 否
种植施肥机械 | 播种机械 | 免耕播种机 | 2—3行牵引式免耕穴播机 | 免耕指夹式精量施肥播种机 | 连云港市巨源机械制造有限公司 | 2BMZF-2 | 17300 | 17300 | 0 | 0 | 0 | 0 | 0 | 0 | 播种方式和穴播排种器形式：穴播(指夹式)；结构形式：牵引式；播种行数（行）：2；作业幅宽（m）：1.4 |  | 2015 |  | 部通用类 | 0 | 否
种植施肥机械 | 播种机械 | 免耕播种机 | 2—3行牵引式免耕穴播机 | 免耕指夹式精量施肥播种机 | 吉林省大元农用机械有限公司 | 2BMZF-2 | 17300 | 17300 | 0 | 0 | 0 | 0 | 0 | 0 | 播种方式和穴播排种器形式：穴播(指夹式)；结构形式：牵引式；播种行数（行）：2；作业幅宽（m）：1.1-1.4 |  | 2015 |  | 部通用类 | 0 | 否
种植施肥机械 | 播种机械 | 免耕播种机 | 2—3行牵引式免耕穴播机 | 玉米免耕精密播种机 | 中机北方机械有限公司 | 2BMY-2 | 17300 | 17300 | 0 | 0 | 0 | 0 | 0 | 0 | 播种方式和穴播排种器形式：穴播(指夹式)；结构形式：牵引式；播种行数（行）：2；作业幅宽（m）：1.1-1.4 |  | 2015 |  | 部通用类 | 0 | 否
种植施肥机械 | 播种机械 | 免耕播种机 | 2—3行牵引式免耕穴播机 | 牵引免耕精密指夹式播种机 | 黑龙江北大荒众荣农机有限公司 | 2BMZ-2Q | 17300 | 17300 | 0 | 0 | 0 | 0 | 0 | 0 | 播种方式和穴播排种器形式：穴播(指夹式)；结构形式：牵引式；播种行数（行）：2；作业幅宽（m）：1.4 |  | 2015 |  | 部通用类 | 0 | 否
种植施肥机械 | 播种机械 | 免耕播种机 | 2—3行牵引式免耕穴播机 | 免耕指夹式精量施肥播种机 | 双辽市暖春农牧机械有限公司 | 2BMZF-2 | 17300 | 17300 | 0 | 0 | 0 | 0 | 0 | 0 | 播种方式和穴播排种器形式：穴播(指夹式)；结构形式：牵引式；播种行数（行）：2行；作业幅宽（m）：800-1400 |  | 2015 |  | 部通用类 | 0 | 否
种植施肥机械 | 播种机械 | 免耕播种机 | 2—3行牵引式免耕穴播机 | 免耕施肥播种机 | 白城市新农机械有限责任公司 | 2BFM-2 | 17300 | 17300 | 0 | 0 | 0 | 0 | 0 | 0 | 播种方式和穴播排种器形式：穴播(指夹式)；结构形式：牵引式；播种行数（行）：2；作业幅宽（m）：1.4 |  | 2015 |  | 部通用类 | 0 | 否
种植施肥机械 | 播种机械 | 免耕播种机 | 2—3行牵引式免耕穴播机 | 指夹式免耕精密播种机 | 黑龙江省勃农兴达机械有限公司 | 2BZM-2 | 17300 | 17300 | 0 | 0 | 0 | 0 | 0 | 0 | 播种方式和穴播排种器形式：穴播(指夹式)；结构形式：牵引式；播种行数（行）：2；作业幅宽（m）：1.3-1.4 |  | 2015 |  | 部通用类 | 0 | 否
种植施肥机械 | 播种机械 | 免耕播种机 | 2—3行牵引式免耕穴播机 | 免耕施肥播种机 | 白城美德机械制造有限公司 | 2BMF-2 | 17300 | 17300 | 0 | 0 | 0 | 0 | 0 | 0 | 播种方式和穴播排种器形式：穴播(指夹式)；结构形式：牵引式；播种行数（行）：2；作业幅宽（m）：1.3 |  | 2015 |  | 部通用类 | 0 | 否
种植施肥机械 | 播种机械 | 免耕播种机 | 2—3行牵引式免耕穴播机 | 免耕指夹式精量施肥播种机 | 吉林省康达农业机械有限公司 | 2BMZF-2 | 17300 | 17300 | 0 | 0 | 0 | 0 | 0 | 0 | 播种方式和穴播排种器形式：穴播(指夹式)；结构形式：牵引式；播种行数（行）：2；作业幅宽（m）：0.8-1.4 |  | 2015 |  | 部通用类 | 0 | 否
种植施肥机械 | 播种机械 | 免耕播种机 | 2—3行牵引式免耕穴播机 | 免耕指夹式精量施肥播种机 | 吉林省康达农业机械有限公司 | 2BMZF-3 | 17300 | 17300 | 0 | 0 | 0 | 0 | 0 | 0 | 播种方式和穴播排种器形式：穴播(指夹式)；结构形式：牵引式；播种行数（行）：3；作业幅宽（m）：1.50-2.25 |  | 2015 |  | 部通用类 | 0 | 否
种植施肥机械 | 播种机械 | 免耕播种机 | 4—5行牵引式免耕穴播机 | 免耕指夹式精量施肥播种机 | 吉林省康达农业机械有限公司 | 2BMZF-4 | 23500 | 23500 | 0 | 0 | 0 | 0 | 0 | 0 | 播种方式和穴播排种器形式：穴播(指夹式)；动力连接形式：牵引式；播种行数（行）：4 |  | 2015 |  | 部通用类 | 0 | 否 | 吉林
种植施肥机械 | 播种机械 | 免耕播种机 | 4—5行牵引式免耕穴播机 | 免耕指夹式精量施肥播种机 | 吉林省康达农业机械有限公司 | 2BMZF-5 | 23500 | 23500 | 0 | 0 | 0 | 0 | 0 | 0 | 播种方式和穴播排种器形式：穴播(指夹式)；结构形式：牵引式；播种行数（行）：5；作业幅宽（m）：2.50-3.75 |  | 2015 |  | 部通用类 | 0 | 否
种植施肥机械 | 播种机械 | 免耕播种机 | 4—5行牵引式免耕穴播机 | 免耕播种机 | 安徽江淮重工机械有限公司 | 2MBMFJ-4 | 23500 | 23500 | 0 | 0 | 0 | 0 | 0 | 0 | 播种方式和穴播排种器形式：穴播(普通式)；结构形式：牵引式；播种行数（行）：4；作业幅宽（m）：2-2.1 |  | 2015 |  | 部通用类 | 0 | 否
种植施肥机械 | 播种机械 | 免耕播种机 | 4—5行牵引式免耕穴播机 | 玉米免耕精量播种机 | 现代农装科技股份有限公司 | 2BJ-470 | 23500 | 23500 | 0 | 0 | 0 | 0 | 0 | 0 | 播种方式和穴播排种器形式：穴播(指夹式)；动力连接形式：牵引式；播种行数（行）：4 |  | 2015 |  | 部通用类 | 0 | 否 | 北京
种植施肥机械 | 播种机械 | 免耕播种机 | 4—5行牵引式免耕穴播机 | 免耕施肥播种机 | 白城市新农机械有限责任公司 | 2BFM-4 | 23500 | 23500 | 0 | 0 | 0 | 0 | 0 | 0 | 播种方式和穴播排种器形式：穴播(指夹式)；动力连接形式：牵引式；播种行数（行）：4 |  | 2015 |  | 部通用类 | 0 | 否 | 吉林
种植施肥机械 | 播种机械 | 免耕播种机 | 4—5行牵引式免耕穴播机 | 玉米精量施肥播种机 | 河南耕神农业机械有限公司 | 2BYJF-4A | 23500 | 23500 | 0 | 0 | 0 | 0 | 0 | 0 | 播种方式和穴播排种器形式：穴播(普通式)；结构形式：牵引式；播种行数（行）：4；作业幅宽（m）：2.4可调 |  | 2015 |  | 部通用类 | 0 | 否
种植施肥机械 | 播种机械 | 免耕播种机 | 4—5行牵引式免耕穴播机 | 免耕精密播种机 | 黑龙江省海轮王农机制造有限公司 | 2BFJM-4A | 23500 | 23500 | 0 | 0 | 0 | 0 | 0 | 0 | 播种方式和穴播排种器形式：穴播(指夹式)；动力连接形式：牵引式；播种行数（行）：4行 |  | 2015 |  | 部通用类 | 0 | 否 | 黑龙江
种植施肥机械 | 播种机械 | 免耕播种机 | 4—5行牵引式免耕穴播机 | 免耕精量施肥播种机 | 辽宁禾功机械有限公司 | 2BMZF-4 | 23500 | 23500 | 0 | 0 | 0 | 0 | 0 | 0 | 播种方式和穴播排种器形式：穴播(指夹式)；结构形式：牵引式；播种行数（行）：4；作业幅宽（m）：1.2～2.25 |  | 2015 |  | 部通用类 | 0 | 否
种植施肥机械 | 播种机械 | 免耕播种机 | 4—5行牵引式免耕穴播机 | 免耕施肥播种机 | 四平农丰乐农业装备有限公司 | 2BMG-4 | 23500 | 23500 | 0 | 0 | 0 | 0 | 0 | 0 | 播种方式和穴播排种器形式：穴播(指夹式)；动力连接形式：牵引式；播种行数（行）：4 |  | 2015 |  | 部通用类 | 0 | 否 | 吉林
种植施肥机械 | 播种机械 | 免耕播种机 | 4—5行牵引式免耕穴播机 | 玉米免耕播种机 | 中联重机股份有限公司(原:奇瑞重工股份有限公司) | 2BGYM-4 | 23500 | 23500 | 0 | 0 | 0 | 0 | 0 | 0 | 播种方式和穴播排种器形式：穴播(指夹式)；动力连接形式：牵引式；播种行数（行）：4 | 播种方式和穴播排种器形式:穴播(指夹式)动力连接形式:牵引式播种行数(行):4排种器结构型式:指夹式,不带旋耕 | 2015 |  | 部通用类 | 0 | 否 | 安徽
种植施肥机械 | 播种机械 | 免耕播种机 | 4—5行牵引式免耕穴播机 | 免耕施肥播种机 | 昌图县金龙兴机械制造有限公司 | 2BMSH-4 | 23500 | 23500 | 0 | 0 | 0 | 0 | 0 | 0 | 播种方式和穴播排种器形式：穴播(指夹式)；结构形式：牵引式；播种行数（行）：4；作业幅宽（m）：2.4 |  | 2015 |  | 部通用类 | 0 | 否
种植施肥机械 | 播种机械 | 免耕播种机 | 4—5行牵引式免耕穴播机 | 免耕指夹式精量玉米施肥播种机 | 青岛科泰重工机械有限公司 | 2BMJF-4 | 23500 | 23500 | 0 | 0 | 0 | 0 | 0 | 0 | 播种方式和穴播排种器形式：穴播(指夹式)；动力连接形式：牵引式；播种行数（行）：4 |  | 2015 |  | 部通用类 | 0 | 否 | 山东
种植施肥机械 | 播种机械 | 免耕播种机 | 6行及以上牵引式免耕穴播机 | 玉米免耕播种机 | 中联重机股份有限公司(原:奇瑞重工股份有限公司) | 2BGYM-6 | 25500 | 25500 | 0 | 0 | 0 | 0 | 0 | 0 | 播种方式和穴播排种器形式：穴播(指夹式)；动力连接形式：牵引式；播种行数（行）：6 | 播种方式和穴播排种器形式:穴播(指夹式)动力连接形式:牵引式播种行数(行):6排种器结构型式:指夹式,不带旋耕 | 2015 |  | 部通用类 | 0 | 否 | 安徽
种植施肥机械 | 播种机械 | 免耕播种机 | 6行及以上牵引式免耕穴播机 | 免耕指夹式精量播种施肥机 | 连云港市巨源机械制造有限公司 | 2BMZF-9 | 25500 | 25500 | 0 | 0 | 0 | 0 | 0 | 0 | 播种方式和穴播排种器形式：穴播(指夹式)；结构形式：牵引式；播种行数（行）：9；作业幅宽（m）：6.3 |  | 2015 |  | 部通用类 | 0 | 否
种植施肥机械 | 播种机械 | 免耕播种机 | 6行及以上牵引式免耕穴播机 | 玉米免耕精量播种机 | 现代农装科技股份有限公司 | 2BJ-870 | 25500 | 25500 | 0 | 0 | 0 | 0 | 0 | 0 | 播种方式和穴播排种器形式：穴播(指夹式)；动力连接形式：牵引式；播种行数（行）：8 |  | 2015 |  | 部通用类 | 0 | 否 | 北京
种植施肥机械 | 播种机械 | 免耕播种机 | 6行及以上牵引式免耕穴播机 | 免耕播种机 | 安徽江淮重工机械有限公司 | 2MBMFJ-6 | 25500 | 25500 | 0 | 0 | 0 | 0 | 0 | 0 | 播种方式和穴播排种器形式：穴播(普通式)；结构形式：牵引式；播种行数（行）：6；作业幅宽（m）：3.25-3.4 |  | 2015 |  | 部通用类 | 0 | 否
种植施肥机械 | 播种机械 | 免耕播种机 | 6行及以上牵引式免耕穴播机 | 免耕指夹式精量施肥播种机 | 吉林省康达农业机械有限公司 | 2BMZF-6 | 25500 | 25500 | 0 | 0 | 0 | 0 | 0 | 0 | 播种方式和穴播排种器形式：穴播(指夹式)；动力连接形式：牵引式；播种行数（行）：6 |  | 2015 |  | 部通用类 | 0 | 否 | 吉林
种植施肥机械 | 育苗机械设备 | 秧盘播种成套设备（含床土处理） | 生产率200—500(盘/h)秧盘播种成套设备 | 水稻钵苗播种机 | 常州亚美柯机械设备有限公司 | 2BD-300(LSPE-40AM) | 1900 | 1900 | 0 | 0 | 0 | 0 | 0 | 0 | 播种作物品种：水稻；秧盘播种成套设备作业功能包含：铺底土；播种；洒水；覆土；生产率（盘/h）：280-300 |  | 2015 |  | 部通用类 | 0 | 否
种植施肥机械 | 育苗机械设备 | 秧盘播种成套设备（含床土处理） | 生产率200—500(盘/h)秧盘播种成套设备 | 育秧播种机 | 东风井关农业机械有限公司 | 2BZP-580A | 1900 | 1900 | 0 | 0 | 0 | 0 | 0 | 0 | 播种作物品种：水稻；秧盘播种成套设备作业功能：铺底土功能；播种功能；洒水功能；覆土功能；生产率（盘/h）：450 |  | 2015 |  | 部通用类 | 0 | 否 | 湖北
种植施肥机械 | 育苗机械设备 | 秧盘播种成套设备（含床土处理） | 生产率200—500(盘/h)秧盘播种成套设备 | 育秧播种机 | 井关农机(常州)有限公司 | 2BZP-580A(THK-3017KC) | 1900 | 1900 | 0 | 0 | 0 | 0 | 0 | 0 | 播种作物品种：水稻；秧盘播种成套设备作业功能：铺底土功能；播种功能；洒水功能；覆土功能；生产率（盘/h）：300/450/550 | :播种作物品种:水稻秧盘播种成套设备作业功能:铺底土功能,播种功能,洒水功能,覆土功能,生产率(盘/H):300/450/550 | 2015 |  | 部通用类 | 0 | 否 | 江苏
种植施肥机械 | 育苗机械设备 | 秧盘播种成套设备（含床土处理） | 生产率200—500(盘/h)秧盘播种成套设备 | 蔬菜花卉育苗气吸式精量播种流水线 | 一拖川龙四川农业装备有限公司 | YTCL-0918 | 1900 | 1900 | 0 | 0 | 0 | 0 | 0 | 0 | 播种作物品种：其他；秧盘播种成套设备作业功能：铺底土功能；播种功能；洒水功能；覆土功能；生产率（盘/h）：253 |  | 2015 |  | 部通用类 | 0 | 否 | 四川
种植施肥机械 | 育苗机械设备 | 秧盘播种成套设备（含床土处理） | 生产率200—500(盘/h)秧盘播种成套设备 | 程控装盘精播机 | 河南豪丰机械制造有限公司 | 2BZPJ-200 | 1900 | 1900 | 0 | 0 | 0 | 0 | 0 | 0 | 播种作物品种：水稻；秧盘播种成套设备作业功能：铺底土功能；播种功能；洒水功能；覆土功能；生产率（盘/h）：360 | 播种作物品种:水稻秧盘播种成套设备作业功能:铺底土功能,播种功能,洒水功能,覆土功能,生产率(盘/H):36 | 2015 |  | 部通用类 | 0 | 否 | 河南
种植施肥机械 | 育苗机械设备 | 秧盘播种成套设备（含床土处理） | 生产率200—500(盘/h)秧盘播种成套设备 | 蔬菜花卉气吸式精量播种流水线 | 台州市一鸣机械设备有限公司 | YM-0913 | 1900 | 1900 | 0 | 0 | 0 | 0 | 0 | 0 | 播种作物品种：其他；秧盘播种成套设备作业功能：铺底土功能；播种功能；洒水功能；覆土功能；生产率（盘/h）：360 | 播种作物品种:其他秧盘播种成套设备作业功能:铺底土功能,播种功能,洒水功能,覆土功能,生产率(盘/H):360 | 2015 |  | 部通用类 | 0 | 否 | 浙江
种植施肥机械 | 育苗机械设备 | 秧盘播种成套设备（含床土处理） | 生产率200—500(盘/h)秧盘播种成套设备 | 水稻育苗用播种机 | 宁波市大宇矢崎机械制造有限公司 | SYS-300C | 1900 | 1900 | 0 | 0 | 0 | 0 | 0 | 0 | 播种作物品种：水稻；秧盘播种成套设备作业功能包含：铺底土；播种；洒水；覆土；生产率（盘/h）：≥300 |  | 2015 |  | 部通用类 | 0 | 否
种植施肥机械 | 育苗机械设备 | 秧盘播种成套设备（含床土处理） | 生产率200—500(盘/h)秧盘播种成套设备 | 全自动水稻育秧播种流水线 | 浙江如雷实业有限公司 | RL-10 | 1900 | 1900 | 0 | 0 | 0 | 0 | 0 | 0 | 播种作物品种：水稻；秧盘播种成套设备作业功能：铺底土功能；播种功能；洒水功能；覆土功能；生产率（盘/h）：≥400 | 1、外形尺寸(长×宽×高)4400×500×1100MM2、配套动力120W/220V电机2只,喷水泵1只3、播种量范围(干种):(60-200)克/盘4、生产率≥400盘/H5、千瓦小时播盘量≥200盘KW.H6、铺土箱容积40升7、播种箱容积18升8、覆土箱容积40升9、整机重量118千克 | 2015 |  | 部通用类 | 0 | 否 | 浙江
种植施肥机械 | 育苗机械设备 | 秧盘播种成套设备（含床土处理） | 生产率200—500(盘/h)秧盘播种成套设备 | 小粒种子精量播种流水线 | 台州市一鸣机械设备有限公司 | YM-0915 | 1900 | 1900 | 0 | 0 | 0 | 0 | 0 | 0 | 播种作物品种：其他；秧盘播种成套设备作业功能包含：铺底土；播种；洒水；覆土；生产率（盘/h）：244 | 该产品适用于0.3-7MM瓜果类、蔬菜类、烟草类种子的精量播种.对从事瓜果、蔬菜、花卉、烟草大户、合作社及基地比较适用 | 2015 |  | 部通用类 | 0 | 否
种植施肥机械 | 育苗机械设备 | 秧盘播种成套设备（含床土处理） | 生产率500(盘/h)及以上秧盘播种成套设备 | 水稻育秧播种流水线 | 台州市均安机械有限公司 | SBL-280 | 3400 | 3400 | 0 | 0 | 0 | 0 | 0 | 0 | 播种作物品种：水稻；秧盘播种成套设备作业功能：铺底土功能；播种功能；洒水功能；覆土功能；生产率（盘/h）：≥500 |  | 2015 |  | 部通用类 | 0 | 否 | 浙江
种植施肥机械 | 育苗机械设备 | 秧盘播种成套设备（含床土处理） | 生产率500(盘/h)及以上秧盘播种成套设备 | 水稻育秧播种机 | 台州市均安机械有限公司 | JA-430A | 3400 | 3400 | 0 | 0 | 0 | 0 | 0 | 0 | 播种作物品种：水稻；秧盘播种成套设备作业功能：铺底土功能；播种功能；洒水功能；覆土功能；生产率（盘/h）：≥800 |  | 2015 |  | 部通用类 | 0 | 否 | 浙江
种植施肥机械 | 育苗机械设备 | 秧盘播种成套设备（含床土处理） | 生产率500(盘/h)及以上秧盘播种成套设备 | 水稻育秧播种流水线 | 嵊州市科灵机械有限公司 | 2YB-500Ⅲ | 3400 | 3400 | 0 | 0 | 0 | 0 | 0 | 0 | 播种作物品种：水稻；秧盘播种成套设备作业功能：铺底土功能；播种功能；洒水功能；覆土功能；生产率（盘/h）：620 | 小时生产率:≥500盘/H(检测报告620盘)排种器形式:机械式盘播种量(无级可调)盘播种量精度:≥95%播种均匀度:≥85%播种漏条(漏穴)率:≤2%外形尺寸(长×宽×高):3550×580×1000MM整机质量:185KG功率0.18KW播种质量:均匀无破碎产品含铺底土、播种、洒水、覆土功能 | 2015 |  | 部通用类 | 0 | 否 | 浙江
种植施肥机械 | 育苗机械设备 | 秧盘播种成套设备（含床土处理） | 生产率500(盘/h)及以上秧盘播种成套设备 | 水稻育秧播种流水线 | 中联重机股份有限公司(原:奇瑞重工股份有限公司) | SBL-280 | 3400 | 3400 | 0 | 0 | 0 | 0 | 0 | 0 | 播种作物品种：水稻；秧盘播种成套设备作业功能：铺底土功能；播种功能；洒水功能；覆土功能；生产率（盘/h）：≥500 | 配套动力:120W电机3个生产率:≥500盘/H规格尺寸(MM):3870×540×1150重量:150KG | 2015 |  | 部通用类 | 0 | 否 | 安徽
种植施肥机械 | 育苗机械设备 | 秧盘播种成套设备（含床土处理） | 生产率500(盘/h)及以上秧盘播种成套设备 | 水稻盘育秧播种机 | 盐城恒昌汽车配件有限公司 | 2BL-280A | 3400 | 3400 | 0 | 0 | 0 | 0 | 0 | 0 | 播种作物品种：水稻；秧盘播种成套设备作业功能：铺底土功能；播种功能；洒水功能；覆土功能；生产率（盘/h）：969-1071 | 播种作物品种:水稻秧盘播种成套设备作业功能:铺底土功能,播种功能,洒水功能,覆土功能生产率(盘/H):969-1071. | 2015 |  | 部通用类 | 0 | 否 | 江苏
种植施肥机械 | 育苗机械设备 | 秧盘播种成套设备（含床土处理） | 生产率500(盘/h)及以上秧盘播种成套设备 | 全自动水稻育秧播种流水线 | 四川川龙拖拉机制造有限公司 | CL-2BL-1 | 3400 | 3400 | 0 | 0 | 0 | 0 | 0 | 0 | 播种作物品种：水稻；秧盘播种成套设备作业功能：铺底土功能；播种功能；洒水功能；覆土功能；生产率（盘/h）：500 |  | 2015 |  | 部通用类 | 0 | 否 | 四川
种植施肥机械 | 育苗机械设备 | 秧盘播种成套设备（含床土处理） | 生产率500(盘/h)及以上秧盘播种成套设备 | 育秧播种机 | 洋马农机(中国)有限公司 | YBZ600 | 3400 | 3400 | 0 | 0 | 0 | 0 | 0 | 0 | 播种作物品种：水稻；秧盘播种成套设备作业功能：铺底土功能；播种功能；洒水功能；覆土功能；生产率（盘/h）：600 | 播种作物品种:水稻秧盘播种成套设备作业功能:铺底土功能,播种功能,洒水功能,覆土功能,生产率(盘/H):600 | 2015 |  | 部通用类 | 0 | 否 | 江苏
种植施肥机械 | 育苗机械设备 | 秧盘播种成套设备（含床土处理） | 生产率500(盘/h)及以上秧盘播种成套设备 | 水稻工厂化育秧播种设备 | 安徽省白湖机械厂 | BJB-1000 | 3400 | 3400 | 0 | 0 | 0 | 0 | 0 | 0 | 播种作物品种：水稻；秧盘播种成套设备作业功能包含：铺底土；播种；洒水；覆土；生产率（盘/h）：550 |  | 2015 |  | 部通用类 | 0 | 否
种植施肥机械 | 育苗机械设备 | 秧盘播种成套设备（含床土处理） | 生产率500(盘/h)及以上秧盘播种成套设备 | 水稻秧盘育秧播种机 | 湖南省农友盛泰农业科技有限公司 | 2BX-580 | 3400 | 3400 | 0 | 0 | 0 | 0 | 0 | 0 | 播种作物品种：水稻；秧盘播种成套设备作业功能：铺底土功能；播种功能；洒水功能；覆土功能；生产率（盘/h）：≥580 | 外形尺寸(长×宽×高)(MM)4330×550×1120整机质量(KG):105结构特点:流水线式生产效率(盘/H):≥580播量调节范围(干种)(G/盘):60-260输送速度(M/S)0.1播种空格率(%):≤2 | 2015 |  | 部通用类 | 0 | 否 | 湖南
种植施肥机械 | 育苗机械设备 | 秧盘播种成套设备（含床土处理） | 生产率500(盘/h)及以上秧盘播种成套设备 | 水稻育苗用播种机 | 宁波市大宇矢崎机械制造有限公司 | SYS-1000C | 3400 | 3400 | 0 | 0 | 0 | 0 | 0 | 0 | 播种作物品种：水稻；秧盘播种成套设备作业功能包含：铺底土；播种；洒水；覆土；生产率（盘/h）：≥1000 |  | 2015 |  | 部通用类 | 0 | 否
种植施肥机械 | 育苗机械设备 | 秧盘播种成套设备（含床土处理） | 生产率500(盘/h)及以上秧盘播种成套设备 | 水稻育苗用播种机 | 宁波市大宇矢崎机械制造有限公司 | SYS-550C | 3400 | 3400 | 0 | 0 | 0 | 0 | 0 | 0 | 播种作物品种：水稻；秧盘播种成套设备作业功能包含：铺底土；播种；洒水；覆土；生产率（盘/h）：≥550 | 播种作物品种:水稻秧盘播种成套设备作业功能包含:铺底土播种洒水覆土生产率(盘/H):≥550 | 2015 |  | 部通用类 | 0 | 否
种植施肥机械 | 育苗机械设备 | 秧盘播种成套设备（含床土处理） | 生产率500(盘/h)及以上秧盘播种成套设备 | 水稻育苗用播种机 | 宁波市大宇矢崎机械制造有限公司 | SYS-800C | 3400 | 3400 | 0 | 0 | 0 | 0 | 0 | 0 | 播种作物品种：水稻；秧盘播种成套设备作业功能包含：铺底土；播种；洒水；覆土；生产率（盘/h）：≥800 | 播种作物品种:水稻秧盘播种成套设备作业功能包含:铺底土播种洒水覆土生产率(盘/H):≥1000 | 2015 |  | 部通用类 | 0 | 否
种植施肥机械 | 育苗机械设备 | 秧盘播种成套设备（含床土处理） | 生产率500(盘/h)及以上秧盘播种成套设备 | 全自动水稻育秧播种流水线 | 杭州开扩农业设施有限公司 | KK-300 | 3400 | 3400 | 0 | 0 | 0 | 0 | 0 | 0 | 播种作物品种：水稻；秧盘播种成套设备作业功能：铺底土功能；播种功能；洒水功能；覆土功能；生产率（盘/h）：660 |  | 2015 |  | 部通用类 | 0 | 否 | 浙江
种植施肥机械 | 育苗机械设备 | 秧盘播种成套设备（含床土处理） | 生产率500(盘/h)及以上秧盘播种成套设备 | 水稻秧盘育秧播种机 | 台州市立锦农机有限公司 | 2BX-1000 | 3400 | 3400 | 0 | 0 | 0 | 0 | 0 | 0 | 播种作物品种：水稻；秧盘播种成套设备作业功能包含：铺底土；播种；洒水；覆土；生产率（盘/h）：≥1000 | 播种作物品种:水稻作业功能:铺底土功能、镇压功能、播种功能、洒水功能、覆土功能结构特点:流水线式外形尺寸(长×宽×高)(MM):8480×530×1150整机质量(KG):225铺土器形式:斗式铺土箱容积(L):52排种器形式:外槽轮播种箱容积(L):32最大播盘量(G/盘):280±10最小播盘量(G/盘):60±5覆土箱形式:斗式覆土箱容积(L):52淋水器形式:喷淋式输送传动形式:链条传动输送速度(M/S):0.17配套动力:总动力(W):320铺土、覆土电机(W):40播种电机(W):120输送电机(W):120播种秧盘:7寸或9寸育秧塑料硬盘生产率:(盘/H):≥1000 | 2015 |  | 部通用类 | 0 | 否
种植施肥机械 | 育苗机械设备 | 秧盘播种成套设备（含床土处理） | 生产率500(盘/h)及以上秧盘播种成套设备 | 水稻育秧播种机 | 台州市立锦农机有限公司 | 2BX-580 | 3400 | 3400 | 0 | 0 | 0 | 0 | 0 | 0 | 播种作物品种：水稻；秧盘播种成套设备作业功能包含：铺底土；播种；洒水；覆土；生产率（盘/h）：≥580 | 播种作物品种:水稻作业功能:铺底土功能、镇压功能、播种功能、洒水功能、覆土功能结构特点:流水线式外形尺寸(长×宽×高)(MM):5920×530×1150整机质量(KG):175铺土器形式:自流式铺土箱容积(L):52排种器形式:散播或条播播种箱容积(L):32覆土器形式:自流式覆土箱容积(L):52淋水器形式:喷淋式输送传动形式:链齿式输送速度(M/S):0.1配套动力:总动力(W):240铺土、覆土动力(W):120播种动力(W):120播种秧盘:7寸或9寸育秧塑料硬盘生产率:(盘/H):≥580 | 2015 |  | 部通用类 | 0 | 否
种植施肥机械 | 育苗机械设备 | 秧盘播种成套设备（含床土处理） | 生产率500(盘/h)及以上秧盘播种成套设备 | 全自动水稻育秧播种流水线 | 台州市一鸣机械设备有限公司 | YM-0819 | 3400 | 3400 | 0 | 0 | 0 | 0 | 0 | 0 | 播种作物品种：水稻；秧盘播种成套设备作业功能：铺底土功能；播种功能；洒水功能；覆土功能；生产率（盘/h）：550 | 播种作物品种:水稻秧盘播种成套设备作业功能:铺底土功能,播种功能,洒水功能,覆土功能,生产率(盘/H):550 | 2015 |  | 部通用类 | 0 | 否 | 浙江
种植施肥机械 | 育苗机械设备 | 秧盘播种成套设备（含床土处理） | 生产率500(盘/h)及以上秧盘播种成套设备 | 全自动水稻育秧播种流水线 | 一拖川龙四川农业装备有限公司 | YTCL-2BL-1 | 3400 | 3400 | 0 | 0 | 0 | 0 | 0 | 0 | 播种作物品种：水稻；秧盘播种成套设备作业功能：铺底土功能；播种功能；洒水功能；覆土功能；生产率（盘/h）：580 |  | 2015 |  | 部通用类 | 0 | 否 | 四川
种植施肥机械 | 育苗机械设备 | 秧盘播种成套设备（含床土处理） | 生产率500(盘/h)及以上秧盘播种成套设备 | 穴盘精准播种机 | 郴州市田野农业机械制造有限公司 | 2BXJ-200 | 3400 | 3400 | 0 | 0 | 0 | 0 | 0 | 0 | 播种作物品种：其他；秧盘播种成套设备作业功能包含：播种；生产率（盘/h）：≥600 |  | 2015 |  | 部通用类 | 0 | 否
种植施肥机械 | 育苗机械设备 | 秧盘播种成套设备（含床土处理） | 生产率500(盘/h)及以上秧盘播种成套设备 | 育秧播种机 | 久保田农业机械(苏州)有限公司 | 2BZP-800(SR-K800CN) | 3400 | 3400 | 0 | 0 | 0 | 0 | 0 | 0 | 播种作物品种：水稻；秧盘播种成套设备作业功能：铺底土功能；播种功能；洒水功能；覆土功能；生产率（盘/h）：800 | 播种作物品种:水稻秧盘播种成套设备作业功能:铺底土功能播种功能洒水功能覆土功能生产率(盘/H):800,驱动马达配套电源功率/电压:0.12(4个)/AC220(50HZ)(KW/V) | 2015 |  | 部通用类 | 0 | 否 | 江苏
种植施肥机械 | 育苗机械设备 | 秧盘播种成套设备（含床土处理） | 生产率500(盘/h)及以上秧盘播种成套设备 | 水稻秧盘播种机 | 大安市祥和农业机械制造有限公司 | 2BYP-14/17 | 3400 | 3400 | 0 | 0 | 0 | 0 | 0 | 0 | 播种作物品种：水稻；秧盘播种成套设备作业功能包含：铺底土；播种；生产率（盘/h）：720 |  | 2015 |  | 部通用类 | 0 | 否
种植施肥机械 | 育苗机械设备 | 秧盘播种成套设备（含床土处理） | 生产率500(盘/h)及以上秧盘播种成套设备 | 秧盘育秧播种机 | 安徽赛威机械有限公司 | 2BX-1000 | 3400 | 3400 | 0 | 0 | 0 | 0 | 0 | 0 | 播种作物品种：水稻；秧盘播种成套设备作业功能包含：铺底土；播种；洒水；覆土；生产率（盘/h）：1000 |  | 2015 |  | 部通用类 | 0 | 否
种植施肥机械 | 育苗机械设备 | 秧盘播种成套设备（含床土处理） | 生产率500(盘/h)及以上秧盘播种成套设备 | 秧盘育秧播种机 | 安徽赛威机械有限公司 | 2BX-580 | 3400 | 3400 | 0 | 0 | 0 | 0 | 0 | 0 | 播种作物品种：水稻；秧盘播种成套设备作业功能包含：铺底土；播种；洒水；覆土；生产率（盘/h）：580 |  | 2015 |  | 部通用类 | 0 | 否
种植施肥机械 | 育苗机械设备 | 秧盘播种成套设备（含床土处理） | 生产率500(盘/h)及以上秧盘播种成套设备 | 秧盘育秧播种机 | 安徽赛威机械有限公司 | 2BX-680 | 3400 | 3400 | 0 | 0 | 0 | 0 | 0 | 0 | 播种作物品种：水稻；秧盘播种成套设备作业功能包含：铺底土；播种；洒水；覆土；生产率（盘/h）：680 |  | 2015 |  | 部通用类 | 0 | 否
种植施肥机械 | 育苗机械设备 | 秧盘播种成套设备（含床土处理） | 生产率500(盘/h)及以上秧盘播种成套设备 | 气力式蔬菜穴盘精密播种机 | 广州市绿翔机电安装工程有限公司 | 2BS-6 | 3400 | 3400 | 0 | 0 | 0 | 0 | 0 | 0 | 播种作物品种：其他；秧盘播种成套设备作业功能包含：铺底土；播种；洒水；覆土；生产率（盘/h）：≥600 |  | 2015 |  | 部通用类 | 0 | 否
种植施肥机械 | 育苗机械设备 | 秧盘播种成套设备（含床土处理） | 生产率500(盘/h)及以上秧盘播种成套设备 | 蔬菜(烟草)播种机(流水线) | 江苏云马农机制造有限公司 | 2BSL-320 | 3400 | 3400 | 0 | 0 | 0 | 0 | 0 | 0 | 播种作物品种：其他；秧盘播种成套设备作业功能：铺底土功能；播种功能；洒水功能；覆土功能；生产率（盘/h）：1200 | 播种作物品种:其他秧盘播种成套设备作业功能:铺底土功能,播种功能,洒水功能,覆土功能生产率(盘/H):1200. | 2015 |  | 部通用类 | 0 | 否 | 江苏
种植施肥机械 | 育苗机械设备 | 秧盘播种成套设备（含床土处理） | 生产率500(盘/h)及以上秧盘播种成套设备 | 育秧播种机(流水线) | 江苏云马农机制造有限公司 | 2BLY-280B | 3400 | 3400 | 0 | 0 | 0 | 0 | 0 | 0 | 播种作物品种：水稻；秧盘播种成套设备作业功能：铺底土功能；播种功能；洒水功能；覆土功能；生产率（盘/h）：1200 | 播种作物品种:水稻秧盘播种成套设备作业功能:铺底土功能,播种功能,洒水功能,覆土功能生产率(盘/H):1200. | 2015 |  | 部通用类 | 0 | 否 | 江苏
种植施肥机械 | 育苗机械设备 | 秧盘播种成套设备（含床土处理） | 生产率500(盘/h)及以上秧盘播种成套设备 | 水稻盘育秧播种机 | 宜兴旭达机械制造有限公司 | 2BS-1000 | 3400 | 3400 | 0 | 0 | 0 | 0 | 0 | 0 | 播种作物品种：水稻；秧盘播种成套设备作业功能包含：铺底土；播种；洒水；覆土；生产率（盘/h）：1000 |  | 2015 |  | 部通用类 | 0 | 否
种植施肥机械 | 育苗机械设备 | 秧盘播种成套设备（含床土处理） | 生产率500(盘/h)及以上秧盘播种成套设备 | 水稻育秧播种机 | 中联重机浙江有限公司(原:奇瑞重工浙江有限公司) | SYB-480 | 3400 | 3400 | 0 | 0 | 0 | 0 | 0 | 0 | 播种作物品种：水稻；秧盘播种成套设备作业功能：铺底土功能；播种功能；洒水功能；覆土功能；生产率（盘/h）：≥800 | 播种作物品种:水稻秧盘播种成套设备作业功能:铺底土功能,播种功能,洒水功能,覆土功能,生产率(盘/H):≥800 | 2015 |  | 部通用类 | 0 | 否 | 浙江
种植施肥机械 | 育苗机械设备 | 秧盘播种成套设备（含床土处理） | 生产率500(盘/h)及以上秧盘播种成套设备 | 蔬菜花卉精量播种流水线 | 浙江博仁工贸有限公司 | 2YB-500-GT | 3400 | 3400 | 0 | 0 | 0 | 0 | 0 | 0 | 播种作物品种：其他；秧盘播种成套设备作业功能：铺底土功能；播种功能；洒水功能；覆土功能；生产率（盘/h）：500 |  | 2015 |  | 部通用类 | 0 | 否 | 浙江
种植施肥机械 | 育苗机械设备 | 秧盘播种成套设备（含床土处理） | 生产率500(盘/h)及以上秧盘播种成套设备 | 气吸滚筒式秧盘精量播种流水线 | 浙江博仁工贸有限公司 | 2YB-G60 | 3400 | 3400 | 0 | 0 | 0 | 0 | 0 | 0 | 播种作物品种：其他；秧盘播种成套设备作业功能：铺底土功能；播种功能；洒水功能；覆土功能；生产率（盘/h）：600 |  | 2015 |  | 部通用类 | 0 | 否 | 浙江
种植施肥机械 | 育苗机械设备 | 秧盘播种成套设备（含床土处理） | 生产率500(盘/h)及以上秧盘播种成套设备 | 水稻钵苗播种机 | 常州亚美柯机械设备有限公司 | 2BD-600(LSPE-60AM) | 3400 | 3400 | 0 | 0 | 0 | 0 | 0 | 0 | 播种作物品种：水稻；秧盘播种成套设备作业功能包含：铺底土；播种；洒水；覆土；生产率（盘/h）：580-600 |  | 2015 |  | 部通用类 | 0 | 否
种植施肥机械 | 育苗机械设备 | 秧盘播种成套设备（含床土处理） | 床土处理设备 | 碎土筛选机 | 台州市立锦农机有限公司 | LS-ST40 | 1000 | 1000 | 0 | 0 | 0 | 0 | 0 | 0 |  | 外形尺寸(长×宽×高)(MM):1300×530×980整机质量(KG):180生产率(T/H):≥2.9结构形式:卧式滚筒(外径×长度)(MM):Φ400×700搅拌粉碎轴转速(R/MIN):928搅拌粉碎轴板直径(MM):Ф220-340筛片型式:圆孔筛筛片尺寸(MM):Ф7配套动力:三相异步电机3.0KW1430R/MIN | 2015 |  | 部通用类 | 0 | 否
种植施肥机械 | 育苗机械设备 | 秧盘播种成套设备（含床土处理） | 床土处理设备 | 圆筒式床土整理筛选机 | 台州市一鸣机械设备有限公司 | 5XY-40 | 1000 | 1000 | 0 | 0 | 0 | 0 | 0 | 0 |  | 该产品适用于水稻种子播种时所用泥土的粉碎加工.也可用于畜牧业饲料的加工 | 2015 |  | 部通用类 | 0 | 否
种植施肥机械 | 育苗机械设备 | 种子处理设备（采摘、调制、浮选、浸种、催芽、脱芒等） | 箱体式全自动温控喷淋式种子催芽机 | 蒸汽式催芽机 | 宁波江北喜达机械制造有限公司 | RF-500 | 3000 | 3000 | 0 | 0 | 0 | 0 | 0 | 0 | 生产率：500㎏/h（批） | 基本技术规格参数:外形尺寸为1600×1000×1800MM,整机质量为500KG,生产能力为500KG/批,220V的工作电压,电加热式的加热装置型式,催芽时间达至12-20H,加热功率为4KW. | 2015 |  | 省非通用类 | 0 | 否 | 浙江省
种植施肥机械 | 育苗机械设备 | 种子处理设备（采摘、调制、浮选、浸种、催芽、脱芒等） | 箱体式全自动温控喷淋式种子催芽机 | 种子催芽机 | 耒阳市普京科技发展有限公司 | CY-400 | 3000 | 3000 | 0 | 0 | 0 | 0 | 0 | 0 | 生产率：400㎏/h（批） | 主要技术参数:加热功率:(KW)4外形尺寸:(MM)1500X1500X2400一次性装入种子量:(KG)400催芽时间:(H)16~48整机质量:(KG)260喷水量:(L/H)900装水量:(L)210配置水泵:单相370W1台配套风机:单相80W1台 | 2015 |  | 省非通用类 | 0 | 否 | 湖南省
种植施肥机械 | 育苗机械设备 | 种子处理设备（采摘、调制、浮选、浸种、催芽、脱芒等） | 箱体式全自动温控喷淋式种子催芽机 | 移动式全自动蒸汽喷淋式水稻种子催芽机 | 台州市一鸣机械设备有限公司 | ZCY-500 | 3000 | 3000 | 0 | 0 | 0 | 0 | 0 | 0 | 生产率：500㎏/h（批） | 外型尺寸(长×宽×高):1630×1450×2270MM生产率:500KG/批. | 2015 |  | 省非通用类 | 0 | 否 | 浙江省
种植施肥机械 | 育苗机械设备 | 种子处理设备（采摘、调制、浮选、浸种、催芽、脱芒等） | 箱体式全自动温控喷淋式种子催芽机 | 水稻种子发芽器 | 台州市黄岩农欢农机机械有限公司 | NH-400ZN | 3000 | 3000 | 0 | 0 | 0 | 0 | 0 | 0 | 生产率：400㎏/h（批） |  | 2015 |  | 省非通用类 | 0 | 否 | 浙江省
种植施肥机械 | 育苗机械设备 | 营养钵压制机 | 制钵机 | 育苗制钵机 | 武汉军通标准件有限责任公司 | ZB-2500 | 900 | 900 | 0 | 0 | 0 | 0 | 0 | 0 | 生产率≥3000只/h | 生产率≥3000只/H,外形尺寸(MM):2100×500×920 | 2015 |  | 省非通用类 | 0 | 否 | 湖北省
种植施肥机械 | 育苗机械设备 | 营养钵压制机 | 制钵机 | 育苗制钵机 | 湖北嘉沃农机有限公司 | 2ZB-45 | 900 | 900 | 0 | 0 | 0 | 0 | 0 | 0 | 生产率≥3000只/h |  | 2015 |  | 省非通用类 | 0 | 否 | 湖北省
种植施肥机械 | 栽植机械 | 油菜栽植机 | 单行自走式或2行及以上牵引式 | 移栽机 | 安徽中科自动化股份有限公司 | 2ZQ-1A | 4000 | 4000 | 0 | 0 | 0 | 0 | 0 | 0 | 形式：自走式；行数：1行 |  | 2015 |  | 省非通用类 | 0 | 否 | 安徽省
种植施肥机械 | 栽植机械 | 油菜栽植机 | 单行自走式或2行及以上牵引式 | 自驱式移栽机 | 南通富来威农业装备有限公司 | 2ZB-1 | 4000 | 4000 | 0 | 0 | 0 | 0 | 0 | 0 | 形式：自走式；行数：1行 | 行数:1行配套功率(KW):2.57KW栽植器类型:吊杯式株距调节范围(MM):300-560/400-750移栽秧苗苗高(MM):100-250机具重量(KG):180 | 2015 |  | 省非通用类 | 0 | 否 | 江苏省
种植施肥机械 | 栽植机械 | 油菜栽植机 | 单行自走式或2行及以上牵引式 | 移栽机 | 山东华盛农业药械有限责任公司 | 2ZBZ-1 | 4000 | 4000 | 0 | 0 | 0 | 0 | 0 | 0 | 形式：自走式；行数：1行 | 结构形式:手扶自走式外形尺寸:2350MM*1200MM*1060MM机器质量:230KG配套动力:3.2KW发动机标定转速:3600R/MIN发动机与传动箱传动方式:皮带传动轮距(前/后):660MM-940MM/720MM-920MM轴距:700MM-1025MM栽植机构形式:鸭嘴掉杯式工作行数:1行作业速度:1.4KM/H-2.0KM/H株距调节范围:370MM-670MM(18级)深度调节范围:50MM-130MM作业人数(含机手):2人-3人 | 2015 |  | 省非通用类 | 0 | 否 | 山东省
种植施肥机械 | 栽植机械 | 油菜栽植机 | 2行及以上四轮乘坐自走式或3行及以上悬挂式 | 移栽机 | 青州华龙机械科技有限公司 | 2ZBZ-2A | 18000 | 18000 | 0 | 0 | 0 | 0 | 0 | 0 | 形式：自走式；行数：2行 | 型号:2ZBZ-2A,配套动力:4.05KW发动机,外形尺寸:2600×1200×1500MM,作业行数:2行,整机重量:410KG | 2015 |  | 省非通用类 | 0 | 是 | 山东省
种植施肥机械 | 栽植机械 | 油菜栽植机 | 2行及以上四轮乘坐自走式或3行及以上悬挂式 | 悬挂式吊杯移栽机 | 南通富来威农业装备有限公司 | 2ZBX-6 | 18000 | 18000 | 0 | 0 | 0 | 0 | 0 | 0 | 形式：悬挂式；行数：6行 | 行数:6行配套功率(KW):44.12行距(CM):50-80可调幅宽(CM):250-400株距(CM):20-82栽植深度(CM):4-10挂接方式:三点悬挂式传动方式:地轮式移栽器型式:悬挂吊杯式整机重量(KG):1040 | 2015 |  | 省非通用类 | 0 | 否 | 江苏省
种植施肥机械 | 栽植机械 | 油菜栽植机 | 2行及以上四轮乘坐自走式或3行及以上悬挂式 | 链夹式作物移栽机 | 南通富来威农业装备有限公司 | 2ZL-3 | 18000 | 18000 | 0 | 0 | 0 | 0 | 0 | 0 | 形式：悬挂式；行数：3行 | 行数:3行配套功率(KW):29.41株距(CM):19、23、27、31、35、39、43、49、55、62、69、78深度(CM):4-10行距(CM):50-100可调作业幅宽(CM):100-200连接方式:三点悬挂式传动方式:地轮式整机质量(KG):580 | 2015 |  | 省非通用类 | 0 | 否 | 江苏省
种植施肥机械 | 栽植机械 | 油菜栽植机 | 2行及以上四轮乘坐自走式或3行及以上悬挂式 | 油菜移栽机 | 南通富来威农业装备有限公司 | 2ZQ-4 | 18000 | 18000 | 0 | 0 | 0 | 0 | 0 | 0 | 形式：悬挂式；行数：4行 | 行数:4行配套功率(KW):47.8,株距(CM):19,23,27,31,35,39,43,49,55,62,69,78作业幅宽(CM):75-150行距(CM):25-50栽植深度(CM):4-10 | 2015 |  | 省非通用类 | 0 | 否 | 江苏省
种植施肥机械 | 栽植机械 | 油菜栽植机 | 2行及以上四轮乘坐自走式或3行及以上悬挂式 | 垄上栽植机 | 井关农机(常州)有限公司 | 2ZY-2A(PVHR2-E18) | 18000 | 18000 | 0 | 0 | 0 | 0 | 0 | 0 | 形式：自走式；行数：2行 | 插植形式:四轮乘坐自走式插植行数:2行, | 2015 |  | 省非通用类 | 0 | 否 | 江苏省
种植施肥机械 | 栽植机械 | 水稻插秧机 | 2行手扶步进式水稻插秧机 | 手扶式水稻插秧机 | 山东福尔沃农业装备股份有限公司 | 2ZS-2X | 3000 | 3000 | 0 | 0 | 0 | 0 | 0 | 0 | 插秧机的结构形式：手扶步进式；作业行数（行）：2 | 发动机标定功率/标定转速:1.3KW/3600R/MIN外形尺寸(长×宽×高):1800×880×780MM结构质量:73KG结构形式:手扶式工作行数:2行行距:300MM插秧深度:15-35MM作业速度:0.78-1.8KM/H作业小时生产率:0.05-0.08HM2/H | 2015 |  | 部通用类 | 0 | 否
种植施肥机械 | 栽植机械 | 水稻插秧机 | 2行手扶步进式水稻插秧机 | 手扶式水稻插秧机 | 江苏东禾机械有限公司 | 2ZS-2(PL200) | 3000 | 3000 | 0 | 0 | 0 | 0 | 0 | 0 | 插秧机的结构形式：手扶步进式；作业行数（行）：2 | 插秧机的结构形式:手扶步进式作业行数(行):2 | 2015 |  | 部通用类 | 0 | 否 | 江苏
种植施肥机械 | 栽植机械 | 水稻插秧机 | 2行手扶步进式水稻插秧机 | 手扶式插秧机 | 江苏东洋机械有限公司 | 2ZS-2(P28) | 3000 | 3000 | 0 | 0 | 0 | 0 | 0 | 0 | 插秧机的结构形式：手扶步进式；作业行数（行）：2 | 1、外形尺寸(长×宽×高):1890×880(920)×940MM2、结构质量:73KG3、配套发动机型号:GT241(汽油机)4、配套发动机功率:1.3(1.8)KW5、配套发动机额定转速:3600R/MIN6、工作行数:2行7、行距:300MM8、穴距:120-140-160-190-220MM9、插秧深度:8~46MM10、作业速度:1.08~2.448KM/H11、行走轮结构型式:橡胶轮爪驱动轮12、行走轮直径:600MM13、插植机构型式:曲柄式强制插秧14、纵向送秧机构型式:星轮式(2排) | 2015 |  | 部通用类 | 0 | 否 | 江苏
种植施肥机械 | 栽植机械 | 水稻插秧机 | 2行手扶步进式水稻插秧机 | 手扶步进式插秧机 | 湖北黄鹤插秧机制造有限公司 | 2Z-RD2B | 3000 | 3000 | 0 | 0 | 0 | 0 | 0 | 0 | 插秧机的结构形式：手扶步进式；作业行数（行）：2 | 外形尺寸MM:1820*880*910结构质量:75KG发动机结构型式:风冷单缸四冲程标定功率/标定转速:2.94/3600KW/(R/MIN)燃油种类:汽油工作行数:2行行距:300MM穴距MM:110140160180作业深度:0-46MM,作业速度:0.3-0.60M/S作业小时生产率:0.06-0.11HM2/H单位作业量燃油消耗量:4-7KG/HM2行走轮结构形式:粗轮毂橡胶轮胎,行走轮直径:600插秧机构型式:曲柄摆杆式. | 2015 |  | 部通用类 | 0 | 否 | 湖北
种植施肥机械 | 栽植机械 | 水稻插秧机 | 2行手扶步进式水稻插秧机 | 手扶式插秧机 | 山东华盛农业药械有限责任公司 | 2Z-2 | 3000 | 3000 | 0 | 0 | 0 | 0 | 0 | 0 | 插秧机的结构形式：手扶步进式；作业行数（行）：2 | 整机结构型式:手扶式外形尺寸(长*宽*高):1850MM*940MM*770MM整机质量:73KG配套动力形式:风冷四冲程OHV发动机配套动力牌号型号:GT241配套动力功率:1.3KW/3600R/MIN工作行数:2行行距:300MM插秧株距:130MM、150MM、170MM、210MM、240MM、280MM插秧深度:16MM-34MM(8级)作业速度:1.08-2.20KM/H行走轮结构形式:橡胶轮式行走轮直径:600MM插秧机构形式:曲柄摇杆式 | 2015 |  | 部通用类 | 0 | 否 | 山东
种植施肥机械 | 栽植机械 | 水稻插秧机 | 2行手扶步进式水稻插秧机 | 手扶式插秧机 | 重庆鑫源农机股份有限公司 | 2Z-2 | 3000 | 3000 | 0 | 0 | 0 | 0 | 0 | 0 | 插秧机的结构形式：手扶步进式；作业行数（行）：2 |  | 2015 |  | 部通用类 | 0 | 否
种植施肥机械 | 栽植机械 | 水稻插秧机 | 2行手扶步进式水稻插秧机 | 手扶式插秧机 | 重庆航天巴山摩托车制造有限公司 | 2Z-2 | 3000 | 3000 | 0 | 0 | 0 | 0 | 0 | 0 | 插秧机的结构形式：手扶步进式；作业行数（行）：2 | 发动机型号:型号:156F/P,最大功率KW/(R/MIN):1.2/3600,启动方式:手拉反冲式,送秧方式:自动,仿形机构:液压仿形,驱动轮数:独轮,插秧频次(次/MIN):150,株穴距(CM):12、14、16、18、22(可选配20、22、24、27、30)共五级,插秧密度(株/M2):27.2、24.2、21.2、18.2、15.2共五级,插秧深度(CM):1.6~3.4共四级,送秧移距(MM):12~14共十六级,取秧深度(MM):8~17,适应泥脚深度(CM):8~35,作业速度(KM/H):1.08-2.2,作业小时生产率(HM2/H):≥0.05,燃油消耗量(KG/HM2):≤5.5整机结构形式:步行式,整机结构重量(KG):85. | 2015 |  | 部通用类 | 0 | 否 | 重庆
种植施肥机械 | 栽植机械 | 水稻插秧机 | 4行及以上手扶步进式水稻插秧机(简易型） | 手扶步进式插秧机 | 湖北黄鹤插秧机制造有限公司 | 2Z-SF430 | 3800 | 3800 | 0 | 0 | 0 | 0 | 0 | 0 | 插秧机的结构形式：手扶步进式（简易型）；作业行数（行）：4 | 配套发动机型号R170结构型式:卧式水冷单缸四冲程标定功率/标定转速KW/(R/MIN):2.94/2600燃油种类:柴油工作行数:4行行距:300MM穴距MM:110140160180插秧深度:0-46MM作业速订1.3-2.1KM/H单位作业量燃油消耗量3-6KG/HM2插秧机构型式:曲柄摆杆式防滑轮结构型式:粗轮毂橡胶轮胎防滑轮直径:660MM | 2015 |  | 部通用类 | 0 | 否 | 湖北
种植施肥机械 | 栽植机械 | 水稻插秧机 | 4行及以上手扶步进式水稻插秧机(简易型） | 手扶拖拉机配套式水稻插秧机 | 随州市神农农业装备制造有限公司 | 2Z-SL430 | 3800 | 3800 | 0 | 0 | 0 | 0 | 0 | 0 | 插秧机的结构形式：手扶步进式；作业行数（行）：4 | 标定功率:4.4KW标定转速:2600R/MIN行距:300MM穴距:110、140、160、180MM插秧深度:0~46MM作业速度:1.3~2.1KM/H | 2015 |  | 部通用类 | 0 | 否
种植施肥机械 | 栽植机械 | 水稻插秧机 | 4行及以上手扶步进式水稻插秧机(简易型） | 手扶式插秧机 | 湖南松河专用汽车制造有限公司 | 2Z-4 | 3800 | 3800 | 0 | 0 | 0 | 0 | 0 | 0 | 插秧机的结构形式：手扶步进式（简易型）；作业行数（行）：4 |  | 2015 |  | 部通用类 | 0 | 否
种植施肥机械 | 栽植机械 | 水稻插秧机 | 4行手扶步进式水稻插秧机 | 手扶式水稻插秧机 | 天长市万寿机械有限公司 | 2Z-4 | 4500 | 4500 | 0 | 0 | 0 | 0 | 0 | 0 | 插秧机的结构形式：手扶步进式；作业行数（行）：4 | 1、插秧机的结构形式:手扶步进式.2、作业行数:4行.3、规格型号:2Z-4型.4、配套发动机结构型式:单缸、四冲程、风冷汽油发动机.5、发动机标定功率/标定转速:3.3/3600KW/(R/MIN).6、外形尺寸(长×宽×高):2600×1480×880MM.7、结构质量:172KG.8、行距:300MM.9、穴距:120、140、160、170、190、210MM.10、插秧深度:8~46MM.11、作业速度:1.2~2.6KM/H.12、插植机构型式:曲柄摇杆式. | 2015 |  | 部通用类 | 0 | 否 | 安徽
种植施肥机械 | 栽植机械 | 水稻插秧机 | 4行手扶步进式水稻插秧机 | 手扶式水稻插秧机 | 天长市万寿机械有限公司 | 2Z-4H | 4500 | 4500 | 0 | 0 | 0 | 0 | 0 | 0 | 插秧机的结构形式：手扶步进式；作业行数（行）：4 | 1、插秧机的结构形式:手扶步进式.2、作业行数:4行.3、规格型号:2Z-4H型.4、发动机结构型式:单缸、四冲程、风冷.5、发动机标定功率/标定转速:3.3/3600KW/(R/MIN).6、外形尺寸(长×宽×高):2140×1630×910MM.7、结构质量:162KG.8、行距:300MM.9、穴距:120、140、160、180、210.10、插秧深度:7~37MM.11、作业速度:1.22~2.77KM/H.12、插植机构型式:曲柄摇杆式. | 2015 |  | 部通用类 | 0 | 否 | 安徽
种植施肥机械 | 栽植机械 | 水稻插秧机 | 4行手扶步进式水稻插秧机 | 手扶步进式水稻插秧机 | 随州市神农农业装备制造有限公司 | 2ZS-4A | 4500 | 4500 | 0 | 0 | 0 | 0 | 0 | 0 | 插秧机的结构形式：手扶步进式；作业行数（行）：4 | 标定功率:3.3KW标定转速:3600R/MIN行距:300MM穴距:120-210MM插秧深度:0~46MM作业速度:1.2~2.9KM/H | 2015 |  | 部通用类 | 0 | 否 | 湖北
种植施肥机械 | 栽植机械 | 水稻插秧机 | 4行手扶步进式水稻插秧机 | 手扶步进式水稻插秧机 | 随州市神农农业装备制造有限公司 | 2ZS-4 | 4500 | 4500 | 0 | 0 | 0 | 0 | 0 | 0 | 插秧机的结构形式：手扶步进式；作业行数（行）：4 | 标定功率:3.3KW标定转速:3600R/MIN行距:300MM穴距:120-210MM插秧深度:0~46MM作业速度:1.4~2.6KM/H | 2015 |  | 部通用类 | 0 | 否 | 湖北
种植施肥机械 | 栽植机械 | 水稻插秧机 | 4行手扶步进式水稻插秧机 | 手扶式水稻插秧机 | 安徽省同昌机械有限公司 | 2ZS-4A | 4500 | 4500 | 0 | 0 | 0 | 0 | 0 | 0 | 插秧机的结构形式：手扶步进式；作业行数（行）：4 | 插秧机的结构形式:手扶步进式作业行数(行):4功率:3.3KW. | 2015 |  | 部通用类 | 0 | 否 | 安徽
种植施肥机械 | 栽植机械 | 水稻插秧机 | 4行手扶步进式水稻插秧机 | 手扶式水稻插秧机 | 安徽省同昌机械有限公司 | 2ZS-4Z | 4500 | 4500 | 0 | 0 | 0 | 0 | 0 | 0 | 插秧机的结构形式：手扶步进式；作业行数（行）：4 | 插秧机的结构形式:手扶步进式作业行数(行):4功率:3.3KW. | 2015 |  | 部通用类 | 0 | 否 | 安徽
种植施肥机械 | 栽植机械 | 水稻插秧机 | 4行手扶步进式水稻插秧机 | 手扶式水稻插秧机 | 安徽省同昌机械有限公司 | 2ZS-4 | 4500 | 4500 | 0 | 0 | 0 | 0 | 0 | 0 | 插秧机的结构形式：手扶步进式；作业行数（行）：4 | 插秧机的结构形式:手扶步进式作业行数(行):4 | 2015 |  | 部通用类 | 0 | 否
种植施肥机械 | 栽植机械 | 水稻插秧机 | 4行手扶步进式水稻插秧机 | 手扶步进式水稻插秧机(简易式) | 青岛长常顺动力机械制造有限公司 | 2Z-SF4 | 4500 | 4500 | 0 | 0 | 0 | 0 | 0 | 0 | 插秧机的结构形式：手扶步进式；作业行数（行）：4 | 插秧机的结构形式:手扶步进式,作业行数(行):4 | 2015 |  | 部通用类 | 0 | 否 | 山东
种植施肥机械 | 栽植机械 | 水稻插秧机 | 4行手扶步进式水稻插秧机 | 手扶式水稻插秧机 | 安徽天时插秧机制造有限公司 | 2ZS-4BF | 4500 | 4500 | 0 | 0 | 0 | 0 | 0 | 0 | 插秧机的结构形式：手扶步进式；作业行数（行）：4 |  | 2015 |  | 部通用类 | 0 | 否
种植施肥机械 | 栽植机械 | 水稻插秧机 | 4行手扶步进式水稻插秧机 | 手扶式水稻插秧机 | 安徽天时插秧机制造有限公司 | 2ZS-YK4B | 4500 | 4500 | 0 | 0 | 0 | 0 | 0 | 0 | 插秧机的结构形式：手扶步进式；作业行数（行）：4 |  | 2015 |  | 部通用类 | 0 | 否
种植施肥机械 | 栽植机械 | 水稻插秧机 | 4行手扶步进式水稻插秧机 | 手扶式机动插秧机 | 湖北正天章正农业装备股份有限公司 | 2Z-455A | 4500 | 4500 | 0 | 0 | 0 | 0 | 0 | 0 | 插秧机的结构形式：手扶步进式；作业行数（行）：4 | 插秧机的结构形式:手扶步进式作业行数(行):4行 | 2015 |  | 部通用类 | 0 | 否 | 湖北
种植施肥机械 | 栽植机械 | 水稻插秧机 | 4行手扶步进式水稻插秧机 | 手扶式机动插秧机 | 湖北正天章正农业装备股份有限公司 | 2Z-455B | 4500 | 4500 | 0 | 0 | 0 | 0 | 0 | 0 | 插秧机的结构形式：手扶步进式；作业行数（行）：4 | 插秧机的结构形式:手扶步进式作业行数(行):4行 | 2015 |  | 部通用类 | 0 | 否 | 湖北
种植施肥机械 | 栽植机械 | 水稻插秧机 | 4行手扶步进式水稻插秧机 | 手扶式机动插秧机 | 湖北正天章正农业装备股份有限公司 | 2Z-455S | 4500 | 4500 | 0 | 0 | 0 | 0 | 0 | 0 | 插秧机的结构形式：手扶步进式；作业行数（行）：4 | 结构形式:手扶步进式作业行数(行):4行 | 2015 |  | 部通用类 | 0 | 否 | 湖北
种植施肥机械 | 栽植机械 | 水稻插秧机 | 4行手扶步进式水稻插秧机 | 手扶式水稻插秧机 | 黑龙江省泰禾机械有限责任公司 | 2Z-4 | 4500 | 4500 | 0 | 0 | 0 | 0 | 0 | 0 | 插秧机的结构形式：手扶步进式；作业行数（行）：4 |  | 2015 |  | 部通用类 | 0 | 否
种植施肥机械 | 栽植机械 | 水稻插秧机 | 4行手扶步进式水稻插秧机 | 插秧机 | 四川川龙拖拉机制造有限公司 | CL-2ZS-4 | 4500 | 4500 | 0 | 0 | 0 | 0 | 0 | 0 | 插秧机的结构形式：手扶步进式；作业行数（行）：4 |  | 2015 |  | 部通用类 | 0 | 否 | 四川
种植施肥机械 | 栽植机械 | 水稻插秧机 | 4行手扶步进式水稻插秧机 | 手扶式水稻插秧机 | 黑龙江创新农机制造有限公司 | 2ZS-4 | 4500 | 4500 | 0 | 0 | 0 | 0 | 0 | 0 | 插秧机的结构形式：手扶步进式；作业行数（行）：4 |  | 2015 |  | 部通用类 | 0 | 否
种植施肥机械 | 栽植机械 | 水稻插秧机 | 4行手扶步进式水稻插秧机 | 手扶式水稻插秧机 | 湖北骄晖农业机械制造有限公司 | 2ZS-4 | 4500 | 4500 | 0 | 0 | 0 | 0 | 0 | 0 | 插秧机的结构形式：手扶步进式；作业行数（行）：4 | 整机质量(KG):170KG,外形尺寸(长×宽×高)(MM):2480×1480×850配套动力型号:4冲程1缸OHV汽油发动机,功率(KW):3.2KW车轮:型式-橡胶轮爪驱动轮外径(MM)-Φ612,宽度(MM)-90变速方式:齿轮挂接变速作业速度(M/S):0.39~0.71转弯速度(M/S):0.21~0.42插秧方式:曲柄式强制插秧插秧行数:4(并列式)插秧行距(MM):300作业小时生产率(HM2/H):0.1~0.2作业单位燃油消耗率(KG/HM2):≤6.0 | 2015 |  | 部通用类 | 0 | 否 | 湖北
种植施肥机械 | 栽植机械 | 水稻插秧机 | 4行手扶步进式水稻插秧机 | 手扶式水稻插秧机 | 镇江精帆电器有限公司 | 2ZS-4A | 4500 | 4500 | 0 | 0 | 0 | 0 | 0 | 0 | 插秧机的结构形式：手扶步进式；作业行数（行）：4 | 2ZS-6A,手扶式水稻插秧机,六行机.风冷汽油机,标定功率3.5KW、标定转速:3600RPM,结构质量185KG,行距:300MM,穴居:120、140、160、180、210MM | 2015 |  | 部通用类 | 0 | 否 | 江苏
种植施肥机械 | 栽植机械 | 水稻插秧机 | 4行手扶步进式水稻插秧机 | 手扶式插秧机 | 久保田农业机械(苏州)有限公司 | 2ZS-4(SPW-48C) | 4500 | 4500 | 0 | 0 | 0 | 0 | 0 | 0 | 插秧机的结构形式：手扶步进式；作业行数（行）：4 | 插秧机的结构形式:手扶步进式作业行数(行):4配套发动机功率(KW):2.6 | 2015 |  | 部通用类 | 0 | 否 | 江苏
种植施肥机械 | 栽植机械 | 水稻插秧机 | 4行手扶步进式水稻插秧机 | 手扶步进式水稻插秧机 | 湖北黄鹤插秧机制造有限公司 | 2ZS-HB4D | 4500 | 4500 | 0 | 0 | 0 | 0 | 0 | 0 | 插秧机的结构形式：手扶步进式；作业行数（行）：4 | 外形尺寸(长*宽*高)MM:1960*1480*1100结构质量:175KG发动机结构形式:卧式水冷单缸四冲程标定功率/标定转速KW/(R/MIN):4.2/3000燃油种类:柴油工作行数:4行行距:300MM穴距:110140160180MM插秧深度:0-46MM作业小时生产率:0.10-0.20HM2/H作业速度:1.3-2.1KM/H单位作业量燃油消耗量:3-6.5KG/HM2行走轮结构形式:粗轮毂橡胶轮胎行走轮直径:660MM纵向送秧机械形式:皮带送秧插植机构形式:曲柄摆杆式. | 2015 |  | 部通用类 | 0 | 否
种植施肥机械 | 栽植机械 | 水稻插秧机 | 4行手扶步进式水稻插秧机 | 手扶步进式水稻插秧机 | 湖北黄鹤插秧机制造有限公司 | 2ZS-HB4E | 4500 | 4500 | 0 | 0 | 0 | 0 | 0 | 0 | 插秧机的结构形式：手扶步进式；作业行数（行）：4 | 外形尺寸(长*宽*高)MM:2460*1480*860结构质量:175KG发动机结构形式:风冷单缸四冲程标定功率/标定转速KW/(R/MIN):4.8/3600或4.6/3600燃油种类:汽油或柴油工作行数:4行行距:300MM穴距:223200180146130117MM插秧深度:1-46MM作业速度:1.2-2.7KM/H作业小时生产率:0.10-0.21HM2/H单位作业量燃油消耗量:4.0-8.8KG/HM2行走轮结构形式:橡胶轮爪驱动轮行走轮直径:612MM纵向送秧机构形式:皮带送秧插植机构形式:曲柄摆杆式. | 2015 |  | 部通用类 | 0 | 否 | 湖北
种植施肥机械 | 栽植机械 | 水稻插秧机 | 4行手扶步进式水稻插秧机 | 手扶插秧机 | 广东丹霞农机有限公司 | 2ZF-4 | 4500 | 4500 | 0 | 0 | 0 | 0 | 0 | 0 | 插秧机的结构形式：手扶步进式；作业行数（行）：4 | 插秧机的结构形式:手扶步进式,作业行数(行):4 | 2015 |  | 部通用类 | 0 | 是 | 广东
种植施肥机械 | 栽植机械 | 水稻插秧机 | 4行手扶步进式水稻插秧机 | 水稻插秧机 | 盐城满田星农业装备有限公司 | 2ZS-4A1 | 4500 | 4500 | 0 | 0 | 0 | 0 | 0 | 0 | 插秧机的结构形式：手扶步进式；作业行数（行）：4 | 手扶四行水稻插秧机,配备柴油发动机,2.2KW,3000R/MIN | 2015 |  | 部通用类 | 0 | 否
种植施肥机械 | 栽植机械 | 水稻插秧机 | 4行手扶步进式水稻插秧机 | 手扶式插秧机 | 耒阳市三牛机械制造有限公司 | 2ZF-4 | 4500 | 4500 | 0 | 0 | 0 | 0 | 0 | 0 | 插秧机的结构形式：手扶步进式；作业行数（行）：4 |  | 2015 |  | 部通用类 | 0 | 否 | 湖南
种植施肥机械 | 栽植机械 | 水稻插秧机 | 4行手扶步进式水稻插秧机 | 手扶式插秧机 | 中联重机股份有限公司(原:奇瑞重工股份有限公司) | 2ZF-4 | 4500 | 4500 | 0 | 0 | 0 | 0 | 0 | 0 | 插秧机的结构形式：手扶步进式；作业行数（行）：4 | 结构型式:手扶式发动机标定功率(KW):3.2工作行数:4行距(CM):30.2插植机构型式:曲柄摇杆式. | 2015 |  | 部通用类 | 0 | 否 | 安徽
种植施肥机械 | 栽植机械 | 水稻插秧机 | 4行手扶步进式水稻插秧机 | 手扶式插秧机 | 安徽天马集团新型机械设备有限公司 | 2ZS-4A | 4500 | 4500 | 0 | 0 | 0 | 0 | 0 | 0 | 插秧机的结构形式：手扶步进式；作业行数（行）：4 |  | 2015 |  | 部通用类 | 0 | 否
种植施肥机械 | 栽植机械 | 水稻插秧机 | 4行手扶步进式水稻插秧机 | 手扶式水稻插秧机 | 安徽天马集团新型机械设备有限公司 | 2Z-4 | 4500 | 4500 | 0 | 0 | 0 | 0 | 0 | 0 | 插秧机的结构形式：手扶步进式；作业行数（行）：4 |  | 2015 |  | 部通用类 | 0 | 否 | 安徽
种植施肥机械 | 栽植机械 | 水稻插秧机 | 4行手扶步进式水稻插秧机 | 手扶步进式水稻插秧机 | 浙江菱木农机有限公司 | 2ZS-4A | 4500 | 4500 | 0 | 0 | 0 | 0 | 0 | 0 | 插秧机的结构形式：手扶步进式；作业行数（行）：4 | 结构型式:手扶步行式,配套动力型式:单缸四冲程汽油发动机,标定功率/转速(KW/R/MIN)3.3/3600,外形尺寸(长×宽×高)(MM):2200×1500×1065,结构质量:190KG,插秧行数(行):4,插秧行距(CM):30,插秧穴距(CM):Ⅰ:17、15、13,Ⅱ:21、19、17,插秧深度(CM):1.0~3.5,作业速度(M/S):Ⅰ:0.3~1.5,Ⅱ:0.3~1.8,工作效率(HM2/H):0.08~0.14 | 2015 |  | 部通用类 | 0 | 否
种植施肥机械 | 栽植机械 | 水稻插秧机 | 4行手扶步进式水稻插秧机 | 步行插秧机 | 山东元鸣机械有限公司 | 2ZS-4(RR-4B) | 4500 | 4500 | 0 | 0 | 0 | 0 | 0 | 0 | 插秧机的结构形式：手扶步进式；作业行数（行）：4 |  | 2015 |  | 部通用类 | 0 | 否
种植施肥机械 | 栽植机械 | 水稻插秧机 | 4行手扶步进式水稻插秧机 | 手扶式水稻插秧机 | 山东福尔沃农业装备股份有限公司 | 2ZS-4X | 4500 | 4500 | 0 | 0 | 0 | 0 | 0 | 0 | 插秧机的结构形式：手扶步进式；作业行数（行）：4 | 发动机标定功率/标定转速:3.2KW/3600R/MIN外形尺寸(长×宽×高):2140×1630×910MM结构质量:165KG结构形式:手扶式工作行数:4行行距:300MM插秧深度:15-37MM作业速度:1.22-2.77KM/H作业小时生产率:0.091-0.21HM2/H | 2015 |  | 部通用类 | 0 | 否
种植施肥机械 | 栽植机械 | 水稻插秧机 | 4行手扶步进式水稻插秧机 | 手扶式插秧机 | 江苏东洋机械有限公司 | 2ZS-4(PF455S) | 4500 | 4500 | 0 | 0 | 0 | 0 | 0 | 0 | 插秧机的结构形式：手扶步进式；作业行数（行）：4 | 1、外形尺寸(长×宽×高):2450×1480×840(950)MM2、结构质量:170KG3、配套发动机型号:E130G型四冲程汽油发动机4、配套发动机功率:1.7(2.3)KW5、配套发动机额定转速:3600R/MIN6、工作行数:4行7、行距:300MM8、穴距:120-140-160-170-190-210MM9、插秧深度:8~46MM10、作业速度:1.404~2.556KM/H11、行走轮结构型式:橡胶轮爪式12、行走轮直径:612MM13、插植机构型式:曲柄式强制插秧14、纵向送秧机构型式:皮带送秧式 | 2015 |  | 部通用类 | 0 | 否 | 江苏
种植施肥机械 | 栽植机械 | 水稻插秧机 | 4行手扶步进式水稻插秧机 | 手扶式插秧机 | 江苏东洋机械有限公司 | 2ZS-4A(PF48) | 4500 | 4500 | 0 | 0 | 0 | 0 | 0 | 0 | 插秧机的结构形式：手扶步进式；作业行数（行）：4 | 1、外形尺寸(长×宽×高):2480×1480×840(950)MM2、结构质量:175KG3、配套发动机型号:E170(汽油机)4、配套发动机功率:3.2(最大4.0)KW5、配套发动机额定转速:3200R/MIN6、工作行数:4行7、行距:300MM8、穴距:125-139-154-173-193-214MM9、插秧深度:8~46MM10、作业速度:1.404~2.556KM/H11、行走轮结构型式:橡胶轮爪式12、行走轮直径:612MM13、插植机构型式:曲柄式强制插秧14、纵向送秧机构型式:皮带送秧式 | 2015 |  | 部通用类 | 0 | 否 | 江苏
种植施肥机械 | 栽植机械 | 水稻插秧机 | 4行手扶步进式水稻插秧机 | 手扶式插秧机 | 江苏永涛实业有限公司 | 2ZS-4A | 4500 | 4500 | 0 | 0 | 0 | 0 | 0 | 0 | 插秧机的结构形式：手扶步进式；作业行数（行）：4 | 配套发动机功率:3.3KW燃油种类:汽油外形尺寸(长X宽X高)MM:2140X1630X910结构质量:162KG工作行数:4行行距:300MM穴距:120.140.160.180.210MM插秧深度:7~37MM(5级)作业速度:1.23~2.77KM/H作业小时生产率:0.091~0.18HM2/H单位作业量燃油消耗量:2.0~3.5KG/HM2行走轮:结构型式:粗轮毂橡胶轮胎直径:￠660插植结构型式:曲柄连杆式 | 2015 |  | 部通用类 | 0 | 否 | 江苏
种植施肥机械 | 栽植机械 | 水稻插秧机 | 4行手扶步进式水稻插秧机 | 手扶式插秧机 | 东风井关农业机械有限公司 | 2ZS-4B(PC4) | 4500 | 4500 | 0 | 0 | 0 | 0 | 0 | 0 | 插秧机的结构形式：手扶步进式；作业行数（行）：4 | 整机结构形式:手扶步进式外形尺寸(长X宽X高)2180X1500X930MM整机质量:155KG配套动力:型式风冷1缸4冲程OHV汽油发动机功率:2.9KW | 2015 |  | 部通用类 | 0 | 否 | 湖北
种植施肥机械 | 栽植机械 | 水稻插秧机 | 4行手扶步进式水稻插秧机 | 手扶式插秧机 | 中机北方机械有限公司 | 2ZS-4(PC4-25) | 4500 | 4500 | 0 | 0 | 0 | 0 | 0 | 0 | 插秧机的结构形式：手扶步进式；作业行数（行）：4 |  | 2015 |  | 部通用类 | 0 | 否 | 吉林
种植施肥机械 | 栽植机械 | 水稻插秧机 | 4行手扶步进式水稻插秧机 | 手扶式水稻插秧机 | 延吉插秧机制造有限公司 | 2ZS-4 | 4500 | 4500 | 0 | 0 | 0 | 0 | 0 | 0 | 插秧机的结构形式：手扶步进式；作业行数（行）：4 |  | 2015 |  | 部通用类 | 0 | 否 | 吉林
种植施肥机械 | 栽植机械 | 水稻插秧机 | 4行手扶步进式水稻插秧机 | 手扶式插秧机 | 武汉市发尔奥机械有限公司 | 2ZS-466 | 4500 | 4500 | 0 | 0 | 0 | 0 | 0 | 0 | 插秧机的结构形式：手扶步进式；作业行数（行）：4 | 外形尺寸(长×宽×高):2460×1480×860MM结构质量:175KG发动机:JF168标定功率/转速:2.94/3600KW(R/MIN)工作行数:4行行距:300MM插秧深度:0-46MM作业速度:1.08-3.49KM/H作业小时生产率:0.10-0.16KM/H单位作业量燃油消耗量:<3.76KG/HM2 | 2015 |  | 部通用类 | 0 | 否 | 湖北
种植施肥机械 | 栽植机械 | 水稻插秧机 | 4行手扶步进式水稻插秧机 | 手扶式插秧机 | 湖南省农友机械集团有限公司 | 2ZS-4A | 4500 | 4500 | 0 | 0 | 0 | 0 | 0 | 0 | 插秧机的结构形式：手扶步进式；作业行数（行）：4 | 产品型号:2ZS-4A手扶式插秧机,配套动力:2.4KW,工作行数:4行 | 2015 |  | 部通用类 | 0 | 否 | 湖南
种植施肥机械 | 栽植机械 | 水稻插秧机 | 4行手扶步进式水稻插秧机 | 手扶式水稻插秧机 | 江苏东禾机械有限公司 | 2ZS-4(PL400) | 4500 | 4500 | 0 | 0 | 0 | 0 | 0 | 0 | 插秧机的结构形式：手扶步进式；作业行数（行）：4 | 插秧机的结构形式:手扶步进式作业行数(行):4 | 2015 |  | 部通用类 | 0 | 否 | 江苏
种植施肥机械 | 栽植机械 | 水稻插秧机 | 4行手扶步进式水稻插秧机 | 手扶式水稻插秧机 | 江苏东禾机械有限公司 | 2ZS-4A(PL400A) | 4500 | 4500 | 0 | 0 | 0 | 0 | 0 | 0 | 插秧机的结构形式：手扶步进式；作业行数（行）：4 | 插秧机的结构形式:手扶步进式作业行数(行):4 | 2015 |  | 部通用类 | 0 | 否
种植施肥机械 | 栽植机械 | 水稻插秧机 | 4行手扶步进式水稻插秧机 | 手扶式插秧机 | 浙江富立动力机械有限公司 | 2ZS-4 | 4500 | 4500 | 0 | 0 | 0 | 0 | 0 | 0 | 插秧机的结构形式：手扶步进式；作业行数（行）：4 | ①、结构型式:手扶,液压仿形②、发动机配置:单缸、风冷、四冲程3.3/3600KW/(R/MIN)发动机③、行数:4行④、行距:300MM,⑤、株距:146/223、130/200、117/180MM⑥插秧深度:0-46MM,⑦作业速度:1.2-2.7KM/H,⑧、作业小时生产率:0.1-0.23M2/H⑨、行走轮:2轮,橡胶轮爪612MM⑩、插植机构:曲柄摇杆式 | 2015 |  | 部通用类 | 0 | 否 | 浙江
种植施肥机械 | 栽植机械 | 水稻插秧机 | 4行手扶步进式水稻插秧机 | 手扶步进式插秧机 | 苏州久富农业机械有限公司 | 2ZS-4(F4) | 4500 | 4500 | 0 | 0 | 0 | 0 | 0 | 0 | 插秧机的结构形式：手扶步进式；作业行数（行）：4 | 2ZS-4(F4)/2ZS-6(F6)规格表规格型号2ZS-4(F4)/2ZS-6(F6)结构形式手扶步进式外形尺寸长度(MM)2140/2368宽度(MM)1630/1930高度(MM)910结构质量(KG)162/188发动机型号MZ175JF175ASPE175型式单缸风冷四冲程总排气量〔L(CC)〕0.171(171)输出功率(转速)〔KW(R/MIN)〕2.6(3000)/3.3(3600)使用燃料汽油油箱容量(L)4.0点火方式无接点式电磁点火起动方式手拉起动式燃料消耗量(KG/HM2)2.0?5.0/2.0?5.2行驶部车轮调节液压式(上下)行走轮结构形式橡胶辐轮直径(MM)?660变速级数(级)前进2级(插秧1级)?后退1级插秧部插秧行数(行)4/6插秧行距(CM)30横向送秧次数14,18(选装20,26)插秧株距(CM)14?16?18?21?24?28插秧株数(株/M2)28?24?21?18?16?14插秧深度(CM)0.7?3.7(5级)单株苗数的调节方法横向传送(2级)及纵向刮取量(7?20MM)作业速度(KM/H)1.20?2.80/1.01?2.77路上行走速度(M/S)0.58?1.48/0.48?1.48作业小时生产率(HM2/H)0.10?0.15/0.10?0.18纯作业小时生产率(HM2/H)0.30/0.45秧苗条件秧苗种类带垫秧苗,钵苗毯苗均可苗高(CM)10?25叶龄(叶)2?4.5预备载秧数(箱)4/6*上述规格若有变更,恕不另行通知. | 2015 |  | 部通用类 | 0 | 否 | 江苏
种植施肥机械 | 栽植机械 | 水稻插秧机 | 4行手扶步进式水稻插秧机 | 机动插秧机 | 南通富来威农业装备有限公司 | 2Z-455 | 4500 | 4500 | 0 | 0 | 0 | 0 | 0 | 0 | 插秧机的结构形式：手扶步进式；作业行数（行）：4 | 行数:4行形式:手扶步进式结构重量(KG):175发动机型号:百力通0831型/百力通93400型/罗宾EY20型档位:前进2档,后退1档离合器形式:牙嵌式标定功率(KW):2.57/2.57/2.61 | 2015 |  | 部通用类 | 0 | 否 | 江苏
种植施肥机械 | 栽植机械 | 水稻插秧机 | 4行手扶步进式水稻插秧机 | 机动插秧机 | 南通富来威农业装备有限公司 | 2ZF-4B | 4500 | 4500 | 0 | 0 | 0 | 0 | 0 | 0 | 插秧机的结构形式：手扶步进式；作业行数（行）：4 | 行数:4行形式:手扶步进式外形尺寸(长×宽×高)(MM):2410×1480×900结构重量(KG):176发动机型号:百力通0831型/百力通1062型/罗宾EY20汽油机档位:前进2档,后退1档离合器形式:牙嵌式标定功率(KW):2.57/2.68/2.61 | 2015 |  | 部通用类 | 0 | 否 | 江苏
种植施肥机械 | 栽植机械 | 水稻插秧机 | 4行手扶步进式水稻插秧机 | 机动插秧机 | 南通富来威农业装备有限公司 | 2ZF-4E | 4500 | 4500 | 0 | 0 | 0 | 0 | 0 | 0 | 插秧机的结构形式：手扶步进式；作业行数（行）：4 | 行数:4行穴距(MM):117、130、146、180、200、223行距(MM):250(中央300)结构质量(KG):170插秧深度(MM):10-35插植机构型式:曲柄摇杆式 | 2015 |  | 部通用类 | 0 | 否 | 江苏
种植施肥机械 | 栽植机械 | 水稻插秧机 | 4行手扶步进式水稻插秧机 | 手扶式水稻插秧机 | 山东福尔沃农业装备股份有限公司 | 2Z-430 | 4500 | 4500 | 0 | 0 | 0 | 0 | 0 | 0 | 插秧机的结构形式：手扶步进式；作业行数（行）：4 | 发动机标定功率/标定转速:2.6KW/3600R/MIN外形尺寸(长×宽×高):2460×1480×1230MM结构质量:175KG结构形式:手扶式工作行数:4行行距:300MM插秧深度:15-35MM作业速度:1.08-3.4KM/H作业小时生产率:0.10-0.23HM2/H | 2015 |  | 部通用类 | 0 | 否 | 山东
种植施肥机械 | 栽植机械 | 水稻插秧机 | 4行手扶步进式水稻插秧机 | 手扶式水稻插秧机 | 山东福尔沃农业装备股份有限公司 | 2Z-430K | 4500 | 4500 | 0 | 0 | 0 | 0 | 0 | 0 | 插秧机的结构形式：手扶步进式；作业行数（行）：4 | 发动机标定功率/标定转速:3.2KW/3600R/MIN外形尺寸(长×宽×高):2460×1270×920MM结构质量:175KG结构形式:手扶式工作行数:4行行距:300MM插秧深度:15-35MM作业速度:1.152-3.78KM/H作业小时生产率:0.09-0.2HM2/H | 2015 |  | 部通用类 | 0 | 否
种植施肥机械 | 栽植机械 | 水稻插秧机 | 4行手扶步进式水稻插秧机 | 手扶式水稻插秧机 | 山东福尔沃农业装备股份有限公司 | 2Z-430X | 4500 | 4500 | 0 | 0 | 0 | 0 | 0 | 0 | 插秧机的结构形式：手扶步进式；作业行数（行）：4 | 发动机标定功率/标定转速:3.2KW/3600R/MIN外形尺寸(长×宽×高):2460×1480×920MM结构质量:175KG结构形式:手扶式工作行数:4行行距:300MM插秧深度:15-35MM作业速度:1.152-3.78KM/H作业小时生产率:0.1-0.25HM2/H | 2015 |  | 部通用类 | 0 | 否
种植施肥机械 | 栽植机械 | 水稻插秧机 | 4行手扶步进式水稻插秧机 | 手扶式水稻插秧机 | 山东福尔沃农业装备股份有限公司 | 2ZS-4K | 4500 | 4500 | 0 | 0 | 0 | 0 | 0 | 0 | 插秧机的结构形式：手扶步进式；作业行数（行）：4 | 发动机标定功率/标定转速:3.2KW/3600R/MIN外形尺寸(长×宽×高):2140×1480×910MM结构质量:165KG结构形式:手扶式工作行数:4行行距:300MM插秧深度:15-37MM作业速度:1.22-2.77KM/H作业小时生产率:0.08-0.185HM2/H | 2015 |  | 部通用类 | 0 | 否
种植施肥机械 | 栽植机械 | 水稻插秧机 | 4行手扶步进式水稻插秧机 | 手扶式水稻插秧机 | 安徽艾田农业装备有限公司 | 2ZS-488A | 4500 | 4500 | 0 | 0 | 0 | 0 | 0 | 0 | 插秧机的结构形式：手扶步进式；作业行数（行）：4 | 主要配置:整机由1台汽油发动机、2个行走轮、3块浮板、传动部件、齿轮箱、液压部件、插值部件等组成.技术参数:外形尺寸(MM):2500×1480×860整机重量:176KG动力:风冷四冲程OHV汽油发动机发动机功率/转速:3.3/3600(KW/RPM)作业行数:4行行距:300MM株距(MM):I档:146、130、117,II档:223、200、180插秧深度:0-46MM单位作业量燃油消耗量:〈3.76KG/HM2作业小时生产率:0.1-1.6HM2/H.. | 2015 |  | 部通用类 | 0 | 否
种植施肥机械 | 栽植机械 | 水稻插秧机 | 4行手扶步进式水稻插秧机 | 手扶式水稻插秧机 | 安徽艾田农业装备有限公司 | 2ZS-488B | 4500 | 4500 | 0 | 0 | 0 | 0 | 0 | 0 | 插秧机的结构形式：手扶步进式；作业行数（行）：4 | 主要配置:整机由1台汽油发动机、2个行走轮、3块浮板、传动部件、齿轮箱、液压部件、插值部件等组成.技术参数:外形尺寸(MM):2550×1288×877整机重量:175KG动力:风冷四冲程OHV汽油发动机发动机功率/转速:3.3/3600(KW/RPM)作业行数:4行行距:264MM株距(MM):I档:146、130、117,II档:223、200、180插秧深度:0-46MM单位作业量燃油消耗量:〈3.76KG/HM2作业小时生产率:0.1-1.6HM2/H | 2015 |  | 部通用类 | 0 | 否
种植施肥机械 | 栽植机械 | 水稻插秧机 | 4行手扶步进式水稻插秧机 | 手扶式插秧机 | 潍坊同方机械有限公司 | 2ZB-4 | 4500 | 4500 | 0 | 0 | 0 | 0 | 0 | 0 | 插秧机的结构形式：手扶步进式；作业行数（行）：4 |  | 2015 |  | 部通用类 | 0 | 否 | 山东
种植施肥机械 | 栽植机械 | 水稻插秧机 | 4行手扶步进式水稻插秧机 | 手扶式水稻插秧机 | 江苏隆庆机械有限公司 | 2ZS-4A | 4500 | 4500 | 0 | 0 | 0 | 0 | 0 | 0 | 插秧机的结构形式：手扶步进式；作业行数（行）：4 | 发动机:风冷4冲程单缸汽油机发动机功率/标定转速:3.3/3600外形尺寸:2140X1590X910结构质量:160KG工作行数:4行距:300MM穴距:120、140、160、180、210插秧深度:7~37MM作业速度:1.22~2.77KM/H作业小时生产率:0.10~0.16HM2/H单位作业量燃油消耗量:2.0~5.6KG/HM2前轮:直径660MM橡胶轮爪式插植机构形式:曲柄摇杆式 | 2015 |  | 部通用类 | 0 | 否 | 江苏
种植施肥机械 | 栽植机械 | 水稻插秧机 | 4行手扶步进式水稻插秧机 | 手扶式水稻插秧机 | 江苏隆庆机械有限公司 | 2ZS-4 | 4500 | 4500 | 0 | 0 | 0 | 0 | 0 | 0 | 插秧机的结构形式：手扶步进式；作业行数（行）：4 | 发动机:风冷4冲程单缸汽油机发动机功率/标定转速:3.1外形尺寸:2480X1480X850结构质量:170KG工作行数:4行距:300MM穴距:120、140、160、170、190、210插秧深度:10~35MM作业速度:1.4-2.56M/H作业小时生产率:0.1-0.32HM2/H单位作业量燃油消耗量:3.78KG/HM2前轮:直径612MM橡胶轮爪式插植机构形式:曲柄摇杆式 | 2015 |  | 部通用类 | 0 | 否
种植施肥机械 | 栽植机械 | 水稻插秧机 | 4行手扶步进式水稻插秧机 | 手扶式插秧机 | 洋马农机(中国)有限公司 | 2ZQS-4(AP4) | 4500 | 4500 | 0 | 0 | 0 | 0 | 0 | 0 | 插秧机的结构形式：手扶步进式；作业行数（行）：4 | 插秧机的结构形式:手扶步进式作业行数(行):4 | 2015 |  | 部通用类 | 0 | 否 | 江苏
种植施肥机械 | 栽植机械 | 水稻插秧机 | 4行手扶步进式水稻插秧机 | 手扶式水稻插秧机 | 江苏德顺精密机械有限公司 | 2ZS-4 | 4500 | 4500 | 0 | 0 | 0 | 0 | 0 | 0 | 插秧机的结构形式：手扶步进式；作业行数（行）：4 |  | 2015 |  | 部通用类 | 0 | 否 | 江苏
种植施肥机械 | 栽植机械 | 水稻插秧机 | 4行手扶步进式水稻插秧机 | 手扶步进式插秧机 | 吉林久富农业机械有限公司 | 2ZF-4(F4) | 4500 | 4500 | 0 | 0 | 0 | 0 | 0 | 0 | 插秧机的结构形式：手扶步进式；作业行数（行）：4 | 水稻插秧机产品技术规格确认表序号技术规格设计值1规格型号2ZF-4(F4)2结构型式手扶步进式3配套发动机生产企业雅马哈动力机械有限公司牌号型号MZ175结构型式单缸风冷4冲程OHV发动机标定功率,KW2.6标定转速,R/MIN3000燃油种类93#无铅汽油及以上4外形尺寸(长*宽*高),MM2140*1630*9105结构质量,KG1626工作行数,行47行距,MM3008穴距,MM140,160,180,210,240,2809插秧深度,MM7~3710作业速度,KM/H1.20~2.8011作业小时生产率,HM2/H0.10~0.1512单位作业量燃油消耗量,KG/HM22.0~5.013行驶部行走轮结构型式粗轮毂橡胶轮胎直径,MM66014插植机结构型式曲柄连杆机构 | 2015 |  | 部通用类 | 0 | 否 | 吉林
种植施肥机械 | 栽植机械 | 水稻插秧机 | 4行手扶步进式水稻插秧机 | 手扶步行式水稻插秧机 | 柳州五菱柳机动力有限公司 | 2Z-430 | 4500 | 4500 | 0 | 0 | 0 | 0 | 0 | 0 | 插秧机的结构形式：手扶步进式；作业行数（行）：4 | 手扶步进式4行功率:2.87KW插秧机构形式:曲柄摇杆式 | 2015 |  | 部通用类 | 0 | 否 | 广西
种植施肥机械 | 栽植机械 | 水稻插秧机 | 4行手扶步进式水稻插秧机 | 水稻钵形毯状秧苗插秧机 | 柳州五菱柳机动力有限公司 | 2ZB-4 | 4500 | 4500 | 0 | 0 | 0 | 0 | 0 | 0 | 插秧机的结构形式：手扶步进式；作业行数（行）：4 | 手扶步进式4行功率:2.8KW插秧机构形式:曲柄摇杆式 | 2015 |  | 部通用类 | 0 | 否 | 广西
种植施肥机械 | 栽植机械 | 水稻插秧机 | 4行手扶步进式水稻插秧机 | 水稻钵形毯状秧苗插秧机 | 柳州五菱柳机动力有限公司 | 2ZBK-4 | 4500 | 4500 | 0 | 0 | 0 | 0 | 0 | 0 | 插秧机的结构形式：手扶步进式；作业行数（行）：4 | 手扶步进式4行功率:2.8KW插秧机构形式:曲柄摇杆式 | 2015 |  | 部通用类 | 0 | 否 | 广西
种植施肥机械 | 栽植机械 | 水稻插秧机 | 4行手扶步进式水稻插秧机 | 水稻钵苗移栽机 | 延边福仁农机有限责任公司 | 2ZBF-430 | 4500 | 4500 | 0 | 0 | 0 | 0 | 0 | 0 | 插秧机的结构形式：手扶步进式；作业行数（行）：4 |  | 2015 |  | 部通用类 | 0 | 否
种植施肥机械 | 栽植机械 | 水稻插秧机 | 4行手扶步进式水稻插秧机 | 手扶式水稻插秧机 | 江苏玉缘机械有限公司 | 2ZS-4 | 4500 | 4500 | 0 | 0 | 0 | 0 | 0 | 0 | 插秧机的结构形式：手扶步进式；作业行数（行）：4 | 插秧机结构形式:手扶步进式作业行数(行):4行距:300MM动力配置:2.6KW/3000R | 2015 |  | 部通用类 | 0 | 否
种植施肥机械 | 栽植机械 | 水稻插秧机 | 4行手扶步进式水稻插秧机 | 手扶式插秧机 | 中机南方机械股份有限公司 | 2ZF-4 | 4500 | 4500 | 0 | 0 | 0 | 0 | 0 | 0 | 插秧机的结构形式：手扶步进式；作业行数（行）：4 | 发动机型号:EY20B,标定功率/转速(KW/R/MIN):2.61/1800,启动方式:手拉反冲式,送秧方式:自动,仿形机构:液压,驱动轮数:两轮,车轮结构形式:橡胶轮,变速方式:机械,级数:有级(前进2档,倒退1档),主离合器形式:皮带离合器,转向助力:无,过载保护装置形式:牙嵌式,监控报警:标杆监控,分插机构:曲柄摇杆式,插秧频次(次/MIN)<270,行数(CM):4行,行距(CM):30,株穴距(CM):13、15、18、21共4级,插秧密度(株/M2):24.2、21.2、18.2、15.2共4级,插秧深度(CM):1~4(6级),整机结构形式:步行式,整机结构重量(KG):170. | 2015 |  | 部通用类 | 0 | 否 | 浙江
种植施肥机械 | 栽植机械 | 水稻插秧机 | 4行手扶步进式水稻插秧机 | 手扶式水稻插秧机 | 江苏鸿辉机械有限公司 | 2ZS-4A | 4500 | 4500 | 0 | 0 | 0 | 0 | 0 | 0 | 插秧机的结构形式：手扶步进式；作业行数（行）：4 |  | 2015 |  | 部通用类 | 0 | 否 | 江苏
种植施肥机械 | 栽植机械 | 水稻插秧机 | 4行手扶步进式水稻插秧机 | 手扶式水稻插秧机 | 江苏鸿辉机械有限公司 | 2ZS-4 | 4500 | 4500 | 0 | 0 | 0 | 0 | 0 | 0 | 插秧机的结构形式：手扶步进式；作业行数（行）：4 |  | 2015 |  | 部通用类 | 0 | 否
种植施肥机械 | 栽植机械 | 水稻插秧机 | 4行手扶步进式水稻插秧机 | 手扶式插秧机 | 江苏东洋机械有限公司 | 2ZS-4P(PF48P) | 4500 | 4500 | 0 | 0 | 0 | 0 | 0 | 0 | 插秧机的结构形式：手扶步进式；作业行数（行）：4 | 1、外形尺寸(长×宽×高):2480×1480×840(950)MM2、结构质量:175KG3、配套发动机型号:E170(汽油机)4、配套发动机功率:3.2(最大4.0)KW5、配套发动机额定转速:3200R/MIN6、工作行数:4行7、行距:300MM8、穴距:160-180-200-220-250-280MM9、插秧深度:8~46MM10、作业速度:1.404~2.556KM/H11、行走轮结构型式:橡胶轮爪式12、行走轮直径:612MM13、插植机构型式:曲柄式强制插秧14、纵向送秧机构型式:皮带送秧式 | 2015 |  | 部通用类 | 0 | 否 | 江苏
种植施肥机械 | 栽植机械 | 水稻插秧机 | 4行手扶步进式水稻插秧机 | 手扶式水稻插秧机 | 安徽艾田农业装备有限公司 | 2ZS-4B | 4500 | 4500 | 0 | 0 | 0 | 0 | 0 | 0 | 插秧机的结构形式：手扶步进式；作业行数（行）：4 | 主要配置:整机由1台汽油发动机、2个行走轮、3块浮板、传动部件、齿轮箱、液压部件、插值部件等组成.技术参数:外形尺寸(MM):2100×1460×780整机重量:163KG动力:风冷四冲程OHV汽油发动机发动机功率/转速:3.3/3600(KW/RPM)作业行数:4行行距:300MM株距(MM):120?140?160?180?210插秧深度:0-37MM单位作业量燃油消耗量:3.69KG/HM2作业小时生产率:0.18HM2/H行走轮:660MM橡胶轮胎插值机构型式:曲柄摇杆式. | 2015 |  | 部通用类 | 0 | 否
种植施肥机械 | 栽植机械 | 水稻插秧机 | 4行手扶步进式水稻插秧机 | 步行式机动水稻插秧机 | 浙江小精农机制造有限公司 | 2ZX-430A | 4500 | 4500 | 0 | 0 | 0 | 0 | 0 | 0 | 插秧机的结构形式：手扶步进式；作业行数（行）：4 | 总长:2180MM总宽:1480MM总高950MM总质量:150KG栽植行数:4行栽植行距:300MM栽植株距:126/139/169/174/192/233栽植深度:10-35MM功率4(5.5)/3.3(4.4)KW(PS) | 2015 |  | 部通用类 | 0 | 否
种植施肥机械 | 栽植机械 | 水稻插秧机 | 4行手扶步进式水稻插秧机 | 水稻插秧机 | 盐城市捷新机械有限公司 | 2ZS-4 | 4500 | 4500 | 0 | 0 | 0 | 0 | 0 | 0 | 插秧机的结构形式：手扶步进式；作业行数（行）：4 | 利洋2ZS-4参数结构形式:手扶步进式外形尺寸:2480*1480*850(MM)整机质量:170KG配套动力:雅马哈或江动汽油发动机,3.3/3600(KW/R/MIN)工作行数:4行行距:300(MM)株距:120/140/160/170/190/210(MM)插秧深度:10-35MM作业速度:1.4-2.5KM/H作业小时生产率:0.16-0.3HM2/H耗油量:≤6.0KG/HM2行走轮结构形式:粗轮毂橡胶轮行走轮直径:612MM插秧机构型式:曲柄摇杆式 | 2015 |  | 部通用类 | 0 | 否 | 江苏
种植施肥机械 | 栽植机械 | 水稻插秧机 | 4行手扶步进式水稻插秧机 | 水稻插秧机 | 盐城市捷新机械有限公司 | 2ZS-4-II | 4500 | 4500 | 0 | 0 | 0 | 0 | 0 | 0 | 插秧机的结构形式：手扶步进式；作业行数（行）：4 | 利洋2ZS-4-II参数结构形式:手扶步进式外形尺寸:2140*1630*910(MM)整机质量:172KG配套动力:雅马哈或江动汽油发动机,3.3/3600(KW/R/MIN)工作行数:4行行距:300(MM)株距:120/140/160/180/210(MM)插秧深度:7-37MM作业速度:1.0-2.8KM/H作业小时生产率:0.1-0.2HM2/H耗油量:2.0-5.6KG/HM2行走轮结构形式:粗轮毂橡胶轮行走轮直径:660MM插秧机构型式:曲柄摇杆式 | 2015 |  | 部通用类 | 0 | 否 | 江苏
种植施肥机械 | 栽植机械 | 水稻插秧机 | 4行手扶步进式水稻插秧机 | 步行式机动水稻插秧机 | 浙江小精农机制造有限公司 | 2ZX-425 | 4500 | 4500 | 0 | 0 | 0 | 0 | 0 | 0 | 插秧机的结构形式：手扶步进式；作业行数（行）：4 | 总长:2180MM总宽:1340MM总高950MM总质量:158KG栽植行数:4行栽植行距:250MM栽植株距:126/139/169/174/192/233栽植深度:10-35MM功率4(5.5)/3.3(4.4)KW(PS) | 2015 |  | 部通用类 | 0 | 否 | 浙江
种植施肥机械 | 栽植机械 | 水稻插秧机 | 4行手扶步进式水稻插秧机 | 手扶式插秧机 | 湖北名泰农机有限公司 | 2ZS-4 | 4500 | 4500 | 0 | 0 | 0 | 0 | 0 | 0 | 插秧机的结构形式：手扶步进式；作业行数（行）：4 | 规格型号:2ZS-4结构型式:2轮3浮板型结构质量:175KG外形尺寸(MM):2160*1480*860发动机型号:JF168标准功率:2.94KW标准转速:3600R/MIN燃油:汽油启动方式:手拉反冲型送秧方式:全工作幅送秧插植方式:曲柄式插秧深度:0-46(MM)插秧行数:4行插秧行距:300MM插秧穴距:120-250(MM) | 2015 |  | 部通用类 | 0 | 否 | 湖北
种植施肥机械 | 栽植机械 | 水稻插秧机 | 4行手扶步进式水稻插秧机 | 手扶式水稻插秧机 | 浙江立地农机有限公司 | 2ZS-430 | 4500 | 4500 | 0 | 0 | 0 | 0 | 0 | 0 | 插秧机的结构形式：手扶步进式；作业行数（行）：4 | 结构型式:手扶步进式外形尺寸(长×宽×高)(MM):2200×1500×900配套动力型式:单缸四冲程汽油机标定功率/转速(KW/R/MIN)3.6/3600插秧行数(行):4插秧行距(CM):30插秧穴距(CM):14、11.7、10.8插秧深度(CM):1.0~3.0作业小时生产率(HM2/H):0.1~0.15. | 2015 |  | 部通用类 | 0 | 否 | 浙江
种植施肥机械 | 栽植机械 | 水稻插秧机 | 4行手扶步进式水稻插秧机 | 手扶式插秧机 | 华创机器人制造有限公司 | 2ZS-4G | 4500 | 4500 | 0 | 0 | 0 | 0 | 0 | 0 | 插秧机的结构形式：手扶步进式；作业行数（行）：4 | 外形尺寸(长×宽×高):2140MM×1630MM×910MM.结构质量(KG):162.插秧机的结构形式:手扶步进式.作业行数(行):4.行距(MM):300. | 2015 |  | 部通用类 | 0 | 否 | 山东
种植施肥机械 | 栽植机械 | 水稻插秧机 | 4行手扶步进式水稻插秧机 | 手扶式插秧机 | 大同农机(安徽)有限公司 | 2ZS-4A(DP480) | 4500 | 4500 | 0 | 0 | 0 | 0 | 0 | 0 | 插秧机的结构形式：手扶步进式；作业行数（行）：4 | 发动机生产厂家:大同工业株式会社型号:NA37标定功率/转速(KW/R/MIN):1.9/1800启动方式:反冲式起动送秧方式:齿轮传动仿形机构:液压仿形驱动轮数:2轮驱动车轮结构形式:橡胶凸耳轮变速方式和级数:机械变速,前进2档、后退1档主离合器形式:机械动作转向助力:机械过载保护装置形式:有监控报警:无分插机构:曲柄摇杆式行数及行距(CM)4行,30CM株穴距(CM):12.5、14、16、18.5、20、21.5插秧密度(株/3.3M2):90、80、70、60、55、50插秧深度(CM):1-3.5适应泥脚深度(CM):≤30整机结构形式:手扶式整机结构重量(KG):160 | 2015 |  | 部通用类 | 0 | 否 | 安徽
种植施肥机械 | 栽植机械 | 水稻插秧机 | 4行手扶步进式水稻插秧机 | 手扶式插秧机 | 大同农机(安徽)有限公司 | 2ZS-4B(DP488) | 4500 | 4500 | 0 | 0 | 0 | 0 | 0 | 0 | 插秧机的结构形式：手扶步进式；作业行数（行）：4 | 发动机生产厂家:三菱重工业(上海)有限公司型号:GT600PN标定功率/转速(KW/R/MIN):2.94/3200启动方式:反冲式起动送秧方式:齿轮传动仿形机构:液压仿形驱动轮数:2轮驱动车轮结构形式:橡胶凸耳轮变速方式和级数:机械变速,前进2档、后退1档主离合器形式:机械动作转向助力:机械过载保护装置形式:有监控报警:无分插机构:曲柄摇杆式行数及行距(CM)4行,30CM株穴距(CM):12.5、14、16、18.5、20、21.5插秧密度(株/3.3M2):90、80、70、60、55、50插秧深度(CM):1-4.5适应泥脚深度(CM):≤30整机结构形式:手扶式整机结构重量(KG):183 | 2015 |  | 部通用类 | 0 | 否 | 安徽
种植施肥机械 | 栽植机械 | 水稻插秧机 | 4行手扶步进式水稻插秧机 | 手扶式水稻插秧机 | 浙江立地农机有限公司 | 2ZS-4B | 4500 | 4500 | 0 | 0 | 0 | 0 | 0 | 0 | 插秧机的结构形式：手扶步进式；作业行数（行）：4 | 结构型式:手扶步进式外形尺寸(长×宽×高)(MM):2450×1500×900配套动力型式:单缸四冲程汽油机标定功率/转速(KW/R/MIN)2.94/3600插秧行数(行):4插秧行距(CM):30插秧穴距(CM):14、11.7、10.8插秧深度(CM):1.0~3.0作业小时生产率(HM2/H):0.1~0.15. | 2015 |  | 部通用类 | 0 | 否 | 浙江
种植施肥机械 | 栽植机械 | 水稻插秧机 | 4行手扶步进式水稻插秧机 | 手扶式水稻插秧机 | 山东华盛农业药械有限责任公司 | 2Z-4 | 4500 | 4500 | 0 | 0 | 0 | 0 | 0 | 0 | 插秧机的结构形式：手扶步进式；作业行数（行）：4 | 外形尺寸(长*宽*高):2140MM*1630MM*1040MM整机质量:160KG配套动力形式:风冷、4冲程OHV发动机配套动力功率:3.2KW工作行数:4行行距:300MM穴距:120MM/140MM/160MM/180MM/210MM插秧深度:7MM-37MM(5级)作业速度:1.2-2.8KM/H行走轮结构形式:橡胶轮式行走轮直径:660MM插秧机构形式:曲柄摇杆式 | 2015 |  | 部通用类 | 0 | 否 | 山东
种植施肥机械 | 栽植机械 | 水稻插秧机 | 4行手扶步进式水稻插秧机 | 手扶式水稻插秧机 | 潍坊潍佳农业装备有限公司 | 2ZF-430 | 4500 | 4500 | 0 | 0 | 0 | 0 | 0 | 0 | 插秧机的结构形式：手扶步进式；作业行数（行）：4 | 结构型式:手扶式,发动机功率(KW):3.3,工作行数(行):4,行距(MM):300 | 2015 |  | 部通用类 | 0 | 否 | 山东
种植施肥机械 | 栽植机械 | 水稻插秧机 | 4行手扶步进式水稻插秧机 | 步行式机动水稻插秧机 | 常州东风农机集团有限公司 | 2ZX-430 | 4500 | 4500 | 0 | 0 | 0 | 0 | 0 | 0 | 插秧机的结构形式：手扶步进式；作业行数（行）：4 | 结构形式:步行式,标定功率3.3KW,标定转速3600(R/MIN),燃油种类:汽油,外形尺寸(MM)2180*1480*950,工作行数:4行,行距(MM):300 | 2015 |  | 部通用类 | 0 | 否
种植施肥机械 | 栽植机械 | 水稻插秧机 | 4行手扶步进式水稻插秧机 | 手扶式插秧机 | 昌邑昌荣机械有限公司 | 2ZF-4 | 4500 | 4500 | 0 | 0 | 0 | 0 | 0 | 0 | 插秧机的结构形式：手扶步进式；作业行数（行）：4 | 插秧机的结构形式:手扶步进式作业行数(行):4 | 2015 |  | 部通用类 | 0 | 否 | 山东
种植施肥机械 | 栽植机械 | 水稻插秧机 | 4行手扶步进式水稻插秧机 | 手扶式插秧机 | 江苏常发农业装备股份有限公司 | 2ZS-4H | 4500 | 4500 | 0 | 0 | 0 | 0 | 0 | 0 | 插秧机的结构形式：手扶步进式；作业行数（行）：4 | 配备国际名牌YAMAHA发动机,功率为3.3KW特制V形带,传递扭矩大,使用寿命长免工具拆卸机罩,使维护、保养工作更加便捷效率 | 2015 |  | 部通用类 | 0 | 否 | 江苏
种植施肥机械 | 栽植机械 | 水稻插秧机 | 4行手扶步进式水稻插秧机 | 手扶式插秧机 | 江苏常发农业装备股份有限公司 | 2ZS-4HD | 4500 | 4500 | 0 | 0 | 0 | 0 | 0 | 0 | 插秧机的结构形式：手扶步进式；作业行数（行）：4 | 配备国际名牌YAMAHA发动机,功率为3.3KW特制V形带,传递扭矩大,使用寿命长免工具拆卸机罩,使维护、保养工作更加便捷效率 | 2015 |  | 部通用类 | 0 | 否 | 江苏
种植施肥机械 | 栽植机械 | 水稻插秧机 | 4行手扶步进式水稻插秧机 | 水稻钵苗移栽机 | 吉林鑫华裕农业装备有限公司 | 2ZBM-430 | 4500 | 4500 | 0 | 0 | 0 | 0 | 0 | 0 | 插秧机的结构形式：手扶步进式；作业行数（行）：4 |  | 2015 |  | 部通用类 | 0 | 否 | 吉林
种植施肥机械 | 栽植机械 | 水稻插秧机 | 4行手扶步进式水稻插秧机 | 液压仿形水稻插秧机 | 吉林鑫华裕农业装备有限公司 | 2ZCY-430 | 4500 | 4500 | 0 | 0 | 0 | 0 | 0 | 0 | 插秧机的结构形式：手扶步进式；作业行数（行）：4 |  | 2015 |  | 部通用类 | 0 | 否 | 吉林
种植施肥机械 | 栽植机械 | 水稻插秧机 | 6行及以上手扶步进式水稻插秧机 | 步行式机动水稻插秧机 | 常州东风农机集团有限公司 | 2ZX-630 | 7500 | 7500 | 0 | 0 | 0 | 0 | 0 | 0 | 插秧机的结构形式：手扶步进式；作业行数（行）：6 |  | 2015 |  | 部通用类 | 0 | 否
种植施肥机械 | 栽植机械 | 水稻插秧机 | 6行及以上手扶步进式水稻插秧机 | 手扶式插秧机 | 江苏常发农业装备股份有限公司 | 2ZS-6 | 7500 | 7500 | 0 | 0 | 0 | 0 | 0 | 0 | 插秧机的结构形式：手扶步进式；作业行数（行）：6 | 配备国际名牌YAMAHA发动机,功率为3.3KW特制V形带,传递扭矩大,使用寿命长免工具拆卸机罩,使维护、保养工作更加便捷效率 | 2015 |  | 部通用类 | 0 | 否 | 江苏
种植施肥机械 | 栽植机械 | 水稻插秧机 | 6行及以上手扶步进式水稻插秧机 | 手扶式插秧机 | 井关农机(常州)有限公司 | 2ZS-6A(PC6-80) | 7500 | 7500 | 0 | 0 | 0 | 0 | 0 | 0 | 插秧机的结构形式：手扶步进式；作业行数（行）：6 | 插秧机的结构形式:手扶步进式作业行数(行):6 | 2015 |  | 部通用类 | 0 | 否 | 江苏
种植施肥机械 | 栽植机械 | 水稻插秧机 | 6行及以上手扶步进式水稻插秧机 | 手扶式插秧机 | 华创机器人制造有限公司 | 2ZS-6G | 7500 | 7500 | 0 | 0 | 0 | 0 | 0 | 0 | 插秧机的结构形式：手扶步进式；作业行数（行）：6 | 外形尺寸(长×宽×高):2370MM×1930MM×910MM.结构质量(KG):187.插秧机的结构形式:手扶步进式.4.作业行数(行):6.行距(MM):300. | 2015 |  | 部通用类 | 0 | 否 | 山东
种植施肥机械 | 栽植机械 | 水稻插秧机 | 6行及以上手扶步进式水稻插秧机 | 步行式机动水稻插秧机 | 浙江小精农机制造有限公司 | 2ZX-630 | 7500 | 7500 | 0 | 0 | 0 | 0 | 0 | 0 | 插秧机的结构形式：手扶步进式；作业行数（行）：6 | 总长:2180MM总宽:2100MM总高950MM总质量:175KG栽植行数:6行栽植行距:300MM栽植株距:126/139/169/174/192/233栽植深度:10-35MM功率4(5.5)/3.3(4.4)KW(PS) | 2015 |  | 部通用类 | 0 | 否 | 浙江
种植施肥机械 | 栽植机械 | 水稻插秧机 | 6行及以上手扶步进式水稻插秧机 | 步行式水稻插秧机 | 浙江小精农机制造有限公司 | 2ZX-625 | 7500 | 7500 | 0 | 0 | 0 | 0 | 0 | 0 | 插秧机的结构形式：手扶步进式；作业行数（行）：6 | 总长:2180MM总宽:1790MM总高950MM总质量:175KG栽植行数:6行栽植行距:250MM栽植株距:126/139/169/174/192/233栽植深度:10-35MM功率4(5.5)/3.3(4.4)KW(PS) | 2015 |  | 部通用类 | 0 | 否 | 浙江
种植施肥机械 | 栽植机械 | 水稻插秧机 | 6行及以上手扶步进式水稻插秧机 | 步行式机动水稻插秧机 | 浙江小精农机制造有限公司 | 2ZX-818/30 | 7500 | 7500 | 0 | 0 | 0 | 0 | 0 | 0 | 插秧机的结构形式：手扶步进式；作业行数（行）：8 | 总长:2180MM总宽:2000MM总高950MM总质量:188KG栽植行数:8行栽植行距:180MM/300MM栽植株距:126/139/169/174/192/233栽植深度:10-35MM功率4(5.5)/3.3(4.4)KW(PS) | 2015 |  | 部通用类 | 0 | 否 | 浙江
种植施肥机械 | 栽植机械 | 水稻插秧机 | 6行及以上手扶步进式水稻插秧机 | 步行式机动水稻插秧机 | 浙江小精农机制造有限公司 | 2ZX-825 | 7500 | 7500 | 0 | 0 | 0 | 0 | 0 | 0 | 插秧机的结构形式：手扶步进式；作业行数（行）：8 | 总长:2180MM总宽:2280MM总高950MM总质量:200KG栽植行数:8行栽植行距:250MM栽植株距:126/139/169/174/192/233栽植深度:10-35MM功率4(5.5)/3.3(4.4)KW(PS) | 2015 |  | 部通用类 | 0 | 否 | 浙江
种植施肥机械 | 栽植机械 | 水稻插秧机 | 6行及以上手扶步进式水稻插秧机 | 步行式制种水稻插秧机 | 浙江小精农机制造有限公司 | 2ZX-818 | 7500 | 7500 | 0 | 0 | 0 | 0 | 0 | 0 | 插秧机的结构形式：手扶步进式；作业行数（行）：8 | 总长:2180MM总宽:1740MM总高950MM总质量:185KG栽植行数:8行栽植行距:180MM栽植株距:126/139/169/174/192/233栽植深度:10-35MM功率4(5.5)/3.3(4.4)KW(PS) | 2015 |  | 部通用类 | 0 | 否 | 浙江
种植施肥机械 | 栽植机械 | 水稻插秧机 | 6行及以上手扶步进式水稻插秧机 | 手扶式水稻插秧机 | 山东华盛农业药械有限责任公司 | 2ZS-630 | 7500 | 7500 | 0 | 0 | 0 | 0 | 0 | 0 | 插秧机的结构形式：手扶步进式；作业行数（行）：6 | 结构形式:手扶式外形尺寸(长*宽*高):2370MM*1930MM*910MM整机质量:190KG配套动力形式:单缸、风冷、四冲程配套动力型号:168F配套动力功率:3.2KW工作行数:6行行距:300MM穴距:120MM、140MM、160MM、180MM、210MM插秧深度:7MM、13MM、19MM、25MM、31MM、37MM作业速度:1.2-2.8KM/H行走轮结构形式:橡胶轮式行走轮直径:660MM插秧机构形式:曲柄摇杆式 | 2015 |  | 部通用类 | 0 | 否 | 山东
种植施肥机械 | 栽植机械 | 水稻插秧机 | 6行及以上手扶步进式水稻插秧机 | 手扶式水稻插秧机 | 潍坊潍佳农业装备有限公司 | 2ZF-630 | 7500 | 7500 | 0 | 0 | 0 | 0 | 0 | 0 | 插秧机的结构形式：手扶步进式；作业行数（行）：6 | 结构型式:手扶式,发动机功率(KW):3.5,整机质量(KG):190,工作行数(行):6,行距(MM):300, | 2015 |  | 部通用类 | 0 | 否 | 山东
种植施肥机械 | 栽植机械 | 水稻插秧机 | 6行及以上手扶步进式水稻插秧机 | 手扶式水稻插秧机 | 江苏鸿辉机械有限公司 | 2ZS-6 | 7500 | 7500 | 0 | 0 | 0 | 0 | 0 | 0 | 插秧机的结构形式：手扶步进式；作业行数（行）：6 |  | 2015 |  | 部通用类 | 0 | 否 | 江苏
种植施肥机械 | 栽植机械 | 水稻插秧机 | 6行及以上手扶步进式水稻插秧机 | 步行式机动水稻插秧机 | 浙江小精农机制造有限公司 | 2ZX-1018 | 7500 | 7500 | 0 | 0 | 0 | 0 | 0 | 0 | 插秧机的结构形式：手扶步进式；作业行数（行）：10 | 总长:2180MM总宽:2100MM总高950MM总质量:206KG栽植行数:10行栽植行距:180MM栽植株距:126/139/169/174/192/233栽植深度:10-35MM功率4(5.5)/3.3(4.4)KW(PS) | 2015 |  | 部通用类 | 0 | 否 | 浙江
种植施肥机械 | 栽植机械 | 水稻插秧机 | 6行及以上手扶步进式水稻插秧机 | 手扶式水稻插秧机 | 湖北名泰农机有限公司 | 2ZS-630 | 7500 | 7500 | 0 | 0 | 0 | 0 | 0 | 0 | 插秧机的结构形式：手扶步进式；作业行数（行）：6 | 规格型号:2ZS-630结构型式:手扶步进式结构质量:194KG外形尺寸(MM):2370*2120*920发动机型号:MZ175-B-1标准功率:3.3KW标准转速:3600R/MIN燃油:汽油启动方式:手拉反冲型送秧方式:全工作幅送秧插植方式:曲柄式插秧深度:7-37(MM)插秧行数:6行插秧行距:300MM插秧穴距:120-210(MM) | 2015 |  | 部通用类 | 0 | 否 | 湖北
种植施肥机械 | 栽植机械 | 水稻插秧机 | 6行及以上手扶步进式水稻插秧机 | 水稻插秧机 | 盐城市捷新机械有限公司 | 2ZS-6 | 7500 | 7500 | 0 | 0 | 0 | 0 | 0 | 0 | 插秧机的结构形式：手扶步进式；作业行数（行）：6 | 利洋2ZS-6参数结构形式:手扶步进式外形尺寸:2370*1930*910(MM)整机质量:187KG配套动力:雅马哈或江动汽油发动机,3.3/3600(KW/R/MIN)工作行数:4行行距:300(MM)株距:120/140/160/180/210(MM)插秧深度:7-37MM作业速度:1.0-2.8KM/H作业小时生产率:0.1-0.32HM2/H耗油量:2.0-5.6KG/HM2行走轮结构形式:粗轮毂橡胶轮行走轮直径:660MM插秧机构型式:曲柄摇杆式 | 2015 |  | 部通用类 | 0 | 否 | 江苏
种植施肥机械 | 栽植机械 | 水稻插秧机 | 6行及以上手扶步进式水稻插秧机 | 手扶式水稻插秧机 | 潍坊禾田农业装备机械有限公司 | 2ZS-6 | 7500 | 7500 | 0 | 0 | 0 | 0 | 0 | 0 | 插秧机的结构形式：手扶步进式；作业行数（行）：6 |  | 2015 |  | 部通用类 | 0 | 否
种植施肥机械 | 栽植机械 | 水稻插秧机 | 6行及以上手扶步进式水稻插秧机 | 手扶式插秧机 | 昌邑昌荣机械有限公司 | 2ZF-6 | 7500 | 7500 | 0 | 0 | 0 | 0 | 0 | 0 | 插秧机的结构形式：手扶步进式；作业行数（行）：6 | 插秧机的结构形式:手扶步进式作业行数(行):6 | 2015 |  | 部通用类 | 0 | 否 | 山东
种植施肥机械 | 栽植机械 | 水稻插秧机 | 6行及以上手扶步进式水稻插秧机 | 手扶式水稻插秧机 | 江苏玉缘机械有限公司 | 2ZS-6 | 7500 | 7500 | 0 | 0 | 0 | 0 | 0 | 0 | 插秧机的结构形式：手扶步进式；作业行数（行）：6 | 插秧机的结构形式:手扶步进式作业行数(行):6行距:300MM动力配置:3.3KW/3600R | 2015 |  | 部通用类 | 0 | 否
种植施肥机械 | 栽植机械 | 水稻插秧机 | 6行及以上手扶步进式水稻插秧机 | 手扶式插秧机 | 洋马农机(中国)有限公司 | 2ZQS-6(AP6) | 7500 | 7500 | 0 | 0 | 0 | 0 | 0 | 0 | 插秧机的结构形式：手扶步进式；作业行数（行）：6 | 插秧机的结构形式:手扶步进式作业行数(行):6 | 2015 |  | 部通用类 | 0 | 否 | 江苏
种植施肥机械 | 栽植机械 | 水稻插秧机 | 6行及以上手扶步进式水稻插秧机 | 手扶式水稻插秧机 | 江苏德顺精密机械有限公司 | 2ZS-6B | 7500 | 7500 | 0 | 0 | 0 | 0 | 0 | 0 | 插秧机的结构形式：手扶步进式；作业行数（行）：6 |  | 2015 |  | 部通用类 | 0 | 否 | 江苏
种植施肥机械 | 栽植机械 | 水稻插秧机 | 6行及以上手扶步进式水稻插秧机 | 步行式水稻插秧机 | 柳州五菱柳机动力有限公司 | 2Z-6 | 7500 | 7500 | 0 | 0 | 0 | 0 | 0 | 0 | 插秧机的结构形式：手扶步进式；作业行数（行）：6 | 手扶步进式6行功率:3.1KW插秧机构形式:曲柄摇杆式 | 2015 |  | 部通用类 | 0 | 否 | 广西
种植施肥机械 | 栽植机械 | 水稻插秧机 | 6行及以上手扶步进式水稻插秧机 | 水稻钵形毯状秧苗插秧机 | 柳州五菱柳机动力有限公司 | 2ZB-6 | 7500 | 7500 | 0 | 0 | 0 | 0 | 0 | 0 | 插秧机的结构形式：手扶步进式；作业行数（行）：6 | 手扶步进式6行功率:3.1KW插秧机构形式:曲柄摇杆式 | 2015 |  | 部通用类 | 0 | 否 | 广西
种植施肥机械 | 栽植机械 | 水稻插秧机 | 6行及以上手扶步进式水稻插秧机 | 手扶式水稻插秧机 | 江苏隆庆机械有限公司 | 2ZS-6 | 7500 | 7500 | 0 | 0 | 0 | 0 | 0 | 0 | 插秧机的结构形式：手扶步进式；作业行数（行）：6 | 发动机:风冷4冲程单缸汽油机发动机功率/标定转速:3.3外形尺寸:2400X2100X910结构质量:190KG工作行数:6行距:300MM穴距:120、140、160、180、210插秧深度:7~37MM作业速度:0-2.7KM/H作业小时生产率:0.1-0.32HM2/H单位作业量燃油消耗量:3.78KG/HM2前轮:直径660MM橡胶轮爪式插植机构形式:曲柄摇杆式 | 2015 |  | 部通用类 | 0 | 否
种植施肥机械 | 栽植机械 | 水稻插秧机 | 6行及以上手扶步进式水稻插秧机 | 手扶式插秧机 | 潍坊同方机械有限公司 | 2ZB-6 | 7500 | 7500 | 0 | 0 | 0 | 0 | 0 | 0 | 插秧机的结构形式：手扶步进式；作业行数（行）：6 |  | 2015 |  | 部通用类 | 0 | 否 | 山东
种植施肥机械 | 栽植机械 | 水稻插秧机 | 6行及以上手扶步进式水稻插秧机 | 手扶式水稻插秧机 | 山东福尔沃农业装备股份有限公司 | 2ZS-6 | 7500 | 7500 | 0 | 0 | 0 | 0 | 0 | 0 | 插秧机的结构形式：手扶步进式；作业行数（行）：6 | 发动机标定功率:3.3KW外形尺寸(长×宽×高):2370×1930×910MM结构质量:187KG结构形式:手扶式工作行数:6行行距:300MM插秧深度:15-37MM作业速度:1.01-1.8KM/H作业小时生产率:0.1-0.25HM2/H | 2015 |  | 部通用类 | 0 | 否 | 山东
种植施肥机械 | 栽植机械 | 水稻插秧机 | 6行及以上手扶步进式水稻插秧机 | 手扶式水稻插秧机 | 山东福尔沃农业装备股份有限公司 | 2ZS-6B | 7500 | 7500 | 0 | 0 | 0 | 0 | 0 | 0 | 插秧机的结构形式：手扶步进式；作业行数（行）：6 | 发动机标定功率/标定转速:3.3KW/3600R/MIN外形尺寸(长×宽×高):2370×2280×910MM结构质量:187KG结构形式:手扶式工作行数:6行行距:300MM插秧深度:15-37MM作业速度:1.01-1.8KM/H作业小时生产率:0.10-0.25HM2/H | 2015 |  | 部通用类 | 0 | 否
种植施肥机械 | 栽植机械 | 水稻插秧机 | 6行及以上手扶步进式水稻插秧机 | 手扶式水稻插秧机 | 山东福尔沃农业装备股份有限公司 | 2ZS-6K | 7500 | 7500 | 0 | 0 | 0 | 0 | 0 | 0 | 插秧机的结构形式：手扶步进式；作业行数（行）：6 | 发动机标定功率/标定转速:3.3KW/3600R/MIN外形尺寸(长×宽×高):2370×1980×910MM结构质量:187KG结构形式:手扶式工作行数:6行行距:300MM插秧深度:15-37MM作业速度:1.01-1.8KM/H作业小时生产率:0.09-0.22HM2/H | 2015 |  | 部通用类 | 0 | 否
种植施肥机械 | 栽植机械 | 水稻插秧机 | 6行及以上手扶步进式水稻插秧机 | 手扶式水稻插秧机 | 安徽艾田农业装备有限公司 | 2ZS-6B | 7500 | 7500 | 0 | 0 | 0 | 0 | 0 | 0 | 插秧机的结构形式：手扶步进式；作业行数（行）：6 | 主要配置:整机由1台汽油发动机、2个行走轮、3块浮板、传动部件、齿轮箱、液压部件、插值部件等组成.技术参数:外形尺寸(MM):2410×2200×910整机重量:188KG动力:风冷四冲程OHV汽油发动机发动机功率/转速:3.3/3600(KW/RPM)作业行数:6行行距:300MM株距(MM):120?140?160?180?210插秧深度:7-37MM单位作业量燃油消耗量:4.28KG/HM2作业小时生产率:0.22HM2/H行走轮:660MM橡胶轮胎插值机构型式:曲柄摇杆式. | 2015 |  | 部通用类 | 0 | 否
种植施肥机械 | 栽植机械 | 水稻插秧机 | 6行及以上手扶步进式水稻插秧机 | 手扶式水稻插秧机 | 浙江富立动力机械有限公司 | 2ZS-6 | 7500 | 7500 | 0 | 0 | 0 | 0 | 0 | 0 | 插秧机的结构形式：手扶步进式；作业行数（行）：6 | ①、结构型式:手扶,液压仿形②、发动机配置:单缸、风冷、四冲程3.3/3600KW/(R/MIN)发动机③、行数:6行④、行距:300MM,⑤、株距:120/140/160/180/210MM⑥插秧深度:7-37MM,⑦作业速度:1.22-2.77KM/H,⑧、作业小时生产率:0.1-0.25HM2/H⑨、行走轮:2轮,橡胶轮爪660MM⑩、插植机构:曲柄摇杆式 | 2015 |  | 部通用类 | 0 | 否
种植施肥机械 | 栽植机械 | 水稻插秧机 | 6行及以上手扶步进式水稻插秧机 | 手扶步进式插秧机 | 苏州久富农业机械有限公司 | 2ZS-6(F6) | 7500 | 7500 | 0 | 0 | 0 | 0 | 0 | 0 | 插秧机的结构形式：手扶步进式；作业行数（行）：6 | 2ZS-4(F4)/2ZS-6(F6)规格表规格型号2ZS-4(F4)/2ZS-6(F6)结构形式手扶步进式外形尺寸长度(MM)2140/2368宽度(MM)1630/1930高度(MM)910结构质量(KG)162/188发动机型号MZ175JF175ASPE175型式单缸风冷四冲程总排气量〔L(CC)〕0.171(171)输出功率(转速)〔KW(R/MIN)〕2.6(3000)/3.3(3600)使用燃料汽油油箱容量(L)4.0点火方式无接点式电磁点火起动方式手拉起动式燃料消耗量(KG/HM2)2.0?5.0/2.0?5.2行驶部车轮调节液压式(上下)行走轮结构形式橡胶辐轮直径(MM)?660变速级数(级)前进2级(插秧1级)?后退1级插秧部插秧行数(行)4/6插秧行距(CM)30横向送秧次数14,18(选装20,26)插秧株距(CM)14?16?18?21?24?28插秧株数(株/M2)28?24?21?18?16?14插秧深度(CM)0.7?3.7(5级)单株苗数的调节方法横向传送(2级)及纵向刮取量(7?20MM)作业速度(KM/H)1.20?2.80/1.01?2.77路上行走速度(M/S)0.58?1.48/0.48?1.48作业小时生产率(HM2/H)0.10?0.15/0.10?0.18纯作业小时生产率(HM2/H)0.30/0.45秧苗条件秧苗种类带垫秧苗,钵苗毯苗均可苗高(CM)10?25叶龄(叶)2?4.5预备载秧数(箱)4/6*上述规格若有变更,恕不另行通知. | 2015 |  | 部通用类 | 0 | 否 | 江苏
种植施肥机械 | 栽植机械 | 水稻插秧机 | 6行及以上手扶步进式水稻插秧机 | 手扶式插秧机 | 湖南省农友机械集团有限公司 | 2ZS-6A | 7500 | 7500 | 0 | 0 | 0 | 0 | 0 | 0 | 插秧机的结构形式：手扶步进式；作业行数（行）：6 | 结构型式:手扶步进式,插秧结构型式:曲柄式,外型尺寸:2370X2280X1100MM,整机质量:187KG,工作行数:6行,行距:300MM,插秧深度:7-37MM,作业速度:0.28-0.77KM/H,配套动力:MZ175(R)型汽油发动机,标定功率:3.3KW,标定转速:3600R/MIN | 2015 |  | 部通用类 | 0 | 否
种植施肥机械 | 栽植机械 | 水稻插秧机 | 6行及以上手扶步进式水稻插秧机 | 手扶式水稻插秧机 | 延吉插秧机制造有限公司 | 2Z-630 | 7500 | 7500 | 0 | 0 | 0 | 0 | 0 | 0 | 插秧机的结构形式：手扶步进式；作业行数（行）：6 |  | 2015 |  | 部通用类 | 0 | 否 | 吉林
种植施肥机械 | 栽植机械 | 水稻插秧机 | 6行及以上手扶步进式水稻插秧机 | 手扶式水稻插秧机 | 延吉插秧机制造有限公司 | 2ZSK-6 | 7500 | 7500 | 0 | 0 | 0 | 0 | 0 | 0 | 插秧机的结构形式：手扶步进式；作业行数（行）：6 |  | 2015 |  | 部通用类 | 0 | 否 | 吉林
种植施肥机械 | 栽植机械 | 水稻插秧机 | 6行及以上手扶步进式水稻插秧机 | 手扶式水稻插秧机 | 江苏东禾机械有限公司 | 2ZS-6(PL600) | 7500 | 7500 | 0 | 0 | 0 | 0 | 0 | 0 | 插秧机的结构形式：手扶步进式；作业行数（行）：6 | 插秧机的结构形式:手扶步进式作业行数(行):6 | 2015 |  | 部通用类 | 0 | 否
种植施肥机械 | 栽植机械 | 水稻插秧机 | 6行及以上手扶步进式水稻插秧机 | 手扶步进式水稻插秧机 | 浙江菱木农机有限公司 | 2ZS-6A | 7500 | 7500 | 0 | 0 | 0 | 0 | 0 | 0 | 插秧机的结构形式：手扶步进式；作业行数（行）：6 | 结构型式:手扶步行式,配套动力型式:单缸四冲程汽油发动机,标定功率/转速(KW/R/MIN)3.3/3600,外形尺寸(长×宽×高)(MM):2200×2100×1065,结构质量:210KG,插秧行数(行):6,插秧行距(CM):30,插秧株距(CM):Ⅰ:17、15、13Ⅱ:21、19、17,插秧深度(CM):1.0~3.5,作业速度(M/S):Ⅰ:0.3~1.5Ⅱ:0.3~1.8,工作效率(HM2/H):0.12~0.20 | 2015 |  | 部通用类 | 0 | 否
种植施肥机械 | 栽植机械 | 水稻插秧机 | 6行及以上手扶步进式水稻插秧机 | 手扶式插秧机 | 东风井关农业机械有限公司 | 2ZS-6A(PC6-80) | 7500 | 7500 | 0 | 0 | 0 | 0 | 0 | 0 | 插秧机的结构形式：手扶步进式；作业行数（行）：6 | 整机结构形式:手扶步进式外形尺寸(长X宽X高)2180X2100X1030MM配套动力:型式风冷1缸4冲程OHV汽油发动机功率:4.0KW自动平衡装置:振摆传感,自动平衡 | 2015 |  | 部通用类 | 0 | 否 | 湖北
种植施肥机械 | 栽植机械 | 水稻插秧机 | 6行及以上手扶步进式水稻插秧机 | 手扶式插秧机 | 江苏永涛实业有限公司 | 2ZS-6A | 7500 | 7500 | 0 | 0 | 0 | 0 | 0 | 0 | 插秧机的结构形式：手扶步进式；作业行数（行）：6 | 配套发动机功率:3.3KW燃油种类:汽油外形尺寸(长X宽X高)MM:2370X1930(2280)X910结构质量:190KG工作行数:6行行距:300MM穴距:120.140.160.180.210MM插秧深度:7~37MM(5级)作业速度:1.01~2.77KM/H作业小时生产率:0.1~0.3HM2/H单位作业量燃油消耗量:2.0~4.5KG/HM2行走轮:结构型式:粗轮毂橡胶轮胎直径:￠660插植结构型式:曲柄连杆式 | 2015 |  | 部通用类 | 0 | 否 | 江苏
种植施肥机械 | 栽植机械 | 水稻插秧机 | 6行及以上手扶步进式水稻插秧机 | 机动插秧机 | 南通富来威农业装备有限公司 | 2ZF-6A | 7500 | 7500 | 0 | 0 | 0 | 0 | 0 | 0 | 插秧机的结构形式：手扶步进式；作业行数（行）：6 | 行数:6行,形式:手扶步进式外形尺寸(长×宽×高)(MM):2180×2100×1030结构重量(KG):210发动机型号:三菱GT600LC/雅马哈MZ175R汽油机档位:前进2档,后退1档离合器形式:牙嵌式标定功率(KW):4.2 | 2015 |  | 部通用类 | 0 | 否 | 江苏
种植施肥机械 | 栽植机械 | 水稻插秧机 | 6行及以上手扶步进式水稻插秧机 | 机动插秧机 | 南通富来威农业装备有限公司 | 2ZF-6E | 7500 | 7500 | 0 | 0 | 0 | 0 | 0 | 0 | 插秧机的结构形式：手扶步进式；作业行数（行）：6 | 行数:6行穴距(MM):125、143、160行距(MM):250(中央300)结构质量(KG):205插秧深度(MM):10-35插植机构型式:曲柄摇杆式 | 2015 |  | 部通用类 | 0 | 否 | 江苏
种植施肥机械 | 栽植机械 | 水稻插秧机 | 6行及以上手扶步进式水稻插秧机 | 手扶式插秧机 | 江苏东洋机械有限公司 | 2ZS-6(P68) | 7500 | 7500 | 0 | 0 | 0 | 0 | 0 | 0 | 插秧机的结构形式：手扶步进式；作业行数（行）：6 | 1、外形尺寸(长×宽×高):2370×1930(2230)×910MM2、结构质量:185KG3、配套发动机型号:E170(汽油机)4、配套发动机功率:3.2(4.3)最大4.0(5.5)KW5、配套发动机额定转速:3600R/MIN6、工作行数:6行7、行距:300MM8、穴距:120-140-160-180-210MM9、插秧深度:8~46MM10、作业速度:0.075-0.214KM/H11、行走轮结构型式:橡胶轮爪驱动轮12、行走轮直径:660MM13、插植机构型式:曲柄式强制插秧14、纵向送秧机构型式:皮带送秧式 | 2015 |  | 部通用类 | 0 | 否 | 江苏
种植施肥机械 | 栽植机械 | 水稻插秧机 | 6行及以上手扶步进式水稻插秧机 | 手扶式插秧机 | 江苏东洋机械有限公司 | 2ZS-6Z(P68Z) | 7500 | 7500 | 0 | 0 | 0 | 0 | 0 | 0 | 插秧机的结构形式：手扶步进式；作业行数（行）：6 | 1、外形尺寸(长×宽×高):2370×1760(2110)×910MM2、结构质量:175KG3、配套发动机型号:E170(汽油机)4、配套发动机功率:3.2(4.3)最大4.0(5.5)KW5、配套发动机额定转速:3600R/MIN6、工作行数:6行7、行距:中间300(2侧250)MM8、穴距:160-180-200-240-280MM9、插秧深度:8~46MM10、作业速度:0.075-0.214KM/H11、行走轮结构型式:橡胶轮爪驱动轮12、行走轮直径:660MM13、插植机构型式:曲柄式强制插秧14、纵向送秧机构型式:皮带送秧式 | 2015 |  | 部通用类 | 0 | 否 | 江苏
种植施肥机械 | 栽植机械 | 水稻插秧机 | 6行及以上手扶步进式水稻插秧机 | 手扶式水稻插秧机 | 天长市万寿机械有限公司 | 2Z-6A | 7500 | 7500 | 0 | 0 | 0 | 0 | 0 | 0 | 插秧机的结构形式：手扶步进式；作业行数（行）：6 | 1、插秧机的结构形式:手扶步进式.2、作业行数:6行.3、规格型号:2Z-6A型.4、发动机结构型式:单缸、四冲程、强制空气冷却.5、发动机标定功率/标定转速:3.3/3600KW/(R/MIN).6、外形尺寸(长×宽×高):2400×1880×960MM.7、结构质量:180KG.8、行距:250、250、300、250、250MM.9、穴距:120、140、140、160、180、210MM.10、插秧深度:10~35MM.11、作业速度:1.3~2.63KM/H.12、插植机构型式:曲柄摇杆式. | 2015 |  | 部通用类 | 0 | 否 | 安徽
种植施肥机械 | 栽植机械 | 水稻插秧机 | 6行及以上手扶步进式水稻插秧机 | 手扶式水稻插秧机 | 安徽天马集团新型机械设备有限公司 | 2Z-6 | 7500 | 7500 | 0 | 0 | 0 | 0 | 0 | 0 | 插秧机的结构形式：手扶步进式；作业行数（行）：6 |  | 2015 |  | 部通用类 | 0 | 否 | 安徽
种植施肥机械 | 栽植机械 | 水稻插秧机 | 6行及以上手扶步进式水稻插秧机 | 手扶式水稻插秧机 | 安徽天马集团新型机械设备有限公司 | 2Z-6A | 7500 | 7500 | 0 | 0 | 0 | 0 | 0 | 0 | 插秧机的结构形式：手扶步进式；作业行数（行）：6 |  | 2015 |  | 部通用类 | 0 | 否 | 安徽
种植施肥机械 | 栽植机械 | 水稻插秧机 | 6行及以上手扶步进式水稻插秧机 | 手扶式插秧机 | 中联重机股份有限公司(原:奇瑞重工股份有限公司) | 2ZF-6 | 7500 | 7500 | 0 | 0 | 0 | 0 | 0 | 0 | 插秧机的结构形式：手扶步进式；作业行数（行）：6 | 结构型式:手扶式发动机额定功率(KW):3.3工作行数:6行距(MM):300插植机构型式:曲柄摇杆式 | 2015 |  | 部通用类 | 0 | 否 | 安徽
种植施肥机械 | 栽植机械 | 水稻插秧机 | 6行及以上手扶步进式水稻插秧机 | 手扶式插秧机 | 中联重机股份有限公司(原:奇瑞重工股份有限公司) | 2ZF-6B | 7500 | 7500 | 0 | 0 | 0 | 0 | 0 | 0 | 插秧机的结构形式：手扶步进式；作业行数（行）：6 | 结构型式:手扶式发动机额定功率(KW):3.3工作行数:6行距(MM):250插植机构型式:曲柄摇杆式 | 2015 |  | 部通用类 | 0 | 否 | 安徽
种植施肥机械 | 栽植机械 | 水稻插秧机 | 6行及以上手扶步进式水稻插秧机 | 水稻插秧机 | 盐城满田星农业装备有限公司 | 2ZS-6 | 7500 | 7500 | 0 | 0 | 0 | 0 | 0 | 0 | 插秧机的结构形式：手扶步进式；作业行数（行）：6 | 手扶六行水稻插秧机,配备汽油发动机,3.5KW,3600R/MIN | 2015 |  | 部通用类 | 0 | 否
种植施肥机械 | 栽植机械 | 水稻插秧机 | 6行及以上手扶步进式水稻插秧机 | 手扶式水稻插秧机 | 镇江精帆电器有限公司 | 2ZS-6A | 7500 | 7500 | 0 | 0 | 0 | 0 | 0 | 0 | 插秧机的结构形式：手扶步进式；作业行数（行）：6 | 2ZS-6A,手扶式水稻插秧机,6行机.标定功率3.5KW,标定转速:3600RPM,风冷汽油机,结构质量185KG,行距:300MM,穴居:120、140、160、180、210MM | 2015 |  | 部通用类 | 0 | 否 | 江苏
种植施肥机械 | 栽植机械 | 水稻插秧机 | 6行及以上手扶步进式水稻插秧机 | 手扶式水稻插秧机 | 黑龙江创新农机制造有限公司 | 2ZS-6 | 7500 | 7500 | 0 | 0 | 0 | 0 | 0 | 0 | 插秧机的结构形式：手扶步进式；作业行数（行）：6 |  | 2015 |  | 部通用类 | 0 | 否
种植施肥机械 | 栽植机械 | 水稻插秧机 | 6行及以上手扶步进式水稻插秧机 | 手扶式水稻插秧机 | 天长市万寿机械有限公司 | 2Z-6 | 7500 | 7500 | 0 | 0 | 0 | 0 | 0 | 0 | 插秧机的结构形式：手扶步进式；作业行数（行）：6 | 1、插秧机的结构形式:手扶步进式.2、作业行数:6行.3、规格型号:2Z-6型.4、发动机结构型式:单缸、四冲程、风冷汽油发动机.5、发动机标定功率/标定转速:3.3/3600KW/(R/MIN).6、外形尺寸(长×宽×高):2400×2170×960MM.7、结构质量:187KG.8、行距:300MM.9、穴距:120、140、160、180、210MM.10、插秧深度:7~37MM.11、作业速度:1.01~2.77KM/H.12、插植机构型式:曲柄摇杆式. | 2015 |  | 部通用类 | 0 | 否 | 安徽
种植施肥机械 | 栽植机械 | 水稻插秧机 | 6行及以上手扶步进式水稻插秧机 | 手扶式插秧机 | 久保田农业机械(苏州)有限公司 | 2ZS-6(SPW-68C) | 7500 | 7500 | 0 | 0 | 0 | 0 | 0 | 0 | 插秧机的结构形式：手扶步进式；作业行数（行）：6 | 插秧机的结构形式:手扶步进式作业行数(行):6配套发动机功率(KW):3.3 | 2015 |  | 部通用类 | 0 | 否 | 江苏
种植施肥机械 | 栽植机械 | 水稻插秧机 | 6行及以上手扶步进式水稻插秧机 | 插秧机 | 四川川龙拖拉机制造有限公司 | CL-2ZS-6 | 7500 | 7500 | 0 | 0 | 0 | 0 | 0 | 0 | 插秧机的结构形式：手扶步进式；作业行数（行）：6 |  | 2015 |  | 部通用类 | 0 | 否 | 四川
种植施肥机械 | 栽植机械 | 水稻插秧机 | 6行及以上手扶步进式水稻插秧机 | 手扶式水稻插秧机 | 浙江立地农机有限公司 | 2ZS-630 | 7500 | 7500 | 0 | 0 | 0 | 0 | 0 | 0 | 插秧机的结构形式：手扶步进式；作业行数（行）：6 | 结构型式:手扶步进式外形尺寸(长×宽×高)(MM):2200×2100×920配套动力型式:风冷单缸四冲程汽油发动机标定功率/转速(KW/R/MIN)3.6/3600插秧行数(行):6插秧行距(CM):30插秧穴距(CM):17、15、13插秧深度(CM):2.0~4.0作业小时生产率(HM2/H):0.12~2.0. | 2015 |  | 部通用类 | 0 | 否 | 浙江
种植施肥机械 | 栽植机械 | 水稻插秧机 | 6行及以上手扶步进式水稻插秧机 | 手扶式机动插秧机 | 湖北正天章正农业装备股份有限公司 | 2Z-6A | 7500 | 7500 | 0 | 0 | 0 | 0 | 0 | 0 | 插秧机的结构形式：手扶步进式；作业行数（行）：6 | 结构形式:手扶步进式作业行数(行):4行 | 2015 |  | 部通用类 | 0 | 否 | 湖北
种植施肥机械 | 栽植机械 | 水稻插秧机 | 6行及以上手扶步进式水稻插秧机 | 手扶式水稻插秧机 | 黑龙江省泰禾机械有限责任公司 | 2Z-6 | 7500 | 7500 | 0 | 0 | 0 | 0 | 0 | 0 | 插秧机的结构形式：手扶步进式；作业行数（行）：6 |  | 2015 |  | 部通用类 | 0 | 否
种植施肥机械 | 栽植机械 | 水稻插秧机 | 6行及以上手扶步进式水稻插秧机 | 手扶式水稻插秧机 | 安徽省同昌机械有限公司 | 2ZS-6 | 7500 | 7500 | 0 | 0 | 0 | 0 | 0 | 0 | 插秧机的结构形式：手扶步进式；作业行数（行）：6 | 插秧机的结构形式:手扶步进式作业行数(行):6功率:3.3KW. | 2015 |  | 部通用类 | 0 | 否 | 安徽
种植施肥机械 | 栽植机械 | 水稻插秧机 | 6行及以上手扶步进式水稻插秧机 | 手扶式水稻插秧机 | 安徽天时插秧机制造有限公司 | 2ZS-6 | 7500 | 7500 | 0 | 0 | 0 | 0 | 0 | 0 | 插秧机的结构形式：手扶步进式；作业行数（行）：6 |  | 2015 |  | 部通用类 | 0 | 否 | 安徽
种植施肥机械 | 栽植机械 | 水稻插秧机 | 6行及以上手扶步进式水稻插秧机 | 手扶式水稻插秧机 | 安徽省同昌机械有限公司 | 2ZS-6B | 7500 | 7500 | 0 | 0 | 0 | 0 | 0 | 0 | 插秧机的结构形式：手扶步进式；作业行数（行）：6 | 插秧机的结构形式:手扶步进式作业行数(行):6功率:3.3KW. | 2015 |  | 部通用类 | 0 | 否 | 安徽
种植施肥机械 | 栽植机械 | 水稻插秧机 | 6行及以上手扶步进式水稻插秧机 | 手扶步进式水稻插秧机 | 随州市神农农业装备制造有限公司 | 2ZS-6 | 7500 | 7500 | 0 | 0 | 0 | 0 | 0 | 0 | 插秧机的结构形式：手扶步进式；作业行数（行）：6 | 标定功率:3.3KW标定转速:3600R/MIN行距:300MM穴距:120140160180210MM插秧深度:0~46MM作业速度:1.0~2.8KM/H | 2015 |  | 部通用类 | 0 | 否
种植施肥机械 | 栽植机械 | 水稻插秧机 | 6行及以上独轮乘坐式水稻插秧机 | 乘坐式水稻插秧机 | 山东奥泰机械有限公司 | 2Z-6300 | 3900 | 3900 | 0 | 0 | 0 | 0 | 0 | 0 | 插秧机的结构形式：独轮乘坐式；作业行数（行）：6 |  | 2015 |  | 部通用类 | 0 | 否 | 山东
种植施肥机械 | 栽植机械 | 水稻插秧机 | 6行及以上独轮乘坐式水稻插秧机 | 乘坐式水稻插秧机 | 山东奥泰机械有限公司 | 2Z-8238 | 3900 | 3900 | 0 | 0 | 0 | 0 | 0 | 0 | 插秧机的结构形式：独轮乘坐式；作业行数（行）：8 |  | 2015 |  | 部通用类 | 0 | 否 | 山东
种植施肥机械 | 栽植机械 | 水稻插秧机 | 6行及以上独轮乘坐式水稻插秧机 | 乘坐式水稻插秧机 | 潍坊潍佳农业装备有限公司 | 2Z-6300 | 3900 | 3900 | 0 | 0 | 0 | 0 | 0 | 0 | 插秧机的结构形式：独轮乘坐式；作业行数（行）：6 | 工作行数(行)6,发动机功率(KW):3.68,整机质量(KG):290, | 2015 |  | 部通用类 | 0 | 否 | 山东
种植施肥机械 | 栽植机械 | 水稻插秧机 | 6行及以上独轮乘坐式水稻插秧机 | 乘坐式水稻插秧机 | 潍坊潍佳农业装备有限公司 | 2ZJG-6300 | 3900 | 3900 | 0 | 0 | 0 | 0 | 0 | 0 | 插秧机的结构形式：独轮乘坐式；作业行数（行）：6 | 结构型式:独轮乘坐式,整机质量(KW):320,工作行数(行):6,发动机功率(KW):4.0,行距(MM):300 | 2015 |  | 部通用类 | 0 | 否 | 山东
种植施肥机械 | 栽植机械 | 水稻插秧机 | 6行及以上独轮乘坐式水稻插秧机 | 乘坐式水稻插秧机 | 潍坊潍佳农业装备有限公司 | 2Z-8238 | 3900 | 3900 | 0 | 0 | 0 | 0 | 0 | 0 | 插秧机的结构形式：独轮乘坐式；作业行数（行）：8 | 结构型式:独轮乘坐式,发动机功率(KW):3.68,整机质量(KG):320,工作行数(行):8,行距(MM):238, | 2015 |  | 部通用类 | 0 | 否 | 山东
种植施肥机械 | 栽植机械 | 水稻插秧机 | 6行及以上独轮乘坐式水稻插秧机 | 乘坐式水稻插秧机 | 潍坊盛和农业装备有限公司 | 2Z-6300 | 3900 | 3900 | 0 | 0 | 0 | 0 | 0 | 0 | 插秧机的结构形式：独轮乘坐式；作业行数（行）：6 |  | 2015 |  | 部通用类 | 0 | 否
种植施肥机械 | 栽植机械 | 水稻插秧机 | 6行及以上独轮乘坐式水稻插秧机 | 乘坐式水稻插秧机 | 延吉插秧机制造有限公司 | 2Z-6A2 | 3900 | 3900 | 0 | 0 | 0 | 0 | 0 | 0 | 插秧机的结构形式：独轮乘坐式；作业行数（行）：6 |  | 2015 |  | 部通用类 | 0 | 否 | 吉林
种植施肥机械 | 栽植机械 | 水稻插秧机 | 6行及以上独轮乘坐式水稻插秧机 | 乘坐式水稻插秧机 | 延吉插秧机制造有限公司 | 2ZG-630 | 3900 | 3900 | 0 | 0 | 0 | 0 | 0 | 0 | 插秧机的结构形式：独轮乘坐式；作业行数（行）：6 |  | 2015 |  | 部通用类 | 0 | 否 | 吉林
种植施肥机械 | 栽植机械 | 水稻插秧机 | 6行及以上独轮乘坐式水稻插秧机 | 乘坐式水稻插秧机 | 延吉插秧机制造有限公司 | 2ZGK-6 | 3900 | 3900 | 0 | 0 | 0 | 0 | 0 | 0 | 插秧机的结构形式：独轮乘坐式；作业行数（行）：6 |  | 2015 |  | 部通用类 | 0 | 否 | 吉林
种植施肥机械 | 栽植机械 | 水稻插秧机 | 6行及以上独轮乘坐式水稻插秧机 | 乘坐式水稻插秧机 | 延吉插秧机制造有限公司 | 2ZK-6 | 3900 | 3900 | 0 | 0 | 0 | 0 | 0 | 0 | 插秧机的结构形式：独轮乘坐式；作业行数（行）：6 |  | 2015 |  | 部通用类 | 0 | 否 | 吉林
种植施肥机械 | 栽植机械 | 水稻插秧机 | 6行及以上独轮乘坐式水稻插秧机 | 乘坐式水稻插秧机 | 延吉插秧机制造有限公司 | 2Z-8A2 | 3900 | 3900 | 0 | 0 | 0 | 0 | 0 | 0 | 插秧机的结构形式：独轮乘坐式；作业行数（行）：8 |  | 2015 |  | 部通用类 | 0 | 否 | 吉林
种植施肥机械 | 栽植机械 | 水稻插秧机 | 6行及以上独轮乘坐式水稻插秧机 | 乘坐式水稻插秧机 | 山东红旗机电集团有限公司 | 2ZG-6300A | 3900 | 3900 | 0 | 0 | 0 | 0 | 0 | 0 | 插秧机的结构形式：独轮乘坐式；作业行数（行）：6 | 外形尺寸(长×宽×高)MM2700*2100*1260结构质量KG360配套发动机功率KW3.68配套发动机额定转速R/MIN1500工作行数行6行距MM300穴距MM120、140、170插秧深度MM10-35作业速度KM/H1.08-2.16作业小时生产率HM2/H0.2-0.4单位作业量燃油消耗量KG/HM21.9-2.8 | 2015 |  | 部通用类 | 0 | 否 | 山东
种植施肥机械 | 栽植机械 | 水稻插秧机 | 6行及以上独轮乘坐式水稻插秧机 | 插秧机 | 潍坊同方机械有限公司 | 2ZB-6300 | 3900 | 3900 | 0 | 0 | 0 | 0 | 0 | 0 | 插秧机的结构形式：独轮乘坐式；作业行数（行）：6 |  | 2015 |  | 部通用类 | 0 | 否 | 山东
种植施肥机械 | 栽植机械 | 水稻插秧机 | 6行及以上独轮乘坐式水稻插秧机 | 乘坐式水稻插秧机 | 山东福尔沃农业装备股份有限公司 | 2Z-6300 | 3900 | 3900 | 0 | 0 | 0 | 0 | 0 | 0 | 插秧机的结构形式：独轮乘坐式；作业行数（行）：6 | 发动机标定功率/标定转速:2.94KW/2600R/MIN外形尺寸(长×宽×高):2700×2132×1250MM结构质量:280KG结构形式:独轮乘坐式工作行数:6行行距:300MM插秧深度:15-35MM作业速度:0.72-2.09KM/H作业小时生产率:0.13-0.20HM2/H | 2015 |  | 部通用类 | 0 | 否 | 山东
种植施肥机械 | 栽植机械 | 水稻插秧机 | 6行及以上独轮乘坐式水稻插秧机 | 独轮乘坐式插秧机 | 山东福尔沃农业装备股份有限公司 | 2ZG-6 | 3900 | 3900 | 0 | 0 | 0 | 0 | 0 | 0 | 插秧机的结构形式：独轮乘坐式；作业行数（行）：6 | 发动机标定功率/标定转速:4.0KW/1800R/MIN外形尺寸(长×宽×高):2150×2130×1300MM结构质量:290KG结构形式:独轮乘坐式工作行数:6行行距:300MM插秧深度:15-35MM作业速度:1.44-2.52KM/H作业小时生产率:0.23-0.36HM2/H | 2015 |  | 部通用类 | 0 | 否 | 山东
种植施肥机械 | 栽植机械 | 水稻插秧机 | 6行及以上独轮乘坐式水稻插秧机 | 乘坐式水稻插秧机 | 山东福尔沃农业装备股份有限公司 | 2Z-8238 | 3900 | 3900 | 0 | 0 | 0 | 0 | 0 | 0 | 插秧机的结构形式：独轮乘坐式；作业行数（行）：8 | 发动机标定功率/标定转速:3.68KW/2600R/MIN外形尺寸(长×宽×高):2700×2165×1250MM结构质量:300KG结构形式:独轮乘坐式工作行数:8行行距:238MM插秧深度:15-35MM作业速度:0.72-2.09KM/H作业小时生产率:0.13-0.20HM2/H | 2015 |  | 部通用类 | 0 | 否 | 山东
种植施肥机械 | 栽植机械 | 水稻插秧机 | 6行及以上独轮乘坐式水稻插秧机 | 乘坐式水稻插秧机 | 山东福尔沃农业装备股份有限公司 | 2Z-6300B | 3900 | 3900 | 0 | 0 | 0 | 0 | 0 | 0 | 插秧机的结构形式：独轮乘坐式；作业行数（行）：6 | 发动机标定功率/标定转速:3.68KW/2600R/MIN外形尺寸(长×宽×高):2700×2132×1250MM结构质量:290KG结构形式:独轮乘坐式工作行数:6行行距:300MM插秧深度:15-35MM作业速度:0.72-2.09KM/H作业小时生产率:0.13-0.20HM2/H | 2015 |  | 部通用类 | 0 | 否
种植施肥机械 | 栽植机械 | 水稻插秧机 | 6行及以上独轮乘坐式水稻插秧机 | 乘坐式水稻插秧机 | 潍坊禾田农业装备机械有限公司 | 2Z-6300 | 3900 | 3900 | 0 | 0 | 0 | 0 | 0 | 0 | 插秧机的结构形式：独轮乘坐式；作业行数（行）：6 |  | 2015 |  | 部通用类 | 0 | 否
种植施肥机械 | 栽植机械 | 水稻插秧机 | 6行及以上独轮乘坐式水稻插秧机 | 机动乘坐式水稻插秧机 | 宁波协力机电制造有限公司 | XL2Z-10 | 3900 | 3900 | 0 | 0 | 0 | 0 | 0 | 0 | 插秧机的结构形式：独轮乘坐式；作业行数（行）：10 |  | 2015 |  | 部通用类 | 0 | 否
种植施肥机械 | 栽植机械 | 水稻插秧机 | 6行及以上独轮乘坐式水稻插秧机 | 机动乘坐式水稻插秧机 | 宁波协力机电制造有限公司 | XL2Z-6 | 3900 | 3900 | 0 | 0 | 0 | 0 | 0 | 0 | 插秧机的结构形式：独轮乘坐式；作业行数（行）：6 |  | 2015 |  | 部通用类 | 0 | 否
种植施肥机械 | 栽植机械 | 水稻插秧机 | 6行及以上独轮乘坐式水稻插秧机 | 机动乘坐式水稻插秧机 | 宁波协力机电制造有限公司 | XL2Z-8 | 3900 | 3900 | 0 | 0 | 0 | 0 | 0 | 0 | 插秧机的结构形式：独轮乘坐式；作业行数（行）：8 |  | 2015 |  | 部通用类 | 0 | 否
种植施肥机械 | 栽植机械 | 水稻插秧机 | 6行及以上独轮乘坐式水稻插秧机 | 机动水稻插秧机 | 吉林鑫华裕农业装备有限公司 | 2ZC-9356A | 3900 | 3900 | 0 | 0 | 0 | 0 | 0 | 0 | 插秧机的结构形式：独轮乘坐式；作业行数（行）：6 |  | 2015 |  | 部通用类 | 0 | 否 | 吉林
种植施肥机械 | 栽植机械 | 水稻插秧机 | 6行及以上独轮乘坐式水稻插秧机 | 水稻钵苗移栽机 | 吉林鑫华裕农业装备有限公司 | 2ZB-630 | 3900 | 3900 | 0 | 0 | 0 | 0 | 0 | 0 | 插秧机的结构形式：独轮乘坐式；作业行数（行）：6 |  | 2015 |  | 部通用类 | 0 | 否 | 吉林
种植施肥机械 | 栽植机械 | 水稻插秧机 | 6行及以上独轮乘坐式水稻插秧机 | 机动水稻插秧机 | 山东宁联机械制造有限公司 | 2ZJ-8 | 3900 | 3900 | 0 | 0 | 0 | 0 | 0 | 0 | 插秧机的结构形式：独轮乘坐式；作业行数（行）：8 | 插秧机的结构形式:独轮乘坐式作业行数(行):8 | 2015 |  | 部通用类 | 0 | 否 | 山东
种植施肥机械 | 栽植机械 | 水稻插秧机 | 6行及以上独轮乘坐式水稻插秧机 | 乘坐式水稻插秧机 | 潍坊华信柴油机有限公司 | 2ZT-630 | 3900 | 3900 | 0 | 0 | 0 | 0 | 0 | 0 | 插秧机的结构形式：独轮乘坐式；作业行数（行）：6 |  | 2015 |  | 部通用类 | 0 | 否
种植施肥机械 | 栽植机械 | 水稻插秧机 | 4行四轮乘坐式水稻插秧机 | 乘坐式高速插秧机 | 洋马农机(中国)有限公司 | 2ZGZ-4 | 18700 | 18700 | 0 | 0 | 0 | 0 | 0 | 0 | 插秧机的结构形式：四轮乘坐式；作业行数（行）：4 | 插秧机的结构形式:四轮乘坐式作业行数(行):4 | 2015 |  | 部通用类 | 0 | 否 | 江苏
种植施肥机械 | 栽植机械 | 水稻插秧机 | 6—7行四轮乘坐式水稻插秧机 | 乘坐式高速插秧机 | 洋马农机(中国)有限公司 | 2ZGQ-6D(VP6D) | 30000 | 30000 | 0 | 0 | 0 | 0 | 0 | 0 | 插秧机的结构形式：四轮乘坐式；作业行数（行）：6 | 插秧机的结构形式:四轮乘坐式作业行数(行):6 | 2015 |  | 部通用类 | 0 | 否 | 江苏
种植施肥机械 | 栽植机械 | 水稻插秧机 | 6—7行四轮乘坐式水稻插秧机 | 乘坐式高速插秧机 | 洋马农机(中国)有限公司 | 2ZGQ-6G(VP6G) | 30000 | 30000 | 0 | 0 | 0 | 0 | 0 | 0 | 插秧机的结构形式：四轮乘坐式；作业行数（行）：6 | 插秧机的结构形式:四轮乘坐式作业行数(行):6 | 2015 |  | 部通用类 | 0 | 否 | 江苏
种植施肥机械 | 栽植机械 | 水稻插秧机 | 6—7行四轮乘坐式水稻插秧机 | 乘坐式高速插秧机 | 洋马农机(中国)有限公司 | 2ZGZ-6 | 30000 | 30000 | 0 | 0 | 0 | 0 | 0 | 0 | 插秧机的结构形式：四轮乘坐式；作业行数（行）：6 | 插秧机的结构形式:四轮乘坐式作业行数(行):6 | 2015 |  | 部通用类 | 0 | 否 | 江苏
种植施肥机械 | 栽植机械 | 水稻插秧机 | 6—7行四轮乘坐式水稻插秧机 | 乘坐式高速插秧机 | 洋马农机(中国)有限公司 | 2ZGQ-7D25(VP7D25) | 30000 | 30000 | 0 | 0 | 0 | 0 | 0 | 0 | 插秧机的结构形式：四轮乘坐式；作业行数（行）：7 | 插秧机的结构形式:四轮乘坐式作业行数(行):7 | 2015 |  | 部通用类 | 0 | 否 | 江苏
种植施肥机械 | 栽植机械 | 水稻插秧机 | 6—7行四轮乘坐式水稻插秧机 | 乘座式高速水稻插秧机 | 天长市万寿机械有限公司 | 2ZG-6 | 30000 | 30000 | 0 | 0 | 0 | 0 | 0 | 0 | 插秧机的结构形式：四轮乘坐式；作业行数（行）：6 | 1、规格型号:2ZG-6型.2、结构型式:乘座式.3、配套发动机结构型式:立式、水冷、四冲程柴油机.4、外形尺寸(长×宽×高):3140×2210×2595MM.5、结构质量:710KG.6、工作行数:6行.7、行距:300MM.8、穴距:100、120、140、160、180、210MM.9、插秧深度:20~53MM.10、作业速度:0~5.83KM/H.11、插植机构型式:旋转式. | 2015 |  | 部通用类 | 0 | 否
种植施肥机械 | 栽植机械 | 水稻插秧机 | 6—7行四轮乘坐式水稻插秧机 | 乘坐式水稻插秧机 | 安徽省同昌机械有限公司 | 2ZGQ-6 | 30000 | 30000 | 0 | 0 | 0 | 0 | 0 | 0 | 插秧机的结构形式：四轮乘坐式；作业行数（行）：6 | 插秧机的结构形式:四轮乘坐式作业行数(行):6功率:12KW. | 2015 |  | 部通用类 | 0 | 否 | 安徽
种植施肥机械 | 栽植机械 | 水稻插秧机 | 6—7行四轮乘坐式水稻插秧机 | 乘坐式高速插秧机 | 安徽天时插秧机制造有限公司 | 2ZGQ-6A | 30000 | 30000 | 0 | 0 | 0 | 0 | 0 | 0 | 插秧机的结构形式：四轮乘坐式；作业行数（行）：6 |  | 2015 |  | 部通用类 | 0 | 否 | 安徽
种植施肥机械 | 栽植机械 | 水稻插秧机 | 6—7行四轮乘坐式水稻插秧机 | 乘坐式高速插秧机 | 中联重机股份有限公司(原:奇瑞重工股份有限公司) | 2ZGQ-6 | 30000 | 30000 | 0 | 0 | 0 | 0 | 0 | 0 | 插秧机的结构形式：四轮乘坐式；作业行数（行）：6 | 结构型式:乘坐式高速插秧机发动机额定功率(KW):11.4工作行数:6行距(MM):300插植机构型式:旋转式 | 2015 |  | 部通用类 | 0 | 否 | 安徽
种植施肥机械 | 栽植机械 | 水稻插秧机 | 6—7行四轮乘坐式水稻插秧机 | 乘坐式高速插秧机 | 中联重机股份有限公司(原:奇瑞重工股份有限公司) | 2ZGQ-6A | 30000 | 30000 | 0 | 0 | 0 | 0 | 0 | 0 | 插秧机的结构形式：四轮乘坐式；作业行数（行）：6 | 结构型式:乘坐式高速插秧机发动机额定功率(KW):12.8工作行数:6行距(MM):300插植机构型式:旋转式 | 2015 |  | 部通用类 | 0 | 否 | 安徽
种植施肥机械 | 栽植机械 | 水稻插秧机 | 6—7行四轮乘坐式水稻插秧机 | 乘坐式高速插秧机 | 安徽天马集团新型机械设备有限公司 | 2ZG-6 | 30000 | 30000 | 0 | 0 | 0 | 0 | 0 | 0 | 插秧机的结构形式：四轮乘坐式；作业行数（行）：6 |  | 2015 |  | 部通用类 | 0 | 否
种植施肥机械 | 栽植机械 | 水稻插秧机 | 6—7行四轮乘坐式水稻插秧机 | 水稻高速插秧机 | 浙江博源农机有限公司 | 2ZG-6A | 30000 | 30000 | 0 | 0 | 0 | 0 | 0 | 0 | 插秧机的结构形式：四轮乘坐式；作业行数（行）：6 | 结构型式:高速乘坐式配套发动机型号、标定功率/标定转速(KW/(R/MIN)):CH620、13.6/3600外形尺寸(长×宽×高)(MM):3250×2275×1500整机质量(KG):700工作行数(行):6行距(MM):300穴距(MM):120、140、180、210、240插秧深度(MM):10~40作业速度(KM/H):0~4.86作业小时生产率(HM2/H):0.2~0.53)单位作业量燃油消耗量(KG/HM2):≤9.5行走轮结构型式:前轮实心轮胎、后轮橡胶凸耳胎,插植机构型式:旋转式. | 2015 |  | 部通用类 | 0 | 否
种植施肥机械 | 栽植机械 | 水稻插秧机 | 6—7行四轮乘坐式水稻插秧机 | 高速乘坐式插秧机 | 佳木斯常发佳联农业装备有限公司 | 2ZC-6 | 30000 | 30000 | 0 | 0 | 0 | 0 | 0 | 0 | 插秧机的结构形式：四轮乘坐式；作业行数（行）：6 | 序号项目单位规格1工作状态外型尺寸(长*宽*高)MM3210*2130*22702结构质量KG6203配套发动机生产企业/百利通4发动机型号/30545发动机结构型式/风冷、四冲程、双缸6配套发动机额定功率/转速KW10.9/36007工作行数行68行距MM3009穴距MM210、180、160、130、10010插秧深度MM10-35(6档)11作业速度KM/H2.52-5.2612作业小时生产率HM2/H0.25-0.513单位作业量燃油消耗量KG/HM2≤12.814结构型式/高速乘坐式15插植机构型式/回转式16前轮结构型式/直径MM/实心轮胎/65017后轮结构型式/直径MM/橡胶轮抓式/900 | 2015 |  | 部通用类 | 0 | 否 | 黑龙江
种植施肥机械 | 栽植机械 | 水稻插秧机 | 6—7行四轮乘坐式水稻插秧机 | 高速乘坐式插秧机 | 佳木斯常发佳联农业装备有限公司 | 2ZC-6A | 30000 | 30000 | 0 | 0 | 0 | 0 | 0 | 0 | 插秧机的结构形式：四轮乘坐式；作业行数（行）：6 | 序号项目单位规格1工作状态外型尺寸(长*宽*高)MM3210*2130*22702结构质量KG6203配套发动机生产企业/百利通4发动机型号/35645发动机结构型式/风冷、四冲程、双缸6配套发动机额定功率/转速KW12.5/36007工作行数行68行距MM3009穴距MM210、180、160、130、10010插秧深度MM10-35(6档)11作业速度KM/H2.52-5.2612作业小时生产率HM2/H0.25-0.513单位作业量燃油消耗量KG/HM2≤12.814结构型式/高速乘坐式15插植机构型式/回转式16前轮结构型式/直径MM/实心轮胎/65017后轮结构型式/直径MM/橡胶轮抓式/900 | 2015 |  | 部通用类 | 0 | 否 | 黑龙江
种植施肥机械 | 栽植机械 | 水稻插秧机 | 6—7行四轮乘坐式水稻插秧机 | 高速乘坐式插秧机 | 佳木斯常发佳联农业装备有限公司 | 2ZC-6D | 30000 | 30000 | 0 | 0 | 0 | 0 | 0 | 0 | 插秧机的结构形式：四轮乘坐式；作业行数（行）：6 | 序号项目单位规格1工作状态外型尺寸(长*宽*高)MM3320*2130*22702结构质量KG7503配套发动机生产企业/百利通4发动机型号/E673L-D5发动机结构型式/风冷、四冲程、三缸6配套发动机额定功率/转速KW12.2/28007工作行数行68行距MM3009穴距MM210、180、160、130、10010插秧深度MM10-35(6档)11作业速度KM/H2.52-5.2612作业小时生产率HM2/H0.25-0.513单位作业量燃油消耗量KG/HM2≤12.814结构型式/高速乘坐式15插植机构型式/回转式16前轮结构型式/直径MM/实心轮胎/65017后轮结构型式/直径MM/橡胶轮抓式/900 | 2015 |  | 部通用类 | 0 | 否 | 黑龙江
种植施肥机械 | 栽植机械 | 水稻插秧机 | 6—7行四轮乘坐式水稻插秧机 | 乘坐式高速插秧机 | 湖北黄鹤插秧机制造有限公司 | 2ZG-XRD6B | 30000 | 30000 | 0 | 0 | 0 | 0 | 0 | 0 | 插秧机的结构形式：四轮乘坐式；作业行数（行）：6 | 外形尺寸(长×宽×高)MM:3340*2020*2140发动机结构形式:风冷单缸四冲程标定功率/标定转速KW/(R/MIN):8.5/3600或8.2/3600燃油种类:汽油或柴油结构质量:560KG工作行数:6行行距:300MM穴距MM:110140160180插秧深度MM:2-5作业速度:0-5.8KM/H作业小时生产率:0-0.66HM2/H单位作业量燃油消耗量:3-7KG/HM2行走轮结构形式:粗轮毂橡胶轮胎前轮直径:650MM后轮直径:900MM插植机构型式:液压仿形. | 2015 |  | 部通用类 | 0 | 否
种植施肥机械 | 栽植机械 | 水稻插秧机 | 6—7行四轮乘坐式水稻插秧机 | 乘坐式高速插秧机 | 湖南省农友机械集团有限公司 | 2Z-6B2 | 30000 | 30000 | 0 | 0 | 0 | 0 | 0 | 0 | 插秧机的结构形式：四轮乘坐式；作业行数（行）：6 | 结构型式:乘坐式,行数:6行.配套动力:13.2KW | 2015 |  | 部通用类 | 0 | 否 | 湖南
种植施肥机械 | 栽植机械 | 水稻插秧机 | 6—7行四轮乘坐式水稻插秧机 | 乘座式高速插秧机 | 南通富来威农业装备有限公司 | 2ZG-6DK | 30000 | 30000 | 0 | 0 | 0 | 0 | 0 | 0 | 插秧机的结构形式：四轮乘坐式；作业行数（行）：6 | 行数:6行形式:四轮乘坐式外形尺寸(长×宽×高)(MM):3075×2200×2120结构重量(KG):625/670发动机型号:本田GX610K1汽油机/百力通3564汽油机档位:前进2档,后退1档标定功率(KW):10.3/10.8 | 2015 |  | 部通用类 | 0 | 否 | 江苏
种植施肥机械 | 栽植机械 | 水稻插秧机 | 6—7行四轮乘坐式水稻插秧机 | 高速乘坐式插秧机 | 延吉插秧机制造有限公司 | 2ZG-6 | 30000 | 30000 | 0 | 0 | 0 | 0 | 0 | 0 | 插秧机的结构形式：四轮乘坐式；作业行数（行）：6 |  | 2015 |  | 部通用类 | 0 | 否 | 吉林
种植施肥机械 | 栽植机械 | 水稻插秧机 | 6—7行四轮乘坐式水稻插秧机 | 乘坐式高速水稻插秧机 | 江苏东禾机械有限公司 | 2ZG-6(PH600) | 30000 | 30000 | 0 | 0 | 0 | 0 | 0 | 0 | 插秧机的结构形式：四轮乘坐式；作业行数（行）：6 | 插秧机的结构形式:四轮乘坐式作业行数(行):6 | 2015 |  | 部通用类 | 0 | 否 | 江苏
种植施肥机械 | 栽植机械 | 水稻插秧机 | 6—7行四轮乘坐式水稻插秧机 | 乘坐式高速水稻插秧机 | 江苏东禾机械有限公司 | 2ZG-6D(PH600D) | 30000 | 30000 | 0 | 0 | 0 | 0 | 0 | 0 | 插秧机的结构形式：四轮乘坐式；作业行数（行）：6 | 插秧机的结构形式:四轮乘坐式作业行数(行):6 | 2015 |  | 部通用类 | 0 | 否
种植施肥机械 | 栽植机械 | 水稻插秧机 | 6—7行四轮乘坐式水稻插秧机 | 乘坐式高速插秧机 | 东风井关农业机械有限公司 | 2Z-6B1(PZ60-HGRT) | 30000 | 30000 | 0 | 0 | 0 | 0 | 0 | 0 | 插秧机的结构形式：四轮乘坐式；作业行数（行）：6 | 整机结构形式:四轮乘坐式外形尺寸(长X宽X高)3070X2210X1580MM整机质量:620KG配套动力:风冷2缸4冲程OHV汽油发动机功率:11.3KW变速方式:液压无级变速驱动形式:四轮驱动插值方式:旋转式行数:6行自动转弯升降 | 2015 |  | 部通用类 | 0 | 否 | 湖北
种植施肥机械 | 栽植机械 | 水稻插秧机 | 6—7行四轮乘坐式水稻插秧机 | 乘座式高速插秧机 | 东风井关农业机械有限公司 | 2Z-6B(PZ60-HGR) | 30000 | 30000 | 0 | 0 | 0 | 0 | 0 | 0 | 插秧机的结构形式：四轮乘坐式；作业行数（行）：6 | 整机结构形式:四轮乘坐式外形尺寸(长X宽X高)3070X2210X2425MM整机质量:580KG配套动力:风冷2缸4冲程OHV汽油发动机功率:8.3KW变速方式:液压无级变速驱动形式:四轮驱动插值方式:旋转式行数:6行 | 2015 |  | 部通用类 | 0 | 否 | 湖北
种植施肥机械 | 栽植机械 | 水稻插秧机 | 6—7行四轮乘坐式水稻插秧机 | 乘座式高速插秧机 | 江苏东洋机械有限公司 | 2ZGQ-6D(PD60D) | 30000 | 30000 | 0 | 0 | 0 | 0 | 0 | 0 | 插秧机的结构形式：四轮乘坐式；作业行数（行）：6 | 1、外形尺寸(长×宽×高):3000×2080×2145MM2、结构质量:680KG3、配套发动机型号:3TNM724、配套发动机功率:15.6(21.2)KW5、配套发动机额定转速:3200R/MIN6、工作行数:6行7、行距:300MM8、穴距:120-140-160-190-230-270MM9、插秧深度:0~46MM10、作业速度:0-0.417KM/H11、行走轮结构型式:橡胶实心轮12、行走轮直径:650(前轮),900(后轮)MM13、插植机构型式:旋转式插秧14、纵向送秧机构型式:皮带送秧式 | 2015 |  | 部通用类 | 0 | 否 | 江苏
种植施肥机械 | 栽植机械 | 水稻插秧机 | 6—7行四轮乘坐式水稻插秧机 | 乘座式高速插秧机 | 江苏东洋机械有限公司 | 2ZGQ-6E(PD60E) | 30000 | 30000 | 0 | 0 | 0 | 0 | 0 | 0 | 插秧机的结构形式：四轮乘坐式；作业行数（行）：6 | 1、外形尺寸(长×宽×高):3000×2080×2145MM2、结构质量:595KG3、配套发动机型号:GX630,3854004、配套发动机功率:11(15),11.5(15.6)KW5、配套发动机额定转速:3200R/MIN6、工作行数:6行7、行距:300MM8、穴距:120-140-160-190-230-270MM9、插秧深度:0~46MM10、作业速度:0-0.389KM/H11、行走轮结构型式:橡胶实心轮12、行走轮直径:650(前轮),900(后轮)MM13、插植机构型式:旋转式插秧14、纵向送秧机构型式:皮带送秧式 | 2015 |  | 部通用类 | 0 | 否 | 江苏
种植施肥机械 | 栽植机械 | 水稻插秧机 | 6—7行四轮乘坐式水稻插秧机 | 乘坐式高速插秧机 | 江苏东洋机械有限公司 | 2ZGQ-7Z(PD70Z) | 30000 | 30000 | 0 | 0 | 0 | 0 | 0 | 0 | 插秧机的结构形式：四轮乘坐式；作业行数（行）：7 | 1、结构型式:乘坐式2、整机质量:650KG3、外形尺寸(长×宽×高):3000×1981×2145MM4、配套动力功率:15.4KW5、配套动力额定转速:3600R/MIN6、株距调节范围:120-140-160-190-230-270MM7、行数:7行8、行距调节范围:250MM9、深度调节范围:0~46MM10、行走轮直径:650(前轮),900(后轮)MM11、插植机构型式:曲柄式12、纵向送秧机构型式:皮带送秧式13、行走轮结构型式:橡胶实心轮 | 2015 |  | 部通用类 | 0 | 否 | 江苏
种植施肥机械 | 栽植机械 | 水稻插秧机 | 6—7行四轮乘坐式水稻插秧机 | 乘坐式高速插秧机 | 江苏东洋机械有限公司 | 2ZGQ-6(PD60) | 30000 | 30000 | 0 | 0 | 0 | 0 | 0 | 0 | 插秧机的结构形式：四轮乘坐式；作业行数（行）：6 | 1、外形尺寸(长×宽×高):3000×2080×2145MM2、结构质量:620KG3、配套发动机型号:GX620(HONDA614)4、配套发动机功率:11(15)KW5、配套发动机额定转速:3200R/MIN6、工作行数:6行7、行距:300MM8、穴距:266-223-187-158-133-122MM9、插秧深度:10~35MM10、作业速度:0~5.04KM/H11、行走轮结构型式:橡胶轮胎12、行走轮直径:650(前轮),900(后轮)MM13、插植机构型式:旋转式插秧14、纵向送秧机构型式:皮带送秧式 | 2015 |  | 部通用类 | 0 | 否 | 江苏
种植施肥机械 | 栽植机械 | 水稻插秧机 | 6—7行四轮乘坐式水稻插秧机 | 高速乘坐式插秧机 | 山东元鸣机械有限公司 | 2ZGC-6(RGO-60SD) | 30000 | 30000 | 0 | 0 | 0 | 0 | 0 | 0 | 插秧机的结构形式：四轮乘坐式；作业行数（行）：6 |  | 2015 |  | 部通用类 | 0 | 否
种植施肥机械 | 栽植机械 | 水稻插秧机 | 6—7行四轮乘坐式水稻插秧机 | 高速乘坐式插秧机 | 山东元鸣机械有限公司 | 2ZGQ-6(RGO-6) | 30000 | 30000 | 0 | 0 | 0 | 0 | 0 | 0 | 插秧机的结构形式：四轮乘坐式；作业行数（行）：6 |  | 2015 |  | 部通用类 | 0 | 否
种植施肥机械 | 栽植机械 | 水稻插秧机 | 6—7行四轮乘坐式水稻插秧机 | 高速插秧机 | 莱恩农业装备有限公司 | 2ZG-6FJK | 30000 | 30000 | 0 | 0 | 0 | 0 | 0 | 0 | 插秧机的结构形式：四轮乘坐式；作业行数（行）：6 | 结构形式:四轮乘坐式作业行数:6行标定功率:16KW标定转速:2700R/MIN外形尺寸(长X宽X高):3500X2100X1800MM结构质量:810KG行距:300/300、350/250、400/200MM穴距:110、130、150、160、180、210MM插秧深度:20-50MM | 2015 |  | 部通用类 | 0 | 否 | 浙江
种植施肥机械 | 栽植机械 | 水稻插秧机 | 6—7行四轮乘坐式水稻插秧机 | 乘坐式水稻插秧机 | 广东科利亚现代农业装备有限公司 | 2ZK-6 | 30000 | 30000 | 0 | 0 | 0 | 0 | 0 | 0 | 插秧机的结构形式：四轮乘坐式；作业行数（行）：6 | 插秧机的结构形式:四轮乘坐式作业行数(行):6 | 2015 |  | 部通用类 | 0 | 否 | 广东
种植施肥机械 | 栽植机械 | 水稻插秧机 | 6—7行四轮乘坐式水稻插秧机 | 高速乘坐式插秧机 | 江苏常发农业装备股份有限公司 | 2ZC-6D | 30000 | 30000 | 0 | 0 | 0 | 0 | 0 | 0 | 插秧机的结构形式：四轮乘坐式；作业行数（行）：6 | 配备国际名牌YAMAHA发动机,功率为3.3KW特制V形带,传递扭矩大,使用寿命长免工具拆卸机罩,使维护、保养工作更加便捷效率 | 2015 |  | 部通用类 | 0 | 否 | 江苏
种植施肥机械 | 栽植机械 | 水稻插秧机 | 6—7行四轮乘坐式水稻插秧机 | 高速乘坐式插秧机 | 江苏常发农业装备股份有限公司 | 2ZC-6 | 30000 | 30000 | 0 | 0 | 0 | 0 | 0 | 0 | 插秧机的结构形式：四轮乘坐式；作业行数（行）：6 | 配备国际名牌YAMAHA发动机,功率为3.3KW特制V形带,传递扭矩大,使用寿命长免工具拆卸机罩,使维护、保养工作更加便捷效率 | 2015 |  | 部通用类 | 0 | 否 | 江苏
种植施肥机械 | 栽植机械 | 水稻插秧机 | 6—7行四轮乘坐式水稻插秧机 | 高速乘坐式插秧机 | 江苏常发农业装备股份有限公司 | 2ZC-6A | 30000 | 30000 | 0 | 0 | 0 | 0 | 0 | 0 | 插秧机的结构形式：四轮乘坐式；作业行数（行）：6 | 配备国际名牌YAMAHA发动机,功率为3.3KW特制V形带,传递扭矩大,使用寿命长免工具拆卸机罩,使维护、保养工作更加便捷效率 | 2015 |  | 部通用类 | 0 | 否 | 江苏
种植施肥机械 | 栽植机械 | 水稻插秧机 | 6—7行四轮乘坐式水稻插秧机 | 高速乘坐式水稻插秧机 | 一拖(黑龙江)东方红工业园有限公司 | 2ZG-6 | 30000 | 30000 | 0 | 0 | 0 | 0 | 0 | 0 | 插秧机的结构形式：四轮乘坐式；作业行数（行）：6 | 机具大类:种植施肥机械机具小类:栽植机械机具品目:水稻插秧机产品名称:高速乘坐式水稻插秧机机具编号:2ZG-6结构参数:四轮乘坐式基本技术参数:6作业行数(行)发证机关:中华人民共和国农业部证书编号:部20131245发证日期:2013-12-12有效期至:2017-12-11 | 2015 |  | 部通用类 | 0 | 否 | 黑龙江
种植施肥机械 | 栽植机械 | 水稻插秧机 | 6—7行四轮乘坐式水稻插秧机 | 乘座式高速插秧机 | 井关农机(常州)有限公司 | 2Z-6B(PZ60-HGR) | 30000 | 30000 | 0 | 0 | 0 | 0 | 0 | 0 | 插秧机的结构形式：四轮乘坐式；作业行数（行）：6 | 插秧机的结构形式:四轮乘坐式作业行数(行):6 | 2015 |  | 部通用类 | 0 | 否 | 江苏
种植施肥机械 | 栽植机械 | 水稻插秧机 | 6—7行四轮乘坐式水稻插秧机 | 乘座式高速插秧机 | 井关农机(常州)有限公司 | 2Z-6B1(PZ60-HGRT) | 30000 | 30000 | 0 | 0 | 0 | 0 | 0 | 0 | 插秧机的结构形式：四轮乘坐式；作业行数（行）：6 | 插秧机的结构形式:四轮乘坐式作业行数(行):6 | 2015 |  | 部通用类 | 0 | 否 | 江苏
种植施肥机械 | 栽植机械 | 水稻插秧机 | 6—7行四轮乘坐式水稻插秧机 | 乘座式高速插秧机 | 井关农机(常州)有限公司 | 2Z-6B2(PZ60-HDRT) | 30000 | 30000 | 0 | 0 | 0 | 0 | 0 | 0 | 插秧机的结构形式：四轮乘坐式；作业行数（行）：6 | 插秧机的结构形式:四轮乘坐式作业行数(行):6 | 2015 |  | 部通用类 | 0 | 否 | 江苏
种植施肥机械 | 栽植机械 | 水稻插秧机 | 6—7行四轮乘坐式水稻插秧机 | 乘座式高速插秧机 | 井关农机(常州)有限公司 | 2Z-6B3(PZ60-HGSR) | 30000 | 30000 | 0 | 0 | 0 | 0 | 0 | 0 | 插秧机的结构形式：四轮乘坐式；作业行数（行）：6 | 插秧机的结构形式:四轮乘坐式作业行数(行):6 | 2015 |  | 部通用类 | 0 | 否 | 江苏
种植施肥机械 | 栽植机械 | 水稻插秧机 | 6—7行四轮乘坐式水稻插秧机 | 乘坐式高速水稻插秧机 | 浙江小精农机制造有限公司 | 2ZG-630 | 30000 | 30000 | 0 | 0 | 0 | 0 | 0 | 0 | 插秧机的结构形式：四轮乘坐式；作业行数（行）：6 | 总长:3093MM总宽:1985MM总高1718MM总质量:563KG栽植行数:6行栽植行距:300MM栽植株距:210/180/160/140/130MM栽植深度:2-44MM功率:7.7(10.5) | 2015 |  | 部通用类 | 0 | 否 | 浙江
种植施肥机械 | 栽植机械 | 水稻插秧机 | 6—7行四轮乘坐式水稻插秧机 | 乘座式高速插秧机 | 华创机器人制造有限公司 | 2ZGQ-6D | 30000 | 30000 | 0 | 0 | 0 | 0 | 0 | 0 | 插秧机的结构形式：四轮乘坐式；作业行数（行）：6 | .外形尺寸(长×宽×高):3270MM×2100MM×2350MM.结构质量(KG):750.插秧机的结构形式:四轮乘坐式4.作业行数(行):6.行距(MM):300. | 2015 |  | 部通用类 | 0 | 否 | 山东
种植施肥机械 | 栽植机械 | 水稻插秧机 | 6—7行四轮乘坐式水稻插秧机 | 高速乘坐式插秧机 | 大同农机(安徽)有限公司 | 2ZG-6B(DUO60) | 30000 | 30000 | 0 | 0 | 0 | 0 | 0 | 0 | 插秧机的结构形式：四轮乘坐式；作业行数（行）：6 | 发动机生产厂家:川崎重工业株式会社型号:FD620D标定功率/转速(KW/R/MIN):11.4/3600启动方式:电起动送秧方式:皮带传动仿形机构:液压感应驱动轮数:4轮驱动车轮结构形式:四轮驱动,橡胶凸耳轮变速方式和级数:HST无级变速副变速:2级主离合器形式:机械动作转向助力:液压过载保护装置形式:有监控报警:有分插机构:旋转式插秧频次(次/MIN):270行数及行距(CM)6行,30CM株穴距(CM):12、14、16、19、22、24插秧密度(株/3.3M2):90、80、70、60、50、45插秧深度(CM):1-4.4(6档)送秧移距(MM)11、14、18取秧深度(MM):8-18适应泥脚深度(CM):≤32整机结构形式:高速乘坐式整机结构重量(KG):632 | 2015 |  | 部通用类 | 0 | 否 | 安徽
种植施肥机械 | 栽植机械 | 水稻插秧机 | 6—7行四轮乘坐式水稻插秧机 | 高速乘坐式插秧机 | 大同农机(安徽)有限公司 | 2ZG-6C(ERP60) | 30000 | 30000 | 0 | 0 | 0 | 0 | 0 | 0 | 插秧机的结构形式：四轮乘坐式；作业行数（行）：6 | 型号:2ZG-6C(ERP60).型式:高速乘坐式.整机外形尺寸(MM):长3235×3260,宽2200,高2320×2345.整机质量:710KG.发动机型号:FD620D,型式:水冷4冲程2缸汽油发动机,标定功率/转速:10.6/3600KW(R/MIN),排量:0.617L,使用燃油:无铅汽油,燃料箱容量:40L,点火方式:火花塞,起动方式:电起动.行走部驱动方式:四轮驱动,转向方式:方向盘式(液压助力)车前轮:实心轮胎,后轮:橡胶凸耳轮,车轮前轮:650MM,后轮900MM,变方式:液压无级变速,变速档位:主变速前进、后退无级变速,副变速前进2档、后退1档.栽植部分:插秧方式:旋转式,行数:6行,行距:300MM.每平方株数调节方法:手动档位调节. | 2015 |  | 部通用类 | 0 | 否
种植施肥机械 | 栽植机械 | 水稻插秧机 | 6—7行四轮乘坐式水稻插秧机 | 高速乘坐式插秧机 | 大同农机(安徽)有限公司 | 2ZG-6D(ERP60D) | 30000 | 30000 | 0 | 0 | 0 | 0 | 0 | 0 | 插秧机的结构形式：四轮乘坐式；作业行数（行）：6 | 型号:2ZG-6D(ERP60D).型式:高速乘坐式.整机外形尺寸(MM):长3260,宽2200,高2345.整机质量:770KG.发动机型号:3C100LW-CH,型式:水冷4冲程3缸立式柴油发动机,标定功率/转速:16.4/2800KW(R/MIN),排量:1.007L,使用燃油:柴油,燃料箱容量:40L,点火方式:压缩引燃,起动方式:电起动.行走部驱动方式:四轮驱动,转向方式:方向盘式(液压助力)车前轮:实心轮胎,后轮:橡胶凸耳轮,车轮前轮:650MM,后轮950MM,变方式:液压无级变速,变速档位:主变速前进、后退无级变速,副变速前进2档、后退1档.栽植部分:插秧方式:旋转式,行数:6行,行距:300MM.每平方株数调节方法:手动档位调节. | 2015 |  | 部通用类 | 0 | 否
种植施肥机械 | 栽植机械 | 水稻插秧机 | 6—7行四轮乘坐式水稻插秧机 | 乘坐式高速插秧机 | 久保田农业机械(苏州)有限公司 | 2ZGQ-6B(NSPU-68CM) | 30000 | 30000 | 0 | 0 | 0 | 0 | 0 | 0 | 插秧机的结构形式：四轮乘坐式；作业行数（行）：6 | 插秧机的结构形式:四轮乘坐式作业行数(行):6配套发动机功率(KW):8.5 | 2015 |  | 部通用类 | 0 | 否 | 江苏
种植施肥机械 | 栽植机械 | 水稻插秧机 | 6—7行四轮乘坐式水稻插秧机 | 乘座式高速插秧机 | 久保田农业机械(苏州)有限公司 | 2ZGQ-6D(NSPU-68CMD) | 30000 | 30000 | 0 | 0 | 0 | 0 | 0 | 0 | 插秧机的结构形式：四轮乘坐式；作业行数（行）：6 | 插秧机的结构形式:四轮乘坐式作业行数(行):6配套发动机功率(KW):12.7 | 2015 |  | 部通用类 | 0 | 否 | 江苏
种植施肥机械 | 栽植机械 | 水稻插秧机 | 6—7行四轮乘坐式水稻插秧机 | 高速插秧机 | 山东华盛农业药械有限责任公司 | 2Z-630 | 30000 | 30000 | 0 | 0 | 0 | 0 | 0 | 0 | 插秧机的结构形式：四轮乘坐式；作业行数（行）：6 | 结构形式:四轮驱动乘坐式高速机外形尺寸(长*宽*高):3110MM*2080MM*1900MM整机质量:640KG配套动力形式:双缸、风冷、四冲程配套动力型号:HONDA牌GX630配套动力功率:12KW工作行数:6行行距:300MM穴距:120MM、140MM、160MM、190MM、230MM、270MM插秧深度:12MM、21MM、30MM、39MM、48MM作业速度:<=5KM/H行走轮结构形式:橡胶轮式行走轮前轮直径:650MM行走轮后轮直径:900MM插秧机构形式:旋转 | 2015 |  | 部通用类 | 0 | 否 | 山东
种植施肥机械 | 栽植机械 | 水稻插秧机 | 6—7行四轮乘坐式水稻插秧机 | 高速乘坐式插秧机 | 大同农机(安徽)有限公司 | 2ZG-6A(S3-680) | 30000 | 30000 | 0 | 0 | 0 | 0 | 0 | 0 | 插秧机的结构形式：四轮乘坐式；作业行数（行）：6 | 发动机生产厂家:川崎重工业株式会社型号:FD501D标定功率/转速(KW/R/MIN):8.82/3600启动方式:电起动送秧方式:皮带传动仿形机构:液压感应驱动轮数:4轮驱动车轮结构形式:四轮驱动,橡胶凸耳轮变速方式和级数:HST无级变速副变速:2级主离合器形式:机械动作转向助力:液压过载保护装置形式:有监控报警:有分插机构:旋转式插秧频次(次/MIN):270行数及行距(CM)6行,30CM株穴距(CM):12、14、16、19、22、24插秧密度(株/3.3M2):90、80、70、60、50插秧深度(CM):1-4送秧移距(MM)9、14、16取秧深度(MM):8-18适应泥脚深度(CM):≤32整机结构形式:高速乘坐式整机结构重量(KG):620 | 2015 |  | 部通用类 | 0 | 否 | 安徽
种植施肥机械 | 栽植机械 | 水稻插秧机 | 6—7行四轮乘坐式水稻插秧机 | 乘坐式高速插秧机 | 昌邑昌荣机械有限公司 | 2ZG-6 | 30000 | 30000 | 0 | 0 | 0 | 0 | 0 | 0 | 插秧机的结构形式：四轮乘坐式；作业行数（行）：6 | 插秧机的结构形式:四轮乘坐式作业行数(行):6 | 2015 |  | 部通用类 | 0 | 否 | 山东
种植施肥机械 | 栽植机械 | 水稻插秧机 | 6—7行四轮乘坐式水稻插秧机 | 水稻高速插秧机 | 中机南方机械股份有限公司 | 2ZG630A | 30000 | 30000 | 0 | 0 | 0 | 0 | 0 | 0 | 插秧机的结构形式：四轮乘坐式；作业行数（行）：6 | 发动机型号:CH18,标定功率/转速(KW/R/MIN):11.4/3600,启动方式:电启动,送秧方式:自动,仿形机构:液压,驱动轮数:四轮,车轮结构形式:前轮防爆轮胎、后轮橡胶凸耳轮胎,变速方式:液压无级变速,级数:无级(主变速无级、副变速2级),主离合器形式:无,转向助力:液压,过载保护装置形式:牙嵌式,监控报警:标杆监控,分插机构:旋转式,插秧频次(次/MIN)>270,行数(CM):6行,行距(CM):30,株穴距(CM):12、14、16、18、21共5级,插秧密度(株/M2):27.3、24.2、21.2、18.2、15.2共5级,整机结构形式:乘坐式,整机结构重量(KG):700 | 2015 |  | 部通用类 | 0 | 否 | 浙江
种植施肥机械 | 栽植机械 | 水稻插秧机 | 8行及以上四轮乘坐式水稻插秧机 | 乘座式高速插秧机 | 井关农机(常州)有限公司 | 2Z-8A(PZ80) | 46200 | 46200 | 0 | 0 | 0 | 0 | 0 | 0 | 插秧机的结构形式：四轮乘坐式；作业行数（行）：8 | 插秧机的结构形式:四轮乘坐式作业行数(行):8 | 2015 |  | 部通用类 | 0 | 否 | 江苏
种植施肥机械 | 栽植机械 | 水稻插秧机 | 8行及以上四轮乘坐式水稻插秧机 | 乘座式高速插秧机 | 井关农机(常州)有限公司 | 2Z-8A2(PZ80-HDRT25) | 46200 | 46200 | 0 | 0 | 0 | 0 | 0 | 0 | 插秧机的结构形式：四轮乘坐式；作业行数（行）：8 | 插秧机的结构形式:四轮乘坐式作业行数(行):8 | 2015 |  | 部通用类 | 0 | 否 | 江苏
种植施肥机械 | 栽植机械 | 水稻插秧机 | 8行及以上四轮乘坐式水稻插秧机 | 乘坐式水稻插秧机 | 中机南方机械股份有限公司 | 2ZG824 | 46200 | 46200 | 0 | 0 | 0 | 0 | 0 | 0 | 插秧机的结构形式：四轮乘坐式；作业行数（行）：8 | 发动机型号:CH18,标定功率/转速(KW/R/MIN):11.4/3600,启动方式:电启动,送秧方式:自动,仿形机构:液压,驱动轮数:四轮,车轮结构形式:前轮防爆轮胎、后轮橡胶凸耳轮胎,变速方式:液压无级变速,级数:无级(主变速无级、副变速2级),主离合器形式:无,转向助力:液压,过载保护装置形式:牙嵌式,监控报警:标杆监控,分插机构:旋转式,插秧频次(次/MIN)>270,行数(CM):8行,行距(CM):24,株穴距(CM):12、14、16、18、21共5级,插秧密度(株/M2):33.3、30.3、27.2、24.2、21.2共5级,整机结构形式:乘坐式,整机结构重量(KG):700. | 2015 |  | 部通用类 | 0 | 否 | 浙江
种植施肥机械 | 栽植机械 | 水稻插秧机 | 8行及以上四轮乘坐式水稻插秧机 | 高速插秧机 | 莱恩农业装备有限公司 | 2ZG-8 | 46200 | 46200 | 0 | 0 | 0 | 0 | 0 | 0 | 插秧机的结构形式：四轮乘坐式；作业行数（行）：8 | 结构形式:四轮乘坐式作业行数:8行标定功率:20KW标定转速:3000R/MIN外形尺寸(长X宽X高):3500X2740X1800MM结构质量:990KG行距:300MM穴距:160、180、210、250MM插秧深度:20-50MM | 2015 |  | 部通用类 | 0 | 否 | 浙江
种植施肥机械 | 栽植机械 | 水稻插秧机 | 8行及以上四轮乘坐式水稻插秧机 | 高速插秧机 | 莱恩农业装备有限公司 | 2ZG-8A2 | 46200 | 46200 | 0 | 0 | 0 | 0 | 0 | 0 | 插秧机的结构形式：四轮乘坐式；作业行数（行）：8 | 结构形式:四轮乘坐式作业行数:8行标定功率:16KW标定转速:2700R/MIN外形尺寸(长X宽X高):3500X2300X1800MM结构质量:950KG行距:250MM穴距:110、130、150、160、180、210MM插秧深度:10-50MM | 2015 |  | 部通用类 | 0 | 否 | 江苏
种植施肥机械 | 栽植机械 | 水稻插秧机 | 8行及以上四轮乘坐式水稻插秧机 | 乘坐式高速插秧机 | 江苏东洋机械有限公司 | 2ZGQ-8(PD80) | 46200 | 46200 | 0 | 0 | 0 | 0 | 0 | 0 | 插秧机的结构形式：四轮乘坐式；作业行数（行）：8 |  | 2015 |  | 部通用类 | 0 | 否
种植施肥机械 | 栽植机械 | 水稻插秧机 | 8行及以上四轮乘坐式水稻插秧机 | 乘坐式高速插秧机 | 中联重机股份有限公司 | 2ZG-8A | 46200 | 46200 | 0 | 0 | 0 | 0 | 0 | 0 | 插秧机的结构形式：四轮乘坐式；作业行数（行）：8 |  | 2015 |  | 部通用类 | 0 | 否
种植施肥机械 | 栽植机械 | 水稻插秧机 | 8行及以上四轮乘坐式水稻插秧机 | 乘坐式高速插秧机 | 中联重机股份有限公司 | 2ZG-8 | 46200 | 46200 | 0 | 0 | 0 | 0 | 0 | 0 | 插秧机的结构形式：四轮乘坐式；作业行数（行）：8 |  | 2015 |  | 部通用类 | 0 | 否
种植施肥机械 | 栽植机械 | 水稻插秧机 | 8行及以上四轮乘坐式水稻插秧机 | 乘坐式高速水稻插秧机 | 江苏东禾机械有限公司 | 2ZG-8(PH800) | 46200 | 46200 | 0 | 0 | 0 | 0 | 0 | 0 | 插秧机的结构形式：四轮乘坐式；作业行数（行）：8 | 插秧机的结构形式:四轮乘坐式作业行数(行):8 | 2015 |  | 部通用类 | 0 | 否 | 江苏
种植施肥机械 | 栽植机械 | 水稻插秧机 | 8行及以上四轮乘坐式水稻插秧机 | 乘坐式高速插秧机 | 湖南省农友机械集团有限公司 | 2Z-8A2 | 46200 | 46200 | 0 | 0 | 0 | 0 | 0 | 0 | 插秧机的结构形式：四轮乘坐式；作业行数（行）：8 | 结构型式:高速乘坐式,插秧机构型式:旋转式强制插秧,外形尺寸(长X宽X高):3180X2370X2425MM,整机质量:740KG,工作行数:8行,行距:250MM,插秧深度:20-50MM,作业速度:0-5.76KM/H,驱动方式:四轮驱动.变速方式:前进2挡,后退2RIV,最小离地间隙:375MM,配套动力:13.2KW,转速:2300R/MIN | 2015 |  | 部通用类 | 0 | 否
种植施肥机械 | 栽植机械 | 水稻插秧机 | 8行及以上四轮乘坐式水稻插秧机 | 乘座式高速插秧机 | 久保田农业机械(苏州)有限公司 | 2ZGQ-8B(NSD8) | 46200 | 46200 | 0 | 0 | 0 | 0 | 0 | 0 | 插秧机的结构形式：四轮乘坐式；作业行数（行）：8 | 插秧机的结构形式:四轮乘坐式作业行数(行):8配套发动机功率(KW):15.1 | 2015 |  | 部通用类 | 0 | 否 | 江苏
种植施肥机械 | 栽植机械 | 水稻插秧机 | 8行及以上四轮乘坐式水稻插秧机 | 乘座式高速插秧机 | 久保田农业机械(苏州)有限公司 | 2ZGQ-8D(NSPU-88C25) | 46200 | 46200 | 0 | 0 | 0 | 0 | 0 | 0 | 插秧机的结构形式：四轮乘坐式；作业行数（行）：8 | 插秧机的结构形式:四轮乘坐式作业行数(行):8配套发动机功率(KW):12.7 | 2015 |  | 部通用类 | 0 | 否 | 江苏
种植施肥机械 | 栽植机械 | 水稻插秧机 | 8行及以上四轮乘坐式水稻插秧机 | 乘坐式高速插秧机 | 洋马农机(中国)有限公司 | 2ZGQ-8D(VP8DN) | 46200 | 46200 | 0 | 0 | 0 | 0 | 0 | 0 | 插秧机的结构形式：四轮乘坐式；作业行数（行）：8 | 插秧机的结构形式:四轮乘坐式作业行数(行):8 | 2015 |  | 部通用类 | 0 | 否 | 江苏
种植施肥机械 | 栽植机械 | 水稻插秧机 | 8行及以上四轮乘坐式水稻插秧机 | 乘坐式高速插秧机 | 洋马农机(中国)有限公司 | 2ZGQ-9D25(VP9D25) | 46200 | 46200 | 0 | 0 | 0 | 0 | 0 | 0 | 插秧机的结构形式：四轮乘坐式；作业行数（行）：9 | 插秧机的结构形式:四轮乘坐式作业行数(行):9 | 2015 |  | 部通用类 | 0 | 否 | 浙江
种植施肥机械 | 栽植机械 | 水稻摆秧机 | 6行钵苗摆秧机 | 钵苗乘坐式高速插秧机 | 常州亚美柯机械设备有限公司 | 2ZB-6A(RXA-60T) | 50000 | 50000 | 0 | 0 | 0 | 0 | 0 | 0 | 四轮乘座式，6行 | 外形尺寸(长×宽×高):3250×2105×2150MM结构质量:726KG配套发动机型号:GT1300配套发动机功率:6.6KW配套发动机额定转速:3600R/MIN工作行数:6行行距:330MM穴距:124、130、132、138、141、145、147、155、157、165、168、179、207、219、234、249、265、282MM插秧深度:10~40MM作业速度:0.23~1.25M/S作业小时生产率:0.3~0.43HM2/H插植机构形式:回转滑道式 | 2015 |  | 省非通用类 | 6.6 | 否 | 江苏省
种植施肥机械 | 栽植机械 | 水稻摆秧机 | 6行钵苗摆秧机 | 钵苗乘坐式高速插秧机 | 常州亚美柯机械设备有限公司 | 2ZB-6(RX-60AM) | 50000 | 50000 | 0 | 0 | 0 | 0 | 0 | 0 | 四轮乘座式，6行 | 外形尺寸(长×宽×高):3140×1890×1420MM结构质量:537KG配套发动机型号:GH340配套发动机功率:5.9KW配套发动机额定转速:3600R/MIN工作行数:6行行距:330MM穴距:120、130、140、150、160、170、180、200、220、240MM插秧深度:10~40MM作业速度:0~4.32KM/H行走轮结构形式:轮毂橡胶行走轮直径:670MM插植机构形式:回转滑道式 | 2015 |  | 省非通用类 | 5.9 | 否 | 江苏省
种植施肥机械 | 施肥机械 | 施肥机（化肥） | 普通施肥机（不含电动和灌溉施肥一体机） | 多功能施肥机 | 城固县昊亿机械制造有限公司 | 2F-80 | 320 | 320 | 0 | 0 | 0 | 0 | 0 | 0 | 施肥种类：化肥；机具类型：普通施肥机；配套动力（kW）：8.8-11 |  | 2015 |  | 部通用类 | 0 | 否
种植施肥机械 | 施肥机械 | 施肥机（化肥） | 普通施肥机（不含电动和灌溉施肥一体机） | 施肥培土机 | 云南育文经贸有限公司 | 3SP-100 | 320 | 320 | 0 | 0 | 0 | 0 | 0 | 0 | 施肥种类：化肥；机具类型：普通施肥机；配套动力（kW）：7.3 |  | 2015 |  | 部通用类 | 0 | 否
种植施肥机械 | 施肥机械 | 施肥机（化肥） | 普通施肥机（不含电动和灌溉施肥一体机） | 施肥机 | 石家庄兴岳机械制造有限公司 | 2F-30 | 320 | 320 | 0 | 0 | 0 | 0 | 0 | 0 | 施肥种类：化肥；机具类型：普通施肥机；配套动力（kW）：7.35-11.0 |  | 2015 |  | 部通用类 | 0 | 否
种植施肥机械 | 施肥机械 | 施肥机（化肥） | 普通施肥机（不含电动和灌溉施肥一体机） | 果园施肥机 | 陕西永发农机设备有限公司 | 2F-2 | 320 | 320 | 0 | 0 | 0 | 0 | 0 | 0 | 施肥种类：化肥；机具类型：普通施肥机；配套动力（kW）：8.8-11 |  | 2015 |  | 部通用类 | 0 | 否
种植施肥机械 | 施肥机械 | 施肥机（化肥） | 普通施肥机（不含电动和灌溉施肥一体机） | 果园开沟施肥机 | 蒲城鼎正农业机械装备制造有限公司 | 2FGY-3 | 320 | 320 | 0 | 0 | 0 | 0 | 0 | 0 | 施肥种类：化肥；机具类型：普通施肥机；配套动力（kW）：11-16.2 |  | 2015 |  | 部通用类 | 0 | 否 | 陕西
种植施肥机械 | 施肥机械 | 施肥机（化肥） | 普通施肥机（不含电动和灌溉施肥一体机） | 施肥机 | 江苏久泰农业装备科技有限公司 | JTF-30 | 320 | 320 | 0 | 0 | 0 | 0 | 0 | 0 | 施肥种类：化肥；机具类型：普通施肥机；配套动力（kW）：7.7 |  | 2015 |  | 部通用类 | 0 | 否
种植施肥机械 | 施肥机械 | 施肥机（化肥） | 普通施肥机（不含电动和灌溉施肥一体机） | 施肥机 | 灵璧九瑞农发科技有限公司 | 2LFH-6 | 320 | 320 | 0 | 0 | 0 | 0 | 0 | 0 | 施肥种类：化肥；机具类型：普通施肥机；配套动力（kW）：≤14.7 |  | 2015 |  | 部通用类 | 0 | 否
种植施肥机械 | 施肥机械 | 施肥机（化肥） | 普通施肥机（不含电动和灌溉施肥一体机） | 施肥机 | 灵璧九瑞农发科技有限公司 | 2LFQ-6 | 320 | 320 | 0 | 0 | 0 | 0 | 0 | 0 | 施肥种类：化肥；机具类型：普通施肥机；配套动力（kW）：≤14.7 |  | 2015 |  | 部通用类 | 0 | 否
种植施肥机械 | 施肥机械 | 施肥机（化肥） | 普通施肥机（不含电动和灌溉施肥一体机） | 施肥铺膜机 | 武汉科莱德农业机械有限公司 | 2FM-1 | 320 | 320 | 0 | 0 | 0 | 0 | 0 | 0 | 施肥种类：化肥；机具类型：普通施肥机；配套动力（kW）：6.3 | 2FM-1铺膜机本产品型号为2FM-1,外型尺寸(长×宽×高)为1050×850×450MM,结构质量为45KG,配套动力机型为1WG6.3微耕机.施肥机开沟器形式为耘铲,施肥行数为2行,施肥行距为240MM,肥箱体积为0.1M3.铺膜机地膜幅数为1条,采光面宽度为200-600MM,膜边覆土宽度为60-100MM,膜边覆土厚度为30MM,,生产效率为0.2KM/H | 2015 |  | 部通用类 | 0 | 否 | 湖北
种植施肥机械 | 施肥机械 | 施肥机（化肥） | 普通施肥机（不含电动和灌溉施肥一体机） | 自走式施肥机 | 福建永顺机械有限公司 | YS-2F1Z | 320 | 320 | 0 | 0 | 0 | 0 | 0 | 0 | 施肥种类：化肥；机具类型：普通施肥机；配套动力（kW）：6.3 | 1、柴油机标定功率:6.3KW2、外廓尺寸(长×宽×高):2310×1170×1275MM3、(支撑轮)轮距:945MM4、纯工作小时生产率:≥1100M/H | 2015 |  | 部通用类 | 0 | 否 | 福建
种植施肥机械 | 施肥机械 | 施肥机（化肥） | 普通施肥机（不含电动和灌溉施肥一体机） | 多功能耙地施肥机 | 金塔县金农机械制造有限公司 | 2B-11 | 320 | 320 | 0 | 0 | 0 | 0 | 0 | 0 | 施肥种类：化肥；机具类型：普通施肥机；配套动力（kW）：13.2-18.4 |  | 2015 |  | 部通用类 | 0 | 否 | 甘肃
种植施肥机械 | 施肥机械 | 施肥机（化肥） | 普通施肥机（不含电动和灌溉施肥一体机） | 中耕施肥机 | 友谊县振业机械制造有限公司 | 1ZG-12 | 320 | 320 | 0 | 0 | 0 | 0 | 0 | 0 | 施肥种类：化肥；机具类型：普通施肥机；配套动力（kW）：11.76-14.70 |  | 2015 |  | 部通用类 | 0 | 否
种植施肥机械 | 施肥机械 | 施肥机（化肥） | 普通施肥机（不含电动和灌溉施肥一体机） | 施肥机 | 陕西农家仓机械制造有限公司 | 2FXS-2 | 320 | 320 | 0 | 0 | 0 | 0 | 0 | 0 | 施肥种类：化肥；机具类型：普通施肥机；配套动力（kW）：0.1 |  | 2015 |  | 部通用类 | 0 | 否
种植施肥机械 | 施肥机械 | 施肥机（化肥） | 普通施肥机（不含电动和灌溉施肥一体机） | 施肥机 | 陕西农家仓机械制造有限公司 | 2SF-120 | 320 | 320 | 0 | 0 | 0 | 0 | 0 | 0 | 施肥种类：化肥；机具类型：普通施肥机；配套动力（kW）：13.2-20.6 |  | 2015 |  | 部通用类 | 0 | 否 | 陕西
种植施肥机械 | 施肥机械 | 施肥机（化肥） | 普通施肥机（不含电动和灌溉施肥一体机） | 施肥机 | 陕西农家仓机械制造有限公司 | 2SF-80 | 320 | 320 | 0 | 0 | 0 | 0 | 0 | 0 | 施肥种类：化肥；机具类型：普通施肥机；配套动力（kW）：13.2-20.6 |  | 2015 |  | 部通用类 | 0 | 否 | 陕西
种植施肥机械 | 施肥机械 | 施肥机（化肥） | 配套动力14.7kW及以上施肥机 | 中耕施肥机 | 友谊县振业机械制造有限公司 | 1ZG-6 | 710 | 710 | 0 | 0 | 0 | 0 | 0 | 0 | 施肥种类：化肥；机具类型：普通施肥机；配套动力（kW）：66.2-88.2 |  | 2015 |  | 部通用类 | 0 | 否
种植施肥机械 | 施肥机械 | 施肥机（化肥） | 配套动力14.7kW及以上施肥机 | 折叠式双排施肥机 | 新疆科农机械制造有限责任公司 | 2FZS-6.5 | 710 | 710 | 0 | 0 | 0 | 0 | 0 | 0 | 施肥种类：化肥；机具类型：普通施肥机；配套动力（kW）：40-80 |  | 2015 |  | 部通用类 | 0 | 否
种植施肥机械 | 施肥机械 | 施肥机（化肥） | 配套动力14.7kW及以上施肥机 | 施肥机 | 灵璧九瑞农发科技有限公司 | 2LFH-12 | 710 | 710 | 0 | 0 | 0 | 0 | 0 | 0 | 施肥种类：化肥；机具类型：普通施肥机；配套动力（kW）：≥14.7 |  | 2015 |  | 部通用类 | 0 | 否
种植施肥机械 | 施肥机械 | 施肥机（化肥） | 配套动力14.7kW及以上施肥机 | 起垄施肥机 | 山东源泉机械有限公司 | 1GFV-120 | 710 | 710 | 0 | 0 | 0 | 0 | 0 | 0 | 施肥种类：化肥；机具类型：普通施肥机；配套动力（kW）：≥18.4 | 外形尺寸:1400*1300*1050作业幅宽:80-130CM,作业速度:4.7KM/H,配套功率:≥18.4,连接方式:三点悬挂,转动方式:链条转动,起垄行数:1,垄高180-300MM,垄顶宽:260-300MM | 2015 |  | 部通用类 | 0 | 否 | 山东
种植施肥机械 | 施肥机械 | 施肥机（化肥） | 配套动力14.7kW及以上施肥机 | 葡萄施肥机 | 敦煌市天翔农业机械有限责任公司 | 1FG-1 | 710 | 710 | 0 | 0 | 0 | 0 | 0 | 0 | 施肥种类：化肥；机具类型：普通施肥机；配套动力（kW）：14.7-22.1 |  | 2015 |  | 部通用类 | 0 | 否
种植施肥机械 | 施肥机械 | 施肥机（化肥） | 配套动力14.7kW及以上施肥机 | 中耕施肥起垄机 | 黑龙江融拓北方机械制造有限公司 | 3ZQ-10 | 710 | 710 | 0 | 0 | 0 | 0 | 0 | 0 | 施肥种类：化肥；机具类型：普通施肥机；配套动力（kW）：88-117.6 |  | 2015 |  | 部通用类 | 0 | 否 | 黑龙江
种植施肥机械 | 施肥机械 | 施肥机（化肥） | 配套动力14.7kW及以上施肥机 | 施肥机 | 南漳县恒达机械制造销售有限公司 | 2F-180 | 710 | 710 | 0 | 0 | 0 | 0 | 0 | 0 | 施肥种类：化肥；机具类型：普通施肥机；配套动力（kW）：26.5-75 | 1外形尺寸(长×宽×高)MM2130×440×7302结构质量KG553纯工作小时生产率亩/小时5-84配套动力KW26.25-755传动方式/链传动6肥箱容积M30.107排肥器型式/刮板轴式8数量套19排量调节方式/手动调节 | 2015 |  | 部通用类 | 0 | 否 | 湖北
种植施肥机械 | 施肥机械 | 施肥机（化肥） | 配套动力14.7kW及以上施肥机 | 开沟施肥机 | 酒泉市铸陇机械制造有限责任公司 | 1KSF-40 | 710 | 710 | 0 | 0 | 0 | 0 | 0 | 0 | 施肥种类：化肥；机具类型：普通施肥机；配套动力（kW）：58.8-88.2 |  | 2015 |  | 部通用类 | 0 | 否 | 甘肃
种植施肥机械 | 施肥机械 | 施肥机（化肥） | 配套动力14.7kW及以上施肥机 | 中耕培土盖膜施肥机 | 西安亚澳农机股份有限公司 | 3ZFM-2 | 710 | 710 | 0 | 0 | 0 | 0 | 0 | 0 | 施肥种类：化肥；机具类型：普通施肥机；配套动力（kW）：36.8-58.8 | 配套动力:36.8-58.8KW三点悬挂:刀轴转数:234行数:2行耕深:8-16CM耕宽:60X2CM外形尺寸:2000X2050X1350梨铲式培土 | 2015 |  | 部通用类 | 0 | 否 | 陕西
种植施肥机械 | 施肥机械 | 施肥机（化肥） | 配套动力14.7kW及以上施肥机 | 起垄施肥机 | 西安亚澳农机股份有限公司 | 1VF-3 | 710 | 710 | 0 | 0 | 0 | 0 | 0 | 0 | 施肥种类：化肥；机具类型：普通施肥机；配套动力（kW）：58.8-66.2 | 配套动力:58.8-66.2KW外形尺寸:2860X2230X1480外槽轮式排肥三点悬挂起垄梨铲式4个 | 2015 |  | 部通用类 | 0 | 否 | 陕西
种植施肥机械 | 施肥机械 | 施肥机（化肥） | 配套动力14.7kW及以上施肥机 | 中耕培土盖膜施肥机 | 西安亚澳农机股份有限公司 | 3ZFM-3 | 710 | 710 | 0 | 0 | 0 | 0 | 0 | 0 | 施肥种类：化肥；机具类型：普通施肥机；配套动力（kW）：58.8-88.2 | 配套动力:58.8-88.2KW刀轴转数:234三点悬挂幅宽:300CM耕宽:60X3CM耕深:8-16CM梨铲式培土外形尺寸:2000X3250X1350前进速度:1-5KM/H | 2015 |  | 部通用类 | 0 | 否 | 陕西
种植施肥机械 | 施肥机械 | 施肥机（化肥） | 配套动力14.7kW及以上施肥机 | 起垄施肥机 | 西安亚澳农机股份有限公司 | 1VF-4 | 710 | 710 | 0 | 0 | 0 | 0 | 0 | 0 | 施肥种类：化肥；机具类型：普通施肥机；配套动力（kW）：66.2-88.2 | 配套动力:66.2-88.2KW幅宽:2600CM三点悬挂外形尺寸:2860X2830X1430梨铲式起垄行数5个排肥外槽轮式4个工作速度:3-6KM/H | 2015 |  | 部通用类 | 0 | 否 | 陕西
种植施肥机械 | 施肥机械 | 施肥机（化肥） | 配套动力14.7kW及以上施肥机 | 起垄施肥机 | 西安亚澳农机股份有限公司 | 1VF-5 | 710 | 710 | 0 | 0 | 0 | 0 | 0 | 0 | 施肥种类：化肥；机具类型：普通施肥机；配套动力（kW）：88.2-117.6 | 配套动力:88.2-117.6KW外形尺寸:3000X3800X1580梨铲式起垄犁6行外槽轮式排肥5行幅宽:330CM三点悬挂前进速度:3-9KM/H | 2015 |  | 部通用类 | 0 | 否 | 陕西
种植施肥机械 | 施肥机械 | 施肥机（化肥） | 配套动力14.7kW及以上施肥机 | 撒肥机 | 玛纳斯县双龙农牧机械有限公司 | 2F-10A | 710 | 710 | 0 | 0 | 0 | 0 | 0 | 0 | 施肥种类：化肥；机具类型：普通施肥机；配套动力（kW）：30~48 |  | 2015 |  | 部通用类 | 0 | 否
种植施肥机械 | 施肥机械 | 施肥机（化肥） | 配套动力14.7kW及以上施肥机 | 撒肥机 | 玛纳斯县双龙农牧机械有限公司 | 2F-10B | 710 | 710 | 0 | 0 | 0 | 0 | 0 | 0 | 施肥种类：化肥；机具类型：普通施肥机；配套动力（kW）：15~30 |  | 2015 |  | 部通用类 | 0 | 否
种植施肥机械 | 施肥机械 | 施肥机（化肥） | 配套动力14.7kW及以上施肥机 | 起垄施肥机 | 山东源泉机械有限公司 | 1GFV-2×120 | 710 | 710 | 0 | 0 | 0 | 0 | 0 | 0 | 施肥种类：化肥；机具类型：普通施肥机；配套动力（kW）：≥55.1 | 外形尺寸:1560*2520*11230作业幅宽:2325MM,作业速度:3.51KM/H,配套功率:≥55.1,连接方式:三点悬挂,转动方式:链条转动,起垄行数:2,垄高180-300MM,垄顶宽:260-300MM | 2015 |  | 部通用类 | 0 | 否 | 山东
种植施肥机械 | 施肥机械 | 施肥机（化肥） | 配套动力14.7kW及以上施肥机 | 施肥覆膜机 | 青州华龙机械科技有限公司 | 2MF-110 | 710 | 710 | 0 | 0 | 0 | 0 | 0 | 0 | 施肥种类：化肥；机具类型：普通施肥机；配套动力（kW）：17.6-29.4 |  | 2015 |  | 部通用类 | 0 | 是 | 山东
种植施肥机械 | 施肥机械 | 施肥机（化肥） | 配套动力14.7kW及以上施肥机 | 中耕追肥机 | 围场满族蒙古族自治县聚农农业机械制造有限公司 | 1Z-4 | 710 | 710 | 0 | 0 | 0 | 0 | 0 | 0 | 施肥种类：化肥；机具类型：普通施肥机；配套动力（kW）：≥73.6 |  | 2015 |  | 部通用类 | 0 | 否
种植施肥机械 | 施肥机械 | 施肥机（化肥） | 配套动力14.7kW及以上施肥机 | 撒肥机 | 北京多力多机械设备制造有限公司 | SDA1000 | 710 | 710 | 0 | 0 | 0 | 0 | 0 | 0 | 施肥种类：化肥；机具类型：普通施肥机；配套动力（kW）：66 |  | 2015 |  | 部通用类 | 0 | 否
种植施肥机械 | 施肥机械 | 施肥机（化肥） | 配套动力14.7kW及以上施肥机 | 撒肥机 | 北京多力多机械设备制造有限公司 | XA500 | 710 | 710 | 0 | 0 | 0 | 0 | 0 | 0 | 施肥种类：化肥；机具类型：普通施肥机；配套动力（kW）：22.0-44.1 |  | 2015 |  | 部通用类 | 0 | 否
种植施肥机械 | 施肥机械 | 施肥机（化肥） | 配套动力14.7kW及以上施肥机 | 双圆盘撒肥机 | 现代农装科技股份有限公司 | 2FX-800 | 710 | 710 | 0 | 0 | 0 | 0 | 0 | 0 | 施肥种类：化肥；机具类型：普通施肥机；配套动力（kW）：40 |  | 2015 |  | 部通用类 | 0 | 否
种植施肥机械 | 施肥机械 | 施肥机（化肥） | 配套动力14.7kW及以上施肥机 | 撒肥机 | 玛纳斯县双丰农牧机械有限公司 | 2F-5 | 710 | 710 | 0 | 0 | 0 | 0 | 0 | 0 | 施肥种类：化肥；机具类型：普通施肥机；配套动力（kW）：13-30 |  | 2015 |  | 部通用类 | 0 | 否
种植施肥机械 | 施肥机械 | 施肥机（化肥） | 配套动力14.7kW及以上施肥机 | 撒肥机 | 玛纳斯县双丰农牧机械有限公司 | 2F-8 | 710 | 710 | 0 | 0 | 0 | 0 | 0 | 0 | 施肥种类：化肥；机具类型：普通施肥机；配套动力（kW）：25-36 |  | 2015 |  | 部通用类 | 0 | 否
种植施肥机械 | 施肥机械 | 施肥机（化肥） | 配套动力14.7kW及以上施肥机 | 旋耕施肥机 | 安陆市宏利机械有限公司 | 2FG-180 | 710 | 710 | 0 | 0 | 0 | 0 | 0 | 0 | 施肥种类：化肥；机具类型：普通施肥机；配套动力（kW）：36.8 | 外形尺寸(MM):长1020*宽2056*高1152,结构质量:405KG,生产率:0.36HM2/H,标定功率:36.8KW,动力输出轴转速:720R/MIN,肥箱容积:130L. | 2015 |  | 部通用类 | 0 | 否 | 湖北
种植施肥机械 | 施肥机械 | 施肥机（化肥） | 配套动力14.7kW及以上施肥机 | 旋耕施肥机 | 安陆市宏利机械有限公司 | 2FG-200 | 710 | 710 | 0 | 0 | 0 | 0 | 0 | 0 | 施肥种类：化肥；机具类型：普通施肥机；配套动力（kW）：26.25-75 | 外形尺寸(MM):长2130*宽440*高730,结构质量:55KG,生产率:0.34-0.53HM2/H,标定功率:26.25-75KW,动力输出轴转速:540R/MIN,肥箱容积:0.10M2. | 2015 |  | 部通用类 | 0 | 否 | 湖北
种植施肥机械 | 施肥机械 | 施肥机（化肥） | 配套动力14.7kW及以上施肥机 | 旋耕施肥机 | 安陆市宏利机械有限公司 | 2FG-230 | 710 | 710 | 0 | 0 | 0 | 0 | 0 | 0 | 施肥种类：化肥；机具类型：普通施肥机；配套动力（kW）：47.8 | 外形尺寸(MM):长1020*宽2556*高1152,结构质量:435KG,生产率:0.47HM2/H,标定功率:47.8KW,动力输出轴转速:720R/MIN,肥箱容积:170L. | 2015 |  | 部通用类 | 0 | 否 | 湖北
种植施肥机械 | 施肥机械 | 施肥机（化肥） | 配套动力14.7kW及以上施肥机 | 施肥机 | 高密市益丰机械有限公司 | 2SF-120 | 710 | 710 | 0 | 0 | 0 | 0 | 0 | 0 | 施肥种类：化肥；机具类型：普通施肥机；配套动力（kW）：22-36.7 |  | 2015 |  | 部通用类 | 0 | 否
种植施肥机械 | 施肥机械 | 中耕追肥机 | 功率4kW以下自走式中耕追肥机 | 中耕追肥打药机 | 武汉龙诚达机械有限公司 | 3ZFW-40-26 | 600 | 600 | 0 | 0 | 0 | 0 | 0 | 0 | 功率：3.0kw | 外形尺寸(长×宽×高):1430×520×1000MM整机结构质量:53KG标定功率:3.0KW额定转速:3600R/MIN中耕行数:2行单中耕犁幅宽:70MM施肥行数:2行施肥行距:240-400MM作业速度:3.06KM/H中耕深度:≤10CM打药距离:大于等于5M | 2015 |  | 省非通用类 | 3 | 否 | 湖北省
种植施肥机械 | 施肥机械 | 中耕追肥机 | 功率4kW及以上自走式中耕追肥机 | 中耕追肥机(微耕机型) | 武汉龙诚达机械有限公司 | 3ZF-70 | 800 | 800 | 0 | 0 | 0 | 0 | 0 | 0 | 功率：6.3kw | 外形尺寸(长×宽×高):1770×980×1100MM整机结构质量:154KG标定功率:6.3KW额定转速:3600R/MIN中耕行数:4行单中耕犁幅宽:70MM施肥行数:3行施肥行距:400-700MM作业速度:3.06KM/H中耕深度:≥10CM | 2015 |  | 省非通用类 | 6.3 | 否 | 湖北省
种植施肥机械 | 施肥机械 | 中耕追肥机 | 功率4kW及以上自走式中耕追肥机 | 中耕追肥机 | 南漳县华胜机械制造有限公司 | 3ZF-7 | 800 | 800 | 0 | 0 | 0 | 0 | 0 | 0 | 功率：5.6kw | 配套动力:5.6KW风冷柴油机.外形尺寸:1800X1350X1100MM | 2015 |  | 省非通用类 | 5.6 | 否 | 湖北省
种植施肥机械 | 施肥机械 | 中耕追肥机 | 功率4kW及以上自走式中耕追肥机 | 施肥机械 | 湖北星源农业开发有限责任公司 | 1GF-4 | 800 | 800 | 0 | 0 | 0 | 0 | 0 | 0 | 功率：4.4kw | 整机尺寸:1740*1050*980MM,整机质量:105KG,功率:4.4KW,施肥量:75-750KG/H,作业速度:0.5-2KM/H,中耕深度:5-12CM. | 2015 |  | 省非通用类 | 4.4 | 否 | 湖北省
种植施肥机械 | 施肥机械 | 中耕追肥机 | 功率4kW及以上自走式中耕追肥机 | 耕耘施肥机 | 湖北骄晖农业机械制造有限公司 | 3ZF7.5-60 | 800 | 800 | 0 | 0 | 0 | 0 | 0 | 0 | 功率：7.5kw | 整机质量(KG):252KG外形尺寸(长×宽×高)(MM):1800×1030×1200配套动力型号:YM188,名称:柴油机,功率(KW):7.5KW,传动方式:齿轮传动3+1档,刀辊总安装刀数:12把,行走轮形式:双胶轮驱动,耕幅(CM):60,耕深(CM):10耕深稳定性:96%,碎土率:80%,肥料箱尺寸(长×宽×高)(MM):660×385×270 | 2015 |  | 省非通用类 | 7.5 | 否 | 湖北省
种植施肥机械 | 施肥机械 | 中耕追肥机 | 功率4kW及以上自走式中耕追肥机 | 中耕施肥机 | 湖北荆江农机有限公司 | 3ZF-60 | 800 | 800 | 0 | 0 | 0 | 0 | 0 | 0 | 功率：4.7kw | 施肥种类:化肥机具类型:普通施肥机配套动力(KW):4.78 | 2015 |  | 省非通用类 | 4.7 | 否 | 湖北省
种植施肥机械 | 施肥机械 | 中耕追肥机 | 功率4kW及以上自走式中耕追肥机 | 中耕施肥机 | 湖北星胜机械有限公司 | 3ZF-1 | 800 | 800 | 0 | 0 | 0 | 0 | 0 | 0 | 功率：4.1kw | 配套动力:178F(单缸、四冲程、风冷),最大功率4.1KW,主离合方式:摩擦片式,中耕行数:2行,施肥行数:2行,施肥行距:320-380MM,施肥量:50-75KG/H,中耕深度:5-15CM | 2015 |  | 省非通用类 | 4.1 | 否 | 湖北省
种植施肥机械 | 施肥机械 | 中耕追肥机 | 功率4kW及以上自走式中耕追肥机 | 中耕施肥机 | 湖北金驰机器有限公司 | 3ZF-0.5 | 800 | 800 | 0 | 0 | 0 | 0 | 0 | 0 | 功率3.6-4.4KW | ①JD6柴油机、标定功率:3.82KW②中耕器、施肥器③橡胶轮、铁轮各1对④外形尺寸(长×宽×高)(㎜):1530×700×900⑤整机结构重量:120㎏⑥中耕作业效率(HM2/H):0.13-0.2⑦施肥量(KM/H):≤4 | 2015 |  | 省非通用类 | 4 | 否 | 湖北省
种植施肥机械 | 施肥机械 | 中耕追肥机 | 功率4kW及以上自走式中耕追肥机 | 中耕追肥机 | 武汉天农顺植保机械有限公司 | 3ZF-0.4 | 800 | 800 | 0 | 0 | 0 | 0 | 0 | 0 | 功率：4.5kw | 外形尺寸(长×宽×高):1430×520×1000MM整机结构质量:54KG标定功率:4.5.0KW额定转速:3600R/MIN中耕行数:2行单中耕犁幅宽:70MM施肥行数:2行施肥行距:240-400MM作业速度:3.06KM/H中耕深度:≤10CM | 2015 |  | 省非通用类 | 4.5 | 否 | 湖北省
田间管理机械 | 植保机械 | 动力喷雾机（含担架式、推车式机动喷雾机） | 动力喷雾机 | 担架式机动喷雾机 | 浙江菱木农机有限公司 | LM-325 | 290 | 290 | 0 | 0 | 0 | 0 | 0 | 0 | 动力喷雾机 | 型号:LM-325型,型式:担架式,外型尺寸:600×560×420(MM),净重:32KG,配套动力:汽油机,标定功率/转速:3.6/3600,配套泵:柱塞泵,工作压力:2.0-3.5MPA,流量:15-38L/MIN,转速:400-1000R/MIN,喷枪喷量≥12.5L/MIN. | 2015 |  | 部通用类 | 0 | 否
田间管理机械 | 植保机械 | 动力喷雾机（含担架式、推车式机动喷雾机） | 动力喷雾机 | 推车式机动喷雾机 | 浙江菱木农机有限公司 | LM-400 | 290 | 290 | 0 | 0 | 0 | 0 | 0 | 0 | 动力喷雾机 | 型号:LM-400型,型式:推车式,外型尺寸:560×270×300(MM),净重:22KG,配套动力:电动机,标定功率/转速:1.3/2800,配套泵:柱塞泵,工作压力:2.0-3.5MPA,流量:4.5-8.5L/MIN,转速:1500-2800R/MIN,喷枪喷量≥3.5L/MIN. | 2015 |  | 部通用类 | 0 | 否
田间管理机械 | 植保机械 | 动力喷雾机（含担架式、推车式机动喷雾机） | 动力喷雾机 | 担架式机动喷雾机 | 华辉动力机械(南通)有限公司 | 3HH-15K | 290 | 290 | 0 | 0 | 0 | 0 | 0 | 0 |  |  | 2015 |  | 部通用类 | 0 | 否 | 江苏
田间管理机械 | 植保机械 | 动力喷雾机（含担架式、推车式机动喷雾机） | 动力喷雾机 | 担架式机动喷雾机 | 华辉动力机械(南通)有限公司 | 3HH-36 | 290 | 290 | 0 | 0 | 0 | 0 | 0 | 0 |  |  | 2015 |  | 部通用类 | 0 | 否 | 江苏
田间管理机械 | 植保机械 | 动力喷雾机（含担架式、推车式机动喷雾机） | 动力喷雾机 | 担架式机动喷雾机 | 华辉动力机械(南通)有限公司 | 3HH-46 | 290 | 290 | 0 | 0 | 0 | 0 | 0 | 0 |  |  | 2015 |  | 部通用类 | 0 | 否 | 江苏
田间管理机械 | 植保机械 | 动力喷雾机（含担架式、推车式机动喷雾机） | 动力喷雾机 | 框架式机动喷雾机 | 华辉动力机械(南通)有限公司 | 3HH-25K | 290 | 290 | 0 | 0 | 0 | 0 | 0 | 0 |  |  | 2015 |  | 部通用类 | 0 | 否 | 江苏
田间管理机械 | 植保机械 | 动力喷雾机（含担架式、推车式机动喷雾机） | 动力喷雾机 | 框架式机动喷雾机 | 华辉动力机械(南通)有限公司 | 3HH-35KL | 290 | 290 | 0 | 0 | 0 | 0 | 0 | 0 |  |  | 2015 |  | 部通用类 | 0 | 否 | 江苏
田间管理机械 | 植保机械 | 动力喷雾机（含担架式、推车式机动喷雾机） | 动力喷雾机 | 框架式机动喷雾机 | 华辉动力机械(南通)有限公司 | 3HH-75K | 290 | 290 | 0 | 0 | 0 | 0 | 0 | 0 |  |  | 2015 |  | 部通用类 | 0 | 否 | 江苏
田间管理机械 | 植保机械 | 动力喷雾机（含担架式、推车式机动喷雾机） | 动力喷雾机 | 手推(框架)式机动喷雾机 | 华辉动力机械(南通)有限公司 | 3HH-25KS | 290 | 290 | 0 | 0 | 0 | 0 | 0 | 0 |  |  | 2015 |  | 部通用类 | 0 | 否 | 江苏
田间管理机械 | 植保机械 | 动力喷雾机（含担架式、推车式机动喷雾机） | 动力喷雾机 | 手推式机动喷雾机 | 华辉动力机械(南通)有限公司 | 3HH-36S | 290 | 290 | 0 | 0 | 0 | 0 | 0 | 0 |  |  | 2015 |  | 部通用类 | 0 | 否 | 江苏
田间管理机械 | 植保机械 | 动力喷雾机（含担架式、推车式机动喷雾机） | 动力喷雾机 | 手推式机动喷雾机 | 华辉动力机械(南通)有限公司 | 3HH-36SD | 290 | 290 | 0 | 0 | 0 | 0 | 0 | 0 |  |  | 2015 |  | 部通用类 | 0 | 否 | 江苏
田间管理机械 | 植保机械 | 动力喷雾机（含担架式、推车式机动喷雾机） | 动力喷雾机 | 担架式机动喷雾机 | 南通黄海药械有限公司 | 3WD-32 | 290 | 290 | 0 | 0 | 0 | 0 | 0 | 0 |  |  | 2015 |  | 部通用类 | 0 | 否 | 江苏
田间管理机械 | 植保机械 | 动力喷雾机（含担架式、推车式机动喷雾机） | 动力喷雾机 | 手推式机动喷雾机 | 南通黄海药械有限公司 | 3WG-300 | 290 | 290 | 0 | 0 | 0 | 0 | 0 | 0 |  |  | 2015 |  | 部通用类 | 0 | 否 | 江苏
田间管理机械 | 植保机械 | 动力喷雾机（含担架式、推车式机动喷雾机） | 动力喷雾机 | 担架式机动喷雾机 | 浙江欧森机械有限公司 | OS-120 | 290 | 290 | 0 | 0 | 0 | 0 | 0 | 0 |  | 标准配置:188F汽油机,钢质机架1套,欧森OS-120三缸柱塞泵(含3M进回水管),专用喷枪1支,喷雾软管(Φ8.5×30M):1卷,技术参数:1.外形尺寸:1150×430×600MM2.机器重量:64KG3.结构型式:担架式4.配套动力:188F四冲程汽油机5.功率/转速:7.4/3600KW/R/MIN6.配套泵:三缸柱塞泵7.工作压力:1.0-4.0MPA8.泵转速:800-1000R/MIN9.流量:100-120L/MIN左右10.喷枪喷量:≥10L/MIN11.点火方式晶体管点火,12.起动方式:手拉/电 | 2015 |  | 部通用类 | 0 | 否 | 浙江
田间管理机械 | 植保机械 | 动力喷雾机（含担架式、推车式机动喷雾机） | 动力喷雾机 | 担架式机动喷雾机 | 浙江欧森机械有限公司 | OS-80 | 290 | 290 | 0 | 0 | 0 | 0 | 0 | 0 |  | 标准配置:188F汽油机,钢质机架1套,欧森OS-80三缸柱塞泵(含3M进回水管),专用喷枪1支,喷雾软管(Φ8.5×30M):1卷,技术参数:1.外形尺寸:1150×430×540MM2.机器重量:56KG3.结构型式:担架式4.配套动力:188F四冲程汽油机5.功率/转速:7.4/3600KW/R/MIN6.配套泵:三缸柱塞泵7.工作压力:1.0-4.0MPA8.泵转速:800-1000R/MIN9.流量:65-80L/MIN左右10.喷枪喷量:≥10L/MIN11.点火方式晶体管点火12.起动方式:手拉/电 | 2015 |  | 部通用类 | 0 | 否 | 浙江
田间管理机械 | 植保机械 | 动力喷雾机（含担架式、推车式机动喷雾机） | 动力喷雾机 | 手推式机动喷雾机 | 浙江欧森机械有限公司 | OS-22 | 290 | 290 | 0 | 0 | 0 | 0 | 0 | 0 |  | 标准配置:168FB汽油机,钢质机架1套,欧森OS-22三缸柱塞泵(含3M进回水管),专用喷枪1支,喷雾软管(Φ8.5×30M):1卷,技术参数:1.喷雾机形式:手推式(担架式),2.外形尺寸:1000×600×1000MM,3.机器重量:46KG,4.配套动力:168FB四冲程汽油机,5.功率/转速:3.8/3600KW/R/MIN,6.配套泵:三缸柱塞泵,7.配套泵工作压力:1-4MPA,8.配套泵流量:13-22L/MIN,9.配套泵转速:800-1200R/MIN,10.喷枪喷量:7.0L/MIN,11.点火方式晶体管点火,12.起动方式:手拉/电 | 2015 |  | 部通用类 | 0 | 否 | 浙江
田间管理机械 | 植保机械 | 动力喷雾机（含担架式、推车式机动喷雾机） | 动力喷雾机 | 手推式机动喷雾机 | 浙江欧森机械有限公司 | OS-30 | 290 | 290 | 0 | 0 | 0 | 0 | 0 | 0 |  | 标准配置:168FB汽油机,钢质机架1套,欧森OS-30三缸柱塞泵(含3M进回水管),专用喷枪1支,喷雾软管(Φ8.5×30M):1卷,技术参数:1.喷雾机形式:手推式(担架式),2.外形尺寸:1000×600×1000MM,3.机器重量:48KG,4.配套动力:168FB四冲程汽油机,5.功率/转速:3.8KW/3600KW/R/MIN,6.配套泵:三缸柱塞泵,7.配套泵工作压力:1-4MPA,8.配套泵流量:30-40L/MIN,9.配套泵转速:800-1200R/MIN,10.喷枪喷量:8.0L/MIN,11.点火方式晶体管点火,12.起动方式:手拉/电 | 2015 |  | 部通用类 | 0 | 否 | 浙江
田间管理机械 | 植保机械 | 动力喷雾机（含担架式、推车式机动喷雾机） | 动力喷雾机 | 担架式动力喷雾机 | 山东金奥机械有限公司 | 3WH-36 | 290 | 290 | 0 | 0 | 0 | 0 | 0 | 0 |  | 规格型号:3WH-36,型式:担架式,配套动力:170F,标定功率/转速:4.6/3600:KW/R/MIN. | 2015 |  | 部通用类 | 0 | 否 | 山东
田间管理机械 | 植保机械 | 动力喷雾机（含担架式、推车式机动喷雾机） | 动力喷雾机 | 手推式动力喷雾机 | 山东金奥机械有限公司 | 3WH-36S | 290 | 290 | 0 | 0 | 0 | 0 | 0 | 0 |  | 规格型号:3WH-36S,型式:手推式,配套动力:170F. | 2015 |  | 部通用类 | 0 | 否 | 山东
田间管理机械 | 植保机械 | 动力喷雾机（含担架式、推车式机动喷雾机） | 动力喷雾机 | 担架式机动喷雾机 | 山东博胜动力科技股份有限公司 | 3WH-36 | 290 | 290 | 0 | 0 | 0 | 0 | 0 | 0 |  | 名称:担架式机动喷雾机规格型号:3WH-36型式:担架式净重:30KG外形尺寸:1750MM×340MM×390MM配套动力名称:汽油机配套动力规格型号:168F-1配套动力标定功率/转速:3.8/3600KW/R/MIN配套泵型式:三缸柱塞泵配套泵工作压力:1.5~3.0MPA配套泵流量:35-40L/MIN配套泵转速:800R/MIN喷枪喷量:18L/MIN | 2015 |  | 部通用类 | 0 | 否 | 山东
田间管理机械 | 植保机械 | 动力喷雾机（含担架式、推车式机动喷雾机） | 动力喷雾机 | 推车式机动喷雾机 | 山东博胜动力科技股份有限公司 | 3WH-36L | 290 | 290 | 0 | 0 | 0 | 0 | 0 | 0 |  | 名称:推车式机动喷雾机规格型号:3WH-36L型式:推车式净重:75KG外形尺寸:1810MM×670MM×1050MM配套动力名称:汽油机配套动力规格型号:168F-1配套动力标定功率/转速:3.8/3600KW/R/MIN配套泵型式:三缸柱塞泵配套泵工作压力:1.5~3.0MPA配套泵流量:35-40L/MIN配套泵转速:800R/MIN喷枪喷量:18L/MIN | 2015 |  | 部通用类 | 0 | 否 | 山东
田间管理机械 | 植保机械 | 动力喷雾机（含担架式、推车式机动喷雾机） | 动力喷雾机 | 推车式射高机动喷雾机 | 山东博胜动力科技股份有限公司 | 3WZ-106-188F | 290 | 290 | 0 | 0 | 0 | 0 | 0 | 0 |  | 名称:推车式射高机动力喷雾机规格型号:3WZ-106-188F型式:推车式净重:90KG外形尺寸:1220MM×590MM×820MM配套动力名称:汽油机配套动力规格型号:188F配套动力标定功率/转速:7.6/3600KW/R/MIN配套泵型式:三缸柱塞泵配套泵工作压力:2.0~3.5MPA配套泵流量:103-116L/MIN配套泵转速:800-1000R/MIN喷枪喷量:38R/MIN | 2015 |  | 部通用类 | 0 | 否 | 山东
田间管理机械 | 植保机械 | 动力喷雾机（含担架式、推车式机动喷雾机） | 动力喷雾机 | 担架式动力喷雾机 | 台州信溢农业机械有限公司 | TF-22 | 290 | 290 | 0 | 0 | 0 | 0 | 0 | 0 |  |  | 2015 |  | 部通用类 | 0 | 否 | 浙江
田间管理机械 | 植保机械 | 动力喷雾机（含担架式、推车式机动喷雾机） | 动力喷雾机 | 担架式机动喷雾机 | 北京丰茂植保机械有限公司 | 3WZ-34 | 290 | 290 | 0 | 0 | 0 | 0 | 0 | 0 |  | 一、(1)规格型号:3WZ-34(2)型式:担架式(3)净重:38KG(4)外形尺寸(长X宽X高):910X340X455(MM)二、配套动力:(1)名称:四冲程汽油机(2)规格型号:GX160(3)标定功率/转速:3.05/3600(KW/R/MIN)三、配套泵:(1)型式:柱塞式(2)工作压力:1-3.5MPA(3)流量:20-34(L/MIN)(4)转速:520-900(R/MIN)四、喷枪喷量:6.5L/MIN | 2015 |  | 部通用类 | 0 | 否 | 北京
田间管理机械 | 植保机械 | 动力喷雾机（含担架式、推车式机动喷雾机） | 动力喷雾机 | 手推式机动喷雾机 | 北京丰茂植保机械有限公司 | 3WT-280 | 290 | 290 | 0 | 0 | 0 | 0 | 0 | 0 |  | 一、规格型号:3WT-280型式:手推式净重:60KG外形尺寸(长X宽X高):1800X930X960(MM)二、配套动力:(1)名称:四冲程汽油机,(2)规格型号:168F/P(3)标定功率/转速:3.1/3600(KW/R/MIN)三、配套泵:(1)型式:柱塞式(2)工作压力:1.0-2.0(MPA),(3)流量:20-34L/MIN(4)转速:520-900R/MIN四、喷枪喷量:6.5L/MIN | 2015 |  | 部通用类 | 0 | 否 | 北京
田间管理机械 | 植保机械 | 动力喷雾机（含担架式、推车式机动喷雾机） | 动力喷雾机 | 担架式静电喷雾机 | 山东卫士植保机械有限公司 | 3WJD-36A | 290 | 290 | 0 | 0 | 0 | 0 | 0 | 0 |  |  | 2015 |  | 部通用类 | 0 | 否 | 山东
田间管理机械 | 植保机械 | 动力喷雾机（含担架式、推车式机动喷雾机） | 动力喷雾机 | 手推式机动喷雾机 | 山东卫士植保机械有限公司 | WSJ-300LC | 290 | 290 | 0 | 0 | 0 | 0 | 0 | 0 |  |  | 2015 |  | 部通用类 | 0 | 否 | 山东
田间管理机械 | 植保机械 | 动力喷雾机（含担架式、推车式机动喷雾机） | 动力喷雾机 | 推车式机动喷雾机 | 浙江欧森机械有限公司 | OS-80T | 290 | 290 | 0 | 0 | 0 | 0 | 0 | 0 |  | 标准配置:168FB汽油机,钢质机架1套,78L药箱一个,欧森OS-22三缸柱塞泵(含3M进回水管),专用喷枪1支,喷雾软管(Φ8.5×30M):1卷,技术参数:1.喷雾机形式:手推式,2.外形尺寸:1310×710×810MM,3.机器重量:60KG,4.配套动力:168FB四冲程汽油机,5.功率/转速:3.8/3600KW/R/MIN,6.配套泵:三缸柱塞泵,7.配套泵工作压力:1-4MPA,8.配套泵流量:13-22L/MIN,9.配套泵转速:800-1200R/MIN,10.喷枪喷量:7.0L/MIN,11.点火方式晶体管点火,12.起动方式:手拉/电 | 2015 |  | 部通用类 | 0 | 否 | 浙江
田间管理机械 | 植保机械 | 动力喷雾机（含担架式、推车式机动喷雾机） | 动力喷雾机 | 担架式动力喷雾机 | 湖南省农友机械集团永达植保机械有限公司 | 3WZ-26A | 290 | 290 | 0 | 0 | 0 | 0 | 0 | 0 | 动力喷雾机 | 结构型式:担架式外型尺寸(长X宽X高)(MM):730X350X440整机质量(KG):31喷枪喷量(L/MIN):5.2配套泵:高压三缸柱塞泵流量(L/MIN):26转速:1400R/MIN配套动力:170F型汽油机、3.8KW3600R/MIN | 2015 |  | 部通用类 | 0 | 否
田间管理机械 | 植保机械 | 动力喷雾机（含担架式、推车式机动喷雾机） | 动力喷雾机 | 担架式机动喷雾机 | 云南农业药械厂 | 3WZ-22 | 290 | 290 | 0 | 0 | 0 | 0 | 0 | 0 | 动力喷雾机 |  | 2015 |  | 部通用类 | 0 | 否
田间管理机械 | 植保机械 | 动力喷雾机（含担架式、推车式机动喷雾机） | 动力喷雾机 | 推车式机动喷雾机 | 云南农业药械厂 | 3WZ-25A | 290 | 290 | 0 | 0 | 0 | 0 | 0 | 0 | 动力喷雾机 |  | 2015 |  | 部通用类 | 0 | 否
田间管理机械 | 植保机械 | 动力喷雾机（含担架式、推车式机动喷雾机） | 动力喷雾机 | 担架式机动喷雾机 | 云南农业药械厂 | 3WZ-25 | 290 | 290 | 0 | 0 | 0 | 0 | 0 | 0 | 动力喷雾机 |  | 2015 |  | 部通用类 | 0 | 否
田间管理机械 | 植保机械 | 动力喷雾机（含担架式、推车式机动喷雾机） | 动力喷雾机 | 推车式机动静电喷雾机 | 常州亚美柯机械设备有限公司 | 3WTJ-36 | 290 | 290 | 0 | 0 | 0 | 0 | 0 | 0 |  |  | 2015 |  | 部通用类 | 0 | 否 | 江苏
田间管理机械 | 植保机械 | 动力喷雾机（含担架式、推车式机动喷雾机） | 动力喷雾机 | 框架式动力喷雾机 | 重庆宏美科技有限公司 | 3WZ-12-1250A | 290 | 290 | 0 | 0 | 0 | 0 | 0 | 0 |  | 主要配置:152F汽油发动机,喷雾泵1个,机架一副,喷枪1把,20米高压管.参数:发动机生产厂家:重庆宏美科技有限公司,型号:152F汽油机,额定功率:1.1KW,额定转速:3600R/MIN,结构型式:框架式,尺寸(㎜):650×290×370,结构质量:25㎏,泵形式:柱塞泵,工作压力(MPA):0~4.5,泵额定流量(L/MIN):12,泵转速:1200R/MIN,喷枪喷量(L/MIN):8. | 2015 |  | 部通用类 | 0 | 否 | 重庆
田间管理机械 | 植保机械 | 动力喷雾机（含担架式、推车式机动喷雾机） | 动力喷雾机 | 框架式动力喷雾机 | 重庆宏美科技有限公司 | 3WZ-22-1350 | 290 | 290 | 0 | 0 | 0 | 0 | 0 | 0 |  | 主要配置:168F汽油机1套、喷雾泵1个、机架1副、20米高压管、喷枪1把.参数:发动机生产企业名称:重庆宏美科技有限公司、额定功率:3.5KW、转速:1200R/MIN、额定流量22L/MIN、整机质量27KG、结构形式:框架式、结构尺寸:740MM×340MM×390MM. | 2015 |  | 部通用类 | 0 | 否 | 重庆
田间管理机械 | 植保机械 | 动力喷雾机（含担架式、推车式机动喷雾机） | 动力喷雾机 | 担架式机动喷雾机 | 台州亿源机电有限公司 | YS-26K | 290 | 290 | 0 | 0 | 0 | 0 | 0 | 0 |  |  | 2015 |  | 部通用类 | 0 | 否 | 浙江
田间管理机械 | 植保机械 | 动力喷雾机（含担架式、推车式机动喷雾机） | 动力喷雾机 | 担架式机动喷雾机 | 临沂佳士通农业机械有限公司 | 3WZ-22 | 290 | 290 | 0 | 0 | 0 | 0 | 0 | 0 |  |  | 2015 |  | 部通用类 | 0 | 否 | 山东
田间管理机械 | 植保机械 | 动力喷雾机（含担架式、推车式机动喷雾机） | 动力喷雾机 | 担架式机动喷雾机 | 临沂佳士通农业机械有限公司 | 3WZ-30 | 290 | 290 | 0 | 0 | 0 | 0 | 0 | 0 |  |  | 2015 |  | 部通用类 | 0 | 否 | 山东
田间管理机械 | 植保机械 | 动力喷雾机（含担架式、推车式机动喷雾机） | 动力喷雾机 | 推车式机动喷雾机 | 武汉炳成塑业有限公司 | 3WZ-100T | 290 | 290 | 0 | 0 | 0 | 0 | 0 | 0 | 动力喷雾机 | 1.配套动力型号名称:168F-1/P单缸风冷四冲程汽油机,2.额定功率:3.8KW/3600R/MIN,3.结构型式:推车式,药箱容量100L,4.配套泵型式:柱塞泵,5.配套泵工作压力:1.5-3.0MPA,6.配套泵流量:14-18L/MIN,7.配套泵转速:800-1000RPM/MIN,8.喷雾流量:5L/MIN,9.结构质量:50KG,10.外形尺寸:940×590×975MM | 2015 |  | 部通用类 | 0 | 否 | 湖北
田间管理机械 | 植保机械 | 动力喷雾机（含担架式、推车式机动喷雾机） | 动力喷雾机 | 担架式动力喷雾机 | 武汉炳成塑业有限公司 | 3WZ-22D | 290 | 290 | 0 | 0 | 0 | 0 | 0 | 0 | 动力喷雾机 | 1.配套动力型号名称:168F-1/P单缸风冷四冲程汽油机,2.额定功率:3.8KW/3600R/MIN,3.结构型式:担架式,4.配套泵型式:柱塞泵,5.配套泵工作压力:1.5-3.0MPA,6.配套泵流量:14-18L/MIN,7.配套泵转速:800-1000RPM/MIN,8.喷雾流量:5L/MIN,9.结构质量:30KG,10.外形尺寸:800×330×890MM | 2015 |  | 部通用类 | 0 | 否 | 湖北
田间管理机械 | 植保机械 | 动力喷雾机（含担架式、推车式机动喷雾机） | 动力喷雾机 | 担架式机动喷雾机 | 宁波奥晟机械有限公司 | 3WZ-36 | 290 | 290 | 0 | 0 | 0 | 0 | 0 | 0 |  |  | 2015 |  | 部通用类 | 0 | 否 | 浙江
田间管理机械 | 植保机械 | 动力喷雾机（含担架式、推车式机动喷雾机） | 动力喷雾机 | 手推式喷雾机 | 宁波奥晟机械有限公司 | AS-160 | 290 | 290 | 0 | 0 | 0 | 0 | 0 | 0 |  |  | 2015 |  | 部通用类 | 0 | 否 | 浙江
田间管理机械 | 植保机械 | 动力喷雾机（含担架式、推车式机动喷雾机） | 动力喷雾机 | 担架式机动喷雾机 | 台州市荣盛科技泵业有限公司 | RS-30D | 290 | 290 | 0 | 0 | 0 | 0 | 0 | 0 |  | 配套动力为170四冲程汽油机:三钢柱塞泵,流量为30-40L/MIN担架式皮带传动喷射部件高压胶管 | 2015 |  | 部通用类 | 0 | 否 | 浙江
田间管理机械 | 植保机械 | 动力喷雾机（含担架式、推车式机动喷雾机） | 动力喷雾机 | 担架式机动喷雾机 | 嘉兴市天地植保机械厂 | 3WZ-45 | 290 | 290 | 0 | 0 | 0 | 0 | 0 | 0 |  |  | 2015 |  | 部通用类 | 0 | 否 | 浙江
田间管理机械 | 植保机械 | 动力喷雾机（含担架式、推车式机动喷雾机） | 动力喷雾机 | 担架式动力喷雾机 | 台州信溢农业机械有限公司 | TF-45 | 290 | 290 | 0 | 0 | 0 | 0 | 0 | 0 |  |  | 2015 |  | 部通用类 | 0 | 否 | 浙江
田间管理机械 | 植保机械 | 动力喷雾机（含担架式、推车式机动喷雾机） | 动力喷雾机 | 推车式动力喷雾机 | 台州信溢农业机械有限公司 | XY-120 | 290 | 290 | 0 | 0 | 0 | 0 | 0 | 0 |  |  | 2015 |  | 部通用类 | 0 | 否 | 浙江
田间管理机械 | 植保机械 | 动力喷雾机（含担架式、推车式机动喷雾机） | 动力喷雾机 | 手推车式动力喷雾机 | 山东华盛农业药械有限责任公司 | 3WH-36L-Ⅱ | 290 | 290 | 0 | 0 | 0 | 0 | 0 | 0 |  | 型式:手推式净重:70KG外形尺寸(长*宽*高):1500MM*720MM*1100MM净重:70KG配套动力规格型号:山东华盛中天动力机械有限公司168F配套动力标定功率/转速:3.2KW/3600R/MIN配套泵型式:三缸柱塞泵配套泵工作压力:2.5MPA-3.5MPA配套泵流量:18L/MIN-28L/MIN配套泵转速:800R/MIN-1000R/MIN喷枪喷量:15L/MIN-25L/MIN | 2015 |  | 部通用类 | 0 | 否 | 山东
田间管理机械 | 植保机械 | 动力喷雾机（含担架式、推车式机动喷雾机） | 动力喷雾机 | 手推担架两用动力喷雾机 | 山东华盛农业药械有限责任公司 | 3WH-36T | 290 | 290 | 0 | 0 | 0 | 0 | 0 | 0 |  | 型式:手推担架式净重:32KG外形尺寸(长*宽*高):1350MM*640MM*750MM净重:32KG配套动力规格型号:168F配套动力标定功率/转速:3.2KW/3600R/MIN配套泵型式:三缸柱塞泵配套泵工作压力:2.0MPA-3.5MPA配套泵流量:33L/MIN-41L/MIN配套泵转速:800R/MIN-1000R/MIN喷枪喷量:13L/MIN左右 | 2015 |  | 部通用类 | 0 | 否 | 山东
田间管理机械 | 植保机械 | 动力喷雾机（含担架式、推车式机动喷雾机） | 动力喷雾机 | 担架(框架)式机动喷雾机 | 富士特有限公司 | FST-21K | 290 | 290 | 0 | 0 | 0 | 0 | 0 | 0 |  | 1外形尺寸(长×宽×高)MM550×315×3702结构型式/担架式3结构质量KG214配套动力型号/四冲程汽油机152F5配套动力功率KW1.156配套动力转速R/MIN36007配套泵型式/柱塞泵8配套泵工作压力MPA2.0-3.59配套泵流量L/MIN1610配套泵转速R/MIN800-100011喷枪喷量L/MIN7.3 | 2015 |  | 部通用类 | 0 | 否 | 浙江
田间管理机械 | 植保机械 | 动力喷雾机（含担架式、推车式机动喷雾机） | 动力喷雾机 | 担架(手推)式机动喷雾机 | 富士特有限公司 | FST-30C | 290 | 290 | 0 | 0 | 0 | 0 | 0 | 0 |  | 1外形尺寸(长×宽×高)MM1410×480×8102结构型式/担架(手推)式3结构质量KG414配套动力型号/四冲程汽油机168F-25配套动力功率KW4.86配套动力转速R/MIN36007配套泵型式/柱塞泵8配套泵工作压力MPA2.0-3.59配套泵流量L/MIN3010配套泵转速R/MIN800-100011喷枪喷量L/MIN9.5 | 2015 |  | 部通用类 | 0 | 否 | 浙江
田间管理机械 | 植保机械 | 动力喷雾机（含担架式、推车式机动喷雾机） | 动力喷雾机 | 担架式机动喷雾机 | 富士特有限公司 | FST-30D | 290 | 290 | 0 | 0 | 0 | 0 | 0 | 0 |  | 1外形尺寸(长×宽×高)MM1500×400×4802结构型式/担架式3结构质量KG324配套动力型号/四冲程汽油机168F-25配套动力功率KW4.86配套动力转速R/MIN36007配套泵型式/柱塞泵8配套泵工作压力MPA2.0-3.59配套泵流量L/MIN3010配套泵转速R/MIN800-100011喷枪喷量L/MIN9.5 | 2015 |  | 部通用类 | 0 | 否 | 浙江
田间管理机械 | 植保机械 | 动力喷雾机（含担架式、推车式机动喷雾机） | 动力喷雾机 | 担架式机动喷雾机 | 富士特有限公司 | FST-D | 290 | 290 | 0 | 0 | 0 | 0 | 0 | 0 |  | 1外形尺寸(长×宽×高)MM1370X430X4502结构型式/担架式3结构质量KG304配套动力型号/168F-15配套动力功率KW3.26配套动力转速R/MIN36007配套泵型式/柱塞泵8配套泵工作压力MPA2.0-3.59配套泵流量L/MIN2210配套泵转速R/MIN800-100011喷枪喷量L/MIN7.0 | 2015 |  | 部通用类 | 0 | 否 | 浙江
田间管理机械 | 植保机械 | 动力喷雾机（含担架式、推车式机动喷雾机） | 动力喷雾机 | 机动喷雾机 | 苏州农业药械有限公司 | 3WH-36 | 290 | 290 | 0 | 0 | 0 | 0 | 0 | 0 |  |  | 2015 |  | 部通用类 | 0 | 否 | 江苏
田间管理机械 | 植保机械 | 动力喷雾机（含担架式、推车式机动喷雾机） | 动力喷雾机 | 机动喷雾机 | 苏州农业药械有限公司 | 3WZ-36 | 290 | 290 | 0 | 0 | 0 | 0 | 0 | 0 |  |  | 2015 |  | 部通用类 | 0 | 否 | 江苏
田间管理机械 | 植保机械 | 动力喷雾机（含担架式、推车式机动喷雾机） | 动力喷雾机 | 手推式机动喷雾机 | 富士特有限公司 | FST-160T | 290 | 290 | 0 | 0 | 0 | 0 | 0 | 0 |  | 1外形尺寸(长×宽×高)MM1400×750×9502结构型式/手推式3结构质量KG704配套动力型号/168F5配套动力功率KW4.16配套动力转速R/MIN36007配套泵型式/柱塞泵8配套泵工作压力MPA2.0-3.59配套泵流量L/MIN2210配套泵转速R/MIN800-100011喷枪喷量L/MIN7.3 | 2015 |  | 部通用类 | 0 | 否 | 浙江
田间管理机械 | 植保机械 | 动力喷雾机（含担架式、推车式机动喷雾机） | 动力喷雾机 | 手推式机动喷雾机 | 富士特有限公司 | FST-300T | 290 | 290 | 0 | 0 | 0 | 0 | 0 | 0 |  | 1外形尺寸(长×宽×高)MM1800×950×10002结构型式/手推式3结构质量KG804配套动力型号/四冲程汽油机168F-25配套动力功率KW4.86配套动力转速R/MIN36007配套泵型式/柱塞泵8配套泵工作压力MPA2.0-3.59配套泵流量L/MIN3010配套泵转速R/MIN800-100011喷枪喷量L/MIN9.5 | 2015 |  | 部通用类 | 0 | 否 | 浙江
田间管理机械 | 植保机械 | 动力喷雾机（含担架式、推车式机动喷雾机） | 动力喷雾机 | 手推式机动喷雾机 | 富士特有限公司 | FST-30H | 290 | 290 | 0 | 0 | 0 | 0 | 0 | 0 |  | 1外形尺寸(长×宽×高)MM935X590X8402结构型式/手推式3结构质量KG484配套动力型号/168FB5配套动力功率KW3.86配套动力转速R/MIN36007配套泵型式/柱塞泵8配套泵工作压力MPA2.0-3.59配套泵流量L/MIN3010配套泵转速R/MIN800-100011喷枪喷量L/MIN8.0 | 2015 |  | 部通用类 | 0 | 否 | 浙江
田间管理机械 | 植保机械 | 动力喷雾机（含担架式、推车式机动喷雾机） | 动力喷雾机 | 担架式机动喷雾机 | 浙江程阳机电有限公司 | CY-30D | 290 | 290 | 0 | 0 | 0 | 0 | 0 | 0 |  | 动力形式:四冲程风冷汽油机,功率:3.8KW工作压力:2.0-3.5MPA流量:25-35L/MIN喷枪喷量:≥8L/MIN. | 2015 |  | 部通用类 | 0 | 否 | 浙江
田间管理机械 | 植保机械 | 动力喷雾机（含担架式、推车式机动喷雾机） | 动力喷雾机 | 担架式机动喷雾机 | 浙江程阳机电有限公司 | CY-D | 290 | 290 | 0 | 0 | 0 | 0 | 0 | 0 |  | 动力形式:四冲程风冷汽油机,功率:3.1KW工作压力:2.0-3.5MPA流量:15-25L/MIN喷枪喷量:≥7L/MIN. | 2015 |  | 部通用类 | 0 | 否 | 浙江
田间管理机械 | 植保机械 | 动力喷雾机（含担架式、推车式机动喷雾机） | 动力喷雾机 | 手推式机动喷雾机 | 浙江程阳机电有限公司 | CY-500 | 290 | 290 | 0 | 0 | 0 | 0 | 0 | 0 |  | 动力形式:YL100L1-4电动机,功率:2.2KW工作压力:2.0-3.5MPA流量:15-25L/MIN喷枪喷量:≥7L/MIN. | 2015 |  | 部通用类 | 0 | 否 | 浙江
田间管理机械 | 植保机械 | 动力喷雾机（含担架式、推车式机动喷雾机） | 动力喷雾机 | 手推式机动喷雾机 | 浙江程阳机电有限公司 | CY-55L | 290 | 290 | 0 | 0 | 0 | 0 | 0 | 0 |  | 动力形式:四冲程风冷汽油机,功率:3.1KW工作压力:2.0-3.5MPA流量:15-25L/MIN喷枪喷量:≥7L/MIN. | 2015 |  | 部通用类 | 0 | 否 | 浙江
田间管理机械 | 植保机械 | 动力喷雾机（含担架式、推车式机动喷雾机） | 动力喷雾机 | 担架式机动喷雾机 | 重庆耀虎动力机械有限公司 | YH3WZ-18 | 290 | 290 | 0 | 0 | 0 | 0 | 0 | 0 |  | 整机质量(KG)17.5工作压力KPA1500~2500配套功率(KW)1.6泵形式(无)柱塞泵 | 2015 |  | 部通用类 | 0 | 否 | 重庆
田间管理机械 | 植保机械 | 动力喷雾机（含担架式、推车式机动喷雾机） | 动力喷雾机 | 担架式机动喷雾机 | 重庆耀虎动力机械有限公司 | YH3WZ-25 | 290 | 290 | 0 | 0 | 0 | 0 | 0 | 0 |  | 名称:汽油发动机规格型号:YH168F形式:柱寒式整机净质量(KG)27 | 2015 |  | 部通用类 | 0 | 否 | 重庆
田间管理机械 | 植保机械 | 动力喷雾机（含担架式、推车式机动喷雾机） | 动力喷雾机 | 担架式机动喷雾机 | 浙江勇力机械有限公司 | YL-22D | 290 | 290 | 0 | 0 | 0 | 0 | 0 | 0 |  | 1.配套动力型号名称:YL168F/P单缸风冷四冲程汽油机,2.额定功率:3.1KW/3600R/MIN,3.结构型式:担架式,4.配套泵型式:柱塞泵,5.配套泵工作压力:2.0-3.5MPA,6.配套泵流量:15-25L/MIN,7.配套泵转速:800-1000RPM/MIN,8.喷枪流量:15-25L/MIN,9.结构质量:29KG,10.外形尺寸:790×325×390MM | 2015 |  | 部通用类 | 0 | 否 | 浙江
田间管理机械 | 植保机械 | 动力喷雾机（含担架式、推车式机动喷雾机） | 动力喷雾机 | 担架式机动喷雾机 | 浙江勇力机械有限公司 | YL-22DC | 290 | 290 | 0 | 0 | 0 | 0 | 0 | 0 |  | 1.配套动力型号名称:170单缸立式四冲程风冷直喷式柴油机,2.额定功率:2.8KW/3600R/MIN,3.结构型式:担架式,4.配套泵型式:柱塞泵,5.配套泵工作压力:2.0-3.5MPA,6.配套泵流量:15-25L/MIN,7.配套泵转速:800-1000RPM/MIN,8.喷枪流量:15-25L/MIN,9.结构质量:41KG,10.外形尺寸:760×380×535MM | 2015 |  | 部通用类 | 0 | 否 | 浙江
田间管理机械 | 植保机械 | 动力喷雾机（含担架式、推车式机动喷雾机） | 动力喷雾机 | 担架式机动喷雾机 | 浙江勇力机械有限公司 | YL-30D | 290 | 290 | 0 | 0 | 0 | 0 | 0 | 0 |  | 1.配套动力型号名称:YL168F-1/P单缸风冷四冲程汽油机,2.额定功率:3.8KW/3600R/MIN,3.结构型式:担架式,4.配套泵型式:柱塞泵,5.配套泵工作压力:2.0-3.5MPA,6.配套泵流量:20-35L/MIN,7.配套泵转速:800-1000RPM/MIN,8.喷枪流量:20-35L/MIN,9.结构质量:32KG,10.外形尺寸:880×325×390MM | 2015 |  | 部通用类 | 0 | 否 | 浙江
田间管理机械 | 植保机械 | 动力喷雾机（含担架式、推车式机动喷雾机） | 动力喷雾机 | 担架式机动喷雾机 | 浙江勇力机械有限公司 | YL-30DC | 290 | 290 | 0 | 0 | 0 | 0 | 0 | 0 |  | 1.配套动力型号名称:178F单缸立式四冲程风冷直喷式柴油机,2.额定功率:4.0KW/3600R/MIN,3.结构型式:担架式,4.配套泵型式:柱塞泵,5.配套泵工作压力:2.0-3.5MPA,6.配套泵流量:20-35L/MIN,7.配套泵转速:800-1000RPM/MIN,8.喷枪流量:20-35L/MIN,9.结构质量:49KG,10.外形尺寸:780×380×535MM | 2015 |  | 部通用类 | 0 | 否 | 浙江
田间管理机械 | 植保机械 | 动力喷雾机（含担架式、推车式机动喷雾机） | 动力喷雾机 | 手推式机动喷雾机 | 浙江勇力机械有限公司 | YL-22S | 290 | 290 | 0 | 0 | 0 | 0 | 0 | 0 |  | 1.配套动力型号名称:YL168F/P单缸风冷四冲程汽油机,2.额定功率:3.1KW/3600R/MIN,3.结构型式:手推式,4.配套泵型式:柱塞泵,5.配套泵工作压力:2.0-3.5MPA,6.配套泵流量:15-25L/MIN,7.配套泵转速:800-1000RPM/MIN,8.喷枪流量:15-25L/MIN,9.结构质量:38KG,10.外形尺寸:800×520×840MM | 2015 |  | 部通用类 | 0 | 否 | 浙江
田间管理机械 | 植保机械 | 动力喷雾机（含担架式、推车式机动喷雾机） | 动力喷雾机 | 手推式机动喷雾机 | 浙江勇力机械有限公司 | YL-300L | 290 | 290 | 0 | 0 | 0 | 0 | 0 | 0 |  | 1.配套动力型号名称:YL168F-1/P单缸风冷四冲程汽油机,2.额定功率:3.8KW/3600R/MIN,3.结构型式:手推式,4.配套泵型式:柱塞泵,5.配套泵工作压力:2.0-3.5MPA,6.配套泵流量:20-35L/MIN,7.配套泵转速:800-1000RPM/MIN,8.喷枪流量:20-35L/MIN,9.药箱容积:250L,10.结构质量:75KG,11.外形尺寸:1665×920×890MM | 2015 |  | 部通用类 | 0 | 否 | 浙江
田间管理机械 | 植保机械 | 动力喷雾机（含担架式、推车式机动喷雾机） | 动力喷雾机 | 手推式机动喷雾机 | 浙江勇力机械有限公司 | YL-500S | 290 | 290 | 0 | 0 | 0 | 0 | 0 | 0 |  | 1.配套电机型号名称:YL100L14电动机,2.配套电机相数:单相,3.额定功率:2.2KW/1400R/MIN,4.结构型式:手推式,5.配套泵型式:活塞泵,6.配套泵工作压力:2.0-3.5MPA,7.配套泵流量:15-25L/MIN,8.配套泵转速:800-1000RPM/MIN,9.喷枪流量:15-25L/MIN,10.输入电压:220V,11.结构质量:50KG,12.外形尺寸:780×520×470MM | 2015 |  | 部通用类 | 0 | 否 | 浙江
田间管理机械 | 植保机械 | 动力喷雾机（含担架式、推车式机动喷雾机） | 动力喷雾机 | 担架式机动喷雾机 | 诸暨市园农机械有限公司 | 3WZ-I | 290 | 290 | 0 | 0 | 0 | 0 | 0 | 0 |  | 152F汽油机,功率/转速(KW/R/MIN):1.15/3600.18柱塞泵,II级过滤,机架形式:担架式.30M高压胶管一卷,可调喷枪一支. | 2015 |  | 部通用类 | 0 | 否 | 浙江
田间管理机械 | 植保机械 | 动力喷雾机（含担架式、推车式机动喷雾机） | 动力喷雾机 | 担架式机动喷雾机 | 诸暨市园农机械有限公司 | 3WZ-II | 290 | 290 | 0 | 0 | 0 | 0 | 0 | 0 |  | 168F汽油机,功率/转速(KW/R/MIN):3.8/3600.22柱塞泵,II级过滤,机架形式:担架式.30M高压胶管一卷,可调喷枪一支. | 2015 |  | 部通用类 | 0 | 否 | 浙江
田间管理机械 | 植保机械 | 动力喷雾机（含担架式、推车式机动喷雾机） | 动力喷雾机 | 手推式机动喷雾机 | 诸暨市园农机械有限公司 | 3WZ-III | 290 | 290 | 0 | 0 | 0 | 0 | 0 | 0 |  | 168F汽油机,功率/转速(KW/R/MIN):3.8/3600.22柱塞泵,II级过滤,机架形式:手推式.30M高压胶管一卷,可调喷枪一支. | 2015 |  | 部通用类 | 0 | 否 | 浙江
田间管理机械 | 植保机械 | 动力喷雾机（含担架式、推车式机动喷雾机） | 动力喷雾机 | 担架式动力喷雾机 | 台州市丰田喷洗机有限公司 | FT-22 | 290 | 290 | 0 | 0 | 0 | 0 | 0 | 0 |  |  | 2015 |  | 部通用类 | 0 | 否 | 浙江
田间管理机械 | 植保机械 | 动力喷雾机（含担架式、推车式机动喷雾机） | 动力喷雾机 | 动力喷雾机 | 嘉兴市天诺机械有限公司 | 3WZ-48 | 290 | 290 | 0 | 0 | 0 | 0 | 0 | 0 |  |  | 2015 |  | 部通用类 | 0 | 否 | 浙江
田间管理机械 | 植保机械 | 动力喷雾机（含担架式、推车式机动喷雾机） | 动力喷雾机 | 动力喷雾机 | 嘉兴市天诺机械有限公司 | 3WZ-28 | 290 | 290 | 0 | 0 | 0 | 0 | 0 | 0 |  |  | 2015 |  | 部通用类 | 0 | 否 | 浙江
田间管理机械 | 植保机械 | 动力喷雾机（含担架式、推车式机动喷雾机） | 动力喷雾机 | 推车式动力喷雾机 | 三门山本工贸有限公司 | 3WH-600 | 290 | 290 | 0 | 0 | 0 | 0 | 0 | 0 |  | 动力形式:YL100L2-4机,功率:4.0KW工作压力:2.0-3.5MPA流量:14-18L/MIN喷枪喷量:6±10≥/MIN. | 2015 |  | 部通用类 | 0 | 否 | 浙江
田间管理机械 | 植保机械 | 动力喷雾机（含担架式、推车式机动喷雾机） | 动力喷雾机 | 担架式动力喷雾机 | 三门山本工贸有限公司 | 3WD-22 | 290 | 290 | 0 | 0 | 0 | 0 | 0 | 0 |  | 动力形式:四冲程风冷汽油机,功率:3.1KW工作压力:2.0-3.5MPA流量:14-18L/MIN喷枪喷量:6±10L/MIN. | 2015 |  | 部通用类 | 0 | 否 | 浙江
田间管理机械 | 植保机械 | 动力喷雾机（含担架式、推车式机动喷雾机） | 动力喷雾机 | 担架式动力喷雾机 | 三门山本工贸有限公司 | 3WD-30 | 290 | 290 | 0 | 0 | 0 | 0 | 0 | 0 |  | 动力形式:四冲程风冷汽油机,功率:4.0KW工作压力:2.0-3.5MPA流量:30-38L/MIN喷枪喷量:6±10L/MIN. | 2015 |  | 部通用类 | 0 | 否 | 浙江
田间管理机械 | 植保机械 | 动力喷雾机（含担架式、推车式机动喷雾机） | 动力喷雾机 | 推车式动力喷雾机 | 三门山本工贸有限公司 | 3WH-55L | 290 | 290 | 0 | 0 | 0 | 0 | 0 | 0 |  | 动力形式:四冲程风冷汽油机,功率:4.0KW工作压力:2.0-3.5MPA流量:14-18L/MIN喷枪喷量:6±10L/MIN. | 2015 |  | 部通用类 | 0 | 否 | 浙江
田间管理机械 | 植保机械 | 喷杆式喷雾机（含牵引式、自走式、悬挂式喷杆喷雾机） | 12m以下悬挂及牵引式喷杆喷雾机 | 喷杆喷雾机 | 山东卫士植保机械有限公司 | 3WZ-300A | 1200 | 1200 | 0 | 0 | 0 | 0 | 0 | 0 | 动力连接形式：拖拉机悬挂式；喷幅（m）：6 |  | 2015 |  | 部通用类 | 0 | 否 | 山东
田间管理机械 | 植保机械 | 喷杆式喷雾机（含牵引式、自走式、悬挂式喷杆喷雾机） | 12m以下悬挂及牵引式喷杆喷雾机 | 悬挂式喷杆喷雾机 | 临沂三禾永佳动力有限公司 | 3WX-300 | 1200 | 1200 | 0 | 0 | 0 | 0 | 0 | 0 | 动力连接形式：拖拉机悬挂式；喷幅（m）：6 | 名称:喷杆喷雾机规格型号:3WX-300形式:悬挂式运输状态外形尺寸:1570X1200X950药箱容积:300L喷雾工作压力:0.2-0.4MPA喷杆喷福:6M喷头形式:扇形喷头数量:13个喷头雾锥角:110度喷量(单个):0.59/0.3MPA(1/MIN)间隔:500MM配套泵名称:三钢柱塞泵配套泵工作压力:2-3.5MPA配套泵工作流量:17-27(1/MIN)配套泵转速:500-800(1/MIN) | 2015 |  | 部通用类 | 0 | 否 | 山东
田间管理机械 | 植保机械 | 喷杆式喷雾机（含牵引式、自走式、悬挂式喷杆喷雾机） | 12m以下悬挂及牵引式喷杆喷雾机 | 悬挂式喷杆喷雾机 | 临沂三禾永佳动力有限公司 | 3WX-450 | 1200 | 1200 | 0 | 0 | 0 | 0 | 0 | 0 | 动力连接形式：拖拉机悬挂式；喷幅（m）：8 | 名称:悬挂式喷杆喷雾机规格型号:3WX-450形式:悬挂式配套动力:≥15.3KW轮式拖拉机净质量:110KG运输状态外形尺寸MM:1600×1210×1220药箱容积:450L喷杆作业常用工作压力:0.2-0.4MPA喷杆喷幅:8M配套泵名称:隔膜泵配套泵工作压力2.5MPA配套泵流量:40L/MIN配套泵转速:600L/MIN配套喷头形式:扇形喷头配套喷头数量:15个配套喷头雾锥角:110°配套喷头喷量(单个):1.2L/MIN配套喷头间隔:500MM | 2015 |  | 部通用类 | 0 | 否 | 山东
田间管理机械 | 植保机械 | 喷杆式喷雾机（含牵引式、自走式、悬挂式喷杆喷雾机） | 12m以下悬挂及牵引式喷杆喷雾机 | 喷杆式喷雾机 | 阿克苏慧农机械设备有限公司 | 3WP-400 | 1200 | 1200 | 0 | 0 | 0 | 0 | 0 | 0 | 结构形式：悬挂式；喷幅（m）：8.5 |  | 2015 |  | 部通用类 | 0 | 否
田间管理机械 | 植保机械 | 喷杆式喷雾机（含牵引式、自走式、悬挂式喷杆喷雾机） | 12m以下悬挂及牵引式喷杆喷雾机 | 喷杆式喷雾机 | 奎屯宏泉植保机械有限公司 | 3WP-480 | 1200 | 1200 | 0 | 0 | 0 | 0 | 0 | 0 | 动力连接形式：拖拉机悬挂式；喷幅（m）：7.846 |  | 2015 |  | 部通用类 | 0 | 否 | 新疆
田间管理机械 | 植保机械 | 喷杆式喷雾机（含牵引式、自走式、悬挂式喷杆喷雾机） | 12m以下悬挂及牵引式喷杆喷雾机 | 悬挂式喷杆喷雾机 | 邯郸市升华机械制造有限公司 | 3WSH100 | 1200 | 1200 | 0 | 0 | 0 | 0 | 0 | 0 | 动力连接形式：拖拉机悬挂式；喷幅（m）：8 | 1运输状态外形尺寸(长×宽×高)MM1950×880×11502结构型式/悬挂式手动折叠、升降3结构质量KG1254药箱容量L4005喷杆作业(整机作业)常用工作压力MPA0.3-0.56喷杆喷幅M87配套动力功率KW≧258配套动力转速R/MIN5509配套泵型式/MB345/2.510配套泵工作压力MPA0.2511配套泵流量L/MIN4512配套泵转速R/MIN55013配套喷头型式/扇形防滴喷头14配套喷头数量个1615配套喷头雾锥角度11016配套喷头喷量L/MIN1.6-1.817配套喷头间隔MM500 | 2015 |  | 部通用类 | 0 | 否 | 河北
田间管理机械 | 植保机械 | 喷杆式喷雾机（含牵引式、自走式、悬挂式喷杆喷雾机） | 12m以下悬挂及牵引式喷杆喷雾机 | 悬挂式喷杆喷雾机 | 邯郸市升华机械制造有限公司 | 3WSH100A | 1200 | 1200 | 0 | 0 | 0 | 0 | 0 | 0 | 动力连接形式：拖拉机悬挂式；喷幅（m）：10 | 1运输状态外形尺寸(长×宽×高)MM2180×1200×17002结构型式/悬挂式手动折叠、升降3结构质量KG1754药箱容量L6505喷杆作业(整机作业)常用工作压力MPA0.3-0.56喷杆喷幅M107配套动力功率KW≧308配套动力转速R/MIN5509配套泵型式/活塞式隔膜泵ZETA701C10配套泵工作压力MPA2.011配套泵流量L/MIN70-8012配套泵转速R/MIN55013配套喷头型式/扇形防滴喷头14配套喷头数量个2015配套喷头雾锥角度11016配套喷头喷量L/MIN1.6-1.817配套喷头间隔MM500 | 2015 |  | 部通用类 | 0 | 否 | 河北
田间管理机械 | 植保机械 | 喷杆式喷雾机（含牵引式、自走式、悬挂式喷杆喷雾机） | 12m以下悬挂及牵引式喷杆喷雾机 | 喷杆式喷雾机 | 台州信溢农业机械有限公司 | XY-300/6 | 1200 | 1200 | 0 | 0 | 0 | 0 | 0 | 0 | 动力连接形式：拖拉机悬挂式；喷幅（m）：6 |  | 2015 |  | 部通用类 | 0 | 否 | 浙江
田间管理机械 | 植保机械 | 喷杆式喷雾机（含牵引式、自走式、悬挂式喷杆喷雾机） | 12m以下悬挂及牵引式喷杆喷雾机 | 喷杆式喷雾机 | 台州信溢农业机械有限公司 | XY-300/8 | 1200 | 1200 | 0 | 0 | 0 | 0 | 0 | 0 | 动力连接形式：拖拉机悬挂式；喷幅（m）：8 |  | 2015 |  | 部通用类 | 0 | 否 | 浙江
田间管理机械 | 植保机械 | 喷杆式喷雾机（含牵引式、自走式、悬挂式喷杆喷雾机） | 12m以下悬挂及牵引式喷杆喷雾机 | 悬挂式喷杆喷雾机 | 现代农装科技股份有限公司 | 3WX-400 | 1200 | 1200 | 0 | 0 | 0 | 0 | 0 | 0 | 动力连接形式：拖拉机悬挂式；喷幅（m）：6 |  | 2015 |  | 部通用类 | 0 | 否 | 北京
田间管理机械 | 植保机械 | 喷杆式喷雾机（含牵引式、自走式、悬挂式喷杆喷雾机） | 12m以下悬挂及牵引式喷杆喷雾机 | 悬挂式喷杆喷雾机 | 山东金奥机械有限公司 | 3WX-450 | 1200 | 1200 | 0 | 0 | 0 | 0 | 0 | 0 | 动力连接形式：拖拉机悬挂式；喷幅（m）：8 | 规格型号:3WX-450,型式:悬挂式,喷雾工作压力:0.2-0.4MPA,喷杆喷幅:8M. | 2015 |  | 部通用类 | 0 | 否 | 山东
田间管理机械 | 植保机械 | 喷杆式喷雾机（含牵引式、自走式、悬挂式喷杆喷雾机） | 12m以下悬挂及牵引式喷杆喷雾机 | 牵引式喷杆喷雾机 | 北京丰茂植保机械有限公司 | 3WQ-2000 | 1200 | 1200 | 0 | 0 | 0 | 0 | 0 | 0 | 动力连接形式：牵引式；喷幅（m）：6 | 一、规格型号:3WQ-2000(2)型式:牵引式(3)运输状态外形尺寸(长X宽X高)3400X1720X2200(MM)(4)药箱容量:2000(L)(5)喷杆作业(整机作业)常用工作压力:0.2-0.4(MPA)(6)喷杆喷幅:6(M)二、配套泵:(1)名称:隔膜泵(2)工作压力:0-2.5(MPA)(3)流量:45左右(L/MIN)(4)转速:600(R/MIN)三、配套喷头:(1)型式:扇形雾喷头(2)数量:12(个)(3)喷量(单个)1.18(L/MIN)(0.3MPA压力下)(4)雾锥角:110度(5)间隔:500(MM) | 2015 |  | 部通用类 | 0 | 否 | 北京
田间管理机械 | 植保机械 | 喷杆式喷雾机（含牵引式、自走式、悬挂式喷杆喷雾机） | 12m以下悬挂及牵引式喷杆喷雾机 | 喷杆式喷雾机 | 北京丰茂植保机械有限公司 | 3W-400 | 1200 | 1200 | 0 | 0 | 0 | 0 | 0 | 0 | 动力连接形式：拖拉机悬挂式；喷幅（m）：10 | 一、规格型号:3W-400(2)型式:悬挂式(3)运输状态外形尺寸(长X宽X高)2100X1040X1400(MM)(4)药箱容量:400(L)(5)喷杆作业(整机作业)常用工作压力:0.2-0.4(MPA)(6)喷杆喷幅:10(M)二、配套泵:(1)名称:隔膜泵(2)工作压力:≤3.0(MPA)(3)流量:≤40(L/MIN)(4)转速:450-550(R/MIN)三、配套喷头:(1)型式:扇形雾喷头(2)数量:20(个)(3)喷量(单个)1.18(L/MIN)(0.3MPA压力下) | 2015 |  | 部通用类 | 0 | 否 | 北京
田间管理机械 | 植保机械 | 喷杆式喷雾机（含牵引式、自走式、悬挂式喷杆喷雾机） | 12m以下悬挂及牵引式喷杆喷雾机 | 喷杆式喷雾机 | 北京丰茂植保机械有限公司 | 3W-300 | 1200 | 1200 | 0 | 0 | 0 | 0 | 0 | 0 | 动力连接形式：拖拉机悬挂式；喷幅（m）：8 | 一、规格型号:3W-300(2)型式:悬挂式(3)运输状态外形尺寸(长X宽X高)1835X1003X1385(MM)(4)药箱容量:300(L)(5)喷杆作业(整机作业)常用工作压力:0.2-0.4(MPA)(6)喷杆喷幅:8(M)二、配套泵:(1)名称:隔膜泵(2)工作压力:≤3.0(MPA)(3)流量:≤40(L/MIN)(4)转速:450-550(R/MIN)三、配套喷头:(1)型式:扇形雾喷头(2)数量:16(个)(3)喷量(单个)1.18(L/MIN)(0.3MPA压力下) | 2015 |  | 部通用类 | 0 | 否 | 北京
田间管理机械 | 植保机械 | 喷杆式喷雾机（含牵引式、自走式、悬挂式喷杆喷雾机） | 12m以下悬挂及牵引式喷杆喷雾机 | 喷杆式喷雾机 | 麦盖提县绿丰农机有限责任公司 | 3WP-1500 | 1200 | 1200 | 0 | 0 | 0 | 0 | 0 | 0 | 结构形式：牵引式；喷幅（m）：10.8 |  | 2015 |  | 部通用类 | 0 | 否
田间管理机械 | 植保机械 | 喷杆式喷雾机（含牵引式、自走式、悬挂式喷杆喷雾机） | 12m以下悬挂及牵引式喷杆喷雾机 | 喷杆式喷雾机 | 麦盖提县绿丰农机有限责任公司 | 3WP-500 | 1200 | 1200 | 0 | 0 | 0 | 0 | 0 | 0 | 结构形式：悬挂式；喷幅（m）：7.5 |  | 2015 |  | 部通用类 | 0 | 否
田间管理机械 | 植保机械 | 喷杆式喷雾机（含牵引式、自走式、悬挂式喷杆喷雾机） | 12m以下悬挂及牵引式喷杆喷雾机 | 悬挂喷雾机 | 邯郸县诚工亿众农业药械有限公司 | 3W-400-8 | 1200 | 1200 | 0 | 0 | 0 | 0 | 0 | 0 | 动力连接形式：拖拉机悬挂式；喷幅（m）：8 |  | 2015 |  | 部通用类 | 0 | 否 | 河北
田间管理机械 | 植保机械 | 喷杆式喷雾机（含牵引式、自走式、悬挂式喷杆喷雾机） | 12m以下悬挂及牵引式喷杆喷雾机 | 喷杆式喷雾机 | 中机美诺科技股份有限公司 | 3840 | 1200 | 1200 | 0 | 0 | 0 | 0 | 0 | 0 | 动力连接形式：拖拉机悬挂式；喷幅（m）：6 | 动力连接形式:拖拉机悬挂式喷幅(M):6. | 2015 |  | 部通用类 | 0 | 否 | 北京
田间管理机械 | 植保机械 | 喷杆式喷雾机（含牵引式、自走式、悬挂式喷杆喷雾机） | 12m以下悬挂及牵引式喷杆喷雾机 | 喷杆式喷雾机 | 邯郸市沃达丰农业药械有限公司 | 3W-400-10 | 1200 | 1200 | 0 | 0 | 0 | 0 | 0 | 0 | 动力连接形式：拖拉机悬挂式；喷幅（m）：10 | 动力连接形式:拖拉机悬挂式喷幅:10米药箱容积:400升 | 2015 |  | 部通用类 | 0 | 否 | 河北
田间管理机械 | 植保机械 | 喷杆式喷雾机（含牵引式、自走式、悬挂式喷杆喷雾机） | 12m以下悬挂及牵引式喷杆喷雾机 | 悬挂式喷杆喷雾机 | 河南省路科威公路机械制造有限公司 | LKW40-450L | 1200 | 1200 | 0 | 0 | 0 | 0 | 0 | 0 | 动力连接形式：拖拉机悬挂式；喷幅（m）：6 | LKW40-450L详细配置参数名称:悬挂式喷杆喷雾机规格型号:LKW40-450L型号:悬挂式长×宽×高:1600×1000×1270药箱容量:450L喷杆作业常用工作压力:0.2-0.4MPA喷杆喷幅:6M配套泵工作压力:1.0-2.5MPA配套泵流量:40L/MIN配套泵转速:600R/MIN配套喷头数量:12个 | 2015 |  | 部通用类 | 0 | 否 | 河南
田间管理机械 | 植保机械 | 喷杆式喷雾机（含牵引式、自走式、悬挂式喷杆喷雾机） | 12m以下悬挂及牵引式喷杆喷雾机 | 喷杆式喷雾机 | 浙江三农机械有限公司 | SN-350-8 | 1200 | 1200 | 0 | 0 | 0 | 0 | 0 | 0 | 动力连接形式：拖拉机悬挂式；喷幅（m）：8 | 动力连接形式:拖拉机悬挂式喷幅(M):8 | 2015 |  | 部通用类 | 0 | 否 | 浙江
田间管理机械 | 植保机械 | 喷杆式喷雾机（含牵引式、自走式、悬挂式喷杆喷雾机） | 12m以下悬挂及牵引式喷杆喷雾机 | 喷杆喷雾机 | 石河子市骏鑫农机有限责任公司 | 3WP-500 | 1200 | 1200 | 0 | 0 | 0 | 0 | 0 | 0 | 结构形式：悬挂式；喷幅（m）：8.5 |  | 2015 |  | 部通用类 | 0 | 否
田间管理机械 | 植保机械 | 喷杆式喷雾机（含牵引式、自走式、悬挂式喷杆喷雾机） | 12m以下悬挂及牵引式喷杆喷雾机 | 悬挂式喷杆喷雾机 | 青州市奥森植保机械有限公司 | 3WP-280X | 1200 | 1200 | 0 | 0 | 0 | 0 | 0 | 0 | 动力连接形式：拖拉机悬挂式；喷幅（m）：6 | 结构型式:悬挂式外形尺寸(长×宽×高):1800×1160×1200MM结构质量:100KG药箱容积:280L配套泵型式:隔膜泵泵额定工作压力:2.5MPA泵额定流量:40L/MIN喷杆喷幅:6M喷头数量:12个 | 2015 |  | 部通用类 | 0 | 否 | 山东
田间管理机械 | 植保机械 | 喷杆式喷雾机（含牵引式、自走式、悬挂式喷杆喷雾机） | 12—18m悬挂及牵引式喷杆喷雾机 | 牵引式喷杆喷雾机 | 浙江台州市王野动力有限公司 | WYT-Z-500-13 | 3400 | 3400 | 0 | 0 | 0 | 0 | 0 | 0 | 动力连接形式：牵引式；喷幅（m）：13 | 项目3WZ-30C车载式3WZ-30E车载式喷雾机参数配套动力168F-1汽油机功率4.0KW引擎转速3600R/MIN使用燃油90#无铅汽油以上泵三缸柱塞泵柱塞泵直径行程30MMX20MM工作压力1.5-3.0MPA额定流量25-35L/MIN额定转速800-1000R/MIN药液箱容积250L整机净重425KG660KG整机外形尺寸3265X1280X1600MM3640×1390×1700MM | 2015 |  | 部通用类 | 0 | 否 | 浙江
田间管理机械 | 植保机械 | 喷杆式喷雾机（含牵引式、自走式、悬挂式喷杆喷雾机） | 12—18m悬挂及牵引式喷杆喷雾机 | 喷杆喷雾机 | 石河子市骏鑫农机有限责任公司 | 3WP-1200 | 3400 | 3400 | 0 | 0 | 0 | 0 | 0 | 0 | 结构形式：悬挂式；喷幅（m）：12.5 |  | 2015 |  | 部通用类 | 0 | 否
田间管理机械 | 植保机械 | 喷杆式喷雾机（含牵引式、自走式、悬挂式喷杆喷雾机） | 12—18m悬挂及牵引式喷杆喷雾机 | 喷杆喷雾机 | 石河子市骏鑫农机有限责任公司 | 3WP-2000 | 3400 | 3400 | 0 | 0 | 0 | 0 | 0 | 0 | 结构形式：牵引式；喷幅（m）：12.5 |  | 2015 |  | 部通用类 | 0 | 否
田间管理机械 | 植保机械 | 喷杆式喷雾机（含牵引式、自走式、悬挂式喷杆喷雾机） | 12—18m悬挂及牵引式喷杆喷雾机 | 喷杆喷雾机 | 石河子市骏鑫农机有限责任公司 | 3WP-3000 | 3400 | 3400 | 0 | 0 | 0 | 0 | 0 | 0 | 结构形式：牵引式；喷幅（m）：12.5 |  | 2015 |  | 部通用类 | 0 | 否
田间管理机械 | 植保机械 | 喷杆式喷雾机（含牵引式、自走式、悬挂式喷杆喷雾机） | 12—18m悬挂及牵引式喷杆喷雾机 | 喷杆式喷雾机 | 山东卫士植保机械有限公司 | 3WP-650 | 3400 | 3400 | 0 | 0 | 0 | 0 | 0 | 0 | 动力连接形式：拖拉机悬挂式；喷幅（m）：12 |  | 2015 |  | 部通用类 | 0 | 否 | 山东
田间管理机械 | 植保机械 | 喷杆式喷雾机（含牵引式、自走式、悬挂式喷杆喷雾机） | 12—18m悬挂及牵引式喷杆喷雾机 | 多功能喷杆喷雾机 | 武汉炳成塑业有限公司 | 3W-300Z | 3400 | 3400 | 0 | 0 | 0 | 0 | 0 | 0 | 结构形式：牵引式；喷幅（m）：13 | 配套动力:168F-1/P单缸风冷四冲程汽油机,额定功率:3.8KW/3600R/MIN,结构型式:牵引式,药箱容量300L,配套泵型式:30型柱塞泵,配套泵工作压力:1.5-3.0MPA,配套泵流量:21-40L/MIN,配套泵转速:800-1000RPM/MIN,喷幅:13M,外形尺寸:3100×1300×2150MM | 2015 |  | 部通用类 | 0 | 否 | 湖北
田间管理机械 | 植保机械 | 喷杆式喷雾机（含牵引式、自走式、悬挂式喷杆喷雾机） | 12—18m悬挂及牵引式喷杆喷雾机 | 喷杆式喷雾机 | 邯郸市沃达丰农业药械有限公司 | 3W-650-12 | 3400 | 3400 | 0 | 0 | 0 | 0 | 0 | 0 | 动力连接形式：拖拉机悬挂式；喷幅（m）：12 | 动力连接形式:拖拉机悬挂式喷幅:12米药箱容积:650升 | 2015 |  | 部通用类 | 0 | 否 | 河北
田间管理机械 | 植保机械 | 喷杆式喷雾机（含牵引式、自走式、悬挂式喷杆喷雾机） | 12—18m悬挂及牵引式喷杆喷雾机 | 喷杆式喷雾机 | 中机美诺科技股份有限公司 | 3860 | 3400 | 3400 | 0 | 0 | 0 | 0 | 0 | 0 | 动力连接形式：拖拉机悬挂式；喷幅（m）：12.5 | 动力连接形式:拖拉机悬挂式喷幅(M):12.5. | 2015 |  | 部通用类 | 0 | 否 | 北京
田间管理机械 | 植保机械 | 喷杆式喷雾机（含牵引式、自走式、悬挂式喷杆喷雾机） | 12—18m悬挂及牵引式喷杆喷雾机 | 喷杆式喷雾机 | 中机美诺科技股份有限公司 | 3865 | 3400 | 3400 | 0 | 0 | 0 | 0 | 0 | 0 | 动力连接形式：拖拉机悬挂式；喷幅（m）：14 | 动力连接形式:拖拉机悬挂式喷幅(M):14. | 2015 |  | 部通用类 | 0 | 否 | 北京
田间管理机械 | 植保机械 | 喷杆式喷雾机（含牵引式、自走式、悬挂式喷杆喷雾机） | 12—18m悬挂及牵引式喷杆喷雾机 | 悬挂式喷杆喷雾机 | 呼图壁县华伟机械有限责任公司 | 3WPX-500 | 3400 | 3400 | 0 | 0 | 0 | 0 | 0 | 0 | 结构形式：悬挂式；喷幅（m）：12.5 |  | 2015 |  | 部通用类 | 0 | 否
田间管理机械 | 植保机械 | 喷杆式喷雾机（含牵引式、自走式、悬挂式喷杆喷雾机） | 12—18m悬挂及牵引式喷杆喷雾机 | 悬挂式喷杆喷雾机 | 呼图壁县华伟机械有限责任公司 | 3WPX-600 | 3400 | 3400 | 0 | 0 | 0 | 0 | 0 | 0 | 结构形式：悬挂式；喷幅（m）：12.5 |  | 2015 |  | 部通用类 | 0 | 否
田间管理机械 | 植保机械 | 喷杆式喷雾机（含牵引式、自走式、悬挂式喷杆喷雾机） | 12—18m悬挂及牵引式喷杆喷雾机 | 悬挂喷雾机 | 邯郸县诚工亿众农业药械有限公司 | 3W-1000-14 | 3400 | 3400 | 0 | 0 | 0 | 0 | 0 | 0 | 动力连接形式：拖拉机悬挂式；喷幅（m）：14 |  | 2015 |  | 部通用类 | 0 | 否 | 河北
田间管理机械 | 植保机械 | 喷杆式喷雾机（含牵引式、自走式、悬挂式喷杆喷雾机） | 12—18m悬挂及牵引式喷杆喷雾机 | 悬挂喷雾机 | 邯郸县诚工亿众农业药械有限公司 | 3WZ-1000-16 | 3400 | 3400 | 0 | 0 | 0 | 0 | 0 | 0 | 动力连接形式：拖拉机悬挂式；喷幅（m）：16 |  | 2015 |  | 部通用类 | 0 | 否 | 河北
田间管理机械 | 植保机械 | 喷杆式喷雾机（含牵引式、自走式、悬挂式喷杆喷雾机） | 12—18m悬挂及牵引式喷杆喷雾机 | 喷杆式喷雾机 | 麦盖提县绿丰农机有限责任公司 | 3WP-2000 | 3400 | 3400 | 0 | 0 | 0 | 0 | 0 | 0 | 结构形式：牵引式；喷幅（m）：12.6 |  | 2015 |  | 部通用类 | 0 | 否
田间管理机械 | 植保机械 | 喷杆式喷雾机（含牵引式、自走式、悬挂式喷杆喷雾机） | 12—18m悬挂及牵引式喷杆喷雾机 | 喷杆式喷雾机 | 麦盖提县绿丰农机有限责任公司 | 3WP-2500 | 3400 | 3400 | 0 | 0 | 0 | 0 | 0 | 0 | 结构形式：牵引式；喷幅（m）：15.7 |  | 2015 |  | 部通用类 | 0 | 否
田间管理机械 | 植保机械 | 喷杆式喷雾机（含牵引式、自走式、悬挂式喷杆喷雾机） | 12—18m悬挂及牵引式喷杆喷雾机 | 悬挂式喷杆喷雾机 | 现代农装科技股份有限公司 | 3WX-650 | 3400 | 3400 | 0 | 0 | 0 | 0 | 0 | 0 | 动力连接形式：拖拉机悬挂式；喷幅（m）：12 |  | 2015 |  | 部通用类 | 0 | 否 | 北京
田间管理机械 | 植保机械 | 喷杆式喷雾机（含牵引式、自走式、悬挂式喷杆喷雾机） | 12—18m悬挂及牵引式喷杆喷雾机 | 喷杆式喷雾机 | 石河子市三丰富业农机工贸有限公司 | 3WP-500 | 3400 | 3400 | 0 | 0 | 0 | 0 | 0 | 0 | 动力连接形式：拖拉机悬挂式；喷幅（m）：13.67 |  | 2015 |  | 部通用类 | 0 | 否 | 新疆
田间管理机械 | 植保机械 | 喷杆式喷雾机（含牵引式、自走式、悬挂式喷杆喷雾机） | 12—18m悬挂及牵引式喷杆喷雾机 | 喷杆式喷雾器 | 乌苏市鹏程植保机械有限责任公司 | 3WP-1200 | 3400 | 3400 | 0 | 0 | 0 | 0 | 0 | 0 | 结构形式：悬挂式；喷幅（m）：16 |  | 2015 |  | 部通用类 | 0 | 否
田间管理机械 | 植保机械 | 喷杆式喷雾机（含牵引式、自走式、悬挂式喷杆喷雾机） | 12—18m悬挂及牵引式喷杆喷雾机 | 喷杆式喷雾器 | 乌苏市鹏程植保机械有限责任公司 | 3WP-2000 | 3400 | 3400 | 0 | 0 | 0 | 0 | 0 | 0 | 结构形式：牵引式；喷幅（m）：16 |  | 2015 |  | 部通用类 | 0 | 否
田间管理机械 | 植保机械 | 喷杆式喷雾机（含牵引式、自走式、悬挂式喷杆喷雾机） | 12—18m悬挂及牵引式喷杆喷雾机 | 喷杆式喷雾器 | 乌苏市鹏程植保机械有限责任公司 | 3WP-3000 | 3400 | 3400 | 0 | 0 | 0 | 0 | 0 | 0 | 结构形式：牵引式；喷幅（m）：16 |  | 2015 |  | 部通用类 | 0 | 否
田间管理机械 | 植保机械 | 喷杆式喷雾机（含牵引式、自走式、悬挂式喷杆喷雾机） | 12—18m悬挂及牵引式喷杆喷雾机 | 喷杆式喷雾机 | 山东华盛农业药械有限责任公司 | 3WP-650 | 3400 | 3400 | 0 | 0 | 0 | 0 | 0 | 0 | 动力连接形式：拖拉机悬挂式；喷幅（m）：12 | 形式:悬挂式外形尺寸(长*宽*高):2560MM*1150MM*1380MM药箱容量:650L喷杆作业(整机作业)常用工作压力:0.2MPA-0.4MPA喷杆喷幅:12M配套泵工作压力:1.5MPA-2.0MPA配套泵流量:70L/MIN配套泵转速:540R/MIN配套喷头形式:扇形喷雾喷头配套喷头数量:24个配套喷头雾锥角:110度配套喷头喷量(单个):1.36L/MIN配套喷头间隔:500MM | 2015 |  | 部通用类 | 0 | 否 | 山东
田间管理机械 | 植保机械 | 喷杆式喷雾机（含牵引式、自走式、悬挂式喷杆喷雾机） | 12—18m悬挂及牵引式喷杆喷雾机 | 喷杆式喷雾机 | 台州信溢农业机械有限公司 | XY-650 | 3400 | 3400 | 0 | 0 | 0 | 0 | 0 | 0 | 动力连接形式：拖拉机悬挂式；喷幅（m）：12 |  | 2015 |  | 部通用类 | 0 | 否 | 浙江
田间管理机械 | 植保机械 | 喷杆式喷雾机（含牵引式、自走式、悬挂式喷杆喷雾机） | 12—18m悬挂及牵引式喷杆喷雾机 | 喷杆式喷雾机 | 台州信溢农业机械有限公司 | XY-1000/16 | 3400 | 3400 | 0 | 0 | 0 | 0 | 0 | 0 | 动力连接形式：拖拉机悬挂式；喷幅（m）：16 |  | 2015 |  | 部通用类 | 0 | 否 | 浙江
田间管理机械 | 植保机械 | 喷杆式喷雾机（含牵引式、自走式、悬挂式喷杆喷雾机） | 12—18m悬挂及牵引式喷杆喷雾机 | 悬挂式喷杆喷雾机 | 邯郸市升华机械制造有限公司 | 3WSH200A | 3400 | 3400 | 0 | 0 | 0 | 0 | 0 | 0 | 动力连接形式：拖拉机悬挂式；喷幅（m）：14 | 1运输状态外形尺寸(长×宽×高)MM2860×2540×19502结构型式/悬挂式手动折叠、升降3结构质量KG4504药箱容量L10005喷杆作业(整机作业)常用工作压力MPA0.3-0.56喷杆喷幅M147配套动力功率KW≧708配套动力转速R/MIN5509配套泵型式/活塞式隔膜泵MB480/2.510配套泵工作压力MPA0.2511配套泵流量L/MIN70-8012配套泵转速R/MIN55013配套喷头型式/扇形防滴喷头14配套喷头数量个2815配套喷头雾锥角度11016配套喷头喷量L/MIN1.6-1.817配套喷头间隔MM500 | 2015 |  | 部通用类 | 0 | 否 | 河北
田间管理机械 | 植保机械 | 喷杆式喷雾机（含牵引式、自走式、悬挂式喷杆喷雾机） | 12—18m悬挂及牵引式喷杆喷雾机 | 喷杆式喷雾机 | 北京丰茂植保机械有限公司 | 3W-650 | 3400 | 3400 | 0 | 0 | 0 | 0 | 0 | 0 | 动力连接形式：拖拉机悬挂式；喷幅（m）：12 | 一、规格型号:3W-650(2)型式:悬挂式(3)运输状态外形尺寸(长X宽X高)2397X1100X2141(MM)(4)药箱容量:650(L)(5)喷杆作业(整机作业)常用工作压力:0.2-0.4(MPA)(6)喷杆喷幅:12(M)二、配套泵:(1)名称:隔膜泵(2)工作压力:0-2.5(MPA)(3)流量:67左右(L/MIN)(4)转速:600(R/MIN)三、配套喷头:(1)型式:扇形雾喷头(2)数量:24(个)(3)喷量(单个)1.18(L/MIN)(0.3MPA压力下)(4)雾锥角:110度(5)间隔:500(MM) | 2015 |  | 部通用类 | 0 | 否 | 北京
田间管理机械 | 植保机械 | 喷杆式喷雾机（含牵引式、自走式、悬挂式喷杆喷雾机） | 12—18m悬挂及牵引式喷杆喷雾机 | 喷杆式喷雾机 | 奎屯宏泉植保机械有限公司 | 3WP-2000 | 3400 | 3400 | 0 | 0 | 0 | 0 | 0 | 0 | 动力连接形式：牵引式；喷幅（m）：17.007 |  | 2015 |  | 部通用类 | 0 | 否 | 新疆
田间管理机械 | 植保机械 | 喷杆式喷雾机（含牵引式、自走式、悬挂式喷杆喷雾机） | 12—18m悬挂及牵引式喷杆喷雾机 | 喷杆式喷雾机 | 奎屯宏泉植保机械有限公司 | 3WP-2500 | 3400 | 3400 | 0 | 0 | 0 | 0 | 0 | 0 | 动力连接形式：牵引式；喷幅（m）：17.1 |  | 2015 |  | 部通用类 | 0 | 否 | 新疆
田间管理机械 | 植保机械 | 喷杆式喷雾机（含牵引式、自走式、悬挂式喷杆喷雾机） | 12—18m悬挂及牵引式喷杆喷雾机 | 喷杆式喷雾机 | 阿克苏慧农机械设备有限公司 | 3WP-2000 | 3400 | 3400 | 0 | 0 | 0 | 0 | 0 | 0 | 结构形式：牵引式；喷幅（m）：13.3 |  | 2015 |  | 部通用类 | 0 | 否
田间管理机械 | 植保机械 | 喷杆式喷雾机（含牵引式、自走式、悬挂式喷杆喷雾机） | 12—18m悬挂及牵引式喷杆喷雾机 | 喷杆式喷雾机 | 阿克苏慧农机械设备有限公司 | 3WP-800 | 3400 | 3400 | 0 | 0 | 0 | 0 | 0 | 0 | 结构形式：悬挂式；喷幅（m）：13.05 |  | 2015 |  | 部通用类 | 0 | 否
田间管理机械 | 植保机械 | 喷杆式喷雾机（含牵引式、自走式、悬挂式喷杆喷雾机） | 12—18m悬挂及牵引式喷杆喷雾机 | 喷杆式喷雾机 | 博尔塔拉蒙古自治州兴旺科技有限责任公司 | 3WP-400 | 3400 | 3400 | 0 | 0 | 0 | 0 | 0 | 0 | 动力连接形式：牵引式；喷幅（m）：12.5 |  | 2015 |  | 部通用类 | 0 | 否 | 新疆
田间管理机械 | 植保机械 | 喷杆式喷雾机（含牵引式、自走式、悬挂式喷杆喷雾机） | 12—18m悬挂及牵引式喷杆喷雾机 | 喷杆式喷雾机 | 博尔塔拉蒙古自治州兴旺科技有限责任公司 | 3WP-1000 | 3400 | 3400 | 0 | 0 | 0 | 0 | 0 | 0 | 动力连接形式：牵引式；喷幅（m）：12.9 |  | 2015 |  | 部通用类 | 0 | 否 | 新疆
田间管理机械 | 植保机械 | 喷杆式喷雾机（含牵引式、自走式、悬挂式喷杆喷雾机） | 12—18m悬挂及牵引式喷杆喷雾机 | 喷杆式喷雾机 | 博尔塔拉蒙古自治州兴旺科技有限责任公司 | 3WP-2000 | 3400 | 3400 | 0 | 0 | 0 | 0 | 0 | 0 | 动力连接形式：牵引式；喷幅（m）：13.1 |  | 2015 |  | 部通用类 | 0 | 否 | 新疆
田间管理机械 | 植保机械 | 喷杆式喷雾机（含牵引式、自走式、悬挂式喷杆喷雾机） | 12—18m悬挂及牵引式喷杆喷雾机 | 喷杆式喷雾机 | 博尔塔拉蒙古自治州兴旺科技有限责任公司 | 3WP-2500 | 3400 | 3400 | 0 | 0 | 0 | 0 | 0 | 0 | 动力连接形式：牵引式；喷幅（m）：15.9 |  | 2015 |  | 部通用类 | 0 | 否 | 新疆
田间管理机械 | 植保机械 | 喷杆式喷雾机（含牵引式、自走式、悬挂式喷杆喷雾机） | 18m及以上悬挂及牵引式喷杆喷雾机 | 喷杆垂吊式喷雾机 | 博尔塔拉蒙古自治州兴旺科技有限责任公司 | 3WCP-3000 | 15400 | 15400 | 0 | 0 | 0 | 0 | 0 | 0 | 动力连接形式：牵引式；喷幅（m）：19.5 |  | 2015 |  | 部通用类 | 0 | 否 | 新疆
田间管理机械 | 植保机械 | 喷杆式喷雾机（含牵引式、自走式、悬挂式喷杆喷雾机） | 18m及以上悬挂及牵引式喷杆喷雾机 | 喷杆式喷雾机 | 博尔塔拉蒙古自治州兴旺科技有限责任公司 | 3WP-3000 | 15400 | 15400 | 0 | 0 | 0 | 0 | 0 | 0 | 动力连接形式：牵引式；喷幅（m）：19.6 |  | 2015 |  | 部通用类 | 0 | 否 | 新疆
田间管理机械 | 植保机械 | 喷杆式喷雾机（含牵引式、自走式、悬挂式喷杆喷雾机） | 18m及以上悬挂及牵引式喷杆喷雾机 | 喷杆式喷雾机 | 博尔塔拉蒙古自治州兴旺科技有限责任公司 | 3WP-4200 | 15400 | 15400 | 0 | 0 | 0 | 0 | 0 | 0 | 动力连接形式：牵引式；喷幅（m）：21 |  | 2015 |  | 部通用类 | 0 | 否 | 新疆
田间管理机械 | 植保机械 | 喷杆式喷雾机（含牵引式、自走式、悬挂式喷杆喷雾机） | 18m及以上悬挂及牵引式喷杆喷雾机 | 喷杆式喷雾机 | 奎屯宏泉植保机械有限公司 | 3WP-3000 | 15400 | 15400 | 0 | 0 | 0 | 0 | 0 | 0 | 动力连接形式：牵引式；喷幅（m）：21.6 |  | 2015 |  | 部通用类 | 0 | 否 | 新疆
田间管理机械 | 植保机械 | 喷杆式喷雾机（含牵引式、自走式、悬挂式喷杆喷雾机） | 18m及以上悬挂及牵引式喷杆喷雾机 | 牵引式喷杆喷雾机 | 邯郸市升华机械制造有限公司 | 3WSH300A | 15400 | 15400 | 0 | 0 | 0 | 0 | 0 | 0 | 动力连接形式：牵引式；喷幅（m）：30 | 1运输状态外形尺寸(长×宽×高)MM5040×2820×26502结构型式/牵引式液压自动折叠、升降3结构质量KG12004药箱容量L30005喷杆作业(整机作业)常用工作压力MPA0.3-0.56喷杆喷幅M307配套动力功率KW≧708配套动力转速R/MIN5509配套泵型式/活塞式隔膜泵ZETA1701C10配套泵工作压力MPA2.011配套泵流量L/MIN163-17012配套泵转速R/MIN55013配套喷头型式/扇形防滴喷头14配套喷头数量个6015配套喷头雾锥角度11016配套喷头喷量L/MIN1.6-1.817配套喷头间隔MM500 | 2015 |  | 部通用类 | 0 | 否 | 河北
田间管理机械 | 植保机械 | 喷杆式喷雾机（含牵引式、自走式、悬挂式喷杆喷雾机） | 18m及以上悬挂及牵引式喷杆喷雾机 | 悬挂式喷杆喷雾机 | 邯郸市升华机械制造有限公司 | 3WSH200B | 15400 | 15400 | 0 | 0 | 0 | 0 | 0 | 0 | 动力连接形式：拖拉机悬挂式；喷幅（m）：18 | 1运输状态外形尺寸(长×宽×高)MM3010×2540×19502结构型式/悬挂式液压自动折叠、升降3结构质量KG8004药箱容量L12005喷杆作业(整机作业)常用工作压力MPA0.3-0.56喷杆喷幅M187配套动力功率KW≧908配套动力转速R/MIN5509配套泵型式/活塞式隔膜泵ZETA1401C10配套泵工作压力MPA2.011配套泵流量L/MIN150-16012配套泵转速R/MIN55013配套喷头型式/扇形防滴喷头14配套喷头数量个3615配套喷头雾锥角度11016配套喷头喷量L/MIN1.6-1.817配套喷头间隔MM500 | 2015 |  | 部通用类 | 0 | 否 | 河北
田间管理机械 | 植保机械 | 喷杆式喷雾机（含牵引式、自走式、悬挂式喷杆喷雾机） | 18m及以上悬挂及牵引式喷杆喷雾机 | 悬挂式喷杆喷雾机 | 邯郸市升华机械制造有限公司 | 3WSH200C | 15400 | 15400 | 0 | 0 | 0 | 0 | 0 | 0 | 动力连接形式：拖拉机悬挂式；喷幅（m）：21 | 1运输状态外形尺寸(长×宽×高)MM4000×2380×24602结构型式/悬挂式液压自动折叠、升降3结构质量KG9004药箱容量L12005喷杆作业(整机作业)常用工作压力MPA0.3-0.56喷杆喷幅M217配套动力功率KW≧908配套动力转速R/MIN5509配套泵型式/活塞式隔膜泵ZETA1701C10配套泵工作压力MPA2.011配套泵流量L/MIN163-17012配套泵转速R/MIN55013配套喷头型式/扇形防滴喷头14配套喷头数量个4215配套喷头雾锥角度11016配套喷头喷量L/MIN1.6-1.817配套喷头间隔MM500 | 2015 |  | 部通用类 | 0 | 否 | 河北
田间管理机械 | 植保机械 | 喷杆式喷雾机（含牵引式、自走式、悬挂式喷杆喷雾机） | 18m及以上悬挂及牵引式喷杆喷雾机 | 悬挂式喷杆喷雾机 | 邯郸市升华机械制造有限公司 | 3WSH200D | 15400 | 15400 | 0 | 0 | 0 | 0 | 0 | 0 | 动力连接形式：拖拉机悬挂式；喷幅（m）：25 | 1运输状态外形尺寸(长×宽×高)MM3050×5000×23002结构型式/悬挂式液压自动折叠、升降3结构质量KG12004药箱容量L20005喷杆作业(整机作业)常用工作压力MPA0.3-0.56喷杆喷幅M257配套动力功率KW≧1608配套动力转速R/MIN5509配套泵型式/活塞式隔膜泵ZETA1701C10配套泵工作压力MPA2.011配套泵流量L/MIN163-17012配套泵转速R/MIN55013配套喷头型式/扇形防滴喷头14配套喷头数量个5015配套喷头雾锥角度11016配套喷头喷量L/MIN1.6-1.817配套喷头间隔MM500 | 2015 |  | 部通用类 | 0 | 否 | 河北
田间管理机械 | 植保机械 | 喷杆式喷雾机（含牵引式、自走式、悬挂式喷杆喷雾机） | 18m及以上悬挂及牵引式喷杆喷雾机 | 牵引式喷杆喷雾机 | 邯郸市升华机械制造有限公司 | 3WSH300 | 15400 | 15400 | 0 | 0 | 0 | 0 | 0 | 0 | 动力连接形式：牵引式；喷幅（m）：18 | 1运输状态外形尺寸(长×宽×高)MM4410×2300×22202结构型式/牵引式液压自动折叠、升降3结构质量KG11984药箱容量L30005喷杆作业(整机作业)常用工作压力MPA0.3-0.56喷杆喷幅M187配套动力功率KW≧708配套动力转速R/MIN5509配套泵型式/活塞式隔膜泵ZETA1701C10配套泵工作压力MPA2.011配套泵流量L/MIN163-17012配套泵转速R/MIN55013配套喷头型式/扇形防滴喷头14配套喷头数量个3615配套喷头雾锥角度11016配套喷头喷量L/MIN1.6-1.817配套喷头间隔MM500 | 2015 |  | 部通用类 | 0 | 否 | 河北
田间管理机械 | 植保机械 | 喷杆式喷雾机（含牵引式、自走式、悬挂式喷杆喷雾机） | 18m及以上悬挂及牵引式喷杆喷雾机 | 喷杆式喷雾机 | 阿克苏金天诚机械装备有限公司 | 3WX-1200 | 15400 | 15400 | 0 | 0 | 0 | 0 | 0 | 0 | 动力连接形式：拖拉机悬挂式；喷幅（m）：21 |  | 2015 |  | 部通用类 | 0 | 否 | 新疆
田间管理机械 | 植保机械 | 喷杆式喷雾机（含牵引式、自走式、悬挂式喷杆喷雾机） | 18m及以上悬挂及牵引式喷杆喷雾机 | 喷杆式喷雾机 | 齐齐哈尔农垦荣山机械制造有限公司 | 3WM-1500 | 15400 | 15400 | 0 | 0 | 0 | 0 | 0 | 0 | 结构形式：悬挂式；喷幅（m）：18 |  | 2015 |  | 部通用类 | 0 | 否
田间管理机械 | 植保机械 | 喷杆式喷雾机（含牵引式、自走式、悬挂式喷杆喷雾机） | 18m及以上悬挂及牵引式喷杆喷雾机 | 喷杆式喷雾机 | 台州信溢农业机械有限公司 | XY-1200/21 | 15400 | 15400 | 0 | 0 | 0 | 0 | 0 | 0 | 动力连接形式：拖拉机悬挂式；喷幅（m）：21 |  | 2015 |  | 部通用类 | 0 | 否 | 浙江
田间管理机械 | 植保机械 | 喷杆式喷雾机（含牵引式、自走式、悬挂式喷杆喷雾机） | 18m及以上悬挂及牵引式喷杆喷雾机 | 喷杆式喷雾器 | 乌苏市鹏程植保机械有限责任公司 | 3WP-2000A | 15400 | 15400 | 0 | 0 | 0 | 0 | 0 | 0 | 结构形式：牵引式；喷幅（m）：19 |  | 2015 |  | 部通用类 | 0 | 否
田间管理机械 | 植保机械 | 喷杆式喷雾机（含牵引式、自走式、悬挂式喷杆喷雾机） | 18m及以上悬挂及牵引式喷杆喷雾机 | 牵引式喷杆喷雾机 | 乌苏市鹏程植保机械有限责任公司 | 3WP-3000AH | 15400 | 15400 | 0 | 0 | 0 | 0 | 0 | 0 | 结构形式：牵引式；喷幅（m）：21.345 |  | 2015 |  | 部通用类 | 0 | 否
田间管理机械 | 植保机械 | 喷杆式喷雾机（含牵引式、自走式、悬挂式喷杆喷雾机） | 18m及以上悬挂及牵引式喷杆喷雾机 | 喷杆式喷雾器 | 乌苏市鹏程植保机械有限责任公司 | 3WP-3000A | 15400 | 15400 | 0 | 0 | 0 | 0 | 0 | 0 | 结构形式：牵引式；喷幅（m）：19 |  | 2015 |  | 部通用类 | 0 | 否
田间管理机械 | 植保机械 | 喷杆式喷雾机（含牵引式、自走式、悬挂式喷杆喷雾机） | 18m及以上悬挂及牵引式喷杆喷雾机 | 牵引式喷杆喷雾机 | 乌苏市鹏程植保机械有限责任公司 | 3WP-4000AH | 15400 | 15400 | 0 | 0 | 0 | 0 | 0 | 0 | 结构形式：牵引式；喷幅（m）：24.70 |  | 2015 |  | 部通用类 | 0 | 否
田间管理机械 | 植保机械 | 喷杆式喷雾机（含牵引式、自走式、悬挂式喷杆喷雾机） | 18m及以上悬挂及牵引式喷杆喷雾机 | 喷杆式喷雾器 | 乌苏市鹏程植保机械有限责任公司 | 3WP-4000A | 15400 | 15400 | 0 | 0 | 0 | 0 | 0 | 0 | 结构形式：牵引式；喷幅（m）：19 |  | 2015 |  | 部通用类 | 0 | 否
田间管理机械 | 植保机械 | 喷杆式喷雾机（含牵引式、自走式、悬挂式喷杆喷雾机） | 18m及以上悬挂及牵引式喷杆喷雾机 | 喷杆式喷雾机 | 石河子市三丰富业农机工贸有限公司 | 3WP-2000A | 15400 | 15400 | 0 | 0 | 0 | 0 | 0 | 0 | 动力连接形式：牵引式；喷幅（m）：18.67 |  | 2015 |  | 部通用类 | 0 | 否 | 新疆
田间管理机械 | 植保机械 | 喷杆式喷雾机（含牵引式、自走式、悬挂式喷杆喷雾机） | 18m及以上悬挂及牵引式喷杆喷雾机 | 喷杆式喷雾机 | 石河子市三丰富业农机工贸有限公司 | 3WP-3000A | 15400 | 15400 | 0 | 0 | 0 | 0 | 0 | 0 | 动力连接形式：牵引式；喷幅（m）：23.45 |  | 2015 |  | 部通用类 | 0 | 否 | 新疆
田间管理机械 | 植保机械 | 喷杆式喷雾机（含牵引式、自走式、悬挂式喷杆喷雾机） | 18m及以上悬挂及牵引式喷杆喷雾机 | 牵引式喷杆喷雾机 | 现代农装科技股份有限公司 | 3WQ-3000 | 15400 | 15400 | 0 | 0 | 0 | 0 | 0 | 0 | 动力连接形式：牵引式；喷幅（m）：25 |  | 2015 |  | 部通用类 | 0 | 否 | 北京
田间管理机械 | 植保机械 | 喷杆式喷雾机（含牵引式、自走式、悬挂式喷杆喷雾机） | 18m及以上悬挂及牵引式喷杆喷雾机 | 悬挂式喷杆喷雾机 | 现代农装科技股份有限公司 | 3WX-1000 | 15400 | 15400 | 0 | 0 | 0 | 0 | 0 | 0 | 动力连接形式：拖拉机悬挂式；喷幅（m）：18 |  | 2015 |  | 部通用类 | 0 | 否 | 北京
田间管理机械 | 植保机械 | 喷杆式喷雾机（含牵引式、自走式、悬挂式喷杆喷雾机） | 18m及以上悬挂及牵引式喷杆喷雾机 | 悬挂式喷杆喷雾机 | 现代农装科技股份有限公司 | 3WX-1500 | 15400 | 15400 | 0 | 0 | 0 | 0 | 0 | 0 | 动力连接形式：拖拉机悬挂式；喷幅（m）：25 |  | 2015 |  | 部通用类 | 0 | 否 | 北京
田间管理机械 | 植保机械 | 喷杆式喷雾机（含牵引式、自走式、悬挂式喷杆喷雾机） | 18m及以上悬挂及牵引式喷杆喷雾机 | 牵引式喷杆喷雾机 | 呼图壁县华伟机械有限责任公司 | 3WPQ-2000 | 15400 | 15400 | 0 | 0 | 0 | 0 | 0 | 0 | 结构形式：牵引式；喷幅（m）：18.5 |  | 2015 |  | 部通用类 | 0 | 否
田间管理机械 | 植保机械 | 喷杆式喷雾机（含牵引式、自走式、悬挂式喷杆喷雾机） | 18m及以上悬挂及牵引式喷杆喷雾机 | 牵引式喷杆喷雾机 | 呼图壁县华伟机械有限责任公司 | 3WPQ-3000A | 15400 | 15400 | 0 | 0 | 0 | 0 | 0 | 0 | 结构形式：牵引式；喷幅（m）：21 |  | 2015 |  | 部通用类 | 0 | 否
田间管理机械 | 植保机械 | 喷杆式喷雾机（含牵引式、自走式、悬挂式喷杆喷雾机） | 18m及以上悬挂及牵引式喷杆喷雾机 | 牵引式喷杆喷雾机 | 呼图壁县华伟机械有限责任公司 | 3WPQ-3000 | 15400 | 15400 | 0 | 0 | 0 | 0 | 0 | 0 | 结构形式：牵引式；喷幅（m）：18.5 |  | 2015 |  | 部通用类 | 0 | 否
田间管理机械 | 植保机械 | 喷杆式喷雾机（含牵引式、自走式、悬挂式喷杆喷雾机） | 18m及以上悬挂及牵引式喷杆喷雾机 | 牵引式喷杆喷雾机 | 呼图壁县华伟机械有限责任公司 | 3WPQ-4000A | 15400 | 15400 | 0 | 0 | 0 | 0 | 0 | 0 | 结构形式：牵引式；喷幅（m）：21 |  | 2015 |  | 部通用类 | 0 | 否
田间管理机械 | 植保机械 | 喷杆式喷雾机（含牵引式、自走式、悬挂式喷杆喷雾机） | 18m及以上悬挂及牵引式喷杆喷雾机 | 悬挂式喷杆喷雾机 | 呼图壁县华伟机械有限责任公司 | 3WPX-1200A | 15400 | 15400 | 0 | 0 | 0 | 0 | 0 | 0 | 结构形式：悬挂式；喷幅（m）：18.5 |  | 2015 |  | 部通用类 | 0 | 否
田间管理机械 | 植保机械 | 喷杆式喷雾机（含牵引式、自走式、悬挂式喷杆喷雾机） | 18m及以上悬挂及牵引式喷杆喷雾机 | 悬挂式喷杆喷雾机 | 呼图壁县华伟机械有限责任公司 | 3WPX-1500A | 15400 | 15400 | 0 | 0 | 0 | 0 | 0 | 0 | 结构形式：悬挂式；喷幅（m）：18.5 |  | 2015 |  | 部通用类 | 0 | 否
田间管理机械 | 植保机械 | 喷杆式喷雾机（含牵引式、自走式、悬挂式喷杆喷雾机） | 18m及以上悬挂及牵引式喷杆喷雾机 | 牵引式喷杆喷雾机 | 北京丰茂植保机械有限公司 | 3WQ-3000 | 15400 | 15400 | 0 | 0 | 0 | 0 | 0 | 0 | 动力连接形式：牵引式；喷幅（m）：24 | 一、规格型号:3WQ-3000(2)结构形式:牵引式(3)分配控制方式:电动控制(意大利进口)(4)车距:1800-2400(MM)二、药液箱:(1)材料:聚乙烯(2)容积:3068(L)三、喷杆:(1)升降机构形式:液压升降(2)折叠机构形式:液压折叠(3)平衡机构形式:四连杆平衡机构(4)喷头离地高度之差:≤100(MM)四、液泵:(1)型式:隔膜泵(意大利进口)(2)额定转速:550(R/MIN)(3)额定流量:176.2(L/MIN)(4)额定压力:0.2-0.4(MPA)五、过滤装置:(1)型式:膜过滤(意大利进口)(2)数量:50(个)(3)过滤网直径:10(MM)六、配套喷头:(1)型式:扇形雾喷头(TEEJET美国进口)(2)雾锥角:110度(3)间隔:500(MM) | 2015 |  | 部通用类 | 0 | 否 | 北京
田间管理机械 | 植保机械 | 喷杆式喷雾机（含牵引式、自走式、悬挂式喷杆喷雾机） | 18m及以上悬挂及牵引式喷杆喷雾机 | 喷杆式喷雾机 | 北京丰茂植保机械有限公司 | 3W-1000Y | 15400 | 15400 | 0 | 0 | 0 | 0 | 0 | 0 | 动力连接形式：拖拉机悬挂式；喷幅（m）：18 | 一、(1)规格型号:3W-1000Y(2)型式:悬挂式(3)运输状态外形尺寸(长X宽X高)2400X1920X3150(MM)(4)药箱容量:1000L(5)喷杆作业(整机作业)常用工作压力:0.2-0.4(MPA)(6)喷杆喷幅:18(M)二、配套泵:(1)名称:隔膜泵(2)工作压力:≤2.0(MPA)(3)流量:≤100(L/MIN)(4)转速:450-550(R/MIN)三、配套喷头:(1)型式:扇形雾喷头(2)数量:36(个)(3)喷量(单个):1.18L/MIN(0.3MPA压力下) | 2015 |  | 部通用类 | 0 | 否 | 北京
田间管理机械 | 植保机械 | 喷杆式喷雾机（含牵引式、自走式、悬挂式喷杆喷雾机） | 18m及以上悬挂及牵引式喷杆喷雾机 | 喷杆式喷雾机 | 北京丰茂植保机械有限公司 | 3W-800Y | 15400 | 15400 | 0 | 0 | 0 | 0 | 0 | 0 | 动力连接形式：拖拉机悬挂式；喷幅（m）：18 | 一、规格型号:3W-800Y(2)型式:悬挂式(3)运输状态外形尺寸(长X宽X高)2400X1820X3150(MM)(4)药箱容量:800(L)(5)喷杆作业(整机作业)常用工作压力:0.2-0.4(MPA)(6)喷杆喷幅:18(M)二、配套泵:(1)名称:隔膜泵(2)工作压力:≤2.0(MPA)(3)流量:≤100(L/MIN)(4)转速:450-550(R/MIN)三、配套喷头:(1)型式:扇形雾喷头(2)数量:36(个)(3)喷量(单个)1.18(L/MIN)(0.3MPA压力下) | 2015 |  | 部通用类 | 0 | 否 | 北京
田间管理机械 | 植保机械 | 喷杆式喷雾机（含牵引式、自走式、悬挂式喷杆喷雾机） | 18m及以上悬挂及牵引式喷杆喷雾机 | 牵引喷雾机 | 邯郸县诚工亿众农业药械有限公司 | 3WQ-3000-18 | 15400 | 15400 | 0 | 0 | 0 | 0 | 0 | 0 | 动力连接形式：牵引式；喷幅（m）：18 |  | 2015 |  | 部通用类 | 0 | 否 | 河北
田间管理机械 | 植保机械 | 喷杆式喷雾机（含牵引式、自走式、悬挂式喷杆喷雾机） | 18m及以上悬挂及牵引式喷杆喷雾机 | 悬挂喷雾机 | 邯郸县诚工亿众农业药械有限公司 | 3W-1200-21 | 15400 | 15400 | 0 | 0 | 0 | 0 | 0 | 0 | 动力连接形式：拖拉机悬挂式；喷幅（m）：21 |  | 2015 |  | 部通用类 | 0 | 否 | 河北
田间管理机械 | 植保机械 | 喷杆式喷雾机（含牵引式、自走式、悬挂式喷杆喷雾机） | 18m及以上悬挂及牵引式喷杆喷雾机 | 悬挂喷雾机 | 邯郸县诚工亿众农业药械有限公司 | 3W-1500-25 | 15400 | 15400 | 0 | 0 | 0 | 0 | 0 | 0 | 动力连接形式：拖拉机悬挂式；喷幅（m）：25 |  | 2015 |  | 部通用类 | 0 | 否 | 河北
田间管理机械 | 植保机械 | 喷杆式喷雾机（含牵引式、自走式、悬挂式喷杆喷雾机） | 18m及以上悬挂及牵引式喷杆喷雾机 | 悬挂式噴杆喷雾机 | 安徽江淮重工机械有限公司 | 3WZ-160-2000BF | 15400 | 15400 | 0 | 0 | 0 | 0 | 0 | 0 | 结构形式：悬挂式；喷幅（m）：18 |  | 2015 |  | 部通用类 | 0 | 否
田间管理机械 | 植保机械 | 喷杆式喷雾机（含牵引式、自走式、悬挂式喷杆喷雾机） | 18m及以上悬挂及牵引式喷杆喷雾机 | 牵引式喷雾机 | 安徽江淮重工机械有限公司 | 3WZ-170-2800QY | 15400 | 15400 | 0 | 0 | 0 | 0 | 0 | 0 | 结构形式：牵引式；喷幅（m）：24 |  | 2015 |  | 部通用类 | 0 | 否
田间管理机械 | 植保机械 | 喷杆式喷雾机（含牵引式、自走式、悬挂式喷杆喷雾机） | 18m及以上悬挂及牵引式喷杆喷雾机 | 喷杆式喷雾机 | 中机美诺科技股份有限公司 | 3920 | 15400 | 15400 | 0 | 0 | 0 | 0 | 0 | 0 | 动力连接形式：牵引式；喷幅（m）：22 | 动力连接形式:牵引式喷幅(M):22.药箱容量:3000L. | 2015 |  | 部通用类 | 0 | 否 | 北京
田间管理机械 | 植保机械 | 喷杆式喷雾机（含牵引式、自走式、悬挂式喷杆喷雾机） | 18m及以上悬挂及牵引式喷杆喷雾机 | 喷杆式喷雾机 | 中机美诺科技股份有限公司 | 3880 | 15400 | 15400 | 0 | 0 | 0 | 0 | 0 | 0 | 动力连接形式：拖拉机悬挂式；喷幅（m）：22 | 动力连接形式:拖拉机悬挂式喷幅(M):22. | 2015 |  | 部通用类 | 0 | 否 | 北京
田间管理机械 | 植保机械 | 喷杆式喷雾机（含牵引式、自走式、悬挂式喷杆喷雾机） | 18m及以上悬挂及牵引式喷杆喷雾机 | 喷杆式喷雾机 | 中机美诺科技股份有限公司 | 3800 | 15400 | 15400 | 0 | 0 | 0 | 0 | 0 | 0 | 动力连接形式：拖拉机悬挂式；喷幅（m）：25 | 动力连接形式:拖拉机悬挂式喷幅(M):25 | 2015 |  | 部通用类 | 0 | 否 | 北京
田间管理机械 | 植保机械 | 喷杆式喷雾机（含牵引式、自走式、悬挂式喷杆喷雾机） | 18m及以上悬挂及牵引式喷杆喷雾机 | 喷杆式喷雾机 | 邯郸市沃达丰农业药械有限公司 | 3W-1200-21 | 15400 | 15400 | 0 | 0 | 0 | 0 | 0 | 0 | 动力连接形式：拖拉机悬挂式；喷幅（m）：21 | 动力连接形式:拖拉机悬挂式喷幅:21米.药箱:1200升. | 2015 |  | 部通用类 | 0 | 否 | 河北
田间管理机械 | 植保机械 | 喷杆式喷雾机（含牵引式、自走式、悬挂式喷杆喷雾机） | 18m及以上悬挂及牵引式喷杆喷雾机 | 喷杆式喷雾机 | 哈尔滨沃尔科技有限公司 | 3WF-1000 | 15400 | 15400 | 0 | 0 | 0 | 0 | 0 | 0 | 动力连接形式：拖拉机悬挂式；喷幅（m）：18 |  | 2015 |  | 部通用类 | 0 | 否 | 黑龙江
田间管理机械 | 植保机械 | 喷杆式喷雾机（含牵引式、自走式、悬挂式喷杆喷雾机） | 18m及以上悬挂及牵引式喷杆喷雾机 | 喷杆式喷雾机 | 哈尔滨沃尔科技有限公司 | 3WF-1800 | 15400 | 15400 | 0 | 0 | 0 | 0 | 0 | 0 | 结构形式：悬挂式；喷幅（m）：18 |  | 2015 |  | 部通用类 | 0 | 否
田间管理机械 | 植保机械 | 喷杆式喷雾机（含牵引式、自走式、悬挂式喷杆喷雾机） | 18m及以上悬挂及牵引式喷杆喷雾机 | 悬挂式喷杆喷雾机 | 乌苏市鹏程植保机械有限责任公司 | 3WP-1200A | 15400 | 15400 | 0 | 0 | 0 | 0 | 0 | 0 | 结构形式：悬挂式；喷幅（m）：27.68 |  | 2015 |  | 部通用类 | 0 | 否
田间管理机械 | 植保机械 | 喷杆式喷雾机（含牵引式、自走式、悬挂式喷杆喷雾机） | 18m及以上悬挂及牵引式喷杆喷雾机 | 喷杆喷雾机 | 石河子市骏鑫农机有限责任公司 | 3WP-2000A | 15400 | 15400 | 0 | 0 | 0 | 0 | 0 | 0 | 动力连接形式：牵引式；喷幅（m）：18.5 |  | 2015 |  | 部通用类 | 0 | 否 | 新疆
田间管理机械 | 植保机械 | 喷杆式喷雾机（含牵引式、自走式、悬挂式喷杆喷雾机） | 18m及以上悬挂及牵引式喷杆喷雾机 | 喷杆喷雾机 | 石河子市骏鑫农机有限责任公司 | 3WP-3000A | 15400 | 15400 | 0 | 0 | 0 | 0 | 0 | 0 | 动力连接形式：牵引式；喷幅（m）：18.5 |  | 2015 |  | 部通用类 | 0 | 否 | 新疆
田间管理机械 | 植保机械 | 喷杆式喷雾机（含牵引式、自走式、悬挂式喷杆喷雾机） | 18m及以上悬挂及牵引式喷杆喷雾机 | 喷杆喷雾机 | 石河子市骏鑫农机有限责任公司 | 3WP-3000B | 15400 | 15400 | 0 | 0 | 0 | 0 | 0 | 0 | 动力连接形式：牵引式；喷幅（m）：18.5 |  | 2015 |  | 部通用类 | 0 | 否 | 新疆
田间管理机械 | 植保机械 | 喷杆式喷雾机（含牵引式、自走式、悬挂式喷杆喷雾机） | 18m及以上悬挂及牵引式喷杆喷雾机 | 喷杆喷雾机 | 石河子市骏鑫农机有限责任公司 | 3WP-4000A | 15400 | 15400 | 0 | 0 | 0 | 0 | 0 | 0 | 动力连接形式：牵引式；喷幅（m）：18.5 |  | 2015 |  | 部通用类 | 0 | 否 | 新疆
田间管理机械 | 植保机械 | 喷杆式喷雾机（含牵引式、自走式、悬挂式喷杆喷雾机） | 18m及以上悬挂及牵引式喷杆喷雾机 | 喷杆喷雾机 | 石河子市骏鑫农机有限责任公司 | 3WP-2000B | 15400 | 15400 | 0 | 0 | 0 | 0 | 0 | 0 | 动力连接形式：拖拉机悬挂式；喷幅（m）：18.5 |  | 2015 |  | 部通用类 | 0 | 否 | 新疆
田间管理机械 | 植保机械 | 喷杆式喷雾机（含牵引式、自走式、悬挂式喷杆喷雾机） | 18m及以上悬挂及牵引式喷杆喷雾机 | 牵引式喷杆喷雾机 | 乌兰浩特兴安岭拖拉机有限公司 | 3WPQ-2500 | 15400 | 15400 | 0 | 0 | 0 | 0 | 0 | 0 | 动力连接形式：牵引式；喷幅（m）：19 |  | 2015 |  | 部通用类 | 0 | 否 | 内蒙古
田间管理机械 | 植保机械 | 喷杆式喷雾机（含牵引式、自走式、悬挂式喷杆喷雾机） | 18马力以下自走式喷杆喷雾机 | 自走式旱田作物喷杆喷雾机 | 河北农哈哈机械集团有限公司 | 3WX-280 | 7700 | 7700 | 0 | 0 | 0 | 0 | 0 | 0 | 结构形式：自走式；配套发动机标定功率（kW）：7.5 |  | 2015 |  | 部通用类 | 0 | 否
田间管理机械 | 植保机械 | 喷杆式喷雾机（含牵引式、自走式、悬挂式喷杆喷雾机） | 18马力以下自走式喷杆喷雾机 | 自走式喷杆喷雾机 | 黑龙江吉亿丰农机有限公司 | 3WP-500 | 7700 | 7700 | 0 | 0 | 0 | 0 | 0 | 0 | 结构形式：自走式；配套发动机标定功率（kW）：10.7 | 规格型号:3WP-500结构形式:自走式药箱容积(L):500喷头型式:陶瓷锥形+侧喷嘴喷头数量(个):26+4液泵型式:横型3连活塞式液泵额定转速(R/MIN):1470液泵额定流量(L/MIN):60整机净质量(KG):785运输状态外形尺寸(MM):长3360X宽1700X高2110配套动力(KW):10.7喷幅(M):11.58. | 2015 |  | 部通用类 | 0 | 否
田间管理机械 | 植保机械 | 喷杆式喷雾机（含牵引式、自走式、悬挂式喷杆喷雾机） | 18马力以下自走式喷杆喷雾机 | 自走式喷杆喷雾机 | 河南省路科威公路机械制造有限公司 | LKW-Z350 | 7700 | 7700 | 0 | 0 | 0 | 0 | 0 | 0 | 结构形式：自走式；配套发动机标定功率（kW）：6.3 | 名称:自走式喷杆喷雾机规格型号:LKW-Z350外形尺寸(长×宽×高)MM:3180×(2180-3180可调)×2480药箱容量:350L喷杆作业(整机作业)常用工作压力:0.2-0.4MPA喷杆喷幅:6M配套动力功率:6.3KW配套动力名称:柴油机配套泵工作压力:1.0-2.5MPA配套泵流量:40L/MIN配套泵转速:600R/MIN配套喷头:12个 | 2015 |  | 部通用类 | 0 | 否
田间管理机械 | 植保机械 | 喷杆式喷雾机（含牵引式、自走式、悬挂式喷杆喷雾机） | 18马力以下自走式喷杆喷雾机 | 喷杆式喷雾机 | 邯郸市沃达丰农业药械有限公司 | 3W-400-8ZG | 7700 | 7700 | 0 | 0 | 0 | 0 | 0 | 0 | 结构形式：自走式；配套发动机标定功率（kW）：6.3 |  | 2015 |  | 部通用类 | 0 | 否
田间管理机械 | 植保机械 | 喷杆式喷雾机（含牵引式、自走式、悬挂式喷杆喷雾机） | 18马力以下自走式喷杆喷雾机 | 自走式高秆作物喷杆喷雾机 | 北京丰茂植保机械有限公司 | 3WX-280G(C) | 7700 | 7700 | 0 | 0 | 0 | 0 | 0 | 0 | 动力连接形式：自走式；喷幅（m）：6；配套功率为6.3kW | 一、规格型号:3WX-280G(C)(2)型式:自走式(3)运输状态外形尺寸(长X宽X高)3540X2000X3120(MM)(4)药箱容量:280(L)(5)喷杆作业(整机作业)常用工作压力:0.2-0.4(MPA)(6)喷杆喷幅:6(M)二、配套动力:(1)名称:四冲程柴油机(2)规格型号:186FA(3)标定功率/转速:6.3/3600(KW/R/MIN)三、配套泵:(1)名称:隔膜泵(2)工作压力:0-2.5(MPA)(3)流量:45左右(L/MIN)(4)转速:600(R/MIN)四、配套喷头:(1)型式:扇形雾喷头(2)数量:12(个)(3)雾锥角:110度(4)喷量(单个):1.18(L/MIN)(0.3MPA压力一下)(5)间隔:500(MM) | 2015 |  | 部通用类 | 0 | 否 | 北京
田间管理机械 | 植保机械 | 喷杆式喷雾机（含牵引式、自走式、悬挂式喷杆喷雾机） | 18马力以下自走式喷杆喷雾机 | 自走式旱田作物喷杆喷雾机 | 北京丰茂植保机械有限公司 | 3WX-280H(C) | 7700 | 7700 | 0 | 0 | 0 | 0 | 0 | 0 | 动力连接形式：自走式；喷幅（m）：6；配套功率为6.3kW | 一、规格型号:3WX-280H(C)(2)型式:自走式(3)运输状态外形尺寸(长X宽X高)3050X1500X1900(MM)(4)药箱容量:280(L)(5)喷杆作业(整机作业)常用工作压力:0.2-0.4(MPA)(6)喷杆喷幅:6(M)二、配套动力:(1)名称:四冲程柴油机(2)规格型号:186FA(3)标定功率/转速:6.3/3600(KW/R/MIN)三、配套泵:(1)名称:隔膜泵(2)工作压力:0-2.5(MPA)(3)流量:45左右(L/MIN)(4)转速:600(R/MIN)四、配套喷头:(1)型式:扇形雾喷头(2)数量:12(个)(3)雾锥角:110度(4)喷量(单个):1.18(L/MIN)(0.3MPA压力一下)(5)间隔:500(MM) | 2015 |  | 部通用类 | 0 | 否 | 北京
田间管理机械 | 植保机械 | 喷杆式喷雾机（含牵引式、自走式、悬挂式喷杆喷雾机） | 18马力以下自走式喷杆喷雾机 | 自走式喷杆喷雾机 | 河南省鑫源机械制造有限公司 | 3WP-500 | 7700 | 7700 | 0 | 0 | 0 | 0 | 0 | 0 | 结构形式：自走式；配套发动机标定功率（kW）：7.5 |  | 2015 |  | 部通用类 | 0 | 否
田间管理机械 | 植保机械 | 喷杆式喷雾机（含牵引式、自走式、悬挂式喷杆喷雾机） | 18马力以下自走式喷杆喷雾机 | 喷杆式喷雾机 | 山东华盛农业药械有限责任公司 | 3WP-300G | 7700 | 7700 | 0 | 0 | 0 | 0 | 0 | 0 | 动力连接形式：自走式；喷幅（m）：6；配套功率为6.2或6.8kW | 形式:自走式配套动力:6.8KW汽油机或6.2KW柴油机外形尺寸(长*宽*高):3300MM*2800MM*2900MM整机净重量:580KG药箱容量:300L喷杆作业常用工作压力:0.2MPA-0.4MPA喷杆喷幅:6M配套泵工作压力:0.2MPA-0.4MPA配套泵流量:40L/MIN配套泵转速:540R/MIN配套喷头形式:扇形配套喷头数量:12个配套喷头雾锥角:110配套喷头喷量(单个)1.1L/MIN配套喷头间隔:500MM | 2015 |  | 部通用类 | 0 | 否 | 山东
田间管理机械 | 植保机械 | 喷杆式喷雾机（含牵引式、自走式、悬挂式喷杆喷雾机） | 18马力以下自走式喷杆喷雾机 | 自走式高杆作物喷杆喷雾机 | 山东华盛农业药械有限责任公司 | 3WP-400G | 7700 | 7700 | 0 | 0 | 0 | 0 | 0 | 0 | 结构形式：自走式；配套发动机标定功率（kW）：6.3 | 形式:自走式配套动力:6.8KW汽油机或6.2KW柴油机外形尺寸(长*宽*高):3400MM*2520MM*3000MM整机净重量:580KG药箱容量:400L喷杆作业常用工作压力:0.2MPA-0.4MPA喷杆喷幅:6M配套泵工作压力:1.5MPA-2.5MPA配套泵流量:40L/MIN配套泵转速:540R/MIN配套喷头形式:扇形配套喷头数量:12个配套喷头雾锥角:110度配套喷头喷量(单个)1.1L/MIN配套喷头间隔:500MM | 2015 |  | 部通用类 | 0 | 否
田间管理机械 | 植保机械 | 喷杆式喷雾机（含牵引式、自走式、悬挂式喷杆喷雾机） | 18马力以下自走式喷杆喷雾机 | 自走式喷杆喷雾机 | 佳和保丰河北农业机械制造有限公司 | 3WPZ-100-3 | 7700 | 7700 | 0 | 0 | 0 | 0 | 0 | 0 | 结构形式：自走式；配套发动机标定功率（kW）：4.2 | 运输状态外形尺寸:3600X2360X1960MM药箱容量:100L喷雾工作压力:0.2-0.4MPA喷杆喷幅:4-4.5M | 2015 |  | 部通用类 | 0 | 否
田间管理机械 | 植保机械 | 喷杆式喷雾机（含牵引式、自走式、悬挂式喷杆喷雾机） | 18马力以下自走式喷杆喷雾机 | 自走式喷杆喷雾机 | 佳和保丰河北农业机械制造有限公司 | 3WPZ-400-3 | 7700 | 7700 | 0 | 0 | 0 | 0 | 0 | 0 | 结构形式：自走式；配套发动机标定功率（kW）：14.7、9.7 | 运输状态外形尺寸:4750X2600X2870MM药箱容量:400L喷雾工作压力:0.2-0.4MPA喷杆喷幅:7.5-8M | 2015 |  | 部通用类 | 0 | 否
田间管理机械 | 植保机械 | 喷杆式喷雾机（含牵引式、自走式、悬挂式喷杆喷雾机） | 18马力以下自走式喷杆喷雾机 | 自走式高秆作物喷杆喷雾机 | 北京丰茂植保机械有限公司 | 3WX-400G | 7700 | 7700 | 0 | 0 | 0 | 0 | 0 | 0 | 结构形式：自走式；配套发动机标定功率（kW）：8.46 | 一、1、规格型号:3WX-400G2、型式:自走式3、运输状态外形尺寸:3600X2000X2510(MM)4、药箱容量:400(L)5、喷杆作业(整机作业)常用工作压力:0.2-0.4(MPA)6、喷杆喷幅:8M二、配套泵:1、名称:隔膜泵2、工作压力:≤3.03、流量:≤40L/MIN4、转速:540R/MIN三、配套喷头:1、型式:扇形雾喷头/2、数量:16个喷量(单个)1.18(L/MIN)(0.3MPA压力下) | 2015 |  | 部通用类 | 0 | 否
田间管理机械 | 植保机械 | 喷杆式喷雾机（含牵引式、自走式、悬挂式喷杆喷雾机） | 18马力以下自走式喷杆喷雾机 | 烟草喷药机 | 山东源泉机械有限公司 | 3WM-40 | 7700 | 7700 | 0 | 0 | 0 | 0 | 0 | 0 | 结构形式：自走式；配套发动机标定功率（kW）：柴油机6.3 |  | 2015 |  | 部通用类 | 0 | 否
田间管理机械 | 植保机械 | 喷杆式喷雾机（含牵引式、自走式、悬挂式喷杆喷雾机） | 18马力以下自走式喷杆喷雾机 | 自走式喷杆喷雾机 | 公主岭市隆泉农业机械制造有限公司 | 3WPZ-600 | 7700 | 7700 | 0 | 0 | 0 | 0 | 0 | 0 | 结构形式：自走式；配套发动机标定功率（kW）：11.03 |  | 2015 |  | 部通用类 | 0 | 否
田间管理机械 | 植保机械 | 喷杆式喷雾机（含牵引式、自走式、悬挂式喷杆喷雾机） | 18马力以下自走式喷杆喷雾机 | 自走式喷杆喷雾机 | 山东众和农业装备技术有限公司 | 3WPS-300 | 7700 | 7700 | 0 | 0 | 0 | 0 | 0 | 0 | 动力连接形式：自走式；喷幅（m）：9.1；配套功率为8.8kW | 名称(型号/型式):3WPS-300型自走式喷杆喷雾机外形尺寸:长:3550MM宽:1980MM高:1600MM整机工作压力:0-1.5MPA药箱容量:300L喷杆喷幅:9.1M配套动力:单缸四冲程柴油发动机(功率:8.8KW转速:2400R/MIN)配套泵:隔膜泵(工作压力:3.0MPA流量80-100L/MIN转速:550-600R/MIN)配套喷头:(型式:扇形数量:18个雾锥角:110度喷量:0.49-0.69L/MIN,间隔:450MM) | 2015 |  | 部通用类 | 0 | 否 | 山东
田间管理机械 | 植保机械 | 喷杆式喷雾机（含牵引式、自走式、悬挂式喷杆喷雾机） | 18马力以下自走式喷杆喷雾机 | 自走式高秆作物喷药机 | 吉林省农科院农机实验厂 | 3WFZ-12 | 7700 | 7700 | 0 | 0 | 0 | 0 | 0 | 0 | 结构形式：自走式；配套发动机标定功率（kW）：12.1 |  | 2015 |  | 部通用类 | 0 | 否
田间管理机械 | 植保机械 | 喷杆式喷雾机（含牵引式、自走式、悬挂式喷杆喷雾机） | 18马力以下自走式喷杆喷雾机 | 自走式喷杆喷雾机 | 浙江枫泽源农业科技有限公司 | 3WZ-200-6A | 7700 | 7700 | 0 | 0 | 0 | 0 | 0 | 0 | 结构形式：自走式；配套发动机标定功率（kW）：4.0 | 结构型式:自走式整机工作压力:0.2-0.6MPA配套动力:汽油机结构型式:单缸、四冲程额定功率:4.0KW额定转速:3600R/MIN启动方式:手拉启动外形尺寸(长×宽×高):2700×1600×1700MM配套泵型式:三缸柱塞泵配套泵工作压力:2-3.5MPA喷幅:6M喷杆离地间隙(MM):500-1200(可调)喷头:13个配套泵流量:14-18L/MIN配套泵转速:800-1000RPM药箱容量:200L轮胎压力:200-250KPA | 2015 |  | 部通用类 | 0 | 否
田间管理机械 | 植保机械 | 喷杆式喷雾机（含牵引式、自走式、悬挂式喷杆喷雾机） | 18马力以下自走式喷杆喷雾机 | 自走式喷杆喷雾机 | 浙江枫泽源农业科技有限公司 | 3WZ-200-6B | 7700 | 7700 | 0 | 0 | 0 | 0 | 0 | 0 | 结构形式：自走式；配套发动机标定功率（kW）：6.3 | 结构型式:自走式整机工作压力:0.2-0.6MPA配套动力:柴油机结构型式:单缸、四冲程额定功率:6.3KW额定转速:3600R/MIN启动方式:手拉启动外形尺寸(长×宽×高):2700×1600×1700MM配套泵型式:三缸柱塞泵配套泵工作压力:2-3.5MPA喷幅:6M喷杆离地间隙(MM):500-1200(可调)喷头:13个配套泵流量:14-18L/MIN配套泵转速:800-1000RPM药箱容量:200L轮胎压力:200-250KPA | 2015 |  | 部通用类 | 0 | 否
田间管理机械 | 植保机械 | 喷杆式喷雾机（含牵引式、自走式、悬挂式喷杆喷雾机） | 18马力以下自走式喷杆喷雾机 | 自走式喷杆喷雾机 | 青州市奥森植保机械有限公司 | 3WP-300G | 7700 | 7700 | 0 | 0 | 0 | 0 | 0 | 0 | 结构形式：自走式；配套发动机标定功率（kW）：7.5 | 结构型式:自走式外形尺寸(长×宽×高):3560×2500×2450MM结构质量:590KG配套动力:7.5KW药箱容积:300L配套泵型式:隔膜泵泵额定工作压力:2.5MPA泵额定流量:40L/MIN喷杆喷幅:6M喷头数量:12个 | 2015 |  | 部通用类 | 0 | 否
田间管理机械 | 植保机械 | 喷杆式喷雾机（含牵引式、自走式、悬挂式喷杆喷雾机） | 18马力以下自走式喷杆喷雾机 | 自走式高秆作物喷杆喷雾机 | 乌兰浩特兴安岭拖拉机有限公司 | 3WPZ-450G | 7700 | 7700 | 0 | 0 | 0 | 0 | 0 | 0 | 结构形式：自走式；配套发动机标定功率（kW）：11 |  | 2015 |  | 部通用类 | 0 | 否
田间管理机械 | 植保机械 | 喷杆式喷雾机（含牵引式、自走式、悬挂式喷杆喷雾机） | 18—50马力自走式喷杆喷雾机 | 自走式喷杆喷雾机 | 青州市奥森植保机械有限公司 | 3WP-600L | 35000 | 35000 | 0 | 0 | 0 | 0 | 0 | 0 | 结构形式：自走式；配套发动机标定功率（kW）：18 | 结构型式:自走式外形尺寸(长×宽×高):3860×2560×2900MM结构质量:1310KG配套动力:18KW药箱容积:600L配套泵型式:隔膜泵泵额定工作压力:2.5MPA泵额定流量:40-45L/MIN喷杆喷幅:10M喷头数量:20个 | 2015 |  | 部通用类 | 0 | 否
田间管理机械 | 植保机械 | 喷杆式喷雾机（含牵引式、自走式、悬挂式喷杆喷雾机） | 18—50马力自走式喷杆喷雾机 | 自走式喷杆喷雾机 | 公主岭市隆泉农业机械制造有限公司 | 3WPZ-400×2 | 35000 | 35000 | 0 | 0 | 0 | 0 | 0 | 0 | 结构形式：自走式；配套发动机标定功率（kW）：28 |  | 2015 |  | 部通用类 | 0 | 否
田间管理机械 | 植保机械 | 喷杆式喷雾机（含牵引式、自走式、悬挂式喷杆喷雾机） | 18—50马力自走式喷杆喷雾机 | 水旱两用喷杆喷雾机 | 临沂三禾永佳动力有限公司 | 3WSH-1000 | 35000 | 35000 | 0 | 0 | 0 | 0 | 0 | 0 | 结构形式：自走式；配套发动机标定功率（kW）：16.9 | 名称:喷杆喷雾机规格型号:3WSH-1000型式:自走式药箱容量(L):400喷雾工作压力(MPA):0.2-0.6喷杆喷幅(M):8配套泵名称:三缸柱塞泵泵工作压力(MPA):2.5-4泵流量(L/MIN):54-72泵转速(R/MIN):600-800配套喷头型式:扇形喷头数量(个):16喷头雾锥角(度):110喷头喷量(单个)L/MIN:1.02/0.5MPA喷头间隔(MM):500运输状态外形尺寸(长×宽×高):3250×1600×2440配套动力功率及转速:16.9KW/3600R/MIN | 2015 |  | 部通用类 | 0 | 否
田间管理机械 | 植保机械 | 喷杆式喷雾机（含牵引式、自走式、悬挂式喷杆喷雾机） | 18—50马力自走式喷杆喷雾机 | 水旱两用喷杆喷雾机 | 临沂三禾永佳动力有限公司 | 3WSH-500 | 35000 | 35000 | 0 | 0 | 0 | 0 | 0 | 0 | 结构形式：自走式；配套发动机标定功率（kW）：16.4 | 名称:喷杆喷雾机规格型号:3WSH-500型式:自走式药箱容量(L):500喷雾工作压力(MPA):0.4-0.6喷杆喷幅(M):9配套泵名称:柱塞泵泵工作压力(MPA):2.5-4泵流量(L/MIN):36-81泵转速(R/MIN):400-900配套喷头型式:扇形喷头数量(个):18喷头雾锥角(度):110喷头喷量(单个)L/MIN:1.52/0.5MPA喷头间隔(MM):500运输状态外形尺寸(长×宽×高):3500×1800×2400功率及转速:16.4KW/2800R/MIN | 2015 |  | 部通用类 | 0 | 否
田间管理机械 | 植保机械 | 喷杆式喷雾机（含牵引式、自走式、悬挂式喷杆喷雾机） | 18—50马力自走式喷杆喷雾机 | 自走式高地隙喷杆喷雾机 | 丰兆航太(南京)机械化有限公司 | 3WPZG-800 | 35000 | 35000 | 0 | 0 | 0 | 0 | 0 | 0 | 动力连接形式：自走式；喷幅（m）：13；配套功率为17kW | 1.规格型号:3WPZG-8002.型式:喷杆喷雾机(自走式)3.外型尺寸:4030X2130X2310MM(运输状态和尺寸)4.配套动力:单缸四冲程柴油發動机,17KW,2200R/MIN5.喷杆喷幅:13M6.液泵型式:三缸柱塞泵,工作压力1.5-3.5MPA,工作流量31-56L/MIN,转速500-900R/MIN7.药箱容积:800L8.配套喷头:1.4MM圆孔型,数量30个,喷量(单个)1.03-1.86L/MIN9.离地间隙80CM | 2015 |  | 部通用类 | 0 | 否 | 江苏
田间管理机械 | 植保机械 | 喷杆式喷雾机（含牵引式、自走式、悬挂式喷杆喷雾机） | 18—50马力自走式喷杆喷雾机 | 高地隙水旱两用喷杆喷雾机 | 山东卫士植保机械有限公司 | 3WPG-600 | 35000 | 35000 | 0 | 0 | 0 | 0 | 0 | 0 | 结构形式：自走式；配套发动机标定功率（kW）：22.1 |  | 2015 |  | 部通用类 | 0 | 否
田间管理机械 | 植保机械 | 喷杆式喷雾机（含牵引式、自走式、悬挂式喷杆喷雾机） | 18—50马力自走式喷杆喷雾机 | 高地隙自走式喷杆喷雾机 | 山东华盛农业药械有限责任公司 | 3WP-450 | 35000 | 35000 | 0 | 0 | 0 | 0 | 0 | 0 | 动力连接形式：自走式；喷幅（m）：8；配套功率为14kW | 形式:自走式配套动力:14KW汽油机外形尺寸(长*宽*高):3400MM*1700MM*2600MM整机净重量:960KG药箱容量:450L喷杆作业常用工作压力:0.3MPA-0.6MPA喷杆喷幅:8M配套泵工作压力:0.3MPA-0.6MPA配套泵流量:100L/MIN配套泵转速:800R/MIN配套喷头形式:扇形配套喷头数量:16个配套喷头雾锥角:110配套喷头喷量(单个)2.2L/MIN配套喷头间隔:500MM | 2015 |  | 部通用类 | 0 | 否 | 山东
田间管理机械 | 植保机械 | 喷杆式喷雾机（含牵引式、自走式、悬挂式喷杆喷雾机） | 18—50马力自走式喷杆喷雾机 | 高地隙自走式喷杆喷雾机 | 现代农装科技股份有限公司 | 3WZG-650 | 35000 | 35000 | 0 | 0 | 0 | 0 | 0 | 0 | 结构形式：自走式；配套发动机标定功率（kW）：20 |  | 2015 |  | 部通用类 | 0 | 否
田间管理机械 | 植保机械 | 喷杆式喷雾机（含牵引式、自走式、悬挂式喷杆喷雾机） | 18—50马力自走式喷杆喷雾机 | 履带式喷杆喷雾机 | 安徽江淮重工机械有限公司 | HG600LD | 35000 | 35000 | 0 | 0 | 0 | 0 | 0 | 0 | 结构形式：自走式；配套发动机标定功率（kW）：17.7 |  | 2015 |  | 部通用类 | 0 | 否
田间管理机械 | 植保机械 | 喷杆式喷雾机（含牵引式、自走式、悬挂式喷杆喷雾机） | 18—50马力自走式喷杆喷雾机 | 自走式喷杆喷雾机 | 黑龙江吉亿丰农机有限公司 | 3WP-500CN | 35000 | 35000 | 0 | 0 | 0 | 0 | 0 | 0 | 结构形式：自走式；配套发动机标定功率（kW）：13.5 | 规格型号:3WP-500CN型式:自走式运输状态外形尺寸(MM):长3500X宽1810X高2290药箱容量(L):500喷雾工作压力(MPA):1.0-2.0喷杆喷幅(M):8配套泵名称:三缸活塞泵配套泵工作压力(MPA):1.0-2.5配套泵流量(L/MIN):62配套泵转速(R/MIN):1520配套喷头型式:锥形配套喷头数量(个):26配套喷头雾锥角(度):90配套喷头间隔(MM):300额定功率(KW):13.5. | 2015 |  | 部通用类 | 0 | 否
田间管理机械 | 植保机械 | 喷杆式喷雾机（含牵引式、自走式、悬挂式喷杆喷雾机） | 18—50马力自走式喷杆喷雾机 | 自走式喷杆喷雾机 | 山东众和农业装备技术有限公司 | 3WPHS-800B | 35000 | 35000 | 0 | 0 | 0 | 0 | 0 | 0 | 动力连接形式：自走式；喷幅（m）：13；配套功率为25.7kW | 名称(型号/型式):3WPHS-800B型自走式喷杆喷雾机外形尺寸:长:4380MM宽:2040MM高:2510MM整机工作压力:0-1.5MPA药箱容量:800L喷杆喷幅:13M配套动力:三缸四冲程柴油发动机(功率:25.7KW转速:2400R/MIN)配套泵:隔膜泵(工作压力:3.0MPA,流量80-100L/MIN,转速:550-600R/MIN)配套喷头:(型式:扇形数量:28个雾锥角:110度喷量:0.46-0.91L/MIN间隔:450MM). | 2015 |  | 部通用类 | 0 | 否 | 山东
田间管理机械 | 植保机械 | 喷杆式喷雾机（含牵引式、自走式、悬挂式喷杆喷雾机） | 18—50马力自走式喷杆喷雾机 | 自走式喷杆喷雾机 | 乌兰浩特兴安岭拖拉机有限公司 | 3WPZ-1200 | 35000 | 35000 | 0 | 0 | 0 | 0 | 0 | 0 | 结构形式：自走式；配套发动机标定功率（kW）：17 |  | 2015 |  | 部通用类 | 0 | 否
田间管理机械 | 植保机械 | 喷杆式喷雾机（含牵引式、自走式、悬挂式喷杆喷雾机） | 18—50马力自走式喷杆喷雾机 | 自走式喷杆喷雾机 | 井关农机(常州)有限公司 | 3WP-500A(JKB18C-DP5YM) | 35000 | 35000 | 0 | 0 | 0 | 0 | 0 | 0 | 结构形式：自走式；配套发动机标定功率（kW）：13.9 | 结构形式:自走式配套发动机标定功率(KW):13.9 | 2015 |  | 部通用类 | 0 | 否
田间管理机械 | 植保机械 | 喷杆式喷雾机（含牵引式、自走式、悬挂式喷杆喷雾机） | 50—100马力自走式喷杆喷雾机 | 自走式喷杆喷雾机 | 山东易田农业机械制造有限公司 | 3WYTZ1000-12 | 40000 | 40000 | 0 | 0 | 0 | 0 | 0 | 0 | 结构形式：自走式；配套发动机标定功率（kW）：60 |  | 2015 |  | 部通用类 | 0 | 否
田间管理机械 | 植保机械 | 喷杆式喷雾机（含牵引式、自走式、悬挂式喷杆喷雾机） | 50—100马力自走式喷杆喷雾机 | 自走式喷杆喷雾机 | 山东易田农业机械制造有限公司 | 3WYTZ1200-18 | 40000 | 40000 | 0 | 0 | 0 | 0 | 0 | 0 | 结构形式：自走式；配套发动机标定功率（kW）：60 |  | 2015 |  | 部通用类 | 0 | 否
田间管理机械 | 植保机械 | 喷杆式喷雾机（含牵引式、自走式、悬挂式喷杆喷雾机） | 50—100马力自走式喷杆喷雾机 | 高地隙自走式喷杆喷雾机 | 山东华盛农业药械有限责任公司 | 3WP-1300G | 40000 | 40000 | 0 | 0 | 0 | 0 | 0 | 0 | 结构形式：自走式；配套发动机标定功率（kW）：68.4 | 形式:自走式运输状态外形尺寸(长*宽*高)=6500MM*3000MM*3000MM药箱容积:1300L喷雾工作压力:0.2MPA-0.4MPA喷杆喷幅:15M配套泵:隔膜泵配套泵工作压力:2MPA配套泵流量:128L/MIN配套泵转速:550R/MIN配套喷头形式:VP110-03配套喷头数量:30个配套碰头雾锥角:110度配套喷头喷量(单个):1.2L/MIN配套喷头间隔:500MM | 2015 |  | 部通用类 | 0 | 否
田间管理机械 | 植保机械 | 喷杆式喷雾机（含牵引式、自走式、悬挂式喷杆喷雾机） | 50—100马力自走式喷杆喷雾机 | 自走式喷杆喷雾机 | 浙江枫泽源农业科技有限公司 | 3WZ-500-12 | 40000 | 40000 | 0 | 0 | 0 | 0 | 0 | 0 | 结构形式：自走式；配套发动机标定功率（kW）：65 | 结构型式:自走式整机工作压力:0.2-0.5MPA配套动力:柴油机额定功率:65KW额定转速:2600R/MIN整机重量:1450KG外形尺寸(长×宽×高):3200×1600×3000MM喷幅:12(12-18可选):配套泵型式:隔膜泵配套泵工作压力:3.0MPA喷杆离地间隙(MM):500-2300(可调)喷头:25个喷头间隔(MM):500配套泵流量:80-85L/MIN配套泵转速:600N/MIN药箱容量:500L | 2015 |  | 部通用类 | 0 | 否
田间管理机械 | 修剪机械 | 茶树修剪机 | 单人手提式茶树修剪机 | 茶树修剪机 | 安溪县神工农林机械有限公司 | SG-3CX-750 | 250 | 250 | 0 | 0 | 0 | 0 | 0 | 0 | 操作方式：单人；作业幅宽（m）：0.75 | 外形尺寸(长×宽×高)1090×285×230MM,单人手提式,切割幅宽75CM,发动机功率0.65KW,整机质量5.5KG | 2015 |  | 部通用类 | 0 | 否 | 福建
田间管理机械 | 修剪机械 | 茶树修剪机 | 单人手提式茶树修剪机 | 茶树修剪机 | 祁门县木子农机商贸有限公司 | 3CX-750 | 250 | 250 | 0 | 0 | 0 | 0 | 0 | 0 | 是否自带动力：是；作业幅宽（m）：0.75；操作方式：单人 |  | 2015 |  | 部通用类 | 0 | 否
田间管理机械 | 修剪机械 | 茶树修剪机 | 单人手提式茶树修剪机 | 茶树修剪机 | 浙江安奇迪园林机械有限公司 | 3LJW7510A | 250 | 250 | 0 | 0 | 0 | 0 | 0 | 0 | 操作方式：单人；作业幅宽（m）：0.650 | 外形尺寸(长*宽*高):1020*270*235MM,整机质量:5.8KG,工作宽幅:650MM,切割形势:往复式,汽油机型号:1E32F,功率:0.65KW,汽油机额定功率:7500R/MIN,操作人员:1人 | 2015 |  | 部通用类 | 0 | 否 | 浙江
田间管理机械 | 修剪机械 | 茶树修剪机 | 单人手提式茶树修剪机 | 茶树修剪机 | 黄山市雄飞农机设备有限公司 | 3CX-750A | 250 | 250 | 0 | 0 | 0 | 0 | 0 | 0 | 是否自带动力：是；作业幅宽（m）：0.75；操作方式：单人 |  | 2015 |  | 部通用类 | 0 | 否
田间管理机械 | 修剪机械 | 茶树修剪机 | 单人手提式茶树修剪机 | 直流茶树修剪机 | 黄山市雄飞农机设备有限公司 | 3CX-750 | 250 | 250 | 0 | 0 | 0 | 0 | 0 | 0 | 是否自带动力：是；作业幅宽（m）：0.75；操作方式：单人 |  | 2015 |  | 部通用类 | 0 | 否
田间管理机械 | 修剪机械 | 茶树修剪机 | 单人手提式茶树修剪机 | 茶树修剪机 | 恩施市圣火灶具有限公司 | 3CX-500 | 250 | 250 | 0 | 0 | 0 | 0 | 0 | 0 | 是否自带动力：是；作业幅宽（m）：500mm；操作方式：单人 | 外形尺寸刀架尺寸CM73X13X15动力尺寸CM20X30X23结构质量KG9.6切割宽度MM500配套动力功率KW0.81KW | 2015 |  | 部通用类 | 0 | 否
田间管理机械 | 修剪机械 | 茶树修剪机 | 单人手提式茶树修剪机 | 茶树修剪机 | 浙江萨帕斯工具制造有限公司 | 3CX-750 | 250 | 250 | 0 | 0 | 0 | 0 | 0 | 0 | 是否自带动力：是；作业幅宽（m）：0.65；操作方式：单人 | 产品型号3CX-750外形尺寸(长×宽×高)106×17×22CM切割宽度65CM配套功率0.75KW整机质量6.1KG生产率≥130M2/H燃油消耗率≤740G/(KW.H) | 2015 |  | 部通用类 | 0 | 否
田间管理机械 | 修剪机械 | 茶树修剪机 | 单人手提式茶树修剪机 | 茶树修剪机 | 台州大联汽车部件有限公司 | 3CX-750 | 250 | 250 | 0 | 0 | 0 | 0 | 0 | 0 | 是否自带动力：是；作业幅宽（m）：0.75；操作方式：单人 | 是否自带动力:是作业幅宽(M):0.75操作方式:单人 | 2015 |  | 部通用类 | 0 | 否
田间管理机械 | 修剪机械 | 茶树修剪机 | 单人手提式茶树修剪机 | 茶树修剪机 | 泉州茶友机械有限公司 | 3CX-750 | 250 | 250 | 0 | 0 | 0 | 0 | 0 | 0 | 是否自带动力：是；作业幅宽（m）：0.75；操作方式：单人 |  | 2015 |  | 部通用类 | 0 | 否
田间管理机械 | 修剪机械 | 茶树修剪机 | 单人手提式茶树修剪机 | 茶树修剪机 | 福建省安溪县福鑫机械有限公司 | 3CX-750 | 250 | 250 | 0 | 0 | 0 | 0 | 0 | 0 | 操作方式：单人；作业幅宽（m）：0.75 | 1.整机质量:5.6(KG)2.外形尺寸:(长×宽×高)1060×265×245(MM)3.动力:A.生产厂家小松B.型号名称G23LHC.功率/转速0.00009(KW/R/MIN)4.操作方式:单人5.刀刃长度:750(MM)6.切割幅宽:750(MM)7.耗油率:1.5(KG/H)8.耳旁噪声:92.0(DB(A))9.振动:245.0(M/S2) | 2015 |  | 部通用类 | 0 | 是 | 福建
田间管理机械 | 修剪机械 | 茶树修剪机 | 单人手提式茶树修剪机 | 茶树修剪机 | 浙江黄岩头陀塑料五金厂 | 3CX-750 | 250 | 250 | 0 | 0 | 0 | 0 | 0 | 0 | 操作方式：单人；作业幅宽（m）：0.75 | 自带动力单人操作作业幅宽:0.75(M) | 2015 |  | 部通用类 | 0 | 否 | 浙江
田间管理机械 | 修剪机械 | 茶树修剪机 | 单人手提式茶树修剪机 | 茶树修剪机 | 临沂三禾永佳动力有限公司 | 3CX-750 | 250 | 250 | 0 | 0 | 0 | 0 | 0 | 0 | 操作方式：单人；作业幅宽（m）：0.75 | 商标:永佳机具型号名称:3CX-750型茶树修剪机型式:手持式外形尺寸(长×宽×高):1130×280×235工作幅宽:750MM减速箱型式:齿轮传动减速减速箱减速比:5.1:1切割型式:单片往复式离合转速:4300±200R/MIN怠速转速:2800±200R/MIN标定转速:7500R/MIN最高工作转速:10000±200R/MIN起动方式:手拉起动动力传递方式:离心式摩擦式配套动力型号:临沂三禾永佳动力有限公司1E34FSA配套动力标定功率:0.75KW配套动力额定转速:7500R/MIN排量:25.4ML燃油牌号:93#汽油 | 2015 |  | 部通用类 | 0 | 否 | 山东
田间管理机械 | 修剪机械 | 茶树修剪机 | 单人手提式茶树修剪机 | 茶树修剪机 | 桂林高新区科丰机械有限责任公司 | 3CX-70 | 250 | 250 | 0 | 0 | 0 | 0 | 0 | 0 | 操作方式：单人；作业幅宽（m）：0.7 | 1、结构型式:单人手持式2、外形尺寸MM:1110×250×2403、配套动力:1E32F二冲程汽油机4、发动机标定功率KW:0.655、额定转速R/MIN:70006、作业幅宽MM:7007、撕裂率%:28、燃油消耗量KG/H:0.39、耳旁噪声DB(A):9510、整机质量KG:6.3. | 2015 |  | 部通用类 | 0 | 否 | 广西
田间管理机械 | 修剪机械 | 茶树修剪机 | 单人手提式茶树修剪机 | 茶树修剪机 | 临沂亚圣机电有限公司 | 3CX-750 | 250 | 250 | 0 | 0 | 0 | 0 | 0 | 0 | 操作方式：单人；作业幅宽（m）：0.75 | 产品型式:手持式,整机净重:5.9KG工作幅宽750MM切割形式:往复直线运动标定转速:7500R/MIN,配套动力:1E34F配套动力标定功率:0.75KW配套动力额定转速:7500R/MIN排量:25.4ML. | 2015 |  | 部通用类 | 0 | 否 | 山东
田间管理机械 | 修剪机械 | 茶树修剪机 | 单人手提式茶树修剪机 | 茶树修剪机 | 安徽古德纳克科技有限公司 | 3CX-750C | 250 | 250 | 0 | 0 | 0 | 0 | 0 | 0 | 操作方式：单人；作业幅宽（m）：0.75 | 外形尺寸:1090×285×230MM有效切割宽度:750MM发动机额定功率:0.75KW整机质量:5.2KG发动机额定转速:7500RPM燃油消耗率:≤640G/KW.H生产率:≥200M2/H. | 2015 |  | 部通用类 | 0 | 否 | 安徽
田间管理机械 | 修剪机械 | 茶树修剪机 | 单人手提式茶树修剪机 | 修剪机 | 浙江程阳机电有限公司 | CY-750 | 250 | 250 | 0 | 0 | 0 | 0 | 0 | 0 | 操作方式：单人；作业幅宽（m）：0.60 | 操作形式:单人配套动力:二冲程风冷汽油机,功率:0.65KW修剪幅宽:60CM,最大切割直径:30MM. | 2015 |  | 部通用类 | 0 | 否 | 浙江
田间管理机械 | 修剪机械 | 茶树修剪机 | 单人手提式茶树修剪机 | 茶树修剪机 | 安徽省无为县鑫达动力制造有限责任公司 | 3CX-750B | 250 | 250 | 0 | 0 | 0 | 0 | 0 | 0 | 操作方式：单人；作业幅宽（m）：0.75 | 外形尺寸(长×宽×高):1090×285×230MM整机质量:5.2KG配套动力型号:1E34F配套动力功率:0.75KW操作方式:单人手提切割幅宽:750MM | 2015 |  | 部通用类 | 0 | 否 | 安徽
田间管理机械 | 修剪机械 | 茶树修剪机 | 单人手提式茶树修剪机 | 茶树修剪机 | 湖北星源农业开发有限责任公司 | 3CX-750 | 250 | 250 | 0 | 0 | 0 | 0 | 0 | 0 | 是否自带动力：是；作业幅宽（m）：<1；操作方式：单人 | 传动方式:离心式摩檫离合器,修剪宽度:750MM,质量:5.6KG. | 2015 |  | 部通用类 | 0 | 否 | 湖北
田间管理机械 | 修剪机械 | 茶树修剪机 | 单人手提式茶树修剪机 | 直流茶树修剪机 | 浙江格瑞斯实业有限公司 | GRS-A02 | 250 | 250 | 0 | 0 | 0 | 0 | 0 | 0 | 操作方式：单人；作业幅宽（m）：0.56 | 整机质量(KG):4.6外形尺寸(长×宽×高)(MM):982*198*176功率/转速(KW/R/MIN):0.2/1500刀片形式:双刃操作方式:单人切割形式:电动动力传递方式:齿轮减速刀刃长度(MM):20切割幅宽(MM):560耗油率(KG/H):无耳旁噪声(DB(A)):84.3振动(M/S2):1.0作业效率(亩/H):0.36. | 2015 |  | 部通用类 | 0 | 否 | 浙江
田间管理机械 | 修剪机械 | 茶树修剪机 | 单人手提式茶树修剪机 | 直流茶树修剪机 | 浙江格瑞斯实业有限公司 | GRS-A05 | 250 | 250 | 0 | 0 | 0 | 0 | 0 | 0 | 操作方式：单人；作业幅宽（m）：0.6 | 整机质量(KG):4.3外形尺寸(长×宽×高)(MM):1120*173*176功率/转速(KW/R/MIN):0.2/1500刀片形式:单刃操作方式:单人切割形式:电动动力传递方式:齿轮减速刀刃长度(MM):20切割幅宽(MM):600耗油率(KG/H):无耳旁噪声(DB(A)):85.7振动(M/S2):0.9作业效率(亩/H):0.34. | 2015 |  | 部通用类 | 0 | 否 | 浙江
田间管理机械 | 修剪机械 | 茶树修剪机 | 单人手提式茶树修剪机 | 茶树修剪机 | 山东华盛农业药械有限责任公司 | 3CX-750 | 250 | 250 | 0 | 0 | 0 | 0 | 0 | 0 | 操作方式：单人；作业幅宽（m）：0.75 | 形式:手持式工作幅宽:750MM外形尺寸(长*宽*高):1080MM*310MM*280MM结构质量:5.9KG减速箱型式:直齿轮减速箱形式:直齿轮减速箱减速比:5.1:1切割型式:往复刀式标定转速:7500R/MIN最高工作转速:10000R/MIN起动方式:手拉绳反冲起动动力传递方式:离心式摩擦离合器配套动力型号:山东华盛农业药械有限责任公司1E32FL配套动力标定功率:0.65KW配套动力额定转速:7500R/MIN排量:22.5ML燃油牌号:93#润滑油牌号:二冲程专用机油FC级燃油与润滑油容积混合比:30:1化油器型式:膜片式 | 2015 |  | 部通用类 | 0 | 否 | 山东
田间管理机械 | 修剪机械 | 茶树修剪机 | 单人手提式茶树修剪机 | 茶树修剪机 | 浙江中力工具制造有限公司 | 3CX-750 | 250 | 250 | 0 | 0 | 0 | 0 | 0 | 0 | 操作方式：单人；作业幅宽（m）：0.75 |  | 2015 |  | 部通用类 | 0 | 否 | 浙江
田间管理机械 | 修剪机械 | 茶树修剪机 | 单人手提式茶树修剪机 | 茶树修剪机 | 安徽古德纳克科技有限公司 | 3CX-510 | 250 | 250 | 0 | 0 | 0 | 0 | 0 | 0 | 操作方式：单人；作业幅宽（m）：0.51 | 型号名称:3CX-510茶树修剪机外形尺寸:1090×285×230MM有效切割宽度:750MM发动机额定功率:0.75KW整机质量:5.2KG发动机额定转速:7500RPM燃油消耗率:≤640G/KW.H生产率:≥200M2/H. | 2015 |  | 部通用类 | 0 | 否 | 安徽
田间管理机械 | 修剪机械 | 茶树修剪机 | 单人手提式茶树修剪机 | 茶树修剪机 | 浙江康敏工贸有限公司 | KM7510 | 250 | 250 | 0 | 0 | 0 | 0 | 0 | 0 | 操作方式：单人；作业幅宽（m）：0.6 |  | 2015 |  | 部通用类 | 0 | 否 | 浙江
田间管理机械 | 修剪机械 | 茶树修剪机 | 单人手提式茶树修剪机 | 茶树修剪机 | 福州绿邦农林机械有限公司 | LB-3CX-750 | 250 | 250 | 0 | 0 | 0 | 0 | 0 | 0 | 操作方式：单人；作业幅宽（m）：0.66 |  | 2015 |  | 部通用类 | 0 | 否 | 福建
田间管理机械 | 修剪机械 | 茶树修剪机 | 单人手提式茶树修剪机 | 茶树修剪机 | 宁波市鄞州泰利机械有限公司 | 3CX-750B | 250 | 250 | 0 | 0 | 0 | 0 | 0 | 0 | 操作方式：单人；作业幅宽（m）：0.75 |  | 2015 |  | 部通用类 | 0 | 否 | 浙江
田间管理机械 | 修剪机械 | 茶树修剪机 | 单人手提式茶树修剪机 | 茶树修剪机 | 英德尔(福建)机械有限公司 | 3CX-750 | 250 | 250 | 0 | 0 | 0 | 0 | 0 | 0 | 是否自带动力：是；作业幅宽（m）：0.75；操作方式：单人 | 配套动力:1E32F汽油机,功率:0.65KW,工作幅宽:750MM,外形尺寸:1042X279X260MM,漏剪率:0.9%,切割形式:单刀往复式,结构型式:单人手提式,净重:5.8KG | 2015 |  | 部通用类 | 0 | 否
田间管理机械 | 修剪机械 | 茶树修剪机 | 单人手提式茶树修剪机 | 茶树修剪机 | 台州黄岩晟鸿机电有限公司 | 3CX-750 | 250 | 250 | 0 | 0 | 0 | 0 | 0 | 0 | 是否自带动力：是；作业幅宽（m）：0.75；操作方式：单人 |  | 2015 |  | 部通用类 | 0 | 否
田间管理机械 | 修剪机械 | 茶树修剪机 | 单人手提式茶树修剪机 | 茶树修剪机 | 宁波奥晟机械有限公司 | 3CX-750 | 250 | 250 | 0 | 0 | 0 | 0 | 0 | 0 | 操作方式：单人；作业幅宽（m）：0.75 |  | 2015 |  | 部通用类 | 0 | 否 | 浙江
田间管理机械 | 修剪机械 | 茶树修剪机 | 单人手提式茶树修剪机 | 茶树修剪机 | 荆州市天屹园林机械有限公司 | SL750C | 250 | 250 | 0 | 0 | 0 | 0 | 0 | 0 | 操作方式：单人；作业幅宽（m）：0.7 | 操作方式:单人作业幅宽(M):0.7传动方式:齿轮传动型号:IE32FL | 2015 |  | 部通用类 | 0 | 否 | 湖北
田间管理机械 | 修剪机械 | 茶树修剪机 | 单人手提式茶树修剪机 | 茶树修剪机 | 贵州双木农机有限公司 | 3CX-70 | 250 | 250 | 0 | 0 | 0 | 0 | 0 | 0 | 是否自带动力：是；作业幅宽（m）：＜1；操作方式：单人 |  | 2015 |  | 部通用类 | 0 | 否
田间管理机械 | 修剪机械 | 茶树修剪机 | 单人手提式茶树修剪机 | 单人修剪机 | 杭州落合机械制造有限公司 | E7H-750 | 250 | 250 | 0 | 0 | 0 | 0 | 0 | 0 | 操作方式：单人；作业幅宽（m）：0.7 | 1.结构形式:单人手提式2.工作幅宽:700MM3.整机质量:5.8KG4.外形尺寸(长×宽×高)(MM):1050×300×2905.配套动力型号、名称、额定功率:G23、二冲程汽油机、0.88KW6.切割形式:往复式7.刀刃长度:750MM8.漏剪率:<0.88%. | 2015 |  | 部通用类 | 0 | 否 | 浙江
田间管理机械 | 修剪机械 | 茶树修剪机 | 单人手提式茶树修剪机 | 单人修剪机 | 杭州落合机械制造有限公司 | OHT-750C | 250 | 250 | 0 | 0 | 0 | 0 | 0 | 0 | 操作方式：单人；作业幅宽（m）：0.7 | 1.结构形式:单人手提式2.工作幅宽:700MM3.整机质量:5.1KG4.外形尺寸(长×宽×高)(MM):1000×280×3005.配套动力型号、名称、额定功率:1E32FL、二冲程汽油机、0.88KW6.切割形式:往复式7.刀刃长度:750MM8.漏剪率:<0.88%. | 2015 |  | 部通用类 | 0 | 否 | 浙江
田间管理机械 | 修剪机械 | 茶树修剪机 | 单人手提式茶树修剪机 | 单人修剪机 | 杭州落合机械制造有限公司 | OHT-750Z | 250 | 250 | 0 | 0 | 0 | 0 | 0 | 0 | 操作方式：单人；作业幅宽（m）：0.7 | 1.结构形式:单人手提式2.工作幅宽:700MM3.整机质量:5.5KG4.外形尺寸(长×宽×高)(MM):1010×300×2605.配套动力型号、名称、额定功率:G23、二冲程汽油机、0.88KW6.切割形式:往复式7.刀刃长度:750MM8.漏剪率:<0.88%. | 2015 |  | 部通用类 | 0 | 否 | 浙江
田间管理机械 | 修剪机械 | 茶树修剪机 | 单人手提式茶树修剪机 | 茶树修剪机 | 宁波市鄞州泰利机械有限公司 | 3CX-750 | 250 | 250 | 0 | 0 | 0 | 0 | 0 | 0 | 操作方式：单人；作业幅宽（m）：0.75 |  | 2015 |  | 部通用类 | 0 | 否 | 浙江
田间管理机械 | 修剪机械 | 茶树修剪机 | 单人手提式茶树修剪机 | 茶树修剪机 | 黄山市新科状元茶业机械有限公司 | 3CX-750 | 250 | 250 | 0 | 0 | 0 | 0 | 0 | 0 | 操作方式：单人；作业幅宽（m）：0.75 | 外形尺寸(长×宽×高)1090MM×285MM×230MM2、单人手提式3、配套动力额定功率0.65KW4、配套动力额定转速7500R/MIN5、齿轮减速/3.876、工作幅宽750MM7、切割形式往复式8、结构质量4.3KG9、生产率≥≥200KG/M.H10、撕裂率≤2.0. | 2015 |  | 部通用类 | 0 | 否 | 安徽
田间管理机械 | 修剪机械 | 茶树修剪机 | 单人手提式茶树修剪机 | 茶树修剪机 | 泉州得力农林机械有限公司 | 3CX-750 | 250 | 250 | 0 | 0 | 0 | 0 | 0 | 0 | 操作方式：单人；作业幅宽（m）：0.75 | 外形尺寸(长*宽*高):1065*310*240割幅宽度:750MM配套动力功率:0.88KW配套动力标定转速:7000R/MINZ整机质量:5.65KG | 2015 |  | 部通用类 | 0 | 否 | 福建
田间管理机械 | 修剪机械 | 茶树修剪机 | 单人手提式茶树修剪机 | 茶树修剪机 | 泉州得力农林机械有限公司 | 3CX-750A | 250 | 250 | 0 | 0 | 0 | 0 | 0 | 0 | 操作方式：单人；作业幅宽（m）：0.75 | 外形尺寸(长*宽*高):1045*310*290割幅宽度:750MM配套动力功率:0.65KW配套动力标定转速:7500R/MIN | 2015 |  | 部通用类 | 0 | 否 | 福建
田间管理机械 | 修剪机械 | 茶树修剪机 | 单人手提式茶树修剪机 | 单人修剪机 | 浙江川崎茶业机械有限公司 | PST75H | 250 | 250 | 0 | 0 | 0 | 0 | 0 | 0 | 操作方式：单人；作业幅宽（m）：0.75 | 1.外形1020*310*250MM整机重量5.5KG2.配备富士EC025汽油机,排气量24.5CC,功率0.8KW3.刀刃长度750MM,修剪幅度750MM往复式切割4.日本川崎机工株式会社进口刀片5.切割幅宽750MM6.生产率大于130M2/H | 2015 |  | 部通用类 | 0 | 否 | 浙江
田间管理机械 | 修剪机械 | 茶树修剪机 | 单人手提式茶树修剪机 | 单人修剪机 | 浙江川崎茶业机械有限公司 | PST80H | 250 | 250 | 0 | 0 | 0 | 0 | 0 | 0 | 操作方式：单人；作业幅宽（m）：0.8 | 1.山东华盛中天1E32(定制版)二冲程汽油机外形尺寸:1120*280*255MM,整机重量:5.7KG,2.排气量和功率:25.4ML,0.75KW额定转速:7500R/MIN,油箱容积:0.6L,传动比:4.143,3.刀齿间距:34MM,刀片形状:平形,切割形式:往复式,剪切树枝直径:<10MM,离合器型式:离心式,操作人数人1 | 2015 |  | 部通用类 | 0 | 否 | 浙江
田间管理机械 | 修剪机械 | 茶树修剪机 | 单人手提式茶树修剪机 | 茶树修剪机 | 台州欧玮机械有限公司 | 3CX-750A | 250 | 250 | 0 | 0 | 0 | 0 | 0 | 0 | 操作方式：单人；作业幅宽（m）：0.75 | 机具型号:3CX-750A总质量:5.6KG发动机类型:风冷汽油发动机额定功率:0.95KW. | 2015 |  | 部通用类 | 0 | 否 | 浙江
田间管理机械 | 修剪机械 | 茶树修剪机 | 单人手提式茶树修剪机 | 茶树修剪机 | 台州欧玮机械有限公司 | 3CX-750K | 250 | 250 | 0 | 0 | 0 | 0 | 0 | 0 | 操作方式：单人；作业幅宽（m）：0.75 | 机具型号:3CX-750K总质量5.9KG工作幅度:750MM发动机类型:风冷汽油发动机额定功率0.65KW. | 2015 |  | 部通用类 | 0 | 否 | 浙江
田间管理机械 | 修剪机械 | 茶树修剪机 | 单人手提式茶树修剪机 | 茶树修剪机 | 台州欧玮机械有限公司 | 3CX-750 | 250 | 250 | 0 | 0 | 0 | 0 | 0 | 0 | 操作方式：单人；作业幅宽（m）：0.75 | 修剪机型号:3CX-750整机质量:5.5KG操作形式:手持式最大允许切割直径:20MM切割宽度750MM. | 2015 |  | 部通用类 | 0 | 否 | 浙江
田间管理机械 | 修剪机械 | 茶树修剪机 | 单人手提式茶树修剪机 | 茶树修剪机 | 绥宁县绿州农机制造有限公司 | 3CX-750 | 250 | 250 | 0 | 0 | 0 | 0 | 0 | 0 | 是否自带动力：是；作业幅宽（m）：0.75；操作方式：单人 | 是否自带动力:是作业幅宽(M):0.75操作方式:单人手提式整机质量:5.0KG,结构尺寸:1100X260X260(㎜),配套动力:0.65KW1E34F型汽油机:12H标准功率/转速0.65KW/7500R/MIN,漏剪率:≤1.0%,撕裂率:≤2.0%. | 2015 |  | 部通用类 | 0 | 否
田间管理机械 | 修剪机械 | 茶树修剪机 | 单人手提式茶树修剪机 | 茶树修剪机 | 山东金奥机械有限公司 | 3CX-750 | 250 | 250 | 0 | 0 | 0 | 0 | 0 | 0 | 是否自带动力：是；作业幅宽（m）：0.75；操作方式：单人 |  | 2015 |  | 部通用类 | 0 | 否
田间管理机械 | 修剪机械 | 茶树修剪机 | 单人手提式茶树修剪机 | 茶树修剪机 | 黄山市神川佰代农林机械有限公司 | 3CX-750 | 250 | 250 | 0 | 0 | 0 | 0 | 0 | 0 | 是否自带动力：是；作业幅宽（m）：0.75；操作方式：单人 |  | 2015 |  | 部通用类 | 0 | 否
田间管理机械 | 修剪机械 | 茶树修剪机 | 单人手提式茶树修剪机 | 茶树修剪机 | 长阳清江农机制造有限公司 | 3CX-750 | 250 | 250 | 0 | 0 | 0 | 0 | 0 | 0 | 是否自带动力：是；作业幅宽（m）：0.75；操作方式：单人 |  | 2015 |  | 部通用类 | 0 | 否
田间管理机械 | 修剪机械 | 茶树修剪机 | 单人手提式茶树修剪机 | 茶树修剪机 | 福建原田农机制造有限公司 | 3CX-750 | 250 | 250 | 0 | 0 | 0 | 0 | 0 | 0 | 是否自带动力：是；作业幅宽（m）：0.65；操作方式：单人 |  | 2015 |  | 部通用类 | 0 | 否
田间管理机械 | 修剪机械 | 茶树修剪机 | 单人手提式茶树修剪机 | 茶树修剪机 | 武汉公平园林机械有限公司 | SL750 | 250 | 250 | 0 | 0 | 0 | 0 | 0 | 0 | 操作方式：单人；作业幅宽（m）：0.75 | 操作方式:单人作业幅宽(M):0.75标定功率:0.65KW标定转速:7500R/MIN | 2015 |  | 部通用类 | 0 | 否 | 湖北
田间管理机械 | 修剪机械 | 茶树修剪机 | 单人手提式茶树修剪机 | 茶树修剪机 | 永康市威力园林机械有限公司 | WLHT230B | 250 | 250 | 0 | 0 | 0 | 0 | 0 | 0 | 操作方式：单人；作业幅宽（m）：0.51 |  | 2015 |  | 部通用类 | 0 | 否 | 浙江
田间管理机械 | 修剪机械 | 茶树修剪机 | 单人手提式茶树修剪机 | 茶树修剪机 | 永康市威力园林机械有限公司 | WLHT230A | 250 | 250 | 0 | 0 | 0 | 0 | 0 | 0 | 操作方式：单人；作业幅宽（m）：0.69 |  | 2015 |  | 部通用类 | 0 | 否 | 浙江
田间管理机械 | 修剪机械 | 茶树修剪机 | 双人平行式茶树修剪机 | 双人修剪机 | 浙江川崎茶业机械有限公司 | SM110 | 1800 | 1800 | 0 | 0 | 0 | 0 | 0 | 0 | 操作方式：双人；作业幅宽（m）：1.1 | 1.外形1490*550*300MM整机重量14.5KG2.三菱TLE33汽油机,排气量32.6CC,功率1.2KW3.修剪幅度1100MM,往复式切割刀刃长度1100MM4.耗油率≤0.7KG/H5.轻修时≥1.5亩深修时≥1.0亩 | 2015 |  | 部通用类 | 0 | 否 | 浙江
田间管理机械 | 修剪机械 | 茶树修剪机 | 双人平行式茶树修剪机 | 弧形双人修剪机 | 泉州得力农林机械有限公司 | 3CXH-110 | 1800 | 1800 | 0 | 0 | 0 | 0 | 0 | 0 | 操作方式：双人；作业幅宽（m）：1.14 | 外形尺寸(长*宽*高):147*49*29(CM)切割宽度:1140MM配套动力功率:1.6KW配套动力标定转速:8000R/MIN | 2015 |  | 部通用类 | 0 | 否 | 福建
田间管理机械 | 修剪机械 | 茶树修剪机 | 双人平行式茶树修剪机 | 平形双人修剪机 | 泉州得力农林机械有限公司 | 3CXP-110 | 1800 | 1800 | 0 | 0 | 0 | 0 | 0 | 0 | 操作方式：双人；作业幅宽（m）：1.14 | 外形尺寸(长*宽*高):147*49*29(CM)切割宽度:1140MM配套动力功率:1.6KW配套标定转速:8000R/MIN | 2015 |  | 部通用类 | 0 | 否 | 福建
田间管理机械 | 修剪机械 | 茶树修剪机 | 双人平行式茶树修剪机 | 双人修剪机 | 杭州落合机械制造有限公司 | R8GA1 | 1800 | 1800 | 0 | 0 | 0 | 0 | 0 | 0 | 操作方式：双人；作业幅宽（m）：1.06 | 1.结构形式:双人抬式2.工作幅宽:1060MM3.整机质量:12.1KG4.外形尺寸(长×宽×高)(MM):1490×490×2805.配套动力型号、名称、额定功率:G4L、二冲程汽油机、2.2KW6.切割形式:往复式7.刀刃长度:1100MM8.漏剪率:<0.88%. | 2015 |  | 部通用类 | 0 | 否 | 浙江
收获机械 | 谷物收获机械 | 自走轮式谷物联合收割机（全喂入） | 2—3kg/s自走轮式谷物联合收割机（全喂入） | 自走式谷物联合收割机 | 山东宁联机械制造有限公司 | 4LZ-2.6 | 13000 | 13000 | 0 | 0 | 0 | 0 | 0 | 0 | 喂入量（kg/s）：2.6 | 喂入量(KG/S):2.6KG/S结构形式:全喂入自走式 | 2015 |  | 部通用类 | 0 | 否 | 山东
收获机械 | 谷物收获机械 | 自走轮式谷物联合收割机（全喂入） | 2—3kg/s自走轮式谷物联合收割机（全喂入） | 自走式谷物联合收割机 | 天津拖拉机制造有限公司 | 4LZ-2B | 13000 | 13000 | 0 | 0 | 0 | 0 | 0 | 0 | 喂入量（kg/s）：2.0 | 喂入量(KG/S):2.0,自走轮式谷物联合收割机(全喂入) | 2015 |  | 部通用类 | 0 | 否
收获机械 | 谷物收获机械 | 自走轮式谷物联合收割机（全喂入） | 2—3kg/s自走轮式谷物联合收割机（全喂入） | 轮式自走式谷物联合收割机 | 江苏沃得农业机械有限公司 | 4LZ-2 | 13000 | 13000 | 0 | 0 | 0 | 0 | 0 | 0 | 喂入量（kg/s）：2.0 | 轮式自走式,玉柴YC4A90-T20/一拖LR4M5-22发动机,12小时标定功率/转速66.2/2200(KW/R/MIN),喂入量2.0KG/S,双滚筒,双层筛清选装置,全液压助力转向装置,整机结构重量4640(KG). | 2015 |  | 部通用类 | 0 | 否 | 江苏
收获机械 | 谷物收获机械 | 自走轮式谷物联合收割机（全喂入） | 2—3kg/s自走轮式谷物联合收割机（全喂入） | 自走式谷物联合收割机 | 福田雷沃国际重工股份有限公司 | 4LZ-2.5 | 13000 | 13000 | 0 | 0 | 0 | 0 | 0 | 0 | 喂入量（kg/s）：2.5 | 结构形式:自走轮式,喂入量(KG/S):2.5 | 2015 |  | 部通用类 | 0 | 否 | 山东
收获机械 | 谷物收获机械 | 自走轮式谷物联合收割机（全喂入） | 2—3kg/s自走轮式谷物联合收割机（全喂入） | 自走式谷物联合收割机 | 福田雷沃国际重工股份有限公司 | 4LZ-2.5E | 13000 | 13000 | 0 | 0 | 0 | 0 | 0 | 0 | 喂入量（kg/s）：2.5 | 结构形式:自走轮式,喂入量(KG/S):2.5 | 2015 |  | 部通用类 | 0 | 否 | 山东
收获机械 | 谷物收获机械 | 自走轮式谷物联合收割机（全喂入） | 2—3kg/s自走轮式谷物联合收割机（全喂入） | 自走式谷物联合收割机 | 福田雷沃国际重工股份有限公司 | 4LZ-2.5E3 | 13000 | 13000 | 0 | 0 | 0 | 0 | 0 | 0 | 喂入量（kg/s）：2.5 | 结构形式:自走轮式,喂入量(KG/S):2.5 | 2015 |  | 部通用类 | 0 | 否 | 山东
收获机械 | 谷物收获机械 | 自走轮式谷物联合收割机（全喂入） | 2—3kg/s自走轮式谷物联合收割机（全喂入） | 自走式谷物联合收割机 | 福田雷沃国际重工股份有限公司 | 4LZ-2.5E4 | 13000 | 13000 | 0 | 0 | 0 | 0 | 0 | 0 | 喂入量（kg/s）：2.5 | 结构形式:自走轮式,喂入量(KG/S):2.5 | 2015 |  | 部通用类 | 0 | 否 | 山东
收获机械 | 谷物收获机械 | 自走轮式谷物联合收割机（全喂入） | 2—3kg/s自走轮式谷物联合收割机（全喂入） | 自走式收获打捆机 | 福田雷沃国际重工股份有限公司 | 4LZY-2.5 | 13000 | 13000 | 0 | 0 | 0 | 0 | 0 | 0 | 喂入量为2.5kg/s |  | 2015 |  | 部通用类 | 0 | 否
收获机械 | 谷物收获机械 | 自走轮式谷物联合收割机（全喂入） | 2—3kg/s自走轮式谷物联合收割机（全喂入） | 自走式收获打捆机 | 新乡市花溪机械制造有限公司 | 4ZD-236 | 13000 | 13000 | 0 | 0 | 0 | 0 | 0 | 0 | 喂入量为2.0kg/s | 该产品的详细配置参数:喂入量为2.0KG/S. | 2015 |  | 部通用类 | 0 | 否
收获机械 | 谷物收获机械 | 自走轮式谷物联合收割机（全喂入） | 2—3kg/s自走轮式谷物联合收割机（全喂入） | 自走式谷物联合收割机 | 爱科大丰(兖州)农业机械有限公司 | 4LZ-2.6 | 13000 | 13000 | 0 | 0 | 0 | 0 | 0 | 0 | 喂入量（kg/s）：2.6 | 喂入量:2.6(KG/S),配套发动机:66KW,割台宽度宽度:2360MM,外形尺寸:6600MM×2730MM×3350MM | 2015 |  | 部通用类 | 0 | 否 | 山东
收获机械 | 谷物收获机械 | 自走轮式谷物联合收割机（全喂入） | 2—3kg/s自走轮式谷物联合收割机（全喂入） | 自走式谷物联合收割机 | 爱科大丰(兖州)农业机械有限公司 | 4LZ-2 | 13000 | 13000 | 0 | 0 | 0 | 0 | 0 | 0 | 喂入量（kg/s）：2 | 喂入量:2(KG/S),配套发动机:48KW,割台宽度宽度:2000MM,外形尺寸:5800MM×2400MM×3000MM | 2015 |  | 部通用类 | 0 | 否
收获机械 | 谷物收获机械 | 自走轮式谷物联合收割机（全喂入） | 2—3kg/s自走轮式谷物联合收割机（全喂入） | 自走式谷物联合收割机 | 山东五征集团有限公司 | 4LZ-2.5 | 13000 | 13000 | 0 | 0 | 0 | 0 | 0 | 0 | 喂入量（kg/s）：2.5 | 喂入量(KG/S):2.5,配套发动机额定功率(KW):66 | 2015 |  | 部通用类 | 0 | 否 | 山东
收获机械 | 谷物收获机械 | 自走轮式谷物联合收割机（全喂入） | 2—3kg/s自走轮式谷物联合收割机（全喂入） | 自走式谷物联合收获机 | 山东巨明机械有限公司 | 4LZ-2.5 | 13000 | 13000 | 0 | 0 | 0 | 0 | 0 | 0 | 喂入量（kg/s）：2.5 | 喂入量:2.5KG/S工作状态尺寸(长×宽×高):6800×2970×3280MM整机使用质量:4420MM最小离地间隙:≥250MM接粮方式:机械 | 2015 |  | 部通用类 | 0 | 否 | 山东
收获机械 | 谷物收获机械 | 自走轮式谷物联合收割机（全喂入） | 2—3kg/s自走轮式谷物联合收割机（全喂入） | 自走式全喂入谷物联合收割机 | 郑州中联收获机械有限公司 | 4LZ-2A | 13000 | 13000 | 0 | 0 | 0 | 0 | 0 | 0 | 喂入量（kg/s）：2 |  | 2015 |  | 部通用类 | 0 | 否 | 河南
收获机械 | 谷物收获机械 | 自走轮式谷物联合收割机（全喂入） | 3—4kg/s自走轮式谷物联合收割机（全喂入） | 自走式全喂入谷物联合收割机 | 郑州中联收获机械有限公司 | 4LZ-3.0 | 14400 | 14400 | 0 | 0 | 0 | 0 | 0 | 0 | 喂入量（kg/s）：3 | 喂入量:3KG.自走轮式谷物联合收割机(全喂入) | 2015 |  | 部通用类 | 0 | 否 | 河南
收获机械 | 谷物收获机械 | 自走轮式谷物联合收割机（全喂入） | 3—4kg/s自走轮式谷物联合收割机（全喂入） | 全喂入联合收割机 | 约翰·迪尔(佳木斯)农业机械有限公司 | 4LZ-3.5(L60) | 14400 | 14400 | 0 | 0 | 0 | 0 | 0 | 0 | 喂入量（kg/s）：3.5 | 用于收获水稻和小麦两种作物.喂入量(KG/S):3.5 | 2015 |  | 部通用类 | 0 | 否 | 黑龙江
收获机械 | 谷物收获机械 | 自走轮式谷物联合收割机（全喂入） | 3—4kg/s自走轮式谷物联合收割机（全喂入） | 自走式谷物联合收割机 | 福田雷沃国际重工股份有限公司 | 4LZ-3.5E | 14400 | 14400 | 0 | 0 | 0 | 0 | 0 | 0 | 喂入量（kg/s）：3.5 | 结构形式:自走轮式,喂入量(KG/S):3.5 | 2015 |  | 部通用类 | 0 | 否 | 山东
收获机械 | 谷物收获机械 | 自走轮式谷物联合收割机（全喂入） | 3—4kg/s自走轮式谷物联合收割机（全喂入） | 自走式谷物联合收割机 | 中联重机股份有限公司(原:奇瑞重工股份有限公司) | 4LZ-3A | 14400 | 14400 | 0 | 0 | 0 | 0 | 0 | 0 | 喂入量（kg/s）：3 | 结构型式:全喂入自走式喂入量(KG/S):3割刀型式:标II型变速箱:机械无级变速式(3+1) | 2015 |  | 部通用类 | 0 | 否 | 河南
收获机械 | 谷物收获机械 | 自走轮式谷物联合收割机（全喂入） | 3—4kg/s自走轮式谷物联合收割机（全喂入） | 自走式谷物联合收割机 | 中联重机股份有限公司(原:奇瑞重工股份有限公司) | 4LZ-3.5A | 14400 | 14400 | 0 | 0 | 0 | 0 | 0 | 0 | 喂入量（kg/s）：3.5 | 结构型式:全喂入自走式喂入量(KG/S):3.5割刀型式:标II型变速箱:齿轮(3+1) | 2015 |  | 部通用类 | 0 | 否 | 河南
收获机械 | 谷物收获机械 | 自走轮式谷物联合收割机（全喂入） | 3—4kg/s自走轮式谷物联合收割机（全喂入） | 自走式谷物联合收割机 | 中联重机股份有限公司(原:奇瑞重工股份有限公司) | 4LZ-3A1 | 14400 | 14400 | 0 | 0 | 0 | 0 | 0 | 0 | 喂入量（kg/s）：3 | 结构型式:全喂入自走式喂入量(KG/S):3割刀型式:标II型变速箱:齿轮(3+1) | 2015 |  | 部通用类 | 0 | 否 | 河南
收获机械 | 谷物收获机械 | 自走轮式谷物联合收割机（全喂入） | 3—4kg/s自走轮式谷物联合收割机（全喂入） | 自走轮式谷物联合收割机 | 洛阳中收机械装备有限公司 | 4LZ-3 | 14400 | 14400 | 0 | 0 | 0 | 0 | 0 | 0 | 喂入量（kg/s）：3 | 结构型式:轮式自走式喂入方式:全喂入喂入量:3(KG/S) | 2015 |  | 部通用类 | 0 | 否 | 河南
收获机械 | 谷物收获机械 | 自走轮式谷物联合收割机（全喂入） | 3—4kg/s自走轮式谷物联合收割机（全喂入） | 自走轮式谷物联合收割机 | 洛阳中收机械装备有限公司 | 4LZ-3A | 14400 | 14400 | 0 | 0 | 0 | 0 | 0 | 0 | 喂入量（kg/s）：3 | 结构型式:轮式自走式喂入方式:全喂入喂入量:3(KG/S) | 2015 |  | 部通用类 | 0 | 否 | 河南
收获机械 | 谷物收获机械 | 自走轮式谷物联合收割机（全喂入） | 3—4kg/s自走轮式谷物联合收割机（全喂入） | 自走式轴流谷物联合收割机 | 洛阳中收机械装备有限公司 | 4LZ-3.0 | 14400 | 14400 | 0 | 0 | 0 | 0 | 0 | 0 | 喂入量（kg/s）：3 | 结构型式:轮式自走式喂入方式:全喂入喂入量:3(KG/S) | 2015 |  | 部通用类 | 0 | 否 | 河南
收获机械 | 谷物收获机械 | 自走轮式谷物联合收割机（全喂入） | 3—4kg/s自走轮式谷物联合收割机（全喂入） | 自走式谷物联合收割机 | 爱科大丰(兖州)农业机械有限公司 | 4LZ-3 | 14400 | 14400 | 0 | 0 | 0 | 0 | 0 | 0 | 喂入量（kg/s）：3 | 喂入量:3.0(KG/S),配套发动机:75KW,割台宽度宽度:2360MM,外形尺寸:6600MM×2730MM×3350MM | 2015 |  | 部通用类 | 0 | 否 | 山东
收获机械 | 谷物收获机械 | 自走轮式谷物联合收割机（全喂入） | 3—4kg/s自走轮式谷物联合收割机（全喂入） | 自走式谷物联合收割机 | 郑州三中收获实业有限公司 | 4LZ-3 | 14400 | 14400 | 0 | 0 | 0 | 0 | 0 | 0 | 喂入量（kg/s）：3 |  | 2015 |  | 部通用类 | 0 | 否 | 河南
收获机械 | 谷物收获机械 | 自走轮式谷物联合收割机（全喂入） | 3—4kg/s自走轮式谷物联合收割机（全喂入） | 自走式小麦联合收割机 | 山东润源实业有限公司 | 4LZ-3 | 14400 | 14400 | 0 | 0 | 0 | 0 | 0 | 0 | 喂入量（kg/s）：3 | 结构形式:自走轮式(全喂入),喂入量:3KG/S | 2015 |  | 部通用类 | 0 | 否 | 山东
收获机械 | 谷物收获机械 | 自走轮式谷物联合收割机（全喂入） | 3—4kg/s自走轮式谷物联合收割机（全喂入） | 自走式谷物联合收割机 | 福田雷沃国际重工股份有限公司 | 4LZ-3.5F | 14400 | 14400 | 0 | 0 | 0 | 0 | 0 | 0 | 喂入量（kg/s）：3.5 | 结构形式:自走轮式,喂入量(KG/S):3.5 | 2015 |  | 部通用类 | 0 | 否 | 山东
收获机械 | 谷物收获机械 | 自走轮式谷物联合收割机（全喂入） | 3—4kg/s自走轮式谷物联合收割机（全喂入） | 自走式谷物联合收割机 | 山东巨明机械有限公司 | 4LZ-3.0 | 14400 | 14400 | 0 | 0 | 0 | 0 | 0 | 0 | 喂入量（kg/s）：3.0 | 喂入量:3.0KG/S工作状态尺寸(长×宽×高):6800×2970×3280MM整机使用质量:4480MM最小离地间隙:≥250MM接粮方式:机械 | 2015 |  | 部通用类 | 0 | 否 | 山东
收获机械 | 谷物收获机械 | 自走轮式谷物联合收割机（全喂入） | 3—4kg/s自走轮式谷物联合收割机（全喂入） | 自走式谷物联合收割机 | 山东巨明机械有限公司 | 4LZ-3.5 | 14400 | 14400 | 0 | 0 | 0 | 0 | 0 | 0 | 喂入量（kg/s）：3.5 | 喂入量:3.5KG/S工作状态尺寸(长×宽×高):6900×2850×3280MM整机使用质量:4510MM最小离地间隙:250MM接粮方式:粮仓(机械式) | 2015 |  | 部通用类 | 0 | 否 | 山东
收获机械 | 谷物收获机械 | 自走轮式谷物联合收割机（全喂入） | 4—5kg/s自走轮式谷物联合收割机（全喂入） | 自走式谷物联合收割机 | 新乡市花溪机械制造有限公司 | 4LZ-4 | 15100 | 15100 | 0 | 0 | 0 | 0 | 0 | 0 | 喂入量（kg/s）：4 | 该产品的详细配置参数:喂入量(KG/S):4. | 2015 |  | 部通用类 | 0 | 否
收获机械 | 谷物收获机械 | 自走轮式谷物联合收割机（全喂入） | 4—5kg/s自走轮式谷物联合收割机（全喂入） | 自走式谷物联合收割机 | 山东巨明机械有限公司 | 4LZ-4.0 | 15100 | 15100 | 0 | 0 | 0 | 0 | 0 | 0 | 喂入量（kg/s）：4.0 | 喂入量:4.0KG/S工作状态尺寸(长×宽×高):6500×2850×3280MM整机使用质量:5500MM最小离地间隙:250MM接粮方式:粮仓(机械式) | 2015 |  | 部通用类 | 0 | 否 | 山东
收获机械 | 谷物收获机械 | 自走轮式谷物联合收割机（全喂入） | 4—5kg/s自走轮式谷物联合收割机（全喂入） | 自走式谷物联合收割机 | 郑州三中收获实业有限公司 | 4LZ-4 | 15100 | 15100 | 0 | 0 | 0 | 0 | 0 | 0 | 喂入量（kg/s）：4 |  | 2015 |  | 部通用类 | 0 | 否 | 河南
收获机械 | 谷物收获机械 | 自走轮式谷物联合收割机（全喂入） | 4—5kg/s自走轮式谷物联合收割机（全喂入） | 自走式谷物联合收割机 | 福田雷沃国际重工股份有限公司 | 4LZ-4E | 15100 | 15100 | 0 | 0 | 0 | 0 | 0 | 0 | 喂入量（kg/s）：4 | 结构形式:自走轮式,喂入量(KG/S):4 | 2015 |  | 部通用类 | 0 | 否 | 山东
收获机械 | 谷物收获机械 | 自走轮式谷物联合收割机（全喂入） | 4—5kg/s自走轮式谷物联合收割机（全喂入） | 自走式谷物联合收割机 | 福田雷沃国际重工股份有限公司 | 4LZ-4E1 | 15100 | 15100 | 0 | 0 | 0 | 0 | 0 | 0 | 喂入量（kg/s）：4 | 结构形式:自走轮式,喂入量(KG/S):4 | 2015 |  | 部通用类 | 0 | 否 | 山东
收获机械 | 谷物收获机械 | 自走轮式谷物联合收割机（全喂入） | 4—5kg/s自走轮式谷物联合收割机（全喂入） | 自走式谷物联合收割机 | 福田雷沃国际重工股份有限公司 | 4LZ-4F | 15100 | 15100 | 0 | 0 | 0 | 0 | 0 | 0 | 喂入量（kg/s）：4 | 结构形式:自走轮式,喂入量(KG/S):4 | 2015 |  | 部通用类 | 0 | 否 | 山东
收获机械 | 谷物收获机械 | 自走轮式谷物联合收割机（全喂入） | 4—5kg/s自走轮式谷物联合收割机（全喂入） | 自走式谷物联合收割机 | 福田雷沃国际重工股份有限公司 | 4LZ-4F2 | 15100 | 15100 | 0 | 0 | 0 | 0 | 0 | 0 | 喂入量（kg/s）：4 | 结构形式:自走轮式,喂入量(KG/S):4 | 2015 |  | 部通用类 | 0 | 否 | 山东
收获机械 | 谷物收获机械 | 自走轮式谷物联合收割机（全喂入） | 4—5kg/s自走轮式谷物联合收割机（全喂入） | 自走式谷物联合收割机 | 福田雷沃国际重工股份有限公司 | 4LZ-4P | 15100 | 15100 | 0 | 0 | 0 | 0 | 0 | 0 | 喂入量（kg/s）：4 | 结构形式:自走轮式,喂入量(KG/S):4 | 2015 |  | 部通用类 | 0 | 否 | 山东
收获机械 | 谷物收获机械 | 自走轮式谷物联合收割机（全喂入） | 4—5kg/s自走轮式谷物联合收割机（全喂入） | 自走式谷物联合收割机 | 福田雷沃国际重工股份有限公司 | 4LZ-4.5E | 15100 | 15100 | 0 | 0 | 0 | 0 | 0 | 0 | 喂入量（kg/s）：4.5 | 结构形式:自走轮式,喂入量(KG/S):4.5 | 2015 |  | 部通用类 | 0 | 否 | 山东
收获机械 | 谷物收获机械 | 自走轮式谷物联合收割机（全喂入） | 4—5kg/s自走轮式谷物联合收割机（全喂入） | 自走式谷物联合收割机 | 山东时风(集团)聊城农业装备有限公司 | 4LZ-4 | 15100 | 15100 | 0 | 0 | 0 | 0 | 0 | 0 | 喂入量（kg/s）：4 | 结构型式:轮式自走全喂入发动机额定功率:73.5KW发动机额定转速:2200R/MIN外形尺寸(MM):6840×3210×3260整机质量:5000KG割幅:2750MM喂入量:4KG/S割刀型式:Ⅱ型割台搅龙型式:伸缩指式拨禾轮型式:偏心弹齿式拨禾轮直径:Φ1000MM拨禾轮板数:5个脱粒主滚筒型式:横轴流纹杆式脱粒主滚筒尺寸:Φ550×1745MM脱粒副滚筒型式:板齿式脱粒副滚筒尺寸:Φ493×945MM凹板筛型式:栅格式风扇型式:离心式风扇直径:Φ442MM变速箱类型:机械式卸粮方式:机械螺旋自卸式复脱器型式:叶轮式 | 2015 |  | 部通用类 | 0 | 否 | 山东
收获机械 | 谷物收获机械 | 自走轮式谷物联合收割机（全喂入） | 4—5kg/s自走轮式谷物联合收割机（全喂入） | 轮式自走全喂入式谷物联合收割机 | 江苏沃得农业机械有限公司 | 4LZ-4 | 15100 | 15100 | 0 | 0 | 0 | 0 | 0 | 0 | 喂入量（kg/s）：4.0 | 轮式自走式,一拖LR4M3Z-22发动机,12小时标定功率/转速73.5/2200(KW/R/MIN),喂入量4.0KG/S,双滚筒,双层筛清选装置,全液压助力转向装置,有茎秆切碎装置,整机结构重量4600(KG). | 2015 |  | 部通用类 | 0 | 否 | 江苏
收获机械 | 谷物收获机械 | 自走轮式谷物联合收割机（全喂入） | 4—5kg/s自走轮式谷物联合收割机（全喂入） | 自走轮式谷物联合收割机 | 洛阳中收机械装备有限公司 | 4LZ-4B | 15100 | 15100 | 0 | 0 | 0 | 0 | 0 | 0 | 喂入量（kg/s）：4 | 结构型式:轮式自走式喂入方式:全喂入喂入量:4(KG/S) | 2015 |  | 部通用类 | 0 | 否 | 河南
收获机械 | 谷物收获机械 | 自走轮式谷物联合收割机（全喂入） | 4—5kg/s自走轮式谷物联合收割机（全喂入） | 自走轮式谷物联合收割机 | 洛阳中收机械装备有限公司 | 4LZ-4B1 | 15100 | 15100 | 0 | 0 | 0 | 0 | 0 | 0 | 喂入量（kg/s）：4 | 结构型式:轮式自走式喂入方式:全喂入喂入量:4(KG/S) | 2015 |  | 部通用类 | 0 | 否 | 河南
收获机械 | 谷物收获机械 | 自走轮式谷物联合收割机（全喂入） | 4—5kg/s自走轮式谷物联合收割机（全喂入） | 自走轮式谷物联合收割机 | 洛阳中收机械装备有限公司 | 4LZ-4C1 | 15100 | 15100 | 0 | 0 | 0 | 0 | 0 | 0 | 喂入量（kg/s）：4 | 结构型式:轮式自走式喂入方式:全喂入喂入量:4(KG/S) | 2015 |  | 部通用类 | 0 | 否 | 河南
收获机械 | 谷物收获机械 | 自走轮式谷物联合收割机（全喂入） | 4—5kg/s自走轮式谷物联合收割机（全喂入） | 自走轮式谷物联合收割机 | 洛阳中收机械装备有限公司 | 4LZ-4C2 | 15100 | 15100 | 0 | 0 | 0 | 0 | 0 | 0 | 喂入量（kg/s）：4 | 结构型式:轮式自走式喂入方式:全喂入喂入量:4(KG/S) | 2015 |  | 部通用类 | 0 | 否 | 河南
收获机械 | 谷物收获机械 | 自走轮式谷物联合收割机（全喂入） | 4—5kg/s自走轮式谷物联合收割机（全喂入） | 自走式谷物联合收割机 | 中联重机股份有限公司(原:奇瑞重工股份有限公司) | 4LZ-4A | 15100 | 15100 | 0 | 0 | 0 | 0 | 0 | 0 | 喂入量（kg/s）：4 | 结构型式:全喂入自走式喂入量(KG/S):4割刀型式:标II型变速箱:齿轮(3+1) | 2015 |  | 部通用类 | 0 | 否 | 河南
收获机械 | 谷物收获机械 | 自走轮式谷物联合收割机（全喂入） | 4—5kg/s自走轮式谷物联合收割机（全喂入） | 自走式谷物联合收割机 | 中联重机股份有限公司(原:奇瑞重工股份有限公司) | 4LZ-4A1 | 15100 | 15100 | 0 | 0 | 0 | 0 | 0 | 0 | 喂入量（kg/s）：4 | 结构型式:全喂入自走式喂入量(KG/S):4割刀型式:标II型变速箱:齿轮(3+1) | 2015 |  | 部通用类 | 0 | 否 | 河南
收获机械 | 谷物收获机械 | 自走轮式谷物联合收割机（全喂入） | 4—5kg/s自走轮式谷物联合收割机（全喂入） | 自走式谷物联合收割机 | 中联重机股份有限公司(原:奇瑞重工股份有限公司) | 4LZ-4B | 15100 | 15100 | 0 | 0 | 0 | 0 | 0 | 0 | 喂入量（kg/s）：4 | 结构型式:全喂入自走式喂入量(KG/S):4割刀型式:标II型变速箱:齿轮(3+1) | 2015 |  | 部通用类 | 0 | 否 | 河南
收获机械 | 谷物收获机械 | 自走轮式谷物联合收割机（全喂入） | 4—5kg/s自走轮式谷物联合收割机（全喂入） | 自走式谷物联合收割机 | 中联重机股份有限公司(原:奇瑞重工股份有限公司) | 4LZ-4B1 | 15100 | 15100 | 0 | 0 | 0 | 0 | 0 | 0 | 喂入量（kg/s）：4 | 结构型式:全喂入自走式喂入量(KG/S):4割刀型式:标II型变速箱:齿轮(3+1) | 2015 |  | 部通用类 | 0 | 否 | 河南
收获机械 | 谷物收获机械 | 自走轮式谷物联合收割机（全喂入） | 4—5kg/s自走轮式谷物联合收割机（全喂入） | 自走式谷物联合收割机 | 中联重机股份有限公司(原:奇瑞重工股份有限公司) | 4LZ-4C | 15100 | 15100 | 0 | 0 | 0 | 0 | 0 | 0 | 喂入量（kg/s）：4 | 结构型式:全喂入自走式喂入量(KG/S):4割刀型式:标II型变速箱:机械变速箱 | 2015 |  | 部通用类 | 0 | 否 | 河南
收获机械 | 谷物收获机械 | 自走轮式谷物联合收割机（全喂入） | 4—5kg/s自走轮式谷物联合收割机（全喂入） | 全喂入联合收割机 | 约翰·迪尔(佳木斯)农业机械有限公司 | 4LZ-4(L70) | 15100 | 15100 | 0 | 0 | 0 | 0 | 0 | 0 | 喂入量（kg/s）：4 | 用于收获水稻和小麦两种作物.喂入量(KG/S):4 | 2015 |  | 部通用类 | 0 | 否 | 黑龙江
收获机械 | 谷物收获机械 | 自走轮式谷物联合收割机（全喂入） | 4—5kg/s自走轮式谷物联合收割机（全喂入） | 全喂入联合收割机 | 约翰·迪尔(佳木斯)农业机械有限公司 | 4LZ-4(W80) | 15100 | 15100 | 0 | 0 | 0 | 0 | 0 | 0 | 喂入量（kg/s）：4 | 用于收获小麦作物.喂入量(KG/S):4 | 2015 |  | 部通用类 | 0 | 否 | 黑龙江
收获机械 | 谷物收获机械 | 自走轮式谷物联合收割机（全喂入） | 4—5kg/s自走轮式谷物联合收割机（全喂入） | 自走式全喂入谷物联合收割机 | 郑州中联收获机械有限公司 | 4LZ-4 | 15100 | 15100 | 0 | 0 | 0 | 0 | 0 | 0 | 喂入量（kg/s）：4 | 喂入量:4KG.自走轮式谷物联合收割机(全喂入) | 2015 |  | 部通用类 | 0 | 否 | 河南
收获机械 | 谷物收获机械 | 自走轮式谷物联合收割机（全喂入） | 4—5kg/s自走轮式谷物联合收割机（全喂入） | 自走式谷物联合收割机 | 中联重机股份有限公司(原:奇瑞重工股份有限公司) | 4LZ-4.5A | 15100 | 15100 | 0 | 0 | 0 | 0 | 0 | 0 | 喂入量（kg/s）：4.5 | 结构型式:全喂入自走式喂入量(KG/S):4.5割刀型式:标II型变速箱:齿轮(3+1) | 2015 |  | 部通用类 | 0 | 否 | 河南
收获机械 | 谷物收获机械 | 自走轮式谷物联合收割机（全喂入） | 4—5kg/s自走轮式谷物联合收割机（全喂入） | 自走式谷物联合收割机 | 山东科乐收金亿农业机械有限公司 | 4LZ-4 | 15100 | 15100 | 0 | 0 | 0 | 0 | 0 | 0 | 喂入量（kg/s）：4 | 结构形式:轮式全喂入外形尺寸(长×宽×高MM):6670×2710×329512小时标定功率/转速(KW/R/MIN):73.5/2200喂入量(KG/S):4.0割台幅宽(M):2.36生产率(HM2/H):≥0.4整机结构重量(KG):4550粮仓容积(M3):1.3增加强制旋风除尘装置豪华高背座椅流线型豪华整体式圆弧驾驶室提高型清选系统加宽清选室加高粮仓加长升运器.加强型啮合套变速箱增加倒车雷达及短路灯光指示.优化设计杂余搅龙轴、过桥主动轴、第一分配搅龙轴 | 2015 |  | 部通用类 | 0 | 否 | 山东
收获机械 | 谷物收获机械 | 自走轮式谷物联合收割机（全喂入） | 5—6kg/s自走轮式谷物联合收割机（全喂入） | 自走式谷物联合收割机 | 山东科乐收金亿农业机械有限公司 | 4LZ-5 | 33000 | 33000 | 0 | 0 | 0 | 0 | 0 | 0 | 喂入量（kg/s）：5 | 结构形式:轮式全喂入外形尺寸(长×宽×高MM):6820×2920×3295喂入量(KG/S):5.0割台幅宽(MM):2500生产率(HM2/H):≥0.45整机结构重量(KG):5250,加宽过桥(920CM),双油缸支撑割台,双滚筒脱粒分离,转速可调,加宽离心风扇,双层异向请选装置,杂余回清选筛,全封闭结构的拨禾轮两端幅板双链耙加长过桥装配式筛箱驱动轴新型清选室配独立抖动板的清选系统2.6M3加大粮仓150毫米加宽籽粒提升机可开式水箱散热除尘罩春雨专用傻瓜风机防滑转向轮 | 2015 |  | 部通用类 | 0 | 否 | 山东
收获机械 | 谷物收获机械 | 自走轮式谷物联合收割机（全喂入） | 5—6kg/s自走轮式谷物联合收割机（全喂入） | 自走式全喂入谷物联合收割机 | 郑州中联收获机械有限公司 | 4LZ-5 | 33000 | 33000 | 0 | 0 | 0 | 0 | 0 | 0 | 喂入量（kg/s）：5 | 喂入量:5KG自走轮式谷物联合收割机(全喂入) | 2015 |  | 部通用类 | 0 | 否 | 河南
收获机械 | 谷物收获机械 | 自走轮式谷物联合收割机（全喂入） | 5—6kg/s自走轮式谷物联合收割机（全喂入） | 自走式全喂入谷物联合收割机 | 郑州中联收获机械有限公司 | 4LZF-5 | 33000 | 33000 | 0 | 0 | 0 | 0 | 0 | 0 | 喂入量（kg/s）：5 | 喂入量:5KG.自走轮式谷物联合收割机(全喂入) | 2015 |  | 部通用类 | 0 | 否 | 河南
收获机械 | 谷物收获机械 | 自走轮式谷物联合收割机（全喂入） | 5—6kg/s自走轮式谷物联合收割机（全喂入） | 全喂入联合收割机 | 约翰·迪尔(佳木斯)农业机械有限公司 | 4LZ-5(L70) | 33000 | 33000 | 0 | 0 | 0 | 0 | 0 | 0 | 喂入量（kg/s）：5 | 用于收获水稻作物,喂入量(KG/S):5 | 2015 |  | 部通用类 | 0 | 否 | 黑龙江
收获机械 | 谷物收获机械 | 自走轮式谷物联合收割机（全喂入） | 5—6kg/s自走轮式谷物联合收割机（全喂入） | 全喂入联合收割机 | 约翰·迪尔(佳木斯)农业机械有限公司 | 4LZ-6(C100) | 33000 | 33000 | 0 | 0 | 0 | 0 | 0 | 0 | 喂入量（kg/s）：小麦：5；水稻：6 |  | 2015 |  | 部通用类 | 0 | 否
收获机械 | 谷物收获机械 | 自走轮式谷物联合收割机（全喂入） | 5—6kg/s自走轮式谷物联合收割机（全喂入） | 全喂入联合收割机 | 约翰·迪尔(佳木斯)农业机械有限公司 | 4LZ-7(C110) | 33000 | 33000 | 0 | 0 | 0 | 0 | 0 | 0 | 喂入量（kg/s）：小麦：5.5；水稻：7 |  | 2015 |  | 部通用类 | 0 | 否
收获机械 | 谷物收获机械 | 自走轮式谷物联合收割机（全喂入） | 5—6kg/s自走轮式谷物联合收割机（全喂入） | 自走式谷物联合收割机 | 中联重机股份有限公司(原:奇瑞重工股份有限公司) | 4LZ-5A | 33000 | 33000 | 0 | 0 | 0 | 0 | 0 | 0 | 喂入量（kg/s）：5 | 结构型式:全喂入自走式喂入量(KG/S):5割刀型式:标II型变速箱:齿轮(3+1) | 2015 |  | 部通用类 | 0 | 否 | 河南
收获机械 | 谷物收获机械 | 自走轮式谷物联合收割机（全喂入） | 5—6kg/s自走轮式谷物联合收割机（全喂入） | 自走式谷物联合收割机 | 中联重机股份有限公司(原:奇瑞重工股份有限公司) | 4LZ-5AH | 33000 | 33000 | 0 | 0 | 0 | 0 | 0 | 0 | 喂入量（kg/s）：5 | 结构型式:全喂入自走轮式喂入量(KG/S):5割刀型式:标准II型变速箱类型:液压无级变速+(2+1)档变速箱 | 2015 |  | 部通用类 | 0 | 否 | 河南
收获机械 | 谷物收获机械 | 自走轮式谷物联合收割机（全喂入） | 5—6kg/s自走轮式谷物联合收割机（全喂入） | 自走式谷物联合收割机 | 中联重机股份有限公司(原:奇瑞重工股份有限公司) | 4LZ-5B | 33000 | 33000 | 0 | 0 | 0 | 0 | 0 | 0 | 喂入量（kg/s）：5 | 结构型式:全喂入自走式喂入量(KG/S):5割刀型式:标II型变速箱:齿轮(3+1) | 2015 |  | 部通用类 | 0 | 否 | 河南
收获机械 | 谷物收获机械 | 自走轮式谷物联合收割机（全喂入） | 5—6kg/s自走轮式谷物联合收割机（全喂入） | 自走式谷物联合收割机 | 中联重机股份有限公司(原:奇瑞重工股份有限公司) | 4LZ-5B1 | 33000 | 33000 | 0 | 0 | 0 | 0 | 0 | 0 | 喂入量（kg/s）：5 | 结构型式:全喂入自走式喂入量(KG/S):5割刀型式:标II型变速箱:机械式 | 2015 |  | 部通用类 | 0 | 否 | 河南
收获机械 | 谷物收获机械 | 自走轮式谷物联合收割机（全喂入） | 5—6kg/s自走轮式谷物联合收割机（全喂入） | 自走式谷物联合收割机 | 中联重机股份有限公司(原:奇瑞重工股份有限公司) | 4LZ-5B2 | 33000 | 33000 | 0 | 0 | 0 | 0 | 0 | 0 | 喂入量（kg/s）：5 | 结构型式:全喂入自走式喂入量(KG/S):5割刀型式:标II型变速箱:齿轮(3+1) | 2015 |  | 部通用类 | 0 | 否 | 河南
收获机械 | 谷物收获机械 | 自走轮式谷物联合收割机（全喂入） | 5—6kg/s自走轮式谷物联合收割机（全喂入） | 自走式谷物联合收割机 | 中联重机股份有限公司(原:奇瑞重工股份有限公司) | 4LZ-5BH | 33000 | 33000 | 0 | 0 | 0 | 0 | 0 | 0 | 喂入量（kg/s）：5 | 结构型式:全喂入自走轮式喂入量(KG/S):5割刀型式:标准II型变速箱类型:液压无级变速+(2+1)档变速箱 | 2015 |  | 部通用类 | 0 | 否 | 河南
收获机械 | 谷物收获机械 | 自走轮式谷物联合收割机（全喂入） | 5—6kg/s自走轮式谷物联合收割机（全喂入） | 自走式谷物联合收割机 | 中联重机股份有限公司(原:奇瑞重工股份有限公司) | 4LZ-5BH1 | 33000 | 33000 | 0 | 0 | 0 | 0 | 0 | 0 | 喂入量（kg/s）：5 | 结构型式:全喂入自走轮式喂入量(KG/S):5割刀型式:标准II型变速箱类型:机械变速箱+液压无级变速器(HST) | 2015 |  | 部通用类 | 0 | 否 | 河南
收获机械 | 谷物收获机械 | 自走轮式谷物联合收割机（全喂入） | 5—6kg/s自走轮式谷物联合收割机（全喂入） | 自走式谷物联合收割机 | 中联重机股份有限公司(原:奇瑞重工股份有限公司) | 4LZ-5C1 | 33000 | 33000 | 0 | 0 | 0 | 0 | 0 | 0 | 喂入量（kg/s）：5 | 结构型式:全喂入自走式喂入量(KG/S):5割刀型式:标II型变速箱:机械式 | 2015 |  | 部通用类 | 0 | 否 | 河南
收获机械 | 谷物收获机械 | 自走轮式谷物联合收割机（全喂入） | 5—6kg/s自走轮式谷物联合收割机（全喂入） | 自走式谷物联合收割机 | 中联重机股份有限公司(原:奇瑞重工股份有限公司) | 4LZ-5C2 | 33000 | 33000 | 0 | 0 | 0 | 0 | 0 | 0 | 喂入量（kg/s）：5 | 结构型式:全喂入自走式喂入量(KG/S):5割刀型式:标II型变速箱:机械式 | 2015 |  | 部通用类 | 0 | 否 | 河南
收获机械 | 谷物收获机械 | 自走轮式谷物联合收割机（全喂入） | 5—6kg/s自走轮式谷物联合收割机（全喂入） | 自走式谷物联合收割机 | 山东巨明机械有限公司 | 4LZ-5.0 | 33000 | 33000 | 0 | 0 | 0 | 0 | 0 | 0 | 喂入量（kg/s）：5.0 | 喂入量:5.0KG/S工作状态尺寸(长×宽×高):6900×3650×3280MM整机使用质量:5700MM最小离地间隙:250MM接粮方式:粮仓(机械式) | 2015 |  | 部通用类 | 0 | 否 | 山东
收获机械 | 谷物收获机械 | 自走轮式谷物联合收割机（全喂入） | 5—6kg/s自走轮式谷物联合收割机（全喂入） | 自走轮式谷物联合收割机 | 洛阳中收机械装备有限公司 | 4LZ-5 | 33000 | 33000 | 0 | 0 | 0 | 0 | 0 | 0 | 喂入量（kg/s）：5 | 结构型式:轮式自走式喂入方式:全喂入喂入量:5(KG/S) | 2015 |  | 部通用类 | 0 | 否 | 河南
收获机械 | 谷物收获机械 | 自走轮式谷物联合收割机（全喂入） | 5—6kg/s自走轮式谷物联合收割机（全喂入） | 自走轮式谷物联合收割机 | 洛阳中收机械装备有限公司 | 4LZ-5A | 33000 | 33000 | 0 | 0 | 0 | 0 | 0 | 0 | 喂入量（kg/s）：5 | 结构型式:轮式自走式喂入方式:全喂入喂入量:5(KG/S) | 2015 |  | 部通用类 | 0 | 否 | 河南
收获机械 | 谷物收获机械 | 自走轮式谷物联合收割机（全喂入） | 5—6kg/s自走轮式谷物联合收割机（全喂入） | 自走轮式谷物联合收割机 | 洛阳中收机械装备有限公司 | 4LZ-5B | 33000 | 33000 | 0 | 0 | 0 | 0 | 0 | 0 | 喂入量（kg/s）：5 | 结构型式:轮式自走式喂入方式:全喂入喂入量:5(KG/S) | 2015 |  | 部通用类 | 0 | 否 | 河南
收获机械 | 谷物收获机械 | 自走轮式谷物联合收割机（全喂入） | 5—6kg/s自走轮式谷物联合收割机（全喂入） | 全喂入联合收割机 | 佳木斯常发佳联农业装备有限公司 | 4LZ-5 | 33000 | 33000 | 0 | 0 | 0 | 0 | 0 | 0 | 喂入量（kg/s）：5 | 序号项目单位规格1工作状态外型尺寸(长*宽*高)MM7800*3300*35002喂入量KG/S53割台工作幅宽MM27504配套发动机额定功率KW805配套发动机额定转速R/MIN21006拨禾轮型式/直径(MM)/板数(个)/偏心轮/900/57风扇型式/直径(MM)/风扇数(个)/贯流式/288/18脱粒滚筒数量个19主脱粒滚筒尺寸外径(外径*长度)/550*92010作业小时生产率HM2/H0.8-1.811结构型式/轮式自走全喂入12主脱粒滚筒型式/纹杆式13凹板型式/栅格式14轮胎规格/导向轮:10-15驱动轮:15-2415接粮方式/粮箱接粮16变速箱类型/机械变速箱加液压无级变速器17复脱型式/返回脱粒滚筒式 | 2015 |  | 部通用类 | 0 | 否 | 黑龙江
收获机械 | 谷物收获机械 | 自走轮式谷物联合收割机（全喂入） | 5—6kg/s自走轮式谷物联合收割机（全喂入） | 全喂入联合收割机 | 佳木斯常发佳联农业装备有限公司 | 4LZ-5A | 33000 | 33000 | 0 | 0 | 0 | 0 | 0 | 0 | 喂入量（kg/s）：5 | 序号项目单位规格1工作状态外型尺寸(长*宽*高)MM7800*3000*33002喂入量KG/S53割台工作幅宽MM26004配套发动机额定功率KW815配套发动机额定转速R/MIN22006拨禾轮型式/直径(MM)/板数(个)/偏心轮/900/57风扇型式/直径(MM)/风扇数(个)/贯流式/288/18脱粒滚筒数量个19主脱粒滚筒尺寸外径(外径*长度)/550*92010作业小时生产率HM2/H0.8-1.811结构型式/轮式自走全喂入12主脱粒滚筒型式/纹杆式13凹板筛型式/栅格式14轮胎规格/导向轮:10-15驱动轮:15-2415接粮方式/粮箱接粮16变速箱类型/机械变速箱加液压无级变速器17复脱型式/返回清选筛式 | 2015 |  | 部通用类 | 0 | 否 | 黑龙江
收获机械 | 谷物收获机械 | 自走轮式谷物联合收割机（全喂入） | 5—6kg/s自走轮式谷物联合收割机（全喂入） | 自走轮式谷物联合收割机 | 洛阳中收机械装备有限公司 | 4LZ-5C | 33000 | 33000 | 0 | 0 | 0 | 0 | 0 | 0 | 喂入量（kg/s）：5 | 结构型式:轮式自走式喂入方式:全喂入喂入量:5(KG/S) | 2015 |  | 部通用类 | 0 | 否 | 河南
收获机械 | 谷物收获机械 | 自走轮式谷物联合收割机（全喂入） | 5—6kg/s自走轮式谷物联合收割机（全喂入） | 自走轮式谷物联合收割机 | 洛阳中收机械装备有限公司 | 4LZ-5C1 | 33000 | 33000 | 0 | 0 | 0 | 0 | 0 | 0 | 喂入量（kg/s）：5 | 结构型式:轮式自走式喂入方式:全喂入喂入量:5(KG/S) | 2015 |  | 部通用类 | 0 | 否 | 河南
收获机械 | 谷物收获机械 | 自走轮式谷物联合收割机（全喂入） | 5—6kg/s自走轮式谷物联合收割机（全喂入） | 自走轮式谷物联合收割机 | 洛阳中收机械装备有限公司 | 4LZ-5B1 | 33000 | 33000 | 0 | 0 | 0 | 0 | 0 | 0 | 喂入量（kg/s）：5 | 结构型式:轮式自走式喂入方式:全喂入喂入量:5(KG/S) | 2015 |  | 部通用类 | 0 | 否 | 河南
收获机械 | 谷物收获机械 | 自走轮式谷物联合收割机（全喂入） | 5—6kg/s自走轮式谷物联合收割机（全喂入） | 自走式谷物联合收割机 | 郑州三中收获实业有限公司 | 4LZ-5A | 33000 | 33000 | 0 | 0 | 0 | 0 | 0 | 0 | 喂入量（kg/s）：5 | 结构形式:轮式自走发动机动力:84KW额定转速:2400(R/MIN)整机质量:4950KG割台宽度:2750MM喂入量:5KG | 2015 |  | 部通用类 | 0 | 否 | 河南
收获机械 | 谷物收获机械 | 自走轮式谷物联合收割机（全喂入） | 5—6kg/s自走轮式谷物联合收割机（全喂入） | 轮式自走全喂入式小麦联合收割机 | 江苏沃得农业机械有限公司 | 4LZ-5 | 33000 | 33000 | 0 | 0 | 0 | 0 | 0 | 0 | 喂入量（kg/s）：5.0 | 轮式自走式,一拖LR4M3Z-22发动机,12小时标定功率85KW,喂入量5.0KG/S,双滚筒,拨禾轮液压升降,机械变速箱+液压无变速器. | 2015 |  | 部通用类 | 0 | 否 | 江苏
收获机械 | 谷物收获机械 | 自走轮式谷物联合收割机（全喂入） | 5—6kg/s自走轮式谷物联合收割机（全喂入） | 轮式自走全喂入式谷物联合收割机 | 江苏沃得农业机械有限公司 | 4LZ-5B | 33000 | 33000 | 0 | 0 | 0 | 0 | 0 | 0 | 喂入量（kg/s）：5.0 |  | 2015 |  | 部通用类 | 0 | 否
收获机械 | 谷物收获机械 | 自走轮式谷物联合收割机（全喂入） | 5—6kg/s自走轮式谷物联合收割机（全喂入） | 自走式谷物联合收割机 | 山东时风(集团)聊城农业装备有限公司 | 4LZ-5 | 33000 | 33000 | 0 | 0 | 0 | 0 | 0 | 0 | 喂入量（kg/s）：5 | 结构型式:轮式自走全喂入发动机额定功率:84.5KW发动机额定转速:2200R/MIN外形尺寸(MM):6840×3210×3260整机质量:5000KG割幅:2750MM喂入量:5KG/S割刀型式:Ⅱ型割台搅龙型式:伸缩指式拨禾轮型式:偏心弹齿式拨禾轮直径:Φ1000MM拨禾轮板数:5个脱粒主滚筒型式:横轴流纹杆式脱粒主滚筒尺寸:Φ550×1745MM脱粒副滚筒型式:板齿式脱粒副滚筒尺寸:Φ493×945MM凹板筛型式:栅格式风扇型式:离心式风扇直径:Φ442MM变速箱类型:机械式卸粮方式:机械螺旋自卸式复脱器型式:叶轮式 | 2015 |  | 部通用类 | 0 | 否 | 山东
收获机械 | 谷物收获机械 | 自走轮式谷物联合收割机（全喂入） | 5—6kg/s自走轮式谷物联合收割机（全喂入） | 轮式自走全喂入式谷物联合收割机 | 江苏沃得农业机械有限公司 | 4LZ-5A | 33000 | 33000 | 0 | 0 | 0 | 0 | 0 | 0 | 喂入量（kg/s）：5.0 | 轮式自走式,一拖YC4A105Z-T20/一拖LR4M3Z-22/全柴QC4115L发动机,12小时标定功率70/73.5KW,喂入量5.0KG/S,双滚筒,拨禾轮液压升降,机械变速箱+液压无变速器. | 2015 |  | 部通用类 | 0 | 否 | 江苏
收获机械 | 谷物收获机械 | 自走轮式谷物联合收割机（全喂入） | 5—6kg/s自走轮式谷物联合收割机（全喂入） | 自走式谷物联合收割机 | 山东宁联机械制造有限公司 | 4LZ-5.0 | 33000 | 33000 | 0 | 0 | 0 | 0 | 0 | 0 | 喂入量（kg/s）：5.0 | 喂入量(KG/S):5.0KG/S结构形式:全喂入自走式 | 2015 |  | 部通用类 | 0 | 否 | 山东
收获机械 | 谷物收获机械 | 自走轮式谷物联合收割机（全喂入） | 5—6kg/s自走轮式谷物联合收割机（全喂入） | 自走式谷物联合收割机 | 福田雷沃国际重工股份有限公司 | 4LZ-5E | 33000 | 33000 | 0 | 0 | 0 | 0 | 0 | 0 | 喂入量（kg/s）：5 | 结构形式:自走轮式,喂入量(KG/S):5 | 2015 |  | 部通用类 | 0 | 否 | 山东
收获机械 | 谷物收获机械 | 自走轮式谷物联合收割机（全喂入） | 5—6kg/s自走轮式谷物联合收割机（全喂入） | 自走式谷物联合收割机 | 福田雷沃国际重工股份有限公司 | 4LZ-5E1 | 33000 | 33000 | 0 | 0 | 0 | 0 | 0 | 0 | 喂入量（kg/s）：5 | 结构形式:自走轮式,喂入量(KG/S):5 | 2015 |  | 部通用类 | 0 | 否 | 山东
收获机械 | 谷物收获机械 | 自走轮式谷物联合收割机（全喂入） | 5—6kg/s自走轮式谷物联合收割机（全喂入） | 自走式谷物联合收割机 | 福田雷沃国际重工股份有限公司 | 4LZ-5E2 | 33000 | 33000 | 0 | 0 | 0 | 0 | 0 | 0 | 喂入量（kg/s）：5 | 结构形式:自走轮式,喂入量(KG/S):5 | 2015 |  | 部通用类 | 0 | 否 | 山东
收获机械 | 谷物收获机械 | 自走轮式谷物联合收割机（全喂入） | 5—6kg/s自走轮式谷物联合收割机（全喂入） | 自走式谷物联合收割机 | 福田雷沃国际重工股份有限公司 | 4LZ-5EY | 33000 | 33000 | 0 | 0 | 0 | 0 | 0 | 0 | 喂入量（kg/s）：5 | 结构形式:自走轮式,喂入量(KG/S):5 | 2015 |  | 部通用类 | 0 | 否 | 山东
收获机械 | 谷物收获机械 | 自走轮式谷物联合收割机（全喂入） | 5—6kg/s自走轮式谷物联合收割机（全喂入） | 自走式谷物联合收割机 | 福田雷沃国际重工股份有限公司 | 4LZ-5F | 33000 | 33000 | 0 | 0 | 0 | 0 | 0 | 0 | 喂入量（kg/s）：5 | 结构形式:自走轮式,喂入量(KG/S):5 | 2015 |  | 部通用类 | 0 | 否 | 山东
收获机械 | 谷物收获机械 | 自走轮式谷物联合收割机（全喂入） | 5—6kg/s自走轮式谷物联合收割机（全喂入） | 自走式谷物联合收割机 | 福田雷沃国际重工股份有限公司 | 4LZ-5F1 | 33000 | 33000 | 0 | 0 | 0 | 0 | 0 | 0 | 喂入量（kg/s）：5 | 结构形式:自走轮式,喂入量(KG/S):5 | 2015 |  | 部通用类 | 0 | 否 | 山东
收获机械 | 谷物收获机械 | 自走轮式谷物联合收割机（全喂入） | 5—6kg/s自走轮式谷物联合收割机（全喂入） | 自走式谷物联合收割机 | 福田雷沃国际重工股份有限公司 | 4LZ-5P | 33000 | 33000 | 0 | 0 | 0 | 0 | 0 | 0 | 喂入量（kg/s）：5 | 结构形式:自走轮式,喂入量(KG/S):5 | 2015 |  | 部通用类 | 0 | 否 | 山东
收获机械 | 谷物收获机械 | 自走轮式谷物联合收割机（全喂入） | 5—6kg/s自走轮式谷物联合收割机（全喂入） | 自走式收获打捆机 | 福田雷沃国际重工股份有限公司 | 4LZY-5 | 33000 | 33000 | 0 | 0 | 0 | 0 | 0 | 0 | 喂入量为5kg/s |  | 2015 |  | 部通用类 | 0 | 否
收获机械 | 谷物收获机械 | 自走轮式谷物联合收割机（全喂入） | 5—6kg/s自走轮式谷物联合收割机（全喂入） | 自走式谷物联合收割机 | 山东润源实业有限公司 | 4LZ-5 | 33000 | 33000 | 0 | 0 | 0 | 0 | 0 | 0 | 喂入量（kg/s）：5 | 结构形式:自走轮式(全喂入),喂入量:5KG/S | 2015 |  | 部通用类 | 0 | 否 | 山东
收获机械 | 谷物收获机械 | 自走轮式谷物联合收割机（全喂入） | 6—7kg/s自走轮式谷物联合收割机（全喂入） | 自走轮式谷物联合收割机 | 洛阳中收机械装备有限公司 | 4LZ-6B1 | 38300 | 38300 | 0 | 0 | 0 | 0 | 0 | 0 | 喂入量（kg/s）：6 | 结构型式:轮式自走式喂入方式:全喂入喂入量:6(KG/S) | 2015 |  | 部通用类 | 0 | 否 | 河南
收获机械 | 谷物收获机械 | 自走轮式谷物联合收割机（全喂入） | 6—7kg/s自走轮式谷物联合收割机（全喂入） | 自走轮式谷物联合收割机 | 洛阳中收机械装备有限公司 | 4LZ-6B2 | 38300 | 38300 | 0 | 0 | 0 | 0 | 0 | 0 | 喂入量（kg/s）：6 | 结构型式:轮式自走式喂入方式:全喂入喂入量:6(KG/S) | 2015 |  | 部通用类 | 0 | 否 | 河南
收获机械 | 谷物收获机械 | 自走轮式谷物联合收割机（全喂入） | 6—7kg/s自走轮式谷物联合收割机（全喂入） | 自走轮式谷物联合收割机 | 洛阳中收机械装备有限公司 | 4LZ-6B3 | 38300 | 38300 | 0 | 0 | 0 | 0 | 0 | 0 | 喂入量（kg/s）：6 | 结构型式:轮式自走式喂入方式:全喂入喂入量:6(KG/S) | 2015 |  | 部通用类 | 0 | 否 | 河南
收获机械 | 谷物收获机械 | 自走轮式谷物联合收割机（全喂入） | 6—7kg/s自走轮式谷物联合收割机（全喂入） | 自走式联合收割机 | 吉林省东风机械装备有限公司 | 4LZ-6E518 | 38300 | 38300 | 0 | 0 | 0 | 0 | 0 | 0 | 喂入量（kg/s）：6 |  | 2015 |  | 部通用类 | 0 | 否 | 吉林
收获机械 | 谷物收获机械 | 自走轮式谷物联合收割机（全喂入） | 6—7kg/s自走轮式谷物联合收割机（全喂入） | 轮式自走式全喂入谷物联合收割机 | 江苏沃得农业机械有限公司 | 4LZ-6 | 38300 | 38300 | 0 | 0 | 0 | 0 | 0 | 0 | 喂入量（kg/s）：6.0 | 轮式自走式,锡柴CA6DF2D-14G发动机,12小时标定功率103KW,喂入量6.0KG/S,拨禾轮液压升降,机械变速箱+液压无变速器. | 2015 |  | 部通用类 | 0 | 否 | 江苏
收获机械 | 谷物收获机械 | 自走轮式谷物联合收割机（全喂入） | 6—7kg/s自走轮式谷物联合收割机（全喂入） | 自走式谷物联合收割机 | 郑州三中收获实业有限公司 | 4LZ-6 | 38300 | 38300 | 0 | 0 | 0 | 0 | 0 | 0 | 喂入量（kg/s）：6 | 结构形式:轮式自走式发动机动力:92KW额定转速:2400(R/MIN)喂入量:6KG外形尺寸(长×宽×高)MM:6740×2950×3250整机质量:4950KG. | 2015 |  | 部通用类 | 0 | 否 | 河南
收获机械 | 谷物收获机械 | 自走轮式谷物联合收割机（全喂入） | 6—7kg/s自走轮式谷物联合收割机（全喂入） | 自走式谷物联合收割机 | 郑州三中收获实业有限公司 | 4LZ-6A | 38300 | 38300 | 0 | 0 | 0 | 0 | 0 | 0 | 喂入量（kg/s）：6 |  | 2015 |  | 部通用类 | 0 | 否
收获机械 | 谷物收获机械 | 自走轮式谷物联合收割机（全喂入） | 6—7kg/s自走轮式谷物联合收割机（全喂入） | 自走式谷物联合收割机 | 中联重机股份有限公司(原:奇瑞重工股份有限公司) | 4LZ-6B1 | 38300 | 38300 | 0 | 0 | 0 | 0 | 0 | 0 | 喂入量（kg/s）：6 | 结构型式:全喂入自走轮式喂入量(KG/S):6割刀型式:标准II型变速箱类型:机械无级变速式(3+1) | 2015 |  | 部通用类 | 0 | 否 | 河南
收获机械 | 谷物收获机械 | 自走轮式谷物联合收割机（全喂入） | 6—7kg/s自走轮式谷物联合收割机（全喂入） | 自走式谷物联合收割机 | 中联重机股份有限公司(原:奇瑞重工股份有限公司) | 4LZ-6B2 | 38300 | 38300 | 0 | 0 | 0 | 0 | 0 | 0 | 喂入量（kg/s）：6 | 结构型式:全喂入自走轮式喂入量(KG/S):6割刀型式:标准II型变速箱类型:机械无级变速式(3+1) | 2015 |  | 部通用类 | 0 | 否 | 河南
收获机械 | 谷物收获机械 | 自走轮式谷物联合收割机（全喂入） | 6—7kg/s自走轮式谷物联合收割机（全喂入） | 自走式谷物联合收割机 | 中联重机股份有限公司(原:奇瑞重工股份有限公司) | 4LZ-6B3 | 38300 | 38300 | 0 | 0 | 0 | 0 | 0 | 0 | 喂入量（kg/s）：6 | 结构型式:全喂入自走轮式喂入量(KG/S):6割刀型式:标准II型变速箱类型:机械无级变速式(3+1) | 2015 |  | 部通用类 | 0 | 否 | 河南
收获机械 | 谷物收获机械 | 自走轮式谷物联合收割机（全喂入） | 6—7kg/s自走轮式谷物联合收割机（全喂入） | 自走式谷物联合收割机 | 中联重机股份有限公司(原:奇瑞重工股份有限公司) | 4LZ-6B4 | 38300 | 38300 | 0 | 0 | 0 | 0 | 0 | 0 | 喂入量（kg/s）：6 | 结构型式:全喂入自走轮式喂入量(KG/S):6割刀型式:标准II型变速箱类型:机械无级变速式(3+1)档 | 2015 |  | 部通用类 | 0 | 否 | 河南
收获机械 | 谷物收获机械 | 自走轮式谷物联合收割机（全喂入） | 6—7kg/s自走轮式谷物联合收割机（全喂入） | 自走式谷物联合收割机 | 中联重机股份有限公司(原:奇瑞重工股份有限公司) | 4LZ-6BH1 | 38300 | 38300 | 0 | 0 | 0 | 0 | 0 | 0 | 喂入量（kg/s）：6 | 结构型式:全喂入自走轮式喂入量(KG/S):6割刀型式:标准II型变速箱类型:机械变速箱+液压无级变速器(HST) | 2015 |  | 部通用类 | 0 | 否 | 河南
收获机械 | 谷物收获机械 | 自走轮式谷物联合收割机（全喂入） | 6—7kg/s自走轮式谷物联合收割机（全喂入） | 自走式谷物联合收割机 | 中联重机股份有限公司(原:奇瑞重工股份有限公司) | 4LZ-6BH3 | 38300 | 38300 | 0 | 0 | 0 | 0 | 0 | 0 | 喂入量（kg/s）：6 | 结构型式:全喂入自走轮式喂入量(KG/S):6割刀型式:标准II型变速箱类型:液压无级变速+(2+1)档变速箱 | 2015 |  | 部通用类 | 0 | 否 | 河南
收获机械 | 谷物收获机械 | 自走轮式谷物联合收割机（全喂入） | 6—7kg/s自走轮式谷物联合收割机（全喂入） | 自走式谷物联合收割机 | 中联重机股份有限公司(原:奇瑞重工股份有限公司) | 4LZ-6C | 38300 | 38300 | 0 | 0 | 0 | 0 | 0 | 0 | 喂入量（kg/s）：6 | 结构型式:全喂入自走式喂入量(KG/S):6割刀型式:标II型变速箱:齿轮(4+1) | 2015 |  | 部通用类 | 0 | 否 | 河南
收获机械 | 谷物收获机械 | 自走轮式谷物联合收割机（全喂入） | 6—7kg/s自走轮式谷物联合收割机（全喂入） | 自走式谷物联合收割机 | 中联重机股份有限公司(原:奇瑞重工股份有限公司) | 4LZ-6CH | 38300 | 38300 | 0 | 0 | 0 | 0 | 0 | 0 | 喂入量（kg/s）：6 | 结构型式:全喂入自走轮式喂入量(KG/S):6割刀型式:标II型变速箱类型:液压无级变速+(2+1)档变速箱 | 2015 |  | 部通用类 | 0 | 否 | 河南
收获机械 | 谷物收获机械 | 自走轮式谷物联合收割机（全喂入） | 6—7kg/s自走轮式谷物联合收割机（全喂入） | 自走式谷物联合收割机 | 山东时风(集团)有限责任公司 | 4LZ-6 | 38300 | 38300 | 0 | 0 | 0 | 0 | 0 | 0 | 喂入量（kg/s）：6 | 结构型式:轮式自走全喂入发动机额定功率:92KW发动机额定转速:2200R/MIN外形尺寸(MM):6840×3210×3260整机质量:5000KG割幅:2750MM喂入量:6KG/S割刀型式:Ⅱ型割台搅龙型式:伸缩指式拨禾轮型式:偏心弹齿式拨禾轮直径:Φ1000MM拨禾轮板数:5个脱粒主滚筒型式:横轴流纹杆式脱粒主滚筒尺寸:Φ550×1745MM脱粒副滚筒型式:板齿式脱粒副滚筒尺寸:Φ493×945MM凹板筛型式:栅格式风扇型式:离心式风扇直径:Φ442MM变速箱类型:机械式驱动轮胎规格:15-24导向轮胎规格:10-15卸粮方式:机械螺旋自卸式复脱器型式:叶轮式 | 2015 |  | 部通用类 | 0 | 否 | 山东
收获机械 | 谷物收获机械 | 自走轮式谷物联合收割机（全喂入） | 6—7kg/s自走轮式谷物联合收割机（全喂入） | 自走式谷物联合收获机 | 中联重机股份有限公司(原:奇瑞重工股份有限公司) | 4LZ-6F | 38300 | 38300 | 0 | 0 | 0 | 0 | 0 | 0 | 喂入量（kg/s）：6 | 结构型式:全喂入自走式喂入量(KG/S):6割刀型式:标II型变速箱:机械式+无级变速 | 2015 |  | 部通用类 | 0 | 否 | 安徽
收获机械 | 谷物收获机械 | 自走轮式谷物联合收割机（全喂入） | 6—7kg/s自走轮式谷物联合收割机（全喂入） | 自走式谷物联合收割机 | 中联重机股份有限公司(原:奇瑞重工股份有限公司) | 4LZ-6A | 38300 | 38300 | 0 | 0 | 0 | 0 | 0 | 0 | 喂入量（kg/s）：6 | 结构型式:全喂入自走轮式喂入量(KG/S):6割刀型式:标准II型变速箱类型:机械无级变速式(3+1) | 2015 |  | 部通用类 | 0 | 否 | 河南
收获机械 | 谷物收获机械 | 自走轮式谷物联合收割机（全喂入） | 6—7kg/s自走轮式谷物联合收割机（全喂入） | 自走式谷物联合收割机 | 中联重机股份有限公司(原:奇瑞重工股份有限公司) | 4LZ-6A1 | 38300 | 38300 | 0 | 0 | 0 | 0 | 0 | 0 | 喂入量（kg/s）：6 | 结构型式:全喂入自走轮式喂入量(KG/S):6割刀型式:标准II型变速箱类型:机械无级变速式(3+1) | 2015 |  | 部通用类 | 0 | 否 | 河南
收获机械 | 谷物收获机械 | 自走轮式谷物联合收割机（全喂入） | 6—7kg/s自走轮式谷物联合收割机（全喂入） | 自走式谷物联合收割机 | 中联重机股份有限公司(原:奇瑞重工股份有限公司) | 4LZ-6B | 38300 | 38300 | 0 | 0 | 0 | 0 | 0 | 0 | 喂入量（kg/s）：6 | 结构型式:全喂入自走式喂入量(KG/S):6割刀型式:标II型变速箱:齿轮(3+1) | 2015 |  | 部通用类 | 0 | 否 | 河南
收获机械 | 谷物收获机械 | 自走轮式谷物联合收割机（全喂入） | 6—7kg/s自走轮式谷物联合收割机（全喂入） | 自走式谷物联合收割机 | 山东五征集团有限公司 | 4LZ-6 | 38300 | 38300 | 0 | 0 | 0 | 0 | 0 | 0 | 喂入量（kg/s）：6 | 喂入量(KG/S):6,配套发动机额定功率(KW):92 | 2015 |  | 部通用类 | 0 | 否 | 山东
收获机械 | 谷物收获机械 | 自走轮式谷物联合收割机（全喂入） | 6—7kg/s自走轮式谷物联合收割机（全喂入） | 全喂入联合收割机 | 佳木斯常发佳联农业装备有限公司 | 4LZ-6 | 38300 | 38300 | 0 | 0 | 0 | 0 | 0 | 0 | 喂入量（kg/s）：6 | 序号项目单位规格1工作状态外型尺寸(长*宽*高)MM8100*4400*36002喂入量KG/S63割台工作幅宽MM44004配套发动机额定功率KW1185配套发动机额定转速R/MIN22006拨禾轮型式/直径(MM)/板数(个)/偏心轮/900/57风扇型式/直径(MM)/风扇数(个)/离心涡壳式/500/28脱粒滚筒数量个39主脱粒滚筒尺寸外径(外径*长度)/550*114810作业小时生产率HM2/H1.1-1.611结构型式/轮式自走全喂入12主脱粒滚筒型式/钉齿式13凹板型式/栅格式14轮胎规格/导向轮:12-18驱动轮:28L-2615接粮方式/接粮车接粮16变速箱类型/机械变速箱加液压无级变速器17复脱型式/返回脱粒滚筒式 | 2015 |  | 部通用类 | 0 | 否 | 黑龙江
收获机械 | 谷物收获机械 | 自走轮式谷物联合收割机（全喂入） | 6—7kg/s自走轮式谷物联合收割机（全喂入） | 自走式谷物联合收割机 | 福田雷沃国际重工股份有限公司 | 4LZ-6F | 38300 | 38300 | 0 | 0 | 0 | 0 | 0 | 0 | 喂入量（kg/s）：6 | 结构形式:自走轮式,喂入量(KG/S):6 | 2015 |  | 部通用类 | 0 | 否 | 山东
收获机械 | 谷物收获机械 | 自走轮式谷物联合收割机（全喂入） | 6—7kg/s自走轮式谷物联合收割机（全喂入） | 自走式谷物联合收割机 | 福田雷沃国际重工股份有限公司 | 4LZ-6F2 | 38300 | 38300 | 0 | 0 | 0 | 0 | 0 | 0 | 喂入量（kg/s）：6 | 结构形式:自走轮式,喂入量(KG/S):6 | 2015 |  | 部通用类 | 0 | 否 | 山东
收获机械 | 谷物收获机械 | 自走轮式谷物联合收割机（全喂入） | 6—7kg/s自走轮式谷物联合收割机（全喂入） | 自走式谷物联合收割机 | 福田雷沃国际重工股份有限公司 | 4LZ-6FY | 38300 | 38300 | 0 | 0 | 0 | 0 | 0 | 0 | 喂入量（kg/s）：6 | 结构形式:自走轮式,喂入量(KG/S):6 | 2015 |  | 部通用类 | 0 | 否 | 山东
收获机械 | 谷物收获机械 | 自走轮式谷物联合收割机（全喂入） | 6—7kg/s自走轮式谷物联合收割机（全喂入） | 自走式谷物联合收割机 | 福田雷沃国际重工股份有限公司 | 4LZ-6N | 38300 | 38300 | 0 | 0 | 0 | 0 | 0 | 0 | 喂入量（kg/s）：6 | 结构形式:自走轮式,喂入量(KG/S):6 | 2015 |  | 部通用类 | 0 | 否 | 山东
收获机械 | 谷物收获机械 | 自走轮式谷物联合收割机（全喂入） | 6—7kg/s自走轮式谷物联合收割机（全喂入） | 自走式谷物联合收割机 | 福田雷沃国际重工股份有限公司 | 4LZ-6P | 38300 | 38300 | 0 | 0 | 0 | 0 | 0 | 0 | 喂入量（kg/s）：6 | 结构形式:自走轮式,喂入量(KG/S):6 | 2015 |  | 部通用类 | 0 | 否 | 山东
收获机械 | 谷物收获机械 | 自走轮式谷物联合收割机（全喂入） | 6—7kg/s自走轮式谷物联合收割机（全喂入） | 自走式谷物联合收割机 | 福田雷沃国际重工股份有限公司 | 4LZ-6E | 38300 | 38300 | 0 | 0 | 0 | 0 | 0 | 0 | 喂入量（kg/s）：6 | 结构形式:自走轮式,喂入量(KG/S):6 | 2015 |  | 部通用类 | 0 | 否 | 山东
收获机械 | 谷物收获机械 | 自走轮式谷物联合收割机（全喂入） | 6—7kg/s自走轮式谷物联合收割机（全喂入） | 自走式谷物联合收割机 | 福田雷沃国际重工股份有限公司 | 4LZ-6E1 | 38300 | 38300 | 0 | 0 | 0 | 0 | 0 | 0 | 喂入量（kg/s）：6 | 结构形式:自走轮式,喂入量(KG/S):6 | 2015 |  | 部通用类 | 0 | 否 | 山东
收获机械 | 谷物收获机械 | 自走轮式谷物联合收割机（全喂入） | 6—7kg/s自走轮式谷物联合收割机（全喂入） | 自走式谷物联合收割机 | 福田雷沃国际重工股份有限公司 | 4LZ-6E2 | 38300 | 38300 | 0 | 0 | 0 | 0 | 0 | 0 | 喂入量（kg/s）：6 | 结构形式:自走轮式,喂入量(KG/S):6 | 2015 |  | 部通用类 | 0 | 否 | 山东
收获机械 | 谷物收获机械 | 自走轮式谷物联合收割机（全喂入） | 6—7kg/s自走轮式谷物联合收割机（全喂入） | 自走轮式谷物联合收割机 | 洛阳中收机械装备有限公司 | 4LZ-6 | 38300 | 38300 | 0 | 0 | 0 | 0 | 0 | 0 | 喂入量（kg/s）：6 | 结构型式:轮式自走式喂入方式:全喂入喂入量:6(KG/S) | 2015 |  | 部通用类 | 0 | 否 | 河南
收获机械 | 谷物收获机械 | 自走轮式谷物联合收割机（全喂入） | 6—7kg/s自走轮式谷物联合收割机（全喂入） | 自走轮式谷物联合收割机 | 洛阳中收机械装备有限公司 | 4LZ-6A | 38300 | 38300 | 0 | 0 | 0 | 0 | 0 | 0 | 喂入量（kg/s）：6 | 结构型式:轮式自走式喂入方式:全喂入喂入量:6(KG/S) | 2015 |  | 部通用类 | 0 | 否 | 河南
收获机械 | 谷物收获机械 | 自走轮式谷物联合收割机（全喂入） | 6—7kg/s自走轮式谷物联合收割机（全喂入） | 自走轮式谷物联合收割机 | 洛阳中收机械装备有限公司 | 4LZ-6B | 38300 | 38300 | 0 | 0 | 0 | 0 | 0 | 0 | 喂入量（kg/s）：6 | 结构型式:轮式自走式喂入方式:全喂入喂入量:6(KG/S) | 2015 |  | 部通用类 | 0 | 否 | 河南
收获机械 | 谷物收获机械 | 自走轮式谷物联合收割机（全喂入） | 6—7kg/s自走轮式谷物联合收割机（全喂入） | 自走式谷物联合收割机 | 福田雷沃国际重工股份有限公司 | 4LZ-6E2Y | 38300 | 38300 | 0 | 0 | 0 | 0 | 0 | 0 | 喂入量（kg/s）：6 | 结构形式:自走轮式,喂入量(KG/S):6 | 2015 |  | 部通用类 | 0 | 否 | 山东
收获机械 | 谷物收获机械 | 自走轮式谷物联合收割机（全喂入） | 6—7kg/s自走轮式谷物联合收割机（全喂入） | 自走式谷物联合收割机 | 福田雷沃国际重工股份有限公司 | 4LZ-6E3 | 38300 | 38300 | 0 | 0 | 0 | 0 | 0 | 0 | 喂入量（kg/s）：6 | 结构形式:自走轮式,喂入量(KG/S):6 | 2015 |  | 部通用类 | 0 | 否 | 山东
收获机械 | 谷物收获机械 | 自走轮式谷物联合收割机（全喂入） | 6—7kg/s自走轮式谷物联合收割机（全喂入） | 自走式谷物联合收割机 | 福田雷沃国际重工股份有限公司 | 4LZ-6E3Y | 38300 | 38300 | 0 | 0 | 0 | 0 | 0 | 0 | 喂入量（kg/s）：6 | 结构形式:自走轮式,喂入量(KG/S):6 | 2015 |  | 部通用类 | 0 | 否 | 山东
收获机械 | 谷物收获机械 | 自走轮式谷物联合收割机（全喂入） | 6—7kg/s自走轮式谷物联合收割机（全喂入） | 自走式谷物联合收割机 | 福田雷沃国际重工股份有限公司 | 4LZ-6E7 | 38300 | 38300 | 0 | 0 | 0 | 0 | 0 | 0 | 喂入量（kg/s）：6 | 结构形式:自走轮式,喂入量(KG/S):6 | 2015 |  | 部通用类 | 0 | 否 | 山东
收获机械 | 谷物收获机械 | 自走轮式谷物联合收割机（全喂入） | 6—7kg/s自走轮式谷物联合收割机（全喂入） | 自走式谷物联合收割机 | 山东巨明机械有限公司 | 4LZ-6.0 | 38300 | 38300 | 0 | 0 | 0 | 0 | 0 | 0 | 喂入量（kg/s）：6.0 | 喂入量:6.0KG/S工作状态尺寸(长×宽×高):6900×3600×3300MM整机使用质量:6700MM最小离地间隙:320MM接粮方式:粮仓机械自动卸粮 | 2015 |  | 部通用类 | 0 | 否 | 山东
收获机械 | 谷物收获机械 | 自走轮式谷物联合收割机（全喂入） | 6—7kg/s自走轮式谷物联合收割机（全喂入） | 自走式谷物联合收割机 | 山东科乐收金亿农业机械有限公司 | 4LZ-6 | 38300 | 38300 | 0 | 0 | 0 | 0 | 0 | 0 | 喂入量（kg/s）：6 | 结构形式:轮式全喂入外形尺寸(长×宽×高MM):6820×3130×3295喂入量(KG/S):6.0生产率(HM2/H):≥0.45整机结构重量(KG):5370洛柴、全柴、玉柴140马力(103KW)发动机加宽过桥(920CM)配置2.75M割台,可选配2.5M割台双油缸支撑割台双滚筒脱粒分离转速可调,加宽离心风扇,双层异向请选装置,杂余回清选筛,粮仓容积2.8M3,行走无极变速,3+1啮合套变速箱(汽车换挡),四联组带主传动、悬浮一体式弧形豪华驾驶室、上进风式水箱罩,可调转向桥,后轮制动,倒车雷达,钳式制动器、新式豪华座椅,硬连接式换挡机构,脱粒滚筒传动带配置弹簧自动张紧装置 | 2015 |  | 部通用类 | 0 | 否 | 山东
收获机械 | 谷物收获机械 | 自走轮式谷物联合收割机（全喂入） | 6—7kg/s自走轮式谷物联合收割机（全喂入） | 自走式全喂入谷物联合收割机 | 郑州中联收获机械有限公司 | 4LZ-6 | 38300 | 38300 | 0 | 0 | 0 | 0 | 0 | 0 | 喂入量（kg/s）：6 | 喂入量:6KG.自走轮式谷物联合收割机(全喂入) | 2015 |  | 部通用类 | 0 | 否 | 河南
收获机械 | 谷物收获机械 | 自走轮式谷物联合收割机（全喂入） | 6—7kg/s自走轮式谷物联合收割机（全喂入） | 自走式全喂入谷物联合收割机 | 郑州中联收获机械有限公司 | 4LZ-6B | 38300 | 38300 | 0 | 0 | 0 | 0 | 0 | 0 | 喂入量（kg/s）：6 |  | 2015 |  | 部通用类 | 0 | 否
收获机械 | 谷物收获机械 | 自走轮式谷物联合收割机（全喂入） | 7—8kg/s自走轮式谷物联合收割机（全喂入） | 自走式全喂入谷物联合收割机 | 郑州中联收获机械有限公司 | 4LZ-7 | 60000 | 60000 | 0 | 0 | 0 | 0 | 0 | 0 | 喂入量（kg/s）：7 |  | 2015 |  | 部通用类 | 0 | 否
收获机械 | 谷物收获机械 | 自走轮式谷物联合收割机（全喂入） | 7—8kg/s自走轮式谷物联合收割机（全喂入） | 全喂入联合收割机 | 约翰·迪尔(佳木斯)农业机械有限公司 | 4LZ-7(W210) | 60000 | 60000 | 0 | 0 | 0 | 0 | 0 | 0 | 喂入量（kg/s）：7 |  | 2015 |  | 部通用类 | 0 | 否 | 黑龙江
收获机械 | 谷物收获机械 | 自走轮式谷物联合收割机（全喂入） | 7—8kg/s自走轮式谷物联合收割机（全喂入） | 自走式谷物联合收割机 | 中联重机股份有限公司(原:奇瑞重工股份有限公司) | 4LZ-7CHG | 60000 | 60000 | 0 | 0 | 0 | 0 | 0 | 0 | 喂入量（kg/s）：7 | 结构型式:全喂入自走轮式喂入量(KG/S):7割刀型式:标准II型变速箱类型:液压无级变速+(2+1)档变速箱 | 2015 |  | 部通用类 | 0 | 否 | 河南
收获机械 | 谷物收获机械 | 自走轮式谷物联合收割机（全喂入） | 7—8kg/s自走轮式谷物联合收割机（全喂入） | 自走式谷物联合收割机 | 中联重机股份有限公司(原:奇瑞重工股份有限公司) | 4LZ-7C | 60000 | 60000 | 0 | 0 | 0 | 0 | 0 | 0 | 喂入量（kg/s）：7 | 结构型式:全喂入自走式喂入量(KG/S):7割刀型式:标II型变速箱:齿轮(4+1) | 2015 |  | 部通用类 | 0 | 否 | 河南
收获机械 | 谷物收获机械 | 自走轮式谷物联合收割机（全喂入） | 7—8kg/s自走轮式谷物联合收割机（全喂入） | 自走式谷物联合收割机 | 中联重机股份有限公司(原:奇瑞重工股份有限公司) | 4LZ-7CH | 60000 | 60000 | 0 | 0 | 0 | 0 | 0 | 0 | 喂入量（kg/s）：7 | 结构型式:全喂入自走轮式喂入量(KG/S):7割刀型式:标准II型变速箱类型:机械无级变速式(3+1)档 | 2015 |  | 部通用类 | 0 | 否 | 河南
收获机械 | 谷物收获机械 | 自走轮式谷物联合收割机（全喂入） | 7—8kg/s自走轮式谷物联合收割机（全喂入） | 自走轮式谷物联合收割机 | 洛阳中收机械装备有限公司 | 4LZ-7 | 60000 | 60000 | 0 | 0 | 0 | 0 | 0 | 0 | 喂入量（kg/s）：7 | 结构型式:轮式自走式喂入方式:全喂入喂入量:7(KG/S) | 2015 |  | 部通用类 | 0 | 否 | 河南
收获机械 | 谷物收获机械 | 自走轮式谷物联合收割机（全喂入） | 7—8kg/s自走轮式谷物联合收割机（全喂入） | 自走式谷物联合收割机 | 中联重机股份有限公司(原:奇瑞重工股份有限公司) | 4LZ-7A | 60000 | 60000 | 0 | 0 | 0 | 0 | 0 | 0 | 喂入量（kg/s）：7 | 结构型式:全喂入自走轮式喂入量(KG/S):7割刀型式:标准II型变速箱类型:机械(3+1) | 2015 |  | 部通用类 | 0 | 否 | 河南
收获机械 | 谷物收获机械 | 自走轮式谷物联合收割机（全喂入） | 7—8kg/s自走轮式谷物联合收割机（全喂入） | 自走式谷物联合收割机 | 中联重机股份有限公司(原:奇瑞重工股份有限公司) | 4LZ-7A1 | 60000 | 60000 | 0 | 0 | 0 | 0 | 0 | 0 | 喂入量（kg/s）：7 | 结构型式:全喂入自走轮式喂入量(KG/S):7割刀型式:标准II型变速箱类型:机械(3+1) | 2015 |  | 部通用类 | 0 | 否 | 河南
收获机械 | 谷物收获机械 | 自走轮式谷物联合收割机（全喂入） | 7—8kg/s自走轮式谷物联合收割机（全喂入） | 自走式谷物联合收割机 | 中联重机股份有限公司(原:奇瑞重工股份有限公司) | 4LZ-7B | 60000 | 60000 | 0 | 0 | 0 | 0 | 0 | 0 | 喂入量（kg/s）：7 | 结构型式:全喂入自走式喂入量(KG/S):7割刀型式:标II型变速箱:齿轮(3+1) | 2015 |  | 部通用类 | 0 | 否 | 河南
收获机械 | 谷物收获机械 | 自走轮式谷物联合收割机（全喂入） | 7—8kg/s自走轮式谷物联合收割机（全喂入） | 自走式谷物联合收割机 | 中联重机股份有限公司(原:奇瑞重工股份有限公司) | 4LZ-7B1 | 60000 | 60000 | 0 | 0 | 0 | 0 | 0 | 0 | 喂入量（kg/s）：7 | 结构型式:全喂入自走轮式喂入量(KG/S):7割刀型式:标准II型变速箱类型:机械(3+1) | 2015 |  | 部通用类 | 0 | 否 | 河南
收获机械 | 谷物收获机械 | 自走轮式谷物联合收割机（全喂入） | 7—8kg/s自走轮式谷物联合收割机（全喂入） | 自走式谷物联合收割机 | 郑州三中收获实业有限公司 | 4LZ-7 | 60000 | 60000 | 0 | 0 | 0 | 0 | 0 | 0 | 喂入量（kg/s）：7 |  | 2015 |  | 部通用类 | 0 | 否
收获机械 | 谷物收获机械 | 自走轮式谷物联合收割机（全喂入） | 7—8kg/s自走轮式谷物联合收割机（全喂入） | 自走式谷物联合收割机 | 福田雷沃国际重工股份有限公司 | 4LZ-7F1 | 60000 | 60000 | 0 | 0 | 0 | 0 | 0 | 0 | 喂入量（kg/s）：7 | 结构形式:自走轮式,喂入量(KG/S):7 | 2015 |  | 部通用类 | 0 | 否 | 山东
收获机械 | 谷物收获机械 | 自走轮式谷物联合收割机（全喂入） | 7—8kg/s自走轮式谷物联合收割机（全喂入） | 自走式谷物联合收割机 | 福田雷沃国际重工股份有限公司 | 4LZ-7N | 60000 | 60000 | 0 | 0 | 0 | 0 | 0 | 0 | 喂入量（kg/s）：7 | 结构形式:自走轮式,喂入量(KG/S):7 | 2015 |  | 部通用类 | 0 | 否 | 山东
收获机械 | 谷物收获机械 | 自走轮式谷物联合收割机（全喂入） | 7—8kg/s自走轮式谷物联合收割机（全喂入） | 自走式谷物联合收割机 | 福田雷沃国际重工股份有限公司 | 4LZ-7P | 60000 | 60000 | 0 | 0 | 0 | 0 | 0 | 0 | 喂入量（kg/s）：7 | 结构形式:自走轮式,喂入量(KG/S):7 | 2015 |  | 部通用类 | 0 | 否 | 山东
收获机械 | 谷物收获机械 | 自走轮式谷物联合收割机（全喂入） | 7—8kg/s自走轮式谷物联合收割机（全喂入） | 自走式纵轴流谷物联合收割机 | 山东时风(集团)有限责任公司 | 4LZ-7 | 60000 | 60000 | 0 | 0 | 0 | 0 | 0 | 0 | 喂入量（kg/s）：7 | 结构型式:轮式自走全喂入发动机额定功率:118KW发动机额定转速:2200R/MIN外形尺寸(MM):7960×4660×3800整机质量:9530KG割台宽度:4250MM喂入量:7KG/S割刀型式:Ⅱ型割台搅龙型式:伸缩指式拨禾轮型式:偏心弹齿式拨禾轮直径:Φ1000MM拨禾轮板数:5个脱粒主滚筒型式:纵轴流纹杆式脱粒主滚筒尺寸:Φ650×2860MM凹板筛型式:栅格式风扇型式:离心式风扇直径:Φ490MM驱动轮胎规格:23.1-26导向轮胎规格:12.00-18变速箱类型:机械式制动器型式:盘式卸粮方式:机械螺旋自卸式复脱器型式:脱粒滚筒复脱 | 2015 |  | 部通用类 | 0 | 否 | 山东
收获机械 | 谷物收获机械 | 自走轮式谷物联合收割机（全喂入） | 7—8kg/s自走轮式谷物联合收割机（全喂入） | 自走式谷物联合收割机 | 福田雷沃国际重工股份有限公司 | 4LZ-7E1 | 60000 | 60000 | 0 | 0 | 0 | 0 | 0 | 0 | 喂入量（kg/s）：7 | 结构形式:自走轮式,喂入量(KG/S):7 | 2015 |  | 部通用类 | 0 | 否 | 山东
收获机械 | 谷物收获机械 | 自走轮式谷物联合收割机（全喂入） | 7—8kg/s自走轮式谷物联合收割机（全喂入） | 自走式谷物联合收割机 | 福田雷沃国际重工股份有限公司 | 4LZ-7E1Y | 60000 | 60000 | 0 | 0 | 0 | 0 | 0 | 0 | 喂入量（kg/s）：7 | 结构形式:自走轮式,喂入量(KG/S):7 | 2015 |  | 部通用类 | 0 | 否 | 山东
收获机械 | 谷物收获机械 | 自走轮式谷物联合收割机（全喂入） | 7—8kg/s自走轮式谷物联合收割机（全喂入） | 自走式谷物联合收割机 | 福田雷沃国际重工股份有限公司 | 4LZ-7E2 | 60000 | 60000 | 0 | 0 | 0 | 0 | 0 | 0 | 喂入量（kg/s）：7 | 结构形式:自走轮式,喂入量(KG/S):7 | 2015 |  | 部通用类 | 0 | 否 | 山东
收获机械 | 谷物收获机械 | 自走轮式谷物联合收割机（全喂入） | 7—8kg/s自走轮式谷物联合收割机（全喂入） | 自走式谷物联合收割机 | 福田雷沃国际重工股份有限公司 | 4LZ-7E2Y | 60000 | 60000 | 0 | 0 | 0 | 0 | 0 | 0 | 喂入量（kg/s）：7 | 结构形式:自走轮式,喂入量(KG/S):7 | 2015 |  | 部通用类 | 0 | 否 | 山东
收获机械 | 谷物收获机械 | 自走轮式谷物联合收割机（全喂入） | 7—8kg/s自走轮式谷物联合收割机（全喂入） | 自走式谷物联合收割机 | 福田雷沃国际重工股份有限公司 | 4LZ-7F | 60000 | 60000 | 0 | 0 | 0 | 0 | 0 | 0 | 喂入量（kg/s）：7 | 结构形式:自走轮式,喂入量(KG/S):7 | 2015 |  | 部通用类 | 0 | 否 | 山东
收获机械 | 谷物收获机械 | 自走轮式谷物联合收割机（全喂入） | 8kg/s及以上自走轮式谷物联合收割机（全喂入） | 自走式小麦联合收割机 | 山东润源实业有限公司 | 4LZ-8 | 100000 | 100000 | 0 | 0 | 0 | 0 | 0 | 0 | 喂入量（kg/s）：8 |  | 2015 |  | 部通用类 | 0 | 否
收获机械 | 谷物收获机械 | 自走轮式谷物联合收割机（全喂入） | 8kg/s及以上自走轮式谷物联合收割机（全喂入） | 自走式谷物联合收割机 | 福田雷沃国际重工股份有限公司 | 4LZ-12 | 100000 | 100000 | 0 | 0 | 0 | 0 | 0 | 0 | 喂入量（kg/s）：12 | 结构形式:自走轮式,喂入量(KG/S):12 | 2015 |  | 部通用类 | 0 | 否 | 山东
收获机械 | 谷物收获机械 | 自走轮式谷物联合收割机（全喂入） | 8kg/s及以上自走轮式谷物联合收割机（全喂入） | 自走式谷物联合收割机 | 福田雷沃国际重工股份有限公司 | 4LZ-8 | 100000 | 100000 | 0 | 0 | 0 | 0 | 0 | 0 | 喂入量（kg/s）：8 | 结构形式:自走轮式,喂入量(KG/S):8 | 2015 |  | 部通用类 | 0 | 否 | 山东
收获机械 | 谷物收获机械 | 自走轮式谷物联合收割机（全喂入） | 8kg/s及以上自走轮式谷物联合收割机（全喂入） | 自走式谷物联合收割机 | 福田雷沃国际重工股份有限公司 | 4LZ-8E | 100000 | 100000 | 0 | 0 | 0 | 0 | 0 | 0 | 喂入量（kg/s）：8 | 结构形式:自走轮式,喂入量(KG/S):8 | 2015 |  | 部通用类 | 0 | 否 | 山东
收获机械 | 谷物收获机械 | 自走轮式谷物联合收割机（全喂入） | 8kg/s及以上自走轮式谷物联合收割机（全喂入） | 自走式谷物联合收割机 | 福田雷沃国际重工股份有限公司 | 4LZ-8E1 | 100000 | 100000 | 0 | 0 | 0 | 0 | 0 | 0 | 喂入量（kg/s）：8 | 结构形式:自走轮式,喂入量(KG/S):8 | 2015 |  | 部通用类 | 0 | 否 | 山东
收获机械 | 谷物收获机械 | 自走轮式谷物联合收割机（全喂入） | 8kg/s及以上自走轮式谷物联合收割机（全喂入） | 自走式谷物联合收割机 | 福田雷沃国际重工股份有限公司 | 4LZ-8F | 100000 | 100000 | 0 | 0 | 0 | 0 | 0 | 0 | 喂入量（kg/s）：8 | 结构形式:自走轮式,喂入量(KG/S):8 | 2015 |  | 部通用类 | 0 | 否 | 山东
收获机械 | 谷物收获机械 | 自走轮式谷物联合收割机（全喂入） | 8kg/s及以上自走轮式谷物联合收割机（全喂入） | 自走式谷物联合收割机 | 福田雷沃国际重工股份有限公司 | 4LZ-8F1 | 100000 | 100000 | 0 | 0 | 0 | 0 | 0 | 0 | 喂入量（kg/s）：8 | 结构形式:自走轮式,喂入量(KG/S):8 | 2015 |  | 部通用类 | 0 | 否 | 山东
收获机械 | 谷物收获机械 | 自走轮式谷物联合收割机（全喂入） | 8kg/s及以上自走轮式谷物联合收割机（全喂入） | 自走式谷物联合收割机 | 福田雷沃国际重工股份有限公司 | 4LZ-8N | 100000 | 100000 | 0 | 0 | 0 | 0 | 0 | 0 | 喂入量（kg/s）：8 | 结构形式:自走轮式,喂入量(KG/S):8 | 2015 |  | 部通用类 | 0 | 否 | 山东
收获机械 | 谷物收获机械 | 自走轮式谷物联合收割机（全喂入） | 8kg/s及以上自走轮式谷物联合收割机（全喂入） | 自走式谷物联合收割机 | 福田雷沃国际重工股份有限公司 | 4LZ-8P | 100000 | 100000 | 0 | 0 | 0 | 0 | 0 | 0 | 喂入量（kg/s）：8 | 结构形式:自走轮式,喂入量(KG/S):8 | 2015 |  | 部通用类 | 0 | 否 | 山东
收获机械 | 谷物收获机械 | 自走轮式谷物联合收割机（全喂入） | 8kg/s及以上自走轮式谷物联合收割机（全喂入） | 自走式谷物联合收割机 | 新疆机械研究院股份有限公司 | 4LZ-8 | 100000 | 100000 | 0 | 0 | 0 | 0 | 0 | 0 | 喂入量（kg/s）：9.6 | 喂入量(KG/S):9.6.8KG/S及以上自走轮式谷物联合收割机(全喂入) | 2015 |  | 部通用类 | 0 | 否
收获机械 | 谷物收获机械 | 自走轮式谷物联合收割机（全喂入） | 8kg/s及以上自走轮式谷物联合收割机（全喂入） | 联合收割机 | 约翰迪尔(哈尔滨)农业机械有限公司 | 4LZ-13(S660) | 100000 | 100000 | 0 | 0 | 0 | 0 | 0 | 0 | 喂入量（kg/s）：13 |  | 2015 |  | 部通用类 | 0 | 否
收获机械 | 谷物收获机械 | 自走轮式谷物联合收割机（全喂入） | 8kg/s及以上自走轮式谷物联合收割机（全喂入） | 自走轮式谷物联合收割机 | 洛阳中收机械装备有限公司 | 4LZ-8 | 100000 | 100000 | 0 | 0 | 0 | 0 | 0 | 0 | 喂入量（kg/s）：8 | 结构型式:轮式自走式喂入方式:全喂入喂入量:8(KG/S) | 2015 |  | 部通用类 | 0 | 否 | 河南
收获机械 | 谷物收获机械 | 自走轮式谷物联合收割机（全喂入） | 8kg/s及以上自走轮式谷物联合收割机（全喂入） | 自走式谷物联合收割机 | 中联重机股份有限公司(原:奇瑞重工股份有限公司) | 4LZ-8B | 100000 | 100000 | 0 | 0 | 0 | 0 | 0 | 0 | 喂入量（kg/s）：8 | 结构型式:全喂入自走轮式喂入量(KG/S):8割刀型式:标准II型变速箱类型:机械(3+1) | 2015 |  | 部通用类 | 0 | 否 | 河南
收获机械 | 谷物收获机械 | 自走轮式谷物联合收割机（全喂入） | 8kg/s及以上自走轮式谷物联合收割机（全喂入） | 自走式谷物联合收割机 | 中联重机股份有限公司(原:奇瑞重工股份有限公司) | 4LZ-8CZ | 100000 | 100000 | 0 | 0 | 0 | 0 | 0 | 0 | 喂入量（kg/s）：8 | 结构型式:全喂入自走轮式喂入量(KG/S):8割刀型式:标准II型变速箱类型:机械(4+1) | 2015 |  | 部通用类 | 0 | 否 | 河南
收获机械 | 谷物收获机械 | 自走轮式谷物联合收割机（全喂入） | 8kg/s及以上自走轮式谷物联合收割机（全喂入） | 自走式谷物联合收获机 | 中联重机股份有限公司(原:奇瑞重工股份有限公司) | 4LZ-8F | 100000 | 100000 | 0 | 0 | 0 | 0 | 0 | 0 | 喂入量（kg/s）：8 | 结构型式:全喂入自走式喂入量(KG/S):8割刀型式:标II型变速箱:机械式+无级变速 | 2015 |  | 部通用类 | 0 | 否 | 安徽
收获机械 | 谷物收获机械 | 自走轮式谷物联合收割机（全喂入） | 8kg/s及以上自走轮式谷物联合收割机（全喂入） | 自走式谷物联合收割机 | 九方泰禾国际重工(青岛)股份有限公司 | 4LZ-8 | 100000 | 100000 | 0 | 0 | 0 | 0 | 0 | 0 | 喂入量（kg/s）：8 |  | 2015 |  | 部通用类 | 0 | 否 | 山东
收获机械 | 谷物收获机械 | 自走轮式谷物联合收割机（全喂入） | 8kg/s及以上自走轮式谷物联合收割机（全喂入） | 全喂入水稻联合收割机 | 佳木斯常发佳联农业装备有限公司 | 4LZ-12 | 100000 | 100000 | 0 | 0 | 0 | 0 | 0 | 0 | 喂入量（kg/s）：12 | 序号项目单位规格1工作状态外型尺寸(长*宽*高)MM8935*5000*36002喂入量KG/S123割台工作幅宽MM45704配套发动机额定功率KW1625配套发动机额定转速R/MIN22006拨禾轮型式/直径(MM)/板数(个)/偏心轮/900/57风扇型式/直径(MM)/风扇数(个)/贯流风机/296/18脱粒滚筒数量个39主脱粒滚筒尺寸外径(外径*长度)/610*150010作业小时生产率HM2/H0.8-1.211结构型式/轮式自走全喂入12主脱粒滚筒型式/钉齿式13凹板型式/带一排钉齿栅格凹版14轮胎规格/导向轮:14.9-24驱动轮:28L-2615接粮方式/机械卸粮16变速箱类型/机械变速箱加液压无级变速器17复脱型式/返回脱粒滚筒式 | 2015 |  | 部通用类 | 0 | 否 | 黑龙江
收获机械 | 谷物收获机械 | 自走轮式谷物联合收割机（全喂入） | 8kg/s及以上自走轮式谷物联合收割机（全喂入） | 全喂入联合收割机 | 佳木斯常发佳联农业装备有限公司 | 4LZ-9 | 100000 | 100000 | 0 | 0 | 0 | 0 | 0 | 0 | 喂入量（kg/s）：9 | 序号项目单位规格1工作状态外型尺寸(长*宽*高)MM8100*4900*36002喂入量KG/S93割台工作幅宽MM44004配套发动机额定功率KW1335配套发动机额定转速R/MIN23006拨禾轮型式/直径(MM)/板数(个)/偏心轮/900/57风扇型式/直径(MM)/风扇数(个)/贯流式/288/18脱粒滚筒数量个39主脱粒滚筒尺寸外径(外径*长度)/550*114810作业小时生产率HM2/H1.0-1.611结构型式/轮式自走全喂入12主脱粒滚筒型式/钉齿式13凹板筛型式/栅格式14轮胎规格/导向轮:12-18驱动轮:28L-2615接粮方式/粮箱接粮16变速箱类型/机械变速箱加液压无级变速器17复脱型式/返回脱粒滚筒式 | 2015 |  | 部通用类 | 0 | 否 | 黑龙江
收获机械 | 谷物收获机械 | 自走轮式谷物联合收割机（全喂入） | 8kg/s及以上自走轮式谷物联合收割机（全喂入） | 自走式全喂入谷物联合收割机 | 许昌车神汽车有限责任公司 | 4LZ-8.5 | 100000 | 100000 | 0 | 0 | 0 | 0 | 0 | 0 | 喂入量（kg/s）：8.5 |  | 2015 |  | 部通用类 | 0 | 否 | 河南
收获机械 | 谷物收获机械 | 自走轮式谷物联合收割机（全喂入） | 8kg/s及以上自走轮式谷物联合收割机（全喂入） | 全喂入联合收割机 | 约翰·迪尔(佳木斯)农业机械有限公司 | 4LZ-11(C230) | 100000 | 100000 | 0 | 0 | 0 | 0 | 0 | 0 | 喂入量（kg/s）：11 |  | 2015 |  | 部通用类 | 0 | 否 | 黑龙江
收获机械 | 谷物收获机械 | 自走轮式谷物联合收割机（全喂入） | 8kg/s及以上自走轮式谷物联合收割机（全喂入） | 全喂入联合收割机 | 约翰·迪尔(佳木斯)农业机械有限公司 | 4LZ-9(C110) | 100000 | 100000 | 0 | 0 | 0 | 0 | 0 | 0 | 喂入量（kg/s）：9 | 喂入量(KG/S):9,主要用于收割水稻、小麦等作物 | 2015 |  | 部通用类 | 0 | 否
收获机械 | 谷物收获机械 | 自走轮式谷物联合收割机（全喂入） | 8kg/s及以上自走轮式谷物联合收割机（全喂入） | 自走式全喂入谷物联合收割机 | 郑州中联收获机械有限公司 | 4LZ-8 | 100000 | 100000 | 0 | 0 | 0 | 0 | 0 | 0 | 喂入量（kg/s）：8 | 喂入量:8KG.自走轮式谷物联合收割机(全喂入) | 2015 |  | 部通用类 | 0 | 否 | 河南
收获机械 | 谷物收获机械 | 自走轮式谷物联合收割机（全喂入） | 0.3-1kg/s自走轮式谷物联合收割机（全喂入） | 小型收割机 | 重庆鑫源农机股份有限公司 | 4LZ-0.3 | 5000 | 5000 | 0 | 0 | 0 | 0 | 0 | 0 | 喂入量（kg/s）：0.3 | 喂入量(KG/S):≥0.3结构型式:自走手扶全喂入离合方式:皮带张紧离合割幅(M):0.8收割行数(行):2割茬高度范围(MM):150-300作物高度(MM):500-1200接粮方式:人工装袋接粮. | 2015 |  | 部通用类 | 0 | 否 | 重庆
收获机械 | 谷物收获机械 | 自走履带式谷物联合收割机（全喂入） | 0.6—1kg/s自走履带式谷物联合收割机（全喂入）；包含1—1.5kg/s自走履带式水稻联合收割机（全喂入） | 全喂入联合收割机 | 益阳华凯机械有限公司 | 4LZ-1.4 | 7000 | 7000 | 0 | 0 | 0 | 0 | 0 | 0 | 检验报告试验条件（作物品种）：水稻；喂入量（kg/s）：1.4 | 自走履带式谷物联合收割机(全喂入)小麦、水稻、喂入量为(KG*S)1.4: | 2015 |  | 部通用类 | 0 | 否 | 湖南
收获机械 | 谷物收获机械 | 自走履带式谷物联合收割机（全喂入） | 0.6—1kg/s自走履带式谷物联合收割机（全喂入）；包含1—1.5kg/s自走履带式水稻联合收割机（全喂入） | 全喂入联合收割机 | 湖南省农广农业装备有限公司 | 4LZ-1.0 | 7000 | 7000 | 0 | 0 | 0 | 0 | 0 | 0 | 检验报告试验条件（作物品种）：水稻；喂入量（kg/s）：1.0 | 型号规格:4LZ-1.0,外形尺寸(长*宽*高):2800*1650*2000(作业状态)2800*1650*2000(运输状态),发动机生产企业:常柴股份有限公司,发动机额定功率:16.2KW,发动机额定转速:2200R/MIN. | 2015 |  | 部通用类 | 0 | 否 | 湖南
收获机械 | 谷物收获机械 | 自走履带式谷物联合收割机（全喂入） | 0.6—1kg/s自走履带式谷物联合收割机（全喂入）；包含1—1.5kg/s自走履带式水稻联合收割机（全喂入） | 全喂入联合收割机 | 湖南省农广农业装备有限公司 | 4LZ-0.8 | 7000 | 7000 | 0 | 0 | 0 | 0 | 0 | 0 | 检验报告试验条件（作物品种）：小麦、水稻；喂入量（kg/s）：0.8 | 型号规格:4LZ-0.8,结构型式:履带全喂入自走式,配套发动机生产企业:常柴股份有限公司,发动机额定功率:9.7KW,发动机额定转速:2400R/MIN.工作状态外形尺寸(长*宽*高):2805*1700*2070,整机使用质量:665KG | 2015 |  | 部通用类 | 0 | 否 | 湖南
收获机械 | 谷物收获机械 | 自走履带式谷物联合收割机（全喂入） | 0.6—1kg/s自走履带式谷物联合收割机（全喂入）；包含1—1.5kg/s自走履带式水稻联合收割机（全喂入） | 全喂入水稻联合收割机 | 湖南中天龙舟农机有限公司 | 4LZ-1.4 | 7000 | 7000 | 0 | 0 | 0 | 0 | 0 | 0 | 检验报告试验条件（作物品种）：水稻；喂入量（kg/s）：1.4 | 喂入量:1.4KG/S配套动力:L32配套动力功率:23KW结构形式:全喂入履带自走式启动方式:电启动档位数:2X(3+1)外型尺寸:长4100宽2000高1960MM整机质量:1300KG工作幅宽:1520MM生产率:0.2-0.35HM2/H燃油消耗量:18-25KG/HM2行驶速度:2.65-6.13KM/H履带规格:节距90MMX42节X宽280MM | 2015 |  | 部通用类 | 0 | 否 | 湖南
收获机械 | 谷物收获机械 | 自走履带式谷物联合收割机（全喂入） | 0.6—1kg/s自走履带式谷物联合收割机（全喂入）；包含1—1.5kg/s自走履带式水稻联合收割机（全喂入） | 水稻联合收割机 | 湖北双利农机制造有限公司 | 4LZ-1.0B | 7000 | 7000 | 0 | 0 | 0 | 0 | 0 | 0 | 检验报告试验条件（作物品种）：水稻；喂入量（kg/s）：1.0 | 喂入量1.0KG/S外观尺寸(长*宽*高)3830*1570*2110MM(运输状态)发动机功率18.4KW额定转速2200R/MIN整机质量1300KG作业小时生产率0.06-0.20HM2/H. | 2015 |  | 部通用类 | 0 | 否 | 湖北
收获机械 | 谷物收获机械 | 自走履带式谷物联合收割机（全喂入） | 0.6—1kg/s自走履带式谷物联合收割机（全喂入）；包含1—1.5kg/s自走履带式水稻联合收割机（全喂入） | 水稻联合收割机 | 湖北双利农机制造有限公司 | 4LZ-1.0 | 7000 | 7000 | 0 | 0 | 0 | 0 | 0 | 0 | 检验报告试验条件（作物品种）：水稻；喂入量（kg/s）：1.0 | 喂入量1.0KG/S常柴4缸直列水冷发动机28匹马力1.3吨重 | 2015 |  | 部通用类 | 0 | 否 | 湖北
收获机械 | 谷物收获机械 | 自走履带式谷物联合收割机（全喂入） | 0.6—1kg/s自走履带式谷物联合收割机（全喂入）；包含1—1.5kg/s自走履带式水稻联合收割机（全喂入） | 水稻联合收割机 | 湖南明鑫机械制造有限公司 | 4LZ-1.4 | 7000 | 7000 | 0 | 0 | 0 | 0 | 0 | 0 | 检验报告试验条件（作物品种）：水稻；喂入量（kg/s）：1.4 | 检验报告试验条件(作物品种):水稻喂入量(KG/S):1.4,功率:23.5KW | 2015 |  | 部通用类 | 0 | 否 | 湖南
收获机械 | 谷物收获机械 | 自走履带式谷物联合收割机（全喂入） | 0.6—1kg/s自走履带式谷物联合收割机（全喂入）；包含1—1.5kg/s自走履带式水稻联合收割机（全喂入） | 全喂入联合收割机 | 双峰县湘源金穗收割机制造有限公司 | 4LZ-1.0 | 7000 | 7000 | 0 | 0 | 0 | 0 | 0 | 0 | 检验报告试验条件（作物品种）：水稻；喂入量（kg/s）：1.0 | 结构型式:全喂入履带自走式配套发动机:常柴常发动力机械有限公司ZS1115柴油机,额定功率:16.2KW额定转速:2200R/MIN喂入量:1.0KG/S整机质量:998KG割台宽度:1300MM工作时状态外形尺寸(长X宽X高)(MM):3860X1700X1560,履带规格(节距X节数X宽):90MMX38节X280MM接粮方式:人工接粮 | 2015 |  | 部通用类 | 0 | 否 | 湖南
收获机械 | 谷物收获机械 | 自走履带式谷物联合收割机（全喂入） | 0.6—1kg/s自走履带式谷物联合收割机（全喂入）；包含1—1.5kg/s自走履带式水稻联合收割机（全喂入） | 小型联合收割机 | 重庆市双恩农机制造有限公司 | 4LZ-1.0 | 7000 | 7000 | 0 | 0 | 0 | 0 | 0 | 0 | 检验报告试验条件（作物品种）：水稻；喂入量（kg/s）：≥1.0 | 型号规格:4LZ-1.0工作状态外形尺寸(长×宽×高):3050×1580×1800MM额定功率:20KW整机使用质量:925KG割台宽度:1300MM喂入量:1.0KG/S结构形式:全喂入自走履带式 | 2015 |  | 部通用类 | 0 | 否
收获机械 | 谷物收获机械 | 自走履带式谷物联合收割机（全喂入） | 0.6—1kg/s自走履带式谷物联合收割机（全喂入）；包含1—1.5kg/s自走履带式水稻联合收割机（全喂入） | 自走履带式谷物联合收割机(全喂入) | 湖南兴农机械有限公司 | 4LZ-1.2 | 7000 | 7000 | 0 | 0 | 0 | 0 | 0 | 0 | 检验报告试验条件（作物品种）：水稻；喂入量（kg/s）：1.2 |  | 2015 |  | 部通用类 | 0 | 否 | 湖南
收获机械 | 谷物收获机械 | 自走履带式谷物联合收割机（全喂入） | 0.6—1kg/s自走履带式谷物联合收割机（全喂入）；包含1—1.5kg/s自走履带式水稻联合收割机（全喂入） | 履带自走式水稻联合收割机 | 南昌市四方农业机械制造有限公司 | 4LZ-1.0B | 7000 | 7000 | 0 | 0 | 0 | 0 | 0 | 0 | 检验报告试验条件（作物品种）：水稻；喂入量（kg/s）：1.0 | 结构型式:履带自走式全喂入割台宽度:1360MM配套发动机:玉柴ZS1125M整机使用质量:1420KG工作状态外形尺寸〈长×宽×高〉:3800×1800×1800割台搅龙型式:螺旋输送拔禾轮型式及个数:杆齿旋转式/5脱粒滚筒型式及数量:轴流钉齿式/1凹板筛型式:栅格筛风扇型式及数量:轴流板叶式/1履带规格〈节距×节数×宽〉:90MM×38节×280MM变速箱类别:齿轮机械变速接粮方式:人工接粮作物试验:水稻. | 2015 |  | 部通用类 | 0 | 否 | 江西
收获机械 | 谷物收获机械 | 自走履带式谷物联合收割机（全喂入） | 0.6—1kg/s自走履带式谷物联合收割机（全喂入）；包含1—1.5kg/s自走履带式水稻联合收割机（全喂入） | 联合收割机 | 益阳民福农机装备有限公司 | 4LZ-1.0 | 7000 | 7000 | 0 | 0 | 0 | 0 | 0 | 0 | 检验报告试验条件（作物品种）：水稻；喂入量（kg/s）：1.0 | 配套动力:常州常发动力机械有限公司生产的常发牌CF1115GM柴油机,功率:16.18KW,转速:2200R/MIN.标准割幅:1.36M,喂入量:1.0KG/S,工作效率:1-4亩/小时主机配有机械提升拨禾轮(型式为偏心弹齿式)割台搅龙为卧式螺旋输送式、钉齿轴流式单滚筒脱粒、清洗装置有双层筛(凹板筛+振动筛)、回馈式复脱装置、行走变速为机械变速(前进6档、倒退2档)、履带、履带宽度280(MM)接地压力≤24KPA、最小离地间隙≥200MM、整机结构重量980(KG) | 2015 |  | 部通用类 | 0 | 否 | 湖南
收获机械 | 谷物收获机械 | 自走履带式谷物联合收割机（全喂入） | 0.6—1kg/s自走履带式谷物联合收割机（全喂入）；包含1—1.5kg/s自走履带式水稻联合收割机（全喂入） | 履带式稻麦联合收割机 | 四川省南田收割机制造有限公司 | 4LZ-0.9 | 7000 | 7000 | 0 | 0 | 0 | 0 | 0 | 0 | 检验报告试验条件（作物品种）：小麦、水稻；喂入量（kg/s）：0.9 | 1、结构型式:全喂入履带自走式2、配套发动机①生产企业:常州联发机械股份有限公司/常柴股份有限公司②牌号型号:(常州联发机械股份有限公司)常联发H16/(常柴股份有限公司)H16③结构型号:(常州联发机械股份有限公司)单缸直喷/(常柴股份有限公司)单缸直喷④额定功率:(常州联发机械股份有限公司)11.2(KW)/(常柴股份有限公司)11.2(KW)⑤额定转速:(常州联发机械股份有限公司)2400(R/MIN)/(常柴股份有限公司)2400(R/MIN)3、外形尺寸(长×宽×高):2980×1400×1470(MM)4、整机使用质量:372(KG)5、割台宽度:1200(MM)6、喂入量:0.9(KG/S)7、最小离地间隙:180(MM)8、理论作业速度:1-4(KM/H)9、作业小时生产率:0.14(HM2/H)10、单位面积燃油消耗量:≤29(KG/HM2)11、割刀型式:V型往复式12、割台搅龙型式:螺旋输送13、抜禾轮①型式:偏心拔齿式②直径:Φ690(MM)③抜禾轮板数:4(个)14、脱离滚筒①数量:1(个)②主滚筒型式:钉齿式③主滚筒尺寸(外径×长度):Φ380×1100(MM)15、凹版筛型式:栅格式16、风扇①型式:叶片式②直径:Φ280(MM)③数量:1(个)17、履带①规格(节距×节数×宽):80(MM)×28(节)×255(MM)②轨距:570(MM)18、最小通过半径(左转、右转):1600(MM)19、变速箱类型:机械式20、接粮方式:自落式人工接粮21、草谷比:小麦0.98/水稻1.0422、割幅:小麦1.18(M)/水稻1.18(M) | 2015 |  | 部通用类 | 0 | 否
收获机械 | 谷物收获机械 | 自走履带式谷物联合收割机（全喂入） | 0.6—1kg/s自走履带式谷物联合收割机（全喂入）；包含1—1.5kg/s自走履带式水稻联合收割机（全喂入） | 履带式稻麦联合收割机 | 四川省南田收割机制造有限公司 | 4LZ-0.6 | 7000 | 7000 | 0 | 0 | 0 | 0 | 0 | 0 | 检验报告试验条件（作物品种）：小麦、水稻；喂入量（kg/s）：0.6 | 0.6型1、结构型式:全喂入履带自走式2、配套发动机①生产企业:常州联发机械股份有限公司/常柴股份有限公司②牌号型号:(常州联发机械股份有限公司)CLF15M/(常柴股份有限公司)H14③结构型式:(常州联发机械股份有限公司)单缸水冷柴油机/(常柴股份有限公司)单缸水冷柴油机④额定功率:(常州联发机械股份有限公司)10.3(KW)/(常柴股份有限公司)10.3(KW)⑤额定转速:(常州联发机械股份有限公司)2400(R/MIN)/(常柴股份有限公司)2400(R/MIN)3、外形尺寸(长×宽×高):2840×1200×1470(MM)4、整机使用质量:354(KG)5、割台宽度:1050(MM)6、喂入量:0.6(KG/S)7、理论作业速度:1-4(KM/H)8、作业小时生产率:0.08(HM2/H)9、每公顷燃油消耗量:≤25(KG/HM2)10、割刀型式:V型往复式11、割台搅龙型式:螺旋输送式12、抜禾轮①型式:偏心式②直径:680(MM)③抜禾轮板数:4(个)13、脱离滚筒①数量:1(个)②主滚筒型式:钉齿式③主滚筒尺寸(外径×长度):Φ350×820(MM)14、凹版筛型式:栅格式15、风扇①型式:叶片式②直径:Φ200(MM)③数量:2(个)16、履带(长×宽):2268×255(MM)17、变速箱类型:机械式18、接粮方式:自落式人工接粮19、草谷比:小麦1.05/水稻1.3920、割幅:小麦1.03(M)/水稻1.02(M) | 2015 |  | 部通用类 | 0 | 否
收获机械 | 谷物收获机械 | 自走履带式谷物联合收割机（全喂入） | 0.6—1kg/s自走履带式谷物联合收割机（全喂入）；包含1—1.5kg/s自走履带式水稻联合收割机（全喂入） | 全喂入履带式联合收割机 | 浙江田野农业装备有限公司 | 4L-1.3 | 7000 | 7000 | 0 | 0 | 0 | 0 | 0 | 0 | 检验报告试验条件（作物品种）：水稻；喂入量（kg/s）：1.3 | 该产品补贴分档的关键技术参数:1:喂入量(千克/秒)1.32:生产率(亩/时)2-43:总损失率≦3.0%4:破摔率≦1.5%5:含杂率≦2%6:油耗量(千克/亩)1.57:配套动力(KW)278:割幅1350㎜9:整机重量1600㎏10:最小离地间隙276㎜11:适应泥脚深度150㎜12:适应最小田块10M×10M13:外型尺寸4080×2350×240014:履带宽度280中心距870. | 2015 |  | 部通用类 | 0 | 否 | 浙江
收获机械 | 谷物收获机械 | 自走履带式谷物联合收割机（全喂入） | 0.6—1kg/s自走履带式谷物联合收割机（全喂入）；包含1—1.5kg/s自走履带式水稻联合收割机（全喂入） | 水稻联合收割机 | 重庆华世丹机械制造有限公司 | 4LZ-1.0Q | 7000 | 7000 | 0 | 0 | 0 | 0 | 0 | 0 | 检验报告试验条件（作物品种）：水稻；喂入量（kg/s）：1.0 | 基本配置:主机一台.主要参数:型号规格:4LZ-1.0Q,结构型式:履带式全喂入,配套发动机生产企业:常柴股份有限公司,配套发动机牌号型号:ZS1115M水冷,配套发动机结构型式:卧式、单缸、四冲程、水冷、直喷式、自然吸气,配套发动机额定功率:16.2KW,配套发动机额定转速:2200R/MIN.工作状态外形尺寸(长×宽×高):4500×1950×1900MM,整机使用质量:1400KG割台宽度:1450MM喂入量:3.6T/H最小离地间隙:210MM,理论作业速度:0.12-8.8KM/H,作业小时生产率:0.48HM2/H,单位面积燃油消耗量:≤20KG/HM2割刀型式:标准Ⅱ型切割器,割台搅龙型式:螺旋固定扒齿式,拨禾轮型式:偏心弹齿式,拨禾轮直径:Φ760MM,拨禾轮板数:5个,脱粒滚筒型式:主滚筒:轴流钉齿式,脱粒滚筒尺寸(外径×长度):Φ550×830MM,数量:1个.凹板筛型式:栅格式,风扇型式:离心式,风扇直径:Φ270MM,风扇数量:1个.履带规格(节距×节数×宽):90MM×45节×315MM,履带底盘轨距:850MM,变速箱类型:有级式、有倒档,制动器型式:手柄控制摩擦片式,接粮方式:人工袋装接粮. | 2015 |  | 部通用类 | 0 | 否
收获机械 | 谷物收获机械 | 自走履带式谷物联合收割机（全喂入） | 0.6—1kg/s自走履带式谷物联合收割机（全喂入）；包含1—1.5kg/s自走履带式水稻联合收割机（全喂入） | 履带式微型联合收割机 | 南充富牌农机有限公司 | 4LZ-0.6-B | 7000 | 7000 | 0 | 0 | 0 | 0 | 0 | 0 | 检验报告试验条件（作物品种）：小麦、水稻；喂入量（kg/s）：0.6 |  | 2015 |  | 部通用类 | 0 | 否
收获机械 | 谷物收获机械 | 自走履带式谷物联合收割机（全喂入） | 0.6—1kg/s自走履带式谷物联合收割机（全喂入）；包含1—1.5kg/s自走履带式水稻联合收割机（全喂入） | 水稻收割机 | 四川川龙拖拉机制造有限公司 | 4LZ-1.0 | 7000 | 7000 | 0 | 0 | 0 | 0 | 0 | 0 | 检验报告试验条件（作物品种）：水稻；喂入量（kg/s）：1.0 |  | 2015 |  | 部通用类 | 0 | 否
收获机械 | 谷物收获机械 | 自走履带式谷物联合收割机（全喂入） | 0.6—1kg/s自走履带式谷物联合收割机（全喂入）；包含1—1.5kg/s自走履带式水稻联合收割机（全喂入） | 全喂入联合收割机 | 江西赣发农机制造有限公司 | 4LZ-1.0 | 7000 | 7000 | 0 | 0 | 0 | 0 | 0 | 0 | 检验报告试验条件（作物品种）：水稻；喂入量（kg/s）：1.0 |  | 2015 |  | 部通用类 | 0 | 否 | 江西
收获机械 | 谷物收获机械 | 自走履带式谷物联合收割机（全喂入） | 0.6—1kg/s自走履带式谷物联合收割机（全喂入）；包含1—1.5kg/s自走履带式水稻联合收割机（全喂入） | 谷物联合收割机 | 四川刚毅科技集团有限公司 | 4L-0.9B | 7000 | 7000 | 0 | 0 | 0 | 0 | 0 | 0 | 检验报告试验条件（作物品种）：小麦、水稻；喂入量（kg/s）：0.9 | 检验报告试验条件(作物品种):水稻、小麦喂入量(KG):0.9,功率KW:9.2 | 2015 |  | 部通用类 | 0 | 否 | 四川
收获机械 | 谷物收获机械 | 自走履带式谷物联合收割机（全喂入） | 0.6—1kg/s自走履带式谷物联合收割机（全喂入）；包含1—1.5kg/s自走履带式水稻联合收割机（全喂入） | 谷物联合收割机 | 四川刚毅科技集团有限公司 | 4L-0.6A | 7000 | 7000 | 0 | 0 | 0 | 0 | 0 | 0 | 检验报告试验条件（作物品种）：小麦；喂入量（kg/s）：0.6 | 检验报告试验条件(作物品种):小麦喂入量(KG/S):0.6功率(KW):6.3 | 2015 |  | 部通用类 | 0 | 否
收获机械 | 谷物收获机械 | 自走履带式谷物联合收割机（全喂入） | 0.6—1kg/s自走履带式谷物联合收割机（全喂入）；包含1—1.5kg/s自走履带式水稻联合收割机（全喂入） | 履带谷物联合收割机 | 四川红驰农机制造有限公司 | 4L-0.6 | 7000 | 7000 | 0 | 0 | 0 | 0 | 0 | 0 | 检验报告试验条件（作物品种）：小麦、水稻；喂入量（kg/s）：0.6 | 结构形式:全喂入自走履带式喂入量:0.6KG/S配套动力标定功率:6.5KW配套动力额定转速:3600R/MIN. | 2015 |  | 部通用类 | 0 | 否
收获机械 | 谷物收获机械 | 自走履带式谷物联合收割机（全喂入） | 0.6—1kg/s自走履带式谷物联合收割机（全喂入）；包含1—1.5kg/s自走履带式水稻联合收割机（全喂入） | 履带式谷物联合收割机 | 四川省苍溪农机制造有限公司 | 4LZ-0.6 | 7000 | 7000 | 0 | 0 | 0 | 0 | 0 | 0 | 检验报告试验条件（作物品种）：小麦、水稻；喂入量（kg/s）：0.6 |  | 2015 |  | 部通用类 | 0 | 否
收获机械 | 谷物收获机械 | 自走履带式谷物联合收割机（全喂入） | 0.6—1kg/s自走履带式谷物联合收割机（全喂入）；包含1—1.5kg/s自走履带式水稻联合收割机（全喂入） | 谷物联合收割机 | 浙江四方集团公司 | 4LZ-1.0 | 7000 | 7000 | 0 | 0 | 0 | 0 | 0 | 0 | 检验报告试验条件（作物品种）：水稻；喂入量（kg/s）：1 | 发动机型号SF1125M-2、12小时标定功率/转速(KW/R/MIN)19.8/2200割台幅宽:1.36M,机械变速(前进6档,倒退2档),整机结构重量(KG)1200,喂入量1.0KG/S | 2015 |  | 部通用类 | 0 | 否
收获机械 | 谷物收获机械 | 自走履带式谷物联合收割机（全喂入） | 0.6—1kg/s自走履带式谷物联合收割机（全喂入）；包含1—1.5kg/s自走履带式水稻联合收割机（全喂入） | 联合收割机 | 四川省阆中精益机电有限公司 | 4LZ-0.9 | 7000 | 7000 | 0 | 0 | 0 | 0 | 0 | 0 | 检验报告试验条件（作物品种）：小麦、水稻；喂入量（kg/s）：0.9 |  | 2015 |  | 部通用类 | 0 | 否 | 四川
收获机械 | 谷物收获机械 | 自走履带式谷物联合收割机（全喂入） | 0.6—1kg/s自走履带式谷物联合收割机（全喂入）；包含1—1.5kg/s自走履带式水稻联合收割机（全喂入） | 联合收割机 | 四川省阆中精益机电有限公司 | 4LZ-0.9A | 7000 | 7000 | 0 | 0 | 0 | 0 | 0 | 0 | 检验报告试验条件（作物品种）：小麦、水稻；喂入量（kg/s）：0.9 |  | 2015 |  | 部通用类 | 0 | 否 | 四川
收获机械 | 谷物收获机械 | 自走履带式谷物联合收割机（全喂入） | 0.6—1kg/s自走履带式谷物联合收割机（全喂入）；包含1—1.5kg/s自走履带式水稻联合收割机（全喂入） | 水稻联合收割机 | 重庆茂松农业机械制造有限责任公司 | 4LZ-1.2 | 7000 | 7000 | 0 | 0 | 0 | 0 | 0 | 0 | 检验报告试验条件（作物品种）：水稻；喂入量（kg/s）：1.2 | 4LZ-1.2型收割机:该机在作物直立,切割器上无杂草,小麦,草谷比为0.8~1.2,籽粒含水率为10~20%,茎杆含水率为10~25%,水稻,谷物比为1.0~2.4,籽粒含水率为15~28%,茎杆含水率为20~25%的条件下,具有以下主要性能:外形尺寸:长(3900)×宽(1800)×高(2350)毫米割副:1400MM配套动力:18.38~25.7KW喂入量:≤1.2KG/S总损失率:<先3.0破碎率:≤1.5%含杂率:≤3%,使用可靠性:>95%作业小时工作效率:≥0.133HM2/H机重:1220KG燃油消耗:≤30KG/HM2整机结构形式:履带式全喂入. | 2015 |  | 部通用类 | 0 | 否
收获机械 | 谷物收获机械 | 自走履带式谷物联合收割机（全喂入） | 0.6—1kg/s自走履带式谷物联合收割机（全喂入）；包含1—1.5kg/s自走履带式水稻联合收割机（全喂入） | 谷物联合收割机 | 四川省鑫事达机械设备有限公司 | 4L-0.6 | 7000 | 7000 | 0 | 0 | 0 | 0 | 0 | 0 | 检验报告试验条件（作物品种）：小麦、水稻；喂入量（kg/s）：0.6 | 结构形式:全喂入履带自走式配套动力功率7.5KW外形尺寸(长X宽X高)MM:(2530X1260X1420)MM整机使用质量(KG):385KG割台宽度(MM):1060MM变速箱类型机械变速接粮方式:人工接粮 | 2015 |  | 部通用类 | 0 | 否
收获机械 | 谷物收获机械 | 自走履带式谷物联合收割机（全喂入） | 0.6—1kg/s自走履带式谷物联合收割机（全喂入）；包含1—1.5kg/s自走履带式水稻联合收割机（全喂入） | 水稻联合收割机 | 湖南湘圆娄职农业装备有限公司 | 4LZ-1.0 | 7000 | 7000 | 0 | 0 | 0 | 0 | 0 | 0 | 检验报告试验条件（作物品种）：水稻；喂入量（kg/s）：1.0 |  | 2015 |  | 部通用类 | 0 | 否
收获机械 | 谷物收获机械 | 自走履带式谷物联合收割机（全喂入） | 0.6—1kg/s自走履带式谷物联合收割机（全喂入）；包含1—1.5kg/s自走履带式水稻联合收割机（全喂入） | 全喂入水稻联合收割机 | 江西省南柴机械设备进出口有限公司 | 4LZ-1.2 | 7000 | 7000 | 0 | 0 | 0 | 0 | 0 | 0 | 检验报告试验条件（作物品种）：水稻；喂入量（kg/s）：1.2 |  | 2015 |  | 部通用类 | 0 | 否 | 江西
收获机械 | 谷物收获机械 | 自走履带式谷物联合收割机（全喂入） | 0.6—1kg/s自走履带式谷物联合收割机（全喂入）；包含1—1.5kg/s自走履带式水稻联合收割机（全喂入） | 全喂入水稻联合收割机 | 衡南德力机械装备有限公司 | 4LZ-1.2 | 7000 | 7000 | 0 | 0 | 0 | 0 | 0 | 0 | 检验报告试验条件（作物品种）：水稻；喂入量（kg/s）：1.2 |  | 2015 |  | 部通用类 | 0 | 否
收获机械 | 谷物收获机械 | 自走履带式谷物联合收割机（全喂入） | 0.6—1kg/s自走履带式谷物联合收割机（全喂入）；包含1—1.5kg/s自走履带式水稻联合收割机（全喂入） | 全喂入水稻联合收割机 | 湖南一田农业机械有限公司 | 4LZ-1.2 | 7000 | 7000 | 0 | 0 | 0 | 0 | 0 | 0 | 检验报告试验条件（作物品种）：水稻；喂入量（kg/s）：1.2 |  | 2015 |  | 部通用类 | 0 | 否
收获机械 | 谷物收获机械 | 自走履带式谷物联合收割机（全喂入） | 1—1.5kg/s自走履带式谷物联合收割机（全喂入）；包含1.5—2.1kg/s自走履带式水稻联合收割机（全喂入） | 联合收割机 | 四川省钟声机电设备制造有限公司 | 4LZ-1.8A | 10100 | 10100 | 0 | 0 | 0 | 0 | 0 | 0 | 检验报告试验条件（作物品种）：水稻；喂入量（kg/s）：1.8 |  | 2015 |  | 部通用类 | 0 | 否
收获机械 | 谷物收获机械 | 自走履带式谷物联合收割机（全喂入） | 1—1.5kg/s自走履带式谷物联合收割机（全喂入）；包含1.5—2.1kg/s自走履带式水稻联合收割机（全喂入） | 自走式全喂入水稻联合收割机 | 桂林桂联农业装备有限责任公司 | 4LZ-2.0 | 10100 | 10100 | 0 | 0 | 0 | 0 | 0 | 0 | 检验报告试验条件（作物品种）：水稻；喂入量（kg/s）：2.0 |  | 2015 |  | 部通用类 | 0 | 否 | 广西
收获机械 | 谷物收获机械 | 自走履带式谷物联合收割机（全喂入） | 1—1.5kg/s自走履带式谷物联合收割机（全喂入）；包含1.5—2.1kg/s自走履带式水稻联合收割机（全喂入） | 全喂入联合收割机 | 广东弘科农业机械研究开发有限公司 | 4LZ-2.0 | 10100 | 10100 | 0 | 0 | 0 | 0 | 0 | 0 | 检验报告试验条件（作物品种）：水稻；喂入量（kg/s）：2.0 | 检验报告试验条件(作物品种):水稻喂入量(KG/S):2.0 | 2015 |  | 部通用类 | 0 | 否 | 广东
收获机械 | 谷物收获机械 | 自走履带式谷物联合收割机（全喂入） | 1—1.5kg/s自走履带式谷物联合收割机（全喂入）；包含1.5—2.1kg/s自走履带式水稻联合收割机（全喂入） | 履带自走式全喂入联合收割机 | 韶关市闽韶机械有限公司 | 4LZ-1.0 | 10100 | 10100 | 0 | 0 | 0 | 0 | 0 | 0 | 检验报告试验条件（作物品种）：小麦、水稻；喂入量（kg/s）：1.0 | 工作状态外形尺寸(长X宽X高)MM:3800X1800X1700整机使用质量(KG):1300割台宽度(MM):1360喂入量(KG/S):1.0额定功率(KW):20.1 | 2015 |  | 部通用类 | 0 | 否 | 广东
收获机械 | 谷物收获机械 | 自走履带式谷物联合收割机（全喂入） | 1—1.5kg/s自走履带式谷物联合收割机（全喂入）；包含1.5—2.1kg/s自走履带式水稻联合收割机（全喂入） | 全喂入联合收割机 | 湖南农夫机电有限公司 | 4LZ-1.6Z | 10100 | 10100 | 0 | 0 | 0 | 0 | 0 | 0 | 检验报告试验条件（作物品种）：水稻；喂入量（kg/s）：1.6 | 检验报告实验条件(作物品种):水稻喂入量(KG/S):1.6 | 2015 |  | 部通用类 | 0 | 否 | 湖南
收获机械 | 谷物收获机械 | 自走履带式谷物联合收割机（全喂入） | 1—1.5kg/s自走履带式谷物联合收割机（全喂入）；包含1.5—2.1kg/s自走履带式水稻联合收割机（全喂入） | 全喂入联合收割机 | 江西省南柴机械设备进出口有限公司 | 4LZ-1.0 | 10100 | 10100 | 0 | 0 | 0 | 0 | 0 | 0 | 检验报告试验条件（作物品种）：小麦、水稻；喂入量（kg/s）：1.0 |  | 2015 |  | 部通用类 | 0 | 否 | 江西
收获机械 | 谷物收获机械 | 自走履带式谷物联合收割机（全喂入） | 1—1.5kg/s自走履带式谷物联合收割机（全喂入）；包含1.5—2.1kg/s自走履带式水稻联合收割机（全喂入） | 联合收割机 | 四川省阆中精益机电有限公司 | 4LZ-1.0 | 10100 | 10100 | 0 | 0 | 0 | 0 | 0 | 0 | 检验报告试验条件（作物品种）：小麦、水稻；喂入量（kg/s）：1.0 |  | 2015 |  | 部通用类 | 0 | 否 | 四川
收获机械 | 谷物收获机械 | 自走履带式谷物联合收割机（全喂入） | 1—1.5kg/s自走履带式谷物联合收割机（全喂入）；包含1.5—2.1kg/s自走履带式水稻联合收割机（全喂入） | 履带式全喂入水稻联合收割机 | 福田雷沃国际重工股份有限公司 | 4LZ-2B1 | 10100 | 10100 | 0 | 0 | 0 | 0 | 0 | 0 | 检验报告试验条件（作物品种）：水稻；喂入量（kg/s）：2 | 结构形式:自走履带式,喂入量(KG/S):2 | 2015 |  | 部通用类 | 0 | 否 | 山东
收获机械 | 谷物收获机械 | 自走履带式谷物联合收割机（全喂入） | 1—1.5kg/s自走履带式谷物联合收割机（全喂入）；包含1.5—2.1kg/s自走履带式水稻联合收割机（全喂入） | 履带式全喂入水稻联合收割机 | 福田雷沃国际重工股份有限公司 | 4LZ-2B2 | 10100 | 10100 | 0 | 0 | 0 | 0 | 0 | 0 | 检验报告试验条件（作物品种）：水稻；喂入量（kg/s）：2 | 结构形式:自走履带式,喂入量(KG/S):2 | 2015 |  | 部通用类 | 0 | 否 | 山东
收获机械 | 谷物收获机械 | 自走履带式谷物联合收割机（全喂入） | 1—1.5kg/s自走履带式谷物联合收割机（全喂入）；包含1.5—2.1kg/s自走履带式水稻联合收割机（全喂入） | 履带式稻麦联合收割机 | 四川省苍溪农机制造有限公司 | 4LZ-1.0 | 10100 | 10100 | 0 | 0 | 0 | 0 | 0 | 0 | 检验报告试验条件（作物品种）：小麦、水稻；喂入量（kg/s）：1.0 |  | 2015 |  | 部通用类 | 0 | 否
收获机械 | 谷物收获机械 | 自走履带式谷物联合收割机（全喂入） | 1—1.5kg/s自走履带式谷物联合收割机（全喂入）；包含1.5—2.1kg/s自走履带式水稻联合收割机（全喂入） | 谷物联合收割机 | 四川刚毅科技集团有限公司 | 4LZ-1.0 | 10100 | 10100 | 0 | 0 | 0 | 0 | 0 | 0 | 检验报告试验条件（作物品种）：小麦、水稻；喂入量（kg/s）：1.0 | 检验报告试验条件(作物品种):小麦、水稻喂入量(KG/S):1.0功率(KW):33 | 2015 |  | 部通用类 | 0 | 否
收获机械 | 谷物收获机械 | 自走履带式谷物联合收割机（全喂入） | 1—1.5kg/s自走履带式谷物联合收割机（全喂入）；包含1.5—2.1kg/s自走履带式水稻联合收割机（全喂入） | 全喂入联合收割机 | 益阳资江联合收割机开发有限公司 | 4LZ-1.6 | 10100 | 10100 | 0 | 0 | 0 | 0 | 0 | 0 | 检验报告试验条件（作物品种）：水稻；喂入量（kg/s）：1.6 | 结构形式:全喂入履带自走式配套动力:福建力佳2105柴油机,功率26KW,割幅1600MM,喂入量5.76T/H,重量1710KG | 2015 |  | 部通用类 | 0 | 否 | 湖南
收获机械 | 谷物收获机械 | 自走履带式谷物联合收割机（全喂入） | 1—1.5kg/s自走履带式谷物联合收割机（全喂入）；包含1.5—2.1kg/s自走履带式水稻联合收割机（全喂入） | 谷物联合收割机 | 益阳资江联合收割机开发有限公司 | 4LZ-1.0 | 10100 | 10100 | 0 | 0 | 0 | 0 | 0 | 0 | 检验报告试验条件（作物品种）：小麦、水稻；喂入量（kg/s）：1.0 | 结构形式:全喂入履带式配套动力:ZS1115GM柴油机,功率16.18KW,割幅1360MM,喂入量3.6T/H,重量990KG | 2015 |  | 部通用类 | 0 | 否 | 湖南
收获机械 | 谷物收获机械 | 自走履带式谷物联合收割机（全喂入） | 1—1.5kg/s自走履带式谷物联合收割机（全喂入）；包含1.5—2.1kg/s自走履带式水稻联合收割机（全喂入） | 全喂入联合收割机 | 中机南方机械股份有限公司 | 4LZ-2.0 | 10100 | 10100 | 0 | 0 | 0 | 0 | 0 | 0 | 检验报告试验条件（作物品种）：水稻；喂入量（kg/s）：2.0 | 发动机型号:498BT,12小时标定功率/转速(KW/R/MIN):45/2400,割台幅宽:2000MM,喂入量(KG/S):2.0,拨禾轮升降方式:液压,脱粒装置形式:轴流,脱粒滚筒数量:单滚筒,清选装置:双层筛,清选筛孔形式:鱼鳞,复脱装置及形式:有,自脱粒粮仓容积(M3):0.7,履带宽度(MM):350,整机结构重量(KG):2400,外形尺寸(长×宽×高)MM:4750×2750×2700. | 2015 |  | 部通用类 | 0 | 否 | 浙江
收获机械 | 谷物收获机械 | 自走履带式谷物联合收割机（全喂入） | 1—1.5kg/s自走履带式谷物联合收割机（全喂入）；包含1.5—2.1kg/s自走履带式水稻联合收割机（全喂入） | 履带式全喂入水稻联合收割机 | 福田雷沃国际重工股份有限公司 | 4LZ-2C2 | 10100 | 10100 | 0 | 0 | 0 | 0 | 0 | 0 | 检验报告试验条件（作物品种）：水稻；喂入量（kg/s）：2 | 结构形式:自走履带式,喂入量(KG/S):2 | 2015 |  | 部通用类 | 0 | 否 | 山东
收获机械 | 谷物收获机械 | 自走履带式谷物联合收割机（全喂入） | 1—1.5kg/s自走履带式谷物联合收割机（全喂入）；包含1.5—2.1kg/s自走履带式水稻联合收割机（全喂入） | 全喂入履带式联合收割机 | 浙江田野农业装备有限公司 | 4LZ-1.8 | 10100 | 10100 | 0 | 0 | 0 | 0 | 0 | 0 | 检验报告试验条件（作物品种）：水稻；喂入量（kg/s）：1.8 | 该产品补贴分档的关键技术参数:1:喂入量(千克/秒)1.82:生产率(亩/时)5-73:总损失率≦3.0%4:破摔率≦1.5%5:含杂率≦2%6:油耗量(千克/亩)1.57:配套动力(KW)428:割幅1800㎜9:整机重量2400㎏10:最小离地间隙350㎜11:适应泥脚深度200㎜12:适应最小田块10M×20M13:外型尺寸4940×2200×205014:履带宽度350中心距1050. | 2015 |  | 部通用类 | 0 | 否 | 浙江
收获机械 | 谷物收获机械 | 自走履带式谷物联合收割机（全喂入） | 1—1.5kg/s自走履带式谷物联合收割机（全喂入）；包含1.5—2.1kg/s自走履带式水稻联合收割机（全喂入） | 全喂入履带式联合收割机 | 浙江田野农业装备有限公司 | 4LZ-2.0 | 10100 | 10100 | 0 | 0 | 0 | 0 | 0 | 0 | 检验报告试验条件（作物品种）：水稻；喂入量（kg/s）：2.0 | 该产品补贴分档的关键技术参数:1:喂入量(千克/秒)2.02:生产率(亩/时)5-83:总损失率≦3.0%4:破摔率≦1.5%5:含杂率≦2%6:油耗量(千克/亩)1.57:配套动力(KW)528:割幅2000㎜9:整机重量2600㎏10:最小离地间隙350㎜11:适应泥脚深度200㎜12:适应最小田块10M×20M13:外型尺寸5040×2350×230014:履带宽度400中心距1050. | 2015 |  | 部通用类 | 0 | 否 | 浙江
收获机械 | 谷物收获机械 | 自走履带式谷物联合收割机（全喂入） | 1—1.5kg/s自走履带式谷物联合收割机（全喂入）；包含1.5—2.1kg/s自走履带式水稻联合收割机（全喂入） | 履带式纵轴流水稻联合收割机 | 山东时风(集团)聊城农业装备有限公司 | 4LZ-2 | 10100 | 10100 | 0 | 0 | 0 | 0 | 0 | 0 | 检验报告试验条件（作物品种）：水稻；喂入量（kg/s）：2 | 结构型式:纵轴流履带式全喂入发动机额定功率:55KW发动机额定转速:2600R/MIN外形尺寸(MM):4950×2540×2500整机质量:3000KG割幅:2000MM喂入量:2KG/S割刀型式:Ⅱ型割台搅龙型式:伸缩指式拨禾轮型式:偏心弹齿式拨禾轮直径:Φ1000MM拨禾轮板数:5个脱粒滚筒型式:轴流钉齿式脱粒滚筒尺寸:Φ555×1800MM凹板筛型式:栅格式风扇型式:离心式风扇直径:Φ350MM履带规格(节距×节数×宽):90MM×50节×400MM变速箱类型:无级变速卸粮方式:机械螺旋自卸式复脱器型式:板齿式 | 2015 |  | 部通用类 | 0 | 否 | 山东
收获机械 | 谷物收获机械 | 自走履带式谷物联合收割机（全喂入） | 1—1.5kg/s自走履带式谷物联合收割机（全喂入）；包含1.5—2.1kg/s自走履带式水稻联合收割机（全喂入） | 联合收割机 | 益阳民福农机装备有限公司 | 4LZ-1.4 | 10100 | 10100 | 0 | 0 | 0 | 0 | 0 | 0 | 检验报告试验条件（作物品种）：小麦、水稻；喂入量（kg/s）：1.4 | 配套动力:常州常发动力机械有限公司生产的常发牌CF1125GM柴油机,功率:20.1KW,转速:2200R/MIN.标准割幅:1.52M,喂入量:1.4KG/S,工作效率:2-5亩/小时主机配有机械提升拨禾轮(型式为偏心弹齿式)割台搅龙为卧式螺旋输送式、钉齿轴流式单滚筒脱粒、清洗装置有双层筛(凹板筛+振动筛)、回馈式复脱装置、行走变速为机械变速(前进6档、倒退2档)、履带、宽度280(MM)接地压力≤24KPA、最小离地间隙≥200MM、整机结构重量1250(KG) | 2015 |  | 部通用类 | 0 | 否 | 湖南
收获机械 | 谷物收获机械 | 自走履带式谷物联合收割机（全喂入） | 1—1.5kg/s自走履带式谷物联合收割机（全喂入）；包含1.5—2.1kg/s自走履带式水稻联合收割机（全喂入） | 谷物联合收割机 | 德阳嘉龙机械制造有限公司 | 4L-1.0 | 10100 | 10100 | 0 | 0 | 0 | 0 | 0 | 0 | 检验报告试验条件（作物品种）：小麦、水稻；喂入量（kg/s）：小麦1.01，水稻1.10。配套动力：ZS1115型单缸柴油发动机，功率：14.71kw。整机质量：940kg。割台宽度：1080mm。变速箱类型：机械变速。履带规格：81*34*255。 | 检验报告试验条件(作物品种):小麦、水稻喂入量(KG/S):小麦1.01,水稻1.10.配套动力:ZS1115型单缸柴油发动机,功率:14.71KW.整机质量:940KG.割台宽度:1080MM.变速箱类型:机械变速.履带规格:81*34*255. | 2015 |  | 部通用类 | 0 | 否
收获机械 | 谷物收获机械 | 自走履带式谷物联合收割机（全喂入） | 1—1.5kg/s自走履带式谷物联合收割机（全喂入）；包含1.5—2.1kg/s自走履带式水稻联合收割机（全喂入） | 履带自走式纵轴流水稻联合收割机 | 南昌市四方农业机械制造有限公司 | 4LZ-1.6Z | 10100 | 10100 | 0 | 0 | 0 | 0 | 0 | 0 | 检验报告试验条件（作物品种）：水稻；喂入量（kg/s）：1.6 | 型号规格:4LZ-1.6Z结构型式:履带自走式全喂入配套发动机牌号型号:力佳SL2110ABK工作状态外形尺寸〈长×宽×高MM〉:4000×2210×2340整机使用质量:1720KG割台宽度:1700MM割台搅龙型式:螺旋叶片+偏心伸缩杆(浮动式)拔禾轮型式及板数:偏心拨齿式/5脱粒滚筒数量及型式:1/轴流钉齿式凹板筛型式:栅格式风扇型式及数量:离心式/1履带规格〈节距×节数×宽>:90MM×42节×320MM变速箱类别:齿轮机械变速接粮方式:人工接粮作物试验:水稻. | 2015 |  | 部通用类 | 0 | 否 | 江西
收获机械 | 谷物收获机械 | 自走履带式谷物联合收割机（全喂入） | 1—1.5kg/s自走履带式谷物联合收割机（全喂入）；包含1.5—2.1kg/s自走履带式水稻联合收割机（全喂入） | 全喂入联合收割机 | 德阳市金兴农机制造有限责任公司 | 4LZ-1.4 | 10100 | 10100 | 0 | 0 | 0 | 0 | 0 | 0 | 检验报告试验条件（作物品种）：小麦、水稻；喂入量（kg/s）：1.4 | 结构形式:全喂入履带自走式配套动力:42.2KW整机外形尺寸(MM):4450×1790×2480整机使用质量:2150KG割台宽度:1400MM喂入量1.4KG/S作业小时生产率:0.1-0.3HM2/H单位面积燃油消耗量:≤28KG/HM2. | 2015 |  | 部通用类 | 0 | 否 | 四川
收获机械 | 谷物收获机械 | 自走履带式谷物联合收割机（全喂入） | 1—1.5kg/s自走履带式谷物联合收割机（全喂入）；包含1.5—2.1kg/s自走履带式水稻联合收割机（全喂入） | 全喂入联合收割机 | 德阳市金兴农机制造有限责任公司 | 4LZ-1.2 | 10100 | 10100 | 0 | 0 | 0 | 0 | 0 | 0 | 检验报告试验条件（作物品种）：小麦、水稻；喂入量（kg/s）：1.2 | 结构形式:全喂入履带自走式配套动力:28.6KW整机外形尺寸(MM):4560×1845×2410整机使用质量:2000KG割台宽度:1355MM喂入量1.2KG/S作业小时生产率:0.08-0.15HM2/H单位面积燃油消耗量:≤30KG/HM2. | 2015 |  | 部通用类 | 0 | 否 | 四川
收获机械 | 谷物收获机械 | 自走履带式谷物联合收割机（全喂入） | 1—1.5kg/s自走履带式谷物联合收割机（全喂入）；包含1.5—2.1kg/s自走履带式水稻联合收割机（全喂入） | 履带式全喂入水稻联合收割机 | 中联重机股份有限公司(原:奇瑞重工股份有限公司) | 4LZ-2.0 | 10100 | 10100 | 0 | 0 | 0 | 0 | 0 | 0 | 检验报告试验条件（作物品种）：水稻；喂入量（kg/s）：2 | 结构型式:履带式全喂入喂入量(KG/S):2割刀型式:II型割台搅龙型式:螺旋叶片+偏心伸缩杆式拔禾轮型式:偏心弹齿式变速箱类型:机械+液压无级变速凹板筛型式:栅格式 | 2015 |  | 部通用类 | 0 | 否 | 安徽
收获机械 | 谷物收获机械 | 自走履带式谷物联合收割机（全喂入） | 1—1.5kg/s自走履带式谷物联合收割机（全喂入）；包含1.5—2.1kg/s自走履带式水稻联合收割机（全喂入） | 履带式全喂入水稻联合收割机 | 中联重机股份有限公司(原:奇瑞重工股份有限公司) | 4LZ-2.0D | 10100 | 10100 | 0 | 0 | 0 | 0 | 0 | 0 | 检验报告试验条件（作物品种）：水稻；喂入量（kg/s）：2 | 结构型式:履带式全喂入喂入量(KG/S):2割刀型式:标II型割台搅龙型式:螺旋叶片+偏心伸缩杆(浮动式)拔禾轮型式:偏心拔齿式变速箱类型:机械变速凹板筛型式:栅格式 | 2015 |  | 部通用类 | 0 | 否 | 安徽
收获机械 | 谷物收获机械 | 自走履带式谷物联合收割机（全喂入） | 1—1.5kg/s自走履带式谷物联合收割机（全喂入）；包含1.5—2.1kg/s自走履带式水稻联合收割机（全喂入） | 履带式全喂入水稻联合收割机 | 中联重机股份有限公司(原:奇瑞重工股份有限公司) | 4LZ-2.0Q | 10100 | 10100 | 0 | 0 | 0 | 0 | 0 | 0 | 检验报告试验条件（作物品种）：水稻；喂入量（kg/s）：2 | 结构型式:履带式全喂入喂入量(KG/S):2割刀型式:标II型割台搅龙型式:螺旋叶片+偏心伸缩杆式拔禾轮型式:偏心拔齿式变速箱类型:机械变速箱+液压无级变速(HST)凹板筛型式:栅格式 | 2015 |  | 部通用类 | 0 | 否 | 安徽
收获机械 | 谷物收获机械 | 自走履带式谷物联合收割机（全喂入） | 1—1.5kg/s自走履带式谷物联合收割机（全喂入）；包含1.5—2.1kg/s自走履带式水稻联合收割机（全喂入） | 履带式全喂入水稻联合收割机 | 中联重机股份有限公司(原:奇瑞重工股份有限公司) | 4LZ-2.0Z | 10100 | 10100 | 0 | 0 | 0 | 0 | 0 | 0 | 检验报告试验条件（作物品种）：水稻；喂入量（kg/s）：2 | 结构型式:纵轴流全喂入履带自走式喂入量(KG/S):2割刀型式:标II型割台搅龙型式:螺旋叶片+偏心伸缩杆式拔禾轮型式:偏心弹齿式变速箱类型:机械变速+无级变速凹板筛型式:栅格式 | 2015 |  | 部通用类 | 0 | 否 | 安徽
收获机械 | 谷物收获机械 | 自走履带式谷物联合收割机（全喂入） | 1—1.5kg/s自走履带式谷物联合收割机（全喂入）；包含1.5—2.1kg/s自走履带式水稻联合收割机（全喂入） | 自走履带式谷物联合收割机(全喂入) | 吉林省东风机械装备有限公司 | 4LZ-3.0(3075) | 10100 | 10100 | 0 | 0 | 0 | 0 | 0 | 0 | 检验报告试验条件（作物品种）：水稻；喂入量（kg/s）：1.89 |  | 2015 |  | 部通用类 | 0 | 否 | 吉林
收获机械 | 谷物收获机械 | 自走履带式谷物联合收割机（全喂入） | 1—1.5kg/s自走履带式谷物联合收割机（全喂入）；包含1.5—2.1kg/s自走履带式水稻联合收割机（全喂入） | 联合收割机 | 广东丹霞农机有限公司 | 4LZ-1.0 | 10100 | 10100 | 0 | 0 | 0 | 0 | 0 | 0 | 检验报告试验条件（作物品种）：小麦、水稻；喂入量（kg/s）：1.0 | 检验报告试验条件(作物品种):小麦,水稻,喂入量(KG/S):1.0 | 2015 |  | 部通用类 | 0 | 否 | 广东
收获机械 | 谷物收获机械 | 自走履带式谷物联合收割机（全喂入） | 1—1.5kg/s自走履带式谷物联合收割机（全喂入）；包含1.5—2.1kg/s自走履带式水稻联合收割机（全喂入） | 履带式全喂入水稻联合收割机 | 爱科大丰(兖州)农业机械有限公司 | 4LZ-2.0D | 10100 | 10100 | 0 | 0 | 0 | 0 | 0 | 0 | 检验报告试验条件（作物品种）：水稻；喂入量（kg/s）：2 | 喂入量:2(KG/S),配套发动机:55KW,割台宽度宽度:2000MM,外形尺寸:4750MM×2350MM×2360MM | 2015 |  | 部通用类 | 0 | 否 | 山东
收获机械 | 谷物收获机械 | 自走履带式谷物联合收割机（全喂入） | 1—1.5kg/s自走履带式谷物联合收割机（全喂入）；包含1.5—2.1kg/s自走履带式水稻联合收割机（全喂入） | 全喂入稻麦联合收割机 | 双峰县湘源金穗收割机制造有限公司 | 4LZ-1.0A | 10100 | 10100 | 0 | 0 | 0 | 0 | 0 | 0 | 检验报告试验条件（作物品种）：小麦（试验1.4)、水稻(试验1.5)；喂入量（kg/s）：1.0(设计) | 结构型式:全喂入履带自走式配套发动机功率:常柴H20型15.4KW或常发ZS1115/CF1115型16.18KW额定转速:2200R/MIN喂入量:1.0KG/S割台宽度:1200MM工作时状态外形尺寸(长X宽X高)(MM):3320*1510*2420,履带规格(节距X节数X宽):90MMX35节X280MM接粮方式:人工接粮 | 2015 |  | 部通用类 | 0 | 否
收获机械 | 谷物收获机械 | 自走履带式谷物联合收割机（全喂入） | 1—1.5kg/s自走履带式谷物联合收割机（全喂入）；包含1.5—2.1kg/s自走履带式水稻联合收割机（全喂入） | 谷物联合收割机 | 湖北双利农机制造有限公司 | 4LZ-2.0 | 10100 | 10100 | 0 | 0 | 0 | 0 | 0 | 0 | 检验报告试验条件（作物品种）：水稻；喂入量（kg/s）：2.0 |  | 2015 |  | 部通用类 | 0 | 否 | 湖北
收获机械 | 谷物收获机械 | 自走履带式谷物联合收割机（全喂入） | 1—1.5kg/s自走履带式谷物联合收割机（全喂入）；包含1.5—2.1kg/s自走履带式水稻联合收割机（全喂入） | 全喂入联合收割机 | 湖南省农友机械集团有限公司 | 4LZ-2.0S | 10100 | 10100 | 0 | 0 | 0 | 0 | 0 | 0 | 检验报告试验条件（作物品种）：水稻；喂入量（kg/s）：2.0 | 结构型式:全喂入,喂入量:2.0,配套动力:45KW | 2015 |  | 部通用类 | 0 | 否 | 湖南
收获机械 | 谷物收获机械 | 自走履带式谷物联合收割机（全喂入） | 1—1.5kg/s自走履带式谷物联合收割机（全喂入）；包含1.5—2.1kg/s自走履带式水稻联合收割机（全喂入） | 联合收割机 | 浙江三联农业科技有限公司 | 4LZ-2.0 | 10100 | 10100 | 0 | 0 | 0 | 0 | 0 | 0 | 检验报告试验条件（作物品种）：水稻；喂入量（kg/s）：2.0 | 机具信息品牌三联规格型号4LZ-2.0机具大类收获机械机具小类谷物收获机械机具品目自走履带式谷物联合收割机(全喂入)分档名称1.5-2.1KG/S自走履带式谷物联合收割机(全喂入)包含2.1-3KG/S自走履带式水稻联合收割机(全喂入)外形尺寸5010×2360×2650MM结构质量2540KG | 2015 |  | 部通用类 | 0 | 否 | 浙江
收获机械 | 谷物收获机械 | 自走履带式谷物联合收割机（全喂入） | 1—1.5kg/s自走履带式谷物联合收割机（全喂入）；包含1.5—2.1kg/s自走履带式水稻联合收割机（全喂入） | 全喂入谷物联合收割机 | 湖南中天龙舟农机有限公司 | 4LZ-1.0 | 10100 | 10100 | 0 | 0 | 0 | 0 | 0 | 0 | 检验报告试验条件（作物品种）：小麦、水稻；喂入量（kg/s）：1.0 | 喂入量:1.0KG/S配套动力:L28配套动力功率:20KW结构形式:全喂入履带自走式启动方式:电启动档位数:2X(3+1)外型尺寸:长4080宽2150高1940MM整机质量:1350KG工作幅宽:1360MM生产率:0.07-0.17HM2/H燃油消耗量:16-22KG/HM2行驶速度:1.8-4.5KM/H履带规格:节距90MMX38节X宽280MM | 2015 |  | 部通用类 | 0 | 否 | 湖南
收获机械 | 谷物收获机械 | 自走履带式谷物联合收割机（全喂入） | 1—1.5kg/s自走履带式谷物联合收割机（全喂入）；包含1.5—2.1kg/s自走履带式水稻联合收割机（全喂入） | 自走履带式谷物联合收割机(全喂入) | 益阳华凯机械有限公司 | 4LZ-1.0 | 10100 | 10100 | 0 | 0 | 0 | 0 | 0 | 0 | 检验报告试验条件（作物品种）：小麦、水稻；喂入量（kg/s）：1.0 | 自走履带式谷物联合收割机(全喂入):小麦、水稻、喂入量(KG/S)1.0. | 2015 |  | 部通用类 | 0 | 否 | 湖南
收获机械 | 谷物收获机械 | 自走履带式谷物联合收割机（全喂入） | 1—1.5kg/s自走履带式谷物联合收割机（全喂入）；包含1.5—2.1kg/s自走履带式水稻联合收割机（全喂入） | 联合收割机 | 现代农装株洲联合收割机有限公司 | 4LZ-1.0 | 10100 | 10100 | 0 | 0 | 0 | 0 | 0 | 0 | 检验报告试验条件（作物品种）：小麦、水稻；喂入量（kg/s）：1.0 | 结构型式:全喂入履带自走式外型尺寸:4395*1730*2460MM整机质量:1350KG割幅:1280MM喂入量:3.6T/H配套功率:24KW | 2015 |  | 部通用类 | 0 | 否 | 湖南
收获机械 | 谷物收获机械 | 自走履带式谷物联合收割机（全喂入） | 1—1.5kg/s自走履带式谷物联合收割机（全喂入）；包含1.5—2.1kg/s自走履带式水稻联合收割机（全喂入） | 履带式全喂入水稻联合收割机 | 中联重机浙江有限公司(原:奇瑞重工浙江有限公司) | 4LZ-2.0ZL | 10100 | 10100 | 0 | 0 | 0 | 0 | 0 | 0 | 检验报告试验条件（作物品种）：水稻；喂入量（kg/s）：2.0 | 检验报告试验条件(作物品种):水稻,喂入量(KG/S):2.0 | 2015 |  | 部通用类 | 0 | 否 | 浙江
收获机械 | 谷物收获机械 | 自走履带式谷物联合收割机（全喂入） | 1.5—2.1kg/s自走履带式谷物联合收割机（全喂入）；包含2.1—3kg/s自走履带式水稻联合收割机（全喂入） | 自走履带式全喂入谷物联合收割机 | 江苏东禾机械有限公司 | 4LZ-2.0Z | 16800 | 16800 | 0 | 0 | 0 | 0 | 0 | 0 | 检验报告试验条件（作物品种）：小麦、水稻；喂入量（kg/s）：2.0 | 检验报告试验条件(作物品种):小麦,水稻,喂入量(KG/S):2.0 | 2015 |  | 部通用类 | 0 | 否 | 江苏
收获机械 | 谷物收获机械 | 自走履带式谷物联合收割机（全喂入） | 1.5—2.1kg/s自走履带式谷物联合收割机（全喂入）；包含2.1—3kg/s自走履带式水稻联合收割机（全喂入） | 联合收割机 | 现代农装株洲联合收割机有限公司 | 4LZ-1.5 | 16800 | 16800 | 0 | 0 | 0 | 0 | 0 | 0 | 检验报告试验条件（作物品种）：小麦、水稻；喂入量（kg/s）：1.5 | 结构型式:全喂入履带自走式外型尺寸:4400*2040*2550MM整机质量:1950KG割幅:1600MM喂入量:5.4T/H配套功率:33KW | 2015 |  | 部通用类 | 0 | 否 | 湖南
收获机械 | 谷物收获机械 | 自走履带式谷物联合收割机（全喂入） | 1.5—2.1kg/s自走履带式谷物联合收割机（全喂入）；包含2.1—3kg/s自走履带式水稻联合收割机（全喂入） | 联合收割机 | 现代农装株洲联合收割机有限公司 | 4LZ-1.8 | 16800 | 16800 | 0 | 0 | 0 | 0 | 0 | 0 | 检验报告试验条件（作物品种）：小麦、水稻；喂入量（kg/s）：1.8 | 结构型式:全喂入履带自走式外型尺寸:4460*2790*2550MM整机质量:2250KG割幅:1750MM喂入量:6.48T/H配套功率:36.8KW | 2015 |  | 部通用类 | 0 | 否 | 湖南
收获机械 | 谷物收获机械 | 自走履带式谷物联合收割机（全喂入） | 1.5—2.1kg/s自走履带式谷物联合收割机（全喂入）；包含2.1—3kg/s自走履带式水稻联合收割机（全喂入） | 履带式全喂入水稻联合收割机 | 中联重机浙江有限公司(原:奇瑞重工浙江有限公司) | 4LZ-2.5D | 16800 | 16800 | 0 | 0 | 0 | 0 | 0 | 0 | 检验报告试验条件（作物品种）：水稻；喂入量（kg/s）：2.5 | 检验报告试验条件(作物品种):水稻,喂入量(KG/S):2.5 | 2015 |  | 部通用类 | 0 | 否 | 浙江
收获机械 | 谷物收获机械 | 自走履带式谷物联合收割机（全喂入） | 1.5—2.1kg/s自走履带式谷物联合收割机（全喂入）；包含2.1—3kg/s自走履带式水稻联合收割机（全喂入） | 履带式全喂入谷物联合收割机 | 中联重机浙江有限公司(原:奇瑞重工浙江有限公司) | 4LZT-2.0ZL | 16800 | 16800 | 0 | 0 | 0 | 0 | 0 | 0 | 检验报告试验条件（作物品种）：小麦、水稻；喂入量（kg/s）：2.0 | 检验报告试验条件(作物品种):小麦,水稻,喂入量(KG/S):2.0 | 2015 |  | 部通用类 | 0 | 否 | 浙江
收获机械 | 谷物收获机械 | 自走履带式谷物联合收割机（全喂入） | 1.5—2.1kg/s自走履带式谷物联合收割机（全喂入）；包含2.1—3kg/s自走履带式水稻联合收割机（全喂入） | 全喂入谷物联合收割机 | 湖南中天龙舟农机有限公司 | 4LZ-2.0N | 16800 | 16800 | 0 | 0 | 0 | 0 | 0 | 0 | 检验报告试验条件（作物品种）：小麦、水稻；喂入量（kg/s）：2.0 | 喂入量:2.0KG/S配套动力:A498BT配套动力功率:45KW结构形式:全喂入履带自走式启动方式:电启动档位数:HST外型尺寸:长4630宽3000高2960MM整机质量:2350KG工作幅宽:2000MM生产率:0.26-0.62HM2/H燃油消耗量:≤28KG/HM2行驶速度:0-5.83KM/H履带规格:节距90MMX48节X宽400MM滚筒形式:双滚筒 | 2015 |  | 部通用类 | 0 | 否 | 湖南
收获机械 | 谷物收获机械 | 自走履带式谷物联合收割机（全喂入） | 1.5—2.1kg/s自走履带式谷物联合收割机（全喂入）；包含2.1—3kg/s自走履带式水稻联合收割机（全喂入） | 全喂入谷物联合收割机 | 湖南中天龙舟农机有限公司 | 4LZ-2.0Z | 16800 | 16800 | 0 | 0 | 0 | 0 | 0 | 0 | 检验报告试验条件（作物品种）：小麦、水稻；喂入量（kg/s）：2.0 | 喂入量:2.0KG/S配套动力:4L88配套动力功率:55KW结构形式:全喂入履带自走式启动方式:电启动档位数:HST外型尺寸:长4850宽3000高2750MM整机质量:2770KG工作幅宽:2000MM生产率:0.26-0.62HM2/H燃油消耗量:≤28KG/HM2行驶速度:0-6.66KM/H履带规格:节距90MMX48节X宽400MM滚筒形式:纵向轴流杆齿式 | 2015 |  | 部通用类 | 0 | 否 | 湖南
收获机械 | 谷物收获机械 | 自走履带式谷物联合收割机（全喂入） | 1.5—2.1kg/s自走履带式谷物联合收割机（全喂入）；包含2.1—3kg/s自走履带式水稻联合收割机（全喂入） | 全喂入谷物联合收割机 | 湖南中天龙舟农机有限公司 | 4LZ-1.8 | 16800 | 16800 | 0 | 0 | 0 | 0 | 0 | 0 | 检验报告试验条件（作物品种）：小麦、水稻；喂入量（kg/s）：1.8 | 喂入量:1.8KG/S配套动力:4L68配套动力功率:40KW结构形式:全喂入履带自走式启动方式:电启动档位数:2X(3+1)外型尺寸:长4850宽2810高2780MM整机质量:2000KG工作幅宽:1830MM生产率:0.25-0.56HM2/H燃油消耗量:16-20KG/HM2行驶速度:2.88-6.03KM/H履带规格:节距90MMX46节X宽350MM | 2015 |  | 部通用类 | 0 | 否 | 湖南
收获机械 | 谷物收获机械 | 自走履带式谷物联合收割机（全喂入） | 1.5—2.1kg/s自走履带式谷物联合收割机（全喂入）；包含2.1—3kg/s自走履带式水稻联合收割机（全喂入） | 全喂入谷物联合收割机 | 湖南中天龙舟农机有限公司 | 4LZ-2.0 | 16800 | 16800 | 0 | 0 | 0 | 0 | 0 | 0 | 检验报告试验条件（作物品种）：小麦、水稻；喂入量（kg/s）：2.0 | 喂入量:2.0KG/S配套动力:4L68配套动力功率:40KW结构形式:全喂入履带自走式启动方式:电启动档位数:2X(3+1)外型尺寸:长4700宽2850高2920MM整机质量:2100KG工作幅宽:1980MM生产率:0.26-0.62HM2/H燃油消耗量:16-20KG/HM2行驶速度:2.88-6.03KM/H履带规格:节距90MMX46节X宽350MM | 2015 |  | 部通用类 | 0 | 否 | 湖南
收获机械 | 谷物收获机械 | 自走履带式谷物联合收割机（全喂入） | 1.5—2.1kg/s自走履带式谷物联合收割机（全喂入）；包含2.1—3kg/s自走履带式水稻联合收割机（全喂入） | 水稻联合收割机 | 湖北双利农机制造有限公司 | 4LZ-2.1B | 16800 | 16800 | 0 | 0 | 0 | 0 | 0 | 0 | 检验报告试验条件（作物品种）：水稻；喂入量（kg/s）：2.1 |  | 2015 |  | 部通用类 | 0 | 否
收获机械 | 谷物收获机械 | 自走履带式谷物联合收割机（全喂入） | 1.5—2.1kg/s自走履带式谷物联合收割机（全喂入）；包含2.1—3kg/s自走履带式水稻联合收割机（全喂入） | 履带式全喂入水稻联合收割机 | 中联重机股份有限公司(原:奇瑞重工股份有限公司) | 4LZ-2.5Z | 16800 | 16800 | 0 | 0 | 0 | 0 | 0 | 0 | 检验报告试验条件（作物品种）：水稻；喂入量（kg/s）：2.5 | 结构型式:履带式全喂入喂入量(KG/S):2.5割刀型式:标II型割台搅龙型式:螺旋叶片+偏心伸缩杆式拔禾轮型式:偏心拔齿式变速箱类型:机械+液压无级变速凹板筛型式:栅格式 | 2015 |  | 部通用类 | 0 | 否 | 安徽
收获机械 | 谷物收获机械 | 自走履带式谷物联合收割机（全喂入） | 1.5—2.1kg/s自走履带式谷物联合收割机（全喂入）；包含2.1—3kg/s自走履带式水稻联合收割机（全喂入） | 履带式全喂入谷物联合收割机 | 中联重机股份有限公司(原:奇瑞重工股份有限公司) | 4LZ-1.8 | 16800 | 16800 | 0 | 0 | 0 | 0 | 0 | 0 | 检验报告试验条件（作物品种）：小麦、水稻；喂入量（kg/s）：1.8 | 结构型式:纵轴流履带式全喂入喂入量(KG/S):1.8割刀型式:II型割台搅龙型式:螺旋叶片+偏心伸缩杆式拔禾轮型式:偏心拔齿式变速箱类型:机械+液压无级变速凹板筛型式:栅格式 | 2015 |  | 部通用类 | 0 | 否 | 安徽
收获机械 | 谷物收获机械 | 自走履带式谷物联合收割机（全喂入） | 1.5—2.1kg/s自走履带式谷物联合收割机（全喂入）；包含2.1—3kg/s自走履带式水稻联合收割机（全喂入） | 履带式全喂入谷物联合收割机 | 中联重机股份有限公司(原:奇瑞重工股份有限公司) | 4LZT-2.0Z | 16800 | 16800 | 0 | 0 | 0 | 0 | 0 | 0 | 检验报告试验条件（作物品种）：小麦、水稻；喂入量（kg/s）：2 | 结构型式:履带式全喂入喂入量(KG/S):2割刀型式:标II型割台搅龙型式:螺旋叶片+偏心伸缩杆式拔禾轮型式:偏心弹齿式脱粒滚筒型式:主钉齿式副无变速箱类型:机械+无级变速凹板筛型式:栅格式 | 2015 |  | 部通用类 | 0 | 否 | 安徽
收获机械 | 谷物收获机械 | 自走履带式谷物联合收割机（全喂入） | 1.5—2.1kg/s自走履带式谷物联合收割机（全喂入）；包含2.1—3kg/s自走履带式水稻联合收割机（全喂入） | 履带式全喂入谷物联合收割机 | 中联重机股份有限公司(原:奇瑞重工股份有限公司) | 4LZT-2.0ZA | 16800 | 16800 | 0 | 0 | 0 | 0 | 0 | 0 | 检验报告试验条件（作物品种）：小麦、水稻；喂入量（kg/s）：2 | 结构型式:履带式全喂入喂入量(KG/S):2割刀型式:标II型割台搅龙型式:螺旋叶片+偏心伸缩杆式拔禾轮型式:偏心弹齿式变速箱类型:机械+无级变速凹板筛型式:栅格式 | 2015 |  | 部通用类 | 0 | 否 | 安徽
收获机械 | 谷物收获机械 | 自走履带式谷物联合收割机（全喂入） | 1.5—2.1kg/s自走履带式谷物联合收割机（全喂入）；包含2.1—3kg/s自走履带式水稻联合收割机（全喂入） | 履带式全喂入谷物联合收割机 | 中联重机股份有限公司(原:奇瑞重工股份有限公司) | 4LZ--2.0Z | 16800 | 16800 | 0 | 0 | 0 | 0 | 0 | 0 | 检验报告试验条件（作物品种）：小麦、水稻；喂入量（kg/s）：2 | 结构型式:纵轴流全喂入履带自走式喂入量(KG/S):2割刀型式:GB1209-1314第II型割台搅龙型式:螺旋叶片+偏心伸缩杆式拔禾轮型式:偏心弹齿式变速箱类型:机械变速+液压无级变速凹板筛型式:栅格式 | 2015 |  | 部通用类 | 0 | 否 | 安徽
收获机械 | 谷物收获机械 | 自走履带式谷物联合收割机（全喂入） | 1.5—2.1kg/s自走履带式谷物联合收割机（全喂入）；包含2.1—3kg/s自走履带式水稻联合收割机（全喂入） | 履带式全喂入水稻联合收割机 | 中联重机股份有限公司(原:奇瑞重工股份有限公司) | 4LZ-2.5 | 16800 | 16800 | 0 | 0 | 0 | 0 | 0 | 0 | 检验报告试验条件（作物品种）：水稻；喂入量（kg/s）：2.5 | 结构型式:履带式全喂入喂入量(KG/S):2.5割刀型式:II型割台搅龙型式:螺旋叶片+偏心伸缩杆式拔禾轮型式:偏心拔齿式变速箱类型:机械+液压无级变速凹板筛型式:栅格式 | 2015 |  | 部通用类 | 0 | 否 | 安徽
收获机械 | 谷物收获机械 | 自走履带式谷物联合收割机（全喂入） | 1.5—2.1kg/s自走履带式谷物联合收割机（全喂入）；包含2.1—3kg/s自走履带式水稻联合收割机（全喂入） | 履带式全喂入水稻联合收割机 | 中联重机股份有限公司(原:奇瑞重工股份有限公司) | 4LZ-2.5Q | 16800 | 16800 | 0 | 0 | 0 | 0 | 0 | 0 | 检验报告试验条件（作物品种）：水稻；喂入量（kg/s）：2.5 | 结构型式:履带式全喂入喂入量(KG/S):2.5割刀型式:标II型割台搅龙型式:螺旋叶片+偏心伸缩杆式拔禾轮型式:偏心拔齿式变速箱类型:机械+无级变速凹板筛型式:栅格式 | 2015 |  | 部通用类 | 0 | 否 | 安徽
收获机械 | 谷物收获机械 | 自走履带式谷物联合收割机（全喂入） | 1.5—2.1kg/s自走履带式谷物联合收割机（全喂入）；包含2.1—3kg/s自走履带式水稻联合收割机（全喂入） | 履带式全喂入水稻联合收割机 | 爱科大丰(兖州)农业机械有限公司 | 4LZ-2.5Z | 16800 | 16800 | 0 | 0 | 0 | 0 | 0 | 0 | 检验报告试验条件（作物品种）：水稻；喂入量（kg/s）：2.5 | 喂入量:2.5(KG/S),配套发动机:直列立式,55KW,割台宽度宽度:2200MM,外形尺寸:5100MM×2950MM×2530MM | 2015 |  | 部通用类 | 0 | 否 | 山东
收获机械 | 谷物收获机械 | 自走履带式谷物联合收割机（全喂入） | 1.5—2.1kg/s自走履带式谷物联合收割机（全喂入）；包含2.1—3kg/s自走履带式水稻联合收割机（全喂入） | 自走式稻麦联合收割机 | 爱科大丰(兖州)农业机械有限公司 | 4LZ-2.0 | 16800 | 16800 | 0 | 0 | 0 | 0 | 0 | 0 | 检验报告试验条件（作物品种）：小麦、水稻；喂入量（kg/s）：2 | 喂入量:2(KG/S),配套发动机:48KW,割台宽度宽度:2000MM,外形尺寸:5010MM×2360MM×2870MM | 2015 |  | 部通用类 | 0 | 否 | 山东
收获机械 | 谷物收获机械 | 自走履带式谷物联合收割机（全喂入） | 1.5—2.1kg/s自走履带式谷物联合收割机（全喂入）；包含2.1—3kg/s自走履带式水稻联合收割机（全喂入） | 全喂入联合收割机 | 德阳市金兴农机制造有限责任公司 | 4LYZ-2.0 | 16800 | 16800 | 0 | 0 | 0 | 0 | 0 | 0 | 检验报告试验条件（作物品种）：小麦、水稻；喂入量（kg/s）：2.0 | 结构形式:全喂入履带自走式配套动力:45KW整机外形尺寸(MM):4620×2380×2445整机使用质量:2825KG割台宽度:2060MM喂入量2.0KG/S作业小时生产率:0.2-0.3HM2/H单位面积燃油消耗量:28-35KG/HM2. | 2015 |  | 部通用类 | 0 | 否 | 四川
收获机械 | 谷物收获机械 | 自走履带式谷物联合收割机（全喂入） | 1.5—2.1kg/s自走履带式谷物联合收割机（全喂入）；包含2.1—3kg/s自走履带式水稻联合收割机（全喂入） | 全喂入联合收割机 | 德阳市金兴农机制造有限责任公司 | 4LZ-1.6 | 16800 | 16800 | 0 | 0 | 0 | 0 | 0 | 0 | 检验报告试验条件（作物品种）：小麦、水稻；喂入量（kg/s）：1.6 | 结构形式:全喂入履带自走式配套动力:42.2KW整机外形尺寸(MM):4450×1810×2480整机使用质量:2200KG割台宽度:1600MM喂入量1.6KG/S作业小时生产率:0.1-0.4HM2/H单位面积燃油消耗量:≤28KG/HM2. | 2015 |  | 部通用类 | 0 | 否 | 四川
收获机械 | 谷物收获机械 | 自走履带式谷物联合收割机（全喂入） | 1.5—2.1kg/s自走履带式谷物联合收割机（全喂入）；包含2.1—3kg/s自走履带式水稻联合收割机（全喂入） | 全喂入联合收割机 | 星光农机股份有限公司 | 4LL-2.0D | 16800 | 16800 | 0 | 0 | 0 | 0 | 0 | 0 | 检验报告试验条件（作物品种）：小麦、水稻；喂入量（kg/s）：2.0 | 结构型式:自走式全喂入发动机功率:45KW整机使用质量:2400KG喂入量:2.0KG/S割台宽度:2000MM. | 2015 |  | 部通用类 | 0 | 否 | 浙江
收获机械 | 谷物收获机械 | 自走履带式谷物联合收割机（全喂入） | 1.5—2.1kg/s自走履带式谷物联合收割机（全喂入）；包含2.1—3kg/s自走履带式水稻联合收割机（全喂入） | 全喂入联合收割机 | 星光农机股份有限公司 | 4LZ-2.0T | 16800 | 16800 | 0 | 0 | 0 | 0 | 0 | 0 | 检验报告试验条件（作物品种）：小麦、水稻；喂入量（kg/s）：2.0 | 结构型式:全喂入履带自走式发动机功率:55KW整机使用质量:2470KG喂入量:2.0KG/S割台宽度:2000MM. | 2015 |  | 部通用类 | 0 | 否 | 浙江
收获机械 | 谷物收获机械 | 自走履带式谷物联合收割机（全喂入） | 1.5—2.1kg/s自走履带式谷物联合收割机（全喂入）；包含2.1—3kg/s自走履带式水稻联合收割机（全喂入） | 履带自走式纵轴流谷物联合收割机 | 南昌市四方农业机械制造有限公司 | 4LZ-1.6ZM | 16800 | 16800 | 0 | 0 | 0 | 0 | 0 | 0 | 检验报告试验条件（作物品种）：小麦、水稻；喂入量（kg/s）：1.6 | 型号规格:4LZ-1.6ZM结构型式:全喂入纵轴流履带自走式配套发动机牌号型号:力佳SL2110ABK工作状态外形尺寸〈长×宽×高MM〉:4000×2210×2340整机使用质量:1720KG割台宽度:1700MM割台搅龙型式:螺旋叶片+偏心伸缩杆拔禾轮型式及板数:偏心拨齿式/5脱粒滚筒数量及型式:1/轴流钉齿式凹板筛型式:栅格式风扇型式及数量:离心式/1履带规格〈节距×节数×宽>:90MM×42节×320MM变速箱类别:(3+1)×2机械变速接粮方式:人工接粮作物试验:水稻、小麦. | 2015 |  | 部通用类 | 0 | 否 | 江西
收获机械 | 谷物收获机械 | 自走履带式谷物联合收割机（全喂入） | 1.5—2.1kg/s自走履带式谷物联合收割机（全喂入）；包含2.1—3kg/s自走履带式水稻联合收割机（全喂入） | 全喂入联合收割机 | 泰州常发农业装备有限公司 | 4LL-1.8 | 16800 | 16800 | 0 | 0 | 0 | 0 | 0 | 0 | 检验报告试验条件（作物品种）：小麦、水稻；喂入量（kg/s）：1.8 | 喂入量1.8KG/S,割副1.8米,动力:常柴4L68(40KW),可带秸秆切碎装置 | 2015 |  | 部通用类 | 0 | 否 | 江苏
收获机械 | 谷物收获机械 | 自走履带式谷物联合收割机（全喂入） | 1.5—2.1kg/s自走履带式谷物联合收割机（全喂入）；包含2.1—3kg/s自走履带式水稻联合收割机（全喂入） | 全喂入稻麦联合收割机 | 益阳民福农机装备有限公司 | 4LZ-1.5 | 16800 | 16800 | 0 | 0 | 0 | 0 | 0 | 0 | 检验报告试验条件（作物品种）：小麦、水稻；喂入量（kg/s）：1.5 | 配套动力:常柴股份有限公司生产的L32M-R03柴油机,功率:23KW,转速:2200R/MIN.标准割幅:1.60M,喂入量:1.5KG/S,工作效率:2-6亩/小时主机配有机械提升拨禾轮(型式为偏心弹齿式)割台搅龙为卧式螺旋输送式、钉齿轴流式单滚筒脱粒、清洗装置有双层筛(凹板筛+振动筛)、回馈式复脱装置、行走变速为机械变速(前进6档、倒退2档)、履带宽度280(MM)接地压力≤24KPA、最小离地间隙≥200MM、整机结构重量1650(KG) | 2015 |  | 部通用类 | 0 | 否
收获机械 | 谷物收获机械 | 自走履带式谷物联合收割机（全喂入） | 1.5—2.1kg/s自走履带式谷物联合收割机（全喂入）；包含2.1—3kg/s自走履带式水稻联合收割机（全喂入） | 稻麦联合收割机(打捆) | 山东常林农业装备股份有限公司 | 4LZK-2.0 | 16800 | 16800 | 0 | 0 | 0 | 0 | 0 | 0 | 检验报告试验条件（作物品种）：小麦、水稻；喂入量（kg/s）：2.0 | 结构型式:履带自走喂入式配套发动机功率:73.5KW配套额定转速:2300R/MIN外形尺寸:5900×2750×3200MM整机使用质量:4800KG割台宽度:2360MM喂入量:7.2T/H最小离地间隙:240MM理论作业速速:0.3-4.0KM/H纯工作小时生产率:0.2-0.47HM2/H拨乔轮型式:偏心弹齿式脱粒滚筒型式:横轴流杆齿式最小通过半径-左转:3900MM制动器型式:盘式接粮方式:机械卸粮 | 2015 |  | 部通用类 | 0 | 否 | 山东
收获机械 | 谷物收获机械 | 自走履带式谷物联合收割机（全喂入） | 1.5—2.1kg/s自走履带式谷物联合收割机（全喂入）；包含2.1—3kg/s自走履带式水稻联合收割机（全喂入） | 履带式全喂入水稻联合收割机 | 福田雷沃国际重工股份有限公司 | 4LZ-2.5C | 16800 | 16800 | 0 | 0 | 0 | 0 | 0 | 0 | 检验报告试验条件（作物品种）：水稻；喂入量（kg/s）：2.5 | 结构形式:自走履带式,喂入量(KG/S):2.5 | 2015 |  | 部通用类 | 0 | 否 | 山东
收获机械 | 谷物收获机械 | 自走履带式谷物联合收割机（全喂入） | 1.5—2.1kg/s自走履带式谷物联合收割机（全喂入）；包含2.1—3kg/s自走履带式水稻联合收割机（全喂入） | 全喂入联合收割机 | 浙江柳林农业机械股份有限公司 | 4LZ-2.0 | 16800 | 16800 | 0 | 0 | 0 | 0 | 0 | 0 | 检验报告试验条件（作物品种）：小麦、水稻；喂入量（kg/s）：2.0 | 额定功率42KW,整机使用质量2510KG,喂入量7.5T/H,割幅1800MM,履带规格90MM*46节*400MM,作业小时生产率:0.2-0.38HM2/H | 2015 |  | 部通用类 | 0 | 否 | 浙江
收获机械 | 谷物收获机械 | 自走履带式谷物联合收割机（全喂入） | 1.5—2.1kg/s自走履带式谷物联合收割机（全喂入）；包含2.1—3kg/s自走履带式水稻联合收割机（全喂入） | 全喂入联合收割机 | 浙江柳林农业机械股份有限公司 | 4LZ-2.0B | 16800 | 16800 | 0 | 0 | 0 | 0 | 0 | 0 | 检验报告试验条件（作物品种）：小麦、水稻；喂入量（kg/s）：2.0 | 额定功率60KW,整机使用质量2950KG,喂入量7.2T/H,割幅2000MM,履带规格90MM*50节*450MM,作业小时生产率:0.2-0.4HM2/H | 2015 |  | 部通用类 | 0 | 否 | 浙江
收获机械 | 谷物收获机械 | 自走履带式谷物联合收割机（全喂入） | 1.5—2.1kg/s自走履带式谷物联合收割机（全喂入）；包含2.1—3kg/s自走履带式水稻联合收割机（全喂入） | 全喂入联合收割机 | 浙江柳林农业机械股份有限公司 | 4LZ-1.8 | 16800 | 16800 | 0 | 0 | 0 | 0 | 0 | 0 | 检验报告试验条件（作物品种）：小麦、水稻；喂入量（kg/s）：1.8 | 额定功率42KW,整机使用质量2350KG,喂入量6.5T/H,割幅1600MM,履带规格90MM*46节*350MM,作业小时生产率:0.2-0.35HM2/H | 2015 |  | 部通用类 | 0 | 否 | 浙江
收获机械 | 谷物收获机械 | 自走履带式谷物联合收割机（全喂入） | 1.5—2.1kg/s自走履带式谷物联合收割机（全喂入）；包含2.1—3kg/s自走履带式水稻联合收割机（全喂入） | 纵向轴流全喂入联合收割机 | 中机南方机械股份有限公司 | 4LZ-2.5 | 16800 | 16800 | 0 | 0 | 0 | 0 | 0 | 0 | 检验报告试验条件（作物品种）：水稻；喂入量（kg/s）：2.5 | 发动机型号:498BZT,12小时标定功率/转速(KW/R/MIN):65/2600,,割台幅宽:2000MM,喂入量(KG/S):2.5,拨禾轮升降方式:液压,脱粒装置形式:纵向轴流,脱粒滚筒数量:单滚筒,清选装置:双层筛,清选筛孔形式:鱼鳞,复脱装置及形式:有,自脱粒,粮仓容积(M3):0.7,履带宽度(MM):400,整机结构重量(KG):2700,外形尺寸(长×宽×高)MM:4950×2450×2550. | 2015 |  | 部通用类 | 0 | 否 | 浙江
收获机械 | 谷物收获机械 | 自走履带式谷物联合收割机（全喂入） | 1.5—2.1kg/s自走履带式谷物联合收割机（全喂入）；包含2.1—3kg/s自走履带式水稻联合收割机（全喂入） | 全喂入联合收割机 | 益阳资江联合收割机开发有限公司 | 4LZ-1.5A | 16800 | 16800 | 0 | 0 | 0 | 0 | 0 | 0 | 检验报告试验条件（作物品种）：小麦、水稻；喂入量（kg/s）：1.5 | 结构形式:履带自走全喂入式配套动力:CF1130M柴油机,功率21.88KW,割幅1520MM,喂入量5.4T/H,重量1310KG | 2015 |  | 部通用类 | 0 | 否
收获机械 | 谷物收获机械 | 自走履带式谷物联合收割机（全喂入） | 1.5—2.1kg/s自走履带式谷物联合收割机（全喂入）；包含2.1—3kg/s自走履带式水稻联合收割机（全喂入） | 双滚筒全喂入联合收割机 | 中机南方机械股份有限公司 | 4LZ-2.3 | 16800 | 16800 | 0 | 0 | 0 | 0 | 0 | 0 | 检验报告试验条件（作物品种）：水稻；喂入量（kg/s）：2.3 | 发动机型号:498BZT,12小时标定功率/转速(KW/R/MIN):55/2600,割台幅宽:2000MM,喂入量(KG/S):2.3,拨禾轮升降方式:液压,脱粒装置形式:切流+轴流,脱粒滚筒数量:双滚筒,清选装置:双层筛,清选筛孔形式:鱼鳞,复脱装置及形式:有,自脱粒,粮仓容积(M3):0.7,履带宽度(MM):400,整机结构重量(KG):2700,外形尺寸(长×宽×高)MM:4700×2400×2500. | 2015 |  | 部通用类 | 0 | 否 | 浙江
收获机械 | 谷物收获机械 | 自走履带式谷物联合收割机（全喂入） | 1.5—2.1kg/s自走履带式谷物联合收割机（全喂入）；包含2.1—3kg/s自走履带式水稻联合收割机（全喂入） | 联合收割机 | 现代农装株洲联合收割机有限公司 | 4LZ-2.0 | 16800 | 16800 | 0 | 0 | 0 | 0 | 0 | 0 | 检验报告试验条件（作物品种）：小麦、水稻；喂入量（kg/s）：2.0 | 结构型式:全喂入履带自走式外型尺寸:4400*2940*2510MM整机质量:2300KG配套功率:45KW割幅:1900MM | 2015 |  | 部通用类 | 0 | 否 | 湖南
收获机械 | 谷物收获机械 | 自走履带式谷物联合收割机（全喂入） | 1.5—2.1kg/s自走履带式谷物联合收割机（全喂入）；包含2.1—3kg/s自走履带式水稻联合收割机（全喂入） | 全喂入联合收割机 | 江苏宇成动力集团有限公司 | 4LL-1.8 | 16800 | 16800 | 0 | 0 | 0 | 0 | 0 | 0 | 检验报告试验条件（作物品种）：小麦、水稻；喂入量（kg/s）：1.8 | 结构型式:履带自走式全喂入额定功率:40KW额定转速:2600R/MIN割台宽度:1800MM喂入量:6.5T/H脱粒滚筒型式:轴流钉齿式履带规格:90MMX46节X350MM | 2015 |  | 部通用类 | 0 | 否 | 江苏
收获机械 | 谷物收获机械 | 自走履带式谷物联合收割机（全喂入） | 1.5—2.1kg/s自走履带式谷物联合收割机（全喂入）；包含2.1—3kg/s自走履带式水稻联合收割机（全喂入） | 履带自走式全喂入式谷物联合收割机 | 江苏沃得农业机械有限公司 | 4LZ-2.0 | 16800 | 16800 | 0 | 0 | 0 | 0 | 0 | 0 | 检验报告试验条件（作物品种）：小麦、水稻；喂入量（kg/s）：2.0 | 履带自走式,新昌498、全柴498发动机,12小时标定功率/转速45/2400(KW/R/MIN),喂入量2.0KG/S,拨禾轮液压升降,脱粒装置形式为轴流齿杆式,双层筛清选装置. | 2015 |  | 部通用类 | 0 | 否 | 江苏
收获机械 | 谷物收获机械 | 自走履带式谷物联合收割机（全喂入） | 1.5—2.1kg/s自走履带式谷物联合收割机（全喂入）；包含2.1—3kg/s自走履带式水稻联合收割机（全喂入） | 履带自走全喂入谷物联合收割机 | 江苏沃得农业机械有限公司 | 4LZ-2.0B | 16800 | 16800 | 0 | 0 | 0 | 0 | 0 | 0 | 检验报告试验条件（作物品种）：小麦、水稻；喂入量（kg/s）：2.0 | 履带自走式,新昌498、全柴498发动机,12小时标定功率45KW,割台幅宽2/1.85M,喂入量2.0KG/S,拨禾轮液压升降,双层筛清选装置、机械变速箱+液压无变速(HST). | 2015 |  | 部通用类 | 0 | 否 | 江苏
收获机械 | 谷物收获机械 | 自走履带式谷物联合收割机（全喂入） | 1.5—2.1kg/s自走履带式谷物联合收割机（全喂入）；包含2.1—3kg/s自走履带式水稻联合收割机（全喂入） | 履带自走式全喂入联合收割机 | 韶关市闽韶机械有限公司 | 4LZ-1.5Z | 16800 | 16800 | 0 | 0 | 0 | 0 | 0 | 0 | 检验报告试验条件（作物品种）：小麦、水稻；喂入量（kg/s）：1.5 | 工作状态外形尺寸(长X宽X高)MM:3980X2315X2550整机使用质量(KG):1950割台宽度(MM):1500喂入量(KG/S):1.5 | 2015 |  | 部通用类 | 0 | 否 | 广东
收获机械 | 谷物收获机械 | 自走履带式谷物联合收割机（全喂入） | 1.5—2.1kg/s自走履带式谷物联合收割机（全喂入）；包含2.1—3kg/s自走履带式水稻联合收割机（全喂入） | 全喂入联合收割机 | 湖州思达机械制造有限公司 | 4LZ-1.8 | 16800 | 16800 | 0 | 0 | 0 | 0 | 0 | 0 | 检验报告试验条件（作物品种）：小麦、水稻；喂入量（kg/s）：1.8 | 1.喂入量:1.8KG/S2.功率:45KW/2600RPM3.生产率:0.20~0.45HM2/H,4.规格尺寸:4700×2430×2780,5.结构重量:2200KG,6.机械变速,7.履带90×48×350,8、轴流钉齿双脱粒滚筒,9.双层振动筛 | 2015 |  | 部通用类 | 0 | 否 | 浙江
收获机械 | 谷物收获机械 | 自走履带式谷物联合收割机（全喂入） | 1.5—2.1kg/s自走履带式谷物联合收割机（全喂入）；包含2.1—3kg/s自走履带式水稻联合收割机（全喂入） | 全喂入联合收割机 | 天津拖拉机制造有限公司 | 4LL-2.0 | 16800 | 16800 | 0 | 0 | 0 | 0 | 0 | 0 | 检验报告试验条件（作物品种）：小麦、水稻；喂入量（kg/s）：2.0 | 检验报告试验条件(作物品种):小麦、水稻喂入量(KG/S):2.0 | 2015 |  | 部通用类 | 0 | 否
收获机械 | 谷物收获机械 | 自走履带式谷物联合收割机（全喂入） | 2.1—3kg/s自走履带式谷物联合收割机（全喂入）；包含3—4kg/s自走履带式水稻联合收割机（全喂入） | 自走式全喂入水稻联合收割机 | 桂林桂联农业装备有限责任公司 | 4LZ-3.0 | 19000 | 19000 | 0 | 0 | 0 | 0 | 0 | 0 | 检验报告试验条件（作物品种）：水稻；喂入量（kg/s）：3.0 |  | 2015 |  | 部通用类 | 0 | 否 | 广西
收获机械 | 谷物收获机械 | 自走履带式谷物联合收割机（全喂入） | 2.1—3kg/s自走履带式谷物联合收割机（全喂入）；包含3—4kg/s自走履带式水稻联合收割机（全喂入） | 全喂入联合收割机 | 益阳福祥农业装备有限公司 | 4LZ-2.8Z | 19000 | 19000 | 0 | 0 | 0 | 0 | 0 | 0 | 检验报告试验条件（作物品种）：小麦、水稻；喂入量（kg/s）：2.8 | 1、滚筒形式:轴流钉齿式2、变速箱类型:HST无极变速3、配套动力:型号4L88功率62KW转速2600R/MIN4、喂入量:2.8KG/S5、最小离地间隙:350MM | 2015 |  | 部通用类 | 0 | 否 | 湖南
收获机械 | 谷物收获机械 | 自走履带式谷物联合收割机（全喂入） | 2.1—3kg/s自走履带式谷物联合收割机（全喂入）；包含3—4kg/s自走履带式水稻联合收割机（全喂入） | 全喂入联合收割机 | 常州东风农机集团有限公司 | 4LZ-2.5Z | 19000 | 19000 | 0 | 0 | 0 | 0 | 0 | 0 | 检验报告试验条件（作物品种）：小麦、水稻；喂入量（kg/s）：2.5 | 外形尺寸(长×宽×高)(MM):4990×2400×2445喂入量:2.5KG/S割台工作幅宽2000M,配套发动机额定功率62KW,转速2400R/MIN履带规格(节距×节数×宽)90MM×50节×400MM | 2015 |  | 部通用类 | 0 | 否 | 江苏
收获机械 | 谷物收获机械 | 自走履带式谷物联合收割机（全喂入） | 2.1—3kg/s自走履带式谷物联合收割机（全喂入）；包含3—4kg/s自走履带式水稻联合收割机（全喂入） | 履带式全喂入联合收割机 | 江苏沃得农业机械有限公司 | 4LZ-2.5B | 19000 | 19000 | 0 | 0 | 0 | 0 | 0 | 0 | 检验报告试验条件（作物品种）：小麦、水稻；喂入量（kg/s）：2.5 | 履带自走式,常柴4L88或玉柴YCD4R发动机,12小时标定功率62/65KW,割台幅宽2.0M,喂入量2.5KG/S,拨禾轮液压升降,纵向轴流杆齿式,双层筛清选装置,机械变速箱+液压无变速(HST). | 2015 |  | 部通用类 | 0 | 否 | 江苏
收获机械 | 谷物收获机械 | 自走履带式谷物联合收割机（全喂入） | 2.1—3kg/s自走履带式谷物联合收割机（全喂入）；包含3—4kg/s自走履带式水稻联合收割机（全喂入） | 履带自走式全喂入式谷物联合收割机 | 江苏沃得农业机械有限公司 | 4LZ-2.5 | 19000 | 19000 | 0 | 0 | 0 | 0 | 0 | 0 | 检验报告试验条件（作物品种）：小麦、水稻；喂入量（kg/s）：2.5 | 履带自走式,一拖LR4108T23发动机,12小时标定功率55KW,割台幅宽2.24M,喂入量2.5KG/S,双滚筒,机械螺旋自动卸粮+人工接粮. | 2015 |  | 部通用类 | 0 | 否 | 江苏
收获机械 | 谷物收获机械 | 自走履带式谷物联合收割机（全喂入） | 2.1—3kg/s自走履带式谷物联合收割机（全喂入）；包含3—4kg/s自走履带式水稻联合收割机（全喂入） | 高速水稻联合收割机 | 郑州三中收获实业有限公司 | 4LD-2.5 | 19000 | 19000 | 0 | 0 | 0 | 0 | 0 | 0 | 检验报告试验条件（作物品种）：小麦、水稻；喂入量（kg/s）：2.5 | 结构形式:履带自走式全喂入发动机动力:55KW额定转速:2400R/MIN整机质量:2525KG割台宽度:2M喂入量:2.5KG脱离滚筒数量:2个. | 2015 |  | 部通用类 | 0 | 否 | 河南
收获机械 | 谷物收获机械 | 自走履带式谷物联合收割机（全喂入） | 2.1—3kg/s自走履带式谷物联合收割机（全喂入）；包含3—4kg/s自走履带式水稻联合收割机（全喂入） | 全喂入谷物联合收割机 | 广东弘科农业机械研究开发有限公司 | 4LZ-2.6 | 19000 | 19000 | 0 | 0 | 0 | 0 | 0 | 0 | 检验报告试验条件（作物品种）：小麦、水稻；喂入量（kg/s）：2.6 | 检验报告试验条件(作物品种):小麦、水稻喂入量(KG/S):2.6 | 2015 |  | 部通用类 | 0 | 否 | 广东
收获机械 | 谷物收获机械 | 自走履带式谷物联合收割机（全喂入） | 2.1—3kg/s自走履带式谷物联合收割机（全喂入）；包含3—4kg/s自走履带式水稻联合收割机（全喂入） | 全喂入谷物联合收割机 | 广东弘科农业机械研究开发有限公司 | 4LZ-2.8 | 19000 | 19000 | 0 | 0 | 0 | 0 | 0 | 0 | 检验报告试验条件（作物品种）：小麦、水稻；喂入量（kg/s）：2.8 | 检验报告试验条件(作物品种):小麦、水稻喂入量(KG/S):2.8 | 2015 |  | 部通用类 | 0 | 否 | 广东
收获机械 | 谷物收获机械 | 自走履带式谷物联合收割机（全喂入） | 2.1—3kg/s自走履带式谷物联合收割机（全喂入）；包含3—4kg/s自走履带式水稻联合收割机（全喂入） | 全喂入联合收割机 | 湖州思达机械制造有限公司 | 4LZ-2.5 | 19000 | 19000 | 0 | 0 | 0 | 0 | 0 | 0 | 检验报告试验条件（作物品种）：小麦、水稻；喂入量（kg/s）：2.5 | 1.喂入量:2.5KG/S2.功率:45KW/2600RPM3.生产率:0.24~0.45HM2/H,4.规格尺寸:4830×2900×2210,5.结构重量:2530KG,6.机械变速,7.履带90×48×400,8、轴流钉齿双脱粒滚筒,9.双层振动筛 | 2015 |  | 部通用类 | 0 | 否 | 浙江
收获机械 | 谷物收获机械 | 自走履带式谷物联合收割机（全喂入） | 2.1—3kg/s自走履带式谷物联合收割机（全喂入）；包含3—4kg/s自走履带式水稻联合收割机（全喂入） | 全喂入联合收割机 | 约翰迪尔(宁波)农业机械有限公司 | 4LZ-2.5(R40) | 19000 | 19000 | 0 | 0 | 0 | 0 | 0 | 0 | 检验报告试验条件（作物品种）：小麦、水稻；喂入量（kg/s）：2.5 | 检验报告试验条件(作物品种):小麦,水稻,喂入量(KG/S):2.5 | 2015 |  | 部通用类 | 0 | 否 | 浙江
收获机械 | 谷物收获机械 | 自走履带式谷物联合收割机（全喂入） | 2.1—3kg/s自走履带式谷物联合收割机（全喂入）；包含3—4kg/s自走履带式水稻联合收割机（全喂入） | 全喂入联合收割机 | 中机南方机械股份有限公司 | 4LZ-3.0 | 19000 | 19000 | 0 | 0 | 0 | 0 | 0 | 0 | 检验报告试验条件（作物品种）：水稻；喂入量（kg/s）：3.0 | 发动机型号:498BZT,12小时标定功率/转速(KW/R/MIN):55/2600,割台幅宽:2380MM,喂入量(KG/S):3.0,拨禾轮升降方式:液压,脱粒装置形式:轴流,脱粒滚筒数量:单滚筒,清选装置:双层筛,清选筛孔形式:鱼鳞,粮仓容积(M3):1.0,行走变速形式及档位:机械变速(前进6档,倒退2档),履带宽度(MM):400,整机结构重量(KG):2470,外形尺寸(长×宽×高)MM:4700×2900×2750. | 2015 |  | 部通用类 | 0 | 否 | 浙江
收获机械 | 谷物收获机械 | 自走履带式谷物联合收割机（全喂入） | 2.1—3kg/s自走履带式谷物联合收割机（全喂入）；包含3—4kg/s自走履带式水稻联合收割机（全喂入） | 全喂入联合收割机 | 中机南方机械股份有限公司 | 4LZ-3.2 | 19000 | 19000 | 0 | 0 | 0 | 0 | 0 | 0 | 检验报告试验条件（作物品种）：水稻；喂入量（kg/s）：3.2 | 发动机型号:4105,12小时标定功率/转速(KW/R/MIN):56/2600,割台幅宽:2800MM,喂入量(KG/S):3.2,拨禾轮升降方式:液压,脱粒装置形式:轴流,脱粒滚筒数量:单滚筒,清选装置:双层筛,清选筛孔形式:鱼鳞,粮仓容积(M3):1.0,行走变速形式及档位:机械变速(前进6档,倒退2档),履带宽度(MM):400,整机结构重量(KG):2850,外形尺寸(长×宽×高)MM:4900×3200×2820. | 2015 |  | 部通用类 | 0 | 否 | 浙江
收获机械 | 谷物收获机械 | 自走履带式谷物联合收割机（全喂入） | 2.1—3kg/s自走履带式谷物联合收割机（全喂入）；包含3—4kg/s自走履带式水稻联合收割机（全喂入） | 全喂入稻麦联合收割机 | 洋马农机(中国)有限公司 | 4LZ-2.5 | 19000 | 19000 | 0 | 0 | 0 | 0 | 0 | 0 | 检验报告试验条件（作物品种）：小麦、水稻；喂入量（kg/s）：2.5 | 检验报告试验条件(作物品种):小麦,水稻,喂入量(KG/S):2.5 | 2015 |  | 部通用类 | 0 | 否 | 江苏
收获机械 | 谷物收获机械 | 自走履带式谷物联合收割机（全喂入） | 2.1—3kg/s自走履带式谷物联合收割机（全喂入）；包含3—4kg/s自走履带式水稻联合收割机（全喂入） | 全喂入稻麦联合收割机 | 洋马农机(中国)有限公司 | 4LZ-2.8A | 19000 | 19000 | 0 | 0 | 0 | 0 | 0 | 0 | 检验报告试验条件（作物品种）：小麦、水稻；喂入量（kg/s）：2.8 | 检验报告试验条件(作物品种):小麦,水稻,喂入量(KG/S):2.8 | 2015 |  | 部通用类 | 0 | 否 | 江苏
收获机械 | 谷物收获机械 | 自走履带式谷物联合收割机（全喂入） | 2.1—3kg/s自走履带式谷物联合收割机（全喂入）；包含3—4kg/s自走履带式水稻联合收割机（全喂入） | 全喂入稻麦联合收割机 | 洋马农机(中国)有限公司 | 4LZ-2.8 | 19000 | 19000 | 0 | 0 | 0 | 0 | 0 | 0 | 检验报告试验条件（作物品种）：小麦、水稻；喂入量（kg/s）：2.8 | 检验报告试验条件(作物品种):小麦,水稻,喂入量(KG/S):2.5 | 2015 |  | 部通用类 | 0 | 否 | 江苏
收获机械 | 谷物收获机械 | 自走履带式谷物联合收割机（全喂入） | 2.1—3kg/s自走履带式谷物联合收割机（全喂入）；包含3—4kg/s自走履带式水稻联合收割机（全喂入） | 联合收割机 | 浙江三联农业科技有限公司 | 4LZ-2.2 | 19000 | 19000 | 0 | 0 | 0 | 0 | 0 | 0 | 检验报告试验条件（作物品种）：小麦、水稻；喂入量（kg/s）：2.2 | 机具信息品牌三联规格型号4LZ-2.2机具大类收获机械机具小类谷物收获机械机具品目自走履带式谷物联合收割机(全喂入)分档名称2.1-3.0KG/S自走履带式谷物联合收割机(全喂入)包含2.1-3KG/S自走履带式水稻联合收割机(全喂入)外形尺寸5010×2360×2650MM结构质量2540KG | 2015 |  | 部通用类 | 0 | 否 | 浙江
收获机械 | 谷物收获机械 | 自走履带式谷物联合收割机（全喂入） | 2.1—3kg/s自走履带式谷物联合收割机（全喂入）；包含3—4kg/s自走履带式水稻联合收割机（全喂入） | 全喂入式联合收割机 | 久保田农业机械(苏州)有限公司 | 4LZ-2.5(PRO688Q) | 19000 | 19000 | 0 | 0 | 0 | 0 | 0 | 0 | 检验报告试验条件（作物品种）：小麦、水稻；喂入量（kg/s）：2.5 | 检验报告试验条件(作物品种):小麦水稻喂入量(KG/S):2.5结构形式:自走履带式喂入量(KG/S):1.8配套发动机额定功率(KW):49.2 | 2015 |  | 部通用类 | 0 | 否 | 江苏
收获机械 | 谷物收获机械 | 自走履带式谷物联合收割机（全喂入） | 2.1—3kg/s自走履带式谷物联合收割机（全喂入）；包含3—4kg/s自走履带式水稻联合收割机（全喂入） | 全喂入联合收割机 | 江苏宇成动力集团有限公司 | 4LL-2.5 | 19000 | 19000 | 0 | 0 | 0 | 0 | 0 | 0 | 检验报告试验条件（作物品种）：小麦、水稻；喂入量（kg/s）：2.5 | 结构型式:履带自走全喂入额定功率:53KW额定转速:2400R/MIN割台宽度:2150MM喂入量:9T/H脱粒滚筒型式:纵向轴流钉齿式履带规格:1#90MMX48节X400MM2#90MMX48节X450MM | 2015 |  | 部通用类 | 0 | 否 | 江苏
收获机械 | 谷物收获机械 | 自走履带式谷物联合收割机（全喂入） | 2.1—3kg/s自走履带式谷物联合收割机（全喂入）；包含3—4kg/s自走履带式水稻联合收割机（全喂入） | 全喂入联合收割机 | 浙江柳林农业机械股份有限公司 | 4LZ-2.5B | 19000 | 19000 | 0 | 0 | 0 | 0 | 0 | 0 | 检验报告试验条件（作物品种）：小麦、水稻；喂入量（kg/s）：2.5 | 额定功率70KW,整机使用质量3180KG,喂入量9.0T/H,割幅2300MM,履带规格90MM*50节*450MM,作业小时生产率:0.25-0.45HM2/H | 2015 |  | 部通用类 | 0 | 否 | 浙江
收获机械 | 谷物收获机械 | 自走履带式谷物联合收割机（全喂入） | 2.1—3kg/s自走履带式谷物联合收割机（全喂入）；包含3—4kg/s自走履带式水稻联合收割机（全喂入） | 全喂入联合收割机 | 浙江柳林农业机械股份有限公司 | 4LZ-2.5S | 19000 | 19000 | 0 | 0 | 0 | 0 | 0 | 0 | 检验报告试验条件（作物品种）：小麦、水稻；喂入量（kg/s）：2.5 | 额定功率52KW,整机使用质量2880KG,喂入量9.0T/H,割幅2000MM,履带规格90MM*48节*400MM,作业小时生产率:0.25-0.45HM2/H | 2015 |  | 部通用类 | 0 | 否 | 浙江
收获机械 | 谷物收获机械 | 自走履带式谷物联合收割机（全喂入） | 2.1—3kg/s自走履带式谷物联合收割机（全喂入）；包含3—4kg/s自走履带式水稻联合收割机（全喂入） | 全喂入自走式稻麦联合收割机 | 东风井关农业机械有限公司 | 4LZ-2.7A(HC758) | 19000 | 19000 | 0 | 0 | 0 | 0 | 0 | 0 | 检验报告试验条件（作物品种）：小麦、水稻；喂入量（kg/s）：2.7 | 结构型式:全喂入自走式配套发动机(生产企业:常柴股份有限公司牌号型号:4L88结构型式:水冷4冲程串联式柴油机额定功率:55KW额定转速:2400R/MIN)整机使用质量:2820KG | 2015 |  | 部通用类 | 0 | 否 | 湖北
收获机械 | 谷物收获机械 | 自走履带式谷物联合收割机（全喂入） | 2.1—3kg/s自走履带式谷物联合收割机（全喂入）；包含3—4kg/s自走履带式水稻联合收割机（全喂入） | 全喂入自走式稻麦联合收割机 | 东风井关农业机械有限公司 | 4LZ-2.7B(HC758G) | 19000 | 19000 | 0 | 0 | 0 | 0 | 0 | 0 | 检验报告试验条件（作物品种）：小麦、水稻；喂入量（kg/s）：2.7 | 结构型式:全喂入履带自走式配套发动机(生产企业:常柴股份有限公司牌号型号:4L88结构型式:立式水冷4冲程4缸直喷增压式额定功率:55KW额定转速:2300R/MIN)外形尺寸(长X宽X高):4890X2250X2450MM整机使用质量:2820KG | 2015 |  | 部通用类 | 0 | 否 | 湖北
收获机械 | 谷物收获机械 | 自走履带式谷物联合收割机（全喂入） | 2.1—3kg/s自走履带式谷物联合收割机（全喂入）；包含3—4kg/s自走履带式水稻联合收割机（全喂入） | 全喂入联合收割机 | 江苏东洋机械有限公司 | 4LZ-2.5(TC758) | 19000 | 19000 | 0 | 0 | 0 | 0 | 0 | 0 | 检验报告试验条件（作物品种）：小麦、水稻；喂入量（kg/s）：2.5 |  | 2015 |  | 部通用类 | 0 | 否
收获机械 | 谷物收获机械 | 自走履带式谷物联合收割机（全喂入） | 2.1—3kg/s自走履带式谷物联合收割机（全喂入）；包含3—4kg/s自走履带式水稻联合收割机（全喂入） | 全喂入联合收割机 | 浙江柳林农业机械股份有限公司 | 4LZ-2.5 | 19000 | 19000 | 0 | 0 | 0 | 0 | 0 | 0 | 检验报告试验条件（作物品种）：小麦、水稻；喂入量（kg/s）：2.5 | 额定功率52KW,整机使用质量2607KG,喂入量9T/H,割幅2000-2100MM,履带规格90MM*46节*400MM,作业小时生产率:0.2-0.4HM2/H | 2015 |  | 部通用类 | 0 | 否 | 浙江
收获机械 | 谷物收获机械 | 自走履带式谷物联合收割机（全喂入） | 2.1—3kg/s自走履带式谷物联合收割机（全喂入）；包含3—4kg/s自走履带式水稻联合收割机（全喂入） | 全喂入稻麦联合收割机 | 洋马农机(中国)有限公司 | 4LZ-2.5A | 19000 | 19000 | 0 | 0 | 0 | 0 | 0 | 0 | 检验报告试验条件（作物品种）：小麦、水稻；喂入量（kg/s）：2.5 | 检验报告试验条件(作物品种):小麦,水稻,喂入量(KG/S):2.5 | 2015 |  | 部通用类 | 0 | 否 | 江苏
收获机械 | 谷物收获机械 | 自走履带式谷物联合收割机（全喂入） | 2.1—3kg/s自走履带式谷物联合收割机（全喂入）；包含3—4kg/s自走履带式水稻联合收割机（全喂入） | 水稻联合收割机 | 山东常林农业装备股份有限公司 | 4LZ-3.5 | 19000 | 19000 | 0 | 0 | 0 | 0 | 0 | 0 | 检验报告试验条件（作物品种）：水稻；喂入量（kg/s）：3.5 | 结构型式:自走履带式全喂入式配套发动机功率:66KW配套额定转速:2300R/MIN外形尺寸:4700×2400×2500MM整机使用质量:3050KG割台宽度:2000MM喂入量:12.6T/H最小离地间隙:260MM理论作业速速:1.6-5.4KM/H作业小时生产率:0.27-0.54HM2/H拨乔轮型式:偏心弹齿式脱粒滚筒型式:横轴流钉齿滚筒接粮方式:自动卸粮粮箱容积:1.06M3 | 2015 |  | 部通用类 | 0 | 否 | 山东
收获机械 | 谷物收获机械 | 自走履带式谷物联合收割机（全喂入） | 2.1—3kg/s自走履带式谷物联合收割机（全喂入）；包含3—4kg/s自走履带式水稻联合收割机（全喂入） | 全喂入履带式联合收割机 | 浙江田野农业装备有限公司 | 4LZ-2.2Z | 19000 | 19000 | 0 | 0 | 0 | 0 | 0 | 0 | 检验报告试验条件（作物品种）：小麦、水稻；喂入量（kg/s）：2.2 | 该产品补贴分档的关键技术参数:1:喂入量(吨/时)8.12:生产率(亩/时)5-93:总损失率≦3.0%4:破摔率≦1.5%5:含杂率≦2%6:油耗量(千克/亩)1.87:配套动力(KW)528:割幅2209㎜9:整机重量2800㎏10:最小离地间隙280㎜11:适应泥脚深度250㎜12:适应最小田块10M×20M13:外型尺寸4970×3040×266014:履带宽度400中心距1050. | 2015 |  | 部通用类 | 0 | 否 | 浙江
收获机械 | 谷物收获机械 | 自走履带式谷物联合收割机（全喂入） | 2.1—3kg/s自走履带式谷物联合收割机（全喂入）；包含3—4kg/s自走履带式水稻联合收割机（全喂入） | 全喂入联合收割机 | 泰州常发农业装备有限公司 | 4LL-2.2 | 19000 | 19000 | 0 | 0 | 0 | 0 | 0 | 0 | 检验报告试验条件（作物品种）：小麦、水稻；喂入量（kg/s）：2.2 | 喂入量2.2KG/S,割副2米,配套动力:常柴4L88(48KW),可带秸秆切碎装置 | 2015 |  | 部通用类 | 0 | 否 | 江苏
收获机械 | 谷物收获机械 | 自走履带式谷物联合收割机（全喂入） | 2.1—3kg/s自走履带式谷物联合收割机（全喂入）；包含3—4kg/s自走履带式水稻联合收割机（全喂入） | 全喂入联合收割机 | 泰州常发农业装备有限公司 | 4LL-2.2A | 19000 | 19000 | 0 | 0 | 0 | 0 | 0 | 0 | 检验报告试验条件（作物品种）：小麦、水稻；喂入量（kg/s）：2.2 | 喂入量:2.2KG/S,配套动力:常柴4L88(53KW),可带秸秆切碎装置 | 2015 |  | 部通用类 | 0 | 否 | 江苏
收获机械 | 谷物收获机械 | 自走履带式谷物联合收割机（全喂入） | 2.1—3kg/s自走履带式谷物联合收割机（全喂入）；包含3—4kg/s自走履带式水稻联合收割机（全喂入） | 全喂入纵轴流联合收割机 | 泰州常发农业装备有限公司 | 4LL-2.2Z | 19000 | 19000 | 0 | 0 | 0 | 0 | 0 | 0 | 检验报告试验条件（作物品种）：小麦、水稻；喂入量（kg/s）：2.2 | 喂入量:2.2KG/S,配套动力:常柴4L88(53KW),可带秸秆切碎装置 | 2015 |  | 部通用类 | 0 | 否 | 江苏
收获机械 | 谷物收获机械 | 自走履带式谷物联合收割机（全喂入） | 2.1—3kg/s自走履带式谷物联合收割机（全喂入）；包含3—4kg/s自走履带式水稻联合收割机（全喂入） | 全喂入纵轴流联合收割机 | 泰州常发农业装备有限公司 | 4LL-2.5Z | 19000 | 19000 | 0 | 0 | 0 | 0 | 0 | 0 | 检验报告试验条件（作物品种）：小麦、水稻；喂入量（kg/s）：2.5 | 喂入量:2.5KG/S,配套动力:常柴,可带秸秆切碎装置 | 2015 |  | 部通用类 | 0 | 否 | 江苏
收获机械 | 谷物收获机械 | 自走履带式谷物联合收割机（全喂入） | 2.1—3kg/s自走履带式谷物联合收割机（全喂入）；包含3—4kg/s自走履带式水稻联合收割机（全喂入） | 水稻联合收割机 | 星光农机股份有限公司 | 4LZ-3.6Z | 19000 | 19000 | 0 | 0 | 0 | 0 | 0 | 0 | 检验报告试验条件（作物品种）：水稻；喂入量（kg/s）：3.6 | 结构型式:履带自走全喂入式发动机功率:60KW整机使用质量:2945KG喂入量:3.6KG/S割台宽度:2000MM. | 2015 |  | 部通用类 | 0 | 否 | 浙江
收获机械 | 谷物收获机械 | 自走履带式谷物联合收割机（全喂入） | 2.1—3kg/s自走履带式谷物联合收割机（全喂入）；包含3—4kg/s自走履带式水稻联合收割机（全喂入） | 全喂入联合收割机 | 星光农机股份有限公司 | 4LZ-2.5T | 19000 | 19000 | 0 | 0 | 0 | 0 | 0 | 0 | 检验报告试验条件（作物品种）：小麦、水稻；喂入量（kg/s）：2.5 | 结构型式:履带自走式全喂入发动机功率:55KW整机使用质量:2470KG喂入量:2.5KG/S割台宽度:2000MM. | 2015 |  | 部通用类 | 0 | 否 | 浙江
收获机械 | 谷物收获机械 | 自走履带式谷物联合收割机（全喂入） | 2.1—3kg/s自走履带式谷物联合收割机（全喂入）；包含3—4kg/s自走履带式水稻联合收割机（全喂入） | 履带式全喂入谷物联合收割机 | 中联重机股份有限公司(原:奇瑞重工股份有限公司) | 4LZT-2.5Q | 19000 | 19000 | 0 | 0 | 0 | 0 | 0 | 0 | 检验报告试验条件（作物品种）：小麦、水稻；喂入量（kg/s）：2.5 | 结构型式:履带式全喂入喂入量(KG/S):2.5割刀型式:标II型割台搅龙型式:螺旋叶片+偏心伸缩杆(浮动式)拔禾轮型式:偏心弹齿式变速箱类型:机械+无级变速凹板筛型式:栅格式 | 2015 |  | 部通用类 | 0 | 否 | 安徽
收获机械 | 谷物收获机械 | 自走履带式谷物联合收割机（全喂入） | 2.1—3kg/s自走履带式谷物联合收割机（全喂入）；包含3—4kg/s自走履带式水稻联合收割机（全喂入） | 履带式全喂入谷物联合收割机 | 中联重机股份有限公司(原:奇瑞重工股份有限公司) | 4LZT-2.5Z | 19000 | 19000 | 0 | 0 | 0 | 0 | 0 | 0 | 检验报告试验条件（作物品种）：小麦、水稻；喂入量（kg/s）：2.5 | 结构型式:履带式全喂入喂入量(KG/S):2.5割刀型式:标II型割台搅龙型式:螺旋叶片+偏心伸缩杆式拔禾轮型式:偏心弹齿式脱粒滚筒型式:主钉齿式副无变速箱类型:机械+无级变速凹板筛型式:栅格式发动机额定功率(KW):55/53.1. | 2015 |  | 部通用类 | 0 | 否 | 安徽
收获机械 | 谷物收获机械 | 自走履带式谷物联合收割机（全喂入） | 2.1—3kg/s自走履带式谷物联合收割机（全喂入）；包含3—4kg/s自走履带式水稻联合收割机（全喂入） | 履带式全喂入稻麦联合收割机 | 中联重机股份有限公司(原:奇瑞重工股份有限公司) | 4LZ-2.8Z | 19000 | 19000 | 0 | 0 | 0 | 0 | 0 | 0 | 检验报告试验条件（作物品种）：小麦、水稻；喂入量（kg/s）：2.8 | 结构型式:纵轴流履带式全喂入喂入量(KG/S):2.8割刀型式:II型割台搅龙型式:螺旋叶片+偏心伸缩杆式拔禾轮型式:偏心拔齿式变速箱类型:机械+液压无级变速凹板筛型式:栅格式 | 2015 |  | 部通用类 | 0 | 否 | 安徽
收获机械 | 谷物收获机械 | 自走履带式谷物联合收割机（全喂入） | 2.1—3kg/s自走履带式谷物联合收割机（全喂入）；包含3—4kg/s自走履带式水稻联合收割机（全喂入） | 履带式全喂入水稻联合收割机 | 中联重机股份有限公司(原:奇瑞重工股份有限公司) | 4LZ-3.5QA | 19000 | 19000 | 0 | 0 | 0 | 0 | 0 | 0 | 检验报告试验条件（作物品种）：水稻；喂入量（kg/s）：3.5 | 结构型式:履带式全喂入喂入量(KG/S):3.5割刀型式:标II型割台搅龙型式:螺旋叶片+偏心伸缩杆拔禾轮型式:偏心拔齿式变速箱类型:机械+无级变速凹板筛型式:栅格式 | 2015 |  | 部通用类 | 0 | 否 | 安徽
收获机械 | 谷物收获机械 | 自走履带式谷物联合收割机（全喂入） | 2.1—3kg/s自走履带式谷物联合收割机（全喂入）；包含3—4kg/s自走履带式水稻联合收割机（全喂入） | 履带式全喂入谷物联合收割机 | 湖州丰源农业装备制造有限公司 | 4LZ-2.4 | 19000 | 19000 | 0 | 0 | 0 | 0 | 0 | 0 | 检验报告试验条件（作物品种）：小麦、水稻；喂入量（kg/s）：2.4 | 喂入量:2.4(KG/S),配套发动机:45KW,整机使用质量:2380KG,割台宽度:1800MM | 2015 |  | 部通用类 | 0 | 否 | 浙江
收获机械 | 谷物收获机械 | 自走履带式谷物联合收割机（全喂入） | 2.1—3kg/s自走履带式谷物联合收割机（全喂入）；包含3—4kg/s自走履带式水稻联合收割机（全喂入） | 履带式全喂入谷物联合收割机 | 湖州丰源农业装备制造有限公司 | 4LZ-2.6 | 19000 | 19000 | 0 | 0 | 0 | 0 | 0 | 0 | 检验报告试验条件（作物品种）：小麦、水稻；喂入量（kg/s）：2.6 | 喂入量:2.6(KG/S),配套发动机:48KW,整机使用质量:2450KG,割台宽度:2080MM | 2015 |  | 部通用类 | 0 | 否 | 浙江
收获机械 | 谷物收获机械 | 自走履带式谷物联合收割机（全喂入） | 2.1—3kg/s自走履带式谷物联合收割机（全喂入）；包含3—4kg/s自走履带式水稻联合收割机（全喂入） | 履带式全喂入水稻联合收割机 | 中联重机股份有限公司(原:奇瑞重工股份有限公司) | 4LZ-3.8D | 19000 | 19000 | 0 | 0 | 0 | 0 | 0 | 0 | 检验报告试验条件（作物品种）：水稻；喂入量（kg/s）：3.8 | 结构型式:履带式全喂入喂入量(KG/S):3.8割刀型式:II型割台搅龙型式:螺旋叶片+偏心伸缩杆拔禾轮型式:偏心拔齿脱粒滚筒型式:轴流钉齿式变速箱类型:机械+液压无级变速凹板筛型式:栅格式发动机额定功率(KW):70 | 2015 |  | 部通用类 | 0 | 否 | 安徽
收获机械 | 谷物收获机械 | 自走履带式谷物联合收割机（全喂入） | 2.1—3kg/s自走履带式谷物联合收割机（全喂入）；包含3—4kg/s自走履带式水稻联合收割机（全喂入） | 履带式全喂入水稻联合收割机 | 中联重机股份有限公司(原:奇瑞重工股份有限公司) | 4LZ-3.8DA | 19000 | 19000 | 0 | 0 | 0 | 0 | 0 | 0 | 检验报告试验条件（作物品种）：水稻；喂入量（kg/s）：3.8 | 结构型式:履带式全喂入喂入量(KG/S):3.8割刀型式:II型割台搅龙型式:螺旋叶片+偏心伸缩杆拔禾轮型式:偏心拔齿变速箱类型:机械+液压无级变速凹板筛型式:栅格式 | 2015 |  | 部通用类 | 0 | 否 | 安徽
收获机械 | 谷物收获机械 | 自走履带式谷物联合收割机（全喂入） | 2.1—3kg/s自走履带式谷物联合收割机（全喂入）；包含3—4kg/s自走履带式水稻联合收割机（全喂入） | 履带式全喂入水稻联合收割机 | 中联重机股份有限公司(原:奇瑞重工股份有限公司) | 4LZ-3.8DB | 19000 | 19000 | 0 | 0 | 0 | 0 | 0 | 0 | 检验报告试验条件（作物品种）：水稻；喂入量（kg/s）：3.8 | 结构型式:履带式全喂入喂入量(KG/S):3.8割刀型式:II型割台搅龙型式:螺旋叶片+偏心伸缩杆(浮动式)拔禾轮型式:偏心拔齿变速箱类型:机械+无级变速(选配)凹板筛型式:栅格式 | 2015 |  | 部通用类 | 0 | 否 | 安徽
收获机械 | 谷物收获机械 | 自走履带式谷物联合收割机（全喂入） | 2.1—3kg/s自走履带式谷物联合收割机（全喂入）；包含3—4kg/s自走履带式水稻联合收割机（全喂入） | 履带式全喂入水稻联合收割机 | 中联重机股份有限公司(原:奇瑞重工股份有限公司) | 4LZ-3.0D | 19000 | 19000 | 0 | 0 | 0 | 0 | 0 | 0 | 检验报告试验条件（作物品种）：水稻；喂入量（kg/s）：3 | 结构型式:履带式全喂入喂入量(KG/S):3割刀型式:标II型割台搅龙型式:螺旋叶片+偏心伸缩杆(浮动式)拔禾轮型式:偏心拔齿式变速箱类型:机械+液压无级变速凹板筛型式:栅格式 | 2015 |  | 部通用类 | 0 | 否 | 安徽
收获机械 | 谷物收获机械 | 自走履带式谷物联合收割机（全喂入） | 2.1—3kg/s自走履带式谷物联合收割机（全喂入）；包含3—4kg/s自走履带式水稻联合收割机（全喂入） | 履带式全喂入水稻联合收割机 | 中联重机股份有限公司(原:奇瑞重工股份有限公司) | 4LZ-3.0Q | 19000 | 19000 | 0 | 0 | 0 | 0 | 0 | 0 | 检验报告试验条件（作物品种）：水稻；喂入量（kg/s）：3 | 结构型式:履带式全喂入喂入量(KG/S):3割刀型式:标II型割台搅龙型式:螺旋叶片+偏心伸缩杆(浮动式)拔禾轮型式:偏心拔齿式变速箱类型:机械+无级变速凹板筛型式:栅格式 | 2015 |  | 部通用类 | 0 | 否 | 安徽
收获机械 | 谷物收获机械 | 自走履带式谷物联合收割机（全喂入） | 2.1—3kg/s自走履带式谷物联合收割机（全喂入）；包含3—4kg/s自走履带式水稻联合收割机（全喂入） | 履带式全喂入水稻联合收割机 | 中联重机股份有限公司(原:奇瑞重工股份有限公司) | 4LZ-3.0QA | 19000 | 19000 | 0 | 0 | 0 | 0 | 0 | 0 | 检验报告试验条件（作物品种）：水稻；喂入量（kg/s）：3 | 结构型式:履带式全喂入喂入量(KG/S):3割刀型式:标II型割台搅龙型式:螺旋叶片+偏心伸缩杆(浮动式)拔禾轮型式:偏心拔齿变速箱类型:机械+无级变速凹板筛型式:栅格式 | 2015 |  | 部通用类 | 0 | 否 | 安徽
收获机械 | 谷物收获机械 | 自走履带式谷物联合收割机（全喂入） | 2.1—3kg/s自走履带式谷物联合收割机（全喂入）；包含3—4kg/s自走履带式水稻联合收割机（全喂入） | 履带式全喂入水稻联合收割机 | 中联重机股份有限公司(原:奇瑞重工股份有限公司) | 4LZ-3.0Z | 19000 | 19000 | 0 | 0 | 0 | 0 | 0 | 0 | 检验报告试验条件（作物品种）：水稻；喂入量（kg/s）：3 | 结构型式:纵轴流全喂入履带自走式喂入量(KG/S):3割刀型式:GB1209-1213第II型割台搅龙型式:螺旋叶片+偏心伸缩杆式拔禾轮型式:偏心弹齿式变速箱类型:机械+液压无级变速凹板筛型式:栅格式 | 2015 |  | 部通用类 | 0 | 否 | 安徽
收获机械 | 谷物收获机械 | 自走履带式谷物联合收割机（全喂入） | 2.1—3kg/s自走履带式谷物联合收割机（全喂入）；包含3—4kg/s自走履带式水稻联合收割机（全喂入） | 履带式全喂入水稻联合收割机 | 中联重机股份有限公司(原:奇瑞重工股份有限公司) | 4LZ-3.0ZA | 19000 | 19000 | 0 | 0 | 0 | 0 | 0 | 0 | 检验报告试验条件（作物品种）：水稻；喂入量（kg/s）：3 | 结构型式:履带式全喂入喂入量(KG/S):3割刀型式:标II型割台搅龙型式:螺旋叶片+偏心伸缩杆(浮动式)拔禾轮型式:偏心拔齿式变速箱类型:机械+液压无级变速凹板筛型式:栅格式 | 2015 |  | 部通用类 | 0 | 否 | 安徽
收获机械 | 谷物收获机械 | 自走履带式谷物联合收割机（全喂入） | 2.1—3kg/s自走履带式谷物联合收割机（全喂入）；包含3—4kg/s自走履带式水稻联合收割机（全喂入） | 履带式全喂入水稻联合收割机 | 中联重机股份有限公司(原:奇瑞重工股份有限公司) | 4LZ-3.5H | 19000 | 19000 | 0 | 0 | 0 | 0 | 0 | 0 | 检验报告试验条件（作物品种）：水稻；喂入量（kg/s）：3.5 | 结构型式:履带式全喂入喂入量(KG/S):3.5割刀型式:往复式割台搅龙型式:伸缩指/螺旋搅龙拔禾轮型式:偏心拔齿、无级变速变速箱类型:机械式凹板筛型式:栅格式 | 2015 |  | 部通用类 | 0 | 否 | 安徽
收获机械 | 谷物收获机械 | 自走履带式谷物联合收割机（全喂入） | 2.1—3kg/s自走履带式谷物联合收割机（全喂入）；包含3—4kg/s自走履带式水稻联合收割机（全喂入） | 履带式全喂入水稻联合收割机 | 中联重机股份有限公司(原:奇瑞重工股份有限公司) | 4LZ-3.5HA | 19000 | 19000 | 0 | 0 | 0 | 0 | 0 | 0 | 检验报告试验条件（作物品种）：水稻；喂入量（kg/s）：3.5 | 结构型式:履带式全喂入喂入量(KG/S):3.5割刀型式:标II型割台搅龙型式:螺旋式拔禾轮型式:偏心拔齿式、无级变速变速箱类型:机械变速箱凹板筛型式:栅格式 | 2015 |  | 部通用类 | 0 | 否 | 安徽
收获机械 | 谷物收获机械 | 自走履带式谷物联合收割机（全喂入） | 2.1—3kg/s自走履带式谷物联合收割机（全喂入）；包含3—4kg/s自走履带式水稻联合收割机（全喂入） | 履带式全喂入水稻联合收割机 | 中联重机股份有限公司(原:奇瑞重工股份有限公司) | 4LZ-3.5Q | 19000 | 19000 | 0 | 0 | 0 | 0 | 0 | 0 | 检验报告试验条件（作物品种）：水稻；喂入量（kg/s）：3.5 | 结构型式:履带式全喂入喂入量(KG/S):3.5割刀型式:标II型割台搅龙型式:螺旋叶片+偏心伸缩杆拔禾轮型式:偏心拔齿式变速箱类型:机械+无级变速凹板筛型式:栅格式 | 2015 |  | 部通用类 | 0 | 否 | 安徽
收获机械 | 谷物收获机械 | 自走履带式谷物联合收割机（全喂入） | 2.1—3kg/s自走履带式谷物联合收割机（全喂入）；包含3—4kg/s自走履带式水稻联合收割机（全喂入） | 履带式全喂入谷物联合收割机 | 中联重机股份有限公司(原:奇瑞重工股份有限公司) | 4LZ-2.5L | 19000 | 19000 | 0 | 0 | 0 | 0 | 0 | 0 | 检验报告试验条件（作物品种）：小麦、水稻；喂入量（kg/s）：2.5 | 结构型式:纵轴流履带式全喂入喂入量(KG/S):2.5割刀型式:II型割台搅龙型式:螺旋叶片+偏心伸缩杆式拔禾轮型式:偏心拔齿式变速箱类型:机械+液压无级变速凹板筛型式:栅格式 | 2015 |  | 部通用类 | 0 | 否 | 安徽
收获机械 | 谷物收获机械 | 自走履带式谷物联合收割机（全喂入） | 2.1—3kg/s自走履带式谷物联合收割机（全喂入）；包含3—4kg/s自走履带式水稻联合收割机（全喂入） | 履带式全喂入水稻联合收割机 | 福田雷沃国际重工股份有限公司 | 4LZ-3.5E1 | 19000 | 19000 | 0 | 0 | 0 | 0 | 0 | 0 | 检验报告试验条件（作物品种）：水稻；喂入量（kg/s）：3.5 | 结构形式:自走履带式,喂入量(KG/S):3.5 | 2015 |  | 部通用类 | 0 | 否 | 山东
收获机械 | 谷物收获机械 | 自走履带式谷物联合收割机（全喂入） | 2.1—3kg/s自走履带式谷物联合收割机（全喂入）；包含3—4kg/s自走履带式水稻联合收割机（全喂入） | 履带式全喂入水稻联合收割机 | 福田雷沃国际重工股份有限公司 | 4LZ-3.5G | 19000 | 19000 | 0 | 0 | 0 | 0 | 0 | 0 | 检验报告试验条件（作物品种）：水稻；喂入量（kg/s）：3.5 | 结构形式:自走履带式,喂入量(KG/S):3.5 | 2015 |  | 部通用类 | 0 | 否 | 山东
收获机械 | 谷物收获机械 | 自走履带式谷物联合收割机（全喂入） | 2.1—3kg/s自走履带式谷物联合收割机（全喂入）；包含3—4kg/s自走履带式水稻联合收割机（全喂入） | 履带式全喂入水稻联合收割机 | 中联重机股份有限公司(原:奇瑞重工股份有限公司) | 4LZ--3.5Z | 19000 | 19000 | 0 | 0 | 0 | 0 | 0 | 0 | 检验报告试验条件（作物品种）：水稻；喂入量（kg/s）：3.5 | 结构型式:纵轴流履带式全喂入喂入量(KG/S):3.5割刀型式:II型割台搅龙型式:螺旋叶片+偏心伸缩杆式拔禾轮型式:偏心拔齿式变速箱类型:机械+液压无级变速凹板筛型式:栅格式 | 2015 |  | 部通用类 | 0 | 否 | 安徽
收获机械 | 谷物收获机械 | 自走履带式谷物联合收割机（全喂入） | 2.1—3kg/s自走履带式谷物联合收割机（全喂入）；包含3—4kg/s自走履带式水稻联合收割机（全喂入） | 履带式全喂入水稻收割机 | 中联重机股份有限公司(原:奇瑞重工股份有限公司) | 4LZ--3.0Z | 19000 | 19000 | 0 | 0 | 0 | 0 | 0 | 0 | 检验报告试验条件（作物品种）：水稻；喂入量（kg/s）：3 | 结构型式:纵轴流全喂入履带自走式喂入量(KG/S):2割刀型式:标II型割台搅龙型式:螺旋叶片+偏心伸缩杆式拔禾轮型式:偏心弹齿式变速箱类型:机械变速+无级变速凹板筛型式:栅格式 | 2015 |  | 部通用类 | 0 | 否 | 安徽
收获机械 | 谷物收获机械 | 自走履带式谷物联合收割机（全喂入） | 2.1—3kg/s自走履带式谷物联合收割机（全喂入）；包含3—4kg/s自走履带式水稻联合收割机（全喂入） | 履带式全喂入水稻联合收割机 | 爱科大丰(兖州)农业机械有限公司 | 4LZ-3.0 | 19000 | 19000 | 0 | 0 | 0 | 0 | 0 | 0 | 检验报告试验条件（作物品种）：水稻；喂入量（kg/s）：3 | 喂入量:3(KG/S),配套发动机:65KW,割台宽度宽度:2200MM,外形尺寸:4750MM×2650MM×2360MM | 2015 |  | 部通用类 | 0 | 否 | 山东
收获机械 | 谷物收获机械 | 自走履带式谷物联合收割机（全喂入） | 2.1—3kg/s自走履带式谷物联合收割机（全喂入）；包含3—4kg/s自走履带式水稻联合收割机（全喂入） | 履带式全喂入联合收割机 | 乐星农业装备(青岛)有限公司 | 4LZ-2.5 | 19000 | 19000 | 0 | 0 | 0 | 0 | 0 | 0 | 检验报告试验条件（作物品种）：小麦、水稻；喂入量（kg/s）：2.5 | 检验报告试验条件(作物品种):小麦,水稻,喂入量(KG/S):2.5 | 2015 |  | 部通用类 | 0 | 否 | 山东
收获机械 | 谷物收获机械 | 自走履带式谷物联合收割机（全喂入） | 2.1—3kg/s自走履带式谷物联合收割机（全喂入）；包含3—4kg/s自走履带式水稻联合收割机（全喂入） | 履带式全喂入水稻联合收割机 | 中联重机浙江有限公司(原:奇瑞重工浙江有限公司) | 4LZ-3.0D | 19000 | 19000 | 0 | 0 | 0 | 0 | 0 | 0 | 检验报告试验条件（作物品种）：水稻；喂入量（kg/s）：3.0 | 检验报告试验条件(作物品种):水稻,喂入量(KG/S):3.0 | 2015 |  | 部通用类 | 0 | 否 | 浙江
收获机械 | 谷物收获机械 | 自走履带式谷物联合收割机（全喂入） | 2.1—3kg/s自走履带式谷物联合收割机（全喂入）；包含3—4kg/s自走履带式水稻联合收割机（全喂入） | 履带式全喂入谷物联合收割机 | 中联重机浙江有限公司(原:奇瑞重工浙江有限公司) | 4LZT-2.5D | 19000 | 19000 | 0 | 0 | 0 | 0 | 0 | 0 | 检验报告试验条件（作物品种）：小麦、水稻；喂入量（kg/s）：2.5 | 检验报告试验条件(作物品种):小麦,水稻,喂入量(KG/S):2.5 | 2015 |  | 部通用类 | 0 | 否 | 浙江
收获机械 | 谷物收获机械 | 自走履带式谷物联合收割机（全喂入） | 2.1—3kg/s自走履带式谷物联合收割机（全喂入）；包含3—4kg/s自走履带式水稻联合收割机（全喂入） | 履带式全喂入水稻联合收割机 | 中联重机浙江有限公司(原:奇瑞重工浙江有限公司) | 4LZ-3.5D | 19000 | 19000 | 0 | 0 | 0 | 0 | 0 | 0 | 检验报告试验条件（作物品种）：水稻；喂入量（kg/s）：3.5 | 检验报告试验条件(作物品种):水稻,喂入量(KG/S):3.5 | 2015 |  | 部通用类 | 0 | 否 | 浙江
收获机械 | 谷物收获机械 | 自走履带式谷物联合收割机（全喂入） | 2.1—3kg/s自走履带式谷物联合收割机（全喂入）；包含3—4kg/s自走履带式水稻联合收割机（全喂入） | 履带式全喂入水稻联合收割机 | 中联重机浙江有限公司(原:奇瑞重工浙江有限公司) | 4LZ-3.5ZA | 19000 | 19000 | 0 | 0 | 0 | 0 | 0 | 0 | 检验报告试验条件（作物品种）：水稻；喂入量（kg/s）：3.5 | 检验报告试验条件(作物品种):水稻,喂入量(KG/S):3.5 | 2015 |  | 部通用类 | 0 | 否 | 浙江
收获机械 | 谷物收获机械 | 自走履带式谷物联合收割机（全喂入） | 2.1—3kg/s自走履带式谷物联合收割机（全喂入）；包含3—4kg/s自走履带式水稻联合收割机（全喂入） | 履带式全喂入水稻联合收割机 | 中联重机浙江有限公司(原:奇瑞重工浙江有限公司) | 4LZ-3.5ZL | 19000 | 19000 | 0 | 0 | 0 | 0 | 0 | 0 | 检验报告试验条件（作物品种）：水稻；喂入量（kg/s）：3.5 | 检验报告试验条件(作物品种):水稻,喂入量(KG/S):3.5 | 2015 |  | 部通用类 | 0 | 否 | 浙江
收获机械 | 谷物收获机械 | 自走履带式谷物联合收割机（全喂入） | 2.1—3kg/s自走履带式谷物联合收割机（全喂入）；包含3—4kg/s自走履带式水稻联合收割机（全喂入） | 水稻联合收割机 | 湖北双利农机制造有限公司 | 4LZ-3.5B | 19000 | 19000 | 0 | 0 | 0 | 0 | 0 | 0 | 检验报告试验条件（作物品种）：水稻；喂入量（kg/s）：3.5 | 喂入量3.5KG/S外观尺寸(长*宽*高)5030*2510*2130MM(运输状态)整车使用质量2800KG额定功率65KG额定转速3200R/MIN作业小时生产率0.20-0.47HM2/H. | 2015 |  | 部通用类 | 0 | 否 | 湖北
收获机械 | 谷物收获机械 | 自走履带式谷物联合收割机（全喂入） | 2.1—3kg/s自走履带式谷物联合收割机（全喂入）；包含3—4kg/s自走履带式水稻联合收割机（全喂入） | 水稻联合收割机 | 湖北双利农机制造有限公司 | 4LZ-3.5 | 19000 | 19000 | 0 | 0 | 0 | 0 | 0 | 0 | 检验报告试验条件（作物品种）：水稻；喂入量（kg/s）：3.5 |  | 2015 |  | 部通用类 | 0 | 否 | 湖北
收获机械 | 谷物收获机械 | 自走履带式谷物联合收割机（全喂入） | 2.1—3kg/s自走履带式谷物联合收割机（全喂入）；包含3—4kg/s自走履带式水稻联合收割机（全喂入） | 全喂入水稻联合收割机 | 湖南中天龙舟农机有限公司 | 4LZ-3.0T | 19000 | 19000 | 0 | 0 | 0 | 0 | 0 | 0 | 检验报告试验条件（作物品种）：水稻；喂入量（kg/s）：3.0 | 喂入量:3.0KG/S配套动力:4L88配套动力功率:62KW结构形式:全喂入履带自走式启动方式:电启动档位数:HST外型尺寸:长4925宽3070高2700MM整机质量:2500KG工作幅宽:2120MM生产率:0.26-0.58HM2/H燃油消耗量:≤28KG/HM2行驶速度:0-6.3KM/H履带规格:节距90MMX48节X宽400MM | 2015 |  | 部通用类 | 0 | 否 | 湖南
收获机械 | 谷物收获机械 | 自走履带式谷物联合收割机（全喂入） | 2.1—3kg/s自走履带式谷物联合收割机（全喂入）；包含3—4kg/s自走履带式水稻联合收割机（全喂入） | 全喂入谷物联合收割机 | 湖南中天龙舟农机有限公司 | 4LZ-2.2 | 19000 | 19000 | 0 | 0 | 0 | 0 | 0 | 0 | 检验报告试验条件（作物品种）：小麦、水稻；喂入量（kg/s）：2.2 | 喂入量:2.2KG/S配套动力:4100GB配套动力功率:45KW结构形式:全喂入履带自走式启动方式:电启动档位数:2X(3+1)外型尺寸:长5200宽2880高3020MM整机质量:2200KG工作幅宽:1980MM生产率:0.26-0.62HM2/H燃油消耗量:18-25KG/HM2行驶速度:2.88-6.03KM/H履带规格:节距90MMX48节X宽350MM | 2015 |  | 部通用类 | 0 | 否 | 湖南
收获机械 | 谷物收获机械 | 自走履带式谷物联合收割机（全喂入） | 2.1—3kg/s自走履带式谷物联合收割机（全喂入）；包含3—4kg/s自走履带式水稻联合收割机（全喂入） | 全喂入谷物联合收割机 | 湖南中天龙舟农机有限公司 | 4LZ-2.6 | 19000 | 19000 | 0 | 0 | 0 | 0 | 0 | 0 | 检验报告试验条件（作物品种）：小麦、水稻；喂入量（kg/s）：2.6 | 喂入量:2.6KG/S配套动力:4100GB配套动力功率:45KW结构形式:全喂入履带自走式启动方式:电启动档位数:2X(3+1)外型尺寸:长5200宽3020高2880MM整机质量:2660KG工作幅宽:2200MM生产率:0.33-0.73HM2/H燃油消耗量:18-25KG/HM2行驶速度:2.88-6.03KM/H履带规格:节距90MMX48节X宽400MM | 2015 |  | 部通用类 | 0 | 否 | 湖南
收获机械 | 谷物收获机械 | 自走履带式谷物联合收割机（全喂入） | 2.1—3kg/s自走履带式谷物联合收割机（全喂入）；包含3—4kg/s自走履带式水稻联合收割机（全喂入） | 联合收割机 | 现代农装株洲联合收割机有限公司 | 4LZ-2.3D | 19000 | 19000 | 0 | 0 | 0 | 0 | 0 | 0 | 检验报告试验条件（作物品种）：小麦、水稻；喂入量（kg/s）：2.3 | 结构型式:全喂入履带自走式外型尺寸:4400*2940*2510MM整机质量:2300KG配套功率:45KW割幅:2000 | 2015 |  | 部通用类 | 0 | 否 | 湖南
收获机械 | 谷物收获机械 | 自走履带式谷物联合收割机（全喂入） | 2.1—3kg/s自走履带式谷物联合收割机（全喂入）；包含3—4kg/s自走履带式水稻联合收割机（全喂入） | 全喂入联合收割机 | 无锡联合收割机有限公司 | 4LZ-2.8(TH850) | 19000 | 19000 | 0 | 0 | 0 | 0 | 0 | 0 | 检验报告试验条件（作物品种）：小麦、水稻；喂入量（kg/s）：2.8 | 检验报告试验条件(作物品种):小麦,水稻,喂入量(KG/S):2.8. | 2015 |  | 部通用类 | 0 | 否 | 江苏
收获机械 | 谷物收获机械 | 自走履带式谷物联合收割机（全喂入） | 2.1—3kg/s自走履带式谷物联合收割机（全喂入）；包含3—4kg/s自走履带式水稻联合收割机（全喂入） | 自走履带式全喂入谷物联合收割机 | 江苏东禾机械有限公司 | 4LZ-2.8Z | 19000 | 19000 | 0 | 0 | 0 | 0 | 0 | 0 | 检验报告试验条件（作物品种）：小麦、水稻；喂入量（kg/s）：2.8 | 检验报告试验条件(作物品种):小麦,水稻,喂入量(KG/S):2.8 | 2015 |  | 部通用类 | 0 | 否 | 江苏
收获机械 | 谷物收获机械 | 自走履带式谷物联合收割机（全喂入） | 2.1—3kg/s自走履带式谷物联合收割机（全喂入）；包含3—4kg/s自走履带式水稻联合收割机（全喂入） | 自走履带式全喂入谷物联合收割机 | 江苏东禾机械有限公司 | 4LZ-2.8ZA | 19000 | 19000 | 0 | 0 | 0 | 0 | 0 | 0 | 检验报告试验条件（作物品种）：小麦、水稻；喂入量（kg/s）：2.8 | 检验报告试验条件(作物品种):小麦、水稻喂入量(KG/S):2.8 | 2015 |  | 部通用类 | 0 | 否
收获机械 | 谷物收获机械 | 自走履带式谷物联合收割机（全喂入） | 2.1—3kg/s自走履带式谷物联合收割机（全喂入）；包含3—4kg/s自走履带式水稻联合收割机（全喂入） | 联合收割机 | 莱恩农业装备有限公司 | 4LZ-3.5 | 19000 | 19000 | 0 | 0 | 0 | 0 | 0 | 0 | 检验报告试验条件（作物品种）：水稻；喂入量（kg/s）：3.5 | 工作状态外形尺寸(长×宽×高):5100×2450×2450MM割台工作幅宽(M):2配套发动机额定功率(KW):52配套发动机额定转速(R/MIN):2600履带规格(节距×节数×宽):90MM×51节×400MM接粮方式:人工接粮/机械螺旋自卸变速箱类型:HST液压无级变速 | 2015 |  | 部通用类 | 0 | 否 | 浙江
收获机械 | 谷物收获机械 | 自走履带式谷物联合收割机（全喂入） | 2.1—3kg/s自走履带式谷物联合收割机（全喂入）；包含3—4kg/s自走履带式水稻联合收割机（全喂入） | 全喂入水稻联合收割机 | 莱恩农业装备有限公司 | 4LZ-2.5A | 19000 | 19000 | 0 | 0 | 0 | 0 | 0 | 0 | 检验报告试验条件（作物品种）：小麦、水稻；喂入量（kg/s）：2.5 | 工作状态外形尺寸(长×宽×高):5100×2250×2450MM喂入量(KG/S):2.5割台工作幅宽(M):2配套发动机额定功率(KW):52配套发动机额定转速(R/MIN):2600履带规格(节距×节数×宽):90MM×45节×400MM接粮方式:人工接粮/螺旋自卸变速箱类型:液压无级变速 | 2015 |  | 部通用类 | 0 | 否 | 浙江
收获机械 | 谷物收获机械 | 自走履带式谷物联合收割机（全喂入） | 3—4kg/s自走履带式谷物联合收割机（全喂入）；包含4kg/s及以上自走履带式水稻联合收割机（全喂入） | 全喂入谷物联合收割机 | 湖南省农友机械集团有限公司 | 4LZ-3.2S | 22300 | 22300 | 0 | 0 | 0 | 0 | 0 | 0 | 检验报告试验条件（作物品种）：小麦、水稻；喂入量（kg/s）：3.2 | 结构型式:全喂入履带自走式外形尺寸:4340X2710X2600MM,整机质量:2550KG,割台宽度:2000MM,喂入量:3.2KG/S,配套动力:65KW,2600R/MIN | 2015 |  | 部通用类 | 0 | 否
收获机械 | 谷物收获机械 | 自走履带式谷物联合收割机（全喂入） | 3—4kg/s自走履带式谷物联合收割机（全喂入）；包含4kg/s及以上自走履带式水稻联合收割机（全喂入） | 履带式全喂入水稻联合收割机 | 无锡联合收割机有限公司 | 4LZ-4.5(TH950) | 22300 | 22300 | 0 | 0 | 0 | 0 | 0 | 0 | 检验报告试验条件（作物品种）：水稻；喂入量（kg/s）：4.5 | 检验报告试验条件(作物品种):水稻,喂入量(KG/S):4.5. | 2015 |  | 部通用类 | 0 | 否 | 江苏
收获机械 | 谷物收获机械 | 自走履带式谷物联合收割机（全喂入） | 3—4kg/s自走履带式谷物联合收割机（全喂入）；包含4kg/s及以上自走履带式水稻联合收割机（全喂入） | 联合收割机 | 莱恩农业装备有限公司 | 4LZ-4.6 | 22300 | 22300 | 0 | 0 | 0 | 0 | 0 | 0 | 检验报告试验条件（作物品种）：水稻；喂入量（kg/s）：4.6 | 工作状态外形尺寸(长×宽×高):5100×2850×2450MM割台工作幅宽(M):2.1配套发动机额定功率(KW):54配套发动机额定转速(R/MIN):2600履带规格(节距×节数×宽):90MM×51节×400MM接粮方式:人工接粮/机械螺旋自卸变速箱类型:HST液压无级变速 | 2015 |  | 部通用类 | 0 | 否 | 浙江
收获机械 | 谷物收获机械 | 自走履带式谷物联合收割机（全喂入） | 3—4kg/s自走履带式谷物联合收割机（全喂入）；包含4kg/s及以上自走履带式水稻联合收割机（全喂入） | 谷物联合收割机 | 莱恩农业装备有限公司 | 4LZ-3.5A | 22300 | 22300 | 0 | 0 | 0 | 0 | 0 | 0 | 检验报告试验条件（作物品种）：小麦、水稻；喂入量（kg/s）：3.5 | 工作状态外形尺寸(长×宽×高):5100×2450×2450MM割台工作幅宽(M):2配套发动机额定功率(KW):62配套发动机额定转速(R/MIN):2600履带规格(节距×节数×宽):90MM×51节×400/425/450MM接粮方式:人工接粮/机械螺旋自卸变速箱类型:HST液压无级变速 | 2015 |  | 部通用类 | 0 | 否 | 浙江
收获机械 | 谷物收获机械 | 自走履带式谷物联合收割机（全喂入） | 3—4kg/s自走履带式谷物联合收割机（全喂入）；包含4kg/s及以上自走履带式水稻联合收割机（全喂入） | 履带式全喂入水稻联合收割机 | 中联重机浙江有限公司(原:奇瑞重工浙江有限公司) | 4LZ-4.0D | 22300 | 22300 | 0 | 0 | 0 | 0 | 0 | 0 | 检验报告试验条件（作物品种）：水稻；喂入量（kg/s）：4.0 | 检验报告试验条件(作物品种):水稻,喂入量(KG/S):4.0 | 2015 |  | 部通用类 | 0 | 否 | 浙江
收获机械 | 谷物收获机械 | 自走履带式谷物联合收割机（全喂入） | 3—4kg/s自走履带式谷物联合收割机（全喂入）；包含4kg/s及以上自走履带式水稻联合收割机（全喂入） | 履带式全喂入水稻联合收割机 | 中联重机浙江有限公司(原:奇瑞重工浙江有限公司) | 4LZ-4.0DA | 22300 | 22300 | 0 | 0 | 0 | 0 | 0 | 0 | 检验报告试验条件（作物品种）：水稻；喂入量（kg/s）：4.0 | 检验报告试验条件(作物品种):水稻,喂入量(KG/S):4.0 | 2015 |  | 部通用类 | 0 | 否 | 浙江
收获机械 | 谷物收获机械 | 自走履带式谷物联合收割机（全喂入） | 3—4kg/s自走履带式谷物联合收割机（全喂入）；包含4kg/s及以上自走履带式水稻联合收割机（全喂入） | 履带式全喂入水稻联合收割机 | 中联重机浙江有限公司(原:奇瑞重工浙江有限公司) | 4LZ-4.0ZB | 22300 | 22300 | 0 | 0 | 0 | 0 | 0 | 0 | 检验报告试验条件（作物品种）：水稻；喂入量（kg/s）：4.0 | 检验报告试验条件(作物品种):水稻,喂入量(KG/S):4.0 | 2015 |  | 部通用类 | 0 | 否 | 浙江
收获机械 | 谷物收获机械 | 自走履带式谷物联合收割机（全喂入） | 3—4kg/s自走履带式谷物联合收割机（全喂入）；包含4kg/s及以上自走履带式水稻联合收割机（全喂入） | 履带式全喂入水稻联合收割机 | 中联重机浙江有限公司(原:奇瑞重工浙江有限公司) | 4LZ-4.6Z | 22300 | 22300 | 0 | 0 | 0 | 0 | 0 | 0 | 检验报告试验条件（作物品种）：水稻；喂入量（kg/s）：4.6 | 检验报告试验条件(作物品种):水稻,喂入量(KG/S):4.6 | 2015 |  | 部通用类 | 0 | 否 | 浙江
收获机械 | 谷物收获机械 | 自走履带式谷物联合收割机（全喂入） | 3—4kg/s自走履带式谷物联合收割机（全喂入）；包含4kg/s及以上自走履带式水稻联合收割机（全喂入） | 履带式全喂入水稻联合收割机 | 中联重机浙江有限公司(原:奇瑞重工浙江有限公司) | 4LZ-5.0Z | 22300 | 22300 | 0 | 0 | 0 | 0 | 0 | 0 | 检验报告试验条件（作物品种）：水稻；喂入量（kg/s）：5.0 | 检验报告试验条件(作物品种):水稻,喂入量(KG/S):5.0 | 2015 |  | 部通用类 | 0 | 否 | 浙江
收获机械 | 谷物收获机械 | 自走履带式谷物联合收割机（全喂入） | 3—4kg/s自走履带式谷物联合收割机（全喂入）；包含4kg/s及以上自走履带式水稻联合收割机（全喂入） | 履带式全喂入水稻联合收割机 | 中联重机浙江有限公司(原:奇瑞重工浙江有限公司) | 4LZ-5.0ZA | 22300 | 22300 | 0 | 0 | 0 | 0 | 0 | 0 | 检验报告试验条件（作物品种）：水稻；喂入量（kg/s）：5.0 | 检验报告试验条件(作物品种):水稻,喂入量(KG/S):5.0 | 2015 |  | 部通用类 | 0 | 否 | 浙江
收获机械 | 谷物收获机械 | 自走履带式谷物联合收割机（全喂入） | 3—4kg/s自走履带式谷物联合收割机（全喂入）；包含4kg/s及以上自走履带式水稻联合收割机（全喂入） | 自走履带式全喂入水稻联合收割机 | 江苏东禾机械有限公司 | 4LZ-4.0Z | 22300 | 22300 | 0 | 0 | 0 | 0 | 0 | 0 | 检验报告试验条件（作物品种）：水稻；喂入量（kg/s）：4.0 | 检验报告试验条件(作物品种):水稻喂入量(KG/S):4.0 | 2015 |  | 部通用类 | 0 | 否
收获机械 | 谷物收获机械 | 自走履带式谷物联合收割机（全喂入） | 3—4kg/s自走履带式谷物联合收割机（全喂入）；包含4kg/s及以上自走履带式水稻联合收割机（全喂入） | 全喂入谷物联合收割机 | 湖南中天龙舟农机有限公司 | 4LZ-3.0 | 22300 | 22300 | 0 | 0 | 0 | 0 | 0 | 0 | 检验报告试验条件（作物品种）：小麦、水稻；喂入量（kg/s）：3.0 | 喂入量:3.0KG/S配套动力:4102GB配套动力功率:60KW结构形式:全喂入履带自走式启动方式:电启动档位数:2X(3+1)外型尺寸:长5200宽3330高2710MM整机质量:2870KG工作幅宽:2640MM生产率:0.33-0.83HM2/H燃油消耗量:18.8-22.5KG/HM2行驶速度:2.15-5.28KM/H履带规格:节距90MMX48节X宽400MM | 2015 |  | 部通用类 | 0 | 否 | 湖南
收获机械 | 谷物收获机械 | 自走履带式谷物联合收割机（全喂入） | 3—4kg/s自走履带式谷物联合收割机（全喂入）；包含4kg/s及以上自走履带式水稻联合收割机（全喂入） | 联合收割机 | 浙江三联农业科技有限公司 | 4LZ-3.0S | 22300 | 22300 | 0 | 0 | 0 | 0 | 0 | 0 | 检验报告试验条件（作物品种）：小麦、水稻；喂入量（kg/s）：3.0 | 机具信息品牌三联规格型号4LZ-3.0S机具大类收获机械机具小类谷物收获机械机具品目自走履带式谷物联合收割机(全喂入)分档名称3-4KG/S自走履带式谷物联合收割机(全喂入)包含4KG/S及以上自走履带式水稻联合收割机(全喂入)外形尺寸4780×2310×2920MM结构质量2800 | 2015 |  | 部通用类 | 0 | 否 | 浙江
收获机械 | 谷物收获机械 | 自走履带式谷物联合收割机（全喂入） | 3—4kg/s自走履带式谷物联合收割机（全喂入）；包含4kg/s及以上自走履带式水稻联合收割机（全喂入） | 联合收割机 | 浙江三联农业科技有限公司 | 4LZ-3.0Z | 22300 | 22300 | 0 | 0 | 0 | 0 | 0 | 0 | 检验报告试验条件（作物品种）：小麦、水稻；喂入量（kg/s）：3.0 | 机具信息品牌三联规格型号4LZ-3.0Z机具大类收获机械机具小类谷物收获机械机具品目自走履带式谷物联合收割机(全喂入)分档名称3-4KG/S自走履带式谷物联合收割机(全喂入)包含4KG/S及以上自走履带式水稻联合收割机(全喂入)外形尺寸5055×2340×2360结构质量2730 | 2015 |  | 部通用类 | 0 | 否 | 浙江
收获机械 | 谷物收获机械 | 自走履带式谷物联合收割机（全喂入） | 3—4kg/s自走履带式谷物联合收割机（全喂入）；包含4kg/s及以上自走履带式水稻联合收割机（全喂入） | 履带式全喂入谷物联合收割机 | 中联重机股份有限公司(原:奇瑞重工股份有限公司) | 4LZ-3.5Z | 22300 | 22300 | 0 | 0 | 0 | 0 | 0 | 0 | 检验报告试验条件（作物品种）：小麦、水稻；喂入量（kg/s）：3.5 | 结构型式:履带式全喂入喂入量(KG/S):3.5割刀型式:GB1209-1213第II型割台搅龙型式:螺旋叶片+偏心伸缩杆式拔禾轮型式:偏心拔齿式变速箱类型:机械+液压无级变速凹板筛型式:栅格式 | 2015 |  | 部通用类 | 0 | 否 | 安徽
收获机械 | 谷物收获机械 | 自走履带式谷物联合收割机（全喂入） | 3—4kg/s自走履带式谷物联合收割机（全喂入）；包含4kg/s及以上自走履带式水稻联合收割机（全喂入） | 履带式全喂入水稻联合收割机 | 中联重机股份有限公司(原:奇瑞重工股份有限公司) | 4LZ-5.0Z | 22300 | 22300 | 0 | 0 | 0 | 0 | 0 | 0 | 检验报告试验条件（作物品种）：水稻；喂入量（kg/s）：5 | 结构型式:履带式全喂入喂入量(KG/S):5割刀型式:标II型割台搅龙型式:螺旋叶片+偏心伸缩杆拔禾轮型式:偏心拔齿式脱粒滚筒型式:轴流钉齿式变速箱类型:机械+液压无级变速凹板筛型式:栅格式 | 2015 |  | 部通用类 | 0 | 否 | 安徽
收获机械 | 谷物收获机械 | 自走履带式谷物联合收割机（全喂入） | 3—4kg/s自走履带式谷物联合收割机（全喂入）；包含4kg/s及以上自走履带式水稻联合收割机（全喂入） | 履带式全喂入谷物联合收割机 | 中联重机股份有限公司(原:奇瑞重工股份有限公司) | 4LZT-3.0D | 22300 | 22300 | 0 | 0 | 0 | 0 | 0 | 0 | 检验报告试验条件（作物品种）：小麦、水稻；喂入量（kg/s）：3 | 结构型式:履带式全喂入喂入量(KG/S):3割刀型式:标II型割台搅龙型式:螺旋叶片+偏心伸缩杆(浮动式)拔禾轮型式:偏心弹齿式变速箱类型:机械变速凹板筛型式:栅格式 | 2015 |  | 部通用类 | 0 | 否 | 安徽
收获机械 | 谷物收获机械 | 自走履带式谷物联合收割机（全喂入） | 3—4kg/s自走履带式谷物联合收割机（全喂入）；包含4kg/s及以上自走履带式水稻联合收割机（全喂入） | 履带式全喂入谷物联合收割机 | 中联重机股份有限公司(原:奇瑞重工股份有限公司) | 4LZ-3.5ZL | 22300 | 22300 | 0 | 0 | 0 | 0 | 0 | 0 | 检验报告试验条件（作物品种）：小麦、水稻；喂入量（kg/s）：3.5 | 结构型式:纵轴流履带式全喂入喂入量(KG/S):3.5割刀型式:II型割台搅龙型式:螺旋叶片+偏心伸缩杆式拔禾轮型式:偏心拔齿式变速箱类型:机械+液压无级变速凹板筛型式:栅格式 | 2015 |  | 部通用类 | 0 | 否 | 安徽
收获机械 | 谷物收获机械 | 自走履带式谷物联合收割机（全喂入） | 3—4kg/s自走履带式谷物联合收割机（全喂入）；包含4kg/s及以上自走履带式水稻联合收割机（全喂入） | 履带式全喂入谷物联合收割机 | 中联重机股份有限公司(原:奇瑞重工股份有限公司) | 4LZT-3.5Q | 22300 | 22300 | 0 | 0 | 0 | 0 | 0 | 0 | 检验报告试验条件（作物品种）：小麦、水稻；喂入量（kg/s）：3.5 | 结构型式:履带式全喂入喂入量(KG/S):3.5割刀型式:标II型割台搅龙型式:螺旋叶片+偏心伸缩杆(浮动式)拔禾轮型式:偏心弹齿式变速箱类型:机械+无级变速凹板筛型式:栅格式 | 2015 |  | 部通用类 | 0 | 否 | 安徽
收获机械 | 谷物收获机械 | 自走履带式谷物联合收割机（全喂入） | 3—4kg/s自走履带式谷物联合收割机（全喂入）；包含4kg/s及以上自走履带式水稻联合收割机（全喂入） | 履带式全喂入谷物联合收割机 | 中联重机浙江有限公司(原:奇瑞重工浙江有限公司) | 4LZT-3.0D | 22300 | 22300 | 0 | 0 | 0 | 0 | 0 | 0 | 检验报告试验条件（作物品种）：小麦、水稻；喂入量（kg/s）：3.0 | 检验报告试验条件(作物品种):小麦,水稻,喂入量(KG/S):3.0 | 2015 |  | 部通用类 | 0 | 否 | 浙江
收获机械 | 谷物收获机械 | 自走履带式谷物联合收割机（全喂入） | 3—4kg/s自走履带式谷物联合收割机（全喂入）；包含4kg/s及以上自走履带式水稻联合收割机（全喂入） | 履带式全喂入水稻联合收割机 | 中联重机股份有限公司(原:奇瑞重工股份有限公司) | 4LZ-4.5QA | 22300 | 22300 | 0 | 0 | 0 | 0 | 0 | 0 | 检验报告试验条件（作物品种）：水稻；喂入量（kg/s）：4.5 | 结构型式:履带式全喂入喂入量(KG/S):4.5割刀型式:标II型割台搅龙型式:螺旋叶片+偏心伸缩杆(浮动式)拔禾轮型式:偏心拔齿式变速箱类型:机械+无级变速凹板筛型式:栅格式 | 2015 |  | 部通用类 | 0 | 否 | 安徽
收获机械 | 谷物收获机械 | 自走履带式谷物联合收割机（全喂入） | 3—4kg/s自走履带式谷物联合收割机（全喂入）；包含4kg/s及以上自走履带式水稻联合收割机（全喂入） | 履带式全喂入水稻联合收割机 | 中联重机股份有限公司(原:奇瑞重工股份有限公司) | 4LZ-4.5Z | 22300 | 22300 | 0 | 0 | 0 | 0 | 0 | 0 | 检验报告试验条件（作物品种）：水稻；喂入量（kg/s）：4.5 | 结构型式:履带式全喂入喂入量(KG/S):4.5割刀型式:标II型割台搅龙型式:螺旋叶片+偏心伸缩杆式拔禾轮型式:偏心拔齿式变速箱类型:机械+无级变速凹板筛型式:栅格式 | 2015 |  | 部通用类 | 0 | 否 | 安徽
收获机械 | 谷物收获机械 | 自走履带式谷物联合收割机（全喂入） | 3—4kg/s自走履带式谷物联合收割机（全喂入）；包含4kg/s及以上自走履带式水稻联合收割机（全喂入） | 履带式全喂入水稻联合收割机 | 中联重机股份有限公司(原:奇瑞重工股份有限公司) | 4LZ-4.5ZA | 22300 | 22300 | 0 | 0 | 0 | 0 | 0 | 0 | 检验报告试验条件（作物品种）：水稻；喂入量（kg/s）：4.5 | 结构型式:履带式全喂入喂入量(KG/S):4.5割刀型式:标II型割台搅龙型式:螺旋叶片+偏心伸缩杆式拔禾轮型式:偏心拔齿式变速箱类型:机械+无级变速凹板筛型式:栅格式 | 2015 |  | 部通用类 | 0 | 否 | 安徽
收获机械 | 谷物收获机械 | 自走履带式谷物联合收割机（全喂入） | 3—4kg/s自走履带式谷物联合收割机（全喂入）；包含4kg/s及以上自走履带式水稻联合收割机（全喂入） | 履带式全喂入水稻联合收割机 | 中联重机股份有限公司(原:奇瑞重工股份有限公司) | 4LZ-4.6Z | 22300 | 22300 | 0 | 0 | 0 | 0 | 0 | 0 | 检验报告试验条件（作物品种）：水稻；喂入量（kg/s）：4.6 | 结构型式:履带式全喂入喂入量(KG/S):4.6割刀型式:II型割台搅龙型式:螺旋叶片+偏心伸缩杆式拔禾轮型式:偏心拔齿式变速箱类型:机械+液压无级变速凹板筛型式:栅格式 | 2015 |  | 部通用类 | 0 | 否 | 安徽
收获机械 | 谷物收获机械 | 自走履带式谷物联合收割机（全喂入） | 3—4kg/s自走履带式谷物联合收割机（全喂入）；包含4kg/s及以上自走履带式水稻联合收割机（全喂入） | 履带式全喂入水稻联合收割机 | 中联重机股份有限公司(原:奇瑞重工股份有限公司) | 4LZ-5.0H | 22300 | 22300 | 0 | 0 | 0 | 0 | 0 | 0 | 检验报告试验条件（作物品种）：水稻；喂入量（kg/s）：5 | 结构型式:履带式全喂入喂入量(KG/S):5割刀型式:标II型割台搅龙型式:螺旋式拔禾轮型式:偏心拔齿式、无级变速变速箱类型:机械变速凹板筛型式:栅格式 | 2015 |  | 部通用类 | 0 | 否 | 安徽
收获机械 | 谷物收获机械 | 自走履带式谷物联合收割机（全喂入） | 3—4kg/s自走履带式谷物联合收割机（全喂入）；包含4kg/s及以上自走履带式水稻联合收割机（全喂入） | 履带式全喂入水稻联合收割机 | 中联重机股份有限公司(原:奇瑞重工股份有限公司) | 4LZ-5.0Q | 22300 | 22300 | 0 | 0 | 0 | 0 | 0 | 0 | 检验报告试验条件（作物品种）：水稻；喂入量（kg/s）：5 | 结构型式:履带式全喂入喂入量(KG/S):5割刀型式:标II型割台搅龙型式:螺旋叶片+偏心伸缩杆(浮动式)拔禾轮型式:偏心拔齿式变速箱类型:机械+液压无级变速凹板筛型式:栅格式 | 2015 |  | 部通用类 | 0 | 否 | 安徽
收获机械 | 谷物收获机械 | 自走履带式谷物联合收割机（全喂入） | 3—4kg/s自走履带式谷物联合收割机（全喂入）；包含4kg/s及以上自走履带式水稻联合收割机（全喂入） | 履带式全喂入谷物联合收割机 | 中联重机浙江有限公司(原:奇瑞重工浙江有限公司) | 4LZT-3.5D | 22300 | 22300 | 0 | 0 | 0 | 0 | 0 | 0 | 检验报告试验条件（作物品种）：小麦、水稻；喂入量（kg/s）：3.5 | 检验报告试验条件(作物品种):小麦,水稻,喂入量(KG/S):3.5 | 2015 |  | 部通用类 | 0 | 否 | 浙江
收获机械 | 谷物收获机械 | 自走履带式谷物联合收割机（全喂入） | 3—4kg/s自走履带式谷物联合收割机（全喂入）；包含4kg/s及以上自走履带式水稻联合收割机（全喂入） | 履带式全喂入水稻联合收割机 | 中联重机股份有限公司(原:奇瑞重工股份有限公司) | 4LZ-4.0D | 22300 | 22300 | 0 | 0 | 0 | 0 | 0 | 0 | 检验报告试验条件（作物品种）：水稻；喂入量（kg/s）：4 | 结构型式:履带式全喂入喂入量(KG/S):4割刀型式:标II型割台搅龙型式:螺旋叶片+偏心伸缩杆式拔禾轮型式:偏心拔齿式变速箱类型:机械+液压无级变速凹板筛型式:栅格式 | 2015 |  | 部通用类 | 0 | 否 | 安徽
收获机械 | 谷物收获机械 | 自走履带式谷物联合收割机（全喂入） | 3—4kg/s自走履带式谷物联合收割机（全喂入）；包含4kg/s及以上自走履带式水稻联合收割机（全喂入） | 履带式全喂入水稻联合收割机 | 中联重机股份有限公司(原:奇瑞重工股份有限公司) | 4LZ-4.0H | 22300 | 22300 | 0 | 0 | 0 | 0 | 0 | 0 | 检验报告试验条件（作物品种）：水稻；喂入量（kg/s）：4 | 结构型式:履带式全喂入喂入量(KG/S):4割刀型式:标II型割台搅龙型式:螺旋式拔禾轮型式:偏心拔齿式、无级变速变速箱类型:机械变速箱(选装机械+无级变速)凹板筛型式:栅格式 | 2015 |  | 部通用类 | 0 | 否 | 安徽
收获机械 | 谷物收获机械 | 自走履带式谷物联合收割机（全喂入） | 3—4kg/s自走履带式谷物联合收割机（全喂入）；包含4kg/s及以上自走履带式水稻联合收割机（全喂入） | 履带式全喂入水稻联合收割机 | 中联重机股份有限公司(原:奇瑞重工股份有限公司) | 4LZ-4.0Q | 22300 | 22300 | 0 | 0 | 0 | 0 | 0 | 0 | 检验报告试验条件（作物品种）：水稻；喂入量（kg/s）：4 | 结构型式:履带式全喂入喂入量(KG/S):4割刀型式:标II型割台搅龙型式:螺旋叶片+偏心伸缩杆式(浮动式)拔禾轮型式:偏心拔齿式变速箱类型:机械+无级变速凹板筛型式:栅格式 | 2015 |  | 部通用类 | 0 | 否 | 安徽
收获机械 | 谷物收获机械 | 自走履带式谷物联合收割机（全喂入） | 3—4kg/s自走履带式谷物联合收割机（全喂入）；包含4kg/s及以上自走履带式水稻联合收割机（全喂入） | 履带式全喂入水稻联合收割机 | 中联重机股份有限公司(原:奇瑞重工股份有限公司) | 4LZ-4.0QA | 22300 | 22300 | 0 | 0 | 0 | 0 | 0 | 0 | 检验报告试验条件（作物品种）：水稻；喂入量（kg/s）：4 | 结构型式:履带式全喂入喂入量(KG/S):4割刀型式:标II型割台搅龙型式:螺旋叶片+偏心伸缩杆式拔禾轮型式:偏心拔齿式钉齿式变速箱类型:机械+液压无级变速凹板筛型式:栅格式 | 2015 |  | 部通用类 | 0 | 否 | 安徽
收获机械 | 谷物收获机械 | 自走履带式谷物联合收割机（全喂入） | 3—4kg/s自走履带式谷物联合收割机（全喂入）；包含4kg/s及以上自走履带式水稻联合收割机（全喂入） | 履带式全喂入水稻联合收割机 | 中联重机股份有限公司(原:奇瑞重工股份有限公司) | 4LZ-4.0QB | 22300 | 22300 | 0 | 0 | 0 | 0 | 0 | 0 | 检验报告试验条件（作物品种）：水稻；喂入量（kg/s）：4 | 结构型式:履带式全喂入喂入量(KG/S):4割刀型式:标II型割台搅龙型式:螺旋叶片+偏心伸缩杆式(浮动式)拔禾轮型式:偏心拔齿式变速箱类型:机械+无级变速凹板筛型式:栅格式×2 | 2015 |  | 部通用类 | 0 | 否 | 安徽
收获机械 | 谷物收获机械 | 自走履带式谷物联合收割机（全喂入） | 3—4kg/s自走履带式谷物联合收割机（全喂入）；包含4kg/s及以上自走履带式水稻联合收割机（全喂入） | 履带式全喂入水稻联合收割机 | 中联重机股份有限公司(原:奇瑞重工股份有限公司) | 4LZ-4.0Z | 22300 | 22300 | 0 | 0 | 0 | 0 | 0 | 0 | 检验报告试验条件（作物品种）：水稻；喂入量（kg/s）：4 | 结构型式:履带式全喂入喂入量(KG/S):4割刀型式:标II型割台搅龙型式:螺旋叶片+偏心伸缩杆(浮动式)拔禾轮型式:偏心拔齿式变速箱类型:机械+液压无级变速凹板筛型式:栅格式 | 2015 |  | 部通用类 | 0 | 否 | 安徽
收获机械 | 谷物收获机械 | 自走履带式谷物联合收割机（全喂入） | 3—4kg/s自走履带式谷物联合收割机（全喂入）；包含4kg/s及以上自走履带式水稻联合收割机（全喂入） | 履带式全喂入水稻联合收割机 | 中联重机股份有限公司(原:奇瑞重工股份有限公司) | 4LZ-4.0ZA | 22300 | 22300 | 0 | 0 | 0 | 0 | 0 | 0 | 检验报告试验条件（作物品种）：水稻；喂入量（kg/s）：4 | 结构型式:履带式全喂入喂入量(KG/S):4割刀型式:标II型割台搅龙型式:螺旋叶片+偏心伸缩杆(浮动式)拔禾轮型式:偏心拔齿式变速箱类型:机械+无级变速凹板筛型式:栅格式 | 2015 |  | 部通用类 | 0 | 否 | 安徽
收获机械 | 谷物收获机械 | 自走履带式谷物联合收割机（全喂入） | 3—4kg/s自走履带式谷物联合收割机（全喂入）；包含4kg/s及以上自走履带式水稻联合收割机（全喂入） | 履带式全喂入水稻联合收割机 | 中联重机股份有限公司(原:奇瑞重工股份有限公司) | 4LZ-4.0ZB | 22300 | 22300 | 0 | 0 | 0 | 0 | 0 | 0 | 检验报告试验条件（作物品种）：水稻；喂入量（kg/s）：4 | 结构型式:履带式全喂入喂入量(KG/S):4割刀型式:标II型割台搅龙型式:螺旋叶片+偏心伸缩杆式拔禾轮型式:偏心拔齿式变速箱类型:机械+无级变速凹板筛型式:栅格式 | 2015 |  | 部通用类 | 0 | 否 | 安徽
收获机械 | 谷物收获机械 | 自走履带式谷物联合收割机（全喂入） | 3—4kg/s自走履带式谷物联合收割机（全喂入）；包含4kg/s及以上自走履带式水稻联合收割机（全喂入） | 履带式全喂入水稻联合收割机 | 中联重机股份有限公司(原:奇瑞重工股份有限公司) | 4LZ-4.5Q | 22300 | 22300 | 0 | 0 | 0 | 0 | 0 | 0 | 检验报告试验条件（作物品种）：水稻；喂入量（kg/s）：4.5 | 结构型式:履带式全喂入喂入量(KG/S):4.5割刀型式:标II型割台搅龙型式:螺旋叶片+偏心伸缩杆式(浮动式)拔禾轮型式:偏心拔齿式变速箱类型:机械+无级变速凹板筛型式:栅格式 | 2015 |  | 部通用类 | 0 | 否 | 安徽
收获机械 | 谷物收获机械 | 自走履带式谷物联合收割机（全喂入） | 3—4kg/s自走履带式谷物联合收割机（全喂入）；包含4kg/s及以上自走履带式水稻联合收割机（全喂入） | 谷物联合收割机 | 江苏锡拖农机有限公司 | 4LZ-3.0 | 22300 | 22300 | 0 | 0 | 0 | 0 | 0 | 0 | 检验报告试验条件（作物品种）：小麦、水稻；喂入量（kg/s）：3 | 3-4KG/自走履带式谷物联合收割机(全喂入),喂入量:3KG/S自走履带式喂入方式:全喂入 | 2015 |  | 部通用类 | 0 | 否 | 江苏
收获机械 | 谷物收获机械 | 自走履带式谷物联合收割机（全喂入） | 3—4kg/s自走履带式谷物联合收割机（全喂入）；包含4kg/s及以上自走履带式水稻联合收割机（全喂入） | 谷物联合收割机 | 湖州安格尔农业装备有限公司 | 4LZ-3.0 | 22300 | 22300 | 0 | 0 | 0 | 0 | 0 | 0 | 检验报告试验条件（作物品种）：小麦、水稻；喂入量（kg/s）：3.0 | 型号规格:4LZ-3.0结构型式:履带自走式全喂入配套发动机:新柴A498BT/48KW、全柴QC4102/48KW、常柴4G33/50KW外形尺寸(长*宽*高):4850MM*2500MM*2650MM整机使用质量:2450KG割台宽度:2080MM/1910MM喂入量:10.8T/H履带规格(节距*节数*宽):90MM*46*400MM变速箱类型:无极变速专用变速箱接粮方式:人工接粮+集粮箱 | 2015 |  | 部通用类 | 0 | 否 | 浙江
收获机械 | 谷物收获机械 | 自走履带式谷物联合收割机（全喂入） | 3—4kg/s自走履带式谷物联合收割机（全喂入）；包含4kg/s及以上自走履带式水稻联合收割机（全喂入） | 全喂入水稻联合收割机 | 浙江亿森机械有限公司 | 4LZ-5.2 | 22300 | 22300 | 0 | 0 | 0 | 0 | 0 | 0 | 检验报告试验条件（作物品种）：水稻；喂入量（kg/s）：5.2 | 发动机功率:73.5(KW)发动机转速:2400(R/MIN)外形尺寸(长×宽×高):5100×2900×3000(MM)整机使用质量:3000(KG)割台宽度:2500(MM)喂入量:18.72(T/H)作业小时生产率:0.3~0.7(HM2/H)脱粒滚筒数量:2(个)脱粒滚筒型式:主滚筒纵向轴流钉齿式,副滚筒横向轴流钉齿式 | 2015 |  | 部通用类 | 0 | 否 | 浙江
收获机械 | 谷物收获机械 | 自走履带式谷物联合收割机（全喂入） | 3—4kg/s自走履带式谷物联合收割机（全喂入）；包含4kg/s及以上自走履带式水稻联合收割机（全喂入） | 履带式全喂入联合收割机 | 乐星农业装备(青岛)有限公司 | 4LZ-3.5 | 22300 | 22300 | 0 | 0 | 0 | 0 | 0 | 0 | 检验报告试验条件（作物品种）：小麦、水稻；喂入量（kg/s）：3.5 | 检验报告试验条件(作物品种):小麦,水稻,喂入量(KG/S):3.5 | 2015 |  | 部通用类 | 0 | 否 | 山东
收获机械 | 谷物收获机械 | 自走履带式谷物联合收割机（全喂入） | 3—4kg/s自走履带式谷物联合收割机（全喂入）；包含4kg/s及以上自走履带式水稻联合收割机（全喂入） | 谷物联合收割机 | 湖州安格尔农业装备有限公司 | 4LZ-3.2 | 22300 | 22300 | 0 | 0 | 0 | 0 | 0 | 0 | 检验报告试验条件（作物品种）：小麦、水稻；喂入量（kg/s）：3.2 | 型号规格:4LZ-3.2结构型式:履带自走式全喂入配套发动机:新柴A498BZT/55KW、全柴4C6-75M22/55KW外形尺寸(长*宽*高):4540MM*2850MM*2618MM整机使用质量:2750KG割台宽度:2000MM喂入量:11.52T/H履带规格(节距*节数*宽):90MM*51*400MM变速箱类型:无极变速专用变速箱接粮方式:人工接粮+集粮箱 | 2015 |  | 部通用类 | 0 | 否 | 浙江
收获机械 | 谷物收获机械 | 自走履带式谷物联合收割机（全喂入） | 3—4kg/s自走履带式谷物联合收割机（全喂入）；包含4kg/s及以上自走履带式水稻联合收割机（全喂入） | 谷物联合收割机 | 德阳市金兴农机制造有限责任公司 | 4LZ-3.0 | 22300 | 22300 | 0 | 0 | 0 | 0 | 0 | 0 | 检验报告试验条件（作物品种）：小麦、水稻；喂入量（kg/s）：3.0 | 结构形式:全喂入履带自走式配套动力:65KW整机外形尺寸(MM):4890×2375×2450整机使用质量:2550KG割台宽度:2300MM喂入量3.0KG/S作业小时生产率:0.1-0.3HM2/H单位面积燃油消耗量:≤29KG/HM2. | 2015 |  | 部通用类 | 0 | 否 | 四川
收获机械 | 谷物收获机械 | 自走履带式谷物联合收割机（全喂入） | 3—4kg/s自走履带式谷物联合收割机（全喂入）；包含4kg/s及以上自走履带式水稻联合收割机（全喂入） | 谷物联合收割机 | 德阳市金兴农机制造有限责任公司 | 4LZ-3.5Z | 22300 | 22300 | 0 | 0 | 0 | 0 | 0 | 0 | 检验报告试验条件（作物品种）：小麦、水稻；喂入量（kg/s）：3.5 | 结构形式:纵向轴流全喂入履带自走式配套动力:65KW整机外形尺寸(MM):4970×2600×2550整机使用质量:2800KG割台宽度:2000MM喂入量3.5KG/S作业小时生产率:0.17-0.4HM2/H单位面积燃油消耗量:≤25KG/HM2. | 2015 |  | 部通用类 | 0 | 否 | 四川
收获机械 | 谷物收获机械 | 自走履带式谷物联合收割机（全喂入） | 3—4kg/s自走履带式谷物联合收割机（全喂入）；包含4kg/s及以上自走履带式水稻联合收割机（全喂入） | 全喂入联合收割机 | 德阳市金兴农机制造有限责任公司 | 4LZ-3.0A | 22300 | 22300 | 0 | 0 | 0 | 0 | 0 | 0 | 检验报告试验条件（作物品种）：小麦、水稻；喂入量（kg/s）：3.0 | 结构形式:全喂入履带自走式配套动力:55KW整机外形尺寸(MM):4620×2380×2445整机使用质量:2825KG割台宽度:2060MM喂入量3.0KG/S作业小时生产率:0.2-0.35HM2/H单位面积燃油消耗量:≤30KG/HM2. | 2015 |  | 部通用类 | 0 | 否
收获机械 | 谷物收获机械 | 自走履带式谷物联合收割机（全喂入） | 3—4kg/s自走履带式谷物联合收割机（全喂入）；包含4kg/s及以上自走履带式水稻联合收割机（全喂入） | 全喂入联合收割机 | 星光农机股份有限公司 | 4LZ-3.6Q | 22300 | 22300 | 0 | 0 | 0 | 0 | 0 | 0 | 检验报告试验条件（作物品种）：小麦、水稻；喂入量（kg/s）：3.6 | 结构型式:履带自走全喂入发动机功率:60KW整机使用质量:2945KG喂入量:3.6KG/S割台宽度:2000MM. | 2015 |  | 部通用类 | 0 | 否 | 浙江
收获机械 | 谷物收获机械 | 自走履带式谷物联合收割机（全喂入） | 3—4kg/s自走履带式谷物联合收割机（全喂入）；包含4kg/s及以上自走履带式水稻联合收割机（全喂入） | 全喂入联合收割机 | 星光农机股份有限公司 | 4LZ-3.6S | 22300 | 22300 | 0 | 0 | 0 | 0 | 0 | 0 | 检验报告试验条件（作物品种）：小麦、水稻；喂入量（kg/s）：3.6 | 结构型式:履带自走全喂入发动机功率:60KW整机使用质量:2600KG喂入量:3.6KG/S割台宽度:2000MM. | 2015 |  | 部通用类 | 0 | 否 | 浙江
收获机械 | 谷物收获机械 | 自走履带式谷物联合收割机（全喂入） | 3—4kg/s自走履带式谷物联合收割机（全喂入）；包含4kg/s及以上自走履带式水稻联合收割机（全喂入） | 全喂入切纵流稻麦联合收割机 | 泰州常发农业装备有限公司 | 4LL-3.0T | 22300 | 22300 | 0 | 0 | 0 | 0 | 0 | 0 | 检验报告试验条件（作物品种）：小麦、水稻；喂入量（kg/s）：3.0 | 喂入量:3.0KG/S,配套动力:常柴4L88(63KW),可带秸秆切碎装置 | 2015 |  | 部通用类 | 0 | 否 | 江苏
收获机械 | 谷物收获机械 | 自走履带式谷物联合收割机（全喂入） | 3—4kg/s自走履带式谷物联合收割机（全喂入）；包含4kg/s及以上自走履带式水稻联合收割机（全喂入） | 全喂入稻麦联合收割机 | 泰州常发农业装备有限公司 | 4LL-3.5A | 22300 | 22300 | 0 | 0 | 0 | 0 | 0 | 0 | 检验报告试验条件（作物品种）：小麦、水稻；喂入量（kg/s）：3.5 | 喂入量:3.5KG/S,配套动力:常柴,可带秸秆切碎装置, | 2015 |  | 部通用类 | 0 | 否 | 江苏
收获机械 | 谷物收获机械 | 自走履带式谷物联合收割机（全喂入） | 3—4kg/s自走履带式谷物联合收割机（全喂入）；包含4kg/s及以上自走履带式水稻联合收割机（全喂入） | 纵向轴流全喂入联合收割机 | 湖州思达机械制造有限公司 | 4LZ-3.0Z | 22300 | 22300 | 0 | 0 | 0 | 0 | 0 | 0 | 检验报告试验条件（作物品种）：小麦、水稻；喂入量（kg/s）：3.0 | 1.喂入量:3.0KG/S2.功率:56KW/2600RPM3.生产率:0.20~0.46HM2/H,4.规格尺寸:4800×2470×2480,5.结构重量:2700KG,6.HST液压无级变速,7.履带90×48×400,8、纵向轴流钉齿滚筒,9.双层振动筛 | 2015 |  | 部通用类 | 0 | 否 | 浙江
收获机械 | 谷物收获机械 | 自走履带式谷物联合收割机（全喂入） | 3—4kg/s自走履带式谷物联合收割机（全喂入）；包含4kg/s及以上自走履带式水稻联合收割机（全喂入） | 全喂入联合收割机 | 湖州思达机械制造有限公司 | 4LZ-3.6 | 22300 | 22300 | 0 | 0 | 0 | 0 | 0 | 0 | 检验报告试验条件（作物品种）：小麦、水稻；喂入量（kg/s）：3.6 | 1.喂入量:3.6KG/S2.功率:88马力3.生产率:0.24~0.45HM2/H,4.规格尺寸:4725×2665×2740,5.结构重量:2800KG,6.HST液压无级变速,7.履带90×48×400,8、轴流钉齿双脱粒滚筒 | 2015 |  | 部通用类 | 0 | 否 | 浙江
收获机械 | 谷物收获机械 | 自走履带式谷物联合收割机（全喂入） | 3—4kg/s自走履带式谷物联合收割机（全喂入）；包含4kg/s及以上自走履带式水稻联合收割机（全喂入） | 全喂入切纵流稻麦联合收割机 | 宿迁德锋农业机械有限公司 | 4LL-3.0Q | 22300 | 22300 | 0 | 0 | 0 | 0 | 0 | 0 | 检验报告试验条件（作物品种）：小麦、水稻；喂入量（kg/s）：3.0 | 额定功率:62KW额定转速:2200R/MIN喂入量:3.0KG/S割台宽度:2000MM工作状态外形尺寸(长×宽×高):5600×2800×2600(MM)履带规格(节距×节数×宽):90MM×51节×400MM变速箱类型:机械式+液压无级变速器接粮方式:机械液压搅龙卸粮或人工接粮 | 2015 |  | 部通用类 | 0 | 否 | 江苏
收获机械 | 谷物收获机械 | 自走履带式谷物联合收割机（全喂入） | 3—4kg/s自走履带式谷物联合收割机（全喂入）；包含4kg/s及以上自走履带式水稻联合收割机（全喂入） | 水稻联合收割机 | 益阳达隆昌机器制造有限公司 | 4LZ-4.2 | 22300 | 22300 | 0 | 0 | 0 | 0 | 0 | 0 | 检验报告试验条件（作物品种）：水稻；喂入量（kg/s）：4.2 |  | 2015 |  | 部通用类 | 0 | 否
收获机械 | 谷物收获机械 | 自走履带式谷物联合收割机（全喂入） | 3—4kg/s自走履带式谷物联合收割机（全喂入）；包含4kg/s及以上自走履带式水稻联合收割机（全喂入） | 全喂入水稻联合收割机 | 浙江柳林农业机械股份有限公司 | 4LZ-4.0A | 22300 | 22300 | 0 | 0 | 0 | 0 | 0 | 0 | 检验报告试验条件（作物品种）：水稻；喂入量（kg/s）：4.0 | 额定功率65KW,整机使用质量2700KG,喂入量14.4T/H,割幅2000-2100MM,履带规格90MM*40节*400MM,作业小时生产率:0.3-0.5HM2/H | 2015 |  | 部通用类 | 0 | 否 | 浙江
收获机械 | 谷物收获机械 | 自走履带式谷物联合收割机（全喂入） | 3—4kg/s自走履带式谷物联合收割机（全喂入）；包含4kg/s及以上自走履带式水稻联合收割机（全喂入） | 全喂入水稻联合收割机 | 浙江柳林农业机械股份有限公司 | 4LZ-4.0B | 22300 | 22300 | 0 | 0 | 0 | 0 | 0 | 0 | 检验报告试验条件（作物品种）：水稻；喂入量（kg/s）：4.0 | 额定功率70KW,整机使用质量3050KG,喂入量14.4T/H,割幅2000-2100MM,履带规格90MM*40节*450MM,作业小时生产率:0.3-0.5HM2/H | 2015 |  | 部通用类 | 0 | 否 | 浙江
收获机械 | 谷物收获机械 | 自走履带式谷物联合收割机（全喂入） | 3—4kg/s自走履带式谷物联合收割机（全喂入）；包含4kg/s及以上自走履带式水稻联合收割机（全喂入） | 全喂入水稻联合收割机 | 浙江柳林农业机械股份有限公司 | 4LZ-4.0D | 22300 | 22300 | 0 | 0 | 0 | 0 | 0 | 0 | 检验报告试验条件（作物品种）：水稻；喂入量（kg/s）：4.0 | 额定功率70KW,整机使用质量3060KG,喂入量14.4T/H,割幅2100MM,履带规格90MM*50节*450MM,作业小时生产率:0.25-0.45HM2/H | 2015 |  | 部通用类 | 0 | 否 | 浙江
收获机械 | 谷物收获机械 | 自走履带式谷物联合收割机（全喂入） | 3—4kg/s自走履带式谷物联合收割机（全喂入）；包含4kg/s及以上自走履带式水稻联合收割机（全喂入） | 全喂入水稻联合收割机 | 浙江柳林农业机械股份有限公司 | 4LZ-6.0D | 22300 | 22300 | 0 | 0 | 0 | 0 | 0 | 0 | 检验报告试验条件（作物品种）：水稻；喂入量（kg/s）：6.0 | 额定功率100KW,整机使用质量4084KG,喂入量21.6T/H,割幅2.9MM,履带规格90MM*56节*550MM,作业小时生产率:0.5-0.7HM2/H | 2015 |  | 部通用类 | 0 | 否 | 浙江
收获机械 | 谷物收获机械 | 自走履带式谷物联合收割机（全喂入） | 3—4kg/s自走履带式谷物联合收割机（全喂入）；包含4kg/s及以上自走履带式水稻联合收割机（全喂入） | 全喂入水稻联合收割机 | 浙江柳林农业机械股份有限公司 | 4LZ-8.0 | 22300 | 22300 | 0 | 0 | 0 | 0 | 0 | 0 | 检验报告试验条件（作物品种）：水稻；喂入量（kg/s）：8.0 | 额定功率120KW,整机使用质量4890KG,喂入量28.8T/H,割幅3920MM,履带规格90MM*56节*550MM,作业小时生产率:0.6-1HM2/H | 2015 |  | 部通用类 | 0 | 否 | 浙江
收获机械 | 谷物收获机械 | 自走履带式谷物联合收割机（全喂入） | 3—4kg/s自走履带式谷物联合收割机（全喂入）；包含4kg/s及以上自走履带式水稻联合收割机（全喂入） | 全喂入联合收割机 | 浙江柳林农业机械股份有限公司 | 4LZ-3.0 | 22300 | 22300 | 0 | 0 | 0 | 0 | 0 | 0 | 检验报告试验条件（作物品种）：小麦、水稻；喂入量（kg/s）：3.0 | 额定功率60KW,整机使用质量3180KG,喂入量10.8T/H,割幅2580MM,履带规格90MM*48节*450MM,作业小时生产率:0.2-0.53HM2/H | 2015 |  | 部通用类 | 0 | 否 | 浙江
收获机械 | 谷物收获机械 | 自走履带式谷物联合收割机（全喂入） | 3—4kg/s自走履带式谷物联合收割机（全喂入）；包含4kg/s及以上自走履带式水稻联合收割机（全喂入） | 全喂入联合收割机 | 浙江柳林农业机械股份有限公司 | 4LZ-3.5 | 22300 | 22300 | 0 | 0 | 0 | 0 | 0 | 0 | 检验报告试验条件（作物品种）：小麦、水稻；喂入量（kg/s）：3.5 | 额定功率66KW,整机使用质量3360KG,喂入量12.6T/H,割幅2900MM,履带规格90MM*50节*450MM,作业小时生产率:0.27-0.6HM2/H | 2015 |  | 部通用类 | 0 | 否 | 浙江
收获机械 | 谷物收获机械 | 自走履带式谷物联合收割机（全喂入） | 3—4kg/s自走履带式谷物联合收割机（全喂入）；包含4kg/s及以上自走履带式水稻联合收割机（全喂入） | 履带式全喂入谷物联合收割机 | 福田雷沃国际重工股份有限公司 | 4LZ-3.5C | 22300 | 22300 | 0 | 0 | 0 | 0 | 0 | 0 | 检验报告试验条件（作物品种）：小麦、水稻；喂入量（kg/s）：3.5 | 结构形式:自走履带式,喂入量(KG/S):3.5 | 2015 |  | 部通用类 | 0 | 否 | 山东
收获机械 | 谷物收获机械 | 自走履带式谷物联合收割机（全喂入） | 3—4kg/s自走履带式谷物联合收割机（全喂入）；包含4kg/s及以上自走履带式水稻联合收割机（全喂入） | 履带式全喂入谷物联合收割机 | 福田雷沃国际重工股份有限公司 | 4LZ-3.5C1 | 22300 | 22300 | 0 | 0 | 0 | 0 | 0 | 0 | 检验报告试验条件（作物品种）：小麦、水稻；喂入量（kg/s）：3.5 | 结构形式:自走履带式,喂入量(KG/S):3.5 | 2015 |  | 部通用类 | 0 | 否 | 山东
收获机械 | 谷物收获机械 | 自走履带式谷物联合收割机（全喂入） | 3—4kg/s自走履带式谷物联合收割机（全喂入）；包含4kg/s及以上自走履带式水稻联合收割机（全喂入） | 全喂入联合收割机 | 浙江柳林农业机械股份有限公司 | 4LZ-3.0B | 22300 | 22300 | 0 | 0 | 0 | 0 | 0 | 0 | 检验报告试验条件（作物品种）：小麦、水稻；喂入量（kg/s）：3.0 | 额定功率76KW,整机使用质量3230KG,喂入量10.8T/H,割幅2580MM,履带规格90MM*54节*450MM,作业小时生产率:0.3-0.53HM2/H | 2015 |  | 部通用类 | 0 | 否 | 浙江
收获机械 | 谷物收获机械 | 自走履带式谷物联合收割机（全喂入） | 3—4kg/s自走履带式谷物联合收割机（全喂入）；包含4kg/s及以上自走履带式水稻联合收割机（全喂入） | 全喂入联合收割机 | 浙江柳林农业机械股份有限公司 | 4LZ-3.0H | 22300 | 22300 | 0 | 0 | 0 | 0 | 0 | 0 | 检验报告试验条件（作物品种）：小麦、水稻；喂入量（kg/s）：3.0 | 额定功率60KW,整机使用质量3050KG,喂入量10.8T/H,割幅2100MM,履带规格90MM*50节*450MM,作业小时生产率:0.3-0.5HM2/H | 2015 |  | 部通用类 | 0 | 否 | 浙江
收获机械 | 谷物收获机械 | 自走履带式谷物联合收割机（全喂入） | 3—4kg/s自走履带式谷物联合收割机（全喂入）；包含4kg/s及以上自走履带式水稻联合收割机（全喂入） | 全喂入联合收割机 | 中机南方机械股份有限公司 | 4LZ-3.5S | 22300 | 22300 | 0 | 0 | 0 | 0 | 0 | 0 | 检验报告试验条件（作物品种）：小麦、水稻；喂入量（kg/s）：3.5 | 发动机型号:498BZT,12小时标定功率/转速(KW/R/MIN):65/2400,割台幅宽:2000MM,喂入量(KG/S):3.5,拨禾轮升降方式:液压,脱粒装置形式:轴流,脱粒滚筒数量:双滚筒,清选装置:双层筛,清选筛孔形式:鱼鳞,粮仓容积(M3):1.0,行走变速形式:液压无级变速+机械变速,履带宽度(MM):400,整机结构重量(KG):2700,外形尺寸(长×宽×高)MM:4700×2400×2500. | 2015 |  | 部通用类 | 0 | 否 | 浙江
收获机械 | 谷物收获机械 | 自走履带式谷物联合收割机（全喂入） | 3—4kg/s自走履带式谷物联合收割机（全喂入）；包含4kg/s及以上自走履带式水稻联合收割机（全喂入） | 全喂入联合收割机 | 现代农装株洲联合收割机有限公司 | 4LZ-3.0Z | 22300 | 22300 | 0 | 0 | 0 | 0 | 0 | 0 | 检验报告试验条件（作物品种）：小麦、水稻；喂入量（kg/s）：3.0 | 结构型式:全喂入履带自走式外型尺寸:4700*3100*2700MM整机质量:2860KG割幅:1950MM配套功率:73KW | 2015 |  | 部通用类 | 0 | 否 | 湖南
收获机械 | 谷物收获机械 | 自走履带式谷物联合收割机（全喂入） | 3—4kg/s自走履带式谷物联合收割机（全喂入）；包含4kg/s及以上自走履带式水稻联合收割机（全喂入） | 履带式全喂入水稻联合收割机 | 福田雷沃国际重工股份有限公司 | 4LZ-4E | 22300 | 22300 | 0 | 0 | 0 | 0 | 0 | 0 | 检验报告试验条件（作物品种）：水稻；喂入量（kg/s）：4 | 结构形式:自走履带式,喂入量(KG/S):4 | 2015 |  | 部通用类 | 0 | 否 | 山东
收获机械 | 谷物收获机械 | 自走履带式谷物联合收割机（全喂入） | 3—4kg/s自走履带式谷物联合收割机（全喂入）；包含4kg/s及以上自走履带式水稻联合收割机（全喂入） | 履带式全喂入水稻联合收割机 | 福田雷沃国际重工股份有限公司 | 4LZ-4G | 22300 | 22300 | 0 | 0 | 0 | 0 | 0 | 0 | 检验报告试验条件（作物品种）：水稻；喂入量（kg/s）：4 | 结构形式:自走履带式,喂入量(KG/S):4 | 2015 |  | 部通用类 | 0 | 否 | 山东
收获机械 | 谷物收获机械 | 自走履带式谷物联合收割机（全喂入） | 3—4kg/s自走履带式谷物联合收割机（全喂入）；包含4kg/s及以上自走履带式水稻联合收割机（全喂入） | 履带式全喂入水稻联合收割机 | 福田雷沃国际重工股份有限公司 | 4LZ-5F | 22300 | 22300 | 0 | 0 | 0 | 0 | 0 | 0 | 检验报告试验条件（作物品种）：水稻；喂入量（kg/s）：5 | 结构形式:自走履带式,喂入量(KG/S):5 | 2015 |  | 部通用类 | 0 | 否 | 山东
收获机械 | 谷物收获机械 | 自走履带式谷物联合收割机（全喂入） | 3—4kg/s自走履带式谷物联合收割机（全喂入）；包含4kg/s及以上自走履带式水稻联合收割机（全喂入） | 履带式全喂入谷物联合收割机 | 福田雷沃国际重工股份有限公司 | 4LZ-3 | 22300 | 22300 | 0 | 0 | 0 | 0 | 0 | 0 | 检验报告试验条件（作物品种）：小麦、水稻；喂入量（kg/s）：3 | 结构形式:自走履带式,喂入量(KG/S):3 | 2015 |  | 部通用类 | 0 | 否 | 山东
收获机械 | 谷物收获机械 | 自走履带式谷物联合收割机（全喂入） | 3—4kg/s自走履带式谷物联合收割机（全喂入）；包含4kg/s及以上自走履带式水稻联合收割机（全喂入） | 履带式全喂入谷物联合收割机 | 福田雷沃国际重工股份有限公司 | 4LZ-3C1 | 22300 | 22300 | 0 | 0 | 0 | 0 | 0 | 0 | 检验报告试验条件（作物品种）：小麦、水稻；喂入量（kg/s）：3 | 结构形式:自走履带式,喂入量(KG/S):3 | 2015 |  | 部通用类 | 0 | 否 | 山东
收获机械 | 谷物收获机械 | 自走履带式谷物联合收割机（全喂入） | 3—4kg/s自走履带式谷物联合收割机（全喂入）；包含4kg/s及以上自走履带式水稻联合收割机（全喂入） | 履带式全喂入谷物联合收割机 | 福田雷沃国际重工股份有限公司 | 4LZ-3G | 22300 | 22300 | 0 | 0 | 0 | 0 | 0 | 0 | 检验报告试验条件（作物品种）：小麦、水稻；喂入量（kg/s）：3 | 结构形式:自走履带式,喂入量(KG/S):3 | 2015 |  | 部通用类 | 0 | 否 | 山东
收获机械 | 谷物收获机械 | 自走履带式谷物联合收割机（全喂入） | 3—4kg/s自走履带式谷物联合收割机（全喂入）；包含4kg/s及以上自走履带式水稻联合收割机（全喂入） | 全喂入联合收割机 | 江苏宇成动力集团有限公司 | 4LZ-3.0B | 22300 | 22300 | 0 | 0 | 0 | 0 | 0 | 0 | 检验报告试验条件（作物品种）：小麦、水稻；喂入量（kg/s）：3.0 | 结构型式:履带自走式全喂入额定功率:63KW额定转速:2400R/MIN割台宽度:2000MM喂入量:3.0KG/S脱粒滚筒型式:纵向轴流钉齿式履带规格:90MMX48节X450MM | 2015 |  | 部通用类 | 0 | 否 | 江苏
收获机械 | 谷物收获机械 | 自走履带式谷物联合收割机（全喂入） | 3—4kg/s自走履带式谷物联合收割机（全喂入）；包含4kg/s及以上自走履带式水稻联合收割机（全喂入） | 履带式谷物联合收割机 | 河北冀宁重工机械有限公司 | 4LZ-6.0 | 22300 | 22300 | 0 | 0 | 0 | 0 | 0 | 0 | 检验报告试验条件（作物品种）：水稻；喂入量（kg/s）：6.0 |  | 2015 |  | 部通用类 | 0 | 否
收获机械 | 谷物收获机械 | 自走履带式谷物联合收割机（全喂入） | 3—4kg/s自走履带式谷物联合收割机（全喂入）；包含4kg/s及以上自走履带式水稻联合收割机（全喂入） | 全喂入稻麦联合收割机 | 泰州常发农业装备有限公司 | 4LL-3.5T | 22300 | 22300 | 0 | 0 | 0 | 0 | 0 | 0 | 检验报告试验条件（作物品种）：小麦、水稻；喂入量（kg/s）：3.5 | 喂入量:3.5KG/S,配套动力:常柴,可带秸秆切碎装置. | 2015 |  | 部通用类 | 0 | 否 | 江苏
收获机械 | 谷物收获机械 | 自走履带式谷物联合收割机（全喂入） | 3—4kg/s自走履带式谷物联合收割机（全喂入）；包含4kg/s及以上自走履带式水稻联合收割机（全喂入） | 全喂入水稻联合收割机 | 泰州常发农业装备有限公司 | 4LL-5.0A | 22300 | 22300 | 0 | 0 | 0 | 0 | 0 | 0 | 检验报告试验条件（作物品种）：水稻；喂入量（kg/s）：5 | 检验报告试验条件(作物品种):水稻喂入量(KG/S):5 | 2015 |  | 部通用类 | 0 | 否
收获机械 | 谷物收获机械 | 自走履带式谷物联合收割机（全喂入） | 3—4kg/s自走履带式谷物联合收割机（全喂入）；包含4kg/s及以上自走履带式水稻联合收割机（全喂入） | 全喂入水稻联合收割机 | 泰州常发农业装备有限公司 | 4LL-5.0T | 22300 | 22300 | 0 | 0 | 0 | 0 | 0 | 0 | 检验报告试验条件（作物品种）：水稻；喂入量（kg/s）：5 | 检验报告试验条件(作物品种):水稻喂入量(KG/S):5 | 2015 |  | 部通用类 | 0 | 否
收获机械 | 谷物收获机械 | 自走履带式谷物联合收割机（全喂入） | 3—4kg/s自走履带式谷物联合收割机（全喂入）；包含4kg/s及以上自走履带式水稻联合收割机（全喂入） | 全喂入联合收割机 | 泰州常发农业装备有限公司 | 4LZ-3.0 | 22300 | 22300 | 0 | 0 | 0 | 0 | 0 | 0 | 检验报告试验条件（作物品种）：小麦、水稻；喂入量（kg/s）：3 | 检验报告试验条件(作物品种):小麦、水稻喂入量(KG/S):3 | 2015 |  | 部通用类 | 0 | 否
收获机械 | 谷物收获机械 | 自走履带式谷物联合收割机（全喂入） | 3—4kg/s自走履带式谷物联合收割机（全喂入）；包含4kg/s及以上自走履带式水稻联合收割机（全喂入） | 履带式全喂入联合收割机 | 江苏沃得农业机械有限公司 | 4LZ-3.5E | 22300 | 22300 | 0 | 0 | 0 | 0 | 0 | 0 | 检验报告试验条件（作物品种）：小麦、水稻；喂入量（kg/s）：3.5 | 履带自走式,常柴4L88/全柴4C6-88M22/四达SD4D25L发动机,12小时标定功率65KW,割台幅宽2.0M,喂入量3.5KG/S,拨禾轮液压升降,纵向轴流杆齿式,双层筛清选装置,机械变速箱+液压无变速(HST). | 2015 |  | 部通用类 | 0 | 否 | 江苏
收获机械 | 谷物收获机械 | 自走履带式谷物联合收割机（全喂入） | 3—4kg/s自走履带式谷物联合收割机（全喂入）；包含4kg/s及以上自走履带式水稻联合收割机（全喂入） | 履带自走全喂入式谷物联合收割机 | 江苏沃得农业机械有限公司 | 4LZ-3.5D | 22300 | 22300 | 0 | 0 | 0 | 0 | 0 | 0 | 检验报告试验条件（作物品种）：小麦、水稻；喂入量（kg/s）：3.5 | 履带自走式,常柴4L88/全柴4C6-88M22/四达SD4D25L发动机,12小时标定功率65KW,割台幅宽2.0M,喂入量3.5KG/S,双滚筒,机械变速+液压无极变速(HST). | 2015 |  | 部通用类 | 0 | 否 | 江苏
收获机械 | 谷物收获机械 | 自走履带式谷物联合收割机（全喂入） | 3—4kg/s自走履带式谷物联合收割机（全喂入）；包含4kg/s及以上自走履带式水稻联合收割机（全喂入） | 履带自走式全喂入式谷物联合收割机 | 江苏沃得农业机械有限公司 | 4LZ-3.5 | 22300 | 22300 | 0 | 0 | 0 | 0 | 0 | 0 | 检验报告试验条件（作物品种）：小麦、水稻；喂入量（kg/s）：3.5 | 履带自走式,一拖4MC-T23发动机,12小时标定功率/转速66.2/2300(KW/R/MIN),喂入量3.5KG/S,拨禾轮液压升降,双滚筒,双层筛清选装置,回馈脱粒,液压转向,有茎秆切碎装置. | 2015 |  | 部通用类 | 0 | 否 | 江苏
收获机械 | 谷物收获机械 | 自走履带式谷物联合收割机（全喂入） | 3—4kg/s自走履带式谷物联合收割机（全喂入）；包含4kg/s及以上自走履带式水稻联合收割机（全喂入） | 履带自走全喂入式水稻联合收割机 | 江苏沃得农业机械有限公司 | 4LZ-5.5 | 22300 | 22300 | 0 | 0 | 0 | 0 | 0 | 0 | 检验报告试验条件（作物品种）：水稻；喂入量（kg/s）：5.5 | 履带自走式,四达SD4105ZL/玉柴YCD4D32T-125发动机,12小时标定功率88.2/90KW,喂入量5.5KG/S,拨禾轮液压升降,机械变速箱+液压无变速(HST). | 2015 |  | 部通用类 | 0 | 否 | 江苏
收获机械 | 谷物收获机械 | 自走履带式谷物联合收割机（全喂入） | 3—4kg/s自走履带式谷物联合收割机（全喂入）；包含4kg/s及以上自走履带式水稻联合收割机（全喂入） | 履带自走全喂入式谷物联合收割机 | 江苏沃得农业机械有限公司 | 4LZ-3.0D | 22300 | 22300 | 0 | 0 | 0 | 0 | 0 | 0 | 检验报告试验条件（作物品种）：小麦、水稻；喂入量（kg/s）：3.0 | 履带自走式,常柴4L88/全柴AC6-65M22/新柴A498BT-25发动机,12小时标定功率48KW,割台幅宽2.0M,喂入量3.0G/S,拨禾轮液压升降,双层筛清选装置、机械变速箱+液压无变速(HST). | 2015 |  | 部通用类 | 0 | 否 | 江苏
收获机械 | 谷物收获机械 | 自走履带式谷物联合收割机（全喂入） | 3—4kg/s自走履带式谷物联合收割机（全喂入）；包含4kg/s及以上自走履带式水稻联合收割机（全喂入） | 履带自走式全喂入式谷物联合收割机 | 江苏沃得农业机械有限公司 | 4LZ-3.0B | 22300 | 22300 | 0 | 0 | 0 | 0 | 0 | 0 | 检验报告试验条件（作物品种）：小麦、水稻；喂入量（kg/s）：3.0 | 履带自走式,常柴4L88、玉柴YCD4R、全柴4C6-65发动机,12小时标定功率/转速62/65/2400(KW/R/MIN),割台幅宽2.5M(可选配2.4M),喂入量3.0KG/S,拨禾轮液压升降,双滚筒,双层筛清选,回馈脱粒,液压转向. | 2015 |  | 部通用类 | 0 | 否 | 江苏
收获机械 | 谷物收获机械 | 自走履带式谷物联合收割机（全喂入） | 3—4kg/s自走履带式谷物联合收割机（全喂入）；包含4kg/s及以上自走履带式水稻联合收割机（全喂入） | 履带自走全喂入式水稻联合收割机 | 江苏沃得农业机械有限公司 | 4LZ-4.0F | 22300 | 22300 | 0 | 0 | 0 | 0 | 0 | 0 | 检验报告试验条件（作物品种）：水稻；喂入量（kg/s）：4.0 | 履带自走式,全柴4C6-75M22发动机,12小时标定功率56KW,喂入量4.0KG/S,双滚筒,机械变速+液压无极变速(HST). | 2015 |  | 部通用类 | 0 | 否 | 江苏
收获机械 | 谷物收获机械 | 自走履带式谷物联合收割机（全喂入） | 3—4kg/s自走履带式谷物联合收割机（全喂入）；包含4kg/s及以上自走履带式水稻联合收割机（全喂入） | 履带自走全喂入式水稻联合收割机 | 江苏沃得农业机械有限公司 | 4LZ-4.0G | 22300 | 22300 | 0 | 0 | 0 | 0 | 0 | 0 | 检验报告试验条件（作物品种）：水稻；喂入量（kg/s）：4.0 | 履带自走式,常柴4L88/全柴4C6-88M22/四达SD4D25L发动机,12小时标定功率62/65KW,喂入量4.0KG/S,拨禾轮液压升降,纵向轴流杆齿式,双层筛清选装置,机械变速箱+液压无变速(HST). | 2015 |  | 部通用类 | 0 | 否 | 江苏
收获机械 | 谷物收获机械 | 自走履带式谷物联合收割机（全喂入） | 3—4kg/s自走履带式谷物联合收割机（全喂入）；包含4kg/s及以上自走履带式水稻联合收割机（全喂入） | 履带自走全喂入式水稻联合收割机 | 江苏沃得农业机械有限公司 | 4LZ-4.0K | 22300 | 22300 | 0 | 0 | 0 | 0 | 0 | 0 | 检验报告试验条件（作物品种）：水稻；喂入量（kg/s）：4.0 | 履带自走式,常柴4L88/全柴4C6-88M22/四达SD4D25L发动机,12小时标定功率62/65KW,喂入量4.0KG/S,双滚筒,机械变速+液压无极变速(HST). | 2015 |  | 部通用类 | 0 | 否 | 江苏
收获机械 | 谷物收获机械 | 自走履带式谷物联合收割机（全喂入） | 3—4kg/s自走履带式谷物联合收割机（全喂入）；包含4kg/s及以上自走履带式水稻联合收割机（全喂入） | 履带自走全喂入式水稻联合收割机 | 江苏沃得农业机械有限公司 | 4LZ-4.5 | 22300 | 22300 | 0 | 0 | 0 | 0 | 0 | 0 | 检验报告试验条件（作物品种）：水稻；喂入量（kg/s）：4.5 | 履带自走式,一拖LR4B5-23/全柴QC4112L/玉柴YC4A90-T22发动机,12小时标定功率66.2KW,喂入量4.5KG/S,拨禾轮液压升降,机械变速箱. | 2015 |  | 部通用类 | 0 | 否 | 江苏
收获机械 | 谷物收获机械 | 自走履带式谷物联合收割机（全喂入） | 3—4kg/s自走履带式谷物联合收割机（全喂入）；包含4kg/s及以上自走履带式水稻联合收割机（全喂入） | 履带自走全喂入式水稻联合收割机 | 江苏沃得农业机械有限公司 | 4LZ-5.0A | 22300 | 22300 | 0 | 0 | 0 | 0 | 0 | 0 | 检验报告试验条件（作物品种）：水稻；喂入量（kg/s）：5.0 | 履带自走式,一拖LR4M3Z-23/全柴QC4115L发动机,12小时标定功率77.2KW,喂入量5.0KG/S,双滚筒,拨禾轮液压升降,机械变速箱. | 2015 |  | 部通用类 | 0 | 否 | 江苏
收获机械 | 谷物收获机械 | 自走履带式谷物联合收割机（全喂入） | 3—4kg/s自走履带式谷物联合收割机（全喂入）；包含4kg/s及以上自走履带式水稻联合收割机（全喂入） | 全喂入联合收割机 | 常州东风农机集团有限公司 | 4LZ-3.5Z | 22300 | 22300 | 0 | 0 | 0 | 0 | 0 | 0 | 检验报告试验条件（作物品种）：小麦、水稻；喂入量（kg/s）：3.5 | 外形尺寸(长×宽×高)(MM):4880×2950×2490喂入量:3.5KG/S割台工作幅宽2000M,配套发动机额定功率64.7KW,转速2400R/MIN履带规格(节距×节数×宽)90MM×50节×400MM | 2015 |  | 部通用类 | 0 | 否 | 江苏
收获机械 | 谷物收获机械 | 自走履带式谷物联合收割机（全喂入） | 3—4kg/s自走履带式谷物联合收割机（全喂入）；包含4kg/s及以上自走履带式水稻联合收割机（全喂入） | 水稻联合收割机 | 常州东风农机集团有限公司 | 4LZ-5.5Z | 22300 | 22300 | 0 | 0 | 0 | 0 | 0 | 0 | 检验报告试验条件（作物品种）：水稻；喂入量（kg/s）：5.5 |  | 2015 |  | 部通用类 | 0 | 否
收获机械 | 谷物收获机械 | 自走履带式谷物联合收割机（全喂入） | 3—4kg/s自走履带式谷物联合收割机（全喂入）；包含4kg/s及以上自走履带式水稻联合收割机（全喂入） | 全喂入谷物联合收割机 | 广东弘科农业机械研究开发有限公司 | 4LZ-3.2 | 22300 | 22300 | 0 | 0 | 0 | 0 | 0 | 0 | 检验报告试验条件（作物品种）：小麦、水稻；喂入量（kg/s）：3.2 | 检验报告试验条件(作物品种):小麦、水稻喂入量(KG/S):3.2 | 2015 |  | 部通用类 | 0 | 否 | 广东
收获机械 | 谷物收获机械 | 自走履带式谷物联合收割机（全喂入） | 3—4kg/s自走履带式谷物联合收割机（全喂入）；包含4kg/s及以上自走履带式水稻联合收割机（全喂入） | 全喂入谷物联合收割机 | 广东弘科农业机械研究开发有限公司 | 4LZ-3.2Z | 22300 | 22300 | 0 | 0 | 0 | 0 | 0 | 0 | 检验报告试验条件（作物品种）：小麦、水稻；喂入量（kg/s）：3.2 | 检验报告试验条件(作物品种):小麦、水稻喂入量(KG/S):3.2 | 2015 |  | 部通用类 | 0 | 否 | 广东
收获机械 | 谷物收获机械 | 自走履带式谷物联合收割机（全喂入） | 4kg/s及以上自走履带式谷物联合收割机（全喂入） | 全喂入联合收割机 | 湖州思达机械制造有限公司 | 4LZ-4.6 | 30000 | 30000 | 0 | 0 | 0 | 0 | 0 | 0 | 检验报告试验条件（作物品种）：小麦、水稻；喂入量（kg/s）：4.6 | 1.喂入量:4.6KG/S2.功率:100马力3.生产率:0.24~0.45HM2/H,4.规格尺寸:4700×2780×2740,5.结构重量:2900KG,6.HST液压无级变速,7.履带90×51×450,8、轴流钉齿双脱粒滚筒 | 2015 |  | 部通用类 | 0 | 否 | 浙江
收获机械 | 谷物收获机械 | 自走履带式谷物联合收割机（全喂入） | 4kg/s及以上自走履带式谷物联合收割机（全喂入） | 全喂入联合收割机 | 湖州思达机械制造有限公司 | 4LZ-5.0Z | 30000 | 30000 | 0 | 0 | 0 | 0 | 0 | 0 | 检验报告试验条件（作物品种）：小麦、水稻；喂入量（kg/s）：5.0 | 1.喂入量:5.0KG/S2.功率:100马力3.生产率:0.24~0.45HM2/H,4.规格尺寸:5320×2530×2820,5.结构重量:3000KG,6.HST液压无级变速,7.履带90×51×450,8、纵向轴流钉齿滚筒,9.双层振动筛 | 2015 |  | 部通用类 | 0 | 否 | 浙江
收获机械 | 谷物收获机械 | 自走履带式谷物联合收割机（全喂入） | 4kg/s及以上自走履带式谷物联合收割机（全喂入） | 全喂入联合收割机 | 常州东风农机集团有限公司 | 4LZ-4.0Z | 30000 | 30000 | 0 | 0 | 0 | 0 | 0 | 0 | 检验报告试验条件（作物品种）：小麦、水稻；喂入量（kg/s）：4.0 | 外形尺寸(长×宽×高)(MM):4880×3060×2490喂入量:4KG/S割台工作幅宽2200M,配套发动机额定功率72KW,转速2400R/MIN履带规格(节距×节数×宽)90MM×50节×400MM | 2015 |  | 部通用类 | 0 | 否 | 江苏
收获机械 | 谷物收获机械 | 自走履带式谷物联合收割机（全喂入） | 4kg/s及以上自走履带式谷物联合收割机（全喂入） | 履带自走全喂入式谷物联合收割机 | 江苏沃得农业机械有限公司 | 4LZ-4.0 | 30000 | 30000 | 0 | 0 | 0 | 0 | 0 | 0 | 检验报告试验条件（作物品种）：小麦、水稻；喂入量（kg/s）：4.0 | 履带自走式,一拖LR4M3Z-23、玉柴YC4B105Z-T22、或安徽天利QC4115L发动机,12小时标定功率/转速77.2/2300(KW/R/MIN),割台幅宽3.2M,喂入量4.0KG/S,拨禾轮液压升降,双滚筒,双层筛清选装置,回馈脱粒,液压转向,有茎秆切碎装置. | 2015 |  | 部通用类 | 0 | 否 | 江苏
收获机械 | 谷物收获机械 | 自走履带式谷物联合收割机（全喂入） | 4kg/s及以上自走履带式谷物联合收割机（全喂入） | 履带自走全喂入式谷物联合收割机 | 江苏沃得农业机械有限公司 | 4LZ-4.0A | 30000 | 30000 | 0 | 0 | 0 | 0 | 0 | 0 | 检验报告试验条件（作物品种）：小麦、水稻；喂入量（kg/s）：4.0 | 履带自走式,常柴4L88/全柴4C6-88M22/云内YN30GBZ1发动机,12小时额定功率62/65KW,喂入量4.0KG/S,拨禾轮液压升降,双滚筒,机械变速箱+液压无级变速(HST). | 2015 |  | 部通用类 | 0 | 否 | 江苏
收获机械 | 谷物收获机械 | 自走履带式谷物联合收割机（全喂入） | 4kg/s及以上自走履带式谷物联合收割机（全喂入） | 履带自走全喂入式谷物联合收割机 | 江苏沃得农业机械有限公司 | 4LZ-4.0B | 30000 | 30000 | 0 | 0 | 0 | 0 | 0 | 0 | 检验报告试验条件（作物品种）：小麦、水稻；喂入量（kg/s）：4.0 | 履带自走式,全柴4C6-75M22发动机,12小时额定功率55KW,喂入量4.0KG/S,拨禾轮液压升降,双滚筒,机械变速箱+液压无级变速(HST). | 2015 |  | 部通用类 | 0 | 否 | 江苏
收获机械 | 谷物收获机械 | 自走履带式谷物联合收割机（全喂入） | 4kg/s及以上自走履带式谷物联合收割机（全喂入） | 履带自走全喂入式谷物联合收割机 | 江苏沃得农业机械有限公司 | 4LZ-4.0D | 30000 | 30000 | 0 | 0 | 0 | 0 | 0 | 0 | 检验报告试验条件（作物品种）：小麦、水稻；喂入量（kg/s）：4.0 | 履带自走式,全柴4C6-65M22/玉柴YCD4R发动机,12小时标定功率65KW,喂入量4.0KG/S,拨禾轮液压升降,机械变速箱+液压无变速(HST). | 2015 |  | 部通用类 | 0 | 否 | 江苏
收获机械 | 谷物收获机械 | 自走履带式谷物联合收割机（全喂入） | 4kg/s及以上自走履带式谷物联合收割机（全喂入） | 履带自走全喂入式谷物联合收割机 | 江苏沃得农业机械有限公司 | 4LZ-4.0E | 30000 | 30000 | 0 | 0 | 0 | 0 | 0 | 0 | 检验报告试验条件（作物品种）：小麦、水稻；喂入量（kg/s）：4.0 | 履带自走式,常柴4L88/全柴4C6-88M22/云内YN30GBZ1发动机,12小时标定功率62/65KW,喂入量4.0KG/S,拨禾轮液压升降,纵向轴流杆齿式,双层筛清选装置,机械变速箱+液压无变速(HST). | 2015 |  | 部通用类 | 0 | 否 | 江苏
收获机械 | 谷物收获机械 | 自走履带式谷物联合收割机（全喂入） | 4kg/s及以上自走履带式谷物联合收割机（全喂入） | 履带自走全喂入式谷物联合收割机 | 江苏沃得农业机械有限公司 | 4LZ-4.5D | 30000 | 30000 | 0 | 0 | 0 | 0 | 0 | 0 | 检验报告试验条件（作物品种）：小麦、水稻；喂入量（kg/s）：4.5 | 履带自走式,常柴4G33TC/全柴4C6-95M22发动机,12小时标定功率72KW,喂入量4.5KG/S,拨禾轮液压升降,机械变速箱+液压无变速(HST). | 2015 |  | 部通用类 | 0 | 否 | 江苏
收获机械 | 谷物收获机械 | 自走履带式谷物联合收割机（全喂入） | 4kg/s及以上自走履带式谷物联合收割机（全喂入） | 履带自走全喂入式谷物联合收割机 | 江苏沃得农业机械有限公司 | 4LZ-5.0 | 30000 | 30000 | 0 | 0 | 0 | 0 | 0 | 0 | 检验报告试验条件（作物品种）：小麦、水稻；喂入量（kg/s）：5.0 | 履带自走式,玉柴YCD4J22T-105/四达SDQZ3发动机,12小时标定功率78KW,喂入量5.0KG/S,双滚筒,拨禾轮液压升降,机械变速箱+液压无级变速(HST). | 2015 |  | 部通用类 | 0 | 否 | 江苏
收获机械 | 谷物收获机械 | 自走履带式谷物联合收割机（全喂入） | 4kg/s及以上自走履带式谷物联合收割机（全喂入） | 履带自走全喂入式谷物联合收割机 | 江苏沃得农业机械有限公司 | 4LZ-5.0D | 30000 | 30000 | 0 | 0 | 0 | 0 | 0 | 0 | 检验报告试验条件（作物品种）：小麦、水稻；喂入量（kg/s）：5.0 | 履带自走式,常柴4G33TC/全柴4C6-95M22/四达SD4D25L发动机,12小时标定功率72KW,喂入量5.0KG/S,双滚筒,机械变速+液压无极变速(HST). | 2015 |  | 部通用类 | 0 | 否 | 江苏
收获机械 | 谷物收获机械 | 自走履带式谷物联合收割机（全喂入） | 4kg/s及以上自走履带式谷物联合收割机（全喂入） | 履带自走全喂入式谷物联合收割机 | 江苏沃得农业机械有限公司 | 4LZ-5.0E | 30000 | 30000 | 0 | 0 | 0 | 0 | 0 | 0 | 检验报告试验条件（作物品种）：小麦、水稻；喂入量（kg/s）：5.0 | 履带自走式,常柴4G33TC/全柴4C6-95M22/四达SD4D25L发动机,12小时标定功率72KW,喂入量5.0KG/S,拨禾轮液压升降,纵向轴流杆齿式,双层筛清选装置,机械变速箱+液压无变速(HST). | 2015 |  | 部通用类 | 0 | 否 | 江苏
收获机械 | 谷物收获机械 | 自走履带式谷物联合收割机（全喂入） | 4kg/s及以上自走履带式谷物联合收割机（全喂入） | 全喂入稻麦联合收割机 | 泰州常发农业装备有限公司 | 4LL-4.5T | 30000 | 30000 | 0 | 0 | 0 | 0 | 0 | 0 | 检验报告试验条件（作物品种）：小麦、水稻；喂入量（kg/s）：4.5 | 喂入量:4.5KG/S,配套动力:75KW,可带秸秆切碎装置 | 2015 |  | 部通用类 | 0 | 否 | 江苏
收获机械 | 谷物收获机械 | 自走履带式谷物联合收割机（全喂入） | 4kg/s及以上自走履带式谷物联合收割机（全喂入） | 全喂入稻麦联合收割机 | 泰州常发农业装备有限公司 | 4LL-4.0T | 30000 | 30000 | 0 | 0 | 0 | 0 | 0 | 0 | 检验报告试验条件（作物品种）：小麦、水稻；喂入量（kg/s）：4 | 检验报告试验条件(作物品种):小麦、水稻喂入量(KG/S):4 | 2015 |  | 部通用类 | 0 | 否
收获机械 | 谷物收获机械 | 自走履带式谷物联合收割机（全喂入） | 4kg/s及以上自走履带式谷物联合收割机（全喂入） | 履带自走全喂入式谷物联合收割机 | 江苏沃得农业机械有限公司 | 4LZ-5.0F | 30000 | 30000 | 0 | 0 | 0 | 0 | 0 | 0 | 检验报告试验条件（作物品种）：小麦、水稻；喂入量（kg/s）：5.0 | 履带自走式,常柴4G33TC/全柴4C6-95M22发动机,12小时标定功率73/75KW,喂入量5.0KG/S,纵向轴流杆齿式,机械变速+液压无极变速(HST). | 2015 |  | 部通用类 | 0 | 否 | 江苏
收获机械 | 谷物收获机械 | 自走履带式谷物联合收割机（全喂入） | 4kg/s及以上自走履带式谷物联合收割机（全喂入） | 履带自走全喂入式谷物联合收割机 | 江苏沃得农业机械有限公司 | 4LZ-5.5A | 30000 | 30000 | 0 | 0 | 0 | 0 | 0 | 0 | 检验报告试验条件（作物品种）：小麦、水稻；喂入量（kg/s）：5.5 | 履带自走式,玉柴YCD4D32T-125/四达SDQZL发动机,12小时标定功率92/91.9KW,喂入量5.5KG/S,双滚筒,拨禾轮液压升降,机械变速箱+液压无级变速(HST). | 2015 |  | 部通用类 | 0 | 否 | 江苏
收获机械 | 谷物收获机械 | 自走履带式谷物联合收割机（全喂入） | 4kg/s及以上自走履带式谷物联合收割机（全喂入） | 履带自走全喂入式谷物联合收割机 | 江苏沃得农业机械有限公司 | 4LZ-6.0A | 30000 | 30000 | 0 | 0 | 0 | 0 | 0 | 0 | 检验报告试验条件（作物品种）：小麦、水稻；喂入量（kg/s）：6.0 | 履带自走式,玉柴YCD4P32T-150发动机,12小时标定功率110KW,割幅3.9M,喂入量6.0KG/S,双滚筒,拨禾轮液压升降,机械变速箱+液压无级变速(HST). | 2015 |  | 部通用类 | 0 | 否 | 江苏
收获机械 | 谷物收获机械 | 自走履带式谷物联合收割机（全喂入） | 4kg/s及以上自走履带式谷物联合收割机（全喂入） | 履带式全喂入谷物联合收割机 | 福田雷沃国际重工股份有限公司 | 4LZ-4E1 | 30000 | 30000 | 0 | 0 | 0 | 0 | 0 | 0 | 检验报告试验条件（作物品种）：小麦、水稻；喂入量（kg/s）：4 | 结构形式:自走履带式,喂入量(KG/S):4 | 2015 |  | 部通用类 | 0 | 否 | 山东
收获机械 | 谷物收获机械 | 自走履带式谷物联合收割机（全喂入） | 4kg/s及以上自走履带式谷物联合收割机（全喂入） | 履带式全喂入谷物联合收割机 | 福田雷沃国际重工股份有限公司 | 4LZ-4F | 30000 | 30000 | 0 | 0 | 0 | 0 | 0 | 0 | 检验报告试验条件（作物品种）：小麦、水稻；喂入量（kg/s）：4 | 结构形式:自走履带式,喂入量(KG/S):4 | 2015 |  | 部通用类 | 0 | 否 | 山东
收获机械 | 谷物收获机械 | 自走履带式谷物联合收割机（全喂入） | 4kg/s及以上自走履带式谷物联合收割机（全喂入） | 履带式全喂入谷物联合收割机 | 福田雷沃国际重工股份有限公司 | 4LZ-4G1 | 30000 | 30000 | 0 | 0 | 0 | 0 | 0 | 0 | 检验报告试验条件（作物品种）：小麦、水稻；喂入量（kg/s）：4 | 结构形式:自走履带式,喂入量(KG/S):4 | 2015 |  | 部通用类 | 0 | 否 | 山东
收获机械 | 谷物收获机械 | 自走履带式谷物联合收割机（全喂入） | 4kg/s及以上自走履带式谷物联合收割机（全喂入） | 履带式全喂入谷物联合收割机 | 福田雷沃国际重工股份有限公司 | 4LZ-5E | 30000 | 30000 | 0 | 0 | 0 | 0 | 0 | 0 | 检验报告试验条件（作物品种）：小麦、水稻；喂入量（kg/s）：5 | 结构形式:自走履带式,喂入量(KG/S):5 | 2015 |  | 部通用类 | 0 | 否 | 山东
收获机械 | 谷物收获机械 | 自走履带式谷物联合收割机（全喂入） | 4kg/s及以上自走履带式谷物联合收割机（全喂入） | 全喂入联合收割机 | 江苏宇成动力集团有限公司 | 4LZ-4.0B | 30000 | 30000 | 0 | 0 | 0 | 0 | 0 | 0 | 检验报告试验条件（作物品种）：小麦、水稻；喂入量（kg/s）：4.0 | 结构型式:履带自走式全喂入额定功率:63KW额定转速:2400R/MIN割台宽度:2150MM喂入量:4.0KG/S脱粒滚筒型式:纵向轴流钉齿式履带规格:90MMX48节X450MM | 2015 |  | 部通用类 | 0 | 否 | 江苏
收获机械 | 谷物收获机械 | 自走履带式谷物联合收割机（全喂入） | 4kg/s及以上自走履带式谷物联合收割机（全喂入） | 全喂入联合收割机 | 中机南方机械股份有限公司 | 4LZ-4.0Z | 30000 | 30000 | 0 | 0 | 0 | 0 | 0 | 0 | 检验报告试验条件（作物品种）：小麦、水稻；喂入量（kg/s）：4.0 | 发动机型号:498BZT,12小时标定功率/转速(KW/R/MIN):65/2400,割台幅宽:2000MM,喂入量(KG/S):4.0,拨禾轮升降方式:液压,脱粒装置形式:纵向轴流,脱粒滚筒数量:单滚筒,清选装置:双层筛,清选筛孔形式:鱼鳞,粮仓容积(M3):1.0,行走变速形式:液压无级变速+机械变速,履带宽度(MM):400,整机结构重量(KG):2950,外形尺寸(长×宽×高)MM:4700×2400×2500. | 2015 |  | 部通用类 | 0 | 否 | 浙江
收获机械 | 谷物收获机械 | 自走履带式谷物联合收割机（全喂入） | 4kg/s及以上自走履带式谷物联合收割机（全喂入） | 全喂入联合收割机 | 中机南方机械股份有限公司 | 4LZ-4.2 | 30000 | 30000 | 0 | 0 | 0 | 0 | 0 | 0 | 检验报告试验条件（作物品种）：小麦、水稻；喂入量（kg/s）：4.2 | 发动机型号:LR4M5-23,12小时标定功率/转速(KW/R/MIN):66.3/2300,割台幅宽:2800MM,喂入量(KG/S):4.2,拨禾轮升降方式:液压,脱粒装置形式:横轴流,脱粒滚筒数量:双滚筒,清选装置:双层筛,清选筛孔形式:鱼鳞,粮仓容积(M3):1.0,行走变速形式及档位:机械变速(前进6档,倒退2档),履带宽度(MM):450,整机结构重量(KG):3500,外形尺寸(长×宽×高)MM:4600×3150×2700. | 2015 |  | 部通用类 | 0 | 否 | 浙江
收获机械 | 谷物收获机械 | 自走履带式谷物联合收割机（全喂入） | 4kg/s及以上自走履带式谷物联合收割机（全喂入） | 履带式全喂入谷物联合收割机 | 福田雷沃国际重工股份有限公司 | 4LZ-5G | 30000 | 30000 | 0 | 0 | 0 | 0 | 0 | 0 | 检验报告试验条件（作物品种）：小麦、水稻；喂入量（kg/s）：5 | 结构形式:自走履带式,喂入量(KG/S):5 | 2015 |  | 部通用类 | 0 | 否 | 山东
收获机械 | 谷物收获机械 | 自走履带式谷物联合收割机（全喂入） | 4kg/s及以上自走履带式谷物联合收割机（全喂入） | 履带式全喂入谷物联合收割机 | 福田雷沃国际重工股份有限公司 | 4LZ-6F | 30000 | 30000 | 0 | 0 | 0 | 0 | 0 | 0 | 检验报告试验条件（作物品种）：小麦、水稻；喂入量（kg/s）：6 | 结构形式:自走履带式,喂入量(KG/S):6 | 2015 |  | 部通用类 | 0 | 否 | 山东
收获机械 | 谷物收获机械 | 自走履带式谷物联合收割机（全喂入） | 4kg/s及以上自走履带式谷物联合收割机（全喂入） | 履带式全喂入谷物联合收割机 | 福田雷沃国际重工股份有限公司 | 4LZ-4B | 30000 | 30000 | 0 | 0 | 0 | 0 | 0 | 0 | 检验报告试验条件（作物品种）：小麦、水稻；喂入量（kg/s）：4 | 结构形式:自走履带式,喂入量(KG/S):4 | 2015 |  | 部通用类 | 0 | 否 | 山东
收获机械 | 谷物收获机械 | 自走履带式谷物联合收割机（全喂入） | 4kg/s及以上自走履带式谷物联合收割机（全喂入） | 履带式全喂入谷物联合收割机 | 福田雷沃国际重工股份有限公司 | 4LZ-4C | 30000 | 30000 | 0 | 0 | 0 | 0 | 0 | 0 | 检验报告试验条件（作物品种）：小麦、水稻；喂入量（kg/s）：4 | 结构形式:自走履带式,喂入量(KG/S):4 | 2015 |  | 部通用类 | 0 | 否 | 山东
收获机械 | 谷物收获机械 | 自走履带式谷物联合收割机（全喂入） | 4kg/s及以上自走履带式谷物联合收割机（全喂入） | 全喂入联合收割机 | 浙江柳林农业机械股份有限公司 | 4LZ-4.0S | 30000 | 30000 | 0 | 0 | 0 | 0 | 0 | 0 | 检验报告试验条件（作物品种）：小麦、水稻；喂入量（kg/s）：4.0 | 额定功率73KW,整机使用质量3670KG,喂入量14.4T/H,割幅2900MM,履带规格90MM*50节*500MM,作业小时生产率:0.4-0.63HM2/H | 2015 |  | 部通用类 | 0 | 否 | 浙江
收获机械 | 谷物收获机械 | 自走履带式谷物联合收割机（全喂入） | 4kg/s及以上自走履带式谷物联合收割机（全喂入） | 全喂入联合收割机 | 浙江柳林农业机械股份有限公司 | 4LZ-5.5H | 30000 | 30000 | 0 | 0 | 0 | 0 | 0 | 0 | 检验报告试验条件（作物品种）：小麦、水稻；喂入量（kg/s）：5.5 | 额定功率100KW,整机使用质量4140KG,喂入量19.8T/H,割幅3680MM,履带规格90MM*56节*550MM,作业小时生产率:0.5-0.48HM2/H | 2015 |  | 部通用类 | 0 | 否 | 浙江
收获机械 | 谷物收获机械 | 自走履带式谷物联合收割机（全喂入） | 4kg/s及以上自走履带式谷物联合收割机（全喂入） | 谷物联合收割机 | 湖州丰源农业装备制造有限公司 | 4LZ-5.5Z | 30000 | 30000 | 0 | 0 | 0 | 0 | 0 | 0 | 检验报告试验条件（作物品种）：小麦、水稻；喂入量（kg/s）：5.5 | 喂入量:5.5(KG/S),配套动力:83KW广西玉柴动力机械有限公司YCD4J22T-113、江苏四达动力机械集团有限公司SDQZ2,整机使用质量3000KG | 2015 |  | 部通用类 | 0 | 否 | 浙江
收获机械 | 谷物收获机械 | 自走履带式谷物联合收割机（全喂入） | 4kg/s及以上自走履带式谷物联合收割机（全喂入） | 谷物联合收割机 | 湖州丰源农业装备制造有限公司 | 4LZ-4.5Z | 30000 | 30000 | 0 | 0 | 0 | 0 | 0 | 0 | 检验报告试验条件（作物品种）：小麦、水稻；喂入量（kg/s）：4.5 | 喂入量:4.5(KG/S),配套发动机:73KW/78KW,整机使用质量:2850KG,割台宽度:1910MM | 2015 |  | 部通用类 | 0 | 否
收获机械 | 谷物收获机械 | 自走履带式谷物联合收割机（全喂入） | 4kg/s及以上自走履带式谷物联合收割机（全喂入） | 谷物联合收割机 | 德阳市金兴农机制造有限责任公司 | 4LZ-4.0Z | 30000 | 30000 | 0 | 0 | 0 | 0 | 0 | 0 | 检验报告试验条件（作物品种）：小麦、水稻；喂入量（kg/s）：4.0 | 结构形式:纵向轴流全喂入履带自走式配套动力:65KW整机外形尺寸(MM):4970×2600×2550整机使用质量:3000KG割台宽度:2228MM喂入量4.0KG/S作业小时生产率:0.27-0.54HM2/H单位面积燃油消耗量:≤25KG/HM2. | 2015 |  | 部通用类 | 0 | 否 | 四川
收获机械 | 谷物收获机械 | 自走履带式谷物联合收割机（全喂入） | 4kg/s及以上自走履带式谷物联合收割机（全喂入） | 全喂入联合收割机 | 星光农机股份有限公司 | 4LZ-4.2S | 30000 | 30000 | 0 | 0 | 0 | 0 | 0 | 0 | 检验报告试验条件（作物品种）：小麦、水稻；喂入量（kg/s）：4.2 | 结构型式:履带自走全喂入式发动机功率:73KW整机使用质量:2870KG喂入量:4.2KG/S割台宽度:2200MM. | 2015 |  | 部通用类 | 0 | 否 | 浙江
收获机械 | 谷物收获机械 | 自走履带式谷物联合收割机（全喂入） | 4kg/s及以上自走履带式谷物联合收割机（全喂入） | 全喂入联合收割机 | 星光农机股份有限公司 | 4LZ-4.2Z | 30000 | 30000 | 0 | 0 | 0 | 0 | 0 | 0 | 检验报告试验条件（作物品种）：小麦、水稻；喂入量（kg/s）：4.2 | 结构型式:履带自走全喂入发动机功率:65KW整机使用质量:2985KG喂入量:4.2KG/S割台宽度:2200MM. | 2015 |  | 部通用类 | 0 | 否 | 浙江
收获机械 | 谷物收获机械 | 自走履带式谷物联合收割机（全喂入） | 4kg/s及以上自走履带式谷物联合收割机（全喂入） | 全喂入联合收割机 | 星光农机股份有限公司 | 4LZ-4.6S | 30000 | 30000 | 0 | 0 | 0 | 0 | 0 | 0 | 检验报告试验条件（作物品种）：小麦、水稻；喂入量（kg/s）：4.6 | 结构型式:履带自走全喂入式发动机功率:73KW整机使用质量:2905KG喂入量:4.6KG/S割台宽度:2600MM. | 2015 |  | 部通用类 | 0 | 否 | 浙江
收获机械 | 谷物收获机械 | 自走履带式谷物联合收割机（全喂入） | 4kg/s及以上自走履带式谷物联合收割机（全喂入） | 履带式全喂入谷物联合收割机 | 中联重机股份有限公司(原:奇瑞重工股份有限公司) | 4LZT-5.0Q | 30000 | 30000 | 0 | 0 | 0 | 0 | 0 | 0 | 检验报告试验条件（作物品种）：小麦、水稻；喂入量（kg/s）：5 | 结构型式:履带式全喂入喂入量(KG/S):5割刀型式:标II型割台搅龙型式:螺旋叶片+偏心伸缩杆(浮动式)拔禾轮型式:偏心拔齿式变速箱类型:机械+无级变速凹板筛型式:栅格式 | 2015 |  | 部通用类 | 0 | 否 | 安徽
收获机械 | 谷物收获机械 | 自走履带式谷物联合收割机（全喂入） | 4kg/s及以上自走履带式谷物联合收割机（全喂入） | 履带式全喂入谷物联合收割机 | 中联重机股份有限公司(原:奇瑞重工股份有限公司) | 4LZT-5.0Z | 30000 | 30000 | 0 | 0 | 0 | 0 | 0 | 0 | 检验报告试验条件（作物品种）：小麦、水稻；喂入量（kg/s）：5 | 结构型式:履带式全喂入喂入量(KG/S):5割刀型式:标II型割台搅龙型式:螺旋叶片+偏心伸缩杆式拔禾轮型式:偏心拔齿式变速箱类型:机械+无级变速凹板筛型式:栅格式 | 2015 |  | 部通用类 | 0 | 否 | 安徽
收获机械 | 谷物收获机械 | 自走履带式谷物联合收割机（全喂入） | 4kg/s及以上自走履带式谷物联合收割机（全喂入） | 全喂入谷物联合收割机 | 浙江亿森机械有限公司 | 4LZ-4.1 | 30000 | 30000 | 0 | 0 | 0 | 0 | 0 | 0 | 检验报告试验条件（作物品种）：小麦、水稻；喂入量（kg/s）：4.1 | 发动机功率:73.5(KW)发动机转速:2400(R/MIN)外形尺寸(长×宽×高):5100×2600×2500(MM)整机使用质量:2900(KG)割台宽度:2200(MM)喂入量:14.76(T/H)作业小时生产率:0.2~0.6(HM2/H)脱粒滚筒数量:2(个)脱粒滚筒型式:主滚筒纵向轴流钉齿式,副滚筒横向轴流钉齿式 | 2015 |  | 部通用类 | 0 | 否 | 浙江
收获机械 | 谷物收获机械 | 自走履带式谷物联合收割机（全喂入） | 4kg/s及以上自走履带式谷物联合收割机（全喂入） | 履带式全喂入谷物联合收割机 | 中联重机股份有限公司(原:奇瑞重工股份有限公司) | 4LZT-4.0ZB | 30000 | 30000 | 0 | 0 | 0 | 0 | 0 | 0 | 检验报告试验条件（作物品种）：小麦、水稻；喂入量（kg/s）：4 | 结构型式:履带式全喂入喂入量(KG/S):4割刀型式:标II型割台搅龙型式:螺旋叶片+偏心伸缩杆式拔禾轮型式:偏心拔齿式脱粒滚筒型式:主钉齿式副无变速箱类型:机械+无级变速凹板筛型式:栅格式发动机额定功率(KW):70/73.5 | 2015 |  | 部通用类 | 0 | 否 | 安徽
收获机械 | 谷物收获机械 | 自走履带式谷物联合收割机（全喂入） | 4kg/s及以上自走履带式谷物联合收割机（全喂入） | 履带式全喂入谷物联合收割机 | 中联重机股份有限公司(原:奇瑞重工股份有限公司) | 4LZT-4.0ZC | 30000 | 30000 | 0 | 0 | 0 | 0 | 0 | 0 | 检验报告试验条件（作物品种）：小麦、水稻；喂入量（kg/s）：4 | 结构型式:履带式全喂入喂入量(KG/S):4割刀型式:标II型割台搅龙型式:螺旋叶片+偏心伸缩杆式拔禾轮型式:偏心拔齿式变速箱类型:机械+无级变速凹板筛型式:栅格式 | 2015 |  | 部通用类 | 0 | 否 | 安徽
收获机械 | 谷物收获机械 | 自走履带式谷物联合收割机（全喂入） | 4kg/s及以上自走履带式谷物联合收割机（全喂入） | 履带式全喂入谷物联合收割机 | 中联重机股份有限公司(原:奇瑞重工股份有限公司) | 4LZT-4.5Q | 30000 | 30000 | 0 | 0 | 0 | 0 | 0 | 0 | 检验报告试验条件（作物品种）：小麦、水稻；喂入量（kg/s）：4.5 | 结构型式:履带式全喂入喂入量(KG/S):4.5割刀型式:标II型割台搅龙型式:螺旋叶片+偏心伸缩杆(浮动式)拔禾轮型式:偏心拔齿式变速箱类型:机械+无级变速凹板筛型式:栅格式 | 2015 |  | 部通用类 | 0 | 否 | 安徽
收获机械 | 谷物收获机械 | 自走履带式谷物联合收割机（全喂入） | 4kg/s及以上自走履带式谷物联合收割机（全喂入） | 履带式全喂入谷物联合收割机 | 中联重机股份有限公司(原:奇瑞重工股份有限公司) | 4LZT-4.5QA | 30000 | 30000 | 0 | 0 | 0 | 0 | 0 | 0 | 检验报告试验条件（作物品种）：小麦、水稻；喂入量（kg/s）：4.5 | 结构型式:履带式全喂入喂入量(KG/S):4.5割刀型式:标II型割台搅龙型式:螺旋叶片+偏心伸缩杆(浮动式)拔禾轮型式:偏心拔齿式变速箱类型:液压马达凹板筛型式:栅格式 | 2015 |  | 部通用类 | 0 | 否 | 安徽
收获机械 | 谷物收获机械 | 自走履带式谷物联合收割机（全喂入） | 4kg/s及以上自走履带式谷物联合收割机（全喂入） | 履带式全喂入谷物联合收割机 | 中联重机股份有限公司(原:奇瑞重工股份有限公司) | 4LZT-4.5Z | 30000 | 30000 | 0 | 0 | 0 | 0 | 0 | 0 | 检验报告试验条件（作物品种）：小麦、水稻；喂入量（kg/s）：4.5 | 结构型式:纵轴流全喂入履带式喂入量(KG/S):4.5割刀型式:标II型割台搅龙型式:螺旋叶片+偏心伸缩杆式拔禾轮型式:偏心拔齿式变速箱类型:机械+无级变速凹板筛型式:栅格式 | 2015 |  | 部通用类 | 0 | 否 | 安徽
收获机械 | 谷物收获机械 | 自走履带式谷物联合收割机（全喂入） | 4kg/s及以上自走履带式谷物联合收割机（全喂入） | 履带式全喂入谷物联合收割机 | 中联重机股份有限公司(原:奇瑞重工股份有限公司) | 4LZ-4.6ZL | 30000 | 30000 | 0 | 0 | 0 | 0 | 0 | 0 | 检验报告试验条件（作物品种）：小麦、水稻；喂入量（kg/s）：4.6 | 结构型式:纵轴流履带式全喂入喂入量(KG/S):4.6割刀型式:II型割台搅龙型式:螺旋叶片+偏心伸缩杆式拔禾轮型式:偏心拔齿式变速箱类型:机械+液压无级变速凹板筛型式:栅格式 | 2015 |  | 部通用类 | 0 | 否 | 安徽
收获机械 | 谷物收获机械 | 自走履带式谷物联合收割机（全喂入） | 4kg/s及以上自走履带式谷物联合收割机（全喂入） | 履带式全喂入谷物联合收割机 | 中联重机股份有限公司(原:奇瑞重工股份有限公司) | 4LZT-5.0H | 30000 | 30000 | 0 | 0 | 0 | 0 | 0 | 0 | 检验报告试验条件（作物品种）：小麦、水稻；喂入量（kg/s）：5 | 结构型式:履带式全喂入喂入量(KG/S):5割刀型式:标II型割台搅龙型式:螺旋式拔禾轮型式:偏心拔齿式、无级变速变速箱类型:HST+机械变速箱凹板筛型式:栅格式 | 2015 |  | 部通用类 | 0 | 否 | 安徽
收获机械 | 谷物收获机械 | 自走履带式谷物联合收割机（全喂入） | 4kg/s及以上自走履带式谷物联合收割机（全喂入） | 履带式全喂入谷物联合收割机 | 中联重机股份有限公司(原:奇瑞重工股份有限公司) | 4LZT-4.0H | 30000 | 30000 | 0 | 0 | 0 | 0 | 0 | 0 | 检验报告试验条件（作物品种）：小麦、水稻；喂入量（kg/s）：4 | 结构型式:履带式全喂入喂入量(KG/S):4割刀型式:标II型割台搅龙型式:螺旋式拔禾轮型式:偏心弹齿式、无级变速变速箱类型:机械+无级变速凹板筛型式:栅格式 | 2015 |  | 部通用类 | 0 | 否 | 安徽
收获机械 | 谷物收获机械 | 自走履带式谷物联合收割机（全喂入） | 4kg/s及以上自走履带式谷物联合收割机（全喂入） | 履带式全喂入谷物联合收割机 | 中联重机股份有限公司(原:奇瑞重工股份有限公司) | 4LZT-4.0HB | 30000 | 30000 | 0 | 0 | 0 | 0 | 0 | 0 | 检验报告试验条件（作物品种）：小麦、水稻；喂入量（kg/s）：4 | 结构型式:履带式全喂入喂入量(KG/S):4割刀型式:标II型割台搅龙型式:螺旋式拔禾轮型式:偏心弹齿式、无级变速变速箱类型:HST+机械变速箱凹板筛型式:栅格式 | 2015 |  | 部通用类 | 0 | 否 | 安徽
收获机械 | 谷物收获机械 | 自走履带式谷物联合收割机（全喂入） | 4kg/s及以上自走履带式谷物联合收割机（全喂入） | 履带式全喂入谷物联合收割机 | 中联重机股份有限公司(原:奇瑞重工股份有限公司) | 4LZT-4.0QA | 30000 | 30000 | 0 | 0 | 0 | 0 | 0 | 0 | 检验报告试验条件（作物品种）：小麦、水稻；喂入量（kg/s）：4 | 结构型式:履带式全喂入喂入量(KG/S):4割刀型式:标II型割台搅龙型式:螺旋叶片+偏心伸缩式拔禾轮型式:偏心拔齿式变速箱类型:机械+液压无级变速凹板筛型式:栅格式×2 | 2015 |  | 部通用类 | 0 | 否 | 安徽
收获机械 | 谷物收获机械 | 自走履带式谷物联合收割机（全喂入） | 4kg/s及以上自走履带式谷物联合收割机（全喂入） | 履带式全喂入谷物联合收割机 | 中联重机股份有限公司(原:奇瑞重工股份有限公司) | 4LZT-4.0QB | 30000 | 30000 | 0 | 0 | 0 | 0 | 0 | 0 | 检验报告试验条件（作物品种）：小麦、水稻；喂入量（kg/s）：4 | 结构型式:履带式全喂入喂入量(KG/S):4割刀型式:标II型割台搅龙型式:螺旋叶片+偏心伸缩齿杆(浮动式)拔禾轮型式:偏心拔齿式变速箱类型:机械+无级变速凹板筛型式:栅格式×2 | 2015 |  | 部通用类 | 0 | 否 | 安徽
收获机械 | 谷物收获机械 | 自走履带式谷物联合收割机（全喂入） | 4kg/s及以上自走履带式谷物联合收割机（全喂入） | 履带式全喂入谷物联合收割机 | 中联重机股份有限公司(原:奇瑞重工股份有限公司) | 4LZT-4.0Z | 30000 | 30000 | 0 | 0 | 0 | 0 | 0 | 0 | 检验报告试验条件（作物品种）：小麦、水稻；喂入量（kg/s）：4 | 结构型式:履带式全喂入喂入量(KG/S):4割刀型式:标II型割台搅龙型式:螺旋叶片+偏心伸缩齿杆拔禾轮型式:偏心拔齿式变速箱类型:机械+无级变速凹板筛型式:栅格式 | 2015 |  | 部通用类 | 0 | 否 | 安徽
收获机械 | 谷物收获机械 | 自走履带式谷物联合收割机（全喂入） | 4kg/s及以上自走履带式谷物联合收割机（全喂入） | 履带式全喂入谷物联合收割机 | 中联重机股份有限公司(原:奇瑞重工股份有限公司) | 4LZT-4.0ZA | 30000 | 30000 | 0 | 0 | 0 | 0 | 0 | 0 | 检验报告试验条件（作物品种）：小麦、水稻；喂入量（kg/s）：4 | 结构型式:履带式全喂入喂入量(KG/S):4割刀型式:标II型割台搅龙型式:螺旋叶片+偏心伸缩杆式拔禾轮型式:偏心拔齿式变速箱类型:机械+无级变速凹板筛型式:栅格式 | 2015 |  | 部通用类 | 0 | 否 | 安徽
收获机械 | 谷物收获机械 | 自走履带式谷物联合收割机（全喂入） | 4kg/s及以上自走履带式谷物联合收割机（全喂入） | 联合收割机 | 浙江三联农业科技有限公司 | 4LZ-4.0Z | 30000 | 30000 | 0 | 0 | 0 | 0 | 0 | 0 | 检验报告试验条件（作物品种）：小麦、水稻；喂入量（kg/s）：4.0 | 谷物联合收割机产品规格确认表序号项目单位设计值1型号规格/4LZ-4.0Z2结构型式/纵向轴流履带自走全喂入式3配套发动机生产企业/江苏常柴股份有限公司牌号型号/4L88结构型式/直列水冷四冲程涡轮增压额定功率KW62额定转速R/MIN26004工作状态外形尺寸(长×宽×高)MM5055×2340×23605整机使用质量KG29306割台宽度MM20007喂入量T/H14.48最小离地间隙MM2509理论作业速度KM/H低速0-4.68/标准0-6.3/行走0-9.7210作业小时生产率HM2/H0.5-0.8511单位面积燃油消耗量KG/HM217-2612割刀型式/Ⅱ型13割台搅龙型式/螺旋偏心伸缩拨齿式14拨禾轮型式/偏心弹齿式直径MMΦ1000拨禾轮板数个515脱粒滚筒数量个壹型式主滚筒/轴流钉齿式副滚筒//尺寸(外径×长度)主滚筒MMΦ547×1790副滚筒/16凹板筛型式/栅格式17风扇型式/离心式直径MMΦ345数量个壹18履带规格(节距×节数×宽)/90MM×48节×400MM轨距MM115019轮胎规格导向轮//驱动轮//20最小通过半径左转MM/右转/21变速箱类型/机械+无级变速22制动器型式/湿式摩擦片式23茎秆切碎器型式/无24复脱器型式/轴流板齿式25接粮方式/粮仓螺旋自动卸粮或人工接粮备注配套两种以上发动机、割台时,应按项目要求分栏填写. | 2015 |  | 部通用类 | 0 | 否 | 浙江
收获机械 | 谷物收获机械 | 自走履带式谷物联合收割机（全喂入） | 4kg/s及以上自走履带式谷物联合收割机（全喂入） | 谷物联合收割机 | 莱恩农业装备有限公司 | 4LZ-4.6A | 30000 | 30000 | 0 | 0 | 0 | 0 | 0 | 0 | 检验报告试验条件（作物品种）：小麦、水稻；喂入量（kg/s）：4.6 | 工作状态外形尺寸(长×宽×高):5100×2850×2450MM割台工作幅宽(M):2.2/2.4配套发动机额定功率(KW):64.5配套发动机额定转速(R/MIN):2600履带规格(节距×节数×宽):90MM×51节×400/425/450MM接粮方式:人工接粮/机械螺旋自卸变速箱类型:HST液压无级变速 | 2015 |  | 部通用类 | 0 | 否 | 浙江
收获机械 | 谷物收获机械 | 自走履带式谷物联合收割机（全喂入） | 4kg/s及以上自走履带式谷物联合收割机（全喂入） | 全喂入联合收割机 | 无锡联合收割机有限公司 | 4LZ-4.2(TH950) | 30000 | 30000 | 0 | 0 | 0 | 0 | 0 | 0 | 检验报告试验条件（作物品种）：小麦、水稻；喂入量（kg/s）：4.2 | 检验报告试验条件(作物品种):小麦,水稻,喂入量(KG/S):4.2. | 2015 |  | 部通用类 | 0 | 否 | 江苏
收获机械 | 谷物收获机械 | 自走履带式谷物联合收割机（全喂入） | 4kg/s及以上自走履带式谷物联合收割机（全喂入） | 切纵流全喂入联合收割机 | 无锡联合收割机有限公司 | 4LZ-4.3(TH988) | 30000 | 30000 | 0 | 0 | 0 | 0 | 0 | 0 | 检验报告试验条件（作物品种）：小麦、水稻；喂入量（kg/s）：4.3 | 检验报告试验条件(作物品种):小麦,水稻,喂入量(KG/S):4.3. | 2015 |  | 部通用类 | 0 | 否 | 江苏
收获机械 | 谷物收获机械 | 自走履带式谷物联合收割机（全喂入） | 4kg/s及以上自走履带式谷物联合收割机（全喂入） | 履带式全喂入谷物联合收割机 | 中联重机浙江有限公司(原:奇瑞重工浙江有限公司) | 4LZT-4.0D | 30000 | 30000 | 0 | 0 | 0 | 0 | 0 | 0 | 检验报告试验条件（作物品种）：小麦、水稻；喂入量（kg/s）：4.0 | 检验报告试验条件(作物品种):小麦,水稻,喂入量(KG/S):4.0 | 2015 |  | 部通用类 | 0 | 否 | 浙江
收获机械 | 谷物收获机械 | 自走履带式谷物联合收割机（全喂入） | 4kg/s及以上自走履带式谷物联合收割机（全喂入） | 履带式全喂入谷物联合收割机 | 中联重机浙江有限公司(原:奇瑞重工浙江有限公司) | 4LZT-4.0ZA | 30000 | 30000 | 0 | 0 | 0 | 0 | 0 | 0 | 检验报告试验条件（作物品种）：小麦、水稻；喂入量（kg/s）：4.0 | 检验报告试验条件(作物品种):小麦,水稻,喂入量(KG/S):4.0 | 2015 |  | 部通用类 | 0 | 否 | 浙江
收获机械 | 谷物收获机械 | 自走履带式谷物联合收割机（全喂入） | 4kg/s及以上自走履带式谷物联合收割机（全喂入） | 履带式全喂入谷物联合收割机 | 中联重机浙江有限公司(原:奇瑞重工浙江有限公司) | 4LZT-4.0ZB | 30000 | 30000 | 0 | 0 | 0 | 0 | 0 | 0 | 检验报告试验条件（作物品种）：小麦、水稻；喂入量（kg/s）：4.0 | 检验报告试验条件(作物品种):小麦,水稻,喂入量(KG/S):4.0 | 2015 |  | 部通用类 | 0 | 否 | 浙江
收获机械 | 谷物收获机械 | 自走履带式谷物联合收割机（全喂入） | 4kg/s及以上自走履带式谷物联合收割机（全喂入） | 履带式全喂入谷物联合收割机 | 中联重机浙江有限公司(原:奇瑞重工浙江有限公司) | 4LZT-4.6Z | 30000 | 30000 | 0 | 0 | 0 | 0 | 0 | 0 | 检验报告试验条件（作物品种）：小麦、水稻；喂入量（kg/s）：4.6 | 检验报告试验条件(作物品种):小麦,水稻,喂入量(KG/S):4.6 | 2015 |  | 部通用类 | 0 | 否 | 浙江
收获机械 | 谷物收获机械 | 自走履带式谷物联合收割机（全喂入） | 4kg/s及以上自走履带式谷物联合收割机（全喂入） | 履带式全喂入谷物联合收割机 | 中联重机浙江有限公司(原:奇瑞重工浙江有限公司) | 4LZT-5.0ZA | 30000 | 30000 | 0 | 0 | 0 | 0 | 0 | 0 | 检验报告试验条件（作物品种）：小麦、水稻；喂入量（kg/s）：5.0 | 检验报告试验条件(作物品种):小麦,水稻,喂入量(KG/S):5.0 | 2015 |  | 部通用类 | 0 | 否 | 浙江
收获机械 | 谷物收获机械 | 自走履带式谷物联合收割机（全喂入） | 4kg/s及以上自走履带式谷物联合收割机（全喂入） | 履带自走全喂入式谷物联合收割机 | 沃得农机(沈阳)有限公司 | 4LZ-5.0F | 30000 | 30000 | 0 | 0 | 0 | 0 | 0 | 0 | 检验报告试验条件（作物品种）：小麦、水稻；喂入量（kg/s）：5.0 | 履带自走式,常柴4G33TC/全柴4C6-95M22发动机,12小时标定功率73/75KW,喂入量5.0KG/S,纵向轴流杆齿式,机械变速+液压无极变速(HST). | 2015 |  | 部通用类 | 0 | 否 | 辽宁
收获机械 | 谷物收获机械 | 自走履带式谷物联合收割机（全喂入） | 4kg/s及以上自走履带式谷物联合收割机（全喂入） | 履带自走全喂入式谷物联合收割机 | 沃得农机(沈阳)有限公司 | 4LZ-5.5A | 30000 | 30000 | 0 | 0 | 0 | 0 | 0 | 0 | 检验报告试验条件（作物品种）：小麦、水稻；喂入量（kg/s）：5.5 | 履带自走式,玉柴YCD4D32T-125/四达SDQZL发动机,12小时标定功率92/91.9KW,喂入量5.5KG/S,双滚筒,拨禾轮液压升降,机械变速箱+液压无级变速(HST). | 2015 |  | 部通用类 | 0 | 否 | 辽宁
收获机械 | 谷物收获机械 | 自走履带式谷物联合收割机（全喂入） | 4kg/s及以上自走履带式谷物联合收割机（全喂入） | 履带自走全喂入式谷物联合收割机 | 沃得农机(沈阳)有限公司 | 4LZ-6.0A | 30000 | 30000 | 0 | 0 | 0 | 0 | 0 | 0 | 检验报告试验条件（作物品种）：小麦、水稻；喂入量（kg/s）：6.0 | 履带自走式,玉柴YCD4P32T-150/全柴QC4108ZL发动机,12小时标定功率110KW,割幅3.9M,喂入量6.0KG/S,双滚筒,拨禾轮液压升降,机械变速箱+液压无级变速(HST). | 2015 |  | 部通用类 | 0 | 否 | 辽宁
收获机械 | 谷物收获机械 | 自走履带式谷物联合收割机（全喂入） | 4kg/s及以上自走履带式谷物联合收割机（全喂入） | 履带自走全喂入式谷物联合收割机 | 沃得农机(沈阳)有限公司 | 4LZ-5.0 | 30000 | 30000 | 0 | 0 | 0 | 0 | 0 | 0 | 检验报告试验条件（作物品种）：小麦、水稻；喂入量（kg/s）：5.0 | 履带自走式,玉柴YCD4J22T-105/四达SDQZ3发动机,12小时标定功率78KW,喂入量5.0KG/S,双滚筒,拨禾轮液压升降,机械变速箱+液压无级变速(HST). | 2015 |  | 部通用类 | 0 | 否 | 辽宁
收获机械 | 谷物收获机械 | 自走履带式谷物联合收割机（全喂入） | 4kg/s及以上自走履带式谷物联合收割机（全喂入） | 履带自走全喂入式谷物联合收割机 | 沃得农机(沈阳)有限公司 | 4LZ-5.0D | 30000 | 30000 | 0 | 0 | 0 | 0 | 0 | 0 | 检验报告试验条件（作物品种）：小麦、水稻；喂入量（kg/s）：5.0 | 履带自走式,常柴4G33TC/全柴4C6-95M22/四达SD4D25L发动机,12小时标定功率72KW,喂入量5.0KG/S,双滚筒,机械变速+液压无极变速(HST). | 2015 |  | 部通用类 | 0 | 否 | 辽宁
收获机械 | 谷物收获机械 | 自走履带式谷物联合收割机（全喂入） | 4kg/s及以上自走履带式谷物联合收割机（全喂入） | 履带自走全喂入式谷物联合收割机 | 沃得农机(沈阳)有限公司 | 4LZ-5.0E | 30000 | 30000 | 0 | 0 | 0 | 0 | 0 | 0 | 检验报告试验条件（作物品种）：小麦、水稻；喂入量（kg/s）：5.0 | 履带自走式,常柴4G33TC/全柴4C6-95M22发动机,12小时标定功率70/72KW,喂入量5.0KG/S,纵向轴流杆齿式,机械变速+液压无极变速(HST). | 2015 |  | 部通用类 | 0 | 否 | 辽宁
收获机械 | 谷物收获机械 | 自走履带式谷物联合收割机（全喂入） | 0.3—0.6kg/s自走履带式谷物联合收割机；包含0.6—1kg/s自走履带式水稻联合收割机（全喂入） | 水稻联合收割机 | 湖北双利农机制造有限公司 | 4LZ-125 | 5000 | 5000 | 0 | 0 | 0 | 0 | 0 | 0 | 检验报告试验条件（作物品种）：水稻；喂入量（kg/s）：0.8 |  | 2015 |  | 部通用类 | 0 | 否 | 湖北
收获机械 | 谷物收获机械 | 自走履带式谷物联合收割机（全喂入） | 0.3—0.6kg/s自走履带式谷物联合收割机；包含0.6—1kg/s自走履带式水稻联合收割机（全喂入） | 水稻联合收割机 | 湖南明鑫机械制造有限公司 | 4LZ-0.7 | 5000 | 5000 | 0 | 0 | 0 | 0 | 0 | 0 | 检验报告试验条件(作物品种):水稻喂入量(KG/S):0.7 |  | 2015 |  | 部通用类 | 0 | 否 | 湖南
收获机械 | 谷物收获机械 | 自走履带式谷物联合收割机（全喂入） | 0.3—0.6kg/s自走履带式谷物联合收割机；包含0.6—1kg/s自走履带式水稻联合收割机（全喂入） | 小型收割机 | 重庆旭田农业机械有限公司 | 4LZ-0.6A | 5000 | 5000 | 0 | 0 | 0 | 0 | 0 | 0 | 检验报告试验条件(作物品种):水稻喂入量(KG/S):0.6 | 喂入量:≥0.6KG/S发动机型号:186FA额定功率:6.5KW额定转速:3600R/MIN燃油种类:0号柴油结构型式:全喂入自走履带式工作状态外形尺寸:2770MM×1180MM×1460MM作业小时生产率:≥0.04HM2/H每公倾燃油消耗量≤37.5KG/HM2整机质量:480KG有效切割幅宽:970MM档位数:I档、II档、III档、空档、倒档割台搅龙型式:螺旋式脱粒装置滚筒型式:钉齿、轴流式出谷装置接粮方式:人工装袋接粮行走装置履带(节距×节数×宽):90MM×26节×230MM行走装置变速箱类型:有级式、有倒档 | 2015 |  | 省通用类 | 0 | 否 | 重庆
收获机械 | 谷物收获机械 | 自走履带式谷物联合收割机（全喂入） | 0.3—0.6kg/s自走履带式谷物联合收割机；包含0.6—1kg/s自走履带式水稻联合收割机（全喂入） | 全喂入联合收割机 | 南漳县恒达机械制造销售有限公司 | 4LZ-0.6 | 5000 | 5000 | 0 | 0 | 0 | 0 | 0 | 0 | 检验报告试验条件(作物品种):小麦、水稻喂入量(KG/S):0.6 |  | 2015 |  | 部通用类 | 0 | 是 | 湖北
收获机械 | 谷物收获机械 | 自走履带式谷物联合收割机（全喂入） | 0.3—0.6kg/s自走履带式谷物联合收割机；包含0.6—1kg/s自走履带式水稻联合收割机（全喂入） | 小型收割机 | 重庆鑫源农机股份有限公司 | 4LZ-0.3LA | 5000 | 5000 | 0 | 0 | 0 | 0 | 0 | 0 | 检验报告试验条件（作物品种）：水稻；喂入量（kg/s）：0.3 | 整机结构型式:自走式履带、全喂入喂入量(全喂入):0.3KG/S燃油种类:风冷汽油机外形尺寸(长×宽×高):2500M×1100M×1500M发动机型号:SR180F/P发动机功率:6.3KW | 2015 |  | 部通用类 | 0 | 否 | 重庆
收获机械 | 谷物收获机械 | 自走履带式谷物联合收割机（全喂入） | 0.3—0.6kg/s自走履带式谷物联合收割机；包含0.6—1kg/s自走履带式水稻联合收割机（全喂入） | 小型收割机 | 重庆鑫源农机股份有限公司 | 4LZ-0.3L | 5000 | 5000 | 0 | 0 | 0 | 0 | 0 | 0 | 检验报告试验条件（作物品种）：水稻；喂入量（kg/s）：0.3 | 整机结构型式:自走式履带、全喂入喂入量(全喂入):0.3KG/S燃油种类:风冷汽油机外形尺寸(长×宽×高):2500M×1100M×1500M发动机型号:SR180F/P发动机功率:6.3KW | 2015 |  | 部通用类 | 0 | 否 | 重庆
收获机械 | 谷物收获机械 | 自走履带式谷物联合收割机（全喂入） | 0.3—0.6kg/s自走履带式谷物联合收割机；包含0.6—1kg/s自走履带式水稻联合收割机（全喂入） | 小型收割机 | 重庆盈丰民机械有限公司 | 4LZ-0.6 | 5000 | 5000 | 0 | 0 | 0 | 0 | 0 | 0 | 检验报告试验条件(作物品种):水稻喂入量(KG/S):0.6 | 行走结构形式:自走履带式结构作业效率:≥0.05公顷/小时单位面积燃油消耗量:≤30千克/公顷整机质量:330千克配套动力:188F风力柴油机 | 2015 | 6月11日经企业电话确认,导入系统 | 部通用类 | 0 | 否 | 重庆
收获机械 | 谷物收获机械 | 半喂入联合收割机 | 3行35马力及以上半喂入联合收割机 | 半喂入联合收割机 | 韶关市闽韶机械有限公司 | 4LBZ-120 | 20000 | 20000 | 0 | 0 | 0 | 0 | 0 | 0 | 作业行数（行）：3；配套功率（kW）：32.4 | 工作状态外形尺寸(长X宽X高)MM:3570X1650X1670额定功率(KW):32.4额定转速(R/MIN):2600整机使用质量(KG):1820割台宽度(MM):1200 | 2015 |  | 部通用类 | 0 | 否
收获机械 | 谷物收获机械 | 半喂入联合收割机 | 3行35马力及以上半喂入联合收割机 | 半喂入联合收割机 | 湖南农夫机电有限公司 | 4LBZ-120YA | 20000 | 20000 | 0 | 0 | 0 | 0 | 0 | 0 | 作业行数（行）：3；配套功率（kW）：26 | 作业行数(行):3配套额定功率(KW):26 | 2015 |  | 部通用类 | 0 | 否 | 湖南
收获机械 | 谷物收获机械 | 半喂入联合收割机 | 4行及以上35马力及以上半喂入联合收割机 | 半喂入联合收割机 | 江苏沃得农业机械有限公司 | 4LB-150A | 50000 | 50000 | 0 | 0 | 0 | 0 | 0 | 0 | 作业行数（行）：4；配套功率（kW）：52/54.4 | 半喂入式、常柴4L88或新柴A498BZT74/27发动机,12小时标定功率52/54.4KW,割幅1.5M,作业行数4行,双层筛二次清选,液压无极变速器(HST)+副变速三档,带茎秆切碎装置. | 2015 |  | 部通用类 | 0 | 否 | 江苏
收获机械 | 谷物收获机械 | 半喂入联合收割机 | 4行及以上35马力及以上半喂入联合收割机 | 半喂入联合收割机 | 江苏沃得农业机械有限公司 | 4LB-150 | 50000 | 50000 | 0 | 0 | 0 | 0 | 0 | 0 | 作业行数（行）：4；配套功率（kW）：40.5 | 半喂入式,常柴4L88或新柴498发动机,12小时标定功率40.5KW,割幅1.5M,作业行数4行,双层筛二次清选,液压无极变速器(HST)+副变速三档,带茎秆切碎装置. | 2015 |  | 部通用类 | 0 | 否 | 江苏
收获机械 | 谷物收获机械 | 半喂入联合收割机 | 4行及以上35马力及以上半喂入联合收割机 | 半喂入水稻联合收割机 | 延吉插秧机制造有限公司 | 4LB-150 | 50000 | 50000 | 0 | 0 | 0 | 0 | 0 | 0 | 作业行数（行）：4；配套功率（kW）：53 |  | 2015 |  | 部通用类 | 0 | 否 | 吉林
收获机械 | 谷物收获机械 | 半喂入联合收割机 | 4行及以上35马力及以上半喂入联合收割机 | 半喂入自走式联合收割机 | 江苏东洋机械有限公司 | 4LBZS-145(HL6060C) | 50000 | 50000 | 0 | 0 | 0 | 0 | 0 | 0 | 作业行数（行）：4；配套功率（kW）：44.12（60） | 1、工作状态外形尺寸:4620*1790(2340)*2280MM2、结构形式:履带自走式半喂入联合收割机3、行数:4行4、割台幅宽:1.45M5、配套发动机额定功率:44.12KW6、配套发动机额定转速:2600R/MIN7、风扇型式/直径MM/叶片数(个):彭风扇/吸引风扇,300/250,4个8、脱粒滚筒数量:2(双滚筒)个9、主脱粒滚筒型式:马齿式10、主脱粒滚筒尺寸:446*900MM11、凹板型式:栅格式12、振动筛型式:编织网13、履带规格(节距*节数*宽度):90*51*450MM14、接粮方式:漏斗式卸粮(漏斗3个) | 2015 |  | 部通用类 | 0 | 否 | 江苏
收获机械 | 谷物收获机械 | 半喂入联合收割机 | 4行及以上35马力及以上半喂入联合收割机 | 半喂入式联合收割机 | 久保田农业机械(苏州)有限公司 | 4LBZ-145(PRO488) | 50000 | 50000 | 0 | 0 | 0 | 0 | 0 | 0 | 作业行数（行）：4；配套功率（kW）：34.8 | 作业行数(行):4配套功率(KW):34.8 | 2015 |  | 部通用类 | 0 | 否 | 江苏
收获机械 | 谷物收获机械 | 半喂入联合收割机 | 4行及以上35马力及以上半喂入联合收割机 | 半喂入式联合收割机 | 久保田农业机械(苏州)有限公司 | 4LBZ-145C(PRO588-I) | 50000 | 50000 | 0 | 0 | 0 | 0 | 0 | 0 | 作业行数（行）：4；配套功率（kW）：46 | 作业行数(行):4配套功率(KW):46 | 2015 |  | 部通用类 | 0 | 否 | 江苏
收获机械 | 谷物收获机械 | 半喂入联合收割机 | 4行及以上35马力及以上半喂入联合收割机 | 半喂入式联合收割机 | 久保田农业机械(苏州)有限公司 | 4LBZ-145G(PRO588I-G) | 50000 | 50000 | 0 | 0 | 0 | 0 | 0 | 0 | 作业行数（行）：4；配套功率（kW）：49.2 | 作业行数(行):4配套功率(KW):49.2 | 2015 |  | 部通用类 | 0 | 否 | 江苏
收获机械 | 谷物收获机械 | 半喂入联合收割机 | 4行及以上35马力及以上半喂入联合收割机 | 半喂入联合收割机 | 广东科利亚现代农业装备有限公司 | 4LBZ-148 | 50000 | 50000 | 0 | 0 | 0 | 0 | 0 | 0 | 作业行数（行）：4；配套功率（kW）：40 | 关键技术参数:作业行数(行):4配套功率(KW):40 | 2015 |  | 部通用类 | 0 | 否 | 广东
收获机械 | 谷物收获机械 | 半喂入联合收割机 | 4行及以上35马力及以上半喂入联合收割机 | 半喂入联合收割机 | 广东科利亚现代农业装备有限公司 | 4LBZ-148C | 50000 | 50000 | 0 | 0 | 0 | 0 | 0 | 0 | 作业行数（行）：4；配套功率（kW）：45 | 关键技术参数:作业行数(行):4配套功率(KW):45 | 2015 |  | 部通用类 | 0 | 否 | 广东
收获机械 | 谷物收获机械 | 半喂入联合收割机 | 4行及以上35马力及以上半喂入联合收割机 | 半喂入联合收割机 | 广东科利亚现代农业装备有限公司 | 4LBZ-180 | 50000 | 50000 | 0 | 0 | 0 | 0 | 0 | 0 | 作业行数（行）：5；配套功率（kW）：59 | 关键技术参数:作业行数(行):5配套功率(KW):59 | 2015 |  | 部通用类 | 0 | 否 | 广东
收获机械 | 谷物收获机械 | 半喂入联合收割机 | 4行及以上35马力及以上半喂入联合收割机 | 半喂入联合收割机 | 天津拖拉机制造有限公司 | 4LBZ-148A | 50000 | 50000 | 0 | 0 | 0 | 0 | 0 | 0 | 作业行数（行）：4；配套功率（kW）：46 | 作业行数(行):4,配套功率(KW):46 | 2015 |  | 部通用类 | 0 | 否 | 天津
收获机械 | 谷物收获机械 | 半喂入联合收割机 | 4行及以上35马力及以上半喂入联合收割机 | 半喂入联合收割机 | 常州东风农机集团有限公司 | 4LBZ-150 | 50000 | 50000 | 0 | 0 | 0 | 0 | 0 | 0 | 作业行数（行）：4；配套功率（kW）：48 | 发动机:常柴牌4L88涡轮增压型,12小时功率48KW,转速2400R/MIN整机使用重量:2620KG,外形尺寸(长×宽×高)(MM):4185×1910×2220 | 2015 |  | 部通用类 | 0 | 否 | 江苏
收获机械 | 谷物收获机械 | 半喂入联合收割机 | 4行及以上35马力及以上半喂入联合收割机 | 半喂入联合收割机 | 常州东风农机集团有限公司 | 4LBZ-150B | 50000 | 50000 | 0 | 0 | 0 | 0 | 0 | 0 | 作业行数（行）：4；配套功率（kW）：55 |  | 2015 |  | 部通用类 | 0 | 否
收获机械 | 谷物收获机械 | 半喂入联合收割机 | 4行及以上35马力及以上半喂入联合收割机 | 半喂入联合收割机 | 泰州常发农业装备有限公司 | 4LB-150 | 50000 | 50000 | 0 | 0 | 0 | 0 | 0 | 0 | 作业行数（行）：4；配套功率（kW）：48 | 收割行数:4行,割副:1.5米,配套动力:常柴或常发48KW,有茎杆粉碎装置 | 2015 |  | 部通用类 | 0 | 否 | 江苏
收获机械 | 谷物收获机械 | 半喂入联合收割机 | 4行及以上35马力及以上半喂入联合收割机 | 履带自走式半喂入稻麦联合收割机 | 泰州常发农业装备有限公司 | 4LB-150Ⅱ | 50000 | 50000 | 0 | 0 | 0 | 0 | 0 | 0 | 作业行数（行）：4；配套功率（kW）：53 | 收割行数:4行,割副:1.5米,配套动力:常柴或常发53KW,有茎杆粉碎装置 | 2015 |  | 部通用类 | 0 | 否 | 江苏
收获机械 | 谷物收获机械 | 半喂入联合收割机 | 4行及以上35马力及以上半喂入联合收割机 | 履带自走式半喂入水稻联合收割机 | 泰州常发农业装备有限公司 | 4LB-150Ⅲ | 50000 | 50000 | 0 | 0 | 0 | 0 | 0 | 0 | 作业行数（行）：4；配套功率（kW）：62/63 | 收割行数:4行,割副:1.5米,配套动力:常柴4L88,液压转向,有倒车报警装置,秸秆切碎装置 | 2015 |  | 部通用类 | 0 | 否 | 江苏
收获机械 | 谷物收获机械 | 半喂入联合收割机 | 4行及以上35马力及以上半喂入联合收割机 | 履带自走式半喂入水稻联合收割机 | 泰州常发农业装备有限公司 | 4LB-200 | 50000 | 50000 | 0 | 0 | 0 | 0 | 0 | 0 | 作业行数（行）：6；配套功率（kW）：75/78 | 收割行数:6行,割副:2米,配套动力:常柴4G33,液压转向,有倒车报警装置,秸秆切碎装置 | 2015 |  | 部通用类 | 0 | 否 | 江苏
收获机械 | 谷物收获机械 | 半喂入联合收割机 | 4行及以上35马力及以上半喂入联合收割机 | 半喂入水稻联合收割机 | 佳木斯常发佳联农业装备有限公司 | 4LB-200 | 50000 | 50000 | 0 | 0 | 0 | 0 | 0 | 0 | 作业行数(行):6配套功率(KW):75/78 | 序号项目单位规格1结构型式/履带自走半喂入式2配套发动机生产企业/型号/常柴股份有限公司/4G33TC3配套发动机型式/立式、水冷、四缸、四冲程、涡轮增压4配套发动机额定功率/转速KW/R/MIN75/24005结构型式/履带自走式半喂入6工作状态外型尺寸(长*宽*高)MM4510*2380*27207整机使用质量KG35008割台工作幅宽MM20009收割行数/610风扇型式/轴流式(鼓风)横流式(吸风)11风扇直径(MM)/数量(个)/374(鼓风)252(吸风)/212脱粒滚筒型式/轴流弓齿式13/个114主脱粒滚筒尺寸外径(外径*长度)MMΦ424*110015单位面积燃油消耗量KG/HM2≤2716作业小时生产率HM2/H0.27~0.5317履带规格(节距*节数*宽)/90MM*51节*450MM | 2015 |  | 部通用类 | 0 | 否 | 黑龙江
收获机械 | 谷物收获机械 | 半喂入联合收割机 | 4行及以上35马力及以上半喂入联合收割机 | 履带式半喂入水稻联合收割机 | 中联重机股份有限公司(原:奇瑞重工股份有限公司) | 4LB-150 | 50000 | 50000 | 0 | 0 | 0 | 0 | 0 | 0 | 作业行数（行）：4；配套功率（kW）：45 | 结构型式:半喂入履带自走式发动机功率(KW):45割台宽度(MM):1500作业行数:4行. | 2015 |  | 部通用类 | 0 | 否 | 安徽
收获机械 | 谷物收获机械 | 半喂入联合收割机 | 4行及以上35马力及以上半喂入联合收割机 | 履带式半喂入水稻联合收割机 | 中联重机股份有限公司(原:奇瑞重工股份有限公司) | 4LB-150L | 50000 | 50000 | 0 | 0 | 0 | 0 | 0 | 0 | 作业行数（行）：4；配套功率（kW）：60 | 结构型式:半喂入履带自走式发动机功率(KW):60割台宽度(MM):1500作业行数:4行. | 2015 |  | 部通用类 | 0 | 否 | 安徽
收获机械 | 谷物收获机械 | 半喂入联合收割机 | 4行及以上35马力及以上半喂入联合收割机 | 履带式半喂入水稻联合收割机 | 中联重机股份有限公司(原:奇瑞重工股份有限公司) | 4LB-180 | 50000 | 50000 | 0 | 0 | 0 | 0 | 0 | 0 | 作业行数（行）：5；配套功率（kW）：62.5 | 结构型式:半喂入履带自走式发动机功率(KW):62.5割台宽度(MM):1800作业行数:5行. | 2015 |  | 部通用类 | 0 | 否 | 安徽
收获机械 | 谷物收获机械 | 半喂入联合收割机 | 4行及以上35马力及以上半喂入联合收割机 | 半喂入联合收割机 | 宿迁德锋农业机械有限公司 | 4LB1.5(950) | 50000 | 50000 | 0 | 0 | 0 | 0 | 0 | 0 | 作业行数（行）：4；配套功率（kW）：53 | 额定功率:53KW额定转速:2400R/MIN割幅:1500MM行数:4工作状态外形尺寸(长×宽×高):4350×2430×2280(MM)履带规格(节距×节数×宽):90MM×46节×400MM脱粒滚筒:尺寸(外径×长度):Φ424X900(MM)接粮方式:机械液压搅龙卸粮或人工接粮 | 2015 |  | 部通用类 | 0 | 否 | 江苏
收获机械 | 谷物收获机械 | 半喂入联合收割机 | 4行及以上35马力及以上半喂入联合收割机 | 半喂入联合收割机 | 宿迁德锋农业机械有限公司 | 4LB2.0(998) | 50000 | 50000 | 0 | 0 | 0 | 0 | 0 | 0 | 作业行数（行）：6；配套功率（kW）：75 | 额定功率:75KW额定转速:2400R/MIN割幅:2000MM行数:6工作状态外形尺寸(长×宽×高):4510×2380×2720(MM)履带规格(节距×节数×宽):90MM×51节×450MM脱粒滚筒:尺寸(外径×长度):Φ424X1100(MM)接粮方式:机械液压搅龙卸粮或人工接粮 | 2015 |  | 部通用类 | 0 | 否 | 江苏
收获机械 | 谷物收获机械 | 半喂入联合收割机 | 4行及以上35马力及以上半喂入联合收割机 | 半喂入联合收割机 | 莱恩农业装备有限公司 | 4LBZ-145(莱恩65A) | 50000 | 50000 | 0 | 0 | 0 | 0 | 0 | 0 | 作业行数（行）：4；配套功率（kW）：48/50（可选） | 工作状态外形尺寸(长×宽×高):4250×2440×2285MM割台幅宽:1.45MM配套发动机额定转速:2700R/MIN变速箱类型:液压无级变速接粮方式:人工接粮/集中卸粮 | 2015 |  | 部通用类 | 0 | 否 | 浙江
收获机械 | 谷物收获机械 | 半喂入联合收割机 | 4行及以上35马力及以上半喂入联合收割机 | 半喂入自走式联合收割机 | 南通凯鑫精密机械有限公司 | 4LBZ-150 | 50000 | 50000 | 0 | 0 | 0 | 0 | 0 | 0 | 作业行数（行）：4；配套功率（kW）：48 | 发动机:常柴4L88,12小时标定功率/转速:48KW/2400R/MIN.排气污染物排放限值执行标准:GB20891-2007(国二排放).外形尺寸:4200*1890*2335(MM).割幅:1500MM.整机质量:2630KG.作业行数:4行.割刀驱动方式:曲柄连杆驱动.喂入深度调节装置:手动电控.脱粒部件形式:轴流弓齿下脱式.脱粒滚筒主转速:530R/MIN.脱粒滚筒长度:900MM.复脱装置:扩散筒、螺旋搅龙、复脱齿板.凹板筛形式:栅格式.风扇形式:离心式+贯流式.履带规格(节距*节数*宽):90MM*43节*400MM.清选装置:鼓风吸引、分离筒、振动筛.行走变速形式及档位:三档机械副变速+液压无级变速.操纵装置(变速杆):副变速手柄+无级变速手柄.转向方式:液压.三档扶禾变速.报警装置:机油压力、充电、排草、切草、粮仓、再筛选 | 2015 |  | 部通用类 | 0 | 否 | 江苏
收获机械 | 谷物收获机械 | 半喂入联合收割机 | 4行及以上35马力及以上半喂入联合收割机 | 履带半喂入自走式联合收割机 | 山东元鸣机械有限公司 | 4LBZ-180(865EX-T) | 50000 | 50000 | 0 | 0 | 0 | 0 | 0 | 0 | 作业行数（行）：5；配套功率（kW）：62.5 |  | 2015 |  | 部通用类 | 0 | 否
收获机械 | 谷物收获机械 | 半喂入联合收割机 | 4行及以上35马力及以上半喂入联合收割机 | 履带半喂入自走式联合收割机 | 山东元鸣机械有限公司 | 4LBZ-140(525EX-T) | 50000 | 50000 | 0 | 0 | 0 | 0 | 0 | 0 | 作业行数（行）：5；配套功率（kW）：38.2 |  | 2015 |  | 部通用类 | 0 | 否
收获机械 | 谷物收获机械 | 半喂入联合收割机 | 4行及以上35马力及以上半喂入联合收割机 | 半喂入联合收割机 | 江苏东禾机械有限公司 | 4LBZ-150(C704GT/GCT) | 50000 | 50000 | 0 | 0 | 0 | 0 | 0 | 0 | 作业行数（行）：4；配套功率（kW）：51.5 | 作业行数(行):4配套功率(KW):51.5 | 2015 |  | 部通用类 | 0 | 否 | 江苏
收获机械 | 谷物收获机械 | 半喂入联合收割机 | 4行及以上35马力及以上半喂入联合收割机 | 半喂入联合收割机 | 江苏东禾机械有限公司 | 4LBZ-175(C805GT/GCT) | 50000 | 50000 | 0 | 0 | 0 | 0 | 0 | 0 | 作业行数（行）：5；配套功率（kW）：62.2 | 作业行数(行):5配套功率(KW):62.2 | 2015 |  | 部通用类 | 0 | 否 | 江苏
收获机械 | 谷物收获机械 | 半喂入联合收割机 | 4行及以上35马力及以上半喂入联合收割机 | 半喂入自走式联合收割机 | 洋马农机(中国)有限公司 | 4LBZJ-140C(CE-2M) | 50000 | 50000 | 0 | 0 | 0 | 0 | 0 | 0 | 作业行数（行）：4；配套功率（kW）：37.1 | 作业行数(行):4配套功率(KW):37.1 | 2015 |  | 部通用类 | 0 | 否 | 江苏
收获机械 | 谷物收获机械 | 半喂入联合收割机 | 4行及以上35马力及以上半喂入联合收割机 | 半喂入自走式联合收割机 | 洋马农机(中国)有限公司 | 4LBZJ-140D(AG600) | 50000 | 50000 | 0 | 0 | 0 | 0 | 0 | 0 | 作业行数（行）：4；配套功率（kW）：44.1 | 作业行数(行):4配套功率(KW):44.1 | 2015 |  | 部通用类 | 0 | 否 | 江苏
收获机械 | 谷物收获机械 | 半喂入联合收割机 | 4行及以上35马力及以上半喂入联合收割机 | 半喂入自走式联合收割机 | 洋马农机(中国)有限公司 | 4LBZJ-140B(CE-1M) | 50000 | 50000 | 0 | 0 | 0 | 0 | 0 | 0 | 作业行数（行）：4；配套功率（kW）：25.7 | 作业行数(行):4配套功率(KW):25.7 | 2015 |  | 部通用类 | 0 | 否 | 江苏
收获机械 | 谷物收获机械 | 半喂入联合收割机 | 4行及以上35马力及以上半喂入联合收割机 | 半喂入联合收割机 | 南通富来威农业装备有限公司 | 4LBZ-1480 | 50000 | 50000 | 0 | 0 | 0 | 0 | 0 | 0 | 作业行数（行）：4；配套功率（kW）：44.5/45 | 收获行数:4行喂入方式:半喂入功率(马力):60生产率(HM2/H):0.18-0.46外形尺寸(长×宽×高)(MM):4330×2500×1995结构重量(KG):2590发动机型号:常柴4L68/玉柴YC4F65Z-T10柴油机档位:无级×副变速三档前进3档,倒退3档离合器形式:湿片摩擦片式 | 2015 |  | 部通用类 | 0 | 否 | 江苏
收获机械 | 谷物收获机械 | 半喂入联合收割机 | 4行及以上35马力及以上半喂入联合收割机 | 半喂入联合收割机 | 大同农机(安徽)有限公司 | 4LBZ-145B(DSC62) | 50000 | 50000 | 0 | 0 | 0 | 0 | 0 | 0 | 作业行数（行）：4；配套功率（kW）：45.6 | 发动机生产厂家:大同工业株式会社型号:4B243DITC-CH12小时标定功率/转速(KW/R/MIN)45.6/2700收获行数:4行喂入方式:半喂入排气污染物排放限值执行标准:执行Ⅱ标准割台幅宽(M):1450MM割刀驱动方式:左右驱动扶禾变速档位:3档喂入深度调节装置:自动和手动电机调节脱粒滚筒数量:1个脱粒部件形式:二次还原二次凊选主脱粒滚筒转速:503RPM复脱装置:有凊选装置:鼓风摇动全宽吸入筛选式行走变速形式及档位:HST无级变速三档操纵装置(变速杆):主副手柄操作转向方式:液压单手柄履带接地压力(KPA):0.216茎秆切碎装置:切草器报警装置:机油、水温、发动机转速、过负荷报警整机结构重量(KG):2335 | 2015 |  | 部通用类 | 0 | 否 | 安徽
收获机械 | 谷物收获机械 | 半喂入联合收割机 | 4行及以上35马力及以上半喂入联合收割机 | 半喂入自走式联合收割机 | 中机北方机械有限公司 | 4LBZ-150 | 50000 | 50000 | 0 | 0 | 0 | 0 | 0 | 0 | 作业行数（行）：4；配套功率（kW）：44.6 |  | 2015 |  | 部通用类 | 0 | 否 | 吉林
收获机械 | 谷物收获机械 | 半喂入联合收割机 | 4行及以上35马力及以上半喂入联合收割机 | 半喂入自走式联合收割机 | 中机北方机械有限公司 | 4LBZ-145B | 50000 | 50000 | 0 | 0 | 0 | 0 | 0 | 0 | 作业行数（行）：4；配套功率（kW）：44.6 |  | 2015 |  | 部通用类 | 0 | 否 | 吉林
收获机械 | 谷物收获机械 | 半喂入联合收割机 | 4行及以上35马力及以上半喂入联合收割机 | 半喂入联合收割机 | 浙江柳林农业机械股份有限公司 | 4LB-145 | 50000 | 50000 | 0 | 0 | 0 | 0 | 0 | 0 | 作业行数（行）：4；配套功率（kW）：45 | 额定功率45KW,整机使用质量2550KG,割幅1450MM,履带规格90MM*48节*400MM,作业小时生产率:0.2-0.33HM2/H | 2015 |  | 部通用类 | 0 | 否 | 浙江
收获机械 | 谷物收获机械 | 半喂入联合收割机 | 4行及以上35马力及以上半喂入联合收割机 | 半喂入自走式联合收割机 | 江苏东洋机械有限公司 | 4LBZS-145(C704G) | 50000 | 50000 | 0 | 0 | 0 | 0 | 0 | 0 | 作业行数（行）：4；配套功率（kW）：52.1(70.8) | 1、工作状态外形尺寸(长×宽×高):4500×1790(2340)×2280MM2、结构型式:履带自走式半喂入收割机3、行数:4行4、割台幅宽:1.45M5、配套发动机额定功率:52.1(70.8)KW6、配套发动机额定转速:2500R/MIN7、风扇型式/直径(MM)/叶片数(个):鼓风扇/吸引风扇,Φ300/Φ250,4个8、脱粒滚筒数量:2(双滚筒)个9、主脱粒滚筒型式:马齿式10、主脱粒滚筒尺寸外径(外径×长度:Φ446×900MM11、凹板型式:栅格式12、振动筛型式:编织网13、履带规格(节距×节数×宽度):90×51×450MM | 2015 |  | 部通用类 | 0 | 否 | 江苏
收获机械 | 谷物收获机械 | 半喂入联合收割机 | 4行及以上35马力及以上半喂入联合收割机 | 半喂入自走式联合收割机 | 江苏东洋机械有限公司 | 4LBZS-170(CF585G) | 50000 | 50000 | 0 | 0 | 0 | 0 | 0 | 0 | 作业行数（行）：5；配套功率（kW）：63.9(86.9) | 1、结构型式:履带自走式半喂入2、配套发动机结构型式:水冷式4缸4冲程3、配套发动机额定功率:63.9KW4、配套发动机额定转速:2500R/MIN5、工作状态外形尺寸(长×宽×高):4560×2100×2400MM6、整机使用质量:3460KG7、割台宽度:1700MM8、收割行数:5行9、最小离地间隙:200MM10、单位面积燃油消耗量:18~27KG/HM211、割刀型式:Ⅰ型12、变速箱类型:液压无极变速器(HST)+副变速三档 | 2015 |  | 部通用类 | 0 | 否 | 江苏
收获机械 | 谷物收获机械 | 半喂入联合收割机 | 4行及以上35马力及以上半喂入联合收割机 | 半喂入水稻联合收割机 | 江苏东洋机械有限公司 | 4LBZS-198(CF690G) | 50000 | 50000 | 0 | 0 | 0 | 0 | 0 | 0 | 作业行数（行）：6；配套功率（kW）：70.6 |  | 2015 |  | 部通用类 | 0 | 否
收获机械 | 谷物收获机械 | 半喂入联合收割机 | 4行及以上35马力及以上半喂入联合收割机 | 半喂入式联合收割机 | 久保田农业机械(苏州)有限公司 | 4LBZ-172(PRO788) | 50000 | 50000 | 0 | 0 | 0 | 0 | 0 | 0 | 作业行数（行）：5；配套功率（kW）：59.4 | 作业行数(行):5配套功率(KW):59.4 | 2015 |  | 部通用类 | 0 | 否 | 江苏
收获机械 | 谷物收获机械 | 半喂入联合收割机 | 4行及以上35马力及以上半喂入联合收割机 | 半喂入式联合收割机 | 久保田农业机械(苏州)有限公司 | 4LBZ-172B(PRO888GM) | 50000 | 50000 | 0 | 0 | 0 | 0 | 0 | 0 | 作业行数（行）：5；配套功率（kW）：66.1 | 作业行数(行):5配套功率(KW):66.1 | 2015 |  | 部通用类 | 0 | 否 | 江苏
收获机械 | 谷物收获机械 | 半喂入联合收割机 | 4行及以上35马力及以上半喂入联合收割机 | 半喂入联合收割机 | 无锡联合收割机有限公司 | 4LBZ-145(TH-3) | 50000 | 50000 | 0 | 0 | 0 | 0 | 0 | 0 | 作业行数（行）：4；配套功率（kW）：35.3/33 | 作业行数(行):4,配套功率(KW):35.3/33. | 2015 |  | 部通用类 | 0 | 否 | 江苏
收获机械 | 谷物收获机械 | 半喂入联合收割机 | 4行及以上35马力及以上半喂入联合收割机 | 半喂入联合收割机 | 无锡联合收割机有限公司 | 4LBZ-150(TH680) | 50000 | 50000 | 0 | 0 | 0 | 0 | 0 | 0 | 作业行数（行）：4；配套功率（kW）：50/53 | 作业行数(行):4,配套功率(KW):50/53. | 2015 |  | 部通用类 | 0 | 否 | 江苏
收获机械 | 谷物收获机械 | 半喂入联合收割机 | 4行及以上35马力及以上半喂入联合收割机 | 半喂入联合收割机 | 江苏锡拖农机有限公司 | 4LBZ-150A(XT650) | 50000 | 50000 | 0 | 0 | 0 | 0 | 0 | 0 | 作业行数（行）：4；配套功率（kW）：48 | 4行及以上35马力及以上半喂入联合收割机,4作业行数(行),喂方式:半喂入式,功率:48配套功率(KW) | 2015 |  | 部通用类 | 0 | 否 | 江苏
收获机械 | 谷物收获机械 | 半喂入联合收割机 | 4行及以上35马力及以上半喂入联合收割机 | 半喂入自走式联合收割机 | 井关农机(常州)有限公司 | 4LBZ-145B | 50000 | 50000 | 0 | 0 | 0 | 0 | 0 | 0 | 作业行数（行）：4；配套功率（kW）：44.6 | 作业行数(行):4配套功率(KW):44.6 | 2015 |  | 部通用类 | 0 | 否 | 江苏
收获机械 | 谷物收获机械 | 半喂入联合收割机 | 4行及以上35马力及以上半喂入联合收割机 | 半喂入自走式联合收割机 | 井关农机(常州)有限公司 | 4LBZ-145B1 | 50000 | 50000 | 0 | 0 | 0 | 0 | 0 | 0 | 作业行数（行）：4；配套功率（kW）：44.6 | 作业行数(行):4配套功率(KW):44.6 | 2015 |  | 部通用类 | 0 | 否 | 江苏
收获机械 | 谷物收获机械 | 半喂入联合收割机 | 4行及以上35马力及以上半喂入联合收割机 | 半喂入自走式联合收割机 | 井关农机(常州)有限公司 | 4LBZ-145D(HF608G) | 50000 | 50000 | 0 | 0 | 0 | 0 | 0 | 0 | 作业行数（行）：4；配套功率（kW）：44.6 | 作业行数(行):4配套功率(KW):44.6 | 2015 |  | 部通用类 | 0 | 否 | 江苏
收获机械 | 谷物收获机械 | 半喂入联合收割机 | 4行及以上35马力及以上半喂入联合收割机 | 半喂入联合收割机 | 中机南方机械股份有限公司 | 4LBZ-150Ⅱ | 50000 | 50000 | 0 | 0 | 0 | 0 | 0 | 0 | 作业行数（行）：4；配套功率（kW）：52 | 发动机型号:498BZT,12小时标定功率/转速(KW/R/MIN):52/2400,割台幅宽:1500MM,喂入深度调节装置:手动,脱粒滚筒数量:单滚筒,脱粒部件形式:弓齿,主脱粒滚筒转速:不可调,复脱装置:有,清选装置:双层筛,行走变速形式及档位:无级变速+机械变速3档,茎秆切碎装置:有,履带宽度(MM):400整机结构重量(KG)2700,外形尺寸(长×宽×高)MM:4200×2250×2560. | 2015 |  | 部通用类 | 0 | 否
收获机械 | 谷物收获机械 | 半喂入联合收割机 | 4行及以上35马力及以上半喂入联合收割机 | 半喂入联合收割机 | 中机南方机械股份有限公司 | 4LBZ-150 | 50000 | 50000 | 0 | 0 | 0 | 0 | 0 | 0 | 作业行数（行）：4；配套功率（kW）：46 | 发动机型号:4L-88,12小时标定功率/转速(KW/R/MIN):46/2400,割台幅宽:1500MM,喂入深度调节装置:手动,脱粒滚筒数量:单滚筒,脱粒部件形式:弓齿,主脱粒滚筒转速:不可调,复脱装置:有,清选装置:双层筛,行走变速形式及档位:无级变速+机械变速3档,茎秆切碎装置:有,履带宽度(MM):400整机结构重量(KG)2400,外形尺寸(长×宽×高)MM:4150×2500×2350. | 2015 |  | 部通用类 | 0 | 否
收获机械 | 谷物收获机械 | 半喂入联合收割机 | 4行及以上35马力及以上半喂入联合收割机 | 履带式半喂入水稻联合收割机 | 福田雷沃国际重工股份有限公司 | 4LB-150 | 50000 | 50000 | 0 | 0 | 0 | 0 | 0 | 0 | 作业行数（行）：4；配套功率（kW）：53.1 | 作业行数(行):4,配套功率(KW):53.1 | 2015 |  | 部通用类 | 0 | 否 | 山东
收获机械 | 谷物收获机械 | 半喂入联合收割机 | 4行及以上35马力及以上半喂入联合收割机 | 半喂入联合收割机 | 江苏宇成动力集团有限公司 | 4LBZ-150A | 50000 | 50000 | 0 | 0 | 0 | 0 | 0 | 0 | 作业行数（行）：4；配套功率（kW）：53 | 结构型式:履带自走式半喂入式额定功率:53KW额定转速:2400R/MIN割台宽度:1500MM脱粒滚筒型式:轴流筒式履带规格:90MMX46节X400MM | 2015 |  | 部通用类 | 0 | 否 | 江苏
收获机械 | 谷物收获机械 | 半喂入联合收割机 | 4行及以上35马力及以上半喂入联合收割机 | 半喂入联合收割机 | 江苏宇成动力集团有限公司 | 4LBZ-150 | 50000 | 50000 | 0 | 0 | 0 | 0 | 0 | 0 | 作业行数（行）：4；配套功率（kW）：40 | 结构型式:履带自走式半喂入额定功率:40KW额定转速:2600R/MIN割台宽度:1500MM脱粒滚筒型式:轴流筒式(弓形脱粒齿)履带规格:90MMX45节X400MM | 2015 |  | 部通用类 | 0 | 否 | 江苏
收获机械 | 谷物收获机械 | 半喂入联合收割机 | 4行及以上35马力及以上半喂入联合收割机 | 半喂入联合收割机 | 大同农机(安徽)有限公司 | 4LBZ-145C(DSC48) | 50000 | 50000 | 0 | 0 | 0 | 0 | 0 | 0 | 作业行数（行）：4；配套功率（kW）：35.3 | 发动机生产厂家:大同工业株式会社型号:4A200C-CH12小时标定功率/转速(KW/R/MIN)35.3/2800收获行数:4行喂入方式:半喂入排气污染物排放限值执行标准:执行Ⅱ标准割台幅宽(M):1450MM割刀驱动方式:左右驱动扶禾变速档位:3档喂入深度调节装置:自动和手动电机调节脱粒滚筒数量:1个脱粒部件形式:二次还原二次凊选主脱粒滚筒转速:503RPM复脱装置:有凊选装置:鼓风摇动全宽吸入筛选式行走变速形式及档位:HST无级变速三档操纵装置(变速杆):主副手柄操作转向方式:液压单手柄履带接地压力(KPA):0.21茎秆切碎装置:切草器报警装置:机油、水温、发动机转速、过负荷报警整机结构重量(KG):2180 | 2015 |  | 部通用类 | 0 | 否 | 安徽
收获机械 | 谷物收获机械 | 半喂入联合收割机 | 4行14-35马力半喂入联合收割机 | 半喂入履带自走式水稻联合收割机 | 广西开元机器制造有限责任公司 | 4LBZ-110 | 15000 | 15000 | 0 | 0 | 0 | 0 | 0 | 0 | 作业行数（行）：4；配套功率（kW）：14.7 | 标准配置:1、发动机:14.7KW技术参数:1、工作状态外形尺寸(长×宽×高):2590MM×1330MM×2010MM2、结构型式:半喂入履带自走式3、行数:4行4、割台幅宽:1.1M5、发动机型号:ZH1110/ZS1110/H20柴油机6、配套发动机额定功率:14.7KW7、配套发动机额定转速:2200/2300R/MIN8、风扇型式/直径(MM)/叶片数(个):离心式/Φ250/89、脱粒滚筒数量:2个10、主脱粒滚筒型式:梳脱带式11、主脱粒滚筒尺寸外径(外径×长度):梳脱带1397×725(周长×宽度)MM12、凹板型式:栅格式13、振动筛型式:无14、履带规格(节距×节数×宽度):80MM×32节×280MM15、接粮方式:人工装袋缷粮16、整机质量:950KG17、脱粒型式:梳脱带+横轴流钉齿式18、喂入量:1.0KG/S19、理论作业速度:1.6~2.8KM/H | 2015 |  | 部通用类 | 0 | 否 | 广西
收获机械 | 玉米收获机械 | 自走式玉米收获机（含穗茎兼收玉米收获机） | 2行摘穗型自走式玉米收获机 | 自走式玉米收获机 | 高碑店市禾田农业机械有限公司 | 4YZ-2 | 14000 | 14000 | 0 | 0 | 0 | 0 | 0 | 0 | 结构形式：自走式(摘穗型)；作业行数（行）：2；作业幅宽（m）：1.5；配套动力（kW）：59 |  | 2015 |  | 部通用类 | 0 | 否
收获机械 | 玉米收获机械 | 自走式玉米收获机（含穗茎兼收玉米收获机） | 2行摘穗型自走式玉米收获机 | 自走式玉米收获机 | 河南沃德机械制造有限公司 | 4YZ-2 | 14000 | 14000 | 0 | 0 | 0 | 0 | 0 | 0 | 结构形式：自走式(摘穗型)；作业行数（行）：2；作业幅宽（m）：1.56；配套动力（kW）：33 | 外形尺寸(长×宽×高)MM:4900×1600×2730发动机功率:33KW工作幅宽:1560MM整机质量:2380KG | 2015 |  | 部通用类 | 0 | 否
收获机械 | 玉米收获机械 | 自走式玉米收获机（含穗茎兼收玉米收获机） | 2行摘穗型自走式玉米收获机 | 自走式玉米收获机 | 山东科乐收金亿农业机械有限公司 | 4YZ-2 | 14000 | 14000 | 0 | 0 | 0 | 0 | 0 | 0 | 果穗收获形式：摘穗型；作业行数（行）：2；作业幅宽（m）：1.55；配套动力（kW）：33.8 | 外形尺寸(长×宽×高MM):4750×1650×2450生产厂家:江苏四达动力机械有限公司12小时标定功率/转速(KW/R/MIN):33/2400生产率(HM2/H):0.2~0.4整机结构重量(KG):2280收获行数(行):2秸秆切碎机构形式:卧式铡切 | 2015 |  | 部通用类 | 0 | 否 | 山东
收获机械 | 玉米收获机械 | 自走式玉米收获机（含穗茎兼收玉米收获机） | 2行摘穗型自走式玉米收获机 | 自走式玉米收获机 | 河北冀新农机有限公司 | 4YH-2 | 14000 | 14000 | 0 | 0 | 0 | 0 | 0 | 0 | 果穗收获形式：摘穗型；作业行数（行）：2；作业幅宽（m）：1.12；配套动力（kW）：31 | 1、结构型式:自走式2、配套发动机型号/额定功率/额定转速:ZN490L/31KW/2400(R/MIN)3、外形尺寸(MM):4400×1250×25004、结构质量(KG):21505、工作行数:2行6、适用行距范围(MM):450~5507、工作幅宽:1120MM8、最大卸果穗高度:1800MM9、理论作业速度(KM/H):2.5~4.510、作业小时生产率(HM2/H):0.15~0.35. | 2015 |  | 部通用类 | 0 | 否 | 河北
收获机械 | 玉米收获机械 | 自走式玉米收获机（含穗茎兼收玉米收获机） | 2行摘穗型自走式玉米收获机 | 自走式玉米收获机 | 河南豪丰机械制造有限公司 | 4YZ-2S | 14000 | 14000 | 0 | 0 | 0 | 0 | 0 | 0 | 结构形式：自走式(摘穗型)；作业行数（行）：2；作业幅宽（m）：1.6；配套动力（kW）：33 |  | 2015 |  | 部通用类 | 0 | 否
收获机械 | 玉米收获机械 | 自走式玉米收获机（含穗茎兼收玉米收获机） | 2行摘穗型自走式玉米收获机 | 自走式玉米联合收获机 | 山东巨明机械有限公司 | 4YZ-2 | 14000 | 14000 | 0 | 0 | 0 | 0 | 0 | 0 | 果穗收获形式：摘穗型；作业行数（行）：2；作业幅宽（m）：1.37；配套动力（kW）：33 | 结构型式:自走轮式配套发动机额定功率:33KW工作状态外形尺寸(长×宽×高):5080×1750×2900MM结构质量:2450KG工作行数:2行工作幅宽:1370MM最小离地间隙:250MM | 2015 |  | 部通用类 | 0 | 否 | 山东
收获机械 | 玉米收获机械 | 自走式玉米收获机（含穗茎兼收玉米收获机） | 2行摘穗型自走式玉米收获机 | 玉米收获机 | 白城市新农机械有限责任公司 | 4YW-2S | 14000 | 14000 | 0 | 0 | 0 | 0 | 0 | 0 | 结构形式：自走式(摘穗型)；作业行数（行）：2；作业幅宽（m）：1.2；配套动力（kW）：18 |  | 2015 |  | 部通用类 | 0 | 否
收获机械 | 玉米收获机械 | 自走式玉米收获机（含穗茎兼收玉米收获机） | 2行摘穗型自走式玉米收获机 | 自走式玉米收获机 | 山东德农农业机械制造有限责任公司 | 4YZ-2 | 14000 | 14000 | 0 | 0 | 0 | 0 | 0 | 0 | 果穗收获形式：摘穗型；作业行数（行）：2；作业幅宽（m）：1.07；配套动力（kW）：27 | 结构型式:轮式自走+还田,外形尺寸(长×宽×高):4360×1490×2450MM,结构质量:2050KG,配套动力:27KW,工作行(割道):2行,适用行距范围:450-650MM,工作幅宽:1070MM,变速箱类型:机械变速箱(3×2+1),摘穗辊型式:螺旋筋,秸秆粉碎还田机型号规格:L228×2 | 2015 |  | 部通用类 | 0 | 否 | 山东
收获机械 | 玉米收获机械 | 自走式玉米收获机（含穗茎兼收玉米收获机） | 2行摘穗型自走式玉米收获机 | 玉米收获机 | 河北圣和农业机械有限公司 | 4YZ-2 | 14000 | 14000 | 0 | 0 | 0 | 0 | 0 | 0 | 果穗收获形式：摘穗型；作业行数（行）：2；作业幅宽（m）：1.1；配套动力（kW）：38 | 果穗收获形式:摘穗型作业行数(行):2作业幅宽(M):1.1配套动力(KW):38 | 2015 |  | 部通用类 | 0 | 否 | 河北
收获机械 | 玉米收获机械 | 自走式玉米收获机（含穗茎兼收玉米收获机） | 2行摘穗型自走式玉米收获机 | 自走式玉米收获机 | 中联重机股份有限公司(原:奇瑞重工股份有限公司) | 4YZ-3D | 14000 | 14000 | 0 | 0 | 0 | 0 | 0 | 0 | 果穗收获形式：摘穗型；作业行数（行）：3；作业幅宽（m）：1.2；配套动力（kW）：73.5 | 结构型式:自走式果穗收获形式:摘穗型作业行数(行):3作业幅宽(M):1.2配套动力(KW):73.5 | 2015 |  | 部通用类 | 0 | 否 | 安徽
收获机械 | 玉米收获机械 | 自走式玉米收获机（含穗茎兼收玉米收获机） | 2行摘穗型自走式玉米收获机 | 自走式玉米收获机 | 山东奥泰机械有限公司 | 4YZ-2B | 14000 | 14000 | 0 | 0 | 0 | 0 | 0 | 0 | 果穗收获形式：摘穗型；作业行数（行）：2；作业幅宽（m）：1.56；配套动力（kW）：59 |  | 2015 |  | 部通用类 | 0 | 否 | 山东
收获机械 | 玉米收获机械 | 自走式玉米收获机（含穗茎兼收玉米收获机） | 2行摘穗型自走式玉米收获机 | 自走式玉米收获机 | 洛阳中收机械装备有限公司 | 4YZ-2 | 14000 | 14000 | 0 | 0 | 0 | 0 | 0 | 0 | 果穗收获形式：摘穗型；作业行数（行）：2；作业幅宽（m）：1.3；配套动力（kW）：37 | 果穗收获形式:摘穗型作业行数(行):2作业幅宽(M):1.3配套动力(KW):37 | 2015 |  | 部通用类 | 0 | 否 | 河南
收获机械 | 玉米收获机械 | 自走式玉米收获机（含穗茎兼收玉米收获机） | 2行摘穗型自走式玉米收获机 | 自走式玉米收获机 | 洛阳中收机械装备有限公司 | 4YZ-2A | 14000 | 14000 | 0 | 0 | 0 | 0 | 0 | 0 | 果穗收获形式：摘穗型；作业行数（行）：2；作业幅宽（m）：1.45；配套动力（kW）：45 | 果穗收获形式:摘穗型作业行数(行):2作业幅宽(M):1.45配套动力(KW):45 | 2015 |  | 部通用类 | 0 | 否 | 河南
收获机械 | 玉米收获机械 | 自走式玉米收获机（含穗茎兼收玉米收获机） | 2行摘穗型自走式玉米收获机 | 玉米收获机 | 河北农哈哈机械集团有限公司 | 4YZ-2 | 14000 | 14000 | 0 | 0 | 0 | 0 | 0 | 0 | 果穗收获形式：摘穗型；作业行数（行）：2；作业幅宽（m）：1.21；配套动力（kW）：20.22 |  | 2015 |  | 部通用类 | 0 | 否 | 河北
收获机械 | 玉米收获机械 | 自走式玉米收获机（含穗茎兼收玉米收获机） | 2行摘穗型自走式玉米收获机 | 自走式玉米收获机 | 河北祥农农业科技开发有限公司 | 4YZ-2 | 14000 | 14000 | 0 | 0 | 0 | 0 | 0 | 0 | 结构形式：自走式(摘穗型)；作业行数（行）：2；作业幅宽（m）：1.15；配套动力（kW）：34 |  | 2015 |  | 部通用类 | 0 | 否
收获机械 | 玉米收获机械 | 自走式玉米收获机（含穗茎兼收玉米收获机） | 2行摘穗型自走式玉米收获机 | 自走式玉米联合收获机 | 沧州田霸农机有限公司 | 4YZ(B)-2 | 14000 | 14000 | 0 | 0 | 0 | 0 | 0 | 0 | 果穗收获形式：摘穗型；作业行数（行）：2；作业幅宽（m）：1.125；配套动力（kW）：48 |  | 2015 |  | 部通用类 | 0 | 否 | 河北
收获机械 | 玉米收获机械 | 自走式玉米收获机（含穗茎兼收玉米收获机） | 2行摘穗型自走式玉米收获机 | 玉米收获机 | 新乡市花溪机械制造有限公司 | 4YZ-2 | 14000 | 14000 | 0 | 0 | 0 | 0 | 0 | 0 | 果穗收获形式：摘穗型；作业行数（行）：2；作业幅宽（m）：1.35；配套动力（kW）：37 | 果穗收获形式:摘穗型作业行数(行):2作业幅宽(M):1.35配套动力(KW):37 | 2015 |  | 部通用类 | 0 | 否 | 河南
收获机械 | 玉米收获机械 | 自走式玉米收获机（含穗茎兼收玉米收获机） | 2行摘穗型自走式玉米收获机 | 自走式玉米联合收获机 | 郑州三中收获实业有限公司 | 4YZ-2 | 14000 | 14000 | 0 | 0 | 0 | 0 | 0 | 0 | 果穗收获形式：摘穗型；作业行数（行）：2；作业幅宽（m）：1.56；配套动力（kW）：45 |  | 2015 |  | 部通用类 | 0 | 否 | 河南
收获机械 | 玉米收获机械 | 自走式玉米收获机（含穗茎兼收玉米收获机） | 2行摘穗型自走式玉米收获机 | 自走式玉米收获机 | 福田雷沃国际重工股份有限公司 | 4YZ-2A | 14000 | 14000 | 0 | 0 | 0 | 0 | 0 | 0 | 果穗收获形式：摘穗型；作业行数（行）：2；作业幅宽（m）：1.6；配套动力（kW）：36.5 | 果穗收获形式:摘穗型,作业行数(行):2,作业幅宽(M):1.6,配套动力(KW):36.5 | 2015 |  | 部通用类 | 0 | 否 | 山东
收获机械 | 玉米收获机械 | 自走式玉米收获机（含穗茎兼收玉米收获机） | 2行摘穗型自走式玉米收获机 | 自走式玉米联合收获机 | 陕西渭恒农业机械制造有限公司 | 4YZ-2A | 14000 | 14000 | 0 | 0 | 0 | 0 | 0 | 0 | 果穗收获形式：摘穗型；作业行数（行）：2；作业幅宽（m）：1.3；配套动力（kW）：33 |  | 2015 |  | 部通用类 | 0 | 否 | 陕西
收获机械 | 玉米收获机械 | 自走式玉米收获机（含穗茎兼收玉米收获机） | 3行摘穗型自走式玉米收获机 | 玉米收获机 | 河北华昌机械设备有限公司 | 4YZ-3 | 38400 | 38400 | 0 | 0 | 0 | 0 | 0 | 0 | 结构形式：自走式(摘穗型)；作业行数（行）：3行；作业幅宽（m）：1.7m；配套动力（kW）：44 |  | 2015 |  | 部通用类 | 0 | 否
收获机械 | 玉米收获机械 | 自走式玉米收获机（含穗茎兼收玉米收获机） | 3行摘穗型自走式玉米收获机 | 自走式玉米联合收获机 | 陕西渭恒农业机械制造有限公司 | 4YZ-3 | 38400 | 38400 | 0 | 0 | 0 | 0 | 0 | 0 | 果穗收获形式：摘穗型；作业行数（行）：3；作业幅宽（m）：1.8；配套动力（kW）：83 |  | 2015 |  | 部通用类 | 0 | 否 | 陕西
收获机械 | 玉米收获机械 | 自走式玉米收获机（含穗茎兼收玉米收获机） | 3行摘穗型自走式玉米收获机 | 自走式玉米收获机 | 福田雷沃国际重工股份有限公司 | 4YZ-3 | 38400 | 38400 | 0 | 0 | 0 | 0 | 0 | 0 | 果穗收获形式：摘穗型；作业行数（行）：3；作业幅宽（m）：2.1；配套动力（kW）：89 | 果穗收获形式:摘穗型,作业行数(行):3,作业幅宽(M):2.1,配套动力(KW):89 | 2015 |  | 部通用类 | 0 | 否 | 山东
收获机械 | 玉米收获机械 | 自走式玉米收获机（含穗茎兼收玉米收获机） | 3行摘穗型自走式玉米收获机 | 自走式玉米收获机 | 福田雷沃国际重工股份有限公司 | 4YZ-3D | 38400 | 38400 | 0 | 0 | 0 | 0 | 0 | 0 | 果穗收获形式：摘穗型；作业行数（行）：3；作业幅宽（m）：2.2；配套动力（kW）：81 | 果穗收获形式:摘穗型,作业行数(行):3,作业幅宽(M):2.2,配套动力(KW):81 | 2015 |  | 部通用类 | 0 | 否 | 山东
收获机械 | 玉米收获机械 | 自走式玉米收获机（含穗茎兼收玉米收获机） | 3行摘穗型自走式玉米收获机 | 自走式玉米收获机 | 福田雷沃国际重工股份有限公司 | 4YZ-3E | 38400 | 38400 | 0 | 0 | 0 | 0 | 0 | 0 | 果穗收获形式：摘穗型；作业行数（行）：3；作业幅宽（m）：2.2；配套动力（kW）：92 | 果穗收获形式:摘穗型,作业行数(行):3,作业幅宽(M):2.2,配套动力(KW):92 | 2015 |  | 部通用类 | 0 | 否 | 山东
收获机械 | 玉米收获机械 | 自走式玉米收获机（含穗茎兼收玉米收获机） | 3行摘穗型自走式玉米收获机 | 自走式玉米收获机 | 福田雷沃国际重工股份有限公司 | 4YZ-3Q | 38400 | 38400 | 0 | 0 | 0 | 0 | 0 | 0 | 果穗收获形式：摘穗型；作业行数（行）：3；作业幅宽（m）：2.2；配套动力（kW）：92 | 果穗收获形式:摘穗型,作业行数(行):3,作业幅宽(M):2.2,配套动力(KW):92 | 2015 |  | 部通用类 | 0 | 否 | 山东
收获机械 | 玉米收获机械 | 自走式玉米收获机（含穗茎兼收玉米收获机） | 3行摘穗型自走式玉米收获机 | 自走式玉米收获机 | 福田雷沃国际重工股份有限公司 | 4YZ-3B | 38400 | 38400 | 0 | 0 | 0 | 0 | 0 | 0 | 果穗收获形式：摘穗型；作业行数（行）：3；作业幅宽（m）：2；配套动力（kW）：81 | 果穗收获形式:摘穗型,作业行数(行):3,作业幅宽(M):2,配套动力(KW):81 | 2015 |  | 部通用类 | 0 | 否 | 山东
收获机械 | 玉米收获机械 | 自走式玉米收获机（含穗茎兼收玉米收获机） | 3行摘穗型自走式玉米收获机 | 自走式玉米收获机 | 福田雷沃国际重工股份有限公司 | 4YZ-4A | 38400 | 38400 | 0 | 0 | 0 | 0 | 0 | 0 | 果穗收获形式：摘穗型；作业行数（行）：4；作业幅宽（m）：2.02；配套动力（kW）：92 | 果穗收获形式:摘穗型,作业行数(行):4,作业幅宽(M):2.02,配套动力(KW):92 | 2015 |  | 部通用类 | 0 | 否 | 山东
收获机械 | 玉米收获机械 | 自走式玉米收获机（含穗茎兼收玉米收获机） | 3行摘穗型自走式玉米收获机 | 自走式玉米联合收获机 | 哈克(邯郸)农业机械装备制造有限公司 | 4YZ-3 | 38400 | 38400 | 0 | 0 | 0 | 0 | 0 | 0 | 果穗收获形式：摘穗型；作业行数（行）：3；作业幅宽（m）：1.8；配套动力（kW）：83 |  | 2015 |  | 部通用类 | 0 | 否 | 河北
收获机械 | 玉米收获机械 | 自走式玉米收获机（含穗茎兼收玉米收获机） | 3行摘穗型自走式玉米收获机 | 玉米联合收获机 | 河北农哈哈机械集团有限公司 | 4YZ-3 | 38400 | 38400 | 0 | 0 | 0 | 0 | 0 | 0 | 果穗收获形式：摘穗型；作业行数（行）：3；作业幅宽（m）：1.95；配套动力（kW）：83 |  | 2015 |  | 部通用类 | 0 | 否 | 河北
收获机械 | 玉米收获机械 | 自走式玉米收获机（含穗茎兼收玉米收获机） | 3行摘穗型自走式玉米收获机 | 自走式玉米收获机 | 沧州田霸农机有限公司 | 4YZB-3 | 38400 | 38400 | 0 | 0 | 0 | 0 | 0 | 0 | 果穗收获形式：摘穗型；作业行数（行）：3；作业幅宽（m）：1.7；配套动力（kW）：55 |  | 2015 |  | 部通用类 | 0 | 否 | 河北
收获机械 | 玉米收获机械 | 自走式玉米收获机（含穗茎兼收玉米收获机） | 3行摘穗型自走式玉米收获机 | 玉米联合收获机 | 河北双箭王农业机械有限公司 | 4YZ-3 | 38400 | 38400 | 0 | 0 | 0 | 0 | 0 | 0 | 果穗收获形式：摘穗型；作业行数（行）：3；作业幅宽（m）：1.8；配套动力（kW）：83 | 结构型式:自走式摘穗型作业行数(行):3作业幅宽(M):1.8配套动力(KW):83 | 2015 |  | 部通用类 | 0 | 否 | 河北
收获机械 | 玉米收获机械 | 自走式玉米收获机（含穗茎兼收玉米收获机） | 3行摘穗型自走式玉米收获机 | 玉米联合收割机 | 山西飞象农机制造有限公司 | 4YZ-3 | 38400 | 38400 | 0 | 0 | 0 | 0 | 0 | 0 | 果穗收获形式：摘穗型；作业行数（行）：3；作业幅宽（m）：2.1；配套动力（kW）：83 |  | 2015 |  | 部通用类 | 0 | 否 | 山西
收获机械 | 玉米收获机械 | 自走式玉米收获机（含穗茎兼收玉米收获机） | 3行摘穗型自走式玉米收获机 | 自走式玉米收获机 | 久保田农业机械(苏州)有限公司 | 4YZ-3(PRO106Y) | 38400 | 38400 | 0 | 0 | 0 | 0 | 0 | 0 | 果穗收获形式：摘穗型；作业行数（行）：3；作业幅宽（m）：2.05；配套动力（kW）：81 | 果穗收获形式:摘穗型作业行数(行):3作业幅宽(M):2.05配套动力(KW):81 | 2015 |  | 部通用类 | 0 | 否 | 江苏
收获机械 | 玉米收获机械 | 自走式玉米收获机（含穗茎兼收玉米收获机） | 3行摘穗型自走式玉米收获机 | 自走式玉米收获机 | 洛阳中收机械装备有限公司 | 4YZ-3A | 38400 | 38400 | 0 | 0 | 0 | 0 | 0 | 0 | 果穗收获形式：摘穗型；作业行数（行）：3；作业幅宽（m）：2.05；配套动力（kW）：92 | 果穗收获形式:摘穗型作业行数(行):3作业幅宽(M):2.05配套动力(KW):92 | 2015 |  | 部通用类 | 0 | 否 | 河南
收获机械 | 玉米收获机械 | 自走式玉米收获机（含穗茎兼收玉米收获机） | 3行摘穗型自走式玉米收获机 | 自走式玉米联合收获机 | 山东正晟农业装备有限公司 | 4YZ-3 | 38400 | 38400 | 0 | 0 | 0 | 0 | 0 | 0 | 结构形式：自走式(摘穗型)；作业行数（行）：3；作业幅宽（m）：1.93；配套动力（kW）：88.3 |  | 2015 |  | 部通用类 | 0 | 否
收获机械 | 玉米收获机械 | 自走式玉米收获机（含穗茎兼收玉米收获机） | 3行摘穗型自走式玉米收获机 | 自走式玉米联合收获机 | 勇猛机械股份有限公司(原:天津勇猛机械制造有限公司) | 4YZ-3W | 38400 | 38400 | 0 | 0 | 0 | 0 | 0 | 0 | 果穗收获形式：摘穗型；作业行数（行）：3；作业幅宽（m）：1.85；配套动力（kW）：80 | 配套动力:80KW转速:2200R/MIN作业幅宽:1850MM果穗收获形式:摘穗型拉茎形式:对刀 | 2015 |  | 部通用类 | 0 | 否 | 天津
收获机械 | 玉米收获机械 | 自走式玉米收获机（含穗茎兼收玉米收获机） | 3行摘穗型自走式玉米收获机 | 自走式玉米联合收获机 | 勇猛机械股份有限公司(原:天津勇猛机械制造有限公司) | 4YZ-3HW | 38400 | 38400 | 0 | 0 | 0 | 0 | 0 | 0 | 果穗收获形式：摘穗型；作业行数（行）：3；作业幅宽（m）：1.85；配套动力（kW）：80 | 配套动力:80KW转速:2200R/MIN作业幅宽:1850MM果穗收获形式:摘穗型拉茎形式:对刀 | 2015 |  | 部通用类 | 0 | 否 | 天津
收获机械 | 玉米收获机械 | 自走式玉米收获机（含穗茎兼收玉米收获机） | 3行摘穗型自走式玉米收获机 | 自走式玉米收获机 | 山东宁联机械制造有限公司 | 4YZF-3 | 38400 | 38400 | 0 | 0 | 0 | 0 | 0 | 0 | 果穗收获形式：摘穗型；作业行数（行）：3；作业幅宽（m）：1.88；配套动力（kW）：40 | 果穗收获形式:摘穗型作业行数(行):3作业幅宽(M):1.88配套动力(KW):40 | 2015 |  | 部通用类 | 0 | 否 | 山东
收获机械 | 玉米收获机械 | 自走式玉米收获机（含穗茎兼收玉米收获机） | 3行摘穗型自走式玉米收获机 | 玉米收获机 | 山东玉丰农业装备有限公司 | 4YZ-3 | 38400 | 38400 | 0 | 0 | 0 | 0 | 0 | 0 | 果穗收获形式：摘穗型；作业行数（行）：3；作业幅宽（m）：1.8；配套动力（kW）：83 | 果穗收获形式:摘穗型结构形式:自走式割台行数:3行工作幅宽:1800MM外形尺寸:6400×2150×3450MM结构质量:4850KG配套发动机功率:83KW适用行距范围:550~650MM作业小时生产率:0.2~0.4HM2/H. | 2015 |  | 部通用类 | 0 | 否 | 山东
收获机械 | 玉米收获机械 | 自走式玉米收获机（含穗茎兼收玉米收获机） | 3行摘穗型自走式玉米收获机 | 自走式玉米联合收获机 | 天津拖拉机制造有限公司 | 4YZ-3 | 38400 | 38400 | 0 | 0 | 0 | 0 | 0 | 0 | 结构形式：自走式(摘穗型)；作业行数（行）：3；作业幅宽（m）：1.95；配套动力（kW）：83 | 结构形式:自走式(摘穗型)作业行数(行):3作业幅宽(M):1.95配套动力(KW):83 | 2015 |  | 部通用类 | 0 | 否
收获机械 | 玉米收获机械 | 自走式玉米收获机（含穗茎兼收玉米收获机） | 3行摘穗型自走式玉米收获机 | 自走式玉米收获机 | 洛阳福格森机械装备有限公司 | 4YZ-3B | 38400 | 38400 | 0 | 0 | 0 | 0 | 0 | 0 | 果穗收获形式：摘穗型；作业行数（行）：3；作业幅宽（m）：1.98；配套动力（kW）：83 | 型号规格:4YZ-3B结构型式:轮式自走配套发动机型号规格:LR4B3Z-M94配套发动机额定功率(KW):83配套发动机额定转速(R/MIN):2400外形尺寸(长×宽×高)运输状态(MM):6640×2530×3380外形尺寸(长×宽×高)工作状态(MM):6640×2530×3380结构质量(KG):5600工作行数(行):3适用行距范围(MM):550~650工作幅宽(MM):1980最大卸果穗高度(MM):2220果穗升运器最大通过高度(MM):3380最小离地间隙(MM):345最小通过半径(左转/右转)(MM):7100/7300理论作业速度(KM/H):1.7~4.5作业小时生产率(HM2/H):0.2~0.5单位面积燃油消耗量(KG/HM2):13~26拉茎辊型式:六棱形风扇型式:离心涡壳式风扇直径(MM):400风扇数量(个):1变速箱类型:D2.8G加强型轮距(导向轮/驱动轮)(MM):1580/1697轮胎规格(导向轮/驱动轮):10-15/15-24秸秆粉碎还田机型号规格:水平旋转刀轴,甩刀片式,宽度1850MM | 2015 |  | 部通用类 | 0 | 否 | 河南
收获机械 | 玉米收获机械 | 自走式玉米收获机（含穗茎兼收玉米收获机） | 3行摘穗型自走式玉米收获机 | 自走式玉米收获机 | 山东奥泰机械有限公司 | 4YZ-3B | 38400 | 38400 | 0 | 0 | 0 | 0 | 0 | 0 | 果穗收获形式：摘穗型；作业行数（行）：3；作业幅宽（m）：1.95；配套动力（kW）：83 |  | 2015 |  | 部通用类 | 0 | 否 | 山东
收获机械 | 玉米收获机械 | 自走式玉米收获机（含穗茎兼收玉米收获机） | 3行摘穗型自走式玉米收获机 | 自走式玉米收获机 | 山东时风(集团)聊城农业装备有限公司 | 4YZP-3 | 38400 | 38400 | 0 | 0 | 0 | 0 | 0 | 0 | 果穗收获形式：摘穗型；作业行数（行）：3；作业幅宽（m）：1.95；配套动力（kW）：90.5 | 结构型式:自走式+粉碎还田+剥皮发动机额定功率:90.5KW发动机额定转速:2400R/MIN外形尺寸(MM):7600×2120×3550整机质量:6050KG工作行数:3行适用行距范围:450~750MM摘穗台工作幅宽:1950MM最大卸果穗高度:1600MM果穗升运器最大通过高度:3550MM拉茎辊型式:直纹六棱棍摘穗辊型式:板式剥皮辊型式:胶皮辊+尼龙割道中心距:600MM粮箱容积:2.0M3驱动轮胎规格:15-24导向轮胎规格:10-15秸秆切碎机构型式:甩刀式秸秆粉碎还田机型号规格(幅宽):1800变速箱类型:机械式卸粮方式:液压自卸式 | 2015 |  | 部通用类 | 0 | 否 | 山东
收获机械 | 玉米收获机械 | 自走式玉米收获机（含穗茎兼收玉米收获机） | 3行摘穗型自走式玉米收获机 | 自走式玉米收获机 | 中联重机股份有限公司(原:奇瑞重工股份有限公司) | 4YZ-3K2 | 38400 | 38400 | 0 | 0 | 0 | 0 | 0 | 0 | 果穗收获形式：摘穗型；作业行数（行）：3；作业幅宽（m）：2.2；配套动力（kW）：103 | 结构型式:自走式果穗收获形式:摘穗型作业行数(行):3作业幅宽(M):2.2配套动力(KW):103 | 2015 |  | 部通用类 | 0 | 否 | 安徽
收获机械 | 玉米收获机械 | 自走式玉米收获机（含穗茎兼收玉米收获机） | 3行摘穗型自走式玉米收获机 | 自走式玉米收获机 | 中联重机股份有限公司(原:奇瑞重工股份有限公司) | 4YZ-4K | 38400 | 38400 | 0 | 0 | 0 | 0 | 0 | 0 | 果穗收获形式：摘穗型；作业行数（行）：4；作业幅宽（m）：2.1；配套动力（kW）：90.5 | 结构型式:自走式果穗收获形式:摘穗型作业行数(行):4作业幅宽(M):2.1配套动力(KW):90.5 | 2015 |  | 部通用类 | 0 | 否 | 安徽
收获机械 | 玉米收获机械 | 自走式玉米收获机（含穗茎兼收玉米收获机） | 3行摘穗型自走式玉米收获机 | 自走式玉米收获机 | 中联重机股份有限公司(原:奇瑞重工股份有限公司) | 4YZ-3K1 | 38400 | 38400 | 0 | 0 | 0 | 0 | 0 | 0 | 果穗收获形式：摘穗型；作业行数（行）：3；作业幅宽（m）：1.95；配套动力（kW）：92 | 结构型式:自走式果穗收获形式:摘穗型作业行数(行):3作业幅宽(M):1.95配套动力(KW):92 | 2015 |  | 部通用类 | 0 | 否 | 安徽
收获机械 | 玉米收获机械 | 自走式玉米收获机（含穗茎兼收玉米收获机） | 3行摘穗型自走式玉米收获机 | 自走式穗茎兼收玉米收获机 | 青岛豪特农机制造有限公司 | 4YZQ-3 | 38400 | 38400 | 0 | 0 | 0 | 0 | 0 | 0 | 果穗收获形式：摘穗型；作业行数（行）：3；作业幅宽（m）：2.0；配套动力（kW）：92 |  | 2015 |  | 部通用类 | 0 | 否 | 山东
收获机械 | 玉米收获机械 | 自走式玉米收获机（含穗茎兼收玉米收获机） | 3行摘穗型自走式玉米收获机 | 玉米收获机 | 河北君峰收获机械有限公司 | 4YZB-3 | 38400 | 38400 | 0 | 0 | 0 | 0 | 0 | 0 | 果穗收获形式：摘穗型；作业行数（行）：3；作业幅宽（m）：1.86；配套动力（kW）：64 |  | 2015 |  | 部通用类 | 0 | 否 | 河北
收获机械 | 玉米收获机械 | 自走式玉米收获机（含穗茎兼收玉米收获机） | 3行摘穗型自走式玉米收获机 | 玉米收获机 | 深州市利田机械制造有限公司 | 4YZB-3 | 38400 | 38400 | 0 | 0 | 0 | 0 | 0 | 0 | 结构形式：自走式(摘穗型)；作业行数（行）：3；作业幅宽（m）：2.1米；配套动力（kW）：103 |  | 2015 |  | 部通用类 | 0 | 否
收获机械 | 玉米收获机械 | 自走式玉米收获机（含穗茎兼收玉米收获机） | 3行摘穗型自走式玉米收获机 | 自走式玉米收获机(小麦底盘) | 山东巨明机械有限公司 | 4YZ-3A | 38400 | 38400 | 0 | 0 | 0 | 0 | 0 | 0 | 果穗收获形式：摘穗型；作业行数（行）：3；作业幅宽（m）：2.18；配套动力（kW）：84/83 | 结构型式:轮式自走、普通驾驶室配套发动机额定功率:84、83KW工作状态外形尺寸(长×宽×高):7280×2480×3550MM结构质量:5500KG工作行数:3行工作幅宽:2180MM最小离地间隙:≥250MM | 2015 |  | 部通用类 | 0 | 否 | 山东
收获机械 | 玉米收获机械 | 自走式玉米收获机（含穗茎兼收玉米收获机） | 3行摘穗型自走式玉米收获机 | 自走式玉米收获机 | 山东巨明机械有限公司 | 4YZX-3 | 38400 | 38400 | 0 | 0 | 0 | 0 | 0 | 0 | 结构形式：自走式(摘穗型)；作业行数（行）：3；作业幅宽（m）：1.85；配套动力（kW）：48 |  | 2015 |  | 部通用类 | 0 | 否
收获机械 | 玉米收获机械 | 自走式玉米收获机（含穗茎兼收玉米收获机） | 3行摘穗型自走式玉米收获机 | 自走式玉米收获机 | 河南豪丰机械制造有限公司 | 4YZ-3S | 38400 | 38400 | 0 | 0 | 0 | 0 | 0 | 0 | 结构形式：自走式(摘穗型)；作业行数（行）：3；作业幅宽（m）：1.8；配套动力（kW）：83 |  | 2015 |  | 部通用类 | 0 | 否
收获机械 | 玉米收获机械 | 自走式玉米收获机（含穗茎兼收玉米收获机） | 3行摘穗型自走式玉米收获机 | 自走式玉米收获机 | 山东科乐收金亿农业机械有限公司 | 4YZ-3 | 38400 | 38400 | 0 | 0 | 0 | 0 | 0 | 0 | 果穗收获形式：摘穗型；作业行数（行）：3；作业幅宽（m）：1.8；配套动力（kW）：92 |  | 2015 |  | 部通用类 | 0 | 否 | 山东
收获机械 | 玉米收获机械 | 自走式玉米收获机（含穗茎兼收玉米收获机） | 3行摘穗型自走式玉米收获机 | 自走式穗茎兼收玉米收获机 | 青岛隆硕农牧机械制造有限公司 | 4YZQ-3 | 38400 | 38400 | 0 | 0 | 0 | 0 | 0 | 0 | 结构形式：自走式(摘穗型)；作业行数（行）：3；作业幅宽（m）：1.9；配套动力（kW）：103 |  | 2015 |  | 部通用类 | 0 | 否
收获机械 | 玉米收获机械 | 自走式玉米收获机（含穗茎兼收玉米收获机） | 3行摘穗型自走式玉米收获机 | 自走式玉米收获机 | 河南沃德机械制造有限公司 | 4YZ-3 | 38400 | 38400 | 0 | 0 | 0 | 0 | 0 | 0 | 结构形式：自走式(摘穗型)；作业行数（行）：3；作业幅宽（m）：2.05；配套动力（kW）：45 | 外形尺寸(长×宽×高)MM:5355×1900×2800发动机功率:45KW工作幅宽:2050MM整机质量:3100KG | 2015 |  | 部通用类 | 0 | 否
收获机械 | 玉米收获机械 | 自走式玉米收获机（含穗茎兼收玉米收获机） | 3行摘穗型自走式玉米收获机 | 玉米联合收获机 | 宁晋县润风农机制造有限公司 | 4YW-3 | 38400 | 38400 | 0 | 0 | 0 | 0 | 0 | 0 | 果穗收获形式：摘穗型；作业行数（行）：3；作业幅宽（m）：1.73；配套动力（kW）：44 |  | 2015 |  | 部通用类 | 0 | 否 | 河北
收获机械 | 玉米收获机械 | 自走式玉米收获机（含穗茎兼收玉米收获机） | 3行摘穗型自走式玉米收获机 | 自走式玉米联合收获机 | 河北中农博远农业装备有限公司 | 4YZ-3 | 38400 | 38400 | 0 | 0 | 0 | 0 | 0 | 0 | 果穗收获形式：摘穗型；作业行数（行）：3；作业幅宽（m）：1.95；配套动力（kW）：92 | 结构形式:自走式发动机额定功率:92千瓦额定转速:2300外形尺寸:6820*2380MM*3350MM结构质量:5300千克工作行数:3行工作行距范围:550-650MM工作幅宽1950MM最大卸果穗高度:2320MM果穗升运器最大通过高度:3350MM最小离地间隙:230MM最小通过半径(左转)7450(右转)8800理论作业速度:2-6小时单位面积燃油消耗量:小于或等于50KG/HM2拉茎辊形式:六菱形摘穗板形式:板式风扇形式:叶片,数量1个变速箱形式:机械式导向轮轮距:1640MM,驱动轮轮距1640MM秸秆甩刀形式:甩刀式 | 2015 |  | 部通用类 | 0 | 否 | 河北
收获机械 | 玉米收获机械 | 自走式玉米收获机（含穗茎兼收玉米收获机） | 3行摘穗型自走式玉米收获机 | 回收型自走式玉米联合收获机 | 河北中农博远农业装备有限公司 | 4YZ-3H | 38400 | 38400 | 0 | 0 | 0 | 0 | 0 | 0 | 结构形式：自走式(摘穗型)；作业行数（行）：3；作业幅宽（m）：2.1；配套动力（kW）：92 | 结构形式:轮式自走、普通驾驶室,配套发动机型号规格:LR4M3Z-M96-U2/YC4B110Z-T10,额定功率83KW,额定转速2400R/MIN,外形尺寸:6400*2250*3350MM,结构质量:4900KG,工作行数3行,使用行距:450-650MM,工作幅宽:2100MM,最大卸果穗高度:1850MM,果穗升运器最大通过高度:3300MM.理论作业速度:2-5KM/H,变速箱类型:机械式,风扇形式:叶片式,导向轮规格10-15轮距:1600MM,驱动轮规格15-24轮距1640MM | 2015 |  | 部通用类 | 0 | 否
收获机械 | 玉米收获机械 | 自走式玉米收获机（含穗茎兼收玉米收获机） | 4行摘穗型自走式玉米收获机 | 自走式玉米联合收获机 | 河北中农博远农业装备有限公司 | 4YZ-4A | 43600 | 43600 | 0 | 0 | 0 | 0 | 0 | 0 | 果穗收获形式：摘穗型；作业行数（行）：4；作业幅宽（m）：2.26；配套动力（kW）：92 | 结构形式:自走式发动机额定功率:92千瓦额定转速:2300外形尺寸:6820*2600*3350结构质量:5600千克工作行数:4行工作行距范围:480-580工作幅宽2260CM最大卸果穗高度:2200CM果穗升运器最大通过高度:3350CM最小离地间隙:300CM最小通过半径(左转)7800(右转)7300理论作业速度:2-6小时单位面积燃油消耗量:小于或等于50KG/HM2拉茎辊形式:六菱式摘穗板形式:六菱式剥皮辊形式:胶辊+铁辊风扇形式:叶片,数量1个变速箱形式:机械式导向轮轮距:1640MM,驱动轮轮距1640MM秸秆甩刀形式:甩刀式 | 2015 |  | 部通用类 | 0 | 否 | 河北
收获机械 | 玉米收获机械 | 自走式玉米收获机（含穗茎兼收玉米收获机） | 4行摘穗型自走式玉米收获机 | 自走式玉米联合收获机 | 河北中农博远农业装备有限公司 | 4YZ-4AH | 43600 | 43600 | 0 | 0 | 0 | 0 | 0 | 0 | 果穗收获形式：摘穗型；作业行数（行）：4；作业幅宽（m）：2.34；配套动力（kW）：92 | 结构形式:自走式发动机额定功率:92千瓦额定转速:2400外形尺寸:6400*2340*3350结构质量:4950千克工作行数:4行工作行距范围:450-600CM工作幅宽2340CM最大卸果穗高度:1850CM果穗升运器最大通过高度:3350CM最小离地间隙:大于250CM最小通过半径(左转)7000(右转)7650理论作业速度:2-5小时单位面积燃油消耗量:小于或等于30KG/HM2拉茎辊形式:六菱式风扇形式:叶片,数量1个变速箱形式:机械式导向轮轮距:1600MM,驱动轮轮距1640MM秸秆甩刀形式:甩刀式 | 2015 |  | 部通用类 | 0 | 否 | 河北
收获机械 | 玉米收获机械 | 自走式玉米收获机（含穗茎兼收玉米收获机） | 4行摘穗型自走式玉米收获机 | 玉米联合收获机 | 齐齐哈尔市全联重型锻造有限公司 | 4YZ-4 | 43600 | 43600 | 0 | 0 | 0 | 0 | 0 | 0 | 果穗收获形式：摘穗型；作业行数（行）：4；作业幅宽（m）：2.62；配套动力（kW）：118 |  | 2015 |  | 部通用类 | 0 | 否 | 黑龙江
收获机械 | 玉米收获机械 | 自走式玉米收获机（含穗茎兼收玉米收获机） | 4行摘穗型自走式玉米收获机 | 自走式玉米收获机 | 洛阳福格森机械装备有限公司 | 4YZ-4B | 43600 | 43600 | 0 | 0 | 0 | 0 | 0 | 0 | 果穗收获形式：摘穗型；作业行数（行）：4；作业幅宽（m）：2.4；配套动力（kW）：83 | 型号规格:4YZ-4B结构型式:轮式自走配套发动机型号规格:LR4B3Z-M94配套发动机额定功率(KW):83配套发动机额定转速(R/MIN):2400外形尺寸(长×宽×高)运输状态(MM):6640×2530×3380外形尺寸(长×宽×高)工作状态(MM):6640×2530×3380结构质量(KG):5800工作行数(行):4适用行距范围(MM):450~550工作幅宽(MM):2400最大卸果穗高度(MM):2220果穗升运器最大通过高度(MM):3380最小离地间隙(MM):345最小通过半径(左转/右转)(MM):7250/7300理论作业速度(KM/H):1.7~4.5作业小时生产率(HM2/H):0.3~0.6单位面积燃油消耗量(KG/HM2):13~26拉茎辊型式:六棱形风扇型式:离心涡壳式风扇直径(MM):400风扇数量(个):1变速箱类型:D2.8G加强型轮距(导向轮/驱动轮)(MM):1580/1697轮胎规格(导向轮/驱动轮):10-15/15-24秸秆粉碎还田机型号规格(M):水平旋转刀轴,甩刀片式,宽度2000MM | 2015 |  | 部通用类 | 0 | 否 | 河南
收获机械 | 玉米收获机械 | 自走式玉米收获机（含穗茎兼收玉米收获机） | 4行摘穗型自走式玉米收获机 | 自走式玉米收获机 | 濮阳市农发机械制造有限公司 | 4YZ-4 | 43600 | 43600 | 0 | 0 | 0 | 0 | 0 | 0 | 果穗收获形式：摘穗型；作业行数（行）：4；作业幅宽（m）：2.65；配套动力（kW）：48 | 果穗收获形式:摘穗型作业行数(行):4作业幅宽(M):2.65配套动力(KW):48 | 2015 |  | 部通用类 | 0 | 否 | 河南
收获机械 | 玉米收获机械 | 自走式玉米收获机（含穗茎兼收玉米收获机） | 4行摘穗型自走式玉米收获机 | 自走式玉米联合收获机 | 山西飞象农机制造有限公司 | 4YZ-4520 | 43600 | 43600 | 0 | 0 | 0 | 0 | 0 | 0 | 果穗收获形式：摘穗型；作业行数（行）：4；作业幅宽（m）：2.3；配套动力（kW）：92 |  | 2015 |  | 部通用类 | 0 | 否 | 山西
收获机械 | 玉米收获机械 | 自走式玉米收获机（含穗茎兼收玉米收获机） | 4行摘穗型自走式玉米收获机 | 玉米联合收获机 | 河北双箭王农业机械有限公司 | 4YZ-4 | 43600 | 43600 | 0 | 0 | 0 | 0 | 0 | 0 | 果穗收获形式：摘穗型；作业行数（行）：4；作业幅宽（m）：2.2；配套动力（kW）：92 | 结构型式:自走式摘穗型作业行数(行):4作业幅宽(M):2.2配套动力(KW):92 | 2015 |  | 部通用类 | 0 | 否 | 河北
收获机械 | 玉米收获机械 | 自走式玉米收获机（含穗茎兼收玉米收获机） | 4行摘穗型自走式玉米收获机 | 穗茎兼收型玉米收获机 | 河北双箭王农业机械有限公司 | 4YZQ-4 | 43600 | 43600 | 0 | 0 | 0 | 0 | 0 | 0 | 果穗收获形式：摘穗型；作业行数（行）：4；作业幅宽（m）：2.58；配套动力（kW）：122 | 结构型式:自走式摘穗型作业行数(行):4作业幅宽(M):2.58配套动力(KW):122 | 2015 |  | 部通用类 | 0 | 否 | 河北
收获机械 | 玉米收获机械 | 自走式玉米收获机（含穗茎兼收玉米收获机） | 4行摘穗型自走式玉米收获机 | 自走式玉米收获机 | 新乡市花溪机械制造有限公司 | 4YZ-4 | 43600 | 43600 | 0 | 0 | 0 | 0 | 0 | 0 | 果穗收获形式：摘穗型；作业行数（行）：4；作业幅宽（m）：2.25；配套动力（kW）：90.5 | 果穗收获形式:摘穗型作业行数(行):4作业幅宽(M):2.25配套动力(KW):90.5 | 2015 |  | 部通用类 | 0 | 否 | 河南
收获机械 | 玉米收获机械 | 自走式玉米收获机（含穗茎兼收玉米收获机） | 4行摘穗型自走式玉米收获机 | 自走式玉米收获机 | 赤峰巨昌机械有限公司 | 4YZ-4 | 43600 | 43600 | 0 | 0 | 0 | 0 | 0 | 0 | 结构形式：自走式(摘穗型)；作业行数（行）：4；作业幅宽（m）：2.68；配套动力（kW）：110 |  | 2015 |  | 部通用类 | 0 | 否
收获机械 | 玉米收获机械 | 自走式玉米收获机（含穗茎兼收玉米收获机） | 2行摘穗剥皮型自走式玉米收获机 | 自走式玉米联合收获机 | 陕西渭恒农业机械制造有限公司 | 4YZBH-2 | 24000 | 24000 | 0 | 0 | 0 | 0 | 0 | 0 | 果穗收获形式：摘穗剥皮型；作业行数（行）：2；作业幅宽（m）：1.34；配套动力（kW）：50 |  | 2015 |  | 部通用类 | 0 | 否 | 陕西
收获机械 | 玉米收获机械 | 自走式玉米收获机（含穗茎兼收玉米收获机） | 2行摘穗剥皮型自走式玉米收获机 | 自走式玉米联合收获机 | 陕西渭恒农业机械制造有限公司 | 4YZBQ-2 | 24000 | 24000 | 0 | 0 | 0 | 0 | 0 | 0 | 果穗收获形式：摘穗剥皮型；作业行数（行）：2；作业幅宽（m）：1.5；配套动力（kW）：50 |  | 2015 |  | 部通用类 | 0 | 否 | 陕西
收获机械 | 玉米收获机械 | 自走式玉米收获机（含穗茎兼收玉米收获机） | 2行摘穗剥皮型自走式玉米收获机 | 自走式玉米收获机 | 山东丰神农业机械有限公司 | 4YZP-2 | 24000 | 24000 | 0 | 0 | 0 | 0 | 0 | 0 | 果穗收获形式：摘穗剥皮型；作业行数（行）：2；作业幅宽（m）：1.6；配套动力（kW）：70 |  | 2015 |  | 部通用类 | 0 | 否 | 山东
收获机械 | 玉米收获机械 | 自走式玉米收获机（含穗茎兼收玉米收获机） | 2行摘穗剥皮型自走式玉米收获机 | 自走式玉米收获机 | 山东瑞昊机械有限公司 | 4YZP-2 | 24000 | 24000 | 0 | 0 | 0 | 0 | 0 | 0 | 果穗收获形式：摘穗剥皮型；作业行数（行）：2；作业幅宽（m）：1.55；配套动力（kW）：60 |  | 2015 |  | 部通用类 | 0 | 否 | 山东
收获机械 | 玉米收获机械 | 自走式玉米收获机（含穗茎兼收玉米收获机） | 2行摘穗剥皮型自走式玉米收获机 | 自走式玉米收获机 | 汤阴县薛氏机械装备有限公司 | 4YZ-2P | 24000 | 24000 | 0 | 0 | 0 | 0 | 0 | 0 | 结构形式：自走式(摘穗剥皮型)；作业行数（行）：2；作业幅宽（m）：1.55；配套动力（kW）：45 | 结构形式:自走式(摘穗剥皮型)作业行数(行):2作业幅宽(M):1.55配套动力(KW):45 | 2015 |  | 部通用类 | 0 | 否
收获机械 | 玉米收获机械 | 自走式玉米收获机（含穗茎兼收玉米收获机） | 2行摘穗剥皮型自走式玉米收获机 | 自走式玉米收获机 | 山东玉丰农业装备有限公司 | 4YZP-2 | 24000 | 24000 | 0 | 0 | 0 | 0 | 0 | 0 | 果穗收获形式：摘穗剥皮型；作业行数（行）：2；作业幅宽（m）：1.4；配套动力（kW）：48 | 果穗收获形式:摘穗剥皮型结构形式:自走式+前置还田+剥皮割台行数:2行工作幅宽:1400MM外形尺寸:5850×1830×2720MM结构质量:2990KG配套发动机:48KW适用行距范围:550~750MM作业小时生产率:0.2~0.3HM2/H. | 2015 |  | 部通用类 | 0 | 否 | 山东
收获机械 | 玉米收获机械 | 自走式玉米收获机（含穗茎兼收玉米收获机） | 2行摘穗剥皮型自走式玉米收获机 | 自走式玉米联合收获机 | 莱州市金达威机械有限公司 | 4YZ-2D | 24000 | 24000 | 0 | 0 | 0 | 0 | 0 | 0 | 果穗收获形式：摘穗剥皮型；作业行数（行）：2；作业幅宽（m）：1.22；配套动力（kW）：47 | 配套发动机SD4102,额定功率:47KW,外形尺寸:6010*1930*2970MM,结构质量3450KG,工作行数:2行,工作幅宽:1220MM,适用行距范围:600-700MM. | 2015 |  | 部通用类 | 0 | 否 | 山东
收获机械 | 玉米收获机械 | 自走式玉米收获机（含穗茎兼收玉米收获机） | 2行摘穗剥皮型自走式玉米收获机 | 玉米联合收获机 | 河北创宁机械有限公司 | 4YZ-2B | 24000 | 24000 | 0 | 0 | 0 | 0 | 0 | 0 | 结构形式：自走式(摘穗剥皮型)；作业行数（行）：2；作业幅宽（m）：1.16；配套动力（kW）：44.1 |  | 2015 |  | 部通用类 | 0 | 否
收获机械 | 玉米收获机械 | 自走式玉米收获机（含穗茎兼收玉米收获机） | 2行摘穗剥皮型自走式玉米收获机 | 自走式玉米收获机 | 河北神禾农业机械有限公司 | 4YZP-2 | 24000 | 24000 | 0 | 0 | 0 | 0 | 0 | 0 | 结构形式：自走式(摘穗剥皮型)；作业行数（行）：2；作业幅宽（m）：1.07；配套动力（kW）：40 |  | 2015 |  | 部通用类 | 0 | 否
收获机械 | 玉米收获机械 | 自走式玉米收获机（含穗茎兼收玉米收获机） | 2行摘穗剥皮型自走式玉米收获机 | 自走式玉米收获机 | 河南科海廷机械有限公司 | 4YZB-2 | 24000 | 24000 | 0 | 0 | 0 | 0 | 0 | 0 | 结构形式：自走式(摘穗剥皮型)；作业行数（行）：2；作业幅宽（m）：1.4；配套动力（kW）：40 |  | 2015 |  | 部通用类 | 0 | 否
收获机械 | 玉米收获机械 | 自走式玉米收获机（含穗茎兼收玉米收获机） | 2行摘穗剥皮型自走式玉米收获机 | 自走式玉米收获机 | 宁津县中发机械有限公司 | 4YZP-2 | 24000 | 24000 | 0 | 0 | 0 | 0 | 0 | 0 | 结构形式：自走式(摘穗剥皮型)；作业行数（行）：2；作业幅宽（m）：1.3；配套动力（kW）：60 |  | 2015 |  | 部通用类 | 0 | 否
收获机械 | 玉米收获机械 | 自走式玉米收获机（含穗茎兼收玉米收获机） | 2行摘穗剥皮型自走式玉米收获机 | 自走式玉米联合收获机 | 郑州三中收获实业有限公司 | 4YZ-2B | 24000 | 24000 | 0 | 0 | 0 | 0 | 0 | 0 | 果穗收获形式：摘穗剥皮型；作业行数（行）：2；作业幅宽（m）：1.56；配套动力（kW）：51 | 发动机动力:51KW作业行数:2行适用行距:450MM-750MM作业幅宽:1560MM还田机型式:甩刀式剥皮辊型式:橡胶+铸铁 | 2015 |  | 部通用类 | 0 | 否 | 河南
收获机械 | 玉米收获机械 | 自走式玉米收获机（含穗茎兼收玉米收获机） | 2行摘穗剥皮型自走式玉米收获机 | 自走式玉米收获机 | 德州海伟机械有限公司 | 4YZP-2 | 24000 | 24000 | 0 | 0 | 0 | 0 | 0 | 0 | 果穗收获形式：摘穗剥皮型；作业行数（行）：2；作业幅宽（m）：1.34；配套动力（kW）：48 | 果穗收获形式:摘穗剥皮型作业行数(行):2作业幅宽(M):1.34配套动力(KW):48 | 2015 |  | 部通用类 | 0 | 否 | 山东
收获机械 | 玉米收获机械 | 自走式玉米收获机（含穗茎兼收玉米收获机） | 2行摘穗剥皮型自走式玉米收获机 | 自走式玉米收获机 | 洛阳中收机械装备有限公司 | 4YZ-2B1 | 24000 | 24000 | 0 | 0 | 0 | 0 | 0 | 0 | 果穗收获形式：摘穗剥皮型；作业行数（行）：2；作业幅宽（m）：1.45；配套动力（kW）：56 | 果穗收获形式:摘穗剥皮型作业行数(行):2作业幅宽(M):1.45配套动力(KW):56 | 2015 |  | 部通用类 | 0 | 否 | 河南
收获机械 | 玉米收获机械 | 自走式玉米收获机（含穗茎兼收玉米收获机） | 2行摘穗剥皮型自走式玉米收获机 | 自走式玉米收获机 | 新乡市花溪机械制造有限公司 | 4YZB-2 | 24000 | 24000 | 0 | 0 | 0 | 0 | 0 | 0 | 果穗收获形式：摘穗剥皮型；作业行数（行）：2；作业幅宽（m）：1.5；配套动力（kW）：48 | 果穗收获形式:摘穗剥皮型作业行数(行):2作业幅宽(M):1.5配套动力(KW):48 | 2015 |  | 部通用类 | 0 | 否 | 河南
收获机械 | 玉米收获机械 | 自走式玉米收获机（含穗茎兼收玉米收获机） | 2行摘穗剥皮型自走式玉米收获机 | 自走式玉米收获机 | 敦化市方正农业机械装备制造有限责任公司 | 4YZ-2 | 24000 | 24000 | 0 | 0 | 0 | 0 | 0 | 0 | 果穗收获形式：摘穗剥皮型；作业行数（行）：2；作业幅宽（m）：1.15；配套动力（kW）：23.53 | 型号:4YZ-2结构形式:自走式外形尺寸:3980*1600*2660(MM)结构质量:1300KG工作行数:2适用行距范围:550-650(MM)工作幅宽:1150(MM) | 2015 |  | 部通用类 | 0 | 否 | 吉林
收获机械 | 玉米收获机械 | 自走式玉米收获机（含穗茎兼收玉米收获机） | 2行摘穗剥皮型自走式玉米收获机 | 自走式玉米收获机 | 山东国丰机械有限公司 | 4YZP-2X | 24000 | 24000 | 0 | 0 | 0 | 0 | 0 | 0 | 果穗收获形式：摘穗剥皮型；作业行数（行）：2；作业幅宽（m）：1.1；配套动力（kW）：37 |  | 2015 |  | 部通用类 | 0 | 否 | 山东
收获机械 | 玉米收获机械 | 自走式玉米收获机（含穗茎兼收玉米收获机） | 2行摘穗剥皮型自走式玉米收获机 | 玉米联合收获机 | 河南三得兴机械有限公司 | 4YZ-2 | 24000 | 24000 | 0 | 0 | 0 | 0 | 0 | 0 | 结构形式：自走式(摘穗剥皮型)；作业行数（行）：2；作业幅宽（m）：1.55；配套动力（kW）：60 |  | 2015 |  | 部通用类 | 0 | 否
收获机械 | 玉米收获机械 | 自走式玉米收获机（含穗茎兼收玉米收获机） | 2行摘穗剥皮型自走式玉米收获机 | 自走式玉米收获机 | 山东瑞泽重工有限公司 | 4YZP-2 | 24000 | 24000 | 0 | 0 | 0 | 0 | 0 | 0 | 结构形式：自走式(摘穗剥皮型)；作业行数（行）：2；作业幅宽（m）：1.55；配套动力（kW）：60 | 外形尺寸(长×宽×高)MM运输状态5800×1600×2950工作状态5800×2020×2950结构质量KG3600工作行数行2适用行距范围MM630~730工作幅宽MM1550 | 2015 |  | 部通用类 | 0 | 否
收获机械 | 玉米收获机械 | 自走式玉米收获机（含穗茎兼收玉米收获机） | 2行摘穗剥皮型自走式玉米收获机 | 自走式玉米收获机(剥皮) | 洛阳中收机械装备有限公司 | 4YZ-2B | 24000 | 24000 | 0 | 0 | 0 | 0 | 0 | 0 | 果穗收获形式：摘穗剥皮型；作业行数（行）：2；作业幅宽（m）：1.3；配套动力（kW）：48 | 果穗收获形式:摘穗剥皮型作业行数(行):2作业幅宽(M):1.3配套动力(KW):48 | 2015 |  | 部通用类 | 0 | 否 | 河南
收获机械 | 玉米收获机械 | 自走式玉米收获机（含穗茎兼收玉米收获机） | 2行摘穗剥皮型自走式玉米收获机 | 自走式玉米收获机 | 山东英胜机械有限公司 | 4YZFP-2 | 24000 | 24000 | 0 | 0 | 0 | 0 | 0 | 0 | 结构形式：自走式(摘穗剥皮型)；作业行数（行）：2；作业幅宽（m）：1.3；配套动力（kW）：23.5 |  | 2015 |  | 部通用类 | 0 | 否
收获机械 | 玉米收获机械 | 自走式玉米收获机（含穗茎兼收玉米收获机） | 2行摘穗剥皮型自走式玉米收获机 | 自走式玉米收获机 | 河北祥农农业科技开发有限公司 | 4YZB-2 | 24000 | 24000 | 0 | 0 | 0 | 0 | 0 | 0 | 结构形式：自走式(摘穗剥皮型)；作业行数（行）：2；作业幅宽（m）：1.12；配套动力（kW）：48 |  | 2015 |  | 部通用类 | 0 | 否
收获机械 | 玉米收获机械 | 自走式玉米收获机（含穗茎兼收玉米收获机） | 2行摘穗剥皮型自走式玉米收获机 | 自走式玉米收获机 | 武城县志鑫机械有限公司 | 4YZP-2A | 24000 | 24000 | 0 | 0 | 0 | 0 | 0 | 0 | 果穗收获形式：摘穗剥皮型；作业行数（行）：2；作业幅宽（m）：1.2；配套动力（kW）：60 | 结构型式:自走式配套发动机型号规格:4108L额定功率:60KW额定转速:2400R/MIN外形尺寸(长×宽×高):6200×1830×3000结构质量:3720KG工作行数:2行适用行距范围:350-750MM工作幅宽:1200MM最大卸果穗高度:1950MM果穗升运器最大通过高度:2950MM最小离地间隙:130MM最小通过半径(左转/右转):3800MM/3900MM理论作业速度:2.0-5.0KM/H作业小时生产率:0.15-0.30HM2/H单位面积燃油消耗量:20-35KG/HM2摘穗辊型式:螺旋爪剥皮辊型式:胶辊风扇型式:离心叶片式风扇直径:200MM风扇数量:1个变速箱类型:机械式(3×2+1)轮距(导向轮/驱动轮):1350MM/1300MM轮胎规格(导向轮/驱动轮):8.0-15/11.2-20秸秆切碎机构型式:滚刀式(前置)甩刀式(中置)秸秆粉碎还田机型号规格:1JH-120(中置) | 2015 |  | 部通用类 | 0 | 否 | 山东
收获机械 | 玉米收获机械 | 自走式玉米收获机（含穗茎兼收玉米收获机） | 2行摘穗剥皮型自走式玉米收获机 | 自走式玉米收获机 | 武城县山田农业机械有限公司 | 4YZP-2 | 24000 | 24000 | 0 | 0 | 0 | 0 | 0 | 0 | 果穗收获形式：摘穗剥皮型；作业行数（行）：2；作业幅宽（m）：1.19；配套动力（kW）：48 |  | 2015 |  | 部通用类 | 0 | 否 | 山东
收获机械 | 玉米收获机械 | 自走式玉米收获机（含穗茎兼收玉米收获机） | 2行摘穗剥皮型自走式玉米收获机 | 自走式玉米收获机 | 武城县山田农业机械有限公司 | 4YZP-2A | 24000 | 24000 | 0 | 0 | 0 | 0 | 0 | 0 | 果穗收获形式：摘穗剥皮型；作业行数（行）：2；作业幅宽（m）：1.2；配套动力（kW）：60 |  | 2015 |  | 部通用类 | 0 | 否 | 山东
收获机械 | 玉米收获机械 | 自走式玉米收获机（含穗茎兼收玉米收获机） | 2行摘穗剥皮型自走式玉米收获机 | 自走式玉米收获机 | 洛阳裕农机械制造有限公司 | 4YZ-2 | 24000 | 24000 | 0 | 0 | 0 | 0 | 0 | 0 | 结构形式：自走式(摘穗剥皮型)；作业行数（行）：2；作业幅宽（m）：1560；配套动力（kW）：33 | 外形尺寸:5480×1650×2670,配套动力:33KW,结构质量:2410KG,作业幅宽:1560MM,适应行距:350~800MM,离地最小间隙:280MM,作业理论速度(KM/H):1.84~4.42,作业小时生产率(HM2/H):0.2-0.33摘穗辊型式:卧式. | 2015 |  | 部通用类 | 0 | 否
收获机械 | 玉米收获机械 | 自走式玉米收获机（含穗茎兼收玉米收获机） | 2行摘穗剥皮型自走式玉米收获机 | 自走式玉米联合收获机 | 山东正晟农业装备有限公司 | 4YZ-2 | 24000 | 24000 | 0 | 0 | 0 | 0 | 0 | 0 | 结构形式：自走式(摘穗剥皮型)；作业行数（行）：2；作业幅宽（m）：1.5；配套动力（kW）：70 |  | 2015 |  | 部通用类 | 0 | 否
收获机械 | 玉米收获机械 | 自走式玉米收获机（含穗茎兼收玉米收获机） | 2行摘穗剥皮型自走式玉米收获机 | 自走式玉米收获机 | 河北春柳机械有限公司 | 4YZP-2 | 24000 | 24000 | 0 | 0 | 0 | 0 | 0 | 0 | 果穗收获形式：摘穗剥皮型；作业行数（行）：2；作业幅宽（m）：1.1；配套动力（kW）：37 | 自走式:摘穗剥皮型作业行数(行):2作业幅宽(M):1.1 | 2015 |  | 部通用类 | 0 | 否 | 河北
收获机械 | 玉米收获机械 | 自走式玉米收获机（含穗茎兼收玉米收获机） | 2行摘穗剥皮型自走式玉米收获机 | 自走式玉米收获机 | 石家庄兴岳机械制造有限公司 | 4YZ-2A | 24000 | 24000 | 0 | 0 | 0 | 0 | 0 | 0 | 结构形式：自走式(摘穗剥皮型)；作业行数（行）：2；作业幅宽（m）：1.32；配套动力（kW）：48 |  | 2015 |  | 部通用类 | 0 | 否
收获机械 | 玉米收获机械 | 自走式玉米收获机（含穗茎兼收玉米收获机） | 2行摘穗剥皮型自走式玉米收获机 | 自走式玉米收获机 | 河北春柳机械有限公司 | 4YZP-2A | 24000 | 24000 | 0 | 0 | 0 | 0 | 0 | 0 | 结构形式：自走式(摘穗剥皮型)；作业行数（行）：2；作业幅宽（m）：1.35；配套动力（kW）：60 | 结构形式:自走式(摘穗剥皮型)作业行数(行):2作业幅宽(M):1.35配套动力(KW):60 | 2015 |  | 部通用类 | 0 | 否
收获机械 | 玉米收获机械 | 自走式玉米收获机（含穗茎兼收玉米收获机） | 2行摘穗剥皮型自走式玉米收获机 | 自走式玉米联合收获机 | 瓦房店明运农机装备有限公司 | 4YZ-2 | 24000 | 24000 | 0 | 0 | 0 | 0 | 0 | 0 | 果穗收获形式：摘穗剥皮型；作业行数（行）：2；作业幅宽（m）：1.32；配套动力（kW）：45 |  | 2015 |  | 部通用类 | 0 | 否 | 辽宁
收获机械 | 玉米收获机械 | 自走式玉米收获机（含穗茎兼收玉米收获机） | 2行摘穗剥皮型自走式玉米收获机 | 自走式玉米收获机 | 山东宁联机械制造有限公司 | 4YZP-2 | 24000 | 24000 | 0 | 0 | 0 | 0 | 0 | 0 | 结构形式：自走式(摘穗剥皮型)；作业行数（行）：2；作业幅宽（m）：1.26；配套动力（kW）：62.5 | 结构形式:自走式(摘穗剥皮型)作业行数(行):2作业幅宽(M):1.26配套动力(KW):62.5 | 2015 |  | 部通用类 | 0 | 否
收获机械 | 玉米收获机械 | 自走式玉米收获机（含穗茎兼收玉米收获机） | 2行摘穗剥皮型自走式玉米收获机 | 自走式玉米收获机 | 山东宁联机械制造有限公司 | 4YZP-2A | 24000 | 24000 | 0 | 0 | 0 | 0 | 0 | 0 | 果穗收获形式：摘穗剥皮型；作业行数（行）：2；作业幅宽（m）：1.43；配套动力（kW）：59 | 果穗收获形式:摘穗剥皮型作业行数(行):2作业幅宽(M):1.43配套动力(KW):59 | 2015 |  | 部通用类 | 0 | 否 | 山东
收获机械 | 玉米收获机械 | 自走式玉米收获机（含穗茎兼收玉米收获机） | 2行摘穗剥皮型自走式玉米收获机 | 自走式玉米联合收获机 | 山东宁联机械制造有限公司 | 4YZ-2 | 24000 | 24000 | 0 | 0 | 0 | 0 | 0 | 0 | 果穗收获形式：摘穗剥皮型；作业行数（行）：2；作业幅宽（m）：1.44；配套动力（kW）：53 | 果穗收获形式:摘穗剥皮型作业行数(行):2作业幅宽(M):1.44配套动力(KW):53 | 2015 |  | 部通用类 | 0 | 否 | 山东
收获机械 | 玉米收获机械 | 自走式玉米收获机（含穗茎兼收玉米收获机） | 2行摘穗剥皮型自走式玉米收获机 | 自走式玉米收获机 | 山东宁联机械制造有限公司 | 4YZP-146 | 24000 | 24000 | 0 | 0 | 0 | 0 | 0 | 0 | 果穗收获形式：摘穗剥皮型；作业行数（行）：3；作业幅宽（m）：1.46；配套动力（kW）：62.5 | 摘穗剥皮型作业行数(行):3作业幅宽(M):1.46配套动力(KW):62.5 | 2015 |  | 部通用类 | 0 | 否 | 山东
收获机械 | 玉米收获机械 | 自走式玉米收获机（含穗茎兼收玉米收获机） | 2行摘穗剥皮型自走式玉米收获机 | 自走式玉米收获机 | 河南省荣腾机械有限公司 | 4YZ-2B | 24000 | 24000 | 0 | 0 | 0 | 0 | 0 | 0 | 结构形式：自走式(摘穗剥皮型)；作业行数（行）：2；作业幅宽（m）：1.6；配套动力（kW）：48 |  | 2015 |  | 部通用类 | 0 | 否
收获机械 | 玉米收获机械 | 自走式玉米收获机（含穗茎兼收玉米收获机） | 2行摘穗剥皮型自走式玉米收获机 | 自走式玉米收获机 | 赵县金利机械有限公司 | 4YZP-2 | 24000 | 24000 | 0 | 0 | 0 | 0 | 0 | 0 | 果穗收获形式：摘穗剥皮型；作业行数（行）：2；作业幅宽（m）：1.120；配套动力（kW）：40 | 果穗收获形式:摘穗剥皮型作业行数(行):2作业幅宽(M):1.120配套动力(KW):40 | 2015 |  | 部通用类 | 0 | 否 | 河北
收获机械 | 玉米收获机械 | 自走式玉米收获机（含穗茎兼收玉米收获机） | 2行摘穗剥皮型自走式玉米收获机 | 玉米收获机 | 潍坊昌荣机械有限公司 | 4YZ-2B | 24000 | 24000 | 0 | 0 | 0 | 0 | 0 | 0 | 果穗收获形式：摘穗剥皮型；作业行数（行）：2；作业幅宽（m）：1.68；配套动力（kW）：60 | 果穗收获形式:摘穗剥皮型作业行数(行):2作业幅宽(M):1.68配套动力(KW):60 | 2015 |  | 部通用类 | 0 | 否 | 山东
收获机械 | 玉米收获机械 | 自走式玉米收获机（含穗茎兼收玉米收获机） | 2行摘穗剥皮型自走式玉米收获机 | 自走式玉米联合收获机 | 敦化市方正农业机械装备制造有限责任公司 | 4YZH-2 | 24000 | 24000 | 0 | 0 | 0 | 0 | 0 | 0 | 结构形式：自走式(摘穗剥皮型)；作业行数（行）：2；作业幅宽（m）：1.2；配套动力（kW）：45 |  | 2015 |  | 部通用类 | 0 | 否
收获机械 | 玉米收获机械 | 自走式玉米收获机（含穗茎兼收玉米收获机） | 2行摘穗剥皮型自走式玉米收获机 | 自走式玉米收获机 | 洛阳福格森机械装备有限公司 | 4YZ-2C | 24000 | 24000 | 0 | 0 | 0 | 0 | 0 | 0 | 果穗收获形式：摘穗剥皮型；作业行数（行）：2；作业幅宽（m）：1.5；配套动力（kW）：48 | 型号规格:4YZ-2C结构型式:自走式配套发动机生产企业:中国一拖(姜堰)动力股份有限公司配套发动机型号规格:Y4102G配套发动机额定功率(KW):48配套发动机额定转速(R/MIN):2400外形尺寸(长×宽×高)(MM):5300×1650×2850结构质量(KG):2450工作行数(行):2适用行距范围(MM):450~750工作幅宽(MM):1500最大卸果穗(粮)高度(MM):1530果穗升运器最大通过高度(MM):2230最小离地间隙(MM):250最小转弯半径(左转/右转)(MM):3.9/4.0理论作业速度(KM/H):2~4作业小时生产率(HM2/H):0.2~0.33单位面积燃油消耗量(KG/HM2):≤30摘穗辊型式:卧式螺旋筋剥皮辊型式:胶铁辊交错式变速箱类型:机械式轮距(导向轮/驱动轮)(MM):1230/1186轮胎规格(导向轮/驱动轮):6.0-16-8/9.5-20秸秆切碎机构型式:甩刀式秸秆粉碎还田机型号规格:幅宽1200MM | 2015 |  | 部通用类 | 0 | 否 | 河南
收获机械 | 玉米收获机械 | 自走式玉米收获机（含穗茎兼收玉米收获机） | 2行摘穗剥皮型自走式玉米收获机 | 自走式玉米收获机 | 辽宁新风农机设备制造有限公司 | 4YZ-2 | 24000 | 24000 | 0 | 0 | 0 | 0 | 0 | 0 | 结构形式：自走式(摘穗剥皮型)；作业行数（行）：2；作业幅宽（m）：1.3；配套动力（kW）：40 |  | 2015 |  | 部通用类 | 0 | 否
收获机械 | 玉米收获机械 | 自走式玉米收获机（含穗茎兼收玉米收获机） | 2行摘穗剥皮型自走式玉米收获机 | 自走式玉米收获机 | 濮阳市农发机械制造有限公司 | 4YZ-2A | 24000 | 24000 | 0 | 0 | 0 | 0 | 0 | 0 | 果穗收获形式：摘穗剥皮型；作业行数（行）：2；作业幅宽（m）：1.35；配套动力（kW）：61 | 果穗收获形式:摘穗剥皮型作业行数(行):2作业幅宽(M):1.35配套动力(KW):61 | 2015 |  | 部通用类 | 0 | 否 | 河南
收获机械 | 玉米收获机械 | 自走式玉米收获机（含穗茎兼收玉米收获机） | 2行摘穗剥皮型自走式玉米收获机 | 自走式玉米联合收获机 | 山东金富尔机械有限公司 | 4YZP-2 | 24000 | 24000 | 0 | 0 | 0 | 0 | 0 | 0 | 果穗收获形式：摘穗剥皮型；作业行数（行）：2；作业幅宽（m）：1.25；配套动力（kW）：48 |  | 2015 |  | 部通用类 | 0 | 否 | 山东
收获机械 | 玉米收获机械 | 自走式玉米收获机（含穗茎兼收玉米收获机） | 2行摘穗剥皮型自走式玉米收获机 | 自走式玉米收获机 | 青岛广汇润丰汽车装备有限公司 | 4YZP-2 | 24000 | 24000 | 0 | 0 | 0 | 0 | 0 | 0 | 果穗收获形式：摘穗剥皮型；作业行数（行）：2；作业幅宽（m）：1.49；配套动力（kW）：75 |  | 2015 |  | 部通用类 | 0 | 否 | 山东
收获机械 | 玉米收获机械 | 自走式玉米收获机（含穗茎兼收玉米收获机） | 2行摘穗剥皮型自走式玉米收获机 | 自走式玉米收获机 | 长春格瑞特农业装备科技有限公司 | 4YZ-2 | 24000 | 24000 | 0 | 0 | 0 | 0 | 0 | 0 | 结构形式：自走式(摘穗剥皮型)；作业行数（行）：2；作业幅宽（m）：1.23；配套动力（kW）：55 |  | 2015 |  | 部通用类 | 0 | 否
收获机械 | 玉米收获机械 | 自走式玉米收获机（含穗茎兼收玉米收获机） | 2行摘穗剥皮型自走式玉米收获机 | 自走式玉米收获机 | 原阳县凯利达汽车零部件有限公司 | 4YZ-2B | 24000 | 24000 | 0 | 0 | 0 | 0 | 0 | 0 | 结构形式：自走式(摘穗剥皮型)；作业行数（行）：2；作业幅宽（m）：1.5；配套动力（kW）：40 |  | 2015 |  | 部通用类 | 0 | 否
收获机械 | 玉米收获机械 | 自走式玉米收获机（含穗茎兼收玉米收获机） | 2行摘穗剥皮型自走式玉米收获机 | 自走式玉米收获机 | 山东德农农业机械制造有限责任公司 | 4YZP-2 | 24000 | 24000 | 0 | 0 | 0 | 0 | 0 | 0 | 果穗收获形式：摘穗剥皮型；作业行数（行）：2；作业幅宽（m）：1.3；配套动力（kW）：45 | 结构型式:自走轮式+前置还田+剥皮,外形尺寸(长×宽×高):5580×1690×2700MM,结构质量:3060KG,配套动力:45KW,工作行(割道)数:2行,适用行距范围:450-650MM,工作幅宽:1300MM,摘穗辊型式:螺旋筋,剥皮辊型式:胶辊+铁辊,变速箱类型:机械(3+1)×2,秸秆切碎机构型式:滚刀/甩刀 | 2015 |  | 部通用类 | 0 | 否 | 山东
收获机械 | 玉米收获机械 | 自走式玉米收获机（含穗茎兼收玉米收获机） | 2行摘穗剥皮型自走式玉米收获机 | 自走式玉米收获机 | 吉林新研牧神机械制造有限公司(原:松原市奥瑞海山机械有限公司) | 4YZ-2 | 24000 | 24000 | 0 | 0 | 0 | 0 | 0 | 0 | 果穗收获形式：摘穗剥皮型；作业行数（行）：2；作业幅宽（m）：1.4；配套动力（kW）：73.5 |  | 2015 |  | 部通用类 | 0 | 否 | 吉林
收获机械 | 玉米收获机械 | 自走式玉米收获机（含穗茎兼收玉米收获机） | 2行摘穗剥皮型自走式玉米收获机 | 穗茎兼收玉米收获机 | 河北君峰收获机械有限公司 | 4YZB-2H | 24000 | 24000 | 0 | 0 | 0 | 0 | 0 | 0 | 结构形式：自走式(摘穗剥皮型)；作业行数（行）：2；作业幅宽（m）：1.3；配套动力（kW）：64 |  | 2015 |  | 部通用类 | 0 | 否
收获机械 | 玉米收获机械 | 自走式玉米收获机（含穗茎兼收玉米收获机） | 2行摘穗剥皮型自走式玉米收获机 | 玉米收获机 | 白城市新农机械有限责任公司 | 4YZH-2 | 24000 | 24000 | 0 | 0 | 0 | 0 | 0 | 0 | 果穗收获形式：摘穗剥皮型；作业行数（行）：2；作业幅宽（m）：1.2；配套动力（kW）：62 |  | 2015 |  | 部通用类 | 0 | 否 | 吉林
收获机械 | 玉米收获机械 | 自走式玉米收获机（含穗茎兼收玉米收获机） | 2行摘穗剥皮型自走式玉米收获机 | 自走式玉米收获机 | 河南省乐万家机械制造有限公司 | 4YZ-2B | 24000 | 24000 | 0 | 0 | 0 | 0 | 0 | 0 | 果穗收获形式：摘穗剥皮型；作业行数（行）：2；作业幅宽（m）：1.4；配套动力（kW）：48 | 该产品补贴分档的关键技术参数:型号规格:4YZ-2B结构形式:自走式果穗收获形式:摘穗剥皮型作业行数(行):2作业幅宽(M):1.4配套动力(KW):48工作状态外形尺寸MM:(长×宽×高)5580×1700×2940结构质量KG:2400适用行距范围MM:550-650. | 2015 |  | 部通用类 | 0 | 否 | 河南
收获机械 | 玉米收获机械 | 自走式玉米收获机（含穗茎兼收玉米收获机） | 2行摘穗剥皮型自走式玉米收获机 | 玉米收获机 | 河北君峰收获机械有限公司 | 4YZB-2 | 24000 | 24000 | 0 | 0 | 0 | 0 | 0 | 0 | 果穗收获形式：摘穗剥皮型；作业行数（行）：2；作业幅宽（m）：1.3；配套动力（kW）：48 |  | 2015 |  | 部通用类 | 0 | 否 | 河北
收获机械 | 玉米收获机械 | 自走式玉米收获机（含穗茎兼收玉米收获机） | 2行摘穗剥皮型自走式玉米收获机 | 自走式玉米收获机 | 德州烨龙农业机械制造有限公司 | 4YZP-2 | 24000 | 24000 | 0 | 0 | 0 | 0 | 0 | 0 | 果穗收获形式：摘穗剥皮型；作业行数（行）：2；作业幅宽（m）：1.32；配套动力（kW）：60 |  | 2015 |  | 部通用类 | 0 | 否 | 山东
收获机械 | 玉米收获机械 | 自走式玉米收获机（含穗茎兼收玉米收获机） | 2行摘穗剥皮型自走式玉米收获机 | 玉米联合收获机 | 宁夏崴骏车辆装备制造有限公司 | 4YZ-2 | 24000 | 24000 | 0 | 0 | 0 | 0 | 0 | 0 | 果穗收获形式：摘穗剥皮型；作业行数（行）：2；作业幅宽（m）：1.5；配套动力（kW）：45 | 配套动力(KW):45工作行数(行):2适用行距范围(MM):450-800工作幅宽(MM):1500最大卸果高度(MM):1800理论作业速度(KM/H):2-9作业小时生产率(HM2/H):0.2-0.4摘穗、剥皮 | 2015 |  | 部通用类 | 0 | 否 | 宁夏
收获机械 | 玉米收获机械 | 自走式玉米收获机（含穗茎兼收玉米收获机） | 2行摘穗剥皮型自走式玉米收获机 | 自走式玉米收获机 | 山东巨明机械有限公司 | 4YZP-2 | 24000 | 24000 | 0 | 0 | 0 | 0 | 0 | 0 | 果穗收获形式：摘穗剥皮型；作业行数（行）：2；作业幅宽（m）：1.265；配套动力（kW）：48 | 配套发动机额定功率:48KW工作状态外形尺寸(长×宽×高):5400×1890×2820MM结构质量:2500KG工作行数:2行工作幅宽:1265MM最小离地间隙:260MM | 2015 |  | 部通用类 | 0 | 否 | 山东
收获机械 | 玉米收获机械 | 自走式玉米收获机（含穗茎兼收玉米收获机） | 2行摘穗剥皮型自走式玉米收获机 | 自走式玉米收获机 | 福田雷沃国际重工股份有限公司 | 4YZ-2B | 24000 | 24000 | 0 | 0 | 0 | 0 | 0 | 0 | 果穗收获形式：摘穗剥皮型；作业行数（行）：2；作业幅宽（m）：1.12；配套动力（kW）：40 | 果穗收获形式:摘穗剥皮型,作业行数(行):2,作业幅宽(M):1.12,配套动力(KW):40 | 2015 |  | 部通用类 | 0 | 否 | 山东
收获机械 | 玉米收获机械 | 自走式玉米收获机（含穗茎兼收玉米收获机） | 2行摘穗剥皮型自走式玉米收获机 | 自走式玉米收获机 | 福田雷沃国际重工股份有限公司 | 4YZ-2C | 24000 | 24000 | 0 | 0 | 0 | 0 | 0 | 0 | 结构形式：自走式(摘穗剥皮型)；作业行数（行）：2；作业幅宽（m）：1.4；配套动力（kW）：73.5/75 |  | 2015 |  | 部通用类 | 0 | 否
收获机械 | 玉米收获机械 | 自走式玉米收获机（含穗茎兼收玉米收获机） | 2行摘穗剥皮型自走式玉米收获机 | 自走式玉米收获机 | 宁安市中凌机械有限公司 | 4YZ-2A | 24000 | 24000 | 0 | 0 | 0 | 0 | 0 | 0 | 果穗收获形式：摘穗剥皮型；作业行数（行）：2；作业幅宽（m）：1.3；配套动力（kW）：36 |  | 2015 |  | 部通用类 | 0 | 否 | 黑龙江
收获机械 | 玉米收获机械 | 自走式玉米收获机（含穗茎兼收玉米收获机） | 2行摘穗剥皮型自走式玉米收获机 | 自走式玉米收获机 | 宁安市中凌机械有限公司 | 4YZ-2 | 24000 | 24000 | 0 | 0 | 0 | 0 | 0 | 0 | 结构形式：自走式(摘穗剥皮型)；作业行数（行）：2；作业幅宽（m）：1.33；配套动力（kW）：60 |  | 2015 |  | 部通用类 | 0 | 否
收获机械 | 玉米收获机械 | 自走式玉米收获机（含穗茎兼收玉米收获机） | 2行摘穗剥皮型自走式玉米收获机 | 自走式玉米收获机 | 德州舜清农业机械有限公司 | 4YZP-2 | 24000 | 24000 | 0 | 0 | 0 | 0 | 0 | 0 | 果穗收获形式：摘穗剥皮型；作业行数（行）：2；作业幅宽（m）：1.37；配套动力（kW）：48 |  | 2015 |  | 部通用类 | 0 | 否 | 山东
收获机械 | 玉米收获机械 | 自走式玉米收获机（含穗茎兼收玉米收获机） | 2行摘穗剥皮型自走式玉米收获机 | 玉米收获机 | 德州市福沃农业机械有限公司 | 4YZP-2 | 24000 | 24000 | 0 | 0 | 0 | 0 | 0 | 0 | 果穗收获形式：摘穗剥皮型；作业行数（行）：2；作业幅宽（m）：1.46；配套动力（kW）：45 | 果穗收获形式:摘穗剥皮型作业行数(行):2作业幅宽(M):1.46配套动力(KW):45 | 2015 |  | 部通用类 | 0 | 否 | 山东
收获机械 | 玉米收获机械 | 自走式玉米收获机（含穗茎兼收玉米收获机） | 2行摘穗剥皮型自走式玉米收获机 | 自走式玉米收获机 | 山东时风(集团)有限责任公司 | 4YZP-2D | 24000 | 24000 | 0 | 0 | 0 | 0 | 0 | 0 | 果穗收获形式：摘穗剥皮型；作业行数（行）：2；作业幅宽（m）：1.2；配套动力（kW）：48 | 结构型式:自走轮式发动机额定功率:48KW发动机额定转速:2600R/MIN外形尺寸(MM):5160×1470×2770整机质量:2990KG工作行数:2行适用行距范围:500~700MM工作幅宽:1200MM最大卸果穗高度:1680MM果穗升运器最大通过高度:2530MM摘穗辊型式:卧式剥皮辊型式:尼龙辊+橡胶辊变速箱类型:机械式驱动轮胎规格:9.5-20导向轮胎规格:6.50-14秸秆切碎机构型式:切刀卸粮方式:液压自卸式 | 2015 |  | 部通用类 | 0 | 否 | 山东
收获机械 | 玉米收获机械 | 自走式玉米收获机（含穗茎兼收玉米收获机） | 2行摘穗剥皮型自走式玉米收获机 | 自走式玉米收获机 | 山东时风(集团)有限责任公司 | 4YZP-2C | 24000 | 24000 | 0 | 0 | 0 | 0 | 0 | 0 | 果穗收获形式：摘穗剥皮型；作业行数（行）：2；作业幅宽（m）：1.13；配套动力（kW）：48 | 结构型式:自走式+切碎还田+剥皮发动机额定功率:48KW发动机额定转速:2600R/MIN外形尺寸(MM):5240×1450×2790整机质量:2990KG工作行数:2行适用行距范围:550~650MM工作幅宽:1130MM最大卸果穗高度:1680MM拉茎辊型式:螺旋式摘穗辊型式:卧式剥皮辊型式:橡胶+橡胶变速箱类型:机械式驱动轮胎规格:9.5-20导向轮胎规格:6.50-14秸秆切碎机构型式:切刀卸粮方式:液压自卸式 | 2015 |  | 部通用类 | 0 | 否 | 山东
收获机械 | 玉米收获机械 | 自走式玉米收获机（含穗茎兼收玉米收获机） | 2行摘穗剥皮型自走式玉米收获机 | 自走式玉米收获机 | 山东时风(集团)有限责任公司 | 4YZP-2A | 24000 | 24000 | 0 | 0 | 0 | 0 | 0 | 0 | 果穗收获形式：摘穗剥皮型；作业行数（行）：2；作业幅宽（m）：1.36；配套动力（kW）：60 | 结构型式:自走式发动机额定功率:60KW发动机额定转速:2400R/MIN外形尺寸(MM):6000×1970×3100整机质量:4000KG工作行数:2行适用行距范围:450~750MM工作幅宽:1570MM最大卸果穗高度:1710MM拉茎辊型式:螺旋式摘穗辊型式:卧式剥皮辊型式:螺旋橡胶辊+梅花橡胶辊变速箱类型:机械式驱动轮胎规格:9.5-24导向轮胎规格:7.50-16秸秆切碎机构型式:甩刀式秸秆粉碎还田机型号规格(幅宽):幅宽1200MM卸粮方式:液压自卸式 | 2015 |  | 部通用类 | 0 | 否 | 山东
收获机械 | 玉米收获机械 | 自走式玉米收获机（含穗茎兼收玉米收获机） | 2行摘穗剥皮型自走式玉米收获机 | 自走式玉米收获机 | 山东常林农业装备股份有限公司 | 4YZP-2 | 24000 | 24000 | 0 | 0 | 0 | 0 | 0 | 0 | 果穗收获形式：摘穗剥皮型；作业行数（行）：2；作业幅宽（m）：1.1；配套动力（kW）：23.53 | 结构型式:自走式配套发动机功率:23.53KW发动机额定转速:2200R/MIN外形尺寸:3980×1300×2240MM结构质量:1680KG工作行数:2行适应行距范围:400-700MM工作幅宽:1100MM最大卸果穗(粮)高度:1250MM最小离地间隙:230MM理论作业速度:2.2-5KM/H作业小时生产率:0.15-0.3HM2/H剥皮辊型式:螺旋橡胶辊式变速箱类型:机械齿轮传动秸秆切碎机构型式:滚刀式 | 2015 |  | 部通用类 | 0 | 否 | 山东
收获机械 | 玉米收获机械 | 自走式玉米收获机（含穗茎兼收玉米收获机） | 2行摘穗剥皮型自走式玉米收获机 | 玉米联合收获机 | 山东常林农业装备股份有限公司 | 4YZP-2Q | 24000 | 24000 | 0 | 0 | 0 | 0 | 0 | 0 | 果穗收获形式：摘穗剥皮型；作业行数（行）：2；作业幅宽（m）：1.1；配套动力（kW）：25.2 | 结构型式:摘穗剥皮自走式配套发动机功率:25.2KW/24KW发动机额定转速:2200R/MIN外形尺寸:4270×1440×2200MM使用质量:1900KG工作行数:2行适应行距范围:400-700MM工作幅宽:1100MM最大卸果穗(粮)高度:1600MM最小离地间隙:235MM理论作业速度:2.0-4.0KM/H作业小时生产率:0.15-0.26HM2/H剥皮辊型式:螺旋橡胶辊式变速箱类型:机械变速箱(3+1)×2秸秆切碎机构型式:滚刀式 | 2015 |  | 部通用类 | 0 | 否 | 山东
收获机械 | 玉米收获机械 | 自走式玉米收获机（含穗茎兼收玉米收获机） | 2行摘穗剥皮型自走式玉米收获机 | 自走式玉米收获机 | 山东常林农业装备股份有限公司 | 4YZP-2D | 24000 | 24000 | 0 | 0 | 0 | 0 | 0 | 0 | 果穗收获形式：摘穗剥皮型；作业行数（行）：2；作业幅宽（m）：1.6；配套动力（kW）：48 | 结构型式:自走式配套发动机功率:48KW发动机额定转速:2400R/MIN外形尺寸:5700×1700×3000MM结构质量:2870KG工作行数:2行适应行距范围:450-750MM工作幅宽:1600MM最大卸果穗(粮)高度:1860MM最小离地间隙:300MM理论作业速度:1.5-3.0KM/H作业小时生产率:0.20-0.33HM2/H剥皮辊型式:橡胶辊+铸铁辊变速箱类型:机械齿轮传动秸秆切碎机构型式:甩刀 | 2015 |  | 部通用类 | 0 | 否 | 山东
收获机械 | 玉米收获机械 | 自走式玉米收获机（含穗茎兼收玉米收获机） | 2行摘穗剥皮型自走式玉米收获机 | 玉米收获机 | 潍坊华夏拖拉机制造有限公司 | 4YZ-2 | 24000 | 24000 | 0 | 0 | 0 | 0 | 0 | 0 | 果穗收获形式：摘穗剥皮型；作业行数（行）：2；作业幅宽（m）：1.35；配套动力（kW）：22.05 | 型号:4YZ-2,结构形式:自走式,外观尺寸MM:5300×1470×2600,行数:2行,结构质量KG:1500,适应行距范围MM:450-800,摘穗辊形式:螺旋三角筋式,剥皮辊形式:螺旋滚+波浪滚,轮胎:9.50-16/600-14. | 2015 |  | 部通用类 | 0 | 否 | 山东
收获机械 | 玉米收获机械 | 自走式玉米收获机（含穗茎兼收玉米收获机） | 2行摘穗剥皮型自走式玉米收获机 | 自走式玉米联合收获机 | 霸州市翰马神农业机械制造有限公司 | 4YZ-2B | 24000 | 24000 | 0 | 0 | 0 | 0 | 0 | 0 | 果穗收获形式：摘穗剥皮型；作业行数（行）：2；作业幅宽（m）：1.12；配套动力（kW）：47 |  | 2015 |  | 部通用类 | 0 | 否 | 河北
收获机械 | 玉米收获机械 | 自走式玉米收获机（含穗茎兼收玉米收获机） | 2行摘穗剥皮型自走式玉米收获机 | 自走式玉米联合收获机 | 中联重机股份有限公司(原:奇瑞重工股份有限公司) | 4YZ-2G | 24000 | 24000 | 0 | 0 | 0 | 0 | 0 | 0 | 果穗收获形式：摘穗剥皮型；作业行数（行）：2；作业幅宽（m）：1.36；配套动力（kW）：60 | 结构型式:自走式果穗收获形式:摘穗剥皮型作业行数(行):2作业幅宽(M):1.36配套动力(KW):60 | 2015 |  | 部通用类 | 0 | 否 | 安徽
收获机械 | 玉米收获机械 | 自走式玉米收获机（含穗茎兼收玉米收获机） | 2行摘穗剥皮型自走式玉米收获机 | 自走式玉米联合收获机 | 中联重机股份有限公司(原:奇瑞重工股份有限公司) | 4YZ-2G1 | 24000 | 24000 | 0 | 0 | 0 | 0 | 0 | 0 | 果穗收获形式：摘穗剥皮型；作业行数（行）：2；作业幅宽（m）：1.36；配套动力（kW）：73.5 | 结构型式:自走式果穗收获形式:摘穗剥皮型作业行数(行):2作业幅宽(M):1.36配套动力(KW):73.5 | 2015 |  | 部通用类 | 0 | 否 | 安徽
收获机械 | 玉米收获机械 | 自走式玉米收获机（含穗茎兼收玉米收获机） | 2行摘穗剥皮型自走式玉米收获机 | 自走式玉米收获机 | 高碑店市禾田农业机械有限公司 | 4YZP-2 | 24000 | 24000 | 0 | 0 | 0 | 0 | 0 | 0 | 结构形式：自走式(摘穗剥皮型)；作业行数（行）：2；作业幅宽（m）：1.23；配套动力（kW）：59 |  | 2015 |  | 部通用类 | 0 | 否
收获机械 | 玉米收获机械 | 自走式玉米收获机（含穗茎兼收玉米收获机） | 2行摘穗剥皮型自走式玉米收获机 | 自走式玉米收获机 | 山东五征集团有限公司 | 4YZP-2D | 24000 | 24000 | 0 | 0 | 0 | 0 | 0 | 0 | 果穗收获形式：摘穗剥皮型；作业行数（行）：2；作业幅宽（m）：1.14；配套动力（kW）：60 | 果穗收获形式:摘穗剥皮型,作业行数(行):2,作业幅宽(M):1.14,配套动力(KW):60,适用行距范围(MM):600~700 | 2015 |  | 部通用类 | 0 | 否 | 山东
收获机械 | 玉米收获机械 | 自走式玉米收获机（含穗茎兼收玉米收获机） | 2行摘穗剥皮型自走式玉米收获机 | 自走式玉米收获机 | 山东五征集团有限公司 | 4YZP-2 | 24000 | 24000 | 0 | 0 | 0 | 0 | 0 | 0 | 果穗收获形式：摘穗剥皮型；作业行数（行）：2；作业幅宽（m）：1.6；配套动力（kW）：48 | 果穗收获形式:摘穗剥皮型,作业行数(行):2,作业幅宽(M):1.6,配套动力(KW):48,适用行距范围(MM):550~800 | 2015 |  | 部通用类 | 0 | 否 | 山东
收获机械 | 玉米收获机械 | 自走式玉米收获机（含穗茎兼收玉米收获机） | 2行摘穗剥皮型自走式玉米收获机 | 自走式玉米收获机 | 酒泉市铸陇机械制造有限责任公司 | 4YZ-2B | 24000 | 24000 | 0 | 0 | 0 | 0 | 0 | 0 | 果穗收获形式：摘穗剥皮型；作业行数（行）：2；作业幅宽（m）：1.55；配套动力（kW）：45 |  | 2015 |  | 部通用类 | 0 | 否 | 甘肃
收获机械 | 玉米收获机械 | 自走式玉米收获机（含穗茎兼收玉米收获机） | 2行摘穗剥皮型自走式玉米收获机 | 玉米收获机 | 辽宁实丰机械有限公司 | 4YZ-2A | 24000 | 24000 | 0 | 0 | 0 | 0 | 0 | 0 | 果穗收获形式：摘穗剥皮型；作业行数（行）：2；作业幅宽（m）：1.1；配套动力（kW）：30 |  | 2015 |  | 部通用类 | 0 | 否 | 辽宁
收获机械 | 玉米收获机械 | 自走式玉米收获机（含穗茎兼收玉米收获机） | 2行摘穗剥皮型自走式玉米收获机 | 自走式玉米收获机 | 滑县强胜球墨铸铁厂 | 4YZ-2 | 24000 | 24000 | 0 | 0 | 0 | 0 | 0 | 0 | 结构形式：自走式(摘穗剥皮型)；作业行数（行）：2；作业幅宽（m）：1070；配套动力（kW）：36.5 |  | 2015 |  | 部通用类 | 0 | 否
收获机械 | 玉米收获机械 | 自走式玉米收获机（含穗茎兼收玉米收获机） | 2行摘穗剥皮型自走式玉米收获机 | 自走式玉米联合收获机 | 河南远邦机械有限公司 | 4YZP-2 | 24000 | 24000 | 0 | 0 | 0 | 0 | 0 | 0 | 果穗收获形式：摘穗剥皮型；作业行数（行）：2；作业幅宽（m）：1.1；配套动力（kW）：40 |  | 2015 |  | 部通用类 | 0 | 否 | 河南
收获机械 | 玉米收获机械 | 自走式玉米收获机（含穗茎兼收玉米收获机） | 2行摘穗剥皮型自走式玉米收获机 | 自走式玉米收获机 | 德州金彪机械有限公司 | 4YZP-2 | 24000 | 24000 | 0 | 0 | 0 | 0 | 0 | 0 | 果穗收获形式：摘穗剥皮型；作业行数（行）：2；作业幅宽（m）：1.2；配套动力（kW）：45 |  | 2015 |  | 部通用类 | 0 | 是 | 山东
收获机械 | 玉米收获机械 | 自走式玉米收获机（含穗茎兼收玉米收获机） | 2行摘穗剥皮型自走式玉米收获机 | 自走式玉米收获机 | 禹城市正泰机械有限公司 | 4YZP-2 | 24000 | 24000 | 0 | 0 | 0 | 0 | 0 | 0 | 果穗收获形式：摘穗剥皮型；作业行数（行）：2；作业幅宽（m）：1.5；配套动力（kW）：60 |  | 2015 |  | 部通用类 | 0 | 否 | 山东
收获机械 | 玉米收获机械 | 自走式玉米收获机（含穗茎兼收玉米收获机） | 2行摘穗剥皮型自走式玉米收获机 | 自走式玉米联合收获机 | 河北中农博远农业装备有限公司 | 4YZ-2B | 24000 | 24000 | 0 | 0 | 0 | 0 | 0 | 0 | 结构形式：自走式(摘穗剥皮型)；作业行数（行）：2；作业幅宽（m）：1.07；配套动力（kW）：48 | 结构形式:自走式,配套发动机规格型号:SD4102,额定功率:48KW,额定转速2600R/MIN,外形尺寸:5020MM*1350MM*2750MM,结构质量:2520KG,工作行数:2,工作行距范围:550-650MM,工作幅宽:1070MM,最大卸粮高度:1800MM,果穗器最大通过高度:2750MM,最小离地间隙:335MM,理论作业速度:2.5-3.5MM,拉茎辊形式:卧式,摘穗辊形式:卧式,剥皮辊形式:尼龙+橡胶,导向轮规格:6.5-14导向轮轮距:1100MM,驱动轮规格:9.5-20,驱动轮规格:9.5-20. | 2015 |  | 部通用类 | 0 | 否
收获机械 | 玉米收获机械 | 自走式玉米收获机（含穗茎兼收玉米收获机） | 2行摘穗剥皮型自走式玉米收获机 | 自走式玉米收获机 | 黑龙江省海轮王农机制造有限公司 | 4YZ-2 | 24000 | 24000 | 0 | 0 | 0 | 0 | 0 | 0 | 结构形式：自走式(摘穗剥皮型)；作业行数（行）：2行；作业幅宽（m）：1.2-1.4；配套动力（kW）：33.1 |  | 2015 |  | 部通用类 | 0 | 否
收获机械 | 玉米收获机械 | 自走式玉米收获机（含穗茎兼收玉米收获机） | 2行摘穗剥皮型自走式玉米收获机 | 自走式玉米收获机 | 洛阳路通农业装备有限公司 | 4YZP-2 | 24000 | 24000 | 0 | 0 | 0 | 0 | 0 | 0 | 果穗收获形式：摘穗剥皮型；作业行数（行）：2；作业幅宽（m）：1.55；配套动力（kW）：60 | 1.收获行数:2行2.配套动力:60KW(4102增压柴油机)可选装四达、全柴、扬动柴油机3.封闭驾驶室4.带前置全幅式秸秆切碎装置带中置还田机5.带三组剥皮机构6.带籽粒回收装置7.豪华全封闭驾驶室 | 2015 |  | 部通用类 | 0 | 否 | 河南
收获机械 | 玉米收获机械 | 自走式玉米收获机（含穗茎兼收玉米收获机） | 2行摘穗剥皮型自走式玉米收获机 | 自走式玉米收获机 | 漯河市宝山机械制造有限公司 | 4YZ-2 | 24000 | 24000 | 0 | 0 | 0 | 0 | 0 | 0 | 结构形式：自走式(摘穗剥皮型)；作业行数（行）：2；作业幅宽（m）：1.5；配套动力（kW）：51 |  | 2015 |  | 部通用类 | 0 | 否
收获机械 | 玉米收获机械 | 自走式玉米收获机（含穗茎兼收玉米收获机） | 2行摘穗剥皮型自走式玉米收获机 | 自走式玉米收获机 | 禹城中科华凯机械有限公司 | 4YZP-2 | 24000 | 24000 | 0 | 0 | 0 | 0 | 0 | 0 | 果穗收获形式：摘穗剥皮型；作业行数（行）：2；作业幅宽（m）：1.3；配套动力（kW）：60、61 | 1、型号规格:4YZP-22、结构型式:自走式3、配套发动机4108L(60KW,2400R/MIN),TL4108-Y263(61KW,2400R/MIN),4、外形尺寸(长×宽×高):6120×1770×2820MM5:结构质量:3340KG6、工作行数:2行7、适用行距范围:500-650MM8、工作幅宽:1300MM9、最大卸果穗高度:1870MM10、果穗升运器最大通过高度:2600MM11、最小离地间隙:310MM12、最小通过半径:左转4800MM,右转4810MM13、理论作业速度:2.5-4.5KM/H14、作业小时生产率:0.2-0.4HM2/H15、单位面积燃油消耗量:≤30KG/HM216、拉茎辊型式:直槽六棱辊17、摘穗辊型式:卧辊式18、剥皮辊型式:槽式,橡胶-铁辊+橡胶辊组合式19、变速箱类型:机械式20、轮距导向轮1250MM,驱动轮1350MM21、轮胎规格:导向轮650-16,驱动轮285/80-2022、秸秆切碎机构型式:回转式23、秸秆粉碎还田机型号规格:1JH-120 | 2015 |  | 部通用类 | 0 | 否 | 山东
收获机械 | 玉米收获机械 | 自走式玉米收获机（含穗茎兼收玉米收获机） | 2行摘穗剥皮型自走式玉米收获机 | 自走式玉米收获机 | 乌兰浩特市顺源农牧机械制造有限公司 | 4YZP-2 | 24000 | 24000 | 0 | 0 | 0 | 0 | 0 | 0 | 结构形式：自走式(摘穗剥皮型)；作业行数（行）：2；作业幅宽（m）：1.1；配套动力（kW）：55 |  | 2015 |  | 部通用类 | 0 | 否
收获机械 | 玉米收获机械 | 自走式玉米收获机（含穗茎兼收玉米收获机） | 2行摘穗剥皮型自走式玉米收获机 | 自走式玉米收获机 | 石家庄江淮动力机有限公司 | 4YZ-2 | 24000 | 24000 | 0 | 0 | 0 | 0 | 0 | 0 | 果穗收获形式：摘穗剥皮型；作业行数（行）：2；作业幅宽（m）：1.57；配套动力（kW）：60 | 果穗收获形式:摘穗剥皮型作业行数(行):2作业幅宽(M):1.57配套动力(KW):60 | 2015 |  | 部通用类 | 0 | 否 | 河北
收获机械 | 玉米收获机械 | 自走式玉米收获机（含穗茎兼收玉米收获机） | 2行摘穗剥皮型自走式玉米收获机 | 自走式玉米收获机 | 德州春明农业机械有限公司 | 4YZP-2 | 24000 | 24000 | 0 | 0 | 0 | 0 | 0 | 0 | 果穗收获形式：摘穗剥皮型；作业行数（行）：2；作业幅宽（m）：1.23；配套动力（kW）：45 |  | 2015 |  | 部通用类 | 0 | 否 | 山东
收获机械 | 玉米收获机械 | 自走式玉米收获机（含穗茎兼收玉米收获机） | 2行摘穗剥皮型自走式玉米收获机 | 穗茎兼收玉米收获机 | 德州春明农业机械有限公司 | 4YZQP-2 | 24000 | 24000 | 0 | 0 | 0 | 0 | 0 | 0 | 果穗收获形式：摘穗剥皮型；作业行数（行）：2；作业幅宽（m）：1.3；配套动力（kW）：72 |  | 2015 |  | 部通用类 | 0 | 否 | 山东
收获机械 | 玉米收获机械 | 自走式玉米收获机（含穗茎兼收玉米收获机） | 2行摘穗剥皮型自走式玉米收获机 | 自走式玉米收获机 | 河南沃德机械制造有限公司 | 4YZ-2BA | 24000 | 24000 | 0 | 0 | 0 | 0 | 0 | 0 | 结构形式：自走式(摘穗剥皮型)；作业行数（行）：2；作业幅宽（m）：1.5；配套动力（kW）：75 | 外形尺寸(长×宽×高)MM:5798×1650×2934发动机功率:75KW工作幅宽:1500MM整机质量:3805KG | 2015 |  | 部通用类 | 0 | 否
收获机械 | 玉米收获机械 | 自走式玉米收获机（含穗茎兼收玉米收获机） | 2行摘穗剥皮型自走式玉米收获机 | 自走式玉米收获机 | 河南沃德机械制造有限公司 | 4YZ-2B | 24000 | 24000 | 0 | 0 | 0 | 0 | 0 | 0 | 结构形式：自走式(摘穗剥皮型)；作业行数（行）：2；作业幅宽（m）：1.5；配套动力（kW）：48 | 外形尺寸(长×宽×高)MM:5300×1650×2850发动机功率:48KW工作幅宽:1500MM整机质量:2450KG | 2015 |  | 部通用类 | 0 | 否
收获机械 | 玉米收获机械 | 自走式玉米收获机（含穗茎兼收玉米收获机） | 2行摘穗剥皮型自走式玉米收获机 | 自走式玉米收获机 | 山东勇马重工有限公司 | 4YZP-2 | 24000 | 24000 | 0 | 0 | 0 | 0 | 0 | 0 | 果穗收获形式：摘穗剥皮型；作业行数（行）：2；作业幅宽（m）：1.6；配套动力（kW）：48 | 额定功率:48KW外形尺寸(长×宽×高):5700×1700×3000MM结构质量:2870KG工作行数:2行适用行距范围:450~750MM工作幅宽:1600MM摘穗辊型式:螺旋四棱辊剥皮辊型式:铁辊+胶辊变速箱型式:机械式(3×2+1)还田机规格:1JH-1600 | 2015 |  | 部通用类 | 0 | 否 | 山东
收获机械 | 玉米收获机械 | 自走式玉米收获机（含穗茎兼收玉米收获机） | 2行摘穗剥皮型自走式玉米收获机 | 自走式玉米收获机 | 山东科乐收金亿农业机械有限公司 | 4YZP-2H | 24000 | 24000 | 0 | 0 | 0 | 0 | 0 | 0 | 果穗收获形式：摘穗剥皮型；作业行数（行）：2；作业幅宽（m）：1.42；配套动力（kW）：75 | 外形尺寸(长×宽×高):6190×1800×3130MM结构型式:轮式自走式+玉米剥皮+后置还田结构质量:4140KG配置江苏四达、75KW发动机适应行距范围:580~780最小离地间隙:252MM粮箱容积:1.6M3变速箱型式:机械式3×2+1剥皮辊型式:橡胶-铁棍+橡胶辊秸秆切碎机构形式:(前置)切碎刀+(后置)甩刀 | 2015 |  | 部通用类 | 0 | 否 | 山东
收获机械 | 玉米收获机械 | 自走式玉米收获机（含穗茎兼收玉米收获机） | 2行摘穗剥皮型自走式玉米收获机 | 自走式玉米收获机 | 山东科乐收金亿农业机械有限公司 | 4YZP-2 | 24000 | 24000 | 0 | 0 | 0 | 0 | 0 | 0 | 果穗收获形式：摘穗剥皮型；作业行数（行）：2；作业幅宽（m）：1.55；配套动力（kW）：48 | 行数:2行幅宽1.55M形式:自走式摘穗剥皮型外形尺寸(长×宽×高MM):5800×1600×2950生产率(HM2/H):0.2~0.4整机结构重量(KG):3600适应行距(MM):630~730秸秆还田机:秸秆粉碎还田机型号:400MM×2切碎机构型式:卧式回转切割装置+甩刀式挡位数(前进/倒退):4(前进3/倒退1)变速箱类型:机械式3*2+1 | 2015 |  | 部通用类 | 0 | 否 | 山东
收获机械 | 玉米收获机械 | 自走式玉米收获机（含穗茎兼收玉米收获机） | 2行摘穗剥皮型自走式玉米收获机 | 自走式玉米收获机 | 山东科乐收金亿农业机械有限公司 | 4YZP-2C | 24000 | 24000 | 0 | 0 | 0 | 0 | 0 | 0 | 果穗收获形式：摘穗剥皮型；作业行数（行）：2；作业幅宽（m）：1.55；配套动力（kW）：70 | 行数:2行幅宽1.55M形式:轮式自走+中置还田+剥皮外形尺寸(长×宽×高MM):5800×1900×2950配套动力功率(KW):70生产率(HM2/H):0.2~0.47整机结构重量(KG):4100适应行距(MM):630~730秸秆还田机:秸秆粉碎还田机型号:1JH-125切碎机构型式:卧式回转切割装置+甩刀式挡位数(前进/倒退):4(前进3/倒退1)变速箱类型:机械式3*2+1 | 2015 |  | 部通用类 | 0 | 否 | 山东
收获机械 | 玉米收获机械 | 自走式玉米收获机（含穗茎兼收玉米收获机） | 2行摘穗剥皮型自走式玉米收获机 | 自走式玉米收获机 | 山东科乐收金亿农业机械有限公司 | 4YZP-2A | 24000 | 24000 | 0 | 0 | 0 | 0 | 0 | 0 | 结构形式：自走式(摘穗剥皮型)；作业行数（行）：2；作业幅宽（m）：1.12；配套动力（kW）：40 |  | 2015 |  | 部通用类 | 0 | 否
收获机械 | 玉米收获机械 | 自走式玉米收获机（含穗茎兼收玉米收获机） | 2行摘穗剥皮型自走式玉米收获机 | 玉米收获机 | 山东常发工贸有限公司 | 4YZP-2 | 24000 | 24000 | 0 | 0 | 0 | 0 | 0 | 0 | 果穗收获形式：摘穗剥皮型；作业行数（行）：2；作业幅宽（m）：1.2；配套动力（kW）：38 | 结构形式:自走式,发动机型号:KW490,额定功率:38KW,额定转速:2200R/MIN,外形尺寸:5200*1350*2300MM,结构质量:2050KG,工作行数:2行,工作幅宽:1200MM,最小离地间隙:280MM,作业小时生产率:HM2/H,摘穗型式:螺旋筋,剥皮辊型式:胶辊,变速箱类型:(4+1)×2平面组成式.轮距MM:1200/1200,轮胎规格:6.00-14/9.50-20,秸秆切碎机构型式:卧式回转. | 2015 |  | 部通用类 | 0 | 否 | 山东
收获机械 | 玉米收获机械 | 自走式玉米收获机（含穗茎兼收玉米收获机） | 2行摘穗剥皮型自走式玉米收获机 | 茎穗兼收型玉米收获机 | 河北益农机械制造有限公司 | 4YZB-2J | 24000 | 24000 | 0 | 0 | 0 | 0 | 0 | 0 | 果穗收获形式：摘穗剥皮型；作业行数（行）：2；作业幅宽（m）：1.08；配套动力（kW）：63 | 项目计量单位参数型号规格/4YZB-2J茎穗兼收型结构形式/自走式配套发动机型号规格/LC4108Q6额定功率KW63额定转速R/MIN2200马力90外形尺寸(厂*宽*高)MM5080结构质量KG2830工作行数/2使用行距范围MM450-650工作幅宽MM1080最大卸果穗高度MM1800最小离地间隙MM300最小通过半径左转MM5500右转MM5600理论作业速度KM/H3-5作业小时生产率HM2/H0.2-0.3单位面积燃油消耗量KG/HM2≦30摘穗辊形式/螺旋+凸筋式拉茎辊形式/螺旋+凸筋式剥皮辊形式/胶辊+铁辊变速箱形式/机械式轮距导向轮MM960驱动轮1000 | 2015 |  | 部通用类 | 0 | 否 | 河北
收获机械 | 玉米收获机械 | 自走式玉米收获机（含穗茎兼收玉米收获机） | 2行摘穗剥皮型自走式玉米收获机 | 自走式玉米联合收获机 | 平舆县东亚机械有限公司 | 4YZ-2B | 24000 | 24000 | 0 | 0 | 0 | 0 | 0 | 0 | 结构形式：自走式(摘穗剥皮型)；作业行数（行）：2；作业幅宽（m）：1600；配套动力（kW）：45 |  | 2015 |  | 部通用类 | 0 | 否
收获机械 | 玉米收获机械 | 自走式玉米收获机（含穗茎兼收玉米收获机） | 2行摘穗剥皮型自走式玉米收获机 | 自走式玉米收获机 | 河北沃丰机械有限公司 | 4YH-2A1 | 24000 | 24000 | 0 | 0 | 0 | 0 | 0 | 0 | 果穗收获形式：摘穗剥皮型；作业行数（行）：2；作业幅宽（m）：1.110；配套动力（kW）：52 |  | 2015 |  | 部通用类 | 0 | 否 | 河北
收获机械 | 玉米收获机械 | 自走式玉米收获机（含穗茎兼收玉米收获机） | 2行摘穗剥皮型自走式玉米收获机 | 自走式玉米收获机 | 河北冀新农机有限公司 | 4YZQ-2C1 | 24000 | 24000 | 0 | 0 | 0 | 0 | 0 | 0 | 结构形式：自走式(摘穗剥皮型)；作业行数（行）：2；作业幅宽（m）：1.07；配套动力（kW）：81 | 1、规格型号:4YZQ-2C12、结构型式:自走式(穗茎兼收剥皮加灭茬型)3、配套发动机(额定功率/额定转速):81KW/2300(R/MIN)4、工作状态外形尺寸(长×宽×高)MM:5080×1920×29905、结构质量:3450KG6、工作行数:2行7、适用行距范围:500∽650MM8、工作幅宽:1070MM9、最大卸果穗高度:2050MM10、果穗升运器最大通过高度:2530MM11、最小离地间隙:300MM12、最小通过半径(左转/右转):4700/5800MM13、理论作业速度:2.0∽4.5KM/H14、作业小时生产率:0.12∽0.33HM2/H15、单位面积燃油消耗量:<40KG/HM216、拉茎辊型式:四棱螺旋式17、摘穗辊型式:四棱螺旋式18、剥皮辊型式:铁辊+胶辊19、变速箱类型:机械式(6+1)20、(导向轮/驱动轮)轮距:1050/1190MM. | 2015 |  | 部通用类 | 0 | 否
收获机械 | 玉米收获机械 | 自走式玉米收获机（含穗茎兼收玉米收获机） | 2行摘穗剥皮型自走式玉米收获机 | 自走式玉米收获机 | 河北冀新农机有限公司 | 4YZQ-2B1 | 24000 | 24000 | 0 | 0 | 0 | 0 | 0 | 0 | 果穗收获形式：摘穗剥皮型；作业行数（行）：2；作业幅宽（m）：1.10；配套动力（kW）：60 | 1、型号:4YZQ-2B1结构型式:自走式2、配套发动机型号/额定功率/额定转速:4108L/60KW/2400(R/MIN)3、外形尺寸(MM):5060×1530×36704、结构质量(KG):31555、工作行数:2行6、适用行距范围(MM):500~6507、工作幅宽:1100MM8、最大卸果穗高度:1850MM9、理论作业速度(KM/H):2.5~4.510、作业小时生产率(HM2/H):0.15~0.351、单位燃油消耗量(KG/HM2):≤3012、剥皮辊型式:胶辊+铁辊13、变速箱类型:机械式.14、拉茎辊型式:纵向卧式15、摘穗辊型式:纵向卧式16、秸秆切碎机构型式:立式甩刀. | 2015 |  | 部通用类 | 0 | 否 | 河北
收获机械 | 玉米收获机械 | 自走式玉米收获机（含穗茎兼收玉米收获机） | 2行摘穗剥皮型自走式玉米收获机 | 自走式玉米收获机 | 河北冀新农机有限公司 | 4YH-2A1 | 24000 | 24000 | 0 | 0 | 0 | 0 | 0 | 0 | 果穗收获形式：摘穗剥皮型；作业行数（行）：2；作业幅宽（m）：1.22；配套动力（kW）：36.3 | 1、结构型式:自走式2、配套发动机型号/额定功率/额定转速:JD490-6/36.3KW/2300(R/MIN)3、外形尺寸(MM):4930×1250×25304、结构质量(KG):25305、工作行数:2行6、适用行距范围(MM):550~6507、工作幅宽:1220MM8、最大卸果穗高度:1700MM9、理论作业速度(KM/H):2.5~4.510、作业小时生产率(HM2/H):0.15~0.35 | 2015 |  | 部通用类 | 0 | 否 | 河北
收获机械 | 玉米收获机械 | 自走式玉米收获机（含穗茎兼收玉米收获机） | 2行摘穗剥皮型自走式玉米收获机 | 自走式玉米收获机 | 山东奥泰机械有限公司 | 4YZP-2A | 24000 | 24000 | 0 | 0 | 0 | 0 | 0 | 0 | 果穗收获形式：摘穗剥皮型；作业行数（行）：2；作业幅宽（m）：1.45；配套动力（kW）：60 |  | 2015 |  | 部通用类 | 0 | 否 | 山东
收获机械 | 玉米收获机械 | 自走式玉米收获机（含穗茎兼收玉米收获机） | 2行摘穗剥皮型自走式玉米收获机 | 自走式玉米收获机 | 山东奥泰机械有限公司 | 4YZ-2A | 24000 | 24000 | 0 | 0 | 0 | 0 | 0 | 0 | 果穗收获形式：摘穗剥皮型；作业行数（行）：2；作业幅宽（m）：1.56；配套动力（kW）：40.4 |  | 2015 |  | 部通用类 | 0 | 否 | 山东
收获机械 | 玉米收获机械 | 自走式玉米收获机（含穗茎兼收玉米收获机） | 2行摘穗剥皮型自走式玉米收获机 | 自走式玉米收获机 | 山东奥泰机械有限公司 | 4YZ-2 | 24000 | 24000 | 0 | 0 | 0 | 0 | 0 | 0 | 果穗收获形式：摘穗剥皮型；作业行数（行）：2；作业幅宽（m）：1.59；配套动力（kW）：52.3 |  | 2015 |  | 部通用类 | 0 | 否 | 山东
收获机械 | 玉米收获机械 | 自走式玉米收获机（含穗茎兼收玉米收获机） | 2行摘穗剥皮型自走式玉米收获机 | 玉米收获机 | 河北利虎农业机械有限公司 | 4YZ-2B | 24000 | 24000 | 0 | 0 | 0 | 0 | 0 | 0 | 结构形式：自走式(摘穗剥皮型)；作业行数（行）：2；作业幅宽（m）：1220；配套动力（kW）：44.1 |  | 2015 |  | 部通用类 | 0 | 否
收获机械 | 玉米收获机械 | 自走式玉米收获机（含穗茎兼收玉米收获机） | 2行摘穗剥皮型自走式玉米收获机 | 自走式玉米收获机 | 吉林新研牧神机械制造有限公司(原:松原市奥瑞海山机械有限公司) | 4YZQH-2 | 24000 | 24000 | 0 | 0 | 0 | 0 | 0 | 0 | 果穗收获形式：摘穗剥皮型；作业行数（行）：2；作业幅宽（m）：1.4；配套动力（kW）：40.5 |  | 2015 |  | 部通用类 | 0 | 否 | 吉林
收获机械 | 玉米收获机械 | 自走式玉米收获机（含穗茎兼收玉米收获机） | 2行摘穗剥皮型自走式玉米收获机 | 自走式玉米收获机 | 襄垣县仁达机电设备有限公司 | 4YZX-2B | 24000 | 24000 | 0 | 0 | 0 | 0 | 0 | 0 | 果穗收获形式：摘穗剥皮型；作业行数（行）：2；作业幅宽（m）：1.25-1.7；配套动力（kW）：48 |  | 2015 |  | 部通用类 | 0 | 否 | 山西
收获机械 | 玉米收获机械 | 自走式玉米收获机（含穗茎兼收玉米收获机） | 2行摘穗剥皮型自走式玉米收获机 | 玉米收获机 | 吉林省亚亨农牧科技发展有限公司 | 4YZP(H)-2 | 24000 | 24000 | 0 | 0 | 0 | 0 | 0 | 0 | 果穗收获形式：摘穗剥皮型；作业行数（行）：2；作业幅宽（m）：1.2；配套动力（kW）：47 |  | 2015 |  | 部通用类 | 0 | 否 | 吉林
收获机械 | 玉米收获机械 | 自走式玉米收获机（含穗茎兼收玉米收获机） | 2行摘穗剥皮型自走式玉米收获机 | 自走式玉米收获机 | 武城县志鑫机械有限公司 | 4YZP-2 | 24000 | 24000 | 0 | 0 | 0 | 0 | 0 | 0 | 果穗收获形式：摘穗剥皮型；作业行数（行）：2；作业幅宽（m）：1.17；配套动力（kW）：33.1 | 结构型式:自走式+还田+剥皮配套发动机型号规格:4L90额定功率:33.1KW额定转速:2200R/MIN外形尺寸(长×宽×高):4950×1600×2650结构质量:2050KG工作行数:2行适用行距范围:450-650MM工作幅宽:1170MM最大卸果穗高度:1950MM果穗升运器最大通过高度:2650MM最小离地间隙:280MM最小通过半径(左转/右转):4300MM/4100MM理论作业速度:2.0-4.0KM/H作业小时生产率:0.15-0.27HM2/H单位面积燃油消耗量:≤30KG/HM2摘穗辊型式:螺旋爪剥皮辊型式:胶辊变速箱类型:机械(3+1)×2轮距(导向轮/驱动轮):1200MM/1200MM轮胎规格(导向轮/驱动轮):6.00-14/9.5-20秸秆切碎机构型式:两组横向滚刀秸秆粉碎还田机型号规格:L300×2 | 2015 |  | 部通用类 | 0 | 否 | 山东
收获机械 | 玉米收获机械 | 自走式玉米收获机（含穗茎兼收玉米收获机） | 2行摘穗剥皮型自走式玉米收获机 | 自走式玉米收获机 | 无极县农丰农用机械有限公司 | 4YZB-2 | 24000 | 24000 | 0 | 0 | 0 | 0 | 0 | 0 | 结构形式：自走式(摘穗剥皮型)；作业行数（行）：2；作业幅宽（m）：1.7；配套动力（kW）：37 |  | 2015 |  | 部通用类 | 0 | 否
收获机械 | 玉米收获机械 | 自走式玉米收获机（含穗茎兼收玉米收获机） | 2行摘穗剥皮型自走式玉米收获机 | 自走式玉米收获机 | 河南豪丰机械制造有限公司 | 4YZJ-2 | 24000 | 24000 | 0 | 0 | 0 | 0 | 0 | 0 | 果穗收获形式：摘穗剥皮型；作业行数（行）：2；作业幅宽（m）：1.49；配套动力（kW）：60 | 果穗收获形式:摘穗剥皮型作业行数(行):2作业幅宽(M):1.49配套动力(KW):60 | 2015 |  | 部通用类 | 0 | 否 | 河南
收获机械 | 玉米收获机械 | 自走式玉米收获机（含穗茎兼收玉米收获机） | 2行摘穗剥皮型自走式玉米收获机 | 自走式玉米收获机 | 河南豪丰机械制造有限公司 | 4YZ-2 | 24000 | 24000 | 0 | 0 | 0 | 0 | 0 | 0 | 结构形式：自走式(摘穗剥皮型)；作业行数（行）：2；作业幅宽（m）：1.6；配套动力（kW）：60 |  | 2015 |  | 部通用类 | 0 | 否
收获机械 | 玉米收获机械 | 自走式玉米收获机（含穗茎兼收玉米收获机） | 3行摘穗剥皮型自走式玉米收获机 | 玉米联合收获机 | 河北省邢台北方建筑机械有限公司 | 4YZ-3B | 42300 | 42300 | 0 | 0 | 0 | 0 | 0 | 0 | 结构形式：自走式(摘穗剥皮型)；作业行数（行）：3；作业幅宽（m）：1800；配套动力（kW）：85 |  | 2015 |  | 部通用类 | 0 | 否
收获机械 | 玉米收获机械 | 自走式玉米收获机（含穗茎兼收玉米收获机） | 3行摘穗剥皮型自走式玉米收获机 | 自走式玉米收获机 | 河南豪丰机械制造有限公司 | 4YZX-3 | 42300 | 42300 | 0 | 0 | 0 | 0 | 0 | 0 | 果穗收获形式：摘穗剥皮型；作业行数（行）：3；作业幅宽（m）：1.72；配套动力（kW）：75 | 果穗收获形式:摘穗剥皮型作业行数(行):3作业幅宽(M):1.72配套动力(KW):75 | 2015 |  | 部通用类 | 0 | 否 | 河南
收获机械 | 玉米收获机械 | 自走式玉米收获机（含穗茎兼收玉米收获机） | 3行摘穗剥皮型自走式玉米收获机 | 自走式玉米收获机 | 河南豪丰机械制造有限公司 | 4YZ-3 | 42300 | 42300 | 0 | 0 | 0 | 0 | 0 | 0 | 果穗收获形式：摘穗剥皮型；作业行数（行）：3；作业幅宽（m）：1.8；配套动力（kW）：103 | 果穗收获形式:摘穗剥皮型作业行数(行):3作业幅宽(M):1.8配套动力(KW):103 | 2015 |  | 部通用类 | 0 | 否 | 河南
收获机械 | 玉米收获机械 | 自走式玉米收获机（含穗茎兼收玉米收获机） | 3行摘穗剥皮型自走式玉米收获机 | 自走式玉米收获机 | 河南沃德机械制造有限公司 | 4YZB-3 | 42300 | 42300 | 0 | 0 | 0 | 0 | 0 | 0 | 果穗收获形式：摘穗剥皮型；作业行数（行）：3；作业幅宽（m）：1.8；配套动力（kW）：88 | 外形尺寸(长×宽×高)MM:6630×1880×2945发动机功率:88KW整机质量:4335KG | 2015 |  | 部通用类 | 0 | 否 | 河南
收获机械 | 玉米收获机械 | 自走式玉米收获机（含穗茎兼收玉米收获机） | 3行摘穗剥皮型自走式玉米收获机 | 自走式玉米收获机 | 山东巨明机械有限公司 | 4YZP-3 | 42300 | 42300 | 0 | 0 | 0 | 0 | 0 | 0 | 果穗收获形式：摘穗剥皮型；作业行数（行）：3；作业幅宽（m）：2.06；配套动力（kW）：92/96 | 结构型式:自走、轮式、剥皮配套发动机额定功率:92、96KW工作状态外形尺寸(长×宽×高):7950×2480×3550MM结构质量:6350KG工作行数:3行工作幅宽:2060MM最小离地间隙:≥250MM | 2015 |  | 部通用类 | 0 | 否 | 山东
收获机械 | 玉米收获机械 | 自走式玉米收获机（含穗茎兼收玉米收获机） | 3行摘穗剥皮型自走式玉米收获机 | 自走式玉米收获机 | 蒙城县育田机械有限公司 | 4YZP-3 | 42300 | 42300 | 0 | 0 | 0 | 0 | 0 | 0 | 结构形式：自走式(摘穗剥皮型)；作业行数（行）：4；作业幅宽（m）：1.9；配套动力（kW）：85 |  | 2015 |  | 部通用类 | 0 | 否
收获机械 | 玉米收获机械 | 自走式玉米收获机（含穗茎兼收玉米收获机） | 3行摘穗剥皮型自走式玉米收获机 | 自走式玉米收获机 | 武城县志鑫机械有限公司 | 4YZP-3 | 42300 | 42300 | 0 | 0 | 0 | 0 | 0 | 0 | 果穗收获形式：摘穗剥皮型；作业行数（行）：3；作业幅宽（m）：1.735；配套动力（kW）：45 | 结构型式:自走式+剥皮+前置还田配套发动机生产企业:山东华源莱动内燃机有限公司型号规格:4L100G额定功率:45KW额定转速:2200R/MIN外形尺寸(长×宽×高):5245×1760×2820结构质量:2960KG工作行数:3行适应行距范围:450-800MM工作幅宽:1735MM最大卸果穗高度:1670MM果穗升运器最大通过高度:2430MM最小离地间隙:270MM最小转弯半径(左转/右转):5900MM/5700MM理论作业速度:2.0-4.0KM/H作业小时生产率:0.15-0.27HM2/H单位面积燃油消耗量:≤35KG/HM2摘穗辊型式:螺旋爪剥皮辊型式:胶辊变速箱类型:机械(3+1)×2轮距(导向轮/驱动轮):1300MM/1300MM轮胎规格(导向轮/驱动轮):6.00-14/9.5-20秸秆切碎机构型式:切刀秸秆粉碎还田机型号规格:395×2 | 2015 |  | 部通用类 | 0 | 否 | 山东
收获机械 | 玉米收获机械 | 自走式玉米收获机（含穗茎兼收玉米收获机） | 3行摘穗剥皮型自走式玉米收获机 | 自走式玉米收获机 | 武城县志鑫机械有限公司 | 4YZP-3A | 42300 | 42300 | 0 | 0 | 0 | 0 | 0 | 0 | 果穗收获形式：摘穗剥皮型；作业行数（行）：3；作业幅宽（m）：1.95；配套动力（kW）：92 | 结构型式:自走式配套发动机型号规格:YC4A125Z-T21额定功率:92KW额定转速:2200R/MIN外形尺寸(长×宽×高):6420×2050×3050结构质量:4850KG工作行数:3行适用行距范围:350-750MM工作幅宽:1950MM最大卸果穗高度:2000MM果穗升运器最大通过高度:3050MM最小离地间隙:180MM最小通过半径(左转/右转):5750MM/4350MM理论作业速度:2.0-5.0KM/H作业小时生产率:0.22-0.45HM2/H单位面积燃油消耗量:20-35KG/HM2摘穗辊型式:螺旋爪剥皮辊型式:胶辊风扇型式:离心叶片式风扇直径:250MM风扇数量:1个变速箱类型:机械式(3×2+1)轮距(导向轮/驱动轮):1560MM/1535MM轮胎规格(导向轮/驱动轮):10.0-15/11.2-24秸秆切碎机构型式:甩刀式秸秆粉碎还田机型号规格:1JH-175(中置) | 2015 |  | 部通用类 | 0 | 否 | 山东
收获机械 | 玉米收获机械 | 自走式玉米收获机（含穗茎兼收玉米收获机） | 3行摘穗剥皮型自走式玉米收获机 | 自走式玉米收获机 | 襄垣县仁达机电设备有限公司 | 4YZ-3 | 42300 | 42300 | 0 | 0 | 0 | 0 | 0 | 0 | 结构形式：自走式(摘穗剥皮型)；作业行数（行）：3；作业幅宽（m）：1.9-2.23；配套动力（kW）：92 |  | 2015 |  | 部通用类 | 0 | 否
收获机械 | 玉米收获机械 | 自走式玉米收获机（含穗茎兼收玉米收获机） | 3行摘穗剥皮型自走式玉米收获机 | 玉米收获机 | 河北利虎农业机械有限公司 | 4YZ-3B | 42300 | 42300 | 0 | 0 | 0 | 0 | 0 | 0 | 结构形式：自走式(摘穗剥皮型)；作业行数（行）：3；作业幅宽（m）：1800；配套动力（kW）：83 |  | 2015 |  | 部通用类 | 0 | 否
收获机械 | 玉米收获机械 | 自走式玉米收获机（含穗茎兼收玉米收获机） | 3行摘穗剥皮型自走式玉米收获机 | 自走式玉米收获机 | 山东科乐收金亿农业机械有限公司 | 4YZP-3X | 42300 | 42300 | 0 | 0 | 0 | 0 | 0 | 0 | 果穗收获形式：摘穗剥皮型；作业行数（行）：3；作业幅宽（m）：2.02；配套动力（kW）：88 | 外形尺寸(长×宽×高):6600×2230×3060MM结构型式:轮式自走式+中置还田+剥皮配置江苏四达、洛柴88KW发动机、玉柴92KW发动机作业小时生产率:0.27~0.53HM2/H适应行距范围:530~730最小离地间隙:245MM粮箱容积:2.1M3变速箱型式:机械式3×2+1剥皮辊型式:橡胶棍+铸铁辊秸秆切碎机构形式:甩刀式卸粮方式:液压倾翻式 | 2015 |  | 部通用类 | 0 | 否 | 山东
收获机械 | 玉米收获机械 | 自走式玉米收获机（含穗茎兼收玉米收获机） | 3行摘穗剥皮型自走式玉米收获机 | 自走式玉米联合收获机 | 山东科乐收金亿农业机械有限公司 | 4YZ-3B | 42300 | 42300 | 0 | 0 | 0 | 0 | 0 | 0 | 果穗收获形式：摘穗剥皮型；作业行数（行）：3；作业幅宽（m）：2.1；配套动力（kW）：92 |  | 2015 |  | 部通用类 | 0 | 否 | 山东
收获机械 | 玉米收获机械 | 自走式玉米收获机（含穗茎兼收玉米收获机） | 3行摘穗剥皮型自走式玉米收获机 | 自走式玉米收获机 | 山东科乐收金亿农业机械有限公司 | 4YZP-3Y | 42300 | 42300 | 0 | 0 | 0 | 0 | 0 | 0 | 结构形式：自走式(摘穗剥皮型)；作业行数（行）：3；作业幅宽（m）：1.9；配套动力（kW）：103 |  | 2015 |  | 部通用类 | 0 | 否
收获机械 | 玉米收获机械 | 自走式玉米收获机（含穗茎兼收玉米收获机） | 3行摘穗剥皮型自走式玉米收获机 | 自走式玉米收获机 | 河北沃丰机械有限公司 | 4YZB-3 | 42300 | 42300 | 0 | 0 | 0 | 0 | 0 | 0 | 果穗收获形式：摘穗剥皮型；作业行数（行）：3；作业幅宽（m）：1.90；配套动力（kW）：92 |  | 2015 |  | 部通用类 | 0 | 否 | 河北
收获机械 | 玉米收获机械 | 自走式玉米收获机（含穗茎兼收玉米收获机） | 3行摘穗剥皮型自走式玉米收获机 | 自走式玉米联合收获机 | 平舆县东亚机械有限公司 | 4YZP-3 | 42300 | 42300 | 0 | 0 | 0 | 0 | 0 | 0 | 结构形式：自走式(摘穗剥皮型)；作业行数（行）：3；作业幅宽（m）：1720；配套动力（kW）：73 |  | 2015 |  | 部通用类 | 0 | 否
收获机械 | 玉米收获机械 | 自走式玉米收获机（含穗茎兼收玉米收获机） | 3行摘穗剥皮型自走式玉米收获机 | 茎穗兼收型玉米收获机 | 河北益农机械制造有限公司 | 4YZB-3J | 42300 | 42300 | 0 | 0 | 0 | 0 | 0 | 0 | 结构形式：自走式(摘穗剥皮型)；作业行数（行）：3；作业幅宽（m）：1.73；配套动力（kW）：92 |  | 2015 |  | 部通用类 | 0 | 否
收获机械 | 玉米收获机械 | 自走式玉米收获机（含穗茎兼收玉米收获机） | 3行摘穗剥皮型自走式玉米收获机 | 玉米收获机 | 泊头市时田机械有限公司 | 4YZ-3B | 42300 | 42300 | 0 | 0 | 0 | 0 | 0 | 0 | 结构形式：自走式(摘穗剥皮型)；作业行数（行）：3；作业幅宽（m）：1.660；配套动力（kW）：46 |  | 2015 |  | 部通用类 | 0 | 否
收获机械 | 玉米收获机械 | 自走式玉米收获机（含穗茎兼收玉米收获机） | 3行摘穗剥皮型自走式玉米收获机 | 玉米收获机 | 泊头市时田机械有限公司 | 4YZB-3D | 42300 | 42300 | 0 | 0 | 0 | 0 | 0 | 0 | 结构形式：自走式(摘穗剥皮型)；作业行数（行）：3；作业幅宽（m）：1.780；配套动力（kW）：92 |  | 2015 |  | 部通用类 | 0 | 否
收获机械 | 玉米收获机械 | 自走式玉米收获机（含穗茎兼收玉米收获机） | 3行摘穗剥皮型自走式玉米收获机 | 玉米收获机 | 泊头市时田机械有限公司 | 4YZB-3 | 42300 | 42300 | 0 | 0 | 0 | 0 | 0 | 0 | 结构形式：自走式(摘穗剥皮型)；作业行数（行）：3；作业幅宽（m）：1.700；配套动力（kW）：72 |  | 2015 |  | 部通用类 | 0 | 否
收获机械 | 玉米收获机械 | 自走式玉米收获机（含穗茎兼收玉米收获机） | 3行摘穗剥皮型自走式玉米收获机 | 自走式玉米收获机 | 辽宁禾功机械有限公司 | 4YZ-3 | 42300 | 42300 | 0 | 0 | 0 | 0 | 0 | 0 | 果穗收获形式：摘穗剥皮型；作业行数（行）：3；作业幅宽（m）：1.65；配套动力（kW）：83 |  | 2015 |  | 部通用类 | 0 | 否 | 辽宁
收获机械 | 玉米收获机械 | 自走式玉米收获机（含穗茎兼收玉米收获机） | 3行摘穗剥皮型自走式玉米收获机 | 自走式玉米收获机 | 山东勇马重工有限公司 | 4YZP-3 | 42300 | 42300 | 0 | 0 | 0 | 0 | 0 | 0 | 果穗收获形式：摘穗剥皮型；作业行数（行）：3；作业幅宽（m）：1.8；配套动力（kW）：60 | 额定功率:60KW外形尺寸(长×宽×高)6400×2220×3050MM结构质量:3500KG工作行数:3行使用行距范围:450-750MM工作幅宽:1800MM摘穗辊型式:螺旋四棱辊剥皮辊形式:铁辊+胶辊变速箱类型:机械式(3×2+1)秸秆粉碎还田机型号规格:1JH-1800 | 2015 |  | 部通用类 | 0 | 否 | 山东
收获机械 | 玉米收获机械 | 自走式玉米收获机（含穗茎兼收玉米收获机） | 3行摘穗剥皮型自走式玉米收获机 | 穗茎兼收玉米联合收获机 | 青岛隆硕农牧机械制造有限公司 | 4YZB-3 | 42300 | 42300 | 0 | 0 | 0 | 0 | 0 | 0 | 结构形式：自走式(摘穗剥皮型)；作业行数（行）：3；作业幅宽（m）：2.05；配套动力（kW）：103 |  | 2015 |  | 部通用类 | 0 | 否
收获机械 | 玉米收获机械 | 自走式玉米收获机（含穗茎兼收玉米收获机） | 3行摘穗剥皮型自走式玉米收获机 | 自走式玉米收获机 | 河南沃德机械制造有限公司 | 4YZB-3A | 42300 | 42300 | 0 | 0 | 0 | 0 | 0 | 0 | 结构形式：自走式(摘穗剥皮型)；作业行数（行）：3；作业幅宽（m）：2.01；配套动力（kW）：101 | 外形尺寸(长×宽×高)MM:6950×2300×3400发动机功率:101KW工作幅宽:2010MM整机质量:6400KG | 2015 |  | 部通用类 | 0 | 否
收获机械 | 玉米收获机械 | 自走式玉米收获机（含穗茎兼收玉米收获机） | 3行摘穗剥皮型自走式玉米收获机 | 自走式玉米收获机 | 河南沃德机械制造有限公司 | 4YZB-3B | 42300 | 42300 | 0 | 0 | 0 | 0 | 0 | 0 | 结构形式：自走式(摘穗剥皮型)；作业行数（行）：3；作业幅宽（m）：1.85；配套动力（kW）：88 | 外形尺寸(长×宽×高)MM:6630×1880×2945发动机功率:88KW工作幅宽:1850MM整机质量:4335KG | 2015 |  | 部通用类 | 0 | 否
收获机械 | 玉米收获机械 | 自走式玉米收获机（含穗茎兼收玉米收获机） | 3行摘穗剥皮型自走式玉米收获机 | 穗茎兼收玉米收获机 | 德州春明农业机械有限公司 | 4YZQP-3 | 42300 | 42300 | 0 | 0 | 0 | 0 | 0 | 0 | 果穗收获形式：摘穗剥皮型；作业行数（行）：3；作业幅宽（m）：1.96；配套动力（kW）：103 |  | 2015 |  | 部通用类 | 0 | 否 | 山东
收获机械 | 玉米收获机械 | 自走式玉米收获机（含穗茎兼收玉米收获机） | 3行摘穗剥皮型自走式玉米收获机 | 自走式玉米收获机 | 德州春明农业机械有限公司 | 4YZP-3A | 42300 | 42300 | 0 | 0 | 0 | 0 | 0 | 0 | 果穗收获形式：摘穗剥皮型；作业行数（行）：3；作业幅宽（m）：1.96；配套动力（kW）：92 |  | 2015 |  | 部通用类 | 0 | 否 | 山东
收获机械 | 玉米收获机械 | 自走式玉米收获机（含穗茎兼收玉米收获机） | 3行摘穗剥皮型自走式玉米收获机 | 自走式玉米收获机 | 德州春明农业机械有限公司 | 4YZP-3 | 42300 | 42300 | 0 | 0 | 0 | 0 | 0 | 0 | 果穗收获形式：摘穗剥皮型；作业行数（行）：3；作业幅宽（m）：2.02；配套动力（kW）：51 |  | 2015 |  | 部通用类 | 0 | 否 | 山东
收获机械 | 玉米收获机械 | 自走式玉米收获机（含穗茎兼收玉米收获机） | 3行摘穗剥皮型自走式玉米收获机 | 自走式玉米收获机 | 石家庄江淮动力机有限公司 | 4YZP-3X | 42300 | 42300 | 0 | 0 | 0 | 0 | 0 | 0 | 果穗收获形式：摘穗剥皮型；作业行数（行）：3；作业幅宽（m）：1.9；配套动力（kW）：73.5 | 果穗收获形式:摘穗剥皮型作业行数(行):3作业幅宽(M):1.9配套动力(KW):73.5 | 2015 |  | 部通用类 | 0 | 否 | 河北
收获机械 | 玉米收获机械 | 自走式玉米收获机（含穗茎兼收玉米收获机） | 3行摘穗剥皮型自走式玉米收获机 | 自走式玉米收获机 | 石家庄江淮动力机有限公司 | 4YZ-3 | 42300 | 42300 | 0 | 0 | 0 | 0 | 0 | 0 | 果穗收获形式：摘穗剥皮型；作业行数（行）：3；作业幅宽（m）：1.95；配套动力（kW）：103 | 果穗收获形式:摘穗剥皮型作业行数(行):3作业幅宽(M):1.95配套动力(KW):103 | 2015 |  | 部通用类 | 0 | 否 | 河北
收获机械 | 玉米收获机械 | 自走式玉米收获机（含穗茎兼收玉米收获机） | 3行摘穗剥皮型自走式玉米收获机 | 自走式玉米收获机 | 石家庄江淮动力机有限公司 | 4YZP-3A | 42300 | 42300 | 0 | 0 | 0 | 0 | 0 | 0 | 结构形式：自走式(摘穗剥皮型)；作业行数（行）：3；作业幅宽（m）：1.91；配套动力（kW）：92 | 结构形式:自走式(摘穗剥皮型)作业行数(行):3作业幅宽(M):1.91配套动力(KW):92 | 2015 |  | 部通用类 | 0 | 否
收获机械 | 玉米收获机械 | 自走式玉米收获机（含穗茎兼收玉米收获机） | 3行摘穗剥皮型自走式玉米收获机 | 自走式玉米联合收获机 | 河北中农博远农业装备有限公司 | 4YZB-3 | 42300 | 42300 | 0 | 0 | 0 | 0 | 0 | 0 | 果穗收获形式：摘穗剥皮型；作业行数（行）：3；作业幅宽（m）：1.81；配套动力（kW）：83 | 结构形式:自走式发动机额定功率:83千瓦额定转速:2200外形尺寸:7250*2310*3280结构质量:5360千克工作行数:3行工作行距范围:540-650工作幅宽1810CM最大卸果穗高度:2110CM果穗升运器最大通过高度:3280CM最小离地间隙:250CM最小通过半径(左转)6800(右转)8800理论作业速度:2.4-5.0小时单位面积燃油消耗量:小于或等于55KG/HM2拉茎辊形式:卧式六菱式剥皮辊形式:主辊半胶半铁相邻辊全胶风扇形式:叶片,数量1个变速箱形式:机械式导向轮轮距:1490MM,驱动轮轮距1490MM秸秆甩刀形式:水平旋转刀轴,甩刀式 | 2015 |  | 部通用类 | 0 | 否 | 河北
收获机械 | 玉米收获机械 | 自走式玉米收获机（含穗茎兼收玉米收获机） | 3行摘穗剥皮型自走式玉米收获机 | 自走式玉米联合收获机 | 河北中农博远农业装备有限公司 | 4YZB-3A | 42300 | 42300 | 0 | 0 | 0 | 0 | 0 | 0 | 果穗收获形式：摘穗剥皮型；作业行数（行）：3；作业幅宽（m）：1.83；配套动力（kW）：83 | 结构形式:自走式发动机额定功率:83千瓦额定转速:2400外形尺寸:61000*2000*3050结构质量:3600千克工作行数:3行工作行距范围:550-650工作幅宽1830CM最大卸果穗高度:2240CM果穗升运器最大通过高度:3010CM最小离地间隙:大于等于210CM最小通过半径(左转)6000(右转)8100理论作业速度:2.5-4.5小时单位面积燃油消耗量:小于或等于28KG/HM2摘穗辊形式:纵向卧式剥皮辊形式:槽型、橡胶辊扇形式:叶片,数量1个变速箱形式:机械式导向轮轮距:1400MM,驱动轮轮距1400MM秸秆甩刀形式:水平旋转刀轴,甩刀式 | 2015 |  | 部通用类 | 0 | 否 | 河北
收获机械 | 玉米收获机械 | 自走式玉米收获机（含穗茎兼收玉米收获机） | 3行摘穗剥皮型自走式玉米收获机 | 自走式玉米联合收获机 | 河北中农博远农业装备有限公司 | 4YZ-3B | 42300 | 42300 | 0 | 0 | 0 | 0 | 0 | 0 | 果穗收获形式：摘穗剥皮型；作业行数（行）：3；作业幅宽（m）：2.14；配套动力（kW）：103 | 结构形式:自走式发动机额定功率:103千瓦额定转速:2300外形尺寸:8300MM*2150MM*3350MM结构质量:6500千克工作行数:3行工作行距范围:650+-50MM工作幅宽2100MM最大卸果穗高度:1950MM果穗升运器最大通过高度:3550MM最小离地间隙:300MM最小通过半径(左转)8900MM(右转)9500MM理论作业速度:2-6小时单位面积燃油消耗量:小于或等于30KG/HM2拉茎辊形式:六菱式摘穗板形式:六菱式剥皮辊形式:胶辊+铁辊风扇形式:叶片,数量1个变速箱形式:机械式导向轮轮距:1640MM,驱动轮轮距1640MM秸秆甩刀形式:甩刀式 | 2015 |  | 部通用类 | 0 | 是 | 河北
收获机械 | 玉米收获机械 | 自走式玉米收获机（含穗茎兼收玉米收获机） | 3行摘穗剥皮型自走式玉米收获机 | 自走式玉米收获机 | 禹城中科华凯机械有限公司 | 4YZP-3 | 42300 | 42300 | 0 | 0 | 0 | 0 | 0 | 0 | 果穗收获形式：摘穗剥皮型；作业行数（行）：3；作业幅宽（m）：1.8；配套动力（kW）：73、75 | 1、型号规格:4YZP-32、结构型式:自走式3、配套发动机TL4115-Y263(73KW,2400R/MIN),4108-ZL(75KW,2400R/MIN),Y4105ZG(75KW,2400R/MIN)4、外形尺寸(长×宽×高):6600×2120×2975MM5:结构质量:4600KG6、工作行数:3行7、适用行距范围:550-650MM8、工作幅宽:1800MM9、最大卸果穗高度:1890MM10、果穗升运器最大通过高度:2480MM11、最小离地间隙:290MM12、最小通过半径:左转5500MM,右转5500MM13、理论作业速度:2.5-4.5KM/H14、作业小时生产率:0.3-0.5HM2/H15、单位面积燃油消耗量:≤30KG/HM216、拉茎辊型式:直槽六棱辊17、摘穗辊型式:卧辊式18、剥皮辊型式:槽式,橡胶-铁辊+橡胶辊组合式19、变速箱类型:机械式20、轮距:导向轮1600MM,驱动轮1700MM21、轮胎规格:导向轮10-15,驱动轮11.2-2422、秸秆切碎机构型式:回转式23、秸秆粉碎还田机型号规格:1JH-160 | 2015 |  | 部通用类 | 0 | 否 | 山东
收获机械 | 玉米收获机械 | 自走式玉米收获机（含穗茎兼收玉米收获机） | 3行摘穗剥皮型自走式玉米收获机 | 自走式玉米收获机 | 约翰·迪尔(佳木斯)农业机械有限公司 | 4YZ-3(Y110) | 42300 | 42300 | 0 | 0 | 0 | 0 | 0 | 0 | 结构形式：自走式(摘穗剥皮型)；作业行数（行）：3；作业幅宽（m）：1.94；配套动力（kW）：104 |  | 2015 |  | 部通用类 | 0 | 否
收获机械 | 玉米收获机械 | 自走式玉米收获机（含穗茎兼收玉米收获机） | 3行摘穗剥皮型自走式玉米收获机 | 自走式玉米联合收获机 | 沃得农机(沈阳)有限公司 | 4YZB-3 | 42300 | 42300 | 0 | 0 | 0 | 0 | 0 | 0 | 果穗收获形式：摘穗剥皮型；作业行数（行）：3；作业幅宽（m）：1.8；配套动力（kW）：103 | 轮式自走式,一拖LR4N5Z-23/玉柴YC4A140L-T20/全柴QC4112ZL、潍柴WP4T140E200发动机、12小时标定功率/转速103/2300(KW/R/MIN),工作幅宽1.8M,适应行距(550-650)MM. | 2015 |  | 部通用类 | 0 | 否 | 辽宁
收获机械 | 玉米收获机械 | 自走式玉米收获机（含穗茎兼收玉米收获机） | 3行摘穗剥皮型自走式玉米收获机 | 自走式玉米联合收获机 | 沃得农机(沈阳)有限公司 | 4YZB-6 | 42300 | 42300 | 0 | 0 | 0 | 0 | 0 | 0 | 果穗收获形式：摘穗剥皮型；作业行数（行）：6；作业幅宽（m）：1.8；配套动力（kW）：103 | 轮式自走式,一拖LR4N5Z-23/玉柴YC4A140L-T20/全柴QC4112ZL/潍柴WP4T140E200发动机、12小时标定功率/转速103/2300(KW/R/MIN),工作幅宽1.8M,适应行距(300-700)MM. | 2015 |  | 部通用类 | 0 | 否 | 辽宁
收获机械 | 玉米收获机械 | 自走式玉米收获机（含穗茎兼收玉米收获机） | 3行摘穗剥皮型自走式玉米收获机 | 自走式玉米联合收获机 | 沃得农机(沈阳)有限公司 | 4YZ-7 | 42300 | 42300 | 0 | 0 | 0 | 0 | 0 | 0 | 果穗收获形式：摘穗剥皮型；作业行数（行）：7；作业幅宽（m）：2.1；配套动力（kW）：118 | 轮式自走式,洛柴LR6M3Z-22/玉柴YC6B160Z-T20/全柴QC6112L/潍柴WP6T160E201发动机、12小时标定功率/转速118/2200(KW/R/MIN),工作幅宽2.1M,适应行距(300-700)MM. | 2015 |  | 部通用类 | 0 | 否 | 辽宁
收获机械 | 玉米收获机械 | 自走式玉米收获机（含穗茎兼收玉米收获机） | 3行摘穗剥皮型自走式玉米收获机 | 自走式玉米收获机 | 洛阳路通农业装备有限公司 | 4YZ-3B | 42300 | 42300 | 0 | 0 | 0 | 0 | 0 | 0 | 果穗收获形式：摘穗剥皮型；作业行数（行）：3；作业幅宽（m）：2；配套动力（kW）：103 | 1、收获行数:3行2、配套动力:103KW3、封闭驾驶室4、带中置还田机5、带剥皮机构6、带籽粒回收装置 | 2015 |  | 部通用类 | 0 | 否 | 河南
收获机械 | 玉米收获机械 | 自走式玉米收获机（含穗茎兼收玉米收获机） | 3行摘穗剥皮型自走式玉米收获机 | 玉米收获机 | 德州市福沃农业机械有限公司 | 4YZP-3 | 42300 | 42300 | 0 | 0 | 0 | 0 | 0 | 0 | 果穗收获形式：摘穗剥皮型；作业行数（行）：3；作业幅宽（m）：1.8；配套动力（kW）：92 | 果穗收获形式:摘穗剥皮型作业行数(行):3作业幅宽(M):1.8配套动力(KW):92 | 2015 |  | 部通用类 | 0 | 否 | 山东
收获机械 | 玉米收获机械 | 自走式玉米收获机（含穗茎兼收玉米收获机） | 3行摘穗剥皮型自走式玉米收获机 | 自走式玉米收获机 | 山东巨野易达专用车制造有限公司 | 4YZP-3 | 42300 | 42300 | 0 | 0 | 0 | 0 | 0 | 0 | 结构形式：自走式(摘穗剥皮型)；作业行数（行）：3；作业幅宽（m）：1864；配套动力（kW）：70 |  | 2015 |  | 部通用类 | 0 | 否
收获机械 | 玉米收获机械 | 自走式玉米收获机（含穗茎兼收玉米收获机） | 3行摘穗剥皮型自走式玉米收获机 | 自走式玉米收获机 | 高碑店市禾田农业机械有限公司 | 4YZP-3 | 42300 | 42300 | 0 | 0 | 0 | 0 | 0 | 0 | 结构形式：自走式(摘穗剥皮型)；作业行数（行）：3；作业幅宽（m）：1.75；配套动力（kW）：75 |  | 2015 |  | 部通用类 | 0 | 否
收获机械 | 玉米收获机械 | 自走式玉米收获机（含穗茎兼收玉米收获机） | 3行摘穗剥皮型自走式玉米收获机 | 玉米收获机 | 宁晋县润风农机制造有限公司 | 4YZB-3A | 42300 | 42300 | 0 | 0 | 0 | 0 | 0 | 0 | 结构形式：自走式(摘穗剥皮型)；作业行数（行）：3；作业幅宽（m）：1.7；配套动力（kW）：75 |  | 2015 |  | 部通用类 | 0 | 否
收获机械 | 玉米收获机械 | 自走式玉米收获机（含穗茎兼收玉米收获机） | 3行摘穗剥皮型自走式玉米收获机 | 自走式玉米收获机 | 山东福尔沃农业装备股份有限公司 | 4YZ-3B | 42300 | 42300 | 0 | 0 | 0 | 0 | 0 | 0 | 果穗收获形式：摘穗剥皮型；作业行数（行）：3；作业幅宽（m）：1.8；配套动力（kW）：92 | 行数:3行1.6≤幅宽<2.1M形式自走式(摘穗剥皮型)发动机标定功率/标定转速:92KW/2300R/MIN外形尺寸(长×宽×高):7400×2550×3500MM结构质量:6700KG最大卸粮高度:2220MM最小离地间隙(离地部位):345MM | 2015 |  | 部通用类 | 0 | 否 | 山东
收获机械 | 玉米收获机械 | 自走式玉米收获机（含穗茎兼收玉米收获机） | 3行摘穗剥皮型自走式玉米收获机 | 自走式玉米收获机 | 洛阳市洛柴发动机有限公司 | 4YZP-3 | 42300 | 42300 | 0 | 0 | 0 | 0 | 0 | 0 | 果穗收获形式：摘穗剥皮型；作业行数（行）：3；作业幅宽（m）：2.05；配套动力（kW）：83 |  | 2015 |  | 部通用类 | 0 | 否 | 河南
收获机械 | 玉米收获机械 | 自走式玉米收获机（含穗茎兼收玉米收获机） | 3行摘穗剥皮型自走式玉米收获机 | 自走式玉米联合收获机 | 郑州中联收获机械有限公司 | 4YZ-3X | 42300 | 42300 | 0 | 0 | 0 | 0 | 0 | 0 | 果穗收获形式：摘穗剥皮型；作业行数（行）：3；作业幅宽（m）：2.05；配套动力（kW）：62 、 65 | 果穗收获形式:摘穗剥皮型作业行数(行):3作业幅宽(M):2.05配套动力(KW):62、65 | 2015 |  | 部通用类 | 0 | 否 | 河南
收获机械 | 玉米收获机械 | 自走式玉米收获机（含穗茎兼收玉米收获机） | 3行摘穗剥皮型自走式玉米收获机 | 自走式玉米联合收获机 | 郑州中联收获机械有限公司 | 4YZ-3B | 42300 | 42300 | 0 | 0 | 0 | 0 | 0 | 0 | 结构形式：自走式(摘穗剥皮型)；作业行数（行）：3；作业幅宽（m）：1.95；配套动力（kW）：88 |  | 2015 |  | 部通用类 | 0 | 否
收获机械 | 玉米收获机械 | 自走式玉米收获机（含穗茎兼收玉米收获机） | 3行摘穗剥皮型自走式玉米收获机 | 自走式玉米收获机 | 山东五征集团有限公司 | 4YZP-3X | 42300 | 42300 | 0 | 0 | 0 | 0 | 0 | 0 | 果穗收获形式：摘穗剥皮型；作业行数（行）：3；作业幅宽（m）：1.64；配套动力（kW）：81 | 果穗收获形式:摘穗剥皮型,作业行数(行):3,作业幅宽(M):1.64,配套动力(KW):81,适用行距范围(MM):500~600 | 2015 |  | 部通用类 | 0 | 否 | 山东
收获机械 | 玉米收获机械 | 自走式玉米收获机（含穗茎兼收玉米收获机） | 3行摘穗剥皮型自走式玉米收获机 | 自走式玉米收获机 | 山东五征集团有限公司 | 4YZP-3 | 42300 | 42300 | 0 | 0 | 0 | 0 | 0 | 0 | 果穗收获形式：摘穗剥皮型；作业行数（行）：3；作业幅宽（m）：1.8；配套动力（kW）：103 | 果穗收获形式:摘穗剥皮型,作业行数(行):3,作业幅宽(M):1.8,配套动力(KW):103,适用行距范围(MM):550~650 | 2015 |  | 部通用类 | 0 | 否 | 山东
收获机械 | 玉米收获机械 | 自走式玉米收获机（含穗茎兼收玉米收获机） | 3行摘穗剥皮型自走式玉米收获机 | 自走式玉米收获机 | 山东五征集团有限公司 | 4YZP-3XH | 42300 | 42300 | 0 | 0 | 0 | 0 | 0 | 0 | 果穗收获形式：摘穗剥皮型；作业行数（行）：3；作业幅宽（m）：1.85；配套动力（kW）：89或92 | 果穗收获形式:摘穗剥皮型,作业行数(行):3,作业幅宽(M):1.85,配套动力(KW):89或92,适用行距范围(MM):500~650 | 2015 |  | 部通用类 | 0 | 否 | 山东
收获机械 | 玉米收获机械 | 自走式玉米收获机（含穗茎兼收玉米收获机） | 3行摘穗剥皮型自走式玉米收获机 | 自走式玉米收获机 | 禹城市正泰机械有限公司 | 4YZP-3 | 42300 | 42300 | 0 | 0 | 0 | 0 | 0 | 0 | 果穗收获形式：摘穗剥皮型；作业行数（行）：3；作业幅宽（m）：1.8；配套动力（kW）：81 |  | 2015 |  | 部通用类 | 0 | 否 | 山东
收获机械 | 玉米收获机械 | 自走式玉米收获机（含穗茎兼收玉米收获机） | 3行摘穗剥皮型自走式玉米收获机 | 自走式玉米联合收获机 | 中联重机股份有限公司(原:奇瑞重工股份有限公司) | 4YZ-3G | 42300 | 42300 | 0 | 0 | 0 | 0 | 0 | 0 | 果穗收获形式：摘穗剥皮型；作业行数（行）：3；作业幅宽（m）：1.74；配套动力（kW）：77.2/81 | 结构型式:自走式果穗收获形式:摘穗剥皮型作业行数(行):3作业幅宽(M):1.74配套动力(KW):77.2/81 | 2015 |  | 部通用类 | 0 | 否 | 安徽
收获机械 | 玉米收获机械 | 自走式玉米收获机（含穗茎兼收玉米收获机） | 3行摘穗剥皮型自走式玉米收获机 | 自走式玉米联合收获机 | 中联重机股份有限公司(原:奇瑞重工股份有限公司) | 4YZ-3G1 | 42300 | 42300 | 0 | 0 | 0 | 0 | 0 | 0 | 果穗收获形式：摘穗剥皮型；作业行数（行）：3；作业幅宽（m）：1.74；配套动力（kW）：92 | 结构型式:自走式果穗收获形式:摘穗剥皮型作业行数(行):3作业幅宽(M):1.74配套动力(KW):92 | 2015 |  | 部通用类 | 0 | 否 | 安徽
收获机械 | 玉米收获机械 | 自走式玉米收获机（含穗茎兼收玉米收获机） | 3行摘穗剥皮型自走式玉米收获机 | 自走式玉米联合收获机 | 中联重机股份有限公司(原:奇瑞重工股份有限公司) | 4YZ-3C1 | 42300 | 42300 | 0 | 0 | 0 | 0 | 0 | 0 | 果穗收获形式：摘穗剥皮型；作业行数（行）：3；作业幅宽（m）：1.86；配套动力（kW）：103 | 结构型式:自走式果穗收获形式:摘穗剥皮型作业行数(行):3作业幅宽(M):1.86配套动力(KW):103 | 2015 |  | 部通用类 | 0 | 否 | 安徽
收获机械 | 玉米收获机械 | 自走式玉米收获机（含穗茎兼收玉米收获机） | 3行摘穗剥皮型自走式玉米收获机 | 自走式玉米联合收获机 | 中联重机股份有限公司(原:奇瑞重工股份有限公司) | 4YZ-3CM | 42300 | 42300 | 0 | 0 | 0 | 0 | 0 | 0 | 果穗收获形式：摘穗剥皮型；作业行数（行）：3；作业幅宽（m）：1.95；配套动力（kW）：103 | 结构型式:自走式果穗收获形式:摘穗剥皮型作业行数(行):3作业幅宽(M):1.95配套动力(KW):103 | 2015 |  | 部通用类 | 0 | 否 | 安徽
收获机械 | 玉米收获机械 | 自走式玉米收获机（含穗茎兼收玉米收获机） | 3行摘穗剥皮型自走式玉米收获机 | 自走式玉米联合收获机 | 中联重机股份有限公司(原:奇瑞重工股份有限公司) | 4YZ-3E | 42300 | 42300 | 0 | 0 | 0 | 0 | 0 | 0 | 果穗收获形式：摘穗剥皮型；作业行数（行）：3；作业幅宽（m）：2.04；配套动力（kW）：103 | 结构型式:自走式果穗收获形式:摘穗剥皮型作业行数(行):3作业幅宽(M):2.04配套动力(KW):103 | 2015 |  | 部通用类 | 0 | 否 | 安徽
收获机械 | 玉米收获机械 | 自走式玉米收获机（含穗茎兼收玉米收获机） | 3行摘穗剥皮型自走式玉米收获机 | 自走式玉米收获机 | 霸州市翰马神农业机械制造有限公司 | 4YZ-3B | 42300 | 42300 | 0 | 0 | 0 | 0 | 0 | 0 | 结构形式：自走式(摘穗剥皮型)；作业行数（行）：3；作业幅宽（m）：1.74；配套动力（kW）：83 |  | 2015 |  | 部通用类 | 0 | 否
收获机械 | 玉米收获机械 | 自走式玉米收获机（含穗茎兼收玉米收获机） | 3行摘穗剥皮型自走式玉米收获机 | 自走式玉米收获机 | 山东时风(集团)有限责任公司 | 4YZP-3A | 42300 | 42300 | 0 | 0 | 0 | 0 | 0 | 0 | 果穗收获形式：摘穗剥皮型；作业行数（行）：3；作业幅宽（m）：2.06；配套动力（kW）：75 | 结构型式:自走式发动机额定功率:75KW发动机额定转速:2400R/MIN外形尺寸(MM):6540×2250×3080整机质量:4650KG工作行数:3行适用行距范围:450~750MM工作幅宽:2250MM最大卸果穗高度:1900MM拉茎辊型式:螺旋式摘穗辊型式:卧式剥皮辊型式:螺旋橡胶辊+梅花橡胶辊变速箱类型:机械式驱动轮胎规格:11.2-24导向轮胎规格:10-15秸秆切碎机构型式:甩刀式秸秆粉碎还田机型号规格(幅宽):幅宽1700MM卸粮方式:液压自卸式 | 2015 |  | 部通用类 | 0 | 否 | 山东
收获机械 | 玉米收获机械 | 自走式玉米收获机（含穗茎兼收玉米收获机） | 3行摘穗剥皮型自走式玉米收获机 | 自走式玉米收获机 | 山东奥泰机械有限公司 | 4YZ-3 | 42300 | 42300 | 0 | 0 | 0 | 0 | 0 | 0 | 果穗收获形式：摘穗剥皮型；作业行数（行）：3；作业幅宽（m）：1.8；配套动力（kW）：88 |  | 2015 |  | 部通用类 | 0 | 否 | 山东
收获机械 | 玉米收获机械 | 自走式玉米收获机（含穗茎兼收玉米收获机） | 3行摘穗剥皮型自走式玉米收获机 | 自走式玉米收获机 | 山东奥泰机械有限公司 | 4YZP-3A | 42300 | 42300 | 0 | 0 | 0 | 0 | 0 | 0 | 果穗收获形式：摘穗剥皮型；作业行数（行）：3；作业幅宽（m）：1.85；配套动力（kW）：92 |  | 2015 |  | 部通用类 | 0 | 否 | 山东
收获机械 | 玉米收获机械 | 自走式玉米收获机（含穗茎兼收玉米收获机） | 3行摘穗剥皮型自走式玉米收获机 | 玉米联合收获机 | 山东常林农业装备股份有限公司 | 4YZP-3X | 42300 | 42300 | 0 | 0 | 0 | 0 | 0 | 0 | 果穗收获形式：摘穗剥皮型；作业行数（行）：3；作业幅宽（m）：1.6；配套动力（kW）：55 | 结构型式:摘穗剥皮自走式配套发动机功率:55KW/53KW发动机额定转速:2400R/MIN外形尺寸:5660×2150×3100MM使用质量:3760KG工作行数:3行适应行距范围:400-700MM工作幅宽:1600MM最大卸果穗高度:2240MM最小离地间隙:300MM理论作业速度:2.0-4.0KM/H作业小时生产率:0.23-0.40HM2/H剥皮辊型式:螺旋橡胶辊式变速箱类型:机械变速箱(3+1)×2秸秆切碎机构型式:滚刀式 | 2015 |  | 部通用类 | 0 | 否 | 山东
收获机械 | 玉米收获机械 | 自走式玉米收获机（含穗茎兼收玉米收获机） | 3行摘穗剥皮型自走式玉米收获机 | 玉米联合收获机 | 山东常林农业装备股份有限公司 | 4YZP-3A | 42300 | 42300 | 0 | 0 | 0 | 0 | 0 | 0 | 果穗收获形式：摘穗剥皮型；作业行数（行）：3；作业幅宽（m）：1.8；配套动力（kW）：92 | 结构型式:摘穗剥皮自走式配套发动机功率:88KW/92KW发动机额定转速:2400R/MIN外形尺寸:6500×2010×3360MM使用质量:5140KG工作行数:3行适应行距范围:500-650MM工作幅宽:1800MM最大卸果穗高度:2180MM最小离地间隙:330MM理论作业速度:3.2-6.4KM/H作业小时生产率:0.27-0.47HM2/H剥皮辊型式:橡胶辊变速箱类型:机械变速箱6+1秸秆切碎机构型式:滚刀式 | 2015 |  | 部通用类 | 0 | 否 | 山东
收获机械 | 玉米收获机械 | 自走式玉米收获机（含穗茎兼收玉米收获机） | 3行摘穗剥皮型自走式玉米收获机 | 自走式玉米收获机 | 山东常林农业装备股份有限公司 | 4YZP-3 | 42300 | 42300 | 0 | 0 | 0 | 0 | 0 | 0 | 果穗收获形式：摘穗剥皮型；作业行数（行）：3；作业幅宽（m）：1.9；配套动力（kW）：70 | 结构型式:自走式配套发动机功率:70KW发动机额定转速:2400R/MIN外形尺寸:6500×2100×3200MM结构质量:3960KG工作行数:3行适应行距范围:500-700MM工作幅宽:1900MM最大卸果穗(粮)高度:2000MM最小离地间隙:300MM理论作业速度:5.46-8.70KM/H作业小时生产率:0.27-0.67HM2/H剥皮辊型式:橡胶辊变速箱类型:机械齿轮传动 | 2015 |  | 部通用类 | 0 | 否 | 山东
收获机械 | 玉米收获机械 | 自走式玉米收获机（含穗茎兼收玉米收获机） | 3行摘穗剥皮型自走式玉米收获机 | 自走式玉米收获机(剥皮) | 洛阳中收机械装备有限公司 | 4YZ-3B | 42300 | 42300 | 0 | 0 | 0 | 0 | 0 | 0 | 果穗收获形式：摘穗剥皮型；作业行数（行）：3；作业幅宽（m）：1.78；配套动力（kW）：92 | 摘穗剥皮型作业行数(行):3作业幅宽(M):1.78配套动力(KW):92 | 2015 |  | 部通用类 | 0 | 否 | 河南
收获机械 | 玉米收获机械 | 自走式玉米收获机（含穗茎兼收玉米收获机） | 3行摘穗剥皮型自走式玉米收获机 | 自走式玉米收获机 | 洛阳中收机械装备有限公司 | 4YZ-3B1 | 42300 | 42300 | 0 | 0 | 0 | 0 | 0 | 0 | 果穗收获形式：摘穗剥皮型；作业行数（行）：3；作业幅宽（m）：1.8；配套动力（kW）：103 | 果穗收获形式:摘穗剥皮型作业行数(行):3作业幅宽(M):1.8配套动力(KW):103 | 2015 |  | 部通用类 | 0 | 否 | 河南
收获机械 | 玉米收获机械 | 自走式玉米收获机（含穗茎兼收玉米收获机） | 3行摘穗剥皮型自走式玉米收获机 | 自走式玉米收获机 | 洛阳中收机械装备有限公司 | 4YZ-3D | 42300 | 42300 | 0 | 0 | 0 | 0 | 0 | 0 | 果穗收获形式：摘穗剥皮型；作业行数（行）：3；作业幅宽（m）：1.8；配套动力（kW）：88/92 | 果穗收获形式:摘穗剥皮型作业行数(行):3作业幅宽(M):1.8配套动力(KW):88/92 | 2015 |  | 部通用类 | 0 | 否 | 河南
收获机械 | 玉米收获机械 | 自走式玉米收获机（含穗茎兼收玉米收获机） | 3行摘穗剥皮型自走式玉米收获机 | 自走式玉米收获机 | 洛阳中收机械装备有限公司 | 4YZ-3F2 | 42300 | 42300 | 0 | 0 | 0 | 0 | 0 | 0 | 果穗收获形式：摘穗剥皮型；作业行数（行）：3；作业幅宽（m）：1.9；配套动力（kW）：103 | 果穗收获形式:摘穗剥皮型作业行数(行):3作业幅宽(M):1.9配套动力(KW):103 | 2015 |  | 部通用类 | 0 | 否 | 河南
收获机械 | 玉米收获机械 | 自走式玉米收获机（含穗茎兼收玉米收获机） | 3行摘穗剥皮型自走式玉米收获机 | 自走式玉米收获机 | 洛阳中收机械装备有限公司 | 4YZ-3F1 | 42300 | 42300 | 0 | 0 | 0 | 0 | 0 | 0 | 果穗收获形式：摘穗剥皮型；作业行数（行）：3；作业幅宽（m）：1.9；配套动力（kW）：92/98 | 摘穗剥皮型作业行数(行):3作业幅宽(M):1.9配套动力(KW):92/98 | 2015 |  | 部通用类 | 0 | 否 | 河南
收获机械 | 玉米收获机械 | 自走式玉米收获机（含穗茎兼收玉米收获机） | 3行摘穗剥皮型自走式玉米收获机 | 自走式玉米收获机(剥皮) | 洛阳中收机械装备有限公司 | 4YZ-4B | 42300 | 42300 | 0 | 0 | 0 | 0 | 0 | 0 | 果穗收获形式：摘穗剥皮型；作业行数（行）：4；作业幅宽（m）：2.1；配套动力（kW）：103 | 果穗收获形式:摘穗剥皮型作业行数(行):4作业幅宽(M):2.1配套动力(KW):103 | 2015 |  | 部通用类 | 0 | 否 | 河南
收获机械 | 玉米收获机械 | 自走式玉米收获机（含穗茎兼收玉米收获机） | 3行摘穗剥皮型自走式玉米收获机 | 自走式玉米收获机 | 山东时风(集团)有限责任公司 | 4YZP-3B | 42300 | 42300 | 0 | 0 | 0 | 0 | 0 | 0 | 果穗收获形式：摘穗剥皮型；作业行数（行）：3；作业幅宽（m）：1.8；配套动力（kW）：92 | 结构型式:自走轮式发动机额定功率:92KW发动机额定转速:2300R/MIN外形尺寸(MM):6518×2100×3090整机质量:5660KG工作行数:3行适用行距范围:450~750MM工作幅宽:1800MM最大卸果穗高度:1900MM果穗升运器最大通过高度:2985MM摘穗辊型式:卧式剥皮辊型式:螺旋橡胶辊+梅花橡胶辊变速箱类型:机械式驱动轮胎规格:11.2-24导向轮胎规格:10-15秸秆切碎机构型式:甩刀式秸秆粉碎还田机型号规格:1JH-180卸粮方式:液压自卸式 | 2015 |  | 部通用类 | 0 | 否 | 山东
收获机械 | 玉米收获机械 | 自走式玉米收获机（含穗茎兼收玉米收获机） | 3行摘穗剥皮型自走式玉米收获机 | 自走式玉米收获机 | 爱科大丰(兖州)农业机械有限公司 | 4YZP-3N | 42300 | 42300 | 0 | 0 | 0 | 0 | 0 | 0 | 果穗收获形式：摘穗剥皮型；作业行数（行）：3；作业幅宽（m）：1.8；配套动力（kW）：103 | 行数:3(行),作业幅宽:1.8(M),发动机功率103KW,外形尺寸:8270MM×2350MM×3450MM | 2015 |  | 部通用类 | 0 | 否 | 山东
收获机械 | 玉米收获机械 | 自走式玉米收获机（含穗茎兼收玉米收获机） | 3行摘穗剥皮型自走式玉米收获机 | 自走式玉米收获机 | 宁安市中凌机械有限公司 | 4YZ-3 | 42300 | 42300 | 0 | 0 | 0 | 0 | 0 | 0 | 果穗收获形式：摘穗剥皮型；作业行数（行）：3；作业幅宽（m）：1.8；配套动力（kW）：85 |  | 2015 |  | 部通用类 | 0 | 否 | 黑龙江
收获机械 | 玉米收获机械 | 自走式玉米收获机（含穗茎兼收玉米收获机） | 3行摘穗剥皮型自走式玉米收获机 | 自走式玉米收获机 | 九方泰禾国际重工(青岛)股份有限公司 | 4YZ-3P | 42300 | 42300 | 0 | 0 | 0 | 0 | 0 | 0 | 果穗收获形式：摘穗剥皮型；作业行数（行）：3；作业幅宽（m）：1.8；配套动力（kW）：92 |  | 2015 |  | 部通用类 | 0 | 否 | 山东
收获机械 | 玉米收获机械 | 自走式玉米收获机（含穗茎兼收玉米收获机） | 3行摘穗剥皮型自走式玉米收获机 | 自走式玉米收获机 | 福田雷沃国际重工股份有限公司 | 4YZ-3T | 42300 | 42300 | 0 | 0 | 0 | 0 | 0 | 0 | 果穗收获形式：摘穗剥皮型；作业行数（行）：3；作业幅宽（m）：1.86；配套动力（kW）：81 | 果穗收获形式:摘穗剥皮型,作业行数(行):3,作业幅宽(M):1.86,配套动力(KW):81 | 2015 |  | 部通用类 | 0 | 否 | 山东
收获机械 | 玉米收获机械 | 自走式玉米收获机（含穗茎兼收玉米收获机） | 3行摘穗剥皮型自走式玉米收获机 | 自走式玉米收获机 | 福田雷沃国际重工股份有限公司 | 4YZ-3J | 42300 | 42300 | 0 | 0 | 0 | 0 | 0 | 0 | 果穗收获形式：摘穗剥皮型；作业行数（行）：3；作业幅宽（m）：2.16；配套动力（kW）：103 | 果穗收获形式:摘穗剥皮型,作业行数(行):3,作业幅宽(M):2.16,配套动力(KW):103 | 2015 |  | 部通用类 | 0 | 否 | 山东
收获机械 | 玉米收获机械 | 自走式玉米收获机（含穗茎兼收玉米收获机） | 3行摘穗剥皮型自走式玉米收获机 | 自走式玉米收获机 | 福田雷沃国际重工股份有限公司 | 4YZ-3C | 42300 | 42300 | 0 | 0 | 0 | 0 | 0 | 0 | 果穗收获形式：摘穗剥皮型；作业行数（行）：3；作业幅宽（m）：2.2；配套动力（kW）：101 | 果穗收获形式:摘穗剥皮型,作业行数(行):3,作业幅宽(M):2.2,配套动力(KW):101 | 2015 |  | 部通用类 | 0 | 否 | 山东
收获机械 | 玉米收获机械 | 自走式玉米收获机（含穗茎兼收玉米收获机） | 3行摘穗剥皮型自走式玉米收获机 | 自走式玉米收获机 | 福田雷沃国际重工股份有限公司 | 4YZ-3F | 42300 | 42300 | 0 | 0 | 0 | 0 | 0 | 0 | 果穗收获形式：摘穗剥皮型；作业行数（行）：3；作业幅宽（m）：2.2；配套动力（kW）：103 | 果穗收获形式:摘穗剥皮型,作业行数(行):3,作业幅宽(M):2.2,配套动力(KW):103 | 2015 |  | 部通用类 | 0 | 否 | 山东
收获机械 | 玉米收获机械 | 自走式玉米收获机（含穗茎兼收玉米收获机） | 3行摘穗剥皮型自走式玉米收获机 | 自走式玉米收获机 | 福田雷沃国际重工股份有限公司 | 4YZ-3H | 42300 | 42300 | 0 | 0 | 0 | 0 | 0 | 0 | 结构形式：自走式(摘穗剥皮型)；作业行数（行）：3；作业幅宽（m）：2.01；配套动力（kW）：103 |  | 2015 |  | 部通用类 | 0 | 否
收获机械 | 玉米收获机械 | 自走式玉米收获机（含穗茎兼收玉米收获机） | 3行摘穗剥皮型自走式玉米收获机 | 自走式玉米收获机 | 河北冀新农机有限公司 | 4YZ-3C | 42300 | 42300 | 0 | 0 | 0 | 0 | 0 | 0 | 结构形式：自走式(摘穗剥皮型)；作业行数（行）：3；作业幅宽（m）：1.75；配套动力（kW）：81 | 1、规格型号:4YZ-3C2、结构型式:自走式(摘穗剥皮还田型)3、配套发动机(额定功率/额定转速):81KW/2300(R/MIN)4、工作状态外形尺寸(长×宽×高)MM:5215×2160×28205、结构质量:3960KG6、工作行数:3行7、适用行距范围:500∽650MM8、工作幅宽:1750MM9、最大卸果穗高度:2110MM10、最小离地间隙:280MM11、最小通过半径(左转/右转):5800/5115MM12、理论作业速度:2.0∽4.5KM/H13、作业小时生产率:0.15∽0.5HM2/H14、单位面积燃油消耗量:<40KG/HM215、拉茎辊型式:四棱螺旋式16、摘穗辊型式:四棱螺旋式17、剥皮辊型式:铁辊+胶辊18、变速箱类型:机械式(6+1)19、(导向轮/驱动轮)轮距:1130/1300MM20、秸秆粉碎还田机型号规格:160CM. | 2015 |  | 部通用类 | 0 | 否
收获机械 | 玉米收获机械 | 自走式玉米收获机（含穗茎兼收玉米收获机） | 3行摘穗剥皮型自走式玉米收获机 | 自走式玉米收获机 | 河北冀新农机有限公司 | 4YZ-3 | 42300 | 42300 | 0 | 0 | 0 | 0 | 0 | 0 | 果穗收获形式：摘穗剥皮型；作业行数（行）：3；作业幅宽（m）：1.69；配套动力（kW）：48 | 1、结构型式:自走式2、配套发动机型号/额定功率/额定转速:JD-4102G/48KW/2300(R/MIN)3、外形尺寸(MM):5400×1900×26004、结构质量(KG):32005、工作行数:3行6、适用行距范围(MM):500~7007、工作幅宽:1690MM8、最大卸果穗高度:1930MM9、理论作业速度(KM/H):2.5~4.110、作业小时生产率(HM2/H):0.22~0.5211、单位燃油消耗量(KG/HM2):≤3012、剥皮辊型式:胶辊+铁辊13、变速箱类型:机械式. | 2015 |  | 部通用类 | 0 | 否 | 河北
收获机械 | 玉米收获机械 | 自走式玉米收获机（含穗茎兼收玉米收获机） | 3行摘穗剥皮型自走式玉米收获机 | 自走式玉米收获机 | 河北冀新农机有限公司 | 4YZ-3B | 42300 | 42300 | 0 | 0 | 0 | 0 | 0 | 0 | 果穗收获形式：摘穗剥皮型；作业行数（行）：3；作业幅宽（m）：1.75；配套动力（kW）：75 | 1、型号:4YZ-3B结构型式:自走式2、配套发动机型号/额定功率/额定转速:SDQZ/75KW/2400(R/MIN)3、外形尺寸(MM):5430×2130×27804、结构质量(KG):33255、工作行数:3行6、适用行距范围(MM):500~7007、工作幅宽:1750MM8、最大卸果穗高度:1940MM9、理论作业速度(KM/H):2.5~4.510、作业小时生产率(HM2/H):0.2~0.511、单位燃油消耗量(KG/HM2):≤4012、剥皮辊型式:胶辊+铁辊13、变速箱类型:机械式. | 2015 |  | 部通用类 | 0 | 否 | 河北
收获机械 | 玉米收获机械 | 自走式玉米收获机（含穗茎兼收玉米收获机） | 3行摘穗剥皮型自走式玉米收获机 | 玉米收获机 | 泊头市时田机械有限公司 | 4YZB-4 | 42300 | 42300 | 0 | 0 | 0 | 0 | 0 | 0 | 结构形式：自走式(摘穗剥皮型)；作业行数（行）：4；作业幅宽（m）：2.150；配套动力（kW）：60 |  | 2015 |  | 部通用类 | 0 | 否
收获机械 | 玉米收获机械 | 自走式玉米收获机（含穗茎兼收玉米收获机） | 3行摘穗剥皮型自走式玉米收获机 | 玉米联合收获机 | 宁夏崴骏车辆装备制造有限公司 | 4YZ-3BJ | 42300 | 42300 | 0 | 0 | 0 | 0 | 0 | 0 | 果穗收获形式：摘穗剥皮型；作业行数（行）：3；作业幅宽（m）：2；配套动力（kW）：90.5 | 配套动力(KW):90.5工作行数(行):3适用行距范围(MM):450-650工作幅宽(MM):2000最大卸果高度(MM):1650理论作业速度(KM/H):2-9作业小时生产率(HM2/H):0.3-0.6摘穗、剥皮、秸秆粉碎 | 2015 |  | 部通用类 | 0 | 否 | 宁夏
收获机械 | 玉米收获机械 | 自走式玉米收获机（含穗茎兼收玉米收获机） | 3行摘穗剥皮型自走式玉米收获机 | 自走式玉米收获机 | 德州烨龙农业机械制造有限公司 | 4YZP-3 | 42300 | 42300 | 0 | 0 | 0 | 0 | 0 | 0 | 果穗收获形式：摘穗剥皮型；作业行数（行）：3；作业幅宽（m）：1.815；配套动力（kW）：73.5 |  | 2015 |  | 部通用类 | 0 | 否 | 山东
收获机械 | 玉米收获机械 | 自走式玉米收获机（含穗茎兼收玉米收获机） | 3行摘穗剥皮型自走式玉米收获机 | 玉米收获机 | 河北君峰收获机械有限公司 | 4YZB-3A | 42300 | 42300 | 0 | 0 | 0 | 0 | 0 | 0 | 结构形式：自走式(摘穗剥皮型)；作业行数（行）：3；作业幅宽（m）：1.86；配套动力（kW）：78 |  | 2015 |  | 部通用类 | 0 | 否
收获机械 | 玉米收获机械 | 自走式玉米收获机（含穗茎兼收玉米收获机） | 3行摘穗剥皮型自走式玉米收获机 | 自走式玉米收获机 | 山东润源实业有限公司 | 4YZ-3B | 42300 | 42300 | 0 | 0 | 0 | 0 | 0 | 0 | 果穗收获形式：摘穗剥皮型；作业行数（行）：3；作业幅宽（m）：1.8；配套动力（kW）：103 | 结构形式:自走式(摘穗剥皮型),收割行数:3行,工作幅宽:1800MM | 2015 |  | 部通用类 | 0 | 否 | 山东
收获机械 | 玉米收获机械 | 自走式玉米收获机（含穗茎兼收玉米收获机） | 3行摘穗剥皮型自走式玉米收获机 | 自走式玉米收获机 | 山东润源实业有限公司 | 4YZ-3C | 42300 | 42300 | 0 | 0 | 0 | 0 | 0 | 0 | 结构形式：自走式(摘穗剥皮型)；作业行数（行）：3；作业幅宽（m）：1.65；配套动力（kW）：92 |  | 2015 |  | 部通用类 | 0 | 否
收获机械 | 玉米收获机械 | 自走式玉米收获机（含穗茎兼收玉米收获机） | 3行摘穗剥皮型自走式玉米收获机 | 自走式玉米联合收获机 | 潍坊大众机械有限公司 | 4YZ-3B | 42300 | 42300 | 0 | 0 | 0 | 0 | 0 | 0 | 果穗收获形式：摘穗剥皮型；作业行数（行）：3；作业幅宽（m）：2.1；配套动力（kW）：103 | 结构型式/自走式配套发动机额定功率KW103配套发动机额定转速R/MIN2300外形尺寸(长X宽X高)MM8300X2150X3550结构质量KG6500工作行数行3适用行距范围MM550-650工作幅宽MM2100最大卸果穗高度MM1900果穗升运器最大通过高度MM1900最小离地间隙MM250理论作业速度KM/H3-5作业小时生产率HM2/H0.3-0.6单位面积燃油消耗量KG/HM2≤30拉茎辊型式/六棱辊式摘穗辊型式/摘穗板+拉茎辊组合式剥皮辊型式/胶辊+复合辊风扇型式/离心式变速箱类型/机械式秸秆还田机型号规格/1JH-180 | 2015 |  | 部通用类 | 0 | 否 | 山东
收获机械 | 玉米收获机械 | 自走式玉米收获机（含穗茎兼收玉米收获机） | 3行摘穗剥皮型自走式玉米收获机 | 自走式玉米收获机 | 河北通田机械有限公司 | 4YZP-3 | 42300 | 42300 | 0 | 0 | 0 | 0 | 0 | 0 | 结构形式：自走式(摘穗剥皮型)；作业行数（行）：3；作业幅宽（m）：2；配套动力（kW）：73.5 | 结构形式:自走式(摘穗剥皮型),作业行数(行):3,作业幅宽(M):2,配套动力(KW):73.5 | 2015 |  | 部通用类 | 0 | 否
收获机械 | 玉米收获机械 | 自走式玉米收获机（含穗茎兼收玉米收获机） | 3行摘穗剥皮型自走式玉米收获机 | 自走式玉米收获机 | 爱科大丰(兖州)农业机械有限公司 | 4YZ-3A | 42300 | 42300 | 0 | 0 | 0 | 0 | 0 | 0 | 结构形式：自走式(摘穗剥皮型)；作业行数（行）：3；作业幅宽（m）：2.14；配套动力（kW）：92 | 行数:3(行),作业幅宽:2.14(M),发动机功率92KW(103KW),外形尺寸:7660MM×2670MM×3150MM | 2015 |  | 部通用类 | 0 | 否
收获机械 | 玉米收获机械 | 自走式玉米收获机（含穗茎兼收玉米收获机） | 3行摘穗剥皮型自走式玉米收获机 | 自走式玉米收获机 | 吉林新研牧神机械制造有限公司(原:松原市奥瑞海山机械有限公司) | 4YZ-3 | 42300 | 42300 | 0 | 0 | 0 | 0 | 0 | 0 | 果穗收获形式：摘穗剥皮型；作业行数（行）：3；作业幅宽（m）：1.78；配套动力（kW）：88 |  | 2015 |  | 部通用类 | 0 | 否 | 吉林
收获机械 | 玉米收获机械 | 自走式玉米收获机（含穗茎兼收玉米收获机） | 3行摘穗剥皮型自走式玉米收获机 | 自走式玉米收获机 | 吉林新研牧神机械制造有限公司(原:松原市奥瑞海山机械有限公司) | 4YZQH-3 | 42300 | 42300 | 0 | 0 | 0 | 0 | 0 | 0 | 果穗收获形式：摘穗剥皮型；作业行数（行）：3；作业幅宽（m）：2.02；配套动力（kW）：82 |  | 2015 |  | 部通用类 | 0 | 否 | 吉林
收获机械 | 玉米收获机械 | 自走式玉米收获机（含穗茎兼收玉米收获机） | 3行摘穗剥皮型自走式玉米收获机 | 自走式玉米收获机 | 原阳县凯利达汽车零部件有限公司 | 4YZ-3B | 42300 | 42300 | 0 | 0 | 0 | 0 | 0 | 0 | 结构形式：自走式(摘穗剥皮型)；作业行数（行）：3；作业幅宽（m）：2.2；配套动力（kW）：62 |  | 2015 |  | 部通用类 | 0 | 否
收获机械 | 玉米收获机械 | 自走式玉米收获机（含穗茎兼收玉米收获机） | 3行摘穗剥皮型自走式玉米收获机 | 自走式玉米收获机 | 山东雷鸣重工股份有限公司 | 4YZB-3 | 42300 | 42300 | 0 | 0 | 0 | 0 | 0 | 0 | 果穗收获形式：摘穗剥皮型；作业行数（行）：3；作业幅宽（m）：2.1；配套动力（kW）：103 | 配置国内名优发动机,动力充足,满足玉米机的道路行走和田间高效率作业的需要前置茎秆切碎、直刀加弯刀中置还田,作业质量高,作业效果好粮仓、剥皮、倒车影像液晶显示装置,作业安全性好摘穗台、果穗箱、还田机液压控制、方便快捷8对胶辊+铸铁辊槽型排列剥皮装置,果穗剥皮效果好、效率高.配套动力(千瓦)103行距(毫米)600收割行数3工作效率(HM2/H)0.33-0.53整机质量(千克)6500外形尺寸(长×宽×高,毫米)8270×2150×3550 | 2015 |  | 部通用类 | 0 | 否 | 山东
收获机械 | 玉米收获机械 | 自走式玉米收获机（含穗茎兼收玉米收获机） | 3行摘穗剥皮型自走式玉米收获机 | 自走式玉米收获机 | 青岛广汇润丰汽车装备有限公司 | 4YZP-3 | 42300 | 42300 | 0 | 0 | 0 | 0 | 0 | 0 | 果穗收获形式：摘穗剥皮型；作业行数（行）：3；作业幅宽（m）：1.850；配套动力（kW）：92 |  | 2015 |  | 部通用类 | 0 | 否 | 山东
收获机械 | 玉米收获机械 | 自走式玉米收获机（含穗茎兼收玉米收获机） | 3行摘穗剥皮型自走式玉米收获机 | 自走式玉米联合收获机 | 山东金富尔机械有限公司 | 4YZP-3 | 42300 | 42300 | 0 | 0 | 0 | 0 | 0 | 0 | 果穗收获形式：摘穗剥皮型；作业行数（行）：3；作业幅宽（m）：1.8；配套动力（kW）：74.9 |  | 2015 |  | 部通用类 | 0 | 否 | 山东
收获机械 | 玉米收获机械 | 自走式玉米收获机（含穗茎兼收玉米收获机） | 3行摘穗剥皮型自走式玉米收获机 | 自走式玉米联合收获机 | 天津拖拉机制造有限公司 | 4YZ-3B | 42300 | 42300 | 0 | 0 | 0 | 0 | 0 | 0 | 结构形式：自走式(摘穗剥皮型)；作业行数（行）：3；作业幅宽（m）：1.92；配套动力（kW）：103 | 结构形式:自走式(摘穗剥皮型)作业行数(行):3作业幅宽(M):1.92配套动力(KW):103 | 2015 |  | 部通用类 | 0 | 否
收获机械 | 玉米收获机械 | 自走式玉米收获机（含穗茎兼收玉米收获机） | 3行摘穗剥皮型自走式玉米收获机 | 自走式玉米收获机 | 山西中天石机械制造有限公司 | 4YZB-3 | 42300 | 42300 | 0 | 0 | 0 | 0 | 0 | 0 | 果穗收获形式：摘穗剥皮型；作业行数（行）：3；作业幅宽（m）：1.8；配套动力（kW）：57 |  | 2015 |  | 部通用类 | 0 | 否 | 山西
收获机械 | 玉米收获机械 | 自走式玉米收获机（含穗茎兼收玉米收获机） | 3行摘穗剥皮型自走式玉米收获机 | 玉米收获机 | 山西中天石机械制造有限公司 | 4YZB-3A | 42300 | 42300 | 0 | 0 | 0 | 0 | 0 | 0 | 果穗收获形式：摘穗剥皮型；作业行数（行）：3；作业幅宽（m）：1.85；配套动力（kW）：81 |  | 2015 |  | 部通用类 | 0 | 否 | 山西
收获机械 | 玉米收获机械 | 自走式玉米收获机（含穗茎兼收玉米收获机） | 3行摘穗剥皮型自走式玉米收获机 | 玉米收获机 | 潍坊昌荣机械有限公司 | 4YZ-3 | 42300 | 42300 | 0 | 0 | 0 | 0 | 0 | 0 | 果穗收获形式：摘穗剥皮型；作业行数（行）：3；作业幅宽（m）：1.72；配套动力（kW）：83 | 果穗收获形式:摘穗剥皮型作业行数(行):3作业幅宽(M):1.72配套动力(KW):83 | 2015 |  | 部通用类 | 0 | 否 | 山东
收获机械 | 玉米收获机械 | 自走式玉米收获机（含穗茎兼收玉米收获机） | 3行摘穗剥皮型自走式玉米收获机 | 自走式玉米联合收获机 | 新疆机械研究院股份有限公司 | 4YZB-6 | 42300 | 42300 | 0 | 0 | 0 | 0 | 0 | 0 | 结构形式：自走式(摘穗剥皮型)；作业行数（行）：6；作业幅宽（m）：2.18；配套动力（kW）：103 | 结构形式:自走式(摘穗剥皮型)作业行数(行):6作业幅宽(M):2.18配套动力(KW):103 | 2015 |  | 部通用类 | 0 | 否
收获机械 | 玉米收获机械 | 自走式玉米收获机（含穗茎兼收玉米收获机） | 3行摘穗剥皮型自走式玉米收获机 | 自走式玉米收获机 | 辽宁新风农机设备制造有限公司 | 4YZ-3 | 42300 | 42300 | 0 | 0 | 0 | 0 | 0 | 0 | 结构形式：自走式(摘穗剥皮型)；作业行数（行）：3；作业幅宽（m）：1.8；配套动力（kW）：55 |  | 2015 |  | 部通用类 | 0 | 否
收获机械 | 玉米收获机械 | 自走式玉米收获机（含穗茎兼收玉米收获机） | 3行摘穗剥皮型自走式玉米收获机 | 自走式玉米收获机 | 洛阳福格森机械装备有限公司 | 4YZ-3 | 42300 | 42300 | 0 | 0 | 0 | 0 | 0 | 0 | 果穗收获形式：摘穗剥皮型；作业行数（行）：3；作业幅宽（m）：1.98；配套动力（kW）：92 | 型号规格:4YZ-3结构型式:自走轮式配套发动机型号规格:YC4A125Z-T10配套发动机额定功率:92KW配套发动机额定转速:2300R/MIN外形尺寸(长×宽×高)(MM):7700*2240*3600结构质量:7150KG工作行数:3行适用行距范围:550~650MM工作幅宽:1980MM最大卸果穗高度:2030MM最小离地间隙:290MM最小通过半径(左转/右转):6100MM/6100MM理论作业速度:1.7~3.5KM/H作业小时生产率:0.2~0.5HM2/H单位面积燃油消耗量:≤35KG/HM2拉茎辊型式:六棱辊式剥皮辊型式:铁棍+橡胶辊割道中心距:600MM粮箱容积:2M3变速箱类型:(3+1)机械式轮距(导向轮/驱动轮):1580/1700MM轮胎规格(导向轮/驱动轮):10-15/15-24秸秆切碎机构型式:甩刀式秸秆粉碎还田机型号规格:1.8M | 2015 |  | 部通用类 | 0 | 否 | 河南
收获机械 | 玉米收获机械 | 自走式玉米收获机（含穗茎兼收玉米收获机） | 3行摘穗剥皮型自走式玉米收获机 | 自走式玉米收获机 | 洛阳福格森机械装备有限公司 | 4YZ-3A | 42300 | 42300 | 0 | 0 | 0 | 0 | 0 | 0 | 果穗收获形式：摘穗剥皮型；作业行数（行）：3；作业幅宽（m）：2.05；配套动力（kW）：92 | 型号规格:4YZ-3A结构型式:轮式自走配套发动机型号规格:YC4A125Z-T10配套发动机额定功率(KW):92配套发动机额定转速(R/MIN):2300外形尺寸(长×宽×高)运输状态(MM):7700×2240×3600外形尺寸(长×宽×高)工作状态(MM):7700×2240×3600结构质量(KG):7150工作行数(行):3适用行距范围(MM):600~700工作幅宽(MM):2050最大卸果穗(粮)高度(MM):2220果穗升运器最大通过高度(MM):3600最小离地间隙(MM):345最小通过半径(左转/右转)(MM):7700/6700理论作业速度(KM/H):1.7~4.5作业小时生产率(HM2/H):0.2~0.5单位面积燃油消耗量(KG/HM2):13~30拉茎辊型式:六棱形剥皮辊型式:胶铁辊-铸铁辊风扇型式:离心涡壳式风扇直径(MM):400风扇数量(个):1变速箱类型:南齿3YZ系列轮距(导向轮/驱动轮)(MM):1790/1900轮胎规格(导向轮/驱动轮):10-15/15-24秸秆粉碎还田机型号规格:水平旋转刀轴,甩刀片式,宽度2000MM | 2015 |  | 部通用类 | 0 | 否 | 河南
收获机械 | 玉米收获机械 | 自走式玉米收获机（含穗茎兼收玉米收获机） | 3行摘穗剥皮型自走式玉米收获机 | 自走式玉米收获机 | 洛阳福格森机械装备有限公司 | 4YZ-3E | 42300 | 42300 | 0 | 0 | 0 | 0 | 0 | 0 | 果穗收获形式：摘穗剥皮型；作业行数（行）：3；作业幅宽（m）：2.1；配套动力（kW）：88 | 型号规格:4YZ-3E结构形式:自走轮式配套发动机型号规格:LR4V5-22配套发动机额定功率(KW):88额定转速(R/MIN):2300外形尺寸(长×宽×高)(MM):6200×2100×3300结构质量(KG):5200工作行数(行):3适用行距范围(MM):550~650工作幅宽(MM):2100最大卸果穗高度(MM):1700果穗升运器最大通过高度(MM):3300最小离地间隙(MM):350最小通过半径左转/右转(MM):5900/6000理论作业速度(KM/H):2~6作业小时生产率(HM2/H):0.2~0.4单位面积燃油消耗量(KG/HM2):≤30拉茎辊型式:六棱辊剥皮辊型式:胶铁组合辊风扇型式:离心蜗壳式风扇直径(MM):400风扇数量(个):1变速箱类型:机械式轮距导向轮/驱动轮(MM):1590/1684轮胎规格导向轮/驱动轮:10-15/12.4-24秸秆切碎机构型式:甩刀式秸秆粉碎还田机型号规格:1800 | 2015 |  | 部通用类 | 0 | 否 | 河南
收获机械 | 玉米收获机械 | 自走式玉米收获机（含穗茎兼收玉米收获机） | 3行摘穗剥皮型自走式玉米收获机 | 自走式玉米联合收获机 | 江苏沃得农业机械有限公司 | 4YZ-7 | 42300 | 42300 | 0 | 0 | 0 | 0 | 0 | 0 | 果穗收获形式：摘穗剥皮型；作业行数（行）：7；作业幅宽（m）：2.1；配套动力（kW）：118 | 轮式自走式,洛柴LR6M3Z-22/玉柴YC6B160Z-T20/全柴QC6112L/潍柴WP6T160E201发动机、12小时标定功率/转速118/2200(KW/R/MIN),工作幅宽2.1M,适应行距(300-700)MM. | 2015 |  | 部通用类 | 0 | 否 | 江苏
收获机械 | 玉米收获机械 | 自走式玉米收获机（含穗茎兼收玉米收获机） | 3行摘穗剥皮型自走式玉米收获机 | 自走式玉米收获机 | 赵县金利机械有限公司 | 4YZP-3A | 42300 | 42300 | 0 | 0 | 0 | 0 | 0 | 0 | 果穗收获形式：摘穗剥皮型；作业行数（行）：3；作业幅宽（m）：1.92；配套动力（kW）：88 | 果穗收获形式:摘穗剥皮型作业行数(行):3作业幅宽(M):1.920配套动力(KW):88 | 2015 |  | 部通用类 | 0 | 否 | 河北
收获机械 | 玉米收获机械 | 自走式玉米收获机（含穗茎兼收玉米收获机） | 3行摘穗剥皮型自走式玉米收获机 | 自走式玉米收获机 | 赵县金利机械有限公司 | 4YZP-3 | 42300 | 42300 | 0 | 0 | 0 | 0 | 0 | 0 | 果穗收获形式：摘穗剥皮型；作业行数（行）：3；作业幅宽（m）：1.730；配套动力（kW）：62 | 果穗收获形式:摘穗剥皮型作业行数(行):3作业幅宽(M):1.730配套动力(KW):62 | 2015 |  | 部通用类 | 0 | 否 | 河北
收获机械 | 玉米收获机械 | 自走式玉米收获机（含穗茎兼收玉米收获机） | 3行摘穗剥皮型自走式玉米收获机 | 自走式玉米收获机 | 洛阳千年丰农业机械有限公司 | 4YZ-3B | 42300 | 42300 | 0 | 0 | 0 | 0 | 0 | 0 | 结构形式：自走式(摘穗剥皮型)；作业行数（行）：3；作业幅宽（m）：1.88；配套动力（kW）：88 | 结构形式:自走式(摘穗剥皮型)作业行数(行):3作业幅宽(M):1.88配套动力(KW):88 | 2015 |  | 部通用类 | 0 | 否
收获机械 | 玉米收获机械 | 自走式玉米收获机（含穗茎兼收玉米收获机） | 3行摘穗剥皮型自走式玉米收获机 | 自走式玉米收获机 | 山东宁联机械制造有限公司 | 4YZQP-3 | 42300 | 42300 | 0 | 0 | 0 | 0 | 0 | 0 | 结构形式：自走式(摘穗剥皮型)；作业行数（行）：3；作业幅宽（m）：2.01；配套动力（kW）：88.2 | 结构形式:自走式(摘穗剥皮型)作业行数(行):3作业幅宽(M):2.01配套动力(KW):88.2 | 2015 |  | 部通用类 | 0 | 否
收获机械 | 玉米收获机械 | 自走式玉米收获机（含穗茎兼收玉米收获机） | 3行摘穗剥皮型自走式玉米收获机 | 自走式玉米收获机 | 河南省荣腾机械有限公司 | 4YZ-3B | 42300 | 42300 | 0 | 0 | 0 | 0 | 0 | 0 | 结构形式：自走式(摘穗剥皮型)；作业行数（行）：3；作业幅宽（m）：1.8；配套动力（kW）：62 |  | 2015 |  | 部通用类 | 0 | 否
收获机械 | 玉米收获机械 | 自走式玉米收获机（含穗茎兼收玉米收获机） | 3行摘穗剥皮型自走式玉米收获机 | 自走式玉米联合收获机 | 江苏沃得农业机械有限公司 | 4YZB-3 | 42300 | 42300 | 0 | 0 | 0 | 0 | 0 | 0 | 果穗收获形式：摘穗剥皮型；作业行数（行）：3；作业幅宽（m）：1.8；配套动力（kW）：103 | 轮式自走式,一拖LR4N5Z-23/玉柴YC4A140L-T20/全柴QC4112ZL、潍柴WP4T140E200发动机、12小时标定功率/转速103/2300(KW/R/MIN),工作幅宽1.8M,适应行距(550-650)MM. | 2015 |  | 部通用类 | 0 | 否 | 江苏
收获机械 | 玉米收获机械 | 自走式玉米收获机（含穗茎兼收玉米收获机） | 3行摘穗剥皮型自走式玉米收获机 | 自走式玉米联合收获机 | 江苏沃得农业机械有限公司 | 4YZB-6 | 42300 | 42300 | 0 | 0 | 0 | 0 | 0 | 0 | 果穗收获形式：摘穗剥皮型；作业行数（行）：6；作业幅宽（m）：1.8；配套动力（kW）：103 | 轮式自走式,一拖LR4N5Z-23/玉柴YC4A140L-T20/全柴QC4112ZL/潍柴WP4T140E200发动机、12小时标定功率/转速103/2300(KW/R/MIN),工作幅宽1.8M,适应行距(300-700)MM. | 2015 |  | 部通用类 | 0 | 否 | 江苏
收获机械 | 玉米收获机械 | 自走式玉米收获机（含穗茎兼收玉米收获机） | 3行摘穗剥皮型自走式玉米收获机 | 自走式玉米联合收获机 | 山东宁联机械制造有限公司 | 4YZ-3 | 42300 | 42300 | 0 | 0 | 0 | 0 | 0 | 0 | 果穗收获形式：摘穗剥皮型；作业行数（行）：3；作业幅宽（m）：2.04；配套动力（kW）：80 | 摘穗剥皮型作业行数(行):3作业幅宽(M):2.04配套动力(KW):80 | 2015 |  | 部通用类 | 0 | 否 | 山东
收获机械 | 玉米收获机械 | 自走式玉米收获机（含穗茎兼收玉米收获机） | 3行摘穗剥皮型自走式玉米收获机 | 自走式玉米收获机 | 山东宁联机械制造有限公司 | 4YZP-3A | 42300 | 42300 | 0 | 0 | 0 | 0 | 0 | 0 | 果穗收获形式：摘穗剥皮型；作业行数（行）：3；作业幅宽（m）：2.05；配套动力（kW）：73.5 | 果穗收获形式:摘穗剥皮型作业行数(行):3作业幅宽(M):2.05配套动力(KW):73.5 | 2015 |  | 部通用类 | 0 | 否 | 山东
收获机械 | 玉米收获机械 | 自走式玉米收获机（含穗茎兼收玉米收获机） | 3行摘穗剥皮型自走式玉米收获机 | 自走式玉米收获机 | 山东宁联机械制造有限公司 | 4YZP-190 | 42300 | 42300 | 0 | 0 | 0 | 0 | 0 | 0 | 果穗收获形式：摘穗剥皮型；作业行数（行）：5；作业幅宽（m）：1.9；配套动力（kW）：88.2 | 果穗收获形式:摘穗剥皮型作业行数(行):5作业幅宽(M):1.9配套动力(KW):88.2 | 2015 |  | 部通用类 | 0 | 否 | 山东
收获机械 | 玉米收获机械 | 自走式玉米收获机（含穗茎兼收玉米收获机） | 3行摘穗剥皮型自走式玉米收获机 | 自走式玉米收获机 | 山东宁联机械制造有限公司 | 4YZB-3QZ(2010) | 42300 | 42300 | 0 | 0 | 0 | 0 | 0 | 0 | 结构形式：自走式(摘穗剥皮型)；作业行数（行）：3；作业幅宽（m）：2.01；配套动力（kW）：85/88.2 | 结构形式:自走式(摘穗剥皮型)作业行数(行):3作业幅宽(M):2.01配套动力(KW):85/88.2 | 2015 |  | 部通用类 | 0 | 否
收获机械 | 玉米收获机械 | 自走式玉米收获机（含穗茎兼收玉米收获机） | 3行摘穗剥皮型自走式玉米收获机 | 自走式玉米收获机 | 山东宁联机械制造有限公司 | 4YZP-3 | 42300 | 42300 | 0 | 0 | 0 | 0 | 0 | 0 | 结构形式：自走式(摘穗剥皮型)；作业行数（行）：3；作业幅宽（m）：2.01；配套动力（kW）：88.2 | 结构形式:自走式(摘穗剥皮型)作业行数(行):3作业幅宽(M):2.01配套动力(KW):88.2 | 2015 |  | 部通用类 | 0 | 否
收获机械 | 玉米收获机械 | 自走式玉米收获机（含穗茎兼收玉米收获机） | 3行摘穗剥皮型自走式玉米收获机 | 自走式玉米收获机 | 山东玉丰农业装备有限公司 | 4YZP-3 | 42300 | 42300 | 0 | 0 | 0 | 0 | 0 | 0 | 果穗收获形式：摘穗剥皮型；作业行数（行）：3；作业幅宽（m）：2；配套动力（kW）：75 | 果穗收获形式:摘穗剥皮型结构形式:自走式+前置还田+剥皮割台行数:3行工作幅宽:2000MM外形尺寸:6320×2180×3010MM结构质量:3920KG配套发动机:75KW适用行距范围:500~700MM作业小时生产率:0.4~0.8HM2/H. | 2015 |  | 部通用类 | 0 | 否 | 山东
收获机械 | 玉米收获机械 | 自走式玉米收获机（含穗茎兼收玉米收获机） | 3行摘穗剥皮型自走式玉米收获机 | 自走式玉米联合收获机 | 河北圣牛农业机械有限公司 | 4YZB-3 | 42300 | 42300 | 0 | 0 | 0 | 0 | 0 | 0 | 结构形式：自走式(摘穗剥皮型)；作业行数（行）：3；作业幅宽（m）：1.7；配套动力（kW）：73.5 |  | 2015 |  | 部通用类 | 0 | 否
收获机械 | 玉米收获机械 | 自走式玉米收获机（含穗茎兼收玉米收获机） | 3行摘穗剥皮型自走式玉米收获机 | 自走式玉米联合收获机 | 瓦房店明运农机装备有限公司 | 4YZ-3 | 42300 | 42300 | 0 | 0 | 0 | 0 | 0 | 0 | 果穗收获形式：摘穗剥皮型；作业行数（行）：3；作业幅宽（m）：2.015；配套动力（kW）：81 |  | 2015 |  | 部通用类 | 0 | 否 | 辽宁
收获机械 | 玉米收获机械 | 自走式玉米收获机（含穗茎兼收玉米收获机） | 3行摘穗剥皮型自走式玉米收获机 | 自走式玉米联合收获机 | 瓦房店明运农机装备有限公司 | 4YZ-4 | 42300 | 42300 | 0 | 0 | 0 | 0 | 0 | 0 | 果穗收获形式：摘穗剥皮型；作业行数（行）：4；作业幅宽（m）：2.02；配套动力（kW）：81 |  | 2015 |  | 部通用类 | 0 | 否 | 辽宁
收获机械 | 玉米收获机械 | 自走式玉米收获机（含穗茎兼收玉米收获机） | 3行摘穗剥皮型自走式玉米收获机 | 自走式玉米收获机 | 宁晋县创新机械有限公司 | 4YZ-3B | 42300 | 42300 | 0 | 0 | 0 | 0 | 0 | 0 | 结构形式：自走式(摘穗剥皮型)；作业行数（行）：3；作业幅宽（m）：1.75；配套动力（kW）：78 |  | 2015 |  | 部通用类 | 0 | 否
收获机械 | 玉米收获机械 | 自走式玉米收获机（含穗茎兼收玉米收获机） | 3行摘穗剥皮型自走式玉米收获机 | 自走式玉米收获机 | 河北春柳机械有限公司 | 4YZP-3X | 42300 | 42300 | 0 | 0 | 0 | 0 | 0 | 0 | 结构形式：自走式(摘穗剥皮型)；作业行数（行）：3；作业幅宽（m）：1.9；配套动力（kW）：88 | 结构形式:自走式(摘穗剥皮型)作业行数(行):3作业幅宽(M):1.9配套动力(KW):88 | 2015 |  | 部通用类 | 0 | 否
收获机械 | 玉米收获机械 | 自走式玉米收获机（含穗茎兼收玉米收获机） | 3行摘穗剥皮型自走式玉米收获机 | 自走式玉米收获机 | 石家庄天人农机装备技术有限公司 | TR9988-4530(4YZ-4) | 42300 | 42300 | 0 | 0 | 0 | 0 | 0 | 0 | 果穗收获形式：摘穗剥皮型；作业行数（行）：4；作业幅宽（m）：2.1；配套动力（kW）：103 | 果穗收获形式:摘穗剥皮型作业行数(行):4作业幅宽(M):2.1配套动力(KW):103 | 2015 |  | 部通用类 | 0 | 否 | 河北
收获机械 | 玉米收获机械 | 自走式玉米收获机（含穗茎兼收玉米收获机） | 3行摘穗剥皮型自走式玉米收获机 | 自走式玉米联合收获机 | 勇猛机械股份有限公司(原:天津勇猛机械制造有限公司) | 4YZ-3 | 42300 | 42300 | 0 | 0 | 0 | 0 | 0 | 0 | 果穗收获形式：摘穗剥皮型；作业行数（行）：3；作业幅宽（m）：1.85；配套动力（kW）：92 | 配套动力:92KW转速:2200R/MIN作业幅宽:1850MM果穗收获形式:摘穗剥皮型拉茎形式:对刀 | 2015 |  | 部通用类 | 0 | 否 | 天津
收获机械 | 玉米收获机械 | 自走式玉米收获机（含穗茎兼收玉米收获机） | 3行摘穗剥皮型自走式玉米收获机 | 自走式玉米联合收获机 | 勇猛机械股份有限公司(原:天津勇猛机械制造有限公司) | 4YZ-3H | 42300 | 42300 | 0 | 0 | 0 | 0 | 0 | 0 | 果穗收获形式：摘穗剥皮型；作业行数（行）：3；作业幅宽（m）：1.85；配套动力（kW）：92 | 配套动力:92KW转速:2200R/MIN作业幅宽:1850MM果穗收获形式:摘穗剥皮型拉茎形式:对刀 | 2015 |  | 部通用类 | 0 | 否 | 天津
收获机械 | 玉米收获机械 | 自走式玉米收获机（含穗茎兼收玉米收获机） | 3行摘穗剥皮型自走式玉米收获机 | 自走式玉米联合收获机 | 勇猛机械股份有限公司(原:天津勇猛机械制造有限公司) | 4YZ-3Z | 42300 | 42300 | 0 | 0 | 0 | 0 | 0 | 0 | 果穗收获形式：摘穗剥皮型；作业行数（行）：3；作业幅宽（m）：1.88；配套动力（kW）：88 | 配套动力:88KW转速:2400R/MIN作业幅宽:1880MM果穗收获形式:摘穗剥皮型摘穗形式:辊式 | 2015 |  | 部通用类 | 0 | 否 | 天津
收获机械 | 玉米收获机械 | 自走式玉米收获机（含穗茎兼收玉米收获机） | 3行摘穗剥皮型自走式玉米收获机 | 自走式玉米联合收获机 | 勇猛机械股份有限公司(原:天津勇猛机械制造有限公司) | 4YZ-3M | 42300 | 42300 | 0 | 0 | 0 | 0 | 0 | 0 | 果穗收获形式：摘穗剥皮型；作业行数（行）：3；作业幅宽（m）：1.85；配套动力（kW）：92 | 配套动力:92KW转速:2200R/MIN作业幅宽:1850MM果穗收获形式:摘穗剥皮型拉茎形式:对刀 | 2015 |  | 部通用类 | 0 | 否 | 天津
收获机械 | 玉米收获机械 | 自走式玉米收获机（含穗茎兼收玉米收获机） | 3行摘穗剥皮型自走式玉米收获机 | 自走式玉米收获机 | 濮阳市农发机械制造有限公司 | 4YZ-3A | 42300 | 42300 | 0 | 0 | 0 | 0 | 0 | 0 | 果穗收获形式：摘穗剥皮型；作业行数（行）：3；作业幅宽（m）：1.95；配套动力（kW）：88 | 果穗收获形式:摘穗剥皮型作业行数(行):3作业幅宽(M):1.95配套动力(KW):88 | 2015 |  | 部通用类 | 0 | 否 | 河南
收获机械 | 玉米收获机械 | 自走式玉米收获机（含穗茎兼收玉米收获机） | 3行摘穗剥皮型自走式玉米收获机 | 自走式玉米联合收获机 | 洛阳市博马农业工程机械有限公司 | 4YZP-3 | 42300 | 42300 | 0 | 0 | 0 | 0 | 0 | 0 | 果穗收获形式：摘穗剥皮型；作业行数（行）：3；作业幅宽（m）：1.74；配套动力（kW）：81或85 | 果穗收获形式:摘穗剥皮型作业行数(行):3作业幅宽(M):1.74配套动力(KW):81或85 | 2015 |  | 部通用类 | 0 | 否 | 河南
收获机械 | 玉米收获机械 | 自走式玉米收获机（含穗茎兼收玉米收获机） | 3行摘穗剥皮型自走式玉米收获机 | 自走式玉米收获机 | 武城县山田农业机械有限公司 | 4YZP-3 | 42300 | 42300 | 0 | 0 | 0 | 0 | 0 | 0 | 果穗收获形式：摘穗剥皮型；作业行数（行）：3；作业幅宽（m）：1.83；配套动力（kW）：89 |  | 2015 |  | 部通用类 | 0 | 否 | 山东
收获机械 | 玉米收获机械 | 自走式玉米收获机（含穗茎兼收玉米收获机） | 3行摘穗剥皮型自走式玉米收获机 | 玉米联合收获机 | 河北农哈哈机械集团有限公司 | 4YZ-3B | 42300 | 42300 | 0 | 0 | 0 | 0 | 0 | 0 | 结构形式：自走式(摘穗剥皮型)；作业行数（行）：3；作业幅宽（m）：2.05；配套动力（kW）：74 |  | 2015 |  | 部通用类 | 0 | 否
收获机械 | 玉米收获机械 | 自走式玉米收获机（含穗茎兼收玉米收获机） | 3行摘穗剥皮型自走式玉米收获机 | 自走式玉米收获机 | 山东大丰机械有限公司 | 4YZP-3 | 42300 | 42300 | 0 | 0 | 0 | 0 | 0 | 0 | 果穗收获形式：摘穗剥皮型；作业行数（行）：3；作业幅宽（m）：1.8；配套动力（kW）：81 | 果穗收获形式:摘穗剥皮型作业行数(行):3作业幅宽(M):1.8配套动力(KW):81 | 2015 |  | 部通用类 | 0 | 否 | 山东
收获机械 | 玉米收获机械 | 自走式玉米收获机（含穗茎兼收玉米收获机） | 3行摘穗剥皮型自走式玉米收获机 | 自走式玉米收获机 | 河北祥农农业科技开发有限公司 | 4YZB-3 | 42300 | 42300 | 0 | 0 | 0 | 0 | 0 | 0 | 结构形式：自走式(摘穗剥皮型)；作业行数（行）：3；作业幅宽（m）：1.8；配套动力（kW）：88 |  | 2015 |  | 部通用类 | 0 | 否
收获机械 | 玉米收获机械 | 自走式玉米收获机（含穗茎兼收玉米收获机） | 3行摘穗剥皮型自走式玉米收获机 | 自走式玉米联合收获机 | 沧州田霸农机有限公司 | 4YZB-3A | 42300 | 42300 | 0 | 0 | 0 | 0 | 0 | 0 | 结构形式：自走式(摘穗剥皮型)；作业行数（行）：3；作业幅宽（m）：1.65；配套动力（kW）：75 |  | 2015 |  | 部通用类 | 0 | 否
收获机械 | 玉米收获机械 | 自走式玉米收获机（含穗茎兼收玉米收获机） | 3行摘穗剥皮型自走式玉米收获机 | 自走式玉米收获机 | 河南千里机械有限公司 | 4YZP-3X | 42300 | 42300 | 0 | 0 | 0 | 0 | 0 | 0 | 结构形式：自走式(摘穗剥皮型)；作业行数（行）：3；作业幅宽（m）：1.88；配套动力（kW）：92 |  | 2015 |  | 部通用类 | 0 | 否
收获机械 | 玉米收获机械 | 自走式玉米收获机（含穗茎兼收玉米收获机） | 3行摘穗剥皮型自走式玉米收获机 | 自走式玉米收获机 | 河南千里机械有限公司 | 4YZ-4C | 42300 | 42300 | 0 | 0 | 0 | 0 | 0 | 0 | 结构形式：自走式(摘穗剥皮型)；作业行数（行）：4；作业幅宽（m）：2.12；配套动力（kW）：103 |  | 2015 |  | 部通用类 | 0 | 否
收获机械 | 玉米收获机械 | 自走式玉米收获机（含穗茎兼收玉米收获机） | 3行摘穗剥皮型自走式玉米收获机 | 自走式玉米收获机 | 河北英虎农业机械制造有限公司 | 4YZB-3A | 42300 | 42300 | 0 | 0 | 0 | 0 | 0 | 0 | 结构形式：自走式(摘穗剥皮型)；作业行数（行）：3；作业幅宽（m）：1800；配套动力（kW）：83 |  | 2015 |  | 部通用类 | 0 | 否
收获机械 | 玉米收获机械 | 自走式玉米收获机（含穗茎兼收玉米收获机） | 3行摘穗剥皮型自走式玉米收获机 | 自走式玉米收获机 | 河北英虎农业机械制造有限公司 | 4YZB-3B | 42300 | 42300 | 0 | 0 | 0 | 0 | 0 | 0 | 结构形式：自走式(摘穗剥皮型)；作业行数（行）：3；作业幅宽（m）：1850；配套动力（kW）：103 |  | 2015 |  | 部通用类 | 0 | 否
收获机械 | 玉米收获机械 | 自走式玉米收获机（含穗茎兼收玉米收获机） | 3行摘穗剥皮型自走式玉米收获机 | 自走式玉米收获机 | 河北英虎农业机械制造有限公司 | 4YZB-3 | 42300 | 42300 | 0 | 0 | 0 | 0 | 0 | 0 | 果穗收获形式：摘穗剥皮型；作业行数（行）：3；作业幅宽（m）：1.7；配套动力（kW）：81 |  | 2015 |  | 部通用类 | 0 | 否 | 河北
收获机械 | 玉米收获机械 | 自走式玉米收获机（含穗茎兼收玉米收获机） | 3行摘穗剥皮型自走式玉米收获机 | 玉米联合收获机 | 河北雷肯农业机械有限公司 | 4YZ-3A | 42300 | 42300 | 0 | 0 | 0 | 0 | 0 | 0 | 果穗收获形式：摘穗剥皮型；作业行数（行）：3；作业幅宽（m）：1.8；配套动力（kW）：62 | 果穗收获形式:摘穗剥皮型作业行数(行):3作业幅宽(M):1.8配套动力(KW):62 | 2015 |  | 部通用类 | 0 | 否 | 河北
收获机械 | 玉米收获机械 | 自走式玉米收获机（含穗茎兼收玉米收获机） | 3行摘穗剥皮型自走式玉米收获机 | 玉米联合收获机 | 河北雷肯农业机械有限公司 | 4YZ-3A1 | 42300 | 42300 | 0 | 0 | 0 | 0 | 0 | 0 | 果穗收获形式：摘穗剥皮型；作业行数（行）：3；作业幅宽（m）：1.9；配套动力（kW）：83 | 果穗收获形式:摘穗剥皮型作业行数(行):3作业幅宽(M):1.9配套动力(KW):83 | 2015 |  | 部通用类 | 0 | 否 | 河北
收获机械 | 玉米收获机械 | 自走式玉米收获机（含穗茎兼收玉米收获机） | 3行摘穗剥皮型自走式玉米收获机 | 自走式玉米联合收获机 | 中联重机股份有限公司(原:奇瑞重工股份有限公司) | 4YZ-4CQ | 42300 | 42300 | 0 | 0 | 0 | 0 | 0 | 0 | 果穗收获形式：摘穗剥皮型；作业行数（行）：4；作业幅宽（m）：2.12；配套动力（kW）：103 | 结构型式:自走式果穗收获形式:摘穗剥皮型作业行数(行):4作业幅宽(M):2.12配套动力(KW):103 | 2015 |  | 部通用类 | 0 | 否 | 安徽
收获机械 | 玉米收获机械 | 自走式玉米收获机（含穗茎兼收玉米收获机） | 3行摘穗剥皮型自走式玉米收获机 | 自走式玉米联合收获机 | 中联重机股份有限公司(原:奇瑞重工股份有限公司) | 4YZ-4C | 42300 | 42300 | 0 | 0 | 0 | 0 | 0 | 0 | 果穗收获形式：摘穗剥皮型；作业行数（行）：4；作业幅宽（m）：2.12；配套动力（kW）：92/96 | 结构型式:自走式果穗收获形式:摘穗剥皮型作业行数(行):4作业幅宽(M):2.12配套动力(KW):92/96 | 2015 |  | 部通用类 | 0 | 否 | 安徽
收获机械 | 玉米收获机械 | 自走式玉米收获机（含穗茎兼收玉米收获机） | 3行摘穗剥皮型自走式玉米收获机 | 自走式玉米联合收获机 | 中联重机股份有限公司(原:奇瑞重工股份有限公司) | 4YZ-6C | 42300 | 42300 | 0 | 0 | 0 | 0 | 0 | 0 | 果穗收获形式：摘穗剥皮型；作业行数（行）：6；作业幅宽（m）：1.85；配套动力（kW）：103 | 结构型式:自走式果穗收获形式:摘穗剥皮型作业行数(行):6作业幅宽(M):1.85配套动力(KW):103 | 2015 |  | 部通用类 | 0 | 否 | 安徽
收获机械 | 玉米收获机械 | 自走式玉米收获机（含穗茎兼收玉米收获机） | 3行摘穗剥皮型自走式玉米收获机 | 自走式玉米收获机 | 山东瑞泽重工有限公司 | 4YZP-3Y | 42300 | 42300 | 0 | 0 | 0 | 0 | 0 | 0 | 结构形式：自走式(摘穗剥皮型)；作业行数（行）：3；作业幅宽（m）：1.85；配套动力（kW）：103 | 外形尺寸(长×宽×高)MM运输状态7990×2450×3450工作状态8100×2450×3450结构质量KG6050工作行数行3适用行距范围MM450~650工作幅宽MM1850 | 2015 |  | 部通用类 | 0 | 否
收获机械 | 玉米收获机械 | 自走式玉米收获机（含穗茎兼收玉米收获机） | 3行摘穗剥皮型自走式玉米收获机 | 自走式玉米收获机 | 山东瑞泽重工有限公司 | 4YZP-3 | 42300 | 42300 | 0 | 0 | 0 | 0 | 0 | 0 | 结构形式：自走式(摘穗剥皮型)；作业行数（行）：3；作业幅宽（m）：1.7；配套动力（kW）：62 | 外形尺寸(长×宽×高)MM运输状态5680×1840×2920工作状态5680×2010×2920结构质量KG3440工作行数行3适用行距范围MM550~650工作幅宽MM1700 | 2015 |  | 部通用类 | 0 | 否
收获机械 | 玉米收获机械 | 自走式玉米收获机（含穗茎兼收玉米收获机） | 3行摘穗剥皮型自走式玉米收获机 | 自走式玉米收获机 | 泰州常发农业装备有限公司 | 4YZB-3 | 42300 | 42300 | 0 | 0 | 0 | 0 | 0 | 0 | 结构形式：自走式(摘穗剥皮型)；作业行数（行）：3；作业幅宽（m）：2.05；配套动力（kW）：92 | 结构形式:自走式(摘穗剥皮型)作业行数(行):3作业幅宽(M):2.05配套动力(KW):92 | 2015 |  | 部通用类 | 0 | 否
收获机械 | 玉米收获机械 | 自走式玉米收获机（含穗茎兼收玉米收获机） | 3行摘穗剥皮型自走式玉米收获机 | 自走式玉米收获机 | 河南三得兴机械有限公司 | 4YZP-3 | 42300 | 42300 | 0 | 0 | 0 | 0 | 0 | 0 | 结构形式：自走式(摘穗剥皮型)；作业行数（行）：3；作业幅宽（m）：1.8；配套动力（kW）：72 |  | 2015 |  | 部通用类 | 0 | 否
收获机械 | 玉米收获机械 | 自走式玉米收获机（含穗茎兼收玉米收获机） | 3行摘穗剥皮型自走式玉米收获机 | 自走式玉米收获机 | 山东国丰机械有限公司 | 4YZFP-3 | 42300 | 42300 | 0 | 0 | 0 | 0 | 0 | 0 | 果穗收获形式：摘穗剥皮型；作业行数（行）：3；作业幅宽（m）：1.95；配套动力（kW）：48 |  | 2015 |  | 部通用类 | 0 | 否 | 山东
收获机械 | 玉米收获机械 | 自走式玉米收获机（含穗茎兼收玉米收获机） | 3行摘穗剥皮型自走式玉米收获机 | 自走式玉米收获机 | 新乡市花溪机械制造有限公司 | 4YZB-3 | 42300 | 42300 | 0 | 0 | 0 | 0 | 0 | 0 | 果穗收获形式：摘穗剥皮型；作业行数（行）：3；作业幅宽（m）：1.94；配套动力（kW）：55 | 果穗收获形式:摘穗剥皮型作业行数(行):3作业幅宽(M):1.94配套动力(KW):55 | 2015 |  | 部通用类 | 0 | 是 | 河南
收获机械 | 玉米收获机械 | 自走式玉米收获机（含穗茎兼收玉米收获机） | 3行摘穗剥皮型自走式玉米收获机 | 自走式玉米收获机 | 山东五征集团有限公司 | 4YZP-4X | 42300 | 42300 | 0 | 0 | 0 | 0 | 0 | 0 | 果穗收获形式：摘穗剥皮型；作业行数（行）：4；作业幅宽（m）：1.92；配套动力（kW）：103 | 果穗收获形式:摘穗剥皮型,作业行数(行):4,作业幅宽(M):1.92,配套动力(KW):103,适用行距范围(MM):460~560 | 2015 |  | 部通用类 | 0 | 否 | 山东
收获机械 | 玉米收获机械 | 自走式玉米收获机（含穗茎兼收玉米收获机） | 3行摘穗剥皮型自走式玉米收获机 | 自走式玉米收获机 | 德州海伟机械有限公司 | 4YZP-3 | 42300 | 42300 | 0 | 0 | 0 | 0 | 0 | 0 | 果穗收获形式：摘穗剥皮型；作业行数（行）：3；作业幅宽（m）：2.115；配套动力（kW）：51 | 果穗收获形式:摘穗剥皮型作业行数(行):3作业幅宽(M):2.115配套动力(KW):51 | 2015 |  | 部通用类 | 0 | 否 | 山东
收获机械 | 玉米收获机械 | 自走式玉米收获机（含穗茎兼收玉米收获机） | 3行摘穗剥皮型自走式玉米收获机 | 自走式玉米收获机 | 德州海伟机械有限公司 | 4YZP-3A | 42300 | 42300 | 0 | 0 | 0 | 0 | 0 | 0 | 果穗收获形式：摘穗剥皮型；作业行数（行）：3；作业幅宽（m）：2.115；配套动力（kW）：92 | 果穗收获形式:摘穗剥皮型作业行数(行):3作业幅宽(M):2.115配套动力(KW):92 | 2015 |  | 部通用类 | 0 | 否 | 山东
收获机械 | 玉米收获机械 | 自走式玉米收获机（含穗茎兼收玉米收获机） | 3行摘穗剥皮型自走式玉米收获机 | 自走式联合玉米收获机 | 河北双箭王农业机械有限公司 | 4YZB-3 | 42300 | 42300 | 0 | 0 | 0 | 0 | 0 | 0 | 果穗收获形式：摘穗剥皮型；作业行数（行）：3；作业幅宽（m）：2.04；配套动力（kW）：92 | 结构型式:自走式摘穗剥皮型作业行数(行):3作业幅宽(M):2.04配套动力(KW):92 | 2015 |  | 部通用类 | 0 | 否 | 河北
收获机械 | 玉米收获机械 | 自走式玉米收获机（含穗茎兼收玉米收获机） | 3行摘穗剥皮型自走式玉米收获机 | 自走式玉米联合收获机 | 哈克(邯郸)农业机械装备制造有限公司 | 4YZP-3 | 42300 | 42300 | 0 | 0 | 0 | 0 | 0 | 0 | 结构形式：自走式(摘穗剥皮型)；作业行数（行）：3；作业幅宽（m）：2；配套动力（kW）：103 |  | 2015 |  | 部通用类 | 0 | 否
收获机械 | 玉米收获机械 | 自走式玉米收获机（含穗茎兼收玉米收获机） | 3行摘穗剥皮型自走式玉米收获机 | 自走式玉米收获机 | 宁津县庆丰农业机械制造有限公司 | 4YZP-3 | 42300 | 42300 | 0 | 0 | 0 | 0 | 0 | 0 | 结构形式：自走式(摘穗剥皮型)；作业行数（行）：3；作业幅宽（m）：2.04；配套动力（kW）：95 |  | 2015 |  | 部通用类 | 0 | 否
收获机械 | 玉米收获机械 | 自走式玉米收获机（含穗茎兼收玉米收获机） | 3行摘穗剥皮型自走式玉米收获机 | 自走式玉米收获机 | 宁津县庆丰农业机械制造有限公司 | 4YZP-4 | 42300 | 42300 | 0 | 0 | 0 | 0 | 0 | 0 | 结构形式：自走式(摘穗剥皮型)；作业行数（行）：4；作业幅宽（m）：2.15；配套动力（kW）：103 |  | 2015 |  | 部通用类 | 0 | 否
收获机械 | 玉米收获机械 | 自走式玉米收获机（含穗茎兼收玉米收获机） | 3行摘穗剥皮型自走式玉米收获机 | 自走式玉米收获机 | 河北昭达机械有限公司 | 4YZP-3 | 42300 | 42300 | 0 | 0 | 0 | 0 | 0 | 0 | 果穗收获形式：摘穗剥皮型；作业行数（行）：3；作业幅宽（m）：1.85；配套动力（kW）：50 |  | 2015 |  | 部通用类 | 0 | 否 | 河北
收获机械 | 玉米收获机械 | 自走式玉米收获机（含穗茎兼收玉米收获机） | 3行摘穗剥皮型自走式玉米收获机 | 自走式玉米收获机 | 河北昭达机械有限公司 | 4YZP-3A | 42300 | 42300 | 0 | 0 | 0 | 0 | 0 | 0 | 果穗收获形式：摘穗剥皮型；作业行数（行）：3；作业幅宽（m）：1.88；配套动力（kW）：81 |  | 2015 |  | 部通用类 | 0 | 否 | 河北
收获机械 | 玉米收获机械 | 自走式玉米收获机（含穗茎兼收玉米收获机） | 3行摘穗剥皮型自走式玉米收获机 | 自走式玉米收获机 | 山东国丰机械有限公司 | 4YZP-3D | 42300 | 42300 | 0 | 0 | 0 | 0 | 0 | 0 | 果穗收获形式：摘穗剥皮型；作业行数（行）：3；作业幅宽（m）：1.96；配套动力（kW）：103 |  | 2015 |  | 部通用类 | 0 | 否 | 山东
收获机械 | 玉米收获机械 | 自走式玉米收获机（含穗茎兼收玉米收获机） | 3行摘穗剥皮型自走式玉米收获机 | 自走式玉米收获机 | 山东国丰机械有限公司 | 4YZP-3 | 42300 | 42300 | 0 | 0 | 0 | 0 | 0 | 0 | 果穗收获形式：摘穗剥皮型；作业行数（行）：3；作业幅宽（m）：2；配套动力（kW）：83 |  | 2015 |  | 部通用类 | 0 | 否 | 山东
收获机械 | 玉米收获机械 | 自走式玉米收获机（含穗茎兼收玉米收获机） | 3行摘穗剥皮型自走式玉米收获机 | 自走式玉米联合收获机 | 哈克(邯郸)农业机械装备制造有限公司 | 4YZ-3B | 42300 | 42300 | 0 | 0 | 0 | 0 | 0 | 0 | 果穗收获形式：摘穗剥皮型；作业行数（行）：3；作业幅宽（m）：1.8；配套动力（kW）：75 |  | 2015 |  | 部通用类 | 0 | 否 | 河北
收获机械 | 玉米收获机械 | 自走式玉米收获机（含穗茎兼收玉米收获机） | 3行摘穗剥皮型自走式玉米收获机 | 玉米联合收获机 | 泊头市联丰农机制造有限公司 | 4YZ-3B | 42300 | 42300 | 0 | 0 | 0 | 0 | 0 | 0 | 结构形式：自走式(摘穗剥皮型)；作业行数（行）：3；作业幅宽（m）：1.8；配套动力（kW）：73.5 |  | 2015 |  | 部通用类 | 0 | 否
收获机械 | 玉米收获机械 | 自走式玉米收获机（含穗茎兼收玉米收获机） | 3行摘穗剥皮型自走式玉米收获机 | 自走式玉米收获机 | 河北神禾农业机械有限公司 | 4YZP-3 | 42300 | 42300 | 0 | 0 | 0 | 0 | 0 | 0 | 结构形式：自走式(摘穗剥皮型)；作业行数（行）：3；作业幅宽（m）：1.8；配套动力（kW）：81 |  | 2015 |  | 部通用类 | 0 | 否
收获机械 | 玉米收获机械 | 自走式玉米收获机（含穗茎兼收玉米收获机） | 3行摘穗剥皮型自走式玉米收获机 | 自走式玉米收获机 | 河南科海廷机械有限公司 | 4YZB-3 | 42300 | 42300 | 0 | 0 | 0 | 0 | 0 | 0 | 结构形式：自走式(摘穗剥皮型)；作业行数（行）：3；作业幅宽（m）：1.9；配套动力（kW）：72 |  | 2015 |  | 部通用类 | 0 | 否
收获机械 | 玉米收获机械 | 自走式玉米收获机（含穗茎兼收玉米收获机） | 3行摘穗剥皮型自走式玉米收获机 | 自走式玉米联合收获机 | 郑州三中收获实业有限公司 | 4YZ-3D | 42300 | 42300 | 0 | 0 | 0 | 0 | 0 | 0 | 果穗收获形式：摘穗剥皮型；作业行数（行）：3；作业幅宽（m）：1.8；配套动力（kW）：62 | 发动机动力:62KW作业行数:3行适用行距:550MM-650MM作业幅宽:1800MM还田机型式:甩刀式剥皮辊型式:橡胶+铸铁 | 2015 |  | 部通用类 | 0 | 否 | 河南
收获机械 | 玉米收获机械 | 自走式玉米收获机（含穗茎兼收玉米收获机） | 3行摘穗剥皮型自走式玉米收获机 | 自走式玉米联合收获机 | 郑州三中收获实业有限公司 | 4YZ-3B | 42300 | 42300 | 0 | 0 | 0 | 0 | 0 | 0 | 果穗收获形式：摘穗剥皮型；作业行数（行）：3；作业幅宽（m）：2.1；配套动力（kW）：92 | 发动机动力:92KW收获行数:3行适用行距:500MM-700MM工作幅宽:2100MM还田机结构形式:甩刀式剥皮辊型式:橡胶+铸铁 | 2015 |  | 部通用类 | 0 | 否 | 河南
收获机械 | 玉米收获机械 | 自走式玉米收获机（含穗茎兼收玉米收获机） | 3行摘穗剥皮型自走式玉米收获机 | 自走式玉米收获机 | 莱州市金达威机械有限公司 | 4YZP-3D | 42300 | 42300 | 0 | 0 | 0 | 0 | 0 | 0 | 果穗收获形式：摘穗剥皮型；作业行数（行）：3；作业幅宽（m）：1.8；配套动力（kW）：73.5 | 配套发动机YC4A100-T21,额定功率:73.5KW,外形尺寸6070*2170*3150MM,结构质量4300KG,工作行数:3行,工作幅宽:1800MM,适用行距范围:450-750MM. | 2015 |  | 部通用类 | 0 | 否 | 山东
收获机械 | 玉米收获机械 | 自走式玉米收获机（含穗茎兼收玉米收获机） | 3行摘穗剥皮型自走式玉米收获机 | 自走式玉米收获机 | 郑州三中收获实业有限公司 | 4YZ-3E | 42300 | 42300 | 0 | 0 | 0 | 0 | 0 | 0 | 结构形式：自走式(摘穗剥皮型)；作业行数（行）：3；作业幅宽（m）：2；配套动力（kW）：92 |  | 2015 |  | 部通用类 | 0 | 否
收获机械 | 玉米收获机械 | 自走式玉米收获机（含穗茎兼收玉米收获机） | 3行摘穗剥皮型自走式玉米收获机 | 自走式玉米联合收获机 | 佳和保丰河北农业机械制造有限公司 | 4YZB-3A | 42300 | 42300 | 0 | 0 | 0 | 0 | 0 | 0 | 结构形式：自走式(摘穗剥皮型)；作业行数（行）：3；作业幅宽（m）：2；配套动力（kW）：88.2 |  | 2015 |  | 部通用类 | 0 | 否
收获机械 | 玉米收获机械 | 自走式玉米收获机（含穗茎兼收玉米收获机） | 3行摘穗剥皮型自走式玉米收获机 | 自走式玉米收获机 | 汤阴县薛氏机械装备有限公司 | 4YZ-3P | 42300 | 42300 | 0 | 0 | 0 | 0 | 0 | 0 | 果穗收获形式：摘穗剥皮型；作业行数（行）：3；作业幅宽（m）：1.8；配套动力（kW）：81 | 果穗收获形式:摘穗剥皮型作业行数(行):3作业幅宽(M):1.8配套动力(KW):81 | 2015 |  | 部通用类 | 0 | 否 | 河南
收获机械 | 玉米收获机械 | 自走式玉米收获机（含穗茎兼收玉米收获机） | 3行摘穗剥皮型自走式玉米收获机 | 自走式玉米收获机 | 山东巨明机械有限公司 | 4YZ-452 | 42300 | 42300 | 0 | 0 | 0 | 0 | 0 | 0 | 结构形式：自走式(摘穗剥皮型)；作业行数（行）：4；作业幅宽（m）：2；配套动力（kW）：103 |  | 2015 |  | 部通用类 | 0 | 否
收获机械 | 玉米收获机械 | 自走式玉米收获机（含穗茎兼收玉米收获机） | 3行摘穗剥皮型自走式玉米收获机 | 自走式玉米收获机 | 山东巨明机械有限公司 | 4YZFPX-3 | 42300 | 42300 | 0 | 0 | 0 | 0 | 0 | 0 | 结构形式：自走式(摘穗剥皮型)；作业行数（行）：3；作业幅宽（m）：1.85；配套动力（kW）：60 |  | 2015 |  | 部通用类 | 0 | 否
收获机械 | 玉米收获机械 | 自走式玉米收获机（含穗茎兼收玉米收获机） | 3行摘穗剥皮型自走式玉米收获机 | 自走式玉米收获机 | 山东瑞昊机械有限公司 | 4YZP-3 | 42300 | 42300 | 0 | 0 | 0 | 0 | 0 | 0 | 果穗收获形式：摘穗剥皮型；作业行数（行）：3；作业幅宽（m）：1.88；配套动力（kW）：92 |  | 2015 |  | 部通用类 | 0 | 否 | 山东
收获机械 | 玉米收获机械 | 自走式玉米收获机（含穗茎兼收玉米收获机） | 3行摘穗剥皮型自走式玉米收获机 | 自走式玉米收获机 | 山东丰神农业机械有限公司 | 4YZP-3 | 42300 | 42300 | 0 | 0 | 0 | 0 | 0 | 0 | 果穗收获形式：摘穗剥皮型；作业行数（行）：3；作业幅宽（m）：1.95；配套动力（kW）：92 |  | 2015 |  | 部通用类 | 0 | 否 | 山东
收获机械 | 玉米收获机械 | 自走式玉米收获机（含穗茎兼收玉米收获机） | 3行摘穗剥皮型自走式玉米收获机 | 自走式玉米联合收获机 | 陕西渭恒农业机械制造有限公司 | 4YZB-2100 | 42300 | 42300 | 0 | 0 | 0 | 0 | 0 | 0 | 结构形式：自走式(摘穗剥皮型)；作业行数（行）：6；作业幅宽（m）：2.1；配套动力（kW）：83 |  | 2015 |  | 部通用类 | 0 | 否
收获机械 | 玉米收获机械 | 自走式玉米收获机（含穗茎兼收玉米收获机） | 3行摘穗剥皮型自走式玉米收获机 | 自走式玉米联合收获机 | 陕西渭恒农业机械制造有限公司 | 4YZB-3 | 42300 | 42300 | 0 | 0 | 0 | 0 | 0 | 0 | 结构形式：自走式(摘穗剥皮型)；作业行数（行）：3；作业幅宽（m）：1.8；配套动力（kW）：83 |  | 2015 |  | 部通用类 | 0 | 否
收获机械 | 玉米收获机械 | 自走式玉米收获机（含穗茎兼收玉米收获机） | 3行摘穗剥皮型自走式玉米收获机 | 自走式玉米联合收获机 | 陕西渭恒农业机械制造有限公司 | 4YZBX-3 | 42300 | 42300 | 0 | 0 | 0 | 0 | 0 | 0 | 果穗收获形式：摘穗剥皮型；作业行数（行）：3；作业幅宽（m）：1.62；配套动力（kW）：75 |  | 2015 |  | 部通用类 | 0 | 否 | 陕西
收获机械 | 玉米收获机械 | 自走式玉米收获机（含穗茎兼收玉米收获机） | 3行摘穗剥皮型自走式玉米收获机 | 自走式玉米联合收获机 | 陕西渭恒农业机械制造有限公司 | 4YZBH-3 | 42300 | 42300 | 0 | 0 | 0 | 0 | 0 | 0 | 果穗收获形式：摘穗剥皮型；作业行数（行）：3；作业幅宽（m）：1.735；配套动力（kW）：75 |  | 2015 |  | 部通用类 | 0 | 否 | 陕西
收获机械 | 玉米收获机械 | 自走式玉米收获机（含穗茎兼收玉米收获机） | 4行摘穗剥皮型自走式玉米收获机 | 自走式玉米联合收获机 | 陕西渭恒农业机械制造有限公司 | 4YZ-4 | 70500 | 70500 | 0 | 0 | 0 | 0 | 0 | 0 | 结构形式：自走式(摘穗剥皮型)；作业行数（行）：4；作业幅宽（m）：2.65；配套动力（kW）：110 |  | 2015 |  | 部通用类 | 0 | 否
收获机械 | 玉米收获机械 | 自走式玉米收获机（含穗茎兼收玉米收获机） | 4行摘穗剥皮型自走式玉米收获机 | 自走式玉米联合收获机 | 陕西渭恒农业机械制造有限公司 | 4YZBX-4 | 70500 | 70500 | 0 | 0 | 0 | 0 | 0 | 0 | 果穗收获形式：摘穗剥皮型；作业行数（行）：4；作业幅宽（m）：2.215；配套动力（kW）：103 |  | 2015 |  | 部通用类 | 0 | 否 | 陕西
收获机械 | 玉米收获机械 | 自走式玉米收获机（含穗茎兼收玉米收获机） | 4行摘穗剥皮型自走式玉米收获机 | 自走式玉米收获机 | 汤阴县薛氏机械装备有限公司 | 4YZ-4P | 70500 | 70500 | 0 | 0 | 0 | 0 | 0 | 0 | 果穗收获形式：摘穗剥皮型；作业行数（行）：4；作业幅宽（m）：2.2；配套动力（kW）：103 | 果穗收获形式:摘穗剥皮型作业行数(行):4作业幅宽(M):2.2配套动力(KW):103 | 2015 |  | 部通用类 | 0 | 否 | 河南
收获机械 | 玉米收获机械 | 自走式玉米收获机（含穗茎兼收玉米收获机） | 4行摘穗剥皮型自走式玉米收获机 | 自走式玉米收获机 | 山东丰神农业机械有限公司 | 4YZP-4 | 70500 | 70500 | 0 | 0 | 0 | 0 | 0 | 0 | 果穗收获形式：摘穗剥皮型；作业行数（行）：4；作业幅宽（m）：2.48；配套动力（kW）：103 |  | 2015 |  | 部通用类 | 0 | 否 | 山东
收获机械 | 玉米收获机械 | 自走式玉米收获机（含穗茎兼收玉米收获机） | 4行摘穗剥皮型自走式玉米收获机 | 自走式茎穗兼收玉米收获机 | 新乡市乐为农农牧机械有限公司 | 4YZQ-4B | 70500 | 70500 | 0 | 0 | 0 | 0 | 0 | 0 | 结构形式：自走式(摘穗剥皮型)；作业行数（行）：4；作业幅宽（m）：2.6；配套动力（kW）：103 | 整机质量:5400KG、外形尺寸(MM)长6880×宽2600×高3680、结构形式:自走式扒皮型、扒皮机辊组数:16组、额定功率:103KW、收割幅宽2600MM、最小离地间隙:100MM、轴距3150MM、卸粮、卸秸秆方式:侧翻液压式、割台形式:双层割台、行走变速形式及档位:无极变速、四档位(高低档)、秸秆切碎留茬平均高度:114MM | 2015 |  | 部通用类 | 0 | 否
收获机械 | 玉米收获机械 | 自走式玉米收获机（含穗茎兼收玉米收获机） | 4行摘穗剥皮型自走式玉米收获机 | 自走式玉米联合收获机 | 山东巨明机械有限公司 | 4YZ-4 | 70500 | 70500 | 0 | 0 | 0 | 0 | 0 | 0 | 果穗收获形式：摘穗剥皮型；作业行数（行）：4；作业幅宽（m）：2.58；配套动力（kW）：117 | 结构型式:轮式自走配套发动机额定功率:117KW工作状态外形尺寸(长×宽×高):9530×3370×3800MM结构质量:9640KG工作行数:4行工作幅宽:2580MM最小离地间隙:285MM | 2015 |  | 部通用类 | 0 | 否 | 山东
收获机械 | 玉米收获机械 | 自走式玉米收获机（含穗茎兼收玉米收获机） | 4行摘穗剥皮型自走式玉米收获机 | 自走式玉米收获机 | 山东巨明机械有限公司 | 4YZP-6325 | 70500 | 70500 | 0 | 0 | 0 | 0 | 0 | 0 | 果穗收获形式：摘穗剥皮型；作业行数（行）：6；作业幅宽（m）：2.3；配套动力（kW）：103 | 结构型式:轮式自走配套发动机额定功率:103KW工作状态外形尺寸(长×宽×高):7900×2350×3500MM结构质量:7000KG工作行数:6行工作幅宽:2300MM最小离地间隙:260MM | 2015 |  | 部通用类 | 0 | 否 | 山东
收获机械 | 玉米收获机械 | 自走式玉米收获机（含穗茎兼收玉米收获机） | 4行摘穗剥皮型自走式玉米收获机 | 自走式玉米联合收获机 | 佳和保丰河北农业机械制造有限公司 | 4YZB-4A | 70500 | 70500 | 0 | 0 | 0 | 0 | 0 | 0 | 结构形式：自走式(摘穗剥皮型)；作业行数（行）：4；作业幅宽（m）：2.5；配套动力（kW）：103 |  | 2015 |  | 部通用类 | 0 | 否
收获机械 | 玉米收获机械 | 自走式玉米收获机（含穗茎兼收玉米收获机） | 4行摘穗剥皮型自走式玉米收获机 | 自走式玉米联合收获机 | 浙江柳林农业机械股份有限公司 | 4YZ-4 | 70500 | 70500 | 0 | 0 | 0 | 0 | 0 | 0 | 作业幅宽（m）：2.6；配套动力（kW）：118；作业行数（行）：4；果穗收获形式：摘穗剥皮型 | 额定功率118KW,整机使用质量8360KG,工作行数4行,工作幅宽2600MM,作业小时生产率1.57-5.80HM2/H | 2015 |  | 部通用类 | 0 | 否 | 浙江
收获机械 | 玉米收获机械 | 自走式玉米收获机（含穗茎兼收玉米收获机） | 4行摘穗剥皮型自走式玉米收获机 | 自走式玉米联合收获机 | 郑州三中收获实业有限公司 | 4YZ-4C | 70500 | 70500 | 0 | 0 | 0 | 0 | 0 | 0 | 果穗收获形式：摘穗剥皮型；作业行数（行）：4；作业幅宽（m）：2.5；配套动力（kW）：103 | 发动机动力:103KW机构质量:6200KG工作行数:4行工作幅宽:2500MM适应行距:500MM-600MM还田机型式:甩刀式剥皮辊型式:橡胶+铸铁 | 2015 |  | 部通用类 | 0 | 否 | 河南
收获机械 | 玉米收获机械 | 自走式玉米收获机（含穗茎兼收玉米收获机） | 4行摘穗剥皮型自走式玉米收获机 | 自走式玉米联合收获机 | 郑州三中收获实业有限公司 | 4YZ-4 | 70500 | 70500 | 0 | 0 | 0 | 0 | 0 | 0 | 果穗收获形式：摘穗剥皮型；作业行数（行）：4；作业幅宽（m）：2.65；配套动力（kW）：122 | 发动机动力:122KW结构质量:9000KG工作行数:4行适应行距:550MM-700MM工作幅宽:2650MM还田机型式:甩刀式剥皮辊型式:橡胶+铸铁 | 2015 |  | 部通用类 | 0 | 否 | 河南
收获机械 | 玉米收获机械 | 自走式玉米收获机（含穗茎兼收玉米收获机） | 4行摘穗剥皮型自走式玉米收获机 | 自走式玉米联合收获机 | 郑州三中收获实业有限公司 | 4YZ-4A | 70500 | 70500 | 0 | 0 | 0 | 0 | 0 | 0 | 果穗收获形式：摘穗剥皮型；作业行数（行）：4；作业幅宽（m）：2.65；配套动力（kW）：122 |  | 2015 |  | 部通用类 | 0 | 否 | 河南
收获机械 | 玉米收获机械 | 自走式玉米收获机（含穗茎兼收玉米收获机） | 4行摘穗剥皮型自走式玉米收获机 | 玉米收获机 | 莱州市金达威机械有限公司 | 4YZ-4 | 70500 | 70500 | 0 | 0 | 0 | 0 | 0 | 0 | 果穗收获形式：摘穗剥皮型；作业行数（行）：4；作业幅宽（m）：2.67；配套动力（kW）：118 | 配套发动机YC6B160-T10,额定功率:118KW,外形尺寸8000*2910*3650MM,结构质量7000KG,工作行数:4行,工作幅宽:2670MM,适用行距范围:550-700MM | 2015 |  | 部通用类 | 0 | 否 | 山东
收获机械 | 玉米收获机械 | 自走式玉米收获机（含穗茎兼收玉米收获机） | 4行摘穗剥皮型自走式玉米收获机 | 自走式玉米收获机 | 福田雷沃国际重工股份有限公司 | 4YZ-4H | 70500 | 70500 | 0 | 0 | 0 | 0 | 0 | 0 | 结构形式：自走式(摘穗剥皮型)；作业行数（行）：4；作业幅宽（m）：2.3；配套动力（kW）：103 |  | 2015 |  | 部通用类 | 0 | 否
收获机械 | 玉米收获机械 | 自走式玉米收获机（含穗茎兼收玉米收获机） | 4行摘穗剥皮型自走式玉米收获机 | 自走式玉米收获机 | 山东国丰机械有限公司 | 4YZP-4D | 70500 | 70500 | 0 | 0 | 0 | 0 | 0 | 0 | 果穗收获形式：摘穗剥皮型；作业行数（行）：4；作业幅宽（m）：2.35；配套动力（kW）：103 |  | 2015 |  | 部通用类 | 0 | 否 | 山东
收获机械 | 玉米收获机械 | 自走式玉米收获机（含穗茎兼收玉米收获机） | 4行摘穗剥皮型自走式玉米收获机 | 自走式玉米收获机 | 山东国丰机械有限公司 | 4YZP-4 | 70500 | 70500 | 0 | 0 | 0 | 0 | 0 | 0 | 果穗收获形式：摘穗剥皮型；作业行数（行）：4；作业幅宽（m）：2.4；配套动力（kW）：90.5 |  | 2015 |  | 部通用类 | 0 | 否 | 山东
收获机械 | 玉米收获机械 | 自走式玉米收获机（含穗茎兼收玉米收获机） | 4行摘穗剥皮型自走式玉米收获机 | 自走式玉米联合收获机 | 哈克(邯郸)农业机械装备制造有限公司 | 4YZ-4B | 70500 | 70500 | 0 | 0 | 0 | 0 | 0 | 0 | 果穗收获形式：摘穗剥皮型；作业行数（行）：4；作业幅宽（m）：2.3；配套动力（kW）：103 |  | 2015 |  | 部通用类 | 0 | 否 | 河北
收获机械 | 玉米收获机械 | 自走式玉米收获机（含穗茎兼收玉米收获机） | 4行摘穗剥皮型自走式玉米收获机 | 自走式玉米联合收获机 | 哈克(邯郸)农业机械装备制造有限公司 | 4YZ-4 | 70500 | 70500 | 0 | 0 | 0 | 0 | 0 | 0 | 果穗收获形式：摘穗剥皮型；作业行数（行）：4；作业幅宽（m）：2.5；配套动力（kW）：118 |  | 2015 |  | 部通用类 | 0 | 否 | 河北
收获机械 | 玉米收获机械 | 自走式玉米收获机（含穗茎兼收玉米收获机） | 4行摘穗剥皮型自走式玉米收获机 | 自走式玉米联合收获机 | 河北双箭王农业机械有限公司 | 4YZ-4B | 70500 | 70500 | 0 | 0 | 0 | 0 | 0 | 0 | 果穗收获形式：摘穗剥皮型；作业行数（行）：4；作业幅宽（m）：2.25；配套动力（kW）：103 | 结构型式:自走式摘穗剥皮型作业行数(行):4作业幅宽(M):2.25配套动力(KW):103 | 2015 |  | 部通用类 | 0 | 否 | 河北
收获机械 | 玉米收获机械 | 自走式玉米收获机（含穗茎兼收玉米收获机） | 4行摘穗剥皮型自走式玉米收获机 | 自走式玉米收获机 | 德州海伟机械有限公司 | 4YZP-4 | 70500 | 70500 | 0 | 0 | 0 | 0 | 0 | 0 | 果穗收获形式：摘穗剥皮型；作业行数（行）：4；作业幅宽（m）：2.42；配套动力（kW）：81 | 果穗收获形式:摘穗剥皮型作业行数(行):4作业幅宽(M):2.42配套动力(KW):81 | 2015 |  | 部通用类 | 0 | 否 | 山东
收获机械 | 玉米收获机械 | 自走式玉米收获机（含穗茎兼收玉米收获机） | 4行摘穗剥皮型自走式玉米收获机 | 自走式玉米收获机 | 山东五征集团有限公司 | 4YZP-4XH | 70500 | 70500 | 0 | 0 | 0 | 0 | 0 | 0 | 果穗收获形式：摘穗剥皮型；作业行数（行）：4；作业幅宽（m）：2.22；配套动力（kW）：103 | 果穗收获形式:摘穗剥皮型,作业行数(行):4,作业幅宽(M):2.22,配套动力(KW):103 | 2015 |  | 部通用类 | 0 | 否 | 山东
收获机械 | 玉米收获机械 | 自走式玉米收获机（含穗茎兼收玉米收获机） | 4行摘穗剥皮型自走式玉米收获机 | 自走式玉米收获机 | 山东五征集团有限公司 | 4YZP-4 | 70500 | 70500 | 0 | 0 | 0 | 0 | 0 | 0 | 果穗收获形式：摘穗剥皮型；作业行数（行）：4；作业幅宽（m）：2.61；配套动力（kW）：117或118 | 果穗收获形式:摘穗剥皮型,作业行数(行):4,作业幅宽(M):2.61,配套动力(KW):117或118,适用行距范围(MM):600~700 | 2015 |  | 部通用类 | 0 | 否 | 山东
收获机械 | 玉米收获机械 | 自走式玉米收获机（含穗茎兼收玉米收获机） | 4行摘穗剥皮型自走式玉米收获机 | 自走式玉米收获机 | 山东五征集团有限公司 | 4YZP-4Y | 70500 | 70500 | 0 | 0 | 0 | 0 | 0 | 0 | 果穗收获形式：摘穗剥皮型；作业行数（行）：4；作业幅宽（m）：2.61；配套动力（kW）：117或118 | 果穗收获形式:摘穗剥皮型,作业行数(行):4,作业幅宽(M):2.61,配套动力(KW):117或118,适用行距范围(MM):600~700 | 2015 |  | 部通用类 | 0 | 否 | 山东
收获机械 | 玉米收获机械 | 自走式玉米收获机（含穗茎兼收玉米收获机） | 4行摘穗剥皮型自走式玉米收获机 | 自走式玉米联合收获机 | 山西虎工机械制造有限公司 | 4YZ-4B | 70500 | 70500 | 0 | 0 | 0 | 0 | 0 | 0 | 结构形式：自走式(摘穗剥皮型)；作业行数（行）：4；作业幅宽（m）：2.4；配套动力（kW）：103 |  | 2015 |  | 部通用类 | 0 | 否
收获机械 | 玉米收获机械 | 自走式玉米收获机（含穗茎兼收玉米收获机） | 4行摘穗剥皮型自走式玉米收获机 | 自走式玉米联合收获机 | 新乡市花溪机械制造有限公司 | 4YZ-4B | 70500 | 70500 | 0 | 0 | 0 | 0 | 0 | 0 | 果穗收获形式：摘穗剥皮型；作业行数（行）：4；作业幅宽（m）：2.37；配套动力（kW）：90.5 | 果穗收获形式:摘穗剥皮型作业行数(行):4作业幅宽(M):2.37配套动力(KW):90.5 | 2015 |  | 部通用类 | 0 | 否 | 河南
收获机械 | 玉米收获机械 | 自走式玉米收获机（含穗茎兼收玉米收获机） | 4行摘穗剥皮型自走式玉米收获机 | 自走式玉米联合收获机 | 河南三得兴机械有限公司 | 4YZ-4P | 70500 | 70500 | 0 | 0 | 0 | 0 | 0 | 0 | 结构形式：自走式(摘穗剥皮型)；作业行数（行）：4；作业幅宽（m）：2.3；配套动力（kW）：103 |  | 2015 |  | 部通用类 | 0 | 否
收获机械 | 玉米收获机械 | 自走式玉米收获机（含穗茎兼收玉米收获机） | 4行摘穗剥皮型自走式玉米收获机 | 自走式玉米联合收获机 | 黑龙江红兴隆机械制造有限公司 | 4YZ-4 | 70500 | 70500 | 0 | 0 | 0 | 0 | 0 | 0 | 果穗收获形式：摘穗剥皮型；作业行数（行）：4；作业幅宽（m）：2.7；配套动力（kW）：122 |  | 2015 |  | 部通用类 | 0 | 否 | 黑龙江
收获机械 | 玉米收获机械 | 自走式玉米收获机（含穗茎兼收玉米收获机） | 4行摘穗剥皮型自走式玉米收获机 | 自走式玉米联合收获机 | 山西飞象农机制造有限公司 | 4YZB-4520 | 70500 | 70500 | 0 | 0 | 0 | 0 | 0 | 0 | 果穗收获形式：摘穗剥皮型；作业行数（行）：4；作业幅宽（m）：2.3；配套动力（kW）：103 |  | 2015 |  | 部通用类 | 0 | 否 | 山西
收获机械 | 玉米收获机械 | 自走式玉米收获机（含穗茎兼收玉米收获机） | 4行摘穗剥皮型自走式玉米收获机 | 自走式玉米收获机 | 山西飞象农机制造有限公司 | 4YZB-2400 | 70500 | 70500 | 0 | 0 | 0 | 0 | 0 | 0 | 结构形式：自走式(摘穗剥皮型)；作业行数（行）：4；作业幅宽（m）：2.4；配套动力（kW）：103 |  | 2015 |  | 部通用类 | 0 | 否
收获机械 | 玉米收获机械 | 自走式玉米收获机（含穗茎兼收玉米收获机） | 4行摘穗剥皮型自走式玉米收获机 | 自走式玉米收获机 | 山东瑞泽重工有限公司 | 4YZP-4 | 70500 | 70500 | 0 | 0 | 0 | 0 | 0 | 0 | 结构形式：自走式(摘穗剥皮型)；作业行数（行）：4；作业幅宽（m）：2.6；配套动力（kW）：118 | 外形尺寸(长×宽×高)MM运输状态8700×3220×3450工作状态9400×3220×3450结构质量KG9000工作行数行4适用行距范围MM600~750工作幅宽MM2600 | 2015 |  | 部通用类 | 0 | 否
收获机械 | 玉米收获机械 | 自走式玉米收获机（含穗茎兼收玉米收获机） | 4行摘穗剥皮型自走式玉米收获机 | 自走式玉米收获机 | 泰州常发农业装备有限公司 | 4YZB-4 | 70500 | 70500 | 0 | 0 | 0 | 0 | 0 | 0 | 结构形式：自走式(摘穗剥皮型)；作业行数（行）：4；作业幅宽（m）：2.41；配套动力（kW）：103 | 结构形式:自走式(摘穗剥皮型)作业行数(行):4作业幅宽(M):2.41配套动力(KW):103 | 2015 |  | 部通用类 | 0 | 否
收获机械 | 玉米收获机械 | 自走式玉米收获机（含穗茎兼收玉米收获机） | 4行摘穗剥皮型自走式玉米收获机 | 自走式玉米联合收获机 | 中联重机股份有限公司(原:奇瑞重工股份有限公司) | 4YZ-4C1 | 70500 | 70500 | 0 | 0 | 0 | 0 | 0 | 0 | 果穗收获形式：摘穗剥皮型；作业行数（行）：4；作业幅宽（m）：2.2；配套动力（kW）：103 | 结构型式:自走式果穗收获形式:摘穗剥皮型作业行数(行):4作业幅宽(M):2.2配套动力(KW):103 | 2015 |  | 部通用类 | 0 | 否 | 安徽
收获机械 | 玉米收获机械 | 自走式玉米收获机（含穗茎兼收玉米收获机） | 4行摘穗剥皮型自走式玉米收获机 | 自走式玉米联合收获机 | 中联重机股份有限公司(原:奇瑞重工股份有限公司) | 4YZ-4C4 | 70500 | 70500 | 0 | 0 | 0 | 0 | 0 | 0 | 果穗收获形式：摘穗剥皮型；作业行数（行）：4；作业幅宽（m）：2.2；配套动力（kW）：103 | 结构型式:自走式果穗收获形式:摘穗剥皮型作业行数(行):4作业幅宽(M):2.2配套动力(KW):103 | 2015 |  | 部通用类 | 0 | 否 | 安徽
收获机械 | 玉米收获机械 | 自走式玉米收获机（含穗茎兼收玉米收获机） | 4行摘穗剥皮型自走式玉米收获机 | 自走式玉米联合收获机 | 中联重机股份有限公司(原:奇瑞重工股份有限公司) | 4YZ-4CH | 70500 | 70500 | 0 | 0 | 0 | 0 | 0 | 0 | 果穗收获形式：摘穗剥皮型；作业行数（行）：4；作业幅宽（m）：2.2；配套动力（kW）：103 | 结构型式:自走式果穗收获形式:摘穗剥皮型作业行数(行):4作业幅宽(M):2.2配套动力(KW):103 | 2015 |  | 部通用类 | 0 | 否 | 安徽
收获机械 | 玉米收获机械 | 自走式玉米收获机（含穗茎兼收玉米收获机） | 4行摘穗剥皮型自走式玉米收获机 | 自走式玉米联合收获机 | 中联重机股份有限公司(原:奇瑞重工股份有限公司) | 4YZ-4CM | 70500 | 70500 | 0 | 0 | 0 | 0 | 0 | 0 | 果穗收获形式：摘穗剥皮型；作业行数（行）：4；作业幅宽（m）：2.2；配套动力（kW）：103 | 结构型式:自走式果穗收获形式:摘穗剥皮型作业行数(行):4作业幅宽(M):2.2配套动力(KW):103 | 2015 |  | 部通用类 | 0 | 否 | 安徽
收获机械 | 玉米收获机械 | 自走式玉米收获机（含穗茎兼收玉米收获机） | 4行摘穗剥皮型自走式玉米收获机 | 玉米联合收获机 | 河北雷肯农业机械有限公司 | 4YZB-4 | 70500 | 70500 | 0 | 0 | 0 | 0 | 0 | 0 | 果穗收获形式：摘穗剥皮型；作业行数（行）：4；作业幅宽（m）：2.67；配套动力（kW）：118 | 果穗收获形式:摘穗剥皮型作业行数(行):4作业幅宽(M):2.67配套动力(KW):118 | 2015 |  | 部通用类 | 0 | 否 | 河北
收获机械 | 玉米收获机械 | 自走式玉米收获机（含穗茎兼收玉米收获机） | 4行摘穗剥皮型自走式玉米收获机 | 玉米联合收获机 | 河北雷肯农业机械有限公司 | 4YZB-4A | 70500 | 70500 | 0 | 0 | 0 | 0 | 0 | 0 | 结构形式：自走式(摘穗剥皮型)；作业行数（行）：4；作业幅宽（m）：2.5；配套动力（kW）：92 |  | 2015 |  | 部通用类 | 0 | 否
收获机械 | 玉米收获机械 | 自走式玉米收获机（含穗茎兼收玉米收获机） | 4行摘穗剥皮型自走式玉米收获机 | 自走式玉米收获机 | 河北英虎农业机械制造有限公司 | 4YZB-4A | 70500 | 70500 | 0 | 0 | 0 | 0 | 0 | 0 | 结构形式：自走式(摘穗剥皮型)；作业行数（行）：4；作业幅宽（m）：2450；配套动力（kW）：118 |  | 2015 |  | 部通用类 | 0 | 否
收获机械 | 玉米收获机械 | 自走式玉米收获机（含穗茎兼收玉米收获机） | 4行摘穗剥皮型自走式玉米收获机 | 自走式玉米收获机 | 河北英虎农业机械制造有限公司 | 4YZB-4B | 70500 | 70500 | 0 | 0 | 0 | 0 | 0 | 0 | 结构形式：自走式(摘穗剥皮型)；作业行数（行）：4；作业幅宽（m）：2450；配套动力（kW）：132 |  | 2015 |  | 部通用类 | 0 | 否
收获机械 | 玉米收获机械 | 自走式玉米收获机（含穗茎兼收玉米收获机） | 4行摘穗剥皮型自走式玉米收获机 | 自走式玉米收获机 | 河北英虎农业机械制造有限公司 | 4YZB-4 | 70500 | 70500 | 0 | 0 | 0 | 0 | 0 | 0 | 果穗收获形式：摘穗剥皮型；作业行数（行）：4；作业幅宽（m）：2.3；配套动力（kW）：103 |  | 2015 |  | 部通用类 | 0 | 否 | 河北
收获机械 | 玉米收获机械 | 自走式玉米收获机（含穗茎兼收玉米收获机） | 4行摘穗剥皮型自走式玉米收获机 | 自走式玉米收获机 | 山东大丰机械有限公司 | 4YZP-4 | 70500 | 70500 | 0 | 0 | 0 | 0 | 0 | 0 | 果穗收获形式：摘穗剥皮型；作业行数（行）：4；作业幅宽（m）：2.31；配套动力（kW）：103 | 果穗收获形式:摘穗剥皮型作业行数(行):4作业幅宽(M):2.31配套动力(KW):103 | 2015 |  | 部通用类 | 0 | 否 | 山东
收获机械 | 玉米收获机械 | 自走式玉米收获机（含穗茎兼收玉米收获机） | 4行摘穗剥皮型自走式玉米收获机 | 茎穗兼收玉米收获机 | 哈尔滨龙牧机械设备有限公司 | 4YZJ-4 | 70500 | 70500 | 0 | 0 | 0 | 0 | 0 | 0 | 结构形式：自走式(摘穗剥皮型)；作业行数（行）：4；作业幅宽（m）：2.6；配套动力（kW）：162 |  | 2015 |  | 部通用类 | 0 | 否
收获机械 | 玉米收获机械 | 自走式玉米收获机（含穗茎兼收玉米收获机） | 4行摘穗剥皮型自走式玉米收获机 | 自走式玉米联合收获机 | 江苏沃得农业机械有限公司 | 4YZB-4 | 70500 | 70500 | 0 | 0 | 0 | 0 | 0 | 0 | 果穗收获形式：摘穗剥皮型；作业行数（行）：4；作业幅宽（m）：2.2；配套动力（kW）：103 | 轮式自走式,一拖LR4N5Z-23/玉柴YC4A140L-T20/全柴QC4112ZL/潍柴WP4T140E200发动机、12小时标定功率/转速103/2300(KW/R/MIN),工作幅宽2.2M,适应行距(500-600)MM. | 2015 |  | 部通用类 | 0 | 否 | 江苏
收获机械 | 玉米收获机械 | 自走式玉米收获机（含穗茎兼收玉米收获机） | 4行摘穗剥皮型自走式玉米收获机 | 自走式玉米联合收获机 | 江苏沃得农业机械有限公司 | 4YZ-4 | 70500 | 70500 | 0 | 0 | 0 | 0 | 0 | 0 | 果穗收获形式：摘穗剥皮型；作业行数（行）：4；作业幅宽（m）：2.6；配套动力（kW）：118 | 轮式自走式,全柴QC6112L/洛柴LR6M3Z-22/玉柴YC6B160Z-T20发动机、12小时标定功率/转速118/2200(KW/R/MIN),工作行数:4行,工作幅宽2.6M,适应行距(600-700)MM. | 2015 |  | 部通用类 | 0 | 否 | 江苏
收获机械 | 玉米收获机械 | 自走式玉米收获机（含穗茎兼收玉米收获机） | 4行摘穗剥皮型自走式玉米收获机 | 自走式玉米收获机 | 濮阳市农发机械制造有限公司 | 4YZ-4B | 70500 | 70500 | 0 | 0 | 0 | 0 | 0 | 0 | 果穗收获形式：摘穗剥皮型；作业行数（行）：4；作业幅宽（m）：2.59；配套动力（kW）：103 | 果穗收获形式:摘穗剥皮型作业行数(行):4作业幅宽(M):2.59配套动力(KW):103 | 2015 |  | 部通用类 | 0 | 否 | 河南
收获机械 | 玉米收获机械 | 自走式玉米收获机（含穗茎兼收玉米收获机） | 4行摘穗剥皮型自走式玉米收获机 | 自走式玉米收获机 | 濮阳市农发机械制造有限公司 | 4YZ-4A | 70500 | 70500 | 0 | 0 | 0 | 0 | 0 | 0 | 果穗收获形式：摘穗剥皮型；作业行数（行）：4；作业幅宽（m）：2.66；配套动力（kW）：48 | 果穗收获形式:摘穗剥皮型作业行数(行):4作业幅宽(M):2.66配套动力(KW):48 | 2015 |  | 部通用类 | 0 | 否 | 河南
收获机械 | 玉米收获机械 | 自走式玉米收获机（含穗茎兼收玉米收获机） | 4行摘穗剥皮型自走式玉米收获机 | 玉米联合收获机 | 濮阳市农发机械制造有限公司 | 4YZ-5A | 70500 | 70500 | 0 | 0 | 0 | 0 | 0 | 0 | 果穗收获形式：摘穗剥皮型；作业行数（行）：5；作业幅宽（m）：2.785；配套动力（kW）：103 | 果穗收获形式:摘穗剥皮型作业行数(行):5作业幅宽(M):2.785配套动力(KW):103 | 2015 |  | 部通用类 | 0 | 否 | 河南
收获机械 | 玉米收获机械 | 自走式玉米收获机（含穗茎兼收玉米收获机） | 4行摘穗剥皮型自走式玉米收获机 | 自走式玉米收获机 | 濮阳市农发机械制造有限公司 | 4YZ-6A | 70500 | 70500 | 0 | 0 | 0 | 0 | 0 | 0 | 果穗收获形式：摘穗剥皮型；作业行数（行）：6；作业幅宽（m）：2.3；配套动力（kW）：103 | 果穗收获形式:摘穗剥皮型作业行数(行):6作业幅宽(M):2.3配套动力(KW):103 | 2015 |  | 部通用类 | 0 | 否 | 河南
收获机械 | 玉米收获机械 | 自走式玉米收获机（含穗茎兼收玉米收获机） | 4行摘穗剥皮型自走式玉米收获机 | 自走式玉米收获机 | 宁晋县创新机械有限公司 | 4YZ-4B | 70500 | 70500 | 0 | 0 | 0 | 0 | 0 | 0 | 结构形式：自走式(摘穗剥皮型)；作业行数（行）：4；作业幅宽（m）：2.23；配套动力（kW）：103 |  | 2015 |  | 部通用类 | 0 | 否
收获机械 | 玉米收获机械 | 自走式玉米收获机（含穗茎兼收玉米收获机） | 4行摘穗剥皮型自走式玉米收获机 | 自走式玉米联合收获机 | 洛阳市博马农业工程机械有限公司 | 4YZ-4C | 70500 | 70500 | 0 | 0 | 0 | 0 | 0 | 0 | 果穗收获形式：摘穗剥皮型；作业行数（行）：4；作业幅宽（m）：2.2；配套动力（kW）：103 | 果穗收获形式:摘穗剥皮型作业行数(行):4作业幅宽(M):2.2配套动力(KW):103 | 2015 |  | 部通用类 | 0 | 否 | 河南
收获机械 | 玉米收获机械 | 自走式玉米收获机（含穗茎兼收玉米收获机） | 4行摘穗剥皮型自走式玉米收获机 | 自走式玉米收获机 | 勇猛机械股份有限公司(原:天津勇猛机械制造有限公司) | 4YZ-4N | 70500 | 70500 | 0 | 0 | 0 | 0 | 0 | 0 | 果穗收获形式：摘穗剥皮型；作业行数（行）：4；作业幅宽（m）：2.3；配套动力（kW）：92 | 配套动力:92KW转速:2200R/MIN作业幅宽:2300MM果穗收获形式:摘穗剥皮型拉茎形式:对刀 | 2015 |  | 部通用类 | 0 | 否 | 天津
收获机械 | 玉米收获机械 | 自走式玉米收获机（含穗茎兼收玉米收获机） | 4行摘穗剥皮型自走式玉米收获机 | 自走式玉米收获机 | 勇猛机械股份有限公司(原:天津勇猛机械制造有限公司) | 4YZ-4Q | 70500 | 70500 | 0 | 0 | 0 | 0 | 0 | 0 | 果穗收获形式：摘穗剥皮型；作业行数（行）：4；作业幅宽（m）：2.4；配套动力（kW）：107 | 配套动力:107KW转速:2200R/MIN作业幅宽:2400MM果穗收获形式:摘穗剥皮型拉茎形式:对刀 | 2015 |  | 部通用类 | 0 | 否 | 天津
收获机械 | 玉米收获机械 | 自走式玉米收获机（含穗茎兼收玉米收获机） | 4行摘穗剥皮型自走式玉米收获机 | 穗茎兼收型自走式玉米联合收获机 | 勇猛机械股份有限公司(原:天津勇猛机械制造有限公司) | 4YZ-4S | 70500 | 70500 | 0 | 0 | 0 | 0 | 0 | 0 | 果穗收获形式：摘穗剥皮型；作业行数（行）：4；作业幅宽（m）：2.6；配套动力（kW）：118 | 配套动力:118KW转速:2200R/MIN作业幅宽:2600MM果穗收获形式:摘穗剥皮型拉茎形式:对刀 | 2015 |  | 部通用类 | 0 | 否 | 天津
收获机械 | 玉米收获机械 | 自走式玉米收获机（含穗茎兼收玉米收获机） | 4行摘穗剥皮型自走式玉米收获机 | 穗茎兼收型自走式玉米联合收获机 | 勇猛机械股份有限公司(原:天津勇猛机械制造有限公司) | 4YZ-4HS | 70500 | 70500 | 0 | 0 | 0 | 0 | 0 | 0 | 果穗收获形式：摘穗剥皮型；作业行数（行）：4；作业幅宽（m）：2.6；配套动力（kW）：118 | 配套动力:118KW转速:2200R/MIN作业幅宽:2600MM果穗收获形式:摘穗剥皮型拉茎形式:对刀 | 2015 |  | 部通用类 | 0 | 否 | 天津
收获机械 | 玉米收获机械 | 自走式玉米收获机（含穗茎兼收玉米收获机） | 4行摘穗剥皮型自走式玉米收获机 | 自走式玉米联合收获机 | 勇猛机械股份有限公司(原:天津勇猛机械制造有限公司) | 4YZ-4 | 70500 | 70500 | 0 | 0 | 0 | 0 | 0 | 0 | 果穗收获形式：摘穗剥皮型；作业行数（行）：4；作业幅宽（m）：2.6；配套动力（kW）：118 | 配套动力:118KW转速:2200R/MIN作业幅宽:2600MM果穗收获形式:摘穗剥皮型拉茎形式:对刀 | 2015 |  | 部通用类 | 0 | 否 | 天津
收获机械 | 玉米收获机械 | 自走式玉米收获机（含穗茎兼收玉米收获机） | 4行摘穗剥皮型自走式玉米收获机 | 自走式玉米联合收获机 | 勇猛机械股份有限公司(原:天津勇猛机械制造有限公司) | 4YZ-4H | 70500 | 70500 | 0 | 0 | 0 | 0 | 0 | 0 | 果穗收获形式：摘穗剥皮型；作业行数（行）：4；作业幅宽（m）：2.6；配套动力（kW）：118 | 配套动力:118KW转速:2200R/MIN作业幅宽:2600MM果穗收获形式:摘穗剥皮型拉茎形式:对刀 | 2015 |  | 部通用类 | 0 | 否 | 天津
收获机械 | 玉米收获机械 | 自走式玉米收获机（含穗茎兼收玉米收获机） | 4行摘穗剥皮型自走式玉米收获机 | 自走式玉米联合收获机 | 勇猛机械股份有限公司(原:天津勇猛机械制造有限公司) | 4YZ-4M | 70500 | 70500 | 0 | 0 | 0 | 0 | 0 | 0 | 果穗收获形式：摘穗剥皮型；作业行数（行）：4；作业幅宽（m）：2.6；配套动力（kW）：118 | 配套动力:118KW转速:2200R/MIN作业幅宽:2600MM果穗收获形式:摘穗剥皮型拉茎形式:对刀 | 2015 |  | 部通用类 | 0 | 否 | 天津
收获机械 | 玉米收获机械 | 自走式玉米收获机（含穗茎兼收玉米收获机） | 4行摘穗剥皮型自走式玉米收获机 | 自走式玉米收获机 | 山东玉丰农业装备有限公司 | 4YZP-4 | 70500 | 70500 | 0 | 0 | 0 | 0 | 0 | 0 | 果穗收获形式：摘穗剥皮型；作业行数（行）：4；作业幅宽（m）：2.4；配套动力（kW）：103 | 果穗收获形式:摘穗剥皮型结构形式:自走式割台行数:4行工作幅宽:2400MM外形尺寸:7200×2500×3200MM结构质量:7500KG配套发动机:103KW适用行距范围:500~750MM作业小时生产率:0.4~0.8HM2/H. | 2015 |  | 部通用类 | 0 | 否 | 山东
收获机械 | 玉米收获机械 | 自走式玉米收获机（含穗茎兼收玉米收获机） | 4行摘穗剥皮型自走式玉米收获机 | 自走式玉米收获机 | 勇猛机械股份有限公司(原:天津勇猛机械制造有限公司) | 4YZ-7 | 70500 | 70500 | 0 | 0 | 0 | 0 | 0 | 0 | 果穗收获形式：摘穗剥皮型；作业行数（行）：7；作业幅宽（m）：2.3；配套动力（kW）：118 | 配套动力:118KW转速:2200R/MIN作业幅宽:2300MM果穗收获形式:摘穗剥皮型拉茎形式:对刀 | 2015 |  | 部通用类 | 0 | 否 | 天津
收获机械 | 玉米收获机械 | 自走式玉米收获机（含穗茎兼收玉米收获机） | 4行摘穗剥皮型自走式玉米收获机 | 自走式玉米收获机 | 山东宁联机械制造有限公司 | 4YZP-4 | 70500 | 70500 | 0 | 0 | 0 | 0 | 0 | 0 | 果穗收获形式：摘穗剥皮型；作业行数（行）：4；作业幅宽（m）：2.685；配套动力（kW）：118 | 果穗收获形式:摘穗剥皮型作业行数(行):4作业幅宽(M):2.685配套动力(KW):118 | 2015 |  | 部通用类 | 0 | 否 | 山东
收获机械 | 玉米收获机械 | 自走式玉米收获机（含穗茎兼收玉米收获机） | 4行摘穗剥皮型自走式玉米收获机 | 自走式玉米收获机 | 山东宁联机械制造有限公司 | 4YZP-255 | 70500 | 70500 | 0 | 0 | 0 | 0 | 0 | 0 | 果穗收获形式：摘穗剥皮型；作业行数（行）：7；作业幅宽（m）：2.55；配套动力（kW）：118 | 果穗收获形式:摘穗剥皮型作业行数(行):7作业幅宽(M):2.55配套动力(KW):118 | 2015 |  | 部通用类 | 0 | 否 | 山东
收获机械 | 玉米收获机械 | 自走式玉米收获机（含穗茎兼收玉米收获机） | 4行摘穗剥皮型自走式玉米收获机 | 自走式玉米收获机 | 山东宁联机械制造有限公司 | 4YZB-4QZ(2400) | 70500 | 70500 | 0 | 0 | 0 | 0 | 0 | 0 | 结构形式：自走式(摘穗剥皮型)；作业行数（行）：4；作业幅宽（m）：2.4；配套动力（kW）：103 | 结构形式:自走式(摘穗剥皮型)作业行数(行):4作业幅宽(M):2.4配套动力(KW):103 | 2015 |  | 部通用类 | 0 | 否
收获机械 | 玉米收获机械 | 自走式玉米收获机（含穗茎兼收玉米收获机） | 4行摘穗剥皮型自走式玉米收获机 | 玉米收获机 | 潍坊昌荣机械有限公司 | 4YZ-4B | 70500 | 70500 | 0 | 0 | 0 | 0 | 0 | 0 | 果穗收获形式：摘穗剥皮型；作业行数（行）：4；作业幅宽（m）：2.45；配套动力（kW）：92 | 果穗收获形式:摘穗剥皮型作业行数(行):4作业幅宽(M):2.45配套动力(KW):92 | 2015 |  | 部通用类 | 0 | 否 | 山东
收获机械 | 玉米收获机械 | 自走式玉米收获机（含穗茎兼收玉米收获机） | 4行摘穗剥皮型自走式玉米收获机 | 自走式玉米收获机 | 赵县金利机械有限公司 | 4YZP-4 | 70500 | 70500 | 0 | 0 | 0 | 0 | 0 | 0 | 果穗收获形式：摘穗剥皮型；作业行数（行）：4；作业幅宽（m）：2.420；配套动力（kW）：88 | 果穗收获形式:摘穗剥皮型作业行数(行):4作业幅宽(M):2.420配套动力(KW):88 | 2015 |  | 部通用类 | 0 | 否 | 河北
收获机械 | 玉米收获机械 | 自走式玉米收获机（含穗茎兼收玉米收获机） | 4行摘穗剥皮型自走式玉米收获机 | 自走式玉米收获机 | 洛阳福格森机械装备有限公司 | 4YZ-4C | 70500 | 70500 | 0 | 0 | 0 | 0 | 0 | 0 | 结构形式：自走式(摘穗剥皮型)；作业行数（行）：4；作业幅宽（m）：2.6；配套动力（kW）：118 | 型号规格:4YZ-4C结构型式:自走轮式配套发动机型号规格:WP4T160E200配套发动机额定功率(KW):118配套发动机额定转速(R/MIN):2300外形尺寸(长×宽×高)(MM):7700×2240×3600结构质量(KG):7350工作行数(行):4适用行距范围(MM):550~650工作幅宽(MM):2600最大卸果穗高度(MM):2200果穗升运器最大通过高度(MM):3600最小离地间隙(MM):345最小通过半径(左转/右转)(MM):6800/6800理论作业速度(KM/H):2~6作业小时生产率(HM2/H):0.3~0.6单位面积燃油消耗量(KG/HM2):≤35拉茎辊型式:六棱辊式剥皮辊型式:铁辊+橡胶辊风扇型式:离心蜗壳式风扇直径(MM):450/300风扇数量(个):2变速箱类型:(3+1)机械式轮距(导向轮/驱动轮)(MM):1580/1800轮胎规格(导向轮/驱动轮):10/75-15.3/15-24秸秆切碎机构型式:甩刀式秸秆粉碎还田机型号规格:2300 | 2015 |  | 部通用类 | 0 | 否
收获机械 | 玉米收获机械 | 自走式玉米收获机（含穗茎兼收玉米收获机） | 4行摘穗剥皮型自走式玉米收获机 | 自走式玉米收获机 | 洛阳福格森机械装备有限公司 | 4YZ-4E | 70500 | 70500 | 0 | 0 | 0 | 0 | 0 | 0 | 结构形式：自走式(摘穗剥皮型)；作业行数（行）：4；作业幅宽（m）：2.4；配套动力（kW）：92 | 型号规格:4YZ-4E结构型式:自走轮式配套发动机型号规格:WP4125E203配套发动机额定功率(KW):92配套发动机额定转速(R/MIN):2300外形尺寸(长×宽×高)(MM):6800×2000×3300结构质量(KG):5200工作行数(行):4适用行距范围(MM):450~550工作幅宽(MM):2400最大卸果穗高度(MM):1700果穗升运器最大通过高度(MM):3300最小离地间隙(MM):350最小通过半径(左转/右转)(MM):5000/5000理论作业速度(KM/H):2~6作业小时生产率(HM2/H):0.3~0.6单位面积燃油消耗量(KG/HM2):≤30拉茎辊型式:六棱辊式剥皮辊型式:橡铁组合辊风扇型式:离心蜗壳式风扇直径(MM):300风扇数量(个):1凹版筛型式:冲孔鱼鳞筛变速箱类型:机械式(6+1齿轮传动式)轮距(导向轮/驱动轮)(MM):1590/1615轮胎规格(导向轮/驱动轮):10-15/12.4-24秸秆切碎机构型式:甩刀式秸秆粉碎还田机型号规格:2000 | 2015 |  | 部通用类 | 0 | 否
收获机械 | 玉米收获机械 | 自走式玉米收获机（含穗茎兼收玉米收获机） | 4行摘穗剥皮型自走式玉米收获机 | 自走式玉米收获机 | 洛阳福格森机械装备有限公司 | 4YZ-4A | 70500 | 70500 | 0 | 0 | 0 | 0 | 0 | 0 | 果穗收获形式：摘穗剥皮型；作业行数（行）：4；作业幅宽（m）：2.4；配套动力（kW）：103 |  | 2015 |  | 部通用类 | 0 | 是 | 河南
收获机械 | 玉米收获机械 | 自走式玉米收获机（含穗茎兼收玉米收获机） | 4行摘穗剥皮型自走式玉米收获机 | 自走式玉米收获机 | 洛阳福格森机械装备有限公司 | 4YZ-4 | 70500 | 70500 | 0 | 0 | 0 | 0 | 0 | 0 | 果穗收获形式：摘穗剥皮型；作业行数（行）：4；作业幅宽（m）：2.79；配套动力（kW）：117 | 型号规格:4YZ-4结构型式:自走轮式配套发动机型号规格:YC6B160Z-T10配套发动机额定功率(KW):117配套发动机额定转速(R/MIN):2200外形尺寸(长×宽×高)(MM):9000×2830×3880结构质量(KG):9250工作行数(行):4适用行距范围(MM):600~700工作幅宽(MM):2790最大卸果穗(粮)高度(MM):2360最小离地间隙(MM):350最小通过半径(左转/右转)(MM):8200/8200理论作业速度(KM/H):1.5~3.5作业小时生产率(HM2/H):0.3~0.6单位面积燃油消耗量(KG/HM2):≤35拉茎辊型式:六棱棍形剥皮辊型式:铁棍+橡胶辊割道中心距(MM):650粮箱容积(M3)4.5变速箱类型:(4+1)机械式轮距(导向轮/驱动轮)(MM):2060/1980轮胎规格(导向轮/驱动轮):12.00-18/18.4-30秸秆粉碎还田机型号规格(M):2.4 | 2015 |  | 部通用类 | 0 | 否 | 河南
收获机械 | 玉米收获机械 | 自走式玉米收获机（含穗茎兼收玉米收获机） | 4行摘穗剥皮型自走式玉米收获机 | 自走式玉米收获机 | 洛阳福格森机械装备有限公司 | 4YZ-5 | 70500 | 70500 | 0 | 0 | 0 | 0 | 0 | 0 | 果穗收获形式：摘穗剥皮型；作业行数（行）：5；作业幅宽（m）：2.74；配套动力（kW）：117 | 型号规格:4YZ-5结构型式:自走轮式配套发动机型号规格:YC6B160Z-T10配套发动机额定功率(KW):117配套发动机额定转速(R/MIN):2200外形尺寸(长×宽×高)(MM):9000×2830×3880结构质量(KG):9450工作行数(行):5适用行距范围(MM):450~550工作幅宽(MM):2740最大卸果穗高度(MM):2360最小离地间隙(MM):350最小通过半径(左转/右转)(MM):8100/8100理论作业速度(KM/H):1.5~3.5作业小时生产率(HM2/H):0.3~0.6单位面积燃油消耗量(KG/HM2):≤35拉茎辊型式:六棱辊式剥皮辊型式:铁棍+橡胶辊割道中心距(MM):500粮箱容积(M3)4.5变速箱类型:(4+1)机械式轮距(导向轮/驱动轮)(MM):2060/1980轮胎规格(导向轮/驱动轮):12.00-18/18.4-30秸秆切碎机构型式:甩刀式秸秆粉碎还田机型号规格(M):2.4 | 2015 |  | 部通用类 | 0 | 否 | 河南
收获机械 | 玉米收获机械 | 自走式玉米收获机（含穗茎兼收玉米收获机） | 4行摘穗剥皮型自走式玉米收获机 | 自走式玉米收获机 | 洛阳福格森机械装备有限公司 | 4YZ-6 | 70500 | 70500 | 0 | 0 | 0 | 0 | 0 | 0 | 果穗收获形式:摘穗剥皮型作业行数(行):6作业幅宽(M):2.3配套动力(KW):118 | 型号规格:4YZ-6结构形式:自走轮式配套发动机型号规格:WP4T160E200配套发动机额定功率(KW):118配套发动机额定转速(R/MIN):2300外形尺寸(长×宽×高)(MM):7900×2300×3600结构质量(KG):7450工作行数(行):6适用行距范围(MM):300~600工作幅宽(MM):2300最大卸果穗高度(MM):2200果穗升运器最大通过高度(MM):3600最小离地间隙(MM):290最小通过半径左转/右转(MM):6800/7700理论作业速度(KM/H):3~6作业小时生产率(HM2/H):0.2~0.6单位面积燃油消耗量(KG/HM2):≤30拉茎辊型式:六棱辊剥皮辊型式:胶铁组合辊风扇型式:蜗壳式风扇直径(MM):400风扇数量(个):1凹版筛型式:鱼眼孔式变速箱类型:机械式轮距导向轮/驱动轮(MM):1620/1800轮胎规格导向轮/驱动轮:10/75-15.3/15-24秸秆切碎机构型式:甩刀式秸秆粉碎还田机型号规格:2100. | 2015 |  | 部通用类 | 0 | 否 | 河南
收获机械 | 玉米收获机械 | 自走式玉米收获机（含穗茎兼收玉米收获机） | 4行摘穗剥皮型自走式玉米收获机 | 自走式玉米收获机 | 洛阳千年丰农业机械有限公司 | 4YZ-4B | 70500 | 70500 | 0 | 0 | 0 | 0 | 0 | 0 | 结构形式：自走式(摘穗剥皮型)；作业行数（行）：4；作业幅宽（m）：2.28；配套动力（kW）：103 | 结构形式:自走式(摘穗剥皮型)作业行数(行):4作业幅宽(M):2.28配套动力(KW):103 | 2015 |  | 部通用类 | 0 | 否
收获机械 | 玉米收获机械 | 自走式玉米收获机（含穗茎兼收玉米收获机） | 4行摘穗剥皮型自走式玉米收获机 | 自走式玉米联合收获机 | 新疆机械研究院股份有限公司 | 4YZB-4(560) | 70500 | 70500 | 0 | 0 | 0 | 0 | 0 | 0 | 结构形式：自走式(摘穗剥皮型)；作业行数（行）：4；作业幅宽（m）：2.48；配套动力（kW）：103 | 结构形式:自走式(摘穗剥皮型)作业行数(行):4作业幅宽(M):2.48配套动力(KW):103 | 2015 |  | 部通用类 | 0 | 否
收获机械 | 玉米收获机械 | 自走式玉米收获机（含穗茎兼收玉米收获机） | 4行摘穗剥皮型自走式玉米收获机 | 自走式(穗茎兼收)玉米联合收获机 | 新疆机械研究院股份有限公司 | 4YZB-4 | 70500 | 70500 | 0 | 0 | 0 | 0 | 0 | 0 | 果穗收获形式：摘穗剥皮型；作业行数（行）：4；作业幅宽（m）：2.75；配套动力（kW）：118 | 果穗收获形式:摘穗剥皮型作业行数(行):4作业幅宽(M):2.75配套动力(KW):118 | 2015 |  | 部通用类 | 0 | 否 | 新疆
收获机械 | 玉米收获机械 | 自走式玉米收获机（含穗茎兼收玉米收获机） | 4行摘穗剥皮型自走式玉米收获机 | 自走式(穗茎兼收)玉米联合收获机 | 新疆机械研究院股份有限公司 | 4YZB-7 | 70500 | 70500 | 0 | 0 | 0 | 0 | 0 | 0 | 果穗收获形式：摘穗剥皮型；作业行数（行）：7；作业幅宽（m）：2.4；配套动力（kW）：118 | 果穗收获形式:摘穗剥皮型作业行数(行):7作业幅宽(M):2.4配套动力(KW):118 | 2015 |  | 部通用类 | 0 | 否 | 新疆
收获机械 | 玉米收获机械 | 自走式玉米收获机（含穗茎兼收玉米收获机） | 4行摘穗剥皮型自走式玉米收获机 | 自走式穗茎兼收玉米联合收获机 | 新疆机械研究院股份有限公司 | 4YZB-7(4YZB-2400) | 70500 | 70500 | 0 | 0 | 0 | 0 | 0 | 0 | 果穗收获形式：摘穗剥皮型；作业行数（行）：7；作业幅宽（m）：2.4；配套动力（kW）：118 | 果穗收获形式:摘穗剥皮型作业行数(行):7作业幅宽(M):2.4配套动力(KW):118 | 2015 |  | 部通用类 | 0 | 否 | 新疆
收获机械 | 玉米收获机械 | 自走式玉米收获机（含穗茎兼收玉米收获机） | 4行摘穗剥皮型自走式玉米收获机 | 自走式玉米联合收获机 | 天津拖拉机制造有限公司 | 4YZ-4X | 70500 | 70500 | 0 | 0 | 0 | 0 | 0 | 0 | 果穗收获形式：摘穗剥皮型；作业行数（行）：4；作业幅宽（m）：2.2；配套动力（kW）：103 | 果穗收获形式:摘穗剥皮型作业行数(行):4作业幅宽(M):2.2配套动力(KW):103 | 2015 |  | 部通用类 | 0 | 否 | 天津
收获机械 | 玉米收获机械 | 自走式玉米收获机（含穗茎兼收玉米收获机） | 4行摘穗剥皮型自走式玉米收获机 | 自走式玉米联合收获机 | 天津拖拉机制造有限公司 | 4YZ-4 | 70500 | 70500 | 0 | 0 | 0 | 0 | 0 | 0 | 结构形式：自走式(摘穗剥皮型)；作业行数（行）：4；作业幅宽（m）：2.6；配套动力（kW）：118 | 结构形式:自走式(摘穗剥皮型)作业行数(行):4作业幅宽(M):2.6配套动力(KW):118 | 2015 |  | 部通用类 | 0 | 否
收获机械 | 玉米收获机械 | 自走式玉米收获机（含穗茎兼收玉米收获机） | 4行摘穗剥皮型自走式玉米收获机 | 自走式玉米联合收获机 | 山东金富尔机械有限公司 | 4YZP-4 | 70500 | 70500 | 0 | 0 | 0 | 0 | 0 | 0 | 果穗收获形式：摘穗剥皮型；作业行数（行）：4；作业幅宽（m）：2.3；配套动力（kW）：103 |  | 2015 |  | 部通用类 | 0 | 否 | 山东
收获机械 | 玉米收获机械 | 自走式玉米收获机（含穗茎兼收玉米收获机） | 4行摘穗剥皮型自走式玉米收获机 | 自走式玉米联合收获机 | 哈尔滨东金戈梅利农业机械有限公司 | 4YZQ-4 | 70500 | 70500 | 0 | 0 | 0 | 0 | 0 | 0 | 结构形式：自走式(摘穗剥皮型)；作业行数（行）：4；作业幅宽（m）：2.6-2.8；配套动力（kW）：117 |  | 2015 |  | 部通用类 | 0 | 否
收获机械 | 玉米收获机械 | 自走式玉米收获机（含穗茎兼收玉米收获机） | 4行摘穗剥皮型自走式玉米收获机 | 自走式玉米联合收获机 | 常州东风农机集团有限公司 | 4YZB-4 | 70500 | 70500 | 0 | 0 | 0 | 0 | 0 | 0 | 结构形式：自走式(摘穗剥皮型)；作业行数（行）：4；作业幅宽（m）：2.6；配套动力（kW）：118 |  | 2015 |  | 部通用类 | 0 | 否
收获机械 | 玉米收获机械 | 自走式玉米收获机（含穗茎兼收玉米收获机） | 4行摘穗剥皮型自走式玉米收获机 | 自走式玉米联合收获机 | 常州东风农机集团有限公司 | 4YZB-7 | 70500 | 70500 | 0 | 0 | 0 | 0 | 0 | 0 | 结构形式：自走式(摘穗剥皮型)；作业行数（行）：7；作业幅宽（m）：2.2；配套动力（kW）：118 |  | 2015 |  | 部通用类 | 0 | 否
收获机械 | 玉米收获机械 | 自走式玉米收获机（含穗茎兼收玉米收获机） | 4行摘穗剥皮型自走式玉米收获机 | 自走式玉米收获机 | 山东雷鸣重工股份有限公司 | 4YZB-4 | 70500 | 70500 | 0 | 0 | 0 | 0 | 0 | 0 | 果穗收获形式：摘穗剥皮型；作业行数（行）：4；作业幅宽（m）：2.3；配套动力（kW）：103 | 配置140马力名优发动机,双动力输出、动力强劲、增扭储备大啮合套换挡行走变速箱,承载能力强,与无极变速装置实现各档位的无级变速,速度匹配合理8对胶辊+铸铁辊槽型排列剥皮装置,果穗剥皮效果好、效率高加大粮仓,容积大,减少卸粮次数,提高作业效率粮仓、剥皮、倒车影像液晶显示装置,作业安全性好还田机性能质量先进,液压控制升降,满足各地老百姓的不同还田效果.配套动力(千瓦)103行距(毫米)530收割行数4工作效率(HM2/H)0.34-0.7整机质量(千克)6800外形尺寸(长×宽×高,毫米)8270×2350×3550 | 2015 |  | 部通用类 | 0 | 否 | 山东
收获机械 | 玉米收获机械 | 自走式玉米收获机（含穗茎兼收玉米收获机） | 4行摘穗剥皮型自走式玉米收获机 | 自走式玉米收获机 | 长拖农业机械装备集团有限公司 | 4YZB-4 | 70500 | 70500 | 0 | 0 | 0 | 0 | 0 | 0 | 结构形式：自走式(摘穗剥皮型)；作业行数（行）：4；作业幅宽（m）：2.760；配套动力（kW）：118 |  | 2015 |  | 部通用类 | 0 | 否
收获机械 | 玉米收获机械 | 自走式玉米收获机（含穗茎兼收玉米收获机） | 4行摘穗剥皮型自走式玉米收获机 | 穗茎兼收玉米收获机 | 吉林新研牧神机械制造有限公司(原:松原市奥瑞海山机械有限公司) | 4YZQ-4 | 70500 | 70500 | 0 | 0 | 0 | 0 | 0 | 0 | 果穗收获形式：摘穗剥皮型；作业行数（行）：4；作业幅宽（m）：2.45；配套动力（kW）：118 |  | 2015 |  | 部通用类 | 0 | 否 | 吉林
收获机械 | 玉米收获机械 | 自走式玉米收获机（含穗茎兼收玉米收获机） | 4行摘穗剥皮型自走式玉米收获机 | 玉米联合收获机 | 宁夏崴骏车辆装备制造有限公司 | 4YZ-4BJ | 70500 | 70500 | 0 | 0 | 0 | 0 | 0 | 0 | 果穗收获形式：摘穗剥皮型；作业行数（行）：4；作业幅宽（m）：2.3；配套动力（kW）：90.5 | 配套动力(KW):90.5工作行数(行):4适用行距范围(MM):450-650工作幅宽(MM):2300最大卸果高度(MM):1650理论作业速度(KM/H):2-9作业小时生产率(HM2/H):0.3-0.6摘穗、剥皮、秸秆粉碎 | 2015 |  | 部通用类 | 0 | 否 | 宁夏
收获机械 | 玉米收获机械 | 自走式玉米收获机（含穗茎兼收玉米收获机） | 4行摘穗剥皮型自走式玉米收获机 | 自走式玉米收获机 | 爱科大丰(兖州)农业机械有限公司 | 4YZP-4N | 70500 | 70500 | 0 | 0 | 0 | 0 | 0 | 0 | 果穗收获形式：摘穗剥皮型；作业行数（行）：4；作业幅宽（m）：2.3；配套动力（kW）：103 | 行数:4(行),作业幅宽:2.38(M),发动机功率103KW,外形尺寸:外形尺寸:7660MM×2670MM×3500MM | 2015 |  | 部通用类 | 0 | 否 | 山东
收获机械 | 玉米收获机械 | 自走式玉米收获机（含穗茎兼收玉米收获机） | 4行摘穗剥皮型自走式玉米收获机 | 自走式玉米收获机 | 爱科大丰(兖州)农业机械有限公司 | 4YZP-4A | 70500 | 70500 | 0 | 0 | 0 | 0 | 0 | 0 | 果穗收获形式：摘穗剥皮型；作业行数（行）：4；作业幅宽（m）：2.38；配套动力（kW）：103 | 行数:4(行),作业幅宽:2.30(M),发动机功率103KW,外形尺寸:外形尺寸:8270MM×2670MM×3450MM | 2015 |  | 部通用类 | 0 | 否 | 山东
收获机械 | 玉米收获机械 | 自走式玉米收获机（含穗茎兼收玉米收获机） | 4行摘穗剥皮型自走式玉米收获机 | 自走式玉米收获机 | 吉林省东风机械装备有限公司 | 4YZ-4(DF4150) | 70500 | 70500 | 0 | 0 | 0 | 0 | 0 | 0 | 果穗收获形式：摘穗剥皮型；作业行数（行）：4；作业幅宽（m）：2.65；配套动力（kW）：117 |  | 2015 |  | 部通用类 | 0 | 否 | 吉林
收获机械 | 玉米收获机械 | 自走式玉米收获机（含穗茎兼收玉米收获机） | 4行摘穗剥皮型自走式玉米收获机 | 自走式玉米收获机 | 佳木斯常发佳联农业装备有限公司 | 4YZ-4 | 70500 | 70500 | 0 | 0 | 0 | 0 | 0 | 0 | 果穗收获形式：摘穗剥皮型；作业行数（行）：4；作业幅宽（m）：2.7；配套动力（kW）：118 | 序号项目单位规格1工作状态外形尺寸(长×宽×高)MM9000×3390×35202结构型式/轮式自走全喂入3收获行数/44最小离地间隙MM3855工作幅宽MM25706配套发动机额定功率KW1187配套发动机额定转速R/MIN22008适应行距MM600-7509结构质量KG900010最大卸果穗高度MM240011果穗升运器最大通过高度MM352012最小通过半径MM左转9310右转933013理论作业速度KM/H2-514作业小时生产率HM2/H0.7-1.115单位面积燃油消耗量KG/HM224-5016轮距MM导向轮2350驱动轮262017拉茎辊型式/前锥螺旋后六叶辊组合式 | 2015 |  | 部通用类 | 0 | 否 | 黑龙江
收获机械 | 玉米收获机械 | 自走式玉米收获机（含穗茎兼收玉米收获机） | 4行摘穗剥皮型自走式玉米收获机 | 自走式玉米收获机 | 山东润源实业有限公司 | 4YZ-4B | 70500 | 70500 | 0 | 0 | 0 | 0 | 0 | 0 | 果穗收获形式：摘穗剥皮型；作业行数（行）：4；作业幅宽（m）：2.2；配套动力（kW）：103 | 结构形式:自走式(摘穗剥皮型),收割行数:4行,工作幅宽:2200MM | 2015 |  | 部通用类 | 0 | 否 | 山东
收获机械 | 玉米收获机械 | 自走式玉米收获机（含穗茎兼收玉米收获机） | 4行摘穗剥皮型自走式玉米收获机 | 自走式玉米收获机 | 山东润源实业有限公司 | 4YZ-4 | 70500 | 70500 | 0 | 0 | 0 | 0 | 0 | 0 | 果穗收获形式：摘穗剥皮型；作业行数（行）：4；作业幅宽（m）：2.6；配套动力（kW）：118 | 结构形式:自走式(摘穗剥皮型),收割行数:4行,工作幅宽:2600MM | 2015 |  | 部通用类 | 0 | 否 | 山东
收获机械 | 玉米收获机械 | 自走式玉米收获机（含穗茎兼收玉米收获机） | 4行摘穗剥皮型自走式玉米收获机 | 自走式玉米收获机 | 山东润源实业有限公司 | 4YZ-5P | 70500 | 70500 | 0 | 0 | 0 | 0 | 0 | 0 | 果穗收获形式：摘穗剥皮型；作业行数（行）：5；作业幅宽（m）：2.55；配套动力（kW）：118 | 结构形式:自走式(摘穗剥皮型),收割行数:5行,工作幅宽:2550MM | 2015 |  | 部通用类 | 0 | 否 | 山东
收获机械 | 玉米收获机械 | 自走式玉米收获机（含穗茎兼收玉米收获机） | 4行摘穗剥皮型自走式玉米收获机 | 自走式玉米联合收获机 | 沃得农机(沈阳)有限公司 | 4YZB-4 | 70500 | 70500 | 0 | 0 | 0 | 0 | 0 | 0 | 果穗收获形式：摘穗剥皮型；作业行数（行）：4；作业幅宽（m）：2.2；配套动力（kW）：103 | 轮式自走式,一拖LR4N5Z-23/玉柴YC4A140L-T20/全柴QC4112ZL/潍柴WP4T140E200发动机、12小时标定功率/转速103/2300(KW/R/MIN),工作幅宽2.2M,适应行距(500-600)MM. | 2015 |  | 部通用类 | 0 | 否 | 辽宁
收获机械 | 玉米收获机械 | 自走式玉米收获机（含穗茎兼收玉米收获机） | 4行摘穗剥皮型自走式玉米收获机 | 自走式玉米联合收获机 | 沃得农机(沈阳)有限公司 | 4YZ-4 | 70500 | 70500 | 0 | 0 | 0 | 0 | 0 | 0 | 果穗收获形式：摘穗剥皮型；作业行数（行）：4；作业幅宽（m）：2.6；配套动力（kW）：118 | 轮式自走式,全柴QC6112L/洛柴LR6M3Z-22/玉柴YC6B160Z-T20/潍柴WP6T160E201发动机、12小时标定功率/转速118/2200(KW/R/MIN),工作行数:4行,工作幅宽2.6M,适应行距(600-700)MM. | 2015 |  | 部通用类 | 0 | 否 | 辽宁
收获机械 | 玉米收获机械 | 自走式玉米收获机（含穗茎兼收玉米收获机） | 4行摘穗剥皮型自走式玉米收获机 | 自走式玉米收获机 | 德州烨龙农业机械制造有限公司 | 4YZP-4 | 70500 | 70500 | 0 | 0 | 0 | 0 | 0 | 0 | 结构形式：自走式(摘穗剥皮型)；作业行数（行）：4；作业幅宽（m）：2.42；配套动力（kW）：81 |  | 2015 |  | 部通用类 | 0 | 否
收获机械 | 玉米收获机械 | 自走式玉米收获机（含穗茎兼收玉米收获机） | 4行摘穗剥皮型自走式玉米收获机 | 自走式玉米收获机 | 九方泰禾国际重工(青岛)股份有限公司 | 4YZ-4 | 70500 | 70500 | 0 | 0 | 0 | 0 | 0 | 0 | 果穗收获形式：摘穗剥皮型；作业行数（行）：4；作业幅宽（m）：2.8；配套动力（kW）：117 |  | 2015 |  | 部通用类 | 0 | 否 | 山东
收获机械 | 玉米收获机械 | 自走式玉米收获机（含穗茎兼收玉米收获机） | 4行摘穗剥皮型自走式玉米收获机 | 自走式玉米收获机 | 九方泰禾国际重工(青岛)股份有限公司 | 4YZ-241 | 70500 | 70500 | 0 | 0 | 0 | 0 | 0 | 0 | 果穗收获形式：摘穗剥皮型；作业行数（行）：7；作业幅宽（m）：2.41；配套动力（kW）：117/118 |  | 2015 |  | 部通用类 | 0 | 否 | 山东
收获机械 | 玉米收获机械 | 自走式玉米收获机（含穗茎兼收玉米收获机） | 4行摘穗剥皮型自走式玉米收获机 | 自走式玉米收获机 | 九方泰禾国际重工(青岛)股份有限公司 | 4YZ-271 | 70500 | 70500 | 0 | 0 | 0 | 0 | 0 | 0 | 果穗收获形式：摘穗剥皮型；作业行数（行）：8；作业幅宽（m）：2.71；配套动力（kW）：117/118 |  | 2015 |  | 部通用类 | 0 | 否 | 山东
收获机械 | 玉米收获机械 | 自走式玉米收获机（含穗茎兼收玉米收获机） | 4行摘穗剥皮型自走式玉米收获机 | 自走式玉米收获机 | 九方泰禾国际重工(青岛)股份有限公司 | 4YZ-4C | 70500 | 70500 | 0 | 0 | 0 | 0 | 0 | 0 | 结构形式：自走式(摘穗剥皮型)；作业行数（行）：4；作业幅宽（m）：2.65；配套动力（kW）：117/118 |  | 2015 |  | 部通用类 | 0 | 否
收获机械 | 玉米收获机械 | 自走式玉米收获机（含穗茎兼收玉米收获机） | 4行摘穗剥皮型自走式玉米收获机 | 玉米收获机 | 泊头市时田机械有限公司 | 4YZB-4D | 70500 | 70500 | 0 | 0 | 0 | 0 | 0 | 0 | 结构形式：自走式(摘穗剥皮型)；作业行数（行）：4；作业幅宽（m）：2.480；配套动力（kW）：92 |  | 2015 |  | 部通用类 | 0 | 否
收获机械 | 玉米收获机械 | 自走式玉米收获机（含穗茎兼收玉米收获机） | 4行摘穗剥皮型自走式玉米收获机 | 自走式玉米联合收获机 | 潍坊大众机械有限公司 | 4YZ-4B | 70500 | 70500 | 0 | 0 | 0 | 0 | 0 | 0 | 果穗收获形式：摘穗剥皮型；作业行数（行）：4；作业幅宽（m）：2.2；配套动力（kW）：103 | 结构型式/自走式配套发动机额定功率KW103配套发动机额定转速R/MIN2300外形尺寸(长X宽X高)MM8300X2350X3550结构质量KG6800工作行数行4适用行距范围MM480-580工作幅宽MM2200最大卸果穗高度MM1900果穗升运器最大通过高度MM1900最小离地间隙MM250理论作业速度KM/H3-5作业小时生产率HM2/H0.4-0.8单位面积燃油消耗量KG/HM2≤30拉茎辊型式/六棱辊式摘穗辊型式/摘穗板+拉茎辊组合式剥皮辊型式/胶辊+复合辊风扇型式/离心式变速箱类型/机械式秸秆还田机型号规格/1JH-200 | 2015 |  | 部通用类 | 0 | 否 | 山东
收获机械 | 玉米收获机械 | 自走式玉米收获机（含穗茎兼收玉米收获机） | 4行摘穗剥皮型自走式玉米收获机 | 自走式玉米收获机 | 福田雷沃国际重工股份有限公司 | 4YZ-4B1 | 70500 | 70500 | 0 | 0 | 0 | 0 | 0 | 0 | 果穗收获形式：摘穗剥皮型；作业行数（行）：4；作业幅宽（m）：2.3；配套动力（kW）：103 | 果穗收获形式:摘穗剥皮型,作业行数(行):4,作业幅宽(M):2.3,配套动力(KW):103 | 2015 |  | 部通用类 | 0 | 否 | 山东
收获机械 | 玉米收获机械 | 自走式玉米收获机（含穗茎兼收玉米收获机） | 4行摘穗剥皮型自走式玉米收获机 | 自走式玉米收获机 | 福田雷沃国际重工股份有限公司 | 4YZ-5A | 70500 | 70500 | 0 | 0 | 0 | 0 | 0 | 0 | 果穗收获形式：摘穗剥皮型；作业行数（行）：5；作业幅宽（m）：2.71；配套动力（kW）：117 | 果穗收获形式:摘穗剥皮型,作业行数(行):5,作业幅宽(M):2.71,配套动力(KW):117 | 2015 |  | 部通用类 | 0 | 否 | 山东
收获机械 | 玉米收获机械 | 自走式玉米收获机（含穗茎兼收玉米收获机） | 4行摘穗剥皮型自走式玉米收获机 | 自走式玉米收获机 | 福田雷沃国际重工股份有限公司 | 4YZ-6B | 70500 | 70500 | 0 | 0 | 0 | 0 | 0 | 0 | 果穗收获形式：摘穗剥皮型；作业行数（行）：6；作业幅宽（m）：2.25；配套动力（kW）：103 | 果穗收获形式:摘穗剥皮型,作业行数(行):6,作业幅宽(M):2.25,配套动力(KW):103 | 2015 |  | 部通用类 | 0 | 否 | 山东
收获机械 | 玉米收获机械 | 自走式玉米收获机（含穗茎兼收玉米收获机） | 4行摘穗剥皮型自走式玉米收获机 | 自走式玉米收获机 | 福田雷沃国际重工股份有限公司 | 4YZ-7A | 70500 | 70500 | 0 | 0 | 0 | 0 | 0 | 0 | 果穗收获形式：摘穗剥皮型；作业行数（行）：7；作业幅宽（m）：2.44；配套动力（kW）：117 | 果穗收获形式:摘穗剥皮型,作业行数(行):7,作业幅宽(M):2.44,配套动力(KW):117 | 2015 |  | 部通用类 | 0 | 否 | 山东
收获机械 | 玉米收获机械 | 自走式玉米收获机（含穗茎兼收玉米收获机） | 4行摘穗剥皮型自走式玉米收获机 | 自走式玉米收获机 | 福田雷沃国际重工股份有限公司 | 4YZ-4B | 70500 | 70500 | 0 | 0 | 0 | 0 | 0 | 0 | 果穗收获形式：摘穗剥皮型；作业行数（行）：4；作业幅宽（m）：2.25；配套动力（kW）：103 | 果穗收获形式:摘穗剥皮型,作业行数(行):4,作业幅宽(M):2.25,配套动力(KW):103 | 2015 |  | 部通用类 | 0 | 否 | 山东
收获机械 | 玉米收获机械 | 自走式玉米收获机（含穗茎兼收玉米收获机） | 4行摘穗剥皮型自走式玉米收获机 | 自走式玉米收获机 | 福田雷沃国际重工股份有限公司 | 4YZ-4C | 70500 | 70500 | 0 | 0 | 0 | 0 | 0 | 0 | 结构形式：自走式(摘穗剥皮型)；作业行数（行）：4；作业幅宽（m）：2.6；配套动力（kW）：117 |  | 2015 |  | 部通用类 | 0 | 否
收获机械 | 玉米收获机械 | 自走式玉米收获机（含穗茎兼收玉米收获机） | 4行摘穗剥皮型自走式玉米收获机 | 自走式玉米收获机 | 福田雷沃国际重工股份有限公司 | 4YZ-4F | 70500 | 70500 | 0 | 0 | 0 | 0 | 0 | 0 | 结构形式：自走式(摘穗剥皮型)；作业行数（行）：4；作业幅宽（m）：2.55；配套动力（kW）：103 |  | 2015 |  | 部通用类 | 0 | 否
收获机械 | 玉米收获机械 | 自走式玉米收获机（含穗茎兼收玉米收获机） | 4行摘穗剥皮型自走式玉米收获机 | 自走式玉米收获机 | 九方泰禾国际重工(青岛)股份有限公司 | 4YZ-4B | 70500 | 70500 | 0 | 0 | 0 | 0 | 0 | 0 | 果穗收获形式：摘穗剥皮型；作业行数（行）：4；作业幅宽（m）：2.3；配套动力（kW）：103 |  | 2015 |  | 部通用类 | 0 | 否 | 山东
收获机械 | 玉米收获机械 | 自走式玉米收获机（含穗茎兼收玉米收获机） | 4行摘穗剥皮型自走式玉米收获机 | 自走式玉米收获机 | 九方泰禾国际重工(青岛)股份有限公司 | 4YZ-4H | 70500 | 70500 | 0 | 0 | 0 | 0 | 0 | 0 | 果穗收获形式：摘穗剥皮型；作业行数（行）：4；作业幅宽（m）：2.65；配套动力（kW）：117/118 |  | 2015 |  | 部通用类 | 0 | 否 | 山东
收获机械 | 玉米收获机械 | 自走式玉米收获机（含穗茎兼收玉米收获机） | 4行摘穗剥皮型自走式玉米收获机 | 自走式玉米收获机 | 洛阳中收机械装备有限公司 | 4YZ-4B1 | 70500 | 70500 | 0 | 0 | 0 | 0 | 0 | 0 | 果穗收获形式：摘穗剥皮型；作业行数（行）：4；作业幅宽（m）：2.25；配套动力（kW）：103 | 果穗收获形式:摘穗剥皮型作业行数(行):4作业幅宽(M):2.25配套动力(KW):103 | 2015 |  | 部通用类 | 0 | 否 | 河南
收获机械 | 玉米收获机械 | 自走式玉米收获机（含穗茎兼收玉米收获机） | 4行摘穗剥皮型自走式玉米收获机 | 自走式玉米收获机 | 洛阳中收机械装备有限公司 | 4YZ-4F | 70500 | 70500 | 0 | 0 | 0 | 0 | 0 | 0 | 果穗收获形式：摘穗剥皮型；作业行数（行）：4；作业幅宽（m）：2.3；配套动力（kW）：113 | 果穗收获形式:摘穗剥皮型作业行数(行):4作业幅宽(M):2.3配套动力(KW):113 | 2015 |  | 部通用类 | 0 | 否 | 河南
收获机械 | 玉米收获机械 | 自走式玉米收获机（含穗茎兼收玉米收获机） | 4行摘穗剥皮型自走式玉米收获机 | 自走式玉米联合收获机 | 中联重机股份有限公司(原:奇瑞重工股份有限公司) | 4YZ-4CM1 | 70500 | 70500 | 0 | 0 | 0 | 0 | 0 | 0 | 果穗收获形式：摘穗剥皮型；作业行数（行）：4；作业幅宽（m）：2.2；配套动力（kW）：103 | 结构型式:自走式果穗收获形式:摘穗剥皮型作业行数(行):4作业幅宽(M):2.2配套动力(KW):103 | 2015 |  | 部通用类 | 0 | 否 | 安徽
收获机械 | 玉米收获机械 | 自走式玉米收获机（含穗茎兼收玉米收获机） | 4行摘穗剥皮型自走式玉米收获机 | 自走式玉米联合收获机 | 中联重机股份有限公司(原:奇瑞重工股份有限公司) | 4YZ-4CMH | 70500 | 70500 | 0 | 0 | 0 | 0 | 0 | 0 | 果穗收获形式：摘穗剥皮型；作业行数（行）：4；作业幅宽（m）：2.2；配套动力（kW）：103 | 结构型式:自走式果穗收获形式:摘穗剥皮型作业行数(行):4作业幅宽(M):2.2配套动力(KW):103 | 2015 |  | 部通用类 | 0 | 否 | 安徽
收获机械 | 玉米收获机械 | 自走式玉米收获机（含穗茎兼收玉米收获机） | 4行摘穗剥皮型自走式玉米收获机 | 自走式玉米联合收获机 | 中联重机股份有限公司(原:奇瑞重工股份有限公司) | 4YZ-4E | 70500 | 70500 | 0 | 0 | 0 | 0 | 0 | 0 | 果穗收获形式：摘穗剥皮型；作业行数（行）：4；作业幅宽（m）：2.2；配套动力（kW）：103 | 结构型式:自走式果穗收获形式:摘穗剥皮型作业行数(行):4作业幅宽(M):2.2配套动力(KW):103 | 2015 |  | 部通用类 | 0 | 否 | 安徽
收获机械 | 玉米收获机械 | 自走式玉米收获机（含穗茎兼收玉米收获机） | 4行摘穗剥皮型自走式玉米收获机 | 自走式玉米联合收获机 | 中联重机股份有限公司(原:奇瑞重工股份有限公司) | 4YZ-4C2 | 70500 | 70500 | 0 | 0 | 0 | 0 | 0 | 0 | 果穗收获形式：摘穗剥皮型；作业行数（行）：4；作业幅宽（m）：2.4；配套动力（kW）：110 | 结构型式:自走式果穗收获形式:摘穗剥皮型作业行数(行):4作业幅宽(M):2.4配套动力(KW):110 | 2015 |  | 部通用类 | 0 | 否 | 安徽
收获机械 | 玉米收获机械 | 自走式玉米收获机（含穗茎兼收玉米收获机） | 4行摘穗剥皮型自走式玉米收获机 | 自走式玉米联合收获机 | 中联重机股份有限公司(原:奇瑞重工股份有限公司) | 4YZ-4C3 | 70500 | 70500 | 0 | 0 | 0 | 0 | 0 | 0 | 果穗收获形式：摘穗剥皮型；作业行数（行）：4；作业幅宽（m）：2.4；配套动力（kW）：117 | 结构型式:自走式果穗收获形式:摘穗剥皮型作业行数(行):4作业幅宽(M):2.4配套动力(KW):117 | 2015 |  | 部通用类 | 0 | 否 | 安徽
收获机械 | 玉米收获机械 | 自走式玉米收获机（含穗茎兼收玉米收获机） | 4行摘穗剥皮型自走式玉米收获机 | 自走式玉米联合收获机 | 中联重机股份有限公司(原:奇瑞重工股份有限公司) | 4YZ-4A1 | 70500 | 70500 | 0 | 0 | 0 | 0 | 0 | 0 | 果穗收获形式：摘穗剥皮型；作业行数（行）：4；作业幅宽（m）：2.45；配套动力（kW）：118 | 结构型式:自走式果穗收获形式:摘穗剥皮型作业行数(行):4作业幅宽(M):2.45配套动力(KW):118 | 2015 |  | 部通用类 | 0 | 否 | 安徽
收获机械 | 玉米收获机械 | 自走式玉米收获机（含穗茎兼收玉米收获机） | 4行摘穗剥皮型自走式玉米收获机 | 自走式玉米联合收获机 | 中联重机股份有限公司(原:奇瑞重工股份有限公司) | 4YZ-4C6 | 70500 | 70500 | 0 | 0 | 0 | 0 | 0 | 0 | 果穗收获形式：摘穗剥皮型；作业行数（行）：4；作业幅宽（m）：2.6；配套动力（kW）：110 | 结构型式:自走式果穗收获形式:摘穗剥皮型作业行数(行):4作业幅宽(M):2.6配套动力(KW):110 | 2015 |  | 部通用类 | 0 | 否 | 安徽
收获机械 | 玉米收获机械 | 自走式玉米收获机（含穗茎兼收玉米收获机） | 4行摘穗剥皮型自走式玉米收获机 | 自走式玉米收获机 | 洛阳中收机械装备有限公司 | 4YZ-4A | 70500 | 70500 | 0 | 0 | 0 | 0 | 0 | 0 | 果穗收获形式：摘穗剥皮型；作业行数（行）：4；作业幅宽（m）：2.4-2.8；配套动力（kW）：118/119 | 果穗收获形式:摘穗剥皮型作业行数(行):4作业幅宽(M):2.4-2.8配套动力(KW):118/119 | 2015 |  | 部通用类 | 0 | 否 | 河南
收获机械 | 玉米收获机械 | 自走式玉米收获机（含穗茎兼收玉米收获机） | 4行摘穗剥皮型自走式玉米收获机 | 自走式玉米收获机 | 洛阳中收机械装备有限公司 | 4YZ-4H | 70500 | 70500 | 0 | 0 | 0 | 0 | 0 | 0 | 果穗收获形式：摘穗剥皮型；作业行数（行）：4；作业幅宽（m）：2.4-2.8；配套动力（kW）：118/119 | 果穗收获形式:摘穗剥皮型作业行数(行):4作业幅宽(M):2.4-2.8配套动力(KW):118/119 | 2015 |  | 部通用类 | 0 | 否 | 河南
收获机械 | 玉米收获机械 | 自走式玉米收获机（含穗茎兼收玉米收获机） | 4行摘穗剥皮型自走式玉米收获机 | 自走式玉米联合收获机 | 洛阳中收机械装备有限公司 | 4YZ-4 | 70500 | 70500 | 0 | 0 | 0 | 0 | 0 | 0 | 果穗收获形式：摘穗剥皮型；作业行数（行）：4；作业幅宽（m）：2.4-2.8；配套动力（kW）：119/113/120/118 | 果穗收获形式:摘穗剥皮型作业行数(行):4作业幅宽(M):2.4-2.8配套动力(KW):119/113/120/118 | 2015 |  | 部通用类 | 0 | 否 | 河南
收获机械 | 玉米收获机械 | 自走式玉米收获机（含穗茎兼收玉米收获机） | 4行摘穗剥皮型自走式玉米收获机 | 自走式玉米收获机 | 洛阳中收机械装备有限公司 | 4YZ-4G2 | 70500 | 70500 | 0 | 0 | 0 | 0 | 0 | 0 | 果穗收获形式：摘穗剥皮型；作业行数（行）：4；作业幅宽（m）：2.49；配套动力（kW）：113/118 | 果穗收获形式:摘穗剥皮型作业行数(行):4作业幅宽(M):2.49配套动力(KW):113/118 | 2015 |  | 部通用类 | 0 | 否 | 河南
收获机械 | 玉米收获机械 | 自走式玉米收获机（含穗茎兼收玉米收获机） | 4行摘穗剥皮型自走式玉米收获机 | 自走式玉米收获机 | 洛阳中收机械装备有限公司 | 4YZ-4G3 | 70500 | 70500 | 0 | 0 | 0 | 0 | 0 | 0 | 果穗收获形式：摘穗剥皮型；作业行数（行）：4；作业幅宽（m）：2.49；配套动力（kW）：118/120 | 果穗收获形式:摘穗剥皮型作业行数(行):4作业幅宽(M):2.49配套动力(KW):118/120 | 2015 |  | 部通用类 | 0 | 否 | 河南
收获机械 | 玉米收获机械 | 自走式玉米收获机（含穗茎兼收玉米收获机） | 4行摘穗剥皮型自走式玉米收获机 | 自走式玉米收获机 | 洛阳中收机械装备有限公司 | 4YZ-4G4 | 70500 | 70500 | 0 | 0 | 0 | 0 | 0 | 0 | 果穗收获形式：摘穗剥皮型；作业行数（行）：4；作业幅宽（m）：2.64；配套动力（kW）：118/120 | 果穗收获形式:摘穗剥皮型作业行数(行):4作业幅宽(M):2.64配套动力(KW):118/120 | 2015 |  | 部通用类 | 0 | 否 | 河南
收获机械 | 玉米收获机械 | 自走式玉米收获机（含穗茎兼收玉米收获机） | 4行摘穗剥皮型自走式玉米收获机 | 自走式玉米收获机 | 洛阳中收机械装备有限公司 | 4YZ-7S | 70500 | 70500 | 0 | 0 | 0 | 0 | 0 | 0 | 果穗收获形式：摘穗剥皮型；作业行数（行）：7；作业幅宽（m）：2.42；配套动力（kW）：118/119 | 果穗收获形式:摘穗剥皮型作业行数(行):7作业幅宽(M):2.42配套动力(KW):118/119 | 2015 |  | 部通用类 | 0 | 否 | 河南
收获机械 | 玉米收获机械 | 自走式玉米收获机（含穗茎兼收玉米收获机） | 4行摘穗剥皮型自走式玉米收获机 | 自走式玉米联合收获机 | 中联重机股份有限公司(原:奇瑞重工股份有限公司) | 4YZ-4A | 70500 | 70500 | 0 | 0 | 0 | 0 | 0 | 0 | 果穗收获形式：摘穗剥皮型；作业行数（行）：4；作业幅宽（m）：2.6；配套动力（kW）：118 | 结构型式:自走式果穗收获形式:摘穗剥皮型作业行数(行):4作业幅宽(M):2.6配套动力(KW):118 | 2015 |  | 部通用类 | 0 | 否 | 安徽
收获机械 | 玉米收获机械 | 自走式玉米收获机（含穗茎兼收玉米收获机） | 4行摘穗剥皮型自走式玉米收获机 | 自走式玉米联合收获机 | 中联重机股份有限公司(原:奇瑞重工股份有限公司) | 4YZ-4A2 | 70500 | 70500 | 0 | 0 | 0 | 0 | 0 | 0 | 果穗收获形式：摘穗剥皮型；作业行数（行）：4；作业幅宽（m）：2.6；配套动力（kW）：118 | 结构型式:自走式果穗收获形式:摘穗剥皮型作业行数(行):4作业幅宽(M):2.6配套动力(KW):118 | 2015 |  | 部通用类 | 0 | 否 | 安徽
收获机械 | 玉米收获机械 | 自走式玉米收获机（含穗茎兼收玉米收获机） | 4行摘穗剥皮型自走式玉米收获机 | 自走式玉米联合收获机 | 中联重机股份有限公司(原:奇瑞重工股份有限公司) | 4YZ-4H | 70500 | 70500 | 0 | 0 | 0 | 0 | 0 | 0 | 果穗收获形式：摘穗剥皮型；作业行数（行）：4；作业幅宽（m）：2.6；配套动力（kW）：118 | 结构型式:自走式果穗收获形式:摘穗剥皮型作业行数(行):4作业幅宽(M):2.6配套动力(KW):118 | 2015 |  | 部通用类 | 0 | 否 | 安徽
收获机械 | 玉米收获机械 | 自走式玉米收获机（含穗茎兼收玉米收获机） | 4行摘穗剥皮型自走式玉米收获机 | 自走式玉米联合收获机 | 中联重机股份有限公司(原:奇瑞重工股份有限公司) | 4YZ-4H1 | 70500 | 70500 | 0 | 0 | 0 | 0 | 0 | 0 | 果穗收获形式：摘穗剥皮型；作业行数（行）：4；作业幅宽（m）：2.6；配套动力（kW）：118 | 结构型式:自走式果穗收获形式:摘穗剥皮型作业行数(行):4作业幅宽(M):2.6配套动力(KW):118 | 2015 |  | 部通用类 | 0 | 否 | 安徽
收获机械 | 玉米收获机械 | 自走式玉米收获机（含穗茎兼收玉米收获机） | 4行摘穗剥皮型自走式玉米收获机 | 自走式玉米联合收获机 | 中联重机股份有限公司(原:奇瑞重工股份有限公司) | 4YZ-4HQ | 70500 | 70500 | 0 | 0 | 0 | 0 | 0 | 0 | 果穗收获形式：摘穗剥皮型；作业行数（行）：4；作业幅宽（m）：2.6；配套动力（kW）：118 | 结构型式:自走式果穗收获形式:摘穗剥皮型作业行数(行):4作业幅宽(M):2.6配套动力(KW):118 | 2015 |  | 部通用类 | 0 | 否 | 安徽
收获机械 | 玉米收获机械 | 自走式玉米收获机（含穗茎兼收玉米收获机） | 4行摘穗剥皮型自走式玉米收获机 | 自走式玉米联合收获机 | 中联重机股份有限公司(原:奇瑞重工股份有限公司) | 4YZ-5H | 70500 | 70500 | 0 | 0 | 0 | 0 | 0 | 0 | 果穗收获形式：摘穗剥皮型；作业行数（行）：5；作业幅宽（m）：2.65；配套动力（kW）：118 | 结构型式:自走式果穗收获形式:摘穗剥皮型作业行数(行):5作业幅宽(M):2.65配套动力(KW):118 | 2015 |  | 部通用类 | 0 | 否 | 安徽
收获机械 | 玉米收获机械 | 自走式玉米收获机（含穗茎兼收玉米收获机） | 4行摘穗剥皮型自走式玉米收获机 | 自走式玉米联合收获机 | 中联重机股份有限公司(原:奇瑞重工股份有限公司) | 4YZ-5HQ | 70500 | 70500 | 0 | 0 | 0 | 0 | 0 | 0 | 果穗收获形式：摘穗剥皮型；作业行数（行）：5；作业幅宽（m）：2.65；配套动力（kW）：118 | 结构型式:自走式果穗收获形式:摘穗剥皮型作业行数(行):5作业幅宽(M):2.65配套动力(KW):118 | 2015 |  | 部通用类 | 0 | 否 | 安徽
收获机械 | 玉米收获机械 | 自走式玉米收获机（含穗茎兼收玉米收获机） | 4行摘穗剥皮型自走式玉米收获机 | 自走式玉米联合收获机 | 中联重机股份有限公司(原:奇瑞重工股份有限公司) | 4YZ-5A1 | 70500 | 70500 | 0 | 0 | 0 | 0 | 0 | 0 | 果穗收获形式：摘穗剥皮型；作业行数（行）：5；作业幅宽（m）：2.75；配套动力（kW）：118 | 结构型式:自走式果穗收获形式:摘穗剥皮型作业行数(行):5作业幅宽(M):2.75配套动力(KW):118 | 2015 |  | 部通用类 | 0 | 否 | 安徽
收获机械 | 玉米收获机械 | 自走式玉米收获机（含穗茎兼收玉米收获机） | 4行摘穗剥皮型自走式玉米收获机 | 自走式玉米收获机 | 中联重机股份有限公司(原:奇瑞重工股份有限公司) | 4YZ-5A | 70500 | 70500 | 0 | 0 | 0 | 0 | 0 | 0 | 果穗收获形式：摘穗剥皮型；作业行数（行）：5；作业幅宽（m）：2.75；配套动力（kW）：118 | 结构型式:自走式果穗收获形式:摘穗剥皮型作业行数(行):5作业幅宽(M):2.75配套动力(KW):118 | 2015 |  | 部通用类 | 0 | 否 | 安徽
收获机械 | 玉米收获机械 | 自走式玉米收获机（含穗茎兼收玉米收获机） | 4行摘穗剥皮型自走式玉米收获机 | 自走式玉米联合收获机 | 中联重机股份有限公司(原:奇瑞重工股份有限公司) | 4YZ-7H | 70500 | 70500 | 0 | 0 | 0 | 0 | 0 | 0 | 果穗收获形式：摘穗剥皮型；作业行数（行）：7；作业幅宽（m）：2.5；配套动力（kW）：118 | 结构型式:自走式果穗收获形式:摘穗剥皮型作业行数(行):7作业幅宽(M):2.5配套动力(KW):118 | 2015 |  | 部通用类 | 0 | 否 | 安徽
收获机械 | 玉米收获机械 | 自走式玉米收获机（含穗茎兼收玉米收获机） | 4行摘穗剥皮型自走式玉米收获机 | 自走式玉米联合收获机 | 中联重机股份有限公司(原:奇瑞重工股份有限公司) | 4YZ-7HQ | 70500 | 70500 | 0 | 0 | 0 | 0 | 0 | 0 | 果穗收获形式：摘穗剥皮型；作业行数（行）：7；作业幅宽（m）：2.5；配套动力（kW）：118 | 结构型式:自走式果穗收获形式:摘穗剥皮型作业行数(行):7作业幅宽(M):2.5配套动力(KW):118 | 2015 |  | 部通用类 | 0 | 否 | 安徽
收获机械 | 玉米收获机械 | 自走式玉米收获机（含穗茎兼收玉米收获机） | 4行摘穗剥皮型自走式玉米收获机 | 自走式玉米联合收获机 | 中联重机股份有限公司(原:奇瑞重工股份有限公司) | 4YZ-8A | 70500 | 70500 | 0 | 0 | 0 | 0 | 0 | 0 | 果穗收获形式：摘穗剥皮型；作业行数（行）：8；作业幅宽（m）：2.46；配套动力（kW）：117 | 结构型式:自走式果穗收获形式:摘穗剥皮型作业行数(行):8作业幅宽(M):2.46配套动力(KW):117 | 2015 |  | 部通用类 | 0 | 否 | 安徽
收获机械 | 玉米收获机械 | 自走式玉米收获机（含穗茎兼收玉米收获机） | 4行摘穗剥皮型自走式玉米收获机 | 自走式玉米联合收获机 | 黑龙江红兴隆机械制造有限公司 | 4YZ-4A(BDH4160) | 70500 | 70500 | 0 | 0 | 0 | 0 | 0 | 0 | 果穗收获形式：摘穗剥皮型；作业行数（行）：4；作业幅宽（m）：2.7；配套动力（kW）：118 |  | 2015 |  | 部通用类 | 0 | 否 | 黑龙江
收获机械 | 玉米收获机械 | 自走式玉米收获机（含穗茎兼收玉米收获机） | 4行摘穗剥皮型自走式玉米收获机 | 玉米联合收获机 | 山东常林农业装备股份有限公司 | 4YZP-4X | 70500 | 70500 | 0 | 0 | 0 | 0 | 0 | 0 | 果穗收获形式：摘穗剥皮型；作业行数（行）：4；作业幅宽（m）：2.26；配套动力（kW）：103 | 结构型式:摘穗剥皮自走式配套发动机功率:103KW发动机额定转速:2300R/MIN外形尺寸:7890×2580×3510MM使用质量:6740KG工作行数:4行适应行距范围:450-700MM工作幅宽:2260MM最大卸果穗高度:2360MM最小离地间隙:240MM理论作业速度:3.4-7.6KM/H作业小时生产率:0.4-0.6HM2/H剥皮辊型式:橡胶辊+铸铁辊变速箱类型:机械式+无极变速轮秸秆切碎机构型式:滚刀式 | 2015 |  | 部通用类 | 0 | 否 | 山东
收获机械 | 玉米收获机械 | 自走式玉米收获机（含穗茎兼收玉米收获机） | 4行摘穗剥皮型自走式玉米收获机 | 自走式玉米收获机 | 山东时风(集团)聊城农业装备有限公司 | 4YZP-4 | 70500 | 70500 | 0 | 0 | 0 | 0 | 0 | 0 | 果穗收获形式：摘穗剥皮型；作业行数（行）：4；作业幅宽（m）：2.61；配套动力（kW）：118 | 结构型式:自走式+粉碎还田+剥皮发动机额定功率:118KW发动机额定转速:2200R/MIN外形尺寸(MM):9450×2960×3580整机质量:8760KG工作行数:4行适用行距范围:600~750MM摘穗台工作幅宽:2610MM最大卸果穗高度:2380MM拉茎辊型式:直纹六棱棍摘穗辊型式:板式剥皮辊型式:胶皮辊+尼龙割道中心距:650MM粮箱容积:5.0M3秸秆切碎机构型式:甩刀式秸秆粉碎还田机型号规格(幅宽):2400驱动轮轮距:2100MM导向轮轮距:1920MM变速箱类型:机械式4+1卸粮方式:液压自卸式 | 2015 |  | 部通用类 | 0 | 否 | 山东
收获机械 | 玉米收获机械 | 自走式玉米收获机（含穗茎兼收玉米收获机） | 4行摘穗剥皮型自走式玉米收获机 | 自走式玉米收获机 | 佳木斯常发佳联农业装备有限公司 | 4YZ-4A | 70500 | 70500 | 0 | 0 | 0 | 0 | 0 | 0 | 果穗收获形式：摘穗剥皮型；作业行数（行）：4；作业幅宽（m）：2.7；配套动力（kW）：118 | 型号项目单位规格1工作状态外形尺寸(长×宽×高)MM9300×3050×38002结构型式/轮式自走全喂入3收获行数/44最小离地间隙MM4005工作幅宽MM27006配套发动机额定功率KW1187配套发动机额定转速R/MIN22008适应行距MM600-7009结构质量KG914010最大卸果穗高度MM210011果穗升运器最大通过高度MM385012最小通过半径MM左转7000右转700013理论作业速度KM/H2-814作业小时生产率HM2/H0.4-1.3315单位面积燃油消耗量KG/HM224-5016轮距MM导向轮1950/2000/2050可调驱动轮204017拉茎辊型式/冲压槽型 | 2015 |  | 部通用类 | 0 | 否 | 黑龙江
收获机械 | 玉米收获机械 | 自走式玉米收获机（含穗茎兼收玉米收获机） | 4行摘穗剥皮型自走式玉米收获机 | 自走式玉米收获机 | 山东奥泰机械有限公司 | 4YZP-4A | 70500 | 70500 | 0 | 0 | 0 | 0 | 0 | 0 | 果穗收获形式：摘穗剥皮型；作业行数（行）：4；作业幅宽（m）：2.245；配套动力（kW）：103 |  | 2015 |  | 部通用类 | 0 | 否 | 山东
收获机械 | 玉米收获机械 | 自走式玉米收获机（含穗茎兼收玉米收获机） | 4行摘穗剥皮型自走式玉米收获机 | 自走式玉米收获机 | 山东奥泰机械有限公司 | 4YZ-4 | 70500 | 70500 | 0 | 0 | 0 | 0 | 0 | 0 | 果穗收获形式：摘穗剥皮型；作业行数（行）：4；作业幅宽（m）：2.7；配套动力（kW）：110 |  | 2015 |  | 部通用类 | 0 | 否 | 山东
收获机械 | 玉米收获机械 | 自走式玉米收获机（含穗茎兼收玉米收获机） | 4行摘穗剥皮型自走式玉米收获机 | 自走式玉米收获机 | 山东时风(集团)有限责任公司 | 4YZP-4A | 70500 | 70500 | 0 | 0 | 0 | 0 | 0 | 0 | 果穗收获形式：摘穗剥皮型；作业行数（行）：4；作业幅宽（m）：2.2；配套动力（kW）：103 | 结构型式:自走式发动机额定功率:103KW发动机额定转速:2400R/MIN外形尺寸(MM):7480×2350×3540整机质量:6400KG工作行数:4行适用行距范围:400~650MM工作幅宽:2200MM最大卸果穗高度:1760MM果穗升运器最大通过高度:3540MM拉茎辊型式:直纹六棱棍剥皮辊型式:胶辊变速箱类型:机械式驱动轮胎规格:15-24导向轮胎规格:10-15秸秆切碎机构型式:甩刀式秸秆粉碎还田机型号规格:1JH-200卸粮方式:液压自卸式 | 2015 |  | 部通用类 | 0 | 否 | 山东
收获机械 | 玉米收获机械 | 自走式玉米收获机（含穗茎兼收玉米收获机） | 4行摘穗剥皮型自走式玉米收获机 | 自走式玉米收获机 | 吉林新研牧神机械制造有限公司 | 4YZB-4 | 70500 | 70500 | 0 | 0 | 0 | 0 | 0 | 0 | 结构形式：自走式(摘穗剥皮型)；作业行数（行）：4；作业幅宽（m）：2.6；配套动力（kW）：118 |  | 2015 |  | 部通用类 | 0 | 否
收获机械 | 玉米收获机械 | 自走式玉米收获机（含穗茎兼收玉米收获机） | 4行摘穗剥皮型自走式玉米收获机 | 自走式玉米收获机 | 吉林省东风机械装备有限公司 | 4YZ-4(DF-4160) | 70500 | 70500 | 0 | 0 | 0 | 0 | 0 | 0 | 果穗收获形式：摘穗剥皮型；作业行数（行）：4；作业幅宽（m）：2.38；配套动力（kW）：118 |  | 2015 |  | 部通用类 | 0 | 否 | 吉林
收获机械 | 玉米收获机械 | 自走式玉米收获机（含穗茎兼收玉米收获机） | 4行摘穗剥皮型自走式玉米收获机 | 自走式玉米联合收获机 | 郑州中联收获机械有限公司 | 4YZ-4 | 70500 | 70500 | 0 | 0 | 0 | 0 | 0 | 0 | 果穗收获形式：摘穗剥皮型；作业行数（行）：4；作业幅宽（m）：2.4；配套动力（kW）：103 | 果穗收获形式:摘穗剥皮型作业行数(行):4作业幅宽(M):2.55配套动力(KW):103 | 2015 |  | 部通用类 | 0 | 否 | 河南
收获机械 | 玉米收获机械 | 自走式玉米收获机（含穗茎兼收玉米收获机） | 4行摘穗剥皮型自走式玉米收获机 | 自走式玉米联合收获机 | 郑州中联收获机械有限公司 | 4YZ-4A | 70500 | 70500 | 0 | 0 | 0 | 0 | 0 | 0 | 果穗收获形式：摘穗剥皮型；作业行数（行）：4；作业幅宽（m）：2.6；配套动力（kW）：118 | 果穗收获形式:摘穗剥皮型作业行数(行):4作业幅宽(M):2.6配套动力(KW):118 | 2015 |  | 部通用类 | 0 | 否 | 河南
收获机械 | 玉米收获机械 | 自走式玉米收获机（含穗茎兼收玉米收获机） | 4行摘穗剥皮型自走式玉米收获机 | 自走式玉米收获机 | 洛阳市洛柴发动机有限公司 | 4YZP-4 | 70500 | 70500 | 0 | 0 | 0 | 0 | 0 | 0 | 果穗收获形式：摘穗剥皮型；作业行数（行）：4；作业幅宽（m）：2.215；配套动力（kW）：103 |  | 2015 |  | 部通用类 | 0 | 否 | 河南
收获机械 | 玉米收获机械 | 自走式玉米收获机（含穗茎兼收玉米收获机） | 4行摘穗剥皮型自走式玉米收获机 | 自走式玉米收获机 | 山东福尔沃农业装备股份有限公司 | 4YZ-4B | 70500 | 70500 | 0 | 0 | 0 | 0 | 0 | 0 | 果穗收获形式：摘穗剥皮型；作业行数（行）：4；作业幅宽（m）：2.2；配套动力（kW）：103 | 行数:4行2.1≤幅宽<2.8M形式自走式(摘穗剥皮型)发动机标定功率/标定转速:103KW/2300R/MIN外形尺寸(长×宽×高):8000×2470×3300MM结构质量:6800KG最大卸粮高度:2220MM最小离地间隙(离地部位):345MM | 2015 |  | 部通用类 | 0 | 是 | 山东
收获机械 | 玉米收获机械 | 自走式玉米收获机（含穗茎兼收玉米收获机） | 4行摘穗剥皮型自走式玉米收获机 | 自走式玉米联合收获机 | 许昌车神汽车有限责任公司 | 4YZ-4 | 70500 | 70500 | 0 | 0 | 0 | 0 | 0 | 0 | 果穗收获形式：摘穗剥皮型；作业行数（行）：4；作业幅宽（m）：2.4；配套动力（kW）：103+50 |  | 2015 |  | 部通用类 | 0 | 否 | 河南
收获机械 | 玉米收获机械 | 自走式玉米收获机（含穗茎兼收玉米收获机） | 4行摘穗剥皮型自走式玉米收获机 | 自走式玉米收获机 | 石家庄江淮动力机有限公司 | 4YZ-4 | 70500 | 70500 | 0 | 0 | 0 | 0 | 0 | 0 | 果穗收获形式：摘穗剥皮型；作业行数（行）：4；作业幅宽（m）：2.33；配套动力（kW）：103 | 果穗收获形式:摘穗剥皮型作业行数(行):4作业幅宽(M):2.33配套动力(KW):103 | 2015 |  | 部通用类 | 0 | 否 | 河北
收获机械 | 玉米收获机械 | 自走式玉米收获机（含穗茎兼收玉米收获机） | 4行摘穗剥皮型自走式玉米收获机 | 自走式玉米收获机 | 石家庄江淮动力机有限公司 | 4YZ-4A | 70500 | 70500 | 0 | 0 | 0 | 0 | 0 | 0 | 结构形式：自走式(摘穗剥皮型)；作业行数（行）：4；作业幅宽（m）：2.51；配套动力（kW）：103 | 结构形式:自走式(摘穗剥皮型)作业行数(行):4作业幅宽(M):2.51配套动力(KW):103 | 2015 |  | 部通用类 | 0 | 否
收获机械 | 玉米收获机械 | 自走式玉米收获机（含穗茎兼收玉米收获机） | 4行摘穗剥皮型自走式玉米收获机 | 自走式玉米收获机 | 禹城市正泰机械有限公司 | 4YZP-4 | 70500 | 70500 | 0 | 0 | 0 | 0 | 0 | 0 | 果穗收获形式：摘穗剥皮型；作业行数（行）：4；作业幅宽（m）：2.65；配套动力（kW）：103 |  | 2015 |  | 部通用类 | 0 | 否 | 山东
收获机械 | 玉米收获机械 | 自走式玉米收获机（含穗茎兼收玉米收获机） | 4行摘穗剥皮型自走式玉米收获机 | 玉米收获机 | 德州市福沃农业机械有限公司 | 4YZP-4 | 70500 | 70500 | 0 | 0 | 0 | 0 | 0 | 0 | 果穗收获形式：摘穗剥皮型；作业行数（行）：4；作业幅宽（m）：2.42；配套动力（kW）：103 | 果穗收获形式:摘穗剥皮型作业行数(行):4作业幅宽(M):2.42配套动力(KW):103 | 2015 |  | 部通用类 | 0 | 否 | 山东
收获机械 | 玉米收获机械 | 自走式玉米收获机（含穗茎兼收玉米收获机） | 4行摘穗剥皮型自走式玉米收获机 | 自走式玉米收获机 | 洛阳路通农业装备有限公司 | 4YZ-4B | 70500 | 70500 | 0 | 0 | 0 | 0 | 0 | 0 | 果穗收获形式：摘穗剥皮型；作业行数（行）：4；作业幅宽（m）：2.3；配套动力（kW）：103 | 1、收获行数:4行2、配套动力:118KW3、封闭驾驶室4、带中置还田机5、带剥皮机构6、带籽粒回收装置 | 2015 |  | 部通用类 | 0 | 否 | 河南
收获机械 | 玉米收获机械 | 自走式玉米收获机（含穗茎兼收玉米收获机） | 4行摘穗剥皮型自走式玉米收获机 | 自走式玉米收获机 | 洛阳路通农业装备有限公司 | 4YZ-4 | 70500 | 70500 | 0 | 0 | 0 | 0 | 0 | 0 | 果穗收获形式：摘穗剥皮型；作业行数（行）：4；作业幅宽（m）：2.6；配套动力（kW）：118 | 1、收获行数:4行2、配套动力:103KW3、封闭驾驶室4、带中置还田机5、带剥皮机构6、带籽粒回收装置 | 2015 |  | 部通用类 | 0 | 否 | 河南
收获机械 | 玉米收获机械 | 自走式玉米收获机（含穗茎兼收玉米收获机） | 4行摘穗剥皮型自走式玉米收获机 | 自走式玉米收获机 | 约翰·迪尔(佳木斯)农业机械有限公司 | 4YZ-4(Y210) | 70500 | 70500 | 0 | 0 | 0 | 0 | 0 | 0 | 果穗收获形式：摘穗剥皮型；作业行数（行）：4；作业幅宽（m）：2.6；配套动力（kW）：116 |  | 2015 |  | 部通用类 | 0 | 否 | 黑龙江
收获机械 | 玉米收获机械 | 自走式玉米收获机（含穗茎兼收玉米收获机） | 4行摘穗剥皮型自走式玉米收获机 | 自走式玉米收获机 | 约翰·迪尔(佳木斯)农业机械有限公司 | 4YZ-4(Y115) | 70500 | 70500 | 0 | 0 | 0 | 0 | 0 | 0 | 结构形式：自走式(摘穗剥皮型)；作业行数（行）：4；作业幅宽（m）：2.24；配套动力（kW）：104 |  | 2015 |  | 部通用类 | 0 | 否
收获机械 | 玉米收获机械 | 自走式玉米收获机（含穗茎兼收玉米收获机） | 4行摘穗剥皮型自走式玉米收获机 | 自走式玉米联合收获机 | 河北中农博远农业装备有限公司 | 4YZB-4 | 70500 | 70500 | 0 | 0 | 0 | 0 | 0 | 0 | 果穗收获形式：摘穗剥皮型；作业行数（行）：4；作业幅宽（m）：2.3；配套动力（kW）：92 | 结构形式:自走式发动机额定功率:92千瓦额定转速:2200外形尺寸:7500*2350*3250MM结构质量:5500工作行数:4工作行距范围:450-650MM工作幅宽2300MM最大卸果穗高度:2130MM果穗升运器最大通过高度:3250MM最小离地间隙:200MM最小通过半径(左转)6800(右转)9600理论作业速度:2-6小时单位面积燃油消耗量:小于或等于50KG/HM2拉茎辊形式:六棱形摘穗辊形式:板式剥皮辊形式:胶辊、铁辊组合风扇形式:叶片,数量1个变速箱形式:机械式导向轮轮距:1485MM,驱动轮轮距1485MM秸秆甩刀形式:甩刀式. | 2015 |  | 部通用类 | 0 | 否 | 河北
收获机械 | 玉米收获机械 | 自走式玉米收获机（含穗茎兼收玉米收获机） | 4行摘穗剥皮型自走式玉米收获机 | 自走式玉米联合收获机 | 河北中农博远农业装备有限公司 | 4YZ-4B | 70500 | 70500 | 0 | 0 | 0 | 0 | 0 | 0 | 果穗收获形式：摘穗剥皮型；作业行数（行）：4；作业幅宽（m）：2.32；配套动力（kW）：103 | 结构形式:自走式发动机额定功率:103千瓦额定转速:2300外形尺寸:8270*2350*3350结构质量:6800千克工作行数:4行工作行距范围:530+-50CM工作幅宽2300CM最大卸果穗高度:1900CM果穗升运器最大通过高度:3550CM最小离地间隙:300CM最小通过半径(左转)8900(右转)9600理论作业速度:2-6小时单位面积燃油消耗量:小于或等于30KG/HM2拉茎辊形式:六菱式摘穗板形式:六菱式剥皮辊形式:胶辊+铁辊风扇形式:叶片,数量1个变速箱形式:机械式导向轮轮距:1640MM,驱动轮轮距1640MM秸秆甩刀形式:甩刀式 | 2015 |  | 部通用类 | 0 | 否 | 河北
收获机械 | 玉米收获机械 | 自走式玉米收获机（含穗茎兼收玉米收获机） | 4行摘穗剥皮型自走式玉米收获机 | 自走式玉米收获机 | 德州春明农业机械有限公司 | 4YZP-4 | 70500 | 70500 | 0 | 0 | 0 | 0 | 0 | 0 | 果穗收获形式：摘穗剥皮型；作业行数（行）：4；作业幅宽（m）：2.57；配套动力（kW）：118 |  | 2015 |  | 部通用类 | 0 | 否 | 山东
收获机械 | 玉米收获机械 | 自走式玉米收获机（含穗茎兼收玉米收获机） | 4行摘穗剥皮型自走式玉米收获机 | 自走式玉米联合收获机 | 河北中农博远农业装备有限公司 | 4YZ-4H | 70500 | 70500 | 0 | 0 | 0 | 0 | 0 | 0 | 果穗收获形式：摘穗剥皮型；作业行数（行）：4；作业幅宽（m）：2.4；配套动力（kW）：110 | 结构形式:自走式发动机额定功率:110千瓦额定转速:2200外形尺寸:8750*2750*3680结构质量:7720千克工作行数:4行工作行距范围:500-700工作幅宽2400CM最大卸果穗高度:2230CM果穗升运器最大通过高度:3680CM最小离地间隙:大于或等于250CM最小通过半径(左转)10650(右转)8250理论作业速度:2-6小时单位面积燃油消耗量:小于或等于45KG/HM2拉茎辊形式:六菱式剥皮辊形式:胶辊+铁辊风扇形式:叶片,数量1个变速箱形式:机械式导向轮轮距:1845-2150MM,驱动轮轮距1800MM秸秆甩刀形式:甩刀式 | 2015 |  | 部通用类 | 0 | 否 | 河北
收获机械 | 玉米收获机械 | 自走式玉米收获机（含穗茎兼收玉米收获机） | 4行摘穗剥皮型自走式玉米收获机 | 自走式玉米联合收获机 | 河北中农博远农业装备有限公司 | 4YZ-4 | 70500 | 70500 | 0 | 0 | 0 | 0 | 0 | 0 | 果穗收获形式：摘穗剥皮型；作业行数（行）：4；作业幅宽（m）：2.54；配套动力（kW）：117 | 结构形式:自走式发动机额定功率:117千瓦额定转速:2200外形尺寸:9700*3180*3710结构质量:9000千克工作行数:4行工作行距范围:600-700工作幅宽2540CM最大卸果穗高度:2480CM果穗升运器最大通过高度:3710CM最小离地间隙:大于或等于250CM最小通过半径(左转)8000(右转)7900理论作业速度:1.05-4.20小时单位面积燃油消耗量:小于或等于60KG/HM2拉茎辊形式:六菱式摘穗板形式:板式式剥皮辊形式:胶辊+铁辊风扇形式:叶片,数量1个变速箱形式:机械式导向轮轮距:1900MM,驱动轮轮距2000MM秸秆甩刀形式:甩刀式 | 2015 |  | 部通用类 | 0 | 否 | 河北
收获机械 | 玉米收获机械 | 自走式玉米收获机（含穗茎兼收玉米收获机） | 4行摘穗剥皮型自走式玉米收获机 | 自走式玉米联合收获机 | 河北中农博远农业装备有限公司 | 4YZ-5 | 70500 | 70500 | 0 | 0 | 0 | 0 | 0 | 0 | 果穗收获形式：摘穗剥皮型；作业行数（行）：5；作业幅宽（m）：2.3；配套动力（kW）：108 | 结构形式:自走式外形尺寸:8300MM*2850MM*3550MM发动机额定功率:108千瓦额定转速2300R/MIN结构质量:6950千克工作行数:5行适用行距范围:400-650MM工作幅宽:2300MM最大卸果穗高度:2270MM升运器最大通过高度:3550MM最小离地间隙:250MM最小通过半径:左转8550MM右转9550MM理论作业速度:2-6KM/H单位面积油耗:小于等于50KG/HM2风扇形式:叶片式直径390MM数量1变速箱类型:机械式导向轮距:1800MM转向轮距:1840MM秸秆切碎机构形式:甩刀式 | 2015 |  | 部通用类 | 0 | 否 | 河北
收获机械 | 玉米收获机械 | 自走式玉米收获机（含穗茎兼收玉米收获机） | 4行摘穗剥皮型自走式玉米收获机 | 自走式玉米收获机 | 河南沃德机械制造有限公司 | 4YZ-4B | 70500 | 70500 | 0 | 0 | 0 | 0 | 0 | 0 | 果穗收获形式：摘穗剥皮型；作业行数（行）：4；作业幅宽（m）：2.2；配套动力（kW）：103 | 外形尺寸(长×宽×高)MM:7800×2750×3790发动机功率:103KW整机质量:7100KG | 2015 |  | 部通用类 | 0 | 否 | 河南
收获机械 | 玉米收获机械 | 自走式玉米收获机（含穗茎兼收玉米收获机） | 4行摘穗剥皮型自走式玉米收获机 | 自走式玉米收获机 | 石家庄天人农业机械装备有限公司 | 4YZ-4A(TR9988-4570) | 70500 | 70500 | 0 | 0 | 0 | 0 | 0 | 0 | 果穗收获形式：摘穗剥皮型；作业行数（行）：4；作业幅宽（m）：2.235；配套动力（kW）：103 | 果穗收获形式:摘穗剥皮型作业行数(行):4作业幅宽(M):2.235配套动力(KW):103 | 2015 |  | 部通用类 | 0 | 否 | 河北
收获机械 | 玉米收获机械 | 自走式玉米收获机（含穗茎兼收玉米收获机） | 4行摘穗剥皮型自走式玉米收获机 | 自走式玉米收获机 | 石家庄天人农业机械装备有限公司 | 4YZ-4(TR9988) | 70500 | 70500 | 0 | 0 | 0 | 0 | 0 | 0 | 果穗收获形式：摘穗剥皮型；作业行数（行）：4；作业幅宽（m）：2.7；配套动力（kW）：118 | 果穗收获形式:摘穗剥皮型作业行数(行):4作业幅宽(M):2.7配套动力(KW):118 | 2015 |  | 部通用类 | 0 | 否 | 河北
收获机械 | 玉米收获机械 | 自走式玉米收获机（含穗茎兼收玉米收获机） | 4行摘穗剥皮型自走式玉米收获机 | 自走式玉米收获机 | 河北沃丰机械有限公司 | 4YZB-4 | 70500 | 70500 | 0 | 0 | 0 | 0 | 0 | 0 | 果穗收获形式：摘穗剥皮型；作业行数（行）：4；作业幅宽（m）：2.450；配套动力（kW）：103 |  | 2015 |  | 部通用类 | 0 | 否 | 河北
收获机械 | 玉米收获机械 | 自走式玉米收获机（含穗茎兼收玉米收获机） | 4行摘穗剥皮型自走式玉米收获机 | 自走式玉米收获机 | 山东科乐收金亿农业机械有限公司 | 4YZP-4M | 70500 | 70500 | 0 | 0 | 0 | 0 | 0 | 0 | 果穗收获形式：摘穗剥皮型；作业行数（行）：4；作业幅宽（m）：2.28；配套动力（kW）：103 | 外形尺寸(长×宽×高):7900×2630×3400MM行数:4行工作幅宽:2280MM结构质量:7050结构型式:轮式自走式+中置还田+剥皮配置天利、洛柴、玉柴103KW发动机作业小时生产率:0.27~0.8HM2/H适应行距范围:460~560最小离地间隙:260MM粮箱容积:3M3变速箱型式:机械式(3+1)剥皮辊型式:橡胶棍+铸铁辊秸秆切碎机构形式:甩刀式 | 2015 |  | 部通用类 | 0 | 否 | 山东
收获机械 | 玉米收获机械 | 自走式玉米收获机（含穗茎兼收玉米收获机） | 4行摘穗剥皮型自走式玉米收获机 | 自走式玉米收获机 | 山东科乐收金亿农业机械有限公司 | 4YZFP-4 | 70500 | 70500 | 0 | 0 | 0 | 0 | 0 | 0 | 果穗收获形式：摘穗剥皮型；作业行数（行）：4；作业幅宽（m）：2.6；配套动力（kW）：118 | 结构形式:自走轮式+剥皮+秸秆切断铺放外形尺寸(长×宽×高MM):9400×3220×3450发动机生产厂家:广西玉柴机器股份有限公司型号:YC6B160Z-T1012小时标定功率/转速(KW/R/MIN):118/2200生产率(HM2/H):0.38~1.0整机结构重量(KG):8800收获行数(行):4适应行距(MM):600~700果穗箱容积(M3):5前、后轮胎规格:12.00/18/18.4-30秸秆切断器机构型式:滚刀式秸秆铺放器型式、规格:绞龙式2400 | 2015 |  | 部通用类 | 0 | 否 | 山东
收获机械 | 玉米收获机械 | 自走式玉米收获机（含穗茎兼收玉米收获机） | 4行摘穗剥皮型自走式玉米收获机 | 自走式玉米联合收获机 | 山东科乐收金亿农业机械有限公司 | 4YZ-4 | 70500 | 70500 | 0 | 0 | 0 | 0 | 0 | 0 | 果穗收获形式：摘穗剥皮型；作业行数（行）：4；作业幅宽（m）：2.65；配套动力（kW）：118 | 外形尺寸(长×宽×高MM):9400×3210×3350发动机生产厂家:广西玉柴机器股份有限公司型号:YC6B160Z12小时标定功率/转速(KW/R/MIN):118/2200生产率(HM2/H):1.18整机结构重量(KG):9040收获行数(行):4适应行距(MM):600~700秸秆还田机:结构质量(KG):720外形尺寸(长×宽×高)(MM):2055×1760×955切碎机构型式:甩刀甩刀数量(个):68工作幅宽(MM):1800. | 2015 |  | 部通用类 | 0 | 否 | 山东
收获机械 | 玉米收获机械 | 自走式玉米收获机（含穗茎兼收玉米收获机） | 4行摘穗剥皮型自走式玉米收获机 | 自走式玉米收获机 | 山东巨明机械有限公司 | 4YZP-452 | 70500 | 70500 | 0 | 0 | 0 | 0 | 0 | 0 | 果穗收获形式：摘穗剥皮型；作业行数（行）：4；作业幅宽（m）：2.3；配套动力（kW）：103 | 结构型式:轮式自走配套发动机额定功率:103KW工作状态外形尺寸(长×宽×高):7980×2530×3500MM结构质量:6700KG工作行数:4行工作幅宽:2300MM最小离地间隙:260MM | 2015 |  | 部通用类 | 0 | 否 | 山东
收获机械 | 玉米收获机械 | 自走式玉米收获机（含穗茎兼收玉米收获机） | 4行摘穗剥皮型自走式玉米收获机 | 穗茎兼收型玉米收获机 | 山东巨明机械有限公司 | 4YZSJ-4 | 70500 | 70500 | 0 | 0 | 0 | 0 | 0 | 0 | 果穗收获形式：摘穗剥皮型；作业行数（行）：4；作业幅宽（m）：2.5；配套动力（kW）：110 | 结构型式:自走轮式配套发动机额定功率:110KW外形尺寸(长×宽×高):9310×2880×3665MM结构质量:8500KG工作行数:4行工作幅宽:2500MM最小离地间隙:345MM | 2015 |  | 部通用类 | 0 | 否 | 山东
收获机械 | 玉米收获机械 | 自走式玉米收获机（含穗茎兼收玉米收获机） | 4行摘穗剥皮型自走式玉米收获机 | 自走式玉米收获机 | 河南豪丰机械制造有限公司 | 4YZ-4 | 70500 | 70500 | 0 | 0 | 0 | 0 | 0 | 0 | 果穗收获形式：摘穗剥皮型；作业行数（行）：4；作业幅宽（m）：2.3；配套动力（kW）：103 | 果穗收获形式:摘穗剥皮型作业行数(行):4作业幅宽(M):2.3配套动力(KW):103 | 2015 |  | 部通用类 | 0 | 否 | 河南
收获机械 | 玉米收获机械 | 自走式玉米收获机（含穗茎兼收玉米收获机） | 5行及以上摘穗剥皮型自走式玉米收获机 | 自走式玉米收获机 | 山东巨明机械有限公司 | 4YZP-5 | 84000 | 84000 | 0 | 0 | 0 | 0 | 0 | 0 | 果穗收获形式：摘穗剥皮型；作业行数（行）：5；作业幅宽（m）：3.16；配套动力（kW）：132 | 结构型式:轮式自走配套发动机额定功率:132KW工作状态外形尺寸(长×宽×高):9590×3600×3700MM结构质量:9990KG工作行数:5行工作幅宽:3160MM最小离地间隙:285MM | 2015 |  | 部通用类 | 0 | 否 | 山东
收获机械 | 玉米收获机械 | 自走式玉米收获机（含穗茎兼收玉米收获机） | 5行及以上摘穗剥皮型自走式玉米收获机 | 自走式玉米收获机 | 山东科乐收金亿农业机械有限公司 | 4YZP-5 | 84000 | 84000 | 0 | 0 | 0 | 0 | 0 | 0 | 果穗收获形式：摘穗剥皮型；作业行数（行）：5；作业幅宽（m）：3.21；配套动力（kW）：118 | 结构形式:自走轮式+剥皮+后还田外形尺寸(长×宽×高MM):9400×3210×3350发动机生产厂家:广西玉柴机器股份有限公司型号:YC6B160Z-T1012小时标定功率/转速(KW/R/MIN):118/2200生产率(HM2/H):0.4~1.1整机结构重量(KG):9100收获行数(行):5适应行距(MM):500~600果穗箱容积(M3):5前、后轮胎规格:12.00-18/18.4-30秸秆还田机:结构质量(KG):720外形尺寸(长×宽×高)(MM):2055×1760×955切碎机构型式:甩刀甩刀数量(个):68工作幅宽(MM):1800. | 2015 |  | 部通用类 | 0 | 否 | 山东
收获机械 | 玉米收获机械 | 自走式玉米收获机（含穗茎兼收玉米收获机） | 5行及以上摘穗剥皮型自走式玉米收获机 | 自走式玉米收获机 | 石家庄江淮动力机有限公司 | 4YZ-5 | 84000 | 84000 | 0 | 0 | 0 | 0 | 0 | 0 | 结构形式：自走式(摘穗剥皮型)；作业行数（行）：5；作业幅宽（m）：3.25；配套动力（kW）：140 | 结构形式:自走式(摘穗剥皮型)作业行数(行):5作业幅宽(M):3.25配套动力(KW):140 | 2015 |  | 部通用类 | 0 | 否
收获机械 | 玉米收获机械 | 自走式玉米收获机（含穗茎兼收玉米收获机） | 5行及以上摘穗剥皮型自走式玉米收获机 | 自走式玉米收获机 | 约翰·迪尔(佳木斯)农业机械有限公司 | 4YZ-5(Y215) | 84000 | 84000 | 0 | 0 | 0 | 0 | 0 | 0 | 果穗收获形式：摘穗剥皮型；作业行数（行）：5；作业幅宽（m）：2.82；配套动力（kW）：116 |  | 2015 |  | 部通用类 | 0 | 否 | 黑龙江
收获机械 | 玉米收获机械 | 自走式玉米收获机（含穗茎兼收玉米收获机） | 5行及以上摘穗剥皮型自走式玉米收获机 | 自走式玉米收获机 | 山东五征集团有限公司 | 4YZP-5 | 84000 | 84000 | 0 | 0 | 0 | 0 | 0 | 0 | 果穗收获形式：摘穗剥皮型；作业行数（行）：5；作业幅宽（m）：2.8；配套动力（kW）：117 | 果穗收获形式:摘穗剥皮型,作业行数(行):5,作业幅宽(M):2.8,配套动力(KW):117 | 2015 |  | 部通用类 | 0 | 否 | 山东
收获机械 | 玉米收获机械 | 自走式玉米收获机（含穗茎兼收玉米收获机） | 5行及以上摘穗剥皮型自走式玉米收获机 | 自走式玉米收获机 | 山东五征集团有限公司 | 4YZP-5Y | 84000 | 84000 | 0 | 0 | 0 | 0 | 0 | 0 | 果穗收获形式：摘穗剥皮型；作业行数（行）：5；作业幅宽（m）：2.83；配套动力（kW）：117或118 | 果穗收获形式:摘穗剥皮型,作业行数(行):5,作业幅宽(M):2.83,配套动力(KW):117或118,适用行距范围(MM):520~620 | 2015 |  | 部通用类 | 0 | 否 | 山东
收获机械 | 玉米收获机械 | 自走式玉米收获机（含穗茎兼收玉米收获机） | 5行及以上摘穗剥皮型自走式玉米收获机 | 自走式玉米收获机 | 石家庄天人农业机械装备有限公司 | 4YZ-5(TR9988-5A) | 84000 | 84000 | 0 | 0 | 0 | 0 | 0 | 0 | 结构形式：自走式(摘穗剥皮型)；作业行数（行）：5；作业幅宽（m）：2.8；配套动力（kW）：118 |  | 2015 |  | 部通用类 | 0 | 否
收获机械 | 玉米收获机械 | 自走式玉米收获机（含穗茎兼收玉米收获机） | 5行及以上摘穗剥皮型自走式玉米收获机 | 自走式玉米收获机 | 山东润源实业有限公司 | 4YZ-5S | 84000 | 84000 | 0 | 0 | 0 | 0 | 0 | 0 | 果穗收获形式：摘穗剥皮型；作业行数（行）：5；作业幅宽（m）：3.0；配套动力（kW）：118 | 结构形式:自走式(摘穗剥皮型),收割行数:5行,工作幅宽:3000MM | 2015 |  | 部通用类 | 0 | 否 | 山东
收获机械 | 玉米收获机械 | 自走式玉米收获机（含穗茎兼收玉米收获机） | 5行及以上摘穗剥皮型自走式玉米收获机 | 自走式玉米联合收获机 | 中联重机股份有限公司(原:奇瑞重工股份有限公司) | 4YZ-5A2 | 84000 | 84000 | 0 | 0 | 0 | 0 | 0 | 0 | 果穗收获形式：摘穗剥皮型；作业行数（行）：5；作业幅宽（m）：2.8；配套动力（kW）：118 | 结构型式:自走式果穗收获形式:摘穗剥皮型作业行数(行):5作业幅宽(M):2.8配套动力(KW):118 | 2015 |  | 部通用类 | 0 | 否 | 安徽
收获机械 | 玉米收获机械 | 自走式玉米收获机（含穗茎兼收玉米收获机） | 5行及以上摘穗剥皮型自走式玉米收获机 | 自走式玉米联合收获机 | 中联重机股份有限公司(原:奇瑞重工股份有限公司) | 4YZ-5C | 84000 | 84000 | 0 | 0 | 0 | 0 | 0 | 0 | 果穗收获形式：摘穗剥皮型；作业行数（行）：5；作业幅宽（m）：2.9；配套动力（kW）：110 | 结构型式:自走式果穗收获形式:摘穗剥皮型作业行数(行):5作业幅宽(M):2.9配套动力(KW):110 | 2015 |  | 部通用类 | 0 | 否 | 安徽
收获机械 | 玉米收获机械 | 自走式玉米收获机（含穗茎兼收玉米收获机） | 5行及以上摘穗剥皮型自走式玉米收获机 | 自走式玉米收获机 | 佳木斯常发佳联农业装备有限公司 | 4YZ-5 | 84000 | 84000 | 0 | 0 | 0 | 0 | 0 | 0 | 果穗收获形式：摘穗剥皮型；作业行数（行）：5；作业幅宽（m）：2.82；配套动力（kW）：118 | 序号项目单位规格1工作状态外形尺寸(长×宽×高)MM9300×3250×34302结构型式/轮式自走全喂入3收获行数/54最小离地间隙MM4005工作幅宽MM28206配套发动机额定功率KW1187配套发动机额定转速R/MIN22008适应行距MM530-5709结构质量KG800010最大卸果穗高度MM234011果穗升运器最大通过高度MM340012最小通过半径MM左转6000右转600013理论作业速度KM/H2-514作业小时生产率HM2/H0.7-1.115单位面积燃油消耗量KG/HM224-5016轮距MM导向轮1950驱动轮200017拉茎辊型式/前锥螺旋后六叶辊组合式 | 2015 |  | 部通用类 | 0 | 否 | 黑龙江
收获机械 | 玉米收获机械 | 自走式玉米收获机（含穗茎兼收玉米收获机） | 5行及以上摘穗剥皮型自走式玉米收获机 | 自走式玉米收获机 | 福田雷沃国际重工股份有限公司 | 4YZ-5A1 | 84000 | 84000 | 0 | 0 | 0 | 0 | 0 | 0 | 果穗收获形式：摘穗剥皮型；作业行数（行）：5；作业幅宽（m）：2.9；配套动力（kW）：117 | 果穗收获形式:摘穗剥皮型,作业行数(行):5,作业幅宽(M):2.9,配套动力(KW):117 | 2015 |  | 部通用类 | 0 | 否 | 山东
收获机械 | 玉米收获机械 | 自走式玉米收获机（含穗茎兼收玉米收获机） | 5行及以上摘穗剥皮型自走式玉米收获机 | 自走式玉米收获机 | 九方泰禾国际重工(青岛)股份有限公司 | 4YZ-5 | 84000 | 84000 | 0 | 0 | 0 | 0 | 0 | 0 | 果穗收获形式：摘穗剥皮型；作业行数（行）：5；作业幅宽（m）：2.9；配套动力（kW）：117/118 |  | 2015 |  | 部通用类 | 0 | 否 | 山东
收获机械 | 玉米收获机械 | 自走式玉米收获机（含穗茎兼收玉米收获机） | 5行及以上摘穗剥皮型自走式玉米收获机 | 自走式玉米收获机 | 九方泰禾国际重工(青岛)股份有限公司 | 4YZ-5B | 84000 | 84000 | 0 | 0 | 0 | 0 | 0 | 0 | 果穗收获形式：摘穗剥皮型；作业行数（行）：5；作业幅宽（m）：3.25；配套动力（kW）：117/118 |  | 2015 |  | 部通用类 | 0 | 否 | 山东
收获机械 | 玉米收获机械 | 自走式玉米收获机（含穗茎兼收玉米收获机） | 5行及以上摘穗剥皮型自走式玉米收获机 | 自走式玉米联合收获机 | 哈尔滨东金戈梅利农业机械有限公司 | 4YZQ-5 | 84000 | 84000 | 0 | 0 | 0 | 0 | 0 | 0 | 结构形式：自走式(摘穗剥皮型)；作业行数（行）：5；作业幅宽（m）：3.25；配套动力（kW）：117 |  | 2015 |  | 部通用类 | 0 | 否
收获机械 | 玉米收获机械 | 自走式玉米收获机（含穗茎兼收玉米收获机） | 5行及以上摘穗剥皮型自走式玉米收获机 | 自走式(穗茎兼收)玉米联合收获机 | 新疆机械研究院股份有限公司 | 4YZB-8 | 84000 | 84000 | 0 | 0 | 0 | 0 | 0 | 0 | 果穗收获形式：摘穗剥皮型；作业行数（行）：8；作业幅宽（m）：2.8；配套动力（kW）：118 | 果穗收获形式:摘穗剥皮型作业行数(行):8作业幅宽(M):2.8配套动力(KW):118 | 2015 |  | 部通用类 | 0 | 否 | 新疆
收获机械 | 玉米收获机械 | 自走式玉米收获机（含穗茎兼收玉米收获机） | 5行及以上摘穗剥皮型自走式玉米收获机 | 自走式穗茎兼收玉米联合收获机 | 新疆机械研究院股份有限公司 | 4YZB-8(4YZB-2600) | 84000 | 84000 | 0 | 0 | 0 | 0 | 0 | 0 | 果穗收获形式：摘穗剥皮型；作业行数（行）：8；作业幅宽（m）：2.85；配套动力（kW）：118 | 果穗收获形式:摘穗剥皮型作业行数(行):8作业幅宽(M):2.85配套动力(KW):118 | 2015 |  | 部通用类 | 0 | 否 | 新疆
收获机械 | 玉米收获机械 | 自走式玉米收获机（含穗茎兼收玉米收获机） | 5行及以上摘穗剥皮型自走式玉米收获机 | 自走式玉米联合收获机 | 新疆机械研究院股份有限公司 | 4YZB-10 | 84000 | 84000 | 0 | 0 | 0 | 0 | 0 | 0 | 结构形式：自走式(摘穗剥皮型)；作业行数（行）：10；作业幅宽（m）：3.43；配套动力（kW）：118 | 结构形式:自走式(摘穗剥皮型)作业行数(行):10作业幅宽(M):3.43配套动力(KW):118 | 2015 |  | 部通用类 | 0 | 否
收获机械 | 玉米收获机械 | 自走式玉米收获机（含穗茎兼收玉米收获机） | 5行及以上摘穗剥皮型自走式玉米收获机 | 自走式玉米联合收获机 | 新疆机械研究院股份有限公司 | 4YZB-5 | 84000 | 84000 | 0 | 0 | 0 | 0 | 0 | 0 | 结构形式：自走式(摘穗剥皮型)；作业行数（行）：5；作业幅宽（m）：3.4；配套动力（kW）：118 | 结构形式:自走式(摘穗剥皮型)作业行数(行):5作业幅宽(M):3.4配套动力(KW):118 | 2015 |  | 部通用类 | 0 | 否
收获机械 | 玉米收获机械 | 自走式玉米收获机（含穗茎兼收玉米收获机） | 5行及以上摘穗剥皮型自走式玉米收获机 | 自走式玉米联合收获机 | 山东宁联机械制造有限公司 | 4YZ-5 | 84000 | 84000 | 0 | 0 | 0 | 0 | 0 | 0 | 果穗收获形式：摘穗剥皮型；作业行数（行）：5；作业幅宽（m）：3.22；配套动力（kW）：162 | 果穗收获形式:摘穗剥皮型作业行数(行):5作业幅宽(M):3.22配套动力(KW):162 | 2015 |  | 部通用类 | 0 | 否 | 山东
收获机械 | 玉米收获机械 | 自走式玉米收获机（含穗茎兼收玉米收获机） | 5行及以上摘穗剥皮型自走式玉米收获机 | 自走式玉米收获机 | 山东宁联机械制造有限公司 | 4YZB-6L(2890) | 84000 | 84000 | 0 | 0 | 0 | 0 | 0 | 0 | 结构形式：自走式(摘穗剥皮型)；作业行数（行）：6；作业幅宽（m）：2.89；配套动力（kW）：118 | 结构形式:自走式(摘穗剥皮型)作业行数(行):6作业幅宽(M):2.89配套动力(KW):118 | 2015 |  | 部通用类 | 0 | 否
收获机械 | 玉米收获机械 | 自走式玉米收获机（含穗茎兼收玉米收获机） | 5行及以上摘穗剥皮型自走式玉米收获机 | 自走式玉米联合收获机 | 勇猛机械股份有限公司(原:天津勇猛机械制造有限公司) | 4YZ-8 | 84000 | 84000 | 0 | 0 | 0 | 0 | 0 | 0 | 果穗收获形式：摘穗剥皮型；作业行数（行）：8；作业幅宽（m）：2.95；配套动力（kW）：118 | 配套动力:118KW转速:2200R/MIN作业幅宽:2950MM果穗收获形式:摘穗剥皮型拉茎形式:摘穗板式 | 2015 |  | 部通用类 | 0 | 否 | 天津
收获机械 | 玉米收获机械 | 自走式玉米收获机（含穗茎兼收玉米收获机） | 5行及以上摘穗剥皮型自走式玉米收获机 | 自走式玉米收获机 | 勇猛机械股份有限公司(原:天津勇猛机械制造有限公司) | 4YZ-5 | 84000 | 84000 | 0 | 0 | 0 | 0 | 0 | 0 | 果穗收获形式：摘穗剥皮型；作业行数（行）：5；作业幅宽（m）：2.8；配套动力（kW）：118 | 配套动力:118KW转速:2200R/MIN作业幅宽:2800MM果穗收获形式:摘穗剥皮型拉茎形式:对刀 | 2015 |  | 部通用类 | 0 | 否 | 天津
收获机械 | 玉米收获机械 | 自走式玉米收获机（含穗茎兼收玉米收获机） | 5行及以上摘穗剥皮型自走式玉米收获机 | 自走式玉米收获机 | 石家庄天人农机装备技术有限公司 | 4YZ-6(TR9988-6A) | 84000 | 84000 | 0 | 0 | 0 | 0 | 0 | 0 | 果穗收获形式：摘穗剥皮型；作业行数（行）：6；作业幅宽（m）：4；配套动力（kW）：128 | 果穗收获形式:摘穗剥皮型作业行数(行):6作业幅宽(M):4配套动力(KW):128 | 2015 |  | 部通用类 | 0 | 否 | 河北
收获机械 | 玉米收获机械 | 自走式玉米收获机（含穗茎兼收玉米收获机） | 5行及以上摘穗剥皮型自走式玉米收获机 | 自走式玉米收获机 | 洛阳中收机械装备有限公司 | 4YZ-5 | 84000 | 84000 | 0 | 0 | 0 | 0 | 0 | 0 | 果穗收获形式：摘穗剥皮型；作业行数（行）：5；作业幅宽（m）：2.8-3.3；配套动力（kW）：118/119/128 | 果穗收获形式:摘穗剥皮型作业行数(行):5作业幅宽(M):2.8-3.3配套动力(KW):118/119/128 | 2015 |  | 部通用类 | 0 | 否 | 河南
收获机械 | 玉米收获机械 | 自走式玉米收获机（含穗茎兼收玉米收获机） | 5行及以上摘穗剥皮型自走式玉米收获机 | 自走式玉米收获机 | 洛阳中收机械装备有限公司 | 4YZ-8S | 84000 | 84000 | 0 | 0 | 0 | 0 | 0 | 0 | 果穗收获形式：摘穗剥皮型；作业行数（行）：8；作业幅宽（m）：2.8-3；配套动力（kW）：118/119 | 果穗收获形式:摘穗剥皮型作业行数(行):8作业幅宽(M):2.8-3配套动力(KW):118/119 | 2015 |  | 部通用类 | 0 | 否 | 河南
收获机械 | 玉米收获机械 | 自走式玉米收获机（含穗茎兼收玉米收获机） | 3行80—95马力兼收小麦型玉米收获机 | 玉米联合收获机 | 山东润源实业有限公司 | 4YW-3 | 13000 | 13000 | 0 | 0 | 0 | 0 | 0 | 0 | 果穗收获形式：兼收小麦型；作业行数（行）：3；作业幅宽（m）：2.0；配套动力（kW）：66 | 结构形式:自走式(兼收小麦型),收割行数:3行,割幅:2000MM | 2015 |  | 部通用类 | 0 | 否 | 山东
收获机械 | 玉米收获机械 | 自走式玉米联合收获机（具有脱粒功能） | 4行籽粒收获型自走式玉米联合收获机 | 自走式玉米籽粒联合收获机 | 山东时风(集团)有限责任公司 | 4YZLT-4 | 34000 | 34000 | 0 | 0 | 0 | 0 | 0 | 0 | 作业幅宽（m）：2.36；配套动力（kW）：73.5；作业行数（行）：4 | 结构型式:自走式发动机额定功率:73.5KW发动机额定转速:2200R/MIN外形尺寸(MM):7660×2790×3310整机质量:4860KG工作行数:4行适用行距范围:全喂入工作幅宽:2360MM最大卸果穗高度:1300MM脱粒主滚筒型式:横轴流纹杆式脱粒主滚筒尺寸:Φ550×1745MM脱粒副滚筒型式:板齿式脱粒副滚筒尺寸:Φ493×945MM风扇型式:离心式风扇直径:Φ442MM凹板筛型式:栅格式变速箱类型:机械式驱动轮胎规格:15-24导向轮胎规格:10-15卸粮方式:机械螺旋自卸式 | 2015 |  | 部通用类 | 0 | 否 | 山东
收获机械 | 玉米收获机械 | 自走式玉米联合收获机（具有脱粒功能） | 4行籽粒收获型自走式玉米联合收获机 | 玉米联合收获机 | 山东科乐收金亿农业机械有限公司 | 4YZMT-4 | 34000 | 34000 | 0 | 0 | 0 | 0 | 0 | 0 | 结构形式：自走式（籽粒收获型）；作业行数（行）：4；作业幅宽（m）：2.36 |  | 2015 |  | 部通用类 | 0 | 否
收获机械 | 玉米收获机械 | 自走式玉米联合收获机（具有脱粒功能） | 4行籽粒收获型自走式玉米联合收获机 | 自走式玉米收获机 | 福田雷沃国际重工股份有限公司 | 4YL-4F | 34000 | 34000 | 0 | 0 | 0 | 0 | 0 | 0 | 结构形式：自走式（籽粒收获型）；作业行数（行）：4；作业幅宽（m）：2.6 |  | 2015 |  | 部通用类 | 0 | 否
收获机械 | 玉米收获机械 | 自走式玉米联合收获机（具有脱粒功能） | 4行籽粒收获型自走式玉米联合收获机 | 自走式玉米联合收获机 | 洛阳中收机械装备有限公司 | 4LZY-4(ZB) | 34000 | 34000 | 0 | 0 | 0 | 0 | 0 | 0 | 作业幅宽（m）：2.6；配套动力（kW）：81；作业行数（行）：4 | 作业幅宽(M):2.6配套动力(KW):81作业行数(行):4 | 2015 |  | 部通用类 | 0 | 否 | 河南
收获机械 | 玉米收获机械 | 自走式玉米联合收获机（具有脱粒功能） | 4行籽粒收获型自走式玉米联合收获机 | 自走式玉米籽粒联合收获机 | 中联重机股份有限公司(原:奇瑞重工股份有限公司) | 4YZL-4BZ1 | 34000 | 34000 | 0 | 0 | 0 | 0 | 0 | 0 | 作业幅宽（m）：2.2；配套动力（kW）：103；作业行数（行）：4 | 结构型式:自走轮式作业幅宽(M):2.2配套动力(KW):103作业行数(行):4 | 2015 |  | 部通用类 | 0 | 否 | 河南
收获机械 | 玉米收获机械 | 自走式玉米联合收获机（具有脱粒功能） | 4行籽粒收获型自走式玉米联合收获机 | 自走式玉米籽粒联合收获机 | 中联重机股份有限公司(原:奇瑞重工股份有限公司) | 4YZL-4A | 34000 | 34000 | 0 | 0 | 0 | 0 | 0 | 0 | 作业幅宽（m）：2.2；配套动力（kW）：81；作业行数（行）：4 | 结构型式:自走轮式作业幅宽(M):2.2配套动力(KW):81作业行数(行):4 | 2015 |  | 部通用类 | 0 | 否 | 河南
收获机械 | 玉米收获机械 | 自走式玉米联合收获机（具有脱粒功能） | 4行籽粒收获型自走式玉米联合收获机 | 自走式玉米籽粒联合收获机 | 中联重机股份有限公司(原:奇瑞重工股份有限公司) | 4YZL-4B | 34000 | 34000 | 0 | 0 | 0 | 0 | 0 | 0 | 作业幅宽（m）：2.2；配套动力（kW）：92；作业行数（行）：4 | 结构型式:自走轮式作业幅宽(M):2.2配套动力(KW):92作业行数(行):4 | 2015 |  | 部通用类 | 0 | 否 | 河南
收获机械 | 玉米收获机械 | 自走式玉米联合收获机（具有脱粒功能） | 4行籽粒收获型自走式玉米联合收获机 | 自走式玉米籽粒联合收获机 | 中联重机股份有限公司(原:奇瑞重工股份有限公司) | 4YZL-4BZ | 34000 | 34000 | 0 | 0 | 0 | 0 | 0 | 0 | 作业幅宽（m）：2.2；配套动力（kW）：92；作业行数（行）：4 | 结构型式:自走轮式作业幅宽(M):2.2配套动力(KW):92作业行数(行):4 | 2015 |  | 部通用类 | 0 | 否 | 河南
收获机械 | 玉米收获机械 | 自走式玉米联合收获机（具有脱粒功能） | 4行籽粒收获型自走式玉米联合收获机 | 自走式玉米籽粒联合收割机 | 中联重机股份有限公司(原:奇瑞重工股份有限公司) | 4YZC-4 | 34000 | 34000 | 0 | 0 | 0 | 0 | 0 | 0 | 作业幅宽（m）：2.6；配套动力（kW）：92；作业行数（行）：4 | 结构型式:自走轮式作业幅宽(M):2.6配套动力(KW):92作业行数(行):4 | 2015 |  | 部通用类 | 0 | 否 | 河南
收获机械 | 玉米收获机械 | 自走式玉米联合收获机（具有脱粒功能） | 4行籽粒收获型自走式玉米联合收获机 | 自走式玉米收获机 | 山东时风(集团)聊城农业装备有限公司 | 4YZ-4L | 34000 | 34000 | 0 | 0 | 0 | 0 | 0 | 0 | 作业幅宽（m）：2.55；配套动力（kW）：66；作业行数（行）：4 | 结构型式:轮式自走+脱粒(半喂入)发动机额定功率:66KW发动机额定转速:2200R/MIN外形尺寸(MM):7650×2730×3260整机质量:5180KG工作行数:4行适应行距范围:480~700MM工作幅宽:2550MM最大卸果穗高度:1300MM拉茎辊型式:六叶刀对置式摘穗辊型式:板式割道中心距:600MM粮箱容积:1.5M3脱粒滚筒型式:横轴流纹杆式脱粒滚筒尺寸:Φ550×1445MM风扇型式:离心式风扇直径:Φ442MM凹板筛型式:栅格式变速箱类型:机械式驱动轮胎规格:15-24导向轮胎规格:10-15卸粮方式:机械螺旋自卸式 | 2015 |  | 部通用类 | 0 | 否 | 山东
收获机械 | 玉米收获机械 | 自走式玉米联合收获机（具有脱粒功能） | 4行籽粒收获型自走式玉米联合收获机 | 自走式玉米联合收获机 | 洛阳中收机械装备有限公司 | 4LZY-3(ZH) | 34000 | 34000 | 0 | 0 | 0 | 0 | 0 | 0 | 结构形式：自走式（籽粒收获型）；作业行数（行）：/；作业幅宽（m）：2.36 |  | 2015 |  | 部通用类 | 0 | 否
收获机械 | 玉米收获机械 | 自走式玉米联合收获机（具有脱粒功能） | 4行籽粒收获型自走式玉米联合收获机 | 自走式玉米联合收获机 | 洛阳中收机械装备有限公司 | 4LZY-4(ZH) | 34000 | 34000 | 0 | 0 | 0 | 0 | 0 | 0 | 结构形式：自走式（籽粒收获型）；作业行数（行）：/；作业幅宽（m）：2.5 |  | 2015 |  | 部通用类 | 0 | 否
收获机械 | 玉米收获机械 | 自走式玉米联合收获机（具有脱粒功能） | 4行籽粒收获型自走式玉米联合收获机 | 玉米摘穗籽粒收获机 | 新乡市花溪机械制造有限公司 | 4YZT-4 | 34000 | 34000 | 0 | 0 | 0 | 0 | 0 | 0 | 作业幅宽（m）：2.375；配套动力（kW）：66；作业行数（行）：4 | 作业幅宽(M):2.375配套动力(KW):66作业行数(行):4 | 2015 |  | 部通用类 | 0 | 否 | 河南
收获机械 | 玉米收获机械 | 自走式玉米联合收获机（具有脱粒功能） | 4行籽粒收获型自走式玉米联合收获机 | 自走式玉米收获机 | 福田雷沃国际重工股份有限公司 | 4YL-4E1 | 34000 | 34000 | 0 | 0 | 0 | 0 | 0 | 0 | 作业幅宽（m）：2.4；配套动力（kW）：98/96；作业行数（行）：4 | 作业幅宽(M):2.4,配套动力(KW):96/98,作业行数(行):4 | 2015 |  | 部通用类 | 0 | 否 | 山东
收获机械 | 玉米收获机械 | 自走式玉米联合收获机（具有脱粒功能） | 4行籽粒收获型自走式玉米联合收获机 | 自走式玉米收获机 | 福田雷沃国际重工股份有限公司 | 4YL-4E | 34000 | 34000 | 0 | 0 | 0 | 0 | 0 | 0 | 结构形式：自走式（籽粒收获型）；作业行数（行）：4；作业幅宽（m）：2.4 |  | 2015 |  | 部通用类 | 0 | 否
收获机械 | 玉米收获机械 | 自走式玉米联合收获机（具有脱粒功能） | 4行籽粒收获型自走式玉米联合收获机 | 自走式玉米收获机 | 福田雷沃国际重工股份有限公司 | 4YL-4F1 | 34000 | 34000 | 0 | 0 | 0 | 0 | 0 | 0 | 结构形式：自走式（籽粒收获型）；作业行数（行）：4；作业幅宽（m）：2.4 |  | 2015 |  | 部通用类 | 0 | 否
收获机械 | 玉米收获机械 | 自走式玉米联合收获机（具有脱粒功能） | 4行籽粒收获型自走式玉米联合收获机 | 履带自走式全喂入玉米收获机 | 中联重机浙江有限公司 | 4YZL-220 | 34000 | 34000 | 0 | 0 | 0 | 0 | 0 | 0 | 结构形式：自走式（籽粒收获型）；作业行数（行）：/；作业幅宽（m）：2.2 |  | 2015 |  | 部通用类 | 0 | 否
收获机械 | 玉米收获机械 | 自走式玉米联合收获机（具有脱粒功能） | 4行籽粒收获型自走式玉米联合收获机 | 自走式玉米收获机 | 新乡市立广机械有限公司 | 4YZ-4 | 34000 | 34000 | 0 | 0 | 0 | 0 | 0 | 0 | 结构形式：自走式（籽粒收获型）；作业行数（行）：4；作业幅宽（m）：2450 | 4行割台幅宽:2450MM形式:自走式(籽粒收获型) | 2015 |  | 部通用类 | 0 | 否
收获机械 | 玉米收获机械 | 自走式玉米联合收获机（具有脱粒功能） | 5行及以上籽粒收获型自走式玉米联合收获机 | 自走式玉米籽粒收获机 | 新疆机械研究院股份有限公司 | 4YZT-7 | 81000 | 81000 | 0 | 0 | 0 | 0 | 0 | 0 | 结构形式：自走式（籽粒收获型）；作业行数（行）：7；作业幅宽（m）：3.8 | 结构形式:自走式(籽粒收获型)作业行数(行):7作业幅宽(M):3.8 | 2015 |  | 部通用类 | 0 | 否
收获机械 | 玉米收获机械 | 自走式玉米联合收获机（具有脱粒功能） | 5行及以上籽粒收获型自走式玉米联合收获机 | 自走式玉米联合收获机 | 秦皇岛市硕阳农业机械制造有限公司 | 4YZ-5 | 81000 | 81000 | 0 | 0 | 0 | 0 | 0 | 0 | 结构形式：自走式（籽粒收获型）；作业行数（行）：5；作业幅宽（m）：3 |  | 2015 |  | 部通用类 | 0 | 否
收获机械 | 玉米收获机械 | 自走式玉米联合收获机（具有脱粒功能） | 5行及以上籽粒收获型自走式玉米联合收获机 | 自走式玉米联合收获机 | 勇猛机械股份有限公司(原:天津勇猛机械制造有限公司) | 4LY-6(ZL2130) | 81000 | 81000 | 0 | 0 | 0 | 0 | 0 | 0 | 作业幅宽（m）：4；配套动力（kW）：130；作业行数（行）：6 | 配套动力:130KW转速:2200R/MIN作业幅宽:4000MM果穗收获形式:籽粒收获型拉茎形式:对刀 | 2015 |  | 部通用类 | 0 | 否 | 天津
收获机械 | 玉米收获机械 | 自走式玉米联合收获机（具有脱粒功能） | 5行及以上籽粒收获型自走式玉米联合收获机 | 自走式玉米联合收获机 | 勇猛机械股份有限公司(原:天津勇猛机械制造有限公司) | 4LY-8(ZL1130) | 81000 | 81000 | 0 | 0 | 0 | 0 | 0 | 0 | 作业幅宽（m）：5.6；配套动力（kW）：242；作业行数（行）：8 | 配套动力:242KW转速:2100R/MIN作业幅宽:5600MM果穗收获形式:籽粒收获型拉茎形式:对刀 | 2015 |  | 部通用类 | 0 | 否 | 天津
收获机械 | 玉米收获机械 | 自走式玉米联合收获机（具有脱粒功能） | 5行及以上籽粒收获型自走式玉米联合收获机 | 玉米联合收获机 | 约翰迪尔(哈尔滨)农业机械有限公司 | 4YL-8(S660) | 81000 | 81000 | 0 | 0 | 0 | 0 | 0 | 0 | 结构形式：自走式（籽粒收获型）；作业行数（行）：8；作业幅宽（m）：5.6 |  | 2015 |  | 部通用类 | 0 | 否
收获机械 | 玉米收获机械 | 自走式玉米联合收获机（具有脱粒功能） | 5行及以上籽粒收获型自走式玉米联合收获机 | 自走式玉米籽粒收获机 | 山东宁联机械制造有限公司 | 4YZ-6 | 81000 | 81000 | 0 | 0 | 0 | 0 | 0 | 0 | 作业幅宽（m）：3.9；配套动力（kW）：128；作业行数（行）：6 | 作业幅宽(M):3.9配套动力(KW):128作业行数(行):6 | 2015 |  | 部通用类 | 0 | 否 | 山东
收获机械 | 玉米收获机械 | 自走式玉米联合收获机（具有脱粒功能） | 5行及以上籽粒收获型自走式玉米联合收获机 | 自走式玉米籽粒联合收获机 | 山东润源实业有限公司 | 4YZ-6TB | 81000 | 81000 | 0 | 0 | 0 | 0 | 0 | 0 | 作业幅宽（m）：3.9；配套动力（kW）：125；作业行数（行）：6 | 结构形式:自走式(直接脱粒型),收割行数:6行,工作幅宽:3900MM | 2015 |  | 部通用类 | 0 | 否 | 山东
收获机械 | 玉米收获机械 | 自走式玉米联合收获机（具有脱粒功能） | 5行及以上籽粒收获型自走式玉米联合收获机 | 自走式玉米收获机 | 福田雷沃国际重工股份有限公司 | 4YL-5F | 81000 | 81000 | 0 | 0 | 0 | 0 | 0 | 0 | 作业幅宽（m）：3.25；配套动力（kW）：107；作业行数（行）：5 | 作业幅宽(M):3.25,配套动力(KW):107,作业行数(行):5 | 2015 |  | 部通用类 | 0 | 否 | 山东
收获机械 | 玉米收获机械 | 自走式玉米联合收获机（具有脱粒功能） | 5行及以上籽粒收获型自走式玉米联合收获机 | 自走式玉米收获机 | 福田雷沃国际重工股份有限公司 | 4YL-6N | 81000 | 81000 | 0 | 0 | 0 | 0 | 0 | 0 | 作业幅宽（m）：3.9；配套动力（kW）：125；作业行数（行）：6 | 作业幅宽(M):3.9,配套动力(KW):125,作业行数(行):6 | 2015 |  | 部通用类 | 0 | 否 | 山东
收获机械 | 玉米收获机械 | 自走式玉米联合收获机（具有脱粒功能） | 5行及以上籽粒收获型自走式玉米联合收获机 | 自走式玉米收获机 | 福田雷沃国际重工股份有限公司 | 4YL-6JH | 81000 | 81000 | 0 | 0 | 0 | 0 | 0 | 0 | 作业幅宽（m）：4.1；配套动力（kW）：110；作业行数（行）：6 | 作业幅宽(M):4.1,配套动力(KW):110,作业行数(行):6 | 2015 |  | 部通用类 | 0 | 否 | 山东
收获机械 | 玉米收获机械 | 自走式玉米联合收获机（具有脱粒功能） | 5行及以上籽粒收获型自走式玉米联合收获机 | 自走式玉米收获机 | 福田雷沃国际重工股份有限公司 | 4YL-8N1 | 81000 | 81000 | 0 | 0 | 0 | 0 | 0 | 0 | 作业幅宽（m）：5.2；配套动力（kW）：154/161；作业行数（行）：8 | 作业幅宽(M):5.2,配套动力(KW):154/161,作业行数(行):8 | 2015 |  | 部通用类 | 0 | 否 | 山东
收获机械 | 玉米收获机械 | 自走式玉米联合收获机（具有脱粒功能） | 5行及以上籽粒收获型自走式玉米联合收获机 | 自走式玉米籽粒联合收获机 | 山东亚丰农业机械装备有限公司 | 4YZL-5 | 81000 | 81000 | 0 | 0 | 0 | 0 | 0 | 0 | 结构形式：自走式（籽粒收获型）；作业行数（行）：5；作业幅宽（m）：3.25 |  | 2015 |  | 部通用类 | 0 | 否
收获机械 | 玉米收获机械 | 自走式玉米联合收获机（具有脱粒功能） | 5行及以上籽粒收获型自走式玉米联合收获机 | 自走式玉米籽粒联合收获机 | 山东亚丰农业机械装备有限公司 | 4YZL-6 | 81000 | 81000 | 0 | 0 | 0 | 0 | 0 | 0 | 结构形式：自走式（籽粒收获型）；作业行数（行）：6；作业幅宽（m）：3.9 |  | 2015 |  | 部通用类 | 0 | 否
收获机械 | 玉米收获机械 | 自走式玉米联合收获机（具有脱粒功能） | 5行及以上籽粒收获型自走式玉米联合收获机 | 玉米籽粒收获机 | 聊城市华盛汽车零部件有限公司 | 4YZ-5 | 81000 | 81000 | 0 | 0 | 0 | 0 | 0 | 0 | 结构形式：自走式（籽粒收获型）；作业行数（行）：5；作业幅宽（m）：2.9 | 型号规格:4YZ-5、发动机型号:YC4A125Z-T29、转速(R/MIN):2200、外形尺寸(长×宽×高):7580×3000×3420MM、结构质量:5610KG、收割幅宽:2900MM、最小离地间隙:280MM、轴距:2750MM、卸粮方式:机械式、割台型式:半喂入、行走变速形式:机械式、工作行数:5行、适用行距范围:450-750MM、最大卸果穗高度:1200MM、果穗升运器最大通过高度:3420MM、最大卸果穗高度:1200MM、作业小时生产率:0.45~1HM2/H、单位面积燃油消耗量:≤28KG/HM2、拉茎辊型式:多刀复合拉茎辊式、脱粒滚筒型式:齿杆式、外径×长度:Φ560×1700MM数量:1个、风扇型式:离心式、风扇直径:450MM、凹板筛型式:栅格式、变速箱型式:机械式、轮胎驱动轮规格:15-24、导向轮规格:10.0/75-15.3、驱动轮轮距:1900MM、导向轮轮距MM1810-1710-1910 | 2015 |  | 部通用类 | 0 | 否
收获机械 | 玉米收获机械 | 自走式玉米联合收获机（具有脱粒功能） | 5行及以上籽粒收获型自走式玉米联合收获机 | 自走式玉米收获机 | 九方泰禾国际重工(青岛)股份有限公司 | 4YZ-6S | 81000 | 81000 | 0 | 0 | 0 | 0 | 0 | 0 | 作业幅宽（m）：4；配套动力（kW）：130；作业行数（行）：6 |  | 2015 |  | 部通用类 | 0 | 否 | 山东
收获机械 | 玉米收获机械 | 自走式玉米联合收获机（具有脱粒功能） | 5行及以上籽粒收获型自走式玉米联合收获机 | 玉米籽粒收获机 | 佳木斯常发佳联农业装备有限公司 | 4YZ-6A | 81000 | 81000 | 0 | 0 | 0 | 0 | 0 | 0 | 作业幅宽（m）：4.2；配套动力（kW）：118；作业行数（行）：6 | 序号项目单位规格1工作状态外形尺寸(长×宽×高)MM8500×4200×36002结构型式/轮式自走全喂入3收获行数/64最小离地间隙MM5405工作幅宽MM42006配套发动机额定功率KW1187配套发动机额定转速R/MIN22008适应行距MM600-7009结构质量KG900010脱粒滚筒数量个311脱粒滚筒型式/切流(杆齿式)/轴流(版齿式)12脱粒滚筒尺寸外径(外径×长度)MM切流550×1148轴流500×307013凹板筛型式/栅格式14割台搅龙型式/螺旋输送15轮胎规格/导向轮12-18驱动轮28L-2616轮距MM导向轮2200驱动轮232017秸秆切碎还田型式/甩刀式 | 2015 |  | 部通用类 | 0 | 否 | 黑龙江
收获机械 | 玉米收获机械 | 自走式玉米联合收获机（具有脱粒功能） | 5行及以上籽粒收获型自走式玉米联合收获机 | 玉米籽粒收获机 | 佳木斯常发佳联农业装备有限公司 | 4YZ-6 | 81000 | 81000 | 0 | 0 | 0 | 0 | 0 | 0 | 作业幅宽(M):3.92配套动力(KW):133作业行数(行):6 | 序号项目单位规格1工作状态外形尺寸(长×宽×高)MM10100×4020×42302结构型式/轮式自走3收获行数/64最小离地间隙MM4905工作幅宽MM39206配套发动机额定功率KW1337配套发动机额定转速R/MIN23008适应行距MM600-7509结构质量KG950010脱粒滚筒数量个111脱粒滚筒型式/纹杆块式/钉齿式12脱粒滚筒尺寸外径(外径×长度)MM650×295013凹板筛型式/栅格式/梳齿式14拉茎辊型式/锥螺旋加叶辊15轮胎规格/导向轮12-18驱动轮28L-2616轮距MM导向轮2490驱动轮278017秸秆切碎还田型式/甩刀式 | 2015 |  | 部通用类 | 0 | 否 | 黑龙江
收获机械 | 玉米收获机械 | 自走式玉米联合收获机（具有脱粒功能） | 5行及以上籽粒收获型自走式玉米联合收获机 | 自走式玉米联合收割机 | 吉林省东风机械装备有限公司 | 4YZ-6-E518 | 81000 | 81000 | 0 | 0 | 0 | 0 | 0 | 0 | 作业幅宽（m）：3.9；配套动力（kW）：118；作业行数（行）：6 |  | 2015 |  | 部通用类 | 0 | 否 | 吉林
收获机械 | 玉米收获机械 | 自走式玉米联合收获机（具有脱粒功能） | 5行及以上籽粒收获型自走式玉米联合收获机 | 玉米联合收割机 | 吉林省东风机械装备有限公司 | 4YZ-6(E518轴流) | 81000 | 81000 | 0 | 0 | 0 | 0 | 0 | 0 | 作业幅宽（m）：4.08；配套动力（kW）：118；作业行数（行）：6 |  | 2015 |  | 部通用类 | 0 | 否 | 吉林
收获机械 | 玉米收获机械 | 自走式玉米联合收获机（具有脱粒功能） | 5行及以上籽粒收获型自走式玉米联合收获机 | 自走式玉米收获机 | 吉林省东风机械装备有限公司 | 4YZ-8(2000) | 81000 | 81000 | 0 | 0 | 0 | 0 | 0 | 0 | 作业幅宽（m）：5.5；配套动力（kW）：162；作业行数（行）：8 |  | 2015 |  | 部通用类 | 0 | 否 | 吉林
收获机械 | 玉米收获机械 | 自走式玉米联合收获机（具有脱粒功能） | 5行及以上籽粒收获型自走式玉米联合收获机 | 自走式玉米籽粒联合收获机 | 中联重机股份有限公司(原:奇瑞重工股份有限公司) | 4YZ-7F | 81000 | 81000 | 0 | 0 | 0 | 0 | 0 | 0 | 作业幅宽（m）：4.55；配套动力（kW）：118；作业行数（行）：7 | 结构型式:自走式作业幅宽(M):4.55配套动力(KW):118作业行数(行):7 | 2015 |  | 部通用类 | 0 | 否 | 安徽
收获机械 | 玉米收获机械 | 自走式玉米联合收获机（具有脱粒功能） | 5行及以上籽粒收获型自走式玉米联合收获机 | 自走式玉米籽粒联合收获机 | 中联重机股份有限公司(原:奇瑞重工股份有限公司) | 4YZ-7F1 | 81000 | 81000 | 0 | 0 | 0 | 0 | 0 | 0 | 作业幅宽（m）：4.55；配套动力（kW）：147；作业行数（行）：7 | 结构型式:自走式作业幅宽(M):4.55配套动力(KW):147作业行数(行):7 | 2015 |  | 部通用类 | 0 | 否 | 安徽
收获机械 | 玉米收获机械 | 自走式玉米联合收获机（具有脱粒功能） | 5行及以上籽粒收获型自走式玉米联合收获机 | 自走式玉米联合收获机 | 河北中农博远农业装备有限公司 | 4YZ-6 | 81000 | 81000 | 0 | 0 | 0 | 0 | 0 | 0 | 结构形式：自走式（籽粒收获型）；作业行数（行）：6；作业幅宽（m）：3.9 | 结构形式:自走式,配套发动机:YC6A180Z-T21,额定功率130KW,额定转速2300R/MIN,外形尺寸:9600MM*4100MM*4160MM,结构质量:8400KG,工作行数:6行,适用行距范围600-700MM,工作幅宽:4100MM,最小离地间隙:480MM,最小通过半径(左转)7500,(右转)8500 | 2015 |  | 部通用类 | 0 | 否
收获机械 | 玉米收获机械 | 自走式玉米联合收获机（具有脱粒功能） | 5行及以上籽粒收获型自走式玉米联合收获机 | 自走式玉米联合收获机 | 洛阳中收机械装备有限公司 | 4YZ-6Z | 81000 | 81000 | 0 | 0 | 0 | 0 | 0 | 0 | 作业幅宽（m）：4.06；配套动力（kW）：103；作业行数（行）：6 | 作业幅宽(M):4.06配套动力(KW):103作业行数(行):6 | 2015 |  | 部通用类 | 0 | 否 | 河南
收获机械 | 玉米收获机械 | 自走式玉米联合收获机（具有脱粒功能） | 5行及以上籽粒收获型自走式玉米联合收获机 | 玉米籽粒收获机 | 约翰·迪尔(佳木斯)农业机械有限公司 | 4YZ-6(C100) | 81000 | 81000 | 0 | 0 | 0 | 0 | 0 | 0 | 作业幅宽（m）：4.2；配套动力（kW）：103；作业行数（行）：6 |  | 2015 |  | 部通用类 | 0 | 否 | 黑龙江
收获机械 | 玉米收获机械 | 自走式玉米联合收获机（具有脱粒功能） | 5行及以上籽粒收获型自走式玉米联合收获机 | 自走式玉米联合收获机 | 约翰·迪尔(佳木斯)农业机械有限公司 | 4YL-6(C230) | 81000 | 81000 | 0 | 0 | 0 | 0 | 0 | 0 | 作业幅宽（m）：3.97；配套动力（kW）：148；作业行数（行）：6 |  | 2015 |  | 部通用类 | 0 | 否 | 黑龙江
收获机械 | 玉米收获机械 | 自走式玉米联合收获机（具有脱粒功能） | 5行及以上籽粒收获型自走式玉米联合收获机 | 自走式玉米籽粒联合收获机 | 中联重机股份有限公司(原:奇瑞重工股份有限公司) | 4YZ-6F | 81000 | 81000 | 0 | 0 | 0 | 0 | 0 | 0 | 作业幅宽（m）：3.9；配套动力（kW）：118；作业行数（行）：6 | 结构型式:自走轮式作业幅宽(M):3.9配套动力(KW):118作业行数(行):6 | 2015 |  | 部通用类 | 0 | 否 | 安徽
收获机械 | 玉米收获机械 | 自走式玉米联合收获机（具有脱粒功能） | 5行及以上籽粒收获型自走式玉米联合收获机 | 自走式玉米籽粒联合收获机 | 中联重机股份有限公司(原:奇瑞重工股份有限公司) | 4YZ-6F1 | 81000 | 81000 | 0 | 0 | 0 | 0 | 0 | 0 | 作业幅宽（m）：3.9；配套动力（kW）：147；作业行数（行）：6 | 结构型式:自走式作业幅宽(M):3.9配套动力(KW):147作业行数(行):6 | 2015 |  | 部通用类 | 0 | 否 | 安徽
收获机械 | 玉米收获机械 | 自走式玉米联合收获机（具有脱粒功能） | 5行及以上籽粒收获型自走式玉米联合收获机 | 自走式玉米籽粒联合收获机 | 山东时风(集团)聊城农业装备有限公司 | 4YZ-6 | 81000 | 81000 | 0 | 0 | 0 | 0 | 0 | 0 | 作业幅宽（m）：3.9；配套动力（kW）：110；作业行数（行）：6 | 结构型式:自走轮式发动机额定功率:110KW发动机额定转速:2200R/MIN外形尺寸(MM):9840×4200×3980整机质量:9730KG工作行数:6行适应行距范围:550~700MM工作幅宽:3900MM最大卸果穗高度:3050MM拉茎辊型式:六叶刀对置式脱粒滚筒型式:纵轴流纹杆式脱粒滚筒尺寸:Φ650×2860MM风扇型式:离心式风扇直径:Φ490MM凹板筛型式:栅格式变速箱类型:机械式驱动轮胎规格:23.1-26导向轮胎规格:12.00-18卸粮方式:机械螺旋自卸式 | 2015 |  | 部通用类 | 0 | 否 | 山东
收获机械 | 玉米收获机械 | 自走式玉米联合收获机（具有脱粒功能） | 5行及以上籽粒收获型自走式玉米联合收获机 | 自走式玉米籽粒联合收获机 | 山东时风(集团)聊城农业装备有限公司 | 4YZTB-8 | 81000 | 81000 | 0 | 0 | 0 | 0 | 0 | 0 | 作业幅宽（m）：5.29；配套动力（kW）：110；作业行数（行）：8 | 结构型式:自走式+脱粒(半喂入)发动机额定功率:110KW发动机额定转速:2200R/MIN外形尺寸(MM):8900×5320×3980整机质量:10360KG工作行数:8行适应行距范围:600~700MM工作幅宽:5290MM最大卸果穗高度:2930MM拉茎辊型式:六叶刀对置式摘穗辊型式:板式割道中心距:650MM粮箱容积:3.5M3脱粒滚筒型式:纵轴流纹杆式脱粒滚筒尺寸:Φ650×2860MM风扇型式:离心式风扇直径:Φ490MM凹板筛型式:栅格式变速箱类型:机械式驱动轮胎规格:23.1-26导向轮胎规格:12.00-18卸粮方式:机械螺旋自卸式 | 2015 |  | 部通用类 | 0 | 否 | 山东
收获机械 | 玉米收获机械 | 玉米收割割台 | 4行玉米收割割台 | 玉米割台 | 新乡市立广机械有限公司 | 4YB-4A | 10000 | 10000 | 0 | 0 | 0 | 0 | 0 | 0 | 行数：4行 | 工作行数:4行含割台、输送槽(过桥)结构形式/悬挂式 | 2015 |  | 省非通用类 | 0 | 否 | 河南省
收获机械 | 玉米收获机械 | 玉米收割割台 | 4行玉米收割割台 | 玉米摘穗割台 | 新乡市立广机械有限公司 | 4YB-4 | 10000 | 10000 | 0 | 0 | 0 | 0 | 0 | 0 | 行数：4行 | 工作行数:4行含割台、输送槽(过桥)结构形式/悬挂式 | 2015 |  | 省非通用类 | 0 | 否 | 河南省
收获机械 | 玉米收获机械 | 玉米收割割台 | 4行玉米收割割台 | 玉米割台 | 石家庄天人农业机械装备有限公司 | TR-4 | 10000 | 10000 | 0 | 0 | 0 | 0 | 0 | 0 | 行数：4行 | 工作行数:4行适用行距范围:(MM)520-700 | 2015 |  | 省非通用类 | 0 | 否 | 河北省
收获机械 | 玉米收获机械 | 玉米收割割台 | 4行玉米收割割台 | 玉米摘穗割台 | 新乡市花溪机械制造有限公司 | 4YGT-4 | 10000 | 10000 | 0 | 0 | 0 | 0 | 0 | 0 | 行数：4行 | 工作行数:4行结构型式:半喂入式适用行距范围:450-700MM. | 2015 |  | 省非通用类 | 0 | 否 | 河南省
收获机械 | 玉米收获机械 | 玉米收割割台 | 4行玉米收割割台 | 玉米收获割台 | 遂平县方园机械有限公司 | 4YZ-4 | 10000 | 10000 | 0 | 0 | 0 | 0 | 0 | 0 | 行数：4行 | 结构型式:半喂入额定功率:36.7-73.5KW外形尺寸:3550X2450X1100结构质量:950KG工作行数:4行作业小时生产率:0.4-0.8HM2/H | 2015 |  | 省非通用类 | 0 | 否 | 河南省
收获机械 | 玉米收获机械 | 玉米收割割台 | 4行玉米收割割台 | 玉米籽粒收获割台 | 聊城市华盛汽车零部件有限公司 | 4YZ-4 | 10000 | 10000 | 0 | 0 | 0 | 0 | 0 | 0 | 行数：4行 | 1、结构形式:半喂入式2、型号规格:4YZ-43、额定功率:>=50KW4、外形尺寸(长*宽*高):3550*2450*1100MM5结构质量:1100KG6、工作行数:4行7、适用行距范围:450-750MM8、工作幅宽:2400MM9、最小离地间隙:>=500MM10、理论作业速度:1.5-5.5KM/H11、作业小时生产率:0.36-0.65HM2/H12、拉茎辊型式:多刀复合拉茎辊式13、脱粒滚筒形式:齿杆式14、脱粒滚筒尺寸(外径*长度):Φ560*1640MM15、脱粒滚筒数量:1个16、凹板筛型式:栅格式 | 2015 |  | 省非通用类 | 0 | 否 | 山东省
收获机械 | 玉米收获机械 | 玉米收割割台 | 5行玉米收割割台 | 玉米割台 | 新乡市立广机械有限公司 | 4YB-5 | 15000 | 15000 | 0 | 0 | 0 | 0 | 0 | 0 | 行数：5行 | 工作行数:5行含割台、输送槽(过桥)结构形式/悬挂式 | 2015 |  | 省非通用类 | 0 | 否 | 河南省
收获机械 | 玉米收获机械 | 玉米收割割台 | 6行及以上玉米收割割台 | 玉米割台 | 石家庄天人农业机械装备有限公司 | TR1688 | 20000 | 20000 | 0 | 0 | 0 | 0 | 0 | 0 | 行数：6行 | 工作行数:6行适应行距范围(MM):600~700 | 2015 |  | 省非通用类 | 0 | 否 | 河北省
收获机械 | 棉麻作物收获机 | 棉花收获机 | 3行-4行自走式 | 自走式采棉机 | 现代农装科技股份有限公司 | 4MZ-3 | 300000 | 300000 | 0 | 0 | 0 | 0 | 0 | 0 | 行数：3行 |  | 2015 |  | 省非通用类 | 0 | 否 | 北京市
收获机械 | 棉麻作物收获机 | 棉花收获机 | 5行及以上自走式 | 自走式棉花收获机 | 凯斯纽荷兰机械(哈尔滨)有限公司 | 4MZ-6(620) | 600000 | 600000 | 0 | 0 | 0 | 0 | 0 | 0 | 行数：6行 | 采摘行数:6行,发动机功率:272KW,整机质量:20230KG,外形尺寸:9900X5000X3850MM,轴距3800MM | 2015 |  | 省非通用类 | 0 | 否 | 黑龙江省
收获机械 | 棉麻作物收获机 | 棉花收获机 | 5行及以上自走式 | 自走式棉花收获机 | 凯斯纽荷兰机械(哈尔滨)有限公司 | 4MZ-5(420) | 600000 | 600000 | 0 | 0 | 0 | 0 | 0 | 0 | 行数：5行 | 采摘行数:5行,发动机功率:205KW,整机质量:16828KG,外形尺寸:8700X4300X3890MM,轴距3300MM | 2015 |  | 省非通用类 | 0 | 否 | 黑龙江省
收获机械 | 棉麻作物收获机 | 棉花收获机 | 5行及以上自走式 | 自走式棉花收获机 | 约翰·迪尔(佳木斯)农业机械有限公司 | 4MZ-5(9970) | 600000 | 600000 | 0 | 0 | 0 | 0 | 0 | 0 | 自走式，工作行数5行 |  | 2015 |  | 省非通用类 | 187 | 否 | 黑龙江省
收获机械 | 花卉（茶叶）采收机械 | 采茶机 | 单人采茶机 | 采茶机 | 台州大联汽车部件有限公司 | 4C-60 | 330 | 330 | 0 | 0 | 0 | 0 | 0 | 0 | 操作方式：单人 | 是否自带动力:是操作方式:单人风机直径:200MM | 2015 |  | 部通用类 | 0 | 否
收获机械 | 花卉（茶叶）采收机械 | 采茶机 | 单人采茶机 | 采茶机 | 无锡华源凯马发动机有限公司 | KM4C-60 | 330 | 330 | 0 | 0 | 0 | 0 | 0 | 0 | 操作方式：单人 | 型号KM4C-60发动机KM139F四冲程汽油机采摘宽度(MM)600(配尼龙收集袋)设备形式背负式(风管吹入式)传动形式自动离心离合刀片形式往复式(单刃)设备重量(KG)12工作效率(亩/小时)6-9 | 2015 |  | 部通用类 | 0 | 否 | 江苏
收获机械 | 花卉（茶叶）采收机械 | 采茶机 | 单人采茶机 | 采茶机 | 浙江安奇迪园林机械有限公司 | 4C-60 | 330 | 330 | 0 | 0 | 0 | 0 | 0 | 0 | 操作方式：单人 | 外形尺寸(长*宽*高):970*310*235MM,整机质量:11.0KG,工作宽幅:600MM,切割形势:往复式,集叶方式:风力配套汽油机型号:1E34F,配套汽油机功率:0.81KW,配套汽油机额定功率:7500R/MIN,刀齿形状:梯形,刀齿间距:35MM,减速器形式:齿轮减速减速器速比:4.14,操作人员:1人 | 2015 |  | 部通用类 | 0 | 否 | 浙江
收获机械 | 花卉（茶叶）采收机械 | 采茶机 | 单人采茶机 | 采茶机 | 安溪县神工农林机械有限公司 | SG-4C-60 | 330 | 330 | 0 | 0 | 0 | 0 | 0 | 0 | 操作方式：单人 | 外形尺寸(长×宽×高)动力部分300×290×275MM、外形尺寸(长×宽×高)手持部分965×320×225MM,单人手提式,发动机功率0.65KW,切割幅宽60CM,结构质量10.3KG | 2015 |  | 部通用类 | 0 | 否 | 福建
收获机械 | 花卉（茶叶）采收机械 | 采茶机 | 单人采茶机 | 采茶机 | 安溪县神工农林机械有限公司 | SG-4CD-35 | 330 | 330 | 0 | 0 | 0 | 0 | 0 | 0 | 操作方式：单人 | 外形尺寸(长×宽×高)610×270×265MM,切割刀长度35CM,单人手提式,结构质量≤5KG | 2015 |  | 部通用类 | 0 | 否 | 福建
收获机械 | 花卉（茶叶）采收机械 | 采茶机 | 单人采茶机 | 采茶机 | 祁门县木子农机商贸有限公司 | 4C-60 | 330 | 330 | 0 | 0 | 0 | 0 | 0 | 0 | 操作方式：单人 |  | 2015 |  | 部通用类 | 0 | 否
收获机械 | 花卉（茶叶）采收机械 | 采茶机 | 单人采茶机 | 采茶机 | 黄山市雄飞农机设备有限公司 | 4C-60 | 330 | 330 | 0 | 0 | 0 | 0 | 0 | 0 | 操作方式：单人 |  | 2015 |  | 部通用类 | 0 | 否
收获机械 | 花卉（茶叶）采收机械 | 采茶机 | 单人采茶机 | 采茶机 | 恩施市圣火灶具有限公司 | 4C-60A | 330 | 330 | 0 | 0 | 0 | 0 | 0 | 0 | 操作方式：单人 | 外形尺寸刀架尺寸CM80X26X21动力尺寸CM20X30X23结构质量KG10.5切割宽度MM600配套动力功率KW0.81KW | 2015 |  | 部通用类 | 0 | 否 | 湖北
收获机械 | 花卉（茶叶）采收机械 | 采茶机 | 单人采茶机 | 采茶机 | 泉州茶友机械有限公司 | 4C-60A | 330 | 330 | 0 | 0 | 0 | 0 | 0 | 0 | 操作方式：单人 | 4C-60A型采茶机基本参数及性能参数表序号检验项目单位规格1外形尺寸(长×宽×高)动力部分MM320×300×400手持部分MM890×295×2702切割刀长度MM6003配套汽油机型号-IE34F排量ML26功率KW0.75额定转速R/MIN75004芽叶完整率-≥78%5可制茶率-≥93%6漏采率-≤1.0%7损失率-≤1.0%8单位幅宽小时生产率KG/(M·H)≥1809燃油消耗率G/KG≤410手把振动计权加速度M/S2≤1511额定转速下空载噪声DB(A)≤9512轴承及传动箱温升K≤3513漆膜厚度ΜM≥3514漆膜附着力-三点均不低于Ⅱ级 | 2015 |  | 部通用类 | 0 | 否 | 福建
收获机械 | 花卉（茶叶）采收机械 | 采茶机 | 单人采茶机 | 采茶机 | 福建省安溪县福鑫机械有限公司 | 4C-60 | 330 | 330 | 0 | 0 | 0 | 0 | 0 | 0 | 操作方式：单人 | 1.整机质量:11.5(KG)2.外形尺寸:(长×宽×高)800×260×210(MM)3.发动机:12小时标定功率/转速0.00162(KW/R/MIN)4.风机功率/转速0.00052(KW/R/MIN)5.操作方式:单人6.切割形式:传动7.刀刃长度:500(MM)8.采茶幅宽:500(MM)9.叶芽完整率:92.0(%)10.漏采率:0.95(%)11.耗油率:1.5(KG/H)12.耳旁噪声:99.7(DB(A))13.振动:162.2(M/S2)14作业效率:0.55(亩/H) | 2015 |  | 部通用类 | 0 | 是 | 福建
收获机械 | 花卉（茶叶）采收机械 | 采茶机 | 单人采茶机 | 采茶机 | 台州黄岩晟鸿机电有限公司 | 4C-60 | 330 | 330 | 0 | 0 | 0 | 0 | 0 | 0 | 操作方式：单人 |  | 2015 |  | 部通用类 | 0 | 否
收获机械 | 花卉（茶叶）采收机械 | 采茶机 | 单人采茶机 | 采茶机 | 安徽省无为县鑫达动力制造有限责任公司 | 4C-60 | 330 | 330 | 0 | 0 | 0 | 0 | 0 | 0 | 操作方式：单人 | 1.额定功率:0.86KW2.12小时标定功率/转速:0.86/7500(KW/R/MIN)3.切割形式:往复式4.集叶形式:风力5.切割宽度:60CM6.燃油消耗率≤640G/(KW.H)7.小时生产率≥120KG/H8.漏采率≤1.0%9.可制茶率≥93%10.芽叶完整率≧78%11.操作者耳旁噪声≤95DB(A)12.手把手感振动≤15M/S213.损失率≤1.0%14.外形尺寸(长×宽×高):1430×330×330MM15.结构质量:10.8KG16.操作形式:单人手提. | 2015 |  | 部通用类 | 0 | 否 | 安徽
收获机械 | 花卉（茶叶）采收机械 | 采茶机 | 单人采茶机 | 采茶机 | 永康市威力园林机械有限公司 | WLTP260 | 330 | 330 | 0 | 0 | 0 | 0 | 0 | 0 | 操作方式：单人 |  | 2015 |  | 部通用类 | 0 | 否 | 浙江
收获机械 | 花卉（茶叶）采收机械 | 采茶机 | 单人采茶机 | 电动采茶机 | 湖北星胜机械有限公司 | 4CD-20 | 330 | 330 | 0 | 0 | 0 | 0 | 0 | 0 | 操作方式：单人 | 结构形式:单人电动手提式,挂接方式:背负式,外形尺寸:采摘部分长32CM*宽19.6CM*高17.5CM,蓄电池长31.5CM*宽28CM*高43CM,切割宽度200MM,工作电压12V,配套动力功率20W,蓄电池规格12V14AH | 2015 |  | 部通用类 | 0 | 否 | 湖北
收获机械 | 花卉（茶叶）采收机械 | 采茶机 | 单人采茶机 | 采茶机 | 荆州市天屹园林机械有限公司 | 4C-60 | 330 | 330 | 0 | 0 | 0 | 0 | 0 | 0 | 操作方式：单人 | 操作方式:单人结构形式:单人手提式挂接方式:背负式 | 2015 |  | 部通用类 | 0 | 否 | 湖北
收获机械 | 花卉（茶叶）采收机械 | 采茶机 | 单人采茶机 | 背负式单人采茶机 | 泉州得力农林机械有限公司 | ML-500 | 330 | 330 | 0 | 0 | 0 | 0 | 0 | 0 | 操作方式：单人 | 外形尺寸(长*宽*高):刀架尺寸825*300*200(MM)动力尺寸300*310*400(MM)切割宽度:500(MM)结构质量:5.6KG配套动力功率:1.01KW | 2015 |  | 部通用类 | 0 | 否 | 福建
收获机械 | 花卉（茶叶）采收机械 | 采茶机 | 单人采茶机 | 采茶机 | 泉州得力农林机械有限公司 | 4C-50A | 330 | 330 | 0 | 0 | 0 | 0 | 0 | 0 | 操作方式：单人 | 外形尺寸(长*宽*高):动力部分300*310*400(MM)手持部分900*280*230(MM)切割刀长度:500(MM)配套汽油机排量:26.0ML配套汽油机功率:0.9KW配套汽油机额定转速:7500R/MIN | 2015 |  | 部通用类 | 0 | 否 | 福建
收获机械 | 花卉（茶叶）采收机械 | 采茶机 | 单人采茶机 | 采茶机 | 泉州得力农林机械有限公司 | 4C-60 | 330 | 330 | 0 | 0 | 0 | 0 | 0 | 0 | 操作方式：单人 | 外形尺寸(长*宽*高):动力部分290*310*400(MM)手持部分970*270*240(MM)切割刀长度:600(MM)配套汽油机排量:24.5ML配套汽油机功率:1.01KW配套汽油机额定转速:6800R/MIN | 2015 |  | 部通用类 | 0 | 否 | 福建
收获机械 | 花卉（茶叶）采收机械 | 采茶机 | 单人采茶机 | 采茶机 | 临沂亚圣机电有限公司 | 4C60 | 330 | 330 | 0 | 0 | 0 | 0 | 0 | 0 | 操作方式：单人 | 产品结构形式:单人手提式挂接方式:软轴结构质量:11.5KG切割宽度:525MM配套动力功率:0.75KW配套动力类型:1E34F型汽油机. | 2015 |  | 部通用类 | 0 | 否 | 山东
收获机械 | 花卉（茶叶）采收机械 | 采茶机 | 单人采茶机 | 采茶机 | 浙江黄岩头陀塑料五金厂 | 4C-60 | 330 | 330 | 0 | 0 | 0 | 0 | 0 | 0 | 操作方式：单人 | 单人操作,1E34F动力1台,采茶机头1套、6米采茶袋1条 | 2015 |  | 部通用类 | 0 | 否 | 浙江
收获机械 | 花卉（茶叶）采收机械 | 采茶机 | 单人采茶机 | 采茶机 | 安溪县神手农业机械有限公司 | MS-4C-60A | 330 | 330 | 0 | 0 | 0 | 0 | 0 | 0 | 操作方式：单人 | 外形尺寸:980*300*230,切割刀长度600MM,配套汽油机IE34FL,汽油机排量25.4ML,额定功率0.75KW,额定转速7500R/MIN | 2015 |  | 部通用类 | 0 | 否 | 福建
收获机械 | 花卉（茶叶）采收机械 | 采茶机 | 单人采茶机 | 采茶机 | 安溪县神手农业机械有限公司 | MS-4C-60 | 330 | 330 | 0 | 0 | 0 | 0 | 0 | 0 | 操作方式：单人 | 外形尺寸:980*300*230,切割刀长度600MM,配套汽油机G26LS,汽油机排量25.4ML,额定功率1.01KW,额定转速7500R/MIN | 2015 |  | 部通用类 | 0 | 否 | 福建
收获机械 | 花卉（茶叶）采收机械 | 采茶机 | 单人采茶机 | 采茶机 | 安徽古德纳克科技有限公司 | 4C-60 | 330 | 330 | 0 | 0 | 0 | 0 | 0 | 0 | 操作方式：单人 | 型号名称:4C-60,采茶机有效切割宽度:600MM发动机类型:单缸,风冷,二冲程汽油机排量:25.4ML最大功率:0.75/7500KW/RPM起动方式:手动反冲起动点火方式:CDI电子点火化油器:膜片式火花塞:L7T燃油箱容积:1.0L出风口量及相应转速:38M/S(7500RPM)茶叶完整率:≥78%燃油消耗:≤640G/KW.H生产率:≥120KG/H手把振动计权加速度值:≤15.0净重:10.8KG外形尺寸:1430×330×330(MM). | 2015 |  | 部通用类 | 0 | 否 | 安徽
收获机械 | 花卉（茶叶）采收机械 | 采茶机 | 单人采茶机 | 采茶机 | 浙江程阳机电有限公司 | CY-600 | 330 | 330 | 0 | 0 | 0 | 0 | 0 | 0 | 操作方式：单人 | 操作方式:单人配套动力:二冲程汽油机功率:0.8KW工作幅宽:53.5CM工作效率:≥180KG/M.H. | 2015 |  | 部通用类 | 0 | 否 | 浙江
收获机械 | 花卉（茶叶）采收机械 | 采茶机 | 单人采茶机 | 单人采茶机 | 浙江川崎茶业机械有限公司 | NV45 | 330 | 330 | 0 | 0 | 0 | 0 | 0 | 0 | 操作方式：单人 | 1.外形:800*280*200MM总重量:9.5KG(含背负动力)2.日本富士EC025GA-2风冷汽油发动机,功率0.8KW3.往复式切割采茶幅宽450MM4.叶芽完整率84.3%漏采率0.32%耗油率662.5G/KW•H5.单位宽幅小时生产率193.6KG/M•H | 2015 |  | 部通用类 | 0 | 否 | 浙江
收获机械 | 花卉（茶叶）采收机械 | 采茶机 | 单人采茶机 | 单人采茶机 | 浙江川崎茶业机械有限公司 | NV60H | 330 | 330 | 0 | 0 | 0 | 0 | 0 | 0 | 操作方式：单人 | 1.外形:800*280*200MM总重量:9.5KG(含背负动力)2.汽油发动机功率0.8KW3.往复式切割采茶幅宽600MM4.叶芽完整率84.3%漏采率0.32%耗油率662.5G/KW•H5.单位宽幅小时生产率193.6KG/M•H | 2015 |  | 部通用类 | 0 | 否 | 浙江
收获机械 | 花卉（茶叶）采收机械 | 采茶机 | 单人采茶机 | 单人采茶机 | 黄山市新科状元茶业机械有限公司 | 4C-60 | 330 | 330 | 0 | 0 | 0 | 0 | 0 | 0 | 操作方式：单人 | 1、外形尺寸(长×宽×高)1430MM×330MM×330MM2、背负式3、配套动力额定功率0.86KW4、配套动力额定转速7500R/MIN5、切割形式往复式6、工作幅宽600MM7、集叶形式是风力8、结构质量14.3KG9、生产率≥120KG/M.H可制茶率≥93%. | 2015 |  | 部通用类 | 0 | 否 | 安徽
收获机械 | 花卉（茶叶）采收机械 | 采茶机 | 单人采茶机 | 采茶机 | 湖北星源农业开发有限责任公司 | 4C-53 | 330 | 330 | 0 | 0 | 0 | 0 | 0 | 0 | 操作方式：单人 | 传动方式:离心式摩檫离合器、软轴传动,采副宽度:525MM. | 2015 |  | 部通用类 | 0 | 否 | 湖北
收获机械 | 花卉（茶叶）采收机械 | 采茶机 | 单人采茶机 | 电动采茶机 | 湖北星源农业开发有限责任公司 | 4DC-45 | 330 | 330 | 0 | 0 | 0 | 0 | 0 | 0 | 操作方式：单人 | 外形尺寸:700*220*260MM,整机质量:10KG,切割宽度:450MM. | 2015 |  | 部通用类 | 0 | 否 | 湖北
收获机械 | 花卉（茶叶）采收机械 | 采茶机 | 单人采茶机 | 单人采茶机 | 台州欧玮机械有限公司 | 4C-60 | 330 | 330 | 0 | 0 | 0 | 0 | 0 | 0 | 操作方式：单人 | 机具型号4C-60,挂接方式软轴卡销连接方式,结构质量:10.63KG,结构宽度600MM,配套动力功率0.85KW. | 2015 |  | 部通用类 | 0 | 否 | 浙江
收获机械 | 花卉（茶叶）采收机械 | 采茶机 | 单人采茶机 | 单人采茶机 | 台州欧玮机械有限公司 | 4C-60A | 330 | 330 | 0 | 0 | 0 | 0 | 0 | 0 | 操作方式：单人 | 机具型号4C-60A,结构形式:单人手提式,连接方式:软轴卡销连接,结构质量:12.4KG,切割宽度600MM,配套动力功率:0.7KW. | 2015 |  | 部通用类 | 0 | 否 | 浙江
收获机械 | 花卉（茶叶）采收机械 | 采茶机 | 单人采茶机 | 高地隙田园管理机 | 江苏云马农机制造有限公司 | 3TG-1500 | 330 | 330 | 0 | 0 | 0 | 0 | 0 | 0 | 操作方式：单人 | 操作方式:单人整机尺寸(MM):2350*1620*1680整机质量(KG):980发动机额定动率(KW):25.8. | 2015 |  | 部通用类 | 0 | 否 | 江苏
收获机械 | 花卉（茶叶）采收机械 | 采茶机 | 单人采茶机 | 采茶机 | 厦门市铂源机械制造有限公司 | 4CD-27 | 330 | 330 | 0 | 0 | 0 | 0 | 0 | 0 | 操作方式：单人 | 序号项目单位设计值1结构形式/手持式2挂接方式//3规格型号/4CD-274外形尺寸刀架尺寸(长×宽×高)CM40×8.5×2.6动力尺寸(长×宽×高)CM9×9×15.25结构质量KG2.56切割宽度MM2707配套动力功率KW0.1158配套动力类型/电机 | 2015 |  | 部通用类 | 0 | 否 | 福建
收获机械 | 花卉（茶叶）采收机械 | 采茶机 | 单人采茶机 | 采茶机 | 山东华盛农业药械有限责任公司 | 4C-60 | 330 | 330 | 0 | 0 | 0 | 0 | 0 | 0 | 操作方式：单人 | 形式:背负式工作幅度:600MM外形尺寸(长*宽*高):1980MM*300MM*415MM结构质量:5.02KG切割形式:往复刀式集叶方式:风送收集袋配套动力型号:山东华盛农业药械有限责任公司1E34F排量:25.4ML标定功率:0.75KW标定最高转速:9500R/MIN起动方式:手拉绳反冲起动燃油牌号:90#汽油燃油、润滑油容积混合比:30:1燃油箱容积:0.7L刀片频率:2370次/MIN刀齿间距:34MM刀齿高度:30MM风机直径:140MM风机转速:8000R/MIN风机风口风速:37.7M/S减速箱形式:直齿轮减速箱减速比:59:14 | 2015 |  | 部通用类 | 0 | 否 | 山东
收获机械 | 花卉（茶叶）采收机械 | 采茶机 | 单人采茶机 | 采茶机 | 福建原田农机制造有限公司 | 4C-60 | 330 | 330 | 0 | 0 | 0 | 0 | 0 | 0 | 操作方式：单人 |  | 2015 |  | 部通用类 | 0 | 否 | 福建
收获机械 | 花卉（茶叶）采收机械 | 采茶机 | 单人采茶机 | 单人采茶机 | 杭州落合机械制造有限公司 | AM-110V | 330 | 330 | 0 | 0 | 0 | 0 | 0 | 0 | 操作方式：单人 | 1.结构形式:单人手提式2.连接方式:软轴连接3.工作幅宽:525MM4.整机质量:9.6KG5.外形尺寸(长×宽×高)(MM):(刀架尺寸:900×290×200动力尺寸340×270×420)6.配套动力型号、名称、额定功率:G26、二冲程汽油机、1.03W7.切割形式:往复式8.漏采率:<0.88%. | 2015 |  | 部通用类 | 0 | 否 | 浙江
收获机械 | 花卉（茶叶）采收机械 | 采茶机 | 单人采茶机 | 单人采茶机 | 杭州落合机械制造有限公司 | AM-110VC | 330 | 330 | 0 | 0 | 0 | 0 | 0 | 0 | 操作方式：单人 | 1.结构形式:单人手提式2.连接方式:软轴连接3.工作幅宽:525MM4.整机质量:10KG5.外形尺寸(长×宽×高)(MM):(刀架尺寸:900×290×200动力尺寸340×270×420)6.配套动力型号、名称、额定功率:G26、二冲程汽油机、1.03W7.切割形式:往复式8.漏采率:<0.82%. | 2015 |  | 部通用类 | 0 | 否 | 浙江
收获机械 | 花卉（茶叶）采收机械 | 采茶机 | 双人采茶机 | 双人采茶机 | 杭州落合机械制造有限公司 | V8NEWZ2 | 1700 | 1700 | 0 | 0 | 0 | 0 | 0 | 0 | 操作方式：双人 | 1.结构形式:双人抬式2.连接方式:曲轴链接3.工作幅宽:1000MM4.整机质量:11.9KG5.外形尺寸(长×宽×高)(MM):(刀架尺寸:1200×490×440动力尺寸300×300×155)6.配套动力型号、名称、额定功率:G4K、二冲程汽油机、2.2KW7.切割形式:往复式8.漏采率:<0.81%. | 2015 |  | 部通用类 | 0 | 否 | 浙江
收获机械 | 花卉（茶叶）采收机械 | 采茶机 | 双人采茶机 | 双人采茶机 | 浙江川崎茶业机械有限公司 | SV100 | 1700 | 1700 | 0 | 0 | 0 | 0 | 0 | 0 | 操作方式：双人 | 1.外形:1180*550*450MM总重量13KG2.三菱T320汽油机,排气量49.6CC,功率2.2KW3.日本川崎机工株式会社进口刀片4.刀刃长度1000MM往复式切割5.采茶幅宽1000MM叶芽完整率92.94%6.单位幅度小时生产率700KG/M•H | 2015 |  | 部通用类 | 0 | 否 | 浙江
收获机械 | 花卉（茶叶）采收机械 | 采茶机 | 双人采茶机 | 弧形双人采茶机 | 泉州得力农林机械有限公司 | 4CH-100 | 1700 | 1700 | 0 | 0 | 0 | 0 | 0 | 0 | 操作方式：双人 | 外形尺寸(长*宽*高):刀架尺寸117*49*43(CM)动力尺寸27*25*17(CM)切割宽度:1000(MM)结构质量:12.3KG配套动力功率:2.2KW | 2015 |  | 部通用类 | 0 | 否 | 福建
收获机械 | 花卉（茶叶）采收机械 | 采茶机 | 双人采茶机 | 平形双人采茶机 | 泉州得力农林机械有限公司 | 4CP-100 | 1700 | 1700 | 0 | 0 | 0 | 0 | 0 | 0 | 操作方式：双人 | 外形尺寸(长*宽*高):刀架尺寸117*49*43(CM)动力尺寸27*25*17(CM)切割宽度:1000(MM)结构质量:12.3KG配套动力功率:2.2KW | 2015 |  | 部通用类 | 0 | 否 | 福建
收获机械 | 花卉（茶叶）采收机械 | 采茶机 | 双人采茶机 | 双人采茶机 | 临沂亚圣机电有限公司 | 4CS100 | 1700 | 1700 | 0 | 0 | 0 | 0 | 0 | 0 | 操作方式：双人 | 产品操作方式:双人工作幅宽:1000MM结构质量:14.4KG切割形式:往复式配套动力型号:1E43F标定功率(15MIN功率):2.2KW标定最高转速:7500R/MIN排量:49.4ML油箱容积1.4L. | 2015 |  | 部通用类 | 0 | 否 | 山东
收获机械 | 籽粒作物收获机械 | 油菜籽收获机 | 1—1.5kg/s自走履带式油菜籽收获机 | 全喂入油菜联合收割机 | 德阳市金兴农机制造有限责任公司 | 4LZY-1.3 | 10100 | 10100 | 0 | 0 | 0 | 0 | 0 | 0 | 结构形式：自走履带式；喂入量（kg/s）：1.3 | 结构形式:全喂入履带自走式配套动力:32KW整机外形尺寸(MM):4390×1890×2510整机使用质量:2045KG割台宽度:1420MM喂入量1.3KG/S作业小时生产率:0.1-0.18HM2/H单位面积燃油消耗量:25-30KG/HM2. | 2015 |  | 部通用类 | 0 | 否 | 四川
收获机械 | 籽粒作物收获机械 | 油菜籽收获机 | 1—1.5kg/s自走履带式油菜籽收获机 | 全喂入油菜联合收割机 | 德阳市金兴农机制造有限责任公司 | 4LZY-1.4 | 10100 | 10100 | 0 | 0 | 0 | 0 | 0 | 0 | 结构形式：自走履带式；喂入量（kg/s）：1.4 | 结构形式:全喂入履带自走式配套动力:45KW整机外形尺寸(MM):4700×1800×2480整机使用质量:2170KG割台宽度:1400MM喂入量1.4KG/S作业小时生产率:0.1-0.2HM2/H单位面积燃油消耗量:≤29KG/HM2. | 2015 |  | 部通用类 | 0 | 否 | 四川
收获机械 | 籽粒作物收获机械 | 油菜籽收获机 | 1—1.5kg/s自走履带式油菜籽收获机 | 全喂入油菜联合收割机 | 湖南中天龙舟农机有限公司 | 4LZ-1Y | 10100 | 10100 | 0 | 0 | 0 | 0 | 0 | 0 | 结构形式：自走履带式；喂入量（kg/s）：1.0 | 喂入量:1.0KG/S配套动力:495配套动力功率:42KW结构形式:全喂入履带自走式启动方式:电启动档位数:2X(3+1)外型尺寸:长4990宽2520高2050MM整机质量:2100KG工作幅宽:1980MM履带规格:节距90MMX46节X宽350MM | 2015 |  | 部通用类 | 0 | 否 | 湖南
收获机械 | 籽粒作物收获机械 | 油菜籽收获机 | 1—1.5kg/s自走履带式油菜籽收获机 | 油菜联合收割机 | 现代农装株洲联合收割机有限公司 | 4LZ(Y)-1.0 | 10100 | 10100 | 0 | 0 | 0 | 0 | 0 | 0 | 结构形式：自走履带式；喂入量（kg/s）：1.0 | 外型尺寸:4620*2950*2530MM整机质量:2350KG配套动力:45KW割台宽度:1900MM | 2015 |  | 部通用类 | 0 | 否 | 湖南
收获机械 | 籽粒作物收获机械 | 油菜籽收获机 | 1—1.5kg/s自走履带式油菜籽收获机 | 油菜联合收割机 | 浙江柳林农业机械股份有限公司 | 4LZY-1.0 | 10100 | 10100 | 0 | 0 | 0 | 0 | 0 | 0 | 结构形式：自走履带式；喂入量（kg/s）：1.0 | 额定功率42KW,整机使用质量2690KG,喂入量3.6T/H,割幅2000MM,履带规格90MM*46节*400MM,作业小时生产率:0.2-0.38HM2/H | 2015 |  | 部通用类 | 0 | 否 | 浙江
收获机械 | 籽粒作物收获机械 | 油菜籽收获机 | 1—1.5kg/s自走履带式油菜籽收获机 | 油菜联合收割机 | 浙江柳林农业机械股份有限公司 | 4LZY-1.2 | 10100 | 10100 | 0 | 0 | 0 | 0 | 0 | 0 | 结构形式：自走履带式；喂入量（kg/s）：1.2 | 额定功率52KW,整机使用质量2720KG,喂入量4.32T/H,割幅2300MM,履带规格90MM*46节*400MM,作业小时生产率:0.2-0.43HM2/H | 2015 |  | 部通用类 | 0 | 否 | 浙江
收获机械 | 籽粒作物收获机械 | 油菜籽收获机 | 1.5—2.1kg/s自走履带式油菜籽收获机 | 油菜联合收割机 | 浙江柳林农业机械股份有限公司 | 4LZY-2.0Z | 16800 | 16800 | 0 | 0 | 0 | 0 | 0 | 0 | 结构形式：自走履带式；喂入量（kg/s）：2.0 | 额定功率60KW,整机使用质量3000KG,喂入量7.2T/H,割幅2000MM,履带规格90MM*50节*450MM,作业小时生产率:0.3-0.6HM2/H | 2015 |  | 部通用类 | 0 | 否 | 浙江
收获机械 | 籽粒作物收获机械 | 油菜籽收获机 | 1.5—2.1kg/s自走履带式油菜籽收获机 | 全喂入油菜联合收割机 | 江苏宇成动力集团有限公司 | 4LYZ-1.8 | 16800 | 16800 | 0 | 0 | 0 | 0 | 0 | 0 | 结构形式：自走履带式；喂入量（kg/s）：1.8 | 结构型式:履带自走式全喂入额定功率:53KW额定转速:2400R/MIN割台宽度:2000MM喂入量:1.8KG/S脱粒滚筒型式:纵向轴流钉齿式履带规格:90MMX48节X400MM | 2015 |  | 部通用类 | 0 | 否 | 江苏
收获机械 | 籽粒作物收获机械 | 油菜籽收获机 | 1.5—2.1kg/s自走履带式油菜籽收获机 | 全喂入油菜联合收割机 | 洋马农机(中国)有限公司 | 4LZY-1.8 | 16800 | 16800 | 0 | 0 | 0 | 0 | 0 | 0 | 结构形式：自走履带式；喂入量（kg/s）：1.8 | 结构形式:自走履带式喂入量(KG/S):1.8 | 2015 |  | 部通用类 | 0 | 否 | 江苏
收获机械 | 籽粒作物收获机械 | 油菜籽收获机 | 1.5—2.1kg/s自走履带式油菜籽收获机 | 全喂入油菜联合收割机 | 洋马农机(中国)有限公司 | 4LZY-1.8A | 16800 | 16800 | 0 | 0 | 0 | 0 | 0 | 0 | 结构形式：自走履带式；喂入量（kg/s）：1.8 | 结构形式:自走履带式喂入量(KG/S):1.8 | 2015 |  | 部通用类 | 0 | 否 | 无锡
收获机械 | 籽粒作物收获机械 | 油菜籽收获机 | 1.5—2.1kg/s自走履带式油菜籽收获机 | 油菜联合收割机 | 中机南方机械股份有限公司 | 4LZ(Y)-2.0 | 16800 | 16800 | 0 | 0 | 0 | 0 | 0 | 0 | 结构形式：自走履带式；喂入量（kg/s）：2.0 | 发动机型号:498BZT、12小时标定功率/转速(KW/R/MIN):65/2600割台幅宽:2000MM,喂入量(KG/S):2.0,整机结构型式:履带自走式脱粒装置形式:纵向轴流钉齿式主脱粒滚筒转速:不可调清选装置:双层筛清选筛孔形式:鱼鳞粮仓容积(M3):1.0,行走变速形式:液压无级变速+机械变速整机质量(KG):3100外形尺寸(长×宽×高)MM:5100×2300×2550. | 2015 |  | 部通用类 | 0 | 否 | 浙江
收获机械 | 籽粒作物收获机械 | 油菜籽收获机 | 1.5—2.1kg/s自走履带式油菜籽收获机 | 油菜联合收割机 | 中机南方机械股份有限公司 | 4LZ(Y)-1.8 | 16800 | 16800 | 0 | 0 | 0 | 0 | 0 | 0 | 结构形式：自走履带式；喂入量（kg/s）：1.6 | 发动机型号:498BZT、12小时标定功率/转速(KW/R/MIN):65/2600割台幅宽:2000MM,喂入量(KG/S):1.6,整机结构型式:履带自走式脱粒装置形式:双滚筒横轴流脱粒部件形式:钉齿主脱粒滚筒转速:不可调清选装置:双层筛清选筛孔形式:鱼鳞粮仓容积(M3):1.0,行走变速形式:液压无级变速+机械变速整机质量(KG):2870外形尺寸(长×宽×高)MM:5200×2300×2570. | 2015 |  | 部通用类 | 0 | 否
收获机械 | 籽粒作物收获机械 | 油菜籽收获机 | 1.5—2.1kg/s自走履带式油菜籽收获机 | 纵向轴流油菜联合收割机 | 中联重机股份有限公司(原:奇瑞重工股份有限公司) | 4LZY-2.0ZL | 16800 | 16800 | 0 | 0 | 0 | 0 | 0 | 0 | 结构形式：自走履带式；喂入量（kg/s）：2 | 结构型式:纵向轴流全喂入履带自走式喂入量(KG/S):2水平割刀II型/侧竖割刀标Ⅵ型脱粒滚筒型式:轴流钉齿式变速箱类型:机械+液压无级变速. | 2015 |  | 部通用类 | 0 | 否 | 浙江
收获机械 | 籽粒作物收获机械 | 油菜籽收获机 | 1.5—2.1kg/s自走履带式油菜籽收获机 | 油菜联合收割机 | 久保田农业机械(苏州)有限公司 | 4LZY-1.8(PRO688Q) | 16800 | 16800 | 0 | 0 | 0 | 0 | 0 | 0 | 结构形式：自走履带式；喂入量（kg/s）：1.8 | 结构形式:自走履带式喂入量(KG/S):1.8配套发动机额定功率(KW):49.2/50 | 2015 |  | 部通用类 | 0 | 否 | 江苏
收获机械 | 籽粒作物收获机械 | 油菜籽收获机 | 1.5—2.1kg/s自走履带式油菜籽收获机 | 油菜联合收割机 | 久保田农业机械(苏州)有限公司 | 4LZY-1.8B(PRO688Q) | 16800 | 16800 | 0 | 0 | 0 | 0 | 0 | 0 | 结构形式：自走履带式；喂入量（kg/s）：1.8 | 结构形式:自走履带式喂入量(KG/S):1.8配套发动机额定功率(KW):49.2 | 2015 |  | 部通用类 | 0 | 否 | 江苏
收获机械 | 籽粒作物收获机械 | 油菜籽收获机 | 1.5—2.1kg/s自走履带式油菜籽收获机 | 履带式油菜联合收割机 | 福田雷沃国际重工股份有限公司 | 4LZ-2C | 16800 | 16800 | 0 | 0 | 0 | 0 | 0 | 0 | 结构形式：自走履带式；喂入量（kg/s）：2 | 结构形式:自走履带式,喂入量(KG/S):2.5 | 2015 |  | 部通用类 | 0 | 否 | 山东
收获机械 | 籽粒作物收获机械 | 油菜籽收获机 | 1.5—2.1kg/s自走履带式油菜籽收获机 | 油菜联合收割机 | 星光农机股份有限公司 | 4LZY-2.0S | 16800 | 16800 | 0 | 0 | 0 | 0 | 0 | 0 | 结构形式：自走履带式；喂入量（kg/s）：2.0 | 结构型式:全喂入履带自走式发动机功率:55KW整机使用质量:2530KG喂入量:2.0KG/S割台宽度:2000MM可拆卸式油菜收割附件. | 2015 |  | 部通用类 | 0 | 否 | 浙江
收获机械 | 籽粒作物收获机械 | 油菜籽收获机 | 1.5—2.1kg/s自走履带式油菜籽收获机 | 全喂入自走式油菜联合收割机 | 东风井关农业机械有限公司 | 4LYZ-1.9A(HC758) | 16800 | 16800 | 0 | 0 | 0 | 0 | 0 | 0 | 结构形式：自走履带式；喂入量（kg/s）：1.9 | 结构型式:全喂入自走式配套发动机(生产企业:常柴股份有限公司牌号型号:4L88结构型式:立式水冷4冲程4缸直喷式增压式柴油机额定功率:55KW额定转速:2400R/MIN)外形尺寸(长X宽X高)工作状态:4890X2270X2470MM运输状态:4880X2270X2470MM整机使用质量:2920KG | 2015 |  | 部通用类 | 0 | 否 | 湖北
收获机械 | 籽粒作物收获机械 | 油菜籽收获机 | 1.5—2.1kg/s自走履带式油菜籽收获机 | 全喂入自走式油菜联合收割机 | 东风井关农业机械有限公司 | 4LYZ-1.9B(HC758G) | 16800 | 16800 | 0 | 0 | 0 | 0 | 0 | 0 | 结构形式：自走履带式；喂入量（kg/s）：1.9 | 结构型式:全喂入自走式配套发动机(生产企业:常柴股份有限公司牌号型号:4L88结构型式:立式水冷4冲程4缸直喷式增压式柴油机额定功率:55KW额定转速:2400R/MIN)外形尺寸(长X宽X高)工作状态:5150X2250X2450MM运输状态:5100X2330X2570整机使用质量:2990KG | 2015 |  | 部通用类 | 0 | 否 | 湖北
收获机械 | 籽粒作物收获机械 | 油菜籽收获机 | 1.5—2.1kg/s自走履带式油菜籽收获机 | 全喂入油菜联合收割机 | 德阳市金兴农机制造有限责任公司 | 4LZY-1.6 | 16800 | 16800 | 0 | 0 | 0 | 0 | 0 | 0 | 结构形式：自走履带式；喂入量（kg/s）：1.6 | 结构形式:全喂入履带自走式配套动力:45KW整机外形尺寸(MM):4700×1810×2480整机使用质量:2170KG割台宽度:1600MM喂入量1.6KG/S作业小时生产率:0.1-0.2HM2/H单位面积燃油消耗量:≤29KG/HM2. | 2015 |  | 部通用类 | 0 | 否 | 四川
收获机械 | 籽粒作物收获机械 | 油菜籽收获机 | 1.5—2.1kg/s自走履带式油菜籽收获机 | 油菜联合收割机 | 德阳市金兴农机制造有限责任公司 | 4LZY-2.0 | 16800 | 16800 | 0 | 0 | 0 | 0 | 0 | 0 | 结构形式：自走履带式；喂入量（kg/s）：2.0 | 结构形式:全喂入履带自走式配套动力:45KW整机外形尺寸(MM):4700×2600×2450整机使用质量:2350KG割台宽度:2000MM喂入量2.0KG/S作业小时生产率:0.1-0.3HM2/H单位面积燃油消耗量:≤30KG/HM2. | 2015 |  | 部通用类 | 0 | 否 | 四川
收获机械 | 籽粒作物收获机械 | 油菜籽收获机 | 1.5—2.1kg/s自走履带式油菜籽收获机 | 油菜联合收获机 | 无锡联合收割机有限公司 | 4LZY-2.0(TH850) | 16800 | 16800 | 0 | 0 | 0 | 0 | 0 | 0 | 结构形式：自走履带式；喂入量（kg/s）：2.0 | 结构形式:自走履带式,喂入量(KG/S):2.0. | 2015 |  | 部通用类 | 0 | 否 | 江苏
收获机械 | 籽粒作物收获机械 | 油菜籽收获机 | 1.5—2.1kg/s自走履带式油菜籽收获机 | 履带式全喂入油菜联合收割机 | 中联重机浙江有限公司(原:奇瑞重工浙江有限公司) | 4LZ(Y)-1.8 | 16800 | 16800 | 0 | 0 | 0 | 0 | 0 | 0 | 结构形式：自走履带式；喂入量（kg/s）：1.8 | 结构形式:自走履带式喂入量(KG/S):1.8 | 2015 |  | 部通用类 | 0 | 否 | 浙江
收获机械 | 籽粒作物收获机械 | 油菜籽收获机 | 1.5—2.1kg/s自走履带式油菜籽收获机 | 履带式全喂入油菜联合收割机 | 中联重机浙江有限公司(原:奇瑞重工浙江有限公司) | 4LZ(Y)-2.0 | 16800 | 16800 | 0 | 0 | 0 | 0 | 0 | 0 | 结构形式：自走履带式；喂入量（kg/s）：2.0 | 结构形式:自走履带式喂入量(KG/S):2.0 | 2015 |  | 部通用类 | 0 | 否 | 浙江
收获机械 | 籽粒作物收获机械 | 油菜籽收获机 | 1.5—2.1kg/s自走履带式油菜籽收获机 | 履带式全喂入油菜联合收割机 | 中联重机浙江有限公司(原:奇瑞重工浙江有限公司) | 4LZ(Y)-2.0Z | 16800 | 16800 | 0 | 0 | 0 | 0 | 0 | 0 | 结构形式：自走履带式；喂入量（kg/s）：2.0 | 结构形式:自走履带式喂入量(KG/S):2.0 | 2015 |  | 部通用类 | 0 | 否 | 浙江
收获机械 | 籽粒作物收获机械 | 油菜籽收获机 | 1.5—2.1kg/s自走履带式油菜籽收获机 | 履带式全喂入油菜联合收割机 | 中联重机股份有限公司(原:奇瑞重工股份有限公司) | 4LZY-2.0D | 16800 | 16800 | 0 | 0 | 0 | 0 | 0 | 0 | 结构形式：自走履带式；喂入量（kg/s）：2 | 结构型式:全喂入履带式喂入量(KG/S):2割刀型式:水平割刀标II型/侧竖割刀标II型割台搅龙型式:螺旋叶片+偏心伸缩杆(浮动式)拔禾轮型式:偏心拨齿式变速箱类型:机械变速凹板筛型式:栅格式 | 2015 |  | 部通用类 | 0 | 否 | 安徽
收获机械 | 籽粒作物收获机械 | 油菜籽收获机 | 1.5—2.1kg/s自走履带式油菜籽收获机 | 履带式全喂入油菜联合收割机 | 中联重机股份有限公司(原:奇瑞重工股份有限公司) | 4LZY-2.0Q | 16800 | 16800 | 0 | 0 | 0 | 0 | 0 | 0 | 结构形式：自走履带式；喂入量（kg/s）：2 | 结构型式:全喂入履带式喂入量(KG/S):2割刀型式:水平割刀标II型/侧竖割刀标II型割台搅龙型式:螺旋叶片+偏心伸缩杆式拔禾轮型式:偏心拨齿式变速箱类型:机械变速箱+(HST)液压无级变速凹板筛型式:栅格式×2 | 2015 |  | 部通用类 | 0 | 否 | 安徽
收获机械 | 籽粒作物收获机械 | 油菜籽收获机 | 1.5—2.1kg/s自走履带式油菜籽收获机 | 履带式全喂入油菜联合收割机 | 中联重机股份有限公司(原:奇瑞重工股份有限公司) | 4LZY-2.0Z | 16800 | 16800 | 0 | 0 | 0 | 0 | 0 | 0 | 结构形式：自走履带式；喂入量（kg/s）：2 | 结构型式:全喂入履带式喂入量(KG/S):2割刀型式:水平割刀标II型/侧竖割刀标II型割台搅龙型式:螺旋叶片+偏心伸缩杆(浮动式)拔禾轮型式:偏心拨齿式变速箱类型:机械变速箱+(HST)液压无级变速器凹板筛型式:栅格式 | 2015 |  | 部通用类 | 0 | 否 | 安徽
收获机械 | 籽粒作物收获机械 | 油菜籽收获机 | 1.5—2.1kg/s自走履带式油菜籽收获机 | 履带式全喂入油菜联合收割机 | 中联重机股份有限公司(原:奇瑞重工股份有限公司) | 4LZY-2.0ZA | 16800 | 16800 | 0 | 0 | 0 | 0 | 0 | 0 | 结构形式：自走履带式；喂入量（kg/s）：2 | 结构型式:全喂入履带式喂入量(KG/S):2割刀型式:水平割刀标II型/侧竖割刀标II型割台搅龙型式:螺旋叶片+偏心伸缩杆拔禾轮型式:偏心拨齿式脱粒滚桶型式:变速箱类型:机械+无级变速凹板筛型式:栅格式 | 2015 |  | 部通用类 | 0 | 否 | 安徽
收获机械 | 籽粒作物收获机械 | 油菜籽收获机 | 1.5—2.1kg/s自走履带式油菜籽收获机 | 油菜联合收割机 | 湖州思达机械制造有限公司 | 4LZY-2.0 | 16800 | 16800 | 0 | 0 | 0 | 0 | 0 | 0 | 结构形式：自走履带式；喂入量（kg/s）：2.0 | 1.喂入量:2.0KG/S2.功率:45KW/2600RPM3.生产率:0.1~0.3HM2/H,4.规格尺寸:4950×3040×2595,5.结构重量:2690KG,6.机械变速,7.履带90×48×400,8、轴流钉齿双滚筒,9.双层振动筛 | 2015 |  | 部通用类 | 0 | 否 | 浙江
收获机械 | 籽粒作物收获机械 | 油菜籽收获机 | 1.5—2.1kg/s自走履带式油菜籽收获机 | 油菜联合收割机 | 泰州常发农业装备有限公司 | 4LZY-2.0 | 16800 | 16800 | 0 | 0 | 0 | 0 | 0 | 0 | 结构形式：自走履带式；喂入量（kg/s）：2.0 | 喂入量:2KG/S,配套动力:常柴,可带秸秆粉碎装置. | 2015 |  | 部通用类 | 0 | 否 | 江苏
收获机械 | 籽粒作物收获机械 | 油菜籽收获机 | 1.5—2.1kg/s自走履带式油菜籽收获机 | 纵轴流油菜联合收割机 | 泰州常发农业装备有限公司 | 4LZY-2.0Z | 16800 | 16800 | 0 | 0 | 0 | 0 | 0 | 0 | 结构形式：自走履带式；喂入量（kg/s）：2.0 | 喂入量:2.0KG/S,配套动力:常柴62KW,可带秸秆切碎装置 | 2015 |  | 部通用类 | 0 | 否 | 江苏
收获机械 | 籽粒作物收获机械 | 油菜籽收获机 | 1.5—2.1kg/s自走履带式油菜籽收获机 | 油菜联合收割机 | 江苏沃得农业机械有限公司 | 4LZY-2.0 | 16800 | 16800 | 0 | 0 | 0 | 0 | 0 | 0 | 结构形式：自走履带式；喂入量（kg/s）：2.0 | 履带自走式,新柴498BT/常柴4L88发动机,12小时标定功率45KW,割幅2.0M,喂入量2.0KG/S,拨禾轮液压升降,横向轴流式,机械变速箱+液压无变速(HST)人工接粮. | 2015 |  | 部通用类 | 0 | 否 | 江苏
收获机械 | 籽粒作物收获机械 | 油菜籽收获机 | 2.1—3kg/s自走履带式油菜籽收获机 | 油菜联合收割机 | 湖州思达机械制造有限公司 | 4LZY-2.2 | 19000 | 19000 | 0 | 0 | 0 | 0 | 0 | 0 | 结构形式：自走履带式；喂入量（kg/s）：2.2 | 1.喂入量:2.2KG/2.功率:65KW/2400RPM3.生产率:≥0.12HM2/H,4.规格尺寸:4900×2750×2400,5.结构重量:2800KG,6.HST液压无级变速,7.履带90×48×400,8、轴流钉齿双脱粒滚筒,9.双层振动筛 | 2015 |  | 部通用类 | 0 | 否 | 浙江
收获机械 | 籽粒作物收获机械 | 油菜籽收获机 | 2.1—3kg/s自走履带式油菜籽收获机 | 油菜联合收割机 | 常州东风农机集团有限公司 | 4LZ-2.5Y | 19000 | 19000 | 0 | 0 | 0 | 0 | 0 | 0 | 结构形式：自走履带式；喂入量（kg/s）：2.5 |  | 2015 |  | 部通用类 | 0 | 否
收获机械 | 籽粒作物收获机械 | 油菜籽收获机 | 2.1—3kg/s自走履带式油菜籽收获机 | 油菜联合收割机 | 江苏沃得农业机械有限公司 | 4LZY-2.5 | 19000 | 19000 | 0 | 0 | 0 | 0 | 0 | 0 | 结构形式：自走履带式；喂入量（kg/s）：2.5 | 履带自走式常柴4L88、玉柴YCD4222T、新柴498BZT发动机12小时额定功率/转速(62/65)KW/2600R/MIN割幅2.2M喂入量2.5KG/S单滚筒脱粒装置形式:横向轴流式液压升降脱粒装置轴流齿杆式双层清选装置机械螺旋自动卸粮或人工接粮. | 2015 |  | 部通用类 | 0 | 否 | 江苏
收获机械 | 籽粒作物收获机械 | 油菜籽收获机 | 2.1—3kg/s自走履带式油菜籽收获机 | 油菜联合收割机 | 江苏沃得农业机械有限公司 | 4LZY-2.5A | 19000 | 19000 | 0 | 0 | 0 | 0 | 0 | 0 | 结构形式：自走履带式；喂入量（kg/s）：2.5 | 履带自走式,常柴4L88或新柴498BT发动机12小时额定功率52/55KW,割幅2.0M,拨禾轮液压升降,双滚筒,机械变速箱+液压无级变速(HST). | 2015 |  | 部通用类 | 0 | 否 | 江苏
收获机械 | 籽粒作物收获机械 | 油菜籽收获机 | 2.1—3kg/s自走履带式油菜籽收获机 | 油菜联合收割机 | 中联重机浙江有限公司(原:奇瑞重工浙江有限公司) | 4LZY-2.5 | 19000 | 19000 | 0 | 0 | 0 | 0 | 0 | 0 | 结构形式：自走履带式；喂入量（kg/s）：2.5 | 结构形式:自走履带式喂入量(KG/S):2.5 | 2015 |  | 部通用类 | 0 | 否 | 浙江
收获机械 | 籽粒作物收获机械 | 油菜籽收获机 | 2.1—3kg/s自走履带式油菜籽收获机 | 履带式全喂入油菜联合收割机 | 中联重机浙江有限公司(原:奇瑞重工浙江有限公司) | 4LZ(Y)-2.6Z | 19000 | 19000 | 0 | 0 | 0 | 0 | 0 | 0 | 结构形式：自走履带式；喂入量（kg/s）：2.6 | 结构形式:自走履带式喂入量(KG/S):2.6 | 2015 |  | 部通用类 | 0 | 否 | 浙江
收获机械 | 籽粒作物收获机械 | 油菜籽收获机 | 2.1—3kg/s自走履带式油菜籽收获机 | 履带式全喂入油菜联合收割机 | 中联重机股份有限公司(原:奇瑞重工股份有限公司) | 4LZY-2.5Q | 19000 | 19000 | 0 | 0 | 0 | 0 | 0 | 0 | 结构形式：自走履带式；喂入量（kg/s）：2.5 | 结构型式:全喂入履带式喂入量(KG/S):2.5割刀型式:水平割刀标II型/侧竖割刀标II型割台搅龙型式:螺旋叶片+偏心伸缩杆(浮动式)拔禾轮型式:偏心拨齿式变速箱类型:机械变速箱+(HST)液压无级变速器凹板筛型式:栅格式 | 2015 |  | 部通用类 | 0 | 否 | 安徽
收获机械 | 籽粒作物收获机械 | 油菜籽收获机 | 2.1—3kg/s自走履带式油菜籽收获机 | 履带式全喂入油菜联合收割机 | 中联重机股份有限公司(原:奇瑞重工股份有限公司) | 4LZY-2.5Z | 19000 | 19000 | 0 | 0 | 0 | 0 | 0 | 0 | 结构形式：自走履带式；喂入量（kg/s）：2.5 | 结构型式:全喂入履带式喂入量(KG/S):2.5割刀型式:水平割刀标II型/侧竖割刀标II型割台搅龙型式:螺旋叶片+偏心伸缩杆(浮动式)拔禾轮型式:偏心拨齿式变速箱类型:机械+无级变速凹板筛型式:栅格式 | 2015 |  | 部通用类 | 0 | 否 | 安徽
收获机械 | 籽粒作物收获机械 | 油菜籽收获机 | 2.1—3kg/s自走履带式油菜籽收获机 | 纵向轴流油菜联合收割机 | 中联重机股份有限公司(原:奇瑞重工股份有限公司) | 4LZY-2.6ZL | 19000 | 19000 | 0 | 0 | 0 | 0 | 0 | 0 | 结构形式：自走履带式；喂入量（kg/s）：2.6 | 结构型式:纵向轴流全喂入履带自走式喂入量(KG/S):2.6割刀型式:水平割刀II型/侧竖割刀标Ⅵ型脱粒滚筒型式:轴流钉齿式变速箱类型:机械+液压无级变速. | 2015 |  | 部通用类 | 0 | 否 | 浙江
收获机械 | 籽粒作物收获机械 | 油菜籽收获机 | 2.1—3kg/s自走履带式油菜籽收获机 | 全喂入油菜联合收割机 | 德阳市金兴农机制造有限责任公司 | 4LZY-2.2 | 19000 | 19000 | 0 | 0 | 0 | 0 | 0 | 0 | 结构形式：自走履带式；喂入量（kg/s）：2.2 | 结构形式:全喂入履带自走式配套动力:65KW整机外形尺寸(MM):5140×2600×2450整机使用质量:2720KG割台宽度:2300MM喂入量2.2KG/S作业小时生产率:0.2-0.4HM2/H单位面积燃油消耗量:≤30KG/HM2. | 2015 |  | 部通用类 | 0 | 否 | 四川
收获机械 | 籽粒作物收获机械 | 油菜籽收获机 | 2.1—3kg/s自走履带式油菜籽收获机 | 全喂入油菜联合收割机 | 德阳市金兴农机制造有限责任公司 | 4LZY-2.5Z | 19000 | 19000 | 0 | 0 | 0 | 0 | 0 | 0 | 结构形式：自走履带式；喂入量（kg/s）：2.5 | 结构形式:纵向轴流全喂入履带自走式配套动力:65KW整机外形尺寸(MM):5270×2520×2450整机使用质量:3100KG割台宽度:2300MM喂入量2.5KG/S作业小时生产率:0.2-0.4HM2/H单位面积燃油消耗量:≤25KG/HM2. | 2015 |  | 部通用类 | 0 | 否 | 四川
收获机械 | 籽粒作物收获机械 | 油菜籽收获机 | 2.1—3kg/s自走履带式油菜籽收获机 | 油菜联合收割机 | 浙江三联农业科技有限公司 | 4LZY-2.2Z | 19000 | 19000 | 0 | 0 | 0 | 0 | 0 | 0 | 结构形式：自走履带式；喂入量（kg/s）：2.2 | 机具信息品牌三联规格型号4LZ-2.2机具大类收获机械机具小类谷物收获机械机具品目自走履带式谷物联合收割机(全喂入)分档名称2.1-3.0KG/S自走履带式谷物联合收割机(全喂入)包含2.1-3KG/S自走履带式水稻联合收割机(全喂入)外形尺寸5010×2360×2650MM结构质量2540KG | 2015 |  | 部通用类 | 0 | 否 | 浙江
收获机械 | 籽粒作物收获机械 | 油菜籽收获机 | 2.1—3kg/s自走履带式油菜籽收获机 | 油菜联合收割机 | 星光农机股份有限公司 | 4LZY-2.2Z | 19000 | 19000 | 0 | 0 | 0 | 0 | 0 | 0 | 结构形式：自走履带式；喂入量（kg/s）：2.2 | 结构型式:全喂入履带自走式发动机功率:55KW整机使用质量:2710KG喂入量:2.2KG/S割台宽度:2000MM可拆卸式油菜收割附件. | 2015 |  | 部通用类 | 0 | 否 | 浙江
收获机械 | 籽粒作物收获机械 | 油菜籽收获机 | 2.1—3kg/s自走履带式油菜籽收获机 | 油菜联合收割机 | 福田雷沃国际重工股份有限公司 | 4LZY-2.5C | 19000 | 19000 | 0 | 0 | 0 | 0 | 0 | 0 | 结构形式：自走履带式；喂入量（kg/s）：2.5 | 结构形式:自走履带式,喂入量(KG/S):2.5 | 2015 |  | 部通用类 | 0 | 否 | 山东
收获机械 | 籽粒作物收获机械 | 油菜籽收获机 | 2.1—3kg/s自走履带式油菜籽收获机 | 油菜联合收获机 | 郑州三中收获实业有限公司 | 4LZY-2.5 | 19000 | 19000 | 0 | 0 | 0 | 0 | 0 | 0 | 结构形式：自走履带式；喂入量（kg/s）：2.5 |  | 2015 |  | 部通用类 | 0 | 否 | 河南
收获机械 | 籽粒作物收获机械 | 油菜籽收获机 | 3—4kg/s自走履带式油菜籽收获机 | 履带式全喂入油菜联合收割机 | 中联重机股份有限公司(原:奇瑞重工股份有限公司) | 4LZY-3.0Q | 22300 | 22300 | 0 | 0 | 0 | 0 | 0 | 0 | 结构形式：自走履带式；喂入量（kg/s）：3 | 结构型式:全喂入履带式喂入量(KG/S):3割刀型式:水平割刀标II型/侧竖割刀标II型割台搅龙型式:螺旋叶片+偏心伸缩杆式拔禾轮型式:偏心拨齿式变速箱类型:机械变速箱+(HST)液压无级变速器凹板筛型式:栅格式 | 2015 |  | 部通用类 | 0 | 否 | 安徽
收获机械 | 籽粒作物收获机械 | 油菜籽收获机 | 3—4kg/s自走履带式油菜籽收获机 | 履带式全喂入油菜联合收割机 | 中联重机股份有限公司(原:奇瑞重工股份有限公司) | 4LZY-3.0Z | 22300 | 22300 | 0 | 0 | 0 | 0 | 0 | 0 | 结构形式：自走履带式；喂入量（kg/s）：3 | 结构型式:全喂入履带式喂入量(KG/S):3割刀型式:水平割刀标II型/侧竖割刀标II型割台搅龙型式:螺旋叶片+偏心伸缩杆(浮动式)拔禾轮型式:偏心拨齿式变速箱类型:机械+无级变速凹板筛型式:栅格式 | 2015 |  | 部通用类 | 0 | 否 | 安徽
收获机械 | 籽粒作物收获机械 | 油菜籽收获机 | 3—4kg/s自走履带式油菜籽收获机 | 纵向轴流油菜联合收割机 | 中联重机股份有限公司(原:奇瑞重工股份有限公司) | 4LZY-3.2ZL | 22300 | 22300 | 0 | 0 | 0 | 0 | 0 | 0 | 结构形式：自走履带式；喂入量（kg/s）：3.2 | 结构型式:纵向轴流全喂入履带自走式喂入量(KG/S):3.2割刀型式:水平割刀II型/侧竖割刀标Ⅵ型脱粒滚筒型式:轴流钉齿式变速箱类型:机械+液压无级变速. | 2015 |  | 部通用类 | 0 | 否 | 浙江
收获机械 | 籽粒作物收获机械 | 油菜籽收获机 | 3—4kg/s自走履带式油菜籽收获机 | 油菜联合收割机 | 浙江柳林农业机械股份有限公司 | 4LZY-3.0Z | 22300 | 22300 | 0 | 0 | 0 | 0 | 0 | 0 | 结构形式：自走履带式；喂入量（kg/s）：3.0 | 额定功率70KW,整机使用质量3130KG,喂入量3.0KG/S,割幅2100MM,履带规格90MM*50节*450MM,作业小时生产率:0.4-0.7HM2/H | 2015 |  | 部通用类 | 0 | 否 | 浙江
收获机械 | 籽粒作物收获机械 | 油菜籽收获机 | 3—4kg/s自走履带式油菜籽收获机 | 油菜联合收割机 | 福田雷沃国际重工股份有限公司 | 4LZY-3C | 22300 | 22300 | 0 | 0 | 0 | 0 | 0 | 0 | 结构形式：自走履带式；喂入量（kg/s）：3 | 结构形式:自走履带式,喂入量(KG/S):3 | 2015 |  | 部通用类 | 0 | 否 | 山东
收获机械 | 籽粒作物收获机械 | 油菜籽收获机 | 3—4kg/s自走履带式油菜籽收获机 | 油菜联合收割机 | 福田雷沃国际重工股份有限公司 | 4LZY-3G | 22300 | 22300 | 0 | 0 | 0 | 0 | 0 | 0 | 结构形式：自走履带式；喂入量（kg/s）：3 | 结构形式:自走履带式,喂入量(KG/S):3 | 2015 |  | 部通用类 | 0 | 否 | 山东
收获机械 | 籽粒作物收获机械 | 油菜籽收获机 | 3—4kg/s自走履带式油菜籽收获机 | 油菜联合收割机 | 福田雷沃国际重工股份有限公司 | 4LZY-3.5E1 | 22300 | 22300 | 0 | 0 | 0 | 0 | 0 | 0 | 结构形式：自走履带式；喂入量（kg/s）：3.5 | 结构形式:自走履带式,喂入量(KG/S):3.5 | 2015 |  | 部通用类 | 0 | 否 | 山东
收获机械 | 籽粒作物收获机械 | 油菜籽收获机 | 3—4kg/s自走履带式油菜籽收获机 | 油菜联合收割机 | 福田雷沃国际重工股份有限公司 | 4LZY-3.5G | 22300 | 22300 | 0 | 0 | 0 | 0 | 0 | 0 | 结构形式：自走履带式；喂入量（kg/s）：3.5 | 结构形式:自走履带式,喂入量(KG/S):3.5 | 2015 |  | 部通用类 | 0 | 否 | 山东
收获机械 | 籽粒作物收获机械 | 油菜籽收获机 | 3—4kg/s自走履带式油菜籽收获机 | 油菜联合收割机 | 星光农机股份有限公司 | 4LZY-3.5S | 22300 | 22300 | 0 | 0 | 0 | 0 | 0 | 0 | 结构形式：自走履带式；喂入量（kg/s）：3.5 | 结构型式:履带自走式全喂入发动机功率:73KW整机使用质量:2780KG喂入量:3.5KG/S割台宽度:2200MM可拆卸式油菜收割附件. | 2015 |  | 部通用类 | 0 | 否 | 浙江
收获机械 | 籽粒作物收获机械 | 油菜籽收获机 | 3—4kg/s自走履带式油菜籽收获机 | 油菜联合收割机 | 星光农机股份有限公司 | 4LZY-3.5Z | 22300 | 22300 | 0 | 0 | 0 | 0 | 0 | 0 | 结构形式：自走履带式；喂入量（kg/s）：3.5 | 结构型式:履带自走式全喂入发动机功率:65KW整机使用质量:3065KG喂入量:3.5KG/S割台宽度:2200MM可拆卸式油菜收割附件. | 2015 |  | 部通用类 | 0 | 否 | 浙江
收获机械 | 籽粒作物收获机械 | 油菜籽收获机 | 3—4kg/s自走履带式油菜籽收获机 | 纵向轴流全喂入油菜联合收割机 | 湖州丰源农业装备制造有限公司 | 4LZY-3.0ZH | 22300 | 22300 | 0 | 0 | 0 | 0 | 0 | 0 | 结构形式：自走履带式；喂入量（kg/s）：3.0 |  | 2015 |  | 部通用类 | 0 | 否 | 浙江
收获机械 | 籽粒作物收获机械 | 油菜籽收获机 | 3—4kg/s自走履带式油菜籽收获机 | 全喂入油菜联合收割机 | 德阳市金兴农机制造有限责任公司 | 4LZY-3.0A | 22300 | 22300 | 0 | 0 | 0 | 0 | 0 | 0 | 结构形式：自走履带式；喂入量（kg/s）：3.0 | 结构形式:全喂入履带自走式配套动力:55KW整机外形尺寸(MM):5090×2380×2445整机使用质量:2805KG割台宽度:2060MM喂入量3.0KG/S作业小时生产率:0.1-0.4HM2/H单位面积燃油消耗量:≤30KG/HM2. | 2015 |  | 部通用类 | 0 | 否 | 四川
收获机械 | 籽粒作物收获机械 | 油菜籽收获机 | 3—4kg/s自走履带式油菜籽收获机 | 纵向轴流油菜联合收割机 | 中联重机浙江有限公司(原:奇瑞重工浙江有限公司) | 4LZY-3.5Z | 22300 | 22300 | 0 | 0 | 0 | 0 | 0 | 0 | 结构形式：自走履带式；喂入量（kg/s）：3.5 | 结构形式:自走履带式喂入量(KG/S):3.5 | 2015 |  | 部通用类 | 0 | 否 | 浙江
收获机械 | 籽粒作物收获机械 | 油菜籽收获机 | 3—4kg/s自走履带式油菜籽收获机 | 油菜联合收割机 | 江苏沃得农业机械有限公司 | 4LZY-3.0C | 22300 | 22300 | 0 | 0 | 0 | 0 | 0 | 0 | 结构形式：自走履带式；喂入量（kg/s）：3.0 | 履带自走式,常柴4L88/全柴4C6-65M22发动机12小时额定功率48KW,割幅2.0M,拨禾轮液压升降,机械变速箱+液压无级变速(HST). | 2015 |  | 部通用类 | 0 | 否 | 江苏
收获机械 | 籽粒作物收获机械 | 油菜籽收获机 | 3—4kg/s自走履带式油菜籽收获机 | 油菜联合收割机 | 江苏沃得农业机械有限公司 | 4LZY-3.5 | 22300 | 22300 | 0 | 0 | 0 | 0 | 0 | 0 | 结构形式：自走履带式；喂入量（kg/s）：3.5 | 履带自走式,常柴4L88/全柴6-88M22发动机,12小时额定功率62/65KW,割幅2.0M,拨禾轮液压升降,纵向轴流杆齿式,机械变速箱+液压无级变速(HST). | 2015 |  | 部通用类 | 0 | 否 | 江苏
收获机械 | 籽粒作物收获机械 | 油菜籽收获机 | 3—4kg/s自走履带式油菜籽收获机 | 油菜联合收割机 | 湖州思达机械制造有限公司 | 4LZY-3.2Z | 22300 | 22300 | 0 | 0 | 0 | 0 | 0 | 0 | 结构形式：自走履带式；喂入量（kg/s）：3.2 | 1.喂入量:3.2KG/S2.功率:65KW/2400RPM3.生产率:0.2~0.3HM2/H,4.规格尺寸:5100×2480×2740,5.结构重量:2850KG,6.HST液压无级变速,7.履带90×48×400,8、纵向轴流钉齿滚筒,9.双层振动筛 | 2015 |  | 部通用类 | 0 | 否 | 浙江
收获机械 | 籽粒作物收获机械 | 油菜籽收获机 | 4kg/s及以上自走履带式油菜籽收获机 | 纵向轴流油菜联合收割机 | 中联重机浙江有限公司(原:奇瑞重工浙江有限公司) | 4LZY-4.2Z | 30000 | 30000 | 0 | 0 | 0 | 0 | 0 | 0 | 结构形式：自走履带式；喂入量（kg/s）：4.2 | 结构形式:自走履带式喂入量(KG/S):4.2 | 2015 |  | 部通用类 | 0 | 否 | 浙江
收获机械 | 籽粒作物收获机械 | 油菜籽收获机 | 4kg/s及以上自走履带式油菜籽收获机 | 油菜联合收割机 | 福田雷沃国际重工股份有限公司 | 4LZY-4G | 30000 | 30000 | 0 | 0 | 0 | 0 | 0 | 0 | 结构形式：自走履带式；喂入量（kg/s）：4 | 结构形式:自走履带式,喂入量(KG/S):4 | 2015 |  | 部通用类 | 0 | 否 | 山东
收获机械 | 籽粒作物收获机械 | 油菜籽收获机 | 4kg/s及以上自走履带式油菜籽收获机 | 油菜联合收割机 | 福田雷沃国际重工股份有限公司 | 4LZY--4E | 30000 | 30000 | 0 | 0 | 0 | 0 | 0 | 0 | 结构形式：自走履带式；喂入量（kg/s）：4 | 结构形式:自走履带式,喂入量(KG/S):4 | 2015 |  | 部通用类 | 0 | 否 | 山东
收获机械 | 籽粒作物收获机械 | 油菜籽收获机 | 4kg/s及以上自走履带式油菜籽收获机 | 油菜联合收割机 | 江苏沃得农业机械有限公司 | 4LZY-4.0 | 30000 | 30000 | 0 | 0 | 0 | 0 | 0 | 0 | 结构形式：自走履带式；喂入量（kg/s）：4.0 | 履带自走式,常柴4L88/全柴4C6-88M22/云内YN30GBZ1发动机,12小时额定功率62/65KW,拨禾轮液压升降,双滚筒,机械变速箱+液压无级变速(HST). | 2015 |  | 部通用类 | 0 | 否 | 江苏
收获机械 | 籽粒作物收获机械 | 油菜籽收获机 | 4kg/s及以上自走履带式油菜籽收获机 | 油菜联合收割机 | 江苏沃得农业机械有限公司 | 4LZY-4.0H | 30000 | 30000 | 0 | 0 | 0 | 0 | 0 | 0 | 结构形式：自走履带式；喂入量（kg/s）：4.0 | 履带自走式,常柴4L88/全柴4C6-88M22/云内YN30GBZ1发动机,12小时额定功率62/65KW,拨禾轮液压升降,纵向轴流杆齿式,机械变速箱+液压无级变速(HST). | 2015 |  | 部通用类 | 0 | 否 | 江苏
收获机械 | 籽粒作物收获机械 | 油菜籽收获机 | 2—3kg/s自走轮式油菜籽收获机 | 轮式油菜联合收割机 | 江苏沃得农业机械有限公司 | 4LZY-2 | 12300 | 12300 | 0 | 0 | 0 | 0 | 0 | 0 | 结构形式：自走轮式；喂入量（kg/s）：2.0 | 轮式自走式,一拖4MC-T64(4110)、全柴QC4115L、玉柴YC4A90-T20发动机,12小时标定功率/转速(66.2/66)/2200(KW/R/MIN),割幅2.36M,喂入量2.0KG/S脱粒形式混流式(切流滚筒+横轴流滚筒)双层冲孔式清选装置粮箱接粮(机械自动卸粮). | 2015 |  | 部通用类 | 0 | 否 | 江苏
收获机械 | 籽粒作物收获机械 | 油菜籽收获机 | 2—3kg/s自走轮式油菜籽收获机 | 轮式油菜联合收割机 | 郑州三中收获实业有限公司 | 4LZY-2 | 12300 | 12300 | 0 | 0 | 0 | 0 | 0 | 0 | 结构形式：自走轮式；喂入量（kg/s）：2 |  | 2015 |  | 部通用类 | 0 | 否 | 河南
收获机械 | 籽粒作物收获机械 | 油菜籽收获机 | 2—3kg/s自走轮式油菜籽收获机 | 自走式油菜联合收割机 | 福田雷沃国际重工股份有限公司 | 4LZ-2.5E | 12300 | 12300 | 0 | 0 | 0 | 0 | 0 | 0 | 结构形式：自走轮式；喂入量（kg/s）：2.5 | 结构形式:自走轮式,喂入量(KG/S):2.5 | 2015 |  | 部通用类 | 0 | 否 | 山东
收获机械 | 籽粒作物收获机械 | 油菜籽收获机 | 2—3kg/s自走轮式油菜籽收获机 | 自走式油菜联合收割机 | 福田雷沃国际重工股份有限公司 | 4LZ-2.5E4 | 12300 | 12300 | 0 | 0 | 0 | 0 | 0 | 0 | 结构形式：自走轮式；喂入量（kg/s）：2.5 | 结构形式:自走轮式,喂入量(KG/S):2.5 | 2015 |  | 部通用类 | 0 | 否 | 山东
收获机械 | 籽粒作物收获机械 | 油菜籽收获机 | 2—3kg/s自走轮式油菜籽收获机 | 轮式油菜联合收获机 | 约翰·迪尔(佳木斯)农业机械有限公司 | 4LZY-2(L60) | 12300 | 12300 | 0 | 0 | 0 | 0 | 0 | 0 | 结构形式：自走轮式；喂入量（kg/s）：2 |  | 2015 |  | 部通用类 | 0 | 否
收获机械 | 籽粒作物收获机械 | 油菜籽收获机 | 2—3kg/s自走轮式油菜籽收获机 | 自走式油菜联合收获机 | 中联重机股份有限公司(原:奇瑞重工股份有限公司) | 4LZY-2 | 12300 | 12300 | 0 | 0 | 0 | 0 | 0 | 0 | 结构形式：自走轮式；喂入量（kg/s）：2 | 结构型式:轮式自走式全喂入喂入量(KG/S):2最小离地间隙:325割刀型式:水平割刀标II型/侧竖割刀标II型脱粒滚筒型式:主横轴流纹杆+分离版副切流板齿式变速箱类型:机械+机械无级变速. | 2015 |  | 部通用类 | 0 | 否 | 河南
收获机械 | 籽粒作物收获机械 | 油菜籽收获机 | 3—4kg/s自走轮式油菜籽收获机 | 自走式油菜联合收获机 | 中联重机股份有限公司(原:奇瑞重工股份有限公司) | 4LZY-3 | 14400 | 14400 | 0 | 0 | 0 | 0 | 0 | 0 | 结构形式：自走轮式；喂入量（kg/s）：3 | 结构型式:轮式自走式全喂入喂入量(KG/S):3最小离地间隙:325割刀型式:水平割刀标II型/侧竖割刀标II型变速箱类型:机械+机械无级变速. | 2015 |  | 部通用类 | 0 | 否 | 河南
收获机械 | 籽粒作物收获机械 | 油菜籽收获机 | 3—4kg/s自走轮式油菜籽收获机 | 自走式油菜联合收获机 | 中联重机股份有限公司(原:奇瑞重工股份有限公司) | 4LZY-3II | 14400 | 14400 | 0 | 0 | 0 | 0 | 0 | 0 | 结构形式：自走轮式；喂入量（kg/s）：3 | 结构型式:自走式全喂入喂入量(KG/S):3最小离地间隙:325割刀型式:水平割刀标II型/侧竖割刀标II型变速箱类型:机械式(3+1). | 2015 |  | 部通用类 | 0 | 否 | 河南
收获机械 | 籽粒作物收获机械 | 油菜籽收获机 | 3—4kg/s自走轮式油菜籽收获机 | 轮式油菜联合收割机 | 洛阳中收机械装备有限公司 | 4LZY-3 | 14400 | 14400 | 0 | 0 | 0 | 0 | 0 | 0 | 结构形式：自走轮式；喂入量（kg/s）：3 | 结构形式:自走轮式喂入量(KG/S):3 | 2015 |  | 部通用类 | 0 | 否 | 河南
收获机械 | 籽粒作物收获机械 | 油菜籽收获机 | 3—4kg/s自走轮式油菜籽收获机 | 自走式油菜联合收割机 | 福田雷沃国际重工股份有限公司 | 4LZ-3.5F | 14400 | 14400 | 0 | 0 | 0 | 0 | 0 | 0 | 结构形式：自走轮式；喂入量（kg/s）：3.5 | 结构形式:自走轮式,喂入量(KG/S):3.5 | 2015 |  | 部通用类 | 0 | 否 | 山东
收获机械 | 籽粒作物收获机械 | 油菜籽收获机 | 3—4kg/s自走轮式油菜籽收获机 | 轮式油菜联合收割机 | 郑州三中收获实业有限公司 | 4LZY-3 | 14400 | 14400 | 0 | 0 | 0 | 0 | 0 | 0 | 结构形式：自走轮式；喂入量（kg/s）：3 |  | 2015 |  | 部通用类 | 0 | 否 | 河南
收获机械 | 籽粒作物收获机械 | 油菜籽收获机 | 4—5kg/s自走轮式油菜籽收获机 | 轮式自走全喂入式油菜联合收割机 | 江苏沃得农业机械有限公司 | 4LZY-4 | 15100 | 15100 | 0 | 0 | 0 | 0 | 0 | 0 | 结构形式：自走轮式；喂入量（kg/s）：4.0 | 轮式自走式,12小时标定功率73.5KW,割幅2.5M,喂入量4.0KG/S轴流杆齿式+切流板齿式双层冲孔式清选装置粮箱接粮. | 2015 |  | 部通用类 | 0 | 否 | 江苏
收获机械 | 籽粒作物收获机械 | 油菜籽收获机 | 4—5kg/s自走轮式油菜籽收获机 | 自走式油菜联合收割机 | 福田雷沃国际重工股份有限公司 | 4LZ-4F2 | 15100 | 15100 | 0 | 0 | 0 | 0 | 0 | 0 | 结构形式：自走轮式；喂入量（kg/s）：4 | 结构形式:自走轮式,喂入量(KG/S):4 | 2015 |  | 部通用类 | 0 | 否 | 山东
收获机械 | 籽粒作物收获机械 | 油菜籽收获机 | 4—5kg/s自走轮式油菜籽收获机 | 轮式油菜联合收割机 | 福田雷沃国际重工股份有限公司 | 4LZY-4E | 15100 | 15100 | 0 | 0 | 0 | 0 | 0 | 0 | 结构形式：自走轮式；喂入量（kg/s）：4 | 结构形式:自走轮式,喂入量(KG/S):4 | 2015 |  | 部通用类 | 0 | 否 | 山东
收获机械 | 籽粒作物收获机械 | 油菜籽收获机 | 4—5kg/s自走轮式油菜籽收获机 | 自走式油菜联合收割机 | 中联重机股份有限公司(原:奇瑞重工股份有限公司) | 4LZY-4A | 15100 | 15100 | 0 | 0 | 0 | 0 | 0 | 0 | 结构形式：自走轮式；喂入量（kg/s）：4 | 结构型式:自走式全喂入喂入量(KG/S):4最小离地间隙:325割刀型式:水平割刀标II型/侧竖割刀标II型变速箱类型:机械式(3+1)+液压无级变速. | 2015 |  | 部通用类 | 0 | 否 | 河南
收获机械 | 籽粒作物收获机械 | 油菜籽收获机 | 4—5kg/s自走轮式油菜籽收获机 | 自走式油菜联合收割机 | 中联重机股份有限公司(原:奇瑞重工股份有限公司) | 4LZY-4B | 15100 | 15100 | 0 | 0 | 0 | 0 | 0 | 0 | 结构形式：自走轮式；喂入量（kg/s）：4 | 结构型式:全喂入自走式喂入量(KG/S):4最小离地间隙:280割刀型式:水平割刀标II型/侧竖割刀标II型变速箱类型:机械式(3+1)+液压无级变速. | 2015 |  | 部通用类 | 0 | 否 | 河南
收获机械 | 籽粒作物收获机械 | 油菜籽收获机 | 4—5kg/s自走轮式油菜籽收获机 | 自走式油菜联合收获机 | 中联重机股份有限公司(原:奇瑞重工股份有限公司) | 4LZY-4 | 15100 | 15100 | 0 | 0 | 0 | 0 | 0 | 0 | 结构形式：自走轮式；喂入量（kg/s）：4 | 结构型式:全喂入自走式喂入量(KG/S):4最小离地间隙:400割刀型式:水平割刀标II型/侧竖割刀标II型变速箱类型:机械式(4+1). | 2015 |  | 部通用类 | 0 | 否 | 河南
收获机械 | 籽粒作物收获机械 | 油菜籽收获机 | 5—6kg/s自走轮式油菜籽收获机 | 轮式自走全喂入式油菜联合收割机 | 江苏沃得农业机械有限公司 | 4LZY-5 | 33000 | 33000 | 0 | 0 | 0 | 0 | 0 | 0 | 结构形式：自走轮式；喂入量（kg/s）：5.0 | 轮式自走式,12小时标定功率85KW,割幅3.0M,喂入量5.0KG/S切流纹杆齿式+横向杆齿式双层冲孔式清选装置粮箱接粮. | 2015 |  | 部通用类 | 0 | 否 | 江苏
收获机械 | 籽粒作物收获机械 | 花生收获机 | 与四轮配套，幅宽0.8-1.5米花生收获机 | 花生收获机 | 汝南县广源车辆有限公司 | 4HS-120 | 1000 | 1000 | 0 | 0 | 0 | 0 | 0 | 0 | 配套动力：21kw；形式：配套悬挂式 | 配套动力(KW):20.5-29.4工作幅宽(MM):1200结构质量(KG):240结构形式:牵引式工作效率(HM2/H):0.2-0.4最大挖掘深度(MM):120外形尺寸(长X宽X高)(MM):2365X935X1380 | 2015 |  | 省非通用类 | 21 | 否 | 河南省
收获机械 | 籽粒作物收获机械 | 花生收获机 | 与四轮配套，幅宽0.8-1.5米花生收获机 | 花生收获机 | 汝南县广源车辆有限公司 | 4H-140 | 1000 | 1000 | 0 | 0 | 0 | 0 | 0 | 0 | 配套动力：39kw；形式：配套悬挂式 | 配套动力(KW):38.6-58.8工作幅宽(MM):1400结构质量(KG):590结构形式:牵引式工作效率(HM2/H):0.2-0.6最大挖掘深度(MM):150外形尺寸(长X宽X高)(MM):2810X1730X1190 | 2015 |  | 省非通用类 | 39 | 否 | 河南省
收获机械 | 籽粒作物收获机械 | 花生收获机 | 与四轮配套，幅宽0.8-1.5米花生收获机 | 花生收获机 | 汝南县广源车辆有限公司 | 4HS-105 | 1000 | 1000 | 0 | 0 | 0 | 0 | 0 | 0 | 配套动力：13kw；形式：配套悬挂式 | 配套动力(KW):13.2-18.4工作幅宽(MM):1050结构质量(KG):200连接方式:三点悬挂工作效率(HM2/H):0.4-0.8外形尺寸(长X宽X高)(MM):2365X1240X935 | 2015 |  | 省非通用类 | 13 | 否 | 河南省
收获机械 | 籽粒作物收获机械 | 花生收获机 | 与四轮配套，幅宽0.8-1.5米花生收获机 | 花生收获机 | 河北永发鸿田农机制造有限公司 | 4HS-2 | 1000 | 1000 | 0 | 0 | 0 | 0 | 0 | 0 | 配套动力：25.7kw；形式：配套悬挂式 | 1.结构型式:悬挂式2.外型尺寸(长×宽×高):1850×980×900MM3.结构质量:300KG4.配套动力:25.7KW5.挖掘机构型式:铲式6.输送机构型式:夹持链7.适用行(垄)距800~900MM8.工作行数:2行9.工作幅宽MM800~90010.作业速度:2~4KM/H11.纯工作小时生产率HM2/H0.2~0.3 | 2015 |  | 省非通用类 | 25.7 | 否 | 河北省
收获机械 | 籽粒作物收获机械 | 花生收获机 | 与四轮配套，幅宽1.5米及以上花生收获机 | 花生收获机 | 徐州龙华农业机械科技发展有限公司 | 4H-1500 | 1800 | 1800 | 0 | 0 | 0 | 0 | 0 | 0 | 配套四轮拖拉机，幅宽1.5米 | 幅宽:1.5M,三点悬挂式万向节传动,配套形式:牵引式 | 2015 |  | 省非通用类 | 40 | 否 | 江苏省
收获机械 | 籽粒作物收获机械 | 花生收获机 | 与四轮配套，幅宽1.5米及以上花生收获机 | 花生收获机 | 汝南县广源车辆有限公司 | 4HSHW-182 | 1800 | 1800 | 0 | 0 | 0 | 0 | 0 | 0 | 配套动力：63kw；形式：配套悬挂式 | 配套动力(KW):62.5-80.8工作幅宽(MM):1820结构质量(KG):580结构形式:牵引式工作效率(HM2/H):0.8-1.2最大挖掘深度(MM):150外形尺寸(长X宽X高)(MM):2810X1090X1930 | 2015 |  | 省非通用类 | 63 | 否 | 河南省
收获机械 | 籽粒作物收获机械 | 花生收获机 | 与四轮配套，幅宽1.5米及以上花生收获机 | 花生收获机 | 汝南县广源车辆有限公司 | 4H-160 | 1800 | 1800 | 0 | 0 | 0 | 0 | 0 | 0 | 配套动力：74kw；形式：配套悬挂式 | 配套动力(KW):73.5-80.8工作幅宽(MM):1600结构质量(KG):720结构形式:牵引式工作效率(HM2/H):0.3-0.8最大挖掘深度(MM):150外形尺寸(长X宽X高)(MM):2810X1930X1190 | 2015 |  | 省非通用类 | 74 | 否 | 河南省
收获机械 | 籽粒作物收获机械 | 花生收获机 | 与四轮配套，幅宽1.5米及以上花生收获机 | 花生收获机 | 正阳县鑫宇机械有限公司 | 4HS-175 | 1800 | 1800 | 0 | 0 | 0 | 0 | 0 | 0 | 配套动力：36.7kw；形式：配套悬挂式 |  | 2015 |  | 省非通用类 | 36.7 | 否 | 河南省
收获机械 | 籽粒作物收获机械 | 花生收获机 | 联合收获机 | 半喂入式花生联合收获机 | 沂南县中天机械有限公司 | 4HBLS-2 | 22000 | 22000 | 0 | 0 | 0 | 0 | 0 | 0 | 配套动力：33kw；形式：联合收获 | 结构型式:自走轮式半喂入,外形尺寸(长×宽×高)5200×1900×2540MM,结构质量:2480KG,配套动力:19(山东华源莱动KM385B)KW,挖掘机构型式:铲式,挖掘机构幅宽:540MM,输送机构型式:链条夹持式,输送机构宽度:570MM,分离机构型式:板筛组合式分离筛尺寸(宽×长度):1400×540MM,摘果机构型式:螺旋筒组合式,摘辊个数:12个,摘辊尺寸(直径×长度)Φ150×160MM,清选机构型式:离心式风扇,风扇尺寸(直径×宽度)Φ250×160MM,发动机标定转速:2350R/MIN,轮距:(前/后)1570/1550MM,轴距:1800MM,适用垄距:750-1000MM,收获行数:1垄2行,工作幅宽:650MM,作业速度:0-3.6KM/H,纯工作小时生产率:0.10-0.20HM2/H,最大挖掘深度:250MM,粮箱容积:0.52M3, | 2015 |  | 省非通用类 | 19 | 否 | 山东省
收获机械 | 籽粒作物收获机械 | 花生收获机 | 联合收获机 | 自走式花生联合收获机 | 临沭县东泰机械有限公司 | 4HBL-2 | 22000 | 22000 | 0 | 0 | 0 | 0 | 0 | 0 | 花生挖掘、分离、输送、摘果、清选及集料等联合作业 | 自走履带式花生联合收获机,具有扶秧、挖掘、松土、输送、摘果、清选及收集等功能.结构形式:自走式功率:33.8KW作业行数:2行幅宽:600㎜纯作业小时工作率:0.12-0.16HM2/H | 2015 |  | 省非通用类 | 33.8 | 否 | 山东省
收获机械 | 籽粒作物收获机械 | 花生收获机 | 联合收获机 | 履带式花生联合收获机 | 漳浦长禾农业机械有限公司 | CH-4HL-2 | 22000 | 22000 | 0 | 0 | 0 | 0 | 0 | 0 | 配套动力：45kw；形式：联合收获 | 结构型式:履带自走式柴油机标定功率:45KW最大工作幅宽:90CM,接地比压≤40KPA最高速度≤10KM/H收获行数:2行纯工作小时生产效率:≥0.2HM2/H. | 2015 |  | 省非通用类 | 45 | 否 | 福建省
收获机械 | 籽粒作物收获机械 | 花生收获机 | 联合收获机 | 半喂入花生联合收获机 | 江苏宇成集团泰州数控机床有限公司 | 4HLB-2A | 22000 | 22000 | 0 | 0 | 0 | 0 | 0 | 0 | 配套动力：33kw；形式：联合收获 |  | 2015 |  | 省非通用类 | 33 | 否 | 江苏省
收获机械 | 籽粒作物收获机械 | 花生收获机 | 联合收获机 | 花生联合收获机 | 山东常林农业装备股份有限公司 | 4HZ-2 | 22000 | 22000 | 0 | 0 | 0 | 0 | 0 | 0 | 配套动力：20.6kw；形式：联合收获 | 结构型式:自走、轮式、半喂入外形尺寸:4100×1800×2070MM结构质量:1900KG配套动力:20.6KW挖掘机构型式:铲式挖掘机构幅宽:650MM输送机构宽度:340MM分离机构型式:振动筛摘果机构摘辊个数:2个清选机构型式:风扇发动机标定转速:2350R/MIN轮距(前/后):1580/1620MM轴距:1840MM适用行(垄)距:180-300(650-1000)MM工作行数:2工作幅宽:540MM最大挖掘深度:220MM | 2015 |  | 省非通用类 | 20.6 | 否 | 山东省
收获机械 | 籽粒作物收获机械 | 花生收获机 | 联合收获机 | 半喂入花生联合收获机 | 江苏宇成动力集团有限公司 | 4HLB-2 | 22000 | 22000 | 0 | 0 | 0 | 0 | 0 | 0 | 配套动力：33kw；形式：联合收获 | 结构型式:履带自走式半喂入额定功率:33KW额定转速:2600R/MIN工作幅宽:700MM摘果型式:差相对辊组配式刷脱履带规格:900MMX43节X400MM | 2015 |  | 省非通用类 | 33 | 否 | 江苏省
收获机械 | 籽粒作物收获机械 | 花生收获机 | 联合收获机 | 花生联合收获机 | 青岛弘盛汽车配件有限公司 | 4HB-2A | 22000 | 22000 | 0 | 0 | 0 | 0 | 0 | 0 | 配套动力：20.6kw；形式：联合收获 | 结构型式:自走轮式半喂入外型尺寸:4350*1800*2270MM结构质量:1950KG配套动力:山东华源莱动20.6KW收获行数:1垄2行工作幅宽:600MM作业速度:1.6-2.3KM/H | 2015 |  | 省非通用类 | 20.6 | 否 | 山东省
收获机械 | 籽粒作物收获机械 | 花生收获机 | 花生摘果机，配套动力3-7kw | 花生摘果机 | 南漳县恒达机械制造销售有限公司 | 5TH-400 | 500 | 500 | 0 | 0 | 0 | 0 | 0 | 0 | 配套动力：3kw；形式：摘果 | 1外形尺寸MM620×570×9502整机质量KG383滚筒长度MM4004配套动力KW3.05生产率KG/H≥2006总损失率%≤1.27破碎率%≤4.08含杂率%≤2.0 | 2015 |  | 省非通用类 | 3 | 否 | 湖北省
收获机械 | 籽粒作物收获机械 | 花生收获机 | 花生摘果机，配套动力3-7kw | 花生摘果机 | 南漳县恒达机械制造销售有限公司 | 5TH-370 | 500 | 500 | 0 | 0 | 0 | 0 | 0 | 0 | 配套动力：5.9kw；形式：摘果 | 1外形尺寸MM610×730×8702整机质量KG323配套动力KW5.9-8.84滚筒长度MM3705生产率KG/H≥2006总损失率%≤1.27破碎率%≤4.08含杂率%≤2.0 | 2015 |  | 省非通用类 | 5.9 | 否 | 湖北省
收获机械 | 籽粒作物收获机械 | 花生收获机 | 花生摘果机，配套动力7-11kw | 花生摘果机 | 南漳县恒达机械制造销售有限公司 | 5TH-50-3 | 1200 | 1200 | 0 | 0 | 0 | 0 | 0 | 0 | 配套动力：8.0kw；形式：摘果 | 1外形尺寸MM1900×850×14002整机质量KG1723配套动力KW5.5-114进料口尺寸MM6005生产率KG/H≥6006总损失率%≤1.27破碎率%≤4.08含杂率%≤2.0 | 2015 |  | 省非通用类 | 8 | 否 | 湖北省
收获机械 | 籽粒作物收获机械 | 花生收获机 | 花生摘果机，配套动力7-11kw | 花生摘果机 | 南漳县恒达机械制造销售有限公司 | 5TH-50-2 | 1200 | 1200 | 0 | 0 | 0 | 0 | 0 | 0 | 配套动力：8.0kw；形式：摘果 | 1外形尺寸MM1900×850×14002整机质量KG1723配套动力KW5.5-114进料口尺寸MM6005生产率KG/H≥6006总损失率%≤1.27破碎率%≤4.08含杂率%≤2.0 | 2015 |  | 省非通用类 | 8 | 否 | 湖北省
收获机械 | 籽粒作物收获机械 | 花生收获机 | 花生摘果机，配套动力7-11kw | 花生摘果机 | 南漳县恒达机械制造销售有限公司 | 5TH-50-1 | 1200 | 1200 | 0 | 0 | 0 | 0 | 0 | 0 | 配套动力：8.0kw；形式：摘果 | 1外形尺寸MM1900×850×14002整机质量KG1723配套动力KW5.5-114进料口尺寸MM6005生产率KG/H≥6006总损失率%≤1.27破碎率%≤4.08含杂率%≤2.0 | 2015 |  | 省非通用类 | 8 | 否 | 湖北省
收获机械 | 籽粒作物收获机械 | 花生收获机 | 花生摘果机，配套动力7-11kw | 花生摘果机 | 驻马店市中农农业机械有限公司 | 5HZ-800A | 1200 | 1200 | 0 | 0 | 0 | 0 | 0 | 0 | 配套功率：7.13KW，形式：摘果 | 外形尺寸:1520X840X1200MM,配套动力:7.15KW,生产率:600-800KG/H,滚筒类型:杆齿式,滚筒长度:800MM,滚筒直径:420MM | 2015 |  | 省非通用类 | 7.13 | 否 | 河南省
收获机械 | 籽粒作物收获机械 | 花生收获机 | 花生摘果机，配套动力7-11kw | 花生摘果机 | 枣阳市永茂农机有限公司 | 4HZ-550 | 1200 | 1200 | 0 | 0 | 0 | 0 | 0 | 0 | 配套动力：8.8kw；形式：摘果 | 1.结构型式:全喂入筒式2.机器重量:175KG3.转速:500R/MIN4.配备动力:8.8KW5.生产率:480KG/H | 2015 |  | 省非通用类 | 8.8 | 否 | 湖北省
收获机械 | 籽粒作物收获机械 | 花生收获机 | 花生摘果机，配套动力11kw及以上 | 花生摘果机 | 徐州龙华农业机械科技发展有限公司 | 5HZ-1000 | 3000 | 3000 | 0 | 0 | 0 | 0 | 0 | 0 | 配套动力11kw | 配套动力:≥18KW,动力输入形式:万向节传动,适用范围:干湿两用 | 2015 |  | 省非通用类 | 11 | 否 | 江苏省
收获机械 | 籽粒作物收获机械 | 花生收获机 | 花生摘果机，配套动力11kw及以上 | 花生摘果机 | 潍坊大众机械有限公司 | 5HZ-1800 | 3000 | 3000 | 0 | 0 | 0 | 0 | 0 | 0 | 配套动力：45kw；形式：摘果 | 结构型式:轴流式机构质量720KG外形尺寸(长×宽×高)5800×2100×1900MM配套动力≥45KW喂入型式:自动喂入喂入台尺寸(长×宽)1100×700MM喂入台距地面高度1050MM滚筒类型:圆管螺旋式滚筒直径600MM滚筒长度1800MM滚筒转速550R/MIN凹版类型:栅格式分离、清选型式:振动筛+风机筛体尺寸(长×宽)3340×640MM风扇形式:离心式风扇直径720MM:风扇转速860R/MIN生产率≥1100KG/H | 2015 |  | 省非通用类 | 45 | 否 | 山东省
收获机械 | 籽粒作物收获机械 | 花生收获机 | 花生摘果机，配套动力11kw及以上 | 花生摘果机 | 驻马店市中农农业机械有限公司 | 5HZ-2000 | 3000 | 3000 | 0 | 0 | 0 | 0 | 0 | 0 | 配套动力：23kw；形式：摘果 | 外形尺寸:4800X1500X1900MM,配套动力:23KW,生产率:1200-1500KG/H滚筒类型:杆齿式,滚筒长度:2000MM,滚筒直径:600MM | 2015 |  | 省非通用类 | 23 | 否 | 河南省
收获机械 | 籽粒作物收获机械 | 花生收获机 | 花生摘果机，配套动力11kw及以上 | 花生摘果机 | 新乡市花溪机械制造有限公司 | 4HZ-950 | 3000 | 3000 | 0 | 0 | 0 | 0 | 0 | 0 | 配套动力：15kw；形式：摘果 | 花生摘果机,产品配套动力:15KW形式:摘果. | 2015 |  | 省非通用类 | 15 | 否 | 河南省
收获机械 | 籽粒作物收获机械 | 花生收获机 | 花生摘果机，配套动力11kw及以上 | 花生摘果清选机 | 河北永发鸿田农机制造有限公司 | 4HZQ-800 | 3000 | 3000 | 0 | 0 | 0 | 0 | 0 | 0 | 配套动力：15kw；形式：摘果 | 1.外型尺寸:3570*1500*1900MM2结构质量:550KG3作业小时生产率:1T/H4单位燃油耗油量:2KG/T5滚筒型式纹杆式6凹板类型:栅格7筛体尺寸:1700*60MM8风扇型式:四叶片离心式9.配套动力:15KW | 2015 |  | 省非通用类 | 15 | 否 | 河北省
收获机械 | 籽粒作物收获机械 | 花生收获机 | 花生摘果机，配套动力11kw及以上 | 复式花生摘果机 | 河南瑞锋机械有限公司 | 4HZF-180 | 3000 | 3000 | 0 | 0 | 0 | 0 | 0 | 0 | 配套动力：18.5kw；形式：摘果 |  | 2015 |  | 省非通用类 | 18.5 | 否 | 河南省
收获机械 | 籽粒作物收获机械 | 花生收获机 | 花生摘果机，配套动力11kw及以上 | 复式花生摘果机 | 河南瑞锋机械有限公司 | 4HZF-165 | 3000 | 3000 | 0 | 0 | 0 | 0 | 0 | 0 | 配套动力：15kw；形式：摘果 |  | 2015 |  | 省非通用类 | 15 | 否 | 河南省
收获机械 | 根茎作物收获机械 | 薯类收获机 | 0.7m以下分段式薯类收获机 | 马铃薯收获机 | 宁夏鸿景农机科技有限公司 | 4USF-600 | 400 | 400 | 0 | 0 | 0 | 0 | 0 | 0 | 收获形式：分段收获；作业幅宽（m）：0.6 |  | 2015 |  | 部通用类 | 0 | 否
收获机械 | 根茎作物收获机械 | 薯类收获机 | 0.7m以下分段式薯类收获机 | 马铃薯收获机 | 肥城市泰山机械有限公司 | 4UXP-60 | 400 | 400 | 0 | 0 | 0 | 0 | 0 | 0 | 收获形式：分段收获；作业幅宽（m）：0.6 |  | 2015 |  | 部通用类 | 0 | 否
收获机械 | 根茎作物收获机械 | 薯类收获机 | 0.7m以下分段式薯类收获机 | 马铃薯收获机 | 临洮县宏丰机械制造有限公司 | 4UM-550 | 400 | 400 | 0 | 0 | 0 | 0 | 0 | 0 | 收获形式：分段收获；作业幅宽（m）：0.55 |  | 2015 |  | 部通用类 | 0 | 否
收获机械 | 根茎作物收获机械 | 薯类收获机 | 0.7m以下分段式薯类收获机 | 薯类收获机 | 临洮县宏丰机械制造有限公司 | 4UMS-500 | 400 | 400 | 0 | 0 | 0 | 0 | 0 | 0 | 收获形式：分段收获；作业幅宽（m）：0.5 |  | 2015 |  | 部通用类 | 0 | 否
收获机械 | 根茎作物收获机械 | 薯类收获机 | 0.7m以下分段式薯类收获机 | 薯类收获机 | 临洮县宏丰机械制造有限公司 | 4UMS-600 | 400 | 400 | 0 | 0 | 0 | 0 | 0 | 0 | 收获形式：分段收获；作业幅宽（m）：0.6 |  | 2015 |  | 部通用类 | 0 | 否
收获机械 | 根茎作物收获机械 | 薯类收获机 | 0.7m以下分段式薯类收获机 | 马铃薯收获机 | 临沂凤林农机制造有限公司 | 4UMS-65 | 400 | 400 | 0 | 0 | 0 | 0 | 0 | 0 | 收获形式：分段收获；作业幅宽（m）：0.65 | 收获形式:分段收获作业幅宽(M):0.65外形尺寸:811×1060×575MM结构质量:105KG配套动力:7.35-11.02KW手扶拖拉机结构形式:齿轮直联栅格网链式运输间隙:≥110MM作业小时生产率:≥0.13HM2/H挖掘铲型式:振动齿形铲式挖掘深度100-200MM清选分离装置型式:栅格网链式 | 2015 |  | 部通用类 | 0 | 否 | 山东
收获机械 | 根茎作物收获机械 | 薯类收获机 | 0.7m以下分段式薯类收获机 | 马铃薯挖掘机 | 江门市新会区新农机械有限公司 | 4UM-2 | 400 | 400 | 0 | 0 | 0 | 0 | 0 | 0 | 收获形式：分段收获；作业幅宽（m）：0.35 |  | 2015 |  | 部通用类 | 0 | 否
收获机械 | 根茎作物收获机械 | 薯类收获机 | 0.7m以下分段式薯类收获机 | 马铃薯收获机 | 费县华源农业装备工贸有限公司 | 4UMS-500 | 400 | 400 | 0 | 0 | 0 | 0 | 0 | 0 | 收获形式：分段收获；作业幅宽（m）：0.5 |  | 2015 |  | 部通用类 | 0 | 否 | 山东
收获机械 | 根茎作物收获机械 | 薯类收获机 | 0.7m以下分段式薯类收获机 | 马铃薯收获机 | 费县华源农业装备工贸有限公司 | 4UMS-60 | 400 | 400 | 0 | 0 | 0 | 0 | 0 | 0 | 收获形式：分段收获；作业幅宽（m）：0.6 | 配套动力7.35-11.03KW手扶拖拉机外型尺寸:960*900*670MM结构质量87KG作业宽幅600MM挖掘铲型式:平铲挖掘深度100-200MM清选分离装置型式:栅格筛式输送链生产率0.12-0.20HM2/H. | 2015 |  | 部通用类 | 0 | 否 | 山东
收获机械 | 根茎作物收获机械 | 薯类收获机 | 0.7m以下分段式薯类收获机 | 履带式马铃薯收获机 | 乐都县光明农机制造有限公司 | 4UML-1 | 400 | 400 | 0 | 0 | 0 | 0 | 0 | 0 | 收获形式：分段收获；作业幅宽（m）：0.55 |  | 2015 |  | 部通用类 | 0 | 否 | 青海
收获机械 | 根茎作物收获机械 | 薯类收获机 | 0.7m以下分段式薯类收获机 | 马铃薯收获机 | 山东常林农业装备股份有限公司 | 4US-65 | 400 | 400 | 0 | 0 | 0 | 0 | 0 | 0 | 收获形式：分段收获；作业幅宽（m）：0.65 | 外形尺寸:960×800×600MM结构质量:86KG配套动力:(7.0-7.35)KW手扶拖拉机结构型式:手扶直联作业幅宽:650MM挖掘铲型式:抖动式平铲挖掘深度:120-200MM纯工作小时生产率:0.1-0.2HM2/H | 2015 |  | 部通用类 | 0 | 否 | 山东
收获机械 | 根茎作物收获机械 | 薯类收获机 | 0.7m以下分段式薯类收获机 | 马铃薯收获机 | 青岛璞盛机械有限公司 | 4US-60 | 400 | 400 | 0 | 0 | 0 | 0 | 0 | 0 | 收获形式：分段收获；作业幅宽（m）：0.6 | 外形尺寸(长×宽×高):1250×900×700(MM)结构质量:113(KG)结构形式:手扶直联配套动力:8.82~11.02KW手扶拖拉机工作幅宽:600MM挖掘铲型式:振动尖铲挖掘深度:100~200MM清选分离装置型式:格栅筛式输送链纯作业小时生产率:0.10~0.15HM2/H | 2015 |  | 部通用类 | 0 | 否 | 山东
收获机械 | 根茎作物收获机械 | 薯类收获机 | 0.7m以下分段式薯类收获机 | 马铃薯收获机 | 山东常发工贸有限公司 | 4UMS-60 | 400 | 400 | 0 | 0 | 0 | 0 | 0 | 0 | 收获形式：分段收获；作业幅宽（m）：0.6 | 外形尺寸:950*900*660MM,结构质量:115KG,结构型式:齿轮直联式,作业幅宽:600MM,挖掘铲型式:振动铲式,最大挖掘深度:200MM,清选分离装置型式:栅格链条式 | 2015 |  | 部通用类 | 0 | 否 | 山东
收获机械 | 根茎作物收获机械 | 薯类收获机 | 0.7m以下分段式薯类收获机 | 马铃薯收获机 | 山东凯兴机械有限公司 | 4U-600A | 400 | 400 | 0 | 0 | 0 | 0 | 0 | 0 | 收获形式：分段收获；作业幅宽（m）：0.6 |  | 2015 |  | 部通用类 | 0 | 否 | 山东
收获机械 | 根茎作物收获机械 | 薯类收获机 | 0.7m以下分段式薯类收获机 | 马铃薯收获机 | 德州鲲鹏机械制造有限公司 | 4US-60 | 400 | 400 | 0 | 0 | 0 | 0 | 0 | 0 | 收获形式：分段收获；作业幅宽（m）：0.6 | 收获形式:分段收获作业幅宽(M):0.6 | 2015 |  | 部通用类 | 0 | 否 | 山东
收获机械 | 根茎作物收获机械 | 薯类收获机 | 0.7m以下分段式薯类收获机 | 马铃薯收获机 | 宁夏禾禾农机有限公司 | 4U-500 | 400 | 400 | 0 | 0 | 0 | 0 | 0 | 0 | 收获形式：分段收获；作业幅宽（m）：0.5 |  | 2015 |  | 部通用类 | 0 | 否
收获机械 | 根茎作物收获机械 | 薯类收获机 | 0.7m以下分段式薯类收获机 | 马铃薯收获机 | 山东红旗机电集团有限公司 | 4US-60 | 400 | 400 | 0 | 0 | 0 | 0 | 0 | 0 | 收获形式：分段收获；作业幅宽（m）：0.6 | 外形尺寸(长×宽×高)MM970*930*690结构质量KG91配套发动机功率KW8.8-11.0结构型式/手扶直联传动型式/齿轮轴传动作业幅宽MM600挖掘铲型式/刀铲挖掘深度MM150-200清选分离装置型式/格栅筛式输送链作业小时生产率HM2/H0.12-0.20 | 2015 |  | 部通用类 | 0 | 否 | 山东
收获机械 | 根茎作物收获机械 | 薯类收获机 | 0.7m以下分段式薯类收获机 | 马铃薯收获机 | 肥城市畜丰农牧机械有限公司 | 4UMS-60 | 400 | 400 | 0 | 0 | 0 | 0 | 0 | 0 | 收获形式：分段收获；作业幅宽（m）：0.6 | 收获形式:分段收获作业幅宽(M):0.6结构型式:链筛式作业小时生产率(HM2/H):≥0.05挖掘铲型式:振动铲式清选分离装置型式:栅格网链式 | 2015 |  | 部通用类 | 0 | 否 | 山东
收获机械 | 根茎作物收获机械 | 薯类收获机 | 0.7m以下分段式薯类收获机 | 马铃薯挖掘机 | 甘肃洮河拖拉机制造有限公司 | 4U-400 | 400 | 400 | 0 | 0 | 0 | 0 | 0 | 0 | 收获形式：分段收获；作业幅宽（m）：0.4 |  | 2015 |  | 部通用类 | 0 | 否 | 甘肃
收获机械 | 根茎作物收获机械 | 薯类收获机 | 0.7m以下分段式薯类收获机 | 马铃薯收获机 | 日照福民收割机制造有限责任公司 | 4US-60 | 400 | 400 | 0 | 0 | 0 | 0 | 0 | 0 | 收获形式：分段收获；作业幅宽（m）：0.6 |  | 2015 |  | 部通用类 | 0 | 否 | 山东
收获机械 | 根茎作物收获机械 | 薯类收获机 | 0.7m以下分段式薯类收获机 | 马铃薯收获机 | 宁津县雨鑫农业机械制造有限公司 | 4US-60 | 400 | 400 | 0 | 0 | 0 | 0 | 0 | 0 | 收获形式：分段收获；作业幅宽（m）：0.6 |  | 2015 |  | 部通用类 | 0 | 否 | 山东
收获机械 | 根茎作物收获机械 | 薯类收获机 | 0.7—1m分段式薯类收获机 | 马铃薯挖掘机 | 民乐县开源农机制造有限公司 | 4U-800 | 1000 | 1000 | 0 | 0 | 0 | 0 | 0 | 0 | 收获形式：分段收获；作业幅宽（m）：0.8 |  | 2015 |  | 部通用类 | 0 | 否
收获机械 | 根茎作物收获机械 | 薯类收获机 | 0.7—1m分段式薯类收获机 | 马铃薯收获机 | 日照福民收割机制造有限责任公司 | 4US-70 | 1000 | 1000 | 0 | 0 | 0 | 0 | 0 | 0 | 收获形式：分段收获；作业幅宽（m）：0.7 |  | 2015 |  | 部通用类 | 0 | 否 | 山东
收获机械 | 根茎作物收获机械 | 薯类收获机 | 0.7—1m分段式薯类收获机 | 茎块挖掘机 | 河南豪丰机械制造有限公司 | 4JW-80 | 1000 | 1000 | 0 | 0 | 0 | 0 | 0 | 0 | 收获形式：分段收获；作业幅宽（m）：0.8 | 收获形式:分段收获作业幅宽(M):0.8. | 2015 |  | 部通用类 | 0 | 否 | 河南
收获机械 | 根茎作物收获机械 | 薯类收获机 | 0.7—1m分段式薯类收获机 | 马铃薯收获机 | 长治市永成农机开发有限公司 | 4S-80 | 1000 | 1000 | 0 | 0 | 0 | 0 | 0 | 0 | 收获形式：分段收获；作业幅宽（m）：0.9 |  | 2015 |  | 部通用类 | 0 | 否
收获机械 | 根茎作物收获机械 | 薯类收获机 | 0.7—1m分段式薯类收获机 | 马铃薯收获机 | 长治市永成农机开发有限公司 | 4U-90 | 1000 | 1000 | 0 | 0 | 0 | 0 | 0 | 0 | 收获形式：分段收获；作业幅宽（m）：0.9 |  | 2015 |  | 部通用类 | 0 | 否
收获机械 | 根茎作物收获机械 | 薯类收获机 | 0.7—1m分段式薯类收获机 | 马铃薯收获机 | 石家庄惠田机械有限公司 | 4UM-80 | 1000 | 1000 | 0 | 0 | 0 | 0 | 0 | 0 | 收获形式：分段收获；作业幅宽（m）：0.80 | 结构形式:悬挂式配套动力:≥26KW外形尺寸:2520×1400×1530MM结构质量:750KG工作幅宽:80CM | 2015 |  | 部通用类 | 0 | 否 | 河北
收获机械 | 根茎作物收获机械 | 薯类收获机 | 0.7—1m分段式薯类收获机 | 马铃薯收获机 | 临沂豪泰机械有限公司 | 4US-70 | 1000 | 1000 | 0 | 0 | 0 | 0 | 0 | 0 | 收获形式：分段收获；作业幅宽（m）：0.7 |  | 2015 |  | 部通用类 | 0 | 否 | 山东
收获机械 | 根茎作物收获机械 | 薯类收获机 | 0.7—1m分段式薯类收获机 | 马铃薯收获机 | 围场满族蒙古族自治县福悦达农业机械制造有限公司 | 4UM-900 | 1000 | 1000 | 0 | 0 | 0 | 0 | 0 | 0 | 收获形式：分段收获；作业幅宽（m）：0.9 |  | 2015 |  | 部通用类 | 0 | 否
收获机械 | 根茎作物收获机械 | 薯类收获机 | 0.7—1m分段式薯类收获机 | 马铃薯收获机 | 青岛菲尔特工业有限公司 | 4U-83 | 1000 | 1000 | 0 | 0 | 0 | 0 | 0 | 0 | 收获形式：分段收获；作业幅宽（m）：0.83 |  | 2015 |  | 部通用类 | 0 | 否 | 山东
收获机械 | 根茎作物收获机械 | 薯类收获机 | 0.7—1m分段式薯类收获机 | 马铃薯收获机 | 围场满族蒙古族自治县华然机械制造有限公司 | 4UM-90 | 1000 | 1000 | 0 | 0 | 0 | 0 | 0 | 0 | 收获形式：分段收获；作业幅宽（m）：0.9 |  | 2015 |  | 部通用类 | 0 | 否
收获机械 | 根茎作物收获机械 | 薯类收获机 | 0.7—1m分段式薯类收获机 | 马铃薯收获机 | 玉田县万佳农机有限公司 | 4U-93 | 1000 | 1000 | 0 | 0 | 0 | 0 | 0 | 0 | 收获形式：分段收获；作业幅宽（m）：0.93 | 外观型号:4U-93外形尺寸(长X宽X高):1750X1150X930结构质量:250KG结构型式:悬挂式作业幅宽:930MM作业小时生产率0.13~0.23HM2/H挖掘铲型式:平铲式挖掘深度:200~300MM输送装置型式:链钯式清选分离装置型式:振动筛 | 2015 |  | 部通用类 | 0 | 否 | 河北
收获机械 | 根茎作物收获机械 | 薯类收获机 | 0.7—1m分段式薯类收获机 | 马铃薯挖掘机 | 通渭县百里机械有限责任公司 | 4U-900 | 1000 | 1000 | 0 | 0 | 0 | 0 | 0 | 0 | 收获形式：分段收获；作业幅宽（m）：0.9 |  | 2015 |  | 部通用类 | 0 | 否
收获机械 | 根茎作物收获机械 | 薯类收获机 | 0.7—1m分段式薯类收获机 | 马铃薯收获机 | 围场满族蒙古族自治县援农机械制造有限公司 | 4UM-800C | 1000 | 1000 | 0 | 0 | 0 | 0 | 0 | 0 | 收获形式：分段收获；作业幅宽（m）：0.8 |  | 2015 |  | 部通用类 | 0 | 否
收获机械 | 根茎作物收获机械 | 薯类收获机 | 0.7—1m分段式薯类收获机 | 马铃薯收获机 | 山东常发工贸有限公司 | 4UMX-75 | 1000 | 1000 | 0 | 0 | 0 | 0 | 0 | 0 | 收获形式：分段收获；作业幅宽（m）：0.75 | 外形尺寸:1800*1270*870MM,结构质量:200KG,结构型式:悬挂式,作业幅宽:750MM,挖掘铲型式:铲刀式,最大挖掘深度:200MM,清选分离装置型式:栅格网传动带式 | 2015 |  | 部通用类 | 0 | 否 | 山东
收获机械 | 根茎作物收获机械 | 薯类收获机 | 0.7—1m分段式薯类收获机 | 马铃薯收获机 | 定西市三牛农机制造有限公司 | 4U-900 | 1000 | 1000 | 0 | 0 | 0 | 0 | 0 | 0 | 收获形式：分段收获；作业幅宽（m）：0.9 |  | 2015 |  | 部通用类 | 0 | 否 | 甘肃
收获机械 | 根茎作物收获机械 | 薯类收获机 | 0.7—1m分段式薯类收获机 | 薯类及药材两用挖掘收获机 | 酒泉市铸陇机械制造有限责任公司 | 4U-860A1 | 1000 | 1000 | 0 | 0 | 0 | 0 | 0 | 0 | 收获形式：分段收获；作业幅宽（m）：0.8 |  | 2015 |  | 部通用类 | 0 | 否 | 甘肃
收获机械 | 根茎作物收获机械 | 薯类收获机 | 0.7—1m分段式薯类收获机 | 马铃薯收获机 | 青岛璞盛机械有限公司 | 4UX-85A | 1000 | 1000 | 0 | 0 | 0 | 0 | 0 | 0 | 收获形式：分段收获；作业幅宽（m）：0.85 | 外形尺寸(长×宽×高):1960×1200×930(MM)结构型式:悬挂式结构质量:218KG配套动力:29.4~36.8KW轮式拖拉机工作幅宽:850MM挖掘铲型式:平铲挖掘深度:100~200MM清选分离装置型式:格栅筛式输送链纯作业小时生产率:0.12~0.18HM2/H运输间隙:≥300MM | 2015 |  | 部通用类 | 0 | 否 | 山东
收获机械 | 根茎作物收获机械 | 薯类收获机 | 0.7—1m分段式薯类收获机 | 马铃薯收获机 | 乐都县光明农机制造有限公司 | 4UM-1B | 1000 | 1000 | 0 | 0 | 0 | 0 | 0 | 0 | 收获形式：分段收获；作业幅宽（m）：0.72 |  | 2015 |  | 部通用类 | 0 | 否 | 青海
收获机械 | 根茎作物收获机械 | 薯类收获机 | 0.7—1m分段式薯类收获机 | 马铃薯收获机 | 乐都县光明农机制造有限公司 | 4UM-80 | 1000 | 1000 | 0 | 0 | 0 | 0 | 0 | 0 | 收获形式：分段收获；作业幅宽（m）：0.8以上 |  | 2015 |  | 部通用类 | 0 | 否 | 青海
收获机械 | 根茎作物收获机械 | 薯类收获机 | 0.7—1m分段式薯类收获机 | 甘薯收获机 | 福建诚德农业机械有限公司 | LG-4U-1A | 1000 | 1000 | 0 | 0 | 0 | 0 | 0 | 0 | 收获形式：分段收获；作业幅宽（m）：0.7 |  | 2015 |  | 部通用类 | 0 | 否 | 福建
收获机械 | 根茎作物收获机械 | 薯类收获机 | 0.7—1m分段式薯类收获机 | 马铃薯收获机 | 费县华源农业装备工贸有限公司 | 4UMS-700 | 1000 | 1000 | 0 | 0 | 0 | 0 | 0 | 0 | 收获形式：分段收获；作业幅宽（m）：0.7 | 配套动力7.35-13.38手扶拖拉机外型尺寸:960*1060*670MM结构质量95KG作业宽幅600MM挖掘铲型式:平铲挖掘深度100-200MM清选分离装置型式:栅格筛式输送链生产率0.12-0.20HM2/H. | 2015 |  | 部通用类 | 0 | 否 | 山东
收获机械 | 根茎作物收获机械 | 薯类收获机 | 0.7—1m分段式薯类收获机 | 马铃薯收获机 | 费县华源农业装备工贸有限公司 | 4UMS-800 | 1000 | 1000 | 0 | 0 | 0 | 0 | 0 | 0 | 收获形式：分段收获；作业幅宽（m）：0.8 |  | 2015 |  | 部通用类 | 0 | 否 | 山东
收获机械 | 根茎作物收获机械 | 薯类收获机 | 0.7—1m分段式薯类收获机 | 马铃薯收获机 | 临洮县宏丰机械制造有限公司 | 4UM-800 | 1000 | 1000 | 0 | 0 | 0 | 0 | 0 | 0 | 收获形式：分段收获；作业幅宽（m）：0.8 |  | 2015 |  | 部通用类 | 0 | 否
收获机械 | 根茎作物收获机械 | 薯类收获机 | 0.7—1m分段式薯类收获机 | 马铃薯收获机 | 青岛璞盛机械有限公司 | 4US-80 | 1000 | 1000 | 0 | 0 | 0 | 0 | 0 | 0 | 收获形式：分段收获；作业幅宽（m）：0.8 | 整机尺寸(长×宽×高):1110×1100×730(MM)机器质量:110(KG)结构形式:手扶直联配套动力:6.4~11.0KW工作效率:0.10~0.17HM2/H深度调节范围:100-200MM作业幅宽:800MM挖掘铲型式:刀铲 | 2015 |  | 部通用类 | 0 | 否 | 山东
收获机械 | 根茎作物收获机械 | 薯类收获机 | 0.7—1m分段式薯类收获机 | 马铃薯收获机 | 青岛璞盛机械有限公司 | 4U-85 | 1000 | 1000 | 0 | 0 | 0 | 0 | 0 | 0 | 收获形式：分段收获；作业幅宽（m）：0.85 | 外形尺寸(长×宽×高):1700×1160×850(MM)结构质量:205KG配套形式:三点悬挂式配套动力:22.1~29.4KW轮式拖拉机工作效率:≥0.17HM2/H深度调节范围:100~200(MM)作业幅宽:850(MM)挖掘铲型式:平铲式工作行数:单行、大垄双行适应行(垄)距:800~1200(MM)清选分离装置形式:栅格筛式输送链 | 2015 |  | 部通用类 | 0 | 否 | 山东
收获机械 | 根茎作物收获机械 | 薯类收获机 | 0.7—1m分段式薯类收获机 | 马铃薯收获机 | 乐陵市天成工程机械有限公司 | 4UX-80 | 1000 | 1000 | 0 | 0 | 0 | 0 | 0 | 0 | 收获形式：分段收获；作业幅宽（m）：0.8 |  | 2015 |  | 部通用类 | 0 | 否 | 山东
收获机械 | 根茎作物收获机械 | 薯类收获机 | 0.7—1m分段式薯类收获机 | 马铃薯挖掘机 | 中机美诺科技股份有限公司 | 1120 | 1000 | 1000 | 0 | 0 | 0 | 0 | 0 | 0 | 收获形式：分段收获；作业幅宽（m）：0.9 | 收获形式:分段收获作业幅宽(M):0.9. | 2015 |  | 部通用类 | 0 | 否 | 河北
收获机械 | 根茎作物收获机械 | 薯类收获机 | 0.7—1m分段式薯类收获机 | 马铃薯收获机 | 青海林丰农牧机械制造有限公司 | 4UM-1 | 1000 | 1000 | 0 | 0 | 0 | 0 | 0 | 0 | 收获形式：分段收获；作业幅宽（m）：0.7 |  | 2015 |  | 部通用类 | 0 | 否 | 青海
收获机械 | 根茎作物收获机械 | 薯类收获机 | 0.7—1m分段式薯类收获机 | 马铃薯收获机 | 青海林丰农牧机械制造有限公司 | 4UM-88 | 1000 | 1000 | 0 | 0 | 0 | 0 | 0 | 0 | 收获形式：分段收获；作业幅宽（m）：0.88 |  | 2015 |  | 部通用类 | 0 | 否 | 青海
收获机械 | 根茎作物收获机械 | 薯类收获机 | 0.7—1m分段式薯类收获机 | 马铃薯收获机 | 潍坊大众机械有限公司 | 4U-800 | 1000 | 1000 | 0 | 0 | 0 | 0 | 0 | 0 | 收获形式：分段收获；作业幅宽（m）：0.8 | 外形尺寸(长×宽×高)2020×1150×910MM结构质量310KG结构型式:悬挂式配套动力≥25.7KW轮式拖拉机作业幅宽800MM清选分离装置型式:振动栅格网链式最大挖掘深度200MM挖掘铲型式:平铲式运输间隙:≥300作业小时生产率≥0.17HM2/H | 2015 |  | 部通用类 | 0 | 否 | 山东
收获机械 | 根茎作物收获机械 | 薯类收获机 | 0.7—1m分段式薯类收获机 | 马铃薯收获机 | 定边县农鑫农林牧机械用具研制有限责任公司 | 4U-900 | 1000 | 1000 | 0 | 0 | 0 | 0 | 0 | 0 | 收获形式：分段收获；作业幅宽（m）：0.90 |  | 2015 |  | 部通用类 | 0 | 否 | 陕西
收获机械 | 根茎作物收获机械 | 薯类收获机 | 0.7—1m分段式薯类收获机 | 马铃薯收获机 | 定边县新雄风农机研制有限责任公司 | 4U-80 | 1000 | 1000 | 0 | 0 | 0 | 0 | 0 | 0 | 收获形式：分段收获；作业幅宽（m）：0.8 |  | 2015 |  | 部通用类 | 0 | 否
收获机械 | 根茎作物收获机械 | 薯类收获机 | 0.7—1m分段式薯类收获机 | 马铃薯收获机 | 青岛洪珠农业机械有限公司 | 4U-83 | 1000 | 1000 | 0 | 0 | 0 | 0 | 0 | 0 | 收获形式：分段收获；作业幅宽（m）：0.83 | 外形尺寸(MM):1770*1150*900结构质量(KG):230配套动力(KW):18.4-29.4KW轮式拖拉机结构形式/:三点悬挂式作业幅宽(MM):830运输间隙(MM):>=300作业小时生产率(公顷):>=0.15挖掘铲形式/:平铲式最大挖掘深度(MM):220清选输送装置形式/:栅栏网筛链式 | 2015 |  | 部通用类 | 0 | 否 | 山东
收获机械 | 根茎作物收获机械 | 薯类收获机 | 0.7—1m分段式薯类收获机 | 马铃薯收获机 | 郑州山河机械制造有限公司 | 4UG-90 | 1000 | 1000 | 0 | 0 | 0 | 0 | 0 | 0 | 收获形式：分段收获；作业幅宽（m）：0.9 | 该产品补贴分档的关键技术参数:收获形式:分段收获作业幅宽(M):0.9 | 2015 |  | 部通用类 | 0 | 否 | 河南
收获机械 | 根茎作物收获机械 | 薯类收获机 | 1—1.5m分段式薯类收获机 | 马铃薯收获机 | 郑州山河机械制造有限公司 | 4UG-115 | 2000 | 2000 | 0 | 0 | 0 | 0 | 0 | 0 | 收获形式：分段收获；作业幅宽（m）：1.15 | 该产品补贴分档的关键技术参数:收获形式:分段收获作业幅宽(M):1.15 | 2015 |  | 部通用类 | 0 | 否 | 河南
收获机械 | 根茎作物收获机械 | 薯类收获机 | 1—1.5m分段式薯类收获机 | 块茎挖掘机 | 郑州山河机械制造有限公司 | 4KJW-1300H | 2000 | 2000 | 0 | 0 | 0 | 0 | 0 | 0 | 收获形式：分段收获；作业幅宽（m）：1.3 | 参数:收获形式:分段收获作业幅宽(M):1.3 | 2015 |  | 部通用类 | 0 | 否 | 河南
收获机械 | 根茎作物收获机械 | 薯类收获机 | 1—1.5m分段式薯类收获机 | 根茎收获机 | 正阳县豫丰机械有有限公司 | 4GJS-1000H | 2000 | 2000 | 0 | 0 | 0 | 0 | 0 | 0 | 收获形式：分段收获；作业幅宽（m）：1 |  | 2015 |  | 部通用类 | 0 | 否 | 河南
收获机械 | 根茎作物收获机械 | 薯类收获机 | 1—1.5m分段式薯类收获机 | 根茎收获机 | 正阳县豫丰机械有有限公司 | 4GJS-1050H | 2000 | 2000 | 0 | 0 | 0 | 0 | 0 | 0 | 收获形式：分段收获；作业幅宽（m）：1.05 |  | 2015 |  | 部通用类 | 0 | 否 | 河南
收获机械 | 根茎作物收获机械 | 薯类收获机 | 1—1.5m分段式薯类收获机 | 根茎收获机 | 正阳县豫丰机械有有限公司 | 4GJS-1100H | 2000 | 2000 | 0 | 0 | 0 | 0 | 0 | 0 | 收获形式：分段收获；作业幅宽（m）：1.1 |  | 2015 |  | 部通用类 | 0 | 否 | 河南
收获机械 | 根茎作物收获机械 | 薯类收获机 | 1—1.5m分段式薯类收获机 | 根茎收获机 | 正阳县豫丰机械有有限公司 | 4GJS-1200H | 2000 | 2000 | 0 | 0 | 0 | 0 | 0 | 0 | 收获形式：分段收获；作业幅宽（m）：1.2 |  | 2015 |  | 部通用类 | 0 | 否 | 河南
收获机械 | 根茎作物收获机械 | 薯类收获机 | 1—1.5m分段式薯类收获机 | 马铃薯收获机 | 定边县新雄风农机研制有限责任公司 | 4U-100 | 2000 | 2000 | 0 | 0 | 0 | 0 | 0 | 0 | 收获形式：分段收获；作业幅宽（m）：1.00 |  | 2015 |  | 部通用类 | 0 | 否
收获机械 | 根茎作物收获机械 | 薯类收获机 | 1—1.5m分段式薯类收获机 | 马铃薯收获机 | 定边县新雄风农机研制有限责任公司 | 4U-120 | 2000 | 2000 | 0 | 0 | 0 | 0 | 0 | 0 | 收获形式：分段收获；作业幅宽（m）：1.2 |  | 2015 |  | 部通用类 | 0 | 否
收获机械 | 根茎作物收获机械 | 薯类收获机 | 1—1.5m分段式薯类收获机 | 马铃薯收获机 | 定边县新雄风农机研制有限责任公司 | 4U-140 | 2000 | 2000 | 0 | 0 | 0 | 0 | 0 | 0 | 收获形式：分段收获；作业幅宽（m）：1.4 |  | 2015 |  | 部通用类 | 0 | 否
收获机械 | 根茎作物收获机械 | 薯类收获机 | 1—1.5m分段式薯类收获机 | 马铃薯收获机 | 青岛洪珠农业机械有限公司 | 4U-110 | 2000 | 2000 | 0 | 0 | 0 | 0 | 0 | 0 | 收获形式：分段收获；作业幅宽（m）：1.1 | 规格型号/4U-110外形尺寸(长*宽*高)1900*1380*1000结构质量310KG配套动力(25.7~33.1)轮式拖拉机结构型式/悬挂式传动型式/中央齿轮传动+链传动作业幅宽1100MM挖掘铲型式/平铲挖掘深度100~220清选分离装置型式/格栅筛式输送链作业小时生产率0.13~0.27HM2/H | 2015 |  | 部通用类 | 0 | 否 | 山东
收获机械 | 根茎作物收获机械 | 薯类收获机 | 1—1.5m分段式薯类收获机 | 马铃薯收获机 | 青岛洪珠农业机械有限公司 | 4U-130 | 2000 | 2000 | 0 | 0 | 0 | 0 | 0 | 0 | 收获形式：分段收获；作业幅宽（m）：1.3 | 外形尺寸(MM):2440*1350*1100结构质量(KG):412配套动力(KW):36.7-55.8KW轮式拖拉机结构形式/:三点悬挂式作业幅宽(MM):1300运输间隙(MM):>=300作业小时生产率(公顷):>=0.26挖掘铲形式/:平铲式最大挖掘深度(MM):220清选输送装置形式/:栅栏网筛链式 | 2015 |  | 部通用类 | 0 | 否 | 山东
收获机械 | 根茎作物收获机械 | 薯类收获机 | 1—1.5m分段式薯类收获机 | 马铃薯收获机 | 潍坊大众机械有限公司 | 4U-1200 | 2000 | 2000 | 0 | 0 | 0 | 0 | 0 | 0 | 收获形式：分段收获；作业幅宽（m）：1.2 | 外形尺寸(长×宽×高)2080×1580×1130MM结构质量380KG结构型式:悬挂式配套动力≥25.7KW轮式拖拉机工作幅宽1200MM清选分离装置型式:振动栅格网链式最大挖掘深度200MM挖掘铲型式:平铲式运输间隙≥300MM作业小时生产率≥0.20HM2/H | 2015 |  | 部通用类 | 0 | 否 | 山东
收获机械 | 根茎作物收获机械 | 薯类收获机 | 1—1.5m分段式薯类收获机 | 马铃薯收获机 | 郑州山河机械制造有限公司 | 4UG-130 | 2000 | 2000 | 0 | 0 | 0 | 0 | 0 | 0 | 收获形式：分段收获；作业幅宽（m）：1.3 | 该产品补贴分档的关键技术参数:收获形式:分段收获作业幅宽(M):1.3 | 2015 |  | 部通用类 | 0 | 否 | 河南
收获机械 | 根茎作物收获机械 | 薯类收获机 | 1—1.5m分段式薯类收获机 | 马铃薯收获机 | 定边县农鑫农林牧机械用具研制有限责任公司 | 4U-1100 | 2000 | 2000 | 0 | 0 | 0 | 0 | 0 | 0 | 收获形式：分段收获；作业幅宽（m）：1.10 |  | 2015 |  | 部通用类 | 0 | 否 | 陕西
收获机械 | 根茎作物收获机械 | 薯类收获机 | 1—1.5m分段式薯类收获机 | 根茎作物收获机 | 汝南县正发机械有限公司 | 4GJS-102H | 2000 | 2000 | 0 | 0 | 0 | 0 | 0 | 0 | 收获形式：分段收获；作业幅宽（m）：1.02 |  | 2015 |  | 部通用类 | 0 | 否 | 河南
收获机械 | 根茎作物收获机械 | 薯类收获机 | 1—1.5m分段式薯类收获机 | 马铃薯收获机 | 定边县三禾农机具研制有限责任公司 | 4U-1000 | 2000 | 2000 | 0 | 0 | 0 | 0 | 0 | 0 | 收获形式：分段收获；作业幅宽（m）：1.0 |  | 2015 |  | 部通用类 | 0 | 否 | 陕西
收获机械 | 根茎作物收获机械 | 薯类收获机 | 1—1.5m分段式薯类收获机 | 马铃薯收获机 | 定边县三禾农机具研制有限责任公司 | 4U-1200 | 2000 | 2000 | 0 | 0 | 0 | 0 | 0 | 0 | 收获形式：分段收获；作业幅宽（m）：1.2 |  | 2015 |  | 部通用类 | 0 | 否 | 陕西
收获机械 | 根茎作物收获机械 | 薯类收获机 | 1—1.5m分段式薯类收获机 | 马铃薯收获机 | 潍坊泷保田农业装备有限公司 | 4UGAR-120 | 2000 | 2000 | 0 | 0 | 0 | 0 | 0 | 0 | 收获形式：分段收获；作业幅宽（m）：1.2 |  | 2015 |  | 部通用类 | 0 | 否
收获机械 | 根茎作物收获机械 | 薯类收获机 | 1—1.5m分段式薯类收获机 | 多功能根茎收获机 | 宁夏崴骏车辆装备制造有限公司 | 4U-125 | 2000 | 2000 | 0 | 0 | 0 | 0 | 0 | 0 | 收获形式：分段收获；作业幅宽（m）：1.25 | 配套动力(KW):29.4-58.8作业幅宽(MM):1250作业小时生产率(公顷/小时):0.2-0.6挖掘深度(MM):100-350 | 2015 |  | 部通用类 | 0 | 否 | 宁夏
收获机械 | 根茎作物收获机械 | 薯类收获机 | 1—1.5m分段式薯类收获机 | 块茎挖掘机 | 汝南县广源车辆有限公司 | 4KW-105 | 2000 | 2000 | 0 | 0 | 0 | 0 | 0 | 0 | 收获形式：分段收获；作业幅宽（m）：1.05 | 配套动力:13.2-18.4KW工作幅宽:1050MM工作效率:0.2-0.3HM2/H结构质量:200KG | 2015 |  | 部通用类 | 0 | 否 | 河南
收获机械 | 根茎作物收获机械 | 薯类收获机 | 1—1.5m分段式薯类收获机 | 根茎类挖掘机 | 酒泉市铸陇机械制造有限责任公司 | 4U-125 | 2000 | 2000 | 0 | 0 | 0 | 0 | 0 | 0 | 收获形式：分段收获；作业幅宽（m）：1.25 |  | 2015 |  | 部通用类 | 0 | 否 | 甘肃
收获机械 | 根茎作物收获机械 | 薯类收获机 | 1—1.5m分段式薯类收获机 | 马铃薯收获机 | 青岛璞盛机械有限公司 | 4UX-130 | 2000 | 2000 | 0 | 0 | 0 | 0 | 0 | 0 | 收获形式：分段收获；作业幅宽（m）：1.3 | 外形尺寸(长×宽×高):1950×1600×930(MM)结构型式:悬挂式结构质量:330KG配套动力:29.4~36.8KW轮式拖拉机工作幅宽:1300MM挖掘铲型式:平铲挖掘深度:100~200MM清选分离装置型式:格栅筛式输送链纯作业小时生产率:0.13~0.27HM2/H运输间隙:≥300MM | 2015 |  | 部通用类 | 0 | 否 | 山东
收获机械 | 根茎作物收获机械 | 薯类收获机 | 1—1.5m分段式薯类收获机 | 马铃薯收获机 | 定西市三牛农机制造有限公司 | 4U-1200 | 2000 | 2000 | 0 | 0 | 0 | 0 | 0 | 0 | 收获形式：分段收获；作业幅宽（m）：1.2 |  | 2015 |  | 部通用类 | 0 | 否 | 甘肃
收获机械 | 根茎作物收获机械 | 薯类收获机 | 1—1.5m分段式薯类收获机 | 茎块挖掘机 | 河南豪丰机械制造有限公司 | 4JW-120 | 2000 | 2000 | 0 | 0 | 0 | 0 | 0 | 0 | 收获形式：分段收获；作业幅宽（m）：1.2 | 收获形式:分段收获作业幅宽(M):1.2. | 2015 |  | 部通用类 | 0 | 否 | 河南
收获机械 | 根茎作物收获机械 | 薯类收获机 | 1—1.5m分段式薯类收获机 | 根茎收获机 | 正阳县富田农机设备有限公司 | 4GJS-1050H | 2000 | 2000 | 0 | 0 | 0 | 0 | 0 | 0 | 收获形式：分段收获；作业幅宽（m）：1.05 |  | 2015 |  | 部通用类 | 0 | 否 | 河南
收获机械 | 根茎作物收获机械 | 薯类收获机 | 1—1.5m分段式薯类收获机 | 根茎收获机 | 正阳县富田农机设备有限公司 | 4GJS-1100H | 2000 | 2000 | 0 | 0 | 0 | 0 | 0 | 0 | 收获形式：分段收获；作业幅宽（m）：1.1 |  | 2015 |  | 部通用类 | 0 | 否 | 河南
收获机械 | 根茎作物收获机械 | 薯类收获机 | 1—1.5m分段式薯类收获机 | 马铃薯收获机 | 昌吉新明农机制造有限公司 | 4U-2 | 2000 | 2000 | 0 | 0 | 0 | 0 | 0 | 0 | 收获形式：分段收获；作业幅宽（m）：1.24 |  | 2015 |  | 部通用类 | 0 | 否
收获机械 | 根茎作物收获机械 | 薯类收获机 | 1—1.5m分段式薯类收获机 | 根茎收获机 | 驻马店金土地实业有限公司 | 4GJS-1050H | 2000 | 2000 | 0 | 0 | 0 | 0 | 0 | 0 | 收获形式：分段收获；作业幅宽（m）：1.05 |  | 2015 |  | 部通用类 | 0 | 否 | 河南
收获机械 | 根茎作物收获机械 | 薯类收获机 | 1—1.5m分段式薯类收获机 | 根茎收获机 | 驻马店金土地实业有限公司 | 4GJS-1100H | 2000 | 2000 | 0 | 0 | 0 | 0 | 0 | 0 | 收获形式：分段收获；作业幅宽（m）：1.1 |  | 2015 |  | 部通用类 | 0 | 否 | 河南
收获机械 | 根茎作物收获机械 | 薯类收获机 | 1—1.5m分段式薯类收获机 | 马铃薯挖掘机 | 黑龙江沃尔农装科技股份有限公司 | 4U-2 | 2000 | 2000 | 0 | 0 | 0 | 0 | 0 | 0 | 收获形式：分段收获；作业幅宽（m）：1.4-1.8 |  | 2015 |  | 部通用类 | 0 | 否
收获机械 | 根茎作物收获机械 | 薯类收获机 | 1—1.5m分段式薯类收获机 | 马铃薯收获机 | 定边县农鑫农林牧机械用具研制有限责任公司 | 4U-1200 | 2000 | 2000 | 0 | 0 | 0 | 0 | 0 | 0 | 收获形式：分段收获；作业幅宽（m）：1.2 |  | 2015 |  | 部通用类 | 0 | 否 | 陕西
收获机械 | 根茎作物收获机械 | 薯类收获机 | 1—1.5m分段式薯类收获机 | 马铃薯收获机 | 定边县农鑫农林牧机械用具研制有限责任公司 | 4U-1400 | 2000 | 2000 | 0 | 0 | 0 | 0 | 0 | 0 | 收获形式：分段收获；作业幅宽（m）：1.4 |  | 2015 |  | 部通用类 | 0 | 否 | 陕西
收获机械 | 根茎作物收获机械 | 薯类收获机 | 1—1.5m分段式薯类收获机 | 马铃薯收获机 | 长治市永成农机开发有限公司 | 4U-120 | 2000 | 2000 | 0 | 0 | 0 | 0 | 0 | 0 | 收获形式：分段收获；作业幅宽（m）：1.2 |  | 2015 |  | 部通用类 | 0 | 否
收获机械 | 根茎作物收获机械 | 薯类收获机 | 1—1.5m分段式薯类收获机 | 马铃薯收获机 | 潍坊道成机电科技有限公司 | 4UX-120 | 2000 | 2000 | 0 | 0 | 0 | 0 | 0 | 0 | 收获形式：分段收获；作业幅宽（m）：1.2 |  | 2015 |  | 部通用类 | 0 | 否 | 山东
收获机械 | 根茎作物收获机械 | 薯类收获机 | 1.5m及以上分段式薯类收获机 | 马铃薯收获机 | 长治市永成农机开发有限公司 | 4U-165 | 3200 | 3200 | 0 | 0 | 0 | 0 | 0 | 0 | 收获形式：分段收获；作业幅宽（m）：1.65 |  | 2015 |  | 部通用类 | 0 | 否
收获机械 | 根茎作物收获机械 | 薯类收获机 | 1.5m及以上分段式薯类收获机 | 多功能根茎类收获机 | 平山县吉宇机械有限公司 | 4U-1500 | 3200 | 3200 | 0 | 0 | 0 | 0 | 0 | 0 | 收获形式：分段收获；作业幅宽（m）：1.5 |  | 2015 |  | 部通用类 | 0 | 否 | 河北
收获机械 | 根茎作物收获机械 | 薯类收获机 | 1.5m及以上分段式薯类收获机 | 根茎收获机 | 驻马店金土地实业有限公司 | 4GJS-1800H | 3200 | 3200 | 0 | 0 | 0 | 0 | 0 | 0 | 收获形式：分段收获；作业幅宽（m）：1.8 |  | 2015 |  | 部通用类 | 0 | 否 | 河南
收获机械 | 根茎作物收获机械 | 薯类收获机 | 1.5m及以上分段式薯类收获机 | 根茎收获机 | 正阳县富田农机设备有限公司 | 4GJS-1800H | 3200 | 3200 | 0 | 0 | 0 | 0 | 0 | 0 | 收获形式：分段收获；作业幅宽（m）：1.8 |  | 2015 |  | 部通用类 | 0 | 否 | 河南
收获机械 | 根茎作物收获机械 | 薯类收获机 | 1.5m及以上分段式薯类收获机 | 马铃薯收获机 | 石家庄惠田机械有限公司 | 4UM-160 | 3200 | 3200 | 0 | 0 | 0 | 0 | 0 | 0 | 收获形式：分段收获；作业幅宽（m）：1.60 | 结构形式:悬挂式配套动力:≥73.5KW外形尺寸:2750×2205×1610MM结构质量:980KG工作幅宽:160CM | 2015 |  | 部通用类 | 0 | 否 | 河北
收获机械 | 根茎作物收获机械 | 薯类收获机 | 1.5m及以上分段式薯类收获机 | 马铃薯收获机 | 围场满族蒙古族自治县华然机械制造有限公司 | 4UM-155 | 3200 | 3200 | 0 | 0 | 0 | 0 | 0 | 0 | 收获形式：分段收获；作业幅宽（m）：1.55 |  | 2015 |  | 部通用类 | 0 | 否
收获机械 | 根茎作物收获机械 | 薯类收获机 | 1.5m及以上分段式薯类收获机 | 马铃薯收获机 | 围场满族蒙古族自治县华然机械制造有限公司 | 4UMQ-155 | 3200 | 3200 | 0 | 0 | 0 | 0 | 0 | 0 | 收获形式：分段收获；作业幅宽（m）：1.55 |  | 2015 |  | 部通用类 | 0 | 否
收获机械 | 根茎作物收获机械 | 薯类收获机 | 1.5m及以上分段式薯类收获机 | 马铃薯收获机 | 青岛菲尔特工业有限公司 | 4UX-170 | 3200 | 3200 | 0 | 0 | 0 | 0 | 0 | 0 | 收获形式：分段收获；作业幅宽（m）：1.7 |  | 2015 |  | 部通用类 | 0 | 否 | 山东
收获机械 | 根茎作物收获机械 | 薯类收获机 | 1.5m及以上分段式薯类收获机 | 茎块挖掘机 | 河南豪丰机械制造有限公司 | 4JW-150 | 3200 | 3200 | 0 | 0 | 0 | 0 | 0 | 0 | 收获形式：分段收获；作业幅宽（m）：1.5 | 收获形式:分段收获作业幅宽(M):1.5. | 2015 |  | 部通用类 | 0 | 否 | 河南
收获机械 | 根茎作物收获机械 | 薯类收获机 | 1.5m及以上分段式薯类收获机 | 茎块挖掘机 | 河南豪丰机械制造有限公司 | 4JW-180 | 3200 | 3200 | 0 | 0 | 0 | 0 | 0 | 0 | 收获形式：分段收获；作业幅宽（m）：1.8 | 收获形式:分段收获作业幅宽(M):1.8. | 2015 |  | 部通用类 | 0 | 否 | 河南
收获机械 | 根茎作物收获机械 | 薯类收获机 | 1.5m及以上分段式薯类收获机 | 马铃薯收获机 | 围场满族蒙古族自治县福悦达农业机械制造有限公司 | 4UM-1500 | 3200 | 3200 | 0 | 0 | 0 | 0 | 0 | 0 | 收获形式：分段收获；作业幅宽（m）：1.7 |  | 2015 |  | 部通用类 | 0 | 否
收获机械 | 根茎作物收获机械 | 薯类收获机 | 1.5m及以上分段式薯类收获机 | 马铃薯收获机 | 围场满族蒙古族自治县福悦达农业机械制造有限公司 | 4UM-1700A | 3200 | 3200 | 0 | 0 | 0 | 0 | 0 | 0 | 收获形式：分段收获；作业幅宽（m）：1.7 |  | 2015 |  | 部通用类 | 0 | 否
收获机械 | 根茎作物收获机械 | 薯类收获机 | 1.5m及以上分段式薯类收获机 | 马铃薯收获机 | 山东五征集团有限公司 | 4UM-170 | 3200 | 3200 | 0 | 0 | 0 | 0 | 0 | 0 | 收获形式：分段收获；作业幅宽（m）：1.7 | 收获形式:分段收获作业,幅宽(M):1.7,配套动力(KW):≥73.5轮式拖拉机 | 2015 |  | 部通用类 | 0 | 否 | 山东
收获机械 | 根茎作物收获机械 | 薯类收获机 | 1.5m及以上分段式薯类收获机 | 马铃薯收获机 | 黑龙江德沃科技开发有限公司 | 4MS-2 | 3200 | 3200 | 0 | 0 | 0 | 0 | 0 | 0 | 收获形式：分段收获；作业幅宽（m）：1.65 | 外形尺寸(长×宽×高):3552×2000×1582MM结构质量:1420KG配套动力:58.8~80.9KW作业行数:2行作业幅宽:1650MM入土深度:150~350MM生产率:0.2~0.9HM2/H挖掘铲型式:固定式机具挂接方式:悬挂式. | 2015 |  | 部通用类 | 0 | 否 | 黑龙江
收获机械 | 根茎作物收获机械 | 薯类收获机 | 1.5m及以上分段式薯类收获机 | 马铃薯挖掘收获机 | 围场满族蒙古族自治县聚农农业机械制造有限公司 | 4UM-2 | 3200 | 3200 | 0 | 0 | 0 | 0 | 0 | 0 | 收获形式：分段收获；作业幅宽（m）：1.8 |  | 2015 |  | 部通用类 | 0 | 否 | 河北
收获机械 | 根茎作物收获机械 | 薯类收获机 | 1.5m及以上分段式薯类收获机 | 马铃薯收获机 | 青岛璞盛机械有限公司 | 4UX-180 | 3200 | 3200 | 0 | 0 | 0 | 0 | 0 | 0 | 收获形式：分段收获；作业幅宽（m）：1.8 | 外形尺寸(长×宽×高):2180×2150×1170(MM)机器质量:680KG结构型式:悬挂式配套动力:66.2~73.5KW轮式拖拉机工作幅宽:1800MM输送清选分离装置:格栅筛式输送链工作行数:可收获单垄单行三垄或单垄双行两垄纯作业小时生产率:0.4~0.75HM2/H | 2015 |  | 部通用类 | 0 | 否 | 山东
收获机械 | 根茎作物收获机械 | 薯类收获机 | 1.5m及以上分段式薯类收获机 | 块茎挖掘机 | 汝南县广源车辆有限公司 | 4KW-182 | 3200 | 3200 | 0 | 0 | 0 | 0 | 0 | 0 | 收获形式：分段收获；作业幅宽（m）：1.82 | 配套动力:62.5-80.8KW工作幅宽:1.82M工作效率:08-1.2HM2/H结构质量:760KG最大挖掘深度:30CM | 2015 |  | 部通用类 | 0 | 否 | 河南
收获机械 | 根茎作物收获机械 | 薯类收获机 | 1.5m及以上分段式薯类收获机 | 马铃薯收获机 | 围场满族蒙古族自治县援农机械制造有限公司 | 4UM-1700C | 3200 | 3200 | 0 | 0 | 0 | 0 | 0 | 0 | 收获形式：分段收获；作业幅宽（m）：1.7 |  | 2015 |  | 部通用类 | 0 | 否
收获机械 | 根茎作物收获机械 | 薯类收获机 | 1.5m及以上分段式薯类收获机 | 马铃薯收获机 | 一拖(黑龙江)东方红工业园有限公司 | 4U-2 | 3200 | 3200 | 0 | 0 | 0 | 0 | 0 | 0 | 收获形式：分段收获；作业幅宽（m）：1.6 | 机具大类:收获机械机具小类:根茎作物收获机械机具品目:薯类收获机产品名称:马铃薯收获机机具型号:4U-2结构参数:联合收获(具备挖掘、抖土、分离、集装功能)基本技术参数:1.6作业幅宽(M)发证机关:黑龙江省农垦总局农业机械化管理局证书编号:S2012TJ108发证日期:2012-10-26有效期至:2016-10-25 | 2015 |  | 部通用类 | 0 | 否 | 黑龙江
收获机械 | 根茎作物收获机械 | 薯类收获机 | 1.5m及以上分段式薯类收获机 | 多功能根茎收获机 | 宁夏崴骏车辆装备制造有限公司 | 4U-150 | 3200 | 3200 | 0 | 0 | 0 | 0 | 0 | 0 | 收获形式：分段收获；作业幅宽（m）：1.5 | 配套动力(KW):36.75-73.5作业幅宽(MM):1500作业小时生产率(公顷/小时):0.3-0.7挖掘深度(MM):100-350 | 2015 |  | 部通用类 | 0 | 否 | 宁夏
收获机械 | 根茎作物收获机械 | 薯类收获机 | 1.5m及以上分段式薯类收获机 | 马铃薯收获机 | 定边县三禾农机具研制有限责任公司 | 4U-2000 | 3200 | 3200 | 0 | 0 | 0 | 0 | 0 | 0 | 收获形式：分段收获；作业幅宽（m）：2 |  | 2015 |  | 部通用类 | 0 | 否 | 陕西
收获机械 | 根茎作物收获机械 | 薯类收获机 | 1.5m及以上分段式薯类收获机 | 马铃薯挖掘机 | 哈尔滨沃尔科技有限公司 | 4U-2 | 3200 | 3200 | 0 | 0 | 0 | 0 | 0 | 0 | 收获形式：分段收获；作业幅宽（m）：1.6 |  | 2015 |  | 部通用类 | 0 | 否
收获机械 | 根茎作物收获机械 | 薯类收获机 | 1.5m及以上分段式薯类收获机 | 马铃薯收获机 | 乐陵市天成工程机械有限公司 | 4UQ-165 | 3200 | 3200 | 0 | 0 | 0 | 0 | 0 | 0 | 收获形式：分段收获；作业幅宽（m）：1.65 |  | 2015 |  | 部通用类 | 0 | 否 | 山东
收获机械 | 根茎作物收获机械 | 薯类收获机 | 1.5m及以上分段式薯类收获机 | 马铃薯收获机 | 乐陵市天成工程机械有限公司 | 4UX-165 | 3200 | 3200 | 0 | 0 | 0 | 0 | 0 | 0 | 收获形式：分段收获；作业幅宽（m）：1.65 |  | 2015 |  | 部通用类 | 0 | 否 | 山东
收获机械 | 根茎作物收获机械 | 薯类收获机 | 1.5m及以上分段式薯类收获机 | 根茎作物收获机 | 正阳县鑫发机械有限公司 | 4GJS-165H | 3200 | 3200 | 0 | 0 | 0 | 0 | 0 | 0 | 收获形式：分段收获；作业幅宽（m）：1.65 |  | 2015 |  | 部通用类 | 0 | 否 | 河南
收获机械 | 根茎作物收获机械 | 薯类收获机 | 1.5m及以上分段式薯类收获机 | 茎块挖掘机 | 河南田冠农业机械制造有限公司 | 4JW-150 | 3200 | 3200 | 0 | 0 | 0 | 0 | 0 | 0 | 收获形式：分段收获；作业幅宽（m）：1.5 | 收获形式:分段收获作业幅宽(M):1.5悬挂方式:三点悬挂 | 2015 |  | 部通用类 | 0 | 否 | 河南
收获机械 | 根茎作物收获机械 | 薯类收获机 | 1.5m及以上分段式薯类收获机 | 根茎作物收获机 | 汝南县正发机械有限公司 | 4GJS-165H | 3200 | 3200 | 0 | 0 | 0 | 0 | 0 | 0 | 收获形式：分段收获；作业幅宽（m）：1.65 |  | 2015 |  | 部通用类 | 0 | 否 | 河南
收获机械 | 根茎作物收获机械 | 薯类收获机 | 1.5m及以上分段式薯类收获机 | 马铃薯收获机 | 中机美诺科技股份有限公司 | 1600 | 3200 | 3200 | 0 | 0 | 0 | 0 | 0 | 0 | 收获形式：分段收获；作业幅宽（m）：1.8 | 收获形式:分段收获作业幅宽(M):1.8. | 2015 |  | 部通用类 | 0 | 否 | 河北
收获机械 | 根茎作物收获机械 | 薯类收获机 | 1.5m及以上分段式薯类收获机 | 马铃薯挖掘机 | 中机美诺科技股份有限公司 | 1520 | 3200 | 3200 | 0 | 0 | 0 | 0 | 0 | 0 | 收获形式：分段收获；作业幅宽（m）：1.8 | 收获形式:分段收获作业幅宽(M):1.8. | 2015 |  | 部通用类 | 0 | 否 | 河北
收获机械 | 根茎作物收获机械 | 薯类收获机 | 1.5m及以上分段式薯类收获机 | 块茎挖掘机 | 郑州山河机械制造有限公司 | 4KJW-1600H | 3200 | 3200 | 0 | 0 | 0 | 0 | 0 | 0 | 收获形式：分段收获；作业幅宽（m）：1.6 | 该产品补贴分档的关键技术参数:收获形式:分段收获作业幅宽(M):1.6 | 2015 |  | 部通用类 | 0 | 否 | 河南
收获机械 | 根茎作物收获机械 | 薯类收获机 | 1.5m及以上分段式薯类收获机 | 马铃薯收获机 | 郑州山河机械制造有限公司 | 4UG-160 | 3200 | 3200 | 0 | 0 | 0 | 0 | 0 | 0 | 收获形式：分段收获；作业幅宽（m）：1.6 | 该产品补贴分档的关键技术参数:收获形式:分段收获作业幅宽(M):1.6 | 2015 |  | 部通用类 | 0 | 否 | 河南
收获机械 | 根茎作物收获机械 | 薯类收获机 | 1.5m及以上分段式薯类收获机 | 块茎挖掘机 | 郑州山河机械制造有限公司 | 4KJW-1800 | 3200 | 3200 | 0 | 0 | 0 | 0 | 0 | 0 | 收获形式：分段收获；作业幅宽（m）：1.8 | 该产品补贴分档的关键技术参数:收获形式:分段收获作业幅宽(M):1.8 | 2015 |  | 部通用类 | 0 | 否 | 河南
收获机械 | 根茎作物收获机械 | 薯类收获机 | 1.5m及以上分段式薯类收获机 | 块茎挖掘机 | 郑州山河机械制造有限公司 | 4KJW-1800H | 3200 | 3200 | 0 | 0 | 0 | 0 | 0 | 0 | 收获形式：分段收获；作业幅宽（m）：1.8 | 该产品补贴分档的关键技术参数:收获形式:分段收获作业幅宽(M):1.8 | 2015 |  | 部通用类 | 0 | 否 | 河南
收获机械 | 根茎作物收获机械 | 薯类收获机 | 1.5m及以上分段式薯类收获机 | 块茎挖掘机 | 郑州山河机械制造有限公司 | 4KJW-1800SH | 3200 | 3200 | 0 | 0 | 0 | 0 | 0 | 0 | 收获形式：分段收获；作业幅宽（m）：1.8 | 该产品补贴分档的关键技术参数:收获形式:分段收获作业幅宽(M):1.8 | 2015 |  | 部通用类 | 0 | 否 | 河南
收获机械 | 根茎作物收获机械 | 薯类收获机 | 1.5m及以上分段式薯类收获机 | 马铃薯收获机 | 山东富邦农业机械装备有限公司 | 4U-160 | 3200 | 3200 | 0 | 0 | 0 | 0 | 0 | 0 | 收获形式：分段收获；作业幅宽（m）：作业幅宽≥1.5 |  | 2015 |  | 部通用类 | 0 | 否
收获机械 | 根茎作物收获机械 | 薯类收获机 | 1.5m及以上分段式薯类收获机 | 马铃薯收获机 | 定边县农鑫农林牧机械用具研制有限责任公司 | 4U-1600 | 3200 | 3200 | 0 | 0 | 0 | 0 | 0 | 0 | 收获形式：分段收获；作业幅宽（m）：1.6 |  | 2015 |  | 部通用类 | 0 | 否 | 陕西
收获机械 | 根茎作物收获机械 | 薯类收获机 | 1.5m及以上分段式薯类收获机 | 马铃薯收获机 | 定边县农鑫农林牧机械用具研制有限责任公司 | 4U-2000 | 3200 | 3200 | 0 | 0 | 0 | 0 | 0 | 0 | 收获形式：分段收获；作业幅宽（m）：2.00 |  | 2015 |  | 部通用类 | 0 | 否 | 陕西
收获机械 | 根茎作物收获机械 | 薯类收获机 | 1.5m及以上分段式薯类收获机 | 马铃薯收获机 | 定边县农鑫农林牧机械用具研制有限责任公司 | 4U-2200 | 3200 | 3200 | 0 | 0 | 0 | 0 | 0 | 0 | 收获形式：分段收获；作业幅宽（m）：2.2 |  | 2015 |  | 部通用类 | 0 | 否 | 陕西
收获机械 | 根茎作物收获机械 | 薯类收获机 | 1.5m及以上分段式薯类收获机 | 马铃薯收获机 | 定边县新雄风农机研制有限责任公司 | 4U-180 | 3200 | 3200 | 0 | 0 | 0 | 0 | 0 | 0 | 收获形式：分段收获；作业幅宽（m）：1.8 |  | 2015 |  | 部通用类 | 0 | 否
收获机械 | 根茎作物收获机械 | 薯类收获机 | 1.5m及以上分段式薯类收获机 | 马铃薯收获机 | 青岛洪珠农业机械有限公司 | 4U-170 | 3200 | 3200 | 0 | 0 | 0 | 0 | 0 | 0 | 收获形式：分段收获；作业幅宽（m）：1.7 | 外形尺寸(MM):2470*1940*1185结构质量(KG):565配套动力(KW):36.7-55.8KW轮式拖拉机结构形式/:三点悬挂式作业幅宽(MM):1700运输间隙(MM)≥300作业小时生产率(公顷)≥0.26挖掘铲形式/:平铲式最大挖掘深度(MM):220清选输送装置形式/:栅栏网筛链式 | 2015 |  | 部通用类 | 0 | 否 | 山东
收获机械 | 根茎作物收获机械 | 薯类收获机 | 1.5m及以上分段式薯类收获机 | 根茎收获机 | 正阳县豫丰机械有有限公司 | 4GJS-1800H | 3200 | 3200 | 0 | 0 | 0 | 0 | 0 | 0 | 收获形式：分段收获；作业幅宽（m）：1.8 |  | 2015 |  | 部通用类 | 0 | 否 | 河南
收获机械 | 根茎作物收获机械 | 薯类收获机 | 薯类联合收获机 | 马铃薯收获机 | 黑龙江北大荒众荣农机有限公司 | 4UMP-1 | 25000 | 25000 | 0 | 0 | 0 | 0 | 0 | 0 | 收获形式：联合收获(具备挖掘、抖土、分离、集装功能)；作业幅宽（m）：0.9 |  | 2015 |  | 部通用类 | 0 | 否 | 黑龙江
收获机械 | 根茎作物收获机械 | 薯类收获机 | 薯类联合收获机 | 马铃薯联合收获机 | 中机美诺科技股份有限公司 | 1700 | 25000 | 25000 | 0 | 0 | 0 | 0 | 0 | 0 | 收获形式：联合收获(具备挖掘、抖土、分离、集装功能)；作业幅宽（m）：1.8 | 收获形式:联合收获(具备挖掘、抖土、分离、集装功能)作业幅宽(M):1.8. | 2015 |  | 部通用类 | 0 | 否 | 河北
收获机械 | 根茎作物收获机械 | 薯类收获机 | 薯类联合收获机 | 马铃薯联合收获机 | 中机美诺科技股份有限公司 | 1710 | 25000 | 25000 | 0 | 0 | 0 | 0 | 0 | 0 | 收获形式：联合收获(具备挖掘、抖土、分离、集装功能)；作业幅宽（m）：1.8 | 收获形式:联合收获(具备挖掘、抖土、分离、集装功能)作业幅宽(M):1.8 | 2015 |  | 部通用类 | 0 | 否 | 河北
收获机械 | 根茎作物收获机械 | 薯类收获机 | 薯类联合收获机 | 马铃薯收获机 | 格立莫农业机械(北京)有限公司 | GT170 | 25000 | 25000 | 0 | 0 | 0 | 0 | 0 | 0 | 收获形式：联合收获(具备挖掘、抖土、分离、集装功能)；作业幅宽（m）：1.8 |  | 2015 |  | 部通用类 | 0 | 否 | 北京
收获机械 | 根茎作物收获机械 | 薯类收获机 | 薯类联合收获机 | 马铃薯收获机 | 格立莫农业机械(北京)有限公司 | GVR1700 | 25000 | 25000 | 0 | 0 | 0 | 0 | 0 | 0 | 收获形式：联合收获(具备挖掘、抖土、分离、集装功能)；作业幅宽（m）：1.8 |  | 2015 |  | 部通用类 | 0 | 否 | 北京
收获机械 | 根茎作物收获机械 | 薯类收获机 | 薯类联合收获机 | 马铃薯收获机 | 格立莫农业机械(北京)有限公司 | RL1700 | 25000 | 25000 | 0 | 0 | 0 | 0 | 0 | 0 | 收获形式：联合收获(具备挖掘、抖土、分离、集装功能)；作业幅宽（m）：1.8 |  | 2015 |  | 部通用类 | 0 | 否 | 北京
收获机械 | 根茎作物收获机械 | 薯类收获机 | 薯类联合收获机 | 马铃薯收获机 | 格立莫农业机械(北京)有限公司 | RL1700S | 25000 | 25000 | 0 | 0 | 0 | 0 | 0 | 0 | 收获形式：联合收获(具备挖掘、抖土、分离、集装功能)；作业幅宽（m）：1.8 |  | 2015 |  | 部通用类 | 0 | 否 | 北京
收获机械 | 根茎作物收获机械 | 薯类收获机 | 薯类联合收获机 | 马铃薯收获机 | 格立莫农业机械(北京)有限公司 | SE170 | 25000 | 25000 | 0 | 0 | 0 | 0 | 0 | 0 | 收获形式：联合收获(具备挖掘、抖土、分离、集装功能)；作业幅宽（m）：1.8 |  | 2015 |  | 部通用类 | 0 | 否 | 北京
收获机械 | 饲料作物收获机械 | 青饲料收获机 | 150—160cm悬挂甩刀式青饲料收获机 | 秸秆切碎收集机 | 石家庄农业机械股份有限公司 | 4JQ-1.5 | 3900 | 3900 | 0 | 0 | 0 | 0 | 0 | 0 | 动力连接方式：悬挂式；切割器结构形式：甩刀（摆动）式；割幅（m）：1.5 | 结构形式:侧边皮带传动.配套动力:37-52KW.纯工作小时生产率:0.51HM2/H.工作状态外形尺寸:1300×1800×1060MM.结构质量:480KG.工作幅宽1.5M.最小离地间隙:370MM.作业前进速度:3.7KM/H.切碎轴转速:1850R/MIN.切碎机构最大回转半径:275MM切碎机构总安装刀数:甩刀40把. | 2015 |  | 部通用类 | 0 | 否 | 河北
收获机械 | 饲料作物收获机械 | 青饲料收获机 | 150—160cm悬挂甩刀式青饲料收获机 | 秸秆青贮收获机 | 河北双天机械制造有限公司 | 4Q-150 | 3900 | 3900 | 0 | 0 | 0 | 0 | 0 | 0 | 动力连接方式：悬挂式；切割器结构形式：甩刀（摆动）式；割幅（m）：1.5 | 割幅150(CM)配套动力:≥40.4KW、悬挂甩刀式、生产效率0.33-0.53HM2/H、规格尺寸1800×1826×3400MM、结构重量860KG、动力输出轴转速:720R/MIN、粉碎轴转速:1825R/MIN、风机转速:1332R/MIN、切刀数量:8个、粉碎刀数量:60片、切碎形式:轮盘式、切段长度:≤60MM、作业速度:3-5KM/H、秸秆抛撒高度:3400MM | 2015 |  | 部通用类 | 0 | 否
收获机械 | 饲料作物收获机械 | 青饲料收获机 | 160cm及以上悬挂甩刀式青饲料收获机 | 秸秆青贮收获机 | 河北双天机械制造有限公司 | 4Q-185 | 5000 | 5000 | 0 | 0 | 0 | 0 | 0 | 0 | 动力连接方式：悬挂式；切割器结构形式：甩刀（摆动）式；割幅（m）：1.85 | 割幅185(CM)配套动力:≥58.8KW、悬挂甩刀式、生产效率0.40-0.67HM2/H、规格尺寸1750×2176×3400MM、结构重量960KG、动力输出轴转速:720R/MIN、粉碎轴转速:1825R/MIN、风机转速:1234R/MIN、切刀数量:8个、粉碎刀数量:76片、切碎形式:轮盘式、切段长度:≤60MM、作业速度:3-5KM/H、秸秆抛撒高度:3400MM | 2015 |  | 部通用类 | 0 | 否
收获机械 | 饲料作物收获机械 | 青饲料收获机 | 160cm及以上悬挂甩刀式青饲料收获机 | 秸秆切碎收集机 | 河北江天农业机械有限公司 | 4JS-170 | 5000 | 5000 | 0 | 0 | 0 | 0 | 0 | 0 | 动力连接方式：悬挂式；切割器结构形式：甩刀（摆动）式；割幅（m）：1.7 | 结构形式:侧板皮带传动配套动力(KW):59~62纯工作小时生产率(HM2/H):0.51~0.68工作状态外形尺寸(MM):1250×2150×3150结构质量(KG):660工作幅宽(M):1.70最小离地间隙(MM):480作业前进速度(KM/H):3.6切碎轴转速(R/MIN):1800~2160切碎机构总安装刀数44把 | 2015 |  | 部通用类 | 0 | 否 | 河北
收获机械 | 饲料作物收获机械 | 青饲料收获机 | 160cm及以上悬挂甩刀式青饲料收获机 | 秸秆切碎回收机 | 赵县联行机械有限公司 | 4JQH-165 | 5000 | 5000 | 0 | 0 | 0 | 0 | 0 | 0 | 动力连接方式：悬挂式；切割器结构形式：甩刀（摆动）式；割幅（m）：1.65 | 4JQH-165型秸秆切碎回收机的工作幅宽为(M):1.65 | 2015 |  | 部通用类 | 0 | 否 | 河北
收获机械 | 饲料作物收获机械 | 青饲料收获机 | 160cm及以上悬挂甩刀式青饲料收获机 | 秸秆切碎回收机 | 赵县联行机械有限公司 | 4JQH-180 | 5000 | 5000 | 0 | 0 | 0 | 0 | 0 | 0 | 动力连接方式：悬挂式；切割器结构形式：甩刀（摆动）式；割幅（m）：1.80 | 4JQH-200型秸秆切碎回收机工作幅宽(M):2 | 2015 |  | 部通用类 | 0 | 否 | 河北
收获机械 | 饲料作物收获机械 | 青饲料收获机 | 160cm及以上悬挂甩刀式青饲料收获机 | 秸秆切碎青贮回收机 | 河北久丰农业机械有限公司 | 4JQH-165 | 5000 | 5000 | 0 | 0 | 0 | 0 | 0 | 0 | 动力连接方式：悬挂式；切割器结构形式：甩刀（摆动）式；割幅（m）：1.65 | 结构形式:三点悬挂配套动力:55~70KW工作状态外形尺寸(长×宽×高):2150MM×1500MM×3000MM结构质量:670KG工作幅宽:1.65M最小离地间隙:≥300MM作业前进速度:3~5KM/H切碎轴转速:2280R/MIN切碎机构最大回旋半径:260MM切碎机构总安装刀数:52把抛送叶轮直径:555输送搅龙直径:265输送搅龙转速:2400R/MIN | 2015 |  | 部通用类 | 0 | 否 | 河北
收获机械 | 饲料作物收获机械 | 青饲料收获机 | 160cm及以上悬挂甩刀式青饲料收获机 | 秸秆切碎青贮回收机 | 河北久丰农业机械有限公司 | 4JQH-180 | 5000 | 5000 | 0 | 0 | 0 | 0 | 0 | 0 | 动力连接方式：悬挂式；切割器结构形式：甩刀（摆动）式；割幅（m）：1.8 | 结构形式:三点悬挂配套动力:60~75KW工作状态外形尺寸(长×宽×高):2300MM×1500MM×3000MM结构质量:840KG工作幅宽:1.8M最小离地间隙:≥300MM作业前进速度:3~5KM/H切碎轴转速:2000R/MIN切碎机构最大回旋半径:260MM切碎机构总安装刀数:56把抛送叶轮直径:555输送搅龙直径:265输送搅龙转速:2000R/MIN | 2015 |  | 部通用类 | 0 | 否 | 河北
收获机械 | 饲料作物收获机械 | 青饲料收获机 | 160cm及以上悬挂甩刀式青饲料收获机 | 秸秆切碎青贮回收机 | 河北久丰农业机械有限公司 | 4JQH-200 | 5000 | 5000 | 0 | 0 | 0 | 0 | 0 | 0 | 动力连接方式：悬挂式；切割器结构形式：甩刀（摆动）式；割幅（m）：2 | 结构形式:三点悬挂配套动力:65~80KW工作状态外形尺寸(长×宽×高):2450×1500×3000MM结构质量:860KG工作幅宽:2.0M最小离地间隙:≥300MM作业前进速度:3~5KM/H切碎轴转速:2280R/MIN切碎机构最大回转半径:260MM切碎机构总安装刀数:60把抛送叶轮直径:555MM输送搅龙直径:265MM输送搅龙转速:2400R/MIN | 2015 |  | 部通用类 | 0 | 否 | 河北
收获机械 | 饲料作物收获机械 | 青饲料收获机 | 160cm及以上悬挂甩刀式青饲料收获机 | 秸秆切碎青贮回收机 | 河北久丰农业机械有限公司 | 4JQH-200A | 5000 | 5000 | 0 | 0 | 0 | 0 | 0 | 0 | 动力连接方式：悬挂式；切割器结构形式：甩刀（摆动）式；割幅（m）：2 | 结构形式:后悬挂式风机中间传动配套动力:≥66.2KW工作状态外形尺寸(长×宽×高):2400×1500×3500MM结构质量:960KG工作幅宽:2.0M最小离地间隙:≥300MM作业前进速度:3~5KM/H切碎轴转速:2200R/MIN切碎机构最大回转半径:260MM切碎机构总安装刀数:60把抛送叶轮直径:840MM输送搅龙直径:265MM输送搅龙转速:587R/MIN | 2015 |  | 部通用类 | 0 | 否 | 河北
收获机械 | 饲料作物收获机械 | 青饲料收获机 | 160cm及以上悬挂甩刀式青饲料收获机 | 秸秆切碎回收机 | 石家庄兴田机械有限公司 | 4JH-165 | 5000 | 5000 | 0 | 0 | 0 | 0 | 0 | 0 | 动力连接方式：悬挂式；切割器结构形式：甩刀（摆动）式；割幅（m）：1.65 | 悬挂甩刀式,作配套动力:45-55切碎轴转速:2120R/MIN业幅宽:1.65M | 2015 |  | 部通用类 | 0 | 否 | 河北
收获机械 | 饲料作物收获机械 | 青饲料收获机 | 160cm及以上悬挂甩刀式青饲料收获机 | 秸秆切碎回收机 | 石家庄兴田机械有限公司 | 4JH-200 | 5000 | 5000 | 0 | 0 | 0 | 0 | 0 | 0 | 动力连接方式：悬挂式；切割器结构形式：甩刀（摆动）式；割幅（m）：2.00 | 悬挂甩刀式,作配套动力:60-70KW切碎轴转速:2120R/MIN作业幅宽:2.0M | 2015 |  | 部通用类 | 0 | 否 | 河北
收获机械 | 饲料作物收获机械 | 青饲料收获机 | 160cm及以上悬挂甩刀式青饲料收获机 | 青饲料收获机 | 德州市沃田机械有限公司 | 4Q-185 | 5000 | 5000 | 0 | 0 | 0 | 0 | 0 | 0 | 动力连接方式：悬挂式；切割器结构形式：甩刀（摆动）式；割幅（m）：1.85 | 1、配套动力(KW):≥58.5.2、作业幅宽(M):1.85.3、挂接方式:后三点悬挂.4、割台形式:甩刀式.5、结构质量(KG):960.6、外形尺寸(MM):1750X2176X3200.7、切碎转子转速(R/MIN):1825.8、切碎转子直径(MM):?510.9、生产率(HM2/H)0.4-0.67.10、最低割茬高度(MM):≤150.11、拋送高度(MM):3400.12、拋送距离(MM):7000-8000.13、抛送筒回转角度:360°. | 2015 |  | 部通用类 | 0 | 否 | 山东
收获机械 | 饲料作物收获机械 | 青饲料收获机 | 160cm及以上悬挂甩刀式青饲料收获机 | 秸秆粉碎收集机 | 河北圣和农业机械有限公司 | 4JS-180 | 5000 | 5000 | 0 | 0 | 0 | 0 | 0 | 0 | 动力连接方式：悬挂式；切割器结构形式：甩刀（摆动）式；割幅（m）：1.80 | 动力连接方式:悬挂式切割器结构形式:甩刀(摆动)式割幅(M):1.80 | 2015 |  | 部通用类 | 0 | 否 | 河北
收获机械 | 饲料作物收获机械 | 青饲料收获机 | 160cm及以上悬挂甩刀式青饲料收获机 | 秸秆粉碎收集机 | 石家庄惠田机械有限公司 | 4JS-180 | 5000 | 5000 | 0 | 0 | 0 | 0 | 0 | 0 | 动力连接方式：悬挂式；切割器结构形式：甩刀（摆动）式；割幅（m）：1.80 | 结构形式:三点悬挂配套动力:≥66KW外形尺寸:1250×2250×2950MM结构质量:700KG工作幅宽:180CM | 2015 |  | 部通用类 | 0 | 否 | 河北
收获机械 | 饲料作物收获机械 | 青饲料收获机 | 160cm及以上悬挂甩刀式青饲料收获机 | 秸秆粉碎收集机 | 石家庄惠田机械有限公司 | 4JS-200 | 5000 | 5000 | 0 | 0 | 0 | 0 | 0 | 0 | 动力连接方式：悬挂式；切割器结构形式：甩刀（摆动）式；割幅（m）：2.00 | 结构形式:三点悬挂配套动力:66-73.5KW外形尺寸:1290×2450×2950MM结构质量:750KG工作幅宽:200CM | 2015 |  | 部通用类 | 0 | 否 | 河北
收获机械 | 饲料作物收获机械 | 青饲料收获机 | 160cm及以上悬挂甩刀式青饲料收获机 | 秸秆粉碎收集机 | 赵县金利机械有限公司 | 4JFS-165 | 5000 | 5000 | 0 | 0 | 0 | 0 | 0 | 0 | 动力连接方式：悬挂式；切割器结构形式：甩刀（摆动）式；割幅（m）：1.65 | 结构形式:三点悬挂、配套动力(KW):44.0~58.8、工作状态外形尺寸(长×宽×高)MM:1560×2080×3300、结构质量(KG):945、作业幅宽(M):1.65、最小离地间隙(MM):410、作业前进速度(KM/H):2~5、切碎轴转速(R/MIN):1800 | 2015 |  | 部通用类 | 0 | 否 | 河北
收获机械 | 饲料作物收获机械 | 青饲料收获机 | 160cm及以上悬挂甩刀式青饲料收获机 | 秸秆粉碎收集机 | 赵县金利机械有限公司 | 4JFS-200 | 5000 | 5000 | 0 | 0 | 0 | 0 | 0 | 0 | 动力连接方式：悬挂式；切割器结构形式：甩刀（摆动）式；割幅（m）：2.00 | 结构形式:三点悬挂、配套动力(KW):55~74、工作状态外形尺寸(长×宽×高)MM:1560×2420×3300、结构质量(KG):1035、作业幅宽(M):2.00、最小离地间隙(MM):440、作业前进速度(KM/H):2~5、切碎轴转速(R/MIN):1800 | 2015 |  | 部通用类 | 0 | 否 | 河北
收获机械 | 饲料作物收获机械 | 青饲料收获机 | 160cm及以上悬挂甩刀式青饲料收获机 | 秸秆粉碎收集机 | 赵县金利机械有限公司 | 4JFS-235 | 5000 | 5000 | 0 | 0 | 0 | 0 | 0 | 0 | 动力连接方式：悬挂式；切割器结构形式：甩刀（摆动）式；割幅（m）：2.35 | 结构形式:侧边皮带传动、配套动力(KW):55~80、工作状态外形尺寸(长×宽×高)MM:1400×2800×3160、结构质量(KG):980、作业幅宽(M):2.35、最小离地间隙(MM):420、作业前进速度(KM/H):3.8、切碎轴转速(R/MIN):1850 | 2015 |  | 部通用类 | 0 | 否 | 河北
收获机械 | 饲料作物收获机械 | 青饲料收获机 | 160cm及以上悬挂甩刀式青饲料收获机 | 秸秆青贮收集机 | 石家庄市中州机械制造有限公司 | 4JQS-170 | 5000 | 5000 | 0 | 0 | 0 | 0 | 0 | 0 | 动力连接方式：悬挂式；切割器结构形式：甩刀（摆动）式；割幅（m）：1.7 | 配套动力:55-70KW,切碎轴转速:2000R/MIN,切碎机构总安装刀数:48把 | 2015 |  | 部通用类 | 0 | 否 | 河北
收获机械 | 饲料作物收获机械 | 青饲料收获机 | 160cm及以上悬挂甩刀式青饲料收获机 | 秸秆青贮收集机 | 石家庄市中州机械制造有限公司 | 4JQS-200 | 5000 | 5000 | 0 | 0 | 0 | 0 | 0 | 0 | 动力连接方式：悬挂式；切割器结构形式：甩刀（摆动）式；割幅（m）：2.0 | 配套动力:65-80KW,切碎轴转速:2000R/MIN,切碎机构总安装刀数:56把 | 2015 |  | 部通用类 | 0 | 否 | 河北
收获机械 | 饲料作物收获机械 | 青饲料收获机 | 160cm及以上悬挂甩刀式青饲料收获机 | 秸秆青贮收获机 | 河北双天机械制造有限公司 | 4Q-220 | 5000 | 5000 | 0 | 0 | 0 | 0 | 0 | 0 | 动力连接方式：悬挂式；切割器结构形式：甩刀（摆动）式；割幅（m）：2.2 | 割幅220(CM)配套动力:≥66.2KW、悬挂甩刀式、生产效率0.60-0.80HM2/H、规格尺寸1750×2526×3500MM、结构重量1150KG、动力输出轴转速:720R/MIN、粉碎轴转速:1825R/MIN、风机转速:1234R/MIN、切刀数量:8个、粉碎刀数量:84片、切碎形式:轮盘式、切段长度:≤60MM、作业速度:3-5KM/H、秸秆抛撒高度:3500MM | 2015 |  | 部通用类 | 0 | 否
收获机械 | 饲料作物收获机械 | 青饲料收获机 | 160cm及以上悬挂甩刀式青饲料收获机 | 青饲料收获机 | 德州市沃田机械有限公司 | 4Q-168 | 5000 | 5000 | 0 | 0 | 0 | 0 | 0 | 0 | 动力连接方式：悬挂式；切割器结构形式：甩刀（摆动）式；割幅（m）：1.68 | 1、配套动力(KW):50-60.2、作业幅宽(M):1.68.3、挂接方式:后三点悬挂.4、割台形式:甩刀式.5、结构质量(KG):820.6、外形尺寸(MM):1830X2280X3200.7、切碎转子转速(R/MIN):1700-2200.8、切碎转子直径(MM):?510.9、生产率(HM2/H)0.33-0.53.10、最低割茬高度(MM):≤150.11、拋送高度(MM):3300.12、拋送距离(MM):7000-8000.13、抛送筒回转角度:360°. | 2015 |  | 部通用类 | 0 | 否 | 山东
收获机械 | 饲料作物收获机械 | 青饲料收获机 | 160cm及以上悬挂甩刀式青饲料收获机 | 秸秆青贮收获机 | 德州市华北农机装备有限公司 | 4Q168 | 5000 | 5000 | 0 | 0 | 0 | 0 | 0 | 0 | 动力连接方式：悬挂式；切割器结构形式：甩刀（摆动）式；割幅（m）：1.68 | 动力连接方式:悬挂式切割器结构形式:甩刀(摆动)式割幅(M):1.68 | 2015 |  | 部通用类 | 0 | 否 | 山东
收获机械 | 饲料作物收获机械 | 青饲料收获机 | 160cm及以上悬挂甩刀式青饲料收获机 | 秸秆青贮收获机 | 德州市华北农机装备有限公司 | 4Q180 | 5000 | 5000 | 0 | 0 | 0 | 0 | 0 | 0 | 动力连接方式：悬挂式；切割器结构形式：甩刀（摆动）式；割幅（m）：1.80 | 动力连接方式:悬挂式切割器结构形式:甩刀(摆动)式割幅(M):1.80 | 2015 |  | 部通用类 | 0 | 否 | 山东
收获机械 | 饲料作物收获机械 | 青饲料收获机 | 90—110cm悬挂单圆盘式青饲料收获机 | 青(黄)贮饲料收获机 | 新疆机械研究院股份有限公司 | 4QX-900 | 5000 | 5000 | 0 | 0 | 0 | 0 | 0 | 0 | 动力连接方式：悬挂式；切割器结构形式：单圆盘式；割幅（m）：0.9 | 动力连接方式:悬挂式切割器结构形式:单圆盘式割幅(M):0.9 | 2015 |  | 部通用类 | 0 | 否 | 新疆
收获机械 | 饲料作物收获机械 | 青饲料收获机 | 110cm及以上悬挂单圆盘式青饲料收获机 | 青(黄)贮饲料收获机 | 新疆机械研究院股份有限公司 | 4QX-1200 | 16000 | 16000 | 0 | 0 | 0 | 0 | 0 | 0 | 动力连接方式：悬挂式；切割器结构形式：单圆盘式；割幅（m）：1.2 | 动力连接方式:悬挂式切割器结构形式:单圆盘式割幅(M):1.2 | 2015 |  | 部通用类 | 0 | 否 | 新疆
收获机械 | 饲料作物收获机械 | 青饲料收获机 | 110cm及以上悬挂单圆盘式青饲料收获机 | 玉米青贮机 | 新疆中收农牧机械有限公司 | 9Q-1.25 | 16000 | 16000 | 0 | 0 | 0 | 0 | 0 | 0 | 动力连接方式：悬挂式；切割器结构形式：单圆盘式；割幅（m）：1.25 |  | 2015 |  | 部通用类 | 0 | 否 | 新疆
收获机械 | 饲料作物收获机械 | 青饲料收获机 | 110cm及以上悬挂单圆盘式青饲料收获机 | 悬挂式青贮收获机 | 北京国科诚泰农牧设备有限公司 | 4QS-1250 | 16000 | 16000 | 0 | 0 | 0 | 0 | 0 | 0 | 动力连接方式：悬挂式；切割器结构形式：单圆盘式；割幅（m）：1.25 |  | 2015 |  | 部通用类 | 0 | 否 | 北京
收获机械 | 饲料作物收获机械 | 青饲料收获机 | 110—210cm悬挂双圆盘式青饲料收获机 | 青(黄)贮饲料收获机 | 新疆机械研究院股份有限公司 | 4QSD-180 | 16000 | 16000 | 0 | 0 | 0 | 0 | 0 | 0 | 动力连接方式：悬挂式；切割器结构形式：双圆盘式；割幅（m）：1.8 | 动力连接方式:悬挂式切割器结构形式:双圆盘式割幅(M):1.8 | 2015 |  | 部通用类 | 0 | 否 | 新疆
收获机械 | 饲料作物收获机械 | 青饲料收获机 | 110—210cm悬挂双圆盘式青饲料收获机 | 青饲料收获机 | 唐山鑫万达实业股份有限公司 | 9QX-1800 | 16000 | 16000 | 0 | 0 | 0 | 0 | 0 | 0 | 动力连接方式：悬挂式；切割器结构形式：双圆盘式；割幅（m）：1.8 | 动力连接方式:悬挂式切割器结构形式:双圆盘式割幅(M):1.8 | 2015 |  | 部通用类 | 0 | 否 | 河北
收获机械 | 饲料作物收获机械 | 青饲料收获机 | 220cm及以上悬挂双圆盘式青饲料收获机 | 青饲料收获机 | 唐山鑫万达实业股份有限公司 | 9QX-2200 | 57900 | 57900 | 0 | 0 | 0 | 0 | 0 | 0 | 动力连接方式：悬挂式；切割器结构形式：双圆盘式；割幅（m）：2.2 | 动力连接方式:悬挂式切割器结构形式:双圆盘式割幅(M):2.2 | 2015 |  | 部通用类 | 0 | 否 | 河北
收获机械 | 饲料作物收获机械 | 青饲料收获机 | 220cm及以上悬挂双圆盘式青饲料收获机 | 青(黄)贮饲料收获机 | 新疆机械研究院股份有限公司 | 4QX-2200 | 57900 | 57900 | 0 | 0 | 0 | 0 | 0 | 0 | 动力连接方式：悬挂式；切割器结构形式：双圆盘式；割幅（m）：2.2 | 动力连接方式:悬挂式切割器结构形式:双圆盘式割幅(M):2.2 | 2015 |  | 部通用类 | 0 | 否
收获机械 | 饲料作物收获机械 | 青饲料收获机 | 220cm及以上悬挂双圆盘式青饲料收获机 | 青饲料收获机 | 石家庄万通机械制造有限公司 | 9QX-2400 | 57900 | 57900 | 0 | 0 | 0 | 0 | 0 | 0 | 动力连接方式：悬挂式；切割器结构形式：双圆盘式；割幅（m）：2.4 | 动力连接方式:悬挂式切割器结构形式:双圆盘式割幅(M):2.4 | 2015 |  | 部通用类 | 0 | 否 | 河北
收获机械 | 饲料作物收获机械 | 青饲料收获机 | 220cm及以上悬挂双圆盘式青饲料收获机 | 悬挂式青贮饲料收获机 | 青岛隆硕农牧机械制造有限公司 | 4Q-2200 | 57900 | 57900 | 0 | 0 | 0 | 0 | 0 | 0 | 动力连接方式：悬挂式；切割器结构形式：双圆盘式；割幅（m）：2.2 |  | 2015 |  | 部通用类 | 0 | 否 | 山东
收获机械 | 饲料作物收获机械 | 青饲料收获机 | 220cm及以上悬挂双圆盘式青饲料收获机 | 青饲料收获机 | 山东双佳农装科技有限公司 | 4QG-2 | 57900 | 57900 | 0 | 0 | 0 | 0 | 0 | 0 | 动力连接方式：悬挂式；切割器结构形式：双圆盘式；割幅（m）：2.2 |  | 2015 |  | 部通用类 | 0 | 否 | 山东
收获机械 | 饲料作物收获机械 | 青饲料收获机 | 160—190cm悬挂其他式青饲料收获机 | 秸秆青贮收获机 | 酒泉市铸陇机械制造有限责任公司 | 4QJ-180 | 15000 | 15000 | 0 | 0 | 0 | 0 | 0 | 0 | 动力连接方式：悬挂式；切割器结构形式：其他形式；割幅（m）：1.8 |  | 2015 |  | 部通用类 | 0 | 否 | 甘肃
收获机械 | 饲料作物收获机械 | 青饲料收获机 | 160—190cm悬挂其他式青饲料收获机 | 秸秆收获青饲机 | 山东国丰机械有限公司 | 4YWQ-165 | 15000 | 15000 | 0 | 0 | 0 | 0 | 0 | 0 | 动力连接方式：悬挂式；切割器结构形式：其他形式；割幅（m）：1.65 |  | 2015 |  | 部通用类 | 0 | 否 | 山东
收获机械 | 饲料作物收获机械 | 青饲料收获机 | 220cm及以上悬挂其他式青饲料收获机 | 青饲料收获机 | 河北牧泽农牧机械有限公司 | 4QB-10 | 17800 | 17800 | 0 | 0 | 0 | 0 | 0 | 0 | 动力连接方式：悬挂式；切割器结构形式：其他形式；割幅（m）：2.2 | 动力连接方式:悬挂式切割器结构形式:其他形式割幅(M):2.2M | 2015 |  | 部通用类 | 0 | 否 | 河北
收获机械 | 饲料作物收获机械 | 青饲料收获机 | 110cm及以上牵引式青饲料收获机 | 青贮玉米饲料收获机 | 安达市先源牧业机械制造有限公司 | 4Q-8 | 8900 | 8900 | 0 | 0 | 0 | 0 | 0 | 0 | 动力连接方式：牵引式；切割器结构形式：双圆盘式；割幅（m）：1.2-1.4 |  | 2015 |  | 部通用类 | 0 | 否
收获机械 | 饲料作物收获机械 | 青饲料收获机 | 110cm及以上牵引式青饲料收获机 | 秸秆切碎收集机 | 河北通田机械有限公司 | 4SJ-180 | 8900 | 8900 | 0 | 0 | 0 | 0 | 0 | 0 | 动力连接方式：牵引式；切割器结构形式：甩刀（摆动）式；割幅（m）：1.80 | 技术参数:动力连接方式:牵引式切割器结构形式:甩刀(摆动)式割幅(M):1.80 | 2015 |  | 部通用类 | 0 | 否 | 河北
收获机械 | 饲料作物收获机械 | 青饲料收获机 | 110cm及以上牵引式青饲料收获机 | 秸秆粉碎回收机 | 北京金乐农业机械有限公司 | 4JH-170 | 8900 | 8900 | 0 | 0 | 0 | 0 | 0 | 0 | 动力连接方式：牵引式；切割器结构形式：其他形式；割幅（m）：1.7 |  | 2015 |  | 部通用类 | 0 | 否 | 北京
收获机械 | 饲料作物收获机械 | 青饲料收获机 | 110cm及以上牵引式青饲料收获机 | 秸秆切碎收集机 | 石家庄农业机械股份有限公司 | 4JQ-1.8 | 8900 | 8900 | 0 | 0 | 0 | 0 | 0 | 0 | 动力连接方式：牵引式；切割器结构形式：甩刀（摆动）式；割幅（m）：1.8 | 结构型式:三点悬挂、配套动力:50-70KW、纯工作小时生产率:>0.4HM2/H、工作状态外型尺寸:1450×2330×2950MM、结构质量:750KG、工作幅宽:1.80M、最小离地间隙:420MM、作业前进速度:3.7KM/H、切碎轴转速:1800-2000R/MIN、切碎机构总安装刀数:52把. | 2015 |  | 部通用类 | 0 | 否 | 河北
收获机械 | 饲料作物收获机械 | 青饲料收获机 | 200—260cm自走圆盘式青饲料收获机 | 青饲料收获机 | 石家庄万通机械制造有限公司 | 9QZ-2400 | 59000 | 59000 | 0 | 0 | 0 | 0 | 0 | 0 | 动力连接方式：自走式；切割器结构形式：双圆盘式；割幅（m）：2.4 | 动力连接方式:自走式切割器结构形式:双圆盘式割幅(M):2.4 | 2015 |  | 部通用类 | 0 | 否 | 河北
收获机械 | 饲料作物收获机械 | 青饲料收获机 | 200—260cm自走圆盘式青饲料收获机 | 青贮饲料收获机 | 石家庄翔航农业机械有限公司 | 4QZ-2300 | 59000 | 59000 | 0 | 0 | 0 | 0 | 0 | 0 | 动力连接方式：自走式；切割器结构形式：双圆盘式；割幅（m）：2.2 |  | 2015 |  | 部通用类 | 0 | 否 | 河北
收获机械 | 饲料作物收获机械 | 青饲料收获机 | 200—260cm自走圆盘式青饲料收获机 | 自走式青(黄)饲料收获机 | 福田雷沃国际重工股份有限公司 | 9QZA-2200 | 59000 | 59000 | 0 | 0 | 0 | 0 | 0 | 0 | 动力连接方式：自走式；切割器结构形式：双圆盘式；割幅（m）：2.2 | 动力连接方式:自走式,切割器结构形式:双圆盘式,割幅(M):2.2 | 2015 |  | 部通用类 | 0 | 否 | 山东
收获机械 | 饲料作物收获机械 | 青饲料收获机 | 200—260cm自走圆盘式青饲料收获机 | 自走式青饲料收获机 | 洛阳中收机械装备有限公司 | 4QZ-6 | 59000 | 59000 | 0 | 0 | 0 | 0 | 0 | 0 | 动力连接方式：自走式；切割器结构形式：双圆盘式；割幅（m）：2.2 | 动力连接方式:自走式切割器结构形式:双圆盘式割幅(M):2.2 | 2015 |  | 部通用类 | 0 | 否 | 河南
收获机械 | 饲料作物收获机械 | 青饲料收获机 | 200—260cm自走圆盘式青饲料收获机 | 青贮机 | 新乡市花溪机械制造有限公司 | 4QZ-4 | 59000 | 59000 | 0 | 0 | 0 | 0 | 0 | 0 | 动力连接方式：自走式；切割器结构形式：双圆盘式；割幅（m）：2.2 | 动力连接方式:自走式切割器结构形式:双圆盘式割幅(M):2.2 | 2015 |  | 部通用类 | 0 | 否 | 河南
收获机械 | 饲料作物收获机械 | 青饲料收获机 | 200—260cm自走圆盘式青饲料收获机 | 青饲料收获机 | 新乡市花溪机械制造有限公司 | 4QZ-3 | 59000 | 59000 | 0 | 0 | 0 | 0 | 0 | 0 | 动力连接方式：自走式；切割器结构形式：双圆盘式；割幅（m）：2.36 | 动力连接方式:自走式切割器结构形式:双圆盘式割幅(M):2.36 | 2015 |  | 部通用类 | 0 | 否 | 河南
收获机械 | 饲料作物收获机械 | 青饲料收获机 | 200—260cm自走圆盘式青饲料收获机 | 自走式青(黄)贮饲料收获机 | 新疆机械研究院股份有限公司 | 4QSZ-2200 | 59000 | 59000 | 0 | 0 | 0 | 0 | 0 | 0 | 动力连接方式：自走式；切割器结构形式：双圆盘式；割幅（m）：2.2 | 动力连接方式:自走式切割器结构形式:双圆盘式割幅(M):2.2 | 2015 |  | 部通用类 | 0 | 否 | 新疆
收获机械 | 饲料作物收获机械 | 青饲料收获机 | 200—260cm自走圆盘式青饲料收获机 | 自走式青(黄)贮饲料收获机 | 新疆机械研究院股份有限公司 | 4QZ-2200 | 59000 | 59000 | 0 | 0 | 0 | 0 | 0 | 0 | 动力连接方式：自走式；切割器结构形式：双圆盘式；割幅（m）：2.2 | 动力连接方式:自走式切割器结构形式:双圆盘式割幅(M):2.2 | 2015 |  | 部通用类 | 0 | 否 | 新疆
收获机械 | 饲料作物收获机械 | 青饲料收获机 | 200—260cm自走圆盘式青饲料收获机 | 自走式青贮饲料收获机 | 濮阳市农发机械制造有限公司 | 4QZ-8 | 59000 | 59000 | 0 | 0 | 0 | 0 | 0 | 0 | 动力连接方式：自走式；切割器结构形式：双圆盘式；割幅（m）：2300 |  | 2015 |  | 部通用类 | 0 | 否
收获机械 | 饲料作物收获机械 | 青饲料收获机 | 200—260cm自走圆盘式青饲料收获机 | 青饲料收获机 | 河北丰旺畜牧机械有限公司 | 9QZ-2300 | 59000 | 59000 | 0 | 0 | 0 | 0 | 0 | 0 | 动力连接方式：自走式；切割器结构形式：双圆盘式；割幅（m）：2.3 | 外形尺寸(长×宽×高):6600MM×2300MM×4300MM结构质量:4300KG发动机额定功率:118KW发动机额定转速:2200R/MIN工作幅宽:2300MM轴距:2800MM最低割茬高度:≤150MM割台升降范围:0~800MM作业速度:1~4KM/H生产率:0.2~0.9KM2/H秸秆切碎机构型式:滚筒式抛送高度:4300MM抛送距离:≥5M. | 2015 |  | 部通用类 | 0 | 否
收获机械 | 饲料作物收获机械 | 青饲料收获机 | 200—260cm自走圆盘式青饲料收获机 | 自走式青贮饲料收获机 | 青岛隆硕农牧机械制造有限公司 | 4QZ-2200 | 59000 | 59000 | 0 | 0 | 0 | 0 | 0 | 0 | 动力连接方式：自走式；切割器结构形式：双圆盘式；割幅（m）：2.2 |  | 2015 |  | 部通用类 | 0 | 否 | 山东
收获机械 | 饲料作物收获机械 | 青饲料收获机 | 200—260cm自走圆盘式青饲料收获机 | 自走式青贮饲料机 | 洛阳四达农机有限公司 | 4QZ-10A | 59000 | 59000 | 0 | 0 | 0 | 0 | 0 | 0 | 动力连接方式：自走式；切割器结构形式：双圆盘式；割幅（m）：2.44 | 动力连接方式:自走式切割器结构形式:双圆盘式割幅(M):2.44 | 2015 |  | 部通用类 | 0 | 否 | 河南
收获机械 | 饲料作物收获机械 | 青饲料收获机 | 260cm及以上自走圆盘式青饲料收获机 | 自走式青贮饲料收获机 | 内蒙古长明机械股份有限公司 | 4QZ-280 | 120000 | 120000 | 0 | 0 | 0 | 0 | 0 | 0 | 动力连接方式：自走式；切割器结构形式：双圆盘式；割幅（m）：2.8 | 动力连接方式:自走式切割器结构形式:双圆盘式割幅(M):2.8 | 2015 |  | 部通用类 | 0 | 否
收获机械 | 饲料作物收获机械 | 青饲料收获机 | 260cm及以上自走圆盘式青饲料收获机 | 自走式青贮饲料收获机 | 河北中农博远农业装备有限公司 | 4QZ-2600 | 120000 | 120000 | 0 | 0 | 0 | 0 | 0 | 0 | 动力连接方式：自走式；切割器结构形式：双圆盘式；割幅（m）：2.6 | 结构形式:自走、圆盘式外形尺寸:6200*2640*3700MM结构质量:6600千克发动机规格型号:QC4112ZL发动机额定功率:103千瓦发动机额定转速2300R/MIN工作幅宽2600左转最小通过半径:小于或等于6.5米,右转最小通过半径:小于或等于5.5米导向轮轮距:1600MM驱动轮轮距1640MM | 2015 |  | 部通用类 | 0 | 否 | 河北
收获机械 | 饲料作物收获机械 | 青饲料收获机 | 260cm及以上自走圆盘式青饲料收获机 | 自走式青(黄)贮饲料收获机 | 新疆机械研究院股份有限公司 | 4QZ-3000 | 120000 | 120000 | 0 | 0 | 0 | 0 | 0 | 0 | 动力连接方式：自走式；切割器结构形式：双圆盘式；割幅（m）：3 | 动力连接方式:自走式切割器结构形式:双圆盘式割幅(M):3 | 2015 |  | 部通用类 | 0 | 否 | 新疆
收获机械 | 饲料作物收获机械 | 青饲料收获机 | 260cm及以上自走圆盘式青饲料收获机 | 自走式青(黄)贮饲料收获机 | 新疆机械研究院股份有限公司 | 4QZ-3000A | 120000 | 120000 | 0 | 0 | 0 | 0 | 0 | 0 | 动力连接方式：自走式；切割器结构形式：双圆盘式；割幅（m）：3 | 动力连接方式:自走式切割器结构形式:双圆盘式割幅(M):3 | 2015 |  | 部通用类 | 0 | 否
收获机械 | 饲料作物收获机械 | 青饲料收获机 | 260cm及以上自走圆盘式青饲料收获机 | 自走式青贮饲料收获机 | 濮阳市农发机械制造有限公司 | 4QZ-10 | 120000 | 120000 | 0 | 0 | 0 | 0 | 0 | 0 | 动力连接方式：自走式；切割器结构形式：双圆盘式；割幅（m）：3000 |  | 2015 |  | 部通用类 | 0 | 否
收获机械 | 饲料作物收获机械 | 青饲料收获机 | 260cm及以上自走圆盘式青饲料收获机 | 青饲料收获机 | 山东一能九信农牧装备有限公司 | 9QSZ-3000 | 120000 | 120000 | 0 | 0 | 0 | 0 | 0 | 0 | 动力连接方式：自走式；切割器结构形式：双圆盘式；割幅（m）：3 | 动力连接方式:自走式切割器结构形式:双圆盘式割幅(M):3 | 2015 |  | 部通用类 | 0 | 否 | 山东
收获机械 | 饲料作物收获机械 | 青饲料收获机 | 260cm及以上自走圆盘式青饲料收获机 | 青饲料收获机 | 北京市德乐机械有限公司 | 4QZ-830 | 120000 | 120000 | 0 | 0 | 0 | 0 | 0 | 0 | 动力连接方式：自走式；切割器结构形式：双圆盘式；割幅（m）：3 |  | 2015 |  | 部通用类 | 0 | 否
收获机械 | 饲料作物收获机械 | 青饲料收获机 | 260cm及以上自走圆盘式青饲料收获机 | 青饲料收获机 | 河北顶呱呱机械制造有限公司 | 4QZ-2600 | 120000 | 120000 | 0 | 0 | 0 | 0 | 0 | 0 | 动力连接方式：自走式；切割器结构形式：双圆盘式；割幅（m）：2.65 | 动力连接方式:自走式切割器结构形式:双圆盘式割幅(M):2.65 | 2015 |  | 部通用类 | 0 | 否 | 河北
收获机械 | 饲料作物收获机械 | 青饲料收获机 | 260cm及以上自走圆盘式青饲料收获机 | 饲料收获机 | 哈尔滨东金戈梅利农业机械有限公司 | KCK-600 | 120000 | 120000 | 0 | 0 | 0 | 0 | 0 | 0 | 动力连接方式：自走式；切割器结构形式：双圆盘式；割幅（m）：3 |  | 2015 |  | 部通用类 | 0 | 否 | 黑龙江
收获机械 | 饲料作物收获机械 | 青饲料收获机 | 260cm及以上自走圆盘式青饲料收获机 | 自走式饲料收获机 | 中机美诺科技股份有限公司 | 9265 | 120000 | 120000 | 0 | 0 | 0 | 0 | 0 | 0 | 动力连接方式：自走式；切割器结构形式：双圆盘式；割幅（m）：3 | 动力连接方式:自走式切割器结构形式:双圆盘式割幅(M):3 | 2015 |  | 部通用类 | 0 | 否 | 河北
收获机械 | 饲料作物收获机械 | 青饲料收获机 | 260cm及以上自走圆盘式青饲料收获机 | 自走式饲料收获机 | 中机美诺科技股份有限公司 | 9800 | 120000 | 120000 | 0 | 0 | 0 | 0 | 0 | 0 | 动力连接方式：自走式；切割器结构形式：双圆盘式；割幅（m）：2.88 |  | 2015 |  | 部通用类 | 0 | 否
收获机械 | 饲料作物收获机械 | 青饲料收获机 | 260cm及以上自走圆盘式青饲料收获机 | 自走式青贮饲料收获机 | 山东巨明机械有限公司 | 4QS-3000 | 120000 | 120000 | 0 | 0 | 0 | 0 | 0 | 0 | 动力连接方式：自走式；切割器结构形式：双圆盘式；割幅（m）：3 | 外形尺寸(长×宽×高):8000×3090×3400MM结构质量:8000KG配套动力:192KW割幅:3000MM | 2015 |  | 部通用类 | 0 | 否 | 山东
收获机械 | 饲料作物收获机械 | 青饲料收获机 | 260cm及以上自走圆盘式青饲料收获机 | 自走式饲料收获机 | 中联重机股份有限公司(原:奇瑞重工股份有限公司) | 4QZ-2900A | 120000 | 120000 | 0 | 0 | 0 | 0 | 0 | 0 | 动力连接方式：自走式；切割器结构形式：双圆盘式；割幅（m）：2.9 | 结构型式:自走式工作幅宽(CM):2900发动机功率(KW):192秸秆切碎结构型式:刀盘式. | 2015 |  | 部通用类 | 0 | 否 | 河南
收获机械 | 饲料作物收获机械 | 青饲料收获机 | 260cm及以上自走圆盘式青饲料收获机 | 青贮饲料收获机 | 石家庄翔航农业机械有限公司 | 4QZ-3000 | 120000 | 120000 | 0 | 0 | 0 | 0 | 0 | 0 | 动力连接方式：自走式；切割器结构形式：双圆盘式；割幅（m）：3.0 |  | 2015 |  | 部通用类 | 0 | 否 | 河北
收获机械 | 饲料作物收获机械 | 青饲料收获机 | 260cm及以上自走圆盘式青饲料收获机 | 青饲料收获机 | 石家庄万通机械制造有限公司 | 9QZ-2650 | 120000 | 120000 | 0 | 0 | 0 | 0 | 0 | 0 | 动力连接方式：自走式；切割器结构形式：双圆盘式；割幅（m）：2.65 | 动力连接方式:自走式切割器结构形式:双圆盘式割幅(M):2.65 | 2015 |  | 部通用类 | 0 | 否 | 河北
收获机械 | 饲料作物收获机械 | 青饲料收获机 | 260cm及以上自走圆盘式青饲料收获机 | 青饲料收获机 | 石家庄万通机械制造有限公司 | 9QZ-3000 | 120000 | 120000 | 0 | 0 | 0 | 0 | 0 | 0 | 动力连接方式：自走式；切割器结构形式：双圆盘式；割幅（m）：3 | 动力连接方式:自走式切割器结构形式:双圆盘式割幅(M):3 | 2015 |  | 部通用类 | 0 | 否 | 河北
收获机械 | 饲料作物收获机械 | 青饲料收获机 | 260cm及以上自走圆盘式青饲料收获机 | 青饲料收获机 | 河北华昌机械设备有限公司 | 4QZ-3000 | 120000 | 120000 | 0 | 0 | 0 | 0 | 0 | 0 | 动力连接方式：自走式；切割器结构形式：双圆盘式；割幅（m）：3 |  | 2015 |  | 部通用类 | 0 | 否
收获机械 | 饲料作物收获机械 | 青饲料收获机 | 180—220cm自走其他式青饲料收获机 | 自走式青饲料收获机 | 宁晋县创新机械有限公司 | 9QZ-1900 | 50000 | 50000 | 0 | 0 | 0 | 0 | 0 | 0 | 动力连接方式：自走式；切割器结构形式：其他形式；割幅（m）：1.96 |  | 2015 |  | 部通用类 | 0 | 否
收获机械 | 饲料作物收获机械 | 青饲料收获机 | 180—220cm自走其他式青饲料收获机 | 自走式秸秆收获机 | 山东芳华农业发展有限公司 | 4JZS-1800 | 50000 | 50000 | 0 | 0 | 0 | 0 | 0 | 0 | 动力连接方式：自走式；切割器结构形式：甩刀（摆动）式；割幅（m）：1.803 | 结构形式为自走式,外形尺寸为5500MM*2370MM*3020MM,结构重量为4000KG,割台型式为横轴甩刀式,普通驾驶室,工作幅宽1803MM,最低割茬高度116MM,割台升降范围是351MM,最小离地间隙为280MM,作业速度为3KM/H,生产率0.58(97)HM2/H(T/H).配套动力:柴油机型号为LR4V5P,额定功率73.5KW,额定转速2300R/MIN和YC6B95-D10,额定功率73.5KW,额定转速2300R/MIN以及型号为TL4115,额定功率73KW,额定转速2400R/MIN三种.导向轮距1320MM,驱动轮距1350MM,导向轮轮胎规格10-15,驱动轮轮胎规格为11.0-24.轴距2580MM.切碎抛送器为横轴甩刀式,刀片80片,刀片内切割直径270MM,外切割直径540MM,转速2500R/MIN,风扇叶片3片,风扇叶片直径610MM,风扇叶片有效宽度160MM,抛送器内部宽度180MM,抛送器内部直径180MM,最小左转弯半径4400MM,最小右转弯半径4210MM,抛送高度3285MM,料箱容积为5.7M3. | 2015 |  | 部通用类 | 0 | 否 | 山东
收获机械 | 饲料作物收获机械 | 青饲料收获机 | 180—220cm自走其他式青饲料收获机 | 自走式青贮饲料收获机 | 河北中农博远农业装备有限公司 | 4QZ-1800 | 50000 | 50000 | 0 | 0 | 0 | 0 | 0 | 0 | 动力连接方式：自走式；切割器结构形式：其他形式；割幅（m）：1.8 | 结构形式:自走式外形尺寸:6060*2300*3430MM结构质量:4990千克发动机规格型号:LR4108ZT65发动机额定功率:69.8千瓦发动机额定转速2300R/MIN工作幅宽1800左转最小通过半径:5米,右转最小通过半径:5米导向轮轮距:1550MM驱动轮轮距:1620MM | 2015 |  | 部通用类 | 0 | 否 | 河北
收获机械 | 饲料作物收获机械 | 青饲料收获机 | 180—220cm自走其他式青饲料收获机 | 自走式青贮回收机 | 酒泉市铸陇机械制造有限责任公司 | 4QZ-8 | 50000 | 50000 | 0 | 0 | 0 | 0 | 0 | 0 | 动力连接方式：自走式；切割器结构形式：其他形式；割幅（m）：1.8 |  | 2015 |  | 部通用类 | 0 | 否 | 甘肃
收获机械 | 饲料作物收获机械 | 青饲料收获机 | 220—260cm自走其他式青饲料收获机 | 自走式秸秆收获机 | 山东芳华农业发展有限公司 | 4JZS-2200 | 61000 | 61000 | 0 | 0 | 0 | 0 | 0 | 0 | 动力连接方式：自走式；切割器结构形式：甩刀（摆动）式；割幅（m）：2.206 | 结构形式为自走式,外形尺寸为6050MM*2640MM*3280MM,结构重量为5000KG,割台型式为横轴甩刀式,普通驾驶室,工作幅宽2206MM,最低割茬高度116MM,割台升降范围是362MM,最小离地间隙为305MM,作业速度为3KM/H,生产率0.71(98.5)HM2/H(T/H).配套动力:柴油机型号为LR4N5ZP,额定功率103KW,额定转速2300R/MIN和YC6B125LD20,额定功率101KW,额定转速2300R/MIN两种.导向轮距1650MM,驱动轮距1700MM,导向轮胎规格10.0/75-15.3,驱动轮轮胎规格为15-24.轴距3200MM.切碎抛送器为横轴甩刀式,刀片144片,刀片内切割直径270MM,外切割直径540MM,转速2500R/MIN,风扇叶片3片,风扇叶片直径610MM,风扇叶片有效宽度330MM,抛送器内部宽度350MM,抛送器内部直径650MM,最小左转弯半径6810MM,最小右转弯半径6670MM,抛送高度3245MM,料箱容积为9.1M3. | 2015 |  | 部通用类 | 0 | 否 | 山东
收获机械 | 饲料作物收获机械 | 青饲料收获机 | 220—260cm自走其他式青饲料收获机 | 自走式青饲料收获机 | 新乡市立广机械有限公司 | 4QZ-8A | 61000 | 61000 | 0 | 0 | 0 | 0 | 0 | 0 | 动力连接方式：自走式；切割器结构形式：其他形式；割幅（m）：2.42 | 结构轮式:自走轮式工作幅宽:2420MM配套发动机额定功率:75KW配套发动机额定转速:2200R/MIN抛送高度:3800MM | 2015 |  | 部通用类 | 0 | 否 | 河南
收获机械 | 饲料作物收获机械 | 青饲料收获机 | 220—260cm自走其他式青饲料收获机 | 自走式青贮饲料收获机 | 山东巨明机械有限公司 | 4QS-2500 | 61000 | 61000 | 0 | 0 | 0 | 0 | 0 | 0 | 动力连接方式：自走式；切割器结构形式：其他形式；割幅（m）：2.5 | 外形尺寸(长×宽×高):7470×2850×3510MM结构质量:5350KG配套动力:83KW有效割幅:2500MM | 2015 |  | 部通用类 | 0 | 否 | 山东
收获机械 | 饲料作物收获机械 | 青饲料收获机 | 220—260cm自走其他式青饲料收获机 | 自走式青饲料收获机 | 河北沃田机械制造有限公司 | 4QZ-2260 | 61000 | 61000 | 0 | 0 | 0 | 0 | 0 | 0 | 动力连接方式：自走式；切割器结构形式：其他形式；割幅（m）：2.26 | 动力连接方式:自走式切割器结构形式:其他形式割幅(M):2.26长X宽X高:5880X2325X4200结构质量:4990KG配套动力(柴油机):117.6KW结构型式:自走式最小离地间隙:330MM割台升降范围:50-575割刀刀片数量:12片导向轮:1400MM驱动轮:1643MM | 2015 |  | 部通用类 | 0 | 否 | 河北
收获机械 | 饲料作物收获机械 | 青饲料收获机 | 220—260cm自走其他式青饲料收获机 | 自走式青饲料收获机 | 郑州中联收获机械有限公司 | 4QZ-2450 | 61000 | 61000 | 0 | 0 | 0 | 0 | 0 | 0 | 动力连接方式：自走式；切割器结构形式：其他形式；割幅（m）：2.45 | 动力连接方式:自走式切割器结构形式:其他形式割幅(M):2.45 | 2015 |  | 部通用类 | 0 | 否 | 河南
收获机械 | 饲料作物收获机械 | 青饲料收获机 | 220—260cm自走其他式青饲料收获机 | 自走式青贮饲料收获机 | 山东澳福力机械装备有限公司 | 4QZ-2200 | 61000 | 61000 | 0 | 0 | 0 | 0 | 0 | 0 | 动力连接方式：自走式；切割器结构形式：甩刀（摆动）式；割幅（m）：2.2 |  | 2015 |  | 部通用类 | 0 | 否 | 山东
收获机械 | 饲料作物收获机械 | 青饲料收获机 | 220—260cm自走其他式青饲料收获机 | 青饲料收获机 | 河北牧泽农牧机械有限公司 | 4QZ-12 | 61000 | 61000 | 0 | 0 | 0 | 0 | 0 | 0 | 动力连接方式：自走式；切割器结构形式：其他形式；割幅（m）：2.2 | 动力连接方式:自走式切割器结构形式:其他形式割幅(M):2.2 | 2015 |  | 部通用类 | 0 | 否 | 河北
收获机械 | 饲料作物收获机械 | 青饲料收获机 | 220—260cm自走其他式青饲料收获机 | 青饲料收获机 | 河北牧泽农牧机械有限公司 | 4QZ-12B | 61000 | 61000 | 0 | 0 | 0 | 0 | 0 | 0 | 动力连接方式：自走式；切割器结构形式：其他形式；割幅（m）：2.2 | 动力连接方式:自走式切割器结构形式:其他形式割幅(M):2.2M | 2015 |  | 部通用类 | 0 | 否 | 河北
收获机械 | 饲料作物收获机械 | 青饲料收获机 | 220—260cm自走其他式青饲料收获机 | 青饲料收获机 | 河北牧泽农牧机械有限公司 | 4QZ-2200B | 61000 | 61000 | 0 | 0 | 0 | 0 | 0 | 0 | 动力连接方式：自走式；切割器结构形式：其他形式；割幅（m）：2.2 | 动力连接方式:自走式切割器结构形式:其他形式割幅(M):2.2M | 2015 |  | 部通用类 | 0 | 否 | 河北
收获机械 | 饲料作物收获机械 | 青饲料收获机 | 220—260cm自走其他式青饲料收获机 | 青饲料收获机 | 高唐海纳川农机技术服务有限公司 | 4QZJ-2200 | 61000 | 61000 | 0 | 0 | 0 | 0 | 0 | 0 | 动力连接方式：自走式；切割器结构形式：其他形式；割幅（m）：2.2 |  | 2015 |  | 部通用类 | 0 | 否 | 山东
收获机械 | 饲料作物收获机械 | 青饲料收获机 | 220—260cm自走其他式青饲料收获机 | 自走式青饲料收获机 | 河北方月农业机械制造有限公司 | 4ZQ-2400 | 61000 | 61000 | 0 | 0 | 0 | 0 | 0 | 0 | 动力连接方式：自走式；切割器结构形式：其他形式；割幅（m）：2.4 | 结构型式:自走式外形尺寸:8700×2400×3800MM结构质量:7150KG发动机型号规格:YC6B160Z-T20发动机额定功率:118KW发动机额定转速:2200R/MIN工作幅宽:2400MM左转最小通过半径:5.3M右转最小通过半径:5.6M导向轮轮距:1875MM驱动轮轮距:1760MM导向轮轮胎规格:12-18驱动轮轮胎规格:15-24轴距:2990MM最小离地间隙:310MM驾驶室形式:普通最低割茬高度:147MM割台升降范围:80-760MM作业速度:3.2KM/H生产率:28.0T/H秸秆切碎机形式:筒式秸秆切碎机构转子直径:600MM秸秆切碎机构主轴转数:1300R/MIN抛送高度:4700MM抛送距离:5.0M抛送筒回转角度:240° | 2015 |  | 部通用类 | 0 | 否 | 河北
收获机械 | 饲料作物收获机械 | 青饲料收获机 | 260—290cm自走其他式青饲料收获机 | 自走式青饲料收获机 | 河北方月农业机械制造有限公司 | 4ZQ-2800 | 105000 | 105000 | 0 | 0 | 0 | 0 | 0 | 0 | 动力连接方式：自走式；切割器结构形式：其他形式；割幅（m）：2.8 | 结构型式:自走式外形尺寸:8010×2900×3560MM结构质量:7290KG发动机型号规格:YC6B160Z-T20发动机额定功率:118KW发动机额定转速:2200R/MIN工作幅宽:2800MM左转最小通过半径:6200MM右转最小通过半径:6100MM导向轮轮距:2000MM驱动轮轮距:2100MM导向轮轮胎规格:12-18驱动轮轮胎规格:15-24轴距:3250MM最小离地间隙:310MM驾驶室形式:普通式割台升降范围:50-800MM秸秆切碎机形式:滚筒式秸秆切碎机构转子直径:850MM秸秆切碎机构主轴转数:1000R/MIN抛送筒回转角度:240° | 2015 |  | 部通用类 | 0 | 否 | 河北
收获机械 | 饲料作物收获机械 | 青饲料收获机 | 260—290cm自走其他式青饲料收获机 | 青饲料收获机 | 河北牧泽农牧机械有限公司 | 4QZ-2620 | 105000 | 105000 | 0 | 0 | 0 | 0 | 0 | 0 | 动力连接方式：自走式；切割器结构形式：其他形式；割幅（m）：2.62 | 动力连接方式:自走式切割器结构形式:其他形式割幅(M):2.62M | 2015 |  | 部通用类 | 0 | 否 | 河北
收获机械 | 饲料作物收获机械 | 青饲料收获机 | 260—290cm自走其他式青饲料收获机 | 青饲料收获机 | 河北牧泽农牧机械有限公司 | 4QZ-12A | 105000 | 105000 | 0 | 0 | 0 | 0 | 0 | 0 | 动力连接方式：自走式；切割器结构形式：其他形式；割幅（m）：2.75 | 动力连接方式:自走式切割器结构形式:其他形式割幅(M):2.75M | 2015 |  | 部通用类 | 0 | 否 | 河北
收获机械 | 饲料作物收获机械 | 青饲料收获机 | 260—290cm自走其他式青饲料收获机 | 自走式青贮饲料收获机 | 河南省乐万家机械制造有限公司 | 4QZ-2600 | 105000 | 105000 | 0 | 0 | 0 | 0 | 0 | 0 | 动力连接方式：自走式；切割器结构形式：其他形式；割幅（m）：2.6 | 规格型号:4QZ-2600结构型式:自走式外形尺寸MM:8860×3220×4230结构质量KG:6300配套发动机额定功率KW:160工作幅宽MM:2600最小离地间隙MM:340割台升降范围MM:50-600作业速度KM/H:3~5生产率HM2/H:0.4~0.7抛送高度MM:4800抛送距离M:≥8抛送筒回转角度°:180. | 2015 |  | 部通用类 | 0 | 否 | 河南
收获机械 | 饲料作物收获机械 | 青饲料收获机 | 260—290cm自走其他式青饲料收获机 | 自走式青贮饲料收获机 | 山东澳福力机械装备有限公司 | 4QZ-2600 | 105000 | 105000 | 0 | 0 | 0 | 0 | 0 | 0 | 动力连接方式：自走式；切割器结构形式：甩刀（摆动）式；割幅（m）：2.6 |  | 2015 |  | 部通用类 | 0 | 否 | 山东
收获机械 | 饲料作物收获机械 | 青饲料收获机 | 260—290cm自走其他式青饲料收获机 | 青饲料收获机 | 河北利裕丰机械有限公司 | 4QZ-2800 | 105000 | 105000 | 0 | 0 | 0 | 0 | 0 | 0 | 动力连接方式：自走式；切割器结构形式：其他形式；割幅（m）：2.8 | 动力连接方式:自走式切割器结构形式:其他式割幅(M):2.8 | 2015 |  | 部通用类 | 0 | 否 | 河北
收获机械 | 饲料作物收获机械 | 青饲料收获机 | 260—290cm自走其他式青饲料收获机 | 自走式青饲料收获机 | 石家庄美迪机械有限公司 | 9QZ-2800 | 105000 | 105000 | 0 | 0 | 0 | 0 | 0 | 0 | 动力连接方式：自走式；切割器结构形式：其他形式；割幅（m）：2.8 | 型号:9QZ-2800外形尺寸MM:(运输状态)6500×3200×3546整机重量KG:7200幅宽M:2800发动机功率KW(马力):162﹙220﹚发动机额定转速R/MIN:2200切碎滚筒转速R/MIN:960抛送角度:180度导向轮规格:10-6驱动轮规格:17.5L-24 | 2015 |  | 部通用类 | 0 | 否 | 河北
收获机械 | 饲料作物收获机械 | 青饲料收获机 | 260—290cm自走其他式青饲料收获机 | 自走式青黄贮秸秆收获机 | 新疆中收农牧机械有限公司 | 9LRZ-2.7 | 105000 | 105000 | 0 | 0 | 0 | 0 | 0 | 0 | 动力连接方式：自走式；切割器结构形式：其他形式；割幅（m）：2.75 |  | 2015 |  | 部通用类 | 0 | 否 | 新疆
收获机械 | 饲料作物收获机械 | 青饲料收获机 | 260—290cm自走其他式青饲料收获机 | 自走式青贮机 | 新疆中收农牧机械有限公司 | 9QS-2.7 | 105000 | 105000 | 0 | 0 | 0 | 0 | 0 | 0 | 动力连接方式：自走式；切割器结构形式：其他形式；割幅（m）：2.75 |  | 2015 |  | 部通用类 | 0 | 否 | 新疆
收获机械 | 饲料作物收获机械 | 青饲料收获机 | 260—290cm自走其他式青饲料收获机 | 青饲料收获机 | 山东国丰机械有限公司 | 4YZB-2620 | 105000 | 105000 | 0 | 0 | 0 | 0 | 0 | 0 | 动力连接方式：自走式；切割器结构形式：其他形式；割幅（m）：2.62 |  | 2015 |  | 部通用类 | 0 | 否 | 山东
收获机械 | 饲料作物收获机械 | 青饲料收获机 | 260—290cm自走其他式青饲料收获机 | 青饲料收获机 | 德州宝鼎液压机械有限公司 | 4QZ-2800 | 105000 | 105000 | 0 | 0 | 0 | 0 | 0 | 0 | 动力连接方式：自走式；切割器结构形式：其他形式；割幅（m）：2.85 |  | 2015 |  | 部通用类 | 0 | 否 | 山东
收获机械 | 饲料作物收获机械 | 青饲料收获机 | 260—290cm自走其他式青饲料收获机 | 青饲料收获机 | 河北华昌机械设备有限公司 | 4QZ-2800 | 105000 | 105000 | 0 | 0 | 0 | 0 | 0 | 0 | 动力连接方式：自走式；切割器结构形式：其他形式；割幅（m）：2.8 | 结构形式:自走式外形尺寸:6800MM×3150MM×4100MM结构质量:6900KG发动机额定功率:155(12H)KW发动机额定转速:1500R/MIN工作幅宽:2800MM轴距:2750MM | 2015 |  | 部通用类 | 0 | 否 | 河北
收获机械 | 饲料作物收获机械 | 青饲料收获机 | 260—290cm自走其他式青饲料收获机 | 自走式青饲料收获机 | 河北沃田机械制造有限公司 | 4QZ-2680 | 105000 | 105000 | 0 | 0 | 0 | 0 | 0 | 0 | 动力连接方式：自走式；切割器结构形式：其他形式；割幅（m）：2.68 | 外形尺寸(长X宽X高):5900X3200X3250结构质量:5700KG配套发动机额定功率:148额定转速:2200R/MIN工作幅宽:2680MM最小通过半径:左转5100MM,右转5200MM轮距:导向轮1400MM,驱动轮2100MM轮胎规格:导向轮10-15,驱动轮15-24最低割茬高度:小于等于120MM作业速度:3-6KM/H | 2015 |  | 部通用类 | 0 | 否
收获机械 | 饲料作物收获机械 | 青饲料收获机 | 260—290cm自走其他式青饲料收获机 | 自走式饲料收获机 | 中联重机股份有限公司(原:奇瑞重工股份有限公司) | 4QZ-2800 | 105000 | 105000 | 0 | 0 | 0 | 0 | 0 | 0 | 动力连接方式：自走式；切割器结构形式：其他形式；割幅（m）：2.8 | 结构型式:自走式工作幅宽(CM):2800发动机功率(KW):162秸秆切碎结构型式:切刀式. | 2015 |  | 部通用类 | 0 | 否 | 安徽
收获机械 | 饲料作物收获机械 | 青饲料收获机 | 260—290cm自走其他式青饲料收获机 | 自走式青饲料收获机 | 现代农装科技股份有限公司 | 4QZ-2800 | 105000 | 105000 | 0 | 0 | 0 | 0 | 0 | 0 | 动力连接方式：自走式；切割器结构形式：其他形式；割幅（m）：2.8 |  | 2015 |  | 部通用类 | 0 | 否 | 北京
收获机械 | 饲料作物收获机械 | 青饲料收获机 | 260—290cm自走其他式青饲料收获机 | 自走式青饲料收获机 | 秦皇岛市硕阳农业机械制造有限公司 | 4QZ-2800 | 105000 | 105000 | 0 | 0 | 0 | 0 | 0 | 0 | 动力连接方式：自走式；切割器结构形式：甩刀（摆动）式；割幅（m）：2.8 |  | 2015 |  | 部通用类 | 0 | 否 | 河北
收获机械 | 饲料作物收获机械 | 青饲料收获机 | 260—290cm自走其他式青饲料收获机 | 自走式青饲料收获机 | 洛阳福格森机械装备有限公司 | 4QZ-10 | 105000 | 105000 | 0 | 0 | 0 | 0 | 0 | 0 | 动力连接方式：自走式；切割器结构形式：其他形式；割幅（m）：2.8 | 型号规格:4QZ-10结构型式:自走式外形尺寸(长×宽×高)(MM):6750×3150×3700结构质量(KG):7200配套发动机型号规格:D6114配套发动机额定功率(KW):162配套发动机额定转速(R/MIN):2200工作幅宽(MM):2800最小通过半径(左转/右转)(MM):6000/6000轮距(导向轮/驱动轮)(MM):1200/2290轮胎规格(导向轮/驱动轮):10-15/17.5L-24轴距(MM):2650最小离地间隙(MM):370驾驶室形式:普通最低割茬高度(MM):≤150割台升降范围(MM):130~745作业速度(KM/H):1.1~3.4生产率(HM2/H):0.3~0.95秸秆切碎机构型式:滚筒式秸秆切碎机构转子直径(MM):∮800秸秆切碎机构主轴转速(R/MIN):1000抛送高度(MM):4000抛送距离(M):9抛送筒回转角度:180° | 2015 |  | 部通用类 | 0 | 否 | 河南
收获机械 | 饲料作物收获机械 | 青饲料收获机 | 260—290cm自走其他式青饲料收获机 | 青贮饲料收获机 | 北京市德乐机械有限公司 | 4QZ-5.0 | 105000 | 105000 | 0 | 0 | 0 | 0 | 0 | 0 | 动力连接方式：自走式；切割器结构形式：其他形式；割幅（m）：2.8 |  | 2015 |  | 部通用类 | 0 | 否 | 北京
收获机械 | 饲料作物收获机械 | 青饲料收获机 | 260—290cm自走其他式青饲料收获机 | 自走式青饲料收获机 | 勇猛机械股份有限公司(原:天津勇猛机械制造有限公司) | 9QS-280 | 105000 | 105000 | 0 | 0 | 0 | 0 | 0 | 0 | 动力连接方式：自走式；切割器结构形式：其他形式；割幅（m）：2.8 | 功率:192KW割幅:2800MM动力连接方式:自走式切割器结构形式:其他形式 | 2015 |  | 部通用类 | 0 | 否 | 天津
收获机械 | 饲料作物收获机械 | 青饲料收获机 | 260—290cm自走其他式青饲料收获机 | 自走式青饲料收获机 | 新乡市宇田青储机制造有限公司 | 4QZ-10 | 105000 | 105000 | 0 | 0 | 0 | 0 | 0 | 0 | 动力连接方式：自走式；切割器结构形式：其他形式；割幅（m）：2.6 | 外形尺寸(长×宽×高)MM:6800×2600×3300发动机功率:103KW工作幅宽:2600MM整机质量:5800KG | 2015 |  | 部通用类 | 0 | 否
收获机械 | 饲料作物收获机械 | 青饲料收获机 | 260—290cm自走其他式青饲料收获机 | 青饲料收获机 | 河北浩瀚农牧机械制造有限公司 | 4QZ-2800 | 105000 | 105000 | 0 | 0 | 0 | 0 | 0 | 0 | 动力连接方式：自走式；切割器结构形式：甩刀（摆动）式；割幅（m）：2.8 |  | 2015 |  | 部通用类 | 0 | 否
收获机械 | 饲料作物收获机械 | 青饲料收获机 | 260—290cm自走其他式青饲料收获机 | 自走式青饲料收获机 | 石家庄五业农牧机械有限公司 | 4QZ-2800 | 105000 | 105000 | 0 | 0 | 0 | 0 | 0 | 0 | 动力连接方式：自走式；切割器结构形式：其他形式；割幅（m）：2.8 | 工作割幅(MM):2800发动机额定功率(KW):162 | 2015 |  | 部通用类 | 0 | 否 | 河北
收获机械 | 饲料作物收获机械 | 青饲料收获机 | 260—290cm自走其他式青饲料收获机 | 自走式青贮饲料收获机 | 河北中农博远农业装备有限公司 | 4QZ-2800 | 105000 | 105000 | 0 | 0 | 0 | 0 | 0 | 0 | 动力连接方式：自走式；切割器结构形式：其他形式；割幅（m）：2.8 | 结构形式:自走式,外形尺寸:6800*3300*3500MM,整机质量:7200KG,发动机规格型号:NC6110ZLN2L,发动机额定功率:155KW,额定转速:2200R/MIN,工作幅宽2800MM,导向轮轮距:1600MM,驱动轮轮距2340MM,导向轮规格:10-15,驱动轮规格:15-24,轴距:2400MM, | 2015 |  | 部通用类 | 0 | 否
收获机械 | 饲料作物收获机械 | 青饲料收获机 | 260—290cm自走其他式青饲料收获机 | 自走式青饲料收获机 | 德州市华北农机装备有限公司 | 4QZ-280 | 105000 | 105000 | 0 | 0 | 0 | 0 | 0 | 0 | 动力连接方式：自走式；切割器结构形式：其他形式；割幅（m）：2.8 | 动力连接方式:自走式切割器结构形式:其他形式割幅(M):2.8 | 2015 |  | 部通用类 | 0 | 否 | 山东
收获机械 | 饲料作物收获机械 | 青饲料收获机 | 290cm及以上自走其他式青饲料收获机 | 自走式青贮收获机 | 黑龙江农垦畜牧工程技术装备有限公司 | BIGX700 | 120000 | 120000 | 0 | 0 | 0 | 0 | 0 | 0 | 动力连接方式：自走式；切割器结构形式：其他形式；割幅（m）：6 |  | 2015 |  | 部通用类 | 0 | 否
收获机械 | 饲料作物收获机械 | 青饲料收获机 | 290cm及以上自走其他式青饲料收获机 | 自走式青饲料收获机 | 石家庄五业农牧机械有限公司 | 4QZ-3010 | 120000 | 120000 | 0 | 0 | 0 | 0 | 0 | 0 | 动力连接方式：自走式；切割器结构形式：其他形式；割幅（m）：3.01 | 工作割幅(MM):3010发动机额定功率(KW):192 | 2015 |  | 部通用类 | 0 | 否 | 河北
收获机械 | 饲料作物收获机械 | 青饲料收获机 | 290cm及以上自走其他式青饲料收获机 | 自走式青贮饲料收获机 | 河北中农博远农业装备有限公司 | 4QZ-3020 | 120000 | 120000 | 0 | 0 | 0 | 0 | 0 | 0 | 动力连接方式：自走式；切割器结构形式：其他形式；割幅（m）：3.02 | 结构形式:自走式,外形尺寸:9400*3400*3600MM,整机质量:9305KG,配套发动机规格型号:6CTA8.3-C260,额定功率194KW,额定转速2200R/MIN,工作幅宽:3020MM,导向轮轮距:1970MM,驱动轮轮距:2430MM,导向轮规格:12.00-18,驱动轮规格:15-24,轴距:2600MM,最小离地间隙:360MM,驾驶室形式:普通,割台升降范围:50-730MM | 2015 |  | 部通用类 | 0 | 否
收获机械 | 饲料作物收获机械 | 青饲料收获机 | 290cm及以上自走其他式青饲料收获机 | 青饲料收获机 | 河北顶呱呱机械制造有限公司 | 4QZ-3000 | 120000 | 120000 | 0 | 0 | 0 | 0 | 0 | 0 | 动力连接方式：自走式；切割器结构形式：其他形式；割幅（m）：3 |  | 2015 |  | 部通用类 | 0 | 否
收获机械 | 饲料作物收获机械 | 青饲料收获机 | 290cm及以上自走其他式青饲料收获机 | 青饲料收获机 | 华创机器人制造有限公司 | 9QZ-2900 | 120000 | 120000 | 0 | 0 | 0 | 0 | 0 | 0 | 动力连接方式：自走式；切割器结构形式：其他形式；割幅（m）：2.9 | 外形尺寸(长×宽×高):6750MM×3235MM×4000MM.结构质量(KG):7200.动力连接方式:自走式.切割器结构形式:其他形式.割幅(M):2.9 | 2015 |  | 部通用类 | 0 | 否 | 山东
收获机械 | 饲料作物收获机械 | 青饲料收获机 | 290cm及以上自走其他式青饲料收获机 | 自走式饲料收获机 | 中联重机股份有限公司(原:奇瑞重工股份有限公司) | 4QZ-2900B | 120000 | 120000 | 0 | 0 | 0 | 0 | 0 | 0 | 动力连接方式：自走式；切割器结构形式：其他形式；割幅（m）：2.9 | 结构型式:自走式工作幅宽(CM):2900发动机功率(KW):103秸秆切碎结构型式:甩刀式. | 2015 |  | 部通用类 | 0 | 否 | 河南
收获机械 | 饲料作物收获机械 | 青饲料收获机 | 290cm及以上自走其他式青饲料收获机 | 青饲料收获机 | 石家庄益丰泰机械有限公司 | 4QZ-2900 | 120000 | 120000 | 0 | 0 | 0 | 0 | 0 | 0 | 动力连接方式：自走式；切割器结构形式：其他形式；割幅（m）：2.90 | 结构形式:自走式工作幅宽(MM):2900 | 2015 |  | 部通用类 | 0 | 否 | 河北
收获机械 | 饲料作物收获机械 | 青饲料收获机 | 290cm及以上自走其他式青饲料收获机 | 青饲料收获机 | 鹿泉市宏达铸钢厂 | 4QZ-3000 | 120000 | 120000 | 0 | 0 | 0 | 0 | 0 | 0 | 动力连接方式：自走式；切割器结构形式：其他形式；割幅（m）：2960 |  | 2015 |  | 部通用类 | 0 | 否
收获机械 | 饲料作物收获机械 | 青饲料收获机 | 290cm及以上自走其他式青饲料收获机 | 自走式饲料收获机 | 中联重机股份有限公司 | 4QZ-3000 | 120000 | 120000 | 0 | 0 | 0 | 0 | 0 | 0 | 动力连接方式：自走式；切割器结构形式：其他形式；割幅（m）：3 |  | 2015 |  | 部通用类 | 0 | 否
收获机械 | 饲料作物收获机械 | 青饲料收获机 | 290cm及以上自走其他式青饲料收获机 | 自走式青贮饲料收获机 | 山东澳福力机械装备有限公司 | 4QZ-2900 | 120000 | 120000 | 0 | 0 | 0 | 0 | 0 | 0 | 动力连接方式：自走式；切割器结构形式：甩刀（摆动）式；割幅（m）：2.9 |  | 2015 |  | 部通用类 | 0 | 否 | 山东
收获机械 | 饲料作物收获机械 | 青饲料收获机 | 290cm及以上自走其他式青饲料收获机 | 自走式青饲料机 | 凯斯纽荷兰机械(哈尔滨)有限公司 | FR9040 | 120000 | 120000 | 0 | 0 | 0 | 0 | 0 | 0 | 动力连接方式：自走式；切割器结构形式：其他形式；割幅（m）：4.505 | 自走式,配套动力291KW,最大行驶速度40公里/小时,燃油箱容积1100升,4个喂料辊,切碎滚筒直径710MM宽度900MM,切段长度可无级调整,带籽粒处理器 | 2015 |  | 部通用类 | 0 | 否
收获机械 | 饲料作物收获机械 | 青饲料收获机 | 290cm及以上自走其他式青饲料收获机 | 自走式青饲料收获机 | 石家庄美迪机械有限公司 | 9QZ-2900 | 120000 | 120000 | 0 | 0 | 0 | 0 | 0 | 0 | 动力连接方式：自走式；切割器结构形式：其他形式；割幅（m）：2.91 | 型号:9QZ-2900外形尺寸MM:(运输状态)8650×3200×3546整机重量KG:7220幅宽M:2910发动机功率KW(马力):162﹙220﹚发动机额定转速R/MIN:2200切碎滚筒转速R/MIN:960抛送角度:180度导向轮规格:10-6驱动轮规格:17.5L-24 | 2015 |  | 部通用类 | 0 | 否 | 河北
收获机械 | 饲料作物收获机械 | 青饲料收获机 | 290cm及以上自走其他式青饲料收获机 | 自走式青饲料收获机 | 石家庄美迪机械有限公司 | 9QZ-2900A | 120000 | 120000 | 0 | 0 | 0 | 0 | 0 | 0 | 动力连接方式：自走式；切割器结构形式：其他形式；割幅（m）：2.93 | 型号:9QZ-2900A外形尺寸MM:(运输状态)8650×3200×3546整机重量KG:7260幅宽M:2930发动机功率KW(马力):192﹙260﹚发动机额定转速R/MIN:2200切碎滚筒转速R/MIN:960抛送角度:180度导向轮规格:10-6驱动轮规格:17.5L-24 | 2015 |  | 部通用类 | 0 | 否 | 河北
收获机械 | 饲料作物收获机械 | 割草机 | 1.8m以下往复式割草机 | 自走式割草机 | 定西市三牛农机制造有限公司 | 9GZ-100 | 620 | 620 | 0 | 0 | 0 | 0 | 0 | 0 | 动力连接方式：自走式；切割器结构形式：往复式；是否有压扁装置：无压扁装置；割幅宽度（m）：1 |  | 2015 |  | 部通用类 | 0 | 否 | 甘肃
收获机械 | 饲料作物收获机械 | 割草机 | 1.8m以下往复式割草机 | 往复式割草机 | 山东富邦农业机械装备有限公司 | 9GB-1.6 | 620 | 620 | 0 | 0 | 0 | 0 | 0 | 0 | 动力连接方式：牵引式；切割器结构形式：往复式；是否有压扁装置：无压扁装置；割幅宽度（m）：割幅宽度＜1.8m |  | 2015 |  | 部通用类 | 0 | 否
收获机械 | 饲料作物收获机械 | 割草机 | 1.8—3m往复式割草机 | 往复式割草机 | 山东富邦农业机械装备有限公司 | 9GJ-1.8 | 1600 | 1600 | 0 | 0 | 0 | 0 | 0 | 0 | 动力连接方式：牵引式；切割器结构形式：往复式；是否有压扁装置：无压扁装置；割幅宽度（m）：1.8m≤割幅宽度＜3m |  | 2015 |  | 部通用类 | 0 | 否
收获机械 | 饲料作物收获机械 | 割草机 | 1.8—3m往复式割草机 | 机引割搂草机 | 呼伦贝尔市蒙力农牧业机械制造有限公司 | 9GL-2.1(2.0) | 1600 | 1600 | 0 | 0 | 0 | 0 | 0 | 0 | 动力连接方式：牵引式；切割器结构形式：往复式；是否有压扁装置：无压扁装置；割幅宽度（m）：2.1 |  | 2015 |  | 部通用类 | 0 | 否 | 内蒙古
收获机械 | 饲料作物收获机械 | 割草机 | 1.8—3m往复式割草机 | 胶轮牵引往复式割草机 | 呼伦贝尔市蒙力农牧业机械制造有限公司 | 9G-2.1 | 1600 | 1600 | 0 | 0 | 0 | 0 | 0 | 0 | 动力连接方式：牵引式；切割器结构形式：往复式；是否有压扁装置：无压扁装置；割幅宽度（m）：2.1 |  | 2015 |  | 部通用类 | 0 | 否 | 内蒙古
收获机械 | 饲料作物收获机械 | 割草机 | 1.8—3m往复式割草机 | 往复式割草机 | 伊诺罗斯农业机械(北京)有限公司 | BF210(9GW-2.1) | 1600 | 1600 | 0 | 0 | 0 | 0 | 0 | 0 | 动力连接方式：悬挂式；切割器结构形式：往复式；是否有压扁装置：无压扁装置；割幅宽度（m）：2.1 | 1.结构形式:往复式2.挂接方式:三点悬挂式3.外形尺寸:3300MM×800MM×600MM4.结构质量:265KG5.割幅:2.1M6.作业速度:≤12KM/H7.配到动力范围:15-25KW | 2015 |  | 部通用类 | 0 | 否 | 北京
收获机械 | 饲料作物收获机械 | 割草机 | 1.8—3m往复式割草机 | 割草机 | 邢台市同德机械有限公司 | 9GLQ-2.1 | 1600 | 1600 | 0 | 0 | 0 | 0 | 0 | 0 | 动力连接方式：牵引式；切割器结构形式：往复式；是否有压扁装置：无压扁装置；割幅宽度（m）：2.1 | 动力连接方式:牵引式切割器结构形式:往复式是否有压扁装置:无压扁装置割幅宽度(M):2.1 | 2015 |  | 部通用类 | 0 | 否 | 河北
收获机械 | 饲料作物收获机械 | 割草机 | 1.8—3m往复式割草机 | 液压胶轮割草机 | 呼伦贝尔市蒙拓农牧科技发展有限责任公司 | 9GYJ-2.1 | 1600 | 1600 | 0 | 0 | 0 | 0 | 0 | 0 | 动力连接方式：牵引式；切割器结构形式：往复式；是否有压扁装置：无压扁装置；割幅宽度（m）：2.1 |  | 2015 |  | 部通用类 | 0 | 否
收获机械 | 饲料作物收获机械 | 割草机 | 1.8—3m往复式割草机 | 后悬挂割草机 | 定西市三牛农机制造有限公司 | 9G-2.1 | 1600 | 1600 | 0 | 0 | 0 | 0 | 0 | 0 | 动力连接方式：牵引式；切割器结构形式：往复式；是否有压扁装置：无压扁装置；割幅宽度（m）：2.1 |  | 2015 |  | 部通用类 | 0 | 否 | 甘肃
收获机械 | 饲料作物收获机械 | 割草机 | 1.8—3m往复式割草机 | 往复式割草机 | 酒泉市铸陇机械制造有限责任公司 | 9GWH-1.8 | 1600 | 1600 | 0 | 0 | 0 | 0 | 0 | 0 | 动力连接方式：悬挂式；切割器结构形式：往复式；是否有压扁装置：无压扁装置；割幅宽度（m）：1.8 |  | 2015 |  | 部通用类 | 0 | 否 | 甘肃
收获机械 | 饲料作物收获机械 | 割草机 | 1.8—3m往复式割草机 | 往复式割草机 | 酒泉市铸陇机械制造有限责任公司 | 9GB-2.1 | 1600 | 1600 | 0 | 0 | 0 | 0 | 0 | 0 | 动力连接方式：悬挂式；切割器结构形式：往复式；是否有压扁装置：无压扁装置；割幅宽度（m）：2.1 |  | 2015 |  | 部通用类 | 0 | 否 | 甘肃
收获机械 | 饲料作物收获机械 | 割草机 | 1.8—3m往复式割草机 | 机引割草机 | 内蒙古华德牧草机械有限责任公司 | 9GJ-2.1 | 1600 | 1600 | 0 | 0 | 0 | 0 | 0 | 0 | 动力连接方式：牵引式；切割器结构形式：往复式；是否有压扁装置：无压扁装置；割幅宽度（m）：2.1 |  | 2015 |  | 部通用类 | 0 | 否 | 内蒙古
收获机械 | 饲料作物收获机械 | 割草机 | 1.8—3m往复式割草机 | 牵引式胶轮割草机 | 内蒙古华德牧草机械有限责任公司 | 9GQJ-2.1 | 1600 | 1600 | 0 | 0 | 0 | 0 | 0 | 0 | 动力连接方式：牵引式；切割器结构形式：往复式；是否有压扁装置：无压扁装置；割幅宽度（m）：2.1 |  | 2015 |  | 部通用类 | 0 | 否 | 内蒙古
收获机械 | 饲料作物收获机械 | 割草机 | 1.8—3m往复式割草机 | 牵引式胶轮割搂草机 | 内蒙古华德牧草机械有限责任公司 | 9GL-2.1/3.0 | 1600 | 1600 | 0 | 0 | 0 | 0 | 0 | 0 | 动力连接方式：牵引式；切割器结构形式：往复式；是否有压扁装置：无压扁装置；割幅宽度（m）：2.1 |  | 2015 |  | 部通用类 | 0 | 否 | 内蒙古
收获机械 | 饲料作物收获机械 | 割草机 | 1.8—3m往复式割草机 | 后悬挂割草机 | 内蒙古华德牧草机械有限责任公司 | 92GHB-2.1 | 1600 | 1600 | 0 | 0 | 0 | 0 | 0 | 0 | 动力连接方式：牵引式；切割器结构形式：往复式；是否有压扁装置：无压扁装置；割幅宽度（m）：2.1 |  | 2015 |  | 部通用类 | 0 | 否
收获机械 | 饲料作物收获机械 | 割草机 | 3m及以上往复式割草机 | 牵引式双刀割草机 | 呼伦贝尔市蒙宏农牧机械制造有限责任公司 | 9ZGMH-4.2 | 3500 | 3500 | 0 | 0 | 0 | 0 | 0 | 0 | 动力连接方式：牵引式；切割器结构形式：往复式；是否有压扁装置：无压扁装置；割幅宽度（m）：4.2 |  | 2015 |  | 部通用类 | 0 | 否 | 内蒙古
收获机械 | 饲料作物收获机械 | 割草机 | 3m及以上往复式割草机 | 自走割草机 | 佳木斯联正农业机械有限公司 | 9GZ-5.0 | 3500 | 3500 | 0 | 0 | 0 | 0 | 0 | 0 | 动力连接方式：自走式；切割器结构形式：往复式；是否有压扁装置：无压扁装置；割幅宽度（m）：5.0 |  | 2015 |  | 部通用类 | 0 | 否
收获机械 | 饲料作物收获机械 | 割草机 | 3m及以上往复式割草机 | 牵引双刀割草机 | 呼伦贝尔市蒙拓农牧科技发展有限责任公司 | 9SG-4.2 | 3500 | 3500 | 0 | 0 | 0 | 0 | 0 | 0 | 动力连接方式：牵引式；切割器结构形式：往复式；是否有压扁装置：无压扁装置；割幅宽度（m）：4.2 |  | 2015 |  | 部通用类 | 0 | 否
收获机械 | 饲料作物收获机械 | 割草机 | 3m及以上往复式割草机 | 自走式割草机 | 佳木斯市阳光农业机械有限公司 | 9GZ-4.0 | 3500 | 3500 | 0 | 0 | 0 | 0 | 0 | 0 | 动力连接方式：自走式；切割器结构形式：往复式；是否有压扁装置：无压扁装置；割幅宽度（m）：4 |  | 2015 |  | 部通用类 | 0 | 否
收获机械 | 饲料作物收获机械 | 割草机 | 3m及以上往复式割草机 | 割草机 | 邢台市同德机械有限公司 | 9GSQ-4.2 | 3500 | 3500 | 0 | 0 | 0 | 0 | 0 | 0 | 动力连接方式：牵引式；切割器结构形式：往复式；是否有压扁装置：无压扁装置；割幅宽度（m）：4.2 | 动力连接方式:牵引式切割器结构形式:往复式是否有压扁装置:无压扁装置割幅宽度(M):4.2 | 2015 |  | 部通用类 | 0 | 否 | 河北
收获机械 | 饲料作物收获机械 | 割草机 | 3m及以上往复式割草机 | 牵引式双刀割草机 | 内蒙古华德牧草机械有限责任公司 | 9GS-4.0 | 3500 | 3500 | 0 | 0 | 0 | 0 | 0 | 0 | 动力连接方式：牵引式；切割器结构形式：往复式；是否有压扁装置：无压扁装置；割幅宽度（m）：4.0 |  | 2015 |  | 部通用类 | 0 | 否 | 内蒙古
收获机械 | 饲料作物收获机械 | 割草机 | 3m及以上往复式割草机 | 双联刀往复式割草机 | 呼伦贝尔市蒙力农牧业机械制造有限公司 | 9GSQ-4.2 | 3500 | 3500 | 0 | 0 | 0 | 0 | 0 | 0 | 动力连接方式：牵引式；切割器结构形式：往复式；是否有压扁装置：无压扁装置；割幅宽度（m）：4.2 |  | 2015 |  | 部通用类 | 0 | 否 | 内蒙古
收获机械 | 饲料作物收获机械 | 割草机 | 2.8m及以上往复式割草压扁机 | 割草压扁机 | 凯斯纽荷兰机械(哈尔滨)有限公司 | 488 | 4600 | 4600 | 0 | 0 | 0 | 0 | 0 | 0 | 动力连接方式：牵引式；切割器结构形式：往复式；是否有压扁装置：有压扁装置；割幅宽度（m）：2.819 | 往复式切割器形式,带压扁装置,割幅宽度2.8M | 2015 |  | 部通用类 | 0 | 否 | 黑龙江
收获机械 | 饲料作物收获机械 | 割草机 | 1.3m以下旋转式割草机 | 割灌机 | 绥宁县绿州农机制造有限公司 | BC430 | 550 | 550 | 0 | 0 | 0 | 0 | 0 | 0 | 动力连接方式：悬挂式；切割器结构形式：旋转式；是否有压扁装置：无压扁装置；割幅宽度（m）：0.6 | 型号名称:BC430割灌机配套动力:1E40F-3B型汽油机功率:1.47KW结构尺寸(长X宽X高):1900X540X420(MM),整机质量:8.2KG,标定转速:7000(R/MIN),刀片形式:多齿式,切割形式:旋转切割,排量:43CC,燃油消耗率≤110(G/M2),动力连接方式:悬挂式是否有压扁装置:无压扁装置割幅宽度(M):0.6 | 2015 |  | 部通用类 | 0 | 否
收获机械 | 饲料作物收获机械 | 割草机 | 1.3m以下旋转式割草机 | 旋转式割草机 | 酒泉市铸陇机械制造有限责任公司 | 9GXD-0.84 | 550 | 550 | 0 | 0 | 0 | 0 | 0 | 0 | 动力连接方式：悬挂式；切割器结构形式：旋转式；是否有压扁装置：无压扁装置；割幅宽度（m）：0.84 |  | 2015 |  | 部通用类 | 0 | 否 | 甘肃
收获机械 | 饲料作物收获机械 | 割草机 | 1.3m以下旋转式割草机 | 盘式旋转割草机(双圆盘割草机) | 上海世达尔现代农机有限公司 | 9GXD-1.3(MDM1300) | 550 | 550 | 0 | 0 | 0 | 0 | 0 | 0 | 动力连接方式：悬挂式；切割器结构形式：旋转式；是否有压扁装置：无压扁装置；割幅宽度（m）：1.06 | 割草宽度:125CM,圆盘数:2个,每个圆盘刀片数:3片,配套动力:35-60马力拖拉机,外型尺寸长*宽*高:作业时148*258*105CM,搬运时148*152*140CM | 2015 |  | 部通用类 | 0 | 否
收获机械 | 饲料作物收获机械 | 割草机 | 1.3m以下旋转式割草机 | 旋转割草机 | 洛阳四达农机有限公司 | 9G-1.25 | 550 | 550 | 0 | 0 | 0 | 0 | 0 | 0 | 动力连接方式：悬挂式；切割器结构形式：旋转式；是否有压扁装置：无压扁装置；割幅宽度（m）：1.25 | 旋转式无压扁机构非自走式割幅宽度:1.25(M) | 2015 |  | 部通用类 | 0 | 否 | 河南
收获机械 | 饲料作物收获机械 | 割草机 | 1.3m以下旋转式割草机 | 旋转割草机 | 石家庄鑫农机械有限公司 | 9G-1.2 | 550 | 550 | 0 | 0 | 0 | 0 | 0 | 0 | 动力连接方式：悬挂式；切割器结构形式：旋转式；是否有压扁装置：有压扁装置；割幅宽度（m）：1.2 |  | 2015 |  | 部通用类 | 0 | 否 | 河北
收获机械 | 饲料作物收获机械 | 割草机 | 1.3m以下旋转式割草机 | 割草机 | 黄山市新科状元茶业机械有限公司 | CG200 | 550 | 550 | 0 | 0 | 0 | 0 | 0 | 0 | 动力连接方式：悬挂式；切割器结构形式：旋转式；是否有压扁装置：无压扁装置；割幅宽度（m）：0.5 |  | 2015 |  | 部通用类 | 0 | 否
收获机械 | 饲料作物收获机械 | 割草机 | 1.3m以下旋转式割草机 | 旋转割草机 | 新疆中收农牧机械有限公司 | 92GZX-0.9 | 550 | 550 | 0 | 0 | 0 | 0 | 0 | 0 | 动力连接方式：悬挂式；切割器结构形式：旋转式；是否有压扁装置：无压扁装置；割幅宽度（m）：0.9 |  | 2015 |  | 部通用类 | 0 | 否 | 新疆
收获机械 | 饲料作物收获机械 | 割草机 | 1.3—1.6m旋转式割草机 | 割草机 | 高密市益丰机械有限公司 | 9GXQ-1.40 | 1800 | 1800 | 0 | 0 | 0 | 0 | 0 | 0 | 动力连接方式：悬挂式；切割器结构形式：旋转式；是否有压扁装置：无压扁装置；割幅宽度（m）：1.4 |  | 2015 |  | 部通用类 | 0 | 否 | 山东
收获机械 | 饲料作物收获机械 | 割草机 | 1.6—2.1m旋转式割草机 | 旋转割草机 | 新疆中收农牧机械有限公司 | 92GZX-1.7 | 3900 | 3900 | 0 | 0 | 0 | 0 | 0 | 0 | 动力连接方式：悬挂式；切割器结构形式：旋转式；是否有压扁装置：无压扁装置；割幅宽度（m）：1.7 |  | 2015 |  | 部通用类 | 0 | 否 | 新疆
收获机械 | 饲料作物收获机械 | 割草机 | 1.6—2.1m旋转式割草机 | 双圆盘割草机 | 酒泉市铸陇机械制造有限责任公司 | 9GXS-1.65 | 3900 | 3900 | 0 | 0 | 0 | 0 | 0 | 0 | 动力连接方式：悬挂式；切割器结构形式：旋转式；是否有压扁装置：无压扁装置；割幅宽度（m）：1.65 |  | 2015 |  | 部通用类 | 0 | 否 | 甘肃
收获机械 | 饲料作物收获机械 | 割草机 | 1.6—2.1m旋转式割草机 | 盘式旋转割草机(四圆盘割草机) | 上海世达尔现代农机有限公司 | 9GXD-1.7(MDM1700) | 3900 | 3900 | 0 | 0 | 0 | 0 | 0 | 0 | 动力连接方式：悬挂式；切割器结构形式：旋转式；是否有压扁装置：无压扁装置；割幅宽度（m）：1.65 | 外型尺寸长*宽*高:作业时140*320*155CM,搬运140*160*195CM,割草宽度:165CM,圆盘数:4个,每个圆盘刀片数:2个,配套动力:35-80马力拖拉机 | 2015 |  | 部通用类 | 0 | 否
收获机械 | 饲料作物收获机械 | 割草机 | 1.6—2.1m旋转式割草机 | 旋转割草机 | 保定冀旋农机装备有限公司 | 9GZX-1.7 | 3900 | 3900 | 0 | 0 | 0 | 0 | 0 | 0 | 动力连接方式：悬挂式；切割器结构形式：旋转式；是否有压扁装置：无压扁装置；割幅宽度（m）：1.7 | 结构形式:旋转式,挂接方式:后三点悬挂,外形尺寸MM:3150×1200×970,结构质量KG:315,割幅CM:170,作业速度KM/H:5-15,配套动力KW:≥30 | 2015 |  | 部通用类 | 0 | 否 | 河北
收获机械 | 饲料作物收获机械 | 割草机 | 2.1—2.8m旋转式割草机 | 盘式旋转割草机 | 上海世达尔现代农机有限公司 | 9GXD-2.4(MDM2400) | 9000 | 9000 | 0 | 0 | 0 | 0 | 0 | 0 | 动力连接方式：悬挂式；切割器结构形式：旋转式；是否有压扁装置：无压扁装置；割幅宽度（m）：2.36 |  | 2015 |  | 部通用类 | 0 | 否
收获机械 | 饲料作物收获机械 | 割草机 | 2.1—2.8m旋转式割草机 | 旋转割草机 | 新疆中收农牧机械有限公司 | 92GZX-2.5 | 9000 | 9000 | 0 | 0 | 0 | 0 | 0 | 0 | 动力连接方式：悬挂式；切割器结构形式：旋转式；是否有压扁装置：无压扁装置；割幅宽度（m）：2.5 |  | 2015 |  | 部通用类 | 0 | 否 | 新疆
收获机械 | 饲料作物收获机械 | 割草机 | 2.1—2.8m旋转式割草机 | 圆盘式割草机 | 伊诺罗斯农业机械(北京)有限公司 | DM6(9GY-2.45) | 9000 | 9000 | 0 | 0 | 0 | 0 | 0 | 0 | 动力连接方式：悬挂式；切割器结构形式：旋转式；是否有压扁装置：无压扁装置；割幅宽度（m）：2.45 | 1.结构形式:圆盘式2.挂接方式:三点悬挂式3.外形尺寸:900MM×1500MM×2500MM4.结构质量:490KG5.割幅:2.45M6.作业速度:6-12KM/H7.配套动力范围:40-70KW | 2015 |  | 部通用类 | 0 | 否 | 北京
收获机械 | 饲料作物收获机械 | 割草机 | 2.1—2.8m旋转式割草压扁机 | 圆盘式割草压扁机 | 伊诺罗斯农业机械(北京)有限公司 | DMC240(9GXY-2.4) | 12000 | 12000 | 0 | 0 | 0 | 0 | 0 | 0 | 动力连接方式：悬挂式；切割器结构形式：旋转式；是否有压扁装置：有压扁装置；割幅宽度（m）：2.4 | 结构型式:圆盘式,挂接方式:三点悬挂,外形尺寸(长×宽×高):4250MM×1630MM×950MM,结构质量:960KG,割幅:2.4M,作业速度:≤10KM/H,配套动力范围:≥44KW. | 2015 |  | 部通用类 | 0 | 否
收获机械 | 饲料作物收获机械 | 割草机 | 2.1—2.8m旋转式割草压扁机 | 割草机 | 固安金联机电设备有限公司 | 9G-210RC | 12000 | 12000 | 0 | 0 | 0 | 0 | 0 | 0 | 动力连接方式：悬挂式；切割器结构形式：旋转式；是否有压扁装置：有压扁装置；割幅宽度（m）：2.1 | 结构形式:旋转式挂接方式:悬挂式结构质量:560KG割幅:210MM作业速度:8-10KM/H刀盘转速:3000R/MIN压扁辊形式/数量:橡胶压扁辊/2个配套动力范围:≥66KW割茬高度:40MM割茬高度调整范围:30-70MM刀盘数量:5个漏割损失率:≤0.1%纯工作小时生产率:1.5-2KM2/H压扁率:≥95%刀片尺寸:115*48*4MMPTO转速:540R/MIN | 2015 |  | 部通用类 | 0 | 否 | 河北
收获机械 | 饲料作物收获机械 | 割草机 | 2.1—2.8m旋转式割草压扁机 | 旋转式割草压扁机 | 上海世达尔现代农机有限公司 | 9GYQ-2.4 | 12000 | 12000 | 0 | 0 | 0 | 0 | 0 | 0 | 动力连接方式：牵引式；切割器结构形式：旋转式；是否有压扁装置：有压扁装置；割幅宽度（m）：2.4 |  | 2015 |  | 部通用类 | 0 | 否
收获机械 | 饲料作物收获机械 | 割草机 | 2.1—2.8m旋转式割草压扁机 | 割草机 | 爱科(大庆)农业机械有限公司 | DM1358 | 12000 | 12000 | 0 | 0 | 0 | 0 | 0 | 0 | 动力连接方式：悬挂式；切割器结构形式：旋转式；是否有压扁装置：有压扁装置；割幅宽度（m）：2.51 |  | 2015 |  | 部通用类 | 0 | 否 | 黑龙江
收获机械 | 饲料作物收获机械 | 割草机 | 2.1—2.8m旋转式割草压扁机 | 旋转割草机 | 石家庄鑫农机械有限公司 | 9G-2.1 | 12000 | 12000 | 0 | 0 | 0 | 0 | 0 | 0 | 动力连接方式：悬挂式；切割器结构形式：旋转式；是否有压扁装置：有压扁装置；割幅宽度（m）：2.1 |  | 2015 |  | 部通用类 | 0 | 否 | 河北
收获机械 | 饲料作物收获机械 | 割草机 | 2.8m及以上旋转式割草压扁机 | 旋转式割草压扁机 | 格兰农业设备(大庆)有限公司 | 格兰4328LT | 39000 | 39000 | 0 | 0 | 0 | 0 | 0 | 0 | 动力连接方式：牵引式；切割器结构形式：旋转式；是否有压扁装置：有压扁装置；割幅宽度（m）：2.8 |  | 2015 |  | 部通用类 | 0 | 否
收获机械 | 饲料作物收获机械 | 割草机 | 2.8m及以上旋转式割草压扁机 | 圆盘式割草压扁机 | 格兰农业设备(大庆)有限公司 | 格兰4332LR | 39000 | 39000 | 0 | 0 | 0 | 0 | 0 | 0 | 动力连接方式：牵引式；切割器结构形式：旋转式；是否有压扁装置：有压扁装置；割幅宽度（m）：3.2 |  | 2015 |  | 部通用类 | 0 | 否
收获机械 | 饲料作物收获机械 | 割草机 | 2.8m及以上旋转式割草压扁机 | 盘式割草压扁机 | 凯斯纽荷兰机械(哈尔滨)有限公司 | H7220 | 39000 | 39000 | 0 | 0 | 0 | 0 | 0 | 0 | 动力连接方式：牵引式；切割器结构形式：旋转式；是否有压扁装置：有压扁装置；割幅宽度（m）：2.8 | 配套动力47.8KW及以上,切割宽度2.8M,液压升降割台,7个切割盘,压扁器形式为咬合碾压辊 | 2015 |  | 部通用类 | 0 | 否 | 黑龙江
收获机械 | 饲料作物收获机械 | 割草机 | 2.8m及以上旋转式割草压扁机 | 牵引式圆盘割草压扁机 | 黑龙江农垦畜牧工程技术装备有限公司 | 9QYGC-3200CRI | 39000 | 39000 | 0 | 0 | 0 | 0 | 0 | 0 | 动力连接方式：牵引式；切割器结构形式：旋转式；是否有压扁装置：有压扁装置；割幅宽度（m）：3.14 |  | 2015 |  | 部通用类 | 0 | 否
收获机械 | 饲料作物收获机械 | 割草机 | 2.8m及以上旋转式割草压扁机 | 割草压扁机 | 北京国科诚泰农牧设备有限公司 | 9GY-2.85 | 39000 | 39000 | 0 | 0 | 0 | 0 | 0 | 0 | 动力连接方式：悬挂式；切割器结构形式：旋转式；是否有压扁装置：有压扁装置；割幅宽度（m）：2.85 |  | 2015 |  | 部通用类 | 0 | 否 | 北京
收获机械 | 饲料作物收获机械 | 割草机 | 2.8m及以上旋转式割草压扁机 | 牵引式割草机 | 北京多力多机械设备制造有限公司 | 630 | 39000 | 39000 | 0 | 0 | 0 | 0 | 0 | 0 | 动力连接方式：牵引式；切割器结构形式：旋转式；是否有压扁装置：有压扁装置；割幅宽度（m）：2.9 |  | 2015 |  | 部通用类 | 0 | 否 | 北京
收获机械 | 饲料作物收获机械 | 割草机 | 2.8m及以上旋转式割草压扁机 | 牵引式圆盘割草压扁机 | 伊诺罗斯农业机械(北京)有限公司 | SWING320RCG | 39000 | 39000 | 0 | 0 | 0 | 0 | 0 | 0 | 动力连接方式：牵引式；切割器结构形式：旋转式；是否有压扁装置：有压扁装置；割幅宽度（m）：3.2 | 1.外形尺寸:5760MM×3630MM×1414MM2.结构质量:1810KG3.配套动力:≥60KW4.割草机型式:圆盘式5.切割器数量:87.压扁辊型式:人字形8.压扁辊直径:265MM9.割幅:3200MM10.与拖拉机连接方式:牵引式 | 2015 |  | 部通用类 | 0 | 否 | 北京
收获机械 | 饲料作物收获机械 | 割草机 | 2.8m及以上旋转式割草压扁机 | 割草压扁机 | 固安金联机电设备有限公司 | 9G-302RG | 39000 | 39000 | 0 | 0 | 0 | 0 | 0 | 0 | 动力连接方式：牵引式；切割器结构形式：旋转式；是否有压扁装置：有压扁装置；割幅宽度（m）：3 |  | 2015 |  | 部通用类 | 0 | 否 | 河北
收获机械 | 饲料作物收获机械 | 割草机 | 2.8m及以上旋转式割草压扁机 | 割草压扁机 | 固安金联机电设备有限公司 | 9G-3050TRC | 39000 | 39000 | 0 | 0 | 0 | 0 | 0 | 0 | 动力连接方式：牵引式；切割器结构形式：旋转式；是否有压扁装置：有压扁装置；割幅宽度（m）：3 | 结构形式:橡胶压扁与配套动力挂接方式:牵引式结构质量:1950KG割幅:3000MM作业速度:12-14KM/H切割器形式:圆盘、旋转式刀盘转速:3200R/MIN刀盘数量:7/14压扁辊转速:1033R/MIN配套动力范围:≥74KW漏割损失率:≤0.25%纯工作小时生产率:3-4KM2/H压扁率:≥90%割茬高度:30-70MMPTO转速:540-1000R/MIN | 2015 |  | 部通用类 | 0 | 否 | 河北
收获机械 | 饲料作物收获机械 | 割草机 | 2.8m及以上旋转式割草压扁机 | 割草压扁机 | 中机美诺科技股份有限公司 | FC283 | 39000 | 39000 | 0 | 0 | 0 | 0 | 0 | 0 | 动力连接方式：牵引式；切割器结构形式：旋转式；是否有压扁装置：有压扁装置；割幅宽度（m）：2.8 | 动力连接方式:牵引式切割器结构形式:旋转式是否有压扁装置:有压扁装置割幅宽度(M):2.8 | 2015 |  | 部通用类 | 0 | 否 | 北京
收获机械 | 饲料作物收获机械 | 割草机 | 4m及以上自走式割草机 | 自走式割草机 | 佳木斯华能机械制造有限公司 | 9GZ-5.0 | 49000 | 49000 | 0 | 0 | 0 | 0 | 0 | 0 | 动力连接方式：自走式；切割器结构形式：往复式；是否有压扁装置：无压扁装置；割幅宽度（m）：5 |  | 2015 |  | 部通用类 | 0 | 否 | 黑龙江
收获机械 | 饲料作物收获机械 | 搂草机 | 5.4m以下侧向指盘式搂草机 | 指盘式搂草机 | 伊诺罗斯农业机械(北京)有限公司 | RP4 | 2700 | 2700 | 0 | 0 | 0 | 0 | 0 | 0 | 搂幅宽度：2.6m；工作形式：液压折叠式；侧向指盘式 | 1.配套动力:≥15马力2.工作幅宽:2.60米3.整机重量:178公斤4.搂草轮数:45.每轮齿条数:40个6.动力输出轴转速:540转/分7.工作速度:20KM/H.悬挂式 | 2015 |  | 省通用类 | 0 | 否 | 北京市
收获机械 | 饲料作物收获机械 | 搂草机 | 5.4m及以上侧向指盘式液压搂草机 | 指轮式搂草机 | 天津锦田顺程农机有限公司 | 9LMZ-8 | 9600 | 9600 | 0 | 0 | 0 | 0 | 0 | 0 | 搂幅宽度：5.5m；工作形式：液压折叠式；侧向指盘式 | 外形尺寸:3900X5800X1700MM结构质量:750KG搂幅:5500MM作业速度:10~20KM/H配套动力范围:33~66KW搂齿数量:480(60X8) | 2015 |  | 省通用类 | 0 | 否 | 天津市
收获机械 | 饲料作物收获机械 | 搂草机 | 5.4m及以上侧向指盘式液压搂草机 | 搂草机 | 凯斯纽荷兰机械(哈尔滨)有限公司 | HT152 | 9600 | 9600 | 0 | 0 | 0 | 0 | 0 | 0 | 搂幅宽度：6.2m；工作形式：液压折叠式；侧向指盘式 | 指轮式轮耙,液压控制工作机构,最大工作宽度6.2M,配套动力大于或等于22.1KW | 2015 |  | 省通用类 | 0 | 否 | 黑龙江省
收获机械 | 饲料作物收获机械 | 搂草机 | 5.4m及以上侧向指盘式液压搂草机 | 威猛搂草机 | 北京威猛机械制造有限公司 | 搂草机VR1022 | 9600 | 9600 | 0 | 0 | 0 | 0 | 0 | 0 | 搂幅宽度：6.9m；工作形式：液压折叠式；侧向指盘式 |  | 2015 |  | 省通用类 | 0 | 否 | 北京市
收获机械 | 饲料作物收获机械 | 搂草机 | 5.4m及以上侧向指盘式液压搂草机 | 指盘式搂草机 | 伊诺罗斯农业机械(北京)有限公司 | CADDY-8(9LZ-5.4) | 9600 | 9600 | 0 | 0 | 0 | 0 | 0 | 0 | 搂幅宽度：5.4m；工作形式：液压折叠式；侧向指盘式 | 工作宽度:540CM.运输宽度:250CM.动力匹配:30HP以上.草盘数:8个.齿条数:40.重量:600KG. | 2015 |  | 省通用类 | 0 | 否 | 北京市
收获机械 | 饲料作物收获机械 | 搂草机 | 4.5m以下侧向旋转式搂草机 | 旋转搂草机 | 上海世达尔现代农机有限公司 | 9LXD-2.5(MGR2500) | 3700 | 3700 | 0 | 0 | 0 | 0 | 0 | 0 | 搂幅宽度：2.02m；工作形式：侧向旋转式 | 外型尺寸:长*宽*高210*195-250*95CM,搂草宽度:250CM,翻晒宽度:160CM,齿轮数:12个,配套动力:18-50马力拖拉机 | 2015 |  | 省通用类 | 0 | 否 | 上海市
收获机械 | 饲料作物收获机械 | 捡拾压捆机 | 0.7—1.2m捡拾压捆机 | 圆草捆打捆机 | 潍坊润鑫机械有限公司 | 9YKD50 | 9700 | 9700 | 0 | 0 | 0 | 0 | 0 | 0 | 作业方式：移动式；草捆形状：圆捆；捡拾宽度（m）：0.8 | 1.型号/9YKD502.捡拾宽度0.8M3.卷压滚筒转速200R/MIN4.卷压滚筒数量10个5.工作状态外型尺寸/1150X1300X1200MM(长X宽X高)6.配套动力14.7~36.7KW | 2015 |  | 部通用类 | 0 | 否 | 山东
收获机械 | 饲料作物收获机械 | 捡拾压捆机 | 0.7—1.2m捡拾压捆机 | 圆草捆打捆机 | 潍坊润鑫机械有限公司 | 9YKD60 | 9700 | 9700 | 0 | 0 | 0 | 0 | 0 | 0 | 作业方式：移动式；草捆形状：圆捆；捡拾宽度（m）：0.8 | 1.型号/9YKD602.捡拾宽度0.8M3.卷压滚筒转速200R/MIN4.卷压滚筒数量12个5.工作状态外形尺寸/1300X1300X1350MM(长X宽X高)6.配套动力22.1~36.7KW | 2015 |  | 部通用类 | 0 | 否 | 山东
收获机械 | 饲料作物收获机械 | 捡拾压捆机 | 0.7—1.2m捡拾压捆机 | 方草捆打捆机 | 上海商赢农业机械有限公司 | 9KF-3646-1100 | 9700 | 9700 | 0 | 0 | 0 | 0 | 0 | 0 | 作业方式：移动式；草捆形状：方捆；捡拾宽度（m）：1.1 |  | 2015 |  | 部通用类 | 0 | 否 | 上海
收获机械 | 饲料作物收获机械 | 捡拾压捆机 | 0.7—1.2m捡拾压捆机 | 捡拾圆捆机 | 安徽久力机械设备有限公司 | 4YQ-100-65 | 9700 | 9700 | 0 | 0 | 0 | 0 | 0 | 0 | 作业方式：移动式；草捆形状：圆捆；捡拾宽度（m）：1 |  | 2015 |  | 部通用类 | 0 | 否 | 安徽
收获机械 | 饲料作物收获机械 | 捡拾压捆机 | 0.7—1.2m捡拾压捆机 | 方草捆压捆机 | 河南豪丰机械制造有限公司 | 9YK-0.9 | 9700 | 9700 | 0 | 0 | 0 | 0 | 0 | 0 | 作业方式：移动式；草捆形状：方捆；捡拾宽度（m）：0.9 | 作业方式:移动式草捆形状:方捆捡拾宽度(M):0.9. | 2015 |  | 部通用类 | 0 | 否 | 河南
收获机械 | 饲料作物收获机械 | 捡拾压捆机 | 0.7—1.2m捡拾压捆机 | 根茬粉碎方草捆压捆机 | 河南豪丰机械制造有限公司 | 9YKS-0.9(1.5)B | 9700 | 9700 | 0 | 0 | 0 | 0 | 0 | 0 | 作业方式：移动式；捡拾宽度（m）：0.9 |  | 2015 |  | 部通用类 | 0 | 否
收获机械 | 饲料作物收获机械 | 捡拾压捆机 | 0.7—1.2m捡拾压捆机 | 根茬收割方草捆压捆机 | 河南豪丰机械制造有限公司 | 9YKS-1.7 | 9700 | 9700 | 0 | 0 | 0 | 0 | 0 | 0 | 作业方式：移动式；捡拾宽度（m）：0.9 |  | 2015 |  | 部通用类 | 0 | 否
收获机械 | 饲料作物收获机械 | 捡拾压捆机 | 0.7—1.2m捡拾压捆机 | 方草捆打捆机 | 江苏东洋机械有限公司 | TYB1088 | 9700 | 9700 | 0 | 0 | 0 | 0 | 0 | 0 | 作业方式：移动式；草捆形状：方捆；捡拾宽度（m）：1 | 1、外形尺寸(长×宽×高):4200×1670×1300MM2、整机结构质量:920KG3、配套动力额定功率:18.375~36.75KW4、与配套动力挂接型式:三点悬挂5、捡拾器工作幅宽:1000MM6、打捆活塞往复次数:86~90次/MIN7、打结器类型:D型8、打捆机构结构型式:软绳式9、压缩室截面积:320X420MM10、草捆长度:300~1000MM11、作业速度:4~6KM/H | 2015 |  | 部通用类 | 0 | 否 | 江苏
收获机械 | 饲料作物收获机械 | 捡拾压捆机 | 0.7—1.2m捡拾压捆机 | 圆捆机 | 潍坊俊捷现代农业装备有限公司 | YHL850 | 9700 | 9700 | 0 | 0 | 0 | 0 | 0 | 0 | 作业方式：移动式；草捆形状：圆捆；捡拾宽度（m）：0.8 |  | 2015 |  | 部通用类 | 0 | 否 | 山东
收获机械 | 饲料作物收获机械 | 捡拾压捆机 | 0.7—1.2m捡拾压捆机 | 秸秆捡拾压捆机 | 兖州丰硕机械有限公司 | 9YD-5080 | 9700 | 9700 | 0 | 0 | 0 | 0 | 0 | 0 | 作业方式：移动式；草捆形状：圆捆；捡拾宽度（m）：1 |  | 2015 |  | 部通用类 | 0 | 否 | 山东
收获机械 | 饲料作物收获机械 | 捡拾压捆机 | 0.7—1.2m捡拾压捆机 | 圆捆打捆机 | 河南科海廷机械有限公司 | 9Y-100 | 9700 | 9700 | 0 | 0 | 0 | 0 | 0 | 0 | 作业方式：移动式；捡拾宽度（m）：1.05 |  | 2015 |  | 部通用类 | 0 | 否
收获机械 | 饲料作物收获机械 | 捡拾压捆机 | 0.7—1.2m捡拾压捆机 | 圆草捆(捡拾)打捆机 | 山东一能九信农牧装备有限公司 | 9YK-8070 | 9700 | 9700 | 0 | 0 | 0 | 0 | 0 | 0 | 作业方式：移动式；草捆形状：圆捆；捡拾宽度（m）：0.8 | 作业方式:移动式草捆形状:圆捆捡拾宽度(M):0.8 | 2015 |  | 部通用类 | 0 | 否 | 山东
收获机械 | 饲料作物收获机械 | 捡拾压捆机 | 0.7—1.2m捡拾压捆机 | 圆草捆打捆机 | 中联重机股份有限公司(原:奇瑞重工股份有限公司) | 9Y-870 | 9700 | 9700 | 0 | 0 | 0 | 0 | 0 | 0 | 作业方式：移动式；草捆形状：圆捆；捡拾宽度（m）：0.8 | 结构型式:牵引式捡拾宽度(MM):800,作业方式:移动式草捆形状:圆捆 | 2015 |  | 部通用类 | 0 | 否 | 安徽
收获机械 | 饲料作物收获机械 | 捡拾压捆机 | 0.7—1.2m捡拾压捆机 | 圆草捆打捆机 | 中联重机股份有限公司(原:奇瑞重工股份有限公司) | 9Y-910 | 9700 | 9700 | 0 | 0 | 0 | 0 | 0 | 0 | 作业方式：移动式；草捆形状：圆捆；捡拾宽度（m）：0.9 | 结构型式:牵引式捡拾宽度(MM):900,作业方式:移动式草捆形状:圆捆 | 2015 |  | 部通用类 | 0 | 否 | 安徽
收获机械 | 饲料作物收获机械 | 捡拾压捆机 | 0.7—1.2m捡拾压捆机 | 方捆机 | 上海苜邦机电制造有限公司 | 9KF-8042 | 9700 | 9700 | 0 | 0 | 0 | 0 | 0 | 0 | 作业方式：移动式；草捆形状：方捆；捡拾宽度（m）：0.9 | 草捆截面尺寸320*420MM工作状态外型尺寸(长×宽×高)4700*1750*1820机具重量980KG活塞行程次数86-90次/分钟捡拾器宽度900MM草捆长度调节范围300-1000MM匹配PTO转速540R/MIN适应拖拉机动力≥22KW | 2015 |  | 部通用类 | 0 | 否 | 上海
收获机械 | 饲料作物收获机械 | 捡拾压捆机 | 0.7—1.2m捡拾压捆机 | 方草捆压捆机 | 上海苜邦机电制造有限公司 | 9KF-8042/1 | 9700 | 9700 | 0 | 0 | 0 | 0 | 0 | 0 | 作业方式：移动式；草捆形状：方捆；捡拾宽度（m）：1.05 | 工作状态外型尺寸(长×宽×高)4320*1940*1820机具重量1040KG活塞行程次数86-90次/分钟捡拾器宽度1050MM草捆长度调节范围300-1000MM运行速度2-5KM/H主轴转速540R/MIN机具连接方式两点连接适应拖拉机动力25-38KW | 2015 |  | 部通用类 | 0 | 否 | 上海
收获机械 | 饲料作物收获机械 | 捡拾压捆机 | 0.7—1.2m捡拾压捆机 | 圆草捆捆扎机 | 上海苜邦机电制造有限公司 | 9KY-7060 | 9700 | 9700 | 0 | 0 | 0 | 0 | 0 | 0 | 作业方式：移动式；草捆形状：圆捆；捡拾宽度（m）：0.7 | 草捆直径0.6M草捆长度0.7M捡拾器宽度700MM卷压滚筒转速270R/MIN卷压滚筒数量12个工作状态外型尺寸(长×宽×高)1350*1350*1300MM配套动力≥18KW匹配PTO转速540R/MIN | 2015 |  | 部通用类 | 0 | 否 | 上海
收获机械 | 饲料作物收获机械 | 捡拾压捆机 | 0.7—1.2m捡拾压捆机 | 圆草捆打捆机 | 安徽金丰机械有限公司 | 9JYD-800A | 9700 | 9700 | 0 | 0 | 0 | 0 | 0 | 0 | 作业方式：移动式；草捆形状：圆捆；捡拾宽度（m）：0.8 |  | 2015 |  | 部通用类 | 0 | 否 | 安徽
收获机械 | 饲料作物收获机械 | 捡拾压捆机 | 0.7—1.2m捡拾压捆机 | 秸秆捡拾打捆机 | 郓城县工力有限公司 | 4JSY-80-50 | 9700 | 9700 | 0 | 0 | 0 | 0 | 0 | 0 | 作业方式：移动式；草捆形状：圆捆；捡拾宽度（m）：0.8 |  | 2015 |  | 部通用类 | 0 | 否 | 山东
收获机械 | 饲料作物收获机械 | 捡拾压捆机 | 0.7—1.2m捡拾压捆机 | 圆捆捡拾压捆机 | 舞钢市星河机械制造有限责任公司 | 4YK8050-A | 9700 | 9700 | 0 | 0 | 0 | 0 | 0 | 0 | 作业方式：移动式；草捆形状：圆捆；捡拾宽度（m）：0.8 | 配套拖拉机功率15-22.1KW拖拉机动力输出轴转速540转/分卷压滚筒数10个卷压滚筒转速324R/MIN作业幅宽800MM草捆尺寸Ф500MM×800MM草捆密度≥115KG/M3作业效率(麦草)≥900KG/H成捆率99%机器外形尺寸(1230×1400×1575)MM机器重量410KG | 2015 |  | 部通用类 | 0 | 否 | 河南
收获机械 | 饲料作物收获机械 | 捡拾压捆机 | 0.7—1.2m捡拾压捆机 | 圆捆捡拾压捆机 | 舞钢市星河机械制造有限责任公司 | 4JK9060 | 9700 | 9700 | 0 | 0 | 0 | 0 | 0 | 0 | 作业方式：移动式；草捆形状：圆捆；捡拾宽度（m）：0.9 | 配套拖拉机功率22.1-36.8KW拖拉机动力输出轴转速540转/分卷压滚筒数12个卷压滚筒转速580R/MIN作业幅宽900MM草捆尺寸Ф600MM×900MM草捆密度≥115KG/M3作业效率(麦草)≥900KG/H成捆率99%机器外形尺寸(1350×1610×1420)MM机器重量445KG | 2015 |  | 部通用类 | 0 | 否 | 河南
收获机械 | 饲料作物收获机械 | 捡拾压捆机 | 0.7—1.2m捡拾压捆机 | 圆捆捡拾压捆机 | 舞钢市星河机械制造有限责任公司 | 4YK110 | 9700 | 9700 | 0 | 0 | 0 | 0 | 0 | 0 | 作业方式：移动式；草捆形状：圆捆；捡拾宽度（m）：1.1 | 配套拖拉机功率22.1-36.8KW拖拉机动力输出轴转速540转/分卷压滚筒数12个卷压滚筒转速324R/MIN作业幅宽1100MM草捆尺寸Ф700MM×1100MM草捆密度≥115KG/M3作业效率(麦草)≥1200KG/H成捆率99%机器外形尺寸(1630×1830×1565)MM机器重量550KG | 2015 |  | 部通用类 | 0 | 否 | 河南
收获机械 | 饲料作物收获机械 | 捡拾压捆机 | 0.7—1.2m捡拾压捆机 | 捡拾压捆机 | 安徽新安机械制造有限公司 | 9YF-1050 | 9700 | 9700 | 0 | 0 | 0 | 0 | 0 | 0 | 作业方式：移动式；捡拾宽度（m）：1.05 | 配套动力20-30KW,草捆长度0.3-1M,草捆大小0.32X0.42M,草捆重量8-15KG,生产率2800-4600KG/H,捡拾宽度1.05M,草捆室规格0.335X0.345M,打结器类型是片式夹绳器自然脱扣型,打捆活塞速度86-90行程/MIN,牧草总损失率≤2%,草捆密度≥100KG/M^3,成捆率≥98%,吨草能耗≤0.77KW.H/T,草捆抗摔率≥90%,规则草捆率≥95%. | 2015 |  | 部通用类 | 0 | 否
收获机械 | 饲料作物收获机械 | 捡拾压捆机 | 0.7—1.2m捡拾压捆机 | 秸秆捡拾打捆机 | 菏泽市天艺农业机械制造有限公司 | TYSL70100 | 9700 | 9700 | 0 | 0 | 0 | 0 | 0 | 0 | 作业方式：移动式；捡拾宽度（m）：1 | 作业方式:移动式捡拾宽度(M):1工作状态外型尺寸:2300×1600×1250MM结构质量:870KG卷压滚筒转速:350~400R/MIN卷压滚筒数量:13个配套动力:14.7~29.4KW | 2015 |  | 部通用类 | 0 | 否
收获机械 | 饲料作物收获机械 | 捡拾压捆机 | 0.7—1.2m捡拾压捆机 | 圆草捆打捆机 | 上海世达尔现代农机有限公司 | 9JYD-50(MRB0850) | 9700 | 9700 | 0 | 0 | 0 | 0 | 0 | 0 | 作业方式：移动式；捡拾宽度（m）：0.8 | 外型尺寸:长*宽*高115*130*130CM,捡拾宽度:80CM,草捆尺寸直径*宽度:?50*70CM,配套动力:35-60马力拖拉机 | 2015 |  | 部通用类 | 0 | 否
收获机械 | 饲料作物收获机械 | 捡拾压捆机 | 0.7—1.2m捡拾压捆机 | 圆草捆打捆机 | 上海世达尔现代农机有限公司 | 9JYD-60(MRB0870) | 9700 | 9700 | 0 | 0 | 0 | 0 | 0 | 0 | 作业方式：移动式；捡拾宽度（m）：0.8 | 外型尺寸:长*宽*高130*130*135CM,捡拾宽度:80CM,草捆尺寸直径*宽度:?61*70CM,配套动力:35-60马力拖拉机 | 2015 |  | 部通用类 | 0 | 否
收获机械 | 饲料作物收获机械 | 捡拾压捆机 | 0.7—1.2m捡拾压捆机 | 圆草捆打捆机 | 上海世达尔现代农机有限公司 | 9JYQ-85(TRB0910) | 9700 | 9700 | 0 | 0 | 0 | 0 | 0 | 0 | 作业方式：移动式；捡拾宽度（m）：0.901 |  | 2015 |  | 部通用类 | 0 | 否
收获机械 | 饲料作物收获机械 | 捡拾压捆机 | 0.7—1.2m捡拾压捆机 | 方草捆打捆机(方草捆压捆机) | 上海世达尔现代农机有限公司 | 9YFQ-0.9(THB1060) | 9700 | 9700 | 0 | 0 | 0 | 0 | 0 | 0 | 作业方式：移动式；捡拾宽度（m）：0.9 |  | 2015 |  | 部通用类 | 0 | 否
收获机械 | 饲料作物收获机械 | 捡拾压捆机 | 0.7—1.2m捡拾压捆机 | 圆草捆打捆机 | 南通棉花机械有限公司 | MYK7050 | 9700 | 9700 | 0 | 0 | 0 | 0 | 0 | 0 | 作业方式：移动式；捡拾宽度（m）：0.7 |  | 2015 |  | 部通用类 | 0 | 否
收获机械 | 饲料作物收获机械 | 捡拾压捆机 | 0.7—1.2m捡拾压捆机 | 秸秆捡拾打捆机 | 南通棉花机械有限公司 | MJSD105A | 9700 | 9700 | 0 | 0 | 0 | 0 | 0 | 0 | 作业方式：移动式；草捆形状：方捆；捡拾宽度（m）：1.05 | 整机外形尺寸(长×宽×高)4200×2300×1400MM整机重量1060KG配套动力22~36.75KW打捆机输入转速540R/MIN捡拾器幅宽1050MM弹齿杆数4个压捆室截面尺寸420×320MM | 2015 |  | 部通用类 | 0 | 否 | 江苏
收获机械 | 饲料作物收获机械 | 捡拾压捆机 | 1.2—1.7m捡拾压捆机 | 圆草捆机 | 河北中农博远农业装备有限公司 | 92YG-0.9 | 18000 | 18000 | 0 | 0 | 0 | 0 | 0 | 0 | 作业方式：移动式；草捆形状：圆捆；捡拾宽度（m）：1.48 | 捡拾宽度1550打捆机类型:双臂打捆式外形尺寸:3600MM*2330MM*2100MM配套动力:28-40KW | 2015 |  | 部通用类 | 0 | 否 | 河北
收获机械 | 饲料作物收获机械 | 捡拾压捆机 | 1.2—1.7m捡拾压捆机 | 圆草捆机 | 河北中农博远农业装备有限公司 | 92YG-1.5 | 18000 | 18000 | 0 | 0 | 0 | 0 | 0 | 0 | 作业方式：移动式；草捆形状：圆捆；捡拾宽度（m）：1.52 | 捡拾宽度1460圈压滚筒转速:126R/MIN圈压滚筒数量:17外形尺寸:4200MM*2330MM*2610MM配套动力:大于或等于40KW | 2015 |  | 部通用类 | 0 | 否 | 河北
收获机械 | 饲料作物收获机械 | 捡拾压捆机 | 1.2—1.7m捡拾压捆机 | 圆草捆机 | 河北中农博远农业装备有限公司 | 92YG-1.3 | 18000 | 18000 | 0 | 0 | 0 | 0 | 0 | 0 | 作业方式：移动式；草捆形状：圆捆；捡拾宽度（m）：1.608 | 捡拾宽度1600圈压滚筒转速:130R/MIN圈压滚筒数量:15外形尺寸:4600MM*2340MM*2430MM配套动力:大于或等于40KW | 2015 |  | 部通用类 | 0 | 否 | 河北
收获机械 | 饲料作物收获机械 | 捡拾压捆机 | 1.2—1.7m捡拾压捆机 | 秸秆捡拾打捆机 | 南通棉花机械有限公司 | MJSD140 | 18000 | 18000 | 0 | 0 | 0 | 0 | 0 | 0 | 作业方式：移动式；草捆形状：方捆；捡拾宽度（m）：1.4 | 1、整机外形尺寸(长×宽×高):4200×2500×1400MM2、整机重量:1170KG3、配套动力:18.38~36.75KW4、打捆机输入转速:540R/MIN5、捡拾器幅宽:1400MM6、弹齿杆数:4个7、压捆室截面尺寸:420×320MM | 2015 |  | 部通用类 | 0 | 否 | 江苏
收获机械 | 饲料作物收获机械 | 捡拾压捆机 | 1.2—1.7m捡拾压捆机 | 跨行式方草捆打捆机 | 中国农业机械化科学研究院呼和浩特分院 | 9YFQ-1.5 | 18000 | 18000 | 0 | 0 | 0 | 0 | 0 | 0 | 作业方式：移动式；草捆形状：方捆；捡拾宽度（m）：1.5 | 捡拾器宽度:1.5M打捆活塞速度行程/MIN100打结器类型:D型(强制脱扣)工作状态外形尺寸(长X宽X高)4975MMX2550MMX1710MM配套动力≥26KW压缩室截面尺寸(长X宽)355MMX440MM | 2015 |  | 部通用类 | 0 | 否 | 内蒙古
收获机械 | 饲料作物收获机械 | 捡拾压捆机 | 1.2—1.7m捡拾压捆机 | 方草捆打捆机 | 上海商赢农业机械有限公司 | 9KF-3646-1400 | 18000 | 18000 | 0 | 0 | 0 | 0 | 0 | 0 | 作业方式：移动式；草捆形状：方捆；捡拾宽度（m）：1.4 |  | 2015 |  | 部通用类 | 0 | 否 | 上海
收获机械 | 饲料作物收获机械 | 捡拾压捆机 | 1.2—1.7m捡拾压捆机 | 方草捆打捆机(方草捆压捆机) | 上海世达尔现代农机有限公司 | 9YFQ-1.4(THB2060) | 18000 | 18000 | 0 | 0 | 0 | 0 | 0 | 0 | 作业方式：移动式；捡拾宽度（m）：1.4 |  | 2015 |  | 部通用类 | 0 | 否
收获机械 | 饲料作物收获机械 | 捡拾压捆机 | 1.2—1.7m捡拾压捆机 | 方草捆压捆机 | 北京国科诚泰农牧设备有限公司 | 9YFZ-1.6 | 18000 | 18000 | 0 | 0 | 0 | 0 | 0 | 0 | 作业方式：移动式；草捆形状：方捆；捡拾宽度（m）：1.6 |  | 2015 |  | 部通用类 | 0 | 否 | 北京
收获机械 | 饲料作物收获机械 | 捡拾压捆机 | 1.2—1.7m捡拾压捆机 | 捡拾打捆机 | 爱科(大庆)农业机械有限公司 | MF1835 | 18000 | 18000 | 0 | 0 | 0 | 0 | 0 | 0 | 作业方式：移动式；草捆形状：方捆；捡拾宽度（m）：1.395 |  | 2015 |  | 部通用类 | 0 | 否 | 黑龙江
收获机械 | 饲料作物收获机械 | 捡拾压捆机 | 1.2—1.7m捡拾压捆机 | 捡拾压捆机 | 爱科(大庆)农业机械有限公司 | MF1745 | 18000 | 18000 | 0 | 0 | 0 | 0 | 0 | 0 | 作业方式：移动式；草捆形状：圆捆；捡拾宽度（m）：1.4 |  | 2015 |  | 部通用类 | 0 | 否 | 黑龙江
收获机械 | 饲料作物收获机械 | 捡拾压捆机 | 1.2—1.7m捡拾压捆机 | 圆草捆机 | 新疆中收农牧机械有限公司 | 92YG-1.5 | 18000 | 18000 | 0 | 0 | 0 | 0 | 0 | 0 | 作业方式：移动式；草捆形状：圆捆；捡拾宽度（m）：1.55 |  | 2015 |  | 部通用类 | 0 | 否 | 新疆
收获机械 | 饲料作物收获机械 | 捡拾压捆机 | 1.2—1.7m捡拾压捆机 | 方捆打捆机 | 新乡市花溪机械制造有限公司 | 9YFK-1.4 | 18000 | 18000 | 0 | 0 | 0 | 0 | 0 | 0 | 作业方式：移动式；草捆形状：方捆；捡拾宽度（m）：1.4 | 作业方式:移动式草捆形状:方捆捡拾宽度(M):1.4 | 2015 |  | 部通用类 | 0 | 否 | 河南
收获机械 | 饲料作物收获机械 | 捡拾压捆机 | 1.2—1.7m捡拾压捆机 | 捡拾压捆机 | 安徽新安机械制造有限公司 | 9YF-1400 | 18000 | 18000 | 0 | 0 | 0 | 0 | 0 | 0 | 作业方式：移动式；捡拾宽度（m）：1.4 | 配套动力30-40KW,草捆长度0.3-1M,草捆大小0.32X0.42M,草捆重量10-18KG,生产率3500-6200KG/H,捡拾宽度1.4M,草捆室规格0.335X0.435M,打结器类型片式夹绳器自然脱扣型,打捆活塞速度86-90行程/MIN,牧草总损失率≤2%,草捆密度≥100KG/M^3,成捆率≥98%,吨草能耗≤0.77KW.H/T,草捆抗摔率≥90%,规则草捆率≥95%. | 2015 |  | 部通用类 | 0 | 否
收获机械 | 饲料作物收获机械 | 捡拾压捆机 | 1.2—1.7m捡拾压捆机 | 方草捆打捆机 | 中联重机股份有限公司(原:奇瑞重工股份有限公司) | 9Y-2060 | 18000 | 18000 | 0 | 0 | 0 | 0 | 0 | 0 | 作业方式：移动式；草捆形状：方捆；捡拾宽度（m）：1.44 | 结构型式:牵引式捡拾宽度(MM):1440,作业方式:移动式草捆形状:方捆 | 2015 |  | 部通用类 | 0 | 否 | 安徽
收获机械 | 饲料作物收获机械 | 捡拾压捆机 | 1.2—1.7m捡拾压捆机 | 方草捆压捆机 | 上海苜邦机电制造有限公司 | 9KF-8042/2 | 18000 | 18000 | 0 | 0 | 0 | 0 | 0 | 0 | 作业方式：移动式；草捆形状：方捆；捡拾宽度（m）：1.4 | 工作状态外型尺寸(长×宽×高)4750*2300*1900机具重量1100KG活塞行程次数86-90次/分钟捡拾器宽度1400MM草捆长度调节范围300-1000MM运行速度2-5KM/H机具连接方式两点连接打结器类型D型死扣打结器配套动力25-38KW | 2015 |  | 部通用类 | 0 | 否 | 上海
收获机械 | 饲料作物收获机械 | 捡拾压捆机 | 1.2—1.7m捡拾压捆机 | 自动捡拾方捆打捆机 | 沈阳方科机械制造有限公司 | 9YFQ-13 | 18000 | 18000 | 0 | 0 | 0 | 0 | 0 | 0 | 作业方式：移动式；草捆形状：方捆；捡拾宽度（m）：1.35 | 作业方式:移动式草捆形状:方捆捡拾宽度(M):1.35 | 2015 |  | 部通用类 | 0 | 否 | 辽宁
收获机械 | 饲料作物收获机械 | 捡拾压捆机 | 1.2—1.7m捡拾压捆机 | 自动捡拾方捆打捆机 | 沈阳方科机械制造有限公司 | 9YFQ-16 | 18000 | 18000 | 0 | 0 | 0 | 0 | 0 | 0 | 作业方式：移动式；草捆形状：方捆；捡拾宽度（m）：1.6 | 作业方式:移动式草捆形状:方捆捡拾宽度(M):1.6 | 2015 |  | 部通用类 | 0 | 否 | 辽宁
收获机械 | 饲料作物收获机械 | 捡拾压捆机 | 1.2—1.7m捡拾压捆机 | 方捆压捆机 | 灵璧县泰顺机械有限公司 | 9YFC-1.5 | 18000 | 18000 | 0 | 0 | 0 | 0 | 0 | 0 | 作业方式：移动式；捡拾宽度（m）：1.5 |  | 2015 |  | 部通用类 | 0 | 否
收获机械 | 饲料作物收获机械 | 捡拾压捆机 | 1.2—1.7m捡拾压捆机 | 捡拾式方捆压捆机 | 湖北玉龙机械股份有限公司 | YLYQ1550 | 18000 | 18000 | 0 | 0 | 0 | 0 | 0 | 0 | 作业方式：移动式；草捆形状：方捆；捡拾宽度（m）：1.55 | 作业方式:移动式草捆形状:方捆捡拾宽度:1.55M | 2015 |  | 部通用类 | 0 | 否 | 湖北
收获机械 | 饲料作物收获机械 | 捡拾压捆机 | 1.2—1.7m捡拾压捆机 | 捡拾压捆机 | 郑州一科重工机械制造有限公司 | 4JSDK-165 | 18000 | 18000 | 0 | 0 | 0 | 0 | 0 | 0 | 作业方式：移动式；草捆形状：圆捆；捡拾宽度（m）：1.65 | 型号:4JSDK-165捡拾器宽度:1650MM卷压滚筒转速:600R/MIN卷压滚筒数量:14个工作状态外形尺寸(长×宽×高):2750×2200×1300配套动力:81-107KW | 2015 |  | 部通用类 | 0 | 否 | 河南
收获机械 | 饲料作物收获机械 | 捡拾压捆机 | 1.2—1.7m捡拾压捆机 | 方草捆打捆机 | 江苏东洋机械有限公司 | TYB2088 | 18000 | 18000 | 0 | 0 | 0 | 0 | 0 | 0 | 作业方式：移动式；草捆形状：方捆；捡拾宽度（m）：1.45 | 1、外形尺寸(长×宽×高):4200×2260×1430MM2、整机结构质量:1030KG3、配套动力额定功率:18.375~36.75KW4、与配套动力挂接型式:三点悬挂5、捡拾器工作幅宽:1450MM6、打捆活塞往复次数:86~90次/MIN7、打结器类型:D型8、打捆机构结构型式:软绳式9、压缩室截面积:320X420MM10、草捆长度:300~1000MM11、作业速度:4~6KM/H | 2015 |  | 部通用类 | 0 | 否 | 江苏
收获机械 | 饲料作物收获机械 | 捡拾压捆机 | 1.2—1.7m捡拾压捆机 | 生物质秸秆粉碎压捆机 | 河南豪丰机械制造有限公司 | 4SFYK-150 | 18000 | 18000 | 0 | 0 | 0 | 0 | 0 | 0 | 作业方式：移动式；草捆形状：方捆；捡拾宽度（m）：1.5 | 作业方式:移动式草捆形状:方捆捡拾宽度(M):1.5 | 2015 |  | 部通用类 | 0 | 否 | 河南
收获机械 | 饲料作物收获机械 | 捡拾压捆机 | 1.2—1.7m捡拾压捆机 | 方草捆打捆机 | 福田雷沃国际重工股份有限公司 | 9YF-1.5 | 18000 | 18000 | 0 | 0 | 0 | 0 | 0 | 0 | 作业方式：移动式；草捆形状：方捆；捡拾宽度（m）：1.45 | 作业方式:移动式,草捆形状:方捆,捡拾宽度(M):1.45 | 2015 |  | 部通用类 | 0 | 否 | 山东
收获机械 | 饲料作物收获机械 | 捡拾压捆机 | 1.2—1.7m捡拾压捆机 | 方草捆打捆机 | 福田雷沃国际重工股份有限公司 | 9YF-1.6 | 18000 | 18000 | 0 | 0 | 0 | 0 | 0 | 0 | 作业方式：移动式；草捆形状：方捆；捡拾宽度（m）：1.6 | 作业方式:移动式,草捆形状:方捆,捡拾宽度(M):1.6 | 2015 |  | 部通用类 | 0 | 否 | 山东
收获机械 | 饲料作物收获机械 | 捡拾压捆机 | 1.2—1.7m捡拾压捆机 | 秸秆方捆压捆机 | 福田雷沃国际重工股份有限公司 | 9YFS-1.6 | 18000 | 18000 | 0 | 0 | 0 | 0 | 0 | 0 | 作业方式：移动式；草捆形状：方捆；捡拾宽度（m）：1.6 | 作业方式:移动式,草捆形状:方捆,捡拾宽度(M):1.6 | 2015 |  | 部通用类 | 0 | 否 | 山东
收获机械 | 饲料作物收获机械 | 捡拾压捆机 | 1.2—1.7m捡拾压捆机 | 圆草捆机 | 呼伦贝尔市蒙拓农牧科技发展有限责任公司 | 9YG-1.3 | 18000 | 18000 | 0 | 0 | 0 | 0 | 0 | 0 | 作业方式：移动式；捡拾宽度（m）：1.67 |  | 2015 |  | 部通用类 | 0 | 否
收获机械 | 饲料作物收获机械 | 捡拾压捆机 | 1.2—1.7m捡拾压捆机 | 方捆打捆机 | 中国农业机械化科学研究院 | 4YF-360 | 18000 | 18000 | 0 | 0 | 0 | 0 | 0 | 0 | 作业方式：移动式；草捆形状：方捆；捡拾宽度（m）：1.65 | 该产品补贴分档的关键技术参数:作业方式:移动式草捆形状:方捆捡拾宽度(M):1.65 | 2015 |  | 部通用类 | 0 | 否 | 河南
收获机械 | 饲料作物收获机械 | 捡拾压捆机 | 1.2—1.7m捡拾压捆机 | 圆捆卷捆机 | 呼伦贝尔市蒙力农牧业机械制造有限公司 | 9YG-1.0 | 18000 | 18000 | 0 | 0 | 0 | 0 | 0 | 0 | 作业方式：移动式；草捆形状：圆捆；捡拾宽度（m）：1.60 |  | 2015 |  | 部通用类 | 0 | 否 | 内蒙古
收获机械 | 饲料作物收获机械 | 捡拾压捆机 | 1.2—1.7m捡拾压捆机 | 圆捆卷捆机 | 呼伦贝尔市蒙力农牧业机械制造有限公司 | 9YG-1.5 | 18000 | 18000 | 0 | 0 | 0 | 0 | 0 | 0 | 作业方式：移动式；草捆形状：圆捆；捡拾宽度（m）：1.65 |  | 2015 |  | 部通用类 | 0 | 否 | 内蒙古
收获机械 | 饲料作物收获机械 | 捡拾压捆机 | 1.7—2.2m捡拾压捆机 | 捡拾打捆机 | 四平市顺邦农机制造有限公司 | 9YWA1-60 | 32000 | 32000 | 0 | 0 | 0 | 0 | 0 | 0 | 作业方式：移动式；捡拾宽度（m）：1.8 |  | 2015 |  | 部通用类 | 0 | 否
收获机械 | 饲料作物收获机械 | 捡拾压捆机 | 1.7—2.2m捡拾压捆机 | 方捆机 | 北京多力多机械设备制造有限公司 | 338 | 32000 | 32000 | 0 | 0 | 0 | 0 | 0 | 0 | 作业方式：移动式；草捆形状：方捆；捡拾宽度（m）：1.7 |  | 2015 |  | 部通用类 | 0 | 否 | 北京
收获机械 | 饲料作物收获机械 | 捡拾压捆机 | 1.7—2.2m捡拾压捆机 | 方捆打捆机 | 凯斯纽荷兰机械(哈尔滨)有限公司 | BC5070 | 32000 | 32000 | 0 | 0 | 0 | 0 | 0 | 0 | 作业方式：移动式；草捆形状：方捆；捡拾宽度（m）：1.9 | 捡拾器宽度1900MM,双结打结器,配套动力大于或等于58.8KW | 2015 |  | 部通用类 | 0 | 否 | 黑龙江
收获机械 | 饲料作物收获机械 | 捡拾压捆机 | 1.7—2.2m捡拾压捆机 | 方草捆打捆机 | 北京威猛机械制造有限公司 | SQ3650 | 32000 | 32000 | 0 | 0 | 0 | 0 | 0 | 0 | 作业方式：移动式；草捆形状：方捆；捡拾宽度（m）：1.77 | 捡拾器宽度:1770MM工作状态外形尺寸(长X宽X高):5912MMX2890MMX1892MM打结器类型:绳式打结器配套动力:35-80KW打捆活塞速度:90行程/MIN | 2015 |  | 部通用类 | 0 | 否 | 北京
收获机械 | 饲料作物收获机械 | 捡拾压捆机 | 1.7—2.2m捡拾压捆机 | 自动捡拾打捆机 | 伊诺罗斯农业机械(北京)有限公司 | ENG-90(9YF-1.9) | 32000 | 32000 | 0 | 0 | 0 | 0 | 0 | 0 | 作业方式：移动式；草捆形状：方捆；捡拾宽度（m）：1.9 | 1.外形尺寸:5260MM×2300MM×1860MM2.捡拾器宽度:1.9M3.打捆活塞速度:104次/MIN4.配套动力:≥50KW5.结构质量:1620KG6.结构形式:侧牵引式 | 2015 |  | 部通用类 | 0 | 否 | 北京
收获机械 | 饲料作物收获机械 | 捡拾压捆机 | 1.7—2.2m捡拾压捆机 | 自动捡拾打捆机 | 伊诺罗斯农业机械(北京)有限公司 | ENG-75(9YF-1.75) | 32000 | 32000 | 0 | 0 | 0 | 0 | 0 | 0 | 作业方式：移动式；草捆形状：方捆；捡拾宽度（m）：1.75 | 1.外形尺寸:4820MM×2450MM×1720MM2.捡拾器宽度:1750MM3.打捆活塞速度:100次/MIN4.配套动力:≥30KW | 2015 |  | 部通用类 | 0 | 否 | 河北
收获机械 | 饲料作物收获机械 | 捡拾压捆机 | 1.7—2.2m捡拾压捆机 | 圆草捆打捆机 | 伊诺罗斯农业机械(北京)有限公司 | CORSA320 | 32000 | 32000 | 0 | 0 | 0 | 0 | 0 | 0 | 作业方式：移动式；草捆形状：圆捆；捡拾宽度（m）：2 | 1.外形尺寸:3600MM×2300MM×2000MM2.捡拾器宽度:2000MM3.配套动力:≥40KW4.结构质量:1900KG5.卷牙齿条数量:34个 | 2015 |  | 部通用类 | 0 | 否 | 北京
收获机械 | 饲料作物收获机械 | 捡拾压捆机 | 1.7—2.2m捡拾压捆机 | 圆草捆打捆机 | 伊诺罗斯农业机械(北京)有限公司 | 525 | 32000 | 32000 | 0 | 0 | 0 | 0 | 0 | 0 | 作业方式：移动式；捡拾宽度（m）：2 | 打捆机型式:圆草捆打捆机,外形尺寸(长×宽×高):3500MM×2300MM×2170MM,结构质量:2590KG,打捆尺寸(直径×长):1250MM×1200MM,配套动力:≥53KW,捡拾器工作幅宽:2000MM,捡拾器弹齿排数:4个,捡拾器弹齿数:112个,动力输入轴转速:540R/MIN,与拖拉机连接方式:牵引式. | 2015 |  | 部通用类 | 0 | 否
收获机械 | 饲料作物收获机械 | 捡拾压捆机 | 1.7—2.2m捡拾压捆机 | 圆草捆打捆机 | 伊诺罗斯农业机械(北京)有限公司 | GACH32 | 32000 | 32000 | 0 | 0 | 0 | 0 | 0 | 0 | 作业方式：移动式；捡拾宽度（m）：1.8 | 打捆机型式:圆草捆打捆机,外形尺寸(长×宽×高):4100×2390×2250MM,结构质量:2700KG,打捆尺寸(直接×长):1200×1200MM,配套动力:≥51KW,捡拾器工作幅宽:1800MM,捡拾器弹齿排数:4个,捡拾器弹齿数:112个,动力输入轴转速:540R/MIN,与拖拉机联接方式:牵引式,轮距:2155MM,最小离地间隙:260MM. | 2015 |  | 部通用类 | 0 | 否
收获机械 | 饲料作物收获机械 | 捡拾压捆机 | 1.7—2.2m捡拾压捆机 | 秸秆收获打捆机 | 黑龙江省牡丹江垦区兴凯湖机械有限公司 | 9YF-1.9 | 32000 | 32000 | 0 | 0 | 0 | 0 | 0 | 0 | 作业方式：移动式；草捆形状：方捆；捡拾宽度（m）：1.9 |  | 2015 |  | 部通用类 | 0 | 否 | 黑龙江
收获机械 | 饲料作物收获机械 | 捡拾压捆机 | 1.7—2.2m捡拾压捆机 | 侧置式方草捆压捆机 | 福田雷沃国际重工股份有限公司 | 9YFE-1.9 | 32000 | 32000 | 0 | 0 | 0 | 0 | 0 | 0 | 作业方式：移动式；草捆形状：方捆；捡拾宽度（m）：1.9 | 作业方式:移动式,草捆形状:方捆,捡拾宽度(M):1.9 | 2015 |  | 部通用类 | 0 | 否 | 山东
收获机械 | 饲料作物收获机械 | 捡拾压捆机 | 1.7—2.2m捡拾压捆机 | 方草捆打捆机 | 福田雷沃国际重工股份有限公司 | 9YF-1.9 | 32000 | 32000 | 0 | 0 | 0 | 0 | 0 | 0 | 作业方式：移动式；草捆形状：方捆；捡拾宽度（m）：1.962 | 作业方式:移动式,草捆形状:方捆,捡拾宽度(M):1.962 | 2015 |  | 部通用类 | 0 | 否 | 山东
收获机械 | 饲料作物收获机械 | 捡拾压捆机 | 1.7—2.2m捡拾压捆机 | 秸秆方捆压捆机 | 福田雷沃国际重工股份有限公司 | 9YFS-2.0 | 32000 | 32000 | 0 | 0 | 0 | 0 | 0 | 0 | 作业方式：移动式；草捆形状：方捆；捡拾宽度（m）：2.0 | 作业方式:移动式,草捆形状:方捆,捡拾宽度(M):2.0 | 2015 |  | 部通用类 | 0 | 否 | 山东
收获机械 | 饲料作物收获机械 | 捡拾压捆机 | 1.7—2.2m捡拾压捆机 | 方捆打捆机 | 北京德邦大为科技有限公司 | MARKANT65 | 32000 | 32000 | 0 | 0 | 0 | 0 | 0 | 0 | 作业方式：移动式；捡拾宽度（m）：1.85 |  | 2015 |  | 部通用类 | 0 | 否
收获机械 | 饲料作物收获机械 | 捡拾压捆机 | 1.7—2.2m捡拾压捆机 | 捡拾打捆机 | 沃得重工(中国)有限公司 | 9YFQ-1850 | 32000 | 32000 | 0 | 0 | 0 | 0 | 0 | 0 | 作业方式：移动式；捡拾宽度（m）：1.85 |  | 2015 |  | 部通用类 | 0 | 否
收获机械 | 饲料作物收获机械 | 捡拾压捆机 | 1.7—2.2m捡拾压捆机 | 捡拾打捆机 | 沃得重工(中国)有限公司 | 9YGQ-1300 | 32000 | 32000 | 0 | 0 | 0 | 0 | 0 | 0 | 作业方式：移动式；捡拾宽度（m）：2.1 |  | 2015 |  | 部通用类 | 0 | 否
收获机械 | 饲料作物收获机械 | 捡拾压捆机 | 1.7—2.2m捡拾压捆机 | 圆草捆打捆机 | 上海康博实业有限公司 | 9Y-YK-125 | 32000 | 32000 | 0 | 0 | 0 | 0 | 0 | 0 | 作业方式：移动式；草捆形状：圆捆；捡拾宽度（m）：2 | 作业方式:移动式草捆形状:圆捆捡拾宽度(M):2 | 2015 |  | 部通用类 | 0 | 否 | 浙江
收获机械 | 饲料作物收获机械 | 捡拾压捆机 | 1.7—2.2m捡拾压捆机 | 秸秆收获压捆机 | 唐山鑫万达实业股份有限公司 | 9YS-2.0 | 32000 | 32000 | 0 | 0 | 0 | 0 | 0 | 0 | 作业方式：移动式；草捆形状：方捆；捡拾宽度（m）：2 | 作业方式:移动式草捆形状:方捆捡拾宽度(M):2 | 2015 |  | 部通用类 | 0 | 否 | 河北
收获机械 | 饲料作物收获机械 | 捡拾压捆机 | 1.7—2.2m捡拾压捆机 | 方捆打捆机 | 固安金科源机电自动化有限公司 | MARKANT65 | 32000 | 32000 | 0 | 0 | 0 | 0 | 0 | 0 | 作业方式：移动式；草捆形状：方捆；捡拾宽度（m）：1.85 | 捡拾器宽度:1850MM压实器每分钟冲压数:93次/MIN打结器类型:D型配套动力:≥59KW纯工作小数生产率:9-12T/H压缩室尺寸:460*360MM打结器数量:2个捆绳卷数量:8个PTO转速:540R/MIN | 2015 |  | 部通用类 | 0 | 否 | 河北
收获机械 | 饲料作物收获机械 | 捡拾压捆机 | 1.7—2.2m捡拾压捆机 | 捡拾式方捆压捆机 | 湖北玉龙机械股份有限公司 | YLYQ1950 | 32000 | 32000 | 0 | 0 | 0 | 0 | 0 | 0 | 作业方式：移动式；草捆形状：方捆；捡拾宽度（m）：1.95 | 作业方式:移动式草捆形状:方捆捡拾宽度:1.95M | 2015 |  | 部通用类 | 0 | 否 | 湖北
收获机械 | 饲料作物收获机械 | 捡拾压捆机 | 1.7—2.2m捡拾压捆机 | 捡拾式方捆压捆机 | 湖北玉龙机械股份有限公司 | YLYQ1950II | 32000 | 32000 | 0 | 0 | 0 | 0 | 0 | 0 | 作业方式：移动式；草捆形状：方捆；捡拾宽度（m）：1.95 | 作业方式:移动式草捆形状:方捆捡拾宽度:1.95M | 2015 |  | 部通用类 | 0 | 否 | 湖北
收获机械 | 饲料作物收获机械 | 捡拾压捆机 | 1.7—2.2m捡拾压捆机 | 自动捡拾打捆机 | 沈阳方科机械制造有限公司 | 9YFZ-1800 | 32000 | 32000 | 0 | 0 | 0 | 0 | 0 | 0 | 作业方式：移动式；草捆形状：方捆；捡拾宽度（m）：1.8 | 作业方式:移动式草捆形状:方捆捡拾宽度(M):1.8 | 2015 |  | 部通用类 | 0 | 否 | 辽宁
收获机械 | 饲料作物收获机械 | 捡拾压捆机 | 1.7—2.2m捡拾压捆机 | 自动捡拾方捆打捆机 | 沈阳方科机械制造有限公司 | 9YFQ-19 | 32000 | 32000 | 0 | 0 | 0 | 0 | 0 | 0 | 作业方式：移动式；草捆形状：方捆；捡拾宽度（m）：1.878 | 作业方式:移动式草捆形状:方捆捡拾宽度(M):1.878 | 2015 |  | 部通用类 | 0 | 否 | 辽宁
收获机械 | 饲料作物收获机械 | 捡拾压捆机 | 1.7—2.2m捡拾压捆机 | 牵引式方捆打捆机 | 中联重机股份有限公司(原:奇瑞重工股份有限公司) | 9YF-1800M | 32000 | 32000 | 0 | 0 | 0 | 0 | 0 | 0 | 作业方式：移动式；草捆形状：方捆；捡拾宽度（m）：1.8 | 结构型式:牵引式捡拾宽度(MM):1800,作业方式:移动式草捆形状:方捆 | 2015 |  | 部通用类 | 0 | 否 | 安徽
收获机械 | 饲料作物收获机械 | 捡拾压捆机 | 1.7—2.2m捡拾压捆机 | 牵引式方捆打捆机 | 中联重机股份有限公司(原:奇瑞重工股份有限公司) | 9YF-2000 | 32000 | 32000 | 0 | 0 | 0 | 0 | 0 | 0 | 作业方式：移动式；草捆形状：方捆；捡拾宽度（m）：2 | 结构型式:牵引式捡拾宽度(MM):2000,作业方式:移动式草捆形状:方捆 | 2015 |  | 部通用类 | 0 | 否 | 安徽
收获机械 | 饲料作物收获机械 | 捡拾压捆机 | 1.7—2.2m捡拾压捆机 | 方形打捆机 | 安徽江淮重工机械有限公司 | 9YFG-1.9 | 32000 | 32000 | 0 | 0 | 0 | 0 | 0 | 0 | 作业方式：移动式；草捆形状：方捆；捡拾宽度（m）：1.9 |  | 2015 |  | 部通用类 | 0 | 否 | 安徽
收获机械 | 饲料作物收获机械 | 捡拾压捆机 | 1.7—2.2m捡拾压捆机 | 方捆打捆机 | 中机北方机械有限公司 | 9Y-65 | 32000 | 32000 | 0 | 0 | 0 | 0 | 0 | 0 | 作业方式：移动式；草捆形状：方捆；捡拾宽度（m）：1.85 |  | 2015 |  | 部通用类 | 0 | 否 | 吉林
收获机械 | 饲料作物收获机械 | 捡拾压捆机 | 1.7—2.2m捡拾压捆机 | 圆草捆捆扎机 | 上海苜邦机电制造有限公司 | 9KY-1010 | 32000 | 32000 | 0 | 0 | 0 | 0 | 0 | 0 | 作业方式：移动式；草捆形状：圆捆；捡拾宽度（m）：1.73 | 草捆直径1000MM草捆长度1000MM机具重量2800KG捡拾器宽度1730MM卷压滚筒转速135R/MIN卷压滚筒数量16个工作速度2-6KM/H工作状态外型尺寸(长×宽×高)3390*2000*2030MM配套动力≥70KW匹配PTO转速540R/MIN卷压滚筒转速135R/MIN捆扎形式网状机具连接方式悬挂式 | 2015 |  | 部通用类 | 0 | 否 | 上海
收获机械 | 饲料作物收获机械 | 捡拾压捆机 | 1.7—2.2m捡拾压捆机 | 方草捆打捆机 | 安徽金丰机械有限公司 | 9YFQ-1900 | 32000 | 32000 | 0 | 0 | 0 | 0 | 0 | 0 | 作业方式：移动式；草捆形状：方捆；捡拾宽度（m）：1.9 |  | 2015 |  | 部通用类 | 0 | 否 | 安徽
收获机械 | 饲料作物收获机械 | 捡拾压捆机 | 1.7—2.2m捡拾压捆机 | 捡拾压捆机 | 安徽新安机械制造有限公司 | 9YF-1900 | 32000 | 32000 | 0 | 0 | 0 | 0 | 0 | 0 | 作业方式：移动式；捡拾宽度（m）：1.9 | 配套动力40-58.8KW,草捆长度0.3-1M,草捆大小0.32*0.42M,草捆重量15-20KG,生产率4800-8400T/H,捡拾宽度1.9M,轮距1.95M,草捆室规格(宽×高)0.350*0.460M,打捆活塞速度行程/MIN86-90,打结器类型:片式夹绳器自然脱扣型,牧草总损失率≤2%,草捆密度≥100KG/M,成捆率≥98%,草捆抗摔率≥90%,规则草捆率≥95%,吨草能耗≤0.77KW.H/T,捆扎材料耗量≤1.15KG/T | 2015 |  | 部通用类 | 0 | 否
收获机械 | 饲料作物收获机械 | 捡拾压捆机 | 1.7—2.2m捡拾压捆机 | 圆捆捡拾切碎压捆机 | 黑龙江农垦畜牧工程技术装备有限公司 | 9YK-155XC | 32000 | 32000 | 0 | 0 | 0 | 0 | 0 | 0 | 作业方式：移动式；捡拾宽度（m）：2.15 |  | 2015 |  | 部通用类 | 0 | 否
收获机械 | 饲料作物收获机械 | 捡拾压捆机 | 1.7—2.2m捡拾压捆机 | 侧牵引方草捆捡拾压捆机 | 内蒙古华禹农牧机械有限公司 | 9YFC-1.7 | 32000 | 32000 | 0 | 0 | 0 | 0 | 0 | 0 | 作业方式：移动式；草捆形状：方捆；捡拾宽度（m）：1.72 |  | 2015 |  | 部通用类 | 0 | 否 | 内蒙古
收获机械 | 饲料作物收获机械 | 捡拾压捆机 | 1.7—2.2m捡拾压捆机 | 秸秆压捆机 | 盘锦双赢机械有限公司 | 9YJR-2.0 | 32000 | 32000 | 0 | 0 | 0 | 0 | 0 | 0 | 作业方式：移动式；捡拾宽度（m）：2 |  | 2015 |  | 部通用类 | 0 | 否
收获机械 | 饲料作物收获机械 | 捡拾压捆机 | 1.7—2.2m捡拾压捆机 | 方捆打捆机 | 新乡市花溪机械制造有限公司 | 9YFK-2.0 | 32000 | 32000 | 0 | 0 | 0 | 0 | 0 | 0 | 作业方式：移动式；捡拾宽度（m）：2 | 产品参数:作业方式:移动式捡拾宽度(M):2. | 2015 |  | 部通用类 | 0 | 否
收获机械 | 饲料作物收获机械 | 捡拾压捆机 | 1.7—2.2m捡拾压捆机 | 方草捆压捆机 | 新疆中收农牧机械有限公司 | 9YFQ-2.0 | 32000 | 32000 | 0 | 0 | 0 | 0 | 0 | 0 | 作业方式：移动式；草捆形状：方捆；捡拾宽度（m）：2 |  | 2015 |  | 部通用类 | 0 | 否 | 新疆
收获机械 | 饲料作物收获机械 | 捡拾压捆机 | 1.7—2.2m捡拾压捆机 | 圆捆机 | 中机美诺科技股份有限公司 | 5120 | 32000 | 32000 | 0 | 0 | 0 | 0 | 0 | 0 | 作业方式：移动式；草捆形状：圆捆；捡拾宽度（m）：1.803 | 作业方式:移动式草捆形状:圆捆捡拾宽度(M):1.803 | 2015 |  | 部通用类 | 0 | 否 | 河北
收获机械 | 饲料作物收获机械 | 捡拾压捆机 | 1.7—2.2m捡拾压捆机 | 捡拾压捆机 | 爱科(大庆)农业机械有限公司 | MF1839 | 32000 | 32000 | 0 | 0 | 0 | 0 | 0 | 0 | 作业方式：移动式；草捆形状：方捆；捡拾宽度（m）：1.8 |  | 2015 |  | 部通用类 | 0 | 否 | 黑龙江
收获机械 | 饲料作物收获机械 | 捡拾压捆机 | 1.7—2.2m捡拾压捆机 | 捡拾压捆机 | 爱科(大庆)农业机械有限公司 | MF1843S | 32000 | 32000 | 0 | 0 | 0 | 0 | 0 | 0 | 作业方式：移动式；草捆形状：方捆；捡拾宽度（m）：1.98 |  | 2015 |  | 部通用类 | 0 | 否 | 黑龙江
收获机械 | 饲料作物收获机械 | 捡拾压捆机 | 1.7—2.2m捡拾压捆机 | 高密度方捆打捆机 | 现代农装科技股份有限公司 | 9YFQ-1800 | 32000 | 32000 | 0 | 0 | 0 | 0 | 0 | 0 | 作业方式：移动式；草捆形状：方捆；捡拾宽度（m）：1.78 |  | 2015 |  | 部通用类 | 0 | 否 | 北京
收获机械 | 饲料作物收获机械 | 捡拾压捆机 | 1.7—2.2m捡拾压捆机 | 方草捆捡拾压捆机 | 中国农业机械化科学研究院呼和浩特分院 | 9YFC-1.7 | 32000 | 32000 | 0 | 0 | 0 | 0 | 0 | 0 | 作业方式：移动式；草捆形状：方捆；捡拾宽度（m）：1.7 | 捡拾宽度:1.7M打捆活塞速度82次/MIN打结器类型D型工作状态外形尺寸(长X宽X高)6000MMX2700MMX1550MM配套动力:≥26KW结构质量:2000KG结构形式:侧牵引式 | 2015 |  | 部通用类 | 0 | 否 | 内蒙古
收获机械 | 饲料作物收获机械 | 捡拾压捆机 | 1.7—2.2m捡拾压捆机 | 跨行式捡拾压捆机 | 中国农业机械化科学研究院呼和浩特分院 | 9YFQ-1.7 | 32000 | 32000 | 0 | 0 | 0 | 0 | 0 | 0 | 作业方式：移动式；草捆形状：方捆；捡拾宽度（m）：1.7 | 捡拾器宽度:1.5M打捆活塞速度行程/MIN100打结器类型:D型(强制脱扣)工作状态外形尺寸(长X宽X高)4975MMX2550MMX1710MM配套动力≥26KW压缩室截面尺寸(长X宽)355MMX440MM | 2015 |  | 部通用类 | 0 | 否 | 内蒙古
收获机械 | 饲料作物收获机械 | 捡拾压捆机 | 1.7—2.2m捡拾压捆机 | 跨行式方草捆捡拾压捆机 | 中国农业机械化科学研究院呼和浩特分院 | 9YFQ-1.9 | 32000 | 32000 | 0 | 0 | 0 | 0 | 0 | 0 | 作业方式：移动式；草捆形状：方捆；捡拾宽度（m）：1.93 | 捡拾器宽度:1.93M打捆活塞速度次/MIN100打结器类型:D型工作状态外形尺寸(长X宽X高)4975MMX2550MMX1710MM配套动力≥26KW结构质量:1500KG结构形式:正牵引式捡拾方捆 | 2015 |  | 部通用类 | 0 | 否 | 内蒙古
收获机械 | 饲料作物收获机械 | 捡拾压捆机 | 1.7—2.2m捡拾压捆机 | 三道捆绳方草捆捡拾压捆机 | 中国农业机械化科学研究院呼和浩特分院 | 9YFS-2.0 | 32000 | 32000 | 0 | 0 | 0 | 0 | 0 | 0 | 作业方式：移动式；草捆形状：方捆；捡拾宽度（m）：2.0 | 捡拾宽度:2.0M打捆活塞速度90次/MIN打结器类型:D型工作状态外形尺寸(长X宽X高)7250MMX2642MMX1753MM配套动力≥50KW结构质量:3950KG结构形式:牵引式 | 2015 |  | 部通用类 | 0 | 否 | 内蒙古
收获机械 | 饲料作物收获机械 | 捡拾压捆机 | 1.7—2.2m捡拾压捆机 | 圆草捆卷捆机 | 中国农业机械化科学研究院呼和浩特分院 | 9YG-1.2 | 32000 | 32000 | 0 | 0 | 0 | 0 | 0 | 0 | 作业方式：移动式；草捆形状：圆捆；捡拾宽度（m）：1.72 | 草捆直径(Ф):1200MM草捆长度(L):1200MM草捆重量:200-240KG捡拾宽度(H):1587MM前进速度:5KM/H动力输出轴转数:540R.P.M机具重量:1800KG配套动力:35马力以上轮式拖拉机 | 2015 |  | 部通用类 | 0 | 否 | 内蒙古
收获机械 | 饲料作物收获机械 | 捡拾压捆机 | 1.7—2.2m捡拾压捆机 | 圆捆卷捆机 | 中国农业机械化科学研究院呼和浩特分院 | 9YG-1.4 | 32000 | 32000 | 0 | 0 | 0 | 0 | 0 | 0 | 作业方式：移动式；草捆形状：圆捆；捡拾宽度（m）：1.72 | 捡拾宽度:1.72M工作状态外形尺寸(长X宽X高)3678MMX2260MMX2310MM配套动力≥30KW结构质量:2500KG结构形式:捡拾圆捆 | 2015 |  | 部通用类 | 0 | 否 | 内蒙古
收获机械 | 饲料作物收获机械 | 捡拾压捆机 | 1.7—2.2m捡拾压捆机 | 牧草秸秆捡拾压捆机 | 河北金胜达秸秆综合利用开发有限公司 | 9JYK-60 | 32000 | 32000 | 0 | 0 | 0 | 0 | 0 | 0 | 作业方式：移动式；草捆形状：方捆；捡拾宽度（m）：1.962 |  | 2015 |  | 部通用类 | 0 | 否 | 河北
收获机械 | 饲料作物收获机械 | 捡拾压捆机 | 1.7—2.2m捡拾压捆机 | 捡拾压捆机 | 沈阳海瀛机械制造有限公司 | HYA-1800 | 32000 | 32000 | 0 | 0 | 0 | 0 | 0 | 0 | 作业方式：移动式；捡拾宽度（m）：1.850 |  | 2015 |  | 部通用类 | 0 | 否
收获机械 | 饲料作物收获机械 | 捡拾压捆机 | 1.7—2.2m捡拾压捆机 | 捡拾压捆机 | 沈阳海瀛机械制造有限公司 | HYA-1880 | 32000 | 32000 | 0 | 0 | 0 | 0 | 0 | 0 | 作业方式：移动式；捡拾宽度（m）：1.885 |  | 2015 |  | 部通用类 | 0 | 否
收获机械 | 饲料作物收获机械 | 捡拾压捆机 | 1.7—2.2m捡拾压捆机 | 方草捆压捆机 | 河南豪丰机械制造有限公司 | 9YKZ-1.9 | 32000 | 32000 | 0 | 0 | 0 | 0 | 0 | 0 | 作业方式：移动式；草捆形状：方捆；捡拾宽度（m）：1.9 | 作业方式:移动式草捆形状:方捆捡拾宽度(M):1.9. | 2015 |  | 部通用类 | 0 | 否 | 河南
收获机械 | 饲料作物收获机械 | 捡拾压捆机 | 1.7—2.2m捡拾压捆机 | 联合割捆机 | 中国农业机械化科学研究院呼和浩特分院 | 9GYZ-4.0 | 32000 | 32000 | 0 | 0 | 0 | 0 | 0 | 0 | 作业方式：移动式；草捆形状：方捆；捡拾宽度（m）：1.96 | 捡拾宽度:1.96M打捆活塞速度100次/MIN打结器类型:D型工作状态外形尺寸(长X宽X高)7100MMX4500MMX1710MM配套动力63KW结构质量:4500KG往复频率:580R/MIN割幅:4M割刀行程76MM结构形式:自走式 | 2015 |  | 部通用类 | 0 | 否 | 内蒙古
收获机械 | 饲料作物收获机械 | 捡拾压捆机 | 1.7—2.2m捡拾压捆机 | 方草捆打捆机(方草捆压捆机) | 上海世达尔现代农机有限公司 | 9YFQ-1.8(THB3060) | 32000 | 32000 | 0 | 0 | 0 | 0 | 0 | 0 | 作业方式：移动式；捡拾宽度（m）：1.81 |  | 2015 |  | 部通用类 | 0 | 否
收获机械 | 饲料作物收获机械 | 捡拾压捆机 | 1.7—2.2m捡拾压捆机 | 正牵引方草捆打捆机 | 上海世达尔现代农机有限公司 | 9YFQ-1.9Z(TIB3000) | 32000 | 32000 | 0 | 0 | 0 | 0 | 0 | 0 | 作业方式：移动式；捡拾宽度（m）：1.9 | 外型尺寸:长*宽*高465*250*180CM,捡拾张口宽度:192CM,草捆尺寸:截面尺寸36*46CM,草捆长度30-120CM(可调),配套动力:35-80马力拖拉机 | 2015 |  | 部通用类 | 0 | 否
收获机械 | 饲料作物收获机械 | 捡拾压捆机 | 1.7—2.2m捡拾压捆机 | 捡拾式方捆打捆机 | 洛阳路通农业装备有限公司 | LTYQ-1950 | 32000 | 32000 | 0 | 0 | 0 | 0 | 0 | 0 | 作业方式：移动式；草捆形状：方捆；捡拾宽度（m）：1.95 | 1.打结器2个2.捆绳箱容量6卷3.动力输出轴转速540R/MIN4.功率35马力以上 | 2015 |  | 部通用类 | 0 | 否 | 河南
收获机械 | 饲料作物收获机械 | 捡拾压捆机 | 1.7—2.2m捡拾压捆机 | 秸秆捡拾打捆机 | 南通棉花机械有限公司 | MJSD180 | 32000 | 32000 | 0 | 0 | 0 | 0 | 0 | 0 | 作业方式：移动式；捡拾宽度（m）：1.8 |  | 2015 |  | 部通用类 | 0 | 否
收获机械 | 饲料作物收获机械 | 捡拾压捆机 | 2.2m及以上捡拾压捆机 | 方草捆打捆机 | 上海世达尔现代农机有限公司 | 9YFQ-2.4Z | 45000 | 45000 | 0 | 0 | 0 | 0 | 0 | 0 | 作业方式：移动式；草捆形状：方捆；捡拾宽度（m）：2.4 |  | 2015 |  | 部通用类 | 0 | 否 | 上海
收获机械 | 饲料作物收获机械 | 捡拾压捆机 | 2.2m及以上捡拾压捆机 | 秸秆切割揉碎方捆压捆机 | 中国农业机械化科学研究院呼和浩特分院 | 9YFG-2.2 | 45000 | 45000 | 0 | 0 | 0 | 0 | 0 | 0 | 作业方式：移动式；草捆形状：方捆；捡拾宽度（m）：2.2 | 捡拾器宽度:2.2M打捆活塞速度:100次/MIN大街器类型:D型工作状态外形尺寸(长X宽X高)5200MMX2550MMX1710MM配套动力≥60KW结构质量2300KG结构形式:捡拾方捆 | 2015 |  | 部通用类 | 0 | 否 | 内蒙古
收获机械 | 饲料作物收获机械 | 捡拾压捆机 | 2.2m及以上捡拾压捆机 | 玉米秸秆粉碎回收压捆机 | 哈尔滨首泉农业设备股份有限公司 | 9YFQF-2.3 | 45000 | 45000 | 0 | 0 | 0 | 0 | 0 | 0 | 作业方式：移动式；捡拾宽度（m）：2.3 |  | 2015 |  | 部通用类 | 0 | 否
收获机械 | 饲料作物收获机械 | 捡拾压捆机 | 2.2m及以上捡拾压捆机 | 玉米秸秆打捆机 | 牡丹江市万通微孔技术开发有限责任公司 | 4Y-2.4A | 45000 | 45000 | 0 | 0 | 0 | 0 | 0 | 0 | 作业方式：移动式；捡拾宽度（m）：2.4 | 捡拾宽度:2398MM配套动力:66.2KW | 2015 |  | 部通用类 | 0 | 否
收获机械 | 饲料作物收获机械 | 捡拾压捆机 | 2.2m及以上捡拾压捆机 | 大方捆捡拾切碎压捆机 | 黑龙江农垦畜牧工程技术装备有限公司 | 9FK-1270XC | 45000 | 45000 | 0 | 0 | 0 | 0 | 0 | 0 | 作业方式：移动式；捡拾宽度（m）：2.35 |  | 2015 |  | 部通用类 | 0 | 否
收获机械 | 饲料作物收获机械 | 捡拾压捆机 | 2.2m及以上捡拾压捆机 | 高密度大方捆打捆机 | 伊诺罗斯农业机械(北京)有限公司 | SR712 | 45000 | 45000 | 0 | 0 | 0 | 0 | 0 | 0 | 作业方式：移动式；草捆形状：方捆；捡拾宽度（m）：2.2 | 1.挂接方式:牵引式2.外形尺寸(长×宽×高):7050MM×2640MM×2950M3.结构质量:5900KG4.活塞冲程:52次数/MIN5.PTO转速:1000R/MIN6.捡拾器宽度:2200MM7.配套动力:≥110KW. | 2015 |  | 部通用类 | 0 | 否 | 北京
收获机械 | 饲料作物收获机械 | 捡拾压捆机 | 2.2m及以上捡拾压捆机 | 打包机 | 北京威猛机械制造有限公司 | 404PRO | 45000 | 45000 | 0 | 0 | 0 | 0 | 0 | 0 | 作业方式：移动式；捡拾宽度（m）：2.25 |  | 2015 |  | 部通用类 | 0 | 否
收获机械 | 饲料作物收获机械 | 捡拾压捆机 | 2.2m及以上捡拾压捆机 | 高密度打捆机 | 固安金联机电设备有限公司 | 9YF-2.2E | 45000 | 45000 | 0 | 0 | 0 | 0 | 0 | 0 | 作业方式：移动式；草捆形状：方捆；捡拾宽度（m）：2.2 |  | 2015 |  | 部通用类 | 0 | 否 | 河北
收获机械 | 饲料作物收获机械 | 捡拾压捆机 | 2.2m及以上捡拾压捆机 | 方草捆打捆机 | 固安金联机电设备有限公司 | 9YF-2.3 | 45000 | 45000 | 0 | 0 | 0 | 0 | 0 | 0 | 作业方式：移动式；草捆形状：方捆；捡拾宽度（m）：2.3 |  | 2015 |  | 部通用类 | 0 | 否 | 河北
收获机械 | 饲料作物收获机械 | 捡拾压捆机 | 2.2m及以上捡拾压捆机 | 方草捆压捆机 | 兖州丰硕机械有限公司 | 9YFQF-2.5 | 45000 | 45000 | 0 | 0 | 0 | 0 | 0 | 0 | 作业方式：移动式；草捆形状：方捆；捡拾宽度（m）：2.5 |  | 2015 |  | 部通用类 | 0 | 否 | 山东
收获机械 | 饲料作物收获机械 | 捡拾压捆机 | 2.2m及以上捡拾压捆机 | 方捆打捆机 | 凯斯纽荷兰机械(哈尔滨)有限公司 | BC5080 | 45000 | 45000 | 0 | 0 | 0 | 0 | 0 | 0 | 作业方式：移动式；草捆形状：方捆；捡拾宽度（m）：2.2 | 捡拾器宽度2200MM,双结打结器,配套动力大于或等于110KW | 2015 |  | 部通用类 | 0 | 否 | 黑龙江
收获机械 | 饲料作物收获机械 | 捡拾压捆机 | 2.2m及以上捡拾压捆机 | 秸秆打捆机 | 安阳市豫工农业机械有限公司 | 4PLY3045-B | 45000 | 45000 | 0 | 0 | 0 | 0 | 0 | 0 | 作业方式：移动式；捡拾宽度（m）：2.36-3.0 |  | 2015 |  | 部通用类 | 0 | 否
收获机械 | 饲料作物收获机械 | 压捆机 | 4kW及以上圆捆压捆机 | 压捆机 | 郑州一科重工机械制造有限公司 | YKJ-5552 | 9100 | 9100 | 0 | 0 | 0 | 0 | 0 | 0 | 作业方式：固定式；草捆形状：圆捆；配套功率（kW）：5.5 | 型号:YKJ-5552卷压滚筒转速:900R/MIN卷压滚筒数量:36个工作状态外形尺寸(长×宽×高)1300×1400×1300配套动力:5.5KW | 2015 |  | 部通用类 | 0 | 否 | 河南
收获机械 | 饲料作物收获机械 | 压捆机 | 4kW及以上圆捆压捆机 | 青贮圆捆机 | 灵璧县牧洋机械装备有限公司 | YKJ5552 | 9100 | 9100 | 0 | 0 | 0 | 0 | 0 | 0 | 作业方式：固定式；草捆形状：圆捆；配套功率（kW）：5.5 | 1、外形尺寸:1600×1500×1100MM2、配套动力:5.5KW3、草捆密度:≥115KG/M34、成捆率:≥99%5、纯工作小时生产率:4263KG/H. | 2015 |  | 部通用类 | 0 | 否 | 安徽
收获机械 | 饲料作物收获机械 | 压捆机 | 4kW及以上圆捆压捆机 | 青贮圆捆机 | 新乡市花溪机械制造有限公司 | 9QYK-5252 | 9100 | 9100 | 0 | 0 | 0 | 0 | 0 | 0 | 作业方式：固定式；草捆形状：圆捆；配套功率（kW）：5.5 | 作业方式:固定式草捆形状:圆捆配套功率(KW):5.5 | 2015 |  | 部通用类 | 0 | 否 | 河南
收获机械 | 饲料作物收获机械 | 压捆机 | 4kW及以上圆捆压捆机 | 自动打捆机 | 新乡市花溪机械制造有限公司 | 9ZDJ-520 | 9100 | 9100 | 0 | 0 | 0 | 0 | 0 | 0 | 作业方式：固定式；草捆形状：圆捆；配套功率（kW）：7.5 | 作业方式:固定式草捆形状:圆捆配套功率(KW):7.5 | 2015 |  | 部通用类 | 0 | 否 | 河南
收获机械 | 饲料作物收获机械 | 压捆机 | 4kW及以上圆捆压捆机 | 青贮圆捆机 | 乐陵市天力工程机械有限公司 | YK5252A | 9100 | 9100 | 0 | 0 | 0 | 0 | 0 | 0 | 作业方式：固定式；草捆形状：圆捆；配套功率（kW）：5.5 | YK5252A型青贮圆捆机是一种与5.5KW电动机配套使用的固定式青贮饲草收集机具.采用手动喂料、手动放捆方式,可一次完成青贮草收的喂入、打捆及放捆作业.该机主要由传动机构、喂入机构、打捆机构、放捆机构、防护装置及机架等部分组成. | 2015 |  | 部通用类 | 0 | 否 | 山东
收获机械 | 饲料作物收获机械 | 压捆机 | 4kW及以上圆捆压捆机 | 青贮圆捆机 | 乐陵市国宇农牧机械装备有限公司 | MK5050-G | 9100 | 9100 | 0 | 0 | 0 | 0 | 0 | 0 | 作业方式：固定式；草捆形状：圆捆；配套功率（kW）：4 | 作业方式:固定式,草捆型状:圆捆,配套功率:4KW | 2015 |  | 部通用类 | 0 | 否 | 山东
收获机械 | 饲料作物收获机械 | 压捆机 | 4kW及以上圆捆压捆机 | 青贮圆捆机 | 临洮县宏丰机械制造有限公司 | 9QYK-5552 | 9100 | 9100 | 0 | 0 | 0 | 0 | 0 | 0 | 作业方式：固定式；草捆形状：圆捆；配套功率（kW）：5.5 |  | 2015 |  | 部通用类 | 0 | 否
收获机械 | 饲料作物收获机械 | 压捆机 | 4kW及以上圆捆压捆机 | 揉丝压捆包膜机组 | 临洮县宏丰机械制造有限公司 | 9QYK--5552 | 9100 | 9100 | 0 | 0 | 0 | 0 | 0 | 0 | 作业方式：固定式；草捆形状：圆捆；配套功率（kW）：30.5 |  | 2015 |  | 部通用类 | 0 | 否
收获机械 | 饲料作物收获机械 | 压捆机 | 4kW及以上圆捆压捆机 | 青贮圆捆机 | 宿州市四方精工机械制造有限责任公司 | YKJ5552A | 9100 | 9100 | 0 | 0 | 0 | 0 | 0 | 0 | 作业方式：固定式；草捆形状：圆捆；配套功率（kW）：5.5 | 1、外形尺寸:1600×1500×1100MM2、配套动力:5.5KW3、草捆密度:≥115KG/M34、成捆率:≥99%5、纯工作小时生产率:4561KG/H. | 2015 |  | 部通用类 | 0 | 否 | 安徽
收获机械 | 饲料作物收获机械 | 压捆机 | 7.5—15kW方捆压捆机 | 压捆机 | 新疆农业科学院农业工程公司 | 9YFL-10 | 3000 | 3000 | 0 | 0 | 0 | 0 | 0 | 0 | 作业方式：固定式；草捆形状：方捆；配套功率（kW）：7.5 |  | 2015 |  | 部通用类 | 0 | 否 | 新疆
收获机械 | 饲料作物收获机械 | 压捆机 | 7.5—15kW方捆压捆机 | 方草捆压捆机 | 西安新天地草业有限公司 | 9YF-110-2 | 3000 | 3000 | 0 | 0 | 0 | 0 | 0 | 0 | 作业方式：固定式；草捆形状：方捆；配套功率（kW）：7.5 | 生产率:1.2-4T/H配套动力:7.5KW电压:380V液压缸压力:100KN液压缸行程:960MM重量:1100KG(含电机)成捆率:99%压捆外形尺寸(长宽高)MM:700×500×400机器外形尺寸(长宽高)MM:4200×900×1000 | 2015 |  | 部通用类 | 0 | 否 | 陕西
收获机械 | 饲料作物收获机械 | 压捆机 | 7.5—15kW方捆压捆机 | 方草捆压捆机 | 西安新天地草业有限公司 | 9YF-110 | 3000 | 3000 | 0 | 0 | 0 | 0 | 0 | 0 | 作业方式：固定式；草捆形状：方捆；配套功率（kW）：7.5 | 生产率T/H2吨(秸秆含水率为55%-65%)配套动力KW7.5电压V380液压缸压力KN100液压缸行程MM960压捆外形尺寸(长宽高)MM700×500×400机器外形尺寸(长宽高)MM2800×950×930 | 2015 |  | 部通用类 | 0 | 否
收获机械 | 饲料作物收获机械 | 压捆机 | 15kW及以上方捆压捆机 | 方草捆自动压捆机 | 西安新天地草业有限公司 | 9YFZ-5 | 13700 | 13700 | 0 | 0 | 0 | 0 | 0 | 0 | 作业方式：固定式；草捆形状：方捆；配套功率（kW）：15 | 生产率:5T/H配套动力:15KW额定电压:380V压捆外形尺寸MM(长宽高):650×350×450机器外形尺寸MM(长宽高):3600×1170×1250液压油:110L | 2015 |  | 部通用类 | 0 | 否 | 陕西
收获机械 | 饲料作物收获机械 | 压捆机 | 15kW及以上方捆压捆机 | 可移动式压捆机 | 西安新天地草业有限公司 | 9YFYD-4 | 13700 | 13700 | 0 | 0 | 0 | 0 | 0 | 0 | 作业方式：固定式；草捆形状：方捆；配套功率（kW）：15 | 结构形式:液压方草捆生产率:1400-4000KG/H长度:10-180MM揉丝机配套动力:15KW液压油泵配套动力:15KW揉丝机主轴转速:960R/MIN主轴转速:1460R/MIN压捆外形尺寸MM(长宽高):650×350×450外形尺寸MM(长宽高):5800×3000×2850结构质量:2500KG | 2015 |  | 部通用类 | 0 | 否 | 陕西
收获机械 | 饲料作物收获机械 | 压捆机 | 15kW及以上方捆压捆机 | 秸秆压捆机 | 平山县吉宇机械有限公司 | 9YK-80 | 13700 | 13700 | 0 | 0 | 0 | 0 | 0 | 0 | 作业方式：固定式；草捆形状：方捆；配套功率（kW）：30 |  | 2015 |  | 部通用类 | 0 | 否
收获机械 | 饲料作物收获机械 | 压捆机 | 15kW及以上方捆压捆机 | 饲草压捆机 | 滦南县泰益合机械制造有限公司 | 9YK-70 | 13700 | 13700 | 0 | 0 | 0 | 0 | 0 | 0 | 作业方式：固定式；草捆形状：方捆；配套功率（kW）：18.5 |  | 2015 |  | 部通用类 | 0 | 否
收获机械 | 饲料作物收获机械 | 压捆机 | 15kW及以上方捆压捆机 | 饲草压捆机 | 滦南县泰益合机械制造有限公司 | SYK-70 | 13700 | 13700 | 0 | 0 | 0 | 0 | 0 | 0 | 作业方式：固定式；草捆形状：方捆；配套功率（kW）：18 |  | 2015 |  | 部通用类 | 0 | 否
收获机械 | 饲料作物收获机械 | 压捆机 | 15kW及以上方捆压捆机 | 打捆机 | 福田雷沃国际重工股份有限公司 | 9YF-400 | 13700 | 13700 | 0 | 0 | 0 | 0 | 0 | 0 | 作业方式：固定式；草捆形状：方捆；配套功率（kW）：73.5 |  | 2015 |  | 部通用类 | 0 | 否
收获机械 | 饲料作物收获机械 | 压捆机 | 15kW及以上方捆压捆机 | 秸秆压捆机 | 郑州一科重工机械制造有限公司 | 9YF-70 | 13700 | 13700 | 0 | 0 | 0 | 0 | 0 | 0 | 作业方式：固定式；草捆形状：方捆；配套功率（kW）：15 | 型号:9YF-70喂入口宽度:800×700MM打捆活塞速度:行程/MIN外形尺寸(长×宽×高):3400×2600×1600配套动力:15KW | 2015 |  | 部通用类 | 0 | 否 | 河南
收获机械 | 饲料作物收获机械 | 压捆机 | 15kW及以上方捆压捆机 | 全自动液压打包机 | 湖北玉龙机械股份有限公司 | YLZ-100 | 13700 | 13700 | 0 | 0 | 0 | 0 | 0 | 0 | 作业方式：固定式；草捆形状：方捆；配套功率（kW）：27.5 | 作业方式:固定式草捆形状:方捆配套功率:27.5KW | 2015 |  | 部通用类 | 0 | 否 | 湖北
收获机械 | 饲料作物收获机械 | 压捆机 | 15kW及以上方捆压捆机 | 全自动液压打包机 | 湖北玉龙机械股份有限公司 | YLZ-120 | 13700 | 13700 | 0 | 0 | 0 | 0 | 0 | 0 | 作业方式：固定式；草捆形状：方捆；配套功率（kW）：35.5 | 作业方式:固定式草捆形状:方捆配套功率:35.5KW | 2015 |  | 部通用类 | 0 | 否 | 湖北
收获机械 | 饲料作物收获机械 | 压捆机 | 15kW及以上方捆压捆机 | 全自动液压打包机 | 湖北玉龙机械股份有限公司 | YLZ-150 | 13700 | 13700 | 0 | 0 | 0 | 0 | 0 | 0 | 作业方式：固定式；草捆形状：方捆；配套功率（kW）：67.5 | 作业方式:固定式草捆形状:方捆配套功率:67.5KW | 2015 |  | 部通用类 | 0 | 否 | 湖北
收获机械 | 饲料作物收获机械 | 压捆机 | 15kW及以上方捆压捆机 | 压捆机 | 保定市金土地生态工程有限公司 | 9YF-5000 | 13700 | 13700 | 0 | 0 | 0 | 0 | 0 | 0 | 作业方式：固定式；草捆形状：方捆；配套功率（kW）：15-30 |  | 2015 |  | 部通用类 | 0 | 否
收获机械 | 饲料作物收获机械 | 压捆机 | 15kW及以上方捆压捆机 | 液压饲草打捆机 | 保定市金土地生态工程有限公司 | DK-850C | 13700 | 13700 | 0 | 0 | 0 | 0 | 0 | 0 | 作业方式：固定式；草捆形状：方捆；配套功率（kW）：15 |  | 2015 |  | 部通用类 | 0 | 否
收获机械 | 饲料作物收获机械 | 压捆机 | 15kW及以上方捆压捆机 | 方草捆压捆机 | 河南豪丰机械制造有限公司 | 9YK-1.7 | 13700 | 13700 | 0 | 0 | 0 | 0 | 0 | 0 | 作业方式：移动式；捡拾宽度（m）：1.7 |  | 2015 |  | 部通用类 | 0 | 否
收获机械 | 饲料作物收获机械 | 压捆机 | 15kW及以上方捆压捆机 | 二次饲草压捆机 | 中国农业机械化科学研究院呼和浩特分院 | 9YFE-450 | 13700 | 13700 | 0 | 0 | 0 | 0 | 0 | 0 | 作业方式：固定式；草捆形状：方捆；配套功率（kW）：22 | 工作状态外形尺寸(长X宽X高)4980MMX2710MMX2030MM配套动力22KW结构质量:4000KG草捆尺寸(长X宽X高)500MMX460MMX400MM结构形式:固定压捆 | 2015 |  | 部通用类 | 0 | 否 | 内蒙古
收获机械 | 饲料作物收获机械 | 压捆机 | 15kW及以上方捆压捆机 | 压捆机 | 滦县新顺达农机装备有限公司 | 9Y-70 | 13700 | 13700 | 0 | 0 | 0 | 0 | 0 | 0 | 作业方式：固定式；草捆形状：方捆；配套功率（kW）：≥15 |  | 2015 |  | 部通用类 | 0 | 否
收获机械 | 饲料作物收获机械 | 压捆机 | 15kW及以上方捆压捆机 | 秸秆压捆机 | 唐山鑫万达实业股份有限公司 | YK-70 | 13700 | 13700 | 0 | 0 | 0 | 0 | 0 | 0 | 作业方式：固定式；草捆形状：方捆；配套功率（kW）：≥18.5 | 作业方式:固定式草捆形状:方捆配套功率(KW):≥18.5 | 2015 |  | 部通用类 | 0 | 否 | 河北
收获机械 | 饲料作物收获机械 | 压捆机 | 15kW及以上方捆压捆机 | 秸秆压捆机 | 唐山鑫万达实业股份有限公司 | 9YK-70 | 13700 | 13700 | 0 | 0 | 0 | 0 | 0 | 0 | 作业方式：固定式；草捆形状：方捆；配套功率（kW）：18.5/22 | 作业方式:固定式草捆形状:方捆配套功率(KW):18.5/22 | 2015 |  | 部通用类 | 0 | 否 | 河北
收获机械 | 饲料作物收获机械 | 压捆机 | 小于7.5KW方捆压捆机 | 烟叶入户预检电动打捆机 | 宜昌益烟机械设备有限公司 | YYD-5 | 1000 | 1000 | 0 | 0 | 0 | 0 | 0 | 0 | 作业方式：固定式；草捆形状：方捆；配套功率（kW）：<7.5kw |  | 2015 |  | 部通用类 | 0 | 否 | 湖北
收获机械 | 茎秆收集处理机械 | 秸秆粉碎还田机 | 1—1.5m秸秆粉碎还田机 | 收割机配套粉碎还田机 | 中联重机股份有限公司 | 4FH-108 | 900 | 900 | 0 | 0 | 0 | 0 | 0 | 0 | 作业幅宽（m）：工作幅宽1.08（配套收割机工作幅宽2-2.2） |  | 2015 |  | 部通用类 | 0 | 否
收获机械 | 茎秆收集处理机械 | 秸秆粉碎还田机 | 1—1.5m秸秆粉碎还田机 | 秸秆粉碎还田机 | 河南豪丰机械制造有限公司 | 4J-120 | 900 | 900 | 0 | 0 | 0 | 0 | 0 | 0 | 作业幅宽（m）：1.2 | 基本配置:镇压辊作业幅宽(M):1.2工作效率:4-6(亩/小时). | 2015 |  | 部通用类 | 0 | 否 | 河南
收获机械 | 茎秆收集处理机械 | 秸秆粉碎还田机 | 1—1.5m秸秆粉碎还田机 | 根茬粉碎还田机 | 内蒙古长明机械股份有限公司 | 1GHB-130 | 900 | 900 | 0 | 0 | 0 | 0 | 0 | 0 | 作业幅宽（m）：1.3 | 作业幅宽(M):1.3,配套动力:18.2-22.0KW | 2015 |  | 部通用类 | 0 | 否
收获机械 | 茎秆收集处理机械 | 秸秆粉碎还田机 | 1—1.5m秸秆粉碎还田机 | 秸秆切碎还田机 | 石家庄沃田机械制造有限公司 | 1JQ-110 | 900 | 900 | 0 | 0 | 0 | 0 | 0 | 0 | 作业幅宽（m）：1.10 | 配套动力26-36KW刀轴转速2120RPM整机重量230KG | 2015 |  | 部通用类 | 0 | 否
收获机械 | 茎秆收集处理机械 | 秸秆粉碎还田机 | 1—1.5m秸秆粉碎还田机 | 秸秆切碎还田机 | 石家庄沃田机械制造有限公司 | 1JQ-130 | 900 | 900 | 0 | 0 | 0 | 0 | 0 | 0 | 作业幅宽（m）：1.30 | 配套动力30-45KW刀轴转速2120RPM整机重量280KG | 2015 |  | 部通用类 | 0 | 否
收获机械 | 茎秆收集处理机械 | 秸秆粉碎还田机 | 1—1.5m秸秆粉碎还田机 | 秸秆粉碎还田机 | 潍坊市宏胜工贸有限公司 | 1JH-120 | 900 | 900 | 0 | 0 | 0 | 0 | 0 | 0 | 作业幅宽（m）：1.2 | 结构形式悬挂配套动力KW22~25.7切碎轴转速R/MIN2200~2300作业速度KM/H≥3.3纯工作小时生产率HM2/H0.24~0.50外形尺寸(长×宽×高)MM1310×1420×715整机质量KG240工作幅宽MM1200切碎机构最大回转半径MM280切碎机构总安装刀数(甩刀)个人字刀32(16组)运输间隙MM≥300 | 2015 |  | 部通用类 | 0 | 否 | 山东
收获机械 | 茎秆收集处理机械 | 秸秆粉碎还田机 | 1—1.5m秸秆粉碎还田机 | 秸秆粉碎还田机 | 青岛洪珠农业机械有限公司 | 1JH-110 | 900 | 900 | 0 | 0 | 0 | 0 | 0 | 0 | 作业幅宽（m）：1.1 | 结构型式:三点悬挂配套动力22.1~29.4KW纯小时工作率≥0.33HM2/H工作状态外形尺寸(长*宽*高)1332*1476*680MM结构重量190KG工作幅宽1100MM最小离地间隙/380作业前进速度3~5KM/H粉碎轴转速2000R/MIN粉碎机构最大回转半径255MM粉碎机构总安装刀数/32 | 2015 |  | 部通用类 | 0 | 否
收获机械 | 茎秆收集处理机械 | 秸秆粉碎还田机 | 1—1.5m秸秆粉碎还田机 | 秸秆粉碎还田机 | 滑县强胜球墨铸铁厂 | 4JGH-120 | 900 | 900 | 0 | 0 | 0 | 0 | 0 | 0 | 作业幅宽（m）：120 |  | 2015 |  | 部通用类 | 0 | 否
收获机械 | 茎秆收集处理机械 | 秸秆粉碎还田机 | 1—1.5m秸秆粉碎还田机 | 秸秆粉碎还田机 | 玛纳斯县祥和农机有限责任公司 | 4J-140 | 900 | 900 | 0 | 0 | 0 | 0 | 0 | 0 | 作业幅宽（m）：1.4 |  | 2015 |  | 部通用类 | 0 | 否
收获机械 | 茎秆收集处理机械 | 秸秆粉碎还田机 | 1—1.5m秸秆粉碎还田机 | 秸秆粉碎还田机 | 郑州豫丰昌盛农业机械有限公司 | 1JH-100 | 900 | 900 | 0 | 0 | 0 | 0 | 0 | 0 | 作业幅宽（m）：1.00 |  | 2015 |  | 部通用类 | 0 | 否
收获机械 | 茎秆收集处理机械 | 秸秆粉碎还田机 | 1—1.5m秸秆粉碎还田机 | 秸秆切碎还田机 | 郑州豫丰昌盛农业机械有限公司 | 1JH-120 | 900 | 900 | 0 | 0 | 0 | 0 | 0 | 0 | 作业幅宽（m）：1.20 |  | 2015 |  | 部通用类 | 0 | 否
收获机械 | 茎秆收集处理机械 | 秸秆粉碎还田机 | 1—1.5m秸秆粉碎还田机 | 秸秆粉碎还田机 | 阿克苏田园机械有限公司 | 4JH-125 | 900 | 900 | 0 | 0 | 0 | 0 | 0 | 0 | 作业幅宽（m）：1.25 |  | 2015 |  | 部通用类 | 0 | 否
收获机械 | 茎秆收集处理机械 | 秸秆粉碎还田机 | 1—1.5m秸秆粉碎还田机 | 秸秆粉碎还田机 | 阿克苏田园机械有限公司 | 4JH-140 | 900 | 900 | 0 | 0 | 0 | 0 | 0 | 0 | 作业幅宽（m）：1.40 |  | 2015 |  | 部通用类 | 0 | 否
收获机械 | 茎秆收集处理机械 | 秸秆粉碎还田机 | 1—1.5m秸秆粉碎还田机 | 秸秆还田机 | 敦煌市天翔农业机械有限责任公司 | 4JH-110 | 900 | 900 | 0 | 0 | 0 | 0 | 0 | 0 | 作业幅宽（m）：1.2 |  | 2015 |  | 部通用类 | 0 | 否
收获机械 | 茎秆收集处理机械 | 秸秆粉碎还田机 | 1—1.5m秸秆粉碎还田机 | 秸秆粉碎还田机 | 湖北荆江农机有限公司 | 1JHM-100 | 900 | 900 | 0 | 0 | 0 | 0 | 0 | 0 | 作业幅宽（m）：1 |  | 2015 |  | 部通用类 | 0 | 否 | 湖北
收获机械 | 茎秆收集处理机械 | 秸秆粉碎还田机 | 1—1.5m秸秆粉碎还田机 | 秸秆还田机 | 西安大洋农林科技有限公司 | 1JH-120 | 900 | 900 | 0 | 0 | 0 | 0 | 0 | 0 | 作业幅宽（m）：1.2 | 工作幅宽:1.2米,结构形式:甩刀式,三点悬挂 | 2015 |  | 部通用类 | 0 | 否
收获机械 | 茎秆收集处理机械 | 秸秆粉碎还田机 | 1—1.5m秸秆粉碎还田机 | 秸秆粉碎还田机 | 石河子市鑫昌盛农机有限公司 | 4JH-140 | 900 | 900 | 0 | 0 | 0 | 0 | 0 | 0 | 作业幅宽（m）：1.4 |  | 2015 |  | 部通用类 | 0 | 否
收获机械 | 茎秆收集处理机械 | 秸秆粉碎还田机 | 1—1.5m秸秆粉碎还田机 | 秸秆切碎还田机 | 河北久丰农业机械有限公司 | 1JQH-130 | 900 | 900 | 0 | 0 | 0 | 0 | 0 | 0 | 作业幅宽（m）：1.3 | 结构形式:侧边皮带传动配套动力:18.4~25.7KW纯工作小时生产率:0.48HM2/H工作状态外形尺寸(长×宽×高):1550MM×1350MM×1050MM结构质量:420KG工作幅宽:1.3M最小离地间隙:355MM作业前进速度:3.0-5.0KM/H切碎轴转速:1900R/MIN切碎机构最大回旋半径:270MM切碎机构总安装刀数:34把 | 2015 |  | 部通用类 | 0 | 否 | 河北
收获机械 | 茎秆收集处理机械 | 秸秆粉碎还田机 | 1—1.5m秸秆粉碎还田机 | 秸秆粉碎还田机 | 新疆联盛农牧机械有限责任公司 | 4J-120 | 900 | 900 | 0 | 0 | 0 | 0 | 0 | 0 | 作业幅宽（m）：1.2 |  | 2015 |  | 部通用类 | 0 | 否
收获机械 | 茎秆收集处理机械 | 秸秆粉碎还田机 | 1—1.5m秸秆粉碎还田机 | 秸秆粉碎还田机 | 新疆联盛农牧机械有限责任公司 | 4J-130 | 900 | 900 | 0 | 0 | 0 | 0 | 0 | 0 | 作业幅宽（m）：1.3 |  | 2015 |  | 部通用类 | 0 | 否
收获机械 | 茎秆收集处理机械 | 秸秆粉碎还田机 | 1—1.5m秸秆粉碎还田机 | 秸秆粉碎还田机 | 新疆联盛农牧机械有限责任公司 | 4J-140 | 900 | 900 | 0 | 0 | 0 | 0 | 0 | 0 | 作业幅宽（m）：1.4 |  | 2015 |  | 部通用类 | 0 | 否
收获机械 | 茎秆收集处理机械 | 秸秆粉碎还田机 | 1—1.5m秸秆粉碎还田机 | 秸秆切碎还田机 | 石河子市光大农机有限公司 | 4JH-1.25 | 900 | 900 | 0 | 0 | 0 | 0 | 0 | 0 | 作业幅宽（m）：1.25 |  | 2015 |  | 部通用类 | 0 | 否 | 新疆
收获机械 | 茎秆收集处理机械 | 秸秆粉碎还田机 | 1—1.5m秸秆粉碎还田机 | 秸秆切碎还田机 | 石河子市光大农机有限公司 | 4JH-1.4 | 900 | 900 | 0 | 0 | 0 | 0 | 0 | 0 | 作业幅宽（m）：1.4 |  | 2015 |  | 部通用类 | 0 | 否 | 新疆
收获机械 | 茎秆收集处理机械 | 秸秆粉碎还田机 | 1—1.5m秸秆粉碎还田机 | 秸秆切碎还田机 | 赵县联行机械有限公司 | 4JQ-120 | 900 | 900 | 0 | 0 | 0 | 0 | 0 | 0 | 作业幅宽（m）：1.20 | 4JQ-120型秸秆切碎还田的工作幅宽为(M):1.2 | 2015 |  | 部通用类 | 0 | 否 | 河北
收获机械 | 茎秆收集处理机械 | 秸秆粉碎还田机 | 1—1.5m秸秆粉碎还田机 | 秸秆粉碎还田机 | 石河子市永昌农机装备有限公司 | 4J-125 | 900 | 900 | 0 | 0 | 0 | 0 | 0 | 0 | 作业幅宽（m）：1.25 |  | 2015 |  | 部通用类 | 0 | 否
收获机械 | 茎秆收集处理机械 | 秸秆粉碎还田机 | 1—1.5m秸秆粉碎还田机 | 秸秆粉碎还田机 | 石河子市永昌农机装备有限公司 | 4J-140 | 900 | 900 | 0 | 0 | 0 | 0 | 0 | 0 | 作业幅宽（m）：1.4 |  | 2015 |  | 部通用类 | 0 | 否
收获机械 | 茎秆收集处理机械 | 秸秆粉碎还田机 | 1—1.5m秸秆粉碎还田机 | 秸秆切碎还田机 | 河北圣和农业机械有限公司 | 1JQ-125 | 900 | 900 | 0 | 0 | 0 | 0 | 0 | 0 | 作业幅宽（m）：1.25 | 传动方式:侧边皮带传动作业幅宽(M):1.25 | 2015 |  | 部通用类 | 0 | 否 | 河北
收获机械 | 茎秆收集处理机械 | 秸秆粉碎还田机 | 1—1.5m秸秆粉碎还田机 | 秸秆切碎还田机 | 石河子市三星农机有限公司 | 4JH-140 | 900 | 900 | 0 | 0 | 0 | 0 | 0 | 0 | 作业幅宽（m）：1.4 |  | 2015 |  | 部通用类 | 0 | 否
收获机械 | 茎秆收集处理机械 | 秸秆粉碎还田机 | 1—1.5m秸秆粉碎还田机 | 秸秆粉碎还田机 | 潍坊同顺机械有限公司 | 1JH-120 | 900 | 900 | 0 | 0 | 0 | 0 | 0 | 0 | 作业幅宽（m）：1.2 |  | 2015 |  | 部通用类 | 0 | 否
收获机械 | 茎秆收集处理机械 | 秸秆粉碎还田机 | 1—1.5m秸秆粉碎还田机 | 秸秆粉碎还田机 | 玛纳斯县双龙农牧机械有限公司 | 4J-125 | 900 | 900 | 0 | 0 | 0 | 0 | 0 | 0 | 作业幅宽（m）：1.25 |  | 2015 |  | 部通用类 | 0 | 否
收获机械 | 茎秆收集处理机械 | 秸秆粉碎还田机 | 1—1.5m秸秆粉碎还田机 | 秸秆粉碎还田机 | 玛纳斯县双龙农牧机械有限公司 | 4J-140 | 900 | 900 | 0 | 0 | 0 | 0 | 0 | 0 | 作业幅宽（m）：1.4 |  | 2015 |  | 部通用类 | 0 | 否
收获机械 | 茎秆收集处理机械 | 秸秆粉碎还田机 | 1—1.5m秸秆粉碎还田机 | 秸秆粉碎还田机 | 河北江天农业机械有限公司 | 1JH-136 | 900 | 900 | 0 | 0 | 0 | 0 | 0 | 0 | 作业幅宽（m）：1.36 | 结构形式:侧边皮带传动配套动力(KW):58.8~66纯工作小时生产率(HM2/H)0.40~0.68结构质量(KG)445工作状态外形尺寸(MM)1410×1960×1020工作幅宽(M)1.36最小离地间隙(MM)4700作业前进速度(KM/H)3.9切碎轴转速(R/MIN)1800~2100切碎机构最大回转半径(MM)260切碎机构总安装刀数46把 | 2015 |  | 部通用类 | 0 | 否 | 河北
收获机械 | 茎秆收集处理机械 | 秸秆粉碎还田机 | 1—1.5m秸秆粉碎还田机 | 秸秆粉碎还田机 | 潍坊乐哈哈农业机械装备有限公司 | 1JH-130 | 900 | 900 | 0 | 0 | 0 | 0 | 0 | 0 | 作业幅宽（m）：1.3 |  | 2015 |  | 部通用类 | 0 | 否
收获机械 | 茎秆收集处理机械 | 秸秆粉碎还田机 | 1—1.5m秸秆粉碎还田机 | 高效棉田秸秆还田机 | 潍坊晨昊机械有限公司 | 4JH-140 | 900 | 900 | 0 | 0 | 0 | 0 | 0 | 0 | 作业幅宽（m）：1.4 |  | 2015 |  | 部通用类 | 0 | 否
收获机械 | 茎秆收集处理机械 | 秸秆粉碎还田机 | 1—1.5m秸秆粉碎还田机 | 秸秆粉碎还田机 | 玛纳斯县和平农机制造有限公司 | 4J-125 | 900 | 900 | 0 | 0 | 0 | 0 | 0 | 0 | 作业幅宽（m）：1.25 |  | 2015 |  | 部通用类 | 0 | 否
收获机械 | 茎秆收集处理机械 | 秸秆粉碎还田机 | 1—1.5m秸秆粉碎还田机 | 秸秆粉碎还田机 | 河北双天机械制造有限公司 | 1JH-120 | 900 | 900 | 0 | 0 | 0 | 0 | 0 | 0 | 作业幅宽（m）：1.2 | 配套动力:≥30(马力)、工作幅宽:120(CM)、作业效率:3-6亩/小时、规格尺寸:1450×1350×1050MM、整机重量:400KG、粉碎刀数:直刀60,弯刀40、切碎长度:≤10CM,切碎合格率:≥92%、留茬高度:≤75MM、粉碎轴转速:1800-2000R/MIN、拖拉机动力输出轴转速:540/720R/MIN | 2015 |  | 部通用类 | 0 | 否 | 河北
收获机械 | 茎秆收集处理机械 | 秸秆粉碎还田机 | 1—1.5m秸秆粉碎还田机 | 秸秆粉碎还田机 | 玛纳斯县和平农机制造有限公司 | 4J-140 | 900 | 900 | 0 | 0 | 0 | 0 | 0 | 0 | 作业幅宽（m）：1.4 |  | 2015 |  | 部通用类 | 0 | 否
收获机械 | 茎秆收集处理机械 | 秸秆粉碎还田机 | 1—1.5m秸秆粉碎还田机 | 秸秆切碎还田机 | 石家庄兴田机械有限公司 | 1JH-120 | 900 | 900 | 0 | 0 | 0 | 0 | 0 | 0 | 作业幅宽（m）：1.2 |  | 2015 |  | 部通用类 | 0 | 否
收获机械 | 茎秆收集处理机械 | 秸秆粉碎还田机 | 1—1.5m秸秆粉碎还田机 | 秸秆粉碎还田机 | 石河子市顺昌农农机有限公司 | 4J-125 | 900 | 900 | 0 | 0 | 0 | 0 | 0 | 0 | 作业幅宽（m）：1.25 |  | 2015 |  | 部通用类 | 0 | 否 | 新疆
收获机械 | 茎秆收集处理机械 | 秸秆粉碎还田机 | 1—1.5m秸秆粉碎还田机 | 秸秆粉碎还田机 | 石河子市顺昌农农机有限公司 | 4J-140 | 900 | 900 | 0 | 0 | 0 | 0 | 0 | 0 | 作业幅宽（m）：1.40 |  | 2015 |  | 部通用类 | 0 | 否 | 新疆
收获机械 | 茎秆收集处理机械 | 秸秆粉碎还田机 | 1—1.5m秸秆粉碎还田机 | 秸秆切碎还田机 | 石家庄市中州机械制造有限公司 | 1JQ-130 | 900 | 900 | 0 | 0 | 0 | 0 | 0 | 0 | 作业幅宽（m）：1.3 | 配套动力:30-36KW,切碎轴转速:1850-2100R/MIN,切碎机构总安装刀数:36把 | 2015 |  | 部通用类 | 0 | 否 | 河北
收获机械 | 茎秆收集处理机械 | 秸秆粉碎还田机 | 1—1.5m秸秆粉碎还田机 | 秸秆还田机 | 乌鲁木齐双剑农机具制造有限公司 | 4J-1.2 | 900 | 900 | 0 | 0 | 0 | 0 | 0 | 0 | 作业幅宽（m）：1.2 |  | 2015 |  | 部通用类 | 0 | 否
收获机械 | 茎秆收集处理机械 | 秸秆粉碎还田机 | 1—1.5m秸秆粉碎还田机 | 秸秆粉碎还田机 | 玛纳斯县双丰农牧机械有限公司 | 4J-125 | 900 | 900 | 0 | 0 | 0 | 0 | 0 | 0 | 作业幅宽（m）：1.25 |  | 2015 |  | 部通用类 | 0 | 否
收获机械 | 茎秆收集处理机械 | 秸秆粉碎还田机 | 1—1.5m秸秆粉碎还田机 | 秸秆粉碎还田机 | 玛纳斯县双丰农牧机械有限公司 | 4J-140 | 900 | 900 | 0 | 0 | 0 | 0 | 0 | 0 | 作业幅宽（m）：1.4 |  | 2015 |  | 部通用类 | 0 | 否
收获机械 | 茎秆收集处理机械 | 秸秆粉碎还田机 | 1—1.5m秸秆粉碎还田机 | 秸秆粉碎还田机 | 石家庄惠田机械有限公司 | 1JH-125 | 900 | 900 | 0 | 0 | 0 | 0 | 0 | 0 | 作业幅宽（m）：1.25 | 结构形式:侧边皮带传动配套动力:26.0-30.0KW外形尺寸:1150×1470×925MM结构质量:375KG工作幅宽:125CM | 2015 |  | 部通用类 | 0 | 否 | 河北
收获机械 | 茎秆收集处理机械 | 秸秆粉碎还田机 | 1.5—2m秸秆粉碎还田机 | 秸秆粉碎还田机 | 四川川龙拖拉机制造有限公司 | CL1JH-180 | 1800 | 1800 | 0 | 0 | 0 | 0 | 0 | 0 | 作业幅宽（m）：1.8 |  | 2015 |  | 部通用类 | 0 | 否 | 四川
收获机械 | 茎秆收集处理机械 | 秸秆粉碎还田机 | 1.5—2m秸秆粉碎还田机 | 秸秆切碎还田机 | 石家庄市中州机械制造有限公司 | 1JQ-150 | 1800 | 1800 | 0 | 0 | 0 | 0 | 0 | 0 | 作业幅宽（m）：1.5 | 配套动力:40-44KW,切碎轴转速:1850-2100R/MIN,切碎机构总安装刀数:40把 | 2015 |  | 部通用类 | 0 | 否 | 河北
收获机械 | 茎秆收集处理机械 | 秸秆粉碎还田机 | 1.5—2m秸秆粉碎还田机 | 秸秆切碎还田机 | 石家庄市中州机械制造有限公司 | 1JQ-165 | 1800 | 1800 | 0 | 0 | 0 | 0 | 0 | 0 | 作业幅宽（m）：1.65 | 配套动力:48-51KW,切碎轴转速:1850-2100R/MIN,切碎机构总安装刀数:44把 | 2015 |  | 部通用类 | 0 | 否 | 河北
收获机械 | 茎秆收集处理机械 | 秸秆粉碎还田机 | 1.5—2m秸秆粉碎还田机 | 秸秆切碎还田机 | 石家庄市中州机械制造有限公司 | 1JQ-180 | 1800 | 1800 | 0 | 0 | 0 | 0 | 0 | 0 | 作业幅宽（m）：1.8 | 配套动力:55-60KW,切碎轴转速:1850-2100R/MIN,切碎机构总安装刀数:48把 | 2015 |  | 部通用类 | 0 | 否 | 河北
收获机械 | 茎秆收集处理机械 | 秸秆粉碎还田机 | 1.5—2m秸秆粉碎还田机 | 秸秆粉碎还田机 | 射阳鸿源机械制造有限公司 | 1JHY-180 | 1800 | 1800 | 0 | 0 | 0 | 0 | 0 | 0 | 作业幅宽（m）：1.8 |  | 2015 |  | 部通用类 | 0 | 否 | 江苏
收获机械 | 茎秆收集处理机械 | 秸秆粉碎还田机 | 1.5—2m秸秆粉碎还田机 | 秸秆粉碎还田机 | 玛纳斯县双丰农牧机械有限公司 | 4J-150 | 1800 | 1800 | 0 | 0 | 0 | 0 | 0 | 0 | 作业幅宽（m）：1.5 |  | 2015 |  | 部通用类 | 0 | 否
收获机械 | 茎秆收集处理机械 | 秸秆粉碎还田机 | 1.5—2m秸秆粉碎还田机 | 秸秆粉碎还田机 | 玛纳斯县双丰农牧机械有限公司 | 4J-160 | 1800 | 1800 | 0 | 0 | 0 | 0 | 0 | 0 | 作业幅宽（m）：1.6 |  | 2015 |  | 部通用类 | 0 | 否
收获机械 | 茎秆收集处理机械 | 秸秆粉碎还田机 | 1.5—2m秸秆粉碎还田机 | 秸秆粉碎还田机 | 玛纳斯县双丰农牧机械有限公司 | 4J-180 | 1800 | 1800 | 0 | 0 | 0 | 0 | 0 | 0 | 作业幅宽（m）：1.8 |  | 2015 |  | 部通用类 | 0 | 否
收获机械 | 茎秆收集处理机械 | 秸秆粉碎还田机 | 1.5—2m秸秆粉碎还田机 | 秸秆粉碎还田机 | 石家庄惠田机械有限公司 | 1JH-150 | 1800 | 1800 | 0 | 0 | 0 | 0 | 0 | 0 | 作业幅宽（m）：1.5 | 结构形式:侧边皮带传动配套动力:40.4-51.5KW外形尺寸:1310×1770×1100MM结构质量:525KG工作幅宽:150CM | 2015 |  | 部通用类 | 0 | 否 | 河北
收获机械 | 茎秆收集处理机械 | 秸秆粉碎还田机 | 1.5—2m秸秆粉碎还田机 | 秸秆粉碎还田机 | 石家庄惠田机械有限公司 | 1JH-165 | 1800 | 1800 | 0 | 0 | 0 | 0 | 0 | 0 | 作业幅宽（m）：1.65 | 结构形式:侧边皮带传动配套动力:40-55KW外形尺寸:1310×1920×1100MM结构质量:480KG工作幅宽:165CM | 2015 |  | 部通用类 | 0 | 否 | 河北
收获机械 | 茎秆收集处理机械 | 秸秆粉碎还田机 | 1.5—2m秸秆粉碎还田机 | 秸秆粉碎还田机 | 石家庄惠田机械有限公司 | 1JH-172 | 1800 | 1800 | 0 | 0 | 0 | 0 | 0 | 0 | 作业幅宽（m）：1.72 | 结构形式:侧边皮带传动配套动力:58.8-70KW外形尺寸:1310×1990×1100MM结构质量:545KG工作幅宽:172CM | 2015 |  | 部通用类 | 0 | 否 | 河北
收获机械 | 茎秆收集处理机械 | 秸秆粉碎还田机 | 1.5—2m秸秆粉碎还田机 | 秸秆粉碎还田机 | 石家庄惠田机械有限公司 | 1JH-180 | 1800 | 1800 | 0 | 0 | 0 | 0 | 0 | 0 | 作业幅宽（m）：1.80 | 结构形式:侧边皮带传动配套动力:50-65KW外形尺寸:1310×2070×1100MM结构质量:520KG工作幅宽:180CM | 2015 |  | 部通用类 | 0 | 否 | 河北
收获机械 | 茎秆收集处理机械 | 秸秆粉碎还田机 | 1.5—2m秸秆粉碎还田机 | 秸秆粉碎还田机 | 阿克苏田园机械有限公司 | 4JH-80 | 1800 | 1800 | 0 | 0 | 0 | 0 | 0 | 0 | 作业幅宽（m）：1.80 |  | 2015 |  | 部通用类 | 0 | 否
收获机械 | 茎秆收集处理机械 | 秸秆粉碎还田机 | 1.5—2m秸秆粉碎还田机 | 秸秆粉碎还田机 | 安徽邓氏机械制造有限公司 | 1JH-180 | 1800 | 1800 | 0 | 0 | 0 | 0 | 0 | 0 | 作业幅宽（m）：1.8 |  | 2015 |  | 部通用类 | 0 | 否 | 安徽
收获机械 | 茎秆收集处理机械 | 秸秆粉碎还田机 | 1.5—2m秸秆粉碎还田机 | 秸秆粉碎还田机 | 盐城市盐海拖拉机制造有限公司 | 1JH-180 | 1800 | 1800 | 0 | 0 | 0 | 0 | 0 | 0 | 作业幅宽（m）：1.8 |  | 2015 |  | 部通用类 | 0 | 否 | 江苏
收获机械 | 茎秆收集处理机械 | 秸秆粉碎还田机 | 1.5—2m秸秆粉碎还田机 | 秸秆粉碎还田机 | 江苏正大永达科技有限公司 | 1JH-150 | 1800 | 1800 | 0 | 0 | 0 | 0 | 0 | 0 | 作业幅宽（m）：1.5 | 结构形式:侧边皮带传动配套动力KW:36.8-44.1工作外形尺寸(长×宽×高):1448×1835×1035. | 2015 |  | 部通用类 | 0 | 否 | 江苏
收获机械 | 茎秆收集处理机械 | 秸秆粉碎还田机 | 1.5—2m秸秆粉碎还田机 | 秸秆切碎还田机 | 中国一拖集团有限公司 | 1JH-165Q | 1800 | 1800 | 0 | 0 | 0 | 0 | 0 | 0 | 作业幅宽（m）：1.65 |  | 2015 |  | 部通用类 | 0 | 否 | 河南
收获机械 | 茎秆收集处理机械 | 秸秆粉碎还田机 | 1.5—2m秸秆粉碎还田机 | 秸秆切碎还田机 | 中国一拖集团有限公司 | 1JH-180 | 1800 | 1800 | 0 | 0 | 0 | 0 | 0 | 0 | 作业幅宽（m）：1.8 |  | 2015 |  | 部通用类 | 0 | 否 | 河南
收获机械 | 茎秆收集处理机械 | 秸秆粉碎还田机 | 1.5—2m秸秆粉碎还田机 | 秸秆粉碎还田机 | 兖州市国泰农机有限公司 | 1JH-150 | 1800 | 1800 | 0 | 0 | 0 | 0 | 0 | 0 | 作业幅宽（m）：1.5 |  | 2015 |  | 部通用类 | 0 | 否 | 山东
收获机械 | 茎秆收集处理机械 | 秸秆粉碎还田机 | 1.5—2m秸秆粉碎还田机 | 秸秆粉碎还田机 | 兖州市国泰农机有限公司 | 1JH-180 | 1800 | 1800 | 0 | 0 | 0 | 0 | 0 | 0 | 作业幅宽（m）：1.8 |  | 2015 |  | 部通用类 | 0 | 否 | 山东
收获机械 | 茎秆收集处理机械 | 秸秆粉碎还田机 | 1.5—2m秸秆粉碎还田机 | 秸秆切碎还田机 | 河南农神机械制造有限公司 | 4J-180 | 1800 | 1800 | 0 | 0 | 0 | 0 | 0 | 0 | 作业幅宽（m）：1.8 | 外形尺寸(长*宽*高):1390*2140*1074MM工作幅宽:1800MM配套动力52-66KW整机重量:615KG甩刀片数:两弯一直型38组,组合甩刀12组 | 2015 |  | 部通用类 | 0 | 否
收获机械 | 茎秆收集处理机械 | 秸秆粉碎还田机 | 1.5—2m秸秆粉碎还田机 | 秸秆切碎还田机 | 阜阳丰成机械有限公司 | 1JH-165 | 1800 | 1800 | 0 | 0 | 0 | 0 | 0 | 0 | 作业幅宽（m）：1.65 |  | 2015 |  | 部通用类 | 0 | 否
收获机械 | 茎秆收集处理机械 | 秸秆粉碎还田机 | 1.5—2m秸秆粉碎还田机 | 秸秆粉碎还田机 | 石河子市顺昌农农机有限公司 | 4J-150 | 1800 | 1800 | 0 | 0 | 0 | 0 | 0 | 0 | 作业幅宽（m）：1.50 |  | 2015 |  | 部通用类 | 0 | 否 | 新疆
收获机械 | 茎秆收集处理机械 | 秸秆粉碎还田机 | 1.5—2m秸秆粉碎还田机 | 秸秆粉碎还田机 | 石河子市顺昌农农机有限公司 | 4J-160 | 1800 | 1800 | 0 | 0 | 0 | 0 | 0 | 0 | 作业幅宽（m）：1.60 |  | 2015 |  | 部通用类 | 0 | 否 | 新疆
收获机械 | 茎秆收集处理机械 | 秸秆粉碎还田机 | 1.5—2m秸秆粉碎还田机 | 秸秆粉碎还田机 | 石河子市顺昌农农机有限公司 | 4J-170 | 1800 | 1800 | 0 | 0 | 0 | 0 | 0 | 0 | 作业幅宽（m）：1.70 |  | 2015 |  | 部通用类 | 0 | 否 | 新疆
收获机械 | 茎秆收集处理机械 | 秸秆粉碎还田机 | 1.5—2m秸秆粉碎还田机 | 秸秆粉碎还田机 | 石河子市顺昌农农机有限公司 | 4J-180 | 1800 | 1800 | 0 | 0 | 0 | 0 | 0 | 0 | 作业幅宽（m）：1.80 |  | 2015 |  | 部通用类 | 0 | 否 | 新疆
收获机械 | 茎秆收集处理机械 | 秸秆粉碎还田机 | 1.5—2m秸秆粉碎还田机 | 秸秆粉碎还田机 | 石河子市顺昌农农机有限公司 | 4J-190 | 1800 | 1800 | 0 | 0 | 0 | 0 | 0 | 0 | 作业幅宽（m）：1.90 |  | 2015 |  | 部通用类 | 0 | 否 | 新疆
收获机械 | 茎秆收集处理机械 | 秸秆粉碎还田机 | 1.5—2m秸秆粉碎还田机 | 秸秆还田机 | 乌鲁木齐双剑农机具制造有限公司 | 4J-1.5 | 1800 | 1800 | 0 | 0 | 0 | 0 | 0 | 0 | 作业幅宽（m）：1.5 |  | 2015 |  | 部通用类 | 0 | 否
收获机械 | 茎秆收集处理机械 | 秸秆粉碎还田机 | 1.5—2m秸秆粉碎还田机 | 秸秆还田机 | 乌鲁木齐双剑农机具制造有限公司 | 4J-1.8 | 1800 | 1800 | 0 | 0 | 0 | 0 | 0 | 0 | 作业幅宽（m）：1.8 |  | 2015 |  | 部通用类 | 0 | 否
收获机械 | 茎秆收集处理机械 | 秸秆粉碎还田机 | 1.5—2m秸秆粉碎还田机 | 秸秆粉碎还田机 | 赵县金利机械有限公司 | 1JHY-150 | 1800 | 1800 | 0 | 0 | 0 | 0 | 0 | 0 | 作业幅宽（m）：1.5 | 结构形式:侧边皮带传动、配套动力:35~50KW、工作状态外形尺寸(长×宽×高):1402MM×1730MM×1050MM、结构质量:428KG、工作幅宽:150CM、最小离地间隙:450MM、作业前进速度:3KM/H~5KM/H、纯工作小时生产率:0.36HM2/H~0.50HM2/H、切碎轴转速:1850R/MIN | 2015 |  | 部通用类 | 0 | 否 | 河北
收获机械 | 茎秆收集处理机械 | 秸秆粉碎还田机 | 1.5—2m秸秆粉碎还田机 | 秸秆粉碎还田机 | 安徽美特普机械有限公司 | 1JH-180 | 1800 | 1800 | 0 | 0 | 0 | 0 | 0 | 0 | 作业幅宽（m）：1.8 |  | 2015 |  | 部通用类 | 0 | 否
收获机械 | 茎秆收集处理机械 | 秸秆粉碎还田机 | 1.5—2m秸秆粉碎还田机 | 秸秆粉碎还田机 | 克拉玛依五五机械制造有限责任公司 | 4JH-165 | 1800 | 1800 | 0 | 0 | 0 | 0 | 0 | 0 | 作业幅宽（m）：1.65 |  | 2015 |  | 部通用类 | 0 | 否
收获机械 | 茎秆收集处理机械 | 秸秆粉碎还田机 | 1.5—2m秸秆粉碎还田机 | 秸秆粉碎还田机 | 克拉玛依五五机械制造有限责任公司 | 4JH-180 | 1800 | 1800 | 0 | 0 | 0 | 0 | 0 | 0 | 作业幅宽（m）：1.8 |  | 2015 |  | 部通用类 | 0 | 否
收获机械 | 茎秆收集处理机械 | 秸秆粉碎还田机 | 1.5—2m秸秆粉碎还田机 | 秸秆粉碎还田机 | 赵县金利机械有限公司 | 1JHY-165 | 1800 | 1800 | 0 | 0 | 0 | 0 | 0 | 0 | 作业幅宽（m）：1.65 | 结构形式:侧边皮带传动、配套动力(KW):45~62、工作状态外形尺寸(长×宽×高)MM:1458×1882×1050、结构质量(KG):462、作业幅宽(M):1.65、最小离地间隙(MM):460、作业前进速度(KM/H):3~5、纯工作小时生产率(HM2/H):0.40~0.60、切碎轴转速(R/MIN):1850 | 2015 |  | 部通用类 | 0 | 否 | 河北
收获机械 | 茎秆收集处理机械 | 秸秆粉碎还田机 | 1.5—2m秸秆粉碎还田机 | 秸秆粉碎还田机 | 赵县金利机械有限公司 | 1JHY-180 | 1800 | 1800 | 0 | 0 | 0 | 0 | 0 | 0 | 作业幅宽（m）：1.8 | 结构形式:侧边皮带传动、配套动力(KW):55~72、工作状态外形尺寸(长×宽×高)MM:1456×2060×1050、结构质量(KG):500、作业幅宽(M):1.80、最小离地间隙(MM):510、作业前进速度(KM/H):3~5、纯工作小时生产率(HM2/H):0.57、切碎轴转速(R/MIN):1850 | 2015 |  | 部通用类 | 0 | 否 | 河北
收获机械 | 茎秆收集处理机械 | 秸秆粉碎还田机 | 1.5—2m秸秆粉碎还田机 | 秸秆粉碎还田机 | 淮北市华丰机械设备有限公司 | 1JH-180 | 1800 | 1800 | 0 | 0 | 0 | 0 | 0 | 0 | 作业幅宽（m）：1.8 |  | 2015 |  | 部通用类 | 0 | 否
收获机械 | 茎秆收集处理机械 | 秸秆粉碎还田机 | 1.5—2m秸秆粉碎还田机 | 秸秆粉碎还田机 | 玛纳斯县和平农机制造有限公司 | 4J-150 | 1800 | 1800 | 0 | 0 | 0 | 0 | 0 | 0 | 作业幅宽（m）：1.5 |  | 2015 |  | 部通用类 | 0 | 否
收获机械 | 茎秆收集处理机械 | 秸秆粉碎还田机 | 1.5—2m秸秆粉碎还田机 | 秸秆粉碎还田机 | 玛纳斯县和平农机制造有限公司 | 4J-160 | 1800 | 1800 | 0 | 0 | 0 | 0 | 0 | 0 | 作业幅宽（m）：1.6 |  | 2015 |  | 部通用类 | 0 | 否
收获机械 | 茎秆收集处理机械 | 秸秆粉碎还田机 | 1.5—2m秸秆粉碎还田机 | 秸秆粉碎还田机 | 玛纳斯县和平农机制造有限公司 | 4J-180 | 1800 | 1800 | 0 | 0 | 0 | 0 | 0 | 0 | 作业幅宽（m）：1.8 |  | 2015 |  | 部通用类 | 0 | 否
收获机械 | 茎秆收集处理机械 | 秸秆粉碎还田机 | 1.5—2m秸秆粉碎还田机 | 秸秆粉碎还田机 | 兖州市鑫港新能源科技有限公司 | 1JH-180 | 1800 | 1800 | 0 | 0 | 0 | 0 | 0 | 0 | 作业幅宽（m）：1.8 |  | 2015 |  | 部通用类 | 0 | 否
收获机械 | 茎秆收集处理机械 | 秸秆粉碎还田机 | 1.5—2m秸秆粉碎还田机 | 秸秆粉碎还田机 | 河北双天机械制造有限公司 | 1JH-150 | 1800 | 1800 | 0 | 0 | 0 | 0 | 0 | 0 | 作业幅宽（m）：1.5 | 配套动力:≥50(马力)、工作幅宽:150(CM)、作业效率:4-8亩/小时、规格尺寸:1750×1350×1050MM、整机重量:488KG、粉碎刀数:直刀90,弯刀60、切碎长度:≤10CM,切碎合格率:≥92%、留茬高度:≤75MM、粉碎轴转速:1800-2000R/MIN、拖拉机动力输出轴转速:540/720R/MIN | 2015 |  | 部通用类 | 0 | 否 | 河北
收获机械 | 茎秆收集处理机械 | 秸秆粉碎还田机 | 1.5—2m秸秆粉碎还田机 | 秸秆粉碎还田机 | 河北双天机械制造有限公司 | 1JH-160 | 1800 | 1800 | 0 | 0 | 0 | 0 | 0 | 0 | 作业幅宽（m）：1.6 | 配套动力:≥60(马力)、工作幅宽:160(CM)、作业效率:4-8亩/小时、规格尺寸:1850×1350×1050MM、整机重量:506KG、粉碎刀数:直刀96,弯刀64、切碎长度:≤10CM,切碎合格率:≥92%、留茬高度:≤75MM、粉碎轴转速:1800-2000R/MIN、拖拉机动力输出轴转速:540/720R/MIN | 2015 |  | 部通用类 | 0 | 否 | 河北
收获机械 | 茎秆收集处理机械 | 秸秆粉碎还田机 | 1.5—2m秸秆粉碎还田机 | 秸秆粉碎还田机 | 河北双天机械制造有限公司 | 1JH-172 | 1800 | 1800 | 0 | 0 | 0 | 0 | 0 | 0 | 作业幅宽（m）：1.72 | 配套动力:≥70(马力)、工作幅宽:172(CM)、作业效率:4-9亩/小时、规格尺寸:1970×1350×1050MM、整机重量:548KG、粉碎刀数:直刀108,弯刀72、切碎长度:≤10CM,切碎合格率:≥92%、留茬高度:≤75MM、粉碎轴转速:1800-2000R/MIN、拖拉机动力输出轴转速:540/720R/MIN | 2015 |  | 部通用类 | 0 | 否 | 河北
收获机械 | 茎秆收集处理机械 | 秸秆粉碎还田机 | 1.5—2m秸秆粉碎还田机 | 秸秆粉碎还田机 | 河北双天机械制造有限公司 | 1JH-185 | 1800 | 1800 | 0 | 0 | 0 | 0 | 0 | 0 | 作业幅宽（m）：1.85 | 配套动力:≥80(马力)、工作幅宽:185(CM)、作业效率:5-12亩/小时、规格尺寸:2100×1350×1050MM、整机重量:574KG、粉碎刀数:直刀114,弯刀76、切碎长度:≤10CM,切碎合格率:≥92%、留茬高度:≤75MM、粉碎轴转速:1800-2000R/MIN、拖拉机动力输出轴转速:540/720R/MIN | 2015 |  | 部通用类 | 0 | 否 | 河北
收获机械 | 茎秆收集处理机械 | 秸秆粉碎还田机 | 1.5—2m秸秆粉碎还田机 | 秸秆粉碎还田机 | 河北江天农业机械有限公司 | 1JH-165 | 1800 | 1800 | 0 | 0 | 0 | 0 | 0 | 0 | 作业幅宽（m）：1.65 |  | 2015 |  | 部通用类 | 0 | 否
收获机械 | 茎秆收集处理机械 | 秸秆粉碎还田机 | 1.5—2m秸秆粉碎还田机 | 秸秆粉碎还田机 | 河北江天农业机械有限公司 | 1JH-180 | 1800 | 1800 | 0 | 0 | 0 | 0 | 0 | 0 | 作业幅宽（m）：1.8 |  | 2015 |  | 部通用类 | 0 | 否
收获机械 | 茎秆收集处理机械 | 秸秆粉碎还田机 | 1.5—2m秸秆粉碎还田机 | 秸秆粉碎还田机 | 台州丰穗农业机械制造有限公司 | 1JH-180 | 1800 | 1800 | 0 | 0 | 0 | 0 | 0 | 0 | 作业幅宽（m）：1.8 | 传动方式:齿轮传动结构尺寸(MM):1350×2087×1146(长×宽×高)配套动力(KW):40-48 | 2015 |  | 部通用类 | 0 | 否 | 浙江
收获机械 | 茎秆收集处理机械 | 秸秆粉碎还田机 | 1.5—2m秸秆粉碎还田机 | 秸秆粉碎还田机 | 济宁鲁兴机械有限公司 | 1JH-150 | 1800 | 1800 | 0 | 0 | 0 | 0 | 0 | 0 | 作业幅宽（m）：1.5 |  | 2015 |  | 部通用类 | 0 | 否 | 山东
收获机械 | 茎秆收集处理机械 | 秸秆粉碎还田机 | 1.5—2m秸秆粉碎还田机 | 秸秆粉碎还田机 | 济宁鲁兴机械有限公司 | 1JH-165 | 1800 | 1800 | 0 | 0 | 0 | 0 | 0 | 0 | 作业幅宽（m）：1.65 |  | 2015 |  | 部通用类 | 0 | 否 | 山东
收获机械 | 茎秆收集处理机械 | 秸秆粉碎还田机 | 1.5—2m秸秆粉碎还田机 | 秸秆粉碎还田机 | 济宁鲁兴机械有限公司 | 1JH-180 | 1800 | 1800 | 0 | 0 | 0 | 0 | 0 | 0 | 作业幅宽（m）：1.8 |  | 2015 |  | 部通用类 | 0 | 否 | 山东
收获机械 | 茎秆收集处理机械 | 秸秆粉碎还田机 | 1.5—2m秸秆粉碎还田机 | 秸秆粉碎还田机 | 湖北双羽机械科技有限公司 | 1JH-180 | 1800 | 1800 | 0 | 0 | 0 | 0 | 0 | 0 | 作业幅宽（m）：1.8 | 动力连接方式:牵引式,作业幅宽(M):1.8 | 2015 |  | 部通用类 | 0 | 否 | 湖北
收获机械 | 茎秆收集处理机械 | 秸秆粉碎还田机 | 1.5—2m秸秆粉碎还田机 | 秸秆还田机 | 汝南县源信机械制造有限公司 | 4JH-180A | 1800 | 1800 | 0 | 0 | 0 | 0 | 0 | 0 | 作业幅宽（m）：1.8 | 该产品补贴分档的关键技术参数:作业幅宽(M):1.8 | 2015 |  | 部通用类 | 0 | 否 | 河南
收获机械 | 茎秆收集处理机械 | 秸秆粉碎还田机 | 1.5—2m秸秆粉碎还田机 | 秸秆粉碎还田机 | 河南康德瀚机械制造有限公司 | 4JH-180 | 1800 | 1800 | 0 | 0 | 0 | 0 | 0 | 0 | 作业幅宽（m）：1.8 | 一般性耕地的耕作,作业幅宽(M):1.8 | 2015 |  | 部通用类 | 0 | 否
收获机械 | 茎秆收集处理机械 | 秸秆粉碎还田机 | 1.5—2m秸秆粉碎还田机 | 秸秆粉碎还田机 | 山东玉丰农业装备有限公司 | 4JGH-1.5 | 1800 | 1800 | 0 | 0 | 0 | 0 | 0 | 0 | 作业幅宽（m）：1.5 | 结构形式:悬挂工作幅宽:150CM工作状态外形尺寸:1230×1815×940MM结构质量:460KG配套动力≥37KW纯工作小时生产率:0.26~0.53HM2/H. | 2015 |  | 部通用类 | 0 | 否 | 山东
收获机械 | 茎秆收集处理机械 | 秸秆粉碎还田机 | 1.5—2m秸秆粉碎还田机 | 秸秆粉碎还田机 | 山东玉丰农业装备有限公司 | 4JGH-1.68 | 1800 | 1800 | 0 | 0 | 0 | 0 | 0 | 0 | 作业幅宽（m）：1.68 | 结构形式:悬挂工作幅宽:168CM外形尺寸:1230×1995×940MM结构质量:480KG配套动力≥58KW纯工作小时生产率:0.40~0.67HM2/H. | 2015 |  | 部通用类 | 0 | 否 | 山东
收获机械 | 茎秆收集处理机械 | 秸秆粉碎还田机 | 1.5—2m秸秆粉碎还田机 | 秸秆粉碎还田机 | 山东玉丰农业装备有限公司 | 4JGH-1.8 | 1800 | 1800 | 0 | 0 | 0 | 0 | 0 | 0 | 作业幅宽（m）：1.8 | 结构形式:悬挂工作幅宽:180CM外形尺寸:1230×2115×940MM结构质量:490KG配套动力≥58KW纯工作小时生产率:0.40~0.67HM2/H. | 2015 |  | 部通用类 | 0 | 否 | 山东
收获机械 | 茎秆收集处理机械 | 秸秆粉碎还田机 | 1.5—2m秸秆粉碎还田机 | 秸秆切碎还田机 | 石家庄兴农机械制造有限公司 | 1JQ-165 | 1800 | 1800 | 0 | 0 | 0 | 0 | 0 | 0 | 作业幅宽（m）：1.65 | 作业幅宽(M):1.65结构形式:侧边皮带传动配套动力:45-55KW切碎轴转速:2200R/MIN | 2015 |  | 部通用类 | 0 | 否 | 河北
收获机械 | 茎秆收集处理机械 | 秸秆粉碎还田机 | 1.5—2m秸秆粉碎还田机 | 秸秆切碎还田机 | 石家庄兴农机械制造有限公司 | 1JQ-180 | 1800 | 1800 | 0 | 0 | 0 | 0 | 0 | 0 | 作业幅宽（m）：1.80 | 作业幅宽(M):1.80结构形式:侧边皮带传动配套动力:55-65KW切碎轴转速:2200R/MIN | 2015 |  | 部通用类 | 0 | 否 | 河北
收获机械 | 茎秆收集处理机械 | 秸秆粉碎还田机 | 1.5—2m秸秆粉碎还田机 | 秸秆粉碎还田机 | 菏泽新亚机械设备有限公司 | 1JH-165 | 1800 | 1800 | 0 | 0 | 0 | 0 | 0 | 0 | 作业幅宽（m）：1.65 |  | 2015 |  | 部通用类 | 0 | 否
收获机械 | 茎秆收集处理机械 | 秸秆粉碎还田机 | 1.5—2m秸秆粉碎还田机 | 秸秆粉碎还田机 | 菏泽新亚机械设备有限公司 | 1JH-180 | 1800 | 1800 | 0 | 0 | 0 | 0 | 0 | 0 | 作业幅宽（m）：1.8 |  | 2015 |  | 部通用类 | 0 | 否
收获机械 | 茎秆收集处理机械 | 秸秆粉碎还田机 | 1.5—2m秸秆粉碎还田机 | 秸秆粉碎还田机 | 玛纳斯县双龙农牧机械有限公司 | 4J-150 | 1800 | 1800 | 0 | 0 | 0 | 0 | 0 | 0 | 作业幅宽（m）：1.5 |  | 2015 |  | 部通用类 | 0 | 否
收获机械 | 茎秆收集处理机械 | 秸秆粉碎还田机 | 1.5—2m秸秆粉碎还田机 | 秸秆粉碎还田机 | 玛纳斯县双龙农牧机械有限公司 | 4J-160 | 1800 | 1800 | 0 | 0 | 0 | 0 | 0 | 0 | 作业幅宽（m）：1.6 |  | 2015 |  | 部通用类 | 0 | 否
收获机械 | 茎秆收集处理机械 | 秸秆粉碎还田机 | 1.5—2m秸秆粉碎还田机 | 秸秆粉碎还田机 | 玛纳斯县双龙农牧机械有限公司 | 4J-180 | 1800 | 1800 | 0 | 0 | 0 | 0 | 0 | 0 | 作业幅宽（m）：1.8 |  | 2015 |  | 部通用类 | 0 | 否
收获机械 | 茎秆收集处理机械 | 秸秆粉碎还田机 | 1.5—2m秸秆粉碎还田机 | 秸秆粉碎还田机 | 山西河东雄风农机有限公司 | 1JH-165 | 1800 | 1800 | 0 | 0 | 0 | 0 | 0 | 0 | 作业幅宽（m）：1.65 | 外型尺寸(长×宽×高MM:1300×1950×1000结构质量KG:460工作幅宽MM:1650配套动力KW:36.76-51.47切碎机构结构形式:Y型甩刀切碎机构总安装刀数:42切碎轴转速R/MIN:1956作业效率HM2/H:>0.5切碎机构最大回转半径MM:280最小离地间隙MM:300作业速度KM/H:4-6. | 2015 |  | 部通用类 | 0 | 否 | 山西
收获机械 | 茎秆收集处理机械 | 秸秆粉碎还田机 | 1.5—2m秸秆粉碎还田机 | 秸秆粉碎还田机 | 山西河东雄风农机有限公司 | 1JH-180 | 1800 | 1800 | 0 | 0 | 0 | 0 | 0 | 0 | 作业幅宽（m）：1.8 | 型尺寸(长×宽×高MM:1300×2150×1000结构质量KG:525工作幅宽MM:1800配套动力KW:44.11-58.82切碎机构结构形式:Y型甩刀切碎机构总安装刀数:48切碎轴转速R/MIN:1956作业效率HM2/H:>0.6切碎机构最大回转半径MM:280最小离地间隙MM:300作业速度KM/H:4-6. | 2015 |  | 部通用类 | 0 | 否 | 山西
收获机械 | 茎秆收集处理机械 | 秸秆粉碎还田机 | 1.5—2m秸秆粉碎还田机 | 秸秆切碎还田机 | 蒙城县育田机械有限公司 | 1JQH-172 | 1800 | 1800 | 0 | 0 | 0 | 0 | 0 | 0 | 作业幅宽（m）：1.72 |  | 2015 |  | 部通用类 | 0 | 否
收获机械 | 茎秆收集处理机械 | 秸秆粉碎还田机 | 1.5—2m秸秆粉碎还田机 | 秸秆粉碎还田机 | 石家庄农业机械股份有限公司 | 1JH-150 | 1800 | 1800 | 0 | 0 | 0 | 0 | 0 | 0 | 作业幅宽（m）：1.5 | 结构形式:侧边皮带传动.配套动力:37-52KW.纯工作小时生产率:0.51HM2/H.工作状态外形尺寸:1300×1800×1060MM.结构质量:480KG.工作幅宽1.5M.最小离地间隙:370MM.作业前进速度:3.7KM/H.切碎轴转速:1850R/MIN.切碎机构最大回转半径:275MM切碎机构总安装刀数:甩刀40把. | 2015 |  | 部通用类 | 0 | 否 | 河北
收获机械 | 茎秆收集处理机械 | 秸秆粉碎还田机 | 1.5—2m秸秆粉碎还田机 | 秸秆粉碎还田机 | 石家庄农业机械股份有限公司 | 1JH-165 | 1800 | 1800 | 0 | 0 | 0 | 0 | 0 | 0 | 作业幅宽（m）：1.65 | 结构形式:侧边皮带传动.配套动力:40-59KW.纯工作小时生产率:0.5HM2/H.工作状态外形尺寸:1300×1900×1060MM.结构质量:495KG.工作幅宽1.65M.最小离地间隙:395MM.作业前进速度:3.9KM/H.切碎轴转速:1850R/MIN.切碎机构最大回转半径:275MM.切碎机构总安装刀数:甩刀44把. | 2015 |  | 部通用类 | 0 | 否 | 河北
收获机械 | 茎秆收集处理机械 | 秸秆粉碎还田机 | 1.5—2m秸秆粉碎还田机 | 秸秆粉碎还田机 | 石家庄农业机械股份有限公司 | 1JH-172 | 1800 | 1800 | 0 | 0 | 0 | 0 | 0 | 0 | 作业幅宽（m）：1.72 | 结构形式:侧边皮带传动.配套动力:45-66KW.纯工作小时生产率:0.56HM2/H.工作状态外形尺寸:1300×2100×1060MM.结构质量:520KG.工作幅宽1.72M.最小离地间隙:410MM.作业前进速度:3.6KM/H.切碎轴转速:1850R/MIN.切碎机构最大回转半径:265MM.切碎机构总安装刀数:甩刀108把. | 2015 |  | 部通用类 | 0 | 否 | 河北
收获机械 | 茎秆收集处理机械 | 秸秆粉碎还田机 | 1.5—2m秸秆粉碎还田机 | 秸秆粉碎还田机 | 石家庄农业机械股份有限公司 | 1JH-185 | 1800 | 1800 | 0 | 0 | 0 | 0 | 0 | 0 | 作业幅宽（m）：1.85 | 结构形式:侧边皮带传动.配套动力:45-66KW.纯工作小时生产率:0.71HM2/H.工作状态外形尺寸:1300×2150×1060MM.结构质量:520KG.工作幅宽1.85M.最小离地间隙:465MM.作业前进速度:3.7KM/H.切碎轴转速:1850R/MIN.切碎机构最大回转半径:275MM.切碎机构总安装刀数:甩刀48把. | 2015 |  | 部通用类 | 0 | 否 | 河北
收获机械 | 茎秆收集处理机械 | 秸秆粉碎还田机 | 1.5—2m秸秆粉碎还田机 | 秸秆粉碎还田机 | 山东国丰机械有限公司 | 4JGH-1.5 | 1800 | 1800 | 0 | 0 | 0 | 0 | 0 | 0 | 作业幅宽（m）：1.5 |  | 2015 |  | 部通用类 | 0 | 否 | 山东
收获机械 | 茎秆收集处理机械 | 秸秆粉碎还田机 | 1.5—2m秸秆粉碎还田机 | 秸秆粉碎还田机 | 山东国丰机械有限公司 | 4JGH-1.65 | 1800 | 1800 | 0 | 0 | 0 | 0 | 0 | 0 | 作业幅宽（m）：1.65 |  | 2015 |  | 部通用类 | 0 | 否 | 山东
收获机械 | 茎秆收集处理机械 | 秸秆粉碎还田机 | 1.5—2m秸秆粉碎还田机 | 分离式秸秆粉碎灭茬还田机 | 郓城县工力有限公司 | 4JGH-150 | 1800 | 1800 | 0 | 0 | 0 | 0 | 0 | 0 | 作业幅宽（m）：1.5 |  | 2015 |  | 部通用类 | 0 | 否 | 山东
收获机械 | 茎秆收集处理机械 | 秸秆粉碎还田机 | 1.5—2m秸秆粉碎还田机 | 分离式秸秆粉碎灭茬还田机 | 郓城县工力有限公司 | 4JGH-165 | 1800 | 1800 | 0 | 0 | 0 | 0 | 0 | 0 | 作业幅宽（m）：1.65 |  | 2015 |  | 部通用类 | 0 | 否 | 山东
收获机械 | 茎秆收集处理机械 | 秸秆粉碎还田机 | 1.5—2m秸秆粉碎还田机 | 秸秆粉碎还田机 | 郓城县工力有限公司 | 4JGH-180(A) | 1800 | 1800 | 0 | 0 | 0 | 0 | 0 | 0 | 作业幅宽（m）：1.8 |  | 2015 |  | 部通用类 | 0 | 否 | 山东
收获机械 | 茎秆收集处理机械 | 秸秆粉碎还田机 | 1.5—2m秸秆粉碎还田机 | 秸秆粉碎还田机 | 河北江天农业机械有限公司 | 1JH-150 | 1800 | 1800 | 0 | 0 | 0 | 0 | 0 | 0 | 作业幅宽（m）：1.5 | 结构形式:侧边皮带传动配套动力(KW):40~44纯工作小时生产率(HM2/H)0.45~0.75结构质量(KG)460工作状态外形尺寸(MM)1170×1770×1020工作幅宽(M)1.5最小离地间隙(MM)350作业前进速度(KM/H)3~5切碎轴转速(R/MIN)2200切碎机构最大回转半径(MM)260切碎机构总安装刀数40把 | 2015 |  | 部通用类 | 0 | 否 | 河北
收获机械 | 茎秆收集处理机械 | 秸秆粉碎还田机 | 1.5—2m秸秆粉碎还田机 | 秸秆还田机 | 汝南县广源车辆有限公司 | 4JH-180A | 1800 | 1800 | 0 | 0 | 0 | 0 | 0 | 0 | 作业幅宽（m）：1.8 |  | 2015 |  | 部通用类 | 0 | 否
收获机械 | 茎秆收集处理机械 | 秸秆粉碎还田机 | 1.5—2m秸秆粉碎还田机 | 秸秆粉碎还田机 | 淮安荣宇机械有限公司 | 1JH-180 | 1800 | 1800 | 0 | 0 | 0 | 0 | 0 | 0 | 作业幅宽（m）：1.8 | 配套动力(KW):44.1~58.8外形尺寸(长×宽×高)(MM):1456×2100×900结构质量(KG):480工作幅宽(CM):180最小离地间隙(MM):20作业前进速度(KM/H):3~5粉碎轴转速(R/MIN):2100粉碎机构最大回转半径(MM):270切碎机构总安装刀数:48(2把弯刀为1组)或96(2把弯刀1把直刀为1组). | 2015 |  | 部通用类 | 0 | 否 | 江苏
收获机械 | 茎秆收集处理机械 | 秸秆粉碎还田机 | 1.5—2m秸秆粉碎还田机 | 秸秆粉碎还田机 | 新疆联盛农牧机械有限责任公司 | 4J-150 | 1800 | 1800 | 0 | 0 | 0 | 0 | 0 | 0 | 作业幅宽（m）：1.5 |  | 2015 |  | 部通用类 | 0 | 否
收获机械 | 茎秆收集处理机械 | 秸秆粉碎还田机 | 1.5—2m秸秆粉碎还田机 | 秸秆粉碎还田机 | 新疆联盛农牧机械有限责任公司 | 4J-160 | 1800 | 1800 | 0 | 0 | 0 | 0 | 0 | 0 | 作业幅宽（m）：1.6 |  | 2015 |  | 部通用类 | 0 | 否
收获机械 | 茎秆收集处理机械 | 秸秆粉碎还田机 | 1.5—2m秸秆粉碎还田机 | 秸秆切碎还田机 | 河北圣和农业机械有限公司 | 1JQ-150 | 1800 | 1800 | 0 | 0 | 0 | 0 | 0 | 0 | 作业幅宽（m）：1.50 | 传动方式:侧边皮带传动作业幅宽(M):1.50 | 2015 |  | 部通用类 | 0 | 否 | 河北
收获机械 | 茎秆收集处理机械 | 秸秆粉碎还田机 | 1.5—2m秸秆粉碎还田机 | 秸秆切碎还田机 | 河北圣和农业机械有限公司 | 1JQ-165 | 1800 | 1800 | 0 | 0 | 0 | 0 | 0 | 0 | 作业幅宽（m）：1.65 | 传动方式:侧边皮带传动作业幅宽(M):1.65 | 2015 |  | 部通用类 | 0 | 否 | 河北
收获机械 | 茎秆收集处理机械 | 秸秆粉碎还田机 | 1.5—2m秸秆粉碎还田机 | 秸秆切碎还田机 | 河北圣和农业机械有限公司 | 1JQ-172 | 1800 | 1800 | 0 | 0 | 0 | 0 | 0 | 0 | 作业幅宽（m）：1.72 | 传动方式:侧边皮带传动作业幅宽(M):1.72 | 2015 |  | 部通用类 | 0 | 否 | 河北
收获机械 | 茎秆收集处理机械 | 秸秆粉碎还田机 | 1.5—2m秸秆粉碎还田机 | 秸秆切碎还田机 | 河北圣和农业机械有限公司 | 1JQ-180 | 1800 | 1800 | 0 | 0 | 0 | 0 | 0 | 0 | 作业幅宽（m）：1.80 | 传动方式:侧边皮带传动作业幅宽(M):1.80 | 2015 |  | 部通用类 | 0 | 否 | 河北
收获机械 | 茎秆收集处理机械 | 秸秆粉碎还田机 | 1.5—2m秸秆粉碎还田机 | 秸秆粉碎还田机 | 黑龙江红兴隆机械制造有限公司 | 4JH-180 | 1800 | 1800 | 0 | 0 | 0 | 0 | 0 | 0 | 作业幅宽（m）：1.80 |  | 2015 |  | 部通用类 | 0 | 否 | 黑龙江
收获机械 | 茎秆收集处理机械 | 秸秆粉碎还田机 | 1.5—2m秸秆粉碎还田机 | 秸秆切碎还田机 | 石河子市三星农机有限公司 | 4JH-160 | 1800 | 1800 | 0 | 0 | 0 | 0 | 0 | 0 | 作业幅宽（m）：1.6 |  | 2015 |  | 部通用类 | 0 | 否
收获机械 | 茎秆收集处理机械 | 秸秆粉碎还田机 | 1.5—2m秸秆粉碎还田机 | 秸秆切碎还田机 | 石河子市三星农机有限公司 | 4JH-180 | 1800 | 1800 | 0 | 0 | 0 | 0 | 0 | 0 | 作业幅宽（m）：1.8 |  | 2015 |  | 部通用类 | 0 | 否
收获机械 | 茎秆收集处理机械 | 秸秆粉碎还田机 | 1.5—2m秸秆粉碎还田机 | 秸秆还田机 | 连云港市港旋机械有限公司 | 1JH-165 | 1800 | 1800 | 0 | 0 | 0 | 0 | 0 | 0 | 作业幅宽（m）：1.65 | 作业幅宽(M):1.6传动方式:侧边皮带传动 | 2015 |  | 部通用类 | 0 | 否 | 江苏
收获机械 | 茎秆收集处理机械 | 秸秆粉碎还田机 | 1.5—2m秸秆粉碎还田机 | 秸秆切碎还田机 | 石河子市三星农机有限公司 | 4JH-150 | 1800 | 1800 | 0 | 0 | 0 | 0 | 0 | 0 | 作业幅宽（m）：1.5 |  | 2015 |  | 部通用类 | 0 | 否
收获机械 | 茎秆收集处理机械 | 秸秆粉碎还田机 | 1.5—2m秸秆粉碎还田机 | 秸秆粉碎还田机 | 浙江乐客来机械有限公司 | 1JH-160 | 1800 | 1800 | 0 | 0 | 0 | 0 | 0 | 0 | 作业幅宽（m）：1.6 |  | 2015 |  | 部通用类 | 0 | 否
收获机械 | 茎秆收集处理机械 | 秸秆粉碎还田机 | 1.5—2m秸秆粉碎还田机 | 秸秆粉碎还田机 | 黑龙江红兴隆机械制造有限公司 | 4JH-168 | 1800 | 1800 | 0 | 0 | 0 | 0 | 0 | 0 | 作业幅宽（m）：1.68 |  | 2015 |  | 部通用类 | 0 | 否 | 黑龙江
收获机械 | 茎秆收集处理机械 | 秸秆粉碎还田机 | 1.5—2m秸秆粉碎还田机 | 秸秆还田机 | 连云港市东堡旋耕机械有限公司 | 1JH-150 | 1800 | 1800 | 0 | 0 | 0 | 0 | 0 | 0 | 作业幅宽（m）：1.5 | 补贴分档的关键技术参数:作业幅宽(M):1.5 | 2015 |  | 部通用类 | 0 | 否 | 江苏
收获机械 | 茎秆收集处理机械 | 秸秆粉碎还田机 | 1.5—2m秸秆粉碎还田机 | 秸秆还田机 | 连云港市东堡旋耕机械有限公司 | 1JH-180 | 1800 | 1800 | 0 | 0 | 0 | 0 | 0 | 0 | 作业幅宽（m）：1.8 | 补贴分档的关键技术参数:作业幅宽(M):1.8 | 2015 |  | 部通用类 | 0 | 否 | 江苏
收获机械 | 茎秆收集处理机械 | 秸秆粉碎还田机 | 1.5—2m秸秆粉碎还田机 | 秸秆切碎还田机 | 赵县联行机械有限公司 | 4JQ-165 | 1800 | 1800 | 0 | 0 | 0 | 0 | 0 | 0 | 作业幅宽（m）：1.65 | 4JQ-165型秸秆切碎还田机的工作幅宽为(M):1.65 | 2015 |  | 部通用类 | 0 | 否 | 河北
收获机械 | 茎秆收集处理机械 | 秸秆粉碎还田机 | 1.5—2m秸秆粉碎还田机 | 秸秆切碎还田机 | 赵县联行机械有限公司 | 4JQ-180 | 1800 | 1800 | 0 | 0 | 0 | 0 | 0 | 0 | 作业幅宽（m）：1.80 | 4JQ-180型秸秆切碎还田机的工作幅宽为(M):1.80 | 2015 |  | 部通用类 | 0 | 否 | 河北
收获机械 | 茎秆收集处理机械 | 秸秆粉碎还田机 | 1.5—2m秸秆粉碎还田机 | 秸秆切碎还田机 | 石家庄沃田机械制造有限公司 | 1JQ-165 | 1800 | 1800 | 0 | 0 | 0 | 0 | 0 | 0 | 作业幅宽（m）：1.65 | 配套动力40-55KW刀轴转速2120RPM整机重量480KG | 2015 |  | 部通用类 | 0 | 否
收获机械 | 茎秆收集处理机械 | 秸秆粉碎还田机 | 1.5—2m秸秆粉碎还田机 | 秸秆切碎还田机 | 石家庄沃田机械制造有限公司 | 1JQ-180 | 1800 | 1800 | 0 | 0 | 0 | 0 | 0 | 0 | 作业幅宽（m）：1.80 | 配套动力45-65KW刀轴转速2120RPM整机重量510KG | 2015 |  | 部通用类 | 0 | 否
收获机械 | 茎秆收集处理机械 | 秸秆粉碎还田机 | 1.5—2m秸秆粉碎还田机 | 秸秆粉碎还田机 | 山东大华机械有限公司 | 1JH-150 | 1800 | 1800 | 0 | 0 | 0 | 0 | 0 | 0 | 作业幅宽（m）：1.5 | 外形尺寸:1400×1810×960MM整机质量:430KG配套动力:≥35.3KW作业幅宽:1.5M | 2015 |  | 部通用类 | 0 | 否 | 山东
收获机械 | 茎秆收集处理机械 | 秸秆粉碎还田机 | 1.5—2m秸秆粉碎还田机 | 秸秆粉碎还田机 | 山东大华机械有限公司 | 1JH-165 | 1800 | 1800 | 0 | 0 | 0 | 0 | 0 | 0 | 作业幅宽（m）：1.65 | 外形尺寸:1400×1930×960MM整机质量:440KG配套动力:35.3-51.5KW切碎机构型式:三点悬挂甩刀式作业宽幅:1.65M | 2015 |  | 部通用类 | 0 | 否 | 山东
收获机械 | 茎秆收集处理机械 | 秸秆粉碎还田机 | 1.5—2m秸秆粉碎还田机 | 秸秆粉碎还田机 | 山东大华机械有限公司 | 1JH-180 | 1800 | 1800 | 0 | 0 | 0 | 0 | 0 | 0 | 作业幅宽（m）：1.8 | 外形尺寸:1400×2010×960MM整机质量:480KG配套动力:66.15-80.9KW切碎机构型式:三点悬挂甩刀式作业宽幅:1.8M | 2015 |  | 部通用类 | 0 | 否 | 山东
收获机械 | 茎秆收集处理机械 | 秸秆粉碎还田机 | 1.5—2m秸秆粉碎还田机 | 秸秆切碎还田机 | 石河子市光大农机有限公司 | 4JH-1.5 | 1800 | 1800 | 0 | 0 | 0 | 0 | 0 | 0 | 作业幅宽（m）：1.5 |  | 2015 |  | 部通用类 | 0 | 否 | 新疆
收获机械 | 茎秆收集处理机械 | 秸秆粉碎还田机 | 1.5—2m秸秆粉碎还田机 | 秸秆切碎还田机 | 石河子市光大农机有限公司 | 4JH-1.6 | 1800 | 1800 | 0 | 0 | 0 | 0 | 0 | 0 | 作业幅宽（m）：1.6 |  | 2015 |  | 部通用类 | 0 | 否 | 新疆
收获机械 | 茎秆收集处理机械 | 秸秆粉碎还田机 | 1.5—2m秸秆粉碎还田机 | 秸秆切碎还田机 | 石河子市光大农机有限公司 | 4JH-1.8 | 1800 | 1800 | 0 | 0 | 0 | 0 | 0 | 0 | 作业幅宽（m）：1.8 |  | 2015 |  | 部通用类 | 0 | 否 | 新疆
收获机械 | 茎秆收集处理机械 | 秸秆粉碎还田机 | 1.5—2m秸秆粉碎还田机 | 秸秆切碎还田机 | 石河子市光大农机有限公司 | 4JH-1.9 | 1800 | 1800 | 0 | 0 | 0 | 0 | 0 | 0 | 作业幅宽（m）：1.9 |  | 2015 |  | 部通用类 | 0 | 否 | 新疆
收获机械 | 茎秆收集处理机械 | 秸秆粉碎还田机 | 1.5—2m秸秆粉碎还田机 | 秸秆粉碎还田机 | 德州市沃田机械有限公司 | 1JH-165 | 1800 | 1800 | 0 | 0 | 0 | 0 | 0 | 0 | 作业幅宽（m）：1.65 | 1、结构形式:侧边皮带传动.2、配套动力(KW):45~55.3、作业幅宽(CM):165.4、挂接方式:三点悬挂.5、结构质量(KG):530.6、外形尺寸(MM):1390X2074X1074.7、刀辊转速(R/MIN):2200.8、刀辊最大回转半径(MM):255.9、总安装刀数(把):55或102.10、理论作业速度(KM/H):≥3.3 | 2015 |  | 部通用类 | 0 | 否 | 山东
收获机械 | 茎秆收集处理机械 | 秸秆粉碎还田机 | 1.5—2m秸秆粉碎还田机 | 秸秆粉碎还田机 | 德州市沃田机械有限公司 | 1JH-180 | 1800 | 1800 | 0 | 0 | 0 | 0 | 0 | 0 | 作业幅宽（m）：1.8 | 1、结构形式:侧边皮带传动.2、配套动力(KW):52~66.3、作业幅宽(CM):180.4、挂接方式:三点悬挂.5、结构质量(KG):580.6、外形尺寸(MM):1390X2300X1074.7、刀辊转速(R/MIN):2200.8、刀辊最大回转半径(MM):255.9、总安装刀数(把):60或114.10、理论作业速度(KM/H):≥3.3 | 2015 |  | 部通用类 | 0 | 否 | 山东
收获机械 | 茎秆收集处理机械 | 秸秆粉碎还田机 | 1.5—2m秸秆粉碎还田机 | 秸秆粉碎还田机 | 石河子市永昌农机装备有限公司 | 4J-150 | 1800 | 1800 | 0 | 0 | 0 | 0 | 0 | 0 | 作业幅宽（m）：1.5 |  | 2015 |  | 部通用类 | 0 | 否
收获机械 | 茎秆收集处理机械 | 秸秆粉碎还田机 | 1.5—2m秸秆粉碎还田机 | 秸秆粉碎还田机 | 石河子市永昌农机装备有限公司 | 4J-160 | 1800 | 1800 | 0 | 0 | 0 | 0 | 0 | 0 | 作业幅宽（m）：1.6 |  | 2015 |  | 部通用类 | 0 | 否
收获机械 | 茎秆收集处理机械 | 秸秆粉碎还田机 | 1.5—2m秸秆粉碎还田机 | 秸秆粉碎还田机 | 石河子市永昌农机装备有限公司 | 4J-180 | 1800 | 1800 | 0 | 0 | 0 | 0 | 0 | 0 | 作业幅宽（m）：1.8 |  | 2015 |  | 部通用类 | 0 | 否
收获机械 | 茎秆收集处理机械 | 秸秆粉碎还田机 | 1.5—2m秸秆粉碎还田机 | 秸秆粉碎还田机 | 石河子市鑫昌盛农机有限公司 | 4JH-150 | 1800 | 1800 | 0 | 0 | 0 | 0 | 0 | 0 | 作业幅宽（m）：1.5 |  | 2015 |  | 部通用类 | 0 | 否
收获机械 | 茎秆收集处理机械 | 秸秆粉碎还田机 | 1.5—2m秸秆粉碎还田机 | 秸秆粉碎还田机 | 石河子市鑫昌盛农机有限公司 | 4JH-160 | 1800 | 1800 | 0 | 0 | 0 | 0 | 0 | 0 | 作业幅宽（m）：1.6 |  | 2015 |  | 部通用类 | 0 | 否
收获机械 | 茎秆收集处理机械 | 秸秆粉碎还田机 | 1.5—2m秸秆粉碎还田机 | 秸秆粉碎还田机 | 石河子市鑫昌盛农机有限公司 | 4JH-180 | 1800 | 1800 | 0 | 0 | 0 | 0 | 0 | 0 | 作业幅宽（m）：1.8 |  | 2015 |  | 部通用类 | 0 | 否
收获机械 | 茎秆收集处理机械 | 秸秆粉碎还田机 | 1.5—2m秸秆粉碎还田机 | 秸秆切碎灭茬还田机 | 隆尧燕兴机械有限公司 | 4JQM-150 | 1800 | 1800 | 0 | 0 | 0 | 0 | 0 | 0 | 作业幅宽（m）：1.5 |  | 2015 |  | 部通用类 | 0 | 否
收获机械 | 茎秆收集处理机械 | 秸秆粉碎还田机 | 1.5—2m秸秆粉碎还田机 | 秸秆切碎灭茬还田机 | 隆尧燕兴机械有限公司 | 4JQM-170 | 1800 | 1800 | 0 | 0 | 0 | 0 | 0 | 0 | 作业幅宽（m）：1.7 |  | 2015 |  | 部通用类 | 0 | 否
收获机械 | 茎秆收集处理机械 | 秸秆粉碎还田机 | 1.5—2m秸秆粉碎还田机 | 秸秆切碎还田机 | 河北久丰农业机械有限公司 | 1JQH-172 | 1800 | 1800 | 0 | 0 | 0 | 0 | 0 | 0 | 作业幅宽（m）：1.72 | 结构形式:侧边皮带传动配套动力:51.0~55.1KW纯工作小时生产率:0.47-0.80HM2/H工作状态外形尺寸(长×宽×高):1970MM×1350MM×1050MM结构质量:550KG工资幅宽:1.72M:最小离地间隙:≥300MM:作业前进速度:3.0-6.0KM/H切碎轴转速:2160R/MIN切碎机构最大回旋半径:270MM切碎机构总安装刀数:44把 | 2015 |  | 部通用类 | 0 | 否 | 河北
收获机械 | 茎秆收集处理机械 | 秸秆粉碎还田机 | 1.5—2m秸秆粉碎还田机 | 秸秆粉碎还田机 | 南昌中天农机有限公司 | 1JQ-150J | 1800 | 1800 | 0 | 0 | 0 | 0 | 0 | 0 | 作业幅宽（m）：1.5 | 结构型式侧边皮带传动配套动力KW36.8-47.8纯工作小时生产率HM2/H工作状态外形尺寸(长×宽×高)MM1780X960X1100结构重量KG450工作幅宽MM1500最小离地间隙MM50作业前进速度KM/H2.13切碎轴转速R/MIN2100切碎机构最大回转半径MM600切碎机构总安装刀数把70 | 2015 |  | 部通用类 | 0 | 否 | 江西
收获机械 | 茎秆收集处理机械 | 秸秆粉碎还田机 | 1.5—2m秸秆粉碎还田机 | 秸秆粉碎还田机 | 爱科大丰(兖州)农业机械有限公司 | 4JH-150 | 1800 | 1800 | 0 | 0 | 0 | 0 | 0 | 0 | 作业幅宽（m）：1.5 | 悬挂式,配套动力:36.7-51.5KW,工作幅宽1.5M,外形尺寸:1800MM×1350MM×1060MM | 2015 |  | 部通用类 | 0 | 否 | 山东
收获机械 | 茎秆收集处理机械 | 秸秆粉碎还田机 | 1.5—2m秸秆粉碎还田机 | 秸秆粉碎还田机 | 爱科大丰(兖州)农业机械有限公司 | 4JH-165 | 1800 | 1800 | 0 | 0 | 0 | 0 | 0 | 0 | 作业幅宽（m）：1.65 | 悬挂式,配套动力:40.48~58.6KW,工作幅宽1.65M,外形尺寸:1950MM×1350MM×1060MM | 2015 |  | 部通用类 | 0 | 否 | 山东
收获机械 | 茎秆收集处理机械 | 秸秆粉碎还田机 | 1.5—2m秸秆粉碎还田机 | 秸秆粉碎还田机 | 爱科大丰(兖州)农业机械有限公司 | 4JH-180 | 1800 | 1800 | 0 | 0 | 0 | 0 | 0 | 0 | 作业幅宽（m）：1.8 | 悬挂式,配套动力:47.8~66KW,工作幅宽1.8M,外形尺寸:2100MM×1350MM×1060MM | 2015 |  | 部通用类 | 0 | 否 | 山东
收获机械 | 茎秆收集处理机械 | 秸秆粉碎还田机 | 1.5—2m秸秆粉碎还田机 | 秸秆粉碎还田机 | 江苏清淮机械有限公司 | 1JH-165 | 1800 | 1800 | 0 | 0 | 0 | 0 | 0 | 0 | 作业幅宽（m）：1.65 | 配套动力(KW):40.4-55.1.工作幅宽(CM):165.刀片形式:甩刀.刀片数量:44把.外形尺寸(长×宽×高)(MM):1310×1920×1100.整机质量(KG):490.刀轴转速(R/MIN):2075 | 2015 |  | 部通用类 | 0 | 否 | 江苏
收获机械 | 茎秆收集处理机械 | 秸秆粉碎还田机 | 1.5—2m秸秆粉碎还田机 | 秸秆粉碎还田机 | 江苏清淮机械有限公司 | 1JH-180 | 1800 | 1800 | 0 | 0 | 0 | 0 | 0 | 0 | 作业幅宽（m）：1.8 | 配套动力(KW):44.1-58.8.工作幅宽(CM):180.刀片形式:甩刀.刀片数量:48把.外形尺寸(长×宽×高)(MM):1310×2070×1100.整机质量(KG):510.刀轴转速(R/MIN):2075 | 2015 |  | 部通用类 | 0 | 否 | 江苏
收获机械 | 茎秆收集处理机械 | 秸秆粉碎还田机 | 1.5—2m秸秆粉碎还田机 | 秸秆还田机 | 西安大洋农林科技有限公司 | 1JH-150 | 1800 | 1800 | 0 | 0 | 0 | 0 | 0 | 0 | 作业幅宽（m）：1.5 | 工作幅宽:1.5米,结构形式:甩刀式,三点悬挂 | 2015 |  | 部通用类 | 0 | 否
收获机械 | 茎秆收集处理机械 | 秸秆粉碎还田机 | 1.5—2m秸秆粉碎还田机 | 秸秆还田机 | 西安大洋农林科技有限公司 | 1JH-180 | 1800 | 1800 | 0 | 0 | 0 | 0 | 0 | 0 | 作业幅宽（m）：1.8 | 工作幅宽:1.8米,结构形式:甩刀式,三点悬挂 | 2015 |  | 部通用类 | 0 | 否
收获机械 | 茎秆收集处理机械 | 秸秆粉碎还田机 | 1.5—2m秸秆粉碎还田机 | 秸秆粉碎还田机 | 山东凯兴机械有限公司 | 1JH-180 | 1800 | 1800 | 0 | 0 | 0 | 0 | 0 | 0 | 作业幅宽（m）：1.8 |  | 2015 |  | 部通用类 | 0 | 否 | 山东
收获机械 | 茎秆收集处理机械 | 秸秆粉碎还田机 | 1.5—2m秸秆粉碎还田机 | 秸秆切碎还田机 | 石家庄兴田机械有限公司 | 1JH-165 | 1800 | 1800 | 0 | 0 | 0 | 0 | 0 | 0 | 作业幅宽（m）：1.65 | 悬挂甩刀式,作配套动力:45-55切碎轴转速:2120R/MIN作业幅宽:1.65M | 2015 |  | 部通用类 | 0 | 否 | 河北
收获机械 | 茎秆收集处理机械 | 秸秆粉碎还田机 | 1.5—2m秸秆粉碎还田机 | 秸秆切碎还田机 | 石家庄兴田机械有限公司 | 1JH-172 | 1800 | 1800 | 0 | 0 | 0 | 0 | 0 | 0 | 作业幅宽（m）：1.72 | 悬挂甩刀式,作配套动力:45-55切碎轴转速:2120R/MIN作业幅宽:1.72M | 2015 |  | 部通用类 | 0 | 否 | 河北
收获机械 | 茎秆收集处理机械 | 秸秆粉碎还田机 | 1.5—2m秸秆粉碎还田机 | 秸秆切碎还田机 | 石家庄兴田机械有限公司 | 1JH-180 | 1800 | 1800 | 0 | 0 | 0 | 0 | 0 | 0 | 作业幅宽（m）：1.80 | 悬挂甩刀式,作配套动力:55-65KW切碎轴转速:2120R/MIN作业幅宽:1.8M | 2015 |  | 部通用类 | 0 | 否 | 河北
收获机械 | 茎秆收集处理机械 | 秸秆粉碎还田机 | 1.5—2m秸秆粉碎还田机 | 秸秆粉碎还田机 | 德州市华北农机装备有限公司 | 4J150 | 1800 | 1800 | 0 | 0 | 0 | 0 | 0 | 0 | 作业幅宽（m）：1.5 | 作业幅宽(M):1.50动力连接方式:三点后悬挂式 | 2015 |  | 部通用类 | 0 | 否 | 山东
收获机械 | 茎秆收集处理机械 | 秸秆粉碎还田机 | 1.5—2m秸秆粉碎还田机 | 秸秆粉碎还田机 | 德州市华北农机装备有限公司 | 4J165 | 1800 | 1800 | 0 | 0 | 0 | 0 | 0 | 0 | 作业幅宽（m）：1.65 | 作业幅宽(M):1.65动力连接方式:三点后悬挂式 | 2015 |  | 部通用类 | 0 | 否 | 山东
收获机械 | 茎秆收集处理机械 | 秸秆粉碎还田机 | 1.5—2m秸秆粉碎还田机 | 秸秆粉碎还田机 | 德州市华北农机装备有限公司 | 4J180 | 1800 | 1800 | 0 | 0 | 0 | 0 | 0 | 0 | 作业幅宽（m）：1.80 | 作业幅宽(M):1.80动力连接方式:三点后悬挂式 | 2015 |  | 部通用类 | 0 | 否 | 山东
收获机械 | 茎秆收集处理机械 | 秸秆粉碎还田机 | 1.5—2m秸秆粉碎还田机 | 秸秆粉碎还田机 | 德州市华北农机装备有限公司 | 4J185 | 1800 | 1800 | 0 | 0 | 0 | 0 | 0 | 0 | 作业幅宽（m）：1.85 | 作业幅宽(M):1.85动力连接方式:三点后悬挂式 | 2015 |  | 部通用类 | 0 | 否 | 山东
收获机械 | 茎秆收集处理机械 | 秸秆粉碎还田机 | 1.5—2m秸秆粉碎还田机 | 秸秆粉碎还田机 | 阿克苏田园机械有限公司 | 4JH-160 | 1800 | 1800 | 0 | 0 | 0 | 0 | 0 | 0 | 作业幅宽（m）：1.60 |  | 2015 |  | 部通用类 | 0 | 否
收获机械 | 茎秆收集处理机械 | 秸秆粉碎还田机 | 1.5—2m秸秆粉碎还田机 | 秸秆切碎还田机 | 郑州豫丰昌盛农业机械有限公司 | 1JH-165 | 1800 | 1800 | 0 | 0 | 0 | 0 | 0 | 0 | 作业幅宽（m）：1.65 |  | 2015 |  | 部通用类 | 0 | 否
收获机械 | 茎秆收集处理机械 | 秸秆粉碎还田机 | 1.5—2m秸秆粉碎还田机 | 秸秆切碎还田机 | 郑州豫丰昌盛农业机械有限公司 | 1JH-180 | 1800 | 1800 | 0 | 0 | 0 | 0 | 0 | 0 | 作业幅宽（m）：1.80 |  | 2015 |  | 部通用类 | 0 | 否
收获机械 | 茎秆收集处理机械 | 秸秆粉碎还田机 | 1.5—2m秸秆粉碎还田机 | 棉花秸秆还田机 | 河北锐宏机械制造有限公司 | 1JH-150 | 1800 | 1800 | 0 | 0 | 0 | 0 | 0 | 0 | 作业幅宽（m）：1.5 |  | 2015 |  | 部通用类 | 0 | 否
收获机械 | 茎秆收集处理机械 | 秸秆粉碎还田机 | 1.5—2m秸秆粉碎还田机 | 棉花秸秆还田机 | 河北锐宏机械制造有限公司 | 1JH-190 | 1800 | 1800 | 0 | 0 | 0 | 0 | 0 | 0 | 作业幅宽（m）：1.9 |  | 2015 |  | 部通用类 | 0 | 否
收获机械 | 茎秆收集处理机械 | 秸秆粉碎还田机 | 1.5—2m秸秆粉碎还田机 | 秸秆切碎还田机 | 郑州豫丰昌盛农业机械有限公司 | 1JH-150 | 1800 | 1800 | 0 | 0 | 0 | 0 | 0 | 0 | 作业幅宽（m）：1.50 |  | 2015 |  | 部通用类 | 0 | 否
收获机械 | 茎秆收集处理机械 | 秸秆粉碎还田机 | 1.5—2m秸秆粉碎还田机 | 秸秆粉碎还田机 | 玛纳斯县祥和农机有限责任公司 | 4J-160 | 1800 | 1800 | 0 | 0 | 0 | 0 | 0 | 0 | 作业幅宽（m）：1.6 |  | 2015 |  | 部通用类 | 0 | 否
收获机械 | 茎秆收集处理机械 | 秸秆粉碎还田机 | 1.5—2m秸秆粉碎还田机 | 秸秆粉碎还田机 | 玛纳斯县祥和农机有限责任公司 | 4J-180 | 1800 | 1800 | 0 | 0 | 0 | 0 | 0 | 0 | 作业幅宽（m）：1.8 |  | 2015 |  | 部通用类 | 0 | 否
收获机械 | 茎秆收集处理机械 | 秸秆粉碎还田机 | 1.5—2m秸秆粉碎还田机 | 秸秆粉碎还田机 | 青岛洪珠农业机械有限公司 | 1JH-150 | 1800 | 1800 | 0 | 0 | 0 | 0 | 0 | 0 | 作业幅宽（m）：1.5 | 结构型式:三点悬挂配套动力53.3~66.7KW纯小时工作率≥0.45HM2/H工作状态外形尺寸(长*宽*高)1310*1770*1100MM结构重量550KG工作幅宽1500MM最小离地间隙/380作业前进速度3~6KM/H粉碎轴转速2000R/MIN粉碎机构最大回转半径255MM粉碎机构总安装刀数/72 | 2015 |  | 部通用类 | 0 | 否 | 山东
收获机械 | 茎秆收集处理机械 | 秸秆粉碎还田机 | 1.5—2m秸秆粉碎还田机 | 秸秆粉碎还田机 | 濮阳市恒发机械有限公司 | 4JH-150 | 1800 | 1800 | 0 | 0 | 0 | 0 | 0 | 0 | 作业幅宽（m）：1.5 |  | 2015 |  | 部通用类 | 0 | 否
收获机械 | 茎秆收集处理机械 | 秸秆粉碎还田机 | 1.5—2m秸秆粉碎还田机 | 秸秆粉碎还田机 | 山东奥龙农业机械制造有限公司 | 4Q-1.9Z | 1800 | 1800 | 0 | 0 | 0 | 0 | 0 | 0 | 作业幅宽（m）：1.9 |  | 2015 |  | 部通用类 | 0 | 否
收获机械 | 茎秆收集处理机械 | 秸秆粉碎还田机 | 1.5—2m秸秆粉碎还田机 | 秸秆粉碎还田机 | 山东奥龙农业机械制造有限公司 | 4Q-1.8Z | 1800 | 1800 | 0 | 0 | 0 | 0 | 0 | 0 | 作业幅宽（m）：1.8 | 1、结构型式:三点悬挂甩刀式2、配套动力:51.5-73.5KW3、纯工作小时生产率:≥0.6HM2/H4、外形尺寸:1300×2050×10505、结构重量:530KG6、工作幅宽:1.8M7、最小离地间隙:≥300MM8、作业前进速度:≥3.3KM/H9、切碎轴转速:2131R/MIN10、切碎机构最大回转半径:285MM11、切碎机构总安装刀数:108把. | 2015 |  | 部通用类 | 0 | 否 | 山东
收获机械 | 茎秆收集处理机械 | 秸秆粉碎还田机 | 1.5—2m秸秆粉碎还田机 | 秸秆粉碎还田机 | 山东奥龙农业机械制造有限公司 | 4Q-1.5 | 1800 | 1800 | 0 | 0 | 0 | 0 | 0 | 0 | 作业幅宽（m）：1.5 | 1、结构型式:三点悬挂甩刀式2、配套动力:36.8-51.5KW3、纯工作小时生产率:≥0.5HM2/H4、外形尺寸:1300×1750×1050MM5、结构重量:470KG6、工作幅宽:1.5M7、最小离地间隙:≥300MM8、作业前进速度:≥3.3KM/M9、切碎轴转速:2131R/MIN10、切碎机构最大回转半径:275MM11、切碎机构总安装刀数:36把. | 2015 |  | 部通用类 | 0 | 否 | 山东
收获机械 | 茎秆收集处理机械 | 秸秆粉碎还田机 | 1.5—2m秸秆粉碎还田机 | 秸秆粉碎还田机 | 山东奥龙农业机械制造有限公司 | 4Q-1.5Z | 1800 | 1800 | 0 | 0 | 0 | 0 | 0 | 0 | 作业幅宽（m）：1.5 | 1、结构型式:三点悬挂甩刀式2、配套动力:36.8-51.5KW3、纯工作小时生产率:≥0.5HM2/H4、外形尺寸:1300×1750×1050MM5、结构重量:470KG6、工作幅宽:1.5M7、最小离地间隙:≥300MM8、作业前进速度:≥3.3KM/H9、切碎轴转速:2131R/MIN10、切碎机构最大回转半径:285MM11、切碎机构总安装刀数:90把. | 2015 |  | 部通用类 | 0 | 否 | 山东
收获机械 | 茎秆收集处理机械 | 秸秆粉碎还田机 | 1.5—2m秸秆粉碎还田机 | 秸秆粉碎还田机 | 山东奥龙农业机械制造有限公司 | 4Q-1.65 | 1800 | 1800 | 0 | 0 | 0 | 0 | 0 | 0 | 作业幅宽（m）：1.65 | 1、结构型式:三点悬挂甩刀式2、配套动力:51.5-58.5KW3、纯工作小时生产率:≥0.55HM2/H4、外形尺寸:1300×1900×1050MM5、结构重量:510KG6、工作幅宽:1.65M7、最小离地间隙:≥300MM8、作业前进速度:≥3.3KM/H9、切碎轴转速:2131R/MIN10、切碎机构最大回转半径:275MM11、切碎机构总安装刀数:40把. | 2015 |  | 部通用类 | 0 | 否 | 山东
收获机械 | 茎秆收集处理机械 | 秸秆粉碎还田机 | 1.5—2m秸秆粉碎还田机 | 秸秆粉碎还田机 | 山东奥龙农业机械制造有限公司 | 4Q-1.65Z | 1800 | 1800 | 0 | 0 | 0 | 0 | 0 | 0 | 作业幅宽（m）：1.65 | 1、结构型式:三点悬挂甩刀式2、配套动力:51.5-58.5KW3、纯工作小时生产率:≥0.55HM2/H4、外形尺寸:1300×1900×1050MM5、结构重量:510KG6、工作幅宽:1.65M7、最小离地间隙:≥300MM8、作业前进速度:≥3.3KM/H9、切碎轴转速:2131R/MIN10、切碎机构最大回转半径:285MM11、切碎机构总安装刀数:96把. | 2015 |  | 部通用类 | 0 | 否 | 山东
收获机械 | 茎秆收集处理机械 | 秸秆粉碎还田机 | 1.5—2m秸秆粉碎还田机 | 秸秆粉碎还田机 | 山东奥龙农业机械制造有限公司 | 4Q-1.8 | 1800 | 1800 | 0 | 0 | 0 | 0 | 0 | 0 | 作业幅宽（m）：1.8 | 1、结构型式:三点悬挂甩刀式2、配套动力:51.5-73.5KW3、纯工作小时生产率:≥0.6HM2/H4、外形尺寸:1300×2050×10505、结构重量:530KG6、工作幅宽:1.8M7、最小离地间隙:≥300MM8、作业前进速度:≥3.3KM/H9、切碎轴转速:2131R/MIN10、切碎机构最大回转半径:275MM11、切碎机构总安装刀数:44把. | 2015 |  | 部通用类 | 0 | 否 | 山东
收获机械 | 茎秆收集处理机械 | 秸秆粉碎还田机 | 1.5—2m秸秆粉碎还田机 | 秸秆粉碎还田机 | 河北耕耘农业机械制造有限公司 | 1JHY-172 | 1800 | 1800 | 0 | 0 | 0 | 0 | 0 | 0 | 作业幅宽（m）：1.5m≤作业幅宽＜2m | 结构形式:侧边皮带传动,配套动力:58.8-66.2(KW),外形尺寸(MM):1550×1970×1050,结构质量(KG):520,工作幅宽(M):1.72. | 2015 |  | 部通用类 | 0 | 否
收获机械 | 茎秆收集处理机械 | 秸秆粉碎还田机 | 1.5—2m秸秆粉碎还田机 | 秸秆粉碎还田机 | 河南豪丰机械制造有限公司 | 4J-150B | 1800 | 1800 | 0 | 0 | 0 | 0 | 0 | 0 | 作业幅宽（m）：1.5 | 基本配置:镇压辊作业幅宽(M):1.5配套动力(KW):36.75-51.45. | 2015 |  | 部通用类 | 0 | 否 | 河南
收获机械 | 茎秆收集处理机械 | 秸秆粉碎还田机 | 1.5—2m秸秆粉碎还田机 | 根茬粉碎还田机 | 内蒙古长明机械股份有限公司 | 1GHB-150 | 1800 | 1800 | 0 | 0 | 0 | 0 | 0 | 0 | 作业幅宽（m）：1.5 | 作业幅宽(M):1.5,配套动力:22.0-25.7KW | 2015 |  | 部通用类 | 0 | 否
收获机械 | 茎秆收集处理机械 | 秸秆粉碎还田机 | 1.5—2m秸秆粉碎还田机 | 秸秆粉碎还田机 | 河北耕耘农业机械制造有限公司 | 1JHY-150 | 1800 | 1800 | 0 | 0 | 0 | 0 | 0 | 0 | 作业幅宽（m）：1.5m≤作业幅宽＜2m | 结构形式:侧边皮带传动,配套动力:55.1-62.5(KW),外形尺寸(MM):1250×1765×1050,结构质量(KG):480,工作幅宽(M):1.5. | 2015 |  | 部通用类 | 0 | 否
收获机械 | 茎秆收集处理机械 | 秸秆粉碎还田机 | 1.5—2m秸秆粉碎还田机 | 秸秆粉碎还田机 | 河北耕耘农业机械制造有限公司 | 1JHY-165 | 1800 | 1800 | 0 | 0 | 0 | 0 | 0 | 0 | 作业幅宽（m）：1.65 | 结构形式:侧边皮带传动配套动力(KW):48.0~55.1纯工作小时生产率(HM2/H):0.36外形尺寸(MM):1900×1350×1050结构质量(KG):530工作幅度(M):1.65最小离地间隙(MM):375作业前进速度(KM/H):3.6 | 2015 |  | 部通用类 | 0 | 否 | 河北
收获机械 | 茎秆收集处理机械 | 秸秆粉碎还田机 | 1.5—2m秸秆粉碎还田机 | 秸秆粉碎还田机 | 河北耕耘农业机械制造有限公司 | 1JHY-180 | 1800 | 1800 | 0 | 0 | 0 | 0 | 0 | 0 | 作业幅宽（m）：1.8 | 结构形式:侧边皮带传动配套动力(KW):55~65纯工作小时生产率(HM2/H):0.56外形尺寸(MM):2050×1350×1050结构质量(KG):600工作幅度(M):1.8最小离地间隙(MM):420作业前进速度(KM/H):3.5 | 2015 |  | 部通用类 | 0 | 否 | 河北
收获机械 | 茎秆收集处理机械 | 秸秆粉碎还田机 | 1.5—2m秸秆粉碎还田机 | 秸秆切碎还田机 | 河北运田农业机械制造有限公司 | 1JH-150 | 1800 | 1800 | 0 | 0 | 0 | 0 | 0 | 0 | 作业幅宽（m）：1.5 |  | 2015 |  | 部通用类 | 0 | 否
收获机械 | 茎秆收集处理机械 | 秸秆粉碎还田机 | 1.5—2m秸秆粉碎还田机 | 秸秆切碎还田机 | 河北运田农业机械制造有限公司 | 1JH-165 | 1800 | 1800 | 0 | 0 | 0 | 0 | 0 | 0 | 作业幅宽（m）：1.65 |  | 2015 |  | 部通用类 | 0 | 否
收获机械 | 茎秆收集处理机械 | 秸秆粉碎还田机 | 1.5—2m秸秆粉碎还田机 | 秸秆切碎还田机 | 河北运田农业机械制造有限公司 | 1JH-180 | 1800 | 1800 | 0 | 0 | 0 | 0 | 0 | 0 | 作业幅宽（m）：1.8 |  | 2015 |  | 部通用类 | 0 | 否
收获机械 | 茎秆收集处理机械 | 秸秆粉碎还田机 | 1.5—2m秸秆粉碎还田机 | 秸秆切碎还田机 | 河北太阳升机械有限公司 | 1JQ-150 | 1800 | 1800 | 0 | 0 | 0 | 0 | 0 | 0 | 作业幅宽（m）：1.5 | 1规格型号名称1JQ-150秸秆切碎还田机2工作幅宽150CM3纯生产率0.30-0.50HM2/(M?H)4配套动力36.75-51.45KW | 2015 |  | 部通用类 | 0 | 否 | 河北
收获机械 | 茎秆收集处理机械 | 秸秆粉碎还田机 | 1.5—2m秸秆粉碎还田机 | 秸秆切碎还田机 | 河北太阳升机械有限公司 | 1JQ-165 | 1800 | 1800 | 0 | 0 | 0 | 0 | 0 | 0 | 作业幅宽（m）：1.65 | 1规格型号名称1JQ-165秸秆切碎还田机2工作幅宽165CM3纯生产率0.30-0.50HM2/(M?H)4配套动力44.1-51.8KW | 2015 |  | 部通用类 | 0 | 否 | 河北
收获机械 | 茎秆收集处理机械 | 秸秆粉碎还田机 | 1.5—2m秸秆粉碎还田机 | 秸秆切碎还田机 | 河北太阳升机械有限公司 | 1JQ-180 | 1800 | 1800 | 0 | 0 | 0 | 0 | 0 | 0 | 作业幅宽（m）：1.8 | 1规格型号名称1JQ-180秸秆切碎还田机2工作幅宽180CM3纯生产率0.28-0.50HM2/(M?H)4配套动力51.4-69.8KW | 2015 |  | 部通用类 | 0 | 否 | 河北
收获机械 | 茎秆收集处理机械 | 秸秆粉碎还田机 | 1.5—2m秸秆粉碎还田机 | 秸秆粉碎还田机 | 常州常旋机械有限公司 | 1JH-180 | 1800 | 1800 | 0 | 0 | 0 | 0 | 0 | 0 | 作业幅宽（m）：1.8 | 外型尺寸:1310*2070*1100MM,工作幅宽1800MM,结构质量510KG,配套动力45-55KW,留茬高度<80MM,切碎长度<100MM,刀片形式:大甩刀,刀片数量48把,刀辊转速2075R/MIN,生产率:0.58HM2/(H.M) | 2015 |  | 部通用类 | 0 | 否 | 江苏
收获机械 | 茎秆收集处理机械 | 秸秆粉碎还田机 | 1.5—2m秸秆粉碎还田机 | 秸秆粉碎还田机 | 潍坊市宏胜工贸有限公司 | 1JH-150 | 1800 | 1800 | 0 | 0 | 0 | 0 | 0 | 0 | 作业幅宽（m）：1.5 | 结构形式悬挂配套动力KW36.8~47.8切碎轴转速R/MIN2200~2300作业速度KM/H≥3.3纯工作小时生产率HM2/H0.27~0.67外形尺寸(长×宽×高)MM1380×1800×1000整机质量KG550工作幅宽MM1500切碎机构最大回转半径MM280切碎机构总安装刀数(甩刀)个人字刀40(20组)运输间隙MM≥300 | 2015 |  | 部通用类 | 0 | 否 | 山东
收获机械 | 茎秆收集处理机械 | 秸秆粉碎还田机 | 1.5—2m秸秆粉碎还田机 | 秸秆粉碎还田机 | 潍坊市宏胜工贸有限公司 | 1JH-180 | 1800 | 1800 | 0 | 0 | 0 | 0 | 0 | 0 | 作业幅宽（m）：1.8 | 结构形式悬挂配套动力KW51.8~58.9切碎轴转速R/MIN2200~2300作业速度KM/H≥3.3纯工作小时生产率HM2/H0.32~0.80外形尺寸(长×宽×高)MM1600×2120×1000整机质量KG580工作幅宽MM1800切碎机构最大回转半径MM280切碎机构总安装刀数(甩刀)个人字刀48(24组)运输间隙MM≥300 | 2015 |  | 部通用类 | 0 | 否 | 山东
收获机械 | 茎秆收集处理机械 | 秸秆粉碎还田机 | 1.5—2m秸秆粉碎还田机 | 秸秆粉碎还田机 | 故城县利达农业机械有限公司 | 1JH-150A | 1800 | 1800 | 0 | 0 | 0 | 0 | 0 | 0 | 作业幅宽（m）：1.5 |  | 2015 |  | 部通用类 | 0 | 否
收获机械 | 茎秆收集处理机械 | 秸秆粉碎还田机 | 1.5—2m秸秆粉碎还田机 | 秸秆粉碎还田机 | 故城县利达农业机械有限公司 | 1JH-165A | 1800 | 1800 | 0 | 0 | 0 | 0 | 0 | 0 | 作业幅宽（m）：1.65 |  | 2015 |  | 部通用类 | 0 | 否
收获机械 | 茎秆收集处理机械 | 秸秆粉碎还田机 | 1.5—2m秸秆粉碎还田机 | 秸秆粉碎还田机 | 故城县利达农业机械有限公司 | 1JH-180A | 1800 | 1800 | 0 | 0 | 0 | 0 | 0 | 0 | 作业幅宽（m）：1.8 |  | 2015 |  | 部通用类 | 0 | 否
收获机械 | 茎秆收集处理机械 | 秸秆粉碎还田机 | 1.5—2m秸秆粉碎还田机 | 秸秆粉碎还田机 | 兖州丰硕机械有限公司 | 4JH-150 | 1800 | 1800 | 0 | 0 | 0 | 0 | 0 | 0 | 作业幅宽（m）：1.5 |  | 2015 |  | 部通用类 | 0 | 否 | 山东
收获机械 | 茎秆收集处理机械 | 秸秆粉碎还田机 | 1.5—2m秸秆粉碎还田机 | 秸秆粉碎还田机 | 兖州丰硕机械有限公司 | 4JH-180 | 1800 | 1800 | 0 | 0 | 0 | 0 | 0 | 0 | 作业幅宽（m）：1.8 |  | 2015 |  | 部通用类 | 0 | 否 | 山东
收获机械 | 茎秆收集处理机械 | 秸秆粉碎还田机 | 1.5—2m秸秆粉碎还田机 | 秸秆切碎还田机 | 石家庄金牛农机制造有限公司 | 4JQ-150 | 1800 | 1800 | 0 | 0 | 0 | 0 | 0 | 0 | 作业幅宽（m）：1.5 |  | 2015 |  | 部通用类 | 0 | 否
收获机械 | 茎秆收集处理机械 | 秸秆粉碎还田机 | 1.5—2m秸秆粉碎还田机 | 秸秆切碎还田机 | 石家庄金牛农机制造有限公司 | 4JQ-165 | 1800 | 1800 | 0 | 0 | 0 | 0 | 0 | 0 | 作业幅宽（m）：1.65 |  | 2015 |  | 部通用类 | 0 | 否
收获机械 | 茎秆收集处理机械 | 秸秆粉碎还田机 | 1.5—2m秸秆粉碎还田机 | 秸秆切碎还田机 | 石家庄金牛农机制造有限公司 | 4JQ-180 | 1800 | 1800 | 0 | 0 | 0 | 0 | 0 | 0 | 作业幅宽（m）：1.8 |  | 2015 |  | 部通用类 | 0 | 否
收获机械 | 茎秆收集处理机械 | 秸秆粉碎还田机 | 1.5—2m秸秆粉碎还田机 | 秸秆粉碎还田机 | 江苏银华春翔机械制造有限公司 | 1JH-150 | 1800 | 1800 | 0 | 0 | 0 | 0 | 0 | 0 | 作业幅宽（m）：1.50 | 作业幅宽(M):1.50配套动力(KW):36.8-44.1外型尺寸(长*宽*高)MM:1300*1830*1100 | 2015 |  | 部通用类 | 0 | 否 | 江苏
收获机械 | 茎秆收集处理机械 | 秸秆粉碎还田机 | 1.5—2m秸秆粉碎还田机 | 秸秆粉碎还田机 | 江苏银华春翔机械制造有限公司 | 1JH-170 | 1800 | 1800 | 0 | 0 | 0 | 0 | 0 | 0 | 作业幅宽（m）：1.70 | 作业幅宽(M):1.70配套动力(KW):44.1-51.5外型尺寸(长*宽*高)MM:1590*1950*1125 | 2015 |  | 部通用类 | 0 | 否 | 江苏
收获机械 | 茎秆收集处理机械 | 秸秆粉碎还田机 | 1.5—2m秸秆粉碎还田机 | 秸秆切碎机 | 南昌旋耕机厂有限责任公司 | 1JQ-180 | 1800 | 1800 | 0 | 0 | 0 | 0 | 0 | 0 | 作业幅宽（m）：1.8 | 结构形式:侧边皮带传动+侧边皮带传动配套动力:58.9~88.2KW工作幅宽:1800MM结构质量:540KG | 2015 |  | 部通用类 | 0 | 否 | 江西
收获机械 | 茎秆收集处理机械 | 秸秆粉碎还田机 | 1.5—2m秸秆粉碎还田机 | 秸杆粉碎还田机 | 陕西农家仓机械制造有限公司 | 1JQ-180 | 1800 | 1800 | 0 | 0 | 0 | 0 | 0 | 0 | 作业幅宽（m）：1.8 |  | 2015 |  | 部通用类 | 0 | 否 | 陕西
收获机械 | 茎秆收集处理机械 | 秸秆粉碎还田机 | 1.5—2m秸秆粉碎还田机 | 秸秆粉碎还田机 | 河北泽航农业机械有限公司 | 1JH-165 | 1800 | 1800 | 0 | 0 | 0 | 0 | 0 | 0 | 作业幅宽（m）：1.65 | 结构形式:侧边皮带传动配套动力:44.1-58.8KW工作状态外形尺寸(长X宽X高):1300X1900X1100MM结构质量:510KG工作幅宽:1.65M最小离地间隙:460MM切碎轴转速:1850R/MIN切碎机构最大回转半径:260MM切碎机构总安装刀数:44把 | 2015 |  | 部通用类 | 0 | 否
收获机械 | 茎秆收集处理机械 | 秸秆粉碎还田机 | 1.5—2m秸秆粉碎还田机 | 秸秆粉碎还田机 | 河南豪丰机械制造有限公司 | 4J-165B | 1800 | 1800 | 0 | 0 | 0 | 0 | 0 | 0 | 作业幅宽（m）：1.65 | 基本配置:镇压辊作业幅宽(M):1.65配套动力(KW):44.1-58.85. | 2015 |  | 部通用类 | 0 | 否 | 河南
收获机械 | 茎秆收集处理机械 | 秸秆粉碎还田机 | 1.5—2m秸秆粉碎还田机 | 秸秆粉碎还田机 | 河南豪丰机械制造有限公司 | 4J-172 | 1800 | 1800 | 0 | 0 | 0 | 0 | 0 | 0 | 作业幅宽（m）：1.7 | 基本配置:镇压辊作业幅宽(M):1.7配套动力(KW):51-66. | 2015 |  | 部通用类 | 0 | 否 | 河南
收获机械 | 茎秆收集处理机械 | 秸秆粉碎还田机 | 1.5—2m秸秆粉碎还田机 | 秸秆粉碎还田机 | 河南豪丰机械制造有限公司 | 4J-180B | 1800 | 1800 | 0 | 0 | 0 | 0 | 0 | 0 | 作业幅宽（m）：1.8 | 基本配置:镇压辊作业幅宽(M):1.8配套动力(KW):51.45-66.15. | 2015 |  | 部通用类 | 0 | 否 | 河南
收获机械 | 茎秆收集处理机械 | 秸秆粉碎还田机 | 1.5—2m秸秆粉碎还田机 | 秸秆粉碎灭茬还田机 | 河南豪丰机械制造有限公司 | 4JM-180 | 1800 | 1800 | 0 | 0 | 0 | 0 | 0 | 0 | 作业幅宽（m）：1.8 | 基本配置:镇压辊作业幅宽(M):1.8配套动力(KW):66.2-80.85. | 2015 |  | 部通用类 | 0 | 否 | 河南
收获机械 | 茎秆收集处理机械 | 秸秆粉碎还田机 | 1.5—2m秸秆粉碎还田机 | 秸秆切碎还田机 | 赵县自强机械有限公司 | 1JH-165 | 1800 | 1800 | 0 | 0 | 0 | 0 | 0 | 0 | 作业幅宽（m）：1.65 |  | 2015 |  | 部通用类 | 0 | 否
收获机械 | 茎秆收集处理机械 | 秸秆粉碎还田机 | 1.5—2m秸秆粉碎还田机 | 秸杆粉碎还田机 | 陕西农家仓机械制造有限公司 | 1JQ-150 | 1800 | 1800 | 0 | 0 | 0 | 0 | 0 | 0 | 作业幅宽（m）：1.5 |  | 2015 |  | 部通用类 | 0 | 否 | 陕西
收获机械 | 茎秆收集处理机械 | 秸秆粉碎还田机 | 1.5—2m秸秆粉碎还田机 | 秸秆切碎机 | 南昌旋耕机厂有限责任公司 | 1JQ-165 | 1800 | 1800 | 0 | 0 | 0 | 0 | 0 | 0 | 作业幅宽（m）：1.65 | 结构形式:侧边皮带传动配套动力:47.8~58.9KW工作幅宽:1.65M结构质量:520KG | 2015 |  | 部通用类 | 0 | 否 | 江西
收获机械 | 茎秆收集处理机械 | 秸秆粉碎还田机 | 1.5—2m秸秆粉碎还田机 | 秸秆切碎还田机 | 河北通田机械有限公司 | 1JHY-150 | 1800 | 1800 | 0 | 0 | 0 | 0 | 0 | 0 | 作业幅宽（m）：1.50 | 该产品补贴分档的关键技术参数:作业幅宽(M):1.50 | 2015 |  | 部通用类 | 0 | 否 | 河北
收获机械 | 茎秆收集处理机械 | 秸秆粉碎还田机 | 1.5—2m秸秆粉碎还田机 | 秸秆切碎还田机 | 河北通田机械有限公司 | 1JHY-165 | 1800 | 1800 | 0 | 0 | 0 | 0 | 0 | 0 | 作业幅宽（m）：1.65 | 该产品补贴分档的关键技术参数:作业幅宽(M):1.65 | 2015 |  | 部通用类 | 0 | 否 | 河北
收获机械 | 茎秆收集处理机械 | 秸秆粉碎还田机 | 1.5—2m秸秆粉碎还田机 | 秸秆切碎还田机 | 河北通田机械有限公司 | 1JHY-180 | 1800 | 1800 | 0 | 0 | 0 | 0 | 0 | 0 | 作业幅宽（m）：1.80 | 该产品补贴分档的关键技术参数:作业幅宽(M):1.80 | 2015 |  | 部通用类 | 0 | 否 | 河北
收获机械 | 茎秆收集处理机械 | 秸秆粉碎还田机 | 1.5—2m秸秆粉碎还田机 | 秸秆切碎机 | 南昌旋耕机厂有限责任公司 | 1JQ-150 | 1800 | 1800 | 0 | 0 | 0 | 0 | 0 | 0 | 作业幅宽（m）：1.5 | 结构形式:中间齿轮传动+侧边皮带传动配套动力:47.8~58.9KW外形尺寸(长×宽×高)138×181×104CM结构质量:480KGL理论作业速度:2~6KM/H幅宽:1500MM | 2015 |  | 部通用类 | 0 | 否 | 江西
收获机械 | 茎秆收集处理机械 | 秸秆粉碎还田机 | 1.5—2m秸秆粉碎还田机 | 秸秆切碎还田机 | 河北春翔机械有限公司 | 1JHY-150 | 1800 | 1800 | 0 | 0 | 0 | 0 | 0 | 0 | 作业幅宽（m）：1.50 | 1结构形式/侧边皮带传动2配套动力KW40-443纯工作小时生产率HM2/H0.45-0.754工作状态外形尺寸(长X宽X高)MM1300X1750X11005结构质量KG4606工作宽幅M1.57作业前进速度KM/H3.0-5.08切碎轴转速R/MIN21609切碎机构最大回转半径MM27510最小离地间隙MM≥40011切碎机构总安装刀数把40 | 2015 |  | 部通用类 | 0 | 否 | 河北
收获机械 | 茎秆收集处理机械 | 秸秆粉碎还田机 | 1.5—2m秸秆粉碎还田机 | 秸秆切碎还田机 | 河北春翔机械有限公司 | 1JHY-165 | 1800 | 1800 | 0 | 0 | 0 | 0 | 0 | 0 | 作业幅宽（m）：1.65 | 1结构形式/侧边皮带传动2配套动力KW48-513纯工作小时生产率HM2/H0.49-0.824工作状态外形尺寸(长X宽X高)MM1300X1900X11005结构质量KG4856工作宽幅M1.657作业前进速度KM/H3.0-5.08切碎轴转速R/MIN21609切碎机构最大回转半径MM27510最小离地间隙MM≥40011切碎机构总安装刀数把44 | 2015 |  | 部通用类 | 0 | 否 | 河北
收获机械 | 茎秆收集处理机械 | 秸秆粉碎还田机 | 1.5—2m秸秆粉碎还田机 | 秸秆切碎还田机 | 河北春翔机械有限公司 | 1JHY-172 | 1800 | 1800 | 0 | 0 | 0 | 0 | 0 | 0 | 作业幅宽（m）：1.72 | 1结构形式/侧边皮带传动2配套动力KW55-593纯工作小时生产率HM2/H0.51-0.864工作状态外形尺寸(长X宽X高)MM1300X1970X11005结构质量KG4956工作宽幅M1.727作业前进速度KM/H3.0-5.08切碎轴转速R/MIN21609切碎机构最大回转半径MM27510最小离地间隙MM≥40011切碎机构总安装刀数把44 | 2015 |  | 部通用类 | 0 | 否 | 河北
收获机械 | 茎秆收集处理机械 | 秸秆粉碎还田机 | 1.5—2m秸秆粉碎还田机 | 秸秆切碎还田机 | 河北春翔机械有限公司 | 1JHY-180 | 1800 | 1800 | 0 | 0 | 0 | 0 | 0 | 0 | 作业幅宽（m）：1.80 | 1结构形式/侧边皮带传动2配套动力KW62-663纯工作小时生产率HM2/H0.54-0.904工作状态外形尺寸(长X宽X高)MM1300X2050X11005结构质量KG5106工作宽幅M1.87作业前进速度KM/H3.0-5.08切碎轴转速R/MIN21609切碎机构最大回转半径MM27510最小离地间隙MM≥40011切碎机构总安装刀数把48 | 2015 |  | 部通用类 | 0 | 否 | 河北
收获机械 | 茎秆收集处理机械 | 秸秆粉碎还田机 | 2—2.5m秸秆粉碎还田机 | 秸秆切碎还田机 | 河北春翔机械有限公司 | 1JHY-200 | 2100 | 2100 | 0 | 0 | 0 | 0 | 0 | 0 | 作业幅宽（m）：2.00 | 1结构形式/侧边皮带传动2配套动力KW66-703纯工作小时生产率HM2/H0.6-1.04工作状态外形尺寸(长X宽X高)MM1300X2250X11005结构质量KG5506工作宽幅M2.07作业前进速度KM/H3.0-5.08切碎轴转速R/MIN21609切碎机构最大回转半径MM27510最小离地间隙MM≥40011切碎机构总安装刀数把52 | 2015 |  | 部通用类 | 0 | 否 | 河北
收获机械 | 茎秆收集处理机械 | 秸秆粉碎还田机 | 2—2.5m秸秆粉碎还田机 | 秸秆切碎机 | 南昌旋耕机厂有限责任公司 | 1JQ-210 | 2100 | 2100 | 0 | 0 | 0 | 0 | 0 | 0 | 作业幅宽（m）：2.1 | 结构形式:中间齿轮传动+侧边皮带传动配套动力:73.5~88.2KW工作幅宽:2100MM结构质量:615KG | 2015 |  | 部通用类 | 0 | 否 | 江西
收获机械 | 茎秆收集处理机械 | 秸秆粉碎还田机 | 2—2.5m秸秆粉碎还田机 | 秸秆切碎机 | 南昌旋耕机厂有限责任公司 | 1JQ-230 | 2100 | 2100 | 0 | 0 | 0 | 0 | 0 | 0 | 作业幅宽（m）：2.3 | 结构形式:侧边皮带传动+侧边皮带传动配套动力:73.5~95.55KW工作幅宽:2300MM结构质量:870KG | 2015 |  | 部通用类 | 0 | 否 | 江西
收获机械 | 茎秆收集处理机械 | 秸秆粉碎还田机 | 2—2.5m秸秆粉碎还田机 | 秸秆切碎还田机 | 河北通田机械有限公司 | 1JHY-200 | 2100 | 2100 | 0 | 0 | 0 | 0 | 0 | 0 | 作业幅宽（m）：2.00 | 该产品补贴分档的关键技术参数:作业幅宽(M):2.0 | 2015 |  | 部通用类 | 0 | 否 | 河北
收获机械 | 茎秆收集处理机械 | 秸秆粉碎还田机 | 2—2.5m秸秆粉碎还田机 | 秸秆粉碎还田机 | 河南豪丰机械制造有限公司 | 4J-220B | 2100 | 2100 | 0 | 0 | 0 | 0 | 0 | 0 | 作业幅宽（m）：2.2 | 基本配置:镇压辊作业幅宽(M):2.2配套动力:73.5-88.2. | 2015 |  | 部通用类 | 0 | 否 | 河南
收获机械 | 茎秆收集处理机械 | 秸秆粉碎还田机 | 2—2.5m秸秆粉碎还田机 | 秸秆粉碎还田机 | 河南豪丰机械制造有限公司 | 4J-200 | 2100 | 2100 | 0 | 0 | 0 | 0 | 0 | 0 | 作业幅宽（m）：2 |  | 2015 |  | 部通用类 | 0 | 否
收获机械 | 茎秆收集处理机械 | 秸秆粉碎还田机 | 2—2.5m秸秆粉碎还田机 | 秸秆还田机 | 连云港市东堡旋耕机械有限公司 | 1JH-230 | 2100 | 2100 | 0 | 0 | 0 | 0 | 0 | 0 | 作业幅宽（m）：2.3 | 补贴分档的关键技术参数:作业幅宽(M):2.3 | 2015 |  | 部通用类 | 0 | 否 | 江苏
收获机械 | 茎秆收集处理机械 | 秸秆粉碎还田机 | 2—2.5m秸秆粉碎还田机 | 秸秆粉碎还田机 | 河北泽航农业机械有限公司 | 1JH-220 | 2100 | 2100 | 0 | 0 | 0 | 0 | 0 | 0 | 作业幅宽（m）：2.2 | 结构形式:侧边皮带传动配套动力:66.2-80.8KW工作状态外形尺寸(长X宽X高):1300X2500X1100MM结构质量:600KG工作幅宽:2.2M最小离地间隙:410MM切碎轴转速:1850R/MIN切碎机构最大回转半径:260MM切碎机构总安装刀数:60把 | 2015 |  | 部通用类 | 0 | 否
收获机械 | 茎秆收集处理机械 | 秸秆粉碎还田机 | 2—2.5m秸秆粉碎还田机 | 秸秆切碎还田机 | 石家庄金牛农机制造有限公司 | 4JQ-200 | 2100 | 2100 | 0 | 0 | 0 | 0 | 0 | 0 | 作业幅宽（m）：2.0 |  | 2015 |  | 部通用类 | 0 | 否
收获机械 | 茎秆收集处理机械 | 秸秆粉碎还田机 | 2—2.5m秸秆粉碎还田机 | 秸秆切碎还田机 | 石家庄金牛农机制造有限公司 | 4JQ-220 | 2100 | 2100 | 0 | 0 | 0 | 0 | 0 | 0 | 作业幅宽（m）：2.2 |  | 2015 |  | 部通用类 | 0 | 否
收获机械 | 茎秆收集处理机械 | 秸秆粉碎还田机 | 2—2.5m秸秆粉碎还田机 | 秸秆粉碎还田机 | 江苏银华春翔机械制造有限公司 | 1JH-210A | 2100 | 2100 | 0 | 0 | 0 | 0 | 0 | 0 | 作业幅宽（m）：2.10 | 作业幅宽(M):2.10配套动力(KW):55.1-66.5外型尺寸(长*宽*高)MM:1590*2500*1125 | 2015 |  | 部通用类 | 0 | 否 | 江苏
收获机械 | 茎秆收集处理机械 | 秸秆粉碎还田机 | 2—2.5m秸秆粉碎还田机 | 秸秆粉碎还田机 | 濮阳市恒发机械有限公司 | 4JH-210 | 2100 | 2100 | 0 | 0 | 0 | 0 | 0 | 0 | 作业幅宽（m）：2.1 |  | 2015 |  | 部通用类 | 0 | 否
收获机械 | 茎秆收集处理机械 | 秸秆粉碎还田机 | 2—2.5m秸秆粉碎还田机 | 秸秆切碎还田机 | 河北太阳升机械有限公司 | 1JQ-200 | 2100 | 2100 | 0 | 0 | 0 | 0 | 0 | 0 | 作业幅宽（m）：2.0 | 1规格型号名称1JQ-200秸秆切碎还田机2工作幅宽200CM3纯生产率0.30-0.50HM2/(M?H)4配套动力69.8-73.5KW | 2015 |  | 部通用类 | 0 | 否 | 河北
收获机械 | 茎秆收集处理机械 | 秸秆粉碎还田机 | 2—2.5m秸秆粉碎还田机 | 秸秆粉碎还田机 | 河北耕耘农业机械制造有限公司 | 1JHY-200 | 2100 | 2100 | 0 | 0 | 0 | 0 | 0 | 0 | 作业幅宽（m）：2m≤作业幅宽＜2.5m | 结构形式:侧边皮带传动,配套动力:66.2-73.5(KW),外形尺寸(MM):1250×2265×1050,结构质量(KG):596,工作幅宽(M):2.0. | 2015 |  | 部通用类 | 0 | 否
收获机械 | 茎秆收集处理机械 | 秸秆粉碎还田机 | 2—2.5m秸秆粉碎还田机 | 秸秆切碎还田机 | 河北运田农业机械制造有限公司 | 1JH-200 | 2100 | 2100 | 0 | 0 | 0 | 0 | 0 | 0 | 作业幅宽（m）：2.0 |  | 2015 |  | 部通用类 | 0 | 否
收获机械 | 茎秆收集处理机械 | 秸秆粉碎还田机 | 2—2.5m秸秆粉碎还田机 | 秸秆粉碎还田机 | 青岛洪珠农业机械有限公司 | 1JH-210 | 2100 | 2100 | 0 | 0 | 0 | 0 | 0 | 0 | 作业幅宽（m）：2.1 | 结构型式:三点悬挂配套动力62.5KW纯小时工作率≥0.53HM2/H工作状态外形尺寸(长*宽*高)1467*2368*986MM结构重量650KG工作幅宽2100MM最小离地间隙/380作业前进速度3~6KM/H粉碎轴转速2000R/MIN粉碎机构最大回转半径255MM粉碎机构总安装刀数/64 | 2015 |  | 部通用类 | 0 | 否 | 山东
收获机械 | 茎秆收集处理机械 | 秸秆粉碎还田机 | 2—2.5m秸秆粉碎还田机 | 秸秆粉碎还田机 | 玛纳斯县祥和农机有限责任公司 | 4J-220 | 2100 | 2100 | 0 | 0 | 0 | 0 | 0 | 0 | 作业幅宽（m）：2.2 |  | 2015 |  | 部通用类 | 0 | 否
收获机械 | 茎秆收集处理机械 | 秸秆粉碎还田机 | 2—2.5m秸秆粉碎还田机 | 秸秆粉碎还田机 | 郑州豫丰昌盛农业机械有限公司 | 4JH-220 | 2100 | 2100 | 0 | 0 | 0 | 0 | 0 | 0 | 作业幅宽（m）：2.20 |  | 2015 |  | 部通用类 | 0 | 否 | 河南
收获机械 | 茎秆收集处理机械 | 秸秆粉碎还田机 | 2—2.5m秸秆粉碎还田机 | 秸秆切碎还田机 | 郑州豫丰昌盛农业机械有限公司 | 1JH-200 | 2100 | 2100 | 0 | 0 | 0 | 0 | 0 | 0 | 作业幅宽（m）：2.00 |  | 2015 |  | 部通用类 | 0 | 否
收获机械 | 茎秆收集处理机械 | 秸秆粉碎还田机 | 2—2.5m秸秆粉碎还田机 | 秸秆粉碎还田机 | 漯河市宝山机械制造有限公司 | 4J-220 | 2100 | 2100 | 0 | 0 | 0 | 0 | 0 | 0 | 作业幅宽（m）：2.2 |  | 2015 |  | 部通用类 | 0 | 否 | 河南
收获机械 | 茎秆收集处理机械 | 秸秆粉碎还田机 | 2—2.5m秸秆粉碎还田机 | 秸秆粉碎还田机 | 连云港市云港旋耕机械有限公司 | 1JH-200 | 2100 | 2100 | 0 | 0 | 0 | 0 | 0 | 0 | 作业幅宽（m）：2 | 型号:1JH-200耕幅:2米配套动力:55.1-66.2KW刀轴转速:2200R/MIN执行标准:GB/T24675.6-2009 | 2015 |  | 部通用类 | 0 | 否
收获机械 | 茎秆收集处理机械 | 秸秆粉碎还田机 | 2—2.5m秸秆粉碎还田机 | 秸秆切碎还田机 | 石家庄兴田机械有限公司 | 1JH-230 | 2100 | 2100 | 0 | 0 | 0 | 0 | 0 | 0 | 作业幅宽（m）：2.3 |  | 2015 |  | 部通用类 | 0 | 否
收获机械 | 茎秆收集处理机械 | 秸秆粉碎还田机 | 2—2.5m秸秆粉碎还田机 | 秸秆粉碎还田机 | 德州市华北农机装备有限公司 | 4J200 | 2100 | 2100 | 0 | 0 | 0 | 0 | 0 | 0 | 作业幅宽（m）：2.0 | 作业幅宽(M):2.0动力连接方式:三点后悬挂式 | 2015 |  | 部通用类 | 0 | 否 | 山东
收获机械 | 茎秆收集处理机械 | 秸秆粉碎还田机 | 2—2.5m秸秆粉碎还田机 | 秸秆粉碎还田机 | 德州市华北农机装备有限公司 | 4J225 | 2100 | 2100 | 0 | 0 | 0 | 0 | 0 | 0 | 作业幅宽（m）：2.25 | 作业幅宽(M):2.25动力连接方式:三点后悬挂式 | 2015 |  | 部通用类 | 0 | 否 | 山东
收获机械 | 茎秆收集处理机械 | 秸秆粉碎还田机 | 2—2.5m秸秆粉碎还田机 | 秸秆粉碎还田机 | 南昌中天农机有限公司 | 1JQ-200J | 2100 | 2100 | 0 | 0 | 0 | 0 | 0 | 0 | 作业幅宽（m）：2 | 结构型式侧边皮带传动配套动力KW51.5-58.8纯工作小时生产率HM2/H工作状态外形尺寸(长×宽×高)MM2250X1780X1100结构重量KG630工作幅宽MM2000最小离地间隙MM50作业前进速度KM/H2.04切碎轴转速R/MIN2100切碎机构最大回转半径MM600切碎机构总安装刀数把90 | 2015 |  | 部通用类 | 0 | 否 | 江西
收获机械 | 茎秆收集处理机械 | 秸秆粉碎还田机 | 2—2.5m秸秆粉碎还田机 | 秸秆粉碎还田机 | 石河子市鑫昌盛农机有限公司 | 4JH-220 | 2100 | 2100 | 0 | 0 | 0 | 0 | 0 | 0 | 作业幅宽（m）：2.2 |  | 2015 |  | 部通用类 | 0 | 否
收获机械 | 茎秆收集处理机械 | 秸秆粉碎还田机 | 2—2.5m秸秆粉碎还田机 | 秸秆粉碎还田机 | 石河子市鑫昌盛农机有限公司 | 4JH-240 | 2100 | 2100 | 0 | 0 | 0 | 0 | 0 | 0 | 作业幅宽（m）：2.4 |  | 2015 |  | 部通用类 | 0 | 否
收获机械 | 茎秆收集处理机械 | 秸秆粉碎还田机 | 2—2.5m秸秆粉碎还田机 | 秸秆粉碎还田机 | 江苏清淮机械有限公司 | 1JH-200 | 2100 | 2100 | 0 | 0 | 0 | 0 | 0 | 0 | 作业幅宽（m）：2 | 配套动力(KW):51.4-66.2.工作幅宽(M):2.结构型式:悬挂.粉碎机构总安装刀数:56把.工作状态外形尺寸(长×宽×高)(MM):1310×2270×1100.结构重量(KG):550.作业前进速度(KM/H):2-5.粉碎轴转速(R/MIN):2075 | 2015 |  | 部通用类 | 0 | 否 | 江苏
收获机械 | 茎秆收集处理机械 | 秸秆粉碎还田机 | 2—2.5m秸秆粉碎还田机 | 秸秆切碎还田机 | 河北久丰农业机械有限公司 | 1JQH-200 | 2100 | 2100 | 0 | 0 | 0 | 0 | 0 | 0 | 作业幅宽（m）：2.0 | 结构形式:侧边皮带传动配套动力:66~80KW纯工作小时生产率:0.6-1.0HM2/H工作状态外形尺寸(长×宽×高):2250MM×1350MM×1050MM结构质量:634KG工作幅宽:2.0M最小离地间隙:≥300MM作业前进速度:3.0-6.0KM/H切碎轴转速:2160R/MIN切碎机构最大回旋半径:270MM切碎机构总安装刀数:52把 | 2015 |  | 部通用类 | 0 | 否 | 河北
收获机械 | 茎秆收集处理机械 | 秸秆粉碎还田机 | 2—2.5m秸秆粉碎还田机 | 秸秆切碎灭茬还田机 | 隆尧燕兴机械有限公司 | 4JQM-210 | 2100 | 2100 | 0 | 0 | 0 | 0 | 0 | 0 | 作业幅宽（m）：2.1 |  | 2015 |  | 部通用类 | 0 | 否
收获机械 | 茎秆收集处理机械 | 秸秆粉碎还田机 | 2—2.5m秸秆粉碎还田机 | 秸秆粉碎还田机 | 石河子市永昌农机装备有限公司 | 4J-225 | 2100 | 2100 | 0 | 0 | 0 | 0 | 0 | 0 | 作业幅宽（m）：2.25 |  | 2015 |  | 部通用类 | 0 | 否
收获机械 | 茎秆收集处理机械 | 秸秆粉碎还田机 | 2—2.5m秸秆粉碎还田机 | 秸秆切碎还田机 | 石河子市光大农机有限公司 | 4JH-2.0 | 2100 | 2100 | 0 | 0 | 0 | 0 | 0 | 0 | 作业幅宽（m）：2.0 |  | 2015 |  | 部通用类 | 0 | 否 | 新疆
收获机械 | 茎秆收集处理机械 | 秸秆粉碎还田机 | 2—2.5m秸秆粉碎还田机 | 秸秆切碎还田机 | 石河子市光大农机有限公司 | 4JH-2.2 | 2100 | 2100 | 0 | 0 | 0 | 0 | 0 | 0 | 作业幅宽（m）：2.2 |  | 2015 |  | 部通用类 | 0 | 否 | 新疆
收获机械 | 茎秆收集处理机械 | 秸秆粉碎还田机 | 2—2.5m秸秆粉碎还田机 | 秸秆切碎还田机 | 赵县联行机械有限公司 | 4JQ-200 | 2100 | 2100 | 0 | 0 | 0 | 0 | 0 | 0 | 作业幅宽（m）：2.00 | 4JQ-200型秸秆切碎还田机工作幅宽(M):2 | 2015 |  | 部通用类 | 0 | 否 | 河北
收获机械 | 茎秆收集处理机械 | 秸秆粉碎还田机 | 2—2.5m秸秆粉碎还田机 | 秸秆切碎机 | 南昌旋耕机厂有限责任公司 | 1JQ-200 | 2100 | 2100 | 0 | 0 | 0 | 0 | 0 | 0 | 作业幅宽（m）：2.0 | 结构形式:侧边皮带传动+侧边皮带传动配套动力:58.9~88.2KW工作幅宽:2000MM结构质量:570KG | 2015 |  | 部通用类 | 0 | 否 | 江西
收获机械 | 茎秆收集处理机械 | 秸秆粉碎还田机 | 2—2.5m秸秆粉碎还田机 | 秸秆切碎还田机 | 河北圣和农业机械有限公司 | 1JQ-200 | 2100 | 2100 | 0 | 0 | 0 | 0 | 0 | 0 | 作业幅宽（m）：2.00 | 传动方式:侧边皮带传动作业幅宽(M):2.00 | 2015 |  | 部通用类 | 0 | 否 | 河北
收获机械 | 茎秆收集处理机械 | 秸秆粉碎还田机 | 2—2.5m秸秆粉碎还田机 | 秸秆切碎还田机 | 石河子市三星农机有限公司 | 4JH-220 | 2100 | 2100 | 0 | 0 | 0 | 0 | 0 | 0 | 作业幅宽（m）：2.2 |  | 2015 |  | 部通用类 | 0 | 否
收获机械 | 茎秆收集处理机械 | 秸秆粉碎还田机 | 2—2.5m秸秆粉碎还田机 | 秸秆粉碎还田机 | 浙江乐客来机械有限公司 | 1JH-200 | 2100 | 2100 | 0 | 0 | 0 | 0 | 0 | 0 | 作业幅宽（m）：2.0 |  | 2015 |  | 部通用类 | 0 | 否
收获机械 | 茎秆收集处理机械 | 秸秆粉碎还田机 | 2—2.5m秸秆粉碎还田机 | 秸秆切碎灭茬还田机 | 邯郸市国萃泵业有限公司 | 1JQM-220 | 2100 | 2100 | 0 | 0 | 0 | 0 | 0 | 0 | 作业幅宽（m）：2.2 |  | 2015 |  | 部通用类 | 0 | 否 | 河北
收获机械 | 茎秆收集处理机械 | 秸秆粉碎还田机 | 2—2.5m秸秆粉碎还田机 | 秸秆粉碎还田机 | 淮安荣宇机械有限公司 | 1JH-200 | 2100 | 2100 | 0 | 0 | 0 | 0 | 0 | 0 | 作业幅宽（m）：2 | 配套动力(KW):65~75纯工作小时生存率:0.60~0.90外形尺寸(长×宽×高)MM:1456×2300×900结构质量(KG):560工作幅宽(M):2最小离地间隙:20切碎轴转速(R/MIN):2200切碎机构总安装刀数:26(52把). | 2015 |  | 部通用类 | 0 | 否
收获机械 | 茎秆收集处理机械 | 秸秆粉碎还田机 | 2—2.5m秸秆粉碎还田机 | 秸秆还田机 | 汝南县广源车辆有限公司 | 4JH-200 | 2100 | 2100 | 0 | 0 | 0 | 0 | 0 | 0 | 作业幅宽（m）：2 | 配套动力:80.8KW以上纯工作小时生产效率:0.3-.05HM2/H*H结构质量:550KG切碎结构总安装刀数:114把 | 2015 |  | 部通用类 | 0 | 否 | 河南
收获机械 | 茎秆收集处理机械 | 秸秆粉碎还田机 | 2—2.5m秸秆粉碎还田机 | 秸秆粉碎还田机 | 连云港市连发机械有限公司 | 1JH-200 | 2100 | 2100 | 0 | 0 | 0 | 0 | 0 | 0 | 作业幅宽（m）：2 | 动力连接方式:牵引式机具结构类型:单轴耕幅(M):2 | 2015 |  | 部通用类 | 0 | 否
收获机械 | 茎秆收集处理机械 | 秸秆粉碎还田机 | 2—2.5m秸秆粉碎还田机 | 秸秆粉碎还田机 | 玛纳斯县双龙农牧机械有限公司 | 4J-220 | 2100 | 2100 | 0 | 0 | 0 | 0 | 0 | 0 | 作业幅宽（m）：2.2 |  | 2015 |  | 部通用类 | 0 | 否
收获机械 | 茎秆收集处理机械 | 秸秆粉碎还田机 | 2—2.5m秸秆粉碎还田机 | 秸秆粉碎还田机 | 郓城县工力有限公司 | 4JGH-210(A) | 2100 | 2100 | 0 | 0 | 0 | 0 | 0 | 0 | 作业幅宽（m）：2.1 |  | 2015 |  | 部通用类 | 0 | 否
收获机械 | 茎秆收集处理机械 | 秸秆粉碎还田机 | 2—2.5m秸秆粉碎还田机 | 秸秆粉碎还田机 | 新疆科神农业装备科技开发有限公司 | 4JH-220 | 2100 | 2100 | 0 | 0 | 0 | 0 | 0 | 0 | 作业幅宽（m）：2.2 |  | 2015 |  | 部通用类 | 0 | 否 | 新疆
收获机械 | 茎秆收集处理机械 | 秸秆粉碎还田机 | 2—2.5m秸秆粉碎还田机 | 茎秆切碎还田机 | 新疆科神农业装备科技开发有限公司 | 4JS-240 | 2100 | 2100 | 0 | 0 | 0 | 0 | 0 | 0 | 作业幅宽（m）：2.4 |  | 2015 |  | 部通用类 | 0 | 否 | 新疆
收获机械 | 茎秆收集处理机械 | 秸秆粉碎还田机 | 2—2.5m秸秆粉碎还田机 | 秸秆粉碎两侧还田机 | 新疆科农机械制造有限责任公司 | 4J-200 | 2100 | 2100 | 0 | 0 | 0 | 0 | 0 | 0 | 作业幅宽（m）：2.0 |  | 2015 |  | 部通用类 | 0 | 否
收获机械 | 茎秆收集处理机械 | 秸秆粉碎还田机 | 2—2.5m秸秆粉碎还田机 | 秸秆切碎还田机 | 石家庄兴农机械制造有限公司 | 1JQ-200 | 2100 | 2100 | 0 | 0 | 0 | 0 | 0 | 0 | 作业幅宽（m）：2.0 |  | 2015 |  | 部通用类 | 0 | 否
收获机械 | 茎秆收集处理机械 | 秸秆粉碎还田机 | 2—2.5m秸秆粉碎还田机 | 秸秆粉碎还田机 | 山西河东雄风农机有限公司 | 1JH-200 | 2100 | 2100 | 0 | 0 | 0 | 0 | 0 | 0 | 作业幅宽（m）：2 | 外型尺寸(长×宽×高)MM:1300×2300×1000结构质量KG:580工作幅宽MM:2000配套动力KW:47.8-73.5切碎机构结构形式:Y型甩刀切碎机构总安装刀数:52切碎轴转速R/MIN:1956作业型尺寸(长×宽×高MM:1300×2150×1000结构质量KG:525工作幅宽MM:1800配套动力KW:44.11-58.82切碎机构结构形式:Y型甩刀切碎机构总安装刀数:48切碎轴转速R/MIN:1956作业效率HM2/H:>0.6切碎机构最大回转半径MM:280最小离地间隙MM:300作业速度KM/H:4-6.效率HM2/H:>0.7切碎机构最大回转半径MM:280最小离地间隙MM:300作业速度KM/H:4-6. | 2015 |  | 部通用类 | 0 | 否 | 山西
收获机械 | 茎秆收集处理机械 | 秸秆粉碎还田机 | 2—2.5m秸秆粉碎还田机 | 秸秆粉碎还田机 | 石家庄农业机械股份有限公司 | 1JH-200 | 2100 | 2100 | 0 | 0 | 0 | 0 | 0 | 0 | 作业幅宽（m）：2 | 结构形式:侧边皮带传动.配套动力:52-73KW.纯工作小时生产率:0.7HM2/H.工作状态外形尺寸:1300×2300×1060MM.结构质量:550KG.工作幅宽2.0M.最小离地间隙:450MM.作业前进速度:3.5KM/H.切碎轴转速:1850R/MIN.切碎机构最大回转半径:275MM.切碎机构总安装刀数:甩刀52把. | 2015 |  | 部通用类 | 0 | 否 | 河北
收获机械 | 茎秆收集处理机械 | 秸秆粉碎还田机 | 2—2.5m秸秆粉碎还田机 | 秸秆粉碎还田机 | 河北雨禾农业机械制造有限公司 | 1JH-200 | 2100 | 2100 | 0 | 0 | 0 | 0 | 0 | 0 | 作业幅宽（m）：2 |  | 2015 |  | 部通用类 | 0 | 否
收获机械 | 茎秆收集处理机械 | 秸秆粉碎还田机 | 2—2.5m秸秆粉碎还田机 | 秸秆粉碎还田机 | 河北双天机械制造有限公司 | 1JH-200 | 2100 | 2100 | 0 | 0 | 0 | 0 | 0 | 0 | 作业幅宽（m）：2 | 配套动力:≥90(马力)、工作幅宽:200(CM)、作业效率:6-14亩/小时、规格尺寸:2250×1350×1050MM、整机重量:610KG、粉碎刀数:直刀120,弯刀80、切碎长度:≤10CM,切碎合格率:≥92%、留茬高度:≤75MM、粉碎轴转速:1800-2000R/MIN、拖拉机动力输出轴转速:540/720R/MIN | 2015 |  | 部通用类 | 0 | 否 | 河北
收获机械 | 茎秆收集处理机械 | 秸秆粉碎还田机 | 2—2.5m秸秆粉碎还田机 | 高效棉田秸秆还田机 | 潍坊晨昊机械有限公司 | 4JH-220 | 2100 | 2100 | 0 | 0 | 0 | 0 | 0 | 0 | 作业幅宽（m）：2.2 |  | 2015 |  | 部通用类 | 0 | 否
收获机械 | 茎秆收集处理机械 | 秸秆粉碎还田机 | 2—2.5m秸秆粉碎还田机 | 秸秆粉碎还田机 | 玛纳斯县和平农机制造有限公司 | 4J-220 | 2100 | 2100 | 0 | 0 | 0 | 0 | 0 | 0 | 作业幅宽（m）：2.2 |  | 2015 |  | 部通用类 | 0 | 否
收获机械 | 茎秆收集处理机械 | 秸秆粉碎还田机 | 2—2.5m秸秆粉碎还田机 | 秸秆切碎灭茬还田机 | 河北邯武棉机有限公司 | 1JM-220 | 2100 | 2100 | 0 | 0 | 0 | 0 | 0 | 0 | 作业幅宽（m）：2.2 | 该产品补贴分档的关键技术参数:作业幅宽(M):2.2 | 2015 |  | 部通用类 | 0 | 否
收获机械 | 茎秆收集处理机械 | 秸秆粉碎还田机 | 2—2.5m秸秆粉碎还田机 | 秸秆粉碎还田机 | 常州汉森机械有限公司 | 1JH-200 | 2100 | 2100 | 0 | 0 | 0 | 0 | 0 | 0 | 作业幅宽（m）：2 | 产品型号:1JH-200外形尺寸(长X宽X高):2170X990X970(MM)产品净重:584KG配套动力:55KW作业宽幅:200CM | 2015 |  | 部通用类 | 0 | 否
收获机械 | 茎秆收集处理机械 | 秸秆粉碎还田机 | 2—2.5m秸秆粉碎还田机 | 秸秆粉碎还田机 | 常州汉森机械有限公司 | 1JH-220 | 2100 | 2100 | 0 | 0 | 0 | 0 | 0 | 0 | 作业幅宽（m）：2.2 | 产品型号:1JH-220外形尺寸(长X宽X高):2370X990X970(MM)产品净重:615KG配套动力:66KW作业宽幅:220CM | 2015 |  | 部通用类 | 0 | 否
收获机械 | 茎秆收集处理机械 | 秸秆粉碎还田机 | 2—2.5m秸秆粉碎还田机 | 秸秆还田机 | 汝南县源信机械制造有限公司 | 4JH-200A | 2100 | 2100 | 0 | 0 | 0 | 0 | 0 | 0 | 作业幅宽（m）：2 | 该产品补贴分档的关键技术参数:作业幅宽(M):2 | 2015 |  | 部通用类 | 0 | 否 | 河南
收获机械 | 茎秆收集处理机械 | 秸秆粉碎还田机 | 2—2.5m秸秆粉碎还田机 | 秸秆粉碎还田机 | 河南康德瀚机械制造有限公司 | 4JH-200 | 2100 | 2100 | 0 | 0 | 0 | 0 | 0 | 0 | 作业幅宽（m）：2 | 一般性耕地的耕作,作业幅宽(M):2.0 | 2015 |  | 部通用类 | 0 | 否
收获机械 | 茎秆收集处理机械 | 秸秆粉碎还田机 | 2—2.5m秸秆粉碎还田机 | 秸秆粉碎还田机 | 河北江天农业机械有限公司 | 1JH-200 | 2100 | 2100 | 0 | 0 | 0 | 0 | 0 | 0 | 作业幅宽（m）：2 |  | 2015 |  | 部通用类 | 0 | 否
收获机械 | 茎秆收集处理机械 | 秸秆粉碎还田机 | 2—2.5m秸秆粉碎还田机 | 秸秆粉碎还田机 | 河北江天农业机械有限公司 | 1JH-230 | 2100 | 2100 | 0 | 0 | 0 | 0 | 0 | 0 | 作业幅宽（m）：2.3 | 结构形式:侧边皮带传动配套动力(KW):74~80纯工作小时生产率(HM2/H)0.69~1.15结构质量(KG)651工作状态外形尺寸(MM)1140×2590×1020工作幅宽(M)2.3最小离地间隙(MM)370作业前进速度(KM/H)3~5切碎轴转速(R/MIN)2200切碎机构最大回转半径(MM)260切碎机构总安装刀数60把 | 2015 |  | 部通用类 | 0 | 否 | 河北
收获机械 | 茎秆收集处理机械 | 秸秆粉碎还田机 | 2—2.5m秸秆粉碎还田机 | 秸秆粉碎还田机 | 连云港市锐远农业装备科技有限公司 | 1JH-200 | 2100 | 2100 | 0 | 0 | 0 | 0 | 0 | 0 | 作业幅宽（m）：2 |  | 2015 |  | 部通用类 | 0 | 否
收获机械 | 茎秆收集处理机械 | 秸秆粉碎还田机 | 2—2.5m秸秆粉碎还田机 | 秸秆粉碎还田机 | 连云港市锐远农业装备科技有限公司 | 1JH-230 | 2100 | 2100 | 0 | 0 | 0 | 0 | 0 | 0 | 作业幅宽（m）：2.3 |  | 2015 |  | 部通用类 | 0 | 否
收获机械 | 茎秆收集处理机械 | 秸秆粉碎还田机 | 2—2.5m秸秆粉碎还田机 | 秸秆切碎还田机 | 中国一拖集团有限公司 | 1JH-220 | 2100 | 2100 | 0 | 0 | 0 | 0 | 0 | 0 | 作业幅宽（m）：2.2 |  | 2015 |  | 部通用类 | 0 | 否 | 河南
收获机械 | 茎秆收集处理机械 | 秸秆粉碎还田机 | 2—2.5m秸秆粉碎还田机 | 秸秆粉碎还田机 | 赵县金利机械有限公司 | 1JHY-200 | 2100 | 2100 | 0 | 0 | 0 | 0 | 0 | 0 | 作业幅宽（m）：2.0 | 结构形式:侧边皮带传动、配套动力(KW):73.55以上、工作状态外形尺寸(长×宽×高)MM:1456×2262×1050、结构质量(KG):552、作业幅宽(M):2.00、最小离地间隙(MM):420、作业前进速度(KM/H):3~5、纯工作小时生产率(HM2/H):0.50~0.70、切碎轴转速(R/MIN):1850 | 2015 |  | 部通用类 | 0 | 否 | 河北
收获机械 | 茎秆收集处理机械 | 秸秆粉碎还田机 | 2—2.5m秸秆粉碎还田机 | 秸秆粉碎还田机 | 克拉玛依五五机械制造有限责任公司 | 4JH-220 | 2100 | 2100 | 0 | 0 | 0 | 0 | 0 | 0 | 作业幅宽（m）：2.2 |  | 2015 |  | 部通用类 | 0 | 否
收获机械 | 茎秆收集处理机械 | 秸秆粉碎还田机 | 2—2.5m秸秆粉碎还田机 | 秸秆切碎还田机 | 石家庄兴田机械有限公司 | 1JH-200 | 2100 | 2100 | 0 | 0 | 0 | 0 | 0 | 0 | 作业幅宽（m）：2.00 | 悬挂甩刀式,作配套动力:60-70KW切碎轴转速:2120R/MIN作业幅宽:2.0M | 2015 |  | 部通用类 | 0 | 否 | 河北
收获机械 | 茎秆收集处理机械 | 秸秆粉碎还田机 | 2—2.5m秸秆粉碎还田机 | 秸秆粉碎还田机 | 常州市东正机具有限公司 | 1JH-200 | 2100 | 2100 | 0 | 0 | 0 | 0 | 0 | 0 | 作业幅宽（m）：2 |  | 2015 |  | 部通用类 | 0 | 否
收获机械 | 茎秆收集处理机械 | 秸秆粉碎还田机 | 2—2.5m秸秆粉碎还田机 | 秸秆粉碎还田机 | 石河子市永昌农机装备有限公司 | 4J-240 | 2100 | 2100 | 0 | 0 | 0 | 0 | 0 | 0 | 作业幅宽（m）：2.4 |  | 2015 |  | 部通用类 | 0 | 否
收获机械 | 茎秆收集处理机械 | 秸秆粉碎还田机 | 2—2.5m秸秆粉碎还田机 | 秸秆粉碎还田机 | 兖州市国泰农机有限公司 | 1JH-200 | 2100 | 2100 | 0 | 0 | 0 | 0 | 0 | 0 | 作业幅宽（m）：2.0 |  | 2015 |  | 部通用类 | 0 | 否 | 山东
收获机械 | 茎秆收集处理机械 | 秸秆粉碎还田机 | 2—2.5m秸秆粉碎还田机 | 秸秆粉碎还田机 | 石河子市顺昌农农机有限公司 | 4J-220 | 2100 | 2100 | 0 | 0 | 0 | 0 | 0 | 0 | 作业幅宽（m）：2.20 |  | 2015 |  | 部通用类 | 0 | 否 | 新疆
收获机械 | 茎秆收集处理机械 | 秸秆粉碎还田机 | 2—2.5m秸秆粉碎还田机 | 秸秆切碎还田机 | 中国一拖集团有限公司 | 1JH-200 | 2100 | 2100 | 0 | 0 | 0 | 0 | 0 | 0 | 作业幅宽（m）：2.0 |  | 2015 |  | 部通用类 | 0 | 否 | 河南
收获机械 | 茎秆收集处理机械 | 秸秆粉碎还田机 | 2—2.5m秸秆粉碎还田机 | 秸秆粉碎还田机 | 玛纳斯县双丰农牧机械有限公司 | 4J-220 | 2100 | 2100 | 0 | 0 | 0 | 0 | 0 | 0 | 作业幅宽（m）：2.2 |  | 2015 |  | 部通用类 | 0 | 否
收获机械 | 茎秆收集处理机械 | 秸秆粉碎还田机 | 2—2.5m秸秆粉碎还田机 | 秸秆切碎还田机 | 石家庄市中州机械制造有限公司 | 1JQ-200 | 2100 | 2100 | 0 | 0 | 0 | 0 | 0 | 0 | 作业幅宽（m）：2.0 | 配套动力:63-70KW,切碎轴转速:1850-2100R/MIN,切碎机构总安装刀数:52把 | 2015 |  | 部通用类 | 0 | 否 | 河北
收获机械 | 茎秆收集处理机械 | 秸秆粉碎还田机 | 2—2.5m秸秆粉碎还田机 | 秸秆还田机 | 乌鲁木齐双剑农机具制造有限公司 | 4J-2.2 | 2100 | 2100 | 0 | 0 | 0 | 0 | 0 | 0 | 作业幅宽（m）：2.2 |  | 2015 |  | 部通用类 | 0 | 否
收获机械 | 茎秆收集处理机械 | 秸秆粉碎还田机 | 2—2.5m秸秆粉碎还田机 | 秸秆粉碎还田机 | 安徽宏翔农业机械有限公司 | 1JHY-230 | 2100 | 2100 | 0 | 0 | 0 | 0 | 0 | 0 | 作业幅宽（m）：2.3 |  | 2015 |  | 部通用类 | 0 | 否
收获机械 | 茎秆收集处理机械 | 秸秆粉碎还田机 | 2—2.5m秸秆粉碎还田机 | 秸秆粉碎还田机 | 黑龙江德沃科技开发有限公司 | 1JH-210 | 2100 | 2100 | 0 | 0 | 0 | 0 | 0 | 0 | 作业幅宽（m）：2.1 | 外形尺寸(长×宽×高):1455×2350×1050MM结构质量:850KG配套动力:≥44KW作业速度:3~6KM/H作业效率:0.47~0.86HM2/H工作幅宽:2100MM切碎长度:≤80MM刀轴转速:1600~2000R/MIN抛洒宽度:2100MM刀具类型:锤爪式刀具数量:26把挂接方式:全悬挂. | 2015 |  | 部通用类 | 0 | 否 | 黑龙江
收获机械 | 茎秆收集处理机械 | 秸秆粉碎还田机 | 2—2.5m秸秆粉碎还田机 | 秸秆粉碎还田机 | 石家庄惠田机械有限公司 | 1JH-200 | 2100 | 2100 | 0 | 0 | 0 | 0 | 0 | 0 | 作业幅宽（m）：2.00 | 结构形式:侧边皮带传动配套动力:73.5-88.2KW外形尺寸:1310×2270×1100MM结构质量:615KG工作幅宽:200CM | 2015 |  | 部通用类 | 0 | 否 | 河北
收获机械 | 茎秆收集处理机械 | 秸秆粉碎还田机 | 2.5m及以上秸秆粉碎还田机 | 秸秆粉碎还田机 | 黑龙江德沃科技开发有限公司 | 1JH-280 | 2500 | 2500 | 0 | 0 | 0 | 0 | 0 | 0 | 作业幅宽（m）：2.8 | 外形尺寸(长×宽×高):1455×3050×1050MM结构质量:1010KG配套动力:≥58.8KW作业速度:3~6KM/H作业效率:0.62~1.12HM2/H工作幅宽:2800MM切碎长度:≤75MM刀轴转速:1600~2000R/MIN抛洒宽度:2800MM刀具类型:锤爪式刀具数量:34把挂接方式:全悬挂. | 2015 |  | 部通用类 | 0 | 否 | 黑龙江
收获机械 | 茎秆收集处理机械 | 秸秆粉碎还田机 | 2.5m及以上秸秆粉碎还田机 | 秸秆粉碎还田机 | 射阳鸿源机械制造有限公司 | 1JHY-360 | 2500 | 2500 | 0 | 0 | 0 | 0 | 0 | 0 | 作业幅宽（m）：3.6 |  | 2015 |  | 部通用类 | 0 | 否 | 江苏
收获机械 | 茎秆收集处理机械 | 秸秆粉碎还田机 | 2.5m及以上秸秆粉碎还田机 | 秸秆粉碎还田机 | 河北双天机械制造有限公司 | 1JH-350 | 2500 | 2500 | 0 | 0 | 0 | 0 | 0 | 0 | 作业幅宽（m）：3.5 | 配套动力:≥120(马力)、工作幅宽:350(CM)、作业效率:10-26亩/小时、规格尺寸:3900×1430×1125MM、整机重量:1300KG、粉碎刀数:直刀216,弯刀144、切碎长度:≤10CM,切碎合格率:≥92%、留茬高度:≤75MM、粉碎轴转速:1800-2000R/MIN、拖拉机动力输出轴转速:540/720R/MIN | 2015 |  | 部通用类 | 0 | 否 | 河北
收获机械 | 茎秆收集处理机械 | 秸秆粉碎还田机 | 2.5m及以上秸秆粉碎还田机 | 秸秆粉碎还田机 | 河北双天机械制造有限公司 | 1JH-250 | 2500 | 2500 | 0 | 0 | 0 | 0 | 0 | 0 | 作业幅宽（m）：2.5 | 结构型式:侧边皮带传动配套动力:80.8-102.9KW外形尺寸:2750×1350×1050MM结构质量:840KG工作幅宽:2.5M最小离地间隙:≥300MM切碎轴转速:1800-2000R/MIN切碎器最大回转半径:260MM切碎器总安装刀数:150把 | 2015 |  | 部通用类 | 0 | 否
收获机械 | 茎秆收集处理机械 | 秸秆粉碎还田机 | 2.5m及以上秸秆粉碎还田机 | 秸秆粉碎还田机 | 石河子市顺昌农农机有限公司 | 4J-320 | 2500 | 2500 | 0 | 0 | 0 | 0 | 0 | 0 | 作业幅宽（m）：3.20 |  | 2015 |  | 部通用类 | 0 | 否 | 新疆
收获机械 | 茎秆收集处理机械 | 秸秆粉碎还田机 | 2.5m及以上秸秆粉碎还田机 | 秸秆切碎还田机 | 中国一拖集团有限公司 | 1JH-250 | 2500 | 2500 | 0 | 0 | 0 | 0 | 0 | 0 | 作业幅宽（m）：2.5 |  | 2015 |  | 部通用类 | 0 | 否 | 河南
收获机械 | 茎秆收集处理机械 | 秸秆粉碎还田机 | 2.5m及以上秸秆粉碎还田机 | 秸秆切碎还田机 | 中国一拖集团有限公司 | 1JH-300 | 2500 | 2500 | 0 | 0 | 0 | 0 | 0 | 0 | 作业幅宽（m）：3.0 |  | 2015 |  | 部通用类 | 0 | 否 | 河南
收获机械 | 茎秆收集处理机械 | 秸秆粉碎还田机 | 2.5m及以上秸秆粉碎还田机 | 秸秆切碎还田机 | 中国一拖集团有限公司 | 1JH-360 | 2500 | 2500 | 0 | 0 | 0 | 0 | 0 | 0 | 作业幅宽（m）：3.6 |  | 2015 |  | 部通用类 | 0 | 否 | 河南
收获机械 | 茎秆收集处理机械 | 秸秆粉碎还田机 | 2.5m及以上秸秆粉碎还田机 | 秸秆粉碎还田机 | 克拉玛依五五机械制造有限责任公司 | 4JH-300 | 2500 | 2500 | 0 | 0 | 0 | 0 | 0 | 0 | 作业幅宽（m）：3.0 |  | 2015 |  | 部通用类 | 0 | 否
收获机械 | 茎秆收集处理机械 | 秸秆粉碎还田机 | 2.5m及以上秸秆粉碎还田机 | 秸秆粉碎还田机 | 黑龙江省鑫元丰农业机械有限责任公司 | 1JH-350 | 2500 | 2500 | 0 | 0 | 0 | 0 | 0 | 0 | 作业幅宽（m）：3.5 |  | 2015 |  | 部通用类 | 0 | 否
收获机械 | 茎秆收集处理机械 | 秸秆粉碎还田机 | 2.5m及以上秸秆粉碎还田机 | 秸秆切碎还田机 | 石家庄市中州机械制造有限公司 | 1JQ-260 | 2500 | 2500 | 0 | 0 | 0 | 0 | 0 | 0 | 作业幅宽（m）：2.6 | 配套动力:88-100KW,切碎轴转速:1850-2100R/MIN,切碎机构总安装刀数:72把 | 2015 |  | 部通用类 | 0 | 否 | 河北
收获机械 | 茎秆收集处理机械 | 秸秆粉碎还田机 | 2.5m及以上秸秆粉碎还田机 | 秸秆切碎还田机 | 石家庄市中州机械制造有限公司 | 1JQ-300 | 2500 | 2500 | 0 | 0 | 0 | 0 | 0 | 0 | 作业幅宽（m）：3.0 | 配套动力:90-120KW,切碎轴转速:1850-2100R/MIN,切碎机构总安装刀数:80把 | 2015 |  | 部通用类 | 0 | 否 | 河北
收获机械 | 茎秆收集处理机械 | 秸秆粉碎还田机 | 2.5m及以上秸秆粉碎还田机 | 秸秆切碎还田机 | 石家庄市中州机械制造有限公司 | 1JQ-360 | 2500 | 2500 | 0 | 0 | 0 | 0 | 0 | 0 | 作业幅宽（m）：3.6 | 配套动力:100-130KW,切碎轴转速:1850-2100R/MIN,切碎机构总安装刀数:104把 | 2015 |  | 部通用类 | 0 | 否 | 河北
收获机械 | 茎秆收集处理机械 | 秸秆粉碎还田机 | 2.5m及以上秸秆粉碎还田机 | 秸秆粉碎还田机 | 马斯奇奥(青岛)农业机械有限公司 | TORNADO310 | 2500 | 2500 | 0 | 0 | 0 | 0 | 0 | 0 | 作业幅宽（m）：3.1 |  | 2015 |  | 部通用类 | 0 | 否 | 山东
收获机械 | 茎秆收集处理机械 | 秸秆粉碎还田机 | 2.5m及以上秸秆粉碎还田机 | 秸秆粉碎还田机 | 河南豪丰机械制造有限公司 | 4J-360 | 2500 | 2500 | 0 | 0 | 0 | 0 | 0 | 0 | 作业幅宽（m）：3.6 | 基本配置:镇压辊作业幅宽(M):3.6配套动力:180-240. | 2015 |  | 部通用类 | 0 | 否 | 河南
收获机械 | 茎秆收集处理机械 | 秸秆粉碎还田机 | 2.5m及以上秸秆粉碎还田机 | 马铃薯杀秧机 | 围场满族蒙古族自治县福悦达农业机械制造有限公司 | 4DM-4 | 2500 | 2500 | 0 | 0 | 0 | 0 | 0 | 0 | 作业幅宽（m）：3.6 |  | 2015 |  | 部通用类 | 0 | 否
收获机械 | 茎秆收集处理机械 | 秸秆粉碎还田机 | 2.5m及以上秸秆粉碎还田机 | 秸秆切碎还田机 | 黑龙江省牡丹江垦区兴凯湖机械有限公司 | 1JHY-300 | 2500 | 2500 | 0 | 0 | 0 | 0 | 0 | 0 | 作业幅宽（m）：3 |  | 2015 |  | 部通用类 | 0 | 否 | 黑龙江
收获机械 | 茎秆收集处理机械 | 秸秆粉碎还田机 | 2.5m及以上秸秆粉碎还田机 | 秸秆切碎还田机 | 黑龙江省牡丹江垦区兴凯湖机械有限公司 | 1JHY-360 | 2500 | 2500 | 0 | 0 | 0 | 0 | 0 | 0 | 作业幅宽（m）：3.6 |  | 2015 |  | 部通用类 | 0 | 否 | 黑龙江
收获机械 | 茎秆收集处理机械 | 秸秆粉碎还田机 | 2.5m及以上秸秆粉碎还田机 | 秸秆粉碎还田机 | 江苏十方工程设备有限公司 | 1JHY-450 | 2500 | 2500 | 0 | 0 | 0 | 0 | 0 | 0 | 作业幅宽（m）：4.5 |  | 2015 |  | 部通用类 | 0 | 否
收获机械 | 茎秆收集处理机械 | 秸秆粉碎还田机 | 2.5m及以上秸秆粉碎还田机 | 高效棉田秸秆还田机 | 潍坊晨昊机械有限公司 | 4JH-302 | 2500 | 2500 | 0 | 0 | 0 | 0 | 0 | 0 | 作业幅宽（m）：3.02 |  | 2015 |  | 部通用类 | 0 | 否
收获机械 | 茎秆收集处理机械 | 秸秆粉碎还田机 | 2.5m及以上秸秆粉碎还田机 | 秸秆粉粹还田机 | 河北雨禾农业机械制造有限公司 | 1JH-250 | 2500 | 2500 | 0 | 0 | 0 | 0 | 0 | 0 | 作业幅宽（m）：2.5 |  | 2015 |  | 部通用类 | 0 | 否
收获机械 | 茎秆收集处理机械 | 秸秆粉碎还田机 | 2.5m及以上秸秆粉碎还田机 | 秸秆粉碎还田机 | 石家庄农业机械股份有限公司 | 1JH-250 | 2500 | 2500 | 0 | 0 | 0 | 0 | 0 | 0 | 作业幅宽（m）：2.5 | 结构形式:三点悬挂.配套动力:66-88KW.工作状态外形尺寸:1400×3000×1160MM.结构质量:1030KG..工作幅宽2.50M.最小离地间隙:520MM.切碎轴转速:1850R/MIN.切碎机构最大回转半径:265MM.切碎机构总安装刀数:锤爪22把. | 2015 |  | 部通用类 | 0 | 否 | 河北
收获机械 | 茎秆收集处理机械 | 秸秆粉碎还田机 | 2.5m及以上秸秆粉碎还田机 | 秸秆粉碎还田机 | 石家庄农业机械股份有限公司 | 1JH-300 | 2500 | 2500 | 0 | 0 | 0 | 0 | 0 | 0 | 作业幅宽（m）：3 | 结构形式:侧边皮带传动..配套动力:88-118KW.纯工作小时生产率:1.24HM2/H.工作状态外形尺寸:1460×4000×1100MM.结构质量:1100KG.工作幅宽3.0M最小离地间隙:470MM.作业前进速度:3.6KM/H.切碎轴转速:1850R/MIN.切碎机构最大回转半径:265MM.切碎机构总安装刀数:锤爪24把. | 2015 |  | 部通用类 | 0 | 否 | 河北
收获机械 | 茎秆收集处理机械 | 秸秆粉碎还田机 | 2.5m及以上秸秆粉碎还田机 | 秸秆粉碎还田机 | 石家庄农业机械股份有限公司 | 1JH-350 | 2500 | 2500 | 0 | 0 | 0 | 0 | 0 | 0 | 作业幅宽（m）：3.5 | 结构形式:侧边皮带传动.配套动力:88-118KW.纯工作小时生产率:1.80HM2/H.工作状态外形尺寸:1460×4500×1100MM.结构质量:1180KG.工作幅宽3.5M.最小离地间隙:490MM.作业前进速度:3.6KM/H.切碎轴转速:1850R/MIN.切碎机构最大回转半径:265MM.切碎机构总安装刀数:锤爪23把. | 2015 |  | 部通用类 | 0 | 否 | 河北
收获机械 | 茎秆收集处理机械 | 秸秆粉碎还田机 | 2.5m及以上秸秆粉碎还田机 | 秸秆粉碎还田机 | 石家庄农业机械股份有限公司 | 1JH-440 | 2500 | 2500 | 0 | 0 | 0 | 0 | 0 | 0 | 作业幅宽（m）：4.4 | 结构形式:侧边皮带传动.配套动力:136-155KW.纯工作小时生产率:2.26HM2/H.工作状态外形尺寸:1460×4950×1100MM.结构质量:1350KG.工作幅宽4.4M.最小离地间隙:510MM.作业前进速度:3.7KM/H.切碎轴转速:1850R/MIN.切碎机构最大回转半径:265MM.切碎机构总安装刀数:锤爪36把. | 2015 |  | 部通用类 | 0 | 否 | 河北
收获机械 | 茎秆收集处理机械 | 秸秆粉碎还田机 | 2.5m及以上秸秆粉碎还田机 | 茎杆切碎还田机 | 新疆科神农业装备科技开发有限公司 | 4JS-320 | 2500 | 2500 | 0 | 0 | 0 | 0 | 0 | 0 | 作业幅宽（m）：3.2 |  | 2015 |  | 部通用类 | 0 | 否 | 新疆
收获机械 | 茎秆收集处理机械 | 秸秆粉碎还田机 | 2.5m及以上秸秆粉碎还田机 | 秸秆粉碎还田机 | 石河子市永昌农机装备有限公司 | 4J-310 | 2500 | 2500 | 0 | 0 | 0 | 0 | 0 | 0 | 作业幅宽（m）：3.1 |  | 2015 |  | 部通用类 | 0 | 否
收获机械 | 茎秆收集处理机械 | 秸秆粉碎还田机 | 2.5m及以上秸秆粉碎还田机 | 秸秆粉碎还田机 | 浙江乐客来机械有限公司 | 1JH-250 | 2500 | 2500 | 0 | 0 | 0 | 0 | 0 | 0 | 作业幅宽（m）：2.5 |  | 2015 |  | 部通用类 | 0 | 否
收获机械 | 茎秆收集处理机械 | 秸秆粉碎还田机 | 2.5m及以上秸秆粉碎还田机 | 秸秆粉碎还田机 | 浙江乐客来机械有限公司 | 1JH-280 | 2500 | 2500 | 0 | 0 | 0 | 0 | 0 | 0 | 作业幅宽（m）：2.8 |  | 2015 |  | 部通用类 | 0 | 否
收获机械 | 茎秆收集处理机械 | 秸秆粉碎还田机 | 2.5m及以上秸秆粉碎还田机 | 秸秆切碎还田机 | 赵县联行机械有限公司 | 4JQ-260 | 2500 | 2500 | 0 | 0 | 0 | 0 | 0 | 0 | 作业幅宽（m）：2.6 |  | 2015 |  | 部通用类 | 0 | 否
收获机械 | 茎秆收集处理机械 | 秸秆粉碎还田机 | 2.5m及以上秸秆粉碎还田机 | 秸秆切碎还田机 | 赵县联行机械有限公司 | 4JQ-300 | 2500 | 2500 | 0 | 0 | 0 | 0 | 0 | 0 | 作业幅宽（m）：3.0 |  | 2015 |  | 部通用类 | 0 | 否
收获机械 | 茎秆收集处理机械 | 秸秆粉碎还田机 | 2.5m及以上秸秆粉碎还田机 | 秸秆切碎还田机 | 赵县联行机械有限公司 | 4JQ-330 | 2500 | 2500 | 0 | 0 | 0 | 0 | 0 | 0 | 作业幅宽（m）：3.3 |  | 2015 |  | 部通用类 | 0 | 否
收获机械 | 茎秆收集处理机械 | 秸秆粉碎还田机 | 2.5m及以上秸秆粉碎还田机 | 秸秆切碎还田机 | 赵县联行机械有限公司 | 4JQ-360 | 2500 | 2500 | 0 | 0 | 0 | 0 | 0 | 0 | 作业幅宽（m）：3.6 |  | 2015 |  | 部通用类 | 0 | 否
收获机械 | 茎秆收集处理机械 | 秸秆粉碎还田机 | 2.5m及以上秸秆粉碎还田机 | 秸秆切碎还田机 | 河北圣和农业机械有限公司 | 1JQ-250 | 2500 | 2500 | 0 | 0 | 0 | 0 | 0 | 0 | 作业幅宽（m）：2.50 | 传动方式:侧边皮带传动作业幅宽(M):2.50 | 2015 |  | 部通用类 | 0 | 否 | 河北
收获机械 | 茎秆收集处理机械 | 秸秆粉碎还田机 | 2.5m及以上秸秆粉碎还田机 | 秸秆切碎还田机 | 河北圣和农业机械有限公司 | 1JQ-360 | 2500 | 2500 | 0 | 0 | 0 | 0 | 0 | 0 | 作业幅宽（m）：3.60 | 传动方式:侧边皮带传动作业幅宽(M):3.60 | 2015 |  | 部通用类 | 0 | 否 | 河北
收获机械 | 茎秆收集处理机械 | 秸秆粉碎还田机 | 2.5m及以上秸秆粉碎还田机 | 秸秆切碎还田机 | 河北圣和农业机械有限公司 | 1JQ-300 | 2500 | 2500 | 0 | 0 | 0 | 0 | 0 | 0 | 作业幅宽（m）：3.00 | 作业幅宽(M):3.00传动方式:侧边皮带传动 | 2015 |  | 部通用类 | 0 | 否
收获机械 | 茎秆收集处理机械 | 秸秆粉碎还田机 | 2.5m及以上秸秆粉碎还田机 | 秸秆切碎还田机 | 河北圣和农业机械有限公司 | 1JQ-360A | 2500 | 2500 | 0 | 0 | 0 | 0 | 0 | 0 | 作业幅宽（m）：3.60 | 作业幅宽(M):3.60传动方式:侧边皮带传动 | 2015 |  | 部通用类 | 0 | 否
收获机械 | 茎秆收集处理机械 | 秸秆粉碎还田机 | 2.5m及以上秸秆粉碎还田机 | 秸秆切碎还田机 | 河北圣和农业机械有限公司 | 1JQ-450 | 2500 | 2500 | 0 | 0 | 0 | 0 | 0 | 0 | 作业幅宽（m）：4.50 | 作业幅宽(M):4.50传动方式:侧边皮带传动 | 2015 |  | 部通用类 | 0 | 否
收获机械 | 茎秆收集处理机械 | 秸秆粉碎还田机 | 2.5m及以上秸秆粉碎还田机 | 秸秆切碎还田机 | 石河子市光大农机有限公司 | 4JH-2.8 | 2500 | 2500 | 0 | 0 | 0 | 0 | 0 | 0 | 作业幅宽（m）：2.8 |  | 2015 |  | 部通用类 | 0 | 否 | 新疆
收获机械 | 茎秆收集处理机械 | 秸秆粉碎还田机 | 2.5m及以上秸秆粉碎还田机 | 秸秆切碎还田机 | 石河子市光大农机有限公司 | 4JH-3.2 | 2500 | 2500 | 0 | 0 | 0 | 0 | 0 | 0 | 作业幅宽（m）：3.2 |  | 2015 |  | 部通用类 | 0 | 否 | 新疆
收获机械 | 茎秆收集处理机械 | 秸秆粉碎还田机 | 2.5m及以上秸秆粉碎还田机 | 秸秆切碎还田机 | 河北久丰农业机械有限公司 | 1JQH-250 | 2500 | 2500 | 0 | 0 | 0 | 0 | 0 | 0 | 作业幅宽（m）：2.5 | 结构形式:侧边皮带传动配套动力:78~90KW纯工作小时生产率:0.8~1.25HM2/H工作状态外形尺寸(长×宽×高):2650MM×1300MM×1100MM结构质量:905KG工作幅宽:2.5M最小离地间隙:≥400MM作业前进速度:3.3~5.0KM/H切碎轴转速:1850R/MIN切碎机构最大回旋半径:260MM切碎机构总安装刀数:68把 | 2015 |  | 部通用类 | 0 | 否
收获机械 | 茎秆收集处理机械 | 秸秆粉碎还田机 | 2.5m及以上秸秆粉碎还田机 | 秸秆切碎还田机 | 河北久丰农业机械有限公司 | 1JQH-360 | 2500 | 2500 | 0 | 0 | 0 | 0 | 0 | 0 | 作业幅宽（m）：3.6 | 结构形式:双侧皮带传动配套动力:100~130KW纯工作小时生产率:1.2~1.8HM2/H工作状态外形尺寸(长×宽×高):1300MM×3800MM×1100MM结构质量:1100KG工作幅宽:3.6M最小离地间隙:440MM作业前进速度:3.3~5.0KM/H切碎轴转速:1850R/MIN切碎机构最大回旋半径:260MM切碎机构总安装刀数:104把 | 2015 |  | 部通用类 | 0 | 否
收获机械 | 茎秆收集处理机械 | 秸秆粉碎还田机 | 2.5m及以上秸秆粉碎还田机 | 秸秆还田机 | 天津锦田顺程农机有限公司 | 4JRP-300 | 2500 | 2500 | 0 | 0 | 0 | 0 | 0 | 0 | 作业幅宽（m）：3 | 结构形式:三点悬挂配套动力:48~65KW工作状态外形尺寸(长X宽X高):3400X1500X600MM结构质量:925KG工作幅宽:3M前进速度:9~12KM/H切碎轴转速:1250R/MIN切碎机构最大回转半径:235MM切碎机构总安装刀数:48 | 2015 |  | 部通用类 | 0 | 否 | 天津
收获机械 | 茎秆收集处理机械 | 秸秆粉碎还田机 | 2.5m及以上秸秆粉碎还田机 | 秸秆粉碎还田机 | 阿克苏田园机械有限公司 | 4JH-250 | 2500 | 2500 | 0 | 0 | 0 | 0 | 0 | 0 | 作业幅宽（m）：2.50 |  | 2015 |  | 部通用类 | 0 | 否
收获机械 | 茎秆收集处理机械 | 秸秆粉碎还田机 | 2.5m及以上秸秆粉碎还田机 | 秸秆粉碎还田机 | 玛纳斯县祥和农机有限责任公司 | 4J-280 | 2500 | 2500 | 0 | 0 | 0 | 0 | 0 | 0 | 作业幅宽（m）：2.8 |  | 2015 |  | 部通用类 | 0 | 否
收获机械 | 茎秆收集处理机械 | 秸秆粉碎还田机 | 2.5m及以上秸秆粉碎还田机 | 秸秆粉碎还田机 | 玛纳斯县祥和农机有限责任公司 | 4J-320 | 2500 | 2500 | 0 | 0 | 0 | 0 | 0 | 0 | 作业幅宽（m）：3.2 |  | 2015 |  | 部通用类 | 0 | 否
收获机械 | 茎秆收集处理机械 | 秸秆粉碎还田机 | 2.5m及以上秸秆粉碎还田机 | 秸秆切碎灭茬还田机 | 濮阳市恒发机械有限公司 | 4JQM-280 | 2500 | 2500 | 0 | 0 | 0 | 0 | 0 | 0 | 作业幅宽（m）：2.8 |  | 2015 |  | 部通用类 | 0 | 否
收获机械 | 茎秆收集处理机械 | 秸秆粉碎还田机 | 2.5m及以上秸秆粉碎还田机 | 秸秆粉碎还田机 | 潍坊市宏胜工贸有限公司 | 1JH-360 | 2500 | 2500 | 0 | 0 | 0 | 0 | 0 | 0 | 作业幅宽（m）：3.6 | 结构形式悬挂配套动力KW88.2~147切碎轴转速R/MIN2200~2300作业速度KM/H≥3.3纯工作小时生产率HM2/H0.41~1.5外形尺寸(长×宽×高)MM1400×4060×1100整机质量KG1200工作幅宽MM3600切碎机构最大回转半径MM280切碎机构总安装刀数(甩刀)个人字刀96(48组)运输间隙MM≥300 | 2015 |  | 部通用类 | 0 | 否 | 山东
收获机械 | 茎秆收集处理机械 | 秸秆粉碎还田机 | 2.5m及以上秸秆粉碎还田机 | 秸秆粉碎还田机 | 江苏银华春翔机械制造有限公司 | 1JH-260A | 2500 | 2500 | 0 | 0 | 0 | 0 | 0 | 0 | 作业幅宽（m）：2.60 | 作业幅宽(M):2.60配套动力(KW):73.5-88.3外型尺寸(长*宽*高)MM:1590*3000*1125 | 2015 |  | 部通用类 | 0 | 否 | 江苏
收获机械 | 茎秆收集处理机械 | 秸秆粉碎还田机 | 2.5m及以上秸秆粉碎还田机 | 秸秆粉碎还田机 | 博尔塔拉蒙古自治州乐鑫农牧机械有限公司 | 4JH-2.8 | 2500 | 2500 | 0 | 0 | 0 | 0 | 0 | 0 | 作业幅宽（m）：2.8 |  | 2015 |  | 部通用类 | 0 | 否
收获机械 | 茎秆收集处理机械 | 秸秆粉碎还田机 | 2.5m及以上秸秆粉碎还田机 | 秸秆粉碎还田机 | 博尔塔拉蒙古自治州乐鑫农牧机械有限公司 | 4JH-3.2 | 2500 | 2500 | 0 | 0 | 0 | 0 | 0 | 0 | 作业幅宽（m）：3.2 |  | 2015 |  | 部通用类 | 0 | 否
收获机械 | 茎秆收集处理机械 | 秸秆粉碎还田机 | 2.5m及以上秸秆粉碎还田机 | 秸秆粉碎还田机 | 河北泽航农业机械有限公司 | 1JH-260 | 2500 | 2500 | 0 | 0 | 0 | 0 | 0 | 0 | 作业幅宽（m）：2.6 | 结构形式:双边皮带传动配套动力:58.8-73.5KW纯工作小时生产率:0.78-1.30HM2/H工作状态外形尺寸(长X宽X高):1300X3000X1100MM结构质量:900KG工作幅宽:2.60M最小离地间隙:380MM作业前进速度:3.9KM/H切碎轴转速:1850R/MIN切碎机构最大回转半径:260MM切碎机构总安装刀数:72把 | 2015 |  | 部通用类 | 0 | 否
收获机械 | 茎秆收集处理机械 | 秸秆粉碎还田机 | 2.5m及以上秸秆粉碎还田机 | 秸秆粉碎还田机 | 河北泽航农业机械有限公司 | 1JH-300 | 2500 | 2500 | 0 | 0 | 0 | 0 | 0 | 0 | 作业幅宽（m）：3 | 结构形式:双边皮带传动配套动力:66.2-88.4KW纯工作小时生产率:0.9-1.5HM2/H工作状态外形尺寸(长X宽X高):1300X3400X1100MM结构质量:1100KG工作幅宽:3.00M最小离地间隙:375MM作业前进速度:3.9KM/H切碎轴转速:1850R/MIN切碎机构最大回转半径:260MM切碎机构总安装刀数:88把 | 2015 |  | 部通用类 | 0 | 否
收获机械 | 茎秆收集处理机械 | 秸秆粉碎还田机 | 2.5m及以上秸秆粉碎还田机 | 秸秆粉碎还田机 | 河南豪丰机械制造有限公司 | 4J-260 | 2500 | 2500 | 0 | 0 | 0 | 0 | 0 | 0 | 作业幅宽（m）：2.6 | 基本配置:镇压辊作业幅宽(M):2.6配套动力:89.5-111.85. | 2015 |  | 部通用类 | 0 | 否 | 河南
收获机械 | 茎秆收集处理机械 | 秸秆粉碎还田机 | 2.5m及以上秸秆粉碎还田机 | 秸秆粉碎还田机 | 连云港市东堡旋耕机械有限公司 | 1JH-260 | 2500 | 2500 | 0 | 0 | 0 | 0 | 0 | 0 | 作业幅宽（m）：2.6 | 补贴分档的关键技术参数:作业幅宽(M):2.6 | 2015 |  | 部通用类 | 0 | 否 | 江苏
收获机械 | 茎秆收集处理机械 | 秸秆粉碎还田机 | 2.5m及以上秸秆粉碎还田机 | 秸秆粉碎还田机 | 河北泽航农业机械有限公司 | 1JH-360 | 2500 | 2500 | 0 | 0 | 0 | 0 | 0 | 0 | 作业幅宽（m）：3.6 | 结构形式:双边皮带传动配套动力:≥102.9KW纯工作小时生产率:1.08-1.80HM2/H工作状态外形尺寸(长X宽X高):1300X4000X1100MM结构质量:1380KG工作幅宽:3.60M最小离地间隙:377MM作业前进速度:3.9KM/H切碎轴转速:1850R/MIN切碎机构最大回转半径:260MM切碎机构总安装刀数:104把 | 2015 |  | 部通用类 | 0 | 否
收获机械 | 茎秆收集处理机械 | 秸秆粉碎还田机 | 2.5m及以上秸秆粉碎还田机 | 秸秆粉碎还田机 | 河南豪丰机械制造有限公司 | 4J-250 | 2500 | 2500 | 0 | 0 | 0 | 0 | 0 | 0 | 作业幅宽（m）：2.5 |  | 2015 |  | 部通用类 | 0 | 否
收获机械 | 茎秆收集处理机械 | 秸秆粉碎还田机 | 2.5m及以上秸秆粉碎还田机 | 秸秆粉碎还田机 | 河南豪丰机械制造有限公司 | 4J-280 | 2500 | 2500 | 0 | 0 | 0 | 0 | 0 | 0 | 作业幅宽（m）：2.8 |  | 2015 |  | 部通用类 | 0 | 否
收获机械 | 茎秆收集处理机械 | 秸秆粉碎还田机 | 2.5m及以上秸秆粉碎还田机 | 秸秆切碎还田机 | 河北通田机械有限公司 | 1JHY-250 | 2500 | 2500 | 0 | 0 | 0 | 0 | 0 | 0 | 作业幅宽（m）：2.5 | 该产品补贴分档的关键技术参数:作业幅宽(M):2.50 | 2015 |  | 部通用类 | 0 | 否 | 河北
收获机械 | 茎秆收集处理机械 | 秸秆粉碎还田机 | 2.5m及以上秸秆粉碎还田机 | 秸秆切碎还田机 | 河北通田机械有限公司 | 1JHY-330 | 2500 | 2500 | 0 | 0 | 0 | 0 | 0 | 0 | 作业幅宽（m）：3.30 | 该产品补贴分档的关键技术参数:作业幅宽(M):3.30 | 2015 |  | 部通用类 | 0 | 否 | 河北
收获机械 | 茎秆收集处理机械 | 秸秆粉碎还田机 | 2.5m及以上秸秆粉碎还田机 | 秸秆切碎还田机 | 河北通田机械有限公司 | 1JHY-360 | 2500 | 2500 | 0 | 0 | 0 | 0 | 0 | 0 | 作业幅宽（m）：3.6 | 该产品补贴分档的关键技术参数:作业幅宽(M):3.60 | 2015 |  | 部通用类 | 0 | 否
收获机械 | 茎秆收集处理机械 | 秸秆粉碎还田机 | 2.5m及以上秸秆粉碎还田机 | 秸秆切碎机 | 南昌旋耕机厂有限责任公司 | 1JQ-260 | 2500 | 2500 | 0 | 0 | 0 | 0 | 0 | 0 | 作业幅宽（m）：2.6 | 结构形式:双侧边皮带传动+双刀轴配套动力:73.5~91.9KW工作幅宽:2.6M结构质量:950KG | 2015 |  | 部通用类 | 0 | 否 | 江西
收获机械 | 茎秆收集处理机械 | 秸秆粉碎还田机 | 2.5m及以上秸秆粉碎还田机 | 秸秆切碎机 | 南昌旋耕机厂有限责任公司 | 1JQ-300 | 2500 | 2500 | 0 | 0 | 0 | 0 | 0 | 0 | 作业幅宽（m）：3.0 | 结构形式:中间齿轮传动+侧边皮带传动配套动力:111.25~147KW工作幅宽:3000MM结构质量:1050KG | 2015 |  | 部通用类 | 0 | 否 | 江西
收获后处理机械 | 脱粒机械 | 稻麦脱粒机 | 生产率300kg/h以下稻麦脱粒机 | 稻麦脱粒机 | 南漳县华胜机械制造有限公司 | 5T-40 | 180 | 180 | 0 | 0 | 0 | 0 | 0 | 0 | 生产率：160kg/h | 配套动力:2.2KW生产率:大于等于160公斤/小时 | 2015 |  | 省通用类 | 0 | 否 | 湖北省
收获后处理机械 | 脱粒机械 | 稻麦脱粒机 | 生产率300kg/h及以上稻麦脱粒机 | 稻麦脱粒机 | 南漳县华胜机械制造有限公司 | 5T-50 | 280 | 280 | 0 | 0 | 0 | 0 | 0 | 0 | 生产率:328.9kg/h | 配套动力:2.2KW,生产率:大于300公斤/小时 | 2015 |  | 省通用类 | 0 | 否 | 湖北省
收获后处理机械 | 脱粒机械 | 稻麦脱粒机 | 生产率300kg/h及以上稻麦脱粒机 | 半喂入式稻麦脱粒机 | 贵州赣丰农业机械有限公司 | 5TG-70 | 280 | 280 | 0 | 0 | 0 | 0 | 0 | 0 | 生产率:490kg/h | 1.工作状态外形尺寸(长×宽×高):(1020±5)×(1048±5)×(1150±5)(MM)2.配套动力:4.0KW3.喂入形式:半喂入4.喂入台尺寸(长×宽):510×730(MM)5.喂入台高度:730MM6.滚筒类型:单滚筒(齿钉)7.滚筒直径:Φ359MM8.滚筒长度:673MM9.滚筒转速:550~650(R/MIN)10.凹板类型:钢板筛网11.筛体尺寸(长×宽):800×700(MM)12.风扇型式:叶轮13.风扇直径:Φ172MM14.风扇转速:1100~1300(R/MIN)15.生产效率(工作量):脱稻≥350脱麦≥270(KG/H). | 2015 |  | 省通用类 | 0 | 否 | 贵州省
收获后处理机械 | 脱粒机械 | 稻麦脱粒机 | 生产率300kg/h及以上稻麦脱粒机 | 机动脱粒机 | 重庆长宝田农业机械制造有限公司 | 5TG-80 | 280 | 280 | 0 | 0 | 0 | 0 | 0 | 0 | 生产率：520kg/h | 1喂入方式:全喂入/2工作状态外形尺寸(长×宽×高):1400×1290×700MM3配套功率:3.6KW4结构型式:简易式/5喂入台尺寸(长×宽):860MM×475MM6喂入台高度:500MM7滚筒类型:钉齿式/8滚筒直径:270MM9滚筒长度:810MM10滚筒转速:810R/MIN11凹板类型:编织筛式/12分离、清选型式:无分离、清选机构/13筛体尺寸(长×宽):790MM×650MM14生产率(设计值)≥500KG/H,生产率(实测值)=514.2KG/H | 2015 |  | 省通用类 | 0 | 否 | 重庆市
收获后处理机械 | 脱粒机械 | 稻麦脱粒机 | 生产率300kg/h及以上稻麦脱粒机 | 机动脱粒机 | 重庆长宝田农业机械制造有限公司 | 5TG-70 | 280 | 280 | 0 | 0 | 0 | 0 | 0 | 0 | 生产率：312kg/h | 1、喂入方式:半喂入2、工作状态外形尺寸(长×宽×高):1420MM×1300MM×865MM3、配套功率:3.6KW4、结构型式:简易式5、喂入台尺寸(长×宽):920MM×820MM6、喂入台高度:440MM7、滚筒类型:弓齿式8、滚筒直径:240MM9、滚筒长度:760MM10、滚筒转速:675R/MIN11、凹板类型:编织筛式12、分离、清选型式:无分离、清选机构13、筛体尺寸(长×宽):主筛:740MM×700MM副筛:815MM×335MM14、生产率(设计值):≥300KG/H,生产率(实测值)=312.6KG/H | 2015 |  | 省通用类 | 0 | 否 | 重庆市
收获后处理机械 | 脱粒机械 | 稻麦脱粒机 | 生产率300kg/h及以上稻麦脱粒机 | 机动脱粒机 | 重庆长宝田农业机械制造有限公司 | 5TW-50 | 280 | 280 | 0 | 0 | 0 | 0 | 0 | 0 | 生产率：900kg/h | 1喂入方式全喂入/2工作状态外形尺寸(长×宽×高)1480MM×850MM×1020MM3配套功率2.2KW4结构型式简易式/5喂入台尺寸(长×宽)860MM×670MM6喂入台高度850MM7滚筒类型纹杆式/8滚筒直径235MM9滚筒长度470MM10滚筒转速1800R/MIN11凹板类型栅格式/12分离、清选型式有分离、清选机构/13筛体尺寸(长×宽)480MM×290MM14风扇型式切流式/15风扇直径250MM16风扇转速1800R/MIN17生产率(设计值)≥800KG/H,生产率(实测值)=900.4KG/H | 2015 |  | 省通用类 | 0 | 否 | 重庆市
收获后处理机械 | 脱粒机械 | 稻麦脱粒机 | 生产率300kg/h及以上稻麦脱粒机 | 机动脱粒机 | 重庆长宝田农业机械制造有限公司 | 5TW-40 | 280 | 280 | 0 | 0 | 0 | 0 | 0 | 0 | 生产率：669kg/h | 1结构型式简易式/2工作状态外形尺寸(长×宽×高)151MM0×760MM×1150MM3配套功率2.2KW4喂入方式全喂入/5喂入台尺寸(长×宽)850MM×550MM6喂入台高度840MM7滚筒类型纹杆式/8滚筒直径235MM9滚筒长度370MM10滚筒转速1800R/MIN11凹板类型栅格式/12分离、清选型式有分离、清选机构/13筛体尺寸(长×宽)380MM×290MM14风扇型式切流式/15风扇直径250MM16风扇转速1800R/MIN17生产率(设计值)≥600KG/H,生产率(实测值)=669.4KG/H | 2015 |  | 省通用类 | 0 | 否 | 重庆市
收获后处理机械 | 脱粒机械 | 稻麦脱粒机 | 生产率300kg/h及以上稻麦脱粒机 | 稻麦脱粒机 | 重庆市田坡机械制造有限公司 | 5TG-70 | 280 | 280 | 0 | 0 | 0 | 0 | 0 | 0 | 生产率：500kg/h | 结构型式:半喂入式,外形尺寸:1560×1050×1220MM,配套功率:4.0KW,喂入形式:非机械夹持式,喂台尺寸:890×670MM,喂台高度:810MM,滚筒类型:弓齿式,滚筒直径:265MM,滚筒长度:680MM,滚筒转速:400-550R/MIN,分离、分选型式:有分离、分选机构,筛体尺寸:840×675MM,风扇型式:吹风式,风扇直径:220MM,风扇速度:1400R/MIN,生产率:300-500KG. | 2015 |  | 省通用类 | 0 | 否 | 重庆市
收获后处理机械 | 脱粒机械 | 稻麦脱粒机 | 生产率300kg/h及以上稻麦脱粒机 | 全喂入机动脱粒机 | 重庆市田坡机械制造有限公司 | 5TG-68 | 280 | 280 | 0 | 0 | 0 | 0 | 0 | 0 | 生产率：825.9kg/h | 结构型式:简易式,工作状态外形尺寸(长×宽结构型式:简易式,工作状态外形尺寸(长×宽×高):1570×1400×515MM,配套功率:4.0KW,喂入型式:全喂入,喂入台尺寸(长×高):910×400MM,喂入台高度:295MM,滚筒类型:钉齿式,滚筒直径:270MM,滚筒长度:680,滚筒转速:800R/MIN,凹板类型:栅格式,分离,清选型式:无分离清选,筛体尺寸(长×宽)720×650MM,生产率:设计值〉600KG/H,实测值:825.9KG/H | 2015 |  | 省通用类 | 0 | 否 | 重庆市
收获后处理机械 | 脱粒机械 | 稻麦脱粒机 | 生产率300kg/h及以上稻麦脱粒机 | 脱粒机 | 重庆市田坡机械制造有限公司 | 5TG-50 | 280 | 280 | 0 | 0 | 0 | 0 | 0 | 0 | 生产率：600kg/h | 动力类型:电动机,标定功率:2.2,定额转速:2800R/MIN,结构型式:简易式,喂入形式:全喂入,外形尺寸:1465×900×1040MM,喂台尺寸:850×660MM,喂台高度:850MM,滚筒类型:指纹杆式,滚筒直径:260MM,滚筒长度:465MM,滚筒转速:1770R/MIN,凹板类型:栅格式,分离、分选型式:有分离、分选机构,筛体尺寸:475×300,风扇型式:切流式,风扇直径:250MM,风扇转速:1770R/MIN,生产率:400-600KG/H,整机质量(带动力):73KG. | 2015 |  | 省通用类 | 0 | 否 | 重庆市
收获后处理机械 | 脱粒机械 | 稻麦脱粒机 | 生产率300kg/h及以上稻麦脱粒机 | 脱粒机 | 重庆市田坡机械制造有限公司 | 5TG-40 | 280 | 280 | 0 | 0 | 0 | 0 | 0 | 0 | 生产率：600kg/h | 动力类型:电动机,标定功率:2.2,定额转速:2800R/MIN,结构型式:简易式,喂入形式:全喂入,外形尺寸:1450×820×1075MM,喂台尺寸:850×570MM,喂台高度:900MM,滚筒类型:指纹杆式,滚筒直径:260MM,滚筒长度:370MM,滚筒转速:1765R/MIN,凹板类型:栅格式,分离、分选型式:有分离、分选机构,筛体尺寸:380×300,风扇型式:切流式,风扇直径:250MM,风扇转速:1765R/MIN,生产率:400-600KG/H,整机质量(带动力):67KG. | 2015 |  | 省通用类 | 0 | 否 | 重庆市
收获后处理机械 | 脱粒机械 | 稻麦脱粒机 | 生产率300kg/h及以上稻麦脱粒机 | 机动脱粒机 | 四川省万马机械制造有限公司 | 5T-70 | 280 | 280 | 0 | 0 | 0 | 0 | 0 | 0 | 生产率545kg/h | 结构型式:全喂入无分离、清选,非机械上料滚筒型式:弓齿式滚筒直径:Ф360MM滚筒长度:700MM滚筒转速:700R/MIN外形尺寸:1450×495×590MM生产率545KG/H. | 2015 |  | 省通用类 | 2.2 | 否 | 四川省
收获后处理机械 | 脱粒机械 | 稻麦脱粒机 | 生产率300kg/h及以上稻麦脱粒机 | 自净式脱粒机 | 新余市亿丰农业机械有限公司 | 5T-70 | 280 | 280 | 0 | 0 | 0 | 0 | 0 | 0 | 生产率:310kg/h | 1.结构型式:半喂入式2.外型尺寸(长×宽×高):1412×1072×1136(MM)3.配套动力:4.0KW4.喂入形式:手持式5.喂入台尺寸(长×宽):550×696(MM)6.喂入台高度:745MM7.滚筒类型:弓齿8.滚筒直径:390MM9.滚筒长度:670MM10.滚筒转速:590R/MIN11.凹板类型:钢板筛网12.分离、清选形式:二级13.筛体尺寸(长×宽):800×695(MM)14.风扇型式:叶轮15.风扇直径:180MM16.风扇转速:1230R/MIN17.生产率(工作量):310KG/H. | 2015 |  | 省通用类 | 0 | 否 | 江西省
收获后处理机械 | 脱粒机械 | 稻麦脱粒机 | 生产率300kg/h及以上稻麦脱粒机 | 稻麦脱粒机 | 南漳县恒达机械制造销售有限公司 | 5TJ-50 | 280 | 280 | 0 | 0 | 0 | 0 | 0 | 0 | 生产率：500kg/h | 1配套动力KW二相1.5-2.22外形尺寸MM1145×850×10003喂入形式全喂入4整机质量KG555主轴转速R/MIN15206传动形式三角带传动7生产率KG/H500-750 | 2015 |  | 省通用类 | 0 | 否 | 湖北省
收获后处理机械 | 脱粒机械 | 稻麦脱粒机 | 生产率300kg/h及以上稻麦脱粒机 | 稻麦脱粒机 | 南漳县恒达机械制造销售有限公司 | 5TJ-40 | 280 | 280 | 0 | 0 | 0 | 0 | 0 | 0 | 生产率：450kg/h | 1外形尺寸(长×宽×高)MM1145×750×9602主轴转速R/MIN18703滚筒结构形式纹杆式4配套动力KW单相1.5-2.25传动形式三角带6喂入形式全喂入7分离清选形式揉搓脱粒负压清选8生产率KG/H450-6009机器重量KG49 | 2015 |  | 省通用类 | 0 | 否 | 湖北省
收获后处理机械 | 脱粒机械 | 稻麦脱粒机 | 生产率300kg/h及以上稻麦脱粒机 | 机动脱粒机 | 新余市唐迪农业机械制造有限公司 | 5T-70 | 280 | 280 | 0 | 0 | 0 | 0 | 0 | 0 | 生产率:500kg/h |  | 2015 |  | 省通用类 | 0 | 否 | 江西省
收获后处理机械 | 脱粒机械 | 稻麦脱粒机 | 生产率300kg/h及以上稻麦脱粒机 | 稻麦脱粒机 | 四川省旭东机械制造有限公司 | 5TG-70 | 280 | 280 | 0 | 0 | 0 | 0 | 0 | 0 | 生产率:404kg/h | 结构形式:半喂入简易式(非机械夹持),有分离、清选功能滚筒型式:弓齿式单位功率生产率:≧350KG/(KW.H)主轴转速:700R/MIN配套动力:4.2KW | 2015 |  | 省通用类 | 0 | 否 | 四川省
收获后处理机械 | 脱粒机械 | 稻麦脱粒机 | 生产率300kg/h及以上稻麦脱粒机 | 机动脱粒机 | 湖南金圣机械制造有限公司 | 5TG-70 | 280 | 280 | 0 | 0 | 0 | 0 | 0 | 0 | 生产率300kg/h | 结构形式:手持半喂入外形尺寸(长×宽×高)MM:1970×1100×1360配套动力(KW):2.2喂入型式:半喂入喂入台尺寸(长×宽)MM:720×700喂入台高度(MM)800滚筒类型:弓齿式滚筒直径(MM):390滚筒长度(MM):700滚筒转速(R/MIN):550风扇型式:离心式风扇直径(MM):225风扇转速(R/MIN):1400带风选生产率:≥300KG(KW·H) | 2015 |  | 省通用类 | 2.2 | 否 | 湖南省
收获后处理机械 | 脱粒机械 | 稻麦脱粒机 | 生产率300kg/h及以上稻麦脱粒机 | 稻麦脱粒机 | 重庆潼双机械制造有限公司 | 5TG-63 | 280 | 280 | 0 | 0 | 0 | 0 | 0 | 0 | 生产率：600kg/h | 生产率300KG/H及以上稻麦脱粒机,实测值:生产率≥600KG/H,喂入形式:半喂入. | 2015 |  | 省通用类 | 0 | 否 | 重庆市
收获后处理机械 | 脱粒机械 | 稻麦脱粒机 | 生产率300kg/h及以上稻麦脱粒机 | 稻麦脱粒机 | 四川省佳信机械制造有限公司 | 5TG-75 | 280 | 280 | 0 | 0 | 0 | 0 | 0 | 0 | 生产率570kg/h | 结构型式:半喂入简易式(非机械夹持),无分离、清选滚筒形式:弓齿式滚筒长度:750MM试验配用动力:2.2KW滚筒不平衡量:0.005N.M单位功率生产率:572KG/(KW.H)轴承温升:12℃噪声:81DB(A)破碎率:0 | 2015 |  | 省通用类 | 2.2 | 否 | 四川省
收获后处理机械 | 脱粒机械 | 稻麦脱粒机 | 生产率300kg/h及以上稻麦脱粒机 | 稻麦脱粒机 | 四川省佳信机械制造有限公司 | 5TG-80 | 280 | 280 | 0 | 0 | 0 | 0 | 0 | 0 | 生产率480kg/h | 结构型式:半喂入简易式(非机械夹持),有分离、清选滚筒形式:弓齿式滚筒长度800MM试验配用动力功率:1.65KW滚筒不平衡量:0.006N.M单位功率生产率:368KG/(KW.H)轴承温升:11℃噪声:80DB(A)破碎率:0 | 2015 |  | 省通用类 | 2.2 | 否 | 四川省
收获后处理机械 | 脱粒机械 | 稻麦脱粒机 | 生产率300kg/h及以上稻麦脱粒机 | 稻麦脱粒机 | 四川省佳信机械制造有限公司 | 5TG-70 | 280 | 280 | 0 | 0 | 0 | 0 | 0 | 0 | 生产率550kg/h | 结构型式:半喂入简易式(非机械夹持),有分离、清选滚筒形式:弓齿式滚筒长度:700MM试验配用动力功率:2.2KW滚筒不平衡量:0.008N.M单位功率生产率:464KG/(KW.H)轴承温升:16℃噪声:79DB(A)破碎率:0 | 2015 |  | 省通用类 | 2.2 | 否 | 四川省
收获后处理机械 | 脱粒机械 | 稻麦脱粒机 | 生产率300kg/h及以上稻麦脱粒机 | 稻麦脱粒机 | 汉中市旭威机械有限公司 | 5TG-70 | 280 | 280 | 0 | 0 | 0 | 0 | 0 | 0 | 生产率:622kg/h | 结构型式:半喂入式、工作状态外形尺寸(长×宽×高):1430MM×1100MM×1220MM、配套动力:3.6KW(汽油机)、喂入形式:半喂入式、喂入台高度:780MM、滚筒长度:700MM、滚筒转速:780R/MIN、滚筒直径:330MM、滚筒类型:弓齿式、凹版类型:弧板孔格式、分离、清选型式:风选式、筛体尺寸(长×宽):670MM×470MM、生产率(工作量):622KG/H | 2015 |  | 省通用类 | 0 | 否 | 陕西省
收获后处理机械 | 脱粒机械 | 稻麦脱粒机 | 生产率300kg/h及以上稻麦脱粒机 | 半喂入脱粒机 | 新余市亿龙农业机械制造有限公司 | 5T-50 | 280 | 280 | 0 | 0 | 0 | 0 | 0 | 0 | 生产率:700kg/h |  | 2015 |  | 省通用类 | 0 | 否 | 江西省
收获后处理机械 | 脱粒机械 | 稻麦脱粒机 | 生产率300kg/h及以上稻麦脱粒机 | 半喂入脱粒机 | 新余市亿龙农业机械制造有限公司 | 5T-70 | 280 | 280 | 0 | 0 | 0 | 0 | 0 | 0 | 生产率:650kg/h |  | 2015 |  | 省通用类 | 0 | 否 | 江西省
收获后处理机械 | 脱粒机械 | 稻麦脱粒机 | 生产率300kg/h及以上稻麦脱粒机 | 机动脱粒机 | 新余市渝北农机制造有限公司 | 5T-70A | 280 | 280 | 0 | 0 | 0 | 0 | 0 | 0 | 生产率：400kg/h |  | 2015 |  | 省通用类 | 0 | 否 | 江西省
收获后处理机械 | 脱粒机械 | 稻麦脱粒机 | 生产率300kg/h及以上稻麦脱粒机 | 机动脱粒机 | 新余市渝北农机制造有限公司 | 5T-60 | 280 | 280 | 0 | 0 | 0 | 0 | 0 | 0 | 生产率：300kg/h |  | 2015 |  | 省通用类 | 0 | 否 | 江西省
收获后处理机械 | 脱粒机械 | 稻麦脱粒机 | 生产率300kg/h及以上稻麦脱粒机 | 机动脱粒机 | 成都金川田农机制造有限公司 | 5TG-63 | 280 | 280 | 0 | 0 | 0 | 0 | 0 | 0 | 生产率340kg/h | 主要配置:主机一台动力架一套棚罩一套技术参数:结构形式:半喂入有分离,清选装置传动形式:皮带传动滚筒形式弓齿式配套功率0.75-4.2KW外形尺寸1100MM*980MM*1390MM滚筒长度:600MM整机质量37KG单位功率生产率342KG/(KW.H)总损失率≤2.5%破碎率≤0.5%清洁度≥98.5% | 2015 |  | 省通用类 | 1.5 | 否 | 四川省
收获后处理机械 | 脱粒机械 | 稻麦脱粒机 | 生产率300kg/h及以上稻麦脱粒机 | 机动脱粒机 | 新余市晶丰农业机械制造有限公司 | 5T-86 | 280 | 280 | 0 | 0 | 0 | 0 | 0 | 0 | 生产率:400kg/h | 外廓尺寸(长×宽×高):850MM×840MM×780MM、结构形式:非机械夹持式、结构质量:50KG、配套动力:4-5KW、喂入形式:半喂入、喂入台尺寸(长×宽):780MM×730MM、喂入台高度:860MM、滚筒类型:弓齿、滚筒直径:270MM、滚筒长度:760MM、滚筒转速:880R/MIN、最大生产率:400-500KG/H、凹板类型:钢板网、分离、清选形式:二级、筛体尺寸:850MM×760MM、风扇型式:叶轮、风扇直径:230MM | 2015 |  | 省通用类 | 0 | 否 | 江西省
收获后处理机械 | 脱粒机械 | 稻麦脱粒机 | 生产率300kg/h及以上稻麦脱粒机 | 机动脱粒机 | 新余市晶丰农业机械制造有限公司 | 5T-76 | 280 | 280 | 0 | 0 | 0 | 0 | 0 | 0 | 生产率:400kg/h | 外廓尺寸(长×宽×高):850MM×755MM×780MM、结构形式:非机械夹持式、结构质量:45KG、配套动力:4-5KW、喂入形式:半喂入、喂入台尺寸(长×宽):730MM×730MM、喂入台高度:700MM、滚筒类型:弓齿、滚筒直径:270MM、滚筒长度:670MM、滚筒转速:880R/MIN、最大生产率:400-500KG/H、凹板类型:钢板网、分离、清选形式:二级、筛体尺寸:850MM×760MM、风扇型式:叶轮、风扇直径:230MM | 2015 |  | 省通用类 | 0 | 否 | 江西省
收获后处理机械 | 脱粒机械 | 稻麦脱粒机 | 生产率300kg/h及以上稻麦脱粒机 | 机动脱粒机 | 新余市晶丰农业机械制造有限公司 | 5T-70 | 280 | 280 | 0 | 0 | 0 | 0 | 0 | 0 | 生产率:400kg/h | 结构形式:非机械夹持式、工作状态外形尺寸(长×宽×高):1720MM×1160MM×1300MM、配套动力:4-5KW、喂入形式:半喂入、喂入台尺寸(长×宽):730MM×730MM、喂入台高度:700MM、滚筒类型:弓齿、滚筒直径:270MM、滚筒长度:700MM、滚筒转速:880R/MIN、凹板类型钢板网、分离、清选形式:二级、筛体尺寸(长×宽):850MM×660MM、风扇型式:叶轮、风扇直径:240MM、风扇转速:1500R/MIN、生产率(工作量):400-500KG/H | 2015 |  | 省通用类 | 0 | 否 | 江西省
收获后处理机械 | 脱粒机械 | 稻麦脱粒机 | 生产率300kg/h及以上稻麦脱粒机 | 稻麦脱粒机 | 四川志鹏机电设备制造有限公司 | 5TG-70 | 280 | 280 | 0 | 0 | 0 | 0 | 0 | 0 | 生产率350kg/h | 结构形式:半喂入简式(非机械夹持),有分离清选.外形尺寸(MM)1410*1170*1215主轴转速(R/MIN):800~900配套动力(KW):0.75~1.5风机转速(R/MIN):2800整机质量(KG):60生产率(KG/H):302 | 2015 |  | 省通用类 | 1.5 | 否 | 四川省
收获后处理机械 | 脱粒机械 | 稻麦脱粒机 | 生产率300kg/h及以上稻麦脱粒机 | 机动脱粒机 | 江西群欢农业机械制造有限公司 | 5TG-720 | 280 | 280 | 0 | 0 | 0 | 0 | 0 | 0 | 生产率≥700kg/h | 工作状态外形尺寸:1480X930X1160MM配套动力:4.2KW生产率:700-800KG/H | 2015 |  | 省通用类 | 4.2 | 否 | 江西省
收获后处理机械 | 脱粒机械 | 稻麦脱粒机 | 生产率300kg/h及以上稻麦脱粒机 | 机动脱粒机 | 新余市嘉福农业机械制造有限公司 | 5T-70 | 280 | 280 | 0 | 0 | 0 | 0 | 0 | 0 | 生产率:450kg/h | 外型尺寸(长×宽×高):1380×9255×1230MM生产效率:300-500KG/H滚筒转速:450~500R/MIN整机重量(不含动力):40KG | 2015 |  | 省通用类 | 0 | 否 | 河南省
收获后处理机械 | 脱粒机械 | 稻麦脱粒机 | 生产率300kg/h及以上稻麦脱粒机 | 半喂入机动脱粒机 | 重庆市灿宏机械制造有限公司 | 5TG-80 | 280 | 280 | 0 | 0 | 0 | 0 | 0 | 0 | 生产率：800kg/h | 结构型式:简易式,整机尺寸:1700×1200×1230(长×宽×高),滚筒Φ265MM,滚筒转速650-750R/MIN,滚筒长度:765MM,滚筒类型:弓齿式,风扇Φ200MM,风扇转速1650R/MIN,半喂入,有分离、清选机构,生产率:500-800KG/H | 2015 |  | 省通用类 | 0 | 否 | 重庆市
收获后处理机械 | 脱粒机械 | 稻麦脱粒机 | 生产率300kg/h及以上稻麦脱粒机 | 半喂入机动脱粒机 | 重庆市灿宏机械制造有限公司 | 5TG-70A | 280 | 280 | 0 | 0 | 0 | 0 | 0 | 0 | 生产率：500kg/h | 整机尺寸:1650×1200×1200(长×宽×高),结构形式:非机械夹持,简易式,滚筒长度:765MM,滚筒Φ265MM,滚筒转速650R/MIN,滚筒类型:弓齿式,风扇Φ200MM,风扇转速1400-1600R/MIN,半喂入,有分离、清选机构,生产率:300-500KG/H,整机质量(带动力)64KG | 2015 |  | 省通用类 | 0 | 否 | 重庆市
收获后处理机械 | 脱粒机械 | 稻麦脱粒机 | 生产率300kg/h及以上稻麦脱粒机 | 机动脱粒机 | 重庆潼双机械制造有限公司 | 5T-70 | 280 | 280 | 0 | 0 | 0 | 0 | 0 | 0 | 生产率：586.6kg/h | 生产率300KG/H及以上稻麦脱粒机,实测值为:586.6KG/H,喂入形式:全喂入. | 2015 |  | 省通用类 | 0 | 否 | 重庆市
收获后处理机械 | 脱粒机械 | 稻麦脱粒机 | 生产率300kg/h及以上稻麦脱粒机 | 稻麦脱粒机 | 重庆潼双机械制造有限公司 | 5TG-78 | 280 | 280 | 0 | 0 | 0 | 0 | 0 | 0 | 生产率：600kg/h | 生产率300KG/H及以上稻麦脱粒机,喂入形式:半喂入. | 2015 |  | 省通用类 | 0 | 否 | 重庆市
收获后处理机械 | 脱粒机械 | 稻麦脱粒机 | 生产率300kg/h及以上稻麦脱粒机 | 稻麦脱粒机 | 重庆潼双机械制造有限公司 | 5TG-75 | 280 | 280 | 0 | 0 | 0 | 0 | 0 | 0 | 生产率：500kg/h | 生产率300KG/H及以上稻麦脱粒机,喂入形式:半喂入. | 2015 |  | 省通用类 | 0 | 否 | 重庆市
收获后处理机械 | 脱粒机械 | 稻麦脱粒机 | 生产率300kg/h及以上稻麦脱粒机 | 稻麦脱粒机 | 重庆潼双机械制造有限公司 | 5TG-70 | 280 | 280 | 0 | 0 | 0 | 0 | 0 | 0 | 生产率：500kg/h | 生产率300KG/H及以上稻麦脱粒机,喂入形式:半喂入. | 2015 |  | 省通用类 | 0 | 否 | 重庆市
收获后处理机械 | 脱粒机械 | 稻麦脱粒机 | 生产率300kg/h及以上稻麦脱粒机 | 机动脱粒机 | 重庆长超农机制造有限公司 | 5TG-80-C | 280 | 280 | 0 | 0 | 0 | 0 | 0 | 0 | 生产率：675.8kg/h | 生产率=675.8KG/H,配套功率:3.6KW,结构型式:非机械夹持式、简易式,喂入形式:半喂入,滚筒类型:弓齿式,滚筒直径:Φ236MM,滚筒长度:720MM,滚筒转速:750R/MIN,有分离、清选机构. | 2015 |  | 省通用类 | 0 | 否 | 重庆市
收获后处理机械 | 脱粒机械 | 稻麦脱粒机 | 生产率300kg/h及以上稻麦脱粒机 | 机动脱粒机 | 重庆长超农机制造有限公司 | 5TG-80-B | 280 | 280 | 0 | 0 | 0 | 0 | 0 | 0 | 生产率：848.4kg/h | 生产率=848.4KG/H,配套功率:3.6KW,结构型式:非机械夹持式、简易式,喂入形式:半喂入,滚筒类型:弓齿式,滚筒直径:Φ236MM,滚筒长度:800MM,滚筒转速:510R/MIN,无分离、清选机构. | 2015 |  | 省通用类 | 0 | 否 | 重庆市
收获后处理机械 | 脱粒机械 | 稻麦脱粒机 | 生产率300kg/h及以上稻麦脱粒机 | 机动脱粒机 | 重庆长超农机制造有限公司 | 5TG-80 | 280 | 280 | 0 | 0 | 0 | 0 | 0 | 0 | 生产率：645.2kg/h | 生产率=645.2KG/H,配套功率:3.6KW,结构型式:简易式,喂入形式:半喂入,滚筒类型:弓齿式,滚筒直径:Φ236MM,滚筒长度:800MM,滚筒转速750R/MIN,无分离、清选机构. | 2015 |  | 省通用类 | 0 | 否 | 重庆市
收获后处理机械 | 脱粒机械 | 稻麦脱粒机 | 生产率300kg/h及以上稻麦脱粒机 | 机动脱粒机 | 重庆长超农机制造有限公司 | 5TG-50 | 280 | 280 | 0 | 0 | 0 | 0 | 0 | 0 | 生产率：605.6kg/h | 生产率=605.6KG/H,配套功率:3.6KW,结构型式:机械夹持式、简易式,喂入形式:半喂入,滚筒类型:弓齿式,滚筒直径:Φ236MM,滚筒长度:520MM,滚筒转速750R/MIN,无分离、清选机构. | 2015 |  | 省通用类 | 0 | 否 | 重庆市
收获后处理机械 | 脱粒机械 | 稻麦脱粒机 | 生产率300kg/h及以上稻麦脱粒机 | 半喂入机动脱粒机 | 重庆市灿宏机械制造有限公司 | 5TG--70 | 280 | 280 | 0 | 0 | 0 | 0 | 0 | 0 | 生产率：500kg/h | 整机尺寸:1650×1100×1160(长×宽×高),结构形式:非机械夹持,简易式,滚筒长度685MM,滚筒直径Φ265MM,滚筒转速550R/MIN,滚筒类型:弓齿式,风扇Φ200MM,风扇转速1400-1600R/MIN,半喂入,有分离、清选机构,生产率:300-500KG/H,整机质量(带动力)56KG | 2015 |  | 省通用类 | 0 | 否 | 重庆市
收获后处理机械 | 脱粒机械 | 稻麦脱粒机 | 生产率300kg/h及以上稻麦脱粒机 | 半喂入机动脱粒机 | 重庆市灿宏机械制造有限公司 | 5TG-75 | 280 | 280 | 0 | 0 | 0 | 0 | 0 | 0 | 生产率≥700kg/h | 结构型式:简易式,整机尺寸:1365×1280×860(长×宽×高),滚筒Φ230MM,滚筒转速865R/MIN,滚筒长755MM,滚筒类型:弓齿式,半喂入,无分离、清选,生产率:>700KG/H | 2015 |  | 省通用类 | 4 | 否 | 重庆市
收获后处理机械 | 脱粒机械 | 稻麦脱粒机 | 生产率300kg/h及以上稻麦脱粒机 | 全喂入机动脱粒机 | 重庆市灿宏机械制造有限公司 | 5TG-70 | 280 | 280 | 0 | 0 | 0 | 0 | 0 | 0 | 生产率：850kg/h | 整机尺寸:1410×1350×630(长×宽×高),结构型式:简易式,滚筒Φ250MM,滚筒转速850R/MIN,滚筒长度:800MM,滚筒类型:钉齿式,全喂入,无分离、清选,生产率:>800KG/H | 2015 |  | 省通用类 | 0 | 否 | 重庆市
收获后处理机械 | 脱粒机械 | 稻麦脱粒机 | 生产率300kg/h及以上稻麦脱粒机 | 脱粒机 | 四川红驰农机制造有限公司 | 5T-50 | 280 | 280 | 0 | 0 | 0 | 0 | 0 | 0 | 生产率300kg/h | 结构形式:全喂入简易式,有分离、清选装置整机重量:55KG滚筒型式:纹杆式滚筒长度:480MM. | 2015 |  | 省通用类 | 2.2 | 否 | 四川省
收获后处理机械 | 脱粒机械 | 稻麦脱粒机 | 生产率300kg/h及以上稻麦脱粒机 | 脱粒机 | 四川红驰农机制造有限公司 | 5T-40 | 280 | 280 | 0 | 0 | 0 | 0 | 0 | 0 | 生产率≥300kg/h | 结构形式:全喂入简易式,有分离、清选装置整机重量:45KG滚筒型式:纹杆式滚筒长度:380MM. | 2015 |  | 省通用类 | 2.2 | 否 | 四川省
收获后处理机械 | 脱粒机械 | 稻麦脱粒机 | 生产率300kg/h及以上稻麦脱粒机 | 自净式稻麦脱粒机 | 新余市亿丰农业机械有限公司 | 5T-55 | 280 | 280 | 0 | 0 | 0 | 0 | 0 | 0 | 生产率:377.8kg/h | 1.结构型式:半复式2.外型尺寸(长×宽×高):1330×850×1135(MM)3.配套动力:3KW4.喂入形式:半喂入5.喂入台尺寸(长×宽):480×450(MM)6.喂入台高度:740MM7.滚筒类型:弓齿8.滚筒直径:250MM9.滚筒长度:410MM10.滚筒转速:550-650(R/MIN)11.凹板类型:钢板筛网12.分离、清选形式:二级13.筛体尺寸(长×宽):750×440(MM)14.风扇型式:叶轮15.风扇直径:180MM16.风扇转速:1100-1300(R/MIN)17.生产率(工作量):300-600(KG/H). | 2015 |  | 省通用类 | 0 | 否 | 江西省
收获后处理机械 | 脱粒机械 | 稻麦脱粒机 | 生产率300kg/h及以上稻麦脱粒机 | 自排自净式机动脱粒机 | 新余市亿丰农业机械有限公司 | 5T-70A | 280 | 280 | 0 | 0 | 0 | 0 | 0 | 0 | 生产率:305kg/h | 1.结构型式:半喂入式2.外型尺寸(长×宽×高):1412×1183×1175(MM)3.配套动力:4.0KW4.喂入形式:手持式5.喂入台尺寸(长×宽):550×730(MM)6.喂入台高度:780MM7.滚筒类型:弓齿8.滚筒直径:370MM9.滚筒长度:700MM10.滚筒转速:580R/MIN11.凹板类型:钢板筛网12.分离、清选形式:二级13.筛体尺寸(长×宽):730×710(MM)14.风扇型式:叶轮15.风扇直径:180MM16.风扇转速:1220R/MIN17.生产率(工作量):305KG/H. | 2015 |  | 省通用类 | 0 | 否 | 江西省
收获后处理机械 | 脱粒机械 | 稻麦脱粒机 | 生产率300kg/h及以上稻麦脱粒机 | 机动脱粒机 | 重庆涛铸农机制造有限责任公司 | 5TD-70 | 280 | 280 | 0 | 0 | 0 | 0 | 0 | 0 | 生产率：1000kg/h |  | 2015 |  | 省通用类 | 0 | 否 | 重庆市
收获后处理机械 | 脱粒机械 | 稻麦脱粒机 | 生产率300kg/h及以上稻麦脱粒机 | 机动脱粒机 | 重庆涛铸农机制造有限责任公司 | 5TG-68 | 280 | 280 | 0 | 0 | 0 | 0 | 0 | 0 | 生产率：500kg/h |  | 2015 |  | 省通用类 | 0 | 否 | 重庆市
收获后处理机械 | 脱粒机械 | 稻麦脱粒机 | 生产率300kg/h及以上稻麦脱粒机 | 机动脱粒机 | 重庆涛铸农机制造有限责任公司 | 5TD-40 | 280 | 280 | 0 | 0 | 0 | 0 | 0 | 0 | 生产率：527.4kg/h |  | 2015 |  | 省通用类 | 0 | 否 | 重庆市
收获后处理机械 | 脱粒机械 | 稻麦脱粒机 | 生产率300kg/h及以上稻麦脱粒机 | 机动脱粒机 | 重庆涛铸农机制造有限责任公司 | 5TG-72 | 280 | 280 | 0 | 0 | 0 | 0 | 0 | 0 | 生产率：576.8kg/h |  | 2015 |  | 省通用类 | 0 | 否 | 重庆市
收获后处理机械 | 脱粒机械 | 稻麦脱粒机 | 生产率300kg/h及以上稻麦脱粒机 | 机动脱粒机 | 重庆涛铸农机制造有限责任公司 | 5TG-75 | 280 | 280 | 0 | 0 | 0 | 0 | 0 | 0 | 生产率：829kg/h |  | 2015 |  | 省通用类 | 0 | 否 | 重庆市
收获后处理机械 | 脱粒机械 | 稻麦脱粒机 | 生产率300kg/h及以上稻麦脱粒机 | 机动脱粒机 | 重庆涛铸农机制造有限责任公司 | 5TD-66 | 280 | 280 | 0 | 0 | 0 | 0 | 0 | 0 | 生产率：746.6kg/h |  | 2015 |  | 省通用类 | 0 | 否 | 重庆市
收获后处理机械 | 脱粒机械 | 稻麦脱粒机 | 生产率300kg/h及以上稻麦脱粒机 | 机动脱粒机 | 湖南省金峰机械科技有限公司 | 5TG-70 | 280 | 280 | 0 | 0 | 0 | 0 | 0 | 0 | 生产率400kg/h |  | 2015 |  | 省通用类 | 2.2 | 否 | 湖南省
收获后处理机械 | 脱粒机械 | 稻麦脱粒机 | 生产率300kg/h及以上稻麦脱粒机 | 机动脱粒机 | 湖南省韶峰机械有限公司 | 5TG-70 | 280 | 280 | 0 | 0 | 0 | 0 | 0 | 0 | 生产率：340kg/h | 生产率:≥300KG/H整机质量(含电动机):81.7KG配套动力转速:2820R/MIN配套动力型号名称:YL90L4-2型双值电容异步电动机外形尺寸(长×宽×高):1790×1560×1250MM滚筒转速:560R/MIN结构形式:半喂入机动式滚筒尺寸(直径×长):Ф270×700MM配套动力功率:2.2KW. | 2015 |  | 省通用类 | 0 | 否 | 湖南省
收获后处理机械 | 脱粒机械 | 稻麦脱粒机 | 生产率300kg/h及以上稻麦脱粒机 | 机动脱粒机 | 荣昌县田野农机有限公司 | 5TG-70 | 280 | 280 | 0 | 0 | 0 | 0 | 0 | 0 | 生产率：442.1kg/h | 结构型式:无,简易式.喂入形式:无,半喂入.滚筒类型:无,弓齿式.滚筒转速:R/MIN,550.分离、清选型式:无,有分离、清选机构.风扇转速:R/MIN,1700.生产率:设计值:KG/H,≥400实测值:KG/H,442.1. | 2015 |  | 省通用类 | 0 | 否 | 重庆市
收获后处理机械 | 脱粒机械 | 稻麦脱粒机 | 生产率300kg/h及以上稻麦脱粒机 | 机动脱粒机 | 荣昌县田野农机有限公司 | 5TG-75 | 280 | 280 | 0 | 0 | 0 | 0 | 0 | 0 | 生产率：497.2kg/h | 结构型式:无,简易式.喂入形式:无,半喂入.滚筒类型:无,弓齿式.滚筒转速:R/MIN,740.分离、清选型式:无,无分离、清选机构.生产率:设计值:KG/H,≥450实测值:KG/H,497.2. | 2015 |  | 省通用类 | 0 | 否 | 重庆市
收获后处理机械 | 脱粒机械 | 稻麦脱粒机 | 生产率300kg/h及以上稻麦脱粒机 | 机动脱粒机 | 荣昌县田野农机有限公司 | 5TG-80 | 280 | 280 | 0 | 0 | 0 | 0 | 0 | 0 | 生产率：736kg/h | 结构型式:无,简易式.喂入形式:无,半喂入.滚筒类型:无,弓齿式.滚筒转速:R/MIN,450.分离、清选型式:无,无分离、清选机构.生产率:KG/H,≥300. | 2015 |  | 省通用类 | 0 | 否 | 重庆市
收获后处理机械 | 脱粒机械 | 稻麦脱粒机 | 生产率300kg/h及以上稻麦脱粒机 | 机动脱粒机 | 荣昌县田野农机有限公司 | 5T-85 | 280 | 280 | 0 | 0 | 0 | 0 | 0 | 0 | 生产率：584.5kg/h | 结构类型:无,简易式.喂入方式:无,全喂入.滚筒类型:无,钉齿式.滚筒转速:R/MIN,700.风扇型式:无,切流式.风扇转速:R/MIN,1600~1800.生产率:KG/H≥500. | 2015 |  | 省通用类 | 0 | 否 | 重庆市
收获后处理机械 | 脱粒机械 | 稻麦脱粒机 | 生产率300kg/h及以上稻麦脱粒机 | 机动脱粒机 | 荣昌县田野农机有限公司 | 5T-85A | 280 | 280 | 0 | 0 | 0 | 0 | 0 | 0 | 生产率：640.7kg/h | 结构类型:无,简易式.喂入方式:无,全喂入.滚筒类型:无,钉齿式.滚筒转速:R/MIN,700.生产率:KG/H,≥500. | 2015 |  | 省通用类 | 0 | 否 | 重庆市
收获后处理机械 | 脱粒机械 | 稻麦脱粒机 | 生产率300kg/h及以上稻麦脱粒机 | 稻麦脱粒机 | 汉中市汉台区华瑞机械有限公司 | 5TJ-50 | 280 | 280 | 0 | 0 | 0 | 0 | 0 | 0 | 生产率：572kg/h | 结构形式:全喂入式/工作状态外形尺寸(长×宽×高):1340MM×900MM×12500MM/配套动力:3.KW/喂入形式:人工喂入/喂入台尺寸(长×宽):920MM×630MM/喂入台高度:990MM/滚筒类型:纹杆式/滚筒直径:280MM/滚筒长度:500MM/滚筒转速:1743R/MIN/凹版类型:栅格式/生产率(工作量):572KG/H | 2015 |  | 省通用类 | 0 | 否 | 陕西省
收获后处理机械 | 脱粒机械 | 稻麦脱粒机 | 生产率300kg/h及以上稻麦脱粒机 | 稻麦脱粒机 | 汉中市汉台区华瑞机械有限公司 | 5TG-70 | 280 | 280 | 0 | 0 | 0 | 0 | 0 | 0 | 生产率：567kg/h | 结构形式:半喂入式/工作状态外形尺寸(长×宽×高):1010MM×1100MM×1230MM/配套动力:1.5KW(汽油机)/喂入形式:半工喂入/喂入台尺寸(长×宽):520MM×750MM/喂入台高度:790MM/滚筒类型:弓齿式/滚筒直径:370MM/滚筒长度:700MM/凹版类型:弧板孔格式/分离、清选型式:风选式/筛体尺寸(长×宽):700MM×600MM/风扇型式:风叶式/风扇直径:140MM/风扇转速:1400R/MIN滚筒转速:658R/MIN/生产率(工作量):567KG/H | 2015 |  | 省通用类 | 0 | 否 | 陕西省
收获后处理机械 | 脱粒机械 | 稻麦脱粒机 | 生产率300kg/h及以上稻麦脱粒机 | 稻麦脱粒机 | 四川建鸿农机制造有限公司 | 5TG-70 | 280 | 280 | 0 | 0 | 0 | 0 | 0 | 0 | 生产率300kg/h | 滚筒长度:670MM,直径348MM,转速550R/MIN,配套动力1.1-1.5KW,外形尺寸:1090*1280*1240,空载噪声≤80,水稻≤1.5%,小麦≤2.5%(总损失率)生产功率:≥350KG/H | 2015 |  | 省通用类 | 1.5 | 否 | 四川省
收获后处理机械 | 脱粒机械 | 稻麦脱粒机 | 生产率300kg/h及以上稻麦脱粒机 | 半喂入机动脱粒机 | 新余市赣迪农业机械制造有限公司 | 5T-70 | 280 | 280 | 0 | 0 | 0 | 0 | 0 | 0 | 生产率300kg/h | 外形尺寸MM850*750*780整机重量KG46滚筒转速R/MIN800最小生产率KG/H350配套动力KW3滚筒类型/弓齿喂入台尺寸MM820*700喂入台高度MM800 | 2015 |  | 省通用类 | 1.5 | 否 | 江西省
收获后处理机械 | 脱粒机械 | 稻麦脱粒机 | 生产率300kg/h及以上稻麦脱粒机 | 机动脱粒机 | 新余市宝丰农机制造有限公司 | 5T-60 | 280 | 280 | 0 | 0 | 0 | 0 | 0 | 0 | 生产率400kg/h | 外型尺寸(长×宽×高):1480×710×1160MM,配套动力:4.2KW,滚筒长度:600MM,滚筒转速:880R/MIN,生产率(工作量):400-500KG/H,分离清选形式:一级 | 2015 |  | 省通用类 | 4.2 | 否 | 江西省
收获后处理机械 | 脱粒机械 | 稻麦脱粒机 | 生产率300kg/h及以上稻麦脱粒机 | 机动脱粒机 | 新余市宝丰农机制造有限公司 | 5T-50 | 280 | 280 | 0 | 0 | 0 | 0 | 0 | 0 | 生产率400kg/h | 外型尺寸(长×宽×高):1480×610×1160MM,配套动力:4.2KW,滚筒长度:500MM,滚筒转速:880R/MIN,生产率(工作量):400-500KG/H,分离清选形式:一级 | 2015 |  | 省通用类 | 4.2 | 否 | 江西省
收获后处理机械 | 脱粒机械 | 稻麦脱粒机 | 生产率300kg/h及以上稻麦脱粒机 | 自净式脱粒机 | 新余市宝丰农机制造有限公司 | 5T-70 | 280 | 280 | 0 | 0 | 0 | 0 | 0 | 0 | 生产率400kg/h | 外形尺寸(长×宽×高):1500×1050×1165MM,配套动力:3KW,滚筒长度:700MM,滚筒转速:880R/MIN,生产率(工作量):400KG/H,分离清选形式:二级 | 2015 |  | 省通用类 | 3 | 否 | 江西省
收获后处理机械 | 脱粒机械 | 稻麦脱粒机 | 生产率300kg/h及以上稻麦脱粒机 | 稻麦脱粒机 | 四川省合立农机有限公司 | 5TG-70 | 280 | 280 | 0 | 0 | 0 | 0 | 0 | 0 | 生产率350kg/h | 1、结构型式:半喂入简易式(非机械夹持),有分离、清选2、滚筒型式:弓齿式3、滚筒直径::320MM4、滚筒长度:760MM5、主轴转速:750-850R/MIN6、外形尺寸:1380×1190×1120MM7、配用动力功率:1.1-1.5KW8、单位功率生产率:≥350KG/(KW?H) | 2015 |  | 省通用类 | 1.5 | 否 | 四川省
收获后处理机械 | 脱粒机械 | 稻麦脱粒机 | 生产率300kg/h及以上稻麦脱粒机 | 稻麦脱粒机 | 四川省合立农机有限公司 | 5TG-65 | 280 | 280 | 0 | 0 | 0 | 0 | 0 | 0 | 生产率350kg/h | 1、结构型式:半喂入:有分离、清选非机械上料2、滚筒型式:弓齿式3、滚筒直径:330MM4、滚筒长度:650MM5、滚筒转速:600-800R/MIN6、外形尺寸:1500×1340×1200MM7、配用动力功率:1.1KW8、整机质量:42KG9、单位功率生产率:≥350KG/(KW?H) | 2015 |  | 省通用类 | 1.5 | 否 | 四川省
收获后处理机械 | 脱粒机械 | 玉米脱粒机 | 生产率0.4—3t/h玉米脱粒机 | 玉米脱粒机 | 汉中市旭威机械有限公司 | 5TY-65-200 | 120 | 120 | 0 | 0 | 0 | 0 | 0 | 0 | 生产率：2.0t/h | 结构形式:全喂入甩锤式、工作状态外形尺寸(长×宽×高):940MM×680MM×900MM、配套动力:3.0KW、喂入形式:全喂入式、喂入台尺寸(长×宽):320MM×320MM、喂入台高度:900MM、滚筒类型:甩锤式、滚筒直径:200MM、滚筒长度:650MM、滚筒转速:1937R/MIN、凹版类型:弧板孔格式、生产率(工作量):2078KG/H. | 2015 |  | 省通用类 | 0 | 否 | 陕西省
收获后处理机械 | 脱粒机械 | 玉米脱粒机 | 生产率0.4—3t/h玉米脱粒机 | 玉米脱粒机 | 汉中市旭威机械有限公司 | 5TY-40-150 | 120 | 120 | 0 | 0 | 0 | 0 | 0 | 0 | 生产率：2.1t/h | 结构型式:全喂入式、工作状态外形尺寸(长×宽×高):600MM×550MM×980MM、配套动力:2.2KW、喂入形式:全喂入式、喂入台尺寸(长×宽):300MM×400MM、喂入台高度:980MM、滚筒类型:圆柱杆式、滚筒直径:150MM、滚筒直径:150MM、滚筒长度:400MM、滚筒转速:1490R/MIN、凹版类型:栅格式、生产率(工作量)2092KG/H. | 2015 |  | 省通用类 | 0 | 否 | 陕西省
收获后处理机械 | 脱粒机械 | 玉米脱粒机 | 生产率0.4—3t/h玉米脱粒机 | 玉米脱粒机 | 汉中市旭威机械有限公司 | 5TY-33-105 | 120 | 120 | 0 | 0 | 0 | 0 | 0 | 0 | 生产率：1.1t/h | 结构型式:全喂入轴流式工作状态尺寸(长×宽×高):600MM×330MM×660MM配套功率:2.2KW喂入形式:全喂入式喂入台尺寸(长×宽):100MM×120MM滚筒类型:轴流擦搓式滚筒直径:105MM滚筒长度:330MM滚筒转速:2430R/MIN凹版类型:弧板孔格式生产率:1109KG/H | 2015 |  | 省通用类 | 0 | 否 | 陕西省
收获后处理机械 | 脱粒机械 | 玉米脱粒机 | 生产率0.4—3t/h玉米脱粒机 | 玉米脱粒机 | 湖南金圣机械制造有限公司 | 5TY-350 | 120 | 120 | 0 | 0 | 0 | 0 | 0 | 0 | 生产率：0.4t/h | 结构型式:滚筒挤搓式配套动力:YL8022电动机功率(KW)2.2转速(R/MIN)2800外形尺寸(MM)长×宽×高:1050×350×880整机质量(KG)20(带电机)喂入型式:轴向全喂入喂入台尺寸(长×宽)(MM):120×90喂入台高度(MM):100滚筒类型:筋条式单滚筒滚筒尺寸(直径×长)(MM):Φ90×300滚筒转速(R/MIN):2000凹板类型:圆筒式筛体尺寸(长×宽)(MM):400×110生产率(KG/H):≥450 | 2015 |  | 省通用类 | 0 | 否 | 湖南省
收获后处理机械 | 脱粒机械 | 玉米脱粒机 | 生产率0.4—3t/h玉米脱粒机 | 玉米脱粒机 | 湖南金圣机械制造有限公司 | 5TY-35-150 | 120 | 120 | 0 | 0 | 0 | 0 | 0 | 0 | 生产率：0.5t/h | 结构型式:滚筒挤搓式配套动力:YL100L2-2电动机功率(KW)2.2转速(R/MIN)2800外形尺寸(MM)长×宽×高:850×500×1250整机质量(KG)43(带电机)喂入型式:径向全喂入喂入台尺寸(长×宽)(MM):300×330喂入台高度(MM):140滚筒类型:筋条式单滚筒滚筒尺寸(直径×长)(MM):Φ140×320滚筒转速(R/MIN):1600凹板类型:圆筒式筛体尺寸(长×宽)(MM):330×260生产率(KG/H):≥500 | 2015 |  | 省通用类 | 0 | 否 | 湖南省
收获后处理机械 | 脱粒机械 | 玉米脱粒机 | 生产率0.4—3t/h玉米脱粒机 | 玉米脱粒机 | 湖南省金峰机械科技有限公司 | 5TY-33-120 | 120 | 120 | 0 | 0 | 0 | 0 | 0 | 0 | 生产率≥600kg/h |  | 2015 |  | 省通用类 | 2.2 | 否 | 湖南省
收获后处理机械 | 脱粒机械 | 玉米脱粒机 | 生产率0.4—3t/h玉米脱粒机 | 玉米脱粒机 | 湖南省韶峰机械有限公司 | 5TY-32-140 | 120 | 120 | 0 | 0 | 0 | 0 | 0 | 0 | 生产率：0.5t/h | 生产率:≥500KG/H外形尺寸(长×宽×高):800×490×1250MM整机质量(含电动机):46KG配套动力转速:2800R/MIN结构形式:滚筒挤搓式配套动力功率:2.2KW滚筒转速:1500R/MIN喂入形式:径向全喂入配套动力型号名称:YL90L-2单相双值电容电动机. | 2015 |  | 省通用类 | 0 | 否 | 湖南省
收获后处理机械 | 脱粒机械 | 玉米脱粒机 | 生产率0.4—3t/h玉米脱粒机 | 玉米脱粒机 | 湖南省韶峰机械有限公司 | 5TY-31-100 | 120 | 120 | 0 | 0 | 0 | 0 | 0 | 0 | 生产率：0.7t/h | 生产率:≥700KG/H滚筒转速:2200R/MIN整机质量(含电动机):20KG配套动力功率:2.2KW配套动力转速:2800R/MIN结构形式:全喂入简式滚筒尺寸(直径×长):Ф100×310MM外形尺寸(长×宽×高):1050×340×865MM配套动力型号名称:YL90L-2单相双值电容电动机. | 2015 |  | 省通用类 | 0 | 否 | 湖南省
收获后处理机械 | 脱粒机械 | 玉米脱粒机 | 生产率0.4—3t/h玉米脱粒机 | 玉米脱粒机 | 南漳县华胜机械制造有限公司 | 5TY-33-140 | 120 | 120 | 0 | 0 | 0 | 0 | 0 | 0 | 生产率：0.5t/h | 配套动力2.2KW生产率:600KG/H | 2015 |  | 省通用类 | 0 | 否 | 湖北省
收获后处理机械 | 脱粒机械 | 玉米脱粒机 | 生产率0.4—3t/h玉米脱粒机 | 玉米脱粒机 | 重庆潼双机械制造有限公司 | 5TY-50 | 120 | 120 | 0 | 0 | 0 | 0 | 0 | 0 | 生产率：0.8t/h | 生产率0.4-3T/H玉米脱粒机,实测值为:≥800KG/H,喂入形式:全喂入 | 2015 |  | 省通用类 | 1.5 | 否 | 重庆市
收获后处理机械 | 脱粒机械 | 玉米脱粒机 | 生产率0.4—3t/h玉米脱粒机 | 玉米脱粒机 | 重庆潼双机械制造有限公司 | 5TY-27 | 120 | 120 | 0 | 0 | 0 | 0 | 0 | 0 | 生产率：0.8t/h | 生产率0.4-3T/H玉米脱粒机,实测值为:≥800KG/H,喂入形式:全喂入 | 2015 |  | 省通用类 | 0 | 否 | 重庆市
收获后处理机械 | 脱粒机械 | 玉米脱粒机 | 生产率0.4—3t/h玉米脱粒机 | 玉米剥皮脱粒机 | 四川省佳信机械制造有限公司 | 5TYB-33-150 | 120 | 120 | 0 | 0 | 0 | 0 | 0 | 0 | 生产率≥500kg/h | 结构型式:无分离、清选,非机械上料、装袋脱粒滚筒型式:圆条焊接式剥皮滚筒型式:圆条焊接式脱粒滚筒直径X长度:Φ150X330MM剥皮滚筒滚筒直径X长度:Φ20X330MM主轴转速:1300-1400R/MIN外形尺寸(长X宽X高):580X480X820MM整机质量:58KG.单位功率生产率:533KG/H | 2015 |  | 省通用类 | 2.2 | 否 | 四川省
收获后处理机械 | 脱粒机械 | 玉米脱粒机 | 生产率0.4—3t/h玉米脱粒机 | 玉米脱粒机 | 四川省佳信机械制造有限公司 | 5TY-33-150 | 120 | 120 | 0 | 0 | 0 | 0 | 0 | 0 | 生产率≥500kg/h | 结构型式:无分离、清选,非机械上料、装袋滚筒型式:圆条焊接式滚筒直径:Φ150MM滚筒长度:330MM主轴转速:1800R/MIN外形尺寸:580X480X820MM配用动力功率:2.2KW(说明书)生产率:611KG/H整机质量:20KG | 2015 |  | 省通用类 | 2.2 | 否 | 四川省
收获后处理机械 | 脱粒机械 | 玉米脱粒机 | 生产率0.4—3t/h玉米脱粒机 | 玉米脱粒机 | 重庆长宝田农业机械制造有限公司 | 5TY-60 | 120 | 120 | 0 | 0 | 0 | 0 | 0 | 0 | 生产率：0.5t/h | 1喂入方式全喂入/2工作状态外形尺寸(长×宽×高)1420MM×400MM×750MM3配套功率1.5KW4结构型式简易式/5喂入台尺寸(长×宽)850MM×400MM6喂入台高度750MM7滚筒类型脱粒筋式/8滚筒直径89MM9滚筒长度590MM10滚筒转速1690R/MIN11凹板类型//12分离、清选型式无分离、清选机构/13筛体尺寸(长×宽)/MM14风扇型式//15风扇直径/MM16风扇转速/R/MIN17生产率(设计值)≥500KG/H,生产率(实测值)=520.3KG/H | 2015 |  | 省通用类 | 0 | 否 | 重庆市
收获后处理机械 | 脱粒机械 | 玉米脱粒机 | 生产率0.4—3t/h玉米脱粒机 | 玉米脱粒机 | 重庆市田坡机械制造有限公司 | 5TY-140 | 120 | 120 | 0 | 0 | 0 | 0 | 0 | 0 | 生产率：0.5t/h | 结构型式:全喂入简易式,工作状态外形尺寸:1050×400×830MM,配套功率:1.8KW,喂入形式:非机械夹持式,喂台尺寸:850×330MM,喂台高度:830MM,滚筒类型:筋条式,滚筒直径:134MM,滚筒长度:260MM,滚筒转速:1400R/MIN,凹板类型:栅格,分离、分选型式:无分离、分选,生产率:≥500KG/H. | 2015 |  | 省通用类 | 0 | 否 | 重庆市
收获后处理机械 | 脱粒机械 | 玉米脱粒机 | 生产率0.4—3t/h玉米脱粒机 | 玉米脱粒机 | 重庆市田坡机械制造有限公司 | 5TY-60 | 120 | 120 | 0 | 0 | 0 | 0 | 0 | 0 | 生产率：0.6t/h | 结构型式:简易式,工作状态外形尺寸:1450×355×820MM,配套功率:1.5KW,喂入形式:全喂入,喂台尺寸:880×355MM,喂台高度:780MM,滚筒类型:纹杆式,滚筒直径:90MM,滚筒长度:600MM,滚筒转速:1500R/MIN,凹板类型:无凹板,分离、分选型式:无分离、分选机构,筛体尺寸:无筛网,生产率:656.4KG/H. | 2015 |  | 省通用类 | 0 | 否 | 重庆市
收获后处理机械 | 脱粒机械 | 玉米脱粒机 | 生产率0.4—3t/h玉米脱粒机 | 玉米脱粒机 | 重庆市田坡机械制造有限公司 | 5TY-50 | 120 | 120 | 0 | 0 | 0 | 0 | 0 | 0 | 生产率：1t/h | 结构型式:简易式,工作状态外形尺寸:1350×455×900MM,配套功率:1.5KW,喂入形式:全喂入,喂台尺寸:895×450MM,喂台高度:850MM,滚筒类型:纹杆式,滚筒直径:90MM,滚筒长度:490MM,滚筒转速:1800R/MIN,凹板类型:无凹板,分离、分选型式:无分离、分选机构,筛体尺寸:无筛网,生产率:1071.6KG/H. | 2015 |  | 省通用类 | 0 | 否 | 重庆市
收获后处理机械 | 脱粒机械 | 玉米脱粒机 | 生产率0.4—3t/h玉米脱粒机 | 玉米脱粒机 | 四川省合立农机有限公司 | 5TY-60 | 120 | 120 | 0 | 0 | 0 | 0 | 0 | 0 | 生产率≥500kg/h | 1、结构型式:无分离、清选,非机械上料、装袋2、滚筒型式:圆条焊接式3、滚筒直径::95MM4、滚筒长度:590MM5、主轴转速:1750R/MIN6、外形尺寸(长×宽×高):1100×400×730MM7、配用动力功率:1.1-1.5KW8、整机重量:16KG9、生产率:≥500KG/(KW?H) | 2015 |  | 省通用类 | 1.5 | 否 | 四川省
收获后处理机械 | 脱粒机械 | 玉米脱粒机 | 生产率0.4—3t/h玉米脱粒机 | 玉米脱粒机 | 荣昌县田野农机有限公司 | 5TY-60 | 120 | 120 | 0 | 0 | 0 | 0 | 0 | 0 | 生产率：0.6t/h | 结构型式:无,简易式.喂入方式:无全喂入.滚筒类型:脱粒筋式.滚筒转速:R/MIN,1800.生产率:KG/H,≥800. | 2015 |  | 省通用类 | 0 | 否 | 重庆市
收获后处理机械 | 脱粒机械 | 玉米脱粒机 | 生产率0.4—3t/h玉米脱粒机 | 玉米脱粒机 | 湖北龙泉机械有限公司 | 5TY-45-115 | 120 | 120 | 0 | 0 | 0 | 0 | 0 | 0 | 生产率：0.4t/h | 结构形式:简易式工作状态外形尺寸(长*宽*高):970MM*320MM*670MM整机重量:31KG配套动力:AC220V,1.5KW,1400R/MIN喂入形式:全喂入喂入台尺寸(长*宽):250MM*200MM喂入台高度:100MM滚筒类型:单滚筒(滚筒长度小于等于700MM)滚筒直径:100MM滚筒长度:590MM滚筒转速:1400R/MIN脱粒滚筒入口处脱粒间隙:15MM脱粒滚筒出口处脱粒间隙:10MM凹板类型:栅格式分离,清选型式:无分离,清选生产率(工作量):小于等于400KG/H | 2015 |  | 省通用类 | 0 | 否 | 湖北省
收获后处理机械 | 脱粒机械 | 玉米脱粒机 | 生产率0.4—3t/h玉米脱粒机 | 玉米脱粒机 | 南漳县恒达机械制造销售有限公司 | 5TY-40-15 | 120 | 120 | 0 | 0 | 0 | 0 | 0 | 0 | 生产率：0.6t/h | 配套动力:8.0KW形式:摘果2筒长度MM4003主轴转速R/MIN1500+304滚筒结构形式纹杆式5生产率KG/H≥6106配套动力 | 2015 |  | 省通用类 | 0 | 否 | 湖北省
收获后处理机械 | 脱粒机械 | 玉米脱粒机 | 生产率0.4—3t/h玉米脱粒机 | 玉米脱粒机 | 长阳清江农机制造有限公司 | 5TY-26-110 | 120 | 120 | 0 | 0 | 0 | 0 | 0 | 0 | 生产率：0.5t/h | 整机尺寸:470×350×800MM配套单相电动机功率:1.1-1.5KW千瓦小时生产率:≥500KG(KW.H)未脱净率:≤1.0%总损失率:≤2.0%破碎率:≤1.5%含杂率:≤1.0% | 2015 |  | 省通用类 | 0 | 否 | 湖北省
收获后处理机械 | 脱粒机械 | 玉米脱粒机 | 生产率0.4—3t/h玉米脱粒机 | 玉米脱粒机 | 汉中市汉台区华瑞机械有限公司 | 5TY-33A-140 | 120 | 120 | 0 | 0 | 0 | 0 | 0 | 0 | 生产率：0.9t/h | 结构形式:简式/工作状态外形尺寸(长×宽×高):600MM×650MM×800MM/配套动力:2.2KW/喂入形式:人工喂料/滚筒类型:封闭筒+波纹筋/滚筒直径:140MM/滚筒长度:330MM/滚筒转速:1680R/MIN/凹版类型:栅条式/分离、清选型式:负压吸引风机/风扇型式:负压吸引风机/风扇直径:240MM/风扇转速:1680R/MIN/生产率(工作量):900-1200KG/H | 2015 |  | 省通用类 | 0 | 否 | 陕西省
收获后处理机械 | 脱粒机械 | 玉米脱粒机 | 生产率0.4—3t/h玉米脱粒机 | 玉米脱粒机 | 汉中市汉台区华瑞机械有限公司 | 5TY-33-90 | 120 | 120 | 0 | 0 | 0 | 0 | 0 | 0 | 生产率：0.5t/h | 结构形式:单穗、简式/工作状态外形尺寸(长×宽×高):590MM×350MM×660MM/配套动力:2.2KW/喂入形式:人工喂料/滚筒类型:封闭筒+钢筋/滚筒直径:90MM/滚筒长度:330MM/滚筒转速:2000R/MIN/凹版类型:侧板长孔式/生产率(工作量):≥500KG/H | 2015 |  | 省通用类 | 0 | 否 | 陕西省
收获后处理机械 | 脱粒机械 | 玉米脱粒机 | 生产率0.4—3t/h玉米脱粒机 | 玉米脱粒机 | 四川建鸿农机制造有限公司 | 5TY-50 | 120 | 120 | 0 | 0 | 0 | 0 | 0 | 0 | 生产率≥500kg/h | 结构型式/全喂入简易式,无分离、清选.滚筒型式:圆条焊接式.滚筒直径(MM):80.滚筒长度(MM)500.主轴转速(R/MIN)1750.外形尺寸(MM)1000×300×730.配用动力功率(KW)0.75-2.2(说明书)生产率,KG/(KW、H)≥500(说明书)整机质量KG、16(说明书) | 2015 |  | 省通用类 | 1.5 | 否 | 四川省
收获后处理机械 | 脱粒机械 | 玉米脱粒机 | 生产率0.4—3t/h玉米脱粒机 | 玉米脱粒机 | 建始县茅田农机制造有限责任公司 | 5TY-50-80 | 120 | 120 | 0 | 0 | 0 | 0 | 0 | 0 | 生产率：0.5t/h | 外形尺寸(长*宽*高)1100*240*270MM,配套功率1.1KW,脱粒滚筒直径80MM, | 2015 |  | 省通用类 | 0 | 否 | 湖北省
收获后处理机械 | 脱粒机械 | 玉米脱粒机 | 生产率0.4—3t/h玉米脱粒机 | 玉米脱粒机 | 建始县茅田农机制造有限责任公司 | 5TY-26-115 | 120 | 120 | 0 | 0 | 0 | 0 | 0 | 0 | 生产率：0.5t/h | 结构形式:简易滚筒式,工作状态外形尺寸(600*390*800)MM,配套动力1.5KW. | 2015 |  | 省通用类 | 0 | 否 | 湖北省
收获后处理机械 | 脱粒机械 | 玉米脱粒机 | 生产率0.4—3t/h玉米脱粒机 | 玉米脱粒机 | 湖北思普瑞机械有限公司 | 5TY-26 | 120 | 120 | 0 | 0 | 0 | 0 | 0 | 0 | 生产率：0.4t/h | 结构形式:简易滚筒式工作状态外形尺寸(长X宽X高):530X430X860MM配套动力:1.1-1.5KW喂入形式:全喂入式喂入台尺寸(长X宽):320X370MM喂入台高度:860MM滚筒类型:平直型滚筒直径:?110MM滚筒长度:260MM滚筒转速:1500R/MIN凹板类型:栅栏式筛体尺寸(长X宽):275X245MM生产率(工作量):1200-1300KG/H | 2015 |  | 省通用类 | 0 | 否 | 湖北省
收获后处理机械 | 脱粒机械 | 玉米脱粒机 | 生产率0.4—3t/h玉米脱粒机 | 玉米脱粒机 | 重庆市灿宏机械制造有限公司 | 5TY-60 | 120 | 120 | 0 | 0 | 0 | 0 | 0 | 0 | 生产率：0.8t/h | 结构型式:简易式,整机尺寸:1410×280×880(长×宽×高),滚筒Φ90MM,滚筒转速1800R/MIN,滚筒长520MM,滚筒类型:纹杆式,全喂入,无分离、清选,生产率:>800KG/H | 2015 |  | 省通用类 | 0 | 否 | 重庆市
收获后处理机械 | 脱粒机械 | 玉米脱粒机 | 生产率0.4—3t/h玉米脱粒机 | 玉米脱粒机 | 湖南东方红机电制造有限公司 | 5TY-32-140 | 120 | 120 | 0 | 0 | 0 | 0 | 0 | 0 | 生产率：0.5t/KW·h | 结构型式:全喂入滚筒式,配套动力:YL90L-2单相双值电容电动机功率(KW):1.5转速(R/MIN):2800外形尺寸(长×宽×高)MM:610×520×840整机质量(KG):41喂入型式:轴向全喂入喂入台尺寸(长×宽)MM:300×330喂入台高度(MM):120滚筒类型:筋条式单滚筒滚筒尺寸(直径×长)MM:Φ140×320滚筒转速(R/MIN):1500凹板类型:栅栏式筛体尺寸(长×宽)MM:335×250风扇型式:离心式风扇直径(MM):100风扇转速(R/MIN):2800生产率(KG/H):≥500 | 2015 |  | 省通用类 | 0 | 否 | 湖南省
收获后处理机械 | 脱粒机械 | 玉米脱粒机 | 生产率0.4—3t/h玉米脱粒机 | 玉米脱粒机 | 湖南省南方农业机械制造有限公司 | 5TY-500 | 120 | 120 | 0 | 0 | 0 | 0 | 0 | 0 | 生产率：0.5t/h | 配套电机:YL-100L2-2额定功率(KW):2.2发动机标定转速(R/MIN):2800破碎率(%)≤1.0未脱净率(%)≤1.0 | 2015 |  | 省通用类 | 0 | 否 | 湖南省
收获后处理机械 | 脱粒机械 | 玉米脱粒机 | 生产率0.4—3t/h玉米脱粒机 | 玉米脱粒机 | 四川志鹏机电设备制造有限公司 | 5TY-60 | 120 | 120 | 0 | 0 | 0 | 0 | 0 | 0 | 生产率≥500kg/h | 结构形式::全喂入简易式,无分离、清选滚筒型式:圆条焊接式滚筒直径(MM):Φ95滚筒长度(MM):590主轴转速(R/MIN):1800外形尺寸(长宽高MM):990X350X690配用动力(KW):0.75~1.5(说明书)整机质量(KG):17.5(说明书)生产率(KG/H):688 | 2015 |  | 省通用类 | 1.5 | 否 | 四川省
收获后处理机械 | 脱粒机械 | 玉米脱粒机 | 生产率0.4—3t/h玉米脱粒机 | 玉米脱粒机 | 四川省旭东机械制造有限公司 | 5TY-26-110 | 120 | 120 | 0 | 0 | 0 | 0 | 0 | 0 | 生产率：0.5t/h | 结构形式:无分离、清选,非机械上料、装袋滚筒型式:圆条焊接式主轴转速:1400R/MIN单位功率生产率:≧500KG/(KW.H)配套动力:1.5KW | 2015 |  | 省通用类 | 0 | 否 | 四川省
收获后处理机械 | 脱粒机械 | 玉米脱粒机 | 生产率0.4—3t/h玉米脱粒机 | 玉米脱粒机 | 湖南省富瑞机电设备制造有限公司 | 5TY-33-140 | 120 | 120 | 0 | 0 | 0 | 0 | 0 | 0 | 生产率：0.6t/h | 型式:无分离、清选脱粒机滚筒尺寸(MM):(直径×长度):140×330外形尺寸(MM):(长×宽×高):1000×545×1025整机质量(KG):32.8(含电动机)生产率(KG/H):≥600配套电机:型号:YL90L-2功率:2.2KW转速:2800R/MIN | 2015 |  | 省通用类 | 0 | 否 | 湖南省
收获后处理机械 | 脱粒机械 | 玉米脱粒机 | 生产率0.4—3t/h玉米脱粒机 | 玉米脱粒机 | 湖南省富瑞机电设备制造有限公司 | 5TY-31-100 | 120 | 120 | 0 | 0 | 0 | 0 | 0 | 0 | 生产率：0.75t/h | 结构型式:全喂入简式(无清选、分离)整机质量(KG):19.8(含电机)外型尺寸(长×宽×高)(MM):885×335×665配套动力:YL8022型单相感应电动机2.2KW2800R/MIN喂入型式:全喂入喂入台尺寸(长×宽)(MM):475×90喂入台高度(MM):600滚筒类型:带筋条单滚筒滚筒尺寸(直径×长)(MM):Φ100×310滚筒转速(R/MIN):1600生产率(KG/H):750 | 2015 |  | 省通用类 | 0 | 否 | 湖南省
收获后处理机械 | 脱粒机械 | 玉米脱粒机 | 生产率0.4—3t/h玉米脱粒机 | 玉米脱粒机 | 湖南省富瑞机电设备制造有限公司 | 5TY-31-86 | 120 | 120 | 0 | 0 | 0 | 0 | 0 | 0 | 生产率：0.4t/h | 结构型式:简式、无清选分离型式:无分离、清选脱粒机滚筒尺寸(MM)(直径×长度):Φ86×310外形尺寸(MM)(长×宽×高):1070×250×820整机质量(KG):20(含电动机)生产率:≥400配套电机:型号:YY8022功率:2.2KW转速:2800R/MIN | 2015 |  | 省通用类 | 0 | 否 | 湖南省
收获后处理机械 | 脱粒机械 | 玉米脱粒机 | 生产率3—5t/h玉米脱粒机 | 玉米脱粒机 | 湖南省富瑞机电设备制造有限公司 | 5TY-50-150 | 130 | 130 | 0 | 0 | 0 | 0 | 0 | 0 | 生产率：3t/h | 结构型式:全喂入简式外形尺寸(长×宽×高)(MM):680×1340×1330配套动力:YL90L-2双值电容异步电动机2.2KW2820R/MIN喂入型式:全喂入喂入台尺寸(长×宽)(MM):1080×600喂入台高度(MM):900滚筒类型:筋条式单滚筒滚筒尺寸(直径×长)(MM):Φ150×470滚筒转速(R/MIN):1600凹板类型:栅栏式分离、清选型式:无筛体尺寸(长×宽)(MM):485×255生产率(KG/H):≥3000整机质量(KG):63.6(含电机) | 2015 |  | 省通用类 | 0 | 否 | 湖南省
收获后处理机械 | 脱粒机械 | 玉米脱粒机 | 生产率3—5t/h玉米脱粒机 | 玉米脱粒机 | 湖南省韶峰机械有限公司 | 5TY-50-150 | 130 | 130 | 0 | 0 | 0 | 0 | 0 | 0 | 生产率：3t/h | 生产率:≥3000KG/H外形尺寸(长×宽×高):1070×700×1210MM整机质量(含电动机):67.6KG配套动力转速:2820R/MIN结构形式:全喂入筒式配套动力型号名称:YL90L4-2型双值电容异步电动机滚筒转速:1610R/MIN滚筒尺寸(直径×长):Ф150×500MM.配套动力功率:2.2KW. | 2015 |  | 省通用类 | 0 | 否 | 湖南省
收获后处理机械 | 脱粒机械 | 玉米脱粒机 | 生产率3—5t/h玉米脱粒机 | 玉米脱粒机 | 汉中市旭威机械有限公司 | 5TY-50-150 | 130 | 130 | 0 | 0 | 0 | 0 | 0 | 0 | 生产率：3.0t/h | 结构型式:全喂入式、工作状态外形尺寸(长×宽×高):570MM×700MM×1000MM、配套动力:3.0KW、喂入形式:全喂入式、喂入台尺寸(长×宽):500×300、喂入台高度:1000MM、滚筒类型:圆柱杆式、滚筒直径:150MM、滚筒长度:500MM、滚筒转速:1790R/MIN、凹版类型:栅格式、生产率(工作量):3065KG/H、 | 2015 |  | 省通用类 | 0 | 否 | 陕西省
收获后处理机械 | 脱粒机械 | 玉米脱粒机 | 生产率3—5t/h玉米脱粒机 | 玉米脱粒机 | 汉中市汉台区华瑞机械有限公司 | 5TY-50-140 | 130 | 130 | 0 | 0 | 0 | 0 | 0 | 0 | 生产率：3.1t/h | 结构形式:全喂入式/工作状态外形尺寸(长×宽×高):610MM×650MM×910MM/配套动力:3.0KW/喂入形式:人工喂入/喂入台尺寸(长×宽):550MM×360MM/喂入台高度:910MM/滚筒类型:圆柱杆式/滚筒直径:140MM/滚筒长度:500MM/滚筒转速:1619R/MIN/凹版类型:栅格式/生产率(工作量):3105KG/H | 2015 |  | 省通用类 | 0 | 否 | 陕西省
收获后处理机械 | 剥壳（去皮）机械 | 玉米剥皮机 | 2对辊-5对辊玉米剥皮机 | 剥壳(去皮)机械 | 湖北星源农业开发有限责任公司 | 5YB-800 | 400 | 400 | 0 | 0 | 0 | 0 | 0 | 0 | 辊筒对数:2对 | 外形尺寸:800*380*670,整机质量:48KG,生产率:≥650KG/H. | 2015 |  | 省非通用类 | 0 | 否 | 湖北省
收获后处理机械 | 剥壳（去皮）机械 | 玉米剥皮机 | 2对辊-5对辊玉米剥皮机 | 玉米剥皮机 | 湖北天池机械股份公司 | 5TKY-80 | 400 | 400 | 0 | 0 | 0 | 0 | 0 | 0 | 辊筒对数:2对 | 外形尺寸(长*宽*高)800*390*680MM,配套电机功率:AC220V、2.2KW、2200R/MIN,铁辊数量2支,铁辊尺寸(长度*直径)A:830*40MMB:870*40MM,橡胶辊直径:830*30MM,整机结构质量:46KG,生产率:大于等于650KG/H,剥皮机转速:600-800R/MIN | 2015 |  | 省非通用类 | 0 | 否 | 湖北省
收获后处理机械 | 剥壳（去皮）机械 | 玉米剥皮机 | 5对辊以上玉米剥皮机 | 玉米剥皮机 | 菏泽市天艺农业机械制造有限公司 | 5YPJ-8 | 1500 | 1500 | 0 | 0 | 0 | 0 | 0 | 0 | 辊筒对数:8对 | 外型尺寸:1600×2000×1350MM结构质量:820KG结构形式:卧式配套动力:≥4.0KW剥皮辊型式:胶辊、铁棍相间剥皮辊数量:8对生产效率:≥2500KG/H | 2015 |  | 省非通用类 | 0 | 否 | 山东省
收获后处理机械 | 剥壳（去皮）机械 | 玉米剥皮机 | 5对辊以上玉米剥皮机 | 玉米剥皮机 | 菏泽市天艺农业机械制造有限公司 | 5YPJ-6 | 1500 | 1500 | 0 | 0 | 0 | 0 | 0 | 0 | 辊筒对数:6对 | 外型尺寸:1370×1540×1310MM结构质量:580KG结构形式:卧式配套动力:≥4.0KW剥皮辊型式:胶辊、铁棍相间剥皮辊数量:6对生产效率:≥2000KG/H | 2015 |  | 省非通用类 | 0 | 否 | 山东省
收获后处理机械 | 剥壳（去皮）机械 | 花生脱壳机 | 1.5t/h-3t/h花生脱壳机 | 花生剥壳机 | 河南瑞锋机械有限公司 | 6BH-1600 | 3000 | 3000 | 0 | 0 | 0 | 0 | 0 | 0 | 生产率≥1.6t/h |  | 2015 |  | 省非通用类 | 0 | 否 | 河南省
收获后处理机械 | 剥壳（去皮）机械 | 花生脱壳机 | 3t/h以上花生脱壳机 | 花生剥壳机 | 河南瑞锋机械有限公司 | 6BHZF-4500B | 4500 | 4500 | 0 | 0 | 0 | 0 | 0 | 0 | 生产率:4.5t/h |  | 2015 |  | 省非通用类 | 0 | 否 | 河南省
收获后处理机械 | 剥壳（去皮）机械 | 花生脱壳机 | 3t/h以上花生脱壳机 | 花生剥壳机 | 河南瑞锋机械有限公司 | 6BH-4500B | 4500 | 4500 | 0 | 0 | 0 | 0 | 0 | 0 | 生产率:4.5t/h |  | 2015 |  | 省非通用类 | 0 | 否 | 河南省
收获后处理机械 | 剥壳（去皮）机械 | 花生脱壳机 | 3t/h以上花生脱壳机 | 花生剥壳机 | 河南瑞锋机械有限公司 | 6BH-3500 | 4500 | 4500 | 0 | 0 | 0 | 0 | 0 | 0 | 生产率≥3.5t/h |  | 2015 |  | 省非通用类 | 0 | 否 | 河南省
收获后处理机械 | 剥壳（去皮）机械 | 干坚果脱壳机 | 滚筒长度60cm-120cm的青核桃剥皮机 | 青核桃脱皮清洗机 | 商洛市岚飞琦工贸有限责任公司 | 6B-H-40S | 1000 | 1000 | 0 | 0 | 0 | 0 | 0 | 0 | 生产率:530kg/h;滚筒长度120cm;电机功率:2.2kw | 生产率:535KG、电机:2.2KW、外形尺寸:1700X600X1100MM、整机重量75KG、 | 2015 |  | 省非通用类 | 2.2 | 否 | 陕西省
收获后处理机械 | 干燥机械 | 粮食烘干机 | 批处理量4t以下循环式粮食烘干机 | 批式循环谷物干燥机 | 浙江如雷实业有限公司 | 5HRL-3.0 | 5000 | 5000 | 0 | 0 | 0 | 0 | 0 | 0 | 处理方式：循环式；结构形式：固定式；循环式批处理量（t）：3 | 1、结构型式/批式循环2、整机质量520KG3、外形尺寸(长×宽×高)2610×1200×4510MM4、稻谷≥200KG/H5、型式/热风炉(双枪喷雾式)6、点火方式/自动点火7、燃料消耗量≤4(0#柴油)L/H8、燃料/煤油或0#柴油9、电机总功率3.0KW10、安全装置:自动报警(满量、故障及超温),自动关机,温控保护装置,过载、漏电保护,灭火器.11、安全装置,自动报警,自动关机12、标准装置,水分检测器,排尘机,梯13、控制箱装置,7TFT彩色触摸屏,远程操作 | 2015 |  | 部通用类 | 0 | 否 | 浙江
收获后处理机械 | 干燥机械 | 粮食烘干机 | 批处理量4—10t循环式粮食烘干机 | 批式循环谷物干燥机 | 浙江如雷实业有限公司 | 5HRL-6.0 | 16600 | 16600 | 0 | 0 | 0 | 0 | 0 | 0 | 处理方式：循环式；结构形式：固定式；循环式批处理量（t）：6 | 1、结构型式/批式循环2、整机质量1620KG3、外形尺寸(长×宽×高)3920×1970×5510MM4、稻谷≥300KG/H5、型式/热风炉(双枪喷雾式)6、点火方式/自动点火7、燃料消耗量≤5(0#柴油)L/H8、燃料/煤油或0#柴油9、电机总功率6.963KW10、安全装置:自动报警(满量、故障及超温),自动关机,温控保护装置,过载、漏电保护,灭火器.11、安全装置,自动报警,自动关机12、标准装置,水分检测器,排尘机,梯13、控制箱装置,7TFT彩色触摸屏,远程操作 | 2015 |  | 部通用类 | 0 | 否 | 浙江
收获后处理机械 | 干燥机械 | 粮食烘干机 | 批处理量4—10t循环式粮食烘干机 | 双燃料循环式谷物干燥机 | 一拖川龙四川农业装备有限公司 | 5H-10 | 16600 | 16600 | 0 | 0 | 0 | 0 | 0 | 0 | 处理方式：循环式；循环式批处理量(t)：9.8（水稻） |  | 2015 |  | 部通用类 | 0 | 否
收获后处理机械 | 干燥机械 | 粮食烘干机 | 批处理量4—10t循环式粮食烘干机 | 燃油粮食烘干机 | 辽宁海帝升机械有限公司 | HDS-L6000D-Y | 16600 | 16600 | 0 | 0 | 0 | 0 | 0 | 0 | 处理方式：循环式；结构形式：固定式；循环式批处理量（t）：6 | 外形尺寸:3400×1650×5940MM,整机质量:1955KG,额定功率:4.33KW,单位耗热量:≤5800KJ/(KG?水),破碎率增量:≤0.5%,处理方式:批次循环式,结构型式:固定式,批次处理量:6吨 | 2015 |  | 部通用类 | 0 | 否 | 辽宁
收获后处理机械 | 干燥机械 | 粮食烘干机 | 批处理量4—10t循环式粮食烘干机 | 燃油粮食烘干机 | 辽宁海帝升机械有限公司 | HDS-L8000D-Y | 16600 | 16600 | 0 | 0 | 0 | 0 | 0 | 0 | 处理方式：循环式；结构形式：固定式；循环式批处理量（t）：8 | 外形尺寸:3400×1650×6900MM,整机质量:2065KG,额定功率:4.33KW,单位耗热量:≤5800KJ/(KG?水),破碎率增量:≤0.5%,处理方式:批次循环式,结构型式:固定式,批次处理量:8吨 | 2015 |  | 部通用类 | 0 | 否 | 辽宁
收获后处理机械 | 干燥机械 | 粮食烘干机 | 批处理量4—10t循环式粮食烘干机 | 通用型谷物干燥机 | 江苏天禹农业机械有限公司 | 5HXG-80 | 16600 | 16600 | 0 | 0 | 0 | 0 | 0 | 0 | 处理方式：循环式；结构形式：固定式；循环式批处理量（t）：8 | 配置:全电脑自动控制盘在线电阻式水分仪,检测精度±0.5%进口OM-2N燃烧器GSF-600型离心式送风机横向八槽干燥部满量传感器热继电器风压开关循环传感器火焰监视器保险丝热风温度传感器谷物温度传感器外气温度传感器排尘机排粮闸.参数:最大批处理量:8(吨/每批)结构形式:批次循环式结构形式整机质量:1630(KG)外形尺寸(长×宽×高):3360×1785×6680(MM)烘干方式:低温循环式烘干方式燃烧机型式:高压枪式使用燃料:柴油或煤油燃烧机点火方式:自动点火、自动供油总动力:6.52KW电压:380V降水速率:0.5-1.0%/小时(稻)0.7-1.2%/小时(麦)自动水分仪型式:电阻式在线水分仪. | 2015 |  | 部通用类 | 0 | 否 | 江苏
收获后处理机械 | 干燥机械 | 粮食烘干机 | 批处理量4—10t循环式粮食烘干机 | 通用型谷物干燥机 | 江苏天禹农业机械有限公司 | 5HXG-60 | 16600 | 16600 | 0 | 0 | 0 | 0 | 0 | 0 | 处理方式：循环式；循环式批处理量(t)：6 | 配置:全电脑自动控制盘在线电阻式水分仪,检测精度±0.5%进口OM-2N燃烧器GSF-600型离心式送风机横向八槽干燥部满量传感器热继电器风压开关循环传感器火焰监视器保险丝热风温度传感器谷物温度传感器外气温度传感器排尘机,排粮闸.参数:最大批处理量:6(吨/每批)结构形式:批次循环式结构形式整机质量:1415(KG)外形尺寸(长×宽×高):3360×1785×5680(MM)烘干方式:低温循环式烘干方式燃烧机型式:高压枪式使用燃料:柴油或煤油燃烧机点火方式:自动点火、自动供油总动力:6.52KW电压:380V降水速率:0.5-1.0%/小时(稻)0.7-1.2%/小时(麦)自动水分仪型式:电阻式在线水分仪. | 2015 |  | 部通用类 | 0 | 否
收获后处理机械 | 干燥机械 | 粮食烘干机 | 批处理量4—10t循环式粮食烘干机 | 循环式干燥机 | 郑州万谷机械有限公司 | 5HH-8 | 16600 | 16600 | 0 | 0 | 0 | 0 | 0 | 0 | 处理方式：循环式；结构形式：固定式；循环式批处理量（t）：8 | 处理方式:循环式结构形式:固定式循环式批处理量(T):8主要用于烘干玉米、水稻、小麦、大豆、油菜籽等粮食及油料作物可适用于全国各个地区. | 2015 |  | 部通用类 | 0 | 否 | 河南
收获后处理机械 | 干燥机械 | 粮食烘干机 | 批处理量4—10t循环式粮食烘干机 | 批式循环谷物干燥机 | 合肥麦稻之星机械科技股份有限公司 | 5HGM-6 | 16600 | 16600 | 0 | 0 | 0 | 0 | 0 | 0 | 处理方式：循环式；结构形式：固定式；循环式批处理量（t）：6 | 最大批处理量:6(吨/每批)结构型式:批式循环整机质量:1550(KG)外形尺寸(长×宽×高)(MM):4110×2450×6050燃烧机形式:热风炉点火方式:人工点火自动水分仪型式:电阻式电压:三相380V电机总功率:8.3(KW)安全装置:温控装置、故障报警装置、满粮报警装置、电气过载保护器、漏电保护、风压开关 | 2015 |  | 部通用类 | 0 | 否 | 安徽
收获后处理机械 | 干燥机械 | 粮食烘干机 | 批处理量4—10t循环式粮食烘干机 | 低温循环式干燥机 | 上海三久机械有限公司 | NEWPRO-60H | 16600 | 16600 | 0 | 0 | 0 | 0 | 0 | 0 | 处理方式：循环式；结构形式：固定式；循环式批处理量（t）：7.1706 | 处理方式:循环式结构形式:固定式循环式批处理量(T):7.1706. | 2015 |  | 部通用类 | 0 | 否 | 上海
收获后处理机械 | 干燥机械 | 粮食烘干机 | 批处理量4—10t循环式粮食烘干机 | 批式循环谷物干燥机 | 滁州奥岚格机械有限公司 | 5H-6 | 16600 | 16600 | 0 | 0 | 0 | 0 | 0 | 0 | 处理方式：循环式；结构形式：固定式；循环式批处理量（t）：6 | 整机质量:1980KG外形尺寸(长X宽X高):4200×2390×5400MM型式:批式循环干燥能力:7.0-9.0T%/H单位耗热量:≤5800KJ/KG加热装置:热风炉或燃烧机安全装置:满粮报警、电机过载保护电路、自动控温电路、电路保护熔丝、运转异常报警、链条松脱报警电源电压:380V电源总功率:9.4KW容量:6000KG排风机:轴流式、双排风叶、单风机 | 2015 |  | 部通用类 | 0 | 否 | 安徽
收获后处理机械 | 干燥机械 | 粮食烘干机 | 批处理量4—10t循环式粮食烘干机 | 循环式谷物干燥机 | 江苏三喜机械有限公司 | SM-40 | 16600 | 16600 | 0 | 0 | 0 | 0 | 0 | 0 | 处理方式：循环式；循环式批处理量(t)：4 | 处理方式:循环式循环式批处理量(T):4 | 2015 |  | 部通用类 | 0 | 否
收获后处理机械 | 干燥机械 | 粮食烘干机 | 批处理量4—10t循环式粮食烘干机 | 循环式谷物干燥机 | 江苏三喜机械有限公司 | SM-60 | 16600 | 16600 | 0 | 0 | 0 | 0 | 0 | 0 | 处理方式：循环式；循环式批处理量(t)：6 | 处理方式:循环式循环式批处理量(T):6 | 2015 |  | 部通用类 | 0 | 否
收获后处理机械 | 干燥机械 | 粮食烘干机 | 批处理量4—10t循环式粮食烘干机 | 循环式谷物干燥机 | 江苏三喜机械有限公司 | SM-80 | 16600 | 16600 | 0 | 0 | 0 | 0 | 0 | 0 | 处理方式：循环式；循环式批处理量(t)：8 | 处理方式:循环式循环式批处理量(T):8 | 2015 |  | 部通用类 | 0 | 否
收获后处理机械 | 干燥机械 | 粮食烘干机 | 批处理量4—10t循环式粮食烘干机 | 循环式粮食烘干机 | 四川省焱森炉业有限公司 | 5HG-4.5 | 16600 | 16600 | 0 | 0 | 0 | 0 | 0 | 0 | 处理方式：循环式；循环式批处理量(t)：4.8 |  | 2015 |  | 部通用类 | 0 | 否
收获后处理机械 | 干燥机械 | 粮食烘干机 | 批处理量4—10t循环式粮食烘干机 | 稻谷热泵干燥机 | 广东弘科农业机械研究开发有限公司 | GRJ-6.0 | 16600 | 16600 | 0 | 0 | 0 | 0 | 0 | 0 | 处理方式：循环式；结构形式：固定式；循环式批处理量（t）：6 | 1处理量T/H≥0.262工作环境噪声DB(A)≤853配置电机功率KW214粉尘浓度MG/M3≤105结构形式/批式6单位耗热量KJ/KGH2O≤20007干燥不均匀度%≤1.08外形尺寸(长×宽×高)MM3500×4000×52009干燥能力KG.%H≥450010整机质量KG3000 | 2015 |  | 部通用类 | 0 | 否 | 广东
收获后处理机械 | 干燥机械 | 粮食烘干机 | 批处理量4—10t循环式粮食烘干机 | 通用型谷物干燥机 | 金子农机(无锡)有限公司 | CEL-600 | 16600 | 16600 | 0 | 0 | 0 | 0 | 0 | 0 | 处理方式：循环式；循环式批处理量(t)：6 | CEL-600该产品补贴分档的关键技术参数:处理方式:循环式结构形式:固定式循环式批处理量(T):6 | 2015 |  | 部通用类 | 0 | 否
收获后处理机械 | 干燥机械 | 粮食烘干机 | 批处理量4—10t循环式粮食烘干机 | 循环式低温谷物干燥机 | 山本机械(苏州)有限公司 | NCD-80BC | 16600 | 16600 | 0 | 0 | 0 | 0 | 0 | 0 | 处理方式：循环式；结构形式：固定式；循环式批处理量（t）：8 | 整机质量:1980KG外形尺寸(长×宽×高):3590*1820*6420MM最大处理量(吨/批):稻谷:1.6~8吨/批小麦:2.4~9.7吨/批,耗油量(L/H):3.6~13.8总动力:最大用电量4.89KW.电压:三相380V降水速率:0.5-0.9(%/H) | 2015 |  | 部通用类 | 0 | 否 | 江苏
收获后处理机械 | 干燥机械 | 粮食烘干机 | 批处理量4—10t循环式粮食烘干机 | 低温循环烘干机 | 安徽金粮机械科技有限公司 | JL-5H-8.5 | 16600 | 16600 | 0 | 0 | 0 | 0 | 0 | 0 | 处理方式：循环式；结构形式：固定式；循环式批处理量（t）：8.5 | 1、整机质量2200KG2、外形尺寸3300×2410×6790MM3、加热方式热风炉4、燃料柴煤秸秆谷壳5、电机总功率4.5KW | 2015 |  | 部通用类 | 0 | 否 | 安徽
收获后处理机械 | 干燥机械 | 粮食烘干机 | 批处理量10—20t循环式粮食烘干机 | 低温循环烘干机 | 安徽金粮机械科技有限公司 | JL-5H-12 | 32600 | 32600 | 0 | 0 | 0 | 0 | 0 | 0 | 处理方式：循环式；结构形式：固定式；循环式批处理量（t）：12 | 1、整机质量2365KG2、外形尺寸3610X2660X9610MM3、加热方式热风炉4、燃料柴煤秸秆谷壳5、电机总功率6.35KW | 2015 |  | 部通用类 | 0 | 否 | 安徽
收获后处理机械 | 干燥机械 | 粮食烘干机 | 批处理量10—20t循环式粮食烘干机 | 低温循环烘干机 | 安徽金粮机械科技有限公司 | JL-5H-15 | 32600 | 32600 | 0 | 0 | 0 | 0 | 0 | 0 | 处理方式：循环式；结构形式：固定式；循环式批处理量（t）：15 | 1、整机质量2430KG2、外形尺寸3610X2660X10830MM3、加热方式热风炉4、燃料柴煤秸秆谷壳5、电机总功率6.55KW | 2015 |  | 部通用类 | 0 | 否 | 安徽
收获后处理机械 | 干燥机械 | 粮食烘干机 | 批处理量10—20t循环式粮食烘干机 | 循环式低温谷物干燥机 | 山本机械(苏州)有限公司 | NCD-120BC | 32600 | 32600 | 0 | 0 | 0 | 0 | 0 | 0 | 处理方式：循环式；结构形式：固定式；循环式批处理量（t）：12 | 整机质量:2220KG外形尺寸(长×宽×高):3590*1820*8420MM最大处理量(吨/批):稻谷:1.6~12吨/批小麦:2.4~13.6吨/批耗油量(L/H):3.6~13.8总动力:最大用电量4.89KW.电压:三相380V降水速率:0.5-0.9(%/H) | 2015 |  | 部通用类 | 0 | 否 | 江苏
收获后处理机械 | 干燥机械 | 粮食烘干机 | 批处理量10—20t循环式粮食烘干机 | 循环式谷物干燥机 | 江苏久阳农业装备有限公司 | 5HXG-120 | 32600 | 32600 | 0 | 0 | 0 | 0 | 0 | 0 | 处理方式：循环式；循环式批处理量(t)：12 |  | 2015 |  | 部通用类 | 0 | 否
收获后处理机械 | 干燥机械 | 粮食烘干机 | 批处理量10—20t循环式粮食烘干机 | 循环式低温谷物干燥机 | 山本机械(苏州)有限公司 | NCD-100BC | 32600 | 32600 | 0 | 0 | 0 | 0 | 0 | 0 | 处理方式：循环式；结构形式：固定式；循环式批处理量（t）：10 | 整机质量:2100KG外形尺寸(长×宽×高):3590*1820*7420MM最大处理量(吨/批):稻谷:1.6~10吨/批小麦:2.4~12吨KG/批耗油量(L/H):3.6~13.8总动力:最大用电量4.89KW.电压:三相380V降水速率:0.5-0.9(%/H) | 2015 |  | 部通用类 | 0 | 否 | 江苏
收获后处理机械 | 干燥机械 | 粮食烘干机 | 批处理量10—20t循环式粮食烘干机 | 谷物干燥机 | 无锡市久川机械设备有限公司 | 5HXG-100 | 32600 | 32600 | 0 | 0 | 0 | 0 | 0 | 0 | 处理方式：循环式；结构形式：固定式；循环式批处理量（t）：10 | 最大批处理量(10吨/每批)整机质量(2108KG)外形尺寸(长3360×宽1885×高7510)(MM)燃烧机型式(喷雾式燃烧机)使用燃料(0号柴油或煤油)总动力(6.17KW)电压(三相/380V降水速率0.5-1.0自动水分仪型式.(在线电阻) | 2015 |  | 部通用类 | 0 | 否 | 江苏
收获后处理机械 | 干燥机械 | 粮食烘干机 | 批处理量10—20t循环式粮食烘干机 | 谷物干燥机 | 无锡市久川机械设备有限公司 | 5HXG-120 | 32600 | 32600 | 0 | 0 | 0 | 0 | 0 | 0 | 处理方式：循环式；结构形式：固定式；循环式批处理量（t）：12 | 最大批处理量(12吨/每批)整机质量(2208KG)外形尺寸(长3360×宽1885×高8510)(MM)燃烧机型式(喷雾式燃烧机)使用燃料(0号柴油或煤油)总动力(6.17KW)电压(三相/380V降水速率0.5-1.1自动水分仪型式.(在线电阻) | 2015 |  | 部通用类 | 0 | 否 | 江苏
收获后处理机械 | 干燥机械 | 粮食烘干机 | 批处理量10—20t循环式粮食烘干机 | 批式循环谷物干燥机 | 合肥光裕机械有限责任公司 | 5HXG-15 | 32600 | 32600 | 0 | 0 | 0 | 0 | 0 | 0 | 处理方式：循环式；结构形式：固定式；循环式批处理量（t）：15 | 构型式:批式循环结,外形尺寸(长X宽X高):2600X3755X9645MM干燥机配套动力:输送系统动力:2.2KW排风机动力:5.5KW提升机动力:2.2KW其他配套动力:2.45KW合计:12.35KW整机质量:3920KG加热方式:间接加热处理量:≥900型号规格:5HXG-15减干率(小时降水率):07~0.9%/H | 2015 |  | 部通用类 | 0 | 否 | 安徽
收获后处理机械 | 干燥机械 | 粮食烘干机 | 批处理量10—20t循环式粮食烘干机 | 循环谷物干燥机 | 杞县五丰粮食机械有限公司 | 5XH-15 | 32600 | 32600 | 0 | 0 | 0 | 0 | 0 | 0 | 处理方式：循环式；结构形式：固定式；循环式批处理量（t）：15 | 15吨循环谷物干燥机配置参数为:处理方式:循环式循环式批处理量(T):15T | 2015 |  | 部通用类 | 0 | 否 | 河南
收获后处理机械 | 干燥机械 | 粮食烘干机 | 批处理量10—20t循环式粮食烘干机 | 批式循环谷物干燥机 | 湖南省农友盛泰农业科技有限公司 | 5HL-10 | 32600 | 32600 | 0 | 0 | 0 | 0 | 0 | 0 | 处理方式：循环式；结构形式：固定式；循环式批处理量（t）：10 | 整机质量(KG):2400外形尺寸(长×宽×高)(MM):2380×2080×8638最大批处理量(吨/每批):10结构形式:批式循环烘干方式:低温缓苏燃烧机点火方式:高压放电自动点火总动力:7.8KW电压:380V降水速率:0.5-1%/H自动水分仪型式:电阻式 | 2015 |  | 部通用类 | 0 | 否 | 湖南
收获后处理机械 | 干燥机械 | 粮食烘干机 | 批处理量10—20t循环式粮食烘干机 | 批式循环谷物干燥机 | 湖南省农友盛泰农业科技有限公司 | 5HL-15 | 32600 | 32600 | 0 | 0 | 0 | 0 | 0 | 0 | 处理方式：循环式；结构形式：固定式；循环式批处理量（t）：15 | 整机质量(KG):2860外形尺寸(长×宽×高)(MM):2380×2080×11135最大批处理量(吨/每批):15结构形式:批式循环烘干方式:低温缓苏燃烧机点火方式:高压放电自动点火总动力:7.8KW电压:380V降水速率:0.7-1%/H自动水分仪型式:电阻式 | 2015 |  | 部通用类 | 0 | 否 | 湖南
收获后处理机械 | 干燥机械 | 粮食烘干机 | 批处理量10—20t循环式粮食烘干机 | 粮食烘干机 | 佛冈明阳机械有限公司 | 5HDX-12 | 32600 | 32600 | 0 | 0 | 0 | 0 | 0 | 0 | 处理方式：循环式；结构形式：固定式；循环式批处理量（t）：12 | ①结构形式:批式②整机质量:2800KG③外形尺寸(长×宽×高)MM:2800×3800×9260④处理量KG/H:600-1000(稻谷)⑤批处理量T/批:12⑥适用燃料:煤、柴油、谷糠⑦电机总功率:8.76KW⑧安全装置:风压开关、定时开关、异常开关、控制保险丝、异常报警 | 2015 |  | 部通用类 | 0 | 否 | 广东
收获后处理机械 | 干燥机械 | 粮食烘干机 | 批处理量10—20t循环式粮食烘干机 | 低温循环烘干机 | 佛冈明阳机械有限公司 | 5HDX-15 | 32600 | 32600 | 0 | 0 | 0 | 0 | 0 | 0 | 处理方式：循环式；结构形式：固定式；循环式批处理量（t）：15 | ①结构型式:批式②整机质量KG:3050外形尺寸(长×宽×高)MM:3650×4685×8940③处理量T/H:≥1.0④适用燃料:柴油⑤电机总功率KW:11.19⑥安全装置:风压开关、定时开关、异常开关、控制保险丝、异常报警 | 2015 |  | 部通用类 | 0 | 否 | 广东
收获后处理机械 | 干燥机械 | 粮食烘干机 | 批处理量10—20t循环式粮食烘干机 | 批式循环谷物干燥机 | 全椒华瑞制造有限公司 | 5HGH-12 | 32600 | 32600 | 0 | 0 | 0 | 0 | 0 | 0 | 处理方式：循环式；结构形式：固定式；循环式批处理量（t）：12 | 处理方式:循环式结构形式:固定式循环式批处理量(T):12 | 2015 |  | 部通用类 | 0 | 否 | 安徽
收获后处理机械 | 干燥机械 | 粮食烘干机 | 批处理量10—20t循环式粮食烘干机 | 批式循环谷物干燥机 | 全椒华瑞制造有限公司 | 5HGH-15 | 32600 | 32600 | 0 | 0 | 0 | 0 | 0 | 0 | 处理方式：循环式；结构形式：固定式；循环式批处理量（t）：15 | 处理方式:循环式结构形式:固定式循环式批处理量(T):15 | 2015 |  | 部通用类 | 0 | 否 | 安徽
收获后处理机械 | 干燥机械 | 粮食烘干机 | 批处理量10—20t循环式粮食烘干机 | 通用型谷物干燥机 | 金子农机(无锡)有限公司 | CEL-1000 | 32600 | 32600 | 0 | 0 | 0 | 0 | 0 | 0 | 处理方式：循环式；结构形式：固定式；循环式批处理量（t）：10 | CEL-1000该产品补贴分档的关键技术参数:处理方式:循环式结构形式:固定式循环式批处理量(T):10 | 2015 |  | 部通用类 | 0 | 否 | 江苏
收获后处理机械 | 干燥机械 | 粮食烘干机 | 批处理量10—20t循环式粮食烘干机 | 低温循环式谷物干燥机 | 福田雷沃国际重工股份有限公司 | 5HXW-15 | 32600 | 32600 | 0 | 0 | 0 | 0 | 0 | 0 | 处理方式：循环式；结构形式：固定式；循环式批处理量（t）：15 | 处理方式:循环式,结构形式:固定式,循环式批处理量(T):15 | 2015 |  | 部通用类 | 0 | 否 | 山东
收获后处理机械 | 干燥机械 | 粮食烘干机 | 批处理量10—20t循环式粮食烘干机 | 低温谷物干燥机 | 常州市宏佳粮食机械有限公司 | CHJ15 | 32600 | 32600 | 0 | 0 | 0 | 0 | 0 | 0 | 处理方式：循环式；结构形式：固定式；循环式批处理量（t）：15 | 处理方式:循环式结构形式:固定式循环式批处理量(T):15 | 2015 |  | 部通用类 | 0 | 否 | 江苏
收获后处理机械 | 干燥机械 | 粮食烘干机 | 批处理量10—20t循环式粮食烘干机 | 低温循环式干燥机 | 安徽山水农业科技有限公司 | V120 | 32600 | 32600 | 0 | 0 | 0 | 0 | 0 | 0 | 处理方式：循环式；结构形式：固定式；循环式批处理量（t）：12 | 处理方式:循环式结构型式:固定式循环式批处理量(T):12. | 2015 |  | 部通用类 | 0 | 否 | 安徽
收获后处理机械 | 干燥机械 | 粮食烘干机 | 批处理量10—20t循环式粮食烘干机 | 谷物干燥机 | 怀远县巨龙机械制造有限公司 | 5H-12 | 32600 | 32600 | 0 | 0 | 0 | 0 | 0 | 0 | 处理方式：循环式；结构形式：固定式；循环式批处理量（t）：12 | 处理方式:循环式结构形式:固定式循环式批处理量(T):12 | 2015 |  | 部通用类 | 0 | 否 | 安徽
收获后处理机械 | 干燥机械 | 粮食烘干机 | 批处理量10—20t循环式粮食烘干机 | 谷物干燥机 | 怀远县巨龙机械制造有限公司 | 5H-15 | 32600 | 32600 | 0 | 0 | 0 | 0 | 0 | 0 | 处理方式：循环式；结构形式：固定式；循环式批处理量（t）：15 | 循环式结构形式:固定式循环式批处理量(T):15 | 2015 |  | 部通用类 | 0 | 否 | 安徽
收获后处理机械 | 干燥机械 | 粮食烘干机 | 批处理量10—20t循环式粮食烘干机 | 批式循环谷物干燥机 | 安徽金本机械有限公司 | 5HJB-10.0 | 32600 | 32600 | 0 | 0 | 0 | 0 | 0 | 0 | 处理方式：循环式；结构形式：固定式；循环式批处理量（t）：10 | 1结构形式/批式循环2外型尺寸(长×宽×高)MM3920×1970×75103整机重量KG19504处理量KG/H≥5005形式/热风炉(双枪喷雾式)6点火方式/自动点火7耗油量L/H3.0~12.08使用燃料/煤油或0#柴油9油箱容量L8010电机总功率KW6.96311干燥能力T·%H≥5.5012处理量KG/H≥50013安全装置/满量报警、自动报警(故障、超温)及自动关机、温控装置过载、漏电保护、灭火器14标准装置/水分检测器、排尘机、梯子、排粮闸、定量装置15控制箱装置/7TFT彩色触摸屏、远程操作、系统语音提示 | 2015 |  | 部通用类 | 0 | 否 | 安徽
收获后处理机械 | 干燥机械 | 粮食烘干机 | 批处理量10—20t循环式粮食烘干机 | 稻谷热泵干燥机 | 广东弘科农业机械研究开发有限公司 | GRJ-10 | 32600 | 32600 | 0 | 0 | 0 | 0 | 0 | 0 | 处理方式：循环式；结构形式：固定式；循环式批处理量（t）：10 | 1处理量T/H≥0.622工作环境噪声DB(A)≤853配置电机功率KW534粉尘浓度MG/M3≤105结构形式/批式6单位耗热量KJ/KGH2O≤30007干燥不均匀度%≤1.08外形尺寸(长×宽×高)MM6300×3550×92509干燥能力KG.%H≥900010整机质量KG6000 | 2015 |  | 部通用类 | 0 | 否 | 广东
收获后处理机械 | 干燥机械 | 粮食烘干机 | 批处理量10—20t循环式粮食烘干机 | 远红外线干燥机 | 金子农机(无锡)有限公司 | RVF-1000 | 32600 | 32600 | 0 | 0 | 0 | 0 | 0 | 0 | 处理方式：循环式；结构形式：固定式；循环式批处理量（t）：10 | RVF-1000该产品补贴分档的关键技术参数:处理方式:循环式结构形式:固定式循环式批处理量(T):10 | 2015 |  | 部通用类 | 0 | 否 | 江苏
收获后处理机械 | 干燥机械 | 粮食烘干机 | 批处理量10—20t循环式粮食烘干机 | 通用型谷物干燥机 | 金子农机(无锡)有限公司 | CEL-1200 | 32600 | 32600 | 0 | 0 | 0 | 0 | 0 | 0 | 处理方式：循环式；循环式批处理量(t)：12 | CEL-1200该产品补贴分档的关键技术参数:处理方式:循环式结构形式:固定式循环式批处理量(T):12 | 2015 |  | 部通用类 | 0 | 否
收获后处理机械 | 干燥机械 | 粮食烘干机 | 批处理量10—20t循环式粮食烘干机 | 批式循环谷物干燥机 | 安徽金本机械有限公司 | 5HJB-15.0 | 32600 | 32600 | 0 | 0 | 0 | 0 | 0 | 0 | 处理方式：循环式；结构形式：固定式；循环式批处理量（t）：15 | 1结构型式/批式循环2整机质量KG23003外形尺寸(长×宽×高)MM3920×1970×100104稻谷KG/H≥5505型式/热风炉(双枪喷雾式)6点火方式/自动点火7燃料消耗量L/H3.0-12.08燃料/煤油或0#柴油9电机总功率KW6.48310安全装置/自动报警(满量、故障及超温),自动关机,温控保护装置,过载、漏电保护,灭火器.11标准装置/水分检测器、排尘机、梯子、排粮闸、定量装置12控制箱装置/7TFT彩色触摸屏、远程操作、系统语音提示 | 2015 |  | 部通用类 | 0 | 否 | 安徽
收获后处理机械 | 干燥机械 | 粮食烘干机 | 批处理量10—20t循环式粮食烘干机 | 循环式谷物干燥机 | 江苏三喜机械有限公司 | SS-100 | 32600 | 32600 | 0 | 0 | 0 | 0 | 0 | 0 | 处理方式：循环式；循环式批处理量(t)：10 | 处理方式:循环式循环式批处理量(T):10 | 2015 |  | 部通用类 | 0 | 否
收获后处理机械 | 干燥机械 | 粮食烘干机 | 批处理量10—20t循环式粮食烘干机 | 循环式谷物干燥机 | 江苏三喜机械有限公司 | SS-120 | 32600 | 32600 | 0 | 0 | 0 | 0 | 0 | 0 | 处理方式：循环式；循环式批处理量(t)：12 | 处理方式:循环式循环式批处理量(T):12 | 2015 |  | 部通用类 | 0 | 否
收获后处理机械 | 干燥机械 | 粮食烘干机 | 批处理量10—20t循环式粮食烘干机 | 循环式谷物干燥机 | 江苏三喜机械有限公司 | SS-150 | 32600 | 32600 | 0 | 0 | 0 | 0 | 0 | 0 | 处理方式：循环式；循环式批处理量(t)：15 | 处理方式:循环式循环式批处理量(T):15 | 2015 |  | 部通用类 | 0 | 否
收获后处理机械 | 干燥机械 | 粮食烘干机 | 批处理量10—20t循环式粮食烘干机 | 批式循环谷物干燥机 | 灵璧县飞松机械制造有限责任公司 | 5H-15 | 32600 | 32600 | 0 | 0 | 0 | 0 | 0 | 0 | 处理方式：循环式；循环式批处理量(t)：15 |  | 2015 |  | 部通用类 | 0 | 否
收获后处理机械 | 干燥机械 | 粮食烘干机 | 批处理量10—20t循环式粮食烘干机 | 批式循环谷物干燥机 | 合肥三伍机械有限公司 | 5HXG-15.0 | 32600 | 32600 | 0 | 0 | 0 | 0 | 0 | 0 | 处理方式：循环式；结构形式：固定式；循环式批处理量（t）：15.0 | 最大处理量:15.0T/批结构形式:批式循环外形尺寸:4805×4425×9510(含热风炉)2660×3605×9510(干燥机)整机质量:5710KG(含热风炉)3390KG(干燥机)电机总功率:12.35KW烘干方式:热风炉点火方式:人工降水率(%/H):稻谷0.6~0.9小麦0.8~1.2自动水分仪形式:在线检测. | 2015 |  | 部通用类 | 0 | 否 | 安徽
收获后处理机械 | 干燥机械 | 粮食烘干机 | 批处理量10—20t循环式粮食烘干机 | 批式循环谷物干燥机 | 安徽谷王烘干机械有限公司 | 5HXG-10.0 | 32600 | 32600 | 0 | 0 | 0 | 0 | 0 | 0 | 处理方式：循环式；结构形式：固定式；循环式批处理量（t）：10 | 处理方式:批式循环结构形式:固定式处理量(T/D):10 | 2015 |  | 部通用类 | 0 | 否 | 安徽
收获后处理机械 | 干燥机械 | 粮食烘干机 | 批处理量10—20t循环式粮食烘干机 | 批式循环谷物干燥机 | 安徽谷王烘干机械有限公司 | 5HXG-12.5A | 32600 | 32600 | 0 | 0 | 0 | 0 | 0 | 0 | 处理方式：循环式；结构形式：固定式；循环式批处理量（t）：12.5 | 处理方式:批式循环结构形式:固定式处理量(T/D):12.5 | 2015 |  | 部通用类 | 0 | 否 | 安徽
收获后处理机械 | 干燥机械 | 粮食烘干机 | 批处理量10—20t循环式粮食烘干机 | 批式循环谷物干燥机 | 安徽谷王烘干机械有限公司 | 5HXG-15A | 32600 | 32600 | 0 | 0 | 0 | 0 | 0 | 0 | 处理方式：循环式；结构形式：固定式；循环式批处理量（t）：15 | 处理方式:批式循环结构形式:固定式处理量(T/D):15 | 2015 |  | 部通用类 | 0 | 否 | 安徽
收获后处理机械 | 干燥机械 | 粮食烘干机 | 批处理量10—20t循环式粮食烘干机 | 三久远红外线干燥机 | 上海三久机械有限公司 | NP120-85E | 32600 | 32600 | 0 | 0 | 0 | 0 | 0 | 0 | 处理方式：循环式；结构形式：固定式；循环式批处理量（t）：10.26 |  | 2015 |  | 部通用类 | 0 | 否 | 上海
收获后处理机械 | 干燥机械 | 粮食烘干机 | 批处理量10—20t循环式粮食烘干机 | 低温循环式干燥机 | 上海三久机械有限公司 | NEWPRO120-100H | 32600 | 32600 | 0 | 0 | 0 | 0 | 0 | 0 | 处理方式：循环式；结构形式：固定式；循环式批处理量（t）：12.1 | 处理方式:循环式结构形式:固定式循环式批处理量(T):12.1. | 2015 |  | 部通用类 | 0 | 否 | 上海
收获后处理机械 | 干燥机械 | 粮食烘干机 | 批处理量10—20t循环式粮食烘干机 | 粗糠炉干燥机 | 上海三久机械有限公司 | SB-130-NP-120HB | 32600 | 32600 | 0 | 0 | 0 | 0 | 0 | 0 | 处理方式：循环式；结构形式：固定式；循环式批处理量（t）：13.7167 | 处理方式:循环式结构形式:固定式:循环式批处理量(T):13.7167.共 | 2015 |  | 部通用类 | 0 | 否 | 上海
收获后处理机械 | 干燥机械 | 粮食烘干机 | 批处理量10—20t循环式粮食烘干机 | 低温循环式干燥机 | 上海三久机械有限公司 | NEWPRO-120H | 32600 | 32600 | 0 | 0 | 0 | 0 | 0 | 0 | 处理方式：循环式；结构形式：固定式；循环式批处理量（t）：14.55 | 处理方式:循环式结构形式:固定式循环式批处理量(T):14.55. | 2015 |  | 部通用类 | 0 | 否 | 上海
收获后处理机械 | 干燥机械 | 粮食烘干机 | 批处理量10—20t循环式粮食烘干机 | 三久远红外线干燥机 | 上海三久机械有限公司 | NP-120E | 32600 | 32600 | 0 | 0 | 0 | 0 | 0 | 0 | 处理方式：循环式；结构形式：固定式；循环式批处理量（t）：14.55 | 处理方式:循环式结构形式:固定式:循环式批处理量(T):14.55. | 2015 |  | 部通用类 | 0 | 否 | 上海
收获后处理机械 | 干燥机械 | 粮食烘干机 | 批处理量10—20t循环式粮食烘干机 | 三久低温干燥机 | 上海三久机械有限公司 | CPR-165 | 32600 | 32600 | 0 | 0 | 0 | 0 | 0 | 0 | 处理方式：循环式；结构形式：固定式；循环式批处理量（t）：16.35 | 处理方式:循环式结构形式:固定式循环式批处理量(T):16.35. | 2015 |  | 部通用类 | 0 | 否 | 上海
收获后处理机械 | 干燥机械 | 粮食烘干机 | 批处理量10—20t循环式粮食烘干机 | 批式循环谷物干燥机 | 安徽赛威机械有限公司 | 5H-12 | 32600 | 32600 | 0 | 0 | 0 | 0 | 0 | 0 | 处理方式：循环式；结构形式：固定式；循环式批处理量（t）：≧12 | 批处理量12T循环式粮食烘干机,整机质量:2600KG外形尺寸(长×宽×高):3780×2100×8190 | 2015 |  | 部通用类 | 0 | 否 | 安徽
收获后处理机械 | 干燥机械 | 粮食烘干机 | 批处理量10—20t循环式粮食烘干机 | 批式循环谷物干燥机 | 安徽赛威机械有限公司 | 5H-15 | 32600 | 32600 | 0 | 0 | 0 | 0 | 0 | 0 | 处理方式：循环式；结构形式：固定式；循环式批处理量（t）：≧15 | 批处理量15T循环式粮食烘干机,整机质量:2860KG外形尺寸(长×宽×高):2380×2080×11135 | 2015 |  | 部通用类 | 0 | 否 | 安徽
收获后处理机械 | 干燥机械 | 粮食烘干机 | 批处理量10—20t循环式粮食烘干机 | 粮食烘干机 | 辽宁海帝升机械有限公司 | HDS-L10000D-Y | 32600 | 32600 | 0 | 0 | 0 | 0 | 0 | 0 | 处理方式：循环式；结构形式：固定式；循环式批处理量（t）：10 | 外形尺寸:3590×2570×9184MM,整机质量:2700KG,额定功率:8.5KW,单位耗热量:≤8120KJ/KGH2O,破碎率增量:≤0.5%,处理方式:批次循环式,结构型式:固定式,批次处理量:10吨 | 2015 |  | 部通用类 | 0 | 否 | 辽宁
收获后处理机械 | 干燥机械 | 粮食烘干机 | 批处理量10—20t循环式粮食烘干机 | 粮食烘干机 | 辽宁海帝升机械有限公司 | HDS-L12000D-Y | 32600 | 32600 | 0 | 0 | 0 | 0 | 0 | 0 | 处理方式：循环式；结构形式：固定式；循环式批处理量（t）：12 | 外形尺寸:3590×2570×9796MM,整机质量:2800KG,额定功率:8.3KW,单位耗热量:≤5800KJ/KGH2O,破碎率增量:≤0.5%,处理方式:批次循环式,结构型式:固定式,批次处理量:12吨 | 2015 |  | 部通用类 | 0 | 否 | 辽宁
收获后处理机械 | 干燥机械 | 粮食烘干机 | 批处理量10—20t循环式粮食烘干机 | 粮食烘干机 | 辽宁海帝升机械有限公司 | HDS-L15000D-Y | 32600 | 32600 | 0 | 0 | 0 | 0 | 0 | 0 | 处理方式：循环式；结构形式：固定式；循环式批处理量（t）：15 | 外形尺寸:3590×2570×11020MM,整机质量:3000KG,额定功率:8.5KW,单位耗热量:≤8120KJ/KGH2O,破碎率增量:≤0.5%,处理方式:批次循环式,结构型式:固定式,批次处理量:15吨 | 2015 |  | 部通用类 | 0 | 否 | 辽宁
收获后处理机械 | 干燥机械 | 粮食烘干机 | 批处理量10—20t循环式粮食烘干机 | 热风吸入式谷物干燥机 | 全椒金竹机械制造有限公司 | 5HX-15 | 32600 | 32600 | 0 | 0 | 0 | 0 | 0 | 0 | 处理方式：循环式；结构形式：固定式；循环式批处理量（t）：15 | 处理方式:循环式.结构形式:固定式.循环式批处理量(T):15 | 2015 |  | 部通用类 | 0 | 否 | 安徽
收获后处理机械 | 干燥机械 | 粮食烘干机 | 批处理量10—20t循环式粮食烘干机 | 热风压入式谷物干燥机 | 全椒金竹机械制造有限公司 | 5HY-15 | 32600 | 32600 | 0 | 0 | 0 | 0 | 0 | 0 | 处理方式：循环式；结构形式：固定式；循环式批处理量（t）：15 | 处理方式:循环式.结构形式:固定式.循环式批处理量(T):15 | 2015 |  | 部通用类 | 0 | 否 | 安徽
收获后处理机械 | 干燥机械 | 粮食烘干机 | 批处理量10—20t循环式粮食烘干机 | 热风吸入式谷物干燥机 | 全椒金竹机械制造有限公司 | 5HX-12 | 32600 | 32600 | 0 | 0 | 0 | 0 | 0 | 0 | 处理方式：循环式；结构形式：固定式；循环式批处理量（t）：12 | 处理方式:循环式.结构形式:固定式.循环式批处理量(T):12 | 2015 |  | 部通用类 | 0 | 否 | 安徽
收获后处理机械 | 干燥机械 | 粮食烘干机 | 批处理量10—20t循环式粮食烘干机 | 热风压入式谷物干燥机 | 全椒金竹机械制造有限公司 | 5HY-12.5 | 32600 | 32600 | 0 | 0 | 0 | 0 | 0 | 0 | 处理方式：循环式；结构形式：固定式；循环式批处理量（t）：12.5 | 处理方式:循环式.结构形式:固定式.循环式批处理量(T):12.5 | 2015 |  | 部通用类 | 0 | 否 | 安徽
收获后处理机械 | 干燥机械 | 粮食烘干机 | 批处理量10—20t循环式粮食烘干机 | 低温循环式烘干机 | 上海三久机械有限公司 | NEWPRO60-85H | 32600 | 32600 | 0 | 0 | 0 | 0 | 0 | 0 | 处理方式：循环式；结构形式：固定式；循环式批处理量（t）：10.26 | 处理方式:循环式结构形式:固定式循环式批处理量(T):10.26. | 2015 |  | 部通用类 | 0 | 否 | 上海
收获后处理机械 | 干燥机械 | 粮食烘干机 | 批处理量10—20t循环式粮食烘干机 | 批式小型谷物烘干机 | 江苏牧羊集团有限公司 | MHXD18 | 32600 | 32600 | 0 | 0 | 0 | 0 | 0 | 0 | 处理方式：循环式；结构形式：固定式；循环式批处理量（t）：10 | 处理量:10T/批主控屏:触摸屏在线水分测试仪主风机:4KW,9000M3/H外形尺寸(M):3.8×2.3×7.结构质量(KG)2420结构形式:批式循环总功率(KW)6.5干燥速率(%/H):0.6~1.2粮食破坏率增值(%):≤0.3干燥不均匀度(%)≤1燃料:柴油或煤油燃烧量(L/H):5~10 | 2015 |  | 部通用类 | 0 | 否 | 江苏
收获后处理机械 | 干燥机械 | 粮食烘干机 | 批处理量10—20t循环式粮食烘干机 | 批式小型谷物烘干机 | 江苏牧羊集团有限公司 | MHXD20 | 32600 | 32600 | 0 | 0 | 0 | 0 | 0 | 0 | 处理方式：循环式；结构形式：固定式；循环式批处理量（t）：12 | 处理量:12T/批主控屏:触摸屏在线水分测试仪主风机:4KW,9000M3/H外形尺寸(M):3.8×2.3×8.2结构质量(KG)2600结构形式:批式循环总功率(KW)6.5干燥速率(%/H):0.6~1.5粮食破坏率增值(%):≤0.5干燥不均匀度(%)≤1燃料:柴油或煤油燃烧量(L/H):5~10 | 2015 |  | 部通用类 | 0 | 否 | 江苏
收获后处理机械 | 干燥机械 | 粮食烘干机 | 批处理量10—20t循环式粮食烘干机 | 批式循环谷物干燥机 | 安徽禾阳机械科技有限公司 | 5HXL-12 | 32600 | 32600 | 0 | 0 | 0 | 0 | 0 | 0 | 处理方式：循环式；结构形式：固定式；循环式批处理量（t）：12 | 该产品补贴分档的关键技术参数:处理方式:循环式结构形式:固定式循环式批处理量(T):12 | 2015 |  | 部通用类 | 0 | 否 | 安徽
收获后处理机械 | 干燥机械 | 粮食烘干机 | 批处理量10—20t循环式粮食烘干机 | 批式循环谷物干燥机 | 安徽禾阳机械科技有限公司 | 5HXL-15 | 32600 | 32600 | 0 | 0 | 0 | 0 | 0 | 0 | 处理方式：循环式；结构形式：固定式；循环式批处理量（t）：15 | 该产品补贴分档的关键技术参数:处理方式:循环式结构形式:固定式循环式批处理量(T):15 | 2015 |  | 部通用类 | 0 | 否 | 安徽
收获后处理机械 | 干燥机械 | 粮食烘干机 | 批处理量10—20t循环式粮食烘干机 | 批式循环谷物干燥机 | 合肥麦稻之星机械科技股份有限公司 | 5HGM-10 | 32600 | 32600 | 0 | 0 | 0 | 0 | 0 | 0 | 处理方式：循环式；结构形式：固定式；循环式批处理量（t）：10 | 最大批处理量:10(吨/每批)结构型式:批式循环整机质量:2050(KG)外形尺寸(长×宽×高)(MM):4110×2450×8050燃烧机形式:热风炉点火方式:人工点火自动水分仪型式:电阻式电压:三相380V电机总功率:8.3(KW)安全装置:温控装置、故障报警装置、满粮报警装置、电气过载保护器、漏电保护、风压开关 | 2015 |  | 部通用类 | 0 | 否 | 安徽
收获后处理机械 | 干燥机械 | 粮食烘干机 | 批处理量10—20t循环式粮食烘干机 | 批式循环谷物干燥机 | 合肥麦稻之星机械科技股份有限公司 | 5HGM-12 | 32600 | 32600 | 0 | 0 | 0 | 0 | 0 | 0 | 处理方式：循环式；结构形式：固定式；循环式批处理量（t）：12 | 最大处理量:12(吨/每批)结构型式:批式循环整机质量:2370(KG)外形尺寸(长×宽×高)(MM):4750×2472×9460烧机形式:热风炉点火方式:人工点火自动水分仪型式:电阻式电机总功率:7.8(KW)安全装置:温控装置、故障报警装置、满粮报警装置、电气过载保护器、漏电保护 | 2015 |  | 部通用类 | 0 | 否 | 安徽
收获后处理机械 | 干燥机械 | 粮食烘干机 | 批处理量10—20t循环式粮食烘干机 | 批式循环谷物干燥机 | 合肥麦稻之星机械科技股份有限公司 | 5HGM-15 | 32600 | 32600 | 0 | 0 | 0 | 0 | 0 | 0 | 处理方式：循环式；结构形式：固定式；循环式批处理量（t）：15 | 最大处理量:15(吨/每批)结构型式:批式循环整机质量:2570(KG)外形尺寸(长×宽×高)(MM):4110×2450×9840燃烧机形式:枪型、高压喷雾燃烧机点火方式:自动点火自动水分仪型式:电阻式电机总功率:8.3(KW)安全装置:温控装置、故障报警装置、满粮报警装置、电气过载保护器、漏电保护装置、自动点火、熄火自动切断油路装置、风压开关 | 2015 |  | 部通用类 | 0 | 否 | 安徽
收获后处理机械 | 干燥机械 | 粮食烘干机 | 批处理量10—20t循环式粮食烘干机 | 批式循环谷物干燥机 | 江西大隆重型工业有限公司 | 5HX-10 | 32600 | 32600 | 0 | 0 | 0 | 0 | 0 | 0 | 处理方式：循环式；循环式批处理量(t)：10 | 结构形式:批式循环谷物干燥机,外形尺寸(长X宽X高):2380MMX2080MMX8638MM,整机质量:2400KG,加热方式:间接加热,干燥能力:≥5.0T.%∕H,处理量(稻谷):≥500KG∕H,电机总功率:8.8KW. | 2015 |  | 部通用类 | 0 | 否
收获后处理机械 | 干燥机械 | 粮食烘干机 | 批处理量10—20t循环式粮食烘干机 | 批式循环谷物干燥机 | 江西大隆重型工业有限公司 | 5HX-12 | 32600 | 32600 | 0 | 0 | 0 | 0 | 0 | 0 | 处理方式：循环式；循环式批处理量(t)：12 | 结构形式:批式循环谷物干燥机,外形尺寸(长X宽X高):2380MMX2080MMX9640MM,整机质量:2650KG,加热方式:间接加热,干燥能力:≥6.0T.%∕H,处理量(稻谷):≥600KG∕H,电机总功率:8.8KW. | 2015 |  | 部通用类 | 0 | 否
收获后处理机械 | 干燥机械 | 粮食烘干机 | 批处理量10—20t循环式粮食烘干机 | 批式循环谷物干燥机 | 江西大隆重型工业有限公司 | 5HX-16 | 32600 | 32600 | 0 | 0 | 0 | 0 | 0 | 0 | 处理方式：循环式；循环式批处理量(t)：16 | 结构形式:批式循环谷物干燥机,外形尺寸(长X宽X高):2380MMX2080MMX11135MM,整机质量:2860KG,加热方式:间接加热,干燥能力:≥8.0T.%∕H,处理量(稻谷):≥700KG∕H,电机总功率:8.8KW. | 2015 |  | 部通用类 | 0 | 否
收获后处理机械 | 干燥机械 | 粮食烘干机 | 批处理量10—20t循环式粮食烘干机 | 批式循环谷物干燥机 | 南京嘉海农业机械有限公司 | 5HXG-12 | 32600 | 32600 | 0 | 0 | 0 | 0 | 0 | 0 | 处理方式：循环式；结构形式：固定式；循环式批处理量（t）：12 | 机具大类:收获后处理机械机具小类:干燥机械机具品目:粮食烘干机[循环批式]分档名称:批处理量10-20T循环式干燥机产品名称:批式循环谷物干燥机机具型号:5HXG-12处理方式:循环式结构形式:固定式循环式批处理量(T):12 | 2015 |  | 部通用类 | 0 | 否 | 江苏
收获后处理机械 | 干燥机械 | 粮食烘干机 | 批处理量10—20t循环式粮食烘干机 | 批式循环谷物干燥机 | 合肥金锡机械有限公司 | 5HXG-15 | 32600 | 32600 | 0 | 0 | 0 | 0 | 0 | 0 | 处理方式：循环式；结构形式：固定式；循环式批处理量（t）：15 | 处理方式:循环式结构形式:固定式循环式批处理量(T):15 | 2015 |  | 部通用类 | 0 | 否 | 安徽
收获后处理机械 | 干燥机械 | 粮食烘干机 | 批处理量10—20t循环式粮食烘干机 | 循环式谷物干燥机 | 中联重机股份有限公司(原:奇瑞重工股份有限公司) | 5HX110 | 32600 | 32600 | 0 | 0 | 0 | 0 | 0 | 0 | 处理方式：循环式；结构形式：固定式；循环式批处理量（t）：10 | 处理方式:批式循环结构形式:固定式处理量(T/D):10 | 2015 |  | 部通用类 | 0 | 否 | 安徽
收获后处理机械 | 干燥机械 | 粮食烘干机 | 批处理量10—20t循环式粮食烘干机 | 循环式谷物干燥机 | 中联重机股份有限公司(原:奇瑞重工股份有限公司) | 5HX112 | 32600 | 32600 | 0 | 0 | 0 | 0 | 0 | 0 | 处理方式：循环式；结构形式：固定式；循环式批处理量（t）：12 | 处理方式:批式循环结构形式:固定式处理量(T/D):12 | 2015 |  | 部通用类 | 0 | 否 | 安徽
收获后处理机械 | 干燥机械 | 粮食烘干机 | 批处理量10—20t循环式粮食烘干机 | 批式循环谷物干燥机 | 中联重机股份有限公司(原:奇瑞重工股份有限公司) | 5HXG-12.5 | 32600 | 32600 | 0 | 0 | 0 | 0 | 0 | 0 | 处理方式：循环式；结构形式：固定式；循环式批处理量（t）：12.5 | 处理方式:批式循环结构形式:固定式处理量(T/D):12.5 | 2015 |  | 部通用类 | 0 | 否 | 安徽
收获后处理机械 | 干燥机械 | 粮食烘干机 | 批处理量10—20t循环式粮食烘干机 | 批式循环谷物干燥机 | 中联重机股份有限公司(原:奇瑞重工股份有限公司) | 5HXG-15 | 32600 | 32600 | 0 | 0 | 0 | 0 | 0 | 0 | 处理方式：循环式；结构形式：固定式；循环式批处理量（t）：15 | 处理方式:批式循环结构形式:固定式处理量(T/D):15 | 2015 |  | 部通用类 | 0 | 否 | 安徽
收获后处理机械 | 干燥机械 | 粮食烘干机 | 批处理量10—20t循环式粮食烘干机 | 循环式谷物干燥机 | 中联重机股份有限公司(原:奇瑞重工股份有限公司) | 5HX215D | 32600 | 32600 | 0 | 0 | 0 | 0 | 0 | 0 | 处理方式：循环式；结构形式：固定式；循环式批处理量（t）：15 | 处理方式:批式循环结构形式:固定式处理量(T/D):15 | 2015 |  | 部通用类 | 0 | 否 | 安徽
收获后处理机械 | 干燥机械 | 粮食烘干机 | 批处理量10—20t循环式粮食烘干机 | 通用型谷物干燥机 | 江苏天禹农业机械有限公司 | 5HXG-100 | 32600 | 32600 | 0 | 0 | 0 | 0 | 0 | 0 | 处理方式：循环式；结构形式：固定式；循环式批处理量（t）：10 | 配置:全电脑自动控制盘在线电阻式水分仪,检测精度±0.5%进口OM-2N燃烧器GSF-600型离心式送风机横向八槽干燥部满量传感器热继电器风压开关循环传感器火焰监视器保险丝热风温度传感器谷物温度传感器外气温度传感器排尘机排粮闸.参数:最大批处理量:10(吨/每批)结构形式:批次循环式结构形式整机质量:1915(KG)外形尺寸(长×宽×高):3360×1785×7510(MM)烘干方式:低温循环式烘干方式燃烧机型式:高压枪式使用燃料:柴油或煤油燃烧机点火方式:自动点火、自动供油总动力:6.52KW电压:380V降水速率:0.5-1.0%/小时(稻)0.7-1.2%/小时(麦)自动水分仪型式:电阻式在线水分仪. | 2015 |  | 部通用类 | 0 | 否 | 江苏
收获后处理机械 | 干燥机械 | 粮食烘干机 | 批处理量10—20t循环式粮食烘干机 | 通用型谷物干燥机 | 江苏天禹农业机械有限公司 | 5HXG-120 | 32600 | 32600 | 0 | 0 | 0 | 0 | 0 | 0 | 处理方式：循环式；结构形式：固定式；循环式批处理量（t）：12 | 配置:全电脑自动控制盘在线电阻式水分仪,检测精度±0.5%进口OM-2N燃烧器GSF-600型离心式送风机横向八槽干燥部满量传感器热继电器风压开关循环传感器火焰监视器保险丝热风温度传感器谷物温度传感器外气温度传感器排尘机排粮闸.参数:最大批处理量:12(吨/每批)结构形式:批次循环式结构形式整机质量:2200(KG)外形尺寸(长×宽×高):3360×1785×8510(MM)烘干方式:低温循环式烘干方式燃烧机型式:高压枪式使用燃料:柴油或煤油燃烧机点火方式:自动点火、自动供油总动力:6.52KW电压:380V降水速率:0.5-1.0%/小时(稻)0.7-1.2%/小时(麦)自动水分仪型式:电阻式在线水分仪. | 2015 |  | 部通用类 | 0 | 否 | 江苏
收获后处理机械 | 干燥机械 | 粮食烘干机 | 批处理量10—20t循环式粮食烘干机 | 批式循环谷物干燥机 | 安徽新生力生物科技有限公司 | 5HPX-15 | 32600 | 32600 | 0 | 0 | 0 | 0 | 0 | 0 | 处理方式：循环式；结构形式：固定式；循环式批处理量（t）：15 | 型号:5HPX-15结构型式:批式循环整机质3075KG外形尺寸(长×宽×高,单位MM)4109×2411×8900处理量(KG/H)≧800电机功率10.3KW. | 2015 |  | 部通用类 | 0 | 否 | 安徽
收获后处理机械 | 干燥机械 | 粮食烘干机 | 批处理量10—20t循环式粮食烘干机 | 批式循环谷物干燥机 | 安徽新生力生物科技有限公司 | 5HPX-12.5 | 32600 | 32600 | 0 | 0 | 0 | 0 | 0 | 0 | 处理方式：循环式；循环式批处理量(t)：12.5 | 结构型式:批循环整机质量2875KG外形尺寸(长×宽×高,单位MM)2000×3600×9006处理量(KG/H)≧800电机功率8.5KW | 2015 |  | 部通用类 | 0 | 否
收获后处理机械 | 干燥机械 | 粮食烘干机 | 批处理量10—20t循环式粮食烘干机 | 批式循环谷物干燥机 | 湖南郴州粮油机械有限公司 | 5H-10 | 32600 | 32600 | 0 | 0 | 0 | 0 | 0 | 0 | 处理方式：循环式；循环式批处理量(t)：10.5 | 郴粮机牌谷物干燥机介绍:A、技术特点:1.热源灵活,高效节能可配套多种热源方式供热,低温充分烘干,将最大热效交换,达到环境负荷减到最小.2.均匀混合,循环干燥采用大风量,低温(热风温度约40-60摄氏度),薄谷层干燥烘干,短时受热,长时间缓苏,热耗低,脱水效率高,爆腰率低,对谷物的品质无损伤.3.自动,易操作全触摸屏设置,自动手动模式可选择,多点安全连动装置,热风温度简单设定,清晰显示,自动化程度高.B、烘干机关键部件1、在线式微电脑水份仪,采用碾压式测量方法,精确检测含水率.2、烘干段采用不锈钢材质:耐磨、抗腐蚀、可耐长期使用3、电机采用原装台湾进口东元电机及减速电机4、全触摸式PLC控制系统采用西门子PLC模块及施耐德电气元件,保证质量及控系统的稳定全触摸屏设置,自动手动模式可选择,多点安全连动装置,热风温度简单设定,清晰显示,自动化程度高. | 2015 |  | 部通用类 | 0 | 否
收获后处理机械 | 干燥机械 | 粮食烘干机 | 批处理量10—20t循环式粮食烘干机 | 谷物干燥机 | 安徽辰宇机械科技有限公司 | 5H-10 | 32600 | 32600 | 0 | 0 | 0 | 0 | 0 | 0 | 处理方式：循环式；结构形式：固定式；循环式批处理量（t）：10 | 机器参数:外形尺寸:4320*2492*7436(MM),处理量:≥800(KG/H),电机总功率:7.15(KW),整机质量:2700(KG).安全装置:满粮报警、热继电器、温控仪、过载保护装置、漏电保护装置.燃料:稻壳、木柴、秸秆、无烟煤.结构形式:批式循环 | 2015 |  | 部通用类 | 0 | 否 | 安徽
收获后处理机械 | 干燥机械 | 粮食烘干机 | 批处理量10—20t循环式粮食烘干机 | 谷物干燥机 | 安徽辰宇机械科技有限公司 | 5H-12 | 32600 | 32600 | 0 | 0 | 0 | 0 | 0 | 0 | 处理方式：循环式；结构形式：固定式；循环式批处理量（t）：12 | 机器参数:外形尺寸:4320*2492*8750(MM),整机质量:2800(KG),处理量:≥800,安全配置:安全防护装置、过载漏电保护、电器绝缘、警示标志、温控仪.结构形式:批式循环 | 2015 |  | 部通用类 | 0 | 否 | 安徽
收获后处理机械 | 干燥机械 | 粮食烘干机 | 批处理量10—20t循环式粮食烘干机 | 谷物干燥机 | 安徽辰宇机械科技有限公司 | 5HCY-15H | 32600 | 32600 | 0 | 0 | 0 | 0 | 0 | 0 | 处理方式：循环式；结构形式：固定式；循环式批处理量（t）：15 | 外形尺寸:4320*2492*9300(MM),处理量:≥800(KG/H),整机质量:3000(KG),结构形式:批示循环,功率:9.0(KW),安全装置:满粮报警、热继电器、温控仪、过载保护装置、漏电保护装置 | 2015 |  | 部通用类 | 0 | 否 | 安徽
收获后处理机械 | 干燥机械 | 粮食烘干机 | 批处理量10—20t循环式粮食烘干机 | 批式循环谷物干燥机 | 安徽广深机电设备有限公司 | 5HGS-15 | 32600 | 32600 | 0 | 0 | 0 | 0 | 0 | 0 | 处理方式：循环式；循环式批处理量(t)：15 | 结构型式:批式循环整机质量:2840KG外形尺寸(长×宽×高):3800×2350×10100MM处理量:≥800KG/H(水稻)电机总功率:8.3KW. | 2015 |  | 部通用类 | 0 | 否
收获后处理机械 | 干燥机械 | 粮食烘干机 | 批处理量10—20t循环式粮食烘干机 | 批式循环谷物干燥机 | 滁州奥岚格机械有限公司 | 5H-12 | 32600 | 32600 | 0 | 0 | 0 | 0 | 0 | 0 | 处理方式：循环式；结构形式：固定式；循环式批处理量（t）：12 | 整机质量:2340KG外形尺寸(长X宽X高):4200×2390×8380MM型式:批式循环干燥能力:7.0-9.0T%/H加热装置:满粮报警、电机过载保护电路、风压开关、自动控温电路、定时开关、电路保护熔丝、运转异常报警、链条松脱报警电源电压:380V电源总功率:9.4KW容量:12000KG排风机:轴流式、单排风叶、单风机 | 2015 |  | 部通用类 | 0 | 否 | 安徽
收获后处理机械 | 干燥机械 | 粮食烘干机 | 批处理量10—20t循环式粮食烘干机 | 批式循环谷物干燥机 | 滁州奥岚格机械有限公司 | 5H-16 | 32600 | 32600 | 0 | 0 | 0 | 0 | 0 | 0 | 处理方式：循环式；结构形式：固定式；循环式批处理量（t）：16 | 整机质量:2600KG外形尺寸(长X宽X高):4200×2390×10410MM型式:批式循环干燥能力:7.0-9.0T%/H加热装置:热风炉或燃烧机安全装置:满粮报警、电机过载保护电路、自动控温电路、电路保护熔丝、运转异常报警、链条松脱报警电源电压:380V电源总功率:9.4KW容量:16000KG排风机:轴流式、双排风叶、单风机 | 2015 |  | 部通用类 | 0 | 否 | 安徽
收获后处理机械 | 干燥机械 | 粮食烘干机 | 批处理量10—20t循环式粮食烘干机 | 热泵型谷物干燥机 | 宁波天海制冷设备有限公司 | 5HXRG-100 | 32600 | 32600 | 0 | 0 | 0 | 0 | 0 | 0 | 处理方式：循环式；结构形式：固定式；循环式批处理量（t）：10 |  | 2015 |  | 部通用类 | 0 | 否 | 浙江
收获后处理机械 | 干燥机械 | 粮食烘干机 | 批处理量10—20t循环式粮食烘干机 | 循环式谷物干燥机 | 台州市一鸣机械设备有限公司 | 5HS-100BC | 32600 | 32600 | 0 | 0 | 0 | 0 | 0 | 0 | 处理方式：循环式；结构形式：固定式；循环式批处理量（t）：10 | 处理方式:循环式结构形式:固定式循环式批处理量(T):10 | 2015 |  | 部通用类 | 0 | 否 | 浙江
收获后处理机械 | 干燥机械 | 粮食烘干机 | 批处理量10—20t循环式粮食烘干机 | 循环式谷物干燥机 | 台州市一鸣机械设备有限公司 | 5HS-120BC | 32600 | 32600 | 0 | 0 | 0 | 0 | 0 | 0 | 处理方式：循环式；结构形式：固定式；循环式批处理量（t）：12 | 处理方式:循环式结构形式:固定式循环式批处理量(T):12 | 2015 |  | 部通用类 | 0 | 否 | 浙江
收获后处理机械 | 干燥机械 | 粮食烘干机 | 批处理量10—20t循环式粮食烘干机 | 低温循环式干燥机 | 台州市一鸣机械设备有限公司 | 5HX-16.5 | 32600 | 32600 | 0 | 0 | 0 | 0 | 0 | 0 | 处理方式：循环式；结构形式：固定式；循环式批处理量（t）：16.5 | 处理方式:循环式结构形式:固定式循环式批处理量(T):16.5 | 2015 |  | 部通用类 | 0 | 否 | 浙江
收获后处理机械 | 干燥机械 | 粮食烘干机 | 批处理量10—20t循环式粮食烘干机 | 批式循环谷物干燥机 | 浙江如雷实业有限公司 | 5HRL-10.0 | 32600 | 32600 | 0 | 0 | 0 | 0 | 0 | 0 | 处理方式：循环式；结构形式：固定式；循环式批处理量（t）：10 | 1、结构型式/批式循环2、整机质量1950KG3、外形尺寸(长×宽×高)3920×1970×7510MM4、稻谷≥500KG/H5、型式/(双枪喷雾式)热风炉或用电加热50KV6、点火方式/自动点火7、燃料消耗量≤≤3.0~12.0(0#柴油)L/H8、燃料/煤油或0#柴油9、电机总功率6.963KW10、安全装置:自动报警(满量、故障及超温),自动关机,温控保护装置,过载、漏电保护,灭火器11、安全装置,自动报警,自动关机12、标准装置,水分检测器,排尘机,梯13、控制箱装置,7TFT彩色触摸屏,远程操作 | 2015 |  | 部通用类 | 0 | 否 | 浙江
收获后处理机械 | 干燥机械 | 粮食烘干机 | 批处理量10—20t循环式粮食烘干机 | 批式循环谷物干燥机 | 浙江如雷实业有限公司 | 5HRL-12.5 | 32600 | 32600 | 0 | 0 | 0 | 0 | 0 | 0 | 处理方式：循环式；结构形式：固定式；循环式批处理量（t）：12 | 1、结构型式/批式循环2、整机质量2150KG3、外形尺寸(长×宽×高)3920×1970×8510MM4、稻谷≥650KG/H5、型式/热风炉(双枪喷雾式)6、点火方式/自动点火7、燃料消耗量≤10(0#柴油)L/H8、燃料/煤油或0#柴油9、电机总功率7.363KW10、安全装置:自动报警(满量、故障及超温),自动关机,温控保护装置,过载、漏电保护,灭火器.11、干燥能力6.5T/H12、单位耗热量≤5800KJ/KG13、工作场所粉尘浓度≤10MG/M314、噪声≤85DB(A)15、额定风量1200M3/H16、风压1000PA17、安全装置,自动报警,自动关机18、标准装置,水分检测器,排尘机,梯19、控制箱装置,7TFT彩色触摸屏,远程操作 | 2015 |  | 部通用类 | 0 | 否 | 浙江
收获后处理机械 | 干燥机械 | 粮食烘干机 | 批处理量10—20t循环式粮食烘干机 | 批式循环谷物干燥机 | 浙江如雷实业有限公司 | 5HRL-15.0 | 32600 | 32600 | 0 | 0 | 0 | 0 | 0 | 0 | 处理方式：循环式；结构形式：固定式；循环式批处理量（t）：15 | 1结构型式/批式循环2整机质量KG25503外形尺寸(长×宽×高)MM3920×2370×86904稻谷KG/H≥7005型式/热风炉(双枪喷雾式)6点火方式/自动点火7燃料消耗量L/H≤10(0#柴油)8燃料/煤油或0#柴油9电机总功率KW8.06310安全装置/自动报警(满量、故障及超温),自动关机,温控保护装置,过载、漏电保护,灭火器.11标准装置/水分检测器、排尘机、梯子、排粮闸、定量装置12控制箱装置/7TFT彩色触摸屏、远程操作、系统语音提示 | 2015 |  | 部通用类 | 0 | 否 | 浙江
收获后处理机械 | 干燥机械 | 粮食烘干机 | 批处理量10—20t循环式粮食烘干机 | 谷物烘干机 | 河南中农福安农业装备有限公司 | 5HY-0.6 | 32600 | 32600 | 0 | 0 | 0 | 0 | 0 | 0 | 处理方式：循环式；结构形式：固定式；循环式批处理量（t）：11.5 |  | 2015 |  | 部通用类 | 0 | 否 | 河南
收获后处理机械 | 干燥机械 | 粮食烘干机 | 批处理量10—20t循环式粮食烘干机 | 谷物烘干机 | 河南中农福安农业装备有限公司 | 5HY-1.9 | 32600 | 32600 | 0 | 0 | 0 | 0 | 0 | 0 | 处理方式：循环式；循环式批处理量(t)：15 |  | 2015 |  | 部通用类 | 0 | 否
收获后处理机械 | 干燥机械 | 粮食烘干机 | 批处理量20—30t循环式粮食烘干机 | 批式循环谷物干燥机 | 浙江如雷实业有限公司 | 5HRL-21.0 | 45100 | 45100 | 0 | 0 | 0 | 0 | 0 | 0 | 处理方式：循环式；结构形式：固定式；循环式批处理量（t）：21 | 1、结构型式/批式循环2、整机质量4800KG3、外形尺寸(长×宽×高)4890×3842×8550MM4、稻谷≥1100KG/H5、型式/热风炉(双枪喷雾式)6、点火方式/自动点火7、燃料消耗量≤17(0#柴油)L/H8、燃料/煤油或0#柴油9、电机总功率18.002KW10、安全装置:自动报警(满量、故障及超温),自动关机,温控保护装置,过载、漏电保护,灭火器.11、安全装置,自动报警,自动关机12、标准装置,水分检测器,排尘机,梯13、控制箱装置,7TFT彩色触摸屏,远程操作 | 2015 |  | 部通用类 | 0 | 否 | 浙江
收获后处理机械 | 干燥机械 | 粮食烘干机 | 批处理量20—30t循环式粮食烘干机 | 批式循环谷物干燥机 | 安徽新生力生物科技有限公司 | 5HPX-20 | 45100 | 45100 | 0 | 0 | 0 | 0 | 0 | 0 | 处理方式：循环式；循环式批处理量(t)：20 | 结构型式:批循环整机质量3350KG外形尺寸(长×宽×高,单位MM)3800×4600×10500处理量(KG/H)≧900电机功率15.47KW | 2015 |  | 部通用类 | 0 | 否
收获后处理机械 | 干燥机械 | 粮食烘干机 | 批处理量20—30t循环式粮食烘干机 | 循环式谷物干燥机 | 中联重机股份有限公司(原:奇瑞重工股份有限公司) | 5HX220D | 45100 | 45100 | 0 | 0 | 0 | 0 | 0 | 0 | 处理方式：循环式；结构形式：固定式；循环式批处理量（t）：20 | 处理方式:批式循环结构形式:固定式处理量(T/D):20 | 2015 |  | 部通用类 | 0 | 否 | 安徽
收获后处理机械 | 干燥机械 | 粮食烘干机 | 批处理量20—30t循环式粮食烘干机 | 热风压入式谷物干燥机 | 全椒金竹机械制造有限公司 | 5HY-20 | 45100 | 45100 | 0 | 0 | 0 | 0 | 0 | 0 | 处理方式：循环式；结构形式：固定式；循环式批处理量（t）：20 | 处理方式:循环式.结构形式:固定式.循环式批处理量(T):20 | 2015 |  | 部通用类 | 0 | 否 | 安徽
收获后处理机械 | 干燥机械 | 粮食烘干机 | 批处理量20—30t循环式粮食烘干机 | 批式循环谷物干燥机 | 江西大隆重型工业有限公司 | 5HX-20 | 45100 | 45100 | 0 | 0 | 0 | 0 | 0 | 0 | 处理方式：循环式；循环式批处理量(t)：20 | 结构形式:批式循环谷物干燥机,外形尺寸(长X宽X高):2980MMX2380MMX11165MM,整机质量:3280KG,加热方式:间接加热,干燥能力:≥10.0T.%∕H,处理量(稻谷):≥1050KG∕H,电机总功率:10.3KW. | 2015 |  | 部通用类 | 0 | 否
收获后处理机械 | 干燥机械 | 粮食烘干机 | 批处理量20—30t循环式粮食烘干机 | 热风吸入式谷物干燥机 | 全椒金竹机械制造有限公司 | 5HX-20 | 45100 | 45100 | 0 | 0 | 0 | 0 | 0 | 0 | 处理方式：循环式；结构形式：固定式；循环式批处理量（t）：20 | 处理方式:循环式.结构形式:固定式.循环式批处理量(T):20 | 2015 |  | 部通用类 | 0 | 否 | 安徽
收获后处理机械 | 干燥机械 | 粮食烘干机 | 批处理量20—30t循环式粮食烘干机 | 批式循环谷物干燥机 | 安徽赛威机械有限公司 | 5H-20 | 45100 | 45100 | 0 | 0 | 0 | 0 | 0 | 0 | 处理方式：循环式；结构形式：固定式；循环式批处理量（t）：≧20 | 批处理量20T循环式粮食烘干机,整机质量:3280KG外形尺寸(长×宽×高):2980×2380×11165 | 2015 |  | 部通用类 | 0 | 否 | 安徽
收获后处理机械 | 干燥机械 | 粮食烘干机 | 批处理量20—30t循环式粮食烘干机 | 批式循环谷物干燥机 | 滁州奥岚格机械有限公司 | 5H-22 | 45100 | 45100 | 0 | 0 | 0 | 0 | 0 | 0 | 处理方式：循环式；结构形式：固定式；循环式批处理量（t）：22 | 整机质量:4670KG外形尺寸(长X宽X高):5365×4834×9300MM型式:批式循环干燥能力:15.0~20.0T%/H加热装置:热风炉或燃烧机安全装置:满粮报警、电机过载保护电路、自动控温电路、电路保护熔丝、运转异常报警、链条松脱报警电源电压:380V电源总功率:18KW容量:22000KG排风机:轴流式、双排风叶、单风机 | 2015 |  | 部通用类 | 0 | 否 | 安徽
收获后处理机械 | 干燥机械 | 粮食烘干机 | 批处理量20—30t循环式粮食烘干机 | 批式循环谷物干燥机 | 灵璧县飞松机械制造有限责任公司 | 5H-25 | 45100 | 45100 | 0 | 0 | 0 | 0 | 0 | 0 | 处理方式：循环式；循环式批处理量(t)：25 |  | 2015 |  | 部通用类 | 0 | 否
收获后处理机械 | 干燥机械 | 粮食烘干机 | 批处理量20—30t循环式粮食烘干机 | 循环式谷物干燥机 | 江苏三喜机械有限公司 | SL-220 | 45100 | 45100 | 0 | 0 | 0 | 0 | 0 | 0 | 处理方式：循环式；循环式批处理量(t)：22 | 处理方式:循环式循环式批处理量(T):22 | 2015 |  | 部通用类 | 0 | 否
收获后处理机械 | 干燥机械 | 粮食烘干机 | 批处理量20—30t循环式粮食烘干机 | 粮食烘干机 | 杞县五丰粮食机械有限公司 | 5XH-20 | 45100 | 45100 | 0 | 0 | 0 | 0 | 0 | 0 | 处理方式：循环式；结构形式：固定式；循环式批处理量（t）：20 | 20T粮食烘干机配置参数:处理方式:循环式循环式批处理量(T):20 | 2015 |  | 部通用类 | 0 | 否 | 河南
收获后处理机械 | 干燥机械 | 粮食烘干机 | 批处理量20—30t循环式粮食烘干机 | 谷物干燥机 | 安徽辰宇机械科技有限公司 | 5H-20 | 45100 | 45100 | 0 | 0 | 0 | 0 | 0 | 0 | 处理方式：循环式；结构形式：固定式；循环式批处理量（t）：20 | 外形尺寸:4290*3090*10600(MM),整机质量:3800(KG),结构形式:批式循环,处理量:≥1200(KG/H),电机功率:13.7(KW),安全装置:满粮报警、热继电器、温控仪、过载保护装置、漏电保护装置 | 2015 |  | 部通用类 | 0 | 否 | 安徽
收获后处理机械 | 干燥机械 | 粮食烘干机 | 批处理量20—30t循环式粮食烘干机 | 谷物干燥机 | 嫩江县现代农业机械有限公司 | 5HSH-500 | 45100 | 45100 | 0 | 0 | 0 | 0 | 0 | 0 | 处理方式：循环式；循环式批处理量(t)：25 |  | 2015 |  | 部通用类 | 0 | 否
收获后处理机械 | 干燥机械 | 粮食烘干机 | 批处理量20—30t循环式粮食烘干机 | 低温循环烘干机 | 佛冈明阳机械有限公司 | 5HDX-20 | 45100 | 45100 | 0 | 0 | 0 | 0 | 0 | 0 | 处理方式：循环式；结构形式：固定式；循环式批处理量（t）：20 | ①结构型式:批式②整机质量KG:3500外形尺寸(长×宽×高)MM:3635×4680×10805③处理量T/H:≥1.0④适用燃料:柴油⑤电机总功率KW:11.19⑥安全装置:风压开关、定时开关、异常开关、控制保险丝、异常报警 | 2015 |  | 部通用类 | 0 | 否 | 广东
收获后处理机械 | 干燥机械 | 粮食烘干机 | 批处理量20—30t循环式粮食烘干机 | 循环式谷物干燥机 | 台州市一鸣机械设备有限公司 | 5HS200-200D | 45100 | 45100 | 0 | 0 | 0 | 0 | 0 | 0 | 处理方式：循环式；结构形式：固定式；循环式批处理量（t）：20 | 处理方式:循环式结构形式:固定式循环式批处理量(T):20 | 2015 |  | 部通用类 | 0 | 否 | 浙江
收获后处理机械 | 干燥机械 | 粮食烘干机 | 批处理量20—30t循环式粮食烘干机 | 批式循环谷物干燥机 | 湖南省农友盛泰农业科技有限公司 | 5HL-20 | 45100 | 45100 | 0 | 0 | 0 | 0 | 0 | 0 | 处理方式：循环式；结构形式：固定式；循环式批处理量（t）：20 | 整机质量(KG):3280外形尺寸(长×宽×高)(MM):2980×2380×11165最大批处理量(吨/每批):20结构形式:批式循环烘干方式:低温缓苏燃烧机点火方式:高压放电自动点火总动力:8.8KW电压:380V降水速率:0.7-1%/H自动水分仪型式:电阻式 | 2015 |  | 部通用类 | 0 | 否 | 湖南
收获后处理机械 | 干燥机械 | 粮食烘干机 | 批处理量30t及以上循环式粮食烘干机 | 低温循环烘干机 | 安徽金粮机械科技有限公司 | JL-5H-30 | 90000 | 90000 | 0 | 0 | 0 | 0 | 0 | 0 | 处理方式：循环式；结构形式：固定式；循环式批处理量（t）：30 | 1、整机重量4870KG2、外形尺寸4790X3790X12280MM3、加热方式热风炉4、使用燃料煤、稻壳、秸杆、木柴5、电机总功率13.22KW | 2015 |  | 部通用类 | 0 | 否 | 安徽
收获后处理机械 | 干燥机械 | 粮食烘干机 | 批处理量30t及以上循环式粮食烘干机 | 三久远红外线干燥机 | 上海三久机械有限公司 | PRO-500E | 90000 | 90000 | 0 | 0 | 0 | 0 | 0 | 0 | 处理方式：循环式；结构形式：固定式；循环式批处理量（t）：60.71 | 处理方式:循环式结构形式:固定式:循环式批处理量(T):60.71. | 2015 |  | 部通用类 | 0 | 否 | 上海
收获后处理机械 | 干燥机械 | 粮食烘干机 | 批处理量30t及以上循环式粮食烘干机 | 粮食烘干机 | 佛冈明阳机械有限公司 | 5HDX-30 | 90000 | 90000 | 0 | 0 | 0 | 0 | 0 | 0 | 处理方式：循环式；结构形式：固定式；循环式批处理量（t）：30 | ①结构型式:批式②整机质量KG:5500③外形尺寸(长×宽×高)MM:4030×5360×12750④处理量T/H:≥1.4⑤适用燃料:稻壳⑥电机总功率KW:17.29⑦安全装置:风压开关、定时开关、异常开关、控制保险丝、异常报警 | 2015 |  | 部通用类 | 0 | 否 | 广东
收获后处理机械 | 干燥机械 | 粮食烘干机 | 批处理量30t及以上循环式粮食烘干机 | 批式循环谷物干燥机 | 合肥麦稻之星机械科技股份有限公司 | 5HGM-30 | 90000 | 90000 | 0 | 0 | 0 | 0 | 0 | 0 | 处理方式：循环式；结构形式：固定式；循环式批处理量（t）：30 | 最大处理量:30(吨/每批)结构型式:批式循环整机质量:6350(KG)外形尺寸(长×宽×高)(MM):5500×4000×13500燃烧机形式:热风炉点火方式:人工点火自动水分仪型式:电阻式电机总功率:15.0(KW)安全装置:温控装置、故障报警装置、满粮报警装置、电气过载保护器、漏电保护、风压开关安 | 2015 |  | 部通用类 | 0 | 否 | 安徽
收获后处理机械 | 干燥机械 | 粮食烘干机 | 批处理量30t及以上循环式粮食烘干机 | 谷物干燥机 | 安徽辰宇机械科技有限公司 | 5HCY-30 | 90000 | 90000 | 0 | 0 | 0 | 0 | 0 | 0 | 处理方式：循环式；结构形式：固定式；循环式批处理量（t）：30 | 外形尺寸:5500*5250*11430(MM),整机质量:8000(KG),处理量:≥2200(KG/H),电机功率:19.22(KW),结构形式:批式循环,安全装置:在线水分监测仪、谷物温度传感器、故障报警装置、满粮报警装置、过载保护装置、漏电保护装置 | 2015 |  | 部通用类 | 0 | 否 | 安徽
收获后处理机械 | 干燥机械 | 粮食烘干机 | 批处理量30t及以上循环式粮食烘干机 | 谷物干燥机 | 杞县五丰粮食机械有限公司 | 5XH-30 | 90000 | 90000 | 0 | 0 | 0 | 0 | 0 | 0 | 处理方式：循环式；循环式批处理量(t)：30 |  | 2015 |  | 部通用类 | 0 | 否
收获后处理机械 | 干燥机械 | 粮食烘干机 | 批处理量30t及以上循环式粮食烘干机 | 循环式谷物干燥机 | 佐竹机械(苏州)有限公司 | PDR30B(1) | 90000 | 90000 | 0 | 0 | 0 | 0 | 0 | 0 | 处理方式：循环式；结构形式：固定式；循环式批处理量（t）：30 | 基本配置:提升机,风选分散机,电控盘,火焰传感器,漏电过负荷保护,单位水分仪技术参数:干燥机容量30T,整机质量:9T,爆腰率增加<3%,破碎率增加<0.5%,电机总容:21.4KW,破碎率增加<0.5%,降水率0.3-0.8%/H,消耗热量:<1.56×106KJ/H,外形尺寸:6900×3600×14800 | 2015 |  | 部通用类 | 0 | 否 | 江苏
收获后处理机械 | 干燥机械 | 粮食烘干机 | 批处理量30t及以上循环式粮食烘干机 | 低温循环式干燥机 | 安徽山水农业科技有限公司 | H300 | 90000 | 90000 | 0 | 0 | 0 | 0 | 0 | 0 | 处理方式：循环式；结构形式：固定式；循环式批处理量（t）：30 | 处理方式:循环式结构型式:固定式循环式批处理量(T):30. | 2015 |  | 部通用类 | 0 | 否 | 安徽
收获后处理机械 | 干燥机械 | 粮食烘干机 | 批处理量30t及以上循环式粮食烘干机 | 谷物大型干燥机 | 金子农机(无锡)有限公司 | CEL-3000 | 90000 | 90000 | 0 | 0 | 0 | 0 | 0 | 0 | 处理方式：循环式；循环式批处理量(t)：30 | CEL-3000该产品补贴分档的关键技术参数:处理方式:循环式结构形式:固定式循环式批处理量(T):30 | 2015 |  | 部通用类 | 0 | 否
收获后处理机械 | 干燥机械 | 粮食烘干机 | 批处理量30t及以上循环式粮食烘干机 | 循环式谷物干燥机 | 江苏三喜机械有限公司 | SL-320 | 90000 | 90000 | 0 | 0 | 0 | 0 | 0 | 0 | 处理方式：循环式；循环式批处理量(t)：32 | 处理方式:循环式循环式批处理量(T):32 | 2015 |  | 部通用类 | 0 | 否
收获后处理机械 | 干燥机械 | 粮食烘干机 | 批处理量30t及以上循环式粮食烘干机 | 批式循环谷物干燥机 | 岳阳碧华粮食机械有限公司 | 5H-40 | 90000 | 90000 | 0 | 0 | 0 | 0 | 0 | 0 | 处理方式：循环式；循环式批处理量(t)：40 | 主要配置参数:批处理量:40000KG/批,外形尺寸(MM):2950*2950*10300,总功率:9.35KW. | 2015 |  | 部通用类 | 0 | 否
收获后处理机械 | 干燥机械 | 粮食烘干机 | 批处理量30t及以上循环式粮食烘干机 | 批式循环谷物干燥机 | 滁州奥岚格机械有限公司 | 5H-30 | 90000 | 90000 | 0 | 0 | 0 | 0 | 0 | 0 | 处理方式：循环式；结构形式：固定式；循环式批处理量（t）：30 | 整机质量:5280KG外形尺寸(长X宽X高):5364.5×4834×11522MM型式:批式循环干燥能力:15.0~20.0T%/H加热装置:热风炉或燃烧机安全装置:满粮报警、电机过载保护电路、自动控温电路、电路保护熔丝、运转异常报警、链条松脱报警电源电压:380V电源总功率18.0KW容量:30000KG排风机:轴流式、单排风叶、双风机 | 2015 |  | 部通用类 | 0 | 否 | 安徽
收获后处理机械 | 干燥机械 | 粮食烘干机 | 批处理量30t及以上循环式粮食烘干机 | 批式循环谷物干燥机 | 安徽谷王烘干机械有限公司 | 5HXG-30.0 | 90000 | 90000 | 0 | 0 | 0 | 0 | 0 | 0 | 处理方式：循环式；结构形式：固定式；循环式批处理量（t）：30 | 处理方式:批式循环结构形式:固定式处理量(T/D):30 | 2015 |  | 部通用类 | 0 | 否 | 安徽
收获后处理机械 | 干燥机械 | 粮食烘干机 | 批处理量30t及以上循环式粮食烘干机 | 粗糠炉干燥机 | 上海三久机械有限公司 | SB-130-PRO-300HB | 90000 | 90000 | 0 | 0 | 0 | 0 | 0 | 0 | 处理方式：循环式；结构形式：固定式；循环式批处理量（t）：34.9757 | 处理方式:循环式结构形式:固定式:循环式批处理量(T):34.9757. | 2015 |  | 部通用类 | 0 | 否 | 上海
收获后处理机械 | 干燥机械 | 粮食烘干机 | 批处理量30t及以上循环式粮食烘干机 | 低温循环式干燥机 | 上海三久机械有限公司 | PRO-300H | 90000 | 90000 | 0 | 0 | 0 | 0 | 0 | 0 | 处理方式：循环式；结构形式：固定式；循环式批处理量（t）：36.4 | 处理方式:循环式结构形式:固定式:循环式批处理量(T):36.4. | 2015 |  | 部通用类 | 0 | 否 | 上海
收获后处理机械 | 干燥机械 | 粮食烘干机 | 批处理量30t及以上循环式粮食烘干机 | 批式循环谷物干燥机 | 安徽赛威机械有限公司 | 5H-30 | 90000 | 90000 | 0 | 0 | 0 | 0 | 0 | 0 | 处理方式：循环式；结构形式：固定式；循环式批处理量（t）：≧30 | 批处理量30T循环式粮食烘干机,整机质量:5280KG外形尺寸(长×宽×高):5060×4300×11070 | 2015 |  | 部通用类 | 0 | 否 | 安徽
收获后处理机械 | 干燥机械 | 粮食烘干机 | 批处理量30t及以上循环式粮食烘干机 | 热风压入式谷物干燥机 | 全椒金竹机械制造有限公司 | 5HY-30 | 90000 | 90000 | 0 | 0 | 0 | 0 | 0 | 0 | 处理方式：循环式；结构形式：固定式；循环式批处理量（t）：30 | 处理方式:循环式.结构形式:固定式.循环式批处理量(T):30 | 2015 |  | 部通用类 | 0 | 否 | 安徽
收获后处理机械 | 干燥机械 | 粮食烘干机 | 批处理量30t及以上循环式粮食烘干机 | 热风压入式谷物干燥机 | 全椒金竹机械制造有限公司 | 5HY-50 | 90000 | 90000 | 0 | 0 | 0 | 0 | 0 | 0 | 处理方式：循环式；结构形式：固定式；循环式批处理量（t）：50 | 处理方式:循环式.结构形式:固定式.循环式批处理量(T):50 | 2015 |  | 部通用类 | 0 | 否 | 安徽
收获后处理机械 | 干燥机械 | 粮食烘干机 | 批处理量30t及以上循环式粮食烘干机 | 热风压入式谷物干燥机 | 全椒金竹机械制造有限公司 | 5HY-75 | 90000 | 90000 | 0 | 0 | 0 | 0 | 0 | 0 | 处理方式：循环式；结构形式：固定式；循环式批处理量（t）：75 | 处理方式:循环式.结构形式:固定式.循环式批处理量(T):75 | 2015 |  | 部通用类 | 0 | 否 | 安徽
收获后处理机械 | 干燥机械 | 粮食烘干机 | 批处理量30t及以上循环式粮食烘干机 | 批式循环谷物干燥机 | 合肥金锡机械有限公司 | 5HXK-30 | 90000 | 90000 | 0 | 0 | 0 | 0 | 0 | 0 | 处理方式：循环式；结构形式：固定式；循环式批处理量（t）：30 | 处理方式:循环式结构形式:固定式循环式批处理量(T):30 | 2015 |  | 部通用类 | 0 | 否 | 安徽
收获后处理机械 | 干燥机械 | 粮食烘干机 | 批处理量30t及以上循环式粮食烘干机 | 批式小型谷物烘干机 | 江苏牧羊集团有限公司 | MHXD55 | 90000 | 90000 | 0 | 0 | 0 | 0 | 0 | 0 | 处理方式：循环式；结构形式：固定式；循环式批处理量（t）：30 | 处理量:30T/批主控屏:触摸屏在线水分测试仪主风机:4KW,9000M3/H外形尺寸(M):5.0×3.9×11.1结构质量(KG)5590结构形式:批式循环总功率(KW)17干燥速率(%/H):0.6~1.5粮食破坏率增值(%):≤0.5干燥不均匀度(%)≤1燃料:稻壳、秸秆等生物质烘干形式:间接燃烧稻壳消耗量(KG/H):40~120 | 2015 |  | 部通用类 | 0 | 否 | 江苏
收获后处理机械 | 干燥机械 | 粮食烘干机 | 批处理量30t及以上循环式粮食烘干机 | 批式循环谷物干燥机 | 安徽禾阳机械科技有限公司 | 5HXL-30 | 90000 | 90000 | 0 | 0 | 0 | 0 | 0 | 0 | 处理方式：循环式；结构形式：固定式；循环式批处理量（t）：30 | 该产品补贴分档的关键技术参数:处理方式:循环式结构形式:固定式循环式批处理量(T):30 | 2015 |  | 部通用类 | 0 | 否 | 安徽
收获后处理机械 | 干燥机械 | 粮食烘干机 | 批处理量30t及以上循环式粮食烘干机 | 批式循环谷物干燥机 | 中联重机股份有限公司(原:奇瑞重工股份有限公司) | 5HXK-30.0 | 90000 | 90000 | 0 | 0 | 0 | 0 | 0 | 0 | 处理方式：循环式；结构形式：固定式；循环式批处理量（t）：30 | 处理方式:批式循环结构形式:固定式处理量(T/D):30 | 2015 |  | 部通用类 | 0 | 否 | 安徽
收获后处理机械 | 干燥机械 | 粮食烘干机 | 批处理量30t及以上循环式粮食烘干机 | 批式循环谷物干燥机 | 中联重机股份有限公司(原:奇瑞重工股份有限公司) | 5HXG-60 | 90000 | 90000 | 0 | 0 | 0 | 0 | 0 | 0 | 处理方式：循环式；结构形式：固定式；循环式批处理量（t）：60 | 处理方式:批式循环结构形式:固定式处理量(T/D):60 | 2015 |  | 部通用类 | 0 | 否 | 安徽
收获后处理机械 | 干燥机械 | 粮食烘干机 | 批处理量30t及以上循环式粮食烘干机 | 粮食烘干机 | 辽宁海帝升机械有限公司 | HDS-L30000D-Y | 90000 | 90000 | 0 | 0 | 0 | 0 | 0 | 0 | 处理方式：循环式；结构形式：固定式；循环式批处理量（t）：30 | 外形尺寸:4702×3680×13190MM,整机质量:6400KG,额定功率:15.3KW,单位耗热量:≤5800KJ/KGH2O,破碎率增量:≤0.5%,处理方式:批次循环式,结构型式:固定式,批次处理量:30吨 | 2015 |  | 部通用类 | 0 | 否 | 辽宁
收获后处理机械 | 干燥机械 | 粮食烘干机 | 批处理量30t及以上循环式粮食烘干机 | 通用型谷物干燥机 | 江苏天禹农业机械有限公司 | 5HXG-300 | 90000 | 90000 | 0 | 0 | 0 | 0 | 0 | 0 | 处理方式：循环式；结构形式：固定式；循环式批处理量（t）：30 | 配置:全电脑自动控制盘在线电阻式水分仪,检测精度±0.5%进口OM-2N燃烧器GSF-600型离心式送风机横向八槽干燥部满量传感器热继电器风压开关循环传感器火焰监视器保险丝热风温度传感器谷物温度传感器外气温度传感器排尘机排粮闸.参数:最大批处理量:30(吨/每批)结构形式:批次循环式结构形式整机质量:4730(KG)外形尺寸(长×宽×高):4786×3786×11629(MM)烘干方式:低温循环式烘干方式燃烧机型式:高压枪式使用燃料:柴油或煤油燃烧机点火方式:自动点火、自动供油总动力:11.64KW电压:380V降水速率:0.5-1.0%/小时(稻)0.7-1.2%/小时(麦)自动水分仪型式:电阻式在线水分仪. | 2015 |  | 部通用类 | 0 | 否 | 江苏
收获后处理机械 | 干燥机械 | 粮食烘干机 | 批处理量30t及以上循环式粮食烘干机 | 循环式组合干燥机 | 辽宁凯尔重工集团有限公司 | PDR30B | 90000 | 90000 | 0 | 0 | 0 | 0 | 0 | 0 | 处理方式：循环式；结构形式：固定式；循环式批处理量（t）：30 |  | 2015 |  | 部通用类 | 0 | 否 | 辽宁
收获后处理机械 | 干燥机械 | 粮食烘干机 | 批处理量30t及以上循环式粮食烘干机 | 批式循环谷物干燥机 | 安徽广深机电设备有限公司 | 5HGS-30 | 90000 | 90000 | 0 | 0 | 0 | 0 | 0 | 0 | 处理方式：循环式；循环式批处理量(t)：30 | 结构型式:批式循环整机质量:5120KG外形尺寸(长×宽×高):3660×3345×11563MM处理量:≥1500KG/H电机总功率:15.0KW. | 2015 |  | 部通用类 | 0 | 否
收获后处理机械 | 干燥机械 | 粮食烘干机 | 批处理量30t及以上循环式粮食烘干机 | 批式循环谷物干燥机 | 浙江如雷实业有限公司 | 5HRL-30.0 | 90000 | 90000 | 0 | 0 | 0 | 0 | 0 | 0 | 处理方式：循环式；结构形式：固定式；循环式批处理量（t）：30 | 1、结构型式/批式循环2、整机质量5400KG3、外形尺寸(长×宽×高)4890×3842×11050MM4、稻谷≥1500KG/H5、型式/热风炉(双枪喷雾式)6、点火方式/自动点火7、燃料消耗量≤24(0#柴油)L/H8、燃料/煤油或0#柴油9、电机总功率18.002KW10、安全装置:自动报警(满量、故障及超温),自动关机,温控保护装置,过载、漏电保护,灭火器.11、安全装置,自动报警,自动关机12、标准装置,水分检测器,排尘机,梯13、控制箱装置,7TFT彩色触摸屏,远程操作 | 2015 |  | 部通用类 | 0 | 否 | 浙江
收获后处理机械 | 干燥机械 | 粮食烘干机 | 批处理量30t及以上循环式粮食烘干机 | 谷物烘干机 | 河南中农福安农业装备有限公司 | 5HY-3.2 | 90000 | 90000 | 0 | 0 | 0 | 0 | 0 | 0 | 处理方式：循环式；结构形式：固定式；循环式批处理量（t）：30 |  | 2015 |  | 部通用类 | 0 | 否 | 河南
收获后处理机械 | 干燥机械 | 粮食烘干机 | 批处理量30t及以上循环式粮食烘干机 | 谷物烘干机 | 河南中农福安农业装备有限公司 | 5HT-15 | 90000 | 90000 | 0 | 0 | 0 | 0 | 0 | 0 | 处理方式：循环式；循环式批处理量(t)：59.5 |  | 2015 |  | 部通用类 | 0 | 否
收获后处理机械 | 干燥机械 | 粮食烘干机 | 批处理量30t及以上循环式粮食烘干机 | 低温循环式干燥机 | 台州市一鸣机械设备有限公司 | 5HX-30 | 90000 | 90000 | 0 | 0 | 0 | 0 | 0 | 0 | 处理方式：循环式；结构形式：固定式；循环式批处理量（t）：30 | 处理方式:循环式结构形式:固定式循环式批处理量(T):30 | 2015 |  | 部通用类 | 0 | 否 | 浙江
收获后处理机械 | 干燥机械 | 粮食烘干机 | 处理量100t/d及以上连续式粮食烘干机 | 粮食烘干机 | 开原金鑫烘干设备有限公司 | HGJ150 | 120000 | 120000 | 0 | 0 | 0 | 0 | 0 | 0 | 处理方式：连续式；结构形式：固定式；连续式处理量（t/d)：150 | 处理方式:连续式结构形式:固定式连续处理量:150(T/D) | 2015 |  | 部通用类 | 0 | 否 | 辽宁
收获后处理机械 | 干燥机械 | 粮食烘干机 | 处理量100t/d及以上连续式粮食烘干机 | 粮食烘干机 | 开原金鑫烘干设备有限公司 | HGJ200 | 120000 | 120000 | 0 | 0 | 0 | 0 | 0 | 0 | 处理方式：连续式；结构形式：固定式；连续式处理量（t/d)：200 | 处理方式:连续式结构形式:固定式连续处理量:200(T/D) | 2015 |  | 部通用类 | 0 | 否 | 辽宁
收获后处理机械 | 干燥机械 | 粮食烘干机 | 处理量100t/d及以上连续式粮食烘干机 | 粮食烘干机 | 开原金鑫烘干设备有限公司 | HGJ300 | 120000 | 120000 | 0 | 0 | 0 | 0 | 0 | 0 | 处理方式：连续式；结构形式：固定式；连续式处理量（t/d)：300 | 处理方式:连续式结构形式:固定式连续处理量:300(T/D) | 2015 |  | 部通用类 | 0 | 否 | 辽宁
收获后处理机械 | 干燥机械 | 粮食烘干机 | 处理量100t/d及以上连续式粮食烘干机 | 粮食烘干机 | 开原金鑫烘干设备有限公司 | HGJ500 | 120000 | 120000 | 0 | 0 | 0 | 0 | 0 | 0 | 处理方式：连续式；结构形式：固定式；连续式处理量（t/d)：500 | 处理方式:连续式结构形式:固定式连续处理量:500(T/D) | 2015 |  | 部通用类 | 0 | 否 | 辽宁
收获后处理机械 | 干燥机械 | 粮食烘干机 | 处理量100t/d及以上连续式粮食烘干机 | 水稻烘干机 | 辽宁凯尔重工集团有限公司 | 5HC-200 | 120000 | 120000 | 0 | 0 | 0 | 0 | 0 | 0 | 处理方式：连续式；结构形式：固定式；连续式处理量（t/d)：200 |  | 2015 |  | 部通用类 | 0 | 否 | 辽宁
收获后处理机械 | 干燥机械 | 粮食烘干机 | 处理量100t/d及以上连续式粮食烘干机 | 粮食干燥机 | 辽宁凯尔重工集团有限公司 | 5HSH-500 | 120000 | 120000 | 0 | 0 | 0 | 0 | 0 | 0 | 处理方式：连续式；结构形式：固定式；连续式处理量（t/d)：500 |  | 2015 |  | 部通用类 | 0 | 否 | 辽宁
收获后处理机械 | 干燥机械 | 粮食烘干机 | 处理量100t/d及以上连续式粮食烘干机 | 粮食干燥机 | 铁岭市清河区金锋干燥设备有限公司 | SNH-7.5 | 120000 | 120000 | 0 | 0 | 0 | 0 | 0 | 0 | 处理方式：连续式；结构形式：固定式；连续式处理量（t/d)：180 | 处理方式:连续式结构形式:固定式连续式处理量:(T/D)180 | 2015 |  | 部通用类 | 0 | 否 | 辽宁
收获后处理机械 | 干燥机械 | 粮食烘干机 | 处理量100t/d及以上连续式粮食烘干机 | 粮食干燥机 | 郑州万谷机械有限公司 | 5HST-10 | 120000 | 120000 | 0 | 0 | 0 | 0 | 0 | 0 | 处理方式：连续式；结构形式：固定式；连续式处理量（t/d)：200 | 处理方式:连续式结构形式:固定式连续式处理量(T/D):200主要用于烘干玉米、水稻、小麦、大豆、油菜籽等粮食及油料作物可适用于全国各个地区 | 2015 |  | 部通用类 | 0 | 否 | 河南
收获后处理机械 | 干燥机械 | 粮食烘干机 | 处理量100t/d及以上连续式粮食烘干机 | 粮食干燥机 | 郑州万谷机械有限公司 | 5HST-15 | 120000 | 120000 | 0 | 0 | 0 | 0 | 0 | 0 | 处理方式：连续式；结构形式：固定式；连续式处理量（t/d)：300 | 处理方式:连续式结构形式:固定式连续式处理量(T/D):300主要用于烘干玉米、水稻、小麦、大豆、油菜籽等粮食及油料作物可适用于全国各个地区. | 2015 |  | 部通用类 | 0 | 否 | 河南
收获后处理机械 | 干燥机械 | 粮食烘干机 | 处理量100t/d及以上连续式粮食烘干机 | 粮食干燥机 | 郑州万谷机械有限公司 | 5HST-25 | 120000 | 120000 | 0 | 0 | 0 | 0 | 0 | 0 | 处理方式：连续式；结构形式：固定式；连续式处理量（t/d)：500 | 处理方式:连续式结构形式:固定式连续式处理量(T/D):500主要用于烘干玉米、水稻、小麦、大豆、油菜籽等粮食及油料作物可适用于全国各个地区. | 2015 |  | 部通用类 | 0 | 否 | 河南
收获后处理机械 | 干燥机械 | 粮食烘干机 | 处理量100t/d及以上连续式粮食烘干机 | 粮食干燥机 | 黑龙江省红兴隆农垦东方烘储机械厂 | 5HSN-500 | 120000 | 120000 | 0 | 0 | 0 | 0 | 0 | 0 | 处理方式：连续式；连续式处理量(t/d)：500降水幅度5% |  | 2015 |  | 部通用类 | 0 | 否
收获后处理机械 | 干燥机械 | 粮食烘干机 | 处理量100t/d及以上连续式粮食烘干机 | 粮食烘干机 | 沈阳益多热风干燥机有限公司 | HG100 | 120000 | 120000 | 0 | 0 | 0 | 0 | 0 | 0 | 处理方式：连续式；结构形式：固定式；连续式处理量（t/d)：100 | 整机质量:40600KG降水幅度:16%装机总容量:54.25KW | 2015 |  | 部通用类 | 0 | 否 | 辽宁
收获后处理机械 | 干燥机械 | 粮食烘干机 | 处理量100t/d及以上连续式粮食烘干机 | 连续式谷物烘干机 | 江苏牧羊集团有限公司 | MHTG20 | 120000 | 120000 | 0 | 0 | 0 | 0 | 0 | 0 | 处理方式：连续式；连续式处理量(t/d)：200 | 处理方式:连续式连续式处理量(T/D):200 | 2015 |  | 部通用类 | 0 | 否
收获后处理机械 | 干燥机械 | 粮食烘干机 | 处理量100t/d及以上连续式粮食烘干机 | 玉米烘干机 | 辽宁海帝升机械有限公司 | HDS-L100Y-M | 120000 | 120000 | 0 | 0 | 0 | 0 | 0 | 0 | 处理方式：连续式；结构形式：固定式；连续式处理量（t/d)：100 | 外形尺寸:2800×2200×18000MM,总配备动力:50KW,单位耗热量:≤8000KJ/(KG?水),破碎率增值:≤0.3%,处理方式:连续式,结构型式:固定式,日处理量:100T | 2015 |  | 部通用类 | 0 | 否 | 辽宁
收获后处理机械 | 干燥机械 | 粮食烘干机 | 处理量100t/d及以上连续式粮食烘干机 | 玉米烘干机 | 辽宁海帝升机械有限公司 | HDS-L150Y-M | 120000 | 120000 | 0 | 0 | 0 | 0 | 0 | 0 | 处理方式：连续式；结构形式：固定式；连续式处理量（t/d)：150 | 外形尺寸:2800×2800×20000MM,总配备动力:70KW,单位耗热量:≤8000KJ/(KG?水),破碎率增值:≤0.3%,处理方式:连续式,结构型式:固定式,日处理量:150T | 2015 |  | 部通用类 | 0 | 否 | 辽宁
收获后处理机械 | 干燥机械 | 粮食烘干机 | 处理量100t/d及以上连续式粮食烘干机 | 玉米烘干机 | 辽宁海帝升机械有限公司 | HDS-L200Y-M | 120000 | 120000 | 0 | 0 | 0 | 0 | 0 | 0 | 处理方式：连续式；结构形式：固定式；连续式处理量（t/d)：200 | 外形尺寸:3200×3200×22000MM,总配备动力:97KW,单位耗热量:≤8000KJ/(KG?水),破碎率增值:≤0.3%,处理方式:连续式,结构型式:固定式,日处理量:200T | 2015 |  | 部通用类 | 0 | 否 | 辽宁
收获后处理机械 | 干燥机械 | 粮食烘干机 | 处理量100t/d及以上连续式粮食烘干机 | 组合式粮食谷物干燥机 | 辽宁立达实业集团有限公司 | 5HSHN-200 | 120000 | 120000 | 0 | 0 | 0 | 0 | 0 | 0 | 处理方式：连续式；结构形式：固定式；连续式处理量（t/d)：200 |  | 2015 |  | 部通用类 | 0 | 否 | 辽宁
收获后处理机械 | 干燥机械 | 粮食烘干机 | 处理量100t/d及以上连续式粮食烘干机 | 组合式粮食谷物干燥机 | 辽宁立达实业集团有限公司 | 5HSHN-300 | 120000 | 120000 | 0 | 0 | 0 | 0 | 0 | 0 | 处理方式：连续式；结构形式：固定式；连续式处理量（t/d)：300 |  | 2015 |  | 部通用类 | 0 | 否 | 辽宁
收获后处理机械 | 干燥机械 | 粮食烘干机 | 处理量100t/d及以上连续式粮食烘干机 | 组合式粮食谷物干燥机 | 辽宁立达实业集团有限公司 | 5HSHN-500 | 120000 | 120000 | 0 | 0 | 0 | 0 | 0 | 0 | 处理方式：连续式；结构形式：固定式；连续式处理量（t/d)：500 |  | 2015 |  | 部通用类 | 0 | 否 | 辽宁
收获后处理机械 | 干燥机械 | 粮食烘干机 | 处理量100t/d及以上连续式粮食烘干机 | 粮食干燥机 | 哈尔滨东宇农业工程机械有限公司 | 5HSH-300 | 120000 | 120000 | 0 | 0 | 0 | 0 | 0 | 0 | 处理方式：连续式；结构形式：固定式；连续式处理量（t/d)：300 | 处理方式:连续式结构形式:固定式处理量:300T/D | 2015 |  | 部通用类 | 0 | 否 | 黑龙江
收获后处理机械 | 干燥机械 | 粮食烘干机 | 处理量100t/d及以上连续式粮食烘干机 | 粮食干燥机 | 哈尔滨东宇农业工程机械有限公司 | 5HSH-500 | 120000 | 120000 | 0 | 0 | 0 | 0 | 0 | 0 | 处理方式：连续式；结构形式：固定式；连续式处理量（t/d)：500 | 处理方式:连续式结构形式:固定式处理量:500T/D | 2015 |  | 部通用类 | 0 | 否 | 黑龙江
收获后处理机械 | 干燥机械 | 粮食烘干机 | 处理量100t/d及以上连续式粮食烘干机 | 粮食烘干机 | 开原市天诚干燥设备有限公司 | SFH-500 | 120000 | 120000 | 0 | 0 | 0 | 0 | 0 | 0 | 处理方式：连续式；连续式处理量(t/d)：500 |  | 2015 |  | 部通用类 | 0 | 否
收获后处理机械 | 干燥机械 | 粮食烘干机 | 处理量100t/d及以上连续式粮食烘干机 | 粮食干燥机 | 黑龙江省牡丹江垦区兴凯湖机械有限公司 | 5HH-25 | 120000 | 120000 | 0 | 0 | 0 | 0 | 0 | 0 | 处理方式：连续式；结构形式：固定式；连续式处理量（t/d)：600 |  | 2015 |  | 部通用类 | 0 | 否 | 黑龙江
收获后处理机械 | 干燥机械 | 粮食烘干机 | 处理量100t/d及以上连续式粮食烘干机 | 玉米干燥机 | 黑龙江沃尔农装科技股份有限公司 | 5HTYM-300 | 120000 | 120000 | 0 | 0 | 0 | 0 | 0 | 0 | 处理方式：连续式；连续式处理量(t/d)：300 |  | 2015 |  | 部通用类 | 0 | 否
收获后处理机械 | 干燥机械 | 粮食烘干机 | 处理量100t/d及以上连续式粮食烘干机 | 玉米干燥机 | 黑龙江沃尔农装科技股份有限公司 | 5HTYM-500 | 120000 | 120000 | 0 | 0 | 0 | 0 | 0 | 0 | 处理方式：连续式；连续式处理量(t/d)：500 |  | 2015 |  | 部通用类 | 0 | 否
收获后处理机械 | 干燥机械 | 粮食烘干机 | 处理量100t/d及以上连续式粮食烘干机 | 粮食烘干机 | 开原宏兴机械制造有限公司 | SHNT-150 | 120000 | 120000 | 0 | 0 | 0 | 0 | 0 | 0 | 处理方式：连续式；连续式处理量(t/d)：150 |  | 2015 |  | 部通用类 | 0 | 否
收获后处理机械 | 干燥机械 | 粮食烘干机 | 处理量100t/d及以上连续式粮食烘干机 | 粮食烘干机 | 开原宏兴机械制造有限公司 | SHNT-200 | 120000 | 120000 | 0 | 0 | 0 | 0 | 0 | 0 | 处理方式：连续式；连续式处理量(t/d)：200 |  | 2015 |  | 部通用类 | 0 | 否
收获后处理机械 | 干燥机械 | 粮食烘干机 | 处理量100t/d及以上连续式粮食烘干机 | 粮食烘干机 | 开原宏兴机械制造有限公司 | SHNT-300 | 120000 | 120000 | 0 | 0 | 0 | 0 | 0 | 0 | 处理方式：连续式；连续式处理量(t/d)：300 |  | 2015 |  | 部通用类 | 0 | 否
收获后处理机械 | 干燥机械 | 粮食烘干机 | 处理量100t/d及以上连续式粮食烘干机 | 粮食干燥机 | 哈尔滨东宇农业工程机械有限公司 | 5HSH-100 | 120000 | 120000 | 0 | 0 | 0 | 0 | 0 | 0 | 处理方式：连续式；结构形式：固定式；连续式处理量（t/d)：100 | 处理方式:连续式结构形式:固定式处理量:100T/D | 2015 |  | 部通用类 | 0 | 否 | 黑龙江
收获后处理机械 | 干燥机械 | 粮食烘干机 | 处理量100t/d及以上连续式粮食烘干机 | 粮食干燥机 | 哈尔滨东宇农业工程机械有限公司 | 5HSH-200 | 120000 | 120000 | 0 | 0 | 0 | 0 | 0 | 0 | 处理方式：连续式；结构形式：固定式；连续式处理量（t/d)：200 | 处理方式:连续式结构形式:固定式处理量:200T/D | 2015 |  | 部通用类 | 0 | 否 | 黑龙江
收获后处理机械 | 干燥机械 | 粮食烘干机 | 处理量100t/d及以上连续式粮食烘干机 | 谷物干燥机 | 佳木斯天盛机械科技开发有限公司 | 5HHS-300 | 120000 | 120000 | 0 | 0 | 0 | 0 | 0 | 0 | 处理方式：连续式；连续式处理量(t/d)：300 |  | 2015 |  | 部通用类 | 0 | 否
收获后处理机械 | 干燥机械 | 粮食烘干机 | 处理量100t/d及以上连续式粮食烘干机 | 粮食烘干机 | 铁岭圣添机械有限公司 | SHN200 | 120000 | 120000 | 0 | 0 | 0 | 0 | 0 | 0 | 处理方式：连续式；连续式处理量(t/d)：200 | 1.结构:连续式.2.整机质量:35000KG.3.外形尺寸(长×宽×高)MM:3000×3000×19030.4.处理量:玉米KG/H≥12500(降水幅度为5-10%),≥8333(降水幅度为10-15%).5.燃烧机形式:热风炉点火方式:人工燃料消耗量:KG/H530.6.燃料:煤.7.电机总功率:106.4KW.8.干燥设备与燃烧炉有防火隔离装置电控系统有过载保护装置和漏电保护装置温度能自动控制料位器过载装置. | 2015 |  | 部通用类 | 0 | 否
收获后处理机械 | 干燥机械 | 粮食烘干机 | 处理量100t/d及以上连续式粮食烘干机 | 粮食烘干机 | 铁岭圣添机械有限公司 | SHN300 | 120000 | 120000 | 0 | 0 | 0 | 0 | 0 | 0 | 处理方式：连续式；连续式处理量(t/d)：300 | 1.结构:连续式2.整机质量:58000KG3.外形尺寸(长×宽×高)MM:3500×3000×207904.处理量:玉米KG/H≥20833(降水幅度为5-10%),≥12500(降水幅度为10-15%)5.燃烧机形式:热风炉点火方式:人工燃料消耗量:KG/H6106.燃料:煤7.电机总功率:148.1KW8.干燥设备与燃烧炉有防火隔离装置电控系统有过载保护装置和漏电保护装置温度能自动控制料位器过载装置. | 2015 |  | 部通用类 | 0 | 否
收获后处理机械 | 干燥机械 | 粮食烘干机 | 处理量100t/d及以上连续式粮食烘干机 | 粮食烘干机 | 铁岭圣添机械有限公司 | SHN500 | 120000 | 120000 | 0 | 0 | 0 | 0 | 0 | 0 | 处理方式：连续式；连续式处理量(t/d)：500 | 1.结构:连续式2.整机质量:72000KG3.外形尺寸(长×宽×高)MM:3500×4000×721604.处理量:玉米(KG/H)≥26667(降水幅度为5-10%),≥20833(降水幅度为10-15%)5.燃烧机形式:热风炉点火方式:人工燃料消耗量:KG/H8506.燃料:煤7.电机总功率:241.6KW8.干燥设备与燃烧炉有防火隔离装置电控系统有过载保护装置和漏电保护装置温度能自动控制料位器过载装置. | 2015 |  | 部通用类 | 0 | 否
收获后处理机械 | 干燥机械 | 粮食烘干机 | 处理量100t/d及以上连续式粮食烘干机 | 粮食烘干机 | 开原市天诚干燥设备有限公司 | SFH-300 | 120000 | 120000 | 0 | 0 | 0 | 0 | 0 | 0 | 处理方式：连续式；连续式处理量(t/d)：300 |  | 2015 |  | 部通用类 | 0 | 否
收获后处理机械 | 干燥机械 | 粮食烘干机 | 处理量100t/d及以上连续式粮食烘干机 | 谷物干燥机 | 铁岭天星机械有限公司 | MCGD-100 | 120000 | 120000 | 0 | 0 | 0 | 0 | 0 | 0 | 处理方式：连续式；结构形式：固定式；连续式处理量（t/d)：100 |  | 2015 |  | 部通用类 | 0 | 否 | 辽宁
收获后处理机械 | 干燥机械 | 粮食烘干机 | 处理量100t/d及以上连续式粮食烘干机 | 谷物干燥机 | 铁岭天星机械有限公司 | MCGD-200 | 120000 | 120000 | 0 | 0 | 0 | 0 | 0 | 0 | 处理方式：连续式；结构形式：固定式；连续式处理量（t/d)：200 |  | 2015 |  | 部通用类 | 0 | 否 | 辽宁
收获后处理机械 | 干燥机械 | 粮食烘干机 | 处理量100t/d及以上连续式粮食烘干机 | 粮食烘干机 | 铁岭凯瑞烘干设备有限公司 | HGT-200 | 120000 | 120000 | 0 | 0 | 0 | 0 | 0 | 0 | 处理方式：连续式；结构形式：固定式；连续式处理量（t/d)：200 | 处理方式:连续式,结构形式:固定式,连续式处理量(T/D):200处理方式:连续式结构形式:固定式连续式处理量(T/D):200外形尺寸(长×宽×高MM):3140×3140×20000处理量:200T/D | 2015 |  | 部通用类 | 0 | 否 | 辽宁
收获后处理机械 | 干燥机械 | 粮食烘干机 | 处理量100t/d及以上连续式粮食烘干机 | 粮食烘干机 | 铁岭凯瑞烘干设备有限公司 | HGT-300 | 120000 | 120000 | 0 | 0 | 0 | 0 | 0 | 0 | 处理方式：连续式；结构形式：固定式；连续式处理量（t/d)：300 | 处理方式:连续式,结构形式:固定式,连续式处理量(T/D):300处理方式:连续式结构形式:固定式连续式处理量(T/D):300外形尺寸(长×宽×高MM):3140×4200×20000处理量:300T/D | 2015 |  | 部通用类 | 0 | 否 | 辽宁
收获后处理机械 | 干燥机械 | 粮食烘干机 | 处理量100t/d及以上连续式粮食烘干机 | 粮食烘干机 | 铁岭凯瑞烘干设备有限公司 | HGT-500 | 120000 | 120000 | 0 | 0 | 0 | 0 | 0 | 0 | 处理方式：连续式；结构形式：固定式；连续式处理量（t/d)：500 | 处理方式:连续式,结构形式:固定式,连续式处理量(T/D):500处理方式:连续式结构形式:固定式连续式处理量(T/D):500外形尺寸(长×宽×高MM):4340×3600×21800处理量:500T/D | 2015 |  | 部通用类 | 0 | 否 | 辽宁
收获后处理机械 | 干燥机械 | 粮食烘干机 | 处理量100t/d及以上连续式粮食烘干机 | 粮食干燥机 | 铁岭市清河区金锋干燥设备有限公司 | SNH-10 | 120000 | 120000 | 0 | 0 | 0 | 0 | 0 | 0 | 处理方式：连续式；结构形式：固定式；连续式处理量（t/d)：240 | 处理方式:连续式结构形式:固定式连续式处理量:(T/D)240 | 2015 |  | 部通用类 | 0 | 否 | 辽宁
收获后处理机械 | 干燥机械 | 粮食烘干机 | 处理量100t/d及以上连续式粮食烘干机 | 粮食干燥机 | 铁岭市清河区金锋干燥设备有限公司 | SNH-15 | 120000 | 120000 | 0 | 0 | 0 | 0 | 0 | 0 | 处理方式：连续式；结构形式：固定式；连续式处理量（t/d)：360 | 处理方式:连续式结构形式:固定式连续式处理量:(T/D)360 | 2015 |  | 部通用类 | 0 | 否 | 辽宁
收获后处理机械 | 干燥机械 | 粮食烘干机 | 处理量100t/d及以上连续式粮食烘干机 | 粮食干燥机 | 铁岭市清河区金锋干燥设备有限公司 | SNH-25 | 120000 | 120000 | 0 | 0 | 0 | 0 | 0 | 0 | 处理方式：连续式；结构形式：固定式；连续式处理量（t/d)：600 | 处理方式:连续式结构形式:固定式连续式处理量:(T/D)600 | 2015 |  | 部通用类 | 0 | 否 | 辽宁
收获后处理机械 | 干燥机械 | 粮食烘干机 | 处理量100t/d及以上连续式粮食烘干机 | 粮食干燥机 | 哈尔滨市东光烘干成套设备有限责任公司 | 5HSN-300T/D | 120000 | 120000 | 0 | 0 | 0 | 0 | 0 | 0 | 处理方式：连续式；结构形式：固定式；连续式处理量（t/d)：300 |  | 2015 |  | 部通用类 | 0 | 否 | 黑龙江
收获后处理机械 | 干燥机械 | 粮食烘干机 | 3—5t平床式粮食烘干机 | 通风干燥机 | 上海三久机械有限公司 | SKS-580C | 5000 | 5000 | 0 | 0 | 0 | 0 | 0 | 0 | 结构形式：平床式；装载量(t)：4.57 |  | 2015 |  | 部通用类 | 0 | 否
收获后处理机械 | 干燥机械 | 粮食烘干机 | 5t及以上平床式粮食烘干机 | 通风干燥机 | 上海三久机械有限公司 | SKS-580CG | 8000 | 8000 | 0 | 0 | 0 | 0 | 0 | 0 | 结构形式：平床式；装载量(t)：5.45 |  | 2015 |  | 部通用类 | 0 | 否
收获后处理机械 | 干燥机械 | 果蔬烘干机 | 容积5m3以下果蔬烘干机（整体脱水） | 多功能烘干机 | 商洛市岚飞琦工贸有限责任公司 | 5HG-60 | 2000 | 2000 | 0 | 0 | 0 | 0 | 0 | 0 | 容积小于5m³，整体脱水 | 外形尺寸:2400X1100X1950MM、结构质量:200KG、排气扇:一台热交换器一台、烘干架:2个、烘干盘:30个 | 2015 |  | 省通用类 | 0 | 否 | 陕西省
收获后处理机械 | 干燥机械 | 果蔬烘干机 | 容积5—15m3果蔬烘干机（整体脱水） | 果蔬烘干机 | 三明市鸿达智能农业设备有限公司 | 5HC-30 | 3000 | 3000 | 0 | 0 | 0 | 0 | 0 | 0 | 容积:9.9m³;批处理量:0.6t;形式:整体脱水 | 1.5M3≤容积<15M3.整体脱水.烘干室容积=9.9M3.2.外形尺寸(长×宽×高):3600×2200×2490MM.3.整机质量:680KG.4.处理量(笋):600KG/批.5.装机总容量:2.1KW.6.风机数量:2台.7.供热方式:多燃料热风炉.8.热风炉型号:RF-500.9.热风炉热功率:2.09×10?KJ/H.10.控制方式:自动控制. | 2015 |  | 省通用类 | 0 | 否 | 福建省
收获后处理机械 | 干燥机械 | 果蔬烘干机 | 容积5—15m3果蔬烘干机（整体脱水） | 果蔬烘干机 | 安徽金本机械有限公司 | 5HGS-7.0 | 3000 | 3000 | 0 | 0 | 0 | 0 | 0 | 0 | 容积:6.7m³;批处理量:1t;形式:整体脱水 |  | 2015 |  | 省通用类 | 0 | 否 | 安徽省
收获后处理机械 | 干燥机械 | 果蔬烘干机 | 容积5—15m3果蔬烘干机（整体脱水） | 热风式多用途烘干机 | 宁波江北喜达机械制造有限公司 | DH-1 | 3000 | 3000 | 0 | 0 | 0 | 0 | 0 | 0 | 容积小于5.2m³，整体脱水 | 外形尺寸为2500×1700×2100(MM)整机质量为360KG,整机功率为2.2KW,仓箱容积为5.2M3,整体脱水,供热方式为多燃料热风炉,热风炉热功率为50000KJ/H,控件方式为数显式自动控制. | 2015 |  | 省通用类 | 0 | 否 | 浙江省
收获后处理机械 | 干燥机械 | 果蔬烘干机 | 容积15m3及以上果蔬烘干机（整体脱水） | 果蔬烘干机 | 安徽赛威机械有限公司 | 5LB-30 | 5000 | 5000 | 0 | 0 | 0 | 0 | 0 | 0 | 容积:30m³;形式:整体脱水 | 有效干燥体积:30M3燃料:煤、柴温湿控制方式:人工结构型式:厢式板房燃料添加方式:人工安全装置:过温报警、安全警示标志、灭火器 | 2015 |  | 省通用类 | 0 | 否 | 安徽省
收获后处理机械 | 干燥机械 | 果蔬烘干机 | 容积15m3及以上果蔬烘干机（整体脱水） | 热风循环烘干机 | 杨凌金叶烘干设备有限公司 | JY-RFG | 5000 | 5000 | 0 | 0 | 0 | 0 | 0 | 0 | 容积59m³，整体脱水 | 烘干方式:整体脱水批量处理:1638KG容积:59.9M3烘干房主体外型尺寸(长*宽*高):7600*3250*2900(MM)烘干房门(宽*高):2050*2300(MM)烘干房容积(长*宽*高):6300*3240*2890(MM)烘干架数量:12个烘干架(长*宽*高):1340*920*2000(MM)烘干盘数量:576个烘干盘尺寸(长*宽*高):640*460*60(MM)排湿窗数量:4个冷风门数量:2个温度传感器分辨率:0.1℃热交换风机功率:0.55KW温湿度控制仪工作电压:~380V排湿温度:≤80℃鼓风机功率:0.15KW鼓风机电压:220V | 2015 |  | 省通用类 | 0 | 否 | 陕西省
收获后处理机械 | 干燥机械 | 果蔬烘干机 | 容积15m3及以上果蔬烘干机（整体脱水） | 果蔬烘干机 | 江西鸿昌达智能农业机械设备有限公司 | 5HX-10 | 5000 | 5000 | 0 | 0 | 0 | 0 | 0 | 0 | 容积:16m³;形式:整体脱水 | 1、容积≥15M3,整体脱水,烘干室容积=16.38M32、外形尺寸(长×宽×高):5400×2000×2100MM3、整机质量:780KG4、处理量(笋):1000KG/批5、装机总容量:2.45KW6、风机数量:3台7、供热方式:多燃料热风炉8、热风炉型号:RF-5009、热风炉热功率:2.09×105KJ/H10、控制方式:自动控制 | 2015 |  | 省通用类 | 0 | 否 | 江西省
收获后处理机械 | 干燥机械 | 果蔬烘干机 | 容积15m3及以上果蔬烘干机（整体脱水） | 粮食(坚果)烘干机 | 商洛市岚飞琦工贸有限责任公司 | 5H-2.5 | 5000 | 5000 | 0 | 0 | 0 | 0 | 0 | 0 | 容积:35.5m³;批处理量:2.5t;形式:整体脱水 | 外形尺寸:5400X3100X2550MM、烘干房容积:4900X2900X2500MM、烘干房门:3000X2500MM、烘干架:16、烘干架层数:18层、烘干盘:288、排气扇:2个、热风炉:1个、 | 2015 |  | 省通用类 | 0 | 否 | 陕西省
收获后处理机械 | 干燥机械 | 果蔬烘干机 | 容积15m3及以上果蔬烘干机（整体脱水） | 烘烤设备 | 耒阳市普京科技发展有限公司 | 5HD-30 | 5000 | 5000 | 0 | 0 | 0 | 0 | 0 | 0 | 容积31m³，整体脱水 |  | 2015 |  | 省通用类 | 0 | 否 | 湖南省
收获后处理机械 | 干燥机械 | 果蔬烘干机 | 容积15m3及以上果蔬烘干机（整体脱水） | 厢式果蔬烘干机 | 安徽中科自动化股份有限公司 | 5LBZ-55 | 5000 | 5000 | 0 | 0 | 0 | 0 | 0 | 0 | 容积55m³，整体脱水 |  | 2015 |  | 省通用类 | 0 | 否 | 安徽省
收获后处理机械 | 干燥机械 | 果蔬烘干机 | 容积15m3及以上果蔬烘干机（整体脱水） | 厢式果蔬烘干机 | 安徽中科自动化股份有限公司 | 5BZ-75 | 5000 | 5000 | 0 | 0 | 0 | 0 | 0 | 0 | 容积75m³，整体脱水 |  | 2015 |  | 省通用类 | 0 | 否 | 安徽省
收获后处理机械 | 干燥机械 | 果蔬烘干机 | 容积15m3及以上果蔬烘干机（整体脱水） | 厢式果蔬烘干机 | 安徽中科自动化股份有限公司 | 5LBZ-75 | 5000 | 5000 | 0 | 0 | 0 | 0 | 0 | 0 | 容积75m³，整体脱水 |  | 2015 |  | 省通用类 | 0 | 否 | 安徽省
收获后处理机械 | 干燥机械 | 果蔬烘干机 | 容积15m3及以上果蔬烘干机（整体脱水） | 厢式果蔬烘干机 | 安徽中科自动化股份有限公司 | 5LBZ-35 | 5000 | 5000 | 0 | 0 | 0 | 0 | 0 | 0 | 容积35m³，整体脱水 |  | 2015 |  | 省通用类 | 0 | 否 | 安徽省
收获后处理机械 | 干燥机械 | 果蔬烘干机 | 容积15m3及以上果蔬烘干机（整体脱水） | 多功能燃煤烘干机 | 辽宁海帝升机械有限公司 | HDS-D3000Q-M1 | 5000 | 5000 | 0 | 0 | 0 | 0 | 0 | 0 | 容积48m³，整体脱水 | 外形尺寸:8000×4000×3200MM,箱式结构:砖砌筑(土建、烤房砖砌筑费用户负担),配套动力:2.72KW,批次烘干量:3吨,处理方式:整体脱水,烘干室容积:48.6M3 | 2015 |  | 省通用类 | 0 | 否 | 辽宁省
收获后处理机械 | 干燥机械 | 果蔬烘干机 | 容积15m3及以上果蔬烘干机（整体脱水） | 多功能燃煤烘干机 | 辽宁海帝升机械有限公司 | HDS-D3000B-M1 | 5000 | 5000 | 0 | 0 | 0 | 0 | 0 | 0 | 容积48m³，整体脱水 | 外形尺寸:8000×3500×3200MM,箱式结构:彩钢板,配套动力:2.72KW,批次烘干量:3吨,处理方式:整体脱水,烘干室容积:48.6M3 | 2015 |  | 省通用类 | 0 | 否 | 辽宁省
收获后处理机械 | 干燥机械 | 果蔬烘干机 | 容积15m3及以上果蔬烘干机（整体脱水） | 多功能燃煤烘干机 | 辽宁海帝升机械有限公司 | HDS-D3000B-M | 5000 | 5000 | 0 | 0 | 0 | 0 | 0 | 0 | 容积48m³，整体脱水 | 外形尺寸:8000×3500×3200MM,箱式结构:彩钢板,配套动力:2.72KW,批次烘干量:3吨,托盘车:12个,托盘:624个,处理方式:整体脱水,烘干室容积:48.6M3 | 2015 |  | 省通用类 | 0 | 否 | 辽宁省
收获后处理机械 | 干燥机械 | 果蔬烘干机 | 容积15m3及以上果蔬烘干机（整体脱水） | 果蔬烘干机 | 平利县电机制造有限责任公司 | 5H-GS-30 | 5000 | 5000 | 0 | 0 | 0 | 0 | 0 | 0 | 容积:30m³;形式:整体脱水 | 1.烘干机形式:整体脱水2.脱水量:150KG/H3.结构质量:2180KG4.输出热风量:2100-3200M3/H5.离心风机:1台6.排烟风机:1台7.脱水床材料:不锈钢或镀锌铁网8.脱水床面积:9*12层=108M29.脱水床孔径:4*4NN10.脱水床层数:12层.11.容积:30M3 | 2015 |  | 省通用类 | 0 | 否 | 陕西省
收获后处理机械 | 干燥机械 | 果蔬烘干机 | 容积15m3及以上果蔬烘干机（整体脱水） | 果蔬烘干机 | 平利县电机制造有限责任公司 | 5H-GS-80 | 5000 | 5000 | 0 | 0 | 0 | 0 | 0 | 0 | 容积;80m³;形式:整体脱水 | 1.烘干机形式:整体脱水2.脱水量:300KG/H3.结构质量:3100KG4.输出热风量:4100-6700M3/H5.离心风机:2台6.排烟风机:1台7.脱水床材料:不锈钢或镀锌铁网8.脱水床面积:14.5*15层=217.5M29.脱水床孔径:4*410.脱水床层数:15层13.脱水尺寸:8000*3400*3000CM.14.容积:80M3 | 2015 |  | 省通用类 | 0 | 否 | 陕西省
收获后处理机械 | 干燥机械 | 果蔬烘干机 | 容积15m3及以上果蔬烘干机（整体脱水） | 果蔬烘干机 | 平利县电机制造有限责任公司 | 5H-GS-12C | 5000 | 5000 | 0 | 0 | 0 | 0 | 0 | 0 | 容积:17m³;形式:整体脱水 | 1.烘干机形式:分摊式2.脱水量:150KG/H3.结构质量:1670KG4.输出热风量:4100-6700M3/H5.离心风机:2台6.排烟风机:1台7.型号:单项双值异步电动机8.功率:13KW9.转速:2800R/MIN10.脱水床材料:不锈钢或镀锌铁网11.脱水床面积:3*4=12M212.脱水床孔径:4*413.脱水床层数:1层14.温控仪名称及型号:RHX-C700 | 2015 |  | 省通用类 | 0 | 否 | 陕西省
收获后处理机械 | 干燥机械 | 果蔬烘干机 | 批处理量5—10t果蔬烘干机（表面烘干） | 果蔬烘干机 | 江西绿萌科技控股有限公司 | RMFD-100 | 5600 | 5600 | 0 | 0 | 0 | 0 | 0 | 0 | 批处理量:8T形式:表面烘干 | 批处理量:8T形式:表面烘干处理对象:圆形及椭圆形水果及蔬菜烘干工作温度:55℃. | 2015 |  | 省通用类 | 0 | 否 | 江西省
收获后处理机械 | 干燥机械 | 果蔬烘干机 | 批处理量10—20t果蔬烘干机（表面烘干） | 果蔬烘干机 | 江西绿萌科技控股有限公司 | RMFD-120 | 25000 | 25000 | 0 | 0 | 0 | 0 | 0 | 0 | 批处理量:12T形式:表面烘干 | 批处理量:12T形式:表面烘干处理对象:圆形及椭圆形水果及蔬菜烘干工作温度:55℃. | 2015 |  | 省通用类 | 0 | 否 | 江西省
收获后处理机械 | 仓储机械 | 简易保鲜储藏设备 | 库容50m3以下简易保鲜储藏设备 | 组合冷库 | 浙江汇杰制冷设备有限公司 | ZK40 | 170 | 170 | 0 | 0 | 0 | 0 | 0 | 0 | 库容:40m³ | 1、外形尺寸:10340MM×5240MM×3540MM2、配电功率:10KW3、制冷剂:R224、库内冷却方式:吊顶式冷风机5、库板材料:聚苯乙烯双面彩钢板6、库容:160M37、库温:-2~+10℃. | 2015 |  | 省通用类 | 0 | 是 | 浙江省
收获后处理机械 | 仓储机械 | 简易保鲜储藏设备 | 库容50m3以下简易保鲜储藏设备 | 除湿粮仓 | 湖南鸿运农业装备科技有限公司 | JSBZ-018 | 170 | 170 | 0 | 0 | 0 | 0 | 0 | 0 | 库容:1.8m³ | 结构型式:四层仓圈组合式仓体容积:1.8M3外形尺寸:(长×宽×高)(MM):1460×1200×1740整机质量(KG):35.8(含风机)底仓高度(MM):460通风层高度(MM):35单层仓体高度(MM):420单层仓体直径(层次由下至止):第一层直径(MM):1200第二层直径(MM):1190第三层直径(MM):1180第四层直径(MM):1170配套风机:型号名称CZR型鼓风机:功率370W电压220V转速2800R/MIN加热元件:名称镍铬电热丝发热组件功率2KW电压220V | 2015 |  | 省通用类 | 0 | 是 | 湖南省
收获后处理机械 | 仓储机械 | 简易保鲜储藏设备 | 库容50m3以下简易保鲜储藏设备 | 金属粮仓 | 新余市嘉福农业机械制造有限公司 | JSBZ-020 | 170 | 170 | 0 | 0 | 0 | 0 | 0 | 0 | 库容1.7m³ |  | 2015 |  | 省通用类 | 0 | 是 | 江西省
收获后处理机械 | 仓储机械 | 简易保鲜储藏设备 | 库容50m3以下简易保鲜储藏设备 | 除湿粮仓 | 常德智鹏机械制造有限公司 | JSBZ-020 | 170 | 170 | 0 | 0 | 0 | 0 | 0 | 0 | 库容2m³ | 结构型式:四层仓圈组合式仓储容积:2.0M3外形尺寸(长×宽×高)(MM):1410×1190×1825整机质量(KG):(含风机和加热器)60底仓高度(MM):475通风层高度(MM):25配套风机:型号名称:CZR型鼓风机功率370W转速2800R/MIN电压220V加热元件:名称镍络电热丝发热组件功率2KW电压220V | 2015 |  | 省通用类 | 0 | 是 | 湖南省
收获后处理机械 | 仓储机械 | 简易保鲜储藏设备 | 库容50m3以下简易保鲜储藏设备 | 除湿粮仓 | 湖南省通赢机械有限责任公司 | JSBZ-018 | 170 | 170 | 0 | 0 | 0 | 0 | 0 | 0 | 库容1.8m³ | 仓体材料厚度≥0.4MM容积1.8M3配套风机,鼓风机功率370W电压220V转速2800R/MIN外形尺寸:(长×宽×高)(MM):1400×1135×1845加热元件:镍铬电热丝发热组件功率2KW,电压220V. | 2015 |  | 省通用类 | 0 | 是 | 湖南省
收获后处理机械 | 仓储机械 | 简易保鲜储藏设备 | 库容50m3以下简易保鲜储藏设备 | 除湿粮仓 | 湖南省丰彩机械有限公司 | JSBZ-018 | 170 | 170 | 0 | 0 | 0 | 0 | 0 | 0 | 库容:1.8m³ | 仓体材料厚度≥0.4MM容积1.8M3整机质量(含风机):配套风机,CZR型鼓风机功率370W电压220V转速2800R/MIN,电压220V | 2015 |  | 省通用类 | 0 | 是 | 湖南省
收获后处理机械 | 仓储机械 | 简易保鲜储藏设备 | 库容50—100m3简易保鲜储藏设备 | 果蔬保鲜组合冷库 | 泰州市裕华制冷设备制造有限公司 | ZKG90 | 130 | 130 | 0 | 0 | 0 | 0 | 0 | 0 | 库容:90m³ | 库容:90M3机组功率:6.72KW额定电压:380V设计库温:0-5℃. | 2015 |  | 省通用类 | 0 | 否 | 江苏省
收获后处理机械 | 仓储机械 | 简易保鲜储藏设备 | 库容50—100m3简易保鲜储藏设备 | 果蔬保鲜组合冷库 | 泰州市裕华制冷设备制造有限公司 | ZKG60 | 130 | 130 | 0 | 0 | 0 | 0 | 0 | 0 | 库容:60m³ | 库容:60M3机组功率:3.98KW额定电压:380V设计库温:0-5℃. | 2015 |  | 省通用类 | 0 | 否 | 江苏省
收获后处理机械 | 仓储机械 | 简易保鲜储藏设备 | 库容50—100m3简易保鲜储藏设备 | 冷藏保鲜库 | 广州项明机械科技有限公司 | ZK50-A100-H | 130 | 130 | 0 | 0 | 0 | 0 | 0 | 0 | 库容:50m³ | 型号规格:ZK50-A100-H、结构形式:组合式、配套总功率:2.7KW、外形尺寸(长×宽×高):5.2M×4.2M×2.7M、公称容积:50M3、压缩机型号:MLMO29、压缩机功率:2.2KW、压缩机台数:1、冷凝方式:风冷、除霜形式:电热化霜、面板材料:彩钢化、保温层材料:聚氨酯、保温层厚度:100MM、库温:-2℃~+8℃、空库降温时间:≤1.0H | 2015 |  | 省通用类 | 0 | 否 | 广东省
收获后处理机械 | 仓储机械 | 简易保鲜储藏设备 | 库容50—100m3简易保鲜储藏设备 | 组合冷库 | 济南百福特制冷设备有限公司 | ZK60 | 130 | 130 | 0 | 0 | 0 | 0 | 0 | 0 | 库容:60m³ | 外形尺寸(长×宽×高):4400×4500×3500MM配电功率:6.0KW制冷剂:R22库内冷却方式:吊顶式冷风机库板材料:双面彩钢聚苯乙烯保温板库容:60M3库温:-5~+10℃ | 2015 |  | 省通用类 | 0 | 否 | 山东省
收获后处理机械 | 仓储机械 | 简易保鲜储藏设备 | 库容50—100m3简易保鲜储藏设备 | 保鲜冷藏库 | 上海美乐柯制冷设备有限公司 | ZK-90 | 130 | 130 | 0 | 0 | 0 | 0 | 0 | 0 | 库容:90m³ | 外形尺寸(MM):6600*6000*2500 | 2015 |  | 省通用类 | 0 | 否 | 上海市
收获后处理机械 | 仓储机械 | 简易保鲜储藏设备 | 库容50—100m3简易保鲜储藏设备 | 果蔬冷藏保鲜库 | 徐州市海涛制冷设备有限公司 | ZK90 | 130 | 130 | 0 | 0 | 0 | 0 | 0 | 0 | 库容:90m³ | 库体容积:50≤库容<100M3额定功率:8.8~11.0KW设计温度:-2~+12℃压缩机冷却方式:水冷式 | 2015 |  | 省通用类 | 0 | 否 | 江苏省
收获后处理机械 | 仓储机械 | 简易保鲜储藏设备 | 库容50—100m3简易保鲜储藏设备 | 组合冷库 | 浙江兴茂制冷食品机械有限公司 | ZK-80 | 130 | 130 | 0 | 0 | 0 | 0 | 0 | 0 | 库容:80m³ | 1.产品型号:ZK-5602.外形尺寸:126500*115000*420003.配电功率:24.0KW4.制冷剂:R225.库内冷库方式:氟利昂吊顶式冷风6.库板材料:聚苯乙烯双面彩钢板7.库容:562.7M38.库温:-5~5℃ | 2015 |  | 省通用类 | 0 | 否 | 浙江省
收获后处理机械 | 仓储机械 | 简易保鲜储藏设备 | 库容50—100m3简易保鲜储藏设备 | 组合冷库 | 浙江兴茂制冷食品机械有限公司 | ZK-50 | 130 | 130 | 0 | 0 | 0 | 0 | 0 | 0 | 库容:50m³ | 1.外形尺寸:6970*8500*34502.公称容积:140M33.隔热夹芯板(库板)厚度:100MM4.隔热夹芯板保温芯衬用材:聚氨酯5.隔热夹芯板导热系数:0.021W/(M.K)6.制冷压缩机组型号/功率:ZB88KQ/7.2KW7.蒸发器型号/功率DL-100/1.1KW8.制冷剂名称/牌号:氟利昂/R229.库温范围(类别):-2~5℃(高温库) | 2015 |  | 省通用类 | 0 | 否 | 浙江省
收获后处理机械 | 仓储机械 | 简易保鲜储藏设备 | 库容50—100m3简易保鲜储藏设备 | 组合冷库 | 浙江汇杰制冷设备有限公司 | ZK80 | 130 | 130 | 0 | 0 | 0 | 0 | 0 | 0 | 库容:80m³ | 1、外形尺寸:12600MM×8000MM×5300MM2、配电功率:15.74KW3、制冷剂:R224、库内冷却方式:吊顶式冷风机5、库板材料:聚苯乙烯(或聚氨酯)双面彩钢板6、库容:500M37、库温:0~10℃. | 2015 |  | 省通用类 | 0 | 否 | 浙江省
收获后处理机械 | 仓储机械 | 简易保鲜储藏设备 | 库容50—100m3简易保鲜储藏设备 | 果蔬保鲜组合冷库 | 江苏雪梅制冷设备有限公司 | ZK-90 | 130 | 130 | 0 | 0 | 0 | 0 | 0 | 0 | 库容:90m³ | 库容90M3配套机组功率2.9KW库温0~10℃电压380V | 2015 |  | 省通用类 | 0 | 否 | 江苏省
收获后处理机械 | 仓储机械 | 简易保鲜储藏设备 | 库容50—100m3简易保鲜储藏设备 | 组合式冷库 | 浙江月宫冷链设备有限公司 | ZK-90 | 130 | 130 | 0 | 0 | 0 | 0 | 0 | 0 | 库容:90m³ | 整机质量(KG):2200外形尺寸(长×宽×高)MM:7000×4500×2850配套电机标定功率(KW):4.8配套电机工作电压(V):380库温范围(℃):0-8库容(M3):90板型厚度(MM):100库板、保温材料:聚苯乙烯双面彩钢板空库降温时间(H):2压缩机型号:5P | 2015 |  | 省通用类 | 0 | 否 | 浙江省
收获后处理机械 | 仓储机械 | 简易保鲜储藏设备 | 库容100—200m3简易保鲜储藏设备 | 果蔬保鲜组合冷库 | 江苏雪梅制冷设备有限公司 | ZK-150 | 110 | 110 | 0 | 0 | 0 | 0 | 0 | 0 | 库容:150m³ | 库容150M3配套机组功率5.4KW库温0~10℃电压380V | 2015 |  | 省通用类 | 0 | 否 | 江苏省
收获后处理机械 | 仓储机械 | 简易保鲜储藏设备 | 库容100—200m3简易保鲜储藏设备 | 组合式冷库 | 浙江月宫冷链设备有限公司 | ZK-150 | 110 | 110 | 0 | 0 | 0 | 0 | 0 | 0 | 库容:150m³ | 整机质量(KG):3200外形尺寸(长×宽×高)MM:10000×5000×3000配套电机标定功率(KW):6配套电机工作电压(V):380库温范围(℃):0-8库容(M3):150板型厚度(MM):100库板、保温材料:聚苯乙烯双面彩钢板空库降温时间(H):2压缩机型号:8P | 2015 |  | 省通用类 | 0 | 否 | 浙江省
收获后处理机械 | 仓储机械 | 简易保鲜储藏设备 | 库容100—200m3简易保鲜储藏设备 | 组合冷库 | 浙江汇杰制冷设备有限公司 | ZK160 | 110 | 110 | 0 | 0 | 0 | 0 | 0 | 0 | 库容:160m³ | 1、外形尺寸:4600MM×3500MM×2950MM2、配电功率:3KW3、制冷剂:R224、库内冷却方式:吊顶式冷风机5、库板材料:聚苯乙烯(或聚氨酯)双面彩钢板6、库容:40M37、库温:0~10℃. | 2015 |  | 省通用类 | 0 | 否 | 浙江省
收获后处理机械 | 仓储机械 | 简易保鲜储藏设备 | 库容100—200m3简易保鲜储藏设备 | 组合冷库 | 浙江兴茂制冷食品机械有限公司 | ZK-140 | 110 | 110 | 0 | 0 | 0 | 0 | 0 | 0 | 库容:140m³ | 1、外形尺寸:5300*5300*28002、公称容积:50M33、隔热夹芯板(库板)厚度:100MM4、隔热夹芯板保温芯衬用材:聚氨酯5、隔热夹芯板导热系数:0.021W/(M.K)6、制冷压缩机组型号/功率:ZB38KQ/4.5KW7、蒸发器型号/功率:DL-60/0.6KW8、制冷剂名称/牌号:氟利昂/R229、库温范围(类别):-2~5℃(高温库) | 2015 |  | 省通用类 | 0 | 否 | 浙江省
收获后处理机械 | 仓储机械 | 简易保鲜储藏设备 | 库容100—200m3简易保鲜储藏设备 | 保鲜冷藏库 | 上海美乐柯制冷设备有限公司 | ZK-150 | 110 | 110 | 0 | 0 | 0 | 0 | 0 | 0 | 库容:150m³ | 整机重:500KG外形尺寸(MM):7960*7350*2500 | 2015 |  | 省通用类 | 0 | 否 | 上海市
收获后处理机械 | 仓储机械 | 简易保鲜储藏设备 | 库容100—200m3简易保鲜储藏设备 | 组合冷库 | 济南百福特制冷设备有限公司 | ZK150 | 110 | 110 | 0 | 0 | 0 | 0 | 0 | 0 | 库容:150m³ | 外形尺寸(长×宽×高):6200×5400×5000MM配电功率:12.0KW制冷剂:R22库内冷却方式:吊顶式冷风机库板材料:双面彩钢聚苯乙烯保温板库容:150M3库温:-5~+10℃ | 2015 |  | 省通用类 | 0 | 否 | 山东省
收获后处理机械 | 仓储机械 | 简易保鲜储藏设备 | 库容100—200m3简易保鲜储藏设备 | 冷藏保鲜库 | 广州项明机械科技有限公司 | ZK100-A100-H | 110 | 110 | 0 | 0 | 0 | 0 | 0 | 0 | 库容:100m³ | 型号规格:ZK100-A100-H、结构形式:组合式、配套总功率:4.9KW、外形尺寸(长×宽×高):7.0M×5.0M×3.5M、公称容积:100M3、压缩机型号:MLMO45、压缩机功率:4.4KW、压缩机台数:1、冷凝方式:风冷、除霜形式:电热化霜、面板材料:彩钢化、保温层材料:聚氨酯、保温层厚度:100MM、库温:-2℃~+8℃、空库降温时间:≤1.0H | 2015 |  | 省通用类 | 0 | 否 | 广东省
收获后处理机械 | 仓储机械 | 简易保鲜储藏设备 | 库容100—200m3简易保鲜储藏设备 | 组合冷库 | 浙江奥星制冷设备有限公司 | ZK100 | 110 | 110 | 0 | 0 | 0 | 0 | 0 | 0 | 库容:100m³ | 产品型号:ZK100外形尺寸:7200MM×4200MM×3800MM:配电功率:15.8KW制冷剂:R22:库内冷却方式:强制通风制冷:库板材料:聚氨酯钢板库容:100M3库温:5℃~+5℃ | 2015 |  | 省通用类 | 0 | 否 | 浙江省
收获后处理机械 | 仓储机械 | 简易保鲜储藏设备 | 库容100—200m3简易保鲜储藏设备 | 果蔬保鲜组合冷库 | 泰州市裕华制冷设备制造有限公司 | ZKG150 | 110 | 110 | 0 | 0 | 0 | 0 | 0 | 0 | 库容:150m³ | 库容:150M3机组功率:7.36KW额定电压:380V设计库温:0-5℃. | 2015 |  | 省通用类 | 0 | 否 | 江苏省
收获后处理机械 | 仓储机械 | 简易保鲜储藏设备 | 库容200—400m3简易保鲜储藏设备 | 组合冷库 | 浙江奥星制冷设备有限公司 | ZK300 | 60 | 60 | 0 | 0 | 0 | 0 | 0 | 0 | 库容:300m³ | 产品型号:ZK300:外形尺寸:12200MM×6200MM×4300MM配电功率:14.6KW制冷剂:R22库内冷却方式:强制冷库板材料:硬质聚氨酯库容:300M3库温:-5℃~10℃ | 2015 |  | 省通用类 | 0 | 否 | 浙江省
收获后处理机械 | 仓储机械 | 简易保鲜储藏设备 | 库容200—400m3简易保鲜储藏设备 | 果蔬保鲜组合冷库 | 泰州市裕华制冷设备制造有限公司 | ZKG200 | 60 | 60 | 0 | 0 | 0 | 0 | 0 | 0 | 库容:200m³ | 库容:200M3机组功率:13.41KW额定电压:380V设计库温:0-5℃. | 2015 |  | 省通用类 | 0 | 否 | 江苏省
收获后处理机械 | 仓储机械 | 简易保鲜储藏设备 | 库容200—400m3简易保鲜储藏设备 | 果蔬冷藏保鲜库 | 徐州市海涛制冷设备有限公司 | ZK200 | 60 | 60 | 0 | 0 | 0 | 0 | 0 | 0 | 库容:200m³ | 库体容积:200M3≤库容<400M3额定功率:10.5~18.0KW设计温度:-2~+12℃压缩机冷却方式:风冷/水冷式 | 2015 |  | 省通用类 | 0 | 否 | 江苏省
收获后处理机械 | 仓储机械 | 简易保鲜储藏设备 | 库容200—400m3简易保鲜储藏设备 | 组合冷库 | 济南百福特制冷设备有限公司 | ZK200 | 60 | 60 | 0 | 0 | 0 | 0 | 0 | 0 | 库容:200m³ | 外形尺寸(长×宽×高):8200×5400×5000MM配电功率:19.0KW制冷剂:R22库内冷却方式:吊顶式冷风机库板材料:双面彩钢聚苯乙烯保温板库容:200M3库温:-5~+10℃ | 2015 |  | 省通用类 | 0 | 否 | 山东省
收获后处理机械 | 仓储机械 | 简易保鲜储藏设备 | 库容200—400m3简易保鲜储藏设备 | 组合冷库 | 沈阳沈一冷冷冻机有限公司 | ZK200 | 60 | 60 | 0 | 0 | 0 | 0 | 0 | 0 | 库容:200m³ | 外形尺寸(长×宽×高):9000MM×7000MM×3800MM配电功率:8.5KW制冷剂:R22库内冷却方式:吊顶式冷风机库板材料:聚氨酯彩钢板库容:200M3库温:-2~+10℃ | 2015 |  | 省通用类 | 0 | 否 | 辽宁省
收获后处理机械 | 仓储机械 | 简易保鲜储藏设备 | 库容200—400m3简易保鲜储藏设备 | 冷藏保鲜库 | 广州项明机械科技有限公司 | ZK200-A100-H | 60 | 60 | 0 | 0 | 0 | 0 | 0 | 0 | 库容:200m³ | 型号规格:ZK200-A100-H、结构形式:组合式、配套总功率:9.5KW、外形尺寸(长×宽×高):12.3M×6.6M×3.0M、公称容积:200M3、压缩机型号:SM185S4CC、压缩机功率:8.8KW、压缩机台数:1、冷凝方式:水冷、除霜形式:电热化霜或水冲霜、面板材料:彩钢化、保温层材料:聚氨酯、保温层厚度:100MM、库温:-2℃~+8℃、空库降温时间:≤2.0H | 2015 |  | 省通用类 | 0 | 否 | 广东省
收获后处理机械 | 仓储机械 | 简易保鲜储藏设备 | 库容200—400m3简易保鲜储藏设备 | 组合冷库 | 浙江凯迪制冷设备有限公司 | ZK315 | 60 | 60 | 0 | 0 | 0 | 0 | 0 | 0 | 库容:315m³ | 外形尺寸(长×宽×高):10500×7100×4800MM配电功率:15KW制冷剂:R22库内冷却方式:冷风机库板材料:聚氨酯隔热夹芯板库容:315M3库温范围:0~10℃. | 2015 |  | 省通用类 | 0 | 否 | 浙江省
收获后处理机械 | 仓储机械 | 简易保鲜储藏设备 | 库容200—400m3简易保鲜储藏设备 | 组合冷库 | 浙江高翔工贸有限公司 | ZK300 | 60 | 60 | 0 | 0 | 0 | 0 | 0 | 0 | 库容:300m³ | 外形尺寸(米):11.2×6.5×4.6配电功率(KW):11.2制冷量(KW):28制冷剂:R22库内冷却方式:冷风机库板材料:聚氨酯库容(M3):300库温℃:5-10. | 2015 |  | 省通用类 | 0 | 否 | 安徽省
收获后处理机械 | 仓储机械 | 简易保鲜储藏设备 | 库容200—400m3简易保鲜储藏设备 | 组合冷库 | 浙江兴茂制冷食品机械有限公司 | ZK-220 | 60 | 60 | 0 | 0 | 0 | 0 | 0 | 0 | 库容:220m³ | 1.外形尺寸:8300*5200*28002.公称容积:80M33.隔热夹芯板(库板)厚度:100MM4.隔热夹芯板保温芯衬用材:聚氨酯5.隔热夹芯板导热系数:0.021W/(M.K)6.制冷压缩机组型号/功率:ZB58KQ/5.2KW7.蒸发器型号/功率DL-80/1KW8.制冷剂名称/牌号:氟利昂/R229.库温范围(类别):-2~5℃(高温库) | 2015 |  | 省通用类 | 0 | 否 | 浙江省
收获后处理机械 | 仓储机械 | 简易保鲜储藏设备 | 库容200—400m3简易保鲜储藏设备 | 组合冷库 | 浙江青风环境股份有限公司 | ZK260(小型库) | 60 | 60 | 0 | 0 | 0 | 0 | 0 | 0 | 库容:260m³ | 200M3≤库容<400M3,实际库容260M3 | 2015 |  | 省通用类 | 0 | 否 | 浙江省
收获后处理机械 | 仓储机械 | 简易保鲜储藏设备 | 库容200—400m3简易保鲜储藏设备 | 组合冷库 | 浙江汇杰制冷设备有限公司 | ZK300 | 60 | 60 | 0 | 0 | 0 | 0 | 0 | 0 | 库容:300m³ | 1、外形尺寸:8340MM×4240MM×2840MM2、配电功率:4.5KW3、制冷剂:R224、库内冷却方式:吊顶式冷风机5、库板材料:聚苯乙烯双面彩钢板6、库容:80M37、库温:-2~+10℃. | 2015 |  | 省通用类 | 0 | 否 | 浙江省
收获后处理机械 | 仓储机械 | 简易保鲜储藏设备 | 库容200—400m3简易保鲜储藏设备 | 组合式冷库 | 浙江月宫冷链设备有限公司 | ZK-300 | 60 | 60 | 0 | 0 | 0 | 0 | 0 | 0 | 库容:300m³ | 整机质量(KG):5000外形尺寸(长×宽×高)MM:10000×7500×4000配套电机标定功率(KW):11配套电机工作电压(V):380库温范围(℃):-5-5库容(M3):300板型厚度(MM):100库板、保温材料:聚氨酯空库降温时间(H):2压缩机型号:15P | 2015 |  | 省通用类 | 0 | 否 | 浙江省
收获后处理机械 | 仓储机械 | 简易保鲜储藏设备 | 库容200—400m3简易保鲜储藏设备 | 组合式冷库 | 浙江月宫冷链设备有限公司 | ZK-200 | 60 | 60 | 0 | 0 | 0 | 0 | 0 | 0 | 库容:200m³ | 整机质量(KG):4000外形尺寸(长×宽×高)MM:10000×5000×4000配套电机标定功率(KW):8配套电机工作电压(V):380库温范围(℃):-5-5库容(M3):200板型厚度(MM):100库板、保温材料:聚氨酯空库降温时间(H):2压缩机型号:12P | 2015 |  | 省通用类 | 0 | 否 | 浙江省
收获后处理机械 | 仓储机械 | 简易保鲜储藏设备 | 库容400m3及以上简易保鲜储藏设备 | 组合式冷库 | 浙江月宫冷链设备有限公司 | ZKQ-1000 | 50 | 50 | 0 | 0 | 0 | 0 | 0 | 0 | 库容:1000m³ | 整机质量(KG):12000外形尺寸(长×宽×高)MM:25000×10000×4000配套电机标定功率(KW):30配套电机工作电压(V):380库温范围(℃):0-8库容(M3):1000板型厚度(MM):100库板、保温材料:聚氨酯空库降温时间(H):2压缩机型号:15P*4 | 2015 |  | 省通用类 | 0 | 否 | 浙江省
收获后处理机械 | 仓储机械 | 简易保鲜储藏设备 | 库容400m3及以上简易保鲜储藏设备 | 组合式冷库 | 浙江月宫冷链设备有限公司 | ZK-500 | 50 | 50 | 0 | 0 | 0 | 0 | 0 | 0 | 库容:500m³ | 整机质量(KG):7000外形尺寸(长×宽×高)MM:15000×8400×4000配套电机标定功率(KW):16配套电机工作电压(V):380库温范围(℃):-5-5库容(M3):500板型厚度(MM):100库板、保温材料:聚氨酯空库降温时间(H):2压缩机型号:15P*2 | 2015 |  | 省通用类 | 0 | 否 | 浙江省
收获后处理机械 | 仓储机械 | 简易保鲜储藏设备 | 库容400m3及以上简易保鲜储藏设备 | 组合冷库 | 浙江青风环境股份有限公司 | ZK700(中型库) | 50 | 50 | 0 | 0 | 0 | 0 | 0 | 0 | 库容:700m³ | 库容≥400M3以上范围,实际库容700M3 | 2015 |  | 省通用类 | 0 | 否 | 浙江省
收获后处理机械 | 仓储机械 | 简易保鲜储藏设备 | 库容400m3及以上简易保鲜储藏设备 | 组合冷库 | 浙江汇杰制冷设备有限公司 | ZK500 | 50 | 50 | 0 | 0 | 0 | 0 | 0 | 0 | 库容:500m³ | 1、外形尺寸:10300MM×6300MM×5100MM2、配电功率:11.81KW3、制冷剂:R224、库内冷却方式:吊顶式冷风机5、库板材料:聚苯乙烯(或聚氨酯)双面彩钢板6、库容:300M37、库温:0~10℃. | 2015 |  | 省通用类 | 0 | 否 | 浙江省
收获后处理机械 | 仓储机械 | 简易保鲜储藏设备 | 库容400m3及以上简易保鲜储藏设备 | 组合冷库 | 浙江兴茂制冷食品机械有限公司 | ZK-560 | 50 | 50 | 0 | 0 | 0 | 0 | 0 | 0 | 库容:560m³ | 1.产品型号:ZK-2202.外形尺寸:103500*57500*420003.配电功率:12.0KW4.制冷剂:R225.库内冷库方式:氟利昂吊顶式冷风6.库板材料:聚苯乙烯双面彩钢板7.库容:222.2M38.库温:-5~5℃ | 2015 |  | 省通用类 | 0 | 否 | 浙江省
收获后处理机械 | 仓储机械 | 简易保鲜储藏设备 | 库容400m3及以上简易保鲜储藏设备 | 组合冷库 | 浙江凯迪制冷设备有限公司 | ZK500 | 50 | 50 | 0 | 0 | 0 | 0 | 0 | 0 | 库容:500m³ | 外形尺寸(长×宽×高):12300×10600×4300MM配电功率:26.5KW制冷剂:R22库内冷却方式:冷风机库板材料:聚氨酯隔热夹芯板库容:500M3库温范围:-5~5℃. | 2015 |  | 省通用类 | 0 | 否 | 浙江省
收获后处理机械 | 仓储机械 | 简易保鲜储藏设备 | 库容400m3及以上简易保鲜储藏设备 | 食用菌培育生长库 | 徐州市海涛制冷设备有限公司 | HTSYJ500 | 50 | 50 | 0 | 0 | 0 | 0 | 0 | 0 | 库容:500m³ | 库体容积:400M3≤库容额定功率:11.0~15.0KW设计温度:0~+25℃压缩机冷却方式:风冷/水冷式 | 2015 |  | 省通用类 | 0 | 否 | 江苏省
收获后处理机械 | 仓储机械 | 简易保鲜储藏设备 | 库容400m3及以上简易保鲜储藏设备 | 组合冷库 | 沈阳沈一冷冷冻机有限公司 | ZK500 | 50 | 50 | 0 | 0 | 0 | 0 | 0 | 0 | 库容:500m³ | 外形尺寸(长×宽×高):16500MM×9000MM×3800MM配电功率:24.0KW制冷剂:R22库内冷却方式:吊顶式冷风机库板材料:聚氨酯彩钢板库容:500M3库温:-2~+10℃ | 2015 |  | 省通用类 | 0 | 否 | 辽宁省
收获后处理机械 | 仓储机械 | 简易保鲜储藏设备 | 库容400m3及以上简易保鲜储藏设备 | 果蔬保鲜组合冷库 | 泰州市裕华制冷设备制造有限公司 | ZKG1000 | 50 | 50 | 0 | 0 | 0 | 0 | 0 | 0 | 库容:1000m³ | 库容:1000M3机组功率:25.02KW设计库温:0-5℃. | 2015 |  | 省通用类 | 0 | 否 | 江苏省
收获后处理机械 | 仓储机械 | 简易保鲜储藏设备 | 库容400m3及以上简易保鲜储藏设备 | 果蔬保鲜组合冷库 | 泰州市裕华制冷设备制造有限公司 | ZKG500 | 50 | 50 | 0 | 0 | 0 | 0 | 0 | 0 | 库容:500m³ | 库容:500M3机组功率:12.51KW设计库温:0-5℃. | 2015 |  | 省通用类 | 0 | 否 | 江苏省
农产品初加工机械 | 碾米机械 | 碾米机 | 2.2kw及以上碾米机 | 组合米机 | 湖南省劲松机械有限公司 | 6N-8/9F-20 | 300 | 300 | 0 | 0 | 0 | 0 | 0 | 0 | 碾米 功率：2.2kw | 外形尺寸:1200*370*1110(长*宽*高)(MM)配套功率:2.2KW整机质量:68KG(含电机)转速:2840R/MIN | 2015 |  | 省非通用类 | 2.2 | 否 | 湖南省
农产品初加工机械 | 碾米机械 | 碾米机 | 2.2kw及以上碾米机 | 组合米机 | 湖南省劲松机械有限公司 | 6NF-2.2 | 300 | 300 | 0 | 0 | 0 | 0 | 0 | 0 | 碾米 功率：2.2kw | 配套电机:YL100L2-2双值电容单相异步电动机额定功率:2.2KW生产率:碾米机部分≥180KG/H,粉碎机部分≥250KG/H整机质量:76KG(含电机)外形尺寸:1270*390*1110(长*宽*高)(MM) | 2015 |  | 省非通用类 | 2.2 | 否 | 湖南省
农产品初加工机械 | 碾米机械 | 碾米机 | 2.2kw及以上碾米机 | 碾米粉碎组合机 | 湖南中南农机有限公司 | 6N-8/9F-21 | 300 | 300 | 0 | 0 | 0 | 0 | 0 | 0 | 碾米 功率：2.2kw | 基本配置:米机、粉碎机:技术参数:结构型式:组合式,工作状态外形尺寸:(长×宽×高)MM:1240×390×1130整机质量:70(含电机)配套电机:YL100L2-2双值电容单相异步电机2.2KW2800R/MIN粉碎机结构型式:锤片式主轴转速(R/MIN):6000转子直径(MM):Φ210筛孔直径(MM):Φ2.0粉碎室宽度(MM):80锤片数量:8碾米机结构型式:分离式主轴转速(R/MIN):1750米辊尺寸(直径×长)(MM):Φ80×280 | 2015 |  | 省非通用类 | 2.2 | 否 | 湖南省
农产品初加工机械 | 碾米机械 | 碾米机 | 2.2kw及以上碾米机 | 组合机 | 乐山市东川机械有限公司 | NF6.0S-21 | 300 | 300 | 0 | 0 | 0 | 0 | 0 | 0 | 碾米 功率：2.2kw | 粉碎机结构型式:锤片式、碾米机结构型式:铁辊式(带风选装置)粉碎机转子直径:Φ206MM、碾米机米辊直径:Φ60MM粉碎机主轴转速:5500R/MIN、碾米机主轴转速:1500R/MIN配套动力:1.5-2.2KW整机外形尺寸:850×600×1030MM.基本配置:21锤片型粉碎机一套、60吹风型碾米机一套、1.5-2.2KW电动机一台、自动转换装置一套. | 2015 |  | 省非通用类 | 2.2 | 否 | 四川省
农产品初加工机械 | 碾米机械 | 碾米机 | 2.2kw及以上碾米机 | 组合机 | 乐山市东川机械有限公司 | NF6.0S-19 | 300 | 300 | 0 | 0 | 0 | 0 | 0 | 0 | 碾米 功率：2.2kw | 粉碎机结构型式:齿爪式、碾米机结构型式:铁辊式(带风选装置)粉碎机转子直径:Φ195MM、碾米机米辊直径:Φ60MM粉碎机主轴转速:5500R/MIN、碾米机主轴转速:1500R/MIN配套动力:1.5-2.2KW整机外形尺寸:1030×380×1000MM.基本配置:19齿爪型粉碎机一套、60吹风型碾米机一套、1.5-2.2KW电动机一台、自动转换装置一套. | 2015 |  | 省非通用类 | 2.2 | 否 | 四川省
农产品初加工机械 | 碾米机械 | 碾米机 | 2.2kw及以上碾米机 | 组合机 | 乐山市东川机械有限公司 | NF7.0-21 | 300 | 300 | 0 | 0 | 0 | 0 | 0 | 0 | 碾米 功率：2.2kw | 粉碎机结构型式:齿爪式、碾米机结构型式:铁辊式粉碎机转子直径:Φ208MM、碾米机米辊直径:Φ70MM粉碎机主轴转速:5500R/MIN、碾米机主轴转速:1500R/MIN配套动力:2.2KW整机外形尺寸:1240×360×1100MM.基本配置:21齿爪型粉碎机一套、70型碾米机一套、2.2KW电动机一台、自动转换装置一套. | 2015 |  | 省非通用类 | 2.2 | 否 | 四川省
农产品初加工机械 | 碾米机械 | 碾米机 | 2.2kw及以上碾米机 | 谷物加工组合机 | 湖南省农友机械集团有限公司 | 6NF-2.2 | 300 | 300 | 0 | 0 | 0 | 0 | 0 | 0 | 碾米 功率：2.2kw | 外型尺寸(长X宽X高):1280X440X1085MM,整机质量:78KG,配套电机功率:YL100L单相异步电动机,2.2KW,转速:2800R/MIN | 2015 |  | 省非通用类 | 2.2 | 否 | 湖南省
农产品初加工机械 | 碾米机械 | 碾米机 | 2.2kw及以上碾米机 | 组合米机 | 湖南省农友机械集团有限公司 | 6NFZ-2.2C | 300 | 300 | 0 | 0 | 0 | 0 | 0 | 0 | 碾米 功率：2.2kw | 外型尺寸(长X宽X高):1315X425X1050MM,整机质量:87KG,碾米机:结构型式:分离式,主轴转速:1680R/MIN,米辊尺寸寸(直径X长):Φ80X285MM,生产率:≥150KG/H.粉碎机:结构型式:锤片式,筛孔直径:Φ1.8MM,转子直径:Φ200MM.配套电机功率:YL100L2-2双值电容单相异步电动机,2.2KW,转速:2800R/MIN | 2015 |  | 省非通用类 | 2.2 | 否 | 湖南省
农产品初加工机械 | 碾米机械 | 碾米机 | 2.2kw及以上碾米机 | 组合米机 | 双峰县恒通食品机械有限公司 | 6N-8/9F-21 | 300 | 300 | 0 | 0 | 0 | 0 | 0 | 0 | 碾米 功率：2.2kw | 产品主要技术参数1.配套电机:YL100L2-2型双值电容单相异步电机2.2KW2800R/MIN2.外形尺寸(长X宽X高)MM1240×480×11603.碾米机结构形式:分离式4.碾米机主轴转速:1850R/MIN5.碾米机尺寸(直径×长):Φ80×2608.粉碎机结构形式:锤片式9.粉碎机主轴转速:5500R/MIN10.粉碎机转子直径:Φ21011.粉碎机筛孔直径:Φ2.012:锤片数量(片):1013.整机质量KG78(包括电机) | 2015 |  | 省非通用类 | 2.2 | 否 | 湖南省
农产品初加工机械 | 碾米机械 | 碾米机 | 2.2kw及以上碾米机 | 组合米机 | 湖南省南方农业机械制造有限公司 | 6N-9/9F-26 | 300 | 300 | 0 | 0 | 0 | 0 | 0 | 0 | 碾米 功率：2.2kw | 碾米机结构型式:分离式主轴转速(R/MIN):1860米辊尺寸(直径×长)(MM):Φ90×260粉碎机结构型式:锤片式主轴转速(R/MIN):4800转子直径(MM):Φ260筛孔直径(MM):Φ2.0粉碎室宽度(MM):105锤片数量:10 | 2015 |  | 省非通用类 | 2.2 | 否 | 湖南省
农产品初加工机械 | 碾米机械 | 碾米机 | 2.2kw及以上碾米机 | 组合米机 | 湖南省韶峰机械有限公司 | 6NF-2.2 | 300 | 300 | 0 | 0 | 0 | 0 | 0 | 0 | 碾米 功率：2.2kw | 配套电机功率:2.2KW配套电机转速:2800R/MIN配套电机型号名称:YL100L2-2双值电容单相异步电动机碾米机生产率:≥180KG/H粉碎机结构形式:锤片式碾米机结构形式:分离式碾米机主轴转速:1800R/MIN整机质量(含电机):81KG粉碎机生产率:≥250KG/H粉碎机主轴转速:6000R/MIN外形尺寸(长×宽×高):1200×400×1170MM. | 2015 |  | 省非通用类 | 2.2 | 否 | 湖南省
农产品初加工机械 | 碾米机械 | 碾米机 | 2.2kw及以上碾米机 | 柜式组合米机 | 湖南省湘中兴华机电有限责任公司 | 6NFZ-2.2 | 300 | 300 | 0 | 0 | 0 | 0 | 0 | 0 | 碾米 功率：2.2kw | 1.外型尺寸(长×宽×高)MM:1200×450×11702.整机质量(KG):773.配套动力名称:双值电容单相异步电动机4.配套动力功率(KW):2.25.配套动力转速(RPM):28006.生产率:≥160KG7.配套粉碎机型号:9F-268.结构形式分离式 | 2015 |  | 省非通用类 | 2.2 | 否 | 湖南省
农产品初加工机械 | 碾米机械 | 碾米机 | 2.2kw及以上碾米机 | 组合机 | 乐山市东川机械有限公司 | NF6.0-21 | 300 | 300 | 0 | 0 | 0 | 0 | 0 | 0 | 碾米 功率：2.2kw | 粉碎机结构型式:锤片式、碾米机结构型式:铁辊式粉碎机转子直径:Φ205MM、碾米机米辊直径:Φ60MM粉碎机主轴转速:5500R/MIN、碾米机主轴转速:1500R/MIN配套动力:2.2KW整机外形尺寸:990×620×1120MM.基本配置:21锤片型粉碎机一套、60型碾米机一套、2.2KW电动机一台、自动转换装置一套. | 2015 |  | 省非通用类 | 2.2 | 否 | 四川省
农产品初加工机械 | 碾米机械 | 碾米机 | 2.2kw及以上碾米机 | 组合机 | 乐山市东川机械有限公司 | NF6.0-19 | 300 | 300 | 0 | 0 | 0 | 0 | 0 | 0 | 碾米 功率：2.2kw | 粉碎机结构型式:齿爪式、碾米机结构型式:铁辊式粉碎机转子直径:Φ195MM、碾米机米辊直径:Φ60MM粉碎机主轴转速:5500R/MIN、碾米机主轴转速:1500R/MIN配套动力:2.2KW整机外形尺寸:1090×370×1065MM.基本配置:19齿爪型粉碎机一套、60型碾米机一套、2.2KW电动机一台、自动转换装置一套. | 2015 |  | 省非通用类 | 2.2 | 否 | 四川省
农产品初加工机械 | 碾米机械 | 碾米机 | 2.2kw及以上碾米机 | 碾米机 | 湖南省金峰机械科技有限公司 | 6N-8/9F-21 | 300 | 300 | 0 | 0 | 0 | 0 | 0 | 0 | 碾米 功率：2.2kw | 整机工作状态外形尺寸(长×宽×高)(MM):1260×400×1010整机质量(KG):83(含电机)配套电机:YL100L2-2.22.2KW2800R/MIN粉碎机结构型式:锤片式主轴转速(R/MIN):4800转子直径(MM):Ф260筛孔直径(MM):Ф2.0粉碎室宽度(MM):105锤片数量(片):8碾米机结构型式:分离式主轴转速(R/MIN):1860米辊尺寸(直径×长):Ф82×285 | 2015 |  | 省非通用类 | 2.2 | 否 | 湖南省
农产品初加工机械 | 碾米机械 | 碾米机 | 2.2kw及以上碾米机 | 组合机 | 四川省旭东机械制造有限公司 | FNM-3(6N100-9FC24) | 300 | 300 | 0 | 0 | 0 | 0 | 0 | 0 | 碾米 功率：3kw | 结构形式:齿爪式、铁辊式工作部件尺寸:转子直径?240MM、米辊直径:?100MM主轴转速:5200R/MIN、1400R/MIN配套动力:2.2-3KW | 2015 |  | 省非通用类 | 3 | 否 | 四川省
农产品初加工机械 | 碾米机械 | 碾米机 | 2.2kw及以上碾米机 | 组合机 | 四川省旭东机械制造有限公司 | FNM-3(6N80-9FQ20) | 300 | 300 | 0 | 0 | 0 | 0 | 0 | 0 | 碾米 功率：3kw | 结构形式:锤片式、铁辊式工作部件尺寸:转子直径?195MM、米辊直径:?80MM主轴转速:5200R/MIN、1400配套动力:3KW | 2015 |  | 省非通用类 | 3 | 否 | 四川省
农产品初加工机械 | 碾米机械 | 碾米机 | 2.2kw及以上碾米机 | 组合机 | 四川省旭东机械制造有限公司 | FNM-3(6N80-9FC21) | 300 | 300 | 0 | 0 | 0 | 0 | 0 | 0 | 碾米 功率：3kw | 结构形式:齿爪式、铁辊式工作部件尺寸:转子直径?208MM、米辊直径:?79MM主轴转速:5200R/MIN、1400R/MIN配套动力:2.2-3KW | 2015 |  | 省非通用类 | 3 | 否 | 四川省
农产品初加工机械 | 碾米机械 | 碾米机 | 2.2kw及以上碾米机 | 碾米机 | 四川省旭东机械制造有限公司 | 6N-80 | 300 | 300 | 0 | 0 | 0 | 0 | 0 | 0 | 碾米 功率：2.2kw | 结构形式:铁辊式工作部件尺寸:米辊直径:?79MM主轴转速:1400R/MIN配套动力:2.2KW | 2015 |  | 省非通用类 | 2.2 | 否 | 四川省
农产品初加工机械 | 碾米机械 | 碾米机 | 2.2kw及以上碾米机 | 组合机 | 乐山市希旺机械有限公司 | FNM-3(6M70-9FZ20) | 300 | 300 | 0 | 0 | 0 | 0 | 0 | 0 | 碾米装置一套 功率：2.2kw | 6N70碾米机一台,机架一个,说明书及附件一套,动力:2.2KW电机一台. | 2015 |  | 省非通用类 | 2.2 | 否 | 四川省
农产品初加工机械 | 碾米机械 | 碾米机 | 2.2kw及以上碾米机 | 碾米机 | 乐山市希旺机械有限公司 | 6N-70 | 300 | 300 | 0 | 0 | 0 | 0 | 0 | 0 | 碾米装置一套 功率：2.2kw | 6N70碾米机一台,机架一个,说明书及附件一套,动力:2.2KW电机一台. | 2015 |  | 省非通用类 | 2.2 | 否 | 四川省
农产品初加工机械 | 碾米机械 | 碾米机 | 2.2kw及以上碾米机 | 组合机 | 四川省万马机械制造有限公司 | FNM-3(6N80-9FZ21) | 300 | 300 | 0 | 0 | 0 | 0 | 0 | 0 | 碾米装置一套 功率：2.2kw | 结构型式:铁棍式、带分离、风选装置碾米机1套,饲料粉碎机1套(9FZ-21或9FQ-20)主轴转速:碾米机1400-1800R/MIN,粉碎机4500-5000R/MIN配套动力:2.2-3.0KW整机外形尺寸:1180×400×1075MM. | 2015 |  | 省非通用类 | 2.2 | 否 | 四川省
农产品初加工机械 | 碾米机械 | 碾米机 | 2.2kw及以上碾米机 | 碾米机 | 四川省万马机械制造有限公司 | 6N-80 | 300 | 300 | 0 | 0 | 0 | 0 | 0 | 0 | 碾米 功率：2.2kw | 1、结构型式:铁棍式、碾米机装置2、配套动力:2.2-3.0KW3、米辊尺寸:Ф78×290MM4、主轴转速:1400-1800R/MIN5、外形尺寸:790×400×1085MM. | 2015 |  | 省非通用类 | 2.2 | 否 | 四川省
农产品初加工机械 | 碾米机械 | 碾米机 | 2.2kw及以上碾米机 | 碾米粉碎组合机 | 四川省兴四达机电制造有限公司 | FMN-3(6N100-9FZ23) | 300 | 300 | 0 | 0 | 0 | 0 | 0 | 0 | 碾米装置一套 功率：2.2kw | 2.2KW配套功率,电机1台,6N100碾米装置一套,9FZ23粉碎机一台,组合机架一个,说明书及附件资料. | 2015 |  | 省非通用类 | 2.2 | 否 | 四川省
农产品初加工机械 | 碾米机械 | 碾米机 | 2.2kw及以上碾米机 | 碾米粉碎组合机 | 四川省兴四达机电制造有限公司 | FMN-3(6N90-9FZ20) | 300 | 300 | 0 | 0 | 0 | 0 | 0 | 0 | 碾米装置一套 功率：2.2kw | 2.2KW配套功率,电机1台,6N90碾米装置一套,9FZ20粉碎机一台,组合机架一个,说明书及附件资料. | 2015 |  | 省非通用类 | 2.2 | 否 | 四川省
农产品初加工机械 | 碾米机械 | 碾米机 | 2.2kw及以上碾米机 | 碾米粉碎组合机 | 四川省兴四达机电制造有限公司 | FMN-3(6N80-9FZ20) | 300 | 300 | 0 | 0 | 0 | 0 | 0 | 0 | 碾米装置一套 功率：2.2kw | 2.2KW配套功率,电机1台,6N80碾米装置一套,9FZ20粉碎机一台,组合机架一个,说明书及附件资料. | 2015 |  | 省非通用类 | 2.2 | 否 | 四川省
农产品初加工机械 | 碾米机械 | 碾米机 | 2.2kw及以上碾米机 | 组合机 | 四川省兴四达机电制造有限公司 | 6N80-9FQ20 | 300 | 300 | 0 | 0 | 0 | 0 | 0 | 0 | 碾米装置一套 功率：2.2kw | 2.2KW配套功率,电机1台,6N80碾米装置一套,9FQ20粉碎机一台,组合机架一个,说明书及附件资料. | 2015 |  | 省非通用类 | 2.2 | 否 | 四川省
农产品初加工机械 | 碾米机械 | 碾米机 | 2.2kw及以上碾米机 | 碾米机 | 四川省兴四达机电制造有限公司 | 6N-80 | 300 | 300 | 0 | 0 | 0 | 0 | 0 | 0 | 碾米装置一套 功率：2.2kw | 2.2KW配套功率,电机1台,6N-80碾米装置一套,机架一个,说明书及附件资料. | 2015 |  | 省非通用类 | 2.2 | 否 | 四川省
农产品初加工机械 | 碾米机械 | 碾米机 | 2.2kw及以上碾米机 | 碾米粉碎组合机 | 湖南省家福机械有限公司 | 6N-8/9F-21 | 300 | 300 | 0 | 0 | 0 | 0 | 0 | 0 | 碾米 功率：2.2kw | 整机工作状态外形尺寸(长×宽×高)(MM):1210×370×1110整机质量(KG):78.0整机结构型式:组合式配套电机:YL100L2-2双值电容单相异步电机、2.2KW、2800R/MIN碾米机结构型式:分离式主轴转速(R/MIN):1800米棍尺寸(直径×长)(MM):Φ80×250粉碎机结构型式:锤片式主轴转速(R/MIN):4400转子直径(MM):Φ210筛孔直径(MM):Φ2.0粉碎室宽度(MM):102锤片数量:10 | 2015 |  | 省非通用类 | 2.2 | 否 | 湖南省
农产品初加工机械 | 碾米机械 | 碾米机 | 砻碾组合米机 | 碾米机 | 湖北佳粮机械股份有限公司 | MYN80 | 800 | 800 | 0 | 0 | 0 | 0 | 0 | 0 | 功率：3kw | 1、封闭式砻碾功能2、外形尺寸:1000*450*1450(长*宽*高)单位:毫米3、产量:200-300KG/H(稻谷)4、动力:单相3KW5、出米率:67% | 2015 |  | 省非通用类 | 3 | 否 | 湖北省
农产品初加工机械 | 碾米机械 | 碾米机 | 砻碾组合米机 | 砻碾组合米机 | 湖南省良友机械制造有限公司 | 6LN-6.5/8P | 800 | 800 | 0 | 0 | 0 | 0 | 0 | 0 | 功率：3.5kw | 基本配置:砻谷机1台,碾米机1台.外形尺寸(长×宽×高)(MM):860×400×1500整机质量(KG):115生产率(KYH):≥200吨料电耗(KW·H/T):≤⒒.配套电机:(砻碾)YL100L2-2功率:3.5KW:转速:2800R/MIN(抛光)100L2-2):功率:3.0KW:转速:2800R/MIN | 2015 |  | 省非通用类 | 3.5 | 否 | 湖南省
农产品初加工机械 | 碾米机械 | 碾米机 | 砻碾组合米机 | 家用砻碾组合米机 | 湖南省农友机械集团有限公司 | 6LN-120 | 800 | 800 | 0 | 0 | 0 | 0 | 0 | 0 | 砻碾功能 功率：2.2kw | 外形尺寸(长X宽X高):780X820X1180MM,整机质量:120KG,生产率:≥120KG/H,粉尘浓度:≤10MG/M3,,配套电机功率:2.2KW,转速:2800R/MIN | 2015 |  | 省非通用类 | 2.2 | 否 | 湖南省
农产品初加工机械 | 碾米机械 | 碾米机 | 7.5kw及以上碾米加工成套设备 | 碾米机 | 湖北佳粮机械股份有限公司 | MYPNF15 | 6000 | 6000 | 0 | 0 | 0 | 0 | 0 | 0 | 功率：18.5kw | 1、产量:500-600KG/H稻谷2、动力:18.5KW3、出米率:71%4、外形尺寸:2400*2000*2900(长*宽*高)单位:毫米 | 2015 |  | 省非通用类 | 18.5 | 否 | 湖北省
农产品初加工机械 | 碾米机械 | 碾米机 | 7.5kw及以上碾米加工成套设备 | 组合碾米机 | 湖北佳粮机械股份有限公司 | 6LN-15/15SFP | 6000 | 6000 | 0 | 0 | 0 | 0 | 0 | 0 | 碾米加工成套设备，功率：20.37kw | 1、产量:500-600KG/H稻谷2、动力:20.37KW3、出米率:71%4、外形尺寸:2400*2000*2900(长*宽*高)单位:毫米 | 2015 |  | 省非通用类 | 20.4 | 否 | 湖北省
农产品初加工机械 | 碾米机械 | 碾米机 | 7.5kw及以上碾米加工成套设备 | 组合碾米机 | 湖北佳粮机械股份有限公司 | 6LN-15/15SFZ | 6000 | 6000 | 0 | 0 | 0 | 0 | 0 | 0 | 碾米加工成套设备，功率：25.17kw | 1、产量:600KG-700KG/H2、出米率:71%3、提升机动力:0.55KW去石机动力:1.5KW重力筛动力:0.75KW砻谷机头、碾米、粉碎机动力:22KW白米分级筛:0.37KW4、外形尺寸:2600*2400*2900(MM)5、结构质量:1280KG | 2015 |  | 省非通用类 | 25.2 | 否 | 湖北省
农产品初加工机械 | 碾米机械 | 碾米机 | 7.5kw及以上碾米加工成套设备 | 精米成套设备 | 安徽东亚机械有限公司 | 6LNZ-20 | 6000 | 6000 | 0 | 0 | 0 | 0 | 0 | 0 | 功率：35kw | 基本配置:剥壳机一台、滚筒吸式清理去石机一台、大糠分离器一台、比重谷糙分离筛一台、双碾米装置一台、粉碎机一台、抛光机一台、双联提升机一台、单联提升机一台、电动机两台.技术参数:生产效率≥900(KG/H)、配套动力:35KW、加工类型:水稻加工、整机质量:1450(KG)、结构形式:胶砻双砂辊式、外形尺寸(长×宽×高):3000×2500×3500(MM)、主轴转速:1320R/MIN、米辊尺寸(直径×长度):Φ150×400(MM)、粉尘浓度:≤10MG/M3、大米中含糠粉率:≤0.2﹪. | 2015 |  | 省非通用类 | 35 | 否 | 安徽省
农产品初加工机械 | 碾米机械 | 碾米机 | 7.5kw及以上碾米加工成套设备 | 砻碾组合米机 | 安徽东亚机械有限公司 | 6LNZ-15ⅢD | 6000 | 6000 | 0 | 0 | 0 | 0 | 0 | 0 | 功率：22kw | 基本配置:剥壳机一台、吸式清理去石机一台、大糠分离器一台、比重谷糙分离筛一台、碾米装置一台、粉碎机一台、抛光机一台、双联提升机一台、单联提升机一台、电动机一台.技术参数:生产效率≥650(KG/H)配套动力:22KW加工类型:水稻加工整机质量:850(KG)结构形式:胶砻砂辊式外形尺寸(长×宽×高):1600×1140×2800(MM)主轴转速:砻谷机:快辊1200慢辊910谷糙分离筛:250米机:1300R/MIN、米辊尺寸(直径×长度):Φ150×400(MM)粉尘浓度:≤10MG/M3. | 2015 |  | 省非通用类 | 22 | 否 | 安徽省
农产品初加工机械 | 碾米机械 | 碾米机 | 7.5kw及以上碾米加工成套设备 | 砻碾组合米机 | 安徽东亚机械有限公司 | 6LNZ-15Ⅲ | 6000 | 6000 | 0 | 0 | 0 | 0 | 0 | 0 | 功率：22kw | 基本配置:剥壳机一台、吸式清理去石机一台、大糠分离器一台、比重谷糙分离筛一台、碾米装置一台、粉碎机一台、抛光机一台、双联提升机一台、单联提升机一台、电动机一台.技术参数:生产效率≥650(KG/H)配套动力:22KW加工类型:水稻加工整机质量:950(KG)结构形式:胶砻砂辊式外形尺寸(长×宽×高):2000×1140×2800(MM)主轴转速:1300R/MIN米辊尺寸(直径×长度):Φ150×400(MM)粉尘浓度:≤10MG/M3. | 2015 |  | 省非通用类 | 22 | 否 | 安徽省
农产品初加工机械 | 碾米机械 | 碾米机 | 7.5kw及以上碾米加工成套设备 | 砻碾组合米机 | 安徽东亚机械有限公司 | 6LNZ-15A | 6000 | 6000 | 0 | 0 | 0 | 0 | 0 | 0 | 功率：21kw | 基本配置:剥壳机一台、清理去石机一台、大糠分离器一台、谷糙分离筛一台、碾米装置一台、粉碎机一台、抛光机一台、双联提升机一台、单联提升机一台、电动机一台.技术参数:生产效率≥600(KG/H)配套动力:21KW加工类型:水稻加工整机质量:700(KG)结构形式:胶砻砂辊式外形尺寸(长×宽×高):1020×2040×2970(MM)主轴转速:1300R/MIN米辊尺寸(直径×长度):Φ150×400(MM)粉尘浓度:≤10MG/M3. | 2015 |  | 省非通用类 | 21 | 否 | 安徽省
农产品初加工机械 | 碾米机械 | 碾米机 | 7.5kw及以上碾米加工成套设备 | 碾米加工成套设备 | 天门仙粮机械有限公司 | MLNJ15/13Ⅲ | 6000 | 6000 | 0 | 0 | 0 | 0 | 0 | 0 | 功率：22kw | 1、产量(KG/H)600.2、配套功率(KW)22.3、主轴转速(R/MIN)1700.4、机重(KG)670.5、外形尺寸(长×宽×高)(MM)1360×920×2000 | 2015 |  | 省非通用类 | 22 | 否 | 湖北省
农产品初加工机械 | 碾米机械 | 碾米机 | 7.5kw及以上碾米加工成套设备 | 碾米加工成套设备 | 天门仙粮机械有限公司 | CTNM15 | 6000 | 6000 | 0 | 0 | 0 | 0 | 0 | 0 | 功率：24kw | 1、配套动力(KW)24.2、米辊尺寸(直径×长度)(MM)150×400.3、主轴转速(R/MIN)1350.4、整机质量(KG)1200.5、外形尺寸(长×宽×高)(MM)3100×1050×3000 | 2015 |  | 省非通用类 | 24 | 否 | 湖北省
农产品初加工机械 | 碾米机械 | 碾米机 | 7.5kw及以上碾米加工成套设备 | 成套组合米机 | 湖北泽兴机械制造有限公司 | ZXA15/15Ⅲ | 6000 | 6000 | 0 | 0 | 0 | 0 | 0 | 0 | 功率：19.1kw | 单联提升机1台,50型清理云石机1台,6寸砻谷机1台,70X90谷糙分离筛1台,抛光机1台,300白米分级1台,配套动力(11KW电机1台,4KW电机1台,0.75KW电机4台,1.1KW电机1台) | 2015 |  | 省非通用类 | 19.1 | 否 | 湖北省
农产品初加工机械 | 碾米机械 | 碾米机 | 7.5kw及以上碾米加工成套设备 | 组合碾米机 | 湖北泽兴机械制造有限公司 | ZX15A | 6000 | 6000 | 0 | 0 | 0 | 0 | 0 | 0 | 功率：20.15kw | 单联提升机1台,380型清理去石机1台,6寸砻谷机1台,谷糙分离筛(吊筛)1台,抛光机1台,40型粉碎机1台,配套动力(18.5KW电机1台,0.55KW电机1台,1.1KW电机1台) | 2015 |  | 省非通用类 | 20.15 | 否 | 湖北省
农产品初加工机械 | 碾米机械 | 碾米机 | 7.5kw及以上碾米加工成套设备 | 砻碾组合米机 | 江苏惠达机械有限公司 | NZJ15/15III | 6000 | 6000 | 0 | 0 | 0 | 0 | 0 | 0 | 功率：17.5kw | 整机尺寸(长*宽*高)2900*2000*3500MM整机质量750KG配套动力17.5KW主轴转速1300R/MIN米辊尺寸(直径*长度)150*400MM工作电压380V | 2015 |  | 省非通用类 | 17.5 | 否 | 江苏省
农产品初加工机械 | 碾米机械 | 碾米机 | 7.5kw及以上碾米加工成套设备 | NZJ15/15Ⅱ成套碾米组合设备 | 常州市武进双湖粮油机械有限公司 | NZJ15/15Ⅱ | 6000 | 6000 | 0 | 0 | 0 | 0 | 0 | 0 | 功率：15kw | 基本配置:功率≧15KW砻谷机1台谷糙游动筛1台碾米机1台双联提升机1台大糠分离器1台抛光机1台技术参数:1、型号NZJ15/15Ⅱ2、生产率≧600KG/H3、配套动力15KW(大糠)/22KW(细糠)4、胶辊规格(直径*长度)225*150MM5、米辊规格(直径*长度)150*400MM6、外形尺寸(长*宽*高)2000*1300*2600MM整机质量(不包括电机)650KG(大糠)/750(细糠) | 2015 |  | 省非通用类 | 15 | 否 | 江苏省
农产品初加工机械 | 碾米机械 | 碾米机 | 7.5kw及以上碾米加工成套设备 | NZJ15/15Ⅲ成套碾米组合设备 | 常州市武进双湖粮油机械有限公司 | NZJ15/15Ⅲ | 6000 | 6000 | 0 | 0 | 0 | 0 | 0 | 0 | 功率：21.95kw | 基本配置:功率≧21.95清理风机1台剥壳机1台去石机1台重力谷糙筛1台碾米机1套双联提升机1套抛光机1台技术参数:1、型号NZJ15/15Ⅲ2、生产率≧700KG/H3、配套功率21.95KW4、胶辊规格(直径*长度)225*150MM5、米辊规格(直径*长度)150*400MM6、外形尺寸(长*宽*高)2900*2000*3500MM7、整机质量(不包括电机)1000KG | 2015 |  | 省非通用类 | 21.95 | 否 | 江苏省
农产品初加工机械 | 碾米机械 | 碾米机 | 7.5kw及以上碾米加工成套设备 | 细糠组合米机 | 平阳县凯森实业有限公司 | NZJF-15/15G | 6000 | 6000 | 0 | 0 | 0 | 0 | 0 | 0 | 功率：18.5kw | 由提升机、砻谷机、谷糙分离筛、大糠分离器、碾米机、大糠风机、粉碎机等部分组成.配套动力18.5KW,米辊尺寸￠150×400MM,主轴转速1363R/MIN,整机质量630KG,外形尺寸(长×宽×高)3100×1050×2760MM | 2015 |  | 省非通用类 | 18.5 | 否 | 浙江省
农产品初加工机械 | 碾米机械 | 碾米机 | 7.5kw及以上碾米加工成套设备 | 砻碾组合米机 | 平阳县凯森实业有限公司 | NZJ-15/15-Ⅲ | 6000 | 6000 | 0 | 0 | 0 | 0 | 0 | 0 | 功率：21.78kw | 由提升机、去杂去石机、砻谷机、重力谷糙分离筛、大糠分离器、碾米抛光机、大糠风机、粉碎机等部分组成.配套动力21.78KW(提升机0.75KW×2,去杂去石机0.75KW,碾米机18.5KW,白米分级筛0.37KW,重力谷糙筛0.75KW)米辊尺寸￠150×400MM,主轴转速1400R/MIN,整机质量980KG,外形尺寸(长×宽×高)3180×2200×2760MM | 2015 |  | 省非通用类 | 21.78 | 否 | 浙江省
农产品初加工机械 | 磨粉（浆）机械 | 磨粉机 | 1.1kW及以上无磨辊装置的磨粉机 | 磨粉磨浆机 | 四川省旭东机械制造有限公司 | 6F-P150 | 200 | 200 | 0 | 0 | 0 | 0 | 0 | 0 |  | 结构形式:磨片式工作部件尺寸:磨片直径:Ф150MM主轴转速:1500配套动力:1.5KW | 2015 |  | 省非通用类 | 0 | 否 | 四川省
农产品初加工机械 | 磨粉（浆）机械 | 磨粉机 | 1.1kW及以上无磨辊装置的磨粉机 | 磨粉磨浆机 | 平利县电机制造有限责任公司 | 6M-2.2A | 200 | 200 | 0 | 0 | 0 | 0 | 0 | 0 |  | 1.磨粉磨浆机形式:卧式2.外型尺寸(长X宽X高)600X320X700MM3.传动形式:皮带传动4.主轴转速:2800R/MIN5.磨片直径:150MM6.磨粉磨浆机轴承型号:2057.配套动力型号:YL-100-28.配套动力功率:2.2-3.0KW9.配套动力电压:220V10.结构质量:28(带电机)KG11.生产率:50-100KG/H | 2015 |  | 省非通用类 | 0 | 否 | 陕西省
农产品初加工机械 | 磨粉（浆）机械 | 磨粉机 | 1.1kW及以上无磨辊装置的磨粉机 | 磨粉磨浆机 | 湖北金鹏源机电制造有限公司 | 6MJP-150 | 200 | 200 | 0 | 0 | 0 | 0 | 0 | 0 |  | 配套动力功率0.75-1.1KW,电机转速1400R/MIN,主轴转速1400R/MIN,磨片直径148MM,磨头与电机的连接方式可以是直连式和联轴器连接,还可采用皮带传动.外形尺寸380MM×335MM×675MM,整机重量13KG(含电机重量30KG). | 2015 |  | 省非通用类 | 0 | 否 | 湖北省
农产品初加工机械 | 磨粉（浆）机械 | 磨浆机 | 1.1kW及以上磨粉（浆）机 | 磨粉磨浆机 | 乐山市东川机械有限公司 | 6M-18 | 150 | 150 | 0 | 0 | 0 | 0 | 0 | 0 | 功率：1.6kw | 结构型式:磨片式磨片直径:Φ180MM转速:1400-1600R/MIN外形尺寸:570×380×770MM整机质量:16KG配用动力功率:1.1-2.2KW基本配置:1.1-2.2KW电动机一台,18型磨头一套. | 2015 |  | 省非通用类 | 0 | 否 | 四川省
农产品初加工机械 | 磨粉（浆）机械 | 磨浆机 | 1.1kW及以上磨粉（浆）机 | 电动磨浆机 | 乐山市东川机械有限公司 | 6JM-130 | 150 | 150 | 0 | 0 | 0 | 0 | 0 | 0 | 功率：1.1kw | 结构型式:砂轮磨片,电机直联磨片直径:Φ130MM砂轮转速:2800R/MIN外形尺寸:500×315×740MM整机质量:23KG配用动力功率:1.1KW基本配置:1.1KW电动机一台,磨头一套 | 2015 |  | 省非通用类 | 0 | 否 | 四川省
农产品初加工机械 | 磨粉（浆）机械 | 磨浆机 | 1.1kW及以上磨粉（浆）机 | 磨浆机 | 湖南省韶峰机械有限公司 | 6M-2.2 | 150 | 150 | 0 | 0 | 0 | 0 | 0 | 0 | 功率：2.2kw | 配套电机功率:2.2KW配套电机型号名称:YL90L4-2型双值电容异步电动机外形尺寸(长×宽×高):600×400×770MM动磨盘转速:1400R/MIN整机质量(含电机):42KG生产率:≥60KG/H配套电机转速:2800R/MIN磨盘直径:Ф150MM. | 2015 |  | 省非通用类 | 0 | 否 | 湖南省
农产品初加工机械 | 磨粉（浆）机械 | 磨浆机 | 1.1kW及以上磨粉（浆）机 | 磨粉(浆)机 | 四川省万马机械制造有限公司 | 6FP-150 | 150 | 150 | 0 | 0 | 0 | 0 | 0 | 0 | 功率：2.2kw | 1、结构型式:磨片式2、磨片直径:Ф150MM3、主轴转速:1300-1500R/MIN4、外形尺寸:450×270×775MM4、整机质量:12KG6、配套动力:2.2-3.0KW. | 2015 |  | 省非通用类 | 0 | 否 | 四川省
农产品初加工机械 | 果蔬加工机械 | 水果分级机 | 机械鲜果分选，生产率3t/h以下水果分级机 | 果品分级机 | 阿克苏慧农机械设备有限公司 | 6GF-1 | 2200 | 2200 | 0 | 0 | 0 | 0 | 0 | 0 | 机械鲜果分选生产率（t/h）：1.1 |  | 2015 |  | 部通用类 | 0 | 否
农产品初加工机械 | 果蔬加工机械 | 水果分级机 | 机械鲜果分选，生产率3t/h以下水果分级机 | 水果尺寸分级机 | 扬州福尔喜果蔬汁机械有限公司 | FCZC500 | 2200 | 2200 | 0 | 0 | 0 | 0 | 0 | 0 | 机械鲜果分选生产率（t/h）：0.5-1.5 |  | 2015 |  | 部通用类 | 0 | 否 | 江苏
农产品初加工机械 | 果蔬加工机械 | 水果分级机 | 机械鲜果分选，生产率3t/h以下水果分级机 | 水果尺寸分级机 | 扬州福尔喜果蔬汁机械有限公司 | FCZC850 | 2200 | 2200 | 0 | 0 | 0 | 0 | 0 | 0 | 机械鲜果分选生产率（t/h）：2.5-3.5 |  | 2015 |  | 部通用类 | 0 | 否 | 江苏
农产品初加工机械 | 果蔬加工机械 | 水果分级机 | 机械鲜果分选，生产率3t/h及以上水果分级机 | 橙桔滚筒分级机 | 沅江兴农机械制造有限公司 | XNGF-4 | 7400 | 7400 | 0 | 0 | 0 | 0 | 0 | 0 | 机械鲜果分选生产率（t/h）：4 | 外形尺寸(长X宽X高)(MM):4900X1150X(930-1040)可调整机质量(KG):800生产率(KG/H):≥4000总功率:(KW):0.75工作电压(V):220 | 2015 |  | 部通用类 | 0 | 否 | 湖南
农产品初加工机械 | 果蔬加工机械 | 水果分级机 | 机械鲜果分选，生产率3t/h及以上水果分级机 | 水果清洗打蜡分选机 | 沅江兴农机械制造有限公司 | TGXF-8A | 7400 | 7400 | 0 | 0 | 0 | 0 | 0 | 0 | 机械鲜果分选生产率（t/h）：8 | 外形尺寸(长X宽X高)(MM):23400X1450X2300整机质量(KG):5000生产率(KG/H):≥8000总功率:(KW):24.5工作电压(V):380 | 2015 |  | 部通用类 | 0 | 否 | 湖南
农产品初加工机械 | 果蔬加工机械 | 水果分级机 | 机械鲜果分选，生产率3t/h及以上水果分级机 | 水果分级机 | 沅江兴农机械制造有限公司 | 6SF-8 | 7400 | 7400 | 0 | 0 | 0 | 0 | 0 | 0 | 机械鲜果分选生产率（t/h）：≥8 | 分级型式:变幅式外形尺寸(长X宽X高)(MM):9800X2000X1220分选等级(个):7总功率(KW):3工作电压:220V生产率(KG/H):≥8000 | 2015 |  | 部通用类 | 0 | 否
农产品初加工机械 | 果蔬加工机械 | 水果分级机 | 机械鲜果分选，生产率3t/h及以上水果分级机 | 水果保鲜清洗分选机 | 沅江兴农机械制造有限公司 | TGFX-3 | 7400 | 7400 | 0 | 0 | 0 | 0 | 0 | 0 | 机械鲜果分选生产率（t/h）：≥3 | 外形尺寸(长X宽X高)(MM):9050X930X1400分选等级(个):7总功率(KW):2工作电压:220V生产率(KG/H):≥3000 | 2015 |  | 部通用类 | 0 | 否
农产品初加工机械 | 果蔬加工机械 | 水果分级机 | 机械鲜果分选，生产率3t/h及以上水果分级机 | 水果分级机 | 江西省南丰县旺达机械制造有限公司 | FT-30 | 7400 | 7400 | 0 | 0 | 0 | 0 | 0 | 0 | 机械鲜果分选生产率（t/h）：≥6 | 主要配置:外形尺寸:6980MM*1480MM*970MM,分选等级:7个,分选尺寸区间:Φ30MM-Φ110MM,传输速度:0.8M/S,配套动力功率:1.4KW,额定工作电压:220V主要参数:噪声:70DB(A)碰压伤率:4.5%分级合格率:94%,轴承温升:7.6℃,吨料电耗:0.2KW.H/T纯小时生产率:6100KG/H. | 2015 |  | 部通用类 | 0 | 否
农产品初加工机械 | 果蔬加工机械 | 水果分级机 | 机械鲜果分选，生产率3t/h及以上水果分级机 | 水果分级机 | 临海市括苍机械有限公司 | 6SF-3000 | 7400 | 7400 | 0 | 0 | 0 | 0 | 0 | 0 | 机械鲜果分选生产率（t/h）：3 | 1、外形尺寸(长X宽X高)MM:9500X1700X9502、分选等级:5-9级3、分级形式:滚杠式4、分选尺寸区间MM:10-1005、配套总功/电压KW/V:1.5/2206、传输速度M/MIN:0-127、整机质量KG:800 | 2015 |  | 部通用类 | 0 | 否 | 浙江
农产品初加工机械 | 果蔬加工机械 | 水果分级机 | 机械鲜果分选，生产率3t/h及以上水果分级机 | 变幅式分级机 | 湖北国炬农业机械科技股份有限公司 | GJDLXB-5 | 7400 | 7400 | 0 | 0 | 0 | 0 | 0 | 0 | 机械鲜果分选生产率（t/h）：12 | 外形尺寸:4950MM×950MM×910MM,分选等级:7个,分选尺寸区间:55~85,配套动力功率:1.5KW,工作电压:380V,整机传动方式:链条传动,整机运行速度:25-110(可调)R/MIN,输送轨道长度:4040MM,分级通道宽度:55MM、60MM、65MM、70MM、75MM、80MM、85MM,纯工作小时生产率:12764KG/H,噪声:72.4DB(A)碰压伤率:6.9%,轴承温升:18.7℃,分级合格率(尺寸):94.5%,吨料电耗:0.11KW·H/T | 2015 |  | 部通用类 | 0 | 否 | 湖北
农产品初加工机械 | 果蔬加工机械 | 水果分级机 | 机械鲜果分选，生产率3t/h及以上水果分级机 | 滚筒式水果分级机 | 湖北国炬农业机械科技股份有限公司 | GJDLXF-5 | 7400 | 7400 | 0 | 0 | 0 | 0 | 0 | 0 | 机械鲜果分选生产率（t/h）：5 | 外形尺寸:4525MM×1440MM×990MM分选等级:8个分选尺寸区间:55~85配套动力功率:1.1KW工作电压:380V整机传动方式:皮带传动及链传动整机运行速度:9R/MIN分级滚筒长度、直径:1300MMФ500分级滚筒孔径(MM):Ф55、Ф60、Ф65、Ф70、Ф75、Ф80、Ф85、Ф90纯工作小时生产率:5812.7KG/H噪声:76.2DB(A)碰压伤率:7.3%轴承温升:16.4℃分级合格率(尺寸):92.8%吨料电耗:0.12KW·H/T | 2015 |  | 部通用类 | 0 | 否 | 湖北
农产品初加工机械 | 果蔬加工机械 | 水果分级机 | 机械鲜果分选，生产率3t/h及以上水果分级机 | 水果分级机 | 临海市括苍机械有限公司 | 6SF-5000DR | 7400 | 7400 | 0 | 0 | 0 | 0 | 0 | 0 | 机械鲜果分选生产率（t/h）：5 | 1、外形尺寸(长/宽/高)MM:2400X1700X21302、分选等级:5-9级3、分级形式:滚筒式4、分选尺寸区间MM:10-1005、配套总功率/电压KW/V:16/3806、传输速度M/MIN:0-127、清洗方式:毛刷水洗8、打蜡方式:喷雾9、打蜡后果品干燥方式:柴油燃烧器间接加热干燥10、燃烧器型号:BTL6-6H11、燃烧器形式:分级式高压喷雾12、燃烧器点火方式:自动点火、自动供油13、整机质量:6000KG | 2015 |  | 部通用类 | 0 | 否 | 浙江
农产品初加工机械 | 果蔬加工机械 | 水果分级机 | 机械鲜果分选，生产率3t/h及以上水果分级机 | 果蔬分级机 | 宜昌市新丰机电设备制造有限公司 | GT-10 | 7400 | 7400 | 0 | 0 | 0 | 0 | 0 | 0 | 机械鲜果分选生产率（t/h）：10 |  | 2015 |  | 部通用类 | 0 | 否
农产品初加工机械 | 果蔬加工机械 | 水果分级机 | 机械干果分选，总功率2kW及以上水果分级机 | 果品分级机 | 新疆农业科学院农业工程公司 | 6FG-2000 | 20000 | 20000 | 0 | 0 | 0 | 0 | 0 | 0 | 机械干果分选配套总功率（kW）：4.45 |  | 2015 |  | 部通用类 | 0 | 否 | 新疆
农产品初加工机械 | 果蔬加工机械 | 水果分级机 | 光电式重量分选，分级数8—16级，生产率3t/h以下水果分级机 | 卧式电子果品分选机 | 陕西中际现代包装科技有限公司 | DZXG-W77 | 18000 | 18000 | 0 | 0 | 0 | 0 | 0 | 0 | 光电式重量分选分级数（级）：9；生产率1.62t/h |  | 2015 |  | 部通用类 | 0 | 否 | 陕西
农产品初加工机械 | 果蔬加工机械 | 水果分级机 | 光电式重量分选，分级数8—16级，生产率3t/h及以上水果分级机 | 电子水果分选机 | 沅江兴农机械制造有限公司 | TN-26A | 21600 | 21600 | 0 | 0 | 0 | 0 | 0 | 0 | 光电式重量分选分级数（级）：8；生产率（t/h）：≥3 | 分级型式:质量分级外形尺寸(长X宽X高)(MM):10800X800X800分选等级(个):8总功率(KW):2.62工作电压:220V生产率:≥3T/H分选精度:±2G | 2015 |  | 部通用类 | 0 | 否
农产品初加工机械 | 果蔬加工机械 | 水果分级机 | 光电式重量分选，分级数8—16级，生产率3t/h及以上水果分级机 | 重量分选机 | 湖北国炬农业机械科技股份有限公司 | GJDLXZ-5 | 21600 | 21600 | 0 | 0 | 0 | 0 | 0 | 0 | 光电式重量分选分级数（级）：12；生产率（t/h）：3 | 外形尺寸:19000MM×1500MM×1350MM整机质量:1500KG出口数量:12个称重范围:20-1000G配套传动电动机数量:8个机配套总功率:6.87KW工作电压:380V纯工作小时生产率:18000个/H噪声:75.6DB(A)碰压伤率:3%轴承温升:17.5℃分级合格率(尺寸):98%吨料电耗:2KW·H/T | 2015 |  | 部通用类 | 0 | 否
农产品初加工机械 | 果蔬加工机械 | 水果分级机 | 光电式重量分选，分级数8—16级，生产率3t/h及以上水果分级机 | 电脑果蔬重量分选机 | 江西绿萌科技控股有限公司 | SEC-08 | 21600 | 21600 | 0 | 0 | 0 | 0 | 0 | 0 | 光电式重量分选分级数（级）：16；生产率（t/h）：3.75 | 光电式重量分选,分级数8-16级,生产率3T/H及以上水果分级机.控制系统:PC电脑中文系统. | 2015 |  | 部通用类 | 0 | 否
农产品初加工机械 | 果蔬加工机械 | 水果分级机 | 光电式重量分选，分级数8—16级，生产率3t/h及以上水果分级机 | 果蔬光电分选机 | 江西绿萌科技控股有限公司 | SECC-08 | 21600 | 21600 | 0 | 0 | 0 | 0 | 0 | 0 | 光电式重量分选分级数（级）：16；生产率（t/h）：3.5 | 光电式重量分选,分级数8-16级,生产率3T/H及以上水果分级机.控制系统:PC电脑中文系统. | 2015 |  | 部通用类 | 0 | 否
农产品初加工机械 | 果蔬加工机械 | 水果分级机 | 光电式重量分选，分级数8—16级，生产率3t/h及以上水果分级机 | 单通道电子式果品分选机 | 陕西中际现代包装科技有限公司 | DZXG-1 | 21600 | 21600 | 0 | 0 | 0 | 0 | 0 | 0 | 光电式重量分选分级数（级）：9；生产率为3.42t/h |  | 2015 |  | 部通用类 | 0 | 否 | 陕西
农产品初加工机械 | 果蔬加工机械 | 水果分级机 | 光电式重量分选，分级数8—16级，生产率3t/h及以上水果分级机 | 双通道电子式果品分选机 | 陕西中际现代包装科技有限公司 | DZXG-2 | 21600 | 21600 | 0 | 0 | 0 | 0 | 0 | 0 | 光电式重量分选分级数（级）：9；生产率为6.48t/h |  | 2015 |  | 部通用类 | 0 | 否 | 陕西
农产品初加工机械 | 果蔬加工机械 | 水果分级机 | 光电式重量分选，分级数8—16级，生产率3t/h及以上水果分级机 | 重量式果蔬分选机 | 宜昌市新丰机电设备制造有限公司 | XFWEA-06 | 21600 | 21600 | 0 | 0 | 0 | 0 | 0 | 0 | 光电式重量分选分级数（级）：9；生产率（t/h）：12(约45000个/h） |  | 2015 |  | 部通用类 | 0 | 否
农产品初加工机械 | 果蔬加工机械 | 水果分级机 | 光电式重量分选，分级数8—16级，生产率3t/h及以上水果分级机 | 水果分级机 | 蒲城鼎正农业机械装备制造有限公司 | GF-9 | 21600 | 21600 | 0 | 0 | 0 | 0 | 0 | 0 | 光电式重量分选分级数（级）：9+1；生产率（t/h）：3-4 |  | 2015 |  | 部通用类 | 0 | 否
农产品初加工机械 | 果蔬加工机械 | 水果分级机 | 光电式重量分选，分级数8—16级，生产率3t/h及以上水果分级机 | 水果分级机 | 青岛富士山机械有限公司 | TN-68A | 21600 | 21600 | 0 | 0 | 0 | 0 | 0 | 0 | 光电式重量分选分级数（级）：11；生产率（t/h）：36 | 外形尺寸MM(长*宽*高):10820*1390*1025分选等级(个):11配套动力功率(KW):1.5工作电压(V):220 | 2015 |  | 部通用类 | 0 | 否
农产品初加工机械 | 果蔬加工机械 | 水果分级机 | 光电式重量分选，分级数16级及以上，生产率5t/h及以上水果分级机 | 电脑果蔬重量分选机 | 江西绿萌科技控股有限公司 | SECD-10 | 45000 | 45000 | 0 | 0 | 0 | 0 | 0 | 0 | 光电式重量分选分级数（级）：16；生产率（t/h）：9.6 | 光电式重量分选,分级数16级及以上,生产率5T/H及以上水果分级机.配套动力功率:3KW.传输方式:链条传输.额定工作电压:380V.控制系统:PC电脑中文操作系统. | 2015 |  | 部通用类 | 0 | 否
农产品初加工机械 | 果蔬加工机械 | 水果分级机 | 光电式重量分选，分级数16级及以上，生产率5t/h及以上水果分级机 | 电脑果蔬重量分选机 | 江西绿萌科技控股有限公司 | SECH-10 | 45000 | 45000 | 0 | 0 | 0 | 0 | 0 | 0 | 光电式重量分选分级数（级）：16；生产率（t/h）：6.75 | 光电式重量分选,分级数16级及以上,生产率5T/H及以上水果分级机.配套动力功率:2KW.传输方式:链条传输.额定工作电压:380V.控制系统:PC中文系统. | 2015 |  | 部通用类 | 0 | 否
农产品初加工机械 | 果蔬加工机械 | 水果打蜡机 | 生产率≥3t/h的打蜡机 | 水果清洗打蜡机 | 江西省南丰县旺达机械制造有限公司 | WY-60 | 30000 | 30000 | 0 | 0 | 0 | 0 | 0 | 0 | 生产率:8t/h，提升机构、清洗烘干机、打蜡机； | 主要配置:外形尺寸(MM):14800*1400*1110配套动力功率(KW):10.07额定工作电压(V):380主要参数:噪声(DB(A)):79.0碰压伤率(%):3.5吨料电耗(KW.H/T):1.1纯小时生产率(KG/H):8180烘干区温度(℃):23.8. | 2015 |  | 省非通用类 | 10 | 否 | 江西省
农产品初加工机械 | 果蔬加工机械 | 水果打蜡机 | 生产率≥3t/h的打蜡机 | 水果清洗打蜡机 | 宜昌市新丰机电设备制造有限公司 | SQDJ-5 | 30000 | 30000 | 0 | 0 | 0 | 0 | 0 | 0 | 生产率:5t/h | 该机由提升选果机,清洗打蜡机,果蔬干燥机,和分级机四部分组成,整机外形尺寸(M)25.7×1.7×2.46整机质量(KG):9000配套动力功率:18KW纯工作小时生产率:≥5000KG/小时传动方式:链条传动打蜡方式:静电电喷平均故障间隔时间:400H伤果率:≤0.4%蜡液覆盖率:≥99%工作环境噪音:≤80DB(A) | 2015 |  | 省非通用类 | 0 | 否 | 湖北省
农产品初加工机械 | 果蔬加工机械 | 水果打蜡机 | 生产率≥3t/h的打蜡机 | 水果清洗打蜡机 | 湖北国炬农业机械科技股份有限公司 | GJDLX-5 | 30000 | 30000 | 0 | 0 | 0 | 0 | 0 | 0 | 生产率:5t/h | 基本配置:上果提升段、清洗段、涂蜡段、烘干段、,整机外形尺寸:28325MM×2060MM×2300MM,配套动力功率:18KW,整机传动方式:链条及皮带传动,皮带传输速度:0.1M/S,额定工作电压:380/220V,噪声:75.2DB(A),碰压伤率:5.3%,纯工作小时生产率:5214.4KG/H,吨料电耗:3.1KW·H/T,打蜡方式:喷雾 | 2015 |  | 省非通用类 | 0 | 否 | 湖北省
农产品初加工机械 | 果蔬加工机械 | 水果打蜡机 | 生产率≥3t/h的打蜡机 | 水果打蜡机 | 江西绿萌科技控股有限公司 | RMFW-180 | 30000 | 30000 | 0 | 0 | 0 | 0 | 0 | 0 | 生产率:20t/h | 生产率≥3T/H提升机构、清洗烘干机、打蜡机控制系统:PC电脑中文系统 | 2015 |  | 省非通用类 | 0 | 否 | 江西省
农产品初加工机械 | 果蔬加工机械 | 水果打蜡机 | 生产率≥3t/h的打蜡机 | 水果打蜡机 | 江西绿萌科技控股有限公司 | RMFW-120 | 30000 | 30000 | 0 | 0 | 0 | 0 | 0 | 0 | 生产率:10t/h | 生产率≥3T/H提升机构、清洗烘干机、打蜡机控制系统:PC电脑中文系统 | 2015 |  | 省非通用类 | 0 | 否 | 江西省
农产品初加工机械 | 果蔬加工机械 | 水果打蜡机 | 生产率≥3t/h的打蜡机 | 水果打蜡机 | 江西绿萌科技控股有限公司 | RMFW-100 | 30000 | 30000 | 0 | 0 | 0 | 0 | 0 | 0 | 生产率:8t/h | 生产率≥3T/H提升机构、清洗烘干机、打蜡机控制系统:PC电脑中文系统 | 2015 |  | 省非通用类 | 0 | 否 | 江西省
农产品初加工机械 | 果蔬加工机械 | 果蔬清洗机 | 5t/h及以上水果清洗机 | 果蔬清洗机 | 宜昌市新丰机电设备制造有限公司 | GSQJ-8 | 20000 | 20000 | 0 | 0 | 0 | 0 | 0 | 0 | 生产率：8t/h | 整机外形尺寸(M):7.3×1.35×2.1,设备重量:6000KG,额定电压(V):220/380AC,额定功率:10.4KW,生产力:8T/H,主要配置:变频调速电机数量:2台,三川电机型号:Y2-112M-6-,功率为2.2KW,清洗毛刷数量:55条,配套轴流式风机数量:4台,型号:T35-11-4,功率1.5KW,工作环境噪声:≤80DB(A),果蔬漏洗率:≤1%,平均故障间隔时间:400H. | 2015 |  | 省非通用类 | 0 | 否 | 湖北省
农产品初加工机械 | 果蔬加工机械 | 果蔬清洗机 | 5t/h及以上水果清洗机 | 果蔬清洗机 | 江西绿萌科技控股有限公司 | RMFB-180 | 20000 | 20000 | 0 | 0 | 0 | 0 | 0 | 0 | 生产率：20t/h | 生产率≥5T/H水果清洗机控制系统:PC电脑中文系统 | 2015 |  | 省非通用类 | 0 | 否 | 江西省
农产品初加工机械 | 果蔬加工机械 | 果蔬清洗机 | 5t/h及以上水果清洗机 | 果蔬清洗机 | 江西绿萌科技控股有限公司 | RMFB-120 | 20000 | 20000 | 0 | 0 | 0 | 0 | 0 | 0 | 生产率：12t/h | 生产率≥5T/H水果清洗机控制系统:PC电脑中文系统 | 2015 |  | 省非通用类 | 0 | 否 | 江西省
农产品初加工机械 | 果蔬加工机械 | 果蔬清洗机 | 5t/h及以上水果清洗机 | 果蔬清洗机 | 江西绿萌科技控股有限公司 | RMFB-100 | 20000 | 20000 | 0 | 0 | 0 | 0 | 0 | 0 | 生产率：8t/h | 生产率≥5T/H水果清洗机控制系统:PC电脑中文系统 | 2015 |  | 省非通用类 | 0 | 否 | 江西省
农产品初加工机械 | 果蔬加工机械 | 果蔬清洗机 | 5t/h及以上水果清洗机 | 果蔬清洗机 | 湖北国炬农业机械科技股份有限公司 | GJDLXQ-5 | 20000 | 20000 | 0 | 0 | 0 | 0 | 0 | 0 | 生产率：5t/h | 外形尺寸:7300MM×1260MM×2550MM整机质量:2000KG配套传动电动机2台:功率2.2KW,转速960R/MIN配套风机(冷风4台、烘干2台)冷风机额定功率:1.5KW,转速:2900R/MIN,风压:380PA,风量:8850M3/H烘干风机额定功率:1.1KW,转速:2900R/MIN,风压:300PA,风量:5965M3/H毛刷辊工作长度:1100MM毛刷辊数量:55毛刷辊转速:120R/MIN毛刷辊刷毛螺距:130MM喷水管直径:20MM未洗净率:1%纯工作小时生产率:5000KG/H | 2015 |  | 省非通用类 | 0 | 否 | 湖北省
农产品初加工机械 | 果蔬加工机械 | 果蔬清洗机 | 毛刷辊长度2.5m及以上蔬菜清洗机 | 萝卜清洗机 | 荆州市天屹园林机械有限公司 | 6LX-320-12 | 5000 | 5000 | 0 | 0 | 0 | 0 | 0 | 0 | 毛刷辊长度：3.2m | 毛刷辊长度(M):3.2生产率(T/H):800 | 2015 |  | 省非通用类 | 0 | 否 | 湖北省
农产品初加工机械 | 果蔬加工机械 | 果蔬清洗机 | 毛刷辊长度2.5m及以上蔬菜清洗机 | 萝卜清洗机 | 荆州市天屹园林机械有限公司 | 6LX-260-5 | 5000 | 5000 | 0 | 0 | 0 | 0 | 0 | 0 | 毛刷辊长度：2.6m | 毛刷辊长度(M):2.6生产率(T/H):600 | 2015 |  | 省非通用类 | 0 | 否 | 湖北省
农产品初加工机械 | 果蔬加工机械 | 果蔬清洗机 | 毛刷辊长度2.5m及以上蔬菜清洗机 | 果蔬清洗机 | 长阳清江农机制造有限公司 | 6GQ-300-8 | 5000 | 5000 | 0 | 0 | 0 | 0 | 0 | 0 | 毛刷辊长度：3m | 未洗净率(﹪):≤1.0破损率(﹪):≤1.0配套功率(KW):1.5毛刷辊工作长度(M)3纯工作小时生产率(KG/H):>5000毛刷辊转速(R/MIN):40-200整机质量(KG):1180 | 2015 |  | 省非通用类 | 0 | 否 | 湖北省
农产品初加工机械 | 果蔬加工机械 | 果蔬清洗机 | 毛刷辊长度2.5m及以上蔬菜清洗机 | 果蔬清洗机 | 长阳清江农机制造有限公司 | 6GQ-250-10 | 5000 | 5000 | 0 | 0 | 0 | 0 | 0 | 0 | 毛刷辊长度：2.5m | 未洗净率(﹪):≤1.0破损率(﹪):≤1.0配套功率(KW):1.5毛刷辊工作长度(M):2.5纯工作小时生产率(KG/H):>3000毛刷辊转速(R/MIN):40-200整机质量(KG):780 | 2015 |  | 省非通用类 | 0 | 否 | 湖北省
农产品初加工机械 | 茶叶加工机械 | 茶叶杀青机 | 滚筒直径40—60cm杀青机 | 茶叶杀青机 | 日照春茗机械制造有限公司 | 6CST-50 | 1800 | 1800 | 0 | 0 | 0 | 0 | 0 | 0 | 杀青方式：普通；滚筒直径（cm）：50 | 产品型号名称:6CST-50型茶叶杀青机结构质量:650KG,热源形式:木柴、煤外形尺寸(MM):2720*800*1500滚筒内径:500MM,滚筒转速:36R/MIN滚筒内部直段长度:2300MM滚筒电机功率:0.75KW | 2015 |  | 部通用类 | 0 | 否 | 山东
农产品初加工机械 | 茶叶加工机械 | 茶叶杀青机 | 滚筒直径40—60cm杀青机 | 茶叶滚筒杀青机 | 浙江上洋机械有限公司 | 6CST-40 | 1800 | 1800 | 0 | 0 | 0 | 0 | 0 | 0 | 杀青方式：普通；滚筒直径（cm）：40 | 能源:柴煤、电,外廓尺寸(长×宽×高):2398×757×1405MM,滚筒内径:Φ400MM、滚筒转速:32R/MIN,电动机功率/电压:0.55/220KW/V,YC8034/0.55KW或YS8014/0.55KW,碳钢筒体 | 2015 |  | 部通用类 | 0 | 否 | 浙江
农产品初加工机械 | 茶叶加工机械 | 茶叶杀青机 | 滚筒直径40—60cm杀青机 | 茶叶滚筒杀青机 | 浙江上洋机械有限公司 | 6CST-50 | 1800 | 1800 | 0 | 0 | 0 | 0 | 0 | 0 | 杀青方式：普通；滚筒直径（cm）：50 | 加热源形式:煤、气、电,外廓尺寸(长×宽×高):3000×790×1500MM,滚筒内径×长度:Φ500×2200MM,滚筒转速:28-35R/MIN,电动机功率/电压:0.75/220KW/V,杀青温度:192℃,配YC8034/0.55或YS8014/0.55KW,碳钢筒体 | 2015 |  | 部通用类 | 0 | 否 | 浙江
农产品初加工机械 | 茶叶加工机械 | 茶叶杀青机 | 滚筒直径40—60cm杀青机 | 茶叶滚筒杀青机 | 衢州高山茶叶机械有限公司 | 6CST-40 | 1800 | 1800 | 0 | 0 | 0 | 0 | 0 | 0 | 杀青方式：普通；滚筒直径（cm）：40 | 外形尺寸:2100*750*1300(MM),滚筒内径400MM | 2015 |  | 部通用类 | 0 | 否
农产品初加工机械 | 茶叶加工机械 | 茶叶杀青机 | 滚筒直径40—60cm杀青机 | 茶叶滚筒杀青机 | 宣城绿源机械制造有限公司 | 6CST-50 | 1800 | 1800 | 0 | 0 | 0 | 0 | 0 | 0 | 杀青方式：普通；滚筒直径（cm）：50 |  | 2015 |  | 部通用类 | 0 | 否 | 安徽
农产品初加工机械 | 茶叶加工机械 | 茶叶杀青机 | 滚筒直径40—60cm杀青机 | 茶叶滚筒杀青机 | 岳西县云峰机械有限公司 | 6CST-40 | 1800 | 1800 | 0 | 0 | 0 | 0 | 0 | 0 | 杀青方式：普通；滚筒直径（cm）：40 |  | 2015 |  | 部通用类 | 0 | 否
农产品初加工机械 | 茶叶加工机械 | 茶叶杀青机 | 滚筒直径40—60cm杀青机 | 茶叶滚筒杀青机 | 岳西县云峰机械有限公司 | 6CST-50 | 1800 | 1800 | 0 | 0 | 0 | 0 | 0 | 0 | 杀青方式：普通；滚筒直径（cm）：50 |  | 2015 |  | 部通用类 | 0 | 否
农产品初加工机械 | 茶叶加工机械 | 茶叶杀青机 | 滚筒直径40—60cm杀青机 | 茶叶杀青机 | 临沂继宏机械制造有限公司 | 6CST-50 | 1800 | 1800 | 0 | 0 | 0 | 0 | 0 | 0 | 杀青方式：普通；滚筒直径（cm）：47 |  | 2015 |  | 部通用类 | 0 | 否
农产品初加工机械 | 茶叶加工机械 | 茶叶杀青机 | 滚筒直径40—60cm杀青机 | 茶叶滚筒杀青机 | 贵州双木农机有限公司 | 6CST-40 | 1800 | 1800 | 0 | 0 | 0 | 0 | 0 | 0 | 杀青方式：普通；滚筒直径（cm）：40 |  | 2015 |  | 部通用类 | 0 | 否
农产品初加工机械 | 茶叶加工机械 | 茶叶杀青机 | 滚筒直径40—60cm杀青机 | 茶叶滚筒杀青机 | 黄山市白云机械有限公司 | 6CST-50 | 1800 | 1800 | 0 | 0 | 0 | 0 | 0 | 0 | 杀青方式：普通；滚筒直径（cm）：50 | 6CST-50型茶叶滚筒杀青机杀青方式:普通滚筒直径(CM):50 | 2015 |  | 部通用类 | 0 | 否 | 安徽
农产品初加工机械 | 茶叶加工机械 | 茶叶杀青机 | 滚筒直径40—60cm杀青机 | 茶叶滚筒杀青机 | 黄山市白云机械有限公司 | 6CST-40 | 1800 | 1800 | 0 | 0 | 0 | 0 | 0 | 0 | 杀青方式：普通；滚筒直径（cm）：40 | 消息参数:杀青方式:普通滚筒直径(CM):40 | 2015 |  | 部通用类 | 0 | 否
农产品初加工机械 | 茶叶加工机械 | 茶叶杀青机 | 滚筒直径40—60cm杀青机 | 滚筒式杀青机 | 婺源县江湾农机制造有限公司 | 6CST-40 | 1800 | 1800 | 0 | 0 | 0 | 0 | 0 | 0 | 杀青方式：普通；滚筒直径（cm）：40 | 电动机功率:0.55KW滚筒转速30R/MIN滚筒直径×长度:Φ400×1700(MM),杀青温度:110-120℃生产率:30~40KG/H炉灶一体,机具质量:200KG | 2015 |  | 部通用类 | 0 | 否 | 江西
农产品初加工机械 | 茶叶加工机械 | 茶叶杀青机 | 滚筒直径40—60cm杀青机 | 茶叶多棱滚筒式杀青机 | 安徽省绿峰机械有限公司 | 6CSTD-50 | 1800 | 1800 | 0 | 0 | 0 | 0 | 0 | 0 | 杀青方式：普通；滚筒直径（cm）：50 |  | 2015 |  | 部通用类 | 0 | 否
农产品初加工机械 | 茶叶加工机械 | 茶叶杀青机 | 滚筒直径40—60cm杀青机 | 茶叶滚筒杀青机 | 黄山市三新茶叶机械有限公司 | 6CST-50 | 1800 | 1800 | 0 | 0 | 0 | 0 | 0 | 0 | 杀青方式：普通；滚筒直径（cm）：50 |  | 2015 |  | 部通用类 | 0 | 否 | 安徽
农产品初加工机械 | 茶叶加工机械 | 茶叶杀青机 | 滚筒直径40—60cm杀青机 | 茶叶滚筒杀青机 | 湖南省湘中兴华机电有限责任公司 | 6CST-50 | 1800 | 1800 | 0 | 0 | 0 | 0 | 0 | 0 | 杀青方式：普通；滚筒直径（cm）：50 | 1.基本配置:燃烧炉、不锈钢滚筒2.技术参数:结构型式:滚筒式滚筒直径(CM):500整机质量(KG):700(含电机)外形尺寸(MM):3200×790×1390电机额定功率(KW):0.75能源形式:煤、柴材质:钢板滚筒:不锈钢生产率(KG):≥120 | 2015 |  | 部通用类 | 0 | 否 | 湖南
农产品初加工机械 | 茶叶加工机械 | 茶叶杀青机 | 滚筒直径40—60cm杀青机 | 名茶滚筒杀青机 | 南宁市创宇茶叶机械有限公司 | 6CST-50 | 1800 | 1800 | 0 | 0 | 0 | 0 | 0 | 0 | 杀青方式：普通；滚筒直径（cm）：50 |  | 2015 |  | 部通用类 | 0 | 否 | 广西
农产品初加工机械 | 茶叶加工机械 | 茶叶杀青机 | 滚筒直径40—60cm杀青机 | 茶叶滚筒杀青机 | 安徽中晨机械有限公司 | 6CST-40 | 1800 | 1800 | 0 | 0 | 0 | 0 | 0 | 0 | 杀青方式：普通；滚筒直径（cm）：40 |  | 2015 |  | 部通用类 | 0 | 否
农产品初加工机械 | 茶叶加工机械 | 茶叶杀青机 | 滚筒直径40—60cm杀青机 | 茶叶滚筒杀青机 | 安徽中晨机械有限公司 | 6CST-50 | 1800 | 1800 | 0 | 0 | 0 | 0 | 0 | 0 | 杀青方式：普通；滚筒直径（cm）：50 |  | 2015 |  | 部通用类 | 0 | 否
农产品初加工机械 | 茶叶加工机械 | 茶叶杀青机 | 滚筒直径40—60cm杀青机 | 茶叶滚筒杀青机 | 浙江珠峰机械有限公司 | 6CST-40 | 1800 | 1800 | 0 | 0 | 0 | 0 | 0 | 0 | 杀青方式：普通；滚筒直径（cm）：40 | 滚筒尺寸(内径×长度)(MM):400×1800整机质量(KG):500外形尺寸(长×宽×高)(MM):2385×760×1400电动机功率:(KW):0.55能源形式:煤加热生产率(KG/H):≥40. | 2015 |  | 部通用类 | 0 | 否 | 浙江
农产品初加工机械 | 茶叶加工机械 | 茶叶杀青机 | 滚筒直径40—60cm杀青机 | 茶叶滚筒杀青机 | 浙江珠峰机械有限公司 | 6CST-50 | 1800 | 1800 | 0 | 0 | 0 | 0 | 0 | 0 | 杀青方式：普通；滚筒直径（cm）：50 | 滚筒尺寸(内径×长度)(MM):500×2300整机质量(KG):420外形尺寸(长×宽×高)(MM):3055×970×1530电动机功率:(KW):0.75能源形式:电加热生产率(KG/H):≥70. | 2015 |  | 部通用类 | 0 | 否 | 浙江
农产品初加工机械 | 茶叶加工机械 | 茶叶杀青机 | 滚筒直径40—60cm杀青机 | 茶叶滚筒杀青机 | 安徽宣城华阳茶叶机械有限公司 | 6CST-50 | 1800 | 1800 | 0 | 0 | 0 | 0 | 0 | 0 | 杀青方式：普通；滚筒直径（cm）：50 |  | 2015 |  | 部通用类 | 0 | 否 | 安徽
农产品初加工机械 | 茶叶加工机械 | 茶叶杀青机 | 滚筒直径40—60cm杀青机 | 茶叶滚筒杀青机 | 浙江武义万达干燥设备制造有限公司 | 6CST-50 | 1800 | 1800 | 0 | 0 | 0 | 0 | 0 | 0 | 杀青方式：普通；滚筒直径（cm）：50 | 电机功率0.75KW/380V能源形式:煤加热工作效率≥50㎏/H整机质量:470㎏外形尺寸:3200×800×1200㎜滚筒尺寸:500×2500㎜.整体式 | 2015 |  | 部通用类 | 0 | 否 | 浙江
农产品初加工机械 | 茶叶加工机械 | 茶叶杀青机 | 滚筒直径40—60cm杀青机 | 滚筒式茶叶杀青机 | 信阳市永恒茶业科技有限公司 | 6CST-52 | 1800 | 1800 | 0 | 0 | 0 | 0 | 0 | 0 | 杀青方式：普通；滚筒直径（cm）：52 |  | 2015 |  | 部通用类 | 0 | 否
农产品初加工机械 | 茶叶加工机械 | 茶叶杀青机 | 滚筒直径40—60cm杀青机 | 茶叶滚筒杀青机 | 信阳市永恒茶业科技有限公司 | 6CST-55 | 1800 | 1800 | 0 | 0 | 0 | 0 | 0 | 0 | 杀青方式：普通；滚筒直径（cm）：55 |  | 2015 |  | 部通用类 | 0 | 否
农产品初加工机械 | 茶叶加工机械 | 茶叶杀青机 | 滚筒直径40—60cm杀青机 | 茶叶滚筒杀青机 | 宣城市三九茶叶机械制造有限公司 | 6CST-40 | 1800 | 1800 | 0 | 0 | 0 | 0 | 0 | 0 | 杀青方式：普通；滚筒直径（cm）：40 | 滚筒内径400、滚筒转速28-32、功率0.55、转速1450 | 2015 |  | 部通用类 | 0 | 否 | 安徽
农产品初加工机械 | 茶叶加工机械 | 茶叶杀青机 | 滚筒直径40—60cm杀青机 | 茶叶滚筒杀青机 | 古丈县能辉再生能源科技有限责任公司 | 6CST-40C | 1800 | 1800 | 0 | 0 | 0 | 0 | 0 | 0 | 杀青方式：普通；滚筒直径（cm）：40 |  | 2015 |  | 部通用类 | 0 | 否 | 湖南
农产品初加工机械 | 茶叶加工机械 | 茶叶杀青机 | 滚筒直径40—60cm杀青机 | 茶叶滚筒杀青机 | 岳西县同发机械有限公司 | 6CST-40 | 1800 | 1800 | 0 | 0 | 0 | 0 | 0 | 0 | 杀青方式：普通；滚筒直径（cm）：40 | 滚筒直径:40CM、杀青方式:普通、电机功率:0.55KW、热源形式:柴 | 2015 |  | 部通用类 | 0 | 否
农产品初加工机械 | 茶叶加工机械 | 茶叶杀青机 | 滚筒直径40—60cm杀青机 | 茶叶滚筒杀青机 | 岳西县同发机械有限公司 | 6CST-50 | 1800 | 1800 | 0 | 0 | 0 | 0 | 0 | 0 | 杀青方式：普通；滚筒直径（cm）：50 | 滚筒直径:50CM、杀青方式:普通、电机功率:0.75KW、热源形式:柴 | 2015 |  | 部通用类 | 0 | 否
农产品初加工机械 | 茶叶加工机械 | 茶叶杀青机 | 滚筒直径40—60cm杀青机 | 茶叶滚筒杀青机 | 岳西县五峰机械有限公司 | 6CST-40 | 1800 | 1800 | 0 | 0 | 0 | 0 | 0 | 0 | 杀青方式：普通；滚筒直径（cm）：40 |  | 2015 |  | 部通用类 | 0 | 否
农产品初加工机械 | 茶叶加工机械 | 茶叶杀青机 | 滚筒直径40—60cm杀青机 | 茶叶滚筒杀青机 | 岳西县五峰机械有限公司 | 6CSTD-50 | 1800 | 1800 | 0 | 0 | 0 | 0 | 0 | 0 | 杀青方式：普通；滚筒直径（cm）：50 |  | 2015 |  | 部通用类 | 0 | 否
农产品初加工机械 | 茶叶加工机械 | 茶叶杀青机 | 滚筒直径40—60cm杀青机 | 茶叶滚筒杀青机 | 浙江红五环制茶装备股份有限公司 | 6CST-50 | 1800 | 1800 | 0 | 0 | 0 | 0 | 0 | 0 | 杀青方式：普通；滚筒直径（cm）：50 | 适用于名优高档茶生产中杀青工序.它能达到破坏酶的活性,制止多酚类化合物的氧化,并散发水份,使鲜叶萎软达到杀青的目的.外形尺寸(长、宽、高)3350*900*1570,滚筒内径500MM,滚筒内部直段长度2500MM. | 2015 |  | 部通用类 | 0 | 否 | 浙江
农产品初加工机械 | 茶叶加工机械 | 茶叶杀青机 | 滚筒直径40—60cm杀青机 | 茶叶滚筒杀青机 | 龙游锦盛茶叶机械有限公司 | 6CST-40 | 1800 | 1800 | 0 | 0 | 0 | 0 | 0 | 0 | 杀青方式：普通；滚筒直径（cm）：40 |  | 2015 |  | 部通用类 | 0 | 否 | 浙江
农产品初加工机械 | 茶叶加工机械 | 茶叶杀青机 | 滚筒直径40—60cm杀青机 | 茶叶滚筒杀青机 | 霍山县叶王农机制造有限公司 | 6CST-50 | 1800 | 1800 | 0 | 0 | 0 | 0 | 0 | 0 | 杀青方式：普通；滚筒直径（cm）：50 |  | 2015 |  | 部通用类 | 0 | 否 | 安徽
农产品初加工机械 | 茶叶加工机械 | 茶叶杀青机 | 滚筒直径40—60cm杀青机 | 茶叶滚筒杀青机 | 宣城市宣华机械制造有限公司 | 6CST-50 | 1800 | 1800 | 0 | 0 | 0 | 0 | 0 | 0 | 杀青方式：高温热风；滚筒直径（cm）：50 |  | 2015 |  | 部通用类 | 0 | 否
农产品初加工机械 | 茶叶加工机械 | 茶叶杀青机 | 滚筒直径40—60cm杀青机 | 茶叶杀青机 | 婺源五岳茶叶木竹机械制造有限公司 | 6CSC-40 | 1800 | 1800 | 0 | 0 | 0 | 0 | 0 | 0 | 杀青方式：普通；滚筒直径（cm）：40 | 规格型号6CSC-40热源形式柴、煤外形尺寸(长*宽*高)MM2280*600*1255滚筒内径MM400滚筒转速R/MIN31滚筒内部直段长度MM1830功率KW0.55滚筒电机转速R/MIN1400额定电压V380 | 2015 |  | 部通用类 | 0 | 否 | 江西
农产品初加工机械 | 茶叶加工机械 | 茶叶杀青机 | 滚筒直径40—60cm杀青机 | 茶叶滚筒杀青机 | 安徽友力节能设备有限公司 | 6CST-50 | 1800 | 1800 | 0 | 0 | 0 | 0 | 0 | 0 | 杀青方式：普通；滚筒直径（cm）：50 |  | 2015 |  | 部通用类 | 0 | 否
农产品初加工机械 | 茶叶加工机械 | 茶叶杀青机 | 滚筒直径40—60cm杀青机 | 茶叶滚筒杀青机 | 杭州千岛湖丰凯实业有限公司 | 6CST-50 | 1800 | 1800 | 0 | 0 | 0 | 0 | 0 | 0 | 杀青方式：普通；滚筒直径（cm）：49.5 | 杀青方式:普通,滚筒直径(CM):49.5 | 2015 |  | 部通用类 | 0 | 否 | 浙江
农产品初加工机械 | 茶叶加工机械 | 茶叶杀青机 | 滚筒直径40—60cm杀青机 | 茶叶滚筒杀青机 | 衢州市高峰茶叶机械有限公司 | 6CST-40 | 1800 | 1800 | 0 | 0 | 0 | 0 | 0 | 0 | 杀青方式：普通；滚筒直径（cm）：40 |  | 2015 |  | 部通用类 | 0 | 否
农产品初加工机械 | 茶叶加工机械 | 茶叶杀青机 | 滚筒直径40—60cm杀青机 | 茶叶滚筒杀青机 | 武义华帅茶叶瓜子机械有限公司 | 6CST-50 | 1800 | 1800 | 0 | 0 | 0 | 0 | 0 | 0 | 杀青方式：普通；滚筒直径（cm）：50 | 带灶连体机一台(含电机、滚筒)、烟管一付,摇手柄一只.整机质量(KG):700外形尺寸(长×宽×高MM):3200×820×1400电机功率(KW):0.75结构形式:滚筒式能源形式:柴、煤材质:普材生产率(KG/H):100-160滚筒尺寸(直径×长度CM):50×250 | 2015 |  | 部通用类 | 0 | 否
农产品初加工机械 | 茶叶加工机械 | 茶叶杀青机 | 滚筒直径40—60cm杀青机 | 茶叶滚筒杀青机 | 信阳市华阳工贸有限公司 | 6CST-52 | 1800 | 1800 | 0 | 0 | 0 | 0 | 0 | 0 | 杀青方式：普通；滚筒直径（cm）：52 |  | 2015 |  | 部通用类 | 0 | 否 | 河南
农产品初加工机械 | 茶叶加工机械 | 茶叶杀青机 | 滚筒直径40—60cm杀青机 | 茶叶滚筒杀青机 | 信阳市华阳工贸有限公司 | 6CST-55 | 1800 | 1800 | 0 | 0 | 0 | 0 | 0 | 0 | 杀青方式：普通；滚筒直径（cm）：55 |  | 2015 |  | 部通用类 | 0 | 否 | 河南
农产品初加工机械 | 茶叶加工机械 | 茶叶杀青机 | 滚筒直径40—60cm杀青机 | 茶叶滚筒杀青机 | 信阳市华阳工贸有限公司 | 6CST-40 | 1800 | 1800 | 0 | 0 | 0 | 0 | 0 | 0 | 杀青方式：普通；滚筒直径（cm）：40 | 6CST-40型号:筒芯直径:400MM,加热方式:煤柴加热.滚筒式 | 2015 |  | 部通用类 | 0 | 否
农产品初加工机械 | 茶叶加工机械 | 茶叶杀青机 | 滚筒直径40—60cm杀青机 | 茶叶杀青机 | 日照盛华茶业机械股份有限公司 | 6CST-50 | 1800 | 1800 | 0 | 0 | 0 | 0 | 0 | 0 | 杀青方式：普通；滚筒直径（cm）：50 | 产品名称型号:6CST-50型茶叶杀青机结构质量:600KG热源形式:柴、煤外形尺寸(长*宽*高):2970*770*1400MM滚筒内径:500MM滚筒转速:30R/MIN滚筒内部直段长度:2200MM滚筒电机功率:0.75KW,转速:1400R/MIN额定电压:220V/380V | 2015 |  | 部通用类 | 0 | 否 | 山东
农产品初加工机械 | 茶叶加工机械 | 茶叶杀青机 | 滚筒直径40—60cm杀青机 | 茶叶滚筒杀青机 | 岳西县丰源茶机有限公司 | 6CST-40 | 1800 | 1800 | 0 | 0 | 0 | 0 | 0 | 0 | 杀青方式：普通；滚筒直径（cm）：40 |  | 2015 |  | 部通用类 | 0 | 否
农产品初加工机械 | 茶叶加工机械 | 茶叶杀青机 | 滚筒直径40—60cm杀青机 | 茶叶滚筒杀青机 | 岳西县丰源茶机有限公司 | 6CST-50 | 1800 | 1800 | 0 | 0 | 0 | 0 | 0 | 0 | 杀青方式：普通；滚筒直径（cm）：50 |  | 2015 |  | 部通用类 | 0 | 否
农产品初加工机械 | 茶叶加工机械 | 茶叶杀青机 | 滚筒直径40—60cm杀青机 | 滚筒式茶叶杀青机 | 浙江绿峰机械有限公司 | 6CST-40 | 1800 | 1800 | 0 | 0 | 0 | 0 | 0 | 0 | 杀青方式：普通；滚筒直径（cm）：40 | 结构形式:滚筒式外形尺寸(长×宽×高):2270×645×1200(MM)滚筒内径:400(MM)滚筒长度:1800(MM)滚筒材质:A3热板整机质量:700(KG)电机功率:0.37KW加热源形式:电生产率:60-70(KG/H). | 2015 |  | 部通用类 | 0 | 否 | 浙江
农产品初加工机械 | 茶叶加工机械 | 茶叶杀青机 | 滚筒直径40—60cm杀青机 | 茶叶滚筒杀青机 | 岳西县请峰机械制造有限公司 | 6CST-40 | 1800 | 1800 | 0 | 0 | 0 | 0 | 0 | 0 | 杀青方式：普通；滚筒直径（cm）：40 |  | 2015 |  | 部通用类 | 0 | 否
农产品初加工机械 | 茶叶加工机械 | 茶叶杀青机 | 滚筒直径40—60cm杀青机 | 茶叶滚筒杀青机 | 岳西县请峰机械制造有限公司 | 6CST-50 | 1800 | 1800 | 0 | 0 | 0 | 0 | 0 | 0 | 杀青方式：普通；滚筒直径（cm）：50 |  | 2015 |  | 部通用类 | 0 | 否
农产品初加工机械 | 茶叶加工机械 | 茶叶杀青机 | 滚筒直径40—60cm杀青机 | 茶叶滚筒杀青机 | 浙江武义增荣食品机械有限公司 | 6CST-50 | 1800 | 1800 | 0 | 0 | 0 | 0 | 0 | 0 | 杀青方式：普通；滚筒直径（cm）：50 | 滚筒尺寸(内径×长度):500×2500MM整机质量:1100(KG)外形尺寸(长×宽×高):3100×750×1350(MM)电机额定功率:0.75KW能源形式:柴/煤材质:Q235生产率:≥80(KG/H)滚筒转速:19-23R/MIN | 2015 |  | 部通用类 | 0 | 否
农产品初加工机械 | 茶叶加工机械 | 茶叶杀青机 | 滚筒直径60cm及以上杀青机 | 茶叶综合做青机 | 武夷山市安平茶叶机械有限公司 | SX-6CZQ-110B | 2600 | 2600 | 0 | 0 | 0 | 0 | 0 | 0 | 杀青方式：普通；滚筒直径（cm）：110 |  | 2015 |  | 部通用类 | 0 | 否
农产品初加工机械 | 茶叶加工机械 | 茶叶杀青机 | 滚筒直径60cm及以上杀青机 | 茶叶综合做青机 | 武夷山市安平茶叶机械有限公司 | SX-6CZQ-110 | 2600 | 2600 | 0 | 0 | 0 | 0 | 0 | 0 | 杀青方式：普通；滚筒直径（cm）：110 |  | 2015 |  | 部通用类 | 0 | 否
农产品初加工机械 | 茶叶加工机械 | 茶叶杀青机 | 滚筒直径60cm及以上杀青机 | 茶叶滚筒杀青机 | 岳西县请峰机械制造有限公司 | 6CST-80 | 2600 | 2600 | 0 | 0 | 0 | 0 | 0 | 0 | 杀青方式：普通；滚筒直径（cm）：80 |  | 2015 |  | 部通用类 | 0 | 否
农产品初加工机械 | 茶叶加工机械 | 茶叶杀青机 | 滚筒直径60cm及以上杀青机 | 茶叶整体滚筒杀青机 | 浙江武义增荣食品机械有限公司 | 6CST-100 | 2600 | 2600 | 0 | 0 | 0 | 0 | 0 | 0 | 杀青方式：普通；滚筒直径（cm）：100 | 滚筒尺寸(内径×长度):1000×4000MM整机质量:3500(KG)外形尺寸(长×宽×高):4750×1400×1650(MM)电机额定功率:6级1.5KW能源形式:柴/煤材质:Q235生产率:≥400(KG/H)滚筒转速:18-22R/MIN | 2015 |  | 部通用类 | 0 | 否
农产品初加工机械 | 茶叶加工机械 | 茶叶杀青机 | 滚筒直径60cm及以上杀青机 | 茶叶滚筒杀青机 | 浙江武义增荣食品机械有限公司 | 6CST-80 | 2600 | 2600 | 0 | 0 | 0 | 0 | 0 | 0 | 杀青方式：普通；滚筒直径（cm）：80 | 滚筒尺寸(内径×长度):800×4000MM整机质量:2400(KG)外形尺寸(长×宽×高):4700×1000×1400(MM)电机额定功率:6级1.1KW能源形式:柴/煤材质:Q235生产率:≥300(KG/H)滚筒转速:19-23R/MIN | 2015 |  | 部通用类 | 0 | 否
农产品初加工机械 | 茶叶加工机械 | 茶叶杀青机 | 滚筒直径60cm及以上杀青机 | 茶叶滚筒杀青机 | 信阳市华阳工贸有限公司 | 6CST-60 | 2600 | 2600 | 0 | 0 | 0 | 0 | 0 | 0 | 杀青方式：普通；滚筒直径（cm）：60 |  | 2015 |  | 部通用类 | 0 | 否 | 河南
农产品初加工机械 | 茶叶加工机械 | 茶叶杀青机 | 滚筒直径60cm及以上杀青机 | 茶叶杀青机 | 日照盛华茶业机械股份有限公司 | 6CST-70 | 2600 | 2600 | 0 | 0 | 0 | 0 | 0 | 0 | 杀青方式：普通；滚筒直径（cm）：70 | 产品名称型号:6CST-70型茶叶杀青机结构质量:2000KG热源形式:柴、煤外形尺寸(长*宽*高):4500*1080*1800MM滚筒内径:700MM滚筒转速:28R/MIN滚筒内部直段长度:3500MM滚筒电机功率:2.2KW,转速:1400R/MIN额定电压:220V/380V | 2015 |  | 部通用类 | 0 | 否 | 山东
农产品初加工机械 | 茶叶加工机械 | 茶叶杀青机 | 滚筒直径60cm及以上杀青机 | 茶叶杀青机 | 日照盛华茶业机械股份有限公司 | 6CST-80 | 2600 | 2600 | 0 | 0 | 0 | 0 | 0 | 0 | 杀青方式：普通；滚筒直径（cm）：80 |  | 2015 |  | 部通用类 | 0 | 否 | 山东
农产品初加工机械 | 茶叶加工机械 | 茶叶杀青机 | 滚筒直径60cm及以上杀青机 | 茶叶杀青机 | 日照盛华茶业机械股份有限公司 | 6CST-100 | 2600 | 2600 | 0 | 0 | 0 | 0 | 0 | 0 | 杀青方式：普通；滚筒直径（cm）：100 | 产品名称型号:6CST-100型茶叶杀青机结构质量:3000KG热源形式:柴、煤外形尺寸(长*宽*高):5550*1380*2100MM滚筒内径:1000MM滚筒转速:25R/MIN滚筒内部直段长度:4500MM滚筒电机功率:3KW,转速:1400R/MIN额定电压:220V/380V | 2015 |  | 部通用类 | 0 | 否 | 山东
农产品初加工机械 | 茶叶加工机械 | 茶叶杀青机 | 滚筒直径60cm及以上杀青机 | 茶叶杀青机 | 日照盛华茶业机械股份有限公司 | 6CST-60 | 2600 | 2600 | 0 | 0 | 0 | 0 | 0 | 0 | 杀青方式：普通；滚筒直径（cm）：60 | 产品名称型号:6CST-60型茶叶杀青机结构质量:1200KG热源形式:柴、煤外形尺寸(长*宽*高):3800*900*1580MM滚筒内径:600MM滚筒转速:30R/MIN滚筒内部直段长度:4000MM滚筒电机功率:2.2KW,转速:1400R/MIN额定电压:220V/380V生产效率:130-160KG/H | 2015 |  | 部通用类 | 0 | 否 | 山东
农产品初加工机械 | 茶叶加工机械 | 茶叶杀青机 | 滚筒直径60cm及以上杀青机 | 茶叶滚筒杀青机 | 绍兴起重机总厂 | 6CST-70 | 2600 | 2600 | 0 | 0 | 0 | 0 | 0 | 0 | 杀青方式：普通；滚筒直径（cm）：70 | 杀青方式:普通滚筒直径(CM):70以柴煤为燃料加热. | 2015 |  | 部通用类 | 0 | 否 | 浙江
农产品初加工机械 | 茶叶加工机械 | 茶叶杀青机 | 滚筒直径60cm及以上杀青机 | 茶叶滚筒杀青机 | 恩施市农益农机有限公司 | 6CST-80A | 2600 | 2600 | 0 | 0 | 0 | 0 | 0 | 0 | 杀青方式：普通；滚筒直径（cm）：80 | 型号规格:6CST-80A型式:分体式加热形式:煤、柴整机外形尺寸:(长*宽*高)MM:5000*1120*1600滚筒内径:800MM滚筒转速:26-28R/MIN滚筒内部直段长度:4000MM滚筒电机功率:1.5KW转速:1400R/MIN额定电压:380V台时产量:大于250KG/H | 2015 |  | 部通用类 | 0 | 否
农产品初加工机械 | 茶叶加工机械 | 茶叶杀青机 | 滚筒直径60cm及以上杀青机 | 茶叶滚筒杀青机 | 恩施市农益农机有限公司 | 6CST-80 | 2600 | 2600 | 0 | 0 | 0 | 0 | 0 | 0 | 杀青方式：普通；滚筒直径（cm）：80 | 型号规格:6CST-80型式:一体式整机外形尺寸:(长*宽*高)MM:5000*1120*1600加热形式:柴、煤加热杀青时间:2.5-3.5MIN杀青滚筒内径800MM,长度4000MM,转速20-28R/MIN配套动力:型式:三相异步电动机,功率:1.5KW,转速:1440R/MIN台时产量:大于300KG/H | 2015 |  | 部通用类 | 0 | 否
农产品初加工机械 | 茶叶加工机械 | 茶叶杀青机 | 滚筒直径60cm及以上杀青机 | 茶叶滚筒杀青机 | 武义华帅茶叶瓜子机械有限公司 | 6CST-80 | 2600 | 2600 | 0 | 0 | 0 | 0 | 0 | 0 | 杀青方式：普通；滚筒直径（cm）：80 | 带灶连体机一台(含电机、滚筒)、烟管一付,摇手柄一只.整机质量(KG):1600外形尺寸(长×宽×高MM):5000×1200×1700电机功率(KW):1.5结构形式:滚筒式能源形式:柴煤材质:普材生产率(KG/H):300-350滚筒尺寸(直径×长度CM):80×400 | 2015 |  | 部通用类 | 0 | 否
农产品初加工机械 | 茶叶加工机械 | 茶叶杀青机 | 滚筒直径60cm及以上杀青机 | 热风辅助式茶叶滚筒杀青机 | 岳西县丰源茶机有限公司 | 6CSTRF-70 | 2600 | 2600 | 0 | 0 | 0 | 0 | 0 | 0 | 杀青方式：普通；滚筒直径（cm）：70 |  | 2015 |  | 部通用类 | 0 | 否
农产品初加工机械 | 茶叶加工机械 | 茶叶杀青机 | 滚筒直径60cm及以上杀青机 | 滚筒连续杀青机 | 湖北星源农业开发有限责任公司 | 6CST-70 | 2600 | 2600 | 0 | 0 | 0 | 0 | 0 | 0 | 杀青方式：普通；滚筒直径（cm）：≥60 | 结构质量:1200KG.外形尺寸:5330*940*1600MM,滚筒内经:700MM,滚筒长度:4190MM. | 2015 |  | 部通用类 | 0 | 否
农产品初加工机械 | 茶叶加工机械 | 茶叶杀青机 | 滚筒直径60cm及以上杀青机 | 茶叶滚筒杀青机 | 浙江绿峰机械有限公司 | 6CST-60 | 2600 | 2600 | 0 | 0 | 0 | 0 | 0 | 0 | 杀青方式：普通；滚筒直径（cm）：60 | 结构形式:滚筒式外形尺寸(长×宽×高):3800×950×1850(MM)滚筒内径:600(MM)滚筒长度:3000(MM)滚筒转速:25-27R/MIN滚筒材质:A3热板整机质量:1600(KG)电机功率:0.75KW加热源形式:煤(柴)生产率:≥150(KG/H). | 2015 |  | 部通用类 | 0 | 否 | 浙江
农产品初加工机械 | 茶叶加工机械 | 茶叶杀青机 | 滚筒直径60cm及以上杀青机 | 茶叶滚筒杀青机 | 浙江绿峰机械有限公司 | 6CST-80 | 2600 | 2600 | 0 | 0 | 0 | 0 | 0 | 0 | 杀青方式：普通；滚筒直径（cm）：80 | 结构形式:滚筒式外形尺寸(长×宽×高):5150×1200×2660(MM)滚筒内径:800(MM)滚筒长度:4000(MM)滚筒转速:20-30R/MIN滚筒材质:A3热板整机质量:3000(KG)电机功率:1.10KW加热源形式:煤(柴)生产率:≥300(KG/H). | 2015 |  | 部通用类 | 0 | 否 | 浙江
农产品初加工机械 | 茶叶加工机械 | 茶叶杀青机 | 滚筒直径60cm及以上杀青机 | 茶叶杀青机 | 婺源五岳茶叶木竹机械制造有限公司 | 6CSC-65 | 2600 | 2600 | 0 | 0 | 0 | 0 | 0 | 0 | 杀青方式：普通；滚筒直径（cm）：65 | 规格型号6CSC-65热源形式柴、煤外形尺寸(长*宽*高)MM1280*890*1250滚筒内径MM650滚筒转速R/MIN31滚筒内部直段长度MM800功率KW0.55滚筒电机转速R/MIN1400额定电压V380/220 | 2015 |  | 部通用类 | 0 | 否 | 江西
农产品初加工机械 | 茶叶加工机械 | 茶叶杀青机 | 滚筒直径60cm及以上杀青机 | 茶叶杀青机 | 婺源五岳茶叶木竹机械制造有限公司 | 6CSC-80 | 2600 | 2600 | 0 | 0 | 0 | 0 | 0 | 0 | 杀青方式：普通；滚筒直径（cm）：80 | 规格型号6CSC-80热源形式柴、煤外形尺寸(长*宽*高)MM4910*1140*1610滚筒内径MM800滚筒转速R/MIN19-32滚筒内部直段长度MM4000功率KW1.5滚筒电机转速R/MIN1400额定电压V380 | 2015 |  | 部通用类 | 0 | 否 | 江西
农产品初加工机械 | 茶叶加工机械 | 茶叶杀青机 | 滚筒直径60cm及以上杀青机 | 茶叶滚筒杀青机 | 峨眉山市三智机械制造有限公司 | 6CST-60 | 2600 | 2600 | 0 | 0 | 0 | 0 | 0 | 0 | 杀青方式：普通；滚筒直径（cm）：60 | 结构型式:滚筒式传动型式:皮带、调速电机传动外形尺寸长X宽X高(MM):4250X1100X1600直径(MM):600整机重量(KG):515适配电机功率(KW/V):1.1./380电热功率(KW):48产量(KG/H):≥50. | 2015 |  | 部通用类 | 0 | 否
农产品初加工机械 | 茶叶加工机械 | 茶叶杀青机 | 滚筒直径60cm及以上杀青机 | 茶叶杀青机 | 婺源五岳茶叶木竹机械制造有限公司 | 6CSC-110 | 2600 | 2600 | 0 | 0 | 0 | 0 | 0 | 0 | 杀青方式：普通；滚筒直径（cm）：110 | 规格型号6CSC-110热源形式柴、煤外形尺寸(长*宽*高)MM2350*1100*300滚筒内径MM1100滚筒转速R/MIN26滚筒内部直段长度MM1850功率KW1.1滚筒电机转速R/MIN1400额定电压V380 | 2015 |  | 部通用类 | 0 | 否 | 江西
农产品初加工机械 | 茶叶加工机械 | 茶叶杀青机 | 滚筒直径60cm及以上杀青机 | 茶叶滚筒杀青机 | 宣城市宣华机械制造有限公司 | 6CST-80 | 2600 | 2600 | 0 | 0 | 0 | 0 | 0 | 0 | 杀青方式：高温热风；滚筒直径（cm）：80 |  | 2015 |  | 部通用类 | 0 | 否
农产品初加工机械 | 茶叶加工机械 | 茶叶杀青机 | 滚筒直径60cm及以上杀青机 | 茶叶滚筒杀青机 | 岳西县长城机械有限公司 | 6CSTRF-60 | 2600 | 2600 | 0 | 0 | 0 | 0 | 0 | 0 | 杀青方式：普通；滚筒直径（cm）：60 | 外形尺寸(长300×宽80×高150)CM杀青机类型:滚筒式电机总功率:1.3KW滚筒直径:60CM小时生产率≥100KG/H | 2015 |  | 部通用类 | 0 | 否 | 安徽
农产品初加工机械 | 茶叶加工机械 | 茶叶杀青机 | 滚筒直径60cm及以上杀青机 | 茶叶滚筒杀青机 | 衢州市恒通茶机有限公司 | 6CST-80 | 2600 | 2600 | 0 | 0 | 0 | 0 | 0 | 0 | 杀青方式：普通；滚筒直径（cm）：80 |  | 2015 |  | 部通用类 | 0 | 否 | 浙江
农产品初加工机械 | 茶叶加工机械 | 茶叶杀青机 | 滚筒直径60cm及以上杀青机 | 连续杀青机 | 四川芦山县茶叶机械有限公司 | 6CST-90 | 2600 | 2600 | 0 | 0 | 0 | 0 | 0 | 0 | 杀青方式：普通；滚筒直径（cm）：90 |  | 2015 |  | 部通用类 | 0 | 否
农产品初加工机械 | 茶叶加工机械 | 茶叶杀青机 | 滚筒直径60cm及以上杀青机 | 连续杀青机 | 四川芦山县茶叶机械有限公司 | 6CST-110 | 2600 | 2600 | 0 | 0 | 0 | 0 | 0 | 0 | 杀青方式：普通；滚筒直径（cm）：110 |  | 2015 |  | 部通用类 | 0 | 否
农产品初加工机械 | 茶叶加工机械 | 茶叶杀青机 | 滚筒直径60cm及以上杀青机 | 茶叶杀青机 | 四川芦山县茶叶机械有限公司 | 6CST-120 | 2600 | 2600 | 0 | 0 | 0 | 0 | 0 | 0 | 杀青方式：普通；滚筒直径（cm）：120 |  | 2015 |  | 部通用类 | 0 | 否
农产品初加工机械 | 茶叶加工机械 | 茶叶杀青机 | 滚筒直径60cm及以上杀青机 | 茶叶杀青机 | 四川芦山县茶叶机械有限公司 | 6CST-139 | 2600 | 2600 | 0 | 0 | 0 | 0 | 0 | 0 | 杀青方式：普通；滚筒直径（cm）：139 |  | 2015 |  | 部通用类 | 0 | 否
农产品初加工机械 | 茶叶加工机械 | 茶叶杀青机 | 滚筒直径60cm及以上杀青机 | 茶叶杀青机 | 四川芦山县茶叶机械有限公司 | 6CST-140 | 2600 | 2600 | 0 | 0 | 0 | 0 | 0 | 0 | 杀青方式：普通；滚筒直径（cm）：140 |  | 2015 |  | 部通用类 | 0 | 否
农产品初加工机械 | 茶叶加工机械 | 茶叶杀青机 | 滚筒直径60cm及以上杀青机 | 茶叶杀青机 | 四川芦山县茶叶机械有限公司 | 6CST-60 | 2600 | 2600 | 0 | 0 | 0 | 0 | 0 | 0 | 杀青方式：普通；滚筒直径（cm）：60 |  | 2015 |  | 部通用类 | 0 | 否
农产品初加工机械 | 茶叶加工机械 | 茶叶杀青机 | 滚筒直径60cm及以上杀青机 | 滚筒式杀青机 | 安徽中晨机械有限公司 | 6CSM-80 | 2600 | 2600 | 0 | 0 | 0 | 0 | 0 | 0 | 杀青方式：普通；滚筒直径（cm）：80 |  | 2015 |  | 部通用类 | 0 | 否
农产品初加工机械 | 茶叶加工机械 | 茶叶杀青机 | 滚筒直径60cm及以上杀青机 | 高效热风杀青机 | 雅安市创宇茶业有限公司 | 6CSF-100 | 2600 | 2600 | 0 | 0 | 0 | 0 | 0 | 0 | 杀青方式：高温热风；滚筒直径（cm）：100 |  | 2015 |  | 部通用类 | 0 | 否
农产品初加工机械 | 茶叶加工机械 | 茶叶杀青机 | 滚筒直径60cm及以上杀青机 | 茶叶滚筒杀青机 | 雅安市创宇茶业有限公司 | 6CST-80 | 2600 | 2600 | 0 | 0 | 0 | 0 | 0 | 0 | 杀青方式：普通；滚筒直径（cm）：80 |  | 2015 |  | 部通用类 | 0 | 否
农产品初加工机械 | 茶叶加工机械 | 茶叶杀青机 | 滚筒直径60cm及以上杀青机 | 茶叶滚筒杀青机 | 黄冈市丰景农业机械有限公司 | 6CST-100 | 2600 | 2600 | 0 | 0 | 0 | 0 | 0 | 0 | 杀青方式：普通；滚筒直径（cm）：90 | 100杀青机:1、产品配置:2.2KW(380V)电机1台,炉体架、滚筒各一只.2、技术参数:外形规格(长、宽、高)5000×1450×1350(MM)整机质量800KG滚筒规格(外径、长度)1000MM、4800MM燃烧介质:煤/柴生产效率:≥300KG/H≤500KG/H能耗(煤/柴):9-15KG/H、12-18KG/H. | 2015 |  | 部通用类 | 0 | 否 | 湖北
农产品初加工机械 | 茶叶加工机械 | 茶叶杀青机 | 滚筒直径60cm及以上杀青机 | 茶叶滚筒杀青机 | 黄冈市丰景农业机械有限公司 | 6CST-90 | 2600 | 2600 | 0 | 0 | 0 | 0 | 0 | 0 | 杀青方式：普通；滚筒直径（cm）：90 | 90杀青机配置参数:1、产品配置:1.5KW(380V)电机1台,炉体架、滚筒各一只.2、技术参数:外形规格(长、宽、高)4500×1400×1250(MM)整机质量650KG滚筒规格(外径、长度)900MM、4500MM燃烧介质:煤/柴生产效率:≥250KG/H≤450KG/H能耗(煤/柴):8.5-13.5KG/H、11-16KG/H. | 2015 |  | 部通用类 | 0 | 否 | 湖北
农产品初加工机械 | 茶叶加工机械 | 茶叶杀青机 | 滚筒直径60cm及以上杀青机 | 瓶式杀青炒胚机 | 婺源县江湾农机制造有限公司 | 6CSM-60 | 2600 | 2600 | 0 | 0 | 0 | 0 | 0 | 0 | 杀青方式：普通；滚筒直径（cm）：60 | 电机功率:0.75KW热源形式:柴、煤外形尺寸:1340×895×1260MM滚筒内径:Φ600MM滚筒转速:25R/MIN滚筒内部直段长度:700MM | 2015 |  | 部通用类 | 0 | 否
农产品初加工机械 | 茶叶加工机械 | 茶叶杀青机 | 滚筒直径60cm及以上杀青机 | 茶叶滚筒杀青机 | 黄山市碧峰机械有限公司 | 6CS-65 | 2600 | 2600 | 0 | 0 | 0 | 0 | 0 | 0 | 杀青方式：普通；滚筒直径（cm）：65 |  | 2015 |  | 部通用类 | 0 | 否
农产品初加工机械 | 茶叶加工机械 | 茶叶杀青机 | 滚筒直径60cm及以上杀青机 | 茶叶滚筒杀青机 | 黄山市碧峰机械有限公司 | 6CST-110 | 2600 | 2600 | 0 | 0 | 0 | 0 | 0 | 0 | 杀青方式：普通；滚筒直径（cm）：110 |  | 2015 |  | 部通用类 | 0 | 否
农产品初加工机械 | 茶叶加工机械 | 茶叶杀青机 | 滚筒直径60cm及以上杀青机 | 茶叶滚筒杀青机 | 浙江红五环制茶装备股份有限公司 | 6CST-60 | 2600 | 2600 | 0 | 0 | 0 | 0 | 0 | 0 | 杀青方式：普通；滚筒直径（cm）：60 | 适用于名优高档茶生产中杀青工序.它能达到破坏酶的活性,制止多酚类化合物的氧化,并散发水份,使鲜叶萎软达到杀青的目的.外形尺寸(长、宽、高)3760*1100*1710,滚筒内径600MM,滚筒内部直段长度3070MM. | 2015 |  | 部通用类 | 0 | 否 | 浙江
农产品初加工机械 | 茶叶加工机械 | 茶叶杀青机 | 滚筒直径60cm及以上杀青机 | 茶叶滚筒杀青机 | 宣城市三九茶叶机械制造有限公司 | 6CST-60 | 2600 | 2600 | 0 | 0 | 0 | 0 | 0 | 0 | 杀青方式：普通；滚筒直径（cm）：60 | 滚筒内径600,滚筒转速28-32,功率0.85.转速1400 | 2015 |  | 部通用类 | 0 | 否 | 安徽
农产品初加工机械 | 茶叶加工机械 | 茶叶杀青机 | 滚筒直径60cm及以上杀青机 | 茶叶滚筒杀青机 | 宣城市三九茶叶机械制造有限公司 | 6CST-80 | 2600 | 2600 | 0 | 0 | 0 | 0 | 0 | 0 | 杀青方式：普通；滚筒直径（cm）：80 | 滚筒内径800,滚筒转速28-35,功率1.1.转速1450 | 2015 |  | 部通用类 | 0 | 否 | 安徽
农产品初加工机械 | 茶叶加工机械 | 茶叶杀青机 | 滚筒直径60cm及以上杀青机 | 茶叶杀青机 | 四川龙腾茶机制造有限公司 | 6CST-90 | 2600 | 2600 | 0 | 0 | 0 | 0 | 0 | 0 | 杀青方式：普通；滚筒直径（cm）：90 | 产品型号名称:6CST-90型茶叶杀青机滚筒内径:900MM外形尺寸(MM):6000×1020×2200滚筒转速(R/MIN):28-36电机功率:1.5KW电机转速:1450R/MIN额定电压:380V. | 2015 |  | 部通用类 | 0 | 否 | 四川
农产品初加工机械 | 茶叶加工机械 | 茶叶杀青机 | 滚筒直径60cm及以上杀青机 | 茶叶滚筒杀青机 | 衢州市柯山茶机有限公司 | 6CST-60 | 2600 | 2600 | 0 | 0 | 0 | 0 | 0 | 0 | 杀青方式：普通；滚筒直径（cm）：60 | 1.产品型号:6CST-602.外形尺寸(长×宽×高):380×90×176CM3.滚桶内径:60CM4.配套功率:0.75KW5.额定转速:28R/MIN6.整机质量:902KG7.小时生产率:164KG/H | 2015 |  | 部通用类 | 0 | 否
农产品初加工机械 | 茶叶加工机械 | 茶叶杀青机 | 滚筒直径60cm及以上杀青机 | 茶叶滚筒杀青机 | 岳西县同发机械有限公司 | 6CST-70 | 2600 | 2600 | 0 | 0 | 0 | 0 | 0 | 0 | 杀青方式：普通；滚筒直径（cm）：70 | 滚筒直径:70CM、杀青方式:普通、电机功率:1.5KW、热源形式:柴 | 2015 |  | 部通用类 | 0 | 否
农产品初加工机械 | 茶叶加工机械 | 茶叶杀青机 | 滚筒直径60cm及以上杀青机 | 茶叶滚筒杀青机 | 岳西县同发机械有限公司 | 6CST-110 | 2600 | 2600 | 0 | 0 | 0 | 0 | 0 | 0 | 杀青方式：普通；滚筒直径（cm）：110 | 1.滚筒直径:110CM.2.整机尺寸:184CM×140CM×242CM.3.电机功率:1.1KW. | 2015 |  | 部通用类 | 0 | 否 | 安徽
农产品初加工机械 | 茶叶加工机械 | 茶叶杀青机 | 滚筒直径60cm及以上杀青机 | 茶叶滚筒杀青机 | 信阳市永恒茶业科技有限公司 | 6CST-60 | 2600 | 2600 | 0 | 0 | 0 | 0 | 0 | 0 | 杀青方式：普通；滚筒直径（cm）：60 |  | 2015 |  | 部通用类 | 0 | 否
农产品初加工机械 | 茶叶加工机械 | 茶叶杀青机 | 滚筒直径60cm及以上杀青机 | 滚筒式茶叶杀青机 | 信阳市永恒茶业科技有限公司 | 6CST-70 | 2600 | 2600 | 0 | 0 | 0 | 0 | 0 | 0 | 杀青方式：普通；滚筒直径（cm）：70 |  | 2015 |  | 部通用类 | 0 | 否
农产品初加工机械 | 茶叶加工机械 | 茶叶杀青机 | 滚筒直径60cm及以上杀青机 | 茶叶杀青机 | 信阳双河农林科技有限公司 | 6CST-60 | 2600 | 2600 | 0 | 0 | 0 | 0 | 0 | 0 | 杀青方式：普通；滚筒直径（cm）：60 |  | 2015 |  | 部通用类 | 0 | 否 | 河南
农产品初加工机械 | 茶叶加工机械 | 茶叶杀青机 | 滚筒直径60cm及以上杀青机 | 茶叶滚筒杀青机 | 浙江红五环制茶装备股份有限公司 | 6CST-80 | 2600 | 2600 | 0 | 0 | 0 | 0 | 0 | 0 | 杀青方式：普通；滚筒直径（cm）：80 | 适用于名优高档茶生产中杀青工序.它能达到破坏酶的活性,制止多酚类化合物的氧化,并散发水份,使鲜叶萎软达到杀青的目的.外形尺寸(长、宽、高)4820*1380*2060,滚筒内径800MM,滚筒内部直段长度4000MM. | 2015 |  | 部通用类 | 0 | 否 | 浙江
农产品初加工机械 | 茶叶加工机械 | 茶叶杀青机 | 滚筒直径60cm及以上杀青机 | 高温热风茶叶滚筒杀青机 | 浙江红五环制茶装备股份有限公司 | 6CSTF-100 | 2600 | 2600 | 0 | 0 | 0 | 0 | 0 | 0 | 杀青方式：高温热风；滚筒直径（cm）：100 |  | 2015 |  | 部通用类 | 0 | 否
农产品初加工机械 | 茶叶加工机械 | 茶叶杀青机 | 滚筒直径60cm及以上杀青机 | 茶叶滚筒杀青机 | 浙江武义万达干燥设备制造有限公司 | 6CST-100 | 2600 | 2600 | 0 | 0 | 0 | 0 | 0 | 0 | 杀青方式：普通；滚筒直径（cm）：100 | 电机功率2.2KW/380V能源形式:煤加热工作效率≥400㎏/H整机质量:2400㎏外形尺寸:5000×1330×1940㎜滚筒尺寸:1000×4000㎜.整体式. | 2015 |  | 部通用类 | 0 | 否 | 浙江
农产品初加工机械 | 茶叶加工机械 | 茶叶杀青机 | 滚筒直径60cm及以上杀青机 | 茶叶滚筒杀青机 | 浙江武义万达干燥设备制造有限公司 | 6CST-80 | 2600 | 2600 | 0 | 0 | 0 | 0 | 0 | 0 | 杀青方式：普通；滚筒直径（cm）：80 | 电机功率1.5KW/380V能源形式:煤加热工作效率≥350㎏/H整机质量:2000㎏外形尺寸:4600×1000×1500㎜滚筒尺寸:800×4000㎜.整体式. | 2015 |  | 部通用类 | 0 | 否 | 浙江
农产品初加工机械 | 茶叶加工机械 | 茶叶杀青机 | 滚筒直径60cm及以上杀青机 | 茶叶滚筒杀青机 | 黄山市休宁县崖松农机制造有限公司 | 6CST-110 | 2600 | 2600 | 0 | 0 | 0 | 0 | 0 | 0 | 杀青方式：普通；滚筒直径（cm）：110 |  | 2015 |  | 部通用类 | 0 | 否
农产品初加工机械 | 茶叶加工机械 | 茶叶杀青机 | 滚筒直径60cm及以上杀青机 | 茶叶杀青机 | 四川刚毅科技集团有限公司 | GY6CST-100 | 2600 | 2600 | 0 | 0 | 0 | 0 | 0 | 0 | 杀青方式：普通；滚筒直径（cm）：100 | 杀青方式:普通滚筒直径(CM):100配套功率(KW):1.5(主电机) | 2015 |  | 部通用类 | 0 | 否 | 四川
农产品初加工机械 | 茶叶加工机械 | 茶叶杀青机 | 滚筒直径60cm及以上杀青机 | 茶叶杀青机 | 四川刚毅科技集团有限公司 | GY6CST-60 | 2600 | 2600 | 0 | 0 | 0 | 0 | 0 | 0 | 杀青方式：普通；滚筒直径（cm）：60 | 杀青方式:普通滚筒直径(CM):60配套功率(KW):1.1(主电机) | 2015 |  | 部通用类 | 0 | 否 | 四川
农产品初加工机械 | 茶叶加工机械 | 茶叶杀青机 | 滚筒直径60cm及以上杀青机 | 茶叶杀青机 | 四川刚毅科技集团有限公司 | GY6CST-80 | 2600 | 2600 | 0 | 0 | 0 | 0 | 0 | 0 | 杀青方式：普通；滚筒直径（cm）：80 | 杀青方式:普通滚筒直径(CM):80配套功率(KW):2.2(主电机) | 2015 |  | 部通用类 | 0 | 否 | 四川
农产品初加工机械 | 茶叶加工机械 | 茶叶杀青机 | 滚筒直径60cm及以上杀青机 | 茶叶杀青机 | 信阳一鼎茶业科技有限公司 | 6CST-60 | 2600 | 2600 | 0 | 0 | 0 | 0 | 0 | 0 | 杀青方式：普通；滚筒直径（cm）：60 |  | 2015 |  | 部通用类 | 0 | 否 | 河南
农产品初加工机械 | 茶叶加工机械 | 茶叶杀青机 | 滚筒直径60cm及以上杀青机 | 茶叶杀青机 | 信阳一鼎茶业科技有限公司 | 6CST-80 | 2600 | 2600 | 0 | 0 | 0 | 0 | 0 | 0 | 杀青方式：普通；滚筒直径（cm）：80 |  | 2015 |  | 部通用类 | 0 | 否 | 河南
农产品初加工机械 | 茶叶加工机械 | 茶叶杀青机 | 滚筒直径60cm及以上杀青机 | 茶叶滚筒杀青机 | 湖北国炬农业机械科技股份有限公司 | 6CST-80 | 2600 | 2600 | 0 | 0 | 0 | 0 | 0 | 0 | 杀青方式：普通；滚筒直径（cm）：80 | 外形尺寸(长×宽×高):5090×1190×2900MM型式:分体式结构质量:2800KG加热形式:柴、煤直接烘烤杀青滚筒杀青时间:2.5-3.5MIN杀青滚筒内径:Ф800MM杀青滚筒长度:4000MM杀青滚筒:转速:29R/MIN配套动力功率:1.1KW配套动力转速:910R/MIN工作噪声:75.4DB(A)轴承温升:23.7℃千瓦小时生产率KG/(KW·H):394.7 | 2015 |  | 部通用类 | 0 | 否 | 湖北
农产品初加工机械 | 茶叶加工机械 | 茶叶杀青机 | 滚筒直径60cm及以上杀青机 | 茶叶杀青机 | 四川龙腾茶机制造有限公司 | 6CST-60 | 2600 | 2600 | 0 | 0 | 0 | 0 | 0 | 0 | 杀青方式：普通；滚筒直径（cm）：60 | 产品型号名称:6CST-60型茶叶杀青机热源形式:下烧柴煤炉式滚筒内径:600MM外形尺寸(MM):3800×950×1800滚筒转速(R/MIN):35-40电机功率:1.1KW电机转速:1450R/MIN. | 2015 |  | 部通用类 | 0 | 否 | 四川
农产品初加工机械 | 茶叶加工机械 | 茶叶杀青机 | 滚筒直径60cm及以上杀青机 | 红外线滚筒杀青机 | 安徽宣城华阳茶叶机械有限公司 | 6CST-110 | 2600 | 2600 | 0 | 0 | 0 | 0 | 0 | 0 | 杀青方式：普通；滚筒直径（cm）：110 |  | 2015 |  | 部通用类 | 0 | 否 | 安徽
农产品初加工机械 | 茶叶加工机械 | 茶叶杀青机 | 滚筒直径60cm及以上杀青机 | 茶叶滚筒杀青机 | 安徽宣城华阳茶叶机械有限公司 | 6CST-80 | 2600 | 2600 | 0 | 0 | 0 | 0 | 0 | 0 | 杀青方式：普通；滚筒直径（cm）：80 |  | 2015 |  | 部通用类 | 0 | 否 | 安徽
农产品初加工机械 | 茶叶加工机械 | 茶叶杀青机 | 滚筒直径60cm及以上杀青机 | 茶叶滚筒杀青机 | 贵州双木农机有限公司 | 6CST-60 | 2600 | 2600 | 0 | 0 | 0 | 0 | 0 | 0 | 杀青方式：普通；滚筒直径（cm）：60 |  | 2015 |  | 部通用类 | 0 | 否
农产品初加工机械 | 茶叶加工机械 | 茶叶杀青机 | 滚筒直径60cm及以上杀青机 | 茶叶滚筒杀青机 | 贵州双木农机有限公司 | 6CST-80 | 2600 | 2600 | 0 | 0 | 0 | 0 | 0 | 0 | 杀青方式：普通；滚筒直径（cm）：80 |  | 2015 |  | 部通用类 | 0 | 否
农产品初加工机械 | 茶叶加工机械 | 茶叶杀青机 | 滚筒直径60cm及以上杀青机 | 茶叶滚筒杀青机 | 安徽省休宁县齐云机械制造有限公司 | 6CST-110 | 2600 | 2600 | 0 | 0 | 0 | 0 | 0 | 0 | 杀青方式：普通；滚筒直径（cm）：110 |  | 2015 |  | 部通用类 | 0 | 否
农产品初加工机械 | 茶叶加工机械 | 茶叶杀青机 | 滚筒直径60cm及以上杀青机 | 分体式茶叶连续杀青机 | 湖北天池机械股份公司 | 6CS-100 | 2600 | 2600 | 0 | 0 | 0 | 0 | 0 | 0 | 杀青方式：普通；滚筒直径（cm）：100 | 型号规格:6CS-100型式:分体式,整机外形尺寸:(5500×1500×2160)MM,加热形式:柴、煤加热,杀青时间:2-3MIN,杀青滚筒:内径:Φ1000MM长度:4500MM转速:28-32R/MIN配套动力功率:1.5KW,转速:960R/MIN | 2015 |  | 部通用类 | 0 | 否 | 湖北
农产品初加工机械 | 茶叶加工机械 | 茶叶杀青机 | 滚筒直径60cm及以上杀青机 | 茶叶滚筒杀青机 | 湖北天池机械股份公司 | 6CS-70 | 2600 | 2600 | 0 | 0 | 0 | 0 | 0 | 0 | 杀青方式：普通；滚筒直径（cm）：70 | 型号规格:6CS-70型式:整体式整机外形尺寸:(5500×1300×1800)MM加热形式:柴、煤加热杀青时间:2-3MIN杀青滚筒:内径:Φ700MM长度:4200MM转速:28-30R/MIN配套动力:1.1KW | 2015 |  | 部通用类 | 0 | 否 | 湖北
农产品初加工机械 | 茶叶加工机械 | 茶叶杀青机 | 滚筒直径60cm及以上杀青机 | 分体式茶叶连续杀青机 | 湖北天池机械股份公司 | 6CS-80 | 2600 | 2600 | 0 | 0 | 0 | 0 | 0 | 0 | 杀青方式：普通；滚筒直径（cm）：80 | 型号规格:6CS-80型式:分体式,整机外形尺寸:(5100×1400×2160)MM,加热形式:柴、煤加热,杀青时间:2-3MIN,杀青滚筒:内径:Φ800MM长度:4500MM转速:28-32R/MIN配套动力功率:1.1KW,转速:960R/MIN | 2015 |  | 部通用类 | 0 | 否 | 湖北
农产品初加工机械 | 茶叶加工机械 | 茶叶杀青机 | 滚筒直径60cm及以上杀青机 | 整体式茶叶连续杀青机 | 湖北天池机械股份公司 | 6CS-80A | 2600 | 2600 | 0 | 0 | 0 | 0 | 0 | 0 | 杀青方式：普通；滚筒直径（cm）：80 | 型号规格:6CS-80A型式:整体式整机外形尺寸:(5500×1300×1800)MM加热形式:柴、煤加热杀青时间:2-3MIN杀青滚筒:内径:Φ800MM长度:4200MM转速:28-32R/MIN配套动力型式:三相异步电动机,功率:1.1KW,转速:960R/MIN | 2015 |  | 部通用类 | 0 | 否 | 湖北
农产品初加工机械 | 茶叶加工机械 | 茶叶杀青机 | 滚筒直径60cm及以上杀青机 | 茶叶滚筒杀青机 | 黄山市恒安机械制造有限公司 | 6CST-110 | 2600 | 2600 | 0 | 0 | 0 | 0 | 0 | 0 | 杀青方式：普通；滚筒直径（cm）：110 |  | 2015 |  | 部通用类 | 0 | 否
农产品初加工机械 | 茶叶加工机械 | 茶叶杀青机 | 滚筒直径60cm及以上杀青机 | 茶叶滚筒杀青机 | 南宁市创宇茶叶机械有限公司 | 6CST-80 | 2600 | 2600 | 0 | 0 | 0 | 0 | 0 | 0 | 杀青方式：普通；滚筒直径（cm）：80 |  | 2015 |  | 部通用类 | 0 | 否 | 广西
农产品初加工机械 | 茶叶加工机械 | 茶叶杀青机 | 滚筒直径60cm及以上杀青机 | 茶叶滚筒杀青机 | 黄山市三新茶叶机械有限公司 | 6CST-80 | 2600 | 2600 | 0 | 0 | 0 | 0 | 0 | 0 | 杀青方式：普通；滚筒直径（cm）：80 |  | 2015 |  | 部通用类 | 0 | 否 | 安徽
农产品初加工机械 | 茶叶加工机械 | 茶叶杀青机 | 滚筒直径60cm及以上杀青机 | 茶叶滚筒杀青机 | 嵊州市奔田农机制造有限公司 | 6CST-80 | 2600 | 2600 | 0 | 0 | 0 | 0 | 0 | 0 | 杀青方式：普通；滚筒直径（cm）：80 | 该产品补贴分档的关键技术参数:杀青方式:普通滚筒直径(CM):80 | 2015 |  | 部通用类 | 0 | 否 | 浙江
农产品初加工机械 | 茶叶加工机械 | 茶叶杀青机 | 滚筒直径60cm及以上杀青机 | 杀青烘干机 | 夹江县大江机械制造有限公司 | 6CST-60 | 2600 | 2600 | 0 | 0 | 0 | 0 | 0 | 0 | 杀青方式：普通；滚筒直径（cm）：60 | 结构形式:滚筒式滚筒直径(CM):60外形尺寸CM:410*140*190生产率:150~200KG/H电机功率:1.5KW滚筒转速:25~36R/MIN整机质量:1500KG.主要配置:主机一台,烟囱:2根. | 2015 |  | 部通用类 | 0 | 否 | 四川
农产品初加工机械 | 茶叶加工机械 | 茶叶杀青机 | 滚筒直径60cm及以上杀青机 | 连续杀青机 | 夹江县大江机械制造有限公司 | 6CST-80 | 2600 | 2600 | 0 | 0 | 0 | 0 | 0 | 0 | 杀青方式：普通；滚筒直径（cm）：80 | 结构形式:滚筒式滚筒直径(CM):80外形尺寸CM:500*175*230生产率:400~750KG/H电机功率:1.5KW滚筒转速:23~35R/MIN整机质量:3500KG.主要配置:主机一台,烟囱:2根. | 2015 |  | 部通用类 | 0 | 否 | 四川
农产品初加工机械 | 茶叶加工机械 | 茶叶杀青机 | 滚筒直径60cm及以上杀青机 | 滚筒杀青机 | 浙江春江茶叶机械有限公司 | 6CST-70L | 2600 | 2600 | 0 | 0 | 0 | 0 | 0 | 0 | 杀青方式：普通；滚筒直径（cm）：70 | 结构形式:滚筒式滚筒尺寸:70×370CM整机质量(KG)1730外形尺寸4700×1340×1565(长×宽×高)(MM)电机额定功率1.5KW能源形式柴、煤材质Q235A钢板生产率(KG/H)≥200 | 2015 |  | 部通用类 | 0 | 否 | 浙江
农产品初加工机械 | 茶叶加工机械 | 茶叶杀青机 | 滚筒直径60cm及以上杀青机 | 滚筒杀青机 | 浙江春江茶叶机械有限公司 | 6CST-80L | 2600 | 2600 | 0 | 0 | 0 | 0 | 0 | 0 | 杀青方式：普通；滚筒直径（cm）：80 | 结构形式:滚筒式滚筒尺寸:80×410CM整机质量(KG)2260外形尺寸4950×1500×1730(长×宽×高)(MM)电机额定功率1.5能源形式柴、煤材质Q235A钢板生产率(KG/H)≥250 | 2015 |  | 部通用类 | 0 | 否 | 浙江
农产品初加工机械 | 茶叶加工机械 | 茶叶杀青机 | 滚筒直径60cm及以上杀青机 | 茶叶滚筒杀青机 | 宣城绿源机械制造有限公司 | 6CST-80 | 2600 | 2600 | 0 | 0 | 0 | 0 | 0 | 0 | 杀青方式：普通；滚筒直径（cm）：80 |  | 2015 |  | 部通用类 | 0 | 否 | 安徽
农产品初加工机械 | 茶叶加工机械 | 茶叶杀青机 | 滚筒直径60cm及以上杀青机 | 茶叶滚筒杀青机 | 宣城绿源机械制造有限公司 | 6CST-60 | 2600 | 2600 | 0 | 0 | 0 | 0 | 0 | 0 | 杀青方式：普通；滚筒直径（cm）：60 |  | 2015 |  | 部通用类 | 0 | 否 | 安徽
农产品初加工机械 | 茶叶加工机械 | 茶叶杀青机 | 滚筒直径60cm及以上杀青机 | 茶叶滚筒杀青机(分体式) | 日照春茗机械制造有限公司 | 6CST--80 | 2600 | 2600 | 0 | 0 | 0 | 0 | 0 | 0 | 杀青方式：普通；滚筒直径（cm）：80 | 结构型式:滚筒式,外形尺寸(MM):5120*1100*1765,机器质量:整体2200KG,分体730KG,配套动力KW:1.1+0.065(风扇),滚筒直径:800MM,滚筒长度:4000MM,滚筒转速:29R/MIN,杀青温度:110-120,生产效率:180-230KG/H,热源:煤、木柴 | 2015 |  | 部通用类 | 0 | 否
农产品初加工机械 | 茶叶加工机械 | 茶叶杀青机 | 滚筒直径60cm及以上杀青机 | 茶叶滚筒杀青机 | 日照春茗机械制造有限公司 | 6CST-80 | 2600 | 2600 | 0 | 0 | 0 | 0 | 0 | 0 | 杀青方式：普通；滚筒直径（cm）：80 | 结构型式:滚筒式,外形尺寸(MM):5120*1100*1765,机器质量:整体2200KG,分体730KG,配套动力KW:1.1+0.065(风扇),滚筒直径:800MM,滚筒长度:4000MM,滚筒转速:29R/MIN,杀青温度:110-120,生产效率:180-230KG/H,热源:煤、木柴 | 2015 |  | 部通用类 | 0 | 否 | 山东
农产品初加工机械 | 茶叶加工机械 | 茶叶杀青机 | 滚筒直径60cm及以上杀青机 | 茶叶滚筒杀青机 | 日照春茗机械制造有限公司 | 6CST-60Y | 2600 | 2600 | 0 | 0 | 0 | 0 | 0 | 0 | 杀青方式：普通；滚筒直径（cm）：60 | 结构型式:滚筒式,外形尺寸(MM)4260*920*2360,机器质量:950KG,配套动力:0.75+0.065(风扇),滚筒直径:600MM,滚筒长度:3300MM,滚筒转速:29R/MIN杀青温度:110-120,生产效率:120-160KG/H,热源:煤、木柴 | 2015 |  | 部通用类 | 0 | 否 | 山东
农产品初加工机械 | 茶叶加工机械 | 茶叶杀青机 | 滚筒直径60cm及以上杀青机 | 茶叶杀青机 | 日照春茗机械制造有限公司 | 6CST-60 | 2600 | 2600 | 0 | 0 | 0 | 0 | 0 | 0 | 杀青方式：普通；滚筒直径（cm）：60 | 产品型号名称:6CST-60茶叶杀青机结构质量:950KG,热源形式:木柴、煤外形尺寸(MM):3750*920*1600滚筒内径:600MM,滚筒转速:33R/MIN滚筒内部直段长度:3300MM滚筒电机功率:0.75KW | 2015 |  | 部通用类 | 0 | 否 | 山东
农产品初加工机械 | 茶叶加工机械 | 茶叶杀青机 | 滚筒直径60cm及以上杀青机 | 茶叶杀青机 | 日照春茗机械制造有限公司 | 6CST-70 | 2600 | 2600 | 0 | 0 | 0 | 0 | 0 | 0 | 杀青方式：普通；滚筒直径（cm）：70 | 产品型号名称:6CST-70茶叶杀青机结构质量:1500KG,热源形式:木柴、煤外形尺寸(MM):4250*990*1700滚筒内径:700MM,滚筒转速:32R/MIN滚筒内部直段长度:3500MM滚筒电机功率:0.75KW | 2015 |  | 部通用类 | 0 | 否 | 山东
农产品初加工机械 | 茶叶加工机械 | 茶叶杀青机 | 滚筒直径60cm及以上杀青机 | 滚筒杀青机 | 婺源县江湾农机制造有限公司 | 6CST-110 | 2600 | 2600 | 0 | 0 | 0 | 0 | 0 | 0 | 杀青方式：普通；滚筒直径（cm）：110 | 总功率:1.1KW滚筒转速:12-30R/MIN热源形式:柴、煤外形尺寸:2000×1150*1340MM滚筒内径:Φ1100MM滚筒内部直段长度:1500MM滚筒转速:1460R/MIN | 2015 |  | 部通用类 | 0 | 否 | 江西
农产品初加工机械 | 茶叶加工机械 | 茶叶杀青机 | 滚筒直径60cm及以上杀青机 | 滚筒式杀青机 | 婺源县江湾农机制造有限公司 | 6CST-80 | 2600 | 2600 | 0 | 0 | 0 | 0 | 0 | 0 | 杀青方式：普通；滚筒直径（cm）：80 | 电动机功率:1.1KW滚筒转速:19-24R/MIN台时产量:250-350KG/H滚筒(内径×长度):Φ800×4000MM整机质量:2500KG配三个炉灶. | 2015 |  | 部通用类 | 0 | 否 | 江西
农产品初加工机械 | 茶叶加工机械 | 茶叶杀青机 | 滚筒直径60cm及以上杀青机 | 茶叶滚筒杀青机 | 黄山市白云机械有限公司 | 6CST-110 | 2600 | 2600 | 0 | 0 | 0 | 0 | 0 | 0 | 杀青方式：普通；滚筒直径（cm）：110 | 详细配置参数:杀青方式:普通滚筒直径(CM):110 | 2015 |  | 部通用类 | 0 | 否
农产品初加工机械 | 茶叶加工机械 | 茶叶杀青机 | 滚筒直径60cm及以上杀青机 | 茶叶滚筒杀青机 | 黄山市白云机械有限公司 | 6CST-60 | 2600 | 2600 | 0 | 0 | 0 | 0 | 0 | 0 | 杀青方式：普通；滚筒直径（cm）：60 | 详细参数:杀青方式:普通滚筒直径(CM):60 | 2015 |  | 部通用类 | 0 | 否
农产品初加工机械 | 茶叶加工机械 | 茶叶杀青机 | 滚筒直径60cm及以上杀青机 | 茶叶滚筒杀青机 | 黄山市白云机械有限公司 | 6CST-70 | 2600 | 2600 | 0 | 0 | 0 | 0 | 0 | 0 | 杀青方式：普通；滚筒直径（cm）：70 | 详细配置参数:杀青方式:普通滚筒直径(CM):70 | 2015 |  | 部通用类 | 0 | 否
农产品初加工机械 | 茶叶加工机械 | 茶叶杀青机 | 滚筒直径60cm及以上杀青机 | 茶叶滚筒杀青机 | 黄山市白云机械有限公司 | 6CST-80 | 2600 | 2600 | 0 | 0 | 0 | 0 | 0 | 0 | 杀青方式：普通；滚筒直径（cm）：80 | 详细配置参数:杀青方式:普通滚筒直径(CM):80 | 2015 |  | 部通用类 | 0 | 否
农产品初加工机械 | 茶叶加工机械 | 茶叶杀青机 | 滚筒直径60cm及以上杀青机 | 茶叶杀青机 | 临沂继宏机械制造有限公司 | 6CST-80 | 2600 | 2600 | 0 | 0 | 0 | 0 | 0 | 0 | 杀青方式：普通；滚筒直径（cm）：80 |  | 2015 |  | 部通用类 | 0 | 否 | 山东
农产品初加工机械 | 茶叶加工机械 | 茶叶杀青机 | 滚筒直径60cm及以上杀青机 | 茶叶杀青机 | 临沂继宏机械制造有限公司 | 6CST70 | 2600 | 2600 | 0 | 0 | 0 | 0 | 0 | 0 | 杀青方式：普通；滚筒直径（cm）：70 |  | 2015 |  | 部通用类 | 0 | 否
农产品初加工机械 | 茶叶加工机械 | 茶叶杀青机 | 滚筒直径60cm及以上杀青机 | 连续杀青机 | 夹江县大江机械制造有限公司 | 6CST-100 | 2600 | 2600 | 0 | 0 | 0 | 0 | 0 | 0 | 杀青方式：普通；滚筒直径（cm）：100 | 结构形式:滚筒式滚筒直径(CM):100外形尺寸CM:650*200*280生产率:600~1500KG/H电机功率:2.2KW滚筒转速:20~32R/MIN整机质量:5000KG.主要配置:主机一台,烟囱:2根. | 2015 |  | 部通用类 | 0 | 否 | 四川
农产品初加工机械 | 茶叶加工机械 | 茶叶杀青机 | 滚筒直径60cm及以上杀青机 | 连续杀青机 | 夹江县大江机械制造有限公司 | 6CST-110 | 2600 | 2600 | 0 | 0 | 0 | 0 | 0 | 0 | 杀青方式：普通；滚筒直径（cm）：110 | 结构形式:滚筒式滚筒直(CM):110外形尺寸(CM):700*210*285生产率:1000~2000KG/H电机功率:2.2KW滚筒转速:20~32R/MIN整机质量:6500KG.主要配置:主机一台,烟囱:2根. | 2015 |  | 部通用类 | 0 | 否 | 四川
农产品初加工机械 | 茶叶加工机械 | 茶叶杀青机 | 滚筒直径60cm及以上杀青机 | 茶叶滚筒杀青机 | 浙江珠峰机械有限公司 | 6CST-60 | 2600 | 2600 | 0 | 0 | 0 | 0 | 0 | 0 | 杀青方式：普通；滚筒直径（cm）：60 | 滚筒尺寸(内径×长度)(MM):600×3000整机质量(KG):550外形尺寸(长×宽×高)(MM):3650×970×1680电动机功率:(KW):0.75能源形式:电加热生产率(KG/H):≥90. | 2015 |  | 部通用类 | 0 | 否 | 浙江
农产品初加工机械 | 茶叶加工机械 | 茶叶杀青机 | 滚筒直径60cm及以上杀青机 | 茶叶滚筒杀青机 | 浙江珠峰机械有限公司 | 6CST-80 | 2600 | 2600 | 0 | 0 | 0 | 0 | 0 | 0 | 杀青方式：普通；滚筒直径（cm）：80 | 滚筒尺寸(内径×长度)(MM):800×4000整机质量(KG):3000外形尺寸(长×宽×高)(MM):5080×1240×1800电动机功率:(KW):1.5能源形式:煤加热生产率(KG/H):≥150. | 2015 |  | 部通用类 | 0 | 否 | 浙江
农产品初加工机械 | 茶叶加工机械 | 茶叶杀青机 | 滚筒直径60cm及以上杀青机 | 连续杀青机 | 夹江县大江机械制造有限公司 | 6CST--100 | 2600 | 2600 | 0 | 0 | 0 | 0 | 0 | 0 | 杀青方式：普通；滚筒直径（cm）：100 | 结构形式:滚筒式滚筒直径(CM):100外形尺寸CM:650*200*280生产率:600~1500KG/H电机功率:2.2KW滚筒转速:20~32R/MIN整机质量:2800KG.主要配置:主机一台,炉桥:15付. | 2015 |  | 部通用类 | 0 | 否 | 四川
农产品初加工机械 | 茶叶加工机械 | 茶叶杀青机 | 滚筒直径60cm及以上杀青机 | 茶叶瓶式杀青炒干机 | 夹江县大江机械制造有限公司 | 6CC-120 | 2600 | 2600 | 0 | 0 | 0 | 0 | 0 | 0 | 杀青方式：普通；滚筒直径（cm）：120 | 结构形式:滚筒式滚筒直径CM:Φ120外形尺寸CM:250*140*140电机功率:2.2KW滚筒转速:16~25R/MIN.主要配置:主机一台. | 2015 |  | 部通用类 | 0 | 否
农产品初加工机械 | 茶叶加工机械 | 茶叶杀青机 | 滚筒直径60cm及以上杀青机 | 茶叶瓶式杀青炒干机 | 夹江县大江机械制造有限公司 | 6CC-150 | 2600 | 2600 | 0 | 0 | 0 | 0 | 0 | 0 | 杀青方式：普通；滚筒直径（cm）：150 | 结构形式:滚筒式滚筒直径CM:Φ150外形尺寸CM:290*170*170电机功率:4KW生产率:900~1500主要配置:主机一台. | 2015 |  | 部通用类 | 0 | 否
农产品初加工机械 | 茶叶加工机械 | 茶叶杀青机 | 滚筒直径60cm及以上杀青机 | 茶叶滚筒杀青机 | 雅安市名山区永祥茶机制造有限公司 | 6CST-60 | 2600 | 2600 | 0 | 0 | 0 | 0 | 0 | 0 | 杀青方式：燃气式；滚筒直径（cm）：60 |  | 2015 |  | 部通用类 | 0 | 否
农产品初加工机械 | 茶叶加工机械 | 茶叶杀青机 | 滚筒直径60cm及以上杀青机 | 茶叶滚筒杀青机 | 衢州高山茶叶机械有限公司 | 6CST-60 | 2600 | 2600 | 0 | 0 | 0 | 0 | 0 | 0 | 杀青方式：普通；滚筒直径（cm）：60 | 产品型号:6CST-60,外形尺寸:4000×830×1510(MM),滚筒式滚筒直径60CM电机滚筒、机架、传动装置材质:不锈钢滚筒 | 2015 |  | 部通用类 | 0 | 否
农产品初加工机械 | 茶叶加工机械 | 茶叶杀青机 | 滚筒直径60cm及以上杀青机 | 茶叶滚筒杀青机 | 四川省登尧机械设备有限公司 | 6CST-100 | 2600 | 2600 | 0 | 0 | 0 | 0 | 0 | 0 | 杀青方式：普通；滚筒直径（cm）：100 | 台式产量:300-600KG/H、配套功率:1.5主电机、滚筒规格:直径1000、长度5500、杀青温度108-380度、滚筒转速:20-38R/MIN、配套热源:电加热≦60KW/H、柴煤式≦110KG/H、结构型式:滚筒、外形尺寸:6120X1250X2000MM | 2015 |  | 部通用类 | 0 | 否 | 四川
农产品初加工机械 | 茶叶加工机械 | 茶叶杀青机 | 滚筒直径60cm及以上杀青机 | 茶叶杀青机 | 四川省登尧机械设备有限公司 | 6CST-60 | 2600 | 2600 | 0 | 0 | 0 | 0 | 0 | 0 | 杀青方式：普通；滚筒直径（cm）：60 | 产品型号:6CST-60茶叶杀青机、热源形式:电加热54KW、滚筒内径:600MM、外形尺寸:3630X1000X1500MM、滚筒转速:20-38R/MIN、鼓风机:0.15KW(2台)0.25(1台)、滚筒电机:功率0.75/单相或1.1/三相、转速1450R/MIN、额定电压220/380V | 2015 |  | 部通用类 | 0 | 否 | 四川
农产品初加工机械 | 茶叶加工机械 | 茶叶杀青机 | 滚筒直径60cm及以上杀青机 | 茶叶滚筒杀青机 | 四川省登尧机械设备有限公司 | 6CST-80 | 2600 | 2600 | 0 | 0 | 0 | 0 | 0 | 0 | 杀青方式：普通；滚筒直径（cm）：80 | 产品型号:6CST-80茶叶杀青机、热源形式:三段下烧式柴煤灶、滚筒内径:800MM、外形尺寸:5120X1250X1700MM、滚筒转速:20-38R/MIN、鼓风机:0.25KW(3台)0.2(1台)、滚筒电机:功率1.1/单相或0.75/三相、转速1450R/MIN、额定电压380/220V | 2015 |  | 部通用类 | 0 | 否 | 四川
农产品初加工机械 | 茶叶加工机械 | 茶叶杀青机 | 滚筒直径60cm及以上杀青机 | 茶叶滚筒杀青机 | 湖北爱步机械制造有限公司 | 6CST-100 | 2600 | 2600 | 0 | 0 | 0 | 0 | 0 | 0 | 杀青方式：普通；滚筒直径（cm）：100 | 型号规格:6CST100,加热形式:煤、柴,整机外形尺寸(长×宽×高)MM:5835×1280×2318,滚筒内径MM:Φ1000,滚筒转速R/MIN:28-29,滚筒内部直段长度MM:5000,滚筒电机功率KW:1.5/转速R/MIN:1400/额定电压V:380,台时产量KG/H:≥250 | 2015 |  | 部通用类 | 0 | 否
农产品初加工机械 | 茶叶加工机械 | 茶叶杀青机 | 滚筒直径60cm及以上杀青机 | 茶叶滚筒杀青机 | 湖北爱步机械制造有限公司 | 6CST-80 | 2600 | 2600 | 0 | 0 | 0 | 0 | 0 | 0 | 杀青方式：普通；滚筒直径（cm）：80 | 型号规格:6CST80,加热形式:煤、柴,整机外形尺寸(长×宽×高)MM:4600×1100×3500,滚筒内径MM:Φ800,滚筒转速R/MIN:28-29,滚筒内部直段长度MM:4000,滚筒电机功率KW:1.1/转速R/MIN:1400/额定电压V:380,台时产量KG/H:≥250 | 2015 |  | 部通用类 | 0 | 否
农产品初加工机械 | 茶叶加工机械 | 茶叶杀青机 | 滚筒直径60cm及以上杀青机 | 茶叶滚筒杀青机 | 浙江上洋机械有限公司 | 6CST-80 | 2600 | 2600 | 0 | 0 | 0 | 0 | 0 | 0 | 杀青方式：普通；滚筒直径（cm）：80 | 外廓尺寸(长×宽×高):5050×1190×2800MM,滚筒内径×长度:Φ800×4000MM,滚筒转速:28-35R/MIN,电动机功率1.1KW,杀青温度:203℃,加热源形式:煤、气、电,整机重量:柴3100KG,碳钢筒体 | 2015 |  | 部通用类 | 0 | 否 | 浙江
农产品初加工机械 | 茶叶加工机械 | 茶叶杀青机 | 燃气式杀青机 | 燃气茶叶杀青机 | 福建省安溪县绿和机械有限公司 | LH-6CST-90I | 1600 | 1600 | 0 | 0 | 0 | 0 | 0 | 0 | 杀青方式：燃气式；滚筒直径（cm）：88 |  | 2015 |  | 部通用类 | 0 | 否 | 福建
农产品初加工机械 | 茶叶加工机械 | 茶叶杀青机 | 燃气式杀青机 | 燃气茶叶杀青机 | 福建省安溪县南美茶叶机械有限公司 | NM-6CST-90 | 1600 | 1600 | 0 | 0 | 0 | 0 | 0 | 0 | 杀青方式：燃气式；滚筒直径（cm）：89 | 外形尺寸:2180×1245×2015滚筒内径:890MM滚筒内部直段长度:1260MM滚筒回转电动机额定功率:0.75KW滚筒回转电动机额定转速:1800R/MIN滚筒回转电动机额定电压:220V排气风机额定功率:85W排气风机额定转速:2200R/MIN排气风机额定电压:220V滚筒转速:4~40R/MIN加热方式:液化气小时生产率:≥25KG/H | 2015 |  | 部通用类 | 0 | 否 | 福建
农产品初加工机械 | 茶叶加工机械 | 茶叶杀青机 | 燃气式杀青机 | 燃气茶叶杀青机 | 福建省大田县闽盛机械有限公司 | MS-6CST-90B | 1600 | 1600 | 0 | 0 | 0 | 0 | 0 | 0 | 杀青方式：燃气式；滚筒直径（cm）：90 | 外形尺寸(长×宽×高)MM:2225×1230×1990滚筒内径MM:900滚筒内部直段长度MM:1260滚筒回转电动机功率KW:0.75滚筒回转电动机转速R/MIN:1390滚筒回转电动机额定电压V:380排气扇分机功率W:65排气扇分机转速R/MIN:1400排气扇分机额定电压V:220滚筒转速R/MIN:25~40加热方式/:液化气整机重量KG:455 | 2015 |  | 部通用类 | 0 | 否
农产品初加工机械 | 茶叶加工机械 | 茶叶杀青机 | 燃气式杀青机 | 燃气茶叶杀青机 | 泉州得力农林机械有限公司 | DL-6CST-85 | 1600 | 1600 | 0 | 0 | 0 | 0 | 0 | 0 | 杀青方式：燃气式；滚筒直径（cm）：87 | 滚筒回转电动机功率:0.75KW滚筒回转电动机转速:1390R/MIN滚筒回转电动机额定工作电压:380V排气风机功率:65W排气风机转速:2400R/MIN排气风机额定工作电压:220V外形尺寸(长*宽*高):1990*1235*1920(MM)加热方式:液化气滚筒内径:870MM | 2015 |  | 部通用类 | 0 | 否 | 福建
农产品初加工机械 | 茶叶加工机械 | 茶叶杀青机 | 燃气式杀青机 | 燃气茶叶杀青机 | 泉州得力农林机械有限公司 | DL-6CST-90B | 1600 | 1600 | 0 | 0 | 0 | 0 | 0 | 0 | 杀青方式：燃气式；滚筒直径（cm）：90 | 滚筒回转电动机功率:0.75KW滚筒回转电动机转速:1390R/MIN滚筒回转电动机额定工作电压:380V排气风机功率:65W排气风机转速:2400R/MIN排气风机额定工作电压:220V外形尺寸(长*宽*高):2280*1280*2010(MM)加热方式:液化气滚筒内径:900MM | 2015 |  | 部通用类 | 0 | 否 | 福建
农产品初加工机械 | 茶叶加工机械 | 茶叶杀青机 | 燃气式杀青机 | 茶叶滚筒杀青机 | 雅安市名山区永祥茶机制造有限公司 | 6CST-100 | 1600 | 1600 | 0 | 0 | 0 | 0 | 0 | 0 | 杀青方式：燃气式；滚筒直径（cm）：100 |  | 2015 |  | 部通用类 | 0 | 否 | 四川
农产品初加工机械 | 茶叶加工机械 | 茶叶杀青机 | 燃气式杀青机 | 茶叶滚筒杀青机 | 雅安市名山区永祥茶机制造有限公司 | 6CST-80 | 1600 | 1600 | 0 | 0 | 0 | 0 | 0 | 0 | 杀青方式：燃气式；滚筒直径（cm）：80 |  | 2015 |  | 部通用类 | 0 | 否 | 四川
农产品初加工机械 | 茶叶加工机械 | 茶叶杀青机 | 燃气式杀青机 | 燃气茶叶杀青机 | 福建省安溪县南美茶叶机械有限公司 | NM-6CST-90B | 1600 | 1600 | 0 | 0 | 0 | 0 | 0 | 0 | 杀青方式：燃气式；滚筒直径（cm）：89 | 外形尺寸:2100×1250×2015滚筒内径:890MM滚筒内部直段长度:1220MM滚筒回转电动机额定功率:0.75KW滚筒回转电动机额定转速:1390R/MIN滚筒回转电动机额定电压:380V排气风机额定功率:85W排气风机额定转速:2200R/MIN排气风机额定电压:220V滚筒转速:4~40R/MIN加热方式:液化气小时生产率:≥25KG/H | 2015 |  | 部通用类 | 0 | 否 | 福建
农产品初加工机械 | 茶叶加工机械 | 茶叶杀青机 | 燃气式杀青机 | 燃气茶叶杀青机 | 福建省安溪县三叶机械有限公司 | SY-6CST-90 | 1600 | 1600 | 0 | 0 | 0 | 0 | 0 | 0 | 杀青方式：燃气式；滚筒直径（cm）：88 |  | 2015 |  | 部通用类 | 0 | 否 | 福建
农产品初加工机械 | 茶叶加工机械 | 茶叶杀青机 | 燃气式杀青机 | 燃气茶叶杀青机 | 福建省安溪县三叶机械有限公司 | SY-6CST-100B | 1600 | 1600 | 0 | 0 | 0 | 0 | 0 | 0 | 杀青方式：燃气式；滚筒直径（cm）：99.5 |  | 2015 |  | 部通用类 | 0 | 否 | 福建
农产品初加工机械 | 茶叶加工机械 | 茶叶杀青机 | 燃气式杀青机 | 燃气茶叶杀青机 | 福建省安溪祥山机械有限公司 | XS-6CST-90I | 1600 | 1600 | 0 | 0 | 0 | 0 | 0 | 0 | 杀青方式：燃气式；滚筒直径（cm）：87.5 | 1、外型尺寸(长×宽×高):2170×1290×1920MM2、滚筒内径:875MM3、滚筒内部直段长度:1270MM4、滚筒电动机功率:0.75KW5、滚筒电动机转速:1390R/MIN6、滚筒电动机额定工作电压:380V7、排气风机功率:0.069KW8、排气风机转速:1180R/MIN9、排气风机额定工作电压:220V10、滚筒工作转速:10.5∽41.5R/MIN | 2015 |  | 部通用类 | 0 | 否 | 福建
农产品初加工机械 | 茶叶加工机械 | 茶叶杀青机 | 燃气式杀青机 | 燃气茶叶杀青机 | 福建省安溪县福鑫机械有限公司 | FX-6CST-90 | 1600 | 1600 | 0 | 0 | 0 | 0 | 0 | 0 | 杀青方式：燃气式；滚筒直径（cm）：90 | 1.外形尺寸:(长×宽×高)2185×1245×1995(MM)2.整机质量:400(KG)3.主滚筒电机功率:0.75(KW)4.加热部件形式:燃气A.总功率:0.835(KW)5.滚筒B.直径:90(CM)C.长度:1260(CM)D.滚筒材质:铁板6.台时产量(鲜叶):150(KG/H) | 2015 |  | 部通用类 | 0 | 是 | 福建
农产品初加工机械 | 茶叶加工机械 | 茶叶杀青机 | 燃气式杀青机 | 燃气茶叶杀青机 | 福建省金火机械有限公司 | JH-6CST-100 | 1600 | 1600 | 0 | 0 | 0 | 0 | 0 | 0 | 杀青方式：燃气式；滚筒直径（cm）：100 | 外形尺寸(长×宽×高):2250×1370×2040MM滚筒内径:1000MM滚筒内部直段长度:1270MM滚筒回转电动机功率:0.75KW | 2015 |  | 部通用类 | 0 | 否 | 福建
农产品初加工机械 | 茶叶加工机械 | 茶叶杀青机 | 燃气式杀青机 | 燃气茶叶杀青机 | 福建省金火机械有限公司 | JH-6CST-100B | 1600 | 1600 | 0 | 0 | 0 | 0 | 0 | 0 | 杀青方式：燃气式；滚筒直径（cm）：99 | 外形尺寸(长×宽×高):2150×1370×1990MM滚筒内径:990MM滚筒内部直段长度:1220MM滚筒回转电动机功率:0.75KW | 2015 |  | 部通用类 | 0 | 否 | 福建
农产品初加工机械 | 茶叶加工机械 | 茶叶杀青机 | 其它杀青机 | 茶叶蒸汽杀青机 | 雅安市创宇茶业有限公司 | 6CZQ-300 | 2500 | 2500 | 0 | 0 | 0 | 0 | 0 | 0 | 杀青方式：蒸汽；滚筒直径（cm）：无 |  | 2015 |  | 部通用类 | 0 | 否
农产品初加工机械 | 茶叶加工机械 | 茶叶杀青机 | 其它杀青机 | 蒸汽杀青机 | 浙江武义万达干燥设备制造有限公司 | 6CZQP-200B | 2500 | 2500 | 0 | 0 | 0 | 0 | 0 | 0 | 杀青方式：蒸汽 |  | 2015 |  | 部通用类 | 0 | 否
农产品初加工机械 | 茶叶加工机械 | 茶叶杀青机 | 其它杀青机 | 高效热风茶叶杀青机 | 南宁市创宇茶叶机械有限公司 | 6CSF-80 | 2500 | 2500 | 0 | 0 | 0 | 0 | 0 | 0 | 杀青方式：高温热风；滚筒直径（cm）：80 |  | 2015 |  | 部通用类 | 0 | 否 | 广西
农产品初加工机械 | 茶叶加工机械 | 茶叶杀青机 | 其它杀青机 | 茶叶蒸汽杀青机 | 南宁市创宇茶叶机械有限公司 | 6CZ-100 | 2500 | 2500 | 0 | 0 | 0 | 0 | 0 | 0 | 杀青方式：蒸汽；滚筒直径（cm）：无 |  | 2015 |  | 部通用类 | 0 | 否 | 广西
农产品初加工机械 | 茶叶加工机械 | 茶叶杀青机 | 其它杀青机 | 茶叶蒸汽杀青机 | 南宁市创宇茶叶机械有限公司 | 6CZ-200 | 2500 | 2500 | 0 | 0 | 0 | 0 | 0 | 0 | 杀青方式：蒸汽；滚筒直径（cm）：无 |  | 2015 |  | 部通用类 | 0 | 否 | 广西
农产品初加工机械 | 茶叶加工机械 | 茶叶杀青机 | 其它杀青机 | 蒸汽杀青机 | 湖南省劲松机械有限公司 | 6CSQ-0.74 | 2500 | 2500 | 0 | 0 | 0 | 0 | 0 | 0 | 杀青方式：蒸汽；滚筒直径（cm）：/ | 外形尺寸(长X宽X高):3800X1090X1050(MM)整机质量:150KG生产率:≥200KG/H | 2015 |  | 部通用类 | 0 | 否 | 湖南
农产品初加工机械 | 茶叶加工机械 | 茶叶杀青机 | 其它杀青机 | 超高温热风茶叶滚筒杀青机 | 浙江上洋机械有限公司 | 6CSF-80 | 2500 | 2500 | 0 | 0 | 0 | 0 | 0 | 0 | 杀青方式：高温热风；滚筒直径（cm）：80 | 外廓尺寸(长×宽×高):4925×1000×2216MM,滚筒内径×长度:Φ800×4200MM,滚筒转速:4-32R/MIN,电动机功率1.5KW、整机重量:850KG,杀青温度:300℃,加热源形式:煤、气、电,杀青方式:高温热风,不锈钢筒体 | 2015 |  | 部通用类 | 0 | 否 | 浙江
农产品初加工机械 | 茶叶加工机械 | 茶叶杀青机 | 其它杀青机 | 超高温热风杀青机组 | 四川省登尧机械设备有限公司 | 6CRFST-80 | 2500 | 2500 | 0 | 0 | 0 | 0 | 0 | 0 | 杀青方式：高温热风；滚筒直径（cm）：80 | 产品型号名称:6CRFST-80超高温热风杀青机组、配套输送形式:6CUY-600茶叶提升机、热源形式:金属热风炉、滚筒内径:800MM、外形尺寸:8500X3500X4200MM、滚筒转速:20-32R/MIN、鼓风机5.5KW、滚筒电机功率2.2KW、转速1450R/MIN、额定电压380V | 2015 |  | 部通用类 | 0 | 否 | 四川
农产品初加工机械 | 茶叶加工机械 | 茶叶杀青机 | 其它杀青机 | 高效热风茶叶杀青机 | 南宁市创宇茶叶机械有限公司 | 6CSF-100 | 2500 | 2500 | 0 | 0 | 0 | 0 | 0 | 0 | 杀青方式：高温热风；滚筒直径（cm）：100 |  | 2015 |  | 部通用类 | 0 | 否 | 广西
农产品初加工机械 | 茶叶加工机械 | 茶叶杀青机 | 其它杀青机 | 茶叶杀青机 | 湖北天池机械股份公司 | 6CSF-100 | 2500 | 2500 | 0 | 0 | 0 | 0 | 0 | 0 | 杀青方式：蒸汽；滚筒直径（cm）：100 | 型号规格:6CSF-100型式:整体式整机外形尺寸(6070×1540×2000)MM,加热形式:柴、煤加热,杀青时间:3-5MIN,杀青滚筒:内径:Φ1000MIN,长度:4500MM,转速:28-30R/MIN,排湿风机:离心式通风机4-72-3.2A,4级1.1KW助燃风机:离心式交流鼓风机CZT-105,2级1.1KW上热风风机:高压离心式通风机9-19-4A,2级2.2KW高压离心式通风机9-19-3.55A,2级1.5KW | 2015 |  | 部通用类 | 0 | 否 | 湖北
农产品初加工机械 | 茶叶加工机械 | 茶叶杀青机 | 其它杀青机 | 热风式茶叶连续杀青机 | 湖北天池机械股份公司 | 6CSF-80 | 2500 | 2500 | 0 | 0 | 0 | 0 | 0 | 0 | 杀青方式：蒸汽；滚筒直径（cm）：80 | 型号规格:6CSF-80型式:整体式整机外形尺寸(6070×1440×2200)MM加热形式:柴、煤加热全机净重:4200KG,杀青时间:3-5MIN杀青滚筒:内径:Φ800MM长度:4500MM转速:28-30R/MIN排湿风机:离心式通风机4-72-3.2A4级1.1KW助燃风机:离心式交流鼓风机CZT-105,2级1.1KW上热风风机:高压离心式通风机9-19-4A,2级2.2KW下热风风机,高压离心式通风机9-19-3.55A,2级1.5KW,热风温度:250-320℃ | 2015 |  | 部通用类 | 0 | 否 | 湖北
农产品初加工机械 | 茶叶加工机械 | 茶叶杀青机 | 其它杀青机 | 茶叶热风杀青机 | 雅安市名山区永祥茶机制造有限公司 | 6CSTF-110 | 2500 | 2500 | 0 | 0 | 0 | 0 | 0 | 0 | 杀青方式：高温热风；滚筒直径（cm）：110 |  | 2015 |  | 部通用类 | 0 | 否 | 四川
农产品初加工机械 | 茶叶加工机械 | 茶叶杀青机 | 其它杀青机 | 茶叶蒸汽杀青机 | 雅安市名山区永祥茶机制造有限公司 | 6CZ-300 | 2500 | 2500 | 0 | 0 | 0 | 0 | 0 | 0 | 杀青方式：蒸汽；滚筒直径（cm）：振动流化床连续振动，振动筛宽度90 |  | 2015 |  | 部通用类 | 0 | 否
农产品初加工机械 | 茶叶加工机械 | 茶叶杀青机 | 其它杀青机 | 超高温热风杀青机组 | 四川省登尧机械设备有限公司 | 6CRFST-100 | 2500 | 2500 | 0 | 0 | 0 | 0 | 0 | 0 | 杀青方式：高温热风；滚筒直径（cm）：100 | 产品型号名称:6CRFST-100超高温热风杀青机组、配套输送形式:6CUY-600茶叶提升机、热源形式:金属热风炉、滚筒内径:1000MM、外形尺寸:9200X3500X4200MM、滚筒转速:20-32R/MIN、鼓风机5.5KW、滚筒电机功率2.2KW、转速1450R/MIN、额定电压380V | 2015 |  | 部通用类 | 0 | 否 | 四川
农产品初加工机械 | 茶叶加工机械 | 茶叶杀青机 | 其它杀青机 | 名茶杀青机 | 浙江春江茶叶机械有限公司 | 6CSM-40 | 2500 | 2500 | 0 | 0 | 0 | 0 | 0 | 0 | 杀青方式：电磁；滚筒直径（cm）：40 | 结构形式:滚筒式滚筒尺寸:40×180CM整机质量(KG)410外形尺寸2470×650×1175(长×宽×高)(MM)电机额定功率0.37KW能源形式电材质Q235钢板生产率(KG/H)≥50 | 2015 |  | 部通用类 | 0 | 否 | 浙江
农产品初加工机械 | 茶叶加工机械 | 茶叶杀青机 | 其它杀青机 | 茶叶热风杀青机 | 浙江珠峰机械有限公司 | 6CFS-80 | 2500 | 2500 | 0 | 0 | 0 | 0 | 0 | 0 | 杀青方式：高温热风；滚筒直径（cm）：80 | 滚筒尺寸(内径×长度)(MM):800×4200整机质量(KG):1040外形尺寸(长×宽×高)(MM):4790×1080×2365电动机功率:(KW):0.75能源形式:液化气加热配置高温热风炉生产率(KG/H):≥100. | 2015 |  | 部通用类 | 0 | 否 | 浙江
农产品初加工机械 | 茶叶加工机械 | 茶叶杀青机 | 其它杀青机 | 电热式滚筒杀青机 | 浙江春江茶叶机械有限公司 | 6CST-80D | 2500 | 2500 | 0 | 0 | 0 | 0 | 0 | 0 | 杀青方式：电磁；滚筒直径（cm）：80 | 结构形式:滚筒式滚筒尺寸:80×458CM整机质量(KG)2260外形尺寸5480×1660×2120(长×宽×高)(MM)电机额定功率1.5KW能源形式电材质不锈钢304生产率(KG/H)≥250 | 2015 |  | 部通用类 | 0 | 否 | 浙江
农产品初加工机械 | 茶叶加工机械 | 茶叶杀青机 | 其它杀青机 | 茶叶滚筒杀青机 | 湖南省煌华机械有限公司 | 6CST-50 | 2500 | 2500 | 0 | 0 | 0 | 0 | 0 | 0 | 杀青方式：高温热风；滚筒直径（cm）：50 |  | 2015 |  | 部通用类 | 0 | 否 | 湖南
农产品初加工机械 | 茶叶加工机械 | 茶叶杀青机 | 其它杀青机 | 茶叶蒸青机 | 湖南省煌华机械有限公司 | 6CZQZ-120 | 2500 | 2500 | 0 | 0 | 0 | 0 | 0 | 0 | 杀青方式：蒸汽；滚筒直径（cm）：/ |  | 2015 |  | 部通用类 | 0 | 否 | 湖南
农产品初加工机械 | 茶叶加工机械 | 茶叶杀青机 | 其它杀青机 | 茶叶蒸汽杀青机 | 武义华帅茶叶瓜子机械有限公司 | 6CSZ-65 | 2500 | 2500 | 0 | 0 | 0 | 0 | 0 | 0 | 杀青方式：蒸汽；滚筒直径（cm）：不锈钢链条网带宽度65 | 不锈钢链网式杀青机一套、随机电机二只、自动控制系统箱一只.整机质量(KG):460外形尺寸(长×宽×高MM):3310×1130×1760电机功率(KW):0.4结构形式:蒸汽式能源形式:煤材质:不锈钢+普材生产率(KG/H):76滚筒尺寸(CM):304不锈钢链条网带宽度65 | 2015 |  | 部通用类 | 0 | 否
农产品初加工机械 | 茶叶加工机械 | 茶叶杀青机 | 其它杀青机 | 滚筒热风杀青机 | 浙江绿峰机械有限公司 | 6CSTRF-80 | 2500 | 2500 | 0 | 0 | 0 | 0 | 0 | 0 | 杀青方式：高温热风；滚筒直径（cm）：80 | 结构形式:高温热风式外形尺寸(长×宽×高):4900×1100×1600(MM)滚筒内径:800(MM)滚筒长度:4000(MM)滚筒转速:20-35R/MIN滚筒材质:304/2B不锈钢板电机功率:1.1KW整机质量3000(KG)加热源形式:煤(柴)生产率:≥180(KG/H). | 2015 |  | 部通用类 | 0 | 否 | 浙江
农产品初加工机械 | 茶叶加工机械 | 茶叶杀青机 | 其它杀青机 | 蒸汽杀青机 | 湖南省湘中兴华机电责任有限公司 | 6CSQ-0.75 | 2500 | 2500 | 0 | 0 | 0 | 0 | 0 | 0 | 杀青方式：蒸汽；滚筒直径（cm）：/ |  | 2015 |  | 部通用类 | 0 | 否
农产品初加工机械 | 茶叶加工机械 | 茶叶揉捻机 | 揉筒直径35cm以下揉捻机 | 茶叶揉捻机 | 浙江武义增荣食品机械有限公司 | 6CR-25 | 900 | 900 | 0 | 0 | 0 | 0 | 0 | 0 | 结构型式：揉捻机；揉筒直径（cm）：25 | 揉筒尺寸(外径×高度):250×95MM整机质量85(KG)外形尺寸(长×宽×高)650×650×700(MM)配套动力:0.37KW揉桶转速:50-54R/MIN生产率:≥9(KG/H)揉桶容叶量:9KG棱条材质:铜揉筒材质:铜揉盘材质:铜.棱骨(内/外):4/12根. | 2015 |  | 部通用类 | 0 | 否
农产品初加工机械 | 茶叶加工机械 | 茶叶揉捻机 | 揉筒直径35cm以下揉捻机 | 茶叶揉捻机 | 婺源五岳茶叶木竹机械制造有限公司 | 6CR-25 | 900 | 900 | 0 | 0 | 0 | 0 | 0 | 0 | 结构型式：揉捻机；揉筒直径（cm）：25 | 规格型号:6CR-25结构型式:揉盘式传动型式:皮带传送加压型式:单柱悬臂丝杆加压控制方式:手动控制揉桶外径(MM)250揉桶高度(MM)180揉盘内径(MM)450配套动力功率(KW)0.37揉桶回转转速R/MIN48-60外形尺寸(长*宽*高)680*520*880整机质量KG70 | 2015 |  | 部通用类 | 0 | 否 | 江西
农产品初加工机械 | 茶叶加工机械 | 茶叶揉捻机 | 揉筒直径35cm以下揉捻机 | 茶叶揉捻机 | 婺源五岳茶叶木竹机械制造有限公司 | 6CR-30 | 900 | 900 | 0 | 0 | 0 | 0 | 0 | 0 | 结构型式：揉捻机；揉筒直径（cm）：30 | 规格型号:6CR-30结构型式:揉盘式传动型式:皮带传送加压型式:单柱悬臂丝杆加压控制方式:手动控制揉桶外径(MM)300揉桶高度(MM)200揉盘内径(MM)570配套动力功率(KW)0.55揉桶回转转速R/MIN56外形尺寸(长*宽*高)900*1150*750整机质量KG120 | 2015 |  | 部通用类 | 0 | 否 | 江西
农产品初加工机械 | 茶叶加工机械 | 茶叶揉捻机 | 揉筒直径35cm以下揉捻机 | 茶叶揉捻机 | 益阳市有升农业机械设备有限公司 | 6CR-25 | 900 | 900 | 0 | 0 | 0 | 0 | 0 | 0 | 结构型式：揉捻机；揉筒直径（cm）：25 | 规格型号:6CR-25结构型式:曲臂回转式(单动式)传动型式:皮带传动.涡轮减速器(WPA-40)加压型式:单柱丝杆(浮动加压)控制方式:手动控制揉桶外径:250MM揉桶高度:180MM揉盘内径:420MM配套动力功率:1.1KW揉桶回转转速:55R/MIN外形尺寸:500×400×950MM整机质量:35KG | 2015 |  | 部通用类 | 0 | 否
农产品初加工机械 | 茶叶加工机械 | 茶叶揉捻机 | 揉筒直径35cm以下揉捻机 | 茶叶揉捻机 | 信阳一鼎茶业科技有限公司 | 6CR-30 | 900 | 900 | 0 | 0 | 0 | 0 | 0 | 0 | 结构型式：揉捻机；揉筒直径（cm）：30 |  | 2015 |  | 部通用类 | 0 | 否 | 河南
农产品初加工机械 | 茶叶加工机械 | 茶叶揉捻机 | 揉筒直径35cm以下揉捻机 | 茶叶揉捻机 | 浙江上洋机械有限公司 | 6CR-30 | 900 | 900 | 0 | 0 | 0 | 0 | 0 | 0 | 结构型式：揉捻机；揉筒直径（cm）：30 | 外廓尺寸(长×宽×高):1065×860×706MM,揉桶外径:Φ300MM,揉桶高度:210MM,揉桶回转速度:52±5R/MIN,整机重量:116KG,曲臂中心距:125MM,加压装置:单柱丝杆式,小时生产率:≥18.1KG/H,配YC8034/0.55KW电机 | 2015 |  | 部通用类 | 0 | 否 | 浙江
农产品初加工机械 | 茶叶加工机械 | 茶叶揉捻机 | 揉筒直径35cm以下揉捻机 | 茶叶揉捻机 | 黄山市祁门县祁塔茶叶机械有限公司 | 6CR-30 | 900 | 900 | 0 | 0 | 0 | 0 | 0 | 0 | 结构型式：揉捻机；揉筒直径（cm）：30 |  | 2015 |  | 部通用类 | 0 | 否 | 安徽
农产品初加工机械 | 茶叶加工机械 | 茶叶揉捻机 | 揉筒直径35cm以下揉捻机 | 茶叶揉捻机 | 黄山市祁门县祁塔茶叶机械有限公司 | 6CR-25 | 900 | 900 | 0 | 0 | 0 | 0 | 0 | 0 | 结构型式：揉捻机；揉筒直径（cm）：25 |  | 2015 |  | 部通用类 | 0 | 否
农产品初加工机械 | 茶叶加工机械 | 茶叶揉捻机 | 揉筒直径35cm以下揉捻机 | 茶叶揉捻机 | 浙江珠峰机械有限公司 | 6CR-30 | 900 | 900 | 0 | 0 | 0 | 0 | 0 | 0 | 结构型式：揉捻机；揉筒直径（cm）：30 | 揉桶尺寸(外径×高度)(MM):300×210整机质量(KG):100外形尺寸(长×宽×高)(MM):1065×860×706电动机功率(KW):0.55生产率(KG/H):≥15 | 2015 |  | 部通用类 | 0 | 否 | 浙江
农产品初加工机械 | 茶叶加工机械 | 茶叶揉捻机 | 揉筒直径35cm以下揉捻机 | 茶叶揉捻机 | 信阳双河农林科技有限公司 | 6CR-30 | 900 | 900 | 0 | 0 | 0 | 0 | 0 | 0 | 结构型式：揉捻机；揉筒直径（cm）：30 |  | 2015 |  | 部通用类 | 0 | 否 | 河南
农产品初加工机械 | 茶叶加工机械 | 茶叶揉捻机 | 揉筒直径35cm以下揉捻机 | 茶叶揉捻机 | 黄山市碧峰机械有限公司 | 6CR-30 | 900 | 900 | 0 | 0 | 0 | 0 | 0 | 0 | 结构型式：揉捻机；揉筒直径（cm）：30 |  | 2015 |  | 部通用类 | 0 | 否
农产品初加工机械 | 茶叶加工机械 | 茶叶揉捻机 | 揉筒直径35cm以下揉捻机 | 茶叶揉捻机 | 岳西县顺达机械有限公司 | 6CR-30 | 900 | 900 | 0 | 0 | 0 | 0 | 0 | 0 | 结构型式：揉捻机；揉筒直径（cm）：30 |  | 2015 |  | 部通用类 | 0 | 否
农产品初加工机械 | 茶叶加工机械 | 茶叶揉捻机 | 揉筒直径35cm以下揉捻机 | 茶叶揉捻机 | 岳西县云峰机械有限公司 | 6CR-30 | 900 | 900 | 0 | 0 | 0 | 0 | 0 | 0 | 结构型式：揉捻机；揉筒直径（cm）：30 |  | 2015 |  | 部通用类 | 0 | 否
农产品初加工机械 | 茶叶加工机械 | 茶叶揉捻机 | 揉筒直径35cm以下揉捻机 | 茶叶揉捻机 | 黄山市白云机械有限公司 | 6CR-30 | 900 | 900 | 0 | 0 | 0 | 0 | 0 | 0 | 结构型式：揉捻机；揉筒直径（cm）：30 | 详细配置参数:结构型式:揉捻机揉筒直径(CM):30 | 2015 |  | 部通用类 | 0 | 否
农产品初加工机械 | 茶叶加工机械 | 茶叶揉捻机 | 揉筒直径35cm以下揉捻机 | 茶叶揉捻机 | 婺源县江湾农机制造有限公司 | 6CR-30 | 900 | 900 | 0 | 0 | 0 | 0 | 0 | 0 | 结构型式：揉捻机；揉筒直径（cm）：30 | 电动机功率:0.75KW揉桶回转转速:40R/MIN,揉筒外径:￠300揉桶高度:200MM,外形尺寸:820×680×720MM整机质量:120KG结构型式:揉盘式传动型式:皮带传动加压型式:单柱悬臂丝杆加压 | 2015 |  | 部通用类 | 0 | 否 | 江西
农产品初加工机械 | 茶叶加工机械 | 茶叶揉捻机 | 揉筒直径35—50cm揉捻机 | 茶叶揉捻机 | 婺源县江湾农机制造有限公司 | 6CR-35 | 1200 | 1200 | 0 | 0 | 0 | 0 | 0 | 0 | 结构型式：揉捻机；揉筒直径（cm）：35 | 电动机功率:0.75KW揉桶回转转速:38-40R/MIN,揉筒外径:￠350揉桶高度:280MM,外形尺寸:1030×960×1100MM整机质量:150KG结构型式:揉盘式传动型式:皮带传动加压型式:单柱悬臂丝杆加压 | 2015 |  | 部通用类 | 0 | 否 | 江西
农产品初加工机械 | 茶叶加工机械 | 茶叶揉捻机 | 揉筒直径35—50cm揉捻机 | 茶叶揉捻机 | 婺源县江湾农机制造有限公司 | 6CR-45 | 1200 | 1200 | 0 | 0 | 0 | 0 | 0 | 0 | 结构型式：揉捻机；揉筒直径（cm）：45 | 电动机功率:1.1KW揉桶转速:48-52R/MIN,揉筒外径:￠450揉桶高度:300MM,外形尺寸:1150×1130×1215MM整机质量:170KG结构型式:开放性旋转传动型式:齿轮传动加压型式:单柱丝杆式 | 2015 |  | 部通用类 | 0 | 否 | 江西
农产品初加工机械 | 茶叶加工机械 | 茶叶揉捻机 | 揉筒直径35—50cm揉捻机 | 茶叶揉捻机 | 岳西县云峰机械有限公司 | 6CR-35 | 1200 | 1200 | 0 | 0 | 0 | 0 | 0 | 0 | 结构型式：揉捻机；揉筒直径（cm）：35 |  | 2015 |  | 部通用类 | 0 | 否
农产品初加工机械 | 茶叶加工机械 | 茶叶揉捻机 | 揉筒直径35—50cm揉捻机 | 茶叶揉捻机 | 黄山市白云机械有限公司 | 6CR-35 | 1200 | 1200 | 0 | 0 | 0 | 0 | 0 | 0 | 结构型式：揉捻机；揉筒直径（cm）：35 | 详细配置参数:结构型式:揉捻机揉筒直径(CM):35 | 2015 |  | 部通用类 | 0 | 否
农产品初加工机械 | 茶叶加工机械 | 茶叶揉捻机 | 揉筒直径35—50cm揉捻机 | 茶叶揉捻机 | 黄山市白云机械有限公司 | 6CR-45 | 1200 | 1200 | 0 | 0 | 0 | 0 | 0 | 0 | 结构型式：揉捻机；揉筒直径（cm）：45 | 详细配置参数:结构型式:揉捻机揉筒直径(CM):45 | 2015 |  | 部通用类 | 0 | 否
农产品初加工机械 | 茶叶加工机械 | 茶叶揉捻机 | 揉筒直径35—50cm揉捻机 | 茶叶揉捻机 | 金寨县金鑫峰农业机械有限公司 | 6CR-35 | 1200 | 1200 | 0 | 0 | 0 | 0 | 0 | 0 | 结构型式：揉捻机；揉筒直径（cm）：35 |  | 2015 |  | 部通用类 | 0 | 否
农产品初加工机械 | 茶叶加工机械 | 茶叶揉捻机 | 揉筒直径35—50cm揉捻机 | 茶叶揉捻机 | 金寨县金鑫峰农业机械有限公司 | 6CR-45 | 1200 | 1200 | 0 | 0 | 0 | 0 | 0 | 0 | 结构型式：揉捻机；揉筒直径（cm）：45 |  | 2015 |  | 部通用类 | 0 | 否
农产品初加工机械 | 茶叶加工机械 | 茶叶揉捻机 | 揉筒直径35—50cm揉捻机 | 茶叶揉捻机 | 临沂继宏机械制造有限公司 | 6CR-45 | 1200 | 1200 | 0 | 0 | 0 | 0 | 0 | 0 | 结构型式：揉捻机；揉筒直径（cm）：45 |  | 2015 |  | 部通用类 | 0 | 否 | 山东
农产品初加工机械 | 茶叶加工机械 | 茶叶揉捻机 | 揉筒直径35—50cm揉捻机 | 茶叶揉捻机 | 临沂继宏机械制造有限公司 | 6CR-35 | 1200 | 1200 | 0 | 0 | 0 | 0 | 0 | 0 | 结构型式：揉捻机；揉筒直径（cm）：35 |  | 2015 |  | 部通用类 | 0 | 否
农产品初加工机械 | 茶叶加工机械 | 茶叶揉捻机 | 揉筒直径35—50cm揉捻机 | 茶叶揉捻机 | 福建省大田县闽盛机械有限公司 | MS-6CRT-35B | 1200 | 1200 | 0 | 0 | 0 | 0 | 0 | 0 | 结构型式：揉捻机组；揉筒直径（cm）：35 | 外形尺寸(长×宽×高)MM:970×860×1120揉桶外径CM:35揉桶高度MM:250配套电动机功率KW:0.75配套电动机转速R/MIN:1400配套电动机额定电压V:380揉桶转速R/MIN:39 | 2015 |  | 部通用类 | 0 | 否
农产品初加工机械 | 茶叶加工机械 | 茶叶揉捻机 | 揉筒直径35—50cm揉捻机 | 茶叶揉捻机 | 福建省大田县闽盛机械有限公司 | MS-6CRT-45B | 1200 | 1200 | 0 | 0 | 0 | 0 | 0 | 0 | 结构型式：揉捻机；揉筒直径（cm）：45 | 外形尺寸(长×宽×高)MM:1110×1140×1155整机重量KG:250揉桶外径CM:45揉桶高度MM:250配套电动机功率KW:1.5配套电动机转速R/MIN:1400配套电动机额定电压V:380揉桶转速R/MIN:54 | 2015 |  | 部通用类 | 0 | 否
农产品初加工机械 | 茶叶加工机械 | 茶叶揉捻机 | 揉筒直径35—50cm揉捻机 | 茶叶揉捻机 | 泉州得力农林机械有限公司 | DL-6CRT-35 | 1200 | 1200 | 0 | 0 | 0 | 0 | 0 | 0 | 结构型式：揉捻机；揉筒直径（cm）：35 | 结构型式:曲臂回转式揉桶外径:350MM配套动力功率:0.55KW外形尺寸(长*宽*高):820*900*1260(MM)整机质量:145KG | 2015 |  | 部通用类 | 0 | 否 | 福建
农产品初加工机械 | 茶叶加工机械 | 茶叶揉捻机 | 揉筒直径35—50cm揉捻机 | 茶叶揉捻机 | 泉州得力农林机械有限公司 | DL-6CRT-45 | 1200 | 1200 | 0 | 0 | 0 | 0 | 0 | 0 | 结构型式：揉捻机；揉筒直径（cm）：45 | 结构型式:曲臂回转式揉桶外径:450MM配套动力功率:1.1KW外形尺寸(长*宽*高):910*1080*1280(MM)整机质量:175KG揉桶回转转速:45R/MIN | 2015 |  | 部通用类 | 0 | 否 | 福建
农产品初加工机械 | 茶叶加工机械 | 茶叶揉捻机 | 揉筒直径35—50cm揉捻机 | 茶叶揉捻机 | 日照春茗机械制造有限公司 | 6CR-35 | 1200 | 1200 | 0 | 0 | 0 | 0 | 0 | 0 | 结构型式：揉捻机；揉筒直径（cm）：35 | 产品名称:6CR-35茶叶揉捻机,结构形式:盘式传动型式:皮带传动,加压型式:手动,控制方式:单动揉桶外径:350MM,揉桶高度:245MM,揉盘内径:700MM配套动力功率:1.5KW,揉桶回转转速:54R/MIN,外形尺寸(MM):1035*995*1103,整机质量:200KG | 2015 |  | 部通用类 | 0 | 否 | 山东
农产品初加工机械 | 茶叶加工机械 | 茶叶揉捻机 | 揉筒直径35—50cm揉捻机 | 茶叶揉捻机 | 日照春茗机械制造有限公司 | 6CR-45 | 1200 | 1200 | 0 | 0 | 0 | 0 | 0 | 0 | 结构型式：揉捻机；揉筒直径（cm）：45 | 产品名称:6CR-45茶叶揉捻机,结构型式:盘式,传动型式:皮带传动,加压型式:手动,控制方式:单动,揉筒外径:450MM,揉桶高度:300MM,揉盘内径:833MM,配套动力功率:1.5KW,揉桶回转转速:54R/MIN,外形尺寸(MM):1140*1100*1175,整机质量:230KG | 2015 |  | 部通用类 | 0 | 否 | 山东
农产品初加工机械 | 茶叶加工机械 | 茶叶揉捻机 | 揉筒直径35—50cm揉捻机 | 茶叶揉捻机 | 四川省登尧机械设备有限公司 | 6CR-40 | 1200 | 1200 | 0 | 0 | 0 | 0 | 0 | 0 | 结构型式：揉捻机；揉筒直径（cm）：40 | 结构形式:盘式、揉筒直径:?100MM、揉盘直径:745MM、揉筒回转转速:46R/MIN、配套动力:1.1KW、外形尺寸:970X910X1210MM | 2015 |  | 部通用类 | 0 | 否 | 四川
农产品初加工机械 | 茶叶加工机械 | 茶叶揉捻机 | 揉筒直径35—50cm揉捻机 | 茶叶揉捻机 | 衢州高山茶叶机械有限公司 | 6CR-35 | 1200 | 1200 | 0 | 0 | 0 | 0 | 0 | 0 | 结构型式：揉捻机；揉筒直径（cm）：35 | 产品型号:6CR-35,外形尺寸:1000×700×970MM,揉桶内径35CM揉筒、揉盘、电机 | 2015 |  | 部通用类 | 0 | 否
农产品初加工机械 | 茶叶加工机械 | 茶叶揉捻机 | 揉筒直径35—50cm揉捻机 | 茶叶揉捻机 | 衢州高山茶叶机械有限公司 | 6CR-45 | 1200 | 1200 | 0 | 0 | 0 | 0 | 0 | 0 | 结构型式：揉捻机；揉筒直径（cm）：45 | 产品型号:6CR-45,外形尺寸:1200×1200×1160MM,揉桶内径45CM揉筒、揉盘、电机 | 2015 |  | 部通用类 | 0 | 否
农产品初加工机械 | 茶叶加工机械 | 茶叶揉捻机 | 揉筒直径35—50cm揉捻机 | 茶叶揉捻机 | 浙江上洋机械有限公司 | 6CR-35 | 1200 | 1200 | 0 | 0 | 0 | 0 | 0 | 0 | 结构型式：揉捻机；揉筒直径（cm）：35 | 小时生产率:≥15KG/H、外廓尺寸(长×宽×高):1100×1000×1020MM、揉桶外径:Φ350MM、揉桶高度:250MM、棱骨(内棱骨/外棱骨):4/12根、主电动机功率:0.55KW、曲臂中心距:160MM、加压装置:单柱丝杆式,整机重量:176KG | 2015 |  | 部通用类 | 0 | 否 | 浙江
农产品初加工机械 | 茶叶加工机械 | 茶叶揉捻机 | 揉筒直径35—50cm揉捻机 | 茶叶揉捻机 | 浙江春江茶叶机械有限公司 | 6CR-35 | 1200 | 1200 | 0 | 0 | 0 | 0 | 0 | 0 | 结构型式：揉捻机；揉筒直径（cm）：35 | 结构形式:单动回转式揉筒尺寸35×25CM整机质量(KG)210外形尺寸(长×宽×高)(MM)1050×870×1100配套动力生产率(KG/H)≥20-30揉桶容叶量10-15KG/H棱条材质不锈钢304揉筒材质不锈钢304操盘材质不锈钢304主体为铸件 | 2015 |  | 部通用类 | 0 | 否 | 浙江
农产品初加工机械 | 茶叶加工机械 | 茶叶揉捻机 | 揉筒直径35—50cm揉捻机 | 茶叶揉捻机 | 浙江春江茶叶机械有限公司 | 6CR-Z45 | 1200 | 1200 | 0 | 0 | 0 | 0 | 0 | 0 | 结构型式：揉捻机；揉筒直径（cm）：45 | 结构形式:单动回转式揉筒尺寸45×32CM整机质量(KG)365外形尺寸(长×宽×高)(MM)1300×1160×1300配套动力1.1KW生产率(KG/H)≥30揉桶容叶量15-20KG/H棱条材质不锈钢304揉筒材质不锈钢304操盘材质不锈钢304主体为铸件 | 2015 |  | 部通用类 | 0 | 否 | 浙江
农产品初加工机械 | 茶叶加工机械 | 茶叶揉捻机 | 揉筒直径35—50cm揉捻机 | 茶叶揉捻机 | 四川龙腾茶机制造有限公司 | 6CR-45 | 1200 | 1200 | 0 | 0 | 0 | 0 | 0 | 0 | 结构型式：揉捻机；揉筒直径（cm）：45 |  | 2015 |  | 部通用类 | 0 | 否 | 四川
农产品初加工机械 | 茶叶加工机械 | 茶叶揉捻机 | 揉筒直径35—50cm揉捻机 | 茶叶揉捻机 | 岳西县顺达机械有限公司 | 6CR-35 | 1200 | 1200 | 0 | 0 | 0 | 0 | 0 | 0 | 结构型式：揉捻机；揉筒直径（cm）：35 |  | 2015 |  | 部通用类 | 0 | 否
农产品初加工机械 | 茶叶加工机械 | 茶叶揉捻机 | 揉筒直径35—50cm揉捻机 | 茶叶揉捻机 | 岳西县顺达机械有限公司 | 6CR-45 | 1200 | 1200 | 0 | 0 | 0 | 0 | 0 | 0 | 结构型式：揉捻机；揉筒直径（cm）：45 |  | 2015 |  | 部通用类 | 0 | 否
农产品初加工机械 | 茶叶加工机械 | 茶叶揉捻机 | 揉筒直径35—50cm揉捻机 | 茶叶揉捻机 | 南宁市创宇茶叶机械有限公司 | 6CR-35 | 1200 | 1200 | 0 | 0 | 0 | 0 | 0 | 0 | 结构型式：揉捻机；揉筒直径（cm）：35 |  | 2015 |  | 部通用类 | 0 | 否 | 广西
农产品初加工机械 | 茶叶加工机械 | 茶叶揉捻机 | 揉筒直径35—50cm揉捻机 | 茶叶揉捻机 | 南宁市创宇茶叶机械有限公司 | 6CR-45 | 1200 | 1200 | 0 | 0 | 0 | 0 | 0 | 0 | 结构型式：揉捻机；揉筒直径（cm）：45 |  | 2015 |  | 部通用类 | 0 | 否 | 广西
农产品初加工机械 | 茶叶加工机械 | 茶叶揉捻机 | 揉筒直径35—50cm揉捻机 | 茶叶揉捻机 | 浙江武义万达干燥设备制造有限公司 | 6CRD-35 | 1200 | 1200 | 0 | 0 | 0 | 0 | 0 | 0 | 结构型式：揉捻机；揉筒直径（cm）：35 | 配套动力0.75KW/380V整机质量:120㎏外形尺寸970×790×1050㎜揉筒尺寸350×250㎜工作效率≥15㎏/H揉桶容叶量7.5㎏内棱角5支、外棱角14支 | 2015 |  | 部通用类 | 0 | 否 | 浙江
农产品初加工机械 | 茶叶加工机械 | 茶叶揉捻机 | 揉筒直径35—50cm揉捻机 | 茶叶揉捻机 | 浙江武义万达干燥设备制造有限公司 | 6CRD-45 | 1200 | 1200 | 0 | 0 | 0 | 0 | 0 | 0 | 结构型式：揉捻机；揉筒直径（cm）：45 | 配套动力1.1KW/380V整机质量:250㎏外形尺寸1350×1250×1300㎜揉筒尺寸450×280㎜揉盘尺寸830㎜(最小内径)工作效率≥30㎏/H揉桶容叶量15㎏内棱角5支、外棱角16支. | 2015 |  | 部通用类 | 0 | 否 | 浙江
农产品初加工机械 | 茶叶加工机械 | 茶叶揉捻机 | 揉筒直径35—50cm揉捻机 | 茶叶揉捻机 | 浙江上洋机械有限公司 | 6CR-40 | 1200 | 1200 | 0 | 0 | 0 | 0 | 0 | 0 | 结构型式：揉捻机；揉筒直径（cm）：40 | 外廓尺寸(长×宽×高):1200×1100×1200MM,揉桶外径:Φ400MM,揉桶高度:300MM,棱骨(内棱骨/外棱骨):4/12根,揉桶回转速度:58R/MIN,整机重量:192KG,曲臂中心距:165MM,加压装置:单柱丝杆式,小时生产率:≥57KG/H,配Y090S-4/1.1KW电机 | 2015 |  | 部通用类 | 0 | 否 | 浙江
农产品初加工机械 | 茶叶加工机械 | 茶叶揉捻机 | 揉筒直径35—50cm揉捻机 | 茶叶揉捻机 | 信阳一鼎茶业科技有限公司 | 6CR-35 | 1200 | 1200 | 0 | 0 | 0 | 0 | 0 | 0 | 结构型式：揉捻机；揉筒直径（cm）：35 |  | 2015 |  | 部通用类 | 0 | 否 | 河南
农产品初加工机械 | 茶叶加工机械 | 茶叶揉捻机 | 揉筒直径35—50cm揉捻机 | 茶叶揉捻机 | 福建省安溪祥山机械有限公司 | XS-6CRT-35B | 1200 | 1200 | 0 | 0 | 0 | 0 | 0 | 0 | 结构型式：揉捻机；揉筒直径（cm）：35 | 1、配套电动机功率:0.75KW2、配套电动机转速:1400R/MIN3、配套电动机额定电压:380V4、揉桶外径:35CM5、揉桶高度:250MM6、揉桶转速:55±5R/MIN7、外形尺寸(长×宽×高):930×910×1120MM8、小时生产率≥8KG/H | 2015 |  | 部通用类 | 0 | 否 | 福建
农产品初加工机械 | 茶叶加工机械 | 茶叶揉捻机 | 揉筒直径35—50cm揉捻机 | 茶叶揉捻机 | 福建省安溪祥山机械有限公司 | XS-6CRT-45B | 1200 | 1200 | 0 | 0 | 0 | 0 | 0 | 0 | 结构型式：揉捻机；揉筒直径（cm）：44 | 1、外型尺寸(长×宽×高):1050×880×1270MM2、揉桶回转转速:45R/MIN3、揉桶外经:44CM4、揉桶高度:295MM5、型式:单臂加压 | 2015 |  | 部通用类 | 0 | 否 | 福建
农产品初加工机械 | 茶叶加工机械 | 茶叶揉捻机 | 揉筒直径35—50cm揉捻机 | 茶叶抒捻机 | 黄山市碧峰机械有限公司 | 6CR-40 | 1200 | 1200 | 0 | 0 | 0 | 0 | 0 | 0 | 结构型式：揉捻机；揉筒直径（cm）：40 |  | 2015 |  | 部通用类 | 0 | 否
农产品初加工机械 | 茶叶加工机械 | 茶叶揉捻机 | 揉筒直径35—50cm揉捻机 | 茶叶揉捻机 | 黄山市碧峰机械有限公司 | 6CR-45 | 1200 | 1200 | 0 | 0 | 0 | 0 | 0 | 0 | 结构型式：揉捻机；揉筒直径（cm）：45 |  | 2015 |  | 部通用类 | 0 | 否
农产品初加工机械 | 茶叶加工机械 | 茶叶揉捻机 | 揉筒直径35—50cm揉捻机 | 茶叶揉捻机 | 信阳市永恒茶业科技有限公司 | 6CR-45 | 1200 | 1200 | 0 | 0 | 0 | 0 | 0 | 0 | 结构型式：揉捻机；揉筒直径（cm）：45 |  | 2015 |  | 部通用类 | 0 | 否
农产品初加工机械 | 茶叶加工机械 | 茶叶揉捻机 | 揉筒直径35—50cm揉捻机 | 茶叶揉捻机 | 临安市天茗茶机有限公司 | 6CR-35 | 1200 | 1200 | 0 | 0 | 0 | 0 | 0 | 0 | 结构型式：揉捻机；揉筒直径（cm）：35 | 结构形式:曲臂回转传动形式:蜗轮传动加压形式:丝杆加压控制方式:手动揉桶外径:Φ350MM揉桶高度:250MM揉盘内径:Φ666MM配套动力功率:0.55KW揉桶回转转速:56~58R/MIN外形尺寸:960×900×1060MM整机质量:150KG. | 2015 |  | 部通用类 | 0 | 否 | 浙江
农产品初加工机械 | 茶叶加工机械 | 茶叶揉捻机 | 揉筒直径35—50cm揉捻机 | 茶叶揉捻机 | 临安市天茗茶机有限公司 | 6CR-45 | 1200 | 1200 | 0 | 0 | 0 | 0 | 0 | 0 | 结构型式：揉捻机；揉筒直径（cm）：45 | 结构形式:曲臂回转传动形式:伞齿轮轮减速传动加压形式:丝杆加压控制方式:手动揉桶外径:Φ450MM揉桶高度:320MM揉盘内径:Φ800MM配套动力功率:1.1KW,揉桶回转转速:54-57R/MIN,外形尺寸:1150×1100×1220MM整机质量:250KG. | 2015 |  | 部通用类 | 0 | 否 | 浙江
农产品初加工机械 | 茶叶加工机械 | 茶叶揉捻机 | 揉筒直径35—50cm揉捻机 | 茶叶揉捻机 | 浙江红五环制茶装备股份有限公司 | 6CR-40 | 1200 | 1200 | 0 | 0 | 0 | 0 | 0 | 0 | 结构型式：揉捻机；揉筒直径（cm）：40 | 外形尺寸M(长、宽、高)1150*1180*1200,揉桶外径400MM揉桶高度300MM揉盘内径760MM加压方式单臂丝杆加压传动方式皮带传动+传动箱传动 | 2015 |  | 部通用类 | 0 | 否 | 浙江
农产品初加工机械 | 茶叶加工机械 | 茶叶揉捻机 | 揉筒直径35—50cm揉捻机 | 茶叶揉捻机 | 安徽中晨机械有限公司 | 6CR-45 | 1200 | 1200 | 0 | 0 | 0 | 0 | 0 | 0 | 结构型式：揉捻机；揉筒直径（cm）：45 |  | 2015 |  | 部通用类 | 0 | 否
农产品初加工机械 | 茶叶加工机械 | 茶叶揉捻机 | 揉筒直径35—50cm揉捻机 | 茶叶揉捻机 | 安溪永兴机械有限公司 | YX-6CRT-45B | 1200 | 1200 | 0 | 0 | 0 | 0 | 0 | 0 | 结构型式：揉捻机；揉筒直径（cm）：45 | 结构型式:揉捻机揉筒直径(CM):45,单臂加压、转筒和揉盘均采用不锈钢 | 2015 |  | 部通用类 | 0 | 否
农产品初加工机械 | 茶叶加工机械 | 茶叶揉捻机 | 揉筒直径35—50cm揉捻机 | 茶叶揉捻机 | 宣城市三九茶叶机械制造有限公司 | 6CR-35 | 1200 | 1200 | 0 | 0 | 0 | 0 | 0 | 0 | 结构型式：揉捻机；揉筒直径（cm）：35 | 揉桶外径350,揉桶高度250,揉桶内径675,配套动力功率0.75 | 2015 |  | 部通用类 | 0 | 否 | 安徽
农产品初加工机械 | 茶叶加工机械 | 茶叶揉捻机 | 揉筒直径35—50cm揉捻机 | 茶叶揉捻机 | 浙江珠峰机械有限公司 | 6CR-40 | 1200 | 1200 | 0 | 0 | 0 | 0 | 0 | 0 | 结构型式：揉捻机；揉筒直径（cm）：40 | 揉桶尺寸(外径×高度)(MM):400×300整机质量(KG):170外形尺寸(长×宽×高)(MM):1200×1100×1110电动机功率(KW):1.1生产率(KG/H):≥15 | 2015 |  | 部通用类 | 0 | 否 | 浙江
农产品初加工机械 | 茶叶加工机械 | 茶叶揉捻机 | 揉筒直径35—50cm揉捻机 | 茶叶揉捻机 | 古丈县能辉再生能源科技有限责任公司 | 6CR-40 | 1200 | 1200 | 0 | 0 | 0 | 0 | 0 | 0 | 结构型式：揉捻机；揉筒直径（cm）：40 |  | 2015 |  | 部通用类 | 0 | 否 | 湖南
农产品初加工机械 | 茶叶加工机械 | 茶叶揉捻机 | 揉筒直径35—50cm揉捻机 | 茶叶揉捻机 | 福建省安溪县南美茶叶机械有限公司 | NM-6CRT-35B | 1200 | 1200 | 0 | 0 | 0 | 0 | 0 | 0 | 结构型式：揉捻机；揉筒直径（cm）：35 | 外形尺寸:960×840×1250揉筒外径:35CM揉筒高度:250MM配套电动机功率:1.1KW配套电动机转速:1400R/MIN配套电动机额定电压:380V揉筒转速:68R/MIN | 2015 |  | 部通用类 | 0 | 否 | 福建
农产品初加工机械 | 茶叶加工机械 | 茶叶揉捻机 | 揉筒直径35—50cm揉捻机 | 茶叶揉捻机 | 黄山市祁门县祁塔茶叶机械有限公司 | 6CR-35 | 1200 | 1200 | 0 | 0 | 0 | 0 | 0 | 0 | 结构型式：揉捻机；揉筒直径（cm）：35 |  | 2015 |  | 部通用类 | 0 | 否
农产品初加工机械 | 茶叶加工机械 | 茶叶揉捻机 | 揉筒直径35—50cm揉捻机 | 茶叶揉捻机 | 黄山市祁门县祁塔茶叶机械有限公司 | 6CR-45 | 1200 | 1200 | 0 | 0 | 0 | 0 | 0 | 0 | 结构型式：揉捻机；揉筒直径（cm）：45 |  | 2015 |  | 部通用类 | 0 | 否
农产品初加工机械 | 茶叶加工机械 | 茶叶揉捻机 | 揉筒直径35—50cm揉捻机 | 茶叶揉捻机 | 湖北星源农业开发有限责任公司 | 6CR-45 | 1200 | 1200 | 0 | 0 | 0 | 0 | 0 | 0 | 结构型式：揉捻机；揉筒直径（cm）：450 | 揉桶内经:550MM,配套动力:2,2KW,外形尺寸:1350*1230*1385MM. | 2015 |  | 部通用类 | 0 | 否
农产品初加工机械 | 茶叶加工机械 | 茶叶揉捻机 | 揉筒直径35—50cm揉捻机 | 茶叶揉捻机 | 黄山市恒安机械制造有限公司 | 6CR-45B | 1200 | 1200 | 0 | 0 | 0 | 0 | 0 | 0 | 结构型式：揉捻机；揉筒直径（cm）：45 |  | 2015 |  | 部通用类 | 0 | 否
农产品初加工机械 | 茶叶加工机械 | 茶叶揉捻机 | 揉筒直径35—50cm揉捻机 | 茶叶揉捻机 | 杭州千岛湖丰凯实业有限公司 | 6CR-40 | 1200 | 1200 | 0 | 0 | 0 | 0 | 0 | 0 | 结构型式：揉捻机；揉筒直径（cm）：40 | 该产品补贴分档的关键技术参数:结构型式:揉捻机揉筒直径(CM):40 | 2015 |  | 部通用类 | 0 | 否 | 浙江
农产品初加工机械 | 茶叶加工机械 | 茶叶揉捻机 | 揉筒直径35—50cm揉捻机 | 茶叶揉捻机 | 黄冈市丰景农业机械有限公司 | 6CR-45 | 1200 | 1200 | 0 | 0 | 0 | 0 | 0 | 0 | 结构型式：揉捻机；揉筒直径（cm）：45 | 45揉捻机:1、产品配置:1.75KW(380V)电机1台.2、技术参数:揉桶参数:外径450MM,桶高380MM,转速42-45R/MIN,装叶量35KG生产效率:成条率≥83%,台时产量≤35KG/H. | 2015 |  | 部通用类 | 0 | 否 | 湖北
农产品初加工机械 | 茶叶加工机械 | 茶叶揉捻机 | 揉筒直径35—50cm揉捻机 | 茶叶揉捻机 | 福建省金火机械有限公司 | JH-6CRT-45B | 1200 | 1200 | 0 | 0 | 0 | 0 | 0 | 0 | 结构型式：揉捻机；揉筒直径（cm）：45 | 外形尺寸(长×宽×高):1115×1080×1100MM揉桶内径:45CM配套电动机功率:1.1KW | 2015 |  | 部通用类 | 0 | 否 | 福建
农产品初加工机械 | 茶叶加工机械 | 茶叶揉捻机 | 揉筒直径35—50cm揉捻机 | 茶叶揉捻机 | 婺源五岳茶叶木竹机械制造有限公司 | 6CR-45 | 1200 | 1200 | 0 | 0 | 0 | 0 | 0 | 0 | 结构型式：揉捻机；揉筒直径（cm）：45 | 规格型号:6CR-45结构型式:揉盘式传动型式:皮带传送加压型式:单柱悬臂丝杆加压控制方式:手动控制揉桶外径(MM)450揉桶高度(MM)300揉盘内径(MM)850配套动力功率(KW)1.1揉桶回转转速R/MIN48-55外形尺寸(长*宽*高)1300*1350*1070整机质量KG250 | 2015 |  | 部通用类 | 0 | 否 | 江西
农产品初加工机械 | 茶叶加工机械 | 茶叶揉捻机 | 揉筒直径35—50cm揉捻机 | 茶叶揉捻机 | 浙江武义增荣食品机械有限公司 | 6CR-35 | 1200 | 1200 | 0 | 0 | 0 | 0 | 0 | 0 | 结构型式：揉捻机；揉筒直径（cm）：35 | 揉筒尺寸(外径×高度):350×250MM整机质量220(KG)外形尺寸(长×宽×高)1080×960×1020(MM)配套动力:0.75KW揉桶转速:46-50R/MIN生产率:≥15(KG/H)揉桶容叶量:15KG棱骨(内/外):4/14根. | 2015 |  | 部通用类 | 0 | 否
农产品初加工机械 | 茶叶加工机械 | 茶叶揉捻机 | 揉筒直径35—50cm揉捻机 | 茶叶揉捻机 | 浙江武义增荣食品机械有限公司 | 6CR-45 | 1200 | 1200 | 0 | 0 | 0 | 0 | 0 | 0 | 结构型式：揉捻机；揉筒直径（cm）：45 | 揉筒尺寸(外径×高度):450×320MM整机质量260(KG)外形尺寸(长×宽×高)1235×1060×1205(MM)配套动力:1.1KW揉桶转速:46-50R/MIN生产率:≥30(KG/H)揉桶容叶量:30KG棱骨(内/外):4/16根. | 2015 |  | 部通用类 | 0 | 否
农产品初加工机械 | 茶叶加工机械 | 茶叶揉捻机 | 揉筒直径35—50cm揉捻机 | 茶叶揉捻机 | 浙江绿峰机械有限公司 | 6CR-35 | 1200 | 1200 | 0 | 0 | 0 | 0 | 0 | 0 | 结构型式：揉捻机；揉筒直径（cm）：35 | 结构形式:单柱丝杆式外形尺寸(长×宽×高):960×800×1190(MM)揉桶尺寸(外径×高):350×250(MM)揉桶材质:不锈钢揉盘材质:不锈钢棱骨材质:不锈钢揉桶容叶量:7-9KG整机质量:65(KG)配套动力:0.75KW生产率:≥60(KG/H). | 2015 |  | 部通用类 | 0 | 否 | 浙江
农产品初加工机械 | 茶叶加工机械 | 茶叶揉捻机 | 揉筒直径35—50cm揉捻机 | 茶叶揉捻机 | 浙江绿峰机械有限公司 | 6CR-40 | 1200 | 1200 | 0 | 0 | 0 | 0 | 0 | 0 | 结构型式：揉捻机；揉筒直径（cm）：40 | 结构形式:单柱丝杆式外形尺寸(长×宽×高):1200×1000×800(MM)揉桶尺寸(外径×高):400×300(MM)揉桶材质:不锈钢揉盘材质:不锈钢棱骨材质:不锈钢揉桶容叶量:12-14KG整机质量:300(KG)配套动力:1.1KW生产率:80-100(KG/H). | 2015 |  | 部通用类 | 0 | 否 | 浙江
农产品初加工机械 | 茶叶加工机械 | 茶叶揉捻机 | 揉筒直径35—50cm揉捻机 | 茶叶揉捻机 | 日照盛华茶业机械股份有限公司 | 6CR-35 | 1200 | 1200 | 0 | 0 | 0 | 0 | 0 | 0 | 结构型式：揉捻机；揉筒直径（cm）：35 |  | 2015 |  | 部通用类 | 0 | 否 | 山东
农产品初加工机械 | 茶叶加工机械 | 茶叶揉捻机 | 揉筒直径35—50cm揉捻机 | 茶叶揉捻机 | 日照盛华茶业机械股份有限公司 | 6CR-45 | 1200 | 1200 | 0 | 0 | 0 | 0 | 0 | 0 | 结构型式：揉捻机；揉筒直径（cm）：45 |  | 2015 |  | 部通用类 | 0 | 否 | 山东
农产品初加工机械 | 茶叶加工机械 | 茶叶揉捻机 | 揉筒直径35—50cm揉捻机 | 茶叶揉捻机 | 信阳市华阳工贸有限公司 | 6CR-35 | 1200 | 1200 | 0 | 0 | 0 | 0 | 0 | 0 | 结构型式：揉捻机；揉筒直径（cm）：35 |  | 2015 |  | 部通用类 | 0 | 否 | 河南
农产品初加工机械 | 茶叶加工机械 | 茶叶揉捻机 | 揉筒直径35—50cm揉捻机 | 茶叶揉捻机 | 信阳市华阳工贸有限公司 | 6CR-45 | 1200 | 1200 | 0 | 0 | 0 | 0 | 0 | 0 | 结构型式：揉捻机；揉筒直径（cm）：45 |  | 2015 |  | 部通用类 | 0 | 否 | 河南
农产品初加工机械 | 茶叶加工机械 | 茶叶揉捻机 | 揉筒直径50—60cm揉捻机 | 茶叶机械揉捻机 | 信阳市华阳工贸有限公司 | 6CR-55 | 2000 | 2000 | 0 | 0 | 0 | 0 | 0 | 0 | 结构型式：揉捻机；揉筒直径（cm）：55 |  | 2015 |  | 部通用类 | 0 | 否
农产品初加工机械 | 茶叶加工机械 | 茶叶揉捻机 | 揉筒直径50—60cm揉捻机 | 茶叶揉捻机 | 浙江武义增荣食品机械有限公司 | 6CR-55 | 2000 | 2000 | 0 | 0 | 0 | 0 | 0 | 0 | 结构型式：揉捻机；揉筒直径（cm）：55 | 揉筒尺寸(外径×高度):550×400MM整机质量500(KG)外形尺寸(长×宽×高)1385×1290×1630(MM)配套动力:2.2KW揉桶转速:44-48R/MIN生产率:≥65(KG/H)揉桶容叶量:65KG,棱骨(内/外):4/16根. | 2015 |  | 部通用类 | 0 | 否
农产品初加工机械 | 茶叶加工机械 | 茶叶揉捻机 | 揉筒直径50—60cm揉捻机 | 茶叶揉捻机 | 浙江绿峰机械有限公司 | 6CR-55 | 2000 | 2000 | 0 | 0 | 0 | 0 | 0 | 0 | 结构型式：揉捻机；揉筒直径（cm）：55 | 结构形式:双柱丝杆式外形尺寸(长×宽×高):1500×1500×1400(MM)揉桶尺寸(外径×高):550×370(MM)揉桶材质:不锈钢揉盘材质:不锈钢内棱骨:5根外棱骨:16根棱骨材质:不锈钢揉桶容叶量:16-18KG整机质量:700(KG)电机功率:2.2KW生产率:≥65(KG/H). | 2015 |  | 部通用类 | 0 | 否 | 浙江
农产品初加工机械 | 茶叶加工机械 | 茶叶揉捻机 | 揉筒直径50—60cm揉捻机 | 茶叶揉捻机 | 日照盛华茶业机械股份有限公司 | 6CR-55 | 2000 | 2000 | 0 | 0 | 0 | 0 | 0 | 0 | 结构型式：揉捻机；揉筒直径（cm）：55 |  | 2015 |  | 部通用类 | 0 | 否 | 山东
农产品初加工机械 | 茶叶加工机械 | 茶叶揉捻机 | 揉筒直径50—60cm揉捻机 | 茶叶揉捻机 | 四川芦山县茶叶机械有限公司 | 6CR-55 | 2000 | 2000 | 0 | 0 | 0 | 0 | 0 | 0 | 结构型式：揉捻机；揉筒直径（cm）：55 |  | 2015 |  | 部通用类 | 0 | 否
农产品初加工机械 | 茶叶加工机械 | 茶叶揉捻机 | 揉筒直径50—60cm揉捻机 | 茶叶揉捻机 | 福建省金火机械有限公司 | JH-6CRT-55B | 2000 | 2000 | 0 | 0 | 0 | 0 | 0 | 0 | 结构型式：揉捻机；揉筒直径（cm）：55 | 外形尺寸(长×宽×高):1480×1225×1660MM揉桶内径:55CM配套电动机功率:2.2KW | 2015 |  | 部通用类 | 0 | 否 | 福建
农产品初加工机械 | 茶叶加工机械 | 茶叶揉捻机 | 揉筒直径50—60cm揉捻机 | 茶叶揉捻机 | 福建省安溪县福鑫机械有限公司 | FX-6CRT-55B | 2000 | 2000 | 0 | 0 | 0 | 0 | 0 | 0 | 结构型式：揉捻机；揉筒直径（cm）：55 | 1.外形尺寸(长×宽×高):1470×1210×1330MM2.揉脚外径:550MM3.揉脚高度:390MM4.揉桶转速:58R/MIN5.配套电动机电动机功率:2.2KW6.转速:1400R/MIN7.额定电压:380V | 2015 |  | 部通用类 | 0 | 是 | 福建
农产品初加工机械 | 茶叶加工机械 | 茶叶揉捻机 | 揉筒直径50—60cm揉捻机 | 茶叶揉捻机 | 黄冈市丰景农业机械有限公司 | 6CR-55 | 2000 | 2000 | 0 | 0 | 0 | 0 | 0 | 0 | 结构型式：揉捻机；揉筒直径（cm）：55 | 55揉捻机:1、产品配置:2.2KW(380V)电机1台.2、技术参数:揉桶参数:外径550MM,桶高400MM,转速46-48R/MIN,装叶量40KG生产效率:成条率≥83%,台时产量≤65KG/H. | 2015 |  | 部通用类 | 0 | 否 | 湖北
农产品初加工机械 | 茶叶加工机械 | 茶叶揉捻机 | 揉筒直径50—60cm揉捻机 | 茶叶揉捻机 | 婺源五岳茶叶木竹机械制造有限公司 | 6CR-55 | 2000 | 2000 | 0 | 0 | 0 | 0 | 0 | 0 | 结构型式：揉捻机；揉筒直径（cm）：55 | 规格型号:6CR-55结构型式:揉盘式传动型式:皮带传送加压型式:双柱悬臂丝杆加压控制方式:手动控制揉桶外径(MM)550揉桶高度(MM)390揉盘内径(MM)980配套动力功率(KW)2.2揉桶回转转速R/MIN41-50外形尺寸(长*宽*高)1480*1650*1200整机质量KG450 | 2015 |  | 部通用类 | 0 | 否 | 江西
农产品初加工机械 | 茶叶加工机械 | 茶叶揉捻机 | 揉筒直径50—60cm揉捻机 | 茶叶揉捻机 | 婺源县江湾农机制造有限公司 | 6CR-55 | 2000 | 2000 | 0 | 0 | 0 | 0 | 0 | 0 | 结构型式：揉捻机；揉筒直径（cm）：55 | 电机功率:2.2KW外形尺寸:1434×1520×750机具质量:500KG揉桶外径:￠550MM揉桶高度:400MM小时生产率:60-160KG/H成条率:≥83% | 2015 |  | 部通用类 | 0 | 否 | 江西
农产品初加工机械 | 茶叶加工机械 | 茶叶揉捻机 | 揉筒直径50—60cm揉捻机 | 茶叶揉捻机 | 浙江珠峰机械有限公司 | 6CR-55 | 2000 | 2000 | 0 | 0 | 0 | 0 | 0 | 0 | 结构型式：揉捻机；揉筒直径（cm）：55 | 揉桶尺寸(外径×高度)(MM):550×400整机质量(KG):450外形尺寸(长×宽×高)(MM):1350×1230×1385电动机功率(KW):2.2生产率(KG/H):≥65 | 2015 |  | 部通用类 | 0 | 否 | 浙江
农产品初加工机械 | 茶叶加工机械 | 茶叶揉捻机 | 揉筒直径50—60cm揉捻机 | 茶叶揉捻机 | 黄山市祁门县祁塔茶叶机械有限公司 | 6CR-55 | 2000 | 2000 | 0 | 0 | 0 | 0 | 0 | 0 | 结构型式：揉捻机；揉筒直径（cm）：55 |  | 2015 |  | 部通用类 | 0 | 否 | 安徽
农产品初加工机械 | 茶叶加工机械 | 茶叶揉捻机 | 揉筒直径50—60cm揉捻机 | 茶叶揉捻机 | 湖北星源农业开发有限责任公司 | 6CR-55 | 2000 | 2000 | 0 | 0 | 0 | 0 | 0 | 0 | 结构型式：揉捻机；揉筒直径（cm）：55 | 揉桶外径:558MM,揉桶内经:550MM,揉桶回转转速:48-52R/MIN,加压方式:龙门加压,配套动力功率:2.2KW | 2015 |  | 部通用类 | 0 | 否 | 湖北
农产品初加工机械 | 茶叶加工机械 | 茶叶揉捻机 | 揉筒直径50—60cm揉捻机 | 茶叶揉捻机 | 黄山市恒安机械制造有限公司 | 6CR-55 | 2000 | 2000 | 0 | 0 | 0 | 0 | 0 | 0 | 结构型式：揉捻机；揉筒直径（cm）：55 |  | 2015 |  | 部通用类 | 0 | 否
农产品初加工机械 | 茶叶加工机械 | 茶叶揉捻机 | 揉筒直径50—60cm揉捻机 | 揉捻机 | 贵州双木农机有限公司 | 6CR-55 | 2000 | 2000 | 0 | 0 | 0 | 0 | 0 | 0 | 结构型式：揉捻机；揉筒直径（cm）：55 |  | 2015 |  | 部通用类 | 0 | 否
农产品初加工机械 | 茶叶加工机械 | 茶叶揉捻机 | 揉筒直径50—60cm揉捻机 | 茶叶揉捻机 | 金寨县金鑫峰农业机械有限公司 | 6CR-55 | 2000 | 2000 | 0 | 0 | 0 | 0 | 0 | 0 | 结构型式：揉捻机；揉筒直径（cm）：55 |  | 2015 |  | 部通用类 | 0 | 否
农产品初加工机械 | 茶叶加工机械 | 茶叶揉捻机 | 揉筒直径50—60cm揉捻机 | 茶叶揉捻机 | 湖北国炬农业机械科技股份有限公司 | 6CR-55 | 2000 | 2000 | 0 | 0 | 0 | 0 | 0 | 0 | 结构型式：揉捻机；揉筒直径（cm）：55 | 外形尺寸(长×宽×高):1600MM×1600MM×1550MM结构型式:整体式整机质量:425KG揉桶外径:550MM压盘臂形式:龙门加压配套电机功率:2.2KW三相异步电动机揉盘内、外棱骨根数:20千瓦小时生产率KG/(KW·H):57.4工作噪声:76.5DB(A)轴承温升:23.4℃ | 2015 |  | 部通用类 | 0 | 否 | 湖北
农产品初加工机械 | 茶叶加工机械 | 茶叶揉捻机 | 揉筒直径50—60cm揉捻机 | 茶叶揉捻机 | 临沂继宏机械制造有限公司 | 6CR-55 | 2000 | 2000 | 0 | 0 | 0 | 0 | 0 | 0 | 结构型式：揉捻机；揉筒直径（cm）：55 |  | 2015 |  | 部通用类 | 0 | 否
农产品初加工机械 | 茶叶加工机械 | 茶叶揉捻机 | 揉筒直径50—60cm揉捻机 | 茶叶揉捻机 | 嵊州市奔田农机制造有限公司 | 6CR-55 | 2000 | 2000 | 0 | 0 | 0 | 0 | 0 | 0 | 结构型式：揉捻机；揉筒直径（cm）：55 | 该产品补贴分档的关键技术参数:结构型式:揉捻机揉筒直径(CM):55 | 2015 |  | 部通用类 | 0 | 否 | 浙江
农产品初加工机械 | 茶叶加工机械 | 茶叶揉捻机 | 揉筒直径50—60cm揉捻机 | 茶叶揉捻机 | 安徽中晨机械有限公司 | 6CR-55 | 2000 | 2000 | 0 | 0 | 0 | 0 | 0 | 0 | 结构型式：揉捻机；揉筒直径（cm）：55 |  | 2015 |  | 部通用类 | 0 | 否
农产品初加工机械 | 茶叶加工机械 | 茶叶揉捻机 | 揉筒直径50—60cm揉捻机 | 茶叶揉捻机 | 武义华帅茶叶瓜子机械有限公司 | 6CR-55 | 2000 | 2000 | 0 | 0 | 0 | 0 | 0 | 0 | 结构型式：揉捻机；揉筒直径（cm）：55 | 整机一台、电机一只、三角皮带一付、防护罩一只.整机质量(KG):420外形尺寸(长×宽×高)(MM):1500×1300×1500配套动力(KW):2.2结构形式:双臂加压揉筒尺寸(直径×高度CM):55×40揉盘尺寸(直径×高度CM):103.5×11.4生产率(KG/H):60-90揉桶容叶量(KG):40-70棱条材质:不锈钢揉筒材质:不锈钢揉盘材质:不锈钢 | 2015 |  | 部通用类 | 0 | 否
农产品初加工机械 | 茶叶加工机械 | 茶叶揉捻机 | 揉筒直径50—60cm揉捻机 | 茶叶揉捻机 | 安溪永兴机械有限公司 | YX-6CRT-55B | 2000 | 2000 | 0 | 0 | 0 | 0 | 0 | 0 | 结构型式：揉捻机；揉筒直径（cm）：55 | 结构型式:揉捻机揉筒直径(CM)::55,双臂加压更加稳定结实、转筒和揉盘均采用不锈钢 | 2015 |  | 部通用类 | 0 | 否
农产品初加工机械 | 茶叶加工机械 | 茶叶揉捻机 | 揉筒直径50—60cm揉捻机 | 茶叶揉捻机 | 嵊州市银华茶机有限公司 | 6CR-55 | 2000 | 2000 | 0 | 0 | 0 | 0 | 0 | 0 | 结构型式：揉捻机；揉筒直径（cm）：55 |  | 2015 |  | 部通用类 | 0 | 否 | 浙江
农产品初加工机械 | 茶叶加工机械 | 茶叶揉捻机 | 揉筒直径50—60cm揉捻机 | 茶叶揉捻机 | 南宁市创宇茶叶机械有限公司 | 6CR-55 | 2000 | 2000 | 0 | 0 | 0 | 0 | 0 | 0 | 结构型式：揉捻机；揉筒直径（cm）：55 |  | 2015 |  | 部通用类 | 0 | 否 | 广西
农产品初加工机械 | 茶叶加工机械 | 茶叶揉捻机 | 揉筒直径50—60cm揉捻机 | 茶叶揉捻机 | 湖北天池机械股份公司 | CR55A | 2000 | 2000 | 0 | 0 | 0 | 0 | 0 | 0 | 结构型式：揉捻机；揉筒直径（cm）：55 | 茶叶揉捻机型号:CR55A,外形尺寸:(1710×1560×1660)MM,整机质量:485KG,揉桶内径:550MM,配套动力:2.2KW,小时生产率:70KG/H | 2015 |  | 部通用类 | 0 | 否 | 湖北
农产品初加工机械 | 茶叶加工机械 | 茶叶揉捻机 | 揉筒直径50—60cm揉捻机 | 茶叶揉捻机 | 湖北天池机械股份公司 | YH55 | 2000 | 2000 | 0 | 0 | 0 | 0 | 0 | 0 | 结构型式：揉捻机；揉筒直径（cm）：55 | 茶叶揉捻机型号:YH-55,揉桶内径:550MM,配套动力:2.2KW,台时产量:70KG/H,外形尺寸:(1710×1560×1660)MM,整机质量:485KG | 2015 |  | 部通用类 | 0 | 否 | 湖北
农产品初加工机械 | 茶叶加工机械 | 茶叶揉捻机 | 揉筒直径50—60cm揉捻机 | 茶叶揉捻机 | 浙江红五环制茶装备股份有限公司 | 6CR-55 | 2000 | 2000 | 0 | 0 | 0 | 0 | 0 | 0 | 结构型式：揉捻机；揉筒直径（cm）：55 | 外形尺寸M(长、宽、高)1310*1450*1530,揉桶外径550MM,揉桶高度400MM,揉盘内径985MM,加压方式双臂丝杆加压,传动方式皮带传动+传动箱传动. | 2015 |  | 部通用类 | 0 | 否 | 浙江
农产品初加工机械 | 茶叶加工机械 | 茶叶揉捻机 | 揉筒直径50—60cm揉捻机 | 茶叶揉捻机 | 黄山市碧峰机械有限公司 | 6CR-55 | 2000 | 2000 | 0 | 0 | 0 | 0 | 0 | 0 | 结构型式：揉捻机；揉筒直径（cm）：55 |  | 2015 |  | 部通用类 | 0 | 否
农产品初加工机械 | 茶叶加工机械 | 茶叶揉捻机 | 揉筒直径50—60cm揉捻机 | 茶叶揉捻机 | 雅安市创宇茶业有限公司 | 6CR-55 | 2000 | 2000 | 0 | 0 | 0 | 0 | 0 | 0 | 结构型式：揉捻机；揉筒直径（cm）：55 |  | 2015 |  | 部通用类 | 0 | 否 | 四川
农产品初加工机械 | 茶叶加工机械 | 茶叶揉捻机 | 揉筒直径50—60cm揉捻机 | 茶叶揉捻机 | 福建省武夷山市永兴机械制造有限公司 | 6CR-55B | 2000 | 2000 | 0 | 0 | 0 | 0 | 0 | 0 | 结构型式：揉捻机；揉筒直径（cm）：55 |  | 2015 |  | 部通用类 | 0 | 否
农产品初加工机械 | 茶叶加工机械 | 茶叶揉捻机 | 揉筒直径50—60cm揉捻机 | 茶叶揉捻机 | 临安市天茗茶机有限公司 | 6CR-55 | 2000 | 2000 | 0 | 0 | 0 | 0 | 0 | 0 | 结构型式：揉捻机；揉筒直径（cm）：55 | 外形尺寸:1532×1160×1344MM揉桶外径:Φ550MM揉桶高度:400MM揉桶转速:48-52R/MIN配套动力功率:2.2KW整机质量:500KG小时生产率:≥65KG/H. | 2015 |  | 部通用类 | 0 | 否 | 浙江
农产品初加工机械 | 茶叶加工机械 | 茶叶揉捻机 | 揉筒直径50—60cm揉捻机 | 茶叶揉捻机 | 福建佳友茶叶机械智能科技股份有限公司 | JY-6CRT-55B | 2000 | 2000 | 0 | 0 | 0 | 0 | 0 | 0 | 结构型式：揉捻机；揉筒直径（cm）：55 |  | 2015 |  | 部通用类 | 0 | 是 | 福建
农产品初加工机械 | 茶叶加工机械 | 茶叶揉捻机 | 揉筒直径50—60cm揉捻机 | 茶叶揉捻机 | 福建省安溪祥山机械有限公司 | XS-6CRT-55B | 2000 | 2000 | 0 | 0 | 0 | 0 | 0 | 0 | 结构型式：揉捻机；揉筒直径（cm）：55 | 1、配套电动机功率:2.2KW2、配套电动机转速:1420R/MIN3、配套电动机额定电压:380V4、揉桶外径:55CM5、揉桶高度:390MM6:揉桶转速:48R/MIN7、外形尺寸(长×宽×高):1400×1275×13508、整机重量:452KG9、小时生产率:≥65 | 2015 |  | 部通用类 | 0 | 否 | 福建
农产品初加工机械 | 茶叶加工机械 | 茶叶揉捻机 | 揉筒直径50—60cm揉捻机 | 茶叶揉捻机 | 四川刚毅科技集团有限公司 | GY6CR-55 | 2000 | 2000 | 0 | 0 | 0 | 0 | 0 | 0 | 结构型式：揉捻机；揉筒直径（cm）：55 | 结构形式:揉捻机揉筒直径(CM):55传动形式:曲轴往复式 | 2015 |  | 部通用类 | 0 | 否 | 四川
农产品初加工机械 | 茶叶加工机械 | 茶叶揉捻机 | 揉筒直径50—60cm揉捻机 | 茶叶揉捻机 | 浙江上洋机械有限公司 | 6CR-55 | 2000 | 2000 | 0 | 0 | 0 | 0 | 0 | 0 | 结构型式：揉捻机；揉筒直径（cm）：55 | 外廓尺寸(长×宽×高):1410×1365×1420MM,揉桶外径:Φ550MM,揉桶高度:400MM,棱骨(内棱骨/外棱骨):5/16根,揉桶回转速度:52R/MIN,、整机重量:单臂402、双臂412KG,曲臂中心距:195MM,加压装置:单柱丝杆式,小时生产率:≥116KG/H,配Y100L-4/2.2KW电机 | 2015 |  | 部通用类 | 0 | 否 | 浙江
农产品初加工机械 | 茶叶加工机械 | 茶叶揉捻机 | 揉筒直径50—60cm揉捻机 | 茶叶揉捻机 | 浙江武义万达干燥设备制造有限公司 | 6CR-55 | 2000 | 2000 | 0 | 0 | 0 | 0 | 0 | 0 | 结构型式：揉捻机；揉筒直径（cm）：55 | 配套动力2.2KW/380V整机质量:450㎏外形尺寸1700×1250×1420㎜揉筒尺寸550×400㎜揉盘尺寸955㎜(最小内径)工作效率≥65㎏/H揉桶容叶量30㎏内棱角5支、外棱角16支. | 2015 |  | 部通用类 | 0 | 否 | 浙江
农产品初加工机械 | 茶叶加工机械 | 茶叶揉捻机 | 揉筒直径50—60cm揉捻机 | 茶叶揉捻机 | 岳西县顺达机械有限公司 | 6CR-55 | 2000 | 2000 | 0 | 0 | 0 | 0 | 0 | 0 | 结构型式：揉捻机；揉筒直径（cm）：55 |  | 2015 |  | 部通用类 | 0 | 否
农产品初加工机械 | 茶叶加工机械 | 茶叶揉捻机 | 揉筒直径50—60cm揉捻机 | 茶叶揉捻机 | 福建省安溪县绿和机械有限公司 | LH-6CRT-55B | 2000 | 2000 | 0 | 0 | 0 | 0 | 0 | 0 | 结构型式：揉捻机；揉筒直径（cm）：55 |  | 2015 |  | 部通用类 | 0 | 否
农产品初加工机械 | 茶叶加工机械 | 茶叶揉捻机 | 揉筒直径50—60cm揉捻机 | 茶叶揉捻机 | 湖北爱步机械制造有限公司 | 6CR-55 | 2000 | 2000 | 0 | 0 | 0 | 0 | 0 | 0 | 结构型式：揉捻机；揉筒直径（cm）：55 | 1.规格型号:6CR-55,2.结构型式:揉盘式,3.传动型式:皮带+换向齿轮减速机,4.加压型式:手动加压,5.控制方式:人工控制,6.揉桶外径MM:Φ560,7.揉桶高度MM:320,8.揉桶内径MM:Φ550,9.配套动力功率KW:1.1-1.5,10.揉桶回转速度R/MIN:40-50,11.外形尺寸(长×宽×高)MM:1300×1160×1300,12.整机质量KG:480 | 2015 |  | 部通用类 | 0 | 否
农产品初加工机械 | 茶叶加工机械 | 茶叶揉捻机 | 揉筒直径50—60cm揉捻机 | 茶叶揉捻机 | 四川省登尧机械设备有限公司 | 6CR-55 | 2000 | 2000 | 0 | 0 | 0 | 0 | 0 | 0 | 结构型式：揉捻机；揉筒直径（cm）：55 | 结构形式:盘式、揉筒直径:?550MM、揉盘直径:1025MM、揉筒回转转速:38R/MIN、配套动力:2.2KW、外形尺寸:1430X1255X1760MM | 2015 |  | 部通用类 | 0 | 否 | 四川
农产品初加工机械 | 茶叶加工机械 | 茶叶揉捻机 | 揉筒直径50—60cm揉捻机 | 茶叶揉捻机 | 黄山市白云机械有限公司 | 6CR-55 | 2000 | 2000 | 0 | 0 | 0 | 0 | 0 | 0 | 结构型式：揉捻机；揉筒直径（cm）：55 | 详细配置参数:结构型式:揉捻机揉筒直径(CM):55 | 2015 |  | 部通用类 | 0 | 否
农产品初加工机械 | 茶叶加工机械 | 茶叶揉捻机 | 揉筒直径50—60cm揉捻机 | 茶叶揉捻机 | 日照春茗机械制造有限公司 | 6CR-55 | 2000 | 2000 | 0 | 0 | 0 | 0 | 0 | 0 | 结构型式：揉捻机；揉筒直径（cm）：55 | 产品名称:6CR-55茶叶揉捻机,结构型式:盘式,传动型式:皮带传动,加压型式:手动,控制方式:单动,揉桶外径:550MM,揉桶高度:404MM,揉盘内径:1036MM,配套动力功率:2.2KW,揉桶回转转速:53R/MIN,外形尺寸(MM):1500*1400*1710,整机质量:450KG | 2015 |  | 部通用类 | 0 | 否 | 山东
农产品初加工机械 | 茶叶加工机械 | 茶叶揉捻机 | 揉筒直径50—60cm揉捻机 | 茶叶揉捻机 | 浙江春江茶叶机械有限公司 | 6CR-Z55 | 2000 | 2000 | 0 | 0 | 0 | 0 | 0 | 0 | 结构型式：揉捻机；揉筒直径（cm）：55 | 结构形式:单动回转式揉筒尺寸55×40CM整机质量(KG)390外形尺寸(长×宽×高)(MM)1312×1200×1385配套动力2.2KW生产率(KG/H)≥65揉桶容叶量≥30KG/H棱条材质不锈钢304揉筒材质不锈钢304操盘材质不锈钢304主体为铸件 | 2015 |  | 部通用类 | 0 | 否 | 浙江
农产品初加工机械 | 茶叶加工机械 | 茶叶揉捻机 | 揉筒直径50—60cm揉捻机 | 茶叶揉捻机 | 夹江县大江机械制造有限公司 | 6CR-55 | 2000 | 2000 | 0 | 0 | 0 | 0 | 0 | 0 | 结构型式：揉捻机；揉筒直径（cm）：55 | 外形尺寸(长*宽*高)CM:150*140*160揉桶直径*高CM:55*40揉盘直径CM:106配用动力:2.2KW转速:30~42R/MIN整机质量:600KG生产率:60~120KG/H.基本配置:主机一台(含电机). | 2015 |  | 部通用类 | 0 | 否 | 四川
农产品初加工机械 | 茶叶加工机械 | 茶叶揉捻机 | 揉筒直径50—60cm揉捻机 | 茶叶揉捻机 | 雅安市名山区永祥茶机制造有限公司 | 6CR-55 | 2000 | 2000 | 0 | 0 | 0 | 0 | 0 | 0 | 结构型式：揉捻机；揉筒直径（cm）：55 |  | 2015 |  | 部通用类 | 0 | 否 | 四川
农产品初加工机械 | 茶叶加工机械 | 茶叶揉捻机 | 揉筒直径50—60cm揉捻机 | 茶叶揉捻机 | 福建省大田县闽盛机械有限公司 | MS-6CRT-55B | 2000 | 2000 | 0 | 0 | 0 | 0 | 0 | 0 | 结构型式：揉捻机组；揉筒直径（cm）：55 | 外形尺寸(长×宽×高)MM:1470×1240×1495整机重量KG:520揉桶外径CM:55揉桶高度MM:390配套电动机功率KW:2.2配套电动机转速R/MIN:1430配套电动机额定电压V:380揉桶转速R/MIN:54 | 2015 |  | 部通用类 | 0 | 否
农产品初加工机械 | 茶叶加工机械 | 茶叶揉捻机 | 揉筒直径50—60cm揉捻机 | 茶叶揉捻机 | 泉州得力农林机械有限公司 | DL-6CRT-50 | 2000 | 2000 | 0 | 0 | 0 | 0 | 0 | 0 | 结构型式：揉捻机；揉筒直径（cm）：50 | 结构型式:曲臂回转式揉桶外径:500MM配套动力功率:2.2KW外形尺寸(长*宽*高):1020*1100*1300(MM)整机质量:257KG揉桶回转转速:60R/MIN | 2015 |  | 部通用类 | 0 | 否 | 福建
农产品初加工机械 | 茶叶加工机械 | 茶叶揉捻机 | 揉筒直径50—60cm揉捻机 | 茶叶揉捻机 | 泉州得力农林机械有限公司 | DL-6CRT-55 | 2000 | 2000 | 0 | 0 | 0 | 0 | 0 | 0 | 结构型式：揉捻机；揉筒直径（cm）：55 | 结构型式:双臂式揉桶外径:550MM配套动力功率:2.2KW外形尺寸(长*宽*高):910*1080*1280(MM)整机质量:420KG揉桶回转转速:45R/MIN | 2015 |  | 部通用类 | 0 | 否 | 福建
农产品初加工机械 | 茶叶加工机械 | 茶叶揉捻机 | 揉筒直径60cm及以上揉捻机（含揉捻机组） | 茶叶揉捻机 | 泉州得力农林机械有限公司 | DL-6CRT-65B | 3800 | 3800 | 0 | 0 | 0 | 0 | 0 | 0 | 结构型式：揉捻机；揉筒直径（cm）：65 | 外形尺寸(长*宽*高):1490*13980*1620(MM)揉桶回转转速:44R/MIN配套电动机功率:3KW配套电动机转速:1430R/MIN配套电动机额定电压:380V揉桶外径:65CM | 2015 |  | 部通用类 | 0 | 否 | 福建
农产品初加工机械 | 茶叶加工机械 | 茶叶揉捻机 | 揉筒直径60cm及以上揉捻机（含揉捻机组） | 茶叶揉捻机 | 婺源县江湾农机制造有限公司 | 6CR-65 | 3800 | 3800 | 0 | 0 | 0 | 0 | 0 | 0 | 结构型式：揉捻机；揉筒直径（cm）：65 | 电机功率:4.0KW外形尺寸:1635×1720×1850机具质量:650KG揉桶外径:￠650MM揉桶高度:480MM小时生产率:80-180KG/H成条率:≥83% | 2015 |  | 部通用类 | 0 | 否 | 江西
农产品初加工机械 | 茶叶加工机械 | 茶叶揉捻机 | 揉筒直径60cm及以上揉捻机（含揉捻机组） | 茶叶揉捻机 | 雅安市名山区永祥茶机制造有限公司 | 6CR-65 | 3800 | 3800 | 0 | 0 | 0 | 0 | 0 | 0 | 结构型式：揉捻机；揉筒直径（cm）：65 |  | 2015 |  | 部通用类 | 0 | 否 | 四川
农产品初加工机械 | 茶叶加工机械 | 茶叶揉捻机 | 揉筒直径60cm及以上揉捻机（含揉捻机组） | 茶叶揉捻机 | 黄山市白云机械有限公司 | 6CR-65 | 3800 | 3800 | 0 | 0 | 0 | 0 | 0 | 0 | 结构型式：揉捻机；揉筒直径（cm）：65 | 详细配置参数:结构型式:揉捻机揉筒直径(CM):65 | 2015 |  | 部通用类 | 0 | 否
农产品初加工机械 | 茶叶加工机械 | 茶叶揉捻机 | 揉筒直径60cm及以上揉捻机（含揉捻机组） | 茶叶揉捻机 | 福建省大田县闽盛机械有限公司 | MS-6CRT-65B | 3800 | 3800 | 0 | 0 | 0 | 0 | 0 | 0 | 结构型式：揉捻机组；揉筒直径（cm）：65 | 外形尺寸(长×宽×高)MM:1580*1350*1600整机重量KG:640揉桶外径CM:65揉桶高度MM:480配套电动机功率KW:3配套电动机转速R/MIN:1420配套电动机额定电压V:380揉桶转速R/MIN:45.4 | 2015 |  | 部通用类 | 0 | 否
农产品初加工机械 | 茶叶加工机械 | 茶叶揉捻机 | 揉筒直径60cm及以上揉捻机（含揉捻机组） | 茶叶揉捻机 | 福建省大田县闽盛机械有限公司 | MS-6CRT-75B | 3800 | 3800 | 0 | 0 | 0 | 0 | 0 | 0 | 结构型式：揉捻机组；揉筒直径（cm）：75 | 外形尺寸(长×宽×高)MM:1890*1630*1900揉桶外径CM:75揉桶高度MM:570配套电动机功率KW:5.5配套电动机转速R/MIN:1440配套电动机额定电压V:380揉桶转速R/MIN:29 | 2015 |  | 部通用类 | 0 | 否
农产品初加工机械 | 茶叶加工机械 | 茶叶揉捻机 | 揉筒直径60cm及以上揉捻机（含揉捻机组） | 茶叶揉捻机 | 四川省登尧机械设备有限公司 | 6CR-65 | 3800 | 3800 | 0 | 0 | 0 | 0 | 0 | 0 | 结构型式：揉捻机；揉筒直径（cm）：65 | 结构形式:盘式、揉筒直径:650MM、揉筒回转转速:40R/MIN、配套动力:4.0KW、外形尺寸:2010X1380X1880MM | 2015 |  | 部通用类 | 0 | 否 | 四川
农产品初加工机械 | 茶叶加工机械 | 茶叶揉捻机 | 揉筒直径60cm及以上揉捻机（含揉捻机组） | 茶叶揉捻机 | 浙江春江茶叶机械有限公司 | 6CR-65S | 3800 | 3800 | 0 | 0 | 0 | 0 | 0 | 0 | 结构型式：揉捻机；揉筒直径（cm）：65 | 结构形式:单动回转式揉筒尺寸65×50CM整机质量(KG)1188外形尺寸(长×宽×高)(MM)1962×1795×1651配套动力:4KW生产率(KG/H)≥100揉桶容叶量≥60KG/H棱条材质不锈钢304揉筒材质不锈钢304操盘材质不锈钢304主体为铸件 | 2015 |  | 部通用类 | 0 | 否 | 浙江
农产品初加工机械 | 茶叶加工机械 | 茶叶揉捻机 | 揉筒直径60cm及以上揉捻机（含揉捻机组） | 茶叶揉捻机 | 宣城市三九茶叶机械制造有限公司 | 6CR-65 | 3800 | 3800 | 0 | 0 | 0 | 0 | 0 | 0 | 结构型式：揉捻机；揉筒直径（cm）：65 | 揉桶外径650,揉桶高度500,揉桶内径1220,配套动力功率5.0 | 2015 |  | 部通用类 | 0 | 否 | 安徽
农产品初加工机械 | 茶叶加工机械 | 茶叶揉捻机 | 揉筒直径60cm及以上揉捻机（含揉捻机组） | 茶叶揉捻机 | 浙江武义万达干燥设备制造有限公司 | 6CRL-65 | 3800 | 3800 | 0 | 0 | 0 | 0 | 0 | 0 | 结构型式：揉捻机；揉筒直径（cm）：66 | 配套动力4KW/380V整机质量:1100㎏外形尺寸1960×1790×1650㎜揉筒尺寸660×500㎜揉盘尺寸1210㎜(最小内径)工作效率≥100㎏/H揉桶容叶量60㎏.传动采用铜蜗轮,蜗杆减速机构,内棱角5支、外棱角20支. | 2015 |  | 部通用类 | 0 | 否 | 浙江
农产品初加工机械 | 茶叶加工机械 | 茶叶揉捻机 | 揉筒直径60cm及以上揉捻机（含揉捻机组） | 茶叶揉捻机 | 福建佳友茶叶机械智能科技股份有限公司 | 6CRT-65B | 3800 | 3800 | 0 | 0 | 0 | 0 | 0 | 0 | 结构型式：揉捻机；揉筒直径（cm）：65 |  | 2015 |  | 部通用类 | 0 | 是 | 福建
农产品初加工机械 | 茶叶加工机械 | 茶叶揉捻机 | 揉筒直径60cm及以上揉捻机（含揉捻机组） | 茶叶揉捻机 | 湖北爱步机械制造有限公司 | 6CR-65 | 3800 | 3800 | 0 | 0 | 0 | 0 | 0 | 0 | 结构型式：揉捻机；揉筒直径（cm）：65 | 1.规格型号:6CR-65,2.结构型式:揉盘式,3.传动型式:皮带+换向齿轮减速机,4.加压型式:手动加压,5.控制方式:人工控制,6.揉桶外径MM:Φ660,7.揉桶高度MM:450,8.揉桶内径MM:Φ650,9.配套动力功率KW:3.0,10.揉桶回转速度R/MIN:40-50,11.外形尺寸(长×宽×高)MM:1600×1400×1670,12.整机质量KG:650 | 2015 |  | 部通用类 | 0 | 否 | 湖北
农产品初加工机械 | 茶叶加工机械 | 茶叶揉捻机 | 揉筒直径60cm及以上揉捻机（含揉捻机组） | 茶叶揉捻机 | 黄山市碧峰机械有限公司 | 6CR-65 | 3800 | 3800 | 0 | 0 | 0 | 0 | 0 | 0 | 结构型式：揉捻机；揉筒直径（cm）：65 |  | 2015 |  | 部通用类 | 0 | 否
农产品初加工机械 | 茶叶加工机械 | 茶叶揉捻机 | 揉筒直径60cm及以上揉捻机（含揉捻机组） | 茶叶揉捻机 | 夹江县大江机械制造有限公司 | 6CR-65 | 3800 | 3800 | 0 | 0 | 0 | 0 | 0 | 0 | 结构型式：揉捻机；揉筒直径（cm）：65 | 外形尺寸(长*宽*高)CM:196*179*197揉桶直径*高CM:65*51揉盘直径CM:128配用动力:4KW转速:38~45R/MIN整机质量:1000KG生产率:120~240KG/H.基本配置:主机一台(含电机). | 2015 |  | 部通用类 | 0 | 否 | 四川
农产品初加工机械 | 茶叶加工机械 | 茶叶揉捻机 | 揉筒直径60cm及以上揉捻机（含揉捻机组） | 茶叶揉捻机 | 黄山市祁门县祁塔茶叶机械有限公司 | 6CR-65 | 3800 | 3800 | 0 | 0 | 0 | 0 | 0 | 0 | 结构型式：揉捻机；揉筒直径（cm）：65 |  | 2015 |  | 部通用类 | 0 | 否
农产品初加工机械 | 茶叶加工机械 | 茶叶揉捻机 | 揉筒直径60cm及以上揉捻机（含揉捻机组） | 茶叶揉捻机 | 四川刚毅科技集团有限公司 | GY6CR-65 | 3800 | 3800 | 0 | 0 | 0 | 0 | 0 | 0 | 结构型式：揉捻机；揉筒直径（cm）：65 | 结构形式:揉捻机揉筒直径(CM):65传动形式:曲轴往复式 | 2015 |  | 部通用类 | 0 | 否 | 四川
农产品初加工机械 | 茶叶加工机械 | 茶叶揉捻机 | 揉筒直径60cm及以上揉捻机（含揉捻机组） | 茶叶揉捻机 | 福建省安溪祥山机械有限公司 | XS-6CRT-65B | 3800 | 3800 | 0 | 0 | 0 | 0 | 0 | 0 | 结构型式：揉捻机；揉筒直径（cm）：65 | 1、配套电动机功率:3KW2、配套电动机转速:1430R/MIN3、配套电动机额定电压:380V4、揉桶外径:65CM5、揉桶高度:470MM6、揉桶转速:48R/MIN7、外形尺寸(长×宽×高):1660×1370×15808、整机质量:535KG9、小时生产率:≥100KG/H | 2015 |  | 部通用类 | 0 | 否 | 福建
农产品初加工机械 | 茶叶加工机械 | 茶叶揉捻机 | 揉筒直径60cm及以上揉捻机（含揉捻机组） | 茶叶揉捻机 | 湖北天池机械股份公司 | 6CR-65 | 3800 | 3800 | 0 | 0 | 0 | 0 | 0 | 0 | 结构型式：揉捻机；揉筒直径（cm）：65 | 茶叶揉捻机型号:6CR-65,揉桶内径:650MM,配套动力:3.0KW,台时产量:120KG/H,外形尺寸:(1710×1700×1725)MM,整机质量:675KG | 2015 |  | 部通用类 | 0 | 否 | 湖北
农产品初加工机械 | 茶叶加工机械 | 茶叶揉捻机 | 揉筒直径60cm及以上揉捻机（含揉捻机组） | 茶叶揉捻机 | 婺源五岳茶叶木竹机械制造有限公司 | 6CR-65 | 3800 | 3800 | 0 | 0 | 0 | 0 | 0 | 0 | 结构型式：揉捻机；揉筒直径（cm）：65 | 规格型号:6CR-65结构型式:揉盘式传动型式:皮带传送加压型式:双柱悬臂丝杆加压控制方式:手动控制揉桶外径(MM)650揉桶高度(MM)480揉盘内径(MM)1130配套动力功率(KW)3揉桶回转转速R/MIN50外形尺寸(长*宽*高)1800*1380*1900整机质量KG850 | 2015 |  | 部通用类 | 0 | 否 | 江西
农产品初加工机械 | 茶叶加工机械 | 茶叶揉捻机 | 揉筒直径60cm及以上揉捻机（含揉捻机组） | 茶叶揉捻机 | 四川芦山县茶叶机械有限公司 | 6CR-65 | 3800 | 3800 | 0 | 0 | 0 | 0 | 0 | 0 | 结构型式：揉捻机；揉筒直径（cm）：65 |  | 2015 |  | 部通用类 | 0 | 否
农产品初加工机械 | 茶叶加工机械 | 茶叶揉捻机 | 揉筒直径60cm及以上揉捻机（含揉捻机组） | 茶叶揉捻机 | 浙江武义增荣食品机械有限公司 | 6CR-65 | 3800 | 3800 | 0 | 0 | 0 | 0 | 0 | 0 | 结构型式：揉捻机；揉筒直径（cm）：65 | 揉筒尺寸(外径×高度):650×450MM整机质量680(KG)外形尺寸(长×宽×高)1670×1400×1880(MM)配套动力:4.0KW揉桶转速:42-46R/MIN生产率:≥100(KG/H)揉桶容叶量:100KG,棱骨(内/外):4/18根. | 2015 |  | 部通用类 | 0 | 否
农产品初加工机械 | 茶叶加工机械 | 茶叶揉捻机 | 揉筒直径60cm及以上揉捻机（含揉捻机组） | 茶叶揉捻机 | 浙江武义增荣食品机械有限公司 | 6CR-75 | 3800 | 3800 | 0 | 0 | 0 | 0 | 0 | 0 | 结构型式：揉捻机；揉筒直径（cm）：75 | 揉筒直径≥60CM揉筒尺寸(外径×高度):750×540MM整机质量1100(KG)外形尺寸(长×宽×高)1850×1650×2180(MM)配套动力:5.5KW揉桶转速:28-32R/MIN生产率:≥150(KG/H)揉桶容叶量:150KG棱骨(内/外):5/20根. | 2015 |  | 部通用类 | 0 | 否
农产品初加工机械 | 茶叶加工机械 | 茶叶揉捻机 | 包揉机、速包机 | 乌龙茶包揉机 | 福建省安溪县三叶机械有限公司 | SY-6CBRP-75 | 880 | 880 | 0 | 0 | 0 | 0 | 0 | 0 | 结构型式：包揉机；揉筒直径（cm）：73 |  | 2015 |  | 部通用类 | 0 | 否 | 福建
农产品初加工机械 | 茶叶加工机械 | 茶叶炒(烘)干机 | 非全自动茶叶炒干机（含扁形茶炒制机） | 全自动扁形茶炒制机 | 浙江天峰机械有限公司 | 6CCB-901Z | 800 | 800 | 0 | 0 | 0 | 0 | 0 | 0 | 茶叶炒干机锅槽数量（个）：1 |  | 2015 |  | 部通用类 | 0 | 否
农产品初加工机械 | 茶叶加工机械 | 茶叶炒(烘)干机 | 非全自动茶叶炒干机（含扁形茶炒制机） | 扁形茶炒制机 | 浙江天峰机械有限公司 | 6CCB-7801D | 800 | 800 | 0 | 0 | 0 | 0 | 0 | 0 | 茶叶炒干机锅槽数量（个）：1 |  | 2015 |  | 部通用类 | 0 | 否
农产品初加工机械 | 茶叶加工机械 | 茶叶炒(烘)干机 | 非全自动茶叶炒干机（含扁形茶炒制机） | 扁形茶炒制机 | 浙江天峰机械有限公司 | 6CCB-901 | 800 | 800 | 0 | 0 | 0 | 0 | 0 | 0 | 茶叶炒干机锅槽数量（个）：1 |  | 2015 |  | 部通用类 | 0 | 否
农产品初加工机械 | 茶叶加工机械 | 茶叶炒(烘)干机 | 非全自动茶叶炒干机（含扁形茶炒制机） | 名茶炒干(辉干)机 | 浙江天峰机械有限公司 | 6CHG-45 | 800 | 800 | 0 | 0 | 0 | 0 | 0 | 0 | 茶叶炒干机锅槽数量（个）：1 |  | 2015 |  | 部通用类 | 0 | 否
农产品初加工机械 | 茶叶加工机械 | 茶叶炒(烘)干机 | 非全自动茶叶炒干机（含扁形茶炒制机） | 扁形茶炒制机 | 浙江天峰机械有限公司 | 6CCB-981 | 800 | 800 | 0 | 0 | 0 | 0 | 0 | 0 | 茶叶炒干机锅槽数量（个）：1 |  | 2015 |  | 部通用类 | 0 | 否
农产品初加工机械 | 茶叶加工机械 | 茶叶炒(烘)干机 | 非全自动茶叶炒干机（含扁形茶炒制机） | 全自动智能扁形茶炒制机 | 浙江上河茶叶机械有限公司 | 6CCB-901ZD | 800 | 800 | 0 | 0 | 0 | 0 | 0 | 0 | 茶叶炒干机锅槽数量（个）：1 | 外形尺寸(长×宽×高)MM:1450×850×1200槽锅尺寸(长×宽×深)MM:900×460×225槽锅数量:1槽炒手回转半径:230MM主电机功率:0.75KW电加热功率:5.5KW输送电机功率:0.015KW鲜叶疏散电机功率:0.005KW洒油电机功率:0.005KW下料电机功率:0.01KW开门电机功率:0.015KW顶锅电机功率:0.04KW加热源形式:电加热总质量:160KG | 2015 |  | 部通用类 | 0 | 否 | 浙江
农产品初加工机械 | 茶叶加工机械 | 茶叶炒(烘)干机 | 非全自动茶叶炒干机（含扁形茶炒制机） | 全自动智能扁形茶炒制机 | 嵊州市众兴机械有限公司 | 6CCB-981ZD | 800 | 800 | 0 | 0 | 0 | 0 | 0 | 0 | 茶叶炒干机锅槽数量（个）：1 |  | 2015 |  | 部通用类 | 0 | 否 | 浙江
农产品初加工机械 | 茶叶加工机械 | 茶叶炒(烘)干机 | 非全自动茶叶炒干机（含扁形茶炒制机） | 茶叶炒干机 | 恩施市农益农机有限公司 | 6CCT-120 | 800 | 800 | 0 | 0 | 0 | 0 | 0 | 0 | 茶叶炒干机锅槽数量（个）：1 | 型号规格:6CCT-120结构型式:分体式整机外形尺寸:(长*宽*高)MM:2530*1350*1480筒体内部形状:八棱锥体筒体直径:1200MM配套动力型式:三相异步电动机配套动力功率:1.1KW主轴转速:30-32R/MIN加热源:煤、柴 | 2015 |  | 部通用类 | 0 | 否 | 湖北
农产品初加工机械 | 茶叶加工机械 | 茶叶炒(烘)干机 | 非全自动茶叶炒干机（含扁形茶炒制机） | 全自动扁形茶炒制机 | 新昌县银球机械有限公司 | 6CCB-981ZD | 800 | 800 | 0 | 0 | 0 | 0 | 0 | 0 | 茶叶炒干机锅槽数量（个）：1 | 外形尺寸(长×宽×高)1450×890×1280MM,整机质量178KG,槽锅数量1槽,锅槽尺寸980*490*195MM,小时生产率≥0.35KG/H,电机数量6个,电机功率1.25KW,加热功率6KW,耗电率≤10KW*H/KG干茶,成品茶含水率≤6%,碎茶率≤3%,控制系统:智能控制系统 | 2015 |  | 部通用类 | 0 | 否 | 浙江
农产品初加工机械 | 茶叶加工机械 | 茶叶炒(烘)干机 | 非全自动茶叶炒干机（含扁形茶炒制机） | 茶叶炒干机 | 浙江武义增荣食品机械有限公司 | 6CCT-120 | 800 | 800 | 0 | 0 | 0 | 0 | 0 | 0 | 茶叶炒干机锅槽数量（个）：1 | 整机质量:550(KG)外形尺寸(长×宽×高):2060×1300×1640(MM)筒体腰径×长度:1200×1400MM配套动力:1.1KW滚桶转速:21R/MIN加热种类:煤加热生产率:≥16KG/H | 2015 |  | 部通用类 | 0 | 否
农产品初加工机械 | 茶叶加工机械 | 茶叶炒(烘)干机 | 非全自动茶叶炒干机（含扁形茶炒制机） | 扁形茶炒制机 | 浙江绿峰机械有限公司 | 6CCB-784 | 800 | 800 | 0 | 0 | 0 | 0 | 0 | 0 | 茶叶炒干机锅槽数量（个）：4 | 外形尺寸(长×宽×高):2355×1330×1250(MM)槽锅数量:4只电机功率:2.45(KW)加热源形式:电电热功率:21(KW)整机质量:410(KG)生产率:15-20(KG/H). | 2015 |  | 部通用类 | 0 | 否 | 浙江
农产品初加工机械 | 茶叶加工机械 | 茶叶炒(烘)干机 | 非全自动茶叶炒干机（含扁形茶炒制机） | 双锅炒干机 | 浙江武义增荣食品机械有限公司 | 6CCQ-60 | 800 | 800 | 0 | 0 | 0 | 0 | 0 | 0 | 茶叶炒干机锅槽数量（个）：2 | 整机质量:300(KG)外形尺寸(长×宽×高):2000×900×1000(MM)炒锅直径:600(MM)(炒锅)配套动力:0.75KW生产率:≥15KG茶/H加热形式:电加热 | 2015 |  | 部通用类 | 0 | 否
农产品初加工机械 | 茶叶加工机械 | 茶叶炒(烘)干机 | 非全自动茶叶炒干机（含扁形茶炒制机） | 名茶炒干(辉干)机 | 新昌县泰宏机械有限公司 | 6CCT-40A | 800 | 800 | 0 | 0 | 0 | 0 | 0 | 0 | 茶叶炒干机锅槽数量（个）：1 |  | 2015 |  | 部通用类 | 0 | 否 | 浙江
农产品初加工机械 | 茶叶加工机械 | 茶叶炒(烘)干机 | 非全自动茶叶炒干机（含扁形茶炒制机） | 扁形茶炒制机 | 新昌县泰宏机械有限公司 | 6CCB-901 | 800 | 800 | 0 | 0 | 0 | 0 | 0 | 0 | 茶叶炒干机锅槽数量（个）：1 |  | 2015 |  | 部通用类 | 0 | 否 | 浙江
农产品初加工机械 | 茶叶加工机械 | 茶叶炒(烘)干机 | 非全自动茶叶炒干机（含扁形茶炒制机） | 茶叶炒干机 | 信阳市华阳工贸有限公司 | 6CCP-110 | 800 | 800 | 0 | 0 | 0 | 0 | 0 | 0 | 茶叶炒干机锅槽数量（个）：1 |  | 2015 |  | 部通用类 | 0 | 否
农产品初加工机械 | 茶叶加工机械 | 茶叶炒(烘)干机 | 非全自动茶叶炒干机（含扁形茶炒制机） | 茶叶炒干机 | 信阳市华阳工贸有限公司 | 6CCP-90 | 800 | 800 | 0 | 0 | 0 | 0 | 0 | 0 | 茶叶炒干机锅槽数量（个）：1 |  | 2015 |  | 部通用类 | 0 | 否
农产品初加工机械 | 茶叶加工机械 | 茶叶炒(烘)干机 | 非全自动茶叶炒干机（含扁形茶炒制机） | 升降式茶叶炒干机 | 信阳市华阳工贸有限公司 | 6CCG-72 | 800 | 800 | 0 | 0 | 0 | 0 | 0 | 0 | 茶叶炒干机锅槽数量（个）：1 |  | 2015 |  | 部通用类 | 0 | 否
农产品初加工机械 | 茶叶加工机械 | 茶叶炒(烘)干机 | 非全自动茶叶炒干机（含扁形茶炒制机） | 茶叶炒干机 | 婺源五岳茶叶木竹机械制造有限公司 | 6CG-120 | 800 | 800 | 0 | 0 | 0 | 0 | 0 | 0 | 茶叶炒干机锅槽数量（个）：1 | 规格型号:6CG-120外形尺寸(长*宽*高):1700*1500*1450MM滚筒外径:1200MM滚筒长度:1500MM滚筒回转转速:10-18R/MIN电机功率:1.1KW额定电压:380V | 2015 |  | 部通用类 | 0 | 否
农产品初加工机械 | 茶叶加工机械 | 茶叶炒(烘)干机 | 非全自动茶叶炒干机（含扁形茶炒制机） | 滚筒炒干机 | 宣城市鹤鸣茶叶机械制造有限公司 | 6CCT-60 | 800 | 800 | 0 | 0 | 0 | 0 | 0 | 0 | 茶叶炒干机锅槽数量（个）：1 |  | 2015 |  | 部通用类 | 0 | 否
农产品初加工机械 | 茶叶加工机械 | 茶叶炒(烘)干机 | 非全自动茶叶炒干机（含扁形茶炒制机） | 瓶式炒干机 | 浙江绿峰机械有限公司 | 6CCP-60 | 800 | 800 | 0 | 0 | 0 | 0 | 0 | 0 | 茶叶炒干机锅槽数量（个）：1 | 外形尺寸(长×宽×高):1500×800×1500(MM)滚筒直径:600(MM)工作转速:30(R/MIN)配套动力:0.55(KW)生产率:≥16(KG/H). | 2015 |  | 部通用类 | 0 | 否 | 浙江
农产品初加工机械 | 茶叶加工机械 | 茶叶炒(烘)干机 | 非全自动茶叶炒干机（含扁形茶炒制机） | 瓶式炒干机 | 浙江绿峰机械有限公司 | 6CCP-80 | 800 | 800 | 0 | 0 | 0 | 0 | 0 | 0 | 茶叶炒干机锅槽数量（个）：1 | 外形尺寸(长×宽×高):1780×1140×1950(MM)筒体腰径:800(MM)筒体长度:1760(MM)转速调节范围:26-28(R/MIN)主电机功率:0.75(KW)加热源形式:煤(柴)整机质量:800(KG)生产率:≥16(KG/H). | 2015 |  | 部通用类 | 0 | 否 | 浙江
农产品初加工机械 | 茶叶加工机械 | 茶叶炒(烘)干机 | 非全自动茶叶炒干机（含扁形茶炒制机） | 瓶式炒干机 | 浙江绿峰机械有限公司 | 6CCTP-110 | 800 | 800 | 0 | 0 | 0 | 0 | 0 | 0 | 茶叶炒干机锅槽数量（个）：1 | 外形尺寸(长×宽×高):1870×1360×2050(MM)筒体腰径:1100(MM)筒体长度:1400(MM)转速调节范围:26-28(R/MIN)主电机功率:1.1(KW)加热源形式:煤(柴)整机质量:1000(KG)生产率:≥16(KG/H). | 2015 |  | 部通用类 | 0 | 否 | 浙江
农产品初加工机械 | 茶叶加工机械 | 茶叶炒(烘)干机 | 非全自动茶叶炒干机（含扁形茶炒制机） | 双锅曲毫炒干机 | 浙江绿峰机械有限公司 | 6CCSG-50 | 800 | 800 | 0 | 0 | 0 | 0 | 0 | 0 | 茶叶炒干机锅槽数量（个）：2 | 外形尺寸(长×宽×高):1800×800×1050(MM)圆锅数量:2只圆锅口直径:500(MM)电机功率:0.55(KW)加热源形式:电电热功率:6(KW)整机质量:260(KG)生产率:≥3.2(KG/H). | 2015 |  | 部通用类 | 0 | 否 | 浙江
农产品初加工机械 | 茶叶加工机械 | 茶叶炒(烘)干机 | 非全自动茶叶炒干机（含扁形茶炒制机） | 扁形茶炒制机 | 四川耀农机电科技有限公司 | YN-6CCB-80/12 | 800 | 800 | 0 | 0 | 0 | 0 | 0 | 0 | 茶叶炒干机锅槽数量（个）：12 |  | 2015 |  | 部通用类 | 0 | 否
农产品初加工机械 | 茶叶加工机械 | 茶叶炒(烘)干机 | 非全自动茶叶炒干机（含扁形茶炒制机） | 茶叶炒干机 | 峨眉山市三智机械制造有限公司 | 6CCP-120 | 800 | 800 | 0 | 0 | 0 | 0 | 0 | 0 | 茶叶炒干机锅槽数量（个）：1 | 结构型式:滚筒式传动型式:皮带、电机传动外形尺寸长X宽X高(MM):2200X1600X2000直径(MM):1200整机重量(KG):300适配电机功率(KW/V):2.2/380产量(KG/H):≥100. | 2015 |  | 部通用类 | 0 | 否
农产品初加工机械 | 茶叶加工机械 | 茶叶炒(烘)干机 | 非全自动茶叶炒干机（含扁形茶炒制机） | 茶叶炒干机 | 峨眉山市三智机械制造有限公司 | 6CCP-80 | 800 | 800 | 0 | 0 | 0 | 0 | 0 | 0 | 茶叶炒干机锅槽数量（个）：1 | 结构型式:滚筒式传动型式:皮带、调速电动机传动外形尺寸直径(MM):800长X宽X高(MM):250X1200X1650整机重量(KG):260适配电机功率(KW/V):1.1./380电热功率(KW):10.5产量(KG/H):≥10KG/H. | 2015 |  | 部通用类 | 0 | 否
农产品初加工机械 | 茶叶加工机械 | 茶叶炒(烘)干机 | 非全自动茶叶炒干机（含扁形茶炒制机） | 升降式茶叶炒干机 | 信阳市永恒茶业科技有限公司 | 6CC-120 | 800 | 800 | 0 | 0 | 0 | 0 | 0 | 0 | 茶叶炒干机锅槽数量（个）：1 |  | 2015 |  | 部通用类 | 0 | 否
农产品初加工机械 | 茶叶加工机械 | 茶叶炒(烘)干机 | 非全自动茶叶炒干机（含扁形茶炒制机） | 茶叶炒干机 | 信阳双河农林科技有限公司 | 6CCG-60 | 800 | 800 | 0 | 0 | 0 | 0 | 0 | 0 | 茶叶炒干机锅槽数量（个）：1 |  | 2015 |  | 部通用类 | 0 | 否 | 河南
农产品初加工机械 | 茶叶加工机械 | 茶叶炒(烘)干机 | 非全自动茶叶炒干机（含扁形茶炒制机） | 茶叶炒干机 | 信阳双河农林科技有限公司 | 6CCG-73 | 800 | 800 | 0 | 0 | 0 | 0 | 0 | 0 | 茶叶炒干机锅槽数量（个）：1 |  | 2015 |  | 部通用类 | 0 | 否
农产品初加工机械 | 茶叶加工机械 | 茶叶炒(烘)干机 | 非全自动茶叶炒干机（含扁形茶炒制机） | 智能全自动扁形茶炒制机 | 嵊州市巢浩茶机设备有限公司 | 6CCB-781ZD | 800 | 800 | 0 | 0 | 0 | 0 | 0 | 0 | 茶叶炒干机锅槽数量（个）：1 |  | 2015 |  | 部通用类 | 0 | 否 | 浙江
农产品初加工机械 | 茶叶加工机械 | 茶叶炒(烘)干机 | 非全自动茶叶炒干机（含扁形茶炒制机） | 智能全自动扁形茶炒制机 | 嵊州市巢浩茶机设备有限公司 | 6CCB-782ZD | 800 | 800 | 0 | 0 | 0 | 0 | 0 | 0 | 茶叶炒干机锅槽数量（个）：2 |  | 2015 |  | 部通用类 | 0 | 否 | 浙江
农产品初加工机械 | 茶叶加工机械 | 茶叶炒(烘)干机 | 非全自动茶叶炒干机（含扁形茶炒制机） | 智能全自动扁形茶炒制机 | 嵊州市巢浩茶机设备有限公司 | 6CCB-783ZD | 800 | 800 | 0 | 0 | 0 | 0 | 0 | 0 | 茶叶炒干机锅槽数量（个）：3 |  | 2015 |  | 部通用类 | 0 | 否 | 浙江
农产品初加工机械 | 茶叶加工机械 | 茶叶炒(烘)干机 | 非全自动茶叶炒干机（含扁形茶炒制机） | 茶叶炒干机 | 浙江红五环制茶装备股份有限公司 | 6CCP-110 | 800 | 800 | 0 | 0 | 0 | 0 | 0 | 0 | 茶叶炒干机锅槽数量（个）：1 |  | 2015 |  | 部通用类 | 0 | 否
农产品初加工机械 | 茶叶加工机械 | 茶叶炒(烘)干机 | 非全自动茶叶炒干机（含扁形茶炒制机） | 茶叶炒干机 | 宣城市宣华机械制造有限公司 | 6CCG-63 | 800 | 800 | 0 | 0 | 0 | 0 | 0 | 0 | 茶叶炒干机锅槽数量（个）：1 |  | 2015 |  | 部通用类 | 0 | 否
农产品初加工机械 | 茶叶加工机械 | 茶叶炒(烘)干机 | 非全自动茶叶炒干机（含扁形茶炒制机） | 茶叶炒干机 | 宣城市宣华机械制造有限公司 | 6CCT-80 | 800 | 800 | 0 | 0 | 0 | 0 | 0 | 0 | 茶叶炒干机锅槽数量（个）：1 |  | 2015 |  | 部通用类 | 0 | 否
农产品初加工机械 | 茶叶加工机械 | 茶叶炒(烘)干机 | 非全自动茶叶炒干机（含扁形茶炒制机） | 瓶式茶叶炒干机 | 龙游锦盛茶叶机械有限公司 | 6CCP-60A | 800 | 800 | 0 | 0 | 0 | 0 | 0 | 0 | 茶叶炒干机锅槽数量（个）：1 |  | 2015 |  | 部通用类 | 0 | 否 | 浙江
农产品初加工机械 | 茶叶加工机械 | 茶叶炒(烘)干机 | 非全自动茶叶炒干机（含扁形茶炒制机） | 茶叶炒干机 | 浙江武义万达干燥设备制造有限公司 | 6CCT-100 | 800 | 800 | 0 | 0 | 0 | 0 | 0 | 0 | 茶叶炒干机锅槽数量（个）：1 | 配套动力1.5KW/380V能源形式:煤加热整机质量350㎏外形尺寸2150×1460×1820筒体直径×长度:(1000×1400㎜)生产率35~45㎏/H | 2015 |  | 部通用类 | 0 | 否 | 浙江
农产品初加工机械 | 茶叶加工机械 | 茶叶炒(烘)干机 | 非全自动茶叶炒干机（含扁形茶炒制机） | 茶叶炒干机 | 安徽友力节能设备有限公司 | 6CCG-60 | 800 | 800 | 0 | 0 | 0 | 0 | 0 | 0 | 茶叶炒干机锅槽数量（个）：1 |  | 2015 |  | 部通用类 | 0 | 否
农产品初加工机械 | 茶叶加工机械 | 茶叶炒(烘)干机 | 非全自动茶叶炒干机（含扁形茶炒制机） | 茶叶炒干机 | 湖北星源农业开发有限责任公司 | 6CCG-120 | 800 | 800 | 0 | 0 | 0 | 0 | 0 | 0 | 茶叶炒干机锅槽数量（个）：1 | 筒体形状:八棱锥体,筒体长度:1581MM,外形尺寸:2225*1410*1710MM,整机质量:310KG. | 2015 |  | 部通用类 | 0 | 否 | 湖北
农产品初加工机械 | 茶叶加工机械 | 茶叶炒(烘)干机 | 非全自动茶叶炒干机（含扁形茶炒制机） | 茶叶炒干机 | 雅安市创宇茶业有限公司 | 6CCP-110 | 800 | 800 | 0 | 0 | 0 | 0 | 0 | 0 | 茶叶炒干机锅槽数量（个）：/ |  | 2015 |  | 部通用类 | 0 | 否
农产品初加工机械 | 茶叶加工机械 | 茶叶炒(烘)干机 | 非全自动茶叶炒干机（含扁形茶炒制机） | 茶叶双锅曲毫炒干机 | 雅安市创宇茶业有限公司 | 6CCQ-50 | 800 | 800 | 0 | 0 | 0 | 0 | 0 | 0 | 茶叶炒干机锅槽数量（个）：2 |  | 2015 |  | 部通用类 | 0 | 否
农产品初加工机械 | 茶叶加工机械 | 茶叶炒(烘)干机 | 非全自动茶叶炒干机（含扁形茶炒制机） | 全自动扁形茶炒制机 | 嵊州市全杰农业机械有限公司 | 6CCB-761ZD | 800 | 800 | 0 | 0 | 0 | 0 | 0 | 0 | 茶叶炒干机锅槽数量（个）：1 |  | 2015 |  | 部通用类 | 0 | 否 | 浙江
农产品初加工机械 | 茶叶加工机械 | 茶叶炒(烘)干机 | 非全自动茶叶炒干机（含扁形茶炒制机） | 全自动扁形茶炒制机 | 嵊州市全杰农业机械有限公司 | 6CCB-831ZD | 800 | 800 | 0 | 0 | 0 | 0 | 0 | 0 | 茶叶炒干机锅槽数量（个）：1 |  | 2015 |  | 部通用类 | 0 | 否 | 浙江
农产品初加工机械 | 茶叶加工机械 | 茶叶炒(烘)干机 | 非全自动茶叶炒干机（含扁形茶炒制机） | 全自动扁形茶炒制机 | 嵊州市全杰农业机械有限公司 | 6CCB-833ZD | 800 | 800 | 0 | 0 | 0 | 0 | 0 | 0 | 茶叶炒干机锅槽数量（个）：3 |  | 2015 |  | 部通用类 | 0 | 否 | 浙江
农产品初加工机械 | 茶叶加工机械 | 茶叶炒(烘)干机 | 非全自动茶叶炒干机（含扁形茶炒制机） | 茶叶炒干机 | 石台县三九农业机械制造有限公司 | 6CCG-60 | 800 | 800 | 0 | 0 | 0 | 0 | 0 | 0 | 茶叶炒干机锅槽数量（个）：1 |  | 2015 |  | 部通用类 | 0 | 否
农产品初加工机械 | 茶叶加工机械 | 茶叶炒(烘)干机 | 非全自动茶叶炒干机（含扁形茶炒制机） | 茶叶炒干机 | 四川龙腾茶机制造有限公司 | 6CCP-60 | 800 | 800 | 0 | 0 | 0 | 0 | 0 | 0 | 茶叶炒干机锅槽数量（个）：1 |  | 2015 |  | 部通用类 | 0 | 否
农产品初加工机械 | 茶叶加工机械 | 茶叶炒(烘)干机 | 非全自动茶叶炒干机（含扁形茶炒制机） | 茶叶炒干机 | 四川龙腾茶机制造有限公司 | 6CCP-90 | 800 | 800 | 0 | 0 | 0 | 0 | 0 | 0 | 茶叶炒干机锅槽数量（个）：1 |  | 2015 |  | 部通用类 | 0 | 否
农产品初加工机械 | 茶叶加工机械 | 茶叶炒(烘)干机 | 非全自动茶叶炒干机（含扁形茶炒制机） | 茶叶瓶式炒干机 | 南宁市创宇茶叶机械有限公司 | 6CCP-110 | 800 | 800 | 0 | 0 | 0 | 0 | 0 | 0 | 茶叶炒干机锅槽数量（个）：1 |  | 2015 |  | 部通用类 | 0 | 否 | 广西
农产品初加工机械 | 茶叶加工机械 | 茶叶炒(烘)干机 | 非全自动茶叶炒干机（含扁形茶炒制机） | 茶叶滚筒辉锅机 | 新昌县银球机械有限公司 | 6CMG-63A | 800 | 800 | 0 | 0 | 0 | 0 | 0 | 0 | 茶叶炒干机锅槽数量（个）：1 | 外形尺寸(长×宽×高)875×610×1080MM,整机质量95KG,小时生产率>6KG/H,滚筒尺寸(直径×长度)360×630MM,电机功率0.12KW,电热功率,4.8KW,滚筒转速25-45转/分钟,耗电率≤2KW*H/KG干茶,碎茶率≤3% | 2015 |  | 部通用类 | 0 | 否 | 浙江
农产品初加工机械 | 茶叶加工机械 | 茶叶炒(烘)干机 | 非全自动茶叶炒干机（含扁形茶炒制机） | 茶叶滚筒辉锅机 | 新昌县银球机械有限公司 | 6CMG-63B | 800 | 800 | 0 | 0 | 0 | 0 | 0 | 0 | 茶叶炒干机锅槽数量（个）：1 | 外形尺寸(长×宽×高)950×570×950MM,整机质量70KG,小时生产率>6KG/H,电机功率0.12KW,电热功率3.8KW,耗电率≤2KW*H/KG干茶,成品茶含水率≤6%,碎茶率≤3% | 2015 |  | 部通用类 | 0 | 否 | 浙江
农产品初加工机械 | 茶叶加工机械 | 茶叶炒(烘)干机 | 非全自动茶叶炒干机（含扁形茶炒制机） | 扁形茶炒制机 | 新昌县银球机械有限公司 | 6CCB-781 | 800 | 800 | 0 | 0 | 0 | 0 | 0 | 0 | 茶叶炒干机锅槽数量（个）：1 | 外形尺寸(长×宽×高)1250×650×785MM,整机质量118KG,槽锅数量1槽,小时生产率≥0.35KG/H,电机功率0.75KW,加热功率5KW,耗电率≤10KW*H/KG干茶,成品茶含水率≤6%,碎茶率≤3% | 2015 |  | 部通用类 | 0 | 否 | 浙江
农产品初加工机械 | 茶叶加工机械 | 茶叶炒(烘)干机 | 非全自动茶叶炒干机（含扁形茶炒制机） | 扁形茶炒制机 | 新昌县银球机械有限公司 | 6CCB-981 | 800 | 800 | 0 | 0 | 0 | 0 | 0 | 0 | 茶叶炒干机锅槽数量（个）：1 | 外形尺寸(长×宽×高)1445×690×845MM,整机质量148KG,槽锅数量1槽,锅槽尺寸980*490*235MM,小时生产率≥0.6KG/H,电机功率1.1KW,加热功率6KW,耗电率≤8KW*H/KG干茶,成品茶含水率≤6%,碎茶率≤3% | 2015 |  | 部通用类 | 0 | 否 | 浙江
农产品初加工机械 | 茶叶加工机械 | 茶叶炒(烘)干机 | 非全自动茶叶炒干机（含扁形茶炒制机） | 全自动扁形茶炒制机 | 新昌县银球机械有限公司 | 6CCB-781ZD | 800 | 800 | 0 | 0 | 0 | 0 | 0 | 0 | 茶叶炒干机锅槽数量（个）：1 | 外形尺寸(长×宽×高)1240×850×1250MM,整机质量148KG,槽锅数量1槽,锅槽尺寸780*470*190MM,小时生产率≥0.35KG/H,电机数量6个,电机功率0.9KW,加热功率5KW,耗电率≤10KW*H/KG干茶,成品茶含水率≤6%,碎茶率≤3%,控制系统:智能控制系统 | 2015 |  | 部通用类 | 0 | 否 | 浙江
农产品初加工机械 | 茶叶加工机械 | 茶叶炒(烘)干机 | 非全自动茶叶炒干机（含扁形茶炒制机） | 智能全自动扁形茶炒制机 | 新昌县汇邦机械有限公司 | 6CCB-991ZD | 800 | 800 | 0 | 0 | 0 | 0 | 0 | 0 | 茶叶炒干机锅槽数量（个）：1 |  | 2015 |  | 部通用类 | 0 | 否 | 浙江
农产品初加工机械 | 茶叶加工机械 | 茶叶炒(烘)干机 | 非全自动茶叶炒干机（含扁形茶炒制机） | 智能全自动扁形茶炒制机 | 嵊州市自然峰茶机有限公司 | 6CCB-881ZD | 800 | 800 | 0 | 0 | 0 | 0 | 0 | 0 | 茶叶炒干机锅槽数量（个）：1 |  | 2015 |  | 部通用类 | 0 | 否 | 浙江
农产品初加工机械 | 茶叶加工机械 | 茶叶炒(烘)干机 | 非全自动茶叶炒干机（含扁形茶炒制机） | 茶叶扁形茶炒制机 | 宣城市三九茶叶机械制造有限公司 | 6CCB-781 | 800 | 800 | 0 | 0 | 0 | 0 | 0 | 0 | 茶叶炒干机锅槽数量（个）：1 | 整机质量125,功率电机0.75,功率电热4.5, | 2015 |  | 部通用类 | 0 | 否 | 安徽
农产品初加工机械 | 茶叶加工机械 | 茶叶炒(烘)干机 | 非全自动茶叶炒干机（含扁形茶炒制机） | 半自动锅式茶叶炒干机 | 宣城市三九茶叶机械制造有限公司 | 6CCG-58 | 800 | 800 | 0 | 0 | 0 | 0 | 0 | 0 | 茶叶炒干机锅槽数量（个）：1 | 炒锅直径580,炒干温度200-250,配套动力0.37 | 2015 |  | 部通用类 | 0 | 否 | 安徽
农产品初加工机械 | 茶叶加工机械 | 茶叶炒(烘)干机 | 非全自动茶叶炒干机（含扁形茶炒制机） | 全自动扁形茶炒制机 | 新昌县中之杰机械有限公司 | 6CCB-901ZD | 800 | 800 | 0 | 0 | 0 | 0 | 0 | 0 | 茶叶炒干机锅槽数量（个）：1 |  | 2015 |  | 部通用类 | 0 | 否 | 浙江
农产品初加工机械 | 茶叶加工机械 | 茶叶炒(烘)干机 | 非全自动茶叶炒干机（含扁形茶炒制机） | 瓶式茶叶炒干机 | 嵊州市银华茶机有限公司 | 6CCT-110 | 800 | 800 | 0 | 0 | 0 | 0 | 0 | 0 | 茶叶炒干机锅槽数量（个）：1 |  | 2015 |  | 部通用类 | 0 | 否 | 浙江
农产品初加工机械 | 茶叶加工机械 | 茶叶炒(烘)干机 | 非全自动茶叶炒干机（含扁形茶炒制机） | 双锅曲毫茶叶炒干机 | 嵊州市银华茶机有限公司 | 6CCGQ-84 | 800 | 800 | 0 | 0 | 0 | 0 | 0 | 0 | 茶叶炒干机锅槽数量（个）：2 |  | 2015 |  | 部通用类 | 0 | 否 | 浙江
农产品初加工机械 | 茶叶加工机械 | 茶叶炒(烘)干机 | 非全自动茶叶炒干机（含扁形茶炒制机） | 双锅珠茶炒干机 | 嵊州市银华茶机有限公司 | 6CC-84 | 800 | 800 | 0 | 0 | 0 | 0 | 0 | 0 | 茶叶炒干机锅槽数量（个）：2 |  | 2015 |  | 部通用类 | 0 | 否 | 浙江
农产品初加工机械 | 茶叶加工机械 | 茶叶炒(烘)干机 | 非全自动茶叶炒干机（含扁形茶炒制机） | 茶叶炒干机 | 浙江珠峰机械有限公司 | 6CCT-110 | 800 | 800 | 0 | 0 | 0 | 0 | 0 | 0 | 茶叶炒干机锅槽数量（个）：1 | 外形尺寸(长×宽×高)(MM):1930×1350×2200电动机功率(KW):1.1筒体(口径×中径×后径)(MM):1000×940×700整机质量(KG):520能源形式:煤加热生产率(KG/H):≥16 | 2015 |  | 部通用类 | 0 | 否 | 浙江
农产品初加工机械 | 茶叶加工机械 | 茶叶炒(烘)干机 | 非全自动茶叶炒干机（含扁形茶炒制机） | 茶叶炒干机 | 浙江珠峰机械有限公司 | 6CCT-60 | 800 | 800 | 0 | 0 | 0 | 0 | 0 | 0 | 茶叶炒干机锅槽数量（个）：1 | 外形尺寸(长×宽×高)(MM):1620×900×1380筒体(腰径×长度)(MM):600×1320整机质量(KG):286电动机功率(KW):0.55能源形式:电加热电热功率(热源为电加热时):14KW生产率(KG/H):≥16. | 2015 |  | 部通用类 | 0 | 否 | 浙江
农产品初加工机械 | 茶叶加工机械 | 茶叶炒(烘)干机 | 非全自动茶叶炒干机（含扁形茶炒制机） | 双锅曲毫机 | 浙江珠峰机械有限公司 | 6CCG-50 | 800 | 800 | 0 | 0 | 0 | 0 | 0 | 0 | 茶叶炒干机锅槽数量（个）：2 | 外形尺寸(长×宽×高)(MM):2100×800×1000圆锅口直径(MM):500圆锅数量(只):2整机质量(KG):160电动机功率(KW):0.55能源形式:电加热电热功率(加热源为电加热时):6KW生产率(KG/H):≥12 | 2015 |  | 部通用类 | 0 | 否 | 浙江
农产品初加工机械 | 茶叶加工机械 | 茶叶炒(烘)干机 | 非全自动茶叶炒干机（含扁形茶炒制机） | 茶叶炒干机 | 湖北天池机械股份公司 | 6CCF-110 | 800 | 800 | 0 | 0 | 0 | 0 | 0 | 0 | 茶叶炒干机锅槽数量（个）：8 | 型号规格:6CCF-110,结构型式:整体式,整机外形尺寸:(2100*1400*1800)MM,筒体内部形状:八棱锥体 | 2015 |  | 部通用类 | 0 | 否 | 湖北
农产品初加工机械 | 茶叶加工机械 | 茶叶炒(烘)干机 | 非全自动茶叶炒干机（含扁形茶炒制机） | 茶叶瓶式炒干机 | 湖北天池机械股份公司 | 6CCP-120 | 800 | 800 | 0 | 0 | 0 | 0 | 0 | 0 | 茶叶炒干机锅槽数量（个）：8 | 型号规格:6CCP-120,结构型式:整体式,整机外形尺寸:(2100*1400*1800)MM,筒体形式:双锥形 | 2015 |  | 部通用类 | 0 | 否 | 湖北
农产品初加工机械 | 茶叶加工机械 | 茶叶炒(烘)干机 | 非全自动茶叶炒干机（含扁形茶炒制机） | 茶叶炒干机 | 湖北天池机械股份公司 | FG-110 | 800 | 800 | 0 | 0 | 0 | 0 | 0 | 0 | 茶叶炒干机锅槽数量（个）：1 | 型号规格:FG-110,结构型式:分体式,整机外形尺寸:(2200×1300×1470)MM筒体内部形状:八棱锥体,筒体直径:Φ1100MM,配套动力型式:三相异步减速电动机,功率:1.1KW,主轴转速:33R/MIN,加热源:煤、柴 | 2015 |  | 部通用类 | 0 | 否 | 湖北
农产品初加工机械 | 茶叶加工机械 | 茶叶炒(烘)干机 | 非全自动茶叶炒干机（含扁形茶炒制机） | 名茶煇锅机 | 嵊州市旭升茶叶机械设备有限公司 | 6CMH-601 | 800 | 800 | 0 | 0 | 0 | 0 | 0 | 0 | 茶叶炒干机锅槽数量（个）：1 |  | 2015 |  | 部通用类 | 0 | 否 | 浙江
农产品初加工机械 | 茶叶加工机械 | 茶叶炒(烘)干机 | 非全自动茶叶炒干机（含扁形茶炒制机） | 扁形茶炒制机 | 嵊州市旭升茶叶机械设备有限公司 | 6CCB-9001 | 800 | 800 | 0 | 0 | 0 | 0 | 0 | 0 | 茶叶炒干机锅槽数量（个）：1 |  | 2015 |  | 部通用类 | 0 | 否 | 浙江
农产品初加工机械 | 茶叶加工机械 | 茶叶炒(烘)干机 | 非全自动茶叶炒干机（含扁形茶炒制机） | 智能全自动扁形茶炒制机 | 嵊州市旭升茶叶机械设备有限公司 | 6CCB-901ZD | 800 | 800 | 0 | 0 | 0 | 0 | 0 | 0 | 茶叶炒干机锅槽数量（个）：1 |  | 2015 |  | 部通用类 | 0 | 否 | 浙江
农产品初加工机械 | 茶叶加工机械 | 茶叶炒(烘)干机 | 非全自动茶叶炒干机（含扁形茶炒制机） | 智能全自动扁形茶炒制机 | 嵊州市旭升茶叶机械设备有限公司 | 6CCB-903ZD | 800 | 800 | 0 | 0 | 0 | 0 | 0 | 0 | 茶叶炒干机锅槽数量（个）：3 |  | 2015 |  | 部通用类 | 0 | 否 | 浙江
农产品初加工机械 | 茶叶加工机械 | 茶叶炒(烘)干机 | 非全自动茶叶炒干机（含扁形茶炒制机） | 茶叶炒干机 | 武义华帅茶叶瓜子机械有限公司 | 6CCT-120 | 800 | 800 | 0 | 0 | 0 | 0 | 0 | 0 | 茶叶炒干机锅槽数量（个）：1 | 带灶连体机一台(含电机、滚筒)、烟管一付,摇手柄一只.结构形式:滚筒式外形尺寸(长×宽×高)(MM):2150×1520×2000电机总功率:1.5KW//380V能源形式:燃煤整机质量:560KG滚筒体尺寸(MM)1200×1420生产率:35-45KG/H材质:普材. | 2015 |  | 部通用类 | 0 | 否
农产品初加工机械 | 茶叶加工机械 | 茶叶炒(烘)干机 | 非全自动茶叶炒干机（含扁形茶炒制机） | 智能全自动扁形茶炒制机 | 浙江宏祥机械有限公司 | 6CCB-90ZD | 800 | 800 | 0 | 0 | 0 | 0 | 0 | 0 | 茶叶炒干机锅槽数量（个）：1 |  | 2015 |  | 部通用类 | 0 | 否
农产品初加工机械 | 茶叶加工机械 | 茶叶炒(烘)干机 | 非全自动茶叶炒干机（含扁形茶炒制机） | 扁形茶炒制机 | 浙江宏祥机械有限公司 | 6CCB-90 | 800 | 800 | 0 | 0 | 0 | 0 | 0 | 0 | 茶叶炒干机锅槽数量（个）：1 |  | 2015 |  | 部通用类 | 0 | 否
农产品初加工机械 | 茶叶加工机械 | 茶叶炒(烘)干机 | 非全自动茶叶炒干机（含扁形茶炒制机） | 茶叶辉锅机 | 浙江宏祥机械有限公司 | 6CCT-40 | 800 | 800 | 0 | 0 | 0 | 0 | 0 | 0 | 茶叶炒干机锅槽数量（个）：1 |  | 2015 |  | 部通用类 | 0 | 否
农产品初加工机械 | 茶叶加工机械 | 茶叶炒(烘)干机 | 非全自动茶叶炒干机（含扁形茶炒制机） | 滚筒茶叶辉干机 | 杭州千岛湖丰凯实业有限公司 | 6CHT-62B | 800 | 800 | 0 | 0 | 0 | 0 | 0 | 0 | 茶叶炒干机锅槽数量（个）：1 | 该产品补贴分档的关键技术参数:茶叶炒干机锅槽数量(个):1 | 2015 |  | 部通用类 | 0 | 否 | 浙江
农产品初加工机械 | 茶叶加工机械 | 茶叶炒(烘)干机 | 非全自动茶叶炒干机（含扁形茶炒制机） | 扁形茶自动炒制机 | 杭州千岛湖丰凯实业有限公司 | 6CCB-980X | 800 | 800 | 0 | 0 | 0 | 0 | 0 | 0 | 茶叶炒干机锅槽数量（个）：1 | 该产品补贴分档的关键技术参数:茶叶炒干机锅槽数量(个):1 | 2015 |  | 部通用类 | 0 | 否 | 浙江
农产品初加工机械 | 茶叶加工机械 | 茶叶炒(烘)干机 | 非全自动茶叶炒干机（含扁形茶炒制机） | 扁形名茶炒制机 | 杭州千岛湖丰凯实业有限公司 | 6CCB-780F | 800 | 800 | 0 | 0 | 0 | 0 | 0 | 0 | 茶叶炒干机锅槽数量（个）：1 | 该产品补贴分档的关键技术参数:茶叶炒干机锅槽数量(个):1 | 2015 |  | 部通用类 | 0 | 否 | 浙江
农产品初加工机械 | 茶叶加工机械 | 茶叶炒(烘)干机 | 非全自动茶叶炒干机（含扁形茶炒制机） | 扁形名茶连续炒制机 | 杭州千岛湖丰凯实业有限公司 | 6CCB-982 | 800 | 800 | 0 | 0 | 0 | 0 | 0 | 0 | 茶叶炒干机锅槽数量（个）：2 | 该产品补贴分档的关键技术参数:茶叶炒干机锅槽数量(个):2 | 2015 |  | 部通用类 | 0 | 否 | 浙江
农产品初加工机械 | 茶叶加工机械 | 茶叶炒(烘)干机 | 非全自动茶叶炒干机（含扁形茶炒制机） | 扁形名茶连续炒制机 | 杭州千岛湖丰凯实业有限公司 | 6CCB-784 | 800 | 800 | 0 | 0 | 0 | 0 | 0 | 0 | 茶叶炒干机锅槽数量（个）：4 | 该产品补贴分档的关键技术参数:茶叶炒干机锅槽数量(个):4 | 2015 |  | 部通用类 | 0 | 否 | 浙江
农产品初加工机械 | 茶叶加工机械 | 茶叶炒(烘)干机 | 非全自动茶叶炒干机（含扁形茶炒制机） | 扁形名茶连续炒制机 | 杭州千岛湖丰凯实业有限公司 | 6CCB-984 | 800 | 800 | 0 | 0 | 0 | 0 | 0 | 0 | 茶叶炒干机锅槽数量（个）：4 | 该产品补贴分档的关键技术参数:茶叶炒干机锅槽数量(个):4 | 2015 |  | 部通用类 | 0 | 否 | 浙江
农产品初加工机械 | 茶叶加工机械 | 茶叶炒(烘)干机 | 非全自动茶叶炒干机（含扁形茶炒制机） | 双锅曲毫炒干机 | 杭州千岛湖丰凯实业有限公司 | 6CGQ-50 | 800 | 800 | 0 | 0 | 0 | 0 | 0 | 0 | 茶叶炒干机锅槽数量（个）：2 | 该产品补贴分档的关键技术参数:茶叶炒干机锅槽数量(个):2 | 2015 |  | 部通用类 | 0 | 否
农产品初加工机械 | 茶叶加工机械 | 茶叶炒(烘)干机 | 非全自动茶叶炒干机（含扁形茶炒制机） | 全自动智能扁形茶炒制机 | 浙江上河茶叶机械有限公司 | 6CCB-803ZD | 800 | 800 | 0 | 0 | 0 | 0 | 0 | 0 | 茶叶炒干机锅槽数量（个）：3 |  | 2015 |  | 部通用类 | 0 | 否 | 浙江
农产品初加工机械 | 茶叶加工机械 | 茶叶炒(烘)干机 | 非全自动茶叶炒干机（含扁形茶炒制机） | 全自动智能扁形茶炒制机 | 浙江上河茶叶机械有限公司 | 6CCB-801ZD | 800 | 800 | 0 | 0 | 0 | 0 | 0 | 0 | 茶叶炒干机锅槽数量（个）：1 | 外形尺寸(长×宽×高)MM:1250×850×1200槽锅尺寸(长×宽×深)MM:780×460×225槽锅数量:1槽炒手回转半径:230MM主电机功率:0.75KW电加热功率:5.0KW输送电机功率:0.015KW鲜叶疏散电机功率:0.005KW洒油电机功率:0.005KW下料电机功率:0.01KW开门电机功率:0.015KW顶锅电机功率:0.04KW加热源形式:电加热总质量:150KG | 2015 |  | 部通用类 | 0 | 否 | 浙江
农产品初加工机械 | 茶叶加工机械 | 茶叶炒(烘)干机 | 非全自动茶叶炒干机（含扁形茶炒制机） | 茶叶炒干机 | 婺源县江湾农机制造有限公司 | 6CCT-120 | 800 | 800 | 0 | 0 | 0 | 0 | 0 | 0 | 茶叶炒干机锅槽数量（个）：1 | 电动机功率:1.1KW外形尺寸:1850×1200×1400MM机具质量:320KG滚筒外径:Φ1200MM筒体长度:1000MM筒体转速:11-24R/MIN | 2015 |  | 部通用类 | 0 | 否 | 江西
农产品初加工机械 | 茶叶加工机械 | 茶叶炒(烘)干机 | 非全自动茶叶炒干机（含扁形茶炒制机） | 智能全自动扁形茶炒制机 | 嵊州市龙井茶机有限公司 | 6CCB-981ZD | 800 | 800 | 0 | 0 | 0 | 0 | 0 | 0 | 茶叶炒干机锅槽数量（个）：1 |  | 2015 |  | 部通用类 | 0 | 否 | 浙江
农产品初加工机械 | 茶叶加工机械 | 茶叶炒(烘)干机 | 非全自动茶叶炒干机（含扁形茶炒制机） | 茶叶炒干机 | 古丈县能辉再生能源科技有限责任公司 | 6CCT-60 | 800 | 800 | 0 | 0 | 0 | 0 | 0 | 0 | 茶叶炒干机锅槽数量（个）：1 |  | 2015 |  | 部通用类 | 0 | 否 | 湖南
农产品初加工机械 | 茶叶加工机械 | 茶叶炒(烘)干机 | 非全自动茶叶炒干机（含扁形茶炒制机） | 茶叶烘干机 | 古丈县能辉再生能源科技有限责任公司 | 6CHB-0.6C | 800 | 800 | 0 | 0 | 0 | 0 | 0 | 0 | 茶叶炒干机锅槽数量（个）：3 |  | 2015 |  | 部通用类 | 0 | 否 | 湖南
农产品初加工机械 | 茶叶加工机械 | 茶叶炒(烘)干机 | 非全自动茶叶炒干机（含扁形茶炒制机） | 全自动扁形茶炒制机 | 新昌县爱特福机械有限公司 | 6CCB-881ZD | 800 | 800 | 0 | 0 | 0 | 0 | 0 | 0 | 茶叶炒干机锅槽数量（个）：1 |  | 2015 |  | 部通用类 | 0 | 否 | 浙江
农产品初加工机械 | 茶叶加工机械 | 茶叶炒(烘)干机 | 非全自动茶叶炒干机（含扁形茶炒制机） | 名茶煇锅机 | 嵊州市嵊龙茶叶机械有限公司 | 6CMH-3.0 | 800 | 800 | 0 | 0 | 0 | 0 | 0 | 0 | 茶叶炒干机锅槽数量（个）：1 |  | 2015 |  | 部通用类 | 0 | 否 | 浙江
农产品初加工机械 | 茶叶加工机械 | 茶叶炒(烘)干机 | 非全自动茶叶炒干机（含扁形茶炒制机） | 扁形茶炒制机 | 嵊州市嵊龙茶叶机械有限公司 | 6CCB-1001 | 800 | 800 | 0 | 0 | 0 | 0 | 0 | 0 | 茶叶炒干机锅槽数量（个）：1 |  | 2015 |  | 部通用类 | 0 | 否 | 浙江
农产品初加工机械 | 茶叶加工机械 | 茶叶炒(烘)干机 | 非全自动茶叶炒干机（含扁形茶炒制机） | 扁形茶炒制机 | 嵊州市嵊龙茶叶机械有限公司 | 6CCB-8001 | 800 | 800 | 0 | 0 | 0 | 0 | 0 | 0 | 茶叶炒干机锅槽数量（个）：1 |  | 2015 |  | 部通用类 | 0 | 否 | 浙江
农产品初加工机械 | 茶叶加工机械 | 茶叶炒(烘)干机 | 非全自动茶叶炒干机（含扁形茶炒制机） | 全自动智能扁形茶炒制机 | 嵊州市嵊龙茶叶机械有限公司 | 6CCB-881ZD | 800 | 800 | 0 | 0 | 0 | 0 | 0 | 0 | 茶叶炒干机锅槽数量（个）：1 |  | 2015 |  | 部通用类 | 0 | 否 | 浙江
农产品初加工机械 | 茶叶加工机械 | 茶叶炒(烘)干机 | 非全自动茶叶炒干机（含扁形茶炒制机） | 全自动智能扁形茶炒制机 | 嵊州市嵊龙茶叶机械有限公司 | 6CCB-843ZD | 800 | 800 | 0 | 0 | 0 | 0 | 0 | 0 | 茶叶炒干机锅槽数量（个）：3 |  | 2015 |  | 部通用类 | 0 | 否 | 浙江
农产品初加工机械 | 茶叶加工机械 | 茶叶炒(烘)干机 | 非全自动茶叶炒干机（含扁形茶炒制机） | 名茶辉锅提香机 | 嵊州市全杰农业机械有限公司 | 6CM-400 | 800 | 800 | 0 | 0 | 0 | 0 | 0 | 0 | 茶叶炒干机锅槽数量（个）：1 |  | 2015 |  | 部通用类 | 0 | 否 | 浙江
农产品初加工机械 | 茶叶加工机械 | 茶叶炒(烘)干机 | 非全自动茶叶炒干机（含扁形茶炒制机） | 扁形茶炒制机 | 嵊州市全杰农业机械有限公司 | 6CCB-980 | 800 | 800 | 0 | 0 | 0 | 0 | 0 | 0 | 茶叶炒干机锅槽数量（个）：1 |  | 2015 |  | 部通用类 | 0 | 否 | 浙江
农产品初加工机械 | 茶叶加工机械 | 茶叶炒(烘)干机 | 非全自动茶叶炒干机（含扁形茶炒制机） | 扁形茶炒制机 | 嵊州市全杰农业机械有限公司 | QJ6CCB-761 | 800 | 800 | 0 | 0 | 0 | 0 | 0 | 0 | 茶叶炒干机锅槽数量（个）：1 |  | 2015 |  | 部通用类 | 0 | 否 | 浙江
农产品初加工机械 | 茶叶加工机械 | 茶叶炒(烘)干机 | 非全自动茶叶炒干机（含扁形茶炒制机） | 智能全自动扁形茶炒制机 | 临海市杰峰机械有限公司 | 6CCB-90ZD | 800 | 800 | 0 | 0 | 0 | 0 | 0 | 0 | 茶叶炒干机锅槽数量（个）：1 |  | 2015 |  | 部通用类 | 0 | 否 | 浙江
农产品初加工机械 | 茶叶加工机械 | 茶叶炒(烘)干机 | 非全自动茶叶炒干机（含扁形茶炒制机） | 智能全自动扁形茶炒制机 | 临海市杰峰机械有限公司 | 6CCB-903ZD | 800 | 800 | 0 | 0 | 0 | 0 | 0 | 0 | 茶叶炒干机锅槽数量（个）：3 |  | 2015 |  | 部通用类 | 0 | 否 | 浙江
农产品初加工机械 | 茶叶加工机械 | 茶叶炒(烘)干机 | 非全自动茶叶炒干机（含扁形茶炒制机） | 扁形茶炒制机 | 湖北恩施增荣茶机有限责任公司 | 6CCB-80/12 | 800 | 800 | 0 | 0 | 0 | 0 | 0 | 0 | 茶叶炒干机锅槽数量（个）：12 | 1、外形尺寸:2340×1240×920(MM)2、槽数:123、锅槽面积:1.10M24、锅宽:115MM5、电机功率:1.1KW6、整机重量:400KG7、生产率:≥3.5KG/H8、成条率:97%9、往复次数:135(次/MIN)10、耗电率:≤10(KW.H)/KG | 2015 |  | 部通用类 | 0 | 否 | 湖北
农产品初加工机械 | 茶叶加工机械 | 茶叶炒(烘)干机 | 非全自动茶叶炒干机（含扁形茶炒制机） | 茶叶炒干机 | 湖北爱步机械制造有限公司 | 6CCT-120 | 800 | 800 | 0 | 0 | 0 | 0 | 0 | 0 | 茶叶炒干机锅槽数量（个）：1 | 套动力功率1.5KW,外形尺寸(长宽高):165013801710MM,台时产量:40-50KG/H,金属壳体,滚筒内焊S44导条6片,皮带齿轮、皮带盘、B1600皮带.炉体,金属八角壳体,排气组件,烟囱,防护罩,传动装置. | 2015 |  | 部通用类 | 0 | 否 | 湖北
农产品初加工机械 | 茶叶加工机械 | 茶叶炒(烘)干机 | 非全自动茶叶炒干机（含扁形茶炒制机） | 瓶式茶叶炒干机 | 嵊州市奔田农机制造有限公司 | 6CCT-110 | 800 | 800 | 0 | 0 | 0 | 0 | 0 | 0 | 茶叶炒干机锅槽数量（个）：1 | 该产品补贴分档的关键技术参数:茶叶炒干机锅槽数量(个):1 | 2015 |  | 部通用类 | 0 | 否 | 浙江
农产品初加工机械 | 茶叶加工机械 | 茶叶炒(烘)干机 | 非全自动茶叶炒干机（含扁形茶炒制机） | 双锅曲毫茶叶炒干机 | 嵊州市奔田农机制造有限公司 | 6CCGQ-84 | 800 | 800 | 0 | 0 | 0 | 0 | 0 | 0 | 茶叶炒干机锅槽数量（个）：2 | 该产品补贴分档的关键技术参数:茶叶炒干机锅槽数量(个):2 | 2015 |  | 部通用类 | 0 | 否 | 浙江
农产品初加工机械 | 茶叶加工机械 | 茶叶炒(烘)干机 | 非全自动茶叶炒干机（含扁形茶炒制机） | 双锅珠茶炒干机 | 嵊州市奔田农机制造有限公司 | 6CC-84 | 800 | 800 | 0 | 0 | 0 | 0 | 0 | 0 | 茶叶炒干机锅槽数量（个）：2 | 该产品补贴分档的关键技术参数:茶叶炒干机锅槽数量(个):2 | 2015 |  | 部通用类 | 0 | 否 | 浙江
农产品初加工机械 | 茶叶加工机械 | 茶叶炒(烘)干机 | 非全自动茶叶炒干机（含扁形茶炒制机） | 六角滚筒煇锅机 | 新昌县山丰机械有限公司 | 6CH-4.0 | 800 | 800 | 0 | 0 | 0 | 0 | 0 | 0 | 茶叶炒干机锅槽数量（个）：1 |  | 2015 |  | 部通用类 | 0 | 否 | 浙江
农产品初加工机械 | 茶叶加工机械 | 茶叶炒(烘)干机 | 非全自动茶叶炒干机（含扁形茶炒制机） | 全自动扁形茶炒制机 | 新昌县山丰机械有限公司 | 6CCB-981ZD | 800 | 800 | 0 | 0 | 0 | 0 | 0 | 0 | 茶叶炒干机锅槽数量（个）：1 |  | 2015 |  | 部通用类 | 0 | 否
农产品初加工机械 | 茶叶加工机械 | 茶叶炒(烘)干机 | 非全自动茶叶炒干机（含扁形茶炒制机） | 扁形茶炒制机 | 新昌县山丰机械有限公司 | 6CCB-981 | 800 | 800 | 0 | 0 | 0 | 0 | 0 | 0 | 茶叶炒干机锅槽数量（个）：1 |  | 2015 |  | 部通用类 | 0 | 否
农产品初加工机械 | 茶叶加工机械 | 茶叶炒(烘)干机 | 非全自动茶叶炒干机（含扁形茶炒制机） | 全自动扁形茶炒制机 | 新昌县山丰机械有限公司 | 6CCB-983ZD | 800 | 800 | 0 | 0 | 0 | 0 | 0 | 0 | 茶叶炒干机锅槽数量（个）：3 |  | 2015 |  | 部通用类 | 0 | 否
农产品初加工机械 | 茶叶加工机械 | 茶叶炒(烘)干机 | 非全自动茶叶炒干机（含扁形茶炒制机） | 排把炒干机 | 信阳一鼎茶业科技有限公司 | 6CCGK-80 | 800 | 800 | 0 | 0 | 0 | 0 | 0 | 0 | 茶叶炒干机锅槽数量（个）：1 |  | 2015 |  | 部通用类 | 0 | 否 | 河南
农产品初加工机械 | 茶叶加工机械 | 茶叶炒(烘)干机 | 非全自动茶叶炒干机（含扁形茶炒制机） | 排把炒干机 | 信阳一鼎茶业科技有限公司 | 6CCGK-60 | 800 | 800 | 0 | 0 | 0 | 0 | 0 | 0 | 茶叶炒干机锅槽数量（个）：1 |  | 2015 |  | 部通用类 | 0 | 否 | 河南
农产品初加工机械 | 茶叶加工机械 | 茶叶炒(烘)干机 | 非全自动茶叶炒干机（含扁形茶炒制机） | 排把炒干机 | 信阳一鼎茶业科技有限公司 | 6CCGK-120 | 800 | 800 | 0 | 0 | 0 | 0 | 0 | 0 | 茶叶炒干机锅槽数量（个）：1 |  | 2015 |  | 部通用类 | 0 | 否 | 河南
农产品初加工机械 | 茶叶加工机械 | 茶叶炒(烘)干机 | 非全自动茶叶炒干机（含扁形茶炒制机） | 扁形茶炒制机 | 四川刚毅科技集团有限公司 | GY6CCB-60/12 | 800 | 800 | 0 | 0 | 0 | 0 | 0 | 0 | 茶叶炒干机锅槽数量（个）：12 | 技术参数:茶叶炒干机锅槽数量(个):12 | 2015 |  | 部通用类 | 0 | 否
农产品初加工机械 | 茶叶加工机械 | 茶叶炒(烘)干机 | 非全自动茶叶炒干机（含扁形茶炒制机） | 扁形茶炒制机 | 四川刚毅科技集团有限公司 | GY6CCB-80/12 | 800 | 800 | 0 | 0 | 0 | 0 | 0 | 0 | 茶叶炒干机锅槽数量（个）：12 | 技术参数:茶叶炒干机锅槽数量(个):12 | 2015 |  | 部通用类 | 0 | 否
农产品初加工机械 | 茶叶加工机械 | 茶叶炒(烘)干机 | 非全自动茶叶炒干机（含扁形茶炒制机） | 扁形茶炒制机 | 四川刚毅科技集团有限公司 | GY6CCB-80/16 | 800 | 800 | 0 | 0 | 0 | 0 | 0 | 0 | 茶叶炒干机锅槽数量（个）：16 | 技术参数:茶叶炒干机锅槽数量(个):16 | 2015 |  | 部通用类 | 0 | 否
农产品初加工机械 | 茶叶加工机械 | 茶叶炒(烘)干机 | 非全自动茶叶炒干机（含扁形茶炒制机） | 茶叶炒干机 | 四川刚毅科技集团有限公司 | GY6CCP-110 | 800 | 800 | 0 | 0 | 0 | 0 | 0 | 0 | 茶叶炒干机锅槽数量（个）：1 | 技术参数:茶叶炒干机锅槽数量(个):1配套功率KW:1.52(主电机:1.1助燃风机功率:0.12风扇功率:0.37) | 2015 |  | 部通用类 | 0 | 否
农产品初加工机械 | 茶叶加工机械 | 茶叶炒(烘)干机 | 非全自动茶叶炒干机（含扁形茶炒制机） | 茶叶炒干机 | 四川刚毅科技集团有限公司 | GY6CCP-80 | 800 | 800 | 0 | 0 | 0 | 0 | 0 | 0 | 茶叶炒干机锅槽数量（个）：1 | 技术参数:茶叶炒干机锅槽数量(个):1:配套功率KW:1.12(主电机:1.1助燃风机功率:0.12风扇功率:0.37) | 2015 |  | 部通用类 | 0 | 否
农产品初加工机械 | 茶叶加工机械 | 茶叶炒(烘)干机 | 非全自动茶叶炒干机（含扁形茶炒制机） | 扁形茶炒制机 | 浙江上洋机械有限公司 | 6CCB-784 | 800 | 800 | 0 | 0 | 0 | 0 | 0 | 0 | 茶叶炒干机锅槽数量（个）：4 | 扁形茶炒制机(全自动4锅连续式),外形尺寸(长×宽×高):2240×1300×1080MM,整机重量:500KG,锅槽数量:4锅,电机功率:0.55KW×4,电加热功率:4.5KW×4 | 2015 |  | 部通用类 | 0 | 否 | 浙江
农产品初加工机械 | 茶叶加工机械 | 茶叶炒(烘)干机 | 非全自动茶叶炒干机（含扁形茶炒制机） | 双锅曲毫炒干机 | 浙江上洋机械有限公司 | 6CCGQ-50 | 800 | 800 | 0 | 0 | 0 | 0 | 0 | 0 | 茶叶炒干机锅槽数量（个）：2 | 外廓尺寸(长×宽×高):1800×800×1000MM,圆锅口直径:500MM,锅数:2锅,电动机功率/电压:0.55KW/380V,电热源功率/电压:7.6KW/220V,加热源形式:电、柴,整机重量:柴400KG,电226KG | 2015 |  | 部通用类 | 0 | 否
农产品初加工机械 | 茶叶加工机械 | 茶叶炒(烘)干机 | 非全自动茶叶炒干机（含扁形茶炒制机） | 茶叶炒干机 | 浙江上洋机械有限公司 | 6CCP-110 | 800 | 800 | 0 | 0 | 0 | 0 | 0 | 0 | 茶叶炒干机锅槽数量（个）：1 | 外廓尺寸(长×宽×高):1915×1350×1910MM,滚筒尺寸(腰径×长度):1100×1560MM,滚筒转速:25±3R/MIN,电动机功率:1.1KW/380V,加热源形式:煤、电、气,整机重量:1100KG,碳钢筒体 | 2015 |  | 部通用类 | 0 | 否
农产品初加工机械 | 茶叶加工机械 | 茶叶炒(烘)干机 | 非全自动茶叶炒干机（含扁形茶炒制机） | 茶叶炒干机 | 浙江上洋机械有限公司 | 6CCP-60 | 800 | 800 | 0 | 0 | 0 | 0 | 0 | 0 | 茶叶炒干机锅槽数量（个）：1 | 外廓尺寸(长×宽×高):1550×910×1420MM、滚筒尺寸(腰径×长度):600×1205MM、电动机功率/电压:0.55/380KW/V、加热源形式:煤、电、气、整机重量:电:302KG,柴402KG,碳钢筒体 | 2015 |  | 部通用类 | 0 | 否
农产品初加工机械 | 茶叶加工机械 | 茶叶炒(烘)干机 | 非全自动茶叶炒干机（含扁形茶炒制机） | 茶叶炒干机 | 黄山市白云机械有限公司 | 6CCT-110 | 800 | 800 | 0 | 0 | 0 | 0 | 0 | 0 | 茶叶炒干机锅槽数量（个）：1 | 详细配置参数:茶叶炒干机锅槽数量(个):1 | 2015 |  | 部通用类 | 0 | 否
农产品初加工机械 | 茶叶加工机械 | 茶叶炒(烘)干机 | 非全自动茶叶炒干机（含扁形茶炒制机） | 智能茶叶炒干机 | 四川省登尧机械设备有限公司 | 6CCP-130 | 800 | 800 | 0 | 0 | 0 | 0 | 0 | 0 | 茶叶炒干机锅槽数量（个）：1 | 6CCP-130产品名称:智能茶叶炒干机、生产率:大于100、配套功率:2.2KW、筒体直径:1300MM、转速:10-32R/MIN、配套热源:柴煤式、结构形式:不锈钢滚筒体形、外形尺寸:2400*1700*2100MM | 2015 |  | 部通用类 | 0 | 否
农产品初加工机械 | 茶叶加工机械 | 茶叶炒(烘)干机 | 非全自动茶叶炒干机（含扁形茶炒制机） | 智能茶叶炒干机 | 四川省登尧机械设备有限公司 | 6CCP-150 | 800 | 800 | 0 | 0 | 0 | 0 | 0 | 0 | 茶叶炒干机锅槽数量（个）：1 | 6CCP-150产品名称:智能茶叶炒干机、生产率:300-500KG/次、配套功率:2.2KW、筒体直径:1700MM、转速:20-40R/MIN、配套热源:柴煤式、结构形式:不锈钢滚筒体圆锥形、外形尺寸:2200*1800*2200MM | 2015 |  | 部通用类 | 0 | 否
农产品初加工机械 | 茶叶加工机械 | 茶叶炒(烘)干机 | 非全自动茶叶炒干机（含扁形茶炒制机） | 智能茶叶炒干机 | 四川省登尧机械设备有限公司 | 6CCP-80 | 800 | 800 | 0 | 0 | 0 | 0 | 0 | 0 | 茶叶炒干机锅槽数量（个）：1 | 6CCP-80产品名称:智能茶叶炒干机、生产率:15-25KG/H、配套功率:1.1KW、筒体直径:800MM、转速:10-40R/MIN、配套热源:电加热、结构形式:不锈钢滚筒体形、外形尺寸:2200*1020*1500MM | 2015 |  | 部通用类 | 0 | 否
农产品初加工机械 | 茶叶加工机械 | 茶叶炒(烘)干机 | 非全自动茶叶炒干机（含扁形茶炒制机） | 智能茶叶炒干机 | 四川省登尧机械设备有限公司 | 6CCP-90 | 800 | 800 | 0 | 0 | 0 | 0 | 0 | 0 | 茶叶炒干机锅槽数量（个）：1 | 6CCP-90产品名称:智能茶叶炒干机、生产率:30KG/H、配套功率:1.5KW、筒体直径:900MM、转速:10-32R/MIN、配套热源:电加热、外形尺寸:2300*1120*1600MM | 2015 |  | 部通用类 | 0 | 否
农产品初加工机械 | 茶叶加工机械 | 茶叶炒(烘)干机 | 非全自动茶叶炒干机（含扁形茶炒制机） | 瓶式茶叶炒干机 | 衢州高山茶叶机械有限公司 | 6CCP-60 | 800 | 800 | 0 | 0 | 0 | 0 | 0 | 0 | 茶叶炒干机锅槽数量（个）：1 | 产品型号:6CCP-60,外形尺寸:1374×800×1400MM,滚筒式,滚筒直径60CM,机架,筒体,电机,减速装置 | 2015 |  | 部通用类 | 0 | 否
农产品初加工机械 | 茶叶加工机械 | 茶叶炒(烘)干机 | 非全自动茶叶炒干机（含扁形茶炒制机） | 名优扁茶炒制机 | 浙江春江茶叶机械有限公司 | 6CCB-780D | 800 | 800 | 0 | 0 | 0 | 0 | 0 | 0 | 茶叶炒干机锅槽数量（个）：1 | 结构形式单锅锅槽尺寸(长×宽×高):780×480×225MM材质冷板整机质量(KG)110外形尺寸(长×宽×高)(MM)1250×650×795配套动力0.75KW能源形式电生产率≥0.35KG/H. | 2015 |  | 部通用类 | 0 | 否 | 浙江
农产品初加工机械 | 茶叶加工机械 | 茶叶炒(烘)干机 | 非全自动茶叶炒干机（含扁形茶炒制机） | 金属炉八角炒干机 | 浙江春江茶叶机械有限公司 | 6CBC-110 | 800 | 800 | 0 | 0 | 0 | 0 | 0 | 0 | 茶叶炒干机锅槽数量（个）：1 | 结构形式:滚筒式滚筒直径:1100MM材质Q235钢板整机质量1060(KG)外形尺寸(长×宽×高)(MM)2650×1350×2100(MM)配套动力1.1KW能源形式柴煤生产率≥16KG/H. | 2015 |  | 部通用类 | 0 | 否
农产品初加工机械 | 茶叶加工机械 | 茶叶炒(烘)干机 | 非全自动茶叶炒干机（含扁形茶炒制机） | 瓶式茶叶炒干机 | 嵊州市安丰茶机有限公司 | 6CCT-110 | 800 | 800 | 0 | 0 | 0 | 0 | 0 | 0 | 茶叶炒干机锅槽数量（个）：1 |  | 2015 |  | 部通用类 | 0 | 否 | 浙江
农产品初加工机械 | 茶叶加工机械 | 茶叶炒(烘)干机 | 非全自动茶叶炒干机（含扁形茶炒制机） | 双锅曲毫茶叶炒干机 | 嵊州市安丰茶机有限公司 | 6CCGQ-84 | 800 | 800 | 0 | 0 | 0 | 0 | 0 | 0 | 茶叶炒干机锅槽数量（个）：2 |  | 2015 |  | 部通用类 | 0 | 否 | 浙江
农产品初加工机械 | 茶叶加工机械 | 茶叶炒(烘)干机 | 非全自动茶叶炒干机（含扁形茶炒制机） | 双锅珠茶炒干机 | 嵊州市安丰茶机有限公司 | 6CC-84 | 800 | 800 | 0 | 0 | 0 | 0 | 0 | 0 | 茶叶炒干机锅槽数量（个）：2 |  | 2015 |  | 部通用类 | 0 | 否 | 浙江
农产品初加工机械 | 茶叶加工机械 | 茶叶炒(烘)干机 | 非全自动茶叶炒干机（含扁形茶炒制机） | 茶叶炒干机 | 宣城绿源机械制造有限公司 | 6CCG-60 | 800 | 800 | 0 | 0 | 0 | 0 | 0 | 0 | 茶叶炒干机锅槽数量（个）：1 |  | 2015 |  | 部通用类 | 0 | 否 | 安徽
农产品初加工机械 | 茶叶加工机械 | 茶叶炒(烘)干机 | 非全自动茶叶炒干机（含扁形茶炒制机） | 茶叶炒干机 | 宣城绿源机械制造有限公司 | 6CCT-80 | 800 | 800 | 0 | 0 | 0 | 0 | 0 | 0 | 茶叶炒干机锅槽数量（个）：1 |  | 2015 |  | 部通用类 | 0 | 否 | 安徽
农产品初加工机械 | 茶叶加工机械 | 茶叶炒(烘)干机 | 非全自动茶叶炒干机（含扁形茶炒制机） | 扁形茶炒制机 | 新昌县登顶峰机械有限公司 | 6CCB-901 | 800 | 800 | 0 | 0 | 0 | 0 | 0 | 0 | 茶叶炒干机锅槽数量（个）：1 | 1.锅数:1个.2.锅(台)尺寸:长900MM×宽550MM.3.形式:人工.4.电机功率:1.1KW.5.总功率:7KW. | 2015 |  | 部通用类 | 0 | 否
农产品初加工机械 | 茶叶加工机械 | 茶叶炒(烘)干机 | 非全自动茶叶炒干机（含扁形茶炒制机） | 扁形茶炒制机 | 新昌县登顶峰机械有限公司 | 6CCB-981 | 800 | 800 | 0 | 0 | 0 | 0 | 0 | 0 | 茶叶炒干机锅槽数量（个）：1 | 1.锅数:1个.2.锅(台)尺寸:长980MM×宽550MM.3.形式:人工.4.电机功率:1.1KW.5.总功率:7KW. | 2015 |  | 部通用类 | 0 | 否
农产品初加工机械 | 茶叶加工机械 | 茶叶炒(烘)干机 | 非全自动茶叶炒干机（含扁形茶炒制机） | 滚筒辉干机 | 新昌县登顶峰机械有限公司 | 6CHB-420 | 800 | 800 | 0 | 0 | 0 | 0 | 0 | 0 | 茶叶炒干机锅槽数量（个）：1 | 1.炒干形式:滚筒炒干.2.是否带连体炉装置:是.3.滚筒尺寸:直径420㎜×长600MM.4.电机功率:0.09KW.5.总功率:4.09KW. | 2015 |  | 部通用类 | 0 | 否
农产品初加工机械 | 茶叶加工机械 | 茶叶炒(烘)干机 | 非全自动茶叶炒干机（含扁形茶炒制机） | 滚筒辉干机 | 新昌县登顶峰机械有限公司 | 6CHB-520 | 800 | 800 | 0 | 0 | 0 | 0 | 0 | 0 | 茶叶炒干机锅槽数量（个）：1 | 1.炒干形式:滚筒炒干.2.是否带连体炉装置:是.3.滚筒尺寸:直径520㎜×长800MM.4.电机功率:0.12KW.5.总功率:5.12KW. | 2015 |  | 部通用类 | 0 | 否
农产品初加工机械 | 茶叶加工机械 | 茶叶炒(烘)干机 | 非全自动茶叶炒干机（含扁形茶炒制机） | 扁形茶炒制机 | 浙江嵊州民胜机械有限公司 | 6CCB-9001 | 800 | 800 | 0 | 0 | 0 | 0 | 0 | 0 | 茶叶炒干机锅槽数量（个）：1 | 外形尺寸(长×宽×高)MM:1450×660×850.槽锅尺寸(长×宽×深)MM:900×480×240.槽锅数量:1槽.电机功率:0.75KW.电热功率:5.5KW.加热源形式:电加热.整机质量:145KG. | 2015 |  | 部通用类 | 0 | 否 | 浙江
农产品初加工机械 | 茶叶加工机械 | 茶叶炒(烘)干机 | 非全自动茶叶炒干机（含扁形茶炒制机） | 全自动扁形茶炒制机 | 浙江嵊州民胜机械有限公司 | 6CCB-78ZD | 800 | 800 | 0 | 0 | 0 | 0 | 0 | 0 | 茶叶炒干机锅槽数量（个）：1 | 外形尺寸(长×宽×高)MM:1340×890×1250.槽锅尺寸(长×宽×深)MM:780×480×240.槽锅数量:1槽.主电动机功:0.75KW.电热功率:5.5KW.辅助电机功率:0.166KW.加热源形式:电加热.总质量:150KG.下料形式:自动称重下料.炒制程序:智能控制系统. | 2015 |  | 部通用类 | 0 | 否 | 浙江
农产品初加工机械 | 茶叶加工机械 | 茶叶炒(烘)干机 | 非全自动茶叶炒干机（含扁形茶炒制机） | 全自动扁形茶炒制机 | 浙江嵊州民胜机械有限公司 | 6CCB-90ZD | 800 | 800 | 0 | 0 | 0 | 0 | 0 | 0 | 茶叶炒干机锅槽数量（个）：1 | 外形尺寸(长×宽×高)MM:1460×880×1285.槽锅尺寸(长×宽×深)MM:900×480×190.槽锅数量:1槽.主电动机功率:0.75KW.电热功率:5.5KW.辅助电机功率:0.156KW.加热源形式:电加热.总质量:165KG.下料形式:自动称重下料.炒制程序:智能控制系统. | 2015 |  | 部通用类 | 0 | 否 | 浙江
农产品初加工机械 | 茶叶加工机械 | 茶叶炒(烘)干机 | 非全自动茶叶炒干机（含扁形茶炒制机） | 智能全自动扁形茶炒制机 | 浙江嵊州民胜机械有限公司 | 6CCB-902ZD | 800 | 800 | 0 | 0 | 0 | 0 | 0 | 0 | 茶叶炒干机锅槽数量（个）：2 | 外形尺寸(长×宽×高)MM:1460×1460×1365.槽锅尺寸(长×宽×深)MM:900×490×230.槽锅数量:2槽.主电动机功率:0.85KW×2.电热功率:5.5KW×2.辅助电机功率:0.261KW.加热源形式:电加热.下料形式:自动称重下料.炒制程序:智能控制系统.总质量:320KG. | 2015 |  | 部通用类 | 0 | 否 | 浙江
农产品初加工机械 | 茶叶加工机械 | 茶叶炒(烘)干机 | 非全自动茶叶炒干机（含扁形茶炒制机） | 智能全自动扁形茶炒制机 | 浙江嵊州民胜机械有限公司 | 6CCB-903ZD | 800 | 800 | 0 | 0 | 0 | 0 | 0 | 0 | 茶叶炒干机锅槽数量（个）：3 | 外形尺寸(长×宽×高)MM:2035×1460×1450.槽锅尺寸(长×宽×深)MM:900×490×230.槽锅数量:3槽.主电动机功率:0.85KW×3.电热功率:5.5KW×3.辅助电机功率:0.366KW.加热源形式:电加热.下料形式:自动称重下料.炒制程序:智能控制系统.总质量:465KG. | 2015 |  | 部通用类 | 0 | 否 | 浙江
农产品初加工机械 | 茶叶加工机械 | 茶叶炒(烘)干机 | 非全自动茶叶炒干机（含扁形茶炒制机） | 名茶煇锅提香机 | 浙江嵊州民胜机械有限公司 | 6CM-400 | 800 | 800 | 0 | 0 | 0 | 0 | 0 | 0 | 茶叶炒干机锅槽数量（个）：1 | 外形尺寸(长×宽×高)MM:920×700×890.滚筒尺寸(直径×长度)MM:400×600.滚筒数量:1个.电动机功率:0.12KW.电热源功率:3KW.加热源形式:电加热.总质量:60KG. | 2015 |  | 部通用类 | 0 | 否 | 浙江
农产品初加工机械 | 茶叶加工机械 | 茶叶炒(烘)干机 | 非全自动茶叶炒干机（含扁形茶炒制机） | 名茶辉锅提香机 | 浙江嵊州民胜机械有限公司 | 6CM-600 | 800 | 800 | 0 | 0 | 0 | 0 | 0 | 0 | 茶叶炒干机锅槽数量（个）：1 | 外形尺寸(长×宽×高)MM:1450×550×890.滚筒尺寸(直径×长度)MM:475×600.滚筒数量:1个.电动机功率:0.37KW.加热源形式:电加热.电热源功率:5.6KW.整机质量:115KG. | 2015 |  | 部通用类 | 0 | 否 | 浙江
农产品初加工机械 | 茶叶加工机械 | 茶叶炒(烘)干机 | 非全自动茶叶炒干机（含扁形茶炒制机） | 扁形茶炒制机 | 浙江嵊州民胜机械有限公司 | 6CCB-10001 | 800 | 800 | 0 | 0 | 0 | 0 | 0 | 0 | 茶叶炒干机锅槽数量（个）：1 | 外形尺寸(长×宽×高)MM:1560×660×850.槽锅尺寸(长×宽×深)MM:1000×490×240.槽锅数量:1槽.电机功率1.1KW.电热功率:1.1KW.加热源形式:电加热.整机质量:150KG. | 2015 |  | 部通用类 | 0 | 否 | 浙江
农产品初加工机械 | 茶叶加工机械 | 茶叶炒(烘)干机 | 非全自动茶叶炒干机（含扁形茶炒制机） | 茶叶炒干机 | 日照春茗机械制造有限公司 | 6CCP-100 | 800 | 800 | 0 | 0 | 0 | 0 | 0 | 0 | 茶叶炒干机锅槽数量（个）：1 | 结构型式:滚筒式,外形尺寸:1880*1230*1830,机器质量:1000KG,配套动力:1.1KW,滚筒进出料口直径:745MM,滚筒长度:1570MM,滚筒转速:28R/MIN,生产效率:20KG/H,热源形式:木柴、煤 | 2015 |  | 部通用类 | 0 | 否
农产品初加工机械 | 茶叶加工机械 | 茶叶炒(烘)干机 | 非全自动茶叶炒干机（含扁形茶炒制机） | 茶叶炒干机 | 日照春茗机械制造有限公司 | 6CCP-120 | 800 | 800 | 0 | 0 | 0 | 0 | 0 | 0 | 茶叶炒干机锅槽数量（个）：1 | 结构型式:滚筒式,外形尺寸:2380*1480*2110,机器质量:1650KG,配套动力:1.5KW,滚筒进出料口直径:950MM,滚筒长度:2010MM,滚筒转速:28R/MIN,生产效率:35KG/H,热源:木柴、煤 | 2015 |  | 部通用类 | 0 | 否
农产品初加工机械 | 茶叶加工机械 | 茶叶炒(烘)干机 | 非全自动茶叶炒干机（含扁形茶炒制机） | 茶叶炒干机 | 日照春茗机械制造有限公司 | 6CCP-80 | 800 | 800 | 0 | 0 | 0 | 0 | 0 | 0 | 茶叶炒干机锅槽数量（个）：1 | 结构型式:滚筒式,外形尺寸:1750*1030*1660,机器质量:600KG,配套动力:1.1KW,滚筒进出料口直径:615MM,滚筒长度:1450MM,生产效率:16KG,热源:木柴、煤 | 2015 |  | 部通用类 | 0 | 否
农产品初加工机械 | 茶叶加工机械 | 茶叶炒(烘)干机 | 非全自动茶叶炒干机（含扁形茶炒制机） | 全自动扁形茶炒制机 | 浙江恒峰科技开发有限公司 | 6CCB-1002ZD | 800 | 800 | 0 | 0 | 0 | 0 | 0 | 0 | 茶叶炒干机锅槽数量（个）：2 |  | 2015 |  | 部通用类 | 0 | 否
农产品初加工机械 | 茶叶加工机械 | 茶叶炒(烘)干机 | 非全自动茶叶炒干机（含扁形茶炒制机） | 全自动扁形茶炒制机 | 浙江恒峰科技开发有限公司 | 6CCB-1003ZD | 800 | 800 | 0 | 0 | 0 | 0 | 0 | 0 | 茶叶炒干机锅槽数量（个）：3 |  | 2015 |  | 部通用类 | 0 | 否
农产品初加工机械 | 茶叶加工机械 | 茶叶炒(烘)干机 | 非全自动茶叶炒干机（含扁形茶炒制机） | 全自动扁形茶炒制机 | 浙江恒峰科技开发有限公司 | 6CCB-1004ZD | 800 | 800 | 0 | 0 | 0 | 0 | 0 | 0 | 茶叶炒干机锅槽数量（个）：4 |  | 2015 |  | 部通用类 | 0 | 否
农产品初加工机械 | 茶叶加工机械 | 茶叶炒(烘)干机 | 非全自动茶叶炒干机（含扁形茶炒制机） | 全自动扁形茶炒制机 | 浙江恒峰科技开发有限公司 | 6CCB-80ZD | 800 | 800 | 0 | 0 | 0 | 0 | 0 | 0 | 茶叶炒干机锅槽数量（个）：1 |  | 2015 |  | 部通用类 | 0 | 否
农产品初加工机械 | 茶叶加工机械 | 茶叶炒(烘)干机 | 非全自动茶叶炒干机（含扁形茶炒制机） | 全自动扁形茶炒制机 | 浙江恒峰科技开发有限公司 | 6CCB-842ZD | 800 | 800 | 0 | 0 | 0 | 0 | 0 | 0 | 茶叶炒干机锅槽数量（个）：2 |  | 2015 |  | 部通用类 | 0 | 否
农产品初加工机械 | 茶叶加工机械 | 茶叶炒(烘)干机 | 非全自动茶叶炒干机（含扁形茶炒制机） | 扁形茶炒制机 | 新昌县江南机械有限公司 | 6CCB-981 | 800 | 800 | 0 | 0 | 0 | 0 | 0 | 0 | 茶叶炒干机锅槽数量（个）：1 |  | 2015 |  | 部通用类 | 0 | 否 | 浙江
农产品初加工机械 | 茶叶加工机械 | 茶叶炒(烘)干机 | 非全自动茶叶炒干机（含扁形茶炒制机） | 全自动扁形茶炒制机 | 新昌县江南机械有限公司 | 6CCB-881ZD | 800 | 800 | 0 | 0 | 0 | 0 | 0 | 0 | 茶叶炒干机锅槽数量（个）：1 |  | 2015 |  | 部通用类 | 0 | 否
农产品初加工机械 | 茶叶加工机械 | 茶叶炒(烘)干机 | 非全自动茶叶炒干机（含扁形茶炒制机） | 茶叶辉锅机 | 新昌县江南机械有限公司 | 6CHG-601 | 800 | 800 | 0 | 0 | 0 | 0 | 0 | 0 | 茶叶炒干机锅槽数量（个）：1 |  | 2015 |  | 部通用类 | 0 | 否 | 浙江
农产品初加工机械 | 茶叶加工机械 | 茶叶炒(烘)干机 | 非全自动茶叶炒干机（含扁形茶炒制机） | 名茶辉锅机 | 嵊州市绿峰茶叶机械有限公司 | 6CHG-601 | 800 | 800 | 0 | 0 | 0 | 0 | 0 | 0 | 茶叶炒干机锅槽数量（个）：1 |  | 2015 |  | 部通用类 | 0 | 否 | 浙江
农产品初加工机械 | 茶叶加工机械 | 茶叶炒(烘)干机 | 非全自动茶叶炒干机（含扁形茶炒制机） | 扁形茶炒制机 | 嵊州市绿峰茶叶机械有限公司 | 6CCB-701 | 800 | 800 | 0 | 0 | 0 | 0 | 0 | 0 | 茶叶炒干机锅槽数量（个）：1 |  | 2015 |  | 部通用类 | 0 | 否 | 浙江
农产品初加工机械 | 茶叶加工机械 | 茶叶炒(烘)干机 | 非全自动茶叶炒干机（含扁形茶炒制机） | 全自动扁形茶炒制机 | 嵊州市绿峰茶叶机械有限公司 | 6CCB-931ZD | 800 | 800 | 0 | 0 | 0 | 0 | 0 | 0 | 茶叶炒干机锅槽数量（个）：1 |  | 2015 |  | 部通用类 | 0 | 否 | 浙江
农产品初加工机械 | 茶叶加工机械 | 茶叶炒(烘)干机 | 非全自动茶叶炒干机（含扁形茶炒制机） | 全自动扁形茶炒制机 | 嵊州市绿峰茶叶机械有限公司 | 6CCB-784ZD | 800 | 800 | 0 | 0 | 0 | 0 | 0 | 0 | 茶叶炒干机锅槽数量（个）：4 |  | 2015 |  | 部通用类 | 0 | 否 | 浙江
农产品初加工机械 | 茶叶加工机械 | 茶叶炒(烘)干机 | 非全自动茶叶炒干机（含扁形茶炒制机） | 煇锅机 | 浙江恒峰科技开发有限公司 | 6CCB-2.0A | 800 | 800 | 0 | 0 | 0 | 0 | 0 | 0 | 茶叶炒干机锅槽数量（个）：1 |  | 2015 |  | 部通用类 | 0 | 否
农产品初加工机械 | 茶叶加工机械 | 茶叶炒(烘)干机 | 非全自动茶叶炒干机（含扁形茶炒制机） | 煇锅机 | 浙江恒峰科技开发有限公司 | 6CH-2.0 | 800 | 800 | 0 | 0 | 0 | 0 | 0 | 0 | 茶叶炒干机锅槽数量（个）：1 |  | 2015 |  | 部通用类 | 0 | 否
农产品初加工机械 | 茶叶加工机械 | 茶叶炒(烘)干机 | 非全自动茶叶炒干机（含扁形茶炒制机） | 辉锅机 | 浙江恒峰科技开发有限公司 | 6CH-20.0 | 800 | 800 | 0 | 0 | 0 | 0 | 0 | 0 | 茶叶炒干机锅槽数量（个）：1 |  | 2015 |  | 部通用类 | 0 | 否
农产品初加工机械 | 茶叶加工机械 | 茶叶炒(烘)干机 | 非全自动茶叶炒干机（含扁形茶炒制机） | 煇锅机 | 浙江恒峰科技开发有限公司 | 6CH-3.0A | 800 | 800 | 0 | 0 | 0 | 0 | 0 | 0 | 茶叶炒干机锅槽数量（个）：1 |  | 2015 |  | 部通用类 | 0 | 否
农产品初加工机械 | 茶叶加工机械 | 茶叶炒(烘)干机 | 非全自动茶叶炒干机（含扁形茶炒制机） | 煇锅机 | 浙江恒峰科技开发有限公司 | 6CH-8.0 | 800 | 800 | 0 | 0 | 0 | 0 | 0 | 0 | 茶叶炒干机锅槽数量（个）：1 |  | 2015 |  | 部通用类 | 0 | 否
农产品初加工机械 | 茶叶加工机械 | 茶叶炒(烘)干机 | 非全自动茶叶炒干机（含扁形茶炒制机） | 扁形茶炒制机 | 浙江恒峰科技开发有限公司 | 6CCB-100 | 800 | 800 | 0 | 0 | 0 | 0 | 0 | 0 | 茶叶炒干机锅槽数量（个）：1 | 外形尺寸(长×宽×高)(MM)1490×675×870整机质量(KG)170型式□自动□√人工锅数(个)1锅(台)尺寸(MM)1000×535电机总数1总功率(KW)0.9台时产量(KG/H)≥0.7产品执行标准JB/T10748-2007<扁形茶炒制机>推广鉴定证书级别□√省级□部级编号ZJ2010090 | 2015 |  | 部通用类 | 0 | 否 | 浙江
农产品初加工机械 | 茶叶加工机械 | 茶叶炒(烘)干机 | 非全自动茶叶炒干机（含扁形茶炒制机） | 扁形茶炒制机 | 浙江恒峰科技开发有限公司 | 6CCB-80E | 800 | 800 | 0 | 0 | 0 | 0 | 0 | 0 | 茶叶炒干机锅槽数量（个）：1 | 外形尺寸(长×宽×高)(MM)1270×660×780整机质量(KG)100型式□自动□√人工锅数(个)1锅(台)尺寸(MM)800×470电机总数1总功率(KW)0.75台时产量(KG/H)≥0.4产品执行标准JB/T10748-2007<扁形茶炒制机>推广鉴定证书级别□√省级□部级编号ZJ2008028 | 2015 |  | 部通用类 | 0 | 否 | 浙江
农产品初加工机械 | 茶叶加工机械 | 茶叶炒(烘)干机 | 非全自动茶叶炒干机（含扁形茶炒制机） | 全自动扁形茶炒制机 | 浙江恒峰科技开发有限公司 | 6CCB-100ZD | 800 | 800 | 0 | 0 | 0 | 0 | 0 | 0 | 茶叶炒干机锅槽数量（个）：1 | 外形尺寸(长×宽×高)(MM)1490×860×1310整机质量(KG)207型式□√自动□人工锅数(个)1锅(台)尺寸(MM)1000×535电机总数6总功率(KW)1.16台时产量(KG/H)≥0.9产品执行标准JB/T10748-2007<扁形茶炒制机>推广鉴定证书级别□√省级□部级编号ZJ2010093 | 2015 |  | 部通用类 | 0 | 否 | 浙江
农产品初加工机械 | 茶叶加工机械 | 茶叶炒(烘)干机 | 非全自动茶叶炒干机（含扁形茶炒制机） | 滚筒辉干机 | 新昌县登顶峰机械有限公司 | 6CHB-620 | 800 | 800 | 0 | 0 | 0 | 0 | 0 | 0 | 茶叶炒干机锅槽数量（个）：1 | 1.炒干形式:滚筒炒干.2.是否带连体炉装置:是.3.滚筒尺寸:直径620㎜×长1100MM.4.电机功率:0.18KW.5.总功率:6.18KW. | 2015 |  | 部通用类 | 0 | 否
农产品初加工机械 | 茶叶加工机械 | 茶叶炒(烘)干机 | 非全自动茶叶炒干机（含扁形茶炒制机） | 智能全自动扁形茶炒制机 | 新昌县登顶峰机械有限公司 | 6CCB-901ZD | 800 | 800 | 0 | 0 | 0 | 0 | 0 | 0 | 茶叶炒干机锅槽数量（个）：1 | 1.锅数:1个.2.锅(台)尺寸:长900MM×宽550MM.3.形式:自动.4.电机功率:1.1KW.5.总功率:7KW. | 2015 |  | 部通用类 | 0 | 否
农产品初加工机械 | 茶叶加工机械 | 茶叶炒(烘)干机 | 非全自动茶叶炒干机（含扁形茶炒制机） | 智能全自动扁形茶炒制机 | 新昌县登顶峰机械有限公司 | 6CCB-903ZD | 800 | 800 | 0 | 0 | 0 | 0 | 0 | 0 | 茶叶炒干机锅槽数量（个）：3 | 1.锅数:3个.2.锅(台)尺寸:长900MM×宽550MM.3.形式:自动.4.电机功率:1.1KW.5.总功率:7KW. | 2015 |  | 部通用类 | 0 | 否
农产品初加工机械 | 茶叶加工机械 | 茶叶炒(烘)干机 | 非全自动茶叶炒干机（含扁形茶炒制机） | 智能全自动扁形茶炒制机 | 新昌县登顶峰机械有限公司 | 6CCB-981ZD | 800 | 800 | 0 | 0 | 0 | 0 | 0 | 0 | 茶叶炒干机锅槽数量（个）：1 | 1.锅数:1个.2.锅(台)尺寸:长980MM×宽550MM.3.形式:自动.4.电机功率:1.1KW.5.总功率:7KW. | 2015 |  | 部通用类 | 0 | 否
农产品初加工机械 | 茶叶加工机械 | 茶叶炒(烘)干机 | 非全自动茶叶炒干机（含扁形茶炒制机） | 全自动扁形茶炒制机 | 浙江恒峰科技开发有限公司 | 6CCB-843ZD | 800 | 800 | 0 | 0 | 0 | 0 | 0 | 0 | 茶叶炒干机锅槽数量（个）：3 |  | 2015 |  | 部通用类 | 0 | 否
农产品初加工机械 | 茶叶加工机械 | 茶叶炒(烘)干机 | 非全自动茶叶炒干机（含扁形茶炒制机） | 全自动扁形茶炒制机 | 浙江恒峰科技开发有限公司 | 6CCB-844ZDA | 800 | 800 | 0 | 0 | 0 | 0 | 0 | 0 | 茶叶炒干机锅槽数量（个）：4 |  | 2015 |  | 部通用类 | 0 | 否
农产品初加工机械 | 茶叶加工机械 | 茶叶炒(烘)干机 | 非全自动茶叶炒干机（含扁形茶炒制机） | 全自动扁形茶炒制机 | 浙江恒峰科技开发有限公司 | 6CCB-90ZD | 800 | 800 | 0 | 0 | 0 | 0 | 0 | 0 | 茶叶炒干机锅槽数量（个）：1 |  | 2015 |  | 部通用类 | 0 | 否
农产品初加工机械 | 茶叶加工机械 | 茶叶炒(烘)干机 | 非全自动茶叶炒干机（含扁形茶炒制机） | 扁形茶炒制机 | 浙江恒峰科技开发有限公司 | 6CCB-HF900 | 800 | 800 | 0 | 0 | 0 | 0 | 0 | 0 | 茶叶炒干机锅槽数量（个）：1 |  | 2015 |  | 部通用类 | 0 | 否
农产品初加工机械 | 茶叶加工机械 | 茶叶炒(烘)干机 | 非全自动茶叶炒干机（含扁形茶炒制机） | 扁形茶炒制机 | 新昌县海良机械有限公司 | 6CCB-901 | 800 | 800 | 0 | 0 | 0 | 0 | 0 | 0 | 茶叶炒干机锅槽数量（个）：1 |  | 2015 |  | 部通用类 | 0 | 否 | 浙江
农产品初加工机械 | 茶叶加工机械 | 茶叶炒(烘)干机 | 非全自动茶叶炒干机（含扁形茶炒制机） | 自动扁形茶炒制机 | 新昌县海良机械有限公司 | 6CCB-901ZD | 800 | 800 | 0 | 0 | 0 | 0 | 0 | 0 | 茶叶炒干机锅槽数量（个）：1 |  | 2015 |  | 部通用类 | 0 | 否 | 浙江
农产品初加工机械 | 茶叶加工机械 | 茶叶炒(烘)干机 | 非全自动茶叶炒干机（含扁形茶炒制机） | 自动扁形茶炒制机 | 新昌县海良机械有限公司 | 6CCB-903ZD | 800 | 800 | 0 | 0 | 0 | 0 | 0 | 0 | 茶叶炒干机锅槽数量（个）：3 |  | 2015 |  | 部通用类 | 0 | 否 | 浙江
农产品初加工机械 | 茶叶加工机械 | 茶叶炒(烘)干机 | 非全自动茶叶炒干机（含扁形茶炒制机） | 名茶辉锅机 | 新昌县海良机械有限公司 | 6CHG-601 | 800 | 800 | 0 | 0 | 0 | 0 | 0 | 0 | 茶叶炒干机锅槽数量（个）：1 |  | 2015 |  | 部通用类 | 0 | 否 | 浙江
农产品初加工机械 | 茶叶加工机械 | 茶叶炒(烘)干机 | 非全自动茶叶炒干机（含扁形茶炒制机） | 智能全自动扁形茶炒制机 | 嵊州市北山茶叶机械有限公司 | 6CCB-781ZD | 800 | 800 | 0 | 0 | 0 | 0 | 0 | 0 | 茶叶炒干机锅槽数量（个）：1 |  | 2015 |  | 部通用类 | 0 | 否 | 浙江
农产品初加工机械 | 茶叶加工机械 | 茶叶炒(烘)干机 | 非全自动茶叶炒干机（含扁形茶炒制机） | 名茶煇锅机 | 嵊州市北山茶叶机械有限公司 | 6CHG-452 | 800 | 800 | 0 | 0 | 0 | 0 | 0 | 0 | 茶叶炒干机锅槽数量（个）：2 |  | 2015 |  | 部通用类 | 0 | 否 | 浙江
农产品初加工机械 | 茶叶加工机械 | 茶叶炒(烘)干机 | 非全自动茶叶炒干机（含扁形茶炒制机） | 智能扁茶炒制机 | 黄山市神峰茶机制造有限公司 | 6CB-100ZN | 800 | 800 | 0 | 0 | 0 | 0 | 0 | 0 | 茶叶炒干机锅槽数量（个）：1 |  | 2015 |  | 部通用类 | 0 | 否 | 安徽
农产品初加工机械 | 茶叶加工机械 | 茶叶炒(烘)干机 | 非全自动茶叶炒干机（含扁形茶炒制机） | 扁形茶辉锅机 | 嵊州市众兴机械有限公司 | 6CH-452 | 800 | 800 | 0 | 0 | 0 | 0 | 0 | 0 | 茶叶炒干机锅槽数量（个）：2 |  | 2015 |  | 部通用类 | 0 | 否 | 浙江
农产品初加工机械 | 茶叶加工机械 | 茶叶炒(烘)干机 | 非全自动茶叶炒干机（含扁形茶炒制机） | 扁形茶炒制机 | 嵊州市众兴机械有限公司 | 6CCB-1001 | 800 | 800 | 0 | 0 | 0 | 0 | 0 | 0 | 茶叶炒干机锅槽数量（个）：1 |  | 2015 |  | 部通用类 | 0 | 否 | 浙江
农产品初加工机械 | 茶叶加工机械 | 茶叶炒(烘)干机 | 非全自动茶叶炒干机（含扁形茶炒制机） | 扁形茶炒制机 | 嵊州市众兴机械有限公司 | 6CCB-901 | 800 | 800 | 0 | 0 | 0 | 0 | 0 | 0 | 茶叶炒干机锅槽数量（个）：1 |  | 2015 |  | 部通用类 | 0 | 否 | 浙江
农产品初加工机械 | 茶叶加工机械 | 茶叶炒(烘)干机 | 非全自动茶叶炒干机（含扁形茶炒制机） | 全自动智能扁形茶炒制机 | 嵊州市众兴机械有限公司 | 6CCB-861ZD | 800 | 800 | 0 | 0 | 0 | 0 | 0 | 0 | 茶叶炒干机锅槽数量（个）：1 |  | 2015 |  | 部通用类 | 0 | 否 | 浙江
农产品初加工机械 | 茶叶加工机械 | 茶叶炒(烘)干机 | 非全自动茶叶炒干机（含扁形茶炒制机） | 茶叶精揉机 | 南京市机械研究所有限公司 | 6CRJ-14 | 800 | 800 | 0 | 0 | 0 | 0 | 0 | 0 | 茶叶炒干机锅槽数量（个）：1 |  | 2015 |  | 部通用类 | 0 | 否
农产品初加工机械 | 茶叶加工机械 | 茶叶炒(烘)干机 | 非全自动茶叶炒干机（含扁形茶炒制机） | 茶叶精揉机 | 南京市机械研究所有限公司 | 6CRJ-24 | 800 | 800 | 0 | 0 | 0 | 0 | 0 | 0 | 茶叶炒干机锅槽数量（个）：2 |  | 2015 |  | 部通用类 | 0 | 否
农产品初加工机械 | 茶叶加工机械 | 茶叶炒(烘)干机 | 非全自动茶叶炒干机（含扁形茶炒制机） | 锅式炒干机 | 黄山市神川佰代农林机械有限公司 | 6CCG-60 | 800 | 800 | 0 | 0 | 0 | 0 | 0 | 0 | 茶叶炒干机锅槽数量（个）：1 |  | 2015 |  | 部通用类 | 0 | 否
农产品初加工机械 | 茶叶加工机械 | 茶叶炒(烘)干机 | 非全自动茶叶炒干机（含扁形茶炒制机） | 煇锅机 | 新昌县盛涨机械有限公司 | 6CCT-36B | 800 | 800 | 0 | 0 | 0 | 0 | 0 | 0 | 茶叶炒干机锅槽数量（个）：1 |  | 2015 |  | 部通用类 | 0 | 否 | 浙江
农产品初加工机械 | 茶叶加工机械 | 茶叶炒(烘)干机 | 非全自动茶叶炒干机（含扁形茶炒制机） | 煇锅机 | 新昌县盛涨机械有限公司 | 6CCT-56A | 800 | 800 | 0 | 0 | 0 | 0 | 0 | 0 | 茶叶炒干机锅槽数量（个）：1 |  | 2015 |  | 部通用类 | 0 | 否 | 浙江
农产品初加工机械 | 茶叶加工机械 | 茶叶炒(烘)干机 | 非全自动茶叶炒干机（含扁形茶炒制机） | 扁形茶炒制机 | 新昌县盛涨机械有限公司 | 6CCB-801 | 800 | 800 | 0 | 0 | 0 | 0 | 0 | 0 | 茶叶炒干机锅槽数量（个）：1 |  | 2015 |  | 部通用类 | 0 | 否 | 浙江
农产品初加工机械 | 茶叶加工机械 | 茶叶炒(烘)干机 | 非全自动茶叶炒干机（含扁形茶炒制机） | 扁形茶炒制机 | 新昌县盛涨机械有限公司 | 6CCB-900 | 800 | 800 | 0 | 0 | 0 | 0 | 0 | 0 | 茶叶炒干机锅槽数量（个）：1 |  | 2015 |  | 部通用类 | 0 | 否 | 浙江
农产品初加工机械 | 茶叶加工机械 | 茶叶炒(烘)干机 | 非全自动茶叶炒干机（含扁形茶炒制机） | 智能全自动扁形茶炒制机 | 新昌县盛涨机械有限公司 | 6CCB-900ZD | 800 | 800 | 0 | 0 | 0 | 0 | 0 | 0 | 茶叶炒干机锅槽数量（个）：1 |  | 2015 |  | 部通用类 | 0 | 否 | 浙江
农产品初加工机械 | 茶叶加工机械 | 茶叶炒(烘)干机 | 非全自动茶叶炒干机（含扁形茶炒制机） | 智能全自动扁形茶炒制机 | 新昌县盛涨机械有限公司 | 6CCB-901ZD | 800 | 800 | 0 | 0 | 0 | 0 | 0 | 0 | 茶叶炒干机锅槽数量（个）：1 |  | 2015 |  | 部通用类 | 0 | 否 | 浙江
农产品初加工机械 | 茶叶加工机械 | 茶叶炒(烘)干机 | 非全自动茶叶炒干机（含扁形茶炒制机） | 智能全自动扁形茶炒制机 | 新昌县盛涨机械有限公司 | 6CCB-8003ZD | 800 | 800 | 0 | 0 | 0 | 0 | 0 | 0 | 茶叶炒干机锅槽数量（个）：3 |  | 2015 |  | 部通用类 | 0 | 否 | 浙江
农产品初加工机械 | 茶叶加工机械 | 茶叶炒(烘)干机 | 非全自动茶叶炒干机（含扁形茶炒制机） | 智能全自动扁形茶炒制机 | 新昌县盛涨机械有限公司 | 6CCB-9003ZD | 800 | 800 | 0 | 0 | 0 | 0 | 0 | 0 | 茶叶炒干机锅槽数量（个）：3 |  | 2015 |  | 部通用类 | 0 | 否 | 浙江
农产品初加工机械 | 茶叶加工机械 | 茶叶炒(烘)干机 | 非全自动茶叶炒干机（含扁形茶炒制机） | 全自动扁形茶炒制机 | 新昌县江南机械有限公司 | 6CCB-883ZD | 800 | 800 | 0 | 0 | 0 | 0 | 0 | 0 | 茶叶炒干机锅槽数量（个）：3 |  | 2015 |  | 部通用类 | 0 | 否
农产品初加工机械 | 茶叶加工机械 | 茶叶炒(烘)干机 | 非全自动茶叶炒干机（含扁形茶炒制机） | 自动扁形茶炒制机 | 新昌县江南机械有限公司 | 6CCB-904ZD | 800 | 800 | 0 | 0 | 0 | 0 | 0 | 0 | 茶叶炒干机锅槽数量（个）：4 |  | 2015 |  | 部通用类 | 0 | 否
农产品初加工机械 | 茶叶加工机械 | 茶叶炒(烘)干机 | 非全自动茶叶炒干机（含扁形茶炒制机） | 自动扁形茶炒制机 | 新昌县江南机械有限公司 | 6CCB-981ZD | 800 | 800 | 0 | 0 | 0 | 0 | 0 | 0 | 茶叶炒干机锅槽数量（个）：1 |  | 2015 |  | 部通用类 | 0 | 否
农产品初加工机械 | 茶叶加工机械 | 茶叶炒(烘)干机 | 非全自动茶叶炒干机（含扁形茶炒制机） | 扁形茶炒制机 | 新昌县均一机械有限公司 | 6CCB-981 | 800 | 800 | 0 | 0 | 0 | 0 | 0 | 0 | 茶叶炒干机锅槽数量（个）：1 |  | 2015 |  | 部通用类 | 0 | 否 | 浙江
农产品初加工机械 | 茶叶加工机械 | 茶叶炒(烘)干机 | 非全自动茶叶炒干机（含扁形茶炒制机） | 全自动扁形茶炒制机 | 新昌县均一机械有限公司 | 6CCB-881ZD | 800 | 800 | 0 | 0 | 0 | 0 | 0 | 0 | 茶叶炒干机锅槽数量（个）：1 |  | 2015 |  | 部通用类 | 0 | 否
农产品初加工机械 | 茶叶加工机械 | 茶叶炒(烘)干机 | 非全自动茶叶炒干机（含扁形茶炒制机） | 扁形茶炒制机 | 新昌县均一机械有限公司 | 6CCB-881 | 800 | 800 | 0 | 0 | 0 | 0 | 0 | 0 | 茶叶炒干机锅槽数量（个）：1 |  | 2015 |  | 部通用类 | 0 | 否
农产品初加工机械 | 茶叶加工机械 | 茶叶炒(烘)干机 | 非全自动茶叶炒干机（含扁形茶炒制机） | 全自动扁形茶炒制机 | 新昌县均一机械有限公司 | 6CCB-981ZD | 800 | 800 | 0 | 0 | 0 | 0 | 0 | 0 | 茶叶炒干机锅槽数量（个）：1 |  | 2015 |  | 部通用类 | 0 | 否
农产品初加工机械 | 茶叶加工机械 | 茶叶炒(烘)干机 | 非全自动茶叶炒干机（含扁形茶炒制机） | 名茶辉锅机 | 新昌县均一机械有限公司 | 6CHG-601 | 800 | 800 | 0 | 0 | 0 | 0 | 0 | 0 | 茶叶炒干机锅槽数量（个）：1 |  | 2015 |  | 部通用类 | 0 | 否 | 浙江
农产品初加工机械 | 茶叶加工机械 | 茶叶炒(烘)干机 | 非全自动茶叶炒干机（含扁形茶炒制机） | 扁形茶炒制机 | 黄山市神峰茶机制造有限公司 | 6CB-90 | 800 | 800 | 0 | 0 | 0 | 0 | 0 | 0 | 茶叶炒干机锅槽数量（个）：1 |  | 2015 |  | 部通用类 | 0 | 否 | 安徽
农产品初加工机械 | 茶叶加工机械 | 茶叶炒(烘)干机 | 非全自动茶叶炒干机（含扁形茶炒制机） | 茶叶炒干机 | 临沂继宏机械制造有限公司 | 6CCP-100C | 800 | 800 | 0 | 0 | 0 | 0 | 0 | 0 | 茶叶炒干机锅槽数量（个）：1 |  | 2015 |  | 部通用类 | 0 | 否
农产品初加工机械 | 茶叶加工机械 | 茶叶炒(烘)干机 | 非全自动茶叶炒干机（含扁形茶炒制机） | 茶叶炒干机 | 临沂继宏机械制造有限公司 | 6CCP-120C | 800 | 800 | 0 | 0 | 0 | 0 | 0 | 0 | 茶叶炒干机锅槽数量（个）：1 |  | 2015 |  | 部通用类 | 0 | 否
农产品初加工机械 | 茶叶加工机械 | 茶叶炒(烘)干机 | 非全自动茶叶炒干机（含扁形茶炒制机） | 茶叶炒干机 | 临沂继宏机械制造有限公司 | 6CCP-80C | 800 | 800 | 0 | 0 | 0 | 0 | 0 | 0 | 茶叶炒干机锅槽数量（个）：1 |  | 2015 |  | 部通用类 | 0 | 否
农产品初加工机械 | 茶叶加工机械 | 茶叶炒(烘)干机 | 1—2锅（槽）全自动茶叶炒干机 | 茶叶双锅曲毫炒干机 | 南宁市创宇茶叶机械有限公司 | 6CCQ-50 | 1800 | 1800 | 0 | 0 | 0 | 0 | 0 | 0 | 茶叶炒干机锅槽数量（个）：2 |  | 2015 |  | 部通用类 | 0 | 否 | 广西
农产品初加工机械 | 茶叶加工机械 | 茶叶炒(烘)干机 | 1—2锅（槽）全自动茶叶炒干机 | 全自动茶叶炒干机 | 宣城市三九茶叶机械制造有限公司 | 6CCGZ-58 | 1800 | 1800 | 0 | 0 | 0 | 0 | 0 | 0 | 茶叶炒干机锅槽数量（个）：1 | 炒锅直径580,炒干温度200-250,配套动力0.37 | 2015 |  | 部通用类 | 0 | 否 | 安徽
农产品初加工机械 | 茶叶加工机械 | 茶叶炒(烘)干机 | 1—2锅（槽）全自动茶叶炒干机 | 茶叶炒干机 | 岳西县丰源茶机有限公司 | 6CCT-110 | 1800 | 1800 | 0 | 0 | 0 | 0 | 0 | 0 | 茶叶炒干机锅槽数量（个）：1 |  | 2015 |  | 部通用类 | 0 | 否
农产品初加工机械 | 茶叶加工机械 | 茶叶炒(烘)干机 | 1—2锅（槽）全自动茶叶炒干机 | 茶叶炒干机 | 日照盛华茶业机械股份有限公司 | 6CCP-100 | 1800 | 1800 | 0 | 0 | 0 | 0 | 0 | 0 | 茶叶炒干机锅槽数量（个）：1 |  | 2015 |  | 部通用类 | 0 | 否
农产品初加工机械 | 茶叶加工机械 | 茶叶炒(烘)干机 | 1—2锅（槽）全自动茶叶炒干机 | 茶叶炒干机 | 日照盛华茶业机械股份有限公司 | 6CCP-120 | 1800 | 1800 | 0 | 0 | 0 | 0 | 0 | 0 | 茶叶炒干机锅槽数量（个）：1 |  | 2015 |  | 部通用类 | 0 | 否
农产品初加工机械 | 茶叶加工机械 | 茶叶炒(烘)干机 | 1—2锅（槽）全自动茶叶炒干机 | 茶叶炒干机 | 日照盛华茶业机械股份有限公司 | 6CCP-80 | 1800 | 1800 | 0 | 0 | 0 | 0 | 0 | 0 | 茶叶炒干机锅槽数量（个）：1 |  | 2015 |  | 部通用类 | 0 | 否
农产品初加工机械 | 茶叶加工机械 | 茶叶炒(烘)干机 | 3—4锅（槽）全自动茶叶炒干机 | 电磁加热茶叶炒干机组 | 绍兴泉岗机械科技有限公司 | 6CGC-120D | 3700 | 3700 | 0 | 0 | 0 | 0 | 0 | 0 | 茶叶炒干机锅槽数量（个）：4 |  | 2015 |  | 部通用类 | 0 | 否 | 浙江
农产品初加工机械 | 茶叶加工机械 | 茶叶炒(烘)干机 | 锅槽面积0.5—1㎡理条烘干机 | 名优茶叶理条机 | 浙江绿峰机械有限公司 | 6CLZ-60 | 1300 | 1300 | 0 | 0 | 0 | 0 | 0 | 0 | 理条机锅槽面积（㎡）：0.56 | 结构形式:往复式能源形式:电外形尺寸(长×宽×高):1910×910×900(MM)锅槽尺寸(长×宽×深):600×85×85(MM)锅槽数量:11槽锅槽材质:不锈钢电机功率:0.55KW电热功率:12KW整机质量:240(KG)生产率:≥6(KG/H). | 2015 |  | 部通用类 | 0 | 否
农产品初加工机械 | 茶叶加工机械 | 茶叶炒(烘)干机 | 锅槽面积0.5—1㎡理条烘干机 | 名茶多用机 | 浙江绿峰机械有限公司 | 6CMD-60/8 | 1300 | 1300 | 0 | 0 | 0 | 0 | 0 | 0 | 理条机锅槽面积（㎡）：0.6 | 结构形式:往复式能源形式:电外形尺寸(长×宽×高):1850×990×840(MM)锅槽尺寸:600(MM)锅槽数量:8槽锅槽材质:不锈钢配套动力:0.75KW整机质量:260(KG)生产率:4-10(KG/H). | 2015 |  | 部通用类 | 0 | 否
农产品初加工机械 | 茶叶加工机械 | 茶叶炒(烘)干机 | 锅槽面积0.5—1㎡理条烘干机 | 电热式茶叶多用理条机 | 岳西县请峰机械制造有限公司 | 6CLDY-60-9D | 1300 | 1300 | 0 | 0 | 0 | 0 | 0 | 0 | 理条机锅槽面积（㎡）：0.6 |  | 2015 |  | 部通用类 | 0 | 否
农产品初加工机械 | 茶叶加工机械 | 茶叶炒(烘)干机 | 锅槽面积0.5—1㎡理条烘干机 | 茶叶理条机 | 岳西县请峰机械制造有限公司 | 6CLZ-60-11 | 1300 | 1300 | 0 | 0 | 0 | 0 | 0 | 0 | 理条机锅槽面积（㎡）：0.6 |  | 2015 |  | 部通用类 | 0 | 否
农产品初加工机械 | 茶叶加工机械 | 茶叶炒(烘)干机 | 锅槽面积0.5—1㎡理条烘干机 | 茶叶理条多用机 | 衢州市恒通茶机有限公司 | 6CMY-60 | 1300 | 1300 | 0 | 0 | 0 | 0 | 0 | 0 | 理条机锅槽面积（㎡）：0.6 |  | 2015 |  | 部通用类 | 0 | 否 | 浙江
农产品初加工机械 | 茶叶加工机械 | 茶叶炒(烘)干机 | 锅槽面积0.5—1㎡理条烘干机 | 茶叶多用理条机 | 岳西县五峰机械有限公司 | 6CLDY-60-11 | 1300 | 1300 | 0 | 0 | 0 | 0 | 0 | 0 | 理条机锅槽面积（㎡）：0.6 |  | 2015 |  | 部通用类 | 0 | 否
农产品初加工机械 | 茶叶加工机械 | 茶叶炒(烘)干机 | 锅槽面积0.5—1㎡理条烘干机 | 茶叶多用理条机 | 岳西县同发机械有限公司 | 6CLD-60-16 | 1300 | 1300 | 0 | 0 | 0 | 0 | 0 | 0 | 理条机锅槽面积（㎡）：0.85 | 理条机锅槽面积(M2):0.85、锅槽数:16槽、最大锅宽:600MM、成条率:≥85% | 2015 |  | 部通用类 | 0 | 否
农产品初加工机械 | 茶叶加工机械 | 茶叶炒(烘)干机 | 锅槽面积0.5—1㎡理条烘干机 | 电热式茶叶多用理条机 | 岳西县丰源茶机有限公司 | 6CLDY-60-11D | 1300 | 1300 | 0 | 0 | 0 | 0 | 0 | 0 | 理条机锅槽面积（㎡）：0.6 |  | 2015 |  | 部通用类 | 0 | 否
农产品初加工机械 | 茶叶加工机械 | 茶叶炒(烘)干机 | 锅槽面积0.5—1㎡理条烘干机 | 茶叶理条机 | 岳西县丰源茶机有限公司 | 6CLZ-100-11 | 1300 | 1300 | 0 | 0 | 0 | 0 | 0 | 0 | 理条机锅槽面积（㎡）：0.6 |  | 2015 |  | 部通用类 | 0 | 否
农产品初加工机械 | 茶叶加工机械 | 茶叶炒(烘)干机 | 锅槽面积0.5—1㎡理条烘干机 | 全自动茶叶理条机 | 岳西县丰源茶机有限公司 | 6CLZ-60-13D | 1300 | 1300 | 0 | 0 | 0 | 0 | 0 | 0 | 理条机锅槽面积（㎡）：0.66 |  | 2015 |  | 部通用类 | 0 | 否
农产品初加工机械 | 茶叶加工机械 | 茶叶炒(烘)干机 | 锅槽面积0.5—1㎡理条烘干机 | 理条机 | 宣城市鹤鸣茶叶机械制造有限公司 | 6CL-60-11 | 1300 | 1300 | 0 | 0 | 0 | 0 | 0 | 0 | 理条机锅槽面积（㎡）：0.576 |  | 2015 |  | 部通用类 | 0 | 否
农产品初加工机械 | 茶叶加工机械 | 茶叶炒(烘)干机 | 锅槽面积0.5—1㎡理条烘干机 | 茶叶理条机 | 宣城市鹤鸣茶叶机械制造有限公司 | 6CL-60-8 | 1300 | 1300 | 0 | 0 | 0 | 0 | 0 | 0 | 理条机锅槽面积（㎡）：0.576 |  | 2015 |  | 部通用类 | 0 | 否
农产品初加工机械 | 茶叶加工机械 | 茶叶炒(烘)干机 | 锅槽面积0.5—1㎡理条烘干机 | 茶叶理条机 | 婺源五岳茶叶木竹机械制造有限公司 | 6CL-60/11 | 1300 | 1300 | 0 | 0 | 0 | 0 | 0 | 0 | 理条机锅槽面积（㎡）：0.6 | 规格型号:6CL-60/11外形尺寸(长*宽*高):1850*820*820MM槽锅长度:1000*600MM(即槽锅面积0.6M2)槽锅数:11条电机功率:0.55KW额定电压:380V | 2015 |  | 部通用类 | 0 | 否
农产品初加工机械 | 茶叶加工机械 | 茶叶炒(烘)干机 | 锅槽面积0.5—1㎡理条烘干机 | 自动茶叶理条机 | 新昌县银球机械有限公司 | 6CLZD-60/13 | 1300 | 1300 | 0 | 0 | 0 | 0 | 0 | 0 | 理条机锅槽面积（㎡）：0.702 |  | 2015 |  | 部通用类 | 0 | 否
农产品初加工机械 | 茶叶加工机械 | 茶叶炒(烘)干机 | 锅槽面积0.5—1㎡理条烘干机 | 茶叶理条机 | 宣城市三九茶叶机械制造有限公司 | 6CL-50 | 1300 | 1300 | 0 | 0 | 0 | 0 | 0 | 0 | 理条机锅槽面积（㎡）：0.55 |  | 2015 |  | 部通用类 | 0 | 否
农产品初加工机械 | 茶叶加工机械 | 茶叶炒(烘)干机 | 锅槽面积0.5—1㎡理条烘干机 | 茶叶理条机 | 宣城市三九茶叶机械制造有限公司 | 6CLZ-3 | 1300 | 1300 | 0 | 0 | 0 | 0 | 0 | 0 | 理条机锅槽面积（㎡）：0.24 |  | 2015 |  | 部通用类 | 0 | 否
农产品初加工机械 | 茶叶加工机械 | 茶叶炒(烘)干机 | 锅槽面积0.5—1㎡理条烘干机 | 茶叶理条机 | 宣城市三九茶叶机械制造有限公司 | 6CLZ-6 | 1300 | 1300 | 0 | 0 | 0 | 0 | 0 | 0 | 理条机锅槽面积（㎡）：0.38 |  | 2015 |  | 部通用类 | 0 | 否
农产品初加工机械 | 茶叶加工机械 | 茶叶炒(烘)干机 | 锅槽面积0.5—1㎡理条烘干机 | 茶叶理条机 | 宣城市三九茶叶机械制造有限公司 | 6CLZ-8 | 1300 | 1300 | 0 | 0 | 0 | 0 | 0 | 0 | 理条机锅槽面积（㎡）：0.60 |  | 2015 |  | 部通用类 | 0 | 否
农产品初加工机械 | 茶叶加工机械 | 茶叶炒(烘)干机 | 锅槽面积0.5—1㎡理条烘干机 | 程控理条机 | 宣城市三九茶叶机械制造有限公司 | 6CZNL-11 | 1300 | 1300 | 0 | 0 | 0 | 0 | 0 | 0 | 理条机锅槽面积（㎡）：0.66 |  | 2015 |  | 部通用类 | 0 | 否
农产品初加工机械 | 茶叶加工机械 | 茶叶炒(烘)干机 | 锅槽面积0.5—1㎡理条烘干机 | 茶叶理条机 | 黄山市神峰茶机制造有限公司- | 6CL-60-10C | 1300 | 1300 | 0 | 0 | 0 | 0 | 0 | 0 | 理条机锅槽面积（㎡）：0.6 |  | 2015 |  | 部通用类 | 0 | 否
农产品初加工机械 | 茶叶加工机械 | 茶叶炒(烘)干机 | 锅槽面积0.5—1㎡理条烘干机 | 茶叶理条机 | 宣城市高峰茶叶制造制造有限公司 | 6CL-60-10 | 1300 | 1300 | 0 | 0 | 0 | 0 | 0 | 0 | 理条机锅槽面积（㎡）：0.72 |  | 2015 |  | 部通用类 | 0 | 否
农产品初加工机械 | 茶叶加工机械 | 茶叶炒(烘)干机 | 锅槽面积0.5—1㎡理条烘干机 | 全自动茶叶理条机 | 杭州千岛湖丰凯实业有限公司 | 6CL-60-13D | 1300 | 1300 | 0 | 0 | 0 | 0 | 0 | 0 | 理条机锅槽面积（㎡）：0.69 | 该产品补贴分档关键技术参数:理条机锅槽面积(M2):0.69 | 2015 |  | 部通用类 | 0 | 否
农产品初加工机械 | 茶叶加工机械 | 茶叶炒(烘)干机 | 锅槽面积0.5—1㎡理条烘干机 | 茶叶理条机 | 黄山市祁门县祁塔茶叶机械有限公司 | 6CL-72-1D | 1300 | 1300 | 0 | 0 | 0 | 0 | 0 | 0 | 理条机锅槽面积（㎡）：0.5112 |  | 2015 |  | 部通用类 | 0 | 否
农产品初加工机械 | 茶叶加工机械 | 茶叶炒(烘)干机 | 锅槽面积0.5—1㎡理条烘干机 | 全自动智能茶叶理条机 | 浙江上河茶叶机械有限公司 | 6CL-610/13ZD | 1300 | 1300 | 0 | 0 | 0 | 0 | 0 | 0 | 理条机锅槽面积（㎡）：0.7 |  | 2015 |  | 部通用类 | 0 | 否
农产品初加工机械 | 茶叶加工机械 | 茶叶炒(烘)干机 | 锅槽面积0.5—1㎡理条烘干机 | 茶叶理条机 | 岳西县同发机械有限公司 | 6CLZ-11 | 1300 | 1300 | 0 | 0 | 0 | 0 | 0 | 0 | 理条机锅槽面积（㎡）：0.6 | 理条机锅槽面积(M2):0.6、锅槽数:11槽、最大锅宽:600MM、成条率:≥85% | 2015 |  | 部通用类 | 0 | 否
农产品初加工机械 | 茶叶加工机械 | 茶叶炒(烘)干机 | 锅槽面积0.5—1㎡理条烘干机 | 理条机 | 浙江珠峰机械有限公司 | 6CLZ-60/11 | 1300 | 1300 | 0 | 0 | 0 | 0 | 0 | 0 | 理条机锅槽面积（㎡）：0.56 | 该产品补贴分档的关键技术参数:理条机锅槽面积(M2):0.56 | 2015 |  | 部通用类 | 0 | 否
农产品初加工机械 | 茶叶加工机械 | 茶叶炒(烘)干机 | 锅槽面积0.5—1㎡理条烘干机 | 多用机 | 浙江珠峰机械有限公司 | 6CMD-60/10 | 1300 | 1300 | 0 | 0 | 0 | 0 | 0 | 0 | 理条机锅槽面积（㎡）：0.66 | 该产品补贴分档的关键技术参数:理条机锅槽面积(M2):0.66 | 2015 |  | 部通用类 | 0 | 否
农产品初加工机械 | 茶叶加工机械 | 茶叶炒(烘)干机 | 锅槽面积0.5—1㎡理条烘干机 | 多用机 | 浙江珠峰机械有限公司 | 6CMD-60/8 | 1300 | 1300 | 0 | 0 | 0 | 0 | 0 | 0 | 理条机锅槽面积（㎡）：0.6 | 该产品补贴分档的关键技术参数:理条机锅槽面积(M2):0.6 | 2015 |  | 部通用类 | 0 | 否
农产品初加工机械 | 茶叶加工机械 | 茶叶炒(烘)干机 | 锅槽面积0.5—1㎡理条烘干机 | 茶叶振动理条机 | 安徽中晨机械有限公司 | 6CLZ-11 | 1300 | 1300 | 0 | 0 | 0 | 0 | 0 | 0 | 理条机锅槽面积（㎡）：0.6 |  | 2015 |  | 部通用类 | 0 | 否
农产品初加工机械 | 茶叶加工机械 | 茶叶炒(烘)干机 | 锅槽面积0.5—1㎡理条烘干机 | 名茶多用机 | 浙江上洋机械有限公司 | 6CMD-60/8 | 1300 | 1300 | 0 | 0 | 0 | 0 | 0 | 0 | 理条机锅槽面积（㎡）：0.6 | 外廓尺寸(长×宽×高):1680×780×950MM,锅体(长×宽×高):1000×600×110MM,槽数:8槽,锅槽面积:0.6M2,整机重量:172KG,电动机功率:0.37KW,理条叶成条率:≥90%,加热源形式:电热式、燃气式 | 2015 |  | 部通用类 | 0 | 否
农产品初加工机械 | 茶叶加工机械 | 茶叶炒(烘)干机 | 锅槽面积0.5—1㎡理条烘干机 | 全自动智能茶叶理条机 | 临海市杰峰机械有限公司 | 6CL-610/13ZD | 1300 | 1300 | 0 | 0 | 0 | 0 | 0 | 0 | 理条机锅槽面积（㎡）：0.71 |  | 2015 |  | 部通用类 | 0 | 否
农产品初加工机械 | 茶叶加工机械 | 茶叶炒(烘)干机 | 锅槽面积0.5—1㎡理条烘干机 | 茶叶多用理条机 | 岳西县云峰机械有限公司 | 6CLDY-60-11 | 1300 | 1300 | 0 | 0 | 0 | 0 | 0 | 0 | 理条机锅槽面积（㎡）：0.6 |  | 2015 |  | 部通用类 | 0 | 否
农产品初加工机械 | 茶叶加工机械 | 茶叶炒(烘)干机 | 锅槽面积0.5—1㎡理条烘干机 | 全自动智能茶叶理条机 | 嵊州市嵊龙茶叶机械有限公司 | 6CLDZ-60-13 | 1300 | 1300 | 0 | 0 | 0 | 0 | 0 | 0 | 理条机锅槽面积（㎡）：0.66 |  | 2015 |  | 部通用类 | 0 | 否
农产品初加工机械 | 茶叶加工机械 | 茶叶炒(烘)干机 | 锅槽面积0.5—1㎡理条烘干机 | 茶叶理条机 | 浙江上洋机械有限公司 | 6CLZ-60/11 | 1300 | 1300 | 0 | 0 | 0 | 0 | 0 | 0 | 理条机锅槽面积（㎡）：0.528 | 外廓尺寸(长×宽×高):1765×780×775MM,锅体(长×宽×高):1000×600×85MM,锅槽面积:0.6M2,电动机功率:0.55KW/380V,电热源功率:8.0KW/380(220)V,整机重量:220KG | 2015 |  | 部通用类 | 0 | 否
农产品初加工机械 | 茶叶加工机械 | 茶叶炒(烘)干机 | 锅槽面积0.5—1㎡理条烘干机 | 名茶多用机 | 浙江上洋机械有限公司 | 6CMD-60/10 | 1300 | 1300 | 0 | 0 | 0 | 0 | 0 | 0 | 理条机锅槽面积（㎡）：0.66 | 外形尺寸(长×宽×高):2340×870×975MM、锅体长度×宽度×深度:1246×600×110MM、锅体槽数:10槽、锅槽面积:0.75M2,配套动力:0.75KW、 | 2015 |  | 部通用类 | 0 | 否
农产品初加工机械 | 茶叶加工机械 | 茶叶炒(烘)干机 | 锅槽面积0.5—1㎡理条烘干机 | 茶叶多用机 | 安吉元丰茶叶机械有限公司 | 6CDY/10 | 1300 | 1300 | 0 | 0 | 0 | 0 | 0 | 0 | 理条机锅槽面积（㎡）：0.72 |  | 2015 |  | 部通用类 | 0 | 否
农产品初加工机械 | 茶叶加工机械 | 茶叶炒(烘)干机 | 锅槽面积0.5—1㎡理条烘干机 | 茶叶理条机 | 安吉元丰茶叶机械有限公司 | 6CLT-630A | 1300 | 1300 | 0 | 0 | 0 | 0 | 0 | 0 | 理条机锅槽面积（㎡）：0.756 |  | 2015 |  | 部通用类 | 0 | 否
农产品初加工机械 | 茶叶加工机械 | 茶叶炒(烘)干机 | 锅槽面积0.5—1㎡理条烘干机 | 茶叶理条机 | 金寨县金鑫峰农业机械有限公司 | 6CLZ-11 | 1300 | 1300 | 0 | 0 | 0 | 0 | 0 | 0 | 理条机锅槽面积（㎡）：0.6 |  | 2015 |  | 部通用类 | 0 | 否
农产品初加工机械 | 茶叶加工机械 | 茶叶炒(烘)干机 | 锅槽面积0.5—1㎡理条烘干机 | 茶叶理条机 | 金寨县金鑫峰农业机械有限公司 | 6CLZ-8D | 1300 | 1300 | 0 | 0 | 0 | 0 | 0 | 0 | 理条机锅槽面积（㎡）：0.6 |  | 2015 |  | 部通用类 | 0 | 否
农产品初加工机械 | 茶叶加工机械 | 茶叶炒(烘)干机 | 锅槽面积0.5—1㎡理条烘干机 | 电热程控式茶叶理条机 | 安徽省绿峰机械有限公司 | 6CLCK-124-12D | 1300 | 1300 | 0 | 0 | 0 | 0 | 0 | 0 | 理条机锅槽面积（㎡）：0.806 |  | 2015 |  | 部通用类 | 0 | 否
农产品初加工机械 | 茶叶加工机械 | 茶叶炒(烘)干机 | 锅槽面积0.5—1㎡理条烘干机 | 茶叶理条机 | 安徽宣城华阳茶叶机械有限公司 | 6CL-60-16D | 1300 | 1300 | 0 | 0 | 0 | 0 | 0 | 0 | 理条机锅槽面积（㎡）：0.804 |  | 2015 |  | 部通用类 | 0 | 否
农产品初加工机械 | 茶叶加工机械 | 茶叶炒(烘)干机 | 锅槽面积0.5—1㎡理条烘干机 | 智能全自动名茶杀青理条机 | 浙江嵊州民胜机械有限公司 | 6CMS-445/11ZD | 1300 | 1300 | 0 | 0 | 0 | 0 | 0 | 0 | 理条机锅槽面积（㎡）：0.58 |  | 2015 |  | 部通用类 | 0 | 否
农产品初加工机械 | 茶叶加工机械 | 茶叶炒(烘)干机 | 锅槽面积0.5—1㎡理条烘干机 | 茶叶多功能(理条)机 | 贵州双木农机有限公司 | 6CL-610 | 1300 | 1300 | 0 | 0 | 0 | 0 | 0 | 0 | 理条机锅槽面积（㎡）：1.0 |  | 2015 |  | 部通用类 | 0 | 否
农产品初加工机械 | 茶叶加工机械 | 茶叶炒(烘)干机 | 锅槽面积0.5—1㎡理条烘干机 | 茶叶理条机 | 衢州市柯山茶机有限公司 | 6CLZ-60 | 1300 | 1300 | 0 | 0 | 0 | 0 | 0 | 0 | 理条机锅槽面积（㎡）：0.6 | 1.产品型号:6CLZ-602.外形尺寸(长×宽×高):176×80.5×80.5(CM)3.最大锅宽:60CM4.槽数:11槽5.往复次数:170-240次/MIN6.配套功率:0.55KW7.整机质量:240KG8.小时生产率(干茶):4-8KG/H9.成条率:≥85%10.耗柴煤率:≤0.5KG煤/KG理条叶 | 2015 |  | 部通用类 | 0 | 否
农产品初加工机械 | 茶叶加工机械 | 茶叶炒(烘)干机 | 锅槽面积0.5—1㎡理条烘干机 | 茶叶理条机 | 黄山市白云机械有限公司 | 6CL-60-8 | 1300 | 1300 | 0 | 0 | 0 | 0 | 0 | 0 | 理条机锅槽面积（㎡）：0.6 | 详细参数:理条机锅槽面积(M2):0.6 | 2015 |  | 部通用类 | 0 | 否
农产品初加工机械 | 茶叶加工机械 | 茶叶炒(烘)干机 | 锅槽面积0.5—1㎡理条烘干机 | 茶叶理条机 | 黄山市白云机械有限公司 | 6CLM-11 | 1300 | 1300 | 0 | 0 | 0 | 0 | 0 | 0 | 理条机锅槽面积（㎡）：0.6 | 详细配置参数:理条机锅槽面积(M2):0.6 | 2015 |  | 部通用类 | 0 | 否
农产品初加工机械 | 茶叶加工机械 | 茶叶炒(烘)干机 | 锅槽面积0.5—1㎡理条烘干机 | 全自动茶叶理条机 | 新昌县江南机械有限公司 | 6CLZ-60/11ZD | 1300 | 1300 | 0 | 0 | 0 | 0 | 0 | 0 | 理条机锅槽面积（㎡）：0.56 |  | 2015 |  | 部通用类 | 0 | 否
农产品初加工机械 | 茶叶加工机械 | 茶叶炒(烘)干机 | 锅槽面积0.5—1㎡理条烘干机 | 茶叶理条机 | 宣城市高峰茶叶机械制造有限公司 | 6CL-60-7 | 1300 | 1300 | 0 | 0 | 0 | 0 | 0 | 0 | 理条机锅槽面积（㎡）：0.504 |  | 2015 |  | 部通用类 | 0 | 否
农产品初加工机械 | 茶叶加工机械 | 茶叶炒(烘)干机 | 锅槽面积0.5—1㎡理条烘干机 | 全自动茶叶理条机 | 浙江恒峰科技开发有限公司 | 6CL-60/13ZD | 1300 | 1300 | 0 | 0 | 0 | 0 | 0 | 0 | 理条机锅槽面积（㎡）：0.702 |  | 2015 |  | 部通用类 | 0 | 否
农产品初加工机械 | 茶叶加工机械 | 茶叶炒(烘)干机 | 锅槽面积0.5—1㎡理条烘干机 | 茶叶理条机 | 浙江恒峰科技开发有限公司 | 6CL-60/13 | 1300 | 1300 | 0 | 0 | 0 | 0 | 0 | 0 | 理条机锅槽面积（㎡）：0.702 |  | 2015 |  | 部通用类 | 0 | 否
农产品初加工机械 | 茶叶加工机械 | 茶叶炒(烘)干机 | 锅槽面积0.5—1㎡理条烘干机 | 茶叶理条机 | 宣城绿源机械制造有限公司 | 6CL-60-10 | 1300 | 1300 | 0 | 0 | 0 | 0 | 0 | 0 | 理条机锅槽面积（㎡）：0.72 |  | 2015 |  | 部通用类 | 0 | 否
农产品初加工机械 | 茶叶加工机械 | 茶叶炒(烘)干机 | 锅槽面积0.5—1㎡理条烘干机 | 茶叶理条机 | 宣城绿源机械制造有限公司 | 6CL-60-12 | 1300 | 1300 | 0 | 0 | 0 | 0 | 0 | 0 | 理条机锅槽面积（㎡）：0.86 |  | 2015 |  | 部通用类 | 0 | 否
农产品初加工机械 | 茶叶加工机械 | 茶叶炒(烘)干机 | 锅槽面积0.5—1㎡理条烘干机 | 茶叶理条机 | 宣城绿源机械制造有限公司 | 6CL-60-8 | 1300 | 1300 | 0 | 0 | 0 | 0 | 0 | 0 | 理条机锅槽面积（㎡）：0.576 |  | 2015 |  | 部通用类 | 0 | 否
农产品初加工机械 | 茶叶加工机械 | 茶叶炒(烘)干机 | 锅槽面积0.5—1㎡理条烘干机 | 名茶多功能机 | 浙江春江茶叶机械有限公司 | 6CDM-60 | 1300 | 1300 | 0 | 0 | 0 | 0 | 0 | 0 | 理条机锅槽面积（㎡）：0.528 | 结构形式:往复振动式配套动力0.55KW整机质量260KG外形尺寸(长×宽×高)2060×770×860(MM)锅槽尺寸600×105MM锅槽数量8生产率KG/H≥1 | 2015 |  | 部通用类 | 0 | 否
农产品初加工机械 | 茶叶加工机械 | 茶叶炒(烘)干机 | 锅槽面积0.5—1㎡理条烘干机 | 往复理条机 | 浙江春江茶叶机械有限公司 | 6CLZ-600 | 1300 | 1300 | 0 | 0 | 0 | 0 | 0 | 0 | 理条机锅槽面积（㎡）：0.528 | 结构形式:往复振动式配套动力0.55KW整机质量240KG(KG)外形尺寸(长×宽×高)1820×720×800(MM)锅槽尺寸600×86MM锅槽数量11生产率产量≥2-6KG/H | 2015 |  | 部通用类 | 0 | 否
农产品初加工机械 | 茶叶加工机械 | 茶叶炒(烘)干机 | 锅槽面积0.5—1㎡理条烘干机 | 茶叶烘干机 | 日照春茗机械制造有限公司 | 6CH-830 | 1300 | 1300 | 0 | 0 | 0 | 0 | 0 | 0 | 理条机锅槽面积（㎡）：0.83 | 结构型式:手动间歇式,整机质量:200KG,外形尺寸:4250*650*1400,烘茶斗直径:46MM,有效烘干面积:0.83M2,配套风机功率:0.55KW | 2015 |  | 部通用类 | 0 | 否
农产品初加工机械 | 茶叶加工机械 | 茶叶炒(烘)干机 | 锅槽面积0.5—1㎡理条烘干机 | 多功能名茶烘干炒制机 | 四川省登尧机械设备有限公司 | 6CCT-600 | 1300 | 1300 | 0 | 0 | 0 | 0 | 0 | 0 | 理条机锅槽面积（㎡）：0.87 | 6CCT-100台式产量:6KG/H、槽锅槽数12槽、长度600、有效烘干面积:1.51平方、配套热源:电阻加热、结构型式:不锈钢、外形尺寸:2350X960X910MM | 2015 |  | 部通用类 | 0 | 否
农产品初加工机械 | 茶叶加工机械 | 茶叶炒(烘)干机 | 锅槽面积1—2.5㎡理条烘干机 | 茶叶理条机 | 黄山市雄伟茶叶机械有限公司 | 6CLL-200-12 | 2500 | 2500 | 0 | 0 | 0 | 0 | 0 | 0 | 理条机锅槽面积（㎡）：2.4 | 产品型号:6CLL-200-12,外形尺寸(长×宽×高)280㎝×187㎝×95㎝,锅槽面积:2.4M2,整机质量:850㎏,小时生产率:≥40㎏/H,配套功率:0.75KW. | 2015 |  | 部通用类 | 0 | 否
农产品初加工机械 | 茶叶加工机械 | 茶叶炒(烘)干机 | 锅槽面积1—2.5㎡理条烘干机 | 往复理条机 | 浙江春江茶叶机械有限公司 | 6CLZ-800 | 2500 | 2500 | 0 | 0 | 0 | 0 | 0 | 0 | 理条机锅槽面积（㎡）：1.071 | 结构形式:往复振动式配套动力1.1KW能源形式电整机质量400KG(KG)外形尺寸(长×宽×高)2720×1210×850(MM)锅槽尺寸:800×120MM锅槽数量12生产率≥8KG/H | 2015 |  | 部通用类 | 0 | 否
农产品初加工机械 | 茶叶加工机械 | 茶叶炒(烘)干机 | 锅槽面积1—2.5㎡理条烘干机 | 茶叶理条机 | 黄山市白云机械有限公司 | 6CLM-8 | 2500 | 2500 | 0 | 0 | 0 | 0 | 0 | 0 | 理条机锅槽面积（㎡）：1.76 | 详细配置参数:理条机锅槽面积(M2):1.76 | 2015 |  | 部通用类 | 0 | 否
农产品初加工机械 | 茶叶加工机械 | 茶叶炒(烘)干机 | 锅槽面积1—2.5㎡理条烘干机 | 茶叶理条机 | 宣城绿源机械制造有限公司 | 6CL-80-12 | 2500 | 2500 | 0 | 0 | 0 | 0 | 0 | 0 | 理条机锅槽面积（㎡）：1.15 |  | 2015 |  | 部通用类 | 0 | 否
农产品初加工机械 | 茶叶加工机械 | 茶叶炒(烘)干机 | 锅槽面积1—2.5㎡理条烘干机 | 数控茶叶理条机 | 宣城绿源机械制造有限公司 | 6CLSK-80-20 | 2500 | 2500 | 0 | 0 | 0 | 0 | 0 | 0 | 理条机锅槽面积（㎡）：1.92 |  | 2015 |  | 部通用类 | 0 | 否
农产品初加工机械 | 茶叶加工机械 | 茶叶炒(烘)干机 | 锅槽面积1—2.5㎡理条烘干机 | 连续式茶叶理条机 | 岳西县五峰机械有限公司 | 6CLL-230-9 | 2500 | 2500 | 0 | 0 | 0 | 0 | 0 | 0 | 理条机锅槽面积（㎡）：2.3 |  | 2015 |  | 部通用类 | 0 | 否
农产品初加工机械 | 茶叶加工机械 | 茶叶炒(烘)干机 | 锅槽面积1—2.5㎡理条烘干机 | 茶叶多功能(理条)机 | 贵州双木农机有限公司 | 6CDY80-12 | 2500 | 2500 | 0 | 0 | 0 | 0 | 0 | 0 | 理条机锅槽面积（㎡）：2.3 |  | 2015 |  | 部通用类 | 0 | 否
农产品初加工机械 | 茶叶加工机械 | 茶叶炒(烘)干机 | 锅槽面积1—2.5㎡理条烘干机 | 茶叶理条机 | 黄山市雄伟茶叶机械有限公司 | 6CLL-200-10 | 2500 | 2500 | 0 | 0 | 0 | 0 | 0 | 0 | 理条机锅槽面积（㎡）：2.0 | 产品型号:6CLL-200-10,外形尺寸(长×宽×高)280㎝×167㎝×90㎝,锅槽面积:2.0M2,整机质量:700㎏,小时生产率:≥35㎏/H,配套功率0.75KW. | 2015 |  | 部通用类 | 0 | 否
农产品初加工机械 | 茶叶加工机械 | 茶叶炒(烘)干机 | 锅槽面积1—2.5㎡理条烘干机 | 茶叶理条机 | 安徽宣城华阳茶叶机械有限公司 | 6CL-80-12D | 2500 | 2500 | 0 | 0 | 0 | 0 | 0 | 0 | 理条机锅槽面积（㎡）：1.12 |  | 2015 |  | 部通用类 | 0 | 否
农产品初加工机械 | 茶叶加工机械 | 茶叶炒(烘)干机 | 锅槽面积1—2.5㎡理条烘干机 | 茶叶理条机 | 安徽宣城华阳茶叶机械有限公司 | 6CLZ-9A | 2500 | 2500 | 0 | 0 | 0 | 0 | 0 | 0 | 理条机锅槽面积（㎡）：2.3 |  | 2015 |  | 部通用类 | 0 | 否
农产品初加工机械 | 茶叶加工机械 | 茶叶炒(烘)干机 | 锅槽面积1—2.5㎡理条烘干机 | 茶叶连续理条机 | 黄山歙县农友茶机有限公司. | 6CLF-2200-10 | 2500 | 2500 | 0 | 0 | 0 | 0 | 0 | 0 | 理条机锅槽面积（㎡）：2.2 |  | 2015 |  | 部通用类 | 0 | 否
农产品初加工机械 | 茶叶加工机械 | 茶叶炒(烘)干机 | 锅槽面积1—2.5㎡理条烘干机 | 茶叶连续理条机 | 黄山歙县农友茶机有限公司. | 6CLF-2200-11 | 2500 | 2500 | 0 | 0 | 0 | 0 | 0 | 0 | 理条机锅槽面积（㎡）：2.2 |  | 2015 |  | 部通用类 | 0 | 否
农产品初加工机械 | 茶叶加工机械 | 茶叶炒(烘)干机 | 锅槽面积1—2.5㎡理条烘干机 | 茶叶理条机 | 黟县兴洪机械制造有限公司 | 6CLZ-10 | 2500 | 2500 | 0 | 0 | 0 | 0 | 0 | 0 | 理条机锅槽面积（㎡）：2.2 |  | 2015 |  | 部通用类 | 0 | 否
农产品初加工机械 | 茶叶加工机械 | 茶叶炒(烘)干机 | 锅槽面积1—2.5㎡理条烘干机 | 茶叶连续理条机 | 金寨县金鑫峰农业机械有限公司 | 6CLL-230-9 | 2500 | 2500 | 0 | 0 | 0 | 0 | 0 | 0 | 理条机锅槽面积（㎡）：2.231 |  | 2015 |  | 部通用类 | 0 | 否
农产品初加工机械 | 茶叶加工机械 | 茶叶炒(烘)干机 | 锅槽面积1—2.5㎡理条烘干机 | 茶叶理条机 | 金寨县金鑫峰农业机械有限公司 | 6CLZ-19 | 2500 | 2500 | 0 | 0 | 0 | 0 | 0 | 0 | 理条机锅槽面积（㎡）：1.264 |  | 2015 |  | 部通用类 | 0 | 否
农产品初加工机械 | 茶叶加工机械 | 茶叶炒(烘)干机 | 锅槽面积1—2.5㎡理条烘干机 | 程控连续式茶叶理条机 | 安徽省绿峰机械有限公司 | 6CLL-200-8D | 2500 | 2500 | 0 | 0 | 0 | 0 | 0 | 0 | 理条机锅槽面积（㎡）：1.4 |  | 2015 |  | 部通用类 | 0 | 否
农产品初加工机械 | 茶叶加工机械 | 茶叶炒(烘)干机 | 锅槽面积1—2.5㎡理条烘干机 | 茶叶多用理条机 | 岳西县云峰机械有限公司 | 6CLDY-70-16 | 2500 | 2500 | 0 | 0 | 0 | 0 | 0 | 0 | 理条机锅槽面积（㎡）：1.05 |  | 2015 |  | 部通用类 | 0 | 否
农产品初加工机械 | 茶叶加工机械 | 茶叶炒(烘)干机 | 锅槽面积1—2.5㎡理条烘干机 | 茶叶杀青理条多用机 | 杭州千岛湖丰凯实业有限公司 | 6CCB-80/12 | 2500 | 2500 | 0 | 0 | 0 | 0 | 0 | 0 | 理条机锅槽面积（㎡）：1.1 | 该产品补贴分档的关键技术参数:理条机锅槽面积(M2) | 2015 |  | 部通用类 | 0 | 否 | 浙江
农产品初加工机械 | 茶叶加工机械 | 茶叶炒(烘)干机 | 锅槽面积1—2.5㎡理条烘干机 | 多用机 | 浙江珠峰机械有限公司 | 6CMD-80/12 | 2500 | 2500 | 0 | 0 | 0 | 0 | 0 | 0 | 理条机锅槽面积（㎡）：1.06 | 该产品补贴分档的关键技术参数:理条机锅槽面积(M2):1.06 | 2015 |  | 部通用类 | 0 | 否
农产品初加工机械 | 茶叶加工机械 | 茶叶炒(烘)干机 | 锅槽面积1—2.5㎡理条烘干机 | 茶叶自动杀青理条机 | 杭州千岛湖丰凯实业有限公司 | 6CSZ-2000B | 2500 | 2500 | 0 | 0 | 0 | 0 | 0 | 0 | 理条机锅槽面积（㎡）：1.32 | 该产品补贴分档的关键技术参数:理条机锅槽面积(M2):1.32 | 2015 |  | 部通用类 | 0 | 否
农产品初加工机械 | 茶叶加工机械 | 茶叶炒(烘)干机 | 锅槽面积1—2.5㎡理条烘干机 | 茶叶程控式多用理条机 | 岳西县同发机械有限公司 | 6CLCD-80-16 | 2500 | 2500 | 0 | 0 | 0 | 0 | 0 | 0 | 理条机锅槽面积（㎡）：1.13 | 理条机锅槽面积(M2):1.13、锅槽数:16槽、最大锅宽:800MM、成条率:≥85% | 2015 |  | 部通用类 | 0 | 否
农产品初加工机械 | 茶叶加工机械 | 茶叶炒(烘)干机 | 锅槽面积1—2.5㎡理条烘干机 | 茶叶多用理条机 | 岳西县同发机械有限公司 | 6CLWD-80-12Q | 2500 | 2500 | 0 | 0 | 0 | 0 | 0 | 0 | 理条机锅槽面积（㎡）：1.12 | 理条机锅槽面积(M2):1.12、锅槽数:12槽、最大锅宽:1400MM、成条率:≥85% | 2015 |  | 部通用类 | 0 | 否
农产品初加工机械 | 茶叶加工机械 | 茶叶炒(烘)干机 | 锅槽面积1—2.5㎡理条烘干机 | 茶叶多用理条机 | 岳西县长城机械有限公司 | 6CLDY-140-18 | 2500 | 2500 | 0 | 0 | 0 | 0 | 0 | 0 | 理条机锅槽面积（㎡）：1.12 |  | 2015 |  | 部通用类 | 0 | 否
农产品初加工机械 | 茶叶加工机械 | 茶叶炒(烘)干机 | 锅槽面积1—2.5㎡理条烘干机 | 茶叶理条机 | 岳西县长城机械有限公司 | 6CLL-180-8 | 2500 | 2500 | 0 | 0 | 0 | 0 | 0 | 0 | 理条机锅槽面积（㎡）：1.08 |  | 2015 |  | 部通用类 | 0 | 否
农产品初加工机械 | 茶叶加工机械 | 茶叶炒(烘)干机 | 锅槽面积1—2.5㎡理条烘干机 | 余热利用式多用途茶叶理条机 | 岳西县长城机械有限公司 | 6CLRFDY-200-10 | 2500 | 2500 | 0 | 0 | 0 | 0 | 0 | 0 | 理条机锅槽面积（㎡）：1.48 |  | 2015 |  | 部通用类 | 0 | 否
农产品初加工机械 | 茶叶加工机械 | 茶叶炒(烘)干机 | 锅槽面积1—2.5㎡理条烘干机 | 余热利用式多用途茶叶理条机 | 岳西县长城机械有限公司 | 6CLRFDY-250-8 | 2500 | 2500 | 0 | 0 | 0 | 0 | 0 | 0 | 理条机锅槽面积（㎡）：2.075 |  | 2015 |  | 部通用类 | 0 | 否
农产品初加工机械 | 茶叶加工机械 | 茶叶炒(烘)干机 | 锅槽面积1—2.5㎡理条烘干机 | 杀青型理条机(智能热风杀青理条机) | 岳西县长城机械有限公司 | 6CLS-200-9D | 2500 | 2500 | 0 | 0 | 0 | 0 | 0 | 0 | 理条机锅槽面积（㎡）：1.5 |  | 2015 |  | 部通用类 | 0 | 否
农产品初加工机械 | 茶叶加工机械 | 茶叶炒(烘)干机 | 锅槽面积1—2.5㎡理条烘干机 | 茶叶理条机 | 宣城市三九茶叶机械制造有限公司 | 6CLZ-10A | 2500 | 2500 | 0 | 0 | 0 | 0 | 0 | 0 | 理条机锅槽面积（㎡）：2.20 |  | 2015 |  | 部通用类 | 0 | 否
农产品初加工机械 | 茶叶加工机械 | 茶叶炒(烘)干机 | 锅槽面积1—2.5㎡理条烘干机 | 程控理条机 | 宣城市三九茶叶机械制造有限公司 | 6CZNL-14 | 2500 | 2500 | 0 | 0 | 0 | 0 | 0 | 0 | 理条机锅槽面积（㎡）：1.02 |  | 2015 |  | 部通用类 | 0 | 否
农产品初加工机械 | 茶叶加工机械 | 茶叶炒(烘)干机 | 锅槽面积1—2.5㎡理条烘干机 | 茶叶炒制烘干机 | 夹江县大江机械制造有限公司 | 6CCB-80/12 | 2500 | 2500 | 0 | 0 | 0 | 0 | 0 | 0 | 理条机锅槽面积（㎡）：1.1 | 外形尺寸CM:240*115*95槽锅尺寸CM:142*80烘干面积:1.1M2配套动力:1.1KW/380V生产率:8~12KG. | 2015 |  | 部通用类 | 0 | 否 | 四川
农产品初加工机械 | 茶叶加工机械 | 茶叶炒(烘)干机 | 锅槽面积1—2.5㎡理条烘干机 | 茶叶烘干提香机 | 湖北天池机械股份公司 | 6CHT-2 | 2500 | 2500 | 0 | 0 | 0 | 0 | 0 | 0 | 理条机锅槽面积（㎡）：2 | 名优茶整形提香机型号:6CHT-2,整形台台面尺寸:2*1M2,整形平台数量:2台,生产能力:10-20KG/H | 2015 |  | 部通用类 | 0 | 否
农产品初加工机械 | 茶叶加工机械 | 茶叶炒(烘)干机 | 锅槽面积1—2.5㎡理条烘干机 | 茶叶理条机 | 霍山县叶王农机制造有限公司 | 6CLL-230-10 | 2500 | 2500 | 0 | 0 | 0 | 0 | 0 | 0 | 理条机锅槽面积（㎡）：2.3 |  | 2015 |  | 部通用类 | 0 | 否
农产品初加工机械 | 茶叶加工机械 | 茶叶炒(烘)干机 | 锅槽面积1—2.5㎡理条烘干机 | 连续式茶叶理条机 | 安徽中晨机械有限公司 | 6CLL-230-11 | 2500 | 2500 | 0 | 0 | 0 | 0 | 0 | 0 | 理条机锅槽面积（㎡）：2.461 |  | 2015 |  | 部通用类 | 0 | 否
农产品初加工机械 | 茶叶加工机械 | 茶叶炒(烘)干机 | 锅槽面积1—2.5㎡理条烘干机 | 茶叶智能理条机 | 安徽中晨机械有限公司 | 6CLL-8 | 2500 | 2500 | 0 | 0 | 0 | 0 | 0 | 0 | 理条机锅槽面积（㎡）：1.3 |  | 2015 |  | 部通用类 | 0 | 否
农产品初加工机械 | 茶叶加工机械 | 茶叶炒(烘)干机 | 锅槽面积1—2.5㎡理条烘干机 | 茶叶多用理条机 | 岳西县丰源茶机有限公司 | 6CLDY-80-12 | 2500 | 2500 | 0 | 0 | 0 | 0 | 0 | 0 | 理条机锅槽面积（㎡）：1.12 |  | 2015 |  | 部通用类 | 0 | 否
农产品初加工机械 | 茶叶加工机械 | 茶叶炒(烘)干机 | 锅槽面积1—2.5㎡理条烘干机 | 电热连续式茶叶理条机 | 岳西县丰源茶机有限公司 | 6CLL-230-10D | 2500 | 2500 | 0 | 0 | 0 | 0 | 0 | 0 | 理条机锅槽面积（㎡）：2.3 |  | 2015 |  | 部通用类 | 0 | 否
农产品初加工机械 | 茶叶加工机械 | 茶叶炒(烘)干机 | 锅槽面积1—2.5㎡理条烘干机 | 茶叶理条机 | 黄山市三新茶叶机械有限公司. | 6CLL-230-10 | 2500 | 2500 | 0 | 0 | 0 | 0 | 0 | 0 | 理条机锅槽面积（㎡）：2.3 |  | 2015 |  | 部通用类 | 0 | 否
农产品初加工机械 | 茶叶加工机械 | 茶叶炒(烘)干机 | 锅槽面积1—2.5㎡理条烘干机 | 茶叶理条机 | 浙江红五环制茶装备股份有限公司 | 6CL-80-12D | 2500 | 2500 | 0 | 0 | 0 | 0 | 0 | 0 | 理条机锅槽面积（㎡）：1.5 | 外形尺寸M(长、宽、高)2350*1200*930,最大锅宽1400MM,槽数12,往复次数次/MIN、200-240 | 2015 |  | 部通用类 | 0 | 否 | 浙江
农产品初加工机械 | 茶叶加工机械 | 茶叶炒(烘)干机 | 锅槽面积1—2.5㎡理条烘干机 | 茶叶理条机 | 岳西县请峰机械制造有限公司 | 6CLL-230-10 | 2500 | 2500 | 0 | 0 | 0 | 0 | 0 | 0 | 理条机锅槽面积（㎡）：2.3 |  | 2015 |  | 部通用类 | 0 | 否
农产品初加工机械 | 茶叶加工机械 | 茶叶炒(烘)干机 | 锅槽面积1—2.5㎡理条烘干机 | 多槽式茶叶理条整形机 | 浙江绿峰机械有限公司 | 6CDCL-180 | 2500 | 2500 | 0 | 0 | 0 | 0 | 0 | 0 | 理条机锅槽面积（㎡）：1.22 | 结构形式:往复式能源形式:电外形尺寸(长×宽×高):2500×1600×1270(MM)锅槽尺寸(长×宽×深):1800×85×70(MM)锅槽数量:8槽锅槽材质:不锈钢电机功率:0.75KW电热功率:18KW整机质量:400(KG)生产率:≥7.0(KG/H). | 2015 |  | 部通用类 | 0 | 否
农产品初加工机械 | 茶叶加工机械 | 茶叶炒(烘)干机 | 锅槽面积1—2.5㎡理条烘干机 | 名优茶叶理条机 | 浙江绿峰机械有限公司 | 6CLZ-80 | 2500 | 2500 | 0 | 0 | 0 | 0 | 0 | 0 | 理条机锅槽面积（㎡）：1.08 | 结构形式:往复式能源形式:电外形尺寸(长×宽×高):2350×1200×1000(MM)锅槽尺寸(长×宽×深):800×75×80(MM)锅槽数量:18槽锅槽材质:不锈钢电机功率:0.75KW电热功率:18KW整机质量:465(KG)生产率:≥20(KG/H). | 2015 |  | 部通用类 | 0 | 否
农产品初加工机械 | 茶叶加工机械 | 茶叶炒(烘)干机 | 锅槽面积2.5㎡及以上理条烘干机 | 连续式茶叶理条机 | 岳西县请峰机械制造有限公司 | 6CLL-230-16 | 3000 | 3000 | 0 | 0 | 0 | 0 | 0 | 0 | 理条机锅槽面积（㎡）：3.45 |  | 2015 |  | 部通用类 | 0 | 否
农产品初加工机械 | 茶叶加工机械 | 茶叶炒(烘)干机 | 锅槽面积2.5㎡及以上理条烘干机 | 连续式茶叶理条机 | 岳西县五峰机械有限公司 | 6CLL-230-12 | 3000 | 3000 | 0 | 0 | 0 | 0 | 0 | 0 | 理条机锅槽面积（㎡）：2.53 |  | 2015 |  | 部通用类 | 0 | 否
农产品初加工机械 | 茶叶加工机械 | 茶叶炒(烘)干机 | 锅槽面积2.5㎡及以上理条烘干机 | 茶叶理条机 | 黄山市三新茶叶机械有限公司. | 6CLL-230-12 | 3000 | 3000 | 0 | 0 | 0 | 0 | 0 | 0 | 理条机锅槽面积（㎡）：2.53 |  | 2015 |  | 部通用类 | 0 | 否
农产品初加工机械 | 茶叶加工机械 | 茶叶炒(烘)干机 | 锅槽面积2.5㎡及以上理条烘干机 | 茶叶理条机 | 霍山县叶王农机制造有限公司 | 6CLL-230-14A | 3000 | 3000 | 0 | 0 | 0 | 0 | 0 | 0 | 理条机锅槽面积（㎡）：3.3 | 详细配置参数:理条机锅槽面积(M2):3.3 | 2015 |  | 部通用类 | 0 | 否 | 安徽
农产品初加工机械 | 茶叶加工机械 | 茶叶炒(烘)干机 | 锅槽面积2.5㎡及以上理条烘干机 | 茶叶理条机 | 霍山县叶王农机制造有限公司 | 6CLL-230-12 | 3000 | 3000 | 0 | 0 | 0 | 0 | 0 | 0 | 理条机锅槽面积（㎡）：2.76 |  | 2015 |  | 部通用类 | 0 | 否
农产品初加工机械 | 茶叶加工机械 | 茶叶炒(烘)干机 | 锅槽面积2.5㎡及以上理条烘干机 | 茶叶连续理条机 | 宣城市三九茶叶机械制造有限公司 | 6CLL-222-14 | 3000 | 3000 | 0 | 0 | 0 | 0 | 0 | 0 | 理条机锅槽面积（㎡）：3.02 |  | 2015 |  | 部通用类 | 0 | 否
农产品初加工机械 | 茶叶加工机械 | 茶叶炒(烘)干机 | 锅槽面积2.5㎡及以上理条烘干机 | 杀青型理条机(智能热风杀青理条机) | 岳西县长城机械有限公司 | 6CLS-280-12D | 3000 | 3000 | 0 | 0 | 0 | 0 | 0 | 0 | 理条机锅槽面积（㎡）：2.884 |  | 2015 |  | 部通用类 | 0 | 否
农产品初加工机械 | 茶叶加工机械 | 茶叶炒(烘)干机 | 锅槽面积2.5㎡及以上理条烘干机 | 茶叶理条机 | 湖北天池机械股份公司 | 6CLD-60/18 | 3000 | 3000 | 0 | 0 | 0 | 0 | 0 | 0 | 理条机锅槽面积（㎡）：2.6 | 型号规格:6CLD-60/18,锅体宽度:600MM,锅体槽数:18,锅体长度*深度:1000*85,往复运动次数:170-240次/MIN | 2015 |  | 部通用类 | 0 | 否
农产品初加工机械 | 茶叶加工机械 | 茶叶炒(烘)干机 | 锅槽面积2.5㎡及以上理条烘干机 | 连续式茶叶理条机 | 岳西县同发机械有限公司 | 6CLL-230-10 | 3000 | 3000 | 0 | 0 | 0 | 0 | 0 | 0 | 理条机锅槽面积（㎡）：2.6 | 理条机锅槽面积(M2):2.6、锅槽数:10槽、最大锅宽:1150MM、成条率:≥85% | 2015 |  | 部通用类 | 0 | 否
农产品初加工机械 | 茶叶加工机械 | 茶叶炒(烘)干机 | 锅槽面积2.5㎡及以上理条烘干机 | 茶叶理条机 | 黄山市祁门县祁塔茶叶机械有限公司 | 6CLZ-230-12 | 3000 | 3000 | 0 | 0 | 0 | 0 | 0 | 0 | 理条机锅槽面积（㎡）：2.76 |  | 2015 |  | 部通用类 | 0 | 否
农产品初加工机械 | 茶叶加工机械 | 茶叶炒(烘)干机 | 锅槽面积2.5㎡及以上理条烘干机 | 连续式茶叶理条机 | 岳西县同发机械有限公司 | 6CLL-230-14 | 3000 | 3000 | 0 | 0 | 0 | 0 | 0 | 0 | 理条机锅槽面积（㎡）：3.01 | 理条机锅槽面积(M2):3.01、锅槽数:14槽、最大锅宽:1310MM、成条率:≥85% | 2015 |  | 部通用类 | 0 | 否
农产品初加工机械 | 茶叶加工机械 | 茶叶炒(烘)干机 | 锅槽面积2.5㎡及以上理条烘干机 | 多用途连续式茶叶理条机 | 岳西县同发机械有限公司 | 6CLL-230-16 | 3000 | 3000 | 0 | 0 | 0 | 0 | 0 | 0 | 理条机锅槽面积（㎡）：3.4 | 理条机锅槽面积(M2):3.4、锅槽数:16槽、最大锅宽:1480MM、成条率:≥85% | 2015 |  | 部通用类 | 0 | 否
农产品初加工机械 | 茶叶加工机械 | 茶叶炒(烘)干机 | 锅槽面积2.5㎡及以上理条烘干机 | 连续式茶叶理条机 | 岳西县云峰机械有限公司 | 6CLL-230-12 | 3000 | 3000 | 0 | 0 | 0 | 0 | 0 | 0 | 理条机锅槽面积（㎡）：2.53 |  | 2015 |  | 部通用类 | 0 | 否
农产品初加工机械 | 茶叶加工机械 | 茶叶炒(烘)干机 | 锅槽面积2.5㎡及以上理条烘干机 | 茶叶定型提香机 | 湖北爱步机械制造有限公司 | 6CLT-2 | 3000 | 3000 | 0 | 0 | 0 | 0 | 0 | 0 | 理条机锅槽面积（㎡）：4 | 配套动力功率0.55KW,整机外形尺寸(长宽高):400024001900MM,台面外形尺寸(长宽高):20001000760MM,台时产量:50-55KG/H,耐火砖50块,炉齿1付,鼓风机0.55KW,传热管道1付.金属热风炉,带孔不锈钢台面,连接管道,调节火开关,除尘门,安全防护罩,鼓风机,烟囱管,地炉螺栓,六角螺丝. | 2015 |  | 部通用类 | 0 | 否
农产品初加工机械 | 茶叶加工机械 | 茶叶炒(烘)干机 | 锅槽面积2.5㎡及以上理条烘干机 | 茶叶连续理条机 | 宣城绿源机械制造有限公司 | 6CLL-240-10 | 3000 | 3000 | 0 | 0 | 0 | 0 | 0 | 0 | 理条机锅槽面积（㎡）：2.54 |  | 2015 |  | 部通用类 | 0 | 否
农产品初加工机械 | 茶叶加工机械 | 茶叶炒(烘)干机 | 锅槽面积2.5㎡及以上理条烘干机 | 茶叶理条机 | 金寨县金鑫峰农业机械有限公司 | 6CLL-230-12 | 3000 | 3000 | 0 | 0 | 0 | 0 | 0 | 0 | 理条机锅槽面积（㎡）：2.875 |  | 2015 |  | 部通用类 | 0 | 否
农产品初加工机械 | 茶叶加工机械 | 茶叶炒(烘)干机 | 锅槽面积2.5㎡及以上理条烘干机 | 茶叶理条机 | 黄山市徽州区新友茶叶机械制造有限公司 | 6CLL-230-12D | 3000 | 3000 | 0 | 0 | 0 | 0 | 0 | 0 | 理条机锅槽面积（㎡）：2.6 |  | 2015 |  | 部通用类 | 0 | 否
农产品初加工机械 | 茶叶加工机械 | 茶叶炒(烘)干机 | 锅槽面积2.5㎡及以上理条烘干机 | 茶叶理条机 | 黄山歙县农友茶机有限公司 | 6CLL-280-10D | 3000 | 3000 | 0 | 0 | 0 | 0 | 0 | 0 | 理条机锅槽面积（㎡）：2.8 |  | 2015 |  | 部通用类 | 0 | 否 | 安徽
农产品初加工机械 | 茶叶加工机械 | 茶叶炒(烘)干机 | 锅槽面积2.5㎡及以上理条烘干机 | 茶叶理条机 | 安徽宣城华阳茶叶机械有限公司 | 6CLL-230-11 | 3000 | 3000 | 0 | 0 | 0 | 0 | 0 | 0 | 理条机锅槽面积（㎡）：2.53 |  | 2015 |  | 部通用类 | 0 | 否
农产品初加工机械 | 茶叶加工机械 | 茶叶炒(烘)干机 | 锅槽面积2.5㎡及以上理条烘干机 | 茶叶理条机 | 安徽宣城华阳茶叶机械有限公司 | 6CLL-230-12 | 3000 | 3000 | 0 | 0 | 0 | 0 | 0 | 0 | 理条机锅槽面积（㎡）：2.76 |  | 2015 |  | 部通用类 | 0 | 否
农产品初加工机械 | 茶叶加工机械 | 茶叶炒(烘)干机 | 锅槽面积2.5㎡及以上理条烘干机 | 茶叶理条机 | 安徽宣城华阳茶叶机械有限公司 | 6CLL-230-14 | 3000 | 3000 | 0 | 0 | 0 | 0 | 0 | 0 | 理条机锅槽面积（㎡）：3.22 |  | 2015 |  | 部通用类 | 0 | 否
农产品初加工机械 | 茶叶加工机械 | 茶叶炒(烘)干机 | 锅槽面积2.5㎡及以上理条烘干机 | 茶叶连续理条机 | 黄山歙县农友茶机有限公司. | 6CLF-2200-12 | 3000 | 3000 | 0 | 0 | 0 | 0 | 0 | 0 | 理条机锅槽面积（㎡）：2.64 |  | 2015 |  | 部通用类 | 0 | 否
农产品初加工机械 | 茶叶加工机械 | 茶叶炒(烘)干机 | 锅槽面积2.5㎡及以上理条烘干机 | 茶叶连续理条机 | 黄山歙县农友茶机有限公司. | 6CLL-2200-14 | 3000 | 3000 | 0 | 0 | 0 | 0 | 0 | 0 | 理条机锅槽面积（㎡）：3.08 |  | 2015 |  | 部通用类 | 0 | 否
农产品初加工机械 | 茶叶加工机械 | 茶叶炒(烘)干机 | 锅槽面积2.5㎡及以上理条烘干机 | 茶叶理条机 | 黄山市伟新茶叶机械有限公司 | 6CLZ-220-12 | 3000 | 3000 | 0 | 0 | 0 | 0 | 0 | 0 | 理条机锅槽面积（㎡）：2.816 |  | 2015 |  | 部通用类 | 0 | 否
农产品初加工机械 | 茶叶加工机械 | 茶叶炒(烘)干机 | 锅槽面积2.5㎡及以上理条烘干机 | 智能化连续茶叶理条机 | 黄山市雄伟茶叶机械有限公司 | 6CLL-12 | 3000 | 3000 | 0 | 0 | 0 | 0 | 0 | 0 | 理条机锅槽面积（㎡）：2.76 | 产品型号:6CLL-12,外形尺寸(长×宽×高):280㎝×205㎝×100㎝,锅槽面积:2.76M2,整机质量:850㎏,小时生产率:≥40,配套功率:1.1KW. | 2015 |  | 部通用类 | 0 | 否
农产品初加工机械 | 茶叶加工机械 | 茶叶炒(烘)干机 | 锅槽面积2.5㎡及以上理条烘干机 | 茶叶理条机 | 黟县兴洪机械制造有限公司 | 6CLZ-220-12 | 3000 | 3000 | 0 | 0 | 0 | 0 | 0 | 0 | 理条机锅槽面积（㎡）：2.82 |  | 2015 |  | 部通用类 | 0 | 否
农产品初加工机械 | 茶叶加工机械 | 茶叶炒(烘)干机 | 锅槽面积2.5㎡及以上理条烘干机 | 茶叶理条机 | 黄山市白云机械有限公司 | 6CLM-12 | 3000 | 3000 | 0 | 0 | 0 | 0 | 0 | 0 | 理条机锅槽面积（㎡）：2.56 | 详细配置参数:理条机锅槽面积(M2):2.56 | 2015 |  | 部通用类 | 0 | 否
农产品初加工机械 | 茶叶加工机械 | 茶叶炒(烘)干机 | 烘干面积10㎡以下百叶式茶叶烘干机 | 茶叶烘干机 | 黄山市白云机械有限公司 | 6CHS-6 | 1000 | 1000 | 0 | 0 | 0 | 0 | 0 | 0 | 烘干机烘干面积（㎡）：6 | 详细配置参数:烘干机烘干面积(M2):6 | 2015 |  | 部通用类 | 0 | 否
农产品初加工机械 | 茶叶加工机械 | 茶叶炒(烘)干机 | 烘干面积10㎡以下百叶式茶叶烘干机 | 茶叶烘干机 | 黄山市白云机械有限公司 | 6CHS-8 | 1000 | 1000 | 0 | 0 | 0 | 0 | 0 | 0 | 烘干机烘干面积（㎡）：8 | 详细配置参数:烘干机烘干面积(M2):8 | 2015 |  | 部通用类 | 0 | 否
农产品初加工机械 | 茶叶加工机械 | 茶叶炒(烘)干机 | 烘干面积10㎡以下百叶式茶叶烘干机 | 茶叶烘干机 | 衢州高山茶叶机械有限公司 | 6CHS-5 | 1000 | 1000 | 0 | 0 | 0 | 0 | 0 | 0 | 烘干机烘干面积（㎡）：5 | 产品型号:6CHS-5,外形尺寸:1124×805×1210MM,机架,电机,烘干架,烘干筛手动间歇型链条烘板式,有效干燥面积5M2 | 2015 |  | 部通用类 | 0 | 否
农产品初加工机械 | 茶叶加工机械 | 茶叶炒(烘)干机 | 烘干面积10㎡以下百叶式茶叶烘干机 | 茶叶烘干机 | 黄山市徽州区新建茶叶机械有限公司 | 6CHS-7 | 1000 | 1000 | 0 | 0 | 0 | 0 | 0 | 0 | 烘干机烘干面积（㎡）：7 |  | 2015 |  | 部通用类 | 0 | 否
农产品初加工机械 | 茶叶加工机械 | 茶叶炒(烘)干机 | 烘干面积10㎡以下百叶式茶叶烘干机 | 茶叶烘干机 | 黄山市雄伟茶叶机械有限公司 | 6CHS-6 | 1000 | 1000 | 0 | 0 | 0 | 0 | 0 | 0 | 烘干机烘干面积（㎡）：6 | 结构型式:百页式,规格型号:6CHS-6,整机质量:320㎏,外形尺寸(长×宽×高):1650㎜×1120㎜×1210㎜,小时生产率:≥35㎏/H,有效干燥面积:6M2,配套功率:1.1KW. | 2015 |  | 部通用类 | 0 | 否
农产品初加工机械 | 茶叶加工机械 | 茶叶炒(烘)干机 | 烘干面积10㎡以下百叶式茶叶烘干机 | 茶叶烘干机 | 黄山市雄伟茶叶机械有限公司 | 6CHS-8 | 1000 | 1000 | 0 | 0 | 0 | 0 | 0 | 0 | 烘干机烘干面积（㎡）：8 | 结构型式:百页式,规格型号:6CHS-8,整机质量:425㎏,外形尺寸(长×宽×高):1830㎜×1250㎜×1160㎜,小时生产率:≥50㎏/H,有效干燥面积:8M2,配套功率:1.5KW. | 2015 |  | 部通用类 | 0 | 否
农产品初加工机械 | 茶叶加工机械 | 茶叶炒(烘)干机 | 烘干面积10㎡以下百叶式茶叶烘干机 | 茶叶烘干机 | 宣城绿源机械制造有限公司 | 6CHS-3 | 1000 | 1000 | 0 | 0 | 0 | 0 | 0 | 0 | 烘干机烘干面积（㎡）：3 |  | 2015 |  | 部通用类 | 0 | 否 | 安徽
农产品初加工机械 | 茶叶加工机械 | 茶叶炒(烘)干机 | 烘干面积10㎡以下百叶式茶叶烘干机 | 茶叶烘干机 | 宣城绿源机械制造有限公司 | 6CHS-5 | 1000 | 1000 | 0 | 0 | 0 | 0 | 0 | 0 | 烘干机烘干面积（㎡）：5 |  | 2015 |  | 部通用类 | 0 | 否 | 安徽
农产品初加工机械 | 茶叶加工机械 | 茶叶炒(烘)干机 | 烘干面积10㎡以下百叶式茶叶烘干机 | 茶叶烘干机 | 黄山市伟新茶叶机械有限公司 | 6CHS-6 | 1000 | 1000 | 0 | 0 | 0 | 0 | 0 | 0 | 烘干机烘干面积（㎡）：6 |  | 2015 |  | 部通用类 | 0 | 否
农产品初加工机械 | 茶叶加工机械 | 茶叶炒(烘)干机 | 烘干面积10㎡以下百叶式茶叶烘干机 | 茶叶烘干机 | 岳西县五峰机械有限公司 | 6CH-3 | 1000 | 1000 | 0 | 0 | 0 | 0 | 0 | 0 | 烘干机烘干面积（㎡）：3 |  | 2015 |  | 部通用类 | 0 | 否
农产品初加工机械 | 茶叶加工机械 | 茶叶炒(烘)干机 | 烘干面积10㎡以下百叶式茶叶烘干机 | 抽屉式烘培提香机 | 新昌县登顶峰机械有限公司 | 6CHX-800 | 1000 | 1000 | 0 | 0 | 0 | 0 | 0 | 0 | 烘干机烘干面积（㎡）：7 | 1.烘干形式:层式提香.2.是否带热风炉:是.3.烘干过程:人工.4.工作层摊叶面积:烘干面积每工作层7M2共17层.5.装置:带温控装置. | 2015 |  | 部通用类 | 0 | 否
农产品初加工机械 | 茶叶加工机械 | 茶叶炒(烘)干机 | 烘干面积10㎡以下百叶式茶叶烘干机 | 茶叶烘干机 | 黄山市白云机械有限公司 | 6CHS-5 | 1000 | 1000 | 0 | 0 | 0 | 0 | 0 | 0 | 烘干机烘干面积（㎡）：5 | 6CHS-5型百叶式茶叶烘干机烘干面积(M2):5 | 2015 |  | 部通用类 | 0 | 否 | 安徽
农产品初加工机械 | 茶叶加工机械 | 茶叶炒(烘)干机 | 烘干面积10㎡以下百叶式茶叶烘干机 | 茶叶烘干机 | 衢州市柯山茶机有限公司 | 6CHS-5 | 1000 | 1000 | 0 | 0 | 0 | 0 | 0 | 0 | 烘干机烘干面积（㎡）：5 | 1.结构型式:手拉百叶式2.规格型号:6CHS-53.整机质量:320KG4.外形尺寸(长×宽×高):1120×813×1207MM5.小时生产率:≥25KG/H6.燃料:柴煤7.有效干燥面积:5M28.配套功率:0.55KW | 2015 |  | 部通用类 | 0 | 否
农产品初加工机械 | 茶叶加工机械 | 茶叶炒(烘)干机 | 烘干面积10㎡以下百叶式茶叶烘干机 | 茶叶烘干机 | 衢州市柯山茶机有限公司 | 6CHS-8 | 1000 | 1000 | 0 | 0 | 0 | 0 | 0 | 0 | 烘干机烘干面积（㎡）：8 | 1.产品型号:6CHS-82.外形尺寸(长×宽×高):1900×1100×1310MM3.有效干燥面积:8M24.烘干层数:7层5.配套功率:0.75KW6.整机质量:552KG7.小时生产率:48.7KG/H | 2015 |  | 部通用类 | 0 | 否
农产品初加工机械 | 茶叶加工机械 | 茶叶炒(烘)干机 | 烘干面积10㎡以下百叶式茶叶烘干机 | 自动控温茶叶烘干机 | 黄山市神峰茶机制造有限公司 | 6CHD-3GW | 1000 | 1000 | 0 | 0 | 0 | 0 | 0 | 0 | 烘干机烘干面积（㎡）：3 |  | 2015 |  | 部通用类 | 0 | 否 | 安徽
农产品初加工机械 | 茶叶加工机械 | 茶叶炒(烘)干机 | 烘干面积10㎡以下百叶式茶叶烘干机 | 茶叶烘干机 | 安徽宣城华阳茶叶机械有限公司 | 6CHS-3 | 1000 | 1000 | 0 | 0 | 0 | 0 | 0 | 0 | 烘干机烘干面积（㎡）：3 |  | 2015 |  | 部通用类 | 0 | 否 | 安徽
农产品初加工机械 | 茶叶加工机械 | 茶叶炒(烘)干机 | 烘干面积10㎡以下百叶式茶叶烘干机 | 茶叶烘干机 | 安徽宣城华阳茶叶机械有限公司 | 6CHS-5 | 1000 | 1000 | 0 | 0 | 0 | 0 | 0 | 0 | 烘干机烘干面积（㎡）：5 |  | 2015 |  | 部通用类 | 0 | 否 | 安徽
农产品初加工机械 | 茶叶加工机械 | 茶叶炒(烘)干机 | 烘干面积10㎡以下百叶式茶叶烘干机 | 茶叶烘干机 | 安徽宣城华阳茶叶机械有限公司 | 6CHS-8 | 1000 | 1000 | 0 | 0 | 0 | 0 | 0 | 0 | 烘干机烘干面积（㎡）：8 |  | 2015 |  | 部通用类 | 0 | 否 | 安徽
农产品初加工机械 | 茶叶加工机械 | 茶叶炒(烘)干机 | 烘干面积10㎡以下百叶式茶叶烘干机 | 茶叶烘干机 | 黄山歙县农友茶机有限公司 | 6CHS-8 | 1000 | 1000 | 0 | 0 | 0 | 0 | 0 | 0 | 烘干机烘干面积（㎡）：8 |  | 2015 |  | 部通用类 | 0 | 否 | 安徽
农产品初加工机械 | 茶叶加工机械 | 茶叶炒(烘)干机 | 烘干面积10㎡以下百叶式茶叶烘干机 | 茶叶烘焙机 | 安吉元丰茶叶机械有限公司 | 6CHP-5 | 1000 | 1000 | 0 | 0 | 0 | 0 | 0 | 0 | 烘干机烘干面积（㎡）：0.9 |  | 2015 |  | 部通用类 | 0 | 否
农产品初加工机械 | 茶叶加工机械 | 茶叶炒(烘)干机 | 烘干面积10㎡以下百叶式茶叶烘干机 | 茶叶烘干机 | 黄山市徽州区新友茶叶机械制造有限公司 | 6CHS-6 | 1000 | 1000 | 0 | 0 | 0 | 0 | 0 | 0 | 烘干机烘干面积（㎡）：6 |  | 2015 |  | 部通用类 | 0 | 否
农产品初加工机械 | 茶叶加工机械 | 茶叶炒(烘)干机 | 烘干面积10㎡以下百叶式茶叶烘干机 | 茶叶烘干机 | 金寨县金鑫峰农业机械有限公司 | 6CHS-5 | 1000 | 1000 | 0 | 0 | 0 | 0 | 0 | 0 | 烘干机烘干面积（㎡）：5 |  | 2015 |  | 部通用类 | 0 | 否
农产品初加工机械 | 茶叶加工机械 | 茶叶炒(烘)干机 | 烘干面积10㎡以下百叶式茶叶烘干机 | 茶叶烘干机 | 黄冈市丰景农业机械有限公司 | 6CH-5 | 1000 | 1000 | 0 | 0 | 0 | 0 | 0 | 0 | 烘干机烘干面积（㎡）：5 | 5型烘干机:1、产品配置:0.75KW(380V)电机1台,炉体、烤箱一台.2、技术参数:燃烧介质:煤/柴生产效率:≥15KG/H≤20KG/H能耗(煤/柴):10-14KG/H、13-17KG/H. | 2015 |  | 部通用类 | 0 | 否 | 湖北
农产品初加工机械 | 茶叶加工机械 | 茶叶炒(烘)干机 | 烘干面积10㎡以下百叶式茶叶烘干机 | 茶叶烘干机 | 黟县兴洪机械制造有限公司 | 6CHS-4 | 1000 | 1000 | 0 | 0 | 0 | 0 | 0 | 0 | 烘干机烘干面积（㎡）：4 |  | 2015 |  | 部通用类 | 0 | 否
农产品初加工机械 | 茶叶加工机械 | 茶叶炒(烘)干机 | 烘干面积10㎡以下百叶式茶叶烘干机 | 茶叶烘干机 | 黟县兴洪机械制造有限公司 | 6CHS-7 | 1000 | 1000 | 0 | 0 | 0 | 0 | 0 | 0 | 烘干机烘干面积（㎡）：7 |  | 2015 |  | 部通用类 | 0 | 否
农产品初加工机械 | 茶叶加工机械 | 茶叶炒(烘)干机 | 烘干面积10㎡以下百叶式茶叶烘干机 | 茶叶烘干机 | 黟县兴洪机械制造有限公司 | 6CHS-9 | 1000 | 1000 | 0 | 0 | 0 | 0 | 0 | 0 | 烘干机烘干面积（㎡）：9 |  | 2015 |  | 部通用类 | 0 | 否
农产品初加工机械 | 茶叶加工机械 | 茶叶炒(烘)干机 | 烘干面积10㎡以下百叶式茶叶烘干机 | 茶叶烘干机 | 岳西县云峰机械有限公司 | 6CH-3 | 1000 | 1000 | 0 | 0 | 0 | 0 | 0 | 0 | 烘干机烘干面积（㎡）：3 |  | 2015 |  | 部通用类 | 0 | 否
农产品初加工机械 | 茶叶加工机械 | 茶叶炒(烘)干机 | 烘干面积10㎡以下百叶式茶叶烘干机 | 茶叶烘干机 | 岳西县云峰机械有限公司 | 6CH-5 | 1000 | 1000 | 0 | 0 | 0 | 0 | 0 | 0 | 烘干机烘干面积（㎡）：5 |  | 2015 |  | 部通用类 | 0 | 否
农产品初加工机械 | 茶叶加工机械 | 茶叶炒(烘)干机 | 烘干面积10㎡以下百叶式茶叶烘干机 | 茶叶烘干机 | 黄山市三新茶叶机械有限公司 | 6CHS-3 | 1000 | 1000 | 0 | 0 | 0 | 0 | 0 | 0 | 烘干机烘干面积（㎡）：3 |  | 2015 |  | 部通用类 | 0 | 否 | 安徽
农产品初加工机械 | 茶叶加工机械 | 茶叶炒(烘)干机 | 烘干面积10㎡以下百叶式茶叶烘干机 | 茶叶烘干机 | 黄山市三新茶叶机械有限公司 | 6CHS-5 | 1000 | 1000 | 0 | 0 | 0 | 0 | 0 | 0 | 烘干机烘干面积（㎡）：5 |  | 2015 |  | 部通用类 | 0 | 否 | 安徽
农产品初加工机械 | 茶叶加工机械 | 茶叶炒(烘)干机 | 烘干面积10㎡以下百叶式茶叶烘干机 | 茶叶烘干机 | 黄山市三新茶叶机械有限公司 | 6CHS-6 | 1000 | 1000 | 0 | 0 | 0 | 0 | 0 | 0 | 烘干机烘干面积（㎡）：6 |  | 2015 |  | 部通用类 | 0 | 否 | 安徽
农产品初加工机械 | 茶叶加工机械 | 茶叶炒(烘)干机 | 烘干面积10㎡以下百叶式茶叶烘干机 | 茶叶烘干机 | 黄山市三新茶叶机械有限公司 | 6CHB-8 | 1000 | 1000 | 0 | 0 | 0 | 0 | 0 | 0 | 烘干机烘干面积（㎡）：8 |  | 2015 |  | 部通用类 | 0 | 否 | 安徽
农产品初加工机械 | 茶叶加工机械 | 茶叶炒(烘)干机 | 烘干面积10㎡以下百叶式茶叶烘干机 | 名优茶整形提香机 | 湖北天池机械股份公司 | 6CMU-2 | 1000 | 1000 | 0 | 0 | 0 | 0 | 0 | 0 | 烘干机烘干面积（㎡）：4 | 名优茶整型提香机型号:6CMU-2,整型平台台面尺寸:2*1米,整型平台2台,生产能力:10-20KG/H | 2015 |  | 部通用类 | 0 | 否
农产品初加工机械 | 茶叶加工机械 | 茶叶炒(烘)干机 | 烘干面积10㎡以下百叶式茶叶烘干机 | 手拉式烘干机 | 安徽中晨机械有限公司 | 6CH-5 | 1000 | 1000 | 0 | 0 | 0 | 0 | 0 | 0 | 烘干机烘干面积（㎡）：5 |  | 2015 |  | 部通用类 | 0 | 否
农产品初加工机械 | 茶叶加工机械 | 茶叶炒(烘)干机 | 烘干面积10㎡以下百叶式茶叶烘干机 | 手拉式烘干机 | 安徽中晨机械有限公司 | 6CH-8 | 1000 | 1000 | 0 | 0 | 0 | 0 | 0 | 0 | 烘干机烘干面积（㎡）：8 |  | 2015 |  | 部通用类 | 0 | 否
农产品初加工机械 | 茶叶加工机械 | 茶叶炒(烘)干机 | 烘干面积10㎡以下百叶式茶叶烘干机 | 茶叶烘干机 | 宣城市三九茶叶机械制造有限公司 | 6CHS-3 | 1000 | 1000 | 0 | 0 | 0 | 0 | 0 | 0 | 烘干机烘干面积（㎡）：3 | 整机质量190,小时生产率≥14.5,有效干燥面积3 | 2015 |  | 部通用类 | 0 | 否 | 安徽
农产品初加工机械 | 茶叶加工机械 | 茶叶炒(烘)干机 | 烘干面积10㎡以下百叶式茶叶烘干机 | 茶叶烘干机 | 宣城市三九茶叶机械制造有限公司 | 6CHS-5 | 1000 | 1000 | 0 | 0 | 0 | 0 | 0 | 0 | 烘干机烘干面积（㎡）：5 | 整机质量280,小时生产率≥30,有效干燥面积5 | 2015 |  | 部通用类 | 0 | 否 | 安徽
农产品初加工机械 | 茶叶加工机械 | 茶叶炒(烘)干机 | 烘干面积10㎡以下百叶式茶叶烘干机 | 茶叶烘干机 | 宣城市三九茶叶机械制造有限公司 | 6CHS-8 | 1000 | 1000 | 0 | 0 | 0 | 0 | 0 | 0 | 烘干机烘干面积（㎡）：8 | 整机质量410,小时生产率35-45,有效干燥面积8 | 2015 |  | 部通用类 | 0 | 否 | 安徽
农产品初加工机械 | 茶叶加工机械 | 茶叶炒(烘)干机 | 烘干面积10㎡以下百叶式茶叶烘干机 | 茶叶烘干机 | 黄山市祁门县祁塔茶叶机械有限公司 | 6CHS-6 | 1000 | 1000 | 0 | 0 | 0 | 0 | 0 | 0 | 烘干机烘干面积（㎡）：6 |  | 2015 |  | 部通用类 | 0 | 否
农产品初加工机械 | 茶叶加工机械 | 茶叶炒(烘)干机 | 烘干面积10㎡以下百叶式茶叶烘干机 | 茶叶烘干机 | 黄山市祁门县祁塔茶叶机械有限公司 | 6CHS-9 | 1000 | 1000 | 0 | 0 | 0 | 0 | 0 | 0 | 烘干机烘干面积（㎡）：9 |  | 2015 |  | 部通用类 | 0 | 否
农产品初加工机械 | 茶叶加工机械 | 茶叶炒(烘)干机 | 烘干面积10㎡以下百叶式茶叶烘干机 | 茶叶烘焙机 | 黄山市祁门县祁塔茶叶机械有限公司 | 6CHZ-8B | 1000 | 1000 | 0 | 0 | 0 | 0 | 0 | 0 | 烘干机烘干面积（㎡）：8 |  | 2015 |  | 部通用类 | 0 | 否
农产品初加工机械 | 茶叶加工机械 | 茶叶炒(烘)干机 | 烘干面积10㎡以下百叶式茶叶烘干机 | 茶叶烘干机 | 婺源县江湾农机制造有限公司 | 6CH-3 | 1000 | 1000 | 0 | 0 | 0 | 0 | 0 | 0 | 烘干机烘干面积（㎡）：3 | 配套动力:0.37KW外形尺寸:1300×700×1100MM有效摊叶面积:3M2整机质量:200KG小时生产率:20-30KG/H | 2015 |  | 部通用类 | 0 | 否 | 江西
农产品初加工机械 | 茶叶加工机械 | 茶叶炒(烘)干机 | 烘干面积10㎡以下百叶式茶叶烘干机 | 茶叶烘干机 | 武义华帅茶叶瓜子机械有限公司 | 6CHS-5 | 1000 | 1000 | 0 | 0 | 0 | 0 | 0 | 0 | 烘干机烘干面积（㎡）：5 | 节能热风炉一台、静态烘箱一台、引风机一台,配套烟管一付、温度表一只、接头一只、静态烘板7片.结构形式:连续循环式外形尺寸(长×宽×高)(MM):1600×2000×4800热风机功率:1.1KW//380V能源形式:柴煤整机质量:500KG耗热量:MJ/KG≤12有效摊叶面积:5M2烘板层数:7层生产率:≥15KG/H烘板材质:不锈钢+镀锌板. | 2015 |  | 部通用类 | 0 | 否
农产品初加工机械 | 茶叶加工机械 | 茶叶炒(烘)干机 | 烘干面积10㎡以下百叶式茶叶烘干机 | 茶叶烘干机 | 岳西县同发机械有限公司 | 6CH-3 | 1000 | 1000 | 0 | 0 | 0 | 0 | 0 | 0 | 烘干机烘干面积（㎡）：3 | 结构型式:箱体式、有效烘干面积:3M2、配套功率:0.55KW | 2015 |  | 部通用类 | 0 | 否
农产品初加工机械 | 茶叶加工机械 | 茶叶炒(烘)干机 | 烘干面积10㎡以下百叶式茶叶烘干机 | 茶叶烘干机 | 岳西县同发机械有限公司 | 6CH-5 | 1000 | 1000 | 0 | 0 | 0 | 0 | 0 | 0 | 烘干机烘干面积（㎡）：5 | 结构型式:箱体式、有效烘干面积:5M2、配套功率:1.1KW | 2015 |  | 部通用类 | 0 | 否
农产品初加工机械 | 茶叶加工机械 | 茶叶炒(烘)干机 | 烘干面积10㎡以下百叶式茶叶烘干机 | 茶叶烘干机 | 岳西县同发机械有限公司 | 6CH-8 | 1000 | 1000 | 0 | 0 | 0 | 0 | 0 | 0 | 烘干机烘干面积（㎡）：8 | 结构型式:箱体式、有效烘干面积:8M2、配套功率:1.5KW | 2015 |  | 部通用类 | 0 | 否
农产品初加工机械 | 茶叶加工机械 | 茶叶炒(烘)干机 | 烘干面积10㎡以下百叶式茶叶烘干机 | 茶叶烘干机 | 岳西县长城机械有限公司 | 6CH-5 | 1000 | 1000 | 0 | 0 | 0 | 0 | 0 | 0 | 烘干机烘干面积（㎡）：5 | 外形尺寸(长230×宽95×高170)CM电机功率0.55KW型式:手拉百叶式有效干燥面积5M2小时生产率≥25KG/H | 2015 |  | 部通用类 | 0 | 否 | 安徽
农产品初加工机械 | 茶叶加工机械 | 茶叶炒(烘)干机 | 烘干面积10㎡以下百叶式茶叶烘干机 | 茶叶烘干机 | 岳西县长城机械有限公司 | 6CH-8 | 1000 | 1000 | 0 | 0 | 0 | 0 | 0 | 0 | 烘干机烘干面积（㎡）：8 | 外形尺寸(长138×宽118×高115)CM电机功率1.5KW小时生产率≥45KG/H型式:手拉百叶式 | 2015 |  | 部通用类 | 0 | 否 | 安徽
农产品初加工机械 | 茶叶加工机械 | 茶叶炒(烘)干机 | 烘干面积10㎡以下百叶式茶叶烘干机 | 茶叶烘焙机 | 泉州长盛茶叶机械有限公司 | CS-6CHZ-6 | 1000 | 1000 | 0 | 0 | 0 | 0 | 0 | 0 | 烘干机烘干面积（㎡）：6.5 | 主要配置及技术参数:烘干机烘干面积(M2):6.5 | 2015 |  | 部通用类 | 0 | 否
农产品初加工机械 | 茶叶加工机械 | 茶叶炒(烘)干机 | 烘干面积10㎡以下百叶式茶叶烘干机 | 茶叶烘焙机 | 泉州长盛茶叶机械有限公司 | CS-9CHZ-9 | 1000 | 1000 | 0 | 0 | 0 | 0 | 0 | 0 | 烘干机烘干面积（㎡）：9.0 | 主要配置及技术参数:烘干机烘干面积(M2):9.0 | 2015 |  | 部通用类 | 0 | 否
农产品初加工机械 | 茶叶加工机械 | 茶叶炒(烘)干机 | 烘干面积10㎡以下百叶式茶叶烘干机 | 茶叶烘干机 | 安徽友力节能设备有限公司 | 6CHS-3 | 1000 | 1000 | 0 | 0 | 0 | 0 | 0 | 0 | 烘干机烘干面积（㎡）：3 |  | 2015 |  | 部通用类 | 0 | 否
农产品初加工机械 | 茶叶加工机械 | 茶叶炒(烘)干机 | 烘干面积10㎡以下百叶式茶叶烘干机 | 茶叶烘干机 | 安徽友力节能设备有限公司 | 6CHS-5 | 1000 | 1000 | 0 | 0 | 0 | 0 | 0 | 0 | 烘干机烘干面积（㎡）：5 |  | 2015 |  | 部通用类 | 0 | 否
农产品初加工机械 | 茶叶加工机械 | 茶叶炒(烘)干机 | 烘干面积10㎡以下百叶式茶叶烘干机 | 茶叶烘干机 | 浙江武义万达干燥设备制造有限公司 | 6CHB-8 | 1000 | 1000 | 0 | 0 | 0 | 0 | 0 | 0 | 烘干机烘干面积（㎡）：8 | 配套动力2.2KW/380V能源形式:柴(煤)加热整机质量:1350㎏(包括热风炉)外形尺寸2100×1200×1560㎜生产率35-45㎏/H.有效摊叶面积8M2,层数:5层,配用40型高效节能热风炉:(直径×高)1200×2400㎜ | 2015 |  | 部通用类 | 0 | 否 | 浙江
农产品初加工机械 | 茶叶加工机械 | 茶叶炒(烘)干机 | 烘干面积10㎡以下百叶式茶叶烘干机 | 名茶焙干机 | 浙江武义万达干燥设备制造有限公司 | 6CBD-1 | 1000 | 1000 | 0 | 0 | 0 | 0 | 0 | 0 | 烘干机烘干面积（㎡）：1 |  | 2015 |  | 部通用类 | 0 | 否
农产品初加工机械 | 茶叶加工机械 | 茶叶炒(烘)干机 | 烘干面积10㎡以下百叶式茶叶烘干机 | 茶叶烘干机 | 霍山县叶王农机制造有限公司 | 6CHS-8 | 1000 | 1000 | 0 | 0 | 0 | 0 | 0 | 0 | 烘干机烘干面积（㎡）：8 |  | 2015 |  | 部通用类 | 0 | 否 | 安徽
农产品初加工机械 | 茶叶加工机械 | 茶叶炒(烘)干机 | 烘干面积10㎡以下百叶式茶叶烘干机 | 百页式茶叶烘干机 | 浙江绿峰机械有限公司 | 6CHB-5 | 1000 | 1000 | 0 | 0 | 0 | 0 | 0 | 0 | 烘干机烘干面积（㎡）：5 | 结构形式:手拉百页式外形尺寸(长×宽×高):1600×1040×1150(MM)有效摊叶面积:5M2烘板层数:5(层)电机功率:1.5(KW)加热源形式:煤(柴)整机质量:2500(KG)生产率:≥20(KG/H). | 2015 |  | 部通用类 | 0 | 否 | 浙江
农产品初加工机械 | 茶叶加工机械 | 茶叶炒(烘)干机 | 烘干面积10㎡以下百叶式茶叶烘干机 | 茶叶烘干机 | 岳西县丰源茶机有限公司 | 6CH-3 | 1000 | 1000 | 0 | 0 | 0 | 0 | 0 | 0 | 烘干机烘干面积（㎡）：3 |  | 2015 |  | 部通用类 | 0 | 否
农产品初加工机械 | 茶叶加工机械 | 茶叶炒(烘)干机 | 烘干面积10㎡以下百叶式茶叶烘干机 | 茶叶烘干机 | 岳西县丰源茶机有限公司 | 6CH-5 | 1000 | 1000 | 0 | 0 | 0 | 0 | 0 | 0 | 烘干机烘干面积（㎡）：5 |  | 2015 |  | 部通用类 | 0 | 否
农产品初加工机械 | 茶叶加工机械 | 茶叶炒(烘)干机 | 烘干面积10㎡以下百叶式茶叶烘干机 | 茶叶烘干机 | 岳西县丰源茶机有限公司 | 6CH-8 | 1000 | 1000 | 0 | 0 | 0 | 0 | 0 | 0 | 烘干机烘干面积（㎡）：8 |  | 2015 |  | 部通用类 | 0 | 否
农产品初加工机械 | 茶叶加工机械 | 茶叶炒(烘)干机 | 烘干面积10㎡以下百叶式茶叶烘干机 | 茶叶烘干机 | 岳西县五峰机械有限公司 | 6CH-5 | 1000 | 1000 | 0 | 0 | 0 | 0 | 0 | 0 | 烘干机烘干面积（㎡）：5 |  | 2015 |  | 部通用类 | 0 | 否
农产品初加工机械 | 茶叶加工机械 | 茶叶炒(烘)干机 | 烘干面积10㎡以下百叶式茶叶烘干机 | 茶叶烘干机 | 婺源五岳茶叶木竹机械制造有限公司 | 6CH-2.5 | 1000 | 1000 | 0 | 0 | 0 | 0 | 0 | 0 | 烘干机烘干面积（㎡）：2.5 | 结构型式:手动百页式规格型号:6CH-2.5整机质量KG100外形尺寸(长*宽*高)MM1160*1660*3450小时生产率KG/H15-20燃料柴、煤有效干燥面积M22.5配套功率KW0.25 | 2015 |  | 部通用类 | 0 | 否 | 江西
农产品初加工机械 | 茶叶加工机械 | 茶叶炒(烘)干机 | 烘干面积10㎡以下百叶式茶叶烘干机 | 茶叶烘干机 | 宣城市鹤鸣茶叶机械制造有限公司 | 6CHS-3 | 1000 | 1000 | 0 | 0 | 0 | 0 | 0 | 0 | 烘干机烘干面积（㎡）：3 |  | 2015 |  | 部通用类 | 0 | 否
农产品初加工机械 | 茶叶加工机械 | 茶叶炒(烘)干机 | 烘干面积10㎡以下百叶式茶叶烘干机 | 名茶焙干机 | 浙江武义万达干燥设备制造有限公司 | 6CBX-7 | 1000 | 1000 | 0 | 0 | 0 | 0 | 0 | 0 | 烘干机烘干面积（㎡）：7 |  | 2015 |  | 部通用类 | 0 | 否
农产品初加工机械 | 茶叶加工机械 | 茶叶炒(烘)干机 | 烘干面积10㎡以下百叶式茶叶烘干机 | 茶叶烘焙机 | 福建省安溪县福鑫机械有限公司 | FX-6CHZ-9 | 1000 | 1000 | 0 | 0 | 0 | 0 | 0 | 0 | 烘干机烘干面积（㎡）：8.8 | 1.外形尺寸(长×宽×高)1180×1100×2120MM2加热元件:电炉丝3.烘盘托架回转转速:6R/MIN4.干燥层数:16层4.总有效摊叶面积8.8M25.风机电动机A.功率0.75KWB.转速:1400R/MINC.额定电压:380V6.烘盘托架回转驱动电机:A.功率:25WB.转速:1250R/MINC.额定电压:220V | 2015 |  | 部通用类 | 0 | 是 | 福建
农产品初加工机械 | 茶叶加工机械 | 茶叶炒(烘)干机 | 烘干面积10㎡以下百叶式茶叶烘干机 | 茶叶烘干机 | 宣城市宣华机械制造有限公司 | 6CHS-3 | 1000 | 1000 | 0 | 0 | 0 | 0 | 0 | 0 | 烘干机烘干面积（㎡）：3 |  | 2015 |  | 部通用类 | 0 | 否
农产品初加工机械 | 茶叶加工机械 | 茶叶炒(烘)干机 | 烘干面积10㎡以下百叶式茶叶烘干机 | 茶叶烘干机 | 宣城市宣华机械制造有限公司 | 6CHS-6 | 1000 | 1000 | 0 | 0 | 0 | 0 | 0 | 0 | 烘干机烘干面积（㎡）：6 |  | 2015 |  | 部通用类 | 0 | 否
农产品初加工机械 | 茶叶加工机械 | 茶叶炒(烘)干机 | 烘干面积10㎡以下百叶式茶叶烘干机 | 茶叶烘干机 | 岳西县请峰机械制造有限公司 | 6CH-5 | 1000 | 1000 | 0 | 0 | 0 | 0 | 0 | 0 | 烘干机烘干面积（㎡）：5 |  | 2015 |  | 部通用类 | 0 | 否
农产品初加工机械 | 茶叶加工机械 | 茶叶炒(烘)干机 | 烘干面积10㎡以下百叶式茶叶烘干机 | 茶叶烘干机 | 岳西县请峰机械制造有限公司 | 6CH-8 | 1000 | 1000 | 0 | 0 | 0 | 0 | 0 | 0 | 烘干机烘干面积（㎡）：8 |  | 2015 |  | 部通用类 | 0 | 否
农产品初加工机械 | 茶叶加工机械 | 茶叶炒(烘)干机 | 烘干面积10㎡以下百叶式茶叶烘干机 | 茶叶烘干机 | 日照盛华茶业机械股份有限公司 | 6CHP-4 | 1000 | 1000 | 0 | 0 | 0 | 0 | 0 | 0 | 烘干机烘干面积（㎡）：0.83 |  | 2015 |  | 部通用类 | 0 | 否
农产品初加工机械 | 茶叶加工机械 | 茶叶炒(烘)干机 | 烘干面积10㎡以下百叶式茶叶烘干机 | 茶叶烘干机 | 日照盛华茶业机械股份有限公司 | 6CHP-5 | 1000 | 1000 | 0 | 0 | 0 | 0 | 0 | 0 | 烘干机烘干面积（㎡）：1.0 |  | 2015 |  | 部通用类 | 0 | 否
农产品初加工机械 | 茶叶加工机械 | 茶叶炒(烘)干机 | 烘干面积10㎡及以上百叶式茶叶烘干机 | 茶叶烘干机 | 湖南省湘中兴华机电责任有限公司 | 6CHBS-14 | 1900 | 1900 | 0 | 0 | 0 | 0 | 0 | 0 | 烘干机烘干面积（㎡）：14.5 |  | 2015 |  | 部通用类 | 0 | 否
农产品初加工机械 | 茶叶加工机械 | 茶叶炒(烘)干机 | 烘干面积10㎡及以上百叶式茶叶烘干机 | 茶叶烘干机 | 浙江武义增荣食品机械有限公司 | 6CHB-12 | 1900 | 1900 | 0 | 0 | 0 | 0 | 0 | 0 | 烘干机烘干面积（㎡）：12 | 型式:手动链板式工作层数:6层有效烘干面积:12M2整机质量:2000(KG)外形尺寸(长×宽×高):2260×1400×1540(MM)配套动力:2.2KW生产率:≥60KG/H能源形式:柴/煤 | 2015 |  | 部通用类 | 0 | 否
农产品初加工机械 | 茶叶加工机械 | 茶叶炒(烘)干机 | 烘干面积10㎡及以上百叶式茶叶烘干机 | 茶叶烘干机 | 湖南省湘中兴华机电责任有限公司 | 6CHBS-20 | 1900 | 1900 | 0 | 0 | 0 | 0 | 0 | 0 | 烘干机烘干面积（㎡）：20.2 |  | 2015 |  | 部通用类 | 0 | 否
农产品初加工机械 | 茶叶加工机械 | 茶叶炒(烘)干机 | 烘干面积10㎡及以上百叶式茶叶烘干机 | 茶叶百叶烘干机 | 信阳市华阳工贸有限公司 | 6CHB-12 | 1900 | 1900 | 0 | 0 | 0 | 0 | 0 | 0 | 烘干机烘干面积（㎡）：12 |  | 2015 |  | 部通用类 | 0 | 否
农产品初加工机械 | 茶叶加工机械 | 茶叶炒(烘)干机 | 烘干面积10㎡及以上百叶式茶叶烘干机 | 茶叶烘干机 | 四川华峰农业装备公司 | 6CHB-20C | 1900 | 1900 | 0 | 0 | 0 | 0 | 0 | 0 | 烘干机烘干面积（㎡）：20 |  | 2015 |  | 部通用类 | 0 | 否
农产品初加工机械 | 茶叶加工机械 | 茶叶炒(烘)干机 | 烘干面积10㎡及以上百叶式茶叶烘干机 | 茶叶烘干机 | 四川华峰农业装备公司 | 6CHWD-120 | 1900 | 1900 | 0 | 0 | 0 | 0 | 0 | 0 | 烘干机烘干面积（㎡）：120 |  | 2015 |  | 部通用类 | 0 | 否
农产品初加工机械 | 茶叶加工机械 | 茶叶炒(烘)干机 | 烘干面积10㎡及以上百叶式茶叶烘干机 | 手拉百叶式烘干机 | 雅安市创宇茶业有限公司 | 6CHB-12 | 1900 | 1900 | 0 | 0 | 0 | 0 | 0 | 0 | 烘干机烘干面积（㎡）：12 |  | 2015 |  | 部通用类 | 0 | 否
农产品初加工机械 | 茶叶加工机械 | 茶叶炒(烘)干机 | 烘干面积10㎡及以上百叶式茶叶烘干机 | 茶叶烘干机 | 四川刚毅科技集团有限公司 | GY6CH-20 | 1900 | 1900 | 0 | 0 | 0 | 0 | 0 | 0 | 烘干机烘干面积（㎡）：20 | 技术参数:烘干机烘干面积(M2):20配套功率:1.5KW(主电机 | 2015 |  | 部通用类 | 0 | 否
农产品初加工机械 | 茶叶加工机械 | 茶叶炒(烘)干机 | 烘干面积10㎡及以上百叶式茶叶烘干机 | 烘干机 | 浙江武义万达干燥设备制造有限公司 | 6CHB-12 | 1900 | 1900 | 0 | 0 | 0 | 0 | 0 | 0 | 烘干机烘干面积（㎡）：12 | 配套动力2.2KW/380V能源形式:柴(煤)加热整机质量:1490㎏(包括热风炉)外形尺寸2300×1400×1720㎜生产率60-75㎏/H.有效摊叶面积12M2,层数:6层,配用40型高效节能热风炉:(直径×高)1200×2400㎜ | 2015 |  | 部通用类 | 0 | 否 | 浙江
农产品初加工机械 | 茶叶加工机械 | 茶叶炒(烘)干机 | 烘干面积10㎡及以上百叶式茶叶烘干机 | 烘干机 | 浙江武义万达干燥设备制造有限公司 | 6CHB-16 | 1900 | 1900 | 0 | 0 | 0 | 0 | 0 | 0 | 烘干机烘干面积（㎡）：16 | 配套动力2.2KW/380V能源形式:柴(煤)加热整机质量:1600㎏(包括热风炉)外形尺寸2500×1560×1400㎜生产率80-100㎏/H.有效摊叶面积16M2,层数:6层,配用40型高效节能热风炉:(直径×高)1200×2400㎜ | 2015 |  | 部通用类 | 0 | 否 | 浙江
农产品初加工机械 | 茶叶加工机械 | 茶叶炒(烘)干机 | 烘干面积10㎡及以上百叶式茶叶烘干机 | 智能茶叶烘干提香机 | 岳西县丰源茶机有限公司 | 6CHT-12 | 1900 | 1900 | 0 | 0 | 0 | 0 | 0 | 0 | 烘干机烘干面积（㎡）：12 |  | 2015 |  | 部通用类 | 0 | 否
农产品初加工机械 | 茶叶加工机械 | 茶叶炒(烘)干机 | 烘干面积10㎡及以上百叶式茶叶烘干机 | 茶叶手拉百页烘干机 | 南宁市创宇茶叶机械有限公司 | 6CHB-12 | 1900 | 1900 | 0 | 0 | 0 | 0 | 0 | 0 | 烘干机烘干面积（㎡）：12 |  | 2015 |  | 部通用类 | 0 | 否 | 广西
农产品初加工机械 | 茶叶加工机械 | 茶叶炒(烘)干机 | 烘干面积10㎡及以上百叶式茶叶烘干机 | 程控式茶叶烘干提香机 | 岳西县长城机械有限公司 | 6CHTCK-12 | 1900 | 1900 | 0 | 0 | 0 | 0 | 0 | 0 | 烘干机烘干面积（㎡）：12 |  | 2015 |  | 部通用类 | 0 | 否
农产品初加工机械 | 茶叶加工机械 | 茶叶炒(烘)干机 | 烘干面积10㎡及以上百叶式茶叶烘干机 | 茶叶烘干机 | 湖南省煌华机械有限公司 | 6CHBS-20 | 1900 | 1900 | 0 | 0 | 0 | 0 | 0 | 0 | 烘干机烘干面积（㎡）：20.2 |  | 2015 |  | 部通用类 | 0 | 否 | 湖南
农产品初加工机械 | 茶叶加工机械 | 茶叶炒(烘)干机 | 烘干面积10㎡及以上百叶式茶叶烘干机 | 茶叶烘干机 | 武义华帅茶叶瓜子机械有限公司 | 6CHSX-12-2 | 1900 | 1900 | 0 | 0 | 0 | 0 | 0 | 0 | 烘干机烘干面积（㎡）：12 | 高效节能热风炉一台、不锈钢烘箱二台、引风机二台、抽烟机一台,三通一只、温度控制系统箱一只.结构形式:层式提香、烘焙式外形尺寸(长×宽×高)(MM):4500×3500×900热风机功率:2.2KW//380V×2能源形式:燃煤整机质量:(不含热风炉)770KG有效摊叶面积:12M2烘板层数:1层生产率:80KG/H烘箱材质:304不锈钢. | 2015 |  | 部通用类 | 0 | 否
农产品初加工机械 | 茶叶加工机械 | 茶叶炒(烘)干机 | 烘干面积10㎡及以上百叶式茶叶烘干机 | 茶叶提香机 | 杭州千岛湖丰凯实业有限公司 | 6CHX-100/18 | 1900 | 1900 | 0 | 0 | 0 | 0 | 0 | 0 | 烘干机烘干面积（㎡）：14.1 | 该产品补贴分档的关键技术参数:烘干机烘干面积(M2):14.1 | 2015 |  | 部通用类 | 0 | 否
农产品初加工机械 | 茶叶加工机械 | 茶叶炒(烘)干机 | 烘干面积10㎡及以上百叶式茶叶烘干机 | 茶叶烘干机 | 武义华帅茶叶瓜子机械有限公司 | 6CHS-14 | 1900 | 1900 | 0 | 0 | 0 | 0 | 0 | 0 | 烘干机烘干面积（㎡）：14 | 高效节能热风炉一台、静态烘箱一台、引风机一台、抽烟机一台,温度控制系统箱一只、接头一只、静态烘板18片.结构形式:连续循环式外形尺寸(长×宽×高)(MM):2300×1610×1420热风机功率:2.2KW//380V抽烟机功率:0.75KW//380V能源形式:燃煤整机质量:(不含热风炉)490KG耗热量:MJ/KG≤12有效摊叶面积:14M2烘板层数:7层生产率:80-100KG/H烘板材质:不锈钢+镀锌板 | 2015 |  | 部通用类 | 0 | 否
农产品初加工机械 | 茶叶加工机械 | 茶叶炒(烘)干机 | 烘干面积10㎡及以上百叶式茶叶烘干机 | 茶叶烘干机 | 武义华帅茶叶瓜子机械有限公司 | 6CHS-20 | 1900 | 1900 | 0 | 0 | 0 | 0 | 0 | 0 | 烘干机烘干面积（㎡）：20 | 高效节能热风炉一台、静态烘箱一台、引风机一台、抽烟机一台,配套烟管一付、温度控制系统箱一只、接头一只、静态烘板39片.结构形式:连续循环式外形尺寸(长×宽×高)(MM):4700×2000×3000热风机功率:2.2KW//380V抽烟机功率:0.75KW//380V能源形式:燃煤整机质量:1300KG耗热量:MJ/KG≤12.5有效摊叶面积:20M2烘板层数:13层生产率:≥100KG/H烘板材质:不锈钢+镀锌板. | 2015 |  | 部通用类 | 0 | 否
农产品初加工机械 | 茶叶加工机械 | 茶叶炒(烘)干机 | 烘干面积10㎡及以上百叶式茶叶烘干机 | 茶叶烘干机 | 黄山市三新茶叶机械有限公司 | 6CHS-10 | 1900 | 1900 | 0 | 0 | 0 | 0 | 0 | 0 | 烘干机烘干面积（㎡）：10 |  | 2015 |  | 部通用类 | 0 | 否 | 安徽
农产品初加工机械 | 茶叶加工机械 | 茶叶炒(烘)干机 | 烘干面积10㎡及以上百叶式茶叶烘干机 | 茶叶烘干机 | 湖南省劲松机械有限公司 | 6CHBS-20 | 1900 | 1900 | 0 | 0 | 0 | 0 | 0 | 0 | 烘干机烘干面积（㎡）：20 | 外形尺寸(长X宽X高):5400X1740X2700(MM)整机质量:1900KG有效烘干面积:20M2生产率:40KG/H | 2015 |  | 部通用类 | 0 | 否 | 湖南
农产品初加工机械 | 茶叶加工机械 | 茶叶炒(烘)干机 | 烘干面积10㎡及以上百叶式茶叶烘干机 | 茶叶烘干机 | 黄山市徽州区新友茶叶机械制造有限公司 | 6CHS-10 | 1900 | 1900 | 0 | 0 | 0 | 0 | 0 | 0 | 烘干机烘干面积（㎡）：10 |  | 2015 |  | 部通用类 | 0 | 否
农产品初加工机械 | 茶叶加工机械 | 茶叶炒(烘)干机 | 烘干面积10㎡及以上百叶式茶叶烘干机 | 茶叶烘焙机 | 安溪永兴机械有限公司 | YX-6CHZ-10B | 1900 | 1900 | 0 | 0 | 0 | 0 | 0 | 0 | 烘干机烘干面积（㎡）：10.1 | 总有效干燥面积:10.1M2,干燥层数(层):16层内板不锈钢,外板镀锌板,外型尺寸:1180×1150×2100(MM) | 2015 |  | 部通用类 | 0 | 否
农产品初加工机械 | 茶叶加工机械 | 茶叶炒(烘)干机 | 烘干面积10㎡及以上百叶式茶叶烘干机 | 茶叶烘干机 | 黄山歙县农友茶机有限公司 | 6CHS-10 | 1900 | 1900 | 0 | 0 | 0 | 0 | 0 | 0 | 烘干机烘干面积（㎡）：10 |  | 2015 |  | 部通用类 | 0 | 否 | 安徽
农产品初加工机械 | 茶叶加工机械 | 茶叶炒(烘)干机 | 烘干面积10㎡及以上百叶式茶叶烘干机 | 茶叶烘干机 | 黄山市伟新茶叶机械有限公司 | 6CHS-10 | 1900 | 1900 | 0 | 0 | 0 | 0 | 0 | 0 | 烘干机烘干面积（㎡）：10 |  | 2015 |  | 部通用类 | 0 | 否
农产品初加工机械 | 茶叶加工机械 | 茶叶炒(烘)干机 | 烘干面积10㎡及以上百叶式茶叶烘干机 | 旋转式烘培提香机 | 新昌县登顶峰机械有限公司 | 6CHX-980 | 1900 | 1900 | 0 | 0 | 0 | 0 | 0 | 0 | 烘干机烘干面积（㎡）：14 | 1.烘干形式:层式提香.2.是否带热风炉:是.3.烘干过程:人工.4.工作层摊叶面积:烘干面积每工作层14M2共18层.5.装置:带温控装置. | 2015 |  | 部通用类 | 0 | 否
农产品初加工机械 | 茶叶加工机械 | 茶叶炒(烘)干机 | 烘干面积10㎡及以上百叶式茶叶烘干机 | 茶叶烘干机 | 宣城绿源机械制造有限公司 | 6CHS-10 | 1900 | 1900 | 0 | 0 | 0 | 0 | 0 | 0 | 烘干机烘干面积（㎡）：10 |  | 2015 |  | 部通用类 | 0 | 否 | 安徽
农产品初加工机械 | 茶叶加工机械 | 茶叶炒(烘)干机 | 烘干面积10㎡及以上百叶式茶叶烘干机 | 茶叶烘干机 | 黄山市徽州区新建茶叶机械有限公司 | 6CHS-10 | 1900 | 1900 | 0 | 0 | 0 | 0 | 0 | 0 | 烘干机烘干面积（㎡）：10 |  | 2015 |  | 部通用类 | 0 | 否
农产品初加工机械 | 茶叶加工机械 | 茶叶炒(烘)干机 | 烘干面积10㎡及以上百叶式茶叶烘干机 | 茶叶烘干机 | 黄山市白云机械有限公司 | 6CHS-10 | 1900 | 1900 | 0 | 0 | 0 | 0 | 0 | 0 | 烘干机烘干面积（㎡）：10 | 详细配置参数:烘干机烘干面积(M2):10 | 2015 |  | 部通用类 | 0 | 否
农产品初加工机械 | 茶叶加工机械 | 茶叶炒(烘)干机 | 烘干面积10㎡以下连续自动式茶叶烘干机 | 远红外茶叶烘干提香机 | 四川省登尧机械设备有限公司 | 6CHZTX-C | 5800 | 5800 | 0 | 0 | 0 | 0 | 0 | 0 | 烘干机烘干面积（㎡）：3 | 产品名称:6CHZTX-C远红外茶叶提香机、结构形式:振动输送式、有效干燥面积:3.0平方、生产率:≥35KG/H、配套功率:0.75KW(主电机)、配套热源:电加热18.75KW、柴煤式,外形尺寸:5200X900X1100MM | 2015 |  | 部通用类 | 0 | 否 | 四川
农产品初加工机械 | 茶叶加工机械 | 茶叶炒(烘)干机 | 烘干面积10㎡以下连续自动式茶叶烘干机 | 茶叶连续烘干机 | 黄山市徽州区新建茶叶机械有限公司 | 6CHZ-7 | 5800 | 5800 | 0 | 0 | 0 | 0 | 0 | 0 | 烘干机烘干面积（㎡）：7 |  | 2015 |  | 部通用类 | 0 | 否
农产品初加工机械 | 茶叶加工机械 | 茶叶炒(烘)干机 | 烘干面积10㎡以下连续自动式茶叶烘干机 | 茶叶烘干机 | 衢州高山茶叶机械有限公司 | 6CHZ-3 | 5800 | 5800 | 0 | 0 | 0 | 0 | 0 | 0 | 烘干机烘干面积（㎡）：3 | 产品型号:6CHZ-3,外形尺寸:3000×800×1300MM,机架,电机,风机,烘干架,烘干筛,连续型链条烘板有效干燥面积3M2 | 2015 |  | 部通用类 | 0 | 否
农产品初加工机械 | 茶叶加工机械 | 茶叶炒(烘)干机 | 烘干面积10㎡以下连续自动式茶叶烘干机 | 茶叶烘干机 | 浙江春江茶叶机械有限公司 | 6CHM-3 | 5800 | 5800 | 0 | 0 | 0 | 0 | 0 | 0 | 烘干机烘干面积（㎡）：3 | 结构形式:链板式有效摊叶面积:3M2材质:镀锌板整机质量1050KG外形尺寸(长×宽×高)(MM)3500×900×1470(MM)配套动力:0.75KW能源形式:柴煤生产率≥15KG/H. | 2015 |  | 部通用类 | 0 | 否 | 浙江
农产品初加工机械 | 茶叶加工机械 | 茶叶炒(烘)干机 | 烘干面积10㎡以下连续自动式茶叶烘干机 | 茶叶烘干机 | 黄山市雄伟茶叶机械有限公司 | 6CHZ-3-W | 5800 | 5800 | 0 | 0 | 0 | 0 | 0 | 0 | 烘干机烘干面积（㎡）：3 | 结构型式:连续输送式,规格型号:6CHZ-3-W,整机质量:460㎏,外形尺寸(长×宽×高)4270㎜×1020㎜×1000㎜,小时生产率:≥15㎏/H,有效干燥面积:3M2,配套功率:0.55+0.37×3KW. | 2015 |  | 部通用类 | 0 | 否
农产品初加工机械 | 茶叶加工机械 | 茶叶炒(烘)干机 | 烘干面积10㎡以下连续自动式茶叶烘干机 | 连续烘干机 | 黄山市雄伟茶叶机械有限公司 | 6CHZ-8 | 5800 | 5800 | 0 | 0 | 0 | 0 | 0 | 0 | 烘干机烘干面积（㎡）：8 | 结构型式:连续输送式,规格型号:6CHZ-8,整机质量:1200㎏,外形尺寸(长×宽×高)6050㎜×1210㎜×2700㎜,小时生产率:≥25㎏/H,有效干燥面积:8M2,配套功率:2.2KW. | 2015 |  | 部通用类 | 0 | 否 | 安徽
农产品初加工机械 | 茶叶加工机械 | 茶叶炒(烘)干机 | 烘干面积10㎡以下连续自动式茶叶烘干机 | 筛网式茶叶烘干机 | 黄山市三新茶叶机械有限公司 | 6CHZ-5 | 5800 | 5800 | 0 | 0 | 0 | 0 | 0 | 0 | 烘干机烘干面积（㎡）：5 |  | 2015 |  | 部通用类 | 0 | 否 | 安徽
农产品初加工机械 | 茶叶加工机械 | 茶叶炒(烘)干机 | 烘干面积10㎡以下连续自动式茶叶烘干机 | 茶叶烘干机 | 黄山市白云机械有限公司 | 6CH-6 | 5800 | 5800 | 0 | 0 | 0 | 0 | 0 | 0 | 烘干机烘干面积（㎡）：6 | 6CH-6型茶叶烘干机烘干面积(M2):6 | 2015 |  | 部通用类 | 0 | 否 | 安徽
农产品初加工机械 | 茶叶加工机械 | 茶叶炒(烘)干机 | 烘干面积10㎡以下连续自动式茶叶烘干机 | 茶叶烘干机 | 黄山歙县农友茶机有限公司 | 6CHZD-6 | 5800 | 5800 | 0 | 0 | 0 | 0 | 0 | 0 | 烘干机烘干面积（㎡）：6 |  | 2015 |  | 部通用类 | 0 | 否 | 安徽
农产品初加工机械 | 茶叶加工机械 | 茶叶炒(烘)干机 | 烘干面积10㎡以下连续自动式茶叶烘干机 | 茶叶连续烘干机 | 黄山市徽州区新友茶叶机械制造有限公司 | 6CHZ-6 | 5800 | 5800 | 0 | 0 | 0 | 0 | 0 | 0 | 烘干机烘干面积（㎡）：6 |  | 2015 |  | 部通用类 | 0 | 否
农产品初加工机械 | 茶叶加工机械 | 茶叶炒(烘)干机 | 烘干面积10㎡以下连续自动式茶叶烘干机 | 电热风自动连续式茶叶烘干机 | 安徽省绿峰机械有限公司 | 6CHZD-2 | 5800 | 5800 | 0 | 0 | 0 | 0 | 0 | 0 | 烘干机烘干面积（㎡）：2 |  | 2015 |  | 部通用类 | 0 | 否
农产品初加工机械 | 茶叶加工机械 | 茶叶炒(烘)干机 | 烘干面积10㎡以下连续自动式茶叶烘干机 | 茶叶连续烘干机 | 宣城绿源机械制造有限公司 | 6CHL-3 | 5800 | 5800 | 0 | 0 | 0 | 0 | 0 | 0 | 烘干机烘干面积（㎡）：3 |  | 2015 |  | 部通用类 | 0 | 否 | 安徽
农产品初加工机械 | 茶叶加工机械 | 茶叶炒(烘)干机 | 烘干面积10㎡以下连续自动式茶叶烘干机 | 连续式茶叶烘干机 | 岳西县云峰机械有限公司 | 6CHL-8 | 5800 | 5800 | 0 | 0 | 0 | 0 | 0 | 0 | 烘干机烘干面积（㎡）：8 |  | 2015 |  | 部通用类 | 0 | 否
农产品初加工机械 | 茶叶加工机械 | 茶叶炒(烘)干机 | 烘干面积10㎡以下连续自动式茶叶烘干机 | 茶叶烘干机 | 黟县兴洪机械制造有限公司 | 6CHZ-6 | 5800 | 5800 | 0 | 0 | 0 | 0 | 0 | 0 | 烘干机烘干面积（㎡）：6 |  | 2015 |  | 部通用类 | 0 | 否
农产品初加工机械 | 茶叶加工机械 | 茶叶炒(烘)干机 | 烘干面积10㎡以下连续自动式茶叶烘干机 | 茶叶烘干机 | 浙江珠峰机械有限公司 | 6CHB-3 | 5800 | 5800 | 0 | 0 | 0 | 0 | 0 | 0 | 烘干机烘干面积（㎡）：3.45 | 该产品补贴分档的关键技术参数:烘干机烘干面积(M2):3.45 | 2015 |  | 部通用类 | 0 | 否
农产品初加工机械 | 茶叶加工机械 | 茶叶炒(烘)干机 | 烘干面积10㎡以下连续自动式茶叶烘干机 | 茶叶烘干机 | 湖北天池机械股份公司 | 6CH-6 | 5800 | 5800 | 0 | 0 | 0 | 0 | 0 | 0 | 烘干机烘干面积（㎡）：6 | 茶叶烘干机型号:6CH-6,E有效摊叶面积:6M2,外形尺寸:(4040×1740×1600)MM,百叶烘板层数:4层,数量:185个,长度:900MM,配套动力功率:主机1.5KW风机3KW,热风温度:120℃,传动电机转速:0~45(无级),全程烘干时间:3-30MIN,小时生产率:50KG/H | 2015 |  | 部通用类 | 0 | 否 | 湖北
农产品初加工机械 | 茶叶加工机械 | 茶叶炒(烘)干机 | 烘干面积10㎡以下连续自动式茶叶烘干机 | 茶叶烘干机 | 岳西县长城机械有限公司 | 6CHL-5 | 5800 | 5800 | 0 | 0 | 0 | 0 | 0 | 0 | 烘干机烘干面积（㎡）：5 | 外形尺寸(长240×宽103×高120)CM电机功率0.75KW型式:连续式小时生产率≥30KG/H有效干燥面积5M2 | 2015 |  | 部通用类 | 0 | 否 | 安徽
农产品初加工机械 | 茶叶加工机械 | 茶叶炒(烘)干机 | 烘干面积10㎡以下连续自动式茶叶烘干机 | 茶叶烘干机 | 南宁市创宇茶叶机械有限公司 | 6CH-10 | 5800 | 5800 | 0 | 0 | 0 | 0 | 0 | 0 | 烘干机烘干面积（㎡）：9.8 |  | 2015 |  | 部通用类 | 0 | 否 | 广西
农产品初加工机械 | 茶叶加工机械 | 茶叶炒(烘)干机 | 烘干面积10㎡以下连续自动式茶叶烘干机 | 茶叶烘干机 | 霍山县叶王农机制造有限公司 | 6CHZ-8 | 5800 | 5800 | 0 | 0 | 0 | 0 | 0 | 0 | 烘干机烘干面积（㎡）：8 |  | 2015 |  | 部通用类 | 0 | 否 | 安徽
农产品初加工机械 | 茶叶加工机械 | 茶叶炒(烘)干机 | 烘干面积10㎡以下连续自动式茶叶烘干机 | 茶叶烘干机 | 浙江上洋机械有限公司 | 6CHB-3 | 5800 | 5800 | 0 | 0 | 0 | 0 | 0 | 0 | 烘干机烘干面积（㎡）：3 | 外廓尺寸(长×宽×高):3100×840×1400MM,有效摊叶面积:3M2,自动链板式、烘板层数:4层,减速器(名称:MB07Y无极变速机,电动机功率:0.55KW),减速机(名称:XWD摆线针轮减速机、功率:0.55KW),柴煤式热风炉(名称:RFL-25金属热风炉,厂家:上洋),加热型式:煤、电、气,整机重量:636KG,镀锌烘板 | 2015 |  | 部通用类 | 0 | 否 | 浙江
农产品初加工机械 | 茶叶加工机械 | 茶叶炒(烘)干机 | 烘干面积10㎡以下连续自动式茶叶烘干机 | 全自动链式茶叶烘干机 | 宣城市三九茶叶机械制造有限公司 | 6CHZ-6 | 5800 | 5800 | 0 | 0 | 0 | 0 | 0 | 0 | 烘干机烘干面积（㎡）：6 | 整机质量1260,小时生产率≥38,有效烘干面积6 | 2015 |  | 部通用类 | 0 | 否 | 安徽
农产品初加工机械 | 茶叶加工机械 | 茶叶炒(烘)干机 | 烘干面积10㎡以下连续自动式茶叶烘干机 | 自动连续式茶叶烘干机 | 宣城市三九茶叶机械制造有限公司 | 6CHZ-8 | 5800 | 5800 | 0 | 0 | 0 | 0 | 0 | 0 | 烘干机烘干面积（㎡）：8 | 整机质量1200,小时生产率≥45,有效烘干面积8 | 2015 |  | 部通用类 | 0 | 否 | 安徽
农产品初加工机械 | 茶叶加工机械 | 茶叶炒(烘)干机 | 烘干面积10㎡以下连续自动式茶叶烘干机 | 连续茶叶烘干机 | 宣城市鹤鸣茶叶机械制造有限公司 | 6CHZ-5 | 5800 | 5800 | 0 | 0 | 0 | 0 | 0 | 0 | 烘干机烘干面积（㎡）：5 |  | 2015 |  | 部通用类 | 0 | 否
农产品初加工机械 | 茶叶加工机械 | 茶叶炒(烘)干机 | 烘干面积10㎡以下连续自动式茶叶烘干机 | 网带式烘干机 | 衢州市恒通茶机有限公司 | 6CHW-3 | 5800 | 5800 | 0 | 0 | 0 | 0 | 0 | 0 | 烘干机烘干面积（㎡）：3 |  | 2015 |  | 部通用类 | 0 | 否 | 浙江
农产品初加工机械 | 茶叶加工机械 | 茶叶炒(烘)干机 | 烘干面积10㎡以下连续自动式茶叶烘干机 | 茶叶烘干机 | 浙江绿峰机械有限公司 | 6CHW-4 | 5800 | 5800 | 0 | 0 | 0 | 0 | 0 | 0 | 烘干机烘干面积（㎡）：4 | 结构形式:网带式外形尺寸(长×宽×高):4000×900×1900(MM)有效摊叶面积:4M2烘板层数:3(层)电机功率:0.75(KW)加热源形式:电电热功率:36(KW)整机质量:1000(KG)生产率:≥15(KG/H). | 2015 |  | 部通用类 | 0 | 否 | 浙江
农产品初加工机械 | 茶叶加工机械 | 茶叶炒(烘)干机 | 烘干面积10㎡以下连续自动式茶叶烘干机 | 茶叶烘干机 | 浙江绿峰机械有限公司 | 6CHB-6 | 5800 | 5800 | 0 | 0 | 0 | 0 | 0 | 0 | 烘干机烘干面积（㎡）：6 | 结构形式:链板式外形尺寸(长×宽×高):4000×1740×1550(MM)有效摊叶面积:6.12M2烘板层数:4(层)电机功率:0.75(KW)加热源形式:煤(柴)整机质量:2200(KG)生产率:≥45(KG/H). | 2015 |  | 部通用类 | 0 | 否 | 浙江
农产品初加工机械 | 茶叶加工机械 | 茶叶炒(烘)干机 | 烘干面积10㎡以下连续自动式茶叶烘干机 | 茶叶烘干机 | 浙江红五环制茶装备股份有限公司 | 6CHZ-6 | 5800 | 5800 | 0 | 0 | 0 | 0 | 0 | 0 | 烘干机烘干面积（㎡）：6 | 外形尺寸(长、宽、高)4910M*1620M*1680M,有效干燥面积6平方,整机重量1150KG,结构形式链板烘板式. | 2015 |  | 部通用类 | 0 | 否 | 浙江
农产品初加工机械 | 茶叶加工机械 | 茶叶炒(烘)干机 | 烘干面积10㎡以下连续自动式茶叶烘干机 | 茶叶烘干机 | 岳西县丰源茶机有限公司 | 6CHL-4 | 5800 | 5800 | 0 | 0 | 0 | 0 | 0 | 0 | 烘干机烘干面积（㎡）：4 |  | 2015 |  | 部通用类 | 0 | 否 | 安徽
农产品初加工机械 | 茶叶加工机械 | 茶叶炒(烘)干机 | 烘干面积10㎡以下连续自动式茶叶烘干机 | 茶叶烘干机 | 浙江品峰机械有限公司 | 6CH-3 | 5800 | 5800 | 0 | 0 | 0 | 0 | 0 | 0 | 烘干机烘干面积（㎡）：3 | 有效摊叶面积为3M2结构为2组/4层,自动链板式生产效率为≥15KW/H | 2015 |  | 部通用类 | 0 | 否 | 浙江
农产品初加工机械 | 茶叶加工机械 | 茶叶炒(烘)干机 | 烘干面积10㎡以下连续自动式茶叶烘干机 | 连续式茶叶烘干机 | 岳西县请峰机械制造有限公司 | 6CHL-8 | 5800 | 5800 | 0 | 0 | 0 | 0 | 0 | 0 | 烘干机烘干面积（㎡）：8 |  | 2015 |  | 部通用类 | 0 | 否
农产品初加工机械 | 茶叶加工机械 | 茶叶炒(烘)干机 | 烘干面积10㎡及以上连续自动式茶叶烘干机 | 茶叶烘干机 | 浙江绿峰机械有限公司 | 6CH-20 | 10600 | 10600 | 0 | 0 | 0 | 0 | 0 | 0 | 烘干机烘干面积（㎡）：20 | 结构形式:链板式外形尺寸(长×宽×高):5240×2120×2000(MM)有效摊叶面积:20M2烘板层数:6(层)电机功率:1.5(KW)加热源形式:煤(柴、气)整机质量:3000(KG)生产率:≥80(KG/H). | 2015 |  | 部通用类 | 0 | 否 | 浙江
农产品初加工机械 | 茶叶加工机械 | 茶叶炒(烘)干机 | 烘干面积10㎡及以上连续自动式茶叶烘干机 | 茶叶烘干机 | 浙江武义增荣食品机械有限公司 | 6CHB-10 | 10600 | 10600 | 0 | 0 | 0 | 0 | 0 | 0 | 烘干机烘干面积（㎡）：10 | 烘干机烘干面积:10.40M2.型式:自动链板式工作层数:6层有效干燥面积:10.40M2整机质量:1700(KG)外形尺寸(长×宽×高):5300×1970×2020(MM)配套动力:2.2KW生产率:≥60KG/H | 2015 |  | 部通用类 | 0 | 否 | 浙江
农产品初加工机械 | 茶叶加工机械 | 茶叶炒(烘)干机 | 烘干面积10㎡及以上连续自动式茶叶烘干机 | 茶叶烘干机 | 浙江武义增荣食品机械有限公司 | 6CHB-25 | 10600 | 10600 | 0 | 0 | 0 | 0 | 0 | 0 | 烘干机烘干面积（㎡）：25 | 烘干机烘干面积:25.30M2型式:自动链板式工作层数:6层有效烘干面积:25.30M2整机质量:2700(KG)外形尺寸(长×宽×高):7000×1950×2120(MM)配套动力:1.5KW能源形式:柴/煤生产率:≥150KG/H | 2015 |  | 部通用类 | 0 | 否 | 浙江
农产品初加工机械 | 茶叶加工机械 | 茶叶炒(烘)干机 | 烘干面积10㎡及以上连续自动式茶叶烘干机 | 茶叶烘干机 | 浙江武义增荣食品机械有限公司 | 6CHB-20 | 10600 | 10600 | 0 | 0 | 0 | 0 | 0 | 0 | 烘干机烘干面积（㎡）：20.4 | 型式:自动链板式工作层数:6层有效烘干面积:20.4M2整机质量:2400(KG)外形尺寸(长×宽×高):5320×1950×2120(MM)配套动力:1.5KW生产率:≥120KG/H能源形式:柴/煤 | 2015 |  | 部通用类 | 0 | 否
农产品初加工机械 | 茶叶加工机械 | 茶叶炒(烘)干机 | 烘干面积10㎡及以上连续自动式茶叶烘干机 | 茶叶烘干机 | 浙江品峰机械有限公司 | 6CH-20 | 10600 | 10600 | 0 | 0 | 0 | 0 | 0 | 0 | 烘干机烘干面积（㎡）：20 | 有效摊叶面积为20M2结构为3组/6层,自动链板式生产效率为≥110KW/H. | 2015 |  | 部通用类 | 0 | 否 | 浙江
农产品初加工机械 | 茶叶加工机械 | 茶叶炒(烘)干机 | 烘干面积10㎡及以上连续自动式茶叶烘干机 | 茶叶烘干机 | 浙江品峰机械有限公司 | 6CH-30 | 10600 | 10600 | 0 | 0 | 0 | 0 | 0 | 0 | 烘干机烘干面积（㎡）：30 | 有效摊叶面积为30M2,结构为4组/8层,自动链板式生产效率为≥150KW/H. | 2015 |  | 部通用类 | 0 | 否 | 浙江
农产品初加工机械 | 茶叶加工机械 | 茶叶炒(烘)干机 | 烘干面积10㎡及以上连续自动式茶叶烘干机 | 茶叶烘干机 | 福建佳友茶叶机械智能科技股份有限公司 | JY-6CHZ-32 | 10600 | 10600 | 0 | 0 | 0 | 0 | 0 | 0 | 烘干机烘干面积（㎡）：32 |  | 2015 |  | 部通用类 | 0 | 是 | 福建
农产品初加工机械 | 茶叶加工机械 | 茶叶炒(烘)干机 | 烘干面积10㎡及以上连续自动式茶叶烘干机 | 电热连续式茶叶烘干机 | 岳西县丰源茶机有限公司 | 6CHLD-12 | 10600 | 10600 | 0 | 0 | 0 | 0 | 0 | 0 | 烘干机烘干面积（㎡）：12 |  | 2015 |  | 部通用类 | 0 | 否
农产品初加工机械 | 茶叶加工机械 | 茶叶炒(烘)干机 | 烘干面积10㎡及以上连续自动式茶叶烘干机 | 茶叶烘干机 | 浙江红五环制茶装备股份有限公司 | 6CHZ-10 | 10600 | 10600 | 0 | 0 | 0 | 0 | 0 | 0 | 烘干机烘干面积（㎡）：10 | 外形尺寸MM(长*宽*高)6180*1640*1680,有效干燥面积10平方,结构形式链条烘板式.整机重量1659KG. | 2015 |  | 部通用类 | 0 | 否 | 浙江
农产品初加工机械 | 茶叶加工机械 | 茶叶炒(烘)干机 | 烘干面积10㎡及以上连续自动式茶叶烘干机 | 茶叶烘干机 | 浙江红五环制茶装备股份有限公司 | 6CHZ-20 | 10600 | 10600 | 0 | 0 | 0 | 0 | 0 | 0 | 烘干机烘干面积（㎡）：20 | 外形尺寸(长、宽、高)7000M*1800M*21000M,有效干燥面积20平方,结构形式链板烘板式,整机重量2066KG. | 2015 |  | 部通用类 | 0 | 否 | 浙江
农产品初加工机械 | 茶叶加工机械 | 茶叶炒(烘)干机 | 烘干面积10㎡及以上连续自动式茶叶烘干机 | 茶叶烘干机 | 浙江武义万达干燥设备制造有限公司 | 6CH-20 | 10600 | 10600 | 0 | 0 | 0 | 0 | 0 | 0 | 烘干机烘干面积（㎡）：20.4 | 配套动力1.5KW(主机)5.5KW(风机)/380V能源形式:柴(煤)加热整机质量:1980㎏+1500KG(热风炉)外形尺寸5240×2120×2000生产率≥124㎏/H.有效摊叶面积20M2,烘板层数:6层,配用80型高效节能热风炉(直径×高)1450×2600㎜ | 2015 |  | 部通用类 | 0 | 否 | 浙江
农产品初加工机械 | 茶叶加工机械 | 茶叶炒(烘)干机 | 烘干面积10㎡及以上连续自动式茶叶烘干机 | 链板式自动烘干机 | 雅安市创宇茶业有限公司 | 6CH-20 | 10600 | 10600 | 0 | 0 | 0 | 0 | 0 | 0 | 烘干机烘干面积（㎡）：20 |  | 2015 |  | 部通用类 | 0 | 否
农产品初加工机械 | 茶叶加工机械 | 茶叶炒(烘)干机 | 烘干面积10㎡及以上连续自动式茶叶烘干机 | 茶叶烘干机 | 雅安市创宇茶业有限公司 | 6CH-30 | 10600 | 10600 | 0 | 0 | 0 | 0 | 0 | 0 | 烘干机烘干面积（㎡）：30 |  | 2015 |  | 部通用类 | 0 | 否
农产品初加工机械 | 茶叶加工机械 | 茶叶炒(烘)干机 | 烘干面积10㎡及以上连续自动式茶叶烘干机 | 茶叶烘干机 | 婺源五岳茶叶木竹机械制造有限公司 | 6CH-20 | 10600 | 10600 | 0 | 0 | 0 | 0 | 0 | 0 | 烘干机烘干面积（㎡）：20 | 结构型式:链板式规格型号:6CH-20整机质量KG3000外形尺寸(长*宽*高)MM5300*1750*1980小时生产率KG/H100-120燃料柴、煤有效干燥面积M220配套功率KW9.0 | 2015 |  | 部通用类 | 0 | 否 | 江西
农产品初加工机械 | 茶叶加工机械 | 茶叶炒(烘)干机 | 烘干面积10㎡及以上连续自动式茶叶烘干机 | 茶叶自动烘干机 | 四川耀农机电科技有限公司 | YN-6CH-30 | 10600 | 10600 | 0 | 0 | 0 | 0 | 0 | 0 | 烘干机烘干面积（㎡）：30 |  | 2015 |  | 部通用类 | 0 | 否
农产品初加工机械 | 茶叶加工机械 | 茶叶炒(烘)干机 | 烘干面积10㎡及以上连续自动式茶叶烘干机 | 茶叶烘干机 | 浙江绿峰机械有限公司 | 6CHB-10 | 10600 | 10600 | 0 | 0 | 0 | 0 | 0 | 0 | 烘干机烘干面积（㎡）：10 | 结构形式:链板式外形尺寸(长×宽×高):4800×1420×1730(MM)有效摊叶面积:10M2烘板层数:4(层)电机功率:1.1(KW)加热源形式:煤(柴)整机质量:2500(KG)生产率:≥60(KG/H). | 2015 |  | 部通用类 | 0 | 否 | 浙江
农产品初加工机械 | 茶叶加工机械 | 茶叶炒(烘)干机 | 烘干面积10㎡及以上连续自动式茶叶烘干机 | 连续式茶叶烘干机 | 岳西县五峰机械有限公司 | 6CHL-10 | 10600 | 10600 | 0 | 0 | 0 | 0 | 0 | 0 | 烘干机烘干面积（㎡）：10 |  | 2015 |  | 部通用类 | 0 | 否
农产品初加工机械 | 茶叶加工机械 | 茶叶炒(烘)干机 | 烘干面积10㎡及以上连续自动式茶叶烘干机 | 自动连续式茶叶烘干机 | 宣城市三九茶叶机械制造有限公司 | 6CHZ-12 | 10600 | 10600 | 0 | 0 | 0 | 0 | 0 | 0 | 烘干机烘干面积（㎡）：12 | 整机质量1800,小时生产率≥95,有效烘干面积12 | 2015 |  | 部通用类 | 0 | 否 | 安徽
农产品初加工机械 | 茶叶加工机械 | 茶叶炒(烘)干机 | 烘干面积10㎡及以上连续自动式茶叶烘干机 | 茶叶连续烘干机 | 宣城市三九茶叶机械制造有限公司 | 6CH-20 | 10600 | 10600 | 0 | 0 | 0 | 0 | 0 | 0 | 烘干机烘干面积（㎡）：20 |  | 2015 |  | 部通用类 | 0 | 否
农产品初加工机械 | 茶叶加工机械 | 茶叶炒(烘)干机 | 烘干面积10㎡及以上连续自动式茶叶烘干机 | 茶叶自动连续烘干机 | 夹江县大江机械制造有限公司 | 6CH-10 | 10600 | 10600 | 0 | 0 | 0 | 0 | 0 | 0 | 烘干机烘干面积（㎡）：10 | 结构形式:链板式外形尺寸CM:780*152*195小时生产率:60~80KG/H有效干燥面积:10M2配套功率:5.7KW.基本配置:热风炉、烘干机箱体、引风机、引烟机等. | 2015 |  | 部通用类 | 0 | 否 | 四川
农产品初加工机械 | 茶叶加工机械 | 茶叶炒(烘)干机 | 烘干面积10㎡及以上连续自动式茶叶烘干机 | 茶叶自动烘干机 | 夹江县大江机械制造有限公司 | 6CH-20 | 10600 | 10600 | 0 | 0 | 0 | 0 | 0 | 0 | 烘干机烘干面积（㎡）：20 | 结构形式:链板式外形尺寸(箱体尺寸)CM:620*192*205小时生产率:10~120KG/H有效干燥面积:20M2配套功率:9.9KW.基本配置:热风炉、烘干机箱体、引风机、引烟机等. | 2015 |  | 部通用类 | 0 | 否 | 四川
农产品初加工机械 | 茶叶加工机械 | 茶叶炒(烘)干机 | 烘干面积10㎡及以上连续自动式茶叶烘干机 | 动态烘干机 | 夹江县大江机械制造有限公司 | 6CHT-110 | 10600 | 10600 | 0 | 0 | 0 | 0 | 0 | 0 | 烘干机烘干面积（㎡）：20.7 | 结构形式:滚筒式外形尺寸CM:600*180*180滚筒直径*长CM:110*600小时生产率:150~200KG/H有效干燥面积:20.7M2配套功率:11.2KW.基本配置:热风炉、筒体炉灶、引风机、引烟机等. | 2015 |  | 部通用类 | 0 | 否 | 四川
农产品初加工机械 | 茶叶加工机械 | 茶叶炒(烘)干机 | 烘干面积10㎡及以上连续自动式茶叶烘干机 | 茶叶烘干机 | 霍山县叶王农机制造有限公司 | 6CHZ-20 | 10600 | 10600 | 0 | 0 | 0 | 0 | 0 | 0 | 烘干机烘干面积（㎡）：20 |  | 2015 |  | 部通用类 | 0 | 否 | 安徽
农产品初加工机械 | 茶叶加工机械 | 茶叶炒(烘)干机 | 烘干面积10㎡及以上连续自动式茶叶烘干机 | 茶叶烘干机 | 南宁市创宇茶叶机械有限公司 | 6CH-20 | 10600 | 10600 | 0 | 0 | 0 | 0 | 0 | 0 | 烘干机烘干面积（㎡）：19.8 |  | 2015 |  | 部通用类 | 0 | 否 | 广西
农产品初加工机械 | 茶叶加工机械 | 茶叶炒(烘)干机 | 烘干面积10㎡及以上连续自动式茶叶烘干机 | 磁定形连续式茶叶烘干机 | 岳西县长城机械有限公司 | 6CHCDL-10 | 10600 | 10600 | 0 | 0 | 0 | 0 | 0 | 0 | 烘干机烘干面积（㎡）：10 | 外形尺寸(长344×宽158×高92)CM型式:磁定型连续式小时生产率≥50KG/H有效干燥面积10M2电机功率1.5KW | 2015 |  | 部通用类 | 0 | 否 | 安徽
农产品初加工机械 | 茶叶加工机械 | 茶叶炒(烘)干机 | 烘干面积10㎡及以上连续自动式茶叶烘干机 | 连续式茶叶烘干机 | 岳西县长城机械有限公司 | 6CHL-15 | 10600 | 10600 | 0 | 0 | 0 | 0 | 0 | 0 | 烘干机烘干面积（㎡）：15 | 外形尺寸(长418×宽177×高84)CM电机功率2.66KW型式:连续式小时生产率≥70KG/H有效干燥面积15M2 | 2015 |  | 部通用类 | 0 | 否 | 安徽
农产品初加工机械 | 茶叶加工机械 | 茶叶炒(烘)干机 | 烘干面积10㎡及以上连续自动式茶叶烘干机 | 磁定形连续式茶叶烘干机 | 岳西县长城机械有限公司 | 6CHCDL-16 | 10600 | 10600 | 0 | 0 | 0 | 0 | 0 | 0 | 烘干机烘干面积（㎡）：16 | 外形尺寸(长300.3×宽160.2×高156)CM电机功率2.66KW型式:磁定型连续式小时生产率≥90KG/H有效干燥面积16M2 | 2015 |  | 部通用类 | 0 | 否 | 安徽
农产品初加工机械 | 茶叶加工机械 | 茶叶炒(烘)干机 | 烘干面积10㎡及以上连续自动式茶叶烘干机 | 茶叶烘干机 | 四川龙腾茶机制造有限公司 | 6CHZ-20 | 10600 | 10600 | 0 | 0 | 0 | 0 | 0 | 0 | 烘干机烘干面积（㎡）：20 |  | 2015 |  | 部通用类 | 0 | 否 | 四川
农产品初加工机械 | 茶叶加工机械 | 茶叶炒(烘)干机 | 烘干面积10㎡及以上连续自动式茶叶烘干机 | 茶叶烘干机 | 浙江珠峰机械有限公司 | 6CHBZ-16 | 10600 | 10600 | 0 | 0 | 0 | 0 | 0 | 0 | 烘干机烘干面积（㎡）：16 | 外形尺寸(长×宽×高)(MM):5160×1740×1900电动机功率(KW):1.1有效摊叶面积(M2):16烘板层数(层):6整机质量(KG):1780能源形式:液化气加热生产率(KG/H):≥80 | 2015 |  | 部通用类 | 0 | 否 | 浙江
农产品初加工机械 | 茶叶加工机械 | 茶叶炒(烘)干机 | 烘干面积10㎡及以上连续自动式茶叶烘干机 | 茶叶烘干机 | 婺源县江湾农机制造有限公司 | 6CH-10 | 10600 | 10600 | 0 | 0 | 0 | 0 | 0 | 0 | 烘干机烘干面积（㎡）：10 | 配套动力:4.87KW外形尺寸:4560×1740×1550MM有效摊叶面积:10M2整机质量:1200KG小时生产率:≥100KG/H配热风炉型号:FP-50 | 2015 |  | 部通用类 | 0 | 否 | 江西
农产品初加工机械 | 茶叶加工机械 | 茶叶炒(烘)干机 | 烘干面积10㎡及以上连续自动式茶叶烘干机 | 茶叶烘干机 | 婺源县江湾农机制造有限公司 | 6CH-20 | 10600 | 10600 | 0 | 0 | 0 | 0 | 0 | 0 | 烘干机烘干面积（㎡）：20 | 主电机功率7.75KW外形尺寸:8900×2120×2000MM有效摊叶面积:20M2整机质量:2000KG匹配热风炉:型号:FP-100 | 2015 |  | 部通用类 | 0 | 否 | 江西
农产品初加工机械 | 茶叶加工机械 | 茶叶炒(烘)干机 | 烘干面积10㎡及以上连续自动式茶叶烘干机 | 茶叶烘干机 | 霍山县叶王农机制造有限公司 | 6CHZ-10 | 10600 | 10600 | 0 | 0 | 0 | 0 | 0 | 0 | 烘干机烘干面积（㎡）：10 | 详细参数:自动化烘干机烘干面积(M2):10 | 2015 |  | 部通用类 | 0 | 否 | 安徽
农产品初加工机械 | 茶叶加工机械 | 茶叶炒(烘)干机 | 烘干面积10㎡及以上连续自动式茶叶烘干机 | 茶叶烘干机 | 杭州千岛湖丰凯实业有限公司 | 6CHB-10 | 10600 | 10600 | 0 | 0 | 0 | 0 | 0 | 0 | 烘干机烘干面积（㎡）：10 | 该产品补贴分档的关键技术参数:烘干机烘干面积(M2):10 | 2015 |  | 部通用类 | 0 | 否 | 浙江
农产品初加工机械 | 茶叶加工机械 | 茶叶炒(烘)干机 | 烘干面积10㎡及以上连续自动式茶叶烘干机 | 茶叶烘干机 | 武义华帅茶叶瓜子机械有限公司 | 6CHB-35 | 10600 | 10600 | 0 | 0 | 0 | 0 | 0 | 0 | 烘干机烘干面积（㎡）：35 | 高效节能热风炉一台、链板式烘箱一台、减速电机一台、引风机一台、抽烟机一台、温度控制系统箱一只、喇叭口一只、接头一只.结构形式:自动链板式外形尺寸(长×宽×高)(MM):6700×2170×2100热风机功率:5.5KW//380V传动电机功率:0.75KW//380V能源形式:燃煤整机质量:(不含热风炉)2600KG有效摊叶面积:35M2烘板层数:8层生产率:190KG/H烘板材质:镀锌板. | 2015 |  | 部通用类 | 0 | 否
农产品初加工机械 | 茶叶加工机械 | 茶叶炒(烘)干机 | 烘干面积10㎡及以上连续自动式茶叶烘干机 | 茶叶烘干机 | 湖北天池机械股份公司 | 6CH-10 | 10600 | 10600 | 0 | 0 | 0 | 0 | 0 | 0 | 烘干机烘干面积（㎡）：10 | 茶叶烘干机型号:6CH-10,E有效摊叶面积:10M2,外形尺寸:(4240×1350×1780)MM,百叶烘板层数:4层,数量:185个,长度:900MM,配套动力功率:主机1.5KW风机3KW,热风温度:120℃,传动电机转速:0~45(无级),全程烘干时间:3-30MIN,小时生产率:80KG/H | 2015 |  | 部通用类 | 0 | 否 | 湖北
农产品初加工机械 | 茶叶加工机械 | 茶叶炒(烘)干机 | 烘干面积10㎡及以上连续自动式茶叶烘干机 | 茶叶烘干机 | 湖北天池机械股份公司 | 6CH-16 | 10600 | 10600 | 0 | 0 | 0 | 0 | 0 | 0 | 烘干机烘干面积（㎡）：16 | 结构型工:翻板式连续烘干茶叶烘干机型号:6CH-16,E有效摊叶面积:15.8M2,外形尺寸:(5240×1740×1900)MM,配套动力功率:主机4.0KW风机1.5KW,整机质量:4500KG,小时生产率:80-100KG/H,燃料:柴、煤 | 2015 |  | 部通用类 | 0 | 否 | 湖北
农产品初加工机械 | 茶叶加工机械 | 茶叶炒(烘)干机 | 烘干面积10㎡及以上连续自动式茶叶烘干机 | 连续式茶叶烘干机 | 岳西县同发机械有限公司 | 6CHLZ-16 | 10600 | 10600 | 0 | 0 | 0 | 0 | 0 | 0 | 烘干机烘干面积（㎡）：16 | 1.有效烘干面积:16M2.2.结构形式:连续式.3.烘网层数:5层. | 2015 |  | 部通用类 | 0 | 否 | 安徽
农产品初加工机械 | 茶叶加工机械 | 茶叶炒(烘)干机 | 烘干面积10㎡及以上连续自动式茶叶烘干机 | 程控连续式茶叶烘干机 | 岳西县同发机械有限公司 | 6CHCL-10 | 10600 | 10600 | 0 | 0 | 0 | 0 | 0 | 0 | 烘干机烘干面积（㎡）：10 | 有效烘干面积:10M2、结构型式:连续式、烘干层数:4层 | 2015 |  | 部通用类 | 0 | 否
农产品初加工机械 | 茶叶加工机械 | 茶叶炒(烘)干机 | 烘干面积10㎡及以上连续自动式茶叶烘干机 | 多功能自动烘干机 | 岳西县同发机械有限公司 | 6CHDZ-70 | 10600 | 10600 | 0 | 0 | 0 | 0 | 0 | 0 | 烘干机烘干面积（㎡）：70 | 有效干燥面积:70M2、配套功率:2.72KW、燃料:煤/柴 | 2015 |  | 部通用类 | 0 | 否
农产品初加工机械 | 茶叶加工机械 | 茶叶炒(烘)干机 | 烘干面积10㎡及以上连续自动式茶叶烘干机 | 余热利用式全自动烘干机 | 岳西县同发机械有限公司 | 6CHRZ-10 | 10600 | 10600 | 0 | 0 | 0 | 0 | 0 | 0 | 烘干机烘干面积（㎡）：10 | 有效烘干面积:10M2、烘干层数:4层、热源形式:电 | 2015 |  | 部通用类 | 0 | 否
农产品初加工机械 | 茶叶加工机械 | 茶叶炒(烘)干机 | 烘干面积10㎡及以上连续自动式茶叶烘干机 | 茶叶自动连续烘干机 | 安徽中晨机械有限公司 | 6CHZ-10 | 10600 | 10600 | 0 | 0 | 0 | 0 | 0 | 0 | 烘干机烘干面积（㎡）：10 |  | 2015 |  | 部通用类 | 0 | 否
农产品初加工机械 | 茶叶加工机械 | 茶叶炒(烘)干机 | 烘干面积10㎡及以上连续自动式茶叶烘干机 | 茶叶烘干机 | 黄山市祁门县祁塔茶叶机械有限公司 | 6CHZ-10 | 10600 | 10600 | 0 | 0 | 0 | 0 | 0 | 0 | 烘干机烘干面积（㎡）：10 |  | 2015 |  | 部通用类 | 0 | 否 | 安徽
农产品初加工机械 | 茶叶加工机械 | 茶叶炒(烘)干机 | 烘干面积10㎡及以上连续自动式茶叶烘干机 | 茶叶烘干机 | 湖北爱步机械制造有限公司 | 6CH-20 | 10600 | 10600 | 0 | 0 | 0 | 0 | 0 | 0 | 烘干机烘干面积（㎡）：20 | 配套动力5.1KW/380V,外形尺寸(长×宽×高):5020×1600×2090(MM).台时产量:100-130KG/H,有效摊叶面积20M2,机体,干燥强度KG水/(M2.H)≥7.5UDY0.55KW-CJ07/45-4.5,全程烘干时间(MIN)6-3金属热风炉总成,FP-1002.6×1.3MM面板,有效干燥面积生产率KG/(M2.H)≥6.2360块限量装置,4块调节装置,轴承盒8个观察门,2块1000×500MM传动装置,6P1.1KW安全罩,符合GB10395.1规定鼓风机,2.2KW5.5KW烟囱,其中有一段加防雨帽温度计,WSS-511径向型. | 2015 |  | 部通用类 | 0 | 否
农产品初加工机械 | 茶叶加工机械 | 茶叶炒(烘)干机 | 烘干面积10㎡及以上连续自动式茶叶烘干机 | 茶叶自动烘干机 | 四川省登尧机械设备有限公司 | 6CH-30 | 10600 | 10600 | 0 | 0 | 0 | 0 | 0 | 0 | 烘干机烘干面积（㎡）：30 | 产品型号:6CH-30型茶叶自动烘干机、结构形式:链板式、有效干燥面积:30平方、烘干层数:8层、配套功率:2.2KW主电机、配套热源:金属热风炉、外形尺寸:56340X2120X2450MM | 2015 |  | 部通用类 | 0 | 否 | 四川
农产品初加工机械 | 茶叶加工机械 | 茶叶炒(烘)干机 | 烘干面积10㎡及以上连续自动式茶叶烘干机 | 茶叶连续烘干机 | 黄山市徽州区新友茶叶机械制造有限公司 | 6CHZ-10 | 10600 | 10600 | 0 | 0 | 0 | 0 | 0 | 0 | 烘干机烘干面积（㎡）：10 |  | 2015 |  | 部通用类 | 0 | 否
农产品初加工机械 | 茶叶加工机械 | 茶叶炒(烘)干机 | 烘干面积10㎡及以上连续自动式茶叶烘干机 | 茶叶连续烘干机 | 黄山市徽州区新友茶叶机械制造有限公司 | 6CHZ-16 | 10600 | 10600 | 0 | 0 | 0 | 0 | 0 | 0 | 烘干机烘干面积（㎡）：16 |  | 2015 |  | 部通用类 | 0 | 否
农产品初加工机械 | 茶叶加工机械 | 茶叶炒(烘)干机 | 烘干面积10㎡及以上连续自动式茶叶烘干机 | 连续式茶叶烘干机 | 金寨县金鑫峰农业机械有限公司 | 6CHZ-10 | 10600 | 10600 | 0 | 0 | 0 | 0 | 0 | 0 | 烘干机烘干面积（㎡）：10 |  | 2015 |  | 部通用类 | 0 | 否
农产品初加工机械 | 茶叶加工机械 | 茶叶炒(烘)干机 | 烘干面积10㎡及以上连续自动式茶叶烘干机 | 智能连续式茶叶烘干机 | 安徽省绿峰机械有限公司 | 6CHLZN-14 | 10600 | 10600 | 0 | 0 | 0 | 0 | 0 | 0 | 烘干机烘干面积（㎡）：14 |  | 2015 |  | 部通用类 | 0 | 否
农产品初加工机械 | 茶叶加工机械 | 茶叶炒(烘)干机 | 烘干面积10㎡及以上连续自动式茶叶烘干机 | 茶叶烘干机 | 湖北国炬农业机械科技股份有限公司 | 6CHB-20 | 10600 | 10600 | 0 | 0 | 0 | 0 | 0 | 0 | 烘干机烘干面积（㎡）：20 | 外形尺寸(长×宽×高):4974MM×2100MM×1450MM有效摊叶面积:20M2生产能力:164KG/H有效烘干时间:10MIN烘箱烘叶层数:6层配套风机型号:QY4-79NO.3.5A配套动力主机:0.75KW配套动力风机:5.5KW配套热风炉型号:FP-100A单位有效干燥面积生产率:9.2KG/(M2·H)配套热风炉热风温度:120℃热风炉热效率:75%工作噪声:76.3DB(A)轴承温升:27.4℃ | 2015 |  | 部通用类 | 0 | 否 | 湖北
农产品初加工机械 | 茶叶加工机械 | 茶叶炒(烘)干机 | 烘干面积10㎡及以上连续自动式茶叶烘干机 | 茶叶烘干机 | 黄山歙县农友茶机有限公司 | 6CHZ-10 | 10600 | 10600 | 0 | 0 | 0 | 0 | 0 | 0 | 烘干机烘干面积（㎡）：10 |  | 2015 |  | 部通用类 | 0 | 否 | 安徽
农产品初加工机械 | 茶叶加工机械 | 茶叶炒(烘)干机 | 烘干面积10㎡及以上连续自动式茶叶烘干机 | 茶叶烘干机 | 绍兴起重机总厂 | 6CH-20 | 10600 | 10600 | 0 | 0 | 0 | 0 | 0 | 0 | 烘干机烘干面积（㎡）：20 | 烘干面积20M2连续自动式茶叶烘干机以柴煤为燃料热风炉加热. | 2015 |  | 部通用类 | 0 | 否 | 浙江
农产品初加工机械 | 茶叶加工机械 | 茶叶炒(烘)干机 | 烘干面积10㎡及以上连续自动式茶叶烘干机 | 茶叶自动烘干机 | 安徽宣城华阳茶叶机械有限公司 | 6CHZ-10 | 10600 | 10600 | 0 | 0 | 0 | 0 | 0 | 0 | 烘干机烘干面积（㎡）：10 |  | 2015 |  | 部通用类 | 0 | 否 | 安徽
农产品初加工机械 | 茶叶加工机械 | 茶叶炒(烘)干机 | 烘干面积10㎡及以上连续自动式茶叶烘干机 | 茶叶滚筒烘干机 | 雅安市名山区永祥茶机制造有限公司 | 6CHT-100 | 10600 | 10600 | 0 | 0 | 0 | 0 | 0 | 0 | 烘干机烘干面积（㎡）：12.5 |  | 2015 |  | 部通用类 | 0 | 否 | 四川
农产品初加工机械 | 茶叶加工机械 | 茶叶炒(烘)干机 | 烘干面积10㎡及以上连续自动式茶叶烘干机 | 茶叶链板式烘干机 | 雅安市名山区永祥茶机制造有限公司 | 6CH-20 | 10600 | 10600 | 0 | 0 | 0 | 0 | 0 | 0 | 烘干机烘干面积（㎡）：20 |  | 2015 |  | 部通用类 | 0 | 否 | 四川
农产品初加工机械 | 茶叶加工机械 | 茶叶炒(烘)干机 | 烘干面积10㎡及以上连续自动式茶叶烘干机 | 连续烘干机 | 黄山市雄伟茶叶机械有限公司 | 6CHZ-12 | 10600 | 10600 | 0 | 0 | 0 | 0 | 0 | 0 | 烘干机烘干面积（㎡）：12 | 结构型式:连续输送式,规格型号:6CHZ-12,整机质量1450㎏,外形尺寸(长×宽×高)7100㎜×1450㎜×3050㎜,小时生产率:≥30㎏/H,有效干燥面积:12M2,配套功率:3KW. | 2015 |  | 部通用类 | 0 | 否 | 安徽
农产品初加工机械 | 茶叶加工机械 | 茶叶炒(烘)干机 | 烘干面积10㎡及以上连续自动式茶叶烘干机 | 茶叶烘干机 | 浙江春江茶叶机械有限公司 | 6CH-16 | 10600 | 10600 | 0 | 0 | 0 | 0 | 0 | 0 | 烘干机烘干面积（㎡）：15.8 | 结构形式:链板式有效摊叶面积:15.8M2材质镀锌板整机质量1730KG外形尺寸(长×宽×高)(MM)5240×1740×1900(MM)配套动力1.5KW能源形式柴煤生产率≥80KG/H. | 2015 |  | 部通用类 | 0 | 否
农产品初加工机械 | 茶叶加工机械 | 茶叶炒(烘)干机 | 烘干面积10㎡及以上连续自动式茶叶烘干机 | 茶叶烘干机 | 浙江春江茶叶机械有限公司 | 6CH-10 | 10600 | 10600 | 0 | 0 | 0 | 0 | 0 | 0 | 烘干机烘干面积（㎡）：10 | 结构形式:链板式有效摊叶面积:10M2材质镀锌板整机质量1330KG外形尺寸(长×宽×高)(MM)5300×1800×1550(MM)配套动力1.5KW能源形式柴煤生产率≥50KG/H. | 2015 |  | 部通用类 | 0 | 否 | 浙江
农产品初加工机械 | 茶叶加工机械 | 茶叶炒(烘)干机 | 烘干面积10㎡及以上连续自动式茶叶烘干机 | 茶叶连续烘干机 | 宣城绿源机械制造有限公司 | 6CHZ-10 | 10600 | 10600 | 0 | 0 | 0 | 0 | 0 | 0 | 烘干机烘干面积（㎡）：10 |  | 2015 |  | 部通用类 | 0 | 否 | 安徽
农产品初加工机械 | 茶叶加工机械 | 茶叶炒(烘)干机 | 烘干面积10㎡及以上连续自动式茶叶烘干机 | 茶叶烘干机 | 黄山市白云机械有限公司 | 6CH-20 | 10600 | 10600 | 0 | 0 | 0 | 0 | 0 | 0 | 烘干机烘干面积（㎡）：20 | 6CH-20型茶叶烘干机烘干面积(M2):20 | 2015 |  | 部通用类 | 0 | 否 | 安徽
农产品初加工机械 | 茶叶加工机械 | 茶叶炒(烘)干机 | 烘干面积10㎡及以上连续自动式茶叶烘干机 | 自动连续烘干机 | 黄山市白云机械有限公司 | CH-10 | 10600 | 10600 | 0 | 0 | 0 | 0 | 0 | 0 | 烘干机烘干面积（㎡）：10 | 详细配置参数:烘干机烘干面积(M2):10 | 2015 |  | 部通用类 | 0 | 否
农产品初加工机械 | 茶叶加工机械 | 茶叶炒(烘)干机 | 烘干面积10㎡及以上连续自动式茶叶烘干机 | 茶叶烘干机 | 浙江春江茶叶机械有限公司 | 6CH-20 | 10600 | 10600 | 0 | 0 | 0 | 0 | 0 | 0 | 烘干机烘干面积（㎡）：20.4 | 结构形式链板式有效摊叶面积:20.4M2材质镀锌板整机质量1880(KG)外形尺寸(长×宽×高)(MM)5200×1600×2100配套动力1.1KW能源形式柴煤生产率≥90KG/H. | 2015 |  | 部通用类 | 0 | 否
农产品初加工机械 | 茶叶加工机械 | 茶叶炒(烘)干机 | 烘干面积10㎡及以上连续自动式茶叶烘干机 | 茶叶自动烘干机 | 四川省登尧机械设备有限公司 | 6CH-20 | 10600 | 10600 | 0 | 0 | 0 | 0 | 0 | 0 | 烘干机烘干面积（㎡）：20 | 产品型号:6CH-20型茶叶自动烘干机、结构形式:链板式、有效干燥面积:20平方、烘干层数:6层、配套功率:1.5KW主电机、配套热源:金属热风炉、外形尺寸:5240X2120X2100MM | 2015 |  | 部通用类 | 0 | 否 | 四川
农产品初加工机械 | 茶叶加工机械 | 茶叶炒(烘)干机 | 烘干面积10㎡及以上连续自动式茶叶烘干机 | 茶叶动态烘干机 | 四川省登尧机械设备有限公司 | 6CHT-100 | 10600 | 10600 | 0 | 0 | 0 | 0 | 0 | 0 | 烘干机烘干面积（㎡）：21.3 | 台式产量:300-600KG/H、配套功率:1.5主电机、滚筒规格:直径1000、长度4880、配套热风炉:型号RFL-120、换热量921MJ/H、热风温度80-120度、滚筒转速:0-60R/MIN、结构型式:回转滚筒式流化床、外形尺寸:5300X1300X1900MM | 2015 |  | 部通用类 | 0 | 否 | 四川
农产品初加工机械 | 茶叶加工机械 | 茶叶炒(烘)干机 | 烘干面积10㎡及以上连续自动式茶叶烘干机 | 茶叶烘干机 | 浙江上洋机械有限公司 | 6CHB-10 | 10600 | 10600 | 0 | 0 | 0 | 0 | 0 | 0 | 烘干机烘干面积（㎡）：10 | 外形尺寸(长×宽×高):5763×1524×1650MM,有效摊叶面积:10M2,自动链板式、烘网层数:4层,减速箱电动机型号:Y80M2-4,柴煤型热风炉(名称:FP-50喷流式金属热风炉,厂家:上洋),加热型式:煤、气.整机重量:1354KG,镀锌烘板 | 2015 |  | 部通用类 | 0 | 否 | 浙江
农产品初加工机械 | 茶叶加工机械 | 茶叶炒(烘)干机 | 烘干面积10㎡及以上连续自动式茶叶烘干机 | 茶叶烘干机 | 浙江上洋机械有限公司 | 6CHB-20 | 10600 | 10600 | 0 | 0 | 0 | 0 | 0 | 0 | 烘干机烘干面积（㎡）：20 | 外廓尺寸(长×宽×高):6708×1774×2100MM,有效摊叶面积:20M2,自动链板式、烘板层数:6层,减速器(名称:YCT132-4A电磁调速电动机、电动机功率:1.1KW),减速机(名称:XW-8125-29摆线针轮减速机、功率:1.1KW),柴煤型热风炉(名称:FP-100喷流式金属热风炉,厂家:上洋),加热型式:煤、气.整机重量:2066KG,镀锌烘板 | 2015 |  | 部通用类 | 0 | 否 | 浙江
农产品初加工机械 | 茶叶加工机械 | 茶叶筛选机 | 茶叶色选机 | 茶叶色选机 | 安徽中科光电色选机械有限公司 | 6CSX-128 | 40000 | 40000 | 0 | 0 | 0 | 0 | 0 | 0 | 筛选方式：色选方式 | 产品型号/6CSX-128外形尺寸(长×宽×高)MM1164×1800×2064层数(单层机或双层机)/双层机整机质量KG750执行单元数个128 | 2015 |  | 部通用类 | 0 | 否 | 安徽
农产品初加工机械 | 茶叶加工机械 | 茶叶筛选机 | 茶叶色选机 | 茶叶色选机 | 安徽中科光电色选机械有限公司 | 6CSX-256 | 40000 | 40000 | 0 | 0 | 0 | 0 | 0 | 0 | 筛选方式：色选方式 | 产品型号/6CSX-256层数(单层机或双层机)/双层机整机质量KG850执行单元数个256 | 2015 |  | 部通用类 | 0 | 否 | 安徽
农产品初加工机械 | 茶叶加工机械 | 茶叶筛选机 | 茶叶色选机 | 茶叶色选机 | 安徽中科光电色选机械有限公司 | 6CSX-64 | 40000 | 40000 | 0 | 0 | 0 | 0 | 0 | 0 | 筛选方式：色选方式 | 产品型号/6CSX-64层数(单层机或双层机)/双层机整机质量KG350执行单元数个64 | 2015 |  | 部通用类 | 0 | 否 | 安徽
农产品初加工机械 | 茶叶加工机械 | 茶叶筛选机 | 茶叶色选机 | 茶叶色选机 | 合肥美亚光电技术股份有限公司 | 6CSX-180SE2 | 40000 | 40000 | 0 | 0 | 0 | 0 | 0 | 0 | 筛选方式：色选方式 | 该产品型号:6CSX-180SE2产量:<450KG/H电源电压:340V-420V(50HZ)整机功率:3.0KW气源压力:0.6MPA-0.8MPA气源消耗:<3.0M3/MIN机器重量:1450KG外形尺寸:2100*1650*3140(MM) | 2015 |  | 部通用类 | 0 | 否 | 安徽
农产品初加工机械 | 茶叶加工机械 | 茶叶筛选机 | 茶叶色选机 | 茶叶色选机 | 合肥美亚光电技术股份有限公司 | 6CSX-90SE2 | 40000 | 40000 | 0 | 0 | 0 | 0 | 0 | 0 | 筛选方式：色选方式 | 该产品型号:6CSX-90SE2产量:<250(KG/H)电源电压:340V-420V(50HZ)整机功率:2.2KW气源压力:0.6MPA-0.8MPA气源消耗:<1.8M3/MIN机器重量:1120KG外形尺寸:1610*1650*3140 | 2015 |  | 部通用类 | 0 | 否 | 安徽
农产品初加工机械 | 茶叶加工机械 | 茶叶筛选机 | 茶叶色选机 | 茶叶色选机 | 合肥美亚光电技术股份有限公司 | 6CSX-135SE2 | 40000 | 40000 | 0 | 0 | 0 | 0 | 0 | 0 | 筛选方式：色选方式 | 该产品型号:6CSX-135SE2产量:<330KG/H电源电压:340V-420V(50HZ)整机功率:2.8KW气源压力:0.6MPA-0.8MPA气源消耗:<2.5M3/MIN机器重量:1400KG外形尺寸:2100*1650*3140(MM) | 2015 |  | 部通用类 | 0 | 否
农产品初加工机械 | 茶叶加工机械 | 茶叶筛选机 | 茶叶色选机 | 茶叶色选机 | 合肥美亚光电技术股份有限公司 | 6CSX-200SD | 40000 | 40000 | 0 | 0 | 0 | 0 | 0 | 0 | 筛选方式：色选方式 | 该产品型号:6CSX-200SD产量:100-600(KG/H)电源电压:340V-420V(50HZ)整机功率:3.0KW气源压力:0.6MPA-0.8MPA气源消耗:<3.0M3/MIN机器重量:1100KG外形尺寸:2240*2300*3410 | 2015 |  | 部通用类 | 0 | 否
农产品初加工机械 | 茶叶加工机械 | 茶叶筛选机 | 茶叶色选机 | 茶叶色选机 | 合肥美亚光电技术股份有限公司 | 6CSX-300SD | 40000 | 40000 | 0 | 0 | 0 | 0 | 0 | 0 | 筛选方式：色选方式 | 该产品型号:6CSX-300SD产量:150-800(KG/H)电源电压:340V-420V(50HZ)整机功率:3.5KW气源压力:0.6MPA-0.8MPA气源消耗:<4.0M3/MIN机器重量:1300KG外形尺寸:2750*2300*3410 | 2015 |  | 部通用类 | 0 | 否
农产品初加工机械 | 茶叶加工机械 | 茶叶筛选机 | 茶叶色选机 | 茶叶色选机 | 安徽捷迅光电技术有限公司 | 6CSX-640S | 40000 | 40000 | 0 | 0 | 0 | 0 | 0 | 0 | 筛选方式：色选方式 | 配套动力:3.0KW选别档数:色选,CCD通道数:640单个执行单元单位时间生产率:KG/H:≥2生产效率≥75KG/KW?H整机质量(KG)1200外形尺寸(长×宽×高)(MM)2360×2110×2830选净率≥96%破碎率:<2% | 2015 |  | 部通用类 | 0 | 否 | 安徽
农产品初加工机械 | 茶叶加工机械 | 茶叶筛选机 | 茶叶色选机 | 茶叶色选机 | 安徽捷迅光电技术有限公司 | 6CSX-768S | 40000 | 40000 | 0 | 0 | 0 | 0 | 0 | 0 | 筛选方式：色选方式 | 配套动力:3.6KW选别档数:色选,CCD通道数:768单个执行单元单位时间生产率:KG/H:≥2生产效率≥75KG/KW?H整机质量(KG)1300外形尺寸(长×宽×高)(MM)2730×2110×2830选净率≥96%破碎率:<2% | 2015 |  | 部通用类 | 0 | 否 | 安徽
农产品初加工机械 | 茶叶加工机械 | 茶叶筛选机 | 茶叶色选机 | 茶叶色选机 | 安徽捷迅光电技术有限公司 | 6CSX-128D | 40000 | 40000 | 0 | 0 | 0 | 0 | 0 | 0 | 筛选方式：色选方式 | 配套动力:0.5KW选别档数:色选,CCD通道数:128单个执行单元单位时间生产率:KG/H:≥0.8生产效率≥100KG/KW?H整机质量(KG)260外形尺寸(长×宽×高)(MM)1260×1980×1500选净率≥95%破碎率:<2% | 2015 |  | 部通用类 | 0 | 否 | 安徽
农产品初加工机械 | 茶叶加工机械 | 茶叶筛选机 | 茶叶色选机 | 茶叶色选机 | 安徽捷迅光电技术有限公司 | 6CSX-512S | 40000 | 40000 | 0 | 0 | 0 | 0 | 0 | 0 | 筛选方式：色选方式 | 配套动力:2.5KW选别档数:色选,CCD通道数:512单个执行单元单位时间生产率:KG/H:≥2生产效率≥75KG/KW?H整机质量(KG)1160外形尺寸(长×宽×高)(MM)1870×2140×2686选净率≥96%破碎率:<2% | 2015 |  | 部通用类 | 0 | 否 | 安徽
农产品初加工机械 | 茶叶加工机械 | 茶叶筛选机 | 茶叶色选机 | 茶叶色选机 | 安徽捷迅光电技术有限公司 | 6CSX-64(TQD1) | 40000 | 40000 | 0 | 0 | 0 | 0 | 0 | 0 | 筛选方式：色选方式 | 配套动力:0.5KW选别档数:色选,CCD通道数:64单个执行单元单位时间生产率:KG/H:≥0.8生产效率≥100KG/KW?H整机质量(KG)185外形尺寸(长×宽×高)(MM)900×1180×1500选净率≥95%破碎率:<2% | 2015 |  | 部通用类 | 0 | 否 | 安徽
农产品初加工机械 | 茶叶加工机械 | 茶叶筛选机 | 茶叶色选机 | 茶叶色选机 | 绍兴泉岗机械科技有限公司 | 6CSX-128 | 40000 | 40000 | 0 | 0 | 0 | 0 | 0 | 0 | 筛选方式：色选方式 |  | 2015 |  | 部通用类 | 0 | 否 | 浙江
农产品初加工机械 | 茶叶加工机械 | 茶叶筛选机 | 茶叶色选机 | 茶叶色选机 | 合肥泰禾光电科技股份有限公司 | 6CSX-252 | 40000 | 40000 | 0 | 0 | 0 | 0 | 0 | 0 | 筛选方式：色选方式 | 1、产品型号:6CSX-2522、外形尺寸(长×宽×高):1897×2196×2675MM3、层高(单层机或双层机):双层4、整机质量:2400KG5、执行单元数:252个6、单个执行单元单位时间生产率(KG/H):绿茶≥2红茶≥2乌龙茶≥0.87、千瓦小时产量(KG/KW·H):绿茶≥75红茶≥75乌龙茶≥308、配套功率(电机):3.8KW | 2015 |  | 部通用类 | 0 | 否 | 安徽
农产品初加工机械 | 茶叶加工机械 | 茶叶筛选机 | 茶叶色选机 | 茶叶色选机 | 合肥泰禾光电科技股份有限公司 | 6CSX-63 | 40000 | 40000 | 0 | 0 | 0 | 0 | 0 | 0 | 筛选方式：色选方式 | 序号项目名称单位技术文件规定值1产品型号/6CSX-632外形尺寸(长×宽×高)CM96.0×146.7×142.03层数(单层机或双层机)/单层机4整机质量KG3505执行单元数个636执行单元单位时间生产率KG/H绿茶≥0.8红茶≥0.87千瓦小时产量KG/KW·H绿茶≥100红茶≥1008配套功率(电机)KW1.09成品茶含水率%6.5~8.010选净率%绿茶≥95红茶≥9511破碎率%绿茶<2红茶<2 | 2015 |  | 部通用类 | 0 | 否 | 安徽
农产品初加工机械 | 茶叶加工机械 | 茶叶筛选机 | 茶叶色选机 | 茶叶色选机 | 安徽宏实光机电高科有限公司 | 6CSX-320S(CCD) | 40000 | 40000 | 0 | 0 | 0 | 0 | 0 | 0 | 筛选方式：色选方式 | 外形尺寸(长×宽×高):2730×2040×3084MM层数(单层机或双层机):双层整机质量:1000±5%执行单元数:320个执行单元单位时间生产率:绿茶≥2KG/H,红茶≥2KG/H千瓦小时产量:绿茶≥75KG/(KW?H),红茶≥75KG/(KW?H)配套功率(电机)≥3.0KW成品茶含水率:6.5~8%选净率:绿茶≥96%,红茶≥97%破碎率:绿茶<2%,红茶<2%. | 2015 |  | 部通用类 | 0 | 否
农产品初加工机械 | 茶叶加工机械 | 茶叶筛选机 | 茶叶色选机 | 茶叶色选机 | 安徽宏实光机电高科有限公司 | 6CSX-32D(CCD) | 40000 | 40000 | 0 | 0 | 0 | 0 | 0 | 0 | 筛选方式：色选方式 | 外形尺寸(长×宽×高):1100×1320×1775MM层数(单层机或双层机):单层机整机质量:500±5%执行单元数:32个执行单元单位时间生产率:绿茶≥0.8KG/H,红茶≥0.8KG/H千瓦小时产量:绿茶≥100KG/(KW?H),红茶≥100KG/(KW?H)配套功率(电机):3.0KW成品茶含水率:6.5~8%选净率:绿茶≥95%,红茶≥96%破碎率:绿茶<2%,红茶<2%. | 2015 |  | 部通用类 | 0 | 否
农产品初加工机械 | 茶叶加工机械 | 茶叶筛选机 | 茶叶色选机 | 茶叶色选机 | 布勒易捷特色选机械(合肥)有限公司 | 6CSX-160 | 40000 | 40000 | 0 | 0 | 0 | 0 | 0 | 0 | 筛选方式：色选方式 |  | 2015 |  | 部通用类 | 0 | 否 | 安徽
农产品初加工机械 | 茶叶加工机械 | 茶叶筛选机 | 其他茶叶筛选机 | 茶叶风选机 | 浙江春江茶叶机械有限公司 | 6CFC-50 | 570 | 570 | 0 | 0 | 0 | 0 | 0 | 0 | 筛选方式：其他筛选方式 | 配套动力:0.75KW选别档数:5档生产效率≥300KG/H整机质量(KG):400外形尺寸(长×宽×高)(MM):4500×1000×2500选净率误拣率电机个数:1. | 2015 |  | 部通用类 | 0 | 否 | 浙江
农产品初加工机械 | 茶叶加工机械 | 茶叶筛选机 | 其他茶叶筛选机 | 茶叶平面圆筛机 | 浙江春江茶叶机械有限公司 | 6CSPY-90 | 570 | 570 | 0 | 0 | 0 | 0 | 0 | 0 | 筛选方式：其他筛选方式 | 配套动力:0.75KW选别档数:5档筛网有效面积小时生产率:≥1000KG/M2.H整机质量(KG):1300外形尺寸(长×宽×高)(MM):2340×1890×1260选净率≥93%误拣率≥20%电机个数:1. | 2015 |  | 部通用类 | 0 | 否 | 浙江
农产品初加工机械 | 茶叶加工机械 | 茶叶筛选机 | 其他茶叶筛选机 | 茶叶抖筛机 | 安徽省休宁县齐云机械制造有限公司 | 6CD-80 | 570 | 570 | 0 | 0 | 0 | 0 | 0 | 0 | 筛选方式：其他筛选方式 |  | 2015 |  | 部通用类 | 0 | 否
农产品初加工机械 | 茶叶加工机械 | 茶叶筛选机 | 其他茶叶筛选机 | 茶叶拣梗机 | 泉州得力农林机械有限公司 | DL-6CJG-29 | 570 | 570 | 0 | 0 | 0 | 0 | 0 | 0 | 筛选方式：其他筛选方式 | 外形尺寸(长*宽*高):700*520*1230(MM)拣床有效宽度:29CM | 2015 |  | 部通用类 | 0 | 否 | 福建
农产品初加工机械 | 茶叶加工机械 | 茶叶筛选机 | 其他茶叶筛选机 | 阶梯式茶叶拣梗机 | 黄山市新科状元茶业机械有限公司 | 6CJJ-80 | 570 | 570 | 0 | 0 | 0 | 0 | 0 | 0 | 筛选方式：其他筛选方式 | 1、振动阶梯式2、拣床往返行程5MM3、拣床振动频率470-500次/MIN4、拣床宽度820MM5、电动机型号Y801-46、额定功率0.55KW7、转速1380R/MIN8、电压220-380V9、生产能力70-120KG/H10、外形尺寸(长×宽×高)MM1780×1150×153011、整机重量200KG12、误拣率≤70%13、拣净率35-40%. | 2015 |  | 部通用类 | 0 | 否 | 安徽
农产品初加工机械 | 茶叶加工机械 | 茶叶筛选机 | 其他茶叶筛选机 | 茶叶风选机 | 泉州长盛茶叶机械有限公司 | CS-6CFC-35 | 570 | 570 | 0 | 0 | 0 | 0 | 0 | 0 | 筛选方式：其他筛选方式 | 主要配置及技术参数:筛选方式:其他筛选方式 | 2015 |  | 部通用类 | 0 | 否 | 福建
农产品初加工机械 | 茶叶加工机械 | 茶叶筛选机 | 其他茶叶筛选机 | 茶叶拣梗机 | 泉州长盛茶叶机械有限公司 | CS-6CJG-48 | 570 | 570 | 0 | 0 | 0 | 0 | 0 | 0 | 筛选方式：其他筛选方式 | 主要配置及技术参数:筛选方式:其他筛选方式 | 2015 |  | 部通用类 | 0 | 否 | 福建
农产品初加工机械 | 茶叶加工机械 | 茶叶筛选机 | 其他茶叶筛选机 | 阶梯式茶叶拣梗机 | 临安市天茗茶机有限公司 | 6CJJ-82 | 570 | 570 | 0 | 0 | 0 | 0 | 0 | 0 | 筛选方式：其他筛选方式 | 外形尺寸:1780×1150×1630MM配套功率:0.55KW整机净质量:100KG小时生产率:80-120KG/H拣床振动频率:470-500次/MIN有效宽度:820MM. | 2015 |  | 部通用类 | 0 | 否 | 浙江
农产品初加工机械 | 茶叶加工机械 | 茶叶筛选机 | 其他茶叶筛选机 | 茶叶风选机 | 福建省武夷山市永兴机械制造有限公司 | YX-6CFC-40B | 570 | 570 | 0 | 0 | 0 | 0 | 0 | 0 | 筛选方式：其他筛选方式 |  | 2015 |  | 部通用类 | 0 | 否
农产品初加工机械 | 茶叶加工机械 | 茶叶筛选机 | 其他茶叶筛选机 | 茶叶风选机 | 福建省武夷山市永兴机械制造有限公司 | YX-6CFC-40 | 570 | 570 | 0 | 0 | 0 | 0 | 0 | 0 | 筛选方式：其他筛选方式 |  | 2015 |  | 部通用类 | 0 | 否
农产品初加工机械 | 茶叶加工机械 | 茶叶筛选机 | 其他茶叶筛选机 | 茶叶抖筛机 | 宣城市宣华机械制造有限公司 | 6CD-150A | 570 | 570 | 0 | 0 | 0 | 0 | 0 | 0 | 筛选方式：其他筛选方式 |  | 2015 |  | 部通用类 | 0 | 否 | 安徽
农产品初加工机械 | 茶叶加工机械 | 茶叶筛选机 | 其他茶叶筛选机 | 茶叶风选机 | 浙江品峰机械有限公司 | 6CEF-40 | 570 | 570 | 0 | 0 | 0 | 0 | 0 | 0 | 筛选方式：其他筛选方式 | 配套电机功率为1.5KW,外形尺寸长5360、宽700、高2800(MM)出茶口数量为7个生产能力为≥250千克/台时. | 2015 |  | 部通用类 | 0 | 否 | 浙江
农产品初加工机械 | 茶叶加工机械 | 茶叶筛选机 | 其他茶叶筛选机 | 茶叶拣梗机 | 婺源五岳茶叶木竹机械制造有限公司 | 6CJT-80 | 570 | 570 | 0 | 0 | 0 | 0 | 0 | 0 | 筛选方式：其他筛选方式 | 规格型号:6C6CJT-80结构型式:振动阶梯式外形尺寸(长*宽*高)1750*1050*1660机具质量KG220拣床宽度CM82配套动力KW0.55 | 2015 |  | 部通用类 | 0 | 否 | 江西
农产品初加工机械 | 茶叶加工机械 | 茶叶筛选机 | 其他茶叶筛选机 | 茶叶平面圆筛机 | 婺源五岳茶叶木竹机械制造有限公司 | 6CSY-90 | 570 | 570 | 0 | 0 | 0 | 0 | 0 | 0 | 筛选方式：其他筛选方式 | 规格型号:6CSY-90外形尺寸(长*宽*高)2295*1490*1335整机质量KG1400筛床转速RPM200筛床回转半径MM40配套动力KW0.75筛网尺寸(长*宽)MM1500*750筛床倾角5° | 2015 |  | 部通用类 | 0 | 否 | 江西
农产品初加工机械 | 茶叶加工机械 | 茶叶筛选机 | 其他茶叶筛选机 | 茶叶抖筛机 | 信阳市华阳工贸有限公司 | 6CD-80 | 570 | 570 | 0 | 0 | 0 | 0 | 0 | 0 | 筛选方式：其他筛选方式 |  | 2015 |  | 部通用类 | 0 | 否 | 河南
农产品初加工机械 | 茶叶加工机械 | 茶叶筛选机 | 其他茶叶筛选机 | 茶叶抖筛机 | 信阳双河农林科技有限公司 | 6CDS-100 | 570 | 570 | 0 | 0 | 0 | 0 | 0 | 0 | 筛选方式：其他筛选方式 |  | 2015 |  | 部通用类 | 0 | 否 | 河南
农产品初加工机械 | 茶叶加工机械 | 茶叶筛选机 | 其他茶叶筛选机 | 立式风选机 | 浙江绿峰机械有限公司 | 6CFX-30 | 570 | 570 | 0 | 0 | 0 | 0 | 0 | 0 | 筛选方式：其他筛选方式 | 外形尺寸(长×宽×高):1270×1200×2100(MM)选别档数:3配套动力:0.75KW整机质量:60(KG)选净率:93%生产率:500-600KG/H电机个数:2. | 2015 |  | 部通用类 | 0 | 否 | 浙江
农产品初加工机械 | 茶叶加工机械 | 茶叶筛选机 | 其他茶叶筛选机 | 茶叶风选机 | 绍兴泉岗机械科技有限公司 | 6CFX-40CT | 570 | 570 | 0 | 0 | 0 | 0 | 0 | 0 | 筛选方式：其他筛选方式 |  | 2015 |  | 部通用类 | 0 | 否 | 浙江
农产品初加工机械 | 茶叶加工机械 | 茶叶筛选机 | 其他茶叶筛选机 | 茶叶平面圆筛机 | 绍兴泉岗机械科技有限公司 | 6CSPY-135BT | 570 | 570 | 0 | 0 | 0 | 0 | 0 | 0 | 筛选方式：其他筛选方式 |  | 2015 |  | 部通用类 | 0 | 否 | 浙江
农产品初加工机械 | 茶叶加工机械 | 茶叶筛选机 | 其他茶叶筛选机 | 阶梯式茶叶拣梗机 | 绍兴泉岗机械科技有限公司 | 6CJJ-82A | 570 | 570 | 0 | 0 | 0 | 0 | 0 | 0 | 筛选方式：其他筛选方式 |  | 2015 |  | 部通用类 | 0 | 否 | 浙江
农产品初加工机械 | 茶叶加工机械 | 茶叶筛选机 | 其他茶叶筛选机 | 茶叶风选机 | 湖北天池机械股份公司 | 6CF-35 | 570 | 570 | 0 | 0 | 0 | 0 | 0 | 0 | 筛选方式：其他筛选方式 | 型号规格:6CF-35,整机外形尺寸:(5000×800×2828)MM提升机构整式:立式、斜式,茶叶分级级数:5级,箱体宽度:350MM,配套动力型式:三相异步电动机,功率:1.1KW,转速:1400R/MIN,小时生产率:250KG/H | 2015 |  | 部通用类 | 0 | 否 | 湖北
农产品初加工机械 | 茶叶加工机械 | 茶叶筛选机 | 其他茶叶筛选机 | 茶叶拣梗机 | 福建佳友茶叶机械智能科技股份有限公司 | JY-6CJG-30 | 570 | 570 | 0 | 0 | 0 | 0 | 0 | 0 | 筛选方式：其他筛选方式 |  | 2015 |  | 部通用类 | 0 | 是 | 福建
农产品初加工机械 | 茶叶加工机械 | 茶叶筛选机 | 其他茶叶筛选机 | 茶叶筛选机 | 宣城绿源机械制造有限公司 | 6CD–60 | 570 | 570 | 0 | 0 | 0 | 0 | 0 | 0 | 筛选方式：其他筛选方式 |  | 2015 |  | 部通用类 | 0 | 否 | 安徽
农产品初加工机械 | 茶叶加工机械 | 茶叶筛选机 | 其他茶叶筛选机 | 茶叶抖筛机 | 婺源县江湾农机制造有限公司 | 6CD-766 | 570 | 570 | 0 | 0 | 0 | 0 | 0 | 0 | 筛选方式：其他筛选方式 | 电动机总功率:1.87外形尺寸:3850×1290×1870MM筛床转速:250R/MIN筛网尺寸:1800×766MM整机重量850KG | 2015 |  | 部通用类 | 0 | 否 | 江西
农产品初加工机械 | 茶叶加工机械 | 茶叶筛选机 | 其他茶叶筛选机 | 茶叶风选机 | 婺源县江湾农机制造有限公司 | 6CF-40 | 570 | 570 | 0 | 0 | 0 | 0 | 0 | 0 | 筛选方式：其他筛选方式 | 电机总功率:1.83KW外形尺寸:5530×800×2828MM结构质量:260KG风机主轴转速:600-900R/MIN风机进风口直径:260MM | 2015 |  | 部通用类 | 0 | 否 | 江西
农产品初加工机械 | 茶叶加工机械 | 茶叶筛选机 | 其他茶叶筛选机 | 茶叶平面圆筛机 | 婺源县江湾农机制造有限公司 | 6CSPY-766 | 570 | 570 | 0 | 0 | 0 | 0 | 0 | 0 | 筛选方式：其他筛选方式 | 电机总功率:1.3KW外形尺寸:2198×1400×1330MM筛网尺寸:1500×766MM整机重量:750KG筛床转速:180-220R/MIN筛床回转半径:32-38MM | 2015 |  | 部通用类 | 0 | 否 | 江西
农产品初加工机械 | 茶叶加工机械 | 茶叶筛选机 | 其他茶叶筛选机 | 阶梯式茶叶拣梗机 | 婺源县江湾农机制造有限公司 | 6CJJ-82 | 570 | 570 | 0 | 0 | 0 | 0 | 0 | 0 | 筛选方式：其他筛选方式 | 电动机功率:0.55KW结构型式:振动阶梯式外形尺寸:1780×1150×1630MM机具质量:100KG拣床宽度:82CM单位时间幅宽生产率:98-146KG/(M.H)小时产量:145-218KG/(KW.H)拣净率:95-98%误拣率:2-5% | 2015 |  | 部通用类 | 0 | 否 | 江西
农产品初加工机械 | 茶叶加工机械 | 茶叶筛选机 | 其他茶叶筛选机 | 抖动式茶叶筛选机 | 信阳市永恒茶业科技有限公司 | 6CSD-180 | 570 | 570 | 0 | 0 | 0 | 0 | 0 | 0 | 筛选方式：其他筛选方式 |  | 2015 |  | 部通用类 | 0 | 否
排灌机械 | 水泵 | 离心泵 | 5.5—22kW离心泵 | 自吸式离心泵 | 江苏海潮科技股份有限公司 | 80ZB60-11C | 360 | 360 | 0 | 0 | 0 | 0 | 0 | 0 | 结构形式：包含泵体、机座、底阀；配套功率（kW）：11 |  | 2015 |  | 部通用类 | 0 | 否
排灌机械 | 水泵 | 离心泵 | 5.5—22kW离心泵 | 自吸泵 | 江苏旺达喷灌机有限公司 | 65ZB55-8.8C | 360 | 360 | 0 | 0 | 0 | 0 | 0 | 0 | 结构形式：包含泵体、机座、底阀；配套功率（kW）：8.8 |  | 2015 |  | 部通用类 | 0 | 否
排灌机械 | 水泵 | 离心泵 | 5.5—22kW离心泵 | 自吸泵 | 江苏旺达喷灌机有限公司 | 80ZB55-11C | 360 | 360 | 0 | 0 | 0 | 0 | 0 | 0 | 结构形式：包含泵体、机座、底阀；配套功率（kW）：11 |  | 2015 |  | 部通用类 | 0 | 否
排灌机械 | 水泵 | 离心泵 | 5.5—22kW离心泵 | 柴油机-泵直联机组 | 金坛柴油机有限公司 | JC-50CBZ50-6.3B | 360 | 360 | 0 | 0 | 0 | 0 | 0 | 0 | 结构形式：包含泵体、机座、底阀；配套功率（kW）：6.3 | 配套泵型号:JMS-20A、进/出口公称直径:50MM、规定点流量:36M3/H、规定点扬程:50M、规定点转速:3600(R/MIN)、外型尺寸:(长×宽×高MM)650×470×565、泵质量:52KG、发动机型号:JC186F、配套功率:6.3KW、燃油消耗率≤281.5G/KW.H | 2015 |  | 部通用类 | 0 | 否 | 江苏
排灌机械 | 水泵 | 离心泵 | 5.5—22kW离心泵 | 柴油机-泵直联机组 | 金坛柴油机有限公司 | JC-100CBZ19-6.3B | 360 | 360 | 0 | 0 | 0 | 0 | 0 | 0 | 结构形式：包含泵体、机座、底阀；配套功率（kW）：6.3 | 配套泵型号:WP-40、进/出口公称直径:100MM、规定点流量:50M2/H、规定点杨程:19M、规定点转速:3600(R/MIN)、外型尺寸:(长×宽×高MM)645×465×560、泵质量:56KG、发动机型号:JC186F、配套功率:6.3KW、燃油消耗率≤281.5G/KW.H | 2015 |  | 部通用类 | 0 | 否 | 江苏
排灌机械 | 水泵 | 离心泵 | 5.5—22kW离心泵 | 自吸泵 | 金坛天鹅喷灌机械有限公司 | 65ZB-55D | 360 | 360 | 0 | 0 | 0 | 0 | 0 | 0 | 结构形式：包含泵体、机座、底阀；配套功率（kW）：8.8 |  | 2015 |  | 部通用类 | 0 | 否 | 江苏
排灌机械 | 水泵 | 离心泵 | 5.5—22kW离心泵 | 离心泵 | 金坛天鹅喷灌机械有限公司 | 80-31DS | 360 | 360 | 0 | 0 | 0 | 0 | 0 | 0 | 结构形式：包含泵体、机座、底阀；配套功率（kW）：6.6 |  | 2015 |  | 部通用类 | 0 | 否
排灌机械 | 水泵 | 离心泵 | 5.5—22kW离心泵 | 离心泵 | 金坛天鹅喷灌机械有限公司 | 80-55DS | 360 | 360 | 0 | 0 | 0 | 0 | 0 | 0 | 结构形式：包含泵体、机座、底阀；配套功率（kW）：13.2 |  | 2015 |  | 部通用类 | 0 | 否
排灌机械 | 水泵 | 离心泵 | 5.5—22kW离心泵 | 柴油机水泵机组 | 安徽新安机械制造有限公司 | XA100ZX60-C | 360 | 360 | 0 | 0 | 0 | 0 | 0 | 0 | 结构形式：包含泵体、机座、底阀；配套功率（kW）：6.3 | 规格型号:XA100ZX60-C/外形尺寸MM:650*475*710/规定点流量:80M/H/规定点扬程M:15/规定点转速R/MIN:3600/规定点汽蚀余量:5.0M/规定点泵效率:73.0%/燃油消耗率:435G/(KW.H)/泵质量:64KG/与动力机的联结形式:直联/旋转方向:从进水口看逆时针/配套动力机类型:170F风冷柴油机/配套功率:6.3KW/泵的结构形式:离心式/叶轮型式:闭式 | 2015 |  | 部通用类 | 0 | 否
排灌机械 | 水泵 | 离心泵 | 5.5—22kW离心泵 | 汽油机水泵机组 | 安徽新安机械制造有限公司 | XA100ZX60-Q | 360 | 360 | 0 | 0 | 0 | 0 | 0 | 0 | 结构形式：包含泵体、机座、底阀；配套功率（kW）：6 | 规格型号:XA100ZX60-Q/外形尺寸:620*450*560MM/规定点流量:80M/H/规定点扬程:15M/规定点转速R/MIN:3600/规定点汽蚀余量:5.0M/规定点泵效率:73.0%/泵质量:40KG/与动力机的联结形式:直联/旋转方向:从进水口看逆时针/配套动力机类型:177F/P风冷汽油机配套功率:6.0KW/泵的结构形式:离心式/叶轮型式:闭式 | 2015 |  | 部通用类 | 0 | 否
排灌机械 | 水泵 | 离心泵 | 5.5—22kW离心泵 | 喷灌泵 | 泰州市罡阳喷灌机有限公司 | 80BPZ-55 | 360 | 360 | 0 | 0 | 0 | 0 | 0 | 0 | 结构形式：包含泵体、机座、底阀；配套功率（kW）：8.8 |  | 2015 |  | 部通用类 | 0 | 否 | 江苏
排灌机械 | 水泵 | 离心泵 | 5.5—22kW离心泵 | 喷灌泵 | 泰州市罡阳喷灌机有限公司 | 65BPZ-50 | 360 | 360 | 0 | 0 | 0 | 0 | 0 | 0 | 结构形式：包含泵体、机座、底阀；配套功率（kW）：8.8 |  | 2015 |  | 部通用类 | 0 | 否 | 江苏
排灌机械 | 水泵 | 离心泵 | 5.5—22kW离心泵 | 喷灌泵 | 泰州市罡阳喷灌机有限公司 | 65BPZ-55 | 360 | 360 | 0 | 0 | 0 | 0 | 0 | 0 | 结构形式：包含泵体、机座、底阀；配套功率（kW）：8.8 |  | 2015 |  | 部通用类 | 0 | 否 | 江苏
排灌机械 | 水泵 | 离心泵 | 5.5—22kW离心泵 | 自吸式柴油机-泵直联机组 | 福州凌力动力有限公司 | LL-100CBZ19-6.3 | 360 | 360 | 0 | 0 | 0 | 0 | 0 | 0 | 结构形式：包含泵体、机座、底阀；配套功率（kW）：6.3 |  | 2015 |  | 部通用类 | 0 | 否
排灌机械 | 水泵 | 离心泵 | 5.5—22kW离心泵 | 汽油机水泵 | 重庆华伟联龙科技有限公司 | QG65-15-80 | 360 | 360 | 0 | 0 | 0 | 0 | 0 | 0 | 结构形式：包含泵体、机座、底阀；配套功率（kW）：8.5 |  | 2015 |  | 部通用类 | 0 | 否
排灌机械 | 水泵 | 离心泵 | 5.5—22kW离心泵 | 小型汽油机直联高速离心泵 | 上海浦沃动力机械制造有限公司 | QGZ100-40 | 360 | 360 | 0 | 0 | 0 | 0 | 0 | 0 | 结构形式：包含泵体、机座、底阀；配套功率（kW）：5.8 | 技术参数:1、外形尺寸:650×485×585MM2、结构重量:43KG3、发动机:188F汽油机功率:5.8KW/3600RPM4、泵的结构型式:离心泵5、规定点扬程:15M6、规定点流量:40M3/H出水口直径:100MM(4″)联接形式:直联传动. | 2015 |  | 部通用类 | 0 | 否 | 上海
排灌机械 | 水泵 | 离心泵 | 5.5—22kW离心泵 | 柴油机泵直联机组 | 四川三台剑峰泵业有限公司 | 100CBZ15-6.3 | 360 | 360 | 0 | 0 | 0 | 0 | 0 | 0 | 结构形式：包含泵体、机座、底阀；配套功率（kW）：6.3 |  | 2015 |  | 部通用类 | 0 | 否
排灌机械 | 水泵 | 离心泵 | 5.5—22kW离心泵 | 柴油机水泵 | 浙江勇力机械有限公司 | 100CBZ16-6.3(YL-DWP100) | 360 | 360 | 0 | 0 | 0 | 0 | 0 | 0 | 结构形式：包含泵体、机座、底阀；配套功率（kW）：6.3 | 1.配套动力型号名称:YL186F单缸立式四冲程风冷直喷式柴油机,2.额定功率:6.3KW/3600RPM/MIN,3.移动方式:手抬式,4.进水口管径:100MM,5.出水口管径:100MM,6.规定点流量:40M3/H,7.规定点扬程:16M,8.规定自吸高度:4M,9.规定点气蚀余量:≤3.7M,10.功率备用系数:1.1,11.动力传动方式:同轴传动,12.结构质量:60KG,13.外形尺寸:655×480×600MM | 2015 |  | 部通用类 | 0 | 否
排灌机械 | 水泵 | 离心泵 | 5.5—22kW离心泵 | 汽油机水泵 | 浙江勇力机械有限公司 | QGZ100-40-15 | 360 | 360 | 0 | 0 | 0 | 0 | 0 | 0 | 结构形式：包含泵体、机座、底阀；配套功率（kW）：8.2 | 1.配套动力型号名称:YL188F/P单缸风冷四冲程汽油机,2.额定功率:8.2KW,3.规定点转速:3600RPM,4.进水口管径:100MM,5.出水口管径:100MM,6.规定点流量:40M3/H,7.规定点扬程:15M,8.规定点气蚀余量:≤4.0M,9.规定点泵效率:60%,10.动力传动方式:直联传动,11.结构质量:48KG,12.外形尺寸:630×455×495MM | 2015 |  | 部通用类 | 0 | 否
排灌机械 | 水泵 | 离心泵 | 5.5—22kW离心泵 | 农用柴油机直联离心泵 | 昆明鸿溪机电有限公司 | WPD80(5.7KW) | 360 | 360 | 0 | 0 | 0 | 0 | 0 | 0 | 结构形式：包含泵体、机座、底阀；配套功率（kW）：5.7 |  | 2015 |  | 部通用类 | 0 | 否
排灌机械 | 水泵 | 离心泵 | 5.5—22kW离心泵 | 汽油机-泵直联机组 | 福州良正机械有限公司 | QGZ100-40 | 360 | 360 | 0 | 0 | 0 | 0 | 0 | 0 | 结构形式：包含泵体、机座、底阀；配套功率（kW）：5.7 |  | 2015 |  | 部通用类 | 0 | 否
排灌机械 | 水泵 | 离心泵 | 5.5—22kW离心泵 | 柴油机泵直联机组 | 重庆全润动力机械有限公司 | 100CBZ-15-6.3 | 360 | 360 | 0 | 0 | 0 | 0 | 0 | 0 | 结构形式：包含泵体、机座、底阀；配套功率（kW）：6.3 |  | 2015 |  | 部通用类 | 0 | 否 | 重庆
排灌机械 | 水泵 | 离心泵 | 5.5—22kW离心泵 | 柴油机水泵 | 安徽新大陆工业股份有限公司 | XDL-100C | 360 | 360 | 0 | 0 | 0 | 0 | 0 | 0 | 结构形式：包含泵体、机座、底阀；配套功率（kW）：6.3 |  | 2015 |  | 部通用类 | 0 | 否 | 安徽
排灌机械 | 水泵 | 离心泵 | 5.5—22kW离心泵 | 汽油机水泵 | 安徽新大陆工业股份有限公司 | XDL-100Q | 360 | 360 | 0 | 0 | 0 | 0 | 0 | 0 | 结构形式：包含泵体、机座、底阀；配套功率（kW）：6.0 |  | 2015 |  | 部通用类 | 0 | 否 | 安徽
排灌机械 | 水泵 | 离心泵 | 5.5—22kW离心泵 | 柴油机自吸水泵机组 | 泰州市五鑫泵阀动力机械制造有限公司 | CBZ-40 | 360 | 360 | 0 | 0 | 0 | 0 | 0 | 0 | 结构形式：包含泵体、机座、底阀；配套功率（kW）：6.3 | 额定功率6.3KW额定转速3000R/MIN泵效率≥49%自吸高度5M燃油消耗率≤281.5G/KW·H净重69KG外形尺寸(长×宽×高)650×480×600MM | 2015 |  | 部通用类 | 0 | 否 | 江苏
排灌机械 | 水泵 | 离心泵 | 5.5—22kW离心泵 | 水泵机组 | 沭阳县金田机械制造有限公司 | SXCP-40 | 360 | 360 | 0 | 0 | 0 | 0 | 0 | 0 | 结构形式：包含泵体、机座、底阀；配套功率（kW）：6.3 |  | 2015 |  | 部通用类 | 0 | 否 | 江苏
排灌机械 | 水泵 | 离心泵 | 5.5—22kW离心泵 | 水泵机组 | 常柴股份有限公司 | CCFP40 | 360 | 360 | 0 | 0 | 0 | 0 | 0 | 0 | 结构形式：包含泵体、机座、底阀；配套功率（kW）：6.3 |  | 2015 |  | 部通用类 | 0 | 否 | 江苏
排灌机械 | 水泵 | 离心泵 | 5.5—22kW离心泵 | 汽油机水泵 | 重庆鼎工机电有限公司 | QG65-20-80 | 360 | 360 | 0 | 0 | 0 | 0 | 0 | 0 | 结构形式：包含泵体、机座、底阀；配套功率（kW）：8.5 | 型号名称:QG65-20-80型汽油机水泵外形尺寸(长×宽×高):565×530×540MM进口直径:65MM出口直径:50MM规定点流量:20M3/H规定点扬程:80M规定点转速:3600R/MIN规定点气蚀余量:3.0M规定点泵效率:45%泵质量:46KG与动力机联接形式:共轴旋转方向(从泵进口端看):逆时针配套动力机型号、类别:190F/P型汽油机配套功率(标定功率3600R/MIN):8.5KW泵的结构型式:非自吸式叶轮型式:闭式. | 2015 |  | 部通用类 | 0 | 否
排灌机械 | 水泵 | 离心泵 | 5.5—22kW离心泵 | 汽油机水泵 | 重庆鼎工机电有限公司 | QG80-30-55 | 360 | 360 | 0 | 0 | 0 | 0 | 0 | 0 | 结构形式：包含泵体、机座、底阀；配套功率（kW）：7.6 | 型号名称:QG80-30-55型汽油机水泵外形尺寸(长×宽×高):530×525×490MM进口直径:80MM出口直径:65MM规定点流量:30M3/H规定点扬程:55M规定点转速:3600R/MIN规定点气蚀余量:3.0M规定点泵效率:60%泵质量:46.5KG与动力联接形式:共轴旋转方向(从泵进口端看):逆时针配套动力机型号、类别:188F/P型汽油机配套功率(标定功率3600R/MIN):7.6KW泵的结构型式:非自吸式叶轮型式:闭式. | 2015 |  | 部通用类 | 0 | 否
排灌机械 | 水泵 | 离心泵 | 5.5—22kW离心泵 | 汽油机水泵 | 重庆鼎工机电有限公司 | QGZ100-55-16 | 360 | 360 | 0 | 0 | 0 | 0 | 0 | 0 | 结构形式：包含泵体、机座、底阀；配套功率（kW）：5.5 | 型号名称:QGZ100-55-16型汽油机水泵外形尺寸(长×宽×高):647×529×560MM进口直径:100MM出口直径:100MM规定点流量:55M3/H规定点扬程:16M规定点转速:3600R/MIN规定点气蚀余量:4.0M规定点泵效率:40%泵质量:40.5KG与动力机联接形式:共轴旋转方向(从泵进口端看):逆时针配套动力机型号、类别:177F/P型汽油机配套功率(标定功率3600R/MIN):5.5KW泵的结构型式:自吸式叶轮型式:半开式. | 2015 |  | 部通用类 | 0 | 否
排灌机械 | 水泵 | 离心泵 | 22—55kW离心泵 | S系列单级双吸离心水泵 | 四川三台剑峰泵业有限公司 | 250S24 | 1300 | 1300 | 0 | 0 | 0 | 0 | 0 | 0 | 结构形式：包含泵体、机座、底阀；配套功率（kW）：45 |  | 2015 |  | 部通用类 | 0 | 否
排灌机械 | 水泵 | 离心泵 | 22—55kW离心泵 | IS系列单级单吸离心水泵 | 四川三台剑峰泵业有限公司 | IS150-125-315 | 1300 | 1300 | 0 | 0 | 0 | 0 | 0 | 0 | 结构形式：包含泵体、机座、底阀；配套功率（kW）：30 |  | 2015 |  | 部通用类 | 0 | 否
排灌机械 | 水泵 | 潜水泵 | 2.2—7.5kW潜水泵 | 潜水电泵 | 徐州潜龙泵业有限公司 | QS20-40/3-4 | 180 | 180 | 0 | 0 | 0 | 0 | 0 | 0 | 电机功率（kW）：4 |  | 2015 |  | 部通用类 | 0 | 否 | 江苏
排灌机械 | 水泵 | 潜水泵 | 2.2—7.5kW潜水泵 | 潜水电泵 | 徐州潜龙泵业有限公司 | QS25-36/2-4 | 180 | 180 | 0 | 0 | 0 | 0 | 0 | 0 | 电机功率（kW）：4 |  | 2015 |  | 部通用类 | 0 | 否 | 江苏
排灌机械 | 水泵 | 潜水泵 | 2.2—7.5kW潜水泵 | 潜水电泵 | 徐州潜龙泵业有限公司 | QS40-30/2-5.5 | 180 | 180 | 0 | 0 | 0 | 0 | 0 | 0 | 电机功率（kW）：5.5 |  | 2015 |  | 部通用类 | 0 | 否 | 江苏
排灌机械 | 水泵 | 潜水泵 | 2.2—7.5kW潜水泵 | 潜水电泵 | 徐州潜龙泵业有限公司 | QS30-40/2-5.5 | 180 | 180 | 0 | 0 | 0 | 0 | 0 | 0 | 电机功率（kW）：5.5 |  | 2015 |  | 部通用类 | 0 | 否 | 江苏
排灌机械 | 水泵 | 潜水泵 | 2.2—7.5kW潜水泵 | 污水污物潜水电泵 | 昆明鸿溪机电有限公司 | WQ15-32-4 | 180 | 180 | 0 | 0 | 0 | 0 | 0 | 0 | 电机功率（kW）：4 |  | 2015 |  | 部通用类 | 0 | 否
排灌机械 | 水泵 | 潜水泵 | 2.2—7.5kW潜水泵 | 污水污物潜水电泵 | 昆明鸿溪机电有限公司 | WQ18-32-5.5 | 180 | 180 | 0 | 0 | 0 | 0 | 0 | 0 | 电机功率（kW）：5.5 |  | 2015 |  | 部通用类 | 0 | 否
排灌机械 | 水泵 | 潜水泵 | 2.2—7.5kW潜水泵 | QY系列油浸式潜水电泵 | 上海义民电机有限公司 | QY100-4.5-2.2 | 180 | 180 | 0 | 0 | 0 | 0 | 0 | 0 | 电机功率（kW）：2.2 | 基本配置:配管:6寸.技术参数:额定功率:2.2KW电压:380V,频率:50HZ,电流:5.4A,流量:100M3/H,扬程:4.5M,电泵效率:48.5%,质量:40KG,外形尺寸:180X230X580(MM). | 2015 |  | 部通用类 | 0 | 否 | 上海
排灌机械 | 水泵 | 潜水泵 | 2.2—7.5kW潜水泵 | QY系列油浸式潜水电泵 | 上海义民电机有限公司 | QY25-17-2.2 | 180 | 180 | 0 | 0 | 0 | 0 | 0 | 0 | 电机功率（kW）：2.2 | 基本配置:配管:2.5寸.技术参数:额定功率:2.2KW电压:380V,频率:50HZ,电流:5.4A,流量:25M3/H,扬程:17M,电泵效率:47.5%,质量:41KG,外形尺寸:250X265X530(MM). | 2015 |  | 部通用类 | 0 | 否 | 上海
排灌机械 | 水泵 | 潜水泵 | 2.2—7.5kW潜水泵 | QY系列油浸式潜水电泵 | 上海义民电机有限公司 | QY65-7-2.2 | 180 | 180 | 0 | 0 | 0 | 0 | 0 | 0 | 电机功率（kW）：2.2 | 基本配置:配管:4寸.技术参数:额定功率:2.2KW电压:380V,频率:50HZ,电流:5.4A,流量:65M3/H,扬程:7M,电泵效率:47.7%,质量:40KG,外形尺寸:180X230X565(MM). | 2015 |  | 部通用类 | 0 | 否 | 上海
排灌机械 | 水泵 | 潜水泵 | 2.2—7.5kW潜水泵 | QY系列油浸式潜水电泵 | 上海义民电机有限公司 | QY8.4-40-2.2 | 180 | 180 | 0 | 0 | 0 | 0 | 0 | 0 | 电机功率（kW）：2.2 | 基本配置:配管:1.5寸.技术参数:额定功率:2.2KW电压:380V,频率:50HZ,电流:5.4A,流量:8.4M3/H,扬程:40M,电泵效率:35.8%,质量:47KG,外形尺寸:250X265X550(MM). | 2015 |  | 部通用类 | 0 | 否 | 上海
排灌机械 | 水泵 | 潜水泵 | 2.2—7.5kW潜水泵 | QY系列油浸式潜水电泵 | 上海义民电机有限公司 | QY160-4-3 | 180 | 180 | 0 | 0 | 0 | 0 | 0 | 0 | 电机功率（kW）：3 | 基本配置:配管:6寸.技术参数:额定功率:3.0KW电压:380V,频率:50HZ,电流:7.2A,流量:160M3/H,扬程:4M,电泵效率:50.8%,质量:46KG,外形尺寸:230X240X620(MM). | 2015 |  | 部通用类 | 0 | 否 | 上海
排灌机械 | 水泵 | 潜水泵 | 2.2—7.5kW潜水泵 | QY系列油浸式潜水电泵 | 上海义民电机有限公司 | QY25-26-3 | 180 | 180 | 0 | 0 | 0 | 0 | 0 | 0 | 电机功率（kW）：3 | 基本配置:配管:2.5寸.技术参数:额定功率:3.0KW电压:380V,频率:50HZ,电流:7.2A,流量:25M3/H,扬程:26M,电泵效率:46.5%,质量:46KG,外形尺寸:260X265X565(MM). | 2015 |  | 部通用类 | 0 | 否 | 上海
排灌机械 | 水泵 | 潜水泵 | 2.2—7.5kW潜水泵 | QY系列油浸式潜水电泵 | 上海义民电机有限公司 | QY40-16-3 | 180 | 180 | 0 | 0 | 0 | 0 | 0 | 0 | 电机功率（kW）：3 | 基本配置:配管:3寸.技术参数:额定功率:3.0KW电压:380V,频率:50HZ,电流:9.3A,流量:40M3/H,扬程:16M,电泵效率:51.2%,质量:48KG,外形尺寸:260X268X600(MM). | 2015 |  | 部通用类 | 0 | 否 | 上海
排灌机械 | 水泵 | 潜水泵 | 2.2—7.5kW潜水泵 | QY系列油浸式潜水电泵 | 上海义民电机有限公司 | QY65-10-3 | 180 | 180 | 0 | 0 | 0 | 0 | 0 | 0 | 电机功率（kW）：3 | 基本配置:配管:4寸.技术参数:额定功率:3.0KW电压:380V,频率:50HZ,电流:7.2A,流量:65M3/H,扬程:10M,电泵效率:51.5%,质量:46KG,外形尺寸:230X240X590(MM). | 2015 |  | 部通用类 | 0 | 否 | 上海
排灌机械 | 水泵 | 潜水泵 | 2.2—7.5kW潜水泵 | QY系列油浸式潜水电泵 | 上海义民电机有限公司 | QY100-9-4 | 180 | 180 | 0 | 0 | 0 | 0 | 0 | 0 | 电机功率（kW）：4 | 基本配置:配管:6寸.技术参数:额定功率:4.0KW电压:380V,频率:50HZ,电流:9.3A,流量:100M3/H,扬程:9M,电泵效率:50.5%,质量:65KG,外形尺寸:250X240X660(MM). | 2015 |  | 部通用类 | 0 | 否 | 上海
排灌机械 | 水泵 | 潜水泵 | 2.2—7.5kW潜水泵 | QY系列油浸式潜水电泵 | 上海义民电机有限公司 | QY160-6-4 | 180 | 180 | 0 | 0 | 0 | 0 | 0 | 0 | 电机功率（kW）：4 | 基本配置:配管:6寸.技术参数:额定功率:4.0KW电压:380V,频率:50HZ,电流:9.3A,流量:160M3/H,扬程:6M,电泵效率:51.7%,质量:65KG,外形尺寸:230X250X680(MM). | 2015 |  | 部通用类 | 0 | 否 | 上海
排灌机械 | 水泵 | 潜水泵 | 2.2—7.5kW潜水泵 | 潜水泵 | 江苏旺达喷灌机有限公司 | 200QJ20-54 | 180 | 180 | 0 | 0 | 0 | 0 | 0 | 0 | 电机功率（kW）：5.5 |  | 2015 |  | 部通用类 | 0 | 否
排灌机械 | 水泵 | 潜水泵 | 2.2—7.5kW潜水泵 | 污水污物潜水电泵 | 重庆岷龙机械制造有限公司 | WQD15-15-2.2 | 180 | 180 | 0 | 0 | 0 | 0 | 0 | 0 | 电机功率（kW）：2.2 | (标准配置):2.2KW电机生产厂家:重庆岷龙机械制造有限公司、型号:WQD15-15-2.2整机重量:14KG、结构尺寸:(长X宽X高)480×200×220MM、12小时功率:26.4KW、绕组材料:铜质漆包线、配套机具外壳材料:泵体:合金铸铁HT200、定子、转子:矽钢片国标/钢、二相三线电缆长度:8(M)、出水口径:50(MM)、(技术参数):额定功率:2.2KW、额定流量:15M3/H、额定扬程:15M、额定电压:220V、泵吸入形式:下吸式额定转速:2860R/MIN、电泵效率:35.3%、 | 2015 |  | 部通用类 | 0 | 否 | 重庆
排灌机械 | 水泵 | 潜水泵 | 2.2—7.5kW潜水泵 | 潜水电泵 | 杭州西子泵业有限公司 | QY65-10-3 | 180 | 180 | 0 | 0 | 0 | 0 | 0 | 0 | 电机功率（kW）：3 |  | 2015 |  | 部通用类 | 0 | 否 | 浙江
排灌机械 | 水泵 | 潜水泵 | 2.2—7.5kW潜水泵 | 污水污物潜水电泵 | 杭州西子泵业有限公司 | WQ25-15-3 | 180 | 180 | 0 | 0 | 0 | 0 | 0 | 0 | 电机功率（kW）：3 |  | 2015 |  | 部通用类 | 0 | 否 | 浙江
排灌机械 | 水泵 | 潜水泵 | 2.2—7.5kW潜水泵 | 小型潜水电泵 | 杭州西子泵业有限公司 | QX10-44-3 | 180 | 180 | 0 | 0 | 0 | 0 | 0 | 0 | 电机功率（kW）：3 |  | 2015 |  | 部通用类 | 0 | 否 | 浙江
排灌机械 | 水泵 | 潜水泵 | 2.2—7.5kW潜水泵 | 潜水电泵 | 杭州西子泵业有限公司 | QY30-32-3.5 | 180 | 180 | 0 | 0 | 0 | 0 | 0 | 0 | 电机功率（kW）：3.5 |  | 2015 |  | 部通用类 | 0 | 否 | 浙江
排灌机械 | 水泵 | 潜水泵 | 2.2—7.5kW潜水泵 | 潜水电泵 | 杭州西子泵业有限公司 | QY200-4.5-4 | 180 | 180 | 0 | 0 | 0 | 0 | 0 | 0 | 电机功率（kW）：4 |  | 2015 |  | 部通用类 | 0 | 否 | 浙江
排灌机械 | 水泵 | 潜水泵 | 2.2—7.5kW潜水泵 | 潜水电泵 | 杭州西子泵业有限公司 | QY25-38/2-4 | 180 | 180 | 0 | 0 | 0 | 0 | 0 | 0 | 电机功率（kW）：4 |  | 2015 |  | 部通用类 | 0 | 否 | 浙江
排灌机械 | 水泵 | 潜水泵 | 2.2—7.5kW潜水泵 | 潜水电泵 | 杭州西子泵业有限公司 | QY40-25-4 | 180 | 180 | 0 | 0 | 0 | 0 | 0 | 0 | 电机功率（kW）：4 |  | 2015 |  | 部通用类 | 0 | 否 | 浙江
排灌机械 | 水泵 | 潜水泵 | 2.2—7.5kW潜水泵 | 小型潜水电泵 | 杭州西子泵业有限公司 | QY65-15-4 | 180 | 180 | 0 | 0 | 0 | 0 | 0 | 0 | 电机功率（kW）：4 |  | 2015 |  | 部通用类 | 0 | 否 | 浙江
排灌机械 | 水泵 | 潜水泵 | 2.2—7.5kW潜水泵 | 小型潜水电泵 | 杭州西子泵业有限公司 | QY250-5-5.5 | 180 | 180 | 0 | 0 | 0 | 0 | 0 | 0 | 电机功率（kW）：5.5 |  | 2015 |  | 部通用类 | 0 | 否 | 浙江
排灌机械 | 水泵 | 潜水泵 | 2.2—7.5kW潜水泵 | 小型潜水电泵 | 杭州西子泵业有限公司 | QY40-30-5.5 | 180 | 180 | 0 | 0 | 0 | 0 | 0 | 0 | 电机功率（kW）：5.5 |  | 2015 |  | 部通用类 | 0 | 否 | 浙江
排灌机械 | 水泵 | 潜水泵 | 2.2—7.5kW潜水泵 | 潜水电泵 | 杭州西子泵业有限公司 | QY65-7-2.2 | 180 | 180 | 0 | 0 | 0 | 0 | 0 | 0 | 电机功率（kW）：2.2 |  | 2015 |  | 部通用类 | 0 | 否 | 浙江
排灌机械 | 水泵 | 潜水泵 | 2.2—7.5kW潜水泵 | 污水污物潜水电泵 | 杭州西子泵业有限公司 | WQ15-15-2.2 | 180 | 180 | 0 | 0 | 0 | 0 | 0 | 0 | 电机功率（kW）：2.2 |  | 2015 |  | 部通用类 | 0 | 否 | 浙江
排灌机械 | 水泵 | 潜水泵 | 2.2—7.5kW潜水泵 | 小型潜水电泵 | 杭州西子泵业有限公司 | QX10-34-2.2 | 180 | 180 | 0 | 0 | 0 | 0 | 0 | 0 | 电机功率（kW）：2.2 |  | 2015 |  | 部通用类 | 0 | 否 | 浙江
排灌机械 | 水泵 | 潜水泵 | 2.2—7.5kW潜水泵 | 潜水电泵 | 杭州西子泵业有限公司 | QY25-26-3 | 180 | 180 | 0 | 0 | 0 | 0 | 0 | 0 | 电机功率（kW）：3 |  | 2015 |  | 部通用类 | 0 | 否 | 浙江
排灌机械 | 水泵 | 潜水泵 | 2.2—7.5kW潜水泵 | 潜水电泵 | 杭州西子泵业有限公司 | QY15-36-3 | 180 | 180 | 0 | 0 | 0 | 0 | 0 | 0 | 电机功率（kW）：3 |  | 2015 |  | 部通用类 | 0 | 否 | 浙江
排灌机械 | 水泵 | 潜水泵 | 2.2—7.5kW潜水泵 | 潜水电泵 | 杭州西子泵业有限公司 | QY160-4-3 | 180 | 180 | 0 | 0 | 0 | 0 | 0 | 0 | 电机功率（kW）：3 |  | 2015 |  | 部通用类 | 0 | 否 | 浙江
排灌机械 | 水泵 | 潜水泵 | 2.2—7.5kW潜水泵 | 潜水电泵 | 杭州西子泵业有限公司 | QY40-18-3 | 180 | 180 | 0 | 0 | 0 | 0 | 0 | 0 | 电机功率（kW）：3 |  | 2015 |  | 部通用类 | 0 | 否 | 浙江
排灌机械 | 水泵 | 潜水泵 | 2.2—7.5kW潜水泵 | 污水污物潜水电泵 | 杭州斯蕾达泵业有限公司 | WQ9-22-2.2 | 180 | 180 | 0 | 0 | 0 | 0 | 0 | 0 | 电机功率（kW）：2.2 |  | 2015 |  | 部通用类 | 0 | 否 | 浙江
排灌机械 | 水泵 | 潜水泵 | 2.2—7.5kW潜水泵 | 小型潜水电泵 | 杭州斯蕾达泵业有限公司 | QY100-4.5-2.2 | 180 | 180 | 0 | 0 | 0 | 0 | 0 | 0 | 电机功率（kW）：2.2 |  | 2015 |  | 部通用类 | 0 | 否 | 浙江
排灌机械 | 水泵 | 潜水泵 | 2.2—7.5kW潜水泵 | 污水污物潜水电泵 | 杭州斯蕾达泵业有限公司 | WQ15-22-3 | 180 | 180 | 0 | 0 | 0 | 0 | 0 | 0 | 电机功率（kW）：3 |  | 2015 |  | 部通用类 | 0 | 否 | 浙江
排灌机械 | 水泵 | 潜水泵 | 2.2—7.5kW潜水泵 | 小型潜水电泵 | 杭州斯蕾达泵业有限公司 | QY65-10-3 | 180 | 180 | 0 | 0 | 0 | 0 | 0 | 0 | 电机功率（kW）：3 |  | 2015 |  | 部通用类 | 0 | 否 | 浙江
排灌机械 | 水泵 | 潜水泵 | 2.2—7.5kW潜水泵 | 小型潜水电泵 | 杭州斯蕾达泵业有限公司 | QY15-36-3 | 180 | 180 | 0 | 0 | 0 | 0 | 0 | 0 | 电机功率（kW）：3 |  | 2015 |  | 部通用类 | 0 | 否 | 浙江
排灌机械 | 水泵 | 潜水泵 | 2.2—7.5kW潜水泵 | 小型潜水电泵 | 杭州斯蕾达泵业有限公司 | QY160-5-3 | 180 | 180 | 0 | 0 | 0 | 0 | 0 | 0 | 电机功率（kW）：3 |  | 2015 |  | 部通用类 | 0 | 否 | 浙江
排灌机械 | 水泵 | 潜水泵 | 2.2—7.5kW潜水泵 | 小型潜水电泵 | 杭州斯蕾达泵业有限公司 | QY25-26-3 | 180 | 180 | 0 | 0 | 0 | 0 | 0 | 0 | 电机功率（kW）：3 |  | 2015 |  | 部通用类 | 0 | 否 | 浙江
排灌机械 | 水泵 | 潜水泵 | 2.2—7.5kW潜水泵 | 污水污物潜水电泵 | 杭州斯蕾达泵业有限公司 | WQ40-15-4 | 180 | 180 | 0 | 0 | 0 | 0 | 0 | 0 | 电机功率（kW）：4 |  | 2015 |  | 部通用类 | 0 | 否 | 浙江
排灌机械 | 水泵 | 潜水泵 | 2.2—7.5kW潜水泵 | 小型潜水电泵 | 杭州斯蕾达泵业有限公司 | QY40-21-4 | 180 | 180 | 0 | 0 | 0 | 0 | 0 | 0 | 电机功率（kW）：4 |  | 2015 |  | 部通用类 | 0 | 否 | 浙江
排灌机械 | 水泵 | 潜水泵 | 2.2—7.5kW潜水泵 | 小型潜水电泵 | 杭州斯蕾达泵业有限公司 | QY200-4-4 | 180 | 180 | 0 | 0 | 0 | 0 | 0 | 0 | 电机功率（kW）：4 |  | 2015 |  | 部通用类 | 0 | 否 | 浙江
排灌机械 | 水泵 | 潜水泵 | 2.2—7.5kW潜水泵 | 小型潜水电泵 | 杭州斯蕾达泵业有限公司 | QY260-5-5.5 | 180 | 180 | 0 | 0 | 0 | 0 | 0 | 0 | 电机功率（kW）：5.5 |  | 2015 |  | 部通用类 | 0 | 否 | 浙江
排灌机械 | 水泵 | 潜水泵 | 2.2—7.5kW潜水泵 | 小型潜水电泵 | 湖南省丰彩机械有限公司 | QY15-26-2.2 | 180 | 180 | 0 | 0 | 0 | 0 | 0 | 0 | 电机功率（kW）：2.2 | 外形尺寸(最大直径*高)M250*540、扬程M22、流量M′3/H1.5、转速R/MIN2860、额定电压V220 | 2015 |  | 部通用类 | 0 | 否
排灌机械 | 水泵 | 潜水泵 | 2.2—7.5kW潜水泵 | 小型潜水电泵 | 湖南省丰彩机械有限公司 | QY40-21-4 | 180 | 180 | 0 | 0 | 0 | 0 | 0 | 0 | 电机功率（kW）：4 | 外形尺寸(最大直径*高)M76*600、整泵质量KG45、扬程M21、流量M3/H40、转速R/MIN2860 | 2015 |  | 部通用类 | 0 | 否
排灌机械 | 水泵 | 潜水泵 | 2.2—7.5kW潜水泵 | 单相潜水电泵 | 湖南省丰彩机械有限公司 | QDX40-12-2.2 | 180 | 180 | 0 | 0 | 0 | 0 | 0 | 0 | 电机功率（kW）：2.2 | 配套动力0.55KW,转速3000R/MIN,杨程18M,额定电压220V,绝缘等级E,配管内径32MM,流量3M3/H | 2015 |  | 部通用类 | 0 | 是 | 湖南
排灌机械 | 水泵 | 潜水泵 | 2.2—7.5kW潜水泵 | 潜水泵 | 山西新星泵业有限公司 | 200QJ20-40-4 | 180 | 180 | 0 | 0 | 0 | 0 | 0 | 0 | 电机功率（kW）：4 | 流量20立方每小时,扬程40米,电机功率4千瓦. | 2015 |  | 部通用类 | 0 | 否 | 山西
排灌机械 | 水泵 | 潜水泵 | 2.2—7.5kW潜水泵 | 潜水泵 | 山西新星泵业有限公司 | 200QJ32-26-4 | 180 | 180 | 0 | 0 | 0 | 0 | 0 | 0 | 电机功率（kW）：4 | 流量32立方每小时,扬程26米,电机功率4千瓦. | 2015 |  | 部通用类 | 0 | 否 | 山西
排灌机械 | 水泵 | 潜水泵 | 2.2—7.5kW潜水泵 | 潜水泵 | 山西新星泵业有限公司 | 250QJ50-280-63 | 180 | 180 | 0 | 0 | 0 | 0 | 0 | 0 | 电机功率（kW）：4-90 | 流量50立方每小时,扬程280米,电机功率63千瓦. | 2015 |  | 部通用类 | 0 | 否 | 山西
排灌机械 | 水泵 | 潜水泵 | 2.2—7.5kW潜水泵 | 潜水泵 | 山西新星泵业有限公司 | 200QJ20-54-5.5 | 180 | 180 | 0 | 0 | 0 | 0 | 0 | 0 | 电机功率（kW）：5.5 | 流量20立方每小时,扬程54米,电机功率5.5千瓦. | 2015 |  | 部通用类 | 0 | 否 | 山西
排灌机械 | 水泵 | 潜水泵 | 2.2—7.5kW潜水泵 | 潜水泵 | 山西新星泵业有限公司 | 200QJ32-39-5.5 | 180 | 180 | 0 | 0 | 0 | 0 | 0 | 0 | 电机功率（kW）：5.5 | 流量32立方每小时,扬程39米,电机功率5.5千瓦. | 2015 |  | 部通用类 | 0 | 否 | 山西
排灌机械 | 水泵 | 潜水泵 | 2.2—7.5kW潜水泵 | 潜水泵 | 山西新星泵业有限公司 | 200QJ50-26-5.5 | 180 | 180 | 0 | 0 | 0 | 0 | 0 | 0 | 电机功率（kW）：5.5 | 流量50立方每小时,扬程26米,电机功率5.5千瓦. | 2015 |  | 部通用类 | 0 | 否 | 山西
排灌机械 | 水泵 | 潜水泵 | 2.2—7.5kW潜水泵 | 潜水泵 | 山西新星泵业有限公司 | 250QJ50-20-5.5 | 180 | 180 | 0 | 0 | 0 | 0 | 0 | 0 | 电机功率（kW）：5.5 | 流量50立方每小时,扬程20米,电机功率5.5千瓦. | 2015 |  | 部通用类 | 0 | 否 | 山西
排灌机械 | 水泵 | 潜水泵 | 2.2—7.5kW潜水泵 | 污水污物潜水电泵 | 昆明鸿溪机电有限公司 | WQ35-7-2.2 | 180 | 180 | 0 | 0 | 0 | 0 | 0 | 0 | 电机功率（kW）：2.2 |  | 2015 |  | 部通用类 | 0 | 否
排灌机械 | 水泵 | 潜水泵 | 2.2—7.5kW潜水泵 | 污水污物潜水电泵 | 昆明鸿溪机电有限公司 | WQ50-10-4 | 180 | 180 | 0 | 0 | 0 | 0 | 0 | 0 | 电机功率（kW）：4 |  | 2015 |  | 部通用类 | 0 | 否
排灌机械 | 水泵 | 潜水泵 | 2.2—7.5kW潜水泵 | 污水污物潜水电泵 | 昆明鸿溪机电有限公司 | WQ50-15-5.5 | 180 | 180 | 0 | 0 | 0 | 0 | 0 | 0 | 电机功率（kW）：5.5 |  | 2015 |  | 部通用类 | 0 | 否
排灌机械 | 水泵 | 潜水泵 | 2.2—7.5kW潜水泵 | 污水污物潜水电泵 | 昆明鸿溪机电有限公司 | WQ50-7-3 | 180 | 180 | 0 | 0 | 0 | 0 | 0 | 0 | 电机功率（kW）：3 |  | 2015 |  | 部通用类 | 0 | 否
排灌机械 | 水泵 | 潜水泵 | 2.2—7.5kW潜水泵 | 污水污物潜水电泵 | 昆明鸿溪机电有限公司 | WQ75-7-4 | 180 | 180 | 0 | 0 | 0 | 0 | 0 | 0 | 电机功率（kW）：4 |  | 2015 |  | 部通用类 | 0 | 否
排灌机械 | 水泵 | 潜水泵 | 2.2—7.5kW潜水泵 | 污水污物潜水电泵 | 昆明鸿溪机电有限公司 | WQ9-22-2.2 | 180 | 180 | 0 | 0 | 0 | 0 | 0 | 0 | 电机功率（kW）：2.2 |  | 2015 |  | 部通用类 | 0 | 否
排灌机械 | 水泵 | 潜水泵 | 2.2—7.5kW潜水泵 | 小型潜水电泵 | 昆明鸿溪机电有限公司 | QY15-34-3 | 180 | 180 | 0 | 0 | 0 | 0 | 0 | 0 | 电机功率（kW）：3 |  | 2015 |  | 部通用类 | 0 | 否
排灌机械 | 水泵 | 潜水泵 | 2.2—7.5kW潜水泵 | 小型潜水电泵 | 昆明鸿溪机电有限公司 | QY40-16-3 | 180 | 180 | 0 | 0 | 0 | 0 | 0 | 0 | 电机功率（kW）：3 |  | 2015 |  | 部通用类 | 0 | 否
排灌机械 | 水泵 | 潜水泵 | 2.2—7.5kW潜水泵 | 小型潜水电泵 | 昆明鸿溪机电有限公司 | QY65-10-3 | 180 | 180 | 0 | 0 | 0 | 0 | 0 | 0 | 电机功率（kW）：3 |  | 2015 |  | 部通用类 | 0 | 否
排灌机械 | 水泵 | 潜水泵 | 2.2—7.5kW潜水泵 | 污水污物潜水电泵 | 昆明鸿溪机电有限公司 | WQ100-7-5.5 | 180 | 180 | 0 | 0 | 0 | 0 | 0 | 0 | 电机功率（kW）：5.5 |  | 2015 |  | 部通用类 | 0 | 否
排灌机械 | 水泵 | 潜水泵 | 2.2—7.5kW潜水泵 | 污水污物潜水电泵 | 昆明鸿溪机电有限公司 | WQ15-22-3 | 180 | 180 | 0 | 0 | 0 | 0 | 0 | 0 | 电机功率（kW）：3 |  | 2015 |  | 部通用类 | 0 | 否
排灌机械 | 水泵 | 潜水泵 | 2.2—7.5kW潜水泵 | 小型潜水电泵 | 江苏中水灌排设备有限公司 | QS40-23-4 | 180 | 180 | 0 | 0 | 0 | 0 | 0 | 0 | 电机功率（kW）：4 |  | 2015 |  | 部通用类 | 0 | 否 | 江苏
排灌机械 | 水泵 | 潜水泵 | 2.2—7.5kW潜水泵 | 小型潜水电泵 | 江苏中水灌排设备有限公司 | QS65-18-5.5 | 180 | 180 | 0 | 0 | 0 | 0 | 0 | 0 | 电机功率（kW）：5.5 |  | 2015 |  | 部通用类 | 0 | 否 | 江苏
排灌机械 | 水泵 | 潜水泵 | 2.2—7.5kW潜水泵 | 小型潜水电泵 | 江苏中水灌排设备有限公司 | QS30-36/2-5.5 | 180 | 180 | 0 | 0 | 0 | 0 | 0 | 0 | 电机功率（kW）：5.5 |  | 2015 |  | 部通用类 | 0 | 否 | 江苏
排灌机械 | 水泵 | 潜水泵 | 2.2—7.5kW潜水泵 | 小型潜水电泵 | 江苏中水灌排设备有限公司 | QS40-30/2-5.5 | 180 | 180 | 0 | 0 | 0 | 0 | 0 | 0 | 电机功率（kW）：5.5 |  | 2015 |  | 部通用类 | 0 | 否 | 江苏
排灌机械 | 水泵 | 潜水泵 | 2.2—7.5kW潜水泵 | 井用潜水电泵 | 内蒙古五湖泵业有限公司 | 200QJ32-39-5.5 | 180 | 180 | 0 | 0 | 0 | 0 | 0 | 0 | 电机功率（kW）：5.5 |  | 2015 |  | 部通用类 | 0 | 否 | 内蒙古
排灌机械 | 水泵 | 潜水泵 | 2.2—7.5kW潜水泵 | 污水污物潜水电泵 | 上海慧涛泵业有限公司 | WQ65-15-5.5 | 180 | 180 | 0 | 0 | 0 | 0 | 0 | 0 | 电机功率（kW）：5.5 |  | 2015 |  | 部通用类 | 0 | 否
排灌机械 | 水泵 | 潜水泵 | 2.2—7.5kW潜水泵 | 小型潜水电泵 | 上海慧涛泵业有限公司 | QY160-6-4 | 180 | 180 | 0 | 0 | 0 | 0 | 0 | 0 | 电机功率（kW）：4 | 电机所用电磁线为铜芯电磁线,配套电缆线长度为5米,功率(KW):4 | 2015 |  | 部通用类 | 0 | 否
排灌机械 | 水泵 | 潜水泵 | 2.2—7.5kW潜水泵 | QY系列油浸式潜水电泵 | 上海义民电机有限公司 | QY200-4-4 | 180 | 180 | 0 | 0 | 0 | 0 | 0 | 0 | 电机功率（kW）：4 | 基本配置:配管:8寸.技术参数:额定功率:4.0KW电压:380V,频率:50HZ,电流:9.3A,流量:200M3/H,扬程:4M,电泵效率:51.7%,质量:65KG,外形尺寸:230X250X680(MM). | 2015 |  | 部通用类 | 0 | 否 | 上海
排灌机械 | 水泵 | 潜水泵 | 2.2—7.5kW潜水泵 | QY系列油浸式潜水电泵 | 上海义民电机有限公司 | QY65-13-4 | 180 | 180 | 0 | 0 | 0 | 0 | 0 | 0 | 电机功率（kW）：4 | 基本配置:配管:4寸.技术参数:额定功率:4.0KW电压:380V,频率:50HZ,电流:9.3A,流量:65M3/H,扬程:13M,电泵效率:51.7%,质量:65KG,外形尺寸:230X250X680(MM). | 2015 |  | 部通用类 | 0 | 否 | 上海
排灌机械 | 水泵 | 潜水泵 | 2.2—7.5kW潜水泵 | QY系列油浸式潜水电泵 | 上海义民电机有限公司 | QY100-13-5.5 | 180 | 180 | 0 | 0 | 0 | 0 | 0 | 0 | 电机功率（kW）：5.5 | 基本配置:配管:6寸.技术参数:额定功率:5.5KW电压:380V,频率:50HZ,电流:12.6A,流量:100M3/H,扬程:13M,电泵效率:53.9%,质量:85KG,外形尺寸:230X275X715(MM). | 2015 |  | 部通用类 | 0 | 否 | 上海
排灌机械 | 水泵 | 潜水泵 | 2.2—7.5kW潜水泵 | QY系列油浸式潜水电泵 | 上海义民电机有限公司 | QY250-5-5.5 | 180 | 180 | 0 | 0 | 0 | 0 | 0 | 0 | 电机功率（kW）：5.5 | 基本配置:配管:8寸.技术参数:额定功率:5.5KW电压:380V,频率:50HZ,电流:12.6A,流量:250M3/H,扬程:5M,电泵效率:52.5%,质量:85KG,外形尺寸:230X275X720(MM). | 2015 |  | 部通用类 | 0 | 否 | 上海
排灌机械 | 水泵 | 潜水泵 | 2.2—7.5kW潜水泵 | QY系列油浸式潜水电泵 | 上海义民电机有限公司 | QY40-28-5.5 | 180 | 180 | 0 | 0 | 0 | 0 | 0 | 0 | 电机功率（kW）：5.5 | 基本配置:配管:3寸.技术参数:额定功率:5.5KW电压:380V,频率:50HZ,电流:12.6,流量:40M3/H,扬程:28M,电泵效率:53.0%,质量:85KG,外形尺寸:218X272X710(MM). | 2015 |  | 部通用类 | 0 | 否 | 上海
排灌机械 | 水泵 | 潜水泵 | 2.2—7.5kW潜水泵 | QY系列油浸式潜水电泵 | 上海义民电机有限公司 | QY65-18-5.5 | 180 | 180 | 0 | 0 | 0 | 0 | 0 | 0 | 电机功率（kW）：5.5 | 基本配置:配管:4寸.技术参数:额定功率:5.5KW电压:380V,频率:50HZ,电流:12.6A,流量:65M3/H,扬程:18M,电泵效率:53.9%,质量:85KG,外形尺寸:230X275X715(MM). | 2015 |  | 部通用类 | 0 | 否 | 上海
排灌机械 | 水泵 | 潜水泵 | 2.2—7.5kW潜水泵 | 井用潜水电泵 | 河北虹银泵业股份有限公司 | 175QJ10-42-3 | 180 | 180 | 0 | 0 | 0 | 0 | 0 | 0 | 电机功率（kW）：3 |  | 2015 |  | 部通用类 | 0 | 否
排灌机械 | 水泵 | 潜水泵 | 2.2—7.5kW潜水泵 | 井用潜水电泵 | 河北虹银泵业股份有限公司 | 175QJ10-63-4 | 180 | 180 | 0 | 0 | 0 | 0 | 0 | 0 | 电机功率（kW）：4 |  | 2015 |  | 部通用类 | 0 | 否
排灌机械 | 水泵 | 潜水泵 | 2.2—7.5kW潜水泵 | 井用潜水电泵 | 河北虹银泵业股份有限公司 | 175QJ10-84-5.5 | 180 | 180 | 0 | 0 | 0 | 0 | 0 | 0 | 电机功率（kW）：5.5 |  | 2015 |  | 部通用类 | 0 | 否
排灌机械 | 水泵 | 潜水泵 | 2.2—7.5kW潜水泵 | 井用潜水电泵 | 河北虹银泵业股份有限公司 | 175QJ15-42-4 | 180 | 180 | 0 | 0 | 0 | 0 | 0 | 0 | 电机功率（kW）：4 |  | 2015 |  | 部通用类 | 0 | 否
排灌机械 | 水泵 | 潜水泵 | 2.2—7.5kW潜水泵 | 井用潜水电泵 | 河北虹银泵业股份有限公司 | 175QJ20-52-5.5 | 180 | 180 | 0 | 0 | 0 | 0 | 0 | 0 | 电机功率（kW）：5.5 |  | 2015 |  | 部通用类 | 0 | 否
排灌机械 | 水泵 | 潜水泵 | 2.2—7.5kW潜水泵 | 井用潜水电泵 | 河北虹银泵业股份有限公司 | 200QJ40-26-5.5 | 180 | 180 | 0 | 0 | 0 | 0 | 0 | 0 | 电机功率（kW）：5.5 |  | 2015 |  | 部通用类 | 0 | 否
排灌机械 | 水泵 | 潜水泵 | 2.2—7.5kW潜水泵 | 井用潜水电泵 | 河北虹银泵业股份有限公司 | 200QJ50-26-5.5 | 180 | 180 | 0 | 0 | 0 | 0 | 0 | 0 | 电机功率（kW）：5.5 |  | 2015 |  | 部通用类 | 0 | 否
排灌机械 | 水泵 | 潜水泵 | 2.2—7.5kW潜水泵 | 小型潜水电泵 | 湖南腾煌水泵有限公司 | QDX40-12-2.2 | 180 | 180 | 0 | 0 | 0 | 0 | 0 | 0 | 电机功率（kW）：2.2 | 额定功率:2.2KW额定电压:220V额定转速:2860R/MIN频率:50HZ绝缘:E级流量:40M3/H扬程:12M泵进口公称直径:100MM整机重量:16KG配套电缆长度:≥8M定子绕组材料:铜定转子铁心材料:硅钢片机壳材料:合金铝 | 2015 |  | 部通用类 | 0 | 否 | 湖南
排灌机械 | 水泵 | 潜水泵 | 2.2—7.5kW潜水泵 | 小型潜水电泵 | 上海慧涛泵业有限公司 | QY160-8-5.5 | 180 | 180 | 0 | 0 | 0 | 0 | 0 | 0 | 电机功率（kW）：5.5 | 电机所用电磁线为铜芯电磁线,配套电缆线长度为5米,功率(KW):5.5 | 2015 |  | 部通用类 | 0 | 否
排灌机械 | 水泵 | 潜水泵 | 2.2—7.5kW潜水泵 | 小型潜水电泵 | 上海慧涛泵业有限公司 | QY250-5-5.5 | 180 | 180 | 0 | 0 | 0 | 0 | 0 | 0 | 电机功率（kW）：5.5 | 电机所用电磁线为铜芯电磁线,配套电缆线长度为5米,功率(KW):5.5 | 2015 |  | 部通用类 | 0 | 否
排灌机械 | 水泵 | 潜水泵 | 2.2—7.5kW潜水泵 | 污水污物潜水电泵 | 上海慧涛泵业有限公司 | WQ25-11-2.2 | 180 | 180 | 0 | 0 | 0 | 0 | 0 | 0 | 电机功率（kW）：2.2 |  | 2015 |  | 部通用类 | 0 | 否
排灌机械 | 水泵 | 潜水泵 | 2.2—7.5kW潜水泵 | 污水污物潜水电泵 | 上海慧涛泵业有限公司 | WQ25-17-3 | 180 | 180 | 0 | 0 | 0 | 0 | 0 | 0 | 电机功率（kW）：3 |  | 2015 |  | 部通用类 | 0 | 否
排灌机械 | 水泵 | 潜水泵 | 2.2—7.5kW潜水泵 | 污水污物潜水电泵 | 上海慧涛泵业有限公司 | WQ60-10-4 | 180 | 180 | 0 | 0 | 0 | 0 | 0 | 0 | 电机功率（kW）：4 |  | 2015 |  | 部通用类 | 0 | 否
排灌机械 | 水泵 | 潜水泵 | 2.2—7.5kW潜水泵 | 小型潜水电泵 | 山西天海泵业有限公司 | QS15-26-2.2 | 180 | 180 | 0 | 0 | 0 | 0 | 0 | 0 | 电机功率（kW）：2.2 |  | 2015 |  | 部通用类 | 0 | 否
排灌机械 | 水泵 | 潜水泵 | 2.2—7.5kW潜水泵 | 小型潜水电泵 | 山西天海泵业有限公司 | QS15-70/3-5.5 | 180 | 180 | 0 | 0 | 0 | 0 | 0 | 0 | 电机功率（kW）：5.5 |  | 2015 |  | 部通用类 | 0 | 否
排灌机械 | 水泵 | 潜水泵 | 2.2—7.5kW潜水泵 | 潜水电泵 | 杭州斯莱特泵业有限公司 | QY200-4-4 | 180 | 180 | 0 | 0 | 0 | 0 | 0 | 0 | 电机功率（kW）：4 |  | 2015 |  | 部通用类 | 0 | 否 | 浙江
排灌机械 | 水泵 | 潜水泵 | 2.2—7.5kW潜水泵 | 潜水电泵 | 杭州斯莱特泵业有限公司 | QY40-21-4 | 180 | 180 | 0 | 0 | 0 | 0 | 0 | 0 | 电机功率（kW）：4 |  | 2015 |  | 部通用类 | 0 | 否 | 浙江
排灌机械 | 水泵 | 潜水泵 | 2.2—7.5kW潜水泵 | 潜水电泵 | 杭州斯莱特泵业有限公司 | QY65-13-4 | 180 | 180 | 0 | 0 | 0 | 0 | 0 | 0 | 电机功率（kW）：4 |  | 2015 |  | 部通用类 | 0 | 否 | 浙江
排灌机械 | 水泵 | 潜水泵 | 2.2—7.5kW潜水泵 | 污水污物潜水电泵 | 杭州斯莱特泵业有限公司 | 65WQ40-16-4 | 180 | 180 | 0 | 0 | 0 | 0 | 0 | 0 | 电机功率（kW）：4 |  | 2015 |  | 部通用类 | 0 | 否 | 浙江
排灌机械 | 水泵 | 潜水泵 | 2.2—7.5kW潜水泵 | 潜水电泵 | 杭州斯莱特泵业有限公司 | QX25-40-5.5 | 180 | 180 | 0 | 0 | 0 | 0 | 0 | 0 | 电机功率（kW）：5.5 |  | 2015 |  | 部通用类 | 0 | 否 | 浙江
排灌机械 | 水泵 | 潜水泵 | 2.2—7.5kW潜水泵 | 潜水电泵 | 杭州斯莱特泵业有限公司 | QX15-55-5.5 | 180 | 180 | 0 | 0 | 0 | 0 | 0 | 0 | 电机功率（kW）：5.5 |  | 2015 |  | 部通用类 | 0 | 否 | 浙江
排灌机械 | 水泵 | 潜水泵 | 2.2—7.5kW潜水泵 | 潜水电泵 | 杭州斯莱特泵业有限公司 | QY100-12-5.5 | 180 | 180 | 0 | 0 | 0 | 0 | 0 | 0 | 电机功率（kW）：5.5 |  | 2015 |  | 部通用类 | 0 | 否 | 浙江
排灌机械 | 水泵 | 潜水泵 | 2.2—7.5kW潜水泵 | 潜水电泵 | 杭州斯莱特泵业有限公司 | QY25-40-5.5 | 180 | 180 | 0 | 0 | 0 | 0 | 0 | 0 | 电机功率（kW）：5.5 |  | 2015 |  | 部通用类 | 0 | 否 | 浙江
排灌机械 | 水泵 | 潜水泵 | 2.2—7.5kW潜水泵 | 污水污物潜水电泵 | 杭州斯莱特泵业有限公司 | 80WQ65-15-5.5 | 180 | 180 | 0 | 0 | 0 | 0 | 0 | 0 | 电机功率（kW）：5.5 |  | 2015 |  | 部通用类 | 0 | 否 | 浙江
排灌机械 | 水泵 | 潜水泵 | 2.2—7.5kW潜水泵 | 小型潜水电泵 | 上海冠民环保科技有限公司 | QY65-10-3 | 180 | 180 | 0 | 0 | 0 | 0 | 0 | 0 | 电机功率（kW）：3 | 外形尺寸:280×260×500MM整机重量:44KG流量65M3/H扬程10M电机功率3KW线圈材质CU频率50HZ适用电压380V转数3000R/MIN管径100MM电缆线长度7M | 2015 |  | 部通用类 | 0 | 否 | 上海
排灌机械 | 水泵 | 潜水泵 | 2.2—7.5kW潜水泵 | 小型潜水电泵 | 上海冠民环保科技有限公司 | QS65-18-5.5 | 180 | 180 | 0 | 0 | 0 | 0 | 0 | 0 | 电机功率（kW）：5.5 | 外形尺寸:300×280×700MM整机重量:73KG流量65M3/H扬程18M电机功率5.5KW线圈材质CU频率50HZ适用电压380V转数2860R/MIN管径100MM电缆线长度7M | 2015 |  | 部通用类 | 0 | 否 | 上海
排灌机械 | 水泵 | 潜水泵 | 2.2—7.5kW潜水泵 | 井用潜水电泵 | 邯郸市三久水泵制造有限公司 | 200QJ50-26-5.5 | 180 | 180 | 0 | 0 | 0 | 0 | 0 | 0 | 电机功率（kW）：5.5 |  | 2015 |  | 部通用类 | 0 | 否 | 河北
排灌机械 | 水泵 | 潜水泵 | 2.2—7.5kW潜水泵 | 井用潜水电泵 | 邯郸市三久水泵制造有限公司 | 200QJ32-39-5.5 | 180 | 180 | 0 | 0 | 0 | 0 | 0 | 0 | 电机功率（kW）：5.5 |  | 2015 |  | 部通用类 | 0 | 否 | 河北
排灌机械 | 水泵 | 潜水泵 | 2.2—7.5kW潜水泵 | 潜水电泵 | 杭州斯莱特泵业有限公司 | QX10-34-2.2 | 180 | 180 | 0 | 0 | 0 | 0 | 0 | 0 | 电机功率（kW）：2.2 |  | 2015 |  | 部通用类 | 0 | 否 | 浙江
排灌机械 | 水泵 | 潜水泵 | 2.2—7.5kW潜水泵 | 潜水电泵 | 杭州斯莱特泵业有限公司 | QY15-26-2.2 | 180 | 180 | 0 | 0 | 0 | 0 | 0 | 0 | 电机功率（kW）：2.2 |  | 2015 |  | 部通用类 | 0 | 否 | 浙江
排灌机械 | 水泵 | 潜水泵 | 2.2—7.5kW潜水泵 | 潜水电泵 | 杭州斯莱特泵业有限公司 | QY100-4.5-2.2 | 180 | 180 | 0 | 0 | 0 | 0 | 0 | 0 | 电机功率（kW）：2.2 |  | 2015 |  | 部通用类 | 0 | 否 | 浙江
排灌机械 | 水泵 | 潜水泵 | 2.2—7.5kW潜水泵 | 充油式潜水电泵 | 新界泵业集团股份有限公司 | QY100-6-3 | 180 | 180 | 0 | 0 | 0 | 0 | 0 | 0 | 电机功率（kW）：3 | 性能参数:额定流量100M3/H,额定扬程6M,额定功率3KW. | 2015 |  | 部通用类 | 0 | 否 | 浙江
排灌机械 | 水泵 | 潜水泵 | 2.2—7.5kW潜水泵 | 充油式潜水电泵 | 新界泵业集团股份有限公司 | QY25-26-3 | 180 | 180 | 0 | 0 | 0 | 0 | 0 | 0 | 电机功率（kW）：3 | 性能参数:额定流量25M3/H,额定扬程26M,额定功率3KW. | 2015 |  | 部通用类 | 0 | 否 | 浙江
排灌机械 | 水泵 | 潜水泵 | 2.2—7.5kW潜水泵 | 充油式潜水电泵 | 新界泵业集团股份有限公司 | QY200-4-4 | 180 | 180 | 0 | 0 | 0 | 0 | 0 | 0 | 电机功率（kW）：4 | 性能参数:额定流量200M3/H,额定扬程4M,额定功率4KW. | 2015 |  | 部通用类 | 0 | 否 | 浙江
排灌机械 | 水泵 | 潜水泵 | 2.2—7.5kW潜水泵 | 充油式潜水电泵 | 新界泵业集团股份有限公司 | QY65-18-5.5 | 180 | 180 | 0 | 0 | 0 | 0 | 0 | 0 | 电机功率（kW）：5.5 | 性能参数:额定流量65M3/H,额定扬程18M,额定功率5.5KW. | 2015 |  | 部通用类 | 0 | 否 | 浙江
排灌机械 | 水泵 | 潜水泵 | 2.2—7.5kW潜水泵 | 充油式潜水电泵 | 新界泵业集团股份有限公司 | QY15-26-2.2 | 180 | 180 | 0 | 0 | 0 | 0 | 0 | 0 | 电机功率（kW）：2.2 | 性能参数:额定流量15M3/H,额定扬程26M,额定功率2.2KW. | 2015 |  | 部通用类 | 0 | 否 | 浙江
排灌机械 | 水泵 | 潜水泵 | 2.2—7.5kW潜水泵 | 潜水电泵 | 杭州斯莱特泵业有限公司 | QY25-17-2.2 | 180 | 180 | 0 | 0 | 0 | 0 | 0 | 0 | 电机功率（kW）：2.2 |  | 2015 |  | 部通用类 | 0 | 否 | 浙江
排灌机械 | 水泵 | 潜水泵 | 2.2—7.5kW潜水泵 | 潜水电泵 | 杭州斯莱特泵业有限公司 | QY65-7-2.2 | 180 | 180 | 0 | 0 | 0 | 0 | 0 | 0 | 电机功率（kW）：2.2 |  | 2015 |  | 部通用类 | 0 | 否 | 浙江
排灌机械 | 水泵 | 潜水泵 | 2.2—7.5kW潜水泵 | 污水污物潜水电泵 | 杭州斯莱特泵业有限公司 | 50WQ9-22-2.2 | 180 | 180 | 0 | 0 | 0 | 0 | 0 | 0 | 电机功率（kW）：2.2 |  | 2015 |  | 部通用类 | 0 | 否 | 浙江
排灌机械 | 水泵 | 潜水泵 | 2.2—7.5kW潜水泵 | 潜水电泵 | 杭州斯莱特泵业有限公司 | QX10-44-3 | 180 | 180 | 0 | 0 | 0 | 0 | 0 | 0 | 电机功率（kW）：3 |  | 2015 |  | 部通用类 | 0 | 否 | 浙江
排灌机械 | 水泵 | 潜水泵 | 2.2—7.5kW潜水泵 | 潜水电泵 | 杭州斯莱特泵业有限公司 | QX25-26-3 | 180 | 180 | 0 | 0 | 0 | 0 | 0 | 0 | 电机功率（kW）：3 |  | 2015 |  | 部通用类 | 0 | 否 | 浙江
排灌机械 | 水泵 | 潜水泵 | 2.2—7.5kW潜水泵 | 潜水电泵 | 杭州斯莱特泵业有限公司 | QY100-6-3 | 180 | 180 | 0 | 0 | 0 | 0 | 0 | 0 | 电机功率（kW）：3 |  | 2015 |  | 部通用类 | 0 | 否 | 浙江
排灌机械 | 水泵 | 潜水泵 | 2.2—7.5kW潜水泵 | 潜水电泵 | 杭州斯莱特泵业有限公司 | QY15-36-3 | 180 | 180 | 0 | 0 | 0 | 0 | 0 | 0 | 电机功率（kW）：3 |  | 2015 |  | 部通用类 | 0 | 否 | 浙江
排灌机械 | 水泵 | 潜水泵 | 2.2—7.5kW潜水泵 | 潜水电泵 | 杭州斯莱特泵业有限公司 | QY160-4-3 | 180 | 180 | 0 | 0 | 0 | 0 | 0 | 0 | 电机功率（kW）：3 |  | 2015 |  | 部通用类 | 0 | 否 | 浙江
排灌机械 | 水泵 | 潜水泵 | 2.2—7.5kW潜水泵 | 潜水电泵 | 杭州斯莱特泵业有限公司 | QY25-26-3 | 180 | 180 | 0 | 0 | 0 | 0 | 0 | 0 | 电机功率（kW）：3 |  | 2015 |  | 部通用类 | 0 | 否 | 浙江
排灌机械 | 水泵 | 潜水泵 | 2.2—7.5kW潜水泵 | 潜水电泵 | 杭州斯莱特泵业有限公司 | QY40-16-3 | 180 | 180 | 0 | 0 | 0 | 0 | 0 | 0 | 电机功率（kW）：3 |  | 2015 |  | 部通用类 | 0 | 否 | 浙江
排灌机械 | 水泵 | 潜水泵 | 2.2—7.5kW潜水泵 | 潜水电泵 | 杭州斯莱特泵业有限公司 | QY65-10-3 | 180 | 180 | 0 | 0 | 0 | 0 | 0 | 0 | 电机功率（kW）：3 |  | 2015 |  | 部通用类 | 0 | 否 | 浙江
排灌机械 | 水泵 | 潜水泵 | 2.2—7.5kW潜水泵 | 污水污物潜水电泵 | 杭州斯莱特泵业有限公司 | 50WQ15-25-3 | 180 | 180 | 0 | 0 | 0 | 0 | 0 | 0 | 电机功率（kW）：3 |  | 2015 |  | 部通用类 | 0 | 否 | 浙江
排灌机械 | 水泵 | 潜水泵 | 2.2—7.5kW潜水泵 | 污水污物潜水电泵 | 杭州斯莱特泵业有限公司 | 65WQ25-17-3 | 180 | 180 | 0 | 0 | 0 | 0 | 0 | 0 | 电机功率（kW）：3 |  | 2015 |  | 部通用类 | 0 | 否 | 浙江
排灌机械 | 水泵 | 潜水泵 | 2.2—7.5kW潜水泵 | 潜水电泵 | 杭州斯莱特泵业有限公司 | QX15-45-4 | 180 | 180 | 0 | 0 | 0 | 0 | 0 | 0 | 电机功率（kW）：4 |  | 2015 |  | 部通用类 | 0 | 否 | 浙江
排灌机械 | 水泵 | 潜水泵 | 2.2—7.5kW潜水泵 | 潜水电泵 | 杭州斯莱特泵业有限公司 | QX25-32-4 | 180 | 180 | 0 | 0 | 0 | 0 | 0 | 0 | 电机功率（kW）：4 |  | 2015 |  | 部通用类 | 0 | 否 | 浙江
排灌机械 | 水泵 | 潜水泵 | 2.2—7.5kW潜水泵 | 潜水电泵 | 杭州斯莱特泵业有限公司 | QY25-32-4 | 180 | 180 | 0 | 0 | 0 | 0 | 0 | 0 | 电机功率（kW）：4 |  | 2015 |  | 部通用类 | 0 | 否 | 浙江
排灌机械 | 水泵 | 潜水泵 | 2.2—7.5kW潜水泵 | 井用潜水电泵 | 山西省运城市解州特种潜水电泵制造有限公司 | 200QJ20-54-5.5 | 180 | 180 | 0 | 0 | 0 | 0 | 0 | 0 | 电机功率（kW）：5.5 |  | 2015 |  | 部通用类 | 0 | 否
排灌机械 | 水泵 | 潜水泵 | 2.2—7.5kW潜水泵 | 潜水泵 | 桃江县湘大泵业有限公司 | QDX40-12-2.2 | 180 | 180 | 0 | 0 | 0 | 0 | 0 | 0 | 电机功率（kW）：2.2 | 功率:2.2KW电压:220V流量:40M3/H扬程:12M管径:25-80MM配套电缆长度:≥10M整机重量:14KG定子绕组材料:铜定转子铁心材料:硅钢片机体材料:合金铝、铸铁. | 2015 |  | 部通用类 | 0 | 否 | 湖南
排灌机械 | 水泵 | 潜水泵 | 2.2—7.5kW潜水泵 | 充油式潜水电泵 | 新界泵业集团股份有限公司 | QY65-7-2.2 | 180 | 180 | 0 | 0 | 0 | 0 | 0 | 0 | 电机功率（kW）：2.2 | 性能参数:额定流量65M3/H,额定扬程7M,额定功率2.2KW. | 2015 |  | 部通用类 | 0 | 否 | 浙江
排灌机械 | 水泵 | 潜水泵 | 2.2—7.5kW潜水泵 | 充油式潜水电泵 | 新界泵业集团股份有限公司 | QY160-4-3 | 180 | 180 | 0 | 0 | 0 | 0 | 0 | 0 | 电机功率（kW）：3 | 性能参数:额定流量160M3/H,额定扬程4M,额定功率3KW. | 2015 |  | 部通用类 | 0 | 否 | 浙江
排灌机械 | 水泵 | 潜水泵 | 7.5—9.2kW潜水泵 | 井用潜水电泵 | 山西省运城市解州特种潜水电泵制造有限公司 | 200QJ20-81-7.5 | 640 | 640 | 0 | 0 | 0 | 0 | 0 | 0 | 电机功率（kW）：7.5 |  | 2015 |  | 部通用类 | 0 | 否
排灌机械 | 水泵 | 潜水泵 | 7.5—9.2kW潜水泵 | 井用潜水电泵 | 河北虹银泵业股份有限公司 | 175QJ32-48-7.5 | 640 | 640 | 0 | 0 | 0 | 0 | 0 | 0 | 电机功率（kW）：7.5 |  | 2015 |  | 部通用类 | 0 | 否
排灌机械 | 水泵 | 潜水泵 | 7.5—9.2kW潜水泵 | 井用潜水电泵 | 河北虹银泵业股份有限公司 | 175QJ40-36-7.5 | 640 | 640 | 0 | 0 | 0 | 0 | 0 | 0 | 电机功率（kW）：7.5 |  | 2015 |  | 部通用类 | 0 | 否
排灌机械 | 水泵 | 潜水泵 | 7.5—9.2kW潜水泵 | 井用潜水电泵 | 河北虹银泵业股份有限公司 | 200QJ40-39-7.5 | 640 | 640 | 0 | 0 | 0 | 0 | 0 | 0 | 电机功率（kW）：7.5 |  | 2015 |  | 部通用类 | 0 | 否
排灌机械 | 水泵 | 潜水泵 | 7.5—9.2kW潜水泵 | 充油式潜水电泵 | 新界泵业集团股份有限公司 | QY160-11-7.5 | 640 | 640 | 0 | 0 | 0 | 0 | 0 | 0 | 电机功率（kW）：7.5 | 性能参数:额定流量160M3/H,额定扬程11M,额定功率7.5KW. | 2015 |  | 部通用类 | 0 | 否 | 浙江
排灌机械 | 水泵 | 潜水泵 | 7.5—9.2kW潜水泵 | 充油式潜水电泵 | 新界泵业集团股份有限公司 | QY200-9-7.5 | 640 | 640 | 0 | 0 | 0 | 0 | 0 | 0 | 电机功率（kW）：7.5 | 性能参数:额定流量200M3/H,额定扬程9M,额定功率4KW. | 2015 |  | 部通用类 | 0 | 否 | 浙江
排灌机械 | 水泵 | 潜水泵 | 7.5—9.2kW潜水泵 | 充油式潜水电泵 | 新界泵业集团股份有限公司 | QY65-25-7.5 | 640 | 640 | 0 | 0 | 0 | 0 | 0 | 0 | 电机功率（kW）：7.5 | 性能参数:额定流量65M3/H,额定扬程25M,额定功率7.5KW. | 2015 |  | 部通用类 | 0 | 否 | 浙江
排灌机械 | 水泵 | 潜水泵 | 7.5—9.2kW潜水泵 | 井用潜水电泵 | 邯郸市三久水泵制造有限公司 | 200QJ25-56-7.5 | 640 | 640 | 0 | 0 | 0 | 0 | 0 | 0 | 电机功率（kW）：7.5 |  | 2015 |  | 部通用类 | 0 | 否 | 河北
排灌机械 | 水泵 | 潜水泵 | 7.5—9.2kW潜水泵 | 井用潜水电泵 | 邯郸市三久水泵制造有限公司 | 200QJ32-52-7.5 | 640 | 640 | 0 | 0 | 0 | 0 | 0 | 0 | 电机功率（kW）：7.5 |  | 2015 |  | 部通用类 | 0 | 否 | 河北
排灌机械 | 水泵 | 潜水泵 | 7.5—9.2kW潜水泵 | 井用潜水电泵 | 邯郸市三久水泵制造有限公司 | 200QJ80-22-7.5 | 640 | 640 | 0 | 0 | 0 | 0 | 0 | 0 | 电机功率（kW）：7.5 |  | 2015 |  | 部通用类 | 0 | 否 | 河北
排灌机械 | 水泵 | 潜水泵 | 7.5—9.2kW潜水泵 | 井用潜水电泵 | 山西天海泵业有限公司 | 175QJ40-36-7.5 | 640 | 640 | 0 | 0 | 0 | 0 | 0 | 0 | 电机功率（kW）：7.5 |  | 2015 |  | 部通用类 | 0 | 否
排灌机械 | 水泵 | 潜水泵 | 7.5—9.2kW潜水泵 | 井用潜水电泵 | 河北虹银泵业股份有限公司 | 175QJ20-78-7.5 | 640 | 640 | 0 | 0 | 0 | 0 | 0 | 0 | 电机功率（kW）：7.5 |  | 2015 |  | 部通用类 | 0 | 否
排灌机械 | 水泵 | 潜水泵 | 7.5—9.2kW潜水泵 | 潜水电泵 | 杭州斯莱特泵业有限公司 | QY65-26-7.5 | 640 | 640 | 0 | 0 | 0 | 0 | 0 | 0 | 电机功率（kW）：7.5 |  | 2015 |  | 部通用类 | 0 | 否 | 浙江
排灌机械 | 水泵 | 潜水泵 | 7.5—9.2kW潜水泵 | 潜水电泵 | 杭州斯莱特泵业有限公司 | QY200-9-7.5 | 640 | 640 | 0 | 0 | 0 | 0 | 0 | 0 | 电机功率（kW）：7.5 |  | 2015 |  | 部通用类 | 0 | 否 | 浙江
排灌机械 | 水泵 | 潜水泵 | 7.5—9.2kW潜水泵 | 潜水电泵 | 杭州斯莱特泵业有限公司 | QY40-40-7.5 | 640 | 640 | 0 | 0 | 0 | 0 | 0 | 0 | 电机功率（kW）：7.5 |  | 2015 |  | 部通用类 | 0 | 否 | 浙江
排灌机械 | 水泵 | 潜水泵 | 7.5—9.2kW潜水泵 | 污水污物潜水电泵 | 杭州斯莱特泵业有限公司 | 80WQ45-22-7.5 | 640 | 640 | 0 | 0 | 0 | 0 | 0 | 0 | 电机功率（kW）：7.5 |  | 2015 |  | 部通用类 | 0 | 否 | 浙江
排灌机械 | 水泵 | 潜水泵 | 7.5—9.2kW潜水泵 | 污水污物潜水电泵 | 杭州斯莱特泵业有限公司 | 100WQ100-12-7.5 | 640 | 640 | 0 | 0 | 0 | 0 | 0 | 0 | 电机功率（kW）：7.5 |  | 2015 |  | 部通用类 | 0 | 否 | 浙江
排灌机械 | 水泵 | 潜水泵 | 7.5—9.2kW潜水泵 | 污水污物潜水电泵 | 杭州斯莱特泵业有限公司 | 150WQ140-10-7.5 | 640 | 640 | 0 | 0 | 0 | 0 | 0 | 0 | 电机功率（kW）：7.5 |  | 2015 |  | 部通用类 | 0 | 否 | 浙江
排灌机械 | 水泵 | 潜水泵 | 7.5—9.2kW潜水泵 | 污水污物潜水电泵 | 杭州斯莱特泵业有限公司 | 50WQ25-40-7.5 | 640 | 640 | 0 | 0 | 0 | 0 | 0 | 0 | 电机功率（kW）：7.5 |  | 2015 |  | 部通用类 | 0 | 否 | 浙江
排灌机械 | 水泵 | 潜水泵 | 7.5—9.2kW潜水泵 | 污水污物潜水电泵 | 杭州斯莱特泵业有限公司 | 80WQ100-12-7.5 | 640 | 640 | 0 | 0 | 0 | 0 | 0 | 0 | 电机功率（kW）：7.5 |  | 2015 |  | 部通用类 | 0 | 否 | 浙江
排灌机械 | 水泵 | 潜水泵 | 7.5—9.2kW潜水泵 | 井用潜水电泵 | 山西省运城市解州特种潜水电泵制造有限公司 | 200QJ32-52-7.5 | 640 | 640 | 0 | 0 | 0 | 0 | 0 | 0 | 电机功率（kW）：7.5 |  | 2015 |  | 部通用类 | 0 | 否
排灌机械 | 水泵 | 潜水泵 | 7.5—9.2kW潜水泵 | 井用潜水电泵 | 邯郸市三久水泵制造有限公司 | 200QJ20-81-7.5 | 640 | 640 | 0 | 0 | 0 | 0 | 0 | 0 | 电机功率（kW）：7.5 |  | 2015 |  | 部通用类 | 0 | 否 | 河北
排灌机械 | 水泵 | 潜水泵 | 7.5—9.2kW潜水泵 | 小型潜水电泵 | 上海冠民环保科技有限公司 | QS65-25-7.5 | 640 | 640 | 0 | 0 | 0 | 0 | 0 | 0 | 电机功率（kW）：7.5 | 外形尺寸:300×280×700MM整机重量:73KG流量65M3/H扬程25M电机功率7.5KW线圈材质CU频率50HZ适用电压380V转数3000R/MIN管径100MM电缆线长度7M | 2015 |  | 部通用类 | 0 | 否 | 上海
排灌机械 | 水泵 | 潜水泵 | 7.5—9.2kW潜水泵 | 小型潜水电泵 | 上海冠民环保科技有限公司 | QY100-17-7.5 | 640 | 640 | 0 | 0 | 0 | 0 | 0 | 0 | 电机功率（kW）：7.5 | 外形尺寸:300×280×700MM整机重量:85KG流量100M3/H扬程17M电机功率7.5KW线圈材质CU频率50HZ适用电压380V转数3000R/MIN管径150MM电缆线长度7M | 2015 |  | 部通用类 | 0 | 否 | 上海
排灌机械 | 水泵 | 潜水泵 | 7.5—9.2kW潜水泵 | 小型潜水电泵 | 上海冠民环保科技有限公司 | QY260-8-7.5 | 640 | 640 | 0 | 0 | 0 | 0 | 0 | 0 | 电机功率（kW）：7.5 | 外形尺寸:280×280×850MM整机重量:75KG流量250M3/H扬程8M电机功率7.5KW线圈材质CU频率50HZ适用电压380V转数3000R/MIN管径200MM电缆线长度7M | 2015 |  | 部通用类 | 0 | 否 | 上海
排灌机械 | 水泵 | 潜水泵 | 7.5—9.2kW潜水泵 | 小型潜水电泵 | 上海慧涛泵业有限公司 | QY200-9-7.5 | 640 | 640 | 0 | 0 | 0 | 0 | 0 | 0 | 电机功率（kW）：7.5 | 电机所用电磁线为铜芯电磁线,配套电缆线长度为5米,功率(KW):7.5 | 2015 |  | 部通用类 | 0 | 否
排灌机械 | 水泵 | 潜水泵 | 7.5—9.2kW潜水泵 | 小型潜水电泵 | 江苏中水灌排设备有限公司 | QS65-25-7.5 | 640 | 640 | 0 | 0 | 0 | 0 | 0 | 0 | 电机功率（kW）：7.5 |  | 2015 |  | 部通用类 | 0 | 否 | 江苏
排灌机械 | 水泵 | 潜水泵 | 7.5—9.2kW潜水泵 | 井用潜水电泵 | 内蒙古五湖泵业有限公司 | 200QJ32-52-7.5 | 640 | 640 | 0 | 0 | 0 | 0 | 0 | 0 | 电机功率（kW）：7.5 |  | 2015 |  | 部通用类 | 0 | 否 | 内蒙古
排灌机械 | 水泵 | 潜水泵 | 7.5—9.2kW潜水泵 | 井用潜水电泵 | 内蒙古五湖泵业有限公司 | 200QJ40-39-7.5 | 640 | 640 | 0 | 0 | 0 | 0 | 0 | 0 | 电机功率（kW）：7.5 |  | 2015 |  | 部通用类 | 0 | 否 | 内蒙古
排灌机械 | 水泵 | 潜水泵 | 7.5—9.2kW潜水泵 | 井用潜水电泵 | 内蒙古五湖泵业有限公司 | 200QJ80-22-7.5 | 640 | 640 | 0 | 0 | 0 | 0 | 0 | 0 | 电机功率（kW）：7.5 |  | 2015 |  | 部通用类 | 0 | 否 | 内蒙古
排灌机械 | 水泵 | 潜水泵 | 7.5—9.2kW潜水泵 | 井用潜水电泵 | 内蒙古五湖泵业有限公司 | 250QJ100-18-7.5 | 640 | 640 | 0 | 0 | 0 | 0 | 0 | 0 | 电机功率（kW）：7.5 |  | 2015 |  | 部通用类 | 0 | 否 | 内蒙古
排灌机械 | 水泵 | 潜水泵 | 7.5—9.2kW潜水泵 | 井用潜水电泵 | 内蒙古五湖泵业有限公司 | 250QJ80-20-7.5 | 640 | 640 | 0 | 0 | 0 | 0 | 0 | 0 | 电机功率（kW）：7.5 |  | 2015 |  | 部通用类 | 0 | 否 | 内蒙古
排灌机械 | 水泵 | 潜水泵 | 7.5—9.2kW潜水泵 | 潜水电泵 | 徐州潜龙泵业有限公司 | QS40-40/2-7.5 | 640 | 640 | 0 | 0 | 0 | 0 | 0 | 0 | 电机功率（kW）：7.5 |  | 2015 |  | 部通用类 | 0 | 否 | 江苏
排灌机械 | 水泵 | 潜水泵 | 7.5—9.2kW潜水泵 | 小型潜水电泵 | 徐州泰丰泵业有限公司 | QS65-25 | 640 | 640 | 0 | 0 | 0 | 0 | 0 | 0 | 电机功率（kW）：7.5 |  | 2015 |  | 部通用类 | 0 | 否
排灌机械 | 水泵 | 潜水泵 | 7.5—9.2kW潜水泵 | 潜水泵 | 山西新星泵业有限公司 | 200QJ20-81-7.5 | 640 | 640 | 0 | 0 | 0 | 0 | 0 | 0 | 电机功率（kW）：7.5 | 流量20立方每小时,扬程81米,电机功率7.5千瓦. | 2015 |  | 部通用类 | 0 | 否 | 山西
排灌机械 | 水泵 | 潜水泵 | 7.5—9.2kW潜水泵 | 潜水泵 | 山西新星泵业有限公司 | 200QJ32-52-7.5 | 640 | 640 | 0 | 0 | 0 | 0 | 0 | 0 | 电机功率（kW）：7.5 | 流量32立方每小时,扬程52米,电机功率7.5千瓦. | 2015 |  | 部通用类 | 0 | 否 | 山西
排灌机械 | 水泵 | 潜水泵 | 7.5—9.2kW潜水泵 | 潜水泵 | 山西新星泵业有限公司 | 200QJ80-22-7.5 | 640 | 640 | 0 | 0 | 0 | 0 | 0 | 0 | 电机功率（kW）：7.5 | 流量80立方每小时,扬程22米,电机功率7.5千瓦. | 2015 |  | 部通用类 | 0 | 否 | 山西
排灌机械 | 水泵 | 潜水泵 | 7.5—9.2kW潜水泵 | 潜水泵 | 山西新星泵业有限公司 | 250QJ80-20-7.5 | 640 | 640 | 0 | 0 | 0 | 0 | 0 | 0 | 电机功率（kW）：7.5 | 流量80立方每小时,扬程20米,电机功率7.5千瓦. | 2015 |  | 部通用类 | 0 | 否 | 山西
排灌机械 | 水泵 | 潜水泵 | 7.5—9.2kW潜水泵 | 小型潜水电泵 | 湖南省丰彩机械有限公司 | QY65-25-7.5 | 640 | 640 | 0 | 0 | 0 | 0 | 0 | 0 | 电机功率（kW）：7.5 | 外形尺寸(最大直径×高)MM102×725]、整泵质量KG92、杨程M25、流量M^3/H65、转速R/MIN2860 | 2015 |  | 部通用类 | 0 | 否
排灌机械 | 水泵 | 潜水泵 | 7.5—9.2kW潜水泵 | 井用潜水电泵 | 山西晋江水泵制造有限公司 | 200QJ32-52-7.5 | 640 | 640 | 0 | 0 | 0 | 0 | 0 | 0 | 电机功率（kW）：7.5 |  | 2015 |  | 部通用类 | 0 | 否
排灌机械 | 水泵 | 潜水泵 | 7.5—9.2kW潜水泵 | 小型潜水电泵 | 杭州斯蕾达泵业有限公司 | QY200-9-7.5 | 640 | 640 | 0 | 0 | 0 | 0 | 0 | 0 | 电机功率（kW）：7.5 |  | 2015 |  | 部通用类 | 0 | 否 | 浙江
排灌机械 | 水泵 | 潜水泵 | 7.5—9.2kW潜水泵 | 小型潜水电泵 | 杭州西子泵业有限公司 | QY200-10-7.5 | 640 | 640 | 0 | 0 | 0 | 0 | 0 | 0 | 电机功率（kW）：7.5 |  | 2015 |  | 部通用类 | 0 | 否 | 浙江
排灌机械 | 水泵 | 潜水泵 | 7.5—9.2kW潜水泵 | 小型潜水电泵 | 杭州西子泵业有限公司 | QY65-26-7.5 | 640 | 640 | 0 | 0 | 0 | 0 | 0 | 0 | 电机功率（kW）：7.5 |  | 2015 |  | 部通用类 | 0 | 否 | 浙江
排灌机械 | 水泵 | 潜水泵 | 7.5—9.2kW潜水泵 | 井用潜水电泵 | 江苏旺达喷灌机有限公司 | 200QJ40-39 | 640 | 640 | 0 | 0 | 0 | 0 | 0 | 0 | 电机功率（kW）：7.5 | 流量:40M3/小时,扬程:39米,功率:5.5KW. | 2015 |  | 部通用类 | 0 | 否 | 江苏
排灌机械 | 水泵 | 潜水泵 | 7.5—9.2kW潜水泵 | 潜水泵 | 江苏旺达喷灌机有限公司 | 200QJ32-52 | 640 | 640 | 0 | 0 | 0 | 0 | 0 | 0 | 电机功率（kW）：7.5 |  | 2015 |  | 部通用类 | 0 | 否
排灌机械 | 水泵 | 潜水泵 | 7.5—9.2kW潜水泵 | 小型潜水电泵 | 郑州市神龙泵业有限公司 | QS32-52/3-7.5 | 640 | 640 | 0 | 0 | 0 | 0 | 0 | 0 | 电机功率（kW）：7.5 |  | 2015 |  | 部通用类 | 0 | 否
排灌机械 | 水泵 | 潜水泵 | 7.5—9.2kW潜水泵 | 污水污物潜水电泵 | 昆明鸿溪机电有限公司 | WQ100-10-7.5 | 640 | 640 | 0 | 0 | 0 | 0 | 0 | 0 | 电机功率（kW）：7.5 |  | 2015 |  | 部通用类 | 0 | 否
排灌机械 | 水泵 | 潜水泵 | 7.5—9.2kW潜水泵 | 污水污物潜水电泵 | 昆明鸿溪机电有限公司 | WQ140-7-7.5 | 640 | 640 | 0 | 0 | 0 | 0 | 0 | 0 | 电机功率（kW）：7.5 |  | 2015 |  | 部通用类 | 0 | 否
排灌机械 | 水泵 | 潜水泵 | 7.5—9.2kW潜水泵 | QY系列油浸式潜水电泵 | 上海义民电机有限公司 | QY100-17-7.5 | 640 | 640 | 0 | 0 | 0 | 0 | 0 | 0 | 电机功率（kW）：7.5 | 基本配置:配管:4寸技术参数:额定功率:7.5KW电压:380V,频率:50HZ,电流:16.8A,流量:100M3/H,扬程:17M,电泵效率:55.6%,质量:97KG,外形尺寸:230X275X780(MM). | 2015 |  | 部通用类 | 0 | 否 | 上海
排灌机械 | 水泵 | 潜水泵 | 7.5—9.2kW潜水泵 | QY系列油浸式潜水电泵 | 上海义民电机有限公司 | QY200-9-7.5 | 640 | 640 | 0 | 0 | 0 | 0 | 0 | 0 | 电机功率（kW）：7.5 | 基本配置:配管:8寸.技术参数:额定功率:7.5KW电压:380V,频率:50HZ,电流:16.8A,流量:200M3/H,扬程:9M,电泵效率:53.1%,质量:97KG,外形尺寸:230X275X855(MM). | 2015 |  | 部通用类 | 0 | 否 | 上海
排灌机械 | 水泵 | 潜水泵 | 7.5—9.2kW潜水泵 | QY系列油浸式潜水电泵 | 上海义民电机有限公司 | QY40-40-7.5 | 640 | 640 | 0 | 0 | 0 | 0 | 0 | 0 | 电机功率（kW）：7.5 | 基本配置:配管:3寸.技术参数:额定功率:7.5KW电压:380V,频率:50HZ,电流:16.8A,流量:40M3/H,扬程:40M,电泵效率:53.0%,质量:97KG,外形尺寸:230X275X895(MM). | 2015 |  | 部通用类 | 0 | 否 | 上海
排灌机械 | 水泵 | 潜水泵 | 7.5—9.2kW潜水泵 | QY系列油浸式潜水电泵 | 上海义民电机有限公司 | QY65-25-7.5 | 640 | 640 | 0 | 0 | 0 | 0 | 0 | 0 | 电机功率（kW）：7.5 | 基本配置:配管:4寸.技术参数:额定功率:7.5KW电压:380V,频率:50HZ,电流:16.8A,流量:65M3/H,扬程:25M,电泵效率:55.6%,质量:97KG,外形尺寸:218X272X733(MM). | 2015 |  | 部通用类 | 0 | 否 | 上海
排灌机械 | 水泵 | 潜水泵 | 9.2—18.5kW潜水泵 | 井用潜水电泵 | 徐州泰丰泵业有限公司 | 175QJ40-48 | 750 | 750 | 0 | 0 | 0 | 0 | 0 | 0 | 电机功率（kW）：9.2 |  | 2015 |  | 部通用类 | 0 | 否
排灌机械 | 水泵 | 潜水泵 | 9.2—18.5kW潜水泵 | 井用潜水泵 | 江苏科翔制泵有限公司 | 200QJ32-78 | 750 | 750 | 0 | 0 | 0 | 0 | 0 | 0 | 电机功率（kW）：11 |  | 2015 |  | 部通用类 | 0 | 否
排灌机械 | 水泵 | 潜水泵 | 9.2—18.5kW潜水泵 | 潜水泵 | 山西新星泵业有限公司 | 200QJ20-148-15 | 750 | 750 | 0 | 0 | 0 | 0 | 0 | 0 | 电机功率（kW）：15 | 流量20立方每小时,扬程148米,电机功率15千瓦. | 2015 |  | 部通用类 | 0 | 否 | 山西
排灌机械 | 水泵 | 潜水泵 | 9.2—18.5kW潜水泵 | 潜水泵 | 山西新星泵业有限公司 | 200QJ32-104-15 | 750 | 750 | 0 | 0 | 0 | 0 | 0 | 0 | 电机功率（kW）：15 | 流量32立方每小时,扬程104米,电机功率15千瓦. | 2015 |  | 部通用类 | 0 | 否 | 山西
排灌机械 | 水泵 | 潜水泵 | 9.2—18.5kW潜水泵 | 潜水泵 | 山西新星泵业有限公司 | 200QJ50-65-15 | 750 | 750 | 0 | 0 | 0 | 0 | 0 | 0 | 电机功率（kW）：15 | 流量50立方每小时,扬程65米,电机功率15千瓦. | 2015 |  | 部通用类 | 0 | 否 | 山西
排灌机械 | 水泵 | 潜水泵 | 9.2—18.5kW潜水泵 | 潜水泵 | 山西新星泵业有限公司 | 200QJ80-44-15 | 750 | 750 | 0 | 0 | 0 | 0 | 0 | 0 | 电机功率（kW）：15 | 流量80立方每小时,扬程44米,电机功率15千瓦. | 2015 |  | 部通用类 | 0 | 否 | 山西
排灌机械 | 水泵 | 潜水泵 | 9.2—18.5kW潜水泵 | 潜水泵 | 山西新星泵业有限公司 | 250QJ32-92-15 | 750 | 750 | 0 | 0 | 0 | 0 | 0 | 0 | 电机功率（kW）：15 | 流量32立方每小时,扬程92米,电机功率15千瓦. | 2015 |  | 部通用类 | 0 | 否 | 山西
排灌机械 | 水泵 | 潜水泵 | 9.2—18.5kW潜水泵 | 潜水泵 | 山西新星泵业有限公司 | 250QJ80-40-15 | 750 | 750 | 0 | 0 | 0 | 0 | 0 | 0 | 电机功率（kW）：15 | 流量80立方每小时,扬程40米,电机功率15千瓦. | 2015 |  | 部通用类 | 0 | 否 | 山西
排灌机械 | 水泵 | 潜水泵 | 9.2—18.5kW潜水泵 | 潜水泵 | 山西新星泵业有限公司 | 200QJ20-93-9.2 | 750 | 750 | 0 | 0 | 0 | 0 | 0 | 0 | 电机功率（kW）：9.2 | 流量20立方每小时,扬程93米,电机功率9.2千瓦. | 2015 |  | 部通用类 | 0 | 否 | 山西
排灌机械 | 水泵 | 潜水泵 | 9.2—18.5kW潜水泵 | 潜水泵 | 山西新星泵业有限公司 | 200QJ50-39-9.2 | 750 | 750 | 0 | 0 | 0 | 0 | 0 | 0 | 电机功率（kW）：9.2 | 流量50立方每小时,扬程39米,电机功率9.2千瓦. | 2015 |  | 部通用类 | 0 | 否 | 山西
排灌机械 | 水泵 | 潜水泵 | 9.2—18.5kW潜水泵 | 潜水泵 | 山西新星泵业有限公司 | 250QJ50-40-9.2 | 750 | 750 | 0 | 0 | 0 | 0 | 0 | 0 | 电机功率（kW）：9.2 | 流量50立方每小时,扬程40米,电机功率9.2千瓦. | 2015 |  | 部通用类 | 0 | 否 | 山西
排灌机械 | 水泵 | 潜水泵 | 9.2—18.5kW潜水泵 | 潜水电泵 | 郑州市神龙泵业有限公司 | 200QJ32-96 | 750 | 750 | 0 | 0 | 0 | 0 | 0 | 0 | 电机功率（kW）：15 |  | 2015 |  | 部通用类 | 0 | 否
排灌机械 | 水泵 | 潜水泵 | 9.2—18.5kW潜水泵 | 井用潜水电泵 | 江苏中水灌排设备有限公司 | 200QJ50-52/4-11 | 750 | 750 | 0 | 0 | 0 | 0 | 0 | 0 | 电机功率（kW）：11 |  | 2015 |  | 部通用类 | 0 | 否 | 江苏
排灌机械 | 水泵 | 潜水泵 | 9.2—18.5kW潜水泵 | 小型潜水电泵 | 杭州斯蕾达泵业有限公司 | QY100-25-11 | 750 | 750 | 0 | 0 | 0 | 0 | 0 | 0 | 电机功率（kW）：11 |  | 2015 |  | 部通用类 | 0 | 否 | 浙江
排灌机械 | 水泵 | 潜水泵 | 9.2—18.5kW潜水泵 | 井用潜水电泵 | 山西晋江水泵制造有限公司 | 200QJ32-104-15 | 750 | 750 | 0 | 0 | 0 | 0 | 0 | 0 | 电机功率（kW）：15 |  | 2015 |  | 部通用类 | 0 | 否
排灌机械 | 水泵 | 潜水泵 | 9.2—18.5kW潜水泵 | 井用潜水电泵 | 山西晋江水泵制造有限公司 | 200QJ32-78-11 | 750 | 750 | 0 | 0 | 0 | 0 | 0 | 0 | 电机功率（kW）：11 |  | 2015 |  | 部通用类 | 0 | 否
排灌机械 | 水泵 | 潜水泵 | 9.2—18.5kW潜水泵 | 井用潜水电泵 | 山西晋江水泵制造有限公司 | 200QJ32-91-13 | 750 | 750 | 0 | 0 | 0 | 0 | 0 | 0 | 电机功率（kW）：13 |  | 2015 |  | 部通用类 | 0 | 否
排灌机械 | 水泵 | 潜水泵 | 9.2—18.5kW潜水泵 | 井用潜水电泵 | 山西晋江水泵制造有限公司 | 200QJ50-39-9.2 | 750 | 750 | 0 | 0 | 0 | 0 | 0 | 0 | 电机功率（kW）：9.2 |  | 2015 |  | 部通用类 | 0 | 否
排灌机械 | 水泵 | 潜水泵 | 9.2—18.5kW潜水泵 | 潜水泵 | 山西新星泵业有限公司 | 200QJ20-108-11 | 750 | 750 | 0 | 0 | 0 | 0 | 0 | 0 | 电机功率（kW）：11 | 流量20立方每小时,扬程108米,电机功率11千瓦. | 2015 |  | 部通用类 | 0 | 否 | 山西
排灌机械 | 水泵 | 潜水泵 | 9.2—18.5kW潜水泵 | 潜水泵 | 山西新星泵业有限公司 | 200QJ32-78-11 | 750 | 750 | 0 | 0 | 0 | 0 | 0 | 0 | 电机功率（kW）：11 | 流量32立方每小时,扬程78米,电机功率11千瓦. | 2015 |  | 部通用类 | 0 | 否 | 山西
排灌机械 | 水泵 | 潜水泵 | 9.2—18.5kW潜水泵 | 潜水泵 | 山西新星泵业有限公司 | 200QJ50-52-11 | 750 | 750 | 0 | 0 | 0 | 0 | 0 | 0 | 电机功率（kW）：11 | 流量50立方每小时,扬程52米,电机功率11千瓦. | 2015 |  | 部通用类 | 0 | 否 | 山西
排灌机械 | 水泵 | 潜水泵 | 9.2—18.5kW潜水泵 | 潜水泵 | 山西新星泵业有限公司 | 200QJ80-33-11 | 750 | 750 | 0 | 0 | 0 | 0 | 0 | 0 | 电机功率（kW）：11 | 流量80立方每小时,扬程33米,电机功率11千瓦. | 2015 |  | 部通用类 | 0 | 否 | 山西
排灌机械 | 水泵 | 潜水泵 | 9.2—18.5kW潜水泵 | 潜水泵 | 山西新星泵业有限公司 | 250QJ32-69-11 | 750 | 750 | 0 | 0 | 0 | 0 | 0 | 0 | 电机功率（kW）：11 | 流量32立方每小时,扬程69米,电机功率11千瓦. | 2015 |  | 部通用类 | 0 | 否 | 山西
排灌机械 | 水泵 | 潜水泵 | 9.2—18.5kW潜水泵 | 潜水泵 | 山西新星泵业有限公司 | 200QJ20-121-13 | 750 | 750 | 0 | 0 | 0 | 0 | 0 | 0 | 电机功率（kW）：13 | 流量20立方每小时,扬程121米,电机功率13千瓦. | 2015 |  | 部通用类 | 0 | 否 | 山西
排灌机械 | 水泵 | 潜水泵 | 9.2—18.5kW潜水泵 | 潜水泵 | 山西新星泵业有限公司 | 200QJ32-91-13 | 750 | 750 | 0 | 0 | 0 | 0 | 0 | 0 | 电机功率（kW）：13 | 流量32立方每小时,扬程91米,电机功率13千瓦. | 2015 |  | 部通用类 | 0 | 否 | 山西
排灌机械 | 水泵 | 潜水泵 | 9.2—18.5kW潜水泵 | 井用潜水电泵 | 内蒙古五湖泵业有限公司 | 200QJ32-78-11 | 750 | 750 | 0 | 0 | 0 | 0 | 0 | 0 | 电机功率（kW）：11 |  | 2015 |  | 部通用类 | 0 | 否 | 内蒙古
排灌机械 | 水泵 | 潜水泵 | 9.2—18.5kW潜水泵 | 井用潜水电泵 | 内蒙古五湖泵业有限公司 | 200QJ50-52-11 | 750 | 750 | 0 | 0 | 0 | 0 | 0 | 0 | 电机功率（kW）：11 |  | 2015 |  | 部通用类 | 0 | 否 | 内蒙古
排灌机械 | 水泵 | 潜水泵 | 9.2—18.5kW潜水泵 | 井用潜水电泵 | 内蒙古五湖泵业有限公司 | 200QJ80-33-11 | 750 | 750 | 0 | 0 | 0 | 0 | 0 | 0 | 电机功率（kW）：11 |  | 2015 |  | 部通用类 | 0 | 否 | 内蒙古
排灌机械 | 水泵 | 潜水泵 | 9.2—18.5kW潜水泵 | 井用潜水电泵 | 内蒙古五湖泵业有限公司 | 200QJ32-91-13 | 750 | 750 | 0 | 0 | 0 | 0 | 0 | 0 | 电机功率（kW）：13 |  | 2015 |  | 部通用类 | 0 | 否 | 内蒙古
排灌机械 | 水泵 | 潜水泵 | 9.2—18.5kW潜水泵 | 井用潜水电泵 | 内蒙古五湖泵业有限公司 | 200QJ40-65-15 | 750 | 750 | 0 | 0 | 0 | 0 | 0 | 0 | 电机功率（kW）：15 |  | 2015 |  | 部通用类 | 0 | 否 | 内蒙古
排灌机械 | 水泵 | 潜水泵 | 9.2—18.5kW潜水泵 | 井用潜水电泵 | 内蒙古五湖泵业有限公司 | 200QJ50-65-15 | 750 | 750 | 0 | 0 | 0 | 0 | 0 | 0 | 电机功率（kW）：15 |  | 2015 |  | 部通用类 | 0 | 否 | 内蒙古
排灌机械 | 水泵 | 潜水泵 | 9.2—18.5kW潜水泵 | 小型潜水电泵 | 上海慧涛泵业有限公司 | QY350-7-11 | 750 | 750 | 0 | 0 | 0 | 0 | 0 | 0 | 电机功率（kW）：11 |  | 2015 |  | 部通用类 | 0 | 否
排灌机械 | 水泵 | 潜水泵 | 9.2—18.5kW潜水泵 | 井用潜水电泵 | 内蒙古五湖泵业有限公司 | 250QJ80-40-15 | 750 | 750 | 0 | 0 | 0 | 0 | 0 | 0 | 电机功率（kW）：15 |  | 2015 |  | 部通用类 | 0 | 否 | 内蒙古
排灌机械 | 水泵 | 潜水泵 | 9.2—18.5kW潜水泵 | 井用潜水电泵 | 内蒙古五湖泵业有限公司 | 200QJ50-39-9.2 | 750 | 750 | 0 | 0 | 0 | 0 | 0 | 0 | 电机功率（kW）：9.2 |  | 2015 |  | 部通用类 | 0 | 否 | 内蒙古
排灌机械 | 水泵 | 潜水泵 | 9.2—18.5kW潜水泵 | 井用潜水电泵 | 邯郸市三久水泵制造有限公司 | 200QJ32-78-11 | 750 | 750 | 0 | 0 | 0 | 0 | 0 | 0 | 电机功率（kW）：11 |  | 2015 |  | 部通用类 | 0 | 否 | 河北
排灌机械 | 水泵 | 潜水泵 | 9.2—18.5kW潜水泵 | 井用潜水电泵 | 邯郸市三久水泵制造有限公司 | 200QJ80-33-11 | 750 | 750 | 0 | 0 | 0 | 0 | 0 | 0 | 电机功率（kW）：11 |  | 2015 |  | 部通用类 | 0 | 否 | 河北
排灌机械 | 水泵 | 潜水泵 | 9.2—18.5kW潜水泵 | 井用潜水电泵 | 河北石潜泵业有限公司 | 200QJ32-104 | 750 | 750 | 0 | 0 | 0 | 0 | 0 | 0 | 电机功率（kW）：15 |  | 2015 |  | 部通用类 | 0 | 否 | 河北
排灌机械 | 水泵 | 潜水泵 | 9.2—18.5kW潜水泵 | 井用潜水电泵 | 山西省运城市解州特种潜水电泵制造有限公司 | 250QJ100-36-15 | 750 | 750 | 0 | 0 | 0 | 0 | 0 | 0 | 电机功率（kW）：15 |  | 2015 |  | 部通用类 | 0 | 否
排灌机械 | 水泵 | 潜水泵 | 9.2—18.5kW潜水泵 | 井用潜水电泵 | 山西省运城市解州特种潜水电泵制造有限公司 | 250QJ50-60-13 | 750 | 750 | 0 | 0 | 0 | 0 | 0 | 0 | 电机功率（kW）：13 |  | 2015 |  | 部通用类 | 0 | 否
排灌机械 | 水泵 | 潜水泵 | 9.2—18.5kW潜水泵 | 井用潜水电泵 | 河北虹银泵业股份有限公司 | 175QJ32-72-11 | 750 | 750 | 0 | 0 | 0 | 0 | 0 | 0 | 电机功率（kW）：11 |  | 2015 |  | 部通用类 | 0 | 否
排灌机械 | 水泵 | 潜水泵 | 9.2—18.5kW潜水泵 | 井用潜水电泵 | 河北虹银泵业股份有限公司 | 175QJ40-48-9.2 | 750 | 750 | 0 | 0 | 0 | 0 | 0 | 0 | 电机功率（kW）：9.2 |  | 2015 |  | 部通用类 | 0 | 否
排灌机械 | 水泵 | 潜水泵 | 9.2—18.5kW潜水泵 | 井用潜水电泵 | 河北虹银泵业股份有限公司 | 200QJ32-65-9.2 | 750 | 750 | 0 | 0 | 0 | 0 | 0 | 0 | 电机功率（kW）：9.2 |  | 2015 |  | 部通用类 | 0 | 否
排灌机械 | 水泵 | 潜水泵 | 9.2—18.5kW潜水泵 | 井用潜水电泵 | 河北虹银泵业股份有限公司 | 200QJ32-78-11 | 750 | 750 | 0 | 0 | 0 | 0 | 0 | 0 | 电机功率（kW）：11 |  | 2015 |  | 部通用类 | 0 | 否
排灌机械 | 水泵 | 潜水泵 | 9.2—18.5kW潜水泵 | 井用潜水电泵 | 河北虹银泵业股份有限公司 | 200QJ50-39-9.2 | 750 | 750 | 0 | 0 | 0 | 0 | 0 | 0 | 电机功率（kW）：9.2 |  | 2015 |  | 部通用类 | 0 | 否
排灌机械 | 水泵 | 潜水泵 | 9.2—18.5kW潜水泵 | 井用潜水电泵 | 河北虹银泵业股份有限公司 | 200QJ50-65-15 | 750 | 750 | 0 | 0 | 0 | 0 | 0 | 0 | 电机功率（kW）：15 |  | 2015 |  | 部通用类 | 0 | 否
排灌机械 | 水泵 | 潜水泵 | 9.2—18.5kW潜水泵 | 井用潜水电泵 | 河北虹银泵业股份有限公司 | 250QJ50-40-9.2 | 750 | 750 | 0 | 0 | 0 | 0 | 0 | 0 | 电机功率（kW）：9.2 |  | 2015 |  | 部通用类 | 0 | 否
排灌机械 | 水泵 | 潜水泵 | 9.2—18.5kW潜水泵 | 潜水泵 | 陕西扶龙机电制造有限公司 | 200QJ80-44-15 | 750 | 750 | 0 | 0 | 0 | 0 | 0 | 0 | 电机功率（kW）：15 |  | 2015 |  | 部通用类 | 0 | 否 | 陕西
排灌机械 | 水泵 | 潜水泵 | 9.2—18.5kW潜水泵 | 井用潜水电泵 | 陕西扶龙机电制造有限公司 | 200QJ20--108-11 | 750 | 750 | 0 | 0 | 0 | 0 | 0 | 0 | 电机功率（kW）：11 |  | 2015 |  | 部通用类 | 0 | 否
排灌机械 | 水泵 | 潜水泵 | 9.2—18.5kW潜水泵 | 井用潜水电泵 | 陕西扶龙机电制造有限公司 | 200QJ32--91-13 | 750 | 750 | 0 | 0 | 0 | 0 | 0 | 0 | 电机功率（kW）：13 |  | 2015 |  | 部通用类 | 0 | 否
排灌机械 | 水泵 | 潜水泵 | 9.2—18.5kW潜水泵 | 井用潜水电泵 | 陕西扶龙机电制造有限公司 | 200QJ80--44-15 | 750 | 750 | 0 | 0 | 0 | 0 | 0 | 0 | 电机功率（kW）：15 |  | 2015 |  | 部通用类 | 0 | 否
排灌机械 | 水泵 | 潜水泵 | 9.2—18.5kW潜水泵 | 井用潜水电泵 | 山西省运城市解州特种潜水电泵制造有限公司 | 200QJ32-104-15 | 750 | 750 | 0 | 0 | 0 | 0 | 0 | 0 | 电机功率（kW）：15 |  | 2015 |  | 部通用类 | 0 | 否
排灌机械 | 水泵 | 潜水泵 | 9.2—18.5kW潜水泵 | 井用潜水电泵 | 山西省运城市解州特种潜水电泵制造有限公司 | 200QJ32-91-13 | 750 | 750 | 0 | 0 | 0 | 0 | 0 | 0 | 电机功率（kW）：13 |  | 2015 |  | 部通用类 | 0 | 否
排灌机械 | 水泵 | 潜水泵 | 9.2—18.5kW潜水泵 | 井用潜水电泵 | 山西省运城市解州特种潜水电泵制造有限公司 | 200QJ40-65-15 | 750 | 750 | 0 | 0 | 0 | 0 | 0 | 0 | 电机功率（kW）：15 |  | 2015 |  | 部通用类 | 0 | 否
排灌机械 | 水泵 | 潜水泵 | 9.2—18.5kW潜水泵 | 井用潜水电泵 | 山西省运城市解州特种潜水电泵制造有限公司 | 200QJ50-39-9.2 | 750 | 750 | 0 | 0 | 0 | 0 | 0 | 0 | 电机功率（kW）：9.2 |  | 2015 |  | 部通用类 | 0 | 否
排灌机械 | 水泵 | 潜水泵 | 9.2—18.5kW潜水泵 | 井用潜水电泵 | 山西省运城市解州特种潜水电泵制造有限公司 | 200QJ50-52-11 | 750 | 750 | 0 | 0 | 0 | 0 | 0 | 0 | 电机功率（kW）：11 |  | 2015 |  | 部通用类 | 0 | 否
排灌机械 | 水泵 | 潜水泵 | 9.2—18.5kW潜水泵 | 井用潜水电泵 | 山西省运城市解州特种潜水电泵制造有限公司 | 200QJ63-36-11 | 750 | 750 | 0 | 0 | 0 | 0 | 0 | 0 | 电机功率（kW）：11 |  | 2015 |  | 部通用类 | 0 | 否
排灌机械 | 水泵 | 潜水泵 | 9.2—18.5kW潜水泵 | 井用潜水电泵 | 山西省运城市解州特种潜水电泵制造有限公司 | 200QJ80-33-11 | 750 | 750 | 0 | 0 | 0 | 0 | 0 | 0 | 电机功率（kW）：11 |  | 2015 |  | 部通用类 | 0 | 否
排灌机械 | 水泵 | 潜水泵 | 9.2—18.5kW潜水泵 | 井用潜水电泵 | 山西省运城市解州特种潜水电泵制造有限公司 | 200QJ80-44-15 | 750 | 750 | 0 | 0 | 0 | 0 | 0 | 0 | 电机功率（kW）：15 |  | 2015 |  | 部通用类 | 0 | 否
排灌机械 | 水泵 | 潜水泵 | 9.2—18.5kW潜水泵 | 潜水泵 | 陕西扶龙机电制造有限公司 | 200QJ20-108-11 | 750 | 750 | 0 | 0 | 0 | 0 | 0 | 0 | 电机功率（kW）：11 |  | 2015 |  | 部通用类 | 0 | 否 | 陕西
排灌机械 | 水泵 | 潜水泵 | 9.2—18.5kW潜水泵 | 潜水泵 | 陕西扶龙机电制造有限公司 | 200QJ32-91-13 | 750 | 750 | 0 | 0 | 0 | 0 | 0 | 0 | 电机功率（kW）：13 |  | 2015 |  | 部通用类 | 0 | 否 | 陕西
排灌机械 | 水泵 | 潜水泵 | 9.2—18.5kW潜水泵 | 井用潜水电泵 | 山西省运城市解州特种潜水电泵制造有限公司 | 200QJ20-121-13 | 750 | 750 | 0 | 0 | 0 | 0 | 0 | 0 | 电机功率（kW）：13 |  | 2015 |  | 部通用类 | 0 | 否
排灌机械 | 水泵 | 潜水泵 | 18.5—37kW潜水泵 | 潜水泵 | 陕西扶龙机电制造有限公司 | 250QJ140-30-18.5 | 1200 | 1200 | 0 | 0 | 0 | 0 | 0 | 0 | 电机功率（kW）：18.5 |  | 2015 |  | 部通用类 | 0 | 否 | 陕西
排灌机械 | 水泵 | 潜水泵 | 18.5—37kW潜水泵 | 潜水泵 | 陕西扶龙机电制造有限公司 | 200QJ40-117-22 | 1200 | 1200 | 0 | 0 | 0 | 0 | 0 | 0 | 电机功率（kW）：22 |  | 2015 |  | 部通用类 | 0 | 否 | 陕西
排灌机械 | 水泵 | 潜水泵 | 18.5—37kW潜水泵 | 潜水泵 | 陕西扶龙机电制造有限公司 | 250QJ100-54-25 | 1200 | 1200 | 0 | 0 | 0 | 0 | 0 | 0 | 电机功率（kW）：25 |  | 2015 |  | 部通用类 | 0 | 否 | 陕西
排灌机械 | 水泵 | 潜水泵 | 18.5—37kW潜水泵 | 井用潜水电泵 | 陕西扶龙机电制造有限公司 | 200QJ40--117-22 | 1200 | 1200 | 0 | 0 | 0 | 0 | 0 | 0 | 电机功率（kW）：22 |  | 2015 |  | 部通用类 | 0 | 否
排灌机械 | 水泵 | 潜水泵 | 18.5—37kW潜水泵 | 井用潜水电泵 | 陕西扶龙机电制造有限公司 | 250QJ100--54-25 | 1200 | 1200 | 0 | 0 | 0 | 0 | 0 | 0 | 电机功率（kW）：25 |  | 2015 |  | 部通用类 | 0 | 否
排灌机械 | 水泵 | 潜水泵 | 18.5—37kW潜水泵 | 井用潜水电泵 | 陕西扶龙机电制造有限公司 | 250QJ140--30-18.5 | 1200 | 1200 | 0 | 0 | 0 | 0 | 0 | 0 | 电机功率（kW）：18.5 |  | 2015 |  | 部通用类 | 0 | 否
排灌机械 | 水泵 | 潜水泵 | 18.5—37kW潜水泵 | 井用潜水电泵 | 山西省运城市解州特种潜水电泵制造有限公司 | 200QJ80-66-22 | 1200 | 1200 | 0 | 0 | 0 | 0 | 0 | 0 | 电机功率（kW）：22 |  | 2015 |  | 部通用类 | 0 | 否
排灌机械 | 水泵 | 潜水泵 | 18.5—37kW潜水泵 | 井用潜水电泵 | 山西省运城市解州特种潜水电泵制造有限公司 | 200QJ80-88-30 | 1200 | 1200 | 0 | 0 | 0 | 0 | 0 | 0 | 电机功率（kW）：30 |  | 2015 |  | 部通用类 | 0 | 否
排灌机械 | 水泵 | 潜水泵 | 18.5—37kW潜水泵 | 井用潜水电泵 | 山西省运城市解州特种潜水电泵制造有限公司 | 250QJ100-54-25 | 1200 | 1200 | 0 | 0 | 0 | 0 | 0 | 0 | 电机功率（kW）：25 |  | 2015 |  | 部通用类 | 0 | 否
排灌机械 | 水泵 | 潜水泵 | 18.5—37kW潜水泵 | 井用潜水电泵 | 山西省运城市解州特种潜水电泵制造有限公司 | 250QJ100-72-30 | 1200 | 1200 | 0 | 0 | 0 | 0 | 0 | 0 | 电机功率（kW）：30 |  | 2015 |  | 部通用类 | 0 | 否
排灌机械 | 水泵 | 潜水泵 | 18.5—37kW潜水泵 | 井用潜水电泵 | 山西省运城市解州特种潜水电泵制造有限公司 | 250QJ125-32-18.5 | 1200 | 1200 | 0 | 0 | 0 | 0 | 0 | 0 | 电机功率（kW）：18.5 |  | 2015 |  | 部通用类 | 0 | 否
排灌机械 | 水泵 | 潜水泵 | 18.5—37kW潜水泵 | 井用潜水电泵 | 山西省运城市解州特种潜水电泵制造有限公司 | 250QJ140-30-18.5 | 1200 | 1200 | 0 | 0 | 0 | 0 | 0 | 0 | 电机功率（kW）：18.5 |  | 2015 |  | 部通用类 | 0 | 否
排灌机械 | 水泵 | 潜水泵 | 18.5—37kW潜水泵 | 井用潜水电泵 | 山西省运城市解州特种潜水电泵制造有限公司 | 250QJ140-45-30 | 1200 | 1200 | 0 | 0 | 0 | 0 | 0 | 0 | 电机功率（kW）：30 |  | 2015 |  | 部通用类 | 0 | 否
排灌机械 | 水泵 | 潜水泵 | 18.5—37kW潜水泵 | 井用潜水电泵 | 山西省运城市解州特种潜水电泵制造有限公司 | 250QJ50-100-22 | 1200 | 1200 | 0 | 0 | 0 | 0 | 0 | 0 | 电机功率（kW）：22 |  | 2015 |  | 部通用类 | 0 | 否
排灌机械 | 水泵 | 潜水泵 | 18.5—37kW潜水泵 | 井用潜水电泵 | 山西省运城市解州特种潜水电泵制造有限公司 | 250QJ50-120-25 | 1200 | 1200 | 0 | 0 | 0 | 0 | 0 | 0 | 电机功率（kW）：25 |  | 2015 |  | 部通用类 | 0 | 否
排灌机械 | 水泵 | 潜水泵 | 18.5—37kW潜水泵 | 井用潜水电泵 | 山西省运城市解州特种潜水电泵制造有限公司 | 250QJ50-80-18.5 | 1200 | 1200 | 0 | 0 | 0 | 0 | 0 | 0 | 电机功率（kW）：18.5 |  | 2015 |  | 部通用类 | 0 | 否
排灌机械 | 水泵 | 潜水泵 | 18.5—37kW潜水泵 | 井用潜水电泵 | 山西省运城市解州特种潜水电泵制造有限公司 | 250QJ80-60-22 | 1200 | 1200 | 0 | 0 | 0 | 0 | 0 | 0 | 电机功率（kW）：22 |  | 2015 |  | 部通用类 | 0 | 否
排灌机械 | 水泵 | 潜水泵 | 18.5—37kW潜水泵 | 井用潜水电泵 | 山西省运城市解州特种潜水电泵制造有限公司 | 250QJ80-80-30 | 1200 | 1200 | 0 | 0 | 0 | 0 | 0 | 0 | 电机功率（kW）：30 |  | 2015 |  | 部通用类 | 0 | 否
排灌机械 | 水泵 | 潜水泵 | 18.5—37kW潜水泵 | 井用潜水电泵 | 邯郸市三久水泵制造有限公司 | 200QJ40-78-18.5 | 1200 | 1200 | 0 | 0 | 0 | 0 | 0 | 0 | 电机功率（kW）：18.5 |  | 2015 |  | 部通用类 | 0 | 否 | 河北
排灌机械 | 水泵 | 潜水泵 | 18.5—37kW潜水泵 | 井用潜水电泵 | 邯郸市三久水泵制造有限公司 | 200QJ50-78-18.5 | 1200 | 1200 | 0 | 0 | 0 | 0 | 0 | 0 | 电机功率（kW）：18.5 |  | 2015 |  | 部通用类 | 0 | 否 | 河北
排灌机械 | 水泵 | 潜水泵 | 18.5—37kW潜水泵 | 井用潜水电泵 | 河北石潜泵业有限公司 | 200QJ50-78 | 1200 | 1200 | 0 | 0 | 0 | 0 | 0 | 0 | 电机功率（kW）：18.5 |  | 2015 |  | 部通用类 | 0 | 否 | 河北
排灌机械 | 水泵 | 潜水泵 | 18.5—37kW潜水泵 | 井用潜水电泵 | 河北石潜泵业有限公司 | 200QJ50-91 | 1200 | 1200 | 0 | 0 | 0 | 0 | 0 | 0 | 电机功率（kW）：22 |  | 2015 |  | 部通用类 | 0 | 否 | 河北
排灌机械 | 水泵 | 潜水泵 | 18.5—37kW潜水泵 | 井用潜水电泵 | 河北石潜泵业有限公司 | 200QJ63-84 | 1200 | 1200 | 0 | 0 | 0 | 0 | 0 | 0 | 电机功率（kW）：25 |  | 2015 |  | 部通用类 | 0 | 否 | 河北
排灌机械 | 水泵 | 潜水泵 | 18.5—37kW潜水泵 | 井用潜水电泵 | 河北石潜泵业有限公司 | 200QJ50-130 | 1200 | 1200 | 0 | 0 | 0 | 0 | 0 | 0 | 电机功率（kW）：30 |  | 2015 |  | 部通用类 | 0 | 否 | 河北
排灌机械 | 水泵 | 潜水泵 | 18.5—37kW潜水泵 | 井用潜水电泵 | 山西省运城市解州特种潜水电泵制造有限公司 | 200QJ20-175-18.5 | 1200 | 1200 | 0 | 0 | 0 | 0 | 0 | 0 | 电机功率（kW）：18.5 |  | 2015 |  | 部通用类 | 0 | 否
排灌机械 | 水泵 | 潜水泵 | 18.5—37kW潜水泵 | 井用潜水电泵 | 山西省运城市解州特种潜水电泵制造有限公司 | 200QJ20-202-22 | 1200 | 1200 | 0 | 0 | 0 | 0 | 0 | 0 | 电机功率（kW）：22 |  | 2015 |  | 部通用类 | 0 | 否
排灌机械 | 水泵 | 潜水泵 | 18.5—37kW潜水泵 | 井用潜水电泵 | 山西省运城市解州特种潜水电泵制造有限公司 | 200QJ32-130-18.5 | 1200 | 1200 | 0 | 0 | 0 | 0 | 0 | 0 | 电机功率（kW）：18.5 |  | 2015 |  | 部通用类 | 0 | 否
排灌机械 | 水泵 | 潜水泵 | 18.5—37kW潜水泵 | 井用潜水电泵 | 山西省运城市解州特种潜水电泵制造有限公司 | 200QJ32-156-25 | 1200 | 1200 | 0 | 0 | 0 | 0 | 0 | 0 | 电机功率（kW）：25 |  | 2015 |  | 部通用类 | 0 | 否
排灌机械 | 水泵 | 潜水泵 | 18.5—37kW潜水泵 | 井用潜水电泵 | 山西省运城市解州特种潜水电泵制造有限公司 | 200QJ32-195-30 | 1200 | 1200 | 0 | 0 | 0 | 0 | 0 | 0 | 电机功率（kW）：30 |  | 2015 |  | 部通用类 | 0 | 否
排灌机械 | 水泵 | 潜水泵 | 18.5—37kW潜水泵 | 井用潜水电泵 | 山西省运城市解州特种潜水电泵制造有限公司 | 200QJ40-117-22 | 1200 | 1200 | 0 | 0 | 0 | 0 | 0 | 0 | 电机功率（kW）：22 |  | 2015 |  | 部通用类 | 0 | 否
排灌机械 | 水泵 | 潜水泵 | 18.5—37kW潜水泵 | 井用潜水电泵 | 山西省运城市解州特种潜水电泵制造有限公司 | 200QJ40-91-18.5 | 1200 | 1200 | 0 | 0 | 0 | 0 | 0 | 0 | 电机功率（kW）：18.5 |  | 2015 |  | 部通用类 | 0 | 否
排灌机械 | 水泵 | 潜水泵 | 18.5—37kW潜水泵 | 井用潜水电泵 | 山西省运城市解州特种潜水电泵制造有限公司 | 200QJ50-130-30 | 1200 | 1200 | 0 | 0 | 0 | 0 | 0 | 0 | 电机功率（kW）：30 |  | 2015 |  | 部通用类 | 0 | 否
排灌机械 | 水泵 | 潜水泵 | 18.5—37kW潜水泵 | 井用潜水电泵 | 山西省运城市解州特种潜水电泵制造有限公司 | 200QJ50-78-18.5 | 1200 | 1200 | 0 | 0 | 0 | 0 | 0 | 0 | 电机功率（kW）：18.5 |  | 2015 |  | 部通用类 | 0 | 否
排灌机械 | 水泵 | 潜水泵 | 18.5—37kW潜水泵 | 井用潜水电泵 | 山西省运城市解州特种潜水电泵制造有限公司 | 200QJ63-72-22 | 1200 | 1200 | 0 | 0 | 0 | 0 | 0 | 0 | 电机功率（kW）：22 |  | 2015 |  | 部通用类 | 0 | 否
排灌机械 | 水泵 | 潜水泵 | 18.5—37kW潜水泵 | 井用潜水电泵 | 内蒙古五湖泵业有限公司 | 200QJ40-78-18.5 | 1200 | 1200 | 0 | 0 | 0 | 0 | 0 | 0 | 电机功率（kW）：18.5 |  | 2015 |  | 部通用类 | 0 | 否 | 内蒙古
排灌机械 | 水泵 | 潜水泵 | 18.5—37kW潜水泵 | 井用潜水电泵 | 内蒙古五湖泵业有限公司 | 250QJ80-60-22 | 1200 | 1200 | 0 | 0 | 0 | 0 | 0 | 0 | 电机功率（kW）：22 |  | 2015 |  | 部通用类 | 0 | 否 | 内蒙古
排灌机械 | 水泵 | 潜水泵 | 18.5—37kW潜水泵 | 井用潜水电泵 | 内蒙古五湖泵业有限公司 | 250QJ80-80-30 | 1200 | 1200 | 0 | 0 | 0 | 0 | 0 | 0 | 电机功率（kW）：30 |  | 2015 |  | 部通用类 | 0 | 否 | 内蒙古
排灌机械 | 水泵 | 潜水泵 | 18.5—37kW潜水泵 | 井用潜水电泵 | 河北虹银泵业股份有限公司 | 200QJ40-78-18.5 | 1200 | 1200 | 0 | 0 | 0 | 0 | 0 | 0 | 电机功率（kW）：18.5 |  | 2015 |  | 部通用类 | 0 | 否
排灌机械 | 水泵 | 潜水泵 | 18.5—37kW潜水泵 | 井用潜水电泵 | 河北虹银泵业股份有限公司 | 200QJ50-78-18.5 | 1200 | 1200 | 0 | 0 | 0 | 0 | 0 | 0 | 电机功率（kW）：18.5 |  | 2015 |  | 部通用类 | 0 | 否
排灌机械 | 水泵 | 潜水泵 | 18.5—37kW潜水泵 | 潜水泵 | 山西新星泵业有限公司 | 250QJ32-138-22 | 1200 | 1200 | 0 | 0 | 0 | 0 | 0 | 0 | 电机功率（kW）：22 | 流量32立方每小时,扬程138米,电机功率22千瓦. | 2015 |  | 部通用类 | 0 | 否 | 山西
排灌机械 | 水泵 | 潜水泵 | 18.5—37kW潜水泵 | 潜水泵 | 山西新星泵业有限公司 | 250QJ50-100-22 | 1200 | 1200 | 0 | 0 | 0 | 0 | 0 | 0 | 电机功率（kW）：22 | 流量50立方每小时,扬程100米,电机功率22千瓦. | 2015 |  | 部通用类 | 0 | 否 | 山西
排灌机械 | 水泵 | 潜水泵 | 18.5—37kW潜水泵 | 潜水泵 | 山西新星泵业有限公司 | 250QJ80-60-22 | 1200 | 1200 | 0 | 0 | 0 | 0 | 0 | 0 | 电机功率（kW）：22 | 流量80立方每小时,扬程60米,电机功率22千瓦. | 2015 |  | 部通用类 | 0 | 否 | 山西
排灌机械 | 水泵 | 潜水泵 | 18.5—37kW潜水泵 | 潜水泵 | 山西新星泵业有限公司 | 200QJ20-243-25 | 1200 | 1200 | 0 | 0 | 0 | 0 | 0 | 0 | 电机功率（kW）：25 | 流量20立方每小时,扬程243米,电机功率25千瓦. | 2015 |  | 部通用类 | 0 | 否 | 山西
排灌机械 | 水泵 | 潜水泵 | 18.5—37kW潜水泵 | 潜水泵 | 山西新星泵业有限公司 | 200QJ32-169-25 | 1200 | 1200 | 0 | 0 | 0 | 0 | 0 | 0 | 电机功率（kW）：25 | 流量32立方每小时,扬程169米,电机功率25千瓦. | 2015 |  | 部通用类 | 0 | 否 | 山西
排灌机械 | 水泵 | 潜水泵 | 18.5—37kW潜水泵 | 潜水泵 | 山西新星泵业有限公司 | 200QJ50-104-25 | 1200 | 1200 | 0 | 0 | 0 | 0 | 0 | 0 | 电机功率（kW）：25 | 流量50立方每小时,扬程104米,电机功率25千瓦. | 2015 |  | 部通用类 | 0 | 否 | 山西
排灌机械 | 水泵 | 潜水泵 | 18.5—37kW潜水泵 | 潜水泵 | 山西新星泵业有限公司 | 250QJ32-161-25 | 1200 | 1200 | 0 | 0 | 0 | 0 | 0 | 0 | 电机功率（kW）：25 | 流量32立方每小时,扬程161米,电机功率25千瓦. | 2015 |  | 部通用类 | 0 | 否 | 山西
排灌机械 | 水泵 | 潜水泵 | 18.5—37kW潜水泵 | 污水污物潜水电泵 | 江苏科翔制泵有限公司 | 300QSH-8-25 | 1200 | 1200 | 0 | 0 | 0 | 0 | 0 | 0 | 电机功率（kW）：25 |  | 2015 |  | 部通用类 | 0 | 否 | 江苏
排灌机械 | 水泵 | 潜水泵 | 18.5—37kW潜水泵 | 污水污物潜水电泵 | 江苏科翔制泵有限公司 | 350QSZ-5-30 | 1200 | 1200 | 0 | 0 | 0 | 0 | 0 | 0 | 电机功率（kW）：30 |  | 2015 |  | 部通用类 | 0 | 否 | 江苏
排灌机械 | 水泵 | 潜水泵 | 18.5—37kW潜水泵 | 井用潜水电泵 | 山西晋江水泵制造有限公司 | 200QJ50-104-25 | 1200 | 1200 | 0 | 0 | 0 | 0 | 0 | 0 | 电机功率（kW）：25 |  | 2015 |  | 部通用类 | 0 | 否
排灌机械 | 水泵 | 潜水泵 | 18.5—37kW潜水泵 | 井用潜水电泵 | 山西晋江水泵制造有限公司 | 200QJ50-78-18.5 | 1200 | 1200 | 0 | 0 | 0 | 0 | 0 | 0 | 电机功率（kW）：18.5 |  | 2015 |  | 部通用类 | 0 | 否
排灌机械 | 水泵 | 潜水泵 | 18.5—37kW潜水泵 | 井用潜水电泵 | 山西晋江水泵制造有限公司 | 200QJ50-91-22 | 1200 | 1200 | 0 | 0 | 0 | 0 | 0 | 0 | 电机功率（kW）：22 |  | 2015 |  | 部通用类 | 0 | 否
排灌机械 | 水泵 | 潜水泵 | 18.5—37kW潜水泵 | 井用潜水电泵 | 山西晋江水泵制造有限公司 | 200QJ80-66-22 | 1200 | 1200 | 0 | 0 | 0 | 0 | 0 | 0 | 电机功率（kW）：22 |  | 2015 |  | 部通用类 | 0 | 否
排灌机械 | 水泵 | 潜水泵 | 18.5—37kW潜水泵 | 井用潜水电泵 | 山西晋江水泵制造有限公司 | 20QJ80-88-30 | 1200 | 1200 | 0 | 0 | 0 | 0 | 0 | 0 | 电机功率（kW）：30 |  | 2015 |  | 部通用类 | 0 | 否
排灌机械 | 水泵 | 潜水泵 | 18.5—37kW潜水泵 | 潜水泵 | 山西新星泵业有限公司 | 200QJ50-130-30 | 1200 | 1200 | 0 | 0 | 0 | 0 | 0 | 0 | 电机功率（kW）：30 | 流量50立方每小时,扬程130米,电机功率30千瓦. | 2015 |  | 部通用类 | 0 | 否 | 山西
排灌机械 | 水泵 | 潜水泵 | 18.5—37kW潜水泵 | 潜水泵 | 山西新星泵业有限公司 | 200QJ80-88-30 | 1200 | 1200 | 0 | 0 | 0 | 0 | 0 | 0 | 电机功率（kW）：30 | 流量80立方每小时,扬程88米,电机功率30千瓦. | 2015 |  | 部通用类 | 0 | 否 | 山西
排灌机械 | 水泵 | 潜水泵 | 18.5—37kW潜水泵 | 潜水泵 | 山西新星泵业有限公司 | 250QJ32-184-30 | 1200 | 1200 | 0 | 0 | 0 | 0 | 0 | 0 | 电机功率（kW）：30 | 流量32立方每小时,扬程184米,电机功率30千瓦. | 2015 |  | 部通用类 | 0 | 否 | 山西
排灌机械 | 水泵 | 潜水泵 | 18.5—37kW潜水泵 | 潜水泵 | 山西新星泵业有限公司 | 250QJ50-140-30 | 1200 | 1200 | 0 | 0 | 0 | 0 | 0 | 0 | 电机功率（kW）：30 | 流量50立方每小时,扬程140米,电机功率30千瓦. | 2015 |  | 部通用类 | 0 | 否 | 山西
排灌机械 | 水泵 | 潜水泵 | 18.5—37kW潜水泵 | 潜水泵 | 山西新星泵业有限公司 | 250QJ80-80-30 | 1200 | 1200 | 0 | 0 | 0 | 0 | 0 | 0 | 电机功率（kW）：30 | 流量80立方每小时,扬程80米,电机功率30千瓦. | 2015 |  | 部通用类 | 0 | 否 | 山西
排灌机械 | 水泵 | 潜水泵 | 18.5—37kW潜水泵 | 潜水泵 | 山西新星泵业有限公司 | 250QJ50-120-25 | 1200 | 1200 | 0 | 0 | 0 | 0 | 0 | 0 | 电机功率（kW）：25 | 流量50立方每小时,扬程120米,电机功率25千瓦. | 2015 |  | 部通用类 | 0 | 否 | 山西
排灌机械 | 水泵 | 潜水泵 | 18.5—37kW潜水泵 | 潜水泵 | 山西新星泵业有限公司 | 200QJ20-270-30 | 1200 | 1200 | 0 | 0 | 0 | 0 | 0 | 0 | 电机功率（kW）：30 | 流量20立方每小时,扬程270米,电机功率30千瓦. | 2015 |  | 部通用类 | 0 | 否 | 山西
排灌机械 | 水泵 | 潜水泵 | 18.5—37kW潜水泵 | 潜水泵 | 山西新星泵业有限公司 | 200QJ32-195-30 | 1200 | 1200 | 0 | 0 | 0 | 0 | 0 | 0 | 电机功率（kW）：30 | 流量32立方每小时,扬程195米,电机功率30千瓦. | 2015 |  | 部通用类 | 0 | 否 | 山西
排灌机械 | 水泵 | 潜水泵 | 18.5—37kW潜水泵 | 潜水泵 | 江苏旺达喷灌机有限公司 | 250QJ50-80 | 1200 | 1200 | 0 | 0 | 0 | 0 | 0 | 0 | 电机功率（kW）：18.5 |  | 2015 |  | 部通用类 | 0 | 否
排灌机械 | 水泵 | 潜水泵 | 18.5—37kW潜水泵 | 潜水泵 | 山西新星泵业有限公司 | 200QJ20-175-18.5 | 1200 | 1200 | 0 | 0 | 0 | 0 | 0 | 0 | 电机功率（kW）：18.5 | 流量20立方每小时,扬程175米,电机功率18.5千瓦. | 2015 |  | 部通用类 | 0 | 否 | 山西
排灌机械 | 水泵 | 潜水泵 | 18.5—37kW潜水泵 | 潜水泵 | 山西新星泵业有限公司 | 200QJ32-130-18.5 | 1200 | 1200 | 0 | 0 | 0 | 0 | 0 | 0 | 电机功率（kW）：18.5 | 流量32立方每小时,扬程130米,电机功率18.5千瓦. | 2015 |  | 部通用类 | 0 | 否 | 山西
排灌机械 | 水泵 | 潜水泵 | 18.5—37kW潜水泵 | 潜水泵 | 山西新星泵业有限公司 | 200QJ50-78-18.5 | 1200 | 1200 | 0 | 0 | 0 | 0 | 0 | 0 | 电机功率（kW）：18.5 | 流量50立方每小时,扬程78米,电机功率18.5千瓦. | 2015 |  | 部通用类 | 0 | 否 | 山西
排灌机械 | 水泵 | 潜水泵 | 18.5—37kW潜水泵 | 潜水泵 | 山西新星泵业有限公司 | 200QJ80-55-18.5 | 1200 | 1200 | 0 | 0 | 0 | 0 | 0 | 0 | 电机功率（kW）：18.5 | 流量80立方每小时,扬程55米,电机功率18.5千瓦. | 2015 |  | 部通用类 | 0 | 否 | 山西
排灌机械 | 水泵 | 潜水泵 | 18.5—37kW潜水泵 | 潜水泵 | 山西新星泵业有限公司 | 250QJ32-115-18.5 | 1200 | 1200 | 0 | 0 | 0 | 0 | 0 | 0 | 电机功率（kW）：18.5 | 流量32立方每小时,扬程115米,电机功率18.5千瓦. | 2015 |  | 部通用类 | 0 | 否 | 山西
排灌机械 | 水泵 | 潜水泵 | 18.5—37kW潜水泵 | 潜水泵 | 山西新星泵业有限公司 | 250QJ50-80-18.5 | 1200 | 1200 | 0 | 0 | 0 | 0 | 0 | 0 | 电机功率（kW）：18.5 | 流量50立方每小时,扬程80米,电机功率18.5千瓦. | 2015 |  | 部通用类 | 0 | 否 | 山西
排灌机械 | 水泵 | 潜水泵 | 18.5—37kW潜水泵 | 潜水泵 | 山西新星泵业有限公司 | 200QJ20-202-22 | 1200 | 1200 | 0 | 0 | 0 | 0 | 0 | 0 | 电机功率（kW）：22 | 流量20立方每小时,扬程202米,电机功率22千瓦. | 2015 |  | 部通用类 | 0 | 否 | 山西
排灌机械 | 水泵 | 潜水泵 | 18.5—37kW潜水泵 | 潜水泵 | 山西新星泵业有限公司 | 200QJ32-143-22 | 1200 | 1200 | 0 | 0 | 0 | 0 | 0 | 0 | 电机功率（kW）：22 | 流量32立方每小时,扬程143米,电机功率22千瓦. | 2015 |  | 部通用类 | 0 | 否 | 山西
排灌机械 | 水泵 | 潜水泵 | 18.5—37kW潜水泵 | 潜水泵 | 山西新星泵业有限公司 | 200QJ50-91-22 | 1200 | 1200 | 0 | 0 | 0 | 0 | 0 | 0 | 电机功率（kW）：22 | 流量50立方每小时,扬程91米,电机功率22千瓦. | 2015 |  | 部通用类 | 0 | 否 | 山西
排灌机械 | 水泵 | 潜水泵 | 18.5—37kW潜水泵 | 潜水泵 | 山西新星泵业有限公司 | 200QJ80-66-22 | 1200 | 1200 | 0 | 0 | 0 | 0 | 0 | 0 | 电机功率（kW）：22 | 流量80立方每小时,扬程66米,电机功率22千瓦. | 2015 |  | 部通用类 | 0 | 否 | 山西
排灌机械 | 喷灌机械设备 | 微灌设备（微喷、滴灌、渗灌） | 流量50m3/h以下微灌首部 | 喷、滴灌成套设备 | 南京盛泉节水灌溉研究开发中心有限公司 | WG-3 | 300 | 300 | 0 | 0 | 0 | 0 | 0 | 0 | 微灌首部部件有：加压设备；过滤器；首部流量（m3/h）：32 |  | 2015 |  | 部通用类 | 0 | 否
排灌机械 | 喷灌机械设备 | 微灌设备（微喷、滴灌、渗灌） | 流量50m3/h以下微灌首部 | 微喷灌系统 | 建德市农科开发服务有限公司 | WG-XN-D1 | 300 | 300 | 0 | 0 | 0 | 0 | 0 | 0 | 微灌首部部件有：加压设备；过滤器；施肥（药）装置；量测和控制设备；首部流量（m3/h）：32 |  | 2015 |  | 部通用类 | 0 | 否
排灌机械 | 喷灌机械设备 | 微灌设备（微喷、滴灌、渗灌） | 流量50m3/h以下微灌首部 | 滴灌设备 | 三原科隆机械有限公司 | KLWG-30 | 300 | 300 | 0 | 0 | 0 | 0 | 0 | 0 | 微灌首部部件有：加压设备；过滤器；施肥（药）装置；量测和控制设备；首部流量（m3/h）：29 |  | 2015 |  | 部通用类 | 0 | 否
排灌机械 | 喷灌机械设备 | 微灌设备（微喷、滴灌、渗灌） | 流量50m3/h以下微灌首部 | 微喷灌设备 | 日照农盛农业机械有限公司 | 8WPGD-10 | 300 | 300 | 0 | 0 | 0 | 0 | 0 | 0 | 微灌首部部件组成：加压设备；过滤器；施肥(药)装置；量测和控制设备；首部流量(m3/h)：10 | 技术参数:微灌首部部件:加压设备、过滤器、施肥(药)装置、量测和控制设备、首部流量(M3/H):10 | 2015 |  | 部通用类 | 0 | 否 | 山东
排灌机械 | 喷灌机械设备 | 微灌设备（微喷、滴灌、渗灌） | 流量50m3/h以下微灌首部 | 微喷灌设备 | 日照农盛农业机械有限公司 | 8WPGD-20 | 300 | 300 | 0 | 0 | 0 | 0 | 0 | 0 | 微灌首部部件组成：加压设备；过滤器；施肥(药)装置；量测和控制设备；首部流量(m3/h)：20 | 技术参数:微灌首部部件组成:加压设备,过滤器,施肥(药)装置,量测和控制设备,首部流量(M3/H):20 | 2015 |  | 部通用类 | 0 | 否 | 山东
排灌机械 | 喷灌机械设备 | 微灌设备（微喷、滴灌、渗灌） | 流量50m3/h以下微灌首部 | 滴灌系统(设备) | 湖北华伟鹏业农业设施有限公司 | 8PDM-5 | 300 | 300 | 0 | 0 | 0 | 0 | 0 | 0 | 微灌首部部件有：加压设备；过滤器；施肥（药）装置；量测和控制设备；首部流量（m3/h）：10 | 流量10M3/H首部(按GB50485规定配备,含加压设备、过滤器、施肥(药)装置,量测和控制设备) | 2015 |  | 部通用类 | 0 | 否
排灌机械 | 喷灌机械设备 | 微灌设备（微喷、滴灌、渗灌） | 流量50m3/h以下微灌首部 | 滴灌设备 | 寿光市金棚现代农业设施装备有限公司 | JRWG-10 | 300 | 300 | 0 | 0 | 0 | 0 | 0 | 0 | 微灌首部部件组成：加压设备；过滤器；施肥(药)装置；量测和控制设备；首部流量(m3/h)：10 | 配套水泵功率:0.55-3最大流量:10过滤型式:网式. | 2015 |  | 部通用类 | 0 | 否 | 山东
排灌机械 | 喷灌机械设备 | 微灌设备（微喷、滴灌、渗灌） | 流量50m3/h以下微灌首部 | 滴灌设备 | 寿光市金棚现代农业设施装备有限公司 | JRWG-30 | 300 | 300 | 0 | 0 | 0 | 0 | 0 | 0 | 微灌首部部件组成：加压设备；过滤器；施肥(药)装置；量测和控制设备；首部流量(m3/h)：30 | 配套水泵功率:≤5.5最大流量:30过滤型式:离心加网式. | 2015 |  | 部通用类 | 0 | 否 | 山东
排灌机械 | 喷灌机械设备 | 微灌设备（微喷、滴灌、渗灌） | 流量50m3/h以下微灌首部 | 滴灌设备 | 河北润农节水科技股份有限公司 | QJDG-40 | 300 | 300 | 0 | 0 | 0 | 0 | 0 | 0 | 微灌首部部件组成：加压设备；过滤器；施肥(药)装置；量测和控制设备；首部流量(m3/h)：40 |  | 2015 |  | 部通用类 | 0 | 否 | 河北
排灌机械 | 喷灌机械设备 | 微灌设备（微喷、滴灌、渗灌） | 流量50m3/h以下微灌首部 | 微喷灌设备 | 山东寿光丰羽大棚设施有限公司 | 8WPGD-40 | 300 | 300 | 0 | 0 | 0 | 0 | 0 | 0 | 微灌首部部件组成：加压设备；过滤器；施肥(药)装置；量测和控制设备；首部流量(m3/h)：40 | 微灌首部部件组成:加压设备、过滤器、施肥(药)装置、量测和控制设备首部流量(M3/H):40. | 2015 |  | 部通用类 | 0 | 否 | 山东
排灌机械 | 喷灌机械设备 | 微灌设备（微喷、滴灌、渗灌） | 流量50m3/h以下微灌首部 | 动力移动式滴灌机 | 甘肃农发科技发展有限公司 | NFDYD-3500 | 300 | 300 | 0 | 0 | 0 | 0 | 0 | 0 | 微灌首部部件有：加压设备；过滤器；施肥（药）装置；量测和控制设备；首部流量（m3/h）：3.5 |  | 2015 |  | 部通用类 | 0 | 否
排灌机械 | 喷灌机械设备 | 微灌设备（微喷、滴灌、渗灌） | 流量50m3/h以下微灌首部 | 微灌设备 | 陕西通为科技有限公司 | TW-WG800 | 300 | 300 | 0 | 0 | 0 | 0 | 0 | 0 | 微灌首部部件组成：加压设备；过滤器；施肥(药)装置；量测和控制设备；首部流量(m3/h)：流量不大于10 | 产品型号:TW-WG800潜水泵功率:0.55KW流量:10M3/H施肥罐:压差式,容量25L网式过滤器:单个网式过滤器 | 2015 |  | 部通用类 | 0 | 否 | 陕西
排灌机械 | 喷灌机械设备 | 微灌设备（微喷、滴灌、渗灌） | 流量50m3/h以下微灌首部 | 微灌设备 | 石家庄迪龙塑胶有限公司 | HDLV-80 | 300 | 300 | 0 | 0 | 0 | 0 | 0 | 0 | 微灌首部部件组成：加压设备；过滤器；施肥(药)装置；量测和控制设备；首部流量(m3/h)：25-60 |  | 2015 |  | 部通用类 | 0 | 否 | 河北
排灌机械 | 喷灌机械设备 | 微灌设备（微喷、滴灌、渗灌） | 流量50m3/h以下微灌首部 | 滴灌设备 | 石家庄迪龙塑胶有限公司 | HDLD-80 | 300 | 300 | 0 | 0 | 0 | 0 | 0 | 0 | 微灌首部部件组成：加压设备；过滤器；施肥(药)装置；量测和控制设备；首部流量(m3/h)：25-60 |  | 2015 |  | 部通用类 | 0 | 否 | 河北
排灌机械 | 喷灌机械设备 | 微灌设备（微喷、滴灌、渗灌） | 流量50m3/h以下微灌首部 | 滴灌设备 | 山东鑫正农业装备有限公司 | XZWG-30 | 300 | 300 | 0 | 0 | 0 | 0 | 0 | 0 | 微灌首部部件组成：加压设备；过滤器；施肥(药)装置；量测和控制设备；首部流量(m3/h)：30 | 最大流量(M3/H):30主管道工作压力(MPA):≤0.6过滤型式:离心加网式配套动力(KW):≤5.5. | 2015 |  | 部通用类 | 0 | 否 | 山东
排灌机械 | 喷灌机械设备 | 微灌设备（微喷、滴灌、渗灌） | 流量50m3/h以下微灌首部 | 微灌系统 | 杭州华垦农业设施技术开发有限公司 | HK-1997 | 300 | 300 | 0 | 0 | 0 | 0 | 0 | 0 | 微灌首部部件组成:加压设备过滤器施肥(药)装置量测和控制设备首部流量(M3/H):32 |  | 2015 |  | 部通用类 | 0 | 否 | 浙江
排灌机械 | 喷灌机械设备 | 微灌设备（微喷、滴灌、渗灌） | 流量50m3/h以下微灌首部 | 微喷滴灌成套设备 | 江苏省灌溉防尘工程有限公司 | WP.D-7.5 | 300 | 300 | 0 | 0 | 0 | 0 | 0 | 0 | 微灌首部部件有：加压设备；过滤器；施肥（药）装置；量测和控制设备；首部流量（m3/h）：25 |  | 2015 |  | 部通用类 | 0 | 否
排灌机械 | 喷灌机械设备 | 微灌设备（微喷、滴灌、渗灌） | 流量50m3/h以下微灌首部 | 微喷灌系统 | 上海华维节水灌溉有限公司 | HWGG/WP-100 | 300 | 300 | 0 | 0 | 0 | 0 | 0 | 0 | 微灌首部部件组成：加压设备；过滤器；施肥(药)装置；量测和控制设备；首部流量(m3/h)：25 | HW5400微喷头84套,打孔器等微喷辅助配件1套,Φ20P管160M,PE管件(含堵头、直通或三通等)4套,浙江公元Φ20*1.6MPAPVC管0.5M,或Φ40*1.0MPAPVC管10M,Φ50*1.0MPAPVC管3.2M,Φ63*1.0MPAPVC管2.4M,Φ75*1.0MPAPVC管0.8M,Φ90*1.0MPAPVC管4.8M,PVC管件1套(含弯头、直通、三通、法兰等),控制阀门2套,PVC粘合剂及生料带1套. | 2015 |  | 部通用类 | 0 | 否 | 上海
排灌机械 | 喷灌机械设备 | 微灌设备（微喷、滴灌、渗灌） | 流量50m3/h以下微灌首部 | 微灌设备 | 蒲城县润田农业科技有限公司 | RFXWG-35 | 300 | 300 | 0 | 0 | 0 | 0 | 0 | 0 | 微灌首部部件有：加压设备；过滤器；施肥（药）装置；量测和控制设备；首部流量（m3/h）：40 |  | 2015 |  | 部通用类 | 0 | 否
排灌机械 | 喷灌机械设备 | 微灌设备（微喷、滴灌、渗灌） | 流量50m3/h以下微灌首部 | 滴灌设备 | 蒲城县润田农业科技有限公司 | RFXDG-35 | 300 | 300 | 0 | 0 | 0 | 0 | 0 | 0 | 微灌首部部件有：加压设备；过滤器；施肥（药）装置；量测和控制设备；首部流量（m3/h）：40 |  | 2015 |  | 部通用类 | 0 | 否
排灌机械 | 喷灌机械设备 | 微灌设备（微喷、滴灌、渗灌） | 流量50m3/h以下微灌首部 | 滴灌设备 | 秦皇岛市助民农业机械制造有限公司 | ZMDG-40 | 300 | 300 | 0 | 0 | 0 | 0 | 0 | 0 | 微灌首部部件有：加压设备；过滤器；首部流量（m3/h）：32 |  | 2015 |  | 部通用类 | 0 | 否
排灌机械 | 喷灌机械设备 | 微灌设备（微喷、滴灌、渗灌） | 流量50m3/h以下微灌首部 | 喷滴灌成套设备 | 江苏耐特现代农业设施有限公司 | JTS-P(D)G-40 | 300 | 300 | 0 | 0 | 0 | 0 | 0 | 0 | 微灌首部部件有：加压设备；过滤器；施肥（药）装置；量测和控制设备；首部流量（m3/h）：25 |  | 2015 |  | 部通用类 | 0 | 否
排灌机械 | 喷灌机械设备 | 微灌设备（微喷、滴灌、渗灌） | 流量50m3/h以下微灌首部 | 润朋滴灌系统 | 青岛四季龙农业科技有限公司 | SKLOO-20 | 300 | 300 | 0 | 0 | 0 | 0 | 0 | 0 | 微灌首部部件组成：加压设备；过滤器；施肥(药)装置；量测和控制设备；首部流量(m3/h)：20 |  | 2015 |  | 部通用类 | 0 | 否 | 山东
排灌机械 | 喷灌机械设备 | 微灌设备（微喷、滴灌、渗灌） | 流量50m3/h以下微灌首部 | 滴灌系统 | 江苏旺达喷灌机有限公司 | WDWG-100 | 300 | 300 | 0 | 0 | 0 | 0 | 0 | 0 | 微灌首部部件组成：加压设备；过滤器；施肥(药)装置；量测和控制设备；首部流量(m3/h)：20 | 主管PE75:3M/亩,支管PE63:5.7M/亩,辅管PE32:5.7M/亩,?16滴灌带:666M/亩,控制面积:108亩,功率:5.5KW,流量:20M3/H,扬程:54M,灌水器额定工作压力:0.1MPA,灌水器流量:2.4L/H,过滤筛网精度:120目. | 2015 |  | 部通用类 | 0 | 否 | 江苏
排灌机械 | 喷灌机械设备 | 微灌设备（微喷、滴灌、渗灌） | 流量50m3/h以下微灌首部 | 滴灌系统 | 江苏旺达喷灌机有限公司 | WDWG-200 | 300 | 300 | 0 | 0 | 0 | 0 | 0 | 0 | 微灌首部部件组成：加压设备；过滤器；施肥(药)装置；量测和控制设备；首部流量(m3/h)：32 | 主管PE90:3M/亩,支管PE75:5.7M/亩,辅管PE32:5.7M/亩,?16滴灌带:666M/亩,控制面积:216亩,功率:7.5KW,流量:32M3/H,扬程:52M,灌水器额定工作压力:0.1MPA,灌水器流量:2.4L/H,过滤筛网精度:120目. | 2015 |  | 部通用类 | 0 | 否 | 江苏
排灌机械 | 喷灌机械设备 | 微灌设备（微喷、滴灌、渗灌） | 流量50—80m3/h微灌首部 | 微灌设备 | 台州亿源机电有限公司 | 8GWP-80 | 400 | 400 | 0 | 0 | 0 | 0 | 0 | 0 | 微灌首部部件组成:加压设备过滤器施肥(药)装置量测和控制设备首部流量(M3/H):50 |  | 2015 |  | 部通用类 | 0 | 否 | 浙江
排灌机械 | 喷灌机械设备 | 微灌设备（微喷、滴灌、渗灌） | 流量50—80m3/h微灌首部 | 微灌设备 | 台州天泉泵业有限公司 | 8WGDL-5.1 | 400 | 400 | 0 | 0 | 0 | 0 | 0 | 0 | 微灌首部部件有：加压设备；过滤器；施肥（药）装置；量测和控制设备；首部流量（m3/h）：60 | 微灌首部部件组成:加压设备过滤器施肥(药)装置量测和控制设备首部流量(M3/H):60 | 2015 |  | 部通用类 | 0 | 否
排灌机械 | 喷灌机械设备 | 微灌设备（微喷、滴灌、渗灌） | 流量50—80m3/h微灌首部 | 滴灌设备 | 陕西中际现代包装科技有限公司 | SZJDG-60 | 400 | 400 | 0 | 0 | 0 | 0 | 0 | 0 | 微灌首部部件组成：加压设备；过滤器；施肥(药)装置；量测和控制设备；首部流量(m3/h)：60 |  | 2015 |  | 部通用类 | 0 | 否 | 陕西
排灌机械 | 喷灌机械设备 | 微灌设备（微喷、滴灌、渗灌） | 流量50—80m3/h微灌首部 | 滴灌设备 | 山东鑫正农业装备有限公司 | 8DGG-60 | 400 | 400 | 0 | 0 | 0 | 0 | 0 | 0 | 微灌首部部件组成：加压设备；过滤器；施肥(药)装置；量测和控制设备；首部流量(m3/h)：60 | 额定流量(M3/H):60主管道工作压力(KPA):60过滤型式:离心加网式配套动力(KW):3. | 2015 |  | 部通用类 | 0 | 否 | 山东
排灌机械 | 喷灌机械设备 | 微灌设备（微喷、滴灌、渗灌） | 流量50—80m3/h微灌首部 | 滴灌设备 | 山东寿光丰农现代农业机械装备有限公司 | 8DGD-60 | 400 | 400 | 0 | 0 | 0 | 0 | 0 | 0 | 微灌首部部件组成：加压设备；过滤器；施肥(药)装置；量测和控制设备；首部流量(m3/h)：60 | 额定流量:60M3/H主管道工作压力:60KPA过滤级数:2过滤型式:离心+网式泵:规格型号:175QJ63-11配套动力:5.5KW控制柜:结构型式:立式、规格型号:FN380V集成式过滤器:结构型式:离心式+网式、规格型号:LX-90-60-0.25+W-90-60-0.25-120施肥罐:规格型号:YSFG-50S-0.1/(50)水表:规格型号:旋翼式水表、规格型号:LXS-80E. | 2015 |  | 部通用类 | 0 | 否 | 山东
排灌机械 | 喷灌机械设备 | 微灌设备（微喷、滴灌、渗灌） | 流量50—80m3/h微灌首部 | 微灌装置 | 山东润泽源节水灌溉设备制造有限公司 | 8WRZ | 400 | 400 | 0 | 0 | 0 | 0 | 0 | 0 | 微灌首部部件有：加压设备；过滤器；施肥（药）装置；量测和控制设备；首部流量（m3/h）：50-80 |  | 2015 |  | 部通用类 | 0 | 否
排灌机械 | 喷灌机械设备 | 微灌设备（微喷、滴灌、渗灌） | 流量50—80m3/h微灌首部 | 微喷灌设备 | 山东寿光丰羽大棚设施有限公司 | 8WPGD-60 | 400 | 400 | 0 | 0 | 0 | 0 | 0 | 0 | 微灌首部部件组成：加压设备；过滤器；施肥(药)装置；量测和控制设备；首部流量(m3/h)：60 | 微灌首部部件组成:加压设备、过滤器、施肥(药)装置、量测和控制设备首部流量(M3/H):60. | 2015 |  | 部通用类 | 0 | 否 | 山东
排灌机械 | 喷灌机械设备 | 微灌设备（微喷、滴灌、渗灌） | 流量50—80m3/h微灌首部 | 微灌设备 | 浙江绿鑫机电有限公司 | 8PD-WG | 400 | 400 | 0 | 0 | 0 | 0 | 0 | 0 | 微灌首部部件组成：加压设备；过滤器；施肥(药)装置；量测和控制设备；首部流量(m3/h)：50 | 水泵型号Y112M-2,水泵流量50M3/H,水泵标定功率7.5KW,水泵标定转速2800R/MIN,过滤器型式:叠片式,施肥装置型式:施肥桶,微灌面积:6.67M2 | 2015 |  | 部通用类 | 0 | 否 | 浙江
排灌机械 | 喷灌机械设备 | 微灌设备（微喷、滴灌、渗灌） | 流量50—80m3/h微灌首部 | 微灌设备(吊挂式微喷) | 杭州绿源灌溉技术有限公司 | WG-Ⅱ | 400 | 400 | 0 | 0 | 0 | 0 | 0 | 0 | 微灌首部部件组成:加压设备过滤器施肥(药)装置量测和控制设备首部流量(M3/H):50 |  | 2015 |  | 部通用类 | 0 | 否 | 浙江
排灌机械 | 喷灌机械设备 | 微灌设备（微喷、滴灌、渗灌） | 流量50—80m3/h微灌首部 | 微灌设备(内嵌式滴灌管) | 杭州绿源灌溉技术有限公司 | WG-I | 400 | 400 | 0 | 0 | 0 | 0 | 0 | 0 | 微灌首部部件组成：加压设备；过滤器；施肥(药)装置；量测和控制设备；首部流量(m3/h)：50 |  | 2015 |  | 部通用类 | 0 | 否 | 浙江
排灌机械 | 喷灌机械设备 | 微灌设备（微喷、滴灌、渗灌） | 流量50—80m3/h微灌首部 | 微灌设备 | 江苏丰产农机制造有限公司 | WG-1 | 400 | 400 | 0 | 0 | 0 | 0 | 0 | 0 | 微灌首部部件组成：加压设备；过滤器；施肥(药)装置；量测和控制设备；首部流量(m3/h)：50 | 1、微灌首部部件组成:加压设备、过滤器、施肥(药)装置、量测和控制设备,2首部流量(M3/H):50 | 2015 |  | 部通用类 | 0 | 否 | 江苏
排灌机械 | 喷灌机械设备 | 微灌设备（微喷、滴灌、渗灌） | 流量50—80m3/h微灌首部 | 微灌设备 | 江苏丰产农机制造有限公司 | WG-2 | 400 | 400 | 0 | 0 | 0 | 0 | 0 | 0 | 微灌首部部件组成：加压设备；过滤器；施肥(药)装置；量测和控制设备；首部流量(m3/h)：50 | 1、微灌首部部件组成:加压设备、过滤器、施肥(药)装置、量测和控制设备,2首部流量(M3/H):50 | 2015 |  | 部通用类 | 0 | 否 | 江苏
排灌机械 | 喷灌机械设备 | 微灌设备（微喷、滴灌、渗灌） | 流量50—80m3/h微灌首部 | 微灌设备(内镶式滴灌管、带) | 建德市农科开发服务有限公司 | WG-XN-N | 400 | 400 | 0 | 0 | 0 | 0 | 0 | 0 | 微灌首部部件有：加压设备；过滤器；施肥（药）装置；量测和控制设备；首部流量（m3/h）：50 |  | 2015 |  | 部通用类 | 0 | 否
排灌机械 | 喷灌机械设备 | 微灌设备（微喷、滴灌、渗灌） | 流量50—80m3/h微灌首部 | 微灌设备(吊挂微喷) | 建德市农科开发服务有限公司 | WG-XN-Z | 400 | 400 | 0 | 0 | 0 | 0 | 0 | 0 | 微灌首部部件有：加压设备；过滤器；施肥（药）装置；量测和控制设备；首部流量（m3/h）：50 |  | 2015 |  | 部通用类 | 0 | 否
排灌机械 | 喷灌机械设备 | 微灌设备（微喷、滴灌、渗灌） | 流量50—80m3/h微灌首部 | 滴灌设备 | 甘肃大禹节水集团股份有限公司 | DY-DG-60 | 400 | 400 | 0 | 0 | 0 | 0 | 0 | 0 | 微灌首部部件组成：加压设备；过滤器；施肥(药)装置；量测和控制设备；首部流量(m3/h)：60 |  | 2015 |  | 部通用类 | 0 | 否 | 甘肃
排灌机械 | 喷灌机械设备 | 微灌设备（微喷、滴灌、渗灌） | 流量50—80m3/h微灌首部 | 滴灌设备 | 衡水威耐尔灌溉设备制造有限公司 | 8DG-63 | 400 | 400 | 0 | 0 | 0 | 0 | 0 | 0 | 微灌首部部件有：过滤器；施肥（药）装置；量测和控制设备；首部流量（m3/h）：60 |  | 2015 |  | 部通用类 | 0 | 否
排灌机械 | 喷灌机械设备 | 微灌设备（微喷、滴灌、渗灌） | 流量50—80m3/h微灌首部 | 节水灌溉(渗灌)设备 | 江阴市庞达橡塑有限公司 | PD-15-40 | 400 | 400 | 0 | 0 | 0 | 0 | 0 | 0 | 微灌首部部件组成：加压设备；过滤器；施肥(药)装置；量测和控制设备；首部流量(m3/h)：50 | 微灌首部部件组成:加压设备过滤器施肥(药)装置量测和控制设备首部流量(M3/H):50 | 2015 |  | 部通用类 | 0 | 否 | 江苏
排灌机械 | 喷灌机械设备 | 微灌设备（微喷、滴灌、渗灌） | 流量80—130m3/h微灌首部 | 滴灌设备 | 甘肃瑞盛·亚美特高科技农业有限公司 | RY-80 | 2000 | 2000 | 0 | 0 | 0 | 0 | 0 | 0 | 微灌首部部件有：加压设备；过滤器；施肥（药）装置；量测和控制设备；首部流量（m3/h）：80 |  | 2015 |  | 部通用类 | 0 | 否
排灌机械 | 喷灌机械设备 | 微灌设备（微喷、滴灌、渗灌） | 流量80—130m3/h微灌首部 | 滴灌设备 | 赤峰天源生态建设有限公司 | TY-DG-60 | 2000 | 2000 | 0 | 0 | 0 | 0 | 0 | 0 | 微灌首部部件组成：加压设备；过滤器；施肥(药)装置；量测和控制设备；首部流量(m3/h)：100 | 滴灌设备由1组离心式+2组网式过滤器组成,过滤器为立式,基本参数:DN100、额定工作压力0.4MPA、网式过滤器120目、额定流量100M3/H.施肥罐容积为160(200、300选配),滴灌控制面积26.6HM2,配套电动机(功率)≧15KW,水泵扬程65M,灌水器工作压力0.1MPA | 2015 |  | 部通用类 | 0 | 否 | 内蒙古
排灌机械 | 喷灌机械设备 | 微灌设备（微喷、滴灌、渗灌） | 流量80—130m3/h微灌首部 | 滴灌设备 | 陕西成泰机械有限公司 | 8DG-80 | 2000 | 2000 | 0 | 0 | 0 | 0 | 0 | 0 | 微灌首部部件组成：加压设备；过滤器；施肥(药)装置；量测和控制设备；首部流量(m3/h)：80 |  | 2015 |  | 部通用类 | 0 | 否 | 陕西
排灌机械 | 喷灌机械设备 | 微灌设备（微喷、滴灌、渗灌） | 流量80—130m3/h微灌首部 | 滴灌设备 | 山东鑫正农业装备有限公司 | 8DGG-90 | 2000 | 2000 | 0 | 0 | 0 | 0 | 0 | 0 | 微灌首部部件组成:加压设备过滤器施肥(药)装置量测和控制设备首部流量(M3/H):90 | 额定流量(M3/H):90主管道工作压力(KPA):80过滤型式:网式配套动力(KW):11. | 2015 |  | 部通用类 | 0 | 否 | 山东
排灌机械 | 喷灌机械设备 | 微灌设备（微喷、滴灌、渗灌） | 流量80—130m3/h微灌首部 | 滴灌设备 | 山东寿光丰农现代农业机械装备有限公司 | 8DGG-90 | 2000 | 2000 | 0 | 0 | 0 | 0 | 0 | 0 | 微灌首部部件组成:加压设备过滤器施肥(药)装置量测和控制设备首部流量(M3/H):90 | 额定流量:90M3/H主管道工作压力:80KPA过滤级数:2过滤型式:离心+网式泵:规格型号:200QJ90-11、配套动力:7.5KW控制柜:结构型式:立式、规格型号:FN380V集成式过滤器:结构型式:离心式+网式、规格型号:LX-110-90-0.25+W-90-60-0.25-120施肥罐:规格型号:YSFG-50S-0.1/(50)水表:规格型号:水平螺翼式水表、规格型号:LXL-100. | 2015 |  | 部通用类 | 0 | 否 | 山东
排灌机械 | 喷灌机械设备 | 微灌设备（微喷、滴灌、渗灌） | 流量80—130m3/h微灌首部 | 微灌设备 | 内蒙古亿利塑业有限责任公司 | 8DG-100 | 2000 | 2000 | 0 | 0 | 0 | 0 | 0 | 0 | 微灌首部部件组成：加压设备；过滤器；施肥(药)装置；量测和控制设备；首部流量(m3/h)：100 |  | 2015 |  | 部通用类 | 0 | 否 | 内蒙古
排灌机械 | 喷灌机械设备 | 微灌设备（微喷、滴灌、渗灌） | 流量80—130m3/h微灌首部 | 滴灌系统 | 河北龙达灌溉设备有限公司 | LDDG-65 | 2000 | 2000 | 0 | 0 | 0 | 0 | 0 | 0 | 微灌首部部件组成：加压设备；过滤器；施肥(药)装置；量测和控制设备；首部流量(m3/h)：80 |  | 2015 |  | 部通用类 | 0 | 否 | 河北
排灌机械 | 喷灌机械设备 | 微灌设备（微喷、滴灌、渗灌） | 流量80—130m3/h微灌首部 | 灌溉首部 | 湖北星胜机械有限公司 | YJ/R-W-100-75-5.7C | 2000 | 2000 | 0 | 0 | 0 | 0 | 0 | 0 | 微灌首部部件有：加压设备；过滤器；施肥（药）装置；量测和控制设备；首部流量（m3/h）：85 | 配套动力:R180柴油机,水泵形式:离心泵,额定流量:85M3/H,扬程25M,过滤器,施肥装置 | 2015 |  | 部通用类 | 0 | 否
排灌机械 | 喷灌机械设备 | 微灌设备（微喷、滴灌、渗灌） | 流量80—130m3/h微灌首部 | 微灌设备 | 台州天泉泵业有限公司 | 8WGL-7.5 | 2000 | 2000 | 0 | 0 | 0 | 0 | 0 | 0 | 微灌首部部件组成：加压设备；过滤器；施肥(药)装置；量测和控制设备；首部流量(m3/h)：80 | 微灌首部部件组成:加压设备过滤器施肥(药)装置量测和控制设备首部流量(M3/H):80 | 2015 |  | 部通用类 | 0 | 否 | 浙江
排灌机械 | 喷灌机械设备 | 微灌设备（微喷、滴灌、渗灌） | 流量80—130m3/h微灌首部 | 微灌设备 | 台州天泉泵业有限公司 | 8WGQ-7.5 | 2000 | 2000 | 0 | 0 | 0 | 0 | 0 | 0 | 微灌首部部件组成：加压设备；过滤器；施肥(药)装置；量测和控制设备；首部流量(m3/h)：80 | 微灌首部部件组成:加压设备过滤器施肥(药)装置量测和控制设备首部流量(M3/H):80 | 2015 |  | 部通用类 | 0 | 否 | 浙江
排灌机械 | 其他排灌机械 | 抗旱机泵 | 6-10吋口径轴流泵 | 轴流泵 | 石首市金潮泵业有限公司 | 175ZL-4 | 300 | 300 | 0 | 0 | 0 | 0 | 0 | 0 | 口径:7吋 | 扬程4M流量220M3/H转速1470R/MIN效率71%整机重量135KG配套动力5.5KW结构形式:电动机直连或皮带传动.结构尺寸:3200MM250MM500MM | 2015 |  | 省非通用类 | 0 | 否 | 湖北省
排灌机械 | 其他排灌机械 | 抗旱机泵 | 10-14吋口径轴流泵 | 轴流泵 | 石首市金潮泵业有限公司 | 300ZL-5 | 700 | 700 | 0 | 0 | 0 | 0 | 0 | 0 | 口径:10吋 | 扬程5M流量508M3/H转速1470R/MIN效率55.1%整机重量:300KG配套动力:18.5KW结构形式:电机直连或皮带传动结构尺寸:3600MM450MM800MM | 2015 |  | 省非通用类 | 0 | 否 | 湖北省
排灌机械 | 其他排灌机械 | 抗旱机泵 | 14吋以上口径轴流泵 | 轴流泵 | 石首市金潮泵业有限公司 | 350ZL-5 | 1200 | 1200 | 0 | 0 | 0 | 0 | 0 | 0 | 口径:14吋 | 扬程:5M流量:882M3/H转速:1470R/MIN效率:61%整机重量:550KG配套动力:30KW结构形式:电机直连或皮带传动结构尺寸:4300MM600MM1200MM | 2015 |  | 省非通用类 | 0 | 否 | 湖北省
排灌机械 | 其他排灌机械 | 抗旱机泵 | 柴油机轻小型机组式水泵 | 柴油机水泵 | 浙江勇力机械有限公司 | 80CBZ15-2.5 | 490 | 490 | 0 | 0 | 0 | 0 | 0 | 0 | 柴油机、水泵 | 1.配套动力型号名称:YL170FA单缸风冷四冲程柴油机,2.额定功率:2.5KW/3000RPM,3.规定点转速:3000RPM,4.进水口管径:80MM,5.出水口管径:80MM,6.规定点流量:35M3/H,7.规定点扬程:15M,8.规定点气蚀余量:≤2.4M,9.规定点泵效率:60%,10.动力传动方式:直联传动,11.结构质量:34KG,12.外形尺寸:520×400×440MM | 2015 |  | 省非通用类 | 0 | 否 | 浙江省
排灌机械 | 其他排灌机械 | 抗旱机泵 | 柴油机轻小型机组式水泵 | 柴油机水泵 | 浙江勇力机械有限公司 | 80CB18-2.5 | 490 | 490 | 0 | 0 | 0 | 0 | 0 | 0 | 柴油机、水泵 | 1.配套动力型号名称:YL170FA单缸风冷四冲程柴油机,2.额定功率:2.5KW/3000RPM,3.规定点转速:3000RPM,4.进水口管径:80MM,5.出水口管径:65MM,6.规定点流量:15M3/H,7.规定点扬程:18M,8.规定点气蚀余量:≤3.9M,9.规定点泵效率:59%,10.动力传动方式:直联传动,11.结构质量:42KG,12.外形尺寸:535×400×420MM | 2015 |  | 省非通用类 | 0 | 否 | 浙江省
排灌机械 | 其他排灌机械 | 抗旱机泵 | 柴油机轻小型机组式水泵 | 柴油机水泵 | 浙江勇力机械有限公司 | 50CB14-2.5 | 490 | 490 | 0 | 0 | 0 | 0 | 0 | 0 | 柴油机、水泵 | 1.配套动力型号名称:YL170FA单缸风冷四冲程柴油机,2.额定功率:2.5KW/3000RPM,3.规定点转速:3000RPM,4.进水口管径:50MM,5.出水口管径:50MM,6.规定点流量:25M3/H,7.规定点扬程:14M,8.规定点气蚀余量:≤3.8M,9.规定点泵效率:58%,10.动力传动方式:直联传动,11.结构质量:32KG,12.外形尺寸:535×400×420MM | 2015 |  | 省非通用类 | 0 | 否 | 浙江省
排灌机械 | 其他排灌机械 | 抗旱机泵 | 柴油机轻小型机组式水泵 | 柴油机强防腐蚀水泵 | 浙江勇力机械有限公司 | 50CBZ21-4.0(YL-DCP50 | 490 | 490 | 0 | 0 | 0 | 0 | 0 | 0 | 柴油机、水泵 | 1.配套动力型号名称:YL178F单缸立式四冲程风冷直喷式柴油机,2.额定功率:4.0KW/3600RPM/MIN,3.移动方式:手抬式,4.进水口管径:50MM,5.出水口管径:50MM,6.规定点流量:30M3/H,7.规定点扬程:21M,8.规定自吸高度:5M,9.规定点气蚀余量:≤3.5M,10.功率备用系数:1.1,11.动力传动方式:同轴传动,12.结构质量:40KG,13.外形尺寸:550×460×545MM | 2015 |  | 省非通用类 | 0 | 否 | 浙江省
排灌机械 | 其他排灌机械 | 抗旱机泵 | 柴油机轻小型机组式水泵 | 柴油机水泵 | 浙江勇力机械有限公司 | YL-DWP100 | 490 | 490 | 0 | 0 | 0 | 0 | 0 | 0 | 柴油机、水泵 | 1.配套动力型号名称:YL186F单缸立式四冲程风冷直喷式柴油机,2.额定功率:6.3KW/3600RPM/MIN,3.移动方式:手抬式,4.进水口管径:100MM,5.出水口管径:100MM,6.规定点流量:40M3/H,7.规定点扬程:16M,8.规定自吸高度:4M,9.规定点气蚀余量:≤3.7M,10.功率备用系数:1.1,11.动力传动方式:同轴传动,12.结构质量:60KG,13.外形尺寸:655×480×600MM | 2015 |  | 省非通用类 | 0 | 否 | 浙江省
排灌机械 | 其他排灌机械 | 抗旱机泵 | 柴油机轻小型机组式水泵 | 柴油机水泵 | 浙江勇力机械有限公司 | 80CBZ24-4.0(YL-DWP80 | 490 | 490 | 0 | 0 | 0 | 0 | 0 | 0 | 柴油机、水泵 | 1.配套动力型号名称:YL178F单缸立式四冲程风冷直喷式柴油机,2.额定功率:4.0KW/3600RPM/MIN,3.移动方式:手抬式,4.进水口管径:80MM,5.出水口管径:80MM,6.规定点流量:35M3/H,7.规定点扬程:24M,8.规定自吸高度:5M,9.规定点气蚀余量:≤3.5M,10.功率备用系数:1.1,11.动力传动方式:同轴传动,12.结构质量:43KG,13.外形尺寸:605×450×560MM | 2015 |  | 省非通用类 | 0 | 否 | 浙江省
排灌机械 | 其他排灌机械 | 抗旱机泵 | 柴油机轻小型机组式水泵 | 柴油机水泵 | 浙江勇力机械有限公司 | 50CBZ16-2.8(YL-DWP50 | 490 | 490 | 0 | 0 | 0 | 0 | 0 | 0 | 柴油机、水泵 | 1.配套动力型号名称:YL170F单缸立式四冲程风冷直喷式柴油机,2.额定功率:2.8KW/3600RPM/MIN,3.移动方式:手抬式,4.进水口管径:50MM,5.出水口管径:50MM,6.规定点流量:20M3/H,7.规定点扬程:16M,8.规定自吸高度:7M,9.规定点气蚀余量:≤3.5M,10.功率备用系数:1.1,11.动力传动方式:同轴传动,12.结构质量:35KG,13.外形尺寸:500×420×510MM | 2015 |  | 省非通用类 | 0 | 否 | 浙江省
排灌机械 | 其他排灌机械 | 抗旱机泵 | 柴油机轻小型机组式水泵 | 柴油机离心泵 | 重庆华世丹机械制造有限公司 | 80CBZ10-2.2 | 490 | 490 | 0 | 0 | 0 | 0 | 0 | 0 | 柴油机、水泵 | 配套动力:168F柴油机配套功率:2.2KW进口直径:80MM出口直径:80MM规定点流量:25M3/H规定点扬程:10M规定点转速:3000R/MIN规定点汽蚀余量:4.8M燃油消耗率:≤1200G/(KW.H)泵质量:32KG外形尺寸(长×宽×高):525MM×395MM×440MM与动力机联接形式:共轴泵的结构型式:自吸式叶轮型式:半开式. | 2015 |  | 省非通用类 | 0 | 否 | 重庆市
排灌机械 | 其他排灌机械 | 抗旱机泵 | 柴油机轻小型机组式水泵 | 柴油机离心泵 | 重庆华世丹机械制造有限公司 | 50CBZ14-2.2 | 490 | 490 | 0 | 0 | 0 | 0 | 0 | 0 | 柴油机、水泵 | 配套动力:168F柴油机配套功率:2.2KW进口直径:50MM出口直径:50MM规定点流量:15M3/H规定点扬程:14M规定点转速:3000R/MIN规定点汽蚀余量:3.5M燃油消耗率:≤1100G/(KW.H)泵质量:24KG外形尺寸(长×宽×高):520MM×395MM×430MM与动力机联接形式:共轴泵的结构型式:自吸式叶轮型式:半开式 | 2015 |  | 省非通用类 | 0 | 否 | 重庆市
排灌机械 | 其他排灌机械 | 抗旱机泵 | 汽油机轻小型机组式水泵 | 汽油机水泵 | 重庆岷龙机械制造有限公司 | QGZ50-10-13 | 270 | 270 | 0 | 0 | 0 | 0 | 0 | 0 | 汽油机、水泵 | (标准配置):152F发动机1台、生产厂家:重庆岷龙机械制造有限公司、型号:QGZ50-10-13、结构尺寸:(长X宽X高)438X310X400MM、12小时功率:16.8KW、配套机具材料:外壳铝合金压铸、自吸水泵总成1套、进出口管径2寸、机架1个、底阀总成1套、随机工具1套、(技术参数):配套动力:1.4KW、额定流量:10M3/H、额定扬程:13M、自吸高度:5M额定转速:3600R/MIN、额定吸程:5M、连接形式:共轴式、叶轮形式:半开式、启动方式:手拉反冲式、点火方式:无触点晶体管点火、规定点汽蚀余量:4.0M、规定点泵效率:23.8%、发动机排量:97ML、发动机冷却方式:强制风冷. | 2015 |  | 省非通用类 | 4.2 | 否 | 重庆市
排灌机械 | 其他排灌机械 | 抗旱机泵 | 汽油机轻小型机组式水泵 | 汽油机水泵 | 重庆岷龙机械制造有限公司 | QGZ80-30-16 | 270 | 270 | 0 | 0 | 0 | 0 | 0 | 0 | 汽油机、水泵 | (标准配置):170F发动机1台、生产厂家:重庆岷龙机械制造有限公司、型号:QGZ80-30-16、结构尺寸:(长X宽X高)550X445X474MM、12小时功率:50.4KW、配套机具材料:外壳铝合金压铸、自吸水泵总成1套、进出口管径3寸、机架1个、底阀总成1套、随机工具1套、(技术参数):配套动力:4.2KW、额定流量:30M3/H、额定扬程:16M、自吸高度:4.5M额定转速:3600R/MIN、额定吸程:4.5M、连接形式:共轴式、叶轮形式:半开式、启动方式:手拉反冲式、点火方式:无触点晶体管点火、规定点汽蚀余量:4.5M、规定点泵效率:42.8%、发动机排量:197ML、发动机冷却方式:强制风冷. | 2015 |  | 省非通用类 | 1.15 | 否 | 重庆市
排灌机械 | 其他排灌机械 | 抗旱机泵 | 汽油机轻小型机组式水泵 | 汽油机水泵 | 重庆腾龙盛世机电有限公司 | TLQGZ50-30 | 270 | 270 | 0 | 0 | 0 | 0 | 0 | 0 | 汽油机、水泵 | 生产厂家:重庆腾龙盛世机电有限公司,型号:TL170F,额定功率:3.8KW,单泵1套.标定扬程:23M,标定流量:20M3/H.,转速:3600R/MIN,结构形式:直联自吸式,外形尺寸:472MMX375MMX390MM. | 2015 |  | 省非通用类 | 3.8 | 否 | 重庆市
排灌机械 | 其他排灌机械 | 抗旱机泵 | 汽油机轻小型机组式水泵 | 汽油机水泵 | 重庆腾龙盛世机电有限公司 | TLQG50-12 | 270 | 270 | 0 | 0 | 0 | 0 | 0 | 0 | 汽油机、水泵 | 生产厂家:重庆腾龙盛世机电有限公司,型号:TL152F,单泵1套.标定扬程:12M,标定流量:8M3/H.额定功率:1.15KW,转速:3600R/MIN,结构形式:直联离心式,外形尺寸:370MMX300MMX375MM, | 2015 |  | 省非通用类 | 1.15 | 否 | 重庆市
排灌机械 | 其他排灌机械 | 抗旱机泵 | 汽油机轻小型机组式水泵 | 汽油机水泵 | 重庆腾龙盛世机电有限公司 | TLQG65-55 | 270 | 270 | 0 | 0 | 0 | 0 | 0 | 0 | 汽油机、水泵 | 生产厂家:重庆腾龙盛世机电有限公司,型号:TL170F,功率:3.8KW,单泵1套.标定扬程:32M,标定流量:20M3/H,转速:3600R/MIN,结构形式:直联离心式,外形尺寸:475MMX395MMX400MM. | 2015 |  | 省非通用类 | 1.15 | 否 | 重庆市
排灌机械 | 其他排灌机械 | 抗旱机泵 | 汽油机轻小型机组式水泵 | 汽油机水泵 | 重庆腾龙盛世机电有限公司 | TLQGZ80-25 | 270 | 270 | 0 | 0 | 0 | 0 | 0 | 0 | 汽油机、水泵 | 生产厂家:重庆腾龙盛世机电有限公司,型号:TL170F,功率:3.8KW,单泵1套.标定扬程:20M,标定流量:30M3/H.转速:3600R/MIN,结构形式:直连自吸式,外形尺寸:550MMX430MMX435MM. | 2015 |  | 省非通用类 | 3.8 | 否 | 重庆市
排灌机械 | 其他排灌机械 | 抗旱机泵 | 汽油机轻小型机组式水泵 | 小型汽油机直联高速离心泵 | 安徽省无为县鑫达动力制造有限责任公司 | QGZ80-35 | 270 | 270 | 0 | 0 | 0 | 0 | 0 | 0 | 汽油机、水泵 | 主要配置汽油机1台,标定功率:5.0(KW),水泵1台,有机座,联轴器,底阀.技术参数:额定流量:35M3/H额定扬程:15M配套功率:5.0KW额定转速:3600(R/MIN)出口管径:80MM整机质量:36KG外形尺寸:560×450×560MM泵的结构型式:离心式效率:59.4%与动力机的联结形式:直联传动. | 2015 |  | 省非通用类 | 0 | 否 | 安徽省
排灌机械 | 其他排灌机械 | 抗旱机泵 | 汽油机轻小型机组式水泵 | 小型汽油机直联高速离心泵 | 安徽省无为县鑫达动力制造有限责任公司 | QGZ50-25 | 270 | 270 | 0 | 0 | 0 | 0 | 0 | 0 | 汽油机、水泵 | 主要配置汽油机1台,标定功率:3.5(KW),水泵1台,有机座,联轴器,底阀.技术参数:额定流量:25M3/H额定扬程:14M配套功率:3.5KW额定转速:3600(R/MIN)出口管径:50MM整机质量:27KG外形尺寸:450×400×405MM泵的结构型式:离心式效率:57.8%与动力机的联结形式:直联传动. | 2015 |  | 省非通用类 | 0 | 否 | 安徽省
排灌机械 | 其他排灌机械 | 抗旱机泵 | 汽油机轻小型机组式水泵 | 汽油机水泵机组 | 重庆涪柴动力机械制造有限公司 | QGZ50-32 | 270 | 270 | 0 | 0 | 0 | 0 | 0 | 0 | 汽油机、水泵 | 主要配置:1.发动机:FC152F通用汽油机生产厂家:重庆涪柴动力机械制造有限公司2.配置:2寸泵体1套,水泵过滤底阀1套,2寸管箍3个,火花塞拆卸套筒1套.技术参数:1.外形尺寸(长×宽×高):340×300×3902.配套功率:1.1KW3.规定流量:10M/H4.规定扬程:12M5.规定转速:3600R/MIN6.汽蚀余量:3.8M7.叶轮型式:半开式8.进口直径:50MM9.出口直径:50MM.10.旋转方向:面对动力输出端看为逆时针11.与动力机联接形式:共轴12.规定点泵效率:22.8%13.泵质量:12KG. | 2015 |  | 省非通用类 | 0 | 否 | 重庆市
排灌机械 | 其他排灌机械 | 抗旱机泵 | 汽油机轻小型机组式水泵 | 汽油机水泵机组 | 重庆涪柴动力机械制造有限公司 | QGZ80-30 | 270 | 270 | 0 | 0 | 0 | 0 | 0 | 0 | 汽油机、水泵 | 主要配置:1.发动机:FC168FB通用汽油机生产厂家:重庆涪柴动力机械制造有限公司2.配置:3寸泵体1套,水泵过滤底阀1套,3寸管箍3个,火花塞拆卸套筒1套.技术参数:1.外形尺寸(长×宽×高):540×420×4652.配套功率:3.6KW3.规定流量:20M3/H4.规定扬程:20M5.规定转速:3600R/MIN6.汽蚀余量:4M7.叶轮型式:半开式8.进口直径:80MM9.出口直径:80MM.10.旋转方向:面对动力输出端看为逆时针11.与动力机联接形式:共轴12.规定点泵效率:38%13.泵质量:28KG. | 2015 |  | 省非通用类 | 0 | 否 | 重庆市
排灌机械 | 其他排灌机械 | 抗旱机泵 | 汽油机轻小型机组式水泵 | 汽油机水泵机组 | 重庆凯尔特机械制造有限公司 | QG65-20-45 | 270 | 270 | 0 | 0 | 0 | 0 | 0 | 0 | 汽油机、水泵 | 外形尺寸(长×宽×高):485㎜×380㎜×380㎜进口直径:65㎜出口直径:65㎜规定点流量:20M3/H规定点杨程:45M规定点转速:3600R/MIN规定点汽蚀余量:3.8M规定点泵效率:60%泵质量:27KG与动力机联接形式:共轴旋转方向:逆时针配套动力机型号、类别:168F-II型汽油机配套功率:3.6KW泵的结构型式:非自吸式叶轮型式:闭式 | 2015 |  | 省非通用类 | 0 | 否 | 重庆市
排灌机械 | 其他排灌机械 | 抗旱机泵 | 汽油机轻小型机组式水泵 | 汽油机水泵机组 | 重庆凯尔特机械制造有限公司 | QGZ80-30-15 | 270 | 270 | 0 | 0 | 0 | 0 | 0 | 0 | 汽油机、水泵 | 外形尺寸(长×宽×高):515㎜×420㎜×445㎜进口直径:80㎜出口直径:80㎜规定点流量:30M3/H规定点杨程:15M规定点转速:3600R/MIN规定点汽蚀余量:4.8M规定点泵效率:45%泵质量:28KG与动力机联接形式:共轴旋转方向:面对动力输出端看为逆时针配套动力机型号、类别:168F-II型汽油机配套功率:3.6KW泵的结构型式:自吸式叶轮型式:半开式 | 2015 |  | 省非通用类 | 0 | 否 | 重庆市
排灌机械 | 其他排灌机械 | 抗旱机泵 | 汽油机轻小型机组式水泵 | 汽油机水泵机组 | 重庆凯尔特机械制造有限公司 | QGZ50-10-18 | 270 | 270 | 0 | 0 | 0 | 0 | 0 | 0 | 汽油机、水泵 | 外形尺寸(长×宽×高):420㎜×320㎜×380㎜进口直径:50㎜出口直径:50㎜规定点流量:10M3/H规定点杨程:18M规定点转速:3600R/MIN规定点汽蚀余量:2.8M规定点泵效率:30%泵质量:18KG与动力机联接形式:共轴旋转方向:逆时针配套动力机型号、类别:152F型汽油机配套功率:1.0KW泵的结构型式:自吸式叶轮型式:半开式 | 2015 |  | 省非通用类 | 0 | 否 | 重庆市
排灌机械 | 其他排灌机械 | 抗旱机泵 | 汽油机轻小型机组式水泵 | 汽油机水泵机组 | 重庆凯尔特机械制造有限公司 | QGZ50-20-25 | 270 | 270 | 0 | 0 | 0 | 0 | 0 | 0 | 汽油机、水泵 | 外形尺寸(长×宽×高):485㎜×380㎜×380㎜进口直径:50㎜出口直径:50㎜规定点流量:20M3/H规定点杨程:25M规定点转速:3600R/MIN规定点汽蚀余量:3.5M规定点泵效率:45%泵质量:26KG与动力机联接形式:共轴旋转方向:逆时针配套动力机型号、类别:168F-II型汽油机配套功率:3.6KW泵的结构型式:自吸式叶轮型式:半开式 | 2015 |  | 省非通用类 | 0 | 否 | 重庆市
排灌机械 | 其他排灌机械 | 抗旱机泵 | 汽油机轻小型机组式水泵 | 汽油机水泵 | 浙江欧森机械有限公司 | QGZ50-20-15 | 270 | 270 | 0 | 0 | 0 | 0 | 0 | 0 | 汽油机、水泵 | 标准配置:168FB四冲程汽油机进水口50MM离心泵钢质机架.1.型式:直联(共轴)2.外形尺寸:495×380×365MM3.整机质量:22KG4.配套动力:168FB四冲程汽油机5.动力功率:3.8KW6.动力转速:3600R/MIN7.进水口直径:50MM8.出水口直径:50MM9.规定流量:20M3/H10.规定扬程15M | 2015 |  | 省非通用类 | 0 | 否 | 浙江省
排灌机械 | 其他排灌机械 | 抗旱机泵 | 汽油机轻小型机组式水泵 | 汽油机水泵 | 浙江欧森机械有限公司 | QGZ80-35-17 | 270 | 270 | 0 | 0 | 0 | 0 | 0 | 0 | 汽油机、水泵 | 标准配置:168FB四冲程汽油机进水口80MM离心泵钢质机架.技术参数:1.型式:直联(共轴)2.外形尺寸:510×380×450MM3.整机质量:24KG4.配套动力:168FB四冲程汽油机5.动力功率:3.8KW6.动力转速:3600R/MIN7.进水口直径:80MM8.出水口直径:80MM9.规定流量:35M3/H10.规定扬程17M | 2015 |  | 省非通用类 | 0 | 否 | 浙江省
排灌机械 | 其他排灌机械 | 抗旱机泵 | 汽油机轻小型机组式水泵 | 汽油机水泵 | 重庆市豪威摩托车制造有限公司 | QGZ50-20-25 | 270 | 270 | 0 | 0 | 0 | 0 | 0 | 0 | 汽油机、水泵 | 型号名称:QGZ50-20-25汽油机水泵,外形尺寸:490×450×415MM,配套动力:4.2KW,泵的结构型式:单级,配套动力类型:170F汽油机,泵质量:24KG,规定点流量:20M3/H,规定点扬程:25M,规定点转速:3600R/MIN,规定点汽蚀余量:3.5M,规定点泵效率:0.4,叶轮型式:半开式,旋转方向:从动力输出端视为逆时针,与动力机的联接形式:共轴. | 2015 |  | 省非通用类 | 0 | 否 | 重庆市
排灌机械 | 其他排灌机械 | 抗旱机泵 | 汽油机轻小型机组式水泵 | 汽油机水泵 | 重庆市豪威摩托车制造有限公司 | QGZ80-35-19 | 270 | 270 | 0 | 0 | 0 | 0 | 0 | 0 | 汽油机、水泵 | 型号名称:QGZ80-35-19汽油机水泵,外形尺寸:560×450×495MM,配套动力:4.2KW,泵的结构型式:单级,配套动力类型:HW170F/P汽油机,泵质量:28KG,规定点流量:35M3/H,规定点扬程:19M,规定点转速:3600R/MIN,规定点汽蚀余量:4.5M,规定点泵效率:0.4,叶轮型式:半开式,旋转方向:面对动力输出端看为逆时针,与动力机的联接形式:共轴. | 2015 |  | 省非通用类 | 0 | 否 | 重庆市
排灌机械 | 其他排灌机械 | 抗旱机泵 | 汽油机轻小型机组式水泵 | 汽油机水泵 | 重庆鼎工机电有限公司 | QGZ50-20-24 | 270 | 270 | 0 | 0 | 0 | 0 | 0 | 0 | 汽油机、水泵 | 型号名称:QGZ50-20-24型汽油机水泵外形尺寸(长×宽×高):530×400×410MM进口直径:50MM出口直径:50MM规定点流量:20M3/H规定点扬程:24M规定点转速:3600R/MIN规定点气蚀余量:3.8M规定点泵效率:45%泵质量:23.5KG与动力联接形式:共轴旋转方向(从泵进口端看):逆时针配套动力机型号、类别:168F/P型汽油机配套功率(标定功率3600R/MIN):3.1KW泵的结构型式:自吸式叶轮型式:半开式. | 2015 |  | 省非通用类 | 3.1 | 否 | 重庆市
排灌机械 | 其他排灌机械 | 抗旱机泵 | 汽油机轻小型机组式水泵 | 汽油机水泵 | 重庆鼎工机电有限公司 | QG50-15-18 | 270 | 270 | 0 | 0 | 0 | 0 | 0 | 0 | 汽油机、水泵 | 型号名称:QG50-15-18型汽油机水泵外形尺寸(长×宽×高):365×305×380MM进口直径:50MM出口直径:50MM规定点流量:15M3/H规定点扬程:18M规定点转速:3600R/MIN规定点气蚀余量:3.0M规定点泵效率:45%泵质量:14KG与动力联接形式:共轴旋转方向(从泵进口端看):逆时针配套动力机型号、类别:152F/P型汽油机配套功率(标定功率3600R/MIN):1.15KW泵的结构型式:非自吸式叶轮型式:闭式. | 2015 |  | 省非通用类 | 1.15 | 否 | 重庆市
排灌机械 | 其他排灌机械 | 抗旱机泵 | 汽油机轻小型机组式水泵 | 汽油机水泵 | 重庆鼎工机电有限公司 | QG65-18-35 | 270 | 270 | 0 | 0 | 0 | 0 | 0 | 0 | 汽油机、水泵 | 型号名称:QG65-18-35型汽油机水泵外形尺寸(长×宽×高):530×400×410MM进口直径:65MM出口直径:50MM规定点流量:18M3/H规定点扬程:35M规定点转速:3000R/MIN规定点气蚀余量:3.0M规定点泵效率:55%泵质量:25KG与动力联接形式:共轴旋转方向(从泵进口端看):逆时针配套动力机型号、类别:168F/P型汽油机配套功率(标定功率3600R/MIN):3.1KW泵的结构型式:非自吸式叶轮型式:闭式. | 2015 |  | 省非通用类 | 3.1 | 否 | 重庆市
排灌机械 | 其他排灌机械 | 抗旱机泵 | 汽油机轻小型机组式水泵 | 汽油机水泵 | 重庆鼎工机电有限公司 | QGZ80-35-20 | 270 | 270 | 0 | 0 | 0 | 0 | 0 | 0 | 汽油机、水泵 | 型号名称:QGZ80-35-20型汽油机水泵外形尺寸(长×宽×高):570×450×460MM进口直径:80MM出口直径:80MM规定点流量:35M3/H规定点扬程:20M规定点转速:3600R/MIN规定点气蚀余量:4.0M规定点泵效率:50%泵质量:26KG与动力联接形式:共轴旋转方向(从泵进口端看):逆时针配套动力机型号、类别:168F/P-1型汽油机配套功率(标定功率3600R/MIN):3.8KW泵的结构型式:自吸式叶轮型式:半开式. | 2015 |  | 省非通用类 | 3.8 | 否 | 重庆市
排灌机械 | 其他排灌机械 | 抗旱机泵 | 汽油机轻小型机组式水泵 | 汽油机水泵 | 重庆鼎工机电有限公司 | QGZ100-40-15 | 270 | 270 | 0 | 0 | 0 | 0 | 0 | 0 | 汽油机、水泵 | 型号名称:QGZ100-40-15型汽油机水泵外形尺寸(长×宽×高):570×450×520MM进口直径:100MM出口直径:100MM规定点流量:40M3/H规定点扬程:15M规定点转速:3600R/MIN规定点气蚀余量:4.0M规定点泵效率:40%泵质量:28KG与动力联接形式:共轴旋转方向(从泵进口端看):逆时针配套动力机型号、类别:170F/P型汽油机配套功率(标定功率3600R/MIN):4.0KW泵的结构型式:自吸式叶轮型式:半开式. | 2015 |  | 省非通用类 | 4 | 否 | 重庆市
排灌机械 | 其他排灌机械 | 抗旱机泵 | 汽油机轻小型机组式水泵 | 汽油机水泵 | 重庆宏美科技有限公司 | QGZ80-35-17 | 270 | 270 | 0 | 0 | 0 | 0 | 0 | 0 | 汽油机、水泵 | 结构形式:包含泵体、机座、底阀配套功率(KW):3.5KW | 2015 |  | 省非通用类 | 0 | 否 | 重庆市
排灌机械 | 其他排灌机械 | 抗旱机泵 | 汽油机轻小型机组式水泵 | 汽油机水泵 | 重庆宏美科技有限公司 | QG65-20-40 | 270 | 270 | 0 | 0 | 0 | 0 | 0 | 0 | 汽油机、水泵 | 主要配置:170F汽油机动力1台、2.5寸进2寸出离心式泵、机架1套、进出水管接头1套等.参数:外形尺寸(长×宽×高):510MM×380MM×430MM,整机重量:24㎏,发动机生产厂家:重庆宏美科技有限公司,动力型号:170F汽油机,功率:3.8KW,流量:20M3/H,扬程:40M,转速:3600R/MIN,汽蚀余量:4.0M,泵效率:42.0%,与动力联接形式:共轴,旋转方向:逆时针,泵结构型式:单级、离心式,叶轮型式:闭式. | 2015 |  | 省非通用类 | 0 | 否 | 重庆市
排灌机械 | 其他排灌机械 | 抗旱机泵 | 汽油机轻小型机组式水泵 | 汽油机水泵 | 重庆宏美科技有限公司 | QG50-10-18 | 270 | 270 | 0 | 0 | 0 | 0 | 0 | 0 | 汽油机、水泵 | 主要配置:152F通用小型汽油机1台、2寸离心式铸铁泵1套、机架1套、进出水管接头1套等.参数:外形尺寸(长×宽×高):420MM×290MM×370MM,整机重量:13㎏,发动机生产厂家:重庆宏美科技有限公司,型号:152F汽油机,功率:1.1KW,流量:10M3/H,扬程:18M,转速:3600R/MIN,汽蚀余量:4.0M,泵效率:30.0%,与动力联接形式:共轴,旋转方向:逆时针,泵结构型式:单级、离心式,叶轮型式:闭式. | 2015 |  | 省非通用类 | 0 | 否 | 重庆市
排灌机械 | 其他排灌机械 | 抗旱机泵 | 汽油机轻小型机组式水泵 | 排灌机械 | 重庆耀虎动力机械有限公司 | QG50-14-14B | 270 | 270 | 0 | 0 | 0 | 0 | 0 | 0 | 汽油机、水泵 | 外型包装尺寸:(MM)360*310*390.规定点扬程:14M.规定点转速:3600R/MIN.泵质量14KG.配套功率1.0KW. | 2015 |  | 省非通用类 | 0 | 否 | 重庆市
排灌机械 | 其他排灌机械 | 抗旱机泵 | 汽油机轻小型机组式水泵 | 汽油机水泵 | 重庆耀虎动力机械有限公司 | QG65-25-35D | 270 | 270 | 0 | 0 | 0 | 0 | 0 | 0 | 汽油机、水泵 | 外型尺寸:(MM)515*450*435.进口直径:65MM.出口直径:50MM.规定点扬程35M.规定点转速:3600R/MIN.泵质量:27KG. | 2015 |  | 省非通用类 | 0 | 否 | 重庆市
排灌机械 | 其他排灌机械 | 抗旱机泵 | 汽油机轻小型机组式水泵 | 汽油机水泵 | 重庆耀虎动力机械有限公司 | QGZ50-20-18D | 270 | 270 | 0 | 0 | 0 | 0 | 0 | 0 | 汽油机、水泵 | 外型尺寸:(MM)500*380*450.规定点扬程18M.规定点转速3600R/MIN.泵质量27KG. | 2015 |  | 省非通用类 | 0 | 否 | 重庆市
排灌机械 | 其他排灌机械 | 抗旱机泵 | 汽油机轻小型机组式水泵 | 汽油机水泵 | 重庆耀虎动力机械有限公司 | QGZ80-30-16E | 270 | 270 | 0 | 0 | 0 | 0 | 0 | 0 | 汽油机、水泵 | 外型尺寸:(MM)500*380*450.进口直径80MM.出口直径80MM.规定点转速3600R/MIN.泵质量27KG.泵的结构形式:自吸式. | 2015 |  | 省非通用类 | 0 | 否 | 重庆市
排灌机械 | 其他排灌机械 | 抗旱机泵 | 汽油机轻小型机组式水泵 | 汽油机水泵 | 重庆耀虎动力机械有限公司 | GQZ80-30-18D | 270 | 270 | 0 | 0 | 0 | 0 | 0 | 0 | 汽油机、水泵 | 外型尺寸(长*宽*高)500*380*450单位MM.进口直径80MM.出口直径80MM.规定点扬程18M.规定点转速3600R/MIN. | 2015 |  | 省非通用类 | 0 | 否 | 重庆市
排灌机械 | 其他排灌机械 | 抗旱机泵 | 汽油机轻小型机组式水泵 | 汽油机水泵 | 浙江勇力机械有限公司 | QGZ100-40-15 | 270 | 270 | 0 | 0 | 0 | 0 | 0 | 0 | 汽油机、水泵 | 1.配套动力型号名称:YL188F/P单缸风冷四冲程汽油机,2.额定功率:8.2KW,3.规定点转速:3600RPM,4.进水口管径:100MM,5.出水口管径:100MM,6.规定点流量:40M3/H,7.规定点扬程:15M,8.规定点气蚀余量:≤4.0M,9.规定点泵效率:60%,10.动力传动方式:直联传动,11.结构质量:48KG,12.外形尺寸:630×455×495MM | 2015 |  | 省非通用类 | 0 | 否 | 浙江省
排灌机械 | 其他排灌机械 | 抗旱机泵 | 汽油机轻小型机组式水泵 | 汽油机水泵 | 浙江勇力机械有限公司 | QGZ80-30-22(YL-GWP80 | 270 | 270 | 0 | 0 | 0 | 0 | 0 | 0 | 汽油机、水泵 | 1.配套动力型号名称:YL168F-1/P单缸四冲程风冷汽油机,2.额定功率:3.8KW/3600RPM/MIN,3.移动方式:手抬式,4.进水口管径:80MM,5.出水口管径:80MM,6.规定点流量:30M3/H,7.规定点扬程:22M,8.规定自吸高度:5M,9.规定点气蚀余量:≤4M,10.规定点泵效率:≥59.4%,11.功率备用系数:1.3,12.动力传动方式:同轴传动,13.结构质量:24KG,14.外形尺寸:510×378×410MM | 2015 |  | 省非通用类 | 0 | 否 | 浙江省
排灌机械 | 其他排灌机械 | 抗旱机泵 | 汽油机轻小型机组式水泵 | 汽油机水泵 | 浙江勇力机械有限公司 | QGZ50-20-16(YL-GWP50 | 270 | 270 | 0 | 0 | 0 | 0 | 0 | 0 | 汽油机、水泵 | 1.配套动力型号名称:YL168F/P单缸四冲程风冷汽油机,2额定功率:3.1KW/3600RPM/MIN,3.移动方式:手抬式,4.进水口管径:50MM,5.出水口管径:50MM,6.规定点流量:20M3/H,7.规定点扬程:16M,8.规定自吸高度:5M,9.规定点气蚀余量:≤3.8M,10.规定点泵效率:≥55.7%,11.功率备用系数:1.3,12.动力传动方式:同轴传动,13.结构质量:22KG,14.外形尺寸:510×378×410MM | 2015 |  | 省非通用类 | 0 | 否 | 浙江省
排灌机械 | 其他排灌机械 | 抗旱机泵 | 汽油机轻小型机组式水泵 | 汽油机水泵 | 重庆伟友动力机械有限公司 | QGZ80-33-21 | 270 | 270 | 0 | 0 | 0 | 0 | 0 | 0 | 汽油机、水泵 | 产品型号名称QGZ80-33-21,配168FB/P汽油机,功率3.6KW,外形尺寸500MMX370MMX465MM,进口直径80MM,出口直径80MM,泵质量28KG. | 2015 |  | 省非通用类 | 0 | 否 | 重庆市
排灌机械 | 其他排灌机械 | 抗旱机泵 | 汽油机轻小型机组式水泵 | 汽油机水泵 | 重庆伟友动力机械有限公司 | QG65-20-35 | 270 | 270 | 0 | 0 | 0 | 0 | 0 | 0 | 汽油机、水泵 | 产品型号名称QG65-20-35,配170F/P汽油机,功率4.0KW,外形尺寸430MMX380MMX390MM,进口直径65MM,出口直径50MM,泵质量29KG. | 2015 |  | 省非通用类 | 0 | 否 | 重庆市
排灌机械 | 其他排灌机械 | 抗旱机泵 | 汽油机轻小型机组式水泵 | 汽油机水泵机组 | 重庆麦斯特精密机械有限公司 | MSTQGZ80-25 | 270 | 270 | 0 | 0 | 0 | 0 | 0 | 0 | 汽油机、水泵 | 结构形式:包含泵体、机座、底阀配套功率(KW):3.8 | 2015 |  | 省非通用类 | 0 | 否 | 重庆市
排灌机械 | 其他排灌机械 | 抗旱机泵 | 汽油机轻小型机组式水泵 | 汽油机水泵机组 | 重庆麦斯特精密机械有限公司 | MSTQG65-28 | 270 | 270 | 0 | 0 | 0 | 0 | 0 | 0 | 汽油机、水泵 | 结构形式:包含泵体、机座、底阀配套功率(KW):3.8 | 2015 |  | 省非通用类 | 0 | 否 | 重庆市
排灌机械 | 其他排灌机械 | 抗旱机泵 | 汽油机轻小型机组式水泵 | 汽油机水泵机组 | 重庆麦斯特精密机械有限公司 | MSTQG50-20 | 270 | 270 | 0 | 0 | 0 | 0 | 0 | 0 | 汽油机、水泵 | 结构形式:包含泵体、机座、底阀配套功率(KW):1.15 | 2015 |  | 省非通用类 | 0 | 否 | 重庆市
排灌机械 | 其他排灌机械 | 抗旱机泵 | 汽油机轻小型机组式水泵 | 汽油机水泵机组 | 重庆麦斯特精密机械有限公司 | MSTQGZ50-26 | 270 | 270 | 0 | 0 | 0 | 0 | 0 | 0 | 汽油机、水泵 | 结构形式:包含泵体、机座、底阀配套功率(KW):3.8 | 2015 |  | 省非通用类 | 0 | 否 | 重庆市
排灌机械 | 其他排灌机械 | 抗旱机泵 | 汽油机轻小型机组式水泵 | 汽油机水泵 | 重庆华伟联龙科技有限公司 | QGZ50-20-22 | 270 | 270 | 0 | 0 | 0 | 0 | 0 | 0 | 汽油机、水泵 | 型号名称:QGZ50-20-22型汽油机水泵外形尺寸(长×宽×高):500×375×395MM进口直径:50MM出口直径:50MM规定点流量:20M3/H规定点扬程:22M规定点转速:3600R/MIN规定点气蚀余量:4.5M规定点泵效率:40%泵质量:26KG与动力联接形式:共轴旋转方向:面对动力输出端看为逆时针配套动力机型号、类别:168F-1/P型汽油机配套功率(最大功率):3.8KW泵的结构型式:自吸式叶轮型式:半开式. | 2015 |  | 省非通用类 | 0 | 否 | 重庆市
排灌机械 | 其他排灌机械 | 抗旱机泵 | 汽油机轻小型机组式水泵 | 汽油机水泵 | 重庆华伟联龙科技有限公司 | QG65-18-40 | 270 | 270 | 0 | 0 | 0 | 0 | 0 | 0 | 汽油机、水泵 | 型号名称:QG65-18-40型汽油机水泵,外形尺寸(长×宽×高):500×375×395MM,进口直径:65MM,出口直径:50MM,规定点流量:18M3/H,规定点扬程:40M,规定点气蚀余量:3.0M,规定点泵效率:51%,泵质量:27KG,与动力联接形式:共轴,旋转方向(从泵进口端看):逆时针,配套动力机型号、类别:168F-1/P型汽油机,配套功率:3.8KW,转速:3600R/MIN,泵的结构型式:非自吸式,叶轮型式:闭式. | 2015 |  | 省非通用类 | 0 | 否 | 重庆市
排灌机械 | 其他排灌机械 | 抗旱机泵 | 汽油机轻小型机组式水泵 | 汽油机水泵 | 浙江程阳机电有限公司 | 8QG80 | 270 | 270 | 0 | 0 | 0 | 0 | 0 | 0 | 汽油机、水泵 | 配套动力:风冷汽油机,功率:3.8KW配套泵:直径80MM进出口离心泵流量:40M3/H,扬程:20M. | 2015 |  | 省非通用类 | 0 | 否 | 浙江省
排灌机械 | 其他排灌机械 | 抗旱机泵 | 汽油机轻小型机组式水泵 | 汽油机水泵 | 重庆华伟联龙科技有限公司 | QG100-50-15 | 270 | 270 | 0 | 0 | 0 | 0 | 0 | 0 | 汽油机、水泵 | 型号名称:QG100-50-15型汽油机水泵外形尺寸(长×宽×高):550×430×435MM进口直径:100MM出口直径:100MM规定点流量:50M3/H规定点扬程:15M规定点气蚀余量:4.5M规定点泵效率:50%泵质量:38KG与动力联接形式:共轴旋转方向(从泵进口端看):逆时针配套动力机型号、类别:170F/P型汽油机配套功率:4.0KW泵的结构型式:转速:3600R/MIN非自吸式叶轮型式:闭式. | 2015 |  | 省非通用类 | 0 | 否 | 重庆市
排灌机械 | 其他排灌机械 | 抗旱机泵 | 汽油机轻小型机组式水泵 | 汽油机水泵 | 重庆华伟联龙科技有限公司 | QG65-15-80 | 270 | 270 | 0 | 0 | 0 | 0 | 0 | 0 | 汽油机、水泵 | 型号名称:QG65-15-80型汽油机水泵外形尺寸(长×宽×高):545×510×520MM进口直径:65MM出口直径:50MM规定点流量:15M3/H规定点扬程:80M规定点气蚀余量:4.0M规定点泵效率:44%泵质量:54KG与动力联接形式:共轴旋转方向(从泵进口端看):逆时针配套动力机型号、类别:190F/P型汽油机配套功率:8.5KW泵的结构型式:转速:3600R/MIN非自吸式叶轮型式:闭式. | 2015 |  | 省非通用类 | 0 | 否 | 重庆市
排灌机械 | 其他排灌机械 | 抗旱机泵 | 汽油机轻小型机组式水泵 | 汽油机水泵 | 重庆华伟联龙科技有限公司 | QG50-10-15 | 270 | 270 | 0 | 0 | 0 | 0 | 0 | 0 | 汽油机、水泵 | 型号名称:QG50-10-15型汽油机水泵外形尺寸(长×宽×高):340×300×350MM进口直径:50MM出口直径:50MM规定点流量:10M3/H规定点扬程:15M规定点转速:3600R/MIN规定点气蚀余量:3.2M规定点泵效率:30%泵质量:16KG与动力联接形式:共轴旋转方向:面对动力输出端看为逆时针配套动力机型号、类别:152F/P型汽油机配套功率(最大功率):1.15KW泵的结构型式:非自吸式叶轮型式:闭式. | 2015 |  | 省非通用类 | 0 | 否 | 重庆市
排灌机械 | 其他排灌机械 | 抗旱机泵 | 汽油机轻小型机组式水泵 | 汽油机水泵 | 重庆华伟联龙科技有限公司 | QGZ80-30-18 | 270 | 270 | 0 | 0 | 0 | 0 | 0 | 0 | 汽油机、水泵 | 型号名称:QGZ80-30-18型汽油机水泵外形尺寸(长×宽×高):545×420×440MM进口直径:80MM出口直径:80MM规定点流量:30M3/H规定点扬程:18M规定点转速:3600R/MIN规定点气蚀余量:3.8M规定点泵效率:31%泵质量:28KG与动力联接形式:共轴旋转方向:面对动力输出端看为逆时针配套动力机型号、类别:168F-1/P型汽油机配套功率(最大功率):3.8KW泵的结构型式:自吸式叶轮型式:半开式. | 2015 |  | 省非通用类 | 0 | 否 | 重庆市
排灌机械 | 其他排灌机械 | 抗旱机泵 | 汽油机轻小型机组式水泵 | 汽油机离心泵 | 重庆华世丹机械制造有限公司 | HQGZ80-30-18 | 270 | 270 | 0 | 0 | 0 | 0 | 0 | 0 | 汽油机、水泵 | 配套动力:170F型汽油机配套功率:4.0KW进口直径:80MM出口直径:80MM规定点流量:30M3/H规定点扬程:18M规定点转速:3600R/MIN规定点汽蚀余量:4.5M规定点泵效率:40%泵质量:28KG外形尺寸(长×宽×高):480MM×435MM×440MM与动力机联接形式:共轴泵的结构型式:自吸式叶轮型式:半开式. | 2015 |  | 省非通用类 | 0 | 否 | 重庆市
排灌机械 | 其他排灌机械 | 抗旱机泵 | 汽油机轻小型机组式水泵 | 汽油机离心泵 | 重庆华世丹机械制造有限公司 | HQGZ50-20-20 | 270 | 270 | 0 | 0 | 0 | 0 | 0 | 0 | 汽油机、水泵 | 配套动力:170F型汽油机配套功率:4.0KW进口直径:50MM出口直径:50MM规定点流量:20M3/H规定点扬程:20M规定点转速:3600R/MIN规定点汽蚀余量:3.8M规定点泵效率:35%泵质量:24KG外形尺寸(长×宽×高):480MM×430MM×410MM与动力机联接形式:共轴泵的结构型式:自吸式叶轮型式:半开式 | 2015 |  | 省非通用类 | 0 | 否 | 重庆市
畜牧水产养殖机械 | 饲料（草）加工机械设备 | 青贮切碎机 | 1—3t/h青贮切碎机 | 铡草机 | 湖南省南方农业机械制造有限公司 | 93ZT-0.4 | 120 | 120 | 0 | 0 | 0 | 0 | 0 | 0 | 生产率:≥0.6t/h | 配套动力:YY8022型单相电动机功率(KW):2.2转速(R/MIN):2800外形尺寸(长×宽×高)MM780×500×1050整机质量(KG):20动刀尺寸(长×宽)MM450×62定刀尺寸(长×宽)MM210×16动刀质量(KG):0.5定刀质量(KG):0.05动、定刀间隙(MM)0.5生产率(KG/H):300-400 | 2015 |  | 省通用类 | 0 | 否 | 湖南省
畜牧水产养殖机械 | 饲料（草）加工机械设备 | 青贮切碎机 | 1—3t/h青贮切碎机 | 青饲料切碎机 | 湖北金鹏源机电制造有限公司 | 93QS-450 | 120 | 120 | 0 | 0 | 0 | 0 | 0 | 0 | 生产率:≥0.4t/h | 结构形式为刀盘式,配套功率1.1KW,电机转速2800R/MIN,主轴转速1500R/MIN,刀盘工作直径130/450MM,噪声≤85,吨料电耗≤4KW.H/T,外形尺寸700MM×480MM×875MM,整机重量42KG. | 2015 |  | 省通用类 | 0 | 否 | 湖北省
畜牧水产养殖机械 | 饲料（草）加工机械设备 | 铡草机 | 1t/h以下铡草机 | 铡草机 | 湖南省韶峰机械有限公司 | 9ZT-0.4 | 260 | 260 | 0 | 0 | 0 | 0 | 0 | 0 | 生产率（t/h）：≥0.35 | 1、配套电机转速R/MIN:28202、整机质量(含电动机)KG:783、结构形式:筒式4、外形尺寸(长×宽×高)MM:1480×530×8305、主轴转速R/MIN:11706、喂入辊转速R/MIN:2607、配套电机型号名称:Y90L4-2双值电容异步电动机8、配套电机功率:KW2.29、生产率KG/H:≥350 | 2015 |  | 部通用类 | 0 | 否
畜牧水产养殖机械 | 饲料（草）加工机械设备 | 铡草机 | 1t/h以下铡草机 | 铡草机 | 扶风永恒农牧机械制造有限责任公司 | 9ZT-0.6 | 260 | 260 | 0 | 0 | 0 | 0 | 0 | 0 | 生产率（t/h）：≥0.6 |  | 2015 |  | 部通用类 | 0 | 否
畜牧水产养殖机械 | 饲料（草）加工机械设备 | 铡草机 | 1t/h以下铡草机 | 铡草机 | 郑州市松海机械制造有限公司 | 9Z-0.4 | 260 | 260 | 0 | 0 | 0 | 0 | 0 | 0 | 生产率（t/h）：0.968 | 规格型号:9Z-0.4A,配套动力:2.2-3KW,结构形式:滚筒式,结构质量:70KG,外形尺寸(长×宽×高)1060×450×830(MM),喂入口宽度:250MM,喂入方式:手动,主轴转速:1060R/MIN,喂入辊转速:220R/MIN,动刀数量:4个,动刀片刀形:矩形,圆盘或滚筒直径:285MM,设计切草长度:10-35MM | 2015 |  | 部通用类 | 0 | 否
畜牧水产养殖机械 | 饲料（草）加工机械设备 | 铡草机 | 1t/h以下铡草机 | 铡草机 | 凤翔县郭店新民金属工艺厂 | 9ZP-0.6 | 260 | 260 | 0 | 0 | 0 | 0 | 0 | 0 | 生产率（t/h）：0.6 |  | 2015 |  | 部通用类 | 0 | 否
畜牧水产养殖机械 | 饲料（草）加工机械设备 | 铡草机 | 1t/h以下铡草机 | 铡草机 | 安康市都子鼎农机制造有限责任公司 | 9Z-0.5 | 260 | 260 | 0 | 0 | 0 | 0 | 0 | 0 | 生产率（t/h）：0.5 |  | 2015 |  | 部通用类 | 0 | 否
畜牧水产养殖机械 | 饲料（草）加工机械设备 | 铡草机 | 1t/h以下铡草机 | 铡草机 | 湖南省金峰机械科技有限公司 | 93ZT-0.4 | 260 | 260 | 0 | 0 | 0 | 0 | 0 | 0 | 生产率（t/h）：0.4 |  | 2015 |  | 部通用类 | 0 | 否
畜牧水产养殖机械 | 饲料（草）加工机械设备 | 铡草机 | 1t/h以下铡草机 | 铡草机 | 山东一能九信农牧装备有限公司 | 9ZP-1.0 | 260 | 260 | 0 | 0 | 0 | 0 | 0 | 0 | 生产率（t/h）：≥0.6 | 配套动力:2.2KW(单相)外形尺寸(长×宽×高):780MM×740MM×1080MM生产率:干秸秆≥0.6T/H结构质量:100KG. | 2015 |  | 部通用类 | 0 | 否
畜牧水产养殖机械 | 饲料（草）加工机械设备 | 铡草机 | 1t/h以下铡草机 | 饲料粉碎机 | 凤城市劲牛机械有限公司 | 9FZR-330 | 260 | 260 | 0 | 0 | 0 | 0 | 0 | 0 | 生产率（t/h）：≥0.3 |  | 2015 |  | 部通用类 | 0 | 否
畜牧水产养殖机械 | 饲料（草）加工机械设备 | 铡草机 | 1t/h以下铡草机 | 风送式动力铡草机 | 凤城市劲牛机械有限公司 | 9ZP-0.8 | 260 | 260 | 0 | 0 | 0 | 0 | 0 | 0 | 生产率（t/h）：≥0.6 |  | 2015 |  | 部通用类 | 0 | 否
畜牧水产养殖机械 | 饲料（草）加工机械设备 | 铡草机 | 1—3t/h铡草机 | 铡草机 | 米脂县兴农机械制造有限责任公司 | 9ZT-1 | 420 | 420 | 0 | 0 | 0 | 0 | 0 | 0 | 生产率（t/h）：≥1 |  | 2015 |  | 部通用类 | 0 | 否
畜牧水产养殖机械 | 饲料（草）加工机械设备 | 铡草机 | 1—3t/h铡草机 | 铡草机 | 陕西省汉中东方机械科研制造有限公司 | 9ZT-2.4T | 420 | 420 | 0 | 0 | 0 | 0 | 0 | 0 | 生产率（t/h）：2.479 | 结构形式圆盘式、配套动力7.5KW、外形尺寸1305×1265×1680MM、喂入方式:人工喂入、生产率2479KG/H | 2015 |  | 部通用类 | 0 | 是 | 陕西
畜牧水产养殖机械 | 饲料（草）加工机械设备 | 铡草机 | 1—3t/h铡草机 | 铡草机 | 陕西省汉中东方机械科研制造有限公司 | 9ZT-0.5T | 420 | 420 | 0 | 0 | 0 | 0 | 0 | 0 | 生产率（t/h）：1.5 | 9ZT-0.5T,配套动力3KW,结构形式简式,结构质量73KG(含电机),外形尺寸1120X520X810MM,喂入口宽度240MM,喂入方式/人工喂入,主轴转数1320R/MIN,喂入辊转数505R/MIN,东刀片数量4,动刀片刀形矩形,圆盘或滚筒直径200MM,设计切草长度10-35MM,生产率1658KG/H | 2015 |  | 部通用类 | 0 | 是
畜牧水产养殖机械 | 饲料（草）加工机械设备 | 铡草机 | 1—3t/h铡草机 | 铡草机 | 凤城市联发农机制造有限公司 | 9ZP-1.2 | 420 | 420 | 0 | 0 | 0 | 0 | 0 | 0 | 生产率（t/h）：≥1.0 |  | 2015 |  | 部通用类 | 0 | 否
畜牧水产养殖机械 | 饲料（草）加工机械设备 | 铡草机 | 1—3t/h铡草机 | 铡草机 | 凤城市联发农机制造有限公司 | 9ZP-1.5 | 420 | 420 | 0 | 0 | 0 | 0 | 0 | 0 | 生产率（t/h）：≥1.2 |  | 2015 |  | 部通用类 | 0 | 否
畜牧水产养殖机械 | 饲料（草）加工机械设备 | 铡草机 | 1—3t/h铡草机 | 铡草机 | 凤城市联发农机制造有限公司 | 9ZP-1.6 | 420 | 420 | 0 | 0 | 0 | 0 | 0 | 0 | 生产率（t/h）：≥1.3 |  | 2015 |  | 部通用类 | 0 | 否
畜牧水产养殖机械 | 饲料（草）加工机械设备 | 铡草机 | 1—3t/h铡草机 | 铡草机 | 凤城市联发农机制造有限公司 | 9ZP-1.8 | 420 | 420 | 0 | 0 | 0 | 0 | 0 | 0 | 生产率（t/h）：≥1.5 |  | 2015 |  | 部通用类 | 0 | 否
畜牧水产养殖机械 | 饲料（草）加工机械设备 | 铡草机 | 1—3t/h铡草机 | 铡草机 | 凤城市联发农机制造有限公司 | 9ZP-2.0 | 420 | 420 | 0 | 0 | 0 | 0 | 0 | 0 | 生产率（t/h）：≥1.7 |  | 2015 |  | 部通用类 | 0 | 否
畜牧水产养殖机械 | 饲料（草）加工机械设备 | 铡草机 | 1—3t/h铡草机 | 铡草机 | 凤城市联发农机制造有限公司 | 9ZP-2.2 | 420 | 420 | 0 | 0 | 0 | 0 | 0 | 0 | 生产率（t/h）：≥1.8 |  | 2015 |  | 部通用类 | 0 | 否
畜牧水产养殖机械 | 饲料（草）加工机械设备 | 铡草机 | 1—3t/h铡草机 | 铡草机 | 凤城市联发农机制造有限公司 | 9ZP-2.4A | 420 | 420 | 0 | 0 | 0 | 0 | 0 | 0 | 生产率（t/h）：≥1.9 |  | 2015 |  | 部通用类 | 0 | 否
畜牧水产养殖机械 | 饲料（草）加工机械设备 | 铡草机 | 1—3t/h铡草机 | 铡草机 | 凤城市联发农机制造有限公司 | 9ZP-2.4 | 420 | 420 | 0 | 0 | 0 | 0 | 0 | 0 | 生产率（t/h）：≥2.1 |  | 2015 |  | 部通用类 | 0 | 否
畜牧水产养殖机械 | 饲料（草）加工机械设备 | 铡草机 | 1—3t/h铡草机 | 风送式铡草机 | 兴平市云华农业机械有限公司 | 9ZP-2.0 | 420 | 420 | 0 | 0 | 0 | 0 | 0 | 0 | 生产率（t/h）：≥1200 |  | 2015 |  | 部通用类 | 0 | 否
畜牧水产养殖机械 | 饲料（草）加工机械设备 | 铡草机 | 1—3t/h铡草机 | 铡草机 | 凤城市大成机械制造有限公司 | 9ZP-1.2 | 420 | 420 | 0 | 0 | 0 | 0 | 0 | 0 | 生产率（t/h）：≥1.0 |  | 2015 |  | 部通用类 | 0 | 否
畜牧水产养殖机械 | 饲料（草）加工机械设备 | 铡草机 | 1—3t/h铡草机 | 铡草机 | 凤城市大成机械制造有限公司 | 9ZP-1.5 | 420 | 420 | 0 | 0 | 0 | 0 | 0 | 0 | 生产率（t/h）：≥1.4 |  | 2015 |  | 部通用类 | 0 | 否
畜牧水产养殖机械 | 饲料（草）加工机械设备 | 铡草机 | 1—3t/h铡草机 | 铡草机 | 凤城市大成机械制造有限公司 | 9ZP-2.0 | 420 | 420 | 0 | 0 | 0 | 0 | 0 | 0 | 生产率（t/h）：≥1.8 |  | 2015 |  | 部通用类 | 0 | 否
畜牧水产养殖机械 | 饲料（草）加工机械设备 | 铡草机 | 1—3t/h铡草机 | 铡草机 | 凤城市大成机械制造有限公司 | 9ZP-2.4 | 420 | 420 | 0 | 0 | 0 | 0 | 0 | 0 | 生产率（t/h）：≥2.2 |  | 2015 |  | 部通用类 | 0 | 否
畜牧水产养殖机械 | 饲料（草）加工机械设备 | 铡草机 | 1—3t/h铡草机 | 青贮铡草机 | 宁夏虹晟农业机械有限责任公司 | 9Z-6 | 420 | 420 | 0 | 0 | 0 | 0 | 0 | 0 | 生产率（t/h）：青玉米秸秆（含水率78%）≥6000kg/h，干玉米秸秆（含水率17%）≥2000kg/h |  | 2015 |  | 部通用类 | 0 | 否
畜牧水产养殖机械 | 饲料（草）加工机械设备 | 铡草机 | 1—3t/h铡草机 | 揉搓式铡草机 | 肥城市绿园机械有限责任公司 | 9ZP-8000B | 420 | 420 | 0 | 0 | 0 | 0 | 0 | 0 | 生产率（t/h）：2.5 |  | 2015 |  | 部通用类 | 0 | 否
畜牧水产养殖机械 | 饲料（草）加工机械设备 | 铡草机 | 1—3t/h铡草机 | 铡草机 | 郑州吉峰机械制造有限公司 | 9ZP-2.5 | 420 | 420 | 0 | 0 | 0 | 0 | 0 | 0 | 生产率（t/h）：2.54 | 生产效率:2.54T/H配套动力:4KW外形尺寸:1230×1150×1695MM重量:150KW | 2015 |  | 部通用类 | 0 | 否 | 河南
畜牧水产养殖机械 | 饲料（草）加工机械设备 | 铡草机 | 1—3t/h铡草机 | 铡草机 | 郑州吉峰机械制造有限公司 | 9ZP-1 | 420 | 420 | 0 | 0 | 0 | 0 | 0 | 0 | 生产率（t/h）：1.032 | 1、生产率:1.1T/H2、配套动力:3KW3、外形尺寸(长×宽×高):1000MM×800MM×1500MM4、重量:90KG | 2015 |  | 部通用类 | 0 | 否
畜牧水产养殖机械 | 饲料（草）加工机械设备 | 铡草机 | 1—3t/h铡草机 | 铡草机 | 宁夏海原国华农机制造有限责任公司 | 9ZC-1.5 | 420 | 420 | 0 | 0 | 0 | 0 | 0 | 0 | 生产率（t/h）：1.2 |  | 2015 |  | 部通用类 | 0 | 否
畜牧水产养殖机械 | 饲料（草）加工机械设备 | 铡草机 | 1—3t/h铡草机 | 铡草机 | 宁夏海原国华农机制造有限责任公司 | 9ZC-2.4 | 420 | 420 | 0 | 0 | 0 | 0 | 0 | 0 | 生产率（t/h）：2.2 |  | 2015 |  | 部通用类 | 0 | 否
畜牧水产养殖机械 | 饲料（草）加工机械设备 | 铡草机 | 1—3t/h铡草机 | 铡草机 | 山东一能九信农牧装备有限公司 | 9ZP-2.0 | 420 | 420 | 0 | 0 | 0 | 0 | 0 | 0 | 生产率（t/h）：≥1 | 配套动力:4.0KW外形尺寸(长×宽×高):1050MM×800MM×1750MM生产率:干秸秆≥1T/H结构质量:180KG. | 2015 |  | 部通用类 | 0 | 否
畜牧水产养殖机械 | 饲料（草）加工机械设备 | 铡草机 | 1—3t/h铡草机 | 风送式铡草机 | 凤城市农祥农机制造有限公司 | 93ZP-1.0 | 420 | 420 | 0 | 0 | 0 | 0 | 0 | 0 | 生产率（t/h）：≥1.0 |  | 2015 |  | 部通用类 | 0 | 否
畜牧水产养殖机械 | 饲料（草）加工机械设备 | 铡草机 | 1—3t/h铡草机 | 风送式铡草机 | 凤城市农祥农机制造有限公司 | 93ZP-1.2 | 420 | 420 | 0 | 0 | 0 | 0 | 0 | 0 | 生产率（t/h）：≥1.2 |  | 2015 |  | 部通用类 | 0 | 否
畜牧水产养殖机械 | 饲料（草）加工机械设备 | 铡草机 | 1—3t/h铡草机 | 风送式铡草机 | 凤城市农祥农机制造有限公司 | 93ZP-1.6 | 420 | 420 | 0 | 0 | 0 | 0 | 0 | 0 | 生产率（t/h）：≥1.6 |  | 2015 |  | 部通用类 | 0 | 否
畜牧水产养殖机械 | 饲料（草）加工机械设备 | 铡草机 | 1—3t/h铡草机 | 风送式铡草机 | 凤城市农祥农机制造有限公司 | 93ZP-2.4 | 420 | 420 | 0 | 0 | 0 | 0 | 0 | 0 | 生产率（t/h）：≥2.4 |  | 2015 |  | 部通用类 | 0 | 否
畜牧水产养殖机械 | 饲料（草）加工机械设备 | 铡草机 | 1—3t/h铡草机 | 风送式动力铡草机 | 凤城市劲牛机械有限公司 | 9ZP-1.0(B) | 420 | 420 | 0 | 0 | 0 | 0 | 0 | 0 | 生产率（t/h）：≥1.0 |  | 2015 |  | 部通用类 | 0 | 否
畜牧水产养殖机械 | 饲料（草）加工机械设备 | 铡草机 | 1—3t/h铡草机 | 风送式动力铡草机 | 凤城市劲牛机械有限公司 | 9ZP-1.5 | 420 | 420 | 0 | 0 | 0 | 0 | 0 | 0 | 生产率（t/h）：≥1.3 |  | 2015 |  | 部通用类 | 0 | 否
畜牧水产养殖机械 | 饲料（草）加工机械设备 | 铡草机 | 1—3t/h铡草机 | 风送式动力铡草机 | 凤城市劲牛机械有限公司 | 9ZP-2.0 | 420 | 420 | 0 | 0 | 0 | 0 | 0 | 0 | 生产率（t/h）：≥1.8 |  | 2015 |  | 部通用类 | 0 | 否
畜牧水产养殖机械 | 饲料（草）加工机械设备 | 铡草机 | 1—3t/h铡草机 | 风送式动力铡草机 | 凤城市劲牛机械有限公司 | 9ZP-2.4 | 420 | 420 | 0 | 0 | 0 | 0 | 0 | 0 | 生产率（t/h）：≥2.2 |  | 2015 |  | 部通用类 | 0 | 否
畜牧水产养殖机械 | 饲料（草）加工机械设备 | 铡草机 | 1—3t/h铡草机 | 铡草机 | 西安市畜牧乳品机械厂 | 9ZC-3 | 420 | 420 | 0 | 0 | 0 | 0 | 0 | 0 | 生产率（t/h）：≥2.5 |  | 2015 |  | 部通用类 | 0 | 否 | 陕西
畜牧水产养殖机械 | 饲料（草）加工机械设备 | 铡草机 | 1—3t/h铡草机 | 青贮铡草机 | 宁夏虹晟农业机械有限责任公司 | 9Z-2.4 | 420 | 420 | 0 | 0 | 0 | 0 | 0 | 0 | 生产率（t/h）：青玉米秸秆（含水率78%）≥2400kg/h，干玉米秸秆（含水率17%）≥1000kg/h |  | 2015 |  | 部通用类 | 0 | 否
畜牧水产养殖机械 | 饲料（草）加工机械设备 | 铡草机 | 1—3t/h铡草机 | 铡草机 | 凤翔县郭店新民金属工艺厂 | 9ZP-2.5 | 420 | 420 | 0 | 0 | 0 | 0 | 0 | 0 | 生产率（t/h）：2.4 |  | 2015 |  | 部通用类 | 0 | 否
畜牧水产养殖机械 | 饲料（草）加工机械设备 | 铡草机 | 1—3t/h铡草机 | 铡草机 | 瓦房店市畅通机械铸造有限公司 | 93ZP-1.6 | 420 | 420 | 0 | 0 | 0 | 0 | 0 | 0 | 生产率（t/h）：1.6 |  | 2015 |  | 部通用类 | 0 | 否 | 辽宁
畜牧水产养殖机械 | 饲料（草）加工机械设备 | 铡草机 | 1—3t/h铡草机 | 铡草机 | 郑州市牧昌农业机械制造有限公司 | 9Z-2.5 | 420 | 420 | 0 | 0 | 0 | 0 | 0 | 0 | 生产率（t/h）：2.5 | 规格型号:9Z-2.5配套动力:4KW结构形式:盘式结构质量:120KG外形尺寸(长×宽×高):1230×1150×1695MM喂入口宽度:160MM喂入方式:人工喂入主轴转速:800R/MIN喂入辊转速:300R/MIN动刀片数量:4个动刀片刀形:弧形圆盘或滚筒直径:650MM设计切草长度:11-26MM | 2015 |  | 部通用类 | 0 | 否 | 河南
畜牧水产养殖机械 | 饲料（草）加工机械设备 | 铡草机 | 1—3t/h铡草机 | 铡草机 | 扶风永恒农牧机械制造有限责任公司 | 9ZP-2.5 | 420 | 420 | 0 | 0 | 0 | 0 | 0 | 0 | 生产率（t/h）：≥2.5 |  | 2015 |  | 部通用类 | 0 | 否
畜牧水产养殖机械 | 饲料（草）加工机械设备 | 铡草机 | 1—3t/h铡草机 | 铡草机 | 凤城市农亮农机制造有限公司 | 9ZP-1.4 | 420 | 420 | 0 | 0 | 0 | 0 | 0 | 0 | 生产率（t/h）：≥1.3 |  | 2015 |  | 部通用类 | 0 | 否
畜牧水产养殖机械 | 饲料（草）加工机械设备 | 铡草机 | 1—3t/h铡草机 | 风送式铡草机 | 瓦房店市润达鑫盛实业有限责任公司 | 9ZP-1.2 | 420 | 420 | 0 | 0 | 0 | 0 | 0 | 0 | 生产率（t/h）：1.2 |  | 2015 |  | 部通用类 | 0 | 否 | 辽宁
畜牧水产养殖机械 | 饲料（草）加工机械设备 | 铡草机 | 1—3t/h铡草机 | 风送式铡草机 | 瓦房店市润达鑫盛实业有限责任公司 | 9ZP-1.6 | 420 | 420 | 0 | 0 | 0 | 0 | 0 | 0 | 生产率（t/h）：1.6 |  | 2015 |  | 部通用类 | 0 | 否 | 辽宁
畜牧水产养殖机械 | 饲料（草）加工机械设备 | 铡草机 | 1—3t/h铡草机 | 风送式铡草机 | 瓦房店市润达鑫盛实业有限责任公司 | 9ZP-2.4 | 420 | 420 | 0 | 0 | 0 | 0 | 0 | 0 | 生产率（t/h）：2.4 |  | 2015 |  | 部通用类 | 0 | 否 | 辽宁
畜牧水产养殖机械 | 饲料（草）加工机械设备 | 铡草机 | 1—3t/h铡草机 | 铡草机 | 石家庄五业农牧机械有限公司 | 9DQ-100 | 420 | 420 | 0 | 0 | 0 | 0 | 0 | 0 | 生产率（t/h）：1.55 | 生产率(T/H):1.55配套动力(KW):5.5外形尺寸长*宽*高(MM)1940*1700*2100 | 2015 |  | 部通用类 | 0 | 否 | 河北
畜牧水产养殖机械 | 饲料（草）加工机械设备 | 铡草机 | 1—3t/h铡草机 | 铡草机 | 石家庄五业农牧机械有限公司 | 9DQ-120 | 420 | 420 | 0 | 0 | 0 | 0 | 0 | 0 | 生产率（t/h）：1.9 | 生产率(T/H):1.9配套动力(KW)7.5外形尺寸长*宽*高(MM):2060*1560*2690 | 2015 |  | 部通用类 | 0 | 否 | 河北
畜牧水产养殖机械 | 饲料（草）加工机械设备 | 铡草机 | 1—3t/h铡草机 | 铡草机 | 石家庄五业农牧机械有限公司 | 9DQ-70 | 420 | 420 | 0 | 0 | 0 | 0 | 0 | 0 | 生产率（t/h）：2.047 | 生产率(T/H):2.047配套动力(KW)4外形尺寸长*宽*高(MM):1250*1030*1810 | 2015 |  | 部通用类 | 0 | 否 | 河北
畜牧水产养殖机械 | 饲料（草）加工机械设备 | 铡草机 | 1—3t/h铡草机 | 铡草机 | 石家庄五业农牧机械有限公司 | 9DQ-200 | 420 | 420 | 0 | 0 | 0 | 0 | 0 | 0 | 生产率（t/h）：2.478 | 生产率(T/H):2.478配套动力(KW)22外形尺寸长*宽*高(MM):3020*2420*3480 | 2015 |  | 部通用类 | 0 | 否 | 河北
畜牧水产养殖机械 | 饲料（草）加工机械设备 | 铡草机 | 1—3t/h铡草机 | 铡草机 | 石家庄五业农牧机械有限公司 | 9DQ-150 | 420 | 420 | 0 | 0 | 0 | 0 | 0 | 0 | 生产率（t/h）：2.491 | 生产率(T/H):2.491配套动力(KW):15外形尺寸长*宽*高(MM):2620*2070*3470 | 2015 |  | 部通用类 | 0 | 否 | 河北
畜牧水产养殖机械 | 饲料（草）加工机械设备 | 铡草机 | 1—3t/h铡草机 | 青贮铡草机 | 洛阳四达农机有限公司 | 9Z-2.5 | 420 | 420 | 0 | 0 | 0 | 0 | 0 | 0 | 生产率（t/h）：2.5 | 该产品补贴分档的关键技术参数:生产率(T/H):2.5 | 2015 |  | 部通用类 | 0 | 否 | 河南
畜牧水产养殖机械 | 饲料（草）加工机械设备 | 铡草机 | 1—3t/h铡草机 | 铡草机 | 石家庄万通机械制造有限公司 | 93ZP-2.0 | 420 | 420 | 0 | 0 | 0 | 0 | 0 | 0 | 生产率（t/h）：≥2 | 结构形式:圆盘式喂入口宽度:270MM喂入方式:机械径向喂入动刀片数量:3动刀片刀型:直刃式 | 2015 |  | 部通用类 | 0 | 否
畜牧水产养殖机械 | 饲料（草）加工机械设备 | 铡草机 | 1—3t/h铡草机 | 铡草机 | 石家庄万通机械制造有限公司 | 93ZP-4.0 | 420 | 420 | 0 | 0 | 0 | 0 | 0 | 0 | 生产率（t/h）：1.94 | 生产率(T/H):1.94配套动力:7.5KW结构形式:圆盘式喂入方式:机械径向喂入主轴转速:800R/MIN动刀片刀型:直刃式 | 2015 |  | 部通用类 | 0 | 否 | 河北
畜牧水产养殖机械 | 饲料（草）加工机械设备 | 铡草机 | 1—3t/h铡草机 | 铡草机 | 临洮县宏丰机械制造有限公司 | 9Z-1.6 | 420 | 420 | 0 | 0 | 0 | 0 | 0 | 0 | 生产率（t/h）：1.6 |  | 2015 |  | 部通用类 | 0 | 否
畜牧水产养殖机械 | 饲料（草）加工机械设备 | 铡草机 | 1—3t/h铡草机 | 铡草机 | 凤城市草河机械制造有限公司 | 9ZP-1.2 | 420 | 420 | 0 | 0 | 0 | 0 | 0 | 0 | 生产率（t/h）：≥1.0 |  | 2015 |  | 部通用类 | 0 | 否
畜牧水产养殖机械 | 饲料（草）加工机械设备 | 铡草机 | 1—3t/h铡草机 | 铡草机 | 凤城市草河机械制造有限公司 | 9ZP-1.5 | 420 | 420 | 0 | 0 | 0 | 0 | 0 | 0 | 生产率（t/h）：≥1.4 |  | 2015 |  | 部通用类 | 0 | 否
畜牧水产养殖机械 | 饲料（草）加工机械设备 | 铡草机 | 1—3t/h铡草机 | 铡草机 | 凤城市草河机械制造有限公司 | 9ZP-1.6 | 420 | 420 | 0 | 0 | 0 | 0 | 0 | 0 | 生产率（t/h）：≥1.4 |  | 2015 |  | 部通用类 | 0 | 否
畜牧水产养殖机械 | 饲料（草）加工机械设备 | 铡草机 | 1—3t/h铡草机 | 铡草机 | 凤城市草河机械制造有限公司 | 9ZP-2.0 | 420 | 420 | 0 | 0 | 0 | 0 | 0 | 0 | 生产率（t/h）：≥1.7 |  | 2015 |  | 部通用类 | 0 | 否
畜牧水产养殖机械 | 饲料（草）加工机械设备 | 铡草机 | 1—3t/h铡草机 | 铡草机 | 凤城市草河机械制造有限公司 | 9ZP-2.4 | 420 | 420 | 0 | 0 | 0 | 0 | 0 | 0 | 生产率（t/h）：≥1.9 |  | 2015 |  | 部通用类 | 0 | 否
畜牧水产养殖机械 | 饲料（草）加工机械设备 | 铡草机 | 1—3t/h铡草机 | 风送式铡草机 | 凤城市华信增压器有限公司 | 9ZP-1.2 | 420 | 420 | 0 | 0 | 0 | 0 | 0 | 0 | 生产率（t/h）：≥1.0 |  | 2015 |  | 部通用类 | 0 | 否
畜牧水产养殖机械 | 饲料（草）加工机械设备 | 铡草机 | 1—3t/h铡草机 | 风送式铡草机 | 凤城市华信增压器有限公司 | 9ZP-1.4 | 420 | 420 | 0 | 0 | 0 | 0 | 0 | 0 | 生产率（t/h）：≥1.3 |  | 2015 |  | 部通用类 | 0 | 否
畜牧水产养殖机械 | 饲料（草）加工机械设备 | 铡草机 | 1—3t/h铡草机 | 风送式铡草机 | 凤城市华信增压器有限公司 | 9ZP-1.6 | 420 | 420 | 0 | 0 | 0 | 0 | 0 | 0 | 生产率（t/h）：≥1.5 |  | 2015 |  | 部通用类 | 0 | 否
畜牧水产养殖机械 | 饲料（草）加工机械设备 | 铡草机 | 1—3t/h铡草机 | 风送式铡草机 | 凤城市华信增压器有限公司 | 9ZP-1.8 | 420 | 420 | 0 | 0 | 0 | 0 | 0 | 0 | 生产率（t/h）：≥1.7 |  | 2015 |  | 部通用类 | 0 | 否
畜牧水产养殖机械 | 饲料（草）加工机械设备 | 铡草机 | 1—3t/h铡草机 | 风送式铡草机 | 凤城市华信增压器有限公司 | 9ZP-2.4 | 420 | 420 | 0 | 0 | 0 | 0 | 0 | 0 | 生产率（t/h）：≥2.2 |  | 2015 |  | 部通用类 | 0 | 否
畜牧水产养殖机械 | 饲料（草）加工机械设备 | 铡草机 | 3—6t/h铡草机 | 铡草机 | 凤城市草河机械制造有限公司 | 9ZP-10 | 670 | 670 | 0 | 0 | 0 | 0 | 0 | 0 | 生产率（t/h）：≥3.5 |  | 2015 |  | 部通用类 | 0 | 否
畜牧水产养殖机械 | 饲料（草）加工机械设备 | 铡草机 | 3—6t/h铡草机 | 铡草机 | 凤城市草河机械制造有限公司 | 9ZP-12 | 670 | 670 | 0 | 0 | 0 | 0 | 0 | 0 | 生产率（t/h）：≥5.5 |  | 2015 |  | 部通用类 | 0 | 否
畜牧水产养殖机械 | 饲料（草）加工机械设备 | 铡草机 | 3—6t/h铡草机 | 铡草机 | 石家庄万通机械制造有限公司 | 93ZP-600A | 670 | 670 | 0 | 0 | 0 | 0 | 0 | 0 | 生产率（t/h）：5-6 | 结构型式:盘式喂入宽度:380喂入方式:机械径向喂入动刀片数量:3片动刀片刀形:直刃式 | 2015 |  | 部通用类 | 0 | 否
畜牧水产养殖机械 | 饲料（草）加工机械设备 | 铡草机 | 3—6t/h铡草机 | 铡草机 | 临洮县宏丰机械制造有限公司 | 9Z-3.0 | 670 | 670 | 0 | 0 | 0 | 0 | 0 | 0 | 生产率（t/h）：≥3 |  | 2015 |  | 部通用类 | 0 | 否
畜牧水产养殖机械 | 饲料（草）加工机械设备 | 铡草机 | 3—6t/h铡草机 | 青贮铡草机 | 洛阳四达农机有限公司 | 9Z-4C | 670 | 670 | 0 | 0 | 0 | 0 | 0 | 0 | 生产率（t/h）：4 | 配用功率(KW):5.5整机重量(㎏):280刀盘转速(R/MIN):800刀片数(片):4片切草长度:17,22,34,44(MM)生产效率(T/H):4 | 2015 |  | 部通用类 | 0 | 否 | 河南
畜牧水产养殖机械 | 饲料（草）加工机械设备 | 铡草机 | 3—6t/h铡草机 | 青贮铡草机 | 郑州市松海机械制造有限公司 | 9Z-2.5A | 670 | 670 | 0 | 0 | 0 | 0 | 0 | 0 | 生产率（t/h）：3.517 | 1.规格型号:9Z-2.5A2.配套动力:4KW3.结构形式:盘式4.结构质量:150KG5.外形尺寸(长×宽×高):1230×1150×1695MM6.喂入口高度:290MM7.喂入方式:手动8.主轴转速:800R/MIN9.喂入辊转速:220R/MIN10.动刀片数量:3/4个11.动刀片刀形:弧形12.圆盘或滚筒直径:600MM13.设计切草长度:15、35MM14.生产效率:3.517T/H | 2015 |  | 部通用类 | 0 | 否 | 河南
畜牧水产养殖机械 | 饲料（草）加工机械设备 | 铡草机 | 3—6t/h铡草机 | 青贮铡草机 | 郑州市松海机械制造有限公司 | 9Z-4.5A | 670 | 670 | 0 | 0 | 0 | 0 | 0 | 0 | 生产率（t/h）：4.887 | 1.规格型号:9Z-4.5A2.配套动力:5.5KW3.结构形式:盘式4.结构质量:300KG5.外形尺寸(长×宽×高):1737×1575×2315MM6.喂入口高度:220MM7.喂入方式:自动8.主轴转速:800R/MIN9.喂入辊转速:220R/MIN10.动刀片数量:4个11.动刀片刀形:弧形12.圆盘或滚筒直径:740MM13.设计切草长度:11、22、34、44MM14.生产效率:4.887T/H | 2015 |  | 部通用类 | 0 | 否 | 河南
畜牧水产养殖机械 | 饲料（草）加工机械设备 | 铡草机 | 3—6t/h铡草机 | 青贮铡草机 | 宁夏虹晟农业机械有限责任公司 | 9Z-9 | 670 | 670 | 0 | 0 | 0 | 0 | 0 | 0 | 生产率（t/h）：青玉米秸秆（含水率78%）≥9000kg/h，干玉米秸秆（含水率17%）≥3000kg/h |  | 2015 |  | 部通用类 | 0 | 否
畜牧水产养殖机械 | 饲料（草）加工机械设备 | 铡草机 | 3—6t/h铡草机 | 铡草机 | 郑州市牧昌农业机械制造有限公司 | 9Z-5.0 | 670 | 670 | 0 | 0 | 0 | 0 | 0 | 0 | 生产率（t/h）：5 | 规格型号:9Z-5.0配套动力:5.5KW结构形式:盘式结构质量:250KG外形尺寸(长×宽×高):1737×1575×2315MM喂入口宽度:220MM喂入方式:链条输送主轴转速:800R/MIN喂入辊转速:380R/MIN动刀片数量:3个动刀片刀形:弧形圆盘或滚筒直径:820MM设计切草长度:18、27、32、48MM | 2015 |  | 部通用类 | 0 | 否 | 河南
畜牧水产养殖机械 | 饲料（草）加工机械设备 | 铡草机 | 3—6t/h铡草机 | 铡草机 | 西安市畜牧乳品机械厂 | 9ZC-6 | 670 | 670 | 0 | 0 | 0 | 0 | 0 | 0 | 生产率（t/h）：≥4 |  | 2015 |  | 部通用类 | 0 | 否 | 陕西
畜牧水产养殖机械 | 饲料（草）加工机械设备 | 铡草机 | 3—6t/h铡草机 | 铡草机 | 山东一能九信农牧装备有限公司 | 9ZP-4.0 | 670 | 670 | 0 | 0 | 0 | 0 | 0 | 0 | 生产率（t/h）：≥3 | 配套动力:5.5KW外形尺寸(长×宽×高):1800MM×1000MM×2240MM生产率:干秸秆≥3T/H结构质量:420KG. | 2015 |  | 部通用类 | 0 | 否
畜牧水产养殖机械 | 饲料（草）加工机械设备 | 铡草机 | 3—6t/h铡草机 | 铡草机 | 山东一能九信农牧装备有限公司 | 9ZP-6.0 | 670 | 670 | 0 | 0 | 0 | 0 | 0 | 0 | 生产率（t/h）：≥4 | 配套动力:7.5KW外形尺寸(长×宽×高):2200MM×1350MM×2700MM生产率:干秸秆≥4T/H结构质量:460KG. | 2015 |  | 部通用类 | 0 | 否
畜牧水产养殖机械 | 饲料（草）加工机械设备 | 铡草机 | 3—6t/h铡草机 | 铡草机 | 山东一能九信农牧装备有限公司 | 9ZP-9.0 | 670 | 670 | 0 | 0 | 0 | 0 | 0 | 0 | 生产率（t/h）：≥5 | 配套动力:15KW外形尺寸(长×宽×高):2700MM×2000MM×3000MM生产率:干秸秆≥5T/H结构质量:900KG. | 2015 |  | 部通用类 | 0 | 否
畜牧水产养殖机械 | 饲料（草）加工机械设备 | 铡草机 | 3—6t/h铡草机 | 铡草机 | 甘肃洮河拖拉机制造有限公司 | 9Z-6 | 670 | 670 | 0 | 0 | 0 | 0 | 0 | 0 | 生产率（t/h）：4-6 |  | 2015 |  | 部通用类 | 0 | 否
畜牧水产养殖机械 | 饲料（草）加工机械设备 | 铡草机 | 3—6t/h铡草机 | 铡草机 | 郑州吉峰机械制造有限公司 | 9ZP-4.5 | 670 | 670 | 0 | 0 | 0 | 0 | 0 | 0 | 生产率（t/h）：4.57 | 生产效率:4.57T/H配套动力:5.5KW外形尺寸:1737×1575×2315MM重量:300KW | 2015 |  | 部通用类 | 0 | 否 | 河南
畜牧水产养殖机械 | 饲料（草）加工机械设备 | 铡草机 | 3—6t/h铡草机 | 铡草机 | 肥城市绿园机械有限责任公司 | 9ZP-12.0 | 670 | 670 | 0 | 0 | 0 | 0 | 0 | 0 | 生产率（t/h）：≥5 |  | 2015 |  | 部通用类 | 0 | 否
畜牧水产养殖机械 | 饲料（草）加工机械设备 | 铡草机 | 3—6t/h铡草机 | 铡草机 | 肥城市绿园机械有限责任公司 | 9ZP-9A | 670 | 670 | 0 | 0 | 0 | 0 | 0 | 0 | 生产率（t/h）：≥3 |  | 2015 |  | 部通用类 | 0 | 否
畜牧水产养殖机械 | 饲料（草）加工机械设备 | 铡草机 | 3—6t/h铡草机 | 铡草机 | 淄博怀卡托商贸有限公司 | 93ZP-10000 | 670 | 670 | 0 | 0 | 0 | 0 | 0 | 0 | 生产率（t/h）：5 |  | 2015 |  | 部通用类 | 0 | 否 | 山东
畜牧水产养殖机械 | 饲料（草）加工机械设备 | 铡草机 | 3—6t/h铡草机 | 铡草机 | 肥城市畜丰农牧机械有限公司 | 9ZP-15 | 670 | 670 | 0 | 0 | 0 | 0 | 0 | 0 | 生产率（t/h）：≥5 | 生产率(T/H):≥5结构型式:刀盘式喂入方式:链条自动喂入 | 2015 |  | 部通用类 | 0 | 否
畜牧水产养殖机械 | 饲料（草）加工机械设备 | 铡草机 | 3—6t/h铡草机 | 加强型铡草机 | 肥城市畜丰农牧机械有限公司 | 9ZP-3M | 670 | 670 | 0 | 0 | 0 | 0 | 0 | 0 | 生产率（t/h）：3 | 生产率(T/H):3结构型式:刀盘式喂入方式:链条自动喂入 | 2015 |  | 部通用类 | 0 | 否
畜牧水产养殖机械 | 饲料（草）加工机械设备 | 铡草机 | 3—6t/h铡草机 | 秸秆铡草饲料粉碎多用机 | 西安新天地草业有限公司 | 9R40-28A | 670 | 670 | 0 | 0 | 0 | 0 | 0 | 0 | 生产率（t/h）：3.5 | 外形尺寸:1680×1400×900MM配套动力:11KW结构质量:125KG喂入方式:轴向人工喂入主轴转速:3260R/MIN动刀片数量:3个锤片:24个刀轮线速度:61M/S | 2015 |  | 部通用类 | 0 | 否 | 陕西
畜牧水产养殖机械 | 饲料（草）加工机械设备 | 铡草机 | 6—9t/h铡草机 | 铡草机 | 肥城市绿园机械有限责任公司 | 9ZP-8000 | 1300 | 1300 | 0 | 0 | 0 | 0 | 0 | 0 | 生产率（t/h）：≥8 |  | 2015 |  | 部通用类 | 0 | 否
畜牧水产养殖机械 | 饲料（草）加工机械设备 | 铡草机 | 6—9t/h铡草机 | 铡草机 | 石家庄益丰泰机械有限公司 | 93ZP-8.0 | 1300 | 1300 | 0 | 0 | 0 | 0 | 0 | 0 | 生产率（t/h）：8-15 | 生产率(T/H):8-15配套动力(KW):11 | 2015 |  | 部通用类 | 0 | 否 | 河北
畜牧水产养殖机械 | 饲料（草）加工机械设备 | 铡草机 | 6—9t/h铡草机 | 铡草机 | 郑州吉峰机械制造有限公司 | 9ZP-6.5 | 1300 | 1300 | 0 | 0 | 0 | 0 | 0 | 0 | 生产率（t/h）：7.0 | 生产效率:7T/H配套动力:7.5KW外形尺寸:2147×1600×2756MM重量:420KW | 2015 |  | 部通用类 | 0 | 否 | 河南
畜牧水产养殖机械 | 饲料（草）加工机械设备 | 铡草机 | 6—9t/h铡草机 | 铡草机 | 山东一能九信农牧装备有限公司 | 9ZP-12 | 1300 | 1300 | 0 | 0 | 0 | 0 | 0 | 0 | 生产率（t/h）：≥7 | 配套动力:18.5-22.0KW外形尺寸(长×宽×高):3150MM×2150MM×4150MM生产率:干秸秆≥7T/H结构质量:1160KG. | 2015 |  | 部通用类 | 0 | 否
畜牧水产养殖机械 | 饲料（草）加工机械设备 | 铡草机 | 6—9t/h铡草机 | 铡草机 | 西安市畜牧乳品机械厂 | 9ZC-15 | 1300 | 1300 | 0 | 0 | 0 | 0 | 0 | 0 | 生产率（t/h）：≥6 |  | 2015 |  | 部通用类 | 0 | 否 | 陕西
畜牧水产养殖机械 | 饲料（草）加工机械设备 | 铡草机 | 6—9t/h铡草机 | 铡草机 | 郑州市牧昌农业机械制造有限公司 | 9Z-8.0 | 1300 | 1300 | 0 | 0 | 0 | 0 | 0 | 0 | 生产率（t/h）：8 | 规格型号:9Z-8.0配套动力:7.5KW结构形式:盘式结构质量:350KG外形尺寸(长×宽×高):2147×1600×2756MM喂入口宽度:270MM喂入方式:链条输送主轴转速:650R/MIN喂入辊转速:350R/MIN动刀片数量:3个动刀片刀形:弧形圆盘或滚筒直径:970MM设计切草长度:12、18、25、35MM | 2015 |  | 部通用类 | 0 | 否 | 河南
畜牧水产养殖机械 | 饲料（草）加工机械设备 | 铡草机 | 6—9t/h铡草机 | 青贮铡草机 | 洛阳四达农机有限公司 | 9Z-6A | 1300 | 1300 | 0 | 0 | 0 | 0 | 0 | 0 | 生产率（t/h）：6 | 配用功率(KW):7.5传动形式:皮带传动生产效率(T/H):6-12切草长度(MM):9、14、19、2712、18、25、35整机质量(KG):400刀片数量(片):3片刀盘转速(R/MIN):650 | 2015 |  | 部通用类 | 0 | 否 | 河南
畜牧水产养殖机械 | 饲料（草）加工机械设备 | 铡草机 | 6—9t/h铡草机 | 铡草机 | 扶风永恒农牧机械制造有限责任公司 | 9Z-6B | 1300 | 1300 | 0 | 0 | 0 | 0 | 0 | 0 | 生产率（t/h）：≥6 |  | 2015 |  | 部通用类 | 0 | 否
畜牧水产养殖机械 | 饲料（草）加工机械设备 | 铡草机 | 6—9t/h铡草机 | 铡草机 | 石家庄万通机械制造有限公司 | 93ZP-6W | 1300 | 1300 | 0 | 0 | 0 | 0 | 0 | 0 | 生产率（t/h）：≥6 | 结构型式:圆盘式喂入口宽度:400MM喂入方式:机械径向喂入动刀片数量:3动刀片刀型:弧形 | 2015 |  | 部通用类 | 0 | 否
畜牧水产养殖机械 | 饲料（草）加工机械设备 | 铡草机 | 9—15t/h铡草机 | 青贮铡草机 | 洛阳四达农机有限公司 | 9Z-9A | 2700 | 2700 | 0 | 0 | 0 | 0 | 0 | 0 | 生产率（t/h）：9 | 配用功率(KW):15传动形式:皮带传动生产效率(T/H):9-15切草长度(MM):12、18、25、35整机质量(KG):800刀片数量(片):3片. | 2015 |  | 部通用类 | 0 | 否 | 河南
畜牧水产养殖机械 | 饲料（草）加工机械设备 | 铡草机 | 9—15t/h铡草机 | 青贮铡草机 | 郑州市松海机械制造有限公司 | 9Z-10A | 2700 | 2700 | 0 | 0 | 0 | 0 | 0 | 0 | 生产率（t/h）：11.918 | 规格型号:9Z-10A,配套动力15KW,结构形式:盘式,结构质量:800公斤,外形尺寸:2630×2230×2410MM,喂入口宽度:403MM,喂入口方式:自动,主轴转速:500R/MIN,喂入辊转速:72R/MIN,动刀片数量:3片,圆盘直径:1270MM,设计切草长度:12、18、25、35MM,生产效率11.918T/H | 2015 |  | 部通用类 | 0 | 否 | 河南
畜牧水产养殖机械 | 饲料（草）加工机械设备 | 铡草机 | 9—15t/h铡草机 | 青贮铡草机 | 郑州市松海机械制造有限公司 | 9Z-6.5A | 2700 | 2700 | 0 | 0 | 0 | 0 | 0 | 0 | 生产率（t/h）：9.117 | 1.规格型号:9Z-6.5A2.配套动力:7.5KW3.结构形式:盘式4.结构质量:420KG5.外形尺寸(长×宽×高):2147×1600×2756MM6.喂入口高度:265MM7.喂入方式:自动8.主轴转速:650R/MIN9.喂入辊转速:260R/MIN10.动刀片数量:3/4个11.动刀片刀形:弧形12.圆盘或滚筒直径:1000MM13.设计切草长度:12、18、25、3514.生产效率:9.1179T/H | 2015 |  | 部通用类 | 0 | 否 | 河南
畜牧水产养殖机械 | 饲料（草）加工机械设备 | 铡草机 | 9—15t/h铡草机 | 铡草机 | 郑州市牧昌农业机械制造有限公司 | 9Z-10.0 | 2700 | 2700 | 0 | 0 | 0 | 0 | 0 | 0 | 生产率（t/h）：10 | 规格型号:9Z-10.0配套动力:15KW结构形式:盘式结构质量:850KG外形尺寸(长×宽×高):2620×2140×4110MM喂入口宽度:350MM喂入方式:链条输送主轴转速:500R/MIN喂入辊转速:350R/MIN动刀片数量:3个动刀片刀形:弧形圆盘或滚筒直径:1200MM设计切草长度:12、18、25、35MM | 2015 |  | 部通用类 | 0 | 否 | 河南
畜牧水产养殖机械 | 饲料（草）加工机械设备 | 铡草机 | 9—15t/h铡草机 | 铡草机 | 郑州市牧昌农业机械制造有限公司 | 9Z-12.0 | 2700 | 2700 | 0 | 0 | 0 | 0 | 0 | 0 | 生产率（t/h）：12 | 规格型号:9Z-12.0配套动力:18.5KW结构形式:盘式结构质量:1000KG外形尺寸(长×宽×高):2630×2230×4120MM喂入口宽度:400MM喂入方式:链条输送主轴转速:500R/MIN喂入辊转速:350R/MIN动刀片数量:3个动刀片刀形:弧形圆盘或滚筒直径:1300MM设计切草长度:12、18、25、35MM | 2015 |  | 部通用类 | 0 | 否 | 河南
畜牧水产养殖机械 | 饲料（草）加工机械设备 | 铡草机 | 9—15t/h铡草机 | 铡草机 | 山东一能九信农牧装备有限公司 | 9ZP-16 | 2700 | 2700 | 0 | 0 | 0 | 0 | 0 | 0 | 生产率（t/h）：≥9 | 配套动力:22.0+5.5KW外形尺寸(长×宽×高):4000MM×2100MM×4000MM生产率:干秸秆≥9T/H结构质量:1600KG. | 2015 |  | 部通用类 | 0 | 否
畜牧水产养殖机械 | 饲料（草）加工机械设备 | 铡草机 | 9—15t/h铡草机 | 铡草机 | 甘肃洮河拖拉机制造有限公司 | 9Z-12 | 2700 | 2700 | 0 | 0 | 0 | 0 | 0 | 0 | 生产率（t/h）：>10 |  | 2015 |  | 部通用类 | 0 | 否
畜牧水产养殖机械 | 饲料（草）加工机械设备 | 铡草机 | 9—15t/h铡草机 | 铡草机 | 石家庄益丰泰机械有限公司 | 93ZP-8.0A | 2700 | 2700 | 0 | 0 | 0 | 0 | 0 | 0 | 生产率（t/h）：11-20 | 生产率(T/H):11-20配套动力(KW):15 | 2015 |  | 部通用类 | 0 | 否 | 河北
畜牧水产养殖机械 | 饲料（草）加工机械设备 | 铡草机 | 9—15t/h铡草机 | 铡草机 | 郑州吉峰机械制造有限公司 | 9ZP-10 | 2700 | 2700 | 0 | 0 | 0 | 0 | 0 | 0 | 生产率（t/h）：12.5 | 生产效率:12.5T/H整机重量:800KG配套动力:15KW外形尺寸:2630×2230×4120MM | 2015 |  | 部通用类 | 0 | 否 | 河南
畜牧水产养殖机械 | 饲料（草）加工机械设备 | 铡草机 | 9—15t/h铡草机 | 铡草机 | 肥城市畜丰农牧机械有限公司 | 9ZP-9A | 2700 | 2700 | 0 | 0 | 0 | 0 | 0 | 0 | 生产率（t/h）：9-15（鲜秸秆） | 生产率(T/H):9-15(鲜秸秆)结构型式:盘刀式喂入方式:对辊式+自动喂入 | 2015 |  | 部通用类 | 0 | 否 | 山东
畜牧水产养殖机械 | 饲料（草）加工机械设备 | 铡草机 | 9—15t/h铡草机 | 铡草机 | 河北方月农业机械制造有限公司 | 93ZP-150 | 2700 | 2700 | 0 | 0 | 0 | 0 | 0 | 0 | 生产率（t/h）：11 |  | 2015 |  | 部通用类 | 0 | 否
畜牧水产养殖机械 | 饲料（草）加工机械设备 | 铡草机 | 9—15t/h铡草机 | 铡草机 | 河北方月农业机械制造有限公司 | 93ZP-180 | 2700 | 2700 | 0 | 0 | 0 | 0 | 0 | 0 | 生产率（t/h）：13 |  | 2015 |  | 部通用类 | 0 | 否
畜牧水产养殖机械 | 饲料（草）加工机械设备 | 铡草机 | 15—20t/h铡草机 | 青贮铡草机 | 洛阳四达农机有限公司 | 9Z-15 | 3100 | 3100 | 0 | 0 | 0 | 0 | 0 | 0 | 生产率（t/h）：15 | 该产品补贴分档的关键技术参数:生产率(T/H):15 | 2015 |  | 部通用类 | 0 | 否 | 河南
畜牧水产养殖机械 | 饲料（草）加工机械设备 | 铡草机 | 15—20t/h铡草机 | 铡草机 | 扶风永恒农牧机械制造有限责任公司 | 9Z-15B | 3100 | 3100 | 0 | 0 | 0 | 0 | 0 | 0 | 生产率（t/h）：≥15 |  | 2015 |  | 部通用类 | 0 | 否
畜牧水产养殖机械 | 饲料（草）加工机械设备 | 铡草机 | 20t/h及以上铡草机 | 青贮铡草机 | 洛阳四达农机有限公司 | 9Z-30 | 8500 | 8500 | 0 | 0 | 0 | 0 | 0 | 0 | 生产率（t/h）：30 | 该产品补贴分档的关键技术参数:生产率(T/H):30 | 2015 |  | 部通用类 | 0 | 否 | 河南
畜牧水产养殖机械 | 饲料（草）加工机械设备 | 铡草机 | 20t/h及以上铡草机 | 铡草机 | 肥城市畜丰农牧机械有限公司 | 9ZP-30 | 8500 | 8500 | 0 | 0 | 0 | 0 | 0 | 0 | 生产率（t/h）：≥30（鲜秸秆） | 生产率(T/H):≥30(鲜秸秆)结构型式:盘刀式喂入方式:对辊式+自动喂入 | 2015 |  | 部通用类 | 0 | 否 | 山东
畜牧水产养殖机械 | 饲料（草）加工机械设备 | 铡草机 | 20t/h及以上铡草机 | 铡草机 | 郑州市牧昌农业机械制造有限公司 | 9Z-30.0 | 8500 | 8500 | 0 | 0 | 0 | 0 | 0 | 0 | 生产率（t/h）：30 | 规格型号:9Z-30.0配套动力:30KW结构形式:盘式结构质量:2000KG外形尺寸(长×宽×高):4290×2510×4510MM喂入口宽度:550MM喂入方式:链条输送主轴转速:500R/MIN喂入辊转速:300R/MIN动刀片数量:3个动刀片刀形:弧形圆盘或滚筒直径:1700MM设计切草长度:18、27、41、64MM | 2015 |  | 部通用类 | 0 | 否 | 河南
畜牧水产养殖机械 | 饲料（草）加工机械设备 | 揉丝机 | 1t/h以下揉丝机 | 秸秆揉丝机 | 宿州市四方精工机械制造有限责任公司 | 9RSJ36-20 | 260 | 260 | 0 | 0 | 0 | 0 | 0 | 0 | 生产率（t/h）：0.6328 | 1、整机质量:90KG2、外形尺寸:1050×1200×1100MM3、配套动力:7.5KW4、纯工作小时生产率:632.8KG/H5、丝化率:≥90.0%(玉米秸). | 2015 |  | 部通用类 | 0 | 否 | 安徽
畜牧水产养殖机械 | 饲料（草）加工机械设备 | 揉丝机 | 1t/h以下揉丝机 | 秸秆揉丝机 | 洛阳四达农机有限公司 | 9RC-50 | 260 | 260 | 0 | 0 | 0 | 0 | 0 | 0 | 生产率（t/h）：0.5～1.57 | 该产品用途:该机用于揉搓玉米秸秆、稻草、豆杆、棉杆等各种农作物秸秆及牧草.将其揉搓成无整齐切口,无硬结,手感柔软的丝条,能够提高牲畜的采食率、吃净率和消化率.适用于牧场和饲养专业户使用.生产率:1.5(T/H) | 2015 |  | 部通用类 | 0 | 否 | 河南
畜牧水产养殖机械 | 饲料（草）加工机械设备 | 揉丝机 | 1t/h以下揉丝机 | 秸秆揉丝机 | 河北铁狮磨浆机械有限公司 | 9R-30 | 260 | 260 | 0 | 0 | 0 | 0 | 0 | 0 | 生产率（t/h）：0.12 | 结构形式:滚筒式配套动力:2.2KW外形尺寸:950*480*1090MM结构质量:45KG生产率:120KG/H主轴转速:3600R/MIN转子直径:260MM锤片数量:16片锤片尺寸:90*24*3MM筛片孔径:30*60MM喂入方式:人工喂入 | 2015 |  | 部通用类 | 0 | 否
畜牧水产养殖机械 | 饲料（草）加工机械设备 | 揉丝机 | 1t/h以下揉丝机 | 秸秆揉丝机 | 河北铁狮磨浆机械有限公司 | 9R-40 | 260 | 260 | 0 | 0 | 0 | 0 | 0 | 0 | 生产率（t/h）：0.5 | 结构形式:滚筒式配套动力:11-15KW外形尺寸:1250*1100*830MM结构质量:125KG生产率:500KG/H主轴转速:3400R/MIN转子直径:370MM锤片数量:24片锤片尺寸:124*40*4MM筛片孔径:30*60MM喂入方式:人工喂入 | 2015 |  | 部通用类 | 0 | 否
畜牧水产养殖机械 | 饲料（草）加工机械设备 | 揉丝机 | 1t/h以下揉丝机 | 秸秆揉丝机 | 河北铁狮磨浆机械有限公司 | 9R-50 | 260 | 260 | 0 | 0 | 0 | 0 | 0 | 0 | 生产率（t/h）：0.6 | 结构形式:滚筒式配套动力:15-18.5KW外形尺寸:1200*1400*890MM结构质量:160KG生产率:600KG/H主轴转速:3400R/MIN转子直径:300MM锤片数量:36片锤片尺寸:140*40*5MM筛片孔径:30*60MM喂入方式:人工喂入 | 2015 |  | 部通用类 | 0 | 否
畜牧水产养殖机械 | 饲料（草）加工机械设备 | 揉丝机 | 1t/h以下揉丝机 | 秸秆揉丝机 | 沧州盛承祥机械制造有限公司 | 9R-30L | 260 | 260 | 0 | 0 | 0 | 0 | 0 | 0 | 生产率（t/h）：0.625 | 9R-30L配套动力:4.0KW,外形尺寸(长×宽×高)1100×880×1040MM,结构质量:48KG,主轴转速:3800R/MIN | 2015 |  | 部通用类 | 0 | 否
畜牧水产养殖机械 | 饲料（草）加工机械设备 | 揉丝机 | 1t/h以下揉丝机 | 秸秆揉丝机 | 沧州盛承祥机械制造有限公司 | 9R-30 | 260 | 260 | 0 | 0 | 0 | 0 | 0 | 0 | 生产率（t/h）：0.461 | 9R-30配套动力:3.0KW,外形尺寸(长×宽×高)1070×480×1110MM,结构质量:45KG,主轴转速:3800R/MIN | 2015 |  | 部通用类 | 0 | 否
畜牧水产养殖机械 | 饲料（草）加工机械设备 | 揉丝机 | 1t/h以下揉丝机 | 秸秆揉丝机 | 沧州盛承祥机械制造有限公司 | 9R-36 | 260 | 260 | 0 | 0 | 0 | 0 | 0 | 0 | 生产率（t/h）：0.781 | 9R-36配套动力:7.5KW,外形尺寸(长×宽×高)1150×930×850MM,结构质量:75KG,主轴转速:3500R/MIN | 2015 |  | 部通用类 | 0 | 否
畜牧水产养殖机械 | 饲料（草）加工机械设备 | 揉丝机 | 1t/h以下揉丝机 | 秸秆揉丝机 | 扶风永恒农牧机械制造有限责任公司 | 9RC-3 | 260 | 260 | 0 | 0 | 0 | 0 | 0 | 0 | 生产率（t/h）：3（含水率80%）、0.75（含水率20%） |  | 2015 |  | 部通用类 | 0 | 否
畜牧水产养殖机械 | 饲料（草）加工机械设备 | 揉丝机 | 1t/h以下揉丝机 | 揉丝粉碎机 | 临洮县宏丰机械制造有限公司 | 9RF-32 | 260 | 260 | 0 | 0 | 0 | 0 | 0 | 0 | 生产率（t/h）：0.25 |  | 2015 |  | 部通用类 | 0 | 否
畜牧水产养殖机械 | 饲料（草）加工机械设备 | 揉丝机 | 1t/h以下揉丝机 | 揉丝粉碎机 | 临洮县宏丰机械制造有限公司 | 9RF-40 | 260 | 260 | 0 | 0 | 0 | 0 | 0 | 0 | 生产率（t/h）：0.6 |  | 2015 |  | 部通用类 | 0 | 否
畜牧水产养殖机械 | 饲料（草）加工机械设备 | 揉丝机 | 1t/h以下揉丝机 | 铡草揉搓机 | 沧州昌鸿磨浆机械有限公司 | 9ZR-0.5 | 260 | 260 | 0 | 0 | 0 | 0 | 0 | 0 | 生产率（t/h）：≥500 | 1.结构形式:滚筒式2.规格型号:9ZR-0.53.配套动力:2.2KW4.外形尺寸(长×宽×高):970×430×600MM5.结构质量:45KG6.生产率:≥500KG/H7.主轴转数:3800R/MIN8.转子直径:312MM9.锤片数量:16个10.锤片尺寸(长×宽×高):90×25×3MM11.筛片孔径:370×45MM12.喂入方式:人工轴向喂入 | 2015 |  | 部通用类 | 0 | 否
畜牧水产养殖机械 | 饲料（草）加工机械设备 | 揉丝机 | 1t/h以下揉丝机 | 多功能揉草粉碎机 | 巴彦淖尔市富田机械有限责任公司 | 93RF-40 | 260 | 260 | 0 | 0 | 0 | 0 | 0 | 0 | 生产率（t/h）：0.6—1（干玉米秸秆） |  | 2015 |  | 部通用类 | 0 | 否 | 内蒙古
畜牧水产养殖机械 | 饲料（草）加工机械设备 | 揉丝机 | 1—2t/h揉丝机 | 秸秆揉搓机 | 新乡市花溪机械制造有限公司 | 9RC-700 | 430 | 430 | 0 | 0 | 0 | 0 | 0 | 0 | 生产率（t/h）：1-2 | 该产品的详细配置参数:生产率(T/H):1-2. | 2015 |  | 部通用类 | 0 | 否
畜牧水产养殖机械 | 饲料（草）加工机械设备 | 揉丝机 | 1—2t/h揉丝机 | 铡切揉丝机 | 凤城市草河机械制造有限公司 | 9ZR-2.4 | 430 | 430 | 0 | 0 | 0 | 0 | 0 | 0 | 生产率（t/h）：1500~2400 |  | 2015 |  | 部通用类 | 0 | 否
畜牧水产养殖机械 | 饲料（草）加工机械设备 | 揉丝机 | 1—2t/h揉丝机 | 秸秆揉丝机 | 郑州吉峰机械制造有限公司 | 9RS-1 | 430 | 430 | 0 | 0 | 0 | 0 | 0 | 0 | 生产率（t/h）：1 | 生产效率:1T/H主轴转速:800R/MIN锤片数量:16电机转速:2800R/MIN配套动力:2.2KW | 2015 |  | 部通用类 | 0 | 否 | 河南
畜牧水产养殖机械 | 饲料（草）加工机械设备 | 揉丝机 | 1—2t/h揉丝机 | 秸秆揉丝机 | 西安新天地草业有限公司 | 9RS-1 | 430 | 430 | 0 | 0 | 0 | 0 | 0 | 0 | 生产率（t/h）：1 | 结构形式:锤片式配套动力:3.0KW外形尺寸MM(长宽高):1420×400×760结构质量:40KG(不含电机)生产率:480-1000KG/H主轴转速:2800R/MIN锤片数量:14个锤片尺寸MM(长宽高):148×36×4喂入方式:手动喂入 | 2015 |  | 部通用类 | 0 | 否 | 陕西
畜牧水产养殖机械 | 饲料（草）加工机械设备 | 揉丝机 | 1—2t/h揉丝机 | 秸秆揉丝机 | 沧州盛承祥机械制造有限公司 | 9R-40 | 430 | 430 | 0 | 0 | 0 | 0 | 0 | 0 | 生产率（t/h）：1.299 | 9R-40配套动力:11KW,外形尺寸(长×宽×高)1430×1180×850MM,结构质量:125KG,主轴转速:3500R/MIN | 2015 |  | 部通用类 | 0 | 否
畜牧水产养殖机械 | 饲料（草）加工机械设备 | 揉丝机 | 1—2t/h揉丝机 | 揉丝粉碎机 | 临洮县宏丰机械制造有限公司 | 9RF-50 | 430 | 430 | 0 | 0 | 0 | 0 | 0 | 0 | 生产率（t/h）：≥1.6 |  | 2015 |  | 部通用类 | 0 | 否
畜牧水产养殖机械 | 饲料（草）加工机械设备 | 揉丝机 | 1—2t/h揉丝机 | 揉丝机 | 临洮县宏丰机械制造有限公司 | 9RF40-35 | 430 | 430 | 0 | 0 | 0 | 0 | 0 | 0 | 生产率（t/h）：≥1.6 |  | 2015 |  | 部通用类 | 0 | 否
畜牧水产养殖机械 | 饲料（草）加工机械设备 | 揉丝机 | 1—2t/h揉丝机 | 秸秆揉丝机 | 石家庄五业农牧机械有限公司 | 9RS-40 | 430 | 430 | 0 | 0 | 0 | 0 | 0 | 0 | 生产率（t/h）：1.138 | 生产率(T/H):1.138配套动力(KW):11外形尺寸长*宽*高(MM):1530*900*970 | 2015 |  | 部通用类 | 0 | 否 | 河北
畜牧水产养殖机械 | 饲料（草）加工机械设备 | 揉丝机 | 1—2t/h揉丝机 | 秸秆揉丝机 | 沧州市农乐农用机械有限公司 | 9R-40 | 430 | 430 | 0 | 0 | 0 | 0 | 0 | 0 | 生产率（t/h）：1.243 | 结构形式:滚筒式、规格型号:9R-40、配套动力(KW):15、外形尺寸(长X宽X高)(MM):1340X750X850、结构质量(KG):125、生产率(T/H)1.243、主轴转速(R/MIN):3400、转子直径(MM):385、锤片数量(个):24、锤片尺寸(MM):120X40X5、筛孔直径(MM):370X45、喂入方式:人工轴向喂入 | 2015 |  | 部通用类 | 0 | 否
畜牧水产养殖机械 | 饲料（草）加工机械设备 | 揉丝机 | 1—2t/h揉丝机 | 秸秆揉丝机 | 宿州市四方精工机械制造有限责任公司 | 9RSJ45-35 | 430 | 430 | 0 | 0 | 0 | 0 | 0 | 0 | 生产率（t/h）：1.8531 | 1、整机质量:220KG2、外形尺寸:1200×1500×1200MM3、配套动力:18.5KW4、纯工作小时生产率:1853.1KG/H5、丝化率:≥90.0%(玉米秸). | 2015 |  | 部通用类 | 0 | 否 | 安徽
畜牧水产养殖机械 | 饲料（草）加工机械设备 | 揉丝机 | 1—2t/h揉丝机 | 揉丝机 | 安康市都子鼎农机制造有限责任公司 | 9R-330 | 430 | 430 | 0 | 0 | 0 | 0 | 0 | 0 | 生产率（t/h）：1 |  | 2015 |  | 部通用类 | 0 | 否
畜牧水产养殖机械 | 饲料（草）加工机械设备 | 揉丝机 | 1—2t/h揉丝机 | 多功能揉丝机 | 甘肃汇博机械有限公司 | 9FX36-20 | 430 | 430 | 0 | 0 | 0 | 0 | 0 | 0 | 生产率（t/h）：≥1 |  | 2015 |  | 部通用类 | 0 | 否 | 甘肃
畜牧水产养殖机械 | 饲料（草）加工机械设备 | 揉丝机 | 1—2t/h揉丝机 | 多功能揉丝机 | 甘肃汇博机械有限公司 | 9FH40-35 | 430 | 430 | 0 | 0 | 0 | 0 | 0 | 0 | 生产率（t/h）：≥1.6 |  | 2015 |  | 部通用类 | 0 | 否 | 甘肃
畜牧水产养殖机械 | 饲料（草）加工机械设备 | 揉丝机 | 1—2t/h揉丝机 | 秸秆揉丝(揉草)机 | 西安大洋农林科技有限公司 | 9RC-1 | 430 | 430 | 0 | 0 | 0 | 0 | 0 | 0 | 生产率（t/h）：1（含水率达到70%以上的玉米杆） | 9RC-1型秸秆揉丝(铡草)机生产率:1T/H(含水率达到70%以上的青玉米杆)配套动力:2.2或3千瓦(高速铜芯电机)揉丝长度:1-2CM主轴转速:2500R/MIN | 2015 |  | 部通用类 | 0 | 否 | 陕西
畜牧水产养殖机械 | 饲料（草）加工机械设备 | 揉丝机 | 1—2t/h揉丝机 | 秸秆揉丝机 | 郑州市松海机械制造有限公司 | 9ZR-1200 | 430 | 430 | 0 | 0 | 0 | 0 | 0 | 0 | 生产率（t/h）：1.208 | 1.结构形式:铡切揉搓式2.配套动力:30KW3.结构质量:85KG4.外形尺寸(长×宽×高):1060×760×1280MM5.生产率:≥1.2T/H6.主轴转速:3000R/MIN7.转子直径:Φ350MM8.锤片数量:16片9.锤片尺寸(长×宽×高):135×30×3.5MM10.喂入方式:手动喂入 | 2015 |  | 部通用类 | 0 | 否 | 河南
畜牧水产养殖机械 | 饲料（草）加工机械设备 | 揉丝机 | 1—2t/h揉丝机 | 秸秆揉丝机 | 宿州市四方精工机械制造有限责任公司 | 9RSJ40-35 | 430 | 430 | 0 | 0 | 0 | 0 | 0 | 0 | 生产率（t/h）：1.613 | 1、整机质量:195KG2、外形尺寸:1150×1500×1200MM3、配套动力:18.5KW4、纯工作小时生产率:1613KG/H5、丝化率:≥90.0%(玉米秸) | 2015 |  | 部通用类 | 0 | 否 | 安徽
畜牧水产养殖机械 | 饲料（草）加工机械设备 | 揉丝机 | 1—2t/h揉丝机 | 秸秆揉丝机 | 宿州市四方精工机械制造有限责任公司 | 9RSJ40-28 | 430 | 430 | 0 | 0 | 0 | 0 | 0 | 0 | 生产率（t/h）：1.087 | 1、整机质量:125KG2、外形尺寸:1150×1400×1200MM3、配套动力:15KW4、纯工作小时生产率:1087KG/H5、丝化率:≥90.0%(玉米秸). | 2015 |  | 部通用类 | 0 | 否 | 安徽
畜牧水产养殖机械 | 饲料（草）加工机械设备 | 揉丝机 | 2—4t/h揉丝机 | 秸秆揉丝机 | 洛阳四达农机有限公司 | 9RC-100 | 590 | 590 | 0 | 0 | 0 | 0 | 0 | 0 | 生产率（t/h）：2—6 | 该产品补贴分档的关键技术参数:生产率(T/H):2-6 | 2015 |  | 部通用类 | 0 | 否 | 河南
畜牧水产养殖机械 | 饲料（草）加工机械设备 | 揉丝机 | 2—4t/h揉丝机 | 秸秆揉丝机 | 洛阳四达农机有限公司 | 9RC-130 | 590 | 590 | 0 | 0 | 0 | 0 | 0 | 0 | 生产率（t/h）：3—11 | 该产品补贴分档的关键技术参数:生产率(T/H):3-11 | 2015 |  | 部通用类 | 0 | 否 | 河南
畜牧水产养殖机械 | 饲料（草）加工机械设备 | 揉丝机 | 2—4t/h揉丝机 | 秸秆揉丝机 | 洛阳四达农机有限公司 | 9RC-70 | 590 | 590 | 0 | 0 | 0 | 0 | 0 | 0 | 生产率（t/h）：3—8 | 该产品补贴分档的关键技术参数:生产率:4.2(T/H) | 2015 |  | 部通用类 | 0 | 否 | 河南
畜牧水产养殖机械 | 饲料（草）加工机械设备 | 揉丝机 | 2—4t/h揉丝机 | 秸秆揉丝机 | 宿州市四方精工机械制造有限责任公司 | 9RSJ50-60 | 590 | 590 | 0 | 0 | 0 | 0 | 0 | 0 | 生产率（t/h）：2.3847 | 1、整机质量:410KG2、外形尺寸:1350×1350×1900MM3、配套动力:30KW4、纯工作小时生产率:2384.7KG/H5、丝化率:≥90.0%(玉米秸). | 2015 |  | 部通用类 | 0 | 否 | 安徽
畜牧水产养殖机械 | 饲料（草）加工机械设备 | 揉丝机 | 2—4t/h揉丝机 | 秸秆揉丝机 | 宿州市四方精工机械制造有限责任公司 | 9RSJ60-80 | 590 | 590 | 0 | 0 | 0 | 0 | 0 | 0 | 生产率（t/h）：2.6328 | 1、整机质量:900KG2、外形尺寸:6800×1300×2100MM3、配套动力:22.84KW4、纯工作小时生产率:2632.8KG/H5、丝化率:≥90.0%(玉米秸). | 2015 |  | 部通用类 | 0 | 否 | 安徽
畜牧水产养殖机械 | 饲料（草）加工机械设备 | 揉丝机 | 2—4t/h揉丝机 | 秸秆揉丝机 | 宿州市四方精工机械制造有限责任公司 | 9RSJ-3 | 590 | 590 | 0 | 0 | 0 | 0 | 0 | 0 | 生产率（t/h）：3.017 | 1、整机质量:420KG2、外形尺寸:2450×850×1450MM3、配套动力:11KW4、纯工作小时生产率:3017KG/H5、丝化率:≥90.0%(玉米秸). | 2015 |  | 部通用类 | 0 | 否 | 安徽
畜牧水产养殖机械 | 饲料（草）加工机械设备 | 揉丝机 | 2—4t/h揉丝机 | 饲草揉碎机 | 山东一能九信农牧装备有限公司 | 9ZR-4.0 | 590 | 590 | 0 | 0 | 0 | 0 | 0 | 0 | 生产率（t/h）：≥2.5 | 配套动力:7.5KW外形尺寸(长×宽×高):1800MM×1000MM×2240MM生产率:青秸秆≥6.5T/H,干秸秆≥2.5T/H结构质量:430KG. | 2015 |  | 部通用类 | 0 | 否
畜牧水产养殖机械 | 饲料（草）加工机械设备 | 揉丝机 | 2—4t/h揉丝机 | 铡草揉丝机 | 陕西省汉中东方机械科研制造有限公司 | 9ZR-1.2T | 590 | 590 | 0 | 0 | 0 | 0 | 0 | 0 | 生产率（t/h）：2.091 | 结构形式:圆盘式、配套动力3KW、外形尺寸1130×890×1310MM、生产率2091KG/H | 2015 |  | 部通用类 | 0 | 是 | 陕西
畜牧水产养殖机械 | 饲料（草）加工机械设备 | 揉丝机 | 2—4t/h揉丝机 | 多功能揉丝机 | 甘肃汇博机械有限公司 | 9FH50-40 | 590 | 590 | 0 | 0 | 0 | 0 | 0 | 0 | 生产率（t/h）：≥2 |  | 2015 |  | 部通用类 | 0 | 否 | 甘肃
畜牧水产养殖机械 | 饲料（草）加工机械设备 | 揉丝机 | 2—4t/h揉丝机 | 秸秆揉丝机 | 河北铁狮磨浆机械有限公司 | 9R-60 | 590 | 590 | 0 | 0 | 0 | 0 | 0 | 0 | 生产率（t/h）：2.6 | 配套动力:22KW外形尺寸:1350*800*1260结构质量:280KG主轴转速:2500R/MIN转子直径:400MM锤片数量:48锤片尺寸:180*50*5结构形式:滚筒式喂入方式:人工喂入 | 2015 |  | 部通用类 | 0 | 否 | 河北
畜牧水产养殖机械 | 饲料（草）加工机械设备 | 揉丝机 | 2—4t/h揉丝机 | 秸秆揉丝机 | 沧州盛承祥机械制造有限公司 | 9R-40B | 590 | 590 | 0 | 0 | 0 | 0 | 0 | 0 | 生产率（t/h）：2.227 | 9R-40B配套动力:18.5KW,外形尺寸(长×宽×高)1320×1450×920MM,结构质量:145KG,主轴转速:3500R/MIN | 2015 |  | 部通用类 | 0 | 否
畜牧水产养殖机械 | 饲料（草）加工机械设备 | 揉丝机 | 2—4t/h揉丝机 | 秸秆揉丝机 | 沧州盛承祥机械制造有限公司 | 9R-40C | 590 | 590 | 0 | 0 | 0 | 0 | 0 | 0 | 生产率（t/h）：2.107 | 9R-40C配套动力:18.5KW,外形尺寸(长×宽×高)1460×1520×850MM,结构质量:165KG,主轴转速:3500R/MIN | 2015 |  | 部通用类 | 0 | 否
畜牧水产养殖机械 | 饲料（草）加工机械设备 | 揉丝机 | 2—4t/h揉丝机 | 秸秆揉丝机 | 沧州盛承祥机械制造有限公司 | 9R-50C | 590 | 590 | 0 | 0 | 0 | 0 | 0 | 0 | 生产率（t/h）：2.798 | 9R-50C配套动力:30KW,外形尺寸(长×宽×高)1670×1360×1030MM,结构质量215KG,主轴转速:3500R/MIN | 2015 |  | 部通用类 | 0 | 否
畜牧水产养殖机械 | 饲料（草）加工机械设备 | 揉丝机 | 2—4t/h揉丝机 | 秸秆揉丝机 | 沧州盛承祥机械制造有限公司 | 9R-50 | 590 | 590 | 0 | 0 | 0 | 0 | 0 | 0 | 生产率（t/h）：2.600 | 9R-50配套动力:22KW,外形尺寸(长×宽×高)1600×1470×1050MM,结构质量175KG,主轴转速:3500R/MIN | 2015 |  | 部通用类 | 0 | 否
畜牧水产养殖机械 | 饲料（草）加工机械设备 | 揉丝机 | 2—4t/h揉丝机 | 秸秆揉丝机 | 沧州盛承祥机械制造有限公司 | 9R-60 | 590 | 590 | 0 | 0 | 0 | 0 | 0 | 0 | 生产率（t/h）：2.740 | 9R-60配套动力:22KW,外形尺寸(长×宽×高)1780×1830×1200MM,结构质量400KG,主轴转速:2500R/MIN | 2015 |  | 部通用类 | 0 | 否
畜牧水产养殖机械 | 饲料（草）加工机械设备 | 揉丝机 | 2—4t/h揉丝机 | 秸秆揉丝机 | 沧州盛承祥机械制造有限公司 | 9ZR-2 | 590 | 590 | 0 | 0 | 0 | 0 | 0 | 0 | 生产率（t/h）：2.114 | 9ZR-2配套动力:4KW,外形尺寸(长×宽×高)1140×870×1000MM,结构质量:65KG,主轴转速:3500R/MIN | 2015 |  | 部通用类 | 0 | 否
畜牧水产养殖机械 | 饲料（草）加工机械设备 | 揉丝机 | 2—4t/h揉丝机 | 秸秆揉丝机 | 沧州盛承祥机械制造有限公司 | 9ZR-3 | 590 | 590 | 0 | 0 | 0 | 0 | 0 | 0 | 生产率（t/h）：3.065 | 9ZR-3配套动力:11KW,外形尺寸(长×宽×高)1430×1180×850MM,结构质量:130KG,主轴转速:3500R/MIN | 2015 |  | 部通用类 | 0 | 否
畜牧水产养殖机械 | 饲料（草）加工机械设备 | 揉丝机 | 2—4t/h揉丝机 | 秸秆揉丝机 | 沧州市农乐农用机械有限公司 | 9R-50 | 590 | 590 | 0 | 0 | 0 | 0 | 0 | 0 | 生产率（t/h）：2.196 | 结构形式:滚筒式、规格型号:9R-50、配套动力(KW):18.5、外形尺寸(长X宽X高)(MM):1580X820X960、结构质量(KG):175、生产率(T/H)2.196、主轴转速(R/MIN):3400、转子直径(MM):385、锤片数量(个):24、锤片尺寸(MM):140X40X5、筛孔直径(MM):370X45、喂入方式:人工轴向喂入 | 2015 |  | 部通用类 | 0 | 否
畜牧水产养殖机械 | 饲料（草）加工机械设备 | 揉丝机 | 2—4t/h揉丝机 | 秸秆揉丝机 | 新乡市兴田机械制造有限责任公司 | 9RS-800 | 590 | 590 | 0 | 0 | 0 | 0 | 0 | 0 | 生产率（t/h）：3 |  | 2015 |  | 部通用类 | 0 | 否
畜牧水产养殖机械 | 饲料（草）加工机械设备 | 揉丝机 | 2—4t/h揉丝机 | 秸秆揉丝机 | 郑州市牧昌农业机械制造有限公司 | 9RS-800 | 590 | 590 | 0 | 0 | 0 | 0 | 0 | 0 | 生产率（t/h）：3 | 结构形式:铡切揉搓式配套动力:37KW结构质量:1020KG外形尺寸(长×宽×高):2200×1150×1200MM生产率:2000-3000KG/H主轴转速:2150R/MIN转子直径:600MM锤片数量:36片锤片尺寸:180×150×10MM喂入方式:自动喂入 | 2015 |  | 部通用类 | 0 | 否 | 河南
畜牧水产养殖机械 | 饲料（草）加工机械设备 | 揉丝机 | 2—4t/h揉丝机 | 揉丝机 | 临洮县宏丰机械制造有限公司 | 9RF50-50 | 590 | 590 | 0 | 0 | 0 | 0 | 0 | 0 | 生产率（t/h）：≥2 |  | 2015 |  | 部通用类 | 0 | 否
畜牧水产养殖机械 | 饲料（草）加工机械设备 | 揉丝机 | 2—4t/h揉丝机 | 揉丝机 | 临洮县宏丰机械制造有限公司 | 9RF-60 | 590 | 590 | 0 | 0 | 0 | 0 | 0 | 0 | 生产率（t/h）：≥2.4 |  | 2015 |  | 部通用类 | 0 | 否
畜牧水产养殖机械 | 饲料（草）加工机械设备 | 揉丝机 | 2—4t/h揉丝机 | 揉丝机 | 临洮县宏丰机械制造有限公司 | 9ZR-2.0 | 590 | 590 | 0 | 0 | 0 | 0 | 0 | 0 | 生产率（t/h）：≥2.2 |  | 2015 |  | 部通用类 | 0 | 否
畜牧水产养殖机械 | 饲料（草）加工机械设备 | 揉丝机 | 2—4t/h揉丝机 | 秸秆揉丝(揉草)机 | 西安大洋农林科技有限公司 | 9RC-3 | 590 | 590 | 0 | 0 | 0 | 0 | 0 | 0 | 生产率（t/h）：3（含水率达到70%以上的玉米杆） | 9RC-3型秸秆揉丝(铡草)机生产率:3T/H(含水率达到70%以上的青玉米杆)配套动力:5.5千瓦(中速铜芯电机)揉丝长度:1-6CM主轴转速:1760R/MIN | 2015 |  | 部通用类 | 0 | 否 | 陕西
畜牧水产养殖机械 | 饲料（草）加工机械设备 | 揉丝机 | 2—4t/h揉丝机 | 玉米秸秆挤丝揉搓粉碎联合作业机 | 新疆农业科学院农业工程公司 | 9JRF-2.5 | 590 | 590 | 0 | 0 | 0 | 0 | 0 | 0 | 生产率（t/h）：2.5 |  | 2015 |  | 部通用类 | 0 | 否 | 新疆
畜牧水产养殖机械 | 饲料（草）加工机械设备 | 揉丝机 | 2—4t/h揉丝机 | 揉丝机 | 扶风永恒农牧机械制造有限责任公司 | 9ZR-2.4 | 590 | 590 | 0 | 0 | 0 | 0 | 0 | 0 | 生产率（t/h）：≥2.4 |  | 2015 |  | 部通用类 | 0 | 否
畜牧水产养殖机械 | 饲料（草）加工机械设备 | 揉丝机 | 2—4t/h揉丝机 | 铡草揉搓机 | 沧州昌鸿磨浆机械有限公司 | 9ZR-2.1 | 590 | 590 | 0 | 0 | 0 | 0 | 0 | 0 | 生产率（t/h）：≥2100 | 1.结构形式:滚筒式2.规格型号:9ZR-2.13.配套动力:15KW4.外形尺寸(长×宽×高):1300×750×860MM5.结构质量:125KG6.生产率:≥2100KG/H7.主轴转数:3500R/MIN8.转子直径:400MM9.锤片数量:24个10.锤片尺寸(长×宽×高):120×40×5MM11.筛片孔径:370×45MM12.喂入方式:人工轴向喂入 | 2015 |  | 部通用类 | 0 | 否
畜牧水产养殖机械 | 饲料（草）加工机械设备 | 揉丝机 | 2—4t/h揉丝机 | 铡草揉搓机 | 沧州昌鸿磨浆机械有限公司 | 9ZR-2.6 | 590 | 590 | 0 | 0 | 0 | 0 | 0 | 0 | 生产率（t/h）：≥2600 | 1.结构形式:滚筒式2.规格型号:9ZR-2.63.配套动力:18.5KW4.外形尺寸(长×宽×高):1520×820×970MM5.结构质量:175KG6.生产率:≥2600KG/H7.主轴转数:3400R/MIN8.转子直径:410MM9.锤片数量:24个10.锤片尺寸(长×宽×高):140×40×5MM11.筛片孔径:370×45MM12.喂入方式:人工轴向喂入 | 2015 |  | 部通用类 | 0 | 否
畜牧水产养殖机械 | 饲料（草）加工机械设备 | 揉丝机 | 2—4t/h揉丝机 | 秸秆揉丝机 | 西安新天地草业有限公司 | 9RSZ-2 | 590 | 590 | 0 | 0 | 0 | 0 | 0 | 0 | 生产率（t/h）：2 | 配套动力:5.5KW外形尺寸MM(长宽高):1890×570×950结构质量:125KG(不含电机)生产率:960-2000KG/H主轴转速:2860R/MIN锤片数量:24个锤片尺寸MM(长宽高):148×36×4喂入方式:手动喂入 | 2015 |  | 部通用类 | 0 | 否 | 陕西
畜牧水产养殖机械 | 饲料（草）加工机械设备 | 揉丝机 | 2—4t/h揉丝机 | 秸秆揉丝机 | 西安新天地草业有限公司 | 9RS-3 | 590 | 590 | 0 | 0 | 0 | 0 | 0 | 0 | 生产率（t/h）：3 | 配套动力:7.5KW外形尺寸MM(长宽高):2150×620×1130结构质量:170KG生产率:750-3000KG/H主轴转速:2280R/MIN转子直径:300MM锤片数量:20片 | 2015 |  | 部通用类 | 0 | 否 | 陕西
畜牧水产养殖机械 | 饲料（草）加工机械设备 | 揉丝机 | 4—6t/h揉丝机 | 秸秆揉搓机 | 乐陵市国宇农牧机械装备有限公司 | RC1000 | 1000 | 1000 | 0 | 0 | 0 | 0 | 0 | 0 | 生产率（t/h）：4—6 | 生产率:4-6T/H配套动力:11+1.5KW结构形式:圆盘式 | 2015 |  | 部通用类 | 0 | 否 | 山东
畜牧水产养殖机械 | 饲料（草）加工机械设备 | 揉丝机 | 4—6t/h揉丝机 | 铡草揉搓机 | 肥城市畜丰农牧机械有限公司 | 9ZR-12 | 1000 | 1000 | 0 | 0 | 0 | 0 | 0 | 0 | 生产率（t/h）：≥5（干）、≥12（鲜） | 生产率(T/H):≥5(干)、≥12(鲜)喂入方式:链条自动喂入喂入结构型式:对辊式 | 2015 |  | 部通用类 | 0 | 否
畜牧水产养殖机械 | 饲料（草）加工机械设备 | 揉丝机 | 4—6t/h揉丝机 | 秸秆揉丝机 | 西安新天地草业有限公司 | 9RS-5F | 1000 | 1000 | 0 | 0 | 0 | 0 | 0 | 0 | 生产率（t/h）：4～7 | 配套动力:22KW结构质量175KG(含电机)外形尺寸MM(长宽高):1600×1530×950生产率:4000-7000KG/H主轴转速:4000R/MIN转子直径:410MM锤片数量:24片 | 2015 |  | 部通用类 | 0 | 否 | 陕西
畜牧水产养殖机械 | 饲料（草）加工机械设备 | 揉丝机 | 4—6t/h揉丝机 | 秸秆揉丝机 | 郑州市牧昌农业机械制造有限公司 | 9RS-1000 | 1000 | 1000 | 0 | 0 | 0 | 0 | 0 | 0 | 生产率（t/h）：4 | 结构形式:铡切揉搓式配套动力:45KW结构质量:1800KG外形尺寸(长×宽×高):2850×1250×1300MM生产率:2500-4000KG/H主轴转速:2150R/MIN转子直径:800MM锤片数量:42片锤片尺寸:180×150×10MM喂入方式:自动喂入 | 2015 |  | 部通用类 | 0 | 否 | 河南
畜牧水产养殖机械 | 饲料（草）加工机械设备 | 揉丝机 | 4—6t/h揉丝机 | 秸秆揉丝机 | 河北铁狮磨浆机械有限公司 | 9R-80 | 1000 | 1000 | 0 | 0 | 0 | 0 | 0 | 0 | 生产率（t/h）：4.1 | 配套动力:30KW外形尺寸:1900*1680*1420结构质量:600KG主轴转速:2000R/MIN转子直径:410MM锤片数量:40锤片尺寸:260*70*6结构形式:滚筒式喂入方式:人工喂入 | 2015 |  | 部通用类 | 0 | 否 | 河北
畜牧水产养殖机械 | 饲料（草）加工机械设备 | 揉丝机 | 4—6t/h揉丝机 | 秸秆揉丝机 | 宿州市四方精工机械制造有限责任公司 | 9RSJ50-100 | 1000 | 1000 | 0 | 0 | 0 | 0 | 0 | 0 | 生产率（t/h）：4.0465 | 1、整机质量:1000KG2、外形尺寸:2700×3500×4800MM3、配套动力:66KW4、纯工作小时生产率:4046.5KG/H5、丝化率:≥90.0%(玉米秸). | 2015 |  | 部通用类 | 0 | 否 | 安徽
畜牧水产养殖机械 | 饲料（草）加工机械设备 | 揉丝机 | 4—6t/h揉丝机 | 秸秆揉丝机 | 宿州市四方精工机械制造有限责任公司 | 9RSJ-5 | 1000 | 1000 | 0 | 0 | 0 | 0 | 0 | 0 | 生产率（t/h）：5.056 | 1、整机质量:650KG2、外形尺寸:3150×1150×2150MM3、配套动力:18.5KW4、纯工作小时生产率:5056KG/H5、丝化率:≥90.0%(玉米秸). | 2015 |  | 部通用类 | 0 | 否 | 安徽
畜牧水产养殖机械 | 饲料（草）加工机械设备 | 揉丝机 | 6—10t/h揉丝机 | 饲草揉碎机 | 山东一能九信农牧装备有限公司 | 9ZR-9.0 | 2100 | 2100 | 0 | 0 | 0 | 0 | 0 | 0 | 生产率（t/h）：7（干）、≥16（鲜） | 配套动力:18.5-22.0KW外形尺寸(长×宽×高):2700MM×2000MM×3000MM生产率:青秸秆≥16T/H,干秸秆≥7T/H结构质量:950KG. | 2015 |  | 部通用类 | 0 | 否
畜牧水产养殖机械 | 饲料（草）加工机械设备 | 揉丝机 | 6—10t/h揉丝机 | 秸秆揉丝机 | 宿州市四方精工机械制造有限责任公司 | 9RSJ-8 | 2100 | 2100 | 0 | 0 | 0 | 0 | 0 | 0 | 生产率（t/h）：8.09 | 1、整机质量:1100KG2、外形尺寸:3900×1300×3000MM3、配套动力:22KW4、纯工作小时生产率:8090KG/H5、丝化率:≥90.0%(玉米秸). | 2015 |  | 部通用类 | 0 | 否 | 安徽
畜牧水产养殖机械 | 饲料（草）加工机械设备 | 揉丝机 | 6—10t/h揉丝机 | 秸秆揉丝(揉草)机 | 西安大洋农林科技有限公司 | 9RC-8 | 2100 | 2100 | 0 | 0 | 0 | 0 | 0 | 0 | 生产率（t/h）：8（含水率达到70%以上的玉米杆） | 9RC-8型秸秆揉丝(铡草)机生产率:8T/H(含水率达到70%以上的青玉米杆)配套动力:11千瓦(中速铜芯电机)揉丝长度:2-10CM可调主轴转速:1400R/MIN | 2015 |  | 部通用类 | 0 | 否 | 陕西
畜牧水产养殖机械 | 饲料（草）加工机械设备 | 揉丝机 | 6—10t/h揉丝机 | 秸秆揉丝机 | 西安新天地草业有限公司 | 9RSZ-6 | 2100 | 2100 | 0 | 0 | 0 | 0 | 0 | 0 | 生产率（t/h）：6 | 配套动力:11+1.5KW外形尺寸MM(长宽高):2945×745×1090结构质量:320KG(不含电机)生产率2800-6000KG/H转子直径:540MM锤片数量:32个锤片尺寸MM(长宽高):148×36×4喂入方式:自动喂入 | 2015 |  | 部通用类 | 0 | 否 | 陕西
畜牧水产养殖机械 | 饲料（草）加工机械设备 | 揉丝机 | 6—10t/h揉丝机 | 秸秆揉丝机 | 西安新天地草业有限公司 | 9RSJ-8 | 2100 | 2100 | 0 | 0 | 0 | 0 | 0 | 0 | 生产率（t/h）：8 | 配套功率:22KW配套动力转速:1470R/MIN额定电压:380V主轴转速:1680R/MIN锤片数量:40个喂入口宽度:340MM外形尺寸MM(长宽高):3300×1130×3250整机质量:850KG | 2015 |  | 部通用类 | 0 | 否 | 陕西
畜牧水产养殖机械 | 饲料（草）加工机械设备 | 揉丝机 | 6—10t/h揉丝机 | 秸秆揉丝机 | 西安新天地草业有限公司 | 9RS-10Z | 2100 | 2100 | 0 | 0 | 0 | 0 | 0 | 0 | 生产率（t/h）：9～11 | 配套动力:22KW转速:1470R/MIN额定电压:380V揉搓盘转速:1200R/MIN刀盘转速650R/MIN刀片数:3片外形尺寸MM(长宽高):2650×2400×3000整机质量:700KG | 2015 |  | 部通用类 | 0 | 否 | 陕西
畜牧水产养殖机械 | 饲料（草）加工机械设备 | 揉丝机 | 6—10t/h揉丝机 | 铡草揉搓机 | 肥城市畜丰农牧机械有限公司 | 9ZR-14 | 2100 | 2100 | 0 | 0 | 0 | 0 | 0 | 0 | 生产率（t/h）：≥7（干）、≥14（鲜） | 生产率(T/H):≥7(干)、≥14(鲜)喂入方式:链条自动喂入喂入结构型式:对辊式 | 2015 |  | 部通用类 | 0 | 否
畜牧水产养殖机械 | 饲料（草）加工机械设备 | 揉丝机 | 6—10t/h揉丝机 | 秸秆揉搓机 | 新乡市花溪机械制造有限公司 | 9RC-1200 | 2100 | 2100 | 0 | 0 | 0 | 0 | 0 | 0 | 生产率（t/h）：8 | 该产品补贴分档的关键技术参数:生产率(T/H):8 | 2015 |  | 部通用类 | 0 | 否 | 河南
畜牧水产养殖机械 | 饲料（草）加工机械设备 | 揉丝机 | 6—10t/h揉丝机 | 秸秆揉丝机 | 沧州盛承祥机械制造有限公司 | 9R-60A | 2100 | 2100 | 0 | 0 | 0 | 0 | 0 | 0 | 生产率（t/h）：6.114 | 9R-60A配套动力:外形尺寸:(长×宽×高)880×2100×1160MM,结构质量:500KG,主轴转速:2900R/MIN | 2015 |  | 部通用类 | 0 | 否
畜牧水产养殖机械 | 饲料（草）加工机械设备 | 揉丝机 | 6—10t/h揉丝机 | 秸秆揉丝机 | 沧州盛承祥机械制造有限公司 | 9R-60C | 2100 | 2100 | 0 | 0 | 0 | 0 | 0 | 0 | 生产率（t/h）：7.059 | 9R-60C配套动力:55KW,外形尺寸(长×宽×高)1900×1900×1410MM,结构质量750KG,主轴转速:2900R/MIN | 2015 |  | 部通用类 | 0 | 否
畜牧水产养殖机械 | 饲料（草）加工机械设备 | 揉丝机 | 6—10t/h揉丝机 | 秸秆揉丝机 | 沧州盛承祥机械制造有限公司 | 9R-80C | 2100 | 2100 | 0 | 0 | 0 | 0 | 0 | 0 | 生产率（t/h）：8.175 | 9R-80C配套动力:55KW,外形尺寸(长×宽×高)1900×1360×1600MM,结构质量850KG,主轴转速:3500R/MIN | 2015 |  | 部通用类 | 0 | 否
畜牧水产养殖机械 | 饲料（草）加工机械设备 | 揉丝机 | 6—10t/h揉丝机 | 秸秆揉丝机 | 沧州盛承祥机械制造有限公司 | 9ZR-6 | 2100 | 2100 | 0 | 0 | 0 | 0 | 0 | 0 | 生产率（t/h）：6.108 | 9ZR-6配套动力:30KW,外形尺寸(长×宽×高)1700×700×1160MM,结构质量260KG,主轴转速:3400R/MIN | 2015 |  | 部通用类 | 0 | 否
畜牧水产养殖机械 | 饲料（草）加工机械设备 | 揉丝机 | 10—15t/h揉丝机 | 秸秆揉丝机 | 西安新天地草业有限公司 | 9RSJ-10 | 3500 | 3500 | 0 | 0 | 0 | 0 | 0 | 0 | 生产率（t/h）：10 | 配套动力:22+3KW结构质量:610(不含动力)外形尺寸MM(长宽高):3400×1230×2420生产率:4800-10000KG/H主轴转速:1470R/MIN转子直径:580MM锤片数量:40个锤片尺寸:175×50×4MM喂入方式:自动喂入 | 2015 |  | 部通用类 | 0 | 否 | 陕西
畜牧水产养殖机械 | 饲料（草）加工机械设备 | 揉丝机 | 10—15t/h揉丝机 | 秸秆揉丝机 | 西安新天地草业有限公司 | 9RSZ-10 | 3500 | 3500 | 0 | 0 | 0 | 0 | 0 | 0 | 生产率（t/h）：10 | 配套动力:22KW配套动力转速:1470R/MIN额定电压:380V主轴转速:2100R/MIN锤片数量:40个喂入口宽度:500MM外形尺寸MM(长宽高):3600×930×1240整机质量:1100KG | 2015 |  | 部通用类 | 0 | 否 | 陕西
畜牧水产养殖机械 | 饲料（草）加工机械设备 | 揉丝机 | 10—15t/h揉丝机 | 秸秆揉丝(揉草)机 | 西安大洋农林科技有限公司 | 9RC-10 | 3500 | 3500 | 0 | 0 | 0 | 0 | 0 | 0 | 生产率（t/h）：10（含水率70%以上的玉米秆） | 9RC-10型秸秆揉丝(铡草)机生产率:10T/H(含水率达到70%以上的青玉米杆)配套动力:18.5千瓦(中速铜芯电机)揉丝长度:2-10CM可调主轴转速:1110R/MIN. | 2015 |  | 部通用类 | 0 | 否 | 陕西
畜牧水产养殖机械 | 饲料（草）加工机械设备 | 揉丝机 | 10—15t/h揉丝机 | 秸秆揉丝机 | 沧州盛承祥机械制造有限公司 | 9R-100C | 3500 | 3500 | 0 | 0 | 0 | 0 | 0 | 0 | 生产率（t/h）：10.289 | 9R-100C配套动力:75KW,外形尺寸(长×宽×高)1880×1600×1600MM,结构质量950KG,主轴转速:3400R/MIN | 2015 |  | 部通用类 | 0 | 否
畜牧水产养殖机械 | 饲料（草）加工机械设备 | 揉丝机 | 10—15t/h揉丝机 | 秸秆揉丝机 | 沧州盛承祥机械制造有限公司 | 9R-80 | 3500 | 3500 | 0 | 0 | 0 | 0 | 0 | 0 | 生产率（t/h）：10.370 | 9R-80配套动力:55KW,外形尺寸:(长×宽×高)2150×2200×1580MM,结构质量:700KG,主轴转速2200R/MIN | 2015 |  | 部通用类 | 0 | 否
畜牧水产养殖机械 | 饲料（草）加工机械设备 | 揉丝机 | 10—15t/h揉丝机 | 饲草揉碎机 | 山东一能九信农牧装备有限公司 | 9ZR-6.0 | 3500 | 3500 | 0 | 0 | 0 | 0 | 0 | 0 | 生产率（t/h）：青秸秆：≥10.5 | 配套动力:11-15外形尺寸(长×宽×高):2200MM×2000MM×2700MM生产率:青秸秆≥10.5T/H结构质量:630KG. | 2015 |  | 部通用类 | 0 | 否 | 山东
畜牧水产养殖机械 | 饲料（草）加工机械设备 | 揉丝机 | 15t/h及以上揉丝机 | 秸秆揉丝(揉草)机 | 西安大洋农林科技有限公司 | 9RC-15 | 4500 | 4500 | 0 | 0 | 0 | 0 | 0 | 0 | 生产率（t/h）：15（含水率达到70%以上的玉米秆） | 9RC-15型秸秆揉丝(铡草)机生产率:15T/H(含水率达到70%以上的青玉米杆)配套动力:22千瓦(中速铜芯电机)揉丝长度:2-10CM可调主轴转速:680R/MIN. | 2015 |  | 部通用类 | 0 | 否 | 陕西
畜牧水产养殖机械 | 饲料（草）加工机械设备 | 揉丝机 | 15t/h及以上揉丝机 | 秸秆揉丝机 | 西安新天地草业有限公司 | 9RSZ-15 | 4500 | 4500 | 0 | 0 | 0 | 0 | 0 | 0 | 生产率（t/h）：15 | 配套动力:30+5.5KW长度:10-180MM额定电压:380V外形尺寸MM(长宽高):2150×620×1130结构质量:1210KG转子直径:300MM锤片数量:54片 | 2015 |  | 部通用类 | 0 | 否 | 陕西
畜牧水产养殖机械 | 饲料（草）加工机械设备 | 饲料粉碎机 | 400mm以下饲料粉碎机 | 饲料粉碎机 | 宿州市四方精工机械制造有限责任公司 | 9F28-18 | 210 | 210 | 0 | 0 | 0 | 0 | 0 | 0 | 转子直径（mm）：280 | 1、整机质量:35KG2、外形尺寸:1200×500×750MM3、配套动力:2.2KW4、生产率:511KG/H5、转子直径:280MM6、吨料电耗:≤6.5KW·H/T(玉米Φ3.0MM). | 2015 |  | 部通用类 | 0 | 否
畜牧水产养殖机械 | 饲料（草）加工机械设备 | 饲料粉碎机 | 400mm以下饲料粉碎机 | 饲料粉碎机 | 宿州市四方精工机械制造有限责任公司 | 9F30-16 | 210 | 210 | 0 | 0 | 0 | 0 | 0 | 0 | 转子直径（mm）：300 | 1、整机质量:50KG2、外形尺寸:1000×600×1130MM3、配套动力:2.2KW4、生产率:524KG/H5、转子直径:300MM6、吨料电耗:≤6.5KW·H/T(玉米Φ3.0MM). | 2015 |  | 部通用类 | 0 | 否
畜牧水产养殖机械 | 饲料（草）加工机械设备 | 饲料粉碎机 | 400mm以下饲料粉碎机 | 饲料粉碎机 | 宿州市四方精工机械制造有限责任公司 | 9F36-20 | 210 | 210 | 0 | 0 | 0 | 0 | 0 | 0 | 转子直径（mm）：360 | 1、整机质量:80KG2、外形尺寸:1020×620×880MM3、配套动力:5.5KW4、生产率:969KG/H5、转子直径:360MM6、吨料电耗:≤10KW·H/T(玉米Φ2.0MM). | 2015 |  | 部通用类 | 0 | 否
畜牧水产养殖机械 | 饲料（草）加工机械设备 | 饲料粉碎机 | 400mm以下饲料粉碎机 | 饲料粉碎机 | 四川省荣县东方机械有限公司 | 9FZ-35 | 210 | 210 | 0 | 0 | 0 | 0 | 0 | 0 | 转子直径（mm）：350 | 9FZ-35型饲料粉碎机,筛圈2个,拉力器1套. | 2015 |  | 部通用类 | 0 | 否 | 四川
畜牧水产养殖机械 | 饲料（草）加工机械设备 | 饲料粉碎机 | 400mm以下饲料粉碎机 | 锤片式粉碎机 | 四川省荣县东方机械有限公司 | 9FQ-20-10 | 210 | 210 | 0 | 0 | 0 | 0 | 0 | 0 | 转子直径（mm）：200 | 9FQ-20型锤片式粉碎机1台,机架1个. | 2015 |  | 部通用类 | 0 | 否
畜牧水产养殖机械 | 饲料（草）加工机械设备 | 饲料粉碎机 | 400mm以下饲料粉碎机 | 锤片式粉碎机 | 四川省荣县东方机械有限公司 | 9FQ-20-25 | 210 | 210 | 0 | 0 | 0 | 0 | 0 | 0 | 转子直径（mm）：200 | 9FQ-20-25型锤片式粉碎机1台,机架1个. | 2015 |  | 部通用类 | 0 | 否
畜牧水产养殖机械 | 饲料（草）加工机械设备 | 饲料粉碎机 | 400mm以下饲料粉碎机 | 饲料粉碎机 | 四川省荣县东方机械有限公司 | 9FZ-23 | 210 | 210 | 0 | 0 | 0 | 0 | 0 | 0 | 转子直径（mm）：230 | 9FZ-23型饲料粉碎机1台,筛圈2副,拉力器1套. | 2015 |  | 部通用类 | 0 | 否
畜牧水产养殖机械 | 饲料（草）加工机械设备 | 饲料粉碎机 | 400mm以下饲料粉碎机 | 锤片式饲料粉碎机 | 诸城市盛奥机械有限公司 | 9FQ30-20 | 210 | 210 | 0 | 0 | 0 | 0 | 0 | 0 | 转子直径（mm）：300 | 转子直径:300MM粉碎室宽度:200MM结构型式:锤片式配套动力:2.2-3KW | 2015 |  | 部通用类 | 0 | 否
畜牧水产养殖机械 | 饲料（草）加工机械设备 | 饲料粉碎机 | 400mm以下饲料粉碎机 | 粉碎机 | 四川省荣宏机械制造有限公司 | 9FZ-20 | 210 | 210 | 0 | 0 | 0 | 0 | 0 | 0 | 转子直径（mm）：Φ197 |  | 2015 |  | 部通用类 | 0 | 否
畜牧水产养殖机械 | 饲料（草）加工机械设备 | 饲料粉碎机 | 400mm以下饲料粉碎机 | 锤片式饲料粉碎机 | 湖北金鹏源机电制造有限公司 | 9FJP-200 | 210 | 210 | 0 | 0 | 0 | 0 | 0 | 0 | 转子直径（mm）：200 | 结构形式为锤片式,配套动力1.5KW,主轴转速4500-5000R/MIN,转子工作直径200MM,电机转速2800R/MIN,轴承温升≤25℃,吨料电耗≤11KW.H/T,外形尺寸450MM×300MM×850MM,整机重量32KG. | 2015 |  | 部通用类 | 0 | 否
畜牧水产养殖机械 | 饲料（草）加工机械设备 | 饲料粉碎机 | 400mm以下饲料粉碎机 | 饲料粉碎机 | 四川晶工机械有限公司 | 9FQ-40 | 210 | 210 | 0 | 0 | 0 | 0 | 0 | 0 | 转子直径（mm）：398 |  | 2015 |  | 部通用类 | 0 | 否
畜牧水产养殖机械 | 饲料（草）加工机械设备 | 饲料粉碎机 | 400mm以下饲料粉碎机 | 饲料粉碎机 | 四川晶工机械有限公司 | 9FZ-15 | 210 | 210 | 0 | 0 | 0 | 0 | 0 | 0 | 转子直径（mm）：150 |  | 2015 |  | 部通用类 | 0 | 否
畜牧水产养殖机械 | 饲料（草）加工机械设备 | 饲料粉碎机 | 400mm以下饲料粉碎机 | 饲料粉碎机 | 四川晶工机械有限公司 | 9FZ-23 | 210 | 210 | 0 | 0 | 0 | 0 | 0 | 0 | 转子直径（mm）：240 |  | 2015 |  | 部通用类 | 0 | 否
畜牧水产养殖机械 | 饲料（草）加工机械设备 | 饲料粉碎机 | 400mm以下饲料粉碎机 | 饲料粉碎机 | 四川晶工机械有限公司 | 9FZ-35 | 210 | 210 | 0 | 0 | 0 | 0 | 0 | 0 | 转子直径（mm）：350 |  | 2015 |  | 部通用类 | 0 | 否
畜牧水产养殖机械 | 饲料（草）加工机械设备 | 饲料粉碎机 | 400mm以下饲料粉碎机 | 粉碎机 | 乐山市东川机械有限公司 | 9F-23 | 210 | 210 | 0 | 0 | 0 | 0 | 0 | 0 | 转子直径（mm）：232 | 结构型式:齿爪式进料方式:轴向进料外形尺寸:450×590×1060MM转子直径:Φ232MM粉碎室宽度:175MM扁齿数量:4个主轴转速:5100R/MIN配套动力:1.5-2.2KW.基本配置:23齿爪型单粉碎机整机一台,1.5-2.2KW电动机一台. | 2015 |  | 部通用类 | 0 | 否 | 四川
畜牧水产养殖机械 | 饲料（草）加工机械设备 | 饲料粉碎机 | 400mm以下饲料粉碎机 | 饲料粉碎机 | 四川省井研县裕丰机械制造有限公司 | 9FZ-23 | 210 | 210 | 0 | 0 | 0 | 0 | 0 | 0 | 转子直径（mm）：￠232 |  | 2015 |  | 部通用类 | 0 | 否
畜牧水产养殖机械 | 饲料（草）加工机械设备 | 饲料粉碎机 | 400mm以下饲料粉碎机 | 齿爪式粉碎机 | 四川东工电机有限公司 | 9FZ-20 | 210 | 210 | 0 | 0 | 0 | 0 | 0 | 0 | 转子直径（mm）：200 |  | 2015 |  | 部通用类 | 0 | 否
畜牧水产养殖机械 | 饲料（草）加工机械设备 | 饲料粉碎机 | 400mm以下饲料粉碎机 | 饲料粉碎机 | 四川省旭东机械制造有限公司 | 9FQ-20 | 210 | 210 | 0 | 0 | 0 | 0 | 0 | 0 | 转子直径（mm）：197 | 结构形式:锤片式工作部件尺寸:转子直径:Ф197MM主轴转速:5200R/MIN配套动力:1.5-2.2KW | 2015 |  | 部通用类 | 0 | 否
畜牧水产养殖机械 | 饲料（草）加工机械设备 | 饲料粉碎机 | 400mm以下饲料粉碎机 | 饲料粉碎机 | 四川省旭东机械制造有限公司 | 9FZ-21 | 210 | 210 | 0 | 0 | 0 | 0 | 0 | 0 | 转子直径（mm）：210 | 结构形式:齿爪式工作部件尺寸:转子直径:Ф210MM主轴转速:5200R/MIN配套动力:3KW | 2015 |  | 部通用类 | 0 | 否
畜牧水产养殖机械 | 饲料（草）加工机械设备 | 饲料粉碎机 | 400mm以下饲料粉碎机 | 饲料粉碎机 | 四川省旭东机械制造有限公司 | 9FZ-24 | 210 | 210 | 0 | 0 | 0 | 0 | 0 | 0 | 转子直径（mm）：238 | 结构形式:齿爪式工作部件尺寸:转子直径:Ф238MM主轴转速:5200R/MIN配套动力:3KW | 2015 |  | 部通用类 | 0 | 否
畜牧水产养殖机械 | 饲料（草）加工机械设备 | 饲料粉碎机 | 400mm以下饲料粉碎机 | 饲料粉碎机 | 荣县双丰机械制造有限公司 | 9FZ-23 | 210 | 210 | 0 | 0 | 0 | 0 | 0 | 0 | 转子直径（mm）：230 | 电机功率:3.0KW粉机结构型式:齿爪式转子直径:Φ230MM转速:5580R/MIN生产率:≥200KG/H外型尺寸:750×470×1063MM. | 2015 |  | 部通用类 | 0 | 否 | 四川
畜牧水产养殖机械 | 饲料（草）加工机械设备 | 饲料粉碎机 | 400mm以下饲料粉碎机 | 粉碎机 | 荣县双丰机械制造有限公司 | 9FZ-21 | 210 | 210 | 0 | 0 | 0 | 0 | 0 | 0 | 转子直径（mm）：210 | 单相电机一台,电机功率:3.0KW粉碎装置一套粉机结构型式:齿爪式转子直径:Φ210MM转速:5547R/MIN生产率:≥100KG/H外型尺寸:640×350×735MM. | 2015 |  | 部通用类 | 0 | 否
畜牧水产养殖机械 | 饲料（草）加工机械设备 | 饲料粉碎机 | 400mm以下饲料粉碎机 | 齿爪式饲料粉碎机 | 米脂县兴农机械制造有限责任公司 | 9FC-24 | 210 | 210 | 0 | 0 | 0 | 0 | 0 | 0 | 转子直径（mm）：240 |  | 2015 |  | 部通用类 | 0 | 否
畜牧水产养殖机械 | 饲料（草）加工机械设备 | 饲料粉碎机 | 400mm以下饲料粉碎机 | 齿爪式饲料粉碎机 | 陕西省汉中东方机械科研制造有限公司 | 9FZ-32 | 210 | 210 | 0 | 0 | 0 | 0 | 0 | 0 | 转子直径（mm）：320 | 结构形式:齿爪式、配套动力7.5KW、外形尺寸1170Ⅹ900Ⅹ990MM、生产率900KG/H | 2015 |  | 部通用类 | 0 | 是 | 陕西
畜牧水产养殖机械 | 饲料（草）加工机械设备 | 饲料粉碎机 | 400mm以下饲料粉碎机 | 锤片式饲料粉碎机 | 陕西省汉中东方机械科研制造有限公司 | 9FQ-22 | 210 | 210 | 0 | 0 | 0 | 0 | 0 | 0 | 转子直径（mm）：220 | 9FQ-22锤片式饲料粉碎机,外形尺寸:770X570X800MM,整机质量51KG(含电机),转子直径220MM,粉碎室宽度:180MM,锤片或圆(扁)齿数量32个,主轴转数4590R/MIN,配套动力3KW | 2015 |  | 部通用类 | 0 | 是
畜牧水产养殖机械 | 饲料（草）加工机械设备 | 饲料粉碎机 | 400mm以下饲料粉碎机 | 齿爪式饲料粉碎机 | 陕西省汉中东方机械科研制造有限公司 | 9FZ-21 | 210 | 210 | 0 | 0 | 0 | 0 | 0 | 0 | 转子直径（mm）：200 | 9FZ-21齿爪式饲料粉碎机,外形尺寸:660X355X1050MM,整机质量52KG(含电机),转子直径200MM,粉碎室宽度105MM,锤片或圆(扁)齿数量动齿10个,定齿8个,主轴转数5286R/MIN,配套动力3KW | 2015 |  | 部通用类 | 0 | 是
畜牧水产养殖机械 | 饲料（草）加工机械设备 | 饲料粉碎机 | 400mm以下饲料粉碎机 | 饲料粉碎机 | 四川省万马机械制造有限公司 | 9FQ-20 | 210 | 210 | 0 | 0 | 0 | 0 | 0 | 0 | 转子直径（mm）：196 | 锤片式切向进料转子直径:Ф196MM主轴转速:4500-5000R/MIN | 2015 |  | 部通用类 | 0 | 否
畜牧水产养殖机械 | 饲料（草）加工机械设备 | 饲料粉碎机 | 400mm以下饲料粉碎机 | 饲料粉碎机 | 四川省万马机械制造有限公司 | 9FZ-21 | 210 | 210 | 0 | 0 | 0 | 0 | 0 | 0 | 转子直径（mm）：210 | 齿爪式轴向进料外形尺寸:690×375×1015MM转子直径:Ф210MM粉碎室宽度:105MM扁齿数量:4个主轴转速:4500-5000R/MIN | 2015 |  | 部通用类 | 0 | 否
畜牧水产养殖机械 | 饲料（草）加工机械设备 | 饲料粉碎机 | 400mm以下饲料粉碎机 | 锺片式粉碎机 | 荣县渐飞机械制造有限公司 | 9FQ-20 | 210 | 210 | 0 | 0 | 0 | 0 | 0 | 0 | 转子直径（mm）：200 | 结构型式:锤片式进料方式:切向进料外形尺寸MM:450*310*950转子直径MM:Φ200粉碎室宽度MM:105锤片数量:16块主轴转速R/MIN:4500~5000配套动力KW:2.2 | 2015 |  | 部通用类 | 0 | 否
畜牧水产养殖机械 | 饲料（草）加工机械设备 | 饲料粉碎机 | 400mm以下饲料粉碎机 | 齿爪式粉碎机 | 荣县渐飞机械制造有限公司 | 9FZ-21 | 210 | 210 | 0 | 0 | 0 | 0 | 0 | 0 | 转子直径（mm）：210 | 结构型式:齿爪式进料方式:轴向进料外形尺寸MM:730*420*800转子直径MM:Φ210粉碎室宽度MM:108扁齿数量:4个主轴转速R/MIN:5000~6000配套动力KW:2.2 | 2015 |  | 部通用类 | 0 | 否
畜牧水产养殖机械 | 饲料（草）加工机械设备 | 饲料粉碎机 | 400mm以下饲料粉碎机 | 齿爪式饲料粉碎机 | 四川省兴四达机电制造有限公司 | 9FZ-20 | 210 | 210 | 0 | 0 | 0 | 0 | 0 | 0 | 转子直径（mm）：Φ200 | 机架一个、防护罩一个、转子直径(MM):Φ200 | 2015 |  | 部通用类 | 0 | 否
畜牧水产养殖机械 | 饲料（草）加工机械设备 | 饲料粉碎机 | 400mm以下饲料粉碎机 | 齿爪式饲料粉碎机 | 四川省兴四达机电制造有限公司 | 9FZ-23 | 210 | 210 | 0 | 0 | 0 | 0 | 0 | 0 | 转子直径（mm）：Φ230 | 机架一个、防护罩一个、转子直径(MM):Φ230 | 2015 |  | 部通用类 | 0 | 否
畜牧水产养殖机械 | 饲料（草）加工机械设备 | 饲料粉碎机 | 400mm以下饲料粉碎机 | 饲料粉碎机 | 自贡市瑞安机械有限公司 | 9FQ-20 | 210 | 210 | 0 | 0 | 0 | 0 | 0 | 0 | 转子直径（mm）：202 | 结构型式:锤片式,进料方式:切向进料粉机转子直径:Φ202MM,主轴转速:4500-5500R/MIN,外型尺寸:685×400×948MM,整机重量:19KG配套动力:1.5-2.2KW粉碎室宽度:100MM. | 2015 |  | 部通用类 | 0 | 否
畜牧水产养殖机械 | 饲料（草）加工机械设备 | 饲料粉碎机 | 400mm以下饲料粉碎机 | 饲料粉碎机 | 自贡市瑞安机械有限公司 | 9FZ-19 | 210 | 210 | 0 | 0 | 0 | 0 | 0 | 0 | 转子直径（mm）：190 | 结构型式:齿爪式,进料方式:轴向进料转子直径:Φ190MM,主轴转速:5000-5500R/MIN,外型尺寸:660×430×1000MM,扁齿数量:4个配套动力:1.5-2.2KW粉碎室宽度:100MM生产率:≥120KG. | 2015 |  | 部通用类 | 0 | 否
畜牧水产养殖机械 | 饲料（草）加工机械设备 | 饲料粉碎机 | 400mm以下饲料粉碎机 | 饲料粉碎机 | 自贡市瑞安机械有限公司 | 9FZ-23 | 210 | 210 | 0 | 0 | 0 | 0 | 0 | 0 | 转子直径（mm）：230 | 结构型式:齿爪式,进料方式:轴向进料,转子直径:Φ230MM,主轴转速:4500-5000R/MIN,外型尺寸:670×450×1050MM,粉碎室宽度:100MM扁齿数量:4个,配套动力:2.2-4KW. | 2015 |  | 部通用类 | 0 | 否
畜牧水产养殖机械 | 饲料（草）加工机械设备 | 饲料粉碎机 | 400mm以下饲料粉碎机 | 齿爪式饲料粉碎机 | 四川省钟声机电设备制造有限公司 | 9FZ-35 | 210 | 210 | 0 | 0 | 0 | 0 | 0 | 0 | 转子直径（mm）：350 | 标准配置:9FZ-35齿爪式粉碎机1台.主要技术参数:1.配套动力:7.5KW电动机2.传动方式:皮带传动3.结构型式:齿爪式4.转子直径:∮350MM5.外形尺寸:900×610×1100MM6.吨料电耗:≤26KW.H/T7.生产率1222KG/H8.轴承温升:≤20℃9.整机重量:94KG. | 2015 |  | 部通用类 | 0 | 否 | 四川
畜牧水产养殖机械 | 饲料（草）加工机械设备 | 饲料粉碎机 | 400mm以下饲料粉碎机 | 锤片式粉碎机 | 四川省钟声机电设备制造有限公司 | 9FQ-22 | 210 | 210 | 0 | 0 | 0 | 0 | 0 | 0 | 转子直径（mm）：220 |  | 2015 |  | 部通用类 | 0 | 否
畜牧水产养殖机械 | 饲料（草）加工机械设备 | 饲料粉碎机 | 400mm以下饲料粉碎机 | 锤片式粉碎机 | 四川省钟声机电设备制造有限公司 | 9FQ-28 | 210 | 210 | 0 | 0 | 0 | 0 | 0 | 0 | 转子直径（mm）：280 |  | 2015 |  | 部通用类 | 0 | 否
畜牧水产养殖机械 | 饲料（草）加工机械设备 | 饲料粉碎机 | 400mm以下饲料粉碎机 | 齿爪式粉碎机 | 四川省钟声机电设备制造有限公司 | 9FZ-21 | 210 | 210 | 0 | 0 | 0 | 0 | 0 | 0 | 转子直径（mm）：210 |  | 2015 |  | 部通用类 | 0 | 否
畜牧水产养殖机械 | 饲料（草）加工机械设备 | 饲料粉碎机 | 400mm以下饲料粉碎机 | 齿爪式粉碎机 | 四川省钟声机电设备制造有限公司 | 9FZ-23 | 210 | 210 | 0 | 0 | 0 | 0 | 0 | 0 | 转子直径（mm）：230 |  | 2015 |  | 部通用类 | 0 | 否
畜牧水产养殖机械 | 饲料（草）加工机械设备 | 饲料粉碎机 | 400mm以下饲料粉碎机 | 饲料粉碎机 | 湖南省农友机械集团有限公司 | 9F-20 | 210 | 210 | 0 | 0 | 0 | 0 | 0 | 0 | 转子直径（mm）：200 | 结构型式:锤片式,整机外型尺寸:1005X385X1060MM,配套电机:型号:YL90-2,功率:2.2KW,转速:2800R/MIN,生产率:≥150KW/H,转子直径:200MM,粉碎机筛片孔径:2MM | 2015 |  | 部通用类 | 0 | 否
畜牧水产养殖机械 | 饲料（草）加工机械设备 | 饲料粉碎机 | 400mm以下饲料粉碎机 | 齿爪式粉碎机 | 湖南省劲松机械有限公司 | 9F-26 | 210 | 210 | 0 | 0 | 0 | 0 | 0 | 0 | 转子直径（mm）：250 | 外形尺寸(长X宽X高):700X550X1100(MM)整机质量:52.5KG转子直径:Φ250生产率:≥250KG/H | 2015 |  | 部通用类 | 0 | 否 | 湖南
畜牧水产养殖机械 | 饲料（草）加工机械设备 | 饲料粉碎机 | 400mm以下饲料粉碎机 | 饲料粉碎机 | 乐山市五通桥区南方机电有限责任公司 | 9FQ-20 | 210 | 210 | 0 | 0 | 0 | 0 | 0 | 0 | 转子直径（mm）：190 |  | 2015 |  | 部通用类 | 0 | 否
畜牧水产养殖机械 | 饲料（草）加工机械设备 | 饲料粉碎机 | 400mm以下饲料粉碎机 | 齿爪式粉碎机 | 乐山市希旺机械有限公司 | 9FZ-20 | 210 | 210 | 0 | 0 | 0 | 0 | 0 | 0 | 转子直径（mm）：Φ200 | 9FZ-20粉碎机一台,机架一个,说明书及附件一套 | 2015 |  | 部通用类 | 0 | 否
畜牧水产养殖机械 | 饲料（草）加工机械设备 | 饲料粉碎机 | 400—550mm饲料粉碎机 | 饲料粉碎机 | 安康市都子鼎农机制造有限责任公司 | 9R-40-28A | 730 | 730 | 0 | 0 | 0 | 0 | 0 | 0 | 转子直径（mm）：400 |  | 2015 |  | 部通用类 | 0 | 否
畜牧水产养殖机械 | 饲料（草）加工机械设备 | 饲料粉碎机 | 400—550mm饲料粉碎机 | 饲料粉碎机 | 凤城市联发农机制造有限公司 | 9FQ-400 | 730 | 730 | 0 | 0 | 0 | 0 | 0 | 0 | 转子直径（mm）：400 |  | 2015 |  | 部通用类 | 0 | 否
畜牧水产养殖机械 | 饲料（草）加工机械设备 | 饲料粉碎机 | 400—550mm饲料粉碎机 | 饲料粉碎机 | 凤城市联发农机制造有限公司 | 9FQ-450 | 730 | 730 | 0 | 0 | 0 | 0 | 0 | 0 | 转子直径（mm）：450 |  | 2015 |  | 部通用类 | 0 | 否
畜牧水产养殖机械 | 饲料（草）加工机械设备 | 饲料粉碎机 | 400—550mm饲料粉碎机 | 饲料粉碎机 | 临洮县宏丰机械制造有限公司 | 9F-40 | 730 | 730 | 0 | 0 | 0 | 0 | 0 | 0 | 转子直径（mm）：400 |  | 2015 |  | 部通用类 | 0 | 否
畜牧水产养殖机械 | 饲料（草）加工机械设备 | 饲料粉碎机 | 400—550mm饲料粉碎机 | 锤片式饲料粉碎机 | 诸城市盛奥机械有限公司 | 9FQ40-28 | 730 | 730 | 0 | 0 | 0 | 0 | 0 | 0 | 转子直径（mm）：400 | 转子直径:400MM粉碎室宽度:280MM结构型式:锤片式配套动力:11-15KW | 2015 |  | 部通用类 | 0 | 否
畜牧水产养殖机械 | 饲料（草）加工机械设备 | 饲料粉碎机 | 400—550mm饲料粉碎机 | 锤片式饲料粉碎机 | 诸城市盛奥机械有限公司 | 9FQ50-40 | 730 | 730 | 0 | 0 | 0 | 0 | 0 | 0 | 转子直径（mm）：500 | 转子直径:500MM粉碎室宽度:400MM结构型式:锤片式配套动力:18.5-22KW | 2015 |  | 部通用类 | 0 | 否
畜牧水产养殖机械 | 饲料（草）加工机械设备 | 饲料粉碎机 | 400—550mm饲料粉碎机 | 饲料粉碎机 | 洛阳四达农机有限公司 | 9FQ-45B | 730 | 730 | 0 | 0 | 0 | 0 | 0 | 0 | 转子直径（mm）：450 | 该产品补贴分档的关键技术参数:外型尺寸(长*宽*高)(MM):1488*943*1341,整机质量:130KG,配套动力:11-15KW | 2015 |  | 部通用类 | 0 | 否
畜牧水产养殖机械 | 饲料（草）加工机械设备 | 饲料粉碎机 | 400—550mm饲料粉碎机 | 饲料粉碎机 | 安徽省阜阳市盛大机械有限公司 | 9FQ40-28 | 730 | 730 | 0 | 0 | 0 | 0 | 0 | 0 | 转子直径（mm）：400 |  | 2015 |  | 部通用类 | 0 | 否
畜牧水产养殖机械 | 饲料（草）加工机械设备 | 饲料粉碎机 | 400—550mm饲料粉碎机 | 饲料粉碎机 | 安徽省阜阳市盛大机械有限公司 | 9FQ50-28 | 730 | 730 | 0 | 0 | 0 | 0 | 0 | 0 | 转子直径（mm）：500 |  | 2015 |  | 部通用类 | 0 | 否
畜牧水产养殖机械 | 饲料（草）加工机械设备 | 饲料粉碎机 | 400—550mm饲料粉碎机 | 饲料粉碎机 | 新乡市兴田机械制造有限责任公司 | 9FQ-40 | 730 | 730 | 0 | 0 | 0 | 0 | 0 | 0 | 转子直径（mm）：400 |  | 2015 |  | 部通用类 | 0 | 否
畜牧水产养殖机械 | 饲料（草）加工机械设备 | 饲料粉碎机 | 400—550mm饲料粉碎机 | 锤片式饲料粉碎机 | 宿州市四方精工机械制造有限责任公司 | 9F40-28 | 730 | 730 | 0 | 0 | 0 | 0 | 0 | 0 | 转子直径（mm）：400 | 1、整机质量:117KG2、外形尺寸:1070×800×1000MM3、配套动力:11KW4、生产率:1820KG/H5、转子直径:400MM6、吨料电耗:≤6.5KW·H/T(玉米Φ3.0MM). | 2015 |  | 部通用类 | 0 | 否
畜牧水产养殖机械 | 饲料（草）加工机械设备 | 饲料粉碎机 | 400—550mm饲料粉碎机 | 饲料粉碎机 | 宿州市四方精工机械制造有限责任公司 | 9F50-28 | 730 | 730 | 0 | 0 | 0 | 0 | 0 | 0 | 转子直径（mm）：500 | 1、整机质量:156KG2、外形尺寸:1080×800×1000MM3、配套动力:15KW4、生产率:1636KG/H5、转子直径:500MM6、吨料电耗:≤10KW·H/T(玉米Φ2.0MM). | 2015 |  | 部通用类 | 0 | 否
畜牧水产养殖机械 | 饲料（草）加工机械设备 | 饲料粉碎机 | 400—550mm饲料粉碎机 | 双粉碎型饲料粉碎机 | 宿州市四方精工机械制造有限责任公司 | 9F50-40 | 730 | 730 | 0 | 0 | 0 | 0 | 0 | 0 | 转子直径（mm）：500 | 1、整机质量:300KG2、外形尺寸:1350×1050×1900MM3、配套动力:22KW4、生产率:2211KG/H5、转子直径:500MM6、吨料电耗:≤6.5KW·H/T(玉米Φ3.0MM). | 2015 |  | 部通用类 | 0 | 否
畜牧水产养殖机械 | 饲料（草）加工机械设备 | 饲料粉碎机 | 400—550mm饲料粉碎机 | 双粉碎型饲料粉碎机 | 宿州市四方精工机械制造有限责任公司 | 9F50-50 | 730 | 730 | 0 | 0 | 0 | 0 | 0 | 0 | 转子直径（mm）：500 | 1、整机质量:355KG2、外形尺寸:1350×1150×1900MM3、配套动力:30KW4、生产率:2318KG/H5、转子直径:500MM6、吨料电耗:≤6.5KW·H/T(玉米Φ3.0MM). | 2015 |  | 部通用类 | 0 | 否
畜牧水产养殖机械 | 饲料（草）加工机械设备 | 饲料粉碎机 | 550mm及以上饲料粉碎机 | 饲料粉碎机 | 辽宁现代生物质新能源开发有限公司 | 9FQ-60 | 1200 | 1200 | 0 | 0 | 0 | 0 | 0 | 0 | 转子直径（mm）：600 |  | 2015 |  | 部通用类 | 0 | 否
畜牧水产养殖机械 | 饲料（草）加工机械设备 | 饲料粉碎机 | 550mm及以上饲料粉碎机 | 饲料粉碎机 | 临洮县宏丰机械制造有限公司 | 9FQ-56-35 | 1200 | 1200 | 0 | 0 | 0 | 0 | 0 | 0 | 转子直径（mm）：560 |  | 2015 |  | 部通用类 | 0 | 否
畜牧水产养殖机械 | 饲料（草）加工机械设备 | 饲料粉碎机 | 550mm及以上饲料粉碎机 | 饲草粉碎机 | 内蒙古华农机械有限公司 | 9RQZJ-30 | 1200 | 1200 | 0 | 0 | 0 | 0 | 0 | 0 | 转子直径（mm）：590 |  | 2015 |  | 部通用类 | 0 | 否 | 内蒙古
畜牧水产养殖机械 | 饲料（草）加工机械设备 | 饲料粉碎机 | 550mm及以上饲料粉碎机 | 锤片式饲料粉碎机 | 当阳市天工实业有限公司 | 9FZ-55 | 1200 | 1200 | 0 | 0 | 0 | 0 | 0 | 0 | 转子直径（mm）：560 | 配套动力:5.5KW整机质量:150KG转子直径:560MM主轴转速:2880R/MIN. | 2015 |  | 部通用类 | 0 | 否
畜牧水产养殖机械 | 饲料（草）加工机械设备 | 饲料混合机 | 2m3及以上立式混合机 | 饲料混合机 | 郑州吉峰机械制造有限公司 | 9H-1000 | 1800 | 1800 | 0 | 0 | 0 | 0 | 0 | 0 | 结构形式：立式；混合室容积（m3）：2.18 | 1、结构形式:立式.2、混合式容积:2.18M3.3、外形尺寸(长×宽×高):2000MM×1250MM×2850MM4、功率:4KW | 2015 |  | 部通用类 | 0 | 否
畜牧水产养殖机械 | 饲料（草）加工机械设备 | 饲料混合机 | 2m3及以上立式混合机 | 饲料混合机 | 甘肃汇博机械有限公司 | 9SJ-1000 | 1800 | 1800 | 0 | 0 | 0 | 0 | 0 | 0 | 结构形式：立式；混合室容积（m3）：2.4 |  | 2015 |  | 部通用类 | 0 | 否
畜牧水产养殖机械 | 饲料（草）加工机械设备 | 饲料混合机 | 2m3及以上立式混合机 | 饲料搅拌机 | 宁夏新大众机械有限公司 | 9HL-2000 | 1800 | 1800 | 0 | 0 | 0 | 0 | 0 | 0 | 结构形式：立式；混合室容积（m3）：3.5 |  | 2015 |  | 部通用类 | 0 | 否
畜牧水产养殖机械 | 饲料（草）加工机械设备 | 饲料混合机 | 2m3及以上立式混合机 | 饲料混合机 | 宁夏新大众机械有限公司 | 9HL-3000 | 1800 | 1800 | 0 | 0 | 0 | 0 | 0 | 0 | 结构形式：立式；混合室容积（m3）：5.5 |  | 2015 |  | 部通用类 | 0 | 否
畜牧水产养殖机械 | 饲料（草）加工机械设备 | 饲料混合机 | 2m3及以上立式混合机 | 饲料搅拌机 | 宁夏新大众机械有限公司 | 9HLZ-5000 | 1800 | 1800 | 0 | 0 | 0 | 0 | 0 | 0 | 结构形式：立式；混合室容积（m3）：8.7 |  | 2015 |  | 部通用类 | 0 | 否
畜牧水产养殖机械 | 饲料（草）加工机械设备 | 饲料混合机 | 2m3及以上立式混合机 | 全日粮饲料混合机 | 淄博岳江机械有限公司 | 9JL-8 | 1800 | 1800 | 0 | 0 | 0 | 0 | 0 | 0 | 结构形式：立式；混合室容积（m3）：8 | 全日粮饲料混合机主要配置及参数结构形式:立式混合室容积(M3):8 | 2015 |  | 部通用类 | 0 | 否 | 山东
畜牧水产养殖机械 | 饲料（草）加工机械设备 | 饲料混合机 | 2m3及以上立式混合机 | 饲料混合机 | 黑龙江省伟澳美机械设备有限公司 | 9TMR-10 | 1800 | 1800 | 0 | 0 | 0 | 0 | 0 | 0 | 结构形式：立式；混合室容积（m3）：10 |  | 2015 |  | 部通用类 | 0 | 否
畜牧水产养殖机械 | 饲料（草）加工机械设备 | 饲料混合机 | 2m3及以上立式混合机 | 饲料混合机 | 黑龙江省伟澳美机械设备有限公司 | 9TMR-8 | 1800 | 1800 | 0 | 0 | 0 | 0 | 0 | 0 | 结构形式：立式；混合室容积（m3）：8 |  | 2015 |  | 部通用类 | 0 | 否
畜牧水产养殖机械 | 饲料（草）加工机械设备 | 饲料混合机 | 2m3及以上立式混合机 | 饲料混合机 | 河北华昌机械设备有限公司 | 9HC-1 | 1800 | 1800 | 0 | 0 | 0 | 0 | 0 | 0 | 结构形式：立式；混合室容积（m3）：2 | 外形尺寸:2650MM×1250MM×2800MM配套动力:5.7KW主轴转速:35R/MIN混合方式:螺旋混合额定批次混合量:1000KG容积:2M3 | 2015 |  | 部通用类 | 0 | 否 | 河北
畜牧水产养殖机械 | 饲料（草）加工机械设备 | 饲料混合机 | 2m3及以上立式混合机 | 饲料混合机 | 河北华昌机械设备有限公司 | 9H-2000 | 1800 | 1800 | 0 | 0 | 0 | 0 | 0 | 0 | 结构形式：立式；混合室容积（m3）：2.8 | 外形尺寸:2200MM×1300MM×2870MM主轴转速:45R/MIN混合方式:单轴螺旋混合额定批次混合量:1300KG容积:2.8M3 | 2015 |  | 部通用类 | 0 | 否 | 河北
畜牧水产养殖机械 | 饲料（草）加工机械设备 | 饲料混合机 | 2m3及以上立式混合机 | 立式饲料混合机 | 中卫市天元锋农业机械制造有限责任公司 | 9HLP-2000 | 1800 | 1800 | 0 | 0 | 0 | 0 | 0 | 0 | 结构形式：立式；混合室容积（m3）：3.5 |  | 2015 |  | 部通用类 | 0 | 否
畜牧水产养殖机械 | 饲料（草）加工机械设备 | 饲料混合机 | 2m3及以上立式混合机 | 饲料混合机 | 河北飞尔农业机械制造有限公司 | 9HL-2000 | 1800 | 1800 | 0 | 0 | 0 | 0 | 0 | 0 | 结构形式：立式；混合室容积（m3）：2.5 | 9HL-2000型,2M3及以上立式饲料混合机 | 2015 |  | 部通用类 | 0 | 否 | 河北
畜牧水产养殖机械 | 饲料（草）加工机械设备 | 饲料混合机 | 2m3及以上立式混合机 | 饲料混合机 | 临泽县革新农机制造有限责任公司 | 9SHL-1.0 | 1800 | 1800 | 0 | 0 | 0 | 0 | 0 | 0 | 结构形式：立式；混合室容积（m3）：2.1 |  | 2015 |  | 部通用类 | 0 | 否
畜牧水产养殖机械 | 饲料（草）加工机械设备 | 饲料混合机 | 2m3及以上立式混合机 | 饲料混合机 | 兰溪市绿丰园机械制造有限公司 | 9HLP-1000 | 1800 | 1800 | 0 | 0 | 0 | 0 | 0 | 0 | 结构形式：立式；混合室容积（m3）：2.3 |  | 2015 |  | 部通用类 | 0 | 否 | 浙江
畜牧水产养殖机械 | 饲料（草）加工机械设备 | 饲料混合机 | 2m3及以上立式混合机 | 饲料混合机 | 馆陶县永盛机械制造有限公司 | 9SHL-2000 | 1800 | 1800 | 0 | 0 | 0 | 0 | 0 | 0 | 结构形式：立式；混合室容积（m3）：2.8 | 规格型号:9SHL-2000外形尺寸:1350×1350×3100MM配套动力:4KW主轴转速:410R/MIN混合方式:批次额定批次混合量:2000KG容积:2.8M3. | 2015 |  | 部通用类 | 0 | 否 | 河北
畜牧水产养殖机械 | 饲料（草）加工机械设备 | 饲料混合机 | 2m3以下卧式（单轴）混合机 | 卧式螺带饲料混合机 | 新乡市和协饲料机械制造有限公司 | 9HWP-500 | 4000 | 4000 | 0 | 0 | 0 | 0 | 0 | 0 | 结构形式：卧式（单轴）；混合室容积（m3）：1.5 | 配套动力:7.5KW主轴转速:42R/MIN产量:≥3T/H混合容积:1.5M3形式:卧式. | 2015 |  | 部通用类 | 0 | 否 | 河南
畜牧水产养殖机械 | 饲料（草）加工机械设备 | 饲料混合机 | 2m3以下卧式（单轴）混合机 | 饲料混合机 | 临洮县宏丰机械制造有限公司 | 9HWP-500 | 4000 | 4000 | 0 | 0 | 0 | 0 | 0 | 0 | 结构形式：卧式（单轴）；混合室容积（m3）：1.3 |  | 2015 |  | 部通用类 | 0 | 否
畜牧水产养殖机械 | 饲料（草）加工机械设备 | 饲料混合机 | 2m3以下卧式（单轴）混合机 | 饲料混合机 | 临洮县宏丰机械制造有限公司 | 9HWS-950 | 4000 | 4000 | 0 | 0 | 0 | 0 | 0 | 0 | 结构形式：卧式（单轴）；混合室容积（m3）：1.3 |  | 2015 |  | 部通用类 | 0 | 否
畜牧水产养殖机械 | 饲料（草）加工机械设备 | 饲料混合机 | 2m3以下卧式（单轴）混合机 | 卧式饲料混合机 | 洛阳塑电机械有限公司 | 9HZWP-500 | 4000 | 4000 | 0 | 0 | 0 | 0 | 0 | 0 | 结构形式：卧式（单轴）；混合室容积（m3）：1.08 | 结构形式:卧式(单轴)混合室容积(M3):1.08外形尺寸:长2330MM×宽880MM×高1800MM配套动力:5.5KW主轴转速:27R/MIN混合方式:单轴双螺带额定批次混合量(批次式混合机):500KG容积:1.08M3 | 2015 |  | 部通用类 | 0 | 否
畜牧水产养殖机械 | 饲料（草）加工机械设备 | 饲料混合机 | 2m3以下卧式（单轴）混合机 | 单轴双螺旋混合机 | 新乡市恒富电子机械有限公司 | 9HWP500 | 4000 | 4000 | 0 | 0 | 0 | 0 | 0 | 0 | 结构形式：卧式（单轴）；混合室容积（m3）：1.45 | 结构形式:卧式单轴混合机容积:1.45M3配套动力:7.5KW外观尺寸(长×宽×高):2200×950×1900MM | 2015 |  | 部通用类 | 0 | 否
畜牧水产养殖机械 | 饲料（草）加工机械设备 | 饲料混合机 | 2m3以下卧式（单轴）混合机 | 饲料搅拌机 | 郑州嵩威机械制造有限公司 | 9SLHY-1.5 | 4000 | 4000 | 0 | 0 | 0 | 0 | 0 | 0 | 结构形式：卧式（单轴）；混合室容积（m3）：1.5 | 结构型式:单轴卧式配套功率:7.5KW容器容积:1.5M3. | 2015 |  | 部通用类 | 0 | 否
畜牧水产养殖机械 | 饲料（草）加工机械设备 | 饲料混合机 | 2m3及以上卧式（单轴）混合机 | 饲料混合机 | 郑州嵩威机械制造有限公司 | 9SLHY-2.6 | 8100 | 8100 | 0 | 0 | 0 | 0 | 0 | 0 | 结构形式：卧式（单轴）；混合室容积（m3）：2.6 | 结构型式:单轴卧式配套功率:15KW容器容积:2.6M3. | 2015 |  | 部通用类 | 0 | 否
畜牧水产养殖机械 | 饲料（草）加工机械设备 | 饲料混合机 | 2m3及以上卧式（单轴）混合机 | 饲料混合机 | 宁夏新大众机械有限公司 | 9HWP-2000 | 8100 | 8100 | 0 | 0 | 0 | 0 | 0 | 0 | 结构形式：卧式（单轴）；混合室容积（m3）：4.1 |  | 2015 |  | 部通用类 | 0 | 否
畜牧水产养殖机械 | 饲料（草）加工机械设备 | 饲料混合机 | 2m3及以上卧式（单轴）混合机 | 混合机 | 文水县红旗农牧机械有限公司 | 9HW-2000-2 | 8100 | 8100 | 0 | 0 | 0 | 0 | 0 | 0 | 结构形式：卧式（单轴）；混合室容积（m3）：2.05 |  | 2015 |  | 部通用类 | 0 | 否 | 山西
畜牧水产养殖机械 | 饲料（草）加工机械设备 | 饲料混合机 | 2m3及以上卧式（单轴）混合机 | 混合机 | 文水县红旗农牧机械有限公司 | 9HW-2000C | 8100 | 8100 | 0 | 0 | 0 | 0 | 0 | 0 | 结构形式：卧式（单轴）；混合室容积（m3）：2.05 |  | 2015 |  | 部通用类 | 0 | 否 | 山西
畜牧水产养殖机械 | 饲料（草）加工机械设备 | 饲料混合机 | 2m3及以上卧式（单轴）混合机 | 饲料混合机 | 卫辉市卫新机械有限公司 | 9HWP-1000 | 8100 | 8100 | 0 | 0 | 0 | 0 | 0 | 0 | 结构形式：卧式（单轴）；混合室容积（m3）：2.4 | 1.外形尺寸MM3300*950*2200,2.配套动力KW11,3.吨料电耗KW·H/T≤1.5,4.生产率KG/H≥5000,5.混合均匀度%≥95,6.噪声DB(A)≤85,7.粉尘浓度MG/M3≤10 | 2015 |  | 部通用类 | 0 | 否
畜牧水产养殖机械 | 饲料（草）加工机械设备 | 饲料混合机 | 2m3及以上卧式（单轴）混合机 | 饲料混合机 | 河北飞尔农业机械制造有限公司 | 9HW-2000 | 8100 | 8100 | 0 | 0 | 0 | 0 | 0 | 0 | 结构形式：卧式（单轴）；混合室容积（m3）：2.7 | 9HW-2000型,2M3及以上卧式(单轴)饲料混合机 | 2015 |  | 部通用类 | 0 | 否 | 河北
畜牧水产养殖机械 | 饲料（草）加工机械设备 | 饲料混合机 | 2m3及以上卧式（单轴）混合机 | 卧式螺带饲料混合机 | 河南省恒牧机械有限公司 | 9WHP-1000 | 8100 | 8100 | 0 | 0 | 0 | 0 | 0 | 0 | 结构形式：卧式（单轴）；混合室容积（m3）：2 |  | 2015 |  | 部通用类 | 0 | 否
畜牧水产养殖机械 | 饲料（草）加工机械设备 | 饲料混合机 | 2m3及以上卧式（单轴）混合机 | 饲料混合机 | 临洮县宏丰机械制造有限公司 | 9HWP-1000 | 8100 | 8100 | 0 | 0 | 0 | 0 | 0 | 0 | 结构形式：卧式（单轴）；混合室容积（m3）：2.2 |  | 2015 |  | 部通用类 | 0 | 否
畜牧水产养殖机械 | 饲料（草）加工机械设备 | 饲料混合机 | 2m3及以上卧式（单轴）混合机 | 卧式预混机 | 新乡市北方散热器有限公司 | 9HWP-1000 | 8100 | 8100 | 0 | 0 | 0 | 0 | 0 | 0 | 结构形式：卧式（单轴）；混合室容积（m3）：2.2 | 结构形式:卧式(单轴)混合室容积(M3):2.2外形尺寸:长3300×宽1100×高2600(MM) | 2015 |  | 部通用类 | 0 | 否
畜牧水产养殖机械 | 饲料（草）加工机械设备 | 饲料混合机 | 2m3及以上卧式（单轴）混合机 | 饲料混合机 | 临洮县宏丰机械制造有限公司 | 9HWS-1200 | 8100 | 8100 | 0 | 0 | 0 | 0 | 0 | 0 | 结构形式：卧式（单轴）；混合室容积（m3）：2.2 |  | 2015 |  | 部通用类 | 0 | 否
畜牧水产养殖机械 | 饲料（草）加工机械设备 | 饲料混合机 | 卧式（双轴）混合机 | 卧式双轴桨叶饲料混合机 | 河南省恒牧机械有限公司 | 9HWS-1000 | 12000 | 12000 | 0 | 0 | 0 | 0 | 0 | 0 | 结构形式：卧式（双轴）；混合室容积（m3）：2 |  | 2015 |  | 部通用类 | 0 | 否
畜牧水产养殖机械 | 饲料（草）加工机械设备 | 饲料混合机 | 卧式（双轴）混合机 | 双轴桨叶饲料混合机 | 辽宁现代生物质新能源开发有限公司 | 9WHSJ-1400 | 12000 | 12000 | 0 | 0 | 0 | 0 | 0 | 0 | 结构形式：卧式（双轴）；混合室容积（m3）：1.4 |  | 2015 |  | 部通用类 | 0 | 否
畜牧水产养殖机械 | 饲料（草）加工机械设备 | 饲料混合机 | 2m3以下立式混合机 | 饲料混合机 | 沧州沧狮磨浆机械有限公司 | 9H-2000 | 1300 | 1300 | 0 | 0 | 0 | 0 | 0 | 0 | 结构形式：立式；混合室容积（m3）：1.9 | 功率:3KW,容积:1.9M3.额定批次量:1000KG外形尺寸(长X宽X高)MM:1350X1250X2700主轴转数:45 | 2015 |  | 部通用类 | 0 | 否
畜牧水产养殖机械 | 饲料（草）加工机械设备 | 饲料混合机 | 2m3以下立式混合机 | 饲料混合机 | 新乡市恒富电子机械有限公司 | 9HL750 | 1300 | 1300 | 0 | 0 | 0 | 0 | 0 | 0 | 结构形式：立式；混合室容积（m3）：1.05 | 结构形式:立式混合机容积:1.05M3配套动力:2.2KW外观尺寸(长×宽×高):1000×1000×2400MM | 2015 |  | 部通用类 | 0 | 否
畜牧水产养殖机械 | 饲料（草）加工机械设备 | 饲料混合机 | 2m3以下立式混合机 | 立式饲料混合机 | 中卫市珠元农业机械制造有限公司 | 9HLP-1000/1000(B) | 1300 | 1300 | 0 | 0 | 0 | 0 | 0 | 0 | 结构形式：立式；混合室容积（m3）：1.8 |  | 2015 |  | 部通用类 | 0 | 否
畜牧水产养殖机械 | 饲料（草）加工机械设备 | 饲料混合机 | 2m3以下立式混合机 | 饲料混合机 | 博尔塔拉蒙古自治州乐鑫农牧机械有限公司 | 9HLP-1800 | 1300 | 1300 | 0 | 0 | 0 | 0 | 0 | 0 | 结构形式：立式；混合室容积（m3）：1.43 |  | 2015 |  | 部通用类 | 0 | 否
畜牧水产养殖机械 | 饲料（草）加工机械设备 | 饲料混合机 | 2m3以下立式混合机 | 饲料混合机 | 馆陶县永盛机械制造有限公司 | 9SHL-1000 | 1300 | 1300 | 0 | 0 | 0 | 0 | 0 | 0 | 结构形式：立式；混合室容积（m3）：1.6 | 规格型号:9SHL-1000外形尺寸:1350×1350×2900MM配套动力:3KW主轴转速:410R/MIN混合方式:批次额定批次混合量:1000KG容积:1.6M3. | 2015 |  | 部通用类 | 0 | 否 | 河北
畜牧水产养殖机械 | 饲料（草）加工机械设备 | 饲料混合机 | 2m3以下立式混合机 | 饲料混合机 | 兰溪市绿丰园机械制造有限公司 | 9HLP-750 | 1300 | 1300 | 0 | 0 | 0 | 0 | 0 | 0 | 结构形式：立式；混合室容积（m3）：1.7 |  | 2015 |  | 部通用类 | 0 | 否 | 浙江
畜牧水产养殖机械 | 饲料（草）加工机械设备 | 饲料混合机 | 2m3以下立式混合机 | 饲料混合机 | 宁夏新大众机械有限公司 | 9HL-1000 | 1300 | 1300 | 0 | 0 | 0 | 0 | 0 | 0 | 结构形式：立式；混合室容积（m3）：1.9 |  | 2015 |  | 部通用类 | 0 | 否
畜牧水产养殖机械 | 饲料（草）加工机械设备 | 饲料搅拌机 | 4—9m3饲料全混合日粮制备机 | 全日粮混合机KOMPAKT8 | 萨诺(杨凌)现代动物营养有限公司 | KOMPAKT8M3 | 23700 | 23700 | 0 | 0 | 0 | 0 | 0 | 0 | 搅拌室容积（m3）：8 |  | 2015 |  | 部通用类 | 0 | 否 | 陕西
畜牧水产养殖机械 | 饲料（草）加工机械设备 | 饲料搅拌机 | 4—9m3饲料全混合日粮制备机 | 全混合日粮搅拌机 | 文水县红旗农牧机械有限公司 | 9SJW-7 | 23700 | 23700 | 0 | 0 | 0 | 0 | 0 | 0 | 搅拌室容积（m3）：7 |  | 2015 |  | 部通用类 | 0 | 否 | 山西
畜牧水产养殖机械 | 饲料（草）加工机械设备 | 饲料搅拌机 | 4—9m3饲料全混合日粮制备机 | 全日粮饲料制备机 | 河北华昌机械设备有限公司 | 9TMRL-5 | 23700 | 23700 | 0 | 0 | 0 | 0 | 0 | 0 | 搅拌室容积（m3）：5 |  | 2015 |  | 部通用类 | 0 | 否
畜牧水产养殖机械 | 饲料（草）加工机械设备 | 饲料搅拌机 | 4—9m3饲料全混合日粮制备机 | 饲料混合搅拌机 | 河南力欧畜牧装备科技股份有限公司(原:新乡市力欧机械有限公司) | 9ZLL-8 | 23700 | 23700 | 0 | 0 | 0 | 0 | 0 | 0 | 搅拌室容积（m3）：8 |  | 2015 |  | 部通用类 | 0 | 否 | 河南
畜牧水产养殖机械 | 饲料（草）加工机械设备 | 饲料搅拌机 | 4—9m3饲料全混合日粮制备机 | 全日粮饲料制备机 | 河北正旺机械制造有限公司 | 9TMR-4 | 23700 | 23700 | 0 | 0 | 0 | 0 | 0 | 0 | 搅拌室容积（m3）：4 |  | 2015 |  | 部通用类 | 0 | 否
畜牧水产养殖机械 | 饲料（草）加工机械设备 | 饲料搅拌机 | 4—9m3饲料全混合日粮制备机 | 全日粮饲料制备机 | 河北正旺机械制造有限公司 | 9TMR-7 | 23700 | 23700 | 0 | 0 | 0 | 0 | 0 | 0 | 搅拌室容积（m3）：7 |  | 2015 |  | 部通用类 | 0 | 否
畜牧水产养殖机械 | 饲料（草）加工机械设备 | 饲料搅拌机 | 4—9m3饲料全混合日粮制备机 | 全日粮饲料制备机 | 石家庄益丰泰机械有限公司 | 9TMR-8 | 23700 | 23700 | 0 | 0 | 0 | 0 | 0 | 0 | 搅拌室容积（m3）：8 |  | 2015 |  | 部通用类 | 0 | 否
畜牧水产养殖机械 | 饲料（草）加工机械设备 | 饲料搅拌机 | 4—9m3饲料全混合日粮制备机 | 立式固定全混合日粮饲料配制机 | 上海伐利牧业技术设备有限公司 | MIXELL8 | 23700 | 23700 | 0 | 0 | 0 | 0 | 0 | 0 | 搅拌室容积（m3）：8 | 外形尺寸(长×宽×高):4330×1800×2790结构质量:2800KG搅龙转速:20~50R/MIN搅拌仓容积:8M3结构形式:立式配套动力范围:22~30KW刀片形式:螺旋形刀片数量:10片 | 2015 |  | 部通用类 | 0 | 否 | 上海
畜牧水产养殖机械 | 饲料（草）加工机械设备 | 饲料搅拌机 | 4—9m3饲料全混合日粮制备机 | 立式拖拉机牵引全混合日粮饲料配制机 | 上海伐利牧业技术设备有限公司 | VR4 | 23700 | 23700 | 0 | 0 | 0 | 0 | 0 | 0 | 搅拌室容积（m3）：4 | 外形尺寸(长×宽×高):3810×1800×1980结构质量:2250KG搅龙转速:20~50R/MIN搅拌仓容积:4M3结构形式:立式配套动力范围:15KW刀片形式:螺旋形刀片数量:5片 | 2015 |  | 部通用类 | 0 | 否 | 上海
畜牧水产养殖机械 | 饲料（草）加工机械设备 | 饲料搅拌机 | 4—9m3饲料全混合日粮制备机 | 全混合日粮搅拌机 | 齐齐哈尔禹齐机械制造有限公司 | TMR7 | 23700 | 23700 | 0 | 0 | 0 | 0 | 0 | 0 | 搅拌室容积（m3）：7 |  | 2015 |  | 部通用类 | 0 | 否 | 黑龙江
畜牧水产养殖机械 | 饲料（草）加工机械设备 | 饲料搅拌机 | 4—9m3饲料全混合日粮制备机 | 全混日粮搅拌机 | 郑州一科重工机械制造有限公司 | 9JGW-5 | 23700 | 23700 | 0 | 0 | 0 | 0 | 0 | 0 | 搅拌室容积（m3）：5.3 | 规格型号:9JGW-5外形尺寸(长×宽×高):3700×1900×2300MM结构质量:2000KG搅笼转速12-16R/MIN搅拌仓容积:5.3M3结构形式:固定式配套动力范围:15KW刀片形式:螺旋式刀片数量:动刀41片定刀4片配套动力形式:电动机 | 2015 |  | 部通用类 | 0 | 否
畜牧水产养殖机械 | 饲料（草）加工机械设备 | 饲料搅拌机 | 4—9m3饲料全混合日粮制备机 | 全日饲料制备机 | 石家庄盖氏机械设备有限公司 | 9TMRW-5 | 23700 | 23700 | 0 | 0 | 0 | 0 | 0 | 0 | 搅拌室容积（m3）：5 | 规格型号:9TMRW-5结构形式:固定式外形尺寸(长×宽×高):3930MM×1850MM×2260MM结构质量KG:1600搅龙转速R/MIN:23.5搅龙仓容积M3:5配套动力范围KW:11-15刀片结构型式:圆形、椭圆形、月牙形刀片数量:定刀7片动刀34片配套动力型式:电动机. | 2015 |  | 部通用类 | 0 | 否 | 河北
畜牧水产养殖机械 | 饲料（草）加工机械设备 | 饲料搅拌机 | 4—9m3饲料全混合日粮制备机 | 牵引型全混日粮搅拌机 | 中国农业机械化科学研究院呼和浩特分院 | 9JQL-4.0 | 23700 | 23700 | 0 | 0 | 0 | 0 | 0 | 0 | 搅拌室容积（m3）：4 | 结构形式:立式外形尺寸工作状态外形尺寸:(长X宽X高)4030MMX1885MMX2250MM结构质量:1500KG搅龙转速:29R/MIN搅拌仓容积:4M3配套动力范围≥29KW刀片结构型式:锯齿刀片数量:7片配套动力形式:拖拉机 | 2015 |  | 部通用类 | 0 | 否 | 内蒙古
畜牧水产养殖机械 | 饲料（草）加工机械设备 | 饲料搅拌机 | 4—9m3饲料全混合日粮制备机 | 牵引型全混日粮搅拌机 | 中国农业机械化科学研究院呼和浩特分院 | 9JQL-8.0 | 23700 | 23700 | 0 | 0 | 0 | 0 | 0 | 0 | 搅拌室容积（m3）：8 | 结构形式:立式外形尺寸工作状态外形尺寸:(长X宽X高)4300MMX2300MMX2600MM结构质量:3205KG搅龙转速:29R/MIN搅拌仓容积:8M3配套动力范围≥40KW刀片数量:7片额定批次混合量:1800-2400KG | 2015 |  | 部通用类 | 0 | 否 | 内蒙古
畜牧水产养殖机械 | 饲料（草）加工机械设备 | 饲料搅拌机 | 4—9m3饲料全混合日粮制备机 | 全混日粮搅拌机 | 黑龙江沃尔农装科技股份有限公司 | 9JLT-5 | 23700 | 23700 | 0 | 0 | 0 | 0 | 0 | 0 | 搅拌室容积（m3）：5 |  | 2015 |  | 部通用类 | 0 | 否
畜牧水产养殖机械 | 饲料（草）加工机械设备 | 饲料搅拌机 | 4—9m3饲料全混合日粮制备机 | 全日粮饲料制备机 | 石家庄万通机械制造有限公司 | 9TMRQ-5 | 23700 | 23700 | 0 | 0 | 0 | 0 | 0 | 0 | 搅拌室容积（m3）：5 | 标配刀片(片):12搅拌仓容积:5M3结构形式:卧式刀片数量:12片配套动力形式:电机或拖拉机 | 2015 |  | 部通用类 | 0 | 否
畜牧水产养殖机械 | 饲料（草）加工机械设备 | 饲料搅拌机 | 4—9m3饲料全混合日粮制备机 | 全混合日粮搅拌机 | 奇台县振兴工贸有限责任公司 | 9TMR-5 | 23700 | 23700 | 0 | 0 | 0 | 0 | 0 | 0 | 搅拌室容积（m3）：5 |  | 2015 |  | 部通用类 | 0 | 否
畜牧水产养殖机械 | 饲料（草）加工机械设备 | 饲料搅拌机 | 4—9m3饲料全混合日粮制备机 | 饲料搅拌机 | 河北华昌机械设备有限公司 | 9TMR-5 | 23700 | 23700 | 0 | 0 | 0 | 0 | 0 | 0 | 搅拌室容积（m3）：5 | 外形尺寸(长×宽×高):4200MM×1700MM×1950MM,结构质量:2500KG,搅龙转速:14R/MIN,搅拌仓容积:5M3,配套动力15KW, | 2015 |  | 部通用类 | 0 | 否 | 河北
畜牧水产养殖机械 | 饲料（草）加工机械设备 | 饲料搅拌机 | 4—9m3饲料全混合日粮制备机 | 饲料搅拌机 | 河北华昌机械设备有限公司 | 9TMR-7 | 23700 | 23700 | 0 | 0 | 0 | 0 | 0 | 0 | 搅拌室容积（m3）：7 | 外形尺寸(长×宽×高):5080MM×1860MM×2160MM,结构质量:3100KG,搅龙转速:18R/MIN,搅拌仓容积:7M3,配套动力:22KW | 2015 |  | 部通用类 | 0 | 否 | 河北
畜牧水产养殖机械 | 饲料（草）加工机械设备 | 饲料搅拌机 | 4—9m3饲料全混合日粮制备机 | 全混合日粮制备机 | 安徽省大明农牧机械有限公司 | DM9JQ-6.5S1 | 23700 | 23700 | 0 | 0 | 0 | 0 | 0 | 0 | 搅拌室容积（m3）：6.5 |  | 2015 |  | 部通用类 | 0 | 否
畜牧水产养殖机械 | 饲料（草）加工机械设备 | 饲料搅拌机 | 4—9m3饲料全混合日粮制备机 | 全混合日粮饲料制备机 | 安徽省大明农牧机械有限公司 | DM9JQ-8S1 | 23700 | 23700 | 0 | 0 | 0 | 0 | 0 | 0 | 搅拌室容积（m3）：8 |  | 2015 |  | 部通用类 | 0 | 否
畜牧水产养殖机械 | 饲料（草）加工机械设备 | 饲料搅拌机 | 4—9m3饲料全混合日粮制备机 | 牵引型全混日粮搅拌机 | 内蒙古华禹农牧机械有限公司 | 9JQL-4.0A | 23700 | 23700 | 0 | 0 | 0 | 0 | 0 | 0 | 搅拌室容积（m3）：4 |  | 2015 |  | 部通用类 | 0 | 否 | 内蒙古
畜牧水产养殖机械 | 饲料（草）加工机械设备 | 饲料搅拌机 | 4—9m3饲料全混合日粮制备机 | 全混日粮饲料搅拌机 | 天津库恩农业机械有限公司 | PROFILE670 | 23700 | 23700 | 0 | 0 | 0 | 0 | 0 | 0 | 搅拌室容积（m3）：6 | 序号项目单位规格1规格型号/PROFILE6702外形尺寸(长×宽×高)MM4040×1580×23303结构质量KG20604搅龙转速R/MIN295搅拌仓容积M366结构型式/牵引立式7配套动力范围KW≥358刀片型式/三角形9刀片数量片510配套动力形式/拖拉机 | 2015 |  | 部通用类 | 0 | 否 | 天津
畜牧水产养殖机械 | 饲料（草）加工机械设备 | 饲料搅拌机 | 4—9m3饲料全混合日粮制备机 | 立式牵引式动物饲料制备机 | 司达特(北京)畜牧设备有限公司 | 9SJL-800 | 23700 | 23700 | 0 | 0 | 0 | 0 | 0 | 0 | 搅拌室容积（m3）：8 |  | 2015 |  | 部通用类 | 0 | 否 | 北京
畜牧水产养殖机械 | 饲料（草）加工机械设备 | 饲料搅拌机 | 4—9m3饲料全混合日粮制备机 | 卧式牵引式动物饲料制备机 | 司达特(北京)畜牧设备有限公司 | 9SJW-700 | 23700 | 23700 | 0 | 0 | 0 | 0 | 0 | 0 | 搅拌室容积（m3）：7 |  | 2015 |  | 部通用类 | 0 | 否 | 北京
畜牧水产养殖机械 | 饲料（草）加工机械设备 | 饲料搅拌机 | 4—9m3饲料全混合日粮制备机 | 卧式牵引式动物饲料制备机 | 司达特(北京)畜牧设备有限公司 | 9SJW-500 | 23700 | 23700 | 0 | 0 | 0 | 0 | 0 | 0 | 搅拌室容积（m3）：5 |  | 2015 |  | 部通用类 | 0 | 否
畜牧水产养殖机械 | 饲料（草）加工机械设备 | 饲料搅拌机 | 4—9m3饲料全混合日粮制备机 | 饲料混合喂料车 | 现代农装科技股份有限公司 | SOLOMIX1-700STAT | 23700 | 23700 | 0 | 0 | 0 | 0 | 0 | 0 | 搅拌室容积（m3）：7 |  | 2015 |  | 部通用类 | 0 | 否 | 北京
畜牧水产养殖机械 | 饲料（草）加工机械设备 | 饲料搅拌机 | 4—9m3饲料全混合日粮制备机 | 全混合日粮饲料制备机 | 新乡市新东轻工机械有限公司 | 9HSJY-7K | 23700 | 23700 | 0 | 0 | 0 | 0 | 0 | 0 | 搅拌室容积（m3）：7 | 搅拌室容积(M3):7配套动力范围:拖拉机≧51KW,电动机≧22KW配套动力形式:拖拉机或电动机. | 2015 |  | 部通用类 | 0 | 否
畜牧水产养殖机械 | 饲料（草）加工机械设备 | 饲料搅拌机 | 4—9m3饲料全混合日粮制备机 | 立式牛饲料搅拌机 | 中机华丰(北京)科技有限公司 | VMT6 | 23700 | 23700 | 0 | 0 | 0 | 0 | 0 | 0 | 搅拌室容积（m3）：6 |  | 2015 |  | 部通用类 | 0 | 否 | 北京
畜牧水产养殖机械 | 饲料（草）加工机械设备 | 饲料搅拌机 | 4—9m3饲料全混合日粮制备机 | 全混合日粮制备机 | 大同市捷腾机械设备有限公司 | 9SJW-7 | 23700 | 23700 | 0 | 0 | 0 | 0 | 0 | 0 | 搅拌室容积（m3）：7 |  | 2015 |  | 部通用类 | 0 | 否 | 山西
畜牧水产养殖机械 | 饲料（草）加工机械设备 | 饲料搅拌机 | 4—9m3饲料全混合日粮制备机 | 全混合日粮制备机 | 大同市捷腾机械设备有限公司 | 9SJL-8 | 23700 | 23700 | 0 | 0 | 0 | 0 | 0 | 0 | 搅拌室容积（m3）：8 |  | 2015 |  | 部通用类 | 0 | 否 | 山西
畜牧水产养殖机械 | 饲料（草）加工机械设备 | 饲料搅拌机 | 4—9m3饲料全混合日粮制备机 | 全混合日粮饲料制备机 | 宁夏新大众机械有限公司 | 9HLSJ-5 | 23700 | 23700 | 0 | 0 | 0 | 0 | 0 | 0 | 搅拌室容积（m3）：5.3 |  | 2015 |  | 部通用类 | 0 | 否
畜牧水产养殖机械 | 饲料（草）加工机械设备 | 饲料搅拌机 | 4—9m3饲料全混合日粮制备机 | 卧式全日粮混合机 | 宁夏新大众机械有限公司 | 9TMR-4 | 23700 | 23700 | 0 | 0 | 0 | 0 | 0 | 0 | 搅拌室容积（m3）：4.6 |  | 2015 |  | 部通用类 | 0 | 否
畜牧水产养殖机械 | 饲料（草）加工机械设备 | 饲料搅拌机 | 4—9m3饲料全混合日粮制备机 | 饲料搅拌机 | 河北方月农业机械制造有限公司 | 9TMR-5 | 23700 | 23700 | 0 | 0 | 0 | 0 | 0 | 0 | 搅拌室容积（m3）：5 | 外形尺寸(长×宽×高):4000×2050×2450MM结构质量:2800KG搅龙转速:13R/MIN搅拌仓容积:5M3结构形式:固定卧式配套动力范围:11-15KW刀片型式:花刀直刀组合式刀片数量:34片配套动力形式:电机 | 2015 |  | 部通用类 | 0 | 否 | 河北
畜牧水产养殖机械 | 饲料（草）加工机械设备 | 饲料搅拌机 | 4—9m3饲料全混合日粮制备机 | 全日粮饲料制备机 | 石家庄市金源机械有限公司 | 9TMRL-8 | 23700 | 23700 | 0 | 0 | 0 | 0 | 0 | 0 | 搅拌室容积（m3）：8 | 外形尺寸:3700×2400×2200MM结构质量:3100KG搅龙转速:17R/MIN搅拌仓容积:8M3结构形式:固定立式配套动力范围:15-22KW配套动力形式:电机刀片型式:大花刀刀片数量:7片 | 2015 |  | 部通用类 | 0 | 否 | 河北
畜牧水产养殖机械 | 饲料（草）加工机械设备 | 饲料搅拌机 | 4—9m3饲料全混合日粮制备机 | 全混合日粮饲料搅拌机 | 石家庄市金源机械有限公司 | 9TMR-7 | 23700 | 23700 | 0 | 0 | 0 | 0 | 0 | 0 | 搅拌室容积（m3）：7 | 外形尺寸:4500×1980×2300MM,结构质量:2700KG,搅龙转速:17.5R/MIN,搅拌仓容积:7M3,结构形式:卧式,配套动力范围:15KW,刀片型式:月牙刀,刀片数量:37,配套动力形式:电机 | 2015 |  | 部通用类 | 0 | 否
畜牧水产养殖机械 | 饲料（草）加工机械设备 | 饲料搅拌机 | 4—9m3饲料全混合日粮制备机 | 全日粮饲料制备机 | 石家庄市联实机械有限公司 | 9TMR-4 | 23700 | 23700 | 0 | 0 | 0 | 0 | 0 | 0 | 搅拌室容积（m3）：4 | 1、规格型号:9TMR-42、外形尺寸(长×宽×高):3750MM×1700MM×2000MM3、结构质量:1980KG4、搅龙转速:18R/MIN5、搅拌仓容积4M36、配套动力范围11KW7、刀片数量:39片8、刀片型式:圆弧带齿9、结构形式:固定式10、配套动力形式:电机 | 2015 |  | 部通用类 | 0 | 否
畜牧水产养殖机械 | 饲料（草）加工机械设备 | 饲料搅拌机 | 4—9m3饲料全混合日粮制备机 | 全日粮饲料制备机 | 石家庄市联实机械有限公司 | 9TMR-7 | 23700 | 23700 | 0 | 0 | 0 | 0 | 0 | 0 | 搅拌室容积（m3）：7 | 1、规格型号:9TMR-72、外形尺寸(长×宽×高):4100MM×2000MM×2200MM3、结构质量:3000KG4、搅龙转速:18R/MIN5、搅拌仓容积7M36、配套动力范围18.5KW7、刀片数量:67片8、刀片型式:圆弧带齿9、结构形式:固定式10、配套动力形式:电机 | 2015 |  | 部通用类 | 0 | 否
畜牧水产养殖机械 | 饲料（草）加工机械设备 | 饲料搅拌机 | 4—9m3饲料全混合日粮制备机 | 全混合日粮制备机 | 安徽安凯金达机械制造有限公司 | HFFQ9HLP-5 | 23700 | 23700 | 0 | 0 | 0 | 0 | 0 | 0 | 搅拌室容积（m3）：5 | 1、产品基本情况:企业名称安徽安凯金达机械制造有限公司所属机具大类畜牧水产养殖机械所属机具小类饲料(草)加工机械设备所属机具品目饲料搅拌机产品名称全混合日粮制备机产品型号HFFQ9HLP-5出厂价格10万2、产品主要技术参数:序号项目单位规格1容积M352机器净重KG22003尺寸(长X宽X高)MM3900X1950X23004搅龙刀片个75搅龙转速RAD/MIN276轮胎型号/7.00-127配套动力KW45 | 2015 |  | 部通用类 | 0 | 否
畜牧水产养殖机械 | 饲料（草）加工机械设备 | 饲料搅拌机 | 4—9m3饲料全混合日粮制备机 | 全混合日粮制备机 | 安徽安凯金达机械制造有限公司 | HFFG9HLP-8 | 23700 | 23700 | 0 | 0 | 0 | 0 | 0 | 0 | 搅拌室容积（m3）：8 | 1、产品基本情况:企业名称安徽安凯金达机械制造有限公司所属机具大类畜牧水产养殖机械所属机具小类饲料(草)加工机械设备所属机具品目饲料搅拌机产品名称全混合日粮制备机产品型号HFFG9HLP-8出厂价格15.5万2、产品主要技术参数:序号项目单位规格1容积M382机器净重KG27203尺寸(长X宽X高)MM3200X2350X25104搅龙刀片个165搅龙转速RAD/MIN236电机功率KW22 | 2015 |  | 部通用类 | 0 | 否 | 安徽
畜牧水产养殖机械 | 饲料（草）加工机械设备 | 饲料搅拌机 | 4—9m3饲料全混合日粮制备机 | 全混合日粮制备机 | 安徽安凯金达机械制造有限公司 | HFFQ9HLP-8 | 23700 | 23700 | 0 | 0 | 0 | 0 | 0 | 0 | 搅拌室容积（m3）：8 | 1、产品基本情况:企业名称安徽安凯金达机械制造有限公司所属机具大类畜牧水产养殖机械所属机具小类饲料(草)加工机械设备所属机具品目饲料搅拌机产品名称全混合日粮制备机产品型号HFFQ9HLP-8出厂价格15.5万2、产品主要技术参数:序号项目单位规格1容积M382机器净重KG31503尺寸(长X宽X高)MM4400X2350X25704搅龙刀片个165搅龙转速RAD/MIN236轮胎型号/7.00-127配套动力KW60 | 2015 |  | 部通用类 | 0 | 否 | 安徽
畜牧水产养殖机械 | 饲料（草）加工机械设备 | 饲料搅拌机 | 4—9m3饲料全混合日粮制备机 | 立式饲料搅拌车 | 黑龙江农垦畜牧工程技术装备有限公司 | 9LSJ-5.0 | 23700 | 23700 | 0 | 0 | 0 | 0 | 0 | 0 | 搅拌室容积（m3）：5 |  | 2015 |  | 部通用类 | 0 | 否
畜牧水产养殖机械 | 饲料（草）加工机械设备 | 饲料搅拌机 | 4—9m3饲料全混合日粮制备机 | 立式饲料搅拌车 | 黑龙江农垦畜牧工程技术装备有限公司 | 9LSJ-7.5 | 23700 | 23700 | 0 | 0 | 0 | 0 | 0 | 0 | 搅拌室容积（m3）：7.5 |  | 2015 |  | 部通用类 | 0 | 否
畜牧水产养殖机械 | 饲料（草）加工机械设备 | 饲料搅拌机 | 4—9m3饲料全混合日粮制备机 | 全日粮混合机SMART5 | 萨诺(杨凌)现代动物营养有限公司 | SMART5M3 | 23700 | 23700 | 0 | 0 | 0 | 0 | 0 | 0 | 搅拌室容积（m3）：5 |  | 2015 |  | 部通用类 | 0 | 否 | 陕西
畜牧水产养殖机械 | 饲料（草）加工机械设备 | 饲料搅拌机 | 4—9m3饲料全混合日粮制备机 | 饲料搅拌机 | 石家庄市百牧旺乳业机械有限公司 | 9TMR-5 | 23700 | 23700 | 0 | 0 | 0 | 0 | 0 | 0 | 搅拌室容积（m3）：5 | 外形尺寸:23601×530×1570(MM),结构质量2160KG搅拌仓容积:5M3结构型式:立式 | 2015 |  | 部通用类 | 0 | 否 | 河北
畜牧水产养殖机械 | 饲料（草）加工机械设备 | 饲料搅拌机 | 4—9m3饲料全混合日粮制备机 | 饲料搅拌机 | 石家庄市百牧旺乳业机械有限公司 | 9TMR-7 | 23700 | 23700 | 0 | 0 | 0 | 0 | 0 | 0 | 搅拌室容积（m3）：7 | 外形尺寸:5400×1900×2200(MM),结构质量2568KG搅拌仓容积:7M3结构型式:卧式牵引式 | 2015 |  | 部通用类 | 0 | 否 | 河北
畜牧水产养殖机械 | 饲料（草）加工机械设备 | 饲料搅拌机 | 4—9m3饲料全混合日粮制备机 | 全混合日粮饲料制备机 | 佛山力淳乳业机械有限公司 | 9HLS-760 | 23700 | 23700 | 0 | 0 | 0 | 0 | 0 | 0 | 搅拌室容积（m3）：7.6 |  | 2015 |  | 部通用类 | 0 | 否 | 广东
畜牧水产养殖机械 | 饲料（草）加工机械设备 | 饲料搅拌机 | 4—9m3饲料全混合日粮制备机 | 全日粮饲料制备机 | 石家庄市百牧旺乳业机械有限公司 | 9TMRL-7 | 23700 | 23700 | 0 | 0 | 0 | 0 | 0 | 0 | 搅拌室容积（m3）：7 | 外形尺寸:3450×1800×2500(MM),搅拌仓容积:7M3,结构质量:1995KG,结构型式:立式. | 2015 |  | 部通用类 | 0 | 否
畜牧水产养殖机械 | 饲料（草）加工机械设备 | 饲料搅拌机 | 4—9m3饲料全混合日粮制备机 | 全日粮饲料制备机 | 保定瑞尔农业机械制造有限公司 | 9TMRL-8 | 23700 | 23700 | 0 | 0 | 0 | 0 | 0 | 0 | 搅拌室容积（m3）：8 |  | 2015 |  | 部通用类 | 0 | 否
畜牧水产养殖机械 | 饲料（草）加工机械设备 | 饲料搅拌机 | 4—9m3饲料全混合日粮制备机 | 卧式牵引式全混合日粮饲料制备机 | 北京国科诚泰农牧设备有限公司 | 9SJW-500 | 23700 | 23700 | 0 | 0 | 0 | 0 | 0 | 0 | 搅拌室容积（m3）：5 |  | 2015 |  | 部通用类 | 0 | 否 | 北京
畜牧水产养殖机械 | 饲料（草）加工机械设备 | 饲料搅拌机 | 4—9m3饲料全混合日粮制备机 | 卧式牵引式全混合日粮饲料制备机 | 北京国科诚泰农牧设备有限公司 | 9SJW-700 | 23700 | 23700 | 0 | 0 | 0 | 0 | 0 | 0 | 搅拌室容积（m3）：7 |  | 2015 |  | 部通用类 | 0 | 否 | 北京
畜牧水产养殖机械 | 饲料（草）加工机械设备 | 饲料搅拌机 | 4—9m3饲料全混合日粮制备机 | 立式牵引式全混日粮饲料制备机 | 北京国科诚泰农牧设备有限公司 | 9SJL-800 | 23700 | 23700 | 0 | 0 | 0 | 0 | 0 | 0 | 搅拌室容积（m3）：8 |  | 2015 |  | 部通用类 | 0 | 否 | 北京
畜牧水产养殖机械 | 饲料（草）加工机械设备 | 饲料搅拌机 | 4—9m3饲料全混合日粮制备机 | 全混合日粮饲料制备机 | 青岛郁金香机械有限公司 | 9HL-6 | 23700 | 23700 | 0 | 0 | 0 | 0 | 0 | 0 | 搅拌室容积（m3）：6 |  | 2015 |  | 部通用类 | 0 | 否 | 山东
畜牧水产养殖机械 | 饲料（草）加工机械设备 | 饲料搅拌机 | 4—9m3饲料全混合日粮制备机 | 全混合日粮饲料制备机 | 青岛郁金香机械有限公司 | 9HL-8 | 23700 | 23700 | 0 | 0 | 0 | 0 | 0 | 0 | 搅拌室容积（m3）：8 |  | 2015 |  | 部通用类 | 0 | 否 | 山东
畜牧水产养殖机械 | 饲料（草）加工机械设备 | 饲料搅拌机 | 4—9m3饲料全混合日粮制备机 | 全混日粮饲料搅拌机 | 洛阳四达农机有限公司 | 9JQL-4 | 23700 | 23700 | 0 | 0 | 0 | 0 | 0 | 0 | 搅拌室容积（m3）：4 | 该产品补贴分档的关键技术参数:搅拌室容积(M3):4 | 2015 |  | 部通用类 | 0 | 否 | 河南
畜牧水产养殖机械 | 饲料（草）加工机械设备 | 饲料搅拌机 | 9—12m3饲料全混合日粮制备机 | 全日粮饲料制备机 | 石家庄翔航农业机械有限公司 | 9TMRW-9 | 28100 | 28100 | 0 | 0 | 0 | 0 | 0 | 0 | 搅拌室容积（m3）：9 |  | 2015 |  | 部通用类 | 0 | 否
畜牧水产养殖机械 | 饲料（草）加工机械设备 | 饲料搅拌机 | 9—12m3饲料全混合日粮制备机 | 全混合日粮饲料制备机 | 上海爱励农机械制造有限公司 | 9WSAM5-110 | 28100 | 28100 | 0 | 0 | 0 | 0 | 0 | 0 | 搅拌室容积（m3）：11 | 型号:9WSAM5-1102外形尺寸(长×宽×高)MM6033×1905×22653结构质量KG42004搅龙转速R/MIN21~235搅拌仓容积M3116结构型式/卧式7配套动力范围KW378刀片型式/星行9刀片数量片13610配套动力形式/拖拉机或电机11吨料电耗KW?H/T≤4.5 | 2015 |  | 部通用类 | 0 | 否 | 上海
畜牧水产养殖机械 | 饲料（草）加工机械设备 | 饲料搅拌机 | 9—12m3饲料全混合日粮制备机 | 全混合日粮饲料制备机 | 上海爱励农机械制造有限公司 | 9WSAM5-90 | 28100 | 28100 | 0 | 0 | 0 | 0 | 0 | 0 | 搅拌室容积（m3）：9 | 规格型号/9WSAM5-902外形尺寸(长×宽×高)MM5583×1905×22653结构质量KG39004搅龙转速R/MIN21~235搅拌仓容积M396结构型式/卧式7配套动力范围KW378刀片型式/星行9刀片数量片12010配套动力形式/拖拉机或电机11吨料电耗KW?H/T≤4.5 | 2015 |  | 部通用类 | 0 | 否 | 上海
畜牧水产养殖机械 | 饲料（草）加工机械设备 | 饲料搅拌机 | 9—12m3饲料全混合日粮制备机 | 饲料混合喂料车 | 现代农装科技股份有限公司 | SOLOMIX1-1000ZK | 28100 | 28100 | 0 | 0 | 0 | 0 | 0 | 0 | 搅拌室容积（m3）：10 |  | 2015 |  | 部通用类 | 0 | 否 | 北京
畜牧水产养殖机械 | 饲料（草）加工机械设备 | 饲料搅拌机 | 9—12m3饲料全混合日粮制备机 | 立式牵引式全混日粮饲料制备机 | 北京国科诚泰农牧设备有限公司 | 9SJL-1000 | 28100 | 28100 | 0 | 0 | 0 | 0 | 0 | 0 | 搅拌室容积（m3）：10 |  | 2015 |  | 部通用类 | 0 | 否 | 北京
畜牧水产养殖机械 | 饲料（草）加工机械设备 | 饲料搅拌机 | 9—12m3饲料全混合日粮制备机 | 卧式牵引式全混合日粮饲料制备机 | 北京国科诚泰农牧设备有限公司 | 9SJW-900 | 28100 | 28100 | 0 | 0 | 0 | 0 | 0 | 0 | 搅拌室容积（m3）：9 |  | 2015 |  | 部通用类 | 0 | 否 | 北京
畜牧水产养殖机械 | 饲料（草）加工机械设备 | 饲料搅拌机 | 9—12m3饲料全混合日粮制备机 | 全混合日粮饲料制备机 | 宁夏新大众机械有限公司 | 9HLSJ-12 | 28100 | 28100 | 0 | 0 | 0 | 0 | 0 | 0 | 搅拌室容积（m3）：11.7 |  | 2015 |  | 部通用类 | 0 | 否
畜牧水产养殖机械 | 饲料（草）加工机械设备 | 饲料搅拌机 | 9—12m3饲料全混合日粮制备机 | 立式饲料搅拌机 | 石家庄市百牧旺乳业机械有限公司 | 9TMRL-9 | 28100 | 28100 | 0 | 0 | 0 | 0 | 0 | 0 | 搅拌室容积（m3）：9 | 外形尺寸:4600×2400×2780(MM)结构质量2860KG搅拌仓容积9M3结构型式:立式. | 2015 |  | 部通用类 | 0 | 否 | 河北
畜牧水产养殖机械 | 饲料（草）加工机械设备 | 饲料搅拌机 | 9—12m3饲料全混合日粮制备机 | 全日粮饲料制备机 | 石家庄市金源机械有限公司 | 9TMRW-9 | 28100 | 28100 | 0 | 0 | 0 | 0 | 0 | 0 | 搅拌室容积（m3）：9 | 外形尺寸:4700×2000×2250MM结构质量:3200KG搅龙转速:18.5R/MIN搅拌仓容积:9M3结构形式:固定卧式配套动力范围:15-22KW配套动力形式电机刀片型式:梅花刀刀片数量:42片 | 2015 |  | 部通用类 | 0 | 否 | 河北
畜牧水产养殖机械 | 饲料（草）加工机械设备 | 饲料搅拌机 | 9—12m3饲料全混合日粮制备机 | 全混合日粮饲料制备机 | 新乡市新东轻工机械有限公司 | 9HSJW-9K | 28100 | 28100 | 0 | 0 | 0 | 0 | 0 | 0 | 搅拌室容积（m3）：9 | 搅拌室容积(M3):9配套动力范围:≧22KW配套动力形式:电动机. | 2015 |  | 部通用类 | 0 | 否
畜牧水产养殖机械 | 饲料（草）加工机械设备 | 饲料搅拌机 | 9—12m3饲料全混合日粮制备机 | 全混合日粮饲料制备机 | 新乡市新东轻工机械有限公司 | 9HSJY-9K | 28100 | 28100 | 0 | 0 | 0 | 0 | 0 | 0 | 搅拌室容积（m3）：9 | 搅拌室容积(M3):9配套动力范围:拖拉机≧51KW,电动机≧22KW配套动力形式:拖拉机或电动机. | 2015 |  | 部通用类 | 0 | 否
畜牧水产养殖机械 | 饲料（草）加工机械设备 | 饲料搅拌机 | 9—12m3饲料全混合日粮制备机 | 立式牵引式动物饲料制备机 | 司达特(北京)畜牧设备有限公司 | 9SJL-1000 | 28100 | 28100 | 0 | 0 | 0 | 0 | 0 | 0 | 搅拌室容积（m3）：10 |  | 2015 |  | 部通用类 | 0 | 否 | 北京
畜牧水产养殖机械 | 饲料（草）加工机械设备 | 饲料搅拌机 | 9—12m3饲料全混合日粮制备机 | 卧式牵引式动物饲料制备机 | 司达特(北京)畜牧设备有限公司 | 9SJW-900 | 28100 | 28100 | 0 | 0 | 0 | 0 | 0 | 0 | 搅拌室容积（m3）：9 |  | 2015 |  | 部通用类 | 0 | 否 | 北京
畜牧水产养殖机械 | 饲料（草）加工机械设备 | 饲料搅拌机 | 9—12m3饲料全混合日粮制备机 | 牵引型全混日粮搅拌机 | 内蒙古华禹农牧机械有限公司 | 9JQL-10.0A | 28100 | 28100 | 0 | 0 | 0 | 0 | 0 | 0 | 搅拌室容积（m3）：10 |  | 2015 |  | 部通用类 | 0 | 否 | 内蒙古
畜牧水产养殖机械 | 饲料（草）加工机械设备 | 饲料搅拌机 | 9—12m3饲料全混合日粮制备机 | 全混合日粮制备机 | 安徽省大明农牧机械有限公司 | DM9JQ-10S1 | 28100 | 28100 | 0 | 0 | 0 | 0 | 0 | 0 | 搅拌室容积（m3）：10 |  | 2015 |  | 部通用类 | 0 | 否
畜牧水产养殖机械 | 饲料（草）加工机械设备 | 饲料搅拌机 | 9—12m3饲料全混合日粮制备机 | 全日粮饲料制备机 | 保定市金土地生态工程有限公司 | 9TMRW-9 | 28100 | 28100 | 0 | 0 | 0 | 0 | 0 | 0 | 搅拌室容积（m3）：9 |  | 2015 |  | 部通用类 | 0 | 否
畜牧水产养殖机械 | 饲料（草）加工机械设备 | 饲料搅拌机 | 9—12m3饲料全混合日粮制备机 | 全日粮饲料制备机 | 鹿泉市宏达铸钢厂 | 9TMRW-11 | 28100 | 28100 | 0 | 0 | 0 | 0 | 0 | 0 | 搅拌室容积（m3）：11 |  | 2015 |  | 部通用类 | 0 | 否 | 河北
畜牧水产养殖机械 | 饲料（草）加工机械设备 | 饲料搅拌机 | 9—12m3饲料全混合日粮制备机 | 全日粮饲料制备机 | 石家庄万通机械制造有限公司 | 9TMRQ-10 | 28100 | 28100 | 0 | 0 | 0 | 0 | 0 | 0 | 搅拌室容积（m3）：10 | 标配刀片(片):18搅拌仓容积:10M3结构形式:卧式刀片数量:18片配套动力形式:电机或拖拉机 | 2015 |  | 部通用类 | 0 | 否
畜牧水产养殖机械 | 饲料（草）加工机械设备 | 饲料搅拌机 | 9—12m3饲料全混合日粮制备机 | 全混合日粮搅拌机 | 石家庄万通机械制造有限公司 | TMRJBG9 | 28100 | 28100 | 0 | 0 | 0 | 0 | 0 | 0 | 搅拌室容积（m3）：9 | 搅龙转速:17R/MIN搅拌仓容积:9M3结构形式:卧式配套动力范围:15KW刀片型式:梅花式刀片数量:155片 | 2015 |  | 部通用类 | 0 | 否
畜牧水产养殖机械 | 饲料（草）加工机械设备 | 饲料搅拌机 | 9—12m3饲料全混合日粮制备机 | 全日饲料制备机 | 石家庄盖氏机械设备有限公司 | 9TMRW-9 | 28100 | 28100 | 0 | 0 | 0 | 0 | 0 | 0 | 搅拌室容积（m3）：9 | 规格型号:9TMRW-9结构形式:固定式外形尺寸(长×宽×高):4820MM×2130MM×2480MM结构质量KG:3300搅龙转速R/MIN:23.5搅龙仓容积M3:9配套动力范围KW:22-30刀片结构型式:圆形、椭圆形、月牙形刀片数量:定刀9片动刀56片配套动力型式:电动机. | 2015 |  | 部通用类 | 0 | 否 | 河北
畜牧水产养殖机械 | 饲料（草）加工机械设备 | 饲料搅拌机 | 9—12m3饲料全混合日粮制备机 | 全混日粮搅拌机 | 郑州一科重工机械制造有限公司 | 9JGW-10 | 28100 | 28100 | 0 | 0 | 0 | 0 | 0 | 0 | 搅拌室容积（m3）：10.2 | 规格型号:9JGW-10外形尺寸(长×宽×高):4200×1900×2300MM结构质量:2200KG搅笼转速12-16R/MIN搅拌仓容积:10.2M3结构形式:固定式配套动力范围:15-18.5KW刀片形式:螺旋式刀片数量:动刀42片定刀6片配套动力形式:电动机 | 2015 |  | 部通用类 | 0 | 否
畜牧水产养殖机械 | 饲料（草）加工机械设备 | 饲料搅拌机 | 12m3及以上饲料全混合日粮制备机 | 全混日粮搅拌机 | 郑州一科重工机械制造有限公司 | 9JGW-13 | 35000 | 35000 | 0 | 0 | 0 | 0 | 0 | 0 | 搅拌室容积（m3）：13.2 | 规格型号:9JGW-13外形尺寸(长×宽×高):4700×1900×2300MM结构质量:2600KG搅笼转速12-16R/MIN搅拌仓容积:13.2M3结构形式:固定式配套动力范围:18.5-22KW刀片形式:螺旋式刀片数量:动刀52片定刀8片配套动力形式:电动机 | 2015 |  | 部通用类 | 0 | 否
畜牧水产养殖机械 | 饲料（草）加工机械设备 | 饲料搅拌机 | 12m3及以上饲料全混合日粮制备机 | 全混合日粮搅拌机 | 石家庄万通机械制造有限公司 | TMRJBG14 | 35000 | 35000 | 0 | 0 | 0 | 0 | 0 | 0 | 搅拌室容积（m3）：14 | 搅笼转速:17R/MIN搅拌仓容积:14M3结构形式:固定式刀片型式:梅花型刀片数量:210片 | 2015 |  | 部通用类 | 0 | 否
畜牧水产养殖机械 | 饲料（草）加工机械设备 | 饲料搅拌机 | 12m3及以上饲料全混合日粮制备机 | 全日粮饲料制备机 | 石家庄万通机械制造有限公司 | 9TMRQ-16 | 35000 | 35000 | 0 | 0 | 0 | 0 | 0 | 0 | 搅拌室容积（m3）：16 | 标配刀片(片):24搅拌仓容积:16M3结构形式:卧式刀片数量:24片配套动力形式:电机或拖拉机 | 2015 |  | 部通用类 | 0 | 否
畜牧水产养殖机械 | 饲料（草）加工机械设备 | 饲料搅拌机 | 12m3及以上饲料全混合日粮制备机 | 全日粮饲料制备机 | 石家庄万通机械制造有限公司 | 9TMRQ-21 | 35000 | 35000 | 0 | 0 | 0 | 0 | 0 | 0 | 搅拌室容积（m3）：21 | 标配刀片(片):28搅拌仓容积:21M3结构形式:卧式刀片数量:28片配套动力形式:电机或拖拉机 | 2015 |  | 部通用类 | 0 | 否
畜牧水产养殖机械 | 饲料（草）加工机械设备 | 饲料搅拌机 | 12m3及以上饲料全混合日粮制备机 | 全日粮饲料制备机 | 石家庄万通机械制造有限公司 | 9TMRQ-24 | 35000 | 35000 | 0 | 0 | 0 | 0 | 0 | 0 | 搅拌室容积（m3）：24 | 标配刀片(片):28搅拌仓容积:24M3结构形式:卧式刀片数量:28片配套动力形式:电机或拖拉机 | 2015 |  | 部通用类 | 0 | 否
畜牧水产养殖机械 | 饲料（草）加工机械设备 | 饲料搅拌机 | 12m3及以上饲料全混合日粮制备机 | 全混合日粮制备机 | 安徽省大明农牧机械有限公司 | DM9JQ-12S1 | 35000 | 35000 | 0 | 0 | 0 | 0 | 0 | 0 | 搅拌室容积（m3）：12 |  | 2015 |  | 部通用类 | 0 | 否
畜牧水产养殖机械 | 饲料（草）加工机械设备 | 饲料搅拌机 | 12m3及以上饲料全混合日粮制备机 | 全混合日粮制备机 | 安徽省大明农牧机械有限公司 | DM9JQ-15S2 | 35000 | 35000 | 0 | 0 | 0 | 0 | 0 | 0 | 搅拌室容积（m3）：15 |  | 2015 |  | 部通用类 | 0 | 否
畜牧水产养殖机械 | 饲料（草）加工机械设备 | 饲料搅拌机 | 12m3及以上饲料全混合日粮制备机 | 牵引型全混日粮搅拌机 | 内蒙古华禹农牧机械有限公司 | 9JQL-16.0A | 35000 | 35000 | 0 | 0 | 0 | 0 | 0 | 0 | 搅拌室容积（m3）：16 |  | 2015 |  | 部通用类 | 0 | 否 | 内蒙古
畜牧水产养殖机械 | 饲料（草）加工机械设备 | 饲料搅拌机 | 12m3及以上饲料全混合日粮制备机 | 全混合日粮制备机 | 大同市捷腾机械设备有限公司 | 9SJL-25 | 35000 | 35000 | 0 | 0 | 0 | 0 | 0 | 0 | 搅拌室容积（m3）：25 |  | 2015 |  | 部通用类 | 0 | 否 | 山西
畜牧水产养殖机械 | 饲料（草）加工机械设备 | 饲料搅拌机 | 12m3及以上饲料全混合日粮制备机 | 全混日粮饲料搅拌机 | 天津库恩农业机械有限公司 | EUROMIXI1270 | 35000 | 35000 | 0 | 0 | 0 | 0 | 0 | 0 | 搅拌室容积（m3）：12 | 序号项目单位规格1规格型号/EUROMIXI12702外形尺寸(长×宽×高)MM4470×1990×31903结构质量KG31604搅龙转速R/MIN295搅拌仓容积M3126结构型式/牵引立式7配套动力范围KW≥608刀片型式/三角形9刀片数量片710配套动力形式/拖拉机 | 2015 |  | 部通用类 | 0 | 否 | 天津
畜牧水产养殖机械 | 饲料（草）加工机械设备 | 饲料搅拌机 | 12m3及以上饲料全混合日粮制备机 | 全混日粮饲料搅拌机 | 天津库恩农业机械有限公司 | EUROMIXI2070 | 35000 | 35000 | 0 | 0 | 0 | 0 | 0 | 0 | 搅拌室容积（m3）：20 | 序号项目单位规格1规格型号/EUROMIXI20702外形尺寸(长×宽×高)MM6900×2370×29503结构质量KG66604搅龙转速R/MIN295搅拌仓容积M3206结构型式/牵引立式7配套动力范围KW≥958刀片型式/三角形9刀片数量片1410配套动力形式/拖拉机 | 2015 |  | 部通用类 | 0 | 否 | 天津
畜牧水产养殖机械 | 饲料（草）加工机械设备 | 饲料搅拌机 | 12m3及以上饲料全混合日粮制备机 | 全混合日粮饲料制备机 | 新乡市新东轻工机械有限公司 | 9HSJW-12K | 35000 | 35000 | 0 | 0 | 0 | 0 | 0 | 0 | 搅拌室容积（m3）：12 | 搅拌室容积(M3):12配套动力范围:≧30KW配套动力形式:电动机 | 2015 |  | 部通用类 | 0 | 否
畜牧水产养殖机械 | 饲料（草）加工机械设备 | 饲料搅拌机 | 12m3及以上饲料全混合日粮制备机 | 立式牛饲料搅拌机 | 中机华丰(北京)科技有限公司 | VMT18 | 35000 | 35000 | 0 | 0 | 0 | 0 | 0 | 0 | 搅拌室容积（m3）：18 |  | 2015 |  | 部通用类 | 0 | 否 | 北京
畜牧水产养殖机械 | 饲料（草）加工机械设备 | 饲料搅拌机 | 12m3及以上饲料全混合日粮制备机 | 全混合日粮制备机 | 大同市捷腾机械设备有限公司 | 9SJW-12 | 35000 | 35000 | 0 | 0 | 0 | 0 | 0 | 0 | 搅拌室容积（m3）：12 |  | 2015 |  | 部通用类 | 0 | 否 | 山西
畜牧水产养殖机械 | 饲料（草）加工机械设备 | 饲料搅拌机 | 12m3及以上饲料全混合日粮制备机 | 全混合日粮饲料搅拌机 | 石家庄市金源机械有限公司 | 9TMR-12 | 35000 | 35000 | 0 | 0 | 0 | 0 | 0 | 0 | 搅拌室容积（m3）：12 | 外形尺寸:5300×2000×2240MM,结构质量:3500KG,搅龙转速:21R/MIN,搅拌仓容积:12M3,结构形式:卧式,配套动力范围:30KW,刀片型式:圆刀梅花刀,刀片数量:171,配套动力形式:电机 | 2015 |  | 部通用类 | 0 | 否
畜牧水产养殖机械 | 饲料（草）加工机械设备 | 饲料搅拌机 | 12m3及以上饲料全混合日粮制备机 | 饲料搅拌机 | 河北方月农业机械制造有限公司 | 9TMR-14 | 35000 | 35000 | 0 | 0 | 0 | 0 | 0 | 0 | 搅拌室容积（m3）：14 | 外形尺寸:长×宽×高(MM)4300×2300×2400结构质量:3560KG搅龙转速:25R/MIN搅拌仓容积:14M3结构形式:固定卧式配套动力范围:22KW刀片型式:圆片刀片数量:110片 | 2015 |  | 部通用类 | 0 | 否 | 河北
畜牧水产养殖机械 | 饲料（草）加工机械设备 | 饲料搅拌机 | 12m3及以上饲料全混合日粮制备机 | 全混合日粮制备机 | 安徽安凯金达机械制造有限公司 | HFFQ9HLP-12 | 35000 | 35000 | 0 | 0 | 0 | 0 | 0 | 0 | 搅拌室容积（m3）：12 | 1、产品基本情况:企业名称安徽安凯金达机械制造有限公司所属机具大类畜牧水产养殖机械所属机具小类饲料(草)加工机械设备所属机具品目饲料搅拌机产品名称全混合日粮制备机产品型号HFFQ9HLP-12出厂价格16万2、产品主要技术参数:序号项目单位规格1容积M3122机器净重KG37503尺寸(长X宽X高)MM4550X2545X28704搅龙刀片个225搅龙转速RAD/MIN236轮胎型号/7.00-127配套动力KW75 | 2015 |  | 部通用类 | 0 | 否 | 安徽
畜牧水产养殖机械 | 饲料（草）加工机械设备 | 饲料搅拌机 | 12m3及以上饲料全混合日粮制备机 | 全混合日粮制备机 | 安徽安凯金达机械制造有限公司 | HFFG9HLP-12 | 35000 | 35000 | 0 | 0 | 0 | 0 | 0 | 0 | 搅拌室容积（m3）：12 | 1、产品基本情况:企业名称安徽安凯金达机械制造有限公司所属机具大类畜牧水产养殖机械所属机具小类饲料(草)加工机械设备所属机具品目饲料搅拌机产品名称全混合日粮制备机产品型号HFFG9HLP-12出厂价格16万2、产品主要技术参数:序号项目单位规格1容积M3122机器净重KG34503尺寸(长X宽X高)MM3320X2450X28104搅龙刀片个175搅龙转速RAD/MIN236电机功率KW30 | 2015 |  | 部通用类 | 0 | 否
畜牧水产养殖机械 | 饲料（草）加工机械设备 | 饲料搅拌机 | 12m3及以上饲料全混合日粮制备机 | 全混合日粮制备机 | 安徽安凯金达机械制造有限公司 | HFFQ9HLP-22 | 35000 | 35000 | 0 | 0 | 0 | 0 | 0 | 0 | 搅拌室容积（m3）：22 | 1、产品基本情况:企业名称安徽安凯金达机械制造有限公司所属机具大类畜牧水产养殖机械所属机具小类饲料(草)加工机械设备所属机具品目饲料搅拌机产品名称全混合日粮制备机产品型号HFFQ9HLP-22出厂价格25万2、产品主要技术参数:序号项目单位规格1容积M3222机器净重KG62003尺寸(长X宽X高)MM6680X1540X29604搅龙刀片个345搅龙转速RAD/MIN256轮胎型号/8.25-157配套动力KW100 | 2015 |  | 部通用类 | 0 | 否
畜牧水产养殖机械 | 饲料（草）加工机械设备 | 饲料搅拌机 | 12m3及以上饲料全混合日粮制备机 | 饲料混合喂料车 | 现代农装科技股份有限公司 | SOLOMIX1-1200STAT | 35000 | 35000 | 0 | 0 | 0 | 0 | 0 | 0 | 搅拌室容积（m3）：12 |  | 2015 |  | 部通用类 | 0 | 否 | 北京
畜牧水产养殖机械 | 饲料（草）加工机械设备 | 饲料搅拌机 | 12m3及以上饲料全混合日粮制备机 | 饲料混合喂料车 | 现代农装科技股份有限公司 | SOLOMIX1-1200ZK | 35000 | 35000 | 0 | 0 | 0 | 0 | 0 | 0 | 搅拌室容积（m3）：12 |  | 2015 |  | 部通用类 | 0 | 否 | 北京
畜牧水产养殖机械 | 饲料（草）加工机械设备 | 饲料搅拌机 | 12m3及以上饲料全混合日粮制备机 | 饲料混合喂料车 | 现代农装科技股份有限公司 | SOLOMIX2-1600STAT | 35000 | 35000 | 0 | 0 | 0 | 0 | 0 | 0 | 搅拌室容积（m3）：16 |  | 2015 |  | 部通用类 | 0 | 否 | 北京
畜牧水产养殖机械 | 饲料（草）加工机械设备 | 饲料搅拌机 | 12m3及以上饲料全混合日粮制备机 | 饲料混合喂料车 | 现代农装科技股份有限公司 | SOLOMIX2-1600ZK | 35000 | 35000 | 0 | 0 | 0 | 0 | 0 | 0 | 搅拌室容积（m3）：16 |  | 2015 |  | 部通用类 | 0 | 否 | 北京
畜牧水产养殖机械 | 饲料（草）加工机械设备 | 饲料搅拌机 | 12m3及以上饲料全混合日粮制备机 | 饲料混合喂料车 | 现代农装科技股份有限公司 | SOLOMIX2-1800ZK | 35000 | 35000 | 0 | 0 | 0 | 0 | 0 | 0 | 搅拌室容积（m3）：18 |  | 2015 |  | 部通用类 | 0 | 否 | 北京
畜牧水产养殖机械 | 饲料（草）加工机械设备 | 饲料搅拌机 | 12m3及以上饲料全混合日粮制备机 | 饲料混合喂料车 | 现代农装科技股份有限公司 | SOLOMIX2-2000STAT | 35000 | 35000 | 0 | 0 | 0 | 0 | 0 | 0 | 搅拌室容积（m3）：20 |  | 2015 |  | 部通用类 | 0 | 否 | 北京
畜牧水产养殖机械 | 饲料（草）加工机械设备 | 饲料搅拌机 | 12m3及以上饲料全混合日粮制备机 | 饲料混合喂料车 | 现代农装科技股份有限公司 | SOLOMIX2-2000ZK | 35000 | 35000 | 0 | 0 | 0 | 0 | 0 | 0 | 搅拌室容积（m3）：20 |  | 2015 |  | 部通用类 | 0 | 否 | 北京
畜牧水产养殖机械 | 饲料（草）加工机械设备 | 饲料搅拌机 | 12m3及以上饲料全混合日粮制备机 | 牵引型全混日粮搅拌机 | 中国农业机械化科学研究院呼和浩特分院 | 9JQL-16.0 | 35000 | 35000 | 0 | 0 | 0 | 0 | 0 | 0 | 搅拌室容积（m3）：16 | 结构形式:立式外形尺寸工作状态外形尺寸:(长X宽X高)6600MMX2390MMX2650MM结构质量:6256KG搅龙转速:29R/MIN搅拌仓容积:16M3配套动力范围≥66KW刀片结构型式:锯齿刀片数量:14片配套动力形式:拖拉机 | 2015 |  | 部通用类 | 0 | 否 | 内蒙古
畜牧水产养殖机械 | 饲料（草）加工机械设备 | 饲料搅拌机 | 12m3及以上饲料全混合日粮制备机 | 立式牵引式动物饲料制备机 | 司达特(北京)畜牧设备有限公司 | 9SJL-1200 | 35000 | 35000 | 0 | 0 | 0 | 0 | 0 | 0 | 搅拌室容积（m3）：12 |  | 2015 |  | 部通用类 | 0 | 否 | 北京
畜牧水产养殖机械 | 饲料（草）加工机械设备 | 饲料搅拌机 | 12m3及以上饲料全混合日粮制备机 | 卧式牵引式动物饲料制备机 | 司达特(北京)畜牧设备有限公司 | 9SJW-1200 | 35000 | 35000 | 0 | 0 | 0 | 0 | 0 | 0 | 搅拌室容积（m3）：12 |  | 2015 |  | 部通用类 | 0 | 否 | 北京
畜牧水产养殖机械 | 饲料（草）加工机械设备 | 饲料搅拌机 | 12m3及以上饲料全混合日粮制备机 | 卧式牵引式动物饲料制备机 | 司达特(北京)畜牧设备有限公司 | 9SJW-1600 | 35000 | 35000 | 0 | 0 | 0 | 0 | 0 | 0 | 搅拌室容积（m3）：16 |  | 2015 |  | 部通用类 | 0 | 否 | 北京
畜牧水产养殖机械 | 饲料（草）加工机械设备 | 饲料搅拌机 | 12m3及以上饲料全混合日粮制备机 | 立式牵引式动物饲料制备机 | 司达特(北京)畜牧设备有限公司 | 9SJL-2100 | 35000 | 35000 | 0 | 0 | 0 | 0 | 0 | 0 | 搅拌室容积（m3）：21 |  | 2015 |  | 部通用类 | 0 | 否 | 北京
畜牧水产养殖机械 | 饲料（草）加工机械设备 | 饲料搅拌机 | 12m3及以上饲料全混合日粮制备机 | 立式牵引式动物饲料制备机 | 司达特(北京)畜牧设备有限公司 | 9SJL-2500 | 35000 | 35000 | 0 | 0 | 0 | 0 | 0 | 0 | 搅拌室容积（m3）：25 |  | 2015 |  | 部通用类 | 0 | 否 | 北京
畜牧水产养殖机械 | 饲料（草）加工机械设备 | 饲料搅拌机 | 12m3及以上饲料全混合日粮制备机 | 立式固定式动物饲料制备机 | 司达特(北京)畜牧设备有限公司 | 9SJL-4400 | 35000 | 35000 | 0 | 0 | 0 | 0 | 0 | 0 | 搅拌室容积（m3）：44 |  | 2015 |  | 部通用类 | 0 | 否 | 北京
畜牧水产养殖机械 | 饲料（草）加工机械设备 | 饲料搅拌机 | 12m3及以上饲料全混合日粮制备机 | 立式拖拉机牵引全混合日粮饲料配制机 | 上海伐利牧业技术设备有限公司 | MIXELL12 | 35000 | 35000 | 0 | 0 | 0 | 0 | 0 | 0 | 搅拌室容积（m3）：12 | 外形尺寸(长×宽×高):5220×2450×2750结构质量:3800KG搅龙转速:20~50R/MIN搅拌仓容积:12M3结构形式:立式配套动力范围:55~65KW刀片形式:螺旋形或盘旋形刀片数量:12片 | 2015 |  | 部通用类 | 0 | 否 | 上海
畜牧水产养殖机械 | 饲料（草）加工机械设备 | 饲料搅拌机 | 12m3及以上饲料全混合日粮制备机 | 饲料搅拌机 | 石家庄益丰泰机械有限公司 | 9TMR-14 | 35000 | 35000 | 0 | 0 | 0 | 0 | 0 | 0 | 搅拌室容积（m3）：14 | 搅拌室容积(M3):14结构型式:固定、卧式 | 2015 |  | 部通用类 | 0 | 否 | 河北
畜牧水产养殖机械 | 饲料（草）加工机械设备 | 饲料搅拌机 | 12m3及以上饲料全混合日粮制备机 | 饲料混合搅拌机 | 河南力欧畜牧装备科技股份有限公司(原:新乡市力欧机械有限公司) | 9ZLL-12 | 35000 | 35000 | 0 | 0 | 0 | 0 | 0 | 0 | 搅拌室容积（m3）：12 |  | 2015 |  | 部通用类 | 0 | 否 | 河南
畜牧水产养殖机械 | 饲料（草）加工机械设备 | 饲料搅拌机 | 12m3及以上饲料全混合日粮制备机 | 全日粮饲料制备机 | 河北华昌机械设备有限公司 | 9TMRW-12 | 35000 | 35000 | 0 | 0 | 0 | 0 | 0 | 0 | 搅拌室容积（m3）：12 |  | 2015 |  | 部通用类 | 0 | 否
畜牧水产养殖机械 | 饲料（草）加工机械设备 | 饲料搅拌机 | 12m3及以上饲料全混合日粮制备机 | 饲料搅拌机 | 石家庄市百牧旺乳业机械有限公司 | 9TMR-13 | 35000 | 35000 | 0 | 0 | 0 | 0 | 0 | 0 | 搅拌室容积（m3）：13 | 外形尺寸:5100×2200×2570(MM)结构质量:3164KG搅拌仓容积:13M3结构型式:卧式固定式. | 2015 |  | 部通用类 | 0 | 否 | 河北
畜牧水产养殖机械 | 饲料（草）加工机械设备 | 饲料搅拌机 | 12m3及以上饲料全混合日粮制备机 | 全日粮饲料制备机 | 石家庄市百牧旺乳业机械有限公司 | 9TMRL-12 | 35000 | 35000 | 0 | 0 | 0 | 0 | 0 | 0 | 搅拌室容积（m3）：12 | 外形尺寸:4300×2450×2800(MM),搅拌仓容积:12M3,结构质量:3695KG,结构型式:立式. | 2015 |  | 部通用类 | 0 | 否
畜牧水产养殖机械 | 饲料（草）加工机械设备 | 饲料搅拌机 | 12m3及以上饲料全混合日粮制备机 | 全日粮饲料制备机 | 石家庄市百牧旺乳业机械有限公司 | 9TMRL-18 | 35000 | 35000 | 0 | 0 | 0 | 0 | 0 | 0 | 搅拌室容积（m3）：18 | 外形尺寸:6800×2600×2800(MM),搅拌仓容积:18M3,结构质量:4450KG,结构型式:立式. | 2015 |  | 部通用类 | 0 | 否
畜牧水产养殖机械 | 饲料（草）加工机械设备 | 饲料搅拌机 | 12m3及以上饲料全混合日粮制备机 | 全日粮饲料制备机 | 河北浩瀚农牧机械制造有限公司 | 9TMRW-14 | 35000 | 35000 | 0 | 0 | 0 | 0 | 0 | 0 | 搅拌室容积（m3）：14.2 |  | 2015 |  | 部通用类 | 0 | 否
畜牧水产养殖机械 | 饲料（草）加工机械设备 | 饲料搅拌机 | 12m3及以上饲料全混合日粮制备机 | 立式饲料搅拌车 | 黑龙江农垦畜牧工程技术装备有限公司 | VM-1450 | 35000 | 35000 | 0 | 0 | 0 | 0 | 0 | 0 | 搅拌室容积（m3）：15 |  | 2015 |  | 部通用类 | 0 | 否
畜牧水产养殖机械 | 饲料（草）加工机械设备 | 饲料搅拌机 | 12m3及以上饲料全混合日粮制备机 | 立式牵引式全混日粮饲料制备机 | 北京国科诚泰农牧设备有限公司 | 9SJL-1200 | 35000 | 35000 | 0 | 0 | 0 | 0 | 0 | 0 | 搅拌室容积（m3）：12 |  | 2015 |  | 部通用类 | 0 | 否 | 北京
畜牧水产养殖机械 | 饲料（草）加工机械设备 | 饲料搅拌机 | 12m3及以上饲料全混合日粮制备机 | 卧式牵引式全混合日粮饲料制备机 | 北京国科诚泰农牧设备有限公司 | 9SJW-1200 | 35000 | 35000 | 0 | 0 | 0 | 0 | 0 | 0 | 搅拌室容积（m3）：12 |  | 2015 |  | 部通用类 | 0 | 否 | 北京
畜牧水产养殖机械 | 饲料（草）加工机械设备 | 饲料搅拌机 | 12m3及以上饲料全混合日粮制备机 | 卧式牵引式全混合日粮饲料制备机 | 北京国科诚泰农牧设备有限公司 | 9SJW-1600 | 35000 | 35000 | 0 | 0 | 0 | 0 | 0 | 0 | 搅拌室容积（m3）：16 |  | 2015 |  | 部通用类 | 0 | 否 | 北京
畜牧水产养殖机械 | 饲料（草）加工机械设备 | 饲料搅拌机 | 12m3及以上饲料全混合日粮制备机 | 立式牵引式全混日粮饲料制备机 | 北京国科诚泰农牧设备有限公司 | 9SJL-2100 | 35000 | 35000 | 0 | 0 | 0 | 0 | 0 | 0 | 搅拌室容积（m3）：21 |  | 2015 |  | 部通用类 | 0 | 否 | 北京
畜牧水产养殖机械 | 饲料（草）加工机械设备 | 饲料搅拌机 | 12m3及以上饲料全混合日粮制备机 | 立式牵引式全混日粮饲料制备机 | 北京国科诚泰农牧设备有限公司 | 9SJL-2500 | 35000 | 35000 | 0 | 0 | 0 | 0 | 0 | 0 | 搅拌室容积（m3）：25 |  | 2015 |  | 部通用类 | 0 | 否 | 北京
畜牧水产养殖机械 | 饲料（草）加工机械设备 | 饲料搅拌机 | 12m3及以上饲料全混合日粮制备机 | 全混合日粮饲料制备机 | 青岛郁金香机械有限公司 | 9HL-12 | 35000 | 35000 | 0 | 0 | 0 | 0 | 0 | 0 | 搅拌室容积（m3）：12 |  | 2015 |  | 部通用类 | 0 | 否 | 山东
畜牧水产养殖机械 | 饲料（草）加工机械设备 | 饲料搅拌机 | 12m3及以上饲料全混合日粮制备机 | 全混合日粮饲料制备机 | 青岛郁金香机械有限公司 | 9HL-16 | 35000 | 35000 | 0 | 0 | 0 | 0 | 0 | 0 | 搅拌室容积（m3）：16 |  | 2015 |  | 部通用类 | 0 | 否 | 山东
畜牧水产养殖机械 | 饲料（草）加工机械设备 | 饲料搅拌机 | 12m3及以上饲料全混合日粮制备机 | 全混合日粮制备机 | 蚌埠玛斯特机械设备有限公司 | 9HWP4000 | 35000 | 35000 | 0 | 0 | 0 | 0 | 0 | 0 | 搅拌室容积（m3）：13.2 | 12M3及以上饲料全混合日粮制备机,搅拌容积(M3):13 | 2015 |  | 部通用类 | 0 | 否
畜牧水产养殖机械 | 饲料（草）加工机械设备 | 饲料搅拌机 | 12m3及以上饲料全混合日粮制备机 | 全日粮饲料制备机 | 保定瑞尔农业机械制造有限公司 | 9TMR-13 | 35000 | 35000 | 0 | 0 | 0 | 0 | 0 | 0 | 搅拌室容积（m3）：13 |  | 2015 |  | 部通用类 | 0 | 否 | 河北
畜牧水产养殖机械 | 饲料（草）加工机械设备 | 饲料搅拌机 | 12m3及以上饲料全混合日粮制备机 | 自走式饲料搅拌车 | 黑龙江农垦畜牧工程技术装备有限公司 | 2000DSF | 35000 | 35000 | 0 | 0 | 0 | 0 | 0 | 0 | 搅拌室容积（m3）：20 |  | 2015 |  | 部通用类 | 0 | 否
畜牧水产养殖机械 | 饲料（草）加工机械设备 | 饲料搅拌机 | 12m3及以上饲料全混合日粮制备机 | 全混合日粮饲料制备机 | 山东龙泰畜牧机械有限公司 | SJHG-13 | 35000 | 35000 | 0 | 0 | 0 | 0 | 0 | 0 | 搅拌室容积（m3）：13 |  | 2015 |  | 部通用类 | 0 | 否 | 山东
畜牧水产养殖机械 | 饲料（草）加工机械设备 | 饲料搅拌机 | 12m3及以上饲料全混合日粮制备机 | TMR饲料制备机 | 内蒙古华农机械有限公司 | SJBJ-17B | 35000 | 35000 | 0 | 0 | 0 | 0 | 0 | 0 | 搅拌室容积（m3）：17 |  | 2015 |  | 部通用类 | 0 | 否 | 内蒙古
畜牧水产养殖机械 | 饲料（草）加工机械设备 | 颗粒饲料压制机 | 平模颗粒饲料压制机 | 饲料颗粒压制机 | 当阳市天工实业有限公司 | KSJ200 | 1100 | 1100 | 0 | 0 | 0 | 0 | 0 | 0 | 形式：平模；模直径：200mm；电机功率：11kW | 外形尺寸:1400*500*1000(MM)配套功率11KW整机质量600KG压模内径Φ200. | 2015 |  | 省通用类 | 0 | 否 | 湖北省
畜牧水产养殖机械 | 饲料（草）加工机械设备 | 颗粒饲料压制机 | 平模颗粒饲料压制机 | 颗粒饲料压制机 | 郑州嵩威机械制造有限公司 | 9KLP-260 | 1100 | 1100 | 0 | 0 | 0 | 0 | 0 | 0 | 平模直径258mm | 结构型式:平模平模直径:258MM配套功率:15-18.5KW | 2015 |  | 省通用类 | 18.5 | 否 | 河南省
畜牧水产养殖机械 | 饲料（草）加工机械设备 | 颗粒饲料压制机 | 平模颗粒饲料压制机 | 颗粒饲料压制机 | 新乡市和协饲料机械制造有限公司 | 9KJ-300 | 1100 | 1100 | 0 | 0 | 0 | 0 | 0 | 0 | 平模直径300mm | 结构形式:平模平模直径:300MM动力:15KW | 2015 |  | 省通用类 | 15 | 否 | 河南省
畜牧水产养殖机械 | 饲料（草）加工机械设备 | 颗粒饲料压制机 | 平模颗粒饲料压制机 | 颗粒饲料压制机 | 新乡市和协饲料机械制造有限公司 | 9KJ-300A | 1100 | 1100 | 0 | 0 | 0 | 0 | 0 | 0 | 平模直径300mm | 结构形式:平模平模直径:300MM动力:15KW | 2015 |  | 省通用类 | 15 | 否 | 河南省
畜牧水产养殖机械 | 饲料（草）加工机械设备 | 颗粒饲料压制机 | 环模直径200—250mm颗粒饲料压制机 | 颗粒饲料压制机 | 当阳市天工实业有限公司 | SLHP-220 | 4500 | 4500 | 0 | 0 | 0 | 0 | 0 | 0 | 形式：环模；模直径：220mm；电机功率：11／15kW | 外形尺寸:1300*800*1500(MM)配套动力功率:11或15(KW)整机质量:490KG压模内径:Φ220加工型式:卧式环模. | 2015 |  | 省通用类 | 0 | 否 | 湖北省
畜牧水产养殖机械 | 饲料（草）加工机械设备 | 颗粒饲料压制机 | 环模直径200—250mm颗粒饲料压制机 | 颗粒饲料压制机 | 当阳市天工实业有限公司 | SLHP-200 | 4500 | 4500 | 0 | 0 | 0 | 0 | 0 | 0 | 形式：环模；模直径：200mm；电机功率：7.5／11kW | 外形尺寸:1100*400*1350(MM)配套动力功率:7.5或11KW整机质量:250KG压模内径:Φ200加工型式:卧式环模. | 2015 |  | 省通用类 | 0 | 否 | 湖北省
畜牧水产养殖机械 | 饲料（草）加工机械设备 | 颗粒饲料压制机 | 环模直径250mm及以上颗粒饲料压制机 | 环模颗粒机 | 新乡市恒富电子机械有限公司 | SZLH350 | 10000 | 10000 | 0 | 0 | 0 | 0 | 0 | 0 | 形式：环模；模直径：350mm；电机功率：55kW | 结构形式:环模环模直径:350MM配套动力:55KW外观尺寸(长×宽×高):2900×800×1980MM产量:1880KG | 2015 |  | 省通用类 | 55 | 否 | 河南省
畜牧水产养殖机械 | 饲料（草）加工机械设备 | 颗粒饲料压制机 | 环模直径250mm及以上颗粒饲料压制机 | 颗粒饲料压制机 | 新乡市恒富电子机械有限公司 | SZLH250 | 10000 | 10000 | 0 | 0 | 0 | 0 | 0 | 0 | 环模直径250mm，电机功率22kW | 结构形式:环模环模直径:250MM配套动力:22KW外观尺寸(长×宽×高):1200×1120×1620MM产量:760KG | 2015 |  | 省通用类 | 22 | 否 | 河南省
畜牧水产养殖机械 | 饲料（草）加工机械设备 | 颗粒饲料压制机 | 环模直径250mm及以上颗粒饲料压制机 | 颗粒饲料压制机 | 新乡市和协饲料机械制造有限公司 | 9KLH-350 | 10000 | 10000 | 0 | 0 | 0 | 0 | 0 | 0 | 环模直径350mm，电机功率55kW | 结构形式:环模环模直径:350MM动力:55KW | 2015 |  | 省通用类 | 55 | 否 | 河南省
畜牧水产养殖机械 | 饲料（草）加工机械设备 | 颗粒饲料压制机 | 环模直径250mm及以上颗粒饲料压制机 | 颗粒饲料压制机 | 新乡市和协饲料机械制造有限公司 | 9KLH-304 | 10000 | 10000 | 0 | 0 | 0 | 0 | 0 | 0 | 环模直径304mm，电机功率22kW | 结构形式:环模环模直径:304MM动力:22KW | 2015 |  | 省通用类 | 22 | 否 | 河南省
畜牧水产养殖机械 | 饲料（草）加工机械设备 | 颗粒饲料压制机 | 环模直径250mm及以上颗粒饲料压制机 | 颗粒饲料压制机 | 新乡市和协饲料机械制造有限公司 | 9KLH-250D | 10000 | 10000 | 0 | 0 | 0 | 0 | 0 | 0 | 环模直径250mm，电机功率22kW | 结构形式:环模环模直径:250MM动力:22KW | 2015 |  | 省通用类 | 22 | 否 | 河南省
畜牧水产养殖机械 | 饲料（草）加工机械设备 | 颗粒饲料压制机 | 环模直径250mm及以上颗粒饲料压制机 | 秸秆颗粒饲料压制机 | 河北天太生物质能源开发有限公司 | 9K-90 | 10000 | 10000 | 0 | 0 | 0 | 0 | 0 | 0 | 环模直径548mm，电机功率90kW | 主机外形尺寸(长×宽×高):2600×1250×1950(MM),结构质量:5300(KG),结构型式:环模平放(/),装机容量:90(KW),压辊转速:75(R/MIN),环模内径:548(MM),模孔尺寸:Φ8(MM),模孔数量:1200(/),压辊数量:2(/),压模直径:690(MM),生产率:1000-1500(KG/H) | 2015 |  | 省通用类 | 90 | 否 | 河北省
畜牧水产养殖机械 | 饲料（草）加工机械设备 | 颗粒饲料压制机 | 环模直径250mm及以上颗粒饲料压制机 | 饲料颗粒压制机 | 当阳市天工实业有限公司 | SLHP250 | 10000 | 10000 | 0 | 0 | 0 | 0 | 0 | 0 | 形式：环模；模直径：250mm；电机功率：22kW | 外形尺寸:1300*1150*830(MM)配套动力功率:22(KW)整机质量:850KG环模直径(内):Φ250加工型式:卧式环模. | 2015 |  | 省通用类 | 22 | 否 | 湖北省
畜牧水产养殖机械 | 饲料（草）加工机械设备 | 颗粒饲料压制机 | 平模直径小于200mm颗粒饲料压制机 | 颗粒饲料压制机 | 郑州嵩威机械制造有限公司 | 9SZLP-200-11 | 700 | 700 | 0 | 0 | 0 | 0 | 0 | 0 | 平模直径198mm | 结构型式:平模平模直径:198MM配套功率:11KW | 2015 |  | 省通用类 | 11 | 否 | 河南省
畜牧水产养殖机械 | 饲料（草）加工机械设备 | 颗粒饲料压制机 | 平模直径小于200mm颗粒饲料压制机 | 颗粒饲料压制机 | 郑州嵩威机械制造有限公司 | 9SZLP-200 | 700 | 700 | 0 | 0 | 0 | 0 | 0 | 0 | 平模直径198mm | 结构型式:平模平模直径:198MM配套功率:7.5KW | 2015 |  | 省通用类 | 7.5 | 否 | 河南省
畜牧水产养殖机械 | 饲料（草）加工机械设备 | 颗粒饲料压制机 | 平模直径小于200mm颗粒饲料压制机 | 颗粒饲料压制机 | 郑州嵩威机械制造有限公司 | 9KLP-120 | 700 | 700 | 0 | 0 | 0 | 0 | 0 | 0 | 平模直径118mm | 结构型式:平模平模直径:118MM配套功率:2.2-3KW | 2015 |  | 省通用类 | 3 | 否 | 河南省
畜牧水产养殖机械 | 饲料（草）加工机械设备 | 颗粒饲料压制机 | 平模直径小于200mm颗粒饲料压制机 | 颗粒饲料压制机 | 沧州沧狮磨浆机械有限公司 | 9K-3 | 700 | 700 | 0 | 0 | 0 | 0 | 0 | 0 | 形式：平模；模直径：120mm；电机功率：3kW | 结构形式:平模规格型号:9K-3结构质量:40KG平模宽度:120MM | 2015 |  | 省通用类 | 0 | 否 | 河北省
畜牧水产养殖机械 | 畜牧饲养机械 | 喂料机 | 母猪饲养成套设备 | 母猪分娩床 | 杭州明扬农牧设备有限公司 | 9MFL-215 | 600 | 600 | 0 | 0 | 0 | 0 | 0 | 0 | 食槽、饮水器、保温设备、漏缝地板，单头位，1.6m＜宽度＜2.0m | 结构形式:整体组装,整机质量:320KG,外形尺寸(长×宽):2150×1850MM,围栏用材:DN25、DN15热镀锌管Φ8圆钢,保温板功率/电压:160W/220V,床架大梁、脚用材:球墨铸铁,仔猪活动区漏粪板用材:复合材料,保温板用材:复合温控板,母猪位栏漏粪板间距:10MM. | 2015 |  | 省非通用类 | 0 | 否 | 浙江省
畜牧水产养殖机械 | 畜牧饲养机械 | 喂料机 | 母猪饲养成套设备 | 仔猪保育栏 | 沧州市牧疆南北农牧机械有限公司 | 9LZ-0.7 | 600 | 600 | 0 | 0 | 0 | 0 | 0 | 0 | 保育栏 宽度2.2m | 猪栏长度(单栏)3600MM,猪栏宽度2200MM,围栏高1100MM,结构质量150KG,饲养数量30头 | 2015 |  | 省非通用类 | 0 | 否 | 河北省
畜牧水产养殖机械 | 畜牧饲养机械 | 喂料机 | 母猪饲养成套设备 | 母猪分娩栏 | 沧州市牧疆南北农牧机械有限公司 | 9LM-1.0 | 600 | 600 | 0 | 0 | 0 | 0 | 0 | 0 | 分娩栏 宽度2.2m | 猪栏长度(单栏)3600MM,猪栏宽度2200MM,围栏高1400MM,结构质量300KG,饲养数量母猪2头、仔猪30头 | 2015 |  | 省非通用类 | 0 | 否 | 河北省
畜牧水产养殖机械 | 畜牧饲养机械 | 喂料机 | 母猪饲养成套设备 | 母猪分娩栏 | 武汉市天牧机械设备制造有限公司 | 9FM | 600 | 600 | 0 | 0 | 0 | 0 | 0 | 0 | 食槽、饮水器、保温设备、漏缝地板，单头位，宽度1.65m | 1、外廓尺寸:2200X1650X1088(MM)2、机构质量:173KG3、栅格间隙:50MM4、笼门宽度:440MM | 2015 |  | 省非通用类 | 0 | 否 | 湖北省
畜牧水产养殖机械 | 畜牧饲养机械 | 喂料机 | 母猪饲养成套设备 | 母猪分娩栏 | 武汉市金宏源农机制造有限公司 | 9FM-A | 600 | 600 | 0 | 0 | 0 | 0 | 0 | 0 | 食槽、饮水器、保温设备、漏缝地板，单头位，1.6m＜宽度＜2.0m | 产品基本配置:母猪限位架、仔猪围栏、食槽、饮水器、保温设备、漏缝地板技术规格:外廓尺寸(MM):2200×1650×1000、笼门宽度(MM):440、漏缝地板间隙(MM):10 | 2015 |  | 省非通用类 | 0 | 否 | 湖北省
畜牧水产养殖机械 | 畜牧饲养机械 | 喂料机 | 母猪饲养成套设备 | 母猪分娩栏 | 沧州沧狮磨浆机械有限公司 | 9CSFML-3600×2100 | 600 | 600 | 0 | 0 | 0 | 0 | 0 | 0 | 食槽、饮水器、保温设备、漏缝地板，单头位，宽度：1.8m | 型号:9CSFML-3600X2100结构形式:高床结构质量:350KG | 2015 |  | 省非通用类 | 0 | 否 | 河北省
畜牧水产养殖机械 | 畜牧饲养机械 | 喂料机 | 母猪饲养成套设备 | 母猪栏养成套设备 | 耒阳市兴农牧业有限公司 | 9ZL-2/2/30 | 600 | 600 | 0 | 0 | 0 | 0 | 0 | 0 | 食槽、饮水器、保温设备、漏缝地板，单头位，宽度1.8m | 食槽、饮水器、保温设备、漏缝地板,单头位,宽度1.8M机具型号:9ZL-2/2/30 | 2015 |  | 省非通用类 | 0 | 否 | 湖南省
畜牧水产养殖机械 | 畜牧饲养机械 | 喂料机 | 母猪饲养成套设备 | 母猪分娩栏 | 武汉市惠农得胜机械设备制造有限公司 | 9FM-2.3 | 600 | 600 | 0 | 0 | 0 | 0 | 0 | 0 | 食槽、饮水器、保温设备、漏缝地板，单头位，宽度1.65m |  | 2015 |  | 省非通用类 | 0 | 否 | 湖北省
畜牧水产养殖机械 | 畜牧饲养机械 | 喂料机 | 母猪饲养成套设备 | 网围栏 | 当阳市金诚机械制造有限公司 | 9FMB | 600 | 600 | 0 | 0 | 0 | 0 | 0 | 0 | 食槽、饮水器、保温设备、漏缝地板，单头位，1.6m＜宽度＜2.0m | 该产床用DN15、DN20的热镀锌管及直径8MM圆钢为围栏用材.母猪位尺寸为2200×600×1150,600×650前、后门尺寸仔猪活动区尺寸为2200×450×550,1100×450的漏粪板2200×750×550的仔猪保温区,漏粪板尺寸为1100×450,保温箱尺寸为2140×600×600.(以上尺寸单位均为毫米) | 2015 |  | 省非通用类 | 0 | 否 | 湖北省
畜牧水产养殖机械 | 畜牧饲养机械 | 喂料机 | 带式喂料机 | 茶鲜叶输送机 | 湖北龙泉机械有限公司 | CUY-420 | 1000 | 1000 | 0 | 0 | 0 | 0 | 0 | 0 | 生产率：310kg／h | 型号规格:CUY-420整机外形尺寸(长*宽*高):3185MM*862MM*2569MM整机质量:375KG提升板数量:26个提升速度:15M/MIN提升板宽度:380MM电机型号:YS7144电机功率:0.75KW电机转速:1450R/MIN电机数量:1个前支脚数量:1副出料斗数量:1个进料斗数量:1个输送带材质:PVC输送带宽度:420MM输送带带速:0.25M/S小时输送量:大于等于300KG/H | 2015 |  | 省非通用类 | 0 | 否 | 湖北省
畜牧水产养殖机械 | 畜牧饲养机械 | 喂料机 | 带式喂料机 | 茶叶输送机 | 湖北爱步机械制造有限公司 | 6CWLS-600A | 1000 | 1000 | 0 | 0 | 0 | 0 | 0 | 0 | 支架、提料板、输送带、电机；生产率≥300kg/h | 型号规格6CWLS-600A,整机外形尺寸(长宽高)5000X740X1350MM,整机质量280KG,提升板数量4个,提升速度1-60(可调)M/MIN,电机型号WB100-WD5,功率0.37KW,转速1250R/MIN,1个前支脚,1个出料斗,1个输送带,材质不锈钢网带,输送带带宽600MM,输送带带速0-1M/S,小时输送量50-100KG/H | 2015 |  | 省非通用类 | 1.5 | 否 | 湖北省
畜牧水产养殖机械 | 畜牧饲养机械 | 喂料机 | 带式喂料机 | 茶叶输送机 | 湖北爱步机械制造有限公司 | 6CCS-400 | 1000 | 1000 | 0 | 0 | 0 | 0 | 0 | 0 | 支架、提料板、输送带、电机；生产率≥300kg/h | 型号规格6CCS-400,整机外形尺寸(长宽高)1500X660X1700MM,整机质量140KG,提升板数量25个,提升速度1-60(可调)M/MIN,提升板宽度400MM,电机型号YCT112-4B,功率0.75KW1250R/MIN,1个前支脚数量,1个出料斗,1个输送带,材质PVC输送带,带宽400MM,输送带带速0-1M/S,小时输送量50-100KG/H | 2015 |  | 省非通用类 | 1.5 | 否 | 湖北省
畜牧水产养殖机械 | 畜牧饲养机械 | 喂料机 | 带式喂料机 | 茶叶输送机 | 湖北天池机械股份公司 | 6CSX-40 | 1000 | 1000 | 0 | 0 | 0 | 0 | 0 | 0 | 生产率：806kg／h | 型号规格:6CSX-40,整机外形尺寸,3470*740*1350MM,整机质量:220KG,提升板数量:30个,提升速度1-60M/MIN,提升板宽度:400MM,电机型号:YCT112-4B,转速范围:125-1250R/MIN,吹风机额定电压:220V,吹风机功率:0.1KW,吹风机转速:2800R/MIN | 2015 |  | 省非通用类 | 0 | 否 | 湖北省
畜牧水产养殖机械 | 畜牧饲养机械 | 喂料机 | 带式喂料机 | 茶叶输送机 | 湖北天池机械股份公司 | 6CSX-50 | 1000 | 1000 | 0 | 0 | 0 | 0 | 0 | 0 | 生产率：780kg／h | 型号规格:6CSX-50,整机外形尺寸,3470*800*1350MM,整机质量:220KG,提升板数量:30个,提升速度1-60M/MIN,提升板宽度:400MM,电机型号:YCT112-4B,0.55KW,转速范围:125-1250R/MIN,吹风机额定电压:220V,吹风机功率:0.1KW,吹风机转速:2800R/MIN | 2015 |  | 省非通用类 | 0 | 否 | 湖北省
畜牧水产养殖机械 | 畜牧饲养机械 | 喂料机 | 螺旋或链盘式,料线60-160米喂料机 | 养猪用喂料系统 | 集辰(福建)农林发展有限公司 | JCHN-9WT-95 | 2500 | 2500 | 0 | 0 | 0 | 0 | 0 | 0 | 形式：螺旋弹簧式；最大送料长度≥40米 | 螺旋弹簧外径:95MM,输送管道内径98MM,电动机功率:1.5KW,转速:1400R/MIN,额定电压:380V,送料形式:螺旋弹簧式,最大送料长度≥40米,可选配储料罐容积5M3、8M3、13M3,单位时间送料量≥100L/MIN,吨料耗电量≤0.5KW·H/T,送料机构残留量≤180G/M,储料残留量≤3KG | 2015 |  | 省非通用类 | 0 | 否 | 福建省
畜牧水产养殖机械 | 畜牧饲养机械 | 喂料机 | 螺旋或链盘式,料线60-160米喂料机 | 养猪用喂料系统 | 集辰(福建)农林发展有限公司 | JCHN-9WT-60 | 2500 | 2500 | 0 | 0 | 0 | 0 | 0 | 0 | 形式：螺旋弹簧式；最大送料长度≥80米 | 螺旋弹簧外径:60MM,输送管道内径67MM,电动机功率:0.75KW,转速:1390R/MIN,额定电压:380V,送料形式:螺旋弹簧式最大送料长度≥80米,可选配储料罐容积5M3、8M3、13M3,单位时间送料量≥25L/MIN,吨料耗电量≤1KW·H/T,送料机构残留量≤90G/M,储料残留量≤3KG | 2015 |  | 省非通用类 | 0 | 否 | 福建省
畜牧水产养殖机械 | 畜牧饲养机械 | 喂料机 | 螺旋或链盘式,料线60-160米喂料机 | 养猪用喂料系统 | 集辰(福建)农林发展有限公司 | JCHN-9WT-45 | 2500 | 2500 | 0 | 0 | 0 | 0 | 0 | 0 | 形式：螺旋弹簧式；最大送料长度≥100米 | 螺旋弹簧外径:45MM,输送管道内径53MM,电动机功率:1.5KW,转速:1400R/MIN,额定电压:380V,送料形式:螺旋弹簧式最大送料长度≥100米,可选配储料罐容积5M3、8M3、13M3,单位时间送料量≥10L/MIN,吨料耗电量≤4.5KW·H/T,送料机构残留量≤60G/M,储料残留量≤3KG | 2015 |  | 省非通用类 | 0 | 否 | 福建省
畜牧水产养殖机械 | 畜牧饲养机械 | 喂料机 | 螺旋或链盘式,料线60-160米喂料机 | 链盘式喂料机 | 武汉市金宏源农机制造有限公司 | 9WP-60 | 2500 | 2500 | 0 | 0 | 0 | 0 | 0 | 0 | 形式：链盘式；料线60-160米 | 产品基本配置:电机、料箱、料管、驱动装置、控制装置配套功率(KW):1.5额定转速(R/MIN):1400供电电压(V):380料管直径(MM):Φ60赛盘直径(MM):Φ50输料管最长(M):100送料速度(M/MIN):30-40送料量(KG/H):1000 | 2015 |  | 省非通用类 | 0 | 否 | 湖北省
畜牧水产养殖机械 | 畜牧饲养机械 | 喂料机 | 螺旋或链盘式,料线60-160米喂料机 | 螺旋弹簧式喂料机 | 武汉市金宏源农机制造有限公司 | 9WT-47 | 2500 | 2500 | 0 | 0 | 0 | 0 | 0 | 0 | 形式：螺旋弹簧式；料线60-160米 | 产品基本配置:电机、料箱、料管、驱动装置、控制装置主要技术规格:配套动力(KW)0.75喂料机电机转速(R/MIN)1400喂料线长度(M)60饲料输送量(KG/H)400喂料机工作转速(R/MIN)280 | 2015 |  | 省非通用类 | 0 | 否 | 湖北省
畜牧水产养殖机械 | 畜牧饲养机械 | 喂料机 | 螺旋或链盘式,料线60-160米喂料机 | 螺旋弹簧式自动送料系统 | 浙江天元农牧科技有限公司 | 9WT-1000Z | 2500 | 2500 | 0 | 0 | 0 | 0 | 0 | 0 | 形式：螺旋弹簧式；料线96米 |  | 2015 |  | 省非通用类 | 0 | 否 | 浙江省
畜牧水产养殖机械 | 畜牧饲养机械 | 喂料机 | 螺旋或链盘式,料线60-160米喂料机 | 索盘链条式送料机 | 青岛平度市金巢机械有限责任公司 | 9WSS-1.5-160 | 2500 | 2500 | 0 | 0 | 0 | 0 | 0 | 0 | 形式：索盘链条式；最大输送距离160米 | 结构形式:索盘链条式生产率(KG/H):1000-1500配套动力功率(KW):1.5整机质量(KG):500外形尺寸(长×宽×高)(MM):160000*630*1200单机型名称:索盘链条式送料机. | 2015 |  | 省非通用类 | 0 | 否 | 山东省
畜牧水产养殖机械 | 畜牧饲养机械 | 喂料机 | 螺旋或链盘式,料线60-160米喂料机 | 螺旋喂料机 | 青岛平度市金巢机械有限责任公司 | 9WT-60 | 2500 | 2500 | 0 | 0 | 0 | 0 | 0 | 0 | 形式：螺旋弹簧式；料线100米 | 结构形式:螺旋弹簧式生产率(KG/H):1000-1500配套动力功率(KW):1.5整机质量(KG):450外形尺寸(长×宽×高)(MM):100000×1000×3000单机型名称:螺旋喂料机. | 2015 |  | 省非通用类 | 0 | 否 | 山东省
畜牧水产养殖机械 | 畜牧饲养机械 | 喂料机 | 螺旋或链盘式,料线60-160米喂料机 | 螺旋喂料机 | 青岛平度市金巢机械有限责任公司 | 9WT-36 | 2500 | 2500 | 0 | 0 | 0 | 0 | 0 | 0 | 形式：螺旋弹簧式；料线100米 | 结构形式:螺旋弹簧式生产率(KG/H):500配套动力功率(KW):0.55整机质量(KG):350外形尺寸(长×宽×高)(MM):100000×600×3000单机型名称:螺旋喂料机. | 2015 |  | 省非通用类 | 0 | 否 | 山东省
畜牧水产养殖机械 | 畜牧饲养机械 | 喂料机 | 螺旋或链盘式,料线60-160米喂料机 | 猪用螺旋弹簧式喂料机 | 武汉市天牧机械设备制造有限公司 | 9WT-60 | 2500 | 2500 | 0 | 0 | 0 | 0 | 0 | 0 | 形式：螺旋弹簧式；料线90米 | 1、规格型号:9WT-602、外形尺寸:12000X1600X2500(MM)3、整机质量:170KG4、额定功率0.75KW5、送料生产率:450KG/H6、料线长度:90000MM7、料斗容积:115(90)/L(KG)8、绞龙规格:直径50MM9、料管规格:直径60MM | 2015 |  | 省非通用类 | 0 | 否 | 湖北省
畜牧水产养殖机械 | 畜牧饲养机械 | 喂料机 | 螺旋或链盘式,料线60-160米喂料机 | 猪用链式喂料机 | 武汉市天牧机械设备制造有限公司 | 9WZL-60 | 2500 | 2500 | 0 | 0 | 0 | 0 | 0 | 0 | 形式：链盘式；料线≤100米 | 1、规格型号:9WZL-602、外形尺寸2000X150X2000(MM)3、整机质量:100KG4、额定功率:1.5KW5、料线长度:100米6、送料管直径60MM7、料线转交器:4-12个 | 2015 |  | 省非通用类 | 0 | 否 | 湖北省
畜牧水产养殖机械 | 畜牧饲养机械 | 喂料机 | 螺旋或链盘式,料线60-160米喂料机 | 喂料机 | 沧州市永高农牧机械科技有限公司 | 9W-850 | 2500 | 2500 | 0 | 0 | 0 | 0 | 0 | 0 | 形式：链盘式；料线长度：60m-200m | 结构形式:链式喂料线长度:≤200M装机容量:2.2KW饲料输送量:850KG/H料斗容积:0.5M3喂料电机转速:1430R/MIN链片节距:70MM喂料管规格:直径60MM | 2015 |  | 省非通用类 | 0 | 否 | 河北省
畜牧水产养殖机械 | 畜牧饲养机械 | 喂料机 | 螺旋或链盘式,料线60-160米喂料机 | 喂料机 | 沧州市永高农牧机械科技有限公司 | 9WT-42 | 2500 | 2500 | 0 | 0 | 0 | 0 | 0 | 0 | 形式：螺旋弹簧式；料线60-160米 | 结构形式:螺旋弹簧式喂料线长度:15-60M配套动力范围:0.75KW饲料输送量:850KG/H料塔容积:5-20M3喂料电机转速:1730R/MIN螺旋弹簧直径:42MM喂料管规格:PVC60MM | 2015 |  | 省非通用类 | 0 | 否 | 河北省
畜牧水产养殖机械 | 畜牧饲养机械 | 喂料机 | 螺旋或链盘式,料线60-160米喂料机 | 鸡用螺旋弹簧式喂料机 | 沧州市永高农牧机械科技有限公司 | 9WT-36 | 2500 | 2500 | 0 | 0 | 0 | 0 | 0 | 0 | 形式：螺旋弹簧式；料线60-160米 | 结构形式:螺旋弹簧式喂料线长度:120000MM(最长)配套动力范围:0.75*2KW饲料输送量:≥400KG/H料斗容积:0.11M3喂料电机转速:1440R/MIN螺旋弹簧直径:36MM喂食盘间距:1M喂料管规格:45MM | 2015 |  | 省非通用类 | 0 | 否 | 河北省
畜牧水产养殖机械 | 畜牧饲养机械 | 喂料机 | 螺旋或链盘式,料线60-160米喂料机 | 螺旋弹簧喂料机 | 杭州鼎佑兴自动化设备有限公司 | 9WT-75 | 2500 | 2500 | 0 | 0 | 0 | 0 | 0 | 0 | 形式：螺旋弹簧式；料线75米 | 1.料塔:制造材料为玻璃钢.2.驱动装置:电机功率:1.5KW电机转速:1420R/MIN控制箱:1个.3.输送装置:螺旋弹簧(制造材料为特质钢材)直径:Φ63.5MM送料管(直径*壁厚):PVC管(75MM*4.5MM)支架用材:40MM*40MM镀锌角铁4.下料装置:下料管:PE管/Φ60MM配置释放装置:1个 | 2015 |  | 省非通用类 | 0 | 否 | 浙江省
畜牧水产养殖机械 | 畜牧饲养机械 | 喂料机 | 螺旋或链盘式,料线60-160米喂料机 | 螺旋弹簧喂料机 | 武汉鼎佑兴自动化设备有限公司 | 9WT-66-96 | 2500 | 2500 | 0 | 0 | 0 | 0 | 0 | 0 | 形式：螺旋弹簧式；料线96米 | 1.产品型号:9WT-66-962.结构型式:螺旋弹簧式3..喂料线长度:96M4.装机容量:1.5KW5.生产率(输送量):≥1.0T/H6.喂料机电机转速:1410R/MIN7.螺旋弹簧直径:Φ668.喂料管规格:Φ75MM | 2015 |  | 省非通用类 | 0 | 否 | 湖北省
畜牧水产养殖机械 | 畜牧饲养机械 | 喂料机 | 螺旋或链盘式,料线60-160米喂料机 | 绞龙式自动送料机 | 浙江牧神机械有限公司 | 9SJ-600Z | 2500 | 2500 | 0 | 0 | 0 | 0 | 0 | 0 | 形式：绞龙式；料线≥50米 | 料塔容积4T,物料输送管道直径60MM,绞龙弹簧直径/螺距40/45MM,驱动电动机功率/电压0.75KW/380V,电动机转速1400R/MIN,减速器型号/减速比NCV25/1:5,最大输送距离≥50M,下料管道直径60MM | 2015 |  | 省非通用类 | 1.5 | 否 | 浙江省
畜牧水产养殖机械 | 畜牧饲养机械 | 喂料机 | 螺旋或链盘式,料线60-160米喂料机 | 螺旋弹簧喂料机 | 河北飞尔农业机械制造有限公司 | 9WT-36 | 2500 | 2500 | 0 | 0 | 0 | 0 | 0 | 0 | 形式：螺旋弹簧式；料线80米 | 9WT-36型,螺旋或链盘式,料线60-160米喂料机 | 2015 |  | 省非通用类 | 0 | 否 | 河北省
畜牧水产养殖机械 | 畜牧饲养机械 | 喂料机 | 螺旋或链盘式,料线60-160米喂料机 | 喂料机 | 沧州市牧疆南北农牧机械有限公司 | 9WS-100 | 2500 | 2500 | 0 | 0 | 0 | 0 | 0 | 0 | 形式：塞盘链接式；料线100米 | 1.结构形式:塞盘式2.装机容量:2.2KW3.喂料线长度:≤100M4.饲料输送量:850KG/H5.喂料机工作链速:42M/MIN6.链片节距:45MM7.链片厚度:5.5MM8.料斗容积:7M39.喂料电机转速:1440M/RIN | 2015 |  | 省非通用类 | 0 | 否 | 河北省
畜牧水产养殖机械 | 畜牧饲养机械 | 喂料机 | 螺旋或链盘式,料线60-160米喂料机 | 喂料机 | 沧州市牧疆南北农牧机械有限公司 | 9W-850 | 2500 | 2500 | 0 | 0 | 0 | 0 | 0 | 0 | 形式：链式；料线60-200米 | 1.结构形式:链式2.装机容量:1.5~2.2KW3.喂料线长度:≤200M4.饲料输送量:850KG/H5.喂料机工作链速:42M/MIN6.链片节距:70MM7.链片厚度:5MM8.料斗容积:3M39.喂料电机转速:1440M/RIN10.喂料管规格:Φ60MM | 2015 |  | 省非通用类 | 0 | 否 | 河北省
畜牧水产养殖机械 | 畜牧饲养机械 | 喂料机 | 螺旋或链盘式,料线60-160米喂料机 | 绞龙式自动送料系统 | 杭州明扬农牧设备有限公司 | 9SJ-1000Z | 2500 | 2500 | 0 | 0 | 0 | 0 | 0 | 0 | 形式:搅龙式60米≤料线<160米 | 螺旋弹簧式、含料塔≥4立方、驱动电机1台1.5KW、控制箱1只、绞龙若干米、送料管下料管料线若干米(料线长度养猪多少50-150米变动)等、输送距离≥50M. | 2015 |  | 省非通用类 | 0 | 是 | 浙江省
畜牧水产养殖机械 | 畜牧饲养机械 | 喂料机 | 螺旋或链盘式,料线60-160米喂料机 | 饲料自动输送系统 | 杭州明扬农牧设备有限公司 | 9SS-1500Z | 2500 | 2500 | 0 | 0 | 0 | 0 | 0 | 0 | 形式：搅龙式；料线≥40米 | 索盘式最大输送距离:400米、含料塔、控制箱1只、主机1套、下料管送料管若干米(料线长度而定)等.饲喂对象母猪、肉猪、肉鸡.驱动电机1.5KW. | 2015 |  | 省非通用类 | 0 | 否 | 浙江省
畜牧水产养殖机械 | 畜牧饲养机械 | 喂料机 | 螺旋或链盘式,料线60-160米喂料机 | 螺旋弹簧喂料机 | 武汉鼎佑兴自动化设备有限公司 | 9WT-66-65 | 2500 | 2500 | 0 | 0 | 0 | 0 | 0 | 0 | 形式：螺旋弹簧式；料线65米 | 1.产品型号:9WT-66-652.结构型式:螺旋弹簧式3..喂料线长度:65M4.装机容量:1.5KW5.生产率(输送量):≥1.0T/H6.喂料机电机转速:1410R/MIN7.螺旋弹簧直径:Φ668.喂料管规格:Φ75MM | 2015 |  | 省非通用类 | 0 | 否 | 湖北省
畜牧水产养殖机械 | 畜牧饲养机械 | 喂料机 | 螺旋或链盘式,料线60-160米喂料机 | 螺旋弹簧喂料机 | 武汉鼎佑兴自动化设备有限公司 | 9WT-66-75 | 2500 | 2500 | 0 | 0 | 0 | 0 | 0 | 0 | 形式：螺旋弹簧式；料线75米 | 1.产品型号:9WT-66-752.结构型式:螺旋弹簧式3..喂料线长度:75M4.装机容量:1.5KW5.生产率(输送量):≥1.0T/H6.喂料机电机转速:1410R/MIN7.螺旋弹簧直径:Φ668.喂料管规格:Φ75MM | 2015 |  | 省非通用类 | 0 | 否 | 湖北省
畜牧水产养殖机械 | 畜牧饲养机械 | 喂料机 | 螺旋或链盘式,料线60-160米喂料机 | 螺旋弹簧喂料机 | 武汉鼎佑兴自动化设备有限公司 | 9WT-66-85 | 2500 | 2500 | 0 | 0 | 0 | 0 | 0 | 0 | 形式：螺旋弹簧式；料线85米 | 1.产品型号:9WT-66-852.结构型式:螺旋弹簧式3..喂料线长度:85M4.装机容量:1.5KW5.生产率(输送量):≥1.0T/H6.喂料机电机转速:1410R/MIN7.螺旋弹簧直径:Φ668.喂料管规格:Φ75MM | 2015 |  | 省非通用类 | 0 | 否 | 湖北省
畜牧水产养殖机械 | 畜牧饲养机械 | 喂料机 | 螺旋或链盘式,料线160米以上喂料机 | 喂料机 | 沧州市牧疆南北农牧机械有限公司 | 9WS-200 | 4000 | 4000 | 0 | 0 | 0 | 0 | 0 | 0 | 形式：盘索式；料线200米 | 1.结构形式:塞盘式2.装机容量:2.2KW3.喂料线长度:≤200M4.饲料输送量:850KG/H5.喂料机工作链速:42M/MIN6.链片节距:45MM7.链片厚度:5.5MM8.料斗容积:7M39.喂料电机转速:1440M/RIN | 2015 |  | 省非通用类 | 0 | 否 | 河北省
畜牧水产养殖机械 | 畜牧饲养机械 | 喂料机 | 螺旋或链盘式,料线160米以上喂料机 | 索盘式喂料机 | 武汉鼎佑兴自动化设备有限公司 | 9SS-1.0-250 | 4000 | 4000 | 0 | 0 | 0 | 0 | 0 | 0 | 形式：盘索式；料线250米 | 1.规格型号:9SS-1.0-2502.结构型式:索盘式3.装机容量:1.5KW4.输送长度:250M5.生产率(输送量):≥1.0T/H6.索盘行进速度:12~15M/MIN7.伸缩管调节器:100~400MM8.输送管内径:54MM9.索盘外径:49MM10.索盘间距:100MM | 2015 |  | 省非通用类 | 0 | 否 | 湖北省
畜牧水产养殖机械 | 畜牧饲养机械 | 喂料机 | 螺旋或链盘式,料线160米以上喂料机 | 索盘式喂料机 | 武汉鼎佑兴自动化设备有限公司 | 9SS-1.0-200 | 4000 | 4000 | 0 | 0 | 0 | 0 | 0 | 0 | 形式：盘索式；料线200米 | 1.规格型号:9SS-1.0-2002.结构型式:索盘式3.装机容量:1.5KW4.输送长度:200M5.生产率(输送量):≥1.0T/H6.索盘行进速度:12~15M/MIN7.伸缩管调节器:100~400MM8.输送管内径:54MM9.索盘外径:49MM10.索盘间距:100MM | 2015 |  | 省非通用类 | 0 | 否 | 湖北省
畜牧水产养殖机械 | 畜牧饲养机械 | 喂料机 | 螺旋或链盘式,料线160米以上喂料机 | 索盘式喂料机 | 武汉鼎佑兴自动化设备有限公司 | 9SS-1.0-300 | 4000 | 4000 | 0 | 0 | 0 | 0 | 0 | 0 | 形式：盘索式；料线300米 | 1.规格型号:9SS-1.0-3002.结构型式:索盘式3.装机容量:1.5KW4.输送长度:300M5.生产率(输送量):≥1.0T/H6.索盘行进速度:12~15M/MIN7.伸缩管调节器:100~400MM8.输送管内径:54MM9.索盘外径:49MM10.索盘间距:100MM | 2015 |  | 省非通用类 | 0 | 否 | 湖北省
畜牧水产养殖机械 | 畜牧饲养机械 | 喂料机 | 螺旋或链盘式,料线160米以上喂料机 | 索盘式喂料机 | 武汉鼎佑兴自动化设备有限公司 | 9SS-1.0-320 | 4000 | 4000 | 0 | 0 | 0 | 0 | 0 | 0 | 形式：盘索式；料线320米 | 1.规格型号:9SS-1.0-3202.结构型式:索盘式3.装机容量:1.5KW4.输送长度:320M5.生产率(输送量):≥1.0T/H6.索盘行进速度:12~15M/MIN7.伸缩管调节器:100~400MM8.输送管内径:54MM9.索盘外径:49MM10.索盘间距:100MM | 2015 |  | 省非通用类 | 0 | 否 | 湖北省
畜牧水产养殖机械 | 畜牧饲养机械 | 喂料机 | 螺旋或链盘式,料线160米以上喂料机 | 索盘式喂料机 | 武汉鼎佑兴自动化设备有限公司 | 9SS-1.0-340 | 4000 | 4000 | 0 | 0 | 0 | 0 | 0 | 0 | 形式：盘索式；料线340米 | 1.规格型号:9SS-1.0-3402.结构型式:索盘式3.装机容量:1.5KW4.输送长度:340M5.生产率(输送量):≥1.0T/H6.索盘行进速度:12~15M/MIN7.伸缩管调节器:100~400MM8.输送管内径:54MM9.索盘外径:49MM10.索盘间距:100MM | 2015 |  | 省非通用类 | 0 | 否 | 湖北省
畜牧水产养殖机械 | 畜牧饲养机械 | 喂料机 | 螺旋或链盘式,料线160米以上喂料机 | 索盘式喂料机 | 武汉鼎佑兴自动化设备有限公司 | 9SS-1.0-360 | 4000 | 4000 | 0 | 0 | 0 | 0 | 0 | 0 | 形式：盘索式；料线360米 | 1.规格型号:9SS-1.0-3602.结构型式:索盘式3.装机容量:1.5KW4.输送长度:360M5.生产率(输送量):≥1.0T/H6.索盘行进速度:12~15M/MIN7.伸缩管调节器:100~400MM8.输送管内径:54MM9.索盘外径:49MM10.索盘间距:100MM | 2015 |  | 省非通用类 | 0 | 否 | 湖北省
畜牧水产养殖机械 | 畜牧饲养机械 | 喂料机 | 螺旋或链盘式,料线160米以上喂料机 | 盘索式自动送料系统 | 海宁市海牧农牧机械有限公司 | 9SP-1500Z | 4000 | 4000 | 0 | 0 | 0 | 0 | 0 | 0 | 形式：盘索式；料线≥160米 | 1料塔容积:4.0T2提升电机功率:3.0KW3盘索减速电机功率:1.5KW4盘索直直径:40MM5输送线输送管直径:Φ60MM6下料口直径:45MM7最大输送距离:280M | 2015 |  | 省非通用类 | 0 | 否 | 浙江省
畜牧水产养殖机械 | 畜牧饲养机械 | 喂料机 | 螺旋或链盘式,料线160米以上喂料机 | 索盘式饲料输送机 | 杭州鼎佑兴自动化设备有限公司 | 9SS-1.0 | 4000 | 4000 | 0 | 0 | 0 | 0 | 0 | 0 | 形式:盘索式料线300米 | 1.料塔:制造材料为玻璃钢2.驱动装置:电机功率:1.5KW电机转速:1420R/MIN减速器类型/减速比:硬齿面减速机/1:38.28I控制箱:1个.3.输送装置:盘锁:Φ48MM钢丝绳、PVC送料管(直径*壁厚):镀锌管(Φ54MM*1.8MM)转角:铝合金、铸铁支架用材:40MM*40MM镀锌角铁.4.下料装置:下料管:Φ89MM镀锌管配量器(容积*个数):(5L*45个)配量释放装置:1个. | 2015 |  | 省非通用类 | 0 | 否 | 浙江省
畜牧水产养殖机械 | 畜牧饲养机械 | 喂料机 | 螺旋或链盘式,料线160米以上喂料机 | 盘索式自动送料系统 | 浙江天元农牧科技有限公司 | 9SSP-1500Z | 4000 | 4000 | 0 | 0 | 0 | 0 | 0 | 0 | 形式：盘索式；料线≥160米 |  | 2015 |  | 省非通用类 | 0 | 否 | 浙江省
畜牧水产养殖机械 | 畜牧饲养机械 | 喂料机 | 螺旋或链盘式,料线160米以上喂料机 | 盘索式自动送料系统 | 浙江牧神机械有限公司 | 9SP-1500Z | 4000 | 4000 | 0 | 0 | 0 | 0 | 0 | 0 | 形式：盘索式；最大输送距离50-300米 | 料塔容积1-20M3,电压380V,驱动电机功率1.5KW,减速器减速比1:43.3、1:45,输送管道直径60MM,最大输送距离300M,输送线速度0.45M/S,盘索直径42MM,下料口尺寸26MM×60MM | 2015 |  | 省非通用类 | 1.5 | 否 | 浙江省
畜牧水产养殖机械 | 畜牧饲养机械 | 喂料机 | 行车式或牵引式喂料机 | 龙门式自动喂料机 | 武汉市飞凤养殖机械有限公司 | 9WM | 3500 | 3500 | 0 | 0 | 0 | 0 | 0 | 0 | 形式：行车式 | 结构形式:轨道播种式外观尺寸:12500*1600*2500配套动力:5.6KW料线长度:≤100M饲料输送量:1200KG/H喂料机链速度:8±1M/MIN提升高度:3.5M料斗容积:0.48M3送料电机转速:380R/MIN喂料斗数量:4个 | 2015 |  | 省非通用类 | 0 | 否 | 湖北省
畜牧水产养殖机械 | 畜牧饲养机械 | 喂料机 | 行车式或牵引式喂料机 | 蛋鸡自动喂料机 | 商洛市岚飞琦工贸有限责任公司 | 9WLJ-2-4-6-8 | 3500 | 3500 | 0 | 0 | 0 | 0 | 0 | 0 | 形式：行车式 | 配套总动力:8.2KW、其中(上料电机:2.2KW-4P1台,送料电机:1.5KW-4P1台,喂料调速电机1.5KW1台,行走电机:1.5KW-4P1台)螺旋上料器:1个5M,喂料长度50-100M, | 2015 |  | 省非通用类 | 0 | 否 | 陕西省
畜牧水产养殖机械 | 畜牧饲养机械 | 喂料机 | 行车式或牵引式喂料机 | 料斗轨道式全自动喂料机 | 武汉市惠农得胜机械设备制造有限公司 | 9WD-4 | 3500 | 3500 | 0 | 0 | 0 | 0 | 0 | 0 | 形式：行车式 |  | 2015 |  | 省非通用类 | 0 | 否 | 湖北省
畜牧水产养殖机械 | 畜牧饲养机械 | 喂料机 | 行车式或牵引式喂料机 | 三列四层送料机 | 武汉市金宏源农机制造有限公司 | 9WL-3×4 | 3500 | 3500 | 0 | 0 | 0 | 0 | 0 | 0 | 形式：行车式 | 基本配置:电机、料箱、输送装置、行走装置、轨道、控制系统主要技术规格:配套总功率:(KW)5.25工作电压:(V)380料斗有效容积(KG)1000饲料输送量:(KG/MIN)20-50行走速度(M/MIN)15 | 2015 |  | 省非通用类 | 0 | 否 | 湖北省
畜牧水产养殖机械 | 畜牧饲养机械 | 喂料机 | 行车式或牵引式喂料机 | 喂料机 | 沧州沧狮磨浆机械有限公司 | 9W-4 | 3500 | 3500 | 0 | 0 | 0 | 0 | 0 | 0 | 形式：行车式 | 结构形式:行车式型号:9W-4喂料长度:30-100米 | 2015 |  | 省非通用类 | 0 | 否 | 河北省
畜牧水产养殖机械 | 畜牧饲养机械 | 喂料机 | 行车式或牵引式喂料机 | 自动投料机 | 仙桃市万英机械有限公司 | 9WY-8 | 3500 | 3500 | 0 | 0 | 0 | 0 | 0 | 0 | 形式：行车式 | 主要用于禽畜饲料喂养,全自动,大大节约了人力,有效的提高了饲料的使用率.外形尺寸(长×宽×高):8.2×1.0×3.3结构质量:1000KG配套动力:5.6KW(共5个电机)行走机构:配套动力:0.75KW减速比:40:1送料机构:配套动力:1.5KW绞叶直径:165MM提升机构:配套动力:1.5KW | 2015 |  | 省非通用类 | 0 | 否 | 湖北省
畜牧水产养殖机械 | 畜牧饲养机械 | 喂料机 | 行车式或牵引式喂料机 | 四层层叠式喂料机 | 河南金凤牧业设备股份有限公司 | 9WCW-82200 | 3500 | 3500 | 0 | 0 | 0 | 0 | 0 | 0 | 形式：行车式 | 配置:主机、横向输料装置、导轨、控制器.参数:负荷功率0.75KW、纯工作小时生产率≥400KG/H、、行走速度6~15M/MIN、外形尺寸(长×宽×高)(1.5~2.3)×(2.3~2.6)×(1.5~3.2)M、单个料箱装料重量35~100KG、送料不匀度≤15G/M、漆层厚度≥0.05MM、结构质量600KG | 2015 |  | 省非通用类 | 0 | 否 | 河南省
畜牧水产养殖机械 | 畜牧饲养机械 | 喂料机 | 行车式或牵引式喂料机 | 五层阶梯式喂料机 | 河南金凤牧业设备股份有限公司 | 9WTW-10300 | 3500 | 3500 | 0 | 0 | 0 | 0 | 0 | 0 | 形式：行车式 | 配置:主机、导轨、横向输料装置、控制器.参数:配套动力0.75~1.5KW、单个喂料器生产率≥60KG/H、、行走速度10~15M/MIN、外形尺寸(长×宽×高)(1.3~1.8)×(2.5~3)×(2.2~3.2)M、单个料箱装料重量35~100KG、喂料器的不匀度≤15G/M、漆层厚度≥0.05MM、结构质量800KG | 2015 |  | 省非通用类 | 0 | 否 | 河南省
畜牧水产养殖机械 | 畜牧饲养机械 | 喂料机 | 行车式或牵引式喂料机 | 喂料机 | 沧州市永高农牧机械科技有限公司 | 9WB-4 | 3500 | 3500 | 0 | 0 | 0 | 0 | 0 | 0 | 形式：牵引式 | 结构形式:牵引式喂料线长度:30~100M配套动力范围:1.5KW饲料输送量:≥400KG/H料斗容积:0.2*2M3喂料电机转速:1440R/MIN | 2015 |  | 省非通用类 | 0 | 否 | 河北省
畜牧水产养殖机械 | 畜牧饲养机械 | 喂料机 | 行车式或牵引式喂料机 | 喂料机 | 南漳县恒达机械制造销售有限公司 | 9WB-4 | 3500 | 3500 | 0 | 0 | 0 | 0 | 0 | 0 | 形式：行车式 | 1外形尺寸MM8800×1700×23502配套动力KW4.073结构型式轨道播种式4喂料线长度M60-1005饲料输送量KG12006喂料机工作链速M/MIN8±17链片节距MM15.8758链片厚度MM2.59料斗容积M20.1510送料电机转速R/MIN144011相邻两喂食盘间距MM24012喂食管规格MMΦ50×4 | 2015 |  | 省非通用类 | 0 | 否 | 湖北省
畜牧水产养殖机械 | 畜牧饲养机械 | 喂料机 | 行车式或牵引式喂料机 | 四层阶梯式喂料机 | 河南金凤牧业设备股份有限公司 | 9WTW-82900 | 3500 | 3500 | 0 | 0 | 0 | 0 | 0 | 0 | 形式：行车式 | 配置:主机、导轨、横向输料装置、控制器.参数:配套动力0.75~1.5KW、单个喂料器生产率≥60KG/H、、行走速度10~15M/MIN、外形尺寸(长×宽×高)(1.3~1.8)×(2.5~3)×(2.2~3.2)M、单个料箱装料重量35~100KG、喂料器的不匀度≤15G/M、漆层厚度(锌层厚度)≥0.05(≥0.025)MM、结构质量600KG | 2015 |  | 省非通用类 | 0 | 否 | 河南省
畜牧水产养殖机械 | 畜牧饲养机械 | 喂料机 | 行车式或牵引式喂料机 | 三层阶梯式喂料机 | 河南金凤牧业设备股份有限公司 | 9WTW-62700 | 3500 | 3500 | 0 | 0 | 0 | 0 | 0 | 0 | 形式：行车式 | 配置:主机、导轨、横向输料装置、控制器.参数:负荷功率0.75~1.5KW、单个喂料器生产率≥60KG/H、、行走速度10~15M/MIN、外形尺寸(长×宽×高)(1.3~1.8)×(2.5~3)×(2.2~3.2)M、单个料箱装料重量35~100KG、喂料器的不匀度≤15G/M、漆层厚度≥0.05MM、结构质量400KG | 2015 |  | 省非通用类 | 0 | 否 | 河南省
畜牧水产养殖机械 | 畜牧饲养机械 | 喂料机 | 行车式或牵引式喂料机 | 四列行车式喂料机 | 河南金凤牧业设备股份有限公司 | 9WHW-469000 | 3500 | 3500 | 0 | 0 | 0 | 0 | 0 | 0 | 形式：行车式 | 配置:主机、横向输料装置、导轨、控制器.参数:负荷功率0.75KW、纯工作小时生产率≥400KG/H、、行走速度10~15M/MIN、外形尺寸(长×宽×高)(2.2~14)×(0.9~2.0)×(1.5~3.2)M、单个料箱装料重量35~100KG、送料不匀度≤15G/M、漆层厚度≥0.05MM、结构质量800KG | 2015 |  | 省非通用类 | 0 | 否 | 河南省
畜牧水产养殖机械 | 畜牧饲养机械 | 喂料机 | 行车式或牵引式喂料机 | 三列行车式喂料机 | 河南金凤牧业设备股份有限公司 | 9WHW-369000 | 3500 | 3500 | 0 | 0 | 0 | 0 | 0 | 0 | 形式：行车式 | 配置:主机、横向输料装置、导轨、控制器.参数:负荷功率0.75KW、纯工作小时生产率≥240KG/H、、行走速度10~15M/MIN、外形尺寸(长×宽×高)(2.2~14)×(0.9~2.0)×(1.5~3.2)M、单个料箱装料重量35~100KG、送料不匀度≤15G/M、漆层厚度(锌层厚度)≥0.05(≥0.025)MM、结构质量600KG | 2015 |  | 省非通用类 | 0 | 否 | 河南省
畜牧水产养殖机械 | 畜牧饲养机械 | 喂料机 | 行车式或牵引式喂料机 | 两列行车式喂料机 | 河南金凤牧业设备股份有限公司 | 9WHW-269000 | 3500 | 3500 | 0 | 0 | 0 | 0 | 0 | 0 | 形式：行车式 | 配置:主机、横向输料装置、导轨、控制器.参数:负荷功率0.75KW、纯工作小时生产率≥400KG/H、、行走速度10~15M/MIN、外形尺寸(长×宽×高)(2.2~14)×(0.9~2.0)×(1.5~3.2)M、单个料箱装料重量35~100KG、送料不匀度≤15G/M、漆层厚度(锌层厚度)≥0.05(≥0.025)MM、结构质量400KG | 2015 |  | 省非通用类 | 0 | 否 | 河南省
畜牧水产养殖机械 | 畜牧饲养机械 | 喂料机 | 行车式或牵引式喂料机 | 喂料机 | 武汉市天牧机械设备制造有限公司 | 9WB-6 | 3500 | 3500 | 0 | 0 | 0 | 0 | 0 | 0 | 形式：行车式 | 1、整机外形尺寸6500X1600X2500(MM)2、配套电机总功率:4.07KW3、喂料长度:100M4、喂料机构传动方式:减速机直联5、饲料输送量:20-50KG/MIN | 2015 |  | 省非通用类 | 0 | 否 | 湖北省
畜牧水产养殖机械 | 畜牧饲养机械 | 喂料机 | 行车式或牵引式喂料机 | 螺旋弹簧式喂料机 | 武汉市天牧机械设备制造有限公司 | 9WT-110 | 3500 | 3500 | 0 | 0 | 0 | 0 | 0 | 0 | 形式：行车式 | 1、结构形式:螺旋弹簧式2、规格型号:9WT-110型3、配套动力范围:2.2KW4、喂料线长度:16M5、饲料输送量:2000KG/H6、喂料口直径:33MM7、料斗容积:0.5M38、螺旋弹簧规格:外径88.2MMX内径63.8MMX厚度5.7MM9、喂料管规格:直径110MMX厚度6.0MM | 2015 |  | 省非通用类 | 0 | 否 | 湖北省
畜牧水产养殖机械 | 畜牧饲养机械 | 喂料机 | 行车式或牵引式喂料机 | 鸡用自动喂料机 | 河北飞尔农业机械制造有限公司 | 9WQ-3 | 3500 | 3500 | 0 | 0 | 0 | 0 | 0 | 0 | 形式：牵引式 | 9WQ-3型,行车式或牵引是鸡用自动喂料机 | 2015 |  | 省非通用类 | 0 | 否 | 河北省
畜牧水产养殖机械 | 畜牧饲养机械 | 清粪机（车） | 牵引刮板式清粪机 | 清粪机 | 武汉市飞凤养殖机械有限公司 | 9FQ-1800 | 610 | 610 | 0 | 0 | 0 | 0 | 0 | 0 | 结构形式：牵引刮板式 |  | 2015 |  | 部通用类 | 0 | 否 | 湖北
畜牧水产养殖机械 | 畜牧饲养机械 | 清粪机（车） | 牵引刮板式清粪机 | 清粪机(车) | 北京京鹏环宇畜牧科技股份有限公司 | 9FZQ-4500D | 610 | 610 | 0 | 0 | 0 | 0 | 0 | 0 | 结构形式：牵引刮板式 |  | 2015 |  | 部通用类 | 0 | 否
畜牧水产养殖机械 | 畜牧饲养机械 | 清粪机（车） | 牵引刮板式清粪机 | 清粪机 | 馆陶县永盛机械制造有限公司 | 9FQ-2 | 610 | 610 | 0 | 0 | 0 | 0 | 0 | 0 | 结构形式：牵引刮板式 | 结构型式:牵引刮板式规格型号:9FQ-2配套动力:1.5KW最大工作牵引力:2800-3200N外乡尺寸(长×宽×高):刮板:2000×1000×250结构质量:650KG刮粪板宽度:2000MM刮粪板回程离地间隙:≥50MM | 2015 |  | 部通用类 | 0 | 否
畜牧水产养殖机械 | 畜牧饲养机械 | 清粪机（车） | 牵引刮板式清粪机 | 清粪机 | 馆陶县永盛机械制造有限公司 | 9FQ-3 | 610 | 610 | 0 | 0 | 0 | 0 | 0 | 0 | 结构形式：牵引刮板式 | 结构型式:牵引刮板式规格型号:9FQ-3配套动力:3KW最大工作牵引力:2800-3200N外乡尺寸(长×宽×高):刮板:2000×1000×250结构质量:850KG刮粪板宽度:2000MM刮粪板回程离地间隙:≥50MM | 2015 |  | 部通用类 | 0 | 否
畜牧水产养殖机械 | 畜牧饲养机械 | 清粪机（车） | 牵引刮板式清粪机 | 清粪机 | 湖北丰收农机制造有限公司 | 9FQ-1800 | 610 | 610 | 0 | 0 | 0 | 0 | 0 | 0 | 结构形式：牵引刮板式 | 结构形式:牵引刮板式整机传动方式:B1397*2皮带传动 | 2015 |  | 部通用类 | 0 | 否 | 湖北
畜牧水产养殖机械 | 畜牧饲养机械 | 清粪机（车） | 牵引刮板式清粪机 | 智能化清粪机 | 陕西恒达实业有限公司 | 9FQ-3000 | 610 | 610 | 0 | 0 | 0 | 0 | 0 | 0 | 结构形式：牵引刮板式 |  | 2015 |  | 部通用类 | 0 | 否
畜牧水产养殖机械 | 畜牧饲养机械 | 清粪机（车） | 牵引刮板式清粪机 | 清粪机 | 内蒙古华农机械有限公司 | ZNQ-2M | 610 | 610 | 0 | 0 | 0 | 0 | 0 | 0 | 结构形式：牵引刮板式 |  | 2015 |  | 部通用类 | 0 | 否
畜牧水产养殖机械 | 畜牧饲养机械 | 清粪机（车） | 牵引刮板式清粪机 | 牵引刮板式清粪机 | 武汉市天牧机械设备制造有限公司 | 9FQ-1800 | 610 | 610 | 0 | 0 | 0 | 0 | 0 | 0 | 结构形式：牵引刮板式 | 配套动力:1.1KW,主机外形尺寸:700X600X250MM,结构质量:80KG,刮粪板宽度:1800MM, | 2015 |  | 部通用类 | 0 | 否 | 湖北
畜牧水产养殖机械 | 畜牧饲养机械 | 清粪机（车） | 牵引刮板式清粪机 | 四层层叠式清粪机 | 河南金凤牧业设备股份有限公司 | 9FDS-4C-2250-22 | 610 | 610 | 0 | 0 | 0 | 0 | 0 | 0 | 结构形式：牵引刮板式 | 配置:主机电机、清粪履带、控制器.参数:配套动力2.2KW、最大牵引力≥2800N、结构形式(长×宽×高)﹙0.3~0.8)×(0.9~2.0)×(2.5~3.2)M、行走速度≤10M/MIN、漆层厚度≥0.05MM、结构质量800KG | 2015 |  | 部通用类 | 0 | 否
畜牧水产养殖机械 | 畜牧饲养机械 | 清粪机（车） | 牵引刮板式清粪机 | 牵引式刮板清粪机 | 河南中州牧业养殖设备有限公司 | 9FQ-2000 | 610 | 610 | 0 | 0 | 0 | 0 | 0 | 0 | 结构形式：牵引刮板式 |  | 2015 |  | 部通用类 | 0 | 否
畜牧水产养殖机械 | 畜牧饲养机械 | 清粪机（车） | 牵引刮板式清粪机 | 牵引式刮板清粪机 | 武汉市金宏源农机制造有限公司 | 9FQ-1800 | 610 | 610 | 0 | 0 | 0 | 0 | 0 | 0 | 结构形式：牵引刮板式 | 功率:KW1.1刮粪板外形尺寸:MM1800×140×4结构质量:KG85刮粪板行进速度:M/MIN5.2 | 2015 |  | 部通用类 | 0 | 否 | 湖北
畜牧水产养殖机械 | 畜牧饲养机械 | 清粪机（车） | 牵引刮板式清粪机 | 清粪机 | 南漳县恒达机械制造销售有限公司 | 9FQ-1800 | 610 | 610 | 0 | 0 | 0 | 0 | 0 | 0 | 结构形式：牵引刮板式 | 1外形尺寸MM1800×140×2002配套动力KW1.53结构型式牵引式4最大工作牵引力N≥28005结构质量(不含牵引绳)KG1356刮粪板宽度MM18007刮粪板行进速度7.5M/MIN8刮粪板回程离地间隙MM80 | 2015 |  | 部通用类 | 0 | 否
畜牧水产养殖机械 | 畜牧饲养机械 | 清粪机（车） | 牵引刮板式清粪机 | 清粪机 | 石家庄市百牧旺乳业机械有限公司 | 9FQ-2000 | 610 | 610 | 0 | 0 | 0 | 0 | 0 | 0 | 结构形式：牵引刮板式；工作长度（m）：80 | 结构型式:牵引式结构质量320KG刮粪板宽度:2000MM外形尺寸:主机820×520×360(MM)刮板2000×500×200(MM) | 2015 |  | 部通用类 | 0 | 否 | 河北
畜牧水产养殖机械 | 畜牧饲养机械 | 清粪机（车） | 牵引刮板式清粪机 | 清粪机 | 石家庄市百牧旺乳业机械有限公司 | 9FQ-1 | 610 | 610 | 0 | 0 | 0 | 0 | 0 | 0 | 结构形式：牵引刮板式 | 结构形式:牵引式,刮粪板宽度1500MM,结构质量:4500KG,配套动力:1.5KW,外形尺寸:主机800×800×1500(MM)刮板1500×500×210(MM) | 2015 |  | 部通用类 | 0 | 否
畜牧水产养殖机械 | 畜牧饲养机械 | 清粪机（车） | 牵引刮板式清粪机 | 清粪机 | 日照方圆笼具有限公司 | 9FQ-1800 | 610 | 610 | 0 | 0 | 0 | 0 | 0 | 0 | 结构形式：牵引刮板式 |  | 2015 |  | 部通用类 | 0 | 否
畜牧水产养殖机械 | 畜牧饲养机械 | 清粪机（车） | 牵引刮板式清粪机 | 清粪机 | 河北飞尔农业机械制造有限公司 | 9FQ-1800 | 610 | 610 | 0 | 0 | 0 | 0 | 0 | 0 | 结构形式：牵引刮板式；工作长度（m）：80 | 9FQ-1800型,牵引刮板式清粪机(车) | 2015 |  | 部通用类 | 0 | 否 | 河北
畜牧水产养殖机械 | 畜牧饲养机械 | 清粪机（车） | 牵引刮板式清粪机 | 鸡用带式清粪机 | 武汉市惠农得胜机械设备制造有限公司 | 9FD-60 | 610 | 610 | 0 | 0 | 0 | 0 | 0 | 0 | 结构形式：牵引刮板式 |  | 2015 |  | 部通用类 | 0 | 否 | 湖北
畜牧水产养殖机械 | 畜牧饲养机械 | 清粪机（车） | 牵引刮板式清粪机 | 鸡用牵引式地面刮板清粪机 | 武汉市惠农得胜机械设备制造有限公司 | 9FQ-1800 | 610 | 610 | 0 | 0 | 0 | 0 | 0 | 0 | 结构形式：牵引刮板式 |  | 2015 |  | 部通用类 | 0 | 否 | 湖北
畜牧水产养殖机械 | 畜牧饲养机械 | 清粪机（车） | 牵引刮板式清粪机 | 清粪机 | 沧州市永高农牧机械科技有限公司 | 9FQ-2.1 | 610 | 610 | 0 | 0 | 0 | 0 | 0 | 0 | 结构形式：牵引刮板式 |  | 2015 |  | 部通用类 | 0 | 否
畜牧水产养殖机械 | 畜牧饲养机械 | 清粪机（车） | 牵引刮板式清粪机 | 刮板式清粪机 | 郑州金世纪机械设备有限公 | 9FQ-2000 | 610 | 610 | 0 | 0 | 0 | 0 | 0 | 0 | 结构形式：牵引刮板式 |  | 2015 |  | 部通用类 | 0 | 否
畜牧水产养殖机械 | 畜牧饲养机械 | 清粪机（车） | 牵引刮板式清粪机 | 清粪机 | 邓州市金鸡养殖设备有限公司 | 9FQ-1800 | 610 | 610 | 0 | 0 | 0 | 0 | 0 | 0 | 结构形式：牵引刮板式 |  | 2015 |  | 部通用类 | 0 | 否
畜牧水产养殖机械 | 畜牧饲养机械 | 清粪机（车） | 牵引刮板式清粪机 | 牵引式刮板清粪机 | 博尔塔拉蒙古自治州乐鑫农牧机械有限公司 | 9FQ-2000/3 | 610 | 610 | 0 | 0 | 0 | 0 | 0 | 0 | 结构形式：牵引刮板式 |  | 2015 |  | 部通用类 | 0 | 否
畜牧水产养殖机械 | 畜牧饲养机械 | 清粪机（车） | 牵引刮板式清粪机 | 清粪机 | 沧州洪发畜牧机械有限公司 | 9FQ-2200 | 610 | 610 | 0 | 0 | 0 | 0 | 0 | 0 | 结构形式：牵引刮板式 |  | 2015 |  | 部通用类 | 0 | 否
畜牧水产养殖机械 | 畜牧饲养机械 | 清粪机（车） | 牵引刮板式清粪机 | 刮板式清粪机 | 南平市曾氏环保机械设备有限公司 | ZS-9FQ-28 | 610 | 610 | 0 | 0 | 0 | 0 | 0 | 0 | 结构形式：牵引刮板式 |  | 2015 |  | 部通用类 | 0 | 否
畜牧水产养殖机械 | 畜牧饲养机械 | 清粪机（车） | 牵引刮板式清粪机 | 淸粪机 | 沧州沧狮磨浆机械有限公司 | 9FQ-1900 | 610 | 610 | 0 | 0 | 0 | 0 | 0 | 0 | 结构形式：牵引刮板式 |  | 2015 |  | 部通用类 | 0 | 否
畜牧水产养殖机械 | 水产养殖机械 | 增氧机 | 普通型增氧机 | 水车式增氧机 | 福州喃嵘水产养殖设备有限公司 | NR-ZYC-0.75 | 300 | 300 | 0 | 0 | 0 | 0 | 0 | 0 | 增氧方式：其他方式；配套功率（kW）：0.75 |  | 2015 |  | 部通用类 | 0 | 否
畜牧水产养殖机械 | 水产养殖机械 | 增氧机 | 普通型增氧机 | 水车式增氧机 | 福州喃嵘水产养殖设备有限公司 | NR-ZYC-1.5 | 300 | 300 | 0 | 0 | 0 | 0 | 0 | 0 | 增氧方式：其他方式；配套功率（kW）：1.5 |  | 2015 |  | 部通用类 | 0 | 否
畜牧水产养殖机械 | 水产养殖机械 | 增氧机 | 普通型增氧机 | 叶轮式增氧机 | 福州喃嵘水产养殖设备有限公司 | NR-ZYL-1.5 | 300 | 300 | 0 | 0 | 0 | 0 | 0 | 0 | 增氧方式：其他方式；配套功率（kW）：1.5 |  | 2015 |  | 部通用类 | 0 | 否
畜牧水产养殖机械 | 水产养殖机械 | 增氧机 | 普通型增氧机 | 水车式增氧机 | 金湖县华能机电有限公司 | YC-1.5G | 300 | 300 | 0 | 0 | 0 | 0 | 0 | 0 | 增氧方式：其他方式；配套功率（kW）：1.5 | 主要配置:1、配套电机Y90L-4立式1.5千瓦一台(电机为铜芯线、内置电机保护器电机生产厂:江苏省姜堰市星宇电机厂)2、减速总成一台3、叶轮四只4、机架-套(不锈钢)5、塑料浮船三只主要技术参数:1、增氧能力≥1.9公斤/小时2、动力效率≥1.25公斤/千瓦.小时3、负荷水面3-10亩4、空载噪音≤80DB(A)5、净浮率≥1.256、安全装置:符合GB10395.1标准 | 2015 |  | 部通用类 | 0 | 否 | 江苏
畜牧水产养殖机械 | 水产养殖机械 | 增氧机 | 普通型增氧机 | 叶轮式增氧机 | 金湖县华能机电有限公司 | ZY3G | 300 | 300 | 0 | 0 | 0 | 0 | 0 | 0 | 增氧方式：其他方式；配套功率（kW）：3 | 主要配置:1、配套电机Y100L2-4立式3千瓦一台(电机为铜芯线、内置电机保护器电机生产厂:江苏省姜堰市星宇电机厂)2、减速总成一台3、叶轮一只4、支撑杆三只5、塑料浮球三只主要技术参数:1、增氧能力≥4.5公斤/小时2、动力效率≥1.5公斤/千瓦.小时3、负荷水面7-12亩4、空载噪音≤80DB(A)5、净浮率≥1.256、安全装置:符合GB10395.1标准 | 2015 |  | 部通用类 | 0 | 否 | 江苏
畜牧水产养殖机械 | 水产养殖机械 | 增氧机 | 普通型增氧机 | 叶轮增氧机 | 郑州市中牟环保设备厂有限公司 | YL-1.5 | 300 | 300 | 0 | 0 | 0 | 0 | 0 | 0 | 增氧方式：其他方式；配套功率（kW）：1.5 |  | 2015 |  | 部通用类 | 0 | 否 | 河南
畜牧水产养殖机械 | 水产养殖机械 | 增氧机 | 普通型增氧机 | 叶轮式增氧机 | 台州天渔增氧设备科技有限公司 | YL-3.0 | 300 | 300 | 0 | 0 | 0 | 0 | 0 | 0 | 增氧方式：其他方式；配套功率（kW）：3 | 天渔牌3KW减速箱及电机1套,防水罩1套,浮球3只,枝杆3根,叶轮1只.配套功率3KW,增氧能力≥4.5KG/H动力效率≥1.5KG/H(KW·H)空载噪声≤100DB(A)外形尺寸:2200MM*2200MM*920MM整机重量:85KG. | 2015 |  | 部通用类 | 0 | 否 | 浙江
畜牧水产养殖机械 | 水产养殖机械 | 增氧机 | 普通型增氧机 | 喷涌式增氧机 | 台州天渔增氧设备科技有限公司 | TPY-1.1 | 300 | 300 | 0 | 0 | 0 | 0 | 0 | 0 | 增氧方式：其他方式；配套功率（kW）：1.1 | 期待我却为我祈祷我的网店尚未确定的的权威地位的的21我1221额外1 | 2015 |  | 部通用类 | 0 | 否
畜牧水产养殖机械 | 水产养殖机械 | 增氧机 | 普通型增氧机 | 喷涌式增氧机 | 台州天渔增氧设备科技有限公司 | TPY-1.5 | 300 | 300 | 0 | 0 | 0 | 0 | 0 | 0 | 增氧方式：其他方式；配套功率（kW）：1.5 |  | 2015 |  | 部通用类 | 0 | 否
畜牧水产养殖机械 | 水产养殖机械 | 增氧机 | 普通型增氧机 | 叶轮式增氧机 | 台州市元晟水产养殖机械有限公司 | YL-1.5 | 300 | 300 | 0 | 0 | 0 | 0 | 0 | 0 | 增氧方式：其他方式；配套功率（kW）：1.5 | 增氧方式:其他方式配套功率(KW):1.5 | 2015 |  | 部通用类 | 0 | 否 | 浙江
畜牧水产养殖机械 | 水产养殖机械 | 增氧机 | 普通型增氧机 | 叶轮式增氧机 | 台州市元晟水产养殖机械有限公司 | YL-3.0 | 300 | 300 | 0 | 0 | 0 | 0 | 0 | 0 | 增氧方式：其他方式；配套功率（kW）：3.0 | 增氧方式:其他方式配套功率(KW):3.0 | 2015 |  | 部通用类 | 0 | 否 | 浙江
畜牧水产养殖机械 | 水产养殖机械 | 增氧机 | 普通型增氧机 | 浮式增氧机 | 台州市元晟水产养殖机械有限公司 | YSY-3.0 | 300 | 300 | 0 | 0 | 0 | 0 | 0 | 0 | 增氧方式：其他方式；配套功率（kW）：3.0 | 增氧方式:其他方式配套功率(KW):3.0 | 2015 |  | 部通用类 | 0 | 否
畜牧水产养殖机械 | 水产养殖机械 | 增氧机 | 普通型增氧机 | 浮式增氧机 | 台州市元晟水产养殖机械有限公司 | YSYD-1.1 | 300 | 300 | 0 | 0 | 0 | 0 | 0 | 0 | 增氧方式：其他方式；配套功率（kW）：1.1 | 增氧方式:其他方式配套功率(KW):1.1 | 2015 |  | 部通用类 | 0 | 否
畜牧水产养殖机械 | 水产养殖机械 | 增氧机 | 普通型增氧机 | 浮式增氧机 | 台州市元晟水产养殖机械有限公司 | YSYD-1.5 | 300 | 300 | 0 | 0 | 0 | 0 | 0 | 0 | 增氧方式：其他方式；配套功率（kW）：1.5 | 增氧方式:其他方式配套功率(KW):1.5 | 2015 |  | 部通用类 | 0 | 否
畜牧水产养殖机械 | 水产养殖机械 | 增氧机 | 普通型增氧机 | 水车式增氧机 | 浙江富兰克机电有限公司 | YC-0.75 | 300 | 300 | 0 | 0 | 0 | 0 | 0 | 0 | 增氧方式：其他方式；配套功率（kW）：0.75 | 配套动力0.75KW额定电压380V浮船1套支撑杆3根电机防水罩1套外形尺寸(长×宽×高):1600MM×1400MM×820MM整机质量:56KG浮体材料:聚乙烯(PE)浮体体积:0.189M3水车转速:107R/MIN叶轮数:2只叶轮直径:670MM叶片数:16 | 2015 |  | 部通用类 | 0 | 否
畜牧水产养殖机械 | 水产养殖机械 | 增氧机 | 普通型增氧机 | 水车式增氧机 | 浙江富兰克机电有限公司 | YC-1.5 | 300 | 300 | 0 | 0 | 0 | 0 | 0 | 0 | 增氧方式：其他方式；配套功率（kW）：1.5 | 配套动力1.5KW额定电压380V浮船1套支撑杆3根电机防水罩1套外形尺寸(长×宽×高):2000MM×1640MM×890MM整机质量:73KG浮体材料:聚乙烯(PE)浮体体积:0.299M3水车转速:107R/MIN叶轮数:4只叶轮直径:670MM叶片数:32 | 2015 |  | 部通用类 | 0 | 否
畜牧水产养殖机械 | 水产养殖机械 | 增氧机 | 普通型增氧机 | 叶轮式增氧机 | 浙江富兰克机电有限公司 | YL-1.5 | 300 | 300 | 0 | 0 | 0 | 0 | 0 | 0 | 增氧方式：其他方式；配套功率（kW）：1.5 | 配套动力1.5KW额定电压380V浮球3个支撑杆3根电机防水罩1套外形尺寸(直径×高):2500MM×800MM整机质量:54KG:浮体材料:聚乙烯(PE)浮体体积:0.13M3叶轮转速:138R/MIN叶轮直径:52MM叶片数:11只叶轮锥角:48 | 2015 |  | 部通用类 | 0 | 否
畜牧水产养殖机械 | 水产养殖机械 | 增氧机 | 普通型增氧机 | 水车式增氧机 | 上海蓝云水产科技发展有限公司 | LY-CY-0.75 | 300 | 300 | 0 | 0 | 0 | 0 | 0 | 0 | 增氧方式：其他方式；配套功率（kW）：0.75 |  | 2015 |  | 部通用类 | 0 | 否 | 上海
畜牧水产养殖机械 | 水产养殖机械 | 增氧机 | 普通型增氧机 | 水车式增氧机 | 上海蓝云水产科技发展有限公司 | LY-CY-1.5 | 300 | 300 | 0 | 0 | 0 | 0 | 0 | 0 | 增氧方式：其他方式；配套功率（kW）：1.5 |  | 2015 |  | 部通用类 | 0 | 否 | 上海
畜牧水产养殖机械 | 水产养殖机械 | 增氧机 | 普通型增氧机 | 水车式增氧机 | 金湖县杰达机械制造有限公司 | YC-1.5 | 300 | 300 | 0 | 0 | 0 | 0 | 0 | 0 | 增氧方式：其他方式；配套功率（kW）：1.5 | 配套动力1.5KW,整机重量80KG,增氧能力≥1.90KG/H,动力效率≥1.25KG/(KW.H),负荷水面3-10亩. | 2015 |  | 部通用类 | 0 | 否 | 江苏
畜牧水产养殖机械 | 水产养殖机械 | 增氧机 | 普通型增氧机 | 叶轮式增氧机 | 金湖县杰达机械制造有限公司 | ZY1.5G | 300 | 300 | 0 | 0 | 0 | 0 | 0 | 0 | 增氧方式：其他方式；配套功率（kW）：1.5 | 配套功率1.5KW,整机重量64KG,负荷水面4-7亩,增氧能力≥2.25KG/H,动力效率≥1.5KG/(KG.H). | 2015 |  | 部通用类 | 0 | 否 | 江苏
畜牧水产养殖机械 | 水产养殖机械 | 增氧机 | 普通型增氧机 | 叶轮式增氧机 | 金湖县杰达机械制造有限公司 | ZY3G | 300 | 300 | 0 | 0 | 0 | 0 | 0 | 0 | 增氧方式：其他方式；配套功率（kW）：3 | 配套功率3.0KW,整机重量80KG,负荷水面7-12亩,增氧能力≥4.5KG/H,动力效率≥1.5KG/(KG.H). | 2015 |  | 部通用类 | 0 | 否 | 江苏
畜牧水产养殖机械 | 水产养殖机械 | 增氧机 | 普通型增氧机 | 水车式增氧机 | 浙江富地机械有限公司 | SC-0.75 | 300 | 300 | 0 | 0 | 0 | 0 | 0 | 0 | 增氧方式：其他方式；配套功率（kW）：0.75 | 配套动力富地0.75KW专用电机内装过热过载保护器,弧形伞齿轮传动减速箱,尼龙叶轮,全新PE浮船,304不锈钢传动轴及支架.增氧能力≥1.10KGO2/H,动力效率≥1.25KGO2/(H·KW),整机质量60KG,外形尺寸1600X1480X865MM | 2015 |  | 部通用类 | 0 | 否 | 浙江
畜牧水产养殖机械 | 水产养殖机械 | 增氧机 | 普通型增氧机 | 叶轮式增氧机 | 浙江富地机械有限公司 | YL-1.1 | 300 | 300 | 0 | 0 | 0 | 0 | 0 | 0 | 增氧方式：其他方式；配套功率（kW）：1.1 | 配套动力富地1.1KW专用电机内装过热过载保护器,铬锰钛合金钢齿轮,全新PE浮球,热镀锌叶轮,热镀锌管支撑杆.增氧能力≥1.60KGO2/H,动力效率≥1.4KGO2/(H·KW),整机质量55KG,外形尺寸1930X1930X750MM | 2015 |  | 部通用类 | 0 | 否 | 浙江
畜牧水产养殖机械 | 水产养殖机械 | 增氧机 | 普通型增氧机 | 高效率水车式增氧机 | 浙江富地机械有限公司 | GSC-1.5 | 300 | 300 | 0 | 0 | 0 | 0 | 0 | 0 | 增氧方式：其他方式；配套功率（kW）：1.5 | 配套动力富地1.5KW专用电机内装过热过载保护器,增氧能力≥2.0KGO2/H,动力效率≥1.8KGO2/(H·KW),整机质量60KG,整机尺寸1990×1990×890MM | 2015 |  | 部通用类 | 0 | 否 | 浙江
畜牧水产养殖机械 | 水产养殖机械 | 增氧机 | 普通型增氧机 | 水车式增氧机 | 浙江富地机械有限公司 | SC-1.5 | 300 | 300 | 0 | 0 | 0 | 0 | 0 | 0 | 增氧方式：其他方式；配套功率（kW）：1.5 | 配套动力富地1.5KW专用电机内装过热过载保护器,弧形伞齿轮传动减速箱,尼龙叶轮,全新PE浮船,304不锈钢传动轴及支架.增氧能力≥1.90KGO2/H,动力效率≥1.25KGO2/(H·KW),整机质量71KG,外形尺寸580X2020X865MM, | 2015 |  | 部通用类 | 0 | 否 | 浙江
畜牧水产养殖机械 | 水产养殖机械 | 增氧机 | 普通型增氧机 | 叶轮式增氧机 | 浙江富地机械有限公司 | SYL-1.5 | 300 | 300 | 0 | 0 | 0 | 0 | 0 | 0 | 增氧方式：其他方式；配套功率（kW）：1.5 | 发动机生产厂家:浙江富地外型尺寸(直径×高)900×720MM,整机质量26KG,浮体材料/PE,浮体体积0.072M3,配套动力1.5KW,叶轮转速286R/MIN,叶轮直径440MM,叶片数/6,叶轮锥角50º | 2015 |  | 部通用类 | 0 | 否 | 浙江
畜牧水产养殖机械 | 水产养殖机械 | 增氧机 | 普通型增氧机 | 叶轮式增氧机 | 浙江富地机械有限公司 | YL-1.5 | 300 | 300 | 0 | 0 | 0 | 0 | 0 | 0 | 增氧方式：其他方式；配套功率（kW）：1.5 | 配套动力富地1.5KW专用电机内装过热过载保护器,铬锰钛合金钢齿轮,全新PE浮球,热镀锌叶轮,热镀锌管支撑杆.增氧能力≥2.30KGO2/H,动力效率≥1.5KGO2/(H·KW),整机质量65KG,外形尺寸1930X1930X750MM | 2015 |  | 部通用类 | 0 | 否 | 浙江
畜牧水产养殖机械 | 水产养殖机械 | 增氧机 | 普通型增氧机 | 高效率水车式增氧机 | 浙江富地机械有限公司 | GSC-2.2 | 300 | 300 | 0 | 0 | 0 | 0 | 0 | 0 | 增氧方式：其他方式；配套功率（kW）：2.2 | 配套动力富地富地2.2KW专用电机内装过热过载保护器,增氧能力≥3.5KGO2/H,动力效率≥1.8KGO2/(H·KW),整机质量100KG,整机尺寸2500×1640×880MM | 2015 |  | 部通用类 | 0 | 否 | 浙江
畜牧水产养殖机械 | 水产养殖机械 | 增氧机 | 普通型增氧机 | 叶轮式增氧机 | 浙江富地机械有限公司 | YL-3.0 | 300 | 300 | 0 | 0 | 0 | 0 | 0 | 0 | 增氧方式：其他方式；配套功率（kW）：3.0 | 配套动力富地3KW专用电机内装过热过载保护器,铬锰钛合金钢齿轮,全新PE浮球,热镀锌叶轮,热镀锌管支撑杆.增氧能力≥4.5KGO2/H,动力效率≥1.5KGO2/(H·KW),整机质量80KG,外形尺寸2200X2200X920MM | 2015 |  | 部通用类 | 0 | 否 | 浙江
畜牧水产养殖机械 | 水产养殖机械 | 增氧机 | 普通型增氧机 | 水车式增氧机 | 浙江富地机械有限公司 | SC-3.75 | 300 | 300 | 0 | 0 | 0 | 0 | 0 | 0 | 增氧方式：其他方式；配套功率（kW）：3.75 | 配套动力富地3.75KW专用电机内装过热过载保护器,弧形伞齿轮传动减速箱,尼龙叶轮,全新PE浮船,304不锈钢传动轴及支架,增氧能力≥5.7KGO2/H,动力效率≥1.7KGO2/(H•KW),整机质量153KG,整机尺寸10500×1600×700MM | 2015 |  | 部通用类 | 0 | 否 | 浙江
畜牧水产养殖机械 | 水产养殖机械 | 增氧机 | 普通型增氧机 | 喷水式增氧机 | 浙江富地机械有限公司 | PS-150 | 300 | 300 | 0 | 0 | 0 | 0 | 0 | 0 | 增氧方式：其他方式；配套功率（kW）：3.7 | 型号:PS-150,外型尺寸:1000*600*690MM,整机质量:26KG,浮体材料:聚乙烯(PE),浮体体积:0.064M3,配套动力:3.7KW,叶轮转速:2800R/MIN,叶轮直径:110MM,叶片数:8只. | 2015 |  | 部通用类 | 0 | 否
畜牧水产养殖机械 | 水产养殖机械 | 增氧机 | 普通型增氧机 | 射流式增氧机 | 浙江富地机械有限公司 | SL-1.5 | 300 | 300 | 0 | 0 | 0 | 0 | 0 | 0 | 增氧方式：其他方式；配套功率（kW）：1.5 | 发动机生产厂家:浙江富地增氧能力≥0.48KGO2/H、动力效率≥0.32KGO2/(H?KW).配置:1.5KW电机内装过热过载保护器、全新PE浮体、增氧能力≥0.48KGO2/H、动力效率≥0.32KGO2/(H?KW | 2015 |  | 部通用类 | 0 | 否
畜牧水产养殖机械 | 水产养殖机械 | 增氧机 | 普通型增氧机 | 涌浪式增氧机 | 浙江富地机械有限公司 | SW-0.9 | 300 | 300 | 0 | 0 | 0 | 0 | 0 | 0 | 增氧方式：其他方式；配套功率（kW）：0.9 | 发动机生产厂家:浙江富地形式:涌浪式、配套动力:0.9KW、增氧能力:1.74KG(O2)/H、动力效率:1.49KG(O2)/KW.H、噪声68.8DB(A)、净浮率:2.84、叶轮直径:1350MM、叶轮转速:38R/MIN、 | 2015 |  | 部通用类 | 0 | 否
畜牧水产养殖机械 | 水产养殖机械 | 增氧机 | 普通型增氧机 | 水车式增氧机 | 广东顺德凯雷机械有限公司 | YC-1.1 | 300 | 300 | 0 | 0 | 0 | 0 | 0 | 0 | 增氧方式：其他方式；配套功率（kW）：1.1 |  | 2015 |  | 部通用类 | 0 | 否
畜牧水产养殖机械 | 水产养殖机械 | 增氧机 | 普通型增氧机 | 水车式增氧机 | 广东顺德凯雷机械有限公司 | YC-1.5 | 300 | 300 | 0 | 0 | 0 | 0 | 0 | 0 | 增氧方式：其他方式；配套功率（kW）：1.5 |  | 2015 |  | 部通用类 | 0 | 否
畜牧水产养殖机械 | 水产养殖机械 | 增氧机 | 普通型增氧机 | 叶轮式增氧机 | 广东顺德凯雷机械有限公司 | YL-0.75 | 300 | 300 | 0 | 0 | 0 | 0 | 0 | 0 | 增氧方式：其他方式；配套功率（kW）：0.75 |  | 2015 |  | 部通用类 | 0 | 否
畜牧水产养殖机械 | 水产养殖机械 | 增氧机 | 普通型增氧机 | 叶轮式增氧机 | 广东顺德凯雷机械有限公司 | YL-1.5 | 300 | 300 | 0 | 0 | 0 | 0 | 0 | 0 | 增氧方式：其他方式；配套功率（kW）：1.5 |  | 2015 |  | 部通用类 | 0 | 否
畜牧水产养殖机械 | 水产养殖机械 | 增氧机 | 普通型增氧机 | 叶轮式增氧机 | 广东顺德凯雷机械有限公司 | YL-2.2 | 300 | 300 | 0 | 0 | 0 | 0 | 0 | 0 | 增氧方式：其他方式；配套功率（kW）：2.2 |  | 2015 |  | 部通用类 | 0 | 否
畜牧水产养殖机械 | 水产养殖机械 | 增氧机 | 普通型增氧机 | 叶轮式增氧机 | 广东顺德凯雷机械有限公司 | YL-3 | 300 | 300 | 0 | 0 | 0 | 0 | 0 | 0 | 增氧方式：其他方式；配套功率（kW）：3 |  | 2015 |  | 部通用类 | 0 | 否
畜牧水产养殖机械 | 水产养殖机械 | 增氧机 | 普通型增氧机 | 涌浪式增氧机 | 武汉市东林工贸有限公司 | YL-1.1 | 300 | 300 | 0 | 0 | 0 | 0 | 0 | 0 | 增氧方式：其他方式；配套功率（kW）：1.1 |  | 2015 |  | 部通用类 | 0 | 否
畜牧水产养殖机械 | 水产养殖机械 | 增氧机 | 普通型增氧机 | 叶轮式增氧机 | 无锡市凯灵电泵厂 | YL-1.5 | 300 | 300 | 0 | 0 | 0 | 0 | 0 | 0 | 增氧方式：其他方式；配套功率（kW）：1.5 |  | 2015 |  | 部通用类 | 0 | 否 | 江苏
畜牧水产养殖机械 | 水产养殖机械 | 增氧机 | 普通型增氧机 | 叶轮式增氧机 | 无锡市凯灵电泵厂 | YL-3.0 | 300 | 300 | 0 | 0 | 0 | 0 | 0 | 0 | 增氧方式：其他方式；配套功率（kW）：3 |  | 2015 |  | 部通用类 | 0 | 否 | 江苏
畜牧水产养殖机械 | 水产养殖机械 | 增氧机 | 普通型增氧机 | 自动增氧机 | 武汉市新宏农机械制造有限公司 | YL-3.0 | 300 | 300 | 0 | 0 | 0 | 0 | 0 | 0 | 增氧方式：其他方式；配套功率（kW）：3 | 增氧能力≥4.5KG/H.动力效率≥1.5KG/(H.KW) | 2015 |  | 部通用类 | 0 | 否 | 湖北
畜牧水产养殖机械 | 水产养殖机械 | 增氧机 | 普通型增氧机 | 叶轮增氧机 | 郑州市中牟环保设备厂有限公司 | YL-3.0 | 300 | 300 | 0 | 0 | 0 | 0 | 0 | 0 | 增氧方式：其他方式；配套功率（kW）：3.0 |  | 2015 |  | 部通用类 | 0 | 否 | 河南
畜牧水产养殖机械 | 水产养殖机械 | 增氧机 | 普通型增氧机 | 水车式增氧机 | 天津市富雷机电设备有限公司 | YC-0.75 | 300 | 300 | 0 | 0 | 0 | 0 | 0 | 0 | 增氧方式：其他方式；配套功率（kW）：0.75 | 基本配置0.75KW电机1台、减速箱1台、不锈钢支架1副、叶轮2个、塑料浮船2个、电机罩1个参数外形尺寸:1480×1280×980MM,整机重量:70KG,电机额定功率:0.75KW,电压:380V,频率:50HZ,电流:1.8A,增氧能力:1.2KG/H,叶轮转速:100R/MIN,叶轮直径:540MM. | 2015 |  | 部通用类 | 0 | 否 | 天津
畜牧水产养殖机械 | 水产养殖机械 | 增氧机 | 普通型增氧机 | 水车式增氧机 | 天津市富雷机电设备有限公司 | YC-1.5 | 300 | 300 | 0 | 0 | 0 | 0 | 0 | 0 | 增氧方式：其他方式；配套功率（kW）：1.5 | 基本配置1.5KW电机1台、变速箱1台、不锈钢支架1副、叶轮4个、塑料浮船3个、电机罩1个参数外形尺寸:1780×1280×980MM,整机重量:93KG,电机额定功率:1.5KW,电压:380V,频率:50HZ,电流:3.65A,增氧能力:1.6KG/H,叶轮转速:100R/MIN,叶轮直径:540MM. | 2015 |  | 部通用类 | 0 | 否 | 天津
畜牧水产养殖机械 | 水产养殖机械 | 增氧机 | 普通型增氧机 | 叶轮式增氧机 | 天津市富雷机电设备有限公司 | YL-1.5 | 300 | 300 | 0 | 0 | 0 | 0 | 0 | 0 | 增氧方式：其他方式；配套功率（kW）：1.5 | 基本配置1.5KW电机1台、减速箱1台、叶轮1个、塑料浮球3个、支撑杆3杆、电机罩1个参数外形尺寸:2200×2200×1020MM,结构质量:80KG,配套动力:1.5KW,叶轮型式:V型空心状,叶轮直径:460MM,,增氧能力:≥2.52KG/H,传动型式:齿轮变速,叶轮锥角:120°,叶轮转速:128R/M,浮筒材料:聚乙烯PE,叶片结构特征:螺旋状. | 2015 |  | 部通用类 | 0 | 否 | 天津
畜牧水产养殖机械 | 水产养殖机械 | 增氧机 | 普通型增氧机 | 叶轮式增氧机 | 天津市富雷机电设备有限公司 | YL-3.0 | 300 | 300 | 0 | 0 | 0 | 0 | 0 | 0 | 增氧方式：其他方式；配套功率（kW）：3 | 基本配置3KW电机1台、减速箱1台、叶轮1个、塑料浮球3个、支撑杆3杆、电机罩1个参数外形尺寸:2200×2200×1020MM,结构质量:95KG,配套动力:3KW,叶轮型式:V型空心状,叶轮直径:780MM,传动型式:齿轮变速,增氧能力:≥4.5KG/H,叶轮锥角:120°,叶轮转速:128R/M,浮筒材料:聚乙烯PE,叶片结构特征:螺旋状. | 2015 |  | 部通用类 | 0 | 否 | 天津
畜牧水产养殖机械 | 水产养殖机械 | 增氧机 | 普通型增氧机 | 叶轮式增氧机 | 江阴江达机械装备有限公司 | YL-3.0 | 300 | 300 | 0 | 0 | 0 | 0 | 0 | 0 | 增氧方式：其他方式；配套功率（kW）：3.0 | 配套动力:3.0KW、额定电压:380V,整机重量:66KG,负荷水面:7-12亩,增氧能力:≥4.5KG/H,动力效率:≥1.5KG(KW.H).整机质保一年 | 2015 |  | 部通用类 | 0 | 否 | 江苏
畜牧水产养殖机械 | 水产养殖机械 | 增氧机 | 普通型增氧机 | 叶轮增氧机 | 江阴江达机械装备有限公司 | YL-1.5 | 300 | 300 | 0 | 0 | 0 | 0 | 0 | 0 | 增氧方式：其他方式；配套功率（kW）：1.5 |  | 2015 |  | 部通用类 | 0 | 否
畜牧水产养殖机械 | 水产养殖机械 | 增氧机 | 普通型增氧机 | 叶轮增氧机 | 金湖县新宇工贸有限公司 | ZY3G | 300 | 300 | 0 | 0 | 0 | 0 | 0 | 0 | 增氧方式：其他方式；配套功率（kW）：3.0 | 主要配置:1、配套3千瓦电机一台2、减速总成一台3、叶轮一只4、支撑杆三只5、塑料浮球三只主要技术参数:1、增氧能力≥4.5公斤/小时2、动力效率≥1.5公斤/千瓦.小时3、负荷水面7-12亩4、空载噪音≤80DB(A)5、净浮率≥1.25 | 2015 |  | 部通用类 | 0 | 否
畜牧水产养殖机械 | 水产养殖机械 | 增氧机 | 普通型增氧机 | 水车式增氧机 | 台州天泉泵业有限公司 | YC-1.5 | 300 | 300 | 0 | 0 | 0 | 0 | 0 | 0 | 增氧方式：其他方式；配套功率（kW）：1.5 | 电动机额定功率1.5KW额定电压380V增氧能力≥1.9KG/H动力效率≥1.25KG/(H·KW) | 2015 |  | 部通用类 | 0 | 否 | 浙江
畜牧水产养殖机械 | 水产养殖机械 | 增氧机 | 普通型增氧机 | 叶轮式增氧机 | 台州天泉泵业有限公司 | YL-1.5 | 300 | 300 | 0 | 0 | 0 | 0 | 0 | 0 | 增氧方式：其他方式；配套功率（kW）：1.5 | 电动机额定功率1.5KW额定电压380V增氧能力≥2.3KG/H动力效率≥1.5KG/(H·KW) | 2015 |  | 部通用类 | 0 | 否 | 浙江
畜牧水产养殖机械 | 水产养殖机械 | 增氧机 | 普通型增氧机 | 水车式增氧机 | 台州天泉泵业有限公司 | YC-2.2 | 300 | 300 | 0 | 0 | 0 | 0 | 0 | 0 | 增氧方式：其他方式；配套功率（kW）：2.2 | 电动机额定功率2.2KW额定电压380V增氧能力≥2.8KG/H动力效率≥1.25KG/(H·KW) | 2015 |  | 部通用类 | 0 | 否 | 浙江
畜牧水产养殖机械 | 水产养殖机械 | 增氧机 | 普通型增氧机 | 叶轮式增氧机 | 台州天泉泵业有限公司 | YL-3 | 300 | 300 | 0 | 0 | 0 | 0 | 0 | 0 | 增氧方式：其他方式；配套功率（kW）：3 | 电动机额定功率3KW额定电压380V增氧能力≥4.5KG/H动力效率≥1.5KG/(H·KW) | 2015 |  | 部通用类 | 0 | 否 | 浙江
畜牧水产养殖机械 | 水产养殖机械 | 增氧机 | 普通型增氧机 | 水车式增氧机 | 台州市海凯机电有限公司 | YC-0.75 | 300 | 300 | 0 | 0 | 0 | 0 | 0 | 0 | 增氧方式：其他方式；配套功率（kW）：0.75 |  | 2015 |  | 部通用类 | 0 | 否
畜牧水产养殖机械 | 水产养殖机械 | 增氧机 | 普通型增氧机 | 水车式增氧机 | 台州市海凯机电有限公司 | YC-1.5 | 300 | 300 | 0 | 0 | 0 | 0 | 0 | 0 | 增氧方式：其他方式；配套功率（kW）：1.5 |  | 2015 |  | 部通用类 | 0 | 否
畜牧水产养殖机械 | 水产养殖机械 | 增氧机 | 普通型增氧机 | 叶轮式增氧机 | 台州市海凯机电有限公司 | YL-1.5 | 300 | 300 | 0 | 0 | 0 | 0 | 0 | 0 | 增氧方式：其他方式；配套功率（kW）：1.5 |  | 2015 |  | 部通用类 | 0 | 否
畜牧水产养殖机械 | 水产养殖机械 | 增氧机 | 普通型增氧机 | 叶轮式增氧机 | 台州市海凯机电有限公司 | YL-2.2 | 300 | 300 | 0 | 0 | 0 | 0 | 0 | 0 | 增氧方式：其他方式；配套功率（kW）：2.2 |  | 2015 |  | 部通用类 | 0 | 否
畜牧水产养殖机械 | 水产养殖机械 | 增氧机 | 普通型增氧机 | 叶轮式增氧机 | 台州市海凯机电有限公司 | YL-3.0 | 300 | 300 | 0 | 0 | 0 | 0 | 0 | 0 | 增氧方式：其他方式；配套功率（kW）：3.0 |  | 2015 |  | 部通用类 | 0 | 否
畜牧水产养殖机械 | 水产养殖机械 | 增氧机 | 普通型增氧机 | 水车式增氧机 | 上海义民电机有限公司 | YC3-0.75 | 300 | 300 | 0 | 0 | 0 | 0 | 0 | 0 | 增氧方式：其他方式；配套功率（kW）：0.75 | 基本配置:叶轮:3只,浮体:2只,电机功率:0.75KW1台,支架1付.技术参数:电压:380V,频率:50HZ,额定功率:0.75KW增氧能力:≥1.1KG/H,动力效率:≥1.25KG/KW.H,净浮率:>125%,质量:36KG,外形尺寸:1300X1320X440(MM). | 2015 |  | 部通用类 | 0 | 否 | 上海
畜牧水产养殖机械 | 水产养殖机械 | 增氧机 | 普通型增氧机 | 水车式增氧机 | 上海义民电机有限公司 | YC5-1.5 | 300 | 300 | 0 | 0 | 0 | 0 | 0 | 0 | 增氧方式：其他方式；配套功率（kW）：1.5 | 基本配置:叶轮:5只,浮体:2只,电机功率:1.5KW1台,支架1付.技术参数:电压:380V,频率:50HZ,额定功率:1.5KW增氧能力:≥1.9KG/H,动力效率:≥1.25KG/KW.H,净浮率:>125%,质量:56KG,外形尺寸:1650X1520X440(MM). | 2015 |  | 部通用类 | 0 | 否 | 上海
畜牧水产养殖机械 | 水产养殖机械 | 增氧机 | 普通型增氧机 | 叶轮式增氧机 | 上海义民电机有限公司 | YL-1.5 | 300 | 300 | 0 | 0 | 0 | 0 | 0 | 0 | 增氧方式：其他方式；配套功率（kW）：1.5 | 基本配置:叶轮:1只,浮体:3只,电机功率:1.5KW1台,连杆3根.技术参数:电压:380V,频率:50HZ,额定功率:1.5KW增氧能力:2.3KG/H,动力效率:1.5KG/KW.H,净浮率:125%,质量:52KG,外形尺寸:2100X2100X755(MM). | 2015 |  | 部通用类 | 0 | 否 | 上海
畜牧水产养殖机械 | 水产养殖机械 | 增氧机 | 普通型增氧机 | 蹼轮式增氧机 | 上海义民电机有限公司 | PY4-1.5 | 300 | 300 | 0 | 0 | 0 | 0 | 0 | 0 | 增氧方式：其他方式；配套功率（kW）：1.5 | 基本配置:叶轮:4只,浮体:2只,电机功率:1.5KW1台,支架1付.技术参数:电压:380V,频率:50HZ,额定功率:1.5KW增氧能力:2.4KG/H,动力效率:1.55KG/KW.H,净浮率:125%,质量:75KG,外形尺寸:1520X1500X525(MM). | 2015 |  | 部通用类 | 0 | 否 | 上海
畜牧水产养殖机械 | 水产养殖机械 | 增氧机 | 普通型增氧机 | 水车式增氧机 | 佛山市顺德区金合诚农机有限公司 | YC-1.5 | 300 | 300 | 0 | 0 | 0 | 0 | 0 | 0 | 增氧方式：其他方式；配套功率（kW）：1.5 |  | 2015 |  | 部通用类 | 0 | 否
畜牧水产养殖机械 | 水产养殖机械 | 增氧机 | 普通型增氧机 | 叶轮增氧机 | 天津开发区世纪星科技发展有限公司 | YL-1.5 | 300 | 300 | 0 | 0 | 0 | 0 | 0 | 0 | 增氧方式：其他方式；配套功率（kW）：1.5 |  | 2015 |  | 部通用类 | 0 | 否 | 天津
畜牧水产养殖机械 | 水产养殖机械 | 增氧机 | 普通型增氧机 | 叶轮增氧机 | 天津开发区世纪星科技发展有限公司 | YL-3.0 | 300 | 300 | 0 | 0 | 0 | 0 | 0 | 0 | 增氧方式：其他方式；配套功率（kW）：3 |  | 2015 |  | 部通用类 | 0 | 否 | 天津
畜牧水产养殖机械 | 水产养殖机械 | 增氧机 | 普通型增氧机 | 叶轮式增氧机 | 上海义民电机有限公司 | YL-3 | 300 | 300 | 0 | 0 | 0 | 0 | 0 | 0 | 增氧方式：其他方式；配套功率（kW）：3 | 基本配置:叶轮:1只,浮体:3只,电机功率:3.0KW1台,连杆3根.技术参数:电压:380V,频率:50HZ,额定功率:3.0KW增氧能力:4.5KG/H,动力效率:1.5KG/KW.H,净浮率:125%,质量:75KG,外形尺寸:2100X2100X840(MM). | 2015 |  | 部通用类 | 0 | 否 | 上海
畜牧水产养殖机械 | 水产养殖机械 | 增氧机 | 普通型增氧机 | 叶轮式增氧机 | 无锡太湖渔机有限公司 | YL-3.0 | 300 | 300 | 0 | 0 | 0 | 0 | 0 | 0 | 增氧方式：其他方式；配套功率（kW）：3 |  | 2015 |  | 部通用类 | 0 | 否 | 江苏
畜牧水产养殖机械 | 水产养殖机械 | 增氧机 | 普通型增氧机 | 水车式增氧机 | 湖北星胜机械有限公司 | YC-1.5 | 300 | 300 | 0 | 0 | 0 | 0 | 0 | 0 | 增氧方式：其他方式；配套功率（kW）：1.5 | 外形尺寸(直径*高)2000MM*1640MM*800MM,浮体材料:PE,浮体体积:0.15M3,配套动力1.5KW(三相),水车转速100R/MIN,叶轮直径650MM,叶轮数4个,叶片数32片(4*8) | 2015 |  | 部通用类 | 0 | 否 | 湖北
畜牧水产养殖机械 | 水产养殖机械 | 增氧机 | 普通型增氧机 | 叶轮式增氧机 | 湖北星胜机械有限公司 | YL-3.0 | 300 | 300 | 0 | 0 | 0 | 0 | 0 | 0 | 增氧方式：其他方式；配套功率（kW）：3.0 | 外形尺寸(直径*高)2400*900MM,浮体材料:PE,浮体体积:0.13M3,配套动力3.0KW(三相),叶轮转速146R/MIN,叶轮直径630MM,叶片数12,叶轮锥度45° | 2015 |  | 部通用类 | 0 | 否 | 湖北
畜牧水产养殖机械 | 水产养殖机械 | 增氧机 | 普通型增氧机 | 水车式增氧机 | 湖北星胜机械有限公司 | YC-0.75 | 300 | 300 | 0 | 0 | 0 | 0 | 0 | 0 | 增氧方式：其他方式；配套功率（kW）：0.75 | 配套动力:0.75KW(三相),叶轮数:2,叶片数:16片(2*8),叶轮直接650MM,外形尺寸:1550*1640*800(MM) | 2015 |  | 部通用类 | 0 | 否 | 湖北
畜牧水产养殖机械 | 水产养殖机械 | 增氧机 | 普通型增氧机 | 浮圈叶轮式增氧机 | 湖北星胜机械有限公司 | YL-1.5 | 300 | 300 | 0 | 0 | 0 | 0 | 0 | 0 | 增氧方式：其他方式；配套功率（kW）：1.5 | 配套动力:1.5KW(三相),叶轮直径:350MM,叶片数:6,外形尺寸:950*570(MM) | 2015 |  | 部通用类 | 0 | 否 | 湖北
畜牧水产养殖机械 | 水产养殖机械 | 增氧机 | 普通型增氧机 | 叶轮式增氧机 | 珠海市大力调水环保技术有限公司 | YL-1.5 | 300 | 300 | 0 | 0 | 0 | 0 | 0 | 0 | 增氧方式：其他方式；配套功率（kW）：1.5 |  | 2015 |  | 部通用类 | 0 | 否
畜牧水产养殖机械 | 水产养殖机械 | 增氧机 | 普通型增氧机 | 叶轮增氧机 | 金湖县渔业机械有限公司 | ZY1.5G | 300 | 300 | 0 | 0 | 0 | 0 | 0 | 0 | 增氧方式：其他方式；配套功率（kW）：1.5 | 主要配置:ZY1.5G齿轮箱一只,配套电机1只(功率1.5KW)浮球3只叶轮1只.参数:整机质量75KG增氧能力≥2.3KG/H负荷水面4-7亩. | 2015 |  | 部通用类 | 0 | 否 | 江苏
畜牧水产养殖机械 | 水产养殖机械 | 增氧机 | 普通型增氧机 | 叶轮增氧机 | 金湖县渔业机械有限公司 | ZY3G | 300 | 300 | 0 | 0 | 0 | 0 | 0 | 0 | 增氧方式：其他方式；配套功率（kW）：3 | 主要配置:ZY3G齿轮箱一只,配套电机1只(功率3KW)浮球3只叶轮1只.参数:整机质量94KG增氧能力≥4.5KG/H负荷水面7-12亩. | 2015 |  | 部通用类 | 0 | 否 | 江苏
畜牧水产养殖机械 | 水产养殖机械 | 增氧机 | 普通型增氧机 | 喷水式增氧机 | 江苏恒深洋机械有限公司 | YP3.0 | 300 | 300 | 0 | 0 | 0 | 0 | 0 | 0 | 增氧方式：其他方式；配套功率（kW）：3.0 | 增氧方式:其他方式配套功率(KW):3.0 | 2015 |  | 部通用类 | 0 | 否
畜牧水产养殖机械 | 水产养殖机械 | 增氧机 | 普通型增氧机 | 叶轮增氧机 | 江苏恒深洋机械有限公司 | ZY3G | 300 | 300 | 0 | 0 | 0 | 0 | 0 | 0 | 增氧方式：其他方式；配套功率（kW）：3.0 | 增氧方式:其他方式配套功率(KW):3.0 | 2015 |  | 部通用类 | 0 | 否
畜牧水产养殖机械 | 水产养殖机械 | 增氧机 | 普通型增氧机 | 叶轮增氧机 | 金湖小青青机电设备有限公司 | ZY3G | 300 | 300 | 0 | 0 | 0 | 0 | 0 | 0 | 增氧方式：其他方式；配套功率（kW）：3 | 1、型号:ZY3G,2、配套电机:3KW,3、整机重量:76KG,4、叶轮转速:125R/MIN,5、外型尺寸:Φ2520×920,6、叶轮材料:塑料,7、叶轮直径:780MM,8、叶片数:12片,9、浮球材料:塑料,10、浮体体积:0.0461×3M3,11、浮体数量:3只,12、叶轮锥角:60 | 2015 |  | 部通用类 | 0 | 否 | 江苏
畜牧水产养殖机械 | 水产养殖机械 | 增氧机 | 普通型增氧机 | 水车式增氧机 | 金湖小青青机电设备有限公司 | YC-1.5 | 300 | 300 | 0 | 0 | 0 | 0 | 0 | 0 | 增氧方式：其他方式；配套功率（kW）：1.5 | 1、配套电机功率:1.5KW,2、整机重量:80KG,3、外形尺寸:2030×1770×745MM,4、叶轮转速:101R/MIN,5、叶轮材料:塑料,叶轮直径:Φ640,叶轮数:4只,叶片数:4×8片,6、浮体材料:塑料,浮体体积:0.058M3,浮体数量:3只 | 2015 |  | 部通用类 | 0 | 否
畜牧水产养殖机械 | 水产养殖机械 | 增氧机 | 普通型增氧机 | 叶轮增氧机 | 金湖小青青机电设备有限公司 | ZY1.5G | 300 | 300 | 0 | 0 | 0 | 0 | 0 | 0 | 增氧方式：其他方式；配套功率（kW）：1.5 | 1、型号:ZY1.5G,2、配套电机:1.5KW,3、整机重量:64KG,4、叶轮转速:130R/MIN,5、外型尺寸:Φ2400×760,6、叶轮材料:塑料,7、叶轮直径:590MM,8、叶片数:12片,9、浮球材料:塑料,10、浮体体积:0.040×3M3,11、浮体数量:3只,12、叶轮锥角:60 | 2015 |  | 部通用类 | 0 | 否
畜牧水产养殖机械 | 水产养殖机械 | 增氧机 | 普通型增氧机 | 自动增氧机 | 武汉市金宏源农机制造有限公司 | ZY-3B | 300 | 300 | 0 | 0 | 0 | 0 | 0 | 0 | 增氧方式：其他方式；配套功率（kW）：3 | 配套动力功率:KW3作业面积:亩8-12增氧能力:公斤/小时≥3.1 | 2015 |  | 部通用类 | 0 | 否 | 湖北
畜牧水产养殖机械 | 水产养殖机械 | 增氧机 | 普通型增氧机 | 涌浪式增氧机 | 浙江富地机械有限公司 | SW-1.5 | 300 | 300 | 0 | 0 | 0 | 0 | 0 | 0 | 增氧方式：其他方式；配套功率（kW）：1.5 | 发动机生产厂家:浙江富地形式:涌浪式配套动力:1.5KW、增氧能力:2.32KG(O2)/H、动力效率:1.32KG(O2)/KW.H、噪声71.9DB(A)、净浮率:2.56、叶轮直径:1450MM、叶轮转速:38R/MIN | 2015 |  | 部通用类 | 0 | 否
畜牧水产养殖机械 | 水产养殖机械 | 增氧机 | 普通型增氧机 | 叶轮式增氧机 | 浙江富兰克机电有限公司 | YL-3.0 | 300 | 300 | 0 | 0 | 0 | 0 | 0 | 0 | 增氧方式：其他方式；配套功率（kW）：3.0 | 配套动力3.0KW额定电压380V浮球3个支撑杆3根电机防水罩1套外形尺寸(直径×高):2820MM×910MM整机质量:71KG浮体材料:聚乙烯(PE)浮体体积:0.160M3叶轮转速:138R/MIN叶轮直径:63MM叶片数:11只叶轮锥角:48° | 2015 |  | 部通用类 | 0 | 否
畜牧水产养殖机械 | 水产养殖机械 | 增氧机 | 普通型增氧机 | 水车式增氧机 | 台州金湖机电有限公司 | YC-0.75 | 300 | 300 | 0 | 0 | 0 | 0 | 0 | 0 | 增氧方式：其他方式；配套功率（kW）：0.75 | 增氧方式:其他方式配套功率(KW):0.75 | 2015 |  | 部通用类 | 0 | 否 | 浙江
畜牧水产养殖机械 | 水产养殖机械 | 增氧机 | 普通型增氧机 | 水车式增氧机 | 台州金湖机电有限公司 | YC-1.5 | 300 | 300 | 0 | 0 | 0 | 0 | 0 | 0 | 增氧方式：其他方式；配套功率（kW）：1.5 | 增氧方式:其他方式配套功率(KW):1.5 | 2015 |  | 部通用类 | 0 | 否 | 浙江
畜牧水产养殖机械 | 水产养殖机械 | 增氧机 | 普通型增氧机 | 叶轮式增氧机 | 台州金湖机电有限公司 | YL-1.5 | 300 | 300 | 0 | 0 | 0 | 0 | 0 | 0 | 增氧方式：其他方式；配套功率（kW）：1.5 | 增氧方式:其他方式配套功率(KW):0.75 | 2015 |  | 部通用类 | 0 | 否 | 浙江
畜牧水产养殖机械 | 水产养殖机械 | 增氧机 | 普通型增氧机 | 叶轮式增氧机 | 台州金湖机电有限公司 | YL-3.0 | 300 | 300 | 0 | 0 | 0 | 0 | 0 | 0 | 增氧方式：其他方式；配套功率（kW）：3.0 | 增氧方式:其他方式配套功率(KW):3.0 | 2015 |  | 部通用类 | 0 | 否 | 浙江
畜牧水产养殖机械 | 水产养殖机械 | 增氧机 | 普通型增氧机 | 曝气涌浪式增氧机 | 台州金湖机电有限公司 | YLZ-1.5 | 300 | 300 | 0 | 0 | 0 | 0 | 0 | 0 | 增氧方式：其他方式；配套功率（kW）：1.5 | 型号:YLZ-1.5,外型尺寸(直径×高):940×550MM,整机质量:32KG,浮体材料:PE,浮体体积:0.106M3,配套动力:1.5KW,叶轮转速:410R/MIN,叶轮直径:250MM,叶片数:6只,叶轮锥角:48° | 2015 |  | 部通用类 | 0 | 否
畜牧水产养殖机械 | 水产养殖机械 | 增氧机 | 普通型增氧机 | 水车式增氧机 | 金湖金龙祥渔业设备有限公司 | YC-1.5 | 300 | 300 | 0 | 0 | 0 | 0 | 0 | 0 | 增氧方式：其他方式；配套功率（kW）：1.5 | 电机:姜堰市电机厂、型号:Y90L-4电机功率1.5KW整机重量80KG负荷水面3-10亩增氧能力≥1.9公斤/小时噪声≤80电动机、齿轮减速箱、叶轮、支架、浮船. | 2015 |  | 部通用类 | 0 | 否 | 江苏
畜牧水产养殖机械 | 水产养殖机械 | 增氧机 | 普通型增氧机 | 叶轮式增氧机 | 金湖金龙祥渔业设备有限公司 | ZY-3G | 300 | 300 | 0 | 0 | 0 | 0 | 0 | 0 | 增氧方式：其他方式；配套功率（kW）：3 | 电机:姜堰市星宇电机厂,型号:Y100L2-4材质为铁电机功率3.0KW整机重量85KG/塑料叶轮76公斤叶轮转速128R/MIN负荷水面7-12亩动力效率≥1.5公斤/(千瓦·小时)增氧能力≥4.5公斤/小时噪声≤100绝缘电阻>1MΩ. | 2015 |  | 部通用类 | 0 | 否 | 江苏
畜牧水产养殖机械 | 水产养殖机械 | 增氧机 | 普通型增氧机 | 水车式增氧机 | 阳西粤水机械科技有限公司 | YC-0.75 | 300 | 300 | 0 | 0 | 0 | 0 | 0 | 0 | 增氧方式：其他方式；配套功率（kW）：0.75 |  | 2015 |  | 部通用类 | 0 | 否 | 广东
畜牧水产养殖机械 | 水产养殖机械 | 增氧机 | 普通型增氧机 | 水车式增氧机 | 阳西粤水机械科技有限公司 | YC-1.5 | 300 | 300 | 0 | 0 | 0 | 0 | 0 | 0 | 增氧方式：其他方式；配套功率（kW）：1.5 |  | 2015 |  | 部通用类 | 0 | 否 | 广东
畜牧水产养殖机械 | 水产养殖机械 | 增氧机 | 普通型增氧机 | 叶轮式增氧机 | 阳西粤水机械科技有限公司 | YL-1.5 | 300 | 300 | 0 | 0 | 0 | 0 | 0 | 0 | 增氧方式：其他方式；配套功率（kW）：1.5 |  | 2015 |  | 部通用类 | 0 | 否 | 广东
畜牧水产养殖机械 | 水产养殖机械 | 增氧机 | 普通型增氧机 | 射流式增氧机 | 阳西粤水机械科技有限公司 | YS-1.5 | 300 | 300 | 0 | 0 | 0 | 0 | 0 | 0 | 增氧方式：其他方式；配套功率（kW）：1.5 |  | 2015 |  | 部通用类 | 0 | 否
畜牧水产养殖机械 | 水产养殖机械 | 增氧机 | 普通型增氧机 | 涌浪式增氧机 | 武汉市新海农机械有限公司 | YL-1.0Y | 300 | 300 | 0 | 0 | 0 | 0 | 0 | 0 | 增氧方式：其他方式；配套功率（kW）：1.0 | 外形尺寸(直径×高)1960MM×600MM整机重量58KG浮体材料塑料圆盘浮体体积0.16M3配套动力1KW叶轮转速32R/MIN叶轮直径1100MM叶轮片数4片叶轮锥度30度. | 2015 |  | 部通用类 | 0 | 否 | 湖北
畜牧水产养殖机械 | 水产养殖机械 | 增氧机 | 普通型增氧机 | 全自动叶轮增氧机 | 武汉市新海农机械有限公司 | YL-3.0Z | 300 | 300 | 0 | 0 | 0 | 0 | 0 | 0 | 增氧方式：其他方式；配套功率（kW）：3 | 外形尺寸(长×宽×高)2275MM×2565MM×800MM整机重量90KG浮体材料塑料浮球浮体体积0.2M3配套动力3KW叶轮转速139R/MIN叶轮直径620MM叶轮片数11片叶轮锥度30度. | 2015 |  | 部通用类 | 0 | 否 | 湖北
畜牧水产养殖机械 | 水产养殖机械 | 增氧机 | 普通型增氧机 | 水车式增氧机 | 天津沃能达实业有限公司 | YC-1.5 | 300 | 300 | 0 | 0 | 0 | 0 | 0 | 0 | 增氧方式：其他方式；配套功率（kW）：1.5 |  | 2015 |  | 部通用类 | 0 | 否 | 天津
畜牧水产养殖机械 | 水产养殖机械 | 增氧机 | 普通型增氧机 | 叶轮式增氧机 | 天津沃能达实业有限公司 | YL-3.0 | 300 | 300 | 0 | 0 | 0 | 0 | 0 | 0 | 增氧方式：其他方式；配套功率（kW）：3 |  | 2015 |  | 部通用类 | 0 | 否 | 天津
畜牧水产养殖机械 | 水产养殖机械 | 增氧机 | 普通型增氧机 | 水车式增氧机 | 台州天渔增氧设备科技有限公司 | YC-0.75 | 300 | 300 | 0 | 0 | 0 | 0 | 0 | 0 | 增氧方式：其他方式；配套功率（kW）：0.75 |  | 2015 |  | 部通用类 | 0 | 否 | 浙江
畜牧水产养殖机械 | 水产养殖机械 | 增氧机 | 普通型增氧机 | 水车式增氧机 | 台州天渔增氧设备科技有限公司 | YC-1.5 | 300 | 300 | 0 | 0 | 0 | 0 | 0 | 0 | 增氧方式：其他方式；配套功率（kW）：1.5 |  | 2015 |  | 部通用类 | 0 | 否 | 浙江
畜牧水产养殖机械 | 水产养殖机械 | 增氧机 | 普通型增氧机 | 新型曝气增氧机 | 台州天渔增氧设备科技有限公司 | YLZ-1.5 | 300 | 300 | 0 | 0 | 0 | 0 | 0 | 0 | 增氧方式：其他方式；配套功率（kW）：1.5 | 天渔牌1.5KW减速箱及电机1套,浮球3只,枝杆3根,叶轮1只.配套功率1.5KW,增氧能力≥2.3KG/H动力效率≥1.5KG/H(KW·H)空载噪声≤100DB(A)外形尺寸:2200MM*2200MM*920MM整机重量:85KG. | 2015 |  | 部通用类 | 0 | 否 | 浙江
畜牧水产养殖机械 | 水产养殖机械 | 增氧机 | 普通型增氧机 | 叶轮式增氧机 | 台州天渔增氧设备科技有限公司 | YL-1.5 | 300 | 300 | 0 | 0 | 0 | 0 | 0 | 0 | 增氧方式：其他方式；配套功率（kW）：1.5 | 天渔牌1.5KW减速箱及电机1套,防水罩1套,浮球3只,枝杆3根,叶轮1只.配套功率1.5KW,增氧能力≥2.3KG/H动力效率≥1.5KG/H(KW·H)空载噪声≤100DB(A)外形尺寸:1600MM*1369MM*870MM整机重量:75KG. | 2015 |  | 部通用类 | 0 | 否 | 浙江
畜牧水产养殖机械 | 水产养殖机械 | 增氧机 | 普通型增氧机 | 叶轮增氧机 | 武汉市新海农机械有限公司 | YL-3 | 300 | 300 | 0 | 0 | 0 | 0 | 0 | 0 | 增氧方式：其他方式；配套功率（kW）：3 | 叶轮式增氧机主要部件由电动机、减速箱、叶轮、支撑杆,浮球和电机罩组成 | 2015 |  | 部通用类 | 0 | 否 | 湖北
畜牧水产养殖机械 | 水产养殖机械 | 增氧机 | 普通型增氧机 | 水车式增氧机 | 广州市南永机械有限公司 | YC-1.5 | 300 | 300 | 0 | 0 | 0 | 0 | 0 | 0 | 增氧方式：其他方式；配套功率（kW）：1.5 |  | 2015 |  | 部通用类 | 0 | 否
畜牧水产养殖机械 | 水产养殖机械 | 增氧机 | 普通型增氧机 | 叶轮式增氧机 | 广州市南永机械有限公司 | YL-1.5 | 300 | 300 | 0 | 0 | 0 | 0 | 0 | 0 | 增氧方式：其他方式；配套功率（kW）：1.5 |  | 2015 |  | 部通用类 | 0 | 否
畜牧水产养殖机械 | 水产养殖机械 | 增氧机 | 普通型增氧机 | 水车式增氧机 | 台州富翔特机械有限公司 | YC-0.75 | 300 | 300 | 0 | 0 | 0 | 0 | 0 | 0 | 增氧方式：其他方式；配套功率（kW）：0.75 |  | 2015 |  | 部通用类 | 0 | 否
畜牧水产养殖机械 | 水产养殖机械 | 增氧机 | 普通型增氧机 | 水车式增氧机 | 台州富翔特机械有限公司 | YC-1.5 | 300 | 300 | 0 | 0 | 0 | 0 | 0 | 0 | 增氧方式：其他方式；配套功率（kW）：1.5 |  | 2015 |  | 部通用类 | 0 | 否
畜牧水产养殖机械 | 水产养殖机械 | 增氧机 | 普通型增氧机 | 叶轮式增氧机 | 台州富翔特机械有限公司 | YL-1.5 | 300 | 300 | 0 | 0 | 0 | 0 | 0 | 0 | 增氧方式：其他方式；配套功率（kW）：1.5 |  | 2015 |  | 部通用类 | 0 | 否
畜牧水产养殖机械 | 水产养殖机械 | 增氧机 | 普通型增氧机 | 叶轮式增氧机 | 台州富翔特机械有限公司 | YL-3.0 | 300 | 300 | 0 | 0 | 0 | 0 | 0 | 0 | 增氧方式：其他方式；配套功率（kW）：3.0 |  | 2015 |  | 部通用类 | 0 | 否
畜牧水产养殖机械 | 水产养殖机械 | 增氧机 | 微孔曝气式增氧机 | 太阳能微孔曝气增氧机 | 江西惠泽科技有限公司 | S1300Z/G | 1200 | 1200 | 0 | 0 | 0 | 0 | 0 | 0 | 增氧方式：微孔曝气式；配套功率（kW）：1.3 | 太阳能光伏组件功率5KW,年发电量约为6000度额定电压:380V高压旋涡风机功率:1.3KW额定电压:380V浮船两只支撑架一套纳米微孔曝气格尺寸:1000*700MM增氧管22根总长约19.8米增长能力:2.4KG/H负荷水面≥10亩增氧机外形尺寸:1550*1300*1100MM太阳能光伏占地面积约为25平方.整机重量(不含太阳能光伏组件):50KG. | 2015 |  | 部通用类 | 0 | 否 | 江西
畜牧水产养殖机械 | 水产养殖机械 | 增氧机 | 微孔曝气式增氧机 | 微孔曝气增氧机 | 江西惠泽科技有限公司 | T1300Z/G | 1200 | 1200 | 0 | 0 | 0 | 0 | 0 | 0 | 增氧方式：微孔曝气式；配套功率（kW）：1.3 | 高压旋涡风机功率:1.3KW额定电压:380V浮船两只支撑架一套纳米微孔曝气格尺寸:1000*700MM增氧管22根总长约19.8米增长能力:2.4KG/H负荷水面≥10亩整机外形尺寸:1550*1300*1100MM整机重量约:50KG. | 2015 |  | 部通用类 | 0 | 否 | 江西
畜牧水产养殖机械 | 水产养殖机械 | 增氧机 | 微孔曝气式增氧机 | 静态增氧机 | 无锡百盛传感网络有限公司 | ZJP-3.0 | 1200 | 1200 | 0 | 0 | 0 | 0 | 0 | 0 | 增氧方式：微孔曝气式；配套功率（kW）：3.0 |  | 2015 |  | 部通用类 | 0 | 否 | 江苏
畜牧水产养殖机械 | 水产养殖机械 | 增氧机 | 微孔曝气式增氧机 | 静态增氧机 | 无锡百盛传感网络有限公司 | ZJP-5.5 | 1200 | 1200 | 0 | 0 | 0 | 0 | 0 | 0 | 增氧方式：微孔曝气式；配套功率（kW）：5.5 |  | 2015 |  | 部通用类 | 0 | 否 | 江苏
畜牧水产养殖机械 | 水产养殖机械 | 增氧机 | 微孔曝气式增氧机 | 微孔曝气增氧装置 | 淮安市绿泉工贸有限公司 | ZWK-10/2.2(F) | 1200 | 1200 | 0 | 0 | 0 | 0 | 0 | 0 | 增氧方式：微孔曝气式；配套功率（kW）：2.2 | 增氧方式:微孔曝气式配套功率(KW):2.2 | 2015 |  | 部通用类 | 0 | 否 | 江苏
畜牧水产养殖机械 | 水产养殖机械 | 增氧机 | 微孔曝气式增氧机 | 微孔曝气增氧装置 | 宝应县兴昌增氧器具有限公司 | GPE15×10-ZG4.3 | 1200 | 1200 | 0 | 0 | 0 | 0 | 0 | 0 | 增氧方式：微孔曝气式；配套功率（kW）：4.3 |  | 2015 |  | 部通用类 | 0 | 否
畜牧水产养殖机械 | 水产养殖机械 | 增氧机 | 微孔曝气式增氧机 | 微孔曝气增氧装置 | 宝应县兴昌增氧器具有限公司 | GPE15×10-ZZ2.2 | 1200 | 1200 | 0 | 0 | 0 | 0 | 0 | 0 | 增氧方式：微孔曝气式；配套功率（kW）：2.2 |  | 2015 |  | 部通用类 | 0 | 否
畜牧水产养殖机械 | 水产养殖机械 | 增氧机 | 微孔曝气式增氧机 | 微孔曝气增氧装置 | 宝应县兴昌增氧器具有限公司 | GPE15×10-ZZ7.5 | 1200 | 1200 | 0 | 0 | 0 | 0 | 0 | 0 | 增氧方式：微孔曝气式；配套功率（kW）：7.5 |  | 2015 |  | 部通用类 | 0 | 否
畜牧水产养殖机械 | 水产养殖机械 | 增氧机 | 微孔曝气式增氧机 | 自走式微孔曝气增氧装置 | 江阴市逸丰橡塑有限公司 | YF-ZZ1.6-12.5 | 1200 | 1200 | 0 | 0 | 0 | 0 | 0 | 0 | 增氧方式：微孔曝气式；配套功率（kW）：1.6 | 漩涡鼓风机型号YF-ZZ1.6-12.5配套电机1.6KW浮船及悬浮架微孔曝气管+通气主管.主要参数:配套功率:1.6KW电源电压:380V风机转速:2800R/MIN额定风量:210M3/H额定风压:12KPA | 2015 |  | 部通用类 | 0 | 否
畜牧水产养殖机械 | 水产养殖机械 | 增氧机 | 微孔曝气式增氧机 | 微孔曝气增氧设备 | 江阴市庞达橡塑有限公司 | ZWK-10/1.5 | 1200 | 1200 | 0 | 0 | 0 | 0 | 0 | 0 | 增氧方式：微孔曝气式；配套功率（kW）：1.5 | 该产品补贴分档的关键技术参数:增氧方式:微孔曝气式配套功率(KW):1.5 | 2015 |  | 部通用类 | 0 | 否 | 江苏
畜牧水产养殖机械 | 水产养殖机械 | 增氧机 | 微孔曝气式增氧机 | 微孔曝气增氧设备 | 江阴市庞达橡塑有限公司 | ZWK-10/2.2 | 1200 | 1200 | 0 | 0 | 0 | 0 | 0 | 0 | 增氧方式：微孔曝气式；配套功率（kW）：2.2 | 该产品技术参数:增氧方式:微孔曝气式配套功率(KW):2.2 | 2015 |  | 部通用类 | 0 | 否 | 江苏
畜牧水产养殖机械 | 水产养殖机械 | 增氧机 | 微孔曝气式增氧机 | 微孔曝气增氧设备 | 江阴市庞达橡塑有限公司 | ZWK-10/3.0 | 1200 | 1200 | 0 | 0 | 0 | 0 | 0 | 0 | 增氧方式：微孔曝气式；配套功率（kW）：3.0 | 该产品技术参数:增氧方式:微孔曝气式配套功率(KW):3.0 | 2015 |  | 部通用类 | 0 | 否 | 江苏
畜牧水产养殖机械 | 水产养殖机械 | 增氧机 | 微孔曝气式增氧机 | 微孔曝气增氧设备 | 江阴市庞达橡塑有限公司 | ZWK-10/5.5 | 1200 | 1200 | 0 | 0 | 0 | 0 | 0 | 0 | 增氧方式：微孔曝气式；配套功率（kW）：5.5 | 该产品技术参数:增氧方式:微孔曝气式配套功率(KW):5.5 | 2015 |  | 部通用类 | 0 | 否 | 江苏
畜牧水产养殖机械 | 水产养殖机械 | 增氧机 | 微孔曝气式增氧机 | 微孔曝气增氧设备 | 江阴市庞达橡塑有限公司 | ZWK-10/7.5 | 1200 | 1200 | 0 | 0 | 0 | 0 | 0 | 0 | 增氧方式：微孔曝气式；配套功率（kW）：7.5 | 该产品技术参数:增氧方式:微孔曝气式配套功率(KW):7.5 | 2015 |  | 部通用类 | 0 | 否 | 江苏
畜牧水产养殖机械 | 水产养殖机械 | 增氧机 | 微孔曝气式增氧机 | 微孔曝气增氧装置 | 江阴市逸丰橡塑有限公司 | YF-L5.5/80-12.5 | 1200 | 1200 | 0 | 0 | 0 | 0 | 0 | 0 | 增氧方式：微孔曝气式；配套功率（kW）：5.5 | 罗茨鼓风机型号YF-L5.5/80-12.5配套电机5.5KW,微孔曝气管+通气主管连接件及其他配件.主要参数:配套功率:5.5KW电源电压:380V风机转速:1650R/MIN最大风量:320M3/H最大风压:50KPA | 2015 |  | 部通用类 | 0 | 否
畜牧水产养殖机械 | 水产养殖机械 | 增氧机 | 微孔曝气式增氧机 | 微孔曝气增氧装置 | 江阴市逸丰橡塑有限公司 | YF-L7.5/100-12.5 | 1200 | 1200 | 0 | 0 | 0 | 0 | 0 | 0 | 增氧方式：微孔曝气式；配套功率（kW）：7.5 | 罗茨鼓风机型号YF-L7.5/100-12.5配套电机7.5KW,微孔曝气管+通气主管连接件及其他配件.主要参数:配套功率:7.5KW电源电压:380V风机转速:1550R/MIN额定风量:430M3/H额定风压:24.5KPA出风口径:100MM | 2015 |  | 部通用类 | 0 | 否
畜牧水产养殖机械 | 水产养殖机械 | 增氧机 | 微孔曝气式增氧机 | 微孔曝气增氧装置 | 江阴市逸丰橡塑有限公司 | YF-X1.6/50-12.5 | 1200 | 1200 | 0 | 0 | 0 | 0 | 0 | 0 | 增氧方式：微孔曝气式；配套功率（kW）：1.6 | 漩涡鼓风机型号YF-X1.6/50-12.5配套电机1.6KW微孔曝气管+PE主管.主要参数:配套功率:1.6KW电源电压:380V风机转速:2800R/MIN额定风量:270M3/H额定风压:12KPA出风口径:50MM | 2015 |  | 部通用类 | 0 | 否
畜牧水产养殖机械 | 水产养殖机械 | 增氧机 | 微孔曝气式增氧机 | 微孔曝气增氧装置 | 江阴市逸丰橡塑有限公司 | YF-X2.2/50-12.5 | 1200 | 1200 | 0 | 0 | 0 | 0 | 0 | 0 | 增氧方式：微孔曝气式；配套功率（kW）：2.2 | 漩涡鼓风机型号YF-X2.2/50-12.5配套电机2.2K微孔曝气管+PE主管.主要参数:配套功率:2.2KW电源电压:380V风机转速:2800R/MIN额定风量:345M3/H额定风压:12KPA出风口径:50MM | 2015 |  | 部通用类 | 0 | 否
畜牧水产养殖机械 | 水产养殖机械 | 增氧机 | 微孔曝气式增氧机 | 微孔曝气增氧装置 | 江阴市逸丰橡塑有限公司 | YF-XJ1100/50-12.5 | 1200 | 1200 | 0 | 0 | 0 | 0 | 0 | 0 | 增氧方式：微孔曝气式；配套功率（kW）：1.1 | 漩涡鼓风机型号YF-XJ1100/50-12.5浮船及悬浮架微孔曝气管+通气主管连接件及其他配件.主要参数:配套功率:1100W电源电压:380V风机转速:2800R/MIN最大风量:180M3/H最大风压:28KPA | 2015 |  | 部通用类 | 0 | 否
畜牧水产养殖机械 | 水产养殖机械 | 增氧机 | 微孔曝气式增氧机 | 微孔曝气增氧装置 | 江阴市逸丰橡塑有限公司 | YF-XJ2200/50-12.5 | 1200 | 1200 | 0 | 0 | 0 | 0 | 0 | 0 | 增氧方式：微孔曝气式；配套功率（kW）：2.2 | 漩涡鼓风机型号YF-XJ2200/50-12.5浮船及悬浮架微孔曝气管+通气主管连接件及其他配件.主要参数:配套功率:2200W电源电压:380V风机转速:2800R/MIN最大风量:220M3/H最大风压:36KPA | 2015 |  | 部通用类 | 0 | 否
畜牧水产养殖机械 | 水产养殖机械 | 增氧机 | 微孔曝气式增氧机 | 微孔曝气增氧装置 | 淮安市绿泉工贸有限公司 | ZWK-10/3.0(F) | 1200 | 1200 | 0 | 0 | 0 | 0 | 0 | 0 | 增氧方式：微孔曝气式；配套功率（kW）：3.0 | 增氧方式:微孔曝气式配套功率(KW):3.0 | 2015 |  | 部通用类 | 0 | 否 | 江苏
畜牧水产养殖机械 | 水产养殖机械 | 增氧机 | 微孔曝气式增氧机 | 微孔曝气增氧装置 | 淮安市绿泉工贸有限公司 | ZWK-10/4.0 | 1200 | 1200 | 0 | 0 | 0 | 0 | 0 | 0 | 增氧方式：微孔曝气式；配套功率（kW）：4.0 | 增氧方式微孔曝气式:配套功率(KW):4.0 | 2015 |  | 部通用类 | 0 | 否 | 江苏
畜牧水产养殖机械 | 水产养殖机械 | 增氧机 | 微孔曝气式增氧机 | 微孔曝气式增氧装置 | 淮安市绿泉工贸有限公司 | ZWK-10/5.5 | 1200 | 1200 | 0 | 0 | 0 | 0 | 0 | 0 | 增氧方式：微孔曝气式；配套功率（kW）：5.5 | 增氧方式:微孔曝气式:配套功率(KW):5.5 | 2015 |  | 部通用类 | 0 | 否 | 江苏
畜牧水产养殖机械 | 水产养殖机械 | 增氧机 | 微孔曝气式增氧机 | 微孔曝气式增氧装置 | 淮安市绿泉工贸有限公司 | ZWK-10/7.5 | 1200 | 1200 | 0 | 0 | 0 | 0 | 0 | 0 | 增氧方式：微孔曝气式；配套功率（kW）：7.5 | 增氧方式:微孔曝气式:配套功率(KW):7.5 | 2015 |  | 部通用类 | 0 | 否 | 江苏
畜牧水产养殖机械 | 水产养殖机械 | 增氧机 | 微孔曝气式增氧机 | 曝气增氧机 | 江阴江达机械装备有限公司 | JD-B-7.5×Φ10 | 1200 | 1200 | 0 | 0 | 0 | 0 | 0 | 0 | 增氧方式：微孔曝气式；配套功率（kW）：7.5 |  | 2015 |  | 部通用类 | 0 | 否
畜牧水产养殖机械 | 水产养殖机械 | 增氧机 | 微孔曝气式增氧机 | 曝气增氧机 | 江阴江达机械装备有限公司 | JD-BX-1.5×Φ10 | 1200 | 1200 | 0 | 0 | 0 | 0 | 0 | 0 | 增氧方式：微孔曝气式；配套功率（kW）：1.5 |  | 2015 |  | 部通用类 | 0 | 否
畜牧水产养殖机械 | 水产养殖机械 | 增氧机 | 微孔曝气式增氧机 | 微孔曝气增氧机 | 金湖小青青机电设备有限公司 | ZWK1.5/10 | 1200 | 1200 | 0 | 0 | 0 | 0 | 0 | 0 | 增氧方式：微孔曝气式；配套功率（kW）：1.5 | 1、曝气管规格:外径Φ14MM,内径Φ10MM,2、曝气管排列方式:盘式,3、盘径:Φ0.85M,4、每盘曝气管长度:10M,5、配套风机功率:1.5KW,6、配套风机型号:HRE40L,7、额定风压:24.5KPA,8、额定风量:67M3/H | 2015 |  | 部通用类 | 0 | 否
畜牧水产养殖机械 | 水产养殖机械 | 增氧机 | 微孔曝气式增氧机 | 微孔曝气增氧机 | 金湖小青青机电设备有限公司 | ZWK3.0-10 | 1200 | 1200 | 0 | 0 | 0 | 0 | 0 | 0 | 增氧方式：微孔曝气式；配套功率（kW）：3 | 1、曝气管规格:外径Φ14MM,内径Φ10MM,2、曝气管排列方式:盘式,3、盘径:Φ0.85M,4、每盘曝气管长度:10M,5、曝气管长度:400M,6、配套风机型号:HRS40L,7、额定风压:24.5KPA,8、额定风量:155M3/H,9、配套风机功率:3KW | 2015 |  | 部通用类 | 0 | 否
畜牧水产养殖机械 | 水产养殖机械 | 增氧机 | 微孔曝气式增氧机 | 微孔曝气增氧设备 | 江苏省数吾机械有限公司 | YG-10/L4.0 | 1200 | 1200 | 0 | 0 | 0 | 0 | 0 | 0 | 增氧方式：微孔曝气式；配套功率（kW）：4 |  | 2015 |  | 部通用类 | 0 | 否 | 江苏
畜牧水产养殖机械 | 水产养殖机械 | 增氧机 | 微孔曝气式增氧机 | 微孔曝气增氧设备 | 江苏省数吾机械有限公司 | YG-10/L7.5 | 1200 | 1200 | 0 | 0 | 0 | 0 | 0 | 0 | 增氧方式：微孔曝气式；配套功率（kW）：7.5 |  | 2015 |  | 部通用类 | 0 | 否 | 江苏
畜牧水产养殖机械 | 水产养殖机械 | 增氧机 | 微孔曝气式增氧机 | 微孔曝气增氧装置 | 金湖县杰达机械制造有限公司 | L2.2-10 | 1200 | 1200 | 0 | 0 | 0 | 0 | 0 | 0 | 增氧方式：微孔曝气式；配套功率（kW）：2.2 | 配套功率2.2KW,曝气管配置数量240M,服务水面10亩,动力效率≥1.0KG/KW.H,增氧能力≥1.0(每百米曝气管),曝气管内径10MM,适宜水深≤4M. | 2015 |  | 部通用类 | 0 | 否 | 江苏
畜牧水产养殖机械 | 水产养殖机械 | 增氧机 | 微孔曝气式增氧机 | 微孔曝气增氧装置 | 金湖县华能机电有限公司 | L11-144/49-LB-10 | 1200 | 1200 | 0 | 0 | 0 | 0 | 0 | 0 | 增氧方式：微孔曝气式；配套功率（kW）：3 | 主要配置:1、罗茨风机3.0KW主机(1台、型号L11-144/49-LB)配套Y100L-4卧式3.0千三相电机一台微孔增氧盘(50个、曝气管内径10外径15)主气管道UPVC管(160米)透明软管(15卷)负荷水面20亩连接件及其他配件盘状.2、罗茨风机3.0KW主机(1台、型号L11-144/49-LB)配套Y100L-4卧式3.0千三相电机一台微孔增氧管(600米、曝气管内径10外径15)主气管道UPVC管(160米)透明软管(15卷)负荷水面20亩连接件及其他配件条状.主要技术参数:1、整机重量88公斤2、增氧能力(每百米)≥2.2公斤/小时3、动力效率(每百米)≥1.1公斤/千瓦.小时4、负荷水面20亩5、空载噪音≤80DB(A)6、安全装置:符合GB10395.1标准 | 2015 |  | 部通用类 | 0 | 否 | 江苏
畜牧水产养殖机械 | 水产养殖机械 | 增氧机 | 微孔曝气式增氧机 | 曝气式增氧机 | 浙江富地机械有限公司 | BQ-3.0 | 1200 | 1200 | 0 | 0 | 0 | 0 | 0 | 0 | 增氧方式：微孔曝气式；配套功率（kW）：3.0 | 增氧能力≥4.8KG(O2)/H,配套动力3.0KW,风机型式离心式罗茨风机,额定风压40KPA,额定风量2.8M3/MIN,曝气管规格方盘950MM,曝气管内径8MM,曝气管外径MM15,曝气管长度500M,动力效率≥1.7KG(O2)/KW.H,噪声83.1DB(A) | 2015 |  | 部通用类 | 0 | 否 | 浙江
畜牧水产养殖机械 | 水产养殖机械 | 增氧机 | 微孔曝气式增氧机 | 曝气式增氧机 | 浙江富地机械有限公司 | BQ-5.5 | 1200 | 1200 | 0 | 0 | 0 | 0 | 0 | 0 | 增氧方式：微孔曝气式；配套功率（kW）：5.5 | 增氧能力≥9.1KG(O2)/H,配套动力5.5KW,风机型式离心式罗茨风机,额定风压50KPA,额定风量5M3/MIN,曝气管规格方盘950、圆盘650MM,曝气管内径8MM,曝气管外径15MM曝气管长度900M,动力效率≥1.7KG(O2)/KW.H,噪声82.0DB(A) | 2015 |  | 部通用类 | 0 | 否 | 浙江
畜牧水产养殖机械 | 水产养殖机械 | 增氧机 | 微孔曝气式增氧机 | 曝气式增氧机 | 浙江富地机械有限公司 | BQ-7.5 | 1200 | 1200 | 0 | 0 | 0 | 0 | 0 | 0 | 增氧方式：微孔曝气式；配套功率（kW）：7.5 | 增氧能力≥12.3KG(O2)/H,配套动力7.5KW,风机型式离心式罗茨风机,额定风50KPA额定风量5.5M3/MIN,曝气管规格方盘950、圆盘650MM,曝气管内径8MM,曝气管外径15MM,曝气管长度1200M,动力效率≥1.7KG(O2)/KW.H噪声83.9DB(A) | 2015 |  | 部通用类 | 0 | 否 | 浙江
畜牧水产养殖机械 | 水产养殖机械 | 增氧机 | 微孔曝气式增氧机 | 曝气式增氧机 | 浙江富地机械有限公司 | BQ-1.5 | 1200 | 1200 | 0 | 0 | 0 | 0 | 0 | 0 | 增氧方式：微孔曝气式；配套功率（kW）：1.5 | 发动机生产厂家:浙江富地风机型式/罗茨风机,配套动力1.5KW,额定风压40KPA,额定风量1.4M3/MIN,曝气管规格圆盘800MM,曝气管内径8MM,曝气管外径15MM,曝气管长度200M | 2015 |  | 部通用类 | 0 | 否 | 浙江
畜牧水产养殖机械 | 水产养殖机械 | 增氧机 | 微孔曝气式增氧机 | 曝气式增氧机 | 浙江富地机械有限公司 | BQ-2.2 | 1200 | 1200 | 0 | 0 | 0 | 0 | 0 | 0 | 增氧方式：微孔曝气式；配套功率（kW）：2.2 | 发动机生产厂家:浙江富地风机型式/罗茨风机,配套动力2.2KW,额定风压40KPA,额定风量2.3M3/MIN,曝气管规格圆盘800MM,曝气管内径8MM,曝气管外径15MM,曝气管长度300M | 2015 |  | 部通用类 | 0 | 否 | 浙江
畜牧水产养殖机械 | 水产养殖机械 | 增氧机 | 微孔曝气式增氧机 | 深层高效爆气增氧机 | 天津市富雷机电设备有限公司 | JH-1.5 | 1200 | 1200 | 0 | 0 | 0 | 0 | 0 | 0 | 增氧方式：微孔曝气式；配套功率（kW）：1.5 | 主要配置1.5KW电机1台、罗茨鼓风机1台、PVC主管100米、曝气盘30个参数外形尺寸:650×400×550MM,整机重量:45KG,电机功率:1.5KW,电机转速:1480R/MIN,增氧能力:17.24KG/H,电压:380V,增氧动力效力:11.59KGO2/KW·H,噪声:78DB(A). | 2015 |  | 部通用类 | 0 | 否 | 天津
畜牧水产养殖机械 | 水产养殖机械 | 增氧机 | 微孔曝气式增氧机 | 微孔曝气增氧装置 | 扬州特安科技有限公司 | GPE15×10-ZZ/1.5 | 1200 | 1200 | 0 | 0 | 0 | 0 | 0 | 0 | 增氧方式：微孔曝气式；配套功率（kW）：1.5 |  | 2015 |  | 部通用类 | 0 | 否 | 江苏
畜牧水产养殖机械 | 水产养殖机械 | 增氧机 | 微孔曝气式增氧机 | 微孔曝气增氧装置 | 扬州特安科技有限公司 | GPE15×10-ZZ/2.2 | 1200 | 1200 | 0 | 0 | 0 | 0 | 0 | 0 | 增氧方式：微孔曝气式；配套功率（kW）：2.2 |  | 2015 |  | 部通用类 | 0 | 否 | 江苏
畜牧水产养殖机械 | 水产养殖机械 | 增氧机 | 微孔曝气式增氧机 | 自走式微孔曝气增氧装置 | 江阴市逸丰橡塑有限公司 | YF-ZZ1.3-12.5 | 1200 | 1200 | 0 | 0 | 0 | 0 | 0 | 0 | 增氧方式：微孔曝气式；配套功率（kW）：1.3 | 漩涡鼓风机型号YF-ZZ1.3-12.5配套电机1.3KW浮船及悬浮架1副微孔曝气管+通气主管.主要参数:配套功率:1.3KW电源电压:380V风机转速:2800R/MIN额定风量:180M3/H额定风压:12KPA | 2015 |  | 部通用类 | 0 | 否
畜牧水产养殖机械 | 水产养殖机械 | 增氧机 | 微孔曝气式增氧机 | 微孔曝气增氧装置 | 江阴市逸丰橡塑有限公司 | YF-L2.2/50-12.5 | 1200 | 1200 | 0 | 0 | 0 | 0 | 0 | 0 | 增氧方式：微孔曝气式；配套功率（kW）：2.2 | 罗茨鼓风机型号YF-L2.2/50-12.5配套电机2.2KW,微孔曝气管+通气主管连接件及其他配件.主要参数:配套功率:2.2KW电源电压:380V风机转速:1850R/MIN最大风量:148M3/H最大风压:45KPA | 2015 |  | 部通用类 | 0 | 否
畜牧水产养殖机械 | 水产养殖机械 | 增氧机 | 微孔曝气式增氧机 | 微孔曝气增氧装置 | 江阴市逸丰橡塑有限公司 | YF-L3.0/65-12.5 | 1200 | 1200 | 0 | 0 | 0 | 0 | 0 | 0 | 增氧方式：微孔曝气式；配套功率（kW）：3.0 | 罗茨鼓风机型号YF-L3.0/65-12.5配套电机3.0KW,微孔曝气管+通气主管连接件及其他配件.主要参数:配套功率:3.0KW电源电压:380V风机转速:1850R/MIN最大风量:207M3/H最大风压:50KPA | 2015 |  | 部通用类 | 0 | 否
畜牧水产养殖机械 | 水产养殖机械 | 增氧机 | 微孔曝气式增氧机 | 曝气增氧机 | 江阴江达机械装备有限公司 | JD-B-1.5×Ф10 | 1200 | 1200 | 0 | 0 | 0 | 0 | 0 | 0 | 增氧方式：微孔曝气式；配套功率（kW）：1.5 | 电机功率:1.5KW、电机型号:Y90L-4,风机型号:50L,微孔管内径为10MM,微孔管长度+气管长度≥440米,连接件及其他配件,动力效率:≥5KG/(KW.H),增氧能力:≥1.0KG/H,噪音:≤85DB(A),绝缘电阻:≥1兆欧.整机质保一年 | 2015 |  | 部通用类 | 0 | 否 | 江苏
畜牧水产养殖机械 | 水产养殖机械 | 增氧机 | 微孔曝气式增氧机 | 曝气增氧机 | 江阴江达机械装备有限公司 | JD-B-3.0×Ф10 | 1200 | 1200 | 0 | 0 | 0 | 0 | 0 | 0 | 增氧方式：微孔曝气式；配套功率（kW）：3.0 | 电机功率:3.0KW、电机型号:Y100L2-4,风机型号:65L,微孔管内径为10MM,微孔管长度+气管长度≥780米,连接件及其他配件,动力效率:≥5KG/(KW.H),增氧能力:≥1.0KG/H,噪音:≤85DB(A),绝缘电阻:≥1兆欧.整机质保一年 | 2015 |  | 部通用类 | 0 | 否 | 江苏
畜牧水产养殖机械 | 水产养殖机械 | 增氧机 | 微孔曝气式增氧机 | 曝气增氧机 | 江阴江达机械装备有限公司 | JD-B-5.5×Ф10 | 1200 | 1200 | 0 | 0 | 0 | 0 | 0 | 0 | 增氧方式：微孔曝气式；配套功率（kW）：5.5 | 电机功率:5.5KW、电机型号:Y132S-4,风机型号:80W,微孔管内径为10MM,微孔管长度+气管长度≥1580米,连接件及其他配件,动力效率:≥5KG/(KW.H),增氧能力:≥1.0KG/H,噪音:≤85DB(A),绝缘电阻:≥1兆欧.整机质保一年 | 2015 |  | 部通用类 | 0 | 否 | 江苏
畜牧水产养殖机械 | 水产养殖机械 | 增氧机 | 微孔曝气式增氧机 | 曝气增氧机 | 江阴江达机械装备有限公司 | JD-B-2.2×Φ10 | 1200 | 1200 | 0 | 0 | 0 | 0 | 0 | 0 | 增氧方式：微孔曝气式；配套功率（kW）：2.2 |  | 2015 |  | 部通用类 | 0 | 否
畜牧水产养殖机械 | 水产养殖机械 | 增氧机 | 微孔曝气式增氧机 | 曝气增氧机 | 江阴江达机械装备有限公司 | JD-B-4.0×Φ10 | 1200 | 1200 | 0 | 0 | 0 | 0 | 0 | 0 | 增氧方式：微孔曝气式；配套功率（kW）：4.0 |  | 2015 |  | 部通用类 | 0 | 否
畜牧水产养殖机械 | 水产养殖机械 | 增氧机 | 微孔曝气式增氧机 | 微孔曝气增氧装置 | 金湖县杰达机械制造有限公司 | L4.0-10 | 1200 | 1200 | 0 | 0 | 0 | 0 | 0 | 0 | 增氧方式：微孔曝气式；配套功率（kW）：4.0 | 配套功率4.0KW,曝气管配置数量480M,服务水面20亩,动力效率≥1.0KG/KW.H,增氧能力≥1.0(每百米曝气管),曝气管内径10MM,适宜水深≤4M. | 2015 |  | 部通用类 | 0 | 否 | 江苏
畜牧水产养殖机械 | 水产养殖机械 | 增氧机 | 微孔曝气式增氧机 | 静态增氧机 | 无锡百盛传感网络有限公司 | ZJP-1.5 | 1200 | 1200 | 0 | 0 | 0 | 0 | 0 | 0 | 增氧方式：微孔曝气式；配套功率（kW）：1.5 |  | 2015 |  | 部通用类 | 0 | 否 | 江苏
畜牧水产养殖机械 | 水产养殖机械 | 增氧机 | 微孔曝气式增氧机 | 静态增氧机 | 无锡百盛传感网络有限公司 | ZJP-2.2 | 1200 | 1200 | 0 | 0 | 0 | 0 | 0 | 0 | 增氧方式：微孔曝气式；配套功率（kW）：2.2 |  | 2015 |  | 部通用类 | 0 | 否 | 江苏
畜牧水产养殖机械 | 其他畜牧水产养殖机械 | 养蜂专用平台（含蜜蜂踏板、蜂箱保湿装置、蜜蜂饲喂装置、电动摇蜜机、电动取浆器、花粉干燥箱） | 分离式蜂箱 | 分离式蜂箱 | 湖北省神农架林区林森木业有限公司 | LSFX-F01 | 1500 | 1500 | 0 | 0 | 0 | 0 | 0 | 0 | 蜂箱形式；三层式分离式；含支架、防虫、防盗装置；每组含10个全套蜂箱 | 分离式蜂箱由支架、箱盖、箱底及三个标准蜂箱上下堆积组成,每个标准蜂箱由巢箱、巢框组成.质量小于30公斤.巢箱外围长445MM宽440MM高280MM.巢门直径8-10MM.板壁厚25MM.巢框外围长425MM宽243MM.上梁宽25MM厚20MM框耳长15MM,边条长245MM宽25MM厚15MM,下梁长395MM宽25MM厚15MM.箱盖外围长395MM宽458MM高68MM板厚20MM. | 2015 |  | 省非通用类 | 0 | 否 | 湖北省
畜牧水产养殖机械 | 其他畜牧水产养殖机械 | 养蜂专用平台（含蜜蜂踏板、蜂箱保湿装置、蜜蜂饲喂装置、电动摇蜜机、电动取浆器、花粉干燥箱） | 移动式养蜂平台 | 养蜂专用平台 | 山东五征集团有限公司 | 9YF-10N | 10000 | 10000 | 0 | 0 | 0 | 0 | 0 | 0 | 适用蜂箱数量：≥80个；含联动式蜂箱踏板、蜂箱保湿装置、蜜蜂饲喂装置、电动摇浆机、电动取浆器、花粉干燥箱。 | 适用蜂箱数量:80-160个含联动式蜂箱踏板、蜂箱保湿装置、蜜蜂饲喂装置、电动摇浆机、电动取浆器、花粉干燥箱. | 2015 |  | 省非通用类 | 0 | 否 | 山东省
畜牧水产养殖机械 | 其他畜牧水产养殖机械 | 养蜂专用平台（含蜜蜂踏板、蜂箱保湿装置、蜜蜂饲喂装置、电动摇蜜机、电动取浆器、花粉干燥箱） | 移动式养蜂平台 | 养蜂专用平台 | 山东五征集团有限公司 | 9YF-08 | 10000 | 10000 | 0 | 0 | 0 | 0 | 0 | 0 | 适用蜂箱数量：≥80个；含联动式蜂箱踏板、蜂箱保湿装置、蜜蜂饲喂装置、电动摇浆机、电动取浆器、花粉干燥箱。 | 适用蜂箱数量:96-160个,含联动式蜂箱踏板、蜂箱保湿装置、蜜蜂饲喂装置、电动摇浆机、电动取浆器、花粉干燥箱. | 2015 |  | 省非通用类 | 0 | 否 | 山东省
动力机械 | 拖拉机 | 轮式拖拉机（不含皮带传动轮式拖拉机） | 20马力以下两轮驱动拖拉机 | 轮式拖拉机 | 马恒达悦达(盐城)拖拉机有限公司 | 180B | 3000 | 3000 | 0 | 0 | 0 | 0 | 0 | 0 | 驱动轮数：两轮驱动；发动机标定功率（kW）：13.2 |  | 2015 |  | 部通用类 | 0 | 否 | 江苏
动力机械 | 拖拉机 | 轮式拖拉机（不含皮带传动轮式拖拉机） | 20马力以下两轮驱动拖拉机 | 轮式拖拉机 | 马恒达悦达(盐城)拖拉机有限公司 | 180 | 3000 | 3000 | 0 | 0 | 0 | 0 | 0 | 0 | 驱动轮数：两轮驱动；发动机标定功率（kW）：13.2 |  | 2015 |  | 部通用类 | 0 | 否 | 江苏
动力机械 | 拖拉机 | 轮式拖拉机（不含皮带传动轮式拖拉机） | 20马力以下两轮驱动拖拉机 | 轮式拖拉机 | 邢台第一拖拉机制造有限公司 | XT180 | 3000 | 3000 | 0 | 0 | 0 | 0 | 0 | 0 | 驱动轮数：两轮驱动；发动机标定功率（kW）：13.2 |  | 2015 |  | 部通用类 | 0 | 否 | 河北
动力机械 | 拖拉机 | 轮式拖拉机（不含皮带传动轮式拖拉机） | 20—25马力两轮驱动拖拉机 | 轮式拖拉机 | 邢台第一拖拉机制造有限公司 | XT220 | 6300 | 6300 | 0 | 0 | 0 | 0 | 0 | 0 | 驱动轮数：两轮驱动；发动机标定功率（kW）：16.17 |  | 2015 |  | 部通用类 | 0 | 否 | 河北
动力机械 | 拖拉机 | 轮式拖拉机（不含皮带传动轮式拖拉机） | 20—25马力两轮驱动拖拉机 | 轮式拖拉机 | 邢台第一拖拉机制造有限公司 | XT200 | 6300 | 6300 | 0 | 0 | 0 | 0 | 0 | 0 | 驱动轮数：两轮驱动；发动机标定功率（kW）：14.5 |  | 2015 |  | 部通用类 | 0 | 否 | 河北
动力机械 | 拖拉机 | 轮式拖拉机（不含皮带传动轮式拖拉机） | 20—25马力两轮驱动拖拉机 | 轮式拖拉机 | 第一拖拉机股份有限公司 | 200 | 6300 | 6300 | 0 | 0 | 0 | 0 | 0 | 0 | 驱动轮数：两轮驱动；发动机标定功率（kW）：14.7 | 驱动轮数:两轮驱动发动机标定功率(KW):14.7 | 2015 |  | 部通用类 | 0 | 否 | 河南
动力机械 | 拖拉机 | 轮式拖拉机（不含皮带传动轮式拖拉机） | 20—25马力两轮驱动拖拉机 | 轮式拖拉机 | 泰安泰山国泰拖拉机制造有限公司 | 泰山-200B | 6300 | 6300 | 0 | 0 | 0 | 0 | 0 | 0 | 驱动轮数：两轮驱动；发动机标定功率（kW）：14.7 | 驱动轮数:两轮驱动,发动机标定功率(KW):14.7KW | 2015 |  | 部通用类 | 0 | 否 | 山东
动力机械 | 拖拉机 | 轮式拖拉机（不含皮带传动轮式拖拉机） | 20—25马力两轮驱动拖拉机 | 轮式拖拉机 | 邢台市同德机械有限公司 | XT-200B | 6300 | 6300 | 0 | 0 | 0 | 0 | 0 | 0 | 驱动轮数：两轮驱动；发动机标定功率（kW）：14.7 | 驱动轮数:两轮驱动发动机标定功率(KW):14.7 | 2015 |  | 部通用类 | 0 | 否 | 河北
动力机械 | 拖拉机 | 轮式拖拉机（不含皮带传动轮式拖拉机） | 20—25马力两轮驱动拖拉机 | 轮式拖拉机 | 邢台市同德机械有限公司 | XT-220 | 6300 | 6300 | 0 | 0 | 0 | 0 | 0 | 0 | 驱动轮数：两轮驱动；发动机标定功率（kW）：16.2 | 驱动轮数:两轮驱动发动机标定功率(KW):16.2 | 2015 |  | 部通用类 | 0 | 否 | 河北
动力机械 | 拖拉机 | 轮式拖拉机（不含皮带传动轮式拖拉机） | 20—25马力两轮驱动拖拉机 | 轮式拖拉机 | 马恒达悦达(盐城)拖拉机有限公司 | 220 | 6300 | 6300 | 0 | 0 | 0 | 0 | 0 | 0 | 驱动轮数：两轮驱动；发动机标定功率（kW）：16.2 |  | 2015 |  | 部通用类 | 0 | 否 | 江苏
动力机械 | 拖拉机 | 轮式拖拉机（不含皮带传动轮式拖拉机） | 20—25马力两轮驱动拖拉机 | 轮式拖拉机 | 江苏省茂源农业机械制造有限公司 | MY200 | 6300 | 6300 | 0 | 0 | 0 | 0 | 0 | 0 | 驱动轮数：两轮驱动；发动机标定功率（kW）：14.7 |  | 2015 |  | 部通用类 | 0 | 否 | 江苏
动力机械 | 拖拉机 | 轮式拖拉机（不含皮带传动轮式拖拉机） | 20—25马力两轮驱动拖拉机 | 轮式拖拉机 | 江苏省茂源农业机械制造有限公司 | MY220 | 6300 | 6300 | 0 | 0 | 0 | 0 | 0 | 0 | 驱动轮数：两轮驱动；发动机标定功率（kW）：16.2 |  | 2015 |  | 部通用类 | 0 | 否 | 江苏
动力机械 | 拖拉机 | 轮式拖拉机（不含皮带传动轮式拖拉机） | 20—25马力两轮驱动拖拉机 | 轮式拖拉机 | 邢台市永民机械制造有限公司 | XT-200 | 6300 | 6300 | 0 | 0 | 0 | 0 | 0 | 0 | 驱动轮数：两轮驱动；发动机标定功率（kW）：14.5 |  | 2015 |  | 部通用类 | 0 | 否
动力机械 | 拖拉机 | 轮式拖拉机（不含皮带传动轮式拖拉机） | 20—25马力两轮驱动拖拉机 | 轮式拖拉机 | 邢台市永民机械制造有限公司 | XT-220 | 6300 | 6300 | 0 | 0 | 0 | 0 | 0 | 0 | 驱动轮数：两轮驱动；发动机标定功率（kW）：16.17 |  | 2015 |  | 部通用类 | 0 | 否
动力机械 | 拖拉机 | 轮式拖拉机（不含皮带传动轮式拖拉机） | 20—25马力两轮驱动拖拉机 | 轮式拖拉机 | 河北邢州拖拉机制造股份有限公司 | XZ200 | 6300 | 6300 | 0 | 0 | 0 | 0 | 0 | 0 | 驱动轮数：两轮驱动；发动机标定功率（kW）：14.7 |  | 2015 |  | 部通用类 | 0 | 否
动力机械 | 拖拉机 | 轮式拖拉机（不含皮带传动轮式拖拉机） | 20—25马力两轮驱动拖拉机 | 轮式拖拉机 | 河北邢州拖拉机制造股份有限公司 | XZS220 | 6300 | 6300 | 0 | 0 | 0 | 0 | 0 | 0 | 驱动轮数：两轮驱动；发动机标定功率（kW）：16.17 |  | 2015 |  | 部通用类 | 0 | 否
动力机械 | 拖拉机 | 轮式拖拉机（不含皮带传动轮式拖拉机） | 20—25马力两轮驱动拖拉机 | 轮式拖拉机 | 山东时风(集团)有限责任公司 | SF200C | 6300 | 6300 | 0 | 0 | 0 | 0 | 0 | 0 | 驱动轮数：两轮驱动；发动机标定功率（kW）：14.7 | 常柴CZ380T发动机,14.7KW/2600R/MIN,排放限值执行非道路国Ⅱ标准,8+2滑移齿轮换档,牵引力≥4.4KN,两轮驱动,差速锁,单作用离合器,单速后动力输出(功率≥11.9KW,转速730R/MIN)防护罩保护,位调节提升器,0类三点悬挂,提升力≥3.3KN,机械转向,前/后轮胎:5.00-15/9.5-24,前后轮距可调,整机最小使用质量1095KG,四块前配重、单层后配重. | 2015 |  | 部通用类 | 0 | 否 | 山东
动力机械 | 拖拉机 | 轮式拖拉机（不含皮带传动轮式拖拉机） | 20—25马力两轮驱动拖拉机 | 轮式拖拉机 | 山东时风(集团)有限责任公司 | SF200L | 6300 | 6300 | 0 | 0 | 0 | 0 | 0 | 0 | 驱动轮数：两轮驱动；发动机标定功率（kW）：14.8 | 时风ZL22发动机,14.8KW/2200R/MIN,排放限值执行非道路国Ⅱ标准,8+2滑移齿轮换档,牵引力≥4.2KN,两轮驱动,单作用离合器,单速后动力输出(功率≥12.58KW,转速540R/MIN)防护罩保护,位调节提升器,1N类三点悬挂,提升力≥3.3KN,机械转向,前/后轮胎:5.00-14/9.5-20,轮距不可调,整机最小使用质量1030KG,四块前配重、单层后配重. | 2015 |  | 部通用类 | 0 | 否 | 山东
动力机械 | 拖拉机 | 轮式拖拉机（不含皮带传动轮式拖拉机） | 20—25马力两轮驱动拖拉机 | 轮式拖拉机 | 山东时风(集团)有限责任公司 | SF220L | 6300 | 6300 | 0 | 0 | 0 | 0 | 0 | 0 | 驱动轮数：两轮驱动；发动机标定功率（kW）：16.2 | 时风ZL24发动机,16.2KW/2200R/MIN,排放限值执行非道路国Ⅱ标准,8+2滑移齿轮换档,牵引力≥5.0KN,两轮驱动,单作用离合器,单速后动力输出(功率≥13.8KW,转速540R/MIN)防护罩保护,位调节提升器,1N类三点悬挂,提升力≥3.7KN,机械转向,前/后轮胎:5.00-14/9.5-20,轮距不可调,整机最小使用质量1030KG,四块前配重、单层后配重. | 2015 |  | 部通用类 | 0 | 否 | 山东
动力机械 | 拖拉机 | 轮式拖拉机（不含皮带传动轮式拖拉机） | 20—25马力两轮驱动拖拉机 | 轮式拖拉机 | 常州东风农机集团有限公司 | DF200 | 6300 | 6300 | 0 | 0 | 0 | 0 | 0 | 0 | 驱动轮数：两轮驱动；发动机标定功率（kW）：14.7 |  | 2015 |  | 部通用类 | 0 | 否 | 江苏
动力机械 | 拖拉机 | 轮式拖拉机（不含皮带传动轮式拖拉机） | 20—25马力两轮驱动拖拉机 | 轮式拖拉机 | 江苏常发农业装备股份有限公司 | CFA220 | 6300 | 6300 | 0 | 0 | 0 | 0 | 0 | 0 | 驱动轮数：两轮驱动；发动机标定功率（kW）：16.2 | 采用国际先进的人机工程设计理念,设计出的侧换档操纵机制,比国内同类机型操作更加轻便、舒适★设计时充分考虑用户不同作业垅距的需求,公司技术团队开发出0.96-1.5M轮距可调,可供各种作物种植的田间作业需求 | 2015 |  | 部通用类 | 0 | 否 | 江苏
动力机械 | 拖拉机 | 轮式拖拉机（不含皮带传动轮式拖拉机） | 20—25马力两轮驱动拖拉机 | 轮式拖拉机 | 江苏常发农业装备股份有限公司 | CFA220-1 | 6300 | 6300 | 0 | 0 | 0 | 0 | 0 | 0 | 驱动轮数：两轮驱动；发动机标定功率（kW）：16.2 | 采用国际先进的人机工程设计理念,设计出的侧换档操纵机制,比国内同类机型操作更加轻便、舒适★设计时充分考虑用户不同作业垅距的需求,公司技术团队开发出0.96-1.5M轮距可调,可供各种作物种植的田间作业需求 | 2015 |  | 部通用类 | 0 | 否 | 江苏
动力机械 | 拖拉机 | 轮式拖拉机（不含皮带传动轮式拖拉机） | 25—30马力两轮驱动拖拉机 | 轮式拖拉机 | 江苏常发农业装备股份有限公司 | CFA250-1 | 7800 | 7800 | 0 | 0 | 0 | 0 | 0 | 0 | 驱动轮数：两轮驱动；发动机标定功率（kW）：18.38 | 采用国际先进的人机工程设计理念,设计出的侧换档操纵机制,比国内同类机型操作更加轻便、舒适★设计时充分考虑用户不同作业垅距的需求,公司技术团队开发出0.96-1.5M轮距可调,可供各种作物种植的田间作业需求 | 2015 |  | 部通用类 | 0 | 否 | 江苏
动力机械 | 拖拉机 | 轮式拖拉机（不含皮带传动轮式拖拉机） | 25—30马力两轮驱动拖拉机 | 轮式拖拉机 | 江苏常发农业装备股份有限公司 | CFB250 | 7800 | 7800 | 0 | 0 | 0 | 0 | 0 | 0 | 驱动轮数：两轮驱动；发动机标定功率（kW）：18.4 | 采用国际先进的人机工程设计理念,设计出的侧换档操纵机制,比国内同类机型操作更加轻便、舒适★设计时充分考虑用户不同作业垅距的需求,公司技术团队开发出0.96-1.5M轮距可调,可供各种作物种植的田间作业需求 | 2015 |  | 部通用类 | 0 | 否 | 江苏
动力机械 | 拖拉机 | 轮式拖拉机（不含皮带传动轮式拖拉机） | 25—30马力两轮驱动拖拉机 | 轮式拖拉机 | 江苏常发农业装备股份有限公司 | CFA250 | 7800 | 7800 | 0 | 0 | 0 | 0 | 0 | 0 | 驱动轮数：两轮驱动；发动机标定功率（kW）：18.4/18.6 | 采用国际先进的人机工程设计理念,设计出的侧换档操纵机制,比国内同类机型操作更加轻便、舒适★设计时充分考虑用户不同作业垅距的需求,公司技术团队开发出0.96-1.5M轮距可调,可供各种作物种植的田间作业需求 | 2015 |  | 部通用类 | 0 | 否 | 江苏
动力机械 | 拖拉机 | 轮式拖拉机（不含皮带传动轮式拖拉机） | 25—30马力两轮驱动拖拉机 | 轮式拖拉机 | 江苏常发农业装备股份有限公司 | CFA280-1 | 7800 | 7800 | 0 | 0 | 0 | 0 | 0 | 0 | 驱动轮数：两轮驱动；发动机标定功率（kW）：20.6 | 采用国际先进的人机工程设计理念,设计出的侧换档操纵机制,比国内同类机型操作更加轻便、舒适★设计时充分考虑用户不同作业垅距的需求,公司技术团队开发出0.96-1.5M轮距可调,可供各种作物种植的田间作业需求 | 2015 |  | 部通用类 | 0 | 否 | 江苏
动力机械 | 拖拉机 | 轮式拖拉机（不含皮带传动轮式拖拉机） | 25—30马力两轮驱动拖拉机 | 轮式拖拉机 | 江苏常发农业装备股份有限公司 | CFB280 | 7800 | 7800 | 0 | 0 | 0 | 0 | 0 | 0 | 驱动轮数：两轮驱动；发动机标定功率（kW）：20.6 | 采用国际先进的人机工程设计理念,设计出的侧换档操纵机制,比国内同类机型操作更加轻便、舒适★设计时充分考虑用户不同作业垅距的需求,公司技术团队开发出0.96-1.5M轮距可调,可供各种作物种植的田间作业需求 | 2015 |  | 部通用类 | 0 | 否 | 江苏
动力机械 | 拖拉机 | 轮式拖拉机（不含皮带传动轮式拖拉机） | 25—30马力两轮驱动拖拉机 | 轮式拖拉机 | 洛阳千年丰农业机械有限公司 | 千年丰-250 | 7800 | 7800 | 0 | 0 | 0 | 0 | 0 | 0 | 驱动轮数：两轮驱动；发动机标定功率（kW）：18.4 | 驱动轮数:两轮驱动发动机标定功率(KW):18.4 | 2015 |  | 部通用类 | 0 | 否 | 河南
动力机械 | 拖拉机 | 轮式拖拉机（不含皮带传动轮式拖拉机） | 25—30马力两轮驱动拖拉机 | 轮式拖拉机 | 常州东风农机集团有限公司 | DF250 | 7800 | 7800 | 0 | 0 | 0 | 0 | 0 | 0 | 驱动轮数：两轮驱动；发动机标定功率（kW）：18.4 |  | 2015 |  | 部通用类 | 0 | 否 | 江苏
动力机械 | 拖拉机 | 轮式拖拉机（不含皮带传动轮式拖拉机） | 25—30马力两轮驱动拖拉机 | 轮式拖拉机 | 山东山拖凯泰农业装备有限公司 | 山拖280 | 7800 | 7800 | 0 | 0 | 0 | 0 | 0 | 0 | 驱动轮数：两轮驱动；发动机标定功率（kW）：20.6 | 驱动轮数:两轮驱动发动机标定功率(KW):20.6 | 2015 |  | 部通用类 | 0 | 否 | 山东
动力机械 | 拖拉机 | 轮式拖拉机（不含皮带传动轮式拖拉机） | 25—30马力两轮驱动拖拉机 | 轮式拖拉机 | 山东时风(集团)有限责任公司 | SF280 | 7800 | 7800 | 0 | 0 | 0 | 0 | 0 | 0 | 驱动轮数：两轮驱动；发动机标定功率（kW）：20.6 | 力佳SL2100ABT-2发动机,20.6KW/2300R/MIN,排放限值执行非道路国Ⅱ标准,8+2滑移齿轮换档,高低档啮合套换档,新型强化变速系,牵引力≥5.5KN,两轮驱动,单作用离合器,双速后动力输出(功率≥16.6KW,转速540/760R/MIN)防护罩保护,力、位综合调节提升器,Ⅰ类三点悬挂,提升力≥5.15KN,机械转向,前/后轮胎:5.00-15/9.5-24,前后轮距可调,整机最小使用质量1400KG,四块前配重、单层后配重. | 2015 |  | 部通用类 | 0 | 否 | 山东
动力机械 | 拖拉机 | 轮式拖拉机（不含皮带传动轮式拖拉机） | 25—30马力两轮驱动拖拉机 | 轮式拖拉机 | 中联重机股份有限公司(原:奇瑞重工股份有限公司) | RD250-B | 7800 | 7800 | 0 | 0 | 0 | 0 | 0 | 0 | 驱动轮数：两轮驱动；发动机标定功率（kW）：18.8 | 结构型式:4X2二驱动发动机标定功率(KW):18.8转向器结构型式:摆线转阀式悬挂装置类别:1类 | 2015 |  | 部通用类 | 0 | 否 | 安徽
动力机械 | 拖拉机 | 轮式拖拉机（不含皮带传动轮式拖拉机） | 25—30马力两轮驱动拖拉机 | 轮式拖拉机 | 山东时风(集团)有限责任公司 | SF250L | 7800 | 7800 | 0 | 0 | 0 | 0 | 0 | 0 | 驱动轮数：两轮驱动；发动机标定功率（kW）：18.6 | 时风ZL28发动机,18.6KW/2200R/MIN,排放限值执行非道路国Ⅱ标准,8+2滑移齿轮换档,牵引力≥5.3KN,两轮驱动,单作用离合器,单速后动力输出(功率≥16KW,转速540R/MIN)防护罩保护,浮动调节提升器,IN类三点悬挂,提升力≥4.2KN,机械转向,前/后轮胎:5.00-14/9.5-20,轮距不可调,整机最小使用质量1140KG,四块前配重、单层后配重. | 2015 |  | 部通用类 | 0 | 否 | 山东
动力机械 | 拖拉机 | 轮式拖拉机（不含皮带传动轮式拖拉机） | 25—30马力两轮驱动拖拉机 | 轮式拖拉机 | 山东时风(集团)有限责任公司 | SF250 | 7800 | 7800 | 0 | 0 | 0 | 0 | 0 | 0 | 驱动轮数：两轮驱动；发动机标定功率（kW）：18.6 | 飞动295TA发动机,18.5KW/2100R/MIN,排放限值执行非道路国Ⅱ标准,8+2滑移齿轮换档,高低档啮合套换档,新型强化变速系,牵引力≥5KN,两轮驱动,差速锁,单作用离合器,双速后动力输出(功率≥14.9KW,转速540/1000R/MIN)防护罩保护,位调节提升器,Ⅰ类三点悬挂,提升力≥4.6KN,机械转向,前/后轮胎:5.00-15/9.5-24,前后轮距可调,整机最小使用质量1360KG,四块前配重、单层后配重,气刹装置. | 2015 |  | 部通用类 | 0 | 否 | 山东
动力机械 | 拖拉机 | 轮式拖拉机（不含皮带传动轮式拖拉机） | 25—30马力两轮驱动拖拉机 | 轮式拖拉机 | 山东时风(集团)有限责任公司 | SF250C | 7800 | 7800 | 0 | 0 | 0 | 0 | 0 | 0 | 驱动轮数：两轮驱动；发动机标定功率（kW）：18.6 | 扬动YD385T发动机,18.6KW/2350R/MIN,排放限值执行非道路国Ⅱ标准,8+2滑移齿轮换档,牵引力≥4.6KN,两轮驱动,差速锁,单作用离合器,单速后动力输出(功率≥15.81KW,转速730R/MIN)防护罩保护,位调节提升器,1类三点悬挂,提升力≥4.19KN,机械转向,前/后轮胎:5.00-15/9.5-24,前后轮距可调,整机最小使用质量1095KG,四块前配重、单层后配重. | 2015 |  | 部通用类 | 0 | 否 | 山东
动力机械 | 拖拉机 | 轮式拖拉机（不含皮带传动轮式拖拉机） | 25—30马力两轮驱动拖拉机 | 轮式拖拉机 | 浙江宁野农业装备有限公司 | 宁野280 | 7800 | 7800 | 0 | 0 | 0 | 0 | 0 | 0 | 驱动轮数：两轮驱动；发动机标定功率（kW）：20.6 |  | 2015 |  | 部通用类 | 0 | 否 | 浙江
动力机械 | 拖拉机 | 轮式拖拉机（不含皮带传动轮式拖拉机） | 25—30马力两轮驱动拖拉机 | 轮式拖拉机 | 河北邢州拖拉机制造股份有限公司 | XZ250 | 7800 | 7800 | 0 | 0 | 0 | 0 | 0 | 0 | 驱动轮数：两轮驱动；发动机标定功率（kW）：18.38 |  | 2015 |  | 部通用类 | 0 | 否
动力机械 | 拖拉机 | 轮式拖拉机（不含皮带传动轮式拖拉机） | 25—30马力两轮驱动拖拉机 | 轮式拖拉机 | 江苏省茂源农业机械制造有限公司 | MY250 | 7800 | 7800 | 0 | 0 | 0 | 0 | 0 | 0 | 驱动轮数：两轮驱动；发动机标定功率（kW）：18.4 |  | 2015 |  | 部通用类 | 0 | 否 | 江苏
动力机械 | 拖拉机 | 轮式拖拉机（不含皮带传动轮式拖拉机） | 25—30马力两轮驱动拖拉机 | 轮式拖拉机 | 邢台市永民机械制造有限公司 | XT-250 | 7800 | 7800 | 0 | 0 | 0 | 0 | 0 | 0 | 驱动轮数：两轮驱动；发动机标定功率（kW）：18.38 |  | 2015 |  | 部通用类 | 0 | 否
动力机械 | 拖拉机 | 轮式拖拉机（不含皮带传动轮式拖拉机） | 25—30马力两轮驱动拖拉机 | 轮式拖拉机 | 甘肃洮河拖拉机制造有限公司 | 洮河-260 | 7800 | 7800 | 0 | 0 | 0 | 0 | 0 | 0 | 驱动轮数：两轮驱动；发动机标定功率（kW）：19.1 |  | 2015 |  | 部通用类 | 0 | 否 | 甘肃
动力机械 | 拖拉机 | 轮式拖拉机（不含皮带传动轮式拖拉机） | 25—30马力两轮驱动拖拉机 | 轮式拖拉机 | 山东五征集团有限公司 | WZ250X | 7800 | 7800 | 0 | 0 | 0 | 0 | 0 | 0 | 驱动轮数：两轮驱动；发动机标定功率（kW）：18.8 | 驱动轮数:两轮驱动,发动机标定功率(KW):18.8 | 2015 |  | 部通用类 | 0 | 否 | 山东
动力机械 | 拖拉机 | 轮式拖拉机（不含皮带传动轮式拖拉机） | 25—30马力两轮驱动拖拉机 | 轮式拖拉机 | 宁波兴野拖拉机制造有限公司 | 280 | 7800 | 7800 | 0 | 0 | 0 | 0 | 0 | 0 | 驱动轮数：两轮驱动；发动机标定功率（kW）：20.6 |  | 2015 |  | 部通用类 | 0 | 否 | 浙江
动力机械 | 拖拉机 | 轮式拖拉机（不含皮带传动轮式拖拉机） | 25—30马力两轮驱动拖拉机 | 轮式拖拉机 | 石家庄江淮动力机有限公司 | JT-250 | 7800 | 7800 | 0 | 0 | 0 | 0 | 0 | 0 | 驱动轮数：两轮驱动；发动机标定功率（kW）：18.4 | 驱动轮数:两轮驱动发动机标定功率(KW):18.4 | 2015 |  | 部通用类 | 0 | 否 | 河北
动力机械 | 拖拉机 | 轮式拖拉机（不含皮带传动轮式拖拉机） | 25—30马力两轮驱动拖拉机 | 轮式拖拉机 | 石家庄江淮动力机有限公司 | JT-280 | 7800 | 7800 | 0 | 0 | 0 | 0 | 0 | 0 | 驱动轮数：两轮驱动；发动机标定功率（kW）：20.58 | 驱动轮数:两轮驱动发动机标定功率(KW):20.58 | 2015 |  | 部通用类 | 0 | 否 | 河北
动力机械 | 拖拉机 | 轮式拖拉机（不含皮带传动轮式拖拉机） | 25—30马力两轮驱动拖拉机 | 轮式拖拉机 | 山东潍坊鲁中拖拉机有限公司 | 鲁中-260 | 7800 | 7800 | 0 | 0 | 0 | 0 | 0 | 0 | 驱动轮数：两轮驱动；发动机标定功率（kW）：19.1 | 驱动轮数:两轮驱动发动机标定功率:19.1KW | 2015 |  | 部通用类 | 0 | 否 | 山东
动力机械 | 拖拉机 | 轮式拖拉机（不含皮带传动轮式拖拉机） | 25—30马力两轮驱动拖拉机 | 轮式拖拉机 | 神牛拖拉机有限公司 | SN280 | 7800 | 7800 | 0 | 0 | 0 | 0 | 0 | 0 | 驱动轮数：两轮驱动；发动机标定功率（kW）：20.6 | SN280:发动机与变速箱之间的动力传递方式:直联驱动轮数量:2个档位数及换档方式:(4+1)×2滑动齿轮换档爬行档:无离合器形式:单片、单作用、常结合干式转向机构形式:机械转向制动形式:干蹄式差速锁:有动力输出:双速.液压调节方式:力位调节液压悬挂类别:Ⅰ类.轮距的调节形式及范围:有级调节,前轮(1000~1400)后轮(1000~1400).轮胎:前轮4.00-16/后轮9.5-24. | 2015 |  | 部通用类 | 0 | 否 | 湖北
动力机械 | 拖拉机 | 轮式拖拉机（不含皮带传动轮式拖拉机） | 25—30马力两轮驱动拖拉机 | 轮式拖拉机 | 江苏苏缘农业装备有限公司 | SY260 | 7800 | 7800 | 0 | 0 | 0 | 0 | 0 | 0 | 驱动轮数：两轮驱动；发动机标定功率（kW）：19.11 |  | 2015 |  | 部通用类 | 0 | 否
动力机械 | 拖拉机 | 轮式拖拉机（不含皮带传动轮式拖拉机） | 25—30马力两轮驱动拖拉机 | 轮式拖拉机 | 中联重机股份有限公司(原:奇瑞重工股份有限公司) | RD250-B2 | 7800 | 7800 | 0 | 0 | 0 | 0 | 0 | 0 | 驱动轮数：两轮驱动；发动机标定功率（kW）：18.8 | 结构型式:4X2两轮驱动发动机标定功率(KW):18.8转向器结构型式:摆线转阀式液压输出装置(选装):2路液压输出悬挂装置类别:一类. | 2015 |  | 部通用类 | 0 | 否 | 安徽
动力机械 | 拖拉机 | 轮式拖拉机（不含皮带传动轮式拖拉机） | 25—30马力两轮驱动拖拉机 | 轮式拖拉机 | 中联重机股份有限公司(原:奇瑞重工股份有限公司) | RD280-B | 7800 | 7800 | 0 | 0 | 0 | 0 | 0 | 0 | 驱动轮数：两轮驱动；发动机标定功率（kW）：20.6 | 结构型式:4X2二轮驱动发动机标定功率(KW):20.6转向器结构型式:摆线转阀式悬挂装置类别:1类 | 2015 |  | 部通用类 | 0 | 否 | 安徽
动力机械 | 拖拉机 | 轮式拖拉机（不含皮带传动轮式拖拉机） | 25—30马力两轮驱动拖拉机 | 轮式拖拉机 | 宁波甬野拖拉机制造有限公司 | 280 | 7800 | 7800 | 0 | 0 | 0 | 0 | 0 | 0 | 驱动轮数：两轮驱动；发动机标定功率（kW）：20.6 |  | 2015 |  | 部通用类 | 0 | 否 | 浙江
动力机械 | 拖拉机 | 轮式拖拉机（不含皮带传动轮式拖拉机） | 25—30马力两轮驱动拖拉机 | 轮式拖拉机 | 洛阳市煌睿机械制造有限公司 | 280 | 7800 | 7800 | 0 | 0 | 0 | 0 | 0 | 0 | 驱动轮数：两轮驱动；发动机标定功率（kW）：20.6 | 型式:轮式两轮驱动,发动机标定功率:20.6KW,发动机与离合器连接方式:直联,启动方式:电启动,液压悬挂系统型式:分置式,变速箱型式(F+R):(4+1)×2,转向系型式:机械转向,动力输出轴型式:后置、半独立式 | 2015 |  | 部通用类 | 0 | 否 | 河南
动力机械 | 拖拉机 | 轮式拖拉机（不含皮带传动轮式拖拉机） | 25—30马力两轮驱动拖拉机 | 轮式拖拉机 | 江苏九州豹拖拉机制造有限公司 | JZB-250 | 7800 | 7800 | 0 | 0 | 0 | 0 | 0 | 0 | 驱动轮数：两轮驱动；发动机标定功率（kW）：18.4 |  | 2015 |  | 部通用类 | 0 | 否 | 江苏
动力机械 | 拖拉机 | 轮式拖拉机（不含皮带传动轮式拖拉机） | 25—30马力两轮驱动拖拉机 | 轮式拖拉机 | 江苏九州豹拖拉机制造有限公司 | JZB-250A | 7800 | 7800 | 0 | 0 | 0 | 0 | 0 | 0 | 驱动轮数：两轮驱动；发动机标定功率（kW）：18.4 |  | 2015 |  | 部通用类 | 0 | 否 | 江苏
动力机械 | 拖拉机 | 轮式拖拉机（不含皮带传动轮式拖拉机） | 25—30马力两轮驱动拖拉机 | 轮式拖拉机 | 江苏九州豹拖拉机制造有限公司 | JZB-280 | 7800 | 7800 | 0 | 0 | 0 | 0 | 0 | 0 | 驱动轮数：两轮驱动；发动机标定功率（kW）：20.59 |  | 2015 |  | 部通用类 | 0 | 否 | 江苏
动力机械 | 拖拉机 | 轮式拖拉机（不含皮带传动轮式拖拉机） | 25—30马力两轮驱动拖拉机 | 轮式拖拉机 | 马恒达悦达(盐城)拖拉机有限公司 | 250B | 7800 | 7800 | 0 | 0 | 0 | 0 | 0 | 0 | 驱动轮数：两轮驱动；发动机标定功率（kW）：18.4 |  | 2015 |  | 部通用类 | 0 | 否 | 江苏
动力机械 | 拖拉机 | 轮式拖拉机（不含皮带传动轮式拖拉机） | 25—30马力两轮驱动拖拉机 | 轮式拖拉机 | 马恒达悦达(盐城)拖拉机有限公司 | 250 | 7800 | 7800 | 0 | 0 | 0 | 0 | 0 | 0 | 驱动轮数：两轮驱动；发动机标定功率（kW）：18.4 | 发动机:江动TY2100I发动机功率:18.4KW转速:2350变速箱档位:前进8后退2,动力输出:720R/MM或液压提升:位调节转向机构形式:机械转向换套换档 | 2015 |  | 部通用类 | 0 | 否 | 江苏
动力机械 | 拖拉机 | 轮式拖拉机（不含皮带传动轮式拖拉机） | 25—30马力两轮驱动拖拉机 | 轮式拖拉机 | 马恒达悦达(盐城)拖拉机有限公司 | 250A | 7800 | 7800 | 0 | 0 | 0 | 0 | 0 | 0 | 驱动轮数：两轮驱动；发动机标定功率（kW）：18.4 |  | 2015 |  | 部通用类 | 0 | 否 | 江苏
动力机械 | 拖拉机 | 轮式拖拉机（不含皮带传动轮式拖拉机） | 25—30马力两轮驱动拖拉机 | 轮式拖拉机 | 山东常林道依茨法尔机械有限公司 | SH260 | 7800 | 7800 | 0 | 0 | 0 | 0 | 0 | 0 | 驱动轮数：两轮驱动；发动机标定功率（kW）：19.11 |  | 2015 |  | 部通用类 | 0 | 否 | 山东
动力机械 | 拖拉机 | 轮式拖拉机（不含皮带传动轮式拖拉机） | 25—30马力两轮驱动拖拉机 | 轮式拖拉机 | 山东常林道依茨法尔机械有限公司 | SH280 | 7800 | 7800 | 0 | 0 | 0 | 0 | 0 | 0 | 驱动轮数：两轮驱动；发动机标定功率（kW）：20.6 |  | 2015 |  | 部通用类 | 0 | 否 | 山东
动力机械 | 拖拉机 | 轮式拖拉机（不含皮带传动轮式拖拉机） | 25—30马力两轮驱动拖拉机 | 轮式拖拉机 | 富锦龙江拖拉机有限责任公司 | 龙江280 | 7800 | 7800 | 0 | 0 | 0 | 0 | 0 | 0 | 驱动轮数：两轮驱动；发动机标定功率（kW）：20.6 | 驱动轮数:两轮驱动发动机标定功率(KW):20.6 | 2015 |  | 部通用类 | 0 | 否 | 黑龙江
动力机械 | 拖拉机 | 轮式拖拉机（不含皮带传动轮式拖拉机） | 25—30马力两轮驱动拖拉机 | 轮式拖拉机 | 四川川龙拖拉机制造有限公司 | CL260 | 7800 | 7800 | 0 | 0 | 0 | 0 | 0 | 0 | 驱动轮数：两轮驱动；发动机标定功率（kW）：19.2 |  | 2015 |  | 部通用类 | 0 | 否 | 四川
动力机械 | 拖拉机 | 轮式拖拉机（不含皮带传动轮式拖拉机） | 25—30马力两轮驱动拖拉机 | 轮式拖拉机 | 四川川龙拖拉机制造有限公司 | CL280 | 7800 | 7800 | 0 | 0 | 0 | 0 | 0 | 0 | 驱动轮数：两轮驱动；发动机标定功率（kW）：20.58 |  | 2015 |  | 部通用类 | 0 | 否 | 四川
动力机械 | 拖拉机 | 轮式拖拉机（不含皮带传动轮式拖拉机） | 25—30马力两轮驱动拖拉机 | 轮式拖拉机 | 山东泰山鑫磊拖拉机制造有限责任公司 | 泰山鑫磊-250 | 7800 | 7800 | 0 | 0 | 0 | 0 | 0 | 0 | 驱动轮数：两轮驱动；发动机标定功率（kW）：18.6 | 结构型式:4×2轮式外形尺寸:3073×1350×2125MM最小使用质量:1286KG配套动力:18.6KW变速箱型式:(4+1)×2组成式转向系型式:机械转向制动系型式:双片油浴盘式悬挂装置型式:后置三点悬挂液压输出装置:简单液压输出动力输出轴转速:720或540/1000R/MIN驾驶室:无 | 2015 |  | 部通用类 | 0 | 否
动力机械 | 拖拉机 | 轮式拖拉机（不含皮带传动轮式拖拉机） | 25—30马力两轮驱动拖拉机 | 轮式拖拉机 | 约翰迪尔(宁波)农业机械有限公司 | 280 | 7800 | 7800 | 0 | 0 | 0 | 0 | 0 | 0 | 驱动轮数：两轮驱动；发动机标定功率（kW）：20.6 |  | 2015 |  | 部通用类 | 0 | 否 | 浙江
动力机械 | 拖拉机 | 轮式拖拉机（不含皮带传动轮式拖拉机） | 25—30马力两轮驱动拖拉机 | 轮式拖拉机 | 邢台市同德机械有限公司 | XT-250 | 7800 | 7800 | 0 | 0 | 0 | 0 | 0 | 0 | 驱动轮数：两轮驱动；发动机标定功率（kW）：18.4 | 驱动轮数:两轮驱动发动机标定功率(KW):18.4 | 2015 |  | 部通用类 | 0 | 否 | 河北
动力机械 | 拖拉机 | 轮式拖拉机（不含皮带传动轮式拖拉机） | 25—30马力两轮驱动拖拉机 | 轮式拖拉机 | 河北一犇农机有限公司 | YB-250 | 7800 | 7800 | 0 | 0 | 0 | 0 | 0 | 0 | 驱动轮数：两轮驱动；发动机标定功率（kW）：18.38 |  | 2015 |  | 部通用类 | 0 | 否
动力机械 | 拖拉机 | 轮式拖拉机（不含皮带传动轮式拖拉机） | 25—30马力两轮驱动拖拉机 | 轮式拖拉机 | 河北一犇农机有限公司 | YB-280 | 7800 | 7800 | 0 | 0 | 0 | 0 | 0 | 0 | 驱动轮数：两轮驱动；发动机标定功率（kW）：20.59 |  | 2015 |  | 部通用类 | 0 | 否
动力机械 | 拖拉机 | 轮式拖拉机（不含皮带传动轮式拖拉机） | 25—30马力两轮驱动拖拉机 | 轮式拖拉机 | 宁波北野拖拉机制造有限公司 | 280 | 7800 | 7800 | 0 | 0 | 0 | 0 | 0 | 0 | 驱动轮数：两轮驱动；发动机标定功率（kW）：20.6 |  | 2015 |  | 部通用类 | 0 | 否 | 浙江
动力机械 | 拖拉机 | 轮式拖拉机（不含皮带传动轮式拖拉机） | 25—30马力两轮驱动拖拉机 | 轮式拖拉机 | 泰安泰山国泰拖拉机制造有限公司 | 泰山-250B | 7800 | 7800 | 0 | 0 | 0 | 0 | 0 | 0 | 驱动轮数：两轮驱动；发动机标定功率（kW）：18.38 | 驱动轮数:两轮驱动,发动机标定功率(KW):18.38KW | 2015 |  | 部通用类 | 0 | 否 | 山东
动力机械 | 拖拉机 | 轮式拖拉机（不含皮带传动轮式拖拉机） | 25—30马力两轮驱动拖拉机 | 轮式拖拉机 | 泰安泰山国泰拖拉机制造有限公司 | 泰山-280 | 7800 | 7800 | 0 | 0 | 0 | 0 | 0 | 0 | 驱动轮数：两轮驱动；发动机标定功率（kW）：20.58 | 驱动轮数:两轮驱动,发动机标定功率(KW):20.58 | 2015 |  | 部通用类 | 0 | 否 | 山东
动力机械 | 拖拉机 | 轮式拖拉机（不含皮带传动轮式拖拉机） | 25—30马力两轮驱动拖拉机 | 轮式拖拉机 | 山拖农机装备有限公司 | TS250 | 7800 | 7800 | 0 | 0 | 0 | 0 | 0 | 0 | 驱动轮数：两轮驱动；发动机标定功率（kW）：18.5 | 驱动轮数:两轮驱动发动机标定功率(KW):18.5 | 2015 |  | 部通用类 | 0 | 否 | 山东
动力机械 | 拖拉机 | 轮式拖拉机（不含皮带传动轮式拖拉机） | 25—30马力两轮驱动拖拉机 | 轮式拖拉机 | 山拖农机装备有限公司 | TS250-H | 7800 | 7800 | 0 | 0 | 0 | 0 | 0 | 0 | 驱动轮数：两轮驱动；发动机标定功率（kW）：18.5 | 驱动轮数:两轮驱动发动机标定功率(KW):18.5 | 2015 |  | 部通用类 | 0 | 否 | 山东
动力机械 | 拖拉机 | 轮式拖拉机（不含皮带传动轮式拖拉机） | 25—30马力两轮驱动拖拉机 | 轮式拖拉机 | 山拖农机装备有限公司 | TS250C | 7800 | 7800 | 0 | 0 | 0 | 0 | 0 | 0 | 驱动轮数：两轮驱动；发动机标定功率（kW）：18.8 | 驱动轮数:两轮驱动发动机标定功率(KW):18.8 | 2015 |  | 部通用类 | 0 | 否 | 山东
动力机械 | 拖拉机 | 轮式拖拉机（不含皮带传动轮式拖拉机） | 25—30马力两轮驱动拖拉机 | 轮式拖拉机 | 山拖农机装备有限公司 | TS280-H | 7800 | 7800 | 0 | 0 | 0 | 0 | 0 | 0 | 驱动轮数：两轮驱动；发动机标定功率（kW）：20.58 | 驱动轮数:两轮驱动发动机标定功率(KW):20.58 | 2015 |  | 部通用类 | 0 | 否 | 山东
动力机械 | 拖拉机 | 轮式拖拉机（不含皮带传动轮式拖拉机） | 25—30马力两轮驱动拖拉机 | 轮式拖拉机 | 山拖农机装备有限公司 | TS280 | 7800 | 7800 | 0 | 0 | 0 | 0 | 0 | 0 | 驱动轮数：两轮驱动；发动机标定功率（kW）：20.6 | 驱动轮数:两轮驱动发动机标定功率(KW):20.6 | 2015 |  | 部通用类 | 0 | 否 | 山东
动力机械 | 拖拉机 | 轮式拖拉机（不含皮带传动轮式拖拉机） | 25—30马力两轮驱动拖拉机 | 轮式拖拉机 | 第一拖拉机股份有限公司 | 250 | 7800 | 7800 | 0 | 0 | 0 | 0 | 0 | 0 | 驱动轮数：两轮驱动；发动机标定功率（kW）：18.4 | 驱动轮数:两轮驱动发动机标定功率(KW):18.4 | 2015 |  | 部通用类 | 0 | 否 | 河南
动力机械 | 拖拉机 | 轮式拖拉机（不含皮带传动轮式拖拉机） | 25—30马力两轮驱动拖拉机 | 轮式拖拉机 | 第一拖拉机股份有限公司 | SE250 | 7800 | 7800 | 0 | 0 | 0 | 0 | 0 | 0 | 驱动轮数：两轮驱动；发动机标定功率（kW）：18.4 | 驱动轮数:两轮驱动发动机标定功率(KW):18.4 | 2015 |  | 部通用类 | 0 | 否 | 河南
动力机械 | 拖拉机 | 轮式拖拉机（不含皮带传动轮式拖拉机） | 25—30马力两轮驱动拖拉机 | 轮式拖拉机 | 第一拖拉机股份有限公司 | SK250 | 7800 | 7800 | 0 | 0 | 0 | 0 | 0 | 0 | 驱动轮数：两轮驱动；发动机标定功率（kW）：18.4 | 驱动轮数:两轮驱动发动机标定功率(KW):18.4 | 2015 |  | 部通用类 | 0 | 否 | 河南
动力机械 | 拖拉机 | 轮式拖拉机（不含皮带传动轮式拖拉机） | 25—30马力两轮驱动拖拉机 | 轮式拖拉机 | 福田雷沃国际重工股份有限公司 | HT250 | 7800 | 7800 | 0 | 0 | 0 | 0 | 0 | 0 | 驱动轮数：两轮驱动；发动机标定功率（kW）：18.8 | 驱动轮数:两轮驱动,发动机标定功率(KW):18.8 | 2015 |  | 部通用类 | 0 | 否 | 山东
动力机械 | 拖拉机 | 轮式拖拉机（不含皮带传动轮式拖拉机） | 25—30马力两轮驱动拖拉机 | 轮式拖拉机 | 福田雷沃国际重工股份有限公司 | M250-E | 7800 | 7800 | 0 | 0 | 0 | 0 | 0 | 0 | 驱动轮数：两轮驱动；发动机标定功率（kW）：18.8 | 驱动轮数:两轮驱动,发动机标定功率(KW):18.8 | 2015 |  | 部通用类 | 0 | 否 | 山东
动力机械 | 拖拉机 | 轮式拖拉机（不含皮带传动轮式拖拉机） | 25—30马力两轮驱动拖拉机 | 轮式拖拉机 | 福田雷沃国际重工股份有限公司 | M280-E | 7800 | 7800 | 0 | 0 | 0 | 0 | 0 | 0 | 驱动轮数：两轮驱动；发动机标定功率（kW）：20.6 | 驱动轮数:两轮驱动,发动机标定功率(KW):20.6 | 2015 |  | 部通用类 | 0 | 否 | 山东
动力机械 | 拖拉机 | 轮式拖拉机（不含皮带传动轮式拖拉机） | 25—30马力两轮驱动拖拉机 | 轮式拖拉机 | 邢台第一拖拉机制造有限公司 | XT250 | 7800 | 7800 | 0 | 0 | 0 | 0 | 0 | 0 | 驱动轮数：两轮驱动；发动机标定功率（kW）：18.38 |  | 2015 |  | 部通用类 | 0 | 否 | 河北
动力机械 | 拖拉机 | 轮式拖拉机（不含皮带传动轮式拖拉机） | 25—30马力两轮驱动拖拉机 | 轮式拖拉机 | 第一拖拉机股份有限公司 | SG250 | 7800 | 7800 | 0 | 0 | 0 | 0 | 0 | 0 | 驱动轮数：两轮驱动；发动机标定功率（kW）：18.5/18.4 | 驱动轮数:两轮驱动发动机标定功率(KW):扬动18.5/选装莱动18.4 | 2015 |  | 部通用类 | 0 | 否 | 河南
动力机械 | 拖拉机 | 轮式拖拉机（不含皮带传动轮式拖拉机） | 25—30马力两轮驱动拖拉机 | 轮式拖拉机 | 第一拖拉机股份有限公司 | SA280 | 7800 | 7800 | 0 | 0 | 0 | 0 | 0 | 0 | 驱动轮数：两轮驱动；发动机标定功率（kW）：20.6 | 驱动轮数:两轮驱动发动机标定功率(KW):20.6 | 2015 |  | 部通用类 | 0 | 否 | 河南
动力机械 | 拖拉机 | 轮式拖拉机（不含皮带传动轮式拖拉机） | 25—30马力两轮驱动拖拉机 | 轮式拖拉机 | 第一拖拉机股份有限公司 | SG280 | 7800 | 7800 | 0 | 0 | 0 | 0 | 0 | 0 | 驱动轮数：两轮驱动；发动机标定功率（kW）：20.6/20.6/20.58 | 驱动轮数:两轮驱动发动机标定功率(KW):常柴20.6/选装莱动20.6/选装江动20.58 | 2015 |  | 部通用类 | 0 | 否 | 河南
动力机械 | 拖拉机 | 轮式拖拉机（不含皮带传动轮式拖拉机） | 25—30马力两轮驱动拖拉机 | 轮式拖拉机 | 佳木斯骥驰拖拉机制造有限公司 | JC280 | 7800 | 7800 | 0 | 0 | 0 | 0 | 0 | 0 | 驱动轮数：两轮驱动；发动机标定功率（kW）：20.6 |  | 2015 |  | 部通用类 | 0 | 否 | 黑龙江
动力机械 | 拖拉机 | 轮式拖拉机（不含皮带传动轮式拖拉机） | 30—35马力两轮驱动拖拉机 | 轮式拖拉机 | 佳木斯骥驰拖拉机制造有限公司 | JC320 | 8700 | 8700 | 0 | 0 | 0 | 0 | 0 | 0 | 驱动轮数：两轮驱动；发动机标定功率（kW）：23.5 |  | 2015 |  | 部通用类 | 0 | 否 | 黑龙江
动力机械 | 拖拉机 | 轮式拖拉机（不含皮带传动轮式拖拉机） | 30—35马力两轮驱动拖拉机 | 轮式拖拉机 | 第一拖拉机股份有限公司 | SK300 | 8700 | 8700 | 0 | 0 | 0 | 0 | 0 | 0 | 驱动轮数：两轮驱动；发动机标定功率（kW）：22.05 | 驱动轮数:两轮驱动发动机标定功率(KW):22.05 | 2015 |  | 部通用类 | 0 | 否 | 河南
动力机械 | 拖拉机 | 轮式拖拉机（不含皮带传动轮式拖拉机） | 30—35马力两轮驱动拖拉机 | 轮式拖拉机 | 福田雷沃国际重工股份有限公司 | M300L-E | 8700 | 8700 | 0 | 0 | 0 | 0 | 0 | 0 | 驱动轮数：两轮驱动；发动机标定功率（kW）：22.05 | 驱动轮数:两轮驱动,发动机标定功率(KW):22.05 | 2015 |  | 部通用类 | 0 | 否 | 山东
动力机械 | 拖拉机 | 轮式拖拉机（不含皮带传动轮式拖拉机） | 30—35马力两轮驱动拖拉机 | 轮式拖拉机 | 福田雷沃国际重工股份有限公司 | HT300 | 8700 | 8700 | 0 | 0 | 0 | 0 | 0 | 0 | 驱动轮数：两轮驱动；发动机标定功率（kW）：22.1 | 驱动轮数:两轮驱动,发动机标定功率(KW):22.1 | 2015 |  | 部通用类 | 0 | 否 | 山东
动力机械 | 拖拉机 | 轮式拖拉机（不含皮带传动轮式拖拉机） | 30—35马力两轮驱动拖拉机 | 轮式拖拉机 | 第一拖拉机股份有限公司 | SG300A | 8700 | 8700 | 0 | 0 | 0 | 0 | 0 | 0 | 驱动轮数：两轮驱动；发动机标定功率（kW）：22.1 | 驱动轮数:两轮驱动发动机标定功率(KW):22.1 | 2015 |  | 部通用类 | 0 | 否 | 河南
动力机械 | 拖拉机 | 轮式拖拉机（不含皮带传动轮式拖拉机） | 30—35马力两轮驱动拖拉机 | 轮式拖拉机 | 第一拖拉机股份有限公司 | SG300 | 8700 | 8700 | 0 | 0 | 0 | 0 | 0 | 0 | 驱动轮数：两轮驱动；发动机标定功率（kW）：22.1/22.1/22.05 | 驱动轮数:两轮驱动发动机标定功率(KW):常柴22.1/选装莱动22.1/选装江动22.05 | 2015 |  | 部通用类 | 0 | 否 | 河南
动力机械 | 拖拉机 | 轮式拖拉机（不含皮带传动轮式拖拉机） | 30—35马力两轮驱动拖拉机 | 轮式拖拉机 | 第一拖拉机股份有限公司 | ME300 | 8700 | 8700 | 0 | 0 | 0 | 0 | 0 | 0 | 驱动轮数：两轮驱动；发动机标定功率（kW）：22.1/22.1/22.1 |  | 2015 |  | 部通用类 | 0 | 否 | 河南
动力机械 | 拖拉机 | 轮式拖拉机（不含皮带传动轮式拖拉机） | 30—35马力两轮驱动拖拉机 | 轮式拖拉机 | 山东华山拖拉机制造有限公司 | 300 | 8700 | 8700 | 0 | 0 | 0 | 0 | 0 | 0 | 驱动轮数：两轮驱动；发动机标定功率（kW）：22.05 | 型号:300型式:4X2两轮驱动轴距:1460MM轮距(前/后):990/948功率:22.05KW质量:1102KG(4+1)X2组成式变速箱最大牵引功率:16.57KW最大牵引力6.744KN | 2015 |  | 部通用类 | 0 | 否 | 山东
动力机械 | 拖拉机 | 轮式拖拉机（不含皮带传动轮式拖拉机） | 30—35马力两轮驱动拖拉机 | 轮式拖拉机 | 邢台第一拖拉机制造有限公司 | XT300 | 8700 | 8700 | 0 | 0 | 0 | 0 | 0 | 0 | 驱动轮数：两轮驱动；发动机标定功率（kW）：22.05 |  | 2015 |  | 部通用类 | 0 | 否 | 河北
动力机械 | 拖拉机 | 轮式拖拉机（不含皮带传动轮式拖拉机） | 30—35马力两轮驱动拖拉机 | 轮式拖拉机 | 兖州市华东拖拉机制造有限公司 | 铁拖-300 | 8700 | 8700 | 0 | 0 | 0 | 0 | 0 | 0 | 驱动轮数：两轮驱动；发动机标定功率（kW）：22 |  | 2015 |  | 部通用类 | 0 | 否 | 山东
动力机械 | 拖拉机 | 轮式拖拉机（不含皮带传动轮式拖拉机） | 30—35马力两轮驱动拖拉机 | 轮式拖拉机 | 洛阳丰收农业机械装备有限公司 | 芬美得-300 | 8700 | 8700 | 0 | 0 | 0 | 0 | 0 | 0 | 驱动轮数：两轮驱动；发动机标定功率（kW）：22.1 | 30马力≤功率<35马力驱动方式:两轮驱动发动机标定功率:22.1KW | 2015 |  | 部通用类 | 0 | 否
动力机械 | 拖拉机 | 轮式拖拉机（不含皮带传动轮式拖拉机） | 30—35马力两轮驱动拖拉机 | 轮式拖拉机 | 福田雷沃国际重工股份有限公司 | M300-E | 8700 | 8700 | 0 | 0 | 0 | 0 | 0 | 0 | 驱动轮数：两轮驱动；发动机标定功率（kW）：22.1 | 驱动轮数:两轮驱动,发动机标定功率(KW):22.1 | 2015 |  | 部通用类 | 0 | 否 | 山东
动力机械 | 拖拉机 | 轮式拖拉机（不含皮带传动轮式拖拉机） | 30—35马力两轮驱动拖拉机 | 轮式拖拉机 | 福田雷沃国际重工股份有限公司 | M320-E | 8700 | 8700 | 0 | 0 | 0 | 0 | 0 | 0 | 驱动轮数：两轮驱动；发动机标定功率（kW）：23.5 | 驱动轮数:两轮驱动,发动机标定功率(KW):23.5 | 2015 |  | 部通用类 | 0 | 否 | 山东
动力机械 | 拖拉机 | 轮式拖拉机（不含皮带传动轮式拖拉机） | 30—35马力两轮驱动拖拉机 | 轮式拖拉机 | 洛阳市博马农业工程机械有限公司 | 博马-300 | 8700 | 8700 | 0 | 0 | 0 | 0 | 0 | 0 | 驱动轮数：两轮驱动；发动机标定功率（kW）：22.1 | 驱动轮数:两轮驱动发动机标定功率(KW):22.1 | 2015 |  | 部通用类 | 0 | 否 | 河南
动力机械 | 拖拉机 | 轮式拖拉机（不含皮带传动轮式拖拉机） | 30—35马力两轮驱动拖拉机 | 轮式拖拉机 | 山拖农机装备有限公司 | TS300 | 8700 | 8700 | 0 | 0 | 0 | 0 | 0 | 0 | 驱动轮数：两轮驱动；发动机标定功率（kW）：22 | 驱动轮数:两轮驱动发动机标定功率(KW):22 | 2015 |  | 部通用类 | 0 | 否 | 山东
动力机械 | 拖拉机 | 轮式拖拉机（不含皮带传动轮式拖拉机） | 30—35马力两轮驱动拖拉机 | 轮式拖拉机 | 山拖农机装备有限公司 | TS300-H | 8700 | 8700 | 0 | 0 | 0 | 0 | 0 | 0 | 驱动轮数：两轮驱动；发动机标定功率（kW）：22 | 驱动轮数:两轮驱动发动机标定功率(KW):22 | 2015 |  | 部通用类 | 0 | 否 | 山东
动力机械 | 拖拉机 | 轮式拖拉机（不含皮带传动轮式拖拉机） | 30—35马力两轮驱动拖拉机 | 轮式拖拉机 | 洛阳亿农拖拉机制造有限公司 | 神洲红300 | 8700 | 8700 | 0 | 0 | 0 | 0 | 0 | 0 | 驱动轮数：两轮驱动；发动机标定功率（kW）：22.1 | 功率:22.1KW,两驱动力,转速2300R/MIN | 2015 |  | 部通用类 | 0 | 否 | 河南
动力机械 | 拖拉机 | 轮式拖拉机（不含皮带传动轮式拖拉机） | 30—35马力两轮驱动拖拉机 | 拖拉机 | 潍坊昊田农业装备有限公司 | TY300 | 8700 | 8700 | 0 | 0 | 0 | 0 | 0 | 0 | 驱动轮数：两轮驱动；发动机标定功率（kW）：22.1 | 八挡,前轮机械转向轮胎规格:6.00-16/9.50-24选装4.5-12或6.00-12/9.5-16两轮驱动发动机:江动JD2102功率(KW)22.1动力输出轴转速:540/720R/MIN最大牵引力:9.15KN最大牵引功率:16.60KW | 2015 |  | 部通用类 | 0 | 否 | 山东
动力机械 | 拖拉机 | 轮式拖拉机（不含皮带传动轮式拖拉机） | 30—35马力两轮驱动拖拉机 | 轮式拖拉机 | 泰安泰山国泰拖拉机制造有限公司 | 泰山-300 | 8700 | 8700 | 0 | 0 | 0 | 0 | 0 | 0 | 驱动轮数：两轮驱动；发动机标定功率（kW）：22.1 | 驱动轮数:两轮驱动,发动机标定功率(KW):22.1 | 2015 |  | 部通用类 | 0 | 否 | 山东
动力机械 | 拖拉机 | 轮式拖拉机（不含皮带传动轮式拖拉机） | 30—35马力两轮驱动拖拉机 | 轮式拖拉机 | 宁波北野拖拉机制造有限公司 | 320 | 8700 | 8700 | 0 | 0 | 0 | 0 | 0 | 0 | 驱动轮数：两轮驱动；发动机标定功率（kW）：23.5 |  | 2015 |  | 部通用类 | 0 | 否 | 浙江
动力机械 | 拖拉机 | 轮式拖拉机（不含皮带传动轮式拖拉机） | 30—35马力两轮驱动拖拉机 | 轮式拖拉机 | 山东大唐中垦农业装备有限公司 | 威牛-300 | 8700 | 8700 | 0 | 0 | 0 | 0 | 0 | 0 | 驱动轮数：两轮驱动；发动机标定功率（kW）：22.05 | 驱动轮数:两轮驱动发动机标定功率(KW):22.05 | 2015 |  | 部通用类 | 0 | 否 | 山东
动力机械 | 拖拉机 | 轮式拖拉机（不含皮带传动轮式拖拉机） | 30—35马力两轮驱动拖拉机 | 轮式拖拉机 | 河北一犇农机有限公司 | YB-320 | 8700 | 8700 | 0 | 0 | 0 | 0 | 0 | 0 | 驱动轮数：两轮驱动；发动机标定功率（kW）：23.53 |  | 2015 |  | 部通用类 | 0 | 否
动力机械 | 拖拉机 | 轮式拖拉机（不含皮带传动轮式拖拉机） | 30—35马力两轮驱动拖拉机 | 轮式拖拉机 | 伊犁永成农业装备制造集团有限公司 | 300 | 8700 | 8700 | 0 | 0 | 0 | 0 | 0 | 0 | 驱动轮数：两轮驱动；发动机标定功率（kW）：22.1 |  | 2015 |  | 部通用类 | 0 | 否 | 新疆
动力机械 | 拖拉机 | 轮式拖拉机（不含皮带传动轮式拖拉机） | 30—35马力两轮驱动拖拉机 | 轮式拖拉机 | 潍坊昌荣机械有限公司 | 潍河300 | 8700 | 8700 | 0 | 0 | 0 | 0 | 0 | 0 | 驱动轮数：两轮驱动；发动机标定功率（kW）：22.05 | 驱动轮数:两轮驱动发动机标定功率(KW):22.05 | 2015 |  | 部通用类 | 0 | 否 | 山东
动力机械 | 拖拉机 | 轮式拖拉机（不含皮带传动轮式拖拉机） | 30—35马力两轮驱动拖拉机 | 轮式拖拉机 | 潍坊昌荣机械有限公司 | 潍河320A | 8700 | 8700 | 0 | 0 | 0 | 0 | 0 | 0 | 驱动轮数：两轮驱动；发动机标定功率（kW）：23.5 | 驱动轮数:两轮驱动发动机标定功率(KW):23.5 | 2015 |  | 部通用类 | 0 | 否 | 山东
动力机械 | 拖拉机 | 轮式拖拉机（不含皮带传动轮式拖拉机） | 30—35马力两轮驱动拖拉机 | 轮式拖拉机 | 邢台市同德机械有限公司 | XT-300 | 8700 | 8700 | 0 | 0 | 0 | 0 | 0 | 0 | 驱动轮数：两轮驱动；发动机标定功率（kW）：22.1 | 驱动轮数:两轮驱动发动机标定功率(KW):22.1 | 2015 |  | 部通用类 | 0 | 否 | 河北
动力机械 | 拖拉机 | 轮式拖拉机（不含皮带传动轮式拖拉机） | 30—35马力两轮驱动拖拉机 | 轮式拖拉机 | 约翰迪尔(宁波)农业机械有限公司 | 300 | 8700 | 8700 | 0 | 0 | 0 | 0 | 0 | 0 | 驱动轮数：两轮驱动；发动机标定功率（kW）：22.1 |  | 2015 |  | 部通用类 | 0 | 否 | 浙江
动力机械 | 拖拉机 | 轮式拖拉机（不含皮带传动轮式拖拉机） | 30—35马力两轮驱动拖拉机 | 轮式拖拉机 | 约翰迪尔(宁波)农业机械有限公司 | 320 | 8700 | 8700 | 0 | 0 | 0 | 0 | 0 | 0 | 驱动轮数：两轮驱动；发动机标定功率（kW）：23.5 |  | 2015 |  | 部通用类 | 0 | 否 | 浙江
动力机械 | 拖拉机 | 轮式拖拉机（不含皮带传动轮式拖拉机） | 30—35马力两轮驱动拖拉机 | 轮式拖拉机 | 杭州奔全农业机械有限公司 | BQ320 | 8700 | 8700 | 0 | 0 | 0 | 0 | 0 | 0 | 驱动轮数：两轮驱动；发动机标定功率（kW）：23.5 |  | 2015 |  | 部通用类 | 0 | 否 | 浙江
动力机械 | 拖拉机 | 轮式拖拉机（不含皮带传动轮式拖拉机） | 30—35马力两轮驱动拖拉机 | 轮式拖拉机 | 潍坊百利拖拉机有限公司 | 悍沃300 | 8700 | 8700 | 0 | 0 | 0 | 0 | 0 | 0 | 驱动轮数：两轮驱动；发动机标定功率（kW）：22.05 | 驱动轮数:两轮驱动发动机标定功率(KW):22.05 | 2015 |  | 部通用类 | 0 | 否 | 山东
动力机械 | 拖拉机 | 轮式拖拉机（不含皮带传动轮式拖拉机） | 30—35马力两轮驱动拖拉机 | 轮式拖拉机 | 兖州市兖泰拖拉机制造有限公司 | 兖泰300 | 8700 | 8700 | 0 | 0 | 0 | 0 | 0 | 0 | 驱动轮数：两轮驱动；发动机标定功率（kW）：22.05 | 外形尺寸(长×宽×高):3150×1455×2100MM结构型式:4×2轮式配套发动机型号:江动TY2105配套发动机额定功率:22.05KW配套发动机额定转速:2200R/MIN档位数(前进/倒退):8/2发动机与离合器联接方式:直联式转向系型式:机械转向变速箱换挡方式:滑动齿轮液压悬挂系统型式:半分置式悬挂装置类别:1类提升器调节方式:力、位综合调节动力输出轴型式:非独立式动力输出轴转速:540/1000R/MIN. | 2015 |  | 部通用类 | 0 | 否
动力机械 | 拖拉机 | 轮式拖拉机（不含皮带传动轮式拖拉机） | 30—35马力两轮驱动拖拉机 | 轮式拖拉机 | 兖州市华鑫机械有限公司 | 金星泰山300 | 8700 | 8700 | 0 | 0 | 0 | 0 | 0 | 0 | 驱动轮数：两轮驱动；发动机标定功率（kW）：22 | 驱动轮数:两轮驱动发动机标定功率(KW)22 | 2015 |  | 部通用类 | 0 | 否
动力机械 | 拖拉机 | 轮式拖拉机（不含皮带传动轮式拖拉机） | 30—35马力两轮驱动拖拉机 | 轮式拖拉机 | 江西马恒达悦达拖拉机有限公司 | MFS3001 | 8700 | 8700 | 0 | 0 | 0 | 0 | 0 | 0 | 驱动轮数：两轮驱动；发动机标定功率（kW）：22.1 |  | 2015 |  | 部通用类 | 0 | 否 | 江西
动力机械 | 拖拉机 | 轮式拖拉机（不含皮带传动轮式拖拉机） | 30—35马力两轮驱动拖拉机 | 轮式拖拉机 | 四川川龙拖拉机制造有限公司 | CL300 | 8700 | 8700 | 0 | 0 | 0 | 0 | 0 | 0 | 驱动轮数：两轮驱动；发动机标定功率（kW）：22.05 |  | 2015 |  | 部通用类 | 0 | 否 | 四川
动力机械 | 拖拉机 | 轮式拖拉机（不含皮带传动轮式拖拉机） | 30—35马力两轮驱动拖拉机 | 轮式拖拉机 | 潍坊红柳机械开发有限公司 | 300 | 8700 | 8700 | 0 | 0 | 0 | 0 | 0 | 0 | 驱动轮数：两轮驱动；发动机标定功率（kW）：22.1 | 驱动轮数:两轮驱动发动机功率:22.1KW | 2015 |  | 部通用类 | 0 | 否 | 山东
动力机械 | 拖拉机 | 轮式拖拉机（不含皮带传动轮式拖拉机） | 30—35马力两轮驱动拖拉机 | 轮式拖拉机 | 山东常林道依茨法尔机械有限公司 | SH300 | 8700 | 8700 | 0 | 0 | 0 | 0 | 0 | 0 | 驱动轮数：两轮驱动；发动机标定功率（kW）：22.05 |  | 2015 |  | 部通用类 | 0 | 否 | 山东
动力机械 | 拖拉机 | 轮式拖拉机（不含皮带传动轮式拖拉机） | 30—35马力两轮驱动拖拉机 | 轮式拖拉机 | 山东常林道依茨法尔机械有限公司 | SH320 | 8700 | 8700 | 0 | 0 | 0 | 0 | 0 | 0 | 驱动轮数：两轮驱动；发动机标定功率（kW）：23.5 |  | 2015 |  | 部通用类 | 0 | 否 | 山东
动力机械 | 拖拉机 | 轮式拖拉机（不含皮带传动轮式拖拉机） | 30—35马力两轮驱动拖拉机 | 轮式拖拉机 | 马恒达悦达(盐城)拖拉机有限公司 | 300 | 8700 | 8700 | 0 | 0 | 0 | 0 | 0 | 0 | 驱动轮数：两轮驱动；发动机标定功率（kW）：22.1 | 发动机型号:SL2105ABT,转速:2200R/MIN,变速箱档位数:8个前进档,2个倒退档,动力输出转速540/720或540/1000力位综合调节换档方式:啮合套 | 2015 |  | 部通用类 | 0 | 否 | 江苏
动力机械 | 拖拉机 | 轮式拖拉机（不含皮带传动轮式拖拉机） | 30—35马力两轮驱动拖拉机 | 轮式拖拉机 | 马恒达悦达(盐城)拖拉机有限公司 | 300A | 8700 | 8700 | 0 | 0 | 0 | 0 | 0 | 0 | 驱动轮数：两轮驱动；发动机标定功率（kW）：22.1 | 发动机:常柴ZN390T转速:2400R/MIN,变速箱档位:前进8后退2,动力输出:720R/MM,带自身保护装置,液压提升:位调节滑动齿轮和啮合套换档 | 2015 |  | 部通用类 | 0 | 否 | 江苏
动力机械 | 拖拉机 | 轮式拖拉机（不含皮带传动轮式拖拉机） | 30—35马力两轮驱动拖拉机 | 轮式拖拉机 | 马恒达悦达(盐城)拖拉机有限公司 | 300D | 8700 | 8700 | 0 | 0 | 0 | 0 | 0 | 0 | 驱动轮数：两轮驱动；发动机标定功率（kW）：22.1 |  | 2015 |  | 部通用类 | 0 | 否 | 江苏
动力机械 | 拖拉机 | 轮式拖拉机（不含皮带传动轮式拖拉机） | 30—35马力两轮驱动拖拉机 | 轮式拖拉机 | 山东瑞泽重工有限公司 | RD300-A | 8700 | 8700 | 0 | 0 | 0 | 0 | 0 | 0 | 驱动轮数：两轮驱动；发动机标定功率（kW）：22.1 | 外廓尺寸(长×宽×高)MM3340×1500×1960轴距或履带接地长MM1780轮距(前轮/后轮)或轨距MM1100(1100-1300)/1100(1100-1400)轮距(前轮/后轮)调整方式/伸缩套管/无级调整最小离地间隙MM338最小使用质量KG1555 | 2015 |  | 部通用类 | 0 | 否
动力机械 | 拖拉机 | 轮式拖拉机（不含皮带传动轮式拖拉机） | 30—35马力两轮驱动拖拉机 | 轮式拖拉机 | 河北邢州拖拉机制造股份有限公司 | XZ300 | 8700 | 8700 | 0 | 0 | 0 | 0 | 0 | 0 | 驱动轮数：两轮驱动；发动机标定功率（kW）：22.05 |  | 2015 |  | 部通用类 | 0 | 否
动力机械 | 拖拉机 | 轮式拖拉机（不含皮带传动轮式拖拉机） | 30—35马力两轮驱动拖拉机 | 轮式拖拉机 | 潍坊奥利达机械有限公司 | ALD320 | 8700 | 8700 | 0 | 0 | 0 | 0 | 0 | 0 | 驱动轮数：两轮驱动；发动机标定功率（kW）：23.5 | 驱动轮数:两轮驱动发动机标定功率(KW):23.5 | 2015 |  | 部通用类 | 0 | 否 | 山东
动力机械 | 拖拉机 | 轮式拖拉机（不含皮带传动轮式拖拉机） | 30—35马力两轮驱动拖拉机 | 轮式拖拉机 | 潍坊华夏拖拉机制造有限公司 | 华夏300 | 8700 | 8700 | 0 | 0 | 0 | 0 | 0 | 0 | 驱动轮数：两轮驱动；发动机标定功率（kW）：22.1 | 型号:华夏300,驱动方式:4×2两轮驱动,外观尺寸MM:3350×1500×1860,质量:1350KG,档位数:8F+2R发动机:KM390,功率(KW):22.05,标定转速R/MIN:2300离合器型式:单片、干式、常结合、单作用离合器,变速箱型式:(4+1)×2组成式悬挂装置型式:后置、三点悬挂. | 2015 |  | 部通用类 | 0 | 否 | 山东
动力机械 | 拖拉机 | 轮式拖拉机（不含皮带传动轮式拖拉机） | 30—35马力两轮驱动拖拉机 | 轮式拖拉机 | 山东潍坊拖拉机厂集团有限公司 | TY300 | 8700 | 8700 | 0 | 0 | 0 | 0 | 0 | 0 | 驱动轮数：两轮驱动；发动机标定功率（kW）：22.1 | 驱动轮数:两轮驱动发动机标定功率(KW):22.1 | 2015 |  | 部通用类 | 0 | 否 | 山东
动力机械 | 拖拉机 | 轮式拖拉机（不含皮带传动轮式拖拉机） | 30—35马力两轮驱动拖拉机 | 轮式拖拉机 | 常州联发凯迪机械有限公司 | KD300A | 8700 | 8700 | 0 | 0 | 0 | 0 | 0 | 0 | 驱动轮数：两轮驱动；发动机标定功率（kW）：22.1 | 驱动轮数:两轮驱动发动机标定功率(KW):22.1 | 2015 |  | 部通用类 | 0 | 否 | 江苏
动力机械 | 拖拉机 | 轮式拖拉机（不含皮带传动轮式拖拉机） | 30—35马力两轮驱动拖拉机 | 轮式拖拉机 | 常州联发凯迪机械有限公司 | KD300 | 8700 | 8700 | 0 | 0 | 0 | 0 | 0 | 0 | 驱动轮数：两轮驱动；发动机标定功率（kW）：22.1 | 驱动轮数:两轮驱动发动机标定功率(KW):22.1 | 2015 |  | 部通用类 | 0 | 否 | 江苏
动力机械 | 拖拉机 | 轮式拖拉机（不含皮带传动轮式拖拉机） | 30—35马力两轮驱动拖拉机 | 轮式拖拉机 | 山东双力现代农业装备有限公司 | SL300 | 8700 | 8700 | 0 | 0 | 0 | 0 | 0 | 0 | 驱动轮数：两轮驱动；发动机标定功率（kW）：22.1 | 莱动390发动机8+2档两轮驱动带差速锁单作用离合器啮合套换档单速动力输出转速720R/MIN带动力输出轴防护罩加强型悬挂液压转向振泰平花轮胎:950-24/600-16,前后轮有级可调加大油箱加高座椅120A免维护电瓶无气刹带副油箱、单路液压输出快速接头,新型泥瓦,新型换挡装置,加强TY底盘. | 2015 |  | 部通用类 | 0 | 否 | 山东
动力机械 | 拖拉机 | 轮式拖拉机（不含皮带传动轮式拖拉机） | 30—35马力两轮驱动拖拉机 | 轮式拖拉机 | 宁夏崴骏车辆装备制造有限公司 | WJTB300 | 8700 | 8700 | 0 | 0 | 0 | 0 | 0 | 0 | 驱动轮数：两轮驱动；发动机标定功率（kW）：22.1 | 外形尺寸(㎜):3320×1450×1900轮胎规格(前轮/后轮):5.5-16/9.5-24发动机:莱动3T30标定功率(KW):22.1动力输出轴转速(R/MIN):540/760档位数(前进/后退/爬行):8/4/0速度范围(KM/H):2.37-31.06单作用离合啮合套换挡Ι类悬挂后置、半独立式输出 | 2015 |  | 部通用类 | 0 | 否 | 宁夏
动力机械 | 拖拉机 | 轮式拖拉机（不含皮带传动轮式拖拉机） | 30—35马力两轮驱动拖拉机 | 轮式拖拉机 | 宁波甬野拖拉机制造有限公司 | 320 | 8700 | 8700 | 0 | 0 | 0 | 0 | 0 | 0 | 驱动轮数：两轮驱动；发动机标定功率（kW）：23.5 |  | 2015 |  | 部通用类 | 0 | 否 | 浙江
动力机械 | 拖拉机 | 轮式拖拉机（不含皮带传动轮式拖拉机） | 30—35马力两轮驱动拖拉机 | 轮式拖拉机 | 洛阳市煌睿机械制造有限公司 | 300 | 8700 | 8700 | 0 | 0 | 0 | 0 | 0 | 0 | 驱动轮数：两轮驱动；发动机标定功率（kW）：22.1 | 型式:4×2两轮驱动,发动机标定功率:22.1KW,发动机与离合器联接方式:直联,启动方式:电启动,变速箱型式(F+R):(4+1)×2,液压悬挂系统型式:分置式,动力输出轴型式:后置、半独立式 | 2015 |  | 部通用类 | 0 | 否 | 河南
动力机械 | 拖拉机 | 轮式拖拉机（不含皮带传动轮式拖拉机） | 30—35马力两轮驱动拖拉机 | 轮式拖拉机 | 山东英胜机械有限公司 | TT300 | 8700 | 8700 | 0 | 0 | 0 | 0 | 0 | 0 | 驱动轮数：两轮驱动；发动机标定功率（kW）：22.1 | 驱动轮数:两轮驱动发动机标定功率(KW):22.1 | 2015 |  | 部通用类 | 0 | 否 | 山东
动力机械 | 拖拉机 | 轮式拖拉机（不含皮带传动轮式拖拉机） | 30—35马力两轮驱动拖拉机 | 轮式拖拉机 | 神牛拖拉机有限公司 | SN300 | 8700 | 8700 | 0 | 0 | 0 | 0 | 0 | 0 | 驱动轮数：两轮驱动；发动机标定功率（kW）：22.1 | SN300:发动机与变速箱之间的动力传递方式:直联驱动轮数量:2个档位数及换档方式:(4+1)×2滑动齿轮换档爬行档:无离合器形式:碟形弹簧联动操纵双作用转向机构形式:机械转向制动形式:干蹄式差速锁:有动力输出:双速,动力输出啮合套换档.液压调节方式:力位调节液压悬挂类别:Ⅰ类.轮距的调节形式及范围:有级调节,前轮(1000~1400)后轮(1000~1400).轮胎:前轮5.00-15/后轮11.2-24. | 2015 |  | 部通用类 | 0 | 否 | 湖北
动力机械 | 拖拉机 | 轮式拖拉机（不含皮带传动轮式拖拉机） | 30—35马力两轮驱动拖拉机 | 轮式拖拉机 | 中联重机股份有限公司(原:奇瑞重工股份有限公司) | RD300-B2 | 8700 | 8700 | 0 | 0 | 0 | 0 | 0 | 0 | 驱动轮数：两轮驱动；发动机标定功率（kW）：22.1 | 结构型式:4X2两轮驱动发动机标定功率(KW):22.1转向器结构型式:摆线转阀式液压输出装置(选装):2路液压输出悬挂装置类别:一类. | 2015 |  | 部通用类 | 0 | 否 | 安徽
动力机械 | 拖拉机 | 轮式拖拉机（不含皮带传动轮式拖拉机） | 30—35马力两轮驱动拖拉机 | 轮式拖拉机 | 中联重机股份有限公司(原:奇瑞重工股份有限公司) | RF300-B | 8700 | 8700 | 0 | 0 | 0 | 0 | 0 | 0 | 驱动轮数：两轮驱动；发动机标定功率（kW）：22.1 | 结构型式:4X2两轮驱动发动机标定功率(KW):22.1转向器结构型式:摆线转阀式全液压转向器液压输出装置(选装):简单液压输出悬挂装置类别:1类 | 2015 |  | 部通用类 | 0 | 否 | 安徽
动力机械 | 拖拉机 | 轮式拖拉机（不含皮带传动轮式拖拉机） | 30—35马力两轮驱动拖拉机 | 轮式拖拉机 | 中联重机股份有限公司(原:奇瑞重工股份有限公司) | RD300-B | 8700 | 8700 | 0 | 0 | 0 | 0 | 0 | 0 | 驱动轮数：两轮驱动；发动机标定功率（kW）：23.5 | 结构型式:4X2两轮驱动发动机标定功率(KW):23.5转向器结构型式:摆线转阀式悬挂装置类别:1类 | 2015 |  | 部通用类 | 0 | 否 | 安徽
动力机械 | 拖拉机 | 轮式拖拉机（不含皮带传动轮式拖拉机） | 30—35马力两轮驱动拖拉机 | 轮式拖拉机 | 中联重机股份有限公司(原:奇瑞重工股份有限公司) | RD320-B | 8700 | 8700 | 0 | 0 | 0 | 0 | 0 | 0 | 驱动轮数：两轮驱动；发动机标定功率（kW）：23.5 | 结构型式:4X2两轮驱动发动机标定功率(KW):23.5转向器结构型式:转向阀全液压转向器液压输出装置(选装):简单液压输出悬挂装置类别:1类 | 2015 |  | 部通用类 | 0 | 否 | 安徽
动力机械 | 拖拉机 | 轮式拖拉机（不含皮带传动轮式拖拉机） | 30—35马力两轮驱动拖拉机 | 轮式拖拉机 | 中联重机股份有限公司(原:奇瑞重工股份有限公司) | RF320-B | 8700 | 8700 | 0 | 0 | 0 | 0 | 0 | 0 | 驱动轮数：两轮驱动；发动机标定功率（kW）：23.53 | 结构型式:4X2两轮驱动发动机标定功率(KW):23.53转向器结构型式:摆线转阀式全液压转向器液压输出装置(选装):简单液压输出悬挂装置类别:1类 | 2015 |  | 部通用类 | 0 | 否 | 安徽
动力机械 | 拖拉机 | 轮式拖拉机（不含皮带传动轮式拖拉机） | 30—35马力两轮驱动拖拉机 | 轮式拖拉机 | 长拖农业机械装备集团有限公司 | 东方红CT300 | 8700 | 8700 | 0 | 0 | 0 | 0 | 0 | 0 | 驱动轮数：两轮驱动；发动机标定功率（kW）：22.1 |  | 2015 |  | 部通用类 | 0 | 否
动力机械 | 拖拉机 | 轮式拖拉机（不含皮带传动轮式拖拉机） | 30—35马力两轮驱动拖拉机 | 轮式拖拉机 | 山东泰山鑫磊拖拉机制造有限责任公司 | 泰山鑫磊-300 | 8700 | 8700 | 0 | 0 | 0 | 0 | 0 | 0 | 驱动轮数：两轮驱动；发动机标定功率（kW）：22.05 | 外形尺寸:3150×1480×2270(MM)结构型式:4×2(二轮驱动)配套发动机型号:SL2105ABT-2配套发动机额定功率:22.05(KW)配套发动机额定转速:2300(R/MIN)挡位数(前进/倒退/爬行):8/2/0发动机与离合器连接方式:直联式驾驶室:无转向系型式:机械转向或液压转向变速箱换挡方式:滑动齿轮换挡液压悬挂系统型式:后置三点悬挂悬挂装置类别:Ⅰ类悬挂装置调节方式:力调节、位调节动力输出轴型式:后置非独立式动力输出轴转速:540/720(R/MIN)最小离地间隙:405(MM):最小使用质量:1359(KG)配重(最大):30/60(KG) | 2015 |  | 部通用类 | 0 | 否 | 山东
动力机械 | 拖拉机 | 轮式拖拉机（不含皮带传动轮式拖拉机） | 30—35马力两轮驱动拖拉机 | 轮式拖拉机 | 江苏九州豹拖拉机制造有限公司 | JZB-300A | 8700 | 8700 | 0 | 0 | 0 | 0 | 0 | 0 | 驱动轮数：两轮驱动；发动机标定功率（kW）：22.1 |  | 2015 |  | 部通用类 | 0 | 否 | 江苏
动力机械 | 拖拉机 | 轮式拖拉机（不含皮带传动轮式拖拉机） | 30—35马力两轮驱动拖拉机 | 轮式拖拉机 | 江苏九州豹拖拉机制造有限公司 | JZB-300AI | 8700 | 8700 | 0 | 0 | 0 | 0 | 0 | 0 | 驱动轮数：两轮驱动；发动机标定功率（kW）：22.1 |  | 2015 |  | 部通用类 | 0 | 否 | 江苏
动力机械 | 拖拉机 | 轮式拖拉机（不含皮带传动轮式拖拉机） | 30—35马力两轮驱动拖拉机 | 轮式拖拉机 | 山东常发工贸有限公司 | 300 | 8700 | 8700 | 0 | 0 | 0 | 0 | 0 | 0 | 驱动轮数：两轮驱动；发动机标定功率（kW）：22.05 | 型式:4*2轮式,外廓尺寸(长*宽*高):3030*1480*2130,轴距:1780MM,最小使用质量:1300KG,最大配重(前/后):0/136KG,档位数(前进/倒退/爬行):8/2/0,发动机与离合器联接方式:直连,起动方式:电起动,发动机标定功率:22.05KW,发动机标定转速:2200R/MIN,转向系型式:机械转向,转向器型式:球面蜗杆滚轮式,制动系型式:机械蹄式,离合器型式:干式、单作用、常结合,变速箱型式:(4+1)*2组成式,变速箱换挡方式:滑移齿轮换挡,液压悬挂系统型式:半分置式 | 2015 |  | 部通用类 | 0 | 否 | 山东
动力机械 | 拖拉机 | 轮式拖拉机（不含皮带传动轮式拖拉机） | 30—35马力两轮驱动拖拉机 | 轮式拖拉机 | 甘肃洮河拖拉机制造有限公司 | 洮河-300 | 8700 | 8700 | 0 | 0 | 0 | 0 | 0 | 0 | 驱动轮数：两轮驱动；发动机标定功率（kW）：22.1 |  | 2015 |  | 部通用类 | 0 | 否 | 甘肃
动力机械 | 拖拉机 | 轮式拖拉机（不含皮带传动轮式拖拉机） | 30—35马力两轮驱动拖拉机 | 轮式拖拉机 | 洛阳瑞得拖拉机有限公司 | RD300A | 8700 | 8700 | 0 | 0 | 0 | 0 | 0 | 0 | 驱动轮数：两轮驱动；发动机标定功率（kW）：22.1 | 驱动方式:两轮驱动发动机标定功率:22.1(KW) | 2015 |  | 部通用类 | 0 | 否
动力机械 | 拖拉机 | 轮式拖拉机（不含皮带传动轮式拖拉机） | 30—35马力两轮驱动拖拉机 | 轮式拖拉机 | 江苏苏缘农业装备有限公司 | SY300D | 8700 | 8700 | 0 | 0 | 0 | 0 | 0 | 0 | 驱动轮数：两轮驱动；发动机标定功率（kW）：22.1 |  | 2015 |  | 部通用类 | 0 | 否
动力机械 | 拖拉机 | 轮式拖拉机（不含皮带传动轮式拖拉机） | 30—35马力两轮驱动拖拉机 | 轮式拖拉机 | 江苏苏缘农业装备有限公司 | SY300 | 8700 | 8700 | 0 | 0 | 0 | 0 | 0 | 0 | 驱动轮数：两轮驱动；发动机标定功率（kW）：22.1 |  | 2015 |  | 部通用类 | 0 | 否
动力机械 | 拖拉机 | 轮式拖拉机（不含皮带传动轮式拖拉机） | 30—35马力两轮驱动拖拉机 | 轮式拖拉机 | 山东潍坊鲁中拖拉机有限公司 | 鲁中-300 | 8700 | 8700 | 0 | 0 | 0 | 0 | 0 | 0 | 驱动轮数：两轮驱动；发动机标定功率（kW）：22.1 | 驱动轮数:两轮驱动发动机标定功率:22.1KW | 2015 |  | 部通用类 | 0 | 否 | 山东
动力机械 | 拖拉机 | 轮式拖拉机（不含皮带传动轮式拖拉机） | 30—35马力两轮驱动拖拉机 | 轮式拖拉机 | 洛阳路通农业装备有限公司 | 路通-300 | 8700 | 8700 | 0 | 0 | 0 | 0 | 0 | 0 | 驱动轮数：两轮驱动；发动机标定功率（kW）：22.1 | 扬动YND485T发动机,单作用离合器,啮合套换挡(8+4挡),液压转向,前后复合配重,强压提升器,动力输出转速540/720R/MIN,I类悬挂,前/后平花胎5.50-16/11.2-24,两轮驱动. | 2015 |  | 部通用类 | 0 | 否 | 河南
动力机械 | 拖拉机 | 轮式拖拉机（不含皮带传动轮式拖拉机） | 30—35马力两轮驱动拖拉机 | 轮式拖拉机 | 石家庄江淮动力机有限公司 | JT-300A | 8700 | 8700 | 0 | 0 | 0 | 0 | 0 | 0 | 驱动轮数：两轮驱动；发动机标定功率（kW）：22.1 | 驱动轮数:两轮驱动发动机标定功率(KW):22.1 | 2015 |  | 部通用类 | 0 | 否 | 河北
动力机械 | 拖拉机 | 轮式拖拉机（不含皮带传动轮式拖拉机） | 30—35马力两轮驱动拖拉机 | 轮式拖拉机 | 石家庄江淮动力机有限公司 | JT-320 | 8700 | 8700 | 0 | 0 | 0 | 0 | 0 | 0 | 驱动轮数：两轮驱动；发动机标定功率（kW）：23.52 | 驱动轮数:两轮驱动发动机标定功率(KW):23.52 | 2015 |  | 部通用类 | 0 | 否 | 河北
动力机械 | 拖拉机 | 轮式拖拉机（不含皮带传动轮式拖拉机） | 30—35马力两轮驱动拖拉机 | 轮式拖拉机 | 山东五征集团有限公司 | WZ300 | 8700 | 8700 | 0 | 0 | 0 | 0 | 0 | 0 | 驱动轮数：两轮驱动；发动机标定功率（kW）：22.1 | 驱动轮数:两轮驱动,发动机标定功率(KW):22.1 | 2015 |  | 部通用类 | 0 | 否 | 山东
动力机械 | 拖拉机 | 轮式拖拉机（不含皮带传动轮式拖拉机） | 30—35马力两轮驱动拖拉机 | 轮式拖拉机 | 山东五征集团有限公司 | WZ300X | 8700 | 8700 | 0 | 0 | 0 | 0 | 0 | 0 | 驱动轮数：两轮驱动；发动机标定功率（kW）：22.1 | 驱动轮数:两轮驱动,发动机标定功率(KW):22.1 | 2015 |  | 部通用类 | 0 | 否 | 山东
动力机械 | 拖拉机 | 轮式拖拉机（不含皮带传动轮式拖拉机） | 30—35马力两轮驱动拖拉机 | 轮式拖拉机 | 潍坊泰鸿拖拉机有限公司 | TY300 | 8700 | 8700 | 0 | 0 | 0 | 0 | 0 | 0 | 驱动轮数：两轮驱动；发动机标定功率（kW）：22.05 | 驱动轮数:两轮驱动档位数(前进/倒退/爬行):8/2/0发动机标定功率:22.05KW | 2015 |  | 部通用类 | 0 | 否 | 山东
动力机械 | 拖拉机 | 轮式拖拉机（不含皮带传动轮式拖拉机） | 30—35马力两轮驱动拖拉机 | 轮式拖拉机 | 宁波兴野拖拉机制造有限公司 | 300 | 8700 | 8700 | 0 | 0 | 0 | 0 | 0 | 0 | 驱动轮数：两轮驱动；发动机标定功率（kW）：22.1 |  | 2015 |  | 部通用类 | 0 | 否 | 浙江
动力机械 | 拖拉机 | 轮式拖拉机（不含皮带传动轮式拖拉机） | 30—35马力两轮驱动拖拉机 | 轮式拖拉机 | 宁波兴野拖拉机制造有限公司 | 320 | 8700 | 8700 | 0 | 0 | 0 | 0 | 0 | 0 | 驱动轮数：两轮驱动；发动机标定功率（kW）：23.5 |  | 2015 |  | 部通用类 | 0 | 否 | 浙江
动力机械 | 拖拉机 | 轮式拖拉机（不含皮带传动轮式拖拉机） | 30—35马力两轮驱动拖拉机 | 轮式拖拉机 | 江苏省茂源农业机械制造有限公司 | MY300A | 8700 | 8700 | 0 | 0 | 0 | 0 | 0 | 0 | 驱动轮数：两轮驱动；发动机标定功率（kW）：22.1 |  | 2015 |  | 部通用类 | 0 | 否 | 江苏
动力机械 | 拖拉机 | 轮式拖拉机（不含皮带传动轮式拖拉机） | 30—35马力两轮驱动拖拉机 | 轮式拖拉机 | 江苏省茂源农业机械制造有限公司 | MY300B | 8700 | 8700 | 0 | 0 | 0 | 0 | 0 | 0 | 驱动轮数：两轮驱动；发动机标定功率（kW）：22.1 |  | 2015 |  | 部通用类 | 0 | 否 | 江苏
动力机械 | 拖拉机 | 轮式拖拉机（不含皮带传动轮式拖拉机） | 30—35马力两轮驱动拖拉机 | 轮式拖拉机 | 河南向阳红机械制造有限公司 | 向阳红-300 | 8700 | 8700 | 0 | 0 | 0 | 0 | 0 | 0 | 驱动轮数：两轮驱动；发动机标定功率（kW）：22.1 | 30马力≤功率<35马力驱动方式:两轮驱动标定功率:22.1KW | 2015 |  | 部通用类 | 0 | 否 | 河南
动力机械 | 拖拉机 | 轮式拖拉机（不含皮带传动轮式拖拉机） | 30—35马力两轮驱动拖拉机 | 轮式拖拉机 | 河南向阳红机械制造有限公司 | 向阳红-300A | 8700 | 8700 | 0 | 0 | 0 | 0 | 0 | 0 | 驱动轮数：两轮驱动；发动机标定功率（kW）：22.1 | 30马力≤功率<35马力驱动方式:两轮驱动标定功率:22.1KW | 2015 |  | 部通用类 | 0 | 否 | 河南
动力机械 | 拖拉机 | 轮式拖拉机（不含皮带传动轮式拖拉机） | 30—35马力两轮驱动拖拉机 | 轮式拖拉机 | 江苏省茂源农业机械制造有限公司 | MY300 | 8700 | 8700 | 0 | 0 | 0 | 0 | 0 | 0 | 驱动轮数：两轮驱动；发动机标定功率（kW）：22.1 |  | 2015 |  | 部通用类 | 0 | 否 | 江苏
动力机械 | 拖拉机 | 轮式拖拉机（不含皮带传动轮式拖拉机） | 30—35马力两轮驱动拖拉机 | 轮式拖拉机 | 浙江宁野农业装备有限公司 | 宁野300 | 8700 | 8700 | 0 | 0 | 0 | 0 | 0 | 0 | 驱动轮数：两轮驱动；发动机标定功率（kW）：22.1 |  | 2015 |  | 部通用类 | 0 | 否 | 浙江
动力机械 | 拖拉机 | 轮式拖拉机（不含皮带传动轮式拖拉机） | 30—35马力两轮驱动拖拉机 | 轮式拖拉机 | 浙江宁野农业装备有限公司 | 宁野320 | 8700 | 8700 | 0 | 0 | 0 | 0 | 0 | 0 | 驱动轮数：两轮驱动；发动机标定功率（kW）：23.5 |  | 2015 |  | 部通用类 | 0 | 否 | 浙江
动力机械 | 拖拉机 | 轮式拖拉机（不含皮带传动轮式拖拉机） | 30—35马力两轮驱动拖拉机 | 轮式拖拉机 | 山东时风(集团)有限责任公司 | SF300 | 8700 | 8700 | 0 | 0 | 0 | 0 | 0 | 0 | 驱动轮数：两轮驱动；发动机标定功率（kW）：22 | 江动JD390发动机,22KW/2300R/MIN,排放限值执行非道路国Ⅱ标准,8+2滑移齿轮换档,高低档啮合套换档,新型强化变速系,牵引力≥6KN,两轮驱动,差速锁,单作用离合器,双速后动力输出(功率≥17.8KW,转速540/1000R/MIN)防护罩保护,力、位综合调节提升器,Ⅰ类三点悬挂,提升力≥5.5KN,机械转向,前/后轮胎:5.00-15/11.2-24,前后轮距可调,整机最小使用质量1400KG,四块前配重、单层后配重,气刹装置. | 2015 |  | 部通用类 | 0 | 否 | 山东
动力机械 | 拖拉机 | 轮式拖拉机（不含皮带传动轮式拖拉机） | 30—35马力两轮驱动拖拉机 | 轮式拖拉机 | 山东时风(集团)有限责任公司 | SF300C | 8700 | 8700 | 0 | 0 | 0 | 0 | 0 | 0 | 驱动轮数：两轮驱动；发动机标定功率（kW）：22.1 | 常柴ZN390T发动机,22.1KW/2400R/MIN,排放限值执行非道路国Ⅱ标准,8+2滑移齿轮换档,牵引力≥4.8KN,两轮驱动,差速锁,单作用离合器,单速后动力输出(功率≥18.79KW,转速730R/MIN)防护罩保护,位调节提升器,1类三点悬挂,提升力≥4.98KN,机械转向,前/后轮胎:6.00-16/11.2-24,前后轮距可调,整机最小使用质量1095KG,四块前配重、单层后配重. | 2015 |  | 部通用类 | 0 | 否 | 山东
动力机械 | 拖拉机 | 轮式拖拉机（不含皮带传动轮式拖拉机） | 30—35马力两轮驱动拖拉机 | 轮式拖拉机 | 山东时风(集团)有限责任公司 | SF320 | 8700 | 8700 | 0 | 0 | 0 | 0 | 0 | 0 | 驱动轮数：两轮驱动；发动机标定功率（kW）：23.5 | 力佳SL2105ABT-2发动机,23.5KW/2300R/MIN,排放限值执行非道路国Ⅱ标准,8+2滑移齿轮换档,高低档、动力输出啮合套换档,新型强化变速系,牵引力≥6.38KN,两轮驱动,单作用离合器,双速后动力输出(功率≥19.98KW,转速540/760R/MIN)防护罩保护,力、位综合调节提升器,Ⅰ类三点悬挂,提升力≥5.88KN,机械转向,前/后轮胎:5.00-15/11.2-24,前后轮距可调,整机最小使用质量1440KG,四块前配重、单层后配重. | 2015 |  | 部通用类 | 0 | 否 | 山东
动力机械 | 拖拉机 | 轮式拖拉机（不含皮带传动轮式拖拉机） | 30—35马力两轮驱动拖拉机 | 轮式拖拉机 | 江苏清拖农业装备有限公司 | 江苏-300A | 8700 | 8700 | 0 | 0 | 0 | 0 | 0 | 0 | 驱动轮数：两轮驱动；发动机标定功率（kW）：22.1 | 驱动轮数:两轮驱动发动机标定功率(KW):22.1 | 2015 |  | 部通用类 | 0 | 否 | 江苏
动力机械 | 拖拉机 | 轮式拖拉机（不含皮带传动轮式拖拉机） | 30—35马力两轮驱动拖拉机 | 轮式拖拉机 | 江苏清拖农业装备有限公司 | 江苏-300D | 8700 | 8700 | 0 | 0 | 0 | 0 | 0 | 0 | 驱动轮数：两轮驱动；发动机标定功率（kW）：22.1 | 驱动轮数:两轮驱动发动机标定功率(KW):22.1 | 2015 |  | 部通用类 | 0 | 否 | 江苏
动力机械 | 拖拉机 | 轮式拖拉机（不含皮带传动轮式拖拉机） | 30—35马力两轮驱动拖拉机 | 轮式拖拉机 | 山东山拖凯泰农业装备有限公司 | 山拖300 | 8700 | 8700 | 0 | 0 | 0 | 0 | 0 | 0 | 驱动轮数：两轮驱动；发动机标定功率（kW）：22.1 | 驱动轮数:两轮驱动发动机标定功率(KW):22.1 | 2015 |  | 部通用类 | 0 | 否 | 山东
动力机械 | 拖拉机 | 轮式拖拉机（不含皮带传动轮式拖拉机） | 30—35马力两轮驱动拖拉机 | 轮式拖拉机 | 洛阳千年丰农业机械有限公司 | 千年丰-300 | 8700 | 8700 | 0 | 0 | 0 | 0 | 0 | 0 | 驱动轮数：两轮驱动；发动机标定功率（kW）：22.1 | 驱动轮数:两轮驱动发动机标定功率(KW):22.1 | 2015 |  | 部通用类 | 0 | 否 | 河南
动力机械 | 拖拉机 | 轮式拖拉机（不含皮带传动轮式拖拉机） | 30—35马力两轮驱动拖拉机 | 轮式拖拉机 | 常州东风农机集团有限公司 | DF300 | 8700 | 8700 | 0 | 0 | 0 | 0 | 0 | 0 | 驱动轮数：两轮驱动；发动机标定功率（kW）：22 |  | 2015 |  | 部通用类 | 0 | 否 | 江苏
动力机械 | 拖拉机 | 轮式拖拉机（不含皮带传动轮式拖拉机） | 30—35马力两轮驱动拖拉机 | 轮式拖拉机 | 常州东风农机集团有限公司 | DF300A | 8700 | 8700 | 0 | 0 | 0 | 0 | 0 | 0 | 驱动轮数：两轮驱动；发动机标定功率（kW）：22 |  | 2015 |  | 部通用类 | 0 | 否 | 江苏
动力机械 | 拖拉机 | 轮式拖拉机（不含皮带传动轮式拖拉机） | 30—35马力两轮驱动拖拉机 | 轮式拖拉机 | 常州东风农机集团有限公司 | DF300A-8 | 8700 | 8700 | 0 | 0 | 0 | 0 | 0 | 0 | 驱动轮数：两轮驱动；发动机标定功率（kW）：22.1 |  | 2015 |  | 部通用类 | 0 | 否 | 江苏
动力机械 | 拖拉机 | 轮式拖拉机（不含皮带传动轮式拖拉机） | 30—35马力两轮驱动拖拉机 | 轮式拖拉机 | 天津拖拉机制造有限公司 | TN300 | 8700 | 8700 | 0 | 0 | 0 | 0 | 0 | 0 | 驱动轮数：两轮驱动；发动机标定功率（kW）：22.1 | 驱动轮数:两轮驱动发动机标定功率(KW):22.1 | 2015 |  | 部通用类 | 0 | 否 | 天津
动力机械 | 拖拉机 | 轮式拖拉机（不含皮带传动轮式拖拉机） | 30—35马力两轮驱动拖拉机 | 轮式拖拉机 | 常州东风农机集团有限公司 | DF320 | 8700 | 8700 | 0 | 0 | 0 | 0 | 0 | 0 | 驱动轮数：两轮驱动；发动机标定功率（kW）：23.5 |  | 2015 |  | 部通用类 | 0 | 否
动力机械 | 拖拉机 | 轮式拖拉机（不含皮带传动轮式拖拉机） | 30—35马力两轮驱动拖拉机 | 轮式拖拉机 | 常州东风农机集团有限公司 | DF300-10 | 8700 | 8700 | 0 | 0 | 0 | 0 | 0 | 0 | 驱动轮数：两轮驱动；发动机标定功率（kW）：22.1 |  | 2015 |  | 部通用类 | 0 | 否 | 江苏
动力机械 | 拖拉机 | 轮式拖拉机（不含皮带传动轮式拖拉机） | 30—35马力两轮驱动拖拉机 | 轮式拖拉机 | 常州东风农机集团有限公司 | DF300-16 | 8700 | 8700 | 0 | 0 | 0 | 0 | 0 | 0 | 驱动轮数：两轮驱动；发动机标定功率（kW）：22.1 |  | 2015 |  | 部通用类 | 0 | 否 | 江苏
动力机械 | 拖拉机 | 轮式拖拉机（不含皮带传动轮式拖拉机） | 30—35马力两轮驱动拖拉机 | 轮式拖拉机 | 常州东风农机集团有限公司 | DF300AS | 8700 | 8700 | 0 | 0 | 0 | 0 | 0 | 0 | 驱动轮数：两轮驱动；发动机标定功率（kW）：22.1 |  | 2015 |  | 部通用类 | 0 | 否 | 江苏
动力机械 | 拖拉机 | 轮式拖拉机（不含皮带传动轮式拖拉机） | 30—35马力两轮驱动拖拉机 | 轮式拖拉机 | 江苏常发农业装备股份有限公司 | CFA300-1 | 8700 | 8700 | 0 | 0 | 0 | 0 | 0 | 0 | 驱动轮数：两轮驱动；发动机标定功率（kW）：22.06 | 采用国际先进的人机工程设计理念,设计出的侧换档操纵机制,比国内同类机型操作更加轻便、舒适★设计时充分考虑用户不同作业垅距的需求,公司技术团队开发出0.96-1.5M轮距可调,可供各种作物种植的田间作业需求 | 2015 |  | 部通用类 | 0 | 否 | 江苏
动力机械 | 拖拉机 | 轮式拖拉机（不含皮带传动轮式拖拉机） | 30—35马力两轮驱动拖拉机 | 轮式拖拉机 | 江苏常发农业装备股份有限公司 | CFA300 | 8700 | 8700 | 0 | 0 | 0 | 0 | 0 | 0 | 驱动轮数：两轮驱动；发动机标定功率（kW）：22.1 | 采用国际先进的人机工程设计理念,设计出的侧换档操纵机制,比国内同类机型操作更加轻便、舒适★设计时充分考虑用户不同作业垅距的需求,公司技术团队开发出0.96-1.5M轮距可调,可供各种作物种植的田间作业需求 | 2015 |  | 部通用类 | 0 | 否 | 江苏
动力机械 | 拖拉机 | 轮式拖拉机（不含皮带传动轮式拖拉机） | 30—35马力两轮驱动拖拉机 | 轮式拖拉机 | 江苏常发农业装备股份有限公司 | CFB300 | 8700 | 8700 | 0 | 0 | 0 | 0 | 0 | 0 | 驱动轮数：两轮驱动；发动机标定功率（kW）：22.1 | 采用国际先进的人机工程设计理念,设计出的侧换档操纵机制,比国内同类机型操作更加轻便、舒适★设计时充分考虑用户不同作业垅距的需求,公司技术团队开发出0.96-1.5M轮距可调,可供各种作物种植的田间作业需求 | 2015 |  | 部通用类 | 0 | 否 | 江苏
动力机械 | 拖拉机 | 轮式拖拉机（不含皮带传动轮式拖拉机） | 30—35马力两轮驱动拖拉机 | 轮式拖拉机 | 江苏常发农业装备股份有限公司 | CFC300 | 8700 | 8700 | 0 | 0 | 0 | 0 | 0 | 0 | 驱动轮数：两轮驱动；发动机标定功率（kW）：22.1 | 采用国际先进的人机工程设计理念,设计出的侧换档操纵机制,比国内同类机型操作更加轻便、舒适★设计时充分考虑用户不同作业垅距的需求,公司技术团队开发出0.96-1.5M轮距可调,可供各种作物种植的田间作业需求 | 2015 |  | 部通用类 | 0 | 否 | 江苏
动力机械 | 拖拉机 | 轮式拖拉机（不含皮带传动轮式拖拉机） | 30—35马力两轮驱动拖拉机 | 轮式拖拉机 | 江苏常发农业装备股份有限公司 | CFC300J | 8700 | 8700 | 0 | 0 | 0 | 0 | 0 | 0 | 驱动轮数：两轮驱动；发动机标定功率（kW）：22.1 | 采用国际先进的人机工程设计理念,设计出的侧换档操纵机制,比国内同类机型操作更加轻便、舒适★设计时充分考虑用户不同作业垅距的需求,公司技术团队开发出0.96-1.5M轮距可调,可供各种作物种植的田间作业需求 | 2015 |  | 部通用类 | 0 | 否 | 江苏
动力机械 | 拖拉机 | 轮式拖拉机（不含皮带传动轮式拖拉机） | 30—35马力两轮驱动拖拉机 | 轮式拖拉机 | 江苏常发农业装备股份有限公司 | CFB320 | 8700 | 8700 | 0 | 0 | 0 | 0 | 0 | 0 | 驱动轮数：两轮驱动；发动机标定功率（kW）：23.5 | 采用国际先进的人机工程设计理念,设计出的侧换档操纵机制,比国内同类机型操作更加轻便、舒适★设计时充分考虑用户不同作业垅距的需求,公司技术团队开发出0.96-1.5M轮距可调,可供各种作物种植的田间作业需求 | 2015 |  | 部通用类 | 0 | 否 | 江苏
动力机械 | 拖拉机 | 轮式拖拉机（不含皮带传动轮式拖拉机） | 35—40马力两轮驱动拖拉机 | 轮式拖拉机 | 江苏常发农业装备股份有限公司 | CFA350 | 9700 | 9700 | 0 | 0 | 0 | 0 | 0 | 0 | 驱动轮数：两轮驱动；发动机标定功率（kW）：25.7 | 采用国际先进的人机工程设计理念,设计出的侧换档操纵机制,比国内同类机型操作更加轻便、舒适★设计时充分考虑用户不同作业垅距的需求,公司技术团队开发出0.96-1.5M轮距可调,可供各种作物种植的田间作业需求 | 2015 |  | 部通用类 | 0 | 否 | 江苏
动力机械 | 拖拉机 | 轮式拖拉机（不含皮带传动轮式拖拉机） | 35—40马力两轮驱动拖拉机 | 轮式拖拉机 | 江苏常发农业装备股份有限公司 | CFB350 | 9700 | 9700 | 0 | 0 | 0 | 0 | 0 | 0 | 驱动轮数：两轮驱动；发动机标定功率（kW）：25.7 | 采用国际先进的人机工程设计理念,设计出的侧换档操纵机制,比国内同类机型操作更加轻便、舒适★设计时充分考虑用户不同作业垅距的需求,公司技术团队开发出0.96-1.5M轮距可调,可供各种作物种植的田间作业需求 | 2015 |  | 部通用类 | 0 | 否 | 江苏
动力机械 | 拖拉机 | 轮式拖拉机（不含皮带传动轮式拖拉机） | 35—40马力两轮驱动拖拉机 | 轮式拖拉机 | 江苏常发农业装备股份有限公司 | CFC350 | 9700 | 9700 | 0 | 0 | 0 | 0 | 0 | 0 | 驱动轮数：两轮驱动；发动机标定功率（kW）：25.7 | 采用国际先进的人机工程设计理念,设计出的侧换档操纵机制,比国内同类机型操作更加轻便、舒适★设计时充分考虑用户不同作业垅距的需求,公司技术团队开发出0.96-1.5M轮距可调,可供各种作物种植的田间作业需求 | 2015 |  | 部通用类 | 0 | 否 | 江苏
动力机械 | 拖拉机 | 轮式拖拉机（不含皮带传动轮式拖拉机） | 35—40马力两轮驱动拖拉机 | 轮式拖拉机 | 江苏常发农业装备股份有限公司 | CFC350J | 9700 | 9700 | 0 | 0 | 0 | 0 | 0 | 0 | 驱动轮数：两轮驱动；发动机标定功率（kW）：25.7 | 采用国际先进的人机工程设计理念,设计出的侧换档操纵机制,比国内同类机型操作更加轻便、舒适★设计时充分考虑用户不同作业垅距的需求,公司技术团队开发出0.96-1.5M轮距可调,可供各种作物种植的田间作业需求 | 2015 |  | 部通用类 | 0 | 否 | 江苏
动力机械 | 拖拉机 | 轮式拖拉机（不含皮带传动轮式拖拉机） | 35—40马力两轮驱动拖拉机 | 轮式拖拉机 | 常州东风农机集团有限公司 | DF350 | 9700 | 9700 | 0 | 0 | 0 | 0 | 0 | 0 | 驱动轮数：两轮驱动；发动机标定功率（kW）：25.73 |  | 2015 |  | 部通用类 | 0 | 否
动力机械 | 拖拉机 | 轮式拖拉机（不含皮带传动轮式拖拉机） | 35—40马力两轮驱动拖拉机 | 轮式拖拉机 | 洛阳千年丰农业机械有限公司 | 千年丰-350 | 9700 | 9700 | 0 | 0 | 0 | 0 | 0 | 0 | 驱动轮数：两轮驱动；发动机标定功率（kW）：25.8 | 驱动轮数:两轮驱动发动机标定功率(KW):25.8 | 2015 |  | 部通用类 | 0 | 否 | 河南
动力机械 | 拖拉机 | 轮式拖拉机（不含皮带传动轮式拖拉机） | 35—40马力两轮驱动拖拉机 | 轮式拖拉机 | 天津拖拉机制造有限公司 | TN350 | 9700 | 9700 | 0 | 0 | 0 | 0 | 0 | 0 | 驱动轮数：两轮驱动；发动机标定功率（kW）：25.7 | 驱动轮数:两轮驱动发动机标定功率(KW):25.7 | 2015 |  | 部通用类 | 0 | 否 | 天津
动力机械 | 拖拉机 | 轮式拖拉机（不含皮带传动轮式拖拉机） | 35—40马力两轮驱动拖拉机 | 轮式拖拉机 | 杭州奔全农业机械有限公司 | BQ350 | 9700 | 9700 | 0 | 0 | 0 | 0 | 0 | 0 | 驱动轮数：两轮驱动；发动机标定功率（kW）：25.7 |  | 2015 |  | 部通用类 | 0 | 否 | 浙江
动力机械 | 拖拉机 | 轮式拖拉机（不含皮带传动轮式拖拉机） | 35—40马力两轮驱动拖拉机 | 轮式拖拉机 | 常州东风农机集团有限公司 | DF350-8 | 9700 | 9700 | 0 | 0 | 0 | 0 | 0 | 0 | 驱动轮数：两轮驱动；发动机标定功率（kW）：25.7 |  | 2015 |  | 部通用类 | 0 | 否 | 江苏
动力机械 | 拖拉机 | 轮式拖拉机（不含皮带传动轮式拖拉机） | 35—40马力两轮驱动拖拉机 | 轮式拖拉机 | 常州东风农机集团有限公司 | DF350-10 | 9700 | 9700 | 0 | 0 | 0 | 0 | 0 | 0 | 驱动轮数：两轮驱动；发动机标定功率（kW）：25.7 |  | 2015 |  | 部通用类 | 0 | 否 | 江苏
动力机械 | 拖拉机 | 轮式拖拉机（不含皮带传动轮式拖拉机） | 35—40马力两轮驱动拖拉机 | 轮式拖拉机 | 常州东风农机集团有限公司 | DF350-12 | 9700 | 9700 | 0 | 0 | 0 | 0 | 0 | 0 | 驱动轮数：两轮驱动；发动机标定功率（kW）：25.7 |  | 2015 |  | 部通用类 | 0 | 否 | 江苏
动力机械 | 拖拉机 | 轮式拖拉机（不含皮带传动轮式拖拉机） | 35—40马力两轮驱动拖拉机 | 轮式拖拉机 | 常州东风农机集团有限公司 | DF350-16 | 9700 | 9700 | 0 | 0 | 0 | 0 | 0 | 0 | 驱动轮数：两轮驱动；发动机标定功率（kW）：25.7 |  | 2015 |  | 部通用类 | 0 | 否 | 江苏
动力机械 | 拖拉机 | 轮式拖拉机（不含皮带传动轮式拖拉机） | 35—40马力两轮驱动拖拉机 | 轮式拖拉机 | 常州东风农机集团有限公司 | DF360 | 9700 | 9700 | 0 | 0 | 0 | 0 | 0 | 0 | 驱动轮数：两轮驱动；发动机标定功率（kW）：26.5 |  | 2015 |  | 部通用类 | 0 | 否 | 江苏
动力机械 | 拖拉机 | 轮式拖拉机（不含皮带传动轮式拖拉机） | 35—40马力两轮驱动拖拉机 | 轮式拖拉机 | 山东山拖凯泰农业装备有限公司 | 山拖350 | 9700 | 9700 | 0 | 0 | 0 | 0 | 0 | 0 | 驱动轮数：两轮驱动；发动机标定功率（kW）：25.7 | 驱动轮数:两轮驱动发动机标定功率(KW):25.7 | 2015 |  | 部通用类 | 0 | 否 | 山东
动力机械 | 拖拉机 | 轮式拖拉机（不含皮带传动轮式拖拉机） | 35—40马力两轮驱动拖拉机 | 轮式拖拉机 | 江苏清拖农业装备有限公司 | 江苏-350 | 9700 | 9700 | 0 | 0 | 0 | 0 | 0 | 0 | 驱动轮数：两轮驱动；发动机标定功率（kW）：25.7 | 驱动轮数:两轮驱动发动机标定功率(KW):25.7 | 2015 |  | 部通用类 | 0 | 否 | 江苏
动力机械 | 拖拉机 | 轮式拖拉机（不含皮带传动轮式拖拉机） | 35—40马力两轮驱动拖拉机 | 轮式拖拉机 | 江苏清拖农业装备有限公司 | 江苏-350D | 9700 | 9700 | 0 | 0 | 0 | 0 | 0 | 0 | 驱动轮数：两轮驱动；发动机标定功率（kW）：25.7 | 驱动轮数:两轮驱动发动机标定功率(KW):25.7 | 2015 |  | 部通用类 | 0 | 否 | 江苏
动力机械 | 拖拉机 | 轮式拖拉机（不含皮带传动轮式拖拉机） | 35—40马力两轮驱动拖拉机 | 轮式拖拉机 | 浙江宁野农业装备有限公司 | 宁野350-3 | 9700 | 9700 | 0 | 0 | 0 | 0 | 0 | 0 | 驱动轮数：两轮驱动；发动机标定功率（kW）：25.7 |  | 2015 |  | 部通用类 | 0 | 否
动力机械 | 拖拉机 | 轮式拖拉机（不含皮带传动轮式拖拉机） | 35—40马力两轮驱动拖拉机 | 轮式拖拉机 | 江苏省茂源农业机械制造有限公司 | MY350 | 9700 | 9700 | 0 | 0 | 0 | 0 | 0 | 0 | 驱动轮数：两轮驱动；发动机标定功率（kW）：25.7 |  | 2015 |  | 部通用类 | 0 | 否 | 江苏
动力机械 | 拖拉机 | 轮式拖拉机（不含皮带传动轮式拖拉机） | 35—40马力两轮驱动拖拉机 | 轮式拖拉机 | 江苏省茂源农业机械制造有限公司 | MY350B | 9700 | 9700 | 0 | 0 | 0 | 0 | 0 | 0 | 驱动轮数：两轮驱动；发动机标定功率（kW）：25.7 |  | 2015 |  | 部通用类 | 0 | 否 | 江苏
动力机械 | 拖拉机 | 轮式拖拉机（不含皮带传动轮式拖拉机） | 35—40马力两轮驱动拖拉机 | 轮式拖拉机 | 潍坊华特拖拉机有限公司 | HT-D350 | 9700 | 9700 | 0 | 0 | 0 | 0 | 0 | 0 | 驱动轮数：两轮驱动；发动机标定功率（kW）：25.7 |  | 2015 |  | 部通用类 | 0 | 否 | 山东
动力机械 | 拖拉机 | 轮式拖拉机（不含皮带传动轮式拖拉机） | 35—40马力两轮驱动拖拉机 | 轮式拖拉机 | 宁波兴野拖拉机制造有限公司 | 350 | 9700 | 9700 | 0 | 0 | 0 | 0 | 0 | 0 | 驱动轮数：两轮驱动；发动机标定功率（kW）：25.7 |  | 2015 |  | 部通用类 | 0 | 否 | 浙江
动力机械 | 拖拉机 | 轮式拖拉机（不含皮带传动轮式拖拉机） | 35—40马力两轮驱动拖拉机 | 轮式拖拉机 | 河南向阳红机械制造有限公司 | 向阳红-350 | 9700 | 9700 | 0 | 0 | 0 | 0 | 0 | 0 | 驱动轮数：两轮驱动；发动机标定功率（kW）：25.7 | 35马力≤功率<40马力驱动方式:两轮驱动标定功率:25.7KW | 2015 |  | 部通用类 | 0 | 否 | 河南
动力机械 | 拖拉机 | 轮式拖拉机（不含皮带传动轮式拖拉机） | 35—40马力两轮驱动拖拉机 | 轮式拖拉机 | 河南向阳红机械制造有限公司 | 向阳红-350A | 9700 | 9700 | 0 | 0 | 0 | 0 | 0 | 0 | 驱动轮数：两轮驱动；发动机标定功率（kW）：25.7 | 35马力≤功率<40马力驱动方式:两轮驱动标定功率:25.7KW | 2015 |  | 部通用类 | 0 | 否 | 河南
动力机械 | 拖拉机 | 轮式拖拉机（不含皮带传动轮式拖拉机） | 35—40马力两轮驱动拖拉机 | 轮式拖拉机 | 潍坊泰鸿拖拉机有限公司 | TY350 | 9700 | 9700 | 0 | 0 | 0 | 0 | 0 | 0 | 驱动轮数：两轮驱动；发动机标定功率（kW）：25.8 | 驱动形式两轮驱动档位数(前进/倒退/爬行):8/2/0发动机标定功率:25.8KW | 2015 |  | 部通用类 | 0 | 否 | 山东
动力机械 | 拖拉机 | 轮式拖拉机（不含皮带传动轮式拖拉机） | 35—40马力两轮驱动拖拉机 | 轮式拖拉机 | 山东五征集团有限公司 | WZ350 | 9700 | 9700 | 0 | 0 | 0 | 0 | 0 | 0 | 驱动轮数：两轮驱动；发动机标定功率（kW）：25.7 | 驱动轮数:两轮驱动,发动机标定功率(KW):25.7 | 2015 |  | 部通用类 | 0 | 否 | 山东
动力机械 | 拖拉机 | 轮式拖拉机（不含皮带传动轮式拖拉机） | 35—40马力两轮驱动拖拉机 | 轮式拖拉机 | 山东五征集团有限公司 | WZ350X2 | 9700 | 9700 | 0 | 0 | 0 | 0 | 0 | 0 | 驱动轮数：两轮驱动；发动机标定功率（kW）：25.7 | 驱动轮数:两轮驱动,发动机标定功率(KW):25.7 | 2015 |  | 部通用类 | 0 | 否 | 山东
动力机械 | 拖拉机 | 轮式拖拉机（不含皮带传动轮式拖拉机） | 35—40马力两轮驱动拖拉机 | 轮式拖拉机 | 石家庄江淮动力机有限公司 | JT-350 | 9700 | 9700 | 0 | 0 | 0 | 0 | 0 | 0 | 驱动轮数：两轮驱动；发动机标定功率（kW）：25.7 | 驱动轮数:两轮驱动发动机标定功率(KW):25.7 | 2015 |  | 部通用类 | 0 | 否 | 河北
动力机械 | 拖拉机 | 轮式拖拉机（不含皮带传动轮式拖拉机） | 35—40马力两轮驱动拖拉机 | 轮式拖拉机 | 洛阳路通农业装备有限公司 | 路通-350 | 9700 | 9700 | 0 | 0 | 0 | 0 | 0 | 0 | 驱动轮数：两轮驱动；发动机标定功率（kW）：25.7 | 扬动YD4RT发动机,双作用离合器,啮合套换挡(8+4挡),液压转向,前后复合配重,强压提升器,动力输出转速540/720R/MIN,I类悬挂,前/后平花胎5.50-16/11.2-28,两轮驱动. | 2015 |  | 部通用类 | 0 | 否 | 河南
动力机械 | 拖拉机 | 轮式拖拉机（不含皮带传动轮式拖拉机） | 35—40马力两轮驱动拖拉机 | 轮式拖拉机 | 山东潍坊鲁中拖拉机有限公司 | 鲁中-350 | 9700 | 9700 | 0 | 0 | 0 | 0 | 0 | 0 | 驱动轮数：两轮驱动；发动机标定功率（kW）：25.7 | 驱动轮数:两轮驱动发动机标定功率:25.7KW | 2015 |  | 部通用类 | 0 | 否 | 山东
动力机械 | 拖拉机 | 轮式拖拉机（不含皮带传动轮式拖拉机） | 35—40马力两轮驱动拖拉机 | 轮式拖拉机 | 江苏苏缘农业装备有限公司 | SY350D | 9700 | 9700 | 0 | 0 | 0 | 0 | 0 | 0 | 驱动轮数：两轮驱动；发动机标定功率（kW）：25.7 |  | 2015 |  | 部通用类 | 0 | 否
动力机械 | 拖拉机 | 轮式拖拉机（不含皮带传动轮式拖拉机） | 35—40马力两轮驱动拖拉机 | 轮式拖拉机 | 江苏苏缘农业装备有限公司 | SY350 | 9700 | 9700 | 0 | 0 | 0 | 0 | 0 | 0 | 驱动轮数：两轮驱动；发动机标定功率（kW）：25.7 |  | 2015 |  | 部通用类 | 0 | 否
动力机械 | 拖拉机 | 轮式拖拉机（不含皮带传动轮式拖拉机） | 35—40马力两轮驱动拖拉机 | 轮式拖拉机 | 洛阳瑞得拖拉机有限公司 | RD350A | 9700 | 9700 | 0 | 0 | 0 | 0 | 0 | 0 | 驱动轮数：两轮驱动；发动机标定功率（kW）：25.7 | 驱动方式:两轮驱动发动机标定功率:25.7(KW) | 2015 |  | 部通用类 | 0 | 否
动力机械 | 拖拉机 | 轮式拖拉机（不含皮带传动轮式拖拉机） | 35—40马力两轮驱动拖拉机 | 轮式拖拉机 | 浙江奔野拖拉机制造有限公司 | ZT350 | 9700 | 9700 | 0 | 0 | 0 | 0 | 0 | 0 | 驱动轮数：两轮驱动；发动机标定功率（kW）：25.7 | 结构参数:驱动轮数:两轮驱动技术规格参数:发动机标定功率:25.7KW | 2015 |  | 部通用类 | 0 | 否 | 浙江
动力机械 | 拖拉机 | 轮式拖拉机（不含皮带传动轮式拖拉机） | 35—40马力两轮驱动拖拉机 | 轮式拖拉机 | 潍坊红柳机械开发有限公司 | 350 | 9700 | 9700 | 0 | 0 | 0 | 0 | 0 | 0 | 驱动轮数：两轮驱动；发动机标定功率（kW）：25.7 | 驱动轮数:两轮驱动发动机功率:25.7KW | 2015 |  | 部通用类 | 0 | 否 | 山东
动力机械 | 拖拉机 | 轮式拖拉机（不含皮带传动轮式拖拉机） | 35—40马力两轮驱动拖拉机 | 轮式拖拉机 | 山东大唐中垦农业装备有限公司 | 威牛-350 | 9700 | 9700 | 0 | 0 | 0 | 0 | 0 | 0 | 驱动轮数：两轮驱动；发动机标定功率（kW）：25.7 | 驱动轮数:两轮驱动发动机标定功率(KW):25.7 | 2015 |  | 部通用类 | 0 | 否 | 山东
动力机械 | 拖拉机 | 轮式拖拉机（不含皮带传动轮式拖拉机） | 35—40马力两轮驱动拖拉机 | 轮式拖拉机 | 山东常发工贸有限公司 | 350 | 9700 | 9700 | 0 | 0 | 0 | 0 | 0 | 0 | 驱动轮数：两轮驱动；发动机标定功率（kW）：25.7 | 型式:4*2轮式,外廓尺寸(长*宽*高):3200*1480*2080MM,轴距:1860MM,最小使用质量:1300KG,最大配重(前/后):0/136KG,档位数(前进/倒退/爬行):8/2/0,发动机与离合器联接方式:直连,起动方式:电起动,发动机标定功率:25.7KW,发动机标定转速:2300R/MIN,转向系型式:机械转向,转向器型式:球面蜗杆滚轮式,制动系型式:机械蹄式,离合器型式:干式、单作用、常结合,变速箱型式:(4+1)*2组成式,变速箱换挡方式:滑移齿轮换挡,液压悬挂系统型式:半分置式,悬挂装置型式:后置三点悬挂 | 2015 |  | 部通用类 | 0 | 否 | 山东
动力机械 | 拖拉机 | 轮式拖拉机（不含皮带传动轮式拖拉机） | 35—40马力两轮驱动拖拉机 | 轮式拖拉机 | 山东泰山鑫磊拖拉机制造有限责任公司 | 泰山鑫磊-350 | 9700 | 9700 | 0 | 0 | 0 | 0 | 0 | 0 | 驱动轮数：两轮驱动；发动机标定功率（kW）：25.7 | 外形尺寸:3190×1490×2270(MM)结构型式:4×2(二轮驱动)配套发动机型号:4L22BT配套发动机额定功率:25.7(KW)配套发动机额定转速:2350(R/MIN)挡位数(前进/倒退/爬行):8/2/0发动机与离合器连接方式:直联式驾驶室:无转向系型式:机械转向或液压转向变速箱换挡方式:滑动齿轮换挡液压悬挂系统型式:后置三点悬挂悬挂装置类别:Ⅰ类悬挂装置调节方式:力调节、位调节动力输出轴型式:后置非独立式动力输出轴转速:540/720(R/MIN)最小离地间隙:405(MM):最小使用质量:1414(KG)配重(最大):30/60(KG) | 2015 |  | 部通用类 | 0 | 否 | 山东
动力机械 | 拖拉机 | 轮式拖拉机（不含皮带传动轮式拖拉机） | 35—40马力两轮驱动拖拉机 | 轮式拖拉机 | 江苏九州豹拖拉机制造有限公司 | JZB-350 | 9700 | 9700 | 0 | 0 | 0 | 0 | 0 | 0 | 驱动轮数：两轮驱动；发动机标定功率（kW）：25.7 |  | 2015 |  | 部通用类 | 0 | 否 | 江苏
动力机械 | 拖拉机 | 轮式拖拉机（不含皮带传动轮式拖拉机） | 35—40马力两轮驱动拖拉机 | 轮式拖拉机 | 江苏九州豹拖拉机制造有限公司 | JZB-350I | 9700 | 9700 | 0 | 0 | 0 | 0 | 0 | 0 | 驱动轮数：两轮驱动；发动机标定功率（kW）：25.7 |  | 2015 |  | 部通用类 | 0 | 否 | 江苏
动力机械 | 拖拉机 | 轮式拖拉机（不含皮带传动轮式拖拉机） | 35—40马力两轮驱动拖拉机 | 轮式拖拉机 | 江苏九州豹拖拉机制造有限公司 | JZB-350B | 9700 | 9700 | 0 | 0 | 0 | 0 | 0 | 0 | 驱动轮数：两轮驱动；发动机标定功率（kW）：25.7 |  | 2015 |  | 部通用类 | 0 | 否 | 江苏
动力机械 | 拖拉机 | 轮式拖拉机（不含皮带传动轮式拖拉机） | 35—40马力两轮驱动拖拉机 | 轮式拖拉机 | 江苏九州豹拖拉机制造有限公司 | JZB-350BI | 9700 | 9700 | 0 | 0 | 0 | 0 | 0 | 0 | 驱动轮数：两轮驱动；发动机标定功率（kW）：25.7 |  | 2015 |  | 部通用类 | 0 | 否 | 江苏
动力机械 | 拖拉机 | 轮式拖拉机（不含皮带传动轮式拖拉机） | 35—40马力两轮驱动拖拉机 | 轮式拖拉机 | 长拖农业机械装备集团有限公司 | 东方红CT350 | 9700 | 9700 | 0 | 0 | 0 | 0 | 0 | 0 | 驱动轮数：两轮驱动；发动机标定功率（kW）：25.7 |  | 2015 |  | 部通用类 | 0 | 否
动力机械 | 拖拉机 | 轮式拖拉机（不含皮带传动轮式拖拉机） | 35—40马力两轮驱动拖拉机 | 轮式拖拉机 | 神牛拖拉机有限公司 | SN350 | 9700 | 9700 | 0 | 0 | 0 | 0 | 0 | 0 | 驱动轮数：两轮驱动；发动机标定功率（kW）：25.7 | SN350:发动机与变速箱之间的动力传递方式:直联驱动轮数量:2个档位数及换档方式:(4+1)×2滑动齿轮换档爬行档:无离合器形式:碟形弹簧联动操纵双作用转向机构形式:机械转向制动形式:干蹄式差速锁:有动力输出:双速,动力输出啮合套换档.液压调节方式:力位调节液压悬挂类别:Ⅰ类前置式油泵输出.轮距的调节形式及范围:有级调节,前轮(1000~1400)后轮(1000~1400).轮胎:前轮5.00-15/后轮11.2-24. | 2015 |  | 部通用类 | 0 | 否 | 湖北
动力机械 | 拖拉机 | 轮式拖拉机（不含皮带传动轮式拖拉机） | 35—40马力两轮驱动拖拉机 | 轮式拖拉机 | 山东英胜机械有限公司 | TT350 | 9700 | 9700 | 0 | 0 | 0 | 0 | 0 | 0 | 驱动轮数：两轮驱动；发动机标定功率（kW）：25.7 | 驱动轮数:两轮驱动发动机标定功率(KW):25.7 | 2015 |  | 部通用类 | 0 | 否 | 山东
动力机械 | 拖拉机 | 轮式拖拉机（不含皮带传动轮式拖拉机） | 35—40马力两轮驱动拖拉机 | 轮式拖拉机 | 中联重机股份有限公司(原:奇瑞重工股份有限公司) | RF350-B | 9700 | 9700 | 0 | 0 | 0 | 0 | 0 | 0 | 驱动轮数：两轮驱动；发动机标定功率（kW）：25.7 | 结构型式:4X2两轮驱动发动机标定功率(KW):25.7转向器结构型式:摆线转阀式液压输出装置(选装):简单液压输出悬挂装置类别:1类 | 2015 |  | 部通用类 | 0 | 否 | 安徽
动力机械 | 拖拉机 | 轮式拖拉机（不含皮带传动轮式拖拉机） | 35—40马力两轮驱动拖拉机 | 轮式拖拉机 | 中联重机股份有限公司(原:奇瑞重工股份有限公司) | RD350-B | 9700 | 9700 | 0 | 0 | 0 | 0 | 0 | 0 | 驱动轮数：两轮驱动；发动机标定功率（kW）：25.73 | 结构型式:4X2两轮驱动发动机标定功率(KW):25.7转向器结构型式:摆线转阀式液压输出装置(选装):简单液压输出悬挂装置类别:1类 | 2015 |  | 部通用类 | 0 | 否 | 安徽
动力机械 | 拖拉机 | 轮式拖拉机（不含皮带传动轮式拖拉机） | 35—40马力两轮驱动拖拉机 | 轮式拖拉机 | 洛阳市煌睿机械制造有限公司 | 350 | 9700 | 9700 | 0 | 0 | 0 | 0 | 0 | 0 | 驱动轮数：两轮驱动；发动机标定功率（kW）：25.7 | 型式:4×2两轮驱动,发动机标定功率:25.7KW,发动机与离合器联接方式:直联,启动方式:电启动,转向系型式:全液压转向,变速箱型式(F+R):(4+1)×2,液压悬挂系统型式:分置式,动力输出轴型式:后置、半独立式 | 2015 |  | 部通用类 | 0 | 否 | 河南
动力机械 | 拖拉机 | 轮式拖拉机（不含皮带传动轮式拖拉机） | 35—40马力两轮驱动拖拉机 | 轮式拖拉机 | 山东时风(集团)有限责任公司 | SF350 | 9700 | 9700 | 0 | 0 | 0 | 0 | 0 | 0 | 驱动轮数：两轮驱动；发动机标定功率（kW）：25.7 | 江动TY3100I发动机,25.7KW/2300R/MIN,排放限值执行非道路国Ⅱ标准,8+2滑移齿轮换档,高低档啮合套换档,新型强化变速系,牵引力≥7KN,两轮驱动,差速锁,单作用离合器,双速后动力输出(功率≥20.8KW,转速540/1000R/MIN)防护罩保护,力、位综合调节提升器,Ⅰ类三点悬挂,提升力≥6.4KN,机械转向,前/后轮胎:5.00-15/11.2-24,前后轮距可调,整机最小使用质量1400KG,四块前配重、单层后配重,气刹装置. | 2015 |  | 部通用类 | 0 | 否 | 山东
动力机械 | 拖拉机 | 轮式拖拉机（不含皮带传动轮式拖拉机） | 35—40马力两轮驱动拖拉机 | 轮式拖拉机 | 宁波甬野拖拉机制造有限公司 | 350 | 9700 | 9700 | 0 | 0 | 0 | 0 | 0 | 0 | 驱动轮数：两轮驱动；发动机标定功率（kW）：25.7 |  | 2015 |  | 部通用类 | 0 | 否 | 浙江
动力机械 | 拖拉机 | 轮式拖拉机（不含皮带传动轮式拖拉机） | 35—40马力两轮驱动拖拉机 | 轮式拖拉机 | 浙江开野机械装备有限公司 | 开野350 | 9700 | 9700 | 0 | 0 | 0 | 0 | 0 | 0 | 驱动轮数：两轮驱动；发动机标定功率（kW）：25.7 |  | 2015 |  | 部通用类 | 0 | 否 | 浙江
动力机械 | 拖拉机 | 轮式拖拉机（不含皮带传动轮式拖拉机） | 35—40马力两轮驱动拖拉机 | 轮式拖拉机 | 山东双力现代农业装备有限公司 | SL350 | 9700 | 9700 | 0 | 0 | 0 | 0 | 0 | 0 | 驱动轮数：两轮驱动；发动机标定功率（kW）：25.7 | 莱动4L22发动机8+2档两轮驱动带差速锁单作用离合器啮合套换档单速动力输出转速720R/MIN带动力输出轴防护罩加强型悬挂液压转向振泰平花轮胎:950-24/600-16,前后轮有级可调加大油箱加高座椅120A免维护电瓶无气刹带副油箱、单路液压输出快速接头,新型泥瓦,新型换挡装置,加强TY底盘. | 2015 |  | 部通用类 | 0 | 否 | 山东
动力机械 | 拖拉机 | 轮式拖拉机（不含皮带传动轮式拖拉机） | 35—40马力两轮驱动拖拉机 | 轮式拖拉机 | 山东潍坊拖拉机厂集团有限公司 | 潍拖TY350 | 9700 | 9700 | 0 | 0 | 0 | 0 | 0 | 0 | 驱动轮数：两轮驱动；发动机标定功率（kW）：25.7 | 驱动轮数:两轮驱动发动机标定功率(KW):25.7 | 2015 |  | 部通用类 | 0 | 否 | 山东
动力机械 | 拖拉机 | 轮式拖拉机（不含皮带传动轮式拖拉机） | 35—40马力两轮驱动拖拉机 | 轮式拖拉机 | 山东时风(集团)有限责任公司 | SF350N | 9700 | 9700 | 0 | 0 | 0 | 0 | 0 | 0 | 驱动轮数：两轮驱动；发动机标定功率（kW）：25.7 | 力佳SL2110ABT-2发动机,25.7KW/2300R/MIN,排放限值执行非道路国Ⅱ标准,8+2滑移齿轮换档,高低档、动力输出啮合套换档,牵引力≥6.5KN,两轮驱动,单作用离合器,双速后动力输出(功率≥21.8KW,转速540/760R/MIN)防护罩保护,力、位综合调节提升器,1类三点悬挂,提升力≥6.4KN,机械转向,前/后轮胎:5.00-15/11.2-24,前后轮距可调,整机最小使用质量1410KG,复合前配重、单层后配重. | 2015 |  | 部通用类 | 0 | 否 | 山东
动力机械 | 拖拉机 | 轮式拖拉机（不含皮带传动轮式拖拉机） | 35—40马力两轮驱动拖拉机 | 轮式拖拉机 | 潍坊奥利达机械有限公司 | ALD350 | 9700 | 9700 | 0 | 0 | 0 | 0 | 0 | 0 | 驱动轮数：两轮驱动；发动机标定功率（kW）：25.7 | 驱动轮数:两轮驱动发动机标定功率(KW):25.7 | 2015 |  | 部通用类 | 0 | 否 | 山东
动力机械 | 拖拉机 | 轮式拖拉机（不含皮带传动轮式拖拉机） | 35—40马力两轮驱动拖拉机 | 轮式拖拉机 | 福田雷沃国际重工股份有限公司 | HT350 | 9700 | 9700 | 0 | 0 | 0 | 0 | 0 | 0 | 驱动轮数：两轮驱动；发动机标定功率（kW）：25.7 | 驱动轮数:两轮驱动,发动机标定功率(KW):25.7 | 2015 |  | 部通用类 | 0 | 否 | 山东
动力机械 | 拖拉机 | 轮式拖拉机（不含皮带传动轮式拖拉机） | 35—40马力两轮驱动拖拉机 | 轮式拖拉机 | 福田雷沃国际重工股份有限公司 | M350L-E | 9700 | 9700 | 0 | 0 | 0 | 0 | 0 | 0 | 驱动轮数：两轮驱动；发动机标定功率（kW）：25.7 | 驱动轮数:两轮驱动,发动机标定功率(KW):25.7 | 2015 |  | 部通用类 | 0 | 否 | 山东
动力机械 | 拖拉机 | 轮式拖拉机（不含皮带传动轮式拖拉机） | 35—40马力两轮驱动拖拉机 | 轮式拖拉机 | 福田雷沃国际重工股份有限公司 | M350-E | 9700 | 9700 | 0 | 0 | 0 | 0 | 0 | 0 | 驱动轮数：两轮驱动；发动机标定功率（kW）：25.7 | 驱动轮数:两轮驱动,发动机标定功率(KW):25.7 | 2015 |  | 部通用类 | 0 | 否 | 山东
动力机械 | 拖拉机 | 轮式拖拉机（不含皮带传动轮式拖拉机） | 35—40马力两轮驱动拖拉机 | 轮式拖拉机 | 山东瑞泽重工有限公司 | RD350-A | 9700 | 9700 | 0 | 0 | 0 | 0 | 0 | 0 | 驱动轮数：两轮驱动；发动机标定功率（kW）：25.73 | 外廓尺寸(长×宽×高)MM3340×1500×1960轴距或履带接地长MM1780轮距(前轮/后轮)或轨距MM1100(1100-1300)/1100(110-1400)轮距(前轮/后轮)调整方式/伸缩套管/无级调整最小离地间隙MM338最小使用质量KG1555 | 2015 |  | 部通用类 | 0 | 否
动力机械 | 拖拉机 | 轮式拖拉机（不含皮带传动轮式拖拉机） | 35—40马力两轮驱动拖拉机 | 轮式拖拉机 | 马恒达悦达(盐城)拖拉机有限公司 | 350 | 9700 | 9700 | 0 | 0 | 0 | 0 | 0 | 0 | 驱动轮数：两轮驱动；发动机标定功率（kW）：25.7 | 发动机型号:TY3100I,转速:2300R/MIN,变速箱档位数:8个前进档,2个倒退档动力输出转速540/720,液压调节方式:力位综合调节液压啮合套 | 2015 |  | 部通用类 | 0 | 否 | 江苏
动力机械 | 拖拉机 | 轮式拖拉机（不含皮带传动轮式拖拉机） | 35—40马力两轮驱动拖拉机 | 轮式拖拉机 | 马恒达悦达(盐城)拖拉机有限公司 | 350D | 9700 | 9700 | 0 | 0 | 0 | 0 | 0 | 0 | 驱动轮数：两轮驱动；发动机标定功率（kW）：25.7 |  | 2015 |  | 部通用类 | 0 | 否 | 江苏
动力机械 | 拖拉机 | 轮式拖拉机（不含皮带传动轮式拖拉机） | 35—40马力两轮驱动拖拉机 | 轮式拖拉机 | 马恒达悦达(盐城)拖拉机有限公司 | 350B | 9700 | 9700 | 0 | 0 | 0 | 0 | 0 | 0 | 驱动轮数：两轮驱动；发动机标定功率（kW）：25；7 |  | 2015 |  | 部通用类 | 0 | 否 | 江苏
动力机械 | 拖拉机 | 轮式拖拉机（不含皮带传动轮式拖拉机） | 35—40马力两轮驱动拖拉机 | 轮式拖拉机 | 山东常林道依茨法尔机械有限公司 | SH350 | 9700 | 9700 | 0 | 0 | 0 | 0 | 0 | 0 | 驱动轮数：两轮驱动；发动机标定功率（kW）：25.7 |  | 2015 |  | 部通用类 | 0 | 否 | 山东
动力机械 | 拖拉机 | 轮式拖拉机（不含皮带传动轮式拖拉机） | 35—40马力两轮驱动拖拉机 | 轮式拖拉机 | 山东常林道依茨法尔机械有限公司 | SH350C | 9700 | 9700 | 0 | 0 | 0 | 0 | 0 | 0 | 驱动轮数：两轮驱动；发动机标定功率（kW）：25.7 |  | 2015 |  | 部通用类 | 0 | 否 | 山东
动力机械 | 拖拉机 | 轮式拖拉机（不含皮带传动轮式拖拉机） | 35—40马力两轮驱动拖拉机 | 轮式拖拉机 | 福田雷沃国际重工股份有限公司 | M350-HA | 9700 | 9700 | 0 | 0 | 0 | 0 | 0 | 0 | 驱动轮数：两轮驱动；发动机标定功率（kW）：25.7 | 驱动轮数:两轮驱动,发动机标定功率(KW):25.7 | 2015 |  | 部通用类 | 0 | 否 | 山东
动力机械 | 拖拉机 | 轮式拖拉机（不含皮带传动轮式拖拉机） | 35—40马力两轮驱动拖拉机 | 轮式拖拉机 | 福田雷沃国际重工股份有限公司 | M380-E | 9700 | 9700 | 0 | 0 | 0 | 0 | 0 | 0 | 驱动轮数：两轮驱动；发动机标定功率（kW）：27.9 | 驱动轮数:两轮驱动,发动机标定功率(KW):27.9 | 2015 |  | 部通用类 | 0 | 否 | 山东
动力机械 | 拖拉机 | 轮式拖拉机（不含皮带传动轮式拖拉机） | 35—40马力两轮驱动拖拉机 | 轮式拖拉机 | 富锦龙江拖拉机有限责任公司 | 龙江350 | 9700 | 9700 | 0 | 0 | 0 | 0 | 0 | 0 | 驱动轮数：两轮驱动；发动机标定功率（kW）：25.7 | 驱动轮数:两轮驱动,发动机标定功率(KW):25.7 | 2015 |  | 部通用类 | 0 | 否 | 黑龙江
动力机械 | 拖拉机 | 轮式拖拉机（不含皮带传动轮式拖拉机） | 35—40马力两轮驱动拖拉机 | 轮式拖拉机 | 烟台市东汽农业装备有限公司 | DQ350A | 9700 | 9700 | 0 | 0 | 0 | 0 | 0 | 0 | 驱动轮数：两轮驱动；发动机标定功率（kW）：25.8 | 驱动方式:两轮驱动,发动机标定功率:25.8(KW) | 2015 |  | 部通用类 | 0 | 否 | 山东
动力机械 | 拖拉机 | 轮式拖拉机（不含皮带传动轮式拖拉机） | 35—40马力两轮驱动拖拉机 | 轮式拖拉机 | 烟台市东汽农业装备有限公司 | DQ350 | 9700 | 9700 | 0 | 0 | 0 | 0 | 0 | 0 | 驱动轮数：两轮驱动；发动机标定功率（kW）：26 | 驱动方式:两轮驱动,发动机标定功率:26(KW) | 2015 |  | 部通用类 | 0 | 否 | 山东
动力机械 | 拖拉机 | 轮式拖拉机（不含皮带传动轮式拖拉机） | 35—40马力两轮驱动拖拉机 | 轮式拖拉机 | 潍坊红柳机械开发有限公司 | 350G | 9700 | 9700 | 0 | 0 | 0 | 0 | 0 | 0 | 驱动轮数：两轮驱动；发动机标定功率（kW）：25.7 | 驱动轮数:两轮驱动发动机功率:25.7KW | 2015 |  | 部通用类 | 0 | 否 | 山东
动力机械 | 拖拉机 | 轮式拖拉机（不含皮带传动轮式拖拉机） | 35—40马力两轮驱动拖拉机 | 轮式拖拉机 | 洛阳映山红拖拉机有限公司 | 新东方350D | 9700 | 9700 | 0 | 0 | 0 | 0 | 0 | 0 | 驱动轮数：两轮驱动；发动机标定功率（kW）：25.7 | 1、外形尺寸(长×宽×高)MM:3200×1340×1220,2、结构型式:4×2两轮驱动、无架式,3、发动机型号:ZN485T,4、发动机额定功率KW:25.7,5、发动机额定转速R/MIN:2400,6、配重KG:前0/后30,7、发动机与离合器联接方式:直联式,8、转向系型式:液压转向,9、换挡方式:啮合套,10、液压悬挂系统型式:半分置式,11、悬挂装置类别:I类,12、悬挂装置调节方式:力位控制,13、动力输出轴型式:后置、半独立式,14、动力输出轴转速R/MIN:720,15、最小离地间隙MM:250,16、最小使用质量KG:1150. | 2015 |  | 部通用类 | 0 | 否 | 河南
动力机械 | 拖拉机 | 轮式拖拉机（不含皮带传动轮式拖拉机） | 35—40马力两轮驱动拖拉机 | 轮式拖拉机 | 江西马恒达悦达拖拉机有限公司 | MFS350 | 9700 | 9700 | 0 | 0 | 0 | 0 | 0 | 0 | 驱动轮数：两轮驱动；发动机标定功率（kW）：25.7 |  | 2015 |  | 部通用类 | 0 | 否 | 江西
动力机械 | 拖拉机 | 轮式拖拉机（不含皮带传动轮式拖拉机） | 35—40马力两轮驱动拖拉机 | 轮式拖拉机 | 兖州市华鑫机械有限公司 | 金星泰山350 | 9700 | 9700 | 0 | 0 | 0 | 0 | 0 | 0 | 驱动轮数：两轮驱动；发动机标定功率（kW）：25.7 | 驱动轮数:两轮驱动发动机标定功率(KW)25.7 | 2015 |  | 部通用类 | 0 | 否
动力机械 | 拖拉机 | 轮式拖拉机（不含皮带传动轮式拖拉机） | 35—40马力两轮驱动拖拉机 | 轮式拖拉机 | 四川川龙拖拉机制造有限公司 | CL350 | 9700 | 9700 | 0 | 0 | 0 | 0 | 0 | 0 | 驱动轮数：两轮驱动；发动机标定功率（kW）：25.7 |  | 2015 |  | 部通用类 | 0 | 否 | 四川
动力机械 | 拖拉机 | 轮式拖拉机（不含皮带传动轮式拖拉机） | 35—40马力两轮驱动拖拉机 | 轮式拖拉机 | 兖州市兖泰拖拉机制造有限公司 | 兖泰350 | 9700 | 9700 | 0 | 0 | 0 | 0 | 0 | 0 | 驱动轮数：两轮驱动；发动机标定功率（kW）：25.7 | 外形尺寸(长×宽×高):3250×1510×2100MM结构型式:4×2轮式配套发动机型号:莱动4L22BT配套发动机额定功率:25.7KW配套发动机额定转速:2350R/MIN档位数(前进/倒退):8/2发动机与离合器联接方式:直联式转向系型式:机械转向变速箱换挡方式:滑移齿轮液压悬挂系统型式:半分置式悬挂装置类别:1类提升器调节方式:力、位综合调节动力输出轴型式:非独立式动力输出轴转速:540/1000R/MIN. | 2015 |  | 部通用类 | 0 | 否
动力机械 | 拖拉机 | 轮式拖拉机（不含皮带传动轮式拖拉机） | 35—40马力两轮驱动拖拉机 | 轮式拖拉机 | 约翰迪尔(宁波)农业机械有限公司 | 350 | 9700 | 9700 | 0 | 0 | 0 | 0 | 0 | 0 | 驱动轮数：两轮驱动；发动机标定功率（kW）：25.7 |  | 2015 |  | 部通用类 | 0 | 否 | 浙江
动力机械 | 拖拉机 | 轮式拖拉机（不含皮带传动轮式拖拉机） | 35—40马力两轮驱动拖拉机 | 轮式拖拉机 | 潍坊百利拖拉机有限公司 | 悍沃350 | 9700 | 9700 | 0 | 0 | 0 | 0 | 0 | 0 | 驱动轮数：两轮驱动；发动机标定功率（kW）：25.8 | 驱动轮数:两轮驱动发动机标定功率(KW):25.8 | 2015 |  | 部通用类 | 0 | 否 | 山东
动力机械 | 拖拉机 | 轮式拖拉机（不含皮带传动轮式拖拉机） | 35—40马力两轮驱动拖拉机 | 轮式拖拉机 | 约翰迪尔(宁波)农业机械有限公司 | B350 | 9700 | 9700 | 0 | 0 | 0 | 0 | 0 | 0 | 驱动轮数：两轮驱动；发动机标定功率（kW）：25.7 |  | 2015 |  | 部通用类 | 0 | 否 | 浙江
动力机械 | 拖拉机 | 轮式拖拉机（不含皮带传动轮式拖拉机） | 35—40马力两轮驱动拖拉机 | 轮式拖拉机 | 邢台市同德机械有限公司 | XT-350 | 9700 | 9700 | 0 | 0 | 0 | 0 | 0 | 0 | 驱动轮数：两轮驱动；发动机标定功率（kW）：25.7 | 驱动轮数:两轮驱动发动机标定功率(KW):25.7 | 2015 |  | 部通用类 | 0 | 否 | 河北
动力机械 | 拖拉机 | 轮式拖拉机（不含皮带传动轮式拖拉机） | 35—40马力两轮驱动拖拉机 | 轮式拖拉机 | 伊犁永成农业装备制造集团有限公司 | 350 | 9700 | 9700 | 0 | 0 | 0 | 0 | 0 | 0 | 驱动轮数：两轮驱动；发动机标定功率（kW）：25.7 |  | 2015 |  | 部通用类 | 0 | 否 | 新疆
动力机械 | 拖拉机 | 轮式拖拉机（不含皮带传动轮式拖拉机） | 35—40马力两轮驱动拖拉机 | 轮式拖拉机 | 奔野农业机械有限公司 | 350 | 9700 | 9700 | 0 | 0 | 0 | 0 | 0 | 0 | 驱动轮数：两轮驱动；发动机标定功率（kW）：25.7 |  | 2015 |  | 部通用类 | 0 | 否 | 浙江
动力机械 | 拖拉机 | 轮式拖拉机（不含皮带传动轮式拖拉机） | 35—40马力两轮驱动拖拉机 | 轮式拖拉机 | 宁波北野拖拉机制造有限公司 | 350 | 9700 | 9700 | 0 | 0 | 0 | 0 | 0 | 0 | 驱动轮数：两轮驱动；发动机标定功率（kW）：25.7 |  | 2015 |  | 部通用类 | 0 | 否 | 浙江
动力机械 | 拖拉机 | 轮式拖拉机（不含皮带传动轮式拖拉机） | 35—40马力两轮驱动拖拉机 | 轮式拖拉机 | 泰安泰山国泰拖拉机制造有限公司 | 泰山-350 | 9700 | 9700 | 0 | 0 | 0 | 0 | 0 | 0 | 驱动轮数：两轮驱动；发动机标定功率（kW）：25.7 | 驱动轮数:两轮驱动,发动机标定功率(KW):25.7 | 2015 |  | 部通用类 | 0 | 否 | 山东
动力机械 | 拖拉机 | 轮式拖拉机（不含皮带传动轮式拖拉机） | 35—40马力两轮驱动拖拉机 | 拖拉机 | 潍坊昊田农业装备有限公司 | TY350 | 9700 | 9700 | 0 | 0 | 0 | 0 | 0 | 0 | 驱动轮数：两轮驱动；发动机标定功率（kW）：25.8 | 八挡,前轮机械转向轮胎规格:6.00-16/9.5-24,选装:6.00-14/9.50-16功率(KW):25.8四轮驱动发动机:莱动4L22BT动力输出轴转速:540/720R/MIN最大牵引力:11.48KN最大牵引功率:19.37KW | 2015 |  | 部通用类 | 0 | 否 | 山东
动力机械 | 拖拉机 | 轮式拖拉机（不含皮带传动轮式拖拉机） | 35—40马力两轮驱动拖拉机 | 轮式拖拉机 | 洛阳市博马农业工程机械有限公司 | 博马-350 | 9700 | 9700 | 0 | 0 | 0 | 0 | 0 | 0 | 驱动轮数：两轮驱动；发动机标定功率（kW）：25.7 | 驱动轮数:两轮驱动发动机标定功率(KW):25.7变速箱换挡方式:滑移齿轮换挡 | 2015 |  | 部通用类 | 0 | 否 | 河南
动力机械 | 拖拉机 | 轮式拖拉机（不含皮带传动轮式拖拉机） | 35—40马力两轮驱动拖拉机 | 轮式拖拉机 | 山东中特机械设备有限公司 | ZT-350 | 9700 | 9700 | 0 | 0 | 0 | 0 | 0 | 0 | 驱动轮数：两轮驱动；发动机标定功率（kW）：25.7 | 外形尺寸(长×宽×高)MM:3270×1520×1985结构型式:4×2两轮驱动轴距MM:1800发动机标定功率:25.7KW机架型式:无架式发动机与离合器联接方式:直联变速箱换挡方式:滑移齿轮转向系型式:全液压转向制动系型式:机械、蹄式液压悬挂系统型式:半分置式悬挂装置型式、类别:后置三点悬挂、1类调节方式:位置调节,动力输出轴型式:后置非独立式,安全阀开启压力MPA:16±0.5 | 2015 |  | 部通用类 | 0 | 否 | 山东
动力机械 | 拖拉机 | 轮式拖拉机（不含皮带传动轮式拖拉机） | 35—40马力两轮驱动拖拉机 | 轮式拖拉机 | 山拖农机装备有限公司 | TS350 | 9700 | 9700 | 0 | 0 | 0 | 0 | 0 | 0 | 驱动轮数：两轮驱动；发动机标定功率（kW）：25.73 | 驱动轮数:两轮驱动发动机标定功率(KW):25.73 | 2015 |  | 部通用类 | 0 | 否 | 山东
动力机械 | 拖拉机 | 轮式拖拉机（不含皮带传动轮式拖拉机） | 35—40马力两轮驱动拖拉机 | 轮式拖拉机 | 山拖农机装备有限公司 | TS350-H | 9700 | 9700 | 0 | 0 | 0 | 0 | 0 | 0 | 驱动轮数：两轮驱动；发动机标定功率（kW）：25.73 | 驱动轮数:两轮驱动发动机标定功率(KW):25.73 | 2015 |  | 部通用类 | 0 | 否 | 山东
动力机械 | 拖拉机 | 轮式拖拉机（不含皮带传动轮式拖拉机） | 35—40马力两轮驱动拖拉机 | 轮式拖拉机 | 山拖农机装备有限公司 | TS360 | 9700 | 9700 | 0 | 0 | 0 | 0 | 0 | 0 | 驱动轮数：两轮驱动；发动机标定功率（kW）：26.5 | 驱动轮数:两轮驱动发动机标定功率(KW):26.5 | 2015 |  | 部通用类 | 0 | 否 | 山东
动力机械 | 拖拉机 | 轮式拖拉机（不含皮带传动轮式拖拉机） | 35—40马力两轮驱动拖拉机 | 轮式拖拉机 | 山拖农机装备有限公司 | TS380 | 9700 | 9700 | 0 | 0 | 0 | 0 | 0 | 0 | 驱动轮数：两轮驱动；发动机标定功率（kW）：27.9 | 驱动轮数:两轮驱动发动机标定功率(KW):27.9 | 2015 |  | 部通用类 | 0 | 否 | 山东
动力机械 | 拖拉机 | 轮式拖拉机（不含皮带传动轮式拖拉机） | 35—40马力两轮驱动拖拉机 | 轮式拖拉机 | 洛阳丰收农业机械装备有限公司 | 芬美得-350 | 9700 | 9700 | 0 | 0 | 0 | 0 | 0 | 0 | 驱动轮数：两轮驱动；发动机标定功率（kW）：25.7 | 35马力≤功率<40马力驱动方式:两轮驱动发动机标定功率:25.7KW | 2015 |  | 部通用类 | 0 | 否
动力机械 | 拖拉机 | 轮式拖拉机（不含皮带传动轮式拖拉机） | 35—40马力两轮驱动拖拉机 | 轮式拖拉机 | 浙江杭拖实业投资有限公司 | 宁野350-3 | 9700 | 9700 | 0 | 0 | 0 | 0 | 0 | 0 | 驱动轮数：两轮驱动；发动机标定功率（kW）：25.7 |  | 2015 |  | 部通用类 | 0 | 否 | 浙江
动力机械 | 拖拉机 | 轮式拖拉机（不含皮带传动轮式拖拉机） | 35—40马力两轮驱动拖拉机 | 轮式拖拉机 | 第一拖拉机股份有限公司 | ME350H | 9700 | 9700 | 0 | 0 | 0 | 0 | 0 | 0 | 驱动轮数：两轮驱动；发动机标定功率（kW）：25.7 |  | 2015 |  | 部通用类 | 0 | 否 | 河南
动力机械 | 拖拉机 | 轮式拖拉机（不含皮带传动轮式拖拉机） | 35—40马力两轮驱动拖拉机 | 轮式拖拉机 | 第一拖拉机股份有限公司 | SG350-1 | 9700 | 9700 | 0 | 0 | 0 | 0 | 0 | 0 | 驱动轮数：两轮驱动；发动机标定功率（kW）：25.7 | 驱动轮数:两轮驱动发动机标定功率(KW):25.7 | 2015 |  | 部通用类 | 0 | 否 | 河南
动力机械 | 拖拉机 | 轮式拖拉机（不含皮带传动轮式拖拉机） | 35—40马力两轮驱动拖拉机 | 轮式拖拉机 | 第一拖拉机股份有限公司 | SK350 | 9700 | 9700 | 0 | 0 | 0 | 0 | 0 | 0 | 驱动轮数：两轮驱动；发动机标定功率（kW）：25.7 | 驱动轮数:两轮驱动发动机标定功率(KW):25.7 | 2015 |  | 部通用类 | 0 | 否 | 河南
动力机械 | 拖拉机 | 轮式拖拉机（不含皮带传动轮式拖拉机） | 35—40马力两轮驱动拖拉机 | 轮式拖拉机 | 北京弗雷森拖拉机有限公司 | FS-350 | 9700 | 9700 | 0 | 0 | 0 | 0 | 0 | 0 | 驱动轮数：两轮驱动；发动机标定功率（kW）：25.7 | 该产品补贴的关键技术参数:驱动轮数:两轮驱动发动机标定功率(KW):25.7 | 2015 |  | 部通用类 | 0 | 否 | 北京
动力机械 | 拖拉机 | 轮式拖拉机（不含皮带传动轮式拖拉机） | 35—40马力两轮驱动拖拉机 | 轮式拖拉机 | 兖州市华东拖拉机制造有限公司 | 铁拖-350 | 9700 | 9700 | 0 | 0 | 0 | 0 | 0 | 0 | 驱动轮数：两轮驱动；发动机标定功率（kW）：25.7 |  | 2015 |  | 部通用类 | 0 | 否 | 山东
动力机械 | 拖拉机 | 轮式拖拉机（不含皮带传动轮式拖拉机） | 35—40马力两轮驱动拖拉机 | 轮式拖拉机 | 邢台第一拖拉机制造有限公司 | XT350 | 9700 | 9700 | 0 | 0 | 0 | 0 | 0 | 0 | 驱动轮数：两轮驱动；发动机标定功率（kW）：25.73 |  | 2015 |  | 部通用类 | 0 | 否 | 河北
动力机械 | 拖拉机 | 轮式拖拉机（不含皮带传动轮式拖拉机） | 35—40马力两轮驱动拖拉机 | 轮式拖拉机 | 山东华山拖拉机制造有限公司 | 350 | 9700 | 9700 | 0 | 0 | 0 | 0 | 0 | 0 | 驱动轮数：两轮驱动；发动机标定功率（kW）：25.8 | 型号:350型式:4X2两轮驱动轴距:1555MM轮距(前/后):985/960功率:25.8KW质量:1125KG(4+1)X2组成式变速箱最大牵引功率:20.03KW最大牵引力7.644KN | 2015 |  | 部通用类 | 0 | 否 | 山东
动力机械 | 拖拉机 | 轮式拖拉机（不含皮带传动轮式拖拉机） | 35—40马力两轮驱动拖拉机 | 轮式拖拉机 | 第一拖拉机股份有限公司 | SG350 | 9700 | 9700 | 0 | 0 | 0 | 0 | 0 | 0 | 驱动轮数：两轮驱动；发动机标定功率（kW）：25.7/25.7/25.7/.25.7 | 驱动轮数:两轮驱动发动机标定功率(KW):扬动25.7/常柴25.7/江动25.7/莱动25.7 | 2015 |  | 部通用类 | 0 | 否 | 河南
动力机械 | 拖拉机 | 轮式拖拉机（不含皮带传动轮式拖拉机） | 35—40马力两轮驱动拖拉机 | 轮式拖拉机 | 第一拖拉机股份有限公司 | ME350 | 9700 | 9700 | 0 | 0 | 0 | 0 | 0 | 0 | 驱动轮数：两轮驱动；发动机标定功率（kW）：25.7/25.7/25.7/25.7 |  | 2015 |  | 部通用类 | 0 | 否 | 河南
动力机械 | 拖拉机 | 轮式拖拉机（不含皮带传动轮式拖拉机） | 35—40马力两轮驱动拖拉机 | 轮式拖拉机 | 佳木斯骥驰拖拉机制造有限公司 | JC350 | 9700 | 9700 | 0 | 0 | 0 | 0 | 0 | 0 | 驱动轮数：两轮驱动；发动机标定功率（kW）：25.7 |  | 2015 |  | 部通用类 | 0 | 否 | 黑龙江
动力机械 | 拖拉机 | 轮式拖拉机（不含皮带传动轮式拖拉机） | 40—45马力两轮驱动拖拉机 | 轮式拖拉机 | 洛阳亿农拖拉机制造有限公司 | 神洲红400 | 11400 | 11400 | 0 | 0 | 0 | 0 | 0 | 0 | 驱动轮数：两轮驱动；发动机标定功率（kW）：29.4 | 功率:29.4KW,两驱动力,转速2300R/MIN | 2015 |  | 部通用类 | 0 | 否 | 河南
动力机械 | 拖拉机 | 轮式拖拉机（不含皮带传动轮式拖拉机） | 40—45马力两轮驱动拖拉机 | 轮式拖拉机 | 福田雷沃国际重工股份有限公司 | HT400 | 11400 | 11400 | 0 | 0 | 0 | 0 | 0 | 0 | 驱动轮数：两轮驱动；发动机标定功率（kW）：29.4 | 驱动轮数:两轮驱动,发动机标定功率(KW):29.4 | 2015 |  | 部通用类 | 0 | 否 | 山东
动力机械 | 拖拉机 | 轮式拖拉机（不含皮带传动轮式拖拉机） | 40—45马力两轮驱动拖拉机 | 轮式拖拉机 | 福田雷沃国际重工股份有限公司 | M400H-B | 11400 | 11400 | 0 | 0 | 0 | 0 | 0 | 0 | 驱动轮数：两轮驱动；发动机标定功率（kW）：29.4 | 驱动轮数:两轮驱动,发动机标定功率(KW):29.4 | 2015 |  | 部通用类 | 0 | 否 | 山东
动力机械 | 拖拉机 | 轮式拖拉机（不含皮带传动轮式拖拉机） | 40—45马力两轮驱动拖拉机 | 轮式拖拉机 | 福田雷沃国际重工股份有限公司 | M400L-E | 11400 | 11400 | 0 | 0 | 0 | 0 | 0 | 0 | 驱动轮数：两轮驱动；发动机标定功率（kW）：29.4 | 驱动轮数:两轮驱动,发动机标定功率(KW):29.4 | 2015 |  | 部通用类 | 0 | 否 | 山东
动力机械 | 拖拉机 | 轮式拖拉机（不含皮带传动轮式拖拉机） | 40—45马力两轮驱动拖拉机 | 轮式拖拉机 | 福田雷沃国际重工股份有限公司 | M400-B | 11400 | 11400 | 0 | 0 | 0 | 0 | 0 | 0 | 驱动轮数：两轮驱动；发动机标定功率（kW）：29.4 | 驱动轮数:两轮驱动,发动机标定功率(KW):29.4 | 2015 |  | 部通用类 | 0 | 否 | 山东
动力机械 | 拖拉机 | 轮式拖拉机（不含皮带传动轮式拖拉机） | 40—45马力两轮驱动拖拉机 | 轮式拖拉机 | 福田雷沃国际重工股份有限公司 | M400-BA | 11400 | 11400 | 0 | 0 | 0 | 0 | 0 | 0 | 驱动轮数：两轮驱动；发动机标定功率（kW）：29.4 | 驱动轮数:两轮驱动,发动机标定功率(KW):29.4 | 2015 |  | 部通用类 | 0 | 否 | 山东
动力机械 | 拖拉机 | 轮式拖拉机（不含皮带传动轮式拖拉机） | 40—45马力两轮驱动拖拉机 | 轮式拖拉机 | 福田雷沃国际重工股份有限公司 | M400-E | 11400 | 11400 | 0 | 0 | 0 | 0 | 0 | 0 | 驱动轮数：两轮驱动；发动机标定功率（kW）：29.4 | 驱动轮数:两轮驱动,发动机标定功率(KW):29.4 | 2015 |  | 部通用类 | 0 | 否 | 山东
动力机械 | 拖拉机 | 轮式拖拉机（不含皮带传动轮式拖拉机） | 40—45马力两轮驱动拖拉机 | 轮式拖拉机 | 山东五征集团有限公司 | WZ400B | 11400 | 11400 | 0 | 0 | 0 | 0 | 0 | 0 | 驱动轮数：两轮驱动；发动机标定功率（kW）：29.4 | 驱动轮数:两轮驱动,发动机标定功率(KW):29.4,档位数(前进/倒退/爬行):10/2/0 | 2015 |  | 部通用类 | 0 | 否 | 山东
动力机械 | 拖拉机 | 轮式拖拉机（不含皮带传动轮式拖拉机） | 40—45马力两轮驱动拖拉机 | 轮式拖拉机 | 山东华山拖拉机制造有限公司 | 400 | 11400 | 11400 | 0 | 0 | 0 | 0 | 0 | 0 | 驱动轮数：两轮驱动；发动机标定功率（kW）：29.4 | 型号:400型式:4X2两轮驱动轴距:1685MM轮距(前/后):1245/1120功率:29.4KW质量:1309KG(4+1)X2组成式变速箱最大牵引功率:22.22KW | 2015 |  | 部通用类 | 0 | 否 | 山东
动力机械 | 拖拉机 | 轮式拖拉机（不含皮带传动轮式拖拉机） | 40—45马力两轮驱动拖拉机 | 轮式拖拉机 | 兖州市华东拖拉机制造有限公司 | 铁拖-400 | 11400 | 11400 | 0 | 0 | 0 | 0 | 0 | 0 | 驱动轮数：两轮驱动；发动机标定功率（kW）：29.4 |  | 2015 |  | 部通用类 | 0 | 否 | 山东
动力机械 | 拖拉机 | 轮式拖拉机（不含皮带传动轮式拖拉机） | 40—45马力两轮驱动拖拉机 | 轮式拖拉机 | 潍坊百利拖拉机有限公司 | 悍沃-400 | 11400 | 11400 | 0 | 0 | 0 | 0 | 0 | 0 | 驱动轮数：两轮驱动；发动机标定功率（kW）：29.4 | 驱动轮数:两轮驱动发动机标定功率(KW):29.4 | 2015 |  | 部通用类 | 0 | 否 | 山东
动力机械 | 拖拉机 | 轮式拖拉机（不含皮带传动轮式拖拉机） | 40—45马力两轮驱动拖拉机 | 轮式拖拉机 | 潍坊百利拖拉机有限公司 | 悍沃400A | 11400 | 11400 | 0 | 0 | 0 | 0 | 0 | 0 | 驱动轮数：两轮驱动；发动机标定功率（kW）：29.4 | 驱动轮数:两轮驱动发动机标定功率(KW):29.4 | 2015 |  | 部通用类 | 0 | 否 | 山东
动力机械 | 拖拉机 | 轮式拖拉机（不含皮带传动轮式拖拉机） | 40—45马力两轮驱动拖拉机 | 轮式拖拉机 | 第一拖拉机股份有限公司 | SG400-1 | 11400 | 11400 | 0 | 0 | 0 | 0 | 0 | 0 | 驱动轮数：两轮驱动；发动机标定功率（kW）：29.4 | 驱动轮数:两轮驱动发动机标定功率(KW):29.4 | 2015 |  | 部通用类 | 0 | 否 | 河南
动力机械 | 拖拉机 | 轮式拖拉机（不含皮带传动轮式拖拉机） | 40—45马力两轮驱动拖拉机 | 轮式拖拉机 | 第一拖拉机股份有限公司 | 400H | 11400 | 11400 | 0 | 0 | 0 | 0 | 0 | 0 | 驱动轮数：两轮驱动；发动机标定功率（kW）：29.4/29.4 |  | 2015 |  | 部通用类 | 0 | 否 | 河南
动力机械 | 拖拉机 | 轮式拖拉机（不含皮带传动轮式拖拉机） | 40—45马力两轮驱动拖拉机 | 轮式拖拉机 | 第一拖拉机股份有限公司 | 400 | 11400 | 11400 | 0 | 0 | 0 | 0 | 0 | 0 | 驱动轮数：两轮驱动；发动机标定功率（kW）：29.4/29.4/29.4/29.4 |  | 2015 |  | 部通用类 | 0 | 否 | 河南
动力机械 | 拖拉机 | 轮式拖拉机（不含皮带传动轮式拖拉机） | 40—45马力两轮驱动拖拉机 | 轮式拖拉机 | 江西马恒达悦达拖拉机有限公司 | MFS400 | 11400 | 11400 | 0 | 0 | 0 | 0 | 0 | 0 | 驱动轮数：两轮驱动；发动机标定功率（kW）：29.4 |  | 2015 |  | 部通用类 | 0 | 否 | 江西
动力机械 | 拖拉机 | 轮式拖拉机（不含皮带传动轮式拖拉机） | 40—45马力两轮驱动拖拉机 | 轮式拖拉机 | 江西马恒达悦达拖拉机有限公司 | MFS4001 | 11400 | 11400 | 0 | 0 | 0 | 0 | 0 | 0 | 驱动轮数：两轮驱动；发动机标定功率（kW）：29.4 |  | 2015 |  | 部通用类 | 0 | 否 | 江西
动力机械 | 拖拉机 | 轮式拖拉机（不含皮带传动轮式拖拉机） | 40—45马力两轮驱动拖拉机 | 轮式拖拉机 | 洛阳丰收农业机械装备有限公司 | 芬美得-400 | 11400 | 11400 | 0 | 0 | 0 | 0 | 0 | 0 | 驱动轮数：两轮驱动；发动机标定功率（kW）：29.4 | 扬动YSD490T发动机档位12F+12R前/后轮:6.00-16/12.4-28强压提升器,一组液压输出带气刹不带驾驶室和配重.外形尺寸:3780×1640×2170轴距:1950轮距(前/后):1200-1500/1200-1500动力输出轴转速(R/MIN):540/760啮合套换挡全液压转向10吋双作用离合器1类悬挂,调节方式为高度调节和浮动控制整机结构重量:1875KG | 2015 |  | 部通用类 | 0 | 否 | 河南
动力机械 | 拖拉机 | 轮式拖拉机（不含皮带传动轮式拖拉机） | 40—45马力两轮驱动拖拉机 | 轮式拖拉机 | 洛阳市博马农业工程机械有限公司 | 博马-420 | 11400 | 11400 | 0 | 0 | 0 | 0 | 0 | 0 | 驱动轮数：两轮驱动；发动机标定功率（kW）：30.9 | 驱动轮数:两轮驱动发动机标定功率(KW):30.9变速箱换挡方式:啮合套换挡 | 2015 |  | 部通用类 | 0 | 否 | 河南
动力机械 | 拖拉机 | 轮式拖拉机（不含皮带传动轮式拖拉机） | 40—45马力两轮驱动拖拉机 | 轮式拖拉机 | 山东中特机械设备有限公司 | 山东中特400 | 11400 | 11400 | 0 | 0 | 0 | 0 | 0 | 0 | 驱动轮数：两轮驱动；发动机标定功率（kW）：29.4 | 外形尺寸(长×宽×高)MM:3270×1450×2070结构型式:4×2两轮驱动轴距MM:1820发动机标定功率:29.4KW机架型式:无架式发动机与离合器联接方式:直联变速箱换挡方式:滑移齿轮转向系型式:液压前轮转向制动系型式:机械、蹄式液压悬挂系统型式:半分置式悬挂装置型式、类别:后置三点悬挂、1类调节方式:位置调节动力输出轴型式:后置非独立式安全阀开启压力MPA:16±0.5 | 2015 |  | 部通用类 | 0 | 否 | 山东
动力机械 | 拖拉机 | 轮式拖拉机（不含皮带传动轮式拖拉机） | 40—45马力两轮驱动拖拉机 | 轮式拖拉机 | 安徽美特普机械有限公司 | BN400 | 11400 | 11400 | 0 | 0 | 0 | 0 | 0 | 0 | 驱动轮数：两轮驱动；发动机标定功率（kW）：29.4 |  | 2015 |  | 部通用类 | 0 | 否
动力机械 | 拖拉机 | 轮式拖拉机（不含皮带传动轮式拖拉机） | 40—45马力两轮驱动拖拉机 | 轮式拖拉机 | 山拖农机装备有限公司 | TS400-H | 11400 | 11400 | 0 | 0 | 0 | 0 | 0 | 0 | 驱动轮数：两轮驱动；发动机标定功率（kW）：29.4 | 驱动轮数:两轮驱动发动机标定功率(KW):29.4 | 2015 |  | 部通用类 | 0 | 否 | 山东
动力机械 | 拖拉机 | 轮式拖拉机（不含皮带传动轮式拖拉机） | 40—45马力两轮驱动拖拉机 | 轮式拖拉机 | 潍坊昊田农业装备有限公司 | TY400 | 11400 | 11400 | 0 | 0 | 0 | 0 | 0 | 0 | 驱动轮数：两轮驱动；发动机标定功率（kW）：29.4 | 八挡,前轮机械转向轮胎规格:6.00-16/9.5-24,选装:6.00-12/9.50-16功率(KW):29.4,四轮驱动发动机:莱动4L23BT/江动490,动力输出轴转速:540/720R/MIN最大牵引力:11.48KN最大牵引功率:19.37KW | 2015 |  | 部通用类 | 0 | 否
动力机械 | 拖拉机 | 轮式拖拉机（不含皮带传动轮式拖拉机） | 40—45马力两轮驱动拖拉机 | 轮式拖拉机 | 山拖农机装备有限公司 | TS400Ⅲ | 11400 | 11400 | 0 | 0 | 0 | 0 | 0 | 0 | 驱动轮数：两轮驱动；发动机标定功率（kW）：29.4 | 驱动轮数:两轮驱动发动机标定功率(KW):29.4 | 2015 |  | 部通用类 | 0 | 否 | 山东
动力机械 | 拖拉机 | 轮式拖拉机（不含皮带传动轮式拖拉机） | 40—45马力两轮驱动拖拉机 | 轮式拖拉机 | 山拖农机装备有限公司 | TS400 | 11400 | 11400 | 0 | 0 | 0 | 0 | 0 | 0 | 驱动轮数：两轮驱动；发动机标定功率（kW）：29.4 | 驱动轮数:两轮驱动发动机标定功率(KW):29.4 | 2015 |  | 部通用类 | 0 | 否 | 山东
动力机械 | 拖拉机 | 轮式拖拉机（不含皮带传动轮式拖拉机） | 40—45马力两轮驱动拖拉机 | 轮式拖拉机 | 泰安泰山国泰拖拉机制造有限公司 | 泰山-400 | 11400 | 11400 | 0 | 0 | 0 | 0 | 0 | 0 | 驱动轮数：两轮驱动；发动机标定功率（kW）：29.4 | 驱动轮数:两轮驱动,发动机标定功率(KW):29.4 | 2015 |  | 部通用类 | 0 | 否 | 山东
动力机械 | 拖拉机 | 轮式拖拉机（不含皮带传动轮式拖拉机） | 40—45马力两轮驱动拖拉机 | 轮式拖拉机 | 潍坊昌荣机械有限公司 | 潍河400B | 11400 | 11400 | 0 | 0 | 0 | 0 | 0 | 0 | 驱动轮数：两轮驱动；发动机标定功率（kW）：29.4 | 驱动轮数:两轮驱动发动机标定功率(KW):29.4 | 2015 |  | 部通用类 | 0 | 否 | 山东
动力机械 | 拖拉机 | 轮式拖拉机（不含皮带传动轮式拖拉机） | 40—45马力两轮驱动拖拉机 | 轮式拖拉机 | 邢台市同德机械有限公司 | XT-400 | 11400 | 11400 | 0 | 0 | 0 | 0 | 0 | 0 | 驱动轮数：两轮驱动；发动机标定功率（kW）：29.4 | 驱动轮数:两轮驱动发动机标定功率(KW):29.4 | 2015 |  | 部通用类 | 0 | 否 | 河北
动力机械 | 拖拉机 | 轮式拖拉机（不含皮带传动轮式拖拉机） | 40—45马力两轮驱动拖拉机 | 轮式拖拉机 | 杭州奔全农业机械有限公司 | BQ400 | 11400 | 11400 | 0 | 0 | 0 | 0 | 0 | 0 | 驱动轮数：两轮驱动；发动机标定功率（kW）：29.4 |  | 2015 |  | 部通用类 | 0 | 否 | 浙江
动力机械 | 拖拉机 | 轮式拖拉机（不含皮带传动轮式拖拉机） | 40—45马力两轮驱动拖拉机 | 轮式拖拉机 | 第一拖拉机股份有限公司 | ME400 | 11400 | 11400 | 0 | 0 | 0 | 0 | 0 | 0 | 驱动轮数：两轮驱动；发动机标定功率（kW）：29.5/29.4 |  | 2015 |  | 部通用类 | 0 | 否 | 河南
动力机械 | 拖拉机 | 轮式拖拉机（不含皮带传动轮式拖拉机） | 40—45马力两轮驱动拖拉机 | 轮式拖拉机 | 第一拖拉机股份有限公司 | MF400 | 11400 | 11400 | 0 | 0 | 0 | 0 | 0 | 0 | 驱动轮数：两轮驱动；发动机标定功率（kW）：29.5/29.4 |  | 2015 |  | 部通用类 | 0 | 否 | 河南
动力机械 | 拖拉机 | 轮式拖拉机（不含皮带传动轮式拖拉机） | 40—45马力两轮驱动拖拉机 | 轮式拖拉机 | 第一拖拉机股份有限公司 | SG400 | 11400 | 11400 | 0 | 0 | 0 | 0 | 0 | 0 | 驱动轮数：两轮驱动；发动机标定功率（kW）：29.5/29.4 | 驱动轮数:两轮驱动发动机标定功率(KW):扬动29.5/选装莱动29.4 | 2015 |  | 部通用类 | 0 | 否 | 河南
动力机械 | 拖拉机 | 轮式拖拉机（不含皮带传动轮式拖拉机） | 40—45马力两轮驱动拖拉机 | 轮式拖拉机 | 兖州市兖泰拖拉机制造有限公司 | 兖泰400 | 11400 | 11400 | 0 | 0 | 0 | 0 | 0 | 0 | 驱动轮数：两轮驱动；发动机标定功率（kW）：29.4 | 外形尺寸(长×宽×高):3150×1510×2100MM结构型式:4×2轮式配套发动机型号:江动JDM490T3配套发动机额定功率:29.4KW配套发动机额定转速:2300R/MIN档位数(前进/倒退):8/2发动机与离合器联接方式:直联式转向系型式:机械转向变速箱换挡方式:滑移齿轮液压悬挂系统型式:半分置式悬挂装置类别:1类提升器调节方式:力、位综合调节动力输出轴型式:非独立式动力输出轴转速:540/1000R/MIN. | 2015 |  | 部通用类 | 0 | 否
动力机械 | 拖拉机 | 轮式拖拉机（不含皮带传动轮式拖拉机） | 40—45马力两轮驱动拖拉机 | 轮式拖拉机 | 约翰迪尔(宁波)农业机械有限公司 | 400 | 11400 | 11400 | 0 | 0 | 0 | 0 | 0 | 0 | 驱动轮数：两轮驱动；发动机标定功率（kW）：29.4 |  | 2015 |  | 部通用类 | 0 | 否 | 浙江
动力机械 | 拖拉机 | 轮式拖拉机（不含皮带传动轮式拖拉机） | 40—45马力两轮驱动拖拉机 | 轮式拖拉机 | 兖州市华鑫机械有限公司 | 金星泰山400 | 11400 | 11400 | 0 | 0 | 0 | 0 | 0 | 0 | 驱动轮数：两轮驱动；发动机标定功率（kW）：29.4 | 驱动轮数:两轮驱动发动机标定功率(KW)29.4 | 2015 |  | 部通用类 | 0 | 否
动力机械 | 拖拉机 | 轮式拖拉机（不含皮带传动轮式拖拉机） | 40—45马力两轮驱动拖拉机 | 轮式拖拉机 | 洛阳映山红拖拉机有限公司 | 新东方400D | 11400 | 11400 | 0 | 0 | 0 | 0 | 0 | 0 | 驱动轮数：两轮驱动；发动机标定功率（kW）：29.4 | 1、外形尺寸(长×宽×高)MM:3200×1340×1220,2、结构型式:4×2两轮驱动、无架式,3、发动机型号:ZN490BT,4、发动机额定功率KW:29.4,5、发动机额定转速R/MIN:2400,6、配重KG:前0/后30,7、发动机与离合器联接方式:直联式,8、转向系型式:液压转向,9、换挡方式:啮合套,10、液压悬挂系统型式:半分置式,11、悬挂装置类别:I类,12、悬挂装置调节方式:力位控制,13、动力输出轴型式:后置、半独立式,14、动力输出轴转速R/MIN:720,15、最小离地间隙MM:250,16、最小使用质量KG:1150. | 2015 |  | 部通用类 | 0 | 否 | 河南
动力机械 | 拖拉机 | 轮式拖拉机（不含皮带传动轮式拖拉机） | 40—45马力两轮驱动拖拉机 | 轮式拖拉机 | 潍坊红柳机械开发有限公司 | 400 | 11400 | 11400 | 0 | 0 | 0 | 0 | 0 | 0 | 驱动轮数：两轮驱动；发动机标定功率（kW）：29.4 | 驱动轮数:两轮驱动发动机功率:29.4KW | 2015 |  | 部通用类 | 0 | 否 | 山东
动力机械 | 拖拉机 | 轮式拖拉机（不含皮带传动轮式拖拉机） | 40—45马力两轮驱动拖拉机 | 轮式拖拉机 | 潍坊红柳机械开发有限公司 | 400G | 11400 | 11400 | 0 | 0 | 0 | 0 | 0 | 0 | 驱动轮数：两轮驱动；发动机标定功率（kW）：29.4 | 驱动轮数:两轮驱动发动机功率:29.4KW | 2015 |  | 部通用类 | 0 | 否 | 山东
动力机械 | 拖拉机 | 轮式拖拉机（不含皮带传动轮式拖拉机） | 40—45马力两轮驱动拖拉机 | 轮式拖拉机 | 烟台市东汽农业装备有限公司 | DQ400 | 11400 | 11400 | 0 | 0 | 0 | 0 | 0 | 0 | 驱动轮数：两轮驱动；发动机标定功率（kW）：29.4 | 驱动方式:两轮驱动,发动机标定功率:29.4(KW) | 2015 |  | 部通用类 | 0 | 否 | 山东
动力机械 | 拖拉机 | 轮式拖拉机（不含皮带传动轮式拖拉机） | 40—45马力两轮驱动拖拉机 | 轮式拖拉机 | 山东常林道依茨法尔机械有限公司 | SH400 | 11400 | 11400 | 0 | 0 | 0 | 0 | 0 | 0 | 驱动轮数：两轮驱动；发动机标定功率（kW）：29.4 |  | 2015 |  | 部通用类 | 0 | 否 | 山东
动力机械 | 拖拉机 | 轮式拖拉机（不含皮带传动轮式拖拉机） | 40—45马力两轮驱动拖拉机 | 轮式拖拉机 | 山东常林道依茨法尔机械有限公司 | SH400C | 11400 | 11400 | 0 | 0 | 0 | 0 | 0 | 0 | 驱动轮数：两轮驱动；发动机标定功率（kW）：29.4 |  | 2015 |  | 部通用类 | 0 | 否 | 山东
动力机械 | 拖拉机 | 轮式拖拉机（不含皮带传动轮式拖拉机） | 40—45马力两轮驱动拖拉机 | 轮式拖拉机 | 马恒达悦达(盐城)拖拉机有限公司 | 400 | 11400 | 11400 | 0 | 0 | 0 | 0 | 0 | 0 | 驱动轮数：两轮驱动；发动机标定功率（kW）：29.4 |  | 2015 |  | 部通用类 | 0 | 否 | 江苏
动力机械 | 拖拉机 | 轮式拖拉机（不含皮带传动轮式拖拉机） | 40—45马力两轮驱动拖拉机 | 轮式拖拉机 | 马恒达悦达(盐城)拖拉机有限公司 | 400-1 | 11400 | 11400 | 0 | 0 | 0 | 0 | 0 | 0 | 驱动轮数：两轮驱动；发动机标定功率（kW）：29.4 |  | 2015 |  | 部通用类 | 0 | 否 | 江苏
动力机械 | 拖拉机 | 轮式拖拉机（不含皮带传动轮式拖拉机） | 40—45马力两轮驱动拖拉机 | 轮式拖拉机 | 马恒达悦达(盐城)拖拉机有限公司 | 400A | 11400 | 11400 | 0 | 0 | 0 | 0 | 0 | 0 | 驱动轮数：两轮驱动；发动机标定功率（kW）：29.4 |  | 2015 |  | 部通用类 | 0 | 否 | 江苏
动力机械 | 拖拉机 | 轮式拖拉机（不含皮带传动轮式拖拉机） | 40—45马力两轮驱动拖拉机 | 轮式拖拉机 | 山东瑞泽重工有限公司 | RD400-A | 11400 | 11400 | 0 | 0 | 0 | 0 | 0 | 0 | 驱动轮数：两轮驱动；发动机标定功率（kW）：29.4 | 江动发动机(29.4KW/2300R/MIN)8F+8R档两轮驱动带差速锁双作用离合器动力输出转速(540/720R/MIN),带动力输出轴防护罩位综合调节1类液压悬挂液压转向前/后平花轮胎:6.00-16/9.5-24轮距为960MM,前轮有级可调,后轮无级可调加强型底盘. | 2015 |  | 部通用类 | 0 | 否 | 山东
动力机械 | 拖拉机 | 轮式拖拉机（不含皮带传动轮式拖拉机） | 40—45马力两轮驱动拖拉机 | 轮式拖拉机 | 马恒达悦达(盐城)拖拉机有限公司 | 400B | 11400 | 11400 | 0 | 0 | 0 | 0 | 0 | 0 | 驱动轮数：两轮驱动；发动机标定功率（kW）：29.4 |  | 2015 |  | 部通用类 | 0 | 否 | 江苏
动力机械 | 拖拉机 | 轮式拖拉机（不含皮带传动轮式拖拉机） | 40—45马力两轮驱动拖拉机 | 轮式拖拉机 | 马恒达悦达(盐城)拖拉机有限公司 | 400D | 11400 | 11400 | 0 | 0 | 0 | 0 | 0 | 0 | 驱动轮数：两轮驱动；发动机标定功率（kW）：29.4 |  | 2015 |  | 部通用类 | 0 | 否 | 江苏
动力机械 | 拖拉机 | 轮式拖拉机（不含皮带传动轮式拖拉机） | 40—45马力两轮驱动拖拉机 | 轮式拖拉机 | 潍坊华夏拖拉机制造有限公司 | 华夏400 | 11400 | 11400 | 0 | 0 | 0 | 0 | 0 | 0 | 驱动轮数：两轮驱动；发动机标定功率（kW）：29.4 | 型号:华夏400,驱动方式:4×2两轮驱动,尺寸:3730×1650×2060MM,质量:1731KG,档位数:8F+2R发动机:新柴490,功率:29.4(KW),标定转速:2400,离合器型式:单片、干式、常结合、单作用离合器,变速箱型式:(4+1)×2组成式,悬挂装置型式:后置、三点悬挂. | 2015 |  | 部通用类 | 0 | 否 | 山东
动力机械 | 拖拉机 | 轮式拖拉机（不含皮带传动轮式拖拉机） | 40—45马力两轮驱动拖拉机 | 轮式拖拉机 | 潍坊奥利达机械有限公司 | ALD400 | 11400 | 11400 | 0 | 0 | 0 | 0 | 0 | 0 | 驱动轮数：两轮驱动；发动机标定功率（kW）：29.4 | 驱动轮数:两轮驱动发动机标定功率(KW):29.4 | 2015 |  | 部通用类 | 0 | 否 | 山东
动力机械 | 拖拉机 | 轮式拖拉机（不含皮带传动轮式拖拉机） | 40—45马力两轮驱动拖拉机 | 轮式拖拉机 | 山东潍坊拖拉机厂集团有限公司 | 潍拖TY400 | 11400 | 11400 | 0 | 0 | 0 | 0 | 0 | 0 | 驱动轮数：两轮驱动；发动机标定功率（kW）：29.4 | 驱动轮数:两轮驱动发动机标定功率(KW):29.4 | 2015 |  | 部通用类 | 0 | 否 | 山东
动力机械 | 拖拉机 | 轮式拖拉机（不含皮带传动轮式拖拉机） | 40—45马力两轮驱动拖拉机 | 轮式拖拉机 | 常州联发凯迪机械有限公司 | KD400 | 11400 | 11400 | 0 | 0 | 0 | 0 | 0 | 0 | 驱动轮数：两轮驱动；发动机标定功率（kW）：29.4 | 驱动轮数:两轮驱动发动机标定功率(KW):29.4 | 2015 |  | 部通用类 | 0 | 否 | 江苏
动力机械 | 拖拉机 | 轮式拖拉机（不含皮带传动轮式拖拉机） | 40—45马力两轮驱动拖拉机 | 轮式拖拉机 | 常州联发凯迪机械有限公司 | KD400-1 | 11400 | 11400 | 0 | 0 | 0 | 0 | 0 | 0 | 驱动轮数：两轮驱动；发动机标定功率（kW）：29.4 | 驱动轮数:两轮驱动发动机标定功率(KW):29.4 | 2015 |  | 部通用类 | 0 | 否 | 江苏
动力机械 | 拖拉机 | 轮式拖拉机（不含皮带传动轮式拖拉机） | 40—45马力两轮驱动拖拉机 | 轮式拖拉机 | 宁夏崴骏车辆装备制造有限公司 | WJTB400 | 11400 | 11400 | 0 | 0 | 0 | 0 | 0 | 0 | 驱动轮数：两轮驱动；发动机标定功率（kW）：29.4 | 外形尺寸(㎜):3750×1640×2160轮胎规格(前轮/后轮):6.00-16/11.2-28发动机:新柴C490BT-8标定功率(KW):29.4动力输出轴转速(R/MIN):540/760档位数(前进/后退/爬行):8/4/0速度范围(KM/H):2.49-32.59单作用离合啮合套换挡Ι类悬挂后置、半独立式输出 | 2015 |  | 部通用类 | 0 | 否 | 宁夏
动力机械 | 拖拉机 | 轮式拖拉机（不含皮带传动轮式拖拉机） | 40—45马力两轮驱动拖拉机 | 轮式拖拉机 | 一拖川龙四川农业装备有限公司 | 东方红-400 | 11400 | 11400 | 0 | 0 | 0 | 0 | 0 | 0 | 驱动轮数：两轮驱动；发动机标定功率（kW）：29.5 |  | 2015 |  | 部通用类 | 0 | 否 | 四川
动力机械 | 拖拉机 | 轮式拖拉机（不含皮带传动轮式拖拉机） | 40—45马力两轮驱动拖拉机 | 轮式拖拉机 | 江苏清拖农业装备有限公司 | 江苏-400 | 11400 | 11400 | 0 | 0 | 0 | 0 | 0 | 0 | 驱动轮数：两轮驱动；发动机标定功率（kW）：29.4 | 驱动轮数:两轮驱动发动机标定功率(KW):29.4 | 2015 |  | 部通用类 | 0 | 否 | 江苏
动力机械 | 拖拉机 | 轮式拖拉机（不含皮带传动轮式拖拉机） | 40—45马力两轮驱动拖拉机 | 轮式拖拉机 | 江苏清拖农业装备有限公司 | 江苏-400-B | 11400 | 11400 | 0 | 0 | 0 | 0 | 0 | 0 | 驱动轮数：两轮驱动；发动机标定功率（kW）：29.4 | 驱动轮数:两轮驱动发动机标定功率(KW):29.4 | 2015 |  | 部通用类 | 0 | 否 | 江苏
动力机械 | 拖拉机 | 轮式拖拉机（不含皮带传动轮式拖拉机） | 40—45马力两轮驱动拖拉机 | 轮式拖拉机 | 江苏清拖农业装备有限公司 | 江苏-400A | 11400 | 11400 | 0 | 0 | 0 | 0 | 0 | 0 | 驱动轮数：两轮驱动；发动机标定功率（kW）：29.4 | 驱动轮数:两轮驱动发动机标定功率(KW):29.4 | 2015 |  | 部通用类 | 0 | 否 | 江苏
动力机械 | 拖拉机 | 轮式拖拉机（不含皮带传动轮式拖拉机） | 40—45马力两轮驱动拖拉机 | 轮式拖拉机 | 山东英胜机械有限公司 | TT400 | 11400 | 11400 | 0 | 0 | 0 | 0 | 0 | 0 | 驱动轮数：两轮驱动；发动机标定功率（kW）：29.4 | 驱动轮数:两轮驱动发动机标定功率(KW):29.4 | 2015 |  | 部通用类 | 0 | 否 | 山东
动力机械 | 拖拉机 | 轮式拖拉机（不含皮带传动轮式拖拉机） | 40—45马力两轮驱动拖拉机 | 轮式拖拉机 | 江苏苏缘农业装备有限公司 | SY400 | 11400 | 11400 | 0 | 0 | 0 | 0 | 0 | 0 | 驱动轮数：两轮驱动；发动机标定功率（kW）：29.4 |  | 2015 |  | 部通用类 | 0 | 否
动力机械 | 拖拉机 | 轮式拖拉机（不含皮带传动轮式拖拉机） | 40—45马力两轮驱动拖拉机 | 轮式拖拉机 | 山东双力现代农业装备有限公司 | SL400 | 11400 | 11400 | 0 | 0 | 0 | 0 | 0 | 0 | 驱动轮数：两轮驱动；发动机标定功率（kW）：29.4 | 莱动4L23发动机8+2档两轮驱动带差速锁9寸双作用离合器啮合套换档双速动力输出转速540/720R/MIN带动力输出轴防护罩加强型悬挂液压转向振泰人字轮胎:600-16/11.2-24,前后轮有级可调加大油箱加高座椅120A免维护电瓶无气刹带副油箱、单路液压输出快速接头,新型泥瓦,新型换挡装置,TE底盘. | 2015 |  | 部通用类 | 0 | 否 | 山东
动力机械 | 拖拉机 | 轮式拖拉机（不含皮带传动轮式拖拉机） | 40—45马力两轮驱动拖拉机 | 轮式拖拉机 | 山东时风(集团)有限责任公司 | SF400 | 11400 | 11400 | 0 | 0 | 0 | 0 | 0 | 0 | 驱动轮数：两轮驱动；发动机标定功率（kW）：29.4 | 新柴C490BT-8发动机,29.4KW/2400R/MIN,排放限值执行非道路国Ⅱ标准,8+2滑移齿轮换档,高低速及动力输出啮合套换档,强化后桥,牵引力≥8.5KN,两轮驱动,差速锁,单作用离合器,双速后动力输出(功率≥23.7KW,转速540/760R/MIN)防护罩保护,力、位综合调节提升器,Ⅰ类三点悬挂,提升力≥7.35KN,机械转向,前/后轮胎:5.50-16/11.2-28,前后轮距可调,整机最小使用质量1680KG,四块前配重、双层后配重 | 2015 |  | 部通用类 | 0 | 否 | 山东
动力机械 | 拖拉机 | 轮式拖拉机（不含皮带传动轮式拖拉机） | 40—45马力两轮驱动拖拉机 | 轮式拖拉机 | 山东时风(集团)有限责任公司 | SF400B | 11400 | 11400 | 0 | 0 | 0 | 0 | 0 | 0 | 驱动轮数：两轮驱动；发动机标定功率（kW）：29.4 | 江动JDM490T3发动机,29.4KW/2300R/MIN,排放限值执行非道路国Ⅱ标准,8+2滑移齿轮换档,高低档啮合套换档,牵引力≥6.5KN,两轮驱动,差速锁,单作用离合器,双速后动力输出(功率≥25KW,转速540/1000R/MIN)防护罩保护,力、位综合调节提升器,1类三点悬挂,提升力≥7KN,机械转向,前/后轮胎:5.00-15/11.2-24,前后轮距可调,整机最小使用质量1400KG,四块前配重、单层后配重,气刹装置. | 2015 |  | 部通用类 | 0 | 否 | 山东
动力机械 | 拖拉机 | 轮式拖拉机（不含皮带传动轮式拖拉机） | 40—45马力两轮驱动拖拉机 | 轮式拖拉机 | 长拖农业机械装备集团有限公司 | 东方红CT400 | 11400 | 11400 | 0 | 0 | 0 | 0 | 0 | 0 | 驱动轮数：两轮驱动；发动机标定功率（kW）：29.4 |  | 2015 |  | 部通用类 | 0 | 否
动力机械 | 拖拉机 | 轮式拖拉机（不含皮带传动轮式拖拉机） | 40—45马力两轮驱动拖拉机 | 轮式拖拉机 | 神牛拖拉机有限公司 | SN400 | 11400 | 11400 | 0 | 0 | 0 | 0 | 0 | 0 | 驱动轮数：两轮驱动；发动机标定功率（kW）：29.4 | SN400:发动机与变速箱之间的动力传递方式:直联驱动轮数量:2个档位数及换档方式:(4+1)×2滑动齿轮换档爬行档:无离合器形式:碟形弹簧联动操纵10寸双作用转向机构形式:全液压转向制动形式:湿盘式差速锁:有动力输出:双速.液压调节方式:力位调节液压悬挂类别:Ⅰ类前置式油泵输出.轮距的调节形式及范围:有级调节,前轮(1100~1500)后轮(1200~1600).轮胎:前轮6.00-16/后轮11.2-28. | 2015 |  | 部通用类 | 0 | 否 | 湖北
动力机械 | 拖拉机 | 轮式拖拉机（不含皮带传动轮式拖拉机） | 40—45马力两轮驱动拖拉机 | 轮式拖拉机 | 潍坊沃沃农业装备有限公司 | 400 | 11400 | 11400 | 0 | 0 | 0 | 0 | 0 | 0 | 驱动轮数：两轮驱动；发动机标定功率（kW）：29.4 | 项目单位设计值整机商标或品牌/NINGBODEER型号/NINGBODEER400型式/4*2轮式用途/农田作业、运输外廓尺寸(长×宽×高)MM3320*1560*2040轴距或履带接地长MM1870轮距(前轮/后轮)或轨距MM1010、1210、1310/1200-1300轮距(前轮/后轮)调整方式/有级调整/无级调整最小离地间隙MM310/传动箱底部最小使用质量KG1361前轴质量(带配重)/后轴质量(带配重)KG540/856最大配重(前/后)KG48/52挡位数(前进/倒退/爬行)/8/2各挡理论速度KM/H低12.07低23.26低34.95低4:6.87高19.57高214.58高322.87高431.54倒12.72倒212.59发动机与离合器联接方式/直联起动方式/电启动动力输出轴功率KW25最大牵引力KN7.6驾驶室或安全架型号/WT604.46.001型式/两柱式发动机★商标或品牌/莱动型式/直列、水冷、四冲程型号/4L23BT企业名称/山东华源莱动内燃机有限公司吸气方式/自然吸气气缸数缸4缸径×冲程MM88*95排量L2.311压缩比/18:1标定功率KW29.4标定转速R/MIN2400喷油泵型式、型号/柱塞式/BHFIW080010喷油嘴型式、型号/孔式/PF50S11空气滤清器型式、型号/油浴式/40型起动机型号/QDJ158F冷却系统型式/闭式强制水冷前照灯型号/中远300产品规格确认表(续)项目单位设计值驾驶员座椅型号/70型生产企业(制造商)/宁波史丹利汽车部件有限公司燃油箱型号/250.50.020工作压力KPA30容积L40.7消声器消声腔尺寸(长×宽×厚或直径×长)MM?113*440消声器重量KG5转向、制动系转向系型式/机械转向转向器型式/球面蜗杆式制动系型式/蹄式传动系离合器型式/干式单作用变速箱型式/(4+1)*2组成式变速箱换挡方式/滑移齿轮中央传动型式(前/后)/-/螺旋锥齿轮副差速器型式(前/后)/闭式2行星轮/闭式2行星轮最终传动方式(前/后)/外啮合内置式/外啮合内置式行走系机架型式/无轮式轮胎型号(前轮/后轮)/5.50-16/11.2-24轮胎气压(前轮/后轮)KPA田间:100~120/120~150运输:120~150/150~180轮辋材质/Q235F履带式履带型式/履带板数量,块/履带板宽度MM工作装置液压悬挂系统型式/□分置式□整体式■半分置式悬挂装置型式/■后置三点悬挂□其它:悬挂装置类别/■1类□2类□3类□4类□0类□1N类调节方式/位调节液压油泵型式、型号/齿轮泵CB-314液压输出装置/□多路输出(共路)■简单输出□无液压输出安全阀全开压力MPA16±0.5动力输出轴型式/后置半独立式动力输出轴花键数目/6动力输出轴花键外径MM35动力输出轴转速R/MIN540/720框架上最大提升力KN6.65选装件前/后轮胎4.50-12/9.5-165.00-16/9.5-24 | 2015 |  | 部通用类 | 0 | 否 | 山东
动力机械 | 拖拉机 | 轮式拖拉机（不含皮带传动轮式拖拉机） | 40—45马力两轮驱动拖拉机 | 轮式拖拉机 | 中联重机股份有限公司(原:奇瑞重工股份有限公司) | RK400-A | 11400 | 11400 | 0 | 0 | 0 | 0 | 0 | 0 | 驱动轮数：两轮驱动；发动机标定功率（kW）：29.4 | 结构型式:4X2两轮驱动发动机标定功率(KW):29.4转向器结构型式:摆线转阀式液压输出装置(选装):2路多路阀悬挂装置类别:一类. | 2015 |  | 部通用类 | 0 | 否 | 安徽
动力机械 | 拖拉机 | 轮式拖拉机（不含皮带传动轮式拖拉机） | 40—45马力两轮驱动拖拉机 | 轮式拖拉机 | 山东泰山鑫磊拖拉机制造有限责任公司 | 泰山鑫磊-400 | 11400 | 11400 | 0 | 0 | 0 | 0 | 0 | 0 | 驱动轮数：两轮驱动；发动机标定功率（kW）：29.4 | 结构型式:4×2轮式外形尺寸:3322×1460×2020MM最小使用质量:1450KG配套动力:29.4KW变速箱型式:直齿(4+1)×2平面组合式转向系型式:液压转向制动系型式:机械双片油浴盘式悬挂装置型式:后置三点悬挂液压输出装置:简单液压输出动力输出轴转速:540/720R/MIN驾驶室:无 | 2015 |  | 部通用类 | 0 | 否
动力机械 | 拖拉机 | 轮式拖拉机（不含皮带传动轮式拖拉机） | 40—45马力两轮驱动拖拉机 | 轮式拖拉机 | 山东大唐中垦农业装备有限公司 | 威牛-400 | 11400 | 11400 | 0 | 0 | 0 | 0 | 0 | 0 | 驱动轮数：两轮驱动；发动机标定功率（kW）：29.4 | 驱动轮数:两轮驱动,发动机标定功率(KW):29.4 | 2015 |  | 部通用类 | 0 | 否 | 山东
动力机械 | 拖拉机 | 轮式拖拉机（不含皮带传动轮式拖拉机） | 40—45马力两轮驱动拖拉机 | 轮式拖拉机 | 江苏九州豹拖拉机制造有限公司 | JZB-400A | 11400 | 11400 | 0 | 0 | 0 | 0 | 0 | 0 | 驱动轮数：两轮驱动；发动机标定功率（kW）：29.4 |  | 2015 |  | 部通用类 | 0 | 否 | 江苏
动力机械 | 拖拉机 | 轮式拖拉机（不含皮带传动轮式拖拉机） | 40—45马力两轮驱动拖拉机 | 轮式拖拉机 | 江苏九州豹拖拉机制造有限公司 | JZB-400B | 11400 | 11400 | 0 | 0 | 0 | 0 | 0 | 0 | 驱动轮数：两轮驱动；发动机标定功率（kW）：29.4 |  | 2015 |  | 部通用类 | 0 | 否 | 江苏
动力机械 | 拖拉机 | 轮式拖拉机（不含皮带传动轮式拖拉机） | 40—45马力两轮驱动拖拉机 | 轮式拖拉机 | 江苏九州豹拖拉机制造有限公司 | JZB-400BI | 11400 | 11400 | 0 | 0 | 0 | 0 | 0 | 0 | 驱动轮数：两轮驱动；发动机标定功率（kW）：29.4 |  | 2015 |  | 部通用类 | 0 | 否 | 江苏
动力机械 | 拖拉机 | 轮式拖拉机（不含皮带传动轮式拖拉机） | 40—45马力两轮驱动拖拉机 | 轮式拖拉机 | 山东常发工贸有限公司 | 400 | 11400 | 11400 | 0 | 0 | 0 | 0 | 0 | 0 | 驱动轮数：两轮驱动；发动机标定功率（kW）：29.4 | 型式:4*2轮式,外廓尺寸(长*宽*高):3200*1480*2090,轴距:1880MM,最小使用质量:1300KG,最大配重(前/后):0/136KG,档位数(前进/倒退/爬行):8/2/0,发动机与离合器联接方式:直连,起动方式:电起动,发动机标定功率:29.4KW,发动机标定转速:2300R/MIN,转向系型式:机械转向,转向器型式:球面蜗杆滚轮式,制动系型式:机械蹄式,离合器型式:干式、单作用、常结合,变速箱型式:(4+1)*2组成式,变速箱换挡方式:滑移齿轮换挡,液压悬挂系统型式:半分置式,悬挂装置型式:后置三点悬挂. | 2015 |  | 部通用类 | 0 | 否 | 山东
动力机械 | 拖拉机 | 轮式拖拉机（不含皮带传动轮式拖拉机） | 40—45马力两轮驱动拖拉机 | 轮式拖拉机 | 洛阳市煌睿机械制造有限公司 | 400 | 11400 | 11400 | 0 | 0 | 0 | 0 | 0 | 0 | 驱动轮数：两轮驱动；发动机标定功率（kW）：29.4 | 型式:4×2两轮驱动,发动机标定功率:29.4KW,发动机与离合器联接方式:直联,起动方式:电起动,转向系型式:全液压转向,变速箱型式(F+R):(4+1)×2,液压悬挂系统型式:分置式,动力输出轴型式:后置、半独立式 | 2015 |  | 部通用类 | 0 | 否 | 河南
动力机械 | 拖拉机 | 轮式拖拉机（不含皮带传动轮式拖拉机） | 40—45马力两轮驱动拖拉机 | 轮式拖拉机 | 福田雷沃国际重工股份有限公司 | M400-HA | 11400 | 11400 | 0 | 0 | 0 | 0 | 0 | 0 | 驱动轮数：两轮驱动；发动机标定功率（kW）：29.4 | 驱动轮数:两轮驱动,发动机标定功率(KW):29.4 | 2015 |  | 部通用类 | 0 | 否 | 山东
动力机械 | 拖拉机 | 轮式拖拉机（不含皮带传动轮式拖拉机） | 40—45马力两轮驱动拖拉机 | 轮式拖拉机 | 洛阳瑞得拖拉机有限公司 | RD400A | 11400 | 11400 | 0 | 0 | 0 | 0 | 0 | 0 | 驱动轮数：两轮驱动；发动机标定功率（kW）：29.4 | 驱动方式:两轮驱动发动机标定功率:29.4(KW) | 2015 |  | 部通用类 | 0 | 否
动力机械 | 拖拉机 | 轮式拖拉机（不含皮带传动轮式拖拉机） | 40—45马力两轮驱动拖拉机 | 轮式拖拉机 | 中联重机股份有限公司(原:奇瑞重工股份有限公司) | RF400-B | 11400 | 11400 | 0 | 0 | 0 | 0 | 0 | 0 | 驱动轮数：两轮驱动；发动机标定功率（kW）：29.4 | 结构型式:4X2二轮驱动发动机标定功率(KW):29.4转向器结构型式:摆线转阀式悬挂装置类别:1类 | 2015 |  | 部通用类 | 0 | 否 | 安徽
动力机械 | 拖拉机 | 轮式拖拉机（不含皮带传动轮式拖拉机） | 40—45马力两轮驱动拖拉机 | 轮式拖拉机 | 中联重机股份有限公司(原:奇瑞重工股份有限公司) | RK400 | 11400 | 11400 | 0 | 0 | 0 | 0 | 0 | 0 | 驱动轮数：两轮驱动；发动机标定功率（kW）：29.4 | 结构型式:4X2二轮驱动发动机标定功率(KW):29.4转向器结构型式:摆线转阀式液压输出装置(选装):2路多路阀悬挂装置类别:1类 | 2015 |  | 部通用类 | 0 | 否 | 安徽
动力机械 | 拖拉机 | 轮式拖拉机（不含皮带传动轮式拖拉机） | 40—45马力两轮驱动拖拉机 | 轮式拖拉机 | 石家庄江淮动力机有限公司 | JT-400 | 11400 | 11400 | 0 | 0 | 0 | 0 | 0 | 0 | 驱动轮数：两轮驱动；发动机标定功率（kW）：29.4 | 驱动轮数:两轮驱动发动机标定功率(KW):29.4 | 2015 |  | 部通用类 | 0 | 否 | 河北
动力机械 | 拖拉机 | 轮式拖拉机（不含皮带传动轮式拖拉机） | 40—45马力两轮驱动拖拉机 | 轮式拖拉机 | 宁波兴野拖拉机制造有限公司 | 400 | 11400 | 11400 | 0 | 0 | 0 | 0 | 0 | 0 | 驱动轮数：两轮驱动；发动机标定功率（kW）：29.4 |  | 2015 |  | 部通用类 | 0 | 否 | 浙江
动力机械 | 拖拉机 | 轮式拖拉机（不含皮带传动轮式拖拉机） | 40—45马力两轮驱动拖拉机 | 轮式拖拉机 | 宁波兴野拖拉机制造有限公司 | 400-2 | 11400 | 11400 | 0 | 0 | 0 | 0 | 0 | 0 | 驱动轮数：两轮驱动；发动机标定功率（kW）：29.4 |  | 2015 |  | 部通用类 | 0 | 否 | 浙江
动力机械 | 拖拉机 | 轮式拖拉机（不含皮带传动轮式拖拉机） | 40—45马力两轮驱动拖拉机 | 轮式拖拉机 | 潍坊泰鸿拖拉机有限公司 | TY400 | 11400 | 11400 | 0 | 0 | 0 | 0 | 0 | 0 | 驱动轮数：两轮驱动；发动机标定功率（kW）：29.4 | 驱动形式两轮驱动档位数(前进/倒退/爬行):8/2/0发动机标定功率:29.4KW | 2015 |  | 部通用类 | 0 | 否 | 山东
动力机械 | 拖拉机 | 轮式拖拉机（不含皮带传动轮式拖拉机） | 40—45马力两轮驱动拖拉机 | 轮式拖拉机 | 洛阳路通农业装备有限公司 | 路通-400 | 11400 | 11400 | 0 | 0 | 0 | 0 | 0 | 0 | 驱动轮数：两轮驱动；发动机标定功率（kW）：29.4 | 新柴C490BT-61发动机,双作用离合器,梭式换挡(24档),主变速啮合套换档,液压转向,前后复合配重,强压提升器,动力输出转速540/760R/MIN,II类悬挂,前/后平花胎6.0-16/12.4-28,两轮驱动. | 2015 |  | 部通用类 | 0 | 否 | 河南
动力机械 | 拖拉机 | 轮式拖拉机（不含皮带传动轮式拖拉机） | 40—45马力两轮驱动拖拉机 | 轮式拖拉机 | 河南向阳红机械制造有限公司 | 向阳红-400 | 11400 | 11400 | 0 | 0 | 0 | 0 | 0 | 0 | 驱动轮数：两轮驱动；发动机标定功率（kW）：29.4 | 40马力≤功率<45马力驱动方式:两轮驱动标定功率:29.5KW | 2015 |  | 部通用类 | 0 | 否 | 河南
动力机械 | 拖拉机 | 轮式拖拉机（不含皮带传动轮式拖拉机） | 40—45马力两轮驱动拖拉机 | 轮式拖拉机 | 江苏省茂源农业机械制造有限公司 | MY400A | 11400 | 11400 | 0 | 0 | 0 | 0 | 0 | 0 | 驱动轮数：两轮驱动；发动机标定功率（kW）：29.4 |  | 2015 |  | 部通用类 | 0 | 否 | 江苏
动力机械 | 拖拉机 | 轮式拖拉机（不含皮带传动轮式拖拉机） | 40—45马力两轮驱动拖拉机 | 轮式拖拉机 | 河北邢州拖拉机制造股份有限公司 | XZ400 | 11400 | 11400 | 0 | 0 | 0 | 0 | 0 | 0 | 驱动轮数：两轮驱动；发动机标定功率（kW）：29.4 |  | 2015 |  | 部通用类 | 0 | 否
动力机械 | 拖拉机 | 轮式拖拉机（不含皮带传动轮式拖拉机） | 40—45马力两轮驱动拖拉机 | 轮式拖拉机 | 山东潍坊鲁中拖拉机有限公司 | 鲁中-400 | 11400 | 11400 | 0 | 0 | 0 | 0 | 0 | 0 | 驱动轮数：两轮驱动；发动机标定功率（kW）：29.4 | 驱动轮数:两轮驱动发动机标定功率:29.4KW | 2015 |  | 部通用类 | 0 | 否 | 山东
动力机械 | 拖拉机 | 轮式拖拉机（不含皮带传动轮式拖拉机） | 40—45马力两轮驱动拖拉机 | 轮式拖拉机 | 中联重机股份有限公司(原:奇瑞重工股份有限公司) | RD400-B | 11400 | 11400 | 0 | 0 | 0 | 0 | 0 | 0 | 驱动轮数：两轮驱动；发动机标定功率（kW）：29.4 | 结构型式:4X2两轮驱动发动机标定功率(KW):29.4转向器结构型式:摆线转阀式液压输出装置(选装):2路液压输出悬挂装置类别:一类. | 2015 |  | 部通用类 | 0 | 否 | 安徽
动力机械 | 拖拉机 | 轮式拖拉机（不含皮带传动轮式拖拉机） | 40—45马力两轮驱动拖拉机 | 轮式拖拉机 | 洛阳千年丰农业机械有限公司 | 千年丰-400 | 11400 | 11400 | 0 | 0 | 0 | 0 | 0 | 0 | 驱动轮数：两轮驱动；发动机标定功率（kW）：29.4 | 驱动轮数:两轮驱动发动机标定功率(KW):29.4 | 2015 |  | 部通用类 | 0 | 否 | 河南
动力机械 | 拖拉机 | 轮式拖拉机（不含皮带传动轮式拖拉机） | 40—45马力两轮驱动拖拉机 | 轮式拖拉机 | 天津拖拉机制造有限公司 | TN400 | 11400 | 11400 | 0 | 0 | 0 | 0 | 0 | 0 | 驱动轮数：两轮驱动；发动机标定功率（kW）：29.4 | 驱动轮数:两轮驱动,发动机标定功率(KW):29.4 | 2015 |  | 部通用类 | 0 | 否 | 天津
动力机械 | 拖拉机 | 轮式拖拉机（不含皮带传动轮式拖拉机） | 40—45马力两轮驱动拖拉机 | 轮式拖拉机 | 常州东风农机集团有限公司 | DF400B-8 | 11400 | 11400 | 0 | 0 | 0 | 0 | 0 | 0 | 驱动轮数：两轮驱动；发动机标定功率（kW）：29.4 |  | 2015 |  | 部通用类 | 0 | 否 | 江苏
动力机械 | 拖拉机 | 轮式拖拉机（不含皮带传动轮式拖拉机） | 40—45马力两轮驱动拖拉机 | 轮式拖拉机 | 常州东风农机集团有限公司 | DF400-10 | 11400 | 11400 | 0 | 0 | 0 | 0 | 0 | 0 | 驱动轮数：两轮驱动；发动机标定功率（kW）：29.4 |  | 2015 |  | 部通用类 | 0 | 否 | 江苏
动力机械 | 拖拉机 | 轮式拖拉机（不含皮带传动轮式拖拉机） | 40—45马力两轮驱动拖拉机 | 轮式拖拉机 | 常州东风农机集团有限公司 | DF400-15 | 11400 | 11400 | 0 | 0 | 0 | 0 | 0 | 0 | 驱动轮数：两轮驱动；发动机标定功率（kW）：29.4 |  | 2015 |  | 部通用类 | 0 | 否 | 江苏
动力机械 | 拖拉机 | 轮式拖拉机（不含皮带传动轮式拖拉机） | 40—45马力两轮驱动拖拉机 | 轮式拖拉机 | 常州东风农机集团有限公司 | DF400B | 11400 | 11400 | 0 | 0 | 0 | 0 | 0 | 0 | 驱动轮数：两轮驱动；发动机标定功率（kW）：29.4 | 外形尺寸(长×宽×高)(MM):3460×1490×2210,结构型式:两轮驱动半架式,配套发动机额定功率(KW)29.4,发动机与离合器联接方式:直联传动,变速箱换挡方式:拨叉齿轮换挡,转向系型式:液压式 | 2015 |  | 部通用类 | 0 | 否 | 江苏
动力机械 | 拖拉机 | 轮式拖拉机（不含皮带传动轮式拖拉机） | 40—45马力两轮驱动拖拉机 | 轮式拖拉机 | 山东山拖凯泰农业装备有限公司 | 山拖400 | 11400 | 11400 | 0 | 0 | 0 | 0 | 0 | 0 | 驱动轮数：两轮驱动；发动机标定功率（kW）：29.4 | 驱动轮数:两轮驱动发动机标定功率(KW):29.4 | 2015 |  | 部通用类 | 0 | 否 | 山东
动力机械 | 拖拉机 | 轮式拖拉机（不含皮带传动轮式拖拉机） | 40—45马力两轮驱动拖拉机 | 轮式拖拉机 | 山东山拖凯泰农业装备有限公司 | 山拖400A | 11400 | 11400 | 0 | 0 | 0 | 0 | 0 | 0 | 驱动轮数：两轮驱动；发动机标定功率（kW）：29.4 | 驱动轮数:两轮驱动发动机标定功率(KW):29.4 | 2015 |  | 部通用类 | 0 | 否 | 山东
动力机械 | 拖拉机 | 轮式拖拉机（不含皮带传动轮式拖拉机） | 40—45马力两轮驱动拖拉机 | 轮式拖拉机 | 山东山拖凯泰农业装备有限公司 | 山拖400B | 11400 | 11400 | 0 | 0 | 0 | 0 | 0 | 0 | 驱动轮数：两轮驱动；发动机标定功率（kW）：29.4 | 驱动轮数:两轮驱动发动机标定功率(KW):29.4 | 2015 |  | 部通用类 | 0 | 否 | 山东
动力机械 | 拖拉机 | 轮式拖拉机（不含皮带传动轮式拖拉机） | 40—45马力两轮驱动拖拉机 | 轮式拖拉机 | 江苏常发农业装备股份有限公司 | CFC400 | 11400 | 11400 | 0 | 0 | 0 | 0 | 0 | 0 | 驱动轮数：两轮驱动；发动机标定功率（kW）：29.4 | 采用国际先进的人机工程设计理念,设计出的侧换档操纵机制,比国内同类机型操作更加轻便、舒适★设计时充分考虑用户不同作业垅距的需求,公司技术团队开发出0.96-1.5M轮距可调,可供各种作物种植的田间作业需求 | 2015 |  | 部通用类 | 0 | 否 | 江苏
动力机械 | 拖拉机 | 轮式拖拉机（不含皮带传动轮式拖拉机） | 40—45马力两轮驱动拖拉机 | 轮式拖拉机 | 江苏常发农业装备股份有限公司 | CFC400J | 11400 | 11400 | 0 | 0 | 0 | 0 | 0 | 0 | 驱动轮数：两轮驱动；发动机标定功率（kW）：29.4 | 采用国际先进的人机工程设计理念,设计出的侧换档操纵机制,比国内同类机型操作更加轻便、舒适★设计时充分考虑用户不同作业垅距的需求,公司技术团队开发出0.96-1.5M轮距可调,可供各种作物种植的田间作业需求 | 2015 |  | 部通用类 | 0 | 否 | 江苏
动力机械 | 拖拉机 | 轮式拖拉机（不含皮带传动轮式拖拉机） | 45—50马力两轮驱动拖拉机 | 轮式拖拉机 | 常州东风农机集团有限公司 | DF450 | 13000 | 13000 | 0 | 0 | 0 | 0 | 0 | 0 | 驱动轮数：两轮驱动；发动机标定功率（kW）：33.1 |  | 2015 |  | 部通用类 | 0 | 否 | 江苏
动力机械 | 拖拉机 | 轮式拖拉机（不含皮带传动轮式拖拉机） | 45—50马力两轮驱动拖拉机 | 轮式拖拉机 | 常州东风农机集团有限公司 | DF480C | 13000 | 13000 | 0 | 0 | 0 | 0 | 0 | 0 | 驱动轮数：两轮驱动；发动机标定功率（kW）：35.3 |  | 2015 |  | 部通用类 | 0 | 否 | 江苏
动力机械 | 拖拉机 | 轮式拖拉机（不含皮带传动轮式拖拉机） | 45—50马力两轮驱动拖拉机 | 轮式拖拉机 | 江苏常发农业装备股份有限公司 | CFC450 | 13000 | 13000 | 0 | 0 | 0 | 0 | 0 | 0 | 驱动轮数：两轮驱动；发动机标定功率（kW）：33.1 | 采用国际先进的人机工程设计理念,设计出的侧换档操纵机制,比国内同类机型操作更加轻便、舒适★设计时充分考虑用户不同作业垅距的需求,公司技术团队开发出0.96-1.5M轮距可调,可供各种作物种植的田间作业需求 | 2015 |  | 部通用类 | 0 | 否 | 江苏
动力机械 | 拖拉机 | 轮式拖拉机（不含皮带传动轮式拖拉机） | 45—50马力两轮驱动拖拉机 | 轮式拖拉机 | 江苏常发农业装备股份有限公司 | CFC450A | 13000 | 13000 | 0 | 0 | 0 | 0 | 0 | 0 | 驱动轮数：两轮驱动；发动机标定功率（kW）：33.1 | 采用国际先进的人机工程设计理念,设计出的侧换档操纵机制,比国内同类机型操作更加轻便、舒适★设计时充分考虑用户不同作业垅距的需求,公司技术团队开发出0.96-1.5M轮距可调,可供各种作物种植的田间作业需求 | 2015 |  | 部通用类 | 0 | 否 | 江苏
动力机械 | 拖拉机 | 轮式拖拉机（不含皮带传动轮式拖拉机） | 45—50马力两轮驱动拖拉机 | 轮式拖拉机 | 江苏常发农业装备股份有限公司 | CFC450J | 13000 | 13000 | 0 | 0 | 0 | 0 | 0 | 0 | 驱动轮数：两轮驱动；发动机标定功率（kW）：33.1 | 采用国际先进的人机工程设计理念,设计出的侧换档操纵机制,比国内同类机型操作更加轻便、舒适★设计时充分考虑用户不同作业垅距的需求,公司技术团队开发出0.96-1.5M轮距可调,可供各种作物种植的田间作业需求 | 2015 |  | 部通用类 | 0 | 否 | 江苏
动力机械 | 拖拉机 | 轮式拖拉机（不含皮带传动轮式拖拉机） | 45—50马力两轮驱动拖拉机 | 轮式拖拉机 | 山东山拖凯泰农业装备有限公司 | 山拖450 | 13000 | 13000 | 0 | 0 | 0 | 0 | 0 | 0 | 驱动轮数：两轮驱动；发动机标定功率（kW）：33.1 | 驱动轮数:两轮驱动发动机标定功率(KW):33.1 | 2015 |  | 部通用类 | 0 | 否 | 山东
动力机械 | 拖拉机 | 轮式拖拉机（不含皮带传动轮式拖拉机） | 45—50马力两轮驱动拖拉机 | 轮式拖拉机 | 浙江宁野农业装备有限公司 | 宁野450 | 13000 | 13000 | 0 | 0 | 0 | 0 | 0 | 0 | 驱动轮数：两轮驱动；发动机标定功率（kW）：33.1 |  | 2015 |  | 部通用类 | 0 | 否
动力机械 | 拖拉机 | 轮式拖拉机（不含皮带传动轮式拖拉机） | 45—50马力两轮驱动拖拉机 | 轮式拖拉机 | 石家庄江淮动力机有限公司 | JT-450 | 13000 | 13000 | 0 | 0 | 0 | 0 | 0 | 0 | 驱动轮数：两轮驱动；发动机标定功率（kW）：33.1 | 驱动轮数:两轮驱动发动机标定功率(KW):33.1 | 2015 |  | 部通用类 | 0 | 否 | 河北
动力机械 | 拖拉机 | 轮式拖拉机（不含皮带传动轮式拖拉机） | 45—50马力两轮驱动拖拉机 | 轮式拖拉机 | 洛阳世英机械制造有限公司 | SJH450 | 13000 | 13000 | 0 | 0 | 0 | 0 | 0 | 0 | 驱动轮数：两轮驱动；发动机标定功率（kW）：33.1 | 驱动轮数:两轮驱动发动机标定功率(KW):33.1 | 2015 |  | 部通用类 | 0 | 否 | 河南
动力机械 | 拖拉机 | 轮式拖拉机（不含皮带传动轮式拖拉机） | 45—50马力两轮驱动拖拉机 | 轮式拖拉机 | 山东潍坊鲁中拖拉机有限公司 | 鲁中-450 | 13000 | 13000 | 0 | 0 | 0 | 0 | 0 | 0 | 驱动轮数：两轮驱动；发动机标定功率（kW）：33.1 | 驱动轮数:两轮驱动发动机标定功率:33.1KW | 2015 |  | 部通用类 | 0 | 否 | 山东
动力机械 | 拖拉机 | 轮式拖拉机（不含皮带传动轮式拖拉机） | 45—50马力两轮驱动拖拉机 | 轮式拖拉机 | 宁波兴野拖拉机制造有限公司 | 450 | 13000 | 13000 | 0 | 0 | 0 | 0 | 0 | 0 | 驱动轮数：两轮驱动；发动机标定功率（kW）：33.1 |  | 2015 |  | 部通用类 | 0 | 否 | 浙江
动力机械 | 拖拉机 | 轮式拖拉机（不含皮带传动轮式拖拉机） | 45—50马力两轮驱动拖拉机 | 轮式拖拉机 | 宁波兴野拖拉机制造有限公司 | 450-2 | 13000 | 13000 | 0 | 0 | 0 | 0 | 0 | 0 | 驱动轮数：两轮驱动；发动机标定功率（kW）：33.1 |  | 2015 |  | 部通用类 | 0 | 否 | 浙江
动力机械 | 拖拉机 | 轮式拖拉机（不含皮带传动轮式拖拉机） | 45—50马力两轮驱动拖拉机 | 轮式拖拉机 | 江苏清拖农业装备有限公司 | 江苏-450-B | 13000 | 13000 | 0 | 0 | 0 | 0 | 0 | 0 | 驱动轮数：两轮驱动；发动机标定功率（kW）：33.08 | 驱动轮数:两轮驱动发动机标定功率(KW):33.08 | 2015 |  | 部通用类 | 0 | 否 | 江苏
动力机械 | 拖拉机 | 轮式拖拉机（不含皮带传动轮式拖拉机） | 45—50马力两轮驱动拖拉机 | 轮式拖拉机 | 洛阳市煌睿机械制造有限公司 | 华宣450 | 13000 | 13000 | 0 | 0 | 0 | 0 | 0 | 0 | 驱动轮数：两轮驱动；发动机标定功率（kW）：33.1 | 型式:4×2两轮驱动,发动机标定功率:33.1KW,发动机与离合器联接方式:直联,起动方式:电起动,转向系型式:前轮液压转向,变速箱型式:(4+1)×2,液压悬挂系统型式:半分置式,动力输出轴型式:后置、半独立式 | 2015 |  | 部通用类 | 0 | 否 | 河南
动力机械 | 拖拉机 | 轮式拖拉机（不含皮带传动轮式拖拉机） | 45—50马力两轮驱动拖拉机 | 轮式拖拉机 | 河南向阳红机械制造有限公司 | 向阳红-450 | 13000 | 13000 | 0 | 0 | 0 | 0 | 0 | 0 | 驱动轮数：两轮驱动；发动机标定功率（kW）：33.1 | 45马力≤功率<50马力驱动方式:两轮驱动标定功率:33.1KW | 2015 |  | 部通用类 | 0 | 否 | 河南
动力机械 | 拖拉机 | 轮式拖拉机（不含皮带传动轮式拖拉机） | 45—50马力两轮驱动拖拉机 | 轮式拖拉机 | 兖州市兖泰拖拉机制造有限公司 | 兖泰450 | 13000 | 13000 | 0 | 0 | 0 | 0 | 0 | 0 | 驱动轮数：两轮驱动；发动机标定功率（kW）：33.1 | 外形尺寸(长×宽×高):3300×1510×2170MM结构型式:4×2轮式配套发动机型号:莱动KM496BT配套发动机额定功率:33.1KW配套发动机额定转速:2300R/MIN档位数(前进/倒退):8/2发动机与离合器联接方式:直联式转向系型式:机械转向变速箱换挡方式:滑移齿轮液压悬挂系统型式:半分置式悬挂装置类别:1类提升器调节方式:力、位综合调节动力输出轴型式:非独立式动力输出轴转速:540/1000R/MIN. | 2015 |  | 部通用类 | 0 | 否
动力机械 | 拖拉机 | 轮式拖拉机（不含皮带传动轮式拖拉机） | 45—50马力两轮驱动拖拉机 | 轮式拖拉机 | 江苏清拖农业装备有限公司 | 江苏-450 | 13000 | 13000 | 0 | 0 | 0 | 0 | 0 | 0 | 驱动轮数：两轮驱动；发动机标定功率（kW）：33.08 | 驱动轮数:两轮驱动发动机标定功率(KW):33.08 | 2015 |  | 部通用类 | 0 | 否 | 江苏
动力机械 | 拖拉机 | 轮式拖拉机（不含皮带传动轮式拖拉机） | 45—50马力两轮驱动拖拉机 | 轮式拖拉机 | 山东常发工贸有限公司 | 450 | 13000 | 13000 | 0 | 0 | 0 | 0 | 0 | 0 | 驱动轮数：两轮驱动；发动机标定功率（kW）：33.1 | 型式:4*4轮式,外廓尺寸(长*宽高):3450*1620*2220轴距:1990MM最小使用质量:1920KG最大配重(前/后):39/70KG档位数(前进/倒退/爬行):8/2/0发动机与离合器联接方式:直联式启动方式:电启动发动机标定功率:33.1KW发动机标定转速:2400R/MIN转向系型式:全液压转向转向器型式:摆线转阀式静液压制动系型式:机械油浴盘式离合器型式:单片、干式、单作用离合器变速箱型式:(4+1)*2组合式变速箱换挡方式:啮合套换挡液压悬挂系统型式:半分置式悬挂装置型式:后置三点悬挂. | 2015 |  | 部通用类 | 0 | 否 | 山东
动力机械 | 拖拉机 | 轮式拖拉机（不含皮带传动轮式拖拉机） | 45—50马力两轮驱动拖拉机 | 轮式拖拉机 | 福田雷沃国际重工股份有限公司 | M450-B | 13000 | 13000 | 0 | 0 | 0 | 0 | 0 | 0 | 驱动轮数：两轮驱动；发动机标定功率（kW）：33.1 | 驱动轮数:两轮驱动,发动机标定功率(KW):33.1 | 2015 |  | 部通用类 | 0 | 否 | 山东
动力机械 | 拖拉机 | 轮式拖拉机（不含皮带传动轮式拖拉机） | 45—50马力两轮驱动拖拉机 | 轮式拖拉机 | 常州联发凯迪机械有限公司 | KD450 | 13000 | 13000 | 0 | 0 | 0 | 0 | 0 | 0 | 驱动轮数：两轮驱动；发动机标定功率（kW）：33.1 | 驱动轮数:两轮驱动发动机标定功率(KW):33.1 | 2015 |  | 部通用类 | 0 | 否 | 江苏
动力机械 | 拖拉机 | 轮式拖拉机（不含皮带传动轮式拖拉机） | 45—50马力两轮驱动拖拉机 | 轮式拖拉机 | 常州联发凯迪机械有限公司 | KD450-1 | 13000 | 13000 | 0 | 0 | 0 | 0 | 0 | 0 | 驱动轮数：两轮驱动；发动机标定功率（kW）：33.1 | 驱动轮数:两轮驱动发动机标定功率(KW):33.1 | 2015 |  | 部通用类 | 0 | 否 | 江苏
动力机械 | 拖拉机 | 轮式拖拉机（不含皮带传动轮式拖拉机） | 45—50马力两轮驱动拖拉机 | 轮式拖拉机 | 山东时风(集团)有限责任公司 | SF450 | 13000 | 13000 | 0 | 0 | 0 | 0 | 0 | 0 | 驱动轮数：两轮驱动；发动机标定功率（kW）：33.1 | 新柴A495BT发动机,33.1KW/2400R/MIN,排放限值执行非道路国Ⅱ标准,8+2滑移齿轮换档,高低速及动力输出啮合套换档,强化后桥,牵引力≥9.3KN,两轮驱动,差速锁,单作用离合器,双速后动力输出(功率≥26.7KW,转速540/760R/MIN)防护罩保护,力、位综合调节提升器,Ⅰ类三点悬挂,提升力≥8.28KN,机械转向,前/后轮胎:5.50-16/11.2-28,前后轮距可调,整机最小使用质量1680KG,四块前配重、双层后配重. | 2015 |  | 部通用类 | 0 | 否 | 山东
动力机械 | 拖拉机 | 轮式拖拉机（不含皮带传动轮式拖拉机） | 45—50马力两轮驱动拖拉机 | 轮式拖拉机 | 河北邢州拖拉机制造股份有限公司 | XZ450 | 13000 | 13000 | 0 | 0 | 0 | 0 | 0 | 0 | 驱动轮数：两轮驱动；发动机标定功率（kW）：33.0 |  | 2015 |  | 部通用类 | 0 | 否
动力机械 | 拖拉机 | 轮式拖拉机（不含皮带传动轮式拖拉机） | 45—50马力两轮驱动拖拉机 | 轮式拖拉机 | 马恒达悦达(盐城)拖拉机有限公司 | 450-1 | 13000 | 13000 | 0 | 0 | 0 | 0 | 0 | 0 | 驱动轮数：两轮驱动；发动机标定功率（kW）：33.1 |  | 2015 |  | 部通用类 | 0 | 否 | 江苏
动力机械 | 拖拉机 | 轮式拖拉机（不含皮带传动轮式拖拉机） | 45—50马力两轮驱动拖拉机 | 轮式拖拉机 | 山东常林道依茨法尔机械有限公司 | SH450 | 13000 | 13000 | 0 | 0 | 0 | 0 | 0 | 0 | 驱动轮数：两轮驱动；发动机标定功率（kW）：33.1 |  | 2015 |  | 部通用类 | 0 | 否 | 山东
动力机械 | 拖拉机 | 轮式拖拉机（不含皮带传动轮式拖拉机） | 45—50马力两轮驱动拖拉机 | 轮式拖拉机 | 山东常林道依茨法尔机械有限公司 | SH450C | 13000 | 13000 | 0 | 0 | 0 | 0 | 0 | 0 | 驱动轮数：两轮驱动；发动机标定功率（kW）：33.1 |  | 2015 |  | 部通用类 | 0 | 否 | 山东
动力机械 | 拖拉机 | 轮式拖拉机（不含皮带传动轮式拖拉机） | 45—50马力两轮驱动拖拉机 | 轮式拖拉机 | 中联重机股份有限公司(原:奇瑞重工股份有限公司) | RD450-B | 13000 | 13000 | 0 | 0 | 0 | 0 | 0 | 0 | 驱动轮数：两轮驱动；发动机标定功率（kW）：33.1 | 结构型式:4X2两轮驱动发动机标定功率(KW):33.1转向器结构型式:摆线转阀式液压输出装置(选装):2路多路阀悬挂装置类别:一类. | 2015 |  | 部通用类 | 0 | 否 | 安徽
动力机械 | 拖拉机 | 轮式拖拉机（不含皮带传动轮式拖拉机） | 45—50马力两轮驱动拖拉机 | 轮式拖拉机 | 中联重机股份有限公司(原:奇瑞重工股份有限公司) | RF450-B | 13000 | 13000 | 0 | 0 | 0 | 0 | 0 | 0 | 驱动轮数：两轮驱动；发动机标定功率（kW）：33.1 | 结构型式:4X2二轮驱动发动机标定功率(KW):33.1转向器结构型式:摆线转阀式悬挂装置类别:1类 | 2015 |  | 部通用类 | 0 | 否 | 安徽
动力机械 | 拖拉机 | 轮式拖拉机（不含皮带传动轮式拖拉机） | 45—50马力两轮驱动拖拉机 | 轮式拖拉机 | 中联重机股份有限公司(原:奇瑞重工股份有限公司) | RK450 | 13000 | 13000 | 0 | 0 | 0 | 0 | 0 | 0 | 驱动轮数：两轮驱动；发动机标定功率（kW）：33.1 | 结构型式:4X2二轮驱动发动机标定功率(KW):33.1转向器结构型式:摆线转阀式液压输出装置(选装):2路多路阀悬挂装置类别:1类 | 2015 |  | 部通用类 | 0 | 否 | 安徽
动力机械 | 拖拉机 | 轮式拖拉机（不含皮带传动轮式拖拉机） | 45—50马力两轮驱动拖拉机 | 轮式拖拉机 | 中联重机股份有限公司(原:奇瑞重工股份有限公司) | RK450-B | 13000 | 13000 | 0 | 0 | 0 | 0 | 0 | 0 | 驱动轮数：两轮驱动；发动机标定功率（kW）：33.1 | 结构型式:4X2二轮驱动发动机标定功率(KW):33.1转向器结构型式:摆线转阀式液压输出装置(选装):2路多路阀悬挂装置类别:1类 | 2015 |  | 部通用类 | 0 | 否 | 安徽
动力机械 | 拖拉机 | 轮式拖拉机（不含皮带传动轮式拖拉机） | 45—50马力两轮驱动拖拉机 | 轮式拖拉机 | 马恒达悦达(盐城)拖拉机有限公司 | 450 | 13000 | 13000 | 0 | 0 | 0 | 0 | 0 | 0 | 驱动轮数：两轮驱动；发动机标定功率（kW）：33.1 |  | 2015 |  | 部通用类 | 0 | 否 | 江苏
动力机械 | 拖拉机 | 轮式拖拉机（不含皮带传动轮式拖拉机） | 45—50马力两轮驱动拖拉机 | 轮式拖拉机 | 约翰迪尔(宁波)农业机械有限公司 | 450 | 13000 | 13000 | 0 | 0 | 0 | 0 | 0 | 0 | 驱动轮数：两轮驱动；发动机标定功率（kW）：33.1 |  | 2015 |  | 部通用类 | 0 | 否 | 浙江
动力机械 | 拖拉机 | 轮式拖拉机（不含皮带传动轮式拖拉机） | 45—50马力两轮驱动拖拉机 | 轮式拖拉机 | 约翰迪尔(宁波)农业机械有限公司 | 480 | 13000 | 13000 | 0 | 0 | 0 | 0 | 0 | 0 | 驱动轮数：两轮驱动；发动机标定功率（kW）：35.3 |  | 2015 |  | 部通用类 | 0 | 否 | 浙江
动力机械 | 拖拉机 | 轮式拖拉机（不含皮带传动轮式拖拉机） | 45—50马力两轮驱动拖拉机 | 轮式拖拉机 | 洛阳千年丰农业机械有限公司 | 千年丰-450 | 13000 | 13000 | 0 | 0 | 0 | 0 | 0 | 0 | 驱动轮数：两轮驱动；发动机标定功率（kW）：33.1 | 驱动轮数:两轮驱动发动机标定功率(KW):33.1 | 2015 |  | 部通用类 | 0 | 否 | 河南
动力机械 | 拖拉机 | 轮式拖拉机（不含皮带传动轮式拖拉机） | 45—50马力两轮驱动拖拉机 | 轮式拖拉机 | 泰安泰山国泰拖拉机制造有限公司 | 泰山-450 | 13000 | 13000 | 0 | 0 | 0 | 0 | 0 | 0 | 驱动轮数：两轮驱动；发动机标定功率（kW）：33.1 | 驱动轮数:两轮驱动,发动机标定功率(KW):33.1 | 2015 |  | 部通用类 | 0 | 否 | 山东
动力机械 | 拖拉机 | 轮式拖拉机（不含皮带传动轮式拖拉机） | 45—50马力两轮驱动拖拉机 | 轮式拖拉机 | 江苏沃得农业机械有限公司 | WD450 | 13000 | 13000 | 0 | 0 | 0 | 0 | 0 | 0 | 驱动轮数：两轮驱动；发动机标定功率（kW）：33.1 | 4×2两轮驱动、常柴4L68发动机、12小时标定功率/转速:33.1/2300(KW/R/MIN),动力输出轴转速540/760/MIN,全液压转向,轮胎型号:5.50-16/11.2-28. | 2015 |  | 部通用类 | 0 | 否 | 江苏
动力机械 | 拖拉机 | 轮式拖拉机（不含皮带传动轮式拖拉机） | 45—50马力两轮驱动拖拉机 | 轮式拖拉机 | 洛阳市博马农业工程机械有限公司 | 博马-450 | 13000 | 13000 | 0 | 0 | 0 | 0 | 0 | 0 | 驱动轮数：两轮驱动；发动机标定功率（kW）：33.1 | 驱动轮数:两轮驱动发动机标定功率(KW):33.1变速箱换挡方式:啮合套换挡 | 2015 |  | 部通用类 | 0 | 否 | 河南
动力机械 | 拖拉机 | 轮式拖拉机（不含皮带传动轮式拖拉机） | 45—50马力两轮驱动拖拉机 | 轮式拖拉机 | 第一拖拉机股份有限公司 | MF450 | 13000 | 13000 | 0 | 0 | 0 | 0 | 0 | 0 | 驱动轮数：两轮驱动；发动机标定功率（kW）：33.1/33.1 |  | 2015 |  | 部通用类 | 0 | 否 | 河南
动力机械 | 拖拉机 | 轮式拖拉机（不含皮带传动轮式拖拉机） | 45—50马力两轮驱动拖拉机 | 轮式拖拉机 | 山拖农机装备有限公司 | TS450Ⅲ | 13000 | 13000 | 0 | 0 | 0 | 0 | 0 | 0 | 驱动轮数：两轮驱动；发动机标定功率（kW）：33.08 | 驱动轮数:两轮驱动发动机标定功率(KW):33.08 | 2015 |  | 部通用类 | 0 | 否 | 山东
动力机械 | 拖拉机 | 轮式拖拉机（不含皮带传动轮式拖拉机） | 45—50马力两轮驱动拖拉机 | 轮式拖拉机 | 山拖农机装备有限公司 | TS450 | 13000 | 13000 | 0 | 0 | 0 | 0 | 0 | 0 | 驱动轮数：两轮驱动；发动机标定功率（kW）：33.08 | 驱动轮数:两轮驱动发动机标定功率(KW):33.08 | 2015 |  | 部通用类 | 0 | 否 | 山东
动力机械 | 拖拉机 | 轮式拖拉机（不含皮带传动轮式拖拉机） | 45—50马力两轮驱动拖拉机 | 轮式拖拉机 | 山拖农机装备有限公司 | TS480 | 13000 | 13000 | 0 | 0 | 0 | 0 | 0 | 0 | 驱动轮数：两轮驱动；发动机标定功率（kW）：35.28 | 驱动轮数:两轮驱动发动机标定功率(KW):35.28 | 2015 |  | 部通用类 | 0 | 否 | 山东
动力机械 | 拖拉机 | 轮式拖拉机（不含皮带传动轮式拖拉机） | 45—50马力两轮驱动拖拉机 | 轮式拖拉机 | 洛阳丰收农业机械装备有限公司 | 芬美得-450 | 13000 | 13000 | 0 | 0 | 0 | 0 | 0 | 0 | 驱动轮数：两轮驱动；发动机标定功率（kW）：33.1 | 45马力≤功率<50马力驱动方式:两轮驱动发动机标定功率:33.1KW | 2015 |  | 部通用类 | 0 | 否
动力机械 | 拖拉机 | 轮式拖拉机（不含皮带传动轮式拖拉机） | 45—50马力两轮驱动拖拉机 | 轮式拖拉机 | 江西马恒达悦达拖拉机有限公司 | MFS450 | 13000 | 13000 | 0 | 0 | 0 | 0 | 0 | 0 | 驱动轮数：两轮驱动；发动机标定功率（kW）：33.1 |  | 2015 |  | 部通用类 | 0 | 否 | 江西
动力机械 | 拖拉机 | 轮式拖拉机（不含皮带传动轮式拖拉机） | 45—50马力两轮驱动拖拉机 | 轮式拖拉机 | 北京弗雷森拖拉机有限公司 | FS-450 | 13000 | 13000 | 0 | 0 | 0 | 0 | 0 | 0 | 驱动轮数：两轮驱动；发动机标定功率（kW）：33.1 | 该产品补贴的关键技术参数:驱动轮数:两轮驱动发动机标定功率(KW):33.1 | 2015 |  | 部通用类 | 0 | 否 | 北京
动力机械 | 拖拉机 | 轮式拖拉机（不含皮带传动轮式拖拉机） | 45—50马力两轮驱动拖拉机 | 轮式拖拉机 | 兖州市华东拖拉机制造有限公司 | 铁拖-450 | 13000 | 13000 | 0 | 0 | 0 | 0 | 0 | 0 | 驱动轮数：两轮驱动；发动机标定功率（kW）：33.08 |  | 2015 |  | 部通用类 | 0 | 否 | 山东
动力机械 | 拖拉机 | 轮式拖拉机（不含皮带传动轮式拖拉机） | 45—50马力两轮驱动拖拉机 | 轮式拖拉机 | 山东五征集团有限公司 | WZ480B | 13000 | 13000 | 0 | 0 | 0 | 0 | 0 | 0 | 驱动轮数：两轮驱动；发动机标定功率（kW）：35.28 | 驱动轮数:两轮驱动,发动机标定功率(KW):35.28,档位数(前进/倒退/爬行):10/2/0 | 2015 |  | 部通用类 | 0 | 否 | 山东
动力机械 | 拖拉机 | 轮式拖拉机（不含皮带传动轮式拖拉机） | 45—50马力两轮驱动拖拉机 | 轮式拖拉机 | 山东五征集团有限公司 | WZ450B | 13000 | 13000 | 0 | 0 | 0 | 0 | 0 | 0 | 驱动轮数：两轮驱动；发动机标定功率（kW）：33.1 | 结构型式:4×4四轮驱动,轴距:2060MM,轮距(前轮/后轮):1330/1300MM,最小使用质量:2010KG,档位数(前进/倒退):10/2,发动机型号:A495BT,发动机标定功率:33.1KW | 2015 |  | 部通用类 | 0 | 否
动力机械 | 拖拉机 | 轮式拖拉机（不含皮带传动轮式拖拉机） | 50—55马力两轮驱动拖拉机 | 轮式拖拉机 | 第一拖拉机股份有限公司 | MF500 | 14400 | 14400 | 0 | 0 | 0 | 0 | 0 | 0 | 驱动轮数：两轮驱动；发动机标定功率（kW）：36.8/36.8/36.8 | 该产品补贴分档的关键技术参数:驱动轮数:四轮驱动,发动机标定功率(KW):36.8KW | 2015 |  | 部通用类 | 0 | 否 | 河南
动力机械 | 拖拉机 | 轮式拖拉机（不含皮带传动轮式拖拉机） | 50—55马力两轮驱动拖拉机 | 轮式拖拉机 | 山东华山拖拉机制造有限公司 | 500 | 14400 | 14400 | 0 | 0 | 0 | 0 | 0 | 0 | 驱动轮数：两轮驱动；发动机标定功率（kW）：36.8 | 型号:500型式:4X2两轮驱动轴距:2000MM轮距(前/后):1275/1300功率:36.8KW质量:1912KG4X(1+1)X2组成式变速箱最大牵引功率:27.79KW最大牵引力11.6KN最大提升力10.4KN | 2015 |  | 部通用类 | 0 | 否 | 山东
动力机械 | 拖拉机 | 轮式拖拉机（不含皮带传动轮式拖拉机） | 50—55马力两轮驱动拖拉机 | 轮式拖拉机 | 山拖农机装备有限公司 | TS500Ⅲ | 14400 | 14400 | 0 | 0 | 0 | 0 | 0 | 0 | 驱动轮数：两轮驱动；发动机标定功率（kW）：36.75 | 驱动轮数:两轮驱动发动机标定功率(KW):36.75 | 2015 |  | 部通用类 | 0 | 否 | 山东
动力机械 | 拖拉机 | 轮式拖拉机（不含皮带传动轮式拖拉机） | 50—55马力两轮驱动拖拉机 | 轮式拖拉机 | 山拖农机装备有限公司 | TS500 | 14400 | 14400 | 0 | 0 | 0 | 0 | 0 | 0 | 驱动轮数：两轮驱动；发动机标定功率（kW）：36.75 | 驱动轮数:两轮驱动发动机标定功率(KW):36.75 | 2015 |  | 部通用类 | 0 | 否 | 山东
动力机械 | 拖拉机 | 轮式拖拉机（不含皮带传动轮式拖拉机） | 50—55马力两轮驱动拖拉机 | 轮式拖拉机 | 浙江四方集团公司 | SF500 | 14400 | 14400 | 0 | 0 | 0 | 0 | 0 | 0 | 驱动轮数：两轮驱动；发动机标定功率（kW）：36.8 |  | 2015 |  | 部通用类 | 0 | 否
动力机械 | 拖拉机 | 轮式拖拉机（不含皮带传动轮式拖拉机） | 50—55马力两轮驱动拖拉机 | 轮式拖拉机 | 第一拖拉机股份有限公司 | 500H | 14400 | 14400 | 0 | 0 | 0 | 0 | 0 | 0 | 驱动轮数：两轮驱动；发动机标定功率（kW）：36.8 |  | 2015 |  | 部通用类 | 0 | 否 | 河南
动力机械 | 拖拉机 | 轮式拖拉机（不含皮带传动轮式拖拉机） | 50—55马力两轮驱动拖拉机 | 轮式拖拉机 | 潍坊昊田农业装备有限公司 | 昊田500 | 14400 | 14400 | 0 | 0 | 0 | 0 | 0 | 0 | 驱动轮数：两轮驱动；发动机标定功率（kW）：36.8/38.3 | 最小使用质量1980,最小离地间隙375,发动机:新柴A498BT,选装常柴4G33,标定转速2400.轮胎规格:6.00-16/12.4-28,选装:5.00-12/9.5-20或9.5-16或11.2-16、11.2-28(水田轮) | 2015 |  | 部通用类 | 0 | 否
动力机械 | 拖拉机 | 轮式拖拉机（不含皮带传动轮式拖拉机） | 50—55马力两轮驱动拖拉机 | 轮式拖拉机 | 洛阳市博马农业工程机械有限公司 | 博马-500 | 14400 | 14400 | 0 | 0 | 0 | 0 | 0 | 0 | 驱动轮数：两轮驱动；发动机标定功率（kW）：36.8 | 驱动轮数:两轮驱动发动机标定功率(KW):36.8变速箱换挡方式:啮合套换挡 | 2015 |  | 部通用类 | 0 | 否 | 河南
动力机械 | 拖拉机 | 轮式拖拉机（不含皮带传动轮式拖拉机） | 50—55马力两轮驱动拖拉机 | 轮式拖拉机 | 江苏沃得农业机械有限公司 | WD500 | 14400 | 14400 | 0 | 0 | 0 | 0 | 0 | 0 | 驱动轮数：两轮驱动；发动机标定功率（kW）：36.8 | 4×2两轮驱动、新柴498BT发动机、12小时标定功率/转速:36.8/2300(KW/R/MIN),动力输出轴转速540/760R/MIN,全液压转向,轮胎型号5.50-16/11.2-28. | 2015 |  | 部通用类 | 0 | 否 | 江苏
动力机械 | 拖拉机 | 轮式拖拉机（不含皮带传动轮式拖拉机） | 50—55马力两轮驱动拖拉机 | 轮式拖拉机 | 泰安泰山国泰拖拉机制造有限公司 | 泰山-500 | 14400 | 14400 | 0 | 0 | 0 | 0 | 0 | 0 | 驱动轮数：两轮驱动；发动机标定功率（kW）：36.8 | 驱动轮数:两轮驱动,发动机标定功率(KW):40.4 | 2015 |  | 部通用类 | 0 | 否 | 山东
动力机械 | 拖拉机 | 轮式拖拉机（不含皮带传动轮式拖拉机） | 50—55马力两轮驱动拖拉机 | 轮式拖拉机 | 潍坊昌荣机械有限公司 | 潍河500B | 14400 | 14400 | 0 | 0 | 0 | 0 | 0 | 0 | 驱动轮数：两轮驱动；发动机标定功率（kW）：36.74 | 驱动轮数:两轮驱动发动机标定功率(KW):36.74 | 2015 |  | 部通用类 | 0 | 否 | 山东
动力机械 | 拖拉机 | 轮式拖拉机（不含皮带传动轮式拖拉机） | 50—55马力两轮驱动拖拉机 | 轮式拖拉机 | 伊犁永成农业装备制造集团有限公司 | 500 | 14400 | 14400 | 0 | 0 | 0 | 0 | 0 | 0 | 驱动轮数：两轮驱动；发动机标定功率（kW）：36.6 |  | 2015 |  | 部通用类 | 0 | 否 | 新疆
动力机械 | 拖拉机 | 轮式拖拉机（不含皮带传动轮式拖拉机） | 50—55马力两轮驱动拖拉机 | 轮式拖拉机 | 约翰迪尔(宁波)农业机械有限公司 | 500 | 14400 | 14400 | 0 | 0 | 0 | 0 | 0 | 0 | 驱动轮数：两轮驱动；发动机标定功率（kW）：36.8 |  | 2015 |  | 部通用类 | 0 | 否 | 浙江
动力机械 | 拖拉机 | 轮式拖拉机（不含皮带传动轮式拖拉机） | 50—55马力两轮驱动拖拉机 | 轮式拖拉机 | 潍坊百利拖拉机有限公司 | 悍沃-500 | 14400 | 14400 | 0 | 0 | 0 | 0 | 0 | 0 | 驱动轮数：两轮驱动；发动机标定功率（kW）：36.8 | 驱动轮数:两轮驱动发动机标定功率(KW):36.8 | 2015 |  | 部通用类 | 0 | 否 | 山东
动力机械 | 拖拉机 | 轮式拖拉机（不含皮带传动轮式拖拉机） | 50—55马力两轮驱动拖拉机 | 轮式拖拉机 | 洛阳映山红拖拉机有限公司 | 新东方500D | 14400 | 14400 | 0 | 0 | 0 | 0 | 0 | 0 | 驱动轮数：两轮驱动；发动机标定功率（kW）：36.8 | 1、外形尺寸(长×宽×高)MM:3200×1340×2100,2、结构型式:4×2两轮驱动、无架式,3、发动机型号:4G33T,4、发动机额定功率KW:36.8,5、发动机额定转速R/MIN:2400,6、配重KG:前0/后30,7、发动机与离合器联接方式:直联式,8、转向系型式:液压转向,9、换挡方式:啮合套,10、液压悬挂系统型式:半分置式,11、悬挂装置类别:I类,12、悬挂装置调节方式:力位控制,13、动力输出轴型式:后置、半独立式,14、动力输出轴转速R/MIN:720,15、最小离地间隙MM:250,16、最小使用质量KG:1240. | 2015 |  | 部通用类 | 0 | 否 | 河南
动力机械 | 拖拉机 | 轮式拖拉机（不含皮带传动轮式拖拉机） | 50—55马力两轮驱动拖拉机 | 轮式拖拉机 | 江西马恒达悦达拖拉机有限公司 | MFS500 | 14400 | 14400 | 0 | 0 | 0 | 0 | 0 | 0 | 驱动轮数：两轮驱动；发动机标定功率（kW）：36.8 |  | 2015 |  | 部通用类 | 0 | 否 | 江西
动力机械 | 拖拉机 | 轮式拖拉机（不含皮带传动轮式拖拉机） | 50—55马力两轮驱动拖拉机 | 轮式拖拉机 | 烟台市东汽农业装备有限公司 | DQ500 | 14400 | 14400 | 0 | 0 | 0 | 0 | 0 | 0 | 驱动轮数：两轮驱动；发动机标定功率（kW）：36.8 | 驱动方式:两轮驱动,发动机标定功率:36.8(KW) | 2015 |  | 部通用类 | 0 | 否 | 山东
动力机械 | 拖拉机 | 轮式拖拉机（不含皮带传动轮式拖拉机） | 50—55马力两轮驱动拖拉机 | 轮式拖拉机 | 荣成市海山机械制造有限公司 | HS500 | 14400 | 14400 | 0 | 0 | 0 | 0 | 0 | 0 | 驱动轮数：两轮驱动；发动机标定功率（kW）：36.75 |  | 2015 |  | 部通用类 | 0 | 否 | 山东
动力机械 | 拖拉机 | 轮式拖拉机（不含皮带传动轮式拖拉机） | 50—55马力两轮驱动拖拉机 | 轮式拖拉机 | 山东常林道依茨法尔机械有限公司 | SH500 | 14400 | 14400 | 0 | 0 | 0 | 0 | 0 | 0 | 驱动轮数：两轮驱动；发动机标定功率（kW）：36.8 |  | 2015 |  | 部通用类 | 0 | 否 | 山东
动力机械 | 拖拉机 | 轮式拖拉机（不含皮带传动轮式拖拉机） | 50—55马力两轮驱动拖拉机 | 轮式拖拉机 | 山东常林道依茨法尔机械有限公司 | SH500C | 14400 | 14400 | 0 | 0 | 0 | 0 | 0 | 0 | 驱动轮数：两轮驱动；发动机标定功率（kW）：36.8 |  | 2015 |  | 部通用类 | 0 | 否 | 山东
动力机械 | 拖拉机 | 轮式拖拉机（不含皮带传动轮式拖拉机） | 50—55马力两轮驱动拖拉机 | 轮式拖拉机 | 宁夏崴骏车辆装备制造有限公司 | WJTB500 | 14400 | 14400 | 0 | 0 | 0 | 0 | 0 | 0 | 驱动轮数：两轮驱动；发动机标定功率（kW）：36.8 | 外形尺寸(㎜):3930×1800×2525轮胎规格(前轮/后轮):7.5-20/13.6-28发动机:东方红YT4A2-22标定功率(KW):36.8动力输出轴转速(R/MIN):540/760档位数(前进/后退/爬行):12/12/0速度范围(KM/H):2.33-31.09双作用离合Ι类悬挂后置、半独立式输出多路阀 | 2015 |  | 部通用类 | 0 | 否 | 宁夏
动力机械 | 拖拉机 | 轮式拖拉机（不含皮带传动轮式拖拉机） | 50—55马力两轮驱动拖拉机 | 轮式拖拉机 | 潍坊奥利达机械有限公司 | ALD500 | 14400 | 14400 | 0 | 0 | 0 | 0 | 0 | 0 | 驱动轮数：两轮驱动；发动机标定功率（kW）：36.8 | 驱动轮数:两轮驱动发动机标定功率(KW):36.8 | 2015 |  | 部通用类 | 0 | 否 | 山东
动力机械 | 拖拉机 | 轮式拖拉机（不含皮带传动轮式拖拉机） | 50—55马力两轮驱动拖拉机 | 轮式拖拉机 | 马恒达悦达(盐城)拖拉机有限公司 | 500 | 14400 | 14400 | 0 | 0 | 0 | 0 | 0 | 0 | 驱动轮数：两轮驱动；发动机标定功率（kW）：36.8 | 发动机SL4100ABT,KW转速:2300R/MIN,档位数:前进8,后退4,动力输出转速:540/720(R/MIN)力位综合调节I类悬挂,换档方式:啮合套 | 2015 |  | 部通用类 | 0 | 否 | 江苏
动力机械 | 拖拉机 | 轮式拖拉机（不含皮带传动轮式拖拉机） | 50—55马力两轮驱动拖拉机 | 轮式拖拉机 | 马恒达悦达(盐城)拖拉机有限公司 | 500-1 | 14400 | 14400 | 0 | 0 | 0 | 0 | 0 | 0 | 驱动轮数：两轮驱动；发动机标定功率（kW）：36.8 | 发动机SL4100ABT,转速:2300R/MIN档位数:前进8,后退4额定牵引力:10.4KN,动力输出轴转速:540/720力位综合调节I类悬挂,最大牵引力:13.2驾驶室:安全驾驶室 | 2015 |  | 部通用类 | 0 | 否 | 江苏
动力机械 | 拖拉机 | 轮式拖拉机（不含皮带传动轮式拖拉机） | 50—55马力两轮驱动拖拉机 | 轮式拖拉机 | 马恒达悦达(盐城)拖拉机有限公司 | 500B | 14400 | 14400 | 0 | 0 | 0 | 0 | 0 | 0 | 驱动轮数：两轮驱动；发动机标定功率（kW）：36.8 |  | 2015 |  | 部通用类 | 0 | 否 | 江苏
动力机械 | 拖拉机 | 轮式拖拉机（不含皮带传动轮式拖拉机） | 50—55马力两轮驱动拖拉机 | 轮式拖拉机 | 马恒达悦达(盐城)拖拉机有限公司 | 500D | 14400 | 14400 | 0 | 0 | 0 | 0 | 0 | 0 | 驱动轮数：两轮驱动；发动机标定功率（kW）：36.8 |  | 2015 |  | 部通用类 | 0 | 否 | 江苏
动力机械 | 拖拉机 | 轮式拖拉机（不含皮带传动轮式拖拉机） | 50—55马力两轮驱动拖拉机 | 轮式拖拉机 | 山东潍坊拖拉机厂集团有限公司 | 奥野500 | 14400 | 14400 | 0 | 0 | 0 | 0 | 0 | 0 | 驱动轮数：两轮驱动；发动机标定功率（kW）：36.8 | 驱动轮数:两轮驱动发动机标定功率(KW):36.8 | 2015 |  | 部通用类 | 0 | 否 | 山东
动力机械 | 拖拉机 | 轮式拖拉机（不含皮带传动轮式拖拉机） | 50—55马力两轮驱动拖拉机 | 轮式拖拉机 | 常州联发凯迪机械有限公司 | KD500-1 | 14400 | 14400 | 0 | 0 | 0 | 0 | 0 | 0 | 驱动轮数：两轮驱动；发动机标定功率（kW）：36.8 | 驱动轮数:两轮驱动发动机标定功率(KW):36.8 | 2015 |  | 部通用类 | 0 | 否 | 江苏
动力机械 | 拖拉机 | 轮式拖拉机（不含皮带传动轮式拖拉机） | 50—55马力两轮驱动拖拉机 | 轮式拖拉机 | 常州联发凯迪机械有限公司 | KD500 | 14400 | 14400 | 0 | 0 | 0 | 0 | 0 | 0 | 驱动轮数：两轮驱动；发动机标定功率（kW）：36.8 | 驱动轮数:两轮驱动发动机标定功率(KW):36.8 | 2015 |  | 部通用类 | 0 | 否 | 江苏
动力机械 | 拖拉机 | 轮式拖拉机（不含皮带传动轮式拖拉机） | 50—55马力两轮驱动拖拉机 | 轮式拖拉机 | 福田雷沃国际重工股份有限公司 | M500-B | 14400 | 14400 | 0 | 0 | 0 | 0 | 0 | 0 | 驱动轮数：两轮驱动；发动机标定功率（kW）：36.8 | 驱动轮数:两轮驱动,发动机标定功率(KW):36.8 | 2015 |  | 部通用类 | 0 | 否 | 山东
动力机械 | 拖拉机 | 轮式拖拉机（不含皮带传动轮式拖拉机） | 50—55马力两轮驱动拖拉机 | 轮式拖拉机 | 福田雷沃国际重工股份有限公司 | M500L-E | 14400 | 14400 | 0 | 0 | 0 | 0 | 0 | 0 | 驱动轮数：两轮驱动；发动机标定功率（kW）：36.8 | 驱动轮数:两轮驱动,发动机标定功率(KW):36.8 | 2015 |  | 部通用类 | 0 | 否 | 山东
动力机械 | 拖拉机 | 轮式拖拉机（不含皮带传动轮式拖拉机） | 50—55马力两轮驱动拖拉机 | 轮式拖拉机 | 中联重机股份有限公司(原:奇瑞重工股份有限公司) | RK500-A | 14400 | 14400 | 0 | 0 | 0 | 0 | 0 | 0 | 驱动轮数：两轮驱动；发动机标定功率（kW）：36.8 | 结构型式:4X2四轮驱动发动机标定功率(KW):36.8转向器结构型式:摆线转阀式液压输出装置(选装):简单液压输出悬挂装置类别:1类 | 2015 |  | 部通用类 | 0 | 否 | 安徽
动力机械 | 拖拉机 | 轮式拖拉机（不含皮带传动轮式拖拉机） | 50—55马力两轮驱动拖拉机 | 轮式拖拉机 | 山东泰山鑫磊拖拉机制造有限责任公司 | 泰山鑫磊-500 | 14400 | 14400 | 0 | 0 | 0 | 0 | 0 | 0 | 驱动轮数：两轮驱动；发动机标定功率（kW）：36.8 | 结构型式:4×2轮式外形尺寸:3322×1670×2020MM最小使用质量:1603KG配套动力:36.8KW变速箱型式:直齿(4+1)×2平面组合式转向系型式:液压转向制动系型式:机械制动,双片油浴盘式悬挂装置型式:后置三点悬挂液压输出装置:简单液压输出动力输出轴转速:540/720R/MIN驾驶室:无 | 2015 |  | 部通用类 | 0 | 否
动力机械 | 拖拉机 | 轮式拖拉机（不含皮带传动轮式拖拉机） | 50—55马力两轮驱动拖拉机 | 轮式拖拉机 | 洛阳市煌睿机械制造有限公司 | 华宣500 | 14400 | 14400 | 0 | 0 | 0 | 0 | 0 | 0 | 驱动轮数：两轮驱动；发动机标定功率（kW）：36.8 | 型式:4×2两轮驱动,发动机标定功率:36.8KW,发动机与离合器联接方式:直联,起动方式:电起动,转向系型式:前轮液压转向,变速箱型式:4×(3+1),液压悬挂系统型式:半分置式,动力输出轴型式:后置、半独立式 | 2015 |  | 部通用类 | 0 | 否 | 河南
动力机械 | 拖拉机 | 轮式拖拉机（不含皮带传动轮式拖拉机） | 50—55马力两轮驱动拖拉机 | 轮式拖拉机 | 山东常发工贸有限公司 | 500 | 14400 | 14400 | 0 | 0 | 0 | 0 | 0 | 0 | 驱动轮数：两轮驱动；发动机标定功率（kW）：36.8 | 型式:4*2轮式,规格尺寸:3160*1550*2170MM,轴距:1900MM,最小使用质量:1582KG,最大配重(前/后):33/70KG,挡位数:8/2,发动机与离合器联接方式:直联,起动方式:电启动.发动机型号:A498BT,功率:36.8KW,转向系型式:液压转向,转向器型式:摆线转阀式静液压,制动系型式:机械式盘式制动,离合器型式:单片、干式、单作用,变速箱型式:(4+1)*2组合式. | 2015 |  | 部通用类 | 0 | 否 | 山东
动力机械 | 拖拉机 | 轮式拖拉机（不含皮带传动轮式拖拉机） | 50—55马力两轮驱动拖拉机 | 轮式拖拉机 | 江苏九州豹拖拉机制造有限公司 | JZB-500 | 14400 | 14400 | 0 | 0 | 0 | 0 | 0 | 0 | 驱动轮数：两轮驱动；发动机标定功率（kW）：36.8 |  | 2015 |  | 部通用类 | 0 | 否 | 江苏
动力机械 | 拖拉机 | 轮式拖拉机（不含皮带传动轮式拖拉机） | 50—55马力两轮驱动拖拉机 | 轮式拖拉机 | 江苏九州豹拖拉机制造有限公司 | JZB-500B | 14400 | 14400 | 0 | 0 | 0 | 0 | 0 | 0 | 驱动轮数：两轮驱动；发动机标定功率（kW）：36.8 |  | 2015 |  | 部通用类 | 0 | 否 | 江苏
动力机械 | 拖拉机 | 轮式拖拉机（不含皮带传动轮式拖拉机） | 50—55马力两轮驱动拖拉机 | 轮式拖拉机 | 山东大唐中垦农业装备有限公司 | 威牛-500 | 14400 | 14400 | 0 | 0 | 0 | 0 | 0 | 0 | 驱动轮数：两轮驱动；发动机标定功率（kW）：36.75 | 驱动轮数:两轮驱动,发动机标定功率(KW):36.75 | 2015 |  | 部通用类 | 0 | 否 | 山东
动力机械 | 拖拉机 | 轮式拖拉机（不含皮带传动轮式拖拉机） | 50—55马力两轮驱动拖拉机 | 轮式拖拉机 | 潍坊红柳机械开发有限公司 | 500 | 14400 | 14400 | 0 | 0 | 0 | 0 | 0 | 0 | 驱动轮数：两轮驱动；发动机标定功率（kW）：36.8 | 驱动轮数:两轮驱动发动机功率:36.8KW | 2015 |  | 部通用类 | 0 | 否 | 山东
动力机械 | 拖拉机 | 轮式拖拉机（不含皮带传动轮式拖拉机） | 50—55马力两轮驱动拖拉机 | 轮式拖拉机 | 山东双力现代农业装备有限公司 | SL500 | 14400 | 14400 | 0 | 0 | 0 | 0 | 0 | 0 | 驱动轮数：两轮驱动；发动机标定功率（kW）：36.8 | 平地板中置式换挡,两轮驱动带差速锁,双作用离合器啮合套换档动力输出转速(540/760R/MIN),带动力输出轴防护罩简单液压输出力、位综合调节Ⅱ类液压悬挂提升力≥10.75KN液压转向前/后平花轮胎:8.30-20/12.4-28安全架,前后轮有级可调加强型底盘. | 2015 |  | 部通用类 | 0 | 否 | 山东
动力机械 | 拖拉机 | 轮式拖拉机（不含皮带传动轮式拖拉机） | 50—55马力两轮驱动拖拉机 | 轮式拖拉机 | 潍坊泰鸿拖拉机有限公司 | TH500 | 14400 | 14400 | 0 | 0 | 0 | 0 | 0 | 0 | 驱动轮数：两轮驱动；发动机标定功率（kW）：36.75 | 驱动轮数:两轮驱动档位数(前进/倒退/爬行):8/2/0发动机标定功率:36.75KW | 2015 |  | 部通用类 | 0 | 否 | 山东
动力机械 | 拖拉机 | 轮式拖拉机（不含皮带传动轮式拖拉机） | 50—55马力两轮驱动拖拉机 | 轮式拖拉机 | 山东五征集团有限公司 | WA500 | 14400 | 14400 | 0 | 0 | 0 | 0 | 0 | 0 | 驱动轮数：两轮驱动；发动机标定功率（kW）：36.8 | 结构型式:4×2两轮驱动,轴距:1960MM,轮距(前轮/后轮):1300(出厂)、1400、1500、1600/1325、1425(出厂)、1525、1625MM,最小使用质量:2360KG,档位数(前进/倒退/爬行):16/8/12,发动机型号:YCD4C11T-50,发动机标定功率:36.8KW | 2015 |  | 部通用类 | 0 | 否
动力机械 | 拖拉机 | 轮式拖拉机（不含皮带传动轮式拖拉机） | 50—55马力两轮驱动拖拉机 | 轮式拖拉机 | 山东五征集团有限公司 | WZ500B | 14400 | 14400 | 0 | 0 | 0 | 0 | 0 | 0 | 驱动轮数：两轮驱动；发动机标定功率（kW）：36.75 | 结构型式:4×2两轮驱动,轴距:2030MM,轮距(前轮/后轮):1315、1415、1515、1615/1300MM,最小使用质量:1880KG,档位数(前进/倒退):10/2,发动机型号:JD4100BT3,发动机标定功率:36.75KW | 2015 |  | 部通用类 | 0 | 否
动力机械 | 拖拉机 | 轮式拖拉机（不含皮带传动轮式拖拉机） | 50—55马力两轮驱动拖拉机 | 轮式拖拉机 | 山东五征集团有限公司 | WZ500 | 14400 | 14400 | 0 | 0 | 0 | 0 | 0 | 0 | 驱动轮数：两轮驱动；发动机标定功率（kW）：36.8 | 驱动轮数:两轮驱动,发动机标定功率(KW):36.8 | 2015 |  | 部通用类 | 0 | 否 | 山东
动力机械 | 拖拉机 | 轮式拖拉机（不含皮带传动轮式拖拉机） | 50—55马力两轮驱动拖拉机 | 轮式拖拉机 | 山东潍坊鲁中拖拉机有限公司 | 鲁中-500 | 14400 | 14400 | 0 | 0 | 0 | 0 | 0 | 0 | 驱动轮数：两轮驱动；发动机标定功率（kW）：36.75 | 驱动轮数:两轮驱动发动机标定功率:36.75KW | 2015 |  | 部通用类 | 0 | 否 | 山东
动力机械 | 拖拉机 | 轮式拖拉机（不含皮带传动轮式拖拉机） | 50—55马力两轮驱动拖拉机 | 轮式拖拉机 | 中联重机股份有限公司(原:奇瑞重工股份有限公司) | RF500-A | 14400 | 14400 | 0 | 0 | 0 | 0 | 0 | 0 | 驱动轮数：两轮驱动；发动机标定功率（kW）：36.8 | 结构型式:4X2二轮驱动发动机标定功率(KW):37转向器结构型式:摆线转阀式液压输出装置(选装):简单液压输出悬挂装置类别:1类 | 2015 |  | 部通用类 | 0 | 否 | 安徽
动力机械 | 拖拉机 | 轮式拖拉机（不含皮带传动轮式拖拉机） | 50—55马力两轮驱动拖拉机 | 轮式拖拉机 | 中联重机股份有限公司(原:奇瑞重工股份有限公司) | RK500 | 14400 | 14400 | 0 | 0 | 0 | 0 | 0 | 0 | 驱动轮数：两轮驱动；发动机标定功率（kW）：36.8 | 结构型式:4X2两轮驱动发动机标定功率(KW):36.8转向器结构型式:摆线转阀式液压输出装置(选装):2路多路阀悬挂装置类别:一类. | 2015 |  | 部通用类 | 0 | 否 | 安徽
动力机械 | 拖拉机 | 轮式拖拉机（不含皮带传动轮式拖拉机） | 50—55马力两轮驱动拖拉机 | 轮式拖拉机 | 洛阳路通农业装备有限公司 | 路通-500 | 14400 | 14400 | 0 | 0 | 0 | 0 | 0 | 0 | 驱动轮数：两轮驱动；发动机标定功率（kW）：36.8 | 新柴A498BT-44发动机,双作用离合器,梭式换挡(24档),主变速啮合套换档,液压转向,前后复合配重,强压提升器,动力输出转速540/760R/MIN,II类悬挂,前/后平花胎6.0-16/12.4-28,两轮驱动. | 2015 |  | 部通用类 | 0 | 否 | 河南
动力机械 | 拖拉机 | 轮式拖拉机（不含皮带传动轮式拖拉机） | 50—55马力两轮驱动拖拉机 | 轮式拖拉机 | 上海纽荷兰农业机械有限公司 | SH500-211 | 14400 | 14400 | 0 | 0 | 0 | 0 | 0 | 0 | 驱动轮数：两轮驱动；发动机标定功率（kW）：39 | SNH柴油发动机37KW/2000R/MIN(符合国II标准)机械转向双作用离合器8+2滑动齿轮换挡动力输出转速为766R/MIN力位综合调节轮胎6.00-16/12.4-28带驾驶室整机结构重量2280KG | 2015 |  | 部通用类 | 0 | 否 | 上海
动力机械 | 拖拉机 | 轮式拖拉机（不含皮带传动轮式拖拉机） | 50—55马力两轮驱动拖拉机 | 轮式拖拉机 | 上海纽荷兰农业机械有限公司 | SH500-411 | 14400 | 14400 | 0 | 0 | 0 | 0 | 0 | 0 | 驱动轮数：两轮驱动；发动机标定功率（kW）：39 | SNH柴油发动机37KW/2000R/MIN(符合国II标准)双作用离合器8+2滑动齿轮换挡动力输出转速为766R/MIN力位综合调节机械转向轮胎6.00-16/12.4-28带安全架整机结构重量2060KG | 2015 |  | 部通用类 | 0 | 否 | 上海
动力机械 | 拖拉机 | 轮式拖拉机（不含皮带传动轮式拖拉机） | 50—55马力两轮驱动拖拉机 | 轮式拖拉机 | 上海纽荷兰农业机械有限公司 | SH500-511 | 14400 | 14400 | 0 | 0 | 0 | 0 | 0 | 0 | 驱动轮数：两轮驱动；发动机标定功率（kW）：39 | SNH柴油发动机37KW/2000R/MIN(符合国II标准)双作用离合器8+2滑动齿轮换挡动力输出转速为766R/MIN力位综合调节机械转向轮胎6.00-16/12.4-28带折叠式安全架整机结构重量2060KG | 2015 |  | 部通用类 | 0 | 否 | 上海
动力机械 | 拖拉机 | 轮式拖拉机（不含皮带传动轮式拖拉机） | 50—55马力两轮驱动拖拉机 | 轮式拖拉机 | 河南向阳红机械制造有限公司 | 向阳红-500 | 14400 | 14400 | 0 | 0 | 0 | 0 | 0 | 0 | 驱动轮数：两轮驱动；发动机标定功率（kW）：37 | 50马力≤功率<55马力驱动方式:两轮驱动标定功率:37KW | 2015 |  | 部通用类 | 0 | 否 | 河南
动力机械 | 拖拉机 | 轮式拖拉机（不含皮带传动轮式拖拉机） | 50—55马力两轮驱动拖拉机 | 轮式拖拉机 | 宁波兴野拖拉机制造有限公司 | 500 | 14400 | 14400 | 0 | 0 | 0 | 0 | 0 | 0 | 驱动轮数：两轮驱动；发动机标定功率（kW）：36.7 |  | 2015 |  | 部通用类 | 0 | 否 | 浙江
动力机械 | 拖拉机 | 轮式拖拉机（不含皮带传动轮式拖拉机） | 50—55马力两轮驱动拖拉机 | 轮式拖拉机 | 山东时风(集团)有限责任公司 | SF500 | 14400 | 14400 | 0 | 0 | 0 | 0 | 0 | 0 | 驱动轮数：两轮驱动；发动机标定功率（kW）：36.8 | 江动JD4100BT3发动机,36.8KW/2400R/MIN,排放限值执行非道路国Ⅱ标准,8+2滑移齿轮换档,高低速及动力输出啮合套换档,强化后桥,牵引力≥10KN,两轮驱动,差速锁,单作用离合器,双速后动力输出(功率≥29.7KW,转速540/760R/MIN)防护罩保护,力、位综合调节提升器,强化悬挂,Ⅰ类三点悬挂,提升力≥9.2KN,机械转向,前/后轮胎:5.50-16/11.2-28,前后轮距可调,整机最小使用质量1680KG,四块前配重、双层后配重. | 2015 |  | 部通用类 | 0 | 否 | 山东
动力机械 | 拖拉机 | 轮式拖拉机（不含皮带传动轮式拖拉机） | 50—55马力两轮驱动拖拉机 | 轮式拖拉机 | 山东山拖凯泰农业装备有限公司 | 山拖500 | 14400 | 14400 | 0 | 0 | 0 | 0 | 0 | 0 | 驱动轮数：两轮驱动；发动机标定功率（kW）：36.8 | 驱动轮数:两轮驱动发动机标定功率(KW):36.8 | 2015 |  | 部通用类 | 0 | 否 | 山东
动力机械 | 拖拉机 | 轮式拖拉机（不含皮带传动轮式拖拉机） | 50—55马力两轮驱动拖拉机 | 轮式拖拉机 | 山东山拖凯泰农业装备有限公司 | 山拖500D | 14400 | 14400 | 0 | 0 | 0 | 0 | 0 | 0 | 驱动轮数：两轮驱动；发动机标定功率（kW）：36.8 | 驱动轮数:两轮驱动发动机标定功率(KW):36.8 | 2015 |  | 部通用类 | 0 | 否 | 山东
动力机械 | 拖拉机 | 轮式拖拉机（不含皮带传动轮式拖拉机） | 50—55马力两轮驱动拖拉机 | 轮式拖拉机 | 常州东风农机集团有限公司 | DF500 | 14400 | 14400 | 0 | 0 | 0 | 0 | 0 | 0 | 驱动轮数：两轮驱动；发动机标定功率（kW）：36.8 | 外形尺寸(长×宽×高)(MM):3815X1615X2250,结构型式:两轮驱动无架式,配套发动机额定功率(KW)36.8,发动机与离合器联接方式:直联,变速箱换挡方式:啮合套换档,转向系型式:液压式 | 2015 |  | 部通用类 | 0 | 否 | 江苏
动力机械 | 拖拉机 | 轮式拖拉机（不含皮带传动轮式拖拉机） | 50—55马力两轮驱动拖拉机 | 轮式拖拉机 | 江苏常发农业装备股份有限公司 | CFC500 | 14400 | 14400 | 0 | 0 | 0 | 0 | 0 | 0 | 驱动轮数：两轮驱动；发动机标定功率（kW）：36.8 | 采用国际先进的人机工程设计理念,设计出的侧换档操纵机制,比国内同类机型操作更加轻便、舒适★设计时充分考虑用户不同作业垅距的需求,公司技术团队开发出0.96-1.5M轮距可调,可供各种作物种植的田间作业需求 | 2015 |  | 部通用类 | 0 | 否 | 江苏
动力机械 | 拖拉机 | 轮式拖拉机（不含皮带传动轮式拖拉机） | 50—55马力两轮驱动拖拉机 | 轮式拖拉机 | 江苏常发农业装备股份有限公司 | CFC500J | 14400 | 14400 | 0 | 0 | 0 | 0 | 0 | 0 | 驱动轮数：两轮驱动；发动机标定功率（kW）：36.8 | 采用国际先进的人机工程设计理念,设计出的侧换档操纵机制,比国内同类机型操作更加轻便、舒适★设计时充分考虑用户不同作业垅距的需求,公司技术团队开发出0.96-1.5M轮距可调,可供各种作物种植的田间作业需求 | 2015 |  | 部通用类 | 0 | 否 | 江苏
动力机械 | 拖拉机 | 轮式拖拉机（不含皮带传动轮式拖拉机） | 50—55马力两轮驱动拖拉机 | 轮式拖拉机 | 江苏常发农业装备股份有限公司 | CFD500 | 14400 | 14400 | 0 | 0 | 0 | 0 | 0 | 0 | 驱动轮数：两轮驱动；发动机标定功率（kW）：36.8 | 采用国际先进的人机工程设计理念,设计出的侧换档操纵机制,比国内同类机型操作更加轻便、舒适★设计时充分考虑用户不同作业垅距的需求,公司技术团队开发出0.96-1.5M轮距可调,可供各种作物种植的田间作业需求 | 2015 |  | 部通用类 | 0 | 否 | 江苏
动力机械 | 拖拉机 | 轮式拖拉机（不含皮带传动轮式拖拉机） | 50—55马力两轮驱动拖拉机 | 轮式拖拉机 | 江苏常发农业装备股份有限公司 | CFD500A | 14400 | 14400 | 0 | 0 | 0 | 0 | 0 | 0 | 驱动轮数：两轮驱动；发动机标定功率（kW）：36.8 | 采用国际先进的人机工程设计理念,设计出的侧换档操纵机制,比国内同类机型操作更加轻便、舒适★设计时充分考虑用户不同作业垅距的需求,公司技术团队开发出0.96-1.5M轮距可调,可供各种作物种植的田间作业需求 | 2015 |  | 部通用类 | 0 | 否 | 江苏
动力机械 | 拖拉机 | 轮式拖拉机（不含皮带传动轮式拖拉机） | 50—55马力两轮驱动拖拉机 | 轮式拖拉机 | 江苏常发农业装备股份有限公司 | CFD500J | 14400 | 14400 | 0 | 0 | 0 | 0 | 0 | 0 | 驱动轮数：两轮驱动；发动机标定功率（kW）：36.8 | 采用国际先进的人机工程设计理念,设计出的侧换档操纵机制,比国内同类机型操作更加轻便、舒适★设计时充分考虑用户不同作业垅距的需求,公司技术团队开发出0.96-1.5M轮距可调,可供各种作物种植的田间作业需求 | 2015 |  | 部通用类 | 0 | 否 | 江苏
动力机械 | 拖拉机 | 轮式拖拉机（不含皮带传动轮式拖拉机） | 55—60马力两轮驱动拖拉机 | 轮式拖拉机 | 江苏常发农业装备股份有限公司 | CFE550 | 17000 | 17000 | 0 | 0 | 0 | 0 | 0 | 0 | 驱动轮数：两轮驱动；发动机标定功率（kW）：40.5 | 采用国际先进的人机工程设计理念,设计出的侧换档操纵机制,比国内同类机型操作更加轻便、舒适★设计时充分考虑用户不同作业垅距的需求,公司技术团队开发出0.96-1.5M轮距可调,可供各种作物种植的田间作业需求 | 2015 |  | 部通用类 | 0 | 否 | 江苏
动力机械 | 拖拉机 | 轮式拖拉机（不含皮带传动轮式拖拉机） | 55—60马力两轮驱动拖拉机 | 轮式拖拉机 | 江苏常发农业装备股份有限公司 | CFD550 | 17000 | 17000 | 0 | 0 | 0 | 0 | 0 | 0 | 驱动轮数：两轮驱动；发动机标定功率（kW）：40.5/40.4 | 采用国际先进的人机工程设计理念,设计出的侧换档操纵机制,比国内同类机型操作更加轻便、舒适★设计时充分考虑用户不同作业垅距的需求,公司技术团队开发出0.96-1.5M轮距可调,可供各种作物种植的田间作业需求 | 2015 |  | 部通用类 | 0 | 否 | 江苏
动力机械 | 拖拉机 | 轮式拖拉机（不含皮带传动轮式拖拉机） | 55—60马力两轮驱动拖拉机 | 轮式拖拉机 | 江苏常发农业装备股份有限公司 | CFD550A | 17000 | 17000 | 0 | 0 | 0 | 0 | 0 | 0 | 驱动轮数：两轮驱动；发动机标定功率（kW）：40.5/40.4 | 采用国际先进的人机工程设计理念,设计出的侧换档操纵机制,比国内同类机型操作更加轻便、舒适★设计时充分考虑用户不同作业垅距的需求,公司技术团队开发出0.96-1.5M轮距可调,可供各种作物种植的田间作业需求 | 2015 |  | 部通用类 | 0 | 否 | 江苏
动力机械 | 拖拉机 | 轮式拖拉机（不含皮带传动轮式拖拉机） | 55—60马力两轮驱动拖拉机 | 轮式拖拉机 | 常州东风农机集团有限公司 | DF550 | 17000 | 17000 | 0 | 0 | 0 | 0 | 0 | 0 | 驱动轮数：两轮驱动；发动机标定功率（kW）：40.4 | 结构型式:两轮驱动无架式,配套发动机额定功率(KW)40.5,发动机与离合器联接方式:直联,变速箱换挡方式:啮合套换档,转向系型式:液压式 | 2015 |  | 部通用类 | 0 | 否 | 江苏
动力机械 | 拖拉机 | 轮式拖拉机（不含皮带传动轮式拖拉机） | 55—60马力两轮驱动拖拉机 | 轮式拖拉机 | 常州东风农机集团有限公司 | DF550-3 | 17000 | 17000 | 0 | 0 | 0 | 0 | 0 | 0 | 驱动轮数：两轮驱动；发动机标定功率（kW）：40.5 | 结构型式:两轮驱动,配套发动机额定功率(KW)40.5,发动机与离合器联接方式:直联,变速箱换挡方式:啮合套换档,转向系型式:液压式,动力输出轴型式:半独立式 | 2015 |  | 部通用类 | 0 | 否 | 江苏
动力机械 | 拖拉机 | 轮式拖拉机（不含皮带传动轮式拖拉机） | 55—60马力两轮驱动拖拉机 | 轮式拖拉机 | 洛阳千年丰农业机械有限公司 | 千年丰-550 | 17000 | 17000 | 0 | 0 | 0 | 0 | 0 | 0 | 驱动轮数：两轮驱动；发动机标定功率（kW）：40.4 | 驱动轮数:两轮驱动发动机标定功率(KW):40.4 | 2015 |  | 部通用类 | 0 | 否 | 河南
动力机械 | 拖拉机 | 轮式拖拉机（不含皮带传动轮式拖拉机） | 55—60马力两轮驱动拖拉机 | 轮式拖拉机 | 天津拖拉机制造有限公司 | TNW550-1 | 17000 | 17000 | 0 | 0 | 0 | 0 | 0 | 0 | 驱动轮数：两轮驱动；发动机标定功率（kW）：40.4 | 驱动轮数:两轮驱动,发动机标定功率(KW):40.4 | 2015 |  | 部通用类 | 0 | 否 | 天津
动力机械 | 拖拉机 | 轮式拖拉机（不含皮带传动轮式拖拉机） | 55—60马力两轮驱动拖拉机 | 轮式拖拉机 | 天津拖拉机制造有限公司 | TNW550-2 | 17000 | 17000 | 0 | 0 | 0 | 0 | 0 | 0 | 驱动轮数：两轮驱动；发动机标定功率（kW）：40.4 | 驱动轮数:两轮驱动,发动机标定功率(KW):40.4 | 2015 |  | 部通用类 | 0 | 否 | 天津
动力机械 | 拖拉机 | 轮式拖拉机（不含皮带传动轮式拖拉机） | 55—60马力两轮驱动拖拉机 | 轮式拖拉机 | 山东山拖凯泰农业装备有限公司 | 山拖550 | 17000 | 17000 | 0 | 0 | 0 | 0 | 0 | 0 | 驱动轮数：两轮驱动；发动机标定功率（kW）：40.4 | 驱动轮数:两轮驱动发动机标定功率(KW):40.4 | 2015 |  | 部通用类 | 0 | 否 | 山东
动力机械 | 拖拉机 | 轮式拖拉机（不含皮带传动轮式拖拉机） | 55—60马力两轮驱动拖拉机 | 轮式拖拉机 | 江苏清拖农业装备有限公司 | 江苏-550P | 17000 | 17000 | 0 | 0 | 0 | 0 | 0 | 0 | 驱动轮数：两轮驱动；发动机标定功率（kW）：40.43 | 驱动轮数:两轮驱动发动机标定功率(KW):40.43 | 2015 |  | 部通用类 | 0 | 否 | 江苏
动力机械 | 拖拉机 | 轮式拖拉机（不含皮带传动轮式拖拉机） | 55—60马力两轮驱动拖拉机 | 轮式拖拉机 | 江苏清拖农业装备有限公司 | 江苏-550P-B | 17000 | 17000 | 0 | 0 | 0 | 0 | 0 | 0 | 驱动轮数：两轮驱动；发动机标定功率（kW）：40.43 | 驱动轮数:两轮驱动发动机标定功率(KW):40.43 | 2015 |  | 部通用类 | 0 | 否 | 江苏
动力机械 | 拖拉机 | 轮式拖拉机（不含皮带传动轮式拖拉机） | 55—60马力两轮驱动拖拉机 | 轮式拖拉机 | 江苏清拖农业装备有限公司 | 江苏-550 | 17000 | 17000 | 0 | 0 | 0 | 0 | 0 | 0 | 驱动轮数：两轮驱动；发动机标定功率（kW）：40.5 | 驱动轮数:两轮驱动发动机标定功率(KW):40.5 | 2015 |  | 部通用类 | 0 | 否 | 江苏
动力机械 | 拖拉机 | 轮式拖拉机（不含皮带传动轮式拖拉机） | 55—60马力两轮驱动拖拉机 | 轮式拖拉机 | 江苏清拖农业装备有限公司 | 江苏-550-B | 17000 | 17000 | 0 | 0 | 0 | 0 | 0 | 0 | 驱动轮数：两轮驱动；发动机标定功率（kW）：40.5 | 驱动轮数:两轮驱动发动机标定功率(KW):40.5 | 2015 |  | 部通用类 | 0 | 否 | 江苏
动力机械 | 拖拉机 | 轮式拖拉机（不含皮带传动轮式拖拉机） | 55—60马力两轮驱动拖拉机 | 轮式拖拉机 | 山东时风(集团)有限责任公司 | SF550 | 17000 | 17000 | 0 | 0 | 0 | 0 | 0 | 0 | 驱动轮数：两轮驱动；发动机标定功率（kW）：40.5 | 东方红YT4A2-22发动机,40.5KW/2200R/MIN,排放限值执行非道路国Ⅱ标准,8+2啮合套换档,加强型底盘,牵引力≥11KN,两轮驱动,差速锁,双作用离合器,单速后动力输出(功率≥32.7KW,转速760R/MIN)防护罩保护,力位综合调节提升器,Ⅰ类三点悬挂,提升力≥10KN,全液压转向,前/后轮胎:6.50-16/14.9-28,前后轮距可调,整机最小使用质量2570KG. | 2015 |  | 部通用类 | 0 | 否 | 山东
动力机械 | 拖拉机 | 轮式拖拉机（不含皮带传动轮式拖拉机） | 55—60马力两轮驱动拖拉机 | 轮式拖拉机 | 山东时风(集团)有限责任公司 | SF550B | 17000 | 17000 | 0 | 0 | 0 | 0 | 0 | 0 | 驱动轮数：两轮驱动；发动机标定功率（kW）：40.5 | 四达SD4102发动机,40.5KW/2400R/MIN,排放限值执行非道路国Ⅱ标准,8+2滑移齿轮换档,高低速及动力输出啮合套换档,牵引力≥10KN,两轮驱动,差速锁,单作用离合器,双速后动力输出(功率≥34.4KW,转速540/760R/MIN)防护罩保护,力、位综合调节提升器,1类三点悬挂,提升力≥9.1KN,全液压转向,前/后轮胎:6.50-16/13.6-28,前后轮距可调,整机最小使用质量1920KG,复合前配重、双层后配重. | 2015 |  | 部通用类 | 0 | 否 | 山东
动力机械 | 拖拉机 | 轮式拖拉机（不含皮带传动轮式拖拉机） | 55—60马力两轮驱动拖拉机 | 轮式拖拉机 | 河北邢州拖拉机制造股份有限公司 | XZ550 | 17000 | 17000 | 0 | 0 | 0 | 0 | 0 | 0 | 驱动轮数：两轮驱动；发动机标定功率（kW）：40.4 |  | 2015 |  | 部通用类 | 0 | 否
动力机械 | 拖拉机 | 轮式拖拉机（不含皮带传动轮式拖拉机） | 55—60马力两轮驱动拖拉机 | 轮式拖拉机 | 乐星农业装备(青岛)有限公司 | LSK550-1 | 17000 | 17000 | 0 | 0 | 0 | 0 | 0 | 0 | 驱动轮数：两轮驱动；发动机标定功率（kW）：40.4 | 驱动轮数:两轮驱动发动机标定功率(KW):40.4 | 2015 |  | 部通用类 | 0 | 否 | 山东
动力机械 | 拖拉机 | 轮式拖拉机（不含皮带传动轮式拖拉机） | 55—60马力两轮驱动拖拉机 | 轮式拖拉机 | 宁波兴野拖拉机制造有限公司 | 550 | 17000 | 17000 | 0 | 0 | 0 | 0 | 0 | 0 | 驱动轮数：两轮驱动；发动机标定功率（kW）：40.4 |  | 2015 |  | 部通用类 | 0 | 否 | 浙江
动力机械 | 拖拉机 | 轮式拖拉机（不含皮带传动轮式拖拉机） | 55—60马力两轮驱动拖拉机 | 轮式拖拉机 | 洛阳世英机械制造有限公司 | SJH550 | 17000 | 17000 | 0 | 0 | 0 | 0 | 0 | 0 | 驱动轮数：两轮驱动；发动机标定功率（kW）：40.5 | 驱动轮数:两轮驱动发动机标定功率(KW):40.5 | 2015 |  | 部通用类 | 0 | 否 | 河南
动力机械 | 拖拉机 | 轮式拖拉机（不含皮带传动轮式拖拉机） | 55—60马力两轮驱动拖拉机 | 轮式拖拉机 | 山东潍坊鲁中拖拉机有限公司 | 鲁中-550 | 17000 | 17000 | 0 | 0 | 0 | 0 | 0 | 0 | 驱动轮数：两轮驱动；发动机标定功率（kW）：40.5 | 驱动轮数:两轮驱动发动机标定功率:40.5KW | 2015 |  | 部通用类 | 0 | 否 | 山东
动力机械 | 拖拉机 | 轮式拖拉机（不含皮带传动轮式拖拉机） | 55—60马力两轮驱动拖拉机 | 轮式拖拉机 | 山东五征集团有限公司 | WA550 | 17000 | 17000 | 0 | 0 | 0 | 0 | 0 | 0 | 驱动轮数：两轮驱动；发动机标定功率（kW）：40.5 | 驱动轮数:两轮驱动,发动机标定功率(KW):40.5,档位数(前进/倒退/爬行):16/8/12 | 2015 |  | 部通用类 | 0 | 否 | 山东
动力机械 | 拖拉机 | 轮式拖拉机（不含皮带传动轮式拖拉机） | 55—60马力两轮驱动拖拉机 | 轮式拖拉机 | 潍坊泰鸿拖拉机有限公司 | TH550 | 17000 | 17000 | 0 | 0 | 0 | 0 | 0 | 0 | 驱动轮数：两轮驱动；发动机标定功率（kW）：40.43 | 驱动轮数:两轮驱动档位数(前进/倒退/爬行):8/2/0发动机标定功率:40.43KW | 2015 |  | 部通用类 | 0 | 否 | 山东
动力机械 | 拖拉机 | 轮式拖拉机（不含皮带传动轮式拖拉机） | 55—60马力两轮驱动拖拉机 | 轮式拖拉机 | 山东双力现代农业装备有限公司 | SL550 | 17000 | 17000 | 0 | 0 | 0 | 0 | 0 | 0 | 驱动轮数：两轮驱动；发动机标定功率（kW）：40.4 | 新柴A4K39T55-002发动机排气污染物排放执行国Ⅱ(GB20891-2007)标准12+12梭式档平地板中置式换挡,两轮驱动带差速锁,双作用10寸离合器啮合套换档动力输出功率/转速(36.4KW/540/760R/MIN),带动力输出轴防护罩简单液压输出力、位综合调节Ⅱ类液压悬挂提升力≥10.75KN液压转向前/后平花轮胎:8.30-20/12.4-28安全架,前后轮有级可调加强型底盘. | 2015 |  | 部通用类 | 0 | 否 | 山东
动力机械 | 拖拉机 | 轮式拖拉机（不含皮带传动轮式拖拉机） | 55—60马力两轮驱动拖拉机 | 轮式拖拉机 | 山东常发工贸有限公司 | 550 | 17000 | 17000 | 0 | 0 | 0 | 0 | 0 | 0 | 驱动轮数：两轮驱动；发动机标定功率（kW）：40.4 | 型式:4*2轮式,规格尺寸:3750*1850*2400MM,轴距:2000MM,最小使用质量:2020KG,最大配重(前/后):130/150KG,挡位数:8/2,发动机与离合器联接方式:直联,起动方式:电启动.发动机型号:A4K39T55,功率:40.4KW,转向系型式:全液压转向,转向器型式:摆线转阀式静液压,制动系型式:机械油浴式盘式,离合器型式:双式、干式、双作用,变速箱型式:(4+1)*2组合式. | 2015 |  | 部通用类 | 0 | 否 | 山东
动力机械 | 拖拉机 | 轮式拖拉机（不含皮带传动轮式拖拉机） | 55—60马力两轮驱动拖拉机 | 轮式拖拉机 | 中联重机股份有限公司(原:奇瑞重工股份有限公司) | RM550 | 17000 | 17000 | 0 | 0 | 0 | 0 | 0 | 0 | 驱动轮数：两轮驱动；发动机标定功率（kW）：40.4 | 结构型式:4X2两轮驱动发动机标定功率(KW):40.4转向器结构型式:摆线转阀式液压输出装置(选装):简单液压输出悬挂装置类别:2类 | 2015 |  | 部通用类 | 0 | 否 | 安徽
动力机械 | 拖拉机 | 轮式拖拉机（不含皮带传动轮式拖拉机） | 55—60马力两轮驱动拖拉机 | 轮式拖拉机 | 中联重机股份有限公司(原:奇瑞重工股份有限公司) | RM550-A | 17000 | 17000 | 0 | 0 | 0 | 0 | 0 | 0 | 驱动轮数：两轮驱动；发动机标定功率（kW）：40.4 | 结构型式:4X2两轮驱动发动机标定功率(KW):40.4转向器结构型式:摆线转阀式液压输出装置(选装):简单液压输出悬挂装置类别:2类 | 2015 |  | 部通用类 | 0 | 否 | 安徽
动力机械 | 拖拉机 | 轮式拖拉机（不含皮带传动轮式拖拉机） | 55—60马力两轮驱动拖拉机 | 轮式拖拉机 | 中联重机股份有限公司(原:奇瑞重工股份有限公司) | RF550 | 17000 | 17000 | 0 | 0 | 0 | 0 | 0 | 0 | 驱动轮数：两轮驱动；发动机标定功率（kW）：40.5 | 结构型式:4X2两轮驱动发动机标定功率(KW):40.5转向器结构型式:摆线转阀式全液压转向器液压输出装置(选装):2组液压输出 | 2015 |  | 部通用类 | 0 | 否 | 安徽
动力机械 | 拖拉机 | 轮式拖拉机（不含皮带传动轮式拖拉机） | 55—60马力两轮驱动拖拉机 | 轮式拖拉机 | 中联重机股份有限公司(原:奇瑞重工股份有限公司) | RF550-A | 17000 | 17000 | 0 | 0 | 0 | 0 | 0 | 0 | 驱动轮数：两轮驱动；发动机标定功率（kW）：40.5 | 结构型式:4X2两轮驱动发动机标定功率(KW):40.5转向器结构型式:液压输出装置(选装):2组液压输出悬挂装置类别:一类. | 2015 |  | 部通用类 | 0 | 否 | 安徽
动力机械 | 拖拉机 | 轮式拖拉机（不含皮带传动轮式拖拉机） | 55—60马力两轮驱动拖拉机 | 轮式拖拉机 | 河南向阳红机械制造有限公司 | 向阳红-550 | 17000 | 17000 | 0 | 0 | 0 | 0 | 0 | 0 | 驱动轮数：两轮驱动；发动机标定功率（kW）：40.4 | 55马力≤功率<60马力驱动方式:两轮驱动标定功率:40.4KW | 2015 |  | 部通用类 | 0 | 否 | 河南
动力机械 | 拖拉机 | 轮式拖拉机（不含皮带传动轮式拖拉机） | 55—60马力两轮驱动拖拉机 | 轮式拖拉机 | 潍坊沃沃农业装备有限公司 | 550 | 17000 | 17000 | 0 | 0 | 0 | 0 | 0 | 0 | 驱动轮数：两轮驱动；发动机标定功率（kW）：40.4 | 项目单位设计值整机商标或品牌/NINGBODEER型号/NINGBODEER550型式/4*2轮式用途/农田作业、运输外廓尺寸(长×宽×高)MM3510*1600*2240轴距或履带接地长MM2015轮距(前轮/后轮)或轨距MM1190、1290、1390/1200、1250、1300、1350轮距(前轮/后轮)调整方式/有级调整/有级调整最小离地间隙MM325/传动箱底部最小使用质量KG1747前轴质量(带配重)/后轴质量(带配重)KG724/1156最大配重(前/后)KG78/120挡位数(前进/倒退/爬行)/8/2各挡理论速度KM/H低11.88低22.38低33.85低4:6.12高18高210.1高316.45高426.08倒11.75倒27.47发动机与离合器联接方式/直联起动方式/电启动动力输出轴功率KW34.5最大牵引力KN9.0驾驶室或安全架型号/WT604.46.001型式/两柱式发动机★商标或品牌/新柴型式/直列、水冷、四冲程、直喷型号/A4K39T55企业名称/浙江新柴股份有限公司吸气方式/自然吸气气缸数缸4缸径×冲程MM102*118排量L3.857压缩比/17.5:1标定功率KW40.4标定转速R/MIN2400喷油泵型式、型号/柱塞式/BQ2000喷油嘴型式、型号/孔式/KBAL-P028空气滤清器型式、型号/油浴式/55型起动机型号/QDJ1408冷却系统型式/闭式强制水冷前照灯型号/40型/40型产品规格确认表(续)项目单位设计值驾驶员座椅型号/70型生产企业(制造商)/宁波史丹利汽车部件有限公司燃油箱型号/350.50.016工作压力KPA30容积L55.1消声器消声腔尺寸(长×宽×厚或直径×长)MM?120*600消声器重量KG8转向、制动系转向系型式/液压转向转向器型式/摆线转阀式制动系型式/盘式传动系离合器型式/干式、单作用变速箱型式/(4+1)*2组成式变速箱换挡方式/滑移齿轮中央传动型式(前/后)/-/螺旋锥齿轮副差速器型式/闭式2行星轮最终传动方式/外啮合内置式行走系机架型式/无轮式轮胎型号(前轮/后轮)/650-16/12.4-28轮胎气压(前轮/后轮)KPA田间:100~120/120~150运输:120~150/150~180轮辋材质/Q235F履带式履带型式/履带板数量,块/履带板宽度MM工作装置液压悬挂系统型式/□分置式□整体式■半分置式悬挂装置型式/■后置三点悬挂□其它:悬挂装置类别/■1类□2类□3类□4类□0类□1N类调节方式/位调节液压油泵型式、型号/齿轮泵CB-314液压输出装置/□多路输出(共路)■简单输出□无液压输出安全阀全开压力MPA16±0.5动力输出轴型式/后置半独立式动力输出轴花键数目/8动力输出轴花键外径MM38动力输出轴转速R/MIN540/720框架上最大提升力KN9.1选装件前/后轮胎4.50-12/9.5-166.00-16/11.2-28备注★如该型号样机还配备其他型号发动机请在选装件中列出列出其详细参数和信息.. | 2015 |  | 部通用类 | 0 | 否 | 山东
动力机械 | 拖拉机 | 轮式拖拉机（不含皮带传动轮式拖拉机） | 55—60马力两轮驱动拖拉机 | 轮式拖拉机 | 山东英胜机械有限公司 | TT550 | 17000 | 17000 | 0 | 0 | 0 | 0 | 0 | 0 | 驱动轮数：两轮驱动；发动机标定功率（kW）：40.5 | 驱动轮数:两轮驱动发动机标定功率(KW):40.5 | 2015 |  | 部通用类 | 0 | 否 | 山东
动力机械 | 拖拉机 | 轮式拖拉机（不含皮带传动轮式拖拉机） | 55—60马力两轮驱动拖拉机 | 轮式拖拉机 | 洛阳瑞得拖拉机有限公司 | RD550 | 17000 | 17000 | 0 | 0 | 0 | 0 | 0 | 0 | 驱动轮数：两轮驱动；发动机标定功率（kW）：40.4 | 驱动方式:两轮驱动发动机标定功率:40.4(KW) | 2015 |  | 部通用类 | 0 | 否
动力机械 | 拖拉机 | 轮式拖拉机（不含皮带传动轮式拖拉机） | 55—60马力两轮驱动拖拉机 | 轮式拖拉机 | 中联重机股份有限公司(原:奇瑞重工股份有限公司) | RK550 | 17000 | 17000 | 0 | 0 | 0 | 0 | 0 | 0 | 驱动轮数：两轮驱动；发动机标定功率（kW）：40.4 | 结构型式:4X2两轮驱动发动机标定功率(KW):40.4转向器结构型式:摆线转阀式悬挂装置类别:2类 | 2015 |  | 部通用类 | 0 | 否 | 安徽
动力机械 | 拖拉机 | 轮式拖拉机（不含皮带传动轮式拖拉机） | 55—60马力两轮驱动拖拉机 | 轮式拖拉机 | 中联重机股份有限公司(原:奇瑞重工股份有限公司) | RK550-A | 17000 | 17000 | 0 | 0 | 0 | 0 | 0 | 0 | 驱动轮数：两轮驱动；发动机标定功率（kW）：40.4 | 结构型式:4X2两轮驱动发动机标定功率(KW):40.4转向器结构型式:摆线转阀式液压输出装置(选装):2路多路阀悬挂装置类别:1类 | 2015 |  | 部通用类 | 0 | 否 | 安徽
动力机械 | 拖拉机 | 轮式拖拉机（不含皮带传动轮式拖拉机） | 55—60马力两轮驱动拖拉机 | 轮式拖拉机 | 江苏江淮动力股份有限公司 | DH550 | 17000 | 17000 | 0 | 0 | 0 | 0 | 0 | 0 | 驱动轮数：两轮驱动；发动机标定功率（kW）：40.5 | 驱动轮数:两轮驱动发动机标定功率(KW):40.5 | 2015 |  | 部通用类 | 0 | 否 | 江苏
动力机械 | 拖拉机 | 轮式拖拉机（不含皮带传动轮式拖拉机） | 55—60马力两轮驱动拖拉机 | 轮式拖拉机 | 马恒达悦达(盐城)拖拉机有限公司 | 550B | 17000 | 17000 | 0 | 0 | 0 | 0 | 0 | 0 | 驱动轮数：两轮驱动；发动机标定功率（kW）：40.4 |  | 2015 |  | 部通用类 | 0 | 否 | 江苏
动力机械 | 拖拉机 | 轮式拖拉机（不含皮带传动轮式拖拉机） | 55—60马力两轮驱动拖拉机 | 轮式拖拉机 | 马恒达悦达(盐城)拖拉机有限公司 | 550 | 17000 | 17000 | 0 | 0 | 0 | 0 | 0 | 0 | 驱动轮数：两轮驱动；发动机标定功率（kW）：40.5 | 福建力佳SL4105ABT档位数:前进8后退4额定牵引力:11.5KN离合器:双作用离合器换档方式:啮合套换档动力输出功率38KW前轮6.50-16后轮12.4-32轮距可调 | 2015 |  | 部通用类 | 0 | 否 | 江苏
动力机械 | 拖拉机 | 轮式拖拉机（不含皮带传动轮式拖拉机） | 55—60马力两轮驱动拖拉机 | 轮式拖拉机 | 马恒达悦达(盐城)拖拉机有限公司 | 550-1 | 17000 | 17000 | 0 | 0 | 0 | 0 | 0 | 0 | 驱动轮数：两轮驱动；发动机标定功率（kW）：40.5 | 发动机:SL4105BT,YT4A2-23转速:2300R/MIN,档位数:前进8,后退4,动力输出转速:540/720(R/MIN),力位综合调节Ⅱ类悬挂,2轮距:1300MM/1315M换档方式:啮合套驾驶室 | 2015 |  | 部通用类 | 0 | 否 | 江苏
动力机械 | 拖拉机 | 轮式拖拉机（不含皮带传动轮式拖拉机） | 55—60马力两轮驱动拖拉机 | 轮式拖拉机 | 潍坊华夏拖拉机制造有限公司 | 华夏550 | 17000 | 17000 | 0 | 0 | 0 | 0 | 0 | 0 | 驱动轮数：两轮驱动；发动机标定功率（kW）：40.4 | 型号:华夏550,驱动方式:4×2两轮驱动,尺寸:3750×1605×2120MM,质量:1742KG,档位数:8F+2R发动机:JD4102,功率:40.43(KW),标定转速:2300离合器型式:干式、单作用离合器,变速箱型式:(4+1)×2组成式转向系型式:全液压转向,悬挂装置型式:后置、三点悬挂. | 2015 |  | 部通用类 | 0 | 否 | 山东
动力机械 | 拖拉机 | 轮式拖拉机（不含皮带传动轮式拖拉机） | 55—60马力两轮驱动拖拉机 | 轮式拖拉机 | 常州联发凯迪机械有限公司 | KD550 | 17000 | 17000 | 0 | 0 | 0 | 0 | 0 | 0 | 驱动轮数：两轮驱动；发动机标定功率（kW）：40.4 | 驱动轮数:两轮驱动发动机标定功率(KW):40.4 | 2015 |  | 部通用类 | 0 | 否 | 江苏
动力机械 | 拖拉机 | 轮式拖拉机（不含皮带传动轮式拖拉机） | 55—60马力两轮驱动拖拉机 | 轮式拖拉机 | 常州联发凯迪机械有限公司 | KD550-1 | 17000 | 17000 | 0 | 0 | 0 | 0 | 0 | 0 | 驱动轮数：两轮驱动；发动机标定功率（kW）：40.4 | 驱动轮数:两轮驱动发动机标定功率(KW):40.4 | 2015 |  | 部通用类 | 0 | 否 | 江苏
动力机械 | 拖拉机 | 轮式拖拉机（不含皮带传动轮式拖拉机） | 55—60马力两轮驱动拖拉机 | 轮式拖拉机 | 山东常林道依茨法尔机械有限公司 | SH550 | 17000 | 17000 | 0 | 0 | 0 | 0 | 0 | 0 | 驱动轮数：两轮驱动；发动机标定功率（kW）：40.4 |  | 2015 |  | 部通用类 | 0 | 否 | 山东
动力机械 | 拖拉机 | 轮式拖拉机（不含皮带传动轮式拖拉机） | 55—60马力两轮驱动拖拉机 | 轮式拖拉机 | 山东常林道依茨法尔机械有限公司 | SH550C | 17000 | 17000 | 0 | 0 | 0 | 0 | 0 | 0 | 驱动轮数：两轮驱动；发动机标定功率（kW）：40.4 |  | 2015 |  | 部通用类 | 0 | 否 | 山东
动力机械 | 拖拉机 | 轮式拖拉机（不含皮带传动轮式拖拉机） | 55—60马力两轮驱动拖拉机 | 轮式拖拉机 | 荣成市海山机械制造有限公司 | HS550 | 17000 | 17000 | 0 | 0 | 0 | 0 | 0 | 0 | 驱动轮数：两轮驱动；发动机标定功率（kW）：40.5 |  | 2015 |  | 部通用类 | 0 | 否 | 山东
动力机械 | 拖拉机 | 轮式拖拉机（不含皮带传动轮式拖拉机） | 55—60马力两轮驱动拖拉机 | 轮式拖拉机 | 荣成市海山机械制造有限公司 | HS550A | 17000 | 17000 | 0 | 0 | 0 | 0 | 0 | 0 | 驱动轮数：两轮驱动；发动机标定功率（kW）：40.5 |  | 2015 |  | 部通用类 | 0 | 否 | 山东
动力机械 | 拖拉机 | 轮式拖拉机（不含皮带传动轮式拖拉机） | 55—60马力两轮驱动拖拉机 | 轮式拖拉机 | 潍坊红柳机械开发有限公司 | 550 | 17000 | 17000 | 0 | 0 | 0 | 0 | 0 | 0 | 驱动轮数：两轮驱动；发动机标定功率（kW）：40.4 | 驱动轮数:两轮驱动发动机功率:40.4KW | 2015 |  | 部通用类 | 0 | 否 | 山东
动力机械 | 拖拉机 | 轮式拖拉机（不含皮带传动轮式拖拉机） | 55—60马力两轮驱动拖拉机 | 轮式拖拉机 | 潍坊百利拖拉机有限公司 | 悍沃-550 | 17000 | 17000 | 0 | 0 | 0 | 0 | 0 | 0 | 驱动轮数：两轮驱动；发动机标定功率（kW）：40.4 | 驱动轮数:两轮驱动发动机标定功率(KW):40.4 | 2015 |  | 部通用类 | 0 | 否 | 山东
动力机械 | 拖拉机 | 轮式拖拉机（不含皮带传动轮式拖拉机） | 55—60马力两轮驱动拖拉机 | 轮式拖拉机 | 约翰迪尔(宁波)农业机械有限公司 | 550 | 17000 | 17000 | 0 | 0 | 0 | 0 | 0 | 0 | 驱动轮数：两轮驱动；发动机标定功率（kW）：40.4 |  | 2015 |  | 部通用类 | 0 | 否 | 浙江
动力机械 | 拖拉机 | 轮式拖拉机（不含皮带传动轮式拖拉机） | 55—60马力两轮驱动拖拉机 | 轮式拖拉机 | 约翰迪尔(宁波)农业机械有限公司 | 550-1 | 17000 | 17000 | 0 | 0 | 0 | 0 | 0 | 0 | 驱动轮数：两轮驱动；发动机标定功率（kW）：40.4 |  | 2015 |  | 部通用类 | 0 | 否 | 浙江
动力机械 | 拖拉机 | 轮式拖拉机（不含皮带传动轮式拖拉机） | 55—60马力两轮驱动拖拉机 | 轮式拖拉机 | 约翰迪尔(宁波)农业机械有限公司 | B550 | 17000 | 17000 | 0 | 0 | 0 | 0 | 0 | 0 | 驱动轮数：两轮驱动；发动机标定功率（kW）：40.4 |  | 2015 |  | 部通用类 | 0 | 否 | 浙江
动力机械 | 拖拉机 | 轮式拖拉机（不含皮带传动轮式拖拉机） | 55—60马力两轮驱动拖拉机 | 轮式拖拉机 | 潍坊昌荣机械有限公司 | WH550B | 17000 | 17000 | 0 | 0 | 0 | 0 | 0 | 0 | 驱动轮数：两轮驱动；发动机标定功率（kW）：40.4 | 驱动轮数:两轮驱动发动机标定功率(KW):40.4 | 2015 |  | 部通用类 | 0 | 否 | 山东
动力机械 | 拖拉机 | 轮式拖拉机（不含皮带传动轮式拖拉机） | 55—60马力两轮驱动拖拉机 | 轮式拖拉机 | 第一拖拉机股份有限公司 | MK550 | 17000 | 17000 | 0 | 0 | 0 | 0 | 0 | 0 | 驱动轮数：两轮驱动；发动机标定功率（kW）：40.4 |  | 2015 |  | 部通用类 | 0 | 否 | 河南
动力机械 | 拖拉机 | 轮式拖拉机（不含皮带传动轮式拖拉机） | 55—60马力两轮驱动拖拉机 | 轮式拖拉机 | 第一拖拉机股份有限公司 | MF550 | 17000 | 17000 | 0 | 0 | 0 | 0 | 0 | 0 | 驱动轮数：两轮驱动；发动机标定功率（kW）：40.4/40.4 |  | 2015 |  | 部通用类 | 0 | 否 | 河南
动力机械 | 拖拉机 | 轮式拖拉机（不含皮带传动轮式拖拉机） | 55—60马力两轮驱动拖拉机 | 轮式拖拉机 | 泰安泰山国泰拖拉机制造有限公司 | 泰山-550 | 17000 | 17000 | 0 | 0 | 0 | 0 | 0 | 0 | 驱动轮数：两轮驱动；发动机标定功率（kW）：40.4 | 驱动轮数:两轮驱动,发动机标定功率(KW):40.4 | 2015 |  | 部通用类 | 0 | 否 | 山东
动力机械 | 拖拉机 | 轮式拖拉机（不含皮带传动轮式拖拉机） | 55—60马力两轮驱动拖拉机 | 轮式拖拉机 | 山拖农机装备有限公司 | TS550 | 17000 | 17000 | 0 | 0 | 0 | 0 | 0 | 0 | 驱动轮数：两轮驱动；发动机标定功率（kW）：40.5 | 驱动轮数:两轮驱动发动机标定功率(KW):40.5 | 2015 |  | 部通用类 | 0 | 否 | 山东
动力机械 | 拖拉机 | 轮式拖拉机（不含皮带传动轮式拖拉机） | 55—60马力两轮驱动拖拉机 | 拖拉机 | 潍坊昊田农业装备有限公司 | 昊田550 | 17000 | 17000 | 0 | 0 | 0 | 0 | 0 | 0 | 驱动轮数：两轮驱动；发动机标定功率（kW）：40.4 | 最小使用质量2030,最小离地间隙310,发动机:新柴A4K39T55,标定转速2400.轮胎规格:6.00-16/12.4-28,选装:5.00-12/9.5-20或9.5-16或11.2-16、11.2-28(水田轮) | 2015 |  | 部通用类 | 0 | 否 | 山东
动力机械 | 拖拉机 | 轮式拖拉机（不含皮带传动轮式拖拉机） | 55—60马力两轮驱动拖拉机 | 轮式拖拉机 | 洛阳市博马农业工程机械有限公司 | 博马-550 | 17000 | 17000 | 0 | 0 | 0 | 0 | 0 | 0 | 驱动轮数：两轮驱动；发动机标定功率（kW）：40.4 | 驱动轮数:两轮驱动发动机标定功率(KW):40.4变速箱换挡方式:啮合套换挡 | 2015 |  | 部通用类 | 0 | 否 | 河南
动力机械 | 拖拉机 | 轮式拖拉机（不含皮带传动轮式拖拉机） | 55—60马力两轮驱动拖拉机 | 轮式拖拉机 | 洛阳亿农拖拉机制造有限公司 | 神洲红550 | 17000 | 17000 | 0 | 0 | 0 | 0 | 0 | 0 | 驱动轮数：两轮驱动；发动机标定功率（kW）：40.4 | 功率:40.4KW,两驱动力,转速2400R/MIN | 2015 |  | 部通用类 | 0 | 否 | 河南
动力机械 | 拖拉机 | 轮式拖拉机（不含皮带传动轮式拖拉机） | 55—60马力两轮驱动拖拉机 | 轮式拖拉机 | 江西马恒达悦达拖拉机有限公司 | MFS550 | 17000 | 17000 | 0 | 0 | 0 | 0 | 0 | 0 | 驱动轮数：两轮驱动；发动机标定功率（kW）：40.4 |  | 2015 |  | 部通用类 | 0 | 否 | 江西
动力机械 | 拖拉机 | 轮式拖拉机（不含皮带传动轮式拖拉机） | 55—60马力两轮驱动拖拉机 | 轮式拖拉机 | 洛阳丰收农业机械装备有限公司 | 芬美得-550 | 17000 | 17000 | 0 | 0 | 0 | 0 | 0 | 0 | 驱动轮数：两轮驱动；发动机标定功率（kW）：40.4 | 力佳SL4105ABT-2发动机档位12F+12R前/后轮6.00-16/13.6-28强压提升器一组液压输出带气刹不带驾驶室和配重.外形尺寸:3825×1700×2270轴距:2040轮距(前/后):1200-1500/1200-1500动力输出轴转速(R/MIN)540/760啮合套换挡全液压转向11吋双作用离合器1类悬挂,调节方式为高度调节和浮动控制整机结构重量:2098KG | 2015 |  | 部通用类 | 0 | 否 | 河南
动力机械 | 拖拉机 | 轮式拖拉机（不含皮带传动轮式拖拉机） | 55—60马力两轮驱动拖拉机 | 轮式拖拉机 | 浙江四方集团公司 | SF550 | 17000 | 17000 | 0 | 0 | 0 | 0 | 0 | 0 | 驱动轮数：两轮驱动；发动机标定功率（kW）：40.4 |  | 2015 |  | 部通用类 | 0 | 否
动力机械 | 拖拉机 | 轮式拖拉机（不含皮带传动轮式拖拉机） | 55—60马力两轮驱动拖拉机 | 轮式拖拉机 | 福田雷沃国际重工股份有限公司 | M550H-B | 17000 | 17000 | 0 | 0 | 0 | 0 | 0 | 0 | 驱动轮数：两轮驱动；发动机标定功率（kW）：40.4 | 驱动轮数:两轮驱动,发动机标定功率(KW):40.4 | 2015 |  | 部通用类 | 0 | 否 | 山东
动力机械 | 拖拉机 | 轮式拖拉机（不含皮带传动轮式拖拉机） | 55—60马力两轮驱动拖拉机 | 轮式拖拉机 | 福田雷沃国际重工股份有限公司 | M550-B | 17000 | 17000 | 0 | 0 | 0 | 0 | 0 | 0 | 驱动轮数：两轮驱动；发动机标定功率（kW）：40.4 | 驱动轮数:两轮驱动,发动机标定功率(KW):40.4 | 2015 |  | 部通用类 | 0 | 否 | 山东
动力机械 | 拖拉机 | 轮式拖拉机（不含皮带传动轮式拖拉机） | 55—60马力两轮驱动拖拉机 | 轮式拖拉机 | 福田雷沃国际重工股份有限公司 | M550-A1 | 17000 | 17000 | 0 | 0 | 0 | 0 | 0 | 0 | 驱动轮数：两轮驱动；发动机标定功率（kW）：43 | 驱动轮数:两轮驱动,发动机标定功率(KW):43 | 2015 |  | 部通用类 | 0 | 否 | 山东
动力机械 | 拖拉机 | 轮式拖拉机（不含皮带传动轮式拖拉机） | 55—60马力两轮驱动拖拉机 | 轮式拖拉机 | 福田雷沃国际重工股份有限公司 | M550-AA1 | 17000 | 17000 | 0 | 0 | 0 | 0 | 0 | 0 | 驱动轮数：两轮驱动；发动机标定功率（kW）：43 | 驱动轮数:两轮驱动,发动机标定功率(KW):43 | 2015 |  | 部通用类 | 0 | 否 | 山东
动力机械 | 拖拉机 | 轮式拖拉机（不含皮带传动轮式拖拉机） | 55—60马力两轮驱动拖拉机 | 轮式拖拉机 | 北京弗雷森拖拉机有限公司 | FS-550 | 17000 | 17000 | 0 | 0 | 0 | 0 | 0 | 0 | 驱动轮数：两轮驱动；发动机标定功率（kW）：40.5 | 该产品补贴的关键技术参数:驱动轮数:两轮驱动发动机标定功率(KW):40.5 | 2015 |  | 部通用类 | 0 | 否 | 北京
动力机械 | 拖拉机 | 轮式拖拉机（不含皮带传动轮式拖拉机） | 55—60马力两轮驱动拖拉机 | 轮式拖拉机 | 第一拖拉机股份有限公司 | 550H | 17000 | 17000 | 0 | 0 | 0 | 0 | 0 | 0 | 驱动轮数：两轮驱动；发动机标定功率（kW）：40.4 |  | 2015 |  | 部通用类 | 0 | 否 | 河南
动力机械 | 拖拉机 | 轮式拖拉机（不含皮带传动轮式拖拉机） | 60—65马力两轮驱动拖拉机 | 轮式拖拉机 | 第一拖拉机股份有限公司 | 600H | 18500 | 18500 | 0 | 0 | 0 | 0 | 0 | 0 | 驱动轮数：两轮驱动；发动机标定功率（kW）：44.1 |  | 2015 |  | 部通用类 | 0 | 否 | 河南
动力机械 | 拖拉机 | 轮式拖拉机（不含皮带传动轮式拖拉机） | 60—65马力两轮驱动拖拉机 | 轮式拖拉机 | 第一拖拉机股份有限公司 | MF600 | 18500 | 18500 | 0 | 0 | 0 | 0 | 0 | 0 | 驱动轮数：两轮驱动；发动机标定功率（kW）：44.1 |  | 2015 |  | 部通用类 | 0 | 否 | 河南
动力机械 | 拖拉机 | 轮式拖拉机（不含皮带传动轮式拖拉机） | 60—65马力两轮驱动拖拉机 | 轮式拖拉机 | 第一拖拉机股份有限公司 | MK600 | 18500 | 18500 | 0 | 0 | 0 | 0 | 0 | 0 | 驱动轮数：两轮驱动；发动机标定功率（kW）：44.1 |  | 2015 |  | 部通用类 | 0 | 否 | 河南
动力机械 | 拖拉机 | 轮式拖拉机（不含皮带传动轮式拖拉机） | 60—65马力两轮驱动拖拉机 | 轮式拖拉机 | 第一拖拉机股份有限公司 | LX600 | 18500 | 18500 | 0 | 0 | 0 | 0 | 0 | 0 | 驱动轮数：两轮驱动；发动机标定功率（kW）：45 |  | 2015 |  | 部通用类 | 0 | 否 | 河南
动力机械 | 拖拉机 | 轮式拖拉机（不含皮带传动轮式拖拉机） | 60—65马力两轮驱动拖拉机 | 轮式拖拉机 | 福田雷沃国际重工股份有限公司 | M600L-E | 18500 | 18500 | 0 | 0 | 0 | 0 | 0 | 0 | 驱动轮数：两轮驱动；发动机标定功率（kW）：44 | 驱动轮数:两轮驱动,发动机标定功率(KW):44 | 2015 |  | 部通用类 | 0 | 否 | 山东
动力机械 | 拖拉机 | 轮式拖拉机（不含皮带传动轮式拖拉机） | 60—65马力两轮驱动拖拉机 | 轮式拖拉机 | 福田雷沃国际重工股份有限公司 | M600-A1 | 18500 | 18500 | 0 | 0 | 0 | 0 | 0 | 0 | 驱动轮数：两轮驱动；发动机标定功率（kW）：46 | 驱动轮数:两轮驱动,发动机标定功率(KW):46 | 2015 |  | 部通用类 | 0 | 否 | 山东
动力机械 | 拖拉机 | 轮式拖拉机（不含皮带传动轮式拖拉机） | 60—65马力两轮驱动拖拉机 | 轮式拖拉机 | 福田雷沃国际重工股份有限公司 | M600-AA1 | 18500 | 18500 | 0 | 0 | 0 | 0 | 0 | 0 | 驱动轮数：两轮驱动；发动机标定功率（kW）：46 | 驱动轮数:两轮驱动,发动机标定功率(KW):46 | 2015 |  | 部通用类 | 0 | 否 | 山东
动力机械 | 拖拉机 | 轮式拖拉机（不含皮带传动轮式拖拉机） | 60—65马力两轮驱动拖拉机 | 轮式拖拉机 | 福田雷沃国际重工股份有限公司 | M600-B | 18500 | 18500 | 0 | 0 | 0 | 0 | 0 | 0 | 驱动轮数：两轮驱动；发动机标定功率（kW）：44 | 驱动轮数:两轮驱动,发动机标定功率(KW):44 | 2015 |  | 部通用类 | 0 | 否 | 山东
动力机械 | 拖拉机 | 轮式拖拉机（不含皮带传动轮式拖拉机） | 60—65马力两轮驱动拖拉机 | 拖拉机 | 潍坊昊田农业装备有限公司 | 昊田600 | 18500 | 18500 | 0 | 0 | 0 | 0 | 0 | 0 | 驱动轮数：两轮驱动；发动机标定功率（kW）：44 | 最小使用质量2120,最小离地间隙310,发动机型号:力佳4105,选装常柴4G33,功率44,标定转速2400轮胎规格:8.3-20/12.4-28,选装:6.00-12/9.5-20或9.5-16或11.2-16、8.3-20/11-28(水田轮) | 2015 |  | 部通用类 | 0 | 否 | 山东
动力机械 | 拖拉机 | 轮式拖拉机（不含皮带传动轮式拖拉机） | 60—65马力两轮驱动拖拉机 | 轮式拖拉机 | 山拖农机装备有限公司 | TS600 | 18500 | 18500 | 0 | 0 | 0 | 0 | 0 | 0 | 驱动轮数：两轮驱动；发动机标定功率（kW）：44.1 | 驱动轮数:两轮驱动发动机标定功率(KW):44.1 | 2015 |  | 部通用类 | 0 | 否 | 山东
动力机械 | 拖拉机 | 轮式拖拉机（不含皮带传动轮式拖拉机） | 60—65马力两轮驱动拖拉机 | 轮式拖拉机 | 洛阳市博马农业工程机械有限公司 | 博马-600 | 18500 | 18500 | 0 | 0 | 0 | 0 | 0 | 0 | 驱动轮数：两轮驱动；发动机标定功率（kW）：44.1或44 | 驱动轮数:两轮驱动发动机标定功率(KW):44.1或44变速箱换挡方式:啮合套换挡 | 2015 |  | 部通用类 | 0 | 否 | 河南
动力机械 | 拖拉机 | 轮式拖拉机（不含皮带传动轮式拖拉机） | 60—65马力两轮驱动拖拉机 | 轮式拖拉机 | 泰安泰山国泰拖拉机制造有限公司 | 泰山-600 | 18500 | 18500 | 0 | 0 | 0 | 0 | 0 | 0 | 驱动轮数：两轮驱动；发动机标定功率（kW）：44 | 驱动轮数:两轮驱动,发动机标定功率(KW):44 | 2015 |  | 部通用类 | 0 | 否 | 山东
动力机械 | 拖拉机 | 轮式拖拉机（不含皮带传动轮式拖拉机） | 60—65马力两轮驱动拖拉机 | 轮式拖拉机 | 山东常林道依茨法尔机械有限公司 | SH600 | 18500 | 18500 | 0 | 0 | 0 | 0 | 0 | 0 | 驱动轮数：两轮驱动；发动机标定功率（kW）：44.1 |  | 2015 |  | 部通用类 | 0 | 否 | 山东
动力机械 | 拖拉机 | 轮式拖拉机（不含皮带传动轮式拖拉机） | 60—65马力两轮驱动拖拉机 | 轮式拖拉机 | 山东常林道依茨法尔机械有限公司 | SH600C | 18500 | 18500 | 0 | 0 | 0 | 0 | 0 | 0 | 驱动轮数：两轮驱动；发动机标定功率（kW）：44.1 |  | 2015 |  | 部通用类 | 0 | 否 | 山东
动力机械 | 拖拉机 | 轮式拖拉机（不含皮带传动轮式拖拉机） | 60—65马力两轮驱动拖拉机 | 轮式拖拉机 | 马恒达悦达(盐城)拖拉机有限公司 | 600 | 18500 | 18500 | 0 | 0 | 0 | 0 | 0 | 0 | 驱动轮数：两轮驱动；发动机标定功率（kW）：44.1 |  | 2015 |  | 部通用类 | 0 | 否 | 江苏
动力机械 | 拖拉机 | 轮式拖拉机（不含皮带传动轮式拖拉机） | 60—65马力两轮驱动拖拉机 | 轮式拖拉机 | 马恒达悦达(盐城)拖拉机有限公司 | 600-1 | 18500 | 18500 | 0 | 0 | 0 | 0 | 0 | 0 | 驱动轮数：两轮驱动；发动机标定功率（kW）：44.1 |  | 2015 |  | 部通用类 | 0 | 否 | 江苏
动力机械 | 拖拉机 | 轮式拖拉机（不含皮带传动轮式拖拉机） | 60—65马力两轮驱动拖拉机 | 轮式拖拉机 | 江苏江淮动力股份有限公司 | DH600 | 18500 | 18500 | 0 | 0 | 0 | 0 | 0 | 0 | 驱动轮数：两轮驱动；发动机标定功率（kW）：44.1 | 驱动轮数:两轮驱动发动机标定功率(KW):44.1 | 2015 |  | 部通用类 | 0 | 否 | 江苏
动力机械 | 拖拉机 | 轮式拖拉机（不含皮带传动轮式拖拉机） | 60—65马力两轮驱动拖拉机 | 轮式拖拉机 | 洛阳市煌睿机械制造有限公司 | 华宣600 | 18500 | 18500 | 0 | 0 | 0 | 0 | 0 | 0 | 驱动轮数：两轮驱动；发动机标定功率（kW）：44.1 | 型式:4×2两轮驱动,发动机标定功率:44.1KW,发动机与离合器联接方式:直联,起动方式:电起动,转向系型式:前轮液压转向,变速箱型式:4×(3+1),液压悬挂系统型式:半分置式,动力输出轴型式:后置、半独立式 | 2015 |  | 部通用类 | 0 | 否 | 河南
动力机械 | 拖拉机 | 轮式拖拉机（不含皮带传动轮式拖拉机） | 60—65马力两轮驱动拖拉机 | 轮式拖拉机 | 常州联发凯迪机械有限公司 | KD600-1 | 18500 | 18500 | 0 | 0 | 0 | 0 | 0 | 0 | 驱动轮数：两轮驱动；发动机标定功率（kW）：44 | 驱动轮数:两轮驱动发动机标定功率(KW):44 | 2015 |  | 部通用类 | 0 | 否
动力机械 | 拖拉机 | 轮式拖拉机（不含皮带传动轮式拖拉机） | 60—65马力两轮驱动拖拉机 | 轮式拖拉机 | 常州联发凯迪机械有限公司 | KD600 | 18500 | 18500 | 0 | 0 | 0 | 0 | 0 | 0 | 驱动轮数：两轮驱动；发动机标定功率（kW）：44 | 驱动轮数:两轮驱动发动机标定功率(KW):44 | 2015 |  | 部通用类 | 0 | 否
动力机械 | 拖拉机 | 轮式拖拉机（不含皮带传动轮式拖拉机） | 60—65马力两轮驱动拖拉机 | 轮式拖拉机 | 中联重机股份有限公司(原:奇瑞重工股份有限公司) | RM600 | 18500 | 18500 | 0 | 0 | 0 | 0 | 0 | 0 | 驱动轮数：两轮驱动；发动机标定功率（kW）：44.1 | 结构型式:4X2两轮驱动发动机标定功率(KW):44.1转向器结构型式:摆线转阀式液压输出装置(选装):简单液压输出悬挂装置类别:2类 | 2015 |  | 部通用类 | 0 | 否 | 安徽
动力机械 | 拖拉机 | 轮式拖拉机（不含皮带传动轮式拖拉机） | 60—65马力两轮驱动拖拉机 | 轮式拖拉机 | 中联重机股份有限公司(原:奇瑞重工股份有限公司) | RM600-A | 18500 | 18500 | 0 | 0 | 0 | 0 | 0 | 0 | 驱动轮数：两轮驱动；发动机标定功率（kW）：44.1 | 结构型式:4X2两轮驱动发动机标定功率(KW):44.1转向器结构型式:摆线转阀式液压输出装置(选装):简单液压输出悬挂装置类别:2类 | 2015 |  | 部通用类 | 0 | 否 | 安徽
动力机械 | 拖拉机 | 轮式拖拉机（不含皮带传动轮式拖拉机） | 60—65马力两轮驱动拖拉机 | 轮式拖拉机 | 山东潍坊拖拉机厂集团有限公司 | 奥野600 | 18500 | 18500 | 0 | 0 | 0 | 0 | 0 | 0 | 驱动轮数：两轮驱动；发动机标定功率（kW）：44 | 驱动轮数:两轮驱动发动机标定功率(KW):44 | 2015 |  | 部通用类 | 0 | 否 | 山东
动力机械 | 拖拉机 | 轮式拖拉机（不含皮带传动轮式拖拉机） | 60—65马力两轮驱动拖拉机 | 轮式拖拉机 | 江苏清拖农业装备有限公司 | 江苏-600 | 18500 | 18500 | 0 | 0 | 0 | 0 | 0 | 0 | 驱动轮数：两轮驱动；发动机标定功率（kW）：45 | 驱动轮数:两轮驱动发动机标定功率(KW):45 | 2015 |  | 部通用类 | 0 | 否 | 江苏
动力机械 | 拖拉机 | 轮式拖拉机（不含皮带传动轮式拖拉机） | 60—65马力两轮驱动拖拉机 | 轮式拖拉机 | 江苏清拖农业装备有限公司 | 江苏-600-B | 18500 | 18500 | 0 | 0 | 0 | 0 | 0 | 0 | 驱动轮数：两轮驱动；发动机标定功率（kW）：45 | 驱动轮数:两轮驱动发动机标定功率(KW):45 | 2015 |  | 部通用类 | 0 | 否 | 江苏
动力机械 | 拖拉机 | 轮式拖拉机（不含皮带传动轮式拖拉机） | 60—65马力两轮驱动拖拉机 | 轮式拖拉机 | 山东时风(集团)有限责任公司 | SF600 | 18500 | 18500 | 0 | 0 | 0 | 0 | 0 | 0 | 驱动轮数：两轮驱动；发动机标定功率（kW）：44.1 | 东方红YT4A2-22发动机,44.1KW/2200R/MIN,排放限值执行非道路国Ⅱ标准,8+2啮合套换档,加强型底盘,牵引力≥12KN,两轮驱动,差速锁,双作用离合器,单速后动力输出(功率≥35.6KW,转速760R/MIN)防护罩保护,力位综合调节提升器,Ⅰ类三点悬挂,提升力≥11KN,全液压转向,前/后轮胎:6.50-16/14.9-28,前后轮距可调,整机最小使用质量2570KG,双路阀. | 2015 |  | 部通用类 | 0 | 否 | 山东
动力机械 | 拖拉机 | 轮式拖拉机（不含皮带传动轮式拖拉机） | 60—65马力两轮驱动拖拉机 | 轮式拖拉机 | 中联重机股份有限公司(原:奇瑞重工股份有限公司) | RK600 | 18500 | 18500 | 0 | 0 | 0 | 0 | 0 | 0 | 驱动轮数：两轮驱动；发动机标定功率（kW）：44 | 结构型式:4X2两轮驱动发动机标定功率(KW):44转向器结构型式:摆线转阀式液压输出装置(选装):无悬挂装置类别:2类 | 2015 |  | 部通用类 | 0 | 否 | 安徽
动力机械 | 拖拉机 | 轮式拖拉机（不含皮带传动轮式拖拉机） | 60—65马力两轮驱动拖拉机 | 轮式拖拉机 | 中联重机股份有限公司(原:奇瑞重工股份有限公司) | RK600-A | 18500 | 18500 | 0 | 0 | 0 | 0 | 0 | 0 | 驱动轮数：两轮驱动；发动机标定功率（kW）：44 | 结构型式:4X2两轮驱动发动机标定功率(KW):44转向器结构型式:摆线转阀式液压输出装置(选装):无悬挂装置类别:2类 | 2015 |  | 部通用类 | 0 | 否 | 安徽
动力机械 | 拖拉机 | 轮式拖拉机（不含皮带传动轮式拖拉机） | 60—65马力两轮驱动拖拉机 | 轮式拖拉机 | 潍坊红柳机械开发有限公司 | 600 | 18500 | 18500 | 0 | 0 | 0 | 0 | 0 | 0 | 驱动轮数：两轮驱动；发动机标定功率（kW）：44 | 驱动轮数:两轮驱动发动机功率:44.1KW | 2015 |  | 部通用类 | 0 | 否 | 山东
动力机械 | 拖拉机 | 轮式拖拉机（不含皮带传动轮式拖拉机） | 60—65马力两轮驱动拖拉机 | 轮式拖拉机 | 宁波兴野拖拉机制造有限公司 | 600 | 18500 | 18500 | 0 | 0 | 0 | 0 | 0 | 0 | 驱动轮数：两轮驱动；发动机标定功率（kW）：44.1 |  | 2015 |  | 部通用类 | 0 | 否 | 浙江
动力机械 | 拖拉机 | 轮式拖拉机（不含皮带传动轮式拖拉机） | 60—65马力两轮驱动拖拉机 | 轮式拖拉机 | 山东潍坊鲁中拖拉机有限公司 | 鲁中-600 | 18500 | 18500 | 0 | 0 | 0 | 0 | 0 | 0 | 驱动轮数：两轮驱动；发动机标定功率（kW）：44.1 | 驱动轮数:两轮驱动发动机标定功率:44.1KW | 2015 |  | 部通用类 | 0 | 否 | 山东
动力机械 | 拖拉机 | 轮式拖拉机（不含皮带传动轮式拖拉机） | 60—65马力两轮驱动拖拉机 | 轮式拖拉机 | 洛阳千年丰农业机械有限公司 | 千年丰-600 | 18500 | 18500 | 0 | 0 | 0 | 0 | 0 | 0 | 驱动轮数：两轮驱动；发动机标定功率（kW）：44.1 | 驱动轮数:两轮驱动发动机标定功率(KW):44.1 | 2015 |  | 部通用类 | 0 | 否 | 河南
动力机械 | 拖拉机 | 轮式拖拉机（不含皮带传动轮式拖拉机） | 60—65马力两轮驱动拖拉机 | 轮式拖拉机 | 常州东风农机集团有限公司 | DF600 | 18500 | 18500 | 0 | 0 | 0 | 0 | 0 | 0 | 驱动轮数：两轮驱动；发动机标定功率（kW）：44.1 | 结构型式:两轮驱动无架式,配套发动机额定功率(KW)44.1,发动机与离合器联接方式:直联,变速箱换挡方式:啮合套换档,转向系型式:液压式,动力输出轴型式:半独立式 | 2015 |  | 部通用类 | 0 | 否 | 江苏
动力机械 | 拖拉机 | 轮式拖拉机（不含皮带传动轮式拖拉机） | 60—65马力两轮驱动拖拉机 | 轮式拖拉机 | 江苏常发农业装备股份有限公司 | CFD600 | 18500 | 18500 | 0 | 0 | 0 | 0 | 0 | 0 | 驱动轮数：两轮驱动；发动机标定功率（kW）：44.1 | 采用国际先进的人机工程设计理念,设计出的侧换档操纵机制,比国内同类机型操作更加轻便、舒适★设计时充分考虑用户不同作业垅距的需求,公司技术团队开发出0.96-1.5M轮距可调,可供各种作物种植的田间作业需求 | 2015 |  | 部通用类 | 0 | 否 | 江苏
动力机械 | 拖拉机 | 轮式拖拉机（不含皮带传动轮式拖拉机） | 60—65马力两轮驱动拖拉机 | 轮式拖拉机 | 江苏常发农业装备股份有限公司 | CFD600A | 18500 | 18500 | 0 | 0 | 0 | 0 | 0 | 0 | 驱动轮数：两轮驱动；发动机标定功率（kW）：44.1 | 采用国际先进的人机工程设计理念,设计出的侧换档操纵机制,比国内同类机型操作更加轻便、舒适★设计时充分考虑用户不同作业垅距的需求,公司技术团队开发出0.96-1.5M轮距可调,可供各种作物种植的田间作业需求 | 2015 |  | 部通用类 | 0 | 否 | 江苏
动力机械 | 拖拉机 | 轮式拖拉机（不含皮带传动轮式拖拉机） | 60—65马力两轮驱动拖拉机 | 轮式拖拉机 | 江苏常发农业装备股份有限公司 | CFD600J | 18500 | 18500 | 0 | 0 | 0 | 0 | 0 | 0 | 驱动轮数：两轮驱动；发动机标定功率（kW）：44.1 | 采用国际先进的人机工程设计理念,设计出的侧换档操纵机制,比国内同类机型操作更加轻便、舒适★设计时充分考虑用户不同作业垅距的需求,公司技术团队开发出0.96-1.5M轮距可调,可供各种作物种植的田间作业需求 | 2015 |  | 部通用类 | 0 | 否 | 江苏
动力机械 | 拖拉机 | 轮式拖拉机（不含皮带传动轮式拖拉机） | 60—65马力两轮驱动拖拉机 | 轮式拖拉机 | 江苏常发农业装备股份有限公司 | CFF600 | 18500 | 18500 | 0 | 0 | 0 | 0 | 0 | 0 | 驱动轮数：两轮驱动；发动机标定功率（kW）：44.1 |  | 2015 |  | 部通用类 | 0 | 否
动力机械 | 拖拉机 | 轮式拖拉机（不含皮带传动轮式拖拉机） | 65—70马力两轮驱动拖拉机 | 轮式拖拉机 | 江苏常发农业装备股份有限公司 | CFE650 | 19500 | 19500 | 0 | 0 | 0 | 0 | 0 | 0 | 驱动轮数：两轮驱动；发动机标定功率（kW）：48 | 采用国际先进的人机工程设计理念,设计出的侧换档操纵机制,比国内同类机型操作更加轻便、舒适★设计时充分考虑用户不同作业垅距的需求,公司技术团队开发出0.96-1.5M轮距可调,可供各种作物种植的田间作业需求 | 2015 |  | 部通用类 | 0 | 否 | 江苏
动力机械 | 拖拉机 | 轮式拖拉机（不含皮带传动轮式拖拉机） | 65—70马力两轮驱动拖拉机 | 轮式拖拉机 | 江苏常发农业装备股份有限公司 | CFE650J | 19500 | 19500 | 0 | 0 | 0 | 0 | 0 | 0 | 驱动轮数：两轮驱动；发动机标定功率（kW）：48 | 采用国际先进的人机工程设计理念,设计出的侧换档操纵机制,比国内同类机型操作更加轻便、舒适★设计时充分考虑用户不同作业垅距的需求,公司技术团队开发出0.96-1.5M轮距可调,可供各种作物种植的田间作业需求 | 2015 |  | 部通用类 | 0 | 否 | 江苏
动力机械 | 拖拉机 | 轮式拖拉机（不含皮带传动轮式拖拉机） | 65—70马力两轮驱动拖拉机 | 轮式拖拉机 | 江苏常发农业装备股份有限公司 | CFF650 | 19500 | 19500 | 0 | 0 | 0 | 0 | 0 | 0 | 驱动轮数：两轮驱动；发动机标定功率（kW）：47.8 |  | 2015 |  | 部通用类 | 0 | 否
动力机械 | 拖拉机 | 轮式拖拉机（不含皮带传动轮式拖拉机） | 65—70马力两轮驱动拖拉机 | 轮式拖拉机 | 常州东风农机集团有限公司 | DF650 | 19500 | 19500 | 0 | 0 | 0 | 0 | 0 | 0 | 驱动轮数：两轮驱动；发动机标定功率（kW）：48 |  | 2015 |  | 部通用类 | 0 | 否
动力机械 | 拖拉机 | 轮式拖拉机（不含皮带传动轮式拖拉机） | 65—70马力两轮驱动拖拉机 | 轮式拖拉机 | 宁波兴野拖拉机制造有限公司 | 650 | 19500 | 19500 | 0 | 0 | 0 | 0 | 0 | 0 | 驱动轮数：两轮驱动；发动机标定功率（kW）：47.8 |  | 2015 |  | 部通用类 | 0 | 否 | 浙江
动力机械 | 拖拉机 | 轮式拖拉机（不含皮带传动轮式拖拉机） | 65—70马力两轮驱动拖拉机 | 轮式拖拉机 | 中联重机股份有限公司(原:奇瑞重工股份有限公司) | RK650 | 19500 | 19500 | 0 | 0 | 0 | 0 | 0 | 0 | 驱动轮数：两轮驱动；发动机标定功率（kW）：48 | 结构型式:4X2二轮驱动发动机标定功率(KW):48转向器结构型式:摆线转阀式悬挂装置类别:2类 | 2015 |  | 部通用类 | 0 | 否 | 安徽
动力机械 | 拖拉机 | 轮式拖拉机（不含皮带传动轮式拖拉机） | 65—70马力两轮驱动拖拉机 | 轮式拖拉机 | 中联重机股份有限公司(原:奇瑞重工股份有限公司) | RK650-A | 19500 | 19500 | 0 | 0 | 0 | 0 | 0 | 0 | 驱动轮数：两轮驱动；发动机标定功率（kW）：48 | 结构型式:4X2二轮驱动发动机标定功率(KW):48转向器结构型式:摆线转阀式悬挂装置类别:2类 | 2015 |  | 部通用类 | 0 | 否 | 安徽
动力机械 | 拖拉机 | 轮式拖拉机（不含皮带传动轮式拖拉机） | 65—70马力两轮驱动拖拉机 | 轮式拖拉机 | 中联重机股份有限公司(原:奇瑞重工股份有限公司) | RM650 | 19500 | 19500 | 0 | 0 | 0 | 0 | 0 | 0 | 驱动轮数：两轮驱动；发动机标定功率（kW）：48 | 结构型式:4X2二轮驱动发动机标定功率(KW):48转向器结构型式:摆线转阀式液压输出装置(选装):2组多路阀悬挂装置类别:2类 | 2015 |  | 部通用类 | 0 | 否 | 安徽
动力机械 | 拖拉机 | 轮式拖拉机（不含皮带传动轮式拖拉机） | 65—70马力两轮驱动拖拉机 | 轮式拖拉机 | 中联重机股份有限公司(原:奇瑞重工股份有限公司) | RM650-A | 19500 | 19500 | 0 | 0 | 0 | 0 | 0 | 0 | 驱动轮数：两轮驱动；发动机标定功率（kW）：48 | 结构型式:4X2二轮驱动发动机标定功率(KW):48转向器结构型式:摆线转阀式液压输出装置(选装):2组多路阀悬挂装置类别:2类 | 2015 |  | 部通用类 | 0 | 否 | 安徽
动力机械 | 拖拉机 | 轮式拖拉机（不含皮带传动轮式拖拉机） | 65—70马力两轮驱动拖拉机 | 轮式拖拉机 | 山东时风(集团)有限责任公司 | SF650 | 19500 | 19500 | 0 | 0 | 0 | 0 | 0 | 0 | 驱动轮数：两轮驱动；发动机标定功率（kW）：48 | 东方红YT4B2-22发动机,48KW/2200R/MIN,排放限值执行非道路国Ⅱ标准,8+2啮合套换档,加强型底盘,牵引力≥13KN,两轮驱动,差速锁,双作用离合器,单速后动力输出(功率≥41KW,转速760R/MIN),力位综合调节提升器,Ⅰ类三点悬挂,提升力≥12KN,全液压转向,前/后轮胎:7.50-16/14.9-30,前后轮距可调,整机最小使用质量2650KG,双路阀. | 2015 |  | 部通用类 | 0 | 否 | 山东
动力机械 | 拖拉机 | 轮式拖拉机（不含皮带传动轮式拖拉机） | 65—70马力两轮驱动拖拉机 | 轮式拖拉机 | 山东潍坊鲁中拖拉机有限公司 | 鲁中-650 | 19500 | 19500 | 0 | 0 | 0 | 0 | 0 | 0 | 驱动轮数：两轮驱动；发动机标定功率（kW）：47.8 | 驱动轮数:两轮驱动发动机标定功率:47.8KW | 2015 |  | 部通用类 | 0 | 否 | 山东
动力机械 | 拖拉机 | 轮式拖拉机（不含皮带传动轮式拖拉机） | 65—70马力两轮驱动拖拉机 | 轮式拖拉机 | 江苏清拖农业装备有限公司 | 江苏-650 | 19500 | 19500 | 0 | 0 | 0 | 0 | 0 | 0 | 驱动轮数：两轮驱动；发动机标定功率（kW）：48 | 驱动轮数:两轮驱动发动机标定功率(KW):48 | 2015 |  | 部通用类 | 0 | 否 | 江苏
动力机械 | 拖拉机 | 轮式拖拉机（不含皮带传动轮式拖拉机） | 65—70马力两轮驱动拖拉机 | 轮式拖拉机 | 江苏清拖农业装备有限公司 | 江苏-650-B | 19500 | 19500 | 0 | 0 | 0 | 0 | 0 | 0 | 驱动轮数：两轮驱动；发动机标定功率（kW）：48 | 驱动轮数:两轮驱动发动机标定功率(KW):48 | 2015 |  | 部通用类 | 0 | 否 | 江苏
动力机械 | 拖拉机 | 轮式拖拉机（不含皮带传动轮式拖拉机） | 65—70马力两轮驱动拖拉机 | 轮式拖拉机 | 福田雷沃国际重工股份有限公司 | M650-A1 | 19500 | 19500 | 0 | 0 | 0 | 0 | 0 | 0 | 驱动轮数：两轮驱动；发动机标定功率（kW）：48 | 驱动轮数:两轮驱动,发动机标定功率(KW):48 | 2015 |  | 部通用类 | 0 | 否 | 山东
动力机械 | 拖拉机 | 轮式拖拉机（不含皮带传动轮式拖拉机） | 65—70马力两轮驱动拖拉机 | 轮式拖拉机 | 福田雷沃国际重工股份有限公司 | M650-B | 19500 | 19500 | 0 | 0 | 0 | 0 | 0 | 0 | 驱动轮数：两轮驱动；发动机标定功率（kW）：48 | 驱动轮数:两轮驱动,发动机标定功率(KW):48 | 2015 |  | 部通用类 | 0 | 否 | 山东
动力机械 | 拖拉机 | 轮式拖拉机（不含皮带传动轮式拖拉机） | 65—70马力两轮驱动拖拉机 | 轮式拖拉机 | 福田雷沃国际重工股份有限公司 | M650-BA | 19500 | 19500 | 0 | 0 | 0 | 0 | 0 | 0 | 驱动轮数：两轮驱动；发动机标定功率（kW）：48 | 驱动轮数:两轮驱动,发动机标定功率(KW):48 | 2015 |  | 部通用类 | 0 | 否 | 山东
动力机械 | 拖拉机 | 轮式拖拉机（不含皮带传动轮式拖拉机） | 65—70马力两轮驱动拖拉机 | 轮式拖拉机 | 常州联发凯迪机械有限公司 | KD650 | 19500 | 19500 | 0 | 0 | 0 | 0 | 0 | 0 | 驱动轮数：两轮驱动；发动机标定功率（kW）：47.8 | 驱动轮数:两轮驱动发动机标定功率(KW):47.8 | 2015 |  | 部通用类 | 0 | 否 | 江苏
动力机械 | 拖拉机 | 轮式拖拉机（不含皮带传动轮式拖拉机） | 65—70马力两轮驱动拖拉机 | 轮式拖拉机 | 常州联发凯迪机械有限公司 | KD650-1 | 19500 | 19500 | 0 | 0 | 0 | 0 | 0 | 0 | 驱动轮数：两轮驱动；发动机标定功率（kW）：47.8 | 驱动轮数:两轮驱动发动机标定功率(KW):47.8 | 2015 |  | 部通用类 | 0 | 否 | 江苏
动力机械 | 拖拉机 | 轮式拖拉机（不含皮带传动轮式拖拉机） | 65—70马力两轮驱动拖拉机 | 轮式拖拉机 | 山东常林道依茨法尔机械有限公司 | SH650 | 19500 | 19500 | 0 | 0 | 0 | 0 | 0 | 0 | 驱动轮数：两轮驱动；发动机标定功率（kW）：47.8 |  | 2015 |  | 部通用类 | 0 | 否 | 山东
动力机械 | 拖拉机 | 轮式拖拉机（不含皮带传动轮式拖拉机） | 65—70马力两轮驱动拖拉机 | 轮式拖拉机 | 约翰迪尔(宁波)农业机械有限公司 | 650 | 19500 | 19500 | 0 | 0 | 0 | 0 | 0 | 0 | 驱动轮数：两轮驱动；发动机标定功率（kW）：48 |  | 2015 |  | 部通用类 | 0 | 否 | 浙江
动力机械 | 拖拉机 | 轮式拖拉机（不含皮带传动轮式拖拉机） | 65—70马力两轮驱动拖拉机 | 轮式拖拉机 | 约翰迪尔(宁波)农业机械有限公司 | 650-1 | 19500 | 19500 | 0 | 0 | 0 | 0 | 0 | 0 | 驱动轮数：两轮驱动；发动机标定功率（kW）：48 |  | 2015 |  | 部通用类 | 0 | 否 | 浙江
动力机械 | 拖拉机 | 轮式拖拉机（不含皮带传动轮式拖拉机） | 65—70马力两轮驱动拖拉机 | 轮式拖拉机 | 河南千里机械有限公司 | 千里牛650 | 19500 | 19500 | 0 | 0 | 0 | 0 | 0 | 0 | 驱动轮数：两轮驱动；发动机标定功率（kW）：47.8 | 驱动轮数:四轮驱动发动机标定功率(KW):47.8 | 2015 |  | 部通用类 | 0 | 否 | 河南
动力机械 | 拖拉机 | 轮式拖拉机（不含皮带传动轮式拖拉机） | 65—70马力两轮驱动拖拉机 | 轮式拖拉机 | 宁夏崴骏车辆装备制造有限公司 | WJTC650 | 19500 | 19500 | 0 | 0 | 0 | 0 | 0 | 0 | 驱动轮数：两轮驱动；发动机标定功率（kW）：47.8 | 外形尺寸(㎜):3940×1805×2570轮胎规格(前轮/后轮):6.5-16/13.6-28发动机:东方红YT4B2-22标定功率(KW):47.8动力输出轴转速(R/MIN):540/1000档位数(前进/后退/爬行):12/12/0梭式换挡速度范围(KM/H):2.33-31.09双作用离合Ⅱ类悬挂后置、半独立式输出多路阀 | 2015 |  | 部通用类 | 0 | 否 | 宁夏
动力机械 | 拖拉机 | 轮式拖拉机（不含皮带传动轮式拖拉机） | 65—70马力两轮驱动拖拉机 | 轮式拖拉机 | 马恒达悦达(盐城)拖拉机有限公司 | 650 | 19500 | 19500 | 0 | 0 | 0 | 0 | 0 | 0 | 驱动轮数：两轮驱动；发动机标定功率（kW）：48 |  | 2015 |  | 部通用类 | 0 | 否 | 江苏
动力机械 | 拖拉机 | 轮式拖拉机（不含皮带传动轮式拖拉机） | 65—70马力两轮驱动拖拉机 | 轮式拖拉机 | 马恒达悦达(盐城)拖拉机有限公司 | 650-1 | 19500 | 19500 | 0 | 0 | 0 | 0 | 0 | 0 | 驱动轮数：两轮驱动；发动机标定功率（kW）：48 |  | 2015 |  | 部通用类 | 0 | 否 | 江苏
动力机械 | 拖拉机 | 轮式拖拉机（不含皮带传动轮式拖拉机） | 65—70马力两轮驱动拖拉机 | 轮式拖拉机 | 烟台市东汽农业装备有限公司 | DQ650 | 19500 | 19500 | 0 | 0 | 0 | 0 | 0 | 0 | 驱动轮数：两轮驱动；发动机标定功率（kW）：48 | 驱动方式:两轮驱动,发动机标定功率:48(KW) | 2015 |  | 部通用类 | 0 | 否 | 山东
动力机械 | 拖拉机 | 轮式拖拉机（不含皮带传动轮式拖拉机） | 65—70马力两轮驱动拖拉机 | 轮式拖拉机 | 第一拖拉机股份有限公司 | MK650 | 19500 | 19500 | 0 | 0 | 0 | 0 | 0 | 0 | 驱动轮数：两轮驱动；发动机标定功率（kW）：47.8 |  | 2015 |  | 部通用类 | 0 | 否 | 河南
动力机械 | 拖拉机 | 轮式拖拉机（不含皮带传动轮式拖拉机） | 65—70马力两轮驱动拖拉机 | 轮式拖拉机 | 第一拖拉机股份有限公司 | LX650 | 19500 | 19500 | 0 | 0 | 0 | 0 | 0 | 0 | 驱动轮数：两轮驱动；发动机标定功率（kW）：48 |  | 2015 |  | 部通用类 | 0 | 否 | 河南
动力机械 | 拖拉机 | 轮式拖拉机（不含皮带传动轮式拖拉机） | 65—70马力两轮驱动拖拉机 | 轮式拖拉机 | 第一拖拉机股份有限公司 | MG650 | 19500 | 19500 | 0 | 0 | 0 | 0 | 0 | 0 | 驱动轮数：两轮驱动；发动机标定功率（kW）：48 |  | 2015 |  | 部通用类 | 0 | 否 | 河南
动力机械 | 拖拉机 | 轮式拖拉机（不含皮带传动轮式拖拉机） | 65—70马力两轮驱动拖拉机 | 轮式拖拉机 | 山东常林道依茨法尔机械有限公司 | SH650C | 19500 | 19500 | 0 | 0 | 0 | 0 | 0 | 0 | 驱动轮数：两轮驱动；发动机标定功率（kW）：47.8 |  | 2015 |  | 部通用类 | 0 | 否 | 山东
动力机械 | 拖拉机 | 轮式拖拉机（不含皮带传动轮式拖拉机） | 65—70马力两轮驱动拖拉机 | 轮式拖拉机 | 山拖农机装备有限公司 | TS650 | 19500 | 19500 | 0 | 0 | 0 | 0 | 0 | 0 | 驱动轮数：两轮驱动；发动机标定功率（kW）：47.8 | 驱动轮数:两轮驱动发动机标定功率(KW):47.8 | 2015 |  | 部通用类 | 0 | 否 | 山东
动力机械 | 拖拉机 | 轮式拖拉机（不含皮带传动轮式拖拉机） | 70—75马力两轮驱动拖拉机 | 轮式拖拉机 | 山拖农机装备有限公司 | TS700 | 20000 | 20000 | 0 | 0 | 0 | 0 | 0 | 0 | 驱动轮数：两轮驱动；发动机标定功率（kW）：51.5 | 驱动轮数:两轮驱动发动机标定功率(KW):51.5 | 2015 |  | 部通用类 | 0 | 否 | 山东
动力机械 | 拖拉机 | 轮式拖拉机（不含皮带传动轮式拖拉机） | 70—75马力两轮驱动拖拉机 | 轮式拖拉机 | 泰安泰山国泰拖拉机制造有限公司 | 泰山-700 | 20000 | 20000 | 0 | 0 | 0 | 0 | 0 | 0 | 驱动轮数：两轮驱动；发动机标定功率（kW）：51.5 | 驱动轮数:两轮驱动,发动机标定功率(KW):51.5 | 2015 |  | 部通用类 | 0 | 否 | 山东
动力机械 | 拖拉机 | 轮式拖拉机（不含皮带传动轮式拖拉机） | 70—75马力两轮驱动拖拉机 | 轮式拖拉机 | 江苏沃得农业机械有限公司 | WD700 | 20000 | 20000 | 0 | 0 | 0 | 0 | 0 | 0 | 驱动轮数：两轮驱动；发动机标定功率（kW）：51.5 | 4×2两轮驱动、一拖LR4A3-23发动机、12小时标定功率/转速:51.5/2300(KW/R/MIN),动力输出轴转速540/760/MIN,全液压转向. | 2015 |  | 部通用类 | 0 | 否 | 江苏
动力机械 | 拖拉机 | 轮式拖拉机（不含皮带传动轮式拖拉机） | 70—75马力两轮驱动拖拉机 | 轮式拖拉机 | 北京弗雷森拖拉机有限公司 | FS-700 | 20000 | 20000 | 0 | 0 | 0 | 0 | 0 | 0 | 驱动轮数：两轮驱动；发动机标定功率（kW）：51.5 | 该产品补贴的关键技术参数:驱动轮数:两轮驱动发动机标定功率(KW):51.5 | 2015 |  | 部通用类 | 0 | 否 | 北京
动力机械 | 拖拉机 | 轮式拖拉机（不含皮带传动轮式拖拉机） | 70—75马力两轮驱动拖拉机 | 轮式拖拉机 | 第一拖拉机股份有限公司 | LX700 | 20000 | 20000 | 0 | 0 | 0 | 0 | 0 | 0 | 驱动轮数：两轮驱动；发动机标定功率（kW）：51.5/51.5/51.5 | 该产品补贴分档的关键技术参数:驱动轮数:两轮驱动发动机标定功率(KW):51.5/51.5/51.5 | 2015 |  | 部通用类 | 0 | 否 | 河南
动力机械 | 拖拉机 | 轮式拖拉机（不含皮带传动轮式拖拉机） | 70—75马力两轮驱动拖拉机 | 轮式拖拉机 | 马恒达悦达(盐城)拖拉机有限公司 | 700-1 | 20000 | 20000 | 0 | 0 | 0 | 0 | 0 | 0 | 驱动轮数：两轮驱动；发动机标定功率（kW）：51.5 |  | 2015 |  | 部通用类 | 0 | 否 | 江苏
动力机械 | 拖拉机 | 轮式拖拉机（不含皮带传动轮式拖拉机） | 70—75马力两轮驱动拖拉机 | 轮式拖拉机 | 第一拖拉机股份有限公司 | MG700 | 20000 | 20000 | 0 | 0 | 0 | 0 | 0 | 0 | 驱动轮数：两轮驱动；发动机标定功率（kW）：51.5 |  | 2015 |  | 部通用类 | 0 | 否 | 河南
动力机械 | 拖拉机 | 轮式拖拉机（不含皮带传动轮式拖拉机） | 70—75马力两轮驱动拖拉机 | 轮式拖拉机 | 第一拖拉机股份有限公司 | MK700 | 20000 | 20000 | 0 | 0 | 0 | 0 | 0 | 0 | 驱动轮数：两轮驱动；发动机标定功率（kW）：51.5 |  | 2015 |  | 部通用类 | 0 | 否 | 河南
动力机械 | 拖拉机 | 轮式拖拉机（不含皮带传动轮式拖拉机） | 70—75马力两轮驱动拖拉机 | 轮式拖拉机 | 约翰迪尔(宁波)农业机械有限公司 | 700 | 20000 | 20000 | 0 | 0 | 0 | 0 | 0 | 0 | 驱动轮数：两轮驱动；发动机标定功率（kW）：51.5 |  | 2015 |  | 部通用类 | 0 | 否 | 浙江
动力机械 | 拖拉机 | 轮式拖拉机（不含皮带传动轮式拖拉机） | 70—75马力两轮驱动拖拉机 | 轮式拖拉机 | 约翰迪尔(宁波)农业机械有限公司 | 700-1 | 20000 | 20000 | 0 | 0 | 0 | 0 | 0 | 0 | 驱动轮数：两轮驱动；发动机标定功率（kW）：51.5 |  | 2015 |  | 部通用类 | 0 | 否 | 浙江
动力机械 | 拖拉机 | 轮式拖拉机（不含皮带传动轮式拖拉机） | 70—75马力两轮驱动拖拉机 | 轮式拖拉机 | 福田雷沃国际重工股份有限公司 | M700H-B | 20000 | 20000 | 0 | 0 | 0 | 0 | 0 | 0 | 驱动轮数：两轮驱动；发动机标定功率（kW）：51.5 | 驱动轮数:两轮驱动,发动机标定功率(KW):51.5 | 2015 |  | 部通用类 | 0 | 否 | 山东
动力机械 | 拖拉机 | 轮式拖拉机（不含皮带传动轮式拖拉机） | 70—75马力两轮驱动拖拉机 | 轮式拖拉机 | 福田雷沃国际重工股份有限公司 | M700-A | 20000 | 20000 | 0 | 0 | 0 | 0 | 0 | 0 | 驱动轮数：两轮驱动；发动机标定功率（kW）：51.5 | 驱动轮数:两轮驱动,发动机标定功率(KW):51.5 | 2015 |  | 部通用类 | 0 | 否 | 山东
动力机械 | 拖拉机 | 轮式拖拉机（不含皮带传动轮式拖拉机） | 70—75马力两轮驱动拖拉机 | 轮式拖拉机 | 福田雷沃国际重工股份有限公司 | M700-AA | 20000 | 20000 | 0 | 0 | 0 | 0 | 0 | 0 | 驱动轮数：两轮驱动；发动机标定功率（kW）：51.5 | 驱动轮数:两轮驱动,发动机标定功率(KW):51.5 | 2015 |  | 部通用类 | 0 | 否 | 山东
动力机械 | 拖拉机 | 轮式拖拉机（不含皮带传动轮式拖拉机） | 70—75马力两轮驱动拖拉机 | 轮式拖拉机 | 福田雷沃国际重工股份有限公司 | M700-B | 20000 | 20000 | 0 | 0 | 0 | 0 | 0 | 0 | 驱动轮数：两轮驱动；发动机标定功率（kW）：51.5 | 驱动轮数:两轮驱动,发动机标定功率(KW):51.5 | 2015 |  | 部通用类 | 0 | 否 | 山东
动力机械 | 拖拉机 | 轮式拖拉机（不含皮带传动轮式拖拉机） | 70—75马力两轮驱动拖拉机 | 轮式拖拉机 | 福田雷沃国际重工股份有限公司 | M700-BA | 20000 | 20000 | 0 | 0 | 0 | 0 | 0 | 0 | 驱动轮数：两轮驱动；发动机标定功率（kW）：51.5 | 驱动轮数:两轮驱动,发动机标定功率(KW):51.5 | 2015 |  | 部通用类 | 0 | 否 | 山东
动力机械 | 拖拉机 | 轮式拖拉机（不含皮带传动轮式拖拉机） | 70—75马力两轮驱动拖拉机 | 轮式拖拉机 | 马恒达悦达(盐城)拖拉机有限公司 | 700 | 20000 | 20000 | 0 | 0 | 0 | 0 | 0 | 0 | 驱动轮数：两轮驱动；发动机标定功率（kW）：51.5 |  | 2015 |  | 部通用类 | 0 | 否 | 江苏
动力机械 | 拖拉机 | 轮式拖拉机（不含皮带传动轮式拖拉机） | 70—75马力两轮驱动拖拉机 | 轮式拖拉机 | 山东常林道依茨法尔机械有限公司 | LD700 | 20000 | 20000 | 0 | 0 | 0 | 0 | 0 | 0 | 驱动轮数：两轮驱动；发动机标定功率（kW）：51.5 |  | 2015 |  | 部通用类 | 0 | 否 | 山东
动力机械 | 拖拉机 | 轮式拖拉机（不含皮带传动轮式拖拉机） | 70—75马力两轮驱动拖拉机 | 轮式拖拉机 | 山东常林道依茨法尔机械有限公司 | LD700C | 20000 | 20000 | 0 | 0 | 0 | 0 | 0 | 0 | 驱动轮数：两轮驱动；发动机标定功率（kW）：51.5 |  | 2015 |  | 部通用类 | 0 | 否 | 山东
动力机械 | 拖拉机 | 轮式拖拉机（不含皮带传动轮式拖拉机） | 70—75马力两轮驱动拖拉机 | 轮式拖拉机 | 山东常林道依茨法尔机械有限公司 | SH700C | 20000 | 20000 | 0 | 0 | 0 | 0 | 0 | 0 | 驱动轮数：两轮驱动；发动机标定功率（kW）：51.5 |  | 2015 |  | 部通用类 | 0 | 否 | 山东
动力机械 | 拖拉机 | 轮式拖拉机（不含皮带传动轮式拖拉机） | 70—75马力两轮驱动拖拉机 | 轮式拖拉机 | 山东常林道依茨法尔机械有限公司 | SH700C-1 | 20000 | 20000 | 0 | 0 | 0 | 0 | 0 | 0 | 驱动轮数：两轮驱动；发动机标定功率（kW）：51.5 |  | 2015 |  | 部通用类 | 0 | 否 | 山东
动力机械 | 拖拉机 | 轮式拖拉机（不含皮带传动轮式拖拉机） | 70—75马力两轮驱动拖拉机 | 轮式拖拉机 | 山东常林道依茨法尔机械有限公司 | SH700 | 20000 | 20000 | 0 | 0 | 0 | 0 | 0 | 0 | 驱动轮数：两轮驱动；发动机标定功率（kW）：51.5 |  | 2015 |  | 部通用类 | 0 | 否 | 山东
动力机械 | 拖拉机 | 轮式拖拉机（不含皮带传动轮式拖拉机） | 70—75马力两轮驱动拖拉机 | 轮式拖拉机 | 山东常林道依茨法尔机械有限公司 | SH700-1 | 20000 | 20000 | 0 | 0 | 0 | 0 | 0 | 0 | 驱动轮数：两轮驱动；发动机标定功率（kW）：51.5 |  | 2015 |  | 部通用类 | 0 | 否
动力机械 | 拖拉机 | 轮式拖拉机（不含皮带传动轮式拖拉机） | 70—75马力两轮驱动拖拉机 | 轮式拖拉机 | 乐星农业装备(青岛)有限公司 | LS700 | 20000 | 20000 | 0 | 0 | 0 | 0 | 0 | 0 | 驱动轮数：两轮驱动；发动机标定功率（kW）：51.5 | 驱动轮数:两轮驱动发动机标定功率(KW):51.5 | 2015 |  | 部通用类 | 0 | 否 | 山东
动力机械 | 拖拉机 | 轮式拖拉机（不含皮带传动轮式拖拉机） | 70—75马力两轮驱动拖拉机 | 轮式拖拉机 | 江苏江淮动力股份有限公司 | DH700 | 20000 | 20000 | 0 | 0 | 0 | 0 | 0 | 0 | 驱动轮数：两轮驱动；发动机标定功率（kW）：51.5 | 驱动轮数:两轮驱动发动机标定功率(KW):51.5 | 2015 |  | 部通用类 | 0 | 否 | 江苏
动力机械 | 拖拉机 | 轮式拖拉机（不含皮带传动轮式拖拉机） | 70—75马力两轮驱动拖拉机 | 轮式拖拉机 | 洛阳瑞得拖拉机有限公司 | RD700 | 20000 | 20000 | 0 | 0 | 0 | 0 | 0 | 0 | 驱动轮数：两轮驱动；发动机标定功率（kW）：51.5 | 驱动方式:两轮驱动发动机标定功率:51.5(KW) | 2015 |  | 部通用类 | 0 | 否
动力机械 | 拖拉机 | 轮式拖拉机（不含皮带传动轮式拖拉机） | 70—75马力两轮驱动拖拉机 | 轮式拖拉机 | 山东时风(集团)有限责任公司 | SF700 | 20000 | 20000 | 0 | 0 | 0 | 0 | 0 | 0 | 驱动轮数：两轮驱动；发动机标定功率（kW）：51.5 | 东方红YT4B3-22发动机,51.5KW/2200R/MIN,排放限值执行非道路国Ⅱ标准,8+2啮合套换档,加强型底盘,牵引力≥14KN,两轮驱动,差速锁,双作用离合器,单速后动力输出(功率≥41.6KW,转速760R/MIN),力位综合调节提升器,Ⅰ类三点悬挂,提升力≥12.5KN,全液压转向,前/后轮胎:7.50-16/14.9-30,前后轮距可调,整机最小使用质量2650KG,双路阀. | 2015 |  | 部通用类 | 0 | 否 | 山东
动力机械 | 拖拉机 | 轮式拖拉机（不含皮带传动轮式拖拉机） | 70—75马力两轮驱动拖拉机 | 轮式拖拉机 | 长拖农业机械装备集团有限公司 | 东方红CT700 | 20000 | 20000 | 0 | 0 | 0 | 0 | 0 | 0 | 驱动轮数：两轮驱动；发动机标定功率（kW）：51.5 |  | 2015 |  | 部通用类 | 0 | 否
动力机械 | 拖拉机 | 轮式拖拉机（不含皮带传动轮式拖拉机） | 70—75马力两轮驱动拖拉机 | 轮式拖拉机 | 江苏清拖农业装备有限公司 | 江苏-700 | 20000 | 20000 | 0 | 0 | 0 | 0 | 0 | 0 | 驱动轮数：两轮驱动；发动机标定功率（kW）：51.5 | 驱动轮数:两轮驱动发动机标定功率(KW):51.5 | 2015 |  | 部通用类 | 0 | 否 | 江苏
动力机械 | 拖拉机 | 轮式拖拉机（不含皮带传动轮式拖拉机） | 70—75马力两轮驱动拖拉机 | 轮式拖拉机 | 江苏清拖农业装备有限公司 | 江苏-700-B | 20000 | 20000 | 0 | 0 | 0 | 0 | 0 | 0 | 驱动轮数：两轮驱动；发动机标定功率（kW）：51.5 | 驱动轮数:两轮驱动发动机标定功率(KW):51.5 | 2015 |  | 部通用类 | 0 | 否 | 江苏
动力机械 | 拖拉机 | 轮式拖拉机（不含皮带传动轮式拖拉机） | 70—75马力两轮驱动拖拉机 | 轮式拖拉机 | 潍坊沃沃农业装备有限公司 | 700 | 20000 | 20000 | 0 | 0 | 0 | 0 | 0 | 0 | 驱动轮数：两轮驱动；发动机标定功率（kW）：51.5 | 项目单位设计值整机商标或品牌/NINGBODEER型号/NINGBODEER700型式/4*2轮式用途/农田作业、运输外廓尺寸(长×宽×高)MM3510*1710*2360轴距或履带接地长MM1997轮距(前轮/后轮)或轨距MM1195、1295、1395/1300、1350、1400、1450轮距(前轮/后轮)调整方式/有级调整/有级调整最小离地间隙MM410传动箱底部最小使用质量KG2045前轴质量(带配重)/后轴质量(带配重)KG890/1394最大配重(前/后)KG124/180挡位数(前进/倒退/爬行)/8/4各挡理论速度KM/H低12.24低23.26低34.44低4:6.91高19.72高214.1高319.25高429.91倒13.33倒24.83倒36.6倒410.25发动机与离合器联接方式/直联起动方式/电启动动力输出轴功率KW43.8最大牵引力KN11驾驶室或安全架型号/WT604.46.001型式/两柱式发动机★商标或品牌/新柴型式/直列、水冷、四冲程、自然吸气型号/A4K43T70企业名称/浙江新柴股份有限公司吸气方式/自然吸气气缸数缸4缸径×冲程MM108*118排量L4.324压缩比/17.5:1标定功率KW51.5标定转速R/MIN2400喷油泵型式、型号/柱塞式/XBQA2000喷油嘴型式、型号/孔式/PF68S125空气滤清器型式、型号/油浴式/70型起动机型号/QDJ1409E1-P冷却系统型式/闭式强制水冷前照灯型号/左SF19010/右SF19011产品规格确认表(续)项目单位设计值驾驶员座椅型号/70型生产企业(制造商)/宁波史丹利汽车部件有限公司燃油箱型号/350.50.016工作压力KPA30容积L55.1消声器消声腔尺寸(长×宽×厚或直径×长)MM?120*600消声器重量KG8转向、制动系转向系型式/液压转向转向器型式/摆线转阀式制动系型式/盘式传动系离合器型式/干式、单作用变速箱型式/(4+2)*2组成式变速箱换挡方式/啮合套中央传动型式(前/后)/-/螺旋锥齿轮副差速器型式/闭式4行星轮最终传动方式/行星齿轮式行走系机架型式/无轮式轮胎型号(前轮/后轮)/6.50-16/12.4-28轮胎气压(前轮/后轮)KPA田间:100~120/120~150运输:120~150/150~180轮辋材质/Q235F履带式履带型式/履带板数量,块/履带板宽度MM工作装置液压悬挂系统型式/□分置式□整体式■半分置式悬挂装置型式/■后置三点悬挂□其它:悬挂装置类别/■1类□2类□3类□4类□0类□1N类调节方式/位调节液压油泵型式、型号/齿轮泵CB-316液压输出装置/□多路输出(共路)■简单输出□无液压输出安全阀全开压力MPA16±0.5动力输出轴型式/后置半独立式动力输出轴花键数目/8动力输出轴花键外径MM38动力输出轴转速R/MIN540/720框架上最大提升力KN12.4选装件前/后轮胎4.50-12/9.5-16备注★如该型号样机还配备其他型号发动机请在选装件中列出列出其详细参数和信息.. | 2015 |  | 部通用类 | 0 | 否 | 山东
动力机械 | 拖拉机 | 轮式拖拉机（不含皮带传动轮式拖拉机） | 70—75马力两轮驱动拖拉机 | 轮式拖拉机 | 中联重机股份有限公司(原:奇瑞重工股份有限公司) | RK700 | 20000 | 20000 | 0 | 0 | 0 | 0 | 0 | 0 | 驱动轮数：两轮驱动；发动机标定功率（kW）：51.5 | 结构型式:4X2两轮驱动发动机标定功率(KW):51.5转向器结构型式:摆线转阀式液压输出装置(选装):2路多路阀 | 2015 |  | 部通用类 | 0 | 否 | 安徽
动力机械 | 拖拉机 | 轮式拖拉机（不含皮带传动轮式拖拉机） | 70—75马力两轮驱动拖拉机 | 轮式拖拉机 | 中联重机股份有限公司(原:奇瑞重工股份有限公司) | RK700-A | 20000 | 20000 | 0 | 0 | 0 | 0 | 0 | 0 | 驱动轮数：两轮驱动；发动机标定功率（kW）：51.5 | 结构型式:4X2两轮驱动发动机标定功率(KW):51.5转向器结构型式:液压输出装置(选装):2路多路阀 | 2015 |  | 部通用类 | 0 | 否 | 安徽
动力机械 | 拖拉机 | 轮式拖拉机（不含皮带传动轮式拖拉机） | 70—75马力两轮驱动拖拉机 | 轮式拖拉机 | 宁波兴野拖拉机制造有限公司 | 700 | 20000 | 20000 | 0 | 0 | 0 | 0 | 0 | 0 | 驱动轮数：两轮驱动；发动机标定功率（kW）：51.5 |  | 2015 |  | 部通用类 | 0 | 否 | 浙江
动力机械 | 拖拉机 | 轮式拖拉机（不含皮带传动轮式拖拉机） | 70—75马力两轮驱动拖拉机 | 轮式拖拉机 | 上海纽荷兰农业机械有限公司 | SNH700-412 | 20000 | 20000 | 0 | 0 | 0 | 0 | 0 | 0 | 驱动轮数：两轮驱动；发动机标定功率（kW）：51.5 | SNH柴油发动机51.5KW/2400R/MIN(符合国II标准)双作用离合器10+2啮合套换挡动力输出转速为783R/MIN力位综合调节全液压转向半分置式液压提升轮胎6.50-20/14.9-30带安全架结构重量2480KG | 2015 |  | 部通用类 | 0 | 否 | 上海
动力机械 | 拖拉机 | 轮式拖拉机（不含皮带传动轮式拖拉机） | 70—75马力两轮驱动拖拉机 | 轮式拖拉机 | 上海纽荷兰农业机械有限公司 | SNH700-511 | 20000 | 20000 | 0 | 0 | 0 | 0 | 0 | 0 | 驱动轮数：两轮驱动；发动机标定功率（kW）：51.5 | SNH柴油发动机51.5KW/2400R/MIN(符合国II标准)双作用离合器8+2啮合套换挡动力输出转速为783R/MIN力位综合调节全液压转向半分置式液压提升轮胎6.50-20/14.9-30带折叠式安全架结构重量2480KG | 2015 |  | 部通用类 | 0 | 否 | 上海
动力机械 | 拖拉机 | 轮式拖拉机（不含皮带传动轮式拖拉机） | 70—75马力两轮驱动拖拉机 | 轮式拖拉机 | 上海纽荷兰农业机械有限公司 | SNH700-512 | 20000 | 20000 | 0 | 0 | 0 | 0 | 0 | 0 | 驱动轮数：两轮驱动；发动机标定功率（kW）：51.5 | SNH柴油发动机51.5KW/2400R/MIN(符合国II标准)双作用离合器10+2啮合套换挡动力输出转速为783R/MIN力位综合调节全液压转向半分置式液压提升轮胎6.50-20/14.9-30带折叠式安全架结构重量2480KG | 2015 |  | 部通用类 | 0 | 否 | 上海
动力机械 | 拖拉机 | 轮式拖拉机（不含皮带传动轮式拖拉机） | 70—75马力两轮驱动拖拉机 | 轮式拖拉机 | 山东潍坊鲁中拖拉机有限公司 | 鲁中-700 | 20000 | 20000 | 0 | 0 | 0 | 0 | 0 | 0 | 驱动轮数：两轮驱动；发动机标定功率（kW）：51.5 | 驱动轮数:两轮驱动发动机标定功率:51.5KW | 2015 |  | 部通用类 | 0 | 否 | 山东
动力机械 | 拖拉机 | 轮式拖拉机（不含皮带传动轮式拖拉机） | 70—75马力两轮驱动拖拉机 | 轮式拖拉机 | 上海纽荷兰农业机械有限公司 | SNH700-211 | 20000 | 20000 | 0 | 0 | 0 | 0 | 0 | 0 | 驱动轮数：两轮驱动；发动机标定功率（kW）：51.5 | SNH柴油发动机51.5KW/2400R/MIN(符合国II标准)双作用离合器8+2啮合套换挡动力输出转速为783R/MIN力位综合调节全液压转向半分置式液压提升轮胎6.50-20/14.9-30带驾驶室结构重量2690KG | 2015 |  | 部通用类 | 0 | 否 | 上海
动力机械 | 拖拉机 | 轮式拖拉机（不含皮带传动轮式拖拉机） | 70—75马力两轮驱动拖拉机 | 轮式拖拉机 | 上海纽荷兰农业机械有限公司 | SNH700-212 | 20000 | 20000 | 0 | 0 | 0 | 0 | 0 | 0 | 驱动轮数：两轮驱动；发动机标定功率（kW）：51.5 | SNH柴油发动机51.5KW/2400R/MIN(符合国II标准)双作用离合器10+2啮合套换挡动力输出转速为783R/MIN力位综合调节全液压转向半分置式液压提升轮胎6.50-20/14.9-30带驾驶室结构重量2690KG | 2015 |  | 部通用类 | 0 | 否 | 上海
动力机械 | 拖拉机 | 轮式拖拉机（不含皮带传动轮式拖拉机） | 70—75马力两轮驱动拖拉机 | 轮式拖拉机 | 上海纽荷兰农业机械有限公司 | SNH700-411 | 20000 | 20000 | 0 | 0 | 0 | 0 | 0 | 0 | 驱动轮数：两轮驱动；发动机标定功率（kW）：51.5 | SNH柴油发动机51.5KW/2400R/MIN(符合国II标准)双作用离合器8+2啮合套换挡动力输出转速为783R/MIN力位综合调节全液压转向半分置式液压提升轮胎6.50-20/14.9-30带安全架结构重量2480KG | 2015 |  | 部通用类 | 0 | 否 | 上海
动力机械 | 拖拉机 | 轮式拖拉机（不含皮带传动轮式拖拉机） | 70—75马力两轮驱动拖拉机 | 轮式拖拉机 | 洛阳路通农业装备有限公司 | 路通-700 | 20000 | 20000 | 0 | 0 | 0 | 0 | 0 | 0 | 驱动轮数：两轮驱动；发动机标定功率（kW）：51.5 | 新柴AK43T70发动机,双作用加强型离合器,梭式换挡(12+12档),主变速啮合套换档,加强型前桥,加强型底盘,液压转向,前后复合配重,强压提升器,动力输出转速540/760R/MIN(8键),II类悬挂. | 2015 |  | 部通用类 | 0 | 否 | 河南
动力机械 | 拖拉机 | 轮式拖拉机（不含皮带传动轮式拖拉机） | 70—75马力两轮驱动拖拉机 | 轮式拖拉机 | 乐星农业装备(青岛)有限公司 | LS700-1 | 20000 | 20000 | 0 | 0 | 0 | 0 | 0 | 0 | 驱动轮数：两轮驱动；发动机标定功率（kW）：51.5 | 驱动轮数:两轮驱动发动机标定功率(KW):51.5 | 2015 |  | 部通用类 | 0 | 否 | 山东
动力机械 | 拖拉机 | 轮式拖拉机（不含皮带传动轮式拖拉机） | 70—75马力两轮驱动拖拉机 | 轮式拖拉机 | 江苏常发农业装备股份有限公司 | CFE700 | 20000 | 20000 | 0 | 0 | 0 | 0 | 0 | 0 | 驱动轮数：两轮驱动；发动机标定功率（kW）：51.5 | 采用国际先进的人机工程设计理念,设计出的侧换档操纵机制,比国内同类机型操作更加轻便、舒适★设计时充分考虑用户不同作业垅距的需求,公司技术团队开发出0.96-1.5M轮距可调,可供各种作物种植的田间作业需求 | 2015 |  | 部通用类 | 0 | 否 | 江苏
动力机械 | 拖拉机 | 轮式拖拉机（不含皮带传动轮式拖拉机） | 70—75马力两轮驱动拖拉机 | 轮式拖拉机 | 江苏常发农业装备股份有限公司 | CFF700 | 20000 | 20000 | 0 | 0 | 0 | 0 | 0 | 0 | 驱动轮数：两轮驱动；发动机标定功率（kW）：51.5 | 采用国际先进的人机工程设计理念,设计出的侧换档操纵机制,比国内同类机型操作更加轻便、舒适★设计时充分考虑用户不同作业垅距的需求,公司技术团队开发出0.96-1.5M轮距可调,可供各种作物种植的田间作业需求 | 2015 |  | 部通用类 | 0 | 否 | 江苏
动力机械 | 拖拉机 | 轮式拖拉机（不含皮带传动轮式拖拉机） | 70—75马力两轮驱动拖拉机 | 轮式拖拉机 | 江苏常发农业装备股份有限公司 | CFF700J | 20000 | 20000 | 0 | 0 | 0 | 0 | 0 | 0 | 驱动轮数：两轮驱动；发动机标定功率（kW）：51.5 | 采用国际先进的人机工程设计理念,设计出的侧换档操纵机制,比国内同类机型操作更加轻便、舒适★设计时充分考虑用户不同作业垅距的需求,公司技术团队开发出0.96-1.5M轮距可调,可供各种作物种植的田间作业需求 | 2015 |  | 部通用类 | 0 | 否 | 江苏
动力机械 | 拖拉机 | 轮式拖拉机（不含皮带传动轮式拖拉机） | 70—75马力两轮驱动拖拉机 | 轮式拖拉机 | 常州东风农机集团有限公司 | DF700 | 20000 | 20000 | 0 | 0 | 0 | 0 | 0 | 0 | 驱动轮数：两轮驱动；发动机标定功率（kW）：51.5 | 结构型式:两轮驱动无架式,配套发动机额定功率(KW)51.5,发动机与离合器联接方式:直联,变速箱换挡方式:啮合套换档,转向系型式:液压式 | 2015 |  | 部通用类 | 0 | 否 | 江苏
动力机械 | 拖拉机 | 轮式拖拉机（不含皮带传动轮式拖拉机） | 75—80马力两轮驱动拖拉机 | 轮式拖拉机 | 江苏常发农业装备股份有限公司 | CFG750J | 21000 | 21000 | 0 | 0 | 0 | 0 | 0 | 0 | 驱动轮数：两轮驱动；发动机标定功率（kW）：55.1/55 | 采用国际先进的人机工程设计理念,设计出的侧换档操纵机制,比国内同类机型操作更加轻便、舒适★设计时充分考虑用户不同作业垅距的需求,公司技术团队开发出0.96-1.5M轮距可调,可供各种作物种植的田间作业需求 | 2015 |  | 部通用类 | 0 | 否 | 江苏
动力机械 | 拖拉机 | 轮式拖拉机（不含皮带传动轮式拖拉机） | 75—80马力两轮驱动拖拉机 | 轮式拖拉机 | 江苏常发农业装备股份有限公司 | CFF750 | 21000 | 21000 | 0 | 0 | 0 | 0 | 0 | 0 | 驱动轮数：两轮驱动；发动机标定功率（kW）：55.1/55 | 采用国际先进的人机工程设计理念,设计出的侧换档操纵机制,比国内同类机型操作更加轻便、舒适★设计时充分考虑用户不同作业垅距的需求,公司技术团队开发出0.96-1.5M轮距可调,可供各种作物种植的田间作业需求 | 2015 |  | 部通用类 | 0 | 否 | 江苏
动力机械 | 拖拉机 | 轮式拖拉机（不含皮带传动轮式拖拉机） | 75—80马力两轮驱动拖拉机 | 轮式拖拉机 | 江苏常发农业装备股份有限公司 | CFF750J | 21000 | 21000 | 0 | 0 | 0 | 0 | 0 | 0 | 驱动轮数：两轮驱动；发动机标定功率（kW）：55.1/55 | 采用国际先进的人机工程设计理念,设计出的侧换档操纵机制,比国内同类机型操作更加轻便、舒适★设计时充分考虑用户不同作业垅距的需求,公司技术团队开发出0.96-1.5M轮距可调,可供各种作物种植的田间作业需求 | 2015 |  | 部通用类 | 0 | 否 | 江苏
动力机械 | 拖拉机 | 轮式拖拉机（不含皮带传动轮式拖拉机） | 75—80马力两轮驱动拖拉机 | 轮式拖拉机 | 江苏常发农业装备股份有限公司 | CFG750 | 21000 | 21000 | 0 | 0 | 0 | 0 | 0 | 0 | 驱动轮数：两轮驱动；发动机标定功率（kW）：55.1/55 | 采用国际先进的人机工程设计理念,设计出的侧换档操纵机制,比国内同类机型操作更加轻便、舒适★设计时充分考虑用户不同作业垅距的需求,公司技术团队开发出0.96-1.5M轮距可调,可供各种作物种植的田间作业需求 | 2015 |  | 部通用类 | 0 | 否 | 江苏
动力机械 | 拖拉机 | 轮式拖拉机（不含皮带传动轮式拖拉机） | 75—80马力两轮驱动拖拉机 | 轮式拖拉机 | 江苏常发农业装备股份有限公司 | CFG750A | 21000 | 21000 | 0 | 0 | 0 | 0 | 0 | 0 | 驱动轮数：两轮驱动；发动机标定功率（kW）：55.1 | 采用国际先进的人机工程设计理念,设计出的侧换档操纵机制,比国内同类机型操作更加轻便、舒适★设计时充分考虑用户不同作业垅距的需求,公司技术团队开发出0.96-1.5M轮距可调,可供各种作物种植的田间作业需求 | 2015 |  | 部通用类 | 0 | 否 | 江苏
动力机械 | 拖拉机 | 轮式拖拉机（不含皮带传动轮式拖拉机） | 75—80马力两轮驱动拖拉机 | 轮式拖拉机 | 江苏常发农业装备股份有限公司 | CFG750AJ | 21000 | 21000 | 0 | 0 | 0 | 0 | 0 | 0 | 驱动轮数：两轮驱动；发动机标定功率（kW）：55.1 | 采用国际先进的人机工程设计理念,设计出的侧换档操纵机制,比国内同类机型操作更加轻便、舒适★设计时充分考虑用户不同作业垅距的需求,公司技术团队开发出0.96-1.5M轮距可调,可供各种作物种植的田间作业需求 | 2015 |  | 部通用类 | 0 | 否 | 江苏
动力机械 | 拖拉机 | 轮式拖拉机（不含皮带传动轮式拖拉机） | 75—80马力两轮驱动拖拉机 | 轮式拖拉机 | 天津拖拉机制造有限公司 | TNW750-1 | 21000 | 21000 | 0 | 0 | 0 | 0 | 0 | 0 | 驱动轮数：两轮驱动；发动机标定功率（kW）：55 | 驱动轮数:两轮驱动,发动机标定功率(KW):55 | 2015 |  | 部通用类 | 0 | 否 | 天津
动力机械 | 拖拉机 | 轮式拖拉机（不含皮带传动轮式拖拉机） | 75—80马力两轮驱动拖拉机 | 轮式拖拉机 | 天津拖拉机制造有限公司 | TNW750-2 | 21000 | 21000 | 0 | 0 | 0 | 0 | 0 | 0 | 驱动轮数：两轮驱动；发动机标定功率（kW）：55 | 驱动轮数:两轮驱动,发动机标定功率(KW):55 | 2015 |  | 部通用类 | 0 | 否 | 天津
动力机械 | 拖拉机 | 轮式拖拉机（不含皮带传动轮式拖拉机） | 75—80马力两轮驱动拖拉机 | 轮式拖拉机 | 天津拖拉机制造有限公司 | TN7501 | 21000 | 21000 | 0 | 0 | 0 | 0 | 0 | 0 | 驱动轮数：两轮驱动；发动机标定功率（kW）：55.1 | 驱动轮数:两轮驱动,发动机标定功率(KW):55.1 | 2015 |  | 部通用类 | 0 | 否 | 天津
动力机械 | 拖拉机 | 轮式拖拉机（不含皮带传动轮式拖拉机） | 75—80马力两轮驱动拖拉机 | 轮式拖拉机 | 天津拖拉机制造有限公司 | TNA750-2 | 21000 | 21000 | 0 | 0 | 0 | 0 | 0 | 0 | 驱动轮数：两轮驱动；发动机标定功率（kW）：55.1 | 驱动轮数:两轮驱动,发动机标定功率(KW):55.1 | 2015 |  | 部通用类 | 0 | 否 | 天津
动力机械 | 拖拉机 | 轮式拖拉机（不含皮带传动轮式拖拉机） | 75—80马力两轮驱动拖拉机 | 轮式拖拉机 | 常州东风农机集团有限公司 | DF750 | 21000 | 21000 | 0 | 0 | 0 | 0 | 0 | 0 | 驱动轮数：两轮驱动；发动机标定功率（kW）：55.1 | 结构型式:两轮驱动无架式,配套发动机额定功率(KW)55.1,发动机与离合器联接方式:直联,变速箱换挡方式:啮合套换档,转向系型式:液压式 | 2015 |  | 部通用类 | 0 | 否 | 江苏
动力机械 | 拖拉机 | 轮式拖拉机（不含皮带传动轮式拖拉机） | 75—80马力两轮驱动拖拉机 | 轮式拖拉机 | 常州东风农机集团有限公司 | DF750-1 | 21000 | 21000 | 0 | 0 | 0 | 0 | 0 | 0 | 驱动轮数：两轮驱动；发动机标定功率（kW）：55.1 | 结构型式:4×2两轮驱动,配套发动机额定功率(KW)55.1,发动机与离合器联接方式:直联,变速箱换挡方式:啮合套换档,转向系型式:液压式,动力输出轴型式:后置,半独立式 | 2015 |  | 部通用类 | 0 | 否 | 江苏
动力机械 | 拖拉机 | 轮式拖拉机（不含皮带传动轮式拖拉机） | 75—80马力两轮驱动拖拉机 | 轮式拖拉机 | 江苏省茂源农业机械制造有限公司 | MY750 | 21000 | 21000 | 0 | 0 | 0 | 0 | 0 | 0 | 驱动轮数：两轮驱动；发动机标定功率（kW）：55 |  | 2015 |  | 部通用类 | 0 | 否 | 江苏
动力机械 | 拖拉机 | 轮式拖拉机（不含皮带传动轮式拖拉机） | 75—80马力两轮驱动拖拉机 | 轮式拖拉机 | 洛阳世英机械制造有限公司 | SJH750 | 21000 | 21000 | 0 | 0 | 0 | 0 | 0 | 0 | 驱动轮数：两轮驱动；发动机标定功率（kW）：55.1 | 驱动轮数:两轮驱动发动机标定功率(KW):55.1 | 2015 |  | 部通用类 | 0 | 否 | 河南
动力机械 | 拖拉机 | 轮式拖拉机（不含皮带传动轮式拖拉机） | 75—80马力两轮驱动拖拉机 | 轮式拖拉机 | 江苏清拖农业装备有限公司 | 江苏-750H | 21000 | 21000 | 0 | 0 | 0 | 0 | 0 | 0 | 驱动轮数：两轮驱动；发动机标定功率（kW）：55 | 驱动轮数:两轮驱动发动机标定功率(KW):55 | 2015 |  | 部通用类 | 0 | 否 | 江苏
动力机械 | 拖拉机 | 轮式拖拉机（不含皮带传动轮式拖拉机） | 75—80马力两轮驱动拖拉机 | 轮式拖拉机 | 江苏清拖农业装备有限公司 | 江苏-750P | 21000 | 21000 | 0 | 0 | 0 | 0 | 0 | 0 | 驱动轮数：两轮驱动；发动机标定功率（kW）：55 | 驱动轮数:两轮驱动发动机标定功率(KW):55 | 2015 |  | 部通用类 | 0 | 否 | 江苏
动力机械 | 拖拉机 | 轮式拖拉机（不含皮带传动轮式拖拉机） | 75—80马力两轮驱动拖拉机 | 轮式拖拉机 | 江苏清拖农业装备有限公司 | 江苏-750P-B | 21000 | 21000 | 0 | 0 | 0 | 0 | 0 | 0 | 驱动轮数：两轮驱动；发动机标定功率（kW）：55 | 驱动轮数:两轮驱动发动机标定功率(KW):55 | 2015 |  | 部通用类 | 0 | 否 | 江苏
动力机械 | 拖拉机 | 轮式拖拉机（不含皮带传动轮式拖拉机） | 75—80马力两轮驱动拖拉机 | 轮式拖拉机 | 上海纽荷兰农业机械有限公司 | SNH750-522 | 21000 | 21000 | 0 | 0 | 0 | 0 | 0 | 0 | 驱动轮数：两轮驱动；发动机标定功率（kW）：55.1 | 东方红发动机55.1KW/2400R/MIN(符合国II排放标准)全液压转向双作用离合器力位综合调节10+2啮合套换档动力输出783R/MIN一组液压输出轮胎6.5-20/14.9-30带折叠安全架结构重量:2486KG | 2015 |  | 部通用类 | 0 | 否
动力机械 | 拖拉机 | 轮式拖拉机（不含皮带传动轮式拖拉机） | 75—80马力两轮驱动拖拉机 | 轮式拖拉机 | 福田雷沃国际重工股份有限公司 | M750H-D | 21000 | 21000 | 0 | 0 | 0 | 0 | 0 | 0 | 驱动轮数：两轮驱动；发动机标定功率（kW）：55 | 驱动轮数:两轮驱动,发动机标定功率(KW):55 | 2015 |  | 部通用类 | 0 | 否 | 山东
动力机械 | 拖拉机 | 轮式拖拉机（不含皮带传动轮式拖拉机） | 75—80马力两轮驱动拖拉机 | 轮式拖拉机 | 福田雷沃国际重工股份有限公司 | M750-A1 | 21000 | 21000 | 0 | 0 | 0 | 0 | 0 | 0 | 驱动轮数：两轮驱动；发动机标定功率（kW）：55 | 驱动轮数:两轮驱动,发动机标定功率(KW):55 | 2015 |  | 部通用类 | 0 | 否 | 山东
动力机械 | 拖拉机 | 轮式拖拉机（不含皮带传动轮式拖拉机） | 75—80马力两轮驱动拖拉机 | 轮式拖拉机 | 福田雷沃国际重工股份有限公司 | M750-AA1 | 21000 | 21000 | 0 | 0 | 0 | 0 | 0 | 0 | 驱动轮数：两轮驱动；发动机标定功率（kW）：55 | 驱动轮数:两轮驱动,发动机标定功率(KW):55 | 2015 |  | 部通用类 | 0 | 否 | 山东
动力机械 | 拖拉机 | 轮式拖拉机（不含皮带传动轮式拖拉机） | 75—80马力两轮驱动拖拉机 | 轮式拖拉机 | 福田雷沃国际重工股份有限公司 | M750-D | 21000 | 21000 | 0 | 0 | 0 | 0 | 0 | 0 | 驱动轮数：两轮驱动；发动机标定功率（kW）：55 | 驱动轮数:两轮驱动,发动机标定功率(KW):55 | 2015 |  | 部通用类 | 0 | 否 | 山东
动力机械 | 拖拉机 | 轮式拖拉机（不含皮带传动轮式拖拉机） | 75—80马力两轮驱动拖拉机 | 轮式拖拉机 | 山东潍坊鲁中拖拉机有限公司 | 鲁中-750 | 21000 | 21000 | 0 | 0 | 0 | 0 | 0 | 0 | 驱动轮数：两轮驱动；发动机标定功率（kW）：55.0 | 驱动轮数:两轮驱动发动机标定功率:55.0KW | 2015 |  | 部通用类 | 0 | 否 | 山东
动力机械 | 拖拉机 | 轮式拖拉机（不含皮带传动轮式拖拉机） | 75—80马力两轮驱动拖拉机 | 轮式拖拉机 | 江苏江淮动力股份有限公司 | DH750 | 21000 | 21000 | 0 | 0 | 0 | 0 | 0 | 0 | 驱动轮数：两轮驱动；发动机标定功率（kW）：55.1 | 驱动轮数:两轮驱动发动机标定功率(KW):55.1 | 2015 |  | 部通用类 | 0 | 否 | 江苏
动力机械 | 拖拉机 | 轮式拖拉机（不含皮带传动轮式拖拉机） | 75—80马力两轮驱动拖拉机 | 轮式拖拉机 | 约翰迪尔(天津)有限公司 | JD5-750-1 | 21000 | 21000 | 0 | 0 | 0 | 0 | 0 | 0 | 驱动轮数：两轮驱动；发动机标定功率（kW）：55.1 |  | 2015 |  | 部通用类 | 0 | 否 | 天津
动力机械 | 拖拉机 | 轮式拖拉机（不含皮带传动轮式拖拉机） | 75—80马力两轮驱动拖拉机 | 轮式拖拉机 | 马恒达悦达(盐城)拖拉机有限公司 | 750 | 21000 | 21000 | 0 | 0 | 0 | 0 | 0 | 0 | 驱动轮数：两轮驱动；发动机标定功率（kW）：55 |  | 2015 |  | 部通用类 | 0 | 否 | 江苏
动力机械 | 拖拉机 | 轮式拖拉机（不含皮带传动轮式拖拉机） | 75—80马力两轮驱动拖拉机 | 轮式拖拉机 | 马恒达悦达(盐城)拖拉机有限公司 | 750-1 | 21000 | 21000 | 0 | 0 | 0 | 0 | 0 | 0 | 驱动轮数：两轮驱动；发动机标定功率（kW）：55 |  | 2015 |  | 部通用类 | 0 | 否 | 江苏
动力机械 | 拖拉机 | 轮式拖拉机（不含皮带传动轮式拖拉机） | 75—80马力两轮驱动拖拉机 | 轮式拖拉机 | 中联重机股份有限公司(原:奇瑞重工股份有限公司) | RC750H | 21000 | 21000 | 0 | 0 | 0 | 0 | 0 | 0 | 驱动轮数：两轮驱动；发动机标定功率（kW）：55 | 结构型式:4X2两轮驱动发动机标定功率(KW):55转向器结构型式:摆线转阀式悬挂装置类别:2类 | 2015 |  | 部通用类 | 0 | 否 | 安徽
动力机械 | 拖拉机 | 轮式拖拉机（不含皮带传动轮式拖拉机） | 75—80马力两轮驱动拖拉机 | 轮式拖拉机 | 中联重机股份有限公司(原:奇瑞重工股份有限公司) | RK750 | 21000 | 21000 | 0 | 0 | 0 | 0 | 0 | 0 | 驱动轮数：两轮驱动；发动机标定功率（kW）：55 | 结构型式:4X2两轮驱动发动机标定功率(KW):55转向器结构型式:摆线转阀式液压输出装置(选装):2路多路阀 | 2015 |  | 部通用类 | 0 | 否 | 安徽
动力机械 | 拖拉机 | 轮式拖拉机（不含皮带传动轮式拖拉机） | 75—80马力两轮驱动拖拉机 | 轮式拖拉机 | 中联重机股份有限公司(原:奇瑞重工股份有限公司) | RK750-A | 21000 | 21000 | 0 | 0 | 0 | 0 | 0 | 0 | 驱动轮数：两轮驱动；发动机标定功率（kW）：55 | 结构型式:4X2两轮驱动发动机标定功率(KW):55转向器结构型式:摆线转阀式液压输出装置(选装):2路多路阀 | 2015 |  | 部通用类 | 0 | 否 | 安徽
动力机械 | 拖拉机 | 轮式拖拉机（不含皮带传动轮式拖拉机） | 75—80马力两轮驱动拖拉机 | 轮式拖拉机 | 中联重机股份有限公司(原:奇瑞重工股份有限公司) | RK750H | 21000 | 21000 | 0 | 0 | 0 | 0 | 0 | 0 | 驱动轮数：两轮驱动；发动机标定功率（kW）：55 | 结构型式:4X2两轮驱动发动机标定功率(KW):55转向器结构型式:摆线转阀式液压输出装置(选装):2路多路阀 | 2015 |  | 部通用类 | 0 | 否 | 安徽
动力机械 | 拖拉机 | 轮式拖拉机（不含皮带传动轮式拖拉机） | 75—80马力两轮驱动拖拉机 | 轮式拖拉机 | 中联重机股份有限公司(原:奇瑞重工股份有限公司) | RM750 | 21000 | 21000 | 0 | 0 | 0 | 0 | 0 | 0 | 驱动轮数：两轮驱动；发动机标定功率（kW）：55 | 结构型式:4X2两轮驱动发动机标定功率(KW):55转向器结构型式:摆线转阀式液压输出装置(选装):2路多路阀悬挂装置类别:2类 | 2015 |  | 部通用类 | 0 | 否 | 安徽
动力机械 | 拖拉机 | 轮式拖拉机（不含皮带传动轮式拖拉机） | 75—80马力两轮驱动拖拉机 | 轮式拖拉机 | 中联重机股份有限公司(原:奇瑞重工股份有限公司) | RM750-A | 21000 | 21000 | 0 | 0 | 0 | 0 | 0 | 0 | 驱动轮数：两轮驱动；发动机标定功率（kW）：55 | 结构型式:4X2两轮驱动发动机标定功率(KW):55转向器结构型式:摆线转阀式液压输出装置(选装):2路多路阀悬挂装置类别:2类 | 2015 |  | 部通用类 | 0 | 否 | 安徽
动力机械 | 拖拉机 | 轮式拖拉机（不含皮带传动轮式拖拉机） | 75—80马力两轮驱动拖拉机 | 轮式拖拉机 | 约翰迪尔(天津)有限公司 | JD5-750-2 | 21000 | 21000 | 0 | 0 | 0 | 0 | 0 | 0 | 驱动轮数：两轮驱动；发动机标定功率（kW）：55.1 | 驱动轮数:两轮驱动发动机标定功率(KW):55.1 | 2015 |  | 部通用类 | 0 | 否 | 天津
动力机械 | 拖拉机 | 轮式拖拉机（不含皮带传动轮式拖拉机） | 75—80马力两轮驱动拖拉机 | 轮式拖拉机 | 烟台市东汽农业装备有限公司 | DQ750 | 21000 | 21000 | 0 | 0 | 0 | 0 | 0 | 0 | 驱动轮数：两轮驱动；发动机标定功率（kW）：55.2 | 驱动方式:两轮驱动,发动机标定功率:55.2(KW) | 2015 |  | 部通用类 | 0 | 否 | 山东
动力机械 | 拖拉机 | 轮式拖拉机（不含皮带传动轮式拖拉机） | 75—80马力两轮驱动拖拉机 | 轮式拖拉机 | 山东常林道依茨法尔机械有限公司 | LD750 | 21000 | 21000 | 0 | 0 | 0 | 0 | 0 | 0 | 驱动轮数：两轮驱动；发动机标定功率（kW）：55 |  | 2015 |  | 部通用类 | 0 | 否 | 山东
动力机械 | 拖拉机 | 轮式拖拉机（不含皮带传动轮式拖拉机） | 75—80马力两轮驱动拖拉机 | 轮式拖拉机 | 山东常林道依茨法尔机械有限公司 | LD750C | 21000 | 21000 | 0 | 0 | 0 | 0 | 0 | 0 | 驱动轮数：两轮驱动；发动机标定功率（kW）：55 |  | 2015 |  | 部通用类 | 0 | 否 | 山东
动力机械 | 拖拉机 | 轮式拖拉机（不含皮带传动轮式拖拉机） | 75—80马力两轮驱动拖拉机 | 轮式拖拉机 | 山东常林道依茨法尔机械有限公司 | SH750 | 21000 | 21000 | 0 | 0 | 0 | 0 | 0 | 0 | 驱动轮数：两轮驱动；发动机标定功率（kW）：55 |  | 2015 |  | 部通用类 | 0 | 否 | 山东
动力机械 | 拖拉机 | 轮式拖拉机（不含皮带传动轮式拖拉机） | 75—80马力两轮驱动拖拉机 | 轮式拖拉机 | 山东常林道依茨法尔机械有限公司 | SH750C | 21000 | 21000 | 0 | 0 | 0 | 0 | 0 | 0 | 驱动轮数：两轮驱动；发动机标定功率（kW）：55 |  | 2015 |  | 部通用类 | 0 | 否 | 山东
动力机械 | 拖拉机 | 轮式拖拉机（不含皮带传动轮式拖拉机） | 75—80马力两轮驱动拖拉机 | 轮式拖拉机 | 北京弗雷森拖拉机有限公司 | FS-750 | 21000 | 21000 | 0 | 0 | 0 | 0 | 0 | 0 | 驱动轮数：两轮驱动；发动机标定功率（kW）：55 | 该产品补贴的关键技术参数:驱动轮数:两轮驱动发动机标定功率(KW):55 | 2015 |  | 部通用类 | 0 | 否 | 北京
动力机械 | 拖拉机 | 轮式拖拉机（不含皮带传动轮式拖拉机） | 75—80马力两轮驱动拖拉机 | 轮式拖拉机 | 山东时风(集团)有限责任公司 | SF750B | 21000 | 21000 | 0 | 0 | 0 | 0 | 0 | 0 | 驱动轮数：两轮驱动；发动机标定功率（kW）：55 | 东方红YT4B3-22发动机,55KW/2200R/MIN,排放限值执行非道路国Ⅱ标准,8+2啮合套换档,加强型底盘,牵引力≥15KN,两轮驱动,差速锁,双作用离合器,单速后动力输出(功率≥44.4KW,转速760R/MIN),力位综合调节提升器,Ⅱ类三点悬挂,提升力≥13KN,全液压转向,前/后轮胎:7.50-16/14.9-30,前后轮距可调,整机最小使用质量2650KG,双路阀. | 2015 |  | 部通用类 | 0 | 否 | 山东
动力机械 | 拖拉机 | 轮式拖拉机（不含皮带传动轮式拖拉机） | 75—80马力两轮驱动拖拉机 | 轮式拖拉机 | 伊犁永成农业装备制造集团有限公司 | 750 | 21000 | 21000 | 0 | 0 | 0 | 0 | 0 | 0 | 驱动轮数：两轮驱动；发动机标定功率（kW）：55.1 |  | 2015 |  | 部通用类 | 0 | 否 | 新疆
动力机械 | 拖拉机 | 轮式拖拉机（不含皮带传动轮式拖拉机） | 75—80马力两轮驱动拖拉机 | 轮式拖拉机 | 第一拖拉机股份有限公司 | MG750 | 21000 | 21000 | 0 | 0 | 0 | 0 | 0 | 0 | 驱动轮数：两轮驱动；发动机标定功率（kW）：55 |  | 2015 |  | 部通用类 | 0 | 否 | 河南
动力机械 | 拖拉机 | 轮式拖拉机（不含皮带传动轮式拖拉机） | 75—80马力两轮驱动拖拉机 | 轮式拖拉机 | 第一拖拉机股份有限公司 | LX750 | 21000 | 21000 | 0 | 0 | 0 | 0 | 0 | 0 | 驱动轮数：两轮驱动；发动机标定功率（kW）：55/55 | 该产品补贴分档的关键技术参数:驱动轮数:两轮驱动发动机标定功率(KW):55/55 | 2015 |  | 部通用类 | 0 | 否 | 河南
动力机械 | 拖拉机 | 轮式拖拉机（不含皮带传动轮式拖拉机） | 75—80马力两轮驱动拖拉机 | 轮式拖拉机 | 江苏沃得农业机械有限公司 | WD750 | 21000 | 21000 | 0 | 0 | 0 | 0 | 0 | 0 | 驱动轮数：两轮驱动；发动机标定功率（kW）：55.2 | 4×2两轮驱动、一拖LR4A3-23发动机、12小时标定功率/转速:55.2/2300(KW/R/MIN),动力输出轴转速540/760/MIN,全液压转向. | 2015 |  | 部通用类 | 0 | 否 | 江苏
动力机械 | 拖拉机 | 轮式拖拉机（不含皮带传动轮式拖拉机） | 75—80马力两轮驱动拖拉机 | 轮式拖拉机 | 第一拖拉机股份有限公司 | LX750H | 21000 | 21000 | 0 | 0 | 0 | 0 | 0 | 0 | 驱动轮数：两轮驱动；发动机标定功率（kW）：55 |  | 2015 |  | 部通用类 | 0 | 否 | 河南
动力机械 | 拖拉机 | 轮式拖拉机（不含皮带传动轮式拖拉机） | 75—80马力两轮驱动拖拉机 | 轮式拖拉机 | 泰安泰山国泰拖拉机制造有限公司 | 泰山-750 | 21000 | 21000 | 0 | 0 | 0 | 0 | 0 | 0 | 驱动轮数：两轮驱动；发动机标定功率（kW）：55.0 | 驱动轮数:两轮驱动发动机标定功率(KW):55 | 2015 |  | 部通用类 | 0 | 否 | 山东
动力机械 | 拖拉机 | 轮式拖拉机（不含皮带传动轮式拖拉机） | 75—80马力两轮驱动拖拉机 | 轮式拖拉机 | 山拖农机装备有限公司 | TS750 | 21000 | 21000 | 0 | 0 | 0 | 0 | 0 | 0 | 驱动轮数：两轮驱动；发动机标定功率（kW）：55 | 驱动轮数:两轮驱动发动机标定功率(KW):55 | 2015 |  | 部通用类 | 0 | 否 | 山东
动力机械 | 拖拉机 | 轮式拖拉机（不含皮带传动轮式拖拉机） | 75—80马力两轮驱动拖拉机 | 轮式拖拉机 | 洛阳市博马农业工程机械有限公司 | 博马-750 | 21000 | 21000 | 0 | 0 | 0 | 0 | 0 | 0 | 驱动轮数：两轮驱动；发动机标定功率（kW）：55.1或55 | 驱动轮数:两轮驱动发动机标定功率(KW):55.1或55变速箱换挡方式:啮合套换挡 | 2015 |  | 部通用类 | 0 | 否 | 河南
动力机械 | 拖拉机 | 轮式拖拉机（不含皮带传动轮式拖拉机） | 80—85马力两轮驱动拖拉机 | 轮式拖拉机 | 山拖农机装备有限公司 | TS800Ⅲ | 21800 | 21800 | 0 | 0 | 0 | 0 | 0 | 0 | 驱动轮数：两轮驱动；发动机标定功率（kW）：59 | 驱动轮数:两轮驱动发动机标定功率(KW):59 | 2015 |  | 部通用类 | 0 | 否 | 山东
动力机械 | 拖拉机 | 轮式拖拉机（不含皮带传动轮式拖拉机） | 80—85马力两轮驱动拖拉机 | 轮式拖拉机 | 江苏沃得农业机械有限公司 | WD800 | 21800 | 21800 | 0 | 0 | 0 | 0 | 0 | 0 | 驱动轮数：两轮驱动；发动机标定功率（kW）：59 | 4×2两轮驱动、一拖LR4B3-23发动机、12小时标定功率/转速59/2300(KW/R/MIN),动力输出轴转速540/760(可选装540/1000)R/MIN,12小时标定功率/转速59/2300(KW/R/MIN),啮合套换档,全液压转向. | 2015 |  | 部通用类 | 0 | 否 | 江苏
动力机械 | 拖拉机 | 轮式拖拉机（不含皮带传动轮式拖拉机） | 80—85马力两轮驱动拖拉机 | 轮式拖拉机 | 洛阳市博马农业工程机械有限公司 | 博马-800 | 21800 | 21800 | 0 | 0 | 0 | 0 | 0 | 0 | 驱动轮数：两轮驱动；发动机标定功率（kW）：58.8或59 | 驱动轮数:两轮驱动发动机标定功率(KW):58.8或59变速箱换挡方式:啮合套换挡 | 2015 |  | 部通用类 | 0 | 否 | 河南
动力机械 | 拖拉机 | 轮式拖拉机（不含皮带传动轮式拖拉机） | 80—85马力两轮驱动拖拉机 | 轮式拖拉机 | 泰安泰山国泰拖拉机制造有限公司 | 泰山-800 | 21800 | 21800 | 0 | 0 | 0 | 0 | 0 | 0 | 驱动轮数：两轮驱动；发动机标定功率（kW）：59.0 | 驱动轮数:两轮驱动,发动机标定功率(KW):59 | 2015 |  | 部通用类 | 0 | 否 | 山东
动力机械 | 拖拉机 | 轮式拖拉机（不含皮带传动轮式拖拉机） | 80—85马力两轮驱动拖拉机 | 轮式拖拉机 | 伊犁永成农业装备制造集团有限公司 | 800 | 21800 | 21800 | 0 | 0 | 0 | 0 | 0 | 0 | 驱动轮数：两轮驱动；发动机标定功率（kW）：58.8 |  | 2015 |  | 部通用类 | 0 | 否 | 新疆
动力机械 | 拖拉机 | 轮式拖拉机（不含皮带传动轮式拖拉机） | 80—85马力两轮驱动拖拉机 | 轮式拖拉机 | 北京弗雷森拖拉机有限公司 | FS-800 | 21800 | 21800 | 0 | 0 | 0 | 0 | 0 | 0 | 驱动轮数：两轮驱动；发动机标定功率（kW）：59 | 该产品补贴的关键技术参数:驱动轮数:两轮驱动发动机标定功率(KW):59 | 2015 |  | 部通用类 | 0 | 否 | 北京
动力机械 | 拖拉机 | 轮式拖拉机（不含皮带传动轮式拖拉机） | 80—85马力两轮驱动拖拉机 | 轮式拖拉机 | 约翰迪尔(天津)有限公司 | JD5-800-1 | 21800 | 21800 | 0 | 0 | 0 | 0 | 0 | 0 | 驱动轮数：两轮驱动；发动机标定功率（kW）：58.8 |  | 2015 |  | 部通用类 | 0 | 否 | 天津
动力机械 | 拖拉机 | 轮式拖拉机（不含皮带传动轮式拖拉机） | 80—85马力两轮驱动拖拉机 | 轮式拖拉机 | 约翰迪尔(天津)有限公司 | JD5-800-2 | 21800 | 21800 | 0 | 0 | 0 | 0 | 0 | 0 | 驱动轮数：两轮驱动；发动机标定功率（kW）：58.8 |  | 2015 |  | 部通用类 | 0 | 否 | 天津
动力机械 | 拖拉机 | 轮式拖拉机（不含皮带传动轮式拖拉机） | 80—85马力两轮驱动拖拉机 | 轮式拖拉机 | 凯斯纽荷兰机械(哈尔滨)有限公司 | TL800-2 | 21800 | 21800 | 0 | 0 | 0 | 0 | 0 | 0 | 驱动轮数：两轮驱动；发动机标定功率（kW）：59 |  | 2015 |  | 部通用类 | 0 | 否 | 黑龙江
动力机械 | 拖拉机 | 轮式拖拉机（不含皮带传动轮式拖拉机） | 80—85马力两轮驱动拖拉机 | 轮式拖拉机 | 凯斯纽荷兰机械(哈尔滨)有限公司 | TL800-3 | 21800 | 21800 | 0 | 0 | 0 | 0 | 0 | 0 | 驱动轮数：两轮驱动；发动机标定功率（kW）：59 |  | 2015 |  | 部通用类 | 0 | 否 | 黑龙江
动力机械 | 拖拉机 | 轮式拖拉机（不含皮带传动轮式拖拉机） | 80—85马力两轮驱动拖拉机 | 轮式拖拉机 | 凯斯纽荷兰机械(哈尔滨)有限公司 | TL800 | 21800 | 21800 | 0 | 0 | 0 | 0 | 0 | 0 | 驱动轮数：两轮驱动；发动机标定功率（kW）：60 |  | 2015 |  | 部通用类 | 0 | 否 | 黑龙江
动力机械 | 拖拉机 | 轮式拖拉机（不含皮带传动轮式拖拉机） | 80—85马力两轮驱动拖拉机 | 轮式拖拉机 | 凯斯纽荷兰机械(哈尔滨)有限公司 | TL800-1 | 21800 | 21800 | 0 | 0 | 0 | 0 | 0 | 0 | 驱动轮数：两轮驱动；发动机标定功率（kW）：60 |  | 2015 |  | 部通用类 | 0 | 否 | 黑龙江
动力机械 | 拖拉机 | 轮式拖拉机（不含皮带传动轮式拖拉机） | 80—85马力两轮驱动拖拉机 | 轮式拖拉机 | 烟台市东汽农业装备有限公司 | DQ800 | 21800 | 21800 | 0 | 0 | 0 | 0 | 0 | 0 | 驱动轮数：两轮驱动；发动机标定功率（kW）：59 | 驱动方式:两轮驱动,发动机标定功率:59(KW) | 2015 |  | 部通用类 | 0 | 否 | 山东
动力机械 | 拖拉机 | 轮式拖拉机（不含皮带传动轮式拖拉机） | 80—85马力两轮驱动拖拉机 | 轮式拖拉机 | 河南千里机械有限公司 | 800B | 21800 | 21800 | 0 | 0 | 0 | 0 | 0 | 0 | 驱动轮数：两轮驱动；发动机标定功率（kW）：59 | 驱动轮数:两轮驱动发动机标定功率(KW):59 | 2015 |  | 部通用类 | 0 | 否 | 河南
动力机械 | 拖拉机 | 轮式拖拉机（不含皮带传动轮式拖拉机） | 80—85马力两轮驱动拖拉机 | 轮式拖拉机 | 马恒达悦达(盐城)拖拉机有限公司 | 800-1 | 21800 | 21800 | 0 | 0 | 0 | 0 | 0 | 0 | 驱动轮数：两轮驱动；发动机标定功率（kW）：59 |  | 2015 |  | 部通用类 | 0 | 否 | 江苏
动力机械 | 拖拉机 | 轮式拖拉机（不含皮带传动轮式拖拉机） | 80—85马力两轮驱动拖拉机 | 轮式拖拉机 | 第一拖拉机股份有限公司 | MG800 | 21800 | 21800 | 0 | 0 | 0 | 0 | 0 | 0 | 驱动轮数：两轮驱动；发动机标定功率（kW）：58.8 |  | 2015 |  | 部通用类 | 0 | 否 | 河南
动力机械 | 拖拉机 | 轮式拖拉机（不含皮带传动轮式拖拉机） | 80—85马力两轮驱动拖拉机 | 轮式拖拉机 | 第一拖拉机股份有限公司 | LX800H | 21800 | 21800 | 0 | 0 | 0 | 0 | 0 | 0 | 驱动轮数：两轮驱动；发动机标定功率（kW）：59 |  | 2015 |  | 部通用类 | 0 | 否 | 河南
动力机械 | 拖拉机 | 轮式拖拉机（不含皮带传动轮式拖拉机） | 80—85马力两轮驱动拖拉机 | 轮式拖拉机 | 第一拖拉机股份有限公司 | LX800 | 21800 | 21800 | 0 | 0 | 0 | 0 | 0 | 0 | 驱动轮数：两轮驱动；发动机标定功率（kW）：59/58.8 | 该产品补贴分档的关键技术参数:驱动轮数:两轮驱动发动机标定功率(KW):59/58.8 | 2015 |  | 部通用类 | 0 | 否 | 河南
动力机械 | 拖拉机 | 轮式拖拉机（不含皮带传动轮式拖拉机） | 80—85马力两轮驱动拖拉机 | 轮式拖拉机 | 马恒达悦达(盐城)拖拉机有限公司 | 800 | 21800 | 21800 | 0 | 0 | 0 | 0 | 0 | 0 | 驱动轮数：两轮驱动；发动机标定功率（kW）：59 |  | 2015 |  | 部通用类 | 0 | 否 | 江苏
动力机械 | 拖拉机 | 轮式拖拉机（不含皮带传动轮式拖拉机） | 80—85马力两轮驱动拖拉机 | 轮式拖拉机 | 福田雷沃国际重工股份有限公司 | M800H-D | 21800 | 21800 | 0 | 0 | 0 | 0 | 0 | 0 | 驱动轮数：两轮驱动；发动机标定功率（kW）：59 | 驱动轮数:两轮驱动,发动机标定功率(KW):59 | 2015 |  | 部通用类 | 0 | 否 | 山东
动力机械 | 拖拉机 | 轮式拖拉机（不含皮带传动轮式拖拉机） | 80—85马力两轮驱动拖拉机 | 轮式拖拉机 | 福田雷沃国际重工股份有限公司 | M800-A | 21800 | 21800 | 0 | 0 | 0 | 0 | 0 | 0 | 驱动轮数：两轮驱动；发动机标定功率（kW）：59 | 驱动轮数:两轮驱动,发动机标定功率(KW):59 | 2015 |  | 部通用类 | 0 | 否 | 山东
动力机械 | 拖拉机 | 轮式拖拉机（不含皮带传动轮式拖拉机） | 80—85马力两轮驱动拖拉机 | 轮式拖拉机 | 福田雷沃国际重工股份有限公司 | M800-D | 21800 | 21800 | 0 | 0 | 0 | 0 | 0 | 0 | 驱动轮数：两轮驱动；发动机标定功率（kW）：59 | 驱动轮数:两轮驱动,发动机标定功率(KW):59 | 2015 |  | 部通用类 | 0 | 否 | 山东
动力机械 | 拖拉机 | 轮式拖拉机（不含皮带传动轮式拖拉机） | 80—85马力两轮驱动拖拉机 | 轮式拖拉机 | 福田雷沃国际重工股份有限公司 | M800-DA | 21800 | 21800 | 0 | 0 | 0 | 0 | 0 | 0 | 驱动轮数：两轮驱动；发动机标定功率（kW）：59 | 驱动轮数:两轮驱动,发动机标定功率(KW):59 | 2015 |  | 部通用类 | 0 | 否 | 山东
动力机械 | 拖拉机 | 轮式拖拉机（不含皮带传动轮式拖拉机） | 80—85马力两轮驱动拖拉机 | 轮式拖拉机 | 常州联发凯迪机械有限公司 | KD800 | 21800 | 21800 | 0 | 0 | 0 | 0 | 0 | 0 | 驱动轮数：两轮驱动；发动机标定功率（kW）：59 | 驱动轮数:两轮驱动发动机标定功率(KW):59 | 2015 |  | 部通用类 | 0 | 否 | 江苏
动力机械 | 拖拉机 | 轮式拖拉机（不含皮带传动轮式拖拉机） | 80—85马力两轮驱动拖拉机 | 轮式拖拉机 | 山东常林道依茨法尔机械有限公司 | LD800 | 21800 | 21800 | 0 | 0 | 0 | 0 | 0 | 0 | 驱动轮数：两轮驱动；发动机标定功率（kW）：59 |  | 2015 |  | 部通用类 | 0 | 否 | 山东
动力机械 | 拖拉机 | 轮式拖拉机（不含皮带传动轮式拖拉机） | 80—85马力两轮驱动拖拉机 | 轮式拖拉机 | 山东常林道依茨法尔机械有限公司 | LD800C | 21800 | 21800 | 0 | 0 | 0 | 0 | 0 | 0 | 驱动轮数：两轮驱动；发动机标定功率（kW）：59 |  | 2015 |  | 部通用类 | 0 | 否 | 山东
动力机械 | 拖拉机 | 轮式拖拉机（不含皮带传动轮式拖拉机） | 80—85马力两轮驱动拖拉机 | 轮式拖拉机 | 山东常林道依茨法尔机械有限公司 | SH800 | 21800 | 21800 | 0 | 0 | 0 | 0 | 0 | 0 | 驱动轮数：两轮驱动；发动机标定功率（kW）：59 |  | 2015 |  | 部通用类 | 0 | 否 | 山东
动力机械 | 拖拉机 | 轮式拖拉机（不含皮带传动轮式拖拉机） | 80—85马力两轮驱动拖拉机 | 轮式拖拉机 | 山东常林道依茨法尔机械有限公司 | SH800C | 21800 | 21800 | 0 | 0 | 0 | 0 | 0 | 0 | 驱动轮数：两轮驱动；发动机标定功率（kW）：59 |  | 2015 |  | 部通用类 | 0 | 否 | 山东
动力机械 | 拖拉机 | 轮式拖拉机（不含皮带传动轮式拖拉机） | 80—85马力两轮驱动拖拉机 | 轮式拖拉机 | 宁夏崴骏车辆装备制造有限公司 | WJTC800 | 21800 | 21800 | 0 | 0 | 0 | 0 | 0 | 0 | 驱动轮数：两轮驱动；发动机标定功率（kW）：59 | 外形尺寸(㎜):4025×1885×2750轮胎规格(前轮/后轮):6.5-20/14.9-30发动机:东方红YT4B4-22标定功率(KW):59动力输出轴转速(R/MIN):760档位数(前进/后退/爬行):8/2/0啮合套换挡速度范围(KM/H):2.27-32.42双作用离合Ⅱ类悬挂后置、半独立式输出多路阀 | 2015 |  | 部通用类 | 0 | 否 | 宁夏
动力机械 | 拖拉机 | 轮式拖拉机（不含皮带传动轮式拖拉机） | 80—85马力两轮驱动拖拉机 | 轮式拖拉机 | 江苏江淮动力股份有限公司 | DH800 | 21800 | 21800 | 0 | 0 | 0 | 0 | 0 | 0 | 驱动轮数：两轮驱动；发动机标定功率（kW）：59 | 驱动轮数:两轮驱动发动机标定功率(KW):59 | 2015 |  | 部通用类 | 0 | 否 | 江苏
动力机械 | 拖拉机 | 轮式拖拉机（不含皮带传动轮式拖拉机） | 80—85马力两轮驱动拖拉机 | 轮式拖拉机 | 乐星农业装备(青岛)有限公司 | LS800 | 21800 | 21800 | 0 | 0 | 0 | 0 | 0 | 0 | 驱动轮数：两轮驱动；发动机标定功率（kW）：58.8 | 驱动轮数:两轮驱动发动机标定功率(KW):58.8 | 2015 |  | 部通用类 | 0 | 否 | 山东
动力机械 | 拖拉机 | 轮式拖拉机（不含皮带传动轮式拖拉机） | 80—85马力两轮驱动拖拉机 | 轮式拖拉机 | 乐星农业装备(青岛)有限公司 | LS800-1 | 21800 | 21800 | 0 | 0 | 0 | 0 | 0 | 0 | 驱动轮数：两轮驱动；发动机标定功率（kW）：58.8 | 驱动轮数:两轮驱动发动机标定功率(KW):58.8 | 2015 |  | 部通用类 | 0 | 否 | 山东
动力机械 | 拖拉机 | 轮式拖拉机（不含皮带传动轮式拖拉机） | 80—85马力两轮驱动拖拉机 | 轮式拖拉机 | 中联重机股份有限公司(原:奇瑞重工股份有限公司) | RM800-A | 21800 | 21800 | 0 | 0 | 0 | 0 | 0 | 0 | 驱动轮数：两轮驱动；发动机标定功率（kW）：59 | 结构型式:4X2两轮驱动发动机标定功率(KW):59转向器结构型式:摆线转阀式液压输出装置(选装):2路多路阀悬挂装置类别:2类 | 2015 |  | 部通用类 | 0 | 否 | 安徽
动力机械 | 拖拉机 | 轮式拖拉机（不含皮带传动轮式拖拉机） | 80—85马力两轮驱动拖拉机 | 轮式拖拉机 | 洛阳世英机械制造有限公司 | SJH800B | 21800 | 21800 | 0 | 0 | 0 | 0 | 0 | 0 | 驱动轮数：两轮驱动；发动机标定功率（kW）：59.0 | 驱动轮数:两轮驱动发动机标定功率(KW):59.0 | 2015 |  | 部通用类 | 0 | 否 | 河南
动力机械 | 拖拉机 | 轮式拖拉机（不含皮带传动轮式拖拉机） | 80—85马力两轮驱动拖拉机 | 轮式拖拉机 | 上海纽荷兰农业机械有限公司 | SNH800-223 | 21800 | 21800 | 0 | 0 | 0 | 0 | 0 | 0 | 驱动轮数：两轮驱动；发动机标定功率（kW）：59 | 东方红发动机59KW/2300R/MIN(符合国II排放标准)双作用离合器12+4啮合套换档动力输出540/750R/MIN(或540/1000R/MIN)一组液压输出强压工作装置全液压转向轮胎7.50-16/16.9-30带驾驶室结构质量:3370KG | 2015 |  | 部通用类 | 0 | 否 | 上海
动力机械 | 拖拉机 | 轮式拖拉机（不含皮带传动轮式拖拉机） | 80—85马力两轮驱动拖拉机 | 轮式拖拉机 | 上海纽荷兰农业机械有限公司 | SNH800-423 | 21800 | 21800 | 0 | 0 | 0 | 0 | 0 | 0 | 驱动轮数：两轮驱动；发动机标定功率（kW）：59 | 东方红发动机59KW/2300R/MIN(符合国II排放标准)双作用离合器12+4啮合套换档动力输出540/750R/MIN(或540/1000R/MIN)一组液压输出强压工作装置全液压转向7.50-16/16.9-30带安全架结构质量:3260KG | 2015 |  | 部通用类 | 0 | 否 | 上海
动力机械 | 拖拉机 | 轮式拖拉机（不含皮带传动轮式拖拉机） | 80—85马力两轮驱动拖拉机 | 轮式拖拉机 | 上海纽荷兰农业机械有限公司 | SNH800-523 | 21800 | 21800 | 0 | 0 | 0 | 0 | 0 | 0 | 驱动轮数：两轮驱动；发动机标定功率（kW）：59 | 东方红发动机59KW/2300R/MIN(符合国II排放标准)双作用离合器12+4啮合套换档动力输出540/750R/MIN(或540/1000R/MIN)一组液压输出强压工作装置全液压转向轮胎7.50-16/16.9-30带折叠式安全架结构质量3260KG | 2015 |  | 部通用类 | 0 | 否 | 上海
动力机械 | 拖拉机 | 轮式拖拉机（不含皮带传动轮式拖拉机） | 80—85马力两轮驱动拖拉机 | 轮式拖拉机 | 上海纽荷兰农业机械有限公司 | SNH800-533 | 21800 | 21800 | 0 | 0 | 0 | 0 | 0 | 0 | 驱动轮数：两轮驱动；发动机标定功率（kW）：60 | 潍柴发动机60KW/2300R/MIN(符合国II排放标准)全液压转向双作用离合器力位综合调节12+4同步器换档双速动力输出540/750R/MIN一组液压输出轮胎7.50-16/16.9-30带折叠式安全架结构重量:3265KG | 2015 |  | 部通用类 | 0 | 否 | 上海
动力机械 | 拖拉机 | 轮式拖拉机（不含皮带传动轮式拖拉机） | 80—85马力两轮驱动拖拉机 | 轮式拖拉机 | 上海纽荷兰农业机械有限公司 | SNH800-543 | 21800 | 21800 | 0 | 0 | 0 | 0 | 0 | 0 | 驱动轮数：两轮驱动；发动机标定功率（kW）：59 | 华丰发动机(增压)58.8KW/2300R/MIN(符合国II排放标准)双作用离合器12+4啮合套换档动力输出540/750R/MIN(或540/1000R/MIN)一组液压输出强压工作装置全液压转向轮胎7.50-16/16.9-30带折叠式安全架结构质量:3260KG | 2015 |  | 部通用类 | 0 | 否 | 上海
动力机械 | 拖拉机 | 轮式拖拉机（不含皮带传动轮式拖拉机） | 80—85马力两轮驱动拖拉机 | 轮式拖拉机 | 山东潍坊鲁中拖拉机有限公司 | 鲁中-800 | 21800 | 21800 | 0 | 0 | 0 | 0 | 0 | 0 | 驱动轮数：两轮驱动；发动机标定功率（kW）：59.0 | 驱动轮数:两轮驱动发动机标定功率:59.0KW | 2015 |  | 部通用类 | 0 | 否 | 山东
动力机械 | 拖拉机 | 轮式拖拉机（不含皮带传动轮式拖拉机） | 80—85马力两轮驱动拖拉机 | 轮式拖拉机 | 山东时风(集团)有限责任公司 | SF800 | 21800 | 21800 | 0 | 0 | 0 | 0 | 0 | 0 | 驱动轮数：两轮驱动；发动机标定功率（kW）：59 | 东方红LR4B5-23发动机,60.3KW/2300R/MIN,排放限值执行非道路国Ⅱ标准,8+4啮合套换档,差速锁,牵引力≥16.5KN,两轮驱动,吊挂式踏板、侧置变速机构,液压制动,独立操纵的双作用离合器,双速后动力输出(功率≥48.7KW,转速760/1000R/MIN),位调节和浮动控制双强压提升器,Ⅱ类三点悬挂,提升力≥15KN,全液压转向,前/后轮胎:7.50-16/14.9-30,前后轮距可调,整机最小使用质量3400KG,双路阀,安全架 | 2015 |  | 部通用类 | 0 | 否 | 山东
动力机械 | 拖拉机 | 轮式拖拉机（不含皮带传动轮式拖拉机） | 80—85马力两轮驱动拖拉机 | 轮式拖拉机 | 山东时风(集团)有限责任公司 | SF800B | 21800 | 21800 | 0 | 0 | 0 | 0 | 0 | 0 | 驱动轮数：两轮驱动；发动机标定功率（kW）：59 | 东方红YT4B4-22发动机,59KW/2200R/MIN,排放限值执行非道路国Ⅱ标准,8+2啮合套换档,加强型底盘,牵引力≥16KN,两轮驱动,差速锁,双作用离合器,双速后动力输出(功率≥47.6KW,转速760/1000R/MIN),位调节和浮动控制强压提升器,Ⅱ类三点悬挂,提升力≥13.5KN,全液压转向,前/后轮胎:7.50-16/14.9-30,前后轮距可调,整机最小使用质量2650KG,双路阀,安全架. | 2015 |  | 部通用类 | 0 | 否 | 山东
动力机械 | 拖拉机 | 轮式拖拉机（不含皮带传动轮式拖拉机） | 80—85马力两轮驱动拖拉机 | 轮式拖拉机 | 山东时风(集团)有限责任公司 | SF800C | 21800 | 21800 | 0 | 0 | 0 | 0 | 0 | 0 | 驱动轮数：两轮驱动；发动机标定功率（kW）：59 | 东方红YT4B4-22发动机,59KW/2200R/MIN,排放限值执行非道路国Ⅱ标准,10+10啮合套梭式换档,牵引力≥13.5KN,两轮驱动,侧置变速,吊挂式踏板,差速锁,独立操纵双作用离合器,双速后动力输出(功率≥50.2KW,转速540/760R/MIN),力位综合调节提升器,2类三点悬挂,提升力≥13.5KN,全液压转向,前/后轮胎:7.50-16/14.9-30,前后轮距可调,整机最小使用质量2864KG,双路阀,安全架. | 2015 |  | 部通用类 | 0 | 否 | 山东
动力机械 | 拖拉机 | 轮式拖拉机（不含皮带传动轮式拖拉机） | 80—85马力两轮驱动拖拉机 | 轮式拖拉机 | 中联重机股份有限公司(原:奇瑞重工股份有限公司) | RC800H | 21800 | 21800 | 0 | 0 | 0 | 0 | 0 | 0 | 驱动轮数：两轮驱动；发动机标定功率（kW）：59 | 结构型式:4X2两轮驱动发动机标定功率(KW):59转向器结构型式:摆线转阀式液压输出装置(选装):2路多路阀悬挂装置类别:2类 | 2015 |  | 部通用类 | 0 | 否 | 安徽
动力机械 | 拖拉机 | 轮式拖拉机（不含皮带传动轮式拖拉机） | 80—85马力两轮驱动拖拉机 | 轮式拖拉机 | 中联重机股份有限公司(原:奇瑞重工股份有限公司) | RC800 | 21800 | 21800 | 0 | 0 | 0 | 0 | 0 | 0 | 驱动轮数：两轮驱动；发动机标定功率（kW）：59 | 结构型式:4X2两轮驱动发动机标定功率(KW):59转向器结构型式:摆线转阀式液压输出装置(选装):2路多路阀悬挂装置类别:2类 | 2015 |  | 部通用类 | 0 | 否 | 安徽
动力机械 | 拖拉机 | 轮式拖拉机（不含皮带传动轮式拖拉机） | 80—85马力两轮驱动拖拉机 | 轮式拖拉机 | 中联重机股份有限公司(原:奇瑞重工股份有限公司) | RC800-A | 21800 | 21800 | 0 | 0 | 0 | 0 | 0 | 0 | 驱动轮数：两轮驱动；发动机标定功率（kW）：59 | 结构型式:4X2两轮驱动发动机标定功率(KW):59转向器结构型式:摆线转阀式液压输出装置(选装):2路多路阀悬挂装置类别:2类 | 2015 |  | 部通用类 | 0 | 否 | 安徽
动力机械 | 拖拉机 | 轮式拖拉机（不含皮带传动轮式拖拉机） | 80—85马力两轮驱动拖拉机 | 轮式拖拉机 | 中联重机股份有限公司(原:奇瑞重工股份有限公司) | RK800 | 21800 | 21800 | 0 | 0 | 0 | 0 | 0 | 0 | 驱动轮数：两轮驱动；发动机标定功率（kW）：59 | 结构型式:4X2两轮驱动发动机标定功率(KW):59转向器结构型式:摆线转阀式液压输出装置(选装):2路多路阀悬挂装置类别:二类. | 2015 |  | 部通用类 | 0 | 否 | 安徽
动力机械 | 拖拉机 | 轮式拖拉机（不含皮带传动轮式拖拉机） | 80—85马力两轮驱动拖拉机 | 轮式拖拉机 | 中联重机股份有限公司(原:奇瑞重工股份有限公司) | RK800-A | 21800 | 21800 | 0 | 0 | 0 | 0 | 0 | 0 | 驱动轮数：两轮驱动；发动机标定功率（kW）：59 | 结构型式:4X2两轮驱动发动机标定功率(KW):59转向器结构型式:摆线转阀式液压输出装置(选装):2路多路阀悬挂装置类别:二类. | 2015 |  | 部通用类 | 0 | 否 | 安徽
动力机械 | 拖拉机 | 轮式拖拉机（不含皮带传动轮式拖拉机） | 80—85马力两轮驱动拖拉机 | 轮式拖拉机 | 中联重机股份有限公司(原:奇瑞重工股份有限公司) | RM800 | 21800 | 21800 | 0 | 0 | 0 | 0 | 0 | 0 | 驱动轮数：两轮驱动；发动机标定功率（kW）：59 | 结构型式:4X2两轮驱动发动机标定功率(KW):59转向器结构型式:摆线转阀式液压输出装置(选装):2路多路阀悬挂装置类别:2类 | 2015 |  | 部通用类 | 0 | 否 | 安徽
动力机械 | 拖拉机 | 轮式拖拉机（不含皮带传动轮式拖拉机） | 80—85马力两轮驱动拖拉机 | 轮式拖拉机 | 江苏清拖农业装备有限公司 | 江苏-800H | 21800 | 21800 | 0 | 0 | 0 | 0 | 0 | 0 | 驱动轮数：两轮驱动；发动机标定功率（kW）：59 | 驱动轮数:两轮驱动发动机标定功率(KW):59 | 2015 |  | 部通用类 | 0 | 否 | 江苏
动力机械 | 拖拉机 | 轮式拖拉机（不含皮带传动轮式拖拉机） | 80—85马力两轮驱动拖拉机 | 轮式拖拉机 | 江苏清拖农业装备有限公司 | 江苏-800 | 21800 | 21800 | 0 | 0 | 0 | 0 | 0 | 0 | 驱动轮数：两轮驱动；发动机标定功率（kW）：59 | 驱动轮数:两轮驱动发动机标定功率(KW):59 | 2015 |  | 部通用类 | 0 | 否 | 江苏
动力机械 | 拖拉机 | 轮式拖拉机（不含皮带传动轮式拖拉机） | 80—85马力两轮驱动拖拉机 | 轮式拖拉机 | 江苏清拖农业装备有限公司 | 江苏-800-B | 21800 | 21800 | 0 | 0 | 0 | 0 | 0 | 0 | 驱动轮数：两轮驱动；发动机标定功率（kW）：59 | 驱动轮数:两轮驱动发动机标定功率(KW):59 | 2015 |  | 部通用类 | 0 | 否 | 江苏
动力机械 | 拖拉机 | 轮式拖拉机（不含皮带传动轮式拖拉机） | 80—85马力两轮驱动拖拉机 | 轮式拖拉机 | 江苏清拖农业装备有限公司 | 江苏-800P | 21800 | 21800 | 0 | 0 | 0 | 0 | 0 | 0 | 驱动轮数：两轮驱动；发动机标定功率（kW）：59 | 驱动轮数:两轮驱动发动机标定功率(KW):59 | 2015 |  | 部通用类 | 0 | 否 | 江苏
动力机械 | 拖拉机 | 轮式拖拉机（不含皮带传动轮式拖拉机） | 80—85马力两轮驱动拖拉机 | 轮式拖拉机 | 江苏清拖农业装备有限公司 | 江苏-800P-B | 21800 | 21800 | 0 | 0 | 0 | 0 | 0 | 0 | 驱动轮数：两轮驱动；发动机标定功率（kW）：59 | 驱动轮数:两轮驱动发动机标定功率(KW):59 | 2015 |  | 部通用类 | 0 | 否 | 江苏
动力机械 | 拖拉机 | 轮式拖拉机（不含皮带传动轮式拖拉机） | 80—85马力两轮驱动拖拉机 | 轮式拖拉机 | 洛阳路通农业装备有限公司 | 路通-800 | 21800 | 21800 | 0 | 0 | 0 | 0 | 0 | 0 | 驱动轮数：两轮驱动；发动机标定功率（kW）：59 | 东方红LR4B5-23发动机,主变速啮合套换档,液压转向,前/后平花胎6.50-20/16.9-34,II类悬挂,两轮驱动,强压提升器. | 2015 |  | 部通用类 | 0 | 否 | 河南
动力机械 | 拖拉机 | 轮式拖拉机（不含皮带传动轮式拖拉机） | 80—85马力两轮驱动拖拉机 | 轮式拖拉机 | 上海纽荷兰农业机械有限公司 | SNH800-243 | 21800 | 21800 | 0 | 0 | 0 | 0 | 0 | 0 | 驱动轮数：两轮驱动；发动机标定功率（kW）：59 | 华丰发动机增压)58.8KW/2300R/MIN(符合国II排放标准)双作用离合器12+4啮合套换档540/750R/MIN(或540/1000R/MIN)一组液压输出强压工作装置全液压转向轮胎7.50-16/16.9-30带驾驶室结构质量3370KG | 2015 |  | 部通用类 | 0 | 否 | 上海
动力机械 | 拖拉机 | 轮式拖拉机（不含皮带传动轮式拖拉机） | 80—85马力两轮驱动拖拉机 | 轮式拖拉机 | 上海纽荷兰农业机械有限公司 | SNH800-333 | 21800 | 21800 | 0 | 0 | 0 | 0 | 0 | 0 | 驱动轮数：两轮驱动；发动机标定功率（kW）：60 | 潍柴发动机60KW/2300R/MIN(符合国II排放标准)全液压转向双作用离合器力位综合调节12+4同步器换档双速动力输出540/750R/MIN一组液压输出轮胎7.50-16/16.9-30带驾驶室结构重量:3625KG | 2015 |  | 部通用类 | 0 | 否 | 上海
动力机械 | 拖拉机 | 轮式拖拉机（不含皮带传动轮式拖拉机） | 80—85马力两轮驱动拖拉机 | 轮式拖拉机 | 上海纽荷兰农业机械有限公司 | SNH800-433 | 21800 | 21800 | 0 | 0 | 0 | 0 | 0 | 0 | 驱动轮数：两轮驱动；发动机标定功率（kW）：60 | 潍柴发动机60KW/2300R/MIN(符合国II排放标准)全液压转向双作用离合器力位综合调节12+4同步器换档双速动力输出540/750R/MIN一组液压输出轮胎7.50-16/16.9-30带安全架结构重量:3265KG | 2015 |  | 部通用类 | 0 | 否 | 上海
动力机械 | 拖拉机 | 轮式拖拉机（不含皮带传动轮式拖拉机） | 80—85马力两轮驱动拖拉机 | 轮式拖拉机 | 上海纽荷兰农业机械有限公司 | SNH800-443 | 21800 | 21800 | 0 | 0 | 0 | 0 | 0 | 0 | 驱动轮数：两轮驱动；发动机标定功率（kW）：59 | 华丰发动机(增压)58.8KW/2300R/MIN(符合国II排放标准)双作用离合器12+4啮合套换档动力输出540/750R/MIN(或540/1000R/MIN)一组液压输出强压工作装置全液压转向轮胎7.50-16/16.9-30带安全架结构质量3260KG | 2015 |  | 部通用类 | 0 | 否 | 上海
动力机械 | 拖拉机 | 轮式拖拉机（不含皮带传动轮式拖拉机） | 80—85马力两轮驱动拖拉机 | 轮式拖拉机 | 常州东风农机集团有限公司 | DF800 | 21800 | 21800 | 0 | 0 | 0 | 0 | 0 | 0 | 驱动轮数：两轮驱动；发动机标定功率（kW）：58.8 | 结构型式:两轮驱动无架式,配套发动机额定功率(KW)59,发动机与离合器联接方式:直联,变速箱换挡方式:啮合套 | 2015 |  | 部通用类 | 0 | 否 | 江苏
动力机械 | 拖拉机 | 轮式拖拉机（不含皮带传动轮式拖拉机） | 80—85马力两轮驱动拖拉机 | 轮式拖拉机 | 常州东风农机集团有限公司 | DF800-2 | 21800 | 21800 | 0 | 0 | 0 | 0 | 0 | 0 | 驱动轮数：两轮驱动；发动机标定功率（kW）：58.8 | 结构型式:两轮驱动无架式,配套发动机额定功率(KW)59,发动机与离合器联接方式:直联,变速箱换挡方式:啮合套 | 2015 |  | 部通用类 | 0 | 否 | 江苏
动力机械 | 拖拉机 | 轮式拖拉机（不含皮带传动轮式拖拉机） | 80—85马力两轮驱动拖拉机 | 轮式拖拉机 | 江苏常发农业装备股份有限公司 | CFG800C | 21800 | 21800 | 0 | 0 | 0 | 0 | 0 | 0 | 驱动轮数：两轮驱动；发动机标定功率（kW）：59/58.8 | 采用国际先进的人机工程设计理念,设计出的侧换档操纵机制,比国内同类机型操作更加轻便、舒适★设计时充分考虑用户不同作业垅距的需求,公司技术团队开发出0.96-1.5M轮距可调,可供各种作物种植的田间作业需求 | 2015 |  | 部通用类 | 0 | 否 | 江苏
动力机械 | 拖拉机 | 轮式拖拉机（不含皮带传动轮式拖拉机） | 80—85马力两轮驱动拖拉机 | 轮式拖拉机 | 江苏常发农业装备股份有限公司 | CFG800J | 21800 | 21800 | 0 | 0 | 0 | 0 | 0 | 0 | 驱动轮数：两轮驱动；发动机标定功率（kW）：59/58.8 | 采用国际先进的人机工程设计理念,设计出的侧换档操纵机制,比国内同类机型操作更加轻便、舒适★设计时充分考虑用户不同作业垅距的需求,公司技术团队开发出0.96-1.5M轮距可调,可供各种作物种植的田间作业需求 | 2015 |  | 部通用类 | 0 | 否 | 江苏
动力机械 | 拖拉机 | 轮式拖拉机（不含皮带传动轮式拖拉机） | 80—85马力两轮驱动拖拉机 | 轮式拖拉机 | 江苏常发农业装备股份有限公司 | CFG800A | 21800 | 21800 | 0 | 0 | 0 | 0 | 0 | 0 | 驱动轮数：两轮驱动；发动机标定功率（kW）：58.8 | 采用国际先进的人机工程设计理念,设计出的侧换档操纵机制,比国内同类机型操作更加轻便、舒适★设计时充分考虑用户不同作业垅距的需求,公司技术团队开发出0.96-1.5M轮距可调,可供各种作物种植的田间作业需求 | 2015 |  | 部通用类 | 0 | 否 | 江苏
动力机械 | 拖拉机 | 轮式拖拉机（不含皮带传动轮式拖拉机） | 80—85马力两轮驱动拖拉机 | 轮式拖拉机 | 江苏常发农业装备股份有限公司 | CFG800AJ | 21800 | 21800 | 0 | 0 | 0 | 0 | 0 | 0 | 驱动轮数：两轮驱动；发动机标定功率（kW）：58.8 | 采用国际先进的人机工程设计理念,设计出的侧换档操纵机制,比国内同类机型操作更加轻便、舒适★设计时充分考虑用户不同作业垅距的需求,公司技术团队开发出0.96-1.5M轮距可调,可供各种作物种植的田间作业需求 | 2015 |  | 部通用类 | 0 | 否 | 江苏
动力机械 | 拖拉机 | 轮式拖拉机（不含皮带传动轮式拖拉机） | 80—85马力两轮驱动拖拉机 | 轮式拖拉机 | 江苏常发农业装备股份有限公司 | CFF800 | 21800 | 21800 | 0 | 0 | 0 | 0 | 0 | 0 | 驱动轮数：两轮驱动；发动机标定功率（kW）：59/58.8 | 采用国际先进的人机工程设计理念,设计出的侧换档操纵机制,比国内同类机型操作更加轻便、舒适★设计时充分考虑用户不同作业垅距的需求,公司技术团队开发出0.96-1.5M轮距可调,可供各种作物种植的田间作业需求 | 2015 |  | 部通用类 | 0 | 否 | 江苏
动力机械 | 拖拉机 | 轮式拖拉机（不含皮带传动轮式拖拉机） | 80—85马力两轮驱动拖拉机 | 轮式拖拉机 | 江苏常发农业装备股份有限公司 | CFF800J | 21800 | 21800 | 0 | 0 | 0 | 0 | 0 | 0 | 驱动轮数：两轮驱动；发动机标定功率（kW）：59/58.8 | 采用国际先进的人机工程设计理念,设计出的侧换档操纵机制,比国内同类机型操作更加轻便、舒适★设计时充分考虑用户不同作业垅距的需求,公司技术团队开发出0.96-1.5M轮距可调,可供各种作物种植的田间作业需求 | 2015 |  | 部通用类 | 0 | 否 | 江苏
动力机械 | 拖拉机 | 轮式拖拉机（不含皮带传动轮式拖拉机） | 80—85马力两轮驱动拖拉机 | 轮式拖拉机 | 江苏常发农业装备股份有限公司 | CFG800 | 21800 | 21800 | 0 | 0 | 0 | 0 | 0 | 0 | 驱动轮数：两轮驱动；发动机标定功率（kW）：59/58.8 | 采用国际先进的人机工程设计理念,设计出的侧换档操纵机制,比国内同类机型操作更加轻便、舒适★设计时充分考虑用户不同作业垅距的需求,公司技术团队开发出0.96-1.5M轮距可调,可供各种作物种植的田间作业需求 | 2015 |  | 部通用类 | 0 | 否 | 江苏
动力机械 | 拖拉机 | 轮式拖拉机（不含皮带传动轮式拖拉机） | 80—85马力两轮驱动拖拉机 | 轮式拖拉机 | 天津拖拉机制造有限公司 | TN8001 | 21800 | 21800 | 0 | 0 | 0 | 0 | 0 | 0 | 驱动轮数：两轮驱动；发动机标定功率（kW）：59 | 驱动轮数:两轮驱动,发动机标定功率(KW):59 | 2015 |  | 部通用类 | 0 | 否 | 天津
动力机械 | 拖拉机 | 轮式拖拉机（不含皮带传动轮式拖拉机） | 80—85马力两轮驱动拖拉机 | 轮式拖拉机 | 天津拖拉机制造有限公司 | TNA800-2 | 21800 | 21800 | 0 | 0 | 0 | 0 | 0 | 0 | 驱动轮数：两轮驱动；发动机标定功率（kW）：59 | 驱动轮数:两轮驱动,发动机标定功率(KW):59 | 2015 |  | 部通用类 | 0 | 否 | 天津
动力机械 | 拖拉机 | 轮式拖拉机（不含皮带传动轮式拖拉机） | 85—90马力两轮驱动拖拉机 | 轮式拖拉机 | 天津拖拉机制造有限公司 | TN8501 | 23000 | 23000 | 0 | 0 | 0 | 0 | 0 | 0 | 驱动轮数：两轮驱动；发动机标定功率（kW）：62.5 | 驱动轮数:两轮驱动,发动机标定功率(KW):62.5 | 2015 |  | 部通用类 | 0 | 否 | 天津
动力机械 | 拖拉机 | 轮式拖拉机（不含皮带传动轮式拖拉机） | 85—90马力两轮驱动拖拉机 | 轮式拖拉机 | 天津拖拉机制造有限公司 | TNA850-2 | 23000 | 23000 | 0 | 0 | 0 | 0 | 0 | 0 | 驱动轮数：两轮驱动；发动机标定功率（kW）：62.5 | 驱动轮数:两轮驱动,发动机标定功率(KW):62.5 | 2015 |  | 部通用类 | 0 | 否 | 天津
动力机械 | 拖拉机 | 轮式拖拉机（不含皮带传动轮式拖拉机） | 85—90马力两轮驱动拖拉机 | 轮式拖拉机 | 天津拖拉机制造有限公司 | TNW850-1 | 23000 | 23000 | 0 | 0 | 0 | 0 | 0 | 0 | 驱动轮数：两轮驱动；发动机标定功率（kW）：62.5 | 驱动轮数:两轮驱动,发动机标定功率(KW):62.5 | 2015 |  | 部通用类 | 0 | 否 | 天津
动力机械 | 拖拉机 | 轮式拖拉机（不含皮带传动轮式拖拉机） | 85—90马力两轮驱动拖拉机 | 轮式拖拉机 | 天津拖拉机制造有限公司 | TNW850-2 | 23000 | 23000 | 0 | 0 | 0 | 0 | 0 | 0 | 驱动轮数：两轮驱动；发动机标定功率（kW）：62.5 | 驱动轮数:两轮驱动,发动机标定功率(KW):62.5 | 2015 |  | 部通用类 | 0 | 否 | 天津
动力机械 | 拖拉机 | 轮式拖拉机（不含皮带传动轮式拖拉机） | 85—90马力两轮驱动拖拉机 | 轮式拖拉机 | 常州东风农机集团有限公司 | DF850-2 | 23000 | 23000 | 0 | 0 | 0 | 0 | 0 | 0 | 驱动轮数：两轮驱动；发动机标定功率（kW）：62.5 | 结构型式:两轮驱动无架式,配套发动机额定功率(KW)62.5,发动机与离合器联接方式:直联,变速箱换挡方式:啮合套换档,转向系型式:液压式,动力输出轴型式:后半独立式 | 2015 |  | 部通用类 | 0 | 否 | 江苏
动力机械 | 拖拉机 | 轮式拖拉机（不含皮带传动轮式拖拉机） | 85—90马力两轮驱动拖拉机 | 轮式拖拉机 | 江苏常发农业装备股份有限公司 | CFG850 | 23000 | 23000 | 0 | 0 | 0 | 0 | 0 | 0 | 驱动轮数：两轮驱动；发动机标定功率（kW）：62.5 | 采用国际先进的人机工程设计理念,设计出的侧换档操纵机制,比国内同类机型操作更加轻便、舒适★设计时充分考虑用户不同作业垅距的需求,公司技术团队开发出0.96-1.5M轮距可调,可供各种作物种植的田间作业需求 | 2015 |  | 部通用类 | 0 | 否 | 江苏
动力机械 | 拖拉机 | 轮式拖拉机（不含皮带传动轮式拖拉机） | 85—90马力两轮驱动拖拉机 | 轮式拖拉机 | 江苏常发农业装备股份有限公司 | CFG850J | 23000 | 23000 | 0 | 0 | 0 | 0 | 0 | 0 | 驱动轮数：两轮驱动；发动机标定功率（kW）：62.5 | 采用国际先进的人机工程设计理念,设计出的侧换档操纵机制,比国内同类机型操作更加轻便、舒适★设计时充分考虑用户不同作业垅距的需求,公司技术团队开发出0.96-1.5M轮距可调,可供各种作物种植的田间作业需求 | 2015 |  | 部通用类 | 0 | 否 | 江苏
动力机械 | 拖拉机 | 轮式拖拉机（不含皮带传动轮式拖拉机） | 85—90马力两轮驱动拖拉机 | 轮式拖拉机 | 江苏常发农业装备股份有限公司 | CFF850J | 23000 | 23000 | 0 | 0 | 0 | 0 | 0 | 0 | 驱动轮数：两轮驱动；发动机标定功率（kW）：62.5 |  | 2015 |  | 部通用类 | 0 | 否
动力机械 | 拖拉机 | 轮式拖拉机（不含皮带传动轮式拖拉机） | 85—90马力两轮驱动拖拉机 | 轮式拖拉机 | 江苏常发农业装备股份有限公司 | CFF850 | 23000 | 23000 | 0 | 0 | 0 | 0 | 0 | 0 | 驱动轮数：两轮驱动；发动机标定功率（kW）：62.5 |  | 2015 |  | 部通用类 | 0 | 否
动力机械 | 拖拉机 | 轮式拖拉机（不含皮带传动轮式拖拉机） | 85—90马力两轮驱动拖拉机 | 轮式拖拉机 | 常州东风农机集团有限公司 | DF850 | 23000 | 23000 | 0 | 0 | 0 | 0 | 0 | 0 | 驱动轮数：两轮驱动；发动机标定功率（kW）：62.5 | 结构型式:两轮驱动无架式,配套发动机额定功率(KW)62.5,发动机与离合器联接方式:直联,变速箱换挡方式:啮合套换档,转向系型式:液压式,动力输出轴型式:后半独立式 | 2015 |  | 部通用类 | 0 | 否 | 江苏
动力机械 | 拖拉机 | 轮式拖拉机（不含皮带传动轮式拖拉机） | 85—90马力两轮驱动拖拉机 | 轮式拖拉机 | 洛阳世英机械制造有限公司 | SJH850B | 23000 | 23000 | 0 | 0 | 0 | 0 | 0 | 0 | 驱动轮数：两轮驱动；发动机标定功率（kW）：62.5 | 驱动轮数:两轮驱动发动机标定功率(KW):62.5 | 2015 |  | 部通用类 | 0 | 否 | 河南
动力机械 | 拖拉机 | 轮式拖拉机（不含皮带传动轮式拖拉机） | 85—90马力两轮驱动拖拉机 | 轮式拖拉机 | 山东潍坊鲁中拖拉机有限公司 | 鲁中-850 | 23000 | 23000 | 0 | 0 | 0 | 0 | 0 | 0 | 驱动轮数：两轮驱动；发动机标定功率（kW）：62.5 | 驱动轮数:两轮驱动发动机标定功率:62.5KW | 2015 |  | 部通用类 | 0 | 否 | 山东
动力机械 | 拖拉机 | 轮式拖拉机（不含皮带传动轮式拖拉机） | 85—90马力两轮驱动拖拉机 | 轮式拖拉机 | 河南省力神机械有限公司 | HL―850 | 23000 | 23000 | 0 | 0 | 0 | 0 | 0 | 0 | 驱动轮数：两轮驱动；发动机标定功率（kW）：62.5 |  | 2015 |  | 部通用类 | 0 | 否 | 河南
动力机械 | 拖拉机 | 轮式拖拉机（不含皮带传动轮式拖拉机） | 85—90马力两轮驱动拖拉机 | 轮式拖拉机 | 江苏清拖农业装备有限公司 | 江苏-850 | 23000 | 23000 | 0 | 0 | 0 | 0 | 0 | 0 | 驱动轮数：两轮驱动；发动机标定功率（kW）：62.5 | 驱动轮数:两轮驱动发动机标定功率(KW):62.5 | 2015 |  | 部通用类 | 0 | 否 | 江苏
动力机械 | 拖拉机 | 轮式拖拉机（不含皮带传动轮式拖拉机） | 85—90马力两轮驱动拖拉机 | 轮式拖拉机 | 江苏清拖农业装备有限公司 | 江苏-850-B | 23000 | 23000 | 0 | 0 | 0 | 0 | 0 | 0 | 驱动轮数：两轮驱动；发动机标定功率（kW）：62.5 | 驱动轮数:两轮驱动发动机标定功率(KW):62.5 | 2015 |  | 部通用类 | 0 | 否 | 江苏
动力机械 | 拖拉机 | 轮式拖拉机（不含皮带传动轮式拖拉机） | 85—90马力两轮驱动拖拉机 | 轮式拖拉机 | 山东时风(集团)有限责任公司 | SF850 | 23000 | 23000 | 0 | 0 | 0 | 0 | 0 | 0 | 驱动轮数：两轮驱动；发动机标定功率（kW）：62.5 | 东方红LR4M5-23发动机,63.2KW/2300R/MIN,排放限值执行非道路国Ⅱ标准,8+4啮合套换档,差速锁,牵引力≥17KN,两轮驱动,吊挂式踏板、侧置变速机构,液压制动,独立操纵的双作用离合器,双速后动力输出(功率≥51KW,转速760/1000R/MIN),位调节和浮动控制双强压提升器,Ⅱ类三点悬挂,提升力≥15.8KN,全液压转向,前/后轮胎:7.50-16/14.9-30,前后轮距可调,整机最小使用质量3400KG,双路阀,安全架. | 2015 |  | 部通用类 | 0 | 否 | 山东
动力机械 | 拖拉机 | 轮式拖拉机（不含皮带传动轮式拖拉机） | 85—90马力两轮驱动拖拉机 | 轮式拖拉机 | 福田雷沃国际重工股份有限公司 | M850-A | 23000 | 23000 | 0 | 0 | 0 | 0 | 0 | 0 | 驱动轮数：两轮驱动；发动机标定功率（kW）：62.5 | 驱动轮数:四轮驱动,发动机标定功率(KW):62.5 | 2015 |  | 部通用类 | 0 | 否 | 山东
动力机械 | 拖拉机 | 轮式拖拉机（不含皮带传动轮式拖拉机） | 85—90马力两轮驱动拖拉机 | 轮式拖拉机 | 福田雷沃国际重工股份有限公司 | M850-DA | 23000 | 23000 | 0 | 0 | 0 | 0 | 0 | 0 | 驱动轮数：两轮驱动；发动机标定功率（kW）：62.5 | 驱动轮数:四轮驱动,发动机标定功率(KW):62.5 | 2015 |  | 部通用类 | 0 | 否 | 山东
动力机械 | 拖拉机 | 轮式拖拉机（不含皮带传动轮式拖拉机） | 85—90马力两轮驱动拖拉机 | 轮式拖拉机 | 中联重机股份有限公司(原:奇瑞重工股份有限公司) | RM850-A | 23000 | 23000 | 0 | 0 | 0 | 0 | 0 | 0 | 驱动轮数：两轮驱动；发动机标定功率（kW）：62.5 | 结构型式:4X2二轮驱动发动机标定功率(KW):62.5转向器结构型式:摆线转阀式液压输出装置(选装):2路多路阀悬挂装置类别:2类 | 2015 |  | 部通用类 | 0 | 否 | 安徽
动力机械 | 拖拉机 | 轮式拖拉机（不含皮带传动轮式拖拉机） | 85—90马力两轮驱动拖拉机 | 轮式拖拉机 | 中联重机股份有限公司(原:奇瑞重工股份有限公司) | RC850 | 23000 | 23000 | 0 | 0 | 0 | 0 | 0 | 0 | 驱动轮数：两轮驱动；发动机标定功率（kW）：62.5 | 结构型式:4X2二轮驱动发动机标定功率(KW):62.5转向器结构型式:摆线转阀式液压输出装置(选装):2路多路阀悬挂装置类别:2类 | 2015 |  | 部通用类 | 0 | 否 | 安徽
动力机械 | 拖拉机 | 轮式拖拉机（不含皮带传动轮式拖拉机） | 85—90马力两轮驱动拖拉机 | 轮式拖拉机 | 中联重机股份有限公司(原:奇瑞重工股份有限公司) | RC850-A | 23000 | 23000 | 0 | 0 | 0 | 0 | 0 | 0 | 驱动轮数：两轮驱动；发动机标定功率（kW）：62.5 | 结构型式:4X2二轮驱动发动机标定功率(KW):62.5转向器结构型式:摆线转阀式液压输出装置(选装):2路多路阀悬挂装置类别:2类 | 2015 |  | 部通用类 | 0 | 否 | 安徽
动力机械 | 拖拉机 | 轮式拖拉机（不含皮带传动轮式拖拉机） | 85—90马力两轮驱动拖拉机 | 轮式拖拉机 | 中联重机股份有限公司(原:奇瑞重工股份有限公司) | RM850 | 23000 | 23000 | 0 | 0 | 0 | 0 | 0 | 0 | 驱动轮数：两轮驱动；发动机标定功率（kW）：62.5 | 结构型式:4X2二轮驱动发动机标定功率(KW):62.5转向器结构型式:摆线转阀式液压输出装置(选装):2路多路阀悬挂装置类别:2类 | 2015 |  | 部通用类 | 0 | 否 | 安徽
动力机械 | 拖拉机 | 轮式拖拉机（不含皮带传动轮式拖拉机） | 85—90马力两轮驱动拖拉机 | 轮式拖拉机 | 常州联发凯迪机械有限公司 | KD850 | 23000 | 23000 | 0 | 0 | 0 | 0 | 0 | 0 | 驱动轮数：两轮驱动；发动机标定功率（kW）：62.5 | 驱动轮数:两轮驱动发动机标定功率(KW):62.5 | 2015 |  | 部通用类 | 0 | 否 | 江苏
动力机械 | 拖拉机 | 轮式拖拉机（不含皮带传动轮式拖拉机） | 85—90马力两轮驱动拖拉机 | 轮式拖拉机 | 约翰迪尔(天津)有限公司 | JD5-850-2 | 23000 | 23000 | 0 | 0 | 0 | 0 | 0 | 0 | 驱动轮数：两轮驱动；发动机标定功率（kW）：62.5 |  | 2015 |  | 部通用类 | 0 | 否 | 天津
动力机械 | 拖拉机 | 轮式拖拉机（不含皮带传动轮式拖拉机） | 85—90马力两轮驱动拖拉机 | 轮式拖拉机 | 约翰迪尔(天津)有限公司 | JD5-850-1 | 23000 | 23000 | 0 | 0 | 0 | 0 | 0 | 0 | 驱动轮数：两轮驱动；发动机标定功率（kW）：62.5 |  | 2015 |  | 部通用类 | 0 | 否 | 天津
动力机械 | 拖拉机 | 轮式拖拉机（不含皮带传动轮式拖拉机） | 85—90马力两轮驱动拖拉机 | 轮式拖拉机 | 马恒达悦达(盐城)拖拉机有限公司 | 850 | 23000 | 23000 | 0 | 0 | 0 | 0 | 0 | 0 | 驱动轮数：两轮驱动；发动机标定功率（kW）：62.5 | 发动机:LR4B5-23变速箱档位:前进16后退4旱田犁耕牵引力16.7KN强压位调节半独立双作用离合器换挡方式:啮合套换挡动力输出:720R/MM:安全驾 | 2015 |  | 部通用类 | 0 | 否 | 江苏
动力机械 | 拖拉机 | 轮式拖拉机（不含皮带传动轮式拖拉机） | 85—90马力两轮驱动拖拉机 | 轮式拖拉机 | 马恒达悦达(盐城)拖拉机有限公司 | 850-1 | 23000 | 23000 | 0 | 0 | 0 | 0 | 0 | 0 | 驱动轮数：两轮驱动；发动机标定功率（kW）：62.5 |  | 2015 |  | 部通用类 | 0 | 否 | 江苏
动力机械 | 拖拉机 | 轮式拖拉机（不含皮带传动轮式拖拉机） | 85—90马力两轮驱动拖拉机 | 轮式拖拉机 | 马恒达悦达(盐城)拖拉机有限公司 | 850B | 23000 | 23000 | 0 | 0 | 0 | 0 | 0 | 0 | 驱动轮数：两轮驱动；发动机标定功率（kW）：62.5 |  | 2015 |  | 部通用类 | 0 | 否 | 江苏
动力机械 | 拖拉机 | 轮式拖拉机（不含皮带传动轮式拖拉机） | 85—90马力两轮驱动拖拉机 | 轮式拖拉机 | 马恒达悦达(盐城)拖拉机有限公司 | 850B-1 | 23000 | 23000 | 0 | 0 | 0 | 0 | 0 | 0 | 驱动轮数：两轮驱动；发动机标定功率（kW）：62.5 |  | 2015 |  | 部通用类 | 0 | 否 | 江苏
动力机械 | 拖拉机 | 轮式拖拉机（不含皮带传动轮式拖拉机） | 85—90马力两轮驱动拖拉机 | 轮式拖拉机 | 凯斯纽荷兰机械(哈尔滨)有限公司 | TL850 | 23000 | 23000 | 0 | 0 | 0 | 0 | 0 | 0 | 驱动轮数：两轮驱动；发动机标定功率（kW）：63.5 |  | 2015 |  | 部通用类 | 0 | 否
动力机械 | 拖拉机 | 轮式拖拉机（不含皮带传动轮式拖拉机） | 85—90马力两轮驱动拖拉机 | 轮式拖拉机 | 河南千里机械有限公司 | 千里牛850B | 23000 | 23000 | 0 | 0 | 0 | 0 | 0 | 0 | 驱动轮数：两轮驱动；发动机标定功率（kW）：62.5 | 驱动轮数:四轮驱动发动机标定功率(KW):62.5 | 2015 |  | 部通用类 | 0 | 否 | 河南
动力机械 | 拖拉机 | 轮式拖拉机（不含皮带传动轮式拖拉机） | 85—90马力两轮驱动拖拉机 | 轮式拖拉机 | 烟台市东汽农业装备有限公司 | DQ850B | 23000 | 23000 | 0 | 0 | 0 | 0 | 0 | 0 | 驱动轮数：两轮驱动；发动机标定功率（kW）：62.5 | 驱动方式:两轮驱动,发动机标定功率:62.5(KW) | 2015 |  | 部通用类 | 0 | 否 | 山东
动力机械 | 拖拉机 | 轮式拖拉机（不含皮带传动轮式拖拉机） | 85—90马力两轮驱动拖拉机 | 轮式拖拉机 | 第一拖拉机股份有限公司 | LX850H | 23000 | 23000 | 0 | 0 | 0 | 0 | 0 | 0 | 驱动轮数：两轮驱动；发动机标定功率（kW）：62.5 |  | 2015 |  | 部通用类 | 0 | 否 | 河南
动力机械 | 拖拉机 | 轮式拖拉机（不含皮带传动轮式拖拉机） | 85—90马力两轮驱动拖拉机 | 轮式拖拉机 | 第一拖拉机股份有限公司 | LX850 | 23000 | 23000 | 0 | 0 | 0 | 0 | 0 | 0 | 驱动轮数：两轮驱动；发动机标定功率（kW）：62.5 | 该产品补贴分档的关键技术参数:驱动轮数:两轮驱动发动机标定功率(KW):62.5 | 2015 |  | 部通用类 | 0 | 否 | 河南
动力机械 | 拖拉机 | 轮式拖拉机（不含皮带传动轮式拖拉机） | 85—90马力两轮驱动拖拉机 | 轮式拖拉机 | 凯斯纽荷兰机械(哈尔滨)有限公司 | TL850-3 | 23000 | 23000 | 0 | 0 | 0 | 0 | 0 | 0 | 驱动轮数：两轮驱动；发动机标定功率（kW）：62.5 |  | 2015 |  | 部通用类 | 0 | 否 | 黑龙江
动力机械 | 拖拉机 | 轮式拖拉机（不含皮带传动轮式拖拉机） | 85—90马力两轮驱动拖拉机 | 轮式拖拉机 | 凯斯纽荷兰机械(哈尔滨)有限公司 | TL850-1 | 23000 | 23000 | 0 | 0 | 0 | 0 | 0 | 0 | 驱动轮数：两轮驱动；发动机标定功率（kW）：63.5 |  | 2015 |  | 部通用类 | 0 | 否 | 黑龙江
动力机械 | 拖拉机 | 轮式拖拉机（不含皮带传动轮式拖拉机） | 85—90马力两轮驱动拖拉机 | 轮式拖拉机 | 凯斯纽荷兰机械(哈尔滨)有限公司 | TL850-2 | 23000 | 23000 | 0 | 0 | 0 | 0 | 0 | 0 | 驱动轮数：两轮驱动；发动机标定功率（kW）：62.5 |  | 2015 |  | 部通用类 | 0 | 否 | 黑龙江
动力机械 | 拖拉机 | 轮式拖拉机（不含皮带传动轮式拖拉机） | 85—90马力两轮驱动拖拉机 | 轮式拖拉机 | 北京弗雷森拖拉机有限公司 | FS-850 | 23000 | 23000 | 0 | 0 | 0 | 0 | 0 | 0 | 驱动轮数：两轮驱动；发动机标定功率（kW）：62.5 | 该产品补贴的关键技术参数:驱动轮数:两轮驱动发动机标定功率(KW):62.5 | 2015 |  | 部通用类 | 0 | 否 | 北京
动力机械 | 拖拉机 | 轮式拖拉机（不含皮带传动轮式拖拉机） | 85—90马力两轮驱动拖拉机 | 轮式拖拉机 | 江苏沃得农业机械有限公司 | WD850 | 23000 | 23000 | 0 | 0 | 0 | 0 | 0 | 0 | 驱动轮数：两轮驱动；发动机标定功率（kW）：62.5 | 4×2两轮驱动、一拖LR4M5-23发动机、12小时标定功率/转速62.5/2300(KW/R/MIN),动力输出轴转速540/760R/MIN,全液压转向. | 2015 |  | 部通用类 | 0 | 否 | 江苏
动力机械 | 拖拉机 | 轮式拖拉机（不含皮带传动轮式拖拉机） | 85—90马力两轮驱动拖拉机 | 轮式拖拉机 | 泰安泰山国泰拖拉机制造有限公司 | 泰山-850 | 23000 | 23000 | 0 | 0 | 0 | 0 | 0 | 0 | 驱动轮数：两轮驱动；发动机标定功率（kW）：62.5 | 驱动轮数:两轮驱动,发动机标定功率(KW):62.5 | 2015 |  | 部通用类 | 0 | 否 | 山东
动力机械 | 拖拉机 | 轮式拖拉机（不含皮带传动轮式拖拉机） | 85—90马力两轮驱动拖拉机 | 轮式拖拉机 | 山拖农机装备有限公司 | TS850Ⅲ | 23000 | 23000 | 0 | 0 | 0 | 0 | 0 | 0 | 驱动轮数：两轮驱动；发动机标定功率（kW）：62.5 | 驱动轮数:两轮驱动发动机标定功率(KW):62.5 | 2015 |  | 部通用类 | 0 | 否 | 山东
动力机械 | 拖拉机 | 轮式拖拉机（不含皮带传动轮式拖拉机） | 85—90马力两轮驱动拖拉机 | 轮式拖拉机 | 洛阳市博马农业工程机械有限公司 | 博马-850 | 23000 | 23000 | 0 | 0 | 0 | 0 | 0 | 0 | 驱动轮数：两轮驱动；发动机标定功率（kW）：62.5 | 驱动轮数:两轮驱动发动机标定功率(KW):62.5变速箱换挡方式:啮合套换挡 | 2015 |  | 部通用类 | 0 | 否 | 河南
动力机械 | 拖拉机 | 轮式拖拉机（不含皮带传动轮式拖拉机） | 90—95马力两轮驱动拖拉机 | 轮式拖拉机 | 山东亿嘉现代农业有限公司 | YJ-900 | 25000 | 25000 | 0 | 0 | 0 | 0 | 0 | 0 | 驱动轮数：两轮驱动；发动机标定功率（kW）：66.2 | A.功率:90马力驱动方式:两轮驱动B.生产率:≥7.2亩/小时规格尺寸:4530×1986×2760MM结构重量:3800KG发动机型号:YC4B105Z-T20档位:16+8离合器形式:单片、干式、双作用 | 2015 |  | 部通用类 | 0 | 否 | 山东
动力机械 | 拖拉机 | 轮式拖拉机（不含皮带传动轮式拖拉机） | 90—95马力两轮驱动拖拉机 | 轮式拖拉机 | 山拖农机装备有限公司 | TS900Ⅲ | 25000 | 25000 | 0 | 0 | 0 | 0 | 0 | 0 | 驱动轮数：两轮驱动；发动机标定功率（kW）：66.2 | 驱动轮数:两轮驱动发动机标定功率(KW):66.2 | 2015 |  | 部通用类 | 0 | 否 | 山东
动力机械 | 拖拉机 | 轮式拖拉机（不含皮带传动轮式拖拉机） | 90—95马力两轮驱动拖拉机 | 轮式拖拉机 | 洛阳市博马农业工程机械有限公司 | 博马-900 | 25000 | 25000 | 0 | 0 | 0 | 0 | 0 | 0 | 驱动轮数：两轮驱动；发动机标定功率（kW）：66.2 | 驱动轮数:两轮驱动发动机标定功率(KW):66.2变速箱换挡方式:啮合套换挡 | 2015 |  | 部通用类 | 0 | 否 | 河南
动力机械 | 拖拉机 | 轮式拖拉机（不含皮带传动轮式拖拉机） | 90—95马力两轮驱动拖拉机 | 轮式拖拉机 | 洛阳亿农拖拉机制造有限公司 | 神洲红900 | 25000 | 25000 | 0 | 0 | 0 | 0 | 0 | 0 | 驱动轮数：两轮驱动；发动机标定功率（kW）：66.2 | 功率:66.2KW,两驱动力,转速2300R/MIN | 2015 |  | 部通用类 | 0 | 否 | 河南
动力机械 | 拖拉机 | 轮式拖拉机（不含皮带传动轮式拖拉机） | 90—95马力两轮驱动拖拉机 | 轮式拖拉机 | 江苏沃得农业机械有限公司 | WD900 | 25000 | 25000 | 0 | 0 | 0 | 0 | 0 | 0 | 驱动轮数：两轮驱动；发动机标定功率（kW）：66.2 | 4×2两轮驱动、一拖LR4M5-23发动机、12小时标定功率/转速66/2300(KW/R/MIN),动力输出轴转速540/760(可选装540/1000)R/MIN,全液压转向. | 2015 |  | 部通用类 | 0 | 否 | 江苏
动力机械 | 拖拉机 | 轮式拖拉机（不含皮带传动轮式拖拉机） | 90—95马力两轮驱动拖拉机 | 轮式拖拉机 | 泰安泰山国泰拖拉机制造有限公司 | 泰山-900 | 25000 | 25000 | 0 | 0 | 0 | 0 | 0 | 0 | 驱动轮数：两轮驱动；发动机标定功率（kW）：66 | 驱动轮数:两轮驱动,发动机标定功率(KW):66 | 2015 |  | 部通用类 | 0 | 否 | 山东
动力机械 | 拖拉机 | 轮式拖拉机（不含皮带传动轮式拖拉机） | 90—95马力两轮驱动拖拉机 | 轮式拖拉机 | 天津拖拉机制造有限公司 | TNA900-2 | 25000 | 25000 | 0 | 0 | 0 | 0 | 0 | 0 | 驱动轮数：两轮驱动；发动机标定功率（kW）：66.2 | 驱动轮数:两轮驱动,发动机标定功率(KW):66.2 | 2015 |  | 部通用类 | 0 | 否 | 天津
动力机械 | 拖拉机 | 轮式拖拉机（不含皮带传动轮式拖拉机） | 90—95马力两轮驱动拖拉机 | 轮式拖拉机 | 北京弗雷森拖拉机有限公司 | FS-900 | 25000 | 25000 | 0 | 0 | 0 | 0 | 0 | 0 | 驱动轮数：两轮驱动；发动机标定功率（kW）：66.2 | 该产品补贴的关键技术参数:驱动轮数:两轮驱动发动机标定功率(KW):66.2 | 2015 |  | 部通用类 | 0 | 否 | 北京
动力机械 | 拖拉机 | 轮式拖拉机（不含皮带传动轮式拖拉机） | 90—95马力两轮驱动拖拉机 | 轮式拖拉机 | 第一拖拉机股份有限公司 | LX900H | 25000 | 25000 | 0 | 0 | 0 | 0 | 0 | 0 | 驱动轮数：两轮驱动；发动机标定功率（kW）：66.2 | 驱动轮数:两轮驱动发动机标定功率(KW):66.2 | 2015 |  | 部通用类 | 0 | 否 | 河南
动力机械 | 拖拉机 | 轮式拖拉机（不含皮带传动轮式拖拉机） | 90—95马力两轮驱动拖拉机 | 轮式拖拉机 | 第一拖拉机股份有限公司 | LX900 | 25000 | 25000 | 0 | 0 | 0 | 0 | 0 | 0 | 驱动轮数：两轮驱动；发动机标定功率（kW）：66.2/66.2 | 驱动轮数:四轮驱动发动机标定功率(KW):66.2 | 2015 |  | 部通用类 | 0 | 否 | 河南
动力机械 | 拖拉机 | 轮式拖拉机（不含皮带传动轮式拖拉机） | 90—95马力两轮驱动拖拉机 | 轮式拖拉机 | 伊犁永成农业装备制造集团有限公司 | 900 | 25000 | 25000 | 0 | 0 | 0 | 0 | 0 | 0 | 驱动轮数：两轮驱动；发动机标定功率（kW）：66.2 |  | 2015 |  | 部通用类 | 0 | 否 | 新疆
动力机械 | 拖拉机 | 轮式拖拉机（不含皮带传动轮式拖拉机） | 90—95马力两轮驱动拖拉机 | 轮式拖拉机 | 凯斯纽荷兰机械(哈尔滨)有限公司 | TL900-2 | 25000 | 25000 | 0 | 0 | 0 | 0 | 0 | 0 | 驱动轮数：两轮驱动；发动机标定功率（kW）：66.2 |  | 2015 |  | 部通用类 | 0 | 否 | 黑龙江
动力机械 | 拖拉机 | 轮式拖拉机（不含皮带传动轮式拖拉机） | 90—95马力两轮驱动拖拉机 | 轮式拖拉机 | 凯斯纽荷兰机械(哈尔滨)有限公司 | TL900-3 | 25000 | 25000 | 0 | 0 | 0 | 0 | 0 | 0 | 驱动轮数：两轮驱动；发动机标定功率（kW）：66.2 |  | 2015 |  | 部通用类 | 0 | 否 | 黑龙江
动力机械 | 拖拉机 | 轮式拖拉机（不含皮带传动轮式拖拉机） | 90—95马力两轮驱动拖拉机 | 轮式拖拉机 | 凯斯纽荷兰机械(哈尔滨)有限公司 | TL900 | 25000 | 25000 | 0 | 0 | 0 | 0 | 0 | 0 | 驱动轮数：两轮驱动；发动机标定功率（kW）：67 |  | 2015 |  | 部通用类 | 0 | 否 | 黑龙江
动力机械 | 拖拉机 | 轮式拖拉机（不含皮带传动轮式拖拉机） | 90—95马力两轮驱动拖拉机 | 轮式拖拉机 | 凯斯纽荷兰机械(哈尔滨)有限公司 | TL900-1 | 25000 | 25000 | 0 | 0 | 0 | 0 | 0 | 0 | 驱动轮数：两轮驱动；发动机标定功率（kW）：67 |  | 2015 |  | 部通用类 | 0 | 否 | 黑龙江
动力机械 | 拖拉机 | 轮式拖拉机（不含皮带传动轮式拖拉机） | 90—95马力两轮驱动拖拉机 | 轮式拖拉机 | 荣成市海山机械制造有限公司 | HS900 | 25000 | 25000 | 0 | 0 | 0 | 0 | 0 | 0 | 驱动轮数：两轮驱动；发动机标定功率（kW）：66.2 |  | 2015 |  | 部通用类 | 0 | 否 | 山东
动力机械 | 拖拉机 | 轮式拖拉机（不含皮带传动轮式拖拉机） | 90—95马力两轮驱动拖拉机 | 轮式拖拉机 | 烟台市东汽农业装备有限公司 | DQ900 | 25000 | 25000 | 0 | 0 | 0 | 0 | 0 | 0 | 驱动轮数：两轮驱动；发动机标定功率（kW）：66 | 驱动方式:两轮驱动,发动机标定功率:66(KW) | 2015 |  | 部通用类 | 0 | 否 | 山东
动力机械 | 拖拉机 | 轮式拖拉机（不含皮带传动轮式拖拉机） | 90—95马力两轮驱动拖拉机 | 轮式拖拉机 | 中联重机股份有限公司(原:奇瑞重工股份有限公司) | RC900 | 25000 | 25000 | 0 | 0 | 0 | 0 | 0 | 0 | 驱动轮数：两轮驱动；发动机标定功率（kW）：66.2 | 结构型式:4X2二轮驱动发动机标定功率(KW):66.2转向器结构型式:摆线转阀式液压输出装置(选装):2路多路阀悬挂装置类别:2类 | 2015 |  | 部通用类 | 0 | 否 | 安徽
动力机械 | 拖拉机 | 轮式拖拉机（不含皮带传动轮式拖拉机） | 90—95马力两轮驱动拖拉机 | 轮式拖拉机 | 中联重机股份有限公司(原:奇瑞重工股份有限公司) | RC900-A | 25000 | 25000 | 0 | 0 | 0 | 0 | 0 | 0 | 驱动轮数：两轮驱动；发动机标定功率（kW）：66.2 | 结构型式:4X2二轮驱动发动机标定功率(KW):66.2转向器结构型式:摆线转阀式液压输出装置(选装):2路多路阀悬挂装置类别:2类 | 2015 |  | 部通用类 | 0 | 否 | 安徽
动力机械 | 拖拉机 | 轮式拖拉机（不含皮带传动轮式拖拉机） | 90—95马力两轮驱动拖拉机 | 轮式拖拉机 | 中联重机股份有限公司(原:奇瑞重工股份有限公司) | RM900-2 | 25000 | 25000 | 0 | 0 | 0 | 0 | 0 | 0 | 驱动轮数：两轮驱动；发动机标定功率（kW）：66.2 | 结构型式:4X2两轮驱动发动机标定功率(KW):66.2转向器结构型式:摆线转阀式液压输出装置(选装):2路多路阀悬挂装置类别:二类. | 2015 |  | 部通用类 | 0 | 否 | 安徽
动力机械 | 拖拉机 | 轮式拖拉机（不含皮带传动轮式拖拉机） | 90—95马力两轮驱动拖拉机 | 轮式拖拉机 | 中联重机股份有限公司(原:奇瑞重工股份有限公司) | RM900-A2 | 25000 | 25000 | 0 | 0 | 0 | 0 | 0 | 0 | 驱动轮数：两轮驱动；发动机标定功率（kW）：66.2 | 结构型式:4X2两轮驱动发动机标定功率(KW):66.2转向器结构型式:摆线转阀式液压输出装置(选装):2路多路阀悬挂装置类别:二类. | 2015 |  | 部通用类 | 0 | 否 | 安徽
动力机械 | 拖拉机 | 轮式拖拉机（不含皮带传动轮式拖拉机） | 90—95马力两轮驱动拖拉机 | 轮式拖拉机 | 马恒达悦达(盐城)拖拉机有限公司 | 900 | 25000 | 25000 | 0 | 0 | 0 | 0 | 0 | 0 | 驱动轮数：两轮驱动；发动机标定功率（kW）：66.2 |  | 2015 |  | 部通用类 | 0 | 否 | 江苏
动力机械 | 拖拉机 | 轮式拖拉机（不含皮带传动轮式拖拉机） | 90—95马力两轮驱动拖拉机 | 轮式拖拉机 | 马恒达悦达(盐城)拖拉机有限公司 | 900-1 | 25000 | 25000 | 0 | 0 | 0 | 0 | 0 | 0 | 驱动轮数：两轮驱动；发动机标定功率（kW）：66.2 |  | 2015 |  | 部通用类 | 0 | 否 | 江苏
动力机械 | 拖拉机 | 轮式拖拉机（不含皮带传动轮式拖拉机） | 90—95马力两轮驱动拖拉机 | 轮式拖拉机 | 洛阳依顿重工机械有限公司 | ET900 | 25000 | 25000 | 0 | 0 | 0 | 0 | 0 | 0 | 驱动轮数：两轮驱动；发动机标定功率（kW）：66.2 |  | 2015 |  | 部通用类 | 0 | 否 | 河南
动力机械 | 拖拉机 | 轮式拖拉机（不含皮带传动轮式拖拉机） | 90—95马力两轮驱动拖拉机 | 轮式拖拉机 | 福田雷沃国际重工股份有限公司 | M900H-D | 25000 | 25000 | 0 | 0 | 0 | 0 | 0 | 0 | 驱动轮数：两轮驱动；发动机标定功率（kW）：66.2 | 驱动轮数:两轮驱动,发动机标定功率(KW):66.2 | 2015 |  | 部通用类 | 0 | 否 | 山东
动力机械 | 拖拉机 | 轮式拖拉机（不含皮带传动轮式拖拉机） | 90—95马力两轮驱动拖拉机 | 轮式拖拉机 | 福田雷沃国际重工股份有限公司 | M900-D | 25000 | 25000 | 0 | 0 | 0 | 0 | 0 | 0 | 驱动轮数：两轮驱动；发动机标定功率（kW）：66.2 | 驱动轮数:两轮驱动,发动机标定功率(KW):66.2 | 2015 |  | 部通用类 | 0 | 否 | 山东
动力机械 | 拖拉机 | 轮式拖拉机（不含皮带传动轮式拖拉机） | 90—95马力两轮驱动拖拉机 | 轮式拖拉机 | 山东常林道依茨法尔机械有限公司 | SH900H | 25000 | 25000 | 0 | 0 | 0 | 0 | 0 | 0 | 驱动轮数：两轮驱动；发动机标定功率（kW）：66.2 |  | 2015 |  | 部通用类 | 0 | 否 | 山东
动力机械 | 拖拉机 | 轮式拖拉机（不含皮带传动轮式拖拉机） | 90—95马力两轮驱动拖拉机 | 轮式拖拉机 | 山东常林道依茨法尔机械有限公司 | SH900 | 25000 | 25000 | 0 | 0 | 0 | 0 | 0 | 0 | 驱动轮数：两轮驱动；发动机标定功率（kW）：66.2 |  | 2015 |  | 部通用类 | 0 | 否 | 山东
动力机械 | 拖拉机 | 轮式拖拉机（不含皮带传动轮式拖拉机） | 90—95马力两轮驱动拖拉机 | 轮式拖拉机 | 山东常林道依茨法尔机械有限公司 | SH900C | 25000 | 25000 | 0 | 0 | 0 | 0 | 0 | 0 | 驱动轮数：两轮驱动；发动机标定功率（kW）：66.2 |  | 2015 |  | 部通用类 | 0 | 否 | 山东
动力机械 | 拖拉机 | 轮式拖拉机（不含皮带传动轮式拖拉机） | 90—95马力两轮驱动拖拉机 | 轮式拖拉机 | 约翰迪尔(天津)有限公司 | JD5-900-2 | 25000 | 25000 | 0 | 0 | 0 | 0 | 0 | 0 | 驱动轮数：两轮驱动；发动机标定功率（kW）：66.2 |  | 2015 |  | 部通用类 | 0 | 否 | 天津
动力机械 | 拖拉机 | 轮式拖拉机（不含皮带传动轮式拖拉机） | 90—95马力两轮驱动拖拉机 | 轮式拖拉机 | 常州联发凯迪机械有限公司 | KD900 | 25000 | 25000 | 0 | 0 | 0 | 0 | 0 | 0 | 驱动轮数：两轮驱动；发动机标定功率（kW）：66.2 | 驱动轮数:两轮驱动发动机标定功率(KW):66.2 | 2015 |  | 部通用类 | 0 | 否 | 江苏
动力机械 | 拖拉机 | 轮式拖拉机（不含皮带传动轮式拖拉机） | 90—95马力两轮驱动拖拉机 | 轮式拖拉机 | 江苏江淮动力股份有限公司 | DH900 | 25000 | 25000 | 0 | 0 | 0 | 0 | 0 | 0 | 驱动轮数：两轮驱动；发动机标定功率（kW）：66.2 | 驱动轮数:两轮驱动发动机标定功率(KW):66.2 | 2015 |  | 部通用类 | 0 | 否
动力机械 | 拖拉机 | 轮式拖拉机（不含皮带传动轮式拖拉机） | 90—95马力两轮驱动拖拉机 | 轮式拖拉机 | 福田雷沃国际重工股份有限公司 | M900-DA | 25000 | 25000 | 0 | 0 | 0 | 0 | 0 | 0 | 驱动轮数：两轮驱动；发动机标定功率（kW）：66.2 | 驱动轮数:两轮驱动,发动机标定功率(KW):66.2 | 2015 |  | 部通用类 | 0 | 否 | 山东
动力机械 | 拖拉机 | 轮式拖拉机（不含皮带传动轮式拖拉机） | 90—95马力两轮驱动拖拉机 | 轮式拖拉机 | 乐星农业装备(青岛)有限公司 | LS900 | 25000 | 25000 | 0 | 0 | 0 | 0 | 0 | 0 | 驱动轮数：两轮驱动；发动机标定功率（kW）：66.2 | 驱动轮数:两轮驱动发动机标定功率(KW):66.2 | 2015 |  | 部通用类 | 0 | 否 | 山东
动力机械 | 拖拉机 | 轮式拖拉机（不含皮带传动轮式拖拉机） | 90—95马力两轮驱动拖拉机 | 轮式拖拉机 | 乐星农业装备(青岛)有限公司 | LS900-1 | 25000 | 25000 | 0 | 0 | 0 | 0 | 0 | 0 | 驱动轮数：两轮驱动；发动机标定功率（kW）：66.2 | 驱动轮数:两轮驱动发动机标定功率(KW):66.2 | 2015 |  | 部通用类 | 0 | 否 | 山东
动力机械 | 拖拉机 | 轮式拖拉机（不含皮带传动轮式拖拉机） | 90—95马力两轮驱动拖拉机 | 轮式拖拉机 | 中联重机股份有限公司(原:奇瑞重工股份有限公司) | RC900H | 25000 | 25000 | 0 | 0 | 0 | 0 | 0 | 0 | 驱动轮数：两轮驱动；发动机标定功率（kW）：66.2 | 结构型式:4X2二轮驱动发动机标定功率(KW):66.2转向器结构型式:摆线转阀式液压输出装置(选装):2路多路阀悬挂装置类别:2类 | 2015 |  | 部通用类 | 0 | 否 | 安徽
动力机械 | 拖拉机 | 轮式拖拉机（不含皮带传动轮式拖拉机） | 90—95马力两轮驱动拖拉机 | 轮式拖拉机 | 江苏清拖农业装备有限公司 | 江苏-900-B | 25000 | 25000 | 0 | 0 | 0 | 0 | 0 | 0 | 驱动轮数：两轮驱动；发动机标定功率（kW）：66.2 | 驱动轮数:两轮驱动发动机标定功率(KW):66.2 | 2015 |  | 部通用类 | 0 | 否 | 江苏
动力机械 | 拖拉机 | 轮式拖拉机（不含皮带传动轮式拖拉机） | 90—95马力两轮驱动拖拉机 | 轮式拖拉机 | 山东时风(集团)有限责任公司 | SF900 | 25000 | 25000 | 0 | 0 | 0 | 0 | 0 | 0 | 驱动轮数：两轮驱动；发动机标定功率（kW）：66.2 | 东方红LR4M5-23发动机,67.6KW/2300R/MIN,排放限值执行非道路国Ⅱ标准,8+4啮合套换档,差速锁,牵引力≥18.5KN,两轮驱动,吊挂式踏板、侧置变速机构,液压制动,独立操纵的双作用离合器,双速后动力输出(功率≥54.6KW,转速760/1000R/MIN),位调节和浮动控制双强压提升器,Ⅱ类三点悬挂,提升力≥17KN,全液压转向,前/后轮胎:7.50-16/14.9-30,前后轮距可调,整机最小使用质量3400KG,双路阀,安全架 | 2015 |  | 部通用类 | 0 | 否 | 山东
动力机械 | 拖拉机 | 轮式拖拉机（不含皮带传动轮式拖拉机） | 90—95马力两轮驱动拖拉机 | 轮式拖拉机 | 长拖农业机械装备集团有限公司 | 东方红CT900 | 25000 | 25000 | 0 | 0 | 0 | 0 | 0 | 0 | 驱动轮数：两轮驱动；发动机标定功率（kW）：66.0 |  | 2015 |  | 部通用类 | 0 | 否
动力机械 | 拖拉机 | 轮式拖拉机（不含皮带传动轮式拖拉机） | 90—95马力两轮驱动拖拉机 | 轮式拖拉机 | 河南千里机械有限公司 | 千里牛900 | 25000 | 25000 | 0 | 0 | 0 | 0 | 0 | 0 | 驱动轮数：两轮驱动；发动机标定功率（kW）：66.2 | 驱动轮数:两轮驱动发动机标定功率(KW):66.2 | 2015 |  | 部通用类 | 0 | 否 | 河南
动力机械 | 拖拉机 | 轮式拖拉机（不含皮带传动轮式拖拉机） | 90—95马力两轮驱动拖拉机 | 轮式拖拉机 | 河南千里机械有限公司 | 千里牛900B | 25000 | 25000 | 0 | 0 | 0 | 0 | 0 | 0 | 驱动轮数：两轮驱动；发动机标定功率（kW）：66.2 | 驱动轮式:两轮驱动发动机标定功率(KW):66.2 | 2015 |  | 部通用类 | 0 | 否
动力机械 | 拖拉机 | 轮式拖拉机（不含皮带传动轮式拖拉机） | 90—95马力两轮驱动拖拉机 | 轮式拖拉机 | 河南向阳红机械制造有限公司 | 向阳红-900 | 25000 | 25000 | 0 | 0 | 0 | 0 | 0 | 0 | 驱动轮数：两轮驱动；发动机标定功率（kW）：66.2 | 90马力≤功率<95马力驱动方式:两轮驱动标定功率:66.2KW | 2015 |  | 部通用类 | 0 | 否 | 河南
动力机械 | 拖拉机 | 轮式拖拉机（不含皮带传动轮式拖拉机） | 90—95马力两轮驱动拖拉机 | 轮式拖拉机 | 河南省力神机械有限公司 | HL―900 | 25000 | 25000 | 0 | 0 | 0 | 0 | 0 | 0 | 驱动轮数：两轮驱动；发动机标定功率（kW）：66.2 |  | 2015 |  | 部通用类 | 0 | 否 | 河南
动力机械 | 拖拉机 | 轮式拖拉机（不含皮带传动轮式拖拉机） | 90—95马力两轮驱动拖拉机 | 轮式拖拉机 | 山东潍坊鲁中拖拉机有限公司 | 鲁中-900 | 25000 | 25000 | 0 | 0 | 0 | 0 | 0 | 0 | 驱动轮数：两轮驱动；发动机标定功率（kW）：66.2 | 驱动轮数:两轮驱动发动机标定功率:66.2KW | 2015 |  | 部通用类 | 0 | 否 | 山东
动力机械 | 拖拉机 | 轮式拖拉机（不含皮带传动轮式拖拉机） | 90—95马力两轮驱动拖拉机 | 轮式拖拉机 | 洛阳世英机械制造有限公司 | SJH900 | 25000 | 25000 | 0 | 0 | 0 | 0 | 0 | 0 | 驱动轮数：两轮驱动；发动机标定功率（kW）：66.2 | 驱动轮数:两轮驱动发动机标定功率(KW):66.2 | 2015 |  | 部通用类 | 0 | 否 | 河南
动力机械 | 拖拉机 | 轮式拖拉机（不含皮带传动轮式拖拉机） | 90—95马力两轮驱动拖拉机 | 轮式拖拉机 | 洛阳路通农业装备有限公司 | 路通-900 | 25000 | 25000 | 0 | 0 | 0 | 0 | 0 | 0 | 驱动轮数：两轮驱动；发动机标定功率（kW）：66.2 | 东方红LR4M5-T85-U2发动机,12英寸双作用离合器,16+8档,主变速啮合套换档,液压转向,前/后平花胎6.50-20/16.9-34,II类悬挂,动力输出转速760/850R/MIN(8键),两轮驱动,强压提升器. | 2015 |  | 部通用类 | 0 | 否 | 河南
动力机械 | 拖拉机 | 轮式拖拉机（不含皮带传动轮式拖拉机） | 90—95马力两轮驱动拖拉机 | 轮式拖拉机 | 江苏清拖农业装备有限公司 | 江苏-900 | 25000 | 25000 | 0 | 0 | 0 | 0 | 0 | 0 | 驱动轮数：两轮驱动；发动机标定功率（kW）：66.2 | 驱动轮数:两轮驱动发动机标定功率(KW):66.2 | 2015 |  | 部通用类 | 0 | 否 | 江苏
动力机械 | 拖拉机 | 轮式拖拉机（不含皮带传动轮式拖拉机） | 90—95马力两轮驱动拖拉机 | 轮式拖拉机 | 上海纽荷兰农业机械有限公司 | SNH900-444 | 25000 | 25000 | 0 | 0 | 0 | 0 | 0 | 0 | 驱动轮数：两轮驱动；发动机标定功率（kW）：66 | 华丰发动机(增压)66.2KW/2300R/MIN(符合国II排放标准)双作用离合器12+12啮合套换档动力输出540/750R/MIN(或540/1000R/MIN)一组液压输出强压工作装置全液压转向轮胎7.5-16/16.9-34带安全架结构质量:3284KG | 2015 |  | 部通用类 | 0 | 否 | 上海
动力机械 | 拖拉机 | 轮式拖拉机（不含皮带传动轮式拖拉机） | 90—95马力两轮驱动拖拉机 | 轮式拖拉机 | 上海纽荷兰农业机械有限公司 | SNH900-524 | 25000 | 25000 | 0 | 0 | 0 | 0 | 0 | 0 | 驱动轮数：两轮驱动；发动机标定功率（kW）：66 | 东方红发动机66.2KW/2300R/MIN(符合国II排放标准)双作用离合器12+12啮合套换档动力输出540/750R/MIN(或540/1000R/MIN)一组液压输出强压工作装置全液压转向轮胎7.5-16/16.9-34带折叠式安全架最小使用质量3284KG | 2015 |  | 部通用类 | 0 | 否 | 上海
动力机械 | 拖拉机 | 轮式拖拉机（不含皮带传动轮式拖拉机） | 90—95马力两轮驱动拖拉机 | 轮式拖拉机 | 上海纽荷兰农业机械有限公司 | SNH900-544 | 25000 | 25000 | 0 | 0 | 0 | 0 | 0 | 0 | 驱动轮数：两轮驱动；发动机标定功率（kW）：66 | 华丰发动机(符合国II排放标准)全液压转向双作用离合器强压工作装置12+12啮合套换档动力输出540/750R/MIN(可选装540/1000R/MIN)一组液压输出轮胎7.5-16/16.9-34结构质量:3284KG | 2015 |  | 部通用类 | 0 | 否 | 上海
动力机械 | 拖拉机 | 轮式拖拉机（不含皮带传动轮式拖拉机） | 90—95马力两轮驱动拖拉机 | 轮式拖拉机 | 上海纽荷兰农业机械有限公司 | SNH900-334 | 25000 | 25000 | 0 | 0 | 0 | 0 | 0 | 0 | 驱动轮数：两轮驱动；发动机标定功率（kW）：67 | 潍柴发动机67KW/2300R/MIN(符合国II排放标准)液压转向双作用离合器力位综合调节12+12同步器换档/快速前进后退装置双速动力输出540/750R/MIN一组液压输出轮胎7.50-16/16.9-34带驾驶室结构重量:3650KG | 2015 |  | 部通用类 | 0 | 否 | 上海
动力机械 | 拖拉机 | 轮式拖拉机（不含皮带传动轮式拖拉机） | 90—95马力两轮驱动拖拉机 | 轮式拖拉机 | 上海纽荷兰农业机械有限公司 | SNH900-434 | 25000 | 25000 | 0 | 0 | 0 | 0 | 0 | 0 | 驱动轮数：两轮驱动；发动机标定功率（kW）：67 | 潍柴发动机67KW/2300R/MIN(符合国II排放标准)液压转向双作用离合器力位综合调节12+12同步器换档/快速前进后退装置双速动力输出540/750R/MIN一组液压输出轮胎7.50-16/16.9-34带安全架结构重量:3290KG | 2015 |  | 部通用类 | 0 | 否 | 上海
动力机械 | 拖拉机 | 轮式拖拉机（不含皮带传动轮式拖拉机） | 90—95马力两轮驱动拖拉机 | 轮式拖拉机 | 上海纽荷兰农业机械有限公司 | SNH900-534 | 25000 | 25000 | 0 | 0 | 0 | 0 | 0 | 0 | 驱动轮数：两轮驱动；发动机标定功率（kW）：67 | 潍柴发动机67KW/2300R/MIN(符合国II排放标准)液压转向双作用离合器力位综合调节12+12同步器换档/快速前进后退装置双速动力输出540/750R/MIN一组液压输出轮胎7.50-16/16.9-34带折叠式安全架结构重量3290KG | 2015 |  | 部通用类 | 0 | 否 | 上海
动力机械 | 拖拉机 | 轮式拖拉机（不含皮带传动轮式拖拉机） | 90—95马力两轮驱动拖拉机 | 轮式拖拉机 | 上海纽荷兰农业机械有限公司 | SNH900-224 | 25000 | 25000 | 0 | 0 | 0 | 0 | 0 | 0 | 驱动轮数：两轮驱动；发动机标定功率（kW）：66 | 东方红发动机(增压)66.2KW/2300R/MIN(符合国II排放标准)双作用离合器12+12啮合套换档动力输出540/750R/MIN(或540/1000R/MIN)一组液压输出强压工作装置全液压转向轮胎7.5-16/16.9-34带驾驶室结构质量:3394KG | 2015 |  | 部通用类 | 0 | 否 | 上海
动力机械 | 拖拉机 | 轮式拖拉机（不含皮带传动轮式拖拉机） | 90—95马力两轮驱动拖拉机 | 轮式拖拉机 | 上海纽荷兰农业机械有限公司 | SNH900-244 | 25000 | 25000 | 0 | 0 | 0 | 0 | 0 | 0 | 驱动轮数：两轮驱动；发动机标定功率（kW）：66 | 华丰发动机(增压)66.2KW/2300R/MIN(符合国II排放标准)双作用离合器12+12啮合套换档动力输出540/750R/MIN(或540/1000R/MIN)一组液压输出强压工作装置全液压转向轮胎7.5-16/16.9-34带驾驶室结构质量:3394KG | 2015 |  | 部通用类 | 0 | 否 | 上海
动力机械 | 拖拉机 | 轮式拖拉机（不含皮带传动轮式拖拉机） | 90—95马力两轮驱动拖拉机 | 轮式拖拉机 | 上海纽荷兰农业机械有限公司 | SNH900-424 | 25000 | 25000 | 0 | 0 | 0 | 0 | 0 | 0 | 驱动轮数：两轮驱动；发动机标定功率（kW）：66 | 东方红发动机(增压)66.2KW/2300R/MIN(符合国II排放标准)双作用离合器12+12啮合套换档动力输出540/750R/MIN(或540/1000R/MIN)一组液压输出强压工作装置全液压转向轮胎7.5-16/16.9-34带安全架最小使用质量:3284KG | 2015 |  | 部通用类 | 0 | 否 | 上海
动力机械 | 拖拉机 | 轮式拖拉机（不含皮带传动轮式拖拉机） | 90—95马力两轮驱动拖拉机 | 轮式拖拉机 | 江苏常发农业装备股份有限公司 | CFG900J | 25000 | 25000 | 0 | 0 | 0 | 0 | 0 | 0 | 驱动轮数：两轮驱动；发动机标定功率（kW）：66.2/66 | 采用国际先进的人机工程设计理念,设计出的侧换档操纵机制,比国内同类机型操作更加轻便、舒适★设计时充分考虑用户不同作业垅距的需求,公司技术团队开发出0.96-1.5M轮距可调,可供各种作物种植的田间作业需求 | 2015 |  | 部通用类 | 0 | 否 | 江苏
动力机械 | 拖拉机 | 轮式拖拉机（不含皮带传动轮式拖拉机） | 90—95马力两轮驱动拖拉机 | 轮式拖拉机 | 常州东风农机集团有限公司 | DF900 | 25000 | 25000 | 0 | 0 | 0 | 0 | 0 | 0 | 驱动轮数：两轮驱动；发动机标定功率（kW）：66.2 |  | 2015 |  | 部通用类 | 0 | 否
动力机械 | 拖拉机 | 轮式拖拉机（不含皮带传动轮式拖拉机） | 90—95马力两轮驱动拖拉机 | 轮式拖拉机 | 常州东风农机集团有限公司 | DF900-2 | 25000 | 25000 | 0 | 0 | 0 | 0 | 0 | 0 | 驱动轮数：两轮驱动；发动机标定功率（kW）：66.2 | 1.最小使用质量(KG):26852.外廓尺寸(MM):4120*1980*2630,发动机与离合器连接方式:直连,标定转速(R/MIN):2300 | 2015 |  | 部通用类 | 0 | 否 | 江苏
动力机械 | 拖拉机 | 轮式拖拉机（不含皮带传动轮式拖拉机） | 90—95马力两轮驱动拖拉机 | 轮式拖拉机 | 江苏常发农业装备股份有限公司 | CFH900 | 25000 | 25000 | 0 | 0 | 0 | 0 | 0 | 0 | 驱动轮数：两轮驱动；发动机标定功率（kW）：66 | 采用国际先进的人机工程设计理念,设计出的侧换档操纵机制,比国内同类机型操作更加轻便、舒适★设计时充分考虑用户不同作业垅距的需求,公司技术团队开发出0.96-1.5M轮距可调,可供各种作物种植的田间作业需求 | 2015 |  | 部通用类 | 0 | 否 | 江苏
动力机械 | 拖拉机 | 轮式拖拉机（不含皮带传动轮式拖拉机） | 90—95马力两轮驱动拖拉机 | 轮式拖拉机 | 江苏常发农业装备股份有限公司 | CFH900J | 25000 | 25000 | 0 | 0 | 0 | 0 | 0 | 0 | 驱动轮数：两轮驱动；发动机标定功率（kW）：66 | 采用国际先进的人机工程设计理念,设计出的侧换档操纵机制,比国内同类机型操作更加轻便、舒适★设计时充分考虑用户不同作业垅距的需求,公司技术团队开发出0.96-1.5M轮距可调,可供各种作物种植的田间作业需求 | 2015 |  | 部通用类 | 0 | 否 | 江苏
动力机械 | 拖拉机 | 轮式拖拉机（不含皮带传动轮式拖拉机） | 90—95马力两轮驱动拖拉机 | 轮式拖拉机 | 江苏常发农业装备股份有限公司 | CFG900 | 25000 | 25000 | 0 | 0 | 0 | 0 | 0 | 0 | 驱动轮数：两轮驱动；发动机标定功率（kW）：66.2/66 | 采用国际先进的人机工程设计理念,设计出的侧换档操纵机制,比国内同类机型操作更加轻便、舒适★设计时充分考虑用户不同作业垅距的需求,公司技术团队开发出0.96-1.5M轮距可调,可供各种作物种植的田间作业需求 | 2015 |  | 部通用类 | 0 | 否 | 江苏
动力机械 | 拖拉机 | 轮式拖拉机（不含皮带传动轮式拖拉机） | 90—95马力两轮驱动拖拉机 | 轮式拖拉机 | 江苏常发农业装备股份有限公司 | CFF900J | 25000 | 25000 | 0 | 0 | 0 | 0 | 0 | 0 | 驱动轮数：两轮驱动；发动机标定功率（kW）：66.2/66 |  | 2015 |  | 部通用类 | 0 | 否
动力机械 | 拖拉机 | 轮式拖拉机（不含皮带传动轮式拖拉机） | 90—95马力两轮驱动拖拉机 | 轮式拖拉机 | 江苏常发农业装备股份有限公司 | CFF900 | 25000 | 25000 | 0 | 0 | 0 | 0 | 0 | 0 | 驱动轮数：两轮驱动；发动机标定功率（kW）：66.2/66 |  | 2015 |  | 部通用类 | 0 | 否
动力机械 | 拖拉机 | 轮式拖拉机（不含皮带传动轮式拖拉机） | 95—100马力两轮驱动拖拉机 | 轮式拖拉机 | 江苏常发农业装备股份有限公司 | CFG950 | 26000 | 26000 | 0 | 0 | 0 | 0 | 0 | 0 | 驱动轮数：两轮驱动；发动机标定功率（kW）：70 | 采用国际先进的人机工程设计理念,设计出的侧换档操纵机制,比国内同类机型操作更加轻便、舒适★设计时充分考虑用户不同作业垅距的需求,公司技术团队开发出0.96-1.5M轮距可调,可供各种作物种植的田间作业需求 | 2015 |  | 部通用类 | 0 | 否 | 江苏
动力机械 | 拖拉机 | 轮式拖拉机（不含皮带传动轮式拖拉机） | 95—100马力两轮驱动拖拉机 | 轮式拖拉机 | 江苏常发农业装备股份有限公司 | CFG950J | 26000 | 26000 | 0 | 0 | 0 | 0 | 0 | 0 | 驱动轮数：两轮驱动；发动机标定功率（kW）：70 | 采用国际先进的人机工程设计理念,设计出的侧换档操纵机制,比国内同类机型操作更加轻便、舒适★设计时充分考虑用户不同作业垅距的需求,公司技术团队开发出0.96-1.5M轮距可调,可供各种作物种植的田间作业需求 | 2015 |  | 部通用类 | 0 | 否 | 江苏
动力机械 | 拖拉机 | 轮式拖拉机（不含皮带传动轮式拖拉机） | 95—100马力两轮驱动拖拉机 | 轮式拖拉机 | 江苏常发农业装备股份有限公司 | CFH950 | 26000 | 26000 | 0 | 0 | 0 | 0 | 0 | 0 | 驱动轮数：两轮驱动；发动机标定功率（kW）：70 | 采用国际先进的人机工程设计理念,设计出的侧换档操纵机制,比国内同类机型操作更加轻便、舒适★设计时充分考虑用户不同作业垅距的需求,公司技术团队开发出0.96-1.5M轮距可调,可供各种作物种植的田间作业需求 | 2015 |  | 部通用类 | 0 | 否 | 江苏
动力机械 | 拖拉机 | 轮式拖拉机（不含皮带传动轮式拖拉机） | 95—100马力两轮驱动拖拉机 | 轮式拖拉机 | 江苏常发农业装备股份有限公司 | CFH950J | 26000 | 26000 | 0 | 0 | 0 | 0 | 0 | 0 | 驱动轮数：两轮驱动；发动机标定功率（kW）：70 | 采用国际先进的人机工程设计理念,设计出的侧换档操纵机制,比国内同类机型操作更加轻便、舒适★设计时充分考虑用户不同作业垅距的需求,公司技术团队开发出0.96-1.5M轮距可调,可供各种作物种植的田间作业需求 | 2015 |  | 部通用类 | 0 | 否 | 江苏
动力机械 | 拖拉机 | 轮式拖拉机（不含皮带传动轮式拖拉机） | 95—100马力两轮驱动拖拉机 | 轮式拖拉机 | 天津拖拉机制造有限公司 | TNA950-2 | 26000 | 26000 | 0 | 0 | 0 | 0 | 0 | 0 | 驱动轮数：两轮驱动；发动机标定功率（kW）：70 | 驱动轮数:两轮驱动,发动机标定功率(KW):70 | 2015 |  | 部通用类 | 0 | 否 | 天津
动力机械 | 拖拉机 | 轮式拖拉机（不含皮带传动轮式拖拉机） | 95—100马力两轮驱动拖拉机 | 轮式拖拉机 | 常州东风农机集团有限公司 | DF950 | 26000 | 26000 | 0 | 0 | 0 | 0 | 0 | 0 | 驱动轮数：两轮驱动；发动机标定功率（kW）：70 | 1.最小使用重量(KG):3700.2.最大牵引力及牵引功率(KN、KW):32.5/59.3.配套发动机额定功率(KW)70,4.最高速度(KM/H):29.65.悬挂系统最大提升力(KN):17.7 | 2015 |  | 部通用类 | 0 | 否 | 江苏
动力机械 | 拖拉机 | 轮式拖拉机（不含皮带传动轮式拖拉机） | 95—100马力两轮驱动拖拉机 | 轮式拖拉机 | 洛阳路通农业装备有限公司 | 路通-950 | 26000 | 26000 | 0 | 0 | 0 | 0 | 0 | 0 | 驱动轮数：两轮驱动；发动机标定功率（kW）：70 | 东方红LR4M5-T85X-U2发动机,12英寸双作用离合器,16+8档,主变速啮合套换档,液压转向,前/后平花胎6.50-20/16.9-34,II类悬挂,动力输出转速760/850R/MIN(8键),两轮驱动,强压提升器. | 2015 |  | 部通用类 | 0 | 否 | 河南
动力机械 | 拖拉机 | 轮式拖拉机（不含皮带传动轮式拖拉机） | 95—100马力两轮驱动拖拉机 | 轮式拖拉机 | 河南省力神机械有限公司 | HL―950 | 26000 | 26000 | 0 | 0 | 0 | 0 | 0 | 0 | 驱动轮数：两轮驱动；发动机标定功率（kW）：70 |  | 2015 |  | 部通用类 | 0 | 否 | 河南
动力机械 | 拖拉机 | 轮式拖拉机（不含皮带传动轮式拖拉机） | 95—100马力两轮驱动拖拉机 | 轮式拖拉机 | 河南向阳红机械制造有限公司 | 向阳红-950 | 26000 | 26000 | 0 | 0 | 0 | 0 | 0 | 0 | 驱动轮数：两轮驱动；发动机标定功率（kW）：70 | 95马力≤功率<100马力驱动方式:两轮驱动标定功率70KW | 2015 |  | 部通用类 | 0 | 否 | 河南
动力机械 | 拖拉机 | 轮式拖拉机（不含皮带传动轮式拖拉机） | 95—100马力两轮驱动拖拉机 | 轮式拖拉机 | 山东潍坊鲁中拖拉机有限公司 | 鲁中-950 | 26000 | 26000 | 0 | 0 | 0 | 0 | 0 | 0 | 驱动轮数：两轮驱动；发动机标定功率（kW）：70 | 驱动轮数:两轮驱动发动机标定功率:70KW | 2015 |  | 部通用类 | 0 | 否 | 山东
动力机械 | 拖拉机 | 轮式拖拉机（不含皮带传动轮式拖拉机） | 95—100马力两轮驱动拖拉机 | 轮式拖拉机 | 江苏清拖农业装备有限公司 | 江苏-950 | 26000 | 26000 | 0 | 0 | 0 | 0 | 0 | 0 | 驱动轮数：两轮驱动；发动机标定功率（kW）：70 | 驱动轮数:两轮驱动发动机标定功率(KW):70 | 2015 |  | 部通用类 | 0 | 否 | 江苏
动力机械 | 拖拉机 | 轮式拖拉机（不含皮带传动轮式拖拉机） | 95—100马力两轮驱动拖拉机 | 轮式拖拉机 | 江苏清拖农业装备有限公司 | 江苏-950-B | 26000 | 26000 | 0 | 0 | 0 | 0 | 0 | 0 | 驱动轮数：两轮驱动；发动机标定功率（kW）：70 | 驱动轮数:两轮驱动发动机标定功率(KW):70 | 2015 |  | 部通用类 | 0 | 否 | 江苏
动力机械 | 拖拉机 | 轮式拖拉机（不含皮带传动轮式拖拉机） | 95—100马力两轮驱动拖拉机 | 轮式拖拉机 | 福田雷沃国际重工股份有限公司 | M950-D | 26000 | 26000 | 0 | 0 | 0 | 0 | 0 | 0 | 驱动轮数：两轮驱动；发动机标定功率（kW）：72 | 驱动轮数:两轮驱动,发动机标定功率(KW):72 | 2015 |  | 部通用类 | 0 | 否 | 山东
动力机械 | 拖拉机 | 轮式拖拉机（不含皮带传动轮式拖拉机） | 95—100马力两轮驱动拖拉机 | 轮式拖拉机 | 福田雷沃国际重工股份有限公司 | M950-DA | 26000 | 26000 | 0 | 0 | 0 | 0 | 0 | 0 | 驱动轮数：两轮驱动；发动机标定功率（kW）：72 | 驱动轮数:两轮驱动,发动机标定功率(KW):72 | 2015 |  | 部通用类 | 0 | 否 | 山东
动力机械 | 拖拉机 | 轮式拖拉机（不含皮带传动轮式拖拉机） | 95—100马力两轮驱动拖拉机 | 轮式拖拉机 | 常州联发凯迪机械有限公司 | KD950 | 26000 | 26000 | 0 | 0 | 0 | 0 | 0 | 0 | 驱动轮数：两轮驱动；发动机标定功率（kW）：70 | 驱动轮数:两轮驱动发动机标定功率(KW):70 | 2015 |  | 部通用类 | 0 | 否 | 江苏
动力机械 | 拖拉机 | 轮式拖拉机（不含皮带传动轮式拖拉机） | 95—100马力两轮驱动拖拉机 | 轮式拖拉机 | 常州联发凯迪机械有限公司 | KD950-1 | 26000 | 26000 | 0 | 0 | 0 | 0 | 0 | 0 | 驱动轮数：两轮驱动；发动机标定功率（kW）：70 | 驱动轮数:两轮驱动发动机标定功率(KW):70 | 2015 |  | 部通用类 | 0 | 否 | 江苏
动力机械 | 拖拉机 | 轮式拖拉机（不含皮带传动轮式拖拉机） | 95—100马力两轮驱动拖拉机 | 轮式拖拉机 | 约翰迪尔(天津)有限公司 | JD5-950-2 | 26000 | 26000 | 0 | 0 | 0 | 0 | 0 | 0 | 驱动轮数：两轮驱动；发动机标定功率（kW）：70 |  | 2015 |  | 部通用类 | 0 | 否 | 天津
动力机械 | 拖拉机 | 轮式拖拉机（不含皮带传动轮式拖拉机） | 95—100马力两轮驱动拖拉机 | 轮式拖拉机 | 久保田农业机械(苏州)有限公司 | KUBOTA-M950KR | 26000 | 26000 | 0 | 0 | 0 | 0 | 0 | 0 | 驱动轮数：两轮驱动；发动机标定功率（kW）：70.8 | 驱动轮数:两轮驱动发动机标定功率(KW):70.8 | 2015 |  | 部通用类 | 0 | 否 | 江苏
动力机械 | 拖拉机 | 轮式拖拉机（不含皮带传动轮式拖拉机） | 95—100马力两轮驱动拖拉机 | 轮式拖拉机 | 山东时风(集团)有限责任公司 | SF950 | 26000 | 26000 | 0 | 0 | 0 | 0 | 0 | 0 | 驱动轮数：两轮驱动；发动机标定功率（kW）：70 | 全柴QC4112TC发动机,70KW/2400R/MIN,排放限值执行非道路国Ⅱ标准,8+4啮合套换档,差速锁,牵引力≥16.5KN,两轮驱动,吊挂式踏板、侧置变速机构,液压制动,独立操纵的双作用离合器,双速后动力输出(功率≥56.5KW,转速760/1000R/MIN),位调节和浮动控制双强压提升器,Ⅱ类三点悬挂,提升力≥16.8KN,全液压转向,前/后轮胎:7.50-16/14.9-30,前后轮距可调,整机最小使用质量3400KG,双路阀,安全架. | 2015 |  | 部通用类 | 0 | 否 | 山东
动力机械 | 拖拉机 | 轮式拖拉机（不含皮带传动轮式拖拉机） | 95—100马力两轮驱动拖拉机 | 轮式拖拉机 | 中联重机股份有限公司(原:奇瑞重工股份有限公司) | RC950 | 26000 | 26000 | 0 | 0 | 0 | 0 | 0 | 0 | 驱动轮数：两轮驱动；发动机标定功率（kW）：70 | 结构型式:4X2两轮驱动发动机标定功率(KW):70转向器结构型式:摆线转阀式液压输出装置(选装):2路多路阀悬挂装置类别:2类 | 2015 |  | 部通用类 | 0 | 否 | 安徽
动力机械 | 拖拉机 | 轮式拖拉机（不含皮带传动轮式拖拉机） | 95—100马力两轮驱动拖拉机 | 轮式拖拉机 | 中联重机股份有限公司(原:奇瑞重工股份有限公司) | RC950-A | 26000 | 26000 | 0 | 0 | 0 | 0 | 0 | 0 | 驱动轮数：两轮驱动；发动机标定功率（kW）：70 | 结构型式:4X2两轮驱动发动机标定功率(KW):70转向器结构型式:摆线转阀式液压输出装置(选装):2路多路阀悬挂装置类别:2类 | 2015 |  | 部通用类 | 0 | 否 | 安徽
动力机械 | 拖拉机 | 轮式拖拉机（不含皮带传动轮式拖拉机） | 95—100马力两轮驱动拖拉机 | 轮式拖拉机 | 凯斯纽荷兰机械(哈尔滨)有限公司 | TL950-2 | 26000 | 26000 | 0 | 0 | 0 | 0 | 0 | 0 | 驱动轮数：两轮驱动；发动机标定功率（kW）：70 |  | 2015 |  | 部通用类 | 0 | 否 | 黑龙江
动力机械 | 拖拉机 | 轮式拖拉机（不含皮带传动轮式拖拉机） | 95—100马力两轮驱动拖拉机 | 轮式拖拉机 | 凯斯纽荷兰机械(哈尔滨)有限公司 | TL950-3 | 26000 | 26000 | 0 | 0 | 0 | 0 | 0 | 0 | 驱动轮数：两轮驱动；发动机标定功率（kW）：70 |  | 2015 |  | 部通用类 | 0 | 否 | 黑龙江
动力机械 | 拖拉机 | 轮式拖拉机（不含皮带传动轮式拖拉机） | 95—100马力两轮驱动拖拉机 | 轮式拖拉机 | 凯斯纽荷兰机械(哈尔滨)有限公司 | TL950 | 26000 | 26000 | 0 | 0 | 0 | 0 | 0 | 0 | 驱动轮数：两轮驱动；发动机标定功率（kW）：71 |  | 2015 |  | 部通用类 | 0 | 否 | 黑龙江
动力机械 | 拖拉机 | 轮式拖拉机（不含皮带传动轮式拖拉机） | 95—100马力两轮驱动拖拉机 | 轮式拖拉机 | 凯斯纽荷兰机械(哈尔滨)有限公司 | TL950-1 | 26000 | 26000 | 0 | 0 | 0 | 0 | 0 | 0 | 驱动轮数：两轮驱动；发动机标定功率（kW）：71 |  | 2015 |  | 部通用类 | 0 | 否 | 黑龙江
动力机械 | 拖拉机 | 轮式拖拉机（不含皮带传动轮式拖拉机） | 95—100马力两轮驱动拖拉机 | 轮式拖拉机 | 山东瑞泽重工有限公司 | RZ950-A | 26000 | 26000 | 0 | 0 | 0 | 0 | 0 | 0 | 驱动轮数：两轮驱动；发动机标定功率（kW）：70 |  | 2015 |  | 部通用类 | 0 | 否
动力机械 | 拖拉机 | 轮式拖拉机（不含皮带传动轮式拖拉机） | 95—100马力两轮驱动拖拉机 | 轮式拖拉机 | 马恒达悦达(盐城)拖拉机有限公司 | 950-1 | 26000 | 26000 | 0 | 0 | 0 | 0 | 0 | 0 | 驱动轮数：两轮驱动；发动机标定功率（kW）：69.9 |  | 2015 |  | 部通用类 | 0 | 否 | 江苏
动力机械 | 拖拉机 | 轮式拖拉机（不含皮带传动轮式拖拉机） | 95—100马力两轮驱动拖拉机 | 轮式拖拉机 | 马恒达悦达(盐城)拖拉机有限公司 | 950 | 26000 | 26000 | 0 | 0 | 0 | 0 | 0 | 0 | 驱动轮数：两轮驱动；发动机标定功率（kW）：69.9 |  | 2015 |  | 部通用类 | 0 | 否 | 江苏
动力机械 | 拖拉机 | 轮式拖拉机（不含皮带传动轮式拖拉机） | 95—100马力两轮驱动拖拉机 | 轮式拖拉机 | 中联重机股份有限公司(原:奇瑞重工股份有限公司) | RM950 | 26000 | 26000 | 0 | 0 | 0 | 0 | 0 | 0 | 驱动轮数：两轮驱动；发动机标定功率（kW）：70 | 结构型式:4X2两轮驱动发动机标定功率(KW):70转向器结构型式:摆线转阀式液压输出装置(选装):2路多路阀悬挂装置类别:二类. | 2015 |  | 部通用类 | 0 | 否 | 安徽
动力机械 | 拖拉机 | 轮式拖拉机（不含皮带传动轮式拖拉机） | 95—100马力两轮驱动拖拉机 | 轮式拖拉机 | 中联重机股份有限公司(原:奇瑞重工股份有限公司) | RM950-A | 26000 | 26000 | 0 | 0 | 0 | 0 | 0 | 0 | 驱动轮数：两轮驱动；发动机标定功率（kW）：70 | 结构型式:4X2两轮驱动发动机标定功率(KW):70转向器结构型式:摆线转阀式液压输出装置(选装):2路多路阀悬挂装置类别:二类. | 2015 |  | 部通用类 | 0 | 否 | 安徽
动力机械 | 拖拉机 | 轮式拖拉机（不含皮带传动轮式拖拉机） | 95—100马力两轮驱动拖拉机 | 轮式拖拉机 | 山东常林道依茨法尔机械有限公司 | SH950 | 26000 | 26000 | 0 | 0 | 0 | 0 | 0 | 0 | 驱动轮数：两轮驱动；发动机标定功率（kW）：70 |  | 2015 |  | 部通用类 | 0 | 否 | 山东
动力机械 | 拖拉机 | 轮式拖拉机（不含皮带传动轮式拖拉机） | 95—100马力两轮驱动拖拉机 | 轮式拖拉机 | 第一拖拉机股份有限公司 | LX950 | 26000 | 26000 | 0 | 0 | 0 | 0 | 0 | 0 | 驱动轮数：两轮驱动；发动机标定功率（kW）：70/70 | 该产品补贴分档的关键技术参数:驱动轮数:两轮驱动发动机标定功率(KW):70/70 | 2015 |  | 部通用类 | 0 | 否 | 河南
动力机械 | 拖拉机 | 轮式拖拉机（不含皮带传动轮式拖拉机） | 95—100马力两轮驱动拖拉机 | 轮式拖拉机 | 伊犁永成农业装备制造集团有限公司 | 950 | 26000 | 26000 | 0 | 0 | 0 | 0 | 0 | 0 | 驱动轮数：两轮驱动；发动机标定功率（kW）：70 |  | 2015 |  | 部通用类 | 0 | 否 | 新疆
动力机械 | 拖拉机 | 轮式拖拉机（不含皮带传动轮式拖拉机） | 95—100马力两轮驱动拖拉机 | 轮式拖拉机 | 北京弗雷森拖拉机有限公司 | FS-950 | 26000 | 26000 | 0 | 0 | 0 | 0 | 0 | 0 | 驱动轮数：两轮驱动；发动机标定功率（kW）：70 | 该产品补贴的关键技术参数:驱动轮数:两轮驱动发动机标定功率(KW):70 | 2015 |  | 部通用类 | 0 | 否 | 北京
动力机械 | 拖拉机 | 轮式拖拉机（不含皮带传动轮式拖拉机） | 95—100马力两轮驱动拖拉机 | 轮式拖拉机 | 泰安泰山国泰拖拉机制造有限公司 | 泰山-950 | 26000 | 26000 | 0 | 0 | 0 | 0 | 0 | 0 | 驱动轮数：两轮驱动；发动机标定功率（kW）：70.0 | 驱动轮数:两轮驱动,发动机标定功率(KW):70 | 2015 |  | 部通用类 | 0 | 否 | 山东
动力机械 | 拖拉机 | 轮式拖拉机（不含皮带传动轮式拖拉机） | 95—100马力两轮驱动拖拉机 | 轮式拖拉机 | 洛阳市博马农业工程机械有限公司 | 博马-950 | 26000 | 26000 | 0 | 0 | 0 | 0 | 0 | 0 | 驱动轮数：两轮驱动；发动机标定功率（kW）：70 | 驱动轮数:两轮驱动发动机标定功率(KW):70变速箱换挡方式:啮合套换挡 | 2015 |  | 部通用类 | 0 | 否 | 河南
动力机械 | 拖拉机 | 轮式拖拉机（不含皮带传动轮式拖拉机） | 95—100马力两轮驱动拖拉机 | 轮式拖拉机 | 山拖农机装备有限公司 | TS950Ⅲ | 26000 | 26000 | 0 | 0 | 0 | 0 | 0 | 0 | 驱动轮数：两轮驱动；发动机标定功率（kW）：70 | 驱动轮数:两轮驱动发动机标定功率(KW):70 | 2015 |  | 部通用类 | 0 | 否 | 山东
动力机械 | 拖拉机 | 轮式拖拉机（不含皮带传动轮式拖拉机） | 100马力及以上两轮驱动拖拉机 | 轮式拖拉机 | 山拖农机装备有限公司 | TS1000 | 27000 | 27000 | 0 | 0 | 0 | 0 | 0 | 0 | 驱动轮数：两轮驱动；发动机标定功率（kW）：73.5 | 驱动轮数:两轮驱动发动机标定功率(KW):73.5 | 2015 |  | 部通用类 | 0 | 否 | 山东
动力机械 | 拖拉机 | 轮式拖拉机（不含皮带传动轮式拖拉机） | 100马力及以上两轮驱动拖拉机 | 轮式拖拉机 | 山拖农机装备有限公司 | TS1000Ⅲ | 27000 | 27000 | 0 | 0 | 0 | 0 | 0 | 0 | 驱动轮数：两轮驱动；发动机标定功率（kW）：73.5 | 驱动轮数:两轮驱动发动机标定功率(KW):73.5 | 2015 |  | 部通用类 | 0 | 否 | 山东
动力机械 | 拖拉机 | 轮式拖拉机（不含皮带传动轮式拖拉机） | 100马力及以上两轮驱动拖拉机 | 轮式拖拉机 | 山拖农机装备有限公司 | TS1100 | 27000 | 27000 | 0 | 0 | 0 | 0 | 0 | 0 | 驱动轮数：两轮驱动；发动机标定功率（kW）：81 | 驱动轮数:两轮驱动发动机标定功率(KW):81 | 2015 |  | 部通用类 | 0 | 否 | 山东
动力机械 | 拖拉机 | 轮式拖拉机（不含皮带传动轮式拖拉机） | 100马力及以上两轮驱动拖拉机 | 轮式拖拉机 | 山拖农机装备有限公司 | TS1100Ⅲ | 27000 | 27000 | 0 | 0 | 0 | 0 | 0 | 0 | 驱动轮数：两轮驱动；发动机标定功率（kW）：81 | 驱动轮数:两轮驱动发动机标定功率(KW):81 | 2015 |  | 部通用类 | 0 | 否 | 山东
动力机械 | 拖拉机 | 轮式拖拉机（不含皮带传动轮式拖拉机） | 100马力及以上两轮驱动拖拉机 | 轮式拖拉机 | 山拖农机装备有限公司 | TS1200Ⅲ | 27000 | 27000 | 0 | 0 | 0 | 0 | 0 | 0 | 驱动轮数：两轮驱动；发动机标定功率（kW）：88.2 | 驱动轮数:两轮驱动发动机标定功率(KW):88.2 | 2015 |  | 部通用类 | 0 | 否 | 山东
动力机械 | 拖拉机 | 轮式拖拉机（不含皮带传动轮式拖拉机） | 100马力及以上两轮驱动拖拉机 | 轮式拖拉机 | 洛阳市博马农业工程机械有限公司 | 博马-1000 | 27000 | 27000 | 0 | 0 | 0 | 0 | 0 | 0 | 驱动轮数：两轮驱动；发动机标定功率（kW）：73.5 | 驱动轮数:两轮驱动发动机标定功率(KW):73.5变速箱换挡方式:啮合套换挡 | 2015 |  | 部通用类 | 0 | 否 | 河南
动力机械 | 拖拉机 | 轮式拖拉机（不含皮带传动轮式拖拉机） | 100马力及以上两轮驱动拖拉机 | 轮式拖拉机 | 洛阳市博马农业工程机械有限公司 | 博马-1100 | 27000 | 27000 | 0 | 0 | 0 | 0 | 0 | 0 | 驱动轮数：两轮驱动；发动机标定功率（kW）：81 | 驱动轮数:两轮驱动发动机标定功率(KW):81变速箱换挡方式:啮合套换挡 | 2015 |  | 部通用类 | 0 | 否 | 河南
动力机械 | 拖拉机 | 轮式拖拉机（不含皮带传动轮式拖拉机） | 100马力及以上两轮驱动拖拉机 | 轮式拖拉机 | 洛阳亿农拖拉机制造有限公司 | 神洲红1000 | 27000 | 27000 | 0 | 0 | 0 | 0 | 0 | 0 | 驱动轮数：两轮驱动；发动机标定功率（kW）：73.5 | 功率:73.5KW,两驱动力,转速2300R/MIN | 2015 |  | 部通用类 | 0 | 否 | 河南
动力机械 | 拖拉机 | 轮式拖拉机（不含皮带传动轮式拖拉机） | 100马力及以上两轮驱动拖拉机 | 轮式拖拉机 | 山东潍坊鲁中拖拉机有限公司 | 鲁中-1100 | 27000 | 27000 | 0 | 0 | 0 | 0 | 0 | 0 | 驱动轮数：两轮驱动；发动机标定功率（kW）：81.0 | 驱动轮数:两轮驱动发动机标定功率:81.0KW | 2015 |  | 部通用类 | 0 | 否 | 山东
动力机械 | 拖拉机 | 轮式拖拉机（不含皮带传动轮式拖拉机） | 100马力及以上两轮驱动拖拉机 | 轮式拖拉机 | 泰安泰山国泰拖拉机制造有限公司 | 泰山-1000 | 27000 | 27000 | 0 | 0 | 0 | 0 | 0 | 0 | 驱动轮数：两轮驱动；发动机标定功率（kW）：73.5 | 驱动轮数:两轮驱动,发动机标定功率(KW):73.5 | 2015 |  | 部通用类 | 0 | 否 | 山东
动力机械 | 拖拉机 | 轮式拖拉机（不含皮带传动轮式拖拉机） | 100马力及以上两轮驱动拖拉机 | 轮式拖拉机 | 泰安泰山国泰拖拉机制造有限公司 | 泰山-1100 | 27000 | 27000 | 0 | 0 | 0 | 0 | 0 | 0 | 驱动轮数：两轮驱动；发动机标定功率（kW）：81.0 | 驱动轮数:两轮驱动,发动机标定功率(KW):81 | 2015 |  | 部通用类 | 0 | 否 | 山东
动力机械 | 拖拉机 | 轮式拖拉机（不含皮带传动轮式拖拉机） | 100马力及以上两轮驱动拖拉机 | 轮式拖拉机 | 洛阳千年丰农业机械有限公司 | 千年丰-1100 | 27000 | 27000 | 0 | 0 | 0 | 0 | 0 | 0 | 驱动轮数：两轮驱动；发动机标定功率（kW）：81 | 驱动轮数:两轮驱动发动机标定功率(KW):81 | 2015 |  | 部通用类 | 0 | 否 | 河南
动力机械 | 拖拉机 | 轮式拖拉机（不含皮带传动轮式拖拉机） | 100马力及以上两轮驱动拖拉机 | 轮式拖拉机 | 江苏沃得农业机械有限公司 | WD1000 | 27000 | 27000 | 0 | 0 | 0 | 0 | 0 | 0 | 驱动轮数：两轮驱动；发动机标定功率（kW）：73.5 | 4×2两轮驱动、一拖YC4A110Z-T20发动机、12小时标定功率/转速73.5/2300(KW/R/MIN),动力输出轴转速540/760R/MIN,全液压转向. | 2015 |  | 部通用类 | 0 | 否 | 江苏
动力机械 | 拖拉机 | 轮式拖拉机（不含皮带传动轮式拖拉机） | 100马力及以上两轮驱动拖拉机 | 轮式拖拉机 | 江苏沃得农业机械有限公司 | WD1100 | 27000 | 27000 | 0 | 0 | 0 | 0 | 0 | 0 | 驱动轮数：两轮驱动；发动机标定功率（kW）：81 | 4×2两轮驱动、全柴QC4118发动机、12小时标定功率/转速81/2300(KW/R/MIN),动力输出轴转速540/760R/MIN(可选540/1000),全液压转向. | 2015 |  | 部通用类 | 0 | 否 | 江苏
动力机械 | 拖拉机 | 轮式拖拉机（不含皮带传动轮式拖拉机） | 100马力及以上两轮驱动拖拉机 | 轮式拖拉机 | 洛阳千年丰农业机械有限公司 | 千年丰-1000 | 27000 | 27000 | 0 | 0 | 0 | 0 | 0 | 0 | 驱动轮数：两轮驱动；发动机标定功率（kW）：73.5 | 驱动轮数:两轮驱动发动机标定功率(KW):73.5 | 2015 |  | 部通用类 | 0 | 否 | 河南
动力机械 | 拖拉机 | 轮式拖拉机（不含皮带传动轮式拖拉机） | 100马力及以上两轮驱动拖拉机 | 轮式拖拉机 | 山东亿嘉现代农业有限公司 | YJ-1150 | 27000 | 27000 | 0 | 0 | 0 | 0 | 0 | 0 | 驱动轮数：两轮驱动；发动机标定功率（kW）：85 | A.功率:115马力驱动方式:两轮驱动B.生产率:≥7.9亩/小时规格尺寸:4530×1986×2760MM结构重量:3600KG发动机型号:LR4M5Z-23档位:16+8离合器形式:干式、独立操纵、双作用 | 2015 |  | 部通用类 | 0 | 否 | 山东
动力机械 | 拖拉机 | 轮式拖拉机（不含皮带传动轮式拖拉机） | 100马力及以上两轮驱动拖拉机 | 轮式拖拉机 | 北京弗雷森拖拉机有限公司 | FS-1000 | 27000 | 27000 | 0 | 0 | 0 | 0 | 0 | 0 | 驱动轮数：两轮驱动；发动机标定功率（kW）：73.5 | 该产品补贴的关键技术参数:驱动轮数:两轮驱动发动机标定功率(KW):73.5 | 2015 |  | 部通用类 | 0 | 否 | 北京
动力机械 | 拖拉机 | 轮式拖拉机（不含皮带传动轮式拖拉机） | 100马力及以上两轮驱动拖拉机 | 轮式拖拉机 | 北京弗雷森拖拉机有限公司 | FS-1100 | 27000 | 27000 | 0 | 0 | 0 | 0 | 0 | 0 | 驱动轮数：两轮驱动；发动机标定功率（kW）：81 | 该产品补贴的关键技术参数:驱动轮数:两轮驱动发动机标定功率(KW):81 | 2015 |  | 部通用类 | 0 | 否 | 北京
动力机械 | 拖拉机 | 轮式拖拉机（不含皮带传动轮式拖拉机） | 100马力及以上两轮驱动拖拉机 | 轮式拖拉机 | 山东时风(集团)有限责任公司 | SF1000 | 27000 | 27000 | 0 | 0 | 0 | 0 | 0 | 0 | 驱动轮数：两轮驱动；发动机标定功率（kW）：73.5 | 全柴QC4115T发动机,73.5KW/2300R/MIN,排放限值执行非道路国Ⅱ标准,8+4啮合套换档,差速锁,牵引力≥17KN,两轮驱动,吊挂式踏板、侧置变速机构,液压制动,独立操纵的双作用离合器,双速后动力输出(功率≥59.4KW,转速760/1000R/MIN),位调节和浮动控制双强压提升器,Ⅱ类三点悬挂,提升力≥17.6KN,全液压转向,前/后轮胎:7.50-16/14.9-30,前后轮距可调,整机最小使用质量3400KG,双路阀,安全架. | 2015 |  | 部通用类 | 0 | 否 | 山东
动力机械 | 拖拉机 | 轮式拖拉机（不含皮带传动轮式拖拉机） | 100马力及以上两轮驱动拖拉机 | 轮式拖拉机 | 山东时风(集团)有限责任公司 | SF1100 | 27000 | 27000 | 0 | 0 | 0 | 0 | 0 | 0 | 驱动轮数：两轮驱动；发动机标定功率（kW）：81 | 东方红LR6B3-23发动机,81KW/2300R/MIN,排放限值执行非道路国Ⅱ标准,16F+8R爬行挡,啮合套换档,差速锁,牵引力≥17.5KN,两轮驱动,吊挂式踏板、侧置变速机构,液压制动,独立操纵的双作用离合器,双速后动力输出(功率≥68.9KW,转速760/1000R/MIN),位调节和浮动控制双强压提升器,2类三点悬挂,提升力≥20.5KN,全液压转向,前/后轮胎:6.50-20/16.9-34,前后轮距可调,整机最小使用质量3810KG,双路阀,安全架 | 2015 |  | 部通用类 | 0 | 否 | 山东
动力机械 | 拖拉机 | 轮式拖拉机（不含皮带传动轮式拖拉机） | 100马力及以上两轮驱动拖拉机 | 轮式拖拉机 | 洛阳丰收农业机械装备有限公司 | 芬美得-1000 | 27000 | 27000 | 0 | 0 | 0 | 0 | 0 | 0 | 驱动轮数：两轮驱动；发动机标定功率（kW）：73.5 | 东方红LR4M3Z-23发动机档位16F+8R前/后轮:6.50-20/16.9-34强压提升器一组液压输出不带驾驶室、气刹和配重.外形尺寸:4234×2100×2910轴距:2195轮距(前/后):1520-1820/1620-2020动力输出轴转速(R/MIN):760/850啮合套换挡全液压转向12吋双作用离合器2类悬挂,调节方式为高度调节和浮动控制整机结构重量:3500KG | 2015 |  | 部通用类 | 0 | 否 | 河南
动力机械 | 拖拉机 | 轮式拖拉机（不含皮带传动轮式拖拉机） | 100马力及以上两轮驱动拖拉机 | 轮式拖拉机 | 伊犁永成农业装备制造集团有限公司 | 1000 | 27000 | 27000 | 0 | 0 | 0 | 0 | 0 | 0 | 驱动轮数：两轮驱动；发动机标定功率（kW）：73.5 |  | 2015 |  | 部通用类 | 0 | 否 | 新疆
动力机械 | 拖拉机 | 轮式拖拉机（不含皮带传动轮式拖拉机） | 100马力及以上两轮驱动拖拉机 | 轮式拖拉机 | 第一拖拉机股份有限公司 | LX1000 | 27000 | 27000 | 0 | 0 | 0 | 0 | 0 | 0 | 驱动轮数：两轮驱动；发动机标定功率（kW）：73.5/73.5 | 驱动轮数:两轮驱动发动机标定功率(KW):73.5 | 2015 |  | 部通用类 | 0 | 否 | 河南
动力机械 | 拖拉机 | 轮式拖拉机（不含皮带传动轮式拖拉机） | 100马力及以上两轮驱动拖拉机 | 轮式拖拉机 | 第一拖拉机股份有限公司 | LY1100 | 27000 | 27000 | 0 | 0 | 0 | 0 | 0 | 0 | 驱动轮数：两轮驱动；发动机标定功率（kW）：81 | 该产品补贴分档的关键技术参数:驱动轮数:两轮驱动发动机标定功率(KW):81 | 2015 |  | 部通用类 | 0 | 否 | 河南
动力机械 | 拖拉机 | 轮式拖拉机（不含皮带传动轮式拖拉机） | 100马力及以上两轮驱动拖拉机 | 轮式拖拉机 | 第一拖拉机股份有限公司 | LX1200 | 27000 | 27000 | 0 | 0 | 0 | 0 | 0 | 0 | 驱动轮数：两轮驱动；发动机标定功率（kW）：88.2 | 该产品补贴分档的关键技术参数:驱动轮数:两轮驱动发动机标定功率(KW):88.2 | 2015 |  | 部通用类 | 0 | 否 | 河南
动力机械 | 拖拉机 | 轮式拖拉机（不含皮带传动轮式拖拉机） | 100马力及以上两轮驱动拖拉机 | 轮式拖拉机 | 第一拖拉机股份有限公司 | LX1300 | 27000 | 27000 | 0 | 0 | 0 | 0 | 0 | 0 | 驱动轮数：两轮驱动；发动机标定功率（kW）：95.6 | 该产品补贴分档的关键技术参数:驱动轮数:两轮驱动发动机标定功率(KW):95.6 | 2015 |  | 部通用类 | 0 | 否 | 河南
动力机械 | 拖拉机 | 轮式拖拉机（不含皮带传动轮式拖拉机） | 100马力及以上两轮驱动拖拉机 | 轮式拖拉机 | 洛阳丰收农业机械装备有限公司 | 芬美得-1100 | 27000 | 27000 | 0 | 0 | 0 | 0 | 0 | 0 | 驱动轮数：两轮驱动；发动机标定功率（kW）：81 | 东方红LR6B3-23发动机档位16F+8R前/后轮:6.50-20/16.9-34强压提升器一组液压输出不带驾驶室、气刹和配重.外形尺寸:4585×2100×2870轴距:2550轮距(前/后):1520-1820/1620-2020动力输出轴转速(R/MIN):760/850啮合套换挡全液压转向12吋双作用离合器2类悬挂,调节方式为高度调节和浮动控制整机结构重量:3500KG | 2015 |  | 部通用类 | 0 | 否 | 河南
动力机械 | 拖拉机 | 轮式拖拉机（不含皮带传动轮式拖拉机） | 100马力及以上两轮驱动拖拉机 | 轮式拖拉机 | 山东常林道依茨法尔机械有限公司 | SH1000H | 27000 | 27000 | 0 | 0 | 0 | 0 | 0 | 0 | 驱动轮数：两轮驱动；发动机标定功率（kW）：73.5 |  | 2015 |  | 部通用类 | 0 | 否 | 山东
动力机械 | 拖拉机 | 轮式拖拉机（不含皮带传动轮式拖拉机） | 100马力及以上两轮驱动拖拉机 | 轮式拖拉机 | 山东常林道依茨法尔机械有限公司 | SH1000 | 27000 | 27000 | 0 | 0 | 0 | 0 | 0 | 0 | 驱动轮数：两轮驱动；发动机标定功率（kW）：73.5 |  | 2015 |  | 部通用类 | 0 | 否 | 山东
动力机械 | 拖拉机 | 轮式拖拉机（不含皮带传动轮式拖拉机） | 100马力及以上两轮驱动拖拉机 | 轮式拖拉机 | 山东常林道依茨法尔机械有限公司 | SH1000C | 27000 | 27000 | 0 | 0 | 0 | 0 | 0 | 0 | 驱动轮数：两轮驱动；发动机标定功率（kW）：73.5 |  | 2015 |  | 部通用类 | 0 | 否 | 山东
动力机械 | 拖拉机 | 轮式拖拉机（不含皮带传动轮式拖拉机） | 100马力及以上两轮驱动拖拉机 | 轮式拖拉机 | 山东常林道依茨法尔机械有限公司 | SH1100 | 27000 | 27000 | 0 | 0 | 0 | 0 | 0 | 0 | 驱动轮数：两轮驱动；发动机标定功率（kW）：81 |  | 2015 |  | 部通用类 | 0 | 否 | 山东
动力机械 | 拖拉机 | 轮式拖拉机（不含皮带传动轮式拖拉机） | 100马力及以上两轮驱动拖拉机 | 轮式拖拉机 | 山东常林道依茨法尔机械有限公司 | SH1100C | 27000 | 27000 | 0 | 0 | 0 | 0 | 0 | 0 | 驱动轮数：两轮驱动；发动机标定功率（kW）：81 |  | 2015 |  | 部通用类 | 0 | 否 | 山东
动力机械 | 拖拉机 | 轮式拖拉机（不含皮带传动轮式拖拉机） | 100马力及以上两轮驱动拖拉机 | 轮式拖拉机 | 中联重机股份有限公司(原:奇瑞重工股份有限公司) | RS1100-A | 27000 | 27000 | 0 | 0 | 0 | 0 | 0 | 0 | 驱动轮数：两轮驱动；发动机标定功率（kW）：81 | 结构型式:4X2两轮驱动发动机标定功率(KW):81转向器结构型式:摆线转阀式液压输出装置(选装):2路多路阀悬挂装置类别:2类 | 2015 |  | 部通用类 | 0 | 否 | 安徽
动力机械 | 拖拉机 | 轮式拖拉机（不含皮带传动轮式拖拉机） | 100马力及以上两轮驱动拖拉机 | 轮式拖拉机 | 中联重机股份有限公司(原:奇瑞重工股份有限公司) | RS1150-A | 27000 | 27000 | 0 | 0 | 0 | 0 | 0 | 0 | 驱动轮数：两轮驱动；发动机标定功率（kW）：84.6 | 结构型式:4X2两轮驱动发动机标定功率(KW):77.2转向器结构型式:摆线转阀式液压输出装置(选装):2路多路阀悬挂装置类别:2类 | 2015 |  | 部通用类 | 0 | 否 | 安徽
动力机械 | 拖拉机 | 轮式拖拉机（不含皮带传动轮式拖拉机） | 100马力及以上两轮驱动拖拉机 | 轮式拖拉机 | 中联重机股份有限公司(原:奇瑞重工股份有限公司) | RC1200-A | 27000 | 27000 | 0 | 0 | 0 | 0 | 0 | 0 | 驱动轮数：两轮驱动；发动机标定功率（kW）：88.2 | 结构型式:4X2两轮驱动发动机标定功率(KW):88.2转向器结构型式:摆线转阀式液压输出装置(选装):2路多路阀悬挂装置类别:二类. | 2015 |  | 部通用类 | 0 | 否 | 安徽
动力机械 | 拖拉机 | 轮式拖拉机（不含皮带传动轮式拖拉机） | 100马力及以上两轮驱动拖拉机 | 轮式拖拉机 | 中联重机股份有限公司(原:奇瑞重工股份有限公司) | RC1200-F | 27000 | 27000 | 0 | 0 | 0 | 0 | 0 | 0 | 驱动轮数：两轮驱动；发动机标定功率（kW）：88.2 | 结构型式:4X2两轮驱动发动机标定功率(KW):88.2转向器结构型式:摆线转阀式液压输出装置(选装):2路多路阀悬挂装置类别:二类. | 2015 |  | 部通用类 | 0 | 否 | 安徽
动力机械 | 拖拉机 | 轮式拖拉机（不含皮带传动轮式拖拉机） | 100马力及以上两轮驱动拖拉机 | 轮式拖拉机 | 中联重机股份有限公司(原:奇瑞重工股份有限公司) | RC1200-FA | 27000 | 27000 | 0 | 0 | 0 | 0 | 0 | 0 | 驱动轮数：两轮驱动；发动机标定功率（kW）：88.2 | 结构型式:4X2两轮驱动发动机标定功率(KW):88.2转向器结构型式:摆线转阀式液压输出装置(选装):2路多路阀悬挂装置类别:二类. | 2015 |  | 部通用类 | 0 | 否 | 安徽
动力机械 | 拖拉机 | 轮式拖拉机（不含皮带传动轮式拖拉机） | 100马力及以上两轮驱动拖拉机 | 轮式拖拉机 | 中联重机股份有限公司(原:奇瑞重工股份有限公司) | RS1200-F | 27000 | 27000 | 0 | 0 | 0 | 0 | 0 | 0 | 驱动轮数：两轮驱动；发动机标定功率（kW）：88.2 | 结构型式:4X2两轮驱动发动机标定功率(KW):88.2转向器结构型式:摆线转阀式液压输出装置(选装):2路多路阀悬挂装置类别:2类 | 2015 |  | 部通用类 | 0 | 否 | 安徽
动力机械 | 拖拉机 | 轮式拖拉机（不含皮带传动轮式拖拉机） | 100马力及以上两轮驱动拖拉机 | 轮式拖拉机 | 中联重机股份有限公司(原:奇瑞重工股份有限公司) | RS1200-FA | 27000 | 27000 | 0 | 0 | 0 | 0 | 0 | 0 | 驱动轮数：两轮驱动；发动机标定功率（kW）：88.2 | 结构型式:4X2两轮驱动发动机标定功率(KW):88.2转向器结构型式:摆线转阀式液压输出装置(选装):2路多路阀悬挂装置类别:2类 | 2015 |  | 部通用类 | 0 | 否 | 安徽
动力机械 | 拖拉机 | 轮式拖拉机（不含皮带传动轮式拖拉机） | 100马力及以上两轮驱动拖拉机 | 轮式拖拉机 | 烟台市东汽农业装备有限公司 | DQ1000 | 27000 | 27000 | 0 | 0 | 0 | 0 | 0 | 0 | 驱动轮数：两轮驱动；发动机标定功率（kW）：73.5 | 驱动方式:两轮驱动,发动机标定功率:73.5(KW) | 2015 |  | 部通用类 | 0 | 否 | 山东
动力机械 | 拖拉机 | 轮式拖拉机（不含皮带传动轮式拖拉机） | 100马力及以上两轮驱动拖拉机 | 轮式拖拉机 | 烟台市东汽农业装备有限公司 | DQ1100 | 27000 | 27000 | 0 | 0 | 0 | 0 | 0 | 0 | 驱动轮数：两轮驱动；发动机标定功率（kW）：81 | 驱动方式:两轮驱动,发动机标定功率:81(KW) | 2015 |  | 部通用类 | 0 | 否 | 山东
动力机械 | 拖拉机 | 轮式拖拉机（不含皮带传动轮式拖拉机） | 100马力及以上两轮驱动拖拉机 | 轮式拖拉机 | 中联重机股份有限公司(原:奇瑞重工股份有限公司) | RS1050-A | 27000 | 27000 | 0 | 0 | 0 | 0 | 0 | 0 | 驱动轮数：两轮驱动；发动机标定功率（kW）：77.2 | 结构型式:4X2两轮驱动发动机标定功率(KW):77.2转向器结构型式:摆线转阀式液压输出装置(选装):2路多路阀悬挂装置类别:2类 | 2015 |  | 部通用类 | 0 | 否 | 安徽
动力机械 | 拖拉机 | 轮式拖拉机（不含皮带传动轮式拖拉机） | 100马力及以上两轮驱动拖拉机 | 轮式拖拉机 | 中联重机股份有限公司(原:奇瑞重工股份有限公司) | RC1100 | 27000 | 27000 | 0 | 0 | 0 | 0 | 0 | 0 | 驱动轮数：两轮驱动；发动机标定功率（kW）：81 | 结构型式:4X2两轮驱动发动机标定功率(KW):81转向器结构型式:摆线转阀式液压输出装置(选装):2路多路阀悬挂装置类别:二类. | 2015 |  | 部通用类 | 0 | 否 | 安徽
动力机械 | 拖拉机 | 轮式拖拉机（不含皮带传动轮式拖拉机） | 100马力及以上两轮驱动拖拉机 | 轮式拖拉机 | 中联重机股份有限公司(原:奇瑞重工股份有限公司) | RC1100-A | 27000 | 27000 | 0 | 0 | 0 | 0 | 0 | 0 | 驱动轮数：两轮驱动；发动机标定功率（kW）：81 | 结构型式:4X2两轮驱动发动机标定功率(KW):81转向器结构型式:摆线转阀式液压输出装置(选装):2路多路阀悬挂装置类别:二类. | 2015 |  | 部通用类 | 0 | 否 | 安徽
动力机械 | 拖拉机 | 轮式拖拉机（不含皮带传动轮式拖拉机） | 100马力及以上两轮驱动拖拉机 | 轮式拖拉机 | 中联重机股份有限公司(原:奇瑞重工股份有限公司) | RC1100-F | 27000 | 27000 | 0 | 0 | 0 | 0 | 0 | 0 | 驱动轮数：两轮驱动；发动机标定功率（kW）：81 | 结构型式:4X2两轮驱动发动机标定功率(KW):81转向器结构型式:摆线转阀式液压输出装置(选装):2路多路阀悬挂装置类别:二类. | 2015 |  | 部通用类 | 0 | 否 | 安徽
动力机械 | 拖拉机 | 轮式拖拉机（不含皮带传动轮式拖拉机） | 100马力及以上两轮驱动拖拉机 | 轮式拖拉机 | 中联重机股份有限公司(原:奇瑞重工股份有限公司) | RC1100-FA | 27000 | 27000 | 0 | 0 | 0 | 0 | 0 | 0 | 驱动轮数：两轮驱动；发动机标定功率（kW）：81 | 结构型式:4X2两轮驱动发动机标定功率(KW):81转向器结构型式:摆线转阀式液压输出装置(选装):2路多路阀悬挂装置类别:二类. | 2015 |  | 部通用类 | 0 | 否 | 安徽
动力机械 | 拖拉机 | 轮式拖拉机（不含皮带传动轮式拖拉机） | 100马力及以上两轮驱动拖拉机 | 轮式拖拉机 | 中联重机股份有限公司(原:奇瑞重工股份有限公司) | RS1100-F | 27000 | 27000 | 0 | 0 | 0 | 0 | 0 | 0 | 驱动轮数：两轮驱动；发动机标定功率（kW）：81 | 结构型式:4X2两轮驱动发动机标定功率(KW):81转向器结构型式:摆线转阀式液压输出装置(选装):2路多路阀悬挂装置类别:2类 | 2015 |  | 部通用类 | 0 | 否 | 安徽
动力机械 | 拖拉机 | 轮式拖拉机（不含皮带传动轮式拖拉机） | 100马力及以上两轮驱动拖拉机 | 轮式拖拉机 | 中联重机股份有限公司(原:奇瑞重工股份有限公司) | RS1100-FA | 27000 | 27000 | 0 | 0 | 0 | 0 | 0 | 0 | 驱动轮数：两轮驱动；发动机标定功率（kW）：81 | 结构型式:4X2两轮驱动发动机标定功率(KW):81转向器结构型式:摆线转阀式悬挂装置类别:2类 | 2015 |  | 部通用类 | 0 | 否 | 安徽
动力机械 | 拖拉机 | 轮式拖拉机（不含皮带传动轮式拖拉机） | 100马力及以上两轮驱动拖拉机 | 轮式拖拉机 | 中联重机股份有限公司(原:奇瑞重工股份有限公司) | RC1200 | 27000 | 27000 | 0 | 0 | 0 | 0 | 0 | 0 | 驱动轮数：两轮驱动；发动机标定功率（kW）：88.2 | 结构型式:4X2两轮驱动发动机标定功率(KW):88.2转向器结构型式:摆线转阀式液压输出装置(选装):2路多路阀悬挂装置类别:二类. | 2015 |  | 部通用类 | 0 | 否 | 安徽
动力机械 | 拖拉机 | 轮式拖拉机（不含皮带传动轮式拖拉机） | 100马力及以上两轮驱动拖拉机 | 轮式拖拉机 | 中联重机股份有限公司(原:奇瑞重工股份有限公司) | RC1000 | 27000 | 27000 | 0 | 0 | 0 | 0 | 0 | 0 | 驱动轮数：两轮驱动；发动机标定功率（kW）：73.5 | 结构型式:4X2两轮驱动发动机标定功率(KW):73.5转向器结构型式:摆线转阀式液压输出装置(选装):2路多路阀悬挂装置类别:2类 | 2015 |  | 部通用类 | 0 | 否 | 安徽
动力机械 | 拖拉机 | 轮式拖拉机（不含皮带传动轮式拖拉机） | 100马力及以上两轮驱动拖拉机 | 轮式拖拉机 | 中联重机股份有限公司(原:奇瑞重工股份有限公司) | RC1000-A | 27000 | 27000 | 0 | 0 | 0 | 0 | 0 | 0 | 驱动轮数：两轮驱动；发动机标定功率（kW）：73.5 | 结构型式:4X2两轮驱动发动机标定功率(KW):73.5转向器结构型式:摆线转阀式液压输出装置(选装):2路多路阀悬挂装置类别:1类 | 2015 |  | 部通用类 | 0 | 否 | 安徽
动力机械 | 拖拉机 | 轮式拖拉机（不含皮带传动轮式拖拉机） | 100马力及以上两轮驱动拖拉机 | 轮式拖拉机 | 中联重机股份有限公司(原:奇瑞重工股份有限公司) | RM1000 | 27000 | 27000 | 0 | 0 | 0 | 0 | 0 | 0 | 驱动轮数：两轮驱动；发动机标定功率（kW）：73.5 | 结构型式:4X2两轮驱动发动机标定功率(KW):73.5转向器结构型式:摆线转阀式液压输出装置(选装):2路多路阀悬挂装置类别:二类. | 2015 |  | 部通用类 | 0 | 否 | 安徽
动力机械 | 拖拉机 | 轮式拖拉机（不含皮带传动轮式拖拉机） | 100马力及以上两轮驱动拖拉机 | 轮式拖拉机 | 中联重机股份有限公司(原:奇瑞重工股份有限公司) | RM1000-A | 27000 | 27000 | 0 | 0 | 0 | 0 | 0 | 0 | 驱动轮数：两轮驱动；发动机标定功率（kW）：73.5 | 结构型式:4X2两轮驱动发动机标定功率(KW):73.5转向器结构型式:摆线转阀式液压输出装置(选装):2路多路阀悬挂装置类别:二类. | 2015 |  | 部通用类 | 0 | 否 | 安徽
动力机械 | 拖拉机 | 轮式拖拉机（不含皮带传动轮式拖拉机） | 100马力及以上两轮驱动拖拉机 | 轮式拖拉机 | 中联重机股份有限公司(原:奇瑞重工股份有限公司) | RS1050 | 27000 | 27000 | 0 | 0 | 0 | 0 | 0 | 0 | 驱动轮数：两轮驱动；发动机标定功率（kW）：77.2 | 结构型式:4X2两轮驱动发动机标定功率(KW):77.2转向器结构型式:摆线转阀式液压输出装置(选装):2路多路阀悬挂装置类别:2类 | 2015 |  | 部通用类 | 0 | 否 | 安徽
动力机械 | 拖拉机 | 轮式拖拉机（不含皮带传动轮式拖拉机） | 100马力及以上两轮驱动拖拉机 | 轮式拖拉机 | 马恒达悦达(盐城)拖拉机有限公司 | 1000A | 27000 | 27000 | 0 | 0 | 0 | 0 | 0 | 0 | 驱动轮数：两轮驱动；发动机标定功率（kW）：73.5 |  | 2015 |  | 部通用类 | 0 | 否 | 江苏
动力机械 | 拖拉机 | 轮式拖拉机（不含皮带传动轮式拖拉机） | 100马力及以上两轮驱动拖拉机 | 轮式拖拉机 | 马恒达悦达(盐城)拖拉机有限公司 | 1000A-1 | 27000 | 27000 | 0 | 0 | 0 | 0 | 0 | 0 | 驱动轮数：两轮驱动；发动机标定功率（kW）：73.5 |  | 2015 |  | 部通用类 | 0 | 否 | 江苏
动力机械 | 拖拉机 | 轮式拖拉机（不含皮带传动轮式拖拉机） | 100马力及以上两轮驱动拖拉机 | 轮式拖拉机 | 马恒达悦达(盐城)拖拉机有限公司 | 1100A | 27000 | 27000 | 0 | 0 | 0 | 0 | 0 | 0 | 驱动轮数：两轮驱动；发动机标定功率（kW）：81 |  | 2015 |  | 部通用类 | 0 | 否 | 江苏
动力机械 | 拖拉机 | 轮式拖拉机（不含皮带传动轮式拖拉机） | 100马力及以上两轮驱动拖拉机 | 轮式拖拉机 | 马恒达悦达(盐城)拖拉机有限公司 | 1100A-1 | 27000 | 27000 | 0 | 0 | 0 | 0 | 0 | 0 | 驱动轮数：两轮驱动；发动机标定功率（kW）：81 |  | 2015 |  | 部通用类 | 0 | 否 | 江苏
动力机械 | 拖拉机 | 轮式拖拉机（不含皮带传动轮式拖拉机） | 100马力及以上两轮驱动拖拉机 | 轮式拖拉机 | 山东瑞泽重工有限公司 | RZ1000-A | 27000 | 27000 | 0 | 0 | 0 | 0 | 0 | 0 | 驱动轮数：两轮驱动；发动机标定功率（kW）：73.5 |  | 2015 |  | 部通用类 | 0 | 否
动力机械 | 拖拉机 | 轮式拖拉机（不含皮带传动轮式拖拉机） | 100马力及以上两轮驱动拖拉机 | 轮式拖拉机 | 山东瑞泽重工有限公司 | RZ1100-A | 27000 | 27000 | 0 | 0 | 0 | 0 | 0 | 0 | 驱动轮数：两轮驱动；发动机标定功率（kW）：81 | 外廓尺寸(长×宽×高)MM4382×2083×2760轴距或履带接地长MM2192轮距(前轮/后轮)或轨距MM1550(1550-1950)/1620(1620-2020)轮距(前轮/后轮)调整方式/伸缩套管/翻转辅板最小离地间隙MM498.5(下拉杆支座下方)最小使用质量KG3390 | 2015 |  | 部通用类 | 0 | 否
动力机械 | 拖拉机 | 轮式拖拉机（不含皮带传动轮式拖拉机） | 100马力及以上两轮驱动拖拉机 | 轮式拖拉机 | 洛阳依顿重工机械有限公司 | ET1000 | 27000 | 27000 | 0 | 0 | 0 | 0 | 0 | 0 | 驱动轮数：两轮驱动；发动机标定功率（kW）：73.5 |  | 2015 |  | 部通用类 | 0 | 否 | 河南
动力机械 | 拖拉机 | 轮式拖拉机（不含皮带传动轮式拖拉机） | 100马力及以上两轮驱动拖拉机 | 轮式拖拉机 | 洛阳依顿重工机械有限公司 | ET1100 | 27000 | 27000 | 0 | 0 | 0 | 0 | 0 | 0 | 驱动轮数：两轮驱动；发动机标定功率（kW）：81 |  | 2015 |  | 部通用类 | 0 | 否 | 河南
动力机械 | 拖拉机 | 轮式拖拉机（不含皮带传动轮式拖拉机） | 100马力及以上两轮驱动拖拉机 | 轮式拖拉机 | 凯斯纽荷兰机械(哈尔滨)有限公司 | TL1000 | 27000 | 27000 | 0 | 0 | 0 | 0 | 0 | 0 | 驱动轮数：两轮驱动；发动机标定功率（kW）：73.5 |  | 2015 |  | 部通用类 | 0 | 否 | 黑龙江
动力机械 | 拖拉机 | 轮式拖拉机（不含皮带传动轮式拖拉机） | 100马力及以上两轮驱动拖拉机 | 轮式拖拉机 | 凯斯纽荷兰机械(哈尔滨)有限公司 | TL1000-1 | 27000 | 27000 | 0 | 0 | 0 | 0 | 0 | 0 | 驱动轮数：两轮驱动；发动机标定功率（kW）：73.5 |  | 2015 |  | 部通用类 | 0 | 否 | 黑龙江
动力机械 | 拖拉机 | 轮式拖拉机（不含皮带传动轮式拖拉机） | 100马力及以上两轮驱动拖拉机 | 轮式拖拉机 | 凯斯纽荷兰机械(哈尔滨)有限公司 | TL1000-2 | 27000 | 27000 | 0 | 0 | 0 | 0 | 0 | 0 | 驱动轮数：两轮驱动；发动机标定功率（kW）：73.5 |  | 2015 |  | 部通用类 | 0 | 否 | 黑龙江
动力机械 | 拖拉机 | 轮式拖拉机（不含皮带传动轮式拖拉机） | 100马力及以上两轮驱动拖拉机 | 轮式拖拉机 | 凯斯纽荷兰机械(哈尔滨)有限公司 | TL1000-3 | 27000 | 27000 | 0 | 0 | 0 | 0 | 0 | 0 | 驱动轮数：两轮驱动；发动机标定功率（kW）：73.5 |  | 2015 |  | 部通用类 | 0 | 否 | 黑龙江
动力机械 | 拖拉机 | 轮式拖拉机（不含皮带传动轮式拖拉机） | 100马力及以上两轮驱动拖拉机 | 轮式拖拉机 | 宁夏崴骏车辆装备制造有限公司 | WJTD1050 | 27000 | 27000 | 0 | 0 | 0 | 0 | 0 | 0 | 驱动轮数：两轮驱动；发动机标定功率（kW）：77.2 | 外形尺寸(㎜):4245×2055×2853轮胎规格(前轮/后轮):6.5-20/16.9-34发动机:东方红LR4M3Z-23标定功率(KW):77.2动力输出轴转速(R/MIN):760/1000档位数(前进/后退/爬行):8/4/8+4速度范围(KM/H):0.46-34.85双作用离合Ⅱ类悬挂独立式输出两组多路阀 | 2015 |  | 部通用类 | 0 | 否 | 宁夏
动力机械 | 拖拉机 | 轮式拖拉机（不含皮带传动轮式拖拉机） | 100马力及以上两轮驱动拖拉机 | 轮式拖拉机 | 山东潍坊拖拉机厂集团有限公司 | SWT1100A | 27000 | 27000 | 0 | 0 | 0 | 0 | 0 | 0 | 驱动轮数：两轮驱动；发动机标定功率（kW）：81 | 驱动轮数:两轮驱动发动机标定功率(KW):81 | 2015 |  | 部通用类 | 0 | 否 | 山东
动力机械 | 拖拉机 | 轮式拖拉机（不含皮带传动轮式拖拉机） | 100马力及以上两轮驱动拖拉机 | 轮式拖拉机 | 约翰迪尔(天津)有限公司 | JD5-1000-2 | 27000 | 27000 | 0 | 0 | 0 | 0 | 0 | 0 | 驱动轮数：两轮驱动；发动机标定功率（kW）：73.5 |  | 2015 |  | 部通用类 | 0 | 否 | 天津
动力机械 | 拖拉机 | 轮式拖拉机（不含皮带传动轮式拖拉机） | 100马力及以上两轮驱动拖拉机 | 轮式拖拉机 | 常州联发凯迪机械有限公司 | KD1000 | 27000 | 27000 | 0 | 0 | 0 | 0 | 0 | 0 | 驱动轮数：两轮驱动；发动机标定功率（kW）：73.5 | 驱动轮数:两轮驱动发动机标定功率(KW):73.5 | 2015 |  | 部通用类 | 0 | 否 | 江苏
动力机械 | 拖拉机 | 轮式拖拉机（不含皮带传动轮式拖拉机） | 100马力及以上两轮驱动拖拉机 | 轮式拖拉机 | 常州联发凯迪机械有限公司 | KD1000-1 | 27000 | 27000 | 0 | 0 | 0 | 0 | 0 | 0 | 驱动轮数：两轮驱动；发动机标定功率（kW）：73.5 | 驱动轮数:两轮驱动发动机标定功率(KW):73.5 | 2015 |  | 部通用类 | 0 | 否 | 江苏
动力机械 | 拖拉机 | 轮式拖拉机（不含皮带传动轮式拖拉机） | 100马力及以上两轮驱动拖拉机 | 轮式拖拉机 | 山东双力现代农业装备有限公司 | SL1100-A | 27000 | 27000 | 0 | 0 | 0 | 0 | 0 | 0 | 驱动轮数：两轮驱动；发动机标定功率（kW）：81 | 东方红LR6B5(81KW/2300R/MIN)(自然吸气型发动机)排气污染物排放执行国Ⅱ(GB20891-2007)标准16F+8R爬行档旱田犁耕牵引力≥19.7KN两轮驱动带差速锁独立操纵的双作用离合器啮合套换档动力输出功率/转速(62.5KW/760/850R/MIN),带动力输出轴防护罩液压反馈机构,位调节Ⅱ类液压悬挂强压提升器提升力≥16.55KN液压转向前/后平花轮胎:6.50-20/14.9-30安全架,前后轮有级可调. | 2015 |  | 部通用类 | 0 | 否 | 山东
动力机械 | 拖拉机 | 轮式拖拉机（不含皮带传动轮式拖拉机） | 100马力及以上两轮驱动拖拉机 | 轮式拖拉机 | 山东双力现代农业装备有限公司 | SL1200 | 27000 | 27000 | 0 | 0 | 0 | 0 | 0 | 0 | 驱动轮数：两轮驱动；发动机标定功率（kW）：88.2 | 东方红LR6B5-23(88.2KW/2300R/MIN)发动机排气污染物排放执行国Ⅱ(GB20891-2007)标准16F+8R爬行档旱田犁耕牵引力≥30.9KN安全架两轮驱动带差速锁独立操纵的双作用离合器(进口材质摩擦片)啮合套换档加重桥箱动力输出功率/转速(68.9KW/760/850R/MIN),带动力输出轴防护罩液压反馈,位调节Ⅱ类液压悬挂强压提升器提升力≥22.0KN液压转向前/后平花轮胎6.50-20/16.9-34前后轮有级可调,加重桥箱. | 2015 |  | 部通用类 | 0 | 否 | 山东
动力机械 | 拖拉机 | 轮式拖拉机（不含皮带传动轮式拖拉机） | 100马力及以上两轮驱动拖拉机 | 轮式拖拉机 | 山东双力现代农业装备有限公司 | SL1000 | 27000 | 27000 | 0 | 0 | 0 | 0 | 0 | 0 | 驱动轮数：两轮驱动；发动机标定功率（kW）：73.5 | 东方红LR4V5-23(73.5KW/2300R/MIN)(自然吸气型发动机)排气污染物排放执行国Ⅱ(GB20891-2007)标准16F+8R爬行档旱田犁耕牵引力≥19.7KN两轮驱动带差速锁独立操纵的双作用离合器啮合套换档动力输出功率/转速(62.5KW/760/850R/MIN),带动力输出轴防护罩液压反馈,位调节Ⅱ类液压悬挂强压提升器提升力≥16.55KN液压转向前/后平花轮胎:6.50-20/14.9-30安全架,前后轮有级可调. | 2015 |  | 部通用类 | 0 | 否 | 山东
动力机械 | 拖拉机 | 轮式拖拉机（不含皮带传动轮式拖拉机） | 100马力及以上两轮驱动拖拉机 | 轮式拖拉机 | 山东双力现代农业装备有限公司 | SL1100 | 27000 | 27000 | 0 | 0 | 0 | 0 | 0 | 0 | 驱动轮数：两轮驱动；发动机标定功率（kW）：81 | 东方红LR4V5-24(81KW/2300R/MIN)(自然吸气型发动机)排气污染物排放执行国Ⅱ(GB20891-2007)标准16F+8R爬行档旱田犁耕牵引力≥19.7KN两轮驱动带差速锁独立操纵的双作用离合器啮合套换档动力输出功率/转速(62.5KW/760/850R/MIN),带动力输出轴防护罩液压反馈机构,位调节Ⅱ类液压悬挂强压提升器提升力≥16.55KN液压转向前/后平花轮胎:6.50-20/14.9-30安全架,前后轮有级可调. | 2015 |  | 部通用类 | 0 | 否 | 山东
动力机械 | 拖拉机 | 轮式拖拉机（不含皮带传动轮式拖拉机） | 100马力及以上两轮驱动拖拉机 | 轮式拖拉机 | 乐星农业装备(青岛)有限公司 | LS1000 | 27000 | 27000 | 0 | 0 | 0 | 0 | 0 | 0 | 驱动轮数：两轮驱动；发动机标定功率（kW）：73.5 | 驱动轮数:两轮驱动发动机标定功率(KW):73.5 | 2015 |  | 部通用类 | 0 | 否 | 山东
动力机械 | 拖拉机 | 轮式拖拉机（不含皮带传动轮式拖拉机） | 100马力及以上两轮驱动拖拉机 | 轮式拖拉机 | 洛阳瑞得拖拉机有限公司 | RD1100 | 27000 | 27000 | 0 | 0 | 0 | 0 | 0 | 0 | 驱动轮数：两轮驱动；发动机标定功率（kW）：81 | 驱动方式:两轮驱动发动机标定功率:81(KW) | 2015 |  | 部通用类 | 0 | 否
动力机械 | 拖拉机 | 轮式拖拉机（不含皮带传动轮式拖拉机） | 100马力及以上两轮驱动拖拉机 | 轮式拖拉机 | 洛阳瑞得拖拉机有限公司 | RD1300 | 27000 | 27000 | 0 | 0 | 0 | 0 | 0 | 0 | 驱动轮数：两轮驱动；发动机标定功率（kW）：95.6 | 驱动方式:两轮驱动发动机标定功率:95.6(KW) | 2015 |  | 部通用类 | 0 | 否
动力机械 | 拖拉机 | 轮式拖拉机（不含皮带传动轮式拖拉机） | 100马力及以上两轮驱动拖拉机 | 轮式拖拉机 | 乐星农业装备(青岛)有限公司 | LS1000-1 | 27000 | 27000 | 0 | 0 | 0 | 0 | 0 | 0 | 驱动轮数：两轮驱动；发动机标定功率（kW）：73.5 | 驱动轮数:两轮驱动发动机标定功率(KW):73.5 | 2015 |  | 部通用类 | 0 | 否 | 山东
动力机械 | 拖拉机 | 轮式拖拉机（不含皮带传动轮式拖拉机） | 100马力及以上两轮驱动拖拉机 | 轮式拖拉机 | 江苏清拖农业装备有限公司 | 江苏-1000 | 27000 | 27000 | 0 | 0 | 0 | 0 | 0 | 0 | 驱动轮数：两轮驱动；发动机标定功率（kW）：73.5 | 驱动轮数:两轮驱动发动机标定功率(KW):73.5 | 2015 |  | 部通用类 | 0 | 否 | 江苏
动力机械 | 拖拉机 | 轮式拖拉机（不含皮带传动轮式拖拉机） | 100马力及以上两轮驱动拖拉机 | 轮式拖拉机 | 江苏清拖农业装备有限公司 | 江苏-1000-B | 27000 | 27000 | 0 | 0 | 0 | 0 | 0 | 0 | 驱动轮数：两轮驱动；发动机标定功率（kW）：73.5 | 驱动轮数:两轮驱动发动机标定功率(KW):73.5 | 2015 |  | 部通用类 | 0 | 否 | 江苏
动力机械 | 拖拉机 | 轮式拖拉机（不含皮带传动轮式拖拉机） | 100马力及以上两轮驱动拖拉机 | 轮式拖拉机 | 长拖农业机械装备集团有限公司 | 东方红CT1000 | 27000 | 27000 | 0 | 0 | 0 | 0 | 0 | 0 | 驱动轮数：两轮驱动；发动机标定功率（kW）：73.5 |  | 2015 |  | 部通用类 | 0 | 否
动力机械 | 拖拉机 | 轮式拖拉机（不含皮带传动轮式拖拉机） | 100马力及以上两轮驱动拖拉机 | 轮式拖拉机 | 长拖农业机械装备集团有限公司 | 东方红CT1100 | 27000 | 27000 | 0 | 0 | 0 | 0 | 0 | 0 | 驱动轮数：两轮驱动；发动机标定功率（kW）：81.0 |  | 2015 |  | 部通用类 | 0 | 否
动力机械 | 拖拉机 | 轮式拖拉机（不含皮带传动轮式拖拉机） | 100马力及以上两轮驱动拖拉机 | 轮式拖拉机 | 河南千里机械有限公司 | 千里牛1100 | 27000 | 27000 | 0 | 0 | 0 | 0 | 0 | 0 | 驱动轮数：两轮驱动；发动机标定功率（kW）：81 | 驱动轮数:两轮驱动发动机标定功率(KW):81 | 2015 |  | 部通用类 | 0 | 否 | 河南
动力机械 | 拖拉机 | 轮式拖拉机（不含皮带传动轮式拖拉机） | 100马力及以上两轮驱动拖拉机 | 轮式拖拉机 | 河南千里机械有限公司 | 千里牛1000 | 27000 | 27000 | 0 | 0 | 0 | 0 | 0 | 0 | 驱动轮数：两轮驱动；发动机标定功率（kW）：73.5 | 驱动轮数:两轮驱动发动机标定功率(KW):73.5 | 2015 |  | 部通用类 | 0 | 否 | 河南
动力机械 | 拖拉机 | 轮式拖拉机（不含皮带传动轮式拖拉机） | 100马力及以上两轮驱动拖拉机 | 轮式拖拉机 | 河南向阳红机械制造有限公司 | 向阳红-1000 | 27000 | 27000 | 0 | 0 | 0 | 0 | 0 | 0 | 驱动轮数：两轮驱动；发动机标定功率（kW）：73.5 | 功率≥100马力驱动方式:两轮驱动标定功率:73KW | 2015 |  | 部通用类 | 0 | 否 | 河南
动力机械 | 拖拉机 | 轮式拖拉机（不含皮带传动轮式拖拉机） | 100马力及以上两轮驱动拖拉机 | 轮式拖拉机 | 山东潍坊鲁中拖拉机有限公司 | 鲁中-1000 | 27000 | 27000 | 0 | 0 | 0 | 0 | 0 | 0 | 驱动轮数：两轮驱动；发动机标定功率（kW）：73.5 | 驱动轮数:两轮驱动发动机标定功率:73.5KW | 2015 |  | 部通用类 | 0 | 否 | 山东
动力机械 | 拖拉机 | 轮式拖拉机（不含皮带传动轮式拖拉机） | 100马力及以上两轮驱动拖拉机 | 轮式拖拉机 | 洛阳世英机械制造有限公司 | SJH1000 | 27000 | 27000 | 0 | 0 | 0 | 0 | 0 | 0 | 驱动轮数：两轮驱动；发动机标定功率（kW）：73.5 | 驱动轮数:两轮驱动发动机标定功率(KW):73.5 | 2015 |  | 部通用类 | 0 | 否 | 河南
动力机械 | 拖拉机 | 轮式拖拉机（不含皮带传动轮式拖拉机） | 100马力及以上两轮驱动拖拉机 | 轮式拖拉机 | 洛阳世英机械制造有限公司 | SJH1100 | 27000 | 27000 | 0 | 0 | 0 | 0 | 0 | 0 | 驱动轮数：两轮驱动；发动机标定功率（kW）：81 | 驱动轮数:两轮驱动发动机标定功率(KW):81 | 2015 |  | 部通用类 | 0 | 否 | 河南
动力机械 | 拖拉机 | 轮式拖拉机（不含皮带传动轮式拖拉机） | 100马力及以上两轮驱动拖拉机 | 轮式拖拉机 | 洛阳路通农业装备有限公司 | 路通-1000 | 27000 | 27000 | 0 | 0 | 0 | 0 | 0 | 0 | 驱动轮数：两轮驱动；发动机标定功率（kW）：73.5 | 东方红LR4M3Z-23发动机,12英寸双作用离合器,16+8档,主变速啮合套换档,液压转向,前/后平花胎6.50-20/16.9-34,II类悬挂,动力输出转速760/850R/MIN(8键),两轮驱动,强压提升器. | 2015 |  | 部通用类 | 0 | 否 | 河南
动力机械 | 拖拉机 | 轮式拖拉机（不含皮带传动轮式拖拉机） | 100马力及以上两轮驱动拖拉机 | 轮式拖拉机 | 洛阳路通农业装备有限公司 | 路通-1100 | 27000 | 27000 | 0 | 0 | 0 | 0 | 0 | 0 | 驱动轮数：两轮驱动；发动机标定功率（kW）：81 | 东方红LR6B3-23发动机,12英寸加强型双作用离合器,16+8档,主变速啮合套换档,液压转向,前/后平花胎6.50-20/16.9-34,II类悬挂,动力输出转速760/850R/MIN(8键),两轮驱动,强压提升器. | 2015 |  | 部通用类 | 0 | 否 | 河南
动力机械 | 拖拉机 | 轮式拖拉机（不含皮带传动轮式拖拉机） | 100马力及以上两轮驱动拖拉机 | 轮式拖拉机 | 河南向阳红机械制造有限公司 | 向阳红-1100 | 27000 | 27000 | 0 | 0 | 0 | 0 | 0 | 0 | 驱动轮数：两轮驱动；发动机标定功率（kW）：81 | 功率≥100马力驱动方式:两轮驱动发动机标定功率:81KW | 2015 |  | 部通用类 | 0 | 否
动力机械 | 拖拉机 | 轮式拖拉机（不含皮带传动轮式拖拉机） | 100马力及以上两轮驱动拖拉机 | 轮式拖拉机 | 福田雷沃国际重工股份有限公司 | M1000H-D | 27000 | 27000 | 0 | 0 | 0 | 0 | 0 | 0 | 驱动轮数：两轮驱动；发动机标定功率（kW）：74 | 驱动轮数:两轮驱动,发动机标定功率(KW):74 | 2015 |  | 部通用类 | 0 | 否 | 山东
动力机械 | 拖拉机 | 轮式拖拉机（不含皮带传动轮式拖拉机） | 100马力及以上两轮驱动拖拉机 | 轮式拖拉机 | 吉林新研牧神机械制造有限公司(原:松原市奥瑞海山机械有限公司) | AH1000 | 27000 | 27000 | 0 | 0 | 0 | 0 | 0 | 0 | 驱动轮数：两轮驱动；发动机标定功率（kW）：73.5 |  | 2015 |  | 部通用类 | 0 | 否 | 吉林
动力机械 | 拖拉机 | 轮式拖拉机（不含皮带传动轮式拖拉机） | 100马力及以上两轮驱动拖拉机 | 轮式拖拉机 | 福田雷沃国际重工股份有限公司 | M1000-D | 27000 | 27000 | 0 | 0 | 0 | 0 | 0 | 0 | 驱动轮数：两轮驱动；发动机标定功率（kW）：74 | 驱动轮数:四轮驱动,发动机标定功率(KW):74 | 2015 |  | 部通用类 | 0 | 否 | 山东
动力机械 | 拖拉机 | 轮式拖拉机（不含皮带传动轮式拖拉机） | 100马力及以上两轮驱动拖拉机 | 轮式拖拉机 | 福田雷沃国际重工股份有限公司 | M1000-DA | 27000 | 27000 | 0 | 0 | 0 | 0 | 0 | 0 | 驱动轮数：两轮驱动；发动机标定功率（kW）：74 | 驱动轮数:四轮驱动,发动机标定功率(KW):74 | 2015 |  | 部通用类 | 0 | 否 | 山东
动力机械 | 拖拉机 | 轮式拖拉机（不含皮带传动轮式拖拉机） | 100马力及以上两轮驱动拖拉机 | 轮式拖拉机 | 福田雷沃国际重工股份有限公司 | M1100-D1 | 27000 | 27000 | 0 | 0 | 0 | 0 | 0 | 0 | 驱动轮数：两轮驱动；发动机标定功率（kW）：81 | 驱动轮数:两轮驱动,发动机标定功率(KW):81 | 2015 |  | 部通用类 | 0 | 否 | 山东
动力机械 | 拖拉机 | 轮式拖拉机（不含皮带传动轮式拖拉机） | 100马力及以上两轮驱动拖拉机 | 轮式拖拉机 | 福田雷沃国际重工股份有限公司 | M1100-DA1 | 27000 | 27000 | 0 | 0 | 0 | 0 | 0 | 0 | 驱动轮数：两轮驱动；发动机标定功率（kW）：81 | 驱动轮数:两轮驱动,发动机标定功率(KW):81 | 2015 |  | 部通用类 | 0 | 否 | 山东
动力机械 | 拖拉机 | 轮式拖拉机（不含皮带传动轮式拖拉机） | 100马力及以上两轮驱动拖拉机 | 轮式拖拉机 | 福田雷沃国际重工股份有限公司 | M1200-D1 | 27000 | 27000 | 0 | 0 | 0 | 0 | 0 | 0 | 驱动轮数：两轮驱动；发动机标定功率（kW）：88.2 | 驱动轮数:两轮驱动,发动机标定功率(KW):88.2 | 2015 |  | 部通用类 | 0 | 否 | 山东
动力机械 | 拖拉机 | 轮式拖拉机（不含皮带传动轮式拖拉机） | 100马力及以上两轮驱动拖拉机 | 轮式拖拉机 | 福田雷沃国际重工股份有限公司 | M1200-DA1 | 27000 | 27000 | 0 | 0 | 0 | 0 | 0 | 0 | 驱动轮数：两轮驱动；发动机标定功率（kW）：88.2 | 驱动轮数:两轮驱动,发动机标定功率(KW):88.2 | 2015 |  | 部通用类 | 0 | 否 | 山东
动力机械 | 拖拉机 | 轮式拖拉机（不含皮带传动轮式拖拉机） | 100马力及以上两轮驱动拖拉机 | 轮式拖拉机 | 上海纽荷兰农业机械有限公司 | SNH1000-424 | 27000 | 27000 | 0 | 0 | 0 | 0 | 0 | 0 | 驱动轮数：两轮驱动；发动机标定功率（kW）：73.5 | 东方红柴油发动机73.5KW/2300R/MIN(符合国II排放标准)全液压转向双作用离合器强压工作装置12+12啮合套换档动力输出540/750R/MIN(或540/1000R/MIN)一组液压输出轮胎7.5-16/16.9-34带安全架结构重量:3284KG | 2015 |  | 部通用类 | 0 | 否 | 上海
动力机械 | 拖拉机 | 轮式拖拉机（不含皮带传动轮式拖拉机） | 100马力及以上两轮驱动拖拉机 | 轮式拖拉机 | 上海纽荷兰农业机械有限公司 | SNH1000-434 | 27000 | 27000 | 0 | 0 | 0 | 0 | 0 | 0 | 驱动轮数：两轮驱动；发动机标定功率（kW）：73.5 | 潍柴发动机73.5KW/2300R/MIN(符合国II排放标准)全液压转向双作用离合器力位综合调节12+12同步器换档/快速前进后退装置双速动力输出540/750R/MIN一组液压输出轮胎7.5-16/16.9-34带安全架结构重量:3290KG | 2015 |  | 部通用类 | 0 | 否 | 上海
动力机械 | 拖拉机 | 轮式拖拉机（不含皮带传动轮式拖拉机） | 100马力及以上两轮驱动拖拉机 | 轮式拖拉机 | 上海纽荷兰农业机械有限公司 | SNH1000-444 | 27000 | 27000 | 0 | 0 | 0 | 0 | 0 | 0 | 驱动轮数：两轮驱动；发动机标定功率（kW）：74 | 华丰发动机74KW/2300R/MIN(符合国II排放标准)全液压转向双作用离合器强压工作装置12+12啮合套换档动力输出540/750R/MIN(或540/1000R/MIN)一组液压输出轮胎7.5-16/16.9-34带安全架结构重量:3284KG | 2015 |  | 部通用类 | 0 | 否 | 上海
动力机械 | 拖拉机 | 轮式拖拉机（不含皮带传动轮式拖拉机） | 100马力及以上两轮驱动拖拉机 | 轮式拖拉机 | 上海纽荷兰农业机械有限公司 | SNH1000-524 | 27000 | 27000 | 0 | 0 | 0 | 0 | 0 | 0 | 驱动轮数：两轮驱动；发动机标定功率（kW）：73.5 | 东方红发动机73.5KW/2300R/MIN(符合国II排放标准)全液压转向双作用离合器强压工作装置12+12啮合套换档动力输出540/750R/MIN(或540/1000R/MIN)一组液压输出轮胎7.5-16/16.9-34带折叠式安全架结构重量:3284KG | 2015 |  | 部通用类 | 0 | 否 | 上海
动力机械 | 拖拉机 | 轮式拖拉机（不含皮带传动轮式拖拉机） | 100马力及以上两轮驱动拖拉机 | 轮式拖拉机 | 上海纽荷兰农业机械有限公司 | SNH1000-534 | 27000 | 27000 | 0 | 0 | 0 | 0 | 0 | 0 | 驱动轮数：两轮驱动；发动机标定功率（kW）：73.5 | 潍柴发动机73.5KW/2300R/MIN(符合国II排放标准)全液压转向双作用离合器力位综合调节12+12同步器换档/快速前进后退装置双速动力输出540/750R/MIN一组液压输出轮胎7.5-16/16.9-34带折叠式安全架结构重量:3290KG | 2015 |  | 部通用类 | 0 | 否 | 上海
动力机械 | 拖拉机 | 轮式拖拉机（不含皮带传动轮式拖拉机） | 100马力及以上两轮驱动拖拉机 | 轮式拖拉机 | 上海纽荷兰农业机械有限公司 | SNH1000-544 | 27000 | 27000 | 0 | 0 | 0 | 0 | 0 | 0 | 驱动轮数：两轮驱动；发动机标定功率（kW）：74 | 华丰发动机74KW/2300R/MIN(符合国II排放标准)全液压转向双作用离合器强压工作装置12+12啮合套换档动力输出540/750R/MIN(或540/1000R/MIN)一组液压输出轮胎7.5-16/16.9-34带折叠式安全架结构重量:3284KG | 2015 |  | 部通用类 | 0 | 否 | 上海
动力机械 | 拖拉机 | 轮式拖拉机（不含皮带传动轮式拖拉机） | 100马力及以上两轮驱动拖拉机 | 轮式拖拉机 | 上海纽荷兰农业机械有限公司 | SNH1000-224 | 27000 | 27000 | 0 | 0 | 0 | 0 | 0 | 0 | 驱动轮数：两轮驱动；发动机标定功率（kW）：73.5 | 东方红柴油发动机73.5KW/2300R/MIN(符合国II排放标准)全液压转向双作用离合器强压工作装置12+12啮合套换档动力输出540/750R/MIN(或540/1000R/MIN)一组液压输出轮胎7.5-16/16.9-34带驾驶室结构重量:3394KG | 2015 |  | 部通用类 | 0 | 否 | 上海
动力机械 | 拖拉机 | 轮式拖拉机（不含皮带传动轮式拖拉机） | 100马力及以上两轮驱动拖拉机 | 轮式拖拉机 | 上海纽荷兰农业机械有限公司 | SNH1000-244 | 27000 | 27000 | 0 | 0 | 0 | 0 | 0 | 0 | 驱动轮数：两轮驱动；发动机标定功率（kW）：74 | 华丰柴油发动机74KW/2300R/MIN(符合国II排放标准)全液压转向双作用离合器强压工作装置12+12啮合套换档动力输出540/750R/MIN(或540/1000R/MIN)一组液压输出轮胎7.5-16/16.9-34带驾驶室结构重量:3394KG | 2015 |  | 部通用类 | 0 | 否 | 上海
动力机械 | 拖拉机 | 轮式拖拉机（不含皮带传动轮式拖拉机） | 100马力及以上两轮驱动拖拉机 | 轮式拖拉机 | 上海纽荷兰农业机械有限公司 | SNH1000-334 | 27000 | 27000 | 0 | 0 | 0 | 0 | 0 | 0 | 驱动轮数：两轮驱动；发动机标定功率（kW）：73.5 | 潍柴发动机73.5KW/2300R/MIN(符合国II排放标准)全液压转向双作用离合器力位综合调节12+12同步器换档/快速前进后退装置双速动力输出540/750R/MIN一组液压输出轮胎7.5-16/16.9-34带驾驶室结构重量:3650KG | 2015 |  | 部通用类 | 0 | 否 | 上海
动力机械 | 拖拉机 | 轮式拖拉机（不含皮带传动轮式拖拉机） | 100马力及以上两轮驱动拖拉机 | 轮式拖拉机 | 常州东风农机集团有限公司 | DF1100 | 27000 | 27000 | 0 | 0 | 0 | 0 | 0 | 0 | 驱动轮数：两轮驱动；发动机标定功率（kW）：81 | 结构型式:两轮驱动无架式,配套发动机额定功率(KW)81,发动机与离合器联接方式:直联,变速箱换挡方式:啮合套换档,转向系型式:液压式,动力输出轴型式:全独立式 | 2015 |  | 部通用类 | 0 | 否 | 江苏
动力机械 | 拖拉机 | 轮式拖拉机（不含皮带传动轮式拖拉机） | 100马力及以上两轮驱动拖拉机 | 轮式拖拉机 | 常州东风农机集团有限公司 | DF1000-2 | 27000 | 27000 | 0 | 0 | 0 | 0 | 0 | 0 | 驱动轮数：两轮驱动；发动机标定功率（kW）：73.5 |  | 2015 |  | 部通用类 | 0 | 否
动力机械 | 拖拉机 | 轮式拖拉机（不含皮带传动轮式拖拉机） | 100马力及以上两轮驱动拖拉机 | 轮式拖拉机 | 常州东风农机集团有限公司 | DF1000 | 27000 | 27000 | 0 | 0 | 0 | 0 | 0 | 0 | 驱动轮数：两轮驱动；发动机标定功率（kW）：73.5 | 外形尺寸(长×宽×高)(MM):4440×2100×2850,结构型式:4×2两轮驱动,配套发动机额定功率(KW)73.5,发动机与离合器联接方式:直联,变速箱换挡方式:啮合套换档,转向系型式:液压式 | 2015 |  | 部通用类 | 0 | 否 | 江苏
动力机械 | 拖拉机 | 轮式拖拉机（不含皮带传动轮式拖拉机） | 100马力及以上两轮驱动拖拉机 | 轮式拖拉机 | 天津拖拉机制造有限公司 | TNA1000-2 | 27000 | 27000 | 0 | 0 | 0 | 0 | 0 | 0 | 驱动轮数：两轮驱动；发动机标定功率（kW）：74 | 驱动轮数:两轮驱动,发动机标定功率(KW):74 | 2015 |  | 部通用类 | 0 | 否 | 天津
动力机械 | 拖拉机 | 轮式拖拉机（不含皮带传动轮式拖拉机） | 100马力及以上两轮驱动拖拉机 | 轮式拖拉机 | 江苏常发农业装备股份有限公司 | CFG1000BJ | 27000 | 27000 | 0 | 0 | 0 | 0 | 0 | 0 | 驱动轮数：两轮驱动；发动机标定功率（kW）：73.5 |  | 2015 |  | 部通用类 | 0 | 否
动力机械 | 拖拉机 | 轮式拖拉机（不含皮带传动轮式拖拉机） | 100马力及以上两轮驱动拖拉机 | 轮式拖拉机 | 江苏常发农业装备股份有限公司 | CFG1000B | 27000 | 27000 | 0 | 0 | 0 | 0 | 0 | 0 | 驱动轮数：两轮驱动；发动机标定功率（kW）：73.5 |  | 2015 |  | 部通用类 | 0 | 否
动力机械 | 拖拉机 | 轮式拖拉机（不含皮带传动轮式拖拉机） | 100马力及以上两轮驱动拖拉机 | 轮式拖拉机 | 江苏常发农业装备股份有限公司 | CFG1100AJ | 27000 | 27000 | 0 | 0 | 0 | 0 | 0 | 0 | 驱动轮数：两轮驱动；发动机标定功率（kW）：81/80.9 |  | 2015 |  | 部通用类 | 0 | 否
动力机械 | 拖拉机 | 轮式拖拉机（不含皮带传动轮式拖拉机） | 100马力及以上两轮驱动拖拉机 | 轮式拖拉机 | 江苏常发农业装备股份有限公司 | CFG1100A | 27000 | 27000 | 0 | 0 | 0 | 0 | 0 | 0 | 驱动轮数：两轮驱动；发动机标定功率（kW）：81/80.9 |  | 2015 |  | 部通用类 | 0 | 否
动力机械 | 拖拉机 | 轮式拖拉机（不含皮带传动轮式拖拉机） | 100马力及以上两轮驱动拖拉机 | 轮式拖拉机 | 江苏常发农业装备股份有限公司 | CFG1100BJ | 27000 | 27000 | 0 | 0 | 0 | 0 | 0 | 0 | 驱动轮数：两轮驱动；发动机标定功率（kW）：81/80.9 |  | 2015 |  | 部通用类 | 0 | 否
动力机械 | 拖拉机 | 轮式拖拉机（不含皮带传动轮式拖拉机） | 100马力及以上两轮驱动拖拉机 | 轮式拖拉机 | 江苏常发农业装备股份有限公司 | CFG1100B | 27000 | 27000 | 0 | 0 | 0 | 0 | 0 | 0 | 驱动轮数：两轮驱动；发动机标定功率（kW）：81/80.9 |  | 2015 |  | 部通用类 | 0 | 否
动力机械 | 拖拉机 | 轮式拖拉机（不含皮带传动轮式拖拉机） | 100马力及以上两轮驱动拖拉机 | 轮式拖拉机 | 江苏常发农业装备股份有限公司 | CFH1100J | 27000 | 27000 | 0 | 0 | 0 | 0 | 0 | 0 | 驱动轮数：两轮驱动；发动机标定功率（kW）：81 | 采用国际先进的人机工程设计理念,设计出的侧换档操纵机制,比国内同类机型操作更加轻便、舒适★设计时充分考虑用户不同作业垅距的需求,公司技术团队开发出0.96-1.5M轮距可调,可供各种作物种植的田间作业需求 | 2015 |  | 部通用类 | 0 | 否 | 江苏
动力机械 | 拖拉机 | 轮式拖拉机（不含皮带传动轮式拖拉机） | 100马力及以上两轮驱动拖拉机 | 轮式拖拉机 | 江苏常发农业装备股份有限公司 | CFG1000 | 27000 | 27000 | 0 | 0 | 0 | 0 | 0 | 0 | 驱动轮数：两轮驱动；发动机标定功率（kW）：73.5 | 采用国际先进的人机工程设计理念,设计出的侧换档操纵机制,比国内同类机型操作更加轻便、舒适★设计时充分考虑用户不同作业垅距的需求,公司技术团队开发出0.96-1.5M轮距可调,可供各种作物种植的田间作业需求 | 2015 |  | 部通用类 | 0 | 否 | 江苏
动力机械 | 拖拉机 | 轮式拖拉机（不含皮带传动轮式拖拉机） | 100马力及以上两轮驱动拖拉机 | 轮式拖拉机 | 江苏常发农业装备股份有限公司 | CFG1000J | 27000 | 27000 | 0 | 0 | 0 | 0 | 0 | 0 | 驱动轮数：两轮驱动；发动机标定功率（kW）：73.5 | 采用国际先进的人机工程设计理念,设计出的侧换档操纵机制,比国内同类机型操作更加轻便、舒适★设计时充分考虑用户不同作业垅距的需求,公司技术团队开发出0.96-1.5M轮距可调,可供各种作物种植的田间作业需求 | 2015 |  | 部通用类 | 0 | 否 | 江苏
动力机械 | 拖拉机 | 轮式拖拉机（不含皮带传动轮式拖拉机） | 100马力及以上两轮驱动拖拉机 | 轮式拖拉机 | 江苏常发农业装备股份有限公司 | CFH1000 | 27000 | 27000 | 0 | 0 | 0 | 0 | 0 | 0 | 驱动轮数：两轮驱动；发动机标定功率（kW）：73.5 | 采用国际先进的人机工程设计理念,设计出的侧换档操纵机制,比国内同类机型操作更加轻便、舒适★设计时充分考虑用户不同作业垅距的需求,公司技术团队开发出0.96-1.5M轮距可调,可供各种作物种植的田间作业需求 | 2015 |  | 部通用类 | 0 | 否 | 江苏
动力机械 | 拖拉机 | 轮式拖拉机（不含皮带传动轮式拖拉机） | 100马力及以上两轮驱动拖拉机 | 轮式拖拉机 | 江苏常发农业装备股份有限公司 | CFH1000J | 27000 | 27000 | 0 | 0 | 0 | 0 | 0 | 0 | 驱动轮数：两轮驱动；发动机标定功率（kW）：73.5 | 采用国际先进的人机工程设计理念,设计出的侧换档操纵机制,比国内同类机型操作更加轻便、舒适★设计时充分考虑用户不同作业垅距的需求,公司技术团队开发出0.96-1.5M轮距可调,可供各种作物种植的田间作业需求 | 2015 |  | 部通用类 | 0 | 否 | 江苏
动力机械 | 拖拉机 | 轮式拖拉机（不含皮带传动轮式拖拉机） | 100马力及以上两轮驱动拖拉机 | 轮式拖拉机 | 江苏常发农业装备股份有限公司 | CFH1100 | 27000 | 27000 | 0 | 0 | 0 | 0 | 0 | 0 | 驱动轮数：两轮驱动；发动机标定功率（kW）：81 | 采用国际先进的人机工程设计理念,设计出的侧换档操纵机制,比国内同类机型操作更加轻便、舒适★设计时充分考虑用户不同作业垅距的需求,公司技术团队开发出0.96-1.5M轮距可调,可供各种作物种植的田间作业需求 | 2015 |  | 部通用类 | 0 | 否 | 江苏
动力机械 | 拖拉机 | 轮式拖拉机（不含皮带传动轮式拖拉机） | 20—25马力四轮驱动拖拉机 | 轮式拖拉机 | 山东时风(集团)有限责任公司 | SF204C | 6900 | 6900 | 0 | 0 | 0 | 0 | 0 | 0 | 驱动轮数：四轮驱动；发动机标定功率（kW）：14.7 | 常柴CZ380T发动机,14.7KW/2600R/MIN,排放限值执行非道路国Ⅱ标准,8+2滑移齿轮换档,牵引力≥5.5KN,四轮驱动,差速锁,单作用离合器,单速后动力输出(功率≥11.9KW,转速730R/MIN)防护罩保护,位调节提升器,0类三点悬挂,提升力≥3.3KN,液压转向,前/后轮胎:6.00-16/9.5-24,后轮距可调,整机最小使用质量1285KG,四块前配重、单层后配重. | 2015 |  | 部通用类 | 0 | 否 | 山东
动力机械 | 拖拉机 | 轮式拖拉机（不含皮带传动轮式拖拉机） | 20—25马力四轮驱动拖拉机 | 轮式拖拉机 | 泰安泰山国泰拖拉机制造有限公司 | 泰山-204B | 6900 | 6900 | 0 | 0 | 0 | 0 | 0 | 0 | 驱动轮数：四轮驱动；发动机标定功率（kW）：14.7 | 驱动轮数:四轮驱动,发动机标定功率(KW):14.7 | 2015 |  | 部通用类 | 0 | 否 | 山东
动力机械 | 拖拉机 | 轮式拖拉机（不含皮带传动轮式拖拉机） | 25—30马力四轮驱动拖拉机 | 轮式拖拉机 | 泰安泰山国泰拖拉机制造有限公司 | 泰山-254B | 10000 | 10000 | 0 | 0 | 0 | 0 | 0 | 0 | 驱动轮数：四轮驱动；发动机标定功率（kW）：18.38 | 驱动轮数:四轮驱动,发动机标定功率(KW):18.38 | 2015 |  | 部通用类 | 0 | 否 | 山东
动力机械 | 拖拉机 | 轮式拖拉机（不含皮带传动轮式拖拉机） | 25—30马力四轮驱动拖拉机 | 轮式拖拉机 | 泰安泰山国泰拖拉机制造有限公司 | 泰山-284 | 10000 | 10000 | 0 | 0 | 0 | 0 | 0 | 0 | 驱动轮数：四轮驱动；发动机标定功率（kW）：20.58 | 驱动轮数:四轮驱动发动机标定功率(KW):20.58 | 2015 |  | 部通用类 | 0 | 否 | 山东
动力机械 | 拖拉机 | 轮式拖拉机（不含皮带传动轮式拖拉机） | 25—30马力四轮驱动拖拉机 | 轮式拖拉机 | 邢台市同德机械有限公司 | XT-254 | 10000 | 10000 | 0 | 0 | 0 | 0 | 0 | 0 | 驱动轮数：四轮驱动；发动机标定功率（kW）：18.4 | 驱动轮数:四轮驱动发动机标定功率(KW):18.4 | 2015 |  | 部通用类 | 0 | 否 | 河北
动力机械 | 拖拉机 | 轮式拖拉机（不含皮带传动轮式拖拉机） | 25—30马力四轮驱动拖拉机 | 轮式拖拉机 | 山拖农机装备有限公司 | TS254 | 10000 | 10000 | 0 | 0 | 0 | 0 | 0 | 0 | 驱动轮数：四轮驱动；发动机标定功率（kW）：18.5 | 驱动轮数:四轮驱动发动机标定功率(KW):18.5 | 2015 |  | 部通用类 | 0 | 否 | 山东
动力机械 | 拖拉机 | 轮式拖拉机（不含皮带传动轮式拖拉机） | 25—30马力四轮驱动拖拉机 | 轮式拖拉机 | 山拖农机装备有限公司 | TS254-H | 10000 | 10000 | 0 | 0 | 0 | 0 | 0 | 0 | 驱动轮数：四轮驱动；发动机标定功率（kW）：18.5 | 驱动轮数:四轮驱动发动机标定功率(KW):18.5 | 2015 |  | 部通用类 | 0 | 否 | 山东
动力机械 | 拖拉机 | 轮式拖拉机（不含皮带传动轮式拖拉机） | 25—30马力四轮驱动拖拉机 | 轮式拖拉机 | 山拖农机装备有限公司 | TS284-H | 10000 | 10000 | 0 | 0 | 0 | 0 | 0 | 0 | 驱动轮数：四轮驱动；发动机标定功率（kW）：20.58 | 驱动轮数:四轮驱动发动机标定功率(KW):20.58 | 2015 |  | 部通用类 | 0 | 否 | 山东
动力机械 | 拖拉机 | 轮式拖拉机（不含皮带传动轮式拖拉机） | 25—30马力四轮驱动拖拉机 | 轮式拖拉机 | 第一拖拉机股份有限公司 | SK254 | 10000 | 10000 | 0 | 0 | 0 | 0 | 0 | 0 | 驱动轮数：四轮驱动；发动机标定功率（kW）：18.4 | 驱动轮数:四轮驱动发动机标定功率(KW):18.4 | 2015 |  | 部通用类 | 0 | 否 | 河南
动力机械 | 拖拉机 | 轮式拖拉机（不含皮带传动轮式拖拉机） | 25—30马力四轮驱动拖拉机 | 轮式拖拉机 | 第一拖拉机股份有限公司 | SG254 | 10000 | 10000 | 0 | 0 | 0 | 0 | 0 | 0 | 驱动轮数：四轮驱动；发动机标定功率（kW）：18.5/18.4 | 驱动轮数:四轮驱动发动机标定功率(KW):扬动18.5/选装莱动18.4 | 2015 |  | 部通用类 | 0 | 否 | 河南
动力机械 | 拖拉机 | 轮式拖拉机（不含皮带传动轮式拖拉机） | 25—30马力四轮驱动拖拉机 | 轮式拖拉机 | 邢台第一拖拉机制造有限公司 | XT254 | 10000 | 10000 | 0 | 0 | 0 | 0 | 0 | 0 | 驱动轮数：四轮驱动；发动机标定功率（kW）：18.8 |  | 2015 |  | 部通用类 | 0 | 否
动力机械 | 拖拉机 | 轮式拖拉机（不含皮带传动轮式拖拉机） | 25—30马力四轮驱动拖拉机 | 轮式拖拉机 | 第一拖拉机股份有限公司 | SG284 | 10000 | 10000 | 0 | 0 | 0 | 0 | 0 | 0 | 驱动轮数：四轮驱动；发动机标定功率（kW）：20.6/20.6/20.58 | 驱动轮数:四轮驱动发动机标定功率(KW):常柴20.6/选装莱动20.6/选装江动20.58 | 2015 |  | 部通用类 | 0 | 否 | 河南
动力机械 | 拖拉机 | 轮式拖拉机（不含皮带传动轮式拖拉机） | 25—30马力四轮驱动拖拉机 | 轮式拖拉机 | 山东常林道依茨法尔机械有限公司 | SH264 | 10000 | 10000 | 0 | 0 | 0 | 0 | 0 | 0 | 驱动轮数：四轮驱动；发动机标定功率（kW）：19.11 |  | 2015 |  | 部通用类 | 0 | 否 | 山东
动力机械 | 拖拉机 | 轮式拖拉机（不含皮带传动轮式拖拉机） | 25—30马力四轮驱动拖拉机 | 轮式拖拉机 | 福田雷沃国际重工股份有限公司 | HT254 | 10000 | 10000 | 0 | 0 | 0 | 0 | 0 | 0 | 驱动轮数：四轮驱动；发动机标定功率（kW）：18.8 | 驱动轮数:四轮驱动,发动机标定功率(KW):18.8 | 2015 |  | 部通用类 | 0 | 否 | 山东
动力机械 | 拖拉机 | 轮式拖拉机（不含皮带传动轮式拖拉机） | 25—30马力四轮驱动拖拉机 | 轮式拖拉机 | 福田雷沃国际重工股份有限公司 | M254-E | 10000 | 10000 | 0 | 0 | 0 | 0 | 0 | 0 | 驱动轮数：四轮驱动；发动机标定功率（kW）：18.8 | 驱动轮数:四轮驱动,发动机标定功率(KW):18.8 | 2015 |  | 部通用类 | 0 | 否 | 山东
动力机械 | 拖拉机 | 轮式拖拉机（不含皮带传动轮式拖拉机） | 25—30马力四轮驱动拖拉机 | 轮式拖拉机 | 福田雷沃国际重工股份有限公司 | M284-E | 10000 | 10000 | 0 | 0 | 0 | 0 | 0 | 0 | 驱动轮数：四轮驱动；发动机标定功率（kW）：20.6 | 驱动轮数:四轮驱动,发动机标定功率(KW):20.6 | 2015 |  | 部通用类 | 0 | 否 | 山东
动力机械 | 拖拉机 | 轮式拖拉机（不含皮带传动轮式拖拉机） | 25—30马力四轮驱动拖拉机 | 轮式拖拉机 | 山东常林道依茨法尔机械有限公司 | SH284 | 10000 | 10000 | 0 | 0 | 0 | 0 | 0 | 0 | 驱动轮数：四轮驱动；发动机标定功率（kW）：20.6 |  | 2015 |  | 部通用类 | 0 | 否 | 山东
动力机械 | 拖拉机 | 轮式拖拉机（不含皮带传动轮式拖拉机） | 25—30马力四轮驱动拖拉机 | 轮式拖拉机 | 马恒达悦达(盐城)拖拉机有限公司 | 254 | 10000 | 10000 | 0 | 0 | 0 | 0 | 0 | 0 | 驱动轮数：四轮驱动；发动机标定功率（kW）：18.4 | 发动机:江动TY2100I转速:2350R/MIN,变速箱档位:前进8后退2,动力输出:720R/MM或540/100(R/MM)液压提升:位调节三点悬挂类别:Ⅰ类提力:4.2KN | 2015 |  | 部通用类 | 0 | 否 | 江苏
动力机械 | 拖拉机 | 轮式拖拉机（不含皮带传动轮式拖拉机） | 25—30马力四轮驱动拖拉机 | 轮式拖拉机 | 四川川龙拖拉机制造有限公司 | CL284 | 10000 | 10000 | 0 | 0 | 0 | 0 | 0 | 0 | 驱动轮数：四轮驱动；发动机标定功率（kW）：20.58 |  | 2015 |  | 部通用类 | 0 | 否 | 四川
动力机械 | 拖拉机 | 轮式拖拉机（不含皮带传动轮式拖拉机） | 25—30马力四轮驱动拖拉机 | 轮式拖拉机 | 约翰迪尔(宁波)农业机械有限公司 | 284 | 10000 | 10000 | 0 | 0 | 0 | 0 | 0 | 0 | 驱动轮数：四轮驱动；发动机标定功率（kW）：20.6 |  | 2015 |  | 部通用类 | 0 | 否 | 浙江
动力机械 | 拖拉机 | 轮式拖拉机（不含皮带传动轮式拖拉机） | 25—30马力四轮驱动拖拉机 | 轮式拖拉机 | 江西马恒达悦达拖拉机有限公司 | MFS284 | 10000 | 10000 | 0 | 0 | 0 | 0 | 0 | 0 | 驱动轮数：四轮驱动；发动机标定功率（kW）：20.6 |  | 2015 |  | 部通用类 | 0 | 否 | 江西
动力机械 | 拖拉机 | 轮式拖拉机（不含皮带传动轮式拖拉机） | 25—30马力四轮驱动拖拉机 | 轮式拖拉机 | 山东泰山鑫磊拖拉机制造有限责任公司 | 泰山鑫磊-254 | 10000 | 10000 | 0 | 0 | 0 | 0 | 0 | 0 | 驱动轮数：四轮驱动；发动机标定功率（kW）：18.6 | 结构型式:4×4轮式外形尺寸:3245×1350×2140MM最小使用质量:1477KG配套动力:18.6KW变速箱型式:(4+1)×2组成式转向系型式:前轮液压转向制动系型式:双片油浴盘式悬挂装置型式:后置三点悬挂液压输出装置:简单液压输出动力输出轴转速:720或540/1000R/MIN驾驶室:无 | 2015 |  | 部通用类 | 0 | 否
动力机械 | 拖拉机 | 轮式拖拉机（不含皮带传动轮式拖拉机） | 25—30马力四轮驱动拖拉机 | 轮式拖拉机 | 马恒达悦达(盐城)拖拉机有限公司 | 254A | 10000 | 10000 | 0 | 0 | 0 | 0 | 0 | 0 | 驱动轮数：四轮驱动；发动机标定功率（kW）：18.4 | 发动机:莱动KM385BT转速:2350R/MIN,变速箱档位:前进8后退2,(R/MM)带自身保护装置,液压提升:位调节三点悬挂提升力:4.2KN,滑动齿轮和啮合套换档 | 2015 |  | 部通用类 | 0 | 否 | 江苏
动力机械 | 拖拉机 | 轮式拖拉机（不含皮带传动轮式拖拉机） | 25—30马力四轮驱动拖拉机 | 轮式拖拉机 | 山东时风(集团)有限责任公司 | SF254 | 10000 | 10000 | 0 | 0 | 0 | 0 | 0 | 0 | 驱动轮数：四轮驱动；发动机标定功率（kW）：18.6 | 力佳SL2100ABT-2发动机,18.6KW/2200R/MIN,排放限值执行非道路国Ⅱ标准,8+2滑移齿轮换档,高低档啮合套换档,新型强化变速系,牵引力≥6KN,四轮驱动,差速锁,单作用离合器,双速后动力输出(功率≥14.9KW,转速540/1000R/MIN)防护罩保护,位调节提升器,Ⅰ类三点悬挂,提升力≥4.6KN,全液压转向,前/后轮胎:6.00-16/9.5-24,后轮距可调,整机最小使用质量1510KG,四块前配重、单层后配重,气刹装置. | 2015 |  | 部通用类 | 0 | 否 | 山东
动力机械 | 拖拉机 | 轮式拖拉机（不含皮带传动轮式拖拉机） | 25—30马力四轮驱动拖拉机 | 轮式拖拉机 | 洛阳市煌睿机械制造有限公司 | 华宣284 | 10000 | 10000 | 0 | 0 | 0 | 0 | 0 | 0 | 驱动轮数：四轮驱动；发动机标定功率（kW）：20.6 | 型式:4×4四轮驱动,发动机标定功率:20.6KW,发动机与离合器联接方式:直联,起动方式:电起动,发动机冷却系统型式:强制循环水冷,转向系型式:前轮液压转向,液压悬挂系统型式:半分置式,动力输出轴型式:后置、半独立式 | 2015 |  | 部通用类 | 0 | 否 | 河南
动力机械 | 拖拉机 | 轮式拖拉机（不含皮带传动轮式拖拉机） | 25—30马力四轮驱动拖拉机 | 轮式拖拉机 | 中联重机股份有限公司(原:奇瑞重工股份有限公司) | RD254-B | 10000 | 10000 | 0 | 0 | 0 | 0 | 0 | 0 | 驱动轮数：四轮驱动；发动机标定功率（kW）：18.8 | 结构型式:4X4四轮驱动发动机标定功率(KW):18.8转向器结构型式:摆线转阀式悬挂装置类别:1类 | 2015 |  | 部通用类 | 0 | 否 | 安徽
动力机械 | 拖拉机 | 轮式拖拉机（不含皮带传动轮式拖拉机） | 25—30马力四轮驱动拖拉机 | 轮式拖拉机 | 山东时风(集团)有限责任公司 | SF254C | 10000 | 10000 | 0 | 0 | 0 | 0 | 0 | 0 | 驱动轮数：四轮驱动；发动机标定功率（kW）：18.6 | 扬动YD385T发动机,18.6KW/2350R/MIN,排放限值执行非道路国Ⅱ标准,8+2滑移齿轮换档,牵引力≥5.9KN,四轮驱动,差速锁,单作用离合器,单速后动力输出(功率≥15.81KW,转速730R/MIN)防护罩保护,位调节提升器,1类三点悬挂,提升力≥4.19KN,液压转向,前/后轮胎:6.00-16/9.5-24,后轮距可调,整机最小使用质量1285KG,四块前配重、单层后配重. | 2015 |  | 部通用类 | 0 | 否 | 山东
动力机械 | 拖拉机 | 轮式拖拉机（不含皮带传动轮式拖拉机） | 25—30马力四轮驱动拖拉机 | 轮式拖拉机 | 山东时风(集团)有限责任公司 | SF284 | 10000 | 10000 | 0 | 0 | 0 | 0 | 0 | 0 | 驱动轮数：四轮驱动；发动机标定功率（kW）：20.6 | 力佳SL2100ABT-2发动机,20.6KW/2300R/MIN,排放限值执行非道路国Ⅱ标准,8+2滑移齿轮换档,高低档啮合套换档,新型强化变速系,牵引力≥6.5KN,四轮驱动,单作用离合器,双速后动力输出(功率≥16.6KW,转速540/760R/MIN)防护罩保护,力、位综合调节提升器,Ⅰ类三点悬挂,提升力≥5.15KN,全液压转向,前/后轮胎:6.50-16/11.2-24,后轮距可调,整机最小使用质量1620KG,四块前配重、单层后配重. | 2015 |  | 部通用类 | 0 | 否 | 山东
动力机械 | 拖拉机 | 轮式拖拉机（不含皮带传动轮式拖拉机） | 25—30马力四轮驱动拖拉机 | 轮式拖拉机 | 宁波甬野拖拉机制造有限公司 | 284 | 10000 | 10000 | 0 | 0 | 0 | 0 | 0 | 0 | 驱动轮数：四轮驱动；发动机标定功率（kW）：20.6 |  | 2015 |  | 部通用类 | 0 | 否 | 浙江
动力机械 | 拖拉机 | 轮式拖拉机（不含皮带传动轮式拖拉机） | 25—30马力四轮驱动拖拉机 | 轮式拖拉机 | 中联重机股份有限公司(原:奇瑞重工股份有限公司) | RD254-B2 | 10000 | 10000 | 0 | 0 | 0 | 0 | 0 | 0 | 驱动轮数：四轮驱动；发动机标定功率（kW）：18.8 | 结构型式:4X4四轮驱动发动机标定功率(KW):18.8转向器结构型式:摆线转阀式液压输出装置(选装):2路液压输出悬挂装置类别:一类. | 2015 |  | 部通用类 | 0 | 否 | 安徽
动力机械 | 拖拉机 | 轮式拖拉机（不含皮带传动轮式拖拉机） | 25—30马力四轮驱动拖拉机 | 轮式拖拉机 | 中联重机股份有限公司(原:奇瑞重工股份有限公司) | RD284-B | 10000 | 10000 | 0 | 0 | 0 | 0 | 0 | 0 | 驱动轮数：四轮驱动；发动机标定功率（kW）：20.6 | 结构型式:4X4四轮驱动发动机标定功率(KW):20.6转向器结构型式:摆线转阀式悬挂装置类别:1类 | 2015 |  | 部通用类 | 0 | 否 | 安徽
动力机械 | 拖拉机 | 轮式拖拉机（不含皮带传动轮式拖拉机） | 25—30马力四轮驱动拖拉机 | 轮式拖拉机 | 神牛拖拉机有限公司 | SN284 | 10000 | 10000 | 0 | 0 | 0 | 0 | 0 | 0 | 驱动轮数：四轮驱动；发动机标定功率（kW）：20.6 | SN284:发动机与变速箱之间的动力传递方式:直联驱动轮数量:4个档位数及换档方式:(4+1)×2滑动齿轮换档爬行档:无离合器形式:单片、单作用、常结合干式转向机构形式:全液压转向制动形式:干蹄式差速锁:有动力输出:双速.液压调节方式:力位调节液压悬挂类别:Ⅰ类.轮距的调节形式及范围:有级调节,前轮1160后轮1000~1400.轮胎:前轮6.00-16/后轮9.5-24. | 2015 |  | 部通用类 | 0 | 否 | 湖北
动力机械 | 拖拉机 | 轮式拖拉机（不含皮带传动轮式拖拉机） | 25—30马力四轮驱动拖拉机 | 轮式拖拉机 | 江苏九州豹拖拉机制造有限公司 | JZB-254A | 10000 | 10000 | 0 | 0 | 0 | 0 | 0 | 0 | 驱动轮数：四轮驱动；发动机标定功率（kW）：18.4 |  | 2015 |  | 部通用类 | 0 | 否 | 江苏
动力机械 | 拖拉机 | 轮式拖拉机（不含皮带传动轮式拖拉机） | 25—30马力四轮驱动拖拉机 | 轮式拖拉机 | 江苏九州豹拖拉机制造有限公司 | JZB-254 | 10000 | 10000 | 0 | 0 | 0 | 0 | 0 | 0 | 驱动轮数：四轮驱动；发动机标定功率（kW）：18.4 |  | 2015 |  | 部通用类 | 0 | 否 | 江苏
动力机械 | 拖拉机 | 轮式拖拉机（不含皮带传动轮式拖拉机） | 25—30马力四轮驱动拖拉机 | 轮式拖拉机 | 江苏九州豹拖拉机制造有限公司 | JZB-284 | 10000 | 10000 | 0 | 0 | 0 | 0 | 0 | 0 | 驱动轮数：四轮驱动；发动机标定功率（kW）：20.59 |  | 2015 |  | 部通用类 | 0 | 否 | 江苏
动力机械 | 拖拉机 | 轮式拖拉机（不含皮带传动轮式拖拉机） | 25—30马力四轮驱动拖拉机 | 轮式拖拉机 | 江苏苏缘农业装备有限公司 | SY264 | 10000 | 10000 | 0 | 0 | 0 | 0 | 0 | 0 | 驱动轮数：四轮驱动；发动机标定功率（kW）：19.11 |  | 2015 |  | 部通用类 | 0 | 否
动力机械 | 拖拉机 | 轮式拖拉机（不含皮带传动轮式拖拉机） | 25—30马力四轮驱动拖拉机 | 轮式拖拉机 | 石家庄江淮动力机有限公司 | JT-254 | 10000 | 10000 | 0 | 0 | 0 | 0 | 0 | 0 | 驱动轮数：四轮驱动；发动机标定功率（kW）：18.4 | 驱动轮数:四轮驱动发动机标定功率(KW):18.4 | 2015 |  | 部通用类 | 0 | 否 | 河北
动力机械 | 拖拉机 | 轮式拖拉机（不含皮带传动轮式拖拉机） | 25—30马力四轮驱动拖拉机 | 轮式拖拉机 | 山东五征集团有限公司 | WZ254X | 10000 | 10000 | 0 | 0 | 0 | 0 | 0 | 0 | 驱动轮数：四轮驱动；发动机标定功率（kW）：18.8 | 驱动轮数:四轮驱动,发动机标定功率(KW):18.8 | 2015 |  | 部通用类 | 0 | 否 | 山东
动力机械 | 拖拉机 | 轮式拖拉机（不含皮带传动轮式拖拉机） | 25—30马力四轮驱动拖拉机 | 轮式拖拉机 | 山东潍坊鲁中拖拉机有限公司 | 鲁中-264 | 10000 | 10000 | 0 | 0 | 0 | 0 | 0 | 0 | 驱动轮数：四轮驱动；发动机标定功率（kW）：19.1 | 驱动轮数:四轮驱动发动机标定功率:19.1KW | 2015 |  | 部通用类 | 0 | 否 | 山东
动力机械 | 拖拉机 | 轮式拖拉机（不含皮带传动轮式拖拉机） | 25—30马力四轮驱动拖拉机 | 轮式拖拉机 | 河北邢州拖拉机制造股份有限公司 | XZ254 | 10000 | 10000 | 0 | 0 | 0 | 0 | 0 | 0 | 驱动轮数：四轮驱动；发动机标定功率（kW）：18.38 |  | 2015 |  | 部通用类 | 0 | 否
动力机械 | 拖拉机 | 轮式拖拉机（不含皮带传动轮式拖拉机） | 25—30马力四轮驱动拖拉机 | 轮式拖拉机 | 江苏省茂源农业机械制造有限公司 | MY254 | 10000 | 10000 | 0 | 0 | 0 | 0 | 0 | 0 | 驱动轮数：四轮驱动；发动机标定功率（kW）：18.4 |  | 2015 |  | 部通用类 | 0 | 否 | 江苏
动力机械 | 拖拉机 | 轮式拖拉机（不含皮带传动轮式拖拉机） | 25—30马力四轮驱动拖拉机 | 轮式拖拉机 | 浙江宁野农业装备有限公司 | 宁野284 | 10000 | 10000 | 0 | 0 | 0 | 0 | 0 | 0 | 驱动轮数：四轮驱动；发动机标定功率（kW）：20.6 |  | 2015 |  | 部通用类 | 0 | 否 | 浙江
动力机械 | 拖拉机 | 轮式拖拉机（不含皮带传动轮式拖拉机） | 25—30马力四轮驱动拖拉机 | 轮式拖拉机 | 潍坊奥利达机械有限公司 | ALD284 | 10000 | 10000 | 0 | 0 | 0 | 0 | 0 | 0 | 驱动轮数：四轮驱动；发动机标定功率（kW）：20.6 | 驱动轮数:四轮驱动发动机标定功率(KW):20.6 | 2015 |  | 部通用类 | 0 | 否 | 山东
动力机械 | 拖拉机 | 轮式拖拉机（不含皮带传动轮式拖拉机） | 25—30马力四轮驱动拖拉机 | 轮式拖拉机 | 常州东风农机集团有限公司 | DF254 | 10000 | 10000 | 0 | 0 | 0 | 0 | 0 | 0 | 驱动轮数：四轮驱动；发动机标定功率（kW）：18.4 | 最小使用重量(KG):11902.最大牵引力及牵引功率(KN、KW):11.08、14.383.最大动力输出功率(KW):17.64.最高速度(KM/H):26.32 | 2015 |  | 部通用类 | 0 | 否 | 江苏
动力机械 | 拖拉机 | 轮式拖拉机（不含皮带传动轮式拖拉机） | 25—30马力四轮驱动拖拉机 | 轮式拖拉机 | 洛阳千年丰农业机械有限公司 | 千年丰-254 | 10000 | 10000 | 0 | 0 | 0 | 0 | 0 | 0 | 驱动轮数：四轮驱动；发动机标定功率（kW）：18.4 | 驱动轮数:四轮驱动发动机标定功率(KW):18.4 | 2015 |  | 部通用类 | 0 | 否 | 河南
动力机械 | 拖拉机 | 轮式拖拉机（不含皮带传动轮式拖拉机） | 25—30马力四轮驱动拖拉机 | 轮式拖拉机 | 江苏常发农业装备股份有限公司 | CFB254 | 10000 | 10000 | 0 | 0 | 0 | 0 | 0 | 0 | 驱动轮数：四轮驱动；发动机标定功率（kW）：18.4 | 采用国际先进的人机工程设计理念,设计出的侧换档操纵机制,比国内同类机型操作更加轻便、舒适★设计时充分考虑用户不同作业垅距的需求,公司技术团队开发出0.96-1.5M轮距可调,可供各种作物种植的田间作业需求 | 2015 |  | 部通用类 | 0 | 否 | 江苏
动力机械 | 拖拉机 | 轮式拖拉机（不含皮带传动轮式拖拉机） | 25—30马力四轮驱动拖拉机 | 轮式拖拉机 | 江苏常发农业装备股份有限公司 | CFA254 | 10000 | 10000 | 0 | 0 | 0 | 0 | 0 | 0 | 驱动轮数：四轮驱动；发动机标定功率（kW）：18.4/18.6 | 采用国际先进的人机工程设计理念,设计出的侧换档操纵机制,比国内同类机型操作更加轻便、舒适★设计时充分考虑用户不同作业垅距的需求,公司技术团队开发出0.96-1.5M轮距可调,可供各种作物种植的田间作业需求 | 2015 |  | 部通用类 | 0 | 否 | 江苏
动力机械 | 拖拉机 | 轮式拖拉机（不含皮带传动轮式拖拉机） | 25—30马力四轮驱动拖拉机 | 轮式拖拉机 | 江苏常发农业装备股份有限公司 | CFB284 | 10000 | 10000 | 0 | 0 | 0 | 0 | 0 | 0 | 驱动轮数：四轮驱动；发动机标定功率（kW）：20.6 | 采用国际先进的人机工程设计理念,设计出的侧换档操纵机制,比国内同类机型操作更加轻便、舒适★设计时充分考虑用户不同作业垅距的需求,公司技术团队开发出0.96-1.5M轮距可调,可供各种作物种植的田间作业需求 | 2015 |  | 部通用类 | 0 | 否 | 江苏
动力机械 | 拖拉机 | 轮式拖拉机（不含皮带传动轮式拖拉机） | 25—30马力四轮驱动拖拉机 | 轮式拖拉机 | 江苏常发农业装备股份有限公司 | CFA254-1 | 10000 | 10000 | 0 | 0 | 0 | 0 | 0 | 0 | 驱动轮数：四轮驱动；发动机标定功率（kW）：18.38 | 采用国际先进的人机工程设计理念,设计出的侧换档操纵机制,比国内同类机型操作更加轻便、舒适★设计时充分考虑用户不同作业垅距的需求,公司技术团队开发出0.96-1.5M轮距可调,可供各种作物种植的田间作业需求 | 2015 |  | 部通用类 | 0 | 否 | 江苏
动力机械 | 拖拉机 | 轮式拖拉机（不含皮带传动轮式拖拉机） | 25—30马力四轮驱动拖拉机 | 轮式拖拉机 | 山东山拖凯泰农业装备有限公司 | 山拖284 | 10000 | 10000 | 0 | 0 | 0 | 0 | 0 | 0 | 驱动轮数：四轮驱动；发动机标定功率（kW）：20.6 | 驱动轮数:四轮驱动发动机标定功率(KW):20.6 | 2015 |  | 部通用类 | 0 | 否 | 山东
动力机械 | 拖拉机 | 轮式拖拉机（不含皮带传动轮式拖拉机） | 30—35马力四轮驱动拖拉机 | 轮式拖拉机 | 山东山拖凯泰农业装备有限公司 | 山拖304 | 11000 | 11000 | 0 | 0 | 0 | 0 | 0 | 0 | 驱动轮数：四轮驱动；发动机标定功率（kW）：22.1 | 驱动轮数:四轮驱动发动机标定功率(KW):22.1 | 2015 |  | 部通用类 | 0 | 否 | 山东
动力机械 | 拖拉机 | 轮式拖拉机（不含皮带传动轮式拖拉机） | 30—35马力四轮驱动拖拉机 | 轮式拖拉机 | 江苏常发农业装备股份有限公司 | CFA304-1 | 11000 | 11000 | 0 | 0 | 0 | 0 | 0 | 0 | 驱动轮数：四轮驱动；发动机标定功率（kW）：22.06 | 采用国际先进的人机工程设计理念,设计出的侧换档操纵机制,比国内同类机型操作更加轻便、舒适★设计时充分考虑用户不同作业垅距的需求,公司技术团队开发出0.96-1.5M轮距可调,可供各种作物种植的田间作业需求 | 2015 |  | 部通用类 | 0 | 否 | 江苏
动力机械 | 拖拉机 | 轮式拖拉机（不含皮带传动轮式拖拉机） | 30—35马力四轮驱动拖拉机 | 轮式拖拉机 | 江苏常发农业装备股份有限公司 | CFA304 | 11000 | 11000 | 0 | 0 | 0 | 0 | 0 | 0 | 驱动轮数：四轮驱动；发动机标定功率（kW）：22.1 | 采用国际先进的人机工程设计理念,设计出的侧换档操纵机制,比国内同类机型操作更加轻便、舒适★设计时充分考虑用户不同作业垅距的需求,公司技术团队开发出0.96-1.5M轮距可调,可供各种作物种植的田间作业需求 | 2015 |  | 部通用类 | 0 | 否 | 江苏
动力机械 | 拖拉机 | 轮式拖拉机（不含皮带传动轮式拖拉机） | 30—35马力四轮驱动拖拉机 | 轮式拖拉机 | 江苏常发农业装备股份有限公司 | CFB304 | 11000 | 11000 | 0 | 0 | 0 | 0 | 0 | 0 | 驱动轮数：四轮驱动；发动机标定功率（kW）：22.1 | 采用国际先进的人机工程设计理念,设计出的侧换档操纵机制,比国内同类机型操作更加轻便、舒适★设计时充分考虑用户不同作业垅距的需求,公司技术团队开发出0.96-1.5M轮距可调,可供各种作物种植的田间作业需求 | 2015 |  | 部通用类 | 0 | 否 | 江苏
动力机械 | 拖拉机 | 轮式拖拉机（不含皮带传动轮式拖拉机） | 30—35马力四轮驱动拖拉机 | 轮式拖拉机 | 江苏常发农业装备股份有限公司 | CFC304 | 11000 | 11000 | 0 | 0 | 0 | 0 | 0 | 0 | 驱动轮数：四轮驱动；发动机标定功率（kW）：22.1 | 采用国际先进的人机工程设计理念,设计出的侧换档操纵机制,比国内同类机型操作更加轻便、舒适★设计时充分考虑用户不同作业垅距的需求,公司技术团队开发出0.96-1.5M轮距可调,可供各种作物种植的田间作业需求 | 2015 |  | 部通用类 | 0 | 否 | 江苏
动力机械 | 拖拉机 | 轮式拖拉机（不含皮带传动轮式拖拉机） | 30—35马力四轮驱动拖拉机 | 轮式拖拉机 | 江苏常发农业装备股份有限公司 | CFC304J | 11000 | 11000 | 0 | 0 | 0 | 0 | 0 | 0 | 驱动轮数：四轮驱动；发动机标定功率（kW）：22.1 | 采用国际先进的人机工程设计理念,设计出的侧换档操纵机制,比国内同类机型操作更加轻便、舒适★设计时充分考虑用户不同作业垅距的需求,公司技术团队开发出0.96-1.5M轮距可调,可供各种作物种植的田间作业需求 | 2015 |  | 部通用类 | 0 | 否 | 江苏
动力机械 | 拖拉机 | 轮式拖拉机（不含皮带传动轮式拖拉机） | 30—35马力四轮驱动拖拉机 | 轮式拖拉机 | 江苏常发农业装备股份有限公司 | CFB324 | 11000 | 11000 | 0 | 0 | 0 | 0 | 0 | 0 | 驱动轮数：四轮驱动；发动机标定功率（kW）：23.5 | 采用国际先进的人机工程设计理念,设计出的侧换档操纵机制,比国内同类机型操作更加轻便、舒适★设计时充分考虑用户不同作业垅距的需求,公司技术团队开发出0.96-1.5M轮距可调,可供各种作物种植的田间作业需求 | 2015 |  | 部通用类 | 0 | 否 | 江苏
动力机械 | 拖拉机 | 轮式拖拉机（不含皮带传动轮式拖拉机） | 30—35马力四轮驱动拖拉机 | 轮式拖拉机 | 天津拖拉机制造有限公司 | TN304 | 11000 | 11000 | 0 | 0 | 0 | 0 | 0 | 0 | 驱动轮数：四轮驱动；发动机标定功率（kW）：22.1 | 驱动轮数:四轮驱动,发动机标定功率(KW):22.1 | 2015 |  | 部通用类 | 0 | 否 | 天津
动力机械 | 拖拉机 | 轮式拖拉机（不含皮带传动轮式拖拉机） | 30—35马力四轮驱动拖拉机 | 轮式拖拉机 | 洛阳千年丰农业机械有限公司 | 千年丰-304 | 11000 | 11000 | 0 | 0 | 0 | 0 | 0 | 0 | 驱动轮数：四轮驱动；发动机标定功率（kW）：22.1 | 驱动轮数:四轮驱动发动机标定功率(KW):22.1 | 2015 |  | 部通用类 | 0 | 否 | 河南
动力机械 | 拖拉机 | 轮式拖拉机（不含皮带传动轮式拖拉机） | 30—35马力四轮驱动拖拉机 | 轮式拖拉机 | 常州东风农机集团有限公司 | DF304-8 | 11000 | 11000 | 0 | 0 | 0 | 0 | 0 | 0 | 驱动轮数：四轮驱动；发动机标定功率（kW）：22.1 | 外形尺寸(长×宽×高)(MM):3200×1425×2020,结构型式:四轮驱动半架式,配套发动机额定功率(KW)22.1,发动机与离合器联接方式:直联传动,变速箱换挡方式:拨叉齿轮换挡,转向系型式:液压转向 | 2015 |  | 部通用类 | 0 | 否 | 江苏
动力机械 | 拖拉机 | 轮式拖拉机（不含皮带传动轮式拖拉机） | 30—35马力四轮驱动拖拉机 | 轮式拖拉机 | 常州东风农机集团有限公司 | DF304AS | 11000 | 11000 | 0 | 0 | 0 | 0 | 0 | 0 | 驱动轮数：四轮驱动；发动机标定功率（kW）：22.1 |  | 2015 |  | 部通用类 | 0 | 否 | 江苏
动力机械 | 拖拉机 | 轮式拖拉机（不含皮带传动轮式拖拉机） | 30—35马力四轮驱动拖拉机 | 轮式拖拉机 | 常州东风农机集团有限公司 | DF324 | 11000 | 11000 | 0 | 0 | 0 | 0 | 0 | 0 | 驱动轮数：四轮驱动；发动机标定功率（kW）：23.5 | 外形尺寸(长×宽×高)(MM):3220×1480×2002,结构型式:四轮驱动半架式,配套发动机额定功率(KW)23.5,发动机与离合器联接方式:直联传动,变速箱换挡方式:拨叉齿轮换挡,转向系型式:液压转向 | 2015 |  | 部通用类 | 0 | 否 | 江苏
动力机械 | 拖拉机 | 轮式拖拉机（不含皮带传动轮式拖拉机） | 30—35马力四轮驱动拖拉机 | 轮式拖拉机 | 常州东风农机集团有限公司 | DF304 | 11000 | 11000 | 0 | 0 | 0 | 0 | 0 | 0 | 驱动轮数：四轮驱动；发动机标定功率（kW）：22 | 外形尺寸(长×宽×高)(MM):3290×1480×2030,结构型式:四轮驱动半架式,配套发动机额定功率(KW)22.1,发动机与离合器联接方式:直联传动,变速箱换挡方式:拨叉齿轮换挡,转向系型式:液压转向 | 2015 |  | 部通用类 | 0 | 否 | 江苏
动力机械 | 拖拉机 | 轮式拖拉机（不含皮带传动轮式拖拉机） | 30—35马力四轮驱动拖拉机 | 轮式拖拉机 | 常州东风农机集团有限公司 | DF304A | 11000 | 11000 | 0 | 0 | 0 | 0 | 0 | 0 | 驱动轮数：四轮驱动；发动机标定功率（kW）：22 | 外形尺寸(长×宽×高)(MM):3200×1425×2020,结构型式:四轮驱动半架式,配套发动机额定功率(KW)22.1,发动机与离合器联接方式:直联传动,变速箱换挡方式:拨叉齿轮换挡,转向系型式:液压转向 | 2015 |  | 部通用类 | 0 | 否 | 江苏
动力机械 | 拖拉机 | 轮式拖拉机（不含皮带传动轮式拖拉机） | 30—35马力四轮驱动拖拉机 | 轮式拖拉机 | 常州东风农机集团有限公司 | DF304-10 | 11000 | 11000 | 0 | 0 | 0 | 0 | 0 | 0 | 驱动轮数：四轮驱动；发动机标定功率（kW）：22.1 | 外形尺寸(长×宽×高)(MM):3240×1480×1990,结构型式:四轮驱动半架式,配套发动机额定功率(KW)22.1,发动机与离合器联接方式:直联传动,变速箱换挡方式:拨叉齿轮换挡,转向系型式:液压转向 | 2015 |  | 部通用类 | 0 | 否 | 江苏
动力机械 | 拖拉机 | 轮式拖拉机（不含皮带传动轮式拖拉机） | 30—35马力四轮驱动拖拉机 | 轮式拖拉机 | 常州东风农机集团有限公司 | DF304-16 | 11000 | 11000 | 0 | 0 | 0 | 0 | 0 | 0 | 驱动轮数：四轮驱动；发动机标定功率（kW）：22.1 |  | 2015 |  | 部通用类 | 0 | 否 | 江苏
动力机械 | 拖拉机 | 轮式拖拉机（不含皮带传动轮式拖拉机） | 30—35马力四轮驱动拖拉机 | 轮式拖拉机 | 潍坊奥利达机械有限公司 | ALD324 | 11000 | 11000 | 0 | 0 | 0 | 0 | 0 | 0 | 驱动轮数：四轮驱动；发动机标定功率（kW）：23.5 | 驱动轮数:四轮驱动发动机标定功率(KW):23.5 | 2015 |  | 部通用类 | 0 | 否 | 山东
动力机械 | 拖拉机 | 轮式拖拉机（不含皮带传动轮式拖拉机） | 30—35马力四轮驱动拖拉机 | 轮式拖拉机 | 山东福尔沃农业装备股份有限公司 | FB304 | 11000 | 11000 | 0 | 0 | 0 | 0 | 0 | 0 | 驱动轮数：四轮驱动；发动机标定功率（kW）：22.1 | 发动机转速:540R/MIN/720R/MIN外廊尺寸(长×宽×高):3200×1500×2030MM最大牵引力:10.84KN动力输出轴标定功率下限:20.28KW轴距:1627MM最小离地间隙(离地部位):270MM最小使用质量:1580KG | 2015 |  | 部通用类 | 0 | 否 | 山东
动力机械 | 拖拉机 | 轮式拖拉机（不含皮带传动轮式拖拉机） | 30—35马力四轮驱动拖拉机 | 轮式拖拉机 | 山东福尔沃农业装备股份有限公司 | FB324 | 11000 | 11000 | 0 | 0 | 0 | 0 | 0 | 0 | 驱动轮数：四轮驱动；发动机标定功率（kW）：23.5 | 发动机转速:540R/MIN/720R/MIN外廊尺寸(长×宽×高):3200×1500×2030MM最大牵引力:10.96KN动力输出轴标定功率下限:20.79KW轴距:1627MM最小离地间隙(离地部位):260MM最小使用质量:1620KG | 2015 |  | 部通用类 | 0 | 否 | 山东
动力机械 | 拖拉机 | 轮式拖拉机（不含皮带传动轮式拖拉机） | 30—35马力四轮驱动拖拉机 | 轮式拖拉机 | 洛阳路通农业装备有限公司 | 路通-304 | 11000 | 11000 | 0 | 0 | 0 | 0 | 0 | 0 | 驱动轮数：四轮驱动；发动机标定功率（kW）：22.1 | 扬动YND485T发动机,单作用离合器,啮合套换挡(8+4挡),液压转向,前后复合配重,强压提升器,动力输出转速540/720R/MIN,I类悬挂,前/后平花胎6.50-16/11.2-24,四轮驱动. | 2015 |  | 部通用类 | 0 | 否 | 河南
动力机械 | 拖拉机 | 轮式拖拉机（不含皮带传动轮式拖拉机） | 30—35马力四轮驱动拖拉机 | 轮式拖拉机 | 甘肃洮河拖拉机制造有限公司 | 洮河-304 | 11000 | 11000 | 0 | 0 | 0 | 0 | 0 | 0 | 驱动轮数：四轮驱动；发动机标定功率（kW）：22.1 |  | 2015 |  | 部通用类 | 0 | 否 | 甘肃
动力机械 | 拖拉机 | 轮式拖拉机（不含皮带传动轮式拖拉机） | 30—35马力四轮驱动拖拉机 | 轮式拖拉机 | 江苏省茂源农业机械制造有限公司 | MY304A | 11000 | 11000 | 0 | 0 | 0 | 0 | 0 | 0 | 驱动轮数：四轮驱动；发动机标定功率（kW）：22.1 |  | 2015 |  | 部通用类 | 0 | 否 | 江苏
动力机械 | 拖拉机 | 轮式拖拉机（不含皮带传动轮式拖拉机） | 30—35马力四轮驱动拖拉机 | 轮式拖拉机 | 江苏省茂源农业机械制造有限公司 | MY304B | 11000 | 11000 | 0 | 0 | 0 | 0 | 0 | 0 | 驱动轮数：四轮驱动；发动机标定功率（kW）：22.1 |  | 2015 |  | 部通用类 | 0 | 否 | 江苏
动力机械 | 拖拉机 | 轮式拖拉机（不含皮带传动轮式拖拉机） | 30—35马力四轮驱动拖拉机 | 轮式拖拉机 | 山东潍坊鲁中拖拉机有限公司 | 鲁中-304 | 11000 | 11000 | 0 | 0 | 0 | 0 | 0 | 0 | 驱动轮数：四轮驱动；发动机标定功率（kW）：22.1 | 驱动轮数:四轮驱动发动机标定功率:22.1KW | 2015 |  | 部通用类 | 0 | 否 | 山东
动力机械 | 拖拉机 | 轮式拖拉机（不含皮带传动轮式拖拉机） | 30—35马力四轮驱动拖拉机 | 轮式拖拉机 | 河北邢州拖拉机制造股份有限公司 | XZ304 | 11000 | 11000 | 0 | 0 | 0 | 0 | 0 | 0 | 驱动轮数：四轮驱动；发动机标定功率（kW）：22.05 |  | 2015 |  | 部通用类 | 0 | 否
动力机械 | 拖拉机 | 轮式拖拉机（不含皮带传动轮式拖拉机） | 30—35马力四轮驱动拖拉机 | 轮式拖拉机 | 浙江宁野农业装备有限公司 | 宁野304 | 11000 | 11000 | 0 | 0 | 0 | 0 | 0 | 0 | 驱动轮数：四轮驱动；发动机标定功率（kW）：22.1 |  | 2015 |  | 部通用类 | 0 | 否 | 浙江
动力机械 | 拖拉机 | 轮式拖拉机（不含皮带传动轮式拖拉机） | 30—35马力四轮驱动拖拉机 | 轮式拖拉机 | 浙江宁野农业装备有限公司 | 宁野324-2 | 11000 | 11000 | 0 | 0 | 0 | 0 | 0 | 0 | 驱动轮数：四轮驱动；发动机标定功率（kW）：23.5 |  | 2015 |  | 部通用类 | 0 | 否 | 浙江
动力机械 | 拖拉机 | 轮式拖拉机（不含皮带传动轮式拖拉机） | 30—35马力四轮驱动拖拉机 | 轮式拖拉机 | 山东五征集团有限公司 | WZ304X | 11000 | 11000 | 0 | 0 | 0 | 0 | 0 | 0 | 驱动轮数：四轮驱动；发动机标定功率（kW）：22.1 | 驱动轮数:四轮驱动,发动机标定功率(KW):22.1 | 2015 |  | 部通用类 | 0 | 否 | 山东
动力机械 | 拖拉机 | 轮式拖拉机（不含皮带传动轮式拖拉机） | 30—35马力四轮驱动拖拉机 | 轮式拖拉机 | 山东五征集团有限公司 | WZ304X2 | 11000 | 11000 | 0 | 0 | 0 | 0 | 0 | 0 | 驱动轮数：四轮驱动；发动机标定功率（kW）：22.1 | 驱动轮数:四轮驱动,发动机标定功率(KW):22.1 | 2015 |  | 部通用类 | 0 | 否 | 山东
动力机械 | 拖拉机 | 轮式拖拉机（不含皮带传动轮式拖拉机） | 30—35马力四轮驱动拖拉机 | 轮式拖拉机 | 宁波兴野拖拉机制造有限公司 | 304 | 11000 | 11000 | 0 | 0 | 0 | 0 | 0 | 0 | 驱动轮数：四轮驱动；发动机标定功率（kW）：22.1 |  | 2015 |  | 部通用类 | 0 | 否 | 浙江
动力机械 | 拖拉机 | 轮式拖拉机（不含皮带传动轮式拖拉机） | 30—35马力四轮驱动拖拉机 | 轮式拖拉机 | 石家庄江淮动力机有限公司 | JT-304A | 11000 | 11000 | 0 | 0 | 0 | 0 | 0 | 0 | 驱动轮数：四轮驱动；发动机标定功率（kW）：22.1 | 驱动轮数:四轮驱动发动机标定功率(KW):22.1 | 2015 |  | 部通用类 | 0 | 否 | 河北
动力机械 | 拖拉机 | 轮式拖拉机（不含皮带传动轮式拖拉机） | 30—35马力四轮驱动拖拉机 | 轮式拖拉机 | 石家庄江淮动力机有限公司 | JT-324 | 11000 | 11000 | 0 | 0 | 0 | 0 | 0 | 0 | 驱动轮数：四轮驱动；发动机标定功率（kW）：23.52 | 驱动轮数:四轮驱动发动机标定功率(KW):23.52 | 2015 |  | 部通用类 | 0 | 否 | 河北
动力机械 | 拖拉机 | 轮式拖拉机（不含皮带传动轮式拖拉机） | 30—35马力四轮驱动拖拉机 | 轮式拖拉机 | 宁波兴野拖拉机制造有限公司 | 324 | 11000 | 11000 | 0 | 0 | 0 | 0 | 0 | 0 | 驱动轮数：四轮驱动；发动机标定功率（kW）：23.5 |  | 2015 |  | 部通用类 | 0 | 否 | 浙江
动力机械 | 拖拉机 | 轮式拖拉机（不含皮带传动轮式拖拉机） | 30—35马力四轮驱动拖拉机 | 轮式拖拉机 | 潍坊泰鸿拖拉机有限公司 | TY304 | 11000 | 11000 | 0 | 0 | 0 | 0 | 0 | 0 | 驱动轮数：四轮驱动；发动机标定功率（kW）：22.05 | 驱动轮数:四轮驱动档位数(前进/倒退/爬行):8/2/0发动机标定功率:22.05 | 2015 |  | 部通用类 | 0 | 否 | 山东
动力机械 | 拖拉机 | 轮式拖拉机（不含皮带传动轮式拖拉机） | 30—35马力四轮驱动拖拉机 | 轮式拖拉机 | 山东双力现代农业装备有限公司 | SL304 | 11000 | 11000 | 0 | 0 | 0 | 0 | 0 | 0 | 驱动轮数：四轮驱动；发动机标定功率（kW）：22.1 | 莱动390发动机8+2档四轮驱动带差速锁单作用离合器啮合套换档单速动力输出转速720R/MIN带动力输出轴防护罩加强型悬挂液压转向振泰人字轮胎:950-24/600-16,前后轮有级可调加大油箱加高座椅120A免维护电瓶无气刹带副油箱、单路液压输出快速接头,新型泥瓦,新型换挡装置,加强TY底盘. | 2015 |  | 部通用类 | 0 | 否 | 山东
动力机械 | 拖拉机 | 轮式拖拉机（不含皮带传动轮式拖拉机） | 30—35马力四轮驱动拖拉机 | 轮式拖拉机 | 潍坊红柳机械开发有限公司 | 304 | 11000 | 11000 | 0 | 0 | 0 | 0 | 0 | 0 | 驱动轮数：四轮驱动；发动机标定功率（kW）：22.1 | 驱动轮数:四轮驱动发动机功率:22.1KW | 2015 |  | 部通用类 | 0 | 否 | 山东
动力机械 | 拖拉机 | 轮式拖拉机（不含皮带传动轮式拖拉机） | 30—35马力四轮驱动拖拉机 | 轮式拖拉机 | 浙江奔野拖拉机制造有限公司 | ZT324 | 11000 | 11000 | 0 | 0 | 0 | 0 | 0 | 0 | 驱动轮数：四轮驱动；发动机标定功率（kW）：23.5 | 结构参数:驱动轮数:四轮驱动技术规格参数:发动机标定功率:23.5KW | 2015 |  | 部通用类 | 0 | 否 | 浙江
动力机械 | 拖拉机 | 轮式拖拉机（不含皮带传动轮式拖拉机） | 30—35马力四轮驱动拖拉机 | 轮式拖拉机 | 福田雷沃国际重工股份有限公司 | HT304 | 11000 | 11000 | 0 | 0 | 0 | 0 | 0 | 0 | 驱动轮数：四轮驱动；发动机标定功率（kW）：22.1 | 驱动轮数:四轮驱动,发动机标定功率(KW):22.1 | 2015 |  | 部通用类 | 0 | 否 | 山东
动力机械 | 拖拉机 | 轮式拖拉机（不含皮带传动轮式拖拉机） | 30—35马力四轮驱动拖拉机 | 轮式拖拉机 | 福田雷沃国际重工股份有限公司 | M304-E | 11000 | 11000 | 0 | 0 | 0 | 0 | 0 | 0 | 驱动轮数：四轮驱动；发动机标定功率（kW）：22.1 | 驱动轮数:四轮驱动,发动机标定功率(KW):22.1 | 2015 |  | 部通用类 | 0 | 否 | 山东
动力机械 | 拖拉机 | 轮式拖拉机（不含皮带传动轮式拖拉机） | 30—35马力四轮驱动拖拉机 | 轮式拖拉机 | 山东常发工贸有限公司 | 304 | 11000 | 11000 | 0 | 0 | 0 | 0 | 0 | 0 | 驱动轮数：四轮驱动；发动机标定功率（kW）：22.05 | 型式:4*4轮式,外廓尺寸(长*宽高):3250*1480*2140,轴距:1760MM,最小使用质量:1580KG,最大配重(前/后):40/68KG,档位数(前进/倒退/爬行):8/2/0,发动机与离合器联接方式:直连,起动方式:电起动,发动机标定功率:22.05KW,发动机标定转速:2200R/MIN,转向系型式:前轮液压转向,转向器型式:摆线转阀静液压,制动系型式:机械蹄式,离合器型式:干式、单作用、常结合,变速箱型式:(4+1)*2组成式,变速箱换挡方式:滑移齿轮换挡,液压悬挂系统型式:半分置式,悬挂装置型式:后置三点悬挂. | 2015 |  | 部通用类 | 0 | 否 | 山东
动力机械 | 拖拉机 | 轮式拖拉机（不含皮带传动轮式拖拉机） | 30—35马力四轮驱动拖拉机 | 轮式拖拉机 | 山东大唐中垦农业装备有限公司 | 威牛-304 | 11000 | 11000 | 0 | 0 | 0 | 0 | 0 | 0 | 驱动轮数：四轮驱动；发动机标定功率（kW）：22.05 | 驱动轮数:四轮驱动发动机标定功率(KW):22.05 | 2015 |  | 部通用类 | 0 | 否 | 山东
动力机械 | 拖拉机 | 轮式拖拉机（不含皮带传动轮式拖拉机） | 30—35马力四轮驱动拖拉机 | 轮式拖拉机 | 江苏九州豹拖拉机制造有限公司 | JZB-304AI | 11000 | 11000 | 0 | 0 | 0 | 0 | 0 | 0 | 驱动轮数：四轮驱动；发动机标定功率（kW）：22.1 |  | 2015 |  | 部通用类 | 0 | 否 | 江苏
动力机械 | 拖拉机 | 轮式拖拉机（不含皮带传动轮式拖拉机） | 30—35马力四轮驱动拖拉机 | 轮式拖拉机 | 江苏九州豹拖拉机制造有限公司 | JZB-304A | 11000 | 11000 | 0 | 0 | 0 | 0 | 0 | 0 | 驱动轮数：四轮驱动；发动机标定功率（kW）：22.1 |  | 2015 |  | 部通用类 | 0 | 否 | 江苏
动力机械 | 拖拉机 | 轮式拖拉机（不含皮带传动轮式拖拉机） | 30—35马力四轮驱动拖拉机 | 轮式拖拉机 | 洛阳市煌睿机械制造有限公司 | 304 | 11000 | 11000 | 0 | 0 | 0 | 0 | 0 | 0 | 驱动轮数：四轮驱动；发动机标定功率（kW）：22.1 | 型式:4×4四轮驱动,发动机标定功率:22.1KW,发动机与离合器联接方式:直联,起动方式:电起动,转向系型式:机械式,变速箱型式(F+R):(4+1)×2,液压悬挂系统型式:分置式,动力输出轴型式:后置、半独立式 | 2015 |  | 部通用类 | 0 | 否 | 河南
动力机械 | 拖拉机 | 轮式拖拉机（不含皮带传动轮式拖拉机） | 30—35马力四轮驱动拖拉机 | 轮式拖拉机 | 山东时风(集团)有限责任公司 | SF324 | 11000 | 11000 | 0 | 0 | 0 | 0 | 0 | 0 | 驱动轮数：四轮驱动；发动机标定功率（kW）：23.5 | 力佳SL2105ABT-2发动机,23.5KW/2300R/MIN,排放限值执行非道路国Ⅱ标准,8+2滑移齿轮换档,高低档啮合套换档,新型强化变速系,牵引力≥7.98KN,四轮驱动,单作用离合器,双速后动力输出(功率≥19.98KW,转速540/760R/MIN)防护罩保护,力、位综合调节提升器,Ⅰ类三点悬挂,提升力≥5.88KN,全液压转向,前/后轮胎:6.50-16/11.2-24,后轮距可调,整机最小使用质量1660KG,四块前配重、单层后配重. | 2015 |  | 部通用类 | 0 | 否 | 山东
动力机械 | 拖拉机 | 轮式拖拉机（不含皮带传动轮式拖拉机） | 30—35马力四轮驱动拖拉机 | 轮式拖拉机 | 长拖农业机械装备集团有限公司 | 东方红CT304 | 11000 | 11000 | 0 | 0 | 0 | 0 | 0 | 0 | 驱动轮数：四轮驱动；发动机标定功率（kW）：22.1 |  | 2015 |  | 部通用类 | 0 | 否
动力机械 | 拖拉机 | 轮式拖拉机（不含皮带传动轮式拖拉机） | 30—35马力四轮驱动拖拉机 | 轮式拖拉机 | 神牛拖拉机有限公司 | SN304 | 11000 | 11000 | 0 | 0 | 0 | 0 | 0 | 0 | 驱动轮数：四轮驱动；发动机标定功率（kW）：22.1 | SN304:发动机与变速箱之间的动力传递方式:直联驱动轮数量:4个档位数及换档方式:(4+1)×2滑动齿轮换档爬行档:无离合器形式:碟形弹簧联动操纵双作用转向机构形式:全液压转向制动形式:干蹄式差速锁:有动力输出:双速,动力输出啮合套换档.液压调节方式:力位调节液压悬挂类别:Ⅰ类.轮距的调节形式及范围:有级调节,前轮1160后轮1000~1400.轮胎:前轮6.50-16/后轮11.2-24. | 2015 |  | 部通用类 | 0 | 否 | 湖北
动力机械 | 拖拉机 | 轮式拖拉机（不含皮带传动轮式拖拉机） | 30—35马力四轮驱动拖拉机 | 轮式拖拉机 | 河南向阳红机械制造有限公司 | 向阳红-304 | 11000 | 11000 | 0 | 0 | 0 | 0 | 0 | 0 | 驱动轮数：四轮驱动；发动机标定功率（kW）：22.1 | 30马力≤功率<35马力驱动方式:四轮驱动标定功率22.1KW | 2015 |  | 部通用类 | 0 | 否 | 河南
动力机械 | 拖拉机 | 轮式拖拉机（不含皮带传动轮式拖拉机） | 30—35马力四轮驱动拖拉机 | 轮式拖拉机 | 河南向阳红机械制造有限公司 | 向阳红-304A | 11000 | 11000 | 0 | 0 | 0 | 0 | 0 | 0 | 驱动轮数：四轮驱动；发动机标定功率（kW）：22.1 | 30马力≤功率<35马力驱动方式:四轮驱动标定功率22.1KW | 2015 |  | 部通用类 | 0 | 否 | 河南
动力机械 | 拖拉机 | 轮式拖拉机（不含皮带传动轮式拖拉机） | 30—35马力四轮驱动拖拉机 | 轮式拖拉机 | 山东泰山鑫磊拖拉机制造有限责任公司 | 泰山鑫磊-304 | 11000 | 11000 | 0 | 0 | 0 | 0 | 0 | 0 | 驱动轮数：四轮驱动；发动机标定功率（kW）：22.05 | 外形尺寸:3185×1505×2270(MM)结构型式:4×4(四轮驱动)配套发动机型号:SL2105ABT-2配套发动机额定功率:22.05(KW)配套发动机额定转速:2300(R/MIN)挡位数(前进/倒退/爬行):8/2/0发动机与离合器连接方式:直联式驾驶室:无转向系型式:机械转向或液压转向变速箱换挡方式:滑动齿轮换挡液压悬挂系统型式:后置三点悬挂悬挂装置类别:Ⅰ类悬挂装置调节方式:力调节、位调节动力输出轴型式:后置非独立式动力输出轴转速:540/720(R/MIN)最小离地间隙:330(MM):最小使用质量:1610(KG)配重(最大):30/60(KG) | 2015 |  | 部通用类 | 0 | 否 | 山东
动力机械 | 拖拉机 | 轮式拖拉机（不含皮带传动轮式拖拉机） | 30—35马力四轮驱动拖拉机 | 轮式拖拉机 | 宁波甬野拖拉机制造有限公司 | 324 | 11000 | 11000 | 0 | 0 | 0 | 0 | 0 | 0 | 驱动轮数：四轮驱动；发动机标定功率（kW）：23.5 |  | 2015 |  | 部通用类 | 0 | 否 | 浙江
动力机械 | 拖拉机 | 轮式拖拉机（不含皮带传动轮式拖拉机） | 30—35马力四轮驱动拖拉机 | 轮式拖拉机 | 山东时风(集团)有限责任公司 | SF304 | 11000 | 11000 | 0 | 0 | 0 | 0 | 0 | 0 | 驱动轮数：四轮驱动；发动机标定功率（kW）：22 | 力佳SL2105ABT-2发动机,22KW/2300R/MIN,排放限值执行非道路国Ⅱ标准,8+2滑移齿轮换档,高低档啮合套换档,新型强化变速系,牵引力≥7.5KN,四轮驱动,差速锁,单作用离合器,双速后动力输出(功率≥17.8KW,转速540/1000R/MIN)防护罩保护,力、位综合调节提升器,Ⅰ类三点悬挂,提升力≥5.5KN,全液压转向,前/后轮胎:7.50-16/11.2-24,后轮距可调,整机最小使用质量1530KG,四块前配重、单层后配重,气刹装 | 2015 |  | 部通用类 | 0 | 否 | 山东
动力机械 | 拖拉机 | 轮式拖拉机（不含皮带传动轮式拖拉机） | 30—35马力四轮驱动拖拉机 | 轮式拖拉机 | 山东时风(集团)有限责任公司 | SF304C | 11000 | 11000 | 0 | 0 | 0 | 0 | 0 | 0 | 驱动轮数：四轮驱动；发动机标定功率（kW）：22.1 | 常柴ZN390T发动机,22.1KW/2400R/MIN,排放限值执行非道路国Ⅱ标准,8+2滑移齿轮换档,牵引力≥6.2KN,四轮驱动,差速锁,单作用离合器,单速后动力输出(功率≥18.79KW,转速730R/MIN)防护罩保护,位调节提升器,1类三点悬挂,提升力≥4.98KN,液压转向,前/后轮胎:7.50-16/11.2-24,后轮距可调,整机最小使用质量1285KG,四块前配重、单层后配重. | 2015 |  | 部通用类 | 0 | 否 | 山东
动力机械 | 拖拉机 | 轮式拖拉机（不含皮带传动轮式拖拉机） | 30—35马力四轮驱动拖拉机 | 轮式拖拉机 | 江苏清拖农业装备有限公司 | 江苏-304A | 11000 | 11000 | 0 | 0 | 0 | 0 | 0 | 0 | 驱动轮数：四轮驱动；发动机标定功率（kW）：22.1 | 驱动轮数:四轮驱动发动机标定功率(KW):22.1 | 2015 |  | 部通用类 | 0 | 否 | 江苏
动力机械 | 拖拉机 | 轮式拖拉机（不含皮带传动轮式拖拉机） | 30—35马力四轮驱动拖拉机 | 轮式拖拉机 | 江苏清拖农业装备有限公司 | 江苏-304D | 11000 | 11000 | 0 | 0 | 0 | 0 | 0 | 0 | 驱动轮数：四轮驱动；发动机标定功率（kW）：22.1 | 驱动轮数:四轮驱动发动机标定功率(KW):22.1 | 2015 |  | 部通用类 | 0 | 否 | 江苏
动力机械 | 拖拉机 | 轮式拖拉机（不含皮带传动轮式拖拉机） | 30—35马力四轮驱动拖拉机 | 轮式拖拉机 | 洛阳瑞得拖拉机有限公司 | RD304A | 11000 | 11000 | 0 | 0 | 0 | 0 | 0 | 0 | 驱动轮数：四轮驱动；发动机标定功率（kW）：22.1 | 驱动方式:四轮驱动发动机标定功率:22.1(KW) | 2015 |  | 部通用类 | 0 | 否
动力机械 | 拖拉机 | 轮式拖拉机（不含皮带传动轮式拖拉机） | 30—35马力四轮驱动拖拉机 | 轮式拖拉机 | 山东英胜机械有限公司 | TT304 | 11000 | 11000 | 0 | 0 | 0 | 0 | 0 | 0 | 驱动轮数：四轮驱动；发动机标定功率（kW）：22.1 | 驱动轮数:四轮驱动发动机标定功率(KW):22.1 | 2015 |  | 部通用类 | 0 | 否 | 山东
动力机械 | 拖拉机 | 轮式拖拉机（不含皮带传动轮式拖拉机） | 30—35马力四轮驱动拖拉机 | 轮式拖拉机 | 江苏苏缘农业装备有限公司 | SY304D | 11000 | 11000 | 0 | 0 | 0 | 0 | 0 | 0 | 驱动轮数：四轮驱动；发动机标定功率（kW）：22.1 |  | 2015 |  | 部通用类 | 0 | 否
动力机械 | 拖拉机 | 轮式拖拉机（不含皮带传动轮式拖拉机） | 30—35马力四轮驱动拖拉机 | 轮式拖拉机 | 江苏苏缘农业装备有限公司 | SY304 | 11000 | 11000 | 0 | 0 | 0 | 0 | 0 | 0 | 驱动轮数：四轮驱动；发动机标定功率（kW）：22.1 |  | 2015 |  | 部通用类 | 0 | 否
动力机械 | 拖拉机 | 轮式拖拉机（不含皮带传动轮式拖拉机） | 30—35马力四轮驱动拖拉机 | 轮式拖拉机 | 山东潍坊拖拉机厂集团有限公司 | TY304 | 11000 | 11000 | 0 | 0 | 0 | 0 | 0 | 0 | 驱动轮数：四轮驱动；发动机标定功率（kW）：22.1 | 驱动轮数:四轮驱动发动机标定功率(KW):22.1 | 2015 |  | 部通用类 | 0 | 否 | 山东
动力机械 | 拖拉机 | 轮式拖拉机（不含皮带传动轮式拖拉机） | 30—35马力四轮驱动拖拉机 | 轮式拖拉机 | 福田雷沃国际重工股份有限公司 | M324-E | 11000 | 11000 | 0 | 0 | 0 | 0 | 0 | 0 | 驱动轮数：四轮驱动；发动机标定功率（kW）：23.5 | 驱动轮数:四轮驱动,发动机标定功率(KW):23.5 | 2015 |  | 部通用类 | 0 | 否 | 山东
动力机械 | 拖拉机 | 轮式拖拉机（不含皮带传动轮式拖拉机） | 30—35马力四轮驱动拖拉机 | 轮式拖拉机 | 常州联发凯迪机械有限公司 | KD304 | 11000 | 11000 | 0 | 0 | 0 | 0 | 0 | 0 | 驱动轮数：四轮驱动；发动机标定功率（kW）：22.1 | 驱动轮数:四轮驱动发动机标定功率(KW):22.1 | 2015 |  | 部通用类 | 0 | 否 | 江苏
动力机械 | 拖拉机 | 轮式拖拉机（不含皮带传动轮式拖拉机） | 30—35马力四轮驱动拖拉机 | 轮式拖拉机 | 常州联发凯迪机械有限公司 | KD304A | 11000 | 11000 | 0 | 0 | 0 | 0 | 0 | 0 | 驱动轮数：四轮驱动；发动机标定功率（kW）：22.1 | 驱动轮数:四轮驱动发动机标定功率(KW):22.1 | 2015 |  | 部通用类 | 0 | 否 | 江苏
动力机械 | 拖拉机 | 轮式拖拉机（不含皮带传动轮式拖拉机） | 30—35马力四轮驱动拖拉机 | 轮式拖拉机 | 富锦龙江拖拉机有限责任公司 | 龙江324 | 11000 | 11000 | 0 | 0 | 0 | 0 | 0 | 0 | 驱动轮数：四轮驱动；发动机标定功率（kW）：23.5 | 驱动轮数:四轮驱动,发动机标定功率(KW):23.5 | 2015 |  | 部通用类 | 0 | 否 | 黑龙江
动力机械 | 拖拉机 | 轮式拖拉机（不含皮带传动轮式拖拉机） | 30—35马力四轮驱动拖拉机 | 轮式拖拉机 | 四川川龙拖拉机制造有限公司 | CL304 | 11000 | 11000 | 0 | 0 | 0 | 0 | 0 | 0 | 驱动轮数：四轮驱动；发动机标定功率（kW）：22.05 |  | 2015 |  | 部通用类 | 0 | 否 | 四川
动力机械 | 拖拉机 | 轮式拖拉机（不含皮带传动轮式拖拉机） | 30—35马力四轮驱动拖拉机 | 轮式拖拉机 | 潍坊华夏拖拉机制造有限公司 | 华夏304 | 11000 | 11000 | 0 | 0 | 0 | 0 | 0 | 0 | 驱动轮数：四轮驱动；发动机标定功率（kW）：22.1 | 型号:华夏304,驱动方式:4×4两轮驱动,外观尺寸MM:3360×1550×1880,轴距MM:1,25,质量:1319KG,档位数:8F+2R发动机:三缸LDKM390,功率:22.05(KW),标定转速:2300离合器型式:单片、干式、常结合、单作用离合器,变速箱型式:(4+1)×2组成式悬挂装置型式:后置、三点悬挂. | 2015 |  | 部通用类 | 0 | 否 | 山东
动力机械 | 拖拉机 | 轮式拖拉机（不含皮带传动轮式拖拉机） | 30—35马力四轮驱动拖拉机 | 轮式拖拉机 | 兖州市兖泰拖拉机制造有限公司 | 兖泰304 | 11000 | 11000 | 0 | 0 | 0 | 0 | 0 | 0 | 驱动轮数：四轮驱动；发动机标定功率（kW）：22.05 | 外形尺寸(长×宽×高):3150×1455×2100MM结构型式:4×4轮式配套发动机型号:江动TY2105配套发动机额定功率:22.05KW配套发动机额定转速:2200R/MIN档位数(前进/倒退):8/2发动机与离合器联接方式:直联式转向系型式:液压转向变速箱换挡方式:滑动齿轮液压悬挂系统型式:半分置式悬挂装置类别:1类提升器调节方式:力、位综合调节动力输出轴型式:非独立式动力输出轴转速:540/1000R/MIN. | 2015 |  | 部通用类 | 0 | 否
动力机械 | 拖拉机 | 轮式拖拉机（不含皮带传动轮式拖拉机） | 30—35马力四轮驱动拖拉机 | 轮式拖拉机 | 约翰迪尔(宁波)农业机械有限公司 | 304 | 11000 | 11000 | 0 | 0 | 0 | 0 | 0 | 0 | 驱动轮数：四轮驱动；发动机标定功率（kW）：22.1 | 驱动轮数:四轮驱动发动机标定功率(KW):22.1 | 2015 |  | 部通用类 | 0 | 否 | 浙江
动力机械 | 拖拉机 | 轮式拖拉机（不含皮带传动轮式拖拉机） | 30—35马力四轮驱动拖拉机 | 轮式拖拉机 | 约翰迪尔(宁波)农业机械有限公司 | 324 | 11000 | 11000 | 0 | 0 | 0 | 0 | 0 | 0 | 驱动轮数：四轮驱动；发动机标定功率（kW）：23.5 |  | 2015 |  | 部通用类 | 0 | 否 | 浙江
动力机械 | 拖拉机 | 轮式拖拉机（不含皮带传动轮式拖拉机） | 30—35马力四轮驱动拖拉机 | 轮式拖拉机 | 马恒达悦达(盐城)拖拉机有限公司 | 304 | 11000 | 11000 | 0 | 0 | 0 | 0 | 0 | 0 | 驱动轮数：四轮驱动；发动机标定功率（kW）：22.1 |  | 2015 |  | 部通用类 | 0 | 否 | 江苏
动力机械 | 拖拉机 | 轮式拖拉机（不含皮带传动轮式拖拉机） | 30—35马力四轮驱动拖拉机 | 轮式拖拉机 | 马恒达悦达(盐城)拖拉机有限公司 | 304A | 11000 | 11000 | 0 | 0 | 0 | 0 | 0 | 0 | 驱动轮数：四轮驱动；发动机标定功率（kW）：22.1 | 发动机:常柴ZN390T江动390.转速:2400R/MIN,变速箱档位:前进8后退2,动力输出:720R/MM,带自身保护装置,液压提升:位调节滑动齿轮和啮合套换档 | 2015 |  | 部通用类 | 0 | 否 | 江苏
动力机械 | 拖拉机 | 轮式拖拉机（不含皮带传动轮式拖拉机） | 30—35马力四轮驱动拖拉机 | 轮式拖拉机 | 马恒达悦达(盐城)拖拉机有限公司 | 304D | 11000 | 11000 | 0 | 0 | 0 | 0 | 0 | 0 | 驱动轮数：四轮驱动；发动机标定功率（kW）：22.1 | 发动机:江动JD2102T转速:2400R/MIN变速箱档位:前进8后退2,动力输出:720R/MIN液压提升:位调节三点悬挂转向机构形式:液压转向 | 2015 |  | 部通用类 | 0 | 否 | 江苏
动力机械 | 拖拉机 | 轮式拖拉机（不含皮带传动轮式拖拉机） | 30—35马力四轮驱动拖拉机 | 轮式拖拉机 | 山东瑞泽重工有限公司 | RD304-A | 11000 | 11000 | 0 | 0 | 0 | 0 | 0 | 0 | 驱动轮数：四轮驱动；发动机标定功率（kW）：22.1 | 外廓尺寸(长×宽×高)MM3312×1524×1960轴距或履带接地长MM1780轮距(前轮/后轮)或轨距MM1100/1100(1100-1400)轮距(前轮/后轮)调整方式/不可调节/无级调整最小离地间隙MM290(前驱动桥下方)最小使用质量KG1685 | 2015 |  | 部通用类 | 0 | 否
动力机械 | 拖拉机 | 轮式拖拉机（不含皮带传动轮式拖拉机） | 30—35马力四轮驱动拖拉机 | 轮式拖拉机 | 衡阳衡拖农机制造有限公司 | 304 | 11000 | 11000 | 0 | 0 | 0 | 0 | 0 | 0 | 驱动轮数：四轮驱动；发动机标定功率（kW）：22.3 |  | 2015 |  | 部通用类 | 0 | 否 | 湖南
动力机械 | 拖拉机 | 轮式拖拉机（不含皮带传动轮式拖拉机） | 30—35马力四轮驱动拖拉机 | 轮式拖拉机 | 山东常林道依茨法尔机械有限公司 | SH304 | 11000 | 11000 | 0 | 0 | 0 | 0 | 0 | 0 | 驱动轮数：四轮驱动；发动机标定功率（kW）：22.05 | 驱动轮数:四轮驱动发动机标定功率(KW):22.05 | 2015 |  | 部通用类 | 0 | 否 | 山东
动力机械 | 拖拉机 | 轮式拖拉机（不含皮带传动轮式拖拉机） | 30—35马力四轮驱动拖拉机 | 轮式拖拉机 | 山东常林道依茨法尔机械有限公司 | SH324 | 11000 | 11000 | 0 | 0 | 0 | 0 | 0 | 0 | 驱动轮数：四轮驱动；发动机标定功率（kW）：23.5 |  | 2015 |  | 部通用类 | 0 | 否 | 山东
动力机械 | 拖拉机 | 轮式拖拉机（不含皮带传动轮式拖拉机） | 30—35马力四轮驱动拖拉机 | 轮式拖拉机 | 中联重机股份有限公司(原:奇瑞重工股份有限公司) | RF324-B | 11000 | 11000 | 0 | 0 | 0 | 0 | 0 | 0 | 驱动轮数：四轮驱动；发动机标定功率（kW）：23.53 | 结构型式:4X4四轮驱动发动机标定功率(KW):23.53转向器结构型式:摆线转阀式全液压转向器液压输出装置(选装):简单液压输出悬挂装置类别:1类 | 2015 |  | 部通用类 | 0 | 否 | 安徽
动力机械 | 拖拉机 | 轮式拖拉机（不含皮带传动轮式拖拉机） | 30—35马力四轮驱动拖拉机 | 轮式拖拉机 | 中联重机股份有限公司(原:奇瑞重工股份有限公司) | RD304-B2 | 11000 | 11000 | 0 | 0 | 0 | 0 | 0 | 0 | 驱动轮数：四轮驱动；发动机标定功率（kW）：22.1 | 结构型式:4X4四轮驱动发动机标定功率(KW):22.1转向器结构型式:摆线转阀式液压输出装置(选装):2路液压输出悬挂装置类别:一类. | 2015 |  | 部通用类 | 0 | 否 | 安徽
动力机械 | 拖拉机 | 轮式拖拉机（不含皮带传动轮式拖拉机） | 30—35马力四轮驱动拖拉机 | 轮式拖拉机 | 中联重机股份有限公司(原:奇瑞重工股份有限公司) | RF304-B | 11000 | 11000 | 0 | 0 | 0 | 0 | 0 | 0 | 驱动轮数：四轮驱动；发动机标定功率（kW）：22.1 | 结构型式:4X4四轮驱动发动机标定功率(KW):22.1转向器结构型式:摆线转阀式全液压转向器液压输出装置(选装):简单液压输出悬挂装置类别:1类 | 2015 |  | 部通用类 | 0 | 否 | 安徽
动力机械 | 拖拉机 | 轮式拖拉机（不含皮带传动轮式拖拉机） | 30—35马力四轮驱动拖拉机 | 轮式拖拉机 | 中联重机股份有限公司(原:奇瑞重工股份有限公司) | RD304-B | 11000 | 11000 | 0 | 0 | 0 | 0 | 0 | 0 | 驱动轮数：四轮驱动；发动机标定功率（kW）：23.5 | 结构型式:4X4四轮驱动发动机标定功率(KW):23.5转向器结构型式:摆线转阀式悬挂装置类别:1类 | 2015 |  | 部通用类 | 0 | 否 | 安徽
动力机械 | 拖拉机 | 轮式拖拉机（不含皮带传动轮式拖拉机） | 30—35马力四轮驱动拖拉机 | 轮式拖拉机 | 中联重机股份有限公司(原:奇瑞重工股份有限公司) | RD324-B | 11000 | 11000 | 0 | 0 | 0 | 0 | 0 | 0 | 驱动轮数：四轮驱动；发动机标定功率（kW）：23.5 | 结构型式:4X4四轮驱动发动机标定功率(KW):23.5转向器结构型式:转向阀全液压转向器液压输出装置(选装):简单液压输出悬挂装置类别:1类 | 2015 |  | 部通用类 | 0 | 否 | 安徽
动力机械 | 拖拉机 | 轮式拖拉机（不含皮带传动轮式拖拉机） | 30—35马力四轮驱动拖拉机 | 轮式拖拉机 | 宁夏崴骏车辆装备制造有限公司 | WJTB304 | 11000 | 11000 | 0 | 0 | 0 | 0 | 0 | 0 | 驱动轮数：四轮驱动；发动机标定功率（kW）：22.1 | 外形尺寸(㎜):3320×1450×1900轮胎规格(前轮/后轮):6.00-16/9.50-24发动机:莱动3T30标定功率(KW):22.1动力输出轴转速(R/MIN):540/760档位数(前进/后退/爬行):8/4/0速度范围KM/H):2.07-31.54单作用离合啮合套换挡Ι类悬挂后置、半独立式输出 | 2015 |  | 部通用类 | 0 | 否 | 宁夏
动力机械 | 拖拉机 | 轮式拖拉机（不含皮带传动轮式拖拉机） | 30—35马力四轮驱动拖拉机 | 轮式拖拉机 | 第一拖拉机股份有限公司 | SK304 | 11000 | 11000 | 0 | 0 | 0 | 0 | 0 | 0 | 驱动轮数：四轮驱动；发动机标定功率（kW）：22.05 | 驱动轮数:四轮驱动发动机标定功率(KW):22.05 | 2015 |  | 部通用类 | 0 | 否 | 河南
动力机械 | 拖拉机 | 轮式拖拉机（不含皮带传动轮式拖拉机） | 30—35马力四轮驱动拖拉机 | 轮式拖拉机 | 第一拖拉机股份有限公司 | SG304A | 11000 | 11000 | 0 | 0 | 0 | 0 | 0 | 0 | 驱动轮数：四轮驱动；发动机标定功率（kW）：22.1 | 驱动轮数:四轮驱动发动机标定功率(KW):22.1 | 2015 |  | 部通用类 | 0 | 否 | 河南
动力机械 | 拖拉机 | 轮式拖拉机（不含皮带传动轮式拖拉机） | 30—35马力四轮驱动拖拉机 | 轮式拖拉机 | 第一拖拉机股份有限公司 | SG304 | 11000 | 11000 | 0 | 0 | 0 | 0 | 0 | 0 | 驱动轮数：四轮驱动；发动机标定功率（kW）：22.1/22.1/22.05 | 驱动轮数:四轮驱动发动机标定功率(KW):常柴22.1/选装莱动22.1/选装江动22.05 | 2015 |  | 部通用类 | 0 | 否 | 河南
动力机械 | 拖拉机 | 轮式拖拉机（不含皮带传动轮式拖拉机） | 30—35马力四轮驱动拖拉机 | 轮式拖拉机 | 潍坊百利拖拉机有限公司 | 悍沃304 | 11000 | 11000 | 0 | 0 | 0 | 0 | 0 | 0 | 驱动轮数：四轮驱动；发动机标定功率（kW）：22.05 | 驱动轮数:四轮驱动发动机标定功率(KW):22.05 | 2015 |  | 部通用类 | 0 | 否 | 山东
动力机械 | 拖拉机 | 轮式拖拉机（不含皮带传动轮式拖拉机） | 30—35马力四轮驱动拖拉机 | 轮式拖拉机 | 江西马恒达悦达拖拉机有限公司 | MFS304 | 11000 | 11000 | 0 | 0 | 0 | 0 | 0 | 0 | 驱动轮数：四轮驱动；发动机标定功率（kW）：22.1 |  | 2015 |  | 部通用类 | 0 | 否 | 江西
动力机械 | 拖拉机 | 轮式拖拉机（不含皮带传动轮式拖拉机） | 30—35马力四轮驱动拖拉机 | 轮式拖拉机 | 江西马恒达悦达拖拉机有限公司 | MFS3041 | 11000 | 11000 | 0 | 0 | 0 | 0 | 0 | 0 | 驱动轮数：四轮驱动；发动机标定功率（kW）：22.1 |  | 2015 |  | 部通用类 | 0 | 否 | 江西
动力机械 | 拖拉机 | 轮式拖拉机（不含皮带传动轮式拖拉机） | 30—35马力四轮驱动拖拉机 | 轮式拖拉机 | 洛阳丰收农业机械装备有限公司 | 芬美得-304 | 11000 | 11000 | 0 | 0 | 0 | 0 | 0 | 0 | 驱动轮数：四轮驱动；发动机标定功率（kW）：22.1 | 30马力≤功率<35马力驱动方式:四轮驱动发动机标定功率:22.1KW | 2015 |  | 部通用类 | 0 | 否
动力机械 | 拖拉机 | 轮式拖拉机（不含皮带传动轮式拖拉机） | 30—35马力四轮驱动拖拉机 | 轮式拖拉机 | 第一拖拉机股份有限公司 | ME304 | 11000 | 11000 | 0 | 0 | 0 | 0 | 0 | 0 | 驱动轮数：四轮驱动；发动机标定功率（kW）：22.1/22.1/22.1 | 该产品补贴分档的关键技术参数:驱动轮数:四轮驱动发动机标定功率(KW):22.1/22.1/22.1 | 2015 |  | 部通用类 | 0 | 否 | 河南
动力机械 | 拖拉机 | 轮式拖拉机（不含皮带传动轮式拖拉机） | 30—35马力四轮驱动拖拉机 | 轮式拖拉机 | 佳木斯骥驰拖拉机制造有限公司 | JC304 | 11000 | 11000 | 0 | 0 | 0 | 0 | 0 | 0 | 驱动轮数：四轮驱动；发动机标定功率（kW）：22.1 |  | 2015 |  | 部通用类 | 0 | 否 | 黑龙江
动力机械 | 拖拉机 | 轮式拖拉机（不含皮带传动轮式拖拉机） | 30—35马力四轮驱动拖拉机 | 轮式拖拉机 | 佳木斯骥驰拖拉机制造有限公司 | JC324 | 11000 | 11000 | 0 | 0 | 0 | 0 | 0 | 0 | 驱动轮数：四轮驱动；发动机标定功率（kW）：23.5 |  | 2015 |  | 部通用类 | 0 | 否 | 黑龙江
动力机械 | 拖拉机 | 轮式拖拉机（不含皮带传动轮式拖拉机） | 30—35马力四轮驱动拖拉机 | 轮式拖拉机 | 邢台第一拖拉机制造有限公司 | XT304 | 11000 | 11000 | 0 | 0 | 0 | 0 | 0 | 0 | 驱动轮数：四轮驱动；发动机标定功率（kW）：22.05 |  | 2015 |  | 部通用类 | 0 | 否 | 河北
动力机械 | 拖拉机 | 轮式拖拉机（不含皮带传动轮式拖拉机） | 30—35马力四轮驱动拖拉机 | 轮式拖拉机 | 山东华山拖拉机制造有限公司 | 304 | 11000 | 11000 | 0 | 0 | 0 | 0 | 0 | 0 | 驱动轮数：四轮驱动；发动机标定功率（kW）：22.05 | 型号:304型式:4X4四轮驱动轴距:1730MM轮距(前/后):1200/1000-1300功率:22.05KW质量:1320KG(4+1)X2组成式变速箱最大牵引功率:17.92KW最大牵引力9.4KN | 2015 |  | 部通用类 | 0 | 否 | 山东
动力机械 | 拖拉机 | 轮式拖拉机（不含皮带传动轮式拖拉机） | 30—35马力四轮驱动拖拉机 | 轮式拖拉机 | 伊犁永成农业装备制造集团有限公司 | 304 | 11000 | 11000 | 0 | 0 | 0 | 0 | 0 | 0 | 驱动轮数：四轮驱动；发动机标定功率（kW）：22.1 |  | 2015 |  | 部通用类 | 0 | 否 | 新疆
动力机械 | 拖拉机 | 轮式拖拉机（不含皮带传动轮式拖拉机） | 30—35马力四轮驱动拖拉机 | 轮式拖拉机 | 洛阳亿农拖拉机制造有限公司 | 神洲红304 | 11000 | 11000 | 0 | 0 | 0 | 0 | 0 | 0 | 驱动轮数：四轮驱动；发动机标定功率（kW）：22.1 | 功率:22.1KW,四驱动力,转速2300R/MIN | 2015 |  | 部通用类 | 0 | 否 | 河南
动力机械 | 拖拉机 | 轮式拖拉机（不含皮带传动轮式拖拉机） | 30—35马力四轮驱动拖拉机 | 轮式拖拉机 | 山拖农机装备有限公司 | TS304 | 11000 | 11000 | 0 | 0 | 0 | 0 | 0 | 0 | 驱动轮数：四轮驱动；发动机标定功率（kW）：22 | 驱动轮数:四轮驱动发动机标定功率(KW):22 | 2015 |  | 部通用类 | 0 | 否 | 山东
动力机械 | 拖拉机 | 轮式拖拉机（不含皮带传动轮式拖拉机） | 30—35马力四轮驱动拖拉机 | 轮式拖拉机 | 山拖农机装备有限公司 | TS304-H | 11000 | 11000 | 0 | 0 | 0 | 0 | 0 | 0 | 驱动轮数：四轮驱动；发动机标定功率（kW）：22 | 驱动轮数:四轮驱动发动机标定功率(KW):22 | 2015 |  | 部通用类 | 0 | 否 | 山东
动力机械 | 拖拉机 | 轮式拖拉机（不含皮带传动轮式拖拉机） | 30—35马力四轮驱动拖拉机 | 拖拉机 | 潍坊昊田农业装备有限公司 | TY304 | 11000 | 11000 | 0 | 0 | 0 | 0 | 0 | 0 | 驱动轮数：四轮驱动；发动机标定功率（kW）：22.1 | 八挡,前轮机械转向轮胎规格:6.00-16/9.50-24选装6.00-14/9.50-16发动机:江动JD2102功率(KW)22.1动力输出轴转速:540/720R/MIN最大牵引力:10.54KN最大牵引功率:17.57KW | 2015 |  | 部通用类 | 0 | 否 | 山东
动力机械 | 拖拉机 | 轮式拖拉机（不含皮带传动轮式拖拉机） | 30—35马力四轮驱动拖拉机 | 轮式拖拉机 | 洛阳市博马农业工程机械有限公司 | 博马-304 | 11000 | 11000 | 0 | 0 | 0 | 0 | 0 | 0 | 驱动轮数：四轮驱动；发动机标定功率（kW）：22.1 | 驱动轮数:四轮驱动发动机标定功率(KW):22.1变速箱换挡方式:滑移齿轮换挡 | 2015 |  | 部通用类 | 0 | 否 | 河南
动力机械 | 拖拉机 | 轮式拖拉机（不含皮带传动轮式拖拉机） | 30—35马力四轮驱动拖拉机 | 轮式拖拉机 | 邢台市同德机械有限公司 | XT-304 | 11000 | 11000 | 0 | 0 | 0 | 0 | 0 | 0 | 驱动轮数：四轮驱动；发动机标定功率（kW）：22.1 | 驱动轮数:四轮驱动发动机标定功率(KW):22.1 | 2015 |  | 部通用类 | 0 | 否 | 河北
动力机械 | 拖拉机 | 轮式拖拉机（不含皮带传动轮式拖拉机） | 30—35马力四轮驱动拖拉机 | 轮式拖拉机 | 杭州奔全农业机械有限公司 | BQ324 | 11000 | 11000 | 0 | 0 | 0 | 0 | 0 | 0 | 驱动轮数：四轮驱动；发动机标定功率（kW）：23.5 |  | 2015 |  | 部通用类 | 0 | 否 | 浙江
动力机械 | 拖拉机 | 轮式拖拉机（不含皮带传动轮式拖拉机） | 30—35马力四轮驱动拖拉机 | 轮式拖拉机 | 潍坊昌荣机械有限公司 | 潍河324A | 11000 | 11000 | 0 | 0 | 0 | 0 | 0 | 0 | 驱动轮数：四轮驱动；发动机标定功率（kW）：23.5 | 驱动轮数:四轮驱动发动机标定功率(KW):23.5 | 2015 |  | 部通用类 | 0 | 否 | 山东
动力机械 | 拖拉机 | 轮式拖拉机（不含皮带传动轮式拖拉机） | 30—35马力四轮驱动拖拉机 | 轮式拖拉机 | 潍坊昌荣机械有限公司 | 潍河304 | 11000 | 11000 | 0 | 0 | 0 | 0 | 0 | 0 | 驱动轮数：四轮驱动；发动机标定功率（kW）：22.05 | 驱动轮数:四轮驱动发动机标定功率(KW):22.05 | 2015 |  | 部通用类 | 0 | 否 | 山东
动力机械 | 拖拉机 | 轮式拖拉机（不含皮带传动轮式拖拉机） | 30—35马力四轮驱动拖拉机 | 轮式拖拉机 | 泰安泰山国泰拖拉机制造有限公司 | 泰山-304 | 11000 | 11000 | 0 | 0 | 0 | 0 | 0 | 0 | 驱动轮数：四轮驱动；发动机标定功率（kW）：22.1 | 驱动轮数:四轮驱动发动机标定功率(KW):22.1 | 2015 |  | 部通用类 | 0 | 否 | 山东
动力机械 | 拖拉机 | 轮式拖拉机（不含皮带传动轮式拖拉机） | 30—35马力四轮驱动拖拉机 | 轮式拖拉机 | 宁波北野拖拉机制造有限公司 | 324 | 11000 | 11000 | 0 | 0 | 0 | 0 | 0 | 0 | 驱动轮数：四轮驱动；发动机标定功率（kW）：23.5 |  | 2015 |  | 部通用类 | 0 | 否 | 浙江
动力机械 | 拖拉机 | 轮式拖拉机（不含皮带传动轮式拖拉机） | 35—40马力四轮驱动拖拉机 | 轮式拖拉机 | 宁波北野拖拉机制造有限公司 | 354 | 12000 | 12000 | 0 | 0 | 0 | 0 | 0 | 0 | 驱动轮数：四轮驱动；发动机标定功率（kW）：25.7 |  | 2015 |  | 部通用类 | 0 | 否 | 浙江
动力机械 | 拖拉机 | 轮式拖拉机（不含皮带传动轮式拖拉机） | 35—40马力四轮驱动拖拉机 | 轮式拖拉机 | 泰安泰山国泰拖拉机制造有限公司 | 泰山-354 | 12000 | 12000 | 0 | 0 | 0 | 0 | 0 | 0 | 驱动轮数：四轮驱动；发动机标定功率（kW）：25.8 | 驱动轮数:四轮驱动,发动机标定功率(KW):25.8 | 2015 |  | 部通用类 | 0 | 否
动力机械 | 拖拉机 | 轮式拖拉机（不含皮带传动轮式拖拉机） | 35—40马力四轮驱动拖拉机 | 轮式拖拉机 | 山东华山拖拉机制造有限公司 | 354 | 12000 | 12000 | 0 | 0 | 0 | 0 | 0 | 0 | 驱动轮数：四轮驱动；发动机标定功率（kW）：25.7 | 型号:354型式:4X4四轮驱动轴距:1800MM轮距(前/后):1200/1000-1300功率:25.7KW质量:1360KG(4+1)X2组成式变速箱最大牵引功率:19.45KW最大牵引力9.2KN | 2015 |  | 部通用类 | 0 | 否 | 山东
动力机械 | 拖拉机 | 轮式拖拉机（不含皮带传动轮式拖拉机） | 35—40马力四轮驱动拖拉机 | 轮式拖拉机 | 奔野农业机械有限公司 | 354 | 12000 | 12000 | 0 | 0 | 0 | 0 | 0 | 0 | 驱动轮数：四轮驱动；发动机标定功率（kW）：25.7 |  | 2015 |  | 部通用类 | 0 | 否 | 浙江
动力机械 | 拖拉机 | 轮式拖拉机（不含皮带传动轮式拖拉机） | 35—40马力四轮驱动拖拉机 | 轮式拖拉机 | 潍坊昌荣机械有限公司 | 潍河354A | 12000 | 12000 | 0 | 0 | 0 | 0 | 0 | 0 | 驱动轮数：四轮驱动；发动机标定功率（kW）：25.7 | 驱动轮数:四轮驱动发动机标定功率(KW):25.7 | 2015 |  | 部通用类 | 0 | 否 | 山东
动力机械 | 拖拉机 | 轮式拖拉机（不含皮带传动轮式拖拉机） | 35—40马力四轮驱动拖拉机 | 轮式拖拉机 | 潍坊昌荣机械有限公司 | 潍河354Y | 12000 | 12000 | 0 | 0 | 0 | 0 | 0 | 0 | 驱动轮数：四轮驱动；发动机标定功率（kW）：25.8 | 驱动轮数:四轮驱动发动机标定功率(KW):25.8 | 2015 |  | 部通用类 | 0 | 否 | 山东
动力机械 | 拖拉机 | 轮式拖拉机（不含皮带传动轮式拖拉机） | 35—40马力四轮驱动拖拉机 | 轮式拖拉机 | 江苏沃得农业机械有限公司 | WD354 | 12000 | 12000 | 0 | 0 | 0 | 0 | 0 | 0 | 驱动轮数：四轮驱动；发动机标定功率（kW）：25.7 | 4×4四轮驱动、福建力佳SL2110ABT发动机,12小时标定功率25.7KW,动力输出轴转速540/760(可选540/1000或760/1000)R/MIN,全液压转向,单片、干式、常结合、单作用离合器. | 2015 |  | 部通用类 | 0 | 否 | 江苏
动力机械 | 拖拉机 | 轮式拖拉机（不含皮带传动轮式拖拉机） | 35—40马力四轮驱动拖拉机 | 轮式拖拉机 | 杭州奔全农业机械有限公司 | BQ354 | 12000 | 12000 | 0 | 0 | 0 | 0 | 0 | 0 | 驱动轮数：四轮驱动；发动机标定功率（kW）：25.7 |  | 2015 |  | 部通用类 | 0 | 否 | 浙江
动力机械 | 拖拉机 | 轮式拖拉机（不含皮带传动轮式拖拉机） | 35—40马力四轮驱动拖拉机 | 轮式拖拉机 | 洛阳千年丰农业机械有限公司 | 千年丰-354 | 12000 | 12000 | 0 | 0 | 0 | 0 | 0 | 0 | 驱动轮数：四轮驱动；发动机标定功率（kW）：25.8 | 驱动轮数:四轮驱动发动机标定功率(KW):25.8 | 2015 |  | 部通用类 | 0 | 否 | 河南
动力机械 | 拖拉机 | 轮式拖拉机（不含皮带传动轮式拖拉机） | 35—40马力四轮驱动拖拉机 | 轮式拖拉机 | 邢台市同德机械有限公司 | XT-354 | 12000 | 12000 | 0 | 0 | 0 | 0 | 0 | 0 | 驱动轮数：四轮驱动；发动机标定功率（kW）：25.7 | 驱动轮数:四轮驱动发动机标定功率(KW):25.7 | 2015 |  | 部通用类 | 0 | 否 | 河北
动力机械 | 拖拉机 | 轮式拖拉机（不含皮带传动轮式拖拉机） | 35—40马力四轮驱动拖拉机 | 轮式拖拉机 | 第一拖拉机股份有限公司 | SG354 | 12000 | 12000 | 0 | 0 | 0 | 0 | 0 | 0 | 驱动轮数：四轮驱动；发动机标定功率（kW）：25.7/25.7/25.7/25.7 | 驱动轮数:四轮驱动发动机标定功率(KW):扬动25.7/常柴25.7/江动25.7/莱动25.7 | 2015 |  | 部通用类 | 0 | 否 | 河南
动力机械 | 拖拉机 | 轮式拖拉机（不含皮带传动轮式拖拉机） | 35—40马力四轮驱动拖拉机 | 轮式拖拉机 | 第一拖拉机股份有限公司 | SK354 | 12000 | 12000 | 0 | 0 | 0 | 0 | 0 | 0 | 驱动轮数：四轮驱动；发动机标定功率（kW）：25.7 | 驱动轮数:四轮驱动发动机标定功率(KW):25.7 | 2015 |  | 部通用类 | 0 | 否 | 河南
动力机械 | 拖拉机 | 轮式拖拉机（不含皮带传动轮式拖拉机） | 35—40马力四轮驱动拖拉机 | 轮式拖拉机 | 第一拖拉机股份有限公司 | ME354 | 12000 | 12000 | 0 | 0 | 0 | 0 | 0 | 0 | 驱动轮数：四轮驱动；发动机标定功率（kW）：25.7/25.7/25.7/25.7 | 该产品补贴分档的关键技术参数:驱动轮数:四轮驱动发动机标定功率(KW):25.7/25.7/25.7/25.7 | 2015 |  | 部通用类 | 0 | 否 | 河南
动力机械 | 拖拉机 | 轮式拖拉机（不含皮带传动轮式拖拉机） | 35—40马力四轮驱动拖拉机 | 轮式拖拉机 | 潍坊昊田农业装备有限公司 | TY354 | 12000 | 12000 | 0 | 0 | 0 | 0 | 0 | 0 | 驱动轮数：四轮驱动；发动机标定功率（kW）：25.7 | 八挡,前轮机械转向轮胎规格:6.00-16/9.5-24,选装:6.00-14/9.50-16功率(KW):25.8四轮驱动发动机:莱动4L22BT动力输出轴转速:540/720R/MIN最大牵引力:11.48KN最大牵引功率:19.37KW | 2015 |  | 部通用类 | 0 | 否
动力机械 | 拖拉机 | 轮式拖拉机（不含皮带传动轮式拖拉机） | 35—40马力四轮驱动拖拉机 | 轮式拖拉机 | 山东中特机械设备有限公司 | ZT-354 | 12000 | 12000 | 0 | 0 | 0 | 0 | 0 | 0 | 驱动轮数：四轮驱动；发动机标定功率（kW）：25.7 | 外形尺寸(长×宽×高)MM:3330×1520×2250结构型式:4×4四轮驱动轴距MM:1790发动机标定功率:25.7KW机架型式:无架式发动机与离合器联接方式:直联变速箱换挡方式:滑移齿轮转向系型式:全液压转向制动系型式:机械、蹄式液压悬挂系统形式:半分置式悬挂装置型式、类别:后置三点悬挂、1类调节方式:位置调节,动力输出轴型式:后置非独立式安全阀开启压力MPA:16±0.5 | 2015 |  | 部通用类 | 0 | 否 | 山东
动力机械 | 拖拉机 | 轮式拖拉机（不含皮带传动轮式拖拉机） | 35—40马力四轮驱动拖拉机 | 轮式拖拉机 | 山拖农机装备有限公司 | TS354 | 12000 | 12000 | 0 | 0 | 0 | 0 | 0 | 0 | 驱动轮数：四轮驱动；发动机标定功率（kW）：25.73 | 驱动轮数:四轮驱动发动机标定功率(KW):25.73 | 2015 |  | 部通用类 | 0 | 否 | 山东
动力机械 | 拖拉机 | 轮式拖拉机（不含皮带传动轮式拖拉机） | 35—40马力四轮驱动拖拉机 | 轮式拖拉机 | 山拖农机装备有限公司 | TS354-H | 12000 | 12000 | 0 | 0 | 0 | 0 | 0 | 0 | 驱动轮数：四轮驱动；发动机标定功率（kW）：25.73 | 驱动轮数:四轮驱动发动机标定功率(KW):25.73 | 2015 |  | 部通用类 | 0 | 否 | 山东
动力机械 | 拖拉机 | 轮式拖拉机（不含皮带传动轮式拖拉机） | 35—40马力四轮驱动拖拉机 | 轮式拖拉机 | 山拖农机装备有限公司 | TS364 | 12000 | 12000 | 0 | 0 | 0 | 0 | 0 | 0 | 驱动轮数：四轮驱动；发动机标定功率（kW）：26.5 | 驱动轮数:四轮驱动发动机标定功率(KW):26.5 | 2015 |  | 部通用类 | 0 | 否 | 山东
动力机械 | 拖拉机 | 轮式拖拉机（不含皮带传动轮式拖拉机） | 35—40马力四轮驱动拖拉机 | 轮式拖拉机 | 山拖农机装备有限公司 | TS384 | 12000 | 12000 | 0 | 0 | 0 | 0 | 0 | 0 | 驱动轮数：四轮驱动；发动机标定功率（kW）：27.9 | 驱动轮数:四轮驱动发动机标定功率(KW):27.9 | 2015 |  | 部通用类 | 0 | 否 | 山东
动力机械 | 拖拉机 | 轮式拖拉机（不含皮带传动轮式拖拉机） | 35—40马力四轮驱动拖拉机 | 轮式拖拉机 | 洛阳市博马农业工程机械有限公司 | 博马-354 | 12000 | 12000 | 0 | 0 | 0 | 0 | 0 | 0 | 驱动轮数：四轮驱动；发动机标定功率（kW）：25.7 | 驱动轮数:四轮驱动发动机标定功率(KW):25.7变速箱换挡方式:滑移齿轮换挡 | 2015 |  | 部通用类 | 0 | 否 | 河南
动力机械 | 拖拉机 | 轮式拖拉机（不含皮带传动轮式拖拉机） | 35—40马力四轮驱动拖拉机 | 轮式拖拉机 | 山东常林道依茨法尔机械有限公司 | SH354C | 12000 | 12000 | 0 | 0 | 0 | 0 | 0 | 0 | 驱动轮数：四轮驱动；发动机标定功率（kW）：25.7 |  | 2015 |  | 部通用类 | 0 | 否 | 山东
动力机械 | 拖拉机 | 轮式拖拉机（不含皮带传动轮式拖拉机） | 35—40马力四轮驱动拖拉机 | 轮式拖拉机 | 山东五征集团有限公司 | WZ354X2 | 12000 | 12000 | 0 | 0 | 0 | 0 | 0 | 0 | 驱动轮数：四轮驱动；发动机标定功率（kW）：25.7 | 驱动轮数:四轮驱动,发动机标定功率(KW):25.7 | 2015 |  | 部通用类 | 0 | 否 | 山东
动力机械 | 拖拉机 | 轮式拖拉机（不含皮带传动轮式拖拉机） | 35—40马力四轮驱动拖拉机 | 轮式拖拉机 | 山东五征集团有限公司 | WZ354 | 12000 | 12000 | 0 | 0 | 0 | 0 | 0 | 0 | 驱动轮数：四轮驱动；发动机标定功率（kW）：25.73 | 驱动轮数:四轮驱动,发动机标定功率(KW):25.73 | 2015 |  | 部通用类 | 0 | 否 | 山东
动力机械 | 拖拉机 | 轮式拖拉机（不含皮带传动轮式拖拉机） | 35—40马力四轮驱动拖拉机 | 轮式拖拉机 | 邢台第一拖拉机制造有限公司 | XT354 | 12000 | 12000 | 0 | 0 | 0 | 0 | 0 | 0 | 驱动轮数：四轮驱动；发动机标定功率（kW）：25.73 |  | 2015 |  | 部通用类 | 0 | 否 | 河北
动力机械 | 拖拉机 | 轮式拖拉机（不含皮带传动轮式拖拉机） | 35—40马力四轮驱动拖拉机 | 轮式拖拉机 | 伊犁永成农业装备制造集团有限公司 | 354 | 12000 | 12000 | 0 | 0 | 0 | 0 | 0 | 0 | 驱动轮数：四轮驱动；发动机标定功率（kW）：25.7 |  | 2015 |  | 部通用类 | 0 | 否 | 新疆
动力机械 | 拖拉机 | 轮式拖拉机（不含皮带传动轮式拖拉机） | 35—40马力四轮驱动拖拉机 | 轮式拖拉机 | 佳木斯骥驰拖拉机制造有限公司 | JC354 | 12000 | 12000 | 0 | 0 | 0 | 0 | 0 | 0 | 驱动轮数：四轮驱动；发动机标定功率（kW）：25.7 |  | 2015 |  | 部通用类 | 0 | 否 | 黑龙江
动力机械 | 拖拉机 | 轮式拖拉机（不含皮带传动轮式拖拉机） | 35—40马力四轮驱动拖拉机 | 轮式拖拉机 | 富锦龙江拖拉机有限责任公司 | 龙江354 | 12000 | 12000 | 0 | 0 | 0 | 0 | 0 | 0 | 驱动轮数：四轮驱动；发动机标定功率（kW）：25.7 | 驱动方式:四轮驱动发动机标定功率:25.7(KW) | 2015 |  | 部通用类 | 0 | 否 | 黑龙江
动力机械 | 拖拉机 | 轮式拖拉机（不含皮带传动轮式拖拉机） | 35—40马力四轮驱动拖拉机 | 轮式拖拉机 | 北京弗雷森拖拉机有限公司 | FS-354 | 12000 | 12000 | 0 | 0 | 0 | 0 | 0 | 0 | 驱动轮数：四轮驱动；发动机标定功率（kW）：25.7 | 该产品补贴的关键技术参数:驱动轮数:四轮驱动发动机标定功率(KW):25.7 | 2015 |  | 部通用类 | 0 | 否 | 北京
动力机械 | 拖拉机 | 轮式拖拉机（不含皮带传动轮式拖拉机） | 35—40马力四轮驱动拖拉机 | 轮式拖拉机 | 潍坊百利拖拉机有限公司 | 悍沃354 | 12000 | 12000 | 0 | 0 | 0 | 0 | 0 | 0 | 驱动轮数：四轮驱动；发动机标定功率（kW）：25.8 | 驱动轮数:四轮驱动发动机标定功率(KW):25.8 | 2015 |  | 部通用类 | 0 | 否 | 山东
动力机械 | 拖拉机 | 轮式拖拉机（不含皮带传动轮式拖拉机） | 35—40马力四轮驱动拖拉机 | 轮式拖拉机 | 江西马恒达悦达拖拉机有限公司 | MFS354 | 12000 | 12000 | 0 | 0 | 0 | 0 | 0 | 0 | 驱动轮数：四轮驱动；发动机标定功率（kW）：25.7 |  | 2015 |  | 部通用类 | 0 | 否 | 江西
动力机械 | 拖拉机 | 轮式拖拉机（不含皮带传动轮式拖拉机） | 35—40马力四轮驱动拖拉机 | 轮式拖拉机 | 浙江杭拖实业投资有限公司 | 宁野354-3 | 12000 | 12000 | 0 | 0 | 0 | 0 | 0 | 0 | 驱动轮数：四轮驱动；发动机标定功率（kW）：25.7 |  | 2015 |  | 部通用类 | 0 | 否 | 浙江
动力机械 | 拖拉机 | 轮式拖拉机（不含皮带传动轮式拖拉机） | 35—40马力四轮驱动拖拉机 | 轮式拖拉机 | 洛阳丰收农业机械装备有限公司 | 芬美得-354 | 12000 | 12000 | 0 | 0 | 0 | 0 | 0 | 0 | 驱动轮数：四轮驱动；发动机标定功率（kW）：25.7 | 35马力≤功率<40马力驱动方式:四轮驱动发动机标定功率:25.7KW | 2015 |  | 部通用类 | 0 | 否
动力机械 | 拖拉机 | 轮式拖拉机（不含皮带传动轮式拖拉机） | 35—40马力四轮驱动拖拉机 | 轮式拖拉机 | 长拖农业机械装备集团有限公司 | 东方红CT354-1 | 12000 | 12000 | 0 | 0 | 0 | 0 | 0 | 0 | 驱动轮数：四轮驱动；发动机标定功率（kW）：25.7 |  | 2015 |  | 部通用类 | 0 | 否
动力机械 | 拖拉机 | 轮式拖拉机（不含皮带传动轮式拖拉机） | 35—40马力四轮驱动拖拉机 | 轮式拖拉机 | 长拖农业机械装备集团有限公司 | 东方红CT354 | 12000 | 12000 | 0 | 0 | 0 | 0 | 0 | 0 | 驱动轮数：四轮驱动；发动机标定功率（kW）：25.7 |  | 2015 |  | 部通用类 | 0 | 否
动力机械 | 拖拉机 | 轮式拖拉机（不含皮带传动轮式拖拉机） | 35—40马力四轮驱动拖拉机 | 轮式拖拉机 | 衡阳衡拖农机制造有限公司 | 湖南-354 | 12000 | 12000 | 0 | 0 | 0 | 0 | 0 | 0 | 驱动轮数：四轮驱动；发动机标定功率（kW）：25.7 |  | 2015 |  | 部通用类 | 0 | 否
动力机械 | 拖拉机 | 轮式拖拉机（不含皮带传动轮式拖拉机） | 35—40马力四轮驱动拖拉机 | 轮式拖拉机 | 山东常林道依茨法尔机械有限公司 | SH354 | 12000 | 12000 | 0 | 0 | 0 | 0 | 0 | 0 | 驱动轮数：四轮驱动；发动机标定功率（kW）：25.7 | 驱动轮数:四轮驱动发动机标定功率(KW):25.7 | 2015 |  | 部通用类 | 0 | 否 | 山东
动力机械 | 拖拉机 | 轮式拖拉机（不含皮带传动轮式拖拉机） | 35—40马力四轮驱动拖拉机 | 轮式拖拉机 | 马恒达悦达(盐城)拖拉机有限公司 | 354 | 12000 | 12000 | 0 | 0 | 0 | 0 | 0 | 0 | 驱动轮数：四轮驱动；发动机标定功率（kW）：25.7 | 发动机型号:TY3100I,转速2300R/MIN,变速箱档位数:8个前进档,2个倒退档,动力输出转速540/720液压调节方式:力位综合调节换档方式:啮合套 | 2015 |  | 部通用类 | 0 | 否 | 江苏
动力机械 | 拖拉机 | 轮式拖拉机（不含皮带传动轮式拖拉机） | 35—40马力四轮驱动拖拉机 | 轮式拖拉机 | 马恒达悦达(盐城)拖拉机有限公司 | 354B | 12000 | 12000 | 0 | 0 | 0 | 0 | 0 | 0 | 驱动轮数：四轮驱动；发动机标定功率（kW）：25.7 |  | 2015 |  | 部通用类 | 0 | 否 | 江苏
动力机械 | 拖拉机 | 轮式拖拉机（不含皮带传动轮式拖拉机） | 35—40马力四轮驱动拖拉机 | 轮式拖拉机 | 马恒达悦达(盐城)拖拉机有限公司 | 354D | 12000 | 12000 | 0 | 0 | 0 | 0 | 0 | 0 | 驱动轮数：四轮驱动；发动机标定功率（kW）：25.7 | 发动机:江动TY3100IT转速2300R/MIN,变速箱档位:前进8后退2动力输出:720R/MIN液压提升:位调节三点悬挂,啮合套换档 | 2015 |  | 部通用类 | 0 | 否 | 江苏
动力机械 | 拖拉机 | 轮式拖拉机（不含皮带传动轮式拖拉机） | 35—40马力四轮驱动拖拉机 | 轮式拖拉机 | 潍坊华夏拖拉机制造有限公司 | 华夏354 | 12000 | 12000 | 0 | 0 | 0 | 0 | 0 | 0 | 驱动轮数：四轮驱动；发动机标定功率（kW）：25.7 | 型号:华夏354,驱动方式:4×4两轮驱动,外观尺寸MM:3540×1560×1920,轴距MM:1795,质量:1550KG,档位数:8F+2R发动机:四缸LD4L22,功率:25.8(KW),标定转速:2300离合器型式:单片、干式、常结合、单作用离合器,变速箱型式:(4+1)×2组成式悬挂装置型式:后置、三点悬挂. | 2015 |  | 部通用类 | 0 | 否 | 山东
动力机械 | 拖拉机 | 轮式拖拉机（不含皮带传动轮式拖拉机） | 35—40马力四轮驱动拖拉机 | 轮式拖拉机 | 河北邢州拖拉机制造股份有限公司 | XZS354 | 12000 | 12000 | 0 | 0 | 0 | 0 | 0 | 0 | 驱动轮数：四轮驱动；发动机标定功率（kW）：25.7 |  | 2015 |  | 部通用类 | 0 | 否
动力机械 | 拖拉机 | 轮式拖拉机（不含皮带传动轮式拖拉机） | 35—40马力四轮驱动拖拉机 | 轮式拖拉机 | 潍坊奥利达机械有限公司 | ALD354 | 12000 | 12000 | 0 | 0 | 0 | 0 | 0 | 0 | 驱动轮数：四轮驱动；发动机标定功率（kW）：25.7 | 驱动轮数:四轮驱动发动机标定功率(KW):25.7 | 2015 |  | 部通用类 | 0 | 否 | 山东
动力机械 | 拖拉机 | 轮式拖拉机（不含皮带传动轮式拖拉机） | 35—40马力四轮驱动拖拉机 | 轮式拖拉机 | 山东瑞泽重工有限公司 | RD354-A | 12000 | 12000 | 0 | 0 | 0 | 0 | 0 | 0 | 驱动轮数：四轮驱动；发动机标定功率（kW）：25.73 | 外廓尺寸(长×宽×高)MM3312×1524×1960轴距或履带接地长MM1780轮距(前轮/后轮)或轨距MM1100/1100(1100-1400)轮距(前轮/后轮)调整方式/不可调节/无级调整最小离地间隙MM290(前驱动桥下方)最小使用质量KG1685 | 2015 |  | 部通用类 | 0 | 否
动力机械 | 拖拉机 | 轮式拖拉机（不含皮带传动轮式拖拉机） | 35—40马力四轮驱动拖拉机 | 轮式拖拉机 | 约翰迪尔(宁波)农业机械有限公司 | 354 | 12000 | 12000 | 0 | 0 | 0 | 0 | 0 | 0 | 驱动轮数：四轮驱动；发动机标定功率（kW）：25.7 | 驱动轮数:四轮驱动发动机标定功率(KW):25.7 | 2015 |  | 部通用类 | 0 | 否 | 浙江
动力机械 | 拖拉机 | 轮式拖拉机（不含皮带传动轮式拖拉机） | 35—40马力四轮驱动拖拉机 | 轮式拖拉机 | 中联重机股份有限公司(原:奇瑞重工股份有限公司) | RF354-B | 12000 | 12000 | 0 | 0 | 0 | 0 | 0 | 0 | 驱动轮数：四轮驱动；发动机标定功率（kW）：25.7 | 结构型式:4X4四轮驱动发动机标定功率(KW):25.7转向器结构型式:摆线转阀式液压输出装置(选装):简单液压输出悬挂装置类别:1类 | 2015 |  | 部通用类 | 0 | 否 | 安徽
动力机械 | 拖拉机 | 轮式拖拉机（不含皮带传动轮式拖拉机） | 35—40马力四轮驱动拖拉机 | 轮式拖拉机 | 中联重机股份有限公司(原:奇瑞重工股份有限公司) | RD354-B | 12000 | 12000 | 0 | 0 | 0 | 0 | 0 | 0 | 驱动轮数：四轮驱动；发动机标定功率（kW）：25.73 | 结构型式:4X4四轮驱动发动机标定功率(KW):25.7转向器结构型式:摆线转阀式液压输出装置(选装):简单液压输出悬挂装置类别:1类 | 2015 |  | 部通用类 | 0 | 否 | 安徽
动力机械 | 拖拉机 | 轮式拖拉机（不含皮带传动轮式拖拉机） | 35—40马力四轮驱动拖拉机 | 轮式拖拉机 | 昌乐沃拖迪尔拖拉机有限公司 | 沃拖迪尔-354 | 12000 | 12000 | 0 | 0 | 0 | 0 | 0 | 0 | 驱动轮数：四轮驱动；发动机标定功率（kW）：25.7 |  | 2015 |  | 部通用类 | 0 | 否
动力机械 | 拖拉机 | 轮式拖拉机（不含皮带传动轮式拖拉机） | 35—40马力四轮驱动拖拉机 | 轮式拖拉机 | 洛阳映山红拖拉机有限公司 | 新东方354D | 12000 | 12000 | 0 | 0 | 0 | 0 | 0 | 0 | 驱动轮数：四轮驱动；发动机标定功率（kW）：25.7 | 1、外形尺寸(长×宽×高)MM:3200×1340×1220,2、结构型式:4×4四轮驱动、无架式,3、发动机型号:ZN485T,4、发动机额定功率KW:25.7,5、发动机额定转速R/MIN:2400,6、配重KG:前0/后30,7、发动机与离合器联接方式:直联式,8、转向系型式:液压转向,9、换挡方式:啮合套,10、液压悬挂系统型式:半分置式,11、悬挂装置类别:I类,12、悬挂装置调节方式:力位控制,13、动力输出轴型式:后置、半独立式,14、动力输出轴转速R/MIN:720,15、最小离地间隙MM:250,16、最小使用质量KG:1250. | 2015 |  | 部通用类 | 0 | 否 | 河南
动力机械 | 拖拉机 | 轮式拖拉机（不含皮带传动轮式拖拉机） | 35—40马力四轮驱动拖拉机 | 轮式拖拉机 | 四川川龙拖拉机制造有限公司 | CL354 | 12000 | 12000 | 0 | 0 | 0 | 0 | 0 | 0 | 驱动轮数：四轮驱动；发动机标定功率（kW）：25.7 |  | 2015 |  | 部通用类 | 0 | 否 | 四川
动力机械 | 拖拉机 | 轮式拖拉机（不含皮带传动轮式拖拉机） | 35—40马力四轮驱动拖拉机 | 轮式拖拉机 | 一拖川龙四川农业装备有限公司 | 东方红-ME354 | 12000 | 12000 | 0 | 0 | 0 | 0 | 0 | 0 | 驱动轮数：四轮驱动；发动机标定功率（kW）：25.7 |  | 2015 |  | 部通用类 | 0 | 否 | 四川
动力机械 | 拖拉机 | 轮式拖拉机（不含皮带传动轮式拖拉机） | 35—40马力四轮驱动拖拉机 | 轮式拖拉机 | 烟台市东汽农业装备有限公司 | DQ354A | 12000 | 12000 | 0 | 0 | 0 | 0 | 0 | 0 | 驱动轮数：四轮驱动；发动机标定功率（kW）：25.8 | 驱动方式:四轮驱动,发动机标定功率:25.8(KW) | 2015 |  | 部通用类 | 0 | 否 | 山东
动力机械 | 拖拉机 | 轮式拖拉机（不含皮带传动轮式拖拉机） | 35—40马力四轮驱动拖拉机 | 轮式拖拉机 | 烟台市东汽农业装备有限公司 | DQ354 | 12000 | 12000 | 0 | 0 | 0 | 0 | 0 | 0 | 驱动轮数：四轮驱动；发动机标定功率（kW）：26 | 驱动方式:四轮驱动,发动机标定功率:26(KW) | 2015 |  | 部通用类 | 0 | 否 | 山东
动力机械 | 拖拉机 | 轮式拖拉机（不含皮带传动轮式拖拉机） | 35—40马力四轮驱动拖拉机 | 轮式拖拉机 | 潍坊红柳机械开发有限公司 | 354 | 12000 | 12000 | 0 | 0 | 0 | 0 | 0 | 0 | 驱动轮数：四轮驱动；发动机标定功率（kW）：25.7 | 驱动轮数:四轮驱动发动机功率:25.7KW | 2015 |  | 部通用类 | 0 | 否 | 山东
动力机械 | 拖拉机 | 轮式拖拉机（不含皮带传动轮式拖拉机） | 35—40马力四轮驱动拖拉机 | 轮式拖拉机 | 潍坊红柳机械开发有限公司 | 354G | 12000 | 12000 | 0 | 0 | 0 | 0 | 0 | 0 | 驱动轮数：四轮驱动；发动机标定功率（kW）：25.7 | 驱动轮数:四轮驱动发动机功率:25.7KW | 2015 |  | 部通用类 | 0 | 否 | 山东
动力机械 | 拖拉机 | 轮式拖拉机（不含皮带传动轮式拖拉机） | 35—40马力四轮驱动拖拉机 | 轮式拖拉机 | 山东双力现代农业装备有限公司 | SL354 | 12000 | 12000 | 0 | 0 | 0 | 0 | 0 | 0 | 驱动轮数：四轮驱动；发动机标定功率（kW）：25.7 | 莱动4L22发动机8+2档四轮驱动带差速锁单作用离合器啮合套换档单速动力输出转速720R/MIN带动力输出轴防护罩加强型悬挂液压转向振泰人字轮胎:950-24/600-16,前后轮有级可调加大油箱加高座椅120A免维护电瓶无气刹带副油箱、单路液压输出快速接头,新型泥瓦,新型换挡装置,加强TY底盘. | 2015 |  | 部通用类 | 0 | 否 | 山东
动力机械 | 拖拉机 | 轮式拖拉机（不含皮带传动轮式拖拉机） | 35—40马力四轮驱动拖拉机 | 轮式拖拉机 | 浙江开野机械装备有限公司 | 开野354 | 12000 | 12000 | 0 | 0 | 0 | 0 | 0 | 0 | 驱动轮数：四轮驱动；发动机标定功率（kW）：25.7 |  | 2015 |  | 部通用类 | 0 | 否 | 浙江
动力机械 | 拖拉机 | 轮式拖拉机（不含皮带传动轮式拖拉机） | 35—40马力四轮驱动拖拉机 | 轮式拖拉机 | 山东潍坊拖拉机厂集团有限公司 | 潍拖TY354 | 12000 | 12000 | 0 | 0 | 0 | 0 | 0 | 0 | 驱动轮数：四轮驱动；发动机标定功率（kW）：25.7 | 驱动轮数:四轮驱动发动机标定功率(KW):25.7 | 2015 |  | 部通用类 | 0 | 否 | 山东
动力机械 | 拖拉机 | 轮式拖拉机（不含皮带传动轮式拖拉机） | 35—40马力四轮驱动拖拉机 | 轮式拖拉机 | 江苏苏缘农业装备有限公司 | SY354D | 12000 | 12000 | 0 | 0 | 0 | 0 | 0 | 0 | 驱动轮数：四轮驱动；发动机标定功率（kW）：25.7 |  | 2015 |  | 部通用类 | 0 | 否
动力机械 | 拖拉机 | 轮式拖拉机（不含皮带传动轮式拖拉机） | 35—40马力四轮驱动拖拉机 | 轮式拖拉机 | 江苏苏缘农业装备有限公司 | SY354 | 12000 | 12000 | 0 | 0 | 0 | 0 | 0 | 0 | 驱动轮数：四轮驱动；发动机标定功率（kW）：25.7 |  | 2015 |  | 部通用类 | 0 | 否
动力机械 | 拖拉机 | 轮式拖拉机（不含皮带传动轮式拖拉机） | 35—40马力四轮驱动拖拉机 | 轮式拖拉机 | 福田雷沃国际重工股份有限公司 | M354-B | 12000 | 12000 | 0 | 0 | 0 | 0 | 0 | 0 | 驱动轮数：四轮驱动；发动机标定功率（kW）：25.7 | 驱动轮数:四轮驱动,发动机标定功率(KW):25.7 | 2015 |  | 部通用类 | 0 | 否 | 山东
动力机械 | 拖拉机 | 轮式拖拉机（不含皮带传动轮式拖拉机） | 35—40马力四轮驱动拖拉机 | 轮式拖拉机 | 福田雷沃国际重工股份有限公司 | M354-E | 12000 | 12000 | 0 | 0 | 0 | 0 | 0 | 0 | 驱动轮数：四轮驱动；发动机标定功率（kW）：25.7 | 驱动轮数:四轮驱动,发动机标定功率(KW):25.7 | 2015 |  | 部通用类 | 0 | 否 | 山东
动力机械 | 拖拉机 | 轮式拖拉机（不含皮带传动轮式拖拉机） | 35—40马力四轮驱动拖拉机 | 轮式拖拉机 | 福田雷沃国际重工股份有限公司 | M354-HA | 12000 | 12000 | 0 | 0 | 0 | 0 | 0 | 0 | 驱动轮数：四轮驱动；发动机标定功率（kW）：25.7 | 驱动轮数:四轮驱动,发动机标定功率(KW):25.7 | 2015 |  | 部通用类 | 0 | 否 | 山东
动力机械 | 拖拉机 | 轮式拖拉机（不含皮带传动轮式拖拉机） | 35—40马力四轮驱动拖拉机 | 轮式拖拉机 | 福田雷沃国际重工股份有限公司 | M354L-E | 12000 | 12000 | 0 | 0 | 0 | 0 | 0 | 0 | 驱动轮数：四轮驱动；发动机标定功率（kW）：25.7 | 驱动轮数:四轮驱动,发动机标定功率(KW):25.7 | 2015 |  | 部通用类 | 0 | 否 | 山东
动力机械 | 拖拉机 | 轮式拖拉机（不含皮带传动轮式拖拉机） | 35—40马力四轮驱动拖拉机 | 轮式拖拉机 | 福田雷沃国际重工股份有限公司 | M384-E | 12000 | 12000 | 0 | 0 | 0 | 0 | 0 | 0 | 驱动轮数：四轮驱动；发动机标定功率（kW）：27.9 | 驱动轮数:四轮驱动,发动机标定功率(KW):27.9 | 2015 |  | 部通用类 | 0 | 否 | 山东
动力机械 | 拖拉机 | 轮式拖拉机（不含皮带传动轮式拖拉机） | 35—40马力四轮驱动拖拉机 | 轮式拖拉机 | 山东英胜机械有限公司 | TT354 | 12000 | 12000 | 0 | 0 | 0 | 0 | 0 | 0 | 驱动轮数：四轮驱动；发动机标定功率（kW）：25.7 | 驱动轮数:四轮驱动发动机标定功率(KW):25.7 | 2015 |  | 部通用类 | 0 | 否 | 山东
动力机械 | 拖拉机 | 轮式拖拉机（不含皮带传动轮式拖拉机） | 35—40马力四轮驱动拖拉机 | 轮式拖拉机 | 洛阳瑞得拖拉机有限公司 | RD354A | 12000 | 12000 | 0 | 0 | 0 | 0 | 0 | 0 | 驱动轮数：四轮驱动；发动机标定功率（kW）：25.7 | 驱动方式:四轮驱动发动机标定功率:25.7(KW) | 2015 |  | 部通用类 | 0 | 否
动力机械 | 拖拉机 | 轮式拖拉机（不含皮带传动轮式拖拉机） | 35—40马力四轮驱动拖拉机 | 轮式拖拉机 | 宁波甬野拖拉机制造有限公司 | 354 | 12000 | 12000 | 0 | 0 | 0 | 0 | 0 | 0 | 驱动轮数：四轮驱动；发动机标定功率（kW）：25.7 |  | 2015 |  | 部通用类 | 0 | 否 | 浙江
动力机械 | 拖拉机 | 轮式拖拉机（不含皮带传动轮式拖拉机） | 35—40马力四轮驱动拖拉机 | 轮式拖拉机 | 河南向阳红机械制造有限公司 | 向阳红-354 | 12000 | 12000 | 0 | 0 | 0 | 0 | 0 | 0 | 驱动轮数：四轮驱动；发动机标定功率（kW）：25.7 | 35马力≤功率<40马力驱动方式:四轮驱动标定功率:25.7KW | 2015 |  | 部通用类 | 0 | 否 | 河南
动力机械 | 拖拉机 | 轮式拖拉机（不含皮带传动轮式拖拉机） | 35—40马力四轮驱动拖拉机 | 轮式拖拉机 | 河南向阳红机械制造有限公司 | 向阳红-354A | 12000 | 12000 | 0 | 0 | 0 | 0 | 0 | 0 | 驱动轮数：四轮驱动；发动机标定功率（kW）：25.7 | 35马力≤功率<40马力驱动方式:四轮驱动标定功率:25.7KW | 2015 |  | 部通用类 | 0 | 否 | 河南
动力机械 | 拖拉机 | 轮式拖拉机（不含皮带传动轮式拖拉机） | 35—40马力四轮驱动拖拉机 | 轮式拖拉机 | 神牛拖拉机有限公司 | SN354 | 12000 | 12000 | 0 | 0 | 0 | 0 | 0 | 0 | 驱动轮数：四轮驱动；发动机标定功率（kW）：25.7 | SN354:发动机与变速箱之间的动力传递方式:直联驱动轮数量:4个档位数及换档方式:(4+1)×2滑动齿轮换档爬行档:无离合器形式:碟形弹簧联动操纵双作用转向机构形式:全液压转向制动形式:干蹄式差速锁:有动力输出:双速.液压调节方式:力位调节液压悬挂类别:Ⅰ类前置式油泵输出.轮距的调节形式及范围:有级调节,前轮1160后轮1000~1400.轮胎:前轮6.50-16/后轮11.2-24. | 2015 |  | 部通用类 | 0 | 否 | 湖北
动力机械 | 拖拉机 | 轮式拖拉机（不含皮带传动轮式拖拉机） | 35—40马力四轮驱动拖拉机 | 轮式拖拉机 | 山东潍坊鲁中拖拉机有限公司 | 鲁中-354 | 12000 | 12000 | 0 | 0 | 0 | 0 | 0 | 0 | 驱动轮数：四轮驱动；发动机标定功率（kW）：25.7 | 驱动轮数:四轮驱动发动机标定功率:25.7KW | 2015 |  | 部通用类 | 0 | 否 | 山东
动力机械 | 拖拉机 | 轮式拖拉机（不含皮带传动轮式拖拉机） | 35—40马力四轮驱动拖拉机 | 轮式拖拉机 | 兖州市兖泰拖拉机制造有限公司 | 兖泰354 | 12000 | 12000 | 0 | 0 | 0 | 0 | 0 | 0 | 驱动轮数：四轮驱动；发动机标定功率（kW）：25.7 | 外形尺寸(长×宽×高):3265×1455×2100MM结构型式:4×4轮式配套发动机型号:莱动4L22BT配套发动机额定功率:25.7KW配套发动机额定转速:2350R/MIN档位数(前进/倒退):8/2发动机与离合器联接方式:直联式转向系型式:液压转向变速箱换挡方式:滑移齿轮液压悬挂系统型式:半分置式悬挂装置类别:1类提升器调节方式:力、位综合调节动力输出轴型式:非独立式动力输出轴转速:540/1000R/MIN. | 2015 |  | 部通用类 | 0 | 否
动力机械 | 拖拉机 | 轮式拖拉机（不含皮带传动轮式拖拉机） | 35—40马力四轮驱动拖拉机 | 轮式拖拉机 | 山东泰山鑫磊拖拉机制造有限责任公司 | 泰山鑫磊-354 | 12000 | 12000 | 0 | 0 | 0 | 0 | 0 | 0 | 驱动轮数：四轮驱动；发动机标定功率（kW）：25.7 | 外形尺寸:3270×1500×2270(MM)结构型式:4×4(四轮驱动)配套发动机型号:4L22BT配套发动机额定功率:25.7(KW)配套发动机额定转速:2350(R/MIN)挡位数(前进/倒退/爬行):8/2/0发动机与离合器连接方式:直联式驾驶室:无转向系型式:机械转向或液压转向变速箱换挡方式:滑动齿轮换挡液压悬挂系统型式:后置三点悬挂悬挂装置类别:Ⅰ类悬挂装置调节方式:力调节、位调节动力输出轴型式:后置非独立式动力输出轴转速:540/720(R/MIN)最小离地间隙:330(MM):最小使用质量:1547(KG)配重(最大):30/60(KG) | 2015 |  | 部通用类 | 0 | 否 | 山东
动力机械 | 拖拉机 | 轮式拖拉机（不含皮带传动轮式拖拉机） | 35—40马力四轮驱动拖拉机 | 轮式拖拉机 | 江苏九州豹拖拉机制造有限公司 | JZB-354 | 12000 | 12000 | 0 | 0 | 0 | 0 | 0 | 0 | 驱动轮数：四轮驱动；发动机标定功率（kW）：25.7 |  | 2015 |  | 部通用类 | 0 | 否 | 江苏
动力机械 | 拖拉机 | 轮式拖拉机（不含皮带传动轮式拖拉机） | 35—40马力四轮驱动拖拉机 | 轮式拖拉机 | 江苏九州豹拖拉机制造有限公司 | JZB-354I | 12000 | 12000 | 0 | 0 | 0 | 0 | 0 | 0 | 驱动轮数：四轮驱动；发动机标定功率（kW）：25.7 |  | 2015 |  | 部通用类 | 0 | 否 | 江苏
动力机械 | 拖拉机 | 轮式拖拉机（不含皮带传动轮式拖拉机） | 35—40马力四轮驱动拖拉机 | 轮式拖拉机 | 江苏九州豹拖拉机制造有限公司 | JZB-354B | 12000 | 12000 | 0 | 0 | 0 | 0 | 0 | 0 | 驱动轮数：四轮驱动；发动机标定功率（kW）：25.7 |  | 2015 |  | 部通用类 | 0 | 否 | 江苏
动力机械 | 拖拉机 | 轮式拖拉机（不含皮带传动轮式拖拉机） | 35—40马力四轮驱动拖拉机 | 轮式拖拉机 | 江苏九州豹拖拉机制造有限公司 | JZB-354BI | 12000 | 12000 | 0 | 0 | 0 | 0 | 0 | 0 | 驱动轮数：四轮驱动；发动机标定功率（kW）：25.7 |  | 2015 |  | 部通用类 | 0 | 否 | 江苏
动力机械 | 拖拉机 | 轮式拖拉机（不含皮带传动轮式拖拉机） | 35—40马力四轮驱动拖拉机 | 轮式拖拉机 | 山东常发工贸有限公司 | 354 | 12000 | 12000 | 0 | 0 | 0 | 0 | 0 | 0 | 驱动轮数：四轮驱动；发动机标定功率（kW）：25.7 | 型式:4*4轮式,外廓尺寸(长*宽*高):3300*1480*2090MM,轴距:1950MM,最小使用质量:1580KG,最大配重(前/后):40/68KG,档位数(前进/倒退/爬行):8/2/0,发动机与离合器联接方式:直连,起动方式:电起动,发动机标定功率:25.7KW,发动机标定转速:2300R/MIN,转向系型式:前轮液压转向,转向器型式:摆线转阀静液压,制动系型式:机械蹄式,离合器型式:干式、单作用、常结合,变速箱型式:(4+1)*2组成式,变速箱换挡方式:滑移齿轮换挡,液压悬挂系统型式:半分置式,悬挂装置型式:后置三点悬挂. | 2015 |  | 部通用类 | 0 | 否 | 山东
动力机械 | 拖拉机 | 轮式拖拉机（不含皮带传动轮式拖拉机） | 35—40马力四轮驱动拖拉机 | 轮式拖拉机 | 福田雷沃国际重工股份有限公司 | HT354 | 12000 | 12000 | 0 | 0 | 0 | 0 | 0 | 0 | 驱动轮数：四轮驱动；发动机标定功率（kW）：25.7 | 驱动轮数:四轮驱动,发动机标定功率(KW):25.7 | 2015 |  | 部通用类 | 0 | 否 | 山东
动力机械 | 拖拉机 | 轮式拖拉机（不含皮带传动轮式拖拉机） | 35—40马力四轮驱动拖拉机 | 轮式拖拉机 | 山东时风(集团)有限责任公司 | SF354 | 12000 | 12000 | 0 | 0 | 0 | 0 | 0 | 0 | 驱动轮数：四轮驱动；发动机标定功率（kW）：25.7 | 江动TY3100I发动机,25.7KW/2300R/MIN,排放限值执行非道路国Ⅱ标准,8+2滑移齿轮换档,高低档啮合套换档,新型强化变速系,牵引力≥8.5KN,四轮驱动,差速锁,单作用离合器,双速后动力输出(功率≥20.8KW,转速540/1000R/MIN)防护罩保护,力、位综合调节提升器,Ⅰ类三点悬挂,提升力≥6.4KN,全液压转向,前/后轮胎:7.50-16/11.2-24,后轮距可调,整机最小使用质量1530KG,四块前配重、单层后配重,气刹装置 | 2015 |  | 部通用类 | 0 | 否 | 山东
动力机械 | 拖拉机 | 轮式拖拉机（不含皮带传动轮式拖拉机） | 35—40马力四轮驱动拖拉机 | 轮式拖拉机 | 山东时风(集团)有限责任公司 | SF354N | 12000 | 12000 | 0 | 0 | 0 | 0 | 0 | 0 | 驱动轮数：四轮驱动；发动机标定功率（kW）：25.7 | 力佳SL2110ABT-2发动机,25.7KW/2300R/MIN,排放限值执行非道路国Ⅱ标准,8+2滑移齿轮换档,高低档、动力输出啮合套换档,牵引力≥8.5KN,四轮驱动,单作用离合器,双速后动力输出(功率≥21.8KW,转速540/760R/MIN)防护罩保护,力、位综合调节提升器,1类三点悬挂,提升力≥6.4KN,全液压转向,前/后轮胎:6.50-16/11.2-24,后轮距可调,整机最小使用质量1590KG,复合前配重、单层后配重. | 2015 |  | 部通用类 | 0 | 否 | 山东
动力机械 | 拖拉机 | 轮式拖拉机（不含皮带传动轮式拖拉机） | 35—40马力四轮驱动拖拉机 | 轮式拖拉机 | 洛阳市煌睿机械制造有限公司 | 354 | 12000 | 12000 | 0 | 0 | 0 | 0 | 0 | 0 | 驱动轮数：四轮驱动；发动机标定功率（kW）：25.7 | 型式:4×4两轮驱动,发动机标定功率:25.7KW,发动机与离合器联接方式:直联,起动方式:电起动,转向系型式:全液压转向,变速箱型式(F+R):(4+1)×2,液压悬挂系统型式:分置式,动力输出轴型式:后置、半独立式 | 2015 |  | 部通用类 | 0 | 否 | 河南
动力机械 | 拖拉机 | 轮式拖拉机（不含皮带传动轮式拖拉机） | 35—40马力四轮驱动拖拉机 | 轮式拖拉机 | 山东大唐中垦农业装备有限公司 | 威牛-354 | 12000 | 12000 | 0 | 0 | 0 | 0 | 0 | 0 | 驱动轮数：四轮驱动；发动机标定功率（kW）：25.7 | 驱动轮数:四轮驱动,发动机标定功率(KW):25.7 | 2015 |  | 部通用类 | 0 | 否 | 山东
动力机械 | 拖拉机 | 轮式拖拉机（不含皮带传动轮式拖拉机） | 35—40马力四轮驱动拖拉机 | 轮式拖拉机 | 江苏清拖农业装备有限公司 | 江苏-354 | 12000 | 12000 | 0 | 0 | 0 | 0 | 0 | 0 | 驱动轮数：四轮驱动；发动机标定功率（kW）：25.7 | 驱动轮数:四轮驱动发动机标定功率(KW):25.7 | 2015 |  | 部通用类 | 0 | 否 | 江苏
动力机械 | 拖拉机 | 轮式拖拉机（不含皮带传动轮式拖拉机） | 35—40马力四轮驱动拖拉机 | 轮式拖拉机 | 江苏清拖农业装备有限公司 | 江苏-354D | 12000 | 12000 | 0 | 0 | 0 | 0 | 0 | 0 | 驱动轮数：四轮驱动；发动机标定功率（kW）：25.7 | 驱动轮数:四轮驱动发动机标定功率(KW):25.7 | 2015 |  | 部通用类 | 0 | 否 | 江苏
动力机械 | 拖拉机 | 轮式拖拉机（不含皮带传动轮式拖拉机） | 35—40马力四轮驱动拖拉机 | 轮式拖拉机 | 浙江奔野拖拉机制造有限公司 | ZT354 | 12000 | 12000 | 0 | 0 | 0 | 0 | 0 | 0 | 驱动轮数：四轮驱动；发动机标定功率（kW）：25.7 | 结构参数:驱动轮数:四轮驱动技术规格参数:发动机标定功率:25.7KW | 2015 |  | 部通用类 | 0 | 否 | 浙江
动力机械 | 拖拉机 | 轮式拖拉机（不含皮带传动轮式拖拉机） | 35—40马力四轮驱动拖拉机 | 轮式拖拉机 | 宁波兴野拖拉机制造有限公司 | 354 | 12000 | 12000 | 0 | 0 | 0 | 0 | 0 | 0 | 驱动轮数：四轮驱动；发动机标定功率（kW）：25.7 |  | 2015 |  | 部通用类 | 0 | 否 | 浙江
动力机械 | 拖拉机 | 轮式拖拉机（不含皮带传动轮式拖拉机） | 35—40马力四轮驱动拖拉机 | 轮式拖拉机 | 潍坊泰鸿拖拉机有限公司 | TY354 | 12000 | 12000 | 0 | 0 | 0 | 0 | 0 | 0 | 驱动轮数：四轮驱动；发动机标定功率（kW）：25.8 | 驱动轮数:四轮驱动档位数(前进/倒退/爬行):8/2/0发动机标定功率:25.8KW | 2015 |  | 部通用类 | 0 | 否 | 山东
动力机械 | 拖拉机 | 轮式拖拉机（不含皮带传动轮式拖拉机） | 35—40马力四轮驱动拖拉机 | 轮式拖拉机 | 浙江宁野农业装备有限公司 | 宁野354-3 | 12000 | 12000 | 0 | 0 | 0 | 0 | 0 | 0 | 驱动轮数：四轮驱动；发动机标定功率（kW）：25.7 |  | 2015 |  | 部通用类 | 0 | 否
动力机械 | 拖拉机 | 轮式拖拉机（不含皮带传动轮式拖拉机） | 35—40马力四轮驱动拖拉机 | 轮式拖拉机 | 石家庄江淮动力机有限公司 | JT-354 | 12000 | 12000 | 0 | 0 | 0 | 0 | 0 | 0 | 驱动轮数：四轮驱动；发动机标定功率（kW）：25.7 | 驱动轮数:四轮驱动发动机标定功率(KW):25.7 | 2015 |  | 部通用类 | 0 | 否 | 河北
动力机械 | 拖拉机 | 轮式拖拉机（不含皮带传动轮式拖拉机） | 35—40马力四轮驱动拖拉机 | 轮式拖拉机 | 浙江福地科技有限公司 | 浙野FD-354 | 12000 | 12000 | 0 | 0 | 0 | 0 | 0 | 0 | 驱动轮数：四轮驱动；发动机标定功率（kW）：25.7 |  | 2015 |  | 部通用类 | 0 | 否 | 浙江
动力机械 | 拖拉机 | 轮式拖拉机（不含皮带传动轮式拖拉机） | 35—40马力四轮驱动拖拉机 | 轮式拖拉机 | 江苏省茂源农业机械制造有限公司 | MY354B | 12000 | 12000 | 0 | 0 | 0 | 0 | 0 | 0 | 驱动轮数：四轮驱动；发动机标定功率（kW）：25.7 |  | 2015 |  | 部通用类 | 0 | 否 | 江苏
动力机械 | 拖拉机 | 轮式拖拉机（不含皮带传动轮式拖拉机） | 35—40马力四轮驱动拖拉机 | 轮式拖拉机 | 江苏省茂源农业机械制造有限公司 | MY354 | 12000 | 12000 | 0 | 0 | 0 | 0 | 0 | 0 | 驱动轮数：四轮驱动；发动机标定功率（kW）：25.7 |  | 2015 |  | 部通用类 | 0 | 否 | 江苏
动力机械 | 拖拉机 | 轮式拖拉机（不含皮带传动轮式拖拉机） | 35—40马力四轮驱动拖拉机 | 轮式拖拉机 | 潍坊华特拖拉机有限公司 | HT-D354 | 12000 | 12000 | 0 | 0 | 0 | 0 | 0 | 0 | 驱动轮数：四轮驱动；发动机标定功率（kW）：25.7 |  | 2015 |  | 部通用类 | 0 | 否 | 山东
动力机械 | 拖拉机 | 轮式拖拉机（不含皮带传动轮式拖拉机） | 35—40马力四轮驱动拖拉机 | 轮式拖拉机 | 山东福尔沃农业装备股份有限公司 | FB354 | 12000 | 12000 | 0 | 0 | 0 | 0 | 0 | 0 | 驱动轮数：四轮驱动；发动机标定功率（kW）：25.7 | 35≤功率<40马力驱动方式:四轮驱动发动机转速:540R/MIN/720R/MIN外廊尺寸(长×宽×高):3230×1500×2030MM最大牵引力:11.14KN动力输出轴标定功率下限:21.77KW轴距:1627MM最小离地间隙(离地部位):260MM最小使用质量:1680KG | 2015 |  | 部通用类 | 0 | 否 | 山东
动力机械 | 拖拉机 | 轮式拖拉机（不含皮带传动轮式拖拉机） | 35—40马力四轮驱动拖拉机 | 轮式拖拉机 | 山东福尔沃农业装备股份有限公司 | FB384 | 12000 | 12000 | 0 | 0 | 0 | 0 | 0 | 0 | 驱动轮数：四轮驱动；发动机标定功率（kW）：27.9 | 35≤功率<40马力驱动方式:四轮驱动发动机转速:540R/MIN/720R/MIN外廊尺寸(长×宽×高):3230×1500×2030MM最大牵引力:11.44KN动力输出轴标定功率下限:23.52KW轴距:1627MM最小离地间隙(离地部位):260MM最小使用质量:1680KG | 2015 |  | 部通用类 | 0 | 否 | 山东
动力机械 | 拖拉机 | 轮式拖拉机（不含皮带传动轮式拖拉机） | 35—40马力四轮驱动拖拉机 | 轮式拖拉机 | 洛阳路通农业装备有限公司 | 路通-354 | 12000 | 12000 | 0 | 0 | 0 | 0 | 0 | 0 | 驱动轮数：四轮驱动；发动机标定功率（kW）：25.7 | 扬动YD4RT发动机,双作用离合器,啮合套换挡(8+4挡),液压转向,前后复合配重,强压提升器,动力输出转速540/720R/MIN,I类悬挂,前/后平花胎7.50-16/11.2-28,四轮驱动. | 2015 |  | 部通用类 | 0 | 否 | 河南
动力机械 | 拖拉机 | 轮式拖拉机（不含皮带传动轮式拖拉机） | 35—40马力四轮驱动拖拉机 | 轮式拖拉机 | 江苏常发农业装备股份有限公司 | CFC354J | 12000 | 12000 | 0 | 0 | 0 | 0 | 0 | 0 | 驱动轮数：四轮驱动；发动机标定功率（kW）：25.7 | 采用国际先进的人机工程设计理念,设计出的侧换档操纵机制,比国内同类机型操作更加轻便、舒适★设计时充分考虑用户不同作业垅距的需求,公司技术团队开发出0.96-1.5M轮距可调,可供各种作物种植的田间作业需求 | 2015 |  | 部通用类 | 0 | 否 | 江苏
动力机械 | 拖拉机 | 轮式拖拉机（不含皮带传动轮式拖拉机） | 35—40马力四轮驱动拖拉机 | 轮式拖拉机 | 江苏常发农业装备股份有限公司 | CFA354 | 12000 | 12000 | 0 | 0 | 0 | 0 | 0 | 0 | 驱动轮数：四轮驱动；发动机标定功率（kW）：25.7 | 采用国际先进的人机工程设计理念,设计出的侧换档操纵机制,比国内同类机型操作更加轻便、舒适★设计时充分考虑用户不同作业垅距的需求,公司技术团队开发出0.96-1.5M轮距可调,可供各种作物种植的田间作业需求 | 2015 |  | 部通用类 | 0 | 否 | 江苏
动力机械 | 拖拉机 | 轮式拖拉机（不含皮带传动轮式拖拉机） | 35—40马力四轮驱动拖拉机 | 轮式拖拉机 | 江苏常发农业装备股份有限公司 | CFB354 | 12000 | 12000 | 0 | 0 | 0 | 0 | 0 | 0 | 驱动轮数：四轮驱动；发动机标定功率（kW）：25.7 | 采用国际先进的人机工程设计理念,设计出的侧换档操纵机制,比国内同类机型操作更加轻便、舒适★设计时充分考虑用户不同作业垅距的需求,公司技术团队开发出0.96-1.5M轮距可调,可供各种作物种植的田间作业需求 | 2015 |  | 部通用类 | 0 | 否 | 江苏
动力机械 | 拖拉机 | 轮式拖拉机（不含皮带传动轮式拖拉机） | 35—40马力四轮驱动拖拉机 | 轮式拖拉机 | 江苏常发农业装备股份有限公司 | CFC354 | 12000 | 12000 | 0 | 0 | 0 | 0 | 0 | 0 | 驱动轮数：四轮驱动；发动机标定功率（kW）：25.7 | 采用国际先进的人机工程设计理念,设计出的侧换档操纵机制,比国内同类机型操作更加轻便、舒适★设计时充分考虑用户不同作业垅距的需求,公司技术团队开发出0.96-1.5M轮距可调,可供各种作物种植的田间作业需求 | 2015 |  | 部通用类 | 0 | 否 | 江苏
动力机械 | 拖拉机 | 轮式拖拉机（不含皮带传动轮式拖拉机） | 35—40马力四轮驱动拖拉机 | 轮式拖拉机 | 天津拖拉机制造有限公司 | TN354 | 12000 | 12000 | 0 | 0 | 0 | 0 | 0 | 0 | 驱动轮数：四轮驱动；发动机标定功率（kW）：25.7 | 驱动轮数:四轮驱动,发动机标定功率(KW):25.7 | 2015 |  | 部通用类 | 0 | 否 | 天津
动力机械 | 拖拉机 | 轮式拖拉机（不含皮带传动轮式拖拉机） | 35—40马力四轮驱动拖拉机 | 轮式拖拉机 | 常州东风农机集团有限公司 | DF354ZL | 12000 | 12000 | 0 | 0 | 0 | 0 | 0 | 0 | 驱动轮数：四轮驱动；发动机标定功率（kW）：25.73 |  | 2015 |  | 部通用类 | 0 | 否
动力机械 | 拖拉机 | 轮式拖拉机（不含皮带传动轮式拖拉机） | 35—40马力四轮驱动拖拉机 | 轮式拖拉机 | 常州东风农机集团有限公司 | DF354 | 12000 | 12000 | 0 | 0 | 0 | 0 | 0 | 0 | 驱动轮数：四轮驱动；发动机标定功率（kW）：25.73 |  | 2015 |  | 部通用类 | 0 | 否
动力机械 | 拖拉机 | 轮式拖拉机（不含皮带传动轮式拖拉机） | 35—40马力四轮驱动拖拉机 | 轮式拖拉机 | 常州东风农机集团有限公司 | DF354-10 | 12000 | 12000 | 0 | 0 | 0 | 0 | 0 | 0 | 驱动轮数：四轮驱动；发动机标定功率（kW）：25.7 | 1.最小使用质量(KG):1485.2.外廓尺寸(长*宽*高):3240*1480*1990.3.配套发动机额定功率(KW):25.7.形式:4*4四轮驱动 | 2015 |  | 部通用类 | 0 | 否 | 江苏
动力机械 | 拖拉机 | 轮式拖拉机（不含皮带传动轮式拖拉机） | 35—40马力四轮驱动拖拉机 | 轮式拖拉机 | 常州东风农机集团有限公司 | DF354-12 | 12000 | 12000 | 0 | 0 | 0 | 0 | 0 | 0 | 驱动轮数：四轮驱动；发动机标定功率（kW）：25.7 | 1.最小使用质量(KG):1562.2.外廓尺寸(长*宽*高):3290*1510*1965.3.配套发动机额定功率(KW):25.7.形式:4*4四轮驱动 | 2015 |  | 部通用类 | 0 | 否 | 江苏
动力机械 | 拖拉机 | 轮式拖拉机（不含皮带传动轮式拖拉机） | 35—40马力四轮驱动拖拉机 | 轮式拖拉机 | 常州东风农机集团有限公司 | DF354-16 | 12000 | 12000 | 0 | 0 | 0 | 0 | 0 | 0 | 驱动轮数：四轮驱动；发动机标定功率（kW）：25.7 | 1.最小使用质量(KG):1560.2.外廓尺寸(长*宽*高):3460*1490*2170.3.配套发动机额定功率(KW):25.7.形式:4*4四轮驱动 | 2015 |  | 部通用类 | 0 | 否 | 江苏
动力机械 | 拖拉机 | 轮式拖拉机（不含皮带传动轮式拖拉机） | 35—40马力四轮驱动拖拉机 | 轮式拖拉机 | 常州东风农机集团有限公司 | DF364 | 12000 | 12000 | 0 | 0 | 0 | 0 | 0 | 0 | 驱动轮数：四轮驱动；发动机标定功率（kW）：26.5 | 1.最小使用重量(KG):15602.最大牵引力及牵引功率(KN、KW):11.2、22.53.配套发动机额定功率(KW):26.44.最高速度(KM/H):30.655.悬挂系统最大提升力(KN):6.0 | 2015 |  | 部通用类 | 0 | 否 | 江苏
动力机械 | 拖拉机 | 轮式拖拉机（不含皮带传动轮式拖拉机） | 35—40马力四轮驱动拖拉机 | 轮式拖拉机 | 常州东风农机集团有限公司 | DF364ZL | 12000 | 12000 | 0 | 0 | 0 | 0 | 0 | 0 | 驱动轮数：四轮驱动；发动机标定功率（kW）：26.5 |  | 2015 |  | 部通用类 | 0 | 否 | 江苏
动力机械 | 拖拉机 | 轮式拖拉机（不含皮带传动轮式拖拉机） | 35—40马力四轮驱动拖拉机 | 轮式拖拉机 | 山东山拖凯泰农业装备有限公司 | 山拖354 | 12000 | 12000 | 0 | 0 | 0 | 0 | 0 | 0 | 驱动轮数：四轮驱动；发动机标定功率（kW）：25.7 | 驱动轮数:四轮驱动发动机标定功率(KW):25.7 | 2015 |  | 部通用类 | 0 | 否 | 山东
动力机械 | 拖拉机 | 轮式拖拉机（不含皮带传动轮式拖拉机） | 40—45马力四轮驱动拖拉机 | 轮式拖拉机 | 山东山拖凯泰农业装备有限公司 | 山拖404 | 14100 | 14100 | 0 | 0 | 0 | 0 | 0 | 0 | 驱动轮数：四轮驱动；发动机标定功率（kW）：29.4 | 驱动轮数:四轮驱动发动机标定功率(KW):29.4 | 2015 |  | 部通用类 | 0 | 否 | 山东
动力机械 | 拖拉机 | 轮式拖拉机（不含皮带传动轮式拖拉机） | 40—45马力四轮驱动拖拉机 | 轮式拖拉机 | 山东山拖凯泰农业装备有限公司 | 山拖404A | 14100 | 14100 | 0 | 0 | 0 | 0 | 0 | 0 | 驱动轮数：四轮驱动；发动机标定功率（kW）：29.4 | 驱动轮数:四轮驱动发动机标定功率(KW):29.4 | 2015 |  | 部通用类 | 0 | 否 | 山东
动力机械 | 拖拉机 | 轮式拖拉机（不含皮带传动轮式拖拉机） | 40—45马力四轮驱动拖拉机 | 轮式拖拉机 | 山东山拖凯泰农业装备有限公司 | 山拖404B | 14100 | 14100 | 0 | 0 | 0 | 0 | 0 | 0 | 驱动轮数：四轮驱动；发动机标定功率（kW）：29.4 | 驱动轮数:四轮驱动发动机标定功率(KW):29.4 | 2015 |  | 部通用类 | 0 | 否 | 山东
动力机械 | 拖拉机 | 轮式拖拉机（不含皮带传动轮式拖拉机） | 40—45马力四轮驱动拖拉机 | 轮式拖拉机 | 江苏常发农业装备股份有限公司 | CFC404 | 14100 | 14100 | 0 | 0 | 0 | 0 | 0 | 0 | 驱动轮数：四轮驱动；发动机标定功率（kW）：29.4 | 采用国际先进的人机工程设计理念,设计出的侧换档操纵机制,比国内同类机型操作更加轻便、舒适★设计时充分考虑用户不同作业垅距的需求,公司技术团队开发出0.96-1.5M轮距可调,可供各种作物种植的田间作业需求 | 2015 |  | 部通用类 | 0 | 否 | 江苏
动力机械 | 拖拉机 | 轮式拖拉机（不含皮带传动轮式拖拉机） | 40—45马力四轮驱动拖拉机 | 轮式拖拉机 | 江苏常发农业装备股份有限公司 | CFC404J | 14100 | 14100 | 0 | 0 | 0 | 0 | 0 | 0 | 驱动轮数：四轮驱动；发动机标定功率（kW）：29.4 | 采用国际先进的人机工程设计理念,设计出的侧换档操纵机制,比国内同类机型操作更加轻便、舒适★设计时充分考虑用户不同作业垅距的需求,公司技术团队开发出0.96-1.5M轮距可调,可供各种作物种植的田间作业需求 | 2015 |  | 部通用类 | 0 | 否 | 江苏
动力机械 | 拖拉机 | 轮式拖拉机（不含皮带传动轮式拖拉机） | 40—45马力四轮驱动拖拉机 | 轮式拖拉机 | 天津拖拉机制造有限公司 | TN404 | 14100 | 14100 | 0 | 0 | 0 | 0 | 0 | 0 | 驱动轮数：四轮驱动；发动机标定功率（kW）：29.4 | 驱动轮数:四轮驱动,发动机标定功率(KW):29.4 | 2015 |  | 部通用类 | 0 | 否 | 天津
动力机械 | 拖拉机 | 轮式拖拉机（不含皮带传动轮式拖拉机） | 40—45马力四轮驱动拖拉机 | 轮式拖拉机 | 常州东风农机集团有限公司 | DF404-10 | 14100 | 14100 | 0 | 0 | 0 | 0 | 0 | 0 | 驱动轮数：四轮驱动；发动机标定功率（kW）：29.4 | 外形尺寸(长×宽×高)(MM):3240×1480×1990,结构型式:四轮驱动半架式,配套发动机额定功率(KW)29.4,发动机与离合器联接方式:直联传动,变速箱换挡方式:拨叉齿轮换挡,转向系型式:液压式 | 2015 |  | 部通用类 | 0 | 否 | 江苏
动力机械 | 拖拉机 | 轮式拖拉机（不含皮带传动轮式拖拉机） | 40—45马力四轮驱动拖拉机 | 轮式拖拉机 | 常州东风农机集团有限公司 | DF404-15 | 14100 | 14100 | 0 | 0 | 0 | 0 | 0 | 0 | 驱动轮数：四轮驱动；发动机标定功率（kW）：29.4 | 外形尺寸(长×宽×高)(MM):3145×1350×1990,结构型式:四轮驱动半架式,配套发动机额定功率(KW)29.4,发动机与离合器联接方式:直联传动,变速箱换挡方式:拨叉齿轮换挡,转向系型式:液压式 | 2015 |  | 部通用类 | 0 | 否 | 江苏
动力机械 | 拖拉机 | 轮式拖拉机（不含皮带传动轮式拖拉机） | 40—45马力四轮驱动拖拉机 | 轮式拖拉机 | 常州东风农机集团有限公司 | DF404B | 14100 | 14100 | 0 | 0 | 0 | 0 | 0 | 0 | 驱动轮数：四轮驱动；发动机标定功率（kW）：29.4 | 外形尺寸(长×宽×高)(MM):3460×1490×2210,结构型式:四轮驱动半架式,配套发动机额定功率(KW)29.4,发动机与离合器联接方式:直联传动,变速箱换挡方式:拨叉齿轮换挡,转向系型式:液压式 | 2015 |  | 部通用类 | 0 | 否 | 江苏
动力机械 | 拖拉机 | 轮式拖拉机（不含皮带传动轮式拖拉机） | 40—45马力四轮驱动拖拉机 | 轮式拖拉机 | 常州东风农机集团有限公司 | DF404ZL | 14100 | 14100 | 0 | 0 | 0 | 0 | 0 | 0 | 驱动轮数：四轮驱动；发动机标定功率（kW）：29.4 |  | 2015 |  | 部通用类 | 0 | 否 | 江苏
动力机械 | 拖拉机 | 轮式拖拉机（不含皮带传动轮式拖拉机） | 40—45马力四轮驱动拖拉机 | 轮式拖拉机 | 宁波兴野拖拉机制造有限公司 | 404 | 14100 | 14100 | 0 | 0 | 0 | 0 | 0 | 0 | 驱动轮数：四轮驱动；发动机标定功率（kW）：29.4 |  | 2015 |  | 部通用类 | 0 | 否 | 浙江
动力机械 | 拖拉机 | 轮式拖拉机（不含皮带传动轮式拖拉机） | 40—45马力四轮驱动拖拉机 | 轮式拖拉机 | 宁波兴野拖拉机制造有限公司 | 404-2 | 14100 | 14100 | 0 | 0 | 0 | 0 | 0 | 0 | 驱动轮数：四轮驱动；发动机标定功率（kW）：29.4 |  | 2015 |  | 部通用类 | 0 | 否 | 浙江
动力机械 | 拖拉机 | 轮式拖拉机（不含皮带传动轮式拖拉机） | 40—45马力四轮驱动拖拉机 | 轮式拖拉机 | 宁波兴野拖拉机制造有限公司 | 424-2 | 14100 | 14100 | 0 | 0 | 0 | 0 | 0 | 0 | 驱动轮数：四轮驱动；发动机标定功率（kW）：30.8 |  | 2015 |  | 部通用类 | 0 | 否 | 浙江
动力机械 | 拖拉机 | 轮式拖拉机（不含皮带传动轮式拖拉机） | 40—45马力四轮驱动拖拉机 | 轮式拖拉机 | 潍坊奥利达机械有限公司 | ALD404 | 14100 | 14100 | 0 | 0 | 0 | 0 | 0 | 0 | 驱动轮数：四轮驱动；发动机标定功率（kW）：29.4 | 驱动轮数:四轮驱动发动机标定功率(KW):29.4 | 2015 |  | 部通用类 | 0 | 否 | 山东
动力机械 | 拖拉机 | 轮式拖拉机（不含皮带传动轮式拖拉机） | 40—45马力四轮驱动拖拉机 | 轮式拖拉机 | 洛阳路通农业装备有限公司 | 路通-404 | 14100 | 14100 | 0 | 0 | 0 | 0 | 0 | 0 | 驱动轮数：四轮驱动；发动机标定功率（kW）：29.4 | 新柴C490BT-63发动机,双作用离合器,梭式换挡(24档),主变速啮合套换档,液压转向,前后复合配重,强压提升器,动力输出转速540/760R/MIN,II类悬挂,前/后平花胎8.3-20/12.4-28,四轮驱动. | 2015 |  | 部通用类 | 0 | 否 | 河南
动力机械 | 拖拉机 | 轮式拖拉机（不含皮带传动轮式拖拉机） | 40—45马力四轮驱动拖拉机 | 轮式拖拉机 | 甘肃洮河拖拉机制造有限公司 | 洮河-404 | 14100 | 14100 | 0 | 0 | 0 | 0 | 0 | 0 | 驱动轮数：四轮驱动；发动机标定功率（kW）：29.4 |  | 2015 |  | 部通用类 | 0 | 否 | 甘肃
动力机械 | 拖拉机 | 轮式拖拉机（不含皮带传动轮式拖拉机） | 40—45马力四轮驱动拖拉机 | 轮式拖拉机 | 山东五征集团有限公司 | WZ404B | 14100 | 14100 | 0 | 0 | 0 | 0 | 0 | 0 | 驱动轮数：四轮驱动；发动机标定功率（kW）：29.4 | 驱动轮数:四轮驱动,发动机标定功率(KW):29.4,档位数(前进/倒退/爬行):10/2/0 | 2015 |  | 部通用类 | 0 | 否 | 山东
动力机械 | 拖拉机 | 轮式拖拉机（不含皮带传动轮式拖拉机） | 40—45马力四轮驱动拖拉机 | 轮式拖拉机 | 山东五征集团有限公司 | WZ404X2 | 14100 | 14100 | 0 | 0 | 0 | 0 | 0 | 0 | 驱动轮数：四轮驱动；发动机标定功率（kW）：29.4 | 驱动轮数:四轮驱动,发动机标定功率(KW):29.4 | 2015 |  | 部通用类 | 0 | 否 | 山东
动力机械 | 拖拉机 | 轮式拖拉机（不含皮带传动轮式拖拉机） | 40—45马力四轮驱动拖拉机 | 轮式拖拉机 | 江苏省茂源农业机械制造有限公司 | MY404A | 14100 | 14100 | 0 | 0 | 0 | 0 | 0 | 0 | 驱动轮数：四轮驱动；发动机标定功率（kW）：29.4 |  | 2015 |  | 部通用类 | 0 | 否 | 江苏
动力机械 | 拖拉机 | 轮式拖拉机（不含皮带传动轮式拖拉机） | 40—45马力四轮驱动拖拉机 | 轮式拖拉机 | 石家庄江淮动力机有限公司 | JT-404 | 14100 | 14100 | 0 | 0 | 0 | 0 | 0 | 0 | 驱动轮数：四轮驱动；发动机标定功率（kW）：29.4 | 驱动轮数:四轮驱动发动机标定功率(KW):29.4 | 2015 |  | 部通用类 | 0 | 否 | 河北
动力机械 | 拖拉机 | 轮式拖拉机（不含皮带传动轮式拖拉机） | 40—45马力四轮驱动拖拉机 | 轮式拖拉机 | 河北邢州拖拉机制造股份有限公司 | XZ404 | 14100 | 14100 | 0 | 0 | 0 | 0 | 0 | 0 | 驱动轮数：四轮驱动；发动机标定功率（kW）：29.4 |  | 2015 |  | 部通用类 | 0 | 否
动力机械 | 拖拉机 | 轮式拖拉机（不含皮带传动轮式拖拉机） | 40—45马力四轮驱动拖拉机 | 轮式拖拉机 | 浙江宁野农业装备有限公司 | 宁野404-2 | 14100 | 14100 | 0 | 0 | 0 | 0 | 0 | 0 | 驱动轮数：四轮驱动；发动机标定功率（kW）：29.4 |  | 2015 |  | 部通用类 | 0 | 否
动力机械 | 拖拉机 | 轮式拖拉机（不含皮带传动轮式拖拉机） | 40—45马力四轮驱动拖拉机 | 轮式拖拉机 | 江苏清拖农业装备有限公司 | 江苏-404-B | 14100 | 14100 | 0 | 0 | 0 | 0 | 0 | 0 | 驱动轮数：四轮驱动；发动机标定功率（kW）：29.4 | 驱动轮数:四轮驱动发动机标定功率(KW):29.4 | 2015 |  | 部通用类 | 0 | 否 | 江苏
动力机械 | 拖拉机 | 轮式拖拉机（不含皮带传动轮式拖拉机） | 40—45马力四轮驱动拖拉机 | 轮式拖拉机 | 江苏清拖农业装备有限公司 | 江苏-404A | 14100 | 14100 | 0 | 0 | 0 | 0 | 0 | 0 | 驱动轮数：四轮驱动；发动机标定功率（kW）：29.4 | 驱动轮数:四轮驱动发动机标定功率(KW):29.4 | 2015 |  | 部通用类 | 0 | 否 | 江苏
动力机械 | 拖拉机 | 轮式拖拉机（不含皮带传动轮式拖拉机） | 40—45马力四轮驱动拖拉机 | 轮式拖拉机 | 潍坊泰鸿拖拉机有限公司 | TY404 | 14100 | 14100 | 0 | 0 | 0 | 0 | 0 | 0 | 驱动轮数：四轮驱动；发动机标定功率（kW）：29.4 | 驱动形式:四轮驱动档位数(前进/倒退/爬行):8/2/0发动机标定功率:29.4KW | 2015 |  | 部通用类 | 0 | 否 | 山东
动力机械 | 拖拉机 | 轮式拖拉机（不含皮带传动轮式拖拉机） | 40—45马力四轮驱动拖拉机 | 轮式拖拉机 | 山东五征集团有限公司 | WZ404 | 14100 | 14100 | 0 | 0 | 0 | 0 | 0 | 0 | 驱动轮数：四轮驱动；发动机标定功率（kW）：29.4 | 驱动轮数:四轮驱动,发动机标定功率(KW):29.4 | 2015 |  | 部通用类 | 0 | 否 | 山东
动力机械 | 拖拉机 | 轮式拖拉机（不含皮带传动轮式拖拉机） | 40—45马力四轮驱动拖拉机 | 轮式拖拉机 | 山东双力现代农业装备有限公司 | SL404 | 14100 | 14100 | 0 | 0 | 0 | 0 | 0 | 0 | 驱动轮数：四轮驱动；发动机标定功率（kW）：29.4 | 莱动4L23发动机8+2档四轮驱动带差速锁9寸双作用离合器啮合套换档双速动力输出转速540/720R/MIN带动力输出轴防护罩加强型悬挂液压转向振泰人字轮胎:650-16/11.2-24,前后轮有级可调加大油箱加高座椅120A免维护电瓶无气刹带副油箱、单路液压输出快速接头,新型泥瓦,新型换挡装置,TE底盘. | 2015 |  | 部通用类 | 0 | 否 | 山东
动力机械 | 拖拉机 | 轮式拖拉机（不含皮带传动轮式拖拉机） | 40—45马力四轮驱动拖拉机 | 轮式拖拉机 | 浙江奔野拖拉机制造有限公司 | ZT404 | 14100 | 14100 | 0 | 0 | 0 | 0 | 0 | 0 | 驱动轮数：四轮驱动；发动机标定功率（kW）：29.4 | 结构参数:驱动轮数:四轮驱动技术规格参数:发动机标定功率:29.4KW | 2015 |  | 部通用类 | 0 | 否 | 浙江
动力机械 | 拖拉机 | 轮式拖拉机（不含皮带传动轮式拖拉机） | 40—45马力四轮驱动拖拉机 | 轮式拖拉机 | 江苏清拖农业装备有限公司 | 江苏-404 | 14100 | 14100 | 0 | 0 | 0 | 0 | 0 | 0 | 驱动轮数：四轮驱动；发动机标定功率（kW）：29.4 | 驱动轮数:四轮驱动发动机标定功率(KW):29.4 | 2015 |  | 部通用类 | 0 | 否 | 江苏
动力机械 | 拖拉机 | 轮式拖拉机（不含皮带传动轮式拖拉机） | 40—45马力四轮驱动拖拉机 | 轮式拖拉机 | 潍坊红柳机械开发有限公司 | 404 | 14100 | 14100 | 0 | 0 | 0 | 0 | 0 | 0 | 驱动轮数：四轮驱动；发动机标定功率（kW）：29.4 | 驱动轮数:四轮驱动发动机功率:29.4KW | 2015 |  | 部通用类 | 0 | 否 | 山东
动力机械 | 拖拉机 | 轮式拖拉机（不含皮带传动轮式拖拉机） | 40—45马力四轮驱动拖拉机 | 轮式拖拉机 | 潍坊红柳机械开发有限公司 | 404G | 14100 | 14100 | 0 | 0 | 0 | 0 | 0 | 0 | 驱动轮数：四轮驱动；发动机标定功率（kW）：29.4 | 驱动轮数:四轮驱动发动机功率:29.4KW | 2015 |  | 部通用类 | 0 | 否 | 山东
动力机械 | 拖拉机 | 轮式拖拉机（不含皮带传动轮式拖拉机） | 40—45马力四轮驱动拖拉机 | 轮式拖拉机 | 山东时风(集团)有限责任公司 | SF404 | 14100 | 14100 | 0 | 0 | 0 | 0 | 0 | 0 | 驱动轮数：四轮驱动；发动机标定功率（kW）：29.4 | 新柴C490BT-8发动机,29.4KW/2400R/MIN,排放限值执行非道路国Ⅱ标准,8+2滑移齿轮换档,高低速及动力输出啮合套换档,强化后桥,牵引力≥10.5KN,四轮驱动,差速锁,单作用离合器,双速后动力输出(功率≥23.7KW,转速540/760R/MIN)防护罩保护,力、位综合调节提升器,Ⅰ类三点悬挂,提升力≥7.35KN,全液压转向,前/后轮胎:7.50-16/11.2-28,后轮距可调,整机最小使用质量1860KG,四块前配重、双层后配重. | 2015 |  | 部通用类 | 0 | 否 | 山东
动力机械 | 拖拉机 | 轮式拖拉机（不含皮带传动轮式拖拉机） | 40—45马力四轮驱动拖拉机 | 轮式拖拉机 | 山东时风(集团)有限责任公司 | SF404B | 14100 | 14100 | 0 | 0 | 0 | 0 | 0 | 0 | 驱动轮数：四轮驱动；发动机标定功率（kW）：29.4 | 江动JDM490T3发动机,29.4KW/2300R/MIN,排放限值执行非道路国Ⅱ标准,8+2滑移齿轮换档,高低档啮合套换档,牵引力≥9KN,四轮驱动,差速锁,单作用离合器,双速后动力输出(功率≥25KW,转速540/1000R/MIN)防护罩保护,力、位综合调节提升器,1类三点悬挂,提升力≥7KN,全液压转向,前/后轮胎:7.50-16/11.2-24,后轮距可调,整机最小使用质量1530KG,四块前配重、单层后配重,气刹装置. | 2015 |  | 部通用类 | 0 | 否 | 山东
动力机械 | 拖拉机 | 轮式拖拉机（不含皮带传动轮式拖拉机） | 40—45马力四轮驱动拖拉机 | 轮式拖拉机 | 山东大唐中垦农业装备有限公司 | 威牛-404 | 14100 | 14100 | 0 | 0 | 0 | 0 | 0 | 0 | 驱动轮数：四轮驱动；发动机标定功率（kW）：29.4 | 驱动轮数:四轮驱动,发动机标定功率(KW):29.4 | 2015 |  | 部通用类 | 0 | 否 | 山东
动力机械 | 拖拉机 | 轮式拖拉机（不含皮带传动轮式拖拉机） | 40—45马力四轮驱动拖拉机 | 轮式拖拉机 | 山东常发工贸有限公司 | 404 | 14100 | 14100 | 0 | 0 | 0 | 0 | 0 | 0 | 驱动轮数：四轮驱动；发动机标定功率（kW）：29.4 | 型式:4*4轮式,外廓尺寸(长*宽*高):3410*1480*2090MM,轴距:1930MM,最小使用质量:1580KG,最大配重(前/后):40/68KG,档位数(前进/倒退/爬行):8/2/0,发动机与离合器联接方式:直连,起动方式:电起动,发动机标定功率:29.4KW,发动机标定转速:2300R/MIN,转向系型式:前轮液压转向,转向器型式:摆线转阀静液压,制动系型式:机械蹄式,离合器型式:干式、单作用、常结合,变速箱型式:(4+1)*2组成式,变速箱换挡方式:滑移齿轮换挡,液压悬挂系统型式:半分置式,悬挂装置型式:后置三点悬挂. | 2015 |  | 部通用类 | 0 | 否 | 山东
动力机械 | 拖拉机 | 轮式拖拉机（不含皮带传动轮式拖拉机） | 40—45马力四轮驱动拖拉机 | 轮式拖拉机 | 洛阳市煌睿机械制造有限公司 | 404 | 14100 | 14100 | 0 | 0 | 0 | 0 | 0 | 0 | 驱动轮数：四轮驱动；发动机标定功率（kW）：29.4 | 型式:4×4四轮驱动,发动机标定功率:29.4KW,发动机与离合器联接方式:直联,起动方式:电起动,发动机冷却系统型式:强制循环水冷,转向系型式:全液压转向,变速箱型式(F+R):(4+1)×2,液压悬挂系统型式:分置式,动力输出轴型式:后置、半独立式 | 2015 |  | 部通用类 | 0 | 否 | 河南
动力机械 | 拖拉机 | 轮式拖拉机（不含皮带传动轮式拖拉机） | 40—45马力四轮驱动拖拉机 | 轮式拖拉机 | 长拖农业机械装备集团有限公司 | 东方红CT404-1 | 14100 | 14100 | 0 | 0 | 0 | 0 | 0 | 0 | 驱动轮数：四轮驱动；发动机标定功率（kW）：29.4 |  | 2015 |  | 部通用类 | 0 | 否
动力机械 | 拖拉机 | 轮式拖拉机（不含皮带传动轮式拖拉机） | 40—45马力四轮驱动拖拉机 | 轮式拖拉机 | 长拖农业机械装备集团有限公司 | 东方红CT404 | 14100 | 14100 | 0 | 0 | 0 | 0 | 0 | 0 | 驱动轮数：四轮驱动；发动机标定功率（kW）：29.4 |  | 2015 |  | 部通用类 | 0 | 否
动力机械 | 拖拉机 | 轮式拖拉机（不含皮带传动轮式拖拉机） | 40—45马力四轮驱动拖拉机 | 轮式拖拉机 | 神牛拖拉机有限公司 | SN404 | 14100 | 14100 | 0 | 0 | 0 | 0 | 0 | 0 | 驱动轮数：四轮驱动；发动机标定功率（kW）：29.4 | SN404:发动机与变速箱之间的动力传递方式:直联驱动轮数量:4个档位数及换档方式:(4+1)×2滑动齿轮换档爬行档:无离合器形式:碟形弹簧联动操纵10寸双作用转向机构形式:全液压转向制动形式:湿盘式差速锁:有动力输出:双速.液压调节方式:力位调节液压悬挂类别:Ⅰ类前置式油泵输出.轮距的调节形式及范围:有级调节,前轮1300后轮(1200~1600).轮胎:前轮7.50-16/后轮11.2-28. | 2015 |  | 部通用类 | 0 | 否 | 湖北
动力机械 | 拖拉机 | 轮式拖拉机（不含皮带传动轮式拖拉机） | 40—45马力四轮驱动拖拉机 | 轮式拖拉机 | 山东潍坊鲁中拖拉机有限公司 | 鲁中-404 | 14100 | 14100 | 0 | 0 | 0 | 0 | 0 | 0 | 驱动轮数：四轮驱动；发动机标定功率（kW）：29.4 | 驱动轮数:两轮驱动发动机标定功率:29.4KW | 2015 |  | 部通用类 | 0 | 否 | 山东
动力机械 | 拖拉机 | 轮式拖拉机（不含皮带传动轮式拖拉机） | 40—45马力四轮驱动拖拉机 | 轮式拖拉机 | 兖州市兖泰拖拉机制造有限公司 | 兖泰404 | 14100 | 14100 | 0 | 0 | 0 | 0 | 0 | 0 | 驱动轮数：四轮驱动；发动机标定功率（kW）：29.4 | 外形尺寸(长×宽×高):3350×1455×2100MM结构型式:4×4轮式配套发动机型号:江动JDM490T3配套发动机额定功率:29.4KW配套发动机额定转速:2300R/MIN档位数(前进/倒退):8/2发动机与离合器联接方式:直联式转向系型式:液压转向变速箱换挡方式:滑移齿轮液压悬挂系统型式:半分置式悬挂装置类别:1类提升器调节方式:力、位综合调节动力输出轴型式:非独立式动力输出轴转速:540/1000R/MIN. | 2015 |  | 部通用类 | 0 | 否
动力机械 | 拖拉机 | 轮式拖拉机（不含皮带传动轮式拖拉机） | 40—45马力四轮驱动拖拉机 | 轮式拖拉机 | 河南向阳红机械制造有限公司 | 向阳红-404 | 14100 | 14100 | 0 | 0 | 0 | 0 | 0 | 0 | 驱动轮数：四轮驱动；发动机标定功率（kW）：29.4 | 40马力≤功率<45马力驱动方式:四轮驱动标定功率:29.5KW | 2015 |  | 部通用类 | 0 | 否 | 河南
动力机械 | 拖拉机 | 轮式拖拉机（不含皮带传动轮式拖拉机） | 40—45马力四轮驱动拖拉机 | 轮式拖拉机 | 山东泰山鑫磊拖拉机制造有限责任公司 | 泰山鑫磊-404 | 14100 | 14100 | 0 | 0 | 0 | 0 | 0 | 0 | 驱动轮数：四轮驱动；发动机标定功率（kW）：29.4 | 结构型式:4×4轮式外形尺寸:3312×1470×2070MM最小使用质量:1673KG配套动力:29.4KW变速箱型式:直齿(4+1)×2平面组合式转向系型式:液压转向制动系型式:机械制动、蹄式悬挂装置型式:后置三点悬挂液压输出装置:简单液压输出动力输出轴转速:540/720R/MIN驾驶室:无 | 2015 |  | 部通用类 | 0 | 否
动力机械 | 拖拉机 | 轮式拖拉机（不含皮带传动轮式拖拉机） | 40—45马力四轮驱动拖拉机 | 轮式拖拉机 | 宁波甬野拖拉机制造有限公司 | 404 | 14100 | 14100 | 0 | 0 | 0 | 0 | 0 | 0 | 驱动轮数：四轮驱动；发动机标定功率（kW）：29.4 |  | 2015 |  | 部通用类 | 0 | 否 | 浙江
动力机械 | 拖拉机 | 轮式拖拉机（不含皮带传动轮式拖拉机） | 40—45马力四轮驱动拖拉机 | 轮式拖拉机 | 中联重机股份有限公司(原:奇瑞重工股份有限公司) | RK404-B | 14100 | 14100 | 0 | 0 | 0 | 0 | 0 | 0 | 驱动轮数：四轮驱动；发动机标定功率（kW）：29.4 | 结构型式:4X4四轮驱动发动机标定功率(KW):29.4转向器结构型式:摆线转阀式全液压转向液压输出装置(选装):简单液压输出悬挂装置类别:一类. | 2015 |  | 部通用类 | 0 | 否 | 安徽
动力机械 | 拖拉机 | 轮式拖拉机（不含皮带传动轮式拖拉机） | 40—45马力四轮驱动拖拉机 | 轮式拖拉机 | 一拖川龙四川农业装备有限公司 | 东方红-ME404 | 14100 | 14100 | 0 | 0 | 0 | 0 | 0 | 0 | 驱动轮数：四轮驱动；发动机标定功率（kW）：29.4 |  | 2015 |  | 部通用类 | 0 | 否 | 四川
动力机械 | 拖拉机 | 轮式拖拉机（不含皮带传动轮式拖拉机） | 40—45马力四轮驱动拖拉机 | 轮式拖拉机 | 一拖川龙四川农业装备有限公司 | 东方红-404 | 14100 | 14100 | 0 | 0 | 0 | 0 | 0 | 0 | 驱动轮数：四轮驱动；发动机标定功率（kW）：29.5 |  | 2015 |  | 部通用类 | 0 | 否 | 四川
动力机械 | 拖拉机 | 轮式拖拉机（不含皮带传动轮式拖拉机） | 40—45马力四轮驱动拖拉机 | 轮式拖拉机 | 洛阳瑞得拖拉机有限公司 | RD404A | 14100 | 14100 | 0 | 0 | 0 | 0 | 0 | 0 | 驱动轮数：四轮驱动；发动机标定功率（kW）：29.4 | 驱动方式:四轮驱动发动机标定功率:29.4(KW) | 2015 |  | 部通用类 | 0 | 否
动力机械 | 拖拉机 | 轮式拖拉机（不含皮带传动轮式拖拉机） | 40—45马力四轮驱动拖拉机 | 轮式拖拉机 | 潍坊沃沃农业装备有限公司 | 404 | 14100 | 14100 | 0 | 0 | 0 | 0 | 0 | 0 | 驱动轮数：四轮驱动；发动机标定功率（kW）：29.4 | 项目单位设计值整机商标或品牌/NINGBODEER型号/NINGBODEER404型式/4*4轮式用途/农田作业、运输外廓尺寸(长×宽×高)MM3380*1570*2040轴距或履带接地长MM1870轮距(前轮/后轮)或轨距MM1250/1200-1300轮距(前轮/后轮)调整方式/不可调/无级调整最小离地间隙MM295/前桥底部最小使用质量KG1481前轴质量(带配重)/后轴质量(带配重)KG675/871最大配重(前/后)KG78/52挡位数(前进/倒退/爬行)/8/2各挡理论速度KM/H低12.07低23.26低34.95低4:6.87高19.57高214.58高322.87高431.54倒12.72倒212.59发动机与离合器联接方式/直联起动方式/电启动动力输出轴功率KW25最大牵引力KN8驾驶室或安全架型号/WT604.46.001型式/两柱式发动机★商标或品牌/莱动型式/直列、水冷、四冲程型号/4L23BT企业名称/山东华源莱动内燃机有限公司吸气方式/自然吸气气缸数缸4缸径×冲程MM88*95排量L2.311压缩比/18:1标定功率KW29.4标定转速R/MIN2400喷油泵型式、型号/柱塞式/BHFIW080010喷油嘴型式、型号/孔式/PF50S11空气滤清器型式、型号/油浴式/40型起动机型号/QDJ156Y冷却系统型式/闭式强制水冷前照灯型号/中远300产品规格确认表(续)项目单位设计值驾驶员座椅型号/70型生产企业(制造商)/宁波史丹利汽车部件有限公司燃油箱型号/250.50.020工作压力KPA30容积L40.7消声器消声腔尺寸(长×宽×厚或直径×长)MM?113*440消声器重量KG5转向、制动系转向系型式/前轮液压转向转向器型式/摆线转阀式制动系型式/蹄式传动系离合器型式/干式单作用变速箱型式/(4+1)*2组成式变速箱换挡方式/滑移齿轮中央传动型式(前/后)/螺旋锥齿轮副/螺旋锥齿轮副差速器型式(前/后)/闭式2行星轮/闭式2行星轮最终传动方式(前/后)/外啮合内置式/外啮合内置式行走系机架型式/无轮式轮胎型号(前轮/后轮)/6.50-16/11.2-24轮胎气压(前轮/后轮)KPA田间:100~120/120~150运输:120~150/150~180轮辋材质/Q235F履带式履带型式/履带板数量,块/履带板宽度MM工作装置液压悬挂系统型式/□分置式□整体式■半分置式悬挂装置型式/■后置三点悬挂□其它:悬挂装置类别/■1类□2类□3类□4类□0类□1N类调节方式/位调节液压油泵型式、型号/齿轮泵CB-314液压输出装置/□多路输出(共路)■简单输出□无液压输出安全阀全开压力MPA16±0.5动力输出轴型式/后置半独立动力输出轴花键数目/6动力输出轴花键外径MM35动力输出轴转速R/MIN540/720框架上最大提升力KN6.65选装件前/后轮胎6.00-12/9.5-166.00-16/9.5-24备注★如该型号样机还配备其他型号发动机请在选装件中列出列出其详细参数和信息.. | 2015 |  | 部通用类 | 0 | 否 | 山东
动力机械 | 拖拉机 | 轮式拖拉机（不含皮带传动轮式拖拉机） | 40—45马力四轮驱动拖拉机 | 轮式拖拉机 | 山东英胜机械有限公司 | TT404 | 14100 | 14100 | 0 | 0 | 0 | 0 | 0 | 0 | 驱动轮数：四轮驱动；发动机标定功率（kW）：29.4 | 驱动轮数:四轮驱动发动机标定功率(KW):29.4 | 2015 |  | 部通用类 | 0 | 否 | 山东
动力机械 | 拖拉机 | 轮式拖拉机（不含皮带传动轮式拖拉机） | 40—45马力四轮驱动拖拉机 | 轮式拖拉机 | 中联重机股份有限公司(原:奇瑞重工股份有限公司) | RD404-B | 14100 | 14100 | 0 | 0 | 0 | 0 | 0 | 0 | 驱动轮数：四轮驱动；发动机标定功率（kW）：29.4 | 结构型式:4X4四轮驱动发动机标定功率(KW):29.4转向器结构型式:液压输出装置(选装):2路液压输出悬挂装置类别:一类. | 2015 |  | 部通用类 | 0 | 否 | 安徽
动力机械 | 拖拉机 | 轮式拖拉机（不含皮带传动轮式拖拉机） | 40—45马力四轮驱动拖拉机 | 轮式拖拉机 | 中联重机股份有限公司(原:奇瑞重工股份有限公司) | RD404L | 14100 | 14100 | 0 | 0 | 0 | 0 | 0 | 0 | 驱动轮数：四轮驱动；发动机标定功率（kW）：29.4 | 结构型式:4X4四轮驱动发动机标定功率(KW):29.4转向器结构型式:摆线转阀式液压输出装置(选装):简单液压输出悬挂装置类别:一类. | 2015 |  | 部通用类 | 0 | 否 | 安徽
动力机械 | 拖拉机 | 轮式拖拉机（不含皮带传动轮式拖拉机） | 40—45马力四轮驱动拖拉机 | 轮式拖拉机 | 中联重机股份有限公司(原:奇瑞重工股份有限公司) | RF404-B | 14100 | 14100 | 0 | 0 | 0 | 0 | 0 | 0 | 驱动轮数：四轮驱动；发动机标定功率（kW）：29.4 | 结构型式:4X4四轮驱动发动机标定功率(KW):29.4转向器结构型式:摆线转阀式悬挂装置类别:1类 | 2015 |  | 部通用类 | 0 | 否 | 安徽
动力机械 | 拖拉机 | 轮式拖拉机（不含皮带传动轮式拖拉机） | 40—45马力四轮驱动拖拉机 | 轮式拖拉机 | 中联重机股份有限公司(原:奇瑞重工股份有限公司) | RK404 | 14100 | 14100 | 0 | 0 | 0 | 0 | 0 | 0 | 驱动轮数：四轮驱动；发动机标定功率（kW）：29.4 | 结构型式:4X4四轮驱动发动机标定功率(KW):29.4转向器结构型式:摆线转阀式液压输出装置(选装):2路多路阀悬挂装置类别:1类 | 2015 |  | 部通用类 | 0 | 否 | 安徽
动力机械 | 拖拉机 | 轮式拖拉机（不含皮带传动轮式拖拉机） | 40—45马力四轮驱动拖拉机 | 轮式拖拉机 | 中联重机股份有限公司(原:奇瑞重工股份有限公司) | RK404-A | 14100 | 14100 | 0 | 0 | 0 | 0 | 0 | 0 | 驱动轮数：四轮驱动；发动机标定功率（kW）：29.4 | 结构型式:4X4四轮驱动发动机标定功率(KW):29.4转向器结构型式:摆线转阀式液压输出装置(选装):2路多路阀悬挂装置类别:一类. | 2015 |  | 部通用类 | 0 | 否 | 安徽
动力机械 | 拖拉机 | 轮式拖拉机（不含皮带传动轮式拖拉机） | 40—45马力四轮驱动拖拉机 | 轮式拖拉机 | 江苏九州豹拖拉机制造有限公司 | JZB-404A | 14100 | 14100 | 0 | 0 | 0 | 0 | 0 | 0 | 驱动轮数：四轮驱动；发动机标定功率（kW）：29.4 |  | 2015 |  | 部通用类 | 0 | 否 | 江苏
动力机械 | 拖拉机 | 轮式拖拉机（不含皮带传动轮式拖拉机） | 40—45马力四轮驱动拖拉机 | 轮式拖拉机 | 江苏九州豹拖拉机制造有限公司 | JZB-404B | 14100 | 14100 | 0 | 0 | 0 | 0 | 0 | 0 | 驱动轮数：四轮驱动；发动机标定功率（kW）：29.4 |  | 2015 |  | 部通用类 | 0 | 否 | 江苏
动力机械 | 拖拉机 | 轮式拖拉机（不含皮带传动轮式拖拉机） | 40—45马力四轮驱动拖拉机 | 轮式拖拉机 | 江苏九州豹拖拉机制造有限公司 | JZB-404BI | 14100 | 14100 | 0 | 0 | 0 | 0 | 0 | 0 | 驱动轮数：四轮驱动；发动机标定功率（kW）：29.4 |  | 2015 |  | 部通用类 | 0 | 否 | 江苏
动力机械 | 拖拉机 | 轮式拖拉机（不含皮带传动轮式拖拉机） | 40—45马力四轮驱动拖拉机 | 轮式拖拉机 | 山东潍坊拖拉机厂集团有限公司 | 潍拖TY404 | 14100 | 14100 | 0 | 0 | 0 | 0 | 0 | 0 | 驱动轮数：四轮驱动；发动机标定功率（kW）：29.4 | 驱动轮数:四轮驱动发动机标定功率(KW):29.4 | 2015 |  | 部通用类 | 0 | 否 | 山东
动力机械 | 拖拉机 | 轮式拖拉机（不含皮带传动轮式拖拉机） | 40—45马力四轮驱动拖拉机 | 轮式拖拉机 | 常州联发凯迪机械有限公司 | KD404 | 14100 | 14100 | 0 | 0 | 0 | 0 | 0 | 0 | 驱动轮数：四轮驱动；发动机标定功率（kW）：29.4 | 驱动轮数:四轮驱动发动机标定功率(KW):29.4 | 2015 |  | 部通用类 | 0 | 否 | 江苏
动力机械 | 拖拉机 | 轮式拖拉机（不含皮带传动轮式拖拉机） | 40—45马力四轮驱动拖拉机 | 轮式拖拉机 | 常州联发凯迪机械有限公司 | KD404-1 | 14100 | 14100 | 0 | 0 | 0 | 0 | 0 | 0 | 驱动轮数：四轮驱动；发动机标定功率（kW）：29.4 | 驱动轮数:四轮驱动发动机标定功率(KW):29.4 | 2015 |  | 部通用类 | 0 | 否 | 江苏
动力机械 | 拖拉机 | 轮式拖拉机（不含皮带传动轮式拖拉机） | 40—45马力四轮驱动拖拉机 | 轮式拖拉机 | 福田雷沃国际重工股份有限公司 | HT404 | 14100 | 14100 | 0 | 0 | 0 | 0 | 0 | 0 | 驱动轮数：四轮驱动；发动机标定功率（kW）：29.4 | 驱动轮数:四轮驱动,发动机标定功率(KW):29.4 | 2015 |  | 部通用类 | 0 | 否 | 山东
动力机械 | 拖拉机 | 轮式拖拉机（不含皮带传动轮式拖拉机） | 40—45马力四轮驱动拖拉机 | 轮式拖拉机 | 福田雷沃国际重工股份有限公司 | M404-B | 14100 | 14100 | 0 | 0 | 0 | 0 | 0 | 0 | 驱动轮数：四轮驱动；发动机标定功率（kW）：29.4 | 驱动轮数:四轮驱动,发动机标定功率(KW):29.4 | 2015 |  | 部通用类 | 0 | 否 | 山东
动力机械 | 拖拉机 | 轮式拖拉机（不含皮带传动轮式拖拉机） | 40—45马力四轮驱动拖拉机 | 轮式拖拉机 | 福田雷沃国际重工股份有限公司 | M404-BA | 14100 | 14100 | 0 | 0 | 0 | 0 | 0 | 0 | 驱动轮数：四轮驱动；发动机标定功率（kW）：29.4 | 驱动轮数:四轮驱动,发动机标定功率(KW):29.4 | 2015 |  | 部通用类 | 0 | 否 | 山东
动力机械 | 拖拉机 | 轮式拖拉机（不含皮带传动轮式拖拉机） | 40—45马力四轮驱动拖拉机 | 轮式拖拉机 | 福田雷沃国际重工股份有限公司 | M404-E | 14100 | 14100 | 0 | 0 | 0 | 0 | 0 | 0 | 驱动轮数：四轮驱动；发动机标定功率（kW）：29.4 | 驱动轮数:四轮驱动,发动机标定功率(KW):29.4 | 2015 |  | 部通用类 | 0 | 否 | 山东
动力机械 | 拖拉机 | 轮式拖拉机（不含皮带传动轮式拖拉机） | 40—45马力四轮驱动拖拉机 | 轮式拖拉机 | 福田雷沃国际重工股份有限公司 | M404-HA | 14100 | 14100 | 0 | 0 | 0 | 0 | 0 | 0 | 驱动轮数：四轮驱动；发动机标定功率（kW）：29.4 | 驱动轮数:四轮驱动,发动机标定功率(KW):29.4 | 2015 |  | 部通用类 | 0 | 否 | 山东
动力机械 | 拖拉机 | 轮式拖拉机（不含皮带传动轮式拖拉机） | 40—45马力四轮驱动拖拉机 | 轮式拖拉机 | 福田雷沃国际重工股份有限公司 | M404L-E | 14100 | 14100 | 0 | 0 | 0 | 0 | 0 | 0 | 驱动轮数：四轮驱动；发动机标定功率（kW）：29.4 | 驱动轮数:四轮驱动,发动机标定功率(KW):29.4 | 2015 |  | 部通用类 | 0 | 否 | 山东
动力机械 | 拖拉机 | 轮式拖拉机（不含皮带传动轮式拖拉机） | 40—45马力四轮驱动拖拉机 | 轮式拖拉机 | 烟台市东汽农业装备有限公司 | DQ404 | 14100 | 14100 | 0 | 0 | 0 | 0 | 0 | 0 | 驱动轮数：四轮驱动；发动机标定功率（kW）：29.4 | 驱动方式:四轮驱动,发动机标定功率:29.4(KW) | 2015 |  | 部通用类 | 0 | 否 | 山东
动力机械 | 拖拉机 | 轮式拖拉机（不含皮带传动轮式拖拉机） | 40—45马力四轮驱动拖拉机 | 轮式拖拉机 | 富锦龙江拖拉机有限责任公司 | 龙江404 | 14100 | 14100 | 0 | 0 | 0 | 0 | 0 | 0 | 驱动轮数：四轮驱动；发动机标定功率（kW）：29.4 | 驱动方式:四轮驱动功率:29.4(KW) | 2015 |  | 部通用类 | 0 | 否 | 黑龙江
动力机械 | 拖拉机 | 轮式拖拉机（不含皮带传动轮式拖拉机） | 40—45马力四轮驱动拖拉机 | 轮式拖拉机 | 马恒达悦达(盐城)拖拉机有限公司 | 404-1 | 14100 | 14100 | 0 | 0 | 0 | 0 | 0 | 0 | 驱动轮数：四轮驱动；发动机标定功率（kW）：29.4 | 发动机C490BT转速2400R/MIN动力输出转速540/720(R/MIN)力位综合调节I类悬挂轮胎8.3-2012.4-28轮距:1300MM/1300MM,:驾驶室 | 2015 |  | 部通用类 | 0 | 否 | 江苏
动力机械 | 拖拉机 | 轮式拖拉机（不含皮带传动轮式拖拉机） | 40—45马力四轮驱动拖拉机 | 轮式拖拉机 | 马恒达悦达(盐城)拖拉机有限公司 | 404 | 14100 | 14100 | 0 | 0 | 0 | 0 | 0 | 0 | 驱动轮数：四轮驱动；发动机标定功率（kW）：29.4 | 发动机C490BT,ZN4904L23BT,转速2400R/MIN,档位数:前进8,后退4额定牵引力:8.2KN,动力输出转速:540/720R/MIN)力位综合调节,换档方式:啮合套 | 2015 |  | 部通用类 | 0 | 否 | 江苏
动力机械 | 拖拉机 | 轮式拖拉机（不含皮带传动轮式拖拉机） | 40—45马力四轮驱动拖拉机 | 轮式拖拉机 | 第一拖拉机股份有限公司 | MF404 | 14100 | 14100 | 0 | 0 | 0 | 0 | 0 | 0 | 驱动轮数：四轮驱动；发动机标定功率（kW）：29.5/29.4 | 该产品补贴分档的关键技术参数:驱动轮数:四轮驱动发动机标定功率(KW):29.5/29.4 | 2015 |  | 部通用类 | 0 | 否 | 河南
动力机械 | 拖拉机 | 轮式拖拉机（不含皮带传动轮式拖拉机） | 40—45马力四轮驱动拖拉机 | 轮式拖拉机 | 第一拖拉机股份有限公司 | SG404 | 14100 | 14100 | 0 | 0 | 0 | 0 | 0 | 0 | 驱动轮数：四轮驱动；发动机标定功率（kW）：29.5/29.4 | 驱动轮数:四轮驱动发动机标定功率(KW):扬动29.5/选装莱动29.4 | 2015 |  | 部通用类 | 0 | 否 | 河南
动力机械 | 拖拉机 | 轮式拖拉机（不含皮带传动轮式拖拉机） | 40—45马力四轮驱动拖拉机 | 轮式拖拉机 | 山东犇田农机制造有限公司 | 犇田404 | 14100 | 14100 | 0 | 0 | 0 | 0 | 0 | 0 | 驱动轮数：四轮驱动；发动机标定功率（kW）：29.4 | 驱动轮数:四轮驱动发动机标定功率[KW]29.4 | 2015 |  | 部通用类 | 0 | 否 | 山东
动力机械 | 拖拉机 | 轮式拖拉机（不含皮带传动轮式拖拉机） | 40—45马力四轮驱动拖拉机 | 轮式拖拉机 | 江西马恒达悦达拖拉机有限公司 | MFS404 | 14100 | 14100 | 0 | 0 | 0 | 0 | 0 | 0 | 驱动轮数：四轮驱动；发动机标定功率（kW）：29.4 |  | 2015 |  | 部通用类 | 0 | 否 | 江西
动力机械 | 拖拉机 | 轮式拖拉机（不含皮带传动轮式拖拉机） | 40—45马力四轮驱动拖拉机 | 轮式拖拉机 | 江西马恒达悦达拖拉机有限公司 | MFS4041 | 14100 | 14100 | 0 | 0 | 0 | 0 | 0 | 0 | 驱动轮数：四轮驱动；发动机标定功率（kW）：29.4 |  | 2015 |  | 部通用类 | 0 | 否 | 江西
动力机械 | 拖拉机 | 轮式拖拉机（不含皮带传动轮式拖拉机） | 40—45马力四轮驱动拖拉机 | 轮式拖拉机 | 洛阳映山红拖拉机有限公司 | 新东方404D | 14100 | 14100 | 0 | 0 | 0 | 0 | 0 | 0 | 驱动轮数：四轮驱动；发动机标定功率（kW）：29.4 | 1、外形尺寸(长×宽×高)MM:3200×1340×1220,2、结构型式:4×4四轮驱动、无架式,3、发动机型号:ZN490BT,4、发动机额定功率KW:29.4,5、发动机额定转速R/MIN:2400,6、配重KG:前0/后30,7、发动机与离合器联接方式:直联式,8、转向系型式:液压转向,9、换挡方式:啮合套,10、液压悬挂系统型式:半分置式,11、悬挂装置类别:I类,12、悬挂装置调节方式:力位控制,13、动力输出轴型式:后置、半独立式,14、动力输出轴转速R/MIN:720,15、最小离地间隙MM:250,16、最小使用质量KG:1240. | 2015 |  | 部通用类 | 0 | 否 | 河南
动力机械 | 拖拉机 | 轮式拖拉机（不含皮带传动轮式拖拉机） | 40—45马力四轮驱动拖拉机 | 轮式拖拉机 | 潍坊华夏拖拉机制造有限公司 | 华夏404 | 14100 | 14100 | 0 | 0 | 0 | 0 | 0 | 0 | 驱动轮数：四轮驱动；发动机标定功率（kW）：29.4 | 型号:华夏404,驱动方式:4×4两轮驱动,尺寸:3780×1620×2030MM,质量:1886KG,档位数:8F+2R发动机:新柴490,功率:29.4(KW),标定转速:2400离合器型式:单片、干式、常结合、单作用离合器,变速箱型式:(4+1)×2组成式悬挂装置型式:后置、三点悬挂. | 2015 |  | 部通用类 | 0 | 否 | 山东
动力机械 | 拖拉机 | 轮式拖拉机（不含皮带传动轮式拖拉机） | 40—45马力四轮驱动拖拉机 | 轮式拖拉机 | 昌乐沃拖迪尔拖拉机有限公司 | 沃拖迪尔-404 | 14100 | 14100 | 0 | 0 | 0 | 0 | 0 | 0 | 驱动轮数：四轮驱动；发动机标定功率（kW）：29.4 |  | 2015 |  | 部通用类 | 0 | 否
动力机械 | 拖拉机 | 轮式拖拉机（不含皮带传动轮式拖拉机） | 40—45马力四轮驱动拖拉机 | 轮式拖拉机 | 潍坊百利拖拉机有限公司 | 悍沃-404 | 14100 | 14100 | 0 | 0 | 0 | 0 | 0 | 0 | 驱动轮数：四轮驱动；发动机标定功率（kW）：29.4 | 驱动轮数:四轮驱动发动机标定功率(KW):29.4 | 2015 |  | 部通用类 | 0 | 否 | 山东
动力机械 | 拖拉机 | 轮式拖拉机（不含皮带传动轮式拖拉机） | 40—45马力四轮驱动拖拉机 | 轮式拖拉机 | 潍坊百利拖拉机有限公司 | 悍沃404A | 14100 | 14100 | 0 | 0 | 0 | 0 | 0 | 0 | 驱动轮数：四轮驱动；发动机标定功率（kW）：29.4 | 驱动轮数:四轮驱动发动机标定功率(KW):29.4 | 2015 |  | 部通用类 | 0 | 否 | 山东
动力机械 | 拖拉机 | 轮式拖拉机（不含皮带传动轮式拖拉机） | 40—45马力四轮驱动拖拉机 | 轮式拖拉机 | 兖州市华鑫机械有限公司 | 金星泰山404 | 14100 | 14100 | 0 | 0 | 0 | 0 | 0 | 0 | 驱动轮数：四轮驱动；发动机标定功率（kW）：29.4 | 驱动轮数:两轮驱动发动机标定功率(KW)29.4 | 2015 |  | 部通用类 | 0 | 否
动力机械 | 拖拉机 | 轮式拖拉机（不含皮带传动轮式拖拉机） | 40—45马力四轮驱动拖拉机 | 轮式拖拉机 | 约翰迪尔(宁波)农业机械有限公司 | 404 | 14100 | 14100 | 0 | 0 | 0 | 0 | 0 | 0 | 驱动轮数：四轮驱动；发动机标定功率（kW）：29.4 |  | 2015 |  | 部通用类 | 0 | 否 | 浙江
动力机械 | 拖拉机 | 轮式拖拉机（不含皮带传动轮式拖拉机） | 40—45马力四轮驱动拖拉机 | 轮式拖拉机 | 马恒达悦达(盐城)拖拉机有限公司 | 404B | 14100 | 14100 | 0 | 0 | 0 | 0 | 0 | 0 | 驱动轮数：四轮驱动；发动机标定功率（kW）：29.4 |  | 2015 |  | 部通用类 | 0 | 否 | 江苏
动力机械 | 拖拉机 | 轮式拖拉机（不含皮带传动轮式拖拉机） | 40—45马力四轮驱动拖拉机 | 轮式拖拉机 | 马恒达悦达(盐城)拖拉机有限公司 | 404D | 14100 | 14100 | 0 | 0 | 0 | 0 | 0 | 0 | 驱动轮数：四轮驱动；发动机标定功率（kW）：29.4 | 发动机:JDM490T3MYE4A转速2300R/MIN,变速箱档位:前进8后退2动力输出:720R/MIN液压提升:位调节三点悬挂,啮合套换档 | 2015 |  | 部通用类 | 0 | 否 | 江苏
动力机械 | 拖拉机 | 轮式拖拉机（不含皮带传动轮式拖拉机） | 40—45马力四轮驱动拖拉机 | 轮式拖拉机 | 马恒达悦达(盐城)拖拉机有限公司 | 404A | 14100 | 14100 | 0 | 0 | 0 | 0 | 0 | 0 | 驱动轮数：四轮驱动；发动机标定功率（kW）：29.7 | 发动机ZN490BT,转速2300R/MIN变速箱档位数:8个前进档,2个倒退档,动力输出转速:540/720(R/MIN)液压调节方式:力位综合调节液压,换档方式:啮合套 | 2015 |  | 部通用类 | 0 | 否 | 江苏
动力机械 | 拖拉机 | 轮式拖拉机（不含皮带传动轮式拖拉机） | 40—45马力四轮驱动拖拉机 | 轮式拖拉机 | 山东瑞泽重工有限公司 | RD404-A | 14100 | 14100 | 0 | 0 | 0 | 0 | 0 | 0 | 驱动轮数：四轮驱动；发动机标定功率（kW）：29.4 | 江动发动机(29.4KW/2300R/MIN)8F+8R档四轮驱动带差速锁双作用离合器动力输出转速(540/720R/MIN),带动力输出轴防护罩类液压悬挂液压转向前/后平花轮胎:6.50-16/9.5-24轮距为960MM,前轮有级可调,后轮无级可调加强型底盘. | 2015 |  | 部通用类 | 0 | 否 | 山东
动力机械 | 拖拉机 | 轮式拖拉机（不含皮带传动轮式拖拉机） | 40—45马力四轮驱动拖拉机 | 轮式拖拉机 | 山东瑞泽重工有限公司 | RD404-E | 14100 | 14100 | 0 | 0 | 0 | 0 | 0 | 0 | 驱动轮数：四轮驱动；发动机标定功率（kW）：29.4 | 江动发动机四轮驱动标定功率29.4KW动力输出轴前轮5.0-12后轮9.5-16前轮有机可调,后轮无极可调液压转向干式,单作用离合器8+2档后置三点悬挂1类液压悬挂动力输出轴转速540/720标定转速2300. | 2015 |  | 部通用类 | 0 | 否 | 山东
动力机械 | 拖拉机 | 轮式拖拉机（不含皮带传动轮式拖拉机） | 40—45马力四轮驱动拖拉机 | 轮式拖拉机 | 荣成市海山机械制造有限公司 | HS404-1 | 14100 | 14100 | 0 | 0 | 0 | 0 | 0 | 0 | 驱动轮数：四轮驱动；发动机标定功率（kW）：29.4 |  | 2015 |  | 部通用类 | 0 | 否 | 山东
动力机械 | 拖拉机 | 轮式拖拉机（不含皮带传动轮式拖拉机） | 40—45马力四轮驱动拖拉机 | 轮式拖拉机 | 山东常林道依茨法尔机械有限公司 | SH404 | 14100 | 14100 | 0 | 0 | 0 | 0 | 0 | 0 | 驱动轮数：四轮驱动；发动机标定功率（kW）：29.4 | 驱动轮数:四轮驱动发动机标定功率(KW):29.4 | 2015 |  | 部通用类 | 0 | 否 | 山东
动力机械 | 拖拉机 | 轮式拖拉机（不含皮带传动轮式拖拉机） | 40—45马力四轮驱动拖拉机 | 轮式拖拉机 | 山东常林道依茨法尔机械有限公司 | SH404C | 14100 | 14100 | 0 | 0 | 0 | 0 | 0 | 0 | 驱动轮数：四轮驱动；发动机标定功率（kW）：29.4 |  | 2015 |  | 部通用类 | 0 | 否 | 山东
动力机械 | 拖拉机 | 轮式拖拉机（不含皮带传动轮式拖拉机） | 40—45马力四轮驱动拖拉机 | 轮式拖拉机 | 宁夏崴骏车辆装备制造有限公司 | WJTB404 | 14100 | 14100 | 0 | 0 | 0 | 0 | 0 | 0 | 驱动轮数：四轮驱动；发动机标定功率（kW）：29.4 | 外形尺寸(㎜):3790×1630×2130轮胎规格(前轮/后轮):7.5-16/11.2-28发动机:新柴C490-BT-8标定功率(KW):29.4动力输出轴转速(R/MIN):540/760档位数(前进/后退/爬行):8/4/0速度范围(KM/H):2.49-32.59单作用离合啮合套换挡Ι类悬挂后置、半独立式输出 | 2015 |  | 部通用类 | 0 | 否 | 宁夏
动力机械 | 拖拉机 | 轮式拖拉机（不含皮带传动轮式拖拉机） | 40—45马力四轮驱动拖拉机 | 轮式拖拉机 | 浙江开野机械装备有限公司 | 开野404 | 14100 | 14100 | 0 | 0 | 0 | 0 | 0 | 0 | 驱动轮数：四轮驱动；发动机标定功率（kW）：29.4 |  | 2015 |  | 部通用类 | 0 | 否 | 浙江
动力机械 | 拖拉机 | 轮式拖拉机（不含皮带传动轮式拖拉机） | 40—45马力四轮驱动拖拉机 | 轮式拖拉机 | 浙江开野机械装备有限公司 | 开野404A | 14100 | 14100 | 0 | 0 | 0 | 0 | 0 | 0 | 驱动轮数：四轮驱动；发动机标定功率（kW）：29.4 |  | 2015 |  | 部通用类 | 0 | 否 | 浙江
动力机械 | 拖拉机 | 轮式拖拉机（不含皮带传动轮式拖拉机） | 40—45马力四轮驱动拖拉机 | 轮式拖拉机 | 第一拖拉机股份有限公司 | ME404 | 14100 | 14100 | 0 | 0 | 0 | 0 | 0 | 0 | 驱动轮数：四轮驱动；发动机标定功率（kW）：29.5/29.4 | 该产品补贴分档的关键技术参数:驱动轮数:四轮驱动发动机标定功率(KW):29.5/29.4 | 2015 |  | 部通用类 | 0 | 否 | 河南
动力机械 | 拖拉机 | 轮式拖拉机（不含皮带传动轮式拖拉机） | 40—45马力四轮驱动拖拉机 | 轮式拖拉机 | 洛阳丰收农业机械装备有限公司 | 芬美得-404 | 14100 | 14100 | 0 | 0 | 0 | 0 | 0 | 0 | 驱动轮数：四轮驱动；发动机标定功率（kW）：29.4 | 扬动YSD490T发动机档位12F+12R前/后轮:8.3-20/12.4-28强压提升器一组液压输出带气刹不带驾驶室和配重.外形尺寸:3800×1640×2220轴距:1990轮距(前/后):1250/1200-1500动力输出轴转速(R/MIN):540/760啮合套换挡全液压转向10吋双作用离合器1类悬挂,调节方式为高度调节和浮动控制整机结构重量:2135KG | 2015 |  | 部通用类 | 0 | 否 | 河南
动力机械 | 拖拉机 | 轮式拖拉机（不含皮带传动轮式拖拉机） | 40—45马力四轮驱动拖拉机 | 轮式拖拉机 | 浙江杭拖实业投资有限公司 | 宁野404-2 | 14100 | 14100 | 0 | 0 | 0 | 0 | 0 | 0 | 驱动轮数：四轮驱动；发动机标定功率（kW）：29.4 |  | 2015 |  | 部通用类 | 0 | 否 | 浙江
动力机械 | 拖拉机 | 轮式拖拉机（不含皮带传动轮式拖拉机） | 40—45马力四轮驱动拖拉机 | 轮式拖拉机 | 北京弗雷森拖拉机有限公司 | FS-404 | 14100 | 14100 | 0 | 0 | 0 | 0 | 0 | 0 | 驱动轮数：四轮驱动；发动机标定功率（kW）：29.4 | 该产品补贴的关键技术参数:驱动轮数:四轮驱动发动机标定功率(KW):29.4 | 2015 |  | 部通用类 | 0 | 否 | 北京
动力机械 | 拖拉机 | 轮式拖拉机（不含皮带传动轮式拖拉机） | 40—45马力四轮驱动拖拉机 | 轮式拖拉机 | 江苏苏缘农业装备有限公司 | SY404 | 14100 | 14100 | 0 | 0 | 0 | 0 | 0 | 0 | 驱动轮数：四轮驱动；发动机标定功率（kW）：29.4 |  | 2015 |  | 部通用类 | 0 | 否
动力机械 | 拖拉机 | 轮式拖拉机（不含皮带传动轮式拖拉机） | 40—45马力四轮驱动拖拉机 | 轮式拖拉机 | 山拖农机装备有限公司 | TS404 | 14100 | 14100 | 0 | 0 | 0 | 0 | 0 | 0 | 驱动轮数：四轮驱动；发动机标定功率（kW）：29.4 | 驱动轮数:四轮驱动发动机标定功率(KW):29.4 | 2015 |  | 部通用类 | 0 | 否 | 山东
动力机械 | 拖拉机 | 轮式拖拉机（不含皮带传动轮式拖拉机） | 40—45马力四轮驱动拖拉机 | 轮式拖拉机 | 山东华山拖拉机制造有限公司 | 404 | 14100 | 14100 | 0 | 0 | 0 | 0 | 0 | 0 | 驱动轮数：四轮驱动；发动机标定功率（kW）：29.4 | 型号:404型式:4X4四轮驱动轴距:1810MM轮距(前/后):1185/1155功率:29.4KW质量:1525KG(4+1)X2组成式变速箱最大牵引功率:22.60KW最大牵引力9.2KN最大提升力10.1KN | 2015 |  | 部通用类 | 0 | 否 | 山东
动力机械 | 拖拉机 | 轮式拖拉机（不含皮带传动轮式拖拉机） | 40—45马力四轮驱动拖拉机 | 轮式拖拉机 | 佳木斯骥驰拖拉机制造有限公司 | JC404 | 14100 | 14100 | 0 | 0 | 0 | 0 | 0 | 0 | 驱动轮数：四轮驱动；发动机标定功率（kW）：29.4 |  | 2015 |  | 部通用类 | 0 | 否 | 黑龙江
动力机械 | 拖拉机 | 轮式拖拉机（不含皮带传动轮式拖拉机） | 40—45马力四轮驱动拖拉机 | 轮式拖拉机 | 安徽美特普机械有限公司 | BN404 | 14100 | 14100 | 0 | 0 | 0 | 0 | 0 | 0 | 驱动轮数：四轮驱动；发动机标定功率（kW）：29.4 |  | 2015 |  | 部通用类 | 0 | 否
动力机械 | 拖拉机 | 轮式拖拉机（不含皮带传动轮式拖拉机） | 40—45马力四轮驱动拖拉机 | 轮式拖拉机 | 洛阳亿农拖拉机制造有限公司 | 神洲红404 | 14100 | 14100 | 0 | 0 | 0 | 0 | 0 | 0 | 驱动轮数：四轮驱动；发动机标定功率（kW）：29.4 | 功率:29.4KW,四驱动力,转速2300R/MIN | 2015 |  | 部通用类 | 0 | 否 | 河南
动力机械 | 拖拉机 | 轮式拖拉机（不含皮带传动轮式拖拉机） | 40—45马力四轮驱动拖拉机 | 轮式拖拉机 | 山东中特机械设备有限公司 | 山东中特404 | 14100 | 14100 | 0 | 0 | 0 | 0 | 0 | 0 | 驱动轮数：四轮驱动；发动机标定功率（kW）：29.4 | 外形尺寸(长×宽×高)MM:3200×1510×2070结构形式:4×4四轮驱动轴距MM:1800发动机标定功率:29.4KW机架型式:无架式发动机与离合器联接方式:直联变速箱换挡方式:滑移齿轮转向系型式:液压前轮转向制动系型式:机械、蹄式液压悬挂系统型式:半分置式悬挂装置型式、类别:后置三点悬挂、1类调节方式:位置调节,动力输出轴型式:后置非独立式,安全阀开启压力MPA:16±0.5 | 2015 |  | 部通用类 | 0 | 否 | 山东
动力机械 | 拖拉机 | 轮式拖拉机（不含皮带传动轮式拖拉机） | 40—45马力四轮驱动拖拉机 | 轮式拖拉机 | 山拖农机装备有限公司 | TS404-H | 14100 | 14100 | 0 | 0 | 0 | 0 | 0 | 0 | 驱动轮数：四轮驱动；发动机标定功率（kW）：29.4 | 驱动轮数:四轮驱动发动机标定功率(KW):29.4 | 2015 |  | 部通用类 | 0 | 否 | 山东
动力机械 | 拖拉机 | 轮式拖拉机（不含皮带传动轮式拖拉机） | 40—45马力四轮驱动拖拉机 | 轮式拖拉机 | 洛阳市博马农业工程机械有限公司 | 博马-424 | 14100 | 14100 | 0 | 0 | 0 | 0 | 0 | 0 | 驱动轮数：四轮驱动；发动机标定功率（kW）：30.9 | 驱动轮数:四轮驱动发动机标定功率(KW):30.9变速箱换挡方式:啮合套换挡 | 2015 |  | 部通用类 | 0 | 否 | 河南
动力机械 | 拖拉机 | 轮式拖拉机（不含皮带传动轮式拖拉机） | 40—45马力四轮驱动拖拉机 | 轮式拖拉机 | 潍坊昊田农业装备有限公司 | TY404 | 14100 | 14100 | 0 | 0 | 0 | 0 | 0 | 0 | 驱动轮数：四轮驱动；发动机标定功率（kW）：29.4 | 八挡,前轮机械转向轮胎规格:6.00-16/9.5-24,选装:6.00-12/9.50-16功率(KW):29.4,四轮驱动发动机:莱动4L23BT/江动490,动力输出轴转速:540/720R/MIN最大牵引力:11.48KN最大牵引功率:19.37KW | 2015 |  | 部通用类 | 0 | 否
动力机械 | 拖拉机 | 轮式拖拉机（不含皮带传动轮式拖拉机） | 40—45马力四轮驱动拖拉机 | 轮式拖拉机 | 邢台市同德机械有限公司 | XT-404 | 14100 | 14100 | 0 | 0 | 0 | 0 | 0 | 0 | 驱动轮数：四轮驱动；发动机标定功率（kW）：29.4 | 驱动轮数:四轮驱动发动机标定功率(KW):29.4 | 2015 |  | 部通用类 | 0 | 否 | 河北
动力机械 | 拖拉机 | 轮式拖拉机（不含皮带传动轮式拖拉机） | 40—45马力四轮驱动拖拉机 | 轮式拖拉机 | 洛阳千年丰农业机械有限公司 | 千年丰-404 | 14100 | 14100 | 0 | 0 | 0 | 0 | 0 | 0 | 驱动轮数：四轮驱动；发动机标定功率（kW）：29.4 | 驱动轮数:四轮驱动发动机标定功率(KW):29.4 | 2015 |  | 部通用类 | 0 | 否 | 河南
动力机械 | 拖拉机 | 轮式拖拉机（不含皮带传动轮式拖拉机） | 40—45马力四轮驱动拖拉机 | 轮式拖拉机 | 杭州奔全农业机械有限公司 | BQ404 | 14100 | 14100 | 0 | 0 | 0 | 0 | 0 | 0 | 驱动轮数：四轮驱动；发动机标定功率（kW）：29.4 |  | 2015 |  | 部通用类 | 0 | 否 | 浙江
动力机械 | 拖拉机 | 轮式拖拉机（不含皮带传动轮式拖拉机） | 40—45马力四轮驱动拖拉机 | 轮式拖拉机 | 潍坊昌荣机械有限公司 | WH404B | 14100 | 14100 | 0 | 0 | 0 | 0 | 0 | 0 | 驱动轮数：四轮驱动；发动机标定功率（kW）：29.4 | 驱动轮数:四轮驱动发动机标定功率(KW):29.4 | 2015 |  | 部通用类 | 0 | 否 | 山东
动力机械 | 拖拉机 | 轮式拖拉机（不含皮带传动轮式拖拉机） | 40—45马力四轮驱动拖拉机 | 轮式拖拉机 | 奔野农业机械有限公司 | 404A | 14100 | 14100 | 0 | 0 | 0 | 0 | 0 | 0 | 驱动轮数：四轮驱动；发动机标定功率（kW）：29.4 |  | 2015 |  | 部通用类 | 0 | 否 | 浙江
动力机械 | 拖拉机 | 轮式拖拉机（不含皮带传动轮式拖拉机） | 40—45马力四轮驱动拖拉机 | 轮式拖拉机 | 奔野农业机械有限公司 | 404 | 14100 | 14100 | 0 | 0 | 0 | 0 | 0 | 0 | 驱动轮数：四轮驱动；发动机标定功率（kW）：29.4 |  | 2015 |  | 部通用类 | 0 | 否 | 浙江
动力机械 | 拖拉机 | 轮式拖拉机（不含皮带传动轮式拖拉机） | 40—45马力四轮驱动拖拉机 | 轮式拖拉机 | 江苏沃得农业机械有限公司 | WD404 | 14100 | 14100 | 0 | 0 | 0 | 0 | 0 | 0 | 驱动轮数：四轮驱动；发动机标定功率（kW）：29.4 | 4×4四轮驱动、常柴ZN490BT-01发动机,12小时标定功率29.4KW,动力输出轴转速540/760R/MIN,全液压转向,单片、干式、常结合、单作用离合器. | 2015 |  | 部通用类 | 0 | 否 | 江苏
动力机械 | 拖拉机 | 轮式拖拉机（不含皮带传动轮式拖拉机） | 40—45马力四轮驱动拖拉机 | 轮式拖拉机 | 泰安泰山国泰拖拉机制造有限公司 | 泰山-404 | 14100 | 14100 | 0 | 0 | 0 | 0 | 0 | 0 | 驱动轮数：四轮驱动；发动机标定功率（kW）：29.4 | 驱动轮数:四轮驱动,发动机标定功率(KW):29.4 | 2015 |  | 部通用类 | 0 | 否 | 山东
动力机械 | 拖拉机 | 轮式拖拉机（不含皮带传动轮式拖拉机） | 40—45马力四轮驱动拖拉机 | 轮式拖拉机 | 宁波北野拖拉机制造有限公司 | 404 | 14100 | 14100 | 0 | 0 | 0 | 0 | 0 | 0 | 驱动轮数：四轮驱动；发动机标定功率（kW）：29.4 |  | 2015 |  | 部通用类 | 0 | 否 | 浙江
动力机械 | 拖拉机 | 轮式拖拉机（不含皮带传动轮式拖拉机） | 45—50马力四轮驱动拖拉机 | 轮式拖拉机 | 宁波北野拖拉机制造有限公司 | 454 | 16000 | 16000 | 0 | 0 | 0 | 0 | 0 | 0 | 驱动轮数：四轮驱动；发动机标定功率（kW）：33.1 |  | 2015 |  | 部通用类 | 0 | 否 | 浙江
动力机械 | 拖拉机 | 轮式拖拉机（不含皮带传动轮式拖拉机） | 45—50马力四轮驱动拖拉机 | 轮式拖拉机 | 宁波北野拖拉机制造有限公司 | 484 | 16000 | 16000 | 0 | 0 | 0 | 0 | 0 | 0 | 驱动轮数：四轮驱动；发动机标定功率（kW）：35.3 |  | 2015 |  | 部通用类 | 0 | 否 | 浙江
动力机械 | 拖拉机 | 轮式拖拉机（不含皮带传动轮式拖拉机） | 45—50马力四轮驱动拖拉机 | 轮式拖拉机 | 江苏沃得农业机械有限公司 | WD454 | 16000 | 16000 | 0 | 0 | 0 | 0 | 0 | 0 | 驱动轮数：四轮驱动；发动机标定功率（kW）：33.1 | 4×4四轮驱动、常柴4L68发动机、12小时标定功率33.1KW,动力输出轴转速540/760R/MIN,全液压转向,单片、干式、常结合、单作用离合器. | 2015 |  | 部通用类 | 0 | 否 | 江苏
动力机械 | 拖拉机 | 轮式拖拉机（不含皮带传动轮式拖拉机） | 45—50马力四轮驱动拖拉机 | 轮式拖拉机 | 泰安泰山国泰拖拉机制造有限公司 | 泰山-454 | 16000 | 16000 | 0 | 0 | 0 | 0 | 0 | 0 | 驱动轮数：四轮驱动；发动机标定功率（kW）：33.1 | 驱动轮数:四轮驱动,发动机标定功率(KW):33.1 | 2015 |  | 部通用类 | 0 | 否 | 山东
动力机械 | 拖拉机 | 轮式拖拉机（不含皮带传动轮式拖拉机） | 45—50马力四轮驱动拖拉机 | 轮式拖拉机 | 奔野农业机械有限公司 | 454 | 16000 | 16000 | 0 | 0 | 0 | 0 | 0 | 0 | 驱动轮数：四轮驱动；发动机标定功率（kW）：33.1 |  | 2015 |  | 部通用类 | 0 | 否 | 浙江
动力机械 | 拖拉机 | 轮式拖拉机（不含皮带传动轮式拖拉机） | 45—50马力四轮驱动拖拉机 | 轮式拖拉机 | 奔野农业机械有限公司 | 484 | 16000 | 16000 | 0 | 0 | 0 | 0 | 0 | 0 | 驱动轮数：四轮驱动；发动机标定功率（kW）：35.3 |  | 2015 |  | 部通用类 | 0 | 否 | 浙江
动力机械 | 拖拉机 | 轮式拖拉机（不含皮带传动轮式拖拉机） | 45—50马力四轮驱动拖拉机 | 轮式拖拉机 | 潍坊昌荣机械有限公司 | 潍河454B | 16000 | 16000 | 0 | 0 | 0 | 0 | 0 | 0 | 驱动轮数：四轮驱动；发动机标定功率（kW）：33.1 | 驱动轮数:四轮驱动发动机标定功率(KW):33.1 | 2015 |  | 部通用类 | 0 | 否 | 山东
动力机械 | 拖拉机 | 轮式拖拉机（不含皮带传动轮式拖拉机） | 45—50马力四轮驱动拖拉机 | 轮式拖拉机 | 第一拖拉机股份有限公司 | SG454-1 | 16000 | 16000 | 0 | 0 | 0 | 0 | 0 | 0 | 驱动轮数：四轮驱动；发动机标定功率（kW）：33.1 | 驱动轮数:四轮驱动发动机标定功率(KW):33.1 | 2015 |  | 部通用类 | 0 | 否 | 河南
动力机械 | 拖拉机 | 轮式拖拉机（不含皮带传动轮式拖拉机） | 45—50马力四轮驱动拖拉机 | 轮式拖拉机 | 杭州奔全农业机械有限公司 | BQ454 | 16000 | 16000 | 0 | 0 | 0 | 0 | 0 | 0 | 驱动轮数：四轮驱动；发动机标定功率（kW）：33.1 |  | 2015 |  | 部通用类 | 0 | 否 | 浙江
动力机械 | 拖拉机 | 轮式拖拉机（不含皮带传动轮式拖拉机） | 45—50马力四轮驱动拖拉机 | 轮式拖拉机 | 杭州奔全农业机械有限公司 | BQ484 | 16000 | 16000 | 0 | 0 | 0 | 0 | 0 | 0 | 驱动轮数：四轮驱动；发动机标定功率（kW）：35.3 |  | 2015 |  | 部通用类 | 0 | 否 | 浙江
动力机械 | 拖拉机 | 轮式拖拉机（不含皮带传动轮式拖拉机） | 45—50马力四轮驱动拖拉机 | 轮式拖拉机 | 洛阳千年丰农业机械有限公司 | 千年丰-454 | 16000 | 16000 | 0 | 0 | 0 | 0 | 0 | 0 | 驱动轮数：四轮驱动；发动机标定功率（kW）：33.1 | 驱动轮数:四轮驱动发动机标定功率(KW):33.1 | 2015 |  | 部通用类 | 0 | 否 | 河南
动力机械 | 拖拉机 | 轮式拖拉机（不含皮带传动轮式拖拉机） | 45—50马力四轮驱动拖拉机 | 轮式拖拉机 | 洛阳市博马农业工程机械有限公司 | 博马-454 | 16000 | 16000 | 0 | 0 | 0 | 0 | 0 | 0 | 驱动轮数：四轮驱动；发动机标定功率（kW）：33.1 | 驱动轮数:四轮驱动发动机标定功率(KW):33.1变速箱换挡方式:啮合套换挡 | 2015 |  | 部通用类 | 0 | 否 | 河南
动力机械 | 拖拉机 | 轮式拖拉机（不含皮带传动轮式拖拉机） | 45—50马力四轮驱动拖拉机 | 轮式拖拉机 | 山拖农机装备有限公司 | TS454 | 16000 | 16000 | 0 | 0 | 0 | 0 | 0 | 0 | 驱动轮数：四轮驱动；发动机标定功率（kW）：33.08 | 驱动轮数:四轮驱动发动机标定功率(KW):33.08 | 2015 |  | 部通用类 | 0 | 否 | 山东
动力机械 | 拖拉机 | 轮式拖拉机（不含皮带传动轮式拖拉机） | 45—50马力四轮驱动拖拉机 | 轮式拖拉机 | 山拖农机装备有限公司 | TS484 | 16000 | 16000 | 0 | 0 | 0 | 0 | 0 | 0 | 驱动轮数：四轮驱动；发动机标定功率（kW）：35.28 | 驱动轮数:四轮驱动发动机标定功率(KW):35.28 | 2015 |  | 部通用类 | 0 | 否 | 山东
动力机械 | 拖拉机 | 轮式拖拉机（不含皮带传动轮式拖拉机） | 45—50马力四轮驱动拖拉机 | 轮式拖拉机 | 佳木斯骥驰拖拉机制造有限公司 | JC454 | 16000 | 16000 | 0 | 0 | 0 | 0 | 0 | 0 | 驱动轮数：四轮驱动；发动机标定功率（kW）：33.1 |  | 2015 |  | 部通用类 | 0 | 否 | 黑龙江
动力机械 | 拖拉机 | 轮式拖拉机（不含皮带传动轮式拖拉机） | 45—50马力四轮驱动拖拉机 | 轮式拖拉机 | 佳木斯骥驰拖拉机制造有限公司 | JC484 | 16000 | 16000 | 0 | 0 | 0 | 0 | 0 | 0 | 驱动轮数：四轮驱动；发动机标定功率（kW）：35.3 |  | 2015 |  | 部通用类 | 0 | 否 | 黑龙江
动力机械 | 拖拉机 | 轮式拖拉机（不含皮带传动轮式拖拉机） | 45—50马力四轮驱动拖拉机 | 轮式拖拉机 | 山东华山拖拉机制造有限公司 | 454 | 16000 | 16000 | 0 | 0 | 0 | 0 | 0 | 0 | 驱动轮数：四轮驱动；发动机标定功率（kW）：33.1 | 型号:454型式:4×4四轮驱动轴距:1995MM轮距(前/后):1260/1300功率:33.1KW质量:2156KG4X(1+1)×2组成式变速箱最大牵引功率:25.69KW最大牵引力13.2KN最大提升力9.4KN | 2015 |  | 部通用类 | 0 | 否 | 山东
动力机械 | 拖拉机 | 轮式拖拉机（不含皮带传动轮式拖拉机） | 45—50马力四轮驱动拖拉机 | 轮式拖拉机 | 福田雷沃国际重工股份有限公司 | M454-B | 16000 | 16000 | 0 | 0 | 0 | 0 | 0 | 0 | 驱动轮数：四轮驱动；发动机标定功率（kW）：33.1 | 驱动轮数:四轮驱动,发动机标定功率(KW):33.1 | 2015 |  | 部通用类 | 0 | 否 | 山东
动力机械 | 拖拉机 | 轮式拖拉机（不含皮带传动轮式拖拉机） | 45—50马力四轮驱动拖拉机 | 轮式拖拉机 | 福田雷沃国际重工股份有限公司 | M454-BA | 16000 | 16000 | 0 | 0 | 0 | 0 | 0 | 0 | 驱动轮数：四轮驱动；发动机标定功率（kW）：33.1 | 驱动轮数:四轮驱动,发动机标定功率(KW):33.1 | 2015 |  | 部通用类 | 0 | 否 | 山东
动力机械 | 拖拉机 | 轮式拖拉机（不含皮带传动轮式拖拉机） | 45—50马力四轮驱动拖拉机 | 轮式拖拉机 | 福田雷沃国际重工股份有限公司 | M454-E | 16000 | 16000 | 0 | 0 | 0 | 0 | 0 | 0 | 驱动轮数：四轮驱动；发动机标定功率（kW）：33.1 | 驱动轮数:四轮驱动,发动机标定功率(KW):33.1 | 2015 |  | 部通用类 | 0 | 否 | 山东
动力机械 | 拖拉机 | 轮式拖拉机（不含皮带传动轮式拖拉机） | 45—50马力四轮驱动拖拉机 | 轮式拖拉机 | 福田雷沃国际重工股份有限公司 | M454-HA | 16000 | 16000 | 0 | 0 | 0 | 0 | 0 | 0 | 驱动轮数：四轮驱动；发动机标定功率（kW）：33.1 | 驱动轮数:四轮驱动,发动机标定功率(KW):33.1 | 2015 |  | 部通用类 | 0 | 否 | 山东
动力机械 | 拖拉机 | 轮式拖拉机（不含皮带传动轮式拖拉机） | 45—50马力四轮驱动拖拉机 | 轮式拖拉机 | 福田雷沃国际重工股份有限公司 | M484-B | 16000 | 16000 | 0 | 0 | 0 | 0 | 0 | 0 | 驱动轮数：四轮驱动；发动机标定功率（kW）：35.3 | 驱动轮数:四轮驱动,发动机标定功率(KW):35.3 | 2015 |  | 部通用类 | 0 | 否 | 山东
动力机械 | 拖拉机 | 轮式拖拉机（不含皮带传动轮式拖拉机） | 45—50马力四轮驱动拖拉机 | 轮式拖拉机 | 福田雷沃国际重工股份有限公司 | M484-BA | 16000 | 16000 | 0 | 0 | 0 | 0 | 0 | 0 | 驱动轮数：四轮驱动；发动机标定功率（kW）：35.3 | 驱动轮数:四轮驱动,发动机标定功率(KW):35.3 | 2015 |  | 部通用类 | 0 | 否 | 山东
动力机械 | 拖拉机 | 轮式拖拉机（不含皮带传动轮式拖拉机） | 45—50马力四轮驱动拖拉机 | 轮式拖拉机 | 北京弗雷森拖拉机有限公司 | FS-454 | 16000 | 16000 | 0 | 0 | 0 | 0 | 0 | 0 | 驱动轮数：四轮驱动；发动机标定功率（kW）：33.1 | 该产品补贴的关键技术参数:驱动轮数:四轮驱动发动机标定功率(KW):33.1 | 2015 |  | 部通用类 | 0 | 否 | 北京
动力机械 | 拖拉机 | 轮式拖拉机（不含皮带传动轮式拖拉机） | 45—50马力四轮驱动拖拉机 | 轮式拖拉机 | 浙江杭拖实业投资有限公司 | 宁野454-2 | 16000 | 16000 | 0 | 0 | 0 | 0 | 0 | 0 | 驱动轮数：四轮驱动；发动机标定功率（kW）：33.1 |  | 2015 |  | 部通用类 | 0 | 否 | 浙江
动力机械 | 拖拉机 | 轮式拖拉机（不含皮带传动轮式拖拉机） | 45—50马力四轮驱动拖拉机 | 轮式拖拉机 | 江西马恒达悦达拖拉机有限公司 | MFS454 | 16000 | 16000 | 0 | 0 | 0 | 0 | 0 | 0 | 驱动轮数：四轮驱动；发动机标定功率（kW）：33.1 |  | 2015 |  | 部通用类 | 0 | 否 | 江西
动力机械 | 拖拉机 | 轮式拖拉机（不含皮带传动轮式拖拉机） | 45—50马力四轮驱动拖拉机 | 轮式拖拉机 | 洛阳丰收农业机械装备有限公司 | 芬美得-454 | 16000 | 16000 | 0 | 0 | 0 | 0 | 0 | 0 | 驱动轮数：四轮驱动；发动机标定功率（kW）：33.1 | 45马力≤功率<50马力驱动方式:四轮驱动发动机标定功率:33.1KW | 2015 |  | 部通用类 | 0 | 否
动力机械 | 拖拉机 | 轮式拖拉机（不含皮带传动轮式拖拉机） | 45—50马力四轮驱动拖拉机 | 轮式拖拉机 | 山东常林道依茨法尔机械有限公司 | SH454 | 16000 | 16000 | 0 | 0 | 0 | 0 | 0 | 0 | 驱动轮数：四轮驱动；发动机标定功率（kW）：33.1 | 驱动轮数:四轮驱动发动机标定功率(KW):33.1 | 2015 |  | 部通用类 | 0 | 否 | 山东
动力机械 | 拖拉机 | 轮式拖拉机（不含皮带传动轮式拖拉机） | 45—50马力四轮驱动拖拉机 | 轮式拖拉机 | 山东常林道依茨法尔机械有限公司 | SH454C | 16000 | 16000 | 0 | 0 | 0 | 0 | 0 | 0 | 驱动轮数：四轮驱动；发动机标定功率（kW）：33.1 |  | 2015 |  | 部通用类 | 0 | 否 | 山东
动力机械 | 拖拉机 | 轮式拖拉机（不含皮带传动轮式拖拉机） | 45—50马力四轮驱动拖拉机 | 轮式拖拉机 | 福田雷沃国际重工股份有限公司 | M484-HA | 16000 | 16000 | 0 | 0 | 0 | 0 | 0 | 0 | 驱动轮数：四轮驱动；发动机标定功率（kW）：35.3 | 驱动轮数:四轮驱动,发动机标定功率(KW):35.3 | 2015 |  | 部通用类 | 0 | 否 | 山东
动力机械 | 拖拉机 | 轮式拖拉机（不含皮带传动轮式拖拉机） | 45—50马力四轮驱动拖拉机 | 轮式拖拉机 | 潍坊华夏拖拉机制造有限公司 | 华夏454 | 16000 | 16000 | 0 | 0 | 0 | 0 | 0 | 0 | 驱动轮数：四轮驱动；发动机标定功率（kW）：33.1 | 型号:华夏454,驱动方式:4×4四轮驱动,尺寸:3590×1620×2100MM,质量:1900KG,档位数:8F+2R发动机:JD495,功率:33.1(KW),标定转速:2400,离合器型式:干式、单作用离合器,变速箱型式:(4+1)×2组成式,转向系型式:全液压转向,悬挂装置型式:后置、三点悬挂. | 2015 |  | 部通用类 | 0 | 否 | 山东
动力机械 | 拖拉机 | 轮式拖拉机（不含皮带传动轮式拖拉机） | 45—50马力四轮驱动拖拉机 | 轮式拖拉机 | 约翰迪尔(宁波)农业机械有限公司 | 454 | 16000 | 16000 | 0 | 0 | 0 | 0 | 0 | 0 | 驱动轮数：四轮驱动；发动机标定功率（kW）：33.1 | 驱动轮数:四轮驱动发动机标定功率(KW):33.1 | 2015 |  | 部通用类 | 0 | 否 | 浙江
动力机械 | 拖拉机 | 轮式拖拉机（不含皮带传动轮式拖拉机） | 45—50马力四轮驱动拖拉机 | 轮式拖拉机 | 约翰迪尔(宁波)农业机械有限公司 | 484 | 16000 | 16000 | 0 | 0 | 0 | 0 | 0 | 0 | 驱动轮数：四轮驱动；发动机标定功率（kW）：35.3 | 驱动轮数:四轮驱动发动机标定功率(KW):35.3 | 2015 |  | 部通用类 | 0 | 否 | 浙江
动力机械 | 拖拉机 | 轮式拖拉机（不含皮带传动轮式拖拉机） | 45—50马力四轮驱动拖拉机 | 轮式拖拉机 | 马恒达悦达(盐城)拖拉机有限公司 | 454-1 | 16000 | 16000 | 0 | 0 | 0 | 0 | 0 | 0 | 驱动轮数：四轮驱动；发动机标定功率（kW）：33.1 | 发动机A495BT柴油机,转速:2300R/MIN档位数:前进8,后退4,动力输出转速:540/720(R/MIN)力位综合调节I类悬最大牵引力:18.5驾驶室:安全驾驶室 | 2015 |  | 部通用类 | 0 | 否 | 江苏
动力机械 | 拖拉机 | 轮式拖拉机（不含皮带传动轮式拖拉机） | 45—50马力四轮驱动拖拉机 | 轮式拖拉机 | 马恒达悦达(盐城)拖拉机有限公司 | 454 | 16000 | 16000 | 0 | 0 | 0 | 0 | 0 | 0 | 驱动轮数：四轮驱动；发动机标定功率（kW）：33.1 | 发动机A495BT柴油机,转速:2300R/MIN档位数:前进8,后退4,动力输出转速:540/720(R/MIN)力位综合调节I类悬挂,换档方式:啮合套 | 2015 |  | 部通用类 | 0 | 否 | 江苏
动力机械 | 拖拉机 | 轮式拖拉机（不含皮带传动轮式拖拉机） | 45—50马力四轮驱动拖拉机 | 轮式拖拉机 | 常州联发凯迪机械有限公司 | KD454 | 16000 | 16000 | 0 | 0 | 0 | 0 | 0 | 0 | 驱动轮数：四轮驱动；发动机标定功率（kW）：33.1 | 驱动轮数:四轮驱动发动机标定功率(KW):33.1 | 2015 |  | 部通用类 | 0 | 否 | 江苏
动力机械 | 拖拉机 | 轮式拖拉机（不含皮带传动轮式拖拉机） | 45—50马力四轮驱动拖拉机 | 轮式拖拉机 | 常州联发凯迪机械有限公司 | KD454-1 | 16000 | 16000 | 0 | 0 | 0 | 0 | 0 | 0 | 驱动轮数：四轮驱动；发动机标定功率（kW）：33.1 | 驱动轮数:四轮驱动发动机标定功率(KW):33.1 | 2015 |  | 部通用类 | 0 | 否 | 江苏
动力机械 | 拖拉机 | 轮式拖拉机（不含皮带传动轮式拖拉机） | 45—50马力四轮驱动拖拉机 | 轮式拖拉机 | 富锦龙江拖拉机有限责任公司 | 龙江454 | 16000 | 16000 | 0 | 0 | 0 | 0 | 0 | 0 | 驱动轮数：四轮驱动；发动机标定功率（kW）：33.1 | 驱动方式:四轮驱动功率:33.1(KW) | 2015 |  | 部通用类 | 0 | 否 | 黑龙江
动力机械 | 拖拉机 | 轮式拖拉机（不含皮带传动轮式拖拉机） | 45—50马力四轮驱动拖拉机 | 轮式拖拉机 | 富锦龙江拖拉机有限责任公司 | 龙江484 | 16000 | 16000 | 0 | 0 | 0 | 0 | 0 | 0 | 驱动轮数：四轮驱动；发动机标定功率（kW）：35.3 | 驱动轮数:四轮驱动发动机标定功率(KW):35.3 | 2015 |  | 部通用类 | 0 | 否 | 黑龙江
动力机械 | 拖拉机 | 轮式拖拉机（不含皮带传动轮式拖拉机） | 45—50马力四轮驱动拖拉机 | 轮式拖拉机 | 第一拖拉机股份有限公司 | MF454 | 16000 | 16000 | 0 | 0 | 0 | 0 | 0 | 0 | 驱动轮数：四轮驱动；发动机标定功率（kW）：33.1/33.1 | 该产品补贴分档的关键技术参数:驱动轮数:四轮驱动发动机标定功率(KW):33.1/33.1 | 2015 |  | 部通用类 | 0 | 否 | 河南
动力机械 | 拖拉机 | 轮式拖拉机（不含皮带传动轮式拖拉机） | 45—50马力四轮驱动拖拉机 | 轮式拖拉机 | 浙江开野机械装备有限公司 | 开野454 | 16000 | 16000 | 0 | 0 | 0 | 0 | 0 | 0 | 驱动轮数：四轮驱动；发动机标定功率（kW）：33.1 |  | 2015 |  | 部通用类 | 0 | 否 | 浙江
动力机械 | 拖拉机 | 轮式拖拉机（不含皮带传动轮式拖拉机） | 45—50马力四轮驱动拖拉机 | 轮式拖拉机 | 浙江开野机械装备有限公司 | 开野484 | 16000 | 16000 | 0 | 0 | 0 | 0 | 0 | 0 | 驱动轮数：四轮驱动；发动机标定功率（kW）：35.3 |  | 2015 |  | 部通用类 | 0 | 否 | 浙江
动力机械 | 拖拉机 | 轮式拖拉机（不含皮带传动轮式拖拉机） | 45—50马力四轮驱动拖拉机 | 轮式拖拉机 | 潍坊沃沃农业装备有限公司 | 484 | 16000 | 16000 | 0 | 0 | 0 | 0 | 0 | 0 | 驱动轮数：四轮驱动；发动机标定功率（kW）：35.3 | 项目单位设计值整机商标或品牌/NINGBODEER型号/NINGBODEER484型式/4*4轮式用途/农田作业、运输外廓尺寸(长×宽×高)MM3510*1600*2360轴距或履带接地长MM1960轮距(前轮/后轮)或轨距MM1300/1200、1250、1300、1350轮距(前轮/后轮)调整方式/不可调/有级调整最小离地间隙MM340/前桥底部最小使用质量KG1950前轴质量(带配重)/后轴质量(带配重)KG853/1170最大配重(前/后)KG78/60挡位数(前进/倒退/爬行)/8/2各挡理论速度KM/H低11.88低22.38低33.85低4:6.12高18高210.1高316.45高426.08倒11.75倒27.47发动机与离合器联接方式/直联起动方式/电启动动力输出轴功率KW30.5最大牵引力KN9.0驾驶室或安全架型号/WT604.46.001型式/两柱式发动机★商标或品牌/新柴型式/直列、水冷、四冲程、直喷型号/A498BT-11企业名称/浙江新柴股份有限公司吸气方式/自然吸气气缸数缸4缸径×冲程MM98*105排量L3.168压缩比/18.5:1标定功率KW35.3标定转速R/MIN2400喷油泵型式、型号/柱塞式/BHF4PL085223喷油嘴型式、型号/孔式/KBAL-P001F空气滤清器型式、型号/油浴式/55型起动机型号/QDJ1408冷却系统型式/闭式强制水冷前照灯型号/40型/40型产品规格确认表(续)项目单位设计值驾驶员座椅型号/70型生产企业(制造商)/宁波史丹利汽车部件有限公司燃油箱型号/350.50.016工作压力KPA30容积L55.1消声器消声腔尺寸(长×宽×厚或直径×长)MM?120*550消声器重量KG5.6转向、制动系转向系型式/液压转向转向器型式/摆线转阀式制动系型式/盘式传动系离合器型式/干式、单作用变速箱型式/(4+1)*2组成式变速箱换挡方式/滑移齿轮中央传动型式(前/后)/螺旋锥齿轮副/螺旋锥齿轮副差速器型式(前/后)/闭式2行星轮/闭式2行星轮最终传动方式(前/后)/外啮合内置式/外啮合内置式行走系机架型式/无轮式轮胎型号(前轮/后轮)/6.00-16/12.4-28轮胎气压(前轮/后轮)KPA田间:100~120/120~150运输:120~150/150~180轮辋材质/Q235F履带式履带型式/履带板数量,块/履带板宽度MM工作装置液压悬挂系统型式/□分置式□整体式■半分置式悬挂装置型式/■后置三点悬挂□其它:悬挂装置类别/■1类□2类□3类□4类□0类□1N类调节方式/位调节液压油泵型式、型号/齿轮泵CB-314液压输出装置/□多路输出(共路)■简单输出□无液压输出安全阀全开压力MPA16±0.5动力输出轴型式/后置半独立式动力输出轴花键数目/8动力输出轴花键外径MM38动力输出轴转速R/MIN540/720框架上最大提升力KN9.1选装件前/后轮胎6.00-12/9.5-166.50-16/11.2-24备注★如该型号样机还配备其他型号发动机请在选装件中列出列出其详细参数和信息.. | 2015 |  | 部通用类 | 0 | 否 | 山东
动力机械 | 拖拉机 | 轮式拖拉机（不含皮带传动轮式拖拉机） | 45—50马力四轮驱动拖拉机 | 轮式拖拉机 | 一拖川龙四川农业装备有限公司 | 东方红-454 | 16000 | 16000 | 0 | 0 | 0 | 0 | 0 | 0 | 驱动轮数：四轮驱动；发动机标定功率（kW）：33.1 |  | 2015 |  | 部通用类 | 0 | 否 | 四川
动力机械 | 拖拉机 | 轮式拖拉机（不含皮带传动轮式拖拉机） | 45—50马力四轮驱动拖拉机 | 轮式拖拉机 | 宁波甬野拖拉机制造有限公司 | 454 | 16000 | 16000 | 0 | 0 | 0 | 0 | 0 | 0 | 驱动轮数：四轮驱动；发动机标定功率（kW）：33.1 |  | 2015 |  | 部通用类 | 0 | 否 | 浙江
动力机械 | 拖拉机 | 轮式拖拉机（不含皮带传动轮式拖拉机） | 45—50马力四轮驱动拖拉机 | 轮式拖拉机 | 宁波甬野拖拉机制造有限公司 | 484 | 16000 | 16000 | 0 | 0 | 0 | 0 | 0 | 0 | 驱动轮数：四轮驱动；发动机标定功率（kW）：35.3 |  | 2015 |  | 部通用类 | 0 | 否 | 浙江
动力机械 | 拖拉机 | 轮式拖拉机（不含皮带传动轮式拖拉机） | 45—50马力四轮驱动拖拉机 | 轮式拖拉机 | 河南向阳红机械制造有限公司 | 向阳红-454 | 16000 | 16000 | 0 | 0 | 0 | 0 | 0 | 0 | 驱动轮数：四轮驱动；发动机标定功率（kW）：33.1 | 45马力≤功率<50马力驱动方式:四轮驱动标定功率:33.1KW | 2015 |  | 部通用类 | 0 | 否 | 河南
动力机械 | 拖拉机 | 轮式拖拉机（不含皮带传动轮式拖拉机） | 45—50马力四轮驱动拖拉机 | 轮式拖拉机 | 兖州市兖泰拖拉机制造有限公司 | 兖泰454 | 16000 | 16000 | 0 | 0 | 0 | 0 | 0 | 0 | 驱动轮数：四轮驱动；发动机标定功率（kW）：33.1 | 外形尺寸(长×宽×高):3360×1455×2170MM结构型式:4×4轮式配套发动机型号:莱动KM496BT配套发动机额定功率:33.1KW配套发动机额定转速:2300R/MIN档位数(前进/倒退):8/2发动机与离合器联接方式:直联式转向系型式:液压转向变速箱换挡方式:滑移齿轮液压悬挂系统型式:半分置式悬挂装置类别:1类提升器调节方式:力、位综合调节动力输出轴型式:非独立式动力输出轴转速:540/1000R/MIN. | 2015 |  | 部通用类 | 0 | 否
动力机械 | 拖拉机 | 轮式拖拉机（不含皮带传动轮式拖拉机） | 45—50马力四轮驱动拖拉机 | 轮式拖拉机 | 中联重机股份有限公司(原:奇瑞重工股份有限公司) | RD454-B | 16000 | 16000 | 0 | 0 | 0 | 0 | 0 | 0 | 驱动轮数：四轮驱动；发动机标定功率（kW）：33.1 | 结构型式:4X4四轮驱动发动机标定功率(KW):33.1转向器结构型式:摆线转阀式液压输出装置(选装):2路多路阀悬挂装置类别:一类. | 2015 |  | 部通用类 | 0 | 否 | 安徽
动力机械 | 拖拉机 | 轮式拖拉机（不含皮带传动轮式拖拉机） | 45—50马力四轮驱动拖拉机 | 轮式拖拉机 | 中联重机股份有限公司(原:奇瑞重工股份有限公司) | RF454-B | 16000 | 16000 | 0 | 0 | 0 | 0 | 0 | 0 | 驱动轮数：四轮驱动；发动机标定功率（kW）：33.1 | 结构型式:4X4四轮驱动发动机标定功率(KW):33.1转向器结构型式:摆线转阀式悬挂装置类别:1类 | 2015 |  | 部通用类 | 0 | 否 | 安徽
动力机械 | 拖拉机 | 轮式拖拉机（不含皮带传动轮式拖拉机） | 45—50马力四轮驱动拖拉机 | 轮式拖拉机 | 中联重机股份有限公司(原:奇瑞重工股份有限公司) | RK454 | 16000 | 16000 | 0 | 0 | 0 | 0 | 0 | 0 | 驱动轮数：四轮驱动；发动机标定功率（kW）：33.1 | 结构型式:4X4四轮驱动发动机标定功率(KW):33.1转向器结构型式:摆线转阀式液压输出装置(选装):2路多路阀悬挂装置类别:1类 | 2015 |  | 部通用类 | 0 | 否 | 安徽
动力机械 | 拖拉机 | 轮式拖拉机（不含皮带传动轮式拖拉机） | 45—50马力四轮驱动拖拉机 | 轮式拖拉机 | 山东常发工贸有限公司 | 454 | 16000 | 16000 | 0 | 0 | 0 | 0 | 0 | 0 | 驱动轮数：四轮驱动；发动机标定功率（kW）：33.1 | 型式:4*4轮式,外廓尺寸(长*宽高):3450*1620*2220轴距:1990MM最小使用质量:1920KG最大配重(前/后):39/70KG档位数(前进/倒退/爬行):8/2/0发动机与离合器联接方式:直联式启动方式:电启动发动机标定功率:33.1KW发动机标定转速:2400R/MIN转向系型式:全液压转向转向器型式:摆线转阀式静液压制动系型式:机械油浴盘式离合器型式:单片、干式、单作用离合器变速箱型式:(4+1)*2组合式变速箱换挡方式:啮合套换挡液压悬挂系统型式:半分置式悬挂装置型式:后置三点悬挂. | 2015 |  | 部通用类 | 0 | 否 | 山东
动力机械 | 拖拉机 | 轮式拖拉机（不含皮带传动轮式拖拉机） | 45—50马力四轮驱动拖拉机 | 轮式拖拉机 | 山东时风(集团)有限责任公司 | SF454 | 16000 | 16000 | 0 | 0 | 0 | 0 | 0 | 0 | 驱动轮数：四轮驱动；发动机标定功率（kW）：33.1 | 新柴A495BT发动机,33.1KW/2400R/MIN,排放限值执行非道路国Ⅱ标准,8+2滑移齿轮换档,高低速及动力输出啮合套换档,强化后桥,牵引力≥11KN,四轮驱动,差速锁,单作用离合器,双速后动力输出(功率≥26.7KW,转速540/760R/MIN)防护罩保护,力、位综合调节提升器,Ⅰ类三点悬挂,提升力≥8.28KN,全液压转向,前/后轮胎:7.50-16/11.2-28,后轮距可调,整机最小使用质量1860KG,四块前配重、双层后配重. | 2015 |  | 部通用类 | 0 | 否 | 山东
动力机械 | 拖拉机 | 轮式拖拉机（不含皮带传动轮式拖拉机） | 45—50马力四轮驱动拖拉机 | 轮式拖拉机 | 江苏清拖农业装备有限公司 | 江苏-454 | 16000 | 16000 | 0 | 0 | 0 | 0 | 0 | 0 | 驱动轮数：四轮驱动；发动机标定功率（kW）：33.08 | 驱动轮数:四轮驱动发动机标定功率(KW):33.08 | 2015 |  | 部通用类 | 0 | 否 | 江苏
动力机械 | 拖拉机 | 轮式拖拉机（不含皮带传动轮式拖拉机） | 45—50马力四轮驱动拖拉机 | 轮式拖拉机 | 江苏清拖农业装备有限公司 | 江苏-454-B | 16000 | 16000 | 0 | 0 | 0 | 0 | 0 | 0 | 驱动轮数：四轮驱动；发动机标定功率（kW）：33.08 | 驱动轮数:四轮驱动发动机标定功率(KW):33.08 | 2015 |  | 部通用类 | 0 | 否 | 江苏
动力机械 | 拖拉机 | 轮式拖拉机（不含皮带传动轮式拖拉机） | 45—50马力四轮驱动拖拉机 | 轮式拖拉机 | 洛阳市煌睿机械制造有限公司 | 华宣454 | 16000 | 16000 | 0 | 0 | 0 | 0 | 0 | 0 | 驱动轮数：四轮驱动；发动机标定功率（kW）：33.1 | 型式:4×4四轮驱动,发动机标定功率:33.1KW,发动机与离合器联接方式:直联,起动方式:电起动,发动机冷却系统型式:强制循环水冷,转向系型式:前轮液压转向,变速箱型式:(4+1)×2,液压悬挂系统型式:半分置式,动力输出轴型式:后置、半独立式 | 2015 |  | 部通用类 | 0 | 否 | 河南
动力机械 | 拖拉机 | 轮式拖拉机（不含皮带传动轮式拖拉机） | 45—50马力四轮驱动拖拉机 | 轮式拖拉机 | 中联重机股份有限公司(原:奇瑞重工股份有限公司) | RK454-A | 16000 | 16000 | 0 | 0 | 0 | 0 | 0 | 0 | 驱动轮数：四轮驱动；发动机标定功率（kW）：33.1 | 结构型式:4X4四轮驱动发动机标定功率(KW):33.1转向器结构型式:摆线转阀式全液压转向液压输出装置(选装):简单液压输出悬挂装置类别:一类. | 2015 |  | 部通用类 | 0 | 否 | 安徽
动力机械 | 拖拉机 | 轮式拖拉机（不含皮带传动轮式拖拉机） | 45—50马力四轮驱动拖拉机 | 轮式拖拉机 | 中联重机股份有限公司(原:奇瑞重工股份有限公司) | RK454-B | 16000 | 16000 | 0 | 0 | 0 | 0 | 0 | 0 | 驱动轮数：四轮驱动；发动机标定功率（kW）：33.1 | 结构型式:4X4四轮驱动发动机标定功率(KW):33.1转向器结构型式:摆线转阀式液压输出装置(选装):2路多路阀悬挂装置类别:1类 | 2015 |  | 部通用类 | 0 | 否 | 安徽
动力机械 | 拖拉机 | 轮式拖拉机（不含皮带传动轮式拖拉机） | 45—50马力四轮驱动拖拉机 | 轮式拖拉机 | 浙江奔野拖拉机制造有限公司 | ZT484 | 16000 | 16000 | 0 | 0 | 0 | 0 | 0 | 0 | 驱动轮数：四轮驱动；发动机标定功率（kW）：35.3 | 驱动轮数:四轮驱动发动机标定功率:23.5KW | 2015 |  | 部通用类 | 0 | 否 | 浙江
动力机械 | 拖拉机 | 轮式拖拉机（不含皮带传动轮式拖拉机） | 45—50马力四轮驱动拖拉机 | 轮式拖拉机 | 山东五征集团有限公司 | WZ454 | 16000 | 16000 | 0 | 0 | 0 | 0 | 0 | 0 | 驱动轮数：四轮驱动；发动机标定功率（kW）：33.1 | 驱动轮数:四轮驱动,发动机标定功率(KW):33.1 | 2015 |  | 部通用类 | 0 | 否 | 山东
动力机械 | 拖拉机 | 轮式拖拉机（不含皮带传动轮式拖拉机） | 45—50马力四轮驱动拖拉机 | 轮式拖拉机 | 山东五征集团有限公司 | WZ484B | 16000 | 16000 | 0 | 0 | 0 | 0 | 0 | 0 | 驱动轮数：四轮驱动；发动机标定功率（kW）：35.28 | 驱动轮数:四轮驱动,发动机标定功率(KW):35.28,档位数(前进/倒退/爬行):10/2/0 | 2015 |  | 部通用类 | 0 | 否 | 山东
动力机械 | 拖拉机 | 轮式拖拉机（不含皮带传动轮式拖拉机） | 45—50马力四轮驱动拖拉机 | 轮式拖拉机 | 山东五征集团有限公司 | WZ454B | 16000 | 16000 | 0 | 0 | 0 | 0 | 0 | 0 | 驱动轮数：四轮驱动；发动机标定功率（kW）：33.1 | 结构型式:4×4四轮驱动,轴距:2060MM,轮距(前轮/后轮):1330/1300MM,最小使用质量:2010KG,档位数(前进/倒退):10/2,发动机型号:A495BT,发动机标定功率:33.1KW | 2015 |  | 部通用类 | 0 | 否
动力机械 | 拖拉机 | 轮式拖拉机（不含皮带传动轮式拖拉机） | 45—50马力四轮驱动拖拉机 | 轮式拖拉机 | 宁波兴野拖拉机制造有限公司 | 484-2 | 16000 | 16000 | 0 | 0 | 0 | 0 | 0 | 0 | 驱动轮数：四轮驱动；发动机标定功率（kW）：35.3 |  | 2015 |  | 部通用类 | 0 | 否 | 浙江
动力机械 | 拖拉机 | 轮式拖拉机（不含皮带传动轮式拖拉机） | 45—50马力四轮驱动拖拉机 | 轮式拖拉机 | 浙江宁野农业装备有限公司 | 宁野484-2 | 16000 | 16000 | 0 | 0 | 0 | 0 | 0 | 0 | 驱动轮数：四轮驱动；发动机标定功率（kW）：35.3 |  | 2015 |  | 部通用类 | 0 | 否 | 浙江
动力机械 | 拖拉机 | 轮式拖拉机（不含皮带传动轮式拖拉机） | 45—50马力四轮驱动拖拉机 | 轮式拖拉机 | 浙江宁野农业装备有限公司 | 宁野454-2 | 16000 | 16000 | 0 | 0 | 0 | 0 | 0 | 0 | 驱动轮数：四轮驱动；发动机标定功率（kW）：33.1 |  | 2015 |  | 部通用类 | 0 | 否
动力机械 | 拖拉机 | 轮式拖拉机（不含皮带传动轮式拖拉机） | 45—50马力四轮驱动拖拉机 | 轮式拖拉机 | 河北邢州拖拉机制造股份有限公司 | XZ454 | 16000 | 16000 | 0 | 0 | 0 | 0 | 0 | 0 | 驱动轮数：四轮驱动；发动机标定功率（kW）：33.0 |  | 2015 |  | 部通用类 | 0 | 否
动力机械 | 拖拉机 | 轮式拖拉机（不含皮带传动轮式拖拉机） | 45—50马力四轮驱动拖拉机 | 轮式拖拉机 | 石家庄江淮动力机有限公司 | JT-454 | 16000 | 16000 | 0 | 0 | 0 | 0 | 0 | 0 | 驱动轮数：四轮驱动；发动机标定功率（kW）：33.1 | 驱动轮数:四轮驱动发动机标定功率(KW):33.1 | 2015 |  | 部通用类 | 0 | 否 | 河北
动力机械 | 拖拉机 | 轮式拖拉机（不含皮带传动轮式拖拉机） | 45—50马力四轮驱动拖拉机 | 轮式拖拉机 | 浙江福地科技有限公司 | 浙野FD-484 | 16000 | 16000 | 0 | 0 | 0 | 0 | 0 | 0 | 驱动轮数：四轮驱动；发动机标定功率（kW）：35.3 |  | 2015 |  | 部通用类 | 0 | 否 | 浙江
动力机械 | 拖拉机 | 轮式拖拉机（不含皮带传动轮式拖拉机） | 45—50马力四轮驱动拖拉机 | 轮式拖拉机 | 洛阳世英机械制造有限公司 | SJH454 | 16000 | 16000 | 0 | 0 | 0 | 0 | 0 | 0 | 驱动轮数：四轮驱动；发动机标定功率（kW）：33.1 | 驱动轮数:四轮驱动发动机标定功率(KW):33.1 | 2015 |  | 部通用类 | 0 | 否 | 河南
动力机械 | 拖拉机 | 轮式拖拉机（不含皮带传动轮式拖拉机） | 45—50马力四轮驱动拖拉机 | 轮式拖拉机 | 山东潍坊鲁中拖拉机有限公司 | 鲁中-454 | 16000 | 16000 | 0 | 0 | 0 | 0 | 0 | 0 | 驱动轮数：四轮驱动；发动机标定功率（kW）：33.1 | 驱动轮数:四轮驱动发动机标定功率:33.1KW | 2015 |  | 部通用类 | 0 | 否 | 山东
动力机械 | 拖拉机 | 轮式拖拉机（不含皮带传动轮式拖拉机） | 45—50马力四轮驱动拖拉机 | 轮式拖拉机 | 洛阳路通农业装备有限公司 | 路通-454 | 16000 | 16000 | 0 | 0 | 0 | 0 | 0 | 0 | 驱动轮数：四轮驱动；发动机标定功率（kW）：33.1 | 新柴A495BT-46发动机,双作用离合器,梭式换挡(24档),主变速啮合套换档,液压转向,前后复合配重,强压提升器,动力输出转速540/760R/MIN,II类悬挂,前/后平花胎8.3-20/12.4-28,四轮驱动. | 2015 |  | 部通用类 | 0 | 否 | 河南
动力机械 | 拖拉机 | 轮式拖拉机（不含皮带传动轮式拖拉机） | 45—50马力四轮驱动拖拉机 | 轮式拖拉机 | 潍坊奥利达机械有限公司 | ALD454 | 16000 | 16000 | 0 | 0 | 0 | 0 | 0 | 0 | 驱动轮数：四轮驱动；发动机标定功率（kW）：33.1 | 驱动轮数:四轮驱动发动机标定功率(KW):33.1 | 2015 |  | 部通用类 | 0 | 否 | 山东
动力机械 | 拖拉机 | 轮式拖拉机（不含皮带传动轮式拖拉机） | 45—50马力四轮驱动拖拉机 | 轮式拖拉机 | 宁波兴野拖拉机制造有限公司 | 454 | 16000 | 16000 | 0 | 0 | 0 | 0 | 0 | 0 | 驱动轮数：四轮驱动；发动机标定功率（kW）：33.1 |  | 2015 |  | 部通用类 | 0 | 否 | 浙江
动力机械 | 拖拉机 | 轮式拖拉机（不含皮带传动轮式拖拉机） | 45—50马力四轮驱动拖拉机 | 轮式拖拉机 | 宁波兴野拖拉机制造有限公司 | 454-2 | 16000 | 16000 | 0 | 0 | 0 | 0 | 0 | 0 | 驱动轮数：四轮驱动；发动机标定功率（kW）：33.1 |  | 2015 |  | 部通用类 | 0 | 否 | 浙江
动力机械 | 拖拉机 | 轮式拖拉机（不含皮带传动轮式拖拉机） | 45—50马力四轮驱动拖拉机 | 轮式拖拉机 | 常州东风农机集团有限公司 | DF454 | 16000 | 16000 | 0 | 0 | 0 | 0 | 0 | 0 | 驱动轮数：四轮驱动；发动机标定功率（kW）：33.1 | 1.最小使用重量(KG):21002.最大牵引力及牵引功率(KN、KW):18.17/27.353.配套发动机额定功率(KW)33.14.最高速度(KM/H):36.48 | 2015 |  | 部通用类 | 0 | 否 | 江苏
动力机械 | 拖拉机 | 轮式拖拉机（不含皮带传动轮式拖拉机） | 45—50马力四轮驱动拖拉机 | 轮式拖拉机 | 常州东风农机集团有限公司 | DF484C | 16000 | 16000 | 0 | 0 | 0 | 0 | 0 | 0 | 驱动轮数：四轮驱动；发动机标定功率（kW）：35.3 |  | 2015 |  | 部通用类 | 0 | 否 | 江苏
动力机械 | 拖拉机 | 轮式拖拉机（不含皮带传动轮式拖拉机） | 45—50马力四轮驱动拖拉机 | 轮式拖拉机 | 天津拖拉机制造有限公司 | TNW454-1 | 16000 | 16000 | 0 | 0 | 0 | 0 | 0 | 0 | 驱动轮数：四轮驱动；发动机标定功率（kW）：33.1 | 驱动轮数:四轮驱动,发动机标定功率(KW):33.1 | 2015 |  | 部通用类 | 0 | 否 | 天津
动力机械 | 拖拉机 | 轮式拖拉机（不含皮带传动轮式拖拉机） | 45—50马力四轮驱动拖拉机 | 轮式拖拉机 | 天津拖拉机制造有限公司 | TNW454-3 | 16000 | 16000 | 0 | 0 | 0 | 0 | 0 | 0 | 驱动轮数：四轮驱动；发动机标定功率（kW）：33.1 | 驱动轮数:四轮驱动,发动机标定功率(KW):33.1 | 2015 |  | 部通用类 | 0 | 否 | 天津
动力机械 | 拖拉机 | 轮式拖拉机（不含皮带传动轮式拖拉机） | 45—50马力四轮驱动拖拉机 | 轮式拖拉机 | 江苏常发农业装备股份有限公司 | CFC454A | 16000 | 16000 | 0 | 0 | 0 | 0 | 0 | 0 | 驱动轮数：四轮驱动；发动机标定功率（kW）：33.1 | 采用国际先进的人机工程设计理念,设计出的侧换档操纵机制,比国内同类机型操作更加轻便、舒适★设计时充分考虑用户不同作业垅距的需求,公司技术团队开发出0.96-1.5M轮距可调,可供各种作物种植的田间作业需求 | 2015 |  | 部通用类 | 0 | 否 | 江苏
动力机械 | 拖拉机 | 轮式拖拉机（不含皮带传动轮式拖拉机） | 45—50马力四轮驱动拖拉机 | 轮式拖拉机 | 江苏常发农业装备股份有限公司 | CFC454J | 16000 | 16000 | 0 | 0 | 0 | 0 | 0 | 0 | 驱动轮数：四轮驱动；发动机标定功率（kW）：33.1 | 采用国际先进的人机工程设计理念,设计出的侧换档操纵机制,比国内同类机型操作更加轻便、舒适★设计时充分考虑用户不同作业垅距的需求,公司技术团队开发出0.96-1.5M轮距可调,可供各种作物种植的田间作业需求 | 2015 |  | 部通用类 | 0 | 否 | 江苏
动力机械 | 拖拉机 | 轮式拖拉机（不含皮带传动轮式拖拉机） | 45—50马力四轮驱动拖拉机 | 轮式拖拉机 | 山东山拖凯泰农业装备有限公司 | 山拖454 | 16000 | 16000 | 0 | 0 | 0 | 0 | 0 | 0 | 驱动轮数：四轮驱动；发动机标定功率（kW）：33.1 | 驱动轮数:四轮驱动发动机标定功率(KW):33.1 | 2015 |  | 部通用类 | 0 | 否 | 山东
动力机械 | 拖拉机 | 轮式拖拉机（不含皮带传动轮式拖拉机） | 45—50马力四轮驱动拖拉机 | 轮式拖拉机 | 江苏常发农业装备股份有限公司 | CFC454 | 16000 | 16000 | 0 | 0 | 0 | 0 | 0 | 0 | 驱动轮数：四轮驱动；发动机标定功率（kW）：33.1 | 采用国际先进的人机工程设计理念,设计出的侧换档操纵机制,比国内同类机型操作更加轻便、舒适★设计时充分考虑用户不同作业垅距的需求,公司技术团队开发出0.96-1.5M轮距可调,可供各种作物种植的田间作业需求 | 2015 |  | 部通用类 | 0 | 否 | 江苏
动力机械 | 拖拉机 | 轮式拖拉机（不含皮带传动轮式拖拉机） | 50—55马力四轮驱动拖拉机 | 轮式拖拉机 | 江苏常发农业装备股份有限公司 | CFC504 | 17500 | 17500 | 0 | 0 | 0 | 0 | 0 | 0 | 驱动轮数：四轮驱动；发动机标定功率（kW）：36.8 | 采用国际先进的人机工程设计理念,设计出的侧换档操纵机制,比国内同类机型操作更加轻便、舒适★设计时充分考虑用户不同作业垅距的需求,公司技术团队开发出0.96-1.5M轮距可调,可供各种作物种植的田间作业需求 | 2015 |  | 部通用类 | 0 | 否 | 江苏
动力机械 | 拖拉机 | 轮式拖拉机（不含皮带传动轮式拖拉机） | 50—55马力四轮驱动拖拉机 | 轮式拖拉机 | 江苏常发农业装备股份有限公司 | CFC504J | 17500 | 17500 | 0 | 0 | 0 | 0 | 0 | 0 | 驱动轮数：四轮驱动；发动机标定功率（kW）：36.8 | 采用国际先进的人机工程设计理念,设计出的侧换档操纵机制,比国内同类机型操作更加轻便、舒适★设计时充分考虑用户不同作业垅距的需求,公司技术团队开发出0.96-1.5M轮距可调,可供各种作物种植的田间作业需求 | 2015 |  | 部通用类 | 0 | 否 | 江苏
动力机械 | 拖拉机 | 轮式拖拉机（不含皮带传动轮式拖拉机） | 50—55马力四轮驱动拖拉机 | 轮式拖拉机 | 天津拖拉机制造有限公司 | TNW504-1 | 17500 | 17500 | 0 | 0 | 0 | 0 | 0 | 0 | 驱动轮数：四轮驱动；发动机标定功率（kW）：36.8 | 驱动轮数:四轮驱动,发动机标定功率(KW):36.8 | 2015 |  | 部通用类 | 0 | 否 | 天津
动力机械 | 拖拉机 | 轮式拖拉机（不含皮带传动轮式拖拉机） | 50—55马力四轮驱动拖拉机 | 轮式拖拉机 | 天津拖拉机制造有限公司 | TNW504-2 | 17500 | 17500 | 0 | 0 | 0 | 0 | 0 | 0 | 驱动轮数：四轮驱动；发动机标定功率（kW）：36.8 | 驱动轮数:四轮驱动,发动机标定功率(KW):36.8 | 2015 |  | 部通用类 | 0 | 否 | 天津
动力机械 | 拖拉机 | 轮式拖拉机（不含皮带传动轮式拖拉机） | 50—55马力四轮驱动拖拉机 | 轮式拖拉机 | 江苏常发农业装备股份有限公司 | CFD504 | 17500 | 17500 | 0 | 0 | 0 | 0 | 0 | 0 | 驱动轮数：四轮驱动；发动机标定功率（kW）：36.8 | 采用国际先进的人机工程设计理念,设计出的侧换档操纵机制,比国内同类机型操作更加轻便、舒适★设计时充分考虑用户不同作业垅距的需求,公司技术团队开发出0.96-1.5M轮距可调,可供各种作物种植的田间作业需求 | 2015 |  | 部通用类 | 0 | 否 | 江苏
动力机械 | 拖拉机 | 轮式拖拉机（不含皮带传动轮式拖拉机） | 50—55马力四轮驱动拖拉机 | 轮式拖拉机 | 江苏常发农业装备股份有限公司 | CFD504A | 17500 | 17500 | 0 | 0 | 0 | 0 | 0 | 0 | 驱动轮数：四轮驱动；发动机标定功率（kW）：36.8 | 采用国际先进的人机工程设计理念,设计出的侧换档操纵机制,比国内同类机型操作更加轻便、舒适★设计时充分考虑用户不同作业垅距的需求,公司技术团队开发出0.96-1.5M轮距可调,可供各种作物种植的田间作业需求 | 2015 |  | 部通用类 | 0 | 否 | 江苏
动力机械 | 拖拉机 | 轮式拖拉机（不含皮带传动轮式拖拉机） | 50—55马力四轮驱动拖拉机 | 轮式拖拉机 | 江苏常发农业装备股份有限公司 | CFD504J | 17500 | 17500 | 0 | 0 | 0 | 0 | 0 | 0 | 驱动轮数：四轮驱动；发动机标定功率（kW）：36.8 | 采用国际先进的人机工程设计理念,设计出的侧换档操纵机制,比国内同类机型操作更加轻便、舒适★设计时充分考虑用户不同作业垅距的需求,公司技术团队开发出0.96-1.5M轮距可调,可供各种作物种植的田间作业需求 | 2015 |  | 部通用类 | 0 | 否 | 江苏
动力机械 | 拖拉机 | 轮式拖拉机（不含皮带传动轮式拖拉机） | 50—55马力四轮驱动拖拉机 | 轮式拖拉机 | 常州东风农机集团有限公司 | DF504 | 17500 | 17500 | 0 | 0 | 0 | 0 | 0 | 0 | 驱动轮数：四轮驱动；发动机标定功率（kW）：36.8 | 外形尺寸(长×宽×高)(MM):3815X1615X2250,结构型式:四轮驱动无架式,配套发动机额定功率(KW)36.8,发动机与离合器联接方式:直联,变速箱换挡方式:啮合套换档,转向系型式:液压式 | 2015 |  | 部通用类 | 0 | 否 | 江苏
动力机械 | 拖拉机 | 轮式拖拉机（不含皮带传动轮式拖拉机） | 50—55马力四轮驱动拖拉机 | 轮式拖拉机 | 山东山拖凯泰农业装备有限公司 | 山拖504 | 17500 | 17500 | 0 | 0 | 0 | 0 | 0 | 0 | 驱动轮数：四轮驱动；发动机标定功率（kW）：36.8 | 驱动轮数:四轮驱动发动机标定功率(KW):36.8 | 2015 |  | 部通用类 | 0 | 否 | 山东
动力机械 | 拖拉机 | 轮式拖拉机（不含皮带传动轮式拖拉机） | 50—55马力四轮驱动拖拉机 | 轮式拖拉机 | 山东山拖凯泰农业装备有限公司 | 山拖504D | 17500 | 17500 | 0 | 0 | 0 | 0 | 0 | 0 | 驱动轮数：四轮驱动；发动机标定功率（kW）：36.8 | 驱动轮数:四轮驱动发动机标定功率(KW):36.8 | 2015 |  | 部通用类 | 0 | 否 | 山东
动力机械 | 拖拉机 | 轮式拖拉机（不含皮带传动轮式拖拉机） | 50—55马力四轮驱动拖拉机 | 轮式拖拉机 | 上海纽荷兰农业机械有限公司 | SH504-211 | 17500 | 17500 | 0 | 0 | 0 | 0 | 0 | 0 | 驱动轮数：四轮驱动；发动机标定功率（kW）：39 | SNH柴油发动机37KW/2000R/MIN(符合国II标准)双作用离合器8+2滑动齿轮换挡动力输出转速为766R/MIN力位综合调节液压助力转向轮胎8.3-20/11-32轮距不可调带驾驶室整机结构重量2660KG | 2015 |  | 部通用类 | 0 | 否 | 上海
动力机械 | 拖拉机 | 轮式拖拉机（不含皮带传动轮式拖拉机） | 50—55马力四轮驱动拖拉机 | 轮式拖拉机 | 上海纽荷兰农业机械有限公司 | SH504-411 | 17500 | 17500 | 0 | 0 | 0 | 0 | 0 | 0 | 驱动轮数：四轮驱动；发动机标定功率（kW）：39 | SNH柴油发动机37KW/2000R/MIN(符合国II标准)双作用离合器8+2滑动齿轮换挡动力输出转速为766R/MIN力位综合调节液压助力转向轮胎8.3-20/11-32轮距不可调带安全架整机结构重量2450KG | 2015 |  | 部通用类 | 0 | 否 | 上海
动力机械 | 拖拉机 | 轮式拖拉机（不含皮带传动轮式拖拉机） | 50—55马力四轮驱动拖拉机 | 轮式拖拉机 | 上海纽荷兰农业机械有限公司 | SH504-511 | 17500 | 17500 | 0 | 0 | 0 | 0 | 0 | 0 | 驱动轮数：四轮驱动；发动机标定功率（kW）：39 | SNH柴油发动机37KW/2000R/MIN(符合国II标准)双作用离合器8+2滑动齿轮换挡动力输出转速为766R/MIN力位综合调节液压助力转向轮胎8.3-20/11-32轮距不可调带折叠式安全架整机结构重量2450KG | 2015 |  | 部通用类 | 0 | 否 | 上海
动力机械 | 拖拉机 | 轮式拖拉机（不含皮带传动轮式拖拉机） | 50—55马力四轮驱动拖拉机 | 轮式拖拉机 | 洛阳路通农业装备有限公司 | 路通-504 | 17500 | 17500 | 0 | 0 | 0 | 0 | 0 | 0 | 驱动轮数：四轮驱动；发动机标定功率（kW）：36.8 | 新柴A498BT-44发动机,双作用离合器,梭式换挡(24档),主变速啮合套换档,液压转向,前后复合配重,强压提升器,动力输出转速540/760R/MIN,II类悬挂,前/后平花胎8.3-20/12.4-28,四轮驱动. | 2015 |  | 部通用类 | 0 | 否 | 河南
动力机械 | 拖拉机 | 轮式拖拉机（不含皮带传动轮式拖拉机） | 50—55马力四轮驱动拖拉机 | 轮式拖拉机 | 山东福尔沃农业装备股份有限公司 | FB504C | 17500 | 17500 | 0 | 0 | 0 | 0 | 0 | 0 | 驱动轮数：四轮驱动；发动机标定功率（kW）：36.8 | 50≤功率<55马力驱动方式:四轮驱动发动机转速:540R/MIN/760R/MIN外廊尺寸(长×宽×高):3980×1650×2130MM最大牵引力:16.20KN动力输出轴标定功率下限:32.22KW轴距:1990MM最小离地间隙(离地部位):340MM最小使用质量:2135KG | 2015 |  | 部通用类 | 0 | 否 | 山东
动力机械 | 拖拉机 | 轮式拖拉机（不含皮带传动轮式拖拉机） | 50—55马力四轮驱动拖拉机 | 轮式拖拉机 | 山东潍坊鲁中拖拉机有限公司 | 鲁中-504 | 17500 | 17500 | 0 | 0 | 0 | 0 | 0 | 0 | 驱动轮数：四轮驱动；发动机标定功率（kW）：36.75 | 驱动轮数:四轮驱动发动机标定功率:36.75KW | 2015 |  | 部通用类 | 0 | 否 | 山东
动力机械 | 拖拉机 | 轮式拖拉机（不含皮带传动轮式拖拉机） | 50—55马力四轮驱动拖拉机 | 轮式拖拉机 | 山东五征集团有限公司 | WA504 | 17500 | 17500 | 0 | 0 | 0 | 0 | 0 | 0 | 驱动轮数：四轮驱动；发动机标定功率（kW）：36.8 | 结构型式:4×4四轮驱动,轴距:2050MM,轮距(前轮/后轮):1430/1325、1425(出厂)、1525、1625MM,最小使用质量:2580KG,档位数(前进/倒退/爬行):16/8/12,发动机型号:YCD4C11T-50,发动机标定功率:36.8KW | 2015 |  | 部通用类 | 0 | 否
动力机械 | 拖拉机 | 轮式拖拉机（不含皮带传动轮式拖拉机） | 50—55马力四轮驱动拖拉机 | 轮式拖拉机 | 山东五征集团有限公司 | WZ504B | 17500 | 17500 | 0 | 0 | 0 | 0 | 0 | 0 | 驱动轮数：四轮驱动；发动机标定功率（kW）：36.75 | 结构型式:4×4四轮驱动,轴距:2070MM,轮距(前轮/后轮):1317/1261MM,最小使用质量:2120KG,档位数(前进/倒退):10/2,发动机型号:JD4100BT3,发动机标定功率:36.75KW | 2015 |  | 部通用类 | 0 | 否
动力机械 | 拖拉机 | 轮式拖拉机（不含皮带传动轮式拖拉机） | 50—55马力四轮驱动拖拉机 | 轮式拖拉机 | 浙江宁野农业装备有限公司 | 宁野504 | 17500 | 17500 | 0 | 0 | 0 | 0 | 0 | 0 | 驱动轮数：四轮驱动；发动机标定功率（kW）：36.8 |  | 2015 |  | 部通用类 | 0 | 否
动力机械 | 拖拉机 | 轮式拖拉机（不含皮带传动轮式拖拉机） | 50—55马力四轮驱动拖拉机 | 轮式拖拉机 | 浙江福地科技有限公司 | 浙野FD-504 | 17500 | 17500 | 0 | 0 | 0 | 0 | 0 | 0 | 驱动轮数：四轮驱动；发动机标定功率（kW）：36.8 |  | 2015 |  | 部通用类 | 0 | 否 | 浙江
动力机械 | 拖拉机 | 轮式拖拉机（不含皮带传动轮式拖拉机） | 50—55马力四轮驱动拖拉机 | 轮式拖拉机 | 长拖农业机械装备集团有限公司 | 东方红CT504-1 | 17500 | 17500 | 0 | 0 | 0 | 0 | 0 | 0 | 驱动轮数：四轮驱动；发动机标定功率（kW）：36.8 |  | 2015 |  | 部通用类 | 0 | 否
动力机械 | 拖拉机 | 轮式拖拉机（不含皮带传动轮式拖拉机） | 50—55马力四轮驱动拖拉机 | 轮式拖拉机 | 潍坊泰鸿拖拉机有限公司 | TH504 | 17500 | 17500 | 0 | 0 | 0 | 0 | 0 | 0 | 驱动轮数：四轮驱动；发动机标定功率（kW）：36.75 | 驱动轮数:四轮驱动档位数(前进/倒退/爬行):8/2/0发动机标定功率:36.75KW | 2015 |  | 部通用类 | 0 | 否 | 山东
动力机械 | 拖拉机 | 轮式拖拉机（不含皮带传动轮式拖拉机） | 50—55马力四轮驱动拖拉机 | 轮式拖拉机 | 宁波兴野拖拉机制造有限公司 | 504 | 17500 | 17500 | 0 | 0 | 0 | 0 | 0 | 0 | 驱动轮数：四轮驱动；发动机标定功率（kW）：36.7 |  | 2015 |  | 部通用类 | 0 | 否 | 浙江
动力机械 | 拖拉机 | 轮式拖拉机（不含皮带传动轮式拖拉机） | 50—55马力四轮驱动拖拉机 | 轮式拖拉机 | 浙江奔野拖拉机制造有限公司 | ZT504 | 17500 | 17500 | 0 | 0 | 0 | 0 | 0 | 0 | 驱动轮数：四轮驱动；发动机标定功率（kW）：36.8 | 驱动轮数:四轮驱动发动机标定功率:23.5KW | 2015 |  | 部通用类 | 0 | 否 | 浙江
动力机械 | 拖拉机 | 轮式拖拉机（不含皮带传动轮式拖拉机） | 50—55马力四轮驱动拖拉机 | 轮式拖拉机 | 山东双力现代农业装备有限公司 | SL504 | 17500 | 17500 | 0 | 0 | 0 | 0 | 0 | 0 | 驱动轮数：四轮驱动；发动机标定功率（kW）：36.8 | 12+12梭式档平地板中置式换挡,四轮驱动带差速锁,双作用10寸离合器啮合套换档动力输出功率/转速(36.4KW/540/760R/MIN),带动力输出轴防护罩简单液压输出力、位综合调节Ⅱ类液压悬挂提升力≥10.75KN液压转向前/后平花轮胎:8.30-20/12.4-28安全架,前后轮有级可调加强型底盘. | 2015 |  | 部通用类 | 0 | 否 | 山东
动力机械 | 拖拉机 | 轮式拖拉机（不含皮带传动轮式拖拉机） | 50—55马力四轮驱动拖拉机 | 轮式拖拉机 | 潍坊红柳机械开发有限公司 | 504 | 17500 | 17500 | 0 | 0 | 0 | 0 | 0 | 0 | 驱动轮数：四轮驱动；发动机标定功率（kW）：36.8 | 驱动轮数:四轮驱动发动机功率:36.8KW | 2015 |  | 部通用类 | 0 | 否 | 山东
动力机械 | 拖拉机 | 轮式拖拉机（不含皮带传动轮式拖拉机） | 50—55马力四轮驱动拖拉机 | 轮式拖拉机 | 山东大唐中垦农业装备有限公司 | 威牛-504 | 17500 | 17500 | 0 | 0 | 0 | 0 | 0 | 0 | 驱动轮数：四轮驱动；发动机标定功率（kW）：36.75 | 驱动轮数:四轮驱动,发动机标定功率(KW):36.75 | 2015 |  | 部通用类 | 0 | 否 | 山东
动力机械 | 拖拉机 | 轮式拖拉机（不含皮带传动轮式拖拉机） | 50—55马力四轮驱动拖拉机 | 轮式拖拉机 | 山东常发工贸有限公司 | 504 | 17500 | 17500 | 0 | 0 | 0 | 0 | 0 | 0 | 驱动轮数：四轮驱动；发动机标定功率（kW）：36.8 | 型式:4*4轮式,外廓尺寸(长*宽高):3500*1610*2240轴距:2000MM最小使用质量:1876KG最大配重(前/后):39/70KG档位数(前进/倒退/爬行):8/2发动机与离合器联接方式:直联式启动方式:电启动发动机标定功率:36.8KW发动机标定转速:2400R/MIN转向系型式:全液压转向转向器型式:摆线转阀式静液压制动系型式:机械油浴式盘式离合器型式:双片、干式、双作用离合器变速箱型式:(4+1)*2组合式变速箱换挡方式:啮合套换挡液压悬挂系统型式:半分置式悬挂装置型式:后置三点悬挂. | 2015 |  | 部通用类 | 0 | 否 | 山东
动力机械 | 拖拉机 | 轮式拖拉机（不含皮带传动轮式拖拉机） | 50—55马力四轮驱动拖拉机 | 轮式拖拉机 | 山东时风(集团)有限责任公司 | SF504 | 17500 | 17500 | 0 | 0 | 0 | 0 | 0 | 0 | 驱动轮数：四轮驱动；发动机标定功率（kW）：36.8 | 江动JD4100BT3发动机,36.8KW/2400R/MIN,排放限值执行非道路国Ⅱ标准,8+2滑移齿轮换档,高低速及动力输出啮合套换档,强化后桥,强化前桥,牵引力≥11.5KN,四轮驱动,差速锁,单作用离合器,双速后动力输出(功率≥29.7KW,转速540/760R/MIN)防护罩保护,力、位综合调节提升器,强化悬挂,Ⅰ类三点悬挂,提升力≥9.2KN,全液压转向,前/后轮胎:7.50-16/11.2-28,后轮距可调,整机最小使用质量1860KG,四块前配重、双层后配重. | 2015 |  | 部通用类 | 0 | 否 | 山东
动力机械 | 拖拉机 | 轮式拖拉机（不含皮带传动轮式拖拉机） | 50—55马力四轮驱动拖拉机 | 轮式拖拉机 | 长拖农业机械装备集团有限公司 | 东方红CT504 | 17500 | 17500 | 0 | 0 | 0 | 0 | 0 | 0 | 驱动轮数：四轮驱动；发动机标定功率（kW）：36.8 |  | 2015 |  | 部通用类 | 0 | 否
动力机械 | 拖拉机 | 轮式拖拉机（不含皮带传动轮式拖拉机） | 50—55马力四轮驱动拖拉机 | 轮式拖拉机 | 河南向阳红机械制造有限公司 | 向阳红-504 | 17500 | 17500 | 0 | 0 | 0 | 0 | 0 | 0 | 驱动轮数：四轮驱动；发动机标定功率（kW）：37 | 50马力≤功率<55马力驱动方式:四轮驱动标定功率:37KW | 2015 |  | 部通用类 | 0 | 否 | 河南
动力机械 | 拖拉机 | 轮式拖拉机（不含皮带传动轮式拖拉机） | 50—55马力四轮驱动拖拉机 | 轮式拖拉机 | 山东泰山鑫磊拖拉机制造有限责任公司 | 泰山鑫磊-504 | 17500 | 17500 | 0 | 0 | 0 | 0 | 0 | 0 | 驱动轮数：四轮驱动；发动机标定功率（kW）：36.8 | 结构型式:4×4轮式外形尺寸:3312×1670×2070MM最小使用质量:1768KG配套动力:36.8KW变速箱型式:直齿(4+1)×2平面组合式转向系型式:液压转向制动系型式:机械制动,双片油浴盘式悬挂装置型式:后置三点悬挂液压输出装置:简单液压输出动力输出轴转速:540/720R/MIN驾驶室:无 | 2015 |  | 部通用类 | 0 | 否
动力机械 | 拖拉机 | 轮式拖拉机（不含皮带传动轮式拖拉机） | 50—55马力四轮驱动拖拉机 | 轮式拖拉机 | 宁波甬野拖拉机制造有限公司 | 504 | 17500 | 17500 | 0 | 0 | 0 | 0 | 0 | 0 | 驱动轮数：四轮驱动；发动机标定功率（kW）：36.76 |  | 2015 |  | 部通用类 | 0 | 否 | 浙江
动力机械 | 拖拉机 | 轮式拖拉机（不含皮带传动轮式拖拉机） | 50—55马力四轮驱动拖拉机 | 轮式拖拉机 | 洛阳市煌睿机械制造有限公司 | 华宣504 | 17500 | 17500 | 0 | 0 | 0 | 0 | 0 | 0 | 驱动轮数：四轮驱动；发动机标定功率（kW）：36.8 | 型式:4×4四轮驱动,发动机标定功率:36.8KW,发动机与离合器联接方式:直联,起动方式:电起动,发动机冷却系统型式:强制循环水冷,转向系型式:前轮液压转向,变速箱型式:4×(3+1),液压悬挂系统型式:半分置式,动力输出轴型式:后置、半独立式 | 2015 |  | 部通用类 | 0 | 否 | 河南
动力机械 | 拖拉机 | 轮式拖拉机（不含皮带传动轮式拖拉机） | 50—55马力四轮驱动拖拉机 | 轮式拖拉机 | 吉林新研牧神机械制造有限公司(原:松原市奥瑞海山机械有限公司) | AH504 | 17500 | 17500 | 0 | 0 | 0 | 0 | 0 | 0 | 驱动轮数：四轮驱动；发动机标定功率（kW）：36.75 |  | 2015 |  | 部通用类 | 0 | 否 | 吉林
动力机械 | 拖拉机 | 轮式拖拉机（不含皮带传动轮式拖拉机） | 50—55马力四轮驱动拖拉机 | 轮式拖拉机 | 吉林新研牧神机械制造有限公司(原:松原市奥瑞海山机械有限公司) | AH504-1 | 17500 | 17500 | 0 | 0 | 0 | 0 | 0 | 0 | 驱动轮数：四轮驱动；发动机标定功率（kW）：36.75 |  | 2015 |  | 部通用类 | 0 | 否 | 吉林
动力机械 | 拖拉机 | 轮式拖拉机（不含皮带传动轮式拖拉机） | 50—55马力四轮驱动拖拉机 | 轮式拖拉机 | 吉林新研牧神机械制造有限公司(原:松原市奥瑞海山机械有限公司) | AH504A-1 | 17500 | 17500 | 0 | 0 | 0 | 0 | 0 | 0 | 驱动轮数：四轮驱动；发动机标定功率（kW）：36.75 |  | 2015 |  | 部通用类 | 0 | 否 | 吉林
动力机械 | 拖拉机 | 轮式拖拉机（不含皮带传动轮式拖拉机） | 50—55马力四轮驱动拖拉机 | 轮式拖拉机 | 常州联发凯迪机械有限公司 | KD504 | 17500 | 17500 | 0 | 0 | 0 | 0 | 0 | 0 | 驱动轮数：四轮驱动；发动机标定功率（kW）：36.8 | 驱动轮数:四轮驱动发动机标定功率(KW):36.8 | 2015 |  | 部通用类 | 0 | 否 | 江苏
动力机械 | 拖拉机 | 轮式拖拉机（不含皮带传动轮式拖拉机） | 50—55马力四轮驱动拖拉机 | 轮式拖拉机 | 宁夏崴骏车辆装备制造有限公司 | WJTB504 | 17500 | 17500 | 0 | 0 | 0 | 0 | 0 | 0 | 驱动轮数：四轮驱动；发动机标定功率（kW）：36.8 | 外形尺寸(㎜):3920×1800×2545轮胎规格(前轮/后轮):8.3-20/13.6-28发动机:东方红YT4A2-22标定功率(KW):36.8动力输出轴转速(R/MIN):540/760档位数(前进/后退/爬行):12/12/0速度范围(KM/H):2.33-31.09双作用离合Ι类悬挂后置、半独立式输出多路阀 | 2015 |  | 部通用类 | 0 | 否 | 宁夏
动力机械 | 拖拉机 | 轮式拖拉机（不含皮带传动轮式拖拉机） | 50—55马力四轮驱动拖拉机 | 轮式拖拉机 | 中联重机股份有限公司(原:奇瑞重工股份有限公司) | RD504L | 17500 | 17500 | 0 | 0 | 0 | 0 | 0 | 0 | 驱动轮数：四轮驱动；发动机标定功率（kW）：36.7 | 结构型式:4X4四轮驱动发动机标定功率(KW):36.7转向器结构型式:摆线转阀式液压输出装置(选装):简单液压输出悬挂装置类别:一类. | 2015 |  | 部通用类 | 0 | 否 | 安徽
动力机械 | 拖拉机 | 轮式拖拉机（不含皮带传动轮式拖拉机） | 50—55马力四轮驱动拖拉机 | 轮式拖拉机 | 中联重机股份有限公司(原:奇瑞重工股份有限公司) | RF504-A | 17500 | 17500 | 0 | 0 | 0 | 0 | 0 | 0 | 驱动轮数：四轮驱动；发动机标定功率（kW）：36.8 | 结构型式:4X4四轮驱动发动机标定功率(KW):37转向器结构型式:摆线转阀式液压输出装置(选装):简单液压输出悬挂装置类别:1类 | 2015 |  | 部通用类 | 0 | 否 | 安徽
动力机械 | 拖拉机 | 轮式拖拉机（不含皮带传动轮式拖拉机） | 50—55马力四轮驱动拖拉机 | 轮式拖拉机 | 中联重机股份有限公司(原:奇瑞重工股份有限公司) | RK504 | 17500 | 17500 | 0 | 0 | 0 | 0 | 0 | 0 | 驱动轮数：四轮驱动；发动机标定功率（kW）：36.8 | 结构型式:4X4四轮驱动发动机标定功率(KW):36.8转向器结构型式:摆线转阀式液压输出装置(选装):2路多路阀悬挂装置类别:一类. | 2015 |  | 部通用类 | 0 | 否 | 安徽
动力机械 | 拖拉机 | 轮式拖拉机（不含皮带传动轮式拖拉机） | 50—55马力四轮驱动拖拉机 | 轮式拖拉机 | 中联重机股份有限公司(原:奇瑞重工股份有限公司) | RK504-A | 17500 | 17500 | 0 | 0 | 0 | 0 | 0 | 0 | 驱动轮数：四轮驱动；发动机标定功率（kW）：36.8 | 结构型式:4X4四轮驱动发动机标定功率(KW):36.8转向器结构型式:摆线转阀式液压输出装置(选装):简单液压输出悬挂装置类别:1类 | 2015 |  | 部通用类 | 0 | 否 | 安徽
动力机械 | 拖拉机 | 轮式拖拉机（不含皮带传动轮式拖拉机） | 50—55马力四轮驱动拖拉机 | 轮式拖拉机 | 江苏九州豹拖拉机制造有限公司 | JZB-504 | 17500 | 17500 | 0 | 0 | 0 | 0 | 0 | 0 | 驱动轮数：四轮驱动；发动机标定功率（kW）：36.8 |  | 2015 |  | 部通用类 | 0 | 否 | 江苏
动力机械 | 拖拉机 | 轮式拖拉机（不含皮带传动轮式拖拉机） | 50—55马力四轮驱动拖拉机 | 轮式拖拉机 | 江苏九州豹拖拉机制造有限公司 | JZB-504B | 17500 | 17500 | 0 | 0 | 0 | 0 | 0 | 0 | 驱动轮数：四轮驱动；发动机标定功率（kW）：36.8 |  | 2015 |  | 部通用类 | 0 | 否 | 江苏
动力机械 | 拖拉机 | 轮式拖拉机（不含皮带传动轮式拖拉机） | 50—55马力四轮驱动拖拉机 | 轮式拖拉机 | 山东潍坊拖拉机厂集团有限公司 | 奥野504 | 17500 | 17500 | 0 | 0 | 0 | 0 | 0 | 0 | 驱动轮数：四轮驱动；发动机标定功率（kW）：36.8 | 驱动轮数:四轮驱动发动机标定功率(KW):36.8 | 2015 |  | 部通用类 | 0 | 否 | 山东
动力机械 | 拖拉机 | 轮式拖拉机（不含皮带传动轮式拖拉机） | 50—55马力四轮驱动拖拉机 | 轮式拖拉机 | 荣成市海山机械制造有限公司 | HS504 | 17500 | 17500 | 0 | 0 | 0 | 0 | 0 | 0 | 驱动轮数：四轮驱动；发动机标定功率（kW）：36.75 |  | 2015 |  | 部通用类 | 0 | 否 | 山东
动力机械 | 拖拉机 | 轮式拖拉机（不含皮带传动轮式拖拉机） | 50—55马力四轮驱动拖拉机 | 轮式拖拉机 | 烟台市东汽农业装备有限公司 | DQ504 | 17500 | 17500 | 0 | 0 | 0 | 0 | 0 | 0 | 驱动轮数：四轮驱动；发动机标定功率（kW）：36.8 | 驱动方式:四轮驱动,发动机标定功率:36.8(KW) | 2015 |  | 部通用类 | 0 | 否 | 山东
动力机械 | 拖拉机 | 轮式拖拉机（不含皮带传动轮式拖拉机） | 50—55马力四轮驱动拖拉机 | 轮式拖拉机 | 山东犇田农机制造有限公司 | 犇田504 | 17500 | 17500 | 0 | 0 | 0 | 0 | 0 | 0 | 驱动轮数：四轮驱动；发动机标定功率（kW）：36.75 | 驱动轮数:四轮驱动发动机标定功率[KW]36.75 | 2015 |  | 部通用类 | 0 | 否 | 山东
动力机械 | 拖拉机 | 轮式拖拉机（不含皮带传动轮式拖拉机） | 50—55马力四轮驱动拖拉机 | 轮式拖拉机 | 江西马恒达悦达拖拉机有限公司 | MFS504 | 17500 | 17500 | 0 | 0 | 0 | 0 | 0 | 0 | 驱动轮数：四轮驱动；发动机标定功率（kW）：36.8 |  | 2015 |  | 部通用类 | 0 | 否 | 江西
动力机械 | 拖拉机 | 轮式拖拉机（不含皮带传动轮式拖拉机） | 50—55马力四轮驱动拖拉机 | 轮式拖拉机 | 洛阳映山红拖拉机有限公司 | 新东方504D | 17500 | 17500 | 0 | 0 | 0 | 0 | 0 | 0 | 驱动轮数：四轮驱动；发动机标定功率（kW）：36.8 | 1、外形尺寸(长×宽×高)MM:3200×1340×2100,2、结构型式:4×4四轮驱动、无架式,3、发动机型号:4G33T,4、发动机额定功率KW:36.8,5、发动机额定转速R/MIN:2400,6、配重KG:前0/后30,7、发动机与离合器联接方式:直联式,8、转向系型式:液压转向,9、换挡方式:啮合套,10、液压悬挂系统型式:半分置式,11、悬挂装置类别:I类,12、悬挂装置调节方式:力位控制,13、动力输出轴型式:后置、半独立式,14、动力输出轴转速R/MIN:720,15、最小离地间隙MM:250,16、最小使用质量KG:1340. | 2015 |  | 部通用类 | 0 | 否 | 河南
动力机械 | 拖拉机 | 轮式拖拉机（不含皮带传动轮式拖拉机） | 50—55马力四轮驱动拖拉机 | 轮式拖拉机 | 潍坊百利拖拉机有限公司 | 悍沃-504 | 17500 | 17500 | 0 | 0 | 0 | 0 | 0 | 0 | 驱动轮数：四轮驱动；发动机标定功率（kW）：36.8 | 驱动轮数:四轮驱动发动机标定功率(KW):36.8 | 2015 |  | 部通用类 | 0 | 否 | 山东
动力机械 | 拖拉机 | 轮式拖拉机（不含皮带传动轮式拖拉机） | 50—55马力四轮驱动拖拉机 | 轮式拖拉机 | 约翰迪尔(宁波)农业机械有限公司 | 504 | 17500 | 17500 | 0 | 0 | 0 | 0 | 0 | 0 | 驱动轮数：四轮驱动；发动机标定功率（kW）：36.8 | 驱动轮数:四轮驱动发动机标定功率(KW):36.8 | 2015 |  | 部通用类 | 0 | 否 | 浙江
动力机械 | 拖拉机 | 轮式拖拉机（不含皮带传动轮式拖拉机） | 50—55马力四轮驱动拖拉机 | 轮式拖拉机 | 昌乐沃拖迪尔拖拉机有限公司 | 沃拖迪尔-504 | 17500 | 17500 | 0 | 0 | 0 | 0 | 0 | 0 | 驱动轮数：四轮驱动；发动机标定功率（kW）：36.74 |  | 2015 |  | 部通用类 | 0 | 否
动力机械 | 拖拉机 | 轮式拖拉机（不含皮带传动轮式拖拉机） | 50—55马力四轮驱动拖拉机 | 轮式拖拉机 | 潍坊奥利达机械有限公司 | ALD504 | 17500 | 17500 | 0 | 0 | 0 | 0 | 0 | 0 | 驱动轮数：四轮驱动；发动机标定功率（kW）：36.8 | 驱动轮数:四轮驱动发动机标定功率(KW):36.8 | 2015 |  | 部通用类 | 0 | 否 | 山东
动力机械 | 拖拉机 | 轮式拖拉机（不含皮带传动轮式拖拉机） | 50—55马力四轮驱动拖拉机 | 轮式拖拉机 | 马恒达悦达(盐城)拖拉机有限公司 | 504-1 | 17500 | 17500 | 0 | 0 | 0 | 0 | 0 | 0 | 驱动轮数：四轮驱动；发动机标定功率（kW）：36.8 | 发动机:SL4100ABT,转速:2300R/MIN,位数:前进8,后退4,动力输出轴转速:540/720,力位综合调节I类悬挂,轮胎前轮8.3-20后轮12.4-24最大牵引力19.7KN驾驶室 | 2015 |  | 部通用类 | 0 | 否 | 江苏
动力机械 | 拖拉机 | 轮式拖拉机（不含皮带传动轮式拖拉机） | 50—55马力四轮驱动拖拉机 | 轮式拖拉机 | 马恒达悦达(盐城)拖拉机有限公司 | 504 | 17500 | 17500 | 0 | 0 | 0 | 0 | 0 | 0 | 驱动轮数：四轮驱动；发动机标定功率（kW）：36.8 | 发动机SL4100ABT,转速:2300R/MIN,档位数:前进8,后退4,动力输出轴转速:540/720(R/MIN),力位综合调节I类悬挂,换档方式:啮合套 | 2015 |  | 部通用类 | 0 | 否 | 江苏
动力机械 | 拖拉机 | 轮式拖拉机（不含皮带传动轮式拖拉机） | 50—55马力四轮驱动拖拉机 | 轮式拖拉机 | 马恒达悦达(盐城)拖拉机有限公司 | 504B | 17500 | 17500 | 0 | 0 | 0 | 0 | 0 | 0 | 驱动轮数：四轮驱动；发动机标定功率（kW）：36.8 |  | 2015 |  | 部通用类 | 0 | 否 | 江苏
动力机械 | 拖拉机 | 轮式拖拉机（不含皮带传动轮式拖拉机） | 50—55马力四轮驱动拖拉机 | 轮式拖拉机 | 马恒达悦达(盐城)拖拉机有限公司 | 504D | 17500 | 17500 | 0 | 0 | 0 | 0 | 0 | 0 | 驱动轮数：四轮驱动；发动机标定功率（kW）：36.8 | 发动机:JD4100BT1,马恒达柴油机MYE4A转速2300R/MIN,变速箱档位:前进8后退2动力输出:720R/MIN液压提升:位调节三点悬挂,啮合套换档 | 2015 |  | 部通用类 | 0 | 否 | 江苏
动力机械 | 拖拉机 | 轮式拖拉机（不含皮带传动轮式拖拉机） | 50—55马力四轮驱动拖拉机 | 轮式拖拉机 | 山东常林道依茨法尔机械有限公司 | SH504 | 17500 | 17500 | 0 | 0 | 0 | 0 | 0 | 0 | 驱动轮数：四轮驱动；发动机标定功率（kW）：36.8 | 驱动轮数:四轮驱动发动机标定功率(KW):36.8 | 2015 |  | 部通用类 | 0 | 否 | 山东
动力机械 | 拖拉机 | 轮式拖拉机（不含皮带传动轮式拖拉机） | 50—55马力四轮驱动拖拉机 | 轮式拖拉机 | 福田雷沃国际重工股份有限公司 | M504L-E | 17500 | 17500 | 0 | 0 | 0 | 0 | 0 | 0 | 驱动轮数：四轮驱动；发动机标定功率（kW）：36.8 | 驱动轮数:四轮驱动,发动机标定功率(KW):36.8 | 2015 |  | 部通用类 | 0 | 否 | 山东
动力机械 | 拖拉机 | 轮式拖拉机（不含皮带传动轮式拖拉机） | 50—55马力四轮驱动拖拉机 | 轮式拖拉机 | 常州联发凯迪机械有限公司 | KD504-1 | 17500 | 17500 | 0 | 0 | 0 | 0 | 0 | 0 | 驱动轮数：四轮驱动；发动机标定功率（kW）：36.8 | 驱动轮数:四轮驱动发动机标定功率(KW):36.8 | 2015 |  | 部通用类 | 0 | 否 | 江苏
动力机械 | 拖拉机 | 轮式拖拉机（不含皮带传动轮式拖拉机） | 50—55马力四轮驱动拖拉机 | 轮式拖拉机 | 山东常林道依茨法尔机械有限公司 | SH504C | 17500 | 17500 | 0 | 0 | 0 | 0 | 0 | 0 | 驱动轮数：四轮驱动；发动机标定功率（kW）：36.8 |  | 2015 |  | 部通用类 | 0 | 否 | 山东
动力机械 | 拖拉机 | 轮式拖拉机（不含皮带传动轮式拖拉机） | 50—55马力四轮驱动拖拉机 | 轮式拖拉机 | 黑龙江雷沃北大荒农业装备有限公司 | M504-BA | 17500 | 17500 | 0 | 0 | 0 | 0 | 0 | 0 | 驱动轮数：四轮驱动；发动机标定功率（kW）：36.8 |  | 2015 |  | 部通用类 | 0 | 否
动力机械 | 拖拉机 | 轮式拖拉机（不含皮带传动轮式拖拉机） | 50—55马力四轮驱动拖拉机 | 轮式拖拉机 | 第一拖拉机股份有限公司 | MF504 | 17500 | 17500 | 0 | 0 | 0 | 0 | 0 | 0 | 驱动轮数：四轮驱动；发动机标定功率（kW）：36.8/36.8/36.8 | 该产品补贴分档的关键技术参数:驱动轮数:四轮驱动发动机标定功率(KW):36.8/36.8/36.8 | 2015 |  | 部通用类 | 0 | 否 | 河南
动力机械 | 拖拉机 | 轮式拖拉机（不含皮带传动轮式拖拉机） | 50—55马力四轮驱动拖拉机 | 轮式拖拉机 | 浙江杭拖实业投资有限公司 | 宁野504 | 17500 | 17500 | 0 | 0 | 0 | 0 | 0 | 0 | 驱动轮数：四轮驱动；发动机标定功率（kW）：36.8 |  | 2015 |  | 部通用类 | 0 | 否 | 浙江
动力机械 | 拖拉机 | 轮式拖拉机（不含皮带传动轮式拖拉机） | 50—55马力四轮驱动拖拉机 | 轮式拖拉机 | 佳木斯骥驰拖拉机制造有限公司 | JC504 | 17500 | 17500 | 0 | 0 | 0 | 0 | 0 | 0 | 驱动轮数：四轮驱动；发动机标定功率（kW）：36.8 |  | 2015 |  | 部通用类 | 0 | 否 | 黑龙江
动力机械 | 拖拉机 | 轮式拖拉机（不含皮带传动轮式拖拉机） | 50—55马力四轮驱动拖拉机 | 轮式拖拉机 | 富锦龙江拖拉机有限责任公司 | 龙江504 | 17500 | 17500 | 0 | 0 | 0 | 0 | 0 | 0 | 驱动轮数：四轮驱动；发动机标定功率（kW）：36.8 | 驱动方式:四轮驱动功率:36.8(KW) | 2015 |  | 部通用类 | 0 | 否 | 黑龙江
动力机械 | 拖拉机 | 轮式拖拉机（不含皮带传动轮式拖拉机） | 50—55马力四轮驱动拖拉机 | 轮式拖拉机 | 浙江四方集团公司 | SF504 | 17500 | 17500 | 0 | 0 | 0 | 0 | 0 | 0 | 驱动轮数：四轮驱动；发动机标定功率（kW）：36.8 |  | 2015 |  | 部通用类 | 0 | 否
动力机械 | 拖拉机 | 轮式拖拉机（不含皮带传动轮式拖拉机） | 50—55马力四轮驱动拖拉机 | 轮式拖拉机 | 福田雷沃国际重工股份有限公司 | M504-B | 17500 | 17500 | 0 | 0 | 0 | 0 | 0 | 0 | 驱动轮数：四轮驱动；发动机标定功率（kW）：36.8 | 驱动轮数:四轮驱动,发动机标定功率(KW):36.8 | 2015 |  | 部通用类 | 0 | 否 | 山东
动力机械 | 拖拉机 | 轮式拖拉机（不含皮带传动轮式拖拉机） | 50—55马力四轮驱动拖拉机 | 轮式拖拉机 | 福田雷沃国际重工股份有限公司 | M504-HA | 17500 | 17500 | 0 | 0 | 0 | 0 | 0 | 0 | 驱动轮数：四轮驱动；发动机标定功率（kW）：36.8 | 驱动轮数:四轮驱动,发动机标定功率(KW):36.8 | 2015 |  | 部通用类 | 0 | 否 | 山东
动力机械 | 拖拉机 | 轮式拖拉机（不含皮带传动轮式拖拉机） | 50—55马力四轮驱动拖拉机 | 轮式拖拉机 | 山东华山拖拉机制造有限公司 | 504 | 17500 | 17500 | 0 | 0 | 0 | 0 | 0 | 0 | 驱动轮数：四轮驱动；发动机标定功率（kW）：36.8 | 型号:504型式:4X4四轮驱动轴距:1995MM轮距(前/后):1260/1290功率:36.8KW质量:2146KG4X(1+1)X2组成式变速箱最大牵引功率:28.44KW最大牵引力13.5KN最大提升力10.4KN | 2015 |  | 部通用类 | 0 | 否 | 山东
动力机械 | 拖拉机 | 轮式拖拉机（不含皮带传动轮式拖拉机） | 50—55马力四轮驱动拖拉机 | 轮式拖拉机 | 山东五征集团有限公司 | WZ504 | 17500 | 17500 | 0 | 0 | 0 | 0 | 0 | 0 | 驱动轮数：四轮驱动；发动机标定功率（kW）：36.8 | 驱动轮数:四轮驱动,发动机标定功率(KW):36.8 | 2015 |  | 部通用类 | 0 | 否 | 山东
动力机械 | 拖拉机 | 轮式拖拉机（不含皮带传动轮式拖拉机） | 50—55马力四轮驱动拖拉机 | 轮式拖拉机 | 伊犁永成农业装备制造集团有限公司 | 504 | 17500 | 17500 | 0 | 0 | 0 | 0 | 0 | 0 | 驱动轮数：四轮驱动；发动机标定功率（kW）：36.6 | 50≤功率<55马力498BT柴油机,额定功率为36.8KW.双作用离合器、液压转向、Ⅰ类后置式三点悬挂、3780*1750*2130、重量为1947KG、动力输出转速为540/760.驱动方式:四轮驱动. | 2015 |  | 部通用类 | 0 | 否 | 新疆
动力机械 | 拖拉机 | 轮式拖拉机（不含皮带传动轮式拖拉机） | 50—55马力四轮驱动拖拉机 | 轮式拖拉机 | 山拖农机装备有限公司 | TS504 | 17500 | 17500 | 0 | 0 | 0 | 0 | 0 | 0 | 驱动轮数：四轮驱动；发动机标定功率（kW）：36.75 | 驱动轮数:四轮驱动发动机标定功率(KW):36.75 | 2015 |  | 部通用类 | 0 | 否 | 山东
动力机械 | 拖拉机 | 轮式拖拉机（不含皮带传动轮式拖拉机） | 50—55马力四轮驱动拖拉机 | 轮式拖拉机 | 洛阳市博马农业工程机械有限公司 | 博马-504 | 17500 | 17500 | 0 | 0 | 0 | 0 | 0 | 0 | 驱动轮数：四轮驱动；发动机标定功率（kW）：36.8 | 驱动轮数:四轮驱动发动机标定功率(KW):36.8变速箱换挡方式:啮合套换挡 | 2015 |  | 部通用类 | 0 | 否 | 河南
动力机械 | 拖拉机 | 轮式拖拉机（不含皮带传动轮式拖拉机） | 50—55马力四轮驱动拖拉机 | 轮式拖拉机 | 潍坊昊田农业装备有限公司 | 昊田504 | 17500 | 17500 | 0 | 0 | 0 | 0 | 0 | 0 | 驱动轮数：四轮驱动；发动机标定功率（kW）：36.8/38.3 | 最小使用质量2205,最小离地间隙330,发动机:新柴A498BT,选装常柴4G33,标定转速2400.轮胎规格:6.00-16/12.4-28,选装:5.00-12/9.5-20或9.5-16或11.2-16、11.2-28(水田轮) | 2015 |  | 部通用类 | 0 | 否
动力机械 | 拖拉机 | 轮式拖拉机（不含皮带传动轮式拖拉机） | 50—55马力四轮驱动拖拉机 | 轮式拖拉机 | 江苏沃得农业机械有限公司 | WD504 | 17500 | 17500 | 0 | 0 | 0 | 0 | 0 | 0 | 驱动轮数：四轮驱动；发动机标定功率（kW）：36.8 | 4×4四轮驱动、12小时标定功率/转速:36.8/2300(KW/R/MIN),动力输出轴转速540/760R/MIN,全液压转向,单片、干式、常结合、单作用离合器. | 2015 |  | 部通用类 | 0 | 否 | 江苏
动力机械 | 拖拉机 | 轮式拖拉机（不含皮带传动轮式拖拉机） | 50—55马力四轮驱动拖拉机 | 轮式拖拉机 | 杭州奔全农业机械有限公司 | BQ504 | 17500 | 17500 | 0 | 0 | 0 | 0 | 0 | 0 | 驱动轮数：四轮驱动；发动机标定功率（kW）：36.8 |  | 2015 |  | 部通用类 | 0 | 否 | 浙江
动力机械 | 拖拉机 | 轮式拖拉机（不含皮带传动轮式拖拉机） | 50—55马力四轮驱动拖拉机 | 轮式拖拉机 | 宁波北野拖拉机制造有限公司 | 504 | 17500 | 17500 | 0 | 0 | 0 | 0 | 0 | 0 | 驱动轮数：四轮驱动；发动机标定功率（kW）：36.75 |  | 2015 |  | 部通用类 | 0 | 否 | 浙江
动力机械 | 拖拉机 | 轮式拖拉机（不含皮带传动轮式拖拉机） | 50—55马力四轮驱动拖拉机 | 轮式拖拉机 | 潍坊昌荣机械有限公司 | 潍河504B | 17500 | 17500 | 0 | 0 | 0 | 0 | 0 | 0 | 驱动轮数：四轮驱动；发动机标定功率（kW）：36.74 | 驱动轮数:四轮驱动发动机标定功率(KW):36.74 | 2015 |  | 部通用类 | 0 | 否 | 山东
动力机械 | 拖拉机 | 轮式拖拉机（不含皮带传动轮式拖拉机） | 50—55马力四轮驱动拖拉机 | 轮式拖拉机 | 泰安泰山国泰拖拉机制造有限公司 | 泰山-504 | 17500 | 17500 | 0 | 0 | 0 | 0 | 0 | 0 | 驱动轮数：四轮驱动；发动机标定功率（kW）：36.8 | 驱动轮数:四轮驱动发动机标定功率(KW):36.8 | 2015 |  | 部通用类 | 0 | 否 | 山东
动力机械 | 拖拉机 | 轮式拖拉机（不含皮带传动轮式拖拉机） | 55—60马力四轮驱动拖拉机 | 轮式拖拉机 | 山东华山拖拉机制造有限公司 | 554 | 19700 | 19700 | 0 | 0 | 0 | 0 | 0 | 0 | 驱动轮数：四轮驱动；发动机标定功率（kW）：40.5 | 型号:554型式:4X4四轮驱动轴距:1995MM轮距(前/后):1265/1300功率:40.5KW质量:2220KG(4+1)X2组成式变速箱最大牵引功率:32.88KW最大牵引力14.9KN最大提升力11.5KN | 2015 |  | 部通用类 | 0 | 否 | 山东
动力机械 | 拖拉机 | 轮式拖拉机（不含皮带传动轮式拖拉机） | 55—60马力四轮驱动拖拉机 | 轮式拖拉机 | 宁波北野拖拉机制造有限公司 | 554 | 19700 | 19700 | 0 | 0 | 0 | 0 | 0 | 0 | 驱动轮数：四轮驱动；发动机标定功率（kW）：40.4 |  | 2015 |  | 部通用类 | 0 | 否 | 浙江
动力机械 | 拖拉机 | 轮式拖拉机（不含皮带传动轮式拖拉机） | 55—60马力四轮驱动拖拉机 | 轮式拖拉机 | 泰安泰山国泰拖拉机制造有限公司 | 泰山-554 | 19700 | 19700 | 0 | 0 | 0 | 0 | 0 | 0 | 驱动轮数：四轮驱动；发动机标定功率（kW）：40.4 | 驱动轮数:四轮驱动发动机标定功率(KW):40.4 | 2015 |  | 部通用类 | 0 | 否 | 山东
动力机械 | 拖拉机 | 轮式拖拉机（不含皮带传动轮式拖拉机） | 55—60马力四轮驱动拖拉机 | 轮式拖拉机 | 潍坊昌荣机械有限公司 | WH554B | 19700 | 19700 | 0 | 0 | 0 | 0 | 0 | 0 | 驱动轮数：四轮驱动；发动机标定功率（kW）：40.4 | 驱动轮数:四轮驱动发动机标定功率(KW):40.4 | 2015 |  | 部通用类 | 0 | 否 | 山东
动力机械 | 拖拉机 | 轮式拖拉机（不含皮带传动轮式拖拉机） | 55—60马力四轮驱动拖拉机 | 轮式拖拉机 | 江苏沃得农业机械有限公司 | WD554 | 19700 | 19700 | 0 | 0 | 0 | 0 | 0 | 0 | 驱动轮数：四轮驱动；发动机标定功率（kW）：40.5 | 4×4四轮驱动、四达SD4102发动机、12小时标定功率40.5KW,动力输出轴转速540/760R/MIN,全液压转向,液压调节方式力调节、位调节,高花胎,单片、干式、常结合、单作用离合器. | 2015 |  | 部通用类 | 0 | 否 | 江苏
动力机械 | 拖拉机 | 轮式拖拉机（不含皮带传动轮式拖拉机） | 55—60马力四轮驱动拖拉机 | 轮式拖拉机 | 杭州奔全农业机械有限公司 | BQ554 | 19700 | 19700 | 0 | 0 | 0 | 0 | 0 | 0 | 驱动轮数：四轮驱动；发动机标定功率（kW）：40.5 |  | 2015 |  | 部通用类 | 0 | 否 | 浙江
动力机械 | 拖拉机 | 轮式拖拉机（不含皮带传动轮式拖拉机） | 55—60马力四轮驱动拖拉机 | 轮式拖拉机 | 天津拖拉机制造有限公司 | TNW554-1 | 19700 | 19700 | 0 | 0 | 0 | 0 | 0 | 0 | 驱动轮数：四轮驱动；发动机标定功率（kW）：40.4 | 驱动轮数:四轮驱动,发动机标定功率(KW):40.4 | 2015 |  | 部通用类 | 0 | 否 | 天津
动力机械 | 拖拉机 | 轮式拖拉机（不含皮带传动轮式拖拉机） | 55—60马力四轮驱动拖拉机 | 轮式拖拉机 | 天津拖拉机制造有限公司 | TNW554-2 | 19700 | 19700 | 0 | 0 | 0 | 0 | 0 | 0 | 驱动轮数：四轮驱动；发动机标定功率（kW）：40.4 | 驱动轮数:四轮驱动,发动机标定功率(KW):40.4 | 2015 |  | 部通用类 | 0 | 否 | 天津
动力机械 | 拖拉机 | 轮式拖拉机（不含皮带传动轮式拖拉机） | 55—60马力四轮驱动拖拉机 | 轮式拖拉机 | 洛阳千年丰农业机械有限公司 | 千年丰-554 | 19700 | 19700 | 0 | 0 | 0 | 0 | 0 | 0 | 驱动轮数：四轮驱动；发动机标定功率（kW）：40.4 | 驱动轮数:四轮驱动发动机标定功率(KW):40.4 | 2015 |  | 部通用类 | 0 | 否 | 河南
动力机械 | 拖拉机 | 轮式拖拉机（不含皮带传动轮式拖拉机） | 55—60马力四轮驱动拖拉机 | 轮式拖拉机 | 洛阳市博马农业工程机械有限公司 | 博马-554 | 19700 | 19700 | 0 | 0 | 0 | 0 | 0 | 0 | 驱动轮数：四轮驱动；发动机标定功率（kW）：40.4 | 驱动轮数:四轮驱动发动机标定功率(KW):40.4变速箱换挡方式:啮合套换挡 | 2015 |  | 部通用类 | 0 | 否 | 河南
动力机械 | 拖拉机 | 轮式拖拉机（不含皮带传动轮式拖拉机） | 55—60马力四轮驱动拖拉机 | 轮式拖拉机 | 一拖(新疆)东方红装备机械有限公司 | MX554 | 19700 | 19700 | 0 | 0 | 0 | 0 | 0 | 0 | 驱动轮数：四轮驱动；发动机标定功率（kW）：40.4/40.5 |  | 2015 |  | 部通用类 | 0 | 否 | 新疆
动力机械 | 拖拉机 | 轮式拖拉机（不含皮带传动轮式拖拉机） | 55—60马力四轮驱动拖拉机 | 轮式拖拉机 | 洛阳亿农拖拉机制造有限公司 | 神洲红554 | 19700 | 19700 | 0 | 0 | 0 | 0 | 0 | 0 | 驱动轮数：四轮驱动；发动机标定功率（kW）：40.4 | 功率:40.4KW,四驱动力,转速2400R/MIN | 2015 |  | 部通用类 | 0 | 否 | 河南
动力机械 | 拖拉机 | 轮式拖拉机（不含皮带传动轮式拖拉机） | 55—60马力四轮驱动拖拉机 | 轮式拖拉机 | 山东中特机械设备有限公司 | 山东中特554 | 19700 | 19700 | 0 | 0 | 0 | 0 | 0 | 0 | 驱动轮数：四轮驱动；发动机标定功率（kW）：40.4 | 外形尺寸(长×宽×高)MM:3500×1620×2460结构形式:4×4四轮驱动轴距MM:2000发动机标定功率:40.4KW机架型式:无架式发动机与离合器联接方式:直联变速箱换挡方式:滑移齿轮转向系型式:液压前轮转向制动系型式:机械、蹄式液压悬挂系统型式:半分置式悬挂装置型式、类别:后置三点悬挂、1类调节方式:位置调节,动力输出轴型式:后置非独立式,安全阀开启压力MPA:16±0.5 | 2015 |  | 部通用类 | 0 | 否 | 山东
动力机械 | 拖拉机 | 轮式拖拉机（不含皮带传动轮式拖拉机） | 55—60马力四轮驱动拖拉机 | 轮式拖拉机 | 山东亿嘉现代农业有限公司 | YJ-554 | 19700 | 19700 | 0 | 0 | 0 | 0 | 0 | 0 | 驱动轮数：四轮驱动；发动机标定功率（kW）：40.5 | A.功率:55马力驱动方式:四轮驱动B.生产率:≥8.9亩/小时规格尺寸:3600×1620×2120MM结构重量:2050KG发动机型号:JD4102档位:8+2离合器形式:单片、干式、常结合式 | 2015 |  | 部通用类 | 0 | 否 | 山东
动力机械 | 拖拉机 | 轮式拖拉机（不含皮带传动轮式拖拉机） | 55—60马力四轮驱动拖拉机 | 拖拉机 | 潍坊昊田农业装备有限公司 | 昊田554 | 19700 | 19700 | 0 | 0 | 0 | 0 | 0 | 0 | 驱动轮数：四轮驱动；发动机标定功率（kW）：40.4 | 最小使用质量2135,最小离地间隙310,发动机:新柴A4K39T55,标定转速2400.轮胎规格:6.00-16/12.4-28,选装:5.00-12/9.5-20或9.5-16或11.2-16、11.2-28(水田轮) | 2015 |  | 部通用类 | 0 | 否 | 山东
动力机械 | 拖拉机 | 轮式拖拉机（不含皮带传动轮式拖拉机） | 55—60马力四轮驱动拖拉机 | 轮式拖拉机 | 山拖农机装备有限公司 | TS554 | 19700 | 19700 | 0 | 0 | 0 | 0 | 0 | 0 | 驱动轮数：四轮驱动；发动机标定功率（kW）：40.5 | 驱动轮数:四轮驱动发动机标定功率(KW):40.5 | 2015 |  | 部通用类 | 0 | 否 | 山东
动力机械 | 拖拉机 | 轮式拖拉机（不含皮带传动轮式拖拉机） | 55—60马力四轮驱动拖拉机 | 轮式拖拉机 | 山东五征集团有限公司 | WA554 | 19700 | 19700 | 0 | 0 | 0 | 0 | 0 | 0 | 驱动轮数：四轮驱动；发动机标定功率（kW）：40.5 | 驱动轮数:四轮驱动,发动机标定功率(KW):40.5,档位数(前进/倒退/爬行):16/8/12 | 2015 |  | 部通用类 | 0 | 否 | 山东
动力机械 | 拖拉机 | 轮式拖拉机（不含皮带传动轮式拖拉机） | 55—60马力四轮驱动拖拉机 | 轮式拖拉机 | 山东瑞昊机械有限公司 | RH-554 | 19700 | 19700 | 0 | 0 | 0 | 0 | 0 | 0 | 驱动轮数：四轮驱动；发动机标定功率（kW）：40.5 |  | 2015 |  | 部通用类 | 0 | 否 | 山东
动力机械 | 拖拉机 | 轮式拖拉机（不含皮带传动轮式拖拉机） | 55—60马力四轮驱动拖拉机 | 轮式拖拉机 | 伊犁永成农业装备制造集团有限公司 | 554 | 19700 | 19700 | 0 | 0 | 0 | 0 | 0 | 0 | 驱动轮数：四轮驱动；发动机标定功率（kW）：40.4 | 55≤功率<60马力4105柴油机/额定功率为40.4KW.双作用离合器、液压转向、Ⅰ类后置式三点悬挂、3980*1730*2150、重量为2400KG、动力输出转速为540/1000.驱动方式:四轮驱动. | 2015 |  | 部通用类 | 0 | 否 | 新疆
动力机械 | 拖拉机 | 轮式拖拉机（不含皮带传动轮式拖拉机） | 55—60马力四轮驱动拖拉机 | 轮式拖拉机 | 潍坊百利拖拉机有限公司 | 悍沃-554 | 19700 | 19700 | 0 | 0 | 0 | 0 | 0 | 0 | 驱动轮数：四轮驱动；发动机标定功率（kW）：40.4 | 驱动轮数:四轮驱动发动机标定功率(KW):40.4 | 2015 |  | 部通用类 | 0 | 否 | 山东
动力机械 | 拖拉机 | 轮式拖拉机（不含皮带传动轮式拖拉机） | 55—60马力四轮驱动拖拉机 | 轮式拖拉机 | 北京弗雷森拖拉机有限公司 | FS-554 | 19700 | 19700 | 0 | 0 | 0 | 0 | 0 | 0 | 驱动轮数：四轮驱动；发动机标定功率（kW）：40.5 | 该产品补贴的关键技术参数:驱动轮数:四轮驱动发动机标定功率(KW):40.5 | 2015 |  | 部通用类 | 0 | 否 | 北京
动力机械 | 拖拉机 | 轮式拖拉机（不含皮带传动轮式拖拉机） | 55—60马力四轮驱动拖拉机 | 轮式拖拉机 | 浙江四方集团公司 | SF554-A | 19700 | 19700 | 0 | 0 | 0 | 0 | 0 | 0 | 驱动轮数：四轮驱动；发动机标定功率（kW）：40.4 | 四轮驱动,A4K41T55-008发动机,10英寸双作用离合器,8+4变速箱档位,半分置式提升器,两类三点悬挂,单路液压输出,单油箱,无配重机构.12H标定功率40.4KW,带驾驶室. | 2015 |  | 部通用类 | 0 | 否
动力机械 | 拖拉机 | 轮式拖拉机（不含皮带传动轮式拖拉机） | 55—60马力四轮驱动拖拉机 | 轮式拖拉机 | 浙江四方集团公司 | SF554 | 19700 | 19700 | 0 | 0 | 0 | 0 | 0 | 0 | 驱动轮数：四轮驱动；发动机标定功率（kW）：40.4 |  | 2015 |  | 部通用类 | 0 | 否
动力机械 | 拖拉机 | 轮式拖拉机（不含皮带传动轮式拖拉机） | 55—60马力四轮驱动拖拉机 | 轮式拖拉机 | 佳木斯骥驰拖拉机制造有限公司 | JC554 | 19700 | 19700 | 0 | 0 | 0 | 0 | 0 | 0 | 驱动轮数：四轮驱动；发动机标定功率（kW）：40.4 |  | 2015 |  | 部通用类 | 0 | 否 | 黑龙江
动力机械 | 拖拉机 | 轮式拖拉机（不含皮带传动轮式拖拉机） | 55—60马力四轮驱动拖拉机 | 轮式拖拉机 | 北京弗雷森拖拉机有限公司 | FS-554A | 19700 | 19700 | 0 | 0 | 0 | 0 | 0 | 0 | 驱动轮数：四轮驱动；发动机标定功率（kW）：40.5 | 该产品补贴的关键技术参数:驱动轮数:两轮驱动发动机标定功率(KW):40.5 | 2015 |  | 部通用类 | 0 | 否 | 北京
动力机械 | 拖拉机 | 轮式拖拉机（不含皮带传动轮式拖拉机） | 55—60马力四轮驱动拖拉机 | 轮式拖拉机 | 浙江杭拖实业投资有限公司 | 宁野554 | 19700 | 19700 | 0 | 0 | 0 | 0 | 0 | 0 | 驱动轮数：四轮驱动；发动机标定功率（kW）：40.4 |  | 2015 |  | 部通用类 | 0 | 否 | 浙江
动力机械 | 拖拉机 | 轮式拖拉机（不含皮带传动轮式拖拉机） | 55—60马力四轮驱动拖拉机 | 轮式拖拉机 | 江西马恒达悦达拖拉机有限公司 | MFS554 | 19700 | 19700 | 0 | 0 | 0 | 0 | 0 | 0 | 驱动轮数：四轮驱动；发动机标定功率（kW）：40.4 |  | 2015 |  | 部通用类 | 0 | 否 | 江西
动力机械 | 拖拉机 | 轮式拖拉机（不含皮带传动轮式拖拉机） | 55—60马力四轮驱动拖拉机 | 轮式拖拉机 | 洛阳丰收农业机械装备有限公司 | 芬美得-554 | 19700 | 19700 | 0 | 0 | 0 | 0 | 0 | 0 | 驱动轮数：四轮驱动；发动机标定功率（kW）：40.4 | 力佳SL4105ABT-2发动机档位12F+12R前/后轮:9.5-20/13.6-28强压提升器一组液压输出带气刹不带驾驶室和配重.外形尺寸:3825×1700×2270轴距:2040轮距(前/后):1250/1200-1500动力输出轴转速(R/MIN):540/760啮合套换挡全液压转向11吋双作用离合器1类悬挂,调节方式为高度调节和浮动控制整机结构重量:2345KG | 2015 |  | 部通用类 | 0 | 否 | 河南
动力机械 | 拖拉机 | 轮式拖拉机（不含皮带传动轮式拖拉机） | 55—60马力四轮驱动拖拉机 | 轮式拖拉机 | 黑龙江雷沃北大荒农业装备有限公司 | M554-A | 19700 | 19700 | 0 | 0 | 0 | 0 | 0 | 0 | 驱动轮数：四轮驱动；发动机标定功率（kW）：43 |  | 2015 |  | 部通用类 | 0 | 否
动力机械 | 拖拉机 | 轮式拖拉机（不含皮带传动轮式拖拉机） | 55—60马力四轮驱动拖拉机 | 轮式拖拉机 | 黑龙江雷沃北大荒农业装备有限公司 | M554-B | 19700 | 19700 | 0 | 0 | 0 | 0 | 0 | 0 | 驱动轮数：四轮驱动；发动机标定功率（kW）：40.4 |  | 2015 |  | 部通用类 | 0 | 否
动力机械 | 拖拉机 | 轮式拖拉机（不含皮带传动轮式拖拉机） | 55—60马力四轮驱动拖拉机 | 轮式拖拉机 | 常州联发凯迪机械有限公司 | KD554 | 19700 | 19700 | 0 | 0 | 0 | 0 | 0 | 0 | 驱动轮数：四轮驱动；发动机标定功率（kW）：40.4 | 驱动轮数:四轮驱动发动机标定功率(KW):40.4 | 2015 |  | 部通用类 | 0 | 否 | 江苏
动力机械 | 拖拉机 | 轮式拖拉机（不含皮带传动轮式拖拉机） | 55—60马力四轮驱动拖拉机 | 轮式拖拉机 | 常州联发凯迪机械有限公司 | KD554-1 | 19700 | 19700 | 0 | 0 | 0 | 0 | 0 | 0 | 驱动轮数：四轮驱动；发动机标定功率（kW）：40.4 | 驱动轮数:四轮驱动发动机标定功率(KW):40.4 | 2015 |  | 部通用类 | 0 | 否 | 江苏
动力机械 | 拖拉机 | 轮式拖拉机（不含皮带传动轮式拖拉机） | 55—60马力四轮驱动拖拉机 | 轮式拖拉机 | 福田雷沃国际重工股份有限公司 | M554-B | 19700 | 19700 | 0 | 0 | 0 | 0 | 0 | 0 | 驱动轮数：四轮驱动；发动机标定功率（kW）：40.4 | 驱动轮数:四轮驱动,发动机标定功率(KW):40.4 | 2015 |  | 部通用类 | 0 | 否 | 山东
动力机械 | 拖拉机 | 轮式拖拉机（不含皮带传动轮式拖拉机） | 55—60马力四轮驱动拖拉机 | 轮式拖拉机 | 福田雷沃国际重工股份有限公司 | M554-BA | 19700 | 19700 | 0 | 0 | 0 | 0 | 0 | 0 | 驱动轮数：四轮驱动；发动机标定功率（kW）：40.4 | 驱动轮数:四轮驱动,发动机标定功率(KW):40.6 | 2015 |  | 部通用类 | 0 | 否 | 山东
动力机械 | 拖拉机 | 轮式拖拉机（不含皮带传动轮式拖拉机） | 55—60马力四轮驱动拖拉机 | 轮式拖拉机 | 福田雷沃国际重工股份有限公司 | M554-A | 19700 | 19700 | 0 | 0 | 0 | 0 | 0 | 0 | 驱动轮数：四轮驱动；发动机标定功率（kW）：43 | 驱动轮数:四轮驱动,发动机标定功率(KW):43 | 2015 |  | 部通用类 | 0 | 否 | 山东
动力机械 | 拖拉机 | 轮式拖拉机（不含皮带传动轮式拖拉机） | 55—60马力四轮驱动拖拉机 | 轮式拖拉机 | 山东瑞泽重工有限公司 | RZ554-A | 19700 | 19700 | 0 | 0 | 0 | 0 | 0 | 0 | 驱动轮数：四轮驱动；发动机标定功率（kW）：40.4 | 外廓尺寸②长×宽×高MM4030×1650×2150轴距②MM2040轮距(前轮/后轮)②MM1250/1250~1500(出厂1350)轮距(前轮/后轮)调整方式/不可调/有级调整最小离地间隙(离地部位)②MM310(前桥底部)最小使用质量②KG2360 | 2015 |  | 部通用类 | 0 | 否
动力机械 | 拖拉机 | 轮式拖拉机（不含皮带传动轮式拖拉机） | 55—60马力四轮驱动拖拉机 | 轮式拖拉机 | 山东瑞泽重工有限公司 | RZ554 | 19700 | 19700 | 0 | 0 | 0 | 0 | 0 | 0 | 驱动轮数：四轮驱动；发动机标定功率（kW）：40.4 | 外廓尺寸(长×宽×高)MM4030×1650×2150动力输出轴功率KW38.4最大牵引力KN12轴距或履带接地长MM2040轮距(前轮/后轮)或轨距MM1250/1350轮距(前轮/后轮)调整方式/有级调整最小离地间隙MM310最小使用质量KG2540 | 2015 |  | 部通用类 | 0 | 否
动力机械 | 拖拉机 | 轮式拖拉机（不含皮带传动轮式拖拉机） | 55—60马力四轮驱动拖拉机 | 轮式拖拉机 | 山东瑞泽重工有限公司 | RD554-E | 19700 | 19700 | 0 | 0 | 0 | 0 | 0 | 0 | 驱动轮数：四轮驱动；发动机标定功率（kW）：40.4 | 外廓尺寸(MM):3100×1375×1300轴距为1820MM前后轮距(MM):1030(960.1030.1200.1300)/1005(960-1300)启动方式:电起动最大牵引力:12KN. | 2015 |  | 部通用类 | 0 | 否 | 山东
动力机械 | 拖拉机 | 轮式拖拉机（不含皮带传动轮式拖拉机） | 55—60马力四轮驱动拖拉机 | 轮式拖拉机 | 荣成市海山机械制造有限公司 | HS554 | 19700 | 19700 | 0 | 0 | 0 | 0 | 0 | 0 | 驱动轮数：四轮驱动；发动机标定功率（kW）：40.5 |  | 2015 |  | 部通用类 | 0 | 否 | 山东
动力机械 | 拖拉机 | 轮式拖拉机（不含皮带传动轮式拖拉机） | 55—60马力四轮驱动拖拉机 | 轮式拖拉机 | 荣成市海山机械制造有限公司 | HS554A | 19700 | 19700 | 0 | 0 | 0 | 0 | 0 | 0 | 驱动轮数：四轮驱动；发动机标定功率（kW）：40.5 |  | 2015 |  | 部通用类 | 0 | 否 | 山东
动力机械 | 拖拉机 | 轮式拖拉机（不含皮带传动轮式拖拉机） | 55—60马力四轮驱动拖拉机 | 轮式拖拉机 | 荣成市海山机械制造有限公司 | HS554A-1 | 19700 | 19700 | 0 | 0 | 0 | 0 | 0 | 0 | 驱动轮数：四轮驱动；发动机标定功率（kW）：40.5 |  | 2015 |  | 部通用类 | 0 | 否 | 山东
动力机械 | 拖拉机 | 轮式拖拉机（不含皮带传动轮式拖拉机） | 55—60马力四轮驱动拖拉机 | 轮式拖拉机 | 约翰迪尔(宁波)农业机械有限公司 | 554 | 19700 | 19700 | 0 | 0 | 0 | 0 | 0 | 0 | 驱动轮数：四轮驱动；发动机标定功率（kW）：40.4 | 驱动轮数:四轮驱动发动机标定功率(KW):40.4 | 2015 |  | 部通用类 | 0 | 否 | 浙江
动力机械 | 拖拉机 | 轮式拖拉机（不含皮带传动轮式拖拉机） | 55—60马力四轮驱动拖拉机 | 轮式拖拉机 | 约翰迪尔(宁波)农业机械有限公司 | 554-1 | 19700 | 19700 | 0 | 0 | 0 | 0 | 0 | 0 | 驱动轮数：四轮驱动；发动机标定功率（kW）：40.4 |  | 2015 |  | 部通用类 | 0 | 否 | 浙江
动力机械 | 拖拉机 | 轮式拖拉机（不含皮带传动轮式拖拉机） | 55—60马力四轮驱动拖拉机 | 轮式拖拉机 | 约翰迪尔(宁波)农业机械有限公司 | B554 | 19700 | 19700 | 0 | 0 | 0 | 0 | 0 | 0 | 驱动轮数：四轮驱动；发动机标定功率（kW）：40.4 | 驱动轮数:四轮驱动发动机标定功率(KW):40.4 | 2015 |  | 部通用类 | 0 | 否 | 浙江
动力机械 | 拖拉机 | 轮式拖拉机（不含皮带传动轮式拖拉机） | 55—60马力四轮驱动拖拉机 | 轮式拖拉机 | 河南千里机械有限公司 | 千里牛554 | 19700 | 19700 | 0 | 0 | 0 | 0 | 0 | 0 | 驱动轮数：四轮驱动；发动机标定功率（kW）：40.5 | 驱动轮数:四轮驱动发动机标定功率(KW):40.5 | 2015 |  | 部通用类 | 0 | 否 | 河南
动力机械 | 拖拉机 | 轮式拖拉机（不含皮带传动轮式拖拉机） | 55—60马力四轮驱动拖拉机 | 轮式拖拉机 | 一拖川龙四川农业装备有限公司 | 东方红-MF554 | 19700 | 19700 | 0 | 0 | 0 | 0 | 0 | 0 | 驱动轮数：四轮驱动；发动机标定功率（kW）：40.4 |  | 2015 |  | 部通用类 | 0 | 否 | 四川
动力机械 | 拖拉机 | 轮式拖拉机（不含皮带传动轮式拖拉机） | 55—60马力四轮驱动拖拉机 | 轮式拖拉机 | 宁夏崴骏车辆装备制造有限公司 | WJTB554 | 19700 | 19700 | 0 | 0 | 0 | 0 | 0 | 0 | 驱动轮数：四轮驱动；发动机标定功率（kW）：40.5 | 外形尺寸(㎜):3935×1800×2545轮胎规格(前轮/后轮):8.3-20/13.6-28发动机:东方红YT4A2-22标定功率(KW):40.5动力输出轴转速(R/MIN):540/760档位数(前进/后退/爬行):12/12/0速度范围(KM/H):2.33-31.09双作用离合Ι类悬挂后置、半独立式输出多路阀 | 2015 |  | 部通用类 | 0 | 否 | 宁夏
动力机械 | 拖拉机 | 轮式拖拉机（不含皮带传动轮式拖拉机） | 55—60马力四轮驱动拖拉机 | 轮式拖拉机 | 洛阳映山红拖拉机有限公司 | 新东方554C | 19700 | 19700 | 0 | 0 | 0 | 0 | 0 | 0 | 驱动轮数：四轮驱动；发动机标定功率（kW）：40.4 | 1、外形尺寸(长×宽×高)MM:4160×1720×2530,2、结构型式:4×4四轮驱动、无架式,3、发动机型号:SL4105ABT-2,4、发动机额定功率KW:40.4,5、发动机额定转速R/MIN:2300,6、配重KG:前80/后160,7、发动机与离合器联接方式:直联式,8、转向系型式:液压转向,9、换挡方式:啮合套,10、液压悬挂系统型式:半分置式,11、悬挂装置类别:I类,12、悬挂装置调节方式:力位控制,13、动力输出轴型式:后置、非独立式,14、动力输出轴转速R/MIN:540/720,15、最小离地间隙MM:390,16、最小使用质量KG:2530. | 2015 |  | 部通用类 | 0 | 否 | 河南
动力机械 | 拖拉机 | 轮式拖拉机（不含皮带传动轮式拖拉机） | 55—60马力四轮驱动拖拉机 | 轮式拖拉机 | 山东犇田农机制造有限公司 | 犇田554 | 19700 | 19700 | 0 | 0 | 0 | 0 | 0 | 0 | 驱动轮数：四轮驱动；发动机标定功率（kW）：40.4 | 驱动轮数:四轮驱动发动机标定功率[KW]40.4 | 2015 |  | 部通用类 | 0 | 否 | 山东
动力机械 | 拖拉机 | 轮式拖拉机（不含皮带传动轮式拖拉机） | 55—60马力四轮驱动拖拉机 | 轮式拖拉机 | 潍坊华夏拖拉机制造有限公司 | 华夏554 | 19700 | 19700 | 0 | 0 | 0 | 0 | 0 | 0 | 驱动轮数：四轮驱动；发动机标定功率（kW）：40.4 | 型号:华夏554,驱动方式:4×4四轮驱动,尺寸:3760×1690×2125MM,质量:2030KG,档位数:8F+2R发动机:JD4102,功率:40.43(KW),标定转速:2400离合器型式:干式、单作用离合器,变速箱型式:(4+1)×2组成式转向系型式:全液压转向,悬挂装置型式:后置、三点悬挂. | 2015 |  | 部通用类 | 0 | 否 | 山东
动力机械 | 拖拉机 | 轮式拖拉机（不含皮带传动轮式拖拉机） | 55—60马力四轮驱动拖拉机 | 轮式拖拉机 | 马恒达悦达(盐城)拖拉机有限公司 | 554B | 19700 | 19700 | 0 | 0 | 0 | 0 | 0 | 0 | 驱动轮数：四轮驱动；发动机标定功率（kW）：40.4 |  | 2015 |  | 部通用类 | 0 | 否 | 江苏
动力机械 | 拖拉机 | 轮式拖拉机（不含皮带传动轮式拖拉机） | 55—60马力四轮驱动拖拉机 | 轮式拖拉机 | 马恒达悦达(盐城)拖拉机有限公司 | 554-1 | 19700 | 19700 | 0 | 0 | 0 | 0 | 0 | 0 | 驱动轮数：四轮驱动；发动机标定功率（kW）：40.5 | 发动机:SL4105ABT-2,洛柴YT4A2-T56,转速:2300R/MIN,档位数:前进8,后退4动力输出转速:540/720力位综合调节Ⅱ类悬挂全液压转向轮距:1300MM/1315MM,驾驶室:安全驾驶室 | 2015 |  | 部通用类 | 0 | 否 | 江苏
动力机械 | 拖拉机 | 轮式拖拉机（不含皮带传动轮式拖拉机） | 55—60马力四轮驱动拖拉机 | 轮式拖拉机 | 马恒达悦达(盐城)拖拉机有限公司 | 554 | 19700 | 19700 | 0 | 0 | 0 | 0 | 0 | 0 | 驱动轮数：四轮驱动；发动机标定功率（kW）：40.5 | 发动机:SL4105ABT-2,洛柴YT4A2-T56,转速:2300R/MIN,档位数:前进8,后退4动力输出转速:540/720(R/MIN),轮距:1300MM/1315MM,最大牵引力:21.2KN换档方式:啮合套 | 2015 |  | 部通用类 | 0 | 否 | 江苏
动力机械 | 拖拉机 | 轮式拖拉机（不含皮带传动轮式拖拉机） | 55—60马力四轮驱动拖拉机 | 轮式拖拉机 | 山东常林道依茨法尔机械有限公司 | SH554 | 19700 | 19700 | 0 | 0 | 0 | 0 | 0 | 0 | 驱动轮数：四轮驱动；发动机标定功率（kW）：40.4 | 驱动轮数:四轮驱动发动机标定功率(KW):40.4 | 2015 |  | 部通用类 | 0 | 否 | 山东
动力机械 | 拖拉机 | 轮式拖拉机（不含皮带传动轮式拖拉机） | 55—60马力四轮驱动拖拉机 | 轮式拖拉机 | 山东常林道依茨法尔机械有限公司 | SH554C | 19700 | 19700 | 0 | 0 | 0 | 0 | 0 | 0 | 驱动轮数：四轮驱动；发动机标定功率（kW）：40.4 |  | 2015 |  | 部通用类 | 0 | 否 | 山东
动力机械 | 拖拉机 | 轮式拖拉机（不含皮带传动轮式拖拉机） | 55—60马力四轮驱动拖拉机 | 轮式拖拉机 | 中联重机股份有限公司(原:奇瑞重工股份有限公司) | RM554-2 | 19700 | 19700 | 0 | 0 | 0 | 0 | 0 | 0 | 驱动轮数：四轮驱动；发动机标定功率（kW）：40.4 | 结构型式:4X4四轮驱动发动机标定功率(KW):40.4转向器结构型式:摆线转阀式全液压转向液压输出装置(选装):2路多路阀悬挂装置类别:2类 | 2015 |  | 部通用类 | 0 | 否 | 安徽
动力机械 | 拖拉机 | 轮式拖拉机（不含皮带传动轮式拖拉机） | 55—60马力四轮驱动拖拉机 | 轮式拖拉机 | 中联重机股份有限公司(原:奇瑞重工股份有限公司) | RM554-A | 19700 | 19700 | 0 | 0 | 0 | 0 | 0 | 0 | 驱动轮数：四轮驱动；发动机标定功率（kW）：40.4 | 结构型式:4X4四轮驱动发动机标定功率(KW):40.4转向器结构型式:摆线转阀式液压输出装置(选装):简单液压输出悬挂装置类别:2类 | 2015 |  | 部通用类 | 0 | 否 | 安徽
动力机械 | 拖拉机 | 轮式拖拉机（不含皮带传动轮式拖拉机） | 55—60马力四轮驱动拖拉机 | 轮式拖拉机 | 中联重机股份有限公司(原:奇瑞重工股份有限公司) | RM554-A2 | 19700 | 19700 | 0 | 0 | 0 | 0 | 0 | 0 | 驱动轮数：四轮驱动；发动机标定功率（kW）：40.4 | 结构型式:4X4四轮驱动发动机标定功率(KW):40.4转向器结构型式:摆线转阀式全液压转向液压输出装置(选装):2路多路阀悬挂装置类别:2类 | 2015 |  | 部通用类 | 0 | 否 | 安徽
动力机械 | 拖拉机 | 轮式拖拉机（不含皮带传动轮式拖拉机） | 55—60马力四轮驱动拖拉机 | 轮式拖拉机 | 中联重机股份有限公司(原:奇瑞重工股份有限公司) | RF554 | 19700 | 19700 | 0 | 0 | 0 | 0 | 0 | 0 | 驱动轮数：四轮驱动；发动机标定功率（kW）：40.5 | 结构型式:4X4四轮驱动发动机标定功率(KW):40.5转向器结构型式:摆线转阀式全液压转向器液压输出装置(选装):2组液压输出悬挂装置类别:一类. | 2015 |  | 部通用类 | 0 | 否 | 安徽
动力机械 | 拖拉机 | 轮式拖拉机（不含皮带传动轮式拖拉机） | 55—60马力四轮驱动拖拉机 | 轮式拖拉机 | 中联重机股份有限公司(原:奇瑞重工股份有限公司) | RF554-A | 19700 | 19700 | 0 | 0 | 0 | 0 | 0 | 0 | 驱动轮数：四轮驱动；发动机标定功率（kW）：40.5 | 结构型式:4X4四轮驱动发动机标定功率(KW):40.5转向器结构型式:摆线转阀式全液压转向器液压输出装置(选装):2组液压输出悬挂装置类别:一类. | 2015 |  | 部通用类 | 0 | 否 | 安徽
动力机械 | 拖拉机 | 轮式拖拉机（不含皮带传动轮式拖拉机） | 55—60马力四轮驱动拖拉机 | 轮式拖拉机 | 富锦龙江拖拉机有限责任公司 | 龙江554 | 19700 | 19700 | 0 | 0 | 0 | 0 | 0 | 0 | 驱动轮数：四轮驱动；发动机标定功率（kW）：40.5 | 驱动方式:四轮驱动功率:40.5(KW) | 2015 |  | 部通用类 | 0 | 否 | 黑龙江
动力机械 | 拖拉机 | 轮式拖拉机（不含皮带传动轮式拖拉机） | 55—60马力四轮驱动拖拉机 | 轮式拖拉机 | 烟台市东汽农业装备有限公司 | DQ554 | 19700 | 19700 | 0 | 0 | 0 | 0 | 0 | 0 | 驱动轮数：四轮驱动；发动机标定功率（kW）：40.5 | 驱动方式:四轮驱动,发动机标定功率:40.5(KW) | 2015 |  | 部通用类 | 0 | 否 | 山东
动力机械 | 拖拉机 | 轮式拖拉机（不含皮带传动轮式拖拉机） | 55—60马力四轮驱动拖拉机 | 轮式拖拉机 | 潍坊红柳机械开发有限公司 | 554 | 19700 | 19700 | 0 | 0 | 0 | 0 | 0 | 0 | 驱动轮数：四轮驱动；发动机标定功率（kW）：40.4 | 驱动轮数:四轮驱动发动机功率:40.4KW | 2015 |  | 部通用类 | 0 | 否 | 山东
动力机械 | 拖拉机 | 轮式拖拉机（不含皮带传动轮式拖拉机） | 55—60马力四轮驱动拖拉机 | 轮式拖拉机 | 第一拖拉机股份有限公司 | MK554 | 19700 | 19700 | 0 | 0 | 0 | 0 | 0 | 0 | 驱动轮数：四轮驱动；发动机标定功率（kW）：40.4 | 该产品补贴分档的关键技术参数:驱动轮数:四轮驱动发动机标定功率(KW):40.4 | 2015 |  | 部通用类 | 0 | 否 | 河南
动力机械 | 拖拉机 | 轮式拖拉机（不含皮带传动轮式拖拉机） | 55—60马力四轮驱动拖拉机 | 轮式拖拉机 | 第一拖拉机股份有限公司 | MF554 | 19700 | 19700 | 0 | 0 | 0 | 0 | 0 | 0 | 驱动轮数：四轮驱动；发动机标定功率（kW）：40.4/40.4 | 该产品补贴分档的关键技术参数:驱动轮数:四轮驱动发动机标定功率(KW):40.4/40.4 | 2015 |  | 部通用类 | 0 | 否 | 河南
动力机械 | 拖拉机 | 轮式拖拉机（不含皮带传动轮式拖拉机） | 55—60马力四轮驱动拖拉机 | 轮式拖拉机 | 洛阳市煌睿机械制造有限公司 | 华宣554 | 19700 | 19700 | 0 | 0 | 0 | 0 | 0 | 0 | 驱动轮数：四轮驱动；发动机标定功率（kW）：40.4 | 型式:4×4四轮驱动,发动机标定功率:40.4KW,发动机与离合器联接方式:直联,起动方式:电起动,发动机冷却系统型式:强制循环水冷,转向系型式:前轮液压转向,变速箱型式:4×(3+1),液压悬挂系统型式:半分置式,动力输出轴型式:后置、半独立式 | 2015 |  | 部通用类 | 0 | 否 | 河南
动力机械 | 拖拉机 | 轮式拖拉机（不含皮带传动轮式拖拉机） | 55—60马力四轮驱动拖拉机 | 轮式拖拉机 | 山东双力现代农业装备有限公司 | SL554 | 19700 | 19700 | 0 | 0 | 0 | 0 | 0 | 0 | 驱动轮数：四轮驱动；发动机标定功率（kW）：40.4 | 新柴A4K39T55-002发动机排气污染物排放执行国Ⅱ(GB20891-2007)标准12+12梭式档平地板中置式换挡,四轮驱动带差速锁,双作用10寸离合器啮合套换档动力输出功率/转速(36.4KW/540/760R/MIN),带动力输出轴防护罩简单液压输出力、位综合调节Ⅱ类液压悬挂提升力≥10.75KN液压转向前/后平花轮胎:8.30-20/12.4-28安全架,前后轮有级可调加强型底盘. | 2015 |  | 部通用类 | 0 | 否 | 山东
动力机械 | 拖拉机 | 轮式拖拉机（不含皮带传动轮式拖拉机） | 55—60马力四轮驱动拖拉机 | 轮式拖拉机 | 山东双力现代农业装备有限公司 | SL554-A | 19700 | 19700 | 0 | 0 | 0 | 0 | 0 | 0 | 驱动轮数：四轮驱动；发动机标定功率（kW）：40.4 | 新柴A4K39T55-002发动机排气污染物排放执行国Ⅱ(GB20891-2007)标准12+12梭式档平地板中置式换挡,四轮驱动带差速锁,双作用10寸离合器啮合套换档动力输出功率/转速(36.4KW/540/760R/MIN),带动力输出轴防护罩简单液压输出力、位综合调节Ⅱ类液压悬挂提升力≥10.75KN液压转向前/后平花轮胎:8.30-20/12.4-28新型风扇驾驶室,前后轮有级可调加强型底盘. | 2015 |  | 部通用类 | 0 | 否 | 山东
动力机械 | 拖拉机 | 轮式拖拉机（不含皮带传动轮式拖拉机） | 55—60马力四轮驱动拖拉机 | 轮式拖拉机 | 吉林新研牧神机械制造有限公司(原:松原市奥瑞海山机械有限公司) | AH554A-1 | 19700 | 19700 | 0 | 0 | 0 | 0 | 0 | 0 | 驱动轮数：四轮驱动；发动机标定功率（kW）：40.5 |  | 2015 |  | 部通用类 | 0 | 否 | 吉林
动力机械 | 拖拉机 | 轮式拖拉机（不含皮带传动轮式拖拉机） | 55—60马力四轮驱动拖拉机 | 轮式拖拉机 | 中联重机股份有限公司(原:奇瑞重工股份有限公司) | RK554 | 19700 | 19700 | 0 | 0 | 0 | 0 | 0 | 0 | 驱动轮数：四轮驱动；发动机标定功率（kW）：40.4 | 结构型式:4X4四轮驱动发动机标定功率(KW):40.4转向器结构型式:摆线转阀式全液压转向液压输出装置(选装):两路液压输出悬挂装置类别:1类 | 2015 |  | 部通用类 | 0 | 否 | 安徽
动力机械 | 拖拉机 | 轮式拖拉机（不含皮带传动轮式拖拉机） | 55—60马力四轮驱动拖拉机 | 轮式拖拉机 | 中联重机股份有限公司(原:奇瑞重工股份有限公司) | RK554-A | 19700 | 19700 | 0 | 0 | 0 | 0 | 0 | 0 | 驱动轮数：四轮驱动；发动机标定功率（kW）：40.4 | 结构型式:4X2两轮驱动发动机标定功率(KW):40.4转向器结构型式:摆线转阀式液压输出装置(选装):2路多路阀悬挂装置类别:1类 | 2015 |  | 部通用类 | 0 | 否 | 安徽
动力机械 | 拖拉机 | 轮式拖拉机（不含皮带传动轮式拖拉机） | 55—60马力四轮驱动拖拉机 | 轮式拖拉机 | 中联重机股份有限公司(原:奇瑞重工股份有限公司) | RM554 | 19700 | 19700 | 0 | 0 | 0 | 0 | 0 | 0 | 驱动轮数：四轮驱动；发动机标定功率（kW）：40.4 | 结构型式:4X4四轮驱动发动机标定功率(KW):40.4转向器结构型式:摆线转阀式全液压转向液压输出装置(选装):两路液压输出悬挂装置类别:1类 | 2015 |  | 部通用类 | 0 | 否 | 安徽
动力机械 | 拖拉机 | 轮式拖拉机（不含皮带传动轮式拖拉机） | 55—60马力四轮驱动拖拉机 | 轮式拖拉机 | 洛阳瑞得拖拉机有限公司 | RD554 | 19700 | 19700 | 0 | 0 | 0 | 0 | 0 | 0 | 驱动轮数：四轮驱动；发动机标定功率（kW）：40.4 | 驱动方式:四轮驱动发动机标定功率:40.4(KW) | 2015 |  | 部通用类 | 0 | 否
动力机械 | 拖拉机 | 轮式拖拉机（不含皮带传动轮式拖拉机） | 55—60马力四轮驱动拖拉机 | 轮式拖拉机 | 江苏江淮动力股份有限公司 | DH554 | 19700 | 19700 | 0 | 0 | 0 | 0 | 0 | 0 | 驱动轮数：四轮驱动；发动机标定功率（kW）：40.5 | 驱动轮数:四轮驱动发动机标定功率(KW):40.5 | 2015 |  | 部通用类 | 0 | 否 | 江苏
动力机械 | 拖拉机 | 轮式拖拉机（不含皮带传动轮式拖拉机） | 55—60马力四轮驱动拖拉机 | 轮式拖拉机 | 潍坊沃沃农业装备有限公司 | 554 | 19700 | 19700 | 0 | 0 | 0 | 0 | 0 | 0 | 驱动轮数：四轮驱动；发动机标定功率（kW）：40.4 | 项目单位设计值整机商标或品牌/NINGBODEER型号/NINGBODEER554型式/4*4轮式用途/农田作业、运输外廓尺寸(长×宽×高)MM3510*1600*2325轴距或履带接地长MM2015轮距(前轮/后轮)或轨距MM1300/1200、1250、1300、1350轮距(前轮/后轮)调整方式/不可调/有级调整最小离地间隙MM325/传动箱底部最小使用质量KG2000前轴质量(带配重)/后轴质量(带配重)KG893/1240最大配重(前/后)KG78/120挡位数(前进/倒退/爬行)/8/2各挡理论速度KM/H低11.88低22.38低33.85低4:6.12高18高210.1高316.45高426.08倒11.75倒27.47发动机与离合器联接方式/直联起动方式/电启动动力输出轴功率KW34.5最大牵引力KN9.0驾驶室或安全架型号/WT604.46.001型式/两柱式发动机★商标或品牌/新柴型式/直列、水冷、四冲程、直喷型号/A4K39T55企业名称/浙江新柴股份有限公司吸气方式/自然吸气气缸数缸4缸径×冲程MM102*118排量L3.857压缩比/17.5:1标定功率KW40.4标定转速R/MIN2400喷油泵型式、型号/柱塞式/BQ2000喷油嘴型式、型号/孔式/KBAL-P028空气滤清器型式、型号/油浴式/55型起动机型号/QDJ1408冷却系统型式/闭式强制水冷前照灯型号/40型/40型产品规格确认表(续)项目单位设计值驾驶员座椅型号/70型生产企业(制造商)/宁波史丹利汽车部件有限公司燃油箱型号/350.50.016工作压力KPA30容积L55.1消声器消声腔尺寸(长×宽×厚或直径×长)MM?120*600消声器重量KG8转向、制动系转向系型式/液压转向转向器型式/摆线转阀式制动系型式/盘式传动系离合器型式/干式、单作用变速箱型式/(4+1)*2组成式变速箱换挡方式/滑移齿轮中央传动型式(前/后)/螺旋锥齿轮副/螺旋锥齿轮副差速器型式(前/后)/闭式2行星轮/闭式2行星轮最终传动方式(前/后)/外啮合内置式/外啮合内置式行走系机架型式/无轮式轮胎型号(前轮/后轮)/7.5-16/12.4-28轮胎气压(前轮/后轮)KPA田间:100~120/120~150运输:120~150/150~180轮辋材质/Q235F履带式履带型式/履带板数量,块/履带板宽度MM工作装置液压悬挂系统型式/□分置式□整体式■半分置式悬挂装置型式/■后置三点悬挂□其它:悬挂装置类别/■1类□2类□3类□4类□0类□1N类调节方式/位调节液压油泵型式、型号/齿轮泵CB-314液压输出装置/□多路输出(共路)■简单输出□无液压输出安全阀全开压力MPA16±0.5动力输出轴型式/后置半独立式动力输出轴花键数目/8动力输出轴花键外径MM38动力输出轴转速R/MIN540/720框架上最大提升力KN9.1选装件前/后轮胎6.00-12/9.5-247.5-16/11.2-28备注★如该型号样机还配备其他型号发动机请在选装件中列出列出其详细参数和信息.. | 2015 |  | 部通用类 | 0 | 否 | 山东
动力机械 | 拖拉机 | 轮式拖拉机（不含皮带传动轮式拖拉机） | 55—60马力四轮驱动拖拉机 | 轮式拖拉机 | 吉林新研牧神机械制造有限公司(原:松原市奥瑞海山机械有限公司) | AH554 | 19700 | 19700 | 0 | 0 | 0 | 0 | 0 | 0 | 驱动轮数：四轮驱动；发动机标定功率（kW）：40.5 |  | 2015 |  | 部通用类 | 0 | 否 | 吉林
动力机械 | 拖拉机 | 轮式拖拉机（不含皮带传动轮式拖拉机） | 55—60马力四轮驱动拖拉机 | 轮式拖拉机 | 吉林新研牧神机械制造有限公司(原:松原市奥瑞海山机械有限公司) | AH554-1 | 19700 | 19700 | 0 | 0 | 0 | 0 | 0 | 0 | 驱动轮数：四轮驱动；发动机标定功率（kW）：40.5 |  | 2015 |  | 部通用类 | 0 | 否 | 吉林
动力机械 | 拖拉机 | 轮式拖拉机（不含皮带传动轮式拖拉机） | 55—60马力四轮驱动拖拉机 | 轮式拖拉机 | 乐星农业装备(青岛)有限公司 | LS554 | 19700 | 19700 | 0 | 0 | 0 | 0 | 0 | 0 | 驱动轮数：四轮驱动；发动机标定功率（kW）：40.4 | 驱动轮数:四轮驱动发动机标定功率(KW):40.4 | 2015 |  | 部通用类 | 0 | 否 | 山东
动力机械 | 拖拉机 | 轮式拖拉机（不含皮带传动轮式拖拉机） | 55—60马力四轮驱动拖拉机 | 轮式拖拉机 | 乐星农业装备(青岛)有限公司 | LSK554-1 | 19700 | 19700 | 0 | 0 | 0 | 0 | 0 | 0 | 驱动轮数：四轮驱动；发动机标定功率（kW）：40.4 | 驱动轮数:四轮驱动发动机标定功率(KW):40.4 | 2015 |  | 部通用类 | 0 | 否 | 山东
动力机械 | 拖拉机 | 轮式拖拉机（不含皮带传动轮式拖拉机） | 55—60马力四轮驱动拖拉机 | 轮式拖拉机 | 山东英胜机械有限公司 | TT554 | 19700 | 19700 | 0 | 0 | 0 | 0 | 0 | 0 | 驱动轮数：四轮驱动；发动机标定功率（kW）：40.5 | 驱动轮数:四轮驱动发动机标定功率(KW):40.5 | 2015 |  | 部通用类 | 0 | 否 | 山东
动力机械 | 拖拉机 | 轮式拖拉机（不含皮带传动轮式拖拉机） | 55—60马力四轮驱动拖拉机 | 轮式拖拉机 | 江苏清拖农业装备有限公司 | 江苏-554P | 19700 | 19700 | 0 | 0 | 0 | 0 | 0 | 0 | 驱动轮数：四轮驱动；发动机标定功率（kW）：40.43 | 驱动轮数:四轮驱动发动机标定功率(KW):40.43 | 2015 |  | 部通用类 | 0 | 否 | 江苏
动力机械 | 拖拉机 | 轮式拖拉机（不含皮带传动轮式拖拉机） | 55—60马力四轮驱动拖拉机 | 轮式拖拉机 | 江苏清拖农业装备有限公司 | 江苏-554P-B | 19700 | 19700 | 0 | 0 | 0 | 0 | 0 | 0 | 驱动轮数：四轮驱动；发动机标定功率（kW）：40.43 | 驱动轮数:四轮驱动发动机标定功率(KW):40.43 | 2015 |  | 部通用类 | 0 | 否 | 江苏
动力机械 | 拖拉机 | 轮式拖拉机（不含皮带传动轮式拖拉机） | 55—60马力四轮驱动拖拉机 | 轮式拖拉机 | 江苏清拖农业装备有限公司 | 江苏-554 | 19700 | 19700 | 0 | 0 | 0 | 0 | 0 | 0 | 驱动轮数：四轮驱动；发动机标定功率（kW）：40.5 | 驱动轮数:四轮驱动发动机标定功率(KW):40.5 | 2015 |  | 部通用类 | 0 | 否 | 江苏
动力机械 | 拖拉机 | 轮式拖拉机（不含皮带传动轮式拖拉机） | 55—60马力四轮驱动拖拉机 | 轮式拖拉机 | 江苏清拖农业装备有限公司 | 江苏-554-B | 19700 | 19700 | 0 | 0 | 0 | 0 | 0 | 0 | 驱动轮数：四轮驱动；发动机标定功率（kW）：40.5 | 驱动轮数:四轮驱动发动机标定功率(KW):40.5 | 2015 |  | 部通用类 | 0 | 否 | 江苏
动力机械 | 拖拉机 | 轮式拖拉机（不含皮带传动轮式拖拉机） | 55—60马力四轮驱动拖拉机 | 轮式拖拉机 | 山东潍坊鲁中拖拉机有限公司 | 鲁中-554 | 19700 | 19700 | 0 | 0 | 0 | 0 | 0 | 0 | 驱动轮数：四轮驱动；发动机标定功率（kW）：40.5 | 驱动轮数:四轮驱动发动机标定功率:40.5KW | 2015 |  | 部通用类 | 0 | 否 | 山东
动力机械 | 拖拉机 | 轮式拖拉机（不含皮带传动轮式拖拉机） | 55—60马力四轮驱动拖拉机 | 轮式拖拉机 | 河南向阳红机械制造有限公司 | 向阳红-554 | 19700 | 19700 | 0 | 0 | 0 | 0 | 0 | 0 | 驱动轮数：四轮驱动；发动机标定功率（kW）：40.4 | 55马力≤功率<60马力驱动方式:四轮驱动标定功率40.4KW | 2015 |  | 部通用类 | 0 | 否 | 河南
动力机械 | 拖拉机 | 轮式拖拉机（不含皮带传动轮式拖拉机） | 55—60马力四轮驱动拖拉机 | 轮式拖拉机 | 山东常发工贸有限公司 | 554 | 19700 | 19700 | 0 | 0 | 0 | 0 | 0 | 0 | 驱动轮数：四轮驱动；发动机标定功率（kW）：40.4 | 型式:4*4轮式,外廓尺寸(长*宽高):3800*1800*2500轴距:2080MM最小使用质量:2336KG最大配重(前/后):136/150KG档位数(前进/倒退/爬行):8/2发动机与离合器联接方式:直连启动方式:电启动发动机标定功率:40.4KW发动机标定转速:2400R/MIN转向系型式:全液压转向转向器型式:摆线转阀式静液压制动系型式:机械油浴盘式离合器型式:双片、干式、双作用离合器变速箱型式:(4+1)*2组合式变速箱换挡方式:啮合套换挡液压悬挂系统型式:半分置式悬挂装置型式:后置三点悬挂. | 2015 |  | 部通用类 | 0 | 否 | 山东
动力机械 | 拖拉机 | 轮式拖拉机（不含皮带传动轮式拖拉机） | 55—60马力四轮驱动拖拉机 | 轮式拖拉机 | 长拖农业机械装备集团有限公司 | 东方红CT554-1 | 19700 | 19700 | 0 | 0 | 0 | 0 | 0 | 0 | 驱动轮数：四轮驱动；发动机标定功率（kW）：40.4 | 驱动轮数:四轮驱动发动机标定功率(KW):40.4 | 2015 |  | 部通用类 | 0 | 否
动力机械 | 拖拉机 | 轮式拖拉机（不含皮带传动轮式拖拉机） | 55—60马力四轮驱动拖拉机 | 轮式拖拉机 | 长拖农业机械装备集团有限公司 | 东方红CT554 | 19700 | 19700 | 0 | 0 | 0 | 0 | 0 | 0 | 驱动轮数：四轮驱动；发动机标定功率（kW）：40.5 |  | 2015 |  | 部通用类 | 0 | 否
动力机械 | 拖拉机 | 轮式拖拉机（不含皮带传动轮式拖拉机） | 55—60马力四轮驱动拖拉机 | 轮式拖拉机 | 山东时风(集团)有限责任公司 | SF554 | 19700 | 19700 | 0 | 0 | 0 | 0 | 0 | 0 | 驱动轮数：四轮驱动；发动机标定功率（kW）：40.5 | 东方红YT4A2-22发动机,40.5KW/2200R/MIN,排放限值执行非道路国Ⅱ标准,8+2啮合套换档,加强型底盘,牵引力≥12.5KN,四轮驱动,差速锁,双作用离合器,单速后动力输出(功率≥32.7KW,转速760R/MIN)防护罩保护,力位综合调节提升器,Ⅰ类三点悬挂,提升力≥9.1KN,全液压转向,前/后轮胎:8.3-24/14.9-30,前后轮距可调,整机最小使用质量2900KG. | 2015 |  | 部通用类 | 0 | 否 | 山东
动力机械 | 拖拉机 | 轮式拖拉机（不含皮带传动轮式拖拉机） | 55—60马力四轮驱动拖拉机 | 轮式拖拉机 | 山东时风(集团)有限责任公司 | SF554B | 19700 | 19700 | 0 | 0 | 0 | 0 | 0 | 0 | 驱动轮数：四轮驱动；发动机标定功率（kW）：40.5 | 四达SD4102发动机,40.5KW/2400R/MIN,排放限值执行非道路国Ⅱ标准,8+2滑移齿轮换档,高低速及动力输出啮合套换档,牵引力≥11.5KN,四轮驱动,差速锁,单作用离合器,双速后动力输出(功率≥34.4KW,转速540/760R/MIN)防护罩保护,力、位综合调节提升器,1类三点悬挂,提升力≥9.1KN,全液压转向,前/后轮胎:8.3-20/13.6-28,后轮距可调,整机最小使用质量2180KG,复合前配重、双层后配重. | 2015 |  | 部通用类 | 0 | 否 | 山东
动力机械 | 拖拉机 | 轮式拖拉机（不含皮带传动轮式拖拉机） | 55—60马力四轮驱动拖拉机 | 轮式拖拉机 | 上海纽荷兰农业机械有限公司 | SNH554-211 | 19700 | 19700 | 0 | 0 | 0 | 0 | 0 | 0 | 驱动轮数：四轮驱动；发动机标定功率（kW）：40.4 | SNH柴油发动机40.4KW/2000R/MIN(符合国II标准)双作用离合器8+2啮合套换挡动力输出转速为766R/MIN力位综合调节半分置式液压提升系统全液压转向轮胎8.3-20/11-32轮距可调带驾驶室整机结构重量2660KG | 2015 |  | 部通用类 | 0 | 否
动力机械 | 拖拉机 | 轮式拖拉机（不含皮带传动轮式拖拉机） | 55—60马力四轮驱动拖拉机 | 轮式拖拉机 | 上海纽荷兰农业机械有限公司 | SNH554-511 | 19700 | 19700 | 0 | 0 | 0 | 0 | 0 | 0 | 驱动轮数：四轮驱动；发动机标定功率（kW）：40.4 | SNH柴油发动机40.4KW/2000R/MIN(符合国II标准)双作用离合器8+2啮合套换挡动力输出转速为766R/MIN力位综合调节半分置式液压提升系统全液压转向轮胎8.3-20/11-32轮距可调带折叠式安全架整机结构重量2450KG | 2015 |  | 部通用类 | 0 | 否
动力机械 | 拖拉机 | 轮式拖拉机（不含皮带传动轮式拖拉机） | 55—60马力四轮驱动拖拉机 | 轮式拖拉机 | 潍坊泰鸿拖拉机有限公司 | TH554 | 19700 | 19700 | 0 | 0 | 0 | 0 | 0 | 0 | 驱动轮数：四轮驱动；发动机标定功率（kW）：40.43 | 驱动轮数:四轮驱动档位数(前进/倒退/爬行):8/2/0发动机标定功率:40.43KW | 2015 |  | 部通用类 | 0 | 否 | 山东
动力机械 | 拖拉机 | 轮式拖拉机（不含皮带传动轮式拖拉机） | 55—60马力四轮驱动拖拉机 | 轮式拖拉机 | 宁波兴野拖拉机制造有限公司 | 554 | 19700 | 19700 | 0 | 0 | 0 | 0 | 0 | 0 | 驱动轮数：四轮驱动；发动机标定功率（kW）：40.4 |  | 2015 |  | 部通用类 | 0 | 否 | 浙江
动力机械 | 拖拉机 | 轮式拖拉机（不含皮带传动轮式拖拉机） | 55—60马力四轮驱动拖拉机 | 轮式拖拉机 | 福田雷沃国际重工股份有限公司 | M554-A1 | 19700 | 19700 | 0 | 0 | 0 | 0 | 0 | 0 | 驱动轮数：四轮驱动；发动机标定功率（kW）：43 | 驱动轮数:四轮驱动,发动机标定功率(KW):43 | 2015 |  | 部通用类 | 0 | 否 | 山东
动力机械 | 拖拉机 | 轮式拖拉机（不含皮带传动轮式拖拉机） | 55—60马力四轮驱动拖拉机 | 轮式拖拉机 | 福田雷沃国际重工股份有限公司 | M554-AA1 | 19700 | 19700 | 0 | 0 | 0 | 0 | 0 | 0 | 驱动轮数：四轮驱动；发动机标定功率（kW）：43 | 驱动轮数:四轮驱动,发动机标定功率(KW):43 | 2015 |  | 部通用类 | 0 | 否 | 山东
动力机械 | 拖拉机 | 轮式拖拉机（不含皮带传动轮式拖拉机） | 55—60马力四轮驱动拖拉机 | 轮式拖拉机 | 河北邢州拖拉机制造股份有限公司 | XZ554 | 19700 | 19700 | 0 | 0 | 0 | 0 | 0 | 0 | 驱动轮数：四轮驱动；发动机标定功率（kW）：40.4 |  | 2015 |  | 部通用类 | 0 | 否
动力机械 | 拖拉机 | 轮式拖拉机（不含皮带传动轮式拖拉机） | 55—60马力四轮驱动拖拉机 | 轮式拖拉机 | 浙江宁野农业装备有限公司 | 宁野554 | 19700 | 19700 | 0 | 0 | 0 | 0 | 0 | 0 | 驱动轮数：四轮驱动；发动机标定功率（kW）：40.4 |  | 2015 |  | 部通用类 | 0 | 否
动力机械 | 拖拉机 | 轮式拖拉机（不含皮带传动轮式拖拉机） | 55—60马力四轮驱动拖拉机 | 轮式拖拉机 | 浙江福地科技有限公司 | FD-554 | 19700 | 19700 | 0 | 0 | 0 | 0 | 0 | 0 | 驱动轮数：四轮驱动；发动机标定功率（kW）：40.5 |  | 2015 |  | 部通用类 | 0 | 否 | 浙江
动力机械 | 拖拉机 | 轮式拖拉机（不含皮带传动轮式拖拉机） | 55—60马力四轮驱动拖拉机 | 轮式拖拉机 | 洛阳世英机械制造有限公司 | SJH554 | 19700 | 19700 | 0 | 0 | 0 | 0 | 0 | 0 | 驱动轮数：四轮驱动；发动机标定功率（kW）：40.5 | 驱动轮数:四轮驱动发动机标定功率(KW):40.5 | 2015 |  | 部通用类 | 0 | 否 | 河南
动力机械 | 拖拉机 | 轮式拖拉机（不含皮带传动轮式拖拉机） | 55—60马力四轮驱动拖拉机 | 轮式拖拉机 | 洛阳路通农业装备有限公司 | 路通-554 | 19700 | 19700 | 0 | 0 | 0 | 0 | 0 | 0 | 驱动轮数：四轮驱动；发动机标定功率（kW）：40.4 | 新柴A4K41T55-005发动机,双作用离合器,梭式换挡(24档),主变速啮合套换档,液压转向,前后复合配重,强压提升器,动力输出转速540/760R/MIN,II类悬挂,前/后平花胎8.3-20/12.4-28,四轮驱动. | 2015 |  | 部通用类 | 0 | 否 | 河南
动力机械 | 拖拉机 | 轮式拖拉机（不含皮带传动轮式拖拉机） | 55—60马力四轮驱动拖拉机 | 轮式拖拉机 | 山东福尔沃农业装备股份有限公司 | FB554C | 19700 | 19700 | 0 | 0 | 0 | 0 | 0 | 0 | 驱动轮数：四轮驱动；发动机标定功率（kW）：40.4 | 55≤功率<60马力驱动方式:四轮驱动发动机转速:540R/MIN/760R/MIN外廊尺寸(长×宽×高):4030×1650×2150MM最大牵引力:18.01KN动力输出轴标定功率下限:35.19KW轴距:2040MM最小离地间隙(离地部位):340MM最小使用质量:2360KG | 2015 |  | 部通用类 | 0 | 否 | 山东
动力机械 | 拖拉机 | 轮式拖拉机（不含皮带传动轮式拖拉机） | 55—60马力四轮驱动拖拉机 | 轮式拖拉机 | 潍坊奥利达机械有限公司 | ALD554 | 19700 | 19700 | 0 | 0 | 0 | 0 | 0 | 0 | 驱动轮数：四轮驱动；发动机标定功率（kW）：40.4 | 驱动轮数:四轮驱动发动机标定功率(KW):40.4 | 2015 |  | 部通用类 | 0 | 否 | 山东
动力机械 | 拖拉机 | 轮式拖拉机（不含皮带传动轮式拖拉机） | 55—60马力四轮驱动拖拉机 | 轮式拖拉机 | 山东山拖凯泰农业装备有限公司 | 山拖554 | 19700 | 19700 | 0 | 0 | 0 | 0 | 0 | 0 | 驱动轮数：四轮驱动；发动机标定功率（kW）：40.4 | 驱动轮数:四轮驱动发动机标定功率(KW):40.4 | 2015 |  | 部通用类 | 0 | 否 | 山东
动力机械 | 拖拉机 | 轮式拖拉机（不含皮带传动轮式拖拉机） | 55—60马力四轮驱动拖拉机 | 轮式拖拉机 | 常州东风农机集团有限公司 | DF554 | 19700 | 19700 | 0 | 0 | 0 | 0 | 0 | 0 | 驱动轮数：四轮驱动；发动机标定功率（kW）：40.4 | 结构型式:四轮驱动无架式,配套发动机额定功率(KW)40.5,发动机与离合器联接方式:直联,变速箱换挡方式:啮合套换档,转向系型式:液压式 | 2015 |  | 部通用类 | 0 | 否 | 江苏
动力机械 | 拖拉机 | 轮式拖拉机（不含皮带传动轮式拖拉机） | 55—60马力四轮驱动拖拉机 | 轮式拖拉机 | 常州东风农机集团有限公司 | DF554-1 | 19700 | 19700 | 0 | 0 | 0 | 0 | 0 | 0 | 驱动轮数：四轮驱动；发动机标定功率（kW）：40.4 | 结构型式:4×4四轮驱动,配套发动机额定功率(KW)40.5,发动机与离合器联接方式:直联,变速箱换挡方式:啮合套换档,转向系型式:液压式 | 2015 |  | 部通用类 | 0 | 否 | 江苏
动力机械 | 拖拉机 | 轮式拖拉机（不含皮带传动轮式拖拉机） | 55—60马力四轮驱动拖拉机 | 轮式拖拉机 | 常州东风农机集团有限公司 | DF554-3 | 19700 | 19700 | 0 | 0 | 0 | 0 | 0 | 0 | 驱动轮数：四轮驱动；发动机标定功率（kW）：40.5 | 结构型式:4×4四轮驱动,配套发动机额定功率(KW)40.5,发动机与离合器联接方式:直联,变速箱换挡方式:啮合套换档,转向系型式:液压式,动力输出轴型式:半独立式 | 2015 |  | 部通用类 | 0 | 否 | 江苏
动力机械 | 拖拉机 | 轮式拖拉机（不含皮带传动轮式拖拉机） | 55—60马力四轮驱动拖拉机 | 轮式拖拉机 | 江苏常发农业装备股份有限公司 | CFE554 | 19700 | 19700 | 0 | 0 | 0 | 0 | 0 | 0 | 驱动轮数：四轮驱动；发动机标定功率（kW）：40.5 | 采用国际先进的人机工程设计理念,设计出的侧换档操纵机制,比国内同类机型操作更加轻便、舒适★设计时充分考虑用户不同作业垅距的需求,公司技术团队开发出0.96-1.5M轮距可调,可供各种作物种植的田间作业需求 | 2015 |  | 部通用类 | 0 | 否 | 江苏
动力机械 | 拖拉机 | 轮式拖拉机（不含皮带传动轮式拖拉机） | 55—60马力四轮驱动拖拉机 | 轮式拖拉机 | 江苏常发农业装备股份有限公司 | CFD554 | 19700 | 19700 | 0 | 0 | 0 | 0 | 0 | 0 | 驱动轮数：四轮驱动；发动机标定功率（kW）：40.5/40.4 | 采用国际先进的人机工程设计理念,设计出的侧换档操纵机制,比国内同类机型操作更加轻便、舒适★设计时充分考虑用户不同作业垅距的需求,公司技术团队开发出0.96-1.5M轮距可调,可供各种作物种植的田间作业需求 | 2015 |  | 部通用类 | 0 | 否 | 江苏
动力机械 | 拖拉机 | 轮式拖拉机（不含皮带传动轮式拖拉机） | 55—60马力四轮驱动拖拉机 | 轮式拖拉机 | 江苏常发农业装备股份有限公司 | CFD554A | 19700 | 19700 | 0 | 0 | 0 | 0 | 0 | 0 | 驱动轮数：四轮驱动；发动机标定功率（kW）：40.5/40.4 | 采用国际先进的人机工程设计理念,设计出的侧换档操纵机制,比国内同类机型操作更加轻便、舒适★设计时充分考虑用户不同作业垅距的需求,公司技术团队开发出0.96-1.5M轮距可调,可供各种作物种植的田间作业需求 | 2015 |  | 部通用类 | 0 | 否 | 江苏
动力机械 | 拖拉机 | 轮式拖拉机（不含皮带传动轮式拖拉机） | 60—65马力四轮驱动拖拉机 | 轮式拖拉机 | 江苏常发农业装备股份有限公司 | CFD604 | 21700 | 21700 | 0 | 0 | 0 | 0 | 0 | 0 | 驱动轮数：四轮驱动；发动机标定功率（kW）：44.1 | 采用国际先进的人机工程设计理念,设计出的侧换档操纵机制,比国内同类机型操作更加轻便、舒适★设计时充分考虑用户不同作业垅距的需求,公司技术团队开发出0.96-1.5M轮距可调,可供各种作物种植的田间作业需求 | 2015 |  | 部通用类 | 0 | 否 | 江苏
动力机械 | 拖拉机 | 轮式拖拉机（不含皮带传动轮式拖拉机） | 60—65马力四轮驱动拖拉机 | 轮式拖拉机 | 常州东风农机集团有限公司 | DF604 | 21700 | 21700 | 0 | 0 | 0 | 0 | 0 | 0 | 驱动轮数：四轮驱动；发动机标定功率（kW）：44.1 | 结构型式:四轮驱动无架式,配套发动机额定功率(KW)44.1,发动机与离合器联接方式:直联,变速箱换挡方式:啮合套换档,转向系型式:液压式,动力输出轴型式:半独立式 | 2015 |  | 部通用类 | 0 | 否 | 江苏
动力机械 | 拖拉机 | 轮式拖拉机（不含皮带传动轮式拖拉机） | 60—65马力四轮驱动拖拉机 | 轮式拖拉机 | 江苏常发农业装备股份有限公司 | CFD604A | 21700 | 21700 | 0 | 0 | 0 | 0 | 0 | 0 | 驱动轮数：四轮驱动；发动机标定功率（kW）：44.1 | 采用国际先进的人机工程设计理念,设计出的侧换档操纵机制,比国内同类机型操作更加轻便、舒适★设计时充分考虑用户不同作业垅距的需求,公司技术团队开发出0.96-1.5M轮距可调,可供各种作物种植的田间作业需求 | 2015 |  | 部通用类 | 0 | 否 | 江苏
动力机械 | 拖拉机 | 轮式拖拉机（不含皮带传动轮式拖拉机） | 60—65马力四轮驱动拖拉机 | 轮式拖拉机 | 江苏常发农业装备股份有限公司 | CFD604J | 21700 | 21700 | 0 | 0 | 0 | 0 | 0 | 0 | 驱动轮数：四轮驱动；发动机标定功率（kW）：44.1 | 采用国际先进的人机工程设计理念,设计出的侧换档操纵机制,比国内同类机型操作更加轻便、舒适★设计时充分考虑用户不同作业垅距的需求,公司技术团队开发出0.96-1.5M轮距可调,可供各种作物种植的田间作业需求 | 2015 |  | 部通用类 | 0 | 否 | 江苏
动力机械 | 拖拉机 | 轮式拖拉机（不含皮带传动轮式拖拉机） | 60—65马力四轮驱动拖拉机 | 轮式拖拉机 | 江苏常发农业装备股份有限公司 | CFF604 | 21700 | 21700 | 0 | 0 | 0 | 0 | 0 | 0 | 驱动轮数：四轮驱动；发动机标定功率（kW）：44.1 |  | 2015 |  | 部通用类 | 0 | 否
动力机械 | 拖拉机 | 轮式拖拉机（不含皮带传动轮式拖拉机） | 60—65马力四轮驱动拖拉机 | 轮式拖拉机 | 洛阳路通农业装备有限公司 | 路通-604 | 21700 | 21700 | 0 | 0 | 0 | 0 | 0 | 0 | 驱动轮数：四轮驱动；发动机标定功率（kW）：44.1 | 新柴AK41T60发动机,双作用加强型离合器,梭式换挡(12+12档),主变速啮合套换档,加强型前桥,加强型底盘,液压转向,前后复合配重,强压提升器,动力输出转速540/760R/MIN(8键),II类悬挂,前/后平花胎8.3-24/11-32,四轮驱动. | 2015 |  | 部通用类 | 0 | 否 | 河南
动力机械 | 拖拉机 | 轮式拖拉机（不含皮带传动轮式拖拉机） | 60—65马力四轮驱动拖拉机 | 轮式拖拉机 | 山东福尔沃农业装备股份有限公司 | FB604C | 21700 | 21700 | 0 | 0 | 0 | 0 | 0 | 0 | 驱动轮数：四轮驱动；发动机标定功率（kW）：44 | 发动机转速:540R/MIN/760R/MIN外廊尺寸(长×宽×高):4030×1650×2150MM最大牵引力:26KN动力输出轴标定功率下限:35.97KW轴距:2040MM最小离地间隙(离地部位):310MM最小使用质量:2360KG | 2015 |  | 部通用类 | 0 | 否
动力机械 | 拖拉机 | 轮式拖拉机（不含皮带传动轮式拖拉机） | 60—65马力四轮驱动拖拉机 | 轮式拖拉机 | 山东潍坊鲁中拖拉机有限公司 | 鲁中-604 | 21700 | 21700 | 0 | 0 | 0 | 0 | 0 | 0 | 驱动轮数：四轮驱动；发动机标定功率（kW）：44.1 | 驱动轮数:四轮驱动发动机标定功率:44.1KW | 2015 |  | 部通用类 | 0 | 否 | 山东
动力机械 | 拖拉机 | 轮式拖拉机（不含皮带传动轮式拖拉机） | 60—65马力四轮驱动拖拉机 | 轮式拖拉机 | 福田雷沃国际重工股份有限公司 | M604-B | 21700 | 21700 | 0 | 0 | 0 | 0 | 0 | 0 | 驱动轮数：四轮驱动；发动机标定功率（kW）：44 | 驱动轮数:四轮驱动,发动机标定功率(KW):46 | 2015 |  | 部通用类 | 0 | 否 | 山东
动力机械 | 拖拉机 | 轮式拖拉机（不含皮带传动轮式拖拉机） | 60—65马力四轮驱动拖拉机 | 轮式拖拉机 | 福田雷沃国际重工股份有限公司 | M604-BA | 21700 | 21700 | 0 | 0 | 0 | 0 | 0 | 0 | 驱动轮数：四轮驱动；发动机标定功率（kW）：44 | 驱动轮数:四轮驱动,发动机标定功率(KW):46 | 2015 |  | 部通用类 | 0 | 否 | 山东
动力机械 | 拖拉机 | 轮式拖拉机（不含皮带传动轮式拖拉机） | 60—65马力四轮驱动拖拉机 | 轮式拖拉机 | 福田雷沃国际重工股份有限公司 | M604L-E | 21700 | 21700 | 0 | 0 | 0 | 0 | 0 | 0 | 驱动轮数：四轮驱动；发动机标定功率（kW）：44 | 驱动轮数:四轮驱动,发动机标定功率(KW):44 | 2015 |  | 部通用类 | 0 | 否 | 山东
动力机械 | 拖拉机 | 轮式拖拉机（不含皮带传动轮式拖拉机） | 60—65马力四轮驱动拖拉机 | 轮式拖拉机 | 福田雷沃国际重工股份有限公司 | M604-A1 | 21700 | 21700 | 0 | 0 | 0 | 0 | 0 | 0 | 驱动轮数：四轮驱动；发动机标定功率（kW）：46 | 驱动轮数:四轮驱动,发动机标定功率(KW):46 | 2015 |  | 部通用类 | 0 | 否 | 山东
动力机械 | 拖拉机 | 轮式拖拉机（不含皮带传动轮式拖拉机） | 60—65马力四轮驱动拖拉机 | 轮式拖拉机 | 福田雷沃国际重工股份有限公司 | M604-AA1 | 21700 | 21700 | 0 | 0 | 0 | 0 | 0 | 0 | 驱动轮数：四轮驱动；发动机标定功率（kW）：46 | 驱动轮数:四轮驱动,发动机标定功率(KW):46 | 2015 |  | 部通用类 | 0 | 否 | 山东
动力机械 | 拖拉机 | 轮式拖拉机（不含皮带传动轮式拖拉机） | 60—65马力四轮驱动拖拉机 | 轮式拖拉机 | 浙江宁野农业装备有限公司 | 宁野604 | 21700 | 21700 | 0 | 0 | 0 | 0 | 0 | 0 | 驱动轮数：四轮驱动；发动机标定功率（kW）：44.1 |  | 2015 |  | 部通用类 | 0 | 否 | 浙江
动力机械 | 拖拉机 | 轮式拖拉机（不含皮带传动轮式拖拉机） | 60—65马力四轮驱动拖拉机 | 轮式拖拉机 | 宁波兴野拖拉机制造有限公司 | 604 | 21700 | 21700 | 0 | 0 | 0 | 0 | 0 | 0 | 驱动轮数：四轮驱动；发动机标定功率（kW）：44.1 |  | 2015 |  | 部通用类 | 0 | 否 | 浙江
动力机械 | 拖拉机 | 轮式拖拉机（不含皮带传动轮式拖拉机） | 60—65马力四轮驱动拖拉机 | 轮式拖拉机 | 中联重机股份有限公司(原:奇瑞重工股份有限公司) | RK604 | 21700 | 21700 | 0 | 0 | 0 | 0 | 0 | 0 | 驱动轮数：四轮驱动；发动机标定功率（kW）：44 | 结构型式:4X4四轮驱动发动机标定功率(KW):44转向器结构型式:摆线转阀式液压输出装置(选装):2组液压输出悬挂装置类别:2类 | 2015 |  | 部通用类 | 0 | 否 | 安徽
动力机械 | 拖拉机 | 轮式拖拉机（不含皮带传动轮式拖拉机） | 60—65马力四轮驱动拖拉机 | 轮式拖拉机 | 中联重机股份有限公司(原:奇瑞重工股份有限公司) | RK604-A | 21700 | 21700 | 0 | 0 | 0 | 0 | 0 | 0 | 驱动轮数：四轮驱动；发动机标定功率（kW）：44 | 结构型式:4X4四轮驱动发动机标定功率(KW):44转向器结构型式:摆线转阀式液压输出装置(选装):2组液压输出悬挂装置类别:2类 | 2015 |  | 部通用类 | 0 | 否 | 安徽
动力机械 | 拖拉机 | 轮式拖拉机（不含皮带传动轮式拖拉机） | 60—65马力四轮驱动拖拉机 | 轮式拖拉机 | 中联重机股份有限公司(原:奇瑞重工股份有限公司) | RM604 | 21700 | 21700 | 0 | 0 | 0 | 0 | 0 | 0 | 驱动轮数：四轮驱动；发动机标定功率（kW）：44.1 | 结构型式:4X4四轮驱动发动机标定功率(KW):44.1转向器结构型式:摆线转阀式液压输出装置(选装):简单液压输出悬挂装置类别:2类 | 2015 |  | 部通用类 | 0 | 否 | 安徽
动力机械 | 拖拉机 | 轮式拖拉机（不含皮带传动轮式拖拉机） | 60—65马力四轮驱动拖拉机 | 轮式拖拉机 | 中联重机股份有限公司(原:奇瑞重工股份有限公司) | RM604-A | 21700 | 21700 | 0 | 0 | 0 | 0 | 0 | 0 | 驱动轮数：四轮驱动；发动机标定功率（kW）：44.1 | 结构型式:4X4四轮驱动发动机标定功率(KW):44.1转向器结构型式:摆线转阀式液压输出装置(选装):简单液压输出悬挂装置类别:2类 | 2015 |  | 部通用类 | 0 | 否 | 安徽
动力机械 | 拖拉机 | 轮式拖拉机（不含皮带传动轮式拖拉机） | 60—65马力四轮驱动拖拉机 | 轮式拖拉机 | 山东常发工贸有限公司 | 604 | 21700 | 21700 | 0 | 0 | 0 | 0 | 0 | 0 | 驱动轮数：四轮驱动；发动机标定功率（kW）：44 | 型式:4*4轮式,外廓尺寸(长*宽高):3830*1700*2450轴距:2050MM最小使用质量:2190KG最大配重(前/后):167/130KG档位数(前进/倒退/爬行):8/2发动机与离合器联接方式:直联式启动方式:电启动发动机标定功率:44KW发动机标定转速:2300R/MIN转向系型式:全液压转向转向器型式:摆线转阀式静液压制动系型式:机械油浴盘式离合器型式:双片、干式、双作用离合器变速箱型式:(4+1)*2组合式变速箱换挡方式:啮合套换挡液压悬挂系统型式:半分置式悬挂装置型式:后置三点悬挂. | 2015 |  | 部通用类 | 0 | 否 | 山东
动力机械 | 拖拉机 | 轮式拖拉机（不含皮带传动轮式拖拉机） | 60—65马力四轮驱动拖拉机 | 轮式拖拉机 | 江苏清拖农业装备有限公司 | 江苏-604 | 21700 | 21700 | 0 | 0 | 0 | 0 | 0 | 0 | 驱动轮数：四轮驱动；发动机标定功率（kW）：45 | 驱动轮数:四轮驱动发动机标定功率(KW):45 | 2015 |  | 部通用类 | 0 | 否 | 江苏
动力机械 | 拖拉机 | 轮式拖拉机（不含皮带传动轮式拖拉机） | 60—65马力四轮驱动拖拉机 | 轮式拖拉机 | 河南向阳红机械制造有限公司 | 向阳红-604 | 21700 | 21700 | 0 | 0 | 0 | 0 | 0 | 0 | 驱动轮数：四轮驱动；发动机标定功率（kW）：44.1 | 60马力≤功率<65马力驱动方式:四轮驱动发动机标定功率:44.1KW | 2015 |  | 部通用类 | 0 | 否
动力机械 | 拖拉机 | 轮式拖拉机（不含皮带传动轮式拖拉机） | 60—65马力四轮驱动拖拉机 | 轮式拖拉机 | 江苏清拖农业装备有限公司 | 江苏-604-B | 21700 | 21700 | 0 | 0 | 0 | 0 | 0 | 0 | 驱动轮数：四轮驱动；发动机标定功率（kW）：45 | 驱动轮数:四轮驱动发动机标定功率(KW):45 | 2015 |  | 部通用类 | 0 | 否 | 江苏
动力机械 | 拖拉机 | 轮式拖拉机（不含皮带传动轮式拖拉机） | 60—65马力四轮驱动拖拉机 | 轮式拖拉机 | 吉林新研牧神机械制造有限公司(原:松原市奥瑞海山机械有限公司) | AH604 | 21700 | 21700 | 0 | 0 | 0 | 0 | 0 | 0 | 驱动轮数：四轮驱动；发动机标定功率（kW）：44.1 |  | 2015 |  | 部通用类 | 0 | 否 | 吉林
动力机械 | 拖拉机 | 轮式拖拉机（不含皮带传动轮式拖拉机） | 60—65马力四轮驱动拖拉机 | 轮式拖拉机 | 吉林新研牧神机械制造有限公司(原:松原市奥瑞海山机械有限公司) | AH604-1 | 21700 | 21700 | 0 | 0 | 0 | 0 | 0 | 0 | 驱动轮数：四轮驱动；发动机标定功率（kW）：44.1 |  | 2015 |  | 部通用类 | 0 | 否 | 吉林
动力机械 | 拖拉机 | 轮式拖拉机（不含皮带传动轮式拖拉机） | 60—65马力四轮驱动拖拉机 | 轮式拖拉机 | 吉林新研牧神机械制造有限公司(原:松原市奥瑞海山机械有限公司) | AH604A-1 | 21700 | 21700 | 0 | 0 | 0 | 0 | 0 | 0 | 驱动轮数：四轮驱动；发动机标定功率（kW）：44.1 |  | 2015 |  | 部通用类 | 0 | 否 | 吉林
动力机械 | 拖拉机 | 轮式拖拉机（不含皮带传动轮式拖拉机） | 60—65马力四轮驱动拖拉机 | 轮式拖拉机 | 吉林新研牧神机械制造有限公司(原:松原市奥瑞海山机械有限公司) | AH604A-2 | 21700 | 21700 | 0 | 0 | 0 | 0 | 0 | 0 | 驱动轮数：四轮驱动；发动机标定功率（kW）：44.1 |  | 2015 |  | 部通用类 | 0 | 否 | 吉林
动力机械 | 拖拉机 | 轮式拖拉机（不含皮带传动轮式拖拉机） | 60—65马力四轮驱动拖拉机 | 轮式拖拉机 | 江苏江淮动力股份有限公司 | DH604 | 21700 | 21700 | 0 | 0 | 0 | 0 | 0 | 0 | 驱动轮数：四轮驱动；发动机标定功率（kW）：44.1 | 驱动轮数:四轮驱动发动机标定功率(KW):44.1 | 2015 |  | 部通用类 | 0 | 否 | 江苏
动力机械 | 拖拉机 | 轮式拖拉机（不含皮带传动轮式拖拉机） | 60—65马力四轮驱动拖拉机 | 轮式拖拉机 | 乐星农业装备(青岛)有限公司 | LSK604-1 | 21700 | 21700 | 0 | 0 | 0 | 0 | 0 | 0 | 驱动轮数：四轮驱动；发动机标定功率（kW）：44 | 驱动轮数:四轮驱动发动机标定功率(KW):44 | 2015 |  | 部通用类 | 0 | 否 | 山东
动力机械 | 拖拉机 | 轮式拖拉机（不含皮带传动轮式拖拉机） | 60—65马力四轮驱动拖拉机 | 轮式拖拉机 | 常州联发凯迪机械有限公司 | KD604-1 | 21700 | 21700 | 0 | 0 | 0 | 0 | 0 | 0 | 驱动轮数：四轮驱动；发动机标定功率（kW）：44 | 驱动轮数:四轮驱动发动机标定功率(KW):44 | 2015 |  | 部通用类 | 0 | 否
动力机械 | 拖拉机 | 轮式拖拉机（不含皮带传动轮式拖拉机） | 60—65马力四轮驱动拖拉机 | 轮式拖拉机 | 常州联发凯迪机械有限公司 | KD604 | 21700 | 21700 | 0 | 0 | 0 | 0 | 0 | 0 | 驱动轮数：四轮驱动；发动机标定功率（kW）：44 | 驱动轮数:四轮驱动发动机标定功率(KW):44 | 2015 |  | 部通用类 | 0 | 否
动力机械 | 拖拉机 | 轮式拖拉机（不含皮带传动轮式拖拉机） | 60—65马力四轮驱动拖拉机 | 轮式拖拉机 | 洛阳市煌睿机械制造有限公司 | 华宣604 | 21700 | 21700 | 0 | 0 | 0 | 0 | 0 | 0 | 驱动轮数：四轮驱动；发动机标定功率（kW）：44.1 | 型式:4×4四轮驱动,发动机标定功率:44.1KW,发动机与离合器联接方式:直联,起动方式:电起动,发动机冷却系统型式:强制循环水冷,转向系型式:前轮液压转向,变速箱型式:4×(3+1),液压悬挂系统型式:半分置式,动力输出轴型式:后置、半独立式 | 2015 |  | 部通用类 | 0 | 否 | 河南
动力机械 | 拖拉机 | 轮式拖拉机（不含皮带传动轮式拖拉机） | 60—65马力四轮驱动拖拉机 | 轮式拖拉机 | 山东潍坊拖拉机厂集团有限公司 | 奥野604 | 21700 | 21700 | 0 | 0 | 0 | 0 | 0 | 0 | 驱动轮数：四轮驱动；发动机标定功率（kW）：44 | 驱动轮数:四轮驱动发动机标定功率(KW):44 | 2015 |  | 部通用类 | 0 | 否 | 山东
动力机械 | 拖拉机 | 轮式拖拉机（不含皮带传动轮式拖拉机） | 60—65马力四轮驱动拖拉机 | 轮式拖拉机 | 第一拖拉机股份有限公司 | MF604 | 21700 | 21700 | 0 | 0 | 0 | 0 | 0 | 0 | 驱动轮数：四轮驱动；发动机标定功率（kW）：44.1 | 该产品补贴分档的关键技术参数:驱动轮数:四轮驱动发动机标定功率(KW):44.1 | 2015 |  | 部通用类 | 0 | 否 | 河南
动力机械 | 拖拉机 | 轮式拖拉机（不含皮带传动轮式拖拉机） | 60—65马力四轮驱动拖拉机 | 轮式拖拉机 | 第一拖拉机股份有限公司 | MK604 | 21700 | 21700 | 0 | 0 | 0 | 0 | 0 | 0 | 驱动轮数：四轮驱动；发动机标定功率（kW）：44.1 | 该产品补贴分档的关键技术参数:驱动轮数:四轮驱动发动机标定功率(KW):44.1 | 2015 |  | 部通用类 | 0 | 否 | 河南
动力机械 | 拖拉机 | 轮式拖拉机（不含皮带传动轮式拖拉机） | 60—65马力四轮驱动拖拉机 | 轮式拖拉机 | 第一拖拉机股份有限公司 | LX604 | 21700 | 21700 | 0 | 0 | 0 | 0 | 0 | 0 | 驱动轮数：四轮驱动；发动机标定功率（kW）：45 | 驱动轮数:四轮驱动,发动机标定功率(KW):45 | 2015 |  | 部通用类 | 0 | 否 | 河南
动力机械 | 拖拉机 | 轮式拖拉机（不含皮带传动轮式拖拉机） | 60—65马力四轮驱动拖拉机 | 轮式拖拉机 | 潍坊红柳机械开发有限公司 | 604 | 21700 | 21700 | 0 | 0 | 0 | 0 | 0 | 0 | 驱动轮数：四轮驱动；发动机标定功率（kW）：44 | 驱动轮数:四轮驱动发动机功率:44.1KW | 2015 |  | 部通用类 | 0 | 否 | 山东
动力机械 | 拖拉机 | 轮式拖拉机（不含皮带传动轮式拖拉机） | 60—65马力四轮驱动拖拉机 | 轮式拖拉机 | 马恒达悦达(盐城)拖拉机有限公司 | 604-1 | 21700 | 21700 | 0 | 0 | 0 | 0 | 0 | 0 | 驱动轮数：四轮驱动；发动机标定功率（kW）：44.1 | 发动机SL4105AB,YT4A2-23T柴油机档位数:前进8,后退4额定牵引力:14.7KN换档方式:啮合套换档动力输出功率41.4KW转速:540/720R/MIN力位综合调轮距可调安全驾驶室 | 2015 |  | 部通用类 | 0 | 否 | 江苏
动力机械 | 拖拉机 | 轮式拖拉机（不含皮带传动轮式拖拉机） | 60—65马力四轮驱动拖拉机 | 轮式拖拉机 | 马恒达悦达(盐城)拖拉机有限公司 | 604 | 21700 | 21700 | 0 | 0 | 0 | 0 | 0 | 0 | 驱动轮数：四轮驱动；发动机标定功率（kW）：44.1 | 发动机:SL4105ABT,转速2300R/MIN,档位数:前进8,后退4动力输出转速:540/720,力位综合调节Ⅱ类悬挂全液压转向轮距:1300MM/1315MM换档方式:啮合套 | 2015 |  | 部通用类 | 0 | 否 | 江苏
动力机械 | 拖拉机 | 轮式拖拉机（不含皮带传动轮式拖拉机） | 60—65马力四轮驱动拖拉机 | 轮式拖拉机 | 山东常林道依茨法尔机械有限公司 | SH604 | 21700 | 21700 | 0 | 0 | 0 | 0 | 0 | 0 | 驱动轮数：四轮驱动；发动机标定功率（kW）：44.1 | 驱动轮数:四轮驱动发动机标定功率(KW):44.1 | 2015 |  | 部通用类 | 0 | 否 | 山东
动力机械 | 拖拉机 | 轮式拖拉机（不含皮带传动轮式拖拉机） | 60—65马力四轮驱动拖拉机 | 轮式拖拉机 | 山东常林道依茨法尔机械有限公司 | SH604C | 21700 | 21700 | 0 | 0 | 0 | 0 | 0 | 0 | 驱动轮数：四轮驱动；发动机标定功率（kW）：44.1 | 驱动轮数:四轮驱动发动机标定功率(KW):44.1 | 2015 |  | 部通用类 | 0 | 否 | 山东
动力机械 | 拖拉机 | 轮式拖拉机（不含皮带传动轮式拖拉机） | 60—65马力四轮驱动拖拉机 | 轮式拖拉机 | 洛阳丰收农业机械装备有限公司 | 芬美得-604 | 21700 | 21700 | 0 | 0 | 0 | 0 | 0 | 0 | 驱动轮数：四轮驱动；发动机标定功率（kW）：44.1 | 力佳SL4105ABT-2发动机档位12F+12R前/后轮:8.3-20/14.9-28强压提升器一组液压输出带气刹不带驾驶室和配重.外形尺寸:3825×1750×2270轴距:2040轮距(前/后):1250/1250-1550动力输出轴转速(R/MIN):540/760啮合套换挡全液压转向11吋双作用离合器1类悬挂,调节方式为高度调节和浮动控制整机结构重量:2380KG | 2015 |  | 部通用类 | 0 | 否 | 河南
动力机械 | 拖拉机 | 轮式拖拉机（不含皮带传动轮式拖拉机） | 60—65马力四轮驱动拖拉机 | 轮式拖拉机 | 一拖(新疆)东方红装备机械有限公司 | MX604 | 21700 | 21700 | 0 | 0 | 0 | 0 | 0 | 0 | 驱动轮数：四轮驱动；发动机标定功率（kW）：44/44.1 |  | 2015 |  | 部通用类 | 0 | 否 | 新疆
动力机械 | 拖拉机 | 轮式拖拉机（不含皮带传动轮式拖拉机） | 60—65马力四轮驱动拖拉机 | 轮式拖拉机 | 山拖农机装备有限公司 | TS604 | 21700 | 21700 | 0 | 0 | 0 | 0 | 0 | 0 | 驱动轮数：四轮驱动；发动机标定功率（kW）：44.1 | 驱动轮数:四轮驱动发动机标定功率(KW):44.1 | 2015 |  | 部通用类 | 0 | 否 | 山东
动力机械 | 拖拉机 | 轮式拖拉机（不含皮带传动轮式拖拉机） | 60—65马力四轮驱动拖拉机 | 拖拉机 | 潍坊昊田农业装备有限公司 | 昊田604 | 21700 | 21700 | 0 | 0 | 0 | 0 | 0 | 0 | 驱动轮数：四轮驱动；发动机标定功率（kW）：44 | 最小使用质量2360最小离地间隙310发动机型号:力佳4105,选装常柴4G33,功率44,标定转速2400轮胎规格:8.3-20/12.4-28,选装:6.00-12/9.5-20或9.5-16或11.2-16、8.3-20/11-28(水田轮) | 2015 |  | 部通用类 | 0 | 否 | 山东
动力机械 | 拖拉机 | 轮式拖拉机（不含皮带传动轮式拖拉机） | 60—65马力四轮驱动拖拉机 | 轮式拖拉机 | 洛阳市博马农业工程机械有限公司 | 博马-604 | 21700 | 21700 | 0 | 0 | 0 | 0 | 0 | 0 | 驱动轮数：四轮驱动；发动机标定功率（kW）：44.1或44 | 驱动轮数:四轮驱动发动机标定功率(KW):44.1或44变速箱换挡方式:啮合套换挡 | 2015 |  | 部通用类 | 0 | 否 | 河南
动力机械 | 拖拉机 | 轮式拖拉机（不含皮带传动轮式拖拉机） | 60—65马力四轮驱动拖拉机 | 轮式拖拉机 | 洛阳千年丰农业机械有限公司 | 千年丰-604 | 21700 | 21700 | 0 | 0 | 0 | 0 | 0 | 0 | 驱动轮数：四轮驱动；发动机标定功率（kW）：44.1 | 驱动轮数:四轮驱动发动机标定功率(KW):44.1 | 2015 |  | 部通用类 | 0 | 否 | 河南
动力机械 | 拖拉机 | 轮式拖拉机（不含皮带传动轮式拖拉机） | 60—65马力四轮驱动拖拉机 | 轮式拖拉机 | 泰安泰山国泰拖拉机制造有限公司 | 泰山-604 | 21700 | 21700 | 0 | 0 | 0 | 0 | 0 | 0 | 驱动轮数：四轮驱动；发动机标定功率（kW）：44 | 驱动轮数:四轮驱动发动机标定功率(KW):44 | 2015 |  | 部通用类 | 0 | 否 | 山东
动力机械 | 拖拉机 | 轮式拖拉机（不含皮带传动轮式拖拉机） | 60—65马力四轮驱动拖拉机 | 轮式拖拉机 | 江苏沃得农业机械有限公司 | WD604 | 21700 | 21700 | 0 | 0 | 0 | 0 | 0 | 0 | 驱动轮数：四轮驱动；发动机标定功率（kW）：44.1 | 4×4四轮驱动、四达SD4102发动机、12小时标定功44.1KW,动力输出轴转速540/760R/MIN(可选760/1000、540/1000),分置式全液压转向,单片、干式、常结合、单作用离合离合器. | 2015 |  | 部通用类 | 0 | 否 | 江苏
动力机械 | 拖拉机 | 轮式拖拉机（不含皮带传动轮式拖拉机） | 65—70马力四轮驱动拖拉机 | 轮式拖拉机 | 第一拖拉机股份有限公司 | MK654 | 24000 | 24000 | 0 | 0 | 0 | 0 | 0 | 0 | 驱动轮数：四轮驱动；发动机标定功率（kW）：47.8 |  | 2015 |  | 部通用类 | 0 | 否 | 河南
动力机械 | 拖拉机 | 轮式拖拉机（不含皮带传动轮式拖拉机） | 65—70马力四轮驱动拖拉机 | 轮式拖拉机 | 第一拖拉机股份有限公司 | LX654 | 24000 | 24000 | 0 | 0 | 0 | 0 | 0 | 0 | 驱动轮数：四轮驱动；发动机标定功率（kW）：48 |  | 2015 |  | 部通用类 | 0 | 否 | 河南
动力机械 | 拖拉机 | 轮式拖拉机（不含皮带传动轮式拖拉机） | 65—70马力四轮驱动拖拉机 | 轮式拖拉机 | 第一拖拉机股份有限公司 | MG654 | 24000 | 24000 | 0 | 0 | 0 | 0 | 0 | 0 | 驱动轮数：四轮驱动；发动机标定功率（kW）：48 |  | 2015 |  | 部通用类 | 0 | 否 | 河南
动力机械 | 拖拉机 | 轮式拖拉机（不含皮带传动轮式拖拉机） | 65—70马力四轮驱动拖拉机 | 轮式拖拉机 | 山拖农机装备有限公司 | TS654 | 24000 | 24000 | 0 | 0 | 0 | 0 | 0 | 0 | 驱动轮数：四轮驱动；发动机标定功率（kW）：47.8 | 驱动轮数:四轮驱动发动机标定功率(KW):47.8 | 2015 |  | 部通用类 | 0 | 否 | 山东
动力机械 | 拖拉机 | 轮式拖拉机（不含皮带传动轮式拖拉机） | 65—70马力四轮驱动拖拉机 | 轮式拖拉机 | 宁夏崴骏车辆装备制造有限公司 | WJTC654 | 24000 | 24000 | 0 | 0 | 0 | 0 | 0 | 0 | 驱动轮数：四轮驱动；发动机标定功率（kW）：47.8 | 外形尺寸(㎜):3920×1805×2585轮胎规格(前轮/后轮):8.3-20/13.6-28发动机:东方红YT4B2-22标定功率(KW):47.8动力输出轴转速(R/MIN):540/1000档位数(前进/后退/爬行):12/12/0梭式换挡速度范围(KM/H):2.33-31.09双作用离合Ⅱ类悬挂后置、半独立式输出多路阀 | 2015 |  | 部通用类 | 0 | 否 | 宁夏
动力机械 | 拖拉机 | 轮式拖拉机（不含皮带传动轮式拖拉机） | 65—70马力四轮驱动拖拉机 | 轮式拖拉机 | 马恒达悦达(盐城)拖拉机有限公司 | 654-1 | 24000 | 24000 | 0 | 0 | 0 | 0 | 0 | 0 | 驱动轮数：四轮驱动；发动机标定功率（kW）：48 | 发动机:一拖YT4B2-T62,转速2200R/MIN,变速箱档位:前进8后退2,动力输出:540R/MM720R/MM带自身保护装置,液压提升:强压位调节驾驶室:安全驾驶室 | 2015 |  | 部通用类 | 0 | 否 | 江苏
动力机械 | 拖拉机 | 轮式拖拉机（不含皮带传动轮式拖拉机） | 65—70马力四轮驱动拖拉机 | 轮式拖拉机 | 马恒达悦达(盐城)拖拉机有限公司 | 654 | 24000 | 24000 | 0 | 0 | 0 | 0 | 0 | 0 | 驱动轮数：四轮驱动；发动机标定功率（kW）：48 | 发动机:一拖YT4B2-T62,变速箱档位:前进8后退2旱田犁耕牵引力:14.2KN离合器:半独立双作用动力输出:540R/MM720R/MM43KW提升力:10.8KN轮距调节:后轮1510~1790 | 2015 |  | 部通用类 | 0 | 否 | 江苏
动力机械 | 拖拉机 | 轮式拖拉机（不含皮带传动轮式拖拉机） | 65—70马力四轮驱动拖拉机 | 轮式拖拉机 | 山东瑞泽重工有限公司 | RZ654-A | 24000 | 24000 | 0 | 0 | 0 | 0 | 0 | 0 | 驱动轮数：四轮驱动；发动机标定功率（kW）：48 | 外廓尺寸(长×宽×高)MM4030×1700×2150轴距或履带接地长MM2072轮距(前轮/后轮)或轨距MM1300/1350(1150-1450)轮距(前轮/后轮)调整方式/不可调节/翻转辅板最小离地间隙MM410(前驱动桥下方)最小使用质量KG2700 | 2015 |  | 部通用类 | 0 | 否
动力机械 | 拖拉机 | 轮式拖拉机（不含皮带传动轮式拖拉机） | 65—70马力四轮驱动拖拉机 | 轮式拖拉机 | 山东瑞泽重工有限公司 | RZ654 | 24000 | 24000 | 0 | 0 | 0 | 0 | 0 | 0 | 驱动轮数：四轮驱动；发动机标定功率（kW）：48 | 外廓尺寸(长×宽×高)MM4030×1700×2360(驾驶室顶)轴距或履带接地长MM2072轮距(前轮/后轮)或轨距MM1300/1350(1150-1450)轮距(前轮/后轮)调整方式/不可调节/翻转辅板最小离地间隙MM410(前驱动桥下方)最小使用质量KG2830 | 2015 |  | 部通用类 | 0 | 否
动力机械 | 拖拉机 | 轮式拖拉机（不含皮带传动轮式拖拉机） | 65—70马力四轮驱动拖拉机 | 轮式拖拉机 | 洛阳映山红拖拉机有限公司 | 新东方654C | 24000 | 24000 | 0 | 0 | 0 | 0 | 0 | 0 | 驱动轮数：四轮驱动；发动机标定功率（kW）：47.8 | 1、外形尺寸(长×宽×高)MM:4160×1720×2530,2、结构型式:4×4四轮驱动、无架式,3、发动机型号:SL4105ABT-2,4、发动机额定功率KW:47.8,5、发动机额定转速R/MIN:2300,6、配重KG:前80/后160,7、发动机与离合器联接方式:直联式,8、转向系型式:液压转向,9、换挡方式:啮合套,10、液压悬挂系统型式:半分置式,11、悬挂装置类别:I类,12、悬挂装置调节方式:力位控制,13、动力输出轴型式:后置、非独立式,14、动力输出轴转速R/MIN:540/720,15、最小离地间隙MM:390,16、最小使用质量KG:2530. | 2015 |  | 部通用类 | 0 | 否 | 河南
动力机械 | 拖拉机 | 轮式拖拉机（不含皮带传动轮式拖拉机） | 65—70马力四轮驱动拖拉机 | 轮式拖拉机 | 约翰迪尔(宁波)农业机械有限公司 | 654 | 24000 | 24000 | 0 | 0 | 0 | 0 | 0 | 0 | 驱动轮数：四轮驱动；发动机标定功率（kW）：48 |  | 2015 |  | 部通用类 | 0 | 否 | 浙江
动力机械 | 拖拉机 | 轮式拖拉机（不含皮带传动轮式拖拉机） | 65—70马力四轮驱动拖拉机 | 轮式拖拉机 | 约翰迪尔(宁波)农业机械有限公司 | 654-1 | 24000 | 24000 | 0 | 0 | 0 | 0 | 0 | 0 | 驱动轮数：四轮驱动；发动机标定功率（kW）：48 |  | 2015 |  | 部通用类 | 0 | 否 | 浙江
动力机械 | 拖拉机 | 轮式拖拉机（不含皮带传动轮式拖拉机） | 65—70马力四轮驱动拖拉机 | 轮式拖拉机 | 中联重机股份有限公司(原:奇瑞重工股份有限公司) | RK654 | 24000 | 24000 | 0 | 0 | 0 | 0 | 0 | 0 | 驱动轮数：四轮驱动；发动机标定功率（kW）：48 | 结构型式:4X4四轮驱动发动机标定功率(KW):48转向器结构型式:摆线转阀式液压输出装置(选装):2路多路阀悬挂装置类别:2类 | 2015 |  | 部通用类 | 0 | 否 | 安徽
动力机械 | 拖拉机 | 轮式拖拉机（不含皮带传动轮式拖拉机） | 65—70马力四轮驱动拖拉机 | 轮式拖拉机 | 中联重机股份有限公司(原:奇瑞重工股份有限公司) | RK654-A | 24000 | 24000 | 0 | 0 | 0 | 0 | 0 | 0 | 驱动轮数：四轮驱动；发动机标定功率（kW）：48 | 结构型式:4X4四轮驱动发动机标定功率(KW):48转向器结构型式:摆线转阀式液压输出装置(选装):2路多路阀悬挂装置类别:2类 | 2015 |  | 部通用类 | 0 | 否 | 安徽
动力机械 | 拖拉机 | 轮式拖拉机（不含皮带传动轮式拖拉机） | 65—70马力四轮驱动拖拉机 | 轮式拖拉机 | 中联重机股份有限公司(原:奇瑞重工股份有限公司) | RM654 | 24000 | 24000 | 0 | 0 | 0 | 0 | 0 | 0 | 驱动轮数：四轮驱动；发动机标定功率（kW）：48 | 结构型式:4X4四轮驱动发动机标定功率(KW):48转向器结构型式:摆线转阀式液压输出装置(选装):2路多路阀悬挂装置类别:2类 | 2015 |  | 部通用类 | 0 | 否 | 安徽
动力机械 | 拖拉机 | 轮式拖拉机（不含皮带传动轮式拖拉机） | 65—70马力四轮驱动拖拉机 | 轮式拖拉机 | 中联重机股份有限公司(原:奇瑞重工股份有限公司) | RM654-A | 24000 | 24000 | 0 | 0 | 0 | 0 | 0 | 0 | 驱动轮数：四轮驱动；发动机标定功率（kW）：48 | 结构型式:4X4四轮驱动发动机标定功率(KW):48转向器结构型式:摆线转阀式液压输出装置(选装):2路多路阀悬挂装置类别:2类 | 2015 |  | 部通用类 | 0 | 否 | 安徽
动力机械 | 拖拉机 | 轮式拖拉机（不含皮带传动轮式拖拉机） | 65—70马力四轮驱动拖拉机 | 轮式拖拉机 | 烟台市东汽农业装备有限公司 | DQ654 | 24000 | 24000 | 0 | 0 | 0 | 0 | 0 | 0 | 驱动轮数：四轮驱动；发动机标定功率（kW）：48 | 驱动方式:四轮驱动,发动机标定功率:48(KW) | 2015 |  | 部通用类 | 0 | 否 | 山东
动力机械 | 拖拉机 | 轮式拖拉机（不含皮带传动轮式拖拉机） | 65—70马力四轮驱动拖拉机 | 轮式拖拉机 | 山东常林道依茨法尔机械有限公司 | SH654 | 24000 | 24000 | 0 | 0 | 0 | 0 | 0 | 0 | 驱动轮数：四轮驱动；发动机标定功率（kW）：47.8 |  | 2015 |  | 部通用类 | 0 | 否 | 山东
动力机械 | 拖拉机 | 轮式拖拉机（不含皮带传动轮式拖拉机） | 65—70马力四轮驱动拖拉机 | 轮式拖拉机 | 山东常林道依茨法尔机械有限公司 | SH654C | 24000 | 24000 | 0 | 0 | 0 | 0 | 0 | 0 | 驱动轮数：四轮驱动；发动机标定功率（kW）：47.8 |  | 2015 |  | 部通用类 | 0 | 否 | 山东
动力机械 | 拖拉机 | 轮式拖拉机（不含皮带传动轮式拖拉机） | 65—70马力四轮驱动拖拉机 | 轮式拖拉机 | 常州联发凯迪机械有限公司 | KD654 | 24000 | 24000 | 0 | 0 | 0 | 0 | 0 | 0 | 驱动轮数：四轮驱动；发动机标定功率（kW）：47.8 | 驱动轮数:四轮驱动发动机标定功率(KW):47.8 | 2015 |  | 部通用类 | 0 | 否 | 江苏
动力机械 | 拖拉机 | 轮式拖拉机（不含皮带传动轮式拖拉机） | 65—70马力四轮驱动拖拉机 | 轮式拖拉机 | 常州联发凯迪机械有限公司 | KD654-1 | 24000 | 24000 | 0 | 0 | 0 | 0 | 0 | 0 | 驱动轮数：四轮驱动；发动机标定功率（kW）：47.8 | 驱动轮数:四轮驱动发动机标定功率(KW):47.8 | 2015 |  | 部通用类 | 0 | 否 | 江苏
动力机械 | 拖拉机 | 轮式拖拉机（不含皮带传动轮式拖拉机） | 65—70马力四轮驱动拖拉机 | 轮式拖拉机 | 山东潍坊鲁中拖拉机有限公司 | 鲁中-654 | 24000 | 24000 | 0 | 0 | 0 | 0 | 0 | 0 | 驱动轮数：四轮驱动；发动机标定功率（kW）：47.8 | 驱动轮数:四轮驱动发动机标定功率:47.8KW | 2015 |  | 部通用类 | 0 | 否 | 山东
动力机械 | 拖拉机 | 轮式拖拉机（不含皮带传动轮式拖拉机） | 65—70马力四轮驱动拖拉机 | 轮式拖拉机 | 河南千里机械有限公司 | 千里牛654 | 24000 | 24000 | 0 | 0 | 0 | 0 | 0 | 0 | 驱动轮数：四轮驱动；发动机标定功率（kW）：47.8 | 驱动轮数:四轮驱动发动机标定功率(KW):47.8. | 2015 |  | 部通用类 | 0 | 否 | 河南
动力机械 | 拖拉机 | 轮式拖拉机（不含皮带传动轮式拖拉机） | 65—70马力四轮驱动拖拉机 | 轮式拖拉机 | 福田雷沃国际重工股份有限公司 | M654-AA1 | 24000 | 24000 | 0 | 0 | 0 | 0 | 0 | 0 | 驱动轮数：四轮驱动；发动机标定功率（kW）：48 | 驱动轮数:四轮驱动,发动机标定功率(KW):48 | 2015 |  | 部通用类 | 0 | 否 | 山东
动力机械 | 拖拉机 | 轮式拖拉机（不含皮带传动轮式拖拉机） | 65—70马力四轮驱动拖拉机 | 轮式拖拉机 | 福田雷沃国际重工股份有限公司 | M654-B | 24000 | 24000 | 0 | 0 | 0 | 0 | 0 | 0 | 驱动轮数：四轮驱动；发动机标定功率（kW）：48 | 驱动轮数:四轮驱动,发动机标定功率(KW):48 | 2015 |  | 部通用类 | 0 | 否 | 山东
动力机械 | 拖拉机 | 轮式拖拉机（不含皮带传动轮式拖拉机） | 65—70马力四轮驱动拖拉机 | 轮式拖拉机 | 福田雷沃国际重工股份有限公司 | M654-BA | 24000 | 24000 | 0 | 0 | 0 | 0 | 0 | 0 | 驱动轮数：四轮驱动；发动机标定功率（kW）：48 | 驱动轮数:四轮驱动,发动机标定功率(KW):48 | 2015 |  | 部通用类 | 0 | 否 | 山东
动力机械 | 拖拉机 | 轮式拖拉机（不含皮带传动轮式拖拉机） | 65—70马力四轮驱动拖拉机 | 轮式拖拉机 | 宁波兴野拖拉机制造有限公司 | 654 | 24000 | 24000 | 0 | 0 | 0 | 0 | 0 | 0 | 驱动轮数：四轮驱动；发动机标定功率（kW）：47.8 |  | 2015 |  | 部通用类 | 0 | 否 | 浙江
动力机械 | 拖拉机 | 轮式拖拉机（不含皮带传动轮式拖拉机） | 65—70马力四轮驱动拖拉机 | 轮式拖拉机 | 浙江福地科技有限公司 | FD-654 | 24000 | 24000 | 0 | 0 | 0 | 0 | 0 | 0 | 驱动轮数：四轮驱动；发动机标定功率（kW）：48 |  | 2015 |  | 部通用类 | 0 | 否 | 浙江
动力机械 | 拖拉机 | 轮式拖拉机（不含皮带传动轮式拖拉机） | 65—70马力四轮驱动拖拉机 | 轮式拖拉机 | 洛阳路通农业装备有限公司 | 路通-654 | 24000 | 24000 | 0 | 0 | 0 | 0 | 0 | 0 | 驱动轮数：四轮驱动；发动机标定功率（kW）：48 | 新柴AK43T65发动机,双作用加强型离合器,梭式换挡(12+12档),主变速啮合套换档,加强型前桥,加强型底盘,液压转向,前后复合配重,强压提升器,动力输出转速540/760R/MIN(8键),II类悬挂,前/后平花胎8.3-24/11-32,四轮驱动. | 2015 |  | 部通用类 | 0 | 否 | 河南
动力机械 | 拖拉机 | 轮式拖拉机（不含皮带传动轮式拖拉机） | 65—70马力四轮驱动拖拉机 | 轮式拖拉机 | 江苏清拖农业装备有限公司 | 江苏-654 | 24000 | 24000 | 0 | 0 | 0 | 0 | 0 | 0 | 驱动轮数：四轮驱动；发动机标定功率（kW）：48 | 驱动轮数:四轮驱动发动机标定功率(KW):48 | 2015 |  | 部通用类 | 0 | 否 | 江苏
动力机械 | 拖拉机 | 轮式拖拉机（不含皮带传动轮式拖拉机） | 65—70马力四轮驱动拖拉机 | 轮式拖拉机 | 江苏清拖农业装备有限公司 | 江苏-654-B | 24000 | 24000 | 0 | 0 | 0 | 0 | 0 | 0 | 驱动轮数：四轮驱动；发动机标定功率（kW）：48 | 驱动轮数:四轮驱动发动机标定功率(KW):48 | 2015 |  | 部通用类 | 0 | 否 | 江苏
动力机械 | 拖拉机 | 轮式拖拉机（不含皮带传动轮式拖拉机） | 65—70马力四轮驱动拖拉机 | 轮式拖拉机 | 江苏常发农业装备股份有限公司 | CFE654 | 24000 | 24000 | 0 | 0 | 0 | 0 | 0 | 0 | 驱动轮数：四轮驱动；发动机标定功率（kW）：48 | 采用国际先进的人机工程设计理念,设计出的侧换档操纵机制,比国内同类机型操作更加轻便、舒适★设计时充分考虑用户不同作业垅距的需求,公司技术团队开发出0.96-1.5M轮距可调,可供各种作物种植的田间作业需求 | 2015 |  | 部通用类 | 0 | 否 | 江苏
动力机械 | 拖拉机 | 轮式拖拉机（不含皮带传动轮式拖拉机） | 65—70马力四轮驱动拖拉机 | 轮式拖拉机 | 江苏常发农业装备股份有限公司 | CFE654J | 24000 | 24000 | 0 | 0 | 0 | 0 | 0 | 0 | 驱动轮数：四轮驱动；发动机标定功率（kW）：48 | 采用国际先进的人机工程设计理念,设计出的侧换档操纵机制,比国内同类机型操作更加轻便、舒适★设计时充分考虑用户不同作业垅距的需求,公司技术团队开发出0.96-1.5M轮距可调,可供各种作物种植的田间作业需求 | 2015 |  | 部通用类 | 0 | 否 | 江苏
动力机械 | 拖拉机 | 轮式拖拉机（不含皮带传动轮式拖拉机） | 65—70马力四轮驱动拖拉机 | 轮式拖拉机 | 江苏常发农业装备股份有限公司 | CFF654 | 24000 | 24000 | 0 | 0 | 0 | 0 | 0 | 0 | 驱动轮数：四轮驱动；发动机标定功率（kW）：47.8 |  | 2015 |  | 部通用类 | 0 | 否
动力机械 | 拖拉机 | 轮式拖拉机（不含皮带传动轮式拖拉机） | 65—70马力四轮驱动拖拉机 | 轮式拖拉机 | 天津拖拉机制造有限公司 | TN654 | 24000 | 24000 | 0 | 0 | 0 | 0 | 0 | 0 | 驱动轮数：四轮驱动；发动机标定功率（kW）：48 | 驱动轮数:四轮驱动,发动机标定功率(KW):48 | 2015 |  | 部通用类 | 0 | 否 | 天津
动力机械 | 拖拉机 | 轮式拖拉机（不含皮带传动轮式拖拉机） | 65—70马力四轮驱动拖拉机 | 轮式拖拉机 | 天津拖拉机制造有限公司 | TNA654-2 | 24000 | 24000 | 0 | 0 | 0 | 0 | 0 | 0 | 驱动轮数：四轮驱动；发动机标定功率（kW）：48 | 驱动轮数:四轮驱动,发动机标定功率(KW):48 | 2015 |  | 部通用类 | 0 | 否 | 天津
动力机械 | 拖拉机 | 轮式拖拉机（不含皮带传动轮式拖拉机） | 65—70马力四轮驱动拖拉机 | 轮式拖拉机 | 常州东风农机集团有限公司 | DF654 | 24000 | 24000 | 0 | 0 | 0 | 0 | 0 | 0 | 驱动轮数：四轮驱动；发动机标定功率（kW）：48 | 结构型式:四轮驱动无架式,配套发动机额定功率(KW)48,发动机与离合器联接方式:直联,变速箱换挡方式:啮合套换档,转向系型式:液压式,动力输出轴型式:半独立式 | 2015 |  | 部通用类 | 0 | 否
动力机械 | 拖拉机 | 轮式拖拉机（不含皮带传动轮式拖拉机） | 70—75马力四轮驱动拖拉机 | 轮式拖拉机 | 江苏常发农业装备股份有限公司 | CFE704 | 26000 | 26000 | 0 | 0 | 0 | 0 | 0 | 0 | 驱动轮数：四轮驱动；发动机标定功率（kW）：51.5 | 采用国际先进的人机工程设计理念,设计出的侧换档操纵机制,比国内同类机型操作更加轻便、舒适★设计时充分考虑用户不同作业垅距的需求,公司技术团队开发出0.96-1.5M轮距可调,可供各种作物种植的田间作业需求 | 2015 |  | 部通用类 | 0 | 否 | 江苏
动力机械 | 拖拉机 | 轮式拖拉机（不含皮带传动轮式拖拉机） | 70—75马力四轮驱动拖拉机 | 轮式拖拉机 | 江苏常发农业装备股份有限公司 | CFF704 | 26000 | 26000 | 0 | 0 | 0 | 0 | 0 | 0 | 驱动轮数：四轮驱动；发动机标定功率（kW）：51.5 | 采用国际先进的人机工程设计理念,设计出的侧换档操纵机制,比国内同类机型操作更加轻便、舒适★设计时充分考虑用户不同作业垅距的需求,公司技术团队开发出0.96-1.5M轮距可调,可供各种作物种植的田间作业需求 | 2015 |  | 部通用类 | 0 | 否 | 江苏
动力机械 | 拖拉机 | 轮式拖拉机（不含皮带传动轮式拖拉机） | 70—75马力四轮驱动拖拉机 | 轮式拖拉机 | 江苏常发农业装备股份有限公司 | CFF704J | 26000 | 26000 | 0 | 0 | 0 | 0 | 0 | 0 | 驱动轮数：四轮驱动；发动机标定功率（kW）：51.5 | 采用国际先进的人机工程设计理念,设计出的侧换档操纵机制,比国内同类机型操作更加轻便、舒适★设计时充分考虑用户不同作业垅距的需求,公司技术团队开发出0.96-1.5M轮距可调,可供各种作物种植的田间作业需求 | 2015 |  | 部通用类 | 0 | 否 | 江苏
动力机械 | 拖拉机 | 轮式拖拉机（不含皮带传动轮式拖拉机） | 70—75马力四轮驱动拖拉机 | 轮式拖拉机 | 常州东风农机集团有限公司 | DF704 | 26000 | 26000 | 0 | 0 | 0 | 0 | 0 | 0 | 驱动轮数：四轮驱动；发动机标定功率（kW）：51.5 | 结构型式:四轮驱动无架式,配套发动机额定功率(KW)51.5,发动机与离合器联接方式:直联,变速箱换挡方式:啮合套换档,转向系型式:液压式 | 2015 |  | 部通用类 | 0 | 否 | 江苏
动力机械 | 拖拉机 | 轮式拖拉机（不含皮带传动轮式拖拉机） | 70—75马力四轮驱动拖拉机 | 轮式拖拉机 | 常州东风农机集团有限公司 | DF704-1 | 26000 | 26000 | 0 | 0 | 0 | 0 | 0 | 0 | 驱动轮数：四轮驱动；发动机标定功率（kW）：51.5 | 结构型式:4×4四轮驱动,配套发动机额定功率(KW)51.5,发动机与离合器联接方式:直联,变速箱换挡方式:啮合套换档,转向系型式:液压式 | 2015 |  | 部通用类 | 0 | 否 | 江苏
动力机械 | 拖拉机 | 轮式拖拉机（不含皮带传动轮式拖拉机） | 70—75马力四轮驱动拖拉机 | 轮式拖拉机 | 洛阳世英机械制造有限公司 | SJH704 | 26000 | 26000 | 0 | 0 | 0 | 0 | 0 | 0 | 驱动轮数：四轮驱动；发动机标定功率（kW）：51.5 | 驱动轮数:四轮驱动发动机标定功率(KW):51.5 | 2015 |  | 部通用类 | 0 | 否 | 河南
动力机械 | 拖拉机 | 轮式拖拉机（不含皮带传动轮式拖拉机） | 70—75马力四轮驱动拖拉机 | 轮式拖拉机 | 上海纽荷兰农业机械有限公司 | SNH704-512 | 26000 | 26000 | 0 | 0 | 0 | 0 | 0 | 0 | 驱动轮数：四轮驱动；发动机标定功率（kW）：51.5 | SNH柴油发动机51.5KW/2400R/MIN(符合国II标准)双作用离合器10+2啮合套换挡动力输出转速为783R/MIN力位综合调节半分置式液压提升全液压转向轮胎8.3-24/14.9-30带折叠式安全架整机结构重量2580KG | 2015 |  | 部通用类 | 0 | 否 | 上海
动力机械 | 拖拉机 | 轮式拖拉机（不含皮带传动轮式拖拉机） | 70—75马力四轮驱动拖拉机 | 轮式拖拉机 | 上海纽荷兰农业机械有限公司 | SNH704-212 | 26000 | 26000 | 0 | 0 | 0 | 0 | 0 | 0 | 驱动轮数：四轮驱动；发动机标定功率（kW）：51.5 | SNH柴油发动机51.5KW/2400R/MIN(符合国II标准)双作用离合器10+2啮合套换挡动力输出转速为783R/MIN力位综合调节半分置式液压提升全液压转向轮胎8.3-24/14.9-30带安全架整机结构重量2580KG | 2015 |  | 部通用类 | 0 | 否
动力机械 | 拖拉机 | 轮式拖拉机（不含皮带传动轮式拖拉机） | 70—75马力四轮驱动拖拉机 | 轮式拖拉机 | 上海纽荷兰农业机械有限公司 | SNH704-412 | 26000 | 26000 | 0 | 0 | 0 | 0 | 0 | 0 | 驱动轮数：四轮驱动；发动机标定功率（kW）：51.5 | SNH柴油发动机51.5KW/2400R/MIN(符合国II标准)双作用离合器10+2啮合套换挡动力输出转速为783R/MIN力位综合调节半分置式液压提升全液压转向轮胎8.3-24/14.9-30带安全架整机结构重量2580KG | 2015 |  | 部通用类 | 0 | 否
动力机械 | 拖拉机 | 轮式拖拉机（不含皮带传动轮式拖拉机） | 70—75马力四轮驱动拖拉机 | 轮式拖拉机 | 洛阳路通农业装备有限公司 | 路通-704 | 26000 | 26000 | 0 | 0 | 0 | 0 | 0 | 0 | 驱动轮数：四轮驱动；发动机标定功率（kW）：51.5 | 新柴AK43T70发动机,双作用加强型离合器,梭式换挡(12+12档),主变速啮合套换档,加强型前桥,加强型底盘,液压转向,前后复合配重,强压提升器,动力输出转速540/760R/MIN(8键),II类悬挂,前/后平花胎8.3-24/11-32,四轮驱动. | 2015 |  | 部通用类 | 0 | 否 | 河南
动力机械 | 拖拉机 | 轮式拖拉机（不含皮带传动轮式拖拉机） | 70—75马力四轮驱动拖拉机 | 轮式拖拉机 | 上海纽荷兰农业机械有限公司 | SNH704-211 | 26000 | 26000 | 0 | 0 | 0 | 0 | 0 | 0 | 驱动轮数：四轮驱动；发动机标定功率（kW）：51.5 | SNH柴油发动机51.5KW/2400R/MIN(符合国II标准)双作用离合器8+2啮合套换挡动力输出转速为783R/MIN力位综合调节半分置式液压提升全液压转向轮胎8.3-24/14.9-30带驾驶室整机结构重量2790KG | 2015 |  | 部通用类 | 0 | 否 | 上海
动力机械 | 拖拉机 | 轮式拖拉机（不含皮带传动轮式拖拉机） | 70—75马力四轮驱动拖拉机 | 轮式拖拉机 | 上海纽荷兰农业机械有限公司 | SNH704-411 | 26000 | 26000 | 0 | 0 | 0 | 0 | 0 | 0 | 驱动轮数：四轮驱动；发动机标定功率（kW）：51.5 | SNH柴油发动机51.5KW/2400R/MIN(符合国II标准)双作用离合器8+2啮合套换挡动力输出转速为783R/MIN力位综合调节半分置式液压提升全液压转向轮胎8.3-24/14.9-30带安全架整机结构重量2580KG | 2015 |  | 部通用类 | 0 | 否 | 上海
动力机械 | 拖拉机 | 轮式拖拉机（不含皮带传动轮式拖拉机） | 70—75马力四轮驱动拖拉机 | 轮式拖拉机 | 上海纽荷兰农业机械有限公司 | SNH704-511 | 26000 | 26000 | 0 | 0 | 0 | 0 | 0 | 0 | 驱动轮数：四轮驱动；发动机标定功率（kW）：51.5 | SNH柴油发动机51.5KW/2400R/MIN(符合国II标准)双作用离合器8+2啮合套换挡动力输出转速为783R/MIN力位综合调节半分置式液压提升全液压转向轮胎8.3-24/14.9-30带折叠式安全架整机结构重量2580KG | 2015 |  | 部通用类 | 0 | 否 | 上海
动力机械 | 拖拉机 | 轮式拖拉机（不含皮带传动轮式拖拉机） | 70—75马力四轮驱动拖拉机 | 轮式拖拉机 | 吉林新研牧神机械制造有限公司(原:松原市奥瑞海山机械有限公司) | AH704-1 | 26000 | 26000 | 0 | 0 | 0 | 0 | 0 | 0 | 驱动轮数：四轮驱动；发动机标定功率（kW）：51.5 |  | 2015 |  | 部通用类 | 0 | 否 | 吉林
动力机械 | 拖拉机 | 轮式拖拉机（不含皮带传动轮式拖拉机） | 70—75马力四轮驱动拖拉机 | 轮式拖拉机 | 吉林新研牧神机械制造有限公司(原:松原市奥瑞海山机械有限公司) | AH704A | 26000 | 26000 | 0 | 0 | 0 | 0 | 0 | 0 | 驱动轮数：四轮驱动；发动机标定功率（kW）：51.5 |  | 2015 |  | 部通用类 | 0 | 否 | 吉林
动力机械 | 拖拉机 | 轮式拖拉机（不含皮带传动轮式拖拉机） | 70—75马力四轮驱动拖拉机 | 轮式拖拉机 | 吉林新研牧神机械制造有限公司(原:松原市奥瑞海山机械有限公司) | AH704 | 26000 | 26000 | 0 | 0 | 0 | 0 | 0 | 0 | 驱动轮数：四轮驱动；发动机标定功率（kW）：51.5 |  | 2015 |  | 部通用类 | 0 | 否 | 吉林
动力机械 | 拖拉机 | 轮式拖拉机（不含皮带传动轮式拖拉机） | 70—75马力四轮驱动拖拉机 | 轮式拖拉机 | 宁波兴野拖拉机制造有限公司 | 704 | 26000 | 26000 | 0 | 0 | 0 | 0 | 0 | 0 | 驱动轮数：四轮驱动；发动机标定功率（kW）：51.5 |  | 2015 |  | 部通用类 | 0 | 否 | 浙江
动力机械 | 拖拉机 | 轮式拖拉机（不含皮带传动轮式拖拉机） | 70—75马力四轮驱动拖拉机 | 轮式拖拉机 | 潍坊沃沃农业装备有限公司 | 704 | 26000 | 26000 | 0 | 0 | 0 | 0 | 0 | 0 | 驱动轮数：四轮驱动；发动机标定功率（kW）：51.5 | 项目单位设计值整机商标或品牌/NINGBODEER型号/NINGBODEER704型式/4*4轮式用途/农田作业、运输外廓尺寸(长×宽×高)MM3965*1615*2385轴距或履带接地长MM2020轮距(前轮/后轮)或轨距MM1300/1300、1350、1400、1450轮距(前轮/后轮)调整方式/不可调/有级调整最小离地间隙MM270/前桥底部最小使用质量KG2357前轴质量(带配重)/后轴质量(带配重)KG1115/1481最大配重(前/后)KG124/180挡位数(前进/倒退/爬行)/8/4各挡理论速度KM/H低12.24低23.26低34.44低4:6.91高19.72高214.1高319.25高429.91倒13.33倒24.83倒36.6倒410.25发动机与离合器联接方式/直联起动方式/电启动动力输出轴功率KW43.8最大牵引力KN15驾驶室或安全架型号/WT604.46.001型式/两柱式发动机★商标或品牌/新柴型式/直列、水冷、四冲程、自然吸气型号/A4K43T70企业名称/浙江新柴股份有限公司吸气方式/自然吸气气缸数缸4缸径×冲程MM108*118排量L4.324压缩比/17.5-1标定功率KW51.5标定转速R/MIN2400喷油泵型式、型号/柱塞式/BQ2000喷油嘴型式、型号/孔式/KBAL-P028空气滤清器型式、型号/油浴式/70型起动机型号/QDJ1409E1-P冷却系统型式/闭式强制水冷前照灯型号/左SF19010/右SF19011产品规格确认表(续)项目单位设计值驾驶员座椅型号/70型生产企业(制造商)/宁波史丹利汽车部件有限公司燃油箱型号/350.50.016工作压力KPA30容积L55.1消声器消声腔尺寸(长×宽×厚或直径×长)MM?120*600消声器重量KG8转向、制动系转向系型式/液压转向转向器型式/摆线转阀式制动系型式/盘式传动系离合器型式/干式、单作用变速箱型式/(4+2)*2组成式变速箱换挡方式/啮合套中央传动型式(前/后)/螺旋锥齿轮副/螺旋锥齿轮副差速器型式(前/后)/闭式4行星轮/闭式4行星轮最终传动方式(前/后)/行星齿轮式/行星齿轮式行走系机架型式/无轮式轮胎型号(前轮/后轮)/8.3-20/12.4-28轮胎气压(前轮/后轮)KPA田间:100~120/120~150运输:120~150/150~180轮辋材质/Q235F履带式履带型式/履带板数量,块/履带板宽度MM工作装置液压悬挂系统型式/□分置式□整体式■半分置式悬挂装置型式/■后置三点悬挂□其它:悬挂装置类别/■1类□2类□3类□4类□0类□1N类调节方式/位调节液压油泵型式、型号/齿轮泵CB-316液压输出装置/□多路输出(共路)■简单输出□无液压输出安全阀全开压力MPA16±0.5动力输出轴型式/后置半独立式动力输出轴花键数目/8动力输出轴花键外径MM38动力输出轴转速R/MIN540/720框架上最大提升力KN12.4选装件前/后轮胎6.00-12/9.5-168.3-24/14.9-30备注★如该型号样机还配备其他型号发动机请在选装件中列出列出其详细参数和信息.. | 2015 |  | 部通用类 | 0 | 否 | 山东
动力机械 | 拖拉机 | 轮式拖拉机（不含皮带传动轮式拖拉机） | 70—75马力四轮驱动拖拉机 | 轮式拖拉机 | 河南向阳红机械制造有限公司 | 向阳红-704 | 26000 | 26000 | 0 | 0 | 0 | 0 | 0 | 0 | 驱动轮数：四轮驱动；发动机标定功率（kW）：51.5 | 70马力≤功率<75马力驱动方式:四轮驱动:发动机标定功率:55.1KW | 2015 |  | 部通用类 | 0 | 否
动力机械 | 拖拉机 | 轮式拖拉机（不含皮带传动轮式拖拉机） | 70—75马力四轮驱动拖拉机 | 轮式拖拉机 | 长拖农业机械装备集团有限公司 | 东方红CT704 | 26000 | 26000 | 0 | 0 | 0 | 0 | 0 | 0 | 驱动轮数：四轮驱动；发动机标定功率（kW）：51.5 |  | 2015 |  | 部通用类 | 0 | 否
动力机械 | 拖拉机 | 轮式拖拉机（不含皮带传动轮式拖拉机） | 70—75马力四轮驱动拖拉机 | 轮式拖拉机 | 中联重机股份有限公司(原:奇瑞重工股份有限公司) | RK704-A | 26000 | 26000 | 0 | 0 | 0 | 0 | 0 | 0 | 驱动轮数：四轮驱动；发动机标定功率（kW）：51.5 | 结构型式:4X4四轮驱动发动机标定功率(KW):51.5转向器结构型式:摆线转阀式,液压输出装置(选装):2路多路阀悬挂装置类别:2类 | 2015 |  | 部通用类 | 0 | 否 | 安徽
动力机械 | 拖拉机 | 轮式拖拉机（不含皮带传动轮式拖拉机） | 70—75马力四轮驱动拖拉机 | 轮式拖拉机 | 中联重机股份有限公司(原:奇瑞重工股份有限公司) | RM704 | 26000 | 26000 | 0 | 0 | 0 | 0 | 0 | 0 | 驱动轮数：四轮驱动；发动机标定功率（kW）：51.5 | 结构型式:4X4四轮驱动发动机标定功率(KW):51.5转向器结构型式:摆线转阀式液压输出装置(选装):后置式悬挂装置类别:2类 | 2015 |  | 部通用类 | 0 | 否 | 安徽
动力机械 | 拖拉机 | 轮式拖拉机（不含皮带传动轮式拖拉机） | 70—75马力四轮驱动拖拉机 | 轮式拖拉机 | 中联重机股份有限公司(原:奇瑞重工股份有限公司) | RM704-2 | 26000 | 26000 | 0 | 0 | 0 | 0 | 0 | 0 | 驱动轮数：四轮驱动；发动机标定功率（kW）：51.5 | 结构型式:4X4四轮驱动发动机标定功率(KW):51.5转向器结构型式:摆线转阀全液压转向液压输出装置(选装):2路多路阀悬挂装置类别:2类 | 2015 |  | 部通用类 | 0 | 否 | 安徽
动力机械 | 拖拉机 | 轮式拖拉机（不含皮带传动轮式拖拉机） | 70—75马力四轮驱动拖拉机 | 轮式拖拉机 | 中联重机股份有限公司(原:奇瑞重工股份有限公司) | RM704-A | 26000 | 26000 | 0 | 0 | 0 | 0 | 0 | 0 | 驱动轮数：四轮驱动；发动机标定功率（kW）：51.5 | 结构型式:4X4四轮驱动发动机标定功率(KW):51.5转向器结构型式:摆线转阀式液压输出装置(选装):2路液压输出悬挂装置类别:2类 | 2015 |  | 部通用类 | 0 | 否 | 安徽
动力机械 | 拖拉机 | 轮式拖拉机（不含皮带传动轮式拖拉机） | 70—75马力四轮驱动拖拉机 | 轮式拖拉机 | 中联重机股份有限公司(原:奇瑞重工股份有限公司) | RM704-A2 | 26000 | 26000 | 0 | 0 | 0 | 0 | 0 | 0 | 驱动轮数：四轮驱动；发动机标定功率（kW）：51.5 | 结构型式:4X4四轮驱动发动机标定功率(KW):51.5转向器结构型式:摆线转阀全液压转向液压输出装置(选装):2路多路阀悬挂装置类别:2类 | 2015 |  | 部通用类 | 0 | 否 | 安徽
动力机械 | 拖拉机 | 轮式拖拉机（不含皮带传动轮式拖拉机） | 70—75马力四轮驱动拖拉机 | 轮式拖拉机 | 中联重机股份有限公司(原:奇瑞重工股份有限公司) | RK704 | 26000 | 26000 | 0 | 0 | 0 | 0 | 0 | 0 | 驱动轮数：四轮驱动；发动机标定功率（kW）：51.5 | 结构型式:4X4四轮驱动发动机标定功率(KW):51.5转向器结构型式:摆线转阀式液压输出装置(选装):2路多路阀悬挂装置类别:2类 | 2015 |  | 部通用类 | 0 | 否 | 安徽
动力机械 | 拖拉机 | 轮式拖拉机（不含皮带传动轮式拖拉机） | 70—75马力四轮驱动拖拉机 | 轮式拖拉机 | 久保田农业机械(苏州)有限公司 | KUBOTA-M704KQ | 26000 | 26000 | 0 | 0 | 0 | 0 | 0 | 0 | 驱动轮数：四轮驱动；发动机标定功率（kW）：53.6 | 驱动轮数:四轮驱动发动机标定功率(KW):53.6 | 2015 |  | 部通用类 | 0 | 否 | 江苏
动力机械 | 拖拉机 | 轮式拖拉机（不含皮带传动轮式拖拉机） | 70—75马力四轮驱动拖拉机 | 轮式拖拉机 | 久保田农业机械(苏州)有限公司 | KUBOTA-M704K | 26000 | 26000 | 0 | 0 | 0 | 0 | 0 | 0 | 驱动轮数：四轮驱动；发动机标定功率（kW）：53.6 | 驱动轮数:四轮驱动发动机标定功率(KW):53.6 | 2015 |  | 部通用类 | 0 | 否 | 江苏
动力机械 | 拖拉机 | 轮式拖拉机（不含皮带传动轮式拖拉机） | 70—75马力四轮驱动拖拉机 | 轮式拖拉机 | 乐星农业装备(青岛)有限公司 | LS704 | 26000 | 26000 | 0 | 0 | 0 | 0 | 0 | 0 | 驱动轮数：四轮驱动；发动机标定功率（kW）：51.5 | 驱动轮数:四轮驱动发动机标定功率(KW):51.5 | 2015 |  | 部通用类 | 0 | 否 | 山东
动力机械 | 拖拉机 | 轮式拖拉机（不含皮带传动轮式拖拉机） | 70—75马力四轮驱动拖拉机 | 轮式拖拉机 | 乐星农业装备(青岛)有限公司 | LS704-1 | 26000 | 26000 | 0 | 0 | 0 | 0 | 0 | 0 | 驱动轮数：四轮驱动；发动机标定功率（kW）：51.5 | 驱动轮数:四轮驱动发动机标定功率(KW):51.5 | 2015 |  | 部通用类 | 0 | 否 | 山东
动力机械 | 拖拉机 | 轮式拖拉机（不含皮带传动轮式拖拉机） | 70—75马力四轮驱动拖拉机 | 轮式拖拉机 | 乐星农业装备(青岛)有限公司 | LSV704 | 26000 | 26000 | 0 | 0 | 0 | 0 | 0 | 0 | 驱动轮数：四轮驱动；发动机标定功率（kW）：51.5 | 驱动轮数:四轮驱动发动机标定功率(KW):51.5 | 2015 |  | 部通用类 | 0 | 否 | 山东
动力机械 | 拖拉机 | 轮式拖拉机（不含皮带传动轮式拖拉机） | 70—75马力四轮驱动拖拉机 | 轮式拖拉机 | 江苏清拖农业装备有限公司 | 江苏-704 | 26000 | 26000 | 0 | 0 | 0 | 0 | 0 | 0 | 驱动轮数：四轮驱动；发动机标定功率（kW）：51.5 | 驱动轮数:四轮驱动发动机标定功率(KW):51.5 | 2015 |  | 部通用类 | 0 | 否 | 江苏
动力机械 | 拖拉机 | 轮式拖拉机（不含皮带传动轮式拖拉机） | 70—75马力四轮驱动拖拉机 | 轮式拖拉机 | 江苏清拖农业装备有限公司 | 江苏-704-B | 26000 | 26000 | 0 | 0 | 0 | 0 | 0 | 0 | 驱动轮数：四轮驱动；发动机标定功率（kW）：51.5 | 驱动轮数:四轮驱动发动机标定功率(KW):51.5 | 2015 |  | 部通用类 | 0 | 否 | 江苏
动力机械 | 拖拉机 | 轮式拖拉机（不含皮带传动轮式拖拉机） | 70—75马力四轮驱动拖拉机 | 轮式拖拉机 | 山东时风(集团)有限责任公司 | SF704 | 26000 | 26000 | 0 | 0 | 0 | 0 | 0 | 0 | 驱动轮数：四轮驱动；发动机标定功率（kW）：51.5 | 东方红YT4B3-22发动机,51.5KW/2200R/MIN,排放限值执行非道路国Ⅱ标准,8+2啮合套换档,加强型底盘,牵引力≥16.5KN,四轮驱动,差速锁,双作用离合器,单速后动力输出(功率≥41.6KW,转速760R/MIN),力位综合调节提升器,Ⅰ类三点悬挂,提升力≥12.5KN,全液压转向,前/后轮胎:8.3-24/14.9-30,前后轮距可调,整机最小使用质量2900KG,双路阀. | 2015 |  | 部通用类 | 0 | 否 | 山东
动力机械 | 拖拉机 | 轮式拖拉机（不含皮带传动轮式拖拉机） | 70—75马力四轮驱动拖拉机 | 轮式拖拉机 | 江苏江淮动力股份有限公司 | DH704 | 26000 | 26000 | 0 | 0 | 0 | 0 | 0 | 0 | 驱动轮数：四轮驱动；发动机标定功率（kW）：51.5 | 驱动轮数:四轮驱动发动机标定功率(KW):51.5 | 2015 |  | 部通用类 | 0 | 否 | 江苏
动力机械 | 拖拉机 | 轮式拖拉机（不含皮带传动轮式拖拉机） | 70—75马力四轮驱动拖拉机 | 轮式拖拉机 | 洛阳瑞得拖拉机有限公司 | RD704 | 26000 | 26000 | 0 | 0 | 0 | 0 | 0 | 0 | 驱动轮数：四轮驱动；发动机标定功率（kW）：51.5 | 驱动方式:四轮驱动发动机标定功率:51.5(KW) | 2015 |  | 部通用类 | 0 | 否
动力机械 | 拖拉机 | 轮式拖拉机（不含皮带传动轮式拖拉机） | 70—75马力四轮驱动拖拉机 | 轮式拖拉机 | 第一拖拉机股份有限公司 | MG704 | 26000 | 26000 | 0 | 0 | 0 | 0 | 0 | 0 | 驱动轮数：四轮驱动；发动机标定功率（kW）：51.5 | 该产品补贴分档的关键技术参数:驱动轮数:四轮驱动发动机标定功率(KW):51.5 | 2015 |  | 部通用类 | 0 | 否 | 河南
动力机械 | 拖拉机 | 轮式拖拉机（不含皮带传动轮式拖拉机） | 70—75马力四轮驱动拖拉机 | 轮式拖拉机 | 第一拖拉机股份有限公司 | MK704 | 26000 | 26000 | 0 | 0 | 0 | 0 | 0 | 0 | 驱动轮数：四轮驱动；发动机标定功率（kW）：51.5 | 该产品补贴分档的关键技术参数:驱动轮数:四轮驱动发动机标定功率(KW):51.5 | 2015 |  | 部通用类 | 0 | 否 | 河南
动力机械 | 拖拉机 | 轮式拖拉机（不含皮带传动轮式拖拉机） | 70—75马力四轮驱动拖拉机 | 轮式拖拉机 | 第一拖拉机股份有限公司 | LX704 | 26000 | 26000 | 0 | 0 | 0 | 0 | 0 | 0 | 驱动轮数：四轮驱动；发动机标定功率（kW）：51.5/51.5/51.5 | 该产品补贴分档的关键技术参数:驱动轮数:四轮驱动发动机标定功率(KW):51.5/51.5/51.5 | 2015 |  | 部通用类 | 0 | 否 | 河南
动力机械 | 拖拉机 | 轮式拖拉机（不含皮带传动轮式拖拉机） | 70—75马力四轮驱动拖拉机 | 轮式拖拉机 | 潍坊百利拖拉机有限公司 | 悍沃704 | 26000 | 26000 | 0 | 0 | 0 | 0 | 0 | 0 | 驱动轮数：四轮驱动；发动机标定功率（kW）：51.5 | 驱动轮数:四轮驱动发动机标定功率(KW):51.5 | 2015 |  | 部通用类 | 0 | 否 | 山东
动力机械 | 拖拉机 | 轮式拖拉机（不含皮带传动轮式拖拉机） | 70—75马力四轮驱动拖拉机 | 轮式拖拉机 | 约翰迪尔(宁波)农业机械有限公司 | 704 | 26000 | 26000 | 0 | 0 | 0 | 0 | 0 | 0 | 驱动轮数：四轮驱动；发动机标定功率（kW）：51.5 | 驱动轮数:四轮驱动发动机标定功率(KW):51.5 | 2015 |  | 部通用类 | 0 | 否 | 浙江
动力机械 | 拖拉机 | 轮式拖拉机（不含皮带传动轮式拖拉机） | 70—75马力四轮驱动拖拉机 | 轮式拖拉机 | 约翰迪尔(宁波)农业机械有限公司 | 704-1 | 26000 | 26000 | 0 | 0 | 0 | 0 | 0 | 0 | 驱动轮数：四轮驱动；发动机标定功率（kW）：51.5 |  | 2015 |  | 部通用类 | 0 | 否 | 浙江
动力机械 | 拖拉机 | 轮式拖拉机（不含皮带传动轮式拖拉机） | 70—75马力四轮驱动拖拉机 | 轮式拖拉机 | 河南千里机械有限公司 | 千里牛704 | 26000 | 26000 | 0 | 0 | 0 | 0 | 0 | 0 | 驱动轮数：四轮驱动；发动机标定功率（kW）：52 | 驱动方式:四轮驱动发动机额定功率(KW):51 | 2015 |  | 部通用类 | 0 | 否
动力机械 | 拖拉机 | 轮式拖拉机（不含皮带传动轮式拖拉机） | 70—75马力四轮驱动拖拉机 | 轮式拖拉机 | 马恒达悦达(盐城)拖拉机有限公司 | 704-1 | 26000 | 26000 | 0 | 0 | 0 | 0 | 0 | 0 | 驱动轮数：四轮驱动；发动机标定功率（kW）：51.5 |  | 2015 |  | 部通用类 | 0 | 否 | 江苏
动力机械 | 拖拉机 | 轮式拖拉机（不含皮带传动轮式拖拉机） | 70—75马力四轮驱动拖拉机 | 轮式拖拉机 | 马恒达悦达(盐城)拖拉机有限公司 | 704 | 26000 | 26000 | 0 | 0 | 0 | 0 | 0 | 0 | 驱动轮数：四轮驱动；发动机标定功率（kW）：51.5 | 发动机:YT4B2-T30变速箱档位:前进8后退2旱田犁耕牵引力:14.4KN离合器:半独立双作用三点悬挂类别:Ⅱ类动力输出:720R/MM49.5KW提升力:12.4K | 2015 |  | 部通用类 | 0 | 否 | 江苏
动力机械 | 拖拉机 | 轮式拖拉机（不含皮带传动轮式拖拉机） | 70—75马力四轮驱动拖拉机 | 轮式拖拉机 | 山东瑞泽重工有限公司 | RA704-A | 26000 | 26000 | 0 | 0 | 0 | 0 | 0 | 0 | 驱动轮数：四轮驱动；发动机标定功率（kW）：51.5 | 外廓尺寸(长×宽×高)MM4200×1910×2725轴距或履带接地长MM2236轮距(前轮/后轮)或轨距MM1350-1650(1450常用)/1430-1830(1530常用)轮距(前轮/后轮)调整方式/翻转辅板/翻转辅板最小离地间隙MM335(分动箱下方)最小使用质量KG3190 | 2015 |  | 部通用类 | 0 | 否
动力机械 | 拖拉机 | 轮式拖拉机（不含皮带传动轮式拖拉机） | 70—75马力四轮驱动拖拉机 | 轮式拖拉机 | 山东瑞泽重工有限公司 | RA704 | 26000 | 26000 | 0 | 0 | 0 | 0 | 0 | 0 | 驱动轮数：四轮驱动；发动机标定功率（kW）：51.5 | 外廓尺寸(长×宽×高)MM4200×1910×2750(驾驶室顶)轴距或履带接地长MM2236轮距(前轮/后轮)或轨距MM1350-1650(1450常用)/1430-1830(1530常用)轮距(前轮/后轮)调整方式/翻转辅板/翻转辅板最小离地间隙MM335(分动箱下方)最小使用质量KG3405 | 2015 |  | 部通用类 | 0 | 否
动力机械 | 拖拉机 | 轮式拖拉机（不含皮带传动轮式拖拉机） | 70—75马力四轮驱动拖拉机 | 轮式拖拉机 | 山东常林道依茨法尔机械有限公司 | SH704C-1 | 26000 | 26000 | 0 | 0 | 0 | 0 | 0 | 0 | 驱动轮数：四轮驱动；发动机标定功率（kW）：51.5 |  | 2015 |  | 部通用类 | 0 | 否 | 山东
动力机械 | 拖拉机 | 轮式拖拉机（不含皮带传动轮式拖拉机） | 70—75马力四轮驱动拖拉机 | 轮式拖拉机 | 潍坊华夏拖拉机制造有限公司 | 华夏704 | 26000 | 26000 | 0 | 0 | 0 | 0 | 0 | 0 | 驱动轮数：四轮驱动；发动机标定功率（kW）：51.5 | 型号:华夏704,型式:4×4四轮驱动,外形尺寸MM:3900×1700×2500,轴距MM:2072,轮距MM:1265/1300,轮距调整方式:不可调/有极可调,最小离地间隙MM:410,最小使用质量KG:2700,配重KG:144/240,档位数:12F+12R,启动方式:电启动,发动机连接方式:直联式.发动机:QC4108T70,气缸数:4,标定功率KW:51.5,标定转速R/MIN:2400,转向系型式:全液压转向,离合器型式:单片、干式、双作用,变速箱型式:4×3×(1+1)组成式,变速箱换档方式:啮合套换档,轮胎型号:14.9-28/8.3-20,悬挂形式:2类,开心、半分置式,后置三点式,动力输出轴型式:后置独立式、6齿,动力输出轴转速R/MIN:540/760. | 2015 |  | 部通用类 | 0 | 否 | 山东
动力机械 | 拖拉机 | 轮式拖拉机（不含皮带传动轮式拖拉机） | 70—75马力四轮驱动拖拉机 | 轮式拖拉机 | 山东常林道依茨法尔机械有限公司 | LD704 | 26000 | 26000 | 0 | 0 | 0 | 0 | 0 | 0 | 驱动轮数：四轮驱动；发动机标定功率（kW）：51.5 | 驱动轮数:四轮驱动发动机标定功率(KW):51.5 | 2015 |  | 部通用类 | 0 | 否 | 山东
动力机械 | 拖拉机 | 轮式拖拉机（不含皮带传动轮式拖拉机） | 70—75马力四轮驱动拖拉机 | 轮式拖拉机 | 山东常林道依茨法尔机械有限公司 | LD704C | 26000 | 26000 | 0 | 0 | 0 | 0 | 0 | 0 | 驱动轮数：四轮驱动；发动机标定功率（kW）：51.5 | 驱动轮数:四轮驱动发动机标定功率(KW):51.5 | 2015 |  | 部通用类 | 0 | 否 | 山东
动力机械 | 拖拉机 | 轮式拖拉机（不含皮带传动轮式拖拉机） | 70—75马力四轮驱动拖拉机 | 轮式拖拉机 | 山东常林道依茨法尔机械有限公司 | SH704 | 26000 | 26000 | 0 | 0 | 0 | 0 | 0 | 0 | 驱动轮数：四轮驱动；发动机标定功率（kW）：51.5 |  | 2015 |  | 部通用类 | 0 | 否 | 山东
动力机械 | 拖拉机 | 轮式拖拉机（不含皮带传动轮式拖拉机） | 70—75马力四轮驱动拖拉机 | 轮式拖拉机 | 山东常林道依茨法尔机械有限公司 | SH704C | 26000 | 26000 | 0 | 0 | 0 | 0 | 0 | 0 | 驱动轮数：四轮驱动；发动机标定功率（kW）：51.5 |  | 2015 |  | 部通用类 | 0 | 否 | 山东
动力机械 | 拖拉机 | 轮式拖拉机（不含皮带传动轮式拖拉机） | 70—75马力四轮驱动拖拉机 | 轮式拖拉机 | 山东常林道依茨法尔机械有限公司 | SH704-1 | 26000 | 26000 | 0 | 0 | 0 | 0 | 0 | 0 | 驱动轮数：四轮驱动；发动机标定功率（kW）：51.5 | 驱动轮数:四轮驱动发动机标定功率(KW):51.5 | 2015 |  | 部通用类 | 0 | 否 | 山东
动力机械 | 拖拉机 | 轮式拖拉机（不含皮带传动轮式拖拉机） | 70—75马力四轮驱动拖拉机 | 轮式拖拉机 | 福田雷沃国际重工股份有限公司 | M704-A | 26000 | 26000 | 0 | 0 | 0 | 0 | 0 | 0 | 驱动轮数：四轮驱动；发动机标定功率（kW）：51.5 | 驱动轮数:四轮驱动,发动机标定功率(KW):51.5 | 2015 |  | 部通用类 | 0 | 否 | 山东
动力机械 | 拖拉机 | 轮式拖拉机（不含皮带传动轮式拖拉机） | 70—75马力四轮驱动拖拉机 | 轮式拖拉机 | 福田雷沃国际重工股份有限公司 | M704-AA | 26000 | 26000 | 0 | 0 | 0 | 0 | 0 | 0 | 驱动轮数：四轮驱动；发动机标定功率（kW）：51.5 | 驱动轮数:四轮驱动,发动机标定功率(KW):51.5 | 2015 |  | 部通用类 | 0 | 否 | 山东
动力机械 | 拖拉机 | 轮式拖拉机（不含皮带传动轮式拖拉机） | 70—75马力四轮驱动拖拉机 | 轮式拖拉机 | 福田雷沃国际重工股份有限公司 | M704-B | 26000 | 26000 | 0 | 0 | 0 | 0 | 0 | 0 | 驱动轮数：四轮驱动；发动机标定功率（kW）：51.5 | 驱动轮数:四轮驱动,发动机标定功率(KW):51.5 | 2015 |  | 部通用类 | 0 | 否 | 山东
动力机械 | 拖拉机 | 轮式拖拉机（不含皮带传动轮式拖拉机） | 70—75马力四轮驱动拖拉机 | 轮式拖拉机 | 福田雷沃国际重工股份有限公司 | M704-BA | 26000 | 26000 | 0 | 0 | 0 | 0 | 0 | 0 | 驱动轮数：四轮驱动；发动机标定功率（kW）：51.5 | 驱动轮数:四轮驱动,发动机标定功率(KW):51.5 | 2015 |  | 部通用类 | 0 | 否 | 山东
动力机械 | 拖拉机 | 轮式拖拉机（不含皮带传动轮式拖拉机） | 70—75马力四轮驱动拖拉机 | 轮式拖拉机 | 江苏沃得农业机械有限公司 | WD704 | 26000 | 26000 | 0 | 0 | 0 | 0 | 0 | 0 | 驱动轮数：四轮驱动；发动机标定功率（kW）：51.5 | 4×4四轮驱动、一拖LR4A3-23发动机、12小时标定功率/转速51.5/2300(KW/R/MIN),动力输出轴转速540/760R/MIN,分置式全液压转向,单片、干式、常结合、双作用离合器. | 2015 |  | 部通用类 | 0 | 否 | 江苏
动力机械 | 拖拉机 | 轮式拖拉机（不含皮带传动轮式拖拉机） | 70—75马力四轮驱动拖拉机 | 轮式拖拉机 | 山拖农机装备有限公司 | TS704 | 26000 | 26000 | 0 | 0 | 0 | 0 | 0 | 0 | 驱动轮数：四轮驱动；发动机标定功率（kW）：51.5 | 驱动轮数:四轮驱动发动机标定功率(KW):51.5 | 2015 |  | 部通用类 | 0 | 否 | 山东
动力机械 | 拖拉机 | 轮式拖拉机（不含皮带传动轮式拖拉机） | 70—75马力四轮驱动拖拉机 | 轮式拖拉机 | 山东亿嘉现代农业有限公司 | YJ-704 | 26000 | 26000 | 0 | 0 | 0 | 0 | 0 | 0 | 驱动轮数：四轮驱动；发动机标定功率（kW）：51.5 | A.功率:70马力驱动方式:四轮驱动B.生产率:≥12亩/小时规格尺寸:4030×1700×2700MM结构重量:2400KG发动机型号:A4K43T70档位:12+12离合器形式:单片、干式、双作用 | 2015 |  | 部通用类 | 0 | 否 | 山东
动力机械 | 拖拉机 | 轮式拖拉机（不含皮带传动轮式拖拉机） | 70—75马力四轮驱动拖拉机 | 轮式拖拉机 | 泰安泰山国泰拖拉机制造有限公司 | 泰山-704 | 26000 | 26000 | 0 | 0 | 0 | 0 | 0 | 0 | 驱动轮数：四轮驱动；发动机标定功率（kW）：51.5 | 驱动轮数:四轮驱动发动机标定功率(KW):51.5 | 2015 |  | 部通用类 | 0 | 否 | 山东
动力机械 | 拖拉机 | 轮式拖拉机（不含皮带传动轮式拖拉机） | 70—75马力四轮驱动拖拉机 | 轮式拖拉机 | 宁波北野拖拉机制造有限公司 | 704 | 26000 | 26000 | 0 | 0 | 0 | 0 | 0 | 0 | 驱动轮数：四轮驱动；发动机标定功率（kW）：51.5 |  | 2015 |  | 部通用类 | 0 | 否 | 浙江
动力机械 | 拖拉机 | 轮式拖拉机（不含皮带传动轮式拖拉机） | 70—75马力四轮驱动拖拉机 | 轮式拖拉机 | 一拖(新疆)东方红装备机械有限公司 | MX704 | 26000 | 26000 | 0 | 0 | 0 | 0 | 0 | 0 | 驱动轮数：四轮驱动；发动机标定功率（kW）：51.5 |  | 2015 |  | 部通用类 | 0 | 否 | 新疆
动力机械 | 拖拉机 | 轮式拖拉机（不含皮带传动轮式拖拉机） | 70—75马力四轮驱动拖拉机 | 轮式拖拉机 | 洋马农机(中国)有限公司 | YT704 | 26000 | 26000 | 0 | 0 | 0 | 0 | 0 | 0 | 驱动轮数：四轮驱动；发动机标定功率（kW）：51.5 | 驱动轮数:四轮驱动发动机标定功率(KW):51.5 | 2015 |  | 部通用类 | 0 | 否 | 江苏
动力机械 | 拖拉机 | 轮式拖拉机（不含皮带传动轮式拖拉机） | 70—75马力四轮驱动拖拉机 | 轮式拖拉机 | 浙江杭拖实业投资有限公司 | 宁野704 | 26000 | 26000 | 0 | 0 | 0 | 0 | 0 | 0 | 驱动轮数：四轮驱动；发动机标定功率（kW）：51.5 |  | 2015 |  | 部通用类 | 0 | 否 | 浙江
动力机械 | 拖拉机 | 轮式拖拉机（不含皮带传动轮式拖拉机） | 70—75马力四轮驱动拖拉机 | 轮式拖拉机 | 洛阳丰收农业机械装备有限公司 | 芬美得-704 | 26000 | 26000 | 0 | 0 | 0 | 0 | 0 | 0 | 驱动轮数：四轮驱动；发动机标定功率（kW）：51.5 | 70马力≤功率<75马力驱动方式:四轮驱动:发动机标定功率:55.1KW | 2015 |  | 部通用类 | 0 | 否
动力机械 | 拖拉机 | 轮式拖拉机（不含皮带传动轮式拖拉机） | 70—75马力四轮驱动拖拉机 | 轮式拖拉机 | 黑龙江雷沃北大荒农业装备有限公司 | M704-A | 26000 | 26000 | 0 | 0 | 0 | 0 | 0 | 0 | 驱动轮数：四轮驱动；发动机标定功率（kW）：51.5 |  | 2015 |  | 部通用类 | 0 | 否
动力机械 | 拖拉机 | 轮式拖拉机（不含皮带传动轮式拖拉机） | 70—75马力四轮驱动拖拉机 | 轮式拖拉机 | 佳木斯骥驰拖拉机制造有限公司 | JC704 | 26000 | 26000 | 0 | 0 | 0 | 0 | 0 | 0 | 驱动轮数：四轮驱动；发动机标定功率（kW）：51.5 |  | 2015 |  | 部通用类 | 0 | 否 | 黑龙江
动力机械 | 拖拉机 | 轮式拖拉机（不含皮带传动轮式拖拉机） | 70—75马力四轮驱动拖拉机 | 轮式拖拉机 | 北京弗雷森拖拉机有限公司 | FS-704 | 26000 | 26000 | 0 | 0 | 0 | 0 | 0 | 0 | 驱动轮数：四轮驱动；发动机标定功率（kW）：51.5 | 该产品补贴的关键技术参数:驱动轮数:四轮驱动发动机标定功率(KW):51.5 | 2015 |  | 部通用类 | 0 | 否 | 北京
动力机械 | 拖拉机 | 轮式拖拉机（不含皮带传动轮式拖拉机） | 75—80马力四轮驱动拖拉机 | 轮式拖拉机 | 福田雷沃国际重工股份有限公司 | M754-A1 | 26000 | 26000 | 0 | 0 | 0 | 0 | 0 | 0 | 驱动轮数：四轮驱动；发动机标定功率（kW）：55 | 驱动轮数:四轮驱动,发动机标定功率(KW):55 | 2015 |  | 部通用类 | 0 | 否 | 山东
动力机械 | 拖拉机 | 轮式拖拉机（不含皮带传动轮式拖拉机） | 75—80马力四轮驱动拖拉机 | 轮式拖拉机 | 福田雷沃国际重工股份有限公司 | M754-AA1 | 26000 | 26000 | 0 | 0 | 0 | 0 | 0 | 0 | 驱动轮数：四轮驱动；发动机标定功率（kW）：55 | 驱动轮数:四轮驱动,发动机标定功率(KW):55 | 2015 |  | 部通用类 | 0 | 否 | 山东
动力机械 | 拖拉机 | 轮式拖拉机（不含皮带传动轮式拖拉机） | 75—80马力四轮驱动拖拉机 | 轮式拖拉机 | 福田雷沃国际重工股份有限公司 | M754-B | 26000 | 26000 | 0 | 0 | 0 | 0 | 0 | 0 | 驱动轮数：四轮驱动；发动机标定功率（kW）：55 | 驱动轮数:四轮驱动,发动机标定功率(KW):55 | 2015 |  | 部通用类 | 0 | 否 | 山东
动力机械 | 拖拉机 | 轮式拖拉机（不含皮带传动轮式拖拉机） | 75—80马力四轮驱动拖拉机 | 轮式拖拉机 | 福田雷沃国际重工股份有限公司 | M754-BA | 26000 | 26000 | 0 | 0 | 0 | 0 | 0 | 0 | 驱动轮数：四轮驱动；发动机标定功率（kW）：55 | 驱动轮数:四轮驱动,发动机标定功率(KW):55 | 2015 |  | 部通用类 | 0 | 否 | 山东
动力机械 | 拖拉机 | 轮式拖拉机（不含皮带传动轮式拖拉机） | 75—80马力四轮驱动拖拉机 | 轮式拖拉机 | 北京弗雷森拖拉机有限公司 | FS-754 | 26000 | 26000 | 0 | 0 | 0 | 0 | 0 | 0 | 驱动轮数：四轮驱动；发动机标定功率（kW）：55 | 该产品补贴的关键技术参数:驱动轮数:四轮驱动发动机标定功率(KW):55 | 2015 |  | 部通用类 | 0 | 否 | 北京
动力机械 | 拖拉机 | 轮式拖拉机（不含皮带传动轮式拖拉机） | 75—80马力四轮驱动拖拉机 | 轮式拖拉机 | 福田雷沃国际重工股份有限公司 | M754-D | 26000 | 26000 | 0 | 0 | 0 | 0 | 0 | 0 | 驱动轮数：四轮驱动；发动机标定功率（kW）：55 | 驱动轮数:四轮驱动,发动机标定功率(KW):55 | 2015 |  | 部通用类 | 0 | 否 | 山东
动力机械 | 拖拉机 | 轮式拖拉机（不含皮带传动轮式拖拉机） | 75—80马力四轮驱动拖拉机 | 轮式拖拉机 | 第一拖拉机股份有限公司 | LX754 | 26000 | 26000 | 0 | 0 | 0 | 0 | 0 | 0 | 驱动轮数：四轮驱动；发动机标定功率（kW）：55/55 | 该产品补贴分档的关键技术参数:驱动轮数:四轮驱动发动机标定功率(KW):55/55 | 2015 |  | 部通用类 | 0 | 否 | 河南
动力机械 | 拖拉机 | 轮式拖拉机（不含皮带传动轮式拖拉机） | 75—80马力四轮驱动拖拉机 | 轮式拖拉机 | 伊犁永成农业装备制造集团有限公司 | 754 | 26000 | 26000 | 0 | 0 | 0 | 0 | 0 | 0 | 驱动轮数：四轮驱动；发动机标定功率（kW）：55.1 |  | 2015 |  | 部通用类 | 0 | 否 | 新疆
动力机械 | 拖拉机 | 轮式拖拉机（不含皮带传动轮式拖拉机） | 75—80马力四轮驱动拖拉机 | 轮式拖拉机 | 泰安泰山国泰拖拉机制造有限公司 | 泰山-754 | 26000 | 26000 | 0 | 0 | 0 | 0 | 0 | 0 | 驱动轮数：四轮驱动；发动机标定功率（kW）：55.0 | 驱动轮数:四轮驱动,发动机标定功率(KW):55 | 2015 |  | 部通用类 | 0 | 否 | 山东
动力机械 | 拖拉机 | 轮式拖拉机（不含皮带传动轮式拖拉机） | 75—80马力四轮驱动拖拉机 | 轮式拖拉机 | 山拖农机装备有限公司 | TS754 | 26000 | 26000 | 0 | 0 | 0 | 0 | 0 | 0 | 驱动轮数：四轮驱动；发动机标定功率（kW）：55 | 驱动轮数:四轮驱动发动机标定功率(KW):55 | 2015 |  | 部通用类 | 0 | 否 | 山东
动力机械 | 拖拉机 | 轮式拖拉机（不含皮带传动轮式拖拉机） | 75—80马力四轮驱动拖拉机 | 轮式拖拉机 | 洛阳市博马农业工程机械有限公司 | 博马-754 | 26000 | 26000 | 0 | 0 | 0 | 0 | 0 | 0 | 驱动轮数：四轮驱动；发动机标定功率（kW）：55.1或55 | 驱动轮数:四轮驱动发动机标定功率(KW):55.1或55变速箱换挡方式:啮合套换挡 | 2015 |  | 部通用类 | 0 | 否 | 河南
动力机械 | 拖拉机 | 轮式拖拉机（不含皮带传动轮式拖拉机） | 75—80马力四轮驱动拖拉机 | 轮式拖拉机 | 江苏沃得农业机械有限公司 | WD754 | 26000 | 26000 | 0 | 0 | 0 | 0 | 0 | 0 | 驱动轮数：四轮驱动；发动机标定功率（kW）：55.1 | 4×4四轮驱动、一拖LR4B3-23发动机、动力输出轴转速540/760R/MIN,12小时标定功率/转速:55/2300(KW/R/MIN),分置式全液压转向,啮合套换档,单片、干式、常结合、双作用离合器. | 2015 |  | 部通用类 | 0 | 否 | 江苏
动力机械 | 拖拉机 | 轮式拖拉机（不含皮带传动轮式拖拉机） | 75—80马力四轮驱动拖拉机 | 轮式拖拉机 | 山东常林道依茨法尔机械有限公司 | LD754 | 26000 | 26000 | 0 | 0 | 0 | 0 | 0 | 0 | 驱动轮数：四轮驱动；发动机标定功率（kW）：55 | 驱动轮数:四轮驱动发动机标定功率(KW):55 | 2015 |  | 部通用类 | 0 | 否 | 山东
动力机械 | 拖拉机 | 轮式拖拉机（不含皮带传动轮式拖拉机） | 75—80马力四轮驱动拖拉机 | 轮式拖拉机 | 马恒达悦达(盐城)拖拉机有限公司 | 754 | 26000 | 26000 | 0 | 0 | 0 | 0 | 0 | 0 | 驱动轮数：四轮驱动；发动机标定功率（kW）：55 | 发动机:LR4B3-23变速箱档位:前进8后退2最大牵引力:21.1KN离地间隙:380MM旱田犁耕牵引力:16.0KN离合器:半独立双作用动力输出:720R/MM | 2015 |  | 部通用类 | 0 | 否 | 江苏
动力机械 | 拖拉机 | 轮式拖拉机（不含皮带传动轮式拖拉机） | 75—80马力四轮驱动拖拉机 | 轮式拖拉机 | 马恒达悦达(盐城)拖拉机有限公司 | 754-1 | 26000 | 26000 | 0 | 0 | 0 | 0 | 0 | 0 | 驱动轮数：四轮驱动；发动机标定功率（kW）：55 | 发动机:LR4B3-23变速箱档位:前进8后退2旱田犁耕牵引力:16.0KN驱动轮数:4离合器:半独立双作用动力输出:720R/MM驾驶室:安全驾驶室 | 2015 |  | 部通用类 | 0 | 否 | 江苏
动力机械 | 拖拉机 | 轮式拖拉机（不含皮带传动轮式拖拉机） | 75—80马力四轮驱动拖拉机 | 轮式拖拉机 | 山东常林道依茨法尔机械有限公司 | LD754C | 26000 | 26000 | 0 | 0 | 0 | 0 | 0 | 0 | 驱动轮数：四轮驱动；发动机标定功率（kW）：55 |  | 2015 |  | 部通用类 | 0 | 否 | 山东
动力机械 | 拖拉机 | 轮式拖拉机（不含皮带传动轮式拖拉机） | 75—80马力四轮驱动拖拉机 | 轮式拖拉机 | 山东常林道依茨法尔机械有限公司 | SH754 | 26000 | 26000 | 0 | 0 | 0 | 0 | 0 | 0 | 驱动轮数：四轮驱动；发动机标定功率（kW）：55 | 驱动轮数:四轮驱动发动机标定功率(KW):55 | 2015 |  | 部通用类 | 0 | 否 | 山东
动力机械 | 拖拉机 | 轮式拖拉机（不含皮带传动轮式拖拉机） | 75—80马力四轮驱动拖拉机 | 轮式拖拉机 | 山东常林道依茨法尔机械有限公司 | SH754C | 26000 | 26000 | 0 | 0 | 0 | 0 | 0 | 0 | 驱动轮数：四轮驱动；发动机标定功率（kW）：55 |  | 2015 |  | 部通用类 | 0 | 否 | 山东
动力机械 | 拖拉机 | 轮式拖拉机（不含皮带传动轮式拖拉机） | 75—80马力四轮驱动拖拉机 | 轮式拖拉机 | 富锦龙江拖拉机有限责任公司 | 龙江754 | 26000 | 26000 | 0 | 0 | 0 | 0 | 0 | 0 | 驱动轮数：四轮驱动；发动机标定功率（kW）：55.1 | 驱动轮数:四轮驱动发动机标定功率(KW):55.1 | 2015 |  | 部通用类 | 0 | 否 | 黑龙江
动力机械 | 拖拉机 | 轮式拖拉机（不含皮带传动轮式拖拉机） | 75—80马力四轮驱动拖拉机 | 轮式拖拉机 | 烟台市东汽农业装备有限公司 | DQ754 | 26000 | 26000 | 0 | 0 | 0 | 0 | 0 | 0 | 驱动轮数：四轮驱动；发动机标定功率（kW）：55.2 | 驱动方式:四轮驱动发动机标定功率:55.2(KW) | 2015 |  | 部通用类 | 0 | 否 | 山东
动力机械 | 拖拉机 | 轮式拖拉机（不含皮带传动轮式拖拉机） | 75—80马力四轮驱动拖拉机 | 轮式拖拉机 | 第一拖拉机股份有限公司 | MG754 | 26000 | 26000 | 0 | 0 | 0 | 0 | 0 | 0 | 驱动轮数：四轮驱动；发动机标定功率（kW）：55 | 该产品补贴分档的关键技术参数:驱动轮数:四轮驱动发动机标定功率(KW):55 | 2015 |  | 部通用类 | 0 | 否 | 河南
动力机械 | 拖拉机 | 轮式拖拉机（不含皮带传动轮式拖拉机） | 75—80马力四轮驱动拖拉机 | 轮式拖拉机 | 江苏江淮动力股份有限公司 | DH754 | 26000 | 26000 | 0 | 0 | 0 | 0 | 0 | 0 | 驱动轮数：四轮驱动；发动机标定功率（kW）：55.1 | 驱动轮数:四轮驱动发动机标定功率(KW):55.1 | 2015 |  | 部通用类 | 0 | 否 | 江苏
动力机械 | 拖拉机 | 轮式拖拉机（不含皮带传动轮式拖拉机） | 75—80马力四轮驱动拖拉机 | 轮式拖拉机 | 江苏清拖农业装备有限公司 | 江苏-754P | 26000 | 26000 | 0 | 0 | 0 | 0 | 0 | 0 | 驱动轮数：四轮驱动；发动机标定功率（kW）：55 | 驱动轮数:四轮驱动发动机标定功率(KW):55 | 2015 |  | 部通用类 | 0 | 否 | 江苏
动力机械 | 拖拉机 | 轮式拖拉机（不含皮带传动轮式拖拉机） | 75—80马力四轮驱动拖拉机 | 轮式拖拉机 | 江苏清拖农业装备有限公司 | 江苏-754P-B | 26000 | 26000 | 0 | 0 | 0 | 0 | 0 | 0 | 驱动轮数：四轮驱动；发动机标定功率（kW）：55 | 驱动轮数:四轮驱动发动机标定功率(KW):55 | 2015 |  | 部通用类 | 0 | 否 | 江苏
动力机械 | 拖拉机 | 轮式拖拉机（不含皮带传动轮式拖拉机） | 75—80马力四轮驱动拖拉机 | 轮式拖拉机 | 约翰迪尔(天津)有限公司 | JD5-754-1 | 26000 | 26000 | 0 | 0 | 0 | 0 | 0 | 0 | 驱动轮数：四轮驱动；发动机标定功率（kW）：55.1 |  | 2015 |  | 部通用类 | 0 | 否 | 天津
动力机械 | 拖拉机 | 轮式拖拉机（不含皮带传动轮式拖拉机） | 75—80马力四轮驱动拖拉机 | 轮式拖拉机 | 约翰迪尔(天津)有限公司 | JD5-754-2 | 26000 | 26000 | 0 | 0 | 0 | 0 | 0 | 0 | 驱动轮数：四轮驱动；发动机标定功率（kW）：55.1 |  | 2015 |  | 部通用类 | 0 | 否 | 天津
动力机械 | 拖拉机 | 轮式拖拉机（不含皮带传动轮式拖拉机） | 75—80马力四轮驱动拖拉机 | 轮式拖拉机 | 一拖川龙四川农业装备有限公司 | 东方红-LX754 | 26000 | 26000 | 0 | 0 | 0 | 0 | 0 | 0 | 驱动轮数：四轮驱动；发动机标定功率（kW）：55 |  | 2015 |  | 部通用类 | 0 | 否 | 四川
动力机械 | 拖拉机 | 轮式拖拉机（不含皮带传动轮式拖拉机） | 75—80马力四轮驱动拖拉机 | 轮式拖拉机 | 中联重机股份有限公司(原:奇瑞重工股份有限公司) | RM754 | 26000 | 26000 | 0 | 0 | 0 | 0 | 0 | 0 | 驱动轮数：四轮驱动；发动机标定功率（kW）：55 | 结构型式:4X4四轮驱动发动机标定功率(KW):55转向器结构型式:摆线转阀式液压输出装置(选装):2路多路阀悬挂装置类别:2类 | 2015 |  | 部通用类 | 0 | 否 | 安徽
动力机械 | 拖拉机 | 轮式拖拉机（不含皮带传动轮式拖拉机） | 75—80马力四轮驱动拖拉机 | 轮式拖拉机 | 中联重机股份有限公司(原:奇瑞重工股份有限公司) | RM754-A | 26000 | 26000 | 0 | 0 | 0 | 0 | 0 | 0 | 驱动轮数：四轮驱动；发动机标定功率（kW）：55 | 结构型式:4X4四轮驱动发动机标定功率(KW):55转向器结构型式:摆线转阀式液压输出装置(选装):2路多路阀悬挂装置类别:2类 | 2015 |  | 部通用类 | 0 | 否 | 安徽
动力机械 | 拖拉机 | 轮式拖拉机（不含皮带传动轮式拖拉机） | 75—80马力四轮驱动拖拉机 | 轮式拖拉机 | 中联重机股份有限公司(原:奇瑞重工股份有限公司) | RM754-2 | 26000 | 26000 | 0 | 0 | 0 | 0 | 0 | 0 | 驱动轮数：四轮驱动；发动机标定功率（kW）：55.1 | 结构型式:4X4四轮驱动发动机标定功率(KW):55.1转向器结构型式:摆线转阀全液压转向液压输出装置(选装):2路多路阀悬挂装置类别:2类 | 2015 |  | 部通用类 | 0 | 否 | 安徽
动力机械 | 拖拉机 | 轮式拖拉机（不含皮带传动轮式拖拉机） | 75—80马力四轮驱动拖拉机 | 轮式拖拉机 | 中联重机股份有限公司(原:奇瑞重工股份有限公司) | RM754-A2 | 26000 | 26000 | 0 | 0 | 0 | 0 | 0 | 0 | 驱动轮数：四轮驱动；发动机标定功率（kW）：55.1 | 结构型式:4X4四轮驱动发动机标定功率(KW):55.1转向器结构型式:摆线转阀全液压转向液压输出装置(选装):2路多路阀悬挂装置类别:2类类 | 2015 |  | 部通用类 | 0 | 否 | 安徽
动力机械 | 拖拉机 | 轮式拖拉机（不含皮带传动轮式拖拉机） | 75—80马力四轮驱动拖拉机 | 轮式拖拉机 | 山东时风(集团)有限责任公司 | SF754B | 26000 | 26000 | 0 | 0 | 0 | 0 | 0 | 0 | 驱动轮数：四轮驱动；发动机标定功率（kW）：55 | 东方红YT4B3-22发动机,55KW/2200R/MIN,排放限值执行非道路国Ⅱ标准,8+2啮合套换档,加强型底盘,牵引力≥17.5KN,四轮驱动,差速锁,双作用离合器,单速后动力输出(功率≥44.4KW,转速760R/MIN),力位综合调节提升器,Ⅱ类三点悬挂,提升力≥13KN,全液压转向,前/后轮胎:8.3-24/14.9-30,前后轮距可调,整机最小使用质量2900KG,双路阀. | 2015 |  | 部通用类 | 0 | 否 | 山东
动力机械 | 拖拉机 | 轮式拖拉机（不含皮带传动轮式拖拉机） | 75—80马力四轮驱动拖拉机 | 轮式拖拉机 | 中联重机股份有限公司(原:奇瑞重工股份有限公司) | RK754 | 26000 | 26000 | 0 | 0 | 0 | 0 | 0 | 0 | 驱动轮数：四轮驱动；发动机标定功率（kW）：55 | 结构型式:4X4四轮驱动发动机标定功率(KW):55转向器结构型式:摆线转阀式液压输出装置(选装):2路多路阀悬挂装置类别:2类 | 2015 |  | 部通用类 | 0 | 否 | 安徽
动力机械 | 拖拉机 | 轮式拖拉机（不含皮带传动轮式拖拉机） | 75—80马力四轮驱动拖拉机 | 轮式拖拉机 | 中联重机股份有限公司(原:奇瑞重工股份有限公司) | RK754-A | 26000 | 26000 | 0 | 0 | 0 | 0 | 0 | 0 | 驱动轮数：四轮驱动；发动机标定功率（kW）：55 | 结构型式:4X4四轮驱动发动机标定功率(KW):55转向器结构型式:摆线转阀式液压输出装置(选装):2路多路阀悬挂装置类别:2类 | 2015 |  | 部通用类 | 0 | 否 | 安徽
动力机械 | 拖拉机 | 轮式拖拉机（不含皮带传动轮式拖拉机） | 75—80马力四轮驱动拖拉机 | 轮式拖拉机 | 吉林新研牧神机械制造有限公司(原:松原市奥瑞海山机械有限公司) | AH754 | 26000 | 26000 | 0 | 0 | 0 | 0 | 0 | 0 | 驱动轮数：四轮驱动；发动机标定功率（kW）：55.1 |  | 2015 |  | 部通用类 | 0 | 否 | 吉林
动力机械 | 拖拉机 | 轮式拖拉机（不含皮带传动轮式拖拉机） | 75—80马力四轮驱动拖拉机 | 轮式拖拉机 | 乐星农业装备(青岛)有限公司 | LSV754 | 26000 | 26000 | 0 | 0 | 0 | 0 | 0 | 0 | 驱动轮数：四轮驱动；发动机标定功率（kW）：55.2 | 驱动轮数:四轮驱动发动机标定功率(KW):55.2 | 2015 |  | 部通用类 | 0 | 否 | 山东
动力机械 | 拖拉机 | 轮式拖拉机（不含皮带传动轮式拖拉机） | 75—80马力四轮驱动拖拉机 | 轮式拖拉机 | 山东潍坊鲁中拖拉机有限公司 | 鲁中-754 | 26000 | 26000 | 0 | 0 | 0 | 0 | 0 | 0 | 驱动轮数：四轮驱动；发动机标定功率（kW）：55.0 | 驱动轮数:四轮驱动发动机标定功率:55.0KW | 2015 |  | 部通用类 | 0 | 否 | 山东
动力机械 | 拖拉机 | 轮式拖拉机（不含皮带传动轮式拖拉机） | 75—80马力四轮驱动拖拉机 | 轮式拖拉机 | 上海纽荷兰农业机械有限公司 | SNH754-522 | 26000 | 26000 | 0 | 0 | 0 | 0 | 0 | 0 | 驱动轮数：四轮驱动；发动机标定功率（kW）：55.1 | 东方红发动机55.1KW/2400R/MIN(符合国II排放标准)全液压转向双作用离合器力位综合调节10+2啮合套换档动力输出783R/MIN一组液压输出轮胎8.3-24/14.9-30带折叠式安全架结构重量:2606KG | 2015 |  | 部通用类 | 0 | 否
动力机械 | 拖拉机 | 轮式拖拉机（不含皮带传动轮式拖拉机） | 75—80马力四轮驱动拖拉机 | 轮式拖拉机 | 洛阳路通农业装备有限公司 | 路通-754 | 26000 | 26000 | 0 | 0 | 0 | 0 | 0 | 0 | 驱动轮数：四轮驱动；发动机标定功率（kW）：55.1 | 东方红YT4B4-23发动机,12寸双作用离合器,8+4档,啮合套换档,液压转向,前/后平花胎11.2-24/16.9-34,II类悬挂,强压型提升器,动力输出转速760/850(8键),四轮驱动. | 2015 |  | 部通用类 | 0 | 否 | 河南
动力机械 | 拖拉机 | 轮式拖拉机（不含皮带传动轮式拖拉机） | 75—80马力四轮驱动拖拉机 | 轮式拖拉机 | 洛阳世英机械制造有限公司 | SJH754 | 26000 | 26000 | 0 | 0 | 0 | 0 | 0 | 0 | 驱动轮数：四轮驱动；发动机标定功率（kW）：55.1 | 驱动轮数:四轮驱动发动机标定功率(KW):55.1 | 2015 |  | 部通用类 | 0 | 否 | 河南
动力机械 | 拖拉机 | 轮式拖拉机（不含皮带传动轮式拖拉机） | 75—80马力四轮驱动拖拉机 | 轮式拖拉机 | 常州东风农机集团有限公司 | DF754 | 26000 | 26000 | 0 | 0 | 0 | 0 | 0 | 0 | 驱动轮数：四轮驱动；发动机标定功率（kW）：55.1 | 结构型式:四轮驱动无架式,配套发动机额定功率(KW)55.1,发动机与离合器联接方式:直联,变速箱换挡方式:啮合套换档,转向系型式:液压式 | 2015 |  | 部通用类 | 0 | 否 | 江苏
动力机械 | 拖拉机 | 轮式拖拉机（不含皮带传动轮式拖拉机） | 75—80马力四轮驱动拖拉机 | 轮式拖拉机 | 常州东风农机集团有限公司 | DF754-1 | 26000 | 26000 | 0 | 0 | 0 | 0 | 0 | 0 | 驱动轮数：四轮驱动；发动机标定功率（kW）：55.1 | 结构型式:4×4四轮驱动,配套发动机额定功率(KW)55.1,发动机与离合器联接方式:直联,变速箱换挡方式:啮合套换档,转向系型式:液压式,动力输出轴型式:后置,半独立式 | 2015 |  | 部通用类 | 0 | 否 | 江苏
动力机械 | 拖拉机 | 轮式拖拉机（不含皮带传动轮式拖拉机） | 75—80马力四轮驱动拖拉机 | 轮式拖拉机 | 天津拖拉机制造有限公司 | TNW754-1 | 26000 | 26000 | 0 | 0 | 0 | 0 | 0 | 0 | 驱动轮数：四轮驱动；发动机标定功率（kW）：55 | 驱动轮数:四轮驱动,发动机标定功率(KW):55 | 2015 |  | 部通用类 | 0 | 否 | 天津
动力机械 | 拖拉机 | 轮式拖拉机（不含皮带传动轮式拖拉机） | 75—80马力四轮驱动拖拉机 | 轮式拖拉机 | 天津拖拉机制造有限公司 | TNW754-2 | 26000 | 26000 | 0 | 0 | 0 | 0 | 0 | 0 | 驱动轮数：四轮驱动；发动机标定功率（kW）：55 | 驱动轮数:四轮驱动,发动机标定功率(KW):55 | 2015 |  | 部通用类 | 0 | 否 | 天津
动力机械 | 拖拉机 | 轮式拖拉机（不含皮带传动轮式拖拉机） | 75—80马力四轮驱动拖拉机 | 轮式拖拉机 | 天津拖拉机制造有限公司 | TN754 | 26000 | 26000 | 0 | 0 | 0 | 0 | 0 | 0 | 驱动轮数：四轮驱动；发动机标定功率（kW）：55.1 | 驱动轮数:四轮驱动,发动机标定功率(KW):55.1 | 2015 |  | 部通用类 | 0 | 否 | 天津
动力机械 | 拖拉机 | 轮式拖拉机（不含皮带传动轮式拖拉机） | 75—80马力四轮驱动拖拉机 | 轮式拖拉机 | 天津拖拉机制造有限公司 | TNA754-2 | 26000 | 26000 | 0 | 0 | 0 | 0 | 0 | 0 | 驱动轮数：四轮驱动；发动机标定功率（kW）：55.1 | 驱动轮数:四轮驱动,发动机标定功率(KW):55.1 | 2015 |  | 部通用类 | 0 | 否 | 天津
动力机械 | 拖拉机 | 轮式拖拉机（不含皮带传动轮式拖拉机） | 75—80马力四轮驱动拖拉机 | 轮式拖拉机 | 江苏常发农业装备股份有限公司 | CFG754 | 26000 | 26000 | 0 | 0 | 0 | 0 | 0 | 0 | 驱动轮数：四轮驱动；发动机标定功率（kW）：55.1/55 | 采用国际先进的人机工程设计理念,设计出的侧换档操纵机制,比国内同类机型操作更加轻便、舒适★设计时充分考虑用户不同作业垅距的需求,公司技术团队开发出0.96-1.5M轮距可调,可供各种作物种植的田间作业需求 | 2015 |  | 部通用类 | 0 | 否 | 江苏
动力机械 | 拖拉机 | 轮式拖拉机（不含皮带传动轮式拖拉机） | 75—80马力四轮驱动拖拉机 | 轮式拖拉机 | 江苏常发农业装备股份有限公司 | CFG754J | 26000 | 26000 | 0 | 0 | 0 | 0 | 0 | 0 | 驱动轮数：四轮驱动；发动机标定功率（kW）：55.1/55 | 采用国际先进的人机工程设计理念,设计出的侧换档操纵机制,比国内同类机型操作更加轻便、舒适★设计时充分考虑用户不同作业垅距的需求,公司技术团队开发出0.96-1.5M轮距可调,可供各种作物种植的田间作业需求 | 2015 |  | 部通用类 | 0 | 否 | 江苏
动力机械 | 拖拉机 | 轮式拖拉机（不含皮带传动轮式拖拉机） | 75—80马力四轮驱动拖拉机 | 轮式拖拉机 | 江苏常发农业装备股份有限公司 | CFG754A | 26000 | 26000 | 0 | 0 | 0 | 0 | 0 | 0 | 驱动轮数：四轮驱动；发动机标定功率（kW）：55.1 | 采用国际先进的人机工程设计理念,设计出的侧换档操纵机制,比国内同类机型操作更加轻便、舒适★设计时充分考虑用户不同作业垅距的需求,公司技术团队开发出0.96-1.5M轮距可调,可供各种作物种植的田间作业需求 | 2015 |  | 部通用类 | 0 | 否 | 江苏
动力机械 | 拖拉机 | 轮式拖拉机（不含皮带传动轮式拖拉机） | 75—80马力四轮驱动拖拉机 | 轮式拖拉机 | 江苏常发农业装备股份有限公司 | CFG754AJ | 26000 | 26000 | 0 | 0 | 0 | 0 | 0 | 0 | 驱动轮数：四轮驱动；发动机标定功率（kW）：55.1 | 采用国际先进的人机工程设计理念,设计出的侧换档操纵机制,比国内同类机型操作更加轻便、舒适★设计时充分考虑用户不同作业垅距的需求,公司技术团队开发出0.96-1.5M轮距可调,可供各种作物种植的田间作业需求 | 2015 |  | 部通用类 | 0 | 否 | 江苏
动力机械 | 拖拉机 | 轮式拖拉机（不含皮带传动轮式拖拉机） | 75—80马力四轮驱动拖拉机 | 轮式拖拉机 | 江苏常发农业装备股份有限公司 | CFF754 | 26000 | 26000 | 0 | 0 | 0 | 0 | 0 | 0 | 驱动轮数：四轮驱动；发动机标定功率（kW）：55.1/55 | 采用国际先进的人机工程设计理念,设计出的侧换档操纵机制,比国内同类机型操作更加轻便、舒适★设计时充分考虑用户不同作业垅距的需求,公司技术团队开发出0.96-1.5M轮距可调,可供各种作物种植的田间作业需求 | 2015 |  | 部通用类 | 0 | 否 | 江苏
动力机械 | 拖拉机 | 轮式拖拉机（不含皮带传动轮式拖拉机） | 75—80马力四轮驱动拖拉机 | 轮式拖拉机 | 江苏常发农业装备股份有限公司 | CFF754J | 26000 | 26000 | 0 | 0 | 0 | 0 | 0 | 0 | 驱动轮数：四轮驱动；发动机标定功率（kW）：55.1/55 | 采用国际先进的人机工程设计理念,设计出的侧换档操纵机制,比国内同类机型操作更加轻便、舒适★设计时充分考虑用户不同作业垅距的需求,公司技术团队开发出0.96-1.5M轮距可调,可供各种作物种植的田间作业需求 | 2015 |  | 部通用类 | 0 | 否 | 江苏
动力机械 | 拖拉机 | 轮式拖拉机（不含皮带传动轮式拖拉机） | 80—85马力四轮驱动拖拉机 | 轮式拖拉机 | 江苏常发农业装备股份有限公司 | CFG804AJ | 29800 | 29800 | 0 | 0 | 0 | 0 | 0 | 0 | 驱动轮数：四轮驱动；发动机标定功率（kW）：58.8 | 采用国际先进的人机工程设计理念,设计出的侧换档操纵机制,比国内同类机型操作更加轻便、舒适★设计时充分考虑用户不同作业垅距的需求,公司技术团队开发出0.96-1.5M轮距可调,可供各种作物种植的田间作业需求 | 2015 |  | 部通用类 | 0 | 否 | 江苏
动力机械 | 拖拉机 | 轮式拖拉机（不含皮带传动轮式拖拉机） | 80—85马力四轮驱动拖拉机 | 轮式拖拉机 | 江苏常发农业装备股份有限公司 | CFF804 | 29800 | 29800 | 0 | 0 | 0 | 0 | 0 | 0 | 驱动轮数：四轮驱动；发动机标定功率（kW）：59/58.8 | 采用国际先进的人机工程设计理念,设计出的侧换档操纵机制,比国内同类机型操作更加轻便、舒适★设计时充分考虑用户不同作业垅距的需求,公司技术团队开发出0.96-1.5M轮距可调,可供各种作物种植的田间作业需求 | 2015 |  | 部通用类 | 0 | 否 | 江苏
动力机械 | 拖拉机 | 轮式拖拉机（不含皮带传动轮式拖拉机） | 80—85马力四轮驱动拖拉机 | 轮式拖拉机 | 江苏常发农业装备股份有限公司 | CFF804J | 29800 | 29800 | 0 | 0 | 0 | 0 | 0 | 0 | 驱动轮数：四轮驱动；发动机标定功率（kW）：59/58.8 | 采用国际先进的人机工程设计理念,设计出的侧换档操纵机制,比国内同类机型操作更加轻便、舒适★设计时充分考虑用户不同作业垅距的需求,公司技术团队开发出0.96-1.5M轮距可调,可供各种作物种植的田间作业需求 | 2015 |  | 部通用类 | 0 | 否 | 江苏
动力机械 | 拖拉机 | 轮式拖拉机（不含皮带传动轮式拖拉机） | 80—85马力四轮驱动拖拉机 | 轮式拖拉机 | 江苏常发农业装备股份有限公司 | CFG804 | 29800 | 29800 | 0 | 0 | 0 | 0 | 0 | 0 | 驱动轮数：四轮驱动；发动机标定功率（kW）：59/58.8 | 采用国际先进的人机工程设计理念,设计出的侧换档操纵机制,比国内同类机型操作更加轻便、舒适★设计时充分考虑用户不同作业垅距的需求,公司技术团队开发出0.96-1.5M轮距可调,可供各种作物种植的田间作业需求 | 2015 |  | 部通用类 | 0 | 否 | 江苏
动力机械 | 拖拉机 | 轮式拖拉机（不含皮带传动轮式拖拉机） | 80—85马力四轮驱动拖拉机 | 轮式拖拉机 | 江苏常发农业装备股份有限公司 | CFG804C | 29800 | 29800 | 0 | 0 | 0 | 0 | 0 | 0 | 驱动轮数：四轮驱动；发动机标定功率（kW）：59/58.8 | 采用国际先进的人机工程设计理念,设计出的侧换档操纵机制,比国内同类机型操作更加轻便、舒适★设计时充分考虑用户不同作业垅距的需求,公司技术团队开发出0.96-1.5M轮距可调,可供各种作物种植的田间作业需求 | 2015 |  | 部通用类 | 0 | 否 | 江苏
动力机械 | 拖拉机 | 轮式拖拉机（不含皮带传动轮式拖拉机） | 80—85马力四轮驱动拖拉机 | 轮式拖拉机 | 江苏常发农业装备股份有限公司 | CFG804J | 29800 | 29800 | 0 | 0 | 0 | 0 | 0 | 0 | 驱动轮数：四轮驱动；发动机标定功率（kW）：59/58.8 | 采用国际先进的人机工程设计理念,设计出的侧换档操纵机制,比国内同类机型操作更加轻便、舒适★设计时充分考虑用户不同作业垅距的需求,公司技术团队开发出0.96-1.5M轮距可调,可供各种作物种植的田间作业需求 | 2015 |  | 部通用类 | 0 | 否 | 江苏
动力机械 | 拖拉机 | 轮式拖拉机（不含皮带传动轮式拖拉机） | 80—85马力四轮驱动拖拉机 | 轮式拖拉机 | 江苏常发农业装备股份有限公司 | CFG804A | 29800 | 29800 | 0 | 0 | 0 | 0 | 0 | 0 | 驱动轮数：四轮驱动；发动机标定功率（kW）：58.8 | 采用国际先进的人机工程设计理念,设计出的侧换档操纵机制,比国内同类机型操作更加轻便、舒适★设计时充分考虑用户不同作业垅距的需求,公司技术团队开发出0.96-1.5M轮距可调,可供各种作物种植的田间作业需求 | 2015 |  | 部通用类 | 0 | 否 | 江苏
动力机械 | 拖拉机 | 轮式拖拉机（不含皮带传动轮式拖拉机） | 80—85马力四轮驱动拖拉机 | 轮式拖拉机 | 常州东风农机集团有限公司 | DF804 | 29800 | 29800 | 0 | 0 | 0 | 0 | 0 | 0 | 驱动轮数：四轮驱动；发动机标定功率（kW）：58.8 | 结构型式:四轮驱动无架式,配套发动机额定功率(KW)59,发动机与离合器联接方式:直联,变速箱换挡方式:啮合套 | 2015 |  | 部通用类 | 0 | 否 | 江苏
动力机械 | 拖拉机 | 轮式拖拉机（不含皮带传动轮式拖拉机） | 80—85马力四轮驱动拖拉机 | 轮式拖拉机 | 常州东风农机集团有限公司 | DF804-2 | 29800 | 29800 | 0 | 0 | 0 | 0 | 0 | 0 | 驱动轮数：四轮驱动；发动机标定功率（kW）：58.8 | 结构型式:四轮驱动无架式,配套发动机额定功率(KW)59,发动机与离合器联接方式:直联,变速箱换挡方式:啮合套 | 2015 |  | 部通用类 | 0 | 否 | 江苏
动力机械 | 拖拉机 | 轮式拖拉机（不含皮带传动轮式拖拉机） | 80—85马力四轮驱动拖拉机 | 轮式拖拉机 | 天津拖拉机制造有限公司 | TN804 | 29800 | 29800 | 0 | 0 | 0 | 0 | 0 | 0 | 驱动轮数：四轮驱动；发动机标定功率（kW）：59 | 驱动轮数:四轮驱动,发动机标定功率(KW):59 | 2015 |  | 部通用类 | 0 | 否 | 天津
动力机械 | 拖拉机 | 轮式拖拉机（不含皮带传动轮式拖拉机） | 80—85马力四轮驱动拖拉机 | 轮式拖拉机 | 天津拖拉机制造有限公司 | TNA804-2 | 29800 | 29800 | 0 | 0 | 0 | 0 | 0 | 0 | 驱动轮数：四轮驱动；发动机标定功率（kW）：59 | 驱动轮数:四轮驱动,发动机标定功率(KW):59 | 2015 |  | 部通用类 | 0 | 否 | 天津
动力机械 | 拖拉机 | 轮式拖拉机（不含皮带传动轮式拖拉机） | 80—85马力四轮驱动拖拉机 | 轮式拖拉机 | 洛阳世英机械制造有限公司 | SJH804 | 29800 | 29800 | 0 | 0 | 0 | 0 | 0 | 0 | 驱动轮数：四轮驱动；发动机标定功率（kW）：59 | 驱动轮数:四轮驱动发动机标定功率(KW):59 | 2015 |  | 部通用类 | 0 | 否 | 河南
动力机械 | 拖拉机 | 轮式拖拉机（不含皮带传动轮式拖拉机） | 80—85马力四轮驱动拖拉机 | 轮式拖拉机 | 上海纽荷兰农业机械有限公司 | SNH804-543 | 29800 | 29800 | 0 | 0 | 0 | 0 | 0 | 0 | 驱动轮数：四轮驱动；发动机标定功率（kW）：59 | 华丰发动机(增压)58.8KW/2300R/MIN(符合国II排放标准)双作用离合器12+4啮合套换档动力输出540/750R/MIN(或540/1000R/MIN)一组液压输出强压工作装置全液压转向轮胎12.4-24/16.9-34带折叠式安全架结构质量:3552KG | 2015 |  | 部通用类 | 0 | 否 | 上海
动力机械 | 拖拉机 | 轮式拖拉机（不含皮带传动轮式拖拉机） | 80—85马力四轮驱动拖拉机 | 轮式拖拉机 | 上海纽荷兰农业机械有限公司 | SNH804-333 | 29800 | 29800 | 0 | 0 | 0 | 0 | 0 | 0 | 驱动轮数：四轮驱动；发动机标定功率（kW）：60 | 潍柴发动机60KW/2300R/MIN(符合国II排放标准)全液压转向双作用离合器力位综合调节12+4同步器换档双速动力输出540/750R/MIN一组液压输出轮胎12.4-24/16.9-34带驾驶室结构重量:3865KG | 2015 |  | 部通用类 | 0 | 否 | 上海
动力机械 | 拖拉机 | 轮式拖拉机（不含皮带传动轮式拖拉机） | 80—85马力四轮驱动拖拉机 | 轮式拖拉机 | 上海纽荷兰农业机械有限公司 | SNH804-433 | 29800 | 29800 | 0 | 0 | 0 | 0 | 0 | 0 | 驱动轮数：四轮驱动；发动机标定功率（kW）：60 | 潍柴发动机60KW/2300R/MIN(符合国II排放标准)全液压转向双作用离合器力位综合调节12+4同步器换档双速动力输出540/750R/MIN一组液压输出轮胎12.4-24/16.9-34带安全架结构重量:3500KG | 2015 |  | 部通用类 | 0 | 否 | 上海
动力机械 | 拖拉机 | 轮式拖拉机（不含皮带传动轮式拖拉机） | 80—85马力四轮驱动拖拉机 | 轮式拖拉机 | 上海纽荷兰农业机械有限公司 | SNH804-533 | 29800 | 29800 | 0 | 0 | 0 | 0 | 0 | 0 | 驱动轮数：四轮驱动；发动机标定功率（kW）：60 | 潍柴发动机60KW/2300R/MIN(符合国II排放标准)全液压转向双作用离合器力位综合调节12+4同步器换档双速动力输出540/750R/MIN一组液压输出轮胎12.4-24/16.9-34带折叠式安全架结构重量:3500KG | 2015 |  | 部通用类 | 0 | 否 | 上海
动力机械 | 拖拉机 | 轮式拖拉机（不含皮带传动轮式拖拉机） | 80—85马力四轮驱动拖拉机 | 轮式拖拉机 | 乐星农业装备(青岛)有限公司 | LSV804 | 29800 | 29800 | 0 | 0 | 0 | 0 | 0 | 0 | 驱动轮数：四轮驱动；发动机标定功率（kW）：58.8 | 驱动轮数:四轮驱动发动机标定功率(KW):58.8 | 2015 |  | 部通用类 | 0 | 否 | 山东
动力机械 | 拖拉机 | 轮式拖拉机（不含皮带传动轮式拖拉机） | 80—85马力四轮驱动拖拉机 | 轮式拖拉机 | 乐星农业装备(青岛)有限公司 | LS804 | 29800 | 29800 | 0 | 0 | 0 | 0 | 0 | 0 | 驱动轮数：四轮驱动；发动机标定功率（kW）：58.8 | 驱动轮数:四轮驱动发动机标定功率(KW):58.8 | 2015 |  | 部通用类 | 0 | 否 | 山东
动力机械 | 拖拉机 | 轮式拖拉机（不含皮带传动轮式拖拉机） | 80—85马力四轮驱动拖拉机 | 轮式拖拉机 | 乐星农业装备(青岛)有限公司 | LS804-1 | 29800 | 29800 | 0 | 0 | 0 | 0 | 0 | 0 | 驱动轮数：四轮驱动；发动机标定功率（kW）：58.8 | 驱动轮数:四轮驱动发动机标定功率(KW):58.8 | 2015 |  | 部通用类 | 0 | 否 | 山东
动力机械 | 拖拉机 | 轮式拖拉机（不含皮带传动轮式拖拉机） | 80—85马力四轮驱动拖拉机 | 轮式拖拉机 | 吉林新研牧神机械制造有限公司(原:松原市奥瑞海山机械有限公司) | AH804 | 29800 | 29800 | 0 | 0 | 0 | 0 | 0 | 0 | 驱动轮数：四轮驱动；发动机标定功率（kW）：59 |  | 2015 |  | 部通用类 | 0 | 否 | 吉林
动力机械 | 拖拉机 | 轮式拖拉机（不含皮带传动轮式拖拉机） | 80—85马力四轮驱动拖拉机 | 轮式拖拉机 | 吉林新研牧神机械制造有限公司(原:松原市奥瑞海山机械有限公司) | AH804-1 | 29800 | 29800 | 0 | 0 | 0 | 0 | 0 | 0 | 驱动轮数：四轮驱动；发动机标定功率（kW）：59 |  | 2015 |  | 部通用类 | 0 | 否 | 吉林
动力机械 | 拖拉机 | 轮式拖拉机（不含皮带传动轮式拖拉机） | 80—85马力四轮驱动拖拉机 | 轮式拖拉机 | 山东潍坊鲁中拖拉机有限公司 | 鲁中-804 | 29800 | 29800 | 0 | 0 | 0 | 0 | 0 | 0 | 驱动轮数：四轮驱动；发动机标定功率（kW）：59.0 | 驱动轮数:四轮驱动发动机标定功率:59.0KW | 2015 |  | 部通用类 | 0 | 否 | 山东
动力机械 | 拖拉机 | 轮式拖拉机（不含皮带传动轮式拖拉机） | 80—85马力四轮驱动拖拉机 | 轮式拖拉机 | 江苏省茂源农业机械制造有限公司 | MY804 | 29800 | 29800 | 0 | 0 | 0 | 0 | 0 | 0 | 驱动轮数：四轮驱动；发动机标定功率（kW）：59 |  | 2015 |  | 部通用类 | 0 | 否 | 江苏
动力机械 | 拖拉机 | 轮式拖拉机（不含皮带传动轮式拖拉机） | 80—85马力四轮驱动拖拉机 | 轮式拖拉机 | 山东时风(集团)有限责任公司 | SF804 | 29800 | 29800 | 0 | 0 | 0 | 0 | 0 | 0 | 驱动轮数：四轮驱动；发动机标定功率（kW）：59 | 东方红YT4B4-23发动机,59KW/2300R/MIN,排放限值执行非道路国Ⅱ标准,8+4啮合套换档,差速锁,牵引力≥18.6KN,四轮驱动,吊挂式踏板、侧置变速机构,液压制动,独立操纵的双作用离合器,双速后动力输出(功率≥47.5KW,转速760/1000R/MIN),位调节和浮动控制双强压提升器,2类三点悬挂,提升力≥15.0KN,全液压转向,前/后轮胎:8.3-24/14.9-30,前后轮距可调,整机最小使用质量3580KG,双路阀,安全架. | 2015 |  | 部通用类 | 0 | 否 | 山东
动力机械 | 拖拉机 | 轮式拖拉机（不含皮带传动轮式拖拉机） | 80—85马力四轮驱动拖拉机 | 轮式拖拉机 | 山东时风(集团)有限责任公司 | SF804B | 29800 | 29800 | 0 | 0 | 0 | 0 | 0 | 0 | 驱动轮数：四轮驱动；发动机标定功率（kW）：59 | 东方红YT4B4-22发动机,59KW/2200R/MIN,排放限值执行非道路国Ⅱ标准,8+2啮合套换档,加强型底盘,牵引力≥18.5KN,四轮驱动,差速锁,双作用离合器,双速后动力输出(功率≥47.6KW,转速760/1000R/MIN),位调节和浮动控制强压提升器,Ⅱ类三点悬挂,提升力≥13.5KN,全液压转向,前/后轮胎:8.3-24/14.9-30,前后轮距可调,整机最小使用质量2900KG,双路阀,安全架. | 2015 |  | 部通用类 | 0 | 否 | 山东
动力机械 | 拖拉机 | 轮式拖拉机（不含皮带传动轮式拖拉机） | 80—85马力四轮驱动拖拉机 | 轮式拖拉机 | 山东时风(集团)有限责任公司 | SF804C | 29800 | 29800 | 0 | 0 | 0 | 0 | 0 | 0 | 驱动轮数：四轮驱动；发动机标定功率（kW）：59 | 东方红YT4B4-22发动机,59KW/2200R/MIN,排放限值执行非道路国Ⅱ标准,10+10啮合套梭式换档,牵引力≥18.5KN,四轮驱动,侧置变速,吊挂式踏板,差速锁,独立操纵双作用离合器,双速后动力输出(功率≥50.2KW,转速540/760R/MIN),力位综合调节提升器,2类三点悬挂,提升力≥13.5KN,全液压转向,前/后轮胎:8.3-24/14.9-30,前后轮距可调,整机最小使用质量2998KG,双路阀,安全架. | 2015 |  | 部通用类 | 0 | 否 | 山东
动力机械 | 拖拉机 | 轮式拖拉机（不含皮带传动轮式拖拉机） | 80—85马力四轮驱动拖拉机 | 轮式拖拉机 | 上海纽荷兰农业机械有限公司 | SNH804-223 | 29800 | 29800 | 0 | 0 | 0 | 0 | 0 | 0 | 驱动轮数：四轮驱动；发动机标定功率（kW）：59 | 东方红发动机59KW/2300R/MIN(符合国II排放标准)双作用离合器12+4啮合套换档动力输出540/750R/MIN(或540/1000R/MIN)一组液压输出强压工作装置全液压转向轮胎12.4-24/16.9-34带驾驶室结构质量:3662KG | 2015 |  | 部通用类 | 0 | 否 | 上海
动力机械 | 拖拉机 | 轮式拖拉机（不含皮带传动轮式拖拉机） | 80—85马力四轮驱动拖拉机 | 轮式拖拉机 | 上海纽荷兰农业机械有限公司 | SNH804-243 | 29800 | 29800 | 0 | 0 | 0 | 0 | 0 | 0 | 驱动轮数：四轮驱动；发动机标定功率（kW）：59 | 华丰发动机(增压)58.8KW/2300R/MIN(符合国II排放标准)双作用离合器12+4啮合套换档动力输出540/750R/MIN(或540/1000R/MIN)一组液压输出强压工作装置全液压转向轮胎12.4-24/16.9-34带驾驶室结构质量:3662KG | 2015 |  | 部通用类 | 0 | 否 | 上海
动力机械 | 拖拉机 | 轮式拖拉机（不含皮带传动轮式拖拉机） | 80—85马力四轮驱动拖拉机 | 轮式拖拉机 | 上海纽荷兰农业机械有限公司 | SNH804-423 | 29800 | 29800 | 0 | 0 | 0 | 0 | 0 | 0 | 驱动轮数：四轮驱动；发动机标定功率（kW）：59 | 东方红发动机59KW/2300R/MIN(符合国II排放标准)双作用离合器12+4啮合套换档动力输出540/750R/MIN(或540/1000R/MIN)一组液压输出强压工作装置全液压转向轮胎12.4-24/16.9-34带安全架结构质量:3552KG | 2015 |  | 部通用类 | 0 | 否 | 上海
动力机械 | 拖拉机 | 轮式拖拉机（不含皮带传动轮式拖拉机） | 80—85马力四轮驱动拖拉机 | 轮式拖拉机 | 上海纽荷兰农业机械有限公司 | SNH804-443 | 29800 | 29800 | 0 | 0 | 0 | 0 | 0 | 0 | 驱动轮数：四轮驱动；发动机标定功率（kW）：59 | 华丰发动机(增压)58.8KW/2300R/MIN(符合国II排放标准)双作用离合器12+4啮合套换档动力输出540/750R/MIN(或540/1000R/MIN)一组液压输出强压工作装置全液压转向轮胎12.4-24/16.9-34带安全架结构质量:3552KG | 2015 |  | 部通用类 | 0 | 否 | 上海
动力机械 | 拖拉机 | 轮式拖拉机（不含皮带传动轮式拖拉机） | 80—85马力四轮驱动拖拉机 | 轮式拖拉机 | 上海纽荷兰农业机械有限公司 | SNH804-523 | 29800 | 29800 | 0 | 0 | 0 | 0 | 0 | 0 | 驱动轮数：四轮驱动；发动机标定功率（kW）：59 | 东方红发动机59KW/2300R/MIN(符合国II排放标准)双作用离合器12+4啮合套换档动力输出540/750R/MIN(或540/1000R/MIN)一组液压输出强压工作装置全液压转向轮胎12.4-24/16.9-34带折叠式安全架结构质量:3552KG | 2015 |  | 部通用类 | 0 | 否 | 上海
动力机械 | 拖拉机 | 轮式拖拉机（不含皮带传动轮式拖拉机） | 80—85马力四轮驱动拖拉机 | 轮式拖拉机 | 洛阳路通农业装备有限公司 | 路通-804 | 29800 | 29800 | 0 | 0 | 0 | 0 | 0 | 0 | 驱动轮数：四轮驱动；发动机标定功率（kW）：59 | 东方红YT4B4-23发动机,12寸双作用离合器,8+4档,主变速啮合套换档,液压转向,前/后平花胎11.2-24/16.9-34,II类悬挂,强压型提升器,动力输出转速760/850(8键),四轮驱动. | 2015 |  | 部通用类 | 0 | 否 | 河南
动力机械 | 拖拉机 | 轮式拖拉机（不含皮带传动轮式拖拉机） | 80—85马力四轮驱动拖拉机 | 轮式拖拉机 | 江苏清拖农业装备有限公司 | 江苏-804 | 29800 | 29800 | 0 | 0 | 0 | 0 | 0 | 0 | 驱动轮数：四轮驱动；发动机标定功率（kW）：59 | 驱动轮数:四轮驱动发动机标定功率(KW):59 | 2015 |  | 部通用类 | 0 | 否 | 江苏
动力机械 | 拖拉机 | 轮式拖拉机（不含皮带传动轮式拖拉机） | 80—85马力四轮驱动拖拉机 | 轮式拖拉机 | 江苏清拖农业装备有限公司 | 江苏-804-B | 29800 | 29800 | 0 | 0 | 0 | 0 | 0 | 0 | 驱动轮数：四轮驱动；发动机标定功率（kW）：59 | 驱动轮数:四轮驱动发动机标定功率(KW):59 | 2015 |  | 部通用类 | 0 | 否 | 江苏
动力机械 | 拖拉机 | 轮式拖拉机（不含皮带传动轮式拖拉机） | 80—85马力四轮驱动拖拉机 | 轮式拖拉机 | 江苏清拖农业装备有限公司 | 江苏-804P | 29800 | 29800 | 0 | 0 | 0 | 0 | 0 | 0 | 驱动轮数：四轮驱动；发动机标定功率（kW）：59 | 驱动轮数:四轮驱动发动机标定功率(KW):59 | 2015 |  | 部通用类 | 0 | 否 | 江苏
动力机械 | 拖拉机 | 轮式拖拉机（不含皮带传动轮式拖拉机） | 80—85马力四轮驱动拖拉机 | 轮式拖拉机 | 江苏清拖农业装备有限公司 | 江苏-804P-B | 29800 | 29800 | 0 | 0 | 0 | 0 | 0 | 0 | 驱动轮数：四轮驱动；发动机标定功率（kW）：59 | 驱动轮数:四轮驱动发动机标定功率(KW):59 | 2015 |  | 部通用类 | 0 | 否 | 江苏
动力机械 | 拖拉机 | 轮式拖拉机（不含皮带传动轮式拖拉机） | 80—85马力四轮驱动拖拉机 | 轮式拖拉机 | 浙江福地科技有限公司 | FD-804 | 29800 | 29800 | 0 | 0 | 0 | 0 | 0 | 0 | 驱动轮数：四轮驱动；发动机标定功率（kW）：59 |  | 2015 |  | 部通用类 | 0 | 否 | 浙江
动力机械 | 拖拉机 | 轮式拖拉机（不含皮带传动轮式拖拉机） | 80—85马力四轮驱动拖拉机 | 轮式拖拉机 | 约翰迪尔(天津)有限公司 | JD5-804-1 | 29800 | 29800 | 0 | 0 | 0 | 0 | 0 | 0 | 驱动轮数：四轮驱动；发动机标定功率（kW）：58.8 | 驱动轮数:四轮驱动发动机标定功率(KW):58.8 | 2015 |  | 部通用类 | 0 | 否 | 天津
动力机械 | 拖拉机 | 轮式拖拉机（不含皮带传动轮式拖拉机） | 80—85马力四轮驱动拖拉机 | 轮式拖拉机 | 约翰迪尔(天津)有限公司 | JD5-804-2 | 29800 | 29800 | 0 | 0 | 0 | 0 | 0 | 0 | 驱动轮数：四轮驱动；发动机标定功率（kW）：58.8 |  | 2015 |  | 部通用类 | 0 | 否 | 天津
动力机械 | 拖拉机 | 轮式拖拉机（不含皮带传动轮式拖拉机） | 80—85马力四轮驱动拖拉机 | 轮式拖拉机 | 中联重机股份有限公司(原:奇瑞重工股份有限公司) | RC804 | 29800 | 29800 | 0 | 0 | 0 | 0 | 0 | 0 | 驱动轮数：四轮驱动；发动机标定功率（kW）：59 | 结构型式:4X4四轮驱动发动机标定功率(KW):59转向器结构型式:摆线转阀式液压输出装置(选装):2路多路阀悬挂装置类别:2类 | 2015 |  | 部通用类 | 0 | 否 | 安徽
动力机械 | 拖拉机 | 轮式拖拉机（不含皮带传动轮式拖拉机） | 80—85马力四轮驱动拖拉机 | 轮式拖拉机 | 中联重机股份有限公司(原:奇瑞重工股份有限公司) | RC804-A | 29800 | 29800 | 0 | 0 | 0 | 0 | 0 | 0 | 驱动轮数：四轮驱动；发动机标定功率（kW）：59 | 结构型式:4X4四轮驱动发动机标定功率(KW):59转向器结构型式:摆线转阀式悬挂装置类别:2类 | 2015 |  | 部通用类 | 0 | 否 | 安徽
动力机械 | 拖拉机 | 轮式拖拉机（不含皮带传动轮式拖拉机） | 80—85马力四轮驱动拖拉机 | 轮式拖拉机 | 中联重机股份有限公司(原:奇瑞重工股份有限公司) | RK804 | 29800 | 29800 | 0 | 0 | 0 | 0 | 0 | 0 | 驱动轮数：四轮驱动；发动机标定功率（kW）：59 | 结构型式:4X4四轮驱动发动机标定功率(KW):59转向器结构型式:摆线转阀式液压输出装置(选装):简单液压输出悬挂装置类别:二类. | 2015 |  | 部通用类 | 0 | 否 | 安徽
动力机械 | 拖拉机 | 轮式拖拉机（不含皮带传动轮式拖拉机） | 80—85马力四轮驱动拖拉机 | 轮式拖拉机 | 中联重机股份有限公司(原:奇瑞重工股份有限公司) | RK804-A | 29800 | 29800 | 0 | 0 | 0 | 0 | 0 | 0 | 驱动轮数：四轮驱动；发动机标定功率（kW）：59 | 结构型式:4X4四轮驱动发动机标定功率(KW):59转向器结构型式:摆线转阀式全液压转向液压输出装置(选装):简单液压输出悬挂装置类别:二类. | 2015 |  | 部通用类 | 0 | 否 | 安徽
动力机械 | 拖拉机 | 轮式拖拉机（不含皮带传动轮式拖拉机） | 80—85马力四轮驱动拖拉机 | 轮式拖拉机 | 江苏江淮动力股份有限公司 | DH804 | 29800 | 29800 | 0 | 0 | 0 | 0 | 0 | 0 | 驱动轮数：四轮驱动；发动机标定功率（kW）：59 | 驱动轮数:四轮驱动发动机标定功率(KW):59 | 2015 |  | 部通用类 | 0 | 否 | 江苏
动力机械 | 拖拉机 | 轮式拖拉机（不含皮带传动轮式拖拉机） | 80—85马力四轮驱动拖拉机 | 轮式拖拉机 | 富锦龙江拖拉机有限责任公司 | 龙江804 | 29800 | 29800 | 0 | 0 | 0 | 0 | 0 | 0 | 驱动轮数：四轮驱动；发动机标定功率（kW）：59 | 驱动轮数:四轮驱动发动机标定功率(KW):59 | 2015 |  | 部通用类 | 0 | 否 | 黑龙江
动力机械 | 拖拉机 | 轮式拖拉机（不含皮带传动轮式拖拉机） | 80—85马力四轮驱动拖拉机 | 轮式拖拉机 | 烟台市东汽农业装备有限公司 | DQ804 | 29800 | 29800 | 0 | 0 | 0 | 0 | 0 | 0 | 驱动轮数：四轮驱动；发动机标定功率（kW）：59 | 驱动方式:四轮驱动,发动机标定功率:59(KW) | 2015 |  | 部通用类 | 0 | 否 | 山东
动力机械 | 拖拉机 | 轮式拖拉机（不含皮带传动轮式拖拉机） | 80—85马力四轮驱动拖拉机 | 轮式拖拉机 | 烟台市东汽农业装备有限公司 | DQ804B | 29800 | 29800 | 0 | 0 | 0 | 0 | 0 | 0 | 驱动轮数：四轮驱动；发动机标定功率（kW）：59 | 驱动方式:四轮驱动,发动机标定功率:59(KW) | 2015 |  | 部通用类 | 0 | 否 | 山东
动力机械 | 拖拉机 | 轮式拖拉机（不含皮带传动轮式拖拉机） | 80—85马力四轮驱动拖拉机 | 轮式拖拉机 | 凯斯纽荷兰机械(哈尔滨)有限公司 | TL804-2 | 29800 | 29800 | 0 | 0 | 0 | 0 | 0 | 0 | 驱动轮数：四轮驱动；发动机标定功率（kW）：59 |  | 2015 |  | 部通用类 | 0 | 否 | 黑龙江
动力机械 | 拖拉机 | 轮式拖拉机（不含皮带传动轮式拖拉机） | 80—85马力四轮驱动拖拉机 | 轮式拖拉机 | 一拖川龙四川农业装备有限公司 | 东方红-LX804 | 29800 | 29800 | 0 | 0 | 0 | 0 | 0 | 0 | 驱动轮数：四轮驱动；发动机标定功率（kW）：59 |  | 2015 |  | 部通用类 | 0 | 否 | 四川
动力机械 | 拖拉机 | 轮式拖拉机（不含皮带传动轮式拖拉机） | 80—85马力四轮驱动拖拉机 | 轮式拖拉机 | 马恒达悦达(盐城)拖拉机有限公司 | 804-1 | 29800 | 29800 | 0 | 0 | 0 | 0 | 0 | 0 | 驱动轮数：四轮驱动；发动机标定功率（kW）：59 | 发动机:LR4B5-23,变速箱档位:前进16后退4旱田犁耕牵引力16.7KN强压位调节半独立双作用离合器换挡方式:啮合套换挡动力输出:720R/MM驾驶室:安全驾驶室 | 2015 |  | 部通用类 | 0 | 否 | 江苏
动力机械 | 拖拉机 | 轮式拖拉机（不含皮带传动轮式拖拉机） | 80—85马力四轮驱动拖拉机 | 轮式拖拉机 | 马恒达悦达(盐城)拖拉机有限公司 | 804 | 29800 | 29800 | 0 | 0 | 0 | 0 | 0 | 0 | 驱动轮数：四轮驱动；发动机标定功率（kW）：59 | 发动机:LR4B5-23转速2300R/MIN,变速箱档位:前进16后退4,动力输出:720R/MM液压提升:强压位调节,轮距:前轮1450MM换档方式:啮合套 | 2015 |  | 部通用类 | 0 | 否 | 江苏
动力机械 | 拖拉机 | 轮式拖拉机（不含皮带传动轮式拖拉机） | 80—85马力四轮驱动拖拉机 | 轮式拖拉机 | 河南千里机械有限公司 | 千里牛804B | 29800 | 29800 | 0 | 0 | 0 | 0 | 0 | 0 | 驱动轮数：四轮驱动；发动机标定功率（kW）：59 | 驱动轮数:四轮驱动发动机标定功率(KW):47.8 | 2015 |  | 部通用类 | 0 | 否 | 河南
动力机械 | 拖拉机 | 轮式拖拉机（不含皮带传动轮式拖拉机） | 80—85马力四轮驱动拖拉机 | 轮式拖拉机 | 山东瑞泽重工有限公司 | RA804-A | 29800 | 29800 | 0 | 0 | 0 | 0 | 0 | 0 | 驱动轮数：四轮驱动；发动机标定功率（kW）：59 | 外廓尺寸(长×宽×高)MM4200×1910×2725轴距或履带接地长MM2236轮距(前轮/后轮)或轨距MM1350-1650(1450常用)/1430-1830(1530常用)轮距(前轮/后轮)调整方式/翻转辅板/翻转辅板最小离地间隙MM335(分动箱下方)最小使用质量KG3190 | 2015 |  | 部通用类 | 0 | 否
动力机械 | 拖拉机 | 轮式拖拉机（不含皮带传动轮式拖拉机） | 80—85马力四轮驱动拖拉机 | 轮式拖拉机 | 山东瑞泽重工有限公司 | RA804 | 29800 | 29800 | 0 | 0 | 0 | 0 | 0 | 0 | 驱动轮数：四轮驱动；发动机标定功率（kW）：59 | 外廓尺寸(长×宽×高)MM4200×1910×2770(驾驶室顶)轴距或履带接地长MM2236轮距(前轮/后轮)或轨距MM1350-1650(1450常用)/1430-1830(1530常用)轮距(前轮/后轮)调整方式/翻转辅板/翻转辅板最小离地间隙MM335(分动箱下方)最小使用质量KG3405 | 2015 |  | 部通用类 | 0 | 否
动力机械 | 拖拉机 | 轮式拖拉机（不含皮带传动轮式拖拉机） | 80—85马力四轮驱动拖拉机 | 轮式拖拉机 | 常州联发凯迪机械有限公司 | KD804 | 29800 | 29800 | 0 | 0 | 0 | 0 | 0 | 0 | 驱动轮数：四轮驱动；发动机标定功率（kW）：59 | 驱动轮数:四轮驱动发动机标定功率(KW):59 | 2015 |  | 部通用类 | 0 | 否 | 江苏
动力机械 | 拖拉机 | 轮式拖拉机（不含皮带传动轮式拖拉机） | 80—85马力四轮驱动拖拉机 | 轮式拖拉机 | 中联重机股份有限公司(原:奇瑞重工股份有限公司) | RM804-2 | 29800 | 29800 | 0 | 0 | 0 | 0 | 0 | 0 | 驱动轮数：四轮驱动；发动机标定功率（kW）：59 | 结构型式:4X4四轮驱动发动机标定功率(KW):59转向器结构型式:摆线转阀全液压转向液压输出装置(选装):2路多路阀悬挂装置类别:2类 | 2015 |  | 部通用类 | 0 | 否 | 安徽
动力机械 | 拖拉机 | 轮式拖拉机（不含皮带传动轮式拖拉机） | 80—85马力四轮驱动拖拉机 | 轮式拖拉机 | 中联重机股份有限公司(原:奇瑞重工股份有限公司) | RM804-A | 29800 | 29800 | 0 | 0 | 0 | 0 | 0 | 0 | 驱动轮数：四轮驱动；发动机标定功率（kW）：59 | 结构型式:4X4四轮驱动发动机标定功率(KW):59转向器结构型式:摆线转阀式悬挂装置类别:2类 | 2015 |  | 部通用类 | 0 | 否 | 安徽
动力机械 | 拖拉机 | 轮式拖拉机（不含皮带传动轮式拖拉机） | 80—85马力四轮驱动拖拉机 | 轮式拖拉机 | 中联重机股份有限公司(原:奇瑞重工股份有限公司) | RM804-A2 | 29800 | 29800 | 0 | 0 | 0 | 0 | 0 | 0 | 驱动轮数：四轮驱动；发动机标定功率（kW）：59 | 结构型式:4X4四轮驱动发动机标定功率(KW):59转向器结构型式:摆线转阀全液压转向液压输出装置(选装):2路多路阀悬挂装置类别:2类 | 2015 |  | 部通用类 | 0 | 否 | 安徽
动力机械 | 拖拉机 | 轮式拖拉机（不含皮带传动轮式拖拉机） | 80—85马力四轮驱动拖拉机 | 轮式拖拉机 | 宁夏崴骏车辆装备制造有限公司 | WJTC804 | 29800 | 29800 | 0 | 0 | 0 | 0 | 0 | 0 | 驱动轮数：四轮驱动；发动机标定功率（kW）：59 | 外形尺寸(㎜):4025×1885×2750轮胎规格(前轮/后轮):8.3-24/14.9-30发动机:东方红YT4B4-22标定功率(KW):59动力输出轴转速(R/MIN):760档位数(前进/后退/爬行):8/2/0啮合套换挡速度范围(KM/H):3.06-31.49双作用离合Ⅱ类悬挂后置、半独立式输出多路阀 | 2015 |  | 部通用类 | 0 | 否 | 宁夏
动力机械 | 拖拉机 | 轮式拖拉机（不含皮带传动轮式拖拉机） | 80—85马力四轮驱动拖拉机 | 轮式拖拉机 | 中联重机股份有限公司(原:奇瑞重工股份有限公司) | RM804 | 29800 | 29800 | 0 | 0 | 0 | 0 | 0 | 0 | 驱动轮数：四轮驱动；发动机标定功率（kW）：59 | 结构型式:4X4四轮驱动发动机标定功率(KW):59转向器结构型式:摆线转阀式悬挂装置类别:2类 | 2015 |  | 部通用类 | 0 | 否 | 安徽
动力机械 | 拖拉机 | 轮式拖拉机（不含皮带传动轮式拖拉机） | 80—85马力四轮驱动拖拉机 | 轮式拖拉机 | 山东常林道依茨法尔机械有限公司 | LD804 | 29800 | 29800 | 0 | 0 | 0 | 0 | 0 | 0 | 驱动轮数：四轮驱动；发动机标定功率（kW）：59 | 驱动轮数:四轮驱动发动机标定功率(KW):59 | 2015 |  | 部通用类 | 0 | 否 | 山东
动力机械 | 拖拉机 | 轮式拖拉机（不含皮带传动轮式拖拉机） | 80—85马力四轮驱动拖拉机 | 轮式拖拉机 | 山东常林道依茨法尔机械有限公司 | LD804C | 29800 | 29800 | 0 | 0 | 0 | 0 | 0 | 0 | 驱动轮数：四轮驱动；发动机标定功率（kW）：59 | 驱动轮数:四轮驱动发动机标定功率(KW):59 | 2015 |  | 部通用类 | 0 | 否 | 山东
动力机械 | 拖拉机 | 轮式拖拉机（不含皮带传动轮式拖拉机） | 80—85马力四轮驱动拖拉机 | 轮式拖拉机 | 山东常林道依茨法尔机械有限公司 | SH804 | 29800 | 29800 | 0 | 0 | 0 | 0 | 0 | 0 | 驱动轮数：四轮驱动；发动机标定功率（kW）：59 | 驱动轮数:四轮驱动发动机标定功率(KW):59 | 2015 |  | 部通用类 | 0 | 否 | 山东
动力机械 | 拖拉机 | 轮式拖拉机（不含皮带传动轮式拖拉机） | 80—85马力四轮驱动拖拉机 | 轮式拖拉机 | 山东常林道依茨法尔机械有限公司 | SH804C | 29800 | 29800 | 0 | 0 | 0 | 0 | 0 | 0 | 驱动轮数：四轮驱动；发动机标定功率（kW）：59 | 驱动轮数:四轮驱动发动机标定功率(KW):59 | 2015 |  | 部通用类 | 0 | 否 | 山东
动力机械 | 拖拉机 | 轮式拖拉机（不含皮带传动轮式拖拉机） | 80—85马力四轮驱动拖拉机 | 轮式拖拉机 | 山拖农机装备有限公司 | TS804Ⅲ | 29800 | 29800 | 0 | 0 | 0 | 0 | 0 | 0 | 驱动轮数：四轮驱动；发动机标定功率（kW）：59 | 驱动轮数:四轮驱动发动机标定功率(KW):59 | 2015 |  | 部通用类 | 0 | 否 | 山东
动力机械 | 拖拉机 | 轮式拖拉机（不含皮带传动轮式拖拉机） | 80—85马力四轮驱动拖拉机 | 轮式拖拉机 | 洛阳市博马农业工程机械有限公司 | 博马-804 | 29800 | 29800 | 0 | 0 | 0 | 0 | 0 | 0 | 驱动轮数：四轮驱动；发动机标定功率（kW）：58.8或59 | 驱动轮数:四轮驱动发动机标定功率(KW):58.8或59变速箱换挡方式:啮合套换挡 | 2015 |  | 部通用类 | 0 | 否 | 河南
动力机械 | 拖拉机 | 轮式拖拉机（不含皮带传动轮式拖拉机） | 80—85马力四轮驱动拖拉机 | 轮式拖拉机 | 泰安泰山国泰拖拉机制造有限公司 | 泰山-804 | 29800 | 29800 | 0 | 0 | 0 | 0 | 0 | 0 | 驱动轮数：四轮驱动；发动机标定功率（kW）：59.0 | 驱动轮数:四轮驱动,发动机标定功率(KW):59 | 2015 |  | 部通用类 | 0 | 否 | 山东
动力机械 | 拖拉机 | 轮式拖拉机（不含皮带传动轮式拖拉机） | 80—85马力四轮驱动拖拉机 | 轮式拖拉机 | 江苏沃得农业机械有限公司 | WD804 | 29800 | 29800 | 0 | 0 | 0 | 0 | 0 | 0 | 驱动轮数：四轮驱动；发动机标定功率（kW）：59 | 4×4四轮驱动、一拖LR4B5-23发动机、12小时标定功率/转速59/2300(KW/R/MIN),动力输出轴转速540/760R/MIN,全液压转向,单片、干式、碟形弹簧压紧、独立操作、双作用离合器. | 2015 |  | 部通用类 | 0 | 否 | 江苏
动力机械 | 拖拉机 | 轮式拖拉机（不含皮带传动轮式拖拉机） | 80—85马力四轮驱动拖拉机 | 轮式拖拉机 | 第一拖拉机股份有限公司 | LF804 | 29800 | 29800 | 0 | 0 | 0 | 0 | 0 | 0 | 驱动轮数：四轮驱动；发动机标定功率（kW）：59 | 驱动轮数:四轮驱动发动机标定功率(KW):59 | 2015 |  | 部通用类 | 0 | 否
动力机械 | 拖拉机 | 轮式拖拉机（不含皮带传动轮式拖拉机） | 80—85马力四轮驱动拖拉机 | 轮式拖拉机 | 伊犁永成农业装备制造集团有限公司 | 804 | 29800 | 29800 | 0 | 0 | 0 | 0 | 0 | 0 | 驱动轮数：四轮驱动；发动机标定功率（kW）：58.8 |  | 2015 |  | 部通用类 | 0 | 否 | 新疆
动力机械 | 拖拉机 | 轮式拖拉机（不含皮带传动轮式拖拉机） | 80—85马力四轮驱动拖拉机 | 轮式拖拉机 | 第一拖拉机股份有限公司 | MG804 | 29800 | 29800 | 0 | 0 | 0 | 0 | 0 | 0 | 驱动轮数：四轮驱动；发动机标定功率（kW）：58.8 | 该产品补贴分档的关键技术参数:驱动轮数:四轮驱动发动机标定功率(KW):58.8 | 2015 |  | 部通用类 | 0 | 否 | 河南
动力机械 | 拖拉机 | 轮式拖拉机（不含皮带传动轮式拖拉机） | 80—85马力四轮驱动拖拉机 | 轮式拖拉机 | 第一拖拉机股份有限公司 | LX804 | 29800 | 29800 | 0 | 0 | 0 | 0 | 0 | 0 | 驱动轮数：四轮驱动；发动机标定功率（kW）：59/58.8 | 该产品补贴分档的关键技术参数:驱动轮数:四轮驱动发动机标定功率(KW):59/58.8 | 2015 |  | 部通用类 | 0 | 否 | 河南
动力机械 | 拖拉机 | 轮式拖拉机（不含皮带传动轮式拖拉机） | 80—85马力四轮驱动拖拉机 | 轮式拖拉机 | 第一拖拉机股份有限公司 | LF804-1 | 29800 | 29800 | 0 | 0 | 0 | 0 | 0 | 0 | 驱动轮数：四轮驱动；发动机标定功率（kW）：59 | 驱动轮数:四轮驱动发动机标定功率(KW):59 | 2015 |  | 部通用类 | 0 | 否
动力机械 | 拖拉机 | 轮式拖拉机（不含皮带传动轮式拖拉机） | 80—85马力四轮驱动拖拉机 | 轮式拖拉机 | 第一拖拉机股份有限公司 | LF804-C1 | 29800 | 29800 | 0 | 0 | 0 | 0 | 0 | 0 | 驱动轮数：四轮驱动；发动机标定功率（kW）：59 | 驱动轮数:四轮驱动发动机标定功率(KW):59 | 2015 |  | 部通用类 | 0 | 否
动力机械 | 拖拉机 | 轮式拖拉机（不含皮带传动轮式拖拉机） | 80—85马力四轮驱动拖拉机 | 轮式拖拉机 | 第一拖拉机股份有限公司 | LF804-C | 29800 | 29800 | 0 | 0 | 0 | 0 | 0 | 0 | 驱动轮数：四轮驱动；发动机标定功率（kW）：59 | 驱动轮数:四轮驱动发动机标定功率(KW):59 | 2015 |  | 部通用类 | 0 | 否
动力机械 | 拖拉机 | 轮式拖拉机（不含皮带传动轮式拖拉机） | 80—85马力四轮驱动拖拉机 | 轮式拖拉机 | 第一拖拉机股份有限公司 | LF804S-1 | 29800 | 29800 | 0 | 0 | 0 | 0 | 0 | 0 | 驱动轮数：四轮驱动；发动机标定功率（kW）：59 | 驱动轮数:四轮驱动发动机标定功率(KW):59 | 2015 |  | 部通用类 | 0 | 否
动力机械 | 拖拉机 | 轮式拖拉机（不含皮带传动轮式拖拉机） | 80—85马力四轮驱动拖拉机 | 轮式拖拉机 | 第一拖拉机股份有限公司 | LF804S-C1 | 29800 | 29800 | 0 | 0 | 0 | 0 | 0 | 0 | 驱动轮数：四轮驱动；发动机标定功率（kW）：59 | 驱动轮数:四轮驱动发动机标定功率(KW):59 | 2015 |  | 部通用类 | 0 | 否
动力机械 | 拖拉机 | 轮式拖拉机（不含皮带传动轮式拖拉机） | 80—85马力四轮驱动拖拉机 | 轮式拖拉机 | 第一拖拉机股份有限公司 | LF804S-C | 29800 | 29800 | 0 | 0 | 0 | 0 | 0 | 0 | 驱动轮数：四轮驱动；发动机标定功率（kW）：59 | 驱动轮数:四轮驱动发动机标定功率(KW):59 | 2015 |  | 部通用类 | 0 | 否
动力机械 | 拖拉机 | 轮式拖拉机（不含皮带传动轮式拖拉机） | 80—85马力四轮驱动拖拉机 | 轮式拖拉机 | 第一拖拉机股份有限公司 | LF804S | 29800 | 29800 | 0 | 0 | 0 | 0 | 0 | 0 | 驱动轮数：四轮驱动；发动机标定功率（kW）：59 | 驱动轮数:四轮驱动发动机标定功率(KW):59 | 2015 |  | 部通用类 | 0 | 否
动力机械 | 拖拉机 | 轮式拖拉机（不含皮带传动轮式拖拉机） | 80—85马力四轮驱动拖拉机 | 轮式拖拉机 | 凯斯纽荷兰机械(哈尔滨)有限公司 | TL804-3 | 29800 | 29800 | 0 | 0 | 0 | 0 | 0 | 0 | 驱动轮数：四轮驱动；发动机标定功率（kW）：59 |  | 2015 |  | 部通用类 | 0 | 否 | 黑龙江
动力机械 | 拖拉机 | 轮式拖拉机（不含皮带传动轮式拖拉机） | 80—85马力四轮驱动拖拉机 | 轮式拖拉机 | 凯斯纽荷兰机械(哈尔滨)有限公司 | TL804 | 29800 | 29800 | 0 | 0 | 0 | 0 | 0 | 0 | 驱动轮数：四轮驱动；发动机标定功率（kW）：60 |  | 2015 |  | 部通用类 | 0 | 否 | 黑龙江
动力机械 | 拖拉机 | 轮式拖拉机（不含皮带传动轮式拖拉机） | 80—85马力四轮驱动拖拉机 | 轮式拖拉机 | 凯斯纽荷兰机械(哈尔滨)有限公司 | TL804-1 | 29800 | 29800 | 0 | 0 | 0 | 0 | 0 | 0 | 驱动轮数：四轮驱动；发动机标定功率（kW）：60 |  | 2015 |  | 部通用类 | 0 | 否 | 黑龙江
动力机械 | 拖拉机 | 轮式拖拉机（不含皮带传动轮式拖拉机） | 80—85马力四轮驱动拖拉机 | 轮式拖拉机 | 福田雷沃国际重工股份有限公司 | M804-A | 29800 | 29800 | 0 | 0 | 0 | 0 | 0 | 0 | 驱动轮数：四轮驱动；发动机标定功率（kW）：59 | 驱动轮数:四轮驱动,发动机标定功率(KW):59 | 2015 |  | 部通用类 | 0 | 否 | 山东
动力机械 | 拖拉机 | 轮式拖拉机（不含皮带传动轮式拖拉机） | 80—85马力四轮驱动拖拉机 | 轮式拖拉机 | 福田雷沃国际重工股份有限公司 | M804-D | 29800 | 29800 | 0 | 0 | 0 | 0 | 0 | 0 | 驱动轮数：四轮驱动；发动机标定功率（kW）：59 | 驱动轮数:四轮驱动,发动机标定功率(KW):59 | 2015 |  | 部通用类 | 0 | 否 | 山东
动力机械 | 拖拉机 | 轮式拖拉机（不含皮带传动轮式拖拉机） | 80—85马力四轮驱动拖拉机 | 轮式拖拉机 | 福田雷沃国际重工股份有限公司 | M804-DA | 29800 | 29800 | 0 | 0 | 0 | 0 | 0 | 0 | 驱动轮数：四轮驱动；发动机标定功率（kW）：59 | 驱动轮数:四轮驱动,发动机标定功率(KW):59 | 2015 |  | 部通用类 | 0 | 否 | 山东
动力机械 | 拖拉机 | 轮式拖拉机（不含皮带传动轮式拖拉机） | 80—85马力四轮驱动拖拉机 | 轮式拖拉机 | 北京弗雷森拖拉机有限公司 | FS-804 | 29800 | 29800 | 0 | 0 | 0 | 0 | 0 | 0 | 驱动轮数：四轮驱动；发动机标定功率（kW）：59 | 该产品补贴的关键技术参数:驱动轮数:四轮驱动发动机标定功率(KW):59 | 2015 |  | 部通用类 | 0 | 否 | 北京
动力机械 | 拖拉机 | 轮式拖拉机（不含皮带传动轮式拖拉机） | 80—85马力四轮驱动拖拉机 | 轮式拖拉机 | 佳木斯骥驰拖拉机制造有限公司 | JC804 | 29800 | 29800 | 0 | 0 | 0 | 0 | 0 | 0 | 驱动轮数：四轮驱动；发动机标定功率（kW）：58.8 |  | 2015 |  | 部通用类 | 0 | 否 | 黑龙江
动力机械 | 拖拉机 | 轮式拖拉机（不含皮带传动轮式拖拉机） | 85—90马力四轮驱动拖拉机 | 轮式拖拉机 | 北京弗雷森拖拉机有限公司 | FS-854 | 31300 | 31300 | 0 | 0 | 0 | 0 | 0 | 0 | 驱动轮数：四轮驱动；发动机标定功率（kW）：62.5 | 该产品补贴的关键技术参数:驱动轮数:四轮驱动发动机标定功率(KW):62.5 | 2015 |  | 部通用类 | 0 | 否 | 北京
动力机械 | 拖拉机 | 轮式拖拉机（不含皮带传动轮式拖拉机） | 85—90马力四轮驱动拖拉机 | 轮式拖拉机 | 第一拖拉机股份有限公司 | LX854 | 31300 | 31300 | 0 | 0 | 0 | 0 | 0 | 0 | 驱动轮数：四轮驱动；发动机标定功率（kW）：62.5 | 该产品补贴分档的关键技术参数:驱动轮数:四轮驱动发动机标定功率(KW):62.5 | 2015 |  | 部通用类 | 0 | 否 | 河南
动力机械 | 拖拉机 | 轮式拖拉机（不含皮带传动轮式拖拉机） | 85—90马力四轮驱动拖拉机 | 轮式拖拉机 | 福田雷沃国际重工股份有限公司 | M854-D | 31300 | 31300 | 0 | 0 | 0 | 0 | 0 | 0 | 驱动轮数：四轮驱动；发动机标定功率（kW）：62.5 | 驱动轮数:四轮驱动,发动机标定功率(KW):62.5 | 2015 |  | 部通用类 | 0 | 否 | 山东
动力机械 | 拖拉机 | 轮式拖拉机（不含皮带传动轮式拖拉机） | 85—90马力四轮驱动拖拉机 | 轮式拖拉机 | 泰安泰山国泰拖拉机制造有限公司 | 泰山-854 | 31300 | 31300 | 0 | 0 | 0 | 0 | 0 | 0 | 驱动轮数：四轮驱动；发动机标定功率（kW）：62.5 | 驱动轮数:四轮驱动发动机标定功率(KW):62.5 | 2015 |  | 部通用类 | 0 | 否 | 山东
动力机械 | 拖拉机 | 轮式拖拉机（不含皮带传动轮式拖拉机） | 85—90马力四轮驱动拖拉机 | 轮式拖拉机 | 江苏沃得农业机械有限公司 | WD854 | 31300 | 31300 | 0 | 0 | 0 | 0 | 0 | 0 | 驱动轮数：四轮驱动；发动机标定功率（kW）：62.5 | 4×4四轮驱动、一拖LR4M5-23发动机、12小时标定功率/转速62.5/2300(KW/R/MIN),动力输出轴转速540/760(可选装540/1000)R/MIN,全液压转向,单片、干式、碟形弹簧压紧,独立操作、双作用离合器. | 2015 |  | 部通用类 | 0 | 否 | 江苏
动力机械 | 拖拉机 | 轮式拖拉机（不含皮带传动轮式拖拉机） | 85—90马力四轮驱动拖拉机 | 轮式拖拉机 | 山拖农机装备有限公司 | TS854Ⅲ | 31300 | 31300 | 0 | 0 | 0 | 0 | 0 | 0 | 驱动轮数：四轮驱动；发动机标定功率（kW）：62.5 | 驱动轮数:四轮驱动发动机标定功率(KW):62.5 | 2015 |  | 部通用类 | 0 | 否 | 山东
动力机械 | 拖拉机 | 轮式拖拉机（不含皮带传动轮式拖拉机） | 85—90马力四轮驱动拖拉机 | 轮式拖拉机 | 洛阳市博马农业工程机械有限公司 | 博马-854 | 31300 | 31300 | 0 | 0 | 0 | 0 | 0 | 0 | 驱动轮数：四轮驱动；发动机标定功率（kW）：62.5 | 驱动轮数:四轮驱动发动机标定功率(KW):62.5变速箱换挡方式:啮合套换挡 | 2015 |  | 部通用类 | 0 | 否 | 河南
动力机械 | 拖拉机 | 轮式拖拉机（不含皮带传动轮式拖拉机） | 85—90马力四轮驱动拖拉机 | 轮式拖拉机 | 马恒达悦达(盐城)拖拉机有限公司 | 854-1 | 31300 | 31300 | 0 | 0 | 0 | 0 | 0 | 0 | 驱动轮数：四轮驱动；发动机标定功率（kW）：62.5 | 发动机:LR4M5-23变速箱档位:前进16后退4旱田犁耕牵引力:18.2KN离合器:半独立双作用动力输出:720R提升力:14.1KN液压提升驾驶室:安全驾驶室 | 2015 |  | 部通用类 | 0 | 否 | 江苏
动力机械 | 拖拉机 | 轮式拖拉机（不含皮带传动轮式拖拉机） | 85—90马力四轮驱动拖拉机 | 轮式拖拉机 | 马恒达悦达(盐城)拖拉机有限公司 | 854 | 31300 | 31300 | 0 | 0 | 0 | 0 | 0 | 0 | 驱动轮数：四轮驱动；发动机标定功率（kW）：62.5 | 发动机:一拖LR4M5-T79X-U2变速箱档位:前进16后退4旱田犁耕牵引力:18.2KN离合器:半独立双作用换挡方式:啮合套换挡动力输出:720R/MM56.3KW提升力:14.1KN | 2015 |  | 部通用类 | 0 | 否 | 江苏
动力机械 | 拖拉机 | 轮式拖拉机（不含皮带传动轮式拖拉机） | 85—90马力四轮驱动拖拉机 | 轮式拖拉机 | 马恒达悦达(盐城)拖拉机有限公司 | 854B-1 | 31300 | 31300 | 0 | 0 | 0 | 0 | 0 | 0 | 驱动轮数：四轮驱动；发动机标定功率（kW）：62.5 | 发动机LR4M5-23转速:2300R/MIN变速箱档数:16个前进档,8个倒退档力输出转速540/100液压调节方式:强升强压提升器类轮胎型号前轮7.5-20后轮16.9-34安全驾驶室 | 2015 |  | 部通用类 | 0 | 否 | 江苏
动力机械 | 拖拉机 | 轮式拖拉机（不含皮带传动轮式拖拉机） | 85—90马力四轮驱动拖拉机 | 轮式拖拉机 | 马恒达悦达(盐城)拖拉机有限公司 | 854B | 31300 | 31300 | 0 | 0 | 0 | 0 | 0 | 0 | 驱动轮数：四轮驱动；发动机标定功率（kW）：62.5 | 发动机型号:LRC4108T79B变速箱档位数:16个前进档8个倒退档旱田犁耕牵引力18.2KN离合器形式:12吋双作用干式、单片动力输出功率/转速46.9KW/540 | 2015 |  | 部通用类 | 0 | 否 | 江苏
动力机械 | 拖拉机 | 轮式拖拉机（不含皮带传动轮式拖拉机） | 85—90马力四轮驱动拖拉机 | 轮式拖拉机 | 马恒达悦达(盐城)拖拉机有限公司 | M854-1 | 31300 | 31300 | 0 | 0 | 0 | 0 | 0 | 0 | 驱动轮数：四轮驱动；发动机标定功率（kW）：62.5 | 发动机:玉柴4B95Z-T20,LUK独立操纵,转向机构:液压,传动系:12+12带同步器,提升器:力位综合调节,液压输出(双组),悬挂LINKAGEII类驾驶室 | 2015 |  | 部通用类 | 0 | 否 | 江苏
动力机械 | 拖拉机 | 轮式拖拉机（不含皮带传动轮式拖拉机） | 85—90马力四轮驱动拖拉机 | 轮式拖拉机 | 马恒达悦达(盐城)拖拉机有限公司 | M854 | 31300 | 31300 | 0 | 0 | 0 | 0 | 0 | 0 | 驱动轮数：四轮驱动；发动机标定功率（kW）：62.5 | 发动机:玉柴4B95Z-T20,LUK独立操纵,转向机构:液压,传动系:12+12带同步器,提升器:力位综合调节,液压输出(双组),悬挂LINKAGEII类 | 2015 |  | 部通用类 | 0 | 否 | 江苏
动力机械 | 拖拉机 | 轮式拖拉机（不含皮带传动轮式拖拉机） | 85—90马力四轮驱动拖拉机 | 轮式拖拉机 | 河南千里机械有限公司 | 854 | 31300 | 31300 | 0 | 0 | 0 | 0 | 0 | 0 | 驱动轮数：四轮驱动；发动机标定功率（kW）：62.5 | 驱动轮数:四轮驱动发动机标定功率(KW):62.5 | 2015 |  | 部通用类 | 0 | 否 | 河南
动力机械 | 拖拉机 | 轮式拖拉机（不含皮带传动轮式拖拉机） | 85—90马力四轮驱动拖拉机 | 轮式拖拉机 | 河南千里机械有限公司 | 千里牛854B | 31300 | 31300 | 0 | 0 | 0 | 0 | 0 | 0 | 驱动轮数：四轮驱动；发动机标定功率（kW）：62.5 | 驱动轮数:四轮驱动发动机标定功率(KW):62.5. | 2015 |  | 部通用类 | 0 | 否 | 河南
动力机械 | 拖拉机 | 轮式拖拉机（不含皮带传动轮式拖拉机） | 85—90马力四轮驱动拖拉机 | 轮式拖拉机 | 凯斯纽荷兰机械(哈尔滨)有限公司 | TL854-2 | 31300 | 31300 | 0 | 0 | 0 | 0 | 0 | 0 | 驱动轮数：四轮驱动；发动机标定功率（kW）：62.5 |  | 2015 |  | 部通用类 | 0 | 否 | 黑龙江
动力机械 | 拖拉机 | 轮式拖拉机（不含皮带传动轮式拖拉机） | 85—90马力四轮驱动拖拉机 | 轮式拖拉机 | 凯斯纽荷兰机械(哈尔滨)有限公司 | TL854-3 | 31300 | 31300 | 0 | 0 | 0 | 0 | 0 | 0 | 驱动轮数：四轮驱动；发动机标定功率（kW）：62.5 |  | 2015 |  | 部通用类 | 0 | 否 | 黑龙江
动力机械 | 拖拉机 | 轮式拖拉机（不含皮带传动轮式拖拉机） | 85—90马力四轮驱动拖拉机 | 轮式拖拉机 | 凯斯纽荷兰机械(哈尔滨)有限公司 | TL854 | 31300 | 31300 | 0 | 0 | 0 | 0 | 0 | 0 | 驱动轮数：四轮驱动；发动机标定功率（kW）：63.5 |  | 2015 |  | 部通用类 | 0 | 否 | 黑龙江
动力机械 | 拖拉机 | 轮式拖拉机（不含皮带传动轮式拖拉机） | 85—90马力四轮驱动拖拉机 | 轮式拖拉机 | 凯斯纽荷兰机械(哈尔滨)有限公司 | TL854-1 | 31300 | 31300 | 0 | 0 | 0 | 0 | 0 | 0 | 驱动轮数：四轮驱动；发动机标定功率（kW）：63.5 |  | 2015 |  | 部通用类 | 0 | 否 | 黑龙江
动力机械 | 拖拉机 | 轮式拖拉机（不含皮带传动轮式拖拉机） | 85—90马力四轮驱动拖拉机 | 轮式拖拉机 | 约翰迪尔(天津)有限公司 | JD5-854-1 | 31300 | 31300 | 0 | 0 | 0 | 0 | 0 | 0 | 驱动轮数：四轮驱动；发动机标定功率（kW）：62.5 | 驱动轮数:四轮驱动发动机标定功率(KW):62.5 | 2015 |  | 部通用类 | 0 | 否 | 天津
动力机械 | 拖拉机 | 轮式拖拉机（不含皮带传动轮式拖拉机） | 85—90马力四轮驱动拖拉机 | 轮式拖拉机 | 约翰迪尔(天津)有限公司 | JD5-854-2 | 31300 | 31300 | 0 | 0 | 0 | 0 | 0 | 0 | 驱动轮数：四轮驱动；发动机标定功率（kW）：62.5 |  | 2015 |  | 部通用类 | 0 | 否 | 天津
动力机械 | 拖拉机 | 轮式拖拉机（不含皮带传动轮式拖拉机） | 85—90马力四轮驱动拖拉机 | 轮式拖拉机 | 中联重机股份有限公司(原:奇瑞重工股份有限公司) | RM854-A | 31300 | 31300 | 0 | 0 | 0 | 0 | 0 | 0 | 驱动轮数：四轮驱动；发动机标定功率（kW）：62.5 | 结构型式:4X4四轮驱动发动机标定功率(KW):62.5转向器结构型式:摆线转阀式液压输出装置(选装):2路多路阀悬挂装置类别:2类 | 2015 |  | 部通用类 | 0 | 否 | 安徽
动力机械 | 拖拉机 | 轮式拖拉机（不含皮带传动轮式拖拉机） | 85—90马力四轮驱动拖拉机 | 轮式拖拉机 | 久保田农业机械(苏州)有限公司 | KUBOTA-M854KQ | 31300 | 31300 | 0 | 0 | 0 | 0 | 0 | 0 | 驱动轮数：四轮驱动；发动机标定功率（kW）：64 | 驱动轮数:四轮驱动发动机标定功率(KW):64 | 2015 |  | 部通用类 | 0 | 否 | 江苏
动力机械 | 拖拉机 | 轮式拖拉机（不含皮带传动轮式拖拉机） | 85—90马力四轮驱动拖拉机 | 轮式拖拉机 | 久保田农业机械(苏州)有限公司 | KUBOTA-M854K | 31300 | 31300 | 0 | 0 | 0 | 0 | 0 | 0 | 驱动轮数：四轮驱动；发动机标定功率（kW）：64 | 驱动轮数:四轮驱动发动机标定功率(KW):64 | 2015 |  | 部通用类 | 0 | 否 | 江苏
动力机械 | 拖拉机 | 轮式拖拉机（不含皮带传动轮式拖拉机） | 85—90马力四轮驱动拖拉机 | 轮式拖拉机 | 常州联发凯迪机械有限公司 | KD854 | 31300 | 31300 | 0 | 0 | 0 | 0 | 0 | 0 | 驱动轮数：四轮驱动；发动机标定功率（kW）：62.5 | 驱动轮数:四轮驱动发动机标定功率(KW):62.5 | 2015 |  | 部通用类 | 0 | 否 | 江苏
动力机械 | 拖拉机 | 轮式拖拉机（不含皮带传动轮式拖拉机） | 85—90马力四轮驱动拖拉机 | 轮式拖拉机 | 山东时风(集团)有限责任公司 | SF854 | 31300 | 31300 | 0 | 0 | 0 | 0 | 0 | 0 | 驱动轮数：四轮驱动；发动机标定功率（kW）：62.5 | 东方红LR4M5-23发动机,62.5KW/2300R/MIN,排放限值执行非道路国Ⅱ标准,8+4啮合套换档,差速锁,牵引力≥19.6KN,四轮驱动,吊挂式踏板、侧置变速机构,液压制动,独立操纵的双作用离合器,双速后动力输出(功率≥50.5KW,转速760/1000R/MIN),位调节和浮动控制双强压提升器,Ⅱ类三点悬挂,提升力≥15.8KN,全液压转向,前/后轮胎:8.3-24/14.9-30,前后轮距可调,整机最小使用质量3580KG,双路阀,安全架. | 2015 |  | 部通用类 | 0 | 否 | 山东
动力机械 | 拖拉机 | 轮式拖拉机（不含皮带传动轮式拖拉机） | 85—90马力四轮驱动拖拉机 | 轮式拖拉机 | 中联重机股份有限公司(原:奇瑞重工股份有限公司) | RC854 | 31300 | 31300 | 0 | 0 | 0 | 0 | 0 | 0 | 驱动轮数：四轮驱动；发动机标定功率（kW）：62.5 | 结构型式:4X4四轮驱动发动机标定功率(KW):62.5转向器结构型式:摆线转阀式悬挂装置类别:2类 | 2015 |  | 部通用类 | 0 | 否 | 安徽
动力机械 | 拖拉机 | 轮式拖拉机（不含皮带传动轮式拖拉机） | 85—90马力四轮驱动拖拉机 | 轮式拖拉机 | 中联重机股份有限公司(原:奇瑞重工股份有限公司) | RC854-A | 31300 | 31300 | 0 | 0 | 0 | 0 | 0 | 0 | 驱动轮数：四轮驱动；发动机标定功率（kW）：62.5 | 结构型式:4X4四轮驱动发动机标定功率(KW):62.5转向器结构型式:摆线转阀式液压输出装置(选装):2路多路阀悬挂装置类别:2类 | 2015 |  | 部通用类 | 0 | 否 | 安徽
动力机械 | 拖拉机 | 轮式拖拉机（不含皮带传动轮式拖拉机） | 85—90马力四轮驱动拖拉机 | 轮式拖拉机 | 中联重机股份有限公司(原:奇瑞重工股份有限公司) | RK854 | 31300 | 31300 | 0 | 0 | 0 | 0 | 0 | 0 | 驱动轮数：四轮驱动；发动机标定功率（kW）：62.5 | 结构型式:4X4四轮驱动发动机标定功率(KW):62.5转向器结构型式:摆线转阀式液压输出装置(选装):2路多路阀悬挂装置类别:二类. | 2015 |  | 部通用类 | 0 | 否 | 安徽
动力机械 | 拖拉机 | 轮式拖拉机（不含皮带传动轮式拖拉机） | 85—90马力四轮驱动拖拉机 | 轮式拖拉机 | 中联重机股份有限公司(原:奇瑞重工股份有限公司) | RK854-A | 31300 | 31300 | 0 | 0 | 0 | 0 | 0 | 0 | 驱动轮数：四轮驱动；发动机标定功率（kW）：62.5 | 结构型式:4X4四轮驱动发动机标定功率(KW):62.5转向器结构型式:摆线转阀式最小离地间隙(MM):350最大配重质量(前/后KG):144/360液压输出装置(选装):2路多路阀悬挂装置类别:二类. | 2015 |  | 部通用类 | 0 | 否 | 安徽
动力机械 | 拖拉机 | 轮式拖拉机（不含皮带传动轮式拖拉机） | 85—90马力四轮驱动拖拉机 | 轮式拖拉机 | 中联重机股份有限公司(原:奇瑞重工股份有限公司) | RM854 | 31300 | 31300 | 0 | 0 | 0 | 0 | 0 | 0 | 驱动轮数：四轮驱动；发动机标定功率（kW）：62.5 | 结构型式:4X4四轮驱动发动机标定功率(KW):62.5转向器结构型式:摆线转阀式液压输出装置(选装):2路多路阀悬挂装置类别:2类 | 2015 |  | 部通用类 | 0 | 否 | 安徽
动力机械 | 拖拉机 | 轮式拖拉机（不含皮带传动轮式拖拉机） | 85—90马力四轮驱动拖拉机 | 轮式拖拉机 | 江苏清拖农业装备有限公司 | 江苏-854 | 31300 | 31300 | 0 | 0 | 0 | 0 | 0 | 0 | 驱动轮数：四轮驱动；发动机标定功率（kW）：62.5 | 驱动轮数:四轮驱动发动机标定功率(KW):62.5 | 2015 |  | 部通用类 | 0 | 否 | 江苏
动力机械 | 拖拉机 | 轮式拖拉机（不含皮带传动轮式拖拉机） | 85—90马力四轮驱动拖拉机 | 轮式拖拉机 | 江苏清拖农业装备有限公司 | 江苏-854-B | 31300 | 31300 | 0 | 0 | 0 | 0 | 0 | 0 | 驱动轮数：四轮驱动；发动机标定功率（kW）：62.5 | 驱动轮数:四轮驱动发动机标定功率(KW):62.5 | 2015 |  | 部通用类 | 0 | 否 | 江苏
动力机械 | 拖拉机 | 轮式拖拉机（不含皮带传动轮式拖拉机） | 85—90马力四轮驱动拖拉机 | 轮式拖拉机 | 山东潍坊鲁中拖拉机有限公司 | 鲁中-854 | 31300 | 31300 | 0 | 0 | 0 | 0 | 0 | 0 | 驱动轮数：四轮驱动；发动机标定功率（kW）：62.5 | 驱动轮数:四轮驱动发动机标定功率:62.5KW | 2015 |  | 部通用类 | 0 | 否 | 山东
动力机械 | 拖拉机 | 轮式拖拉机（不含皮带传动轮式拖拉机） | 85—90马力四轮驱动拖拉机 | 轮式拖拉机 | 河南省力神机械有限公司 | HL―854 | 31300 | 31300 | 0 | 0 | 0 | 0 | 0 | 0 | 驱动轮数：四轮驱动；发动机标定功率（kW）：62.5 |  | 2015 |  | 部通用类 | 0 | 否 | 河南
动力机械 | 拖拉机 | 轮式拖拉机（不含皮带传动轮式拖拉机） | 85—90马力四轮驱动拖拉机 | 轮式拖拉机 | 天津拖拉机制造有限公司 | TN854 | 31300 | 31300 | 0 | 0 | 0 | 0 | 0 | 0 | 驱动轮数：四轮驱动；发动机标定功率（kW）：62.5 | 驱动轮数:四轮驱动,发动机标定功率(KW):62.5 | 2015 |  | 部通用类 | 0 | 否 | 天津
动力机械 | 拖拉机 | 轮式拖拉机（不含皮带传动轮式拖拉机） | 85—90马力四轮驱动拖拉机 | 轮式拖拉机 | 天津拖拉机制造有限公司 | TNA854-2 | 31300 | 31300 | 0 | 0 | 0 | 0 | 0 | 0 | 驱动轮数：四轮驱动；发动机标定功率（kW）：62.5 | 驱动轮数:四轮驱动,发动机标定功率(KW):62.5 | 2015 |  | 部通用类 | 0 | 否 | 天津
动力机械 | 拖拉机 | 轮式拖拉机（不含皮带传动轮式拖拉机） | 85—90马力四轮驱动拖拉机 | 轮式拖拉机 | 天津拖拉机制造有限公司 | TNW854-1 | 31300 | 31300 | 0 | 0 | 0 | 0 | 0 | 0 | 驱动轮数：四轮驱动；发动机标定功率（kW）：62.5 | 驱动轮数:四轮驱动,发动机标定功率(KW):62.5 | 2015 |  | 部通用类 | 0 | 否 | 天津
动力机械 | 拖拉机 | 轮式拖拉机（不含皮带传动轮式拖拉机） | 85—90马力四轮驱动拖拉机 | 轮式拖拉机 | 天津拖拉机制造有限公司 | TNW854-2 | 31300 | 31300 | 0 | 0 | 0 | 0 | 0 | 0 | 驱动轮数：四轮驱动；发动机标定功率（kW）：62.5 | 驱动轮数:四轮驱动,发动机标定功率(KW):62.5 | 2015 |  | 部通用类 | 0 | 否 | 天津
动力机械 | 拖拉机 | 轮式拖拉机（不含皮带传动轮式拖拉机） | 85—90马力四轮驱动拖拉机 | 轮式拖拉机 | 常州东风农机集团有限公司 | DF854 | 31300 | 31300 | 0 | 0 | 0 | 0 | 0 | 0 | 驱动轮数：四轮驱动；发动机标定功率（kW）：62.5 | 结构型式:四轮驱动无架式,配套发动机额定功率(KW)62.5,发动机与离合器联接方式:直联,变速箱换挡方式:啮合套换档,转向系型式:液压式,动力输出轴型式:后半独立式 | 2015 |  | 部通用类 | 0 | 否 | 江苏
动力机械 | 拖拉机 | 轮式拖拉机（不含皮带传动轮式拖拉机） | 85—90马力四轮驱动拖拉机 | 轮式拖拉机 | 江苏常发农业装备股份有限公司 | CFG854 | 31300 | 31300 | 0 | 0 | 0 | 0 | 0 | 0 | 驱动轮数：四轮驱动；发动机标定功率（kW）：62.5 | 采用国际先进的人机工程设计理念,设计出的侧换档操纵机制,比国内同类机型操作更加轻便、舒适★设计时充分考虑用户不同作业垅距的需求,公司技术团队开发出0.96-1.5M轮距可调,可供各种作物种植的田间作业需求 | 2015 |  | 部通用类 | 0 | 否 | 江苏
动力机械 | 拖拉机 | 轮式拖拉机（不含皮带传动轮式拖拉机） | 85—90马力四轮驱动拖拉机 | 轮式拖拉机 | 江苏常发农业装备股份有限公司 | CFG854J | 31300 | 31300 | 0 | 0 | 0 | 0 | 0 | 0 | 驱动轮数：四轮驱动；发动机标定功率（kW）：62.5 | 采用国际先进的人机工程设计理念,设计出的侧换档操纵机制,比国内同类机型操作更加轻便、舒适★设计时充分考虑用户不同作业垅距的需求,公司技术团队开发出0.96-1.5M轮距可调,可供各种作物种植的田间作业需求 | 2015 |  | 部通用类 | 0 | 否 | 江苏
动力机械 | 拖拉机 | 轮式拖拉机（不含皮带传动轮式拖拉机） | 85—90马力四轮驱动拖拉机 | 轮式拖拉机 | 江苏常发农业装备股份有限公司 | CFF854J | 31300 | 31300 | 0 | 0 | 0 | 0 | 0 | 0 | 驱动轮数：四轮驱动；发动机标定功率（kW）：62.5 |  | 2015 |  | 部通用类 | 0 | 否
动力机械 | 拖拉机 | 轮式拖拉机（不含皮带传动轮式拖拉机） | 85—90马力四轮驱动拖拉机 | 轮式拖拉机 | 江苏常发农业装备股份有限公司 | CFF854 | 31300 | 31300 | 0 | 0 | 0 | 0 | 0 | 0 | 驱动轮数：四轮驱动；发动机标定功率（kW）：62.5 |  | 2015 |  | 部通用类 | 0 | 否
动力机械 | 拖拉机 | 轮式拖拉机（不含皮带传动轮式拖拉机） | 90—95马力四轮驱动拖拉机 | 轮式拖拉机 | 江苏常发农业装备股份有限公司 | CFH904 | 35000 | 35000 | 0 | 0 | 0 | 0 | 0 | 0 | 驱动轮数：四轮驱动；发动机标定功率（kW）：66 | 采用国际先进的人机工程设计理念,设计出的侧换档操纵机制,比国内同类机型操作更加轻便、舒适★设计时充分考虑用户不同作业垅距的需求,公司技术团队开发出0.96-1.5M轮距可调,可供各种作物种植的田间作业需求 | 2015 |  | 部通用类 | 0 | 否 | 江苏
动力机械 | 拖拉机 | 轮式拖拉机（不含皮带传动轮式拖拉机） | 90—95马力四轮驱动拖拉机 | 轮式拖拉机 | 江苏常发农业装备股份有限公司 | CFH904J | 35000 | 35000 | 0 | 0 | 0 | 0 | 0 | 0 | 驱动轮数：四轮驱动；发动机标定功率（kW）：66 | 采用国际先进的人机工程设计理念,设计出的侧换档操纵机制,比国内同类机型操作更加轻便、舒适★设计时充分考虑用户不同作业垅距的需求,公司技术团队开发出0.96-1.5M轮距可调,可供各种作物种植的田间作业需求 | 2015 |  | 部通用类 | 0 | 否 | 江苏
动力机械 | 拖拉机 | 轮式拖拉机（不含皮带传动轮式拖拉机） | 90—95马力四轮驱动拖拉机 | 轮式拖拉机 | 江苏常发农业装备股份有限公司 | CFG904 | 35000 | 35000 | 0 | 0 | 0 | 0 | 0 | 0 | 驱动轮数：四轮驱动；发动机标定功率（kW）：66.2/66 | 采用国际先进的人机工程设计理念,设计出的侧换档操纵机制,比国内同类机型操作更加轻便、舒适★设计时充分考虑用户不同作业垅距的需求,公司技术团队开发出0.96-1.5M轮距可调,可供各种作物种植的田间作业需求 | 2015 |  | 部通用类 | 0 | 否 | 江苏
动力机械 | 拖拉机 | 轮式拖拉机（不含皮带传动轮式拖拉机） | 90—95马力四轮驱动拖拉机 | 轮式拖拉机 | 江苏常发农业装备股份有限公司 | CFG904J | 35000 | 35000 | 0 | 0 | 0 | 0 | 0 | 0 | 驱动轮数：四轮驱动；发动机标定功率（kW）：66.2/66 | 采用国际先进的人机工程设计理念,设计出的侧换档操纵机制,比国内同类机型操作更加轻便、舒适★设计时充分考虑用户不同作业垅距的需求,公司技术团队开发出0.96-1.5M轮距可调,可供各种作物种植的田间作业需求 | 2015 |  | 部通用类 | 0 | 否 | 江苏
动力机械 | 拖拉机 | 轮式拖拉机（不含皮带传动轮式拖拉机） | 90—95马力四轮驱动拖拉机 | 轮式拖拉机 | 江苏常发农业装备股份有限公司 | CFF904J | 35000 | 35000 | 0 | 0 | 0 | 0 | 0 | 0 | 驱动轮数：四轮驱动；发动机标定功率（kW）：66.2/66 |  | 2015 |  | 部通用类 | 0 | 否
动力机械 | 拖拉机 | 轮式拖拉机（不含皮带传动轮式拖拉机） | 90—95马力四轮驱动拖拉机 | 轮式拖拉机 | 江苏常发农业装备股份有限公司 | CFF904 | 35000 | 35000 | 0 | 0 | 0 | 0 | 0 | 0 | 驱动轮数：四轮驱动；发动机标定功率（kW）：66.2/66 |  | 2015 |  | 部通用类 | 0 | 否
动力机械 | 拖拉机 | 轮式拖拉机（不含皮带传动轮式拖拉机） | 90—95马力四轮驱动拖拉机 | 轮式拖拉机 | 天津拖拉机制造有限公司 | TN904 | 35000 | 35000 | 0 | 0 | 0 | 0 | 0 | 0 | 驱动轮数：四轮驱动；发动机标定功率（kW）：66.2 | 驱动轮数:四轮驱动,发动机标定功率(KW):66.2 | 2015 |  | 部通用类 | 0 | 否 | 天津
动力机械 | 拖拉机 | 轮式拖拉机（不含皮带传动轮式拖拉机） | 90—95马力四轮驱动拖拉机 | 轮式拖拉机 | 天津拖拉机制造有限公司 | TNA904-2 | 35000 | 35000 | 0 | 0 | 0 | 0 | 0 | 0 | 驱动轮数：四轮驱动；发动机标定功率（kW）：66.2 | 驱动轮数:四轮驱动,发动机标定功率(KW):66.2 | 2015 |  | 部通用类 | 0 | 否 | 天津
动力机械 | 拖拉机 | 轮式拖拉机（不含皮带传动轮式拖拉机） | 90—95马力四轮驱动拖拉机 | 轮式拖拉机 | 常州东风农机集团有限公司 | DF904 | 35000 | 35000 | 0 | 0 | 0 | 0 | 0 | 0 | 驱动轮数：四轮驱动；发动机标定功率（kW）：66.2 | 结构型式:四轮驱动无架式,配套发动机额定功率(KW)66.2,发动机与离合器联接方式:直联,变速箱换挡方式:啮合套换档,转向系型式:液压式,动力输出轴型式:后半独立式 | 2015 |  | 部通用类 | 0 | 否
动力机械 | 拖拉机 | 轮式拖拉机（不含皮带传动轮式拖拉机） | 90—95马力四轮驱动拖拉机 | 轮式拖拉机 | 常州东风农机集团有限公司 | DF904-2 | 35000 | 35000 | 0 | 0 | 0 | 0 | 0 | 0 | 驱动轮数：四轮驱动；发动机标定功率（kW）：66.2 |  | 2015 |  | 部通用类 | 0 | 否
动力机械 | 拖拉机 | 轮式拖拉机（不含皮带传动轮式拖拉机） | 90—95马力四轮驱动拖拉机 | 轮式拖拉机 | 洛阳世英机械制造有限公司 | SJH904 | 35000 | 35000 | 0 | 0 | 0 | 0 | 0 | 0 | 驱动轮数：四轮驱动；发动机标定功率（kW）：66.2 | 驱动轮数:四轮驱动发动机标定功率(KW):66.2 | 2015 |  | 部通用类 | 0 | 否 | 河南
动力机械 | 拖拉机 | 轮式拖拉机（不含皮带传动轮式拖拉机） | 90—95马力四轮驱动拖拉机 | 轮式拖拉机 | 河南省力神机械有限公司 | HL―904 | 35000 | 35000 | 0 | 0 | 0 | 0 | 0 | 0 | 驱动轮数：四轮驱动；发动机标定功率（kW）：66.2 |  | 2015 |  | 部通用类 | 0 | 否 | 河南
动力机械 | 拖拉机 | 轮式拖拉机（不含皮带传动轮式拖拉机） | 90—95马力四轮驱动拖拉机 | 轮式拖拉机 | 河南向阳红机械制造有限公司 | 向阳红-904 | 35000 | 35000 | 0 | 0 | 0 | 0 | 0 | 0 | 驱动轮数：四轮驱动；发动机标定功率（kW）：66.2 | 90马力≤功率<95马力驱动方式:四轮驱动标定功率:66.2KW | 2015 |  | 部通用类 | 0 | 否 | 河南
动力机械 | 拖拉机 | 轮式拖拉机（不含皮带传动轮式拖拉机） | 90—95马力四轮驱动拖拉机 | 轮式拖拉机 | 吉林新研牧神机械制造有限公司(原:松原市奥瑞海山机械有限公司) | AH904 | 35000 | 35000 | 0 | 0 | 0 | 0 | 0 | 0 | 驱动轮数：四轮驱动；发动机标定功率（kW）：66.2 |  | 2015 |  | 部通用类 | 0 | 否 | 吉林
动力机械 | 拖拉机 | 轮式拖拉机（不含皮带传动轮式拖拉机） | 90—95马力四轮驱动拖拉机 | 轮式拖拉机 | 吉林新研牧神机械制造有限公司(原:松原市奥瑞海山机械有限公司) | AH904-1 | 35000 | 35000 | 0 | 0 | 0 | 0 | 0 | 0 | 驱动轮数：四轮驱动；发动机标定功率（kW）：66.2 |  | 2015 |  | 部通用类 | 0 | 否 | 吉林
动力机械 | 拖拉机 | 轮式拖拉机（不含皮带传动轮式拖拉机） | 90—95马力四轮驱动拖拉机 | 轮式拖拉机 | 乐星农业装备(青岛)有限公司 | LS904 | 35000 | 35000 | 0 | 0 | 0 | 0 | 0 | 0 | 驱动轮数：四轮驱动；发动机标定功率（kW）：66.2 | 驱动轮数:四轮驱动发动机标定功率(KW):66.2 | 2015 |  | 部通用类 | 0 | 否 | 山东
动力机械 | 拖拉机 | 轮式拖拉机（不含皮带传动轮式拖拉机） | 90—95马力四轮驱动拖拉机 | 轮式拖拉机 | 乐星农业装备(青岛)有限公司 | LS904-1 | 35000 | 35000 | 0 | 0 | 0 | 0 | 0 | 0 | 驱动轮数：四轮驱动；发动机标定功率（kW）：66.2 | 驱动轮数:四轮驱动发动机标定功率(KW):66.2 | 2015 |  | 部通用类 | 0 | 否 | 山东
动力机械 | 拖拉机 | 轮式拖拉机（不含皮带传动轮式拖拉机） | 90—95马力四轮驱动拖拉机 | 轮式拖拉机 | 山东时风(集团)有限责任公司 | SF904 | 35000 | 35000 | 0 | 0 | 0 | 0 | 0 | 0 | 驱动轮数：四轮驱动；发动机标定功率（kW）：66.2 | 东方红LR4M5-23发动机,66.2KW/2300R/MIN,排放限值执行非道路国Ⅱ标准,8+4啮合套换档,差速锁,牵引力≥20.8KN,四轮驱动,吊挂式踏板、侧置变速机构,液压制动,独立操纵的双作用离合器,双速后动力输出(功率≥53.5KW,转速760/1000R/MIN),位调节和浮动控制双强压提升器,Ⅱ类三点悬挂,提升力≥15.9KN,全液压转向,前/后轮胎:8.3-24/14.9-30,前后轮距可调,整机最小使用质量3580KG,双路阀,安全架. | 2015 |  | 部通用类 | 0 | 否 | 山东
动力机械 | 拖拉机 | 轮式拖拉机（不含皮带传动轮式拖拉机） | 90—95马力四轮驱动拖拉机 | 轮式拖拉机 | 江苏清拖农业装备有限公司 | 江苏-904 | 35000 | 35000 | 0 | 0 | 0 | 0 | 0 | 0 | 驱动轮数：四轮驱动；发动机标定功率（kW）：66.2 | 驱动轮数:四轮驱动发动机标定功率(KW):66.2 | 2015 |  | 部通用类 | 0 | 否 | 江苏
动力机械 | 拖拉机 | 轮式拖拉机（不含皮带传动轮式拖拉机） | 90—95马力四轮驱动拖拉机 | 轮式拖拉机 | 江苏清拖农业装备有限公司 | 江苏-904-B | 35000 | 35000 | 0 | 0 | 0 | 0 | 0 | 0 | 驱动轮数：四轮驱动；发动机标定功率（kW）：66.2 | 驱动轮数:四轮驱动发动机标定功率(KW):66.2 | 2015 |  | 部通用类 | 0 | 否 | 江苏
动力机械 | 拖拉机 | 轮式拖拉机（不含皮带传动轮式拖拉机） | 90—95马力四轮驱动拖拉机 | 轮式拖拉机 | 洛阳路通农业装备有限公司 | 路通-904 | 35000 | 35000 | 0 | 0 | 0 | 0 | 0 | 0 | 驱动轮数：四轮驱动；发动机标定功率（kW）：66.2 | 东方红LR4M5-T85X-U2发动机,12寸双作用离合器,16+8档,主变速啮合套换档,液压转向,前/后平花胎11.2-24/16.9-34,II类悬挂,动力输出转速760/850R/MIN(8键),四轮驱动,强压提升器. | 2015 |  | 部通用类 | 0 | 否 | 河南
动力机械 | 拖拉机 | 轮式拖拉机（不含皮带传动轮式拖拉机） | 90—95马力四轮驱动拖拉机 | 轮式拖拉机 | 上海纽荷兰农业机械有限公司 | SNH904-434 | 35000 | 35000 | 0 | 0 | 0 | 0 | 0 | 0 | 驱动轮数：四轮驱动；发动机标定功率（kW）：67 | 潍柴发动机67KW/2300R/MIN(符合国II排放标准)全液压转向双作用离合器力位综合调节12+12同步器换档/快速前进后退装置双速动力输出540/750R/MIN一组液压输出轮胎12.4-24/16.9-34带安全架结构重量:3526KG | 2015 |  | 部通用类 | 0 | 否 | 上海
动力机械 | 拖拉机 | 轮式拖拉机（不含皮带传动轮式拖拉机） | 90—95马力四轮驱动拖拉机 | 轮式拖拉机 | 上海纽荷兰农业机械有限公司 | SNH904-534 | 35000 | 35000 | 0 | 0 | 0 | 0 | 0 | 0 | 驱动轮数：四轮驱动；发动机标定功率（kW）：67 | 潍柴发动机67KW/2300R/MIN(符合国II排放标准)全液压转向双作用离合器力位综合调节12+12同步器换档/快速前进后退装置双速动力输出540/750R/MIN一组液压输出轮胎12.4-24/16.9-34带折叠式安全架结构重量:3526KG | 2015 |  | 部通用类 | 0 | 否 | 上海
动力机械 | 拖拉机 | 轮式拖拉机（不含皮带传动轮式拖拉机） | 90—95马力四轮驱动拖拉机 | 轮式拖拉机 | 上海纽荷兰农业机械有限公司 | SNH904-424 | 35000 | 35000 | 0 | 0 | 0 | 0 | 0 | 0 | 驱动轮数：四轮驱动；发动机标定功率（kW）：66 | 东方红发动机(增压)66.2KW/2300R/MIN(符合国II排放标准)全液压转向双作用离合器强压工作装置12+12啮合套换档动力输出540/750R/MIN(或540/1000R/MIN)一组液压输出轮胎12.4-24/16.9-34带安全架结构重量:3577KG | 2015 |  | 部通用类 | 0 | 否 | 上海
动力机械 | 拖拉机 | 轮式拖拉机（不含皮带传动轮式拖拉机） | 90—95马力四轮驱动拖拉机 | 轮式拖拉机 | 上海纽荷兰农业机械有限公司 | SNH904-444 | 35000 | 35000 | 0 | 0 | 0 | 0 | 0 | 0 | 驱动轮数：四轮驱动；发动机标定功率（kW）：66 | 华丰发动机(增压)66.2KW/2300R/MIN(符合国II排放标准)全液压转向双作用离合器强压工作装置12+12啮合套换档动力输出540/750R/MIN(或540/1000R/MIN)一组液压输出轮胎12.4-24/16.9-34带安全架结构重量:3577KG | 2015 |  | 部通用类 | 0 | 否 | 上海
动力机械 | 拖拉机 | 轮式拖拉机（不含皮带传动轮式拖拉机） | 90—95马力四轮驱动拖拉机 | 轮式拖拉机 | 上海纽荷兰农业机械有限公司 | SNH904-524 | 35000 | 35000 | 0 | 0 | 0 | 0 | 0 | 0 | 驱动轮数：四轮驱动；发动机标定功率（kW）：66 | 东方红发动机(增压)66.2KW/2300R/MIN(符合国II排放标准)全液压转向双作用离合器强压工作装置12+12啮合套换档动力输出540/750R/MIN(或540/1000R/MIN)一组液压输出轮胎12.4-24/16.9-34带折叠式安全架结构重量:3577KG | 2015 |  | 部通用类 | 0 | 否 | 上海
动力机械 | 拖拉机 | 轮式拖拉机（不含皮带传动轮式拖拉机） | 90—95马力四轮驱动拖拉机 | 轮式拖拉机 | 上海纽荷兰农业机械有限公司 | SNH904-544 | 35000 | 35000 | 0 | 0 | 0 | 0 | 0 | 0 | 驱动轮数：四轮驱动；发动机标定功率（kW）：66 | 华丰发动机(增压)66.2KW/2300R/MIN(符合国II排放标准)全液压转向双作用离合器强压工作装置12+12啮合套换档动力输出540/750R/MIN(或540/1000R/MIN)一组液压输出轮胎12.4-24/16.9-34带折叠式安全架结构重量:3577KG | 2015 |  | 部通用类 | 0 | 否 | 上海
动力机械 | 拖拉机 | 轮式拖拉机（不含皮带传动轮式拖拉机） | 90—95马力四轮驱动拖拉机 | 轮式拖拉机 | 山东潍坊鲁中拖拉机有限公司 | 鲁中-904 | 35000 | 35000 | 0 | 0 | 0 | 0 | 0 | 0 | 驱动轮数：四轮驱动；发动机标定功率（kW）：66.2 | 驱动轮数:四轮驱动发动机标定功率:66.2KW | 2015 |  | 部通用类 | 0 | 否 | 山东
动力机械 | 拖拉机 | 轮式拖拉机（不含皮带传动轮式拖拉机） | 90—95马力四轮驱动拖拉机 | 轮式拖拉机 | 上海纽荷兰农业机械有限公司 | SNH904-224 | 35000 | 35000 | 0 | 0 | 0 | 0 | 0 | 0 | 驱动轮数：四轮驱动；发动机标定功率（kW）：66 | 东方红发动机66.2KW/2300R/MIN(符合国II排放标准)全液压转向双作用离合器强压工作装置12+12啮合套换档动力输出540/750R/MIN(或540/1000R/MIN)一组液压输出轮胎12.4-24/16.9-34带驾驶室结构重量:3687KG | 2015 |  | 部通用类 | 0 | 否 | 上海
动力机械 | 拖拉机 | 轮式拖拉机（不含皮带传动轮式拖拉机） | 90—95马力四轮驱动拖拉机 | 轮式拖拉机 | 上海纽荷兰农业机械有限公司 | SNH904-244 | 35000 | 35000 | 0 | 0 | 0 | 0 | 0 | 0 | 驱动轮数：四轮驱动；发动机标定功率（kW）：66 | 华丰发动机(增压)66.2KW/2300R/MIN(符合国II排放标准)全液压转向双作用离合器强压工作装置12+12啮合套换档动力输出540/750R/MIN(或540/1000R/MIN)一组液压输出轮胎12.4-24/16.9-34带驾驶室结构重量:3687KG | 2015 |  | 部通用类 | 0 | 否 | 上海
动力机械 | 拖拉机 | 轮式拖拉机（不含皮带传动轮式拖拉机） | 90—95马力四轮驱动拖拉机 | 轮式拖拉机 | 上海纽荷兰农业机械有限公司 | SNH904-334 | 35000 | 35000 | 0 | 0 | 0 | 0 | 0 | 0 | 驱动轮数：四轮驱动；发动机标定功率（kW）：67 | 潍柴发动机67KW/2300R/MIN(符合国II排放标准)全液压转向双作用离合器力位综合调节12+12同步器换档/快速前进后退装置双速动力输出540/750R/MIN一组液压输出轮胎12.4-24/16.9-34带驾驶室结构重量:3890KG | 2015 |  | 部通用类 | 0 | 否 | 上海
动力机械 | 拖拉机 | 轮式拖拉机（不含皮带传动轮式拖拉机） | 90—95马力四轮驱动拖拉机 | 轮式拖拉机 | 长拖农业机械装备集团有限公司 | 东方红CT904-1 | 35000 | 35000 | 0 | 0 | 0 | 0 | 0 | 0 | 驱动轮数：四轮驱动；发动机标定功率（kW）：66.2 |  | 2015 |  | 部通用类 | 0 | 否
动力机械 | 拖拉机 | 轮式拖拉机（不含皮带传动轮式拖拉机） | 90—95马力四轮驱动拖拉机 | 轮式拖拉机 | 长拖农业机械装备集团有限公司 | 东方红CT904 | 35000 | 35000 | 0 | 0 | 0 | 0 | 0 | 0 | 驱动轮数：四轮驱动；发动机标定功率（kW）：66.0 |  | 2015 |  | 部通用类 | 0 | 否
动力机械 | 拖拉机 | 轮式拖拉机（不含皮带传动轮式拖拉机） | 90—95马力四轮驱动拖拉机 | 轮式拖拉机 | 浙江福地科技有限公司 | FD-904 | 35000 | 35000 | 0 | 0 | 0 | 0 | 0 | 0 | 驱动轮数：四轮驱动；发动机标定功率（kW）：66.2 |  | 2015 |  | 部通用类 | 0 | 否 | 浙江
动力机械 | 拖拉机 | 轮式拖拉机（不含皮带传动轮式拖拉机） | 90—95马力四轮驱动拖拉机 | 轮式拖拉机 | 宁夏崴骏车辆装备制造有限公司 | WJTD904 | 35000 | 35000 | 0 | 0 | 0 | 0 | 0 | 0 | 驱动轮数：四轮驱动；发动机标定功率（kW）：66.2 | 外形尺寸(㎜):4260×2050×2900轮胎规格(前轮/后轮):11.2-24/16.9-34发动机:东方红LR4M5-23标定功率(KW):66.2动力输出轴转速(R/MIN):760/1000档位数(前进/后退/爬行):16/8/0速度范围(KM/H):0.46-34.85双作用离合Ⅱ类悬挂独立式输出两组多路阀 | 2015 |  | 部通用类 | 0 | 否 | 宁夏
动力机械 | 拖拉机 | 轮式拖拉机（不含皮带传动轮式拖拉机） | 90—95马力四轮驱动拖拉机 | 轮式拖拉机 | 常州联发凯迪机械有限公司 | KD904 | 35000 | 35000 | 0 | 0 | 0 | 0 | 0 | 0 | 驱动轮数：四轮驱动；发动机标定功率（kW）：66.2 | 驱动轮数:四轮驱动发动机标定功率(KW):66.2 | 2015 |  | 部通用类 | 0 | 否 | 江苏
动力机械 | 拖拉机 | 轮式拖拉机（不含皮带传动轮式拖拉机） | 90—95马力四轮驱动拖拉机 | 轮式拖拉机 | 中联重机股份有限公司(原:奇瑞重工股份有限公司) | RC904 | 35000 | 35000 | 0 | 0 | 0 | 0 | 0 | 0 | 驱动轮数：四轮驱动；发动机标定功率（kW）：66.2 | 结构型式:4X4四轮驱动发动机标定功率(KW):66.2转向器结构型式:摆线转阀式液压输出装置(选装):2路多路阀悬挂装置类别:2类 | 2015 |  | 部通用类 | 0 | 否 | 安徽
动力机械 | 拖拉机 | 轮式拖拉机（不含皮带传动轮式拖拉机） | 90—95马力四轮驱动拖拉机 | 轮式拖拉机 | 中联重机股份有限公司(原:奇瑞重工股份有限公司) | RC904-A | 35000 | 35000 | 0 | 0 | 0 | 0 | 0 | 0 | 驱动轮数：四轮驱动；发动机标定功率（kW）：66.2 | 结构型式:4X4四轮驱动发动机标定功率(KW):66.2转向器结构型式:摆线转阀式液压输出装置(选装):2路多路阀悬挂装置类别:2类 | 2015 |  | 部通用类 | 0 | 否 | 安徽
动力机械 | 拖拉机 | 轮式拖拉机（不含皮带传动轮式拖拉机） | 90—95马力四轮驱动拖拉机 | 轮式拖拉机 | 中联重机股份有限公司(原:奇瑞重工股份有限公司) | RM904-2 | 35000 | 35000 | 0 | 0 | 0 | 0 | 0 | 0 | 驱动轮数：四轮驱动；发动机标定功率（kW）：66.2 | 结构型式:4X4四轮驱动发动机标定功率(KW):66.2转向器结构型式:摆线转阀式液压输出装置(选装):2路多路阀悬挂装置类别:二类. | 2015 |  | 部通用类 | 0 | 否 | 安徽
动力机械 | 拖拉机 | 轮式拖拉机（不含皮带传动轮式拖拉机） | 90—95马力四轮驱动拖拉机 | 轮式拖拉机 | 中联重机股份有限公司(原:奇瑞重工股份有限公司) | RM904-A2 | 35000 | 35000 | 0 | 0 | 0 | 0 | 0 | 0 | 驱动轮数：四轮驱动；发动机标定功率（kW）：66.2 | 结构型式:4X4四轮驱动发动机标定功率(KW):66.2转向器结构型式:摆线转阀式液压输出装置(选装):2路多路阀悬挂装置类别:二类. | 2015 |  | 部通用类 | 0 | 否 | 安徽
动力机械 | 拖拉机 | 轮式拖拉机（不含皮带传动轮式拖拉机） | 90—95马力四轮驱动拖拉机 | 轮式拖拉机 | 江苏江淮动力股份有限公司 | DH904 | 35000 | 35000 | 0 | 0 | 0 | 0 | 0 | 0 | 驱动轮数：四轮驱动；发动机标定功率（kW）：66.2 | 驱动轮数:四轮驱动发动机标定功率(KW):66.2 | 2015 |  | 部通用类 | 0 | 否
动力机械 | 拖拉机 | 轮式拖拉机（不含皮带传动轮式拖拉机） | 90—95马力四轮驱动拖拉机 | 轮式拖拉机 | 一拖川龙四川农业装备有限公司 | 东方红-LX904 | 35000 | 35000 | 0 | 0 | 0 | 0 | 0 | 0 | 驱动轮数：四轮驱动；发动机标定功率（kW）：66.2 |  | 2015 |  | 部通用类 | 0 | 否 | 四川
动力机械 | 拖拉机 | 轮式拖拉机（不含皮带传动轮式拖拉机） | 90—95马力四轮驱动拖拉机 | 轮式拖拉机 | 约翰迪尔(天津)有限公司 | JD5-904-1 | 35000 | 35000 | 0 | 0 | 0 | 0 | 0 | 0 | 驱动轮数：四轮驱动；发动机标定功率（kW）：66.2 | 驱动轮数:四轮驱动发动机标定功率(KW):66.2 | 2015 |  | 部通用类 | 0 | 否 | 天津
动力机械 | 拖拉机 | 轮式拖拉机（不含皮带传动轮式拖拉机） | 90—95马力四轮驱动拖拉机 | 轮式拖拉机 | 约翰迪尔(天津)有限公司 | JD904 | 35000 | 35000 | 0 | 0 | 0 | 0 | 0 | 0 | 驱动轮数：四轮驱动；发动机标定功率（kW）：66.2 | 驱动轮数:四轮驱动发动机标定功率(KW):66.2 | 2015 |  | 部通用类 | 0 | 否 | 天津
动力机械 | 拖拉机 | 轮式拖拉机（不含皮带传动轮式拖拉机） | 90—95马力四轮驱动拖拉机 | 轮式拖拉机 | 烟台市东汽农业装备有限公司 | DQ904 | 35000 | 35000 | 0 | 0 | 0 | 0 | 0 | 0 | 驱动轮数：四轮驱动；发动机标定功率（kW）：66 | 驱动方式:四轮驱动,发动机标定功率:66(KW) | 2015 |  | 部通用类 | 0 | 否 | 山东
动力机械 | 拖拉机 | 轮式拖拉机（不含皮带传动轮式拖拉机） | 90—95马力四轮驱动拖拉机 | 轮式拖拉机 | 富锦龙江拖拉机有限责任公司 | 龙江904 | 35000 | 35000 | 0 | 0 | 0 | 0 | 0 | 0 | 驱动轮数：四轮驱动；发动机标定功率（kW）：66.2 | 驱动轮数:四轮驱动发动机标定功率(KW):66.2 | 2015 |  | 部通用类 | 0 | 否 | 黑龙江
动力机械 | 拖拉机 | 轮式拖拉机（不含皮带传动轮式拖拉机） | 90—95马力四轮驱动拖拉机 | 轮式拖拉机 | 河南千里机械有限公司 | 千里牛904 | 35000 | 35000 | 0 | 0 | 0 | 0 | 0 | 0 | 驱动轮数：四轮驱动；发动机标定功率（kW）：66.2 | 驱动轮数:四轮驱动发动机标定功率(KW):66.2 | 2015 |  | 部通用类 | 0 | 否 | 河南
动力机械 | 拖拉机 | 轮式拖拉机（不含皮带传动轮式拖拉机） | 90—95马力四轮驱动拖拉机 | 轮式拖拉机 | 洛阳依顿重工机械有限公司 | ET904 | 35000 | 35000 | 0 | 0 | 0 | 0 | 0 | 0 | 驱动轮数：四轮驱动；发动机标定功率（kW）：66.2 |  | 2015 |  | 部通用类 | 0 | 否 | 河南
动力机械 | 拖拉机 | 轮式拖拉机（不含皮带传动轮式拖拉机） | 90—95马力四轮驱动拖拉机 | 轮式拖拉机 | 马恒达悦达(盐城)拖拉机有限公司 | 904 | 35000 | 35000 | 0 | 0 | 0 | 0 | 0 | 0 | 驱动轮数：四轮驱动；发动机标定功率（kW）：66.2 | 发动机型号:一拖4MC-T79A变速箱档位数:16个前进档8个倒退档旱田犁耕牵引力20.8KN离合器形式12吋双作用动力输出功率/转速:59.6KW/540 | 2015 |  | 部通用类 | 0 | 否 | 江苏
动力机械 | 拖拉机 | 轮式拖拉机（不含皮带传动轮式拖拉机） | 90—95马力四轮驱动拖拉机 | 轮式拖拉机 | 马恒达悦达(盐城)拖拉机有限公司 | 904-1 | 35000 | 35000 | 0 | 0 | 0 | 0 | 0 | 0 | 驱动轮数：四轮驱动；发动机标定功率（kW）：66.2 | 发动机LR4M5-23,YC4A110Z-T20,变速箱档位数:16个前进档,8个倒退档,动力输出转速720/1000,液压调节方式:强升强压提升器前轮:1610MM,后轮1620~2020MM,安全驾驶室 | 2015 |  | 部通用类 | 0 | 否 | 江苏
动力机械 | 拖拉机 | 轮式拖拉机（不含皮带传动轮式拖拉机） | 90—95马力四轮驱动拖拉机 | 轮式拖拉机 | 山东瑞泽重工有限公司 | RZ904-A | 35000 | 35000 | 0 | 0 | 0 | 0 | 0 | 0 | 驱动轮数：四轮驱动；发动机标定功率（kW）：66.2 |  | 2015 |  | 部通用类 | 0 | 否
动力机械 | 拖拉机 | 轮式拖拉机（不含皮带传动轮式拖拉机） | 90—95马力四轮驱动拖拉机 | 轮式拖拉机 | 山东瑞泽重工有限公司 | RZ904 | 35000 | 35000 | 0 | 0 | 0 | 0 | 0 | 0 | 驱动轮数：四轮驱动；发动机标定功率（kW）：66.2 |  | 2015 |  | 部通用类 | 0 | 否
动力机械 | 拖拉机 | 轮式拖拉机（不含皮带传动轮式拖拉机） | 90—95马力四轮驱动拖拉机 | 轮式拖拉机 | 河南千里机械有限公司 | 千里牛904B | 35000 | 35000 | 0 | 0 | 0 | 0 | 0 | 0 | 驱动轮数：四轮驱动；发动机标定功率（kW）：66.2 | 驱动轮式:四轮驱动发动机标定功率(KW):66.2 | 2015 |  | 部通用类 | 0 | 否
动力机械 | 拖拉机 | 轮式拖拉机（不含皮带传动轮式拖拉机） | 90—95马力四轮驱动拖拉机 | 轮式拖拉机 | 山东常林道依茨法尔机械有限公司 | SH904 | 35000 | 35000 | 0 | 0 | 0 | 0 | 0 | 0 | 驱动轮数：四轮驱动；发动机标定功率（kW）：66.2 | 驱动轮数:四轮驱动发动机标定功率(KW):66.2 | 2015 |  | 部通用类 | 0 | 否 | 山东
动力机械 | 拖拉机 | 轮式拖拉机（不含皮带传动轮式拖拉机） | 90—95马力四轮驱动拖拉机 | 轮式拖拉机 | 山东常林道依茨法尔机械有限公司 | SH904C | 35000 | 35000 | 0 | 0 | 0 | 0 | 0 | 0 | 驱动轮数：四轮驱动；发动机标定功率（kW）：66.2 | 驱动轮数:四轮驱动发动机标定功率(KW):66.2 | 2015 |  | 部通用类 | 0 | 否 | 山东
动力机械 | 拖拉机 | 轮式拖拉机（不含皮带传动轮式拖拉机） | 90—95马力四轮驱动拖拉机 | 轮式拖拉机 | 洛阳市博马农业工程机械有限公司 | 博马-904 | 35000 | 35000 | 0 | 0 | 0 | 0 | 0 | 0 | 驱动轮数：四轮驱动；发动机标定功率（kW）：66.2 | 驱动轮数:四轮驱动发动机标定功率(KW):66.2变速箱换挡方式:啮合套换挡 | 2015 |  | 部通用类 | 0 | 否 | 河南
动力机械 | 拖拉机 | 轮式拖拉机（不含皮带传动轮式拖拉机） | 90—95马力四轮驱动拖拉机 | 轮式拖拉机 | 福田雷沃国际重工股份有限公司 | M904-A | 35000 | 35000 | 0 | 0 | 0 | 0 | 0 | 0 | 驱动轮数：四轮驱动；发动机标定功率（kW）：66.2 | 驱动轮数:四轮驱动,发动机标定功率(KW):66.2 | 2015 |  | 部通用类 | 0 | 否 | 山东
动力机械 | 拖拉机 | 轮式拖拉机（不含皮带传动轮式拖拉机） | 90—95马力四轮驱动拖拉机 | 轮式拖拉机 | 福田雷沃国际重工股份有限公司 | M904-AA | 35000 | 35000 | 0 | 0 | 0 | 0 | 0 | 0 | 驱动轮数：四轮驱动；发动机标定功率（kW）：66.2 | 驱动轮数:四轮驱动,发动机标定功率(KW):66.2 | 2015 |  | 部通用类 | 0 | 否 | 山东
动力机械 | 拖拉机 | 轮式拖拉机（不含皮带传动轮式拖拉机） | 90—95马力四轮驱动拖拉机 | 轮式拖拉机 | 福田雷沃国际重工股份有限公司 | M904-D | 35000 | 35000 | 0 | 0 | 0 | 0 | 0 | 0 | 驱动轮数：四轮驱动；发动机标定功率（kW）：66.2 | 驱动轮数:四轮驱动,发动机标定功率(KW):66.2 | 2015 |  | 部通用类 | 0 | 否 | 山东
动力机械 | 拖拉机 | 轮式拖拉机（不含皮带传动轮式拖拉机） | 90—95马力四轮驱动拖拉机 | 轮式拖拉机 | 福田雷沃国际重工股份有限公司 | M904-DA | 35000 | 35000 | 0 | 0 | 0 | 0 | 0 | 0 | 驱动轮数：四轮驱动；发动机标定功率（kW）：66.2 | 驱动轮数:四轮驱动,发动机标定功率(KW):66.2 | 2015 |  | 部通用类 | 0 | 否 | 山东
动力机械 | 拖拉机 | 轮式拖拉机（不含皮带传动轮式拖拉机） | 90—95马力四轮驱动拖拉机 | 轮式拖拉机 | 福田雷沃国际重工股份有限公司 | P5-904-PT | 35000 | 35000 | 0 | 0 | 0 | 0 | 0 | 0 | 驱动轮数：四轮驱动；发动机标定功率（kW）：66.2 | 驱动轮数:四轮驱动,发动机标定功率(KW):66.2 | 2015 |  | 部通用类 | 0 | 否 | 山东
动力机械 | 拖拉机 | 轮式拖拉机（不含皮带传动轮式拖拉机） | 90—95马力四轮驱动拖拉机 | 轮式拖拉机 | 山拖农机装备有限公司 | TS904Ⅲ | 35000 | 35000 | 0 | 0 | 0 | 0 | 0 | 0 | 驱动轮数：四轮驱动；发动机标定功率（kW）：66.2 | 驱动轮数:四轮驱动发动机标定功率(KW):66.2 | 2015 |  | 部通用类 | 0 | 否 | 山东
动力机械 | 拖拉机 | 轮式拖拉机（不含皮带传动轮式拖拉机） | 90—95马力四轮驱动拖拉机 | 轮式拖拉机 | 洛阳亿农拖拉机制造有限公司 | 神洲红904 | 35000 | 35000 | 0 | 0 | 0 | 0 | 0 | 0 | 驱动轮数：四轮驱动；发动机标定功率（kW）：66.2 | 功率:66.2KW,四驱动力,转速2300R/MIN | 2015 |  | 部通用类 | 0 | 否 | 河南
动力机械 | 拖拉机 | 轮式拖拉机（不含皮带传动轮式拖拉机） | 90—95马力四轮驱动拖拉机 | 轮式拖拉机 | 江苏沃得农业机械有限公司 | WD904 | 35000 | 35000 | 0 | 0 | 0 | 0 | 0 | 0 | 驱动轮数：四轮驱动；发动机标定功率（kW）：66.2 | 4×4四轮驱动、一拖LR4M5-23发动机、12小时标定功率/转速66.2/2300(KW/R/MIN),动力输出轴转速540/760(可选装540/1000)R/MIN,全液压转向,单片、干式、碟形弹簧压紧,独立操作,双作用离合器. | 2015 |  | 部通用类 | 0 | 否 | 江苏
动力机械 | 拖拉机 | 轮式拖拉机（不含皮带传动轮式拖拉机） | 90—95马力四轮驱动拖拉机 | 轮式拖拉机 | 泰安泰山国泰拖拉机制造有限公司 | 泰山-904 | 35000 | 35000 | 0 | 0 | 0 | 0 | 0 | 0 | 驱动轮数：四轮驱动；发动机标定功率（kW）：66 | 驱动轮数:四轮驱动发动机标定功率(KW):66 | 2015 |  | 部通用类 | 0 | 否 | 山东
动力机械 | 拖拉机 | 轮式拖拉机（不含皮带传动轮式拖拉机） | 90—95马力四轮驱动拖拉机 | 轮式拖拉机 | 伊犁永成农业装备制造集团有限公司 | 904 | 35000 | 35000 | 0 | 0 | 0 | 0 | 0 | 0 | 驱动轮数：四轮驱动；发动机标定功率（kW）：66.2 | 90≤功率<95马力东方红4V5-23柴油机,额定功率为66.2KW.双作用离合器、液压转向、II类后置三点悬挂、外形尺寸为、4380*2083*2928、整机重量为3990KG、动力输出转速为760/1000.驱动方式:四轮驱动. | 2015 |  | 部通用类 | 0 | 否 | 新疆
动力机械 | 拖拉机 | 轮式拖拉机（不含皮带传动轮式拖拉机） | 90—95马力四轮驱动拖拉机 | 轮式拖拉机 | 第一拖拉机股份有限公司 | LF904-C | 35000 | 35000 | 0 | 0 | 0 | 0 | 0 | 0 | 驱动轮数：四轮驱动；发动机标定功率（kW）：66.2 | 驱动轮数:四轮驱动发动机标定功率(KW):66.2 | 2015 |  | 部通用类 | 0 | 否
动力机械 | 拖拉机 | 轮式拖拉机（不含皮带传动轮式拖拉机） | 90—95马力四轮驱动拖拉机 | 轮式拖拉机 | 第一拖拉机股份有限公司 | LF904S-1 | 35000 | 35000 | 0 | 0 | 0 | 0 | 0 | 0 | 驱动轮数：四轮驱动；发动机标定功率（kW）：66.2 | 驱动轮数:四轮驱动发动机标定功率(KW):66.2 | 2015 |  | 部通用类 | 0 | 否
动力机械 | 拖拉机 | 轮式拖拉机（不含皮带传动轮式拖拉机） | 90—95马力四轮驱动拖拉机 | 轮式拖拉机 | 第一拖拉机股份有限公司 | LF904S-C1 | 35000 | 35000 | 0 | 0 | 0 | 0 | 0 | 0 | 驱动轮数：四轮驱动；发动机标定功率（kW）：66.2 | 驱动轮数:四轮驱动发动机标定功率(KW):66.2 | 2015 |  | 部通用类 | 0 | 否
动力机械 | 拖拉机 | 轮式拖拉机（不含皮带传动轮式拖拉机） | 90—95马力四轮驱动拖拉机 | 轮式拖拉机 | 第一拖拉机股份有限公司 | LF904S-C | 35000 | 35000 | 0 | 0 | 0 | 0 | 0 | 0 | 驱动轮数：四轮驱动；发动机标定功率（kW）：66.2 | 驱动轮数:四轮驱动发动机标定功率(KW):66.2 | 2015 |  | 部通用类 | 0 | 否
动力机械 | 拖拉机 | 轮式拖拉机（不含皮带传动轮式拖拉机） | 90—95马力四轮驱动拖拉机 | 轮式拖拉机 | 第一拖拉机股份有限公司 | LF904S | 35000 | 35000 | 0 | 0 | 0 | 0 | 0 | 0 | 驱动轮数：四轮驱动；发动机标定功率（kW）：66.2 | 驱动轮数:四轮驱动发动机标定功率(KW):66.2 | 2015 |  | 部通用类 | 0 | 否
动力机械 | 拖拉机 | 轮式拖拉机（不含皮带传动轮式拖拉机） | 90—95马力四轮驱动拖拉机 | 轮式拖拉机 | 佳木斯骥驰拖拉机制造有限公司 | JC904 | 35000 | 35000 | 0 | 0 | 0 | 0 | 0 | 0 | 驱动轮数：四轮驱动；发动机标定功率（kW）：66 |  | 2015 |  | 部通用类 | 0 | 否 | 黑龙江
动力机械 | 拖拉机 | 轮式拖拉机（不含皮带传动轮式拖拉机） | 90—95马力四轮驱动拖拉机 | 轮式拖拉机 | 第一拖拉机股份有限公司 | LF904 | 35000 | 35000 | 0 | 0 | 0 | 0 | 0 | 0 | 驱动轮数：四轮驱动；发动机标定功率（kW）：66.2 | 该产品补贴分档的关键技术参数:驱动轮数:四轮驱动发动机标定功率(KW):66.2 | 2015 |  | 部通用类 | 0 | 否 | 河南
动力机械 | 拖拉机 | 轮式拖拉机（不含皮带传动轮式拖拉机） | 90—95马力四轮驱动拖拉机 | 轮式拖拉机 | 第一拖拉机股份有限公司 | LX904H | 35000 | 35000 | 0 | 0 | 0 | 0 | 0 | 0 | 驱动轮数：四轮驱动；发动机标定功率（kW）：66.2 |  | 2015 |  | 部通用类 | 0 | 否 | 河南
动力机械 | 拖拉机 | 轮式拖拉机（不含皮带传动轮式拖拉机） | 90—95马力四轮驱动拖拉机 | 轮式拖拉机 | 第一拖拉机股份有限公司 | LX904 | 35000 | 35000 | 0 | 0 | 0 | 0 | 0 | 0 | 驱动轮数：四轮驱动；发动机标定功率（kW）：66.2/66.2 | 该产品补贴分档的关键技术参数:驱动轮数:四轮驱动发动机标定功率(KW):66.2/66.2 | 2015 |  | 部通用类 | 0 | 否 | 河南
动力机械 | 拖拉机 | 轮式拖拉机（不含皮带传动轮式拖拉机） | 90—95马力四轮驱动拖拉机 | 轮式拖拉机 | 凯斯纽荷兰机械(哈尔滨)有限公司 | TL904-2 | 35000 | 35000 | 0 | 0 | 0 | 0 | 0 | 0 | 驱动轮数：四轮驱动；发动机标定功率（kW）：66.2 |  | 2015 |  | 部通用类 | 0 | 否 | 黑龙江
动力机械 | 拖拉机 | 轮式拖拉机（不含皮带传动轮式拖拉机） | 90—95马力四轮驱动拖拉机 | 轮式拖拉机 | 凯斯纽荷兰机械(哈尔滨)有限公司 | TL904-3 | 35000 | 35000 | 0 | 0 | 0 | 0 | 0 | 0 | 驱动轮数：四轮驱动；发动机标定功率（kW）：66.2 |  | 2015 |  | 部通用类 | 0 | 否 | 黑龙江
动力机械 | 拖拉机 | 轮式拖拉机（不含皮带传动轮式拖拉机） | 90—95马力四轮驱动拖拉机 | 轮式拖拉机 | 凯斯纽荷兰机械(哈尔滨)有限公司 | TL904 | 35000 | 35000 | 0 | 0 | 0 | 0 | 0 | 0 | 驱动轮数：四轮驱动；发动机标定功率（kW）：67 |  | 2015 |  | 部通用类 | 0 | 否 | 黑龙江
动力机械 | 拖拉机 | 轮式拖拉机（不含皮带传动轮式拖拉机） | 90—95马力四轮驱动拖拉机 | 轮式拖拉机 | 凯斯纽荷兰机械(哈尔滨)有限公司 | TL904-1 | 35000 | 35000 | 0 | 0 | 0 | 0 | 0 | 0 | 驱动轮数：四轮驱动；发动机标定功率（kW）：67 |  | 2015 |  | 部通用类 | 0 | 否 | 黑龙江
动力机械 | 拖拉机 | 轮式拖拉机（不含皮带传动轮式拖拉机） | 90—95马力四轮驱动拖拉机 | 轮式拖拉机 | 第一拖拉机股份有限公司 | LF904-C1 | 35000 | 35000 | 0 | 0 | 0 | 0 | 0 | 0 | 驱动轮数：四轮驱动；发动机标定功率（kW）：66.2 | 驱动轮数:四轮驱动发动机标定功率(KW):66.2 | 2015 |  | 部通用类 | 0 | 否
动力机械 | 拖拉机 | 轮式拖拉机（不含皮带传动轮式拖拉机） | 90—95马力四轮驱动拖拉机 | 轮式拖拉机 | 北京弗雷森拖拉机有限公司 | FS-904 | 35000 | 35000 | 0 | 0 | 0 | 0 | 0 | 0 | 驱动轮数：四轮驱动；发动机标定功率（kW）：66.2 | 该产品补贴的关键技术参数:驱动轮数:四轮驱动发动机标定功率(KW):66.2 | 2015 |  | 部通用类 | 0 | 否 | 北京
动力机械 | 拖拉机 | 轮式拖拉机（不含皮带传动轮式拖拉机） | 90—95马力四轮驱动拖拉机 | 轮式拖拉机 | 黑龙江雷沃北大荒农业装备有限公司 | M904-D | 35000 | 35000 | 0 | 0 | 0 | 0 | 0 | 0 | 驱动轮数：四轮驱动；发动机标定功率（kW）：66.2 |  | 2015 |  | 部通用类 | 0 | 否
动力机械 | 拖拉机 | 轮式拖拉机（不含皮带传动轮式拖拉机） | 95—100马力四轮驱动拖拉机 | 轮式拖拉机 | 第一拖拉机股份有限公司 | LX954 | 36900 | 36900 | 0 | 0 | 0 | 0 | 0 | 0 | 驱动轮数：四轮驱动；发动机标定功率（kW）：70/70 | 该产品补贴分档的关键技术参数:驱动轮数:四轮驱动发动机标定功率(KW):70/70 | 2015 |  | 部通用类 | 0 | 否 | 河南
动力机械 | 拖拉机 | 轮式拖拉机（不含皮带传动轮式拖拉机） | 95—100马力四轮驱动拖拉机 | 轮式拖拉机 | 第一拖拉机股份有限公司 | LF954-C1 | 36900 | 36900 | 0 | 0 | 0 | 0 | 0 | 0 | 驱动轮数：四轮驱动；发动机标定功率（kW）：70 | 驱动轮数:四轮驱动发动机标定功率(KW):70 | 2015 |  | 部通用类 | 0 | 否
动力机械 | 拖拉机 | 轮式拖拉机（不含皮带传动轮式拖拉机） | 95—100马力四轮驱动拖拉机 | 轮式拖拉机 | 第一拖拉机股份有限公司 | LF954-C | 36900 | 36900 | 0 | 0 | 0 | 0 | 0 | 0 | 驱动轮数：四轮驱动；发动机标定功率（kW）：70 | 驱动轮数:四轮驱动发动机标定功率(KW):70 | 2015 |  | 部通用类 | 0 | 否
动力机械 | 拖拉机 | 轮式拖拉机（不含皮带传动轮式拖拉机） | 95—100马力四轮驱动拖拉机 | 轮式拖拉机 | 第一拖拉机股份有限公司 | LF954S-1 | 36900 | 36900 | 0 | 0 | 0 | 0 | 0 | 0 | 驱动轮数：四轮驱动；发动机标定功率（kW）：70 | 驱动轮数:四轮驱动发动机标定功率(KW):70 | 2015 |  | 部通用类 | 0 | 否
动力机械 | 拖拉机 | 轮式拖拉机（不含皮带传动轮式拖拉机） | 95—100马力四轮驱动拖拉机 | 轮式拖拉机 | 第一拖拉机股份有限公司 | LF954S-C1 | 36900 | 36900 | 0 | 0 | 0 | 0 | 0 | 0 | 驱动轮数：四轮驱动；发动机标定功率（kW）：70 | 驱动轮数:四轮驱动发动机标定功率(KW):70 | 2015 |  | 部通用类 | 0 | 否
动力机械 | 拖拉机 | 轮式拖拉机（不含皮带传动轮式拖拉机） | 95—100马力四轮驱动拖拉机 | 轮式拖拉机 | 第一拖拉机股份有限公司 | LF954S-C | 36900 | 36900 | 0 | 0 | 0 | 0 | 0 | 0 | 驱动轮数：四轮驱动；发动机标定功率（kW）：70 | 驱动轮数:四轮驱动发动机标定功率(KW):70 | 2015 |  | 部通用类 | 0 | 否
动力机械 | 拖拉机 | 轮式拖拉机（不含皮带传动轮式拖拉机） | 95—100马力四轮驱动拖拉机 | 轮式拖拉机 | 第一拖拉机股份有限公司 | LF954S | 36900 | 36900 | 0 | 0 | 0 | 0 | 0 | 0 | 驱动轮数：四轮驱动；发动机标定功率（kW）：70 | 驱动轮数:四轮驱动发动机标定功率(KW):70 | 2015 |  | 部通用类 | 0 | 否
动力机械 | 拖拉机 | 轮式拖拉机（不含皮带传动轮式拖拉机） | 95—100马力四轮驱动拖拉机 | 轮式拖拉机 | 北京弗雷森拖拉机有限公司 | FS-954 | 36900 | 36900 | 0 | 0 | 0 | 0 | 0 | 0 | 驱动轮数：四轮驱动；发动机标定功率（kW）：70 | 该产品补贴的关键技术参数:驱动轮数:四轮驱动发动机标定功率(KW):70 | 2015 |  | 部通用类 | 0 | 否 | 北京
动力机械 | 拖拉机 | 轮式拖拉机（不含皮带传动轮式拖拉机） | 95—100马力四轮驱动拖拉机 | 轮式拖拉机 | 山东瑞昊机械有限公司 | RH-954 | 36900 | 36900 | 0 | 0 | 0 | 0 | 0 | 0 | 驱动轮数：四轮驱动；发动机标定功率（kW）：70 |  | 2015 |  | 部通用类 | 0 | 否 | 山东
动力机械 | 拖拉机 | 轮式拖拉机（不含皮带传动轮式拖拉机） | 95—100马力四轮驱动拖拉机 | 轮式拖拉机 | 伊犁永成农业装备制造集团有限公司 | 954 | 36900 | 36900 | 0 | 0 | 0 | 0 | 0 | 0 | 驱动轮数：四轮驱动；发动机标定功率（kW）：70 |  | 2015 |  | 部通用类 | 0 | 否 | 新疆
动力机械 | 拖拉机 | 轮式拖拉机（不含皮带传动轮式拖拉机） | 95—100马力四轮驱动拖拉机 | 轮式拖拉机 | 泰安泰山国泰拖拉机制造有限公司 | 泰山-954 | 36900 | 36900 | 0 | 0 | 0 | 0 | 0 | 0 | 驱动轮数：四轮驱动；发动机标定功率（kW）：70.0 | 驱动轮数:四轮驱动发动机标定功率(KW):70 | 2015 |  | 部通用类 | 0 | 否 | 山东
动力机械 | 拖拉机 | 轮式拖拉机（不含皮带传动轮式拖拉机） | 95—100马力四轮驱动拖拉机 | 轮式拖拉机 | 山拖农机装备有限公司 | TS954Ⅲ | 36900 | 36900 | 0 | 0 | 0 | 0 | 0 | 0 | 驱动轮数：四轮驱动；发动机标定功率（kW）：70 | 驱动轮数:四轮驱动发动机标定功率(KW):70 | 2015 |  | 部通用类 | 0 | 否 | 山东
动力机械 | 拖拉机 | 轮式拖拉机（不含皮带传动轮式拖拉机） | 95—100马力四轮驱动拖拉机 | 轮式拖拉机 | 福田雷沃国际重工股份有限公司 | M954-D | 36900 | 36900 | 0 | 0 | 0 | 0 | 0 | 0 | 驱动轮数：四轮驱动；发动机标定功率（kW）：72 | 驱动轮数:四轮驱动,发动机标定功率(KW):72 | 2015 |  | 部通用类 | 0 | 否 | 山东
动力机械 | 拖拉机 | 轮式拖拉机（不含皮带传动轮式拖拉机） | 95—100马力四轮驱动拖拉机 | 轮式拖拉机 | 福田雷沃国际重工股份有限公司 | M954-DA | 36900 | 36900 | 0 | 0 | 0 | 0 | 0 | 0 | 驱动轮数：四轮驱动；发动机标定功率（kW）：72 | 驱动轮数:四轮驱动,发动机标定功率(KW):72 | 2015 |  | 部通用类 | 0 | 否 | 山东
动力机械 | 拖拉机 | 轮式拖拉机（不含皮带传动轮式拖拉机） | 95—100马力四轮驱动拖拉机 | 轮式拖拉机 | 山东常林道依茨法尔机械有限公司 | SH954 | 36900 | 36900 | 0 | 0 | 0 | 0 | 0 | 0 | 驱动轮数：四轮驱动；发动机标定功率（kW）：70 |  | 2015 |  | 部通用类 | 0 | 否 | 山东
动力机械 | 拖拉机 | 轮式拖拉机（不含皮带传动轮式拖拉机） | 95—100马力四轮驱动拖拉机 | 轮式拖拉机 | 凯斯纽荷兰机械(哈尔滨)有限公司 | TL954-3 | 36900 | 36900 | 0 | 0 | 0 | 0 | 0 | 0 | 驱动轮数：四轮驱动；发动机标定功率（kW）：70 |  | 2015 |  | 部通用类 | 0 | 否 | 黑龙江
动力机械 | 拖拉机 | 轮式拖拉机（不含皮带传动轮式拖拉机） | 95—100马力四轮驱动拖拉机 | 轮式拖拉机 | 凯斯纽荷兰机械(哈尔滨)有限公司 | TL954 | 36900 | 36900 | 0 | 0 | 0 | 0 | 0 | 0 | 驱动轮数：四轮驱动；发动机标定功率（kW）：71 |  | 2015 |  | 部通用类 | 0 | 否 | 黑龙江
动力机械 | 拖拉机 | 轮式拖拉机（不含皮带传动轮式拖拉机） | 95—100马力四轮驱动拖拉机 | 轮式拖拉机 | 凯斯纽荷兰机械(哈尔滨)有限公司 | TL954-1 | 36900 | 36900 | 0 | 0 | 0 | 0 | 0 | 0 | 驱动轮数：四轮驱动；发动机标定功率（kW）：71 |  | 2015 |  | 部通用类 | 0 | 否 | 黑龙江
动力机械 | 拖拉机 | 轮式拖拉机（不含皮带传动轮式拖拉机） | 95—100马力四轮驱动拖拉机 | 轮式拖拉机 | 凯斯纽荷兰机械(哈尔滨)有限公司 | TL954-2 | 36900 | 36900 | 0 | 0 | 0 | 0 | 0 | 0 | 驱动轮数：四轮驱动；发动机标定功率（kW）：70 |  | 2015 |  | 部通用类 | 0 | 否 | 黑龙江
动力机械 | 拖拉机 | 轮式拖拉机（不含皮带传动轮式拖拉机） | 95—100马力四轮驱动拖拉机 | 轮式拖拉机 | 洛阳依顿重工机械有限公司 | ET954 | 36900 | 36900 | 0 | 0 | 0 | 0 | 0 | 0 | 驱动轮数：四轮驱动；发动机标定功率（kW）：70 |  | 2015 |  | 部通用类 | 0 | 否 | 河南
动力机械 | 拖拉机 | 轮式拖拉机（不含皮带传动轮式拖拉机） | 95—100马力四轮驱动拖拉机 | 轮式拖拉机 | 第一拖拉机股份有限公司 | LF954 | 36900 | 36900 | 0 | 0 | 0 | 0 | 0 | 0 | 驱动轮数：四轮驱动；发动机标定功率（kW）：70 | 该产品补贴分档的关键技术参数:驱动轮数:四轮驱动发动机标定功率(KW):70 | 2015 |  | 部通用类 | 0 | 否 | 河南
动力机械 | 拖拉机 | 轮式拖拉机（不含皮带传动轮式拖拉机） | 95—100马力四轮驱动拖拉机 | 轮式拖拉机 | 马恒达悦达(盐城)拖拉机有限公司 | 954-1 | 36900 | 36900 | 0 | 0 | 0 | 0 | 0 | 0 | 驱动轮数：四轮驱动；发动机标定功率（kW）：69.9 | 发动机LR4M5-23,变速箱档位数:16个前进档,8个倒退档,动力输出转速720/1000,液压调节方式:强升强压提升器前轮:1610MM,后轮1620~2020MM,安全驾驶室 | 2015 |  | 部通用类 | 0 | 否 | 江苏
动力机械 | 拖拉机 | 轮式拖拉机（不含皮带传动轮式拖拉机） | 95—100马力四轮驱动拖拉机 | 轮式拖拉机 | 马恒达悦达(盐城)拖拉机有限公司 | 954 | 36900 | 36900 | 0 | 0 | 0 | 0 | 0 | 0 | 驱动轮数：四轮驱动；发动机标定功率（kW）：69.9 | 发动机型号:QC4112TC,YC4A110Z-T20变速箱档位数:16个前进档8个倒退档旱田犁耕牵引力:18KN离合器形式12吋双作用动力输出功率/转速:62.9KW/540/1000R/ | 2015 |  | 部通用类 | 0 | 否 | 江苏
动力机械 | 拖拉机 | 轮式拖拉机（不含皮带传动轮式拖拉机） | 95—100马力四轮驱动拖拉机 | 轮式拖拉机 | 江苏清拖农业装备有限公司 | 江苏-954 | 36900 | 36900 | 0 | 0 | 0 | 0 | 0 | 0 | 驱动轮数：四轮驱动；发动机标定功率（kW）：70 | 驱动轮数:四轮驱动发动机标定功率(KW):70 | 2015 |  | 部通用类 | 0 | 否 | 江苏
动力机械 | 拖拉机 | 轮式拖拉机（不含皮带传动轮式拖拉机） | 95—100马力四轮驱动拖拉机 | 轮式拖拉机 | 江苏清拖农业装备有限公司 | 江苏-954-B | 36900 | 36900 | 0 | 0 | 0 | 0 | 0 | 0 | 驱动轮数：四轮驱动；发动机标定功率（kW）：70 | 驱动轮数:四轮驱动发动机标定功率(KW):70 | 2015 |  | 部通用类 | 0 | 否 | 江苏
动力机械 | 拖拉机 | 轮式拖拉机（不含皮带传动轮式拖拉机） | 95—100马力四轮驱动拖拉机 | 轮式拖拉机 | 久保田农业机械(苏州)有限公司 | KUBOTA-M954KQ | 36900 | 36900 | 0 | 0 | 0 | 0 | 0 | 0 | 驱动轮数：四轮驱动；发动机标定功率（kW）：70.8 | 驱动轮数:四轮驱动发动机标定功率(KW):70.8 | 2015 |  | 部通用类 | 0 | 否 | 江苏
动力机械 | 拖拉机 | 轮式拖拉机（不含皮带传动轮式拖拉机） | 95—100马力四轮驱动拖拉机 | 轮式拖拉机 | 久保田农业机械(苏州)有限公司 | KUBOTA-M954K | 36900 | 36900 | 0 | 0 | 0 | 0 | 0 | 0 | 驱动轮数：四轮驱动；发动机标定功率（kW）：70.8 | 驱动轮数:四轮驱动发动机标定功率(KW):70.8 | 2015 |  | 部通用类 | 0 | 否 | 江苏
动力机械 | 拖拉机 | 轮式拖拉机（不含皮带传动轮式拖拉机） | 95—100马力四轮驱动拖拉机 | 轮式拖拉机 | 久保田农业机械(苏州)有限公司 | KUBOTA-M954Q | 36900 | 36900 | 0 | 0 | 0 | 0 | 0 | 0 | 驱动轮数：四轮驱动；发动机标定功率（kW）：70.8 | 驱动轮数:四轮驱动发动机标定功率(KW):70.8 | 2015 |  | 部通用类 | 0 | 否 | 江苏
动力机械 | 拖拉机 | 轮式拖拉机（不含皮带传动轮式拖拉机） | 95—100马力四轮驱动拖拉机 | 轮式拖拉机 | 久保田农业机械(苏州)有限公司 | KUBOTA-M954R | 36900 | 36900 | 0 | 0 | 0 | 0 | 0 | 0 | 驱动轮数：四轮驱动；发动机标定功率（kW）：70.8 | 驱动轮数:四轮驱动发动机标定功率(KW):70.8 | 2015 |  | 部通用类 | 0 | 否 | 江苏
动力机械 | 拖拉机 | 轮式拖拉机（不含皮带传动轮式拖拉机） | 95—100马力四轮驱动拖拉机 | 轮式拖拉机 | 中联重机股份有限公司(原:奇瑞重工股份有限公司) | RC954 | 36900 | 36900 | 0 | 0 | 0 | 0 | 0 | 0 | 驱动轮数：四轮驱动；发动机标定功率（kW）：70 | 结构型式:4X4四轮驱动发动机标定功率(KW):70转向器结构型式:摆线转阀式液压输出装置(选装):2路多路阀悬挂装置类别:2类 | 2015 |  | 部通用类 | 0 | 否 | 安徽
动力机械 | 拖拉机 | 轮式拖拉机（不含皮带传动轮式拖拉机） | 95—100马力四轮驱动拖拉机 | 轮式拖拉机 | 中联重机股份有限公司(原:奇瑞重工股份有限公司) | RC954-A | 36900 | 36900 | 0 | 0 | 0 | 0 | 0 | 0 | 驱动轮数：四轮驱动；发动机标定功率（kW）：70 | 结构型式:4X4四轮驱动发动机标定功率(KW):70转向器结构型式:摆线转阀式液压输出装置(选装):2路多路阀悬挂装置类别:2类 | 2015 |  | 部通用类 | 0 | 否 | 安徽
动力机械 | 拖拉机 | 轮式拖拉机（不含皮带传动轮式拖拉机） | 95—100马力四轮驱动拖拉机 | 轮式拖拉机 | 中联重机股份有限公司(原:奇瑞重工股份有限公司) | RM954 | 36900 | 36900 | 0 | 0 | 0 | 0 | 0 | 0 | 驱动轮数：四轮驱动；发动机标定功率（kW）：70 | 结构型式:4X4四轮驱动发动机标定功率(KW):70转向器结构型式:摆线转阀式液压输出装置(选装):2路多路阀悬挂装置类别:二类. | 2015 |  | 部通用类 | 0 | 否 | 安徽
动力机械 | 拖拉机 | 轮式拖拉机（不含皮带传动轮式拖拉机） | 95—100马力四轮驱动拖拉机 | 轮式拖拉机 | 中联重机股份有限公司(原:奇瑞重工股份有限公司) | RM954-A | 36900 | 36900 | 0 | 0 | 0 | 0 | 0 | 0 | 驱动轮数：四轮驱动；发动机标定功率（kW）：70 | 结构型式:4X4四轮驱动发动机标定功率(KW):70转向器结构型式:摆线转阀式液压输出装置(选装):2路多路阀悬挂装置类别:二类. | 2015 |  | 部通用类 | 0 | 否 | 安徽
动力机械 | 拖拉机 | 轮式拖拉机（不含皮带传动轮式拖拉机） | 95—100马力四轮驱动拖拉机 | 轮式拖拉机 | 约翰迪尔(天津)有限公司 | JD954 | 36900 | 36900 | 0 | 0 | 0 | 0 | 0 | 0 | 驱动轮数：四轮驱动；发动机标定功率（kW）：69.9 | 驱动轮数:四轮驱动发动机标定功率(KW):69.9 | 2015 |  | 部通用类 | 0 | 否 | 天津
动力机械 | 拖拉机 | 轮式拖拉机（不含皮带传动轮式拖拉机） | 95—100马力四轮驱动拖拉机 | 轮式拖拉机 | 常州联发凯迪机械有限公司 | KD954 | 36900 | 36900 | 0 | 0 | 0 | 0 | 0 | 0 | 驱动轮数：四轮驱动；发动机标定功率（kW）：70 | 驱动轮数:四轮驱动发动机标定功率(KW):70 | 2015 |  | 部通用类 | 0 | 否 | 江苏
动力机械 | 拖拉机 | 轮式拖拉机（不含皮带传动轮式拖拉机） | 95—100马力四轮驱动拖拉机 | 轮式拖拉机 | 常州联发凯迪机械有限公司 | KD954-1 | 36900 | 36900 | 0 | 0 | 0 | 0 | 0 | 0 | 驱动轮数：四轮驱动；发动机标定功率（kW）：70 | 驱动轮数:四轮驱动发动机标定功率(KW):70 | 2015 |  | 部通用类 | 0 | 否 | 江苏
动力机械 | 拖拉机 | 轮式拖拉机（不含皮带传动轮式拖拉机） | 95—100马力四轮驱动拖拉机 | 轮式拖拉机 | 山东时风(集团)有限责任公司 | SF954 | 36900 | 36900 | 0 | 0 | 0 | 0 | 0 | 0 | 驱动轮数：四轮驱动；发动机标定功率（kW）：70 | 全柴QC4112TC发动机,70KW/2400R/MIN,排放限值执行非道路国Ⅱ标准,8+4啮合套换档,差速锁,牵引力≥21.8KN,四轮驱动,吊挂式踏板、侧置变速机构,液压制动,独立操纵的双作用离合器,双速后动力输出(功率≥56.5KW,转速760/1000R/MIN),位调节和浮动控制双强压提升器,Ⅱ类三点悬挂,提升力≥16.8KN,全液压转向,前/后轮胎:8.3-24/14.9-30,前后轮距可调,整机最小使用质量3580KG,双路阀,安全架. | 2015 |  | 部通用类 | 0 | 否 | 山东
动力机械 | 拖拉机 | 轮式拖拉机（不含皮带传动轮式拖拉机） | 95—100马力四轮驱动拖拉机 | 轮式拖拉机 | 山东潍坊鲁中拖拉机有限公司 | 鲁中-954 | 36900 | 36900 | 0 | 0 | 0 | 0 | 0 | 0 | 驱动轮数：四轮驱动；发动机标定功率（kW）：70 | 驱动轮数:四轮驱动发动机标定功率:70KW | 2015 |  | 部通用类 | 0 | 否 | 山东
动力机械 | 拖拉机 | 轮式拖拉机（不含皮带传动轮式拖拉机） | 95—100马力四轮驱动拖拉机 | 轮式拖拉机 | 河南向阳红机械制造有限公司 | 向阳红-954 | 36900 | 36900 | 0 | 0 | 0 | 0 | 0 | 0 | 驱动轮数：四轮驱动；发动机标定功率（kW）：70 | 95马力≤功率<100马力驱动方式:四轮驱动标定功率:70KW | 2015 |  | 部通用类 | 0 | 否 | 河南
动力机械 | 拖拉机 | 轮式拖拉机（不含皮带传动轮式拖拉机） | 95—100马力四轮驱动拖拉机 | 轮式拖拉机 | 河南省力神机械有限公司 | HL―954 | 36900 | 36900 | 0 | 0 | 0 | 0 | 0 | 0 | 驱动轮数：四轮驱动；发动机标定功率（kW）：70 |  | 2015 |  | 部通用类 | 0 | 否 | 河南
动力机械 | 拖拉机 | 轮式拖拉机（不含皮带传动轮式拖拉机） | 95—100马力四轮驱动拖拉机 | 轮式拖拉机 | 常州东风农机集团有限公司 | DF954 | 36900 | 36900 | 0 | 0 | 0 | 0 | 0 | 0 | 驱动轮数：四轮驱动；发动机标定功率（kW）：70 | 1.最小使用重量(KG):3700.2.最大牵引力及牵引功率(KN、KW):32.5/59.3.配套发动机额定功率(KW)70,4.最高速度(KM/H):29.65.悬挂系统最大提升力(KN):17.7 | 2015 |  | 部通用类 | 0 | 否 | 江苏
动力机械 | 拖拉机 | 轮式拖拉机（不含皮带传动轮式拖拉机） | 95—100马力四轮驱动拖拉机 | 轮式拖拉机 | 天津拖拉机制造有限公司 | TN954 | 36900 | 36900 | 0 | 0 | 0 | 0 | 0 | 0 | 驱动轮数：四轮驱动；发动机标定功率（kW）：70 | 驱动轮数:四轮驱动,发动机标定功率(KW):70 | 2015 |  | 部通用类 | 0 | 否 | 天津
动力机械 | 拖拉机 | 轮式拖拉机（不含皮带传动轮式拖拉机） | 95—100马力四轮驱动拖拉机 | 轮式拖拉机 | 天津拖拉机制造有限公司 | TNA954-2 | 36900 | 36900 | 0 | 0 | 0 | 0 | 0 | 0 | 驱动轮数：四轮驱动；发动机标定功率（kW）：70 | 驱动轮数:四轮驱动,发动机标定功率(KW):70 | 2015 |  | 部通用类 | 0 | 否 | 天津
动力机械 | 拖拉机 | 轮式拖拉机（不含皮带传动轮式拖拉机） | 95—100马力四轮驱动拖拉机 | 轮式拖拉机 | 江苏常发农业装备股份有限公司 | CFG954 | 36900 | 36900 | 0 | 0 | 0 | 0 | 0 | 0 | 驱动轮数：四轮驱动；发动机标定功率（kW）：70 | 采用国际先进的人机工程设计理念,设计出的侧换档操纵机制,比国内同类机型操作更加轻便、舒适★设计时充分考虑用户不同作业垅距的需求,公司技术团队开发出0.96-1.5M轮距可调,可供各种作物种植的田间作业需求 | 2015 |  | 部通用类 | 0 | 否 | 江苏
动力机械 | 拖拉机 | 轮式拖拉机（不含皮带传动轮式拖拉机） | 95—100马力四轮驱动拖拉机 | 轮式拖拉机 | 江苏常发农业装备股份有限公司 | CFG954J | 36900 | 36900 | 0 | 0 | 0 | 0 | 0 | 0 | 驱动轮数：四轮驱动；发动机标定功率（kW）：70 | 采用国际先进的人机工程设计理念,设计出的侧换档操纵机制,比国内同类机型操作更加轻便、舒适★设计时充分考虑用户不同作业垅距的需求,公司技术团队开发出0.96-1.5M轮距可调,可供各种作物种植的田间作业需求 | 2015 |  | 部通用类 | 0 | 否 | 江苏
动力机械 | 拖拉机 | 轮式拖拉机（不含皮带传动轮式拖拉机） | 95—100马力四轮驱动拖拉机 | 轮式拖拉机 | 江苏常发农业装备股份有限公司 | CFH954 | 36900 | 36900 | 0 | 0 | 0 | 0 | 0 | 0 | 驱动轮数：四轮驱动；发动机标定功率（kW）：70 | 采用国际先进的人机工程设计理念,设计出的侧换档操纵机制,比国内同类机型操作更加轻便、舒适★设计时充分考虑用户不同作业垅距的需求,公司技术团队开发出0.96-1.5M轮距可调,可供各种作物种植的田间作业需求 | 2015 |  | 部通用类 | 0 | 否 | 江苏
动力机械 | 拖拉机 | 轮式拖拉机（不含皮带传动轮式拖拉机） | 95—100马力四轮驱动拖拉机 | 轮式拖拉机 | 江苏常发农业装备股份有限公司 | CFH954J | 36900 | 36900 | 0 | 0 | 0 | 0 | 0 | 0 | 驱动轮数：四轮驱动；发动机标定功率（kW）：70 | 采用国际先进的人机工程设计理念,设计出的侧换档操纵机制,比国内同类机型操作更加轻便、舒适★设计时充分考虑用户不同作业垅距的需求,公司技术团队开发出0.96-1.5M轮距可调,可供各种作物种植的田间作业需求 | 2015 |  | 部通用类 | 0 | 否 | 江苏
动力机械 | 拖拉机 | 轮式拖拉机（不含皮带传动轮式拖拉机） | 100—110马力四轮驱动拖拉机 | 轮式拖拉机 | 常州东风农机集团有限公司 | DF1004 | 36900 | 36900 | 0 | 0 | 0 | 0 | 0 | 0 | 驱动轮数：四轮驱动；发动机标定功率（kW）：73.5 | 结构型式:四轮驱动无架式,配套发动机额定功率(KW)73.5,发动机与离合器联接方式:直联,变速箱换挡方式:啮合套换档,转向系型式:液压式,动力输出轴型式:全独立式 | 2015 |  | 部通用类 | 0 | 否 | 江苏
动力机械 | 拖拉机 | 轮式拖拉机（不含皮带传动轮式拖拉机） | 100—110马力四轮驱动拖拉机 | 轮式拖拉机 | 常州东风农机集团有限公司 | DF1004-2 | 36900 | 36900 | 0 | 0 | 0 | 0 | 0 | 0 | 驱动轮数：四轮驱动；发动机标定功率（kW）：73.5 |  | 2015 |  | 部通用类 | 0 | 否
动力机械 | 拖拉机 | 轮式拖拉机（不含皮带传动轮式拖拉机） | 100—110马力四轮驱动拖拉机 | 轮式拖拉机 | 常州东风农机集团有限公司 | DF1004-5 | 36900 | 36900 | 0 | 0 | 0 | 0 | 0 | 0 | 驱动轮数：四轮驱动；发动机标定功率（kW）：73.5 | 结构型式:四轮驱动无架式,配套发动机额定功率(KW)73.5,发动机与离合器联接方式:直联,变速箱换挡方式:啮合套换档,转向系型式:液压式,动力输出轴型式:全独立式 | 2015 |  | 部通用类 | 0 | 否 | 江苏
动力机械 | 拖拉机 | 轮式拖拉机（不含皮带传动轮式拖拉机） | 100—110马力四轮驱动拖拉机 | 轮式拖拉机 | 江苏常发农业装备股份有限公司 | CFG1004 | 36900 | 36900 | 0 | 0 | 0 | 0 | 0 | 0 | 驱动轮数：四轮驱动；发动机标定功率（kW）：73.5 | 采用国际先进的人机工程设计理念,设计出的侧换档操纵机制,比国内同类机型操作更加轻便、舒适★设计时充分考虑用户不同作业垅距的需求,公司技术团队开发出0.96-1.5M轮距可调,可供各种作物种植的田间作业需求 | 2015 |  | 部通用类 | 0 | 否 | 江苏
动力机械 | 拖拉机 | 轮式拖拉机（不含皮带传动轮式拖拉机） | 100—110马力四轮驱动拖拉机 | 轮式拖拉机 | 江苏常发农业装备股份有限公司 | CFG1004J | 36900 | 36900 | 0 | 0 | 0 | 0 | 0 | 0 | 驱动轮数：四轮驱动；发动机标定功率（kW）：73.5 | 采用国际先进的人机工程设计理念,设计出的侧换档操纵机制,比国内同类机型操作更加轻便、舒适★设计时充分考虑用户不同作业垅距的需求,公司技术团队开发出0.96-1.5M轮距可调,可供各种作物种植的田间作业需求 | 2015 |  | 部通用类 | 0 | 否 | 江苏
动力机械 | 拖拉机 | 轮式拖拉机（不含皮带传动轮式拖拉机） | 100—110马力四轮驱动拖拉机 | 轮式拖拉机 | 江苏常发农业装备股份有限公司 | CFH1004 | 36900 | 36900 | 0 | 0 | 0 | 0 | 0 | 0 | 驱动轮数：四轮驱动；发动机标定功率（kW）：73.5 | 采用国际先进的人机工程设计理念,设计出的侧换档操纵机制,比国内同类机型操作更加轻便、舒适★设计时充分考虑用户不同作业垅距的需求,公司技术团队开发出0.96-1.5M轮距可调,可供各种作物种植的田间作业需求 | 2015 |  | 部通用类 | 0 | 否 | 江苏
动力机械 | 拖拉机 | 轮式拖拉机（不含皮带传动轮式拖拉机） | 100—110马力四轮驱动拖拉机 | 轮式拖拉机 | 江苏常发农业装备股份有限公司 | CFH1004J | 36900 | 36900 | 0 | 0 | 0 | 0 | 0 | 0 | 驱动轮数：四轮驱动；发动机标定功率（kW）：73.5 | 采用国际先进的人机工程设计理念,设计出的侧换档操纵机制,比国内同类机型操作更加轻便、舒适★设计时充分考虑用户不同作业垅距的需求,公司技术团队开发出0.96-1.5M轮距可调,可供各种作物种植的田间作业需求 | 2015 |  | 部通用类 | 0 | 否 | 江苏
动力机械 | 拖拉机 | 轮式拖拉机（不含皮带传动轮式拖拉机） | 100—110马力四轮驱动拖拉机 | 轮式拖拉机 | 江苏常发农业装备股份有限公司 | CFG1004BJ | 36900 | 36900 | 0 | 0 | 0 | 0 | 0 | 0 | 驱动轮数：四轮驱动；发动机标定功率（kW）：73.5 |  | 2015 |  | 部通用类 | 0 | 否
动力机械 | 拖拉机 | 轮式拖拉机（不含皮带传动轮式拖拉机） | 100—110马力四轮驱动拖拉机 | 轮式拖拉机 | 江苏常发农业装备股份有限公司 | CFG1004B | 36900 | 36900 | 0 | 0 | 0 | 0 | 0 | 0 | 驱动轮数：四轮驱动；发动机标定功率（kW）：73.5 |  | 2015 |  | 部通用类 | 0 | 否
动力机械 | 拖拉机 | 轮式拖拉机（不含皮带传动轮式拖拉机） | 100—110马力四轮驱动拖拉机 | 轮式拖拉机 | 洛阳世英机械制造有限公司 | SJH1004 | 36900 | 36900 | 0 | 0 | 0 | 0 | 0 | 0 | 驱动轮数：四轮驱动；发动机标定功率（kW）：73.5 | 驱动轮数:四轮驱动发动机标定功率(KW):73.5 | 2015 |  | 部通用类 | 0 | 否 | 河南
动力机械 | 拖拉机 | 轮式拖拉机（不含皮带传动轮式拖拉机） | 100—110马力四轮驱动拖拉机 | 轮式拖拉机 | 洛阳路通农业装备有限公司 | 路通-1004 | 36900 | 36900 | 0 | 0 | 0 | 0 | 0 | 0 | 驱动轮数：四轮驱动；发动机标定功率（kW）：73.5 | 东方红LR4B5-T85X-U2发动机,12寸双作用离合器,16+8档,主变速啮合套换档,液压转向,前/后平花胎11.2-24/16.9-34,II类悬挂,动力输出转速760/850R/MIN(8键),四轮驱动. | 2015 |  | 部通用类 | 0 | 否 | 河南
动力机械 | 拖拉机 | 轮式拖拉机（不含皮带传动轮式拖拉机） | 100—110马力四轮驱动拖拉机 | 轮式拖拉机 | 吉林新研牧神机械制造有限公司(原:松原市奥瑞海山机械有限公司) | AH1004 | 36900 | 36900 | 0 | 0 | 0 | 0 | 0 | 0 | 驱动轮数：四轮驱动；发动机标定功率（kW）：73.5 |  | 2015 |  | 部通用类 | 0 | 否 | 吉林
动力机械 | 拖拉机 | 轮式拖拉机（不含皮带传动轮式拖拉机） | 100—110马力四轮驱动拖拉机 | 轮式拖拉机 | 上海纽荷兰农业机械有限公司 | SNH1004-334 | 36900 | 36900 | 0 | 0 | 0 | 0 | 0 | 0 | 驱动轮数：四轮驱动；发动机标定功率（kW）：73.5 | 潍柴发动机73.5KW/2300R/MIN(符合国II排放标准)全液压转向双作用离合器力位综合调节12+12同步器换档/快速前进后退装置双速动力输出540/750R/MIN一组液压输出轮胎12.4-24/18.4-34带驾驶室结构重量:3890KG | 2015 |  | 部通用类 | 0 | 否 | 上海
动力机械 | 拖拉机 | 轮式拖拉机（不含皮带传动轮式拖拉机） | 100—110马力四轮驱动拖拉机 | 轮式拖拉机 | 上海纽荷兰农业机械有限公司 | SNH1004-224 | 36900 | 36900 | 0 | 0 | 0 | 0 | 0 | 0 | 驱动轮数：四轮驱动；发动机标定功率（kW）：73.5 | 东方红发动机73.5KW/2300R/MIN(符合国II排放标准)全液压转向双作用离合器强压工作装置12+12啮合套换档动力输出540/750R/MIN(或540/1000R/MIN)一组液压输出轮胎12.4-24/16.9-34带驾驶室结构重量:3687KG | 2015 |  | 部通用类 | 0 | 否 | 上海
动力机械 | 拖拉机 | 轮式拖拉机（不含皮带传动轮式拖拉机） | 100—110马力四轮驱动拖拉机 | 轮式拖拉机 | 上海纽荷兰农业机械有限公司 | SNH1004-244 | 36900 | 36900 | 0 | 0 | 0 | 0 | 0 | 0 | 驱动轮数：四轮驱动；发动机标定功率（kW）：74 | 华丰发动机74KW/2300R/MIN(符合国II排放标准)全液压转向双作用离合器强压工作装置12+12啮合套换档动力输出540/750R/MIN(或540/1000R/MIN)一组液压输出轮胎12.4-24/16.9-34带驾驶室结构重量:3687KG | 2015 |  | 部通用类 | 0 | 否 | 上海
动力机械 | 拖拉机 | 轮式拖拉机（不含皮带传动轮式拖拉机） | 100—110马力四轮驱动拖拉机 | 轮式拖拉机 | 上海纽荷兰农业机械有限公司 | SNH1004-424 | 36900 | 36900 | 0 | 0 | 0 | 0 | 0 | 0 | 驱动轮数：四轮驱动；发动机标定功率（kW）：73.5 | 东方红发动机73.5KW/2300R/MIN(符合国II排放标准)全液压转向双作用离合器强压工作装置12+12啮合套换档动力输出540/750R/MIN(或540/1000R/MIN)一组液压输出轮胎12.4-24/16.9-34带安全架结构重量:3577KG | 2015 |  | 部通用类 | 0 | 否 | 上海
动力机械 | 拖拉机 | 轮式拖拉机（不含皮带传动轮式拖拉机） | 100—110马力四轮驱动拖拉机 | 轮式拖拉机 | 上海纽荷兰农业机械有限公司 | SNH1004-434 | 36900 | 36900 | 0 | 0 | 0 | 0 | 0 | 0 | 驱动轮数：四轮驱动；发动机标定功率（kW）：73.5 | 潍柴发动机73.5KW/2300R/MIN(符合国II排放标准)全液压转向双作用离合器力位综合调节12+12同步器换档/快速前进后退装置双速动力输出540/750R/MIN一组液压输出轮胎12.4-24/18.4-34带安全架结构重量:3526KG | 2015 |  | 部通用类 | 0 | 否 | 上海
动力机械 | 拖拉机 | 轮式拖拉机（不含皮带传动轮式拖拉机） | 100—110马力四轮驱动拖拉机 | 轮式拖拉机 | 上海纽荷兰农业机械有限公司 | SNH1004-444 | 36900 | 36900 | 0 | 0 | 0 | 0 | 0 | 0 | 驱动轮数：四轮驱动；发动机标定功率（kW）：74 | 华丰发动机74KW/2300R/MIN(符合国II排放标准)全液压转向双作用离合器强压工作装置12+12啮合套换档动力输出540/750R/MIN(或540/1000R/MIN)一组液压输出轮胎12.4-24/16.9-34带安全架结构重量:3577KG | 2015 |  | 部通用类 | 0 | 否 | 上海
动力机械 | 拖拉机 | 轮式拖拉机（不含皮带传动轮式拖拉机） | 100—110马力四轮驱动拖拉机 | 轮式拖拉机 | 上海纽荷兰农业机械有限公司 | SNH1004-524 | 36900 | 36900 | 0 | 0 | 0 | 0 | 0 | 0 | 驱动轮数：四轮驱动；发动机标定功率（kW）：73.5 | 华丰发动机(增压)74KW/2300R/MIN(符合国II排放标准)全液压转向双作用离合器强压工作装置12+12啮合套换档动力输出540/750R/MIN(或540/1000R/MIN)一组液压输出轮胎2.4-24/16.9-34带折叠式安全架结构重量:3577KG | 2015 |  | 部通用类 | 0 | 否 | 上海
动力机械 | 拖拉机 | 轮式拖拉机（不含皮带传动轮式拖拉机） | 100—110马力四轮驱动拖拉机 | 轮式拖拉机 | 上海纽荷兰农业机械有限公司 | SNH1004-534 | 36900 | 36900 | 0 | 0 | 0 | 0 | 0 | 0 | 驱动轮数：四轮驱动；发动机标定功率（kW）：73.5 | 潍柴发动机73.5KW/2300R/MIN(符合国II排放标准)全液压转向双作用离合器力位综合调节12+12同步器换档/快速前进后退装置双速动力输出540/750R/MIN一组液压输出轮胎12.4-24/18.4-34带折叠式安全架结构重量:3526KG | 2015 |  | 部通用类 | 0 | 否 | 上海
动力机械 | 拖拉机 | 轮式拖拉机（不含皮带传动轮式拖拉机） | 100—110马力四轮驱动拖拉机 | 轮式拖拉机 | 上海纽荷兰农业机械有限公司 | SNH1004-544 | 36900 | 36900 | 0 | 0 | 0 | 0 | 0 | 0 | 驱动轮数：四轮驱动；发动机标定功率（kW）：74 | 华丰发动机(增压)74KW/2300R/MIN(符合国II排放标准)全液压转向双作用离合器强压工作装置12+12啮合套换档动力输出540/750R/MIN(或540/1000R/MIN)一组液压输出轮胎2.4-24/16.9-34带折叠式安全架结构重量:3577KG | 2015 |  | 部通用类 | 0 | 否 | 上海
动力机械 | 拖拉机 | 轮式拖拉机（不含皮带传动轮式拖拉机） | 100—110马力四轮驱动拖拉机 | 轮式拖拉机 | 山东大唐中垦农业装备有限公司 | 威牛-1004 | 36900 | 36900 | 0 | 0 | 0 | 0 | 0 | 0 | 驱动轮数：四轮驱动；发动机标定功率（kW）：73.5 | 驱动轮数:四轮驱动,发动机标定功率(KW):73.5 | 2015 |  | 部通用类 | 0 | 否 | 山东
动力机械 | 拖拉机 | 轮式拖拉机（不含皮带传动轮式拖拉机） | 100—110马力四轮驱动拖拉机 | 轮式拖拉机 | 福田雷沃国际重工股份有限公司 | M1004-DA | 36900 | 36900 | 0 | 0 | 0 | 0 | 0 | 0 | 驱动轮数：四轮驱动；发动机标定功率（kW）：74 | 驱动轮数:四轮驱动,发动机标定功率(KW):74 | 2015 |  | 部通用类 | 0 | 否 | 山东
动力机械 | 拖拉机 | 轮式拖拉机（不含皮带传动轮式拖拉机） | 100—110马力四轮驱动拖拉机 | 轮式拖拉机 | 福田雷沃国际重工股份有限公司 | M1054-C7A | 36900 | 36900 | 0 | 0 | 0 | 0 | 0 | 0 | 驱动轮数：四轮驱动；发动机标定功率（kW）：77.2 | 驱动轮数:四轮驱动,发动机标定功率(KW):77.2 | 2015 |  | 部通用类 | 0 | 否 | 山东
动力机械 | 拖拉机 | 轮式拖拉机（不含皮带传动轮式拖拉机） | 100—110马力四轮驱动拖拉机 | 轮式拖拉机 | 福田雷沃国际重工股份有限公司 | M1054-D | 36900 | 36900 | 0 | 0 | 0 | 0 | 0 | 0 | 驱动轮数：四轮驱动；发动机标定功率（kW）：77.2 | 驱动轮数:四轮驱动,发动机标定功率(KW):77.2 | 2015 |  | 部通用类 | 0 | 否 | 山东
动力机械 | 拖拉机 | 轮式拖拉机（不含皮带传动轮式拖拉机） | 100—110马力四轮驱动拖拉机 | 轮式拖拉机 | 福田雷沃国际重工股份有限公司 | M1054-DA | 36900 | 36900 | 0 | 0 | 0 | 0 | 0 | 0 | 驱动轮数：四轮驱动；发动机标定功率（kW）：77.2 | 驱动轮数:四轮驱动,发动机标定功率(KW):77.2 | 2015 |  | 部通用类 | 0 | 否 | 山东
动力机械 | 拖拉机 | 轮式拖拉机（不含皮带传动轮式拖拉机） | 100—110马力四轮驱动拖拉机 | 轮式拖拉机 | 山东时风(集团)有限责任公司 | SF1004 | 36900 | 36900 | 0 | 0 | 0 | 0 | 0 | 0 | 驱动轮数：四轮驱动；发动机标定功率（kW）：73.5 | 全柴QC4115T发动机,73.5KW/2300R/MIN,排放限值执行非道路国Ⅱ标准,8+4啮合套换档,差速锁,牵引力≥22.8KN,四轮驱动,吊挂式踏板、侧置变速机构,液压制动,独立操纵的双作用离合器,双速后动力输出(功率≥59.4KW,转速760/1000R/MIN),位调节和浮动控制双强压提升器,Ⅱ类三点悬挂,提升力≥17.6KN,全液压转向,前/后轮胎:8.3-24/14.9-30,前后轮距可调,整机最小使用质量3580KG,双路阀,安全架. | 2015 |  | 部通用类 | 0 | 否 | 山东
动力机械 | 拖拉机 | 轮式拖拉机（不含皮带传动轮式拖拉机） | 100—110马力四轮驱动拖拉机 | 轮式拖拉机 | 河南向阳红机械制造有限公司 | 向阳红-1004 | 36900 | 36900 | 0 | 0 | 0 | 0 | 0 | 0 | 驱动轮数：四轮驱动；发动机标定功率（kW）：73.5 | 100马力≤功率<110马力驱动方式:四轮驱动标定功率:73KW | 2015 |  | 部通用类 | 0 | 否 | 河南
动力机械 | 拖拉机 | 轮式拖拉机（不含皮带传动轮式拖拉机） | 100—110马力四轮驱动拖拉机 | 轮式拖拉机 | 河南千里机械有限公司 | 千里牛1004 | 36900 | 36900 | 0 | 0 | 0 | 0 | 0 | 0 | 驱动轮数：四轮驱动；发动机标定功率（kW）：73.5 | 驱动轮数:四轮驱动发动机标定功率(KW):73.5 | 2015 |  | 部通用类 | 0 | 否 | 河南
动力机械 | 拖拉机 | 轮式拖拉机（不含皮带传动轮式拖拉机） | 100—110马力四轮驱动拖拉机 | 轮式拖拉机 | 山东潍坊鲁中拖拉机有限公司 | 鲁中-1004 | 36900 | 36900 | 0 | 0 | 0 | 0 | 0 | 0 | 驱动轮数：四轮驱动；发动机标定功率（kW）：73.5 | 驱动轮数:四轮驱动发动机标定功率:73.5KW | 2015 |  | 部通用类 | 0 | 否 | 山东
动力机械 | 拖拉机 | 轮式拖拉机（不含皮带传动轮式拖拉机） | 100—110马力四轮驱动拖拉机 | 轮式拖拉机 | 江苏清拖农业装备有限公司 | 江苏-1004 | 36900 | 36900 | 0 | 0 | 0 | 0 | 0 | 0 | 驱动轮数：四轮驱动；发动机标定功率（kW）：73.5 | 驱动轮数:四轮驱动发动机标定功率(KW):73.5 | 2015 |  | 部通用类 | 0 | 否 | 江苏
动力机械 | 拖拉机 | 轮式拖拉机（不含皮带传动轮式拖拉机） | 100—110马力四轮驱动拖拉机 | 轮式拖拉机 | 江苏清拖农业装备有限公司 | 江苏-1004-B | 36900 | 36900 | 0 | 0 | 0 | 0 | 0 | 0 | 驱动轮数：四轮驱动；发动机标定功率（kW）：73.5 | 驱动轮数:四轮驱动发动机标定功率(KW):73.5 | 2015 |  | 部通用类 | 0 | 否 | 江苏
动力机械 | 拖拉机 | 轮式拖拉机（不含皮带传动轮式拖拉机） | 100—110马力四轮驱动拖拉机 | 轮式拖拉机 | 常州联发凯迪机械有限公司 | KD1004 | 36900 | 36900 | 0 | 0 | 0 | 0 | 0 | 0 | 驱动轮数：四轮驱动；发动机标定功率（kW）：73.5 | 驱动轮数:四轮驱动发动机标定功率(KW):73.5 | 2015 |  | 部通用类 | 0 | 否 | 江苏
动力机械 | 拖拉机 | 轮式拖拉机（不含皮带传动轮式拖拉机） | 100—110马力四轮驱动拖拉机 | 轮式拖拉机 | 常州联发凯迪机械有限公司 | KD1004-1 | 36900 | 36900 | 0 | 0 | 0 | 0 | 0 | 0 | 驱动轮数：四轮驱动；发动机标定功率（kW）：73.5 | 驱动轮数:四轮驱动发动机标定功率(KW):73.5 | 2015 |  | 部通用类 | 0 | 否 | 江苏
动力机械 | 拖拉机 | 轮式拖拉机（不含皮带传动轮式拖拉机） | 100—110马力四轮驱动拖拉机 | 轮式拖拉机 | 山东双力现代农业装备有限公司 | SL1004 | 36900 | 36900 | 0 | 0 | 0 | 0 | 0 | 0 | 驱动轮数：四轮驱动；发动机标定功率（kW）：73.5 | 东方红LR4V5-23发动机(2300R/MIN)排气污染物排放执行国Ⅱ(GB20891-2007)标准16F+8R档旱田犁耕牵引力≥26.9KN风扇驾驶室四轮驱动带差速锁独立操纵的双作用离合器啮合套换档动力输出功率/转速(62.5KW/760/850R/MIN),带动力输出轴防护罩两组液压输出液压反馈,位调节Ⅱ类液压悬挂强压提升器提升力≥16.55KN液压转向前/后平花轮胎:11.2-24/16.9-34前后轮有级可调外置加高空滤器. | 2015 |  | 部通用类 | 0 | 否 | 山东
动力机械 | 拖拉机 | 轮式拖拉机（不含皮带传动轮式拖拉机） | 100—110马力四轮驱动拖拉机 | 轮式拖拉机 | 约翰迪尔(天津)有限公司 | JD1054 | 36900 | 36900 | 0 | 0 | 0 | 0 | 0 | 0 | 驱动轮数：四轮驱动；发动机标定功率（kW）：77.2 |  | 2015 |  | 部通用类 | 0 | 否 | 天津
动力机械 | 拖拉机 | 轮式拖拉机（不含皮带传动轮式拖拉机） | 100—110马力四轮驱动拖拉机 | 轮式拖拉机 | 江苏江淮动力股份有限公司 | DH1004 | 36900 | 36900 | 0 | 0 | 0 | 0 | 0 | 0 | 驱动轮数：四轮驱动；发动机标定功率（kW）：73.5 | 驱动轮数:四轮驱动发动机标定功率(KW):73.5 | 2015 |  | 部通用类 | 0 | 否
动力机械 | 拖拉机 | 轮式拖拉机（不含皮带传动轮式拖拉机） | 100—110马力四轮驱动拖拉机 | 轮式拖拉机 | 福田雷沃国际重工股份有限公司 | P5-1004-PT | 36900 | 36900 | 0 | 0 | 0 | 0 | 0 | 0 | 驱动轮数：四轮驱动；发动机标定功率（kW）：73.5 | 驱动轮数:四轮驱动,发动机标定功率(KW):73.5 | 2015 |  | 部通用类 | 0 | 否 | 山东
动力机械 | 拖拉机 | 轮式拖拉机（不含皮带传动轮式拖拉机） | 100—110马力四轮驱动拖拉机 | 轮式拖拉机 | 福田雷沃国际重工股份有限公司 | M1004-D | 36900 | 36900 | 0 | 0 | 0 | 0 | 0 | 0 | 驱动轮数：四轮驱动；发动机标定功率（kW）：74 | 驱动轮数:四轮驱动,发动机标定功率(KW):74 | 2015 |  | 部通用类 | 0 | 否 | 山东
动力机械 | 拖拉机 | 轮式拖拉机（不含皮带传动轮式拖拉机） | 100—110马力四轮驱动拖拉机 | 轮式拖拉机 | 乐星农业装备(青岛)有限公司 | LS1004 | 36900 | 36900 | 0 | 0 | 0 | 0 | 0 | 0 | 驱动轮数：四轮驱动；发动机标定功率（kW）：73.5 | 驱动轮数:四轮驱动发动机标定功率(KW):73.5 | 2015 |  | 部通用类 | 0 | 否 | 山东
动力机械 | 拖拉机 | 轮式拖拉机（不含皮带传动轮式拖拉机） | 100—110马力四轮驱动拖拉机 | 轮式拖拉机 | 乐星农业装备(青岛)有限公司 | LS1004-1 | 36900 | 36900 | 0 | 0 | 0 | 0 | 0 | 0 | 驱动轮数：四轮驱动；发动机标定功率（kW）：73.5 | 驱动轮数:四轮驱动发动机标定功率(KW):73.5 | 2015 |  | 部通用类 | 0 | 否 | 山东
动力机械 | 拖拉机 | 轮式拖拉机（不含皮带传动轮式拖拉机） | 100—110马力四轮驱动拖拉机 | 轮式拖拉机 | 烟台市东汽农业装备有限公司 | DQ1004 | 36900 | 36900 | 0 | 0 | 0 | 0 | 0 | 0 | 驱动轮数：四轮驱动；发动机标定功率（kW）：73.5 | 驱动方式:四轮驱动,发动机标定功率:73.5(KW) | 2015 |  | 部通用类 | 0 | 否 | 山东
动力机械 | 拖拉机 | 轮式拖拉机（不含皮带传动轮式拖拉机） | 100—110马力四轮驱动拖拉机 | 轮式拖拉机 | 中联重机股份有限公司(原:奇瑞重工股份有限公司) | RN1004 | 36900 | 36900 | 0 | 0 | 0 | 0 | 0 | 0 | 驱动轮数：四轮驱动；发动机标定功率（kW）：73.5 | 结构型式:4X4四轮驱动发动机标定功率(KW):73.5转向器结构型式:摆线转阀式液压输出装置(选装):3路多路阀悬挂装置类别:二类. | 2015 |  | 部通用类 | 0 | 否 | 安徽
动力机械 | 拖拉机 | 轮式拖拉机（不含皮带传动轮式拖拉机） | 100—110马力四轮驱动拖拉机 | 轮式拖拉机 | 中联重机股份有限公司(原:奇瑞重工股份有限公司) | RS1054 | 36900 | 36900 | 0 | 0 | 0 | 0 | 0 | 0 | 驱动轮数：四轮驱动；发动机标定功率（kW）：77.2 | 结构型式:4X4四轮驱动发动机标定功率(KW):77.2转向器结构型式:摆线转阀式液压输出装置(选装):2路多路阀悬挂装置类别:2类 | 2015 |  | 部通用类 | 0 | 否 | 安徽
动力机械 | 拖拉机 | 轮式拖拉机（不含皮带传动轮式拖拉机） | 100—110马力四轮驱动拖拉机 | 轮式拖拉机 | 中联重机股份有限公司(原:奇瑞重工股份有限公司) | RS1054-A | 36900 | 36900 | 0 | 0 | 0 | 0 | 0 | 0 | 驱动轮数：四轮驱动；发动机标定功率（kW）：77.2 | 结构型式:4X4四轮驱动发动机标定功率(KW):77.2转向器结构型式:摆线转阀式液压输出装置(选装):2路多路阀悬挂装置类别:2类 | 2015 |  | 部通用类 | 0 | 否 | 安徽
动力机械 | 拖拉机 | 轮式拖拉机（不含皮带传动轮式拖拉机） | 100—110马力四轮驱动拖拉机 | 轮式拖拉机 | 中联重机股份有限公司(原:奇瑞重工股份有限公司) | RS1054-F | 36900 | 36900 | 0 | 0 | 0 | 0 | 0 | 0 | 驱动轮数：四轮驱动；发动机标定功率（kW）：77.2 | 结构型式:4X4四轮驱动发动机标定功率(KW):77.2转向器结构型式:摆线转阀式液压输出装置(选装):2路多路阀悬挂装置类别:2类 | 2015 |  | 部通用类 | 0 | 否 | 安徽
动力机械 | 拖拉机 | 轮式拖拉机（不含皮带传动轮式拖拉机） | 100—110马力四轮驱动拖拉机 | 轮式拖拉机 | 山东常林道依茨法尔机械有限公司 | SH1004 | 36900 | 36900 | 0 | 0 | 0 | 0 | 0 | 0 | 驱动轮数：四轮驱动；发动机标定功率（kW）：73.5 | 驱动轮数:四轮驱动发动机标定功率(KW):73.5 | 2015 |  | 部通用类 | 0 | 否 | 山东
动力机械 | 拖拉机 | 轮式拖拉机（不含皮带传动轮式拖拉机） | 100—110马力四轮驱动拖拉机 | 轮式拖拉机 | 山东常林道依茨法尔机械有限公司 | SH1004C | 36900 | 36900 | 0 | 0 | 0 | 0 | 0 | 0 | 驱动轮数：四轮驱动；发动机标定功率（kW）：73.5 | 驱动轮数:四轮驱动发动机标定功率(KW):73.5 | 2015 |  | 部通用类 | 0 | 否 | 山东
动力机械 | 拖拉机 | 轮式拖拉机（不含皮带传动轮式拖拉机） | 100—110马力四轮驱动拖拉机 | 轮式拖拉机 | 宁夏崴骏车辆装备制造有限公司 | WJTD1054 | 36900 | 36900 | 0 | 0 | 0 | 0 | 0 | 0 | 驱动轮数：四轮驱动；发动机标定功率（kW）：77.2 | 外形尺寸(㎜):4245×2055×2853轮胎规格(前轮/后轮):12.4-24/16.9-34发动机:东方红LR4M3Z-23标定功率(KW):77.2动力输出轴转速(R/MIN):760/1000档位数(前进/后退/爬行):8/4/8+4速度范围(KM/H):0.46-34.85双作用离合Ⅱ类悬挂独立式输出两组多路阀 | 2015 |  | 部通用类 | 0 | 否 | 宁夏
动力机械 | 拖拉机 | 轮式拖拉机（不含皮带传动轮式拖拉机） | 100—110马力四轮驱动拖拉机 | 轮式拖拉机 | 洛阳依顿重工机械有限公司 | ET1004 | 36900 | 36900 | 0 | 0 | 0 | 0 | 0 | 0 | 驱动轮数：四轮驱动；发动机标定功率（kW）：73.5 |  | 2015 |  | 部通用类 | 0 | 否 | 河南
动力机械 | 拖拉机 | 轮式拖拉机（不含皮带传动轮式拖拉机） | 100—110马力四轮驱动拖拉机 | 轮式拖拉机 | 马恒达悦达(盐城)拖拉机有限公司 | 1004A | 36900 | 36900 | 0 | 0 | 0 | 0 | 0 | 0 | 驱动轮数：四轮驱动；发动机标定功率（kW）：73.5 | 发动机型号:QC4115TB,YC4A110Z-T20,LR4V5P-23YTOLR4V5P-23变速箱档位数16个前进档8个倒退档旱田犁耕牵引 | 2015 |  | 部通用类 | 0 | 否 | 江苏
动力机械 | 拖拉机 | 轮式拖拉机（不含皮带传动轮式拖拉机） | 100—110马力四轮驱动拖拉机 | 轮式拖拉机 | 山东瑞泽重工有限公司 | RZ1004-A | 36900 | 36900 | 0 | 0 | 0 | 0 | 0 | 0 | 驱动轮数：四轮驱动；发动机标定功率（kW）：73.5 | 外廓尺寸②长×宽×高MM4382×2083×2810轴距②MM2193.5轮距(前轮/后轮)②MM1600~1930(出厂1600)共6种/1616~2016(出厂1616)共6种轮距(前轮/后轮)调整方式/有级调整/有级调整最小离地间隙(离地部位)②MM415(前桥底部)最小使用质量②KG3790 | 2015 |  | 部通用类 | 0 | 否
动力机械 | 拖拉机 | 轮式拖拉机（不含皮带传动轮式拖拉机） | 100—110马力四轮驱动拖拉机 | 轮式拖拉机 | 山东瑞泽重工有限公司 | RZ1004 | 36900 | 36900 | 0 | 0 | 0 | 0 | 0 | 0 | 驱动轮数：四轮驱动；发动机标定功率（kW）：73.5 |  | 2015 |  | 部通用类 | 0 | 否
动力机械 | 拖拉机 | 轮式拖拉机（不含皮带传动轮式拖拉机） | 100—110马力四轮驱动拖拉机 | 轮式拖拉机 | 马恒达悦达(盐城)拖拉机有限公司 | 1004A-1 | 36900 | 36900 | 0 | 0 | 0 | 0 | 0 | 0 | 驱动轮数：四轮驱动；发动机标定功率（kW）：73.5 | 发动机:QC4115TB,YC4A110Z-T20,变速箱档位数:16个前进档,8个倒退档,液压调节方式:强升强压提升器,轮距:前轮1610MM,后轮1620~2020MM,安全驾驶室 | 2015 |  | 部通用类 | 0 | 否 | 江苏
动力机械 | 拖拉机 | 轮式拖拉机（不含皮带传动轮式拖拉机） | 100—110马力四轮驱动拖拉机 | 轮式拖拉机 | 凯斯纽荷兰机械(哈尔滨)有限公司 | TL1004-2 | 36900 | 36900 | 0 | 0 | 0 | 0 | 0 | 0 | 驱动轮数：四轮驱动；发动机标定功率（kW）：73.5 |  | 2015 |  | 部通用类 | 0 | 否 | 黑龙江
动力机械 | 拖拉机 | 轮式拖拉机（不含皮带传动轮式拖拉机） | 100—110马力四轮驱动拖拉机 | 轮式拖拉机 | 中联重机股份有限公司(原:奇瑞重工股份有限公司) | RC1004 | 36900 | 36900 | 0 | 0 | 0 | 0 | 0 | 0 | 驱动轮数：四轮驱动；发动机标定功率（kW）：73.5 | 结构型式:4X4四轮驱动发动机标定功率(KW):73.5转向器结构型式:摆线转阀式液压输出装置(选装):2路多路阀悬挂装置类别:2类 | 2015 |  | 部通用类 | 0 | 否 | 安徽
动力机械 | 拖拉机 | 轮式拖拉机（不含皮带传动轮式拖拉机） | 100—110马力四轮驱动拖拉机 | 轮式拖拉机 | 中联重机股份有限公司(原:奇瑞重工股份有限公司) | RC1004-A | 36900 | 36900 | 0 | 0 | 0 | 0 | 0 | 0 | 驱动轮数：四轮驱动；发动机标定功率（kW）：73.5 | 结构型式:4X4四轮驱动发动机标定功率(KW):73.5转向器结构型式:摆线转阀式液压输出装置(选装):2路多路阀悬挂装置类别:2类 | 2015 |  | 部通用类 | 0 | 否 | 安徽
动力机械 | 拖拉机 | 轮式拖拉机（不含皮带传动轮式拖拉机） | 100—110马力四轮驱动拖拉机 | 轮式拖拉机 | 中联重机股份有限公司(原:奇瑞重工股份有限公司) | RM1004 | 36900 | 36900 | 0 | 0 | 0 | 0 | 0 | 0 | 驱动轮数：四轮驱动；发动机标定功率（kW）：73.5 | 结构型式:4X4四轮驱动发动机标定功率(KW):73.5转向器结构型式:摆线转阀式液压输出装置(选装):2路多路阀悬挂装置类别:二类. | 2015 |  | 部通用类 | 0 | 否 | 安徽
动力机械 | 拖拉机 | 轮式拖拉机（不含皮带传动轮式拖拉机） | 100—110马力四轮驱动拖拉机 | 轮式拖拉机 | 中联重机股份有限公司(原:奇瑞重工股份有限公司) | RM1004-A | 36900 | 36900 | 0 | 0 | 0 | 0 | 0 | 0 | 驱动轮数：四轮驱动；发动机标定功率（kW）：73.5 | 结构型式:4X4四轮驱动发动机标定功率(KW):73.5转向器结构型式:摆线转阀式液压输出装置(选装):2组多路阀悬挂装置类别:二类. | 2015 |  | 部通用类 | 0 | 否 | 安徽
动力机械 | 拖拉机 | 轮式拖拉机（不含皮带传动轮式拖拉机） | 100—110马力四轮驱动拖拉机 | 轮式拖拉机 | 凯斯纽荷兰机械(哈尔滨)有限公司 | TL1004-3 | 36900 | 36900 | 0 | 0 | 0 | 0 | 0 | 0 | 驱动轮数：四轮驱动；发动机标定功率（kW）：73.5 |  | 2015 |  | 部通用类 | 0 | 否 | 黑龙江
动力机械 | 拖拉机 | 轮式拖拉机（不含皮带传动轮式拖拉机） | 100—110马力四轮驱动拖拉机 | 轮式拖拉机 | 凯斯纽荷兰机械(哈尔滨)有限公司 | TL1004 | 36900 | 36900 | 0 | 0 | 0 | 0 | 0 | 0 | 驱动轮数：四轮驱动；发动机标定功率（kW）：73.5 |  | 2015 |  | 部通用类 | 0 | 否 | 黑龙江
动力机械 | 拖拉机 | 轮式拖拉机（不含皮带传动轮式拖拉机） | 100—110马力四轮驱动拖拉机 | 轮式拖拉机 | 凯斯纽荷兰机械(哈尔滨)有限公司 | TL1004-1 | 36900 | 36900 | 0 | 0 | 0 | 0 | 0 | 0 | 驱动轮数：四轮驱动；发动机标定功率（kW）：73.5 |  | 2015 |  | 部通用类 | 0 | 否 | 黑龙江
动力机械 | 拖拉机 | 轮式拖拉机（不含皮带传动轮式拖拉机） | 100—110马力四轮驱动拖拉机 | 轮式拖拉机 | 徐州凯尔农业装备股份有限公司 | KAT1004 | 36900 | 36900 | 0 | 0 | 0 | 0 | 0 | 0 | 驱动轮数：四轮驱动；发动机标定功率（kW）：73.5 | 驱动轮数:四轮驱动发动机标定功率(KW):73.5 | 2015 |  | 部通用类 | 0 | 否 | 江苏
动力机械 | 拖拉机 | 轮式拖拉机（不含皮带传动轮式拖拉机） | 100—110马力四轮驱动拖拉机 | 轮式拖拉机 | 第一拖拉机股份有限公司 | LX1004 | 36900 | 36900 | 0 | 0 | 0 | 0 | 0 | 0 | 驱动轮数：四轮驱动；发动机标定功率（kW）：73.5 | 驱动轮数:四轮驱动发动机标定功率(KW):73.5 | 2015 |  | 部通用类 | 0 | 否 | 河南
动力机械 | 拖拉机 | 轮式拖拉机（不含皮带传动轮式拖拉机） | 100—110马力四轮驱动拖拉机 | 轮式拖拉机 | 第一拖拉机股份有限公司 | LY1004 | 36900 | 36900 | 0 | 0 | 0 | 0 | 0 | 0 | 驱动轮数：四轮驱动；发动机标定功率（kW）：73.5 | 驱动轮数:四轮驱动发动机标定功率(KW):73.5 | 2015 |  | 部通用类 | 0 | 否 | 河南
动力机械 | 拖拉机 | 轮式拖拉机（不含皮带传动轮式拖拉机） | 100—110马力四轮驱动拖拉机 | 轮式拖拉机 | 洛阳亿农拖拉机制造有限公司 | 神洲红1004 | 36900 | 36900 | 0 | 0 | 0 | 0 | 0 | 0 | 驱动轮数：四轮驱动；发动机标定功率（kW）：73.5 | 功率:73.5KW,四驱动力,转速2300R/MIN | 2015 |  | 部通用类 | 0 | 否 | 河南
动力机械 | 拖拉机 | 轮式拖拉机（不含皮带传动轮式拖拉机） | 100—110马力四轮驱动拖拉机 | 轮式拖拉机 | 山拖农机装备有限公司 | TS1004 | 36900 | 36900 | 0 | 0 | 0 | 0 | 0 | 0 | 驱动轮数：四轮驱动；发动机标定功率（kW）：73.5 | 驱动轮数:四轮驱动发动机标定功率(KW):73.5 | 2015 |  | 部通用类 | 0 | 否 | 山东
动力机械 | 拖拉机 | 轮式拖拉机（不含皮带传动轮式拖拉机） | 100—110马力四轮驱动拖拉机 | 轮式拖拉机 | 山拖农机装备有限公司 | TS1004Ⅲ | 36900 | 36900 | 0 | 0 | 0 | 0 | 0 | 0 | 驱动轮数：四轮驱动；发动机标定功率（kW）：73.5 | 驱动轮数:四轮驱动发动机标定功率(KW):73.5 | 2015 |  | 部通用类 | 0 | 否 | 山东
动力机械 | 拖拉机 | 轮式拖拉机（不含皮带传动轮式拖拉机） | 100—110马力四轮驱动拖拉机 | 轮式拖拉机 | 洛阳市博马农业工程机械有限公司 | 博马-1004 | 36900 | 36900 | 0 | 0 | 0 | 0 | 0 | 0 | 驱动轮数：四轮驱动；发动机标定功率（kW）：73.5 | 驱动轮数:四轮驱动发动机标定功率(KW):73.5变速箱换挡方式:啮合套换挡 | 2015 |  | 部通用类 | 0 | 否 | 河南
动力机械 | 拖拉机 | 轮式拖拉机（不含皮带传动轮式拖拉机） | 100—110马力四轮驱动拖拉机 | 轮式拖拉机 | 爱科(常州)农业机械有限公司 | MF1004 | 36900 | 36900 | 0 | 0 | 0 | 0 | 0 | 0 | 驱动轮数：四轮驱动；发动机标定功率（kW）：74 |  | 2015 |  | 部通用类 | 0 | 否 | 江苏
动力机械 | 拖拉机 | 轮式拖拉机（不含皮带传动轮式拖拉机） | 100—110马力四轮驱动拖拉机 | 轮式拖拉机 | 泰安泰山国泰拖拉机制造有限公司 | 泰山-1004 | 36900 | 36900 | 0 | 0 | 0 | 0 | 0 | 0 | 驱动轮数：四轮驱动；发动机标定功率（kW）：73.5 | 驱动轮数:四轮驱动发动机标定功率(KW):73.5 | 2015 |  | 部通用类 | 0 | 否 | 山东
动力机械 | 拖拉机 | 轮式拖拉机（不含皮带传动轮式拖拉机） | 100—110马力四轮驱动拖拉机 | 轮式拖拉机 | 山东亿嘉现代农业有限公司 | YJ-1004 | 36900 | 36900 | 0 | 0 | 0 | 0 | 0 | 0 | 驱动轮数：四轮驱动；发动机标定功率（kW）：73.5 | A.功率:100马力驱动方式:四轮驱动B.生产率:≥12.9亩/小时规格尺寸:4350×2050×3060MM结构重量:4200KG发动机型号:LR4M3Z-23档位:16+8离合器形式:单片、干式、双作用 | 2015 |  | 部通用类 | 0 | 否 | 山东
动力机械 | 拖拉机 | 轮式拖拉机（不含皮带传动轮式拖拉机） | 100—110马力四轮驱动拖拉机 | 轮式拖拉机 | 江苏沃得农业机械有限公司 | WD1004 | 36900 | 36900 | 0 | 0 | 0 | 0 | 0 | 0 | 驱动轮数：四轮驱动；发动机标定功率（kW）：73.5 | 4×4四轮驱动、玉柴YC4A110Z-T20发动机、12小时标定功率/转速73.5/2300(KW/R/MIN),动力输出轴转速540/760R/MIN,全液压转向,单片、干式、碟形弹簧压紧、独立操作、双作用离合器. | 2015 |  | 部通用类 | 0 | 否 | 江苏
动力机械 | 拖拉机 | 轮式拖拉机（不含皮带传动轮式拖拉机） | 100—110马力四轮驱动拖拉机 | 轮式拖拉机 | 洛阳千年丰农业机械有限公司 | 千年丰-1004 | 36900 | 36900 | 0 | 0 | 0 | 0 | 0 | 0 | 驱动轮数：四轮驱动；发动机标定功率（kW）：73.5 | 驱动轮数:四轮驱动发动机标定功率(KW):73.5 | 2015 |  | 部通用类 | 0 | 否 | 河南
动力机械 | 拖拉机 | 轮式拖拉机（不含皮带传动轮式拖拉机） | 100—110马力四轮驱动拖拉机 | 轮式拖拉机 | 山东瑞昊机械有限公司 | RH-1004 | 36900 | 36900 | 0 | 0 | 0 | 0 | 0 | 0 | 驱动轮数：四轮驱动；发动机标定功率（kW）：73.5 |  | 2015 |  | 部通用类 | 0 | 否 | 山东
动力机械 | 拖拉机 | 轮式拖拉机（不含皮带传动轮式拖拉机） | 100—110马力四轮驱动拖拉机 | 轮式拖拉机 | 第一拖拉机股份有限公司 | LF1004 | 36900 | 36900 | 0 | 0 | 0 | 0 | 0 | 0 | 驱动轮数：四轮驱动；发动机标定功率（kW）：73.5 | 驱动轮数:四轮驱动发动机标定功率(KW):73.5 | 2015 |  | 部通用类 | 0 | 否 | 河南
动力机械 | 拖拉机 | 轮式拖拉机（不含皮带传动轮式拖拉机） | 100—110马力四轮驱动拖拉机 | 轮式拖拉机 | 第一拖拉机股份有限公司 | LF1004-C1 | 36900 | 36900 | 0 | 0 | 0 | 0 | 0 | 0 | 驱动轮数：四轮驱动；发动机标定功率（kW）：73.5 | 驱动轮数:四轮驱动发动机标定功率(KW):73.5 | 2015 |  | 部通用类 | 0 | 否
动力机械 | 拖拉机 | 轮式拖拉机（不含皮带传动轮式拖拉机） | 100—110马力四轮驱动拖拉机 | 轮式拖拉机 | 第一拖拉机股份有限公司 | LF1004-C | 36900 | 36900 | 0 | 0 | 0 | 0 | 0 | 0 | 驱动轮数：四轮驱动；发动机标定功率（kW）：73.5 | 驱动轮数:四轮驱动发动机标定功率(KW):73.5 | 2015 |  | 部通用类 | 0 | 否
动力机械 | 拖拉机 | 轮式拖拉机（不含皮带传动轮式拖拉机） | 100—110马力四轮驱动拖拉机 | 轮式拖拉机 | 伊犁永成农业装备制造集团有限公司 | 1004 | 36900 | 36900 | 0 | 0 | 0 | 0 | 0 | 0 | 驱动轮数：四轮驱动；发动机标定功率（kW）：73.5 | 100≤功率<110马力东方红4M3Z-22柴油机,额定功率为73.5KW.双作用离合器、液压转向、II类后置三点悬挂、外形尺寸为、4380*2083*2928、重量为4040KG、动力输出转速为760/1000.驱动方式:四轮驱动. | 2015 |  | 部通用类 | 0 | 否 | 新疆
动力机械 | 拖拉机 | 轮式拖拉机（不含皮带传动轮式拖拉机） | 100—110马力四轮驱动拖拉机 | 轮式拖拉机 | 北京弗雷森拖拉机有限公司 | FS-1004 | 36900 | 36900 | 0 | 0 | 0 | 0 | 0 | 0 | 驱动轮数：四轮驱动；发动机标定功率（kW）：73.5 | 该产品补贴的关键技术参数:驱动轮数:四轮驱动发动机标定功率(KW):73.5 | 2015 |  | 部通用类 | 0 | 否 | 北京
动力机械 | 拖拉机 | 轮式拖拉机（不含皮带传动轮式拖拉机） | 100—110马力四轮驱动拖拉机 | 轮式拖拉机 | 久保田农业机械(苏州)有限公司 | KUBOTA-M1004R | 36900 | 36900 | 0 | 0 | 0 | 0 | 0 | 0 | 驱动轮数：四轮驱动；发动机标定功率（kW）：74.6 | 驱动轮数:四轮驱动发动机标定功率(KW):74.6 | 2015 |  | 部通用类 | 0 | 否 | 江苏
动力机械 | 拖拉机 | 轮式拖拉机（不含皮带传动轮式拖拉机） | 100—110马力四轮驱动拖拉机 | 轮式拖拉机 | 久保田农业机械(苏州)有限公司 | KUBOTA-M1004Q | 36900 | 36900 | 0 | 0 | 0 | 0 | 0 | 0 | 驱动轮数：四轮驱动；发动机标定功率（kW）：74.6 | 驱动轮数:四轮驱动发动机标定功率(KW):74.6 | 2015 |  | 部通用类 | 0 | 否 | 江苏
动力机械 | 拖拉机 | 轮式拖拉机（不含皮带传动轮式拖拉机） | 100—110马力四轮驱动拖拉机 | 轮式拖拉机 | 长拖农业机械装备集团有限公司 | 东方红CT1004-1 | 36900 | 36900 | 0 | 0 | 0 | 0 | 0 | 0 | 驱动轮数：四轮驱动；发动机标定功率（kW）：73.5 |  | 2015 |  | 部通用类 | 0 | 否
动力机械 | 拖拉机 | 轮式拖拉机（不含皮带传动轮式拖拉机） | 100—110马力四轮驱动拖拉机 | 轮式拖拉机 | 长拖农业机械装备集团有限公司 | 东方红CT1004 | 36900 | 36900 | 0 | 0 | 0 | 0 | 0 | 0 | 驱动轮数：四轮驱动；发动机标定功率（kW）：73.5 |  | 2015 |  | 部通用类 | 0 | 否
动力机械 | 拖拉机 | 轮式拖拉机（不含皮带传动轮式拖拉机） | 100—110马力四轮驱动拖拉机 | 轮式拖拉机 | 洛阳丰收农业机械装备有限公司 | 芬美得-1004 | 36900 | 36900 | 0 | 0 | 0 | 0 | 0 | 0 | 驱动轮数：四轮驱动；发动机标定功率（kW）：73.5 | 东方红LR4M3Z-23发动机档位16F+8R前/后轮:11.2-24/16.9-34强压提升器一组液压输出不带驾驶室、气刹和配重.外形尺寸:4234×2100×2910轴距:2195轮距(前/后):1620/1620-2020动力输出轴转速(R/MIN):760/850啮合套换挡全液压转向12吋双作用离合器2类悬挂,调节方式为高度调节和浮动控制整机结构重量:3900KG | 2015 |  | 部通用类 | 0 | 否 | 河南
动力机械 | 拖拉机 | 轮式拖拉机（不含皮带传动轮式拖拉机） | 110—120马力四轮驱动拖拉机 | 轮式拖拉机 | 洛阳丰收农业机械装备有限公司 | 芬美得-1104 | 40300 | 40300 | 0 | 0 | 0 | 0 | 0 | 0 | 驱动轮数：四轮驱动；发动机标定功率（kW）：81 | 东方红LR6B3-23发动机档位16F+8R前/后轮:11.2-24/16.9-34强压提升器一组液压输出不带驾驶室、气刹和配重.外形尺寸:4585×2100×2870轴距:2550轮距(前/后):1620/1620-2020动力输出轴转速(R/MIN):760/850啮合套换挡全液压转向12吋双作用离合器2类悬挂,调节方式为高度调节和浮动控制整机结构重量:4070KG | 2015 |  | 部通用类 | 0 | 否 | 河南
动力机械 | 拖拉机 | 轮式拖拉机（不含皮带传动轮式拖拉机） | 110—120马力四轮驱动拖拉机 | 轮式拖拉机 | 北京弗雷森拖拉机有限公司 | FS-1104 | 40300 | 40300 | 0 | 0 | 0 | 0 | 0 | 0 | 驱动轮数：四轮驱动；发动机标定功率（kW）：81 | 该产品补贴的关键技术参数:驱动轮数:四轮驱动发动机标定功率(KW):81 | 2015 |  | 部通用类 | 0 | 否 | 北京
动力机械 | 拖拉机 | 轮式拖拉机（不含皮带传动轮式拖拉机） | 110—120马力四轮驱动拖拉机 | 轮式拖拉机 | 潍坊百利拖拉机有限公司 | 悍沃1104 | 40300 | 40300 | 0 | 0 | 0 | 0 | 0 | 0 | 驱动轮数：四轮驱动；发动机标定功率（kW）：81.0 | 驱动轮数:四轮驱动发动机标定功率(KW):81.0 | 2015 |  | 部通用类 | 0 | 否 | 山东
动力机械 | 拖拉机 | 轮式拖拉机（不含皮带传动轮式拖拉机） | 110—120马力四轮驱动拖拉机 | 轮式拖拉机 | 洛阳市博马农业工程机械有限公司 | 博马-1104 | 40300 | 40300 | 0 | 0 | 0 | 0 | 0 | 0 | 驱动轮数：四轮驱动；发动机标定功率（kW）：81 | 驱动轮数:四轮驱动发动机标定功率(KW):81变速箱换挡方式:啮合套换挡 | 2015 |  | 部通用类 | 0 | 否 | 河南
动力机械 | 拖拉机 | 轮式拖拉机（不含皮带传动轮式拖拉机） | 110—120马力四轮驱动拖拉机 | 轮式拖拉机 | 山东瑞昊机械有限公司 | RH-1154 | 40300 | 40300 | 0 | 0 | 0 | 0 | 0 | 0 | 驱动轮数：四轮驱动；发动机标定功率（kW）：85 |  | 2015 |  | 部通用类 | 0 | 否 | 山东
动力机械 | 拖拉机 | 轮式拖拉机（不含皮带传动轮式拖拉机） | 110—120马力四轮驱动拖拉机 | 轮式拖拉机 | 洛阳千年丰农业机械有限公司 | 千年丰-1104 | 40300 | 40300 | 0 | 0 | 0 | 0 | 0 | 0 | 驱动轮数：四轮驱动；发动机标定功率（kW）：81 | 驱动轮数:四轮驱动发动机标定功率(KW):81 | 2015 |  | 部通用类 | 0 | 否 | 河南
动力机械 | 拖拉机 | 轮式拖拉机（不含皮带传动轮式拖拉机） | 110—120马力四轮驱动拖拉机 | 轮式拖拉机 | 天津拖拉机制造有限公司 | TNB1104 | 40300 | 40300 | 0 | 0 | 0 | 0 | 0 | 0 | 驱动轮数：四轮驱动；发动机标定功率（kW）：81 | 驱动轮数:四轮驱动,发动机标定功率(KW):81 | 2015 |  | 部通用类 | 0 | 否 | 天津
动力机械 | 拖拉机 | 轮式拖拉机（不含皮带传动轮式拖拉机） | 110—120马力四轮驱动拖拉机 | 轮式拖拉机 | 泰安泰山国泰拖拉机制造有限公司 | 泰山-1104 | 40300 | 40300 | 0 | 0 | 0 | 0 | 0 | 0 | 驱动轮数：四轮驱动；发动机标定功率（kW）：81.0 | 驱动轮数:四轮驱动发动机标定功率(KW):81 | 2015 |  | 部通用类 | 0 | 否 | 山东
动力机械 | 拖拉机 | 轮式拖拉机（不含皮带传动轮式拖拉机） | 110—120马力四轮驱动拖拉机 | 轮式拖拉机 | 爱科(常州)农业机械有限公司 | MF1104 | 40300 | 40300 | 0 | 0 | 0 | 0 | 0 | 0 | 驱动轮数：四轮驱动；发动机标定功率（kW）：82.5 |  | 2015 |  | 部通用类 | 0 | 否 | 江苏
动力机械 | 拖拉机 | 轮式拖拉机（不含皮带传动轮式拖拉机） | 110—120马力四轮驱动拖拉机 | 轮式拖拉机 | 江苏沃得农业机械有限公司 | WD1104 | 40300 | 40300 | 0 | 0 | 0 | 0 | 0 | 0 | 驱动轮数：四轮驱动；发动机标定功率（kW）：81 | 4×4四轮驱动、全柴QC4118发动机、12小时标定功率/转速81/2300(KW/R/MIN),动力输出轴转速540/760(可选装540/1000)R/MIN,全液压转向,单片、干式、碟形弹簧压紧、独立操作、双作用离合器. | 2015 |  | 部通用类 | 0 | 否 | 江苏
动力机械 | 拖拉机 | 轮式拖拉机（不含皮带传动轮式拖拉机） | 110—120马力四轮驱动拖拉机 | 拖拉机 | 潍坊昊田农业装备有限公司 | 昊田1104 | 40300 | 40300 | 0 | 0 | 0 | 0 | 0 | 0 | 驱动轮数：四轮驱动；发动机标定功率（kW）：81 | 液压转向,轴距2366,最小使用质量3855公斤,最小高地间隙405,发动机型号QC4115T,标定功率81. | 2015 |  | 部通用类 | 0 | 否 | 山东
动力机械 | 拖拉机 | 轮式拖拉机（不含皮带传动轮式拖拉机） | 110—120马力四轮驱动拖拉机 | 轮式拖拉机 | 山拖农机装备有限公司 | TS1104 | 40300 | 40300 | 0 | 0 | 0 | 0 | 0 | 0 | 驱动轮数：四轮驱动；发动机标定功率（kW）：81 | 驱动轮数:四轮驱动发动机标定功率(KW):81 | 2015 |  | 部通用类 | 0 | 否 | 山东
动力机械 | 拖拉机 | 轮式拖拉机（不含皮带传动轮式拖拉机） | 110—120马力四轮驱动拖拉机 | 轮式拖拉机 | 山拖农机装备有限公司 | TS1104Ⅲ | 40300 | 40300 | 0 | 0 | 0 | 0 | 0 | 0 | 驱动轮数：四轮驱动；发动机标定功率（kW）：81 | 驱动轮数:四轮驱动发动机标定功率(KW):81 | 2015 |  | 部通用类 | 0 | 否 | 山东
动力机械 | 拖拉机 | 轮式拖拉机（不含皮带传动轮式拖拉机） | 110—120马力四轮驱动拖拉机 | 轮式拖拉机 | 山东亿嘉现代农业有限公司 | YJ-1154 | 40300 | 40300 | 0 | 0 | 0 | 0 | 0 | 0 | 驱动轮数：四轮驱动；发动机标定功率（kW）：85 | A.功率:115马力驱动方式:四轮驱动B.生产率:≥7.9亩/小时规格尺寸:4530×2100×2870MM结构重量:4200KG发动机型号:LR4M5Z-23档位:16+8离合器形式:干式、独立操纵、双作用 | 2015 |  | 部通用类 | 0 | 否 | 山东
动力机械 | 拖拉机 | 轮式拖拉机（不含皮带传动轮式拖拉机） | 110—120马力四轮驱动拖拉机 | 轮式拖拉机 | 福田雷沃国际重工股份有限公司 | P5-1104-PT | 40300 | 40300 | 0 | 0 | 0 | 0 | 0 | 0 | 驱动轮数：四轮驱动；发动机标定功率（kW）：80.9 | 驱动轮数:四轮驱动,发动机标定功率(KW):80.9 | 2015 |  | 部通用类 | 0 | 否 | 山东
动力机械 | 拖拉机 | 轮式拖拉机（不含皮带传动轮式拖拉机） | 110—120马力四轮驱动拖拉机 | 轮式拖拉机 | 山东常林道依茨法尔机械有限公司 | SH1104 | 40300 | 40300 | 0 | 0 | 0 | 0 | 0 | 0 | 驱动轮数：四轮驱动；发动机标定功率（kW）：81 | 驱动轮数:四轮驱动发动机标定功率(KW):81 | 2015 |  | 部通用类 | 0 | 否 | 山东
动力机械 | 拖拉机 | 轮式拖拉机（不含皮带传动轮式拖拉机） | 110—120马力四轮驱动拖拉机 | 轮式拖拉机 | 山东常林道依茨法尔机械有限公司 | SH1104C | 40300 | 40300 | 0 | 0 | 0 | 0 | 0 | 0 | 驱动轮数：四轮驱动；发动机标定功率（kW）：81 | 驱动轮数:四轮驱动发动机标定功率(KW):81 | 2015 |  | 部通用类 | 0 | 否 | 山东
动力机械 | 拖拉机 | 轮式拖拉机（不含皮带传动轮式拖拉机） | 110—120马力四轮驱动拖拉机 | 轮式拖拉机 | 凯斯纽荷兰机械(哈尔滨)有限公司 | TS1104 | 40300 | 40300 | 0 | 0 | 0 | 0 | 0 | 0 | 驱动轮数：四轮驱动；发动机标定功率（kW）：82 |  | 2015 |  | 部通用类 | 0 | 否 | 黑龙江
动力机械 | 拖拉机 | 轮式拖拉机（不含皮带传动轮式拖拉机） | 110—120马力四轮驱动拖拉机 | 轮式拖拉机 | 洛阳依顿重工机械有限公司 | ET1104 | 40300 | 40300 | 0 | 0 | 0 | 0 | 0 | 0 | 驱动轮数：四轮驱动；发动机标定功率（kW）：81 |  | 2015 |  | 部通用类 | 0 | 否 | 河南
动力机械 | 拖拉机 | 轮式拖拉机（不含皮带传动轮式拖拉机） | 110—120马力四轮驱动拖拉机 | 轮式拖拉机 | 马恒达悦达(盐城)拖拉机有限公司 | 1104 | 40300 | 40300 | 0 | 0 | 0 | 0 | 0 | 0 | 驱动轮数：四轮驱动；发动机标定功率（kW）：81 |  | 2015 |  | 部通用类 | 0 | 否 | 江苏
动力机械 | 拖拉机 | 轮式拖拉机（不含皮带传动轮式拖拉机） | 110—120马力四轮驱动拖拉机 | 轮式拖拉机 | 马恒达悦达(盐城)拖拉机有限公司 | 1104A-1 | 40300 | 40300 | 0 | 0 | 0 | 0 | 0 | 0 | 驱动轮数：四轮驱动；发动机标定功率（kW）：81 |  | 2015 |  | 部通用类 | 0 | 否 | 江苏
动力机械 | 拖拉机 | 轮式拖拉机（不含皮带传动轮式拖拉机） | 110—120马力四轮驱动拖拉机 | 轮式拖拉机 | 马恒达悦达(盐城)拖拉机有限公司 | 1104A | 40300 | 40300 | 0 | 0 | 0 | 0 | 0 | 0 | 驱动轮数：四轮驱动；发动机标定功率（kW）：81 |  | 2015 |  | 部通用类 | 0 | 否 | 江苏
动力机械 | 拖拉机 | 轮式拖拉机（不含皮带传动轮式拖拉机） | 110—120马力四轮驱动拖拉机 | 轮式拖拉机 | 山东瑞泽重工有限公司 | RZ1104-A | 40300 | 40300 | 0 | 0 | 0 | 0 | 0 | 0 | 驱动轮数：四轮驱动；发动机标定功率（kW）：81 |  | 2015 |  | 部通用类 | 0 | 否
动力机械 | 拖拉机 | 轮式拖拉机（不含皮带传动轮式拖拉机） | 110—120马力四轮驱动拖拉机 | 轮式拖拉机 | 山东瑞泽重工有限公司 | RZ1104 | 40300 | 40300 | 0 | 0 | 0 | 0 | 0 | 0 | 驱动轮数：四轮驱动；发动机标定功率（kW）：81 | 外廓尺寸(长×宽×高)MM4382×2083×2815轴距或履带接地长MM2195轮距(前轮/后轮)或轨距MM1610(1610-1950)/1620(1620-2020)轮距(前轮/后轮)调整方式/翻转辅板/翻转辅板最小离地间隙MM415(前驱动桥下方)最小使用质量KG4040 | 2015 |  | 部通用类 | 0 | 否
动力机械 | 拖拉机 | 轮式拖拉机（不含皮带传动轮式拖拉机） | 110—120马力四轮驱动拖拉机 | 轮式拖拉机 | 潍坊华夏拖拉机制造有限公司 | 华夏1104 | 40300 | 40300 | 0 | 0 | 0 | 0 | 0 | 0 | 驱动轮数：四轮驱动；发动机标定功率（kW）：81 | 型号:华夏1104,型式:4*4四轮驱动,外形尺寸MM:4480*2140*2890,轴距MM:2200,轮距MM:1615/1630,轮距调整方式:翻转钢板,最小离地间隙MM:390,最小使用质量KG:3763,配重KG:215/164,档位数:8/4/0,发动机:东方红LR4M5Z-23,气缸数:4,标定功率KW:81标定转速R/MIN:2300,转向系型式:全液压转向,离合器型式:单片、干式、双作用,轮胎型号:16.9-34/12.4-24,悬挂形式:2类后置三点式,动力输出轴型式:后置独立式、8键,动力输出轴转速R/MIN:760/1000. | 2015 |  | 部通用类 | 0 | 否 | 山东
动力机械 | 拖拉机 | 轮式拖拉机（不含皮带传动轮式拖拉机） | 110—120马力四轮驱动拖拉机 | 轮式拖拉机 | 中联重机股份有限公司(原:奇瑞重工股份有限公司) | RS1154-F | 40300 | 40300 | 0 | 0 | 0 | 0 | 0 | 0 | 驱动轮数：四轮驱动；发动机标定功率（kW）：84.6 | 结构型式:4X4四轮驱动发动机标定功率(KW):84.6转向器结构型式:摆线转阀式液压输出装置(选装):2路多路阀悬挂装置类别:2类 | 2015 |  | 部通用类 | 0 | 否 | 安徽
动力机械 | 拖拉机 | 轮式拖拉机（不含皮带传动轮式拖拉机） | 110—120马力四轮驱动拖拉机 | 轮式拖拉机 | 第一拖拉机股份有限公司 | LF1104-C1 | 40300 | 40300 | 0 | 0 | 0 | 0 | 0 | 0 | 驱动轮数：四轮驱动；发动机标定功率（kW）：81 | 驱动轮数:四轮驱动发动机标定功率(KW):81 | 2015 |  | 部通用类 | 0 | 否
动力机械 | 拖拉机 | 轮式拖拉机（不含皮带传动轮式拖拉机） | 110—120马力四轮驱动拖拉机 | 轮式拖拉机 | 第一拖拉机股份有限公司 | LF1104-C | 40300 | 40300 | 0 | 0 | 0 | 0 | 0 | 0 | 驱动轮数：四轮驱动；发动机标定功率（kW）：81 | 驱动轮数:四轮驱动发动机标定功率(KW):81 | 2015 |  | 部通用类 | 0 | 否
动力机械 | 拖拉机 | 轮式拖拉机（不含皮带传动轮式拖拉机） | 110—120马力四轮驱动拖拉机 | 轮式拖拉机 | 第一拖拉机股份有限公司 | LY1104 | 40300 | 40300 | 0 | 0 | 0 | 0 | 0 | 0 | 驱动轮数：四轮驱动；发动机标定功率（kW）：81 | 该产品补贴分档的关键技术参数:驱动轮数:四轮驱动发动机标定功率(KW):81 | 2015 |  | 部通用类 | 0 | 否 | 河南
动力机械 | 拖拉机 | 轮式拖拉机（不含皮带传动轮式拖拉机） | 110—120马力四轮驱动拖拉机 | 轮式拖拉机 | 第一拖拉机股份有限公司 | LF1104 | 40300 | 40300 | 0 | 0 | 0 | 0 | 0 | 0 | 驱动轮数：四轮驱动；发动机标定功率（kW）：81 | 驱动轮数:四轮驱动发动机标定功率(KW):81 | 2015 |  | 部通用类 | 0 | 否 | 河南
动力机械 | 拖拉机 | 轮式拖拉机（不含皮带传动轮式拖拉机） | 110—120马力四轮驱动拖拉机 | 轮式拖拉机 | 第一拖拉机股份有限公司 | LX1104 | 40300 | 40300 | 0 | 0 | 0 | 0 | 0 | 0 | 驱动轮数：四轮驱动；发动机标定功率（kW）：81 | 该产品补贴分档的关键技术参数:驱动轮数:四轮驱动发动机标定功率(KW):81 | 2015 |  | 部通用类 | 0 | 否 | 河南
动力机械 | 拖拉机 | 轮式拖拉机（不含皮带传动轮式拖拉机） | 110—120马力四轮驱动拖拉机 | 轮式拖拉机 | 烟台市东汽农业装备有限公司 | DQ1104 | 40300 | 40300 | 0 | 0 | 0 | 0 | 0 | 0 | 驱动轮数：四轮驱动；发动机标定功率（kW）：81 | 驱动方式:四轮驱动,发动机标定功率:81(KW) | 2015 |  | 部通用类 | 0 | 否 | 山东
动力机械 | 拖拉机 | 轮式拖拉机（不含皮带传动轮式拖拉机） | 110—120马力四轮驱动拖拉机 | 轮式拖拉机 | 福田雷沃国际重工股份有限公司 | M1104-D | 40300 | 40300 | 0 | 0 | 0 | 0 | 0 | 0 | 驱动轮数：四轮驱动；发动机标定功率（kW）：81 | 驱动轮数:四轮驱动,发动机标定功率(KW):81 | 2015 |  | 部通用类 | 0 | 否 | 山东
动力机械 | 拖拉机 | 轮式拖拉机（不含皮带传动轮式拖拉机） | 110—120马力四轮驱动拖拉机 | 轮式拖拉机 | 洛阳瑞得拖拉机有限公司 | RD1104 | 40300 | 40300 | 0 | 0 | 0 | 0 | 0 | 0 | 驱动轮数：四轮驱动；发动机标定功率（kW）：81 | 驱动方式:四轮驱动发动机标定功率:81(KW) | 2015 |  | 部通用类 | 0 | 否
动力机械 | 拖拉机 | 轮式拖拉机（不含皮带传动轮式拖拉机） | 110—120马力四轮驱动拖拉机 | 轮式拖拉机 | 江苏江淮动力股份有限公司 | DH1104 | 40300 | 40300 | 0 | 0 | 0 | 0 | 0 | 0 | 驱动轮数：四轮驱动；发动机标定功率（kW）：81 | 驱动轮数:四轮驱动发动机标定功率(KW):81 | 2015 |  | 部通用类 | 0 | 否
动力机械 | 拖拉机 | 轮式拖拉机（不含皮带传动轮式拖拉机） | 110—120马力四轮驱动拖拉机 | 轮式拖拉机 | 中联重机股份有限公司(原:奇瑞重工股份有限公司) | RC1104 | 40300 | 40300 | 0 | 0 | 0 | 0 | 0 | 0 | 驱动轮数：四轮驱动；发动机标定功率（kW）：81 | 结构型式:4X4四轮驱动发动机标定功率(KW):73.5转向器结构型式:摆线转阀式液压输出装置(选装):2路多路阀悬挂装置类别:二类. | 2015 |  | 部通用类 | 0 | 否 | 安徽
动力机械 | 拖拉机 | 轮式拖拉机（不含皮带传动轮式拖拉机） | 110—120马力四轮驱动拖拉机 | 轮式拖拉机 | 约翰迪尔(天津)有限公司 | JD1104 | 40300 | 40300 | 0 | 0 | 0 | 0 | 0 | 0 | 驱动轮数：四轮驱动；发动机标定功率（kW）：80.9 | 驱动轮数:四轮驱动发动机标定功率(KW):80.9 | 2015 |  | 部通用类 | 0 | 否 | 天津
动力机械 | 拖拉机 | 轮式拖拉机（不含皮带传动轮式拖拉机） | 110—120马力四轮驱动拖拉机 | 轮式拖拉机 | 山东潍坊拖拉机厂集团有限公司 | SWT1104A | 40300 | 40300 | 0 | 0 | 0 | 0 | 0 | 0 | 驱动轮数：四轮驱动；发动机标定功率（kW）：81 | 驱动轮数:四轮驱动发动机标定功率(KW):81 | 2015 |  | 部通用类 | 0 | 否 | 山东
动力机械 | 拖拉机 | 轮式拖拉机（不含皮带传动轮式拖拉机） | 110—120马力四轮驱动拖拉机 | 轮式拖拉机 | 中联重机股份有限公司(原:奇瑞重工股份有限公司) | RC1104-A | 40300 | 40300 | 0 | 0 | 0 | 0 | 0 | 0 | 驱动轮数：四轮驱动；发动机标定功率（kW）：81 | 结构型式:4X4四轮驱动发动机标定功率(KW):73.5转向器结构型式:摆线转阀式液压输出装置(选装):2路多路阀悬挂装置类别:二类. | 2015 |  | 部通用类 | 0 | 否 | 安徽
动力机械 | 拖拉机 | 轮式拖拉机（不含皮带传动轮式拖拉机） | 110—120马力四轮驱动拖拉机 | 轮式拖拉机 | 中联重机股份有限公司(原:奇瑞重工股份有限公司) | RC1104-F | 40300 | 40300 | 0 | 0 | 0 | 0 | 0 | 0 | 驱动轮数：四轮驱动；发动机标定功率（kW）：81 | 结构型式:4X4四轮驱动发动机标定功率(KW):81转向器结构型式:摆线转阀式液压输出装置(选装):2路多路阀悬挂装置类别:二类. | 2015 |  | 部通用类 | 0 | 否 | 安徽
动力机械 | 拖拉机 | 轮式拖拉机（不含皮带传动轮式拖拉机） | 110—120马力四轮驱动拖拉机 | 轮式拖拉机 | 中联重机股份有限公司(原:奇瑞重工股份有限公司) | RC1104-FA | 40300 | 40300 | 0 | 0 | 0 | 0 | 0 | 0 | 驱动轮数：四轮驱动；发动机标定功率（kW）：81 | 结构型式:4X4四轮驱动发动机标定功率(KW):81转向器结构型式:摆线转阀式液压输出装置(选装):2路多路阀悬挂装置类别:二类. | 2015 |  | 部通用类 | 0 | 否 | 安徽
动力机械 | 拖拉机 | 轮式拖拉机（不含皮带传动轮式拖拉机） | 110—120马力四轮驱动拖拉机 | 轮式拖拉机 | 中联重机股份有限公司(原:奇瑞重工股份有限公司) | RS1104 | 40300 | 40300 | 0 | 0 | 0 | 0 | 0 | 0 | 驱动轮数：四轮驱动；发动机标定功率（kW）：81 | 结构型式:4X4四轮驱动发动机标定功率(KW):81转向器结构型式:摆线转阀式悬挂装置类别:2类 | 2015 |  | 部通用类 | 0 | 否 | 安徽
动力机械 | 拖拉机 | 轮式拖拉机（不含皮带传动轮式拖拉机） | 110—120马力四轮驱动拖拉机 | 轮式拖拉机 | 中联重机股份有限公司(原:奇瑞重工股份有限公司) | RS1104-A | 40300 | 40300 | 0 | 0 | 0 | 0 | 0 | 0 | 驱动轮数：四轮驱动；发动机标定功率（kW）：81 | 结构型式:4X4四轮驱动发动机标定功率(KW):81转向器结构型式:摆线转阀式悬挂装置类别:2类 | 2015 |  | 部通用类 | 0 | 否 | 安徽
动力机械 | 拖拉机 | 轮式拖拉机（不含皮带传动轮式拖拉机） | 110—120马力四轮驱动拖拉机 | 轮式拖拉机 | 中联重机股份有限公司(原:奇瑞重工股份有限公司) | RS1104-F | 40300 | 40300 | 0 | 0 | 0 | 0 | 0 | 0 | 驱动轮数：四轮驱动；发动机标定功率（kW）：81 | 结构型式:4X4四轮驱动发动机标定功率(KW):81转向器结构型式:摆线转阀式悬挂装置类别:2类 | 2015 |  | 部通用类 | 0 | 否 | 安徽
动力机械 | 拖拉机 | 轮式拖拉机（不含皮带传动轮式拖拉机） | 110—120马力四轮驱动拖拉机 | 轮式拖拉机 | 中联重机股份有限公司(原:奇瑞重工股份有限公司) | RS1154 | 40300 | 40300 | 0 | 0 | 0 | 0 | 0 | 0 | 驱动轮数：四轮驱动；发动机标定功率（kW）：84.6 | 结构型式:4X4四轮驱动发动机标定功率(KW):84.6转向器结构型式:摆线转阀式悬挂装置类别:2类 | 2015 |  | 部通用类 | 0 | 否 | 安徽
动力机械 | 拖拉机 | 轮式拖拉机（不含皮带传动轮式拖拉机） | 110—120马力四轮驱动拖拉机 | 轮式拖拉机 | 中联重机股份有限公司(原:奇瑞重工股份有限公司) | RS1154-A | 40300 | 40300 | 0 | 0 | 0 | 0 | 0 | 0 | 驱动轮数：四轮驱动；发动机标定功率（kW）：84.6 | 结构型式:4X4四轮驱动发动机标定功率(KW):84.6转向器结构型式:摆线转阀式悬挂装置类别:2类 | 2015 |  | 部通用类 | 0 | 否 | 安徽
动力机械 | 拖拉机 | 轮式拖拉机（不含皮带传动轮式拖拉机） | 110—120马力四轮驱动拖拉机 | 轮式拖拉机 | 河南向阳红机械制造有限公司 | 向阳红-1104 | 40300 | 40300 | 0 | 0 | 0 | 0 | 0 | 0 | 驱动轮数：四轮驱动；发动机标定功率（kW）：81 | 110马力≤功率<120马力驱动方式:四轮驱动发动机标定功率:81KW | 2015 |  | 部通用类 | 0 | 否
动力机械 | 拖拉机 | 轮式拖拉机（不含皮带传动轮式拖拉机） | 110—120马力四轮驱动拖拉机 | 轮式拖拉机 | 长拖农业机械装备集团有限公司 | 东方红CT1104-1 | 40300 | 40300 | 0 | 0 | 0 | 0 | 0 | 0 | 驱动轮数：四轮驱动；发动机标定功率（kW）：81 |  | 2015 |  | 部通用类 | 0 | 否
动力机械 | 拖拉机 | 轮式拖拉机（不含皮带传动轮式拖拉机） | 110—120马力四轮驱动拖拉机 | 轮式拖拉机 | 长拖农业机械装备集团有限公司 | 东方红CT1104 | 40300 | 40300 | 0 | 0 | 0 | 0 | 0 | 0 | 驱动轮数：四轮驱动；发动机标定功率（kW）：81.0 |  | 2015 |  | 部通用类 | 0 | 否
动力机械 | 拖拉机 | 轮式拖拉机（不含皮带传动轮式拖拉机） | 110—120马力四轮驱动拖拉机 | 轮式拖拉机 | 河南千里机械有限公司 | 千里牛1104 | 40300 | 40300 | 0 | 0 | 0 | 0 | 0 | 0 | 驱动轮数：四轮驱动；发动机标定功率（kW）：81 | 驱动轮数:四轮驱动发动机标定功率(KW):81 | 2015 |  | 部通用类 | 0 | 否 | 河南
动力机械 | 拖拉机 | 轮式拖拉机（不含皮带传动轮式拖拉机） | 110—120马力四轮驱动拖拉机 | 轮式拖拉机 | 福田雷沃国际重工股份有限公司 | M1104-DA | 40300 | 40300 | 0 | 0 | 0 | 0 | 0 | 0 | 驱动轮数：四轮驱动；发动机标定功率（kW）：81 | 驱动轮数:四轮驱动,发动机标定功率(KW):81 | 2015 |  | 部通用类 | 0 | 否 | 山东
动力机械 | 拖拉机 | 轮式拖拉机（不含皮带传动轮式拖拉机） | 110—120马力四轮驱动拖拉机 | 轮式拖拉机 | 福田雷沃国际重工股份有限公司 | M1154-C7A | 40300 | 40300 | 0 | 0 | 0 | 0 | 0 | 0 | 驱动轮数：四轮驱动；发动机标定功率（kW）：84.5 | 驱动轮数:四轮驱动,发动机标定功率(KW):84.5 | 2015 |  | 部通用类 | 0 | 否 | 山东
动力机械 | 拖拉机 | 轮式拖拉机（不含皮带传动轮式拖拉机） | 110—120马力四轮驱动拖拉机 | 轮式拖拉机 | 徐州凯尔农业装备股份有限公司 | KAT1104 | 40300 | 40300 | 0 | 0 | 0 | 0 | 0 | 0 | 驱动轮数：四轮驱动；发动机标定功率（kW）：82 | 驱动轮数:四轮驱动发动机标定功率(KW):82 | 2015 |  | 部通用类 | 0 | 否 | 江苏
动力机械 | 拖拉机 | 轮式拖拉机（不含皮带传动轮式拖拉机） | 110—120马力四轮驱动拖拉机 | 轮式拖拉机 | 山东大唐中垦农业装备有限公司 | 威牛-1104 | 40300 | 40300 | 0 | 0 | 0 | 0 | 0 | 0 | 驱动轮数：四轮驱动；发动机标定功率（kW）：81 | 驱动轮数:四轮驱动,发动机标定功率(KW):81 | 2015 |  | 部通用类 | 0 | 否 | 山东
动力机械 | 拖拉机 | 轮式拖拉机（不含皮带传动轮式拖拉机） | 110—120马力四轮驱动拖拉机 | 轮式拖拉机 | 山东双力现代农业装备有限公司 | SL1104 | 40300 | 40300 | 0 | 0 | 0 | 0 | 0 | 0 | 驱动轮数：四轮驱动；发动机标定功率（kW）：81 | 东方红LR4V5-24(81KW/2300R/MIN)发动机,排气污染物排放执行国Ⅱ(GB20891-2007)标准16F+8R爬行档旱田犁耕牵引力≥26.9KN安全风扇驾驶室四轮驱动带差速锁独立操纵的双作用离合器啮合套换档动力输出功率/转速(62.5KW/760/850R/MIN),带动力输出轴防护罩两组液压输出液压反馈,位调节Ⅱ类液压悬挂强压提升器提升力≥16.55KN液压转向前/后平花轮胎:11.2-24/16.9-34前后轮有级可调外置加高空滤器. | 2015 |  | 部通用类 | 0 | 否 | 山东
动力机械 | 拖拉机 | 轮式拖拉机（不含皮带传动轮式拖拉机） | 110—120马力四轮驱动拖拉机 | 轮式拖拉机 | 山东双力现代农业装备有限公司 | SL1104-A | 40300 | 40300 | 0 | 0 | 0 | 0 | 0 | 0 | 驱动轮数：四轮驱动；发动机标定功率（kW）：81 | 东方红LR6B5(81KW/2300R/MIN)发动机,排气污染物排放执行国Ⅱ(GB20891-2007)标准16F+8R爬行档旱田犁耕牵引力≥26.9KN安全风扇驾驶室四轮驱动带差速锁独立操纵的双作用离合器啮合套换档动力输出功率/转速(62.5KW/760/850R/MIN),带动力输出轴防护罩两组液压输出液压反馈,位调节Ⅱ类液压悬挂强压提升器提升力≥16.55KN液压转向前/后平花轮胎:11.2-24/16.9-34前后轮有级可调外置加高空滤器. | 2015 |  | 部通用类 | 0 | 否 | 山东
动力机械 | 拖拉机 | 轮式拖拉机（不含皮带传动轮式拖拉机） | 110—120马力四轮驱动拖拉机 | 轮式拖拉机 | 山东时风(集团)有限责任公司 | SF1104 | 40300 | 40300 | 0 | 0 | 0 | 0 | 0 | 0 | 驱动轮数：四轮驱动；发动机标定功率（kW）：81 | 东方红LR6B3-23发动机,81KW/2300R/MIN,排放限值执行非道路国Ⅱ标准,16F+8R爬行挡,啮合套换档,差速锁,牵引力≥23.8KN,四轮驱动,吊挂式踏板、侧置变速机构,液压制动,独立操纵的双作用离合器,双速后动力输出(功率≥68.9KW,转速760/1000R/MIN),位调节和浮动控制双强压提升器,2类三点悬挂,提升力≥20.5KN,全液压转向,前/后轮胎:12.4-24/16.9-34,前后轮距可调,整机最小使用质量4115KG,双路阀,安全架. | 2015 |  | 部通用类 | 0 | 否 | 山东
动力机械 | 拖拉机 | 轮式拖拉机（不含皮带传动轮式拖拉机） | 110—120马力四轮驱动拖拉机 | 轮式拖拉机 | 上海纽荷兰农业机械有限公司 | SNH1104-334 | 40300 | 40300 | 0 | 0 | 0 | 0 | 0 | 0 | 驱动轮数：四轮驱动；发动机标定功率（kW）：82 | 潍柴发动机82KW/2200R/MIN(符合国II排放标准)全液压转向单作用静液压离合器力位综合调节12+12同步器换档,双速PTO(540/1000R/MIN)双组浮动液压输出带前后配重轮胎13.6-28/16.9-38带空调驾驶室结构重量:4720KG | 2015 |  | 部通用类 | 0 | 否 | 上海
动力机械 | 拖拉机 | 轮式拖拉机（不含皮带传动轮式拖拉机） | 110—120马力四轮驱动拖拉机 | 轮式拖拉机 | 浙江福地科技有限公司 | FD-1104 | 40300 | 40300 | 0 | 0 | 0 | 0 | 0 | 0 | 驱动轮数：四轮驱动；发动机标定功率（kW）：81 |  | 2015 |  | 部通用类 | 0 | 否 | 浙江
动力机械 | 拖拉机 | 轮式拖拉机（不含皮带传动轮式拖拉机） | 110—120马力四轮驱动拖拉机 | 轮式拖拉机 | 洛阳路通农业装备有限公司 | 路通-1104 | 40300 | 40300 | 0 | 0 | 0 | 0 | 0 | 0 | 驱动轮数：四轮驱动；发动机标定功率（kW）：81 | 东方红LR6B-23六缸发动机,12寸加强型双作用离合器,16+8档,主变速啮合套换档,液压转向,前/后平花胎13.6-24/16.9-34,II类悬挂,动力输出转速760/850R/MIN(8键),四轮驱动. | 2015 |  | 部通用类 | 0 | 否 | 河南
动力机械 | 拖拉机 | 轮式拖拉机（不含皮带传动轮式拖拉机） | 110—120马力四轮驱动拖拉机 | 轮式拖拉机 | 山东潍坊鲁中拖拉机有限公司 | 鲁中-1104 | 40300 | 40300 | 0 | 0 | 0 | 0 | 0 | 0 | 驱动轮数：四轮驱动；发动机标定功率（kW）：81.0 | 驱动轮数:四轮驱动发动机标定功率:81.0KW | 2015 |  | 部通用类 | 0 | 否 | 山东
动力机械 | 拖拉机 | 轮式拖拉机（不含皮带传动轮式拖拉机） | 110—120马力四轮驱动拖拉机 | 轮式拖拉机 | 洛阳世英机械制造有限公司 | SJH1104 | 40300 | 40300 | 0 | 0 | 0 | 0 | 0 | 0 | 驱动轮数：四轮驱动；发动机标定功率（kW）：81 | 驱动轮数:四轮驱动发动机标定功率(KW):81 | 2015 |  | 部通用类 | 0 | 否 | 河南
动力机械 | 拖拉机 | 轮式拖拉机（不含皮带传动轮式拖拉机） | 110—120马力四轮驱动拖拉机 | 轮式拖拉机 | 江苏常发农业装备股份有限公司 | CFG1104A | 40300 | 40300 | 0 | 0 | 0 | 0 | 0 | 0 | 驱动轮数：四轮驱动；发动机标定功率（kW）：81/80.9 |  | 2015 |  | 部通用类 | 0 | 否
动力机械 | 拖拉机 | 轮式拖拉机（不含皮带传动轮式拖拉机） | 110—120马力四轮驱动拖拉机 | 轮式拖拉机 | 江苏常发农业装备股份有限公司 | CFG1104BJ | 40300 | 40300 | 0 | 0 | 0 | 0 | 0 | 0 | 驱动轮数：四轮驱动；发动机标定功率（kW）：81/80.9 |  | 2015 |  | 部通用类 | 0 | 否
动力机械 | 拖拉机 | 轮式拖拉机（不含皮带传动轮式拖拉机） | 110—120马力四轮驱动拖拉机 | 轮式拖拉机 | 常州东风农机集团有限公司 | DF1104 | 40300 | 40300 | 0 | 0 | 0 | 0 | 0 | 0 | 驱动轮数：四轮驱动；发动机标定功率（kW）：81 | 结构型式:4×4四轮驱动,配套发动机额定功率(KW)81,发动机与离合器联接方式:直联,变速箱换挡方式:直齿啮合套换档,主变速3、4档同步器换挡,转向系型式:液压式 | 2015 |  | 部通用类 | 0 | 否 | 江苏
动力机械 | 拖拉机 | 轮式拖拉机（不含皮带传动轮式拖拉机） | 110—120马力四轮驱动拖拉机 | 轮式拖拉机 | 常州东风农机集团有限公司 | DF1104-4 | 40300 | 40300 | 0 | 0 | 0 | 0 | 0 | 0 | 驱动轮数：四轮驱动；发动机标定功率（kW）：81 |  | 2015 |  | 部通用类 | 0 | 否
动力机械 | 拖拉机 | 轮式拖拉机（不含皮带传动轮式拖拉机） | 110—120马力四轮驱动拖拉机 | 轮式拖拉机 | 江苏常发农业装备股份有限公司 | CFH1104 | 40300 | 40300 | 0 | 0 | 0 | 0 | 0 | 0 | 驱动轮数：四轮驱动；发动机标定功率（kW）：81 | 采用国际先进的人机工程设计理念,设计出的侧换档操纵机制,比国内同类机型操作更加轻便、舒适★设计时充分考虑用户不同作业垅距的需求,公司技术团队开发出0.96-1.5M轮距可调,可供各种作物种植的田间作业需求 | 2015 |  | 部通用类 | 0 | 否 | 江苏
动力机械 | 拖拉机 | 轮式拖拉机（不含皮带传动轮式拖拉机） | 110—120马力四轮驱动拖拉机 | 轮式拖拉机 | 江苏常发农业装备股份有限公司 | CFH1104J | 40300 | 40300 | 0 | 0 | 0 | 0 | 0 | 0 | 驱动轮数：四轮驱动；发动机标定功率（kW）：81 | 采用国际先进的人机工程设计理念,设计出的侧换档操纵机制,比国内同类机型操作更加轻便、舒适★设计时充分考虑用户不同作业垅距的需求,公司技术团队开发出0.96-1.5M轮距可调,可供各种作物种植的田间作业需求 | 2015 |  | 部通用类 | 0 | 否 | 江苏
动力机械 | 拖拉机 | 轮式拖拉机（不含皮带传动轮式拖拉机） | 110—120马力四轮驱动拖拉机 | 轮式拖拉机 | 江苏常发农业装备股份有限公司 | CFG1104AJ | 40300 | 40300 | 0 | 0 | 0 | 0 | 0 | 0 | 驱动轮数：四轮驱动；发动机标定功率（kW）：81/80.9 |  | 2015 |  | 部通用类 | 0 | 否
动力机械 | 拖拉机 | 轮式拖拉机（不含皮带传动轮式拖拉机） | 110—120马力四轮驱动拖拉机 | 轮式拖拉机 | 江苏常发农业装备股份有限公司 | CFG1104B | 40300 | 40300 | 0 | 0 | 0 | 0 | 0 | 0 | 驱动轮数：四轮驱动；发动机标定功率（kW）：81/80.9 |  | 2015 |  | 部通用类 | 0 | 否
动力机械 | 拖拉机 | 轮式拖拉机（不含皮带传动轮式拖拉机） | 120—130马力四轮驱动拖拉机 | 轮式拖拉机 | 江苏常发农业装备股份有限公司 | CF1204A | 56300 | 56300 | 0 | 0 | 0 | 0 | 0 | 0 | 驱动轮数：四轮驱动；发动机标定功率（kW）：88.2 | 采用国际先进的人机工程设计理念,设计出的侧换档操纵机制,比国内同类机型操作更加轻便、舒适★设计时充分考虑用户不同作业垅距的需求,公司技术团队开发出0.96-1.5M轮距可调,可供各种作物种植的田间作业需求 | 2015 |  | 部通用类 | 0 | 否 | 江苏
动力机械 | 拖拉机 | 轮式拖拉机（不含皮带传动轮式拖拉机） | 120—130马力四轮驱动拖拉机 | 轮式拖拉机 | 江苏常发农业装备股份有限公司 | CFH1204A | 56300 | 56300 | 0 | 0 | 0 | 0 | 0 | 0 | 驱动轮数：四轮驱动；发动机标定功率（kW）：88.2 | 采用国际先进的人机工程设计理念,设计出的侧换档操纵机制,比国内同类机型操作更加轻便、舒适★设计时充分考虑用户不同作业垅距的需求,公司技术团队开发出0.96-1.5M轮距可调,可供各种作物种植的田间作业需求 | 2015 |  | 部通用类 | 0 | 否 | 江苏
动力机械 | 拖拉机 | 轮式拖拉机（不含皮带传动轮式拖拉机） | 120—130马力四轮驱动拖拉机 | 轮式拖拉机 | 常州东风农机集团有限公司 | DF1204-8 | 56300 | 56300 | 0 | 0 | 0 | 0 | 0 | 0 | 驱动轮数：四轮驱动；发动机标定功率（kW）：88.2 |  | 2015 |  | 部通用类 | 0 | 否
动力机械 | 拖拉机 | 轮式拖拉机（不含皮带传动轮式拖拉机） | 120—130马力四轮驱动拖拉机 | 轮式拖拉机 | 常州东风农机集团有限公司 | DF1204 | 56300 | 56300 | 0 | 0 | 0 | 0 | 0 | 0 | 驱动轮数：四轮驱动；发动机标定功率（kW）：88.2 | 结构型式:4×4四轮驱动,配套发动机额定功率(KW)88.2,发动机与离合器联接方式:直联,变速箱换挡方式:直齿啮合套换挡 | 2015 |  | 部通用类 | 0 | 否 | 江苏
动力机械 | 拖拉机 | 轮式拖拉机（不含皮带传动轮式拖拉机） | 120—130马力四轮驱动拖拉机 | 轮式拖拉机 | 常州东风农机集团有限公司 | DF1254 | 56300 | 56300 | 0 | 0 | 0 | 0 | 0 | 0 | 驱动轮数：四轮驱动；发动机标定功率（kW）：92 | 结构型式:四轮驱动无架式,配套发动机额定功率(KW)92,发动机与离合器联接方式:直联,变速箱换挡方式:啮合套换档 | 2015 |  | 部通用类 | 0 | 否 | 江苏
动力机械 | 拖拉机 | 轮式拖拉机（不含皮带传动轮式拖拉机） | 120—130马力四轮驱动拖拉机 | 轮式拖拉机 | 天津拖拉机制造有限公司 | TNB1204 | 56300 | 56300 | 0 | 0 | 0 | 0 | 0 | 0 | 驱动轮数：四轮驱动；发动机标定功率（kW）：88.2 | 驱动轮数:四轮驱动,发动机标定功率(KW):88.2 | 2015 |  | 部通用类 | 0 | 否 | 天津
动力机械 | 拖拉机 | 轮式拖拉机（不含皮带传动轮式拖拉机） | 120—130马力四轮驱动拖拉机 | 轮式拖拉机 | 天津拖拉机制造有限公司 | TN1254 | 56300 | 56300 | 0 | 0 | 0 | 0 | 0 | 0 | 驱动轮数：四轮驱动；发动机标定功率（kW）：92 | 驱动轮数:四轮驱动,发动机标定功率(KW):92 | 2015 |  | 部通用类 | 0 | 否 | 天津
动力机械 | 拖拉机 | 轮式拖拉机（不含皮带传动轮式拖拉机） | 120—130马力四轮驱动拖拉机 | 轮式拖拉机 | 洛阳世英机械制造有限公司 | SJH1254 | 56300 | 56300 | 0 | 0 | 0 | 0 | 0 | 0 | 驱动轮数：四轮驱动；发动机标定功率（kW）：92 | 驱动轮数:四轮驱动发动机标定功率(KW):92 | 2015 |  | 部通用类 | 0 | 否 | 河南
动力机械 | 拖拉机 | 轮式拖拉机（不含皮带传动轮式拖拉机） | 120—130马力四轮驱动拖拉机 | 轮式拖拉机 | 洛阳路通农业装备有限公司 | 路通-1204 | 56300 | 56300 | 0 | 0 | 0 | 0 | 0 | 0 | 驱动轮数：四轮驱动；发动机标定功率（kW）：88.2 | 东方红LR6B5-23六缸发动机,12寸加强型双作用离合器,16+8档,主变速啮合套换档,液压转向,前/后平花胎14.9-26/16.9-38,II类悬挂,动力输出转速760/850R/MIN(8键),四轮驱动. | 2015 |  | 部通用类 | 0 | 否 | 河南
动力机械 | 拖拉机 | 轮式拖拉机（不含皮带传动轮式拖拉机） | 120—130马力四轮驱动拖拉机 | 轮式拖拉机 | 江苏清拖农业装备有限公司 | 江苏-1204 | 56300 | 56300 | 0 | 0 | 0 | 0 | 0 | 0 | 驱动轮数：四轮驱动；发动机标定功率（kW）：88.2 | 驱动轮数:四轮驱动发动机标定功率(KW):88.2 | 2015 |  | 部通用类 | 0 | 否 | 江苏
动力机械 | 拖拉机 | 轮式拖拉机（不含皮带传动轮式拖拉机） | 120—130马力四轮驱动拖拉机 | 轮式拖拉机 | 江苏清拖农业装备有限公司 | 江苏-1204A | 56300 | 56300 | 0 | 0 | 0 | 0 | 0 | 0 | 驱动轮数：四轮驱动；发动机标定功率（kW）：88.2 | 驱动轮数:四轮驱动发动机标定功率(KW):88.2 | 2015 |  | 部通用类 | 0 | 否 | 江苏
动力机械 | 拖拉机 | 轮式拖拉机（不含皮带传动轮式拖拉机） | 120—130马力四轮驱动拖拉机 | 轮式拖拉机 | 江苏清拖农业装备有限公司 | 江苏-1204A-B | 56300 | 56300 | 0 | 0 | 0 | 0 | 0 | 0 | 驱动轮数：四轮驱动；发动机标定功率（kW）：88.2 | 驱动轮数:四轮驱动发动机标定功率(KW):88.2 | 2015 |  | 部通用类 | 0 | 否 | 江苏
动力机械 | 拖拉机 | 轮式拖拉机（不含皮带传动轮式拖拉机） | 120—130马力四轮驱动拖拉机 | 轮式拖拉机 | 上海纽荷兰农业机械有限公司 | SNH1204-334 | 56300 | 56300 | 0 | 0 | 0 | 0 | 0 | 0 | 驱动轮数：四轮驱动；发动机标定功率（kW）：91 | 潍柴发动机91KW/2200R/MIN(符合国II排放标准)全液压转向单作用静液压离合器力位综合调节12+12同步器换档双速PTO(540/1000R/MIN)双组浮动液压输出带前后配重轮胎14.9-28/18.4-38带空调驾驶室结构重量:4850KG | 2015 |  | 部通用类 | 0 | 否 | 上海
动力机械 | 拖拉机 | 轮式拖拉机（不含皮带传动轮式拖拉机） | 120—130马力四轮驱动拖拉机 | 轮式拖拉机 | 山东双力现代农业装备有限公司 | SL1204 | 56300 | 56300 | 0 | 0 | 0 | 0 | 0 | 0 | 驱动轮数：四轮驱动；发动机标定功率（kW）：88.2 | 东方红LR6B5-23(88.2KW/2300R/MIN)发动机排气污染物排放执行国Ⅱ(GB20891-2007)标准16F+8R爬行档,旱田犁耕牵引力≥30.9KN安全风扇驾驶室整机结构重量3800KG,四轮驱动带差速锁独立操纵的双作用离合器(进口材质摩擦片)啮合套换档带动力输出轴防护罩动力输出功率/转速(68.9KW/760/850R/MIN),两组液压输出液压反馈,位调节Ⅱ类液压悬挂强压提升器提升力≥22.0KN液压转向前/后平花轮12.4-24/16.9-34加重桥箱,前后轮有级可调外置加高空滤器 | 2015 |  | 部通用类 | 0 | 否 | 山东
动力机械 | 拖拉机 | 轮式拖拉机（不含皮带传动轮式拖拉机） | 120—130马力四轮驱动拖拉机 | 轮式拖拉机 | 徐州凯尔农业装备股份有限公司 | KAT1204 | 56300 | 56300 | 0 | 0 | 0 | 0 | 0 | 0 | 驱动轮数：四轮驱动；发动机标定功率（kW）：91 | 驱动轮数:四轮驱动发动机标定功率(KW):91 | 2015 |  | 部通用类 | 0 | 否 | 江苏
动力机械 | 拖拉机 | 轮式拖拉机（不含皮带传动轮式拖拉机） | 120—130马力四轮驱动拖拉机 | 轮式拖拉机 | 徐州凯尔农业装备股份有限公司 | KAT1254 | 56300 | 56300 | 0 | 0 | 0 | 0 | 0 | 0 | 驱动轮数：四轮驱动；发动机标定功率（kW）：92 | 驱动轮数:四轮驱动发动机标定功率(KW):92 | 2015 |  | 部通用类 | 0 | 否 | 江苏
动力机械 | 拖拉机 | 轮式拖拉机（不含皮带传动轮式拖拉机） | 120—130马力四轮驱动拖拉机 | 轮式拖拉机 | 河南千里机械有限公司 | 千里牛1254 | 56300 | 56300 | 0 | 0 | 0 | 0 | 0 | 0 | 驱动轮数：四轮驱动；发动机标定功率（kW）：92 | 驱动轮数:四轮驱动发动机标定功率(KW):92 | 2015 |  | 部通用类 | 0 | 否 | 河南
动力机械 | 拖拉机 | 轮式拖拉机（不含皮带传动轮式拖拉机） | 120—130马力四轮驱动拖拉机 | 轮式拖拉机 | 长拖农业机械装备集团有限公司 | 东方红CT1204-1 | 56300 | 56300 | 0 | 0 | 0 | 0 | 0 | 0 | 驱动轮数：四轮驱动；发动机标定功率（kW）：88.2 |  | 2015 |  | 部通用类 | 0 | 否
动力机械 | 拖拉机 | 轮式拖拉机（不含皮带传动轮式拖拉机） | 120—130马力四轮驱动拖拉机 | 轮式拖拉机 | 长拖农业机械装备集团有限公司 | 东方红CT1204 | 56300 | 56300 | 0 | 0 | 0 | 0 | 0 | 0 | 驱动轮数：四轮驱动；发动机标定功率（kW）：88.2 |  | 2015 |  | 部通用类 | 0 | 否
动力机械 | 拖拉机 | 轮式拖拉机（不含皮带传动轮式拖拉机） | 120—130马力四轮驱动拖拉机 | 轮式拖拉机 | 山东时风(集团)有限责任公司 | SF1204 | 56300 | 56300 | 0 | 0 | 0 | 0 | 0 | 0 | 驱动轮数：四轮驱动；发动机标定功率（kW）：88.2 | 东方红LR6B5-23发动机,88.2KW/2300R/MIN,排放限值执行非道路国Ⅱ标准,16F+8R爬行挡,啮合套换档,差速锁,牵引力≥24.8KN,四轮驱动,吊挂式踏板、侧置变速机构,液压制动,独立操纵的双作用离合器,双速后动力输出(功率≥75KW,转速760/1000R/MIN),位调节和浮动控制双强压提升器,2类三点悬挂,提升力≥22.3KN,全液压转向,前/后轮胎:12.4-24/16.9-34,前后轮距可调,整机最小使用质量4115KG,双路阀,安全架. | 2015 |  | 部通用类 | 0 | 否 | 山东
动力机械 | 拖拉机 | 轮式拖拉机（不含皮带传动轮式拖拉机） | 120—130马力四轮驱动拖拉机 | 轮式拖拉机 | 约翰迪尔(天津)有限公司 | JD1204 | 56300 | 56300 | 0 | 0 | 0 | 0 | 0 | 0 | 驱动轮数：四轮驱动；发动机标定功率（kW）：88.2 | 驱动轮数:四轮驱动发动机标定功率(KW):88.2 | 2015 |  | 部通用类 | 0 | 否 | 天津
动力机械 | 拖拉机 | 轮式拖拉机（不含皮带传动轮式拖拉机） | 120—130马力四轮驱动拖拉机 | 轮式拖拉机 | 约翰迪尔(天津)有限公司 | JD1204-A | 56300 | 56300 | 0 | 0 | 0 | 0 | 0 | 0 | 驱动轮数：四轮驱动；发动机标定功率（kW）：88.2 | 驱动轮数:四轮驱动发动机标定功率(KW):88.2 | 2015 |  | 部通用类 | 0 | 否 | 天津
动力机械 | 拖拉机 | 轮式拖拉机（不含皮带传动轮式拖拉机） | 120—130马力四轮驱动拖拉机 | 轮式拖拉机 | 中联重机股份有限公司(原:奇瑞重工股份有限公司) | RC1204 | 56300 | 56300 | 0 | 0 | 0 | 0 | 0 | 0 | 驱动轮数：四轮驱动；发动机标定功率（kW）：88.2 | 结构型式:4X4四轮驱动发动机标定功率(KW):88.2转向器结构型式:摆线转阀式液压输出装置(选装):2路多路阀悬挂装置类别:二类. | 2015 |  | 部通用类 | 0 | 否 | 安徽
动力机械 | 拖拉机 | 轮式拖拉机（不含皮带传动轮式拖拉机） | 120—130马力四轮驱动拖拉机 | 轮式拖拉机 | 中联重机股份有限公司(原:奇瑞重工股份有限公司) | RC1204-A | 56300 | 56300 | 0 | 0 | 0 | 0 | 0 | 0 | 驱动轮数：四轮驱动；发动机标定功率（kW）：88.2 | 结构型式:4X4四轮驱动发动机标定功率(KW):88.2转向器结构型式:摆线转阀式液压输出装置(选装):2路多路阀悬挂装置类别:二类. | 2015 |  | 部通用类 | 0 | 否 | 安徽
动力机械 | 拖拉机 | 轮式拖拉机（不含皮带传动轮式拖拉机） | 120—130马力四轮驱动拖拉机 | 轮式拖拉机 | 中联重机股份有限公司(原:奇瑞重工股份有限公司) | RC1204-F | 56300 | 56300 | 0 | 0 | 0 | 0 | 0 | 0 | 驱动轮数：四轮驱动；发动机标定功率（kW）：88.2 | 结构型式:4X4四轮驱动发动机标定功率(KW):88.2转向器结构型式:摆线转阀式最小离地间隙(MM):445(前驱动桥下沿)最大配重质量(前/后KG):440/640液压输出装置(选装):2路多路阀悬挂装置类别:二类. | 2015 |  | 部通用类 | 0 | 否 | 安徽
动力机械 | 拖拉机 | 轮式拖拉机（不含皮带传动轮式拖拉机） | 120—130马力四轮驱动拖拉机 | 轮式拖拉机 | 中联重机股份有限公司(原:奇瑞重工股份有限公司) | RC1204-FA | 56300 | 56300 | 0 | 0 | 0 | 0 | 0 | 0 | 驱动轮数：四轮驱动；发动机标定功率（kW）：88.2 | 结构型式:4X4四轮驱动发动机标定功率(KW):88.2转向器结构型式:摆线转阀式液压输出装置(选装):2路多路阀悬挂装置类别:二类. | 2015 |  | 部通用类 | 0 | 否 | 安徽
动力机械 | 拖拉机 | 轮式拖拉机（不含皮带传动轮式拖拉机） | 120—130马力四轮驱动拖拉机 | 轮式拖拉机 | 中联重机股份有限公司(原:奇瑞重工股份有限公司) | RS1204 | 56300 | 56300 | 0 | 0 | 0 | 0 | 0 | 0 | 驱动轮数：四轮驱动；发动机标定功率（kW）：88.2 | 结构型式:4X4四轮驱动发动机标定功率(KW):88.2转向器结构型式:摆线转阀式液压输出装置(选装):2路多路阀悬挂装置类别:2类 | 2015 |  | 部通用类 | 0 | 否 | 安徽
动力机械 | 拖拉机 | 轮式拖拉机（不含皮带传动轮式拖拉机） | 120—130马力四轮驱动拖拉机 | 轮式拖拉机 | 中联重机股份有限公司(原:奇瑞重工股份有限公司) | RS1204-A | 56300 | 56300 | 0 | 0 | 0 | 0 | 0 | 0 | 驱动轮数：四轮驱动；发动机标定功率（kW）：88.2 | 结构型式:4X4四轮驱动发动机标定功率(KW):88.2转向器结构型式:摆线转阀式液压输出装置(选装):2路多路阀悬挂装置类别:2类 | 2015 |  | 部通用类 | 0 | 否 | 安徽
动力机械 | 拖拉机 | 轮式拖拉机（不含皮带传动轮式拖拉机） | 120—130马力四轮驱动拖拉机 | 轮式拖拉机 | 中联重机股份有限公司(原:奇瑞重工股份有限公司) | RS1204-F | 56300 | 56300 | 0 | 0 | 0 | 0 | 0 | 0 | 驱动轮数：四轮驱动；发动机标定功率（kW）：88.2 | 结构型式:4X4四轮驱动发动机标定功率(KW):88.2转向器结构型式:摆线转阀式液压输出装置(选装):2路多路阀悬挂装置类别:2类 | 2015 |  | 部通用类 | 0 | 否 | 安徽
动力机械 | 拖拉机 | 轮式拖拉机（不含皮带传动轮式拖拉机） | 120—130马力四轮驱动拖拉机 | 轮式拖拉机 | 中联重机股份有限公司(原:奇瑞重工股份有限公司) | RS1254 | 56300 | 56300 | 0 | 0 | 0 | 0 | 0 | 0 | 驱动轮数：四轮驱动；发动机标定功率（kW）：92 | 结构型式:4X4四轮驱动发动机标定功率(KW):92转向器结构型式:摆线转阀式液压输出装置(选装):2路多路阀悬挂装置类别:2类 | 2015 |  | 部通用类 | 0 | 否 | 安徽
动力机械 | 拖拉机 | 轮式拖拉机（不含皮带传动轮式拖拉机） | 120—130马力四轮驱动拖拉机 | 轮式拖拉机 | 中联重机股份有限公司(原:奇瑞重工股份有限公司) | RS1254-F | 56300 | 56300 | 0 | 0 | 0 | 0 | 0 | 0 | 驱动轮数：四轮驱动；发动机标定功率（kW）：92 | 结构型式:4X4四轮驱动发动机标定功率(KW):92转向器结构型式:摆线转阀式悬挂装置类别:2类 | 2015 |  | 部通用类 | 0 | 否 | 安徽
动力机械 | 拖拉机 | 轮式拖拉机（不含皮带传动轮式拖拉机） | 120—130马力四轮驱动拖拉机 | 轮式拖拉机 | 中联重机股份有限公司(原:奇瑞重工股份有限公司) | RV1254 | 56300 | 56300 | 0 | 0 | 0 | 0 | 0 | 0 | 驱动轮数：四轮驱动；发动机标定功率（kW）：92 | 结构型式:4X4四轮驱动发动机标定功率(KW):92转向器结构型式:摆线转阀式液压输出装置(选装):3路多路阀悬挂装置类别:3类 | 2015 |  | 部通用类 | 0 | 否 | 安徽
动力机械 | 拖拉机 | 轮式拖拉机（不含皮带传动轮式拖拉机） | 120—130马力四轮驱动拖拉机 | 轮式拖拉机 | 吉林新研牧神机械制造有限公司(原:松原市奥瑞海山机械有限公司) | AH1204 | 56300 | 56300 | 0 | 0 | 0 | 0 | 0 | 0 | 驱动轮数：四轮驱动；发动机标定功率（kW）：88.2 |  | 2015 |  | 部通用类 | 0 | 否 | 吉林
动力机械 | 拖拉机 | 轮式拖拉机（不含皮带传动轮式拖拉机） | 120—130马力四轮驱动拖拉机 | 轮式拖拉机 | 江苏江淮动力股份有限公司 | DH1204 | 56300 | 56300 | 0 | 0 | 0 | 0 | 0 | 0 | 驱动轮数：四轮驱动；发动机标定功率（kW）：88.2 | 驱动轮数:四轮驱动发动机标定功率(KW):88.2 | 2015 |  | 部通用类 | 0 | 否
动力机械 | 拖拉机 | 轮式拖拉机（不含皮带传动轮式拖拉机） | 120—130马力四轮驱动拖拉机 | 轮式拖拉机 | 烟台市东汽农业装备有限公司 | DQ1204 | 56300 | 56300 | 0 | 0 | 0 | 0 | 0 | 0 | 驱动轮数：四轮驱动；发动机标定功率（kW）：89 | 驱动方式:四轮驱动,发动机标定功率:89(KW) | 2015 |  | 部通用类 | 0 | 否 | 山东
动力机械 | 拖拉机 | 轮式拖拉机（不含皮带传动轮式拖拉机） | 120—130马力四轮驱动拖拉机 | 轮式拖拉机 | 第一拖拉机股份有限公司 | LY1204 | 56300 | 56300 | 0 | 0 | 0 | 0 | 0 | 0 | 驱动轮数：四轮驱动；发动机标定功率（kW）：88.2 |  | 2015 |  | 部通用类 | 0 | 否
动力机械 | 拖拉机 | 轮式拖拉机（不含皮带传动轮式拖拉机） | 120—130马力四轮驱动拖拉机 | 轮式拖拉机 | 第一拖拉机股份有限公司 | LX1204 | 56300 | 56300 | 0 | 0 | 0 | 0 | 0 | 0 | 驱动轮数：四轮驱动；发动机标定功率（kW）：88.2/88.2 | 该产品补贴分档的关键技术参数:驱动轮数:四轮驱动发动机标定功率(KW):88.2/88.2 | 2015 |  | 部通用类 | 0 | 否 | 河南
动力机械 | 拖拉机 | 轮式拖拉机（不含皮带传动轮式拖拉机） | 120—130马力四轮驱动拖拉机 | 轮式拖拉机 | 第一拖拉机股份有限公司 | LX1254 | 56300 | 56300 | 0 | 0 | 0 | 0 | 0 | 0 | 驱动轮数：四轮驱动；发动机标定功率（kW）：92/92 | 该产品补贴分档的关键技术参数:驱动轮数:四轮驱动发动机标定功率(KW):92/92 | 2015 |  | 部通用类 | 0 | 否 | 河南
动力机械 | 拖拉机 | 轮式拖拉机（不含皮带传动轮式拖拉机） | 120—130马力四轮驱动拖拉机 | 轮式拖拉机 | 潍坊华夏拖拉机制造有限公司 | 华夏1204 | 56300 | 56300 | 0 | 0 | 0 | 0 | 0 | 0 | 驱动轮数：四轮驱动；发动机标定功率（kW）：88.2 | 型号:华夏1204,型式:4*4四轮驱动,外形尺寸MM:4530*2050*2930,轴距MM:2195,轮距MM:1650/1620,轮距调整方式:有极可调,最小离地间隙MM:405,最小使用质量KG:4200,配重KG:220/160,档位数:16F+8R,启动方式:电启动,发动机连接方式:直联式.发动机:QC6105,气缸数:6,标定功率KW:88.2,标定转速R/MIN:2300,转向系型式:全液压转向,离合器型式:单片、干式、双作用,变速箱型式:4×(2+1)×2组成式,变速箱换档方式:啮合套换档,轮胎型号:16.9-34/12.4-24,悬挂形式:2类后置三点式,动力输出轴型式:后置独立式、8键,动力输出轴转速R/MIN:760/850. | 2015 |  | 部通用类 | 0 | 否 | 山东
动力机械 | 拖拉机 | 轮式拖拉机（不含皮带传动轮式拖拉机） | 120—130马力四轮驱动拖拉机 | 轮式拖拉机 | 凯斯纽荷兰机械(哈尔滨)有限公司 | TS1204 | 56300 | 56300 | 0 | 0 | 0 | 0 | 0 | 0 | 驱动轮数：四轮驱动；发动机标定功率（kW）：91 |  | 2015 |  | 部通用类 | 0 | 否 | 黑龙江
动力机械 | 拖拉机 | 轮式拖拉机（不含皮带传动轮式拖拉机） | 120—130马力四轮驱动拖拉机 | 轮式拖拉机 | 马恒达悦达(盐城)拖拉机有限公司 | 1204 | 56300 | 56300 | 0 | 0 | 0 | 0 | 0 | 0 | 驱动轮数：四轮驱动；发动机标定功率（kW）：88.2 | 发动机:YTOLR6B5-23,变速箱档位数:16个前进档,8个倒退档,液压调节方式:强升强压提升器,轮距:前轮1610MM,后轮1620~2020MM,轮胎:13.6-24/16.9-38驾驶室选 | 2015 |  | 部通用类 | 0 | 否 | 江苏
动力机械 | 拖拉机 | 轮式拖拉机（不含皮带传动轮式拖拉机） | 120—130马力四轮驱动拖拉机 | 轮式拖拉机 | 马恒达悦达(盐城)拖拉机有限公司 | 1254 | 56300 | 56300 | 0 | 0 | 0 | 0 | 0 | 0 | 驱动轮数：四轮驱动；发动机标定功率（kW）：92 |  | 2015 |  | 部通用类 | 0 | 否 | 江苏
动力机械 | 拖拉机 | 轮式拖拉机（不含皮带传动轮式拖拉机） | 120—130马力四轮驱动拖拉机 | 轮式拖拉机 | 山东瑞泽重工有限公司 | RZ1204 | 56300 | 56300 | 0 | 0 | 0 | 0 | 0 | 0 | 驱动轮数：四轮驱动；发动机标定功率（kW）：88.2 | 东方红发动机(88.2KW/2300R/MIN)16F+8R档风扇驾驶室四轮驱动带差速锁独立操纵的双作用离合器啮合套换档动力输出/转速(760/850R/MIN),带动力输出轴防护罩两组液压输出Ⅱ类液压悬挂强压提升器液压转向前/后平花,12.4-24/16.9-34前后轮有级可调加粗半轴外置加大加高空滤器. | 2015 |  | 部通用类 | 0 | 否 | 山东
动力机械 | 拖拉机 | 轮式拖拉机（不含皮带传动轮式拖拉机） | 120—130马力四轮驱动拖拉机 | 轮式拖拉机 | 洛阳依顿重工机械有限公司 | ET1204 | 56300 | 56300 | 0 | 0 | 0 | 0 | 0 | 0 | 驱动轮数：四轮驱动；发动机标定功率（kW）：88.2 |  | 2015 |  | 部通用类 | 0 | 否
动力机械 | 拖拉机 | 轮式拖拉机（不含皮带传动轮式拖拉机） | 120—130马力四轮驱动拖拉机 | 轮式拖拉机 | 山东常林道依茨法尔机械有限公司 | LE1204 | 56300 | 56300 | 0 | 0 | 0 | 0 | 0 | 0 | 驱动轮数：四轮驱动；发动机标定功率（kW）：88.2 | 驱动轮数:四轮驱动发动机标定功率(KW):88.2 | 2015 |  | 部通用类 | 0 | 否 | 山东
动力机械 | 拖拉机 | 轮式拖拉机（不含皮带传动轮式拖拉机） | 120—130马力四轮驱动拖拉机 | 轮式拖拉机 | 宁夏崴骏车辆装备制造有限公司 | WJTE1254 | 56300 | 56300 | 0 | 0 | 0 | 0 | 0 | 0 | 驱动轮数：四轮驱动；发动机标定功率（kW）：92 | 外形尺寸(㎜):5250×2450×3030轮胎规格(前轮/后轮):14.9-26/18.4-38发动机:雷沃1006C-P6T标定功率(KW):92动力输出轴转速(R/MIN):540/1000档位数(前进/后退/爬行):16/16梭式换挡速度范围(KM/H):2.59-32.77双作用离合Ⅱ类悬挂后置独立式输出三组多路阀 | 2015 |  | 部通用类 | 0 | 否 | 宁夏
动力机械 | 拖拉机 | 轮式拖拉机（不含皮带传动轮式拖拉机） | 120—130马力四轮驱动拖拉机 | 轮式拖拉机 | 福田雷沃国际重工股份有限公司 | M1204-D | 56300 | 56300 | 0 | 0 | 0 | 0 | 0 | 0 | 驱动轮数：四轮驱动；发动机标定功率（kW）：88.2 | 驱动轮数:四轮驱动,发动机标定功率(KW):88.2 | 2015 |  | 部通用类 | 0 | 否 | 山东
动力机械 | 拖拉机 | 轮式拖拉机（不含皮带传动轮式拖拉机） | 120—130马力四轮驱动拖拉机 | 轮式拖拉机 | 福田雷沃国际重工股份有限公司 | M1204-DA | 56300 | 56300 | 0 | 0 | 0 | 0 | 0 | 0 | 驱动轮数：四轮驱动；发动机标定功率（kW）：88.2 | 驱动轮数:四轮驱动,发动机标定功率(KW):88.2 | 2015 |  | 部通用类 | 0 | 否 | 山东
动力机械 | 拖拉机 | 轮式拖拉机（不含皮带传动轮式拖拉机） | 120—130马力四轮驱动拖拉机 | 轮式拖拉机 | 福田雷沃国际重工股份有限公司 | P5-1204-PT | 56300 | 56300 | 0 | 0 | 0 | 0 | 0 | 0 | 驱动轮数：四轮驱动；发动机标定功率（kW）：88.2 | 驱动轮数:四轮驱动,发动机标定功率(KW):88.2 | 2015 |  | 部通用类 | 0 | 否 | 山东
动力机械 | 拖拉机 | 轮式拖拉机（不含皮带传动轮式拖拉机） | 120—130马力四轮驱动拖拉机 | 轮式拖拉机 | 福田雷沃国际重工股份有限公司 | M1204-C7A | 56300 | 56300 | 0 | 0 | 0 | 0 | 0 | 0 | 驱动轮数：四轮驱动；发动机标定功率（kW）：90 | 驱动轮数:四轮驱动,发动机标定功率(KW):90 | 2015 |  | 部通用类 | 0 | 否 | 山东
动力机械 | 拖拉机 | 轮式拖拉机（不含皮带传动轮式拖拉机） | 120—130马力四轮驱动拖拉机 | 轮式拖拉机 | 福田雷沃国际重工股份有限公司 | M1254-G | 56300 | 56300 | 0 | 0 | 0 | 0 | 0 | 0 | 驱动轮数：四轮驱动；发动机标定功率（kW）：92 | 驱动轮数:四轮驱动,发动机标定功率(KW):92 | 2015 |  | 部通用类 | 0 | 否 | 山东
动力机械 | 拖拉机 | 轮式拖拉机（不含皮带传动轮式拖拉机） | 120—130马力四轮驱动拖拉机 | 轮式拖拉机 | 福田雷沃国际重工股份有限公司 | M1254H-G | 56300 | 56300 | 0 | 0 | 0 | 0 | 0 | 0 | 驱动轮数：四轮驱动；发动机标定功率（kW）：92 |  | 2015 |  | 部通用类 | 0 | 否
动力机械 | 拖拉机 | 轮式拖拉机（不含皮带传动轮式拖拉机） | 120—130马力四轮驱动拖拉机 | 轮式拖拉机 | 山东亿嘉现代农业有限公司 | YJ-1254 | 56300 | 56300 | 0 | 0 | 0 | 0 | 0 | 0 | 驱动轮数：四轮驱动；发动机标定功率（kW）：92 | A.功率:125马力驱动方式:四轮驱动B.生产率:≥11.8亩/小时规格尺寸:4990×2280×2880MM结构重量:6510KG发动机型号:YC6B150Z-T20档位:16+16离合器形式:单片、干式、双作用 | 2015 |  | 部通用类 | 0 | 否 | 山东
动力机械 | 拖拉机 | 轮式拖拉机（不含皮带传动轮式拖拉机） | 120—130马力四轮驱动拖拉机 | 轮式拖拉机 | 洛阳市博马农业工程机械有限公司 | 博马-1254 | 56300 | 56300 | 0 | 0 | 0 | 0 | 0 | 0 | 驱动轮数：四轮驱动；发动机标定功率（kW）：92 | 驱动轮数:四轮驱动发动机标定功率(KW):92变速箱换挡方式:啮合套换挡 | 2015 |  | 部通用类 | 0 | 否 | 河南
动力机械 | 拖拉机 | 轮式拖拉机（不含皮带传动轮式拖拉机） | 120—130马力四轮驱动拖拉机 | 轮式拖拉机 | 山拖农机装备有限公司 | TS1204 | 56300 | 56300 | 0 | 0 | 0 | 0 | 0 | 0 | 驱动轮数：四轮驱动；发动机标定功率（kW）：88.2 | 驱动轮数:四轮驱动发动机标定功率(KW):88.2 | 2015 |  | 部通用类 | 0 | 否 | 山东
动力机械 | 拖拉机 | 轮式拖拉机（不含皮带传动轮式拖拉机） | 120—130马力四轮驱动拖拉机 | 轮式拖拉机 | 山拖农机装备有限公司 | TS1204Ⅲ | 56300 | 56300 | 0 | 0 | 0 | 0 | 0 | 0 | 驱动轮数：四轮驱动；发动机标定功率（kW）：88.2 | 驱动轮数:四轮驱动发动机标定功率(KW):88.2 | 2015 |  | 部通用类 | 0 | 否 | 山东
动力机械 | 拖拉机 | 轮式拖拉机（不含皮带传动轮式拖拉机） | 120—130马力四轮驱动拖拉机 | 轮式拖拉机 | 洛阳市博马农业工程机械有限公司 | 博马-1204 | 56300 | 56300 | 0 | 0 | 0 | 0 | 0 | 0 | 驱动轮数：四轮驱动；发动机标定功率（kW）：88.2 | 驱动轮数:四轮驱动发动机标定功率(KW):88.2变速箱换挡方式:啮合套换挡 | 2015 |  | 部通用类 | 0 | 否 | 河南
动力机械 | 拖拉机 | 轮式拖拉机（不含皮带传动轮式拖拉机） | 120—130马力四轮驱动拖拉机 | 轮式拖拉机 | 爱科(常州)农业机械有限公司 | MF1204 | 56300 | 56300 | 0 | 0 | 0 | 0 | 0 | 0 | 驱动轮数：四轮驱动；发动机标定功率（kW）：88.5 |  | 2015 |  | 部通用类 | 0 | 否 | 江苏
动力机械 | 拖拉机 | 轮式拖拉机（不含皮带传动轮式拖拉机） | 120—130马力四轮驱动拖拉机 | 轮式拖拉机 | 泰安泰山国泰拖拉机制造有限公司 | 泰山-1204 | 56300 | 56300 | 0 | 0 | 0 | 0 | 0 | 0 | 驱动轮数：四轮驱动；发动机标定功率（kW）：88.2 | 驱动轮数:四轮驱动发动机标定功率(KW):88.2 | 2015 |  | 部通用类 | 0 | 否 | 山东
动力机械 | 拖拉机 | 轮式拖拉机（不含皮带传动轮式拖拉机） | 120—130马力四轮驱动拖拉机 | 轮式拖拉机 | 潍坊百利拖拉机有限公司 | 悍沃-1204 | 56300 | 56300 | 0 | 0 | 0 | 0 | 0 | 0 | 驱动轮数：四轮驱动；发动机标定功率（kW）：88.2 | 驱动轮数:四轮驱动发动机标定功率(KW):88.2 | 2015 |  | 部通用类 | 0 | 否 | 山东
动力机械 | 拖拉机 | 轮式拖拉机（不含皮带传动轮式拖拉机） | 120—130马力四轮驱动拖拉机 | 轮式拖拉机 | 北京弗雷森拖拉机有限公司 | FS-1254 | 56300 | 56300 | 0 | 0 | 0 | 0 | 0 | 0 | 驱动轮数：四轮驱动；发动机标定功率（kW）：92 | 该产品补贴的关键技术参数:驱动轮数:四轮驱动发动机标定功率(KW):92 | 2015 |  | 部通用类 | 0 | 否 | 北京
动力机械 | 拖拉机 | 轮式拖拉机（不含皮带传动轮式拖拉机） | 120—130马力四轮驱动拖拉机 | 轮式拖拉机 | 佳木斯骥驰拖拉机制造有限公司 | JC1254 | 56300 | 56300 | 0 | 0 | 0 | 0 | 0 | 0 | 驱动轮数：四轮驱动；发动机标定功率（kW）：92 |  | 2015 |  | 部通用类 | 0 | 否 | 黑龙江
动力机械 | 拖拉机 | 轮式拖拉机（不含皮带传动轮式拖拉机） | 120—130马力四轮驱动拖拉机 | 轮式拖拉机 | 黑龙江雷沃北大荒农业装备有限公司 | M1254-G | 56300 | 56300 | 0 | 0 | 0 | 0 | 0 | 0 | 驱动轮数：四轮驱动；发动机标定功率（kW）：92 |  | 2015 |  | 部通用类 | 0 | 否
动力机械 | 拖拉机 | 轮式拖拉机（不含皮带传动轮式拖拉机） | 130—140马力四轮驱动拖拉机 | 轮式拖拉机 | 黑龙江雷沃北大荒农业装备有限公司 | M1354-G | 71000 | 71000 | 0 | 0 | 0 | 0 | 0 | 0 | 驱动轮数：四轮驱动；发动机标定功率（kW）：99.3 |  | 2015 |  | 部通用类 | 0 | 否
动力机械 | 拖拉机 | 轮式拖拉机（不含皮带传动轮式拖拉机） | 130—140马力四轮驱动拖拉机 | 轮式拖拉机 | 洛阳丰收农业机械装备有限公司 | 芬美得-1304 | 71000 | 71000 | 0 | 0 | 0 | 0 | 0 | 0 | 驱动轮数：四轮驱动；发动机标定功率（kW）：95.6 | 130马力≤功率<140马力驱动方式:四轮驱动发动机标定功率:95.6KW | 2015 |  | 部通用类 | 0 | 否
动力机械 | 拖拉机 | 轮式拖拉机（不含皮带传动轮式拖拉机） | 130—140马力四轮驱动拖拉机 | 轮式拖拉机 | 第一拖拉机股份有限公司 | LX1304 | 71000 | 71000 | 0 | 0 | 0 | 0 | 0 | 0 | 驱动轮数：四轮驱动；发动机标定功率（kW）：95.6/95.6 | 该产品补贴分档的关键技术参数:驱动轮数:四轮驱动发动机标定功率(KW):95.6/95.6 | 2015 |  | 部通用类 | 0 | 否 | 河南
动力机械 | 拖拉机 | 轮式拖拉机（不含皮带传动轮式拖拉机） | 130—140马力四轮驱动拖拉机 | 轮式拖拉机 | 伊犁永成农业装备制造集团有限公司 | 1304 | 71000 | 71000 | 0 | 0 | 0 | 0 | 0 | 0 | 驱动轮数：四轮驱动；发动机标定功率（kW）：95.6 |  | 2015 |  | 部通用类 | 0 | 否 | 新疆
动力机械 | 拖拉机 | 轮式拖拉机（不含皮带传动轮式拖拉机） | 130—140马力四轮驱动拖拉机 | 轮式拖拉机 | 泰安泰山国泰拖拉机制造有限公司 | 泰山-1304 | 71000 | 71000 | 0 | 0 | 0 | 0 | 0 | 0 | 驱动轮数：四轮驱动；发动机标定功率（kW）：95.6 | 驱动轮数:四轮驱动发动机标定功率(KW):95.6 | 2015 |  | 部通用类 | 0 | 否 | 山东
动力机械 | 拖拉机 | 轮式拖拉机（不含皮带传动轮式拖拉机） | 130—140马力四轮驱动拖拉机 | 轮式拖拉机 | 山东亿嘉现代农业有限公司 | YJ-1354 | 71000 | 71000 | 0 | 0 | 0 | 0 | 0 | 0 | 驱动轮数：四轮驱动；发动机标定功率（kW）：99.3 | A.功率:135马力驱动方式:四轮驱动B.生产率:≥11.8亩/小时规格尺寸:5050×2265×2945MM结构重量:6270KG发动机型号:YC6B150Z-T24档位:8+2离合器形式:单片、干式、双作用 | 2015 |  | 部通用类 | 0 | 否 | 山东
动力机械 | 拖拉机 | 轮式拖拉机（不含皮带传动轮式拖拉机） | 130—140马力四轮驱动拖拉机 | 轮式拖拉机 | 山拖农机装备有限公司 | TS1354 | 71000 | 71000 | 0 | 0 | 0 | 0 | 0 | 0 | 驱动轮数：四轮驱动；发动机标定功率（kW）：100 | 驱动轮数:四轮驱动发动机标定功率(KW):100 | 2015 |  | 部通用类 | 0 | 否 | 山东
动力机械 | 拖拉机 | 轮式拖拉机（不含皮带传动轮式拖拉机） | 130—140马力四轮驱动拖拉机 | 轮式拖拉机 | 江苏沃得农业机械有限公司 | WD1304 | 71000 | 71000 | 0 | 0 | 0 | 0 | 0 | 0 | 驱动轮数：四轮驱动；发动机标定功率（kW）：99.2 | 4×4四轮驱动、一拖LR6M5-23发动机、12小时标定功率/转速99.2/2300(KW/R/MIN),动力输出轴转速540/760R/MIN,全液压转向,单片、干式、碟形弹簧压紧、独方操作、双作用离合器. | 2015 |  | 部通用类 | 0 | 否 | 江苏
动力机械 | 拖拉机 | 轮式拖拉机（不含皮带传动轮式拖拉机） | 130—140马力四轮驱动拖拉机 | 轮式拖拉机 | 洛阳市博马农业工程机械有限公司 | 博马-1304 | 71000 | 71000 | 0 | 0 | 0 | 0 | 0 | 0 | 驱动轮数：四轮驱动；发动机标定功率（kW）：95.6 | 驱动轮数:四轮驱动发动机标定功率(KW):95.6变速箱换挡方式:啮合套换挡 | 2015 |  | 部通用类 | 0 | 否 | 河南
动力机械 | 拖拉机 | 轮式拖拉机（不含皮带传动轮式拖拉机） | 130—140马力四轮驱动拖拉机 | 轮式拖拉机 | 福田雷沃国际重工股份有限公司 | M1304-C7A | 71000 | 71000 | 0 | 0 | 0 | 0 | 0 | 0 | 驱动轮数：四轮驱动；发动机标定功率（kW）：95.6 | 驱动轮数:四轮驱动,发动机标定功率(KW):95.6 | 2015 |  | 部通用类 | 0 | 否 | 山东
动力机械 | 拖拉机 | 轮式拖拉机（不含皮带传动轮式拖拉机） | 130—140马力四轮驱动拖拉机 | 轮式拖拉机 | 福田雷沃国际重工股份有限公司 | M1304-D | 71000 | 71000 | 0 | 0 | 0 | 0 | 0 | 0 | 驱动轮数：四轮驱动；发动机标定功率（kW）：95.6 | 驱动轮数:四轮驱动,发动机标定功率(KW):95.6 | 2015 |  | 部通用类 | 0 | 否 | 山东
动力机械 | 拖拉机 | 轮式拖拉机（不含皮带传动轮式拖拉机） | 130—140马力四轮驱动拖拉机 | 轮式拖拉机 | 福田雷沃国际重工股份有限公司 | M1304-DA | 71000 | 71000 | 0 | 0 | 0 | 0 | 0 | 0 | 驱动轮数：四轮驱动；发动机标定功率（kW）：95.6 | 驱动轮数:四轮驱动,发动机标定功率(KW):95.6 | 2015 |  | 部通用类 | 0 | 否 | 山东
动力机械 | 拖拉机 | 轮式拖拉机（不含皮带传动轮式拖拉机） | 130—140马力四轮驱动拖拉机 | 轮式拖拉机 | 山东常林道依茨法尔机械有限公司 | LE1354 | 71000 | 71000 | 0 | 0 | 0 | 0 | 0 | 0 | 驱动轮数：四轮驱动；发动机标定功率（kW）：99.2 |  | 2015 |  | 部通用类 | 0 | 否 | 山东
动力机械 | 拖拉机 | 轮式拖拉机（不含皮带传动轮式拖拉机） | 130—140马力四轮驱动拖拉机 | 轮式拖拉机 | 凯斯纽荷兰机械(哈尔滨)有限公司 | TS1354 | 71000 | 71000 | 0 | 0 | 0 | 0 | 0 | 0 | 驱动轮数：四轮驱动；发动机标定功率（kW）：100.5 |  | 2015 |  | 部通用类 | 0 | 否 | 黑龙江
动力机械 | 拖拉机 | 轮式拖拉机（不含皮带传动轮式拖拉机） | 130—140马力四轮驱动拖拉机 | 轮式拖拉机 | 凯斯纽荷兰机械(哈尔滨)有限公司 | TS1304 | 71000 | 71000 | 0 | 0 | 0 | 0 | 0 | 0 | 驱动轮数：四轮驱动；发动机标定功率（kW）：97.5 |  | 2015 |  | 部通用类 | 0 | 否 | 黑龙江
动力机械 | 拖拉机 | 轮式拖拉机（不含皮带传动轮式拖拉机） | 130—140马力四轮驱动拖拉机 | 轮式拖拉机 | 福田雷沃国际重工股份有限公司 | M1304-G | 71000 | 71000 | 0 | 0 | 0 | 0 | 0 | 0 | 驱动轮数：四轮驱动；发动机标定功率（kW）：95.6 | 驱动轮数:四轮驱动,发动机标定功率(KW):95.6 | 2015 |  | 部通用类 | 0 | 否 | 山东
动力机械 | 拖拉机 | 轮式拖拉机（不含皮带传动轮式拖拉机） | 130—140马力四轮驱动拖拉机 | 轮式拖拉机 | 福田雷沃国际重工股份有限公司 | M1354-G | 71000 | 71000 | 0 | 0 | 0 | 0 | 0 | 0 | 驱动轮数：四轮驱动；发动机标定功率（kW）：99.3 | 驱动轮数:四轮驱动,发动机标定功率(KW):99.3 | 2015 |  | 部通用类 | 0 | 否 | 山东
动力机械 | 拖拉机 | 轮式拖拉机（不含皮带传动轮式拖拉机） | 130—140马力四轮驱动拖拉机 | 轮式拖拉机 | 潍坊华夏拖拉机制造有限公司 | 华夏1354 | 71000 | 71000 | 0 | 0 | 0 | 0 | 0 | 0 | 驱动轮数：四轮驱动；发动机标定功率（kW）：99.3 | 型号:华夏1354,型式:4×4四轮驱动,外形尺寸MM:5060×2330×2983,轴距MM:2582,轮距MM:1792/2202,轮距调整方式:有极可调,最小离地间隙MM:480,最小使用质量KG:5510,配重KG:240/320,档位数:16F+8R,启动方式:电启动,发动机连接方式:直联式.发动机:QC6110,气缸数:6,标定功率KW:99.3,标定转速R/MIN:2200,转向系型式:全液压转向,离合器型式:单片、干式、双作用,变速箱型式:4×(2+1)×2组成式,变速箱换档方式:啮合套换档,轮胎型号:18.4-34/14.9-24,悬挂形式:2类,开心、分置式,后置三点式,动力输出轴型式:后置独立式、8键,动力输出轴转速R/MIN:760/1000. | 2015 |  | 部通用类 | 0 | 否 | 山东
动力机械 | 拖拉机 | 轮式拖拉机（不含皮带传动轮式拖拉机） | 130—140马力四轮驱动拖拉机 | 轮式拖拉机 | 洛阳依顿重工机械有限公司 | ET1304 | 71000 | 71000 | 0 | 0 | 0 | 0 | 0 | 0 | 驱动轮数：四轮驱动；发动机标定功率（kW）：95.6 |  | 2015 |  | 部通用类 | 0 | 否
动力机械 | 拖拉机 | 轮式拖拉机（不含皮带传动轮式拖拉机） | 130—140马力四轮驱动拖拉机 | 轮式拖拉机 | 马恒达悦达(盐城)拖拉机有限公司 | 1354 | 71000 | 71000 | 0 | 0 | 0 | 0 | 0 | 0 | 驱动轮数：四轮驱动；发动机标定功率（kW）：100 |  | 2015 |  | 部通用类 | 0 | 否 | 江苏
动力机械 | 拖拉机 | 轮式拖拉机（不含皮带传动轮式拖拉机） | 130—140马力四轮驱动拖拉机 | 轮式拖拉机 | 马恒达悦达(盐城)拖拉机有限公司 | 1304 | 71000 | 71000 | 0 | 0 | 0 | 0 | 0 | 0 | 驱动轮数：四轮驱动；发动机标定功率（kW）：95.6 |  | 2015 |  | 部通用类 | 0 | 否 | 江苏
动力机械 | 拖拉机 | 轮式拖拉机（不含皮带传动轮式拖拉机） | 130—140马力四轮驱动拖拉机 | 轮式拖拉机 | 山东瑞泽重工有限公司 | RG1354 | 71000 | 71000 | 0 | 0 | 0 | 0 | 0 | 0 | 驱动轮数：四轮驱动；发动机标定功率（kW）：99.3 |  | 2015 |  | 部通用类 | 0 | 否
动力机械 | 拖拉机 | 轮式拖拉机（不含皮带传动轮式拖拉机） | 130—140马力四轮驱动拖拉机 | 轮式拖拉机 | 河南千里机械有限公司 | 千里牛1304 | 71000 | 71000 | 0 | 0 | 0 | 0 | 0 | 0 | 驱动轮数：四轮驱动；发动机标定功率（kW）：95.6 | 驱动轮式:四轮驱动发动机标定功率(KW):95 | 2015 |  | 部通用类 | 0 | 否
动力机械 | 拖拉机 | 轮式拖拉机（不含皮带传动轮式拖拉机） | 130—140马力四轮驱动拖拉机 | 轮式拖拉机 | 中联重机股份有限公司(原:奇瑞重工股份有限公司) | RS1304-F | 71000 | 71000 | 0 | 0 | 0 | 0 | 0 | 0 | 驱动轮数：四轮驱动；发动机标定功率（kW）：95.6 | 结构型式:4X4四轮驱动发动机标定功率(KW):95.6转向器结构型式:摆线转阀式悬挂装置类别:2类 | 2015 |  | 部通用类 | 0 | 否 | 安徽
动力机械 | 拖拉机 | 轮式拖拉机（不含皮带传动轮式拖拉机） | 130—140马力四轮驱动拖拉机 | 轮式拖拉机 | 中联重机股份有限公司(原:奇瑞重工股份有限公司) | RV1354 | 71000 | 71000 | 0 | 0 | 0 | 0 | 0 | 0 | 驱动轮数：四轮驱动；发动机标定功率（kW）：99.2 | 结构型式:4X4四轮驱动发动机标定功率(KW):99.2转向器结构型式:摆线转阀式全液压转向器液压输出装置(选装):3路多路阀悬挂装置类别:3类 | 2015 |  | 部通用类 | 0 | 否 | 安徽
动力机械 | 拖拉机 | 轮式拖拉机（不含皮带传动轮式拖拉机） | 130—140马力四轮驱动拖拉机 | 轮式拖拉机 | 烟台市东汽农业装备有限公司 | DQ1304 | 71000 | 71000 | 0 | 0 | 0 | 0 | 0 | 0 | 驱动轮数：四轮驱动；发动机标定功率（kW）：95.6 | 驱动方式:四轮驱动,发动机标定功率:95.6(KW) | 2015 |  | 部通用类 | 0 | 否 | 山东
动力机械 | 拖拉机 | 轮式拖拉机（不含皮带传动轮式拖拉机） | 130—140马力四轮驱动拖拉机 | 轮式拖拉机 | 约翰迪尔(天津)有限公司 | JD1354 | 71000 | 71000 | 0 | 0 | 0 | 0 | 0 | 0 | 驱动轮数：四轮驱动；发动机标定功率（kW）：99.2 | 驱动轮数:四轮驱动发动机标定功率(KW):99.2 | 2015 |  | 部通用类 | 0 | 否 | 天津
动力机械 | 拖拉机 | 轮式拖拉机（不含皮带传动轮式拖拉机） | 130—140马力四轮驱动拖拉机 | 轮式拖拉机 | 约翰迪尔(天津)有限公司 | JD1354-A | 71000 | 71000 | 0 | 0 | 0 | 0 | 0 | 0 | 驱动轮数：四轮驱动；发动机标定功率（kW）：99.3 |  | 2015 |  | 部通用类 | 0 | 否 | 天津
动力机械 | 拖拉机 | 轮式拖拉机（不含皮带传动轮式拖拉机） | 130—140马力四轮驱动拖拉机 | 轮式拖拉机 | 洛阳瑞得拖拉机有限公司 | RD1304 | 71000 | 71000 | 0 | 0 | 0 | 0 | 0 | 0 | 驱动轮数：四轮驱动；发动机标定功率（kW）：95.6 | 驱动方式:四轮驱动发动机标定功率:95.6(KW) | 2015 |  | 部通用类 | 0 | 否
动力机械 | 拖拉机 | 轮式拖拉机（不含皮带传动轮式拖拉机） | 130—140马力四轮驱动拖拉机 | 轮式拖拉机 | 江苏江淮动力股份有限公司 | DH1304 | 71000 | 71000 | 0 | 0 | 0 | 0 | 0 | 0 | 驱动轮数：四轮驱动；发动机标定功率（kW）：95.6 | 驱动轮数:四轮驱动发动机标定功率(KW):95.6 | 2015 |  | 部通用类 | 0 | 否
动力机械 | 拖拉机 | 轮式拖拉机（不含皮带传动轮式拖拉机） | 130—140马力四轮驱动拖拉机 | 轮式拖拉机 | 临沂泰科重型装备有限公司 | TK1304 | 71000 | 71000 | 0 | 0 | 0 | 0 | 0 | 0 | 驱动轮数：四轮驱动；发动机标定功率（kW）：105(净96) |  | 2015 |  | 部通用类 | 0 | 否 | 山东
动力机械 | 拖拉机 | 轮式拖拉机（不含皮带传动轮式拖拉机） | 130—140马力四轮驱动拖拉机 | 轮式拖拉机 | 江苏清拖农业装备有限公司 | 江苏-K1304 | 71000 | 71000 | 0 | 0 | 0 | 0 | 0 | 0 | 驱动轮数：四轮驱动；发动机标定功率（kW）：96（1±5%） | 驱动轮数:四轮驱动发动机标定功率(KW):96(1±5%) | 2015 |  | 部通用类 | 0 | 否 | 江苏
动力机械 | 拖拉机 | 轮式拖拉机（不含皮带传动轮式拖拉机） | 130—140马力四轮驱动拖拉机 | 轮式拖拉机 | 徐州凯尔农业装备股份有限公司 | KAT1304 | 71000 | 71000 | 0 | 0 | 0 | 0 | 0 | 0 | 驱动轮数：四轮驱动；发动机标定功率（kW）：96 | 驱动轮数:四轮驱动发动机标定功率(KW):96 | 2015 |  | 部通用类 | 0 | 否 | 江苏
动力机械 | 拖拉机 | 轮式拖拉机（不含皮带传动轮式拖拉机） | 130—140马力四轮驱动拖拉机 | 轮式拖拉机 | 徐州凯尔农业装备股份有限公司 | KAT1304-A | 71000 | 71000 | 0 | 0 | 0 | 0 | 0 | 0 | 驱动轮数：四轮驱动；发动机标定功率（kW）：97.5 | 驱动轮数:四轮驱动发动机标定功率(KW):97.5 | 2015 |  | 部通用类 | 0 | 否 | 江苏
动力机械 | 拖拉机 | 轮式拖拉机（不含皮带传动轮式拖拉机） | 130—140马力四轮驱动拖拉机 | 轮式拖拉机 | 山东双力现代农业装备有限公司 | SL1304 | 71000 | 71000 | 0 | 0 | 0 | 0 | 0 | 0 | 驱动轮数：四轮驱动；发动机标定功率（kW）：95.6 | 东方LR6M5-23(95.6KW/2200R/MIN)发动机排气污染物排放执行国Ⅱ(GB20891-2007)标准16F+8R梭式档旱田犁耕牵引力≥33.4KN豪华型全封闭减震型材型加宽驾驶室四轮驱动带差速锁液压反馈机构,独立操纵的双作用离合器(进口材质摩擦片)啮合套换档动力输出功率/转速(95.6KW/540/1000R/MIN),带动力输出轴防护罩三组液压输出位调节Ⅱ类液压悬挂强压提升器提升力≥23.0KN液压转向前/后平花胎14.9-26/18.4-38前轮有机可调,后轮无级可调外置加高空滤器. | 2015 |  | 部通用类 | 0 | 否 | 山东
动力机械 | 拖拉机 | 轮式拖拉机（不含皮带传动轮式拖拉机） | 130—140马力四轮驱动拖拉机 | 轮式拖拉机 | 上海纽荷兰农业机械有限公司 | SNH1304-334 | 71000 | 71000 | 0 | 0 | 0 | 0 | 0 | 0 | 驱动轮数：四轮驱动；发动机标定功率（kW）：97.5 | 潍柴发动机97.5KW/2200R/MIN(符合国II排放标准)全液压转向单作用静液压离合器力位综合调节12+12同步器换档双速PTO(540/1000R/MIN)双组浮动液压输出带前后配重轮胎14.9-28/18.4-38带空调驾驶室结构重量:4850KG | 2015 |  | 部通用类 | 0 | 否 | 上海
动力机械 | 拖拉机 | 轮式拖拉机（不含皮带传动轮式拖拉机） | 130—140马力四轮驱动拖拉机 | 轮式拖拉机 | 上海纽荷兰农业机械有限公司 | SNH1354-334 | 71000 | 71000 | 0 | 0 | 0 | 0 | 0 | 0 | 驱动轮数：四轮驱动；发动机标定功率（kW）：100.5 | 潍柴发动机100.5KW/2200R/MIN(符合国II排放标准)全液压转向单作用静液压离合器力位综合调节12+12同步器换档双速PTO(540/1000R/MIN)双组浮动液压输出带前后配重轮胎14.9-28/18.4-38带空调驾驶室结构重量:4850KG | 2015 |  | 部通用类 | 0 | 否
动力机械 | 拖拉机 | 轮式拖拉机（不含皮带传动轮式拖拉机） | 130—140马力四轮驱动拖拉机 | 轮式拖拉机 | 洛阳路通农业装备有限公司 | 路通-1304 | 71000 | 71000 | 0 | 0 | 0 | 0 | 0 | 0 | 驱动轮数：四轮驱动；发动机标定功率（kW）：95.6 | 东方红LR6M5-23六缸发动机,12寸加强型双作用离合器,16+8档,主变速啮合套换档,液压转向,前/后平花胎14.9-26/16.9-38,II类悬挂,动力输出转速760/850R/MIN(8键),四轮驱动. | 2015 |  | 部通用类 | 0 | 否 | 河南
动力机械 | 拖拉机 | 轮式拖拉机（不含皮带传动轮式拖拉机） | 130—140马力四轮驱动拖拉机 | 轮式拖拉机 | 洛阳世英机械制造有限公司 | SJH1304 | 71000 | 71000 | 0 | 0 | 0 | 0 | 0 | 0 | 驱动轮数：四轮驱动；发动机标定功率（kW）：95.6 | 驱动轮数:四轮驱动发动机标定功率(KW):95.6 | 2015 |  | 部通用类 | 0 | 否 | 河南
动力机械 | 拖拉机 | 轮式拖拉机（不含皮带传动轮式拖拉机） | 130—140马力四轮驱动拖拉机 | 轮式拖拉机 | 洛阳世英机械制造有限公司 | SJH1354 | 71000 | 71000 | 0 | 0 | 0 | 0 | 0 | 0 | 驱动轮数：四轮驱动；发动机标定功率（kW）：99.3 | 驱动轮数:四轮驱动发动机标定功率(KW):99.3 | 2015 |  | 部通用类 | 0 | 否 | 河南
动力机械 | 拖拉机 | 轮式拖拉机（不含皮带传动轮式拖拉机） | 130—140马力四轮驱动拖拉机 | 轮式拖拉机 | 天津拖拉机制造有限公司 | TNB1304 | 71000 | 71000 | 0 | 0 | 0 | 0 | 0 | 0 | 驱动轮数：四轮驱动；发动机标定功率（kW）：95.6 | 驱动轮数:四轮驱动,发动机标定功率(KW):95.6 | 2015 |  | 部通用类 | 0 | 否 | 天津
动力机械 | 拖拉机 | 轮式拖拉机（不含皮带传动轮式拖拉机） | 130—140马力四轮驱动拖拉机 | 轮式拖拉机 | 天津拖拉机制造有限公司 | TN1354 | 71000 | 71000 | 0 | 0 | 0 | 0 | 0 | 0 | 驱动轮数：四轮驱动；发动机标定功率（kW）：99 | 驱动轮数:四轮驱动,发动机标定功率(KW):99 | 2015 |  | 部通用类 | 0 | 否 | 天津
动力机械 | 拖拉机 | 轮式拖拉机（不含皮带传动轮式拖拉机） | 130—140马力四轮驱动拖拉机 | 轮式拖拉机 | 常州东风农机集团有限公司 | DF1354 | 71000 | 71000 | 0 | 0 | 0 | 0 | 0 | 0 | 驱动轮数：四轮驱动；发动机标定功率（kW）：99.2 | 结构型式:4×4四轮驱动,配套发动机额定功率(KW)99.2,发动机与离合器联接方式:直联,变速箱换挡方式:直齿啮合套换档,转向系型式:液压式,动力输出轴型式:全独立式 | 2015 |  | 部通用类 | 0 | 否 | 江苏
动力机械 | 拖拉机 | 轮式拖拉机（不含皮带传动轮式拖拉机） | 130—140马力四轮驱动拖拉机 | 轮式拖拉机 | 江苏常发农业装备股份有限公司 | CFK1304 | 71000 | 71000 | 0 | 0 | 0 | 0 | 0 | 0 | 驱动轮数：四轮驱动；发动机标定功率（kW）：95.6 | 采用国际先进的人机工程设计理念,设计出的侧换档操纵机制,比国内同类机型操作更加轻便、舒适★设计时充分考虑用户不同作业垅距的需求,公司技术团队开发出0.96-1.5M轮距可调,可供各种作物种植的田间作业需求 | 2015 |  | 部通用类 | 0 | 否 | 江苏
动力机械 | 拖拉机 | 轮式拖拉机（不含皮带传动轮式拖拉机） | 140—150马力四轮驱动拖拉机 | 轮式拖拉机 | 江苏常发农业装备股份有限公司 | CFK1404 | 95000 | 95000 | 0 | 0 | 0 | 0 | 0 | 0 | 驱动轮数：四轮驱动；发动机标定功率（kW）：103 | 采用国际先进的人机工程设计理念,设计出的侧换档操纵机制,比国内同类机型操作更加轻便、舒适★设计时充分考虑用户不同作业垅距的需求,公司技术团队开发出0.96-1.5M轮距可调,可供各种作物种植的田间作业需求 | 2015 |  | 部通用类 | 0 | 否 | 江苏
动力机械 | 拖拉机 | 轮式拖拉机（不含皮带传动轮式拖拉机） | 140—150马力四轮驱动拖拉机 | 轮式拖拉机 | 天津拖拉机制造有限公司 | TNB1404 | 95000 | 95000 | 0 | 0 | 0 | 0 | 0 | 0 | 驱动轮数：四轮驱动；发动机标定功率（kW）：103 | 驱动轮数:四轮驱动,发动机标定功率(KW):103 | 2015 |  | 部通用类 | 0 | 否 | 天津
动力机械 | 拖拉机 | 轮式拖拉机（不含皮带传动轮式拖拉机） | 140—150马力四轮驱动拖拉机 | 轮式拖拉机 | 天津拖拉机制造有限公司 | TN1454 | 95000 | 95000 | 0 | 0 | 0 | 0 | 0 | 0 | 驱动轮数：四轮驱动；发动机标定功率（kW）：107 | 驱动轮数:四轮驱动,发动机标定功率(KW):107 | 2015 |  | 部通用类 | 0 | 否 | 天津
动力机械 | 拖拉机 | 轮式拖拉机（不含皮带传动轮式拖拉机） | 140—150马力四轮驱动拖拉机 | 轮式拖拉机 | 山东五征集团有限公司 | WZ1454 | 95000 | 95000 | 0 | 0 | 0 | 0 | 0 | 0 | 驱动轮数：四轮驱动；发动机标定功率（kW）：105 | 驱动轮数:四轮驱动,发动机标定功率(KW):105 | 2015 |  | 部通用类 | 0 | 否 | 山东
动力机械 | 拖拉机 | 轮式拖拉机（不含皮带传动轮式拖拉机） | 140—150马力四轮驱动拖拉机 | 轮式拖拉机 | 福田雷沃国际重工股份有限公司 | M1454-G | 95000 | 95000 | 0 | 0 | 0 | 0 | 0 | 0 | 驱动轮数：四轮驱动；发动机标定功率（kW）：106.6 | 驱动轮数:四轮驱动,发动机标定功率(KW):106.6 | 2015 |  | 部通用类 | 0 | 否 | 山东
动力机械 | 拖拉机 | 轮式拖拉机（不含皮带传动轮式拖拉机） | 140—150马力四轮驱动拖拉机 | 轮式拖拉机 | 河南千里机械有限公司 | 千里牛1404 | 95000 | 95000 | 0 | 0 | 0 | 0 | 0 | 0 | 驱动轮数：四轮驱动；发动机标定功率（kW）：103 | 驱动轮式:四轮驱动发动机标定功率(KW):103 | 2015 |  | 部通用类 | 0 | 否
动力机械 | 拖拉机 | 轮式拖拉机（不含皮带传动轮式拖拉机） | 140—150马力四轮驱动拖拉机 | 轮式拖拉机 | 临沂泰科重型装备有限公司 | TK1454 | 95000 | 95000 | 0 | 0 | 0 | 0 | 0 | 0 | 驱动轮数：四轮驱动；发动机标定功率（kW）：107 |  | 2015 |  | 部通用类 | 0 | 否 | 山东
动力机械 | 拖拉机 | 轮式拖拉机（不含皮带传动轮式拖拉机） | 140—150马力四轮驱动拖拉机 | 轮式拖拉机 | 临沂泰科重型装备有限公司 | TK1404 | 95000 | 95000 | 0 | 0 | 0 | 0 | 0 | 0 | 驱动轮数：四轮驱动；发动机标定功率（kW）：105 |  | 2015 |  | 部通用类 | 0 | 否 | 山东
动力机械 | 拖拉机 | 轮式拖拉机（不含皮带传动轮式拖拉机） | 140—150马力四轮驱动拖拉机 | 轮式拖拉机 | 中联重机股份有限公司(原:奇瑞重工股份有限公司) | RV1454 | 95000 | 95000 | 0 | 0 | 0 | 0 | 0 | 0 | 驱动轮数：四轮驱动；发动机标定功率（kW）：106.6 | 型式:4X4四轮驱动发动机标定功率(KW):106.6转向器型式:静液压转向液压输出装置(选装):3对后置式多路阀 | 2015 |  | 部通用类 | 0 | 否 | 安徽
动力机械 | 拖拉机 | 轮式拖拉机（不含皮带传动轮式拖拉机） | 140—150马力四轮驱动拖拉机 | 轮式拖拉机 | 山东常林道依茨法尔机械有限公司 | DF1404 | 95000 | 95000 | 0 | 0 | 0 | 0 | 0 | 0 | 驱动轮数：四轮驱动；发动机标定功率（kW）：103 | 驱动轮数:四轮驱动发动机标定功率(KW):103 | 2015 |  | 部通用类 | 0 | 否 | 山东
动力机械 | 拖拉机 | 轮式拖拉机（不含皮带传动轮式拖拉机） | 140—150马力四轮驱动拖拉机 | 轮式拖拉机 | 烟台市东汽农业装备有限公司 | DQ1454 | 95000 | 95000 | 0 | 0 | 0 | 0 | 0 | 0 | 驱动轮数：四轮驱动；发动机标定功率（kW）：106.6 | 驱动方式:四轮驱动,发动机标定功率:106.6(KW) | 2015 |  | 部通用类 | 0 | 否 | 山东
动力机械 | 拖拉机 | 轮式拖拉机（不含皮带传动轮式拖拉机） | 140—150马力四轮驱动拖拉机 | 轮式拖拉机 | 宁夏崴骏车辆装备制造有限公司 | WJTE1454 | 95000 | 95000 | 0 | 0 | 0 | 0 | 0 | 0 | 驱动轮数：四轮驱动；发动机标定功率（kW）：106.2 | 外形尺寸(㎜):5350×3400×3030轮胎规格(前轮/后轮):14.9-24/18.4-38发动机:雷沃1006-6TWRT145标定功率(KW):106.2动力输出轴转速(R/MIN):540/1000档位数(前进/后退/爬行):16/16/0梭式换挡速度范围(KM/H):2.59-32.77双作用离合Ⅲ类悬挂后置独立式输出三组多路阀 | 2015 |  | 部通用类 | 0 | 否 | 宁夏
动力机械 | 拖拉机 | 轮式拖拉机（不含皮带传动轮式拖拉机） | 140—150马力四轮驱动拖拉机 | 轮式拖拉机 | 凯斯纽荷兰机械(哈尔滨)有限公司 | T1404 | 95000 | 95000 | 0 | 0 | 0 | 0 | 0 | 0 | 驱动轮数：四轮驱动；发动机标定功率（kW）：104 | 直列六缸涡轮增压柴油发动机、电液控制变速箱、区域动力换档,最终传动为行星轮减速,液压助力制动,闭心式液压转向,动力输出轴540/1000转,3组液压输出阀 | 2015 |  | 部通用类 | 0 | 否
动力机械 | 拖拉机 | 轮式拖拉机（不含皮带传动轮式拖拉机） | 140—150马力四轮驱动拖拉机 | 轮式拖拉机 | 徐州凯尔农业装备股份有限公司 | KAT1404 | 95000 | 95000 | 0 | 0 | 0 | 0 | 0 | 0 | 驱动轮数：四轮驱动；发动机标定功率（kW）：105 | 驱动轮数:四轮驱动发动机标定功率(KW):105 | 2015 |  | 部通用类 | 0 | 否 | 江苏
动力机械 | 拖拉机 | 轮式拖拉机（不含皮带传动轮式拖拉机） | 140—150马力四轮驱动拖拉机 | 轮式拖拉机 | 徐州凯尔农业装备股份有限公司 | KAT1454 | 95000 | 95000 | 0 | 0 | 0 | 0 | 0 | 0 | 驱动轮数：四轮驱动；发动机标定功率（kW）：107 | 驱动轮数:四轮驱动发动机标定功率(KW):107 | 2015 |  | 部通用类 | 0 | 否 | 江苏
动力机械 | 拖拉机 | 轮式拖拉机（不含皮带传动轮式拖拉机） | 140—150马力四轮驱动拖拉机 | 轮式拖拉机 | 常州联发凯迪机械有限公司 | KD1404 | 95000 | 95000 | 0 | 0 | 0 | 0 | 0 | 0 | 驱动轮数：四轮驱动；发动机标定功率（kW）：105(净103) | 驱动轮数:四轮驱动发动机标定功率(KW):105(净103) | 2015 |  | 部通用类 | 0 | 否 | 江苏
动力机械 | 拖拉机 | 轮式拖拉机（不含皮带传动轮式拖拉机） | 140—150马力四轮驱动拖拉机 | 轮式拖拉机 | 泰安泰山国泰拖拉机制造有限公司 | 泰山-1404 | 95000 | 95000 | 0 | 0 | 0 | 0 | 0 | 0 | 驱动轮数：四轮驱动；发动机标定功率（kW）：103 | 驱动轮数:四轮驱动发动机标定功率(KW):103 | 2015 |  | 部通用类 | 0 | 否 | 山东
动力机械 | 拖拉机 | 轮式拖拉机（不含皮带传动轮式拖拉机） | 140—150马力四轮驱动拖拉机 | 轮式拖拉机 | 第一拖拉机股份有限公司 | CF1404 | 95000 | 95000 | 0 | 0 | 0 | 0 | 0 | 0 | 驱动轮数：四轮驱动；发动机标定功率（kW）：103 | 驱动方式:四轮驱动,发动机标定功率(KW):103 | 2015 |  | 部通用类 | 0 | 否 | 河南
动力机械 | 拖拉机 | 轮式拖拉机（不含皮带传动轮式拖拉机） | 140—150马力四轮驱动拖拉机 | 轮式拖拉机 | 第一拖拉机股份有限公司 | LG1404 | 95000 | 95000 | 0 | 0 | 0 | 0 | 0 | 0 | 驱动轮数：四轮驱动；发动机标定功率（kW）：103/103 | 驱动轮数:四轮驱动发动机标定功率(KW):103/ | 2015 |  | 部通用类 | 0 | 否 | 河南
动力机械 | 拖拉机 | 轮式拖拉机（不含皮带传动轮式拖拉机） | 140—150马力四轮驱动拖拉机 | 轮式拖拉机 | 黑龙江雷沃北大荒农业装备有限公司 | M1454-G | 95000 | 95000 | 0 | 0 | 0 | 0 | 0 | 0 | 驱动轮数：四轮驱动；发动机标定功率（kW）：106.6 |  | 2015 |  | 部通用类 | 0 | 否
动力机械 | 拖拉机 | 轮式拖拉机（不含皮带传动轮式拖拉机） | 150—180马力四轮驱动拖拉机 | 轮式拖拉机 | 第一拖拉机股份有限公司 | LG1504 | 105000 | 105000 | 0 | 0 | 0 | 0 | 0 | 0 | 驱动轮数：四轮驱动；发动机标定功率（kW）：110.3 |  | 2015 |  | 部通用类 | 0 | 否
动力机械 | 拖拉机 | 轮式拖拉机（不含皮带传动轮式拖拉机） | 150—180马力四轮驱动拖拉机 | 轮式拖拉机 | 伊犁永成农业装备制造集团有限公司 | 1504 | 105000 | 105000 | 0 | 0 | 0 | 0 | 0 | 0 | 驱动轮数：四轮驱动；发动机标定功率（kW）：110 |  | 2015 |  | 部通用类 | 0 | 否 | 新疆
动力机械 | 拖拉机 | 轮式拖拉机（不含皮带传动轮式拖拉机） | 150—180马力四轮驱动拖拉机 | 轮式拖拉机 | 约翰迪尔(哈尔滨)农业机械有限公司 | JD1654 | 105000 | 105000 | 0 | 0 | 0 | 0 | 0 | 0 | 驱动轮数：四轮驱动；发动机标定功率（kW）：121 | 驱动轮数:四轮驱动发动机标定功率(KW):121 | 2015 |  | 部通用类 | 0 | 否 | 黑龙江
动力机械 | 拖拉机 | 轮式拖拉机（不含皮带传动轮式拖拉机） | 150—180马力四轮驱动拖拉机 | 轮式拖拉机 | 江苏沃得农业机械有限公司 | WD1504 | 105000 | 105000 | 0 | 0 | 0 | 0 | 0 | 0 | 驱动轮数：四轮驱动；发动机标定功率（kW）：110.3 | 4×4两轮驱动、一拖LR6M3Z-23发动机、12小时标定功率/转速110.3/2300(KW/R/MIN). | 2015 |  | 部通用类 | 0 | 否 | 江苏
动力机械 | 拖拉机 | 轮式拖拉机（不含皮带传动轮式拖拉机） | 150—180马力四轮驱动拖拉机 | 轮式拖拉机 | 山东亿嘉现代农业有限公司 | YJ-1504 | 105000 | 105000 | 0 | 0 | 0 | 0 | 0 | 0 | 驱动轮数：四轮驱动；发动机标定功率（kW）：110.3 | A.功率:150马力驱动方式:四轮驱动B.生产率:≥7.8亩/小时规格尺寸:5390×2900×3450MM结构重量:7600KG发动机型号:YC6B170Z-T21档位:12+4离合器形式:单片、干式、独立操纵、单作用 | 2015 |  | 部通用类 | 0 | 否 | 山东
动力机械 | 拖拉机 | 轮式拖拉机（不含皮带传动轮式拖拉机） | 150—180马力四轮驱动拖拉机 | 轮式拖拉机 | 山东亿嘉现代农业有限公司 | YJ-1604 | 105000 | 105000 | 0 | 0 | 0 | 0 | 0 | 0 | 驱动轮数：四轮驱动；发动机标定功率（kW）：118 | A.功率:160马力驱动方式:四轮驱动B.生产率:≥7.8亩/小时规格尺寸:3600×1620×2120MM结构重量:2050KG发动机型号:SC8D190.1G2档位:12+4离合器形式::单片、干式、独立操纵、单作用 | 2015 |  | 部通用类 | 0 | 否 | 山东
动力机械 | 拖拉机 | 轮式拖拉机（不含皮带传动轮式拖拉机） | 150—180马力四轮驱动拖拉机 | 轮式拖拉机 | 第一拖拉机股份有限公司 | CF1504 | 105000 | 105000 | 0 | 0 | 0 | 0 | 0 | 0 | 驱动轮数：四轮驱动；发动机标定功率（kW）：110.5 | 驱动轮数:四轮驱动发动机标定功率(KW)110.5 | 2015 |  | 部通用类 | 0 | 否 | 河南
动力机械 | 拖拉机 | 轮式拖拉机（不含皮带传动轮式拖拉机） | 150—180马力四轮驱动拖拉机 | 轮式拖拉机 | 第一拖拉机股份有限公司 | 1604 | 105000 | 105000 | 0 | 0 | 0 | 0 | 0 | 0 | 驱动轮数：四轮驱动；发动机标定功率（kW）：118 |  | 2015 |  | 部通用类 | 0 | 否 | 河南
动力机械 | 拖拉机 | 轮式拖拉机（不含皮带传动轮式拖拉机） | 150—180马力四轮驱动拖拉机 | 轮式拖拉机 | 山拖农机装备有限公司 | WZ1604 | 105000 | 105000 | 0 | 0 | 0 | 0 | 0 | 0 | 驱动轮数：四轮驱动；发动机标定功率（kW）：118 | 驱动轮数:四轮驱动发动机标定功率(KW):118 | 2015 |  | 部通用类 | 0 | 否 | 山东
动力机械 | 拖拉机 | 轮式拖拉机（不含皮带传动轮式拖拉机） | 150—180马力四轮驱动拖拉机 | 轮式拖拉机 | 黑龙江雷沃北大荒农业装备有限公司 | M1654-G | 105000 | 105000 | 0 | 0 | 0 | 0 | 0 | 0 | 驱动轮数：四轮驱动；发动机标定功率（kW）：121.3 |  | 2015 |  | 部通用类 | 0 | 否
动力机械 | 拖拉机 | 轮式拖拉机（不含皮带传动轮式拖拉机） | 150—180马力四轮驱动拖拉机 | 轮式拖拉机 | 山东常林道依茨法尔机械有限公司 | DF1554 | 105000 | 105000 | 0 | 0 | 0 | 0 | 0 | 0 | 驱动轮数：四轮驱动；发动机标定功率（kW）：114 |  | 2015 |  | 部通用类 | 0 | 否 | 山东
动力机械 | 拖拉机 | 轮式拖拉机（不含皮带传动轮式拖拉机） | 150—180马力四轮驱动拖拉机 | 轮式拖拉机 | 山东常林道依茨法尔机械有限公司 | DF1704 | 105000 | 105000 | 0 | 0 | 0 | 0 | 0 | 0 | 驱动轮数：四轮驱动；发动机标定功率（kW）：125 |  | 2015 |  | 部通用类 | 0 | 否 | 山东
动力机械 | 拖拉机 | 轮式拖拉机（不含皮带传动轮式拖拉机） | 150—180马力四轮驱动拖拉机 | 轮式拖拉机 | 山东常林道依茨法尔机械有限公司 | DF1604 | 105000 | 105000 | 0 | 0 | 0 | 0 | 0 | 0 | 驱动轮数：四轮驱动；发动机标定功率（kW）：120 |  | 2015 |  | 部通用类 | 0 | 否
动力机械 | 拖拉机 | 轮式拖拉机（不含皮带传动轮式拖拉机） | 150—180马力四轮驱动拖拉机 | 轮式拖拉机 | 潍坊华夏拖拉机制造有限公司 | 华夏1504 | 105000 | 105000 | 0 | 0 | 0 | 0 | 0 | 0 | 驱动轮数：四轮驱动；发动机标定功率（kW）：110 | 型号:华夏1504,型式:4×4四轮驱动,外形尺寸MM:5060×2345×2940,轴距MM:2582,轮距MM:1954/1945,轮距调整方式:有极可调,最小离地间隙MM:480,最小使用质量KG:5700,配重KG:780/720,档位数:16F+8R,启动方式:电启动,发动机连接方式:直联式.发动机:QC6105Z,气缸数:6,标定功率KW:110,标定转速R/MIN:2300,转向系型式:全液压转向,离合器型式:单片、干式、双作用,变速箱型式:4×(2+1)×2组成式,变速箱换档方式:啮合套换档,轮胎型号:18.4-38/14.9-26,悬挂形式:3类,开心、分置式,后置三点式,动力输出轴型式:后置独立式、8键,动力输出轴转速R/MIN:760/1000. | 2015 |  | 部通用类 | 0 | 否 | 山东
动力机械 | 拖拉机 | 轮式拖拉机（不含皮带传动轮式拖拉机） | 150—180马力四轮驱动拖拉机 | 轮式拖拉机 | 中联重机股份有限公司(原:奇瑞重工股份有限公司) | RV1654 | 105000 | 105000 | 0 | 0 | 0 | 0 | 0 | 0 | 驱动轮数：四轮驱动；发动机标定功率（kW）：121.3 | 结构型式:4X4四轮驱动发动机标定功率(KW):121.5转向器结构型式:静液压转向液压输出装置(选装):3对后置式多路阀悬挂装置类别:III类 | 2015 |  | 部通用类 | 0 | 否 | 安徽
动力机械 | 拖拉机 | 轮式拖拉机（不含皮带传动轮式拖拉机） | 150—180马力四轮驱动拖拉机 | 轮式拖拉机 | 中联重机股份有限公司(原:奇瑞重工股份有限公司) | RA1654 | 105000 | 105000 | 0 | 0 | 0 | 0 | 0 | 0 | 驱动轮数：四轮驱动；发动机标定功率（kW）：122 | 结构型式:4X4四轮驱动发动机标定功率(KW):122转向器结构型式:摆线转阀式全液压转向器液压输出装置(选装):3路多路阀悬挂装置类别:三类. | 2015 |  | 部通用类 | 0 | 否 | 安徽
动力机械 | 拖拉机 | 轮式拖拉机（不含皮带传动轮式拖拉机） | 150—180马力四轮驱动拖拉机 | 轮式拖拉机 | 第一拖拉机股份有限公司 | LF1504 | 105000 | 105000 | 0 | 0 | 0 | 0 | 0 | 0 | 驱动轮数：四轮驱动；发动机标定功率（kW）：110 |  | 2015 |  | 部通用类 | 0 | 否 | 河南
动力机械 | 拖拉机 | 轮式拖拉机（不含皮带传动轮式拖拉机） | 150—180马力四轮驱动拖拉机 | 轮式拖拉机 | 凯斯纽荷兰机械(哈尔滨)有限公司 | T1654 | 105000 | 105000 | 0 | 0 | 0 | 0 | 0 | 0 | 驱动轮数：四轮驱动；发动机标定功率（kW）：122 | 直列六缸涡轮增压柴油发动机、电液控制变速箱、区域动力换档,最终传动为行星轮减速,液压助力制动,闭心式液压转向,动力输出轴540/1000转,3组液压输出阀 | 2015 |  | 部通用类 | 0 | 否 | 黑龙江
动力机械 | 拖拉机 | 轮式拖拉机（不含皮带传动轮式拖拉机） | 150—180马力四轮驱动拖拉机 | 轮式拖拉机 | 凯斯纽荷兰机械(哈尔滨)有限公司 | T1554 | 105000 | 105000 | 0 | 0 | 0 | 0 | 0 | 0 | 驱动轮数：四轮驱动；发动机标定功率（kW）：116 | 直列六缸涡轮增压柴油发动机、电液控制变速箱、区域动力换档,最终传动为行星轮减速,液压助力制动,闭心式液压转向,动力输出轴540/1000转,3组液压输出阀 | 2015 |  | 部通用类 | 0 | 否
动力机械 | 拖拉机 | 轮式拖拉机（不含皮带传动轮式拖拉机） | 150—180马力四轮驱动拖拉机 | 轮式拖拉机 | 临沂泰科重型装备有限公司 | TK1604 | 105000 | 105000 | 0 | 0 | 0 | 0 | 0 | 0 | 驱动轮数：四轮驱动；发动机标定功率（kW）：126(净118) |  | 2015 |  | 部通用类 | 0 | 否 | 山东
动力机械 | 拖拉机 | 轮式拖拉机（不含皮带传动轮式拖拉机） | 150—180马力四轮驱动拖拉机 | 轮式拖拉机 | 中联重机股份有限公司(原:奇瑞重工股份有限公司) | RV1554 | 105000 | 105000 | 0 | 0 | 0 | 0 | 0 | 0 | 驱动轮数：四轮驱动；发动机标定功率（kW）：114 | 结构型式:4X4四轮驱动发动机标定功率(KW):114转向器结构型式:摆线转阀式全液压转向器液压输出装置(选装):3路多路阀悬挂装置类别:III类 | 2015 |  | 部通用类 | 0 | 否 | 安徽
动力机械 | 拖拉机 | 轮式拖拉机（不含皮带传动轮式拖拉机） | 150—180马力四轮驱动拖拉机 | 轮式拖拉机 | 中联重机股份有限公司(原:奇瑞重工股份有限公司) | RG1504 | 105000 | 105000 | 0 | 0 | 0 | 0 | 0 | 0 | 驱动轮数：四轮驱动；发动机标定功率（kW）：110.3 | 结构型式:4X4四轮驱动发动机标定功率(KW):110.3转向器结构型式:摆线转阀式全液压转向器液压输出装置(选装):3路多路阀悬挂装置类别:三类. | 2015 |  | 部通用类 | 0 | 否 | 安徽
动力机械 | 拖拉机 | 轮式拖拉机（不含皮带传动轮式拖拉机） | 150—180马力四轮驱动拖拉机 | 轮式拖拉机 | 徐州凯尔农业装备股份有限公司 | KAT1504 | 105000 | 105000 | 0 | 0 | 0 | 0 | 0 | 0 | 驱动轮数：四轮驱动；发动机标定功率（kW）：110 | 驱动轮数:四轮驱动发动机标定功率(KW):110 | 2015 |  | 部通用类 | 0 | 否 | 江苏
动力机械 | 拖拉机 | 轮式拖拉机（不含皮带传动轮式拖拉机） | 150—180马力四轮驱动拖拉机 | 轮式拖拉机 | 徐州凯尔农业装备股份有限公司 | KAT1604 | 105000 | 105000 | 0 | 0 | 0 | 0 | 0 | 0 | 驱动轮数：四轮驱动；发动机标定功率（kW）：118 | 驱动轮数:四轮驱动发动机标定功率(KW):118 | 2015 |  | 部通用类 | 0 | 否 | 江苏
动力机械 | 拖拉机 | 轮式拖拉机（不含皮带传动轮式拖拉机） | 150—180马力四轮驱动拖拉机 | 轮式拖拉机 | 福田雷沃国际重工股份有限公司 | M1554-G | 105000 | 105000 | 0 | 0 | 0 | 0 | 0 | 0 | 驱动轮数：四轮驱动；发动机标定功率（kW）：114 | 驱动轮数:四轮驱动,发动机标定功率(KW):114 | 2015 |  | 部通用类 | 0 | 否 | 山东
动力机械 | 拖拉机 | 轮式拖拉机（不含皮带传动轮式拖拉机） | 150—180马力四轮驱动拖拉机 | 轮式拖拉机 | 福田雷沃国际重工股份有限公司 | M1654-G | 105000 | 105000 | 0 | 0 | 0 | 0 | 0 | 0 | 驱动轮数：四轮驱动；发动机标定功率（kW）：121.3 | 驱动轮数:四轮驱动,发动机标定功率(KW):121.3 | 2015 |  | 部通用类 | 0 | 否 | 山东
动力机械 | 拖拉机 | 轮式拖拉机（不含皮带传动轮式拖拉机） | 150—180马力四轮驱动拖拉机 | 轮式拖拉机 | 爱科(大庆)农业机械有限公司 | MF1654 | 105000 | 105000 | 0 | 0 | 0 | 0 | 0 | 0 | 驱动轮数：四轮驱动；发动机标定功率（kW）：122 |  | 2015 |  | 部通用类 | 0 | 否 | 黑龙江
动力机械 | 拖拉机 | 轮式拖拉机（不含皮带传动轮式拖拉机） | 150—180马力四轮驱动拖拉机 | 轮式拖拉机 | 洛阳路通农业装备有限公司 | 路通-1504 | 105000 | 105000 | 0 | 0 | 0 | 0 | 0 | 0 | 驱动轮数：四轮驱动；发动机标定功率（kW）：110.3 |  | 2015 |  | 部通用类 | 0 | 否
动力机械 | 拖拉机 | 轮式拖拉机（不含皮带传动轮式拖拉机） | 150—180马力四轮驱动拖拉机 | 轮式拖拉机 | 天津拖拉机制造有限公司 | TNB1504 | 105000 | 105000 | 0 | 0 | 0 | 0 | 0 | 0 | 驱动轮数：四轮驱动；发动机标定功率（kW）：110.3 | 驱动轮数:四轮驱动,发动机标定功率(KW):110.3 | 2015 |  | 部通用类 | 0 | 否 | 天津
动力机械 | 拖拉机 | 轮式拖拉机（不含皮带传动轮式拖拉机） | 150—180马力四轮驱动拖拉机 | 轮式拖拉机 | 天津拖拉机制造有限公司 | TNB1604-1 | 105000 | 105000 | 0 | 0 | 0 | 0 | 0 | 0 | 驱动轮数：四轮驱动；发动机标定功率（kW）：117.6 | 驱动轮数:四轮驱动,发动机标定功率(KW):117.6 | 2015 |  | 部通用类 | 0 | 否 | 天津
动力机械 | 拖拉机 | 轮式拖拉机（不含皮带传动轮式拖拉机） | 150—180马力四轮驱动拖拉机 | 轮式拖拉机 | 天津拖拉机制造有限公司 | TN1654 | 105000 | 105000 | 0 | 0 | 0 | 0 | 0 | 0 | 驱动轮数：四轮驱动；发动机标定功率（kW）：122 | 驱动轮数:四轮驱动,发动机标定功率(KW):122 | 2015 |  | 部通用类 | 0 | 否 | 天津
动力机械 | 拖拉机 | 轮式拖拉机（不含皮带传动轮式拖拉机） | 150—180马力四轮驱动拖拉机 | 轮式拖拉机 | 江苏常发农业装备股份有限公司 | CFK1504 | 105000 | 105000 | 0 | 0 | 0 | 0 | 0 | 0 | 驱动轮数：四轮驱动；发动机标定功率（kW）：110.3 | 采用国际先进的人机工程设计理念,设计出的侧换档操纵机制,比国内同类机型操作更加轻便、舒适★设计时充分考虑用户不同作业垅距的需求,公司技术团队开发出0.96-1.5M轮距可调,可供各种作物种植的田间作业需求 | 2015 |  | 部通用类 | 0 | 否 | 江苏
动力机械 | 拖拉机 | 轮式拖拉机（不含皮带传动轮式拖拉机） | 180—200马力四轮驱动拖拉机 | 轮式拖拉机 | 洛阳路通农业装备有限公司 | 路通-1804 | 120000 | 120000 | 0 | 0 | 0 | 0 | 0 | 0 | 驱动轮数：四轮驱动；发动机标定功率（kW）：132.5 | 发动机型号WP6T180E200,180马力,豪华驾驶室,四轮驱动. | 2015 |  | 部通用类 | 0 | 否 | 河南
动力机械 | 拖拉机 | 轮式拖拉机（不含皮带传动轮式拖拉机） | 180—200马力四轮驱动拖拉机 | 轮式拖拉机 | 江苏清拖农业装备有限公司 | 江苏-K1804 | 120000 | 120000 | 0 | 0 | 0 | 0 | 0 | 0 | 驱动轮数：四轮驱动；发动机标定功率（kW）：132（1±5%） | 驱动轮数:四轮驱动发动机标定功率(KW):132(1±5%) | 2015 |  | 部通用类 | 0 | 否 | 江苏
动力机械 | 拖拉机 | 轮式拖拉机（不含皮带传动轮式拖拉机） | 180—200马力四轮驱动拖拉机 | 轮式拖拉机 | 爱科(大庆)农业机械有限公司 | MF1804 | 120000 | 120000 | 0 | 0 | 0 | 0 | 0 | 0 | 驱动轮数：四轮驱动；发动机标定功率（kW）：133 |  | 2015 |  | 部通用类 | 0 | 否 | 黑龙江
动力机械 | 拖拉机 | 轮式拖拉机（不含皮带传动轮式拖拉机） | 180—200马力四轮驱动拖拉机 | 轮式拖拉机 | 福田雷沃国际重工股份有限公司 | M1804-K | 120000 | 120000 | 0 | 0 | 0 | 0 | 0 | 0 | 驱动轮数：四轮驱动；发动机标定功率（kW）：132.4 | 驱动轮数:四轮驱动,发动机标定功率(KW):132.4 | 2015 |  | 部通用类 | 0 | 否 | 山东
动力机械 | 拖拉机 | 轮式拖拉机（不含皮带传动轮式拖拉机） | 180—200马力四轮驱动拖拉机 | 轮式拖拉机 | 福田雷沃国际重工股份有限公司 | M1854-G | 120000 | 120000 | 0 | 0 | 0 | 0 | 0 | 0 | 驱动轮数：四轮驱动；发动机标定功率（kW）：136 | 驱动轮数:四轮驱动,发动机标定功率(KW):136 | 2015 |  | 部通用类 | 0 | 否 | 山东
动力机械 | 拖拉机 | 轮式拖拉机（不含皮带传动轮式拖拉机） | 180—200马力四轮驱动拖拉机 | 轮式拖拉机 | 福田雷沃国际重工股份有限公司 | P1904-Q | 120000 | 120000 | 0 | 0 | 0 | 0 | 0 | 0 | 驱动轮数：四轮驱动；发动机标定功率（kW）：140 | 驱动轮数:四轮驱动,发动机标定功率(KW):140 | 2015 |  | 部通用类 | 0 | 否 | 山东
动力机械 | 拖拉机 | 轮式拖拉机（不含皮带传动轮式拖拉机） | 180—200马力四轮驱动拖拉机 | 轮式拖拉机 | 临沂泰科重型装备有限公司 | TK1904 | 120000 | 120000 | 0 | 0 | 0 | 0 | 0 | 0 | 驱动轮数：四轮驱动；发动机标定功率（kW）：162(净140) |  | 2015 |  | 部通用类 | 0 | 否 | 山东
动力机械 | 拖拉机 | 轮式拖拉机（不含皮带传动轮式拖拉机） | 180—200马力四轮驱动拖拉机 | 轮式拖拉机 | 临沂泰科重型装备有限公司 | TK1804 | 120000 | 120000 | 0 | 0 | 0 | 0 | 0 | 0 | 驱动轮数：四轮驱动；发动机标定功率（kW）：147(净132) |  | 2015 |  | 部通用类 | 0 | 否 | 山东
动力机械 | 拖拉机 | 轮式拖拉机（不含皮带传动轮式拖拉机） | 180—200马力四轮驱动拖拉机 | 轮式拖拉机 | 常州联发凯迪机械有限公司 | KD1804 | 120000 | 120000 | 0 | 0 | 0 | 0 | 0 | 0 | 驱动轮数：四轮驱动；发动机标定功率（kW）：132 | 驱动轮数:四轮驱动发动机标定功率(KW):132 | 2015 |  | 部通用类 | 0 | 否 | 江苏
动力机械 | 拖拉机 | 轮式拖拉机（不含皮带传动轮式拖拉机） | 180—200马力四轮驱动拖拉机 | 轮式拖拉机 | 山东常林道依茨法尔机械有限公司 | DF1804 | 120000 | 120000 | 0 | 0 | 0 | 0 | 0 | 0 | 驱动轮数：四轮驱动；发动机标定功率（kW）：135.3 |  | 2015 |  | 部通用类 | 0 | 否
动力机械 | 拖拉机 | 轮式拖拉机（不含皮带传动轮式拖拉机） | 180—200马力四轮驱动拖拉机 | 轮式拖拉机 | 徐州凯尔农业装备股份有限公司 | KAT1804 | 120000 | 120000 | 0 | 0 | 0 | 0 | 0 | 0 | 驱动轮数：四轮驱动；发动机标定功率（kW）：132 | 驱动轮数:四轮驱动发动机标定功率(KW):132 | 2015 |  | 部通用类 | 0 | 否 | 江苏
动力机械 | 拖拉机 | 轮式拖拉机（不含皮带传动轮式拖拉机） | 180—200马力四轮驱动拖拉机 | 轮式拖拉机 | 凯斯纽荷兰机械(哈尔滨)有限公司 | T1804 | 120000 | 120000 | 0 | 0 | 0 | 0 | 0 | 0 | 驱动轮数：四轮驱动；发动机标定功率（kW）：134 | 配备FPT柴油发动机、全封闭驾驶室、电液控制变速箱、电子全动力换档,最终传动为行星轮减速,液压助力制动,闭心式液压转向,独立式动力输出轴540/1000转 | 2015 |  | 部通用类 | 0 | 否 | 黑龙江
动力机械 | 拖拉机 | 轮式拖拉机（不含皮带传动轮式拖拉机） | 180—200马力四轮驱动拖拉机 | 轮式拖拉机 | 凯斯纽荷兰机械(哈尔滨)有限公司 | PUMA1854 | 120000 | 120000 | 0 | 0 | 0 | 0 | 0 | 0 | 驱动轮数：四轮驱动；发动机标定功率（kW）：136.1 | 配备封闭驾驶室,FPT柴油机,电液控制变速箱、全动力换档、行星轮减速末端传动结构制动器为液压助力制动闭心式液压转向系统独立式动力输出轴,转速540/1000R/MIN.液压悬挂系统型式为分置式,3类后置三点悬挂,电子力位调节. | 2015 |  | 部通用类 | 0 | 否
动力机械 | 拖拉机 | 轮式拖拉机（不含皮带传动轮式拖拉机） | 180—200马力四轮驱动拖拉机 | 轮式拖拉机 | 天津拖拉机制造有限公司 | TNB1804-1 | 120000 | 120000 | 0 | 0 | 0 | 0 | 0 | 0 | 驱动轮数：四轮驱动；发动机标定功率（kW）：133 | 驱动轮数:四轮驱动,发动机标定功率(KW):133 | 2015 |  | 部通用类 | 0 | 否 | 天津
动力机械 | 拖拉机 | 轮式拖拉机（不含皮带传动轮式拖拉机） | 180—200马力四轮驱动拖拉机 | 轮式拖拉机 | 天津拖拉机制造有限公司 | TN1854 | 120000 | 120000 | 0 | 0 | 0 | 0 | 0 | 0 | 驱动轮数：四轮驱动；发动机标定功率（kW）：136 | 驱动轮数:四轮驱动,发动机标定功率(KW):136 | 2015 |  | 部通用类 | 0 | 否 | 天津
动力机械 | 拖拉机 | 轮式拖拉机（不含皮带传动轮式拖拉机） | 180—200马力四轮驱动拖拉机 | 轮式拖拉机 | 山拖农机装备有限公司 | WZ1804 | 120000 | 120000 | 0 | 0 | 0 | 0 | 0 | 0 | 驱动轮数：四轮驱动；发动机标定功率（kW）：132.5 | 驱动轮数:四轮驱动发动机标定功率(KW):132.5 | 2015 |  | 部通用类 | 0 | 否 | 山东
动力机械 | 拖拉机 | 轮式拖拉机（不含皮带传动轮式拖拉机） | 180—200马力四轮驱动拖拉机 | 轮式拖拉机 | 中联重机股份有限公司(原:奇瑞重工股份有限公司) | RA1854 | 120000 | 120000 | 0 | 0 | 0 | 0 | 0 | 0 | 驱动轮数：四轮驱动；发动机标定功率（kW）：136 | 结构型式:4X4四轮驱动发动机标定功率(KW):136转向器结构型式:摆线转阀式液压输出装置(选装):3路多路阀悬挂装置类别:3类 | 2015 |  | 部通用类 | 0 | 否 | 安徽
动力机械 | 拖拉机 | 轮式拖拉机（不含皮带传动轮式拖拉机） | 180—200马力四轮驱动拖拉机 | 轮式拖拉机 | 中联重机股份有限公司(原:奇瑞重工股份有限公司) | RV1854 | 120000 | 120000 | 0 | 0 | 0 | 0 | 0 | 0 | 驱动轮数：四轮驱动；发动机标定功率（kW）：136 | 结构型式:4X4四轮驱动发动机标定功率(KW):136转向器结构型式:静液压转向液压输出装置(选装):3对后置式多路阀悬挂装置类别:3类 | 2015 |  | 部通用类 | 0 | 否 | 安徽
动力机械 | 拖拉机 | 轮式拖拉机（不含皮带传动轮式拖拉机） | 180—200马力四轮驱动拖拉机 | 轮式拖拉机 | 第一拖拉机股份有限公司 | 1804 | 120000 | 120000 | 0 | 0 | 0 | 0 | 0 | 0 | 驱动轮数：四轮驱动；发动机标定功率（kW）：132 |  | 2015 |  | 部通用类 | 0 | 否 | 河南
动力机械 | 拖拉机 | 轮式拖拉机（不含皮带传动轮式拖拉机） | 180—200马力四轮驱动拖拉机 | 轮式拖拉机 | 第一拖拉机股份有限公司 | LE1804 | 120000 | 120000 | 0 | 0 | 0 | 0 | 0 | 0 | 驱动轮数：四轮驱动；发动机标定功率（kW）：132 |  | 2015 |  | 部通用类 | 0 | 否 | 河南
动力机械 | 拖拉机 | 轮式拖拉机（不含皮带传动轮式拖拉机） | 180—200马力四轮驱动拖拉机 | 轮式拖拉机 | 约翰迪尔(哈尔滨)农业机械有限公司 | JD1854 | 120000 | 120000 | 0 | 0 | 0 | 0 | 0 | 0 | 驱动轮数：四轮驱动；发动机标定功率（kW）：136 |  | 2015 |  | 部通用类 | 0 | 否 | 黑龙江
动力机械 | 拖拉机 | 轮式拖拉机（不含皮带传动轮式拖拉机） | 180—200马力四轮驱动拖拉机 | 轮式拖拉机 | 山东五征集团有限公司 | WZ1804 | 120000 | 120000 | 0 | 0 | 0 | 0 | 0 | 0 | 驱动轮数：四轮驱动；发动机标定功率（kW）：132.5 | 驱动轮数:四轮驱动,发动机标定功率(KW):132.5 | 2015 |  | 部通用类 | 0 | 否 | 山东
动力机械 | 拖拉机 | 轮式拖拉机（不含皮带传动轮式拖拉机） | 180—200马力四轮驱动拖拉机 | 轮式拖拉机 | 伊犁永成农业装备制造集团有限公司 | 1804 | 120000 | 120000 | 0 | 0 | 0 | 0 | 0 | 0 | 驱动轮数：四轮驱动；发动机标定功率（kW）：132 |  | 2015 |  | 部通用类 | 0 | 否 | 新疆
动力机械 | 拖拉机 | 轮式拖拉机（不含皮带传动轮式拖拉机） | 200—210马力四轮驱动拖拉机 | 轮式拖拉机 | 约翰迪尔(哈尔滨)农业机械有限公司 | JD2054 | 120000 | 120000 | 0 | 0 | 0 | 0 | 0 | 0 | 驱动轮数：四轮驱动；发动机标定功率（kW）：151 |  | 2015 |  | 部通用类 | 0 | 否 | 黑龙江
动力机械 | 拖拉机 | 轮式拖拉机（不含皮带传动轮式拖拉机） | 200—210马力四轮驱动拖拉机 | 轮式拖拉机 | 第一拖拉机股份有限公司 | LE2004 | 120000 | 120000 | 0 | 0 | 0 | 0 | 0 | 0 | 驱动轮数：四轮驱动；发动机标定功率（kW）：147 |  | 2015 |  | 部通用类 | 0 | 否 | 河南
动力机械 | 拖拉机 | 轮式拖拉机（不含皮带传动轮式拖拉机） | 200—210马力四轮驱动拖拉机 | 轮式拖拉机 | 第一拖拉机股份有限公司 | LX2004 | 120000 | 120000 | 0 | 0 | 0 | 0 | 0 | 0 | 驱动轮数：四轮驱动；发动机标定功率（kW）：147/147 |  | 2015 |  | 部通用类 | 0 | 否 | 河南
动力机械 | 拖拉机 | 轮式拖拉机（不含皮带传动轮式拖拉机） | 200—210马力四轮驱动拖拉机 | 轮式拖拉机 | 山拖农机装备有限公司 | WZ2004 | 120000 | 120000 | 0 | 0 | 0 | 0 | 0 | 0 | 驱动轮数：四轮驱动；发动机标定功率（kW）：147 | 驱动轮数:四轮驱动发动机标定功率(KW):147 | 2015 |  | 部通用类 | 0 | 否 | 山东
动力机械 | 拖拉机 | 轮式拖拉机（不含皮带传动轮式拖拉机） | 200—210马力四轮驱动拖拉机 | 轮式拖拉机 | 徐州凯尔农业装备股份有限公司 | KAT2004 | 120000 | 120000 | 0 | 0 | 0 | 0 | 0 | 0 | 驱动轮数：四轮驱动；发动机标定功率（kW）：147 | 驱动轮数:四轮驱动发动机标定功率(KW):147 | 2015 |  | 部通用类 | 0 | 否 | 江苏
动力机械 | 拖拉机 | 轮式拖拉机（不含皮带传动轮式拖拉机） | 200—210马力四轮驱动拖拉机 | 轮式拖拉机 | 中联重机股份有限公司(原:奇瑞重工股份有限公司) | RA2004 | 120000 | 120000 | 0 | 0 | 0 | 0 | 0 | 0 | 驱动轮数：四轮驱动；发动机标定功率（kW）：147 | 结构型式:4X4四轮驱动发动机标定功率(KW):147转向器结构型式:摆线转阀式液压输出装置(选装):3路多路阀悬挂装置类别:3类 | 2015 |  | 部通用类 | 0 | 否 | 安徽
动力机械 | 拖拉机 | 轮式拖拉机（不含皮带传动轮式拖拉机） | 200—210马力四轮驱动拖拉机 | 轮式拖拉机 | 山东五征集团有限公司 | WZ2004 | 120000 | 120000 | 0 | 0 | 0 | 0 | 0 | 0 | 驱动轮数：四轮驱动；发动机标定功率（kW）：147 | 驱动轮数:四轮驱动,发动机标定功率(KW):147 | 2015 |  | 部通用类 | 0 | 否 | 山东
动力机械 | 拖拉机 | 轮式拖拉机（不含皮带传动轮式拖拉机） | 200—210马力四轮驱动拖拉机 | 轮式拖拉机 | 天津拖拉机制造有限公司 | TNB2004-1 | 120000 | 120000 | 0 | 0 | 0 | 0 | 0 | 0 | 驱动轮数：四轮驱动；发动机标定功率（kW）：147 | 驱动轮数:四轮驱动,发动机标定功率(KW):147 | 2015 |  | 部通用类 | 0 | 否 | 天津
动力机械 | 拖拉机 | 轮式拖拉机（不含皮带传动轮式拖拉机） | 210马力及以上四轮驱动拖拉机 | 轮式拖拉机 | 山东五征集团有限公司 | WZ2104 | 180000 | 180000 | 0 | 0 | 0 | 0 | 0 | 0 | 驱动轮数：四轮驱动；发动机标定功率（kW）：154 | 驱动轮数:四轮驱动,发动机标定功率(KW):154 | 2015 |  | 部通用类 | 0 | 否 | 山东
动力机械 | 拖拉机 | 轮式拖拉机（不含皮带传动轮式拖拉机） | 210马力及以上四轮驱动拖拉机 | 轮式拖拉机 | 山东五征集团有限公司 | WZ2304 | 180000 | 180000 | 0 | 0 | 0 | 0 | 0 | 0 | 驱动轮数：四轮驱动；发动机标定功率（kW）：169 | 驱动轮数:四轮驱动,发动机标定功率(KW):169 | 2015 |  | 部通用类 | 0 | 否 | 山东
动力机械 | 拖拉机 | 轮式拖拉机（不含皮带传动轮式拖拉机） | 210马力及以上四轮驱动拖拉机 | 轮式拖拉机 | 爱科(大庆)农业机械有限公司 | T2104 | 180000 | 180000 | 0 | 0 | 0 | 0 | 0 | 0 | 驱动轮数：四轮驱动；发动机标定功率（kW）：155 |  | 2015 |  | 部通用类 | 0 | 否 | 黑龙江
动力机械 | 拖拉机 | 轮式拖拉机（不含皮带传动轮式拖拉机） | 210马力及以上四轮驱动拖拉机 | 轮式拖拉机 | 爱科(大庆)农业机械有限公司 | MF2204 | 180000 | 180000 | 0 | 0 | 0 | 0 | 0 | 0 | 驱动轮数：四轮驱动；发动机标定功率（kW）：162 |  | 2015 |  | 部通用类 | 0 | 否 | 黑龙江
动力机械 | 拖拉机 | 轮式拖拉机（不含皮带传动轮式拖拉机） | 210马力及以上四轮驱动拖拉机 | 轮式拖拉机 | 爱科(大庆)农业机械有限公司 | MF2404 | 180000 | 180000 | 0 | 0 | 0 | 0 | 0 | 0 | 驱动轮数：四轮驱动；发动机标定功率（kW）：177 |  | 2015 |  | 部通用类 | 0 | 否 | 黑龙江
动力机械 | 拖拉机 | 轮式拖拉机（不含皮带传动轮式拖拉机） | 210马力及以上四轮驱动拖拉机 | 轮式拖拉机 | 爱科(大庆)农业机械有限公司 | MF3404 | 180000 | 180000 | 0 | 0 | 0 | 0 | 0 | 0 | 驱动轮数：四轮驱动；发动机标定功率（kW）：250 |  | 2015 |  | 部通用类 | 0 | 否 | 黑龙江
动力机械 | 拖拉机 | 轮式拖拉机（不含皮带传动轮式拖拉机） | 210马力及以上四轮驱动拖拉机 | 轮式拖拉机 | 中联重机股份有限公司(原:奇瑞重工股份有限公司) | RA2104 | 180000 | 180000 | 0 | 0 | 0 | 0 | 0 | 0 | 驱动轮数：四轮驱动；发动机标定功率（kW）：154 | 结构型式:4X4四轮驱动发动机标定功率(KW):154转向器结构型式:摆线转阀式液压输出装置(选装):3路多路阀悬挂装置类别:3类 | 2015 |  | 部通用类 | 0 | 否 | 安徽
动力机械 | 拖拉机 | 轮式拖拉机（不含皮带传动轮式拖拉机） | 210马力及以上四轮驱动拖拉机 | 轮式拖拉机 | 临沂泰科重型装备有限公司 | TK2204 | 180000 | 180000 | 0 | 0 | 0 | 0 | 0 | 0 | 驱动轮数：四轮驱动；发动机标定功率（kW）：184(净162) |  | 2015 |  | 部通用类 | 0 | 否 | 山东
动力机械 | 拖拉机 | 轮式拖拉机（不含皮带传动轮式拖拉机） | 210马力及以上四轮驱动拖拉机 | 轮式拖拉机 | 徐州凯尔农业装备股份有限公司 | KAT2204 | 180000 | 180000 | 0 | 0 | 0 | 0 | 0 | 0 | 驱动轮数：四轮驱动；发动机标定功率（kW）：162 | 驱动轮数:四轮驱动发动机标定功率(KW):162 | 2015 |  | 部通用类 | 0 | 否 | 江苏
动力机械 | 拖拉机 | 轮式拖拉机（不含皮带传动轮式拖拉机） | 210马力及以上四轮驱动拖拉机 | 轮式拖拉机 | 徐州凯尔农业装备股份有限公司 | KAT2404 | 180000 | 180000 | 0 | 0 | 0 | 0 | 0 | 0 | 驱动轮数：四轮驱动；发动机标定功率（kW）：177 | 驱动轮数:四轮驱动发动机标定功率(KW):177 | 2015 |  | 部通用类 | 0 | 否 | 江苏
动力机械 | 拖拉机 | 轮式拖拉机（不含皮带传动轮式拖拉机） | 210马力及以上四轮驱动拖拉机 | 轮式拖拉机 | 福田雷沃国际重工股份有限公司 | M2104-K | 180000 | 180000 | 0 | 0 | 0 | 0 | 0 | 0 | 驱动轮数：四轮驱动；发动机标定功率（kW）：154 | 驱动轮数:四轮驱动,发动机标定功率(KW):154 | 2015 |  | 部通用类 | 0 | 否 | 山东
动力机械 | 拖拉机 | 轮式拖拉机（不含皮带传动轮式拖拉机） | 210马力及以上四轮驱动拖拉机 | 轮式拖拉机 | 福田雷沃国际重工股份有限公司 | M2304-K | 180000 | 180000 | 0 | 0 | 0 | 0 | 0 | 0 | 驱动轮数：四轮驱动；发动机标定功率（kW）：169 | 驱动轮数:四轮驱动,发动机标定功率(KW):169 | 2015 |  | 部通用类 | 0 | 否 | 山东
动力机械 | 拖拉机 | 轮式拖拉机（不含皮带传动轮式拖拉机） | 210马力及以上四轮驱动拖拉机 | 轮式拖拉机 | 福田雷沃国际重工股份有限公司 | M2404-K | 180000 | 180000 | 0 | 0 | 0 | 0 | 0 | 0 | 驱动轮数：四轮驱动；发动机标定功率（kW）：176.5 | 驱动轮数:四轮驱动,发动机标定功率(KW):176.5 | 2015 |  | 部通用类 | 0 | 否 | 山东
动力机械 | 拖拉机 | 轮式拖拉机（不含皮带传动轮式拖拉机） | 210马力及以上四轮驱动拖拉机 | 轮式拖拉机 | 福田雷沃国际重工股份有限公司 | P2654-N | 180000 | 180000 | 0 | 0 | 0 | 0 | 0 | 0 | 驱动轮数：四轮驱动；发动机标定功率（kW）：195 | 驱动轮数:四轮驱动,发动机标定功率(KW):195 | 2015 |  | 部通用类 | 0 | 否 | 山东
动力机械 | 拖拉机 | 轮式拖拉机（不含皮带传动轮式拖拉机） | 210马力及以上四轮驱动拖拉机 | 轮式拖拉机 | 徐州凯尔农业装备股份有限公司 | KAT2804 | 180000 | 180000 | 0 | 0 | 0 | 0 | 0 | 0 | 驱动轮数：四轮驱动；发动机标定功率（kW）：206 | 驱动轮数:四轮驱动发动机标定功率(KW):206 | 2015 |  | 部通用类 | 0 | 否 | 江苏
动力机械 | 拖拉机 | 轮式拖拉机（不含皮带传动轮式拖拉机） | 210马力及以上四轮驱动拖拉机 | 轮式拖拉机 | 凯斯纽荷兰机械(哈尔滨)有限公司 | T2104 | 180000 | 180000 | 0 | 0 | 0 | 0 | 0 | 0 | 驱动轮数：四轮驱动；发动机标定功率（kW）：157 | 直列六缸涡轮增压柴油发动机、电液控制变速箱、区域动力换档,最终传动为行星轮减速,液压助力制动,闭心式液压转向,动力输出轴540/1000转,分置式液压悬挂,电子力位调节,4组液压输出阀 | 2015 |  | 部通用类 | 0 | 否
动力机械 | 拖拉机 | 轮式拖拉机（不含皮带传动轮式拖拉机） | 210马力及以上四轮驱动拖拉机 | 轮式拖拉机 | 凯斯纽荷兰机械(哈尔滨)有限公司 | MAGNUM2654 | 180000 | 180000 | 0 | 0 | 0 | 0 | 0 | 0 | 驱动轮数：四轮驱动；发动机标定功率（kW）：195 | 配备封闭驾驶室,FPT柴油机,电液控制变速箱、全动力换档、行星轮减速末端传动结构制动器为液压助力制动闭心式液压转向系统独立式动力输出轴,转速540/1000R/MIN.液压悬挂系统型式为分置式,4L类后置三点悬挂,电子力位调节. | 2015 |  | 部通用类 | 0 | 否
动力机械 | 拖拉机 | 轮式拖拉机（不含皮带传动轮式拖拉机） | 210马力及以上四轮驱动拖拉机 | 轮式拖拉机 | 凯斯纽荷兰机械(哈尔滨)有限公司 | MAGNUM3154 | 180000 | 180000 | 0 | 0 | 0 | 0 | 0 | 0 | 驱动轮数：四轮驱动；发动机标定功率（kW）：232 | 配备封闭驾驶室,FPT柴油机,电液控制变速箱、全动力换档、行星轮减速末端传动结构制动器为液压助力制动闭心式液压转向系统独立式动力输出轴,转速540/1000R/MIN.液压悬挂系统型式为分置式,4L类后置三点悬挂,电子力位调节. | 2015 |  | 部通用类 | 0 | 否
动力机械 | 拖拉机 | 轮式拖拉机（不含皮带传动轮式拖拉机） | 210马力及以上四轮驱动拖拉机 | 轮式拖拉机 | 凯斯纽荷兰机械(哈尔滨)有限公司 | PUMA2104 | 180000 | 180000 | 0 | 0 | 0 | 0 | 0 | 0 | 驱动轮数：四轮驱动；发动机标定功率（kW）：157 | 配备封闭驾驶室,FPT柴油机,电液控制变速箱、全动力换档、行星轮减速末端传动结构制动器为液压助力制动闭心式液压转向系统独立式动力输出轴,转速540/1000R/MIN.液压悬挂系统型式为分置式,3类后置三点悬挂,电子力位调节. | 2015 |  | 部通用类 | 0 | 否
动力机械 | 拖拉机 | 轮式拖拉机（不含皮带传动轮式拖拉机） | 210马力及以上四轮驱动拖拉机 | 轮式拖拉机 | 山东常林道依茨法尔机械有限公司 | DF2104 | 180000 | 180000 | 0 | 0 | 0 | 0 | 0 | 0 | 驱动轮数：四轮驱动；发动机标定功率（kW）：156.6 |  | 2015 |  | 部通用类 | 0 | 否 | 山东
动力机械 | 拖拉机 | 轮式拖拉机（不含皮带传动轮式拖拉机） | 210马力及以上四轮驱动拖拉机 | 轮式拖拉机 | 山东常林道依茨法尔机械有限公司 | DF2604 | 180000 | 180000 | 0 | 0 | 0 | 0 | 0 | 0 | 驱动轮数：四轮驱动；发动机标定功率（kW）：191 | 驱动轮数:四轮驱动发动机标定功率(KW):191 | 2015 |  | 部通用类 | 0 | 否 | 山东
动力机械 | 拖拉机 | 轮式拖拉机（不含皮带传动轮式拖拉机） | 210马力及以上四轮驱动拖拉机 | 轮式拖拉机 | 山东常林道依茨法尔机械有限公司 | DF2204 | 180000 | 180000 | 0 | 0 | 0 | 0 | 0 | 0 | 驱动轮数：四轮驱动；发动机标定功率（kW）：163.2 |  | 2015 |  | 部通用类 | 0 | 否
动力机械 | 拖拉机 | 轮式拖拉机（不含皮带传动轮式拖拉机） | 210马力及以上四轮驱动拖拉机 | 轮式拖拉机 | 山拖农机装备有限公司 | WZ2104 | 180000 | 180000 | 0 | 0 | 0 | 0 | 0 | 0 | 驱动轮数：四轮驱动；发动机标定功率（kW）：154 | 驱动轮数:四轮驱动发动机标定功率(KW):154 | 2015 |  | 部通用类 | 0 | 否 | 山东
动力机械 | 拖拉机 | 轮式拖拉机（不含皮带传动轮式拖拉机） | 210马力及以上四轮驱动拖拉机 | 轮式拖拉机 | 第一拖拉机股份有限公司 | LE2204 | 180000 | 180000 | 0 | 0 | 0 | 0 | 0 | 0 | 驱动轮数：四轮驱动；发动机标定功率（kW）：162 |  | 2015 |  | 部通用类 | 0 | 否 | 河南
动力机械 | 拖拉机 | 轮式拖拉机（不含皮带传动轮式拖拉机） | 210马力及以上四轮驱动拖拉机 | 轮式拖拉机 | 第一拖拉机股份有限公司 | LF2204 | 180000 | 180000 | 0 | 0 | 0 | 0 | 0 | 0 | 驱动轮数：四轮驱动；发动机标定功率（kW）：162 |  | 2015 |  | 部通用类 | 0 | 否 | 河南
动力机械 | 拖拉机 | 轮式拖拉机（不含皮带传动轮式拖拉机） | 210马力及以上四轮驱动拖拉机 | 轮式拖拉机 | 第一拖拉机股份有限公司 | LX2204 | 180000 | 180000 | 0 | 0 | 0 | 0 | 0 | 0 | 驱动轮数：四轮驱动；发动机标定功率（kW）：162 |  | 2015 |  | 部通用类 | 0 | 否 | 河南
动力机械 | 拖拉机 | 轮式拖拉机（不含皮带传动轮式拖拉机） | 210马力及以上四轮驱动拖拉机 | 轮式拖拉机 | 第一拖拉机股份有限公司 | LZ2404 | 180000 | 180000 | 0 | 0 | 0 | 0 | 0 | 0 | 驱动轮数：四轮驱动；发动机标定功率（kW）：176.5 |  | 2015 |  | 部通用类 | 0 | 否 | 河南
动力机械 | 拖拉机 | 轮式拖拉机（不含皮带传动轮式拖拉机） | 210马力及以上四轮驱动拖拉机 | 轮式拖拉机 | 第一拖拉机股份有限公司 | LZ2704 | 180000 | 180000 | 0 | 0 | 0 | 0 | 0 | 0 | 驱动轮数：四轮驱动；发动机标定功率（kW）：198.5 |  | 2015 |  | 部通用类 | 0 | 否 | 河南
动力机械 | 拖拉机 | 轮式拖拉机（不含皮带传动轮式拖拉机） | 210马力及以上四轮驱动拖拉机 | 轮式拖拉机 | 约翰迪尔(哈尔滨)农业机械有限公司 | JD2204 | 180000 | 180000 | 0 | 0 | 0 | 0 | 0 | 0 | 驱动轮数：四轮驱动；发动机标定功率（kW）：161.8 |  | 2015 |  | 部通用类 | 0 | 否 | 黑龙江
动力机械 | 拖拉机 | 轮式拖拉机（不含皮带传动轮式拖拉机） | 210马力及以上四轮驱动拖拉机 | 轮式拖拉机 | 伊犁永成农业装备制造集团有限公司 | 2154 | 180000 | 180000 | 0 | 0 | 0 | 0 | 0 | 0 | 驱动轮数：四轮驱动；发动机标定功率（kW）：162 |  | 2015 |  | 部通用类 | 0 | 否 | 新疆
动力机械 | 拖拉机 | 手扶拖拉机 | 8马力及以上皮带传动手扶拖拉机 | 手扶拖拉机 | 昆明云豹机械设备有限公司 | YB101 | 1350 | 1350 | 0 | 0 | 0 | 0 | 0 | 0 | 传动方式：皮带传动；发动机标定功率（kW）：8 |  | 2015 |  | 部通用类 | 0 | 否
动力机械 | 拖拉机 | 手扶拖拉机 | 8马力及以上皮带传动手扶拖拉机 | 手扶拖拉机 | 昆明云豹机械设备有限公司 | YB151 | 1350 | 1350 | 0 | 0 | 0 | 0 | 0 | 0 | 传动方式：皮带传动；发动机标定功率（kW）：11 |  | 2015 |  | 部通用类 | 0 | 否
动力机械 | 拖拉机 | 手扶拖拉机 | 8马力及以上皮带传动手扶拖拉机 | 手扶拖拉机 | 昆明云豹机械设备有限公司 | YB181 | 1350 | 1350 | 0 | 0 | 0 | 0 | 0 | 0 | 传动方式：皮带传动；发动机标定功率（kW）：13.2 |  | 2015 |  | 部通用类 | 0 | 否
动力机械 | 拖拉机 | 手扶拖拉机 | 8马力及以上皮带传动手扶拖拉机 | 手扶拖拉机 | 南宁市南北动力有限公司 | GT151 | 1350 | 1350 | 0 | 0 | 0 | 0 | 0 | 0 | 传动方式：皮带传动；发动机标定功率（kW）：11.03（12h） |  | 2015 |  | 部通用类 | 0 | 否 | 广西
动力机械 | 拖拉机 | 手扶拖拉机 | 8马力及以上皮带传动手扶拖拉机 | 手扶拖拉机 | 南宁市南北动力有限公司 | GT111 | 1350 | 1350 | 0 | 0 | 0 | 0 | 0 | 0 | 传动方式：皮带传动；发动机标定功率（kW）：7.35（12h） |  | 2015 |  | 部通用类 | 0 | 否 | 广西
动力机械 | 拖拉机 | 手扶拖拉机 | 8马力及以上皮带传动手扶拖拉机 | 手扶拖拉机 | 南宁市南北动力有限公司 | GT81 | 1350 | 1350 | 0 | 0 | 0 | 0 | 0 | 0 | 传动方式：皮带传动；发动机标定功率（kW）：5.88 |  | 2015 |  | 部通用类 | 0 | 否
动力机械 | 拖拉机 | 手扶拖拉机 | 8马力及以上皮带传动手扶拖拉机 | 手扶拖拉机 | 昆明神犁设备制造有限责任公司 | YF151 | 1350 | 1350 | 0 | 0 | 0 | 0 | 0 | 0 | 传动方式：皮带传动；发动机标定功率（kW）：11.03 |  | 2015 |  | 部通用类 | 0 | 否 | 云南
动力机械 | 拖拉机 | 手扶拖拉机 | 8马力及以上皮带传动手扶拖拉机 | 手扶拖拉机 | 福建省南平弘泰手扶拖拉机制造有限公司 | 东风-151 | 1350 | 1350 | 0 | 0 | 0 | 0 | 0 | 0 | 传动方式：皮带传动；发动机标定功率（kW）：11.03 |  | 2015 |  | 部通用类 | 0 | 否 | 福建
动力机械 | 拖拉机 | 手扶拖拉机 | 8马力及以上皮带传动手扶拖拉机 | 手扶拖拉机 | 全椒县皖花机械制造有限公司 | WH-101 | 1350 | 1350 | 0 | 0 | 0 | 0 | 0 | 0 | 传动方式：皮带传动；发动机标定功率（kW）：7.35 |  | 2015 |  | 部通用类 | 0 | 否
动力机械 | 拖拉机 | 手扶拖拉机 | 8马力及以上皮带传动手扶拖拉机 | 手扶拖拉机 | 盐城市盐海拖拉机制造有限公司 | 151 | 1350 | 1350 | 0 | 0 | 0 | 0 | 0 | 0 | 传动方式：皮带传动；发动机标定功率（kW）：11.03 |  | 2015 |  | 部通用类 | 0 | 否 | 江苏
动力机械 | 拖拉机 | 手扶拖拉机 | 8马力及以上皮带传动手扶拖拉机 | 手扶拖拉机 | 昌邑昌荣机械有限公司 | 潍河111 | 1350 | 1350 | 0 | 0 | 0 | 0 | 0 | 0 | 传动方式：皮带传动；发动机标定功率（kW）：7.68 | 传动方式:皮带传动发动机标定功率(KW):7.68 | 2015 |  | 部通用类 | 0 | 否 | 山东
动力机械 | 拖拉机 | 手扶拖拉机 | 8马力及以上皮带传动手扶拖拉机 | 手扶拖拉机 | 昌邑昌荣机械有限公司 | 潍河121 | 1350 | 1350 | 0 | 0 | 0 | 0 | 0 | 0 | 传动方式：皮带传动；发动机标定功率（kW）：8.53 | 传动方式:皮带传动发动机标定功率(KW):8.53 | 2015 |  | 部通用类 | 0 | 否 | 山东
动力机械 | 拖拉机 | 手扶拖拉机 | 8马力及以上皮带传动手扶拖拉机 | 手扶拖拉机 | 江苏锡拖农机有限公司 | XT121 | 1350 | 1350 | 0 | 0 | 0 | 0 | 0 | 0 | 传动方式：皮带传动；发动机标定功率（kW）：9.7 | 8马力及以上皮带传动手扶拖拉机,传动方式:皮带传动功率:8.3KW | 2015 |  | 部通用类 | 0 | 否 | 江苏
动力机械 | 拖拉机 | 手扶拖拉机 | 8马力及以上皮带传动手扶拖拉机 | 手扶拖拉机 | 江苏锡拖农机有限公司 | XT151 | 1350 | 1350 | 0 | 0 | 0 | 0 | 0 | 0 | 传动方式：皮带传动；发动机标定功率（kW）：11.03 | 15马力皮带传动手扶拖拉机,传动方式:皮带传动功率:11.03KW | 2015 |  | 部通用类 | 0 | 否 | 江苏
动力机械 | 拖拉机 | 手扶拖拉机 | 8马力及以上皮带传动手扶拖拉机 | 手扶拖拉机 | 山东常发工贸有限公司 | CL121 | 1350 | 1350 | 0 | 0 | 0 | 0 | 0 | 0 | 传动方式：皮带传动；发动机标定功率（kW）：8.82 | 结构形式:驱动、牵引兼用型,轮距:736MM,外廓尺寸:2270*1113*1162MM,最小离地间隙:200MM,最小使用质量:423KG,配重:0KG,发动机与离合器联接方式:皮带,起动方式:手摇,发动机型式:单缸卧式水冷四冲程,气缸数:1缸,缸径*行程:92*115MM,排量:0.815L,压缩比:17:1,标定功率:8.82KW,标定转速:2000R/MIN,冷却系统型式:水冷蒸发式,离合器型式:单片常结合摩擦片,变速箱型式:(3+1)*2组合式,轮胎气压:100-120/180-200KPA,轮胎型号:6.00-14/4.00-8. | 2015 |  | 部通用类 | 0 | 否 | 山东
动力机械 | 拖拉机 | 手扶拖拉机 | 8马力及以上皮带传动手扶拖拉机 | 手扶拖拉机 | 山东常发工贸有限公司 | CL101 | 1350 | 1350 | 0 | 0 | 0 | 0 | 0 | 0 | 传动方式：皮带传动；发动机标定功率（kW）：7.7 | 结构形式:驱动、牵引兼用,轮距:680-760MM,结构尺寸:2300*930*1280MM,最小离地间隙:200MM,最小使用质量:350KG,配重:0KG,发动机与离合器联接方式:三角皮带连接,起动方式:手摇式,发动机型式:单缸卧式水冷四冲程,气缸数:1缸,缸径*行程:90*90MM,排量:0.573L,压缩比:22,标定功率:7.35KW,标定转速:2300R/MIN,冷却系统型式:水冷蒸发式,离合器型式:单片常结合摩擦片,变速箱型式:常啮合直圆柱和滑动齿轮(3+1)*2组成式,轮胎气压:田间100-120,运输180-200,轮胎型号:6.00-12. | 2015 |  | 部通用类 | 0 | 否 | 山东
动力机械 | 拖拉机 | 手扶拖拉机 | 8马力及以上皮带传动手扶拖拉机 | 手扶拖拉机 | 山东常发工贸有限公司 | CL111 | 1350 | 1350 | 0 | 0 | 0 | 0 | 0 | 0 | 传动方式：皮带传动；发动机标定功率（kW）：8.27 | 结构形式:驱动、牵引兼用型,轮距:736MM,外廓尺寸:2138*975*1120MM,最小离地间隙:200MM,最小使用质量:281KG,配重:0KG,发动机与离合器联接方式:皮带,起动方式手摇,发动机型式:单缸卧式水冷四冲程,气缸数:1缸,缸径*行程:92*95MM,排量:0.631L,压缩比:18:1,标定功率:8.27KW,标定转速:2400R/MIN,冷却系统型式:蒸发、水冷,离合器型式:单片常结合摩擦片,变速箱型式:(3+1)*2组合式,轮胎气压:100-120KPA,轮胎型号:6.00-12. | 2015 |  | 部通用类 | 0 | 否 | 山东
动力机械 | 拖拉机 | 手扶拖拉机 | 8马力及以上皮带传动手扶拖拉机 | 手扶拖拉机 | 吉林农信机械制造有限公司 | NX151 | 1350 | 1350 | 0 | 0 | 0 | 0 | 0 | 0 | 传动方式：皮带传动；发动机标定功率（kW）：11.03 |  | 2015 |  | 部通用类 | 0 | 否 | 吉林
动力机械 | 拖拉机 | 手扶拖拉机 | 8马力及以上皮带传动手扶拖拉机 | 手扶拖拉机 | 吉林农信机械制造有限公司 | NX101 | 1350 | 1350 | 0 | 0 | 0 | 0 | 0 | 0 | 传动方式：皮带传动；发动机标定功率（kW）：7.35 |  | 2015 |  | 部通用类 | 0 | 否 | 吉林
动力机械 | 拖拉机 | 手扶拖拉机 | 8马力及以上皮带传动手扶拖拉机 | 手扶拖拉机 | 吉林农信机械制造有限公司 | NX121 | 1350 | 1350 | 0 | 0 | 0 | 0 | 0 | 0 | 传动方式：皮带传动；发动机标定功率（kW）：8.82 |  | 2015 |  | 部通用类 | 0 | 否 | 吉林
动力机械 | 拖拉机 | 手扶拖拉机 | 8马力及以上皮带传动手扶拖拉机 | 手扶拖拉机 | 浙江挺能胜机械有限公司 | GN-151 | 1350 | 1350 | 0 | 0 | 0 | 0 | 0 | 0 | 传动方式：皮带传动；发动机标定功率（kW）：12.1 |  | 2015 |  | 部通用类 | 0 | 否
动力机械 | 拖拉机 | 手扶拖拉机 | 8马力及以上皮带传动手扶拖拉机 | 手扶拖拉机 | 安徽省六安市瑞尔机械进出口有限公司 | 91 | 1350 | 1350 | 0 | 0 | 0 | 0 | 0 | 0 | 传动方式：皮带传动；发动机标定功率（kW）：7.0 | 型号91型式牵引,驱动兼用型外形尺寸(长×宽×高)MM2180×890×1250轮胎规格6.00-12底盘结构质量KG155最小离地间隙MM234标定牵引力N1510转向机构形式啮合套式离合器型式单片常结合摩擦片式 | 2015 |  | 部通用类 | 0 | 否 | 安徽
动力机械 | 拖拉机 | 手扶拖拉机 | 8马力及以上皮带传动手扶拖拉机 | 手扶拖拉机 | 安徽省六安市瑞尔机械进出口有限公司 | 101-A | 1350 | 1350 | 0 | 0 | 0 | 0 | 0 | 0 | 传动方式：皮带传动；发动机标定功率（kW）：7.35 | 型号:101-A外廓尺寸(长×宽×高)MM2210×960×1150轮距MM650-730(可调)最小离地间隙MM210最小使用质量KG290发动机与离合器联接方式:由2根三角皮带联接传动启动方式:手摇 | 2015 |  | 部通用类 | 0 | 否 | 安徽
动力机械 | 拖拉机 | 手扶拖拉机 | 8马力及以上皮带传动手扶拖拉机 | 手扶拖拉机 | 山东白龙机械有限公司 | 151 | 1350 | 1350 | 0 | 0 | 0 | 0 | 0 | 0 | 传动方式：皮带传动；发动机标定功率（kW）：11.03 | 配套动力:11.03KW轮距:770~850MM无级调节,前进(F)6档,倒退(R)2档,变速箱型式:(3+1)×2组成式圆柱齿轮转动主离合器型式:双片干式长结合摩擦式主要结构型式:驱动、牵引兼用灌溉、运输、耕地等,最小使用质量:405KG,可配:犁、旋耕机、水泵、防滑轮 | 2015 |  | 部通用类 | 0 | 否 | 山东
动力机械 | 拖拉机 | 手扶拖拉机 | 8马力及以上皮带传动手扶拖拉机 | 手扶拖拉机 | 山东白龙机械有限公司 | 101B-3 | 1350 | 1350 | 0 | 0 | 0 | 0 | 0 | 0 | 传动方式：皮带传动；发动机标定功率（kW）：7.0 | 配套动力:7KW发动机变负荷平均燃油消耗率≤310G/KW.轮距:680~740MM无级调节,前进(F)6档,倒退(R)2档,变速箱型式:(3+1)×2组成式主离合器型式:单片干式常结合坡道自动停车装置:环状内涨式,主要结构型式:驱动、牵引兼用灌溉、运输、耕地等,最小使用质量:390KG,可配:犁、旋耕机、水泵、防滑轮 | 2015 |  | 部通用类 | 0 | 否 | 山东
动力机械 | 拖拉机 | 手扶拖拉机 | 8马力及以上皮带传动手扶拖拉机 | 手扶拖拉机 | 山东白龙机械有限公司 | 101-2 | 1350 | 1350 | 0 | 0 | 0 | 0 | 0 | 0 | 传动方式：皮带传动；发动机标定功率（kW）：7.35 | 配套动力:7.35KW轮距:680~740MM无级调节,前进(F)6档,倒退(R)2档,变速箱型式:(3+1)×2组成式主离合器型式:单片干式常结合坡道自动停车装置:环状内涨式,主要结构型式:驱动、牵引兼用灌溉、运输、耕地等,最小使用质量:300KG,可配:犁、旋耕机、水泵、防滑轮 | 2015 |  | 部通用类 | 0 | 否 | 山东
动力机械 | 拖拉机 | 手扶拖拉机 | 8马力及以上皮带传动手扶拖拉机 | 手扶拖拉机 | 山东白龙机械有限公司 | 121 | 1350 | 1350 | 0 | 0 | 0 | 0 | 0 | 0 | 传动方式：皮带传动；发动机标定功率（kW）：9.0 | 配套动力:9.0KW发动机变负荷平均燃油消耗率≤310G/KW.H,轮距:750~1050MM无级调节,前进(F)6档,倒退(R)2档,变速箱型式:(3+1)×2组成式主离合器型式:双片干式常结合坡道自动停车装置:环状内涨式,主要结构型式:驱动、牵引兼用灌溉、运输、耕地等,最小使用质量:320KG,可配:犁、旋耕机、水泵、防滑轮. | 2015 |  | 部通用类 | 0 | 否 | 山东
动力机械 | 拖拉机 | 手扶拖拉机 | 8马力及以上皮带传动手扶拖拉机 | 手扶拖拉机 | 武汉科莱德农业机械有限公司 | HHL-121 | 1350 | 1350 | 0 | 0 | 0 | 0 | 0 | 0 | 传动方式：皮带传动；发动机标定功率（kW）：8.82 | 本产品规格型号为HHL-121,形式为牵引驱动兼用型,外型尺寸(长×宽×高)为2800×1100×1260MM,轮距为805MM,最小离地间隙为200MM,最小使用质量为380KG(不带乘坐)475KG(带乘坐),档位数(前进/倒退)为6/2,各档理论速度分别为1.92.73.55.111.618.0(前进)/1.92.8(后退),发动机与离合器联接方式为皮带联结,启动方式为手摇启动.其发动机形式为卧式、水冷、四冲程,型号为ZS195,离合器形式为双片,干式,常结合摩擦式,变速箱形式为直齿圆柱齿轮(3+1)×2组成式. | 2015 |  | 部通用类 | 0 | 否 | 湖北
动力机械 | 拖拉机 | 手扶拖拉机 | 8马力及以上皮带传动手扶拖拉机 | 手扶拖拉机 | 常州三农农业装备有限公司 | CG151 | 1350 | 1350 | 0 | 0 | 0 | 0 | 0 | 0 | 传动方式：皮带传动；发动机标定功率（kW）：11.03 | 传动方式:皮带传动.配套动力:11.03KW. | 2015 |  | 部通用类 | 0 | 否 | 江苏
动力机械 | 拖拉机 | 手扶拖拉机 | 8马力及以上皮带传动手扶拖拉机 | 手扶拖拉机 | 武汉军通标准件有限责任公司 | 101 | 1350 | 1350 | 0 | 0 | 0 | 0 | 0 | 0 | 传动方式：皮带传动；发动机标定功率（kW）：7.03；＞8马力 | 传动方式:皮带传动,发动机标定功率(KW):7.03,>8马力. | 2015 |  | 部通用类 | 0 | 否 | 湖北
动力机械 | 拖拉机 | 手扶拖拉机 | 8马力及以上皮带传动手扶拖拉机 | 手扶拖拉机 | 武汉军通标准件有限责任公司 | 121 | 1350 | 1350 | 0 | 0 | 0 | 0 | 0 | 0 | 传动方式：皮带传动；发动机标定功率（kW）：8.98，＞8马力 | 传动方式:皮带传动,发动机标定功率(KW):8.98,>8马力. | 2015 |  | 部通用类 | 0 | 否 | 湖北
动力机械 | 拖拉机 | 手扶拖拉机 | 8马力及以上皮带传动手扶拖拉机 | 手扶拖拉机 | 常州市武进五菱柴油机有限公司 | CT151 | 1350 | 1350 | 0 | 0 | 0 | 0 | 0 | 0 | 传动方式：皮带传动；发动机标定功率（kW）：11.03 | 关键技术参数:传动方式:皮带传动发动机标定功率(KW):11.03 | 2015 |  | 部通用类 | 0 | 否 | 江苏
动力机械 | 拖拉机 | 手扶拖拉机 | 8马力及以上皮带传动手扶拖拉机 | 手扶拖拉机 | 常州市武进五菱柴油机有限公司 | CT121 | 1350 | 1350 | 0 | 0 | 0 | 0 | 0 | 0 | 传动方式：皮带传动；发动机标定功率（kW）：8.82 | 关键技术参数:传动方式:皮带传动发动机标定功率(KW):8.82 | 2015 |  | 部通用类 | 0 | 否 | 江苏
动力机械 | 拖拉机 | 手扶拖拉机 | 8马力及以上皮带传动手扶拖拉机 | 手扶拖拉机 | 四川刚毅科技集团有限公司 | 91 | 1350 | 1350 | 0 | 0 | 0 | 0 | 0 | 0 | 传动方式：皮带传动；发动机标定功率（kW）：7.0 | 传动方式:皮带传动发动机标定功率(KW):7.0 | 2015 |  | 部通用类 | 0 | 否 | 四川
动力机械 | 拖拉机 | 手扶拖拉机 | 8马力及以上皮带传动手扶拖拉机 | 手扶拖拉机 | 四川刚毅科技集团有限公司 | 101 | 1350 | 1350 | 0 | 0 | 0 | 0 | 0 | 0 | 传动方式：皮带传动；发动机标定功率（kW）：7.35 | 传动方式:皮带传动发动机标定功率(KW):7.35 | 2015 |  | 部通用类 | 0 | 否 | 四川
动力机械 | 拖拉机 | 手扶拖拉机 | 8马力及以上皮带传动手扶拖拉机 | 手扶拖拉机 | 四川刚毅科技集团有限公司 | 151 | 1350 | 1350 | 0 | 0 | 0 | 0 | 0 | 0 | 传动方式：皮带传动；发动机标定功率（kW）：11 | 传动方式:皮带传动发动机标定功率(KW):11 | 2015 |  | 部通用类 | 0 | 否 | 四川
动力机械 | 拖拉机 | 手扶拖拉机 | 8马力及以上皮带传动手扶拖拉机 | 手扶拖拉机 | 南宁五菱桂花车辆有限公司 | GN151 | 1350 | 1350 | 0 | 0 | 0 | 0 | 0 | 0 | 传动方式：皮带传动；发动机标定功率（kW）：11.03 | 传动方式:皮带传动功率:11.03(KW)外形尺寸(长×宽×高)MM2900×980×1350 | 2015 |  | 部通用类 | 0 | 否 | 广西
动力机械 | 拖拉机 | 手扶拖拉机 | 8马力及以上皮带传动手扶拖拉机 | 手扶拖拉机 | 南宁五菱桂花车辆有限公司 | GN101A-1 | 1350 | 1350 | 0 | 0 | 0 | 0 | 0 | 0 | 传动方式：皮带传动；发动机标定功率（kW）：7.0 | 传动方式:皮带传动功率:7(KW)外形尺寸(长×宽×高)MM2170×880×1240 | 2015 |  | 部通用类 | 0 | 否 | 广西
动力机械 | 拖拉机 | 手扶拖拉机 | 8马力及以上皮带传动手扶拖拉机 | 手扶拖拉机 | 南宁五菱桂花车辆有限公司 | GN101A-2 | 1350 | 1350 | 0 | 0 | 0 | 0 | 0 | 0 | 传动方式：皮带传动；发动机标定功率（kW）：7.0 | 传动方式:皮带传动功率:7(KW)外形尺寸(长×宽×高)MM2150×880×1250 | 2015 |  | 部通用类 | 0 | 否 | 广西
动力机械 | 拖拉机 | 手扶拖拉机 | 8马力及以上皮带传动手扶拖拉机 | 手扶拖拉机 | 南宁五菱桂花车辆有限公司 | GN101B | 1350 | 1350 | 0 | 0 | 0 | 0 | 0 | 0 | 传动方式：皮带传动；发动机标定功率（kW）：7.0 | 传动方式:皮带传动功率:7(KW)外形尺寸(长×宽×高)MM2300×980×1220 | 2015 |  | 部通用类 | 0 | 否 | 广西
动力机械 | 拖拉机 | 手扶拖拉机 | 8马力及以上皮带传动手扶拖拉机 | 手扶拖拉机 | 江苏江淮动力股份有限公司 | JD151 | 1350 | 1350 | 0 | 0 | 0 | 0 | 0 | 0 | 传动方式：皮带传动；发动机标定功率（kW）：11.03 | 传动方式:皮带传动发动机标定功率(KW):11.03 | 2015 |  | 部通用类 | 0 | 否 | 江苏
动力机械 | 拖拉机 | 手扶拖拉机 | 8马力及以上皮带传动手扶拖拉机 | 手扶拖拉机 | 潍坊瑞嘉机械制造有限公司 | 101B-3 | 1350 | 1350 | 0 | 0 | 0 | 0 | 0 | 0 | 传动方式：皮带传动；发动机标定功率（kW）：7 | 外形尺寸:2120MM×840MM×1160MM,轮距:680MM-740MM,最小离地间隙:210MM,最小使用质量:255KG,档位数(前进/倒退):6/2,发动机与离合器连接方式:皮带,起动方式:手摇启动,发动机型号:JD190T,型式:单缸卧式水冷四冲程,标定功率:7KW,标定转速:2300R/MIN,冷却系统型式:蒸发式水冷,离合器型式:干式摩擦式,变速箱型式:(3+1)×2组成式圆柱齿轮传动,轮胎型号:6.00-12 | 2015 |  | 部通用类 | 0 | 否
动力机械 | 拖拉机 | 手扶拖拉机 | 8马力及以上皮带传动手扶拖拉机 | 手扶拖拉机 | 常州机械设备进出口有限公司 | AMEC151 | 1350 | 1350 | 0 | 0 | 0 | 0 | 0 | 0 | 传动方式：皮带传动；发动机标定功率（kW）：11.03 | 配亚美柯牌ZS1100A2柴油机,12小时功率(KW):11.03,外型尺寸(MM):2680×960×1250,轮距调节形式及范围:可调、640-800MM,拖拉机形式:单轴、牵引驱动兼用型,用途:水田旱田兼用,不含农具的结构重量(KG):355KG, | 2015 |  | 部通用类 | 0 | 否 | 江苏
动力机械 | 拖拉机 | 手扶拖拉机 | 8马力及以上皮带传动手扶拖拉机 | 手扶拖拉机 | 常州机械设备进出口有限公司 | FORPOWER151 | 1350 | 1350 | 0 | 0 | 0 | 0 | 0 | 0 | 传动方式：皮带传动；发动机标定功率（kW）：11.03 | 配亚美柯牌ZS1100A2柴油机,12小时功率(KW):11.03,外型尺寸(MM):2680×960×1250,轮距调节形式及范围:可调640-800MM,拖拉机形式:单轴、牵引驱动兼用型,用途:水口田旱田兼用,不含农具的结构重量(KG):355KG | 2015 |  | 部通用类 | 0 | 否 | 江苏
动力机械 | 拖拉机 | 手扶拖拉机 | 8马力及以上皮带传动手扶拖拉机 | 手扶拖拉机 | 常州机械设备进出口有限公司 | AMEC101 | 1350 | 1350 | 0 | 0 | 0 | 0 | 0 | 0 | 传动方式：皮带传动；发动机标定功率（kW）：7.53 | 配亚美柯牌R190柴油机,12小时功率(KW):7.53,外型尺寸(MM):2180×890×1250,轮距调节形式及范围:可调、640-800MM,拖拉机形式:单轴、牵引驱动兼用型,用途:水田旱田兼用,不含农具的结构重量(KG):295KG, | 2015 |  | 部通用类 | 0 | 否 | 江苏
动力机械 | 拖拉机 | 手扶拖拉机 | 8马力及以上皮带传动手扶拖拉机 | 手扶拖拉机 | 常州机械设备进出口有限公司 | AMEC121 | 1350 | 1350 | 0 | 0 | 0 | 0 | 0 | 0 | 传动方式：皮带传动；发动机标定功率（kW）：9.7 | 配亚美柯牌ZS195柴油机,12小时功率(KW):9.7,外型尺寸(MM):2680×960×1250,轮距调节形式及范围:可调640-800MM,拖拉机形式:单轴、牵引驱动兼用型,用途:水田旱田兼用,不含农具的结构重量(KG):345KG, | 2015 |  | 部通用类 | 0 | 否 | 江苏
动力机械 | 拖拉机 | 手扶拖拉机 | 8马力及以上皮带传动手扶拖拉机 | 手扶拖拉机 | 无锡太湖拖拉机有限公司 | TH-81 | 1350 | 1350 | 0 | 0 | 0 | 0 | 0 | 0 | 传动方式：皮带传动；发动机标定功率（kW）：5.88 | 传动方式:皮带传动发动机标定功率:5.88KW外廓尺寸:2180×890×1250挡位数(前进/后退):6/2. | 2015 |  | 部通用类 | 0 | 否
动力机械 | 拖拉机 | 手扶拖拉机 | 8马力及以上皮带传动手扶拖拉机 | 手扶拖拉机 | 无锡太湖拖拉机有限公司 | DF151 | 1350 | 1350 | 0 | 0 | 0 | 0 | 0 | 0 | 传动方式：皮带传动；发动机标定功率（kW）：11.03 | 传动方式:皮带传动发动机标定功率:11.03KW外廓尺寸:2680×960×1250挡位数(前进/倒退):8(6/2). | 2015 |  | 部通用类 | 0 | 否 | 江苏
动力机械 | 拖拉机 | 手扶拖拉机 | 8马力及以上皮带传动手扶拖拉机 | 手扶拖拉机 | 常州祥泰农业机械有限公司 | 151 | 1350 | 1350 | 0 | 0 | 0 | 0 | 0 | 0 | 传动方式：皮带传动；发动机标定功率（kW）：11.03 | 外形尺寸:2680×960×1250MM整机质量:380KG配套动力:11.03KW | 2015 |  | 部通用类 | 0 | 否 | 江苏
动力机械 | 拖拉机 | 手扶拖拉机 | 8马力及以上皮带传动手扶拖拉机 | 手扶拖拉机 | 江西赣发农机制造有限公司 | GF-151 | 1350 | 1350 | 0 | 0 | 0 | 0 | 0 | 0 | 传动方式：皮带传动；发动机标定功率（kW）：11.03 |  | 2015 |  | 部通用类 | 0 | 否 | 江西
动力机械 | 拖拉机 | 手扶拖拉机 | 8马力及以上皮带传动手扶拖拉机 | 手扶拖拉机 | 潍坊润达机械有限公司 | W101-3 | 1350 | 1350 | 0 | 0 | 0 | 0 | 0 | 0 | 传动方式：皮带传动；发动机标定功率（kW）：7 | 传动方式:皮带传动发动机标定功率(KW):7外廊尺寸(长X宽X高):2120MMX840MMX1160MM | 2015 |  | 部通用类 | 0 | 否
动力机械 | 拖拉机 | 手扶拖拉机 | 8马力及以上皮带传动手扶拖拉机 | 手扶拖拉机 | 潍坊润达机械有限公司 | W151 | 1350 | 1350 | 0 | 0 | 0 | 0 | 0 | 0 | 传动方式：皮带传动；发动机标定功率（kW）：11.03 | 传动方式:皮带传动发动机标定功率(KW):11.03外廊尺寸(长X宽X高):2480MMX960MMX1280MM | 2015 |  | 部通用类 | 0 | 否
动力机械 | 拖拉机 | 手扶拖拉机 | 8马力及以上皮带传动手扶拖拉机 | 手扶拖拉机 | 山东常林农业装备股份有限公司 | SH121-1A | 1350 | 1350 | 0 | 0 | 0 | 0 | 0 | 0 | 传动方式：皮带传动；发动机标定功率（kW）：9.00 | 型式:驱动牵引兼用型外廓尺寸:2150×945×1116MM轮距:680-750MM(无极调节)最小离地间隙:200MM最小使用质量:331KG发动机与离合器联接方式:皮带发动机型式:单缸、卧式、水冷、四冲程、直喷式发动机标定功率:9.0KW发动机标定转速:2300R/MIN消声器重量:1.43KG传动系离合器型式:单片常接合摩擦片 | 2015 |  | 部通用类 | 0 | 否 | 山东
动力机械 | 拖拉机 | 手扶拖拉机 | 8马力及以上皮带传动手扶拖拉机 | 手扶拖拉机 | 山东常林农业装备股份有限公司 | SH121-2A | 1350 | 1350 | 0 | 0 | 0 | 0 | 0 | 0 | 传动方式：皮带传动；发动机标定功率（kW）：9.00 | 型式:驱动牵引兼用型外廓尺寸:2260×945×1160MM轮距:680-740MM(无极调节)最小离地间隙:200MM最小使用质量:331KG发动机与离合器联接方式:皮带发动机型式:单缸、卧式、水冷、四冲程、直喷式发动机标定功率:9.0KW发动机标定转速:2300R/MIN消声器重量:1.43KG传动系离合器型式:单片常接合摩擦片 | 2015 |  | 部通用类 | 0 | 否 | 山东
动力机械 | 拖拉机 | 手扶拖拉机 | 8马力及以上皮带传动手扶拖拉机 | 手扶拖拉机 | 山东常林农业装备股份有限公司 | SH121H | 1350 | 1350 | 0 | 0 | 0 | 0 | 0 | 0 | 传动方式：皮带传动；发动机标定功率（kW）：9.00 | 型式:驱动牵引兼用型外廓尺寸:2520×980×1250MM轮距:680-785MM(无极调节)最小离地间隙:210MM最小使用质量:336KG发动机与离合器联接方式:皮带发动机型式:单缸、卧式、水冷、四冲程、直喷式发动机标定功率:9.0KW发动机标定转速:2300R/MIN消声器重量:1.43KG传动系离合器型式:单片常接合摩擦片 | 2015 |  | 部通用类 | 0 | 否 | 山东
动力机械 | 拖拉机 | 手扶拖拉机 | 8马力及以上皮带传动手扶拖拉机 | 手扶拖拉机 | 山东常林农业装备股份有限公司 | 沭河121 | 1350 | 1350 | 0 | 0 | 0 | 0 | 0 | 0 | 传动方式：皮带传动；发动机标定功率（kW）：9.00 | 型式:驱动牵引兼用型外廓尺寸:2260×1030×1060MM轮距:680-760MM(无极调节)最小离地间隙:210MM最小使用质量:415KG发动机与离合器联接方式:皮带传动发动机型式:卧式、单缸、四冲程、直喷式发动机标定功率:9.00KW发动机标定转速:2300R/MIN消声器重量:1.43KG传动系离合器型式:单片常接合摩擦片 | 2015 |  | 部通用类 | 0 | 否 | 山东
动力机械 | 拖拉机 | 手扶拖拉机 | 8马力及以上皮带传动手扶拖拉机 | 手扶拖拉机 | 山东常林农业装备股份有限公司 | SH151-1 | 1350 | 1350 | 0 | 0 | 0 | 0 | 0 | 0 | 传动方式：皮带传动；发动机标定功率（kW）：11.03 | 型式:驱动牵引兼用型外廓尺寸:2330×1260×1250MM轮距:680-1000MM(无极调节)最小离地间隙:250MM最小使用质量:420KG发动机与离合器联接方式:三角皮带连接发动机型式:单缸、卧式、水冷、四冲程、直喷式发动机标定功率:11.03KW发动机标定转速:2200R/MIN消声器重量:1.6KG传动系离合器型式:单片常接合摩擦片 | 2015 |  | 部通用类 | 0 | 否 | 山东
动力机械 | 拖拉机 | 手扶拖拉机 | 8马力及以上皮带传动手扶拖拉机 | 手扶拖拉机 | 山东常林农业装备股份有限公司 | SH151-2 | 1350 | 1350 | 0 | 0 | 0 | 0 | 0 | 0 | 传动方式：皮带传动；发动机标定功率（kW）：11.03 | 型式:驱动牵引兼用型外廓尺寸:2300×1090×1105MM轮距:680-850MM(无极调节)最小离地间隙:230MM最小使用质量:410KG发动机与离合器联接方式:三角皮带连接发动机型式:单缸、卧式、水冷、四冲程、直喷式发动机标定功率:11.03KW发动机标定转速:2200R/MIN消声器重量:1.6KG传动系离合器型式:单片常接合摩擦片 | 2015 |  | 部通用类 | 0 | 否 | 山东
动力机械 | 拖拉机 | 手扶拖拉机 | 8马力及以上皮带传动手扶拖拉机 | 手扶拖拉机 | 山东常林农业装备股份有限公司 | SH151Q | 1350 | 1350 | 0 | 0 | 0 | 0 | 0 | 0 | 传动方式：皮带传动；发动机标定功率（kW）：11.03 | 型式:驱动牵引兼用型外廓尺寸:2260×1260×1336MM轮距:680-1000MM(无极调节)最小离地间隙:240MM最小使用质量:400KG发动机与离合器联接方式:三角皮带连接发动机型式:单缸、卧式、水冷、四冲程、直喷式发动机标定功率:11.03KW发动机标定转速:2400R/MIN消声器重量:1.03KG传动系离合器型式:单片常接合摩擦片 | 2015 |  | 部通用类 | 0 | 否 | 山东
动力机械 | 拖拉机 | 手扶拖拉机 | 8马力及以上皮带传动手扶拖拉机 | 手扶拖拉机 | 山东常林农业装备股份有限公司 | SH101-1 | 1350 | 1350 | 0 | 0 | 0 | 0 | 0 | 0 | 传动方式：皮带传动；发动机标定功率（kW）：7.35 | 型式:驱动牵引兼用型外廓尺寸:2180×905×1070MM轮距:680-740MM最小离地间隙:210MM最小使用质量:270KG发动机与离合器联接方式:三角皮带连接发动机额定功率:7.35KW发动机额定转速:2300R/MIN消声器重量:1.03KG传动系离合器型式:单片常接合摩擦片 | 2015 |  | 部通用类 | 0 | 否 | 山东
动力机械 | 拖拉机 | 手扶拖拉机 | 8马力及以上皮带传动手扶拖拉机 | 手扶拖拉机 | 山东常林农业装备股份有限公司 | SH101-1J | 1350 | 1350 | 0 | 0 | 0 | 0 | 0 | 0 | 传动方式：皮带传动；发动机标定功率（kW）：7.35 | 型式:驱动牵引兼用型外廓尺寸:2140×905×1090MM轮距:680-740MM最小离地间隙:210MM最小使用质量:270KG发动机与离合器联接方式:三角皮带连接发动机型式:单缸、卧式、水冷、四冲程、直喷式发动机标定功率:7.35KW发动机标定转速:2300R/MIN消声器重量:1.03KG传动系离合器型式:单片常接合摩擦片 | 2015 |  | 部通用类 | 0 | 否 | 山东
动力机械 | 拖拉机 | 手扶拖拉机 | 8马力及以上皮带传动手扶拖拉机 | 手扶拖拉机 | 山东常林农业装备股份有限公司 | SH101-2 | 1350 | 1350 | 0 | 0 | 0 | 0 | 0 | 0 | 传动方式：皮带传动；发动机标定功率（kW）：7.35 | 型式:驱动牵引兼用型外廓尺寸:2180×910×1060MM轮距:680-740MM最小离地间隙:210MM最小使用质量:270KG发动机与离合器联接方式:三角皮带连接发动机型式:单缸、卧式、水冷、四冲程、直喷式发动机标定功率:7.35KW发动机标定转速:2300R/MIN消声器重量:1.03KG传动系离合器型式:单片常接合摩擦片 | 2015 |  | 部通用类 | 0 | 否 | 山东
动力机械 | 拖拉机 | 手扶拖拉机 | 8马力及以上皮带传动手扶拖拉机 | 手扶拖拉机 | 山东常林农业装备股份有限公司 | SH111-1 | 1350 | 1350 | 0 | 0 | 0 | 0 | 0 | 0 | 传动方式：皮带传动；发动机标定功率（kW）：8.10 | 型式:驱动牵引兼用型外廓尺寸:2270×960×1150MM轮距:680-760MM最小离地间隙:200MM最小使用质量:315KG发动机与离合器联接方式:三角皮带连接发动机型式:单缸、卧式、水冷、四冲程、直喷式发动机标定功率:8.10KW发动机标定转速:2200R/MIN消声器重量:1.43KG传动系离合器型式:单片常接合摩擦片 | 2015 |  | 部通用类 | 0 | 否 | 山东
动力机械 | 拖拉机 | 手扶拖拉机 | 8马力及以上皮带传动手扶拖拉机 | 手扶拖拉机 | 山东常林农业装备股份有限公司 | SH111-3 | 1350 | 1350 | 0 | 0 | 0 | 0 | 0 | 0 | 传动方式：皮带传动；发动机标定功率（kW）：8.10 | 型式:驱动牵引兼用型外廓尺寸:2130×970×1110MM轮距:680-770MM最小离地间隙:210MM最小使用质量:290KG发动机与离合器联接方式:三角皮带连接发动机型式:单缸、卧式、水冷、四冲程、直喷式发动机标定功率:8.10KW发动机标定转速:2200R/MIN消声器重量:1.43KG传动系离合器型式:单片常接合摩擦片 | 2015 |  | 部通用类 | 0 | 否 | 山东
动力机械 | 拖拉机 | 手扶拖拉机 | 8马力及以上皮带传动手扶拖拉机 | 手扶拖拉机 | 山东常林农业装备股份有限公司 | SH111F | 1350 | 1350 | 0 | 0 | 0 | 0 | 0 | 0 | 传动方式：皮带传动；发动机标定功率（kW）：8.10 | 型式:驱动牵引兼用型外廓尺寸:2120×1065×1090MM轮距:680-875MM最小离地间隙:215MM最小使用质量:300KG发动机与离合器联接方式:三角皮带连接发动机型式:单缸、卧式、水冷、四冲程、直喷式发动机标定功率:8.10KW发动机标定转速:2200R/MIN消声器重量:1.43KG传动系离合器型式:单片常接合摩擦片 | 2015 |  | 部通用类 | 0 | 否 | 山东
动力机械 | 拖拉机 | 手扶拖拉机 | 8马力及以上皮带传动手扶拖拉机 | 手扶拖拉机 | 山东常林农业装备股份有限公司 | SH121 | 1350 | 1350 | 0 | 0 | 0 | 0 | 0 | 0 | 传动方式：皮带传动；发动机标定功率（kW）：9.00 | 型式:驱动牵引兼用型外廓尺寸:2120×1060×1200MM轮距:680-820MM(无极调节)最小离地间隙:215MM最小使用质量:382KG发动机与离合器联接方式:皮带传动发动机型式:卧式、单缸、四冲程、直喷式发动机标定功率:9.00KW发动机标定转速:2300R/MIN消声器重量:1.43KG传动系离合器型式:单片常接合摩擦片 | 2015 |  | 部通用类 | 0 | 否 | 山东
动力机械 | 拖拉机 | 手扶拖拉机 | 8马力及以上皮带传动手扶拖拉机 | 手扶拖拉机 | 常州常方拖拉机有限公司 | CDF121 | 1350 | 1350 | 0 | 0 | 0 | 0 | 0 | 0 | 传动方式：皮带传动；发动机标定功率（kW）：8.82 | 传动方式:皮带传动型式:单轴、驱动、牵引兼用型发动机产地:江苏常州轮胎产地型号:6.00-1212小时标定功率:8.82KW标准牵引力大于:2000N最小离地间隙:180MM最小转弯半径:1100轮距(可调):800(常用)、740、640、580 | 2015 |  | 部通用类 | 0 | 否
动力机械 | 拖拉机 | 手扶拖拉机 | 8马力及以上皮带传动手扶拖拉机 | 手扶拖拉机 | 常州常方拖拉机有限公司 | CDF151 | 1350 | 1350 | 0 | 0 | 0 | 0 | 0 | 0 | 传动方式：皮带传动；发动机标定功率（kW）：11.03 | 传动方式:皮带传动型式:单轴、驱动、牵引兼用型发动机产地:江苏常州轮胎产地型号:6.00-1212小时标定功率:11.03KW标准牵引力大于:2400N最小离地间隙:180MM最小转弯半径:1100轮距(可调):800(常用)、740、640、580 | 2015 |  | 部通用类 | 0 | 否
动力机械 | 拖拉机 | 手扶拖拉机 | 8马力及以上皮带传动手扶拖拉机 | 手扶拖拉机 | 德阳市金兴农机制造有限责任公司 | JY181 | 1350 | 1350 | 0 | 0 | 0 | 0 | 0 | 0 | 传动方式：皮带传动；发动机标定功率（kW）：13.2 | 型式:驱动牵引兼用型外形尺寸(长×宽×高)MM:2590×980×1240轮距:570-810MM最小使用质量:390KG发动机与离合器联接方式:皮带联接启动方式:手摇式发动机型式:单缸、卧式、水冷、四冲程标定功率:13.2KW变速箱型式:齿轮传动(3+1)×2组成式燃油箱容积:16.7L | 2015 |  | 部通用类 | 0 | 否
动力机械 | 拖拉机 | 手扶拖拉机 | 8马力及以上皮带传动手扶拖拉机 | 手扶拖拉机 | 青岛长常顺动力机械制造有限公司 | LH101 | 1350 | 1350 | 0 | 0 | 0 | 0 | 0 | 0 | 传动方式：皮带传动；发动机标定功率（kW）：7.35 | 传动方式:皮带传动,发动机标定功率(KW):7.35 | 2015 |  | 部通用类 | 0 | 否 | 山东
动力机械 | 拖拉机 | 手扶拖拉机 | 8马力及以上皮带传动手扶拖拉机 | 手扶拖拉机 | 青岛长常顺动力机械制造有限公司 | LH101A-1 | 1350 | 1350 | 0 | 0 | 0 | 0 | 0 | 0 | 传动方式：皮带传动；发动机标定功率（kW）：7.35 | 传动方式:皮带传动,发动机标定功率(KW):7.35 | 2015 |  | 部通用类 | 0 | 否 | 山东
动力机械 | 拖拉机 | 手扶拖拉机 | 8马力及以上皮带传动手扶拖拉机 | 手扶拖拉机 | 青岛长常顺动力机械制造有限公司 | LH121 | 1350 | 1350 | 0 | 0 | 0 | 0 | 0 | 0 | 传动方式：皮带传动；发动机标定功率（kW）：8.8 | 传动方式:皮带传动,发动机标定功率(KW):8.8 | 2015 |  | 部通用类 | 0 | 否 | 山东
动力机械 | 拖拉机 | 手扶拖拉机 | 8马力及以上皮带传动手扶拖拉机 | 手扶拖拉机 | 甘肃兰驼集团有限责任公司 | GN-151 | 1350 | 1350 | 0 | 0 | 0 | 0 | 0 | 0 | 传动方式：皮带传动；发动机标定功率（kW）：11 |  | 2015 |  | 部通用类 | 0 | 否 | 甘肃
动力机械 | 拖拉机 | 手扶拖拉机 | 8马力及以上皮带传动手扶拖拉机 | 手扶拖拉机 | 南昌赣农机械制造有限责任公司 | GN-151 | 1350 | 1350 | 0 | 0 | 0 | 0 | 0 | 0 | 传动方式：皮带传动；发动机标定功率（kW）：11.03 | 传动方式:皮带传动发动机标定功率(KW):11.03 | 2015 |  | 部通用类 | 0 | 否 | 江西
动力机械 | 拖拉机 | 手扶拖拉机 | 8马力及以上皮带传动手扶拖拉机 | 手扶拖拉机 | 费县华源农业装备工贸有限公司 | HF121 | 1350 | 1350 | 0 | 0 | 0 | 0 | 0 | 0 | 传动方式：皮带传动；发动机标定功率（kW）：8.82 |  | 2015 |  | 部通用类 | 0 | 否 | 山东
动力机械 | 拖拉机 | 手扶拖拉机 | 8马力及以上皮带传动手扶拖拉机 | 手扶拖拉机 | 费县华源农业装备工贸有限公司 | XDT-111B | 1350 | 1350 | 0 | 0 | 0 | 0 | 0 | 0 | 传动方式：皮带传动；发动机标定功率（kW）：8.82 |  | 2015 |  | 部通用类 | 0 | 否 | 山东
动力机械 | 拖拉机 | 手扶拖拉机 | 8马力及以上皮带传动手扶拖拉机 | 手扶拖拉机 | 费县华源农业装备工贸有限公司 | XDT121B | 1350 | 1350 | 0 | 0 | 0 | 0 | 0 | 0 | 传动方式：皮带传动；发动机标定功率（kW）：8.82 |  | 2015 |  | 部通用类 | 0 | 否 | 山东
动力机械 | 拖拉机 | 手扶拖拉机 | 8马力及以上皮带传动手扶拖拉机 | 手扶拖拉机 | 费县华源农业装备工贸有限公司 | HF151 | 1350 | 1350 | 0 | 0 | 0 | 0 | 0 | 0 | 传动方式：皮带传动；发动机标定功率（kW）：11.03 |  | 2015 |  | 部通用类 | 0 | 否 | 山东
动力机械 | 拖拉机 | 手扶拖拉机 | 8马力及以上皮带传动手扶拖拉机 | 手扶拖拉机 | 费县华源农业装备工贸有限公司 | HF101 | 1350 | 1350 | 0 | 0 | 0 | 0 | 0 | 0 | 传动方式：皮带传动；发动机标定功率（kW）：7.35 | 外型尺寸2170*820*1150MM轮距680-720最小使用质量260KG6个前进挡2个后退档配套动力CFZ12柴油机标定功率7.35KW手摇启动转速2400R/MIN发动机与离合器三角带联接6.00-12橡胶胎. | 2015 |  | 部通用类 | 0 | 否 | 山东
动力机械 | 拖拉机 | 手扶拖拉机 | 8马力及以上皮带传动手扶拖拉机 | 手扶拖拉机 | 费县华源农业装备工贸有限公司 | XDT-101B | 1350 | 1350 | 0 | 0 | 0 | 0 | 0 | 0 | 传动方式：皮带传动；发动机标定功率（kW）：7.35 |  | 2015 |  | 部通用类 | 0 | 否 | 山东
动力机械 | 拖拉机 | 手扶拖拉机 | 8马力及以上皮带传动手扶拖拉机 | 手扶拖拉机 | 费县华源农业装备工贸有限公司 | HF111 | 1350 | 1350 | 0 | 0 | 0 | 0 | 0 | 0 | 传动方式：皮带传动；发动机标定功率（kW）：8.82 |  | 2015 |  | 部通用类 | 0 | 否 | 山东
动力机械 | 拖拉机 | 手扶拖拉机 | 8马力及以上皮带传动手扶拖拉机 | 手扶拖拉机 | 昆明呈祥工贸有限公司 | MF101 | 1350 | 1350 | 0 | 0 | 0 | 0 | 0 | 0 | 传动方式：皮带传动；发动机标定功率（kW）：8.0 |  | 2015 |  | 部通用类 | 0 | 否
动力机械 | 拖拉机 | 手扶拖拉机 | 8马力及以上皮带传动手扶拖拉机 | 手扶拖拉机 | 昆明呈祥工贸有限公司 | MF151 | 1350 | 1350 | 0 | 0 | 0 | 0 | 0 | 0 | 传动方式：皮带传动；发动机标定功率（kW）：12.1 |  | 2015 |  | 部通用类 | 0 | 否
动力机械 | 拖拉机 | 手扶拖拉机 | 8马力及以上皮带传动手扶拖拉机 | 手扶拖拉机 | 武汉科莱德农业机械有限公司 | HHL-101 | 1350 | 1350 | 0 | 0 | 0 | 0 | 0 | 0 | 传动方式：皮带传动；发动机标定功率（kW）：7 | 本产品规格型号为HHL-101,形式为牵引驱动兼用型,外型尺寸(长×宽×高)为2600×900×1150MM,轮距为740MM,最小离地间隙为210MM,最小使用质量为255KG(不带乘坐)390KG(带乘坐),档位数(前进/倒退)为6/2,各档理论速度分别为2.13.35.59.213.420.2(前进)/1.536.18(后退),发动机与离合器联接方式为皮带联结,启动方式为手摇启动.其发动机形式为卧式、水冷、四冲程,型号为JD190T,离合器形式为单片,平式,常结合摩擦式,变速箱形式为(3+1)×2组成圆柱齿轮传动. | 2015 |  | 部通用类 | 0 | 否 | 湖北
动力机械 | 拖拉机 | 手扶拖拉机 | 8马力及以上皮带传动手扶拖拉机 | 手扶拖拉机 | 常州市常众拖拉机有限公司 | CZ-15 | 1350 | 1350 | 0 | 0 | 0 | 0 | 0 | 0 | 传动方式：皮带传动；发动机标定功率（kW）：11 |  | 2015 |  | 部通用类 | 0 | 否
动力机械 | 拖拉机 | 手扶拖拉机 | 8马力及以上皮带传动手扶拖拉机 | 手扶拖拉机 | 常州市常众拖拉机有限公司 | CZ-12 | 1350 | 1350 | 0 | 0 | 0 | 0 | 0 | 0 | 传动方式：皮带传动；发动机标定功率（kW）：8.8(12小时功率) |  | 2015 |  | 部通用类 | 0 | 否 | 江苏
动力机械 | 拖拉机 | 手扶拖拉机 | 8马力及以上皮带传动手扶拖拉机 | 手扶拖拉机 | 广西贵港动力有限公司 | JL121 | 1350 | 1350 | 0 | 0 | 0 | 0 | 0 | 0 | 传动方式：皮带传动；发动机标定功率（kW）：8.1 |  | 2015 |  | 部通用类 | 0 | 否 | 广西
动力机械 | 拖拉机 | 手扶拖拉机 | 8马力及以上皮带传动手扶拖拉机 | 手扶拖拉机 | 广西贵港动力有限公司 | JL101 | 1350 | 1350 | 0 | 0 | 0 | 0 | 0 | 0 | 传动方式：皮带传动；发动机标定功率（kW）：7.0 |  | 2015 |  | 部通用类 | 0 | 否 | 广西
动力机械 | 拖拉机 | 手扶拖拉机 | 8马力及以上皮带传动手扶拖拉机 | 手扶拖拉机 | 武汉老工农农业机械有限公司 | GN-121 | 1350 | 1350 | 0 | 0 | 0 | 0 | 0 | 0 | 传动方式：皮带传动；发动机标定功率（kW）：8.82 | 外形尺寸(长×宽×高)MM2350×1050×1200结构型式/驱动牵引兼容型发动机与离合器联接方式/三角皮带变速箱换挡方式/齿轮滑动換档 | 2015 |  | 部通用类 | 0 | 否 | 湖北
动力机械 | 拖拉机 | 手扶拖拉机 | 8马力及以上皮带传动手扶拖拉机 | 手扶拖拉机 | 常州常发动力机械有限公司 | CF151 | 1350 | 1350 | 0 | 0 | 0 | 0 | 0 | 0 | 传动方式：皮带传动；发动机标定功率（kW）：11.03 | 采用进口喷油系统,油耗低、更省油,提速快,爆发力更持久,马力更强劲,喷油系统的使用寿命比国内生产的传统柴油机提高2倍以上根据国际顶尖技术设计的独特的进气系统,使得发动机进气更充足、马力更强劲、动力更澎湃、加速无黑烟常发专利设计的燃烧室与国际领先的供油、进气系统的完美融合,使得油耗降低15%以上,造就常发金冠超群的低油耗、低排放,达到国际一流水平,在具备超强动力的同时还具备超级省油的完美性能 | 2015 |  | 部通用类 | 0 | 否 | 江苏
动力机械 | 拖拉机 | 手扶拖拉机 | 8马力及以上皮带传动手扶拖拉机 | 手扶拖拉机 | 常州常发动力机械有限公司 | CF101 | 1350 | 1350 | 0 | 0 | 0 | 0 | 0 | 0 | 传动方式：皮带传动；发动机标定功率（kW）：7.0 | 采用进口喷油系统,油耗低、更省油,提速快,爆发力更持久,马力更强劲,喷油系统的使用寿命比国内生产的传统柴油机提高2倍以上根据国际顶尖技术设计的独特的进气系统,使得发动机进气更充足、马力更强劲、动力更澎湃、加速无黑烟常发专利设计的燃烧室与国际领先的供油、进气系统的完美融合,使得油耗降低15%以上,造就常发金冠超群的低油耗、低排放,达到国际一流水平,在具备超强动力的同时还具备超级省油的完美性能 | 2015 |  | 部通用类 | 0 | 否 | 江苏
动力机械 | 拖拉机 | 手扶拖拉机 | 8马力及以上皮带传动手扶拖拉机 | 手扶拖拉机 | 常州常发动力机械有限公司 | CF101-2 | 1350 | 1350 | 0 | 0 | 0 | 0 | 0 | 0 | 传动方式：皮带传动；发动机标定功率（kW）：7.0 | 采用进口喷油系统,油耗低、更省油,提速快,爆发力更持久,马力更强劲,喷油系统的使用寿命比国内生产的传统柴油机提高2倍以上根据国际顶尖技术设计的独特的进气系统,使得发动机进气更充足、马力更强劲、动力更澎湃、加速无黑烟常发专利设计的燃烧室与国际领先的供油、进气系统的完美融合,使得油耗降低15%以上,造就常发金冠超群的低油耗、低排放,达到国际一流水平,在具备超强动力的同时还具备超级省油的完美性能 | 2015 |  | 部通用类 | 0 | 否 | 江苏
动力机械 | 拖拉机 | 手扶拖拉机 | 8马力及以上皮带传动手扶拖拉机 | 手扶拖拉机 | 常州常发动力机械有限公司 | CF101-3 | 1350 | 1350 | 0 | 0 | 0 | 0 | 0 | 0 | 传动方式：皮带传动；发动机标定功率（kW）：7.0 | 采用进口喷油系统,油耗低、更省油,提速快,爆发力更持久,马力更强劲,喷油系统的使用寿命比国内生产的传统柴油机提高2倍以上根据国际顶尖技术设计的独特的进气系统,使得发动机进气更充足、马力更强劲、动力更澎湃、加速无黑烟常发专利设计的燃烧室与国际领先的供油、进气系统的完美融合,使得油耗降低15%以上,造就常发金冠超群的低油耗、低排放,达到国际一流水平,在具备超强动力的同时还具备超级省油的完美性能 | 2015 |  | 部通用类 | 0 | 否 | 江苏
动力机械 | 拖拉机 | 手扶拖拉机 | 8马力及以上皮带传动手扶拖拉机 | 手扶拖拉机 | 常州常发动力机械有限公司 | CF101-4 | 1350 | 1350 | 0 | 0 | 0 | 0 | 0 | 0 | 传动方式：皮带传动；发动机标定功率（kW）：7.0 | 采用进口喷油系统,油耗低、更省油,提速快,爆发力更持久,马力更强劲,喷油系统的使用寿命比国内生产的传统柴油机提高2倍以上根据国际顶尖技术设计的独特的进气系统,使得发动机进气更充足、马力更强劲、动力更澎湃、加速无黑烟常发专利设计的燃烧室与国际领先的供油、进气系统的完美融合,使得油耗降低15%以上,造就常发金冠超群的低油耗、低排放,达到国际一流水平,在具备超强动力的同时还具备超级省油的完美性能 | 2015 |  | 部通用类 | 0 | 否 | 江苏
动力机械 | 拖拉机 | 手扶拖拉机 | 8马力及以上皮带传动手扶拖拉机 | 手扶拖拉机 | 常州常发动力机械有限公司 | CF121 | 1350 | 1350 | 0 | 0 | 0 | 0 | 0 | 0 | 传动方式：皮带传动；发动机标定功率（kW）：8.82 | 采用进口喷油系统,油耗低、更省油,提速快,爆发力更持久,马力更强劲,喷油系统的使用寿命比国内生产的传统柴油机提高2倍以上根据国际顶尖技术设计的独特的进气系统,使得发动机进气更充足、马力更强劲、动力更澎湃、加速无黑烟常发专利设计的燃烧室与国际领先的供油、进气系统的完美融合,使得油耗降低15%以上,造就常发金冠超群的低油耗、低排放,达到国际一流水平,在具备超强动力的同时还具备超级省油的完美性能 | 2015 |  | 部通用类 | 0 | 否 | 江苏
动力机械 | 拖拉机 | 手扶拖拉机 | 8马力及以上皮带传动手扶拖拉机 | 手扶拖拉机 | 常州常发动力机械有限公司 | CF121-4 | 1350 | 1350 | 0 | 0 | 0 | 0 | 0 | 0 | 传动方式：皮带传动；发动机标定功率（kW）：8.82 | 采用进口喷油系统,油耗低、更省油,提速快,爆发力更持久,马力更强劲,喷油系统的使用寿命比国内生产的传统柴油机提高2倍以上根据国际顶尖技术设计的独特的进气系统,使得发动机进气更充足、马力更强劲、动力更澎湃、加速无黑烟常发专利设计的燃烧室与国际领先的供油、进气系统的完美融合,使得油耗降低15%以上,造就常发金冠超群的低油耗、低排放,达到国际一流水平,在具备超强动力的同时还具备超级省油的完美性能 | 2015 |  | 部通用类 | 0 | 否 | 江苏
动力机械 | 拖拉机 | 手扶拖拉机 | 8马力及以上皮带传动手扶拖拉机 | 手扶拖拉机 | 四川兴明泰机械有限公司 | 101-A | 1350 | 1350 | 0 | 0 | 0 | 0 | 0 | 0 | 传动方式：皮带传动；发动机标定功率（kW）：7.35 |  | 2015 |  | 部通用类 | 0 | 否
动力机械 | 拖拉机 | 手扶拖拉机 | 8马力及以上皮带传动手扶拖拉机 | 手扶拖拉机 | 四川兴明泰机械有限公司 | 101 | 1350 | 1350 | 0 | 0 | 0 | 0 | 0 | 0 | 传动方式：皮带传动；发动机标定功率（kW）：7.35 |  | 2015 |  | 部通用类 | 0 | 否 | 四川
动力机械 | 拖拉机 | 手扶拖拉机 | 8马力及以上皮带传动手扶拖拉机 | 手扶拖拉机 | 四川兴明泰机械有限公司 | 121 | 1350 | 1350 | 0 | 0 | 0 | 0 | 0 | 0 | 传动方式：皮带传动；发动机标定功率（kW）：8.53 |  | 2015 |  | 部通用类 | 0 | 否 | 四川
动力机械 | 拖拉机 | 手扶拖拉机 | 8马力及以上皮带传动手扶拖拉机 | 手扶拖拉机 | 四川兴明泰机械有限公司 | 121-A | 1350 | 1350 | 0 | 0 | 0 | 0 | 0 | 0 | 传动方式：皮带传动；发动机标定功率（kW）：8.46 |  | 2015 |  | 部通用类 | 0 | 否
动力机械 | 拖拉机 | 手扶拖拉机 | 8马力及以上皮带传动手扶拖拉机 | 手扶拖拉机 | 四川兴明泰机械有限公司 | EM101 | 1350 | 1350 | 0 | 0 | 0 | 0 | 0 | 0 | 传动方式：皮带传动；发动机标定功率（kW）：7.35 |  | 2015 |  | 部通用类 | 0 | 否
动力机械 | 拖拉机 | 手扶拖拉机 | 8马力及以上皮带传动手扶拖拉机 | 手扶拖拉机 | 四川兴明泰机械有限公司 | EM121 | 1350 | 1350 | 0 | 0 | 0 | 0 | 0 | 0 | 传动方式：皮带传动；发动机标定功率（kW）：8.53 |  | 2015 |  | 部通用类 | 0 | 否
动力机械 | 拖拉机 | 手扶拖拉机 | 8马力及以上皮带传动手扶拖拉机 | 手扶拖拉机 | 南宁市桂菱农机有限责任公司 | GL151 | 1350 | 1350 | 0 | 0 | 0 | 0 | 0 | 0 | 传动方式：皮带传动；发动机标定功率（kW）：11.03 |  | 2015 |  | 部通用类 | 0 | 否 | 广西
动力机械 | 拖拉机 | 手扶拖拉机 | 8马力及以上皮带传动手扶拖拉机 | 手扶拖拉机 | 南宁市桂菱农机有限责任公司 | GL101 | 1350 | 1350 | 0 | 0 | 0 | 0 | 0 | 0 | 传动方式：皮带传动；发动机标定功率（kW）：7.35 |  | 2015 |  | 部通用类 | 0 | 否 | 广西
动力机械 | 拖拉机 | 手扶拖拉机 | 8马力及以上皮带传动手扶拖拉机 | 手扶拖拉机 | 山东白龙机械有限公司 | 121B | 1350 | 1350 | 0 | 0 | 0 | 0 | 0 | 0 | 传动方式：皮带传动；发动机标定功率（kW）：9.0 | 配套动力:9.0KW,结构形式:驱动、牵引兼用,发动机型号HZ195,配套发动机转速:2300R/MIN外廓尺寸(长×宽×高):2170×990×1185,轮距:680~770MM,发动机与离合器联接方式:皮带传动,最小使用质量:300KG | 2015 |  | 部通用类 | 0 | 否 | 山东
动力机械 | 拖拉机 | 手扶拖拉机 | 8马力及以上皮带传动手扶拖拉机 | 手扶拖拉机 | 临沂凤林农机制造有限公司 | 101 | 1350 | 1350 | 0 | 0 | 0 | 0 | 0 | 0 | 传动方式：皮带传动；发动机标定功率（kW）：7 | 传动方式:皮带传动发动机标定功率(KW):7 | 2015 |  | 部通用类 | 0 | 否 | 山东
动力机械 | 拖拉机 | 手扶拖拉机 | 8马力及以上皮带传动手扶拖拉机 | 手扶拖拉机 | 江西省宏旺农业装备有限公司 | 151 | 1350 | 1350 | 0 | 0 | 0 | 0 | 0 | 0 | 传动方式：皮带传动；发动机标定功率（kW）：11.03 | 1、型号1512、型式单轴、驱动牵引廉用型3、外廓尺寸(长×宽×高)MM2680×960×12504、轮距800MM5、最小离地间隙185MM6、最小使用质量560KG7、配重50(2×25)KG8、档位数(前进/倒退)6/29、各挡理论速度KM/H1.4、2.5、4..1、5.0、9.4、15.3/1.0、3.810、发动机与离合器联接方式皮带传动11、启动方式手摇启动12、型式卧式、四冲程、水冷蒸发式13、型号ZS110014、气缸数1缸15、气缸Ⅹ冲程MM?100×11516、排量L0.90317、压缩比17.5:118、12H标定功率KW11.0319、标定转速R/MIN220020、喷油泵型式、型号BFG1AK85Z0121、喷油嘴型式、型号PF68SO222、空气滤清器型式、型号钢丝二级油谷式23、冷却系统型式蒸发水冷 | 2015 |  | 部通用类 | 0 | 否
动力机械 | 拖拉机 | 手扶拖拉机 | 8马力及以上皮带传动手扶拖拉机 | 手扶拖拉机 | 安徽省六安市蒋氏手扶拖拉机有限公司 | 121 | 1350 | 1350 | 0 | 0 | 0 | 0 | 0 | 0 | 传动方式：皮带传动；发动机标定功率（kW）：8.82 |  | 2015 |  | 部通用类 | 0 | 否
动力机械 | 拖拉机 | 手扶拖拉机 | 8马力及以上皮带传动手扶拖拉机 | 手扶拖拉机 | 潍坊桂花农业装备有限公司 | W101 | 1350 | 1350 | 0 | 0 | 0 | 0 | 0 | 0 | 传动方式：皮带传动；发动机标定功率（kW）：7.68 | 传动方式:皮带传动发动机标定功率(KW):7.68 | 2015 |  | 部通用类 | 0 | 否 | 山东
动力机械 | 拖拉机 | 手扶拖拉机 | 8马力及以上皮带传动手扶拖拉机 | 手扶拖拉机 | 潍坊桂花农业装备有限公司 | W121 | 1350 | 1350 | 0 | 0 | 0 | 0 | 0 | 0 | 传动方式：皮带传动；发动机标定功率（kW）：8.53 | 传动方式:皮带传动发动机标定功率(KW):8.53 | 2015 |  | 部通用类 | 0 | 否 | 山东
动力机械 | 拖拉机 | 手扶拖拉机 | 8马力及以上皮带传动手扶拖拉机 | 手扶拖拉机 | 山东时风(集团)有限责任公司 | SF151 | 1350 | 1350 | 0 | 0 | 0 | 0 | 0 | 0 | 传动方式：皮带传动；发动机标定功率（kW）：11.03 | 时风ZS1100-2发动机,功率11.03KW,油耗≤310G/(KW·H)时风AX6.00-16轮胎,轮距630~1300MM无级调节,6个前进档,2个倒退档,发动机与变速箱联接方式为皮带联接双片干式常接合磨擦式离合器有坡道停车制动装置拖拉机为驱动、牵引兼用型,水旱两用最小使用质量410KG,可配套的农具有农用挂车、旋耕机、铧犁、圆盘犁、圆耕耙、稻麦割晒机、谷物播种机等. | 2015 |  | 部通用类 | 0 | 否 | 山东
动力机械 | 拖拉机 | 手扶拖拉机 | 8马力及以上皮带传动手扶拖拉机 | 手扶拖拉机 | 山东时风(集团)有限责任公司 | SF101 | 1350 | 1350 | 0 | 0 | 0 | 0 | 0 | 0 | 传动方式：皮带传动；发动机标定功率（kW）：7.0 | 时风190-2发动机,功率7.0KW,油耗≤310G/(KW·H)时风AX6.00-12轮胎,轮距680~735MM无级调节6个前进档,2个倒退档发动机与变速箱联接方式为皮带联接单片干式常接合磨擦式离合器有坡道停车制动装置拖拉机为驱动、牵引兼用型,水旱两用最小使用质量290KG,可配套的农具有农用挂车、旋耕机、铧犁、圆盘犁、圆耕耙、稻麦割晒机、谷物播种机等 | 2015 |  | 部通用类 | 0 | 否 | 山东
动力机械 | 拖拉机 | 手扶拖拉机 | 8马力及以上皮带传动手扶拖拉机 | 手扶拖拉机 | 山东时风(集团)有限责任公司 | SF121 | 1350 | 1350 | 0 | 0 | 0 | 0 | 0 | 0 | 传动方式：皮带传动；发动机标定功率（kW）：8.8 | 时风ZS195-2发动机,功率8.8KW,油耗≤310G/(KW·H)时风AX6.00-12轮胎,轮距580~800MM无级调节6个前进档,2个倒退档发动机与变速箱联接方式为皮带联接双片干式常接合磨擦式离合器有坡道停车制动装置拖拉机为驱动、牵引兼用型,水旱两用最小使用质量380KG,可配套的农具有农用挂车、旋耕机、铧犁、圆盘犁、圆耕耙、稻麦割晒机、谷物播种机等. | 2015 |  | 部通用类 | 0 | 否 | 山东
动力机械 | 拖拉机 | 手扶拖拉机 | 8马力及以上皮带传动手扶拖拉机 | 手扶拖拉机 | 南昌赣联农机有限公司 | CY151 | 1350 | 1350 | 0 | 0 | 0 | 0 | 0 | 0 | 传动方式：皮带传动；发动机标定功率（kW）：11.03 |  | 2015 |  | 部通用类 | 0 | 否 | 江西
动力机械 | 拖拉机 | 手扶拖拉机 | 8马力及以上皮带传动手扶拖拉机 | 手扶拖拉机 | 南宁市桂菱农机有限责任公司 | GL81 | 1350 | 1350 | 0 | 0 | 0 | 0 | 0 | 0 | 传动方式：皮带传动；发动机标定功率（kW）：5.88 |  | 2015 |  | 部通用类 | 0 | 否
动力机械 | 拖拉机 | 手扶拖拉机 | 8马力及以上皮带传动手扶拖拉机 | 手扶拖拉机 | 南昌市四方农业机械制造有限公司 | CF-151 | 1350 | 1350 | 0 | 0 | 0 | 0 | 0 | 0 | 传动方式：皮带传动；发动机标定功率（kW）：11.03 | 商标型号:昌发,CF-151型式:单轴、驱动牵引兼用型外廓尺寸(长×宽×高MM):2680×960×1250(无乘座)发动机与离合器联接方式:皮带传动柴油机品牌型号及型式:常柴ZS1100,卧式、四冲程、水冷蒸发式离合器型式:双片常接合摩擦式变速箱型式:常齿合直齿圆柱齿轮和滑动齿轮(3+1)×2组成式 | 2015 |  | 部通用类 | 0 | 否 | 江西
动力机械 | 拖拉机 | 手扶拖拉机 | 8马力及以上皮带传动手扶拖拉机 | 手扶拖拉机 | 石家庄春润机械制造有限公司 | 111 | 1350 | 1350 | 0 | 0 | 0 | 0 | 0 | 0 | 传动方式：皮带传动；发动机标定功率（kW）：8 |  | 2015 |  | 部通用类 | 0 | 否
动力机械 | 拖拉机 | 手扶拖拉机 | 8马力及以上皮带传动手扶拖拉机 | 手扶拖拉机 | 山东科乐收金亿农业机械有限公司 | 151 | 1350 | 1350 | 0 | 0 | 0 | 0 | 0 | 0 | 传动方式：皮带传动；发动机标定功率（kW）：11.03 |  | 2015 |  | 部通用类 | 0 | 否 | 山东
动力机械 | 拖拉机 | 手扶拖拉机 | 8马力及以上皮带传动手扶拖拉机 | 手扶拖拉机 | 山东科乐收金亿农业机械有限公司 | W101A | 1350 | 1350 | 0 | 0 | 0 | 0 | 0 | 0 | 传动方式：皮带传动；发动机标定功率（kW）：7 | 结构形式:单轴、牵引驱动兼用型外形尺寸(长×宽×高MM):2100×1100×1280整机重量(KG):350配套动力(KW):7发动机生产厂家:盐城兴动机械有限公司型号:ZH190T发动机变负荷平均油耗:264.5G/KW.H轮胎规格:6.00-12发动机与变速箱联接方式:皮带主离合器形式:单片常结合 | 2015 |  | 部通用类 | 0 | 否 | 山东
动力机械 | 拖拉机 | 手扶拖拉机 | 8马力及以上皮带传动手扶拖拉机 | 手扶拖拉机 | 山东科乐收金亿农业机械有限公司 | 121B | 1350 | 1350 | 0 | 0 | 0 | 0 | 0 | 0 | 传动方式：皮带传动；发动机标定功率（kW）：8.8 |  | 2015 |  | 部通用类 | 0 | 否 | 山东
动力机械 | 拖拉机 | 手扶拖拉机 | 8马力及以上皮带传动手扶拖拉机 | 手扶拖拉机 | 安徽全柴天成动力有限公司 | 101 | 1350 | 1350 | 0 | 0 | 0 | 0 | 0 | 0 | 传动方式：皮带传动；发动机标定功率（kW）：7.65 | 性能参数及照片:型式:牵引、驱动兼用型外形尺寸(长×宽×高)(MM):2180×890×1250轮距(MM):650~730标定功率(KW):7.35标定转速(R/MIN):2400档位数(前进、后退):6/2离合器型式:单片长结合摩擦式变速箱型式:(3+1)×2组成式启动方式:手摇增速发动机型式:单缸、卧式、水冷、四冲程、预燃室式发动机与变速箱连接方式:两根三角皮带传动. | 2015 |  | 部通用类 | 0 | 否 | 安徽
动力机械 | 拖拉机 | 手扶拖拉机 | 8马力及以上皮带传动手扶拖拉机 | 手扶拖拉机 | 安徽全柴天成动力有限公司 | 91 | 1350 | 1350 | 0 | 0 | 0 | 0 | 0 | 0 | 传动方式：皮带传动；发动机标定功率（kW）：7 | 性能参数及照片:型式:牵引、驱动兼用型外形尺寸(长×宽×高)(MM):2180×890×1250轮距(MM):650~730标定功率(KW):7标定转速(R/MIN):2200档位数(前进、后退):6/2离合器型式:单片常结合摩擦式变速箱型式:(3+1)×2组成式启动方式:手摇增速发动机型式:单缸、卧式、水冷、四冲程发动机与变速箱连接方式:三角皮带传动. | 2015 |  | 部通用类 | 0 | 否 | 安徽
动力机械 | 拖拉机 | 手扶拖拉机 | 8马力及以上皮带传动手扶拖拉机 | 手扶拖拉机 | 文登市宝丰农机装备有限公司 | AN-101 | 1350 | 1350 | 0 | 0 | 0 | 0 | 0 | 0 | 传动方式：皮带传动；发动机标定功率（kW）：7.35 |  | 2015 |  | 部通用类 | 0 | 否 | 山东
动力机械 | 拖拉机 | 手扶拖拉机 | 8马力及以上皮带传动手扶拖拉机 | 手扶拖拉机 | 文登市宝丰农机装备有限公司 | AN-111 | 1350 | 1350 | 0 | 0 | 0 | 0 | 0 | 0 | 传动方式：皮带传动；发动机标定功率（kW）：8 |  | 2015 |  | 部通用类 | 0 | 否 | 山东
动力机械 | 拖拉机 | 手扶拖拉机 | 8马力及以上皮带传动手扶拖拉机 | 手扶拖拉机 | 文登市宝丰农机装备有限公司 | AN-121 | 1350 | 1350 | 0 | 0 | 0 | 0 | 0 | 0 | 传动方式：皮带传动；发动机标定功率（kW）：9.0 |  | 2015 |  | 部通用类 | 0 | 否 | 山东
动力机械 | 拖拉机 | 手扶拖拉机 | 8马力及以上皮带传动手扶拖拉机 | 手扶拖拉机 | 文登市宝丰农机装备有限公司 | AN-121-1 | 1350 | 1350 | 0 | 0 | 0 | 0 | 0 | 0 | 传动方式：皮带传动；发动机标定功率（kW）：9.0 |  | 2015 |  | 部通用类 | 0 | 否 | 山东
动力机械 | 拖拉机 | 手扶拖拉机 | 8马力及以上皮带传动手扶拖拉机 | 手扶拖拉机 | 广东丹霞农机有限公司 | 91 | 1350 | 1350 | 0 | 0 | 0 | 0 | 0 | 0 | 传动方式：皮带传动；发动机标定功率（kW）：7 | 传动方式:皮带传动发动机标定功率(KW):7 | 2015 |  | 部通用类 | 0 | 否 | 广东
动力机械 | 拖拉机 | 手扶拖拉机 | 8马力及以上皮带传动手扶拖拉机 | 手扶拖拉机 | 无锡腾牛拖拉机制造有限公司 | 151 | 1350 | 1350 | 0 | 0 | 0 | 0 | 0 | 0 | 传动方式：皮带传动；发动机标定功率（kW）：11.03 |  | 2015 |  | 部通用类 | 0 | 否
动力机械 | 拖拉机 | 手扶拖拉机 | 8马力及以上皮带传动手扶拖拉机 | 手扶拖拉机 | 甘肃洮河拖拉机制造有限公司 | 洮河-151 | 1350 | 1350 | 0 | 0 | 0 | 0 | 0 | 0 | 传动方式：皮带传动；发动机标定功率（kW）：11.03 |  | 2015 |  | 部通用类 | 0 | 否 | 甘肃
动力机械 | 拖拉机 | 手扶拖拉机 | 8马力及以上皮带传动手扶拖拉机 | 手扶拖拉机 | 甘肃洮河拖拉机制造有限公司 | 洮河-121 | 1350 | 1350 | 0 | 0 | 0 | 0 | 0 | 0 | 传动方式：皮带传动；发动机标定功率（kW）：8.8 |  | 2015 |  | 部通用类 | 0 | 否 | 甘肃
动力机械 | 拖拉机 | 手扶拖拉机 | 8马力及以上皮带传动手扶拖拉机 | 手扶拖拉机 | 江西省春翔手拖农机有限公司 | GD151 | 1350 | 1350 | 0 | 0 | 0 | 0 | 0 | 0 | 传动方式：皮带传动；发动机标定功率（kW）：11.03 |  | 2015 |  | 部通用类 | 0 | 否
动力机械 | 拖拉机 | 手扶拖拉机 | 8马力及以上皮带传动手扶拖拉机 | 手扶拖拉机 | 常州嘉平商贸有限公司 | CX151 | 1350 | 1350 | 0 | 0 | 0 | 0 | 0 | 0 | 传动方式：皮带传动；发动机标定功率（kW）：11.03 |  | 2015 |  | 部通用类 | 0 | 否
动力机械 | 拖拉机 | 手扶拖拉机 | 8马力及以上皮带传动手扶拖拉机 | 手扶拖拉机 | 南宁新拖农机有限公司 | NT101 | 1350 | 1350 | 0 | 0 | 0 | 0 | 0 | 0 | 传动方式：皮带传动；发动机标定功率（kW）：7.7 |  | 2015 |  | 部通用类 | 0 | 否
动力机械 | 拖拉机 | 手扶拖拉机 | 8马力及以上皮带传动手扶拖拉机 | 手扶拖拉机 | 南宁新拖农机有限公司 | NT121 | 1350 | 1350 | 0 | 0 | 0 | 0 | 0 | 0 | 传动方式：皮带传动；发动机标定功率（kW）：8.82 |  | 2015 |  | 部通用类 | 0 | 否
动力机械 | 拖拉机 | 手扶拖拉机 | 8马力及以上皮带传动手扶拖拉机 | 手扶拖拉机 | 武汉黄鹤拖拉机制造有限公司 | 工农-121 | 1350 | 1350 | 0 | 0 | 0 | 0 | 0 | 0 | 传动方式：皮带传动；发动机标定功率（kW）：8.82 | 黄鹤工农121型系列手扶拖拉机为全齿轮传动,耐用可靠.具有结构简单、操作简单、马力大、重量轻等优点,配置了乘座装置,可以坐着犁耕,旱地和水田旋耕,大大降低了劳累强度.特别是适用于南方及丘陵地区的水田,小块旱田以及平原地区,果园,菜园和坡度不大的丘陵、梯田进行作业.配上相应的农机具及附件可进行耕地、开沟、收割、运输、抽水、脱粒、磨粉、扎花等. | 2015 |  | 部通用类 | 0 | 否 | 湖北
动力机械 | 拖拉机 | 手扶拖拉机 | 8马力及以上皮带传动手扶拖拉机 | 手扶拖拉机 | 常州莱特曼苏常动力机械有限公司 | SC121 | 1350 | 1350 | 0 | 0 | 0 | 0 | 0 | 0 | 传动方式：皮带传动；发动机标定功率（kW）：9.7 | 外形尺寸(长×宽×高)2680MM×960MM×1250MM,结构型式:单轴、驱动、牵引兼用型,配套发动机型号:ZS195,配套发动机额定功率:8.82KW,配套发动机额定转速:2000R/MIN,发动机与离合器联接方式:三根B1880三角皮带传动,挡位数(前进/后退):6/2,变速箱换挡方式:带啮合直齿圆柱齿轮和滑动齿轮(3+1)×2组成式,轮距:800MM(常用)、740MM、640MM、580MM,配重:50(25×2)KG,启动方式:手摇启动,驱动轮规格:6.00-12四层,人字形,标定牵引力:2000N(胶轮)、2100N(胶轮),离地间隙:≥180MM,转弯半径:≥1100MM,离合器:双片常接合摩擦式,制动器:环状内涨式,转向机构:啮合套式,动态环境噪声:≤84DB(A),发动机变负荷燃油消耗率:≤320G/KM.H | 2015 |  | 部通用类 | 0 | 否
动力机械 | 拖拉机 | 手扶拖拉机 | 8马力及以上皮带传动手扶拖拉机 | 手扶拖拉机 | 常州莱特曼苏常动力机械有限公司 | SC151 | 1350 | 1350 | 0 | 0 | 0 | 0 | 0 | 0 | 传动方式：皮带传动；发动机标定功率（kW）：11.03 | 外形尺寸(长×宽×高)2680MM×960MM×1250MM,结构型式:单轴、驱动、牵引兼用型,配套发动机型号:ZS1100,配套发动机额定功率:11.03KW,配套发动机额定转速:2000R/MIN,发动机与离合器联接方式:四根B1880三角皮带传动,挡位数(前进/后退):6/2,变速箱换挡方式:带啮合直齿圆柱齿轮和滑动齿轮(3+1)×2组成式,轮距:800MM(常用)、740MM、640MM、580MM,配重:50(25×2)KG,启动方式:手摇启动,驱动轮规格:6.00-12四层,人字形,标定牵引力:2000N(胶轮)、2100N(胶轮),离地间隙:≥180MM,转弯半径:≥1100MM,离合器:双片常接合摩擦式,制动器:环状内涨式,转向机构:啮合套式,动态环境噪声:≤84DB(A),发动机变负荷燃油消耗率:≤320G/KM.H | 2015 |  | 部通用类 | 0 | 否
动力机械 | 拖拉机 | 手扶拖拉机 | 8马力及以上皮带传动手扶拖拉机 | 手扶拖拉机 | 安徽长江农业机械有限责任公司 | 121 | 1350 | 1350 | 0 | 0 | 0 | 0 | 0 | 0 | 传动方式：皮带传动；发动机标定功率（kW）：9 | 传动方式:皮带传动发动机标定功率(KW):9 | 2015 |  | 部通用类 | 0 | 否 | 安徽
动力机械 | 拖拉机 | 手扶拖拉机 | 8马力及以上皮带传动手扶拖拉机 | 手扶拖拉机 | 安徽长江农业机械有限责任公司 | 101 | 1350 | 1350 | 0 | 0 | 0 | 0 | 0 | 0 | 传动方式：皮带传动；发动机标定功率（kW）：7.35 | 传动方式:皮带传动发动机标定功率(KW):7.35 | 2015 |  | 部通用类 | 0 | 否 | 安徽
动力机械 | 拖拉机 | 手扶拖拉机 | 8马力及以上皮带传动手扶拖拉机 | 手扶拖拉机 | 武汉市奕骏机械有限公司 | YJ-121 | 1350 | 1350 | 0 | 0 | 0 | 0 | 0 | 0 | 传动方式：皮带传动；发动机标定功率（kW）：8.8 | 奕骏牌YJ·121手扶拖拉机采用的是驱动、牵引兼用行的驱动形式,外形尺寸为2860X980X1140,最小离地间隙为200MM,最小使用质量为413KG,共有6个档位(4前进2倒退),离合器采用的是双片长接合摩擦式,用B1956型皮带与发动机联接,变速箱形式为(3+1)X2组成式圆柱齿轮传动. | 2015 |  | 部通用类 | 0 | 否 | 湖北
动力机械 | 拖拉机 | 手扶拖拉机 | 8马力及以上皮带传动手扶拖拉机 | 手扶拖拉机 | 沂水县飞龙机械有限公司 | YH101 | 1350 | 1350 | 0 | 0 | 0 | 0 | 0 | 0 | 传动方式：皮带传动；发动机标定功率（kW）：7 | 结构形式:驱动、牵引兼用配套动力:7.00外形尺寸:2100×910×1100MM发动机与离合器联接方式:皮带挡位数(前进/倒退):6/2轮距:680-740MM | 2015 |  | 部通用类 | 0 | 否 | 山东
动力机械 | 拖拉机 | 手扶拖拉机 | 8马力及以上皮带传动手扶拖拉机 | 手扶拖拉机 | 沂水县飞龙机械有限公司 | YH111 | 1350 | 1350 | 0 | 0 | 0 | 0 | 0 | 0 | 传动方式：皮带传动；发动机标定功率（kW）：8.0 | 结构形式:驱动、牵引兼用配套动力:8.0外形尺寸:2220×870×1100MM发动机与离合器联接方式:皮带挡位数(前进/倒退):6/2轮距:680-1500MM | 2015 |  | 部通用类 | 0 | 否 | 山东
动力机械 | 拖拉机 | 手扶拖拉机 | 8马力及以上皮带传动手扶拖拉机 | 手扶拖拉机 | 沂水巨龙机械有限公司 | 101B | 1350 | 1350 | 0 | 0 | 0 | 0 | 0 | 0 | 传动方式：皮带传动；发动机标定功率（kW）：7 | 拖拉机型式:驱动、牵引兼用型,外形尺寸:长X宽X高(MM)2170X845X1150,轮距:680-740(MM),最小离地间隙:190(MM),最小使用质量:290KG,档位数:前进6,倒退2,发动机与离合器连接方式:皮带连接,发动机标定功率:7KW,发动机型式:单杠、卧式、水冷、四冲程 | 2015 |  | 部通用类 | 0 | 否 | 山东
动力机械 | 拖拉机 | 手扶拖拉机 | 8马力及以上皮带传动手扶拖拉机 | 手扶拖拉机 | 云南新天力机械制造有限公司 | 东风18 | 1350 | 1350 | 0 | 0 | 0 | 0 | 0 | 0 | 传动方式：皮带传动；发动机标定功率（kW）：12.25 |  | 2015 |  | 部通用类 | 0 | 否
动力机械 | 拖拉机 | 手扶拖拉机 | 8马力及以上皮带传动手扶拖拉机 | 手扶拖拉机 | 潍坊潍瑞农业装备有限公司 | 101B | 1350 | 1350 | 0 | 0 | 0 | 0 | 0 | 0 | 传动方式：皮带传动；发动机标定功率（kW）：7 | 传动方式:皮带传动,标定功率:7KW,发动机形式:卧式、单缸、四冲程、水冷. | 2015 |  | 部通用类 | 0 | 否 | 山东
动力机械 | 拖拉机 | 手扶拖拉机 | 8马力及以上皮带传动手扶拖拉机 | 手扶拖拉机 | 潍坊潍瑞农业装备有限公司 | FL121 | 1350 | 1350 | 0 | 0 | 0 | 0 | 0 | 0 | 传动方式：皮带传动；发动机标定功率（kW）：8.53 | 发动机形式:皮带传动,标定功率:8.53KW,发动机形式:卧式、单缸、四冲程、水冷. | 2015 |  | 部通用类 | 0 | 否 | 山东
动力机械 | 拖拉机 | 手扶拖拉机 | 8马力及以上皮带传动手扶拖拉机 | 手扶拖拉机 | 洛阳新拖机械有限公司 | 中拖-151 | 1350 | 1350 | 0 | 0 | 0 | 0 | 0 | 0 | 传动方式：皮带传动；发动机标定功率（kW）：11.03 |  | 2015 |  | 部通用类 | 0 | 否 | 河南
动力机械 | 拖拉机 | 手扶拖拉机 | 8马力及以上皮带传动手扶拖拉机 | 手扶拖拉机 | 洛阳新拖机械有限公司 | 中拖-101 | 1350 | 1350 | 0 | 0 | 0 | 0 | 0 | 0 | 传动方式：皮带传动；发动机标定功率（kW）：7.35 |  | 2015 |  | 部通用类 | 0 | 否
动力机械 | 拖拉机 | 手扶拖拉机 | 8马力及以上皮带传动手扶拖拉机 | 手扶拖拉机 | 东港市英硕机械有限公司 | 151 | 1350 | 1350 | 0 | 0 | 0 | 0 | 0 | 0 | 传动方式：皮带传动；发动机标定功率（kW）：12.13 |  | 2015 |  | 部通用类 | 0 | 否
动力机械 | 拖拉机 | 手扶拖拉机 | 8马力及以上皮带传动手扶拖拉机 | 手扶拖拉机 | 东港市英硕机械有限公司 | 181 | 1350 | 1350 | 0 | 0 | 0 | 0 | 0 | 0 | 传动方式：皮带传动；发动机标定功率（kW）：11.03 |  | 2015 |  | 部通用类 | 0 | 否
动力机械 | 拖拉机 | 手扶拖拉机 | 8马力及以上皮带传动手扶拖拉机 | 手扶拖拉机 | 新余市亿丰农业机械有限公司 | 东风-151 | 1350 | 1350 | 0 | 0 | 0 | 0 | 0 | 0 | 传动方式：皮带传动；发动机标定功率（kW）：11.03 | 型式:驱动牵引兼用外廓尺寸(长×宽×高):2680×960×1250MM轮距:580、640、740、800MM(常用)最小离地间隙:185MM最小使用质量:366KG(单机)挡位数(前进/倒退):6/2各挡理论速度:1.902.854.805.9312.3019.20(前进)1.444.92(后退)KM/H发动机与离合器联接方式:三角皮带起动方式:手摇发动机:型式:单缸、卧式、水冷、四冲程型号:ZS1100气缸数:1缸径×冲程:100×115MM | 2015 |  | 部通用类 | 0 | 否 | 江西
动力机械 | 拖拉机 | 手扶拖拉机 | 8马力及以上皮带传动手扶拖拉机 | 手扶拖拉机 | 陕西黄工集团拖拉机有限责任公司 | 151A | 1350 | 1350 | 0 | 0 | 0 | 0 | 0 | 0 | 传动方式：皮带传动；发动机标定功率（kW）：11.03 |  | 2015 |  | 部通用类 | 0 | 否 | 陕西
动力机械 | 拖拉机 | 手扶拖拉机 | 8马力及以上皮带传动手扶拖拉机 | 手扶拖拉机 | 广西雄飞机械制造有限责任公司 | XF101 | 1350 | 1350 | 0 | 0 | 0 | 0 | 0 | 0 | 传动方式：皮带传动；发动机标定功率（kW）：7.35 | 传动方式:皮带传动发动机标定功率:7.35KW | 2015 |  | 部通用类 | 0 | 否 | 广西
动力机械 | 拖拉机 | 手扶拖拉机 | 8马力及以上皮带传动手扶拖拉机 | 手扶拖拉机 | 广西雄飞机械制造有限责任公司 | XF121 | 1350 | 1350 | 0 | 0 | 0 | 0 | 0 | 0 | 传动方式：皮带传动；发动机标定功率（kW）：8.8 | 传动方式:皮带传动发动机标定功率:8.8KW | 2015 |  | 部通用类 | 0 | 否 | 广西
动力机械 | 拖拉机 | 手扶拖拉机 | 8马力及以上皮带传动手扶拖拉机 | 手扶拖拉机 | 潍坊森海机械制造有限公司 | 101-2 | 1350 | 1350 | 0 | 0 | 0 | 0 | 0 | 0 | 传动方式：皮带传动；发动机标定功率（kW）：7 | 传动方式:皮带传动发动机标定功率(KW):7 | 2015 |  | 部通用类 | 0 | 否
动力机械 | 拖拉机 | 手扶拖拉机 | 8马力及以上皮带传动手扶拖拉机 | 手扶拖拉机 | 潍坊森海机械制造有限公司 | 121-2 | 1350 | 1350 | 0 | 0 | 0 | 0 | 0 | 0 | 传动方式：皮带传动；发动机标定功率（kW）：8.53 | 传动方式:皮带传动发动机标定功率(KW):8.53 | 2015 |  | 部通用类 | 0 | 否
动力机械 | 拖拉机 | 手扶拖拉机 | 8马力及以上皮带传动手扶拖拉机 | 手扶拖拉机 | 常州御宝拖拉机制造有限公司 | CY-121 | 1350 | 1350 | 0 | 0 | 0 | 0 | 0 | 0 | 传动方式：皮带传动；发动机标定功率（kW）：8.8 |  | 2015 |  | 部通用类 | 0 | 否
动力机械 | 拖拉机 | 手扶拖拉机 | 8马力及以上皮带传动手扶拖拉机 | 手扶拖拉机 | 常州御宝拖拉机制造有限公司 | CY-151 | 1350 | 1350 | 0 | 0 | 0 | 0 | 0 | 0 | 传动方式：皮带传动；发动机标定功率（kW）：11.03 |  | 2015 |  | 部通用类 | 0 | 否
动力机械 | 拖拉机 | 手扶拖拉机 | 8马力及以上皮带传动手扶拖拉机 | 手扶拖拉机 | 九江铁牛发动机有限公司 | KL-151 | 1350 | 1350 | 0 | 0 | 0 | 0 | 0 | 0 | 传动方式：皮带传动；发动机标定功率（kW）：11.03 |  | 2015 |  | 部通用类 | 0 | 否
动力机械 | 拖拉机 | 手扶拖拉机 | 8马力及以上皮带传动手扶拖拉机 | 手扶拖拉机 | 山东白龙实业集团有限公司 | 101-2 | 1350 | 1350 | 0 | 0 | 0 | 0 | 0 | 0 | 传动方式：皮带传动；发动机标定功率（kW）：7.0 | 功率(KW)7,转速(R/MIN)2200,外形尺寸2180×900×1200MM,传动方式:皮带传动,结构质量240KG,型式:驱动,牵引兼用型 | 2015 |  | 部通用类 | 0 | 否 | 山东
动力机械 | 拖拉机 | 手扶拖拉机 | 8马力及以上皮带传动手扶拖拉机 | 手扶拖拉机 | 山东白龙实业集团有限公司 | 121 | 1350 | 1350 | 0 | 0 | 0 | 0 | 0 | 0 | 传动方式：皮带传动；发动机标定功率（kW）：9.0 | 功率(KW)9.0,转速(R/MIN)2300,外形尺寸2205×1050×1050MM,传动方式:皮带传动,结构质量300KG,型式:驱动,牵引兼用型 | 2015 |  | 部通用类 | 0 | 否 | 山东
动力机械 | 拖拉机 | 手扶拖拉机 | 8马力及以上皮带传动手扶拖拉机 | 手扶拖拉机 | 沂水沭拖机械有限公司 | 101B | 1350 | 1350 | 0 | 0 | 0 | 0 | 0 | 0 | 传动方式：皮带传动；发动机标定功率（kW）：7 | 整机型号:101B发动机型号:ZH190发动机型式:单缸、卧式、水冷、四冲程 | 2015 |  | 部通用类 | 0 | 否 | 山东
动力机械 | 拖拉机 | 手扶拖拉机 | 8马力及以上皮带传动手扶拖拉机 | 手扶拖拉机 | 常州市驰奥机械制造有限公司 | CT151 | 1350 | 1350 | 0 | 0 | 0 | 0 | 0 | 0 | 传动方式：皮带传动；发动机标定功率（kW）：11.03 | 传动方式:皮带传动发动机标定功率(KW):11.03 | 2015 |  | 部通用类 | 0 | 否 | 江苏
动力机械 | 拖拉机 | 手扶拖拉机 | 8马力及以上皮带传动手扶拖拉机 | 手扶拖拉机 | 武汉盛鹤农业机械制造有限公司 | 盛鹤-121 | 1350 | 1350 | 0 | 0 | 0 | 0 | 0 | 0 | 传动方式：皮带传动；发动机标定功率（kW）：8.82 | 传动方式:皮带传动发动机标定功率(KW):8.82 | 2015 |  | 部通用类 | 0 | 否 | 湖北
动力机械 | 拖拉机 | 手扶拖拉机 | 8马力及以上皮带传动手扶拖拉机 | 手扶拖拉机 | 山东鲁潍农业装备有限公司 | 151 | 1350 | 1350 | 0 | 0 | 0 | 0 | 0 | 0 | 传动方式：皮带传动；发动机标定功率（kW）：11.03 | 传动方式:皮带传动,标定功率:11.03KW,发动机形式:卧式、单缸、四冲程、水冷. | 2015 |  | 部通用类 | 0 | 否 | 山东
动力机械 | 拖拉机 | 手扶拖拉机 | 8马力及以上皮带传动手扶拖拉机 | 手扶拖拉机 | 山东鲁潍农业装备有限公司 | 101B | 1350 | 1350 | 0 | 0 | 0 | 0 | 0 | 0 | 传动方式：皮带传动；发动机标定功率（kW）：7 | 传动方式:皮带传动,标定功率:7KW,发动机形式:卧式、单缸、四冲程、水冷. | 2015 |  | 部通用类 | 0 | 否 | 山东
动力机械 | 拖拉机 | 手扶拖拉机 | 8马力及以上皮带传动手扶拖拉机 | 手扶拖拉机 | 山东双菱内燃机制造有限公司 | 101B | 1350 | 1350 | 0 | 0 | 0 | 0 | 0 | 0 | 传动方式：皮带传动；发动机标定功率（kW）：7.0 | 整机型号:101B型式:牵动、驱动兼用型外廓尺寸:2050MM×900MM×1300MM轮距:680~740最小离地间隙:210MM最小使用质量:260㎏各档理论速度:前进:低档:2.60、4.52、6.76高档:11.45、18.05、20.21倒退:低档:2.02高档:8.62发动机与离合器连接方式:三角皮带连接起动方式:手摇发动机型式:单缸、卧式、水冷、四冲程发动机型号:ZH190发动机汽缸数:1缸发动机排量:0.573L发动机标定功率:7.0KW发动机标定转速:2300R∕MIN发动机喷油泵型式、型号:单体齿条泵、BF1AK喷油嘴形式、型号:长形多孔式、PF68S发动机冷却系统型式:蒸发式燃油箱型号:185-11100工作压力:100-120KPA燃油箱容积:9.1L传动系(离合器型式):单片、干式、常结合、摩擦式传动系(变速箱型式):(3﹢1)×2组成式圆柱齿轮传动 | 2015 |  | 部通用类 | 0 | 否 | 山东
动力机械 | 拖拉机 | 手扶拖拉机 | 8马力及以上皮带传动手扶拖拉机 | 手扶拖拉机 | 江西省南柴机械设备进出口有限公司 | NC-151 | 1350 | 1350 | 0 | 0 | 0 | 0 | 0 | 0 | 传动方式：皮带传动；发动机标定功率（kW）：11.03 |  | 2015 |  | 部通用类 | 0 | 否 | 江西
动力机械 | 拖拉机 | 手扶拖拉机 | 8马力及以上皮带传动手扶拖拉机 | 手扶拖拉机 | 常州常尊机械有限公司 | CZW-151 | 1350 | 1350 | 0 | 0 | 0 | 0 | 0 | 0 | 传动方式：皮带传动；发动机标定功率（kW）：11.03 |  | 2015 |  | 部通用类 | 0 | 否
动力机械 | 拖拉机 | 手扶拖拉机 | 8马力及以上皮带传动手扶拖拉机 | 手扶拖拉机 | 昌邑昌荣机械有限公司 | 潍河151 | 1350 | 1350 | 0 | 0 | 0 | 0 | 0 | 0 | 传动方式：皮带传动；发动机标定功率（kW）：11.03 | 传动方式:皮带传动发动机标定功率(KW):11.03 | 2015 |  | 部通用类 | 0 | 否 | 山东
动力机械 | 拖拉机 | 手扶拖拉机 | 8马力及以上皮带传动手扶拖拉机 | 手扶拖拉机 | 昌邑昌荣机械有限公司 | 潍河101 | 1350 | 1350 | 0 | 0 | 0 | 0 | 0 | 0 | 传动方式：皮带传动；发动机标定功率（kW）：7.35 | 传动方式:皮带传动发动机标定功率(KW):7.35 | 2015 |  | 部通用类 | 0 | 否 | 山东
动力机械 | 拖拉机 | 手扶拖拉机 | 8马力及以上皮带传动手扶拖拉机 | 手扶拖拉机 | 河北源华农业机械有限公司 | 101 | 1350 | 1350 | 0 | 0 | 0 | 0 | 0 | 0 | 传动方式：皮带传动；发动机标定功率（kW）：7.35 |  | 2015 |  | 部通用类 | 0 | 否
动力机械 | 拖拉机 | 手扶拖拉机 | 8马力及以上皮带传动手扶拖拉机 | 手扶拖拉机 | 南宁市鼎天机械制造有限公司 | XG121 | 1350 | 1350 | 0 | 0 | 0 | 0 | 0 | 0 | 传动方式：皮带传动；发动机标定功率（kW）：8.8 |  | 2015 |  | 部通用类 | 0 | 否 | 广西
动力机械 | 拖拉机 | 手扶拖拉机 | 8马力及以上皮带传动手扶拖拉机 | 手扶拖拉机 | 南宁市鼎天机械制造有限公司 | XG151 | 1350 | 1350 | 0 | 0 | 0 | 0 | 0 | 0 | 传动方式：皮带传动；发动机标定功率（kW）：11.03 |  | 2015 |  | 部通用类 | 0 | 否 | 广西
动力机械 | 拖拉机 | 手扶拖拉机 | 8马力及以上皮带传动手扶拖拉机 | 手扶拖拉机 | 南宁市鼎天机械制造有限公司 | XG101 | 1350 | 1350 | 0 | 0 | 0 | 0 | 0 | 0 | 传动方式：皮带传动；发动机标定功率（kW）：7.0 |  | 2015 |  | 部通用类 | 0 | 否 | 广西
动力机械 | 拖拉机 | 手扶拖拉机 | 8马力及以上皮带传动手扶拖拉机 | 手扶拖拉机 | 浙江四方集团公司 | GN121 | 1350 | 1350 | 0 | 0 | 0 | 0 | 0 | 0 | 传动方式：皮带传动；发动机标定功率（kW）：9 | 12小时功率(KW)9.0,前进6档和倒退2档发动机与变速箱联接方式:皮带主离合器形式:摩擦片式有坡道停车制动装置. | 2015 |  | 部通用类 | 0 | 否 | 浙江
动力机械 | 拖拉机 | 手扶拖拉机 | 8马力及以上皮带传动手扶拖拉机 | 手扶拖拉机 | 浙江四方集团公司 | DF151 | 1350 | 1350 | 0 | 0 | 0 | 0 | 0 | 0 | 传动方式：皮带传动；发动机标定功率（kW）：11.03 | 12小时功率(KW)11.03,前进6档和倒退2档发动机与变速箱联接方式:皮带主离合器形式:摩擦片式有坡道停车制动装置不含农具的结构重量(KG):354. | 2015 |  | 部通用类 | 0 | 否
动力机械 | 拖拉机 | 手扶拖拉机 | 8马力及以上皮带传动手扶拖拉机 | 手扶拖拉机 | 浙江四方集团公司 | GN101 | 1350 | 1350 | 0 | 0 | 0 | 0 | 0 | 0 | 传动方式：皮带传动；发动机标定功率（kW）：7.7 | 传动方式:皮带传动标定功率7.7KW,标定转速2300R/MIN,外形尺寸2060X870X1185MM,轮距610-730(橡胶轮),最小离地间隙221MM,最小使用质量279KG,无配重,档位数6/2(前进/后退). | 2015 |  | 部通用类 | 0 | 否
动力机械 | 拖拉机 | 手扶拖拉机 | 8马力及以上皮带传动手扶拖拉机 | 手扶拖拉机 | 浙江四方集团公司 | GN151 | 1350 | 1350 | 0 | 0 | 0 | 0 | 0 | 0 | 传动方式：皮带传动；发动机标定功率（kW）：11.03 | 12小时功率(KW)11.03,前进6档和倒退2档发动机与变速箱联接方式:皮带主离合器形式:摩擦片式有坡道停车制动装置不含农具的结构重量(KG):354. | 2015 |  | 部通用类 | 0 | 否
动力机械 | 拖拉机 | 手扶拖拉机 | 8马力及以上皮带传动手扶拖拉机 | 手扶拖拉机 | 江苏锡拖农机有限公司 | XT101 | 1350 | 1350 | 0 | 0 | 0 | 0 | 0 | 0 | 传动方式：皮带传动；发动机标定功率（kW）：8.3 | 8马力及以上皮带传动手扶拖拉机,传动方式:皮带传动功率:8.3KW | 2015 |  | 部通用类 | 0 | 否 | 江苏
动力机械 | 拖拉机 | 手扶拖拉机 | 8马力及以上皮带传动手扶拖拉机 | 手扶拖拉机 | 南宁五菱桂花车辆有限公司 | GN101 | 1350 | 1350 | 0 | 0 | 0 | 0 | 0 | 0 | 传动方式：皮带传动；发动机标定功率（kW）：7.35 | 传动方式:皮带传动功率:7.35(KW)外形尺寸(长×宽×高)MM2170×880×1240 | 2015 |  | 部通用类 | 0 | 否 | 广西
动力机械 | 拖拉机 | 手扶拖拉机 | 8马力及以上皮带传动手扶拖拉机 | 手扶拖拉机 | 南宁五菱桂花车辆有限公司 | GN121 | 1350 | 1350 | 0 | 0 | 0 | 0 | 0 | 0 | 传动方式：皮带传动；发动机标定功率（kW）：8.82 | 传动方式:皮带传动功率:7(KW)外形尺寸(长×宽×高)MM2345×980×1350 | 2015 |  | 部通用类 | 0 | 否 | 广西
动力机械 | 拖拉机 | 手扶拖拉机 | 8马力及以上皮带传动手扶拖拉机 | 手扶拖拉机 | 安徽省六安市长淮机械有限公司 | 151 | 1350 | 1350 | 0 | 0 | 0 | 0 | 0 | 0 | 传动方式：皮带传动；发动机标定功率（kW）：11.03 |  | 2015 |  | 部通用类 | 0 | 否 | 安徽
动力机械 | 拖拉机 | 手扶拖拉机 | 8马力及以上皮带传动手扶拖拉机 | 手扶拖拉机 | 安徽省六安市长淮机械有限公司 | 91 | 1350 | 1350 | 0 | 0 | 0 | 0 | 0 | 0 | 传动方式：皮带传动；发动机标定功率（kW）：7.0 |  | 2015 |  | 部通用类 | 0 | 否 | 安徽
动力机械 | 拖拉机 | 手扶拖拉机 | 8马力及以上皮带传动手扶拖拉机 | 手扶拖拉机 | 安徽省六安市长淮机械有限公司 | 101 | 1350 | 1350 | 0 | 0 | 0 | 0 | 0 | 0 | 传动方式：皮带传动；发动机标定功率（kW）：7.35 |  | 2015 |  | 部通用类 | 0 | 否 | 安徽
动力机械 | 拖拉机 | 手扶拖拉机 | 8马力及以上皮带传动手扶拖拉机 | 手扶拖拉机 | 无锡太湖拖拉机有限公司 | DF-121 | 1350 | 1350 | 0 | 0 | 0 | 0 | 0 | 0 | 传动方式：皮带传动；发动机标定功率（kW）：8.82 | 传动方式:皮带传动发动机标定功率:8.82KW外廓尺寸:2680×960×1250挡位数(前进/倒退):6/2. | 2015 |  | 部通用类 | 0 | 否 | 江苏
动力机械 | 拖拉机 | 手扶拖拉机 | 8马力及以上皮带传动手扶拖拉机 | 手扶拖拉机 | 常州常超拖拉机有限公司 | CC-151 | 1350 | 1350 | 0 | 0 | 0 | 0 | 0 | 0 | 传动方式：皮带传动；发动机标定功率（kW）：11.03 | 8马力及以上皮带传动手扶拖拉机,功率11.03KW | 2015 |  | 部通用类 | 0 | 否
动力机械 | 拖拉机 | 手扶拖拉机 | 8马力及以上皮带传动手扶拖拉机 | 手扶拖拉机 | 常州常超拖拉机有限公司 | CC-121 | 1350 | 1350 | 0 | 0 | 0 | 0 | 0 | 0 | 传动方式：皮带传动；发动机标定功率（kW）：8.82 | 8马力及以上皮带传动手扶拖拉机,功率8.82KW | 2015 |  | 部通用类 | 0 | 否
动力机械 | 拖拉机 | 手扶拖拉机 | 8马力及以上皮带传动手扶拖拉机 | 手扶拖拉机 | 山东双菱内燃机制造有限公司 | 121 | 1350 | 1350 | 0 | 0 | 0 | 0 | 0 | 0 | 传动方式：皮带传动；发动机标定功率（kW）：8.82 | 型式:牵动、驱动兼用型外廓尺寸:2100MM×1180MM×1270MM轮距:850MM~1050MM最小离地间隙:210MM最小使用质量:360㎏发动机与离合器连接方式:三角皮带连接启动型式:手摇燃油箱型号:195A-11100工作压力:100~120KPA容积:11L发动机商标:沭河型式:单缸、卧式、水冷、四冲程型号:ZH195A发动机企业名称:山东常林机械集团股份有限公司发动机气缸数:1缸发动机排量:0.709L发动机标定功率:8.82KW发动机标定转速:2200R∕MIN发动机喷油泵型式、型号:单体齿条泵、BF1AK喷油嘴型式、型号长形多孔式、PF68S冷却系统型式:蒸发式手摇起动防反转装置型式、型号:带棘轮起动手柄传动系离合器型式:单片常接合摩擦式传动系变速箱型式:(3﹢1)×2常齿合直齿圆柱齿轮和滑动齿轮行走系轮胎型号:6.00-12∕无行走系轮胎气压:田间:100~120运输:180~200∕无 | 2015 |  | 部通用类 | 0 | 否 | 山东
动力机械 | 拖拉机 | 手扶拖拉机 | 8马力及以上皮带传动手扶拖拉机 | 手扶拖拉机 | 常州市常友拖拉机有限公司 | CYP151 | 1350 | 1350 | 0 | 0 | 0 | 0 | 0 | 0 | 传动方式：皮带传动；发动机标定功率（kW）：11.03 | 发动机型号:ZS1100,12小时功率(KW):11.03,胶轮型号:6.00-12,档位数:前进(F)6档倒退(R)2档,发动机与离合器联接方式:四根B1880三角皮带传动. | 2015 |  | 部通用类 | 0 | 否 | 江苏
动力机械 | 拖拉机 | 手扶拖拉机 | 8马力及以上皮带传动手扶拖拉机 | 手扶拖拉机 | 常州市常友拖拉机有限公司 | CYP121 | 1350 | 1350 | 0 | 0 | 0 | 0 | 0 | 0 | 传动方式：皮带传动；发动机标定功率（kW）：8.82 | 发动机型号:ZS195,12小时功率(KW):8.82,胶轮型号:6.00-12,档位数:前进(F)6档倒退(R)2档,发动机与离合器联接方式:三根B1880三角皮带传动. | 2015 |  | 部通用类 | 0 | 否 | 江苏
动力机械 | 拖拉机 | 手扶拖拉机 | 8马力及以上皮带传动手扶拖拉机 | 手扶拖拉机 | 沂南县中天机械有限公司 | 121 | 1350 | 1350 | 0 | 0 | 0 | 0 | 0 | 0 | 传动方式：皮带传动；发动机标定功率（kW）：9.0 | 型式:驱动牵引兼用型,外廓尺寸(长×宽高):2270×870×1110MM,轮距:760-850MM,最小离地间隙:200MM,最小使用质量:260KG,发动机与离合器联接方式:皮带,起动方式:手摇起动,型式:单缸、卧式、水冷、直喷式、四冲程,型号:HZ195,标定功率:9.0KW,标定转速:2300R/MIN,离合器型式:单片常接合摩擦式,变速箱型式:常啮合直齿圆柱齿轮和滑动齿轮(3+1)×2组成式, | 2015 |  | 部通用类 | 0 | 否 | 山东
动力机械 | 拖拉机 | 手扶拖拉机 | 8马力及以上皮带传动手扶拖拉机 | 手扶拖拉机 | 沂南县中天机械有限公司 | 151 | 1350 | 1350 | 0 | 0 | 0 | 0 | 0 | 0 | 传动方式：皮带传动；发动机标定功率（kW）：10.29 | 型式:驱动牵引兼用型,外廓尺寸(长×宽×高):2350×1230×1180MM,轮距:800-1050MM,最小离地间隙:210MM,最小使用质量:360KG,发动机与离合器联接方式:皮带,起动方式:手摇起动,型式:单缸、卧式、水冷、直喷式、四冲程,型号:ZS1100,标定功率:10.29KW,标定转速:2000R/MIN,离合器型式:双片常接合摩擦式,变速箱型式:常啮合直齿圆柱齿轮和滑动齿轮(3+1)×2组成式, | 2015 |  | 部通用类 | 0 | 否 | 山东
动力机械 | 拖拉机 | 手扶拖拉机 | 8马力及以上皮带传动手扶拖拉机 | 手扶拖拉机 | 沂南县中天机械有限公司 | 101B | 1350 | 1350 | 0 | 0 | 0 | 0 | 0 | 0 | 传动方式：皮带传动；发动机标定功率（kW）：7 | 型式:驱动、牵引兼用型,外廓尺寸(长×宽×高):2120×844×1160MM,轮距:680-740(可调)MM,最小离地间隙:210MM,最小使用质量:252KG,发动机与离合器联接方式:皮带,起动方式:手摇起动,型式:单缸、卧式、水冷、四冲程,型号:HZ190,标定功率:7KW,标定转速:2200R/MIN,离合器型式:干式双片常接合摩擦式,变速箱型式:(3+1)×2组成式圆柱齿轮传动, | 2015 |  | 部通用类 | 0 | 否 | 山东
动力机械 | 拖拉机 | 手扶拖拉机 | 8马力及以上皮带传动手扶拖拉机 | 手扶拖拉机 | 江苏联凯农业装备集团有限公司 | LF121 | 1350 | 1350 | 0 | 0 | 0 | 0 | 0 | 0 | 传动方式：皮带传动；发动机标定功率（kW）：8.82 | 传动方式:皮带传动发动机标定功率(KW):8.82 | 2015 |  | 部通用类 | 0 | 否
动力机械 | 拖拉机 | 手扶拖拉机 | 8马力及以上皮带传动手扶拖拉机 | 手扶拖拉机 | 江苏联凯农业装备集团有限公司 | LF151 | 1350 | 1350 | 0 | 0 | 0 | 0 | 0 | 0 | 传动方式：皮带传动；发动机标定功率（kW）：11 | 传动方式:皮带传动发动机标定功率(KW):11 | 2015 |  | 部通用类 | 0 | 否 | 江苏
动力机械 | 拖拉机 | 手扶拖拉机 | 8马力及以上皮带传动手扶拖拉机 | 手扶拖拉机 | 南宁长常顺动力设备有限责任公司 | GW151 | 1350 | 1350 | 0 | 0 | 0 | 0 | 0 | 0 | 传动方式：皮带传动；发动机标定功率（kW）：11.03 |  | 2015 |  | 部通用类 | 0 | 否 | 广西
动力机械 | 拖拉机 | 手扶拖拉机 | 8马力及以上皮带传动手扶拖拉机 | 手扶拖拉机 | 南宁长常顺动力设备有限责任公司 | GW101 | 1350 | 1350 | 0 | 0 | 0 | 0 | 0 | 0 | 传动方式：皮带传动；发动机标定功率（kW）：7.35 |  | 2015 |  | 部通用类 | 0 | 否 | 广西
动力机械 | 拖拉机 | 手扶拖拉机 | 8马力及以上皮带传动手扶拖拉机 | 手扶拖拉机 | 南宁长常顺动力设备有限责任公司 | GW81 | 1350 | 1350 | 0 | 0 | 0 | 0 | 0 | 0 | 传动方式：皮带传动；发动机标定功率（kW）：5.88 |  | 2015 |  | 部通用类 | 0 | 否
动力机械 | 拖拉机 | 手扶拖拉机 | 8马力及以上皮带传动手扶拖拉机 | 手扶拖拉机 | 全椒县金丰拖拉机有限公司 | QT-151 | 1350 | 1350 | 0 | 0 | 0 | 0 | 0 | 0 | 传动方式：皮带传动；发动机标定功率（kW）：11.03 | 发动机型号:ZS1100(柴油机)发动机功率:11.03(KW)传动方式:皮带传动档位数(前进/倒退):8(6/2)(3+1)×2组成式变速箱轮胎型号:6.00-12(人字型花纹胶轮) | 2015 |  | 部通用类 | 0 | 否 | 安徽
动力机械 | 拖拉机 | 手扶拖拉机 | 8马力及以上皮带传动手扶拖拉机 | 手扶拖拉机 | 全椒县金丰拖拉机有限公司 | QT-91 | 1350 | 1350 | 0 | 0 | 0 | 0 | 0 | 0 | 传动方式：皮带传动；发动机标定功率（kW）：6.62 | 发动机型号:R190(柴油机)发动机功率:6.62(KW)传动方式:皮带传动档位数(前进/倒退):8(6/2)(3+1)×2组成式变速箱轮胎型号:6.00-12(人字型花纹胶轮) | 2015 |  | 部通用类 | 0 | 否 | 安徽
动力机械 | 拖拉机 | 手扶拖拉机 | 8马力及以上皮带传动手扶拖拉机 | 手扶拖拉机 | 全椒县金丰拖拉机有限公司 | QT-101B | 1350 | 1350 | 0 | 0 | 0 | 0 | 0 | 0 | 传动方式：皮带传动；发动机标定功率（kW）：7.7 | 发动机型号:R190(柴油机)发动机功率:7.7(KW)传动方式:皮带传动档位数(前进/倒退):8(6/2)(3+1)×2组成式变速箱轮胎型号:6.00-12(人字型花纹胶轮) | 2015 |  | 部通用类 | 0 | 否 | 安徽
动力机械 | 拖拉机 | 手扶拖拉机 | 8马力及以上皮带传动手扶拖拉机 | 手扶拖拉机 | 常州常海拖拉机制造有限公司 | CX121 | 1350 | 1350 | 0 | 0 | 0 | 0 | 0 | 0 | 传动方式：皮带传动；发动机标定功率（kW）：9.7 | 传动方式:皮带传动发动机标定功率(KW):9.7 | 2015 |  | 部通用类 | 0 | 否
动力机械 | 拖拉机 | 手扶拖拉机 | 8马力及以上皮带传动手扶拖拉机 | 手扶拖拉机 | 常州常海拖拉机制造有限公司 | CX151 | 1350 | 1350 | 0 | 0 | 0 | 0 | 0 | 0 | 传动方式：皮带传动；发动机标定功率（kW）：11.03 | 传动方式:皮带传动发动机标定功率(KW):11.03 | 2015 |  | 部通用类 | 0 | 否
动力机械 | 拖拉机 | 手扶拖拉机 | 8马力及以上皮带传动手扶拖拉机 | 手扶拖拉机 | 昆明神犁设备制造有限责任公司 | YF91 | 1350 | 1350 | 0 | 0 | 0 | 0 | 0 | 0 | 传动方式：皮带传动；发动机标定功率（kW）：7 |  | 2015 |  | 部通用类 | 0 | 否 | 云南
动力机械 | 拖拉机 | 手扶拖拉机 | 8马力及以上皮带传动手扶拖拉机 | 手扶拖拉机 | 昆明神犁设备制造有限责任公司 | YF101 | 1350 | 1350 | 0 | 0 | 0 | 0 | 0 | 0 | 传动方式：皮带传动；发动机标定功率（kW）：7.35 |  | 2015 |  | 部通用类 | 0 | 否 | 云南
动力机械 | 拖拉机 | 手扶拖拉机 | 8马力及以上皮带传动手扶拖拉机 | 山地手扶拖拉机 | 宝鸡大通农业装备科技有限责任公司 | LN101P | 1350 | 1350 | 0 | 0 | 0 | 0 | 0 | 0 | 传动方式：皮带传动；发动机标定功率（kW）：7.7 | 羚牛牌双向山地手扶拖拉机型号LN101P.一.整车外型尺寸(长X宽X高)1880(2480)X780X1320.轮距630MM档位数为四个档位,前进档位三个,倒档一个.二.发动机与离合器联接方式为皮带传动启动方式手摇启动.三.发动机型号:卧式、单缸、四冲程、水冷.可配套动率范围7.7-8.8KW四.左右驱动轮,可实现差高﹤250度MM | 2015 |  | 部通用类 | 0 | 否
动力机械 | 拖拉机 | 手扶拖拉机 | 8马力及以上皮带传动手扶拖拉机 | 手扶拖拉机 | 常州东拖机械有限公司 | CD121 | 1350 | 1350 | 0 | 0 | 0 | 0 | 0 | 0 | 传动方式：皮带传动；发动机标定功率（kW）：8.82 | 型式:单轴、驱动、牵引兼用型外形尺寸:2680MM*960MM*1250MM轮距:580、640、740、800(可调)最小使用质量:495KG档位数:A6/R2联接方式:3根B1880三角带配套动力:ZS195 | 2015 |  | 部通用类 | 0 | 否
动力机械 | 拖拉机 | 手扶拖拉机 | 8马力及以上皮带传动手扶拖拉机 | 手扶拖拉机 | 常州东拖机械有限公司 | CD151 | 1350 | 1350 | 0 | 0 | 0 | 0 | 0 | 0 | 传动方式：皮带传动；发动机标定功率（kW）：11.03 | 型式:单轴、驱动、牵引兼用型外形尺寸:2680MM*960MM*1250MM轮距:580、640、740、800(可调)最小使用质量:505KG档位数:A6/R2联接方式:4根B1880三角带配套动力:ZS1100 | 2015 |  | 部通用类 | 0 | 否
动力机械 | 拖拉机 | 手扶拖拉机 | 8马力及以上皮带传动手扶拖拉机 | 手扶拖拉机 | 陕西农家仓机械制造有限公司 | NJC-121 | 1350 | 1350 | 0 | 0 | 0 | 0 | 0 | 0 | 传动方式：皮带传动；发动机标定功率（kW）：8.8 |  | 2015 |  | 部通用类 | 0 | 否
动力机械 | 拖拉机 | 手扶拖拉机 | 8马力及以上皮带传动手扶拖拉机 | 手扶拖拉机 | 陕西农家仓机械制造有限公司 | NJC-151 | 1350 | 1350 | 0 | 0 | 0 | 0 | 0 | 0 | 传动方式：皮带传动；发动机标定功率（kW）：11 |  | 2015 |  | 部通用类 | 0 | 否
动力机械 | 拖拉机 | 手扶拖拉机 | 8马力及以上皮带传动手扶拖拉机 | 手扶拖拉机 | 四川川龙拖拉机制造有限公司 | CL101 | 1350 | 1350 | 0 | 0 | 0 | 0 | 0 | 0 | 传动方式：皮带传动；发动机标定功率（kW）：7.0 |  | 2015 |  | 部通用类 | 0 | 否 | 四川
动力机械 | 拖拉机 | 手扶拖拉机 | 8马力及以上皮带传动手扶拖拉机 | 手扶拖拉机 | 四川川龙拖拉机制造有限公司 | CL121 | 1350 | 1350 | 0 | 0 | 0 | 0 | 0 | 0 | 传动方式：皮带传动；发动机标定功率（kW）：8.8 |  | 2015 |  | 部通用类 | 0 | 否 | 四川
动力机械 | 拖拉机 | 手扶拖拉机 | 8马力及以上皮带传动手扶拖拉机 | 手扶拖拉机 | 广西万里顺机械制造有限公司 | GF101 | 1350 | 1350 | 0 | 0 | 0 | 0 | 0 | 0 | 传动方式：皮带传动；发动机标定功率（kW）：7 | 主机一台,配R190型柴油机,6.00-12轮胎一对发动机变负荷平均油耗298G/KW•H,轮距调节形式及范围:无级调节650-730MM,前进档和倒档数量:前进档6档和倒退档2档 | 2015 |  | 部通用类 | 0 | 否 | 广西
动力机械 | 拖拉机 | 手扶拖拉机 | 8马力及以上皮带传动手扶拖拉机 | 手扶拖拉机 | 广西万里顺机械制造有限公司 | GF121 | 1350 | 1350 | 0 | 0 | 0 | 0 | 0 | 0 | 传动方式：皮带传动；发动机标定功率（kW）：8.82 | 主机一台,配R195型柴油机,发动机变负荷平均油耗292G/KW•H,6.00-12胶轮一对、轮距调节形式及范围:无级调节650-730MM,前进档和倒档数量:前进档6档和倒退档2档结构重量:390KG | 2015 |  | 部通用类 | 0 | 否 | 广西
动力机械 | 拖拉机 | 手扶拖拉机 | 8马力及以上皮带传动手扶拖拉机 | 手扶拖拉机 | 临沂常美机械制造有限公司 | XG-101 | 1350 | 1350 | 0 | 0 | 0 | 0 | 0 | 0 | 传动方式：皮带传动；发动机标定功率（kW）：7 | 功率:7KW传动方式:皮带传动规格尺寸(MM):2170×890×1150最小使用质量(KG):320档位数(前进/倒退):6/2离合器型式:单片干式常结合摩擦式 | 2015 |  | 部通用类 | 0 | 否
动力机械 | 拖拉机 | 手扶拖拉机 | 8马力及以上皮带传动手扶拖拉机 | 手扶拖拉机 | 河南千里机械有限公司 | 151-2 | 1350 | 1350 | 0 | 0 | 0 | 0 | 0 | 0 | 传动方式：皮带传动；发动机标定功率（kW）：11 | 传动方式:皮带传动发动机标定功率(KW):11 | 2015 |  | 部通用类 | 0 | 否 | 河南
动力机械 | 拖拉机 | 手扶拖拉机 | 8马力及以上皮带传动手扶拖拉机 | 手扶拖拉机 | 河南千里机械有限公司 | 111 | 1350 | 1350 | 0 | 0 | 0 | 0 | 0 | 0 | 传动方式：皮带传动；发动机标定功率（kW）：8.3 | 传动方式:皮带传动发动机标定功率(KW):8.3 | 2015 |  | 部通用类 | 0 | 否 | 河南
动力机械 | 拖拉机 | 手扶拖拉机 | 8马力及以上皮带传动手扶拖拉机 | 手扶拖拉机 | 河南千里机械有限公司 | 121 | 1350 | 1350 | 0 | 0 | 0 | 0 | 0 | 0 | 传动方式：皮带传动；发动机标定功率（kW）：8.82 | 传动方式:皮带传动发动机标定功率(KW):8.82 | 2015 |  | 部通用类 | 0 | 否 | 河南
动力机械 | 拖拉机 | 手扶拖拉机 | 8马力及以上皮带传动手扶拖拉机 | 手扶拖拉机 | 河南千里机械有限公司 | 151-1 | 1350 | 1350 | 0 | 0 | 0 | 0 | 0 | 0 | 传动方式：皮带传动；发动机标定功率（kW）：11 | 传动方式:皮带传动发动机标定功率(KW):11 | 2015 |  | 部通用类 | 0 | 否 | 河南
动力机械 | 拖拉机 | 手扶拖拉机 | 8马力及以上皮带传动手扶拖拉机 | 手扶拖拉机 | 常州东风农机集团有限公司 | DF151 | 1350 | 1350 | 0 | 0 | 0 | 0 | 0 | 0 | 传动方式：皮带传动；发动机标定功率（kW）：11 | 1.最小使用质量(KG):370.配套发动机额定功率(KW):11.03.外廓尺寸(长×宽×高):2680×960×1306..可配套的农具:(另行选购)旋耕机等 | 2015 |  | 部通用类 | 0 | 否 | 江苏
动力机械 | 拖拉机 | 手扶拖拉机 | 8马力及以上皮带传动手扶拖拉机 | 手扶拖拉机 | 常州东风农机集团有限公司 | DF121 | 1350 | 1350 | 0 | 0 | 0 | 0 | 0 | 0 | 传动方式：皮带传动；发动机标定功率（kW）：9.7 | 结构型式:单轴牵引驱动兼用型,配套发动机发动机标定功率(KW):9.7,发动机与离合器联接方式:皮带联接,变速箱换挡方式:拨叉换挡,启动方式:手摇起动 | 2015 |  | 部通用类 | 0 | 否 | 江苏
动力机械 | 拖拉机 | 手扶拖拉机 | 8马力及以上皮带传动手扶拖拉机 | 手扶拖拉机 | 山东英格索兰机械工业有限公司 | ZF111-7 | 1350 | 1350 | 0 | 0 | 0 | 0 | 0 | 0 | 传动方式：皮带传动；发动机标定功率（kW）：8.10 | 型式:驱动牵引兼用型外廓尺寸:2290×1080×1200MM轮距:680-960MM最小离地间隙:200MM最小使用质量:360KG发动机与离合器联接方式:三角皮带连接发动机型式:单缸、卧式、水冷、四冲程、直喷式发动机标定功率:8.10KW发动机标定转速:2200R/MIN消声器重量:1.43KG | 2015 |  | 部通用类 | 0 | 否 | 山东
动力机械 | 拖拉机 | 手扶拖拉机 | 8马力及以上皮带传动手扶拖拉机 | 手扶拖拉机 | 山东英格索兰机械工业有限公司 | ZF121 | 1350 | 1350 | 0 | 0 | 0 | 0 | 0 | 0 | 传动方式：皮带传动；发动机标定功率（kW）：9.00 | 型式:驱动牵引兼用型外廓尺寸:2145×1065×1145MM轮距:680-880MM(无级调节)最小离地间隙:215MM最小使用质量:321KG发动机与离合器联接方式:三角皮带连接发动机型式:单缸、卧式、水冷、四冲程、直喷式发动机标定功率:9.00KW发动机标定转速:2300R/MIN消声器重量:1.43KG | 2015 |  | 部通用类 | 0 | 否 | 山东
动力机械 | 拖拉机 | 手扶拖拉机 | 8马力及以上皮带传动手扶拖拉机 | 手扶拖拉机 | 南昌市赣兴农机有限公司 | GX-151 | 1350 | 1350 | 0 | 0 | 0 | 0 | 0 | 0 | 传动方式：皮带传动；发动机标定功率（kW）：11.03 |  | 2015 |  | 部通用类 | 0 | 否 | 江西
动力机械 | 拖拉机 | 手扶拖拉机 | 8马力及以上皮带传动手扶拖拉机 | 手扶拖拉机 | 湖北玉柴发动机有限公司 | YC101 | 1350 | 1350 | 0 | 0 | 0 | 0 | 0 | 0 | 传动方式：皮带传动；发动机标定功率（kW）：7.35 | 外形尺寸(长×宽×高):2250MM×890MM×1120MM最小离地间隙:234MM轮距(可调):650-730MM结构质量:134KG前进速度:2.00KM/H3.30KM/H5.29KM/H6.76KM/H11.16KM/H17.85KM/H后退速度:3.26KM/H11.02KM/H额定牵引力:1680N传动方式:皮带传动离合器:单片常结合摩擦片式制动器:环状内涨式转向机构:啮合套式 | 2015 |  | 部通用类 | 0 | 否 | 湖北
动力机械 | 拖拉机 | 手扶拖拉机 | 8马力及以上皮带传动手扶拖拉机 | 手扶拖拉机 | 湖北玉柴发动机有限公司 | YC151 | 1350 | 1350 | 0 | 0 | 0 | 0 | 0 | 0 | 传动方式：皮带传动；发动机标定功率（kW）：11 | 外形尺寸(长×宽×高):2680MM×960MM×1250MM最小离地间隙:185MM轮距:800MM结构质量:355KG前进速度:1.5KM/H2.8KM/H4.5KM/H5.8KM/H10.3KM/H16.8KM/H后退速度:1.2KM/H4.2KM/H额定牵引力:2400N传动方式:皮带传动离合器:干式双片常结合摩擦片式制动器:环状内涨式 | 2015 |  | 部通用类 | 0 | 否 | 湖北
动力机械 | 拖拉机 | 手扶拖拉机 | 8马力及以上皮带传动手扶拖拉机 | 手扶拖拉机 | 湖北玉柴发动机有限公司 | YC111 | 1350 | 1350 | 0 | 0 | 0 | 0 | 0 | 0 | 传动方式：皮带传动；发动机标定功率（kW）：8.91 | 传动方式:皮带传动发动机标定功率(KW):8.91 | 2015 |  | 部通用类 | 0 | 否 | 湖北
动力机械 | 拖拉机 | 手扶拖拉机 | 8马力及以上皮带传动手扶拖拉机 | 手扶拖拉机 | 江西省赣拖农机有限公司 | GT151 | 1350 | 1350 | 0 | 0 | 0 | 0 | 0 | 0 | 传动方式：皮带传动；发动机标定功率（kW）：11.03 |  | 2015 |  | 部通用类 | 0 | 否 | 江西
动力机械 | 拖拉机 | 手扶拖拉机 | 8马力及以上皮带传动手扶拖拉机 | 手扶拖拉机 | 山东英格索兰机械工业有限公司 | ZF151 | 1350 | 1350 | 0 | 0 | 0 | 0 | 0 | 0 | 传动方式：皮带传动；发动机标定功率（kW）：11.03 | 型式:驱动牵引兼用型外廓尺寸:2210×1090×1155MM轮距:680-850MM最小离地间隙:240MM最小使用质量:378KG发动机与离合器联接方式:三角皮带连接发动机型式:单缸、卧式、水冷、四冲程、直喷式发动机标定功率:11.03KW发动机标定转速:2200R/MIN消声器重量:1.6KG | 2015 |  | 部通用类 | 0 | 否 | 山东
动力机械 | 拖拉机 | 手扶拖拉机 | 8马力及以上皮带传动手扶拖拉机 | 手扶拖拉机 | 山东英格索兰机械工业有限公司 | ZF111-5 | 1350 | 1350 | 0 | 0 | 0 | 0 | 0 | 0 | 传动方式：皮带传动；发动机标定功率（kW）：8.10 | 型式:驱动牵引兼用型外廓尺寸:2060×900×1120MM轮距:680-740MM最小离地间隙:210MM最小使用质量:280KG发动机与离合器联接方式:三角皮带连接发动机型式:单缸、卧式、水冷、四冲程、直喷式发动机标定功率:8.10KW发动机标定转速:2200R/MIN消声器重量:1.43KG | 2015 |  | 部通用类 | 0 | 否 | 山东
动力机械 | 拖拉机 | 手扶拖拉机 | 8马力及以上皮带传动手扶拖拉机 | 手扶拖拉机 | 常州常豹王机械进出口有限公司 | CBW121 | 1350 | 1350 | 0 | 0 | 0 | 0 | 0 | 0 | 传动方式：皮带传动；发动机标定功率（kW）：8.82 | 传动方式:皮带传送发送机标定功率:8.82KW | 2015 |  | 部通用类 | 0 | 否
动力机械 | 拖拉机 | 手扶拖拉机 | 8马力及以上皮带传动手扶拖拉机 | 手扶拖拉机 | 常州常豹王机械进出口有限公司 | CBW151 | 1350 | 1350 | 0 | 0 | 0 | 0 | 0 | 0 | 传动方式：皮带传动；发动机标定功率（kW）：11.03 | 传动方式:皮带传送发动机标定功率:11.03KW | 2015 |  | 部通用类 | 0 | 否
动力机械 | 拖拉机 | 手扶拖拉机 | 8马力及以上皮带传动手扶拖拉机 | 手扶拖拉机 | 常州美赛德林机械进出口有限公司 | MSD151 | 1350 | 1350 | 0 | 0 | 0 | 0 | 0 | 0 | 传动方式：皮带传动；发动机标定功率（kW）：11.03 | 传动方式:皮带传动发动机标定功率:11.03KW | 2015 |  | 部通用类 | 0 | 否 | 江苏
动力机械 | 拖拉机 | 手扶拖拉机 | 8马力及以上皮带传动手扶拖拉机 | 手扶拖拉机 | 常州美赛德林机械进出口有限公司 | MSD121 | 1350 | 1350 | 0 | 0 | 0 | 0 | 0 | 0 | 传动方式：皮带传动；发动机标定功率（kW）：8.82 | 传动方式:皮带传动发动机标定功率:8.82KW. | 2015 |  | 部通用类 | 0 | 否 | 江苏
动力机械 | 拖拉机 | 手扶拖拉机 | 8马力及以上皮带传动手扶拖拉机 | 手扶拖拉机 | 常州柴拖拖拉机有限公司 | CT121 | 1350 | 1350 | 0 | 0 | 0 | 0 | 0 | 0 | 传动方式：皮带传动；发动机标定功率（kW）：9.7 | 功率:9.7KW传动方式:由3根B1880皮带传动 | 2015 |  | 部通用类 | 0 | 否
动力机械 | 拖拉机 | 手扶拖拉机 | 8马力及以上皮带传动手扶拖拉机 | 手扶拖拉机 | 常州柴拖拖拉机有限公司 | CT151 | 1350 | 1350 | 0 | 0 | 0 | 0 | 0 | 0 | 传动方式：皮带传动；发动机标定功率（kW）：11.03 | 功率:11.03KW传动方式:由4根B1880皮带传动 | 2015 |  | 部通用类 | 0 | 否
动力机械 | 拖拉机 | 手扶拖拉机 | 8马力及以上皮带传动手扶拖拉机 | 手扶拖拉机 | 无锡常富拖拉机制造有限公司 | CF151 | 1350 | 1350 | 0 | 0 | 0 | 0 | 0 | 0 | 传动方式：皮带传动；发动机标定功率（kW）：11.03 | 传动方式:皮带传动发动机标定功率(KW):11.03 | 2015 |  | 部通用类 | 0 | 否 | 江苏
动力机械 | 拖拉机 | 手扶拖拉机 | 11—15马力直联传动手扶拖拉机 | 手扶拖拉机 | 韶关市闽韶机械有限公司 | 工农-111 | 3000 | 3000 | 0 | 0 | 0 | 0 | 0 | 0 | 传动方式：直联传动；发动机标定功率（kW）：8.1 | 1、12H标定功率:8.1KW2、发动机与变速箱联接方式:直联3、型式:单轴、轮式、兼用型外形尺寸(MM):(长×宽×高)2330×960×1300最小使用质量(KG):390(不带尾轮)额定牵引力(N):旱地装轮胎2450、水田装铁轮1760最小离地间隙(MM):最终传动箱壳底247、变速箱中部315档位:前进6档,倒退2档 | 2015 |  | 部通用类 | 0 | 否 | 广东
动力机械 | 拖拉机 | 手扶拖拉机 | 11—15马力直联传动手扶拖拉机 | 手扶拖拉机 | 韶关市常丰拖拉机制造有限公司 | 工农-111 | 3000 | 3000 | 0 | 0 | 0 | 0 | 0 | 0 | 传动方式：直联传动；发动机标定功率（kW）：8.1 |  | 2015 |  | 部通用类 | 0 | 否 | 广东
动力机械 | 拖拉机 | 手扶拖拉机 | 11—15马力直联传动手扶拖拉机 | 手扶拖拉机 | 衡阳衡拖农机制造有限公司 | 湖南-121A | 3000 | 3000 | 0 | 0 | 0 | 0 | 0 | 0 | 传动方式：直联传动；发动机标定功率（kW）：9.4 |  | 2015 |  | 部通用类 | 0 | 否
动力机械 | 拖拉机 | 手扶拖拉机 | 11—15马力直联传动手扶拖拉机 | 手扶拖拉机 | 江门市新会区新农机械有限公司 | GN-151 | 3000 | 3000 | 0 | 0 | 0 | 0 | 0 | 0 | 传动方式：直联传动；发动机标定功率（kW）：11.0 |  | 2015 |  | 部通用类 | 0 | 否 | 广东
动力机械 | 拖拉机 | 手扶拖拉机 | 11—15马力直联传动手扶拖拉机 | 手扶拖拉机 | 江门市新会区新农机械有限公司 | GN-151A | 3000 | 3000 | 0 | 0 | 0 | 0 | 0 | 0 | 传动方式：直联传动；发动机标定功率（kW）：11.0 |  | 2015 |  | 部通用类 | 0 | 否 | 广东
动力机械 | 拖拉机 | 手扶拖拉机 | 11—15马力直联传动手扶拖拉机 | 手扶拖拉机 | 江门市新会区新农机械有限公司 | GN-121 | 3000 | 3000 | 0 | 0 | 0 | 0 | 0 | 0 | 传动方式：直联传动；发动机标定功率（kW）：8.8 |  | 2015 |  | 部通用类 | 0 | 否 | 广东
动力机械 | 拖拉机 | 手扶拖拉机 | 11—15马力直联传动手扶拖拉机 | 手扶拖拉机 | 江门市新会区新农机械有限公司 | GN-111 | 3000 | 3000 | 0 | 0 | 0 | 0 | 0 | 0 | 传动方式：直联传动；发动机标定功率（kW）：8.1 |  | 2015 |  | 部通用类 | 0 | 否 | 广东
动力机械 | 拖拉机 | 履带式拖拉机 | 50—60马力履带式拖拉机 | 履带式拖拉机 | 第一拖拉机股份有限公司 | C502 | 18200 | 18200 | 0 | 0 | 0 | 0 | 0 | 0 | 发动机标定功率（kW）：36.8 | 履带式拖拉机:发动机额定功率(KW):36.8 | 2015 |  | 部通用类 | 0 | 否 | 河南
动力机械 | 拖拉机 | 履带式拖拉机 | 60—70马力履带式拖拉机 | 履带式拖拉机 | 第一拖拉机股份有限公司 | C602 | 28000 | 28000 | 0 | 0 | 0 | 0 | 0 | 0 | 发动机标定功率（kW）：44 | 履带式拖拉机:发动机额定功率(KW):44 | 2015 |  | 部通用类 | 0 | 否 | 河南
动力机械 | 拖拉机 | 履带式拖拉机 | 70—80马力履带式拖拉机 | 履带式拖拉机 | 第一拖拉机股份有限公司 | CA702 | 43000 | 43000 | 0 | 0 | 0 | 0 | 0 | 0 | 发动机标定功率（kW）：51.5 | 履带式拖拉机:发动机额定功率(KW):51.5 | 2015 |  | 部通用类 | 0 | 否 | 河南
动力机械 | 拖拉机 | 履带式拖拉机 | 80—90马力履带式拖拉机 | 履带式拖拉机 | 第一拖拉机股份有限公司 | C802 | 43000 | 43000 | 0 | 0 | 0 | 0 | 0 | 0 | 发动机标定功率（kW）：58.8 | 履带式拖拉机:发动机额定功率(KW):58.8 | 2015 |  | 部通用类 | 0 | 否 | 河南
动力机械 | 拖拉机 | 履带式拖拉机 | 80—90马力履带式拖拉机 | 履带式拖拉机 | 第一拖拉机股份有限公司 | CA802 | 43000 | 43000 | 0 | 0 | 0 | 0 | 0 | 0 | 发动机标定功率（kW）：58.8 | 履带式拖拉机:发动机额定功率(KW):58.8 | 2015 |  | 部通用类 | 0 | 否 | 河南
动力机械 | 拖拉机 | 履带式拖拉机 | 80—90马力履带式拖拉机 | 履带拖拉机 | 杭州葛高机械股份有限公司 | GG852 | 43000 | 43000 | 0 | 0 | 0 | 0 | 0 | 0 | 发动机标定功率（kW）：65 | GG852型履带拖拉机为农业履带式拖拉机,型号:GG852,型式:履带式.外廓尺寸(长X宽X高)4237MMX1860MMX2658MM,轨距:1435MM,履带接地长:1792MM,发动机标定功率:65KW. | 2015 |  | 部通用类 | 0 | 否 | 浙江
动力机械 | 拖拉机 | 履带式拖拉机 | 90—100马力履带式拖拉机 | 履带式拖拉机 | 第一拖拉机股份有限公司 | C902 | 48000 | 48000 | 0 | 0 | 0 | 0 | 0 | 0 | 发动机标定功率（kW）：66.2 | 履带式拖拉机:发动机额定功率(KW):66.2 | 2015 |  | 部通用类 | 0 | 否 | 河南
动力机械 | 拖拉机 | 履带式拖拉机 | 90—100马力履带式拖拉机 | 履带式拖拉机 | 第一拖拉机股份有限公司 | C902-2 | 48000 | 48000 | 0 | 0 | 0 | 0 | 0 | 0 | 发动机标定功率（kW）：66.2 | 履带式拖拉机:发动机额定功率(KW):66.2 | 2015 |  | 部通用类 | 0 | 否 | 河南
动力机械 | 拖拉机 | 履带式拖拉机 | 90—100马力履带式拖拉机 | 履带式拖拉机 | 第一拖拉机股份有限公司 | CA902 | 48000 | 48000 | 0 | 0 | 0 | 0 | 0 | 0 | 发动机标定功率（kW）：66.2 | 履带式拖拉机:发动机额定功率(KW):66.2 | 2015 |  | 部通用类 | 0 | 否 | 河南
动力机械 | 拖拉机 | 履带式拖拉机 | 100—110马力履带式拖拉机 | 履带拖拉机 | 杭州葛高机械股份有限公司 | GG1052 | 52000 | 52000 | 0 | 0 | 0 | 0 | 0 | 0 | 发动机标定功率（kW）：80 | GG1052型履带拖拉机为农业履带式拖拉机,型号:GG1052,型式:履带式.外廓尺寸(长X宽X高):4585MMX1860MMX2658MM,轨距:1435MM,履带接地长:1792MM,发动机标定功率:80KW. | 2015 |  | 部通用类 | 0 | 否 | 浙江
动力机械 | 拖拉机 | 履带式拖拉机 | 100—110马力履带式拖拉机 | 履带式拖拉机 | 第一拖拉机股份有限公司 | 1002J | 52000 | 52000 | 0 | 0 | 0 | 0 | 0 | 0 | 发动机标定功率（kW）：73.5 | 履带式拖拉机:发动机额定功率(KW):73.5 | 2015 |  | 部通用类 | 0 | 否 | 河南
动力机械 | 拖拉机 | 履带式拖拉机 | 100—110马力履带式拖拉机 | 履带式拖拉机 | 第一拖拉机股份有限公司 | C1002 | 52000 | 52000 | 0 | 0 | 0 | 0 | 0 | 0 | 发动机标定功率（kW）：73.5 | 履带式拖拉机:发动机额定功率(KW):73.5 | 2015 |  | 部通用类 | 0 | 否 | 河南
动力机械 | 拖拉机 | 履带式拖拉机 | 100—110马力履带式拖拉机 | 履带式拖拉机 | 第一拖拉机股份有限公司 | CB1002 | 52000 | 52000 | 0 | 0 | 0 | 0 | 0 | 0 | 发动机标定功率（kW）：73.5 | 1、发动机商标:东方红2、发动机型号:LR6A3-22发动机功率(12小时):81KW4、发动机型式:直列、水冷、四冲程、直喷燃烧室5、整机外廓尺寸(长×宽×高):4060Х2100Х3000(带悬挂)/4990Х2835Х3000(带推土铲和松土器)6、整机质量:8800KG(带悬挂)/10000KG(带推土铲和松土器)7、转向系型式:液压助力、双拉杆转向8、制动系型式:浮式制动9、离合器型式:干式、多片、常结合式离合器10、变速箱型式:机械式11、动力输出轴型式:后置、非独立式. | 2015 |  | 部通用类 | 0 | 否 | 河南
动力机械 | 拖拉机 | 履带式拖拉机 | 120—130马力履带式拖拉机 | 履带式拖拉机 | 第一拖拉机股份有限公司 | 1202 | 54000 | 54000 | 0 | 0 | 0 | 0 | 0 | 0 | 发动机标定功率（kW）：88.2 | 履带式拖拉机:发动机额定功率(KW):88.2 | 2015 |  | 部通用类 | 0 | 否 | 河南
动力机械 | 拖拉机 | 履带式拖拉机 | 120—130马力履带式拖拉机 | 履带式拖拉机 | 第一拖拉机股份有限公司 | C1202 | 54000 | 54000 | 0 | 0 | 0 | 0 | 0 | 0 | 发动机标定功率（kW）：88.2 | 履带式拖拉机:发动机额定功率(KW):88.2 | 2015 |  | 部通用类 | 0 | 否 | 河南
动力机械 | 拖拉机 | 履带式拖拉机 | 120—130马力履带式拖拉机 | 履带式拖拉机 | 第一拖拉机股份有限公司 | CB1202 | 54000 | 54000 | 0 | 0 | 0 | 0 | 0 | 0 | 发动机标定功率（kW）：92 | 1、发动机商标:东方红2、发动机型号:LR6A3Z-23发动机功率(12小时):92KW4、发动机型式:直列、水冷、四冲程、直喷燃烧室5、整机外廓尺寸(长×宽×高):4060Х2100Х3000(带悬挂)/4990Х2835Х3000(带推土铲和松土器)6、整机质量:8800KG(带悬挂)/10000KG(带推土铲和松土器)7、转向系型式:液压助力、双拉杆转向8、制动系型式:浮式制动9、离合器型式:干式、多片、常结合式离合器10、变速箱型式:机械式11、动力输出轴型式:后置、非独立式. | 2015 |  | 部通用类 | 0 | 否 | 河南
动力机械 | 拖拉机 | 履带式拖拉机 | 130—140马力履带式拖拉机 | 履带拖拉机 | 杭州葛高机械股份有限公司 | GG1302 | 63000 | 63000 | 0 | 0 | 0 | 0 | 0 | 0 | 发动机标定功率（kW）：97.1 | GG1032型履带拖拉机为农业履带式拖拉机,型号:GG1032,型式:履带式.外廓尺寸(长X宽X高):4585MMX1860MMX2658MM,轨距:1435MM,履带接地长:1792MM,履带板节距:170MM,发动机标定功率:97.1KW. | 2015 |  | 部通用类 | 0 | 否 | 浙江
动力机械 | 拖拉机 | 履带式拖拉机 | 130—140马力履带式拖拉机 | 履带式拖拉机 | 第一拖拉机股份有限公司 | C1302 | 63000 | 63000 | 0 | 0 | 0 | 0 | 0 | 0 | 发动机标定功率（kW）：95.6 | 履带式拖拉机:发动机额定功率(KW):95.6 | 2015 |  | 部通用类 | 0 | 否 | 河南
动力机械 | 拖拉机 | 履带式拖拉机 | 140—150马力履带式拖拉机 | 履带式拖拉机 | 第一拖拉机股份有限公司 | C1402 | 75000 | 75000 | 0 | 0 | 0 | 0 | 0 | 0 | 发动机标定功率（kW）：103 | 履带式拖拉机:发动机额定功率(KW):103 | 2015 |  | 部通用类 | 0 | 否 | 河南
其他机械 | 废弃物处理设备 | 沼液沼渣抽排设备 | 带刀带磨碎盘沼液沼渣抽排设备 | 鸡粪切割抽排渣机 | 仙桃市万英机械有限公司 | 9WY-80 | 300 | 300 | 0 | 0 | 0 | 0 | 0 | 0 | 工作效率：3-8m³/h | 鸡粪切割抽排渣机采用独特的单片或双叶片叶轮结构,大大提高了污物通过能力,能有效的通过泵口径的5倍纤维物质与直径为泵口径约50%的固体颗粒意义,适用于养鸡场鸡粪的抽排.外形尺寸(长×宽×高):2100×400×400MM整机质量:70KG功率:2.2-4KW抽口直径:100排口直径:100MM工作效率:3-8M3/H | 2015 |  | 省通用类 | 4 | 否 | 湖北省
其他机械 | 废弃物处理设备 | 病死畜禽无害化处理设备 | 2M3以下容积畜禽养殖场有机废弃物处理机 | 畜禽环保焚烧炉 | 武汉市金宏源农机制造有限公司 | 9BF-50 | 24000 | 24000 | 0 | 0 | 0 | 0 | 0 | 0 | 有效容积:1m³ | 外廓尺寸:1800×1550×2260MM整机重量:2800KG电磁阀通径:DN25MM吹风机:AC220V、0.45KW×2光电探测器:DPE22燃烧量:30-50KG/H燃料消耗量:20-25M3/H | 2015 |  | 省非通用类 | 0 | 否 | 湖北省
其他机械 | 废弃物处理设备 | 病死畜禽无害化处理设备 | 2M3以下容积畜禽养殖场有机废弃物处理机 | 畜禽养殖场有机废弃物处理机 | 集辰(福建)农林发展有限公司 | JCHN-FCW5W | 24000 | 24000 | 0 | 0 | 0 | 0 | 0 | 0 | 容积0.5m³；配备尾气处理装置 | 外形尺寸(长×宽×高)2213×1080×1332MM,处理室有效容积0.5M3,刀辊电动机功率2.2KW,转速980R/MIN,额定电压380V,切刀数量14把,加热系统型式:导热油传热加热元件,电热管加热系统总功率:4KW,每批处理量300KG,每批处理时间72H,处理物尺寸合格率98.1%,纯工作小时生产率4.2KG/H,吨料电耗:558.1千瓦时/吨,处理机轴承温升20.3K,处理物表面温度69.4℃,处理物表面温度均匀度3.4℃,处理机工作噪声59.1DB(A). | 2015 |  | 省非通用类 | 6.2 | 否 | 福建省
其他机械 | 废弃物处理设备 | 病死畜禽无害化处理设备 | 2M3及以上容积畜禽养殖场有机废弃物处理机 | 畜禽养殖场有机废弃物处理机 | 集辰(福建)农林发展有限公司 | JCHN-FCW22 | 40000 | 40000 | 0 | 0 | 0 | 0 | 0 | 0 | 容积2.2m³；配备尾气处理装置 | 外形尺寸(长×宽×高)4478×2000×2065MM,处理室有效容积2.2M3,刀辊电动机功率4KW,刀辊电动机转速1410R/MIN,刀辊电动机额定电压380V,刀辊工作转速1.93R/MIN,切刀数量12把,液压系统电动机功率3KW,液压系统电动机转速1420R/MIN,液压系统电动机额定电压380V,液压系统油泵型号PV2R1-8F,排量8ML/R,数量1台,装料油缸缸径￠80MM,行程500MM,数量1个,上盖启闭油缸缸径￠63MM,行程290MM,数量1个,液压油箱容积60L,料斗外形尺寸(长×宽×高)1572×820×1183MM,加热系统型式:导热油传热,加热系统加热元件:电热管,加热系统总功率12KW,尾气处理系统型式:外置消毒液过滤,每批处理量:1000KG,每批处理时间72H,处理物尺寸合格率97.6%,纯工作小时生产率13.7KG/H,吨料电耗:583.6(千瓦时/吨)处理机轴承温升18.2℃,处理物表面温度70.5℃,处理物表面温度均匀度6.4℃,处理机工作噪声72.5DB(A). | 2015 |  | 省非通用类 | 19 | 否 | 福建省
其他机械 | 废弃物处理设备 | 病死畜禽无害化处理设备 | 2M3及以上容积畜禽养殖场有机废弃物处理机 | 畜禽养殖场有机废弃物处理机 | 漳州市天洋机械有限公司 | TY-FCW-26 | 40000 | 40000 | 0 | 0 | 0 | 0 | 0 | 0 | 容积2.6m³；配备尾气处理装置 | 畜禽养殖场有机废弃物处理机型号:TY-FCW-26外型尺寸:4220*1900*2100主电机功率:4KW设备容积:2600L总功率:14.8KW加热功率:8KW切刀数量:12把设备吨电耗:140度-160度最大处理能力:1100KG/24H最高使用温度:110度控制系统:PLC全电脑自动控制尾气处理系统:气水分离.尾气回流 | 2015 |  | 省非通用类 | 12.8 | 否 | 福建省
其他机械 | 废弃物处理设备 | 病死畜禽无害化处理设备 | 2M3及以上容积畜禽养殖场有机废弃物处理机 | 畜禽养殖场有机废弃物处理机 | 厦门康浩科技有限公司 | KH-FCW-20 | 40000 | 40000 | 0 | 0 | 0 | 0 | 0 | 0 | 有效容积:2m³ | 规格(MM):4160*1880*2220,,刀辊电机机:额定功率4KW,转速1400R/MIN、电压:380V,刀辊工作转速:1R/MIN,切刀数量12把,导热油加热系统总功率:7.1KW,热风加热系统总功率:6.2KW,尾气处理系统型式:气水分离、尾气回流 | 2015 |  | 省非通用类 | 0 | 否 | 福建省
其他机械 | 精准农业设备 | 农业用北斗终端（含渔船用） | 液压控制转向机，直线精度±2.5cm的北斗导航自动驾驶系统 | GPS自动导航和驾驶系统 | 南京天辰礼达电子科技有限公司 | TOPCONSYSTEM150 | 30000 | 30000 | 0 | 0 | 0 | 0 | 0 | 0 | 液压控制，直线精度±2.5cm。 |  | 2015 |  | 省非通用类 | 0 | 否 | 江苏省
其他机械 | 精准农业设备 | 农业用北斗终端（含渔船用） | 液压控制转向机，直线精度±2.5cm的北斗导航自动驾驶系统 | 北斗农机自动导航驾驶系统 | 广州市中海达测绘仪器有限公司 | IFARM | 30000 | 30000 | 0 | 0 | 0 | 0 | 0 | 0 | 液压控制，直线精度±2cm。 | GNSS性能规格支持主板主板BD970信号跟踪GPSL1C/A、L2E、L2CGLONASSL1C/A、L1P、L2C/ABDS精度及可靠性RTK水平精度±(10+1×10-6D)MMRTK垂直精度±(20+1×10-6D)MM静态、快速静态平面精度±(2.5+1×10-6D)MM静态、快速静态高程精度±(5.0+1×10-6D)MM初始化时间<30S初始化可靠性>99.9%数据更新率原始数据最大支持20HZ液压阀作为系统的执行机构,其主要以液压油为工作介质,进行能量的转换、传递和控制,其主要有以下几个特点1、采用合金材质,动作灵活,作用可靠,工作时冲击和振动小,噪声小,使用寿命长.2、流体通过液压阀时,压力损失小阀口关闭时,密封性能好,内泄漏小,无外泄漏.3、所控制的参量(压力或流量)稳定,受外部干扰时变化量小.4、结构紧凑,安装、调试、使用、维护方便,通用性好GNSS天线采用高增益多频天线,频率范围包含GPS、GLONASS、北斗,具有抗震、耐高低温功能,其各类参数均达到工业级要求.操作温度:-20~60℃,存储温度:-40~85℃,输出驻波:≤2.0,最高增益:5.5DBI,工作电流:≤45MAECU控制器ECU-S1控制器主要用于车辆控制,在准确性和功能上有很好的灵活性.自动控制系统采用ECU控制器,液压控制器套件/方向盘控制器套件组成,在今天的农业市场ECU-S1系统被设计成符合许多机型可用的车辆.ECU-S1可以安装在任何制造商的车辆包括AGCO、AGCHEM,CASE,挑战者,FENDT,约翰迪尔,纽荷兰,梅西弗格森和许多其他制造商.安装简单、可靠,许多特种车辆安装包被设计安装来适合每个车辆.操作温度-20~60℃,存储温度-40~85℃,湿度95%不结露,外壳IP67,输入电压直流9-16V,尺寸153MMX130MMX56.52MM,语言支持:英语、德语、法语、丹麦、荷兰语、西班牙语、葡萄牙语、匈牙利语、俄语、,简体中文车载电脑该显示器是车载专用电脑,专为工业应用而设计.采用低功耗INTEL?ATOM?E640处理器,集成高分辨率的LCD屏,亮度可达400NITS,4线电阻式触摸屏.紧凑小尺寸但不妥协功能的车载电脑,提供RS-232/422/485,USB2.0,GPIO和DB37接口的网络信号,确保电缆在车辆振动时的安全.安装兼容于VESA75,可以通过RAM安装配件安装在狭小的空间里.工作环境:-20°C至60°C,存储温度:-30°C至80°C | 2015 |  | 省非通用类 | 0 | 否 | 广东省
其他机械 | 精准农业设备 | 农业用北斗终端（含渔船用） | 液压控制转向机，直线精度±2.5cm的北斗导航自动驾驶系统 | 农业机械自动驾驶系统 | 上海华测导航技术有限公司 | 领航员NX100 | 30000 | 30000 | 0 | 0 | 0 | 0 | 0 | 0 | 直线精度±2cm。 |  | 2015 |  | 省非通用类 | 0 | 否 | 上海市
其他机械 | 精准农业设备 | 农业用北斗终端（含渔船用） | 液压控制转向机，直线精度±2.5cm的北斗导航自动驾驶系统 | 北斗/GNSS自动导航驾驶系统 | 上海司南卫星导航技术有限公司 | AG300 | 30000 | 30000 | 0 | 0 | 0 | 0 | 0 | 0 | 液压控制，直线精度±2.5cm。 | 控制方式:液压转向系统控制工作温度:-25~55℃配套动力:50-550马力开心及闭心式液压转向农用机械水平精度:±(10MM+1X10-6MM)RMS垂直精度:±(20MM+1X10-6MM)RMS | 2015 |  | 省非通用类 | 0 | 否 | 上海市
其他机械 | 精准农业设备 | 农业用北斗终端（含渔船用） | 电动方向盘，直线精度±10cm的北斗导航辅助驾驶系统 | 北斗/GNSS自动导航驾驶系统 | 上海司南卫星导航技术有限公司 | AG301 | 20000 | 20000 | 0 | 0 | 0 | 0 | 0 | 0 | 电动方向盘，直线精度±2.5cm。 | 控制方式:方向盘转向系统控制工作温度:-25~55℃配套动力:50-550马力开心及闭心式方向盘转向农用机械水平精度:±(10MM+1X10-6MM)RMS垂直精度:±(20MM+1X10-6MM)RMS | 2015 |  | 省非通用类 | 0 | 否 | 上海市
其他机械 | 精准农业设备 | 农业用北斗终端（含渔船用） | 陆地农业用北斗终端 | 北斗车载终端 | 重庆重邮汇测通信技术有限公司 | HT-02 | 400 | 400 | 0 | 0 | 0 | 0 | 0 | 0 | 精度：水平≤15m,速度≤2m/s |  | 2015 |  | 省非通用类 | 0 | 否 | 重庆市
其他机械 | 精准农业设备 | 农业用北斗终端（含渔船用） | 陆地农业用北斗终端 | 北斗定位仪 | 深圳市乙禾新科科技有限公司 | A008-B | 400 | 400 | 0 | 0 | 0 | 0 | 0 | 0 | 精度：水平≤15m,速度≤2m/s |  | 2015 |  | 省非通用类 | 0 | 否 | 广东省
其他机械 | 精准农业设备 | 农业用北斗终端（含渔船用） | 陆地农业用北斗终端 | 农机调度监控系统北斗定位监控终端 | 南京天辰礼达电子科技有限公司 | MAM-2 | 400 | 400 | 0 | 0 | 0 | 0 | 0 | 0 | 精度：水平≤15m,速度≤2m/s |  | 2015 |  | 省非通用类 | 0 | 否 | 江苏省