## 信息汇总表
新疆兵团2015年第一批农机购置补贴产品归档信息表
序号 | 机具大类 | 机具小类 | 机具品目 | 分档名称 | 生产企业 | 产品名称 | 产品型号 | 配置参数 | 企业所属省份
1 | 农产品初加工机械类 | 果蔬加工机械 | 果蔬清洗机 | 1.0-2.5t/h水果清洗机 | 新疆农业科学院农业工程公司 | 连续式核桃清洗机 | 6XH-2000 | 外形尺寸mm：1200×1600×2800；毛刷滚筒转速r/min：120；毛刷滚筒直径mm：130；毛刷滚筒个数：10个；毛刷长度mm：2490；喷淋管个数：2个；喷淋管总长：2100mm；生产率kg/h：≥ 2000；洗净率≥82%；破损率≤5%； | 新疆
2 | 收获后处理机械 | 干燥机械 | 果蔬烘干机 | 容积15-50m3果蔬烘干机（整体脱水） | 新疆农业科学院农业工程公司 | 果蔬烘干设备 | 5HMG-140 | 外形尺寸mm：10320×3400×2390；烘干室尺寸mm：7620*2100*2300；托盘尺寸mm：673*382*45；托盘数量 个：560；额定电压V：220（鼓风机）、380（循环风机）；烘干温度℃：室温～100；有效摊料面积㎡：140；热风炉供热能力kJ/h：502000；单位总能耗：kJ/kg：4004。 | 新疆
3 | 农产品初加工机械类 | 果蔬加工机械 | 自选 | 1.0-2.5t/h水果清洗机 | 新疆农业科学院农业工程公司 | 核桃清选机 | 5XH-2000 | 外形尺寸mm：3580×1310×2330；生产率kg/h:≥2000；机械破损率≤2%；果中含杂率（空壳）率≤2%；损失率≤2%；选后杂志（空壳）降低率：≥93%；吨料电耗≤5kw·h/t | 新疆
4 | 耕整地机械 | 耕地机械 | 开沟机（器） | 开沟深度50cm及以上配套轮式拖拉机开沟机 | 新疆农业科学院农业工程公司 | 开沟机 | 1K-50 | 外形尺寸mm：1580×1200×1310；作业速度km/h:≥1.82；整机重量kg：260；沟面宽度mm：608；沟底宽度mm：309；开沟深度mm：520；动力输出轴转速r/min：540 | 新疆
5 | 收获机械 | 籽粒作物收获机械 | 其他籽粒作物收获机械 | 籽瓜捡拾脱粒联合作业机 | 新疆农业科学院农业工程公司 | 籽瓜捡拾脱籽联合作业机 | 4ZGJT-110 | 外形尺寸mm：3380×3700×2100；捡拾率(%)：≥90；籽粒划破率(%)：≤1；作业速度(km/h)：2～4；籽粒破损率(%)：≤1；挂结方式：牵引式；结构质量(kg)：1040。 | 新疆
6 | 种植施肥机械 | 地膜机械 | 残膜回收机 | 带秸秆粉碎功能残膜回收机，工作幅宽1.8m及以上 | 新疆农业科学院农业工程公司 | 棉秸秆还田及残膜回收联合作业机 | 1JSM-1800A1 | 外形尺寸mm：4220×2610×2400；工作幅宽mm：1800；作业速度km/h：≥6.5；残膜回收率：≥80%；挂结方式：牵引式 | 新疆
7 | 种植施肥机械 | 地膜机械 | 残膜回收机 | 带秸秆粉碎功能残膜回收机，工作幅宽1.8m及以上 | 新疆农业科学院农业工程公司 | 棉秸秆还田及残膜回收联合作业机 | 4JSM-2.1 | 外形尺寸mm：4640×3050×2400；工作幅宽mm：2100；作业速度km/h：≥6.5；残膜回收率：≥80%；挂结方式：牵引式 | 新疆
8 | 排灌机械 | 喷灌机械设备 | 微灌设备 | 流量50m3/h以下灌溉首部 | 新疆农业科学院农业工程公司 | 温室专用施肥滴灌灌溉系统 | 8DF-80 | 管理面积（㎡）：80×7；系统流量（m3）：7.6；系统公称压力（MPa）：0.1。 | 新疆
9 | 设施农业设备 | 日光温室设施设备 | 卷帘机 | 卷帘机 | 新疆农业科学院农业工程公司 | 卷帘机 | JLL-1.1 | 外形尺寸（㎜）：385×330×810；传动比：280:1；变速箱内变速级数：4；减速形式：皮带轮+齿轮；额定输出轴转速（r/min）：1.5；结构质量(kg)：68。 | 新疆
10 | 设施农业设备 | 日光温室设施设备 | 卷帘机 | 卷帘机 | 新疆农业科学院农业工程公司 | 卷帘机 | JLL-1.5 | 外形尺寸（㎜）：370×235×860；传动比：426:1；变速箱内变速级数：5；减速形式：皮带轮+齿轮；额定输出轴转速（r/min）：1.2；结构质量(kg)：90。 | 新疆
11 | 设施农业设备 | 日光温室设施设备 | 加温炉 | 发热量20-40万KJ/H加温炉 | 新疆农业科学院农业工程公司 | 温室专用燃煤热风炉 | 5LMS-30 | 外形尺寸（㎜）：1000×710×1380；燃烧方式：直燃式；输出热风风量（m3/h）：1831；输出热风温度（℃）：91；结构质量(kg)：170。 | 新疆
12 | 设施农业设备 | 日光温室设施设备 | 加温炉 | 发热量20-40万KJ/H加温炉 | 新疆农业科学院农业工程公司 | 温室专用燃煤热风炉 | 5LMS-50 | 外形尺寸（㎜）：1080×775×1540；燃烧方式：直燃式；输出热风风量（m3/h）：2439；输出热风温度（℃）：100；结构质量(kg)：220。 | 新疆
13 | 畜牧水产养殖机械 | 畜牧饲养机械 | 送料机 | 链条式送料机 | 沧州市牧疆南北农牧机械有限公司 | 喂料机 | 9W-850 | 1 结构形式 链式 2 装机容量 1.5～2.2kW 3 喂料线长度 ≤200m 4 饲料输送量 850 kg/h 5 喂料机工作链速 42m/min 6 链片节距 70mm 7 链片厚度 5mm 8 料斗容积 3m3 9 喂料电机转速 1440m/rin 10 喂料管规格 Φ60 mm | 河北省
14 | 畜牧水产养殖机械 | 畜牧饲养机械 | 送料机 | 链条式送料机 | 沧州市牧疆南北农牧机械有限公司 | 喂料机 | 9WS-100 | 1 结构形式 锁盘式 2 装机容量 2.2kW 3 喂料线长度 100～200m 4 饲料输送量 ≥850 kg/h 5 喂料机工作链速 42m/min 6 锁盘直径 45mm 7 料斗容积 5m3 8 喂料电机转速 1440m/rin 9 喂料管规格 Φ60 mm | 河北省
15 | 畜牧水产养殖机械 | 畜牧饲养机械 | 送料机 | 链条式送料机 | 沧州市牧疆南北农牧机械有限公司 | 喂料机 | 9WS-200 | 1 结构形式 锁盘式 2 装机容量 2.2kW 3 喂料线长度 ≥200m 4 饲料输送量 ≥ 850 kg/h 5 喂料机工作链速 42m/min 6 锁盘直径 45mm 7 料斗容积 7m3 8 喂料电机转速 1440m/rin 9 喂料管规格 Φ60 mm | 河北省
16 | 收获后处理机械 | 干燥机械 | 果蔬烘干机 | 容积15-50m3果蔬烘干机（整体脱水） | 四川南充首创科技开发有限公司 | 红枣烘干机 | 5HZL200A | 网带层数：4层；有效干燥面积：36㎡；总堆摊面积：144㎡；批处理量：15t/d 表面烘干；电机功率：8.5kW；外形尺寸：7000×2000×2000mm； | 四川
17 | 收获后处理机械 | 干燥机械 | 果蔬烘干机 | 容积15-50m3果蔬烘干机（整体脱水） | 四川南充首创科技开发有限公司 | 红枣烘干机 | 5HZL300A | 网带层数：6层；有效干燥面积：44㎡；总堆摊面积：264㎡；批处理量：25t/d 表面烘干；电机功率：20kW；外形尺寸：16600×3000×3000mm | 四川
18 | 收获后处理机械 | 干燥机械 | 热风炉 | 发热量40万KJ/H及以上加温炉 | 玛斯特热能设备（上海）有限公司 | 玛斯特热风炉 | 5LY-60 | 1590cm×750cm×1170cm；400MJ/h；3300m³/h | 上海市
19 | 收获后处理机械 | 干燥机械 | 热风炉 | 发热量40万KJ/H及以上加温炉 | 玛斯特热能设备（上海）有限公司 | 玛斯特热风炉 | 5LY-150 | 2670cm×650cm×530cm；795MJ/h；12500m³/h | 上海市
20 | 收获后处理机械 | 干燥机械 | 热风炉 | 发热量20-40万KJ/H加温炉 | 玛斯特热能设备（上海）有限公司 | 玛斯特热风炉 | 5LQ-100 | 1200cm×650cm×530cm；378MJ/h；6650m³/h | 上海市
21 | 设施农业设备 | 日光温室设备 | 加温炉 | 发热量20-40万KJ/H加温炉 | 玛斯特热能设备（上海）有限公司 | 玛斯特热风炉 | 5LY-35 | 1110cm×400cm×450cm；159/h；900m³/h | 上海市
22 | 设施农业设备 | 日光温室设备 | 加温炉 | 发热量20-40万KJ/H加温炉 | 玛斯特热能设备（上海）有限公司 | 雷明顿热风炉 | 5LY-40 | 1090cm×500cm×460cm；187MJ/h；1070m³/h | 上海市
23 | 设施农业设备 | 日光温室设施设备 | 加温炉 | 发热量20-40万KJ/H加温炉 | 吐鲁番百泉农机制造有限公司 | 燃煤热风炉 | 5LMS-490 | 供热面积≥450㎡ | 新疆省
24 | 畜牧水产养殖机械 | 饲料（草）加工机械设备 | 颗粒饲料压制机 | 环模直径250mm及以上颗粒饲料压制机 | 河南省恒牧机械有限公司 | 颗粒饲料压制机 | 9KLH-350 | 生产率（t/h）：5 | 河南省
25 | 畜牧水产养殖机械 | 饲料（草）加工机械设备 | 颗粒饲料压制机 | 环模直径250mm及以上颗粒饲料压制机 | 河南省恒牧机械有限公司 | 颗粒饲料压制机 | 9KLH-420 | 生产率（t/h）：10 | 河南省
26 | 设施农业设备 | 日光温室设施设备 | 加温炉 | 发热量20-40万KJ/H加温炉 | 新疆九田环保科技有限公司 | 燃煤式热风炉 | 5LMS-20型 | 供热量≥54万KJ/h | 新疆
27 | 设施农业设备 | 日光温室设施设备 | 加温炉 | 发热量20-40万KJ/H加温炉 | 新疆九田环保科技有限公司 | 燃煤式热风炉 | 5LMS-23型 | 供热量≥45万KJ/h | 新疆
28 | 收获后处理机械 | 干燥机械 | 热风炉 |  | 台州市一鸣机械设备有限公司 | 喷流式热风炉 | 5LP-20 | 外型尺寸:2200x2100x2450Mm;整机质量:1680Kg;燃烧方式:手烧炉;配套总功率:12.5KW;总换热面积:25.5m^2;炉蓖面积:0.58m^2;热风机型号:4-72-5A;热风机功率:11.0KW;引烟风机型号:YG-30-43;引烟风机功率:1.5KW;输出热风温度:150-220℃;输出热风额定换热量:8.4X10^5KJ/H;换热效率:>70%; | 浙江
29 | 收获后处理机械 | 干燥机械 | 热风炉 |  | 杨凌金叶烘干设备有限公司 | 烘干燃煤热风炉 | 5L-50型 | 输出热量:167Kcal/h;热风炉体外形尺寸（外径*高）：Φ760*1170(mm);炉体外径Φ760(mm);外形尺寸(长*宽*高):1800*1588*1138(mm);排湿窗数量:4个；排湿窗尺寸（长*宽）：500*250(mm);冷风进风口数量：2个；冷风进风口尺寸（长*宽）：500*250(mm);传感器数量：2组；温湿度传感器分辨率：0.1℃；温湿度控制仪工作电：380V；温湿度控制仪温度测量范围：0—99.9℃；热交换风机数量：4个；热交换风机功率：0.55KW；热交换风机电压：380v；热交换风机转速：1400r/min；噪声2014-12-2863dB（A）；排烟温度：≤80℃； | 陕西省
30 | 农田基本建设机械 | 平地机械 | 激光平地机 | 幅宽2-3m激光平地机 | 巴州沃特农机制造有限公司 | 激光平地机 | 12PJ-3.0 | 外形尺寸(长X宽X高)，㎜:3630X3120X3350整机重量，kg:1910kg；工作幅宽，㎜：3.0，带激光装置。 | 巴州地区
31 | 耕整地机械 | 耕地机械 | 翻转犁 | 单体幅宽45cm及以上，5—6铧翻转犁 | 开封市福星凯恩现代农机有限公司 | 液压翻转犁 | 1LFYT-554(柵条) | 单体幅宽≥54cm，铧体个数5铧（液压，耕深35cm） | 河南
32 | 耕整地机械 | 耕地机械 | 翻转犁 | 单体幅宽45cm及以上，5—7铧翻转犁 | 开封市福星凯恩现代农机有限公司 | 液压翻转犁 | 1LFYT-550（柵条） | 单体幅宽≥50cm，铧体个数5铧（液压，耕深35cm） | 河南
33 | 耕整地机械 | 整地机械 | 驱动耙 | 3—4m驱动耙 | 中机美诺科技股份有限公司 | 动力旋转耙 | 1BQ-4 | 作业幅宽≥4m | 北京
34 | 耕整地机械 | 整地机械 | 驱动耙 | 4m及以上驱动耙 | 中机美诺科技股份有限公司 | 动力旋转耙 | 1BQ-3 | 作业幅宽≥3—4m驱动耙 | 北京
35 | 收获后处理机械 | 干燥机械 | 果蔬烘干机 | 容积15m³及以上果蔬烘干机（整体脱水） | 辽宁海帝升机械有限公司 | 多功能燃煤烘干机 | HDS-D3000B-M | 烘干方式：整体脱水；装料室容积：48.6m³；外形尺寸：8000×3500×3200 mm；箱式结构：彩钢板；配套动力：2.72 kW；批次烘干量：3-5 吨；托盘车：12 个；托盘：624 个 | 辽宁省
36 | 收获后处理机械 | 干燥机械 | 果蔬烘干机 | 容积15m³及以上果蔬烘干机（整体脱水） | 辽宁海帝升机械有限公司 | 多功能燃煤烘干机 | HDS-D3000B-M1 | 烘干方式：整体脱水；装料室容积：48.6m³；外形尺寸：8000×3500×3200 mm；箱式结构：彩钢板；配套动力：2.72 kW；批次烘干量：3-5 吨 | 辽宁省
37 | 收获后处理机械 | 干燥机械 | 果蔬烘干机 | 容积15m³及以上果蔬烘干机（整体脱水） | 辽宁海帝升机械有限公司 | 多功能燃煤烘干机 | HDS-D3000Q-M | 烘干方式：整体脱水；装料室容积：48.6m³；外形尺寸：8000×4000×3200 mm；箱式结构：砖砌筑（土建、烤房砖砌筑费用户负担）；配套动力：2.72 kW；批次烘干量：3-5 吨；托盘车：12 个；托盘：624 个 | 辽宁省
38 | 收获后处理机械 | 干燥机械 | 果蔬烘干机 | 容积15m³及以上果蔬烘干机（整体脱水） | 辽宁海帝升机械有限公司 | 多功能燃煤烘干机 | HDS-D3000Q-M1 | 烘干方式：整体脱水；装料室容积：48.6m³；外形尺寸：8000×4000×3200 mm；箱式结构：砖砌筑（土建、烤房砖砌筑费用户负担）；配套动力：2.72 kW；批次烘干量：3-5 吨 | 辽宁省
39 | 收获后处理机械 | 干燥机械 | 果蔬烘干机 | 容积5m³以下果蔬烘干机（整体脱水） | 辽宁海帝升机械有限公司 | 多功能电热烘干机 | HDS-D180B-D | 烘干方式：整体脱水；装料室容积：1.6m³；外形尺寸：1250×970×2000 mm；整机重量：320 kg；配套动力：7.1 kW；额定功率：7.1 kW；托盘：24 个；结构形式：板块；烘干量：200 kg | 辽宁省
40 | 收获后处理机械 | 干燥机械 | 热风炉 | 容积15m³及以上果蔬烘干机（整体脱水） | 杨凌金叶烘干设备有限公司 | 烘干燃煤热风炉 | 5L-50型 | 输出热量:167Kcal/h;热风炉体外形尺寸（外径*高）：Φ760*1170(mm);炉体外径Φ760(mm);外形尺寸(长*宽*高):1800*1588*1138(mm);排湿窗数量:4个；排湿窗尺寸（长*宽）：500*250(mm);冷风进风口数量：2个；冷风进风口尺寸（长*宽）：500*250(mm);传感器数量：2组；温湿度传感器分辨率：0.1℃；温湿度控制仪工作电：380V；温湿度控制仪温度测量范围：0—99.9℃；热交换风机数量：4个；热交换风机功率：0.55KW；热交换风机电压：380v；热交换风机转速：1400r/min；噪声2014-12-2863dB（A）；排烟温度：≤80℃； | 陕西省
41 | 收获后处理机械 | 干燥机械 | 果蔬烘干机 | 供热量小于800MJ/h | 杨凌金叶烘干设备有限公司 | 热风循环烘干机 | JY-RFG型 | 烘干方式：整体脱水；批量处理1638kg;容积：59.9m3；烘干房主体外型尺寸（长*宽*高）：7600*3250*2900（mm）; 烘干房门（宽*高）: 2050*2300（mm）; 烘干架数量: 12个；烘干架（长*宽*高）：1340*920*2000（mm）；烘干架层数：12层；烘干盘数量：576个；烘干盘尺寸（长*宽*高）：640*460*60（mm）；排湿窗数量：4个；冷风门数量：2个；传感器数量：2组；温度传感器分辨率：0.1℃；温湿度控制仪工作电压：～380V；热交换风机数量：4个；热交换风机功率：0.55KW; 热风炉体外形尺寸（外径*高）: ￠760*1170（mm）; 排湿温度: ≤80℃; 鼓风机功率: 0.15KW; 鼓风机电压：220V。 | 陕西省
42 | 种植施肥机械 | 育苗机械设备 | 秧盘播种成套设备(含床土处理) |  | 台州市一鸣机械设备有限公司 | 苗盘覆土叠盘流水线 | YM-0834 | 叠盘机外型尺寸:2150x470x1120mm;叠盘机结构质量:104Kg;提土机外型尺寸:3300x492x1100mm;提土机结构质量:114kg;叠盘数量:5盘/次;提土机形式:输送带（提升式）;提土方式:皮带;辅/覆土箱形式:斗式;铺/覆土箱容积:52L;输送传动形式:皮带传动;输送速度:0.2m/s;淋水器形式:喷淋式;作业流程:提土-铺/覆土-喷淋-叠盘; 配套电压:220V;总功率:0.48Kw;播种叠盘量:≥600盘/h; | 浙江
43 | 收获后处理机械 | 干燥机械 | 热风炉 | 供热量大于800MJ/h | 台州市一鸣机械设备有限公司 | 喷流式热风炉 | 5LP-20 | 外型尺寸:2200x2100x2450Mm;整机质量:1680Kg;燃烧方式:手烧炉;配套总功率:12.5KW;总换热面积:25.5m^2;炉蓖面积:0.58m^2;热风机型号:4-72-5A;热风机功率:11.0KW;引烟风机型号:YG-30-43;引烟风机功率:1.5KW;输出热风温度:150-220℃;输出热风额定换热量:8.4X10^5KJ/H;换热效率:>70%; | 浙江
44 | 排灌机械 | 喷灌机械设备 | 微灌设备（微喷、滴灌、渗灌） |  | 台州市一鸣机械设备有限公司 | 移动喷淋式微喷灌系统 | 8WG-P05 | 喷灌机流量:30-120L/h;工作压力:0.3-0.5MPa;喷头数量:18个;水泵型号:QGD1.8-80-0.75;配套动力:0.75KW;行走器行程:3-30m;行走器移动速度:0.5-1m/min;行走电机功率:0.06kw;装机总容量:0.81KW;喷洒均匀度:≥94%; | 浙江
45 | 收获后处理机械 | 干燥机械 | 热风炉 | 供热量小于800MJ/h | 上海三久机械有限公司 | 三久热风炉 | SB-130 | 输出热风风量：11664-81649m3/h最大发热量:约130万kcal/h | 上海
46 | 收获后处理机械 | 干燥机械 | 种子烘干机 |  | 上海三久机械有限公司 | 三久通风式干燥机 | SKS-480G | 平床式；生产效率：1.7915(t) | 上海
47 | 收获后处理机械 | 干燥机械 | 热风炉 | 供热量小于800MJ/h | 上海三久机械有限公司 | 三久热风炉 | BB-18 | 输出热风风量：11520-22820m3/h最大发热量:约18万kcal/h | 上海
48 | 畜牧水产养殖机械 | 畜牧饲养机械 | 螺旋喂料机 | 供热量小于800MJ/h | 博乐市熊劲炉具设备开发有限公司 | 螺旋喂料机 | 9WC-4 | 螺旋直径≥100mm、整机长度＞100m | 新疆
49 | 收获后处理机械 | 干燥机械 | 果蔬烘干机 | 容积15m³及以上果蔬烘干机（整体脱水） | 博乐市延龄钢制品有限公司 | 果蔬烘干设备 | 5HM-340 | 外形尺寸（mm)：12000×3500×2250；干燥房内部尺寸（mm)：12000×2300×2200；循环风机：型号J40N010;功率（kW):7.5；个数：1；转数：2800；风压（pa)：480；引风风机：型号Y5-47;功率:1.5；个数：1；转数（r/min)：980；风压（pa)：716；摊料器：个数：1；层数：15；有效摊料面积（立方米）：340 | 新疆博乐市
50 | 收获后处理机械 | 干燥机械 | 果蔬烘干机 | 容积15m³及以上果蔬烘干机（整体脱水） | 博乐市延龄钢制品有限公司 | 农业灌溉用过滤器 | 5HM-180 | 外形尺寸（mm)：12000×3500×2250；干燥房内部尺寸（mm)：12000×2300×2200；循环风机：型号J40N010;功率（kW):7.5；个数：1；转数：2800；风压（pa)：480；引风风机：型号Y5-47;功率:1.5；个数：1；转数（r/min)：980；风压（pa)：716；摊料器：个数：1；层数：15；有效摊料面积（立方米）：340 | 新疆博乐市
51 | 收获后处理机械 | 干燥机械 | 果蔬烘干机 | 容积5—15m³果蔬烘干机（整体脱水） | 三明市鸿达智能农业设备有限公司 | 热风式烘干机 | 5H4-4 | 1、容积5-15m³果蔬烘干机（整体脱水）,容积（整体脱水）：9.2m³；2、整机外形（长x宽x高）：3500x2000x2000mm；3、整机重量：480KG;4、烘干房（长x宽x高）2300x2000x2000mm；5、热风炉（长x宽x高）：420x470x421mm；6、引烟风机功率：250W,引烟风机压力：450kPa；7、换热风机功率：0.25KW,换热风机压力：680kPa，换热风机额定风量：504m³/h；。 | 福建省
52 | 收获后处理机械 | 干燥机械 | 果蔬烘干机 | 容积15m³及以上果蔬烘干机（整体脱水） | 江西省鸿昌达智能农业机械设备有限公司 | 果蔬烘干机 | 5HX-10 | 1、容积15m³及以上果蔬烘干机（整体脱水）:容积=16.38m³；2、整机外形（长x宽x高）：5400x2000x2100mm;3、整机重量：780KG;4、烘干房（长x宽x高）3900x2000x2100mm：5、引烟风机功率：250W,6、换热风机功率：1.1x2=2.2KW。 | 江西省
53 | 收获后处理机械 | 干燥机械 | 果蔬干燥 | 容积15m³及以上果蔬烘干机（整体脱水） | 洛阳易通电气科技有限公司 | 果蔬烘干设备 | 5HM-160 | 烘干室容积51m³，烘干面积160-186㎡ | 河南省
54 | 收获后处理机械 | 干燥机械 | 热风炉 | 发热量20-40万KJ/H加温炉 | 博尔塔拉蒙古自治州乐鑫农牧机械有限公司 | 燃煤水暖热风炉 | 5LSRF-1.5 | 供热量≥1600MJ/h | 新疆
55 | 收获机械 | 蔬菜收获机械 | 果类蔬菜收获机 | 籽瓜捡拾脱粒联合作业机 | 现代农装科技股份有限公司 | 籽瓜捡拾脱籽联合作业机 | 4ZGJT-1300 | 外形尺寸mm：4310X3140X2900；整机重量kg：950；捡拾宽度mm;1320；喂入方式：自动喂入；捡拾齿辊直径mm：1750；捡拾齿辊有效宽度mm：1520；脱粒滚筒直径mm：265；脱粒滚筒长度mm;1520；清选滚筒工作直径mm：265；清选滚筒长度mm：1520；运输间隙mm：375；连接形式：牵引式；捡拾率%;≥95；籽粒破损率%;≤1； | 新疆省
56 | 收获机械 | 蔬菜收获机械 | 果类蔬菜收获机 | 籽瓜捡拾脱粒联合作业机 | 阿克苏丰收农业机械发展有限责任公司 | 籽瓜捡拾脱籽联合作业机 | 4ZJ-1 | 7.5KW风冷柴油机，配套多翼风机叶轮直径50cm，重量230kg。 | 新疆
57 | 田间管理机械 | 植保机械 | 风送式喷雾机（含自走式、牵引式风送喷雾机） | 药箱容积≥1000L，喷幅半径≥6m，牵引式 | 现代农装科技股份有限公司 | 悬挂式风送远射程喷雾机 | 3WFX-400 | 药箱容积≥350L，悬挂式 | 北京
58 | 田间管理机械 | 植保机械 | 风送式喷雾机（含自走式、牵引式风送喷雾机） | 350L≤药箱容积＜1000L，喷幅半径≥6m，牵引式 | 现代农装科技股份有限公司 | 悬挂式果园喷雾机 | 3WG-400 | 药箱容积≥350L，悬挂式 | 北京
59 | 收获机械 | 麻作物收获机械 | 棉花收获机 | 3行-4行自走式 | 现代农装科技股份有限公司 | 自走式采棉机 | 4MZ-3 | 自走式，3行，配套动力≥160千瓦 | 北京
60 | 设施农业设备 | 日光温室设施设备 | 加温炉 | 发热量20-40万KJ/H加温炉 | 新疆九田环保科技有限公司 | 燃煤式热风炉 | 5LMS-20型 | 供热量≥54万KJ/h | 新疆
61 | 设施农业设备 | 日光温室设施设备 | 加温炉 | 发热量20-40万KJ/H加温炉 | 新疆九田环保科技有限公司 | 燃煤式热风炉 | 5LMS-23型 | 供热量≥45万KJ/h | 新疆
62 | 田间管理机械类 | 田间管理机械 | 风送式喷雾机（含自走式、牵引式风送喷雾机） | 药箱容积≥1000L，喷幅半径≥6m，牵引式 | 石河子市三丰富业农机工贸有限公司 | 风送式喷雾机 | 3WF-2000 | 配套动力(kW)：28--53；外形尺寸(mm)：3640×1600×1520；药箱容积(L)：2000 ；整机重量（kg)：750 ；动力传动轴转速（r/min）：360；喷雾量（L/min）：80；喷程（m）≥25.1 。挂接型式：牵引式 。 | 新疆
63 | 田间管理机械类 | 田间管理机械 | 风送式喷雾机（含自走式、牵引式风送喷雾机） | 药箱容积≥1000L，喷幅半径≥6m，牵引式 | 石河子市三丰富业农机工贸有限公司 | 风送式喷雾机 | 3WF-1000 | 配套动力(kW)：22--45 ；外形尺寸(mm)：2990×1380×1510；药箱容积(L)：1000；整机重量（kg)：650 ；动力传动轴转速（r/min）：360；喷雾量（L/min）：80；喷程（m）≥24.6 。挂接型式：牵引式 。 | 新疆
64 | 田间管理机械类 | 田间管理机械 | 风送式喷雾机（含自走式、牵引式风送喷雾机） | 350L≤药箱容积＜1000L，喷幅半径≥6m，牵引式 | 石河子市三丰富业农机工贸有限公司 | 风送式喷雾机 | 3WF-600 | 配套动力(kW)：22--45 ；外形尺寸(mm)：1460×1480×1570；药箱容积(L)：600 ；整机重量（kg)：400 ；动力传动轴转速（r/min）：360；喷雾量（L/min）：80；喷程（m）≥22.6 。挂接型式：三点悬挂 。 | 新疆