## 产品信息
黑龙江垦区2015年度新型农业机械购置补贴机具分类归档结果公示
序号 | 机具大类 | 机具小类 | 机具品目 | 分档名称 | 生产企业 | 产品名称 | 机具型号 | 主要配置参数
1 | 田间管理机械 | 中耕机械 | 多功能管理机 | 发动机额定功率≥20kw运苗机 | 黑龙江省虎林市翔明机械修造厂 | 多功能水田管理机 | 3SD-4 | 发动机功率（kW） 20；作业速度（㎞/h）3～8；整机质量（㎏） 1150；驱动轮直径（mm）1380；离地间隙（mm） 550；最大装载量（㎏）700
2 | 田间管理机械 | 中耕机械 | 多功能管理机 | 发动机额定功率≥20kw运苗机 | 佳木斯市一达农业科技有限公司 | 水田多功能管理机 | 3SD-1.8 | 1、自走式四轮驱动。 2、外形尺寸（长×宽×高） 5170mm×1970mm×1870mm。 3、机器质量1560Kg。 4、配套动力20.23KW。 5、料箱尺寸（长×宽×高）2600mm×1600mm×300mm。 6、前后驱动轮直径1300毫米。 7、轮距1800毫米。8、轴距2700毫米。9、最大载重量1800Kg。10、最小离地间隙500毫米。 11、可以完成喷药、拉粮、施肥。
3 | 田间管理机械 | 中耕机械 | 多功能管理机 | 发动机额定功率≥20kw运苗机 | 黑龙江省牡丹江垦区兴凯湖机械有限公司 | 水田运苗机 | 3SD-4 | 自走式，四轮驱动，配套功率28马力,可以完成喷药、拉粮、施肥。
4 | 其它机械 | 行走部件 | 防陷半履带装置 | 链轨式防陷半履带装置 | 黑龙江红兴隆机械制造有限公司 | 半履带 | LBZ-700A | 半履带外廓尺寸 （长×宽×高）：2500×725×1250（mm）；行走速度：0.5～8公里/小时接地面积：2.7㎡(下陷10cm时面积)接地压力≤24Kp；地隙高度： 500mm ；履带板尺寸：700×145×58（mm）；履带板数量： 70履带板材质：Mn13 重量:2690kg（不含过桥2370 kg）
5 | 其它机械 | 行走部件 | 防陷半履带装置 | 链轨式防陷半履带装置 | 佳木斯东华收获机械制造有限公司 | 半履带 | 4LG-70 | ≥140马力联合收割机配套、行走速度05-8km、接地面积≥2.7㎡(下陷10cm时面积)、接地压力≤24Kp、地隙高度≥500mm 、履带板材质：Mn13
6 | 其它机械 | 行走部件 | 防陷半履带装置 | 链轨式防陷半履带装置 | 黑龙江省建三江农垦金土地农机制造销售有限公司 | 防陷半链轨 | 4LFB-70 | ≥140马力联合收割机配套、行走速度05-8km、接地面积≥2.7㎡(下陷10cm时面积)、接地压力≤24Kp、地隙高度≥500mm 、履带板材质：Mn13
7 | 其它机械 | 行走部件 | 防陷半履带装置 | 橡胶防陷半履带装置 | 黑龙江重兴机械设备有限公司 | 胜民牌橡胶防陷半履带 | BL-600 | 尺寸(长*宽*高)mm：2642*600*1310；接地长度：1950mm；接地面积：2.34㎡； 行驶速度：15-20km/h； 重量：2200kg；承载重量：15吨。
8 | 其它机械 | 行走部件 | 防陷半履带装置 | 橡胶防陷半履带装置 | 黑龙江红兴隆机械制造有限公司 | 橡胶半履带行走装置 | LBJ-620 | 由涨紧装置、支重轮、驱动轮、行走支架、履带总成组成，半履带外廓尺寸 （长×宽×高）：2110×710×1275（mm）；履带宽度:620mm、接地长度:100mm、接地面积：2.4㎡(下陷10cm时面积) ；地隙高度：500mm ； 最大承载质量≥10000kg最大行走速度20km/h, 履带材质：橡胶；重量：1900kg
9 | 其它机械 | 行走部件 | 防陷半履带装置 | 橡胶防陷半履带装置 | 黑龙江重兴机械设备有限公司 | 胜民牌橡胶防陷半履带 | BL-762 | 尺寸(长*宽*高)mm：2645*762*1633； 接地长度：2300mm； 接地面积：3.5㎡；行驶速度：30km/h； 重量：4200kg； 承载重量：30吨。
10 | 其它机械 | 行走部件 | 防陷半履带装置 | 橡胶防陷半履带装置 | 黑龙江重兴机械设备有限公司 | 胜民牌橡胶防陷半履带 | BL-915 | 尺寸(长*宽*高)mm：2645*915*1633；接地长度：2300mm； 接地面积：4.2㎡；行驶速度：30km/h；重量：4658kg；承载重量：30吨。
11 | 其他机械 | 行走部件 | 防陷半履带装置 | 橡胶防陷半履带装置 | 约翰迪尔 | 半链轨 | ATI5000 | 宽度：91.4mm；接地长度：2200mm；最大行走速度：29.8 km/h ；最大承载质量≥30000kg 履带材质：橡胶
12 | 其他机械 | 行走部件 | 防陷半履带装置 | 橡胶防陷半履带装置 | 北京德邦大为科技有限公司 | 履带 | CTOO-36ST | 1.履带宽度900mm；2.支撑轮数量6（1个大、2个中、3个小）；3.履带的橡胶全原装进口 ；4.支撑轮上面挂胶 ；5.中支撑轮直径不小于55厘米 ；6. 小支撑轮直径不小于34厘米 ；7.履带高度不小于140厘米；8.配备压力表；9.自带吊装点；10．全部部件进口
13 | 其他机械 | 农用飞机 | 固定翼飞机 | 发动机额定功率≥700马力固定翼飞机 | 德扬航空工业（江苏）有限公司 | 大棕熊KODIAK | KODIAK-100 | 发动机额定功率=750马力固定翼飞机；商载：3530磅（1601公斤）；最大起飞重量：7255磅（3290公斤）；最大巡航速度：180节（333公里/小时）；最大航程：1181海里（2187公里）；最大升限：25000英尺（7620米）；起飞滑跑距离：284米 着陆滑跑距离：233米