## 归档
附件1
湖北省2016年农机购置补贴机具归档范围
序号 | 大类 | 小类 | 品目 | 分档名称 | 基本配置和参数 | 备注
1 | 耕整地机械 | 耕地机械 | 旋耕机 | 工作幅宽＜1000mm旋耕机 | 刀辊、主梁、传动箱、平土拖板、罩壳；工作幅宽＜1000mm | 通用类
2 | 耕整地机械 | 耕地机械 | 旋耕机 | 单轴1000—1500mm旋耕机 | 单轴；1000mm≤耕幅＜1500mm | 通用类
3 | 耕整地机械 | 耕地机械 | 旋耕机 | 单轴1500—2000mm旋耕机 | 单轴；1500mm≤耕幅＜2000mm | 通用类
4 | 耕整地机械 | 耕地机械 | 旋耕机 | 单轴2000—2500mm旋耕机 | 单轴；2000mm≤耕幅＜2500mm | 通用类
5 | 耕整地机械 | 耕地机械 | 旋耕机 | 单轴2500mm及以上旋耕机 | 单轴；耕幅≥2500mm | 通用类
6 | 耕整地机械 | 耕地机械 | 旋耕机 | 双轴1000—1500mm旋耕机 | 双轴；1000mm≤耕幅＜1500mm | 通用类
7 | 耕整地机械 | 耕地机械 | 旋耕机 | 双轴1500—2000mm旋耕机 | 双轴；1500mm≤耕幅＜2000mm | 通用类
8 | 耕整地机械 | 耕地机械 | 旋耕机 | 双轴2000—2500mm旋耕机 | 双轴；2000mm≤耕幅＜2500mm | 通用类
9 | 耕整地机械 | 耕地机械 | 旋耕机 | 双轴2500mm及以上旋耕机 | 双轴；耕幅≥2500mm | 通用类
10 | 耕整地机械 | 耕地机械 | 旋耕机 | 1200mm及以上履带自走式旋耕机 | 形式：履带自走式；耕幅≥1200mm | 通用类
11 | 耕整地机械 | 耕地机械 | 深松机 | 3铲及以下深松机 | 深松部件3个及以下 | 通用类
12 | 耕整地机械 | 耕地机械 | 深松机 | 3铲及以下振动式、全方位式深松机 | 振动或全方位式；深松部件3个及以下 | 通用类
13 | 耕整地机械 | 耕地机械 | 深松机 | 4—5铲深松机 | 深松部件4—5个 | 通用类
14 | 耕整地机械 | 耕地机械 | 深松机 | 4—5铲振动式、全方位式深松机 | 振动或全方位式；深松部件4—5个 | 通用类
15 | 耕整地机械 | 耕地机械 | 深松机 | 6铲及以上深松机 | 深松部件6个及以上 | 通用类
16 | 耕整地机械 | 耕地机械 | 深松机 | 6铲及以上振动式、全方位式深松机 | 振动或全方位式；深松部件6个及以上 | 通用类
17 | 种植施肥机械 | 播种机械 | 免耕播种机 | 6行及以下免耕条播机 | 播种行数≤6行；作业幅宽≥1m | 通用类
18 | 种植施肥机械 | 播种机械 | 免耕播种机 | 7—11行免耕条播机 | 7行≤播种行数≤11行 | 通用类
19 | 种植施肥机械 | 播种机械 | 免耕播种机 | 12—18行免耕条播机 | 12行≤播种行数≤18行 | 通用类
20 | 种植施肥机械 | 播种机械 | 免耕播种机 | 普通2—3行免耕穴播机 | 普通排种器；播种行数2—3行 | 通用类
21 | 种植施肥机械 | 播种机械 | 免耕播种机 | 普通4—5行免耕穴播机 | 普通排种器；播种行数4—5行 | 通用类
22 | 种植施肥机械 | 播种机械 | 免耕播种机 | 普通6行及以上免耕穴播机 | 普通排种器；播种行数≥6行 | 通用类
23 | 种植施肥机械 | 播种机械 | 免耕播种机 | 精量2—3行免耕穴播机 | 精量排种器；播种行数2—3行 | 通用类
24 | 种植施肥机械 | 播种机械 | 免耕播种机 | 精量4—5行免耕穴播机 | 精量排种器；播种行数4—5行 | 通用类
25 | 种植施肥机械 | 播种机械 | 免耕播种机 | 精量6行及以上免耕穴播机 | 精量排种器；播种行数≥6行 | 通用类
26 | 种植施肥机械 | 栽植机械 | 水稻插秧机 | 2行手扶步进式水稻插秧机 | 手扶步进式；2行 | 通用类
27 | 种植施肥机械 | 栽植机械 | 水稻插秧机 | 4行及以上手扶步进式水稻插秧机(简易型） | 手扶步进式；以手扶或微耕机底盘为基础且无底盘升降等装置；4行及以上 | 通用类
28 | 种植施肥机械 | 栽植机械 | 水稻插秧机 | 4行手扶拖拉机配套水稻插秧机 | 与手扶拖拉机配套； 4行 | 通用类
29 | 种植施肥机械 | 栽植机械 | 水稻插秧机 | 4行手扶步进式水稻插秧机 | 手扶步进式；4行 | 通用类
30 | 种植施肥机械 | 栽植机械 | 水稻插秧机 | 6行及以上手扶步进式水稻插秧机 | 手扶步进式；6行及以上 | 通用类
31 | 种植施肥机械 | 栽植机械 | 水稻插秧机 | 6行及以上独轮乘坐式水稻插秧机 | 独轮乘坐式；6行及以上 | 通用类
32 | 种植施肥机械 | 栽植机械 | 水稻插秧机 | 4行四轮乘坐式水稻插秧机 | 四轮乘坐式；4行 | 通用类
33 | 种植施肥机械 | 栽植机械 | 水稻插秧机 | 6—7行四轮乘坐式水稻插秧机 | 四轮乘坐式；6—7行 | 通用类
34 | 种植施肥机械 | 栽植机械 | 水稻插秧机 | 8行及以上四轮乘坐式水稻插秧机 | 四轮乘坐式；8行及以上 | 通用类
35 | 田间管理机械 | 植保机械 | 喷杆式喷雾机（含牵引式、自走式、悬挂式喷杆喷雾机） | 12m以下悬挂及牵引式喷杆喷雾机 | 喷幅＜12m；形式：悬挂及牵引式 | 通用类
36 | 田间管理机械 | 植保机械 | 喷杆式喷雾机（含牵引式、自走式、悬挂式喷杆喷雾机） | 12—18m悬挂及牵引式喷杆喷雾机 | 12m≤喷幅＜18m；形式：悬挂及牵引式 | 通用类
37 | 田间管理机械 | 植保机械 | 喷杆式喷雾机（含牵引式、自走式、悬挂式喷杆喷雾机） | 18m及以上悬挂及牵引式喷杆喷雾机 | 喷幅≥18m；形式：悬挂及牵引式 | 通用类
38 | 田间管理机械 | 植保机械 | 喷杆式喷雾机（含牵引式、自走式、悬挂式喷杆喷雾机） | 18马力以下自走式喷杆喷雾机 | 功率＜18马力；形式：自走式 | 通用类
39 | 田间管理机械 | 植保机械 | 喷杆式喷雾机（含牵引式、自走式、悬挂式喷杆喷雾机） | 18—50马力自走式喷杆喷雾机 | 18马力≤功率＜50马力；形式：四轮自走式或履带式 | 通用类
40 | 田间管理机械 | 植保机械 | 喷杆式喷雾机（含牵引式、自走式、悬挂式喷杆喷雾机） | 50—100马力自走式喷杆喷雾机 | 50马力≤功率＜100马力；形式：四轮自走式或履带式 | 通用类
41 | 收获机械 | 谷物收获机械 | 自走轮式谷物联合收割机（全喂入） | 0.3-1kg/s自走轮式谷物联合收割机（全喂入） | 0.3 kg/s≤喂入量＜1㎏/S，自走轮式；喂入方式：全喂入 | 通用类
42 | 收获机械 | 谷物收获机械 | 自走轮式谷物联合收割机（全喂入) | 2—3kg/s自走轮式谷物联合收割机（全喂入） | 2kg/s≤喂入量＜3kg/s；自走轮式；喂入方式：全喂入 | 通用类
43 | 收获机械 | 谷物收获机械 | 自走轮式谷物联合收割机（全喂入) | 3—4kg/s自走轮式谷物联合收割机（全喂入） | 3kg/s≤喂入量＜4kg/s；自走轮式；喂入方式：全喂入 | 通用类
44 | 收获机械 | 谷物收获机械 | 自走轮式谷物联合收割机（全喂入) | 4—5kg/s自走轮式谷物联合收割机（全喂入） | 4kg/s≤喂入量＜5kg/s；自走轮式；喂入方式：全喂入 | 通用类
45 | 收获机械 | 谷物收获机械 | 自走轮式谷物联合收割机（全喂入) | 5—6kg/s自走轮式谷物联合收割机（全喂入） | 5kg/s≤喂入量＜6kg/s；自走轮式；喂入方式：全喂入 | 通用类
46 | 收获机械 | 谷物收获机械 | 自走轮式谷物联合收割机（全喂入) | 6—7kg/s自走轮式谷物联合收割机（全喂入） | 6kg/s≤喂入量＜7kg/s；自走轮式；喂入方式：全喂入 | 通用类
47 | 收获机械 | 谷物收获机械 | 自走轮式谷物联合收割机（全喂入) | 7—8kg/s自走轮式谷物联合收割机（全喂入） | 7kg/s≤喂入量＜8kg/s；自走轮式；喂入方式：全喂入 | 通用类
48 | 收获机械 | 谷物收获机械 | 自走轮式谷物联合收割机（全喂入) | 8kg/s及以上自走轮式谷物联合收割机（全喂入） | 喂入量≥8kg/s；自走轮式；喂入方式：全喂入 | 通用类
49 | 收获机械 | 谷物收获机械 | 自走履带式谷物联合收割机（全喂入） | 0.3—0.6kg/s自走履带式谷物联合收割机；包含0.6—1kg/s自走履带式水稻联合收割机（全喂入） | 0.3≤喂入量＜0.6kg/s；自走履带式；喂入方式：全喂入 | 通用类
50 | 收获机械 | 谷物收获机械 | 自走履带式谷物联合收割机（全喂入） | 0.6—1kg/s自走履带式谷物联合收割机（全喂入）；包含1—1.5kg/s自走履带式水稻联合收割机（全喂入） | 0.6kg/s≤喂入量＜1kg/s ；自走履带式；喂入方式：全喂入 | 通用类
51 | 收获机械 | 谷物收获机械 | 自走履带式谷物联合收割机（全喂入） | 1—1.5kg/s自走履带式谷物联合收割机（全喂入）；包含1.5—2.1kg/s自走履带式水稻联合收割机（全喂入） | 1kg/s≤喂入量＜1.5kg/s；自走履带式；喂入方式：全喂入 | 通用类
52 | 收获机械 | 谷物收获机械 | 自走履带式谷物联合收割机（全喂入） | 1.5—2.1kg/s自走履带式谷物联合收割机（全喂入）；包含2.1—3kg/s自走履带式水稻联合收割机（全喂入） | 1.5kg/s≤喂入量＜2.1kg/s；自走履带式；喂入方式：全喂入 | 通用类
53 | 收获机械 | 谷物收获机械 | 自走履带式谷物联合收割机（全喂入） | 2.1—3kg/s自走履带式谷物联合收割机（全喂入）；包含3—4kg/s自走履带式水稻联合收割机（全喂入） | 2.1kg/s≤喂入量＜3kg/s；自走履带式；喂入方式：全喂入 | 通用类
54 | 收获机械 | 谷物收获机械 | 自走履带式谷物联合收割机（全喂入） | 3—4kg/s自走履带式谷物联合收割机（全喂入）；包含4kg/s及以上自走履带式水稻联合收割机（全喂入） | 3kg/s≤喂入量＜4kg/s；自走履带式；喂入方式：全喂入 | 通用类
55 | 收获机械 | 谷物收获机械 | 自走履带式谷物联合收割机（全喂入） | 4kg/s及以上自走履带式谷物联合收割机（全喂入） | 喂入量≥4kg/s；自走履带式；喂入方式：全喂入 | 通用类
56 | 收获机械 | 谷物收获机械 | 半喂入联合收割机 | 4行14-35马力半喂入联合收割机 | 收获行数：4行；喂入方式：半喂入；功率14马力≤功率＜35马力 | 通用类
57 | 收获机械 | 谷物收获机械 | 半喂入联合收割机 | 3行35马力及以上半喂入联合收割机 | 收获行数：3行；喂入方式：半喂入；功率≥35马力 | 通用类
58 | 收获机械 | 谷物收获机械 | 半喂入联合收割机 | 4行及以上35马力及以上半喂入联合收割机 | 收获行数≥4行；喂入方式：半喂入；功率≥35马力 | 通用类
59 | 收获机械 | 玉米收获机械 | 自走式玉米收获机（含穗茎兼收玉米收获机） | 2行摘穗型自走式玉米收获机 | 2行割台；1m≤幅宽＜1.6m；形式：自走式（摘穗型） | 通用类
60 | 收获机械 | 玉米收获机械 | 自走式玉米收获机（含穗茎兼收玉米收获机） | 3行摘穗型自走式玉米收获机 | 3行割台；1.6m≤幅宽＜2.2m；形式：自走式（摘穗型） | 通用类
61 | 收获机械 | 玉米收获机械 | 自走式玉米收获机（含穗茎兼收玉米收获机） | 4行摘穗型自走式玉米收获机 | 4行割台；2.2m≤幅宽＜2.8m；形式：自走式（摘穗型） | 通用类
62 | 收获机械 | 玉米收获机械 | 自走式玉米收获机（含穗茎兼收玉米收获机） | 5行及以上摘穗型自走式玉米收获机 | 5行及以上割台；幅宽≥2.8m；形式：自走式（摘穗型） | 通用类
63 | 收获机械 | 玉米收获机械 | 自走式玉米收获机（含穗茎兼收玉米收获机） | 2行摘穗剥皮型自走式玉米收获机 | 2行割台；1m≤幅宽＜1.6m；形式：自走式（摘穗剥皮型） | 通用类
64 | 收获机械 | 玉米收获机械 | 自走式玉米收获机（含穗茎兼收玉米收获机） | 3行摘穗剥皮型自走式玉米收获机 | 3行割台；1.6m≤幅宽＜2.2m；形式：自走式（摘穗剥皮型） | 通用类
65 | 收获机械 | 玉米收获机械 | 自走式玉米收获机（含穗茎兼收玉米收获机） | 4行摘穗剥皮型自走式玉米收获机 | 4行割台；2.2m≤幅宽＜2.8m；形式：自走式（摘穗剥皮型） | 通用类
66 | 收获机械 | 玉米收获机械 | 自走式玉米收获机（含穗茎兼收玉米收获机） | 5行及以上摘穗剥皮型自走式玉米收获机 | 5行及以上割台；幅宽≥2.8m；形式：自走式（摘穗剥皮型） | 通用类
67 | 收获机械 | 玉米收获机械 | 自走式玉米收获机（含穗茎兼收玉米收获机） | 3行80—95马力兼收小麦型玉米收获机 | 3行；80马力≤功率＜95马力 | 通用类
68 | 收获机械 | 玉米收获机械 | 自走式玉米收获机（含穗茎兼收玉米收获机） | 3行95马力及以上兼收小麦型玉米收获机 | 3行；功率≥95马力 | 通用类
69 | 收获机械 | 玉米收获机械 | 自走式玉米收获机（含穗茎兼收玉米收获机） | 4行80—100马力兼收小麦型玉米收获机 | 4行；80马力≤功率＜100马力 | 通用类
70 | 收获机械 | 玉米收获机械 | 自走式玉米收获机（含穗茎兼收玉米收获机） | 4行100马力及以上兼收小麦型玉米收获机 | 4行；功率≥100马力 | 通用类
71 | 收获机械 | 玉米收获机械 | 自走式玉米联合收获机（具有脱粒功能） | 3行及以下籽粒收获型自走式玉米联合收获机 | 3行及以下割台；幅宽＜2.2m；形式：自走式（籽粒收获型） | 通用类
72 | 收获机械 | 玉米收获机械 | 自走式玉米联合收获机（具有脱粒功能） | 4行籽粒收获型自走式玉米联合收获机 | 4行割台；2.2m≤幅宽＜2.8m；形式：自走式（籽粒收获型） | 通用类
73 | 收获机械 | 玉米收获机械 | 自走式玉米联合收获机（具有脱粒功能） | 5行及以上籽粒收获型自走式玉米联合收获机 | 5行及以上割台；幅宽≥2.8m；形式：自走式（籽粒收获型） | 通用类
74 | 收获机械 | 籽粒作物收获机械 | 油菜籽收获机 | 0.6—1kg/s自走履带式油菜籽收获机 | 0.6kg/s≤喂入量＜1kg/s；自走履带式 | 通用类
75 | 收获机械 | 籽粒作物收获机械 | 油菜籽收获机 | 1—1.5kg/s自走履带式油菜籽收获机 | 1kg/s≤喂入量＜1.5kg/s；自走履带式 | 通用类
76 | 收获机械 | 籽粒作物收获机械 | 油菜籽收获机 | 1.5—2.1kg/s自走履带式油菜籽收获机 | 1.5kg/s≤喂入量＜2.1kg/s；自走履带式 | 通用类
77 | 收获机械 | 籽粒作物收获机械 | 油菜籽收获机 | 2.1—3kg/s自走履带式油菜籽收获机 | 2.1kg/s≤喂入量＜3kg/s；自走履带式 | 通用类
78 | 收获机械 | 籽粒作物收获机械 | 油菜籽收获机 | 3—4kg/s自走履带式油菜籽收获机 | 3kg/s≤喂入量＜4kg/s；自走履带式 | 通用类
79 | 收获机械 | 籽粒作物收获机械 | 油菜籽收获机 | 4kg/s及以上自走履带式油菜籽收获机 | 喂入量≥4kg/s；自走履带式 | 通用类
80 | 收获机械 | 籽粒作物收获机械 | 油菜籽收获机 | 2—3kg/s自走轮式油菜籽收获机 | 2kg/s≤喂入量＜3kg/s；自走轮式 | 通用类
81 | 收获机械 | 籽粒作物收获机械 | 油菜籽收获机 | 3—4kg/s自走轮式油菜籽收获机 | 3kg/s≤喂入量＜4kg/s；自走轮式 | 通用类
82 | 收获机械 | 籽粒作物收获机械 | 油菜籽收获机 | 4—5kg/s自走轮式油菜籽收获机 | 4kg/s≤喂入量＜5kg/s；自走轮式 | 通用类
83 | 收获机械 | 籽粒作物收获机械 | 油菜籽收获机 | 5—6kg/s自走轮式油菜籽收获机 | 5kg/s≤喂入量＜6kg/s；自走轮式 | 通用类
84 | 收获机械 | 籽粒作物收获机械 | 油菜籽收获机 | 6—7kg/s自走轮式油菜籽收获机 | 6kg/s≤喂入量＜7kg/s；自走轮式 | 通用类
85 | 收获机械 | 籽粒作物收获机械 | 油菜籽收获机 | 7—8kg/s自走轮式油菜籽收获机 | 7kg/s≤喂入量＜8kg/s；自走轮式 | 通用类
86 | 收获机械 | 籽粒作物收获机械 | 油菜籽收获机 | 8kg/s及以上自走轮式油菜籽收获机 | 喂入量≥8kg/s；自走轮式 | 通用类
87 | 收获机械 | 饲料作物收获机械 | 青饲料收获机 | 150—160cm悬挂甩刀式青饲料收获机 | 悬挂甩刀式；150cm≤割幅＜160cm | 通用类
88 | 收获机械 | 饲料作物收获机械 | 青饲料收获机 | 160cm及以上悬挂甩刀式青饲料收获机 | 悬挂甩刀式；割幅≥160cm | 通用类
89 | 收获机械 | 饲料作物收获机械 | 青饲料收获机 | 220cm及以上悬挂双圆盘式青饲料收获机 | 悬挂双圆盘式；割幅≥220cm | 通用类
90 | 收获机械 | 饲料作物收获机械 | 青饲料收获机 | 220—260cm自走其他式青饲料收获机 | 自走其他式；220cm≤割幅＜260cm | 通用类
91 | 收获机械 | 饲料作物收获机械 | 青饲料收获机 | 290cm及以上自走其他式青饲料收获机 | 自走其他式；割幅≥290cm | 通用类
92 | 收获机械 | 饲料作物收获机械 | 捡拾压捆机 | 0.7—1.2m捡拾压捆机 | 0.7m≤捡拾宽度＜1.2m | 通用类
93 | 收获机械 | 饲料作物收获机械 | 捡拾压捆机 | 1.2—1.7m捡拾压捆机 | 1.2m≤捡拾宽度＜1.7m | 通用类
94 | 收获机械 | 饲料作物收获机械 | 捡拾压捆机 | 1.7—2.2m捡拾压捆机 | 1.7m≤捡拾宽度＜2.2m | 通用类
95 | 收获机械 | 饲料作物收获机械 | 捡拾压捆机 | 2.2m及以上捡拾压捆机 | 捡拾宽度≥2.2m | 通用类
96 | 收获机械 | 茎秆收集处理机械 | 秸秆粉碎还田机 | 1m以下秸秆粉碎还田机 | 作业幅宽＜1m | 通用类
97 | 收获机械 | 茎秆收集处理机械 | 秸秆粉碎还田机 | 1—1.5m秸秆粉碎还田机 | 1m≤作业幅宽＜1.5m | 通用类
98 | 收获机械 | 茎秆收集处理机械 | 秸秆粉碎还田机 | 1.5—2m秸秆粉碎还田机 | 1.5m≤作业幅宽＜2m | 通用类
99 | 收获机械 | 茎秆收集处理机械 | 秸秆粉碎还田机 | 2—2.5m秸秆粉碎还田机 | 2m≤作业幅宽＜2.5m | 通用类
100 | 收获机械 | 茎秆收集处理机械 | 秸秆粉碎还田机 | 2.5m及以上秸秆粉碎还田机 | 作业幅宽≥2.5m | 通用类
101 | 收获后处理机械 | 干燥机械 | 粮食烘干机 | 批处理量4t以下循环式粮食烘干机 | 批处理量＜4t；循环式 | 通用类
102 | 收获后处理机械 | 干燥机械 | 粮食烘干机 | 批处理量4—10t循环式粮食烘干机 | 4t≤批处理量＜10t；循环式 | 通用类
103 | 收获后处理机械 | 干燥机械 | 粮食烘干机 | 批处理量10—20t循环式粮食烘干机 | 10t≤批处理量＜20t；循环式 | 通用类
104 | 收获后处理机械 | 干燥机械 | 粮食烘干机 | 批处理量20—30t循环式粮食烘干机 | 20t≤批处理量＜30t；循环式 | 通用类
105 | 收获后处理机械 | 干燥机械 | 粮食烘干机 | 批处理量30t及以上循环式粮食烘干机 | 批处理量≥30t；循环式 | 通用类
106 | 收获后处理机械 | 干燥机械 | 粮食烘干机 | 处理量50t/d以下连续式粮食烘干机 | 处理量＜50t/d；连续式 | 通用类
107 | 收获后处理机械 | 干燥机械 | 粮食烘干机 | 处理量50—100t/d连续式粮食烘干机 | 50t/d≤处理量＜100t/d；连续式 | 通用类
108 | 收获后处理机械 | 干燥机械 | 粮食烘干机 | 处理量100t/d及以上连续式粮食烘干机 | 处理量≥100t/d；连续式 | 通用类
109 | 收获后处理机械 | 干燥机械 | 粮食烘干机 | 3—5t平床式粮食烘干机 | 3t≤装载量＜5t；平床式 | 通用类
110 | 收获后处理机械 | 干燥机械 | 粮食烘干机 | 5t及以上平床式粮食烘干机 | 装载量≥5t；平床式 | 通用类
111 | 动力机械 | 拖拉机 | 轮式拖拉机(不含皮带传动轮式拖拉机） | 20马力以下两轮驱动拖拉机 | 功率＜20马力；驱动方式：两轮驱动 | 通用类
112 | 动力机械 | 拖拉机 | 轮式拖拉机(不含皮带传动轮式拖拉机） | 20—25马力两轮驱动拖拉机 | 20马力≤功率＜25马力；驱动方式：两轮驱动 | 通用类
113 | 动力机械 | 拖拉机 | 轮式拖拉机(不含皮带传动轮式拖拉机） | 25—30马力两轮驱动拖拉机 | 25马力≤功率＜30马力；驱动方式：两轮驱动 | 通用类
114 | 动力机械 | 拖拉机 | 轮式拖拉机(不含皮带传动轮式拖拉机） | 30—35马力两轮驱动拖拉机 | 30马力≤功率＜35马力；驱动方式：两轮驱动 | 通用类
115 | 动力机械 | 拖拉机 | 轮式拖拉机(不含皮带传动轮式拖拉机） | 35—40马力两轮驱动拖拉机 | 35马力≤功率＜40马力；驱动方式：两轮驱动 | 通用类
116 | 动力机械 | 拖拉机 | 轮式拖拉机(不含皮带传动轮式拖拉机） | 40—45马力两轮驱动拖拉机 | 40马力≤功率＜45马力；驱动方式：两轮驱动 | 通用类
117 | 动力机械 | 拖拉机 | 轮式拖拉机(不含皮带传动轮式拖拉机） | 45—50马力两轮驱动拖拉机 | 45马力≤功率＜50马力；驱动方式：两轮驱动 | 通用类
118 | 动力机械 | 拖拉机 | 轮式拖拉机(不含皮带传动轮式拖拉机） | 50—55马力两轮驱动拖拉机 | 50马力≤功率＜55马力；驱动方式：两轮驱动 | 通用类
119 | 动力机械 | 拖拉机 | 轮式拖拉机(不含皮带传动轮式拖拉机） | 55—60马力两轮驱动拖拉机 | 55马力≤功率＜60马力；驱动方式：两轮驱动 | 通用类
120 | 动力机械 | 拖拉机 | 轮式拖拉机(不含皮带传动轮式拖拉机） | 60—65马力两轮驱动拖拉机 | 60马力≤功率＜65马力；驱动方式：两轮驱动 | 通用类
121 | 动力机械 | 拖拉机 | 轮式拖拉机(不含皮带传动轮式拖拉机） | 65—70马力两轮驱动拖拉机 | 65马力≤功率＜70马力；驱动方式：两轮驱动 | 通用类
122 | 动力机械 | 拖拉机 | 轮式拖拉机(不含皮带传动轮式拖拉机） | 70—75马力两轮驱动拖拉机 | 70马力≤功率＜75马力；驱动方式：两轮驱动 | 通用类
123 | 动力机械 | 拖拉机 | 轮式拖拉机(不含皮带传动轮式拖拉机） | 75—80马力两轮驱动拖拉机 | 75马力≤功率＜80马力；驱动方式：两轮驱动 | 通用类
124 | 动力机械 | 拖拉机 | 轮式拖拉机(不含皮带传动轮式拖拉机） | 80—85马力两轮驱动拖拉机 | 80马力≤功率＜85马力；驱动方式：两轮驱动 | 通用类
125 | 动力机械 | 拖拉机 | 轮式拖拉机(不含皮带传动轮式拖拉机） | 85—90马力两轮驱动拖拉机 | 85马力≤功率＜90马力；驱动方式：两轮驱动 | 通用类
126 | 动力机械 | 拖拉机 | 轮式拖拉机(不含皮带传动轮式拖拉机） | 90—95马力两轮驱动拖拉机 | 90马力≤功率＜95马力；驱动方式：两轮驱动 | 通用类
127 | 动力机械 | 拖拉机 | 轮式拖拉机(不含皮带传动轮式拖拉机） | 95—100马力两轮驱动拖拉机 | 95马力≤功率＜100马力；驱动方式：两轮驱动 | 通用类
128 | 动力机械 | 拖拉机 | 轮式拖拉机(不含皮带传动轮式拖拉机） | 100马力及以上两轮驱动拖拉机 | 功率≥100马力；驱动方式：两轮驱动 | 通用类
129 | 动力机械 | 拖拉机 | 轮式拖拉机(不含皮带传动轮式拖拉机） | 20马力以下四轮驱动拖拉机 | 功率＜20马力；驱动方式：四轮驱动 | 通用类
130 | 动力机械 | 拖拉机 | 轮式拖拉机(不含皮带传动轮式拖拉机） | 20—25马力四轮驱动拖拉机 | 20马力≤功率＜25马力；驱动方式：四轮驱动 | 通用类
131 | 动力机械 | 拖拉机 | 轮式拖拉机(不含皮带传动轮式拖拉机） | 25—30马力四轮驱动拖拉机 | 25马力≤功率＜30马力；驱动方式：四轮驱动 | 通用类
132 | 动力机械 | 拖拉机 | 轮式拖拉机(不含皮带传动轮式拖拉机） | 30—35马力四轮驱动拖拉机 | 30马力≤功率＜35马力；驱动方式：四轮驱动 | 通用类
133 | 动力机械 | 拖拉机 | 轮式拖拉机(不含皮带传动轮式拖拉机） | 35—40马力四轮驱动拖拉机 | 35马力≤功率＜40马力；驱动方式：四轮驱动 | 通用类
134 | 动力机械 | 拖拉机 | 轮式拖拉机(不含皮带传动轮式拖拉机） | 40—45马力四轮驱动拖拉机 | 40马力≤功率＜45马力；驱动方式：四轮驱动 | 通用类
135 | 动力机械 | 拖拉机 | 轮式拖拉机(不含皮带传动轮式拖拉机） | 45—50马力四轮驱动拖拉机 | 45马力≤功率＜50马力；驱动方式：四轮驱动 | 通用类
136 | 动力机械 | 拖拉机 | 轮式拖拉机(不含皮带传动轮式拖拉机） | 50—55马力四轮驱动拖拉机 | 50马力≤功率＜55马力；驱动方式：四轮驱动 | 通用类
137 | 动力机械 | 拖拉机 | 轮式拖拉机(不含皮带传动轮式拖拉机） | 55—60马力四轮驱动拖拉机 | 55马力≤功率＜60马力；驱动方式：四轮驱动 | 通用类
138 | 动力机械 | 拖拉机 | 轮式拖拉机(不含皮带传动轮式拖拉机） | 60—65马力四轮驱动拖拉机 | 60马力≤功率＜65马力；驱动方式：四轮驱动 | 通用类
139 | 动力机械 | 拖拉机 | 轮式拖拉机(不含皮带传动轮式拖拉机） | 65—70马力四轮驱动拖拉机 | 65马力≤功率＜70马力；驱动方式：四轮驱动 | 通用类
140 | 动力机械 | 拖拉机 | 轮式拖拉机(不含皮带传动轮式拖拉机） | 70—75马力四轮驱动拖拉机 | 70马力≤功率＜75马力；驱动方式：四轮驱动 | 通用类
141 | 动力机械 | 拖拉机 | 轮式拖拉机(不含皮带传动轮式拖拉机） | 75—80马力四轮驱动拖拉机 | 75马力≤功率＜80马力；驱动方式：四轮驱动 | 通用类
142 | 动力机械 | 拖拉机 | 轮式拖拉机(不含皮带传动轮式拖拉机） | 80—85马力四轮驱动拖拉机 | 80马力≤功率＜85马力；驱动方式：四轮驱动 | 通用类
143 | 动力机械 | 拖拉机 | 轮式拖拉机(不含皮带传动轮式拖拉机） | 85—90马力四轮驱动拖拉机 | 85马力≤功率＜90马力；驱动方式：四轮驱动 | 通用类
144 | 动力机械 | 拖拉机 | 轮式拖拉机(不含皮带传动轮式拖拉机） | 90—95马力四轮驱动拖拉机 | 90马力≤功率＜95马力；驱动方式：四轮驱动 | 通用类
145 | 动力机械 | 拖拉机 | 轮式拖拉机(不含皮带传动轮式拖拉机） | 95—100马力四轮驱动拖拉机 | 95马力≤功率＜100马力；驱动方式：四轮驱动 | 通用类
146 | 动力机械 | 拖拉机 | 轮式拖拉机(不含皮带传动轮式拖拉机） | 100—110马力四轮驱动拖拉机 | 100马力≤功率＜110马力；驱动方式：四轮驱动 | 通用类
147 | 动力机械 | 拖拉机 | 轮式拖拉机(不含皮带传动轮式拖拉机） | 110—120马力四轮驱动拖拉机 | 110马力≤功率＜120马力；驱动方式：四轮驱动 | 通用类
148 | 动力机械 | 拖拉机 | 轮式拖拉机(不含皮带传动轮式拖拉机） | 120—130马力四轮驱动拖拉机 | 120马力≤功率＜130马力；驱动方式：四轮驱动 | 通用类
149 | 动力机械 | 拖拉机 | 轮式拖拉机(不含皮带传动轮式拖拉机） | 130—140马力四轮驱动拖拉机 | 130马力≤功率＜140马力；驱动方式：四轮驱动 | 通用类
150 | 动力机械 | 拖拉机 | 轮式拖拉机(不含皮带传动轮式拖拉机） | 140—150马力四轮驱动拖拉机 | 140马力≤功率＜150马力；驱动方式：四轮驱动 | 通用类
151 | 动力机械 | 拖拉机 | 轮式拖拉机(不含皮带传动轮式拖拉机） | 150马力及以上四轮驱动拖拉机 | 功率≥150马力；驱动方式：四轮驱动 | 通用类
152 | 动力机械 | 拖拉机 | 履带式拖拉机 | 40—50马力履带式拖拉机 | 40马力≤功率＜50马力；驱动方式：履带式 | 通用类
153 | 动力机械 | 拖拉机 | 履带式拖拉机 | 50—60马力履带式拖拉机 | 50马力≤功率＜60马力；驱动方式：履带式 | 通用类
154 | 动力机械 | 拖拉机 | 履带式拖拉机 | 60—70马力履带式拖拉机 | 60马力≤功率＜70马力；驱动方式：履带式 | 通用类
155 | 动力机械 | 拖拉机 | 履带式拖拉机 | 70—80马力履带式拖拉机 | 70马力≤功率＜80马力；驱动方式：履带式 | 通用类
156 | 动力机械 | 拖拉机 | 履带式拖拉机 | 80—90马力履带式拖拉机 | 80马力≤功率＜90马力；驱动方式：履带式 | 通用类
157 | 动力机械 | 拖拉机 | 履带式拖拉机 | 90—100马力履带式拖拉机 | 90马力≤功率＜100马力；驱动方式：履带式 | 通用类
158 | 动力机械 | 拖拉机 | 履带式拖拉机 | 100—110马力履带式拖拉机 | 100马力≤功率＜110马力；驱动方式：履带式 | 通用类
159 | 动力机械 | 拖拉机 | 履带式拖拉机 | 110—120马力履带式拖拉机 | 110马力≤功率＜120马力；驱动方式：履带式 | 通用类
160 | 动力机械 | 拖拉机 | 履带式拖拉机 | 120—130马力履带式拖拉机 | 120马力≤功率＜130马力；驱动方式：履带式 | 通用类
161 | 动力机械 | 拖拉机 | 履带式拖拉机 | 130—140马力履带式拖拉机 | 130马力≤功率＜140马力；驱动方式：履带式 | 通用类
162 | 动力机械 | 拖拉机 | 履带式拖拉机 | 140—150马力履带式拖拉机 | 140马力≤功率＜150马力；驱动方式：履带式 | 通用类
163 | 动力机械 | 拖拉机 | 履带式拖拉机 | 150—160马力履带式拖拉机 | 150马力≤功率＜160马力；驱动方式：履带式 | 通用类
164 | 动力机械 | 拖拉机 | 履带式拖拉机 | 160马力及以上履带式拖拉机 | 功率≥160马力；驱动方式：履带式 | 通用类
165 | 耕整地机械 | 耕地机械 | 耕整机（水田、旱田） | 功率4kW及以上耕整机（水田、旱田） | 配套功率≥4kW | 非通用类
166 | 耕整地机械 | 耕地机械 | 微耕机 | 功率4kW以下微耕机 | 配套功率＜4kW | 非通用类
167 | 耕整地机械 | 耕地机械 | 微耕机 | 功率4kW及以上微耕机 | 配套功率≥4kW | 非通用类
168 | 耕整地机械 | 耕地机械 | 田园管理机 | 功率4kW以下田园管理机 | 配套功率＜4kW | 非通用类
169 | 耕整地机械 | 耕地机械 | 田园管理机 | 功率4kW及以上田园管理机 | 配套功率≥4kW | 非通用类
170 | 耕整地机械 | 耕地机械 | 开沟机（器） | 开沟深度50cm以下配套轮式拖拉机开沟机 | 配套轮式拖拉机；开沟深度＜50cm | 非通用类
171 | 耕整地机械 | 耕地机械 | 开沟机（器） | 前置式开沟机 | 前置式旋耕开沟，含动力，功率≥4kW | 非通用类
172 | 耕整地机械 | 耕地机械 | 机耕船 | 无动力输出装置机耕船 | 船体、发动机，标定功率≥8.8kw | 非通用类
173 | 耕整地机械 | 耕地机械 | 机耕船 | 8.8-14.7kw带动力输出装置或液压装置或变速箱的机耕船 | 船体、发动机、动力输出装置或液压装置或变速箱；8.8kW＜标定功率＜14.7kw | 非通用类
174 | 耕整地机械 | 耕地机械 | 机耕船 | 14.7kw-35kw带动力输出装置的机耕船 | 船体、发动机、动力输出装置；14.7kW≤标定功率＜35kw | 非通用类
175 | 耕整地机械 | 耕地机械 | 机耕船 | 35kw以上带动力输出装置机耕船(船式拖拉机） | 船体 、发动机、变速箱、动力输出装置；标定功率≥35KW | 非通用类
176 | 耕整地机械 | 耕地机械 | 联合整地机 | 2—2.5m深松联合整地机 | 2m≤作业幅宽＜2.5m | 非通用类
177 | 耕整地机械 | 整地机械 | 灭茬机 | 1.2—2.6m灭茬机 | 1.2m≤作业幅宽＜2.6m | 非通用类
178 | 耕整地机械 | 整地机械 | 灭茬机 | 2.6m及以上灭茬机 | 作业幅宽≥2.6m | 非通用类
179 | 种植施肥机械 | 播种机械 | 小粒种子播种机 | 普通小粒种子播种机 | 普通排种器 | 非通用类
180 | 种植施肥机械 | 播种机械 | 小粒种子播种机 | 6行及以上气力式小粒种子播种机 | 播种行数≥6行；施肥、播种等复式作业；排种器：气力式 | 非通用类
181 | 种植施肥机械 | 播种机械 | 根茎类种子播种机 | 1行根茎类种子播种机 | 播种行数1行 | 非通用类
182 | 种植施肥机械 | 播种机械 | 根茎类种子播种机 | 2—3行根茎类种子播种机 | 2行≤播种行数≤3行 | 非通用类
183 | 种植施肥机械 | 播种机械 | 根茎类种子播种机 | 4行及以上根茎类种子播种机 | 播种行数≥4行 | 非通用类
184 | 种植施肥机械 | 播种机械 | 水稻（水旱）直播机 | 8行及以上，自走四轮乘坐式水稻（水旱）直播机 | 8行及以上，自走四轮乘坐式 | 非通用类
185 | 种植施肥机械 | 育苗机械设备 | 秧盘播种成套设备（含床土处理） | 生产率200—500(盘/h)秧盘播种成套设备 | 含铺底土、播种、洒水、覆土功能；200(盘/h)≤生产率＜500(盘/h) | 非通用类
186 | 种植施肥机械 | 育苗机械设备 | 秧盘播种成套设备（含床土处理） | 生产率500(盘/h)及以上秧盘播种成套设备 | 含铺底土、播种、洒水、覆土功能；生产率≥500(盘/h) | 非通用类
187 | 种植施肥机械 | 育苗机械设备 | 秧盘播种成套设备（含床土处理） | 床土处理设备 | 配套动力≥3kw，生产率≥4T/h，含电机、破碎装置、筛选装置 | 非通用类
188 | 种植施肥机械 | 育苗机械设备 | 种子处理设备（采摘、调制、浮选、浸种、催芽、脱芒等） | 箱体式全自动温控 喷淋式种子催芽机 | 生产率≥400㎏/每批 | 非通用类
189 | 种植施肥机械 | 育苗机械设备 | 营养钵压制机 | 制钵机 | 动力机，减速箱，冲压装置，输送装置，机架，功率≥1.1Kw | 非通用类
190 | 种植施肥机械 | 施肥机械 | 中耕追肥机 | 功率4kW以下自走式中耕追肥机 | 配套功率＜4kW，自走式 | 非通用类
191 | 种植施肥机械 | 施肥机械 | 中耕追肥机 | 功率4kW及以上自走式中耕追肥机 | 配套功率≥4kW，自走式 | 非通用类
192 | 种植施肥机械 | 施肥机械 | 施肥机(化肥) | 普通施肥机（不含电动和灌溉施肥一体机） | 配套动力＜14.7kW，不含电动施肥机和灌溉施肥机 | 非通用类
193 | 种植施肥机械 | 施肥机械 | 施肥机(化肥) | 配套动力14.7kW及以上施肥机 | 配套动力≥14.7kW | 非通用类
194 | 田间管理机械 | 植保机械 | 动力喷雾机（含担架式、推车式机动喷雾机） | 动力喷雾机 | 动力喷雾机 | 非通用类
195 | 田间管理机械 | 植保机械 | 风送式喷雾机（含自走式、牵引式风送喷雾机） | 功率≥5Kw风送式喷雾机 | 机架、液泵、风机、药箱容积≥300L；功率≥5Kw | 非通用类
196 | 田间管理机械 | 修剪机械 | 茶树修剪机 | 单人手提式茶树修剪机 | 自带动力；单人操作；作业幅宽＜1m | 非通用类
197 | 田间管理机械 | 修剪机械 | 茶树修剪机 | 双人平行式茶树修剪机 | 自带动力；双人操作；作业幅宽≥1m | 非通用类
198 | 收获机械 | 花卉（茶叶）采收机械 | 采茶机 | 单人采茶机 | 单人操作 | 非通用类
199 | 收获机械 | 花卉（茶叶）采收机械 | 采茶机 | 双人采茶机 | 双人操作 | 非通用类
200 | 收获机械 | 玉米收获机械 | 玉米收割割台 | 4行玉米收割割台 | 4行含割台、输送带 | 非通用类
201 | 收获机械 | 玉米收获机械 | 玉米收割割台 | 5行玉米收割割台 | 5行含割台、输送带 | 非通用类
202 | 收获机械 | 玉米收获机械 | 玉米收割割台 | 6行及以上玉米收割割台 | 6行及以上含割台、输送带 | 非通用类
203 | 收获机械 | 棉麻作物收获机 | 棉花收获机 | 3行-4行自走式 | 自走式，3行≤工作行数＜5行 | 非通用类
204 | 收获机械 | 棉麻作物收获机 | 棉花收获机 | 5行及以上自走式 | 自走式，工作行数5行以上 | 非通用类
205 | 收获机械 | 籽粒作物收获机械 | 花生收获机 | 与手扶拖拉机配套花生收获机 | 配套手扶拖拉机 | 非通用类
206 | 收获机械 | 籽粒作物收获机械 | 花生收获机 | 与四轮配套，幅宽0.8-1.5米花生收获机 | 配套四轮拖拉机，0.8米≤幅宽＜1.5米 | 非通用类
207 | 收获机械 | 籽粒作物收获机械 | 花生收获机 | 与四轮配套，幅宽1.5米及以上花生收获机 | 配套四轮拖拉机，幅宽≥1.5米 | 非通用类
208 | 收获机械 | 籽粒作物收获机械 | 花生收获机 | 联合收获机 | 含挖掘、分离、摘果、集箱等功能，功率≥20kw | 非通用类
209 | 收获机械 | 籽粒作物收获机械 | 花生收获机 | 花生摘果机，配套动力3-7kw | 花生摘果机，3kw≤配套动力＜7kw | 非通用类
210 | 收获机械 | 籽粒作物收获机械 | 花生收获机 | 花生摘果机，配套动力7-11kw | 花生摘果机，7kw≤配套动力＜11kw | 非通用类
211 | 收获机械 | 籽粒作物收获机械 | 花生收获机 | 花生摘果机，配套动力11kw及以上 | 花生摘果机，配套动力≥11kw | 非通用类
212 | 收获机械 | 根茎作物收获机械 | 薯类收获机 | 0.7m以下分段式薯类收获机 | 分段收获；作业幅宽＜0.7m | 非通用类
213 | 收获机械 | 根茎作物收获机械 | 薯类收获机 | 0.7—1m分段式薯类收获机 | 分段收获；0.7m≤作业幅宽＜1m | 非通用类
214 | 收获机械 | 根茎作物收获机械 | 薯类收获机 | 1—1.5m分段式薯类收获机 | 分段收获；1m≤作业幅宽＜1.5m | 非通用类
215 | 收获机械 | 根茎作物收获机械 | 薯类收获机 | 1.5m及以上分段式薯类收获机 | 分段收获；作业幅宽≥1.5m | 非通用类
216 | 收获机械 | 根茎作物收获机械 | 薯类收获机 | 薯类联合收获机 | 联合收获，包含挖掘、抖土、分离、集装等功能 | 非通用类
217 | 收获机械 | 饲料作物收获机械 | 压捆机 | 4kW及以上圆捆压捆机 | 圆捆；功率≥4kW | 非通用类
218 | 收获机械 | 饲料作物收获机械 | 压捆机 | 小于7.5kW方捆压捆机 | 方捆；功率＜7.5kW | 非通用类
219 | 收获机械 | 饲料作物收获机械 | 压捆机 | 7.5—15kW方捆压捆机 | 方捆；7.5kW≤功率＜15kW | 非通用类
220 | 收获机械 | 饲料作物收获机械 | 压捆机 | 15kW及以上方捆压捆机 | 方捆；功率≥15kW | 非通用类
221 | 收获后处理机械 | 脱粒机械 | 稻麦脱粒机 | 生产率300kg/h以下稻麦脱粒机 | 生产率＜300kg/h | 非通用类
222 | 收获后处理机械 | 脱粒机械 | 稻麦脱粒机 | 生产率300kg/h及以上稻麦脱粒机 | 生产率≥300kg/h | 非通用类
223 | 收获后处理机械 | 脱粒机械 | 玉米脱粒机 | 生产率0.4—3t/h玉米脱粒机 | 0.4t/h≤生产率＜3t/h | 非通用类
224 | 收获后处理机械 | 脱粒机械 | 玉米脱粒机 | 生产率3—5t/h玉米脱粒机 | 3t/h≤生产率＜5t/h | 非通用类
225 | 收获后处理机械 | 剥壳（去皮）机械 | 玉米剥皮机 | 2对辊-5对辊玉米剥皮机 | 2≤辊筒对数（自带动力）≤5 | 非通用类
226 | 收获后处理机械 | 剥壳（去皮）机械 | 玉米剥皮机 | 5对辊以上玉米剥皮机 | 6≤辊筒对数（配套拖拉机） | 非通用类
227 | 收获后处理机械 | 剥壳（去皮）机械 | 干坚果脱壳机 | 板栗脱蓬机（咖啡鲜果脱皮机） | 生产率≥200kg/h，含电机 | 非通用类
228 | 收获后处理机械 | 剥壳（去皮）机械 | 干坚果脱壳机 | 滚筒长度60cm以下的青核桃剥皮机（香榧剥壳机） | 生产率≥200kg/h，滚筒长度≤60cm，含电机 | 非通用类
229 | 收获后处理机械 | 剥壳（去皮）机械 | 干坚果脱壳机 | 滚筒长度60cm-120cm的青核桃剥皮机 | 生产率≥500kg/h，60cm＜滚筒长度≤120cm，含电机 | 非通用类
230 | 收获后处理机械 | 干燥机械 | 果蔬烘干机 | 容积5m³以下果蔬烘干机（整体脱水） | 容积＜5m³；整体脱水 | 非通用类
231 | 收获后处理机械 | 干燥机械 | 果蔬烘干机 | 容积5—15m³果蔬烘干机（整体脱水） | 5m³≤容积＜15m³；整体脱水 | 非通用类
232 | 收获后处理机械 | 干燥机械 | 果蔬烘干机 | 容积15m³及以上果蔬烘干机（整体脱水） | 容积≥15m³；整体脱水 | 非通用类
233 | 收获后处理机械 | 干燥机械 | 果蔬烘干机 | 批处理量1t以下果蔬烘干机（表面烘干） | 批处理量＜1t；表面烘干 | 非通用类
234 | 收获后处理机械 | 干燥机械 | 果蔬烘干机 | 批处理量1—5t果蔬烘干机（表面烘干） | 1t≤批处理量＜5t；表面烘干 | 非通用类
235 | 收获后处理机械 | 干燥机械 | 果蔬烘干机 | 批处理量5—10t果蔬烘干机（表面烘干） | 5t≤批处理量＜10t；表面烘干 | 非通用类
236 | 收获后处理机械 | 干燥机械 | 果蔬烘干机 | 批处理量10—20t果蔬烘干机（表面烘干） | 10t≤批处理量＜20t；表面烘干 | 非通用类
237 | 收获后处理机械 | 干燥机械 | 果蔬烘干机 | 批处理量20t及以上果蔬烘干机（表面烘干） | 批处理量≥20t；表面烘干 | 非通用类
238 | 农产品初加工机械 | 碾米机械 | 碾米机 | 2.2kw及以上碾米机 | 2.2kw≤配套功率，电机1台、碾米装置一套 | 非通用类
239 | 农产品初加工机械 | 碾米机械 | 碾米机 | 2.2kw-5.5kw砻碾组合米机 | 砻碾功能，2.2kw≤功率≤5.5kw的电动机。 | 非通用类
240 | 农产品初加工机械 | 碾米机械 | 碾米机 | 7.5kw及以上砻碾组合米机 | 砻碾功能，功率≥7.5kw，上料机构，筛选机构，风选机构、谷壳粉碎机构 | 非通用类
241 | 农产品初加工机械 | 果蔬加工机械 | 水果分级机 | 机械鲜果分选，生产率3t/h以下水果分级机 | 机械鲜果分选；生产率＜3t/h | 非通用类
242 | 农产品初加工机械 | 果蔬加工机械 | 水果分级机 | 机械鲜果分选，生产率3t/h及以上水果分级机 | 机械鲜果分选；生产率≥3t/h | 非通用类
243 | 农产品初加工机械 | 果蔬加工机械 | 水果分级机 | 机械干果分选简易水果分级机 | 用于红枣等小直径水果分级机 | 非通用类
244 | 农产品初加工机械 | 果蔬加工机械 | 水果分级机 | 机械干果分选，总功率2kW以下水果分级机 | 机械干果分选；总功率＜2kW | 非通用类
245 | 农产品初加工机械 | 果蔬加工机械 | 水果分级机 | 机械干果分选，总功率2kW及以上水果分级机 | 机械干果分选；总功率≥2kW | 非通用类
246 | 农产品初加工机械 | 果蔬加工机械 | 水果分级机 | 光电式重量分选，分级数8—16级，生产率3t/h以下水果分级机 | 光电式重量分选；8≤分级数＜16；生产率＜3t/h | 非通用类
247 | 农产品初加工机械 | 果蔬加工机械 | 水果分级机 | 光电式重量分选，分级数8—16级，生产率3t/h及以上水果分级机 | 光电式重量分选；8≤分级数＜16；生产率≥3t/h | 非通用类
248 | 农产品初加工机械 | 果蔬加工机械 | 水果分级机 | 光电式重量分选，分级数16级及以上，生产率5t/h及以上水果分级机 | 光电式重量分选；分级数≥16；生产率≥5t/h | 非通用类
249 | 农产品初加工机械 | 果蔬加工机械 | 水果打蜡机 | 1t/h≤生产率＜2t/h的打蜡机 | 1t/h≤生产率＜2t/h；提升机构、清洗烘干机、打蜡机； | 非通用类
250 | 农产品初加工机械 | 果蔬加工机械 | 水果打蜡机 | 2t/h≤生产率＜3t/h的打蜡机 | 2t/h≤生产率＜3t/h；提升机构、清洗烘干机、打蜡机； | 非通用类
251 | 农产品初加工机械 | 果蔬加工机械 | 水果打蜡机 | 生产率≥3t/h的打蜡机 | 生产率≥3t/h；提升机构、清洗烘干机、打蜡机； | 非通用类
252 | 农产品初加工机械 | 果蔬加工机械 | 果蔬清洗机 | 1.0-2.5t/h水果清洗机 | 1.0t/h≤生产率＜2.5t/h水果清洗机 | 非通用类
253 | 农产品初加工机械 | 果蔬加工机械 | 果蔬清洗机 | 2.5-5t/h水果清洗机 | 2.5t/h≤生产率＜5t/h水果清洗机 | 非通用类
254 | 农产品初加工机械 | 果蔬加工机械 | 果蔬清洗机 | 5t/h及以上水果清洗机 | 生产率≥5t/h水果清洗机 | 非通用类
255 | 农产品初加工机械 | 果蔬加工机械 | 果蔬清洗机 | 毛刷辊长度2.5m及以上蔬菜清洗机 | 毛刷辊长度≥2.5m蔬菜清洗机 | 非通用类
256 | 农产品初加工机械 | 茶叶加工机械 | 茶叶杀青机 | 滚筒直径40—70cm连续式杀青机 | 40cm≤滚筒直径＜70cm，滚筒长度≥160cm；带整体炉灶（整体式） | 非通用类
257 | 农产品初加工机械 | 茶叶加工机械 | 茶叶杀青机 | 滚筒直径70—90cm连续式杀青机 | 70cm≤滚筒直径＜90cm，滚筒长度≥350cm；带整体炉灶（整体式） | 非通用类
258 | 农产品初加工机械 | 茶叶加工机械 | 茶叶杀青机 | 滚筒直径90cm及以上连续式杀青机（分体式） | 滚筒直径≥90cm，滚筒长度≥400cm；分体式 | 非通用类
259 | 农产品初加工机械 | 茶叶加工机械 | 茶叶杀青机 | 滚筒直径90cm及以上连续式杀青机（整体式） | 滚筒直径≥90cm，滚筒长度≥400cm；带整体炉灶（整体式） | 非通用类
260 | 农产品初加工机械 | 茶叶加工机械 | 茶叶杀青机 | 电磁式滚筒连续杀青机 | 杀青方式：电磁式；滚筒直径≥80cm，功率≥100kW | 非通用类
261 | 农产品初加工机械 | 茶叶加工机械 | 茶叶揉捻机 | 揉筒直径35cm以下揉捻机 | 揉筒直径＜35cm | 非通用类
262 | 农产品初加工机械 | 茶叶加工机械 | 茶叶揉捻机 | 揉筒直径35—50cm揉捻机 | 35cm≤揉筒直径＜50cm | 非通用类
263 | 农产品初加工机械 | 茶叶加工机械 | 茶叶揉捻机 | 揉筒直径50—60cm揉捻机 | 50cm≤揉筒直径＜60cm | 非通用类
264 | 农产品初加工机械 | 茶叶加工机械 | 茶叶揉捻机 | 揉筒直径60cm及以上揉捻机（含揉捻机组） | 揉筒直径≥60cm | 非通用类
265 | 农产品初加工机械 | 茶叶加工机械 | 茶叶揉捻机 | 包揉机、速包机 | 包揉机、速包机 | 非通用类
266 | 农产品初加工机械 | 茶叶加工机械 | 茶叶炒（烘）干机 | 非全自动茶叶炒干机（含扁形茶炒制机） | 非全自动茶叶炒干机、扁形茶炒制机 | 非通用类
267 | 农产品初加工机械 | 茶叶加工机械 | 茶叶炒（烘）干机 | 1—2锅（槽）全自动茶叶炒干机 | 全自动控制作业；1—2锅（槽） | 非通用类
268 | 农产品初加工机械 | 茶叶加工机械 | 茶叶炒（烘）干机 | 3—4锅（槽）全自动茶叶炒干机 | 全自动控制作业；3—4锅（槽） | 非通用类
269 | 农产品初加工机械 | 茶叶加工机械 | 茶叶炒（烘）干机 | 锅槽面积0.5—1㎡理条烘干机 | 理条烘干机；0.5㎡≤锅槽面积＜1㎡ | 非通用类
270 | 农产品初加工机械 | 茶叶加工机械 | 茶叶炒（烘）干机 | 锅槽面积1—2.5㎡理条烘干机 | 理条烘干机；1㎡≤锅槽面积＜2.5㎡ | 非通用类
271 | 农产品初加工机械 | 茶叶加工机械 | 茶叶炒（烘）干机 | 锅槽面积2.5㎡及以上理条烘干机 | 理条烘干机；锅槽面积≥2.5㎡ | 非通用类
272 | 农产品初加工机械 | 茶叶加工机械 | 茶叶炒（烘）干机 | 烘干面积10㎡以下百叶式茶叶烘干机 | 百叶式茶叶烘干机；烘干面积＜10㎡ | 非通用类
273 | 农产品初加工机械 | 茶叶加工机械 | 茶叶炒（烘）干机 | 烘干面积10㎡及以上百叶式茶叶烘干机 | 百叶式茶叶烘干机；烘干面积≥10㎡ | 非通用类
274 | 农产品初加工机械 | 茶叶加工机械 | 茶叶炒（烘）干机 | 烘干面积10㎡以下连续自动式茶叶烘干机 | 连续自动式茶叶烘干机；烘干面积＜10㎡ | 非通用类
275 | 农产品初加工机械 | 茶叶加工机械 | 茶叶炒（烘）干机 | 烘干面积10㎡及以上连续自动式茶叶烘干机 | 连续自动式茶叶烘干机；烘干面积≥10㎡ | 非通用类
276 | 农产品初加工机械 | 茶叶加工机械 | 茶叶筛选机 | 茶叶色选机 | 茶叶色选机 | 非通用类
277 | 农产品初加工机械 | 茶叶加工机械 | 茶叶筛选机 | 其他茶叶筛选机 | 其他茶叶筛选机 | 非通用类
278 | 排灌机械 | 水泵 | 潜水泵 | 2.2—7.5kW潜水泵 | 2.2kW≤电机功率＜7.5kW | 非通用类
279 | 排灌机械 | 水泵 | 潜水泵 | 7.5—9.2kW潜水泵 | 7.5kW≤电机功率＜9.2kW | 非通用类
280 | 排灌机械 | 水泵 | 潜水泵 | 9.2—18.5kW潜水泵 | 9.2kW≤电机功率＜18.5kW | 非通用类
281 | 排灌机械 | 水泵 | 潜水泵 | 18.5—37kW潜水泵 | 18.5kW≤电机功率＜37kW | 非通用类
282 | 排灌机械 | 排灌机械 | 抗旱机泵 | 6-10吋口径轴流泵 | 轴流泵，6吋≤口径＜10吋 | 非通用类
283 | 排灌机械 | 排灌机械 | 抗旱机泵 | 10-14吋口径轴流泵 | 轴流泵，10吋≤口径＜14吋 | 非通用类
284 | 排灌机械 | 排灌机械 | 抗旱机泵 | 14吋以上口径轴流泵 | 轴流泵，口径≥14吋 | 非通用类
285 | 排灌机械 | 排灌机械 | 抗旱机泵 | 柴油机轻小型机组式水泵 | 柴油机；轻小型机组式水泵 | 非通用类
286 | 排灌机械 | 排灌机械 | 抗旱机泵 | 汽油机轻小型机组式水泵 | 汽油机；轻小型机组式水泵 | 非通用类
287 | 畜牧水产养殖机械 | 饲料（草）加工机械设备 | 青贮切碎机 | 1—3t/h青贮切碎机 | 1t/h≤生产率＜3t/h | 非通用类
288 | 畜牧水产养殖机械 | 饲料（草）加工机械设备 | 铡草机 | 1t/h以下铡草机 | 生产率＜1t/h | 非通用类
289 | 畜牧水产养殖机械 | 饲料（草）加工机械设备 | 铡草机 | 1—3t/h铡草机 | 1t/h≤生产率＜3t/h | 非通用类
290 | 畜牧水产养殖机械 | 饲料（草）加工机械设备 | 铡草机 | 3—6t/h铡草机 | 3t/h≤生产率＜6t/h | 非通用类
291 | 畜牧水产养殖机械 | 饲料（草）加工机械设备 | 铡草机 | 6—9t/h铡草机 | 6t/h≤生产率＜9t/h | 非通用类
292 | 畜牧水产养殖机械 | 饲料（草）加工机械设备 | 铡草机 | 9—15t/h铡草机 | 9t/h≤生产率＜15t/h | 非通用类
293 | 畜牧水产养殖机械 | 饲料（草）加工机械设备 | 铡草机 | 15—20t/h铡草机 | 15t/h≤生产率＜20t/h | 非通用类
294 | 畜牧水产养殖机械 | 饲料（草）加工机械设备 | 铡草机 | 20t/h及以上铡草机 | 生产率≥20t/h | 非通用类
295 | 畜牧水产养殖机械 | 饲料（草）加工机械设备 | 揉丝机 | 2—4t/h揉丝机 | 2t/h≤生产率＜4t/h | 非通用类
296 | 畜牧水产养殖机械 | 饲料（草）加工机械设备 | 揉丝机 | 4—6t/h揉丝机 | 4t/h≤生产率＜6t/h | 非通用类
297 | 畜牧水产养殖机械 | 饲料（草）加工机械设备 | 揉丝机 | 6t/h及以上揉丝机 | 生产率≥6t/h | 非通用类
298 | 畜牧水产养殖机械 | 饲料（草）加工机械设备 | 饲料粉碎机 | 400—550mm饲料粉碎机 | 400mm≤转子直径＜550mm | 非通用类
299 | 畜牧水产养殖机械 | 饲料（草）加工机械设备 | 饲料粉碎机 | 550mm及以上饲料粉碎机 | 转子直径≥550mm | 非通用类
300 | 畜牧水产养殖机械 | 饲料（草）加工机械设备 | 饲料混合机 | 2.5m3以下立式混合机 | 混合室容积＜2.5m3；立式 | 非通用类
301 | 畜牧水产养殖机械 | 饲料（草）加工机械设备 | 饲料混合机 | 2.5m3及以上立式混合机 | 混合室容积≥2.5m3；立式 | 非通用类
302 | 畜牧水产养殖机械 | 饲料（草）加工机械设备 | 饲料混合机 | 2.5m3以下卧式（单轴）混合机 | 混合室容积＜2.5m3；卧式；单轴 | 非通用类
303 | 畜牧水产养殖机械 | 饲料（草）加工机械设备 | 饲料混合机 | 2.5m3及以上卧式（单轴）混合机 | 混合室容积≥2.5m3；卧式；单轴 | 非通用类
304 | 畜牧水产养殖机械 | 饲料（草）加工机械设备 | 饲料混合机 | 卧式（双轴）混合机 | 卧式；双轴 | 非通用类
305 | 畜牧水产养殖机械 | 饲料（草）加工机械设备 | 颗粒饲料压制机 | 平模直径小于200mm颗粒饲料压制机 | 平模直径＜200mm | 非通用类
306 | 畜牧水产养殖机械 | 饲料（草）加工机械设备 | 颗粒饲料压制机 | 平模颗粒饲料压制机 | 平模直径≥200mm | 非通用类
307 | 畜牧水产养殖机械 | 饲料（草）加工机械设备 | 颗粒饲料压制机 | 环模直径200—250mm颗粒饲料压制机 | 200mm≤环模直径＜250mm，电机功率＜17kW | 非通用类
308 | 畜牧水产养殖机械 | 饲料（草）加工机械设备 | 颗粒饲料压制机 | 环模直径250mm及以上颗粒饲料压制机 | 环模直径≥250mm，电机功率≥17kW | 非通用类
309 | 畜牧水产养殖机械 | 畜牧饲养机械 | 喂料机 | 螺旋或链盘式，料线60-160米喂料机 | 电机、料箱、料管、驱动装置、控制装置；60m≤料线长≤160m | 非通用类
310 | 畜牧水产养殖机械 | 畜牧饲养机械 | 喂料机 | 螺旋或链盘式，料线160米以上喂料机 | 电机、料箱、料管、驱动装置、控制装置；料线长＞160m | 非通用类
311 | 畜牧水产养殖机械 | 畜牧饲养机械 | 喂料机 | 行车式或牵引式喂料机 | 电机、料箱、输送装置、行走或牵引装置、轨道、控制系统； | 非通用类
312 | 畜牧水产养殖机械 | 畜牧饲养机械 | 清粪机（车） | 牵引刮板式清粪机 | 牵引刮板式清粪机 | 非通用类
313 | 畜牧水产养殖机械 | 畜牧饲养机械 | 清粪机（车） | 带式清粪机 | 每套含电机、减速机，清粪带（有效承粪面长度每10米为一个单元） | 非通用类
314 | 畜牧水产养殖机械 | 水产养殖机械 | 增氧机 | 微孔曝气式增氧机 | 曝气式增氧机；功率≥1kW | 非通用类
315 | 畜牧水产养殖机械 | 其他畜牧水产养殖机械 | 养蜂专用平台（含蜜蜂踏板、蜂箱保湿装置、蜜蜂饲喂装置、电动摇蜜机、电动取浆器、花粉干燥箱） | 移动式养蜂平台 | 适用蜂箱数量：≥80个；含联动式蜂箱踏板、蜂箱保湿装置、蜜蜂饲喂装置、电动摇浆机、电动取浆器、花粉干燥箱。 | 非通用类
316 | 动力机械 | 拖拉机 | 手扶拖拉机 | 8马力及以上皮带传动手扶拖拉机 | 传动方式：皮带传动；功率≥8马力 | 非通用类
317 | 动力机械 | 拖拉机 | 手扶拖拉机 | 11—15马力直联传动手扶拖拉机 | 传动方式：直联传动；11马力≤功率≤15马力 | 非通用类
318 | 其他机械 | 废弃物处理设备 | 沼液沼渣抽排设备 | 带刀带磨碎盘沼液沼渣抽排设备 | 带刀带磨碎盘；电机 | 非通用类
319 | 其他机械 | 精准农业设备 | 农业用北斗终端（含渔船用） | 液压控制转向机，直线精度±2.5cm的北斗导航自动驾驶系统 | 液压控制转向机，北斗导航自动驾驶系统，直线精度±2.5cm | 非通用类
320 | 其他机械 | 精准农业设备 | 农业用北斗终端（含渔船用） | 电动方向盘，直线精度±10cm的北斗导航辅助驾驶系统 | 电动方向盘，北斗导航辅助驾驶系统，直线精度±10cm | 非通用类
321 | 其他机械 | 精准农业设备 | 农业用北斗终端（含渔船用） | 陆地农业用北斗终端 | 陆地农业用北斗终端（定位设备、显示设备、图像采集设备） | 非通用类