## 合格
附件2：
黑龙江垦区2016年度农业机械购置补贴归档产品信息表（合格部分）
序号 | 机具大类 | 机具小类 | 机具品目 | 分档名称 | 生产企业 | 产品名称 | 机具型号 | 主要配置参数（企业依据推广鉴定报告填报） | 功率（kW） | 推广鉴定证书有效期 | 推广鉴定证书颁发机构 | 企业所属省份 | 归档类型
1 | 耕整地机械 | 耕地机械 | 翻转犁 | 单体幅宽35-45cm，5-6铧翻转犁 | 佳木斯市佳农北方机械有限 公司 | 液压翻转犁 | 1LF-635 | 工作幅宽：2100mm 配套动力：150-170KW 单体犁幅宽：350mm 结构质量：1500kg |  | 2012年1月10日至2016年1月9日 | 黑龙江省农垦总局农业机械化管理局 | 黑龙江省 | 非通用类
2 | 耕整地机械 | 耕地机械 | 翻转犁 | 单体幅宽35-45cm，5-6铧翻转犁 | 青岛鲁耕农业机械有限公司 | 液压翻转犁 | 1LF-535 | 35cm≤单体幅宽<45cm；铧体个数5-6铧 |  | 2014年 9 月 9日至 2018年 9 月 8 日 | 安徽省农业机械管理局 | 山东 | 非通用类
3 | 耕整地机械 | 耕地机械 | 翻转犁 | 单体幅宽35-45cm，5-6铧翻转犁 | 黑龙江北安农垦盛唐机械制造有限公司 | 液压翻转犁 | 1LF-5 | 1、单个犁铧翻幅调整可达到三个翻幅：390mm、415mm、。440mm。2、犁铧尖之间的距离调整可达到三个距离：900mm、950mm、1000mm。3、工作幅宽调整犁铧总成在主斜梁上的位置，可实现三个耕幅：1950mm、2075mm、2200mm。4、牵引动力：154.4-161.8KW。5、工作速度:4-10公里/小时。6、作业效率：0.8-1.5公顷/小时。7、轮胎型号：10.0/75-15.3，轮胎气压不大于4kg/cm2。8、犁头转轴直径：¢130。9、旋转轴轴承前列型号：NA4926后列型号：NA4924；10、旋转油缸型号：¢100/55-320 |  | 2015 年11 月 5 日至 2019 年 12 月 31 日 | 黑龙江农垦农业机械试验鉴定站 | 黑龙江省 | 非通用类
4 | 耕整地机械 | 耕地机械 | 翻转犁 | 单体幅宽35-45cm，5-6铧翻转犁 | 马斯奇奥（青岛）农业机械有限公司 | 高速调幅液压翻转犁 | 1LF-5 | 1.结构形式:液压翻转,手动调幅； 2.外形尺寸mm(长*宽*高):5700*1800*1800 ； 3.结构质量(kg):1410； 4.配套拖拉机标定功率(kg):139.6-169.0 ； 5.与拖拉机配套连接方式:三点悬挂；6.翻转机构形式:液压翻转油缸 ；7.犁体数量(个):5*2 8.犁体工作宽幅(mm):350;400;450;500 9.调幅犁调整幅宽范围(mm):1750;2000;2250;2500 10.犁体纵向距离(cm):95；95；95；95 11.犁体工作宽幅与犁体纵向距离之比：1:2.71;1:2.38;1:2.11;1:1.19 12.犁体水平面到犁架底面高度(mm):770 13.副犁结构,数量:铧式小前犁,5*2 14.最大耕深(cm):40 15.犁架主梁底面宽度(mm):150 16.每米工作宽幅质量(kg):470 17.运输间隙(cm):》30 18.后角°:〉18 19.犁轮(限深轮)类型>橡胶轮 20.犁轮数量:1个 20.犁轮规格:250/65-14.5 21.限深轮调节范围(cm):10-30.转弯半径(左右)9.5m |  | 2012年11月31日至2016年11月29日 | 黑龙江省农业机械化管理局 | 山东省 | 非通用类
5 | 耕整地机械 | 耕地机械 | 翻转犁 | 单体幅宽35-45cm，5-6铧翻转犁 | 赤峰市顺通农业机械制造有限公司 | 液压翻转双向犁 | 1LF-540 | 单体幅宽40cm犁体个数5铧 |  | 2013年11月至2017年11月 | 内蒙古自治区农牧业厅 | 内蒙古自治区 | 非通用类
6 | 耕整地机械 | 耕地机械 | 翻转犁 | 单体幅宽35-45cm，5-6铧翻转犁 | 赤峰市顺通农业机械制造有限公司 | 液压悬挂翻转五铧犁 | 1LF-535 | 单体幅宽35cm犁体个数5铧 |  | 2013年11月至2017年11月 | 内蒙古自治区农牧业厅 | 内蒙古自治区 | 非通用类
7 | 耕整地机械 | 耕地机械 | 翻转犁 | 单体幅宽35-45cm，5-6铧翻转犁 | 徐州凯尔农业装备股份有限公司 | 液压翻转犁 | 1LFT-540 | 三点悬挂式调幅双向犁，单体幅宽40cm，双侧各5铧犁体 |  | 2014年09月25日至2018年09月24日 | 安徽省农业机械试验鉴定站 | 江苏省 | 非通用类
8 | 耕整地机械 | 耕地机械 | 翻转犁 | 单体幅宽45cm及以上，7铧及以上翻转犁 | 佳木斯尖锋机械制造有限公司 | 半悬挂液压翻调幅犁 | 1LBTF-7 | 单侧铧体个数（个）：7；单体幅宽（cm)：266-390 |  | 2014年 12月 23 日至 2018年12 月 22 日 | 黑龙江省农垦总局农业机械化管理局 | 黑龙江省 | 非通用类
9 | 耕整地机械 | 耕地机械 | 翻转犁 | 单体幅宽35-45cm，7铧及以上翻转犁 | 齐齐哈尔农垦荣山机械制造有限公司 | 液压悬挂七铧犁 | 1LG-740 | 结构形式：悬挂式；外形尺寸（长*宽*高）：5500mm*1800mm*1500mm；犁体数量：14个；犁体工作幅宽：2800mm；翻转机构形式：液压翻转油缸； |  | 2012年 11 月 6 日至 2016年 11 月 5 日 | 黑龙江省农垦总局农业机械化管理局 | 黑龙江省 | 非通用类
10 | 耕整地机械 | 耕地机械 | 翻转犁 | 单体幅宽35-45cm，5-6铧翻转犁 | 黑龙江北大荒众荣农机有限公司 | 全悬挂式翻转犁 | 1LF-LB5 | 犁体工作幅宽：可调节350/400/450/500mm； 犁体数量：5×2； 配套动力：132.2～162.8kW |  | 2012年11月8日至2016年11月7日 | 黑龙江省农垦总局农业机械化管理局 | 黑龙江省 | 非通用类
11 | 耕整地机械 | 耕地机械 | 翻转犁 | 单体幅宽35-45cm，5-6铧翻转犁 | 黑龙江北大荒众荣农机有限公司 | 全悬挂式翻转犁 | 1LF-LB6 | 犁体工作幅宽：可调节/350/400/450/500mm； 犁体数量：6×2； 配套动力：230～320kW |  | 2012年11月8日至2016年11月7日 | 黑龙江省农垦总局农业机械化管理局 | 黑龙江省 | 非通用类
12 | 耕整地机械 | 耕地机械 | 翻转犁 | 单体幅宽35-45cm，5-6铧翻转犁 | 天津库恩农业机械有限公司 | 5铧翻转犁 | MULTI-MASTER 153 5T | 配套拖拉机标定功率： 135～165 Kw 翻转机构型式： 液压翻转 犁体数量： 主犁:10；幅犁:10 (个） 犁体工作幅宽： 45 cm 副犁结构 / 独立结构： 5对 最大耕深： 35 cm |  | 2015年11月8 日至 2019 年12月31日 | 黑龙江农垦农业机械试验鉴定站 | 天津 | 非通用类
13 | 耕整地机械 | 耕地机械 | 翻转犁 | 单体幅宽35-45cm，5-6铧翻转犁 | 天津库恩农业机械有限公司 | 5铧翻转犁 | MULTI-MASTER 183 5T | 配套拖拉机标定功率: 135～165 Kw 翻转机构型式： 液压翻转 犁体数量： 主犁:10；幅犁:10 (个） 犁体工作幅宽： 45 cm 调幅犁调整幅宽范围: 1800、2000、2250 mm 副犁结构：独立结构、5对 最大耕深： 35 cm |  | 2015年11月8日至 2019 年12月31日 | 黑龙江农垦农业机械试验鉴定站 | 天津 | 非通用类
14 | 耕整地机械 | 耕地机械 | 翻转犁 | 单体幅宽35-45cm，5-6铧翻转犁 | 佳木斯尖锋机械制造有限公司 | 液压翻转灭茬犁 | 1LZF-545 | 单侧铧体个数（个）：5；单体幅宽（cm)：45 |  | 2013年 11月 28 日至 2017年11 月 27 日 | 黑龙江省农垦总局农业机械化管理局 | 黑龙江省 | 非通用类
15 | 耕整地机械 | 耕地机械 | 翻转犁 | 单体幅宽35-45cm，5-6铧翻转犁 | 雷肯农业机械（青岛）有限公司 | 悬挂式翻转犁 | EurOpal 8/5 | 总犁铧数10铧，梁高80，配备欧普快克调节装置、栅条或碗式犁体、液压翻转调节装置 |  | 2013年6月5日至2017年6月4日 | 黑龙江省农垦总局农业机械化管理局 | 山东省 | 非通用类
16 | 耕整地机械 | 耕地机械 | 翻转犁 | 单体幅宽45cm及以上，5-6铧翻转犁 | 常州汉森机械有限公司 | 液压翻转犁 | 1LYF-550 | 工作幅宽：250cm,耕深：>20cm,翻转犁数5*2个,结构质量：1970kg。 |  | 2015年12月31日至2019年12月30日 | 江苏省农机试验鉴定站 | 江苏省 | 非通用类
17 | 耕整地机械 | 耕地机械 | 翻转犁 | 单体幅宽35-45cm，5-6铧翻转犁 | 黑龙江北大荒众荣农机有限公司 | 十铧半悬挂式翻转犁 | SPSLB9 | 犁体工作幅宽：可调节350/4100/4600/520/570mm； 犁体数量：10个； 配套动力：264.7～294.1kW |  | 2013年9月6日至2017年9月5日 | 黑龙江省农垦总局农业机械化管理局 | 黑龙江省 | 非通用类
18 | 耕整地机械 | 耕地机械 | 翻转犁 | 单体幅宽35-45cm，5-6铧翻转犁 | 黑龙江农垦恒运农业机械制造有限公司 | 五铧液压翻转犁 | 1LQTFZ-550 | 配套动力≥210马力 工作幅宽40/45/50CM 耕深≤30CM 机器自重1.7T 外形尺寸5450×2640×1840mm |  | 2014年12月22日至2017年9月4日 | 黑龙江省农垦总局农业机械化管理局 | 黑龙江省 | 非通用类
19 | 耕整地机械 | 耕地机械 | 深松机 | 6铲及以上深松机 | 江苏常发农业装备股份有限公司 | 深松机 | 1SS-225 | 深松部件6个及以上 |  | 2015-9-30至2019-12-31 | 安徽省农业机械试验鉴定站 | 江苏省 | 通用类
20 | 耕整地机械 | 耕地机械 | 深松机 | 6铲及以上深松机 | 江苏常发农业装备股份有限公司 | 深松机 | 1SS-295 | 深松部件6个及以上 |  | 2015-9-30至2019-12-31 | 安徽省农业机械试验鉴定站 | 江苏省 | 通用类
21 | 耕整地机械 | 耕地机械 | 深松机 | 6铲及以上深松机 | 青岛鲁耕农业机械有限公司 | 深松机 | 1S-300B | 深松部件6个及以上 |  | 2015年 10 月 31日至 2019年 12 月 31 日 | 安徽省农业机械试验鉴定站 | 山东 | 通用类
22 | 耕整地机械 | 耕地机械 | 深松机 | 6铲及以上深松机 | 青岛鲁耕农业机械有限公司 | 深松机 | 1S-350B | 深松部件6个及以上 |  | 2015年 10 月 31日至 2019年 12 月 31 日 | 安徽省农业机械试验鉴定站 | 山东 | 通用类
23 | 耕整地机械 | 耕地机械 | 深松机 | 6铲及以上深松机 | 青岛鲁耕农业机械有限公司 | 深松机 | 1S-450B | 深松部件6个及以上 |  | 2015年 10 月 31日至 2019年 12 月 31 日 | 安徽省农业机械试验鉴定站 | 山东 | 通用类
24 | 耕整地机械 | 耕地机械 | 深松机 | 6铲及以上深松机 | 黑龙江北安农垦盛唐机械制造有限公司 | 深松机 | 1S-350 | 1、作业幅宽：350cm；2、铲间距：35cm；3、深松深度：25-30cm；4、作业速度：3-6km/h；5、作业小时生产率：1.1-1.6hm2/h；6、深松铲形式：凿式；7、配套动力：154.4-161.8kw；8、地轮外侧 圆锥滚子轴承30207， 2；9、地轮内侧： 圆锥滚子轴承32211 2 10、碎土辊 圆柱孔调心球轴承1308 ，4 |  | 2015年11 月 6日至 2019 年 12 月 31 日 | 黑龙江农垦农业机械试验鉴定站 | 黑龙江省 | 通用类
25 | 耕整地机械 | 耕地机械 | 深松机 | 6铲及以上深松机 | 佳木斯尖锋机械制造有限公司 | 深松机 | 1S-315 | 深松形式：全方位；深松部件（铲）数量（个）：7 |  | 2014年 12月 23 日至 2018年12 月 22 日 | 黑龙江省农垦总局农业机械化管理局 | 黑龙江省 | 通用类
26 | 耕整地机械 | 耕地机械 | 深松机 | 6铲及以上深松机 | 通辽市志军农机有限公司 | 深松机 | 1S-150 | 深松部件6个以上 |  | 2015年8月8日至2019年12月31日 | 黑龙江农垦农业机械试验鉴定站 | 内蒙古自治区 | 通用类
27 | 耕整地机械 | 耕地机械 | 深松机 | 6铲及以上深松机 | 河北通田机械有限公司 | 深松机 | 1SS-320 | 深松铲数：6个 |  | 2015年12月18日至2019年12月31日 | 河北省农业机械鉴定站 | 河北 | 通用类
28 | 耕整地机械 | 耕地机械 | 深松机 | 6铲及以上深松机 | 蚌埠玛斯特机械设备有限公司 | 深松机 | 1S-180 | 深松形式：普通；深松部件（铲）数量（个）：6 |  | 2015年10 月 31 日至 2019年12月 31日 | 安徽省农业机械试验鉴定站 | 安徽省 | 通用类
29 | 耕整地机械 | 耕地机械 | 深松机 | 6铲及以上深松机 | 赤峰市顺通农业机械制造有限公司 | 深松灭茬联合整地机 | 1SLM-927型 | 深松部件7个 |  | 2014年9月至2018年9月 | 内蒙古自治区农牧业厅 | 内蒙古自治区 | 通用类
30 | 耕整地机械 | 耕地机械 | 深松机 | 6铲及以上深松机 | 赤峰市顺通农业机械制造有限公司 | 深松灭茬整地联合作业机 | 1SMZL-240型 | 深松部件7个 |  | 2012年10月至2019年10月 | 内蒙古自治区农牧业厅 | 内蒙古自治区 | 通用类
31 | 耕整地机械 | 耕地机械 | 深松机 | 6铲及以上深松机 | 赤峰市顺通农业机械制造有限公司 | 深松灭茬联合整地机 | 1SLM-730型 | 深松部件7个 |  | 2013年11月至2017年11月 | 内蒙古自治区农牧业厅 | 内蒙古自治区 | 通用类
32 | 耕整地机械 | 耕地机械 | 深松机 | 6铲及以上振动式、全方位式深松机 | 徐州凯尔农业装备股份有限公司 | 深松整地联合作业机 | 1SZL-380 | 7铲振动式深松部件；深松深度≥25cm；圆盘耙深≥8cm；耕幅3.8m |  | 2015年08月31日至2019年12月31日 | 安徽省农业机械试验鉴定站 | 江苏省 | 通用类
33 | 耕整地机械 | 耕地机械 | 联合整地机 | 3-4m深松联合整地机 | 哈尔滨红达农机有限公司 | 复式灭茬深耕联合整地机 | 1ZFL-350 | 1、外形尺寸（长×宽×高）（mm）：3680×2685×1425 2、结构质量 kg 2010 3、配套动力（KW）：88.2～117.6 4、工作幅宽（mm）：3500 5、与拖拉机配套连接方式：标准三点悬挂 6、作业垄距（mm）：600～700 7、运输间隙（mm）：400 8、作业速度（Km/h）： 4～6 9、生产率（Hm2/h） 1.4～2.1 10、作业行数（行）：5 11、灭茬深度（mm）：50～80 12、耕深（mm）：140～200 13、最大起垄高度（mm）：200～250 14、深松深度（mm）：250～300 15、深松铲数（个）：5 16、镇压形式：空心胶套，弹簧压紧式 17、镇压器数（个）： 6 |  | 2012年11月 6日至2016年 11月5日 | 黑龙江省农垦总局农业机械化管理局 | 黑龙江省 | 非通用类
34 | 耕整地机械 | 耕地机械 | 联合整地机 | 3-4m深松联合整地机 | 西安亚澳农机股份有限公司 | 深松起垄联合耕整机 | 1GZN-300 | 3m≤3m＜4m |  | 2014年09月23日至2018年09月22日 | 甘肃省农业机械管理局 | 陕西 | 非通用类
35 | 耕整地机械 | 耕地机械 | 联合整地机 | 3-4m深松联合整地机 | 西安亚澳农机股份有限公司 | 深松起垄联合耕整机 | 1GZN-330 | 3m≤3.3m＜4m |  | 2014年09月23日至2018年09月22日 | 甘肃省农业机械管理局 | 陕西 | 非通用类
36 | 耕整地机械 | 耕地机械 | 联合整地机 | 3-4m深松联合整地机 | 西安亚澳农机股份有限公司 | 深松起垄联合耕整机 | 1GZN-350 | 3m≤3.5m＜4m |  | 2014年09月23日至2018年09月22日 | 甘肃省农业机械管理局 | 陕西 | 非通用类
37 | 耕整地机械 | 耕地机械 | 联合整地机 | 3-4m深松联合整地机 | 青岛鲁耕农业机械有限公司 | 深松整地联合作业机 | 1SZL-310A | 3m≤作业幅宽<4m |  | 2014年 9 月 9 日至 2018年 9 月 8 日 | 安徽省农业机械管理局 | 山东 | 非通用类
38 | 耕整地机械 | 耕地机械 | 联合整地机 | 3-4m深松联合整地机 | 青岛鲁耕农业机械有限公司 | 深松整地联合作业机 | 1SZL-310B | 3m≤作业幅宽<4m |  | 2012年 9 月 29 日至 2016年 9 月 28 日 | 山东省农业机械管理局 | 山东 | 非通用类
39 | 耕整地机械 | 耕地机械 | 联合整地机 | 3-4m深松联合整地机 | 一拖（黑龙江）东方红工业园有限公司 | 深松整地联合作业机 | 1SZL-350 | 外形尺寸（长×宽×高）：4250×3800×1560mm；机器质量：1878kg；配套拖拉机功率：161.7-191.1kw；与拖拉机配套连接方式：三点悬挂；耙片总数：28片；耙片直径：510mm；耙片间距：250mm；深松铲数量：11组；深松深度：25-35cm；作业幅宽：3500mm；运输间隙：≥300mm |  | 2015年11月18日至2019年12月31日 | 黑龙江农垦农业机械试验鉴定站 | 黑龙江省 | 非通用类
40 | 耕整地机械 | 耕地机械 | 联合整地机 | 4-6m深松联合整地机 | 哈尔滨红达农机有限公司 | 复式灭茬深耕联合整地机 | 1ZFL-490 | 1、外形尺寸（长×宽×高）（mm）：5030×2685×1425 2、结构质量（kg）： 2615 3、配套动力（KW）： 132.4～161.8 4、工作幅宽（mm）： 490 5、与拖拉机配套连接方式：标准三点悬挂 6、作业垄距（mm）： 600～700 7、运输间隙（mm）： 400 8、作业速度（Km/h）： 4～6 9、生产率（hm2/h）： 1.9～2.8 10、作业行数（行）： 7 11、灭茬深度（mm）： 50～80 12、耕深（mm： 140～200 13、最大起垄高度（mm）： 200～250 14、深松深度（mm： 250～300 15、深松铲数（个）： 7 16、镇压形式；空心胶套，弹簧压紧式 17、镇压器数（个）： 7 |  | 2012年11月 6日至2016年 11月5日 | 黑龙江省农垦总局农业机械化管理局 | 黑龙江省 | 非通用类
41 | 耕整地机械 | 耕地机械 | 联合整地机 | 4-6m深松联合整地机 | 西安亚澳农机股份有限公司 | 深松起垄联合耕整机 | 1GZN-420 | 4m≤4.2m＜6m |  | 2014年09月23日至2018年09月22日 | 甘肃省农业机械管理局 | 陕西 | 非通用类
42 | 耕整地机械 | 耕地机械 | 联合整地机 | 复式少、免耕联合整地机 | 哈尔滨红达农机有限公司 | 复式少耕整地机 | 1ZF-350 | 1、外形尺寸（长×宽×高）（mm)：9650×3520×1500 2、结构质量（kg）：4600 3、配套动力（KW）：139.7～198.5 4、工作幅宽（mm）： 3500 5、作业速度（Km/h）：8～10 6、作业效率（hm2/h）：2.8～3.5 7、耙地深度（mm）：80～125 8、深松深度（mm）： 300～350 9、浅松深度（mm）：200～250 10、浅松部件型式（数量）（个）：凿式深松铲（3个） 11、深松部件型式（数量）（个）：凿式两翼深松铲（4个） 12、碎土辊型式（数量）（排）：钉齿式 13、与机车挂接方式：牵引式 |  | 2012年7月 19日至2016年7月18日 | 黑龙江省农垦总局农业机械化管理局 | 黑龙江省 | 非通用类
43 | 耕整地机械 | 耕地机械 | 旋耕机 | 单轴2500mm及以上旋耕机 | 灌云县振兴机械制造有限公司 | 水田埋茬（草）耕整机 | 1JMS-260H | 配套动力：58.8～66.1kW；外形尺寸：1294×2870×1230mm；工作幅度：260cm；整机质量：565kg；连接形式：标准三点悬挂；传动方式：中间齿轮传动；作业速度：2～5km/h；耕深：≥8cm；输入轴转速：720rpm；刀辊转速：253rpm；弯刀型式：单柄双翼旋耕刀；刀片数量：66把；刀辊最大回转半径：225mm。 |  | 2015-12-31 至2019-12-30 | 江苏省农业机械试验鉴定站 | 江苏 | 通用类
44 | 耕整地机械 | 耕地机械 | 旋耕机 | 单轴2500mm及以上旋耕机 | 灌云县振兴机械制造有限公司 | 水田埋茬（草）耕整机 | 1JMS-300H | 配套动力：66.1～69.8kW；外形尺寸：1294×3280×1230mm；工作幅度：300cm；整机质量：605kg；连接形式：标准三点悬挂；传动方式：中间齿轮传动；作业速度：2～5km/h；耕深：≥8cm；输入轴转速：720rpm；刀辊转速：253rpm；弯刀型式：单柄双翼旋耕刀；刀片数量：78把；刀辊最大回转半径：225mm。 |  | 2015-12-31 至2019-12-30 | 江苏省农业机械试验鉴定站 | 江苏 | 通用类
45 | 耕整地机械 | 耕地机械 | 旋耕机 | 单轴2500mm及以上旋耕机 | 灌云县振兴机械制造有限公司 | 水田埋茬（草）耕整机 | 1JMS-350H | 配套动力：69.8～73.5kW；外形尺寸：1294×3780×1230mm；工作幅度：350cm；整机质量：665kg；连接形式：标准三点悬挂；传动方式：中间齿轮传动；作业速度：2～5km/h；耕深：≥8cm；输入轴转速：720rpm；刀辊转速：253rpm；弯刀型式：单柄双翼旋耕刀；刀片数量：90把；刀辊最大回转半径：225mm。 |  | 2015-12-31 至2019-12-30 | 江苏省农业机械试验鉴定站 | 江苏 | 通用类
46 | 耕整地机械 | 耕地机械 | 旋耕机 | 单轴2500mm及以上旋耕机 | 河北耕耘农业机械制造有限公司 | 旋耕机 | 1GQNKG-280 | 单轴；耕幅≥2500mm |  | 2015年9月9 日至2019年 12月31日 | 河北省农业机械鉴定站 | 河北省 | 通用类
47 | 耕整地机械 | 耕地机械 | 旋耕机 | 单轴2500mm及以上旋耕机 | 河北耕耘农业机械制造有限公司 | 旋耕机 | 1GQNKG-260 | 单轴；耕幅≥2500mm |  | 2015年9月9 日至2019年 12月31日 | 河北省农业机械鉴定站 | 河北省 | 通用类
48 | 耕整地机械 | 耕地机械 | 旋耕机 | 单轴2500mm及以上旋耕机 | 河北耕耘农业机械制造有限公司 | 旋耕机 | 1GQNKG-250 | 单轴；耕幅≥2500mm |  | 2015年9月9 日至2019年 12月31日 | 河北省农业机械鉴定站 | 河北省 | 通用类
49 | 耕整地机械 | 耕地机械 | 旋耕机 | 单轴2500mm及以上旋耕机 | 山东奥龙农业机械制造有限公司 | 旋耕机 | 1GKN-310 | 1、配套拖拉机动力输出轴转速：760r/min； 2、常用作业档次：2、3； 3、理论前进速度：0.55-0.75m/s； 4、结构型式：框架式； 5、外形尺寸：1160×3300×1300mm； 6、结构质量：700kg； 7、工作幅宽：310cm； 8、耕深：≥12cm； 9、传动方式：中间齿轮传动； 10、与拖拉机链接方式：三点悬挂； 11、刀辊设计转速：340r/min； 12、最大回转半径：245mm； 13、总安装刀数：88把； 14、旋耕刀型号：IT245。 |  | 2015年10月31日至2019年12月31日 | 安徽省农业机械试验鉴定站 | 山东省 | 通用类
50 | 耕整地机械 | 耕地机械 | 旋耕机 | 单轴2500mm及以上旋耕机 | 山东奥龙农业机械制造有限公司 | 旋耕机 | 1GKN-280 | 1、配套拖拉机动力输出轴转速：760r/min； 2、常用作业档次：2、3； 3、理论前进速度：0.55-0.75m/s； 4、结构型式：框架式； 5、外形尺寸：1100×2980×1170mm； 6、结构质量：630kg； 7、工作幅宽：280cm； 8、耕深：≥12cm； 9、传动方式：中间齿轮传动； 10、与拖拉机链接方式：三点悬挂； 11、刀辊设计转速：340r/min； 12、最大回转半径：245mm； 13、总安装刀数：80把； 14、旋耕刀型号：IT245。 |  | 2015年10月31日至2019年12月31日 | 安徽省农业机械试验鉴定站 | 山东省 | 通用类
51 | 耕整地机械 | 耕地机械 | 旋耕机 | 单轴2500mm及以上旋耕机 | 西安亚澳农机股份有限公司 | 折叠式变速旋耕机 | 1GKNB-620 | 单轴；6200mm≥2500mm |  | 2015年9月30日至2019年12月31日 | 农业部农业机械试验鉴定总站 | 陕西 | 通用类
52 | 耕整地机械 | 耕地机械 | 旋耕机 | 单轴2500mm及以上旋耕机 | 连云港九迁机械制造有限公司 | 旋耕机 | 1GKN-250 | 单轴；耕幅≥2500mm |  | 2015年12月31日至2019年12月31日 | 农业部农业机械试验鉴定总站 | 江苏省 | 通用类
53 | 耕整地机械 | 耕地机械 | 旋耕机 | 单轴2500mm及以上旋耕机 | 青岛鲁耕农业机械有限公司 | 旋耕机 | 1GQN-250 | 单轴；耕幅≥2500mm |  | 2012年 9 月 6 日至 2016年 9 月 5 日 | 安徽省农业机械管理局 | 山东 | 通用类
54 | 耕整地机械 | 耕地机械 | 旋耕机 | 单轴2500mm及以上旋耕机 | 常州汉森机械有限公司 | 旋耕机 | 1GKN-250 | 工作幅宽：250cm,耕深：旱耕8-16、水耕10-18cm,刀辊转速：236rpm结构质量：630kg。 |  | 2013年 11 月 7 日至 2017年 11 月 6 日 | 农业部 | 江苏省 | 通用类
55 | 耕整地机械 | 耕地机械 | 旋耕机 | 单轴2500mm及以上旋耕机 | 山东大华机械有限公司 | 高箱旋耕机 | 1GQNG-280 | 机具结构类型：单轴；耕幅：2800mm;外形尺寸1240mm×3010mm×1240mm;结构质量510kg;理论作业速度：0.55～1.66km/h;旋耕深度：8～18cm;传动方式：中间齿轮转动;与拖拉机联接方式：三点悬挂;刀辊转速：265r/min;刀辊最大回转半径：245mm;总安装刀数：80把;旋耕刀型号IT245 |  | 2015年12月31日至2019年12月31日 | 农业部农业机械试验鉴定总站 | 山东 | 通用类
56 | 耕整地机械 | 耕地机械 | 旋耕机 | 单轴2500mm及以上旋耕机 | 山东大华机械有限公司 | 高箱旋耕机 | 1GQNG-300 | 机具结构类型：单轴;耕幅：3000mm;外形尺寸1240mm×3300mm×1240mm;结构质量700kg;理论作业速度：0.55～1.66km/h;旋耕深度：8～18cm;传动方式：中间齿轮转动;与拖拉机联接方式：三点悬挂;刀辊转速：265r/min;刀辊最大回转半径：245mm;总安装刀数：84把;旋耕刀型号IT245 |  | 2015年12月31日至2019年12月31日 | 农业部农业机械试验鉴定总站 | 山东 | 通用类
57 | 耕整地机械 | 耕地机械 | 旋耕机 | 单轴2500mm及以上旋耕机 | 山东大华机械有限公司 | 高箱旋耕机 | 1GQNG-325 | 机具结构类型：单轴；耕幅：3250mm外形尺寸1240mm×3400mm×1240mm;结构质量710kg;理论作业速度：0.55～1.66km/h;旋耕深度：8～18cm;传动方式：中间齿轮转动;与拖拉机联接方式：三点悬挂;刀辊转速：265r/min;刀辊最大回转半径：245mm;总安装刀数：90把;旋耕刀型号IT245 |  | 2015年12月31日至2019年12月31日 | 农业部农业机械试验鉴定总站 | 山东 | 通用类
58 | 耕整地机械 | 耕地机械 | 旋耕机 | 单轴2500mm及以上旋耕机 | 山东大华机械有限公司 | 高箱旋耕机 | 1GQNG-350 | 机具结构类型：单轴；耕幅：3500mm外形尺寸1240mm×3700mm×1240mm;结构质量750kg;理论作业速度：0.55～1.66km/h;旋耕深度：8～18cm;传动方式：中间齿轮转动;与拖拉机联接方式：三点悬挂;刀辊转速：265r/min;刀辊最大回转半径：245mm;总安装刀数：100把;旋耕刀型号IT245 |  | 2015年12月31日至2019年12月31日 | 农业部农业机械试验鉴定总站 | 山东 | 通用类
59 | 耕整地机械 | 耕地机械 | 旋耕机 | 单轴2500mm及以上旋耕机 | 山东大华机械有限公司 | 变速旋耕机 | 1GKQNB-280 | 机具结构类型：单轴；耕幅：2800mm外形尺寸1390mm×3050mm×1500mm;结构质量1070kg;理论作业速度：0.5～0.9km/h;旋耕深度：8～18cm;传动方式：中间齿轮转动;与拖拉机联接方式：三点悬挂刀辊最大回转半径：245mm;总安装刀数：76把;旋耕刀型号IT245 |  | 2015年12月31日至2019年12月31日 | 农业部农业机械试验鉴定总站 | 山东 | 通用类
60 | 耕整地机械 | 耕地机械 | 旋耕机 | 单轴2500mm及以上旋耕机 | 山东大华机械有限公司 | 变速旋耕机 | 1GKQNB-350 | 机具结构类型：单轴；耕幅：3500mm外形尺寸1390mm×3755mm×1500mm;结构质量1270kg;理论作业速度：0.5～0.9km/h;旋耕深度：8～18cm;传动方式：中间齿轮转动;与拖拉机联接方式：三点悬挂;刀辊转速：265r/min;刀辊最大回转半径：245mm;总安装刀数：96把;旋耕刀型号IT245 |  | 2015年12月31日至2019年12月31日 | 农业部农业机械试验鉴定总站 | 山东 | 通用类
61 | 耕整地机械 | 耕地机械 | 旋耕机 | 单轴2500mm及以上旋耕机 | 山东大华机械有限公司 | 变速旋耕机 | 1GKQNB-490 | 机具结构类型：单轴；耕幅：4900mm外形尺寸1390mm×5170mm×1500mm;结构质量1560kg;理论作业速度：0.5～0.9km/h;旋耕深度：8～18cm;传动方式：中间齿轮转动;与拖拉机联接方式：三点悬挂;刀辊最大回转半径：245mm;总安装刀数：136把;旋耕刀型号IT245 |  | 2015年12月31日至2019年12月31日 | 农业部农业机械试验鉴定总站 | 山东 | 通用类
62 | 耕整地机械 | 耕地机械 | 旋耕机 | 单轴2500mm及以上旋耕机 | 德州市华北农机装备有限公司 | 旋耕机 | 1GQN-250 | 配套动力：≥68kw. 结构形式：框架单轴型. 外形尺寸(长×宽×高）：1440×2820×1200mm. 结构质量：640kg. 工作幅宽：2.5m. 耕深：≥12cm. 传动方式：中间齿轮传动. 与拖拉机连接方式：三点悬挂. 旋耕刀数量：72把. 旋耕刀型号：IT245. |  | 2015年12月31日至2019年12月31日 | 农业部农业机械试验鉴定总站 | 山东省 | 通用类
63 | 耕整地机械 | 耕地机械 | 旋耕机 | 单轴2500mm及以上旋耕机 | 德州市沃田机械有限公司 | 旋耕机 | 1GKN-250 | 单轴；耕幅≥2500mm |  | 15年12月 31日至19年12月31日 | 农业部农业机械试验鉴定总站 | 山东省德州市 | 通用类
64 | 耕整地机械 | 耕地机械 | 旋耕机 | 单轴2500mm及以上旋耕机 | 黑龙江红兴隆机械制造有限公司 | 水田灭茬搅浆整地机 | 1JSN-280 | 悬挂方式：三点悬挂；配套动力：44～51kw；外形尺寸（长×宽×高）3418×1040×1060mm；结构重量：440kg；工作幅宽：2800mm；刀轴转速：235r/min；纯生产率0.42～1hm2/h；作业速度：1.5～3km/h；刀片总数量：66把； |  | 2015年5 月25日至 2019年 12月31日 | 黑龙江农垦农业机械试验鉴定站 | 黑龙江 | 通用类
65 | 耕整地机械 | 耕地机械 | 旋耕机 | 单轴2500mm及以上旋耕机 | 黑龙江红兴隆机械制造有限公司 | 水田灭茬搅浆整地机 | 1JSN-310 | 悬挂方式：三点悬挂；配套动力：51～59kw；外形尺寸（长×宽×高）3730×1040×1060mm；结构重量：480kg；工作幅宽：3100mm；刀轴转速：235r/min；纯生产率0.5～1.1hm2/h；作业速度：1.5～3.5km/h；刀片总数量：74把； |  | 2015年5月25日至2019年12月31日 | 黑龙江农垦农业机械试验鉴定站 | 黑龙江 | 通用类
66 | 耕整地机械 | 耕地机械 | 旋耕机 | 单轴2500mm及以上旋耕机 | 黑龙江红兴隆机械制造有限公司 | 水田灭茬搅浆整地机 | 1JSN-340 | 悬挂方式：三点悬挂；配套动力：59～68kw；外形尺寸（长×宽×高）4042×1040×1060mm；结构重量：510kg；工作幅宽：3400mm；刀轴转速：235r/min；纯生产率0.5～1.45hm2/h；作业速度：1.5～3km/h；刀片总数量：74把； |  | 2015年5月25日至2019年12月31日 | 黑龙江农垦农业机械试验鉴定站 | 黑龙江 | 通用类
67 | 耕整地机械 | 耕地机械 | 旋耕机 | 单轴2500mm及以上旋耕机 | 吉林省金盛田农业机械科技有限公司 | 水田耙浆平地机 | 1BPQ-320 | 整机重量：420kg;;外形尺寸(长×宽×高):3330×950×1100mm;工作幅宽：3200mm；动力输入轴转速：540r/min；传动轴转速：290r/min；搅浆刀轴转速：260-280r/min |  | 2015年6月6日至2019年12月31日 | 黑龙江农垦农业机械试验鉴定站 | 吉林省 | 通用类
68 | 耕整地机械 | 耕地机械 | 旋耕机 | 单轴2500mm及以上旋耕机 | 连云港双亚机械有限公司 | 旋耕机 | 1GKN-250G | 单轴；耕幅≥2500mm |  | 2015年12月31日至2019年12月31日 | 农业部农业机械试验鉴定总站 | 江苏省 | 通用类
69 | 耕整地机械 | 耕地机械 | 旋耕机 | 单轴2500mm及以上旋耕机 | 河南豪丰机械制造有限公司 | 旋耕机 | 1GQN-250H | 配套动力：66.2～88.2kW；外形尺寸（长×宽×高）：950×2730×1320（mm）；结构质量：500kg；工作幅宽：2500mm；刀辊回转半径：245mm；耕深：≥12cm；工作效率：0.6～0.93hm2/h；联接方式：三点悬挂。 |  | 2012年10月31日至2016年10月30日 | 河南省农业机械管理局 | 河南省 | 通用类
70 | 耕整地机械 | 耕地机械 | 旋耕机 | 单轴2500mm及以上旋耕机 | 河南豪丰机械制造有限公司 | 旋耕机 | 1GQN-300H | 结构型式：框架式；配套动力：88.2～110.3kW；外形尺寸（长×宽×高）：1200×3268×1290（mm）；结构质量：670kg；理论作业速度：0.75～1.4m/s；工作幅宽：3000mm；耕深：12～26cm；传动方式：中间齿轮传动；联接方式：三点悬挂；刀辊转速：249/265/280r/min；刀辊最大回转半径：245mm；刀辊总安装刀数：88把；旋耕刀型号：IT245/IT245左。 |  | 待发至2019年12月31日 | 中华人民共和国农业部 | 河南省 | 通用类
71 | 耕整地机械 | 耕地机械 | 旋耕机 | 单轴2500mm及以上旋耕机 | 沃得重工（中国）有限公司 | 旋耕机 | 1GKN-250 | 单轴；幅宽：2500mm |  | 2015年9月30日至 2019年12 月31日 | 安徽省农业机械试验鉴定站 | 江苏省 | 通用类
72 | 耕整地机械 | 耕地机械 | 旋耕机 | 单轴2500mm及以上旋耕机 | 沃得重工（中国）有限公司 | 水田平地搅浆机 | 1JSL-320 | 单轴；幅宽：3200mm |  | 2015年9月30日至 2019年12 月31日 | 安徽省农业机械试验鉴定站 | 江苏省 | 通用类
73 | 耕整地机械 | 耕地机械 | 旋耕机 | 双轴2500mm及以上旋耕机 | 西安亚澳农机股份有限公司 | 双轴灭茬联合耕整机 | 1GZMN-330 | 双轴；3300mm≥2500mm |  | 2014年09月23日至2018年09月22日 | 甘肃省农业机械管理局 | 陕西 | 通用类
74 | 耕整地机械 | 耕地机械 | 旋耕机 | 1200mm及以上履带自走式旋耕机 | 浙江柳林农业机械股份有限公司 | 履带自走 式旋耕机 | 1GZ60 | 形式:履带自走式 耕幅:2000mm | 60 | 2015年08 月31日至2019年12 月31日 | 安徽省农 业机械试 验鉴定站 | 浙江 | 通用类
75 | 耕整地机械 | 耕地机械 | 旋耕机 | 1200mm及以上履带自走式旋耕机 | 浙江柳林农业机械股份有限公司 | 履带自走 式旋耕机 | 1GZ65 | 形式:履带自走式 耕幅:2400mm | 65 | 2015年08 月31日至2019年12 月31日 | 安徽省农 业机械试 验鉴定站 | 浙江 | 通用类
76 | 耕整地机械 | 耕地机械 | 旋耕机 | 1200mm及以上履带自走式旋耕机 | 浙江柳林农业机械股份有限公司 | 履带自走 式旋耕机 | 1GZ-60A | 形式:履带自走式 耕幅:2000mm | 60 | 2015年12 月31日至2019年12 月31日 | 安徽省农 业机械试 验鉴定站 | 浙江 | 通用类
77 | 耕整地机械 | 耕地机械 | 旋耕机 | 1200mm及以上履带自走式旋耕机 | 浙江柳林农业机械股份有限公司 | 履带自走 式旋耕机 | 1GZ-70A | 形式:履带自走式 耕幅:2400mm | 70 | 2015年12 月31日至2019年12 月31日 | 安徽省农 业机械试 验鉴定站 | 浙江 | 通用类
78 | 耕整地机械 | 耕地机械 | 旋耕机 | 1200mm及以上履带自走式旋耕机 | 浙江亿森机械有限公司 | 履带自走式旋耕机 | 1GZ-200 | 1、规格型号：1GZ-200 2、结构形式：自走式 3、外形尺寸(长×宽×高):3900×2200×2480(mm) 4、结构质量：1900kg 5、小时生产率：0.8-1.1h㎡/h 6、轨距：1100mm 7、履带宽度：400mm 8、履带节数/节距：48/90节/mm 9、动力输出轴转速：540-720r/min 10、发动机部份型号：4D32ZT31/754,标定功率：55kW,标定转速：2400r/min 11、旋耕部份：幅宽：2000mm,耕深：≥80mm | 55 | 2015年12月31日至2019年12月31日 | 安徽省农业机械试验鉴定站 | 浙江省 | 通用类
79 | 耕整地机械 | 耕地机械 | 旋耕机 | 1200mm及以上履带自走式旋耕机 | 中联重机浙江有限公司 | 履带自走式旋耕机 | 1GLZ-200A | 形式：履带自走式；耕幅：2000mm；发动机型号：常柴4L88；外形尺寸（长×宽×高）：3580mm×2200mm×2600mm | 63 | 2015年10月 31日至2019年12月 31日 | 安徽省农业机械试验鉴定站 | 浙江 | 通用类
80 | 耕整地机械 | 耕地机械 | 旋耕机 | 1200mm及以上履带自走式旋耕机 | 中联重机浙江有限公司 | 履带自走式旋耕机 | 1GLZ-230A | 形式：履带自走式；耕幅：2300mm；发动机型号：常柴4G33TC；外形尺寸（长×宽×高）：3580mm×2470mm×2600mm | 73 | 2015年10月 31日至2019年12月 31日 | 安徽省农业机械试验鉴定站 | 浙江 | 通用类
81 | 耕整地机械 | 耕地机械 | 旋耕机 | 1200mm及以上履带自走式旋耕机 | 安徽鲁班集团神牛机械有限公司 | 履带自走式旋耕机 | 1LGZ-230 | 形式：履带自走式；耕幅≥1200mm | 55 | 2015年08月 31日至2019年12月31日 | 安徽省农业机械试验鉴定站 | 安徽省 | 通用类
82 | 耕整地机械 | 耕地机械 | 旋耕机 | 1200mm及以上履带自走式旋耕机 | 安徽鲁班集团神牛机械有限公司 | 履带自走式旋耕机 | 1LGZ-180 | 形式：履带自走式；耕幅≥1200mm | 45 | 2015年08月 31日至2019年12月31日 | 安徽省农业机械试验鉴定站 | 安徽省 | 通用类
83 | 耕整地机械 | 耕地机械 | 旋耕机 | 1200mm及以上履带自走式旋耕机 | 沃得重工（中国）有限公司 | 履带自走式旋耕机 | 1GL65-2000 | 单轴；幅宽：2000mm | 65 | 2015年9月30日至 2019年12 月31日 | 安徽省农业机械试验鉴定站 | 江苏省 | 通用类
84 | 耕整地机械 | 耕地机械 | 旋耕机 | 1200mm及以上履带自走式旋耕机 | 沃得重工（中国）有限公司 | 履带自走式旋耕机 | 1GL65-2000A | 单轴；幅宽：2000mm | 65 | 2015年9月30日至 2019年12 月31日 | 安徽省农业机械试验鉴定站 | 江苏省 | 通用类
85 | 耕整地机械 | 整地机械 | 圆盘耙 | 4-5.3m圆盘耙 | 佳木斯市 佳农北方 机械有限 公司 | 36片偏置重耙 | 1BZP-4.0型 | 工作幅宽：4000mm 配套动力：≥73.5KW 耙片数量：36片 耙片直径：650mm |  | 2012年10月26日至2016年10月25日 | 黑龙江省 农垦总局 农业机械 化管理局 | 黑龙江省 | 非通用类
86 | 耕整地机械 | 整地机械 | 圆盘耙 | 4-5.3m圆盘耙 | 一拖（黑龙江）东方红工业园有限公司 | 高速灭茬缺口圆盘耙 | 1BJBG-4.0 | 连接型式：半悬挂式；整机偏置型式：折叠液压偏置耙；整机质量：5280kg；耙片数：32个；耙片直径：620mm；工作幅宽：4000mm；工作状态外形尺寸（长×宽×高）：7550×4450×1700；运输状态外形尺寸（长×宽×高）：7430×3000×3050；配套动力：≥162kw |  | 2015年 11月18日至2019年 12月 31日 | 黑龙江农垦农业机械试验鉴定站 | 黑龙江省 | 非通用类
87 | 耕整地机械 | 整地机械 | 圆盘耙 | 4-5.3m圆盘耙 | 佳木斯市北新机械制造有限公司 | 36片偏置重耙 | 1BZP-4.0 | 连接型式：牵引式；整机配置型式：偏置式；整机质量：2300kg；耙片数：36片；耙片直径：650mm；工作幅宽：4000mm；设计耙深：180mm；运输状态尺寸：6600*4100*1300mm；配套动力：88.2-111.1KW；轮胎型号：8.25-16；；轮胎数量：2个；油缸型号：100*320；油缸数量：1个 |  | 2014年12月8日至2018年12月7日 | 黑龙江省农垦总局农业机械化管理局 | 黑龙江省 | 非通用类
88 | 耕整地机械 | 整地机械 | 圆盘耙 | 4-5.3m圆盘耙 | 黑龙江融拓北方机械制造有限公司 | 四十片偏置重耙 | 1BZP-4.4 | 1 外形尺寸（长×宽×高） m 6.73X4.55X1.37 2 工作幅宽 mm 4400 3 作业深度 mm 160-200 4 耙片直径 mm 660 5 耙片间距 mm 230 6 耙组调角范围 度 前列、后列14°- 20° 7 运输间隙 mm 300 8 作业速度 Km/h 6～12 9 生产率 hm2/h 2.6～5.2 10 配套动力 kw 88.2-110.3 11 整机重量 kg 3000 12 耙组配置形式 双列偏置 13 与拖拉机连接方式 牵引式 |  | 2012年 03 月 20 日至 2016年 03月 19 日 | 黑龙江省农业机械化管理局 | 黑龙江省 | 非通用类
89 | 耕整地机械 | 整地机械 | 圆盘耙 | 4-5.3m圆盘耙 | 黑龙江融拓北方机械制造有限公司 | 三十六片偏置重耙 | 1BZP-4.0 | 1 外形尺寸（长×宽×高） m 6.6×4.0×1.5 2 工作幅宽 mm 4000 3 作业深度 mm 160-200 4 耙片直径 mm 660 5 耙片间距 mm 230 6 耙组调角范围 度 前列、后列14°- 20° 7 运输间隙 mm 300 8 作业速度 Km/h 6～12 9 生产率 hm2/h 2.4～4.8 10 配套动力 kw 73.5～103 11 整机重量 kg 2900 |  | 2013年 07 月 03日至 2017年 07 月 02 日 | 黑龙江省农垦总局农业机械化管理局 | 黑龙江省 | 非通用类
90 | 耕整地机械 | 整地机械 | 圆盘耙 | 4-5.3m圆盘耙 | 黑龙江融拓北方机械制造有限公司 | 四十片中型圆盘耙 | 1BJ-4.4 | 1 外形尺寸（长×宽×高） m 6.85×4.43×1.3 2 工作幅宽 mm 4400 3 作业深度 mm 120-160 4 耙片直径 mm 560 5 耙片间距 mm 230 6 耙组调角范围 度 前列14°-20° 后列16°-22° 7 运输间隙 mm 300 8 作业速度 Km/h 6～12 9 生产率 hm2/h 2.64～5.28 10 配套动力 kw 58.8～88.2 11 整机重量 kg 2350 |  | 2013年 07 月 03 日至 2017年 07月 02 日 | 黑龙江省农垦总局农业机械化管理局 | 黑龙江省 | 非通用类
91 | 耕整地机械 | 整地机械 | 圆盘耙 | 4-5.3m圆盘耙 | 雷肯农业机械（青岛）有限公司 | 灭茬缺口圆盘耙 | Rubin 9/400KU | 双排缺口圆盘耙；每个耙片配单独耙片杆和防过载弹簧；配备液压折叠及行走装置；配双圆笼镇压辊 |  | 2013-12-17至2017-12-16 | 黑龙江省农垦总局农业机械化管理局 | 山东省 | 非通用类
92 | 耕整地机械 | 整地机械 | 圆盘耙 | 5.3m及以上圆盘耙 | 齐齐哈尔农垦荣山机械制造有限公司 | 液压偏置折叠重耙 | IBZP-6.2 | 结构形式:牵引式；外形尺寸（长*宽*高）：运输时：7420mm*4800mm*3050mm；作业尺寸：7420mm*6250mm*1140mm；工作幅宽：6200mm；单片机重：53.6kg；耙深：189mm；耙组配置型式：偏置；耙组偏角范围：14-19度；耙片间距：250mm；结构质量：3000kg；耙片：数量56片；直径：650mm；型式：缺口圆盘 |  | 2012年 7 月 26日至 2016年 7月 25 日 | 黑龙江省农垦总局农业机械化管理局 | 黑龙江省 | 非通用类
93 | 耕整地机械 | 整地机械 | 圆盘耙 | 5.3m及以上圆盘耙 | 黑龙江北安农垦盛唐机械制造有限公司 | 液压耙 | 1BYP-6.2 | 1、配套动力：≥154.4kw；2、工作效率：3-5公顷/小时；3、工作速度：4.6-7.7公里/小时；4、工作幅宽：6.2米；5、耙片直径：¢650；6、耙片配置型式：缺口偏置排列；7、轴承座轴承型号：6214；8、轴承座油封型号：70*100*12；9、支撑轮胎型号：9.00-16 轮胎气压不大于4kg/cm2；10、支撑轮轴承型号：7610 7606 ；11、主油缸型号：100*320； 折叠油缸型号：530*90 |  | 2015 年11 月 10 日至 2019 年 12 月 31 日 | 黑龙江农垦农业机械试验鉴定站 | 黑龙江省 | 非通用类
94 | 耕整地机械 | 整地机械 | 圆盘耙 | 5.3m及以上圆盘耙 | 黑龙江北安农垦盛唐机械制造有限公司 | 液压偏置折叠重耙 | 1BYPZ-6.5 | 1、配套动力：≥154.4kw；2、工作效率：3-5公顷/小时；3、工作速度：4.6-7.7公里/小时；4、工作幅宽：6.5米；5、耙片直径：¢650；6、耙片配置型式：缺口偏置排列；7、轴承座轴承型号：6214；8、轴承座油封型号：70*100*12；9、支撑轮胎型号：9.00-16 轮胎气压不大于4kg/cm2；10、支撑轮轴承型号：7610 7606 ；11、主油缸型号：100*320；折叠油缸型号：530*90 |  | 2015 年11 月 6 日至 2019 年 12 月 31 日 | 黑龙江农垦农业机械试验鉴定站 | 黑龙江省 | 非通用类
95 | 耕整地机械 | 整地机械 | 圆盘耙 | 5.3m及以上圆盘耙 | 佳木斯市北新机械制造有限公司 | 62片折叠中耙 | 1BJ-6.8 | 连接型式：牵引式；整机配置型式：对置式；整机质量：3900kg；耙片数：62片；耙片直径：560mm；工作幅宽：6800mm；设计耙深：140-180mm；运输状态尺寸：6300*3420*2600mm；配套动力：117.6-132.3KW；轮胎数量：4个；轮胎型号：5.25-16；轮距；2400mm；油缸型号：100*320/80*560；油缸数量：1个和4个 |  | 2014年9月26日至2018年9月25日 | 黑龙江省农垦总局农业机械化管理局 | 黑龙江省 | 非通用类
96 | 耕整地机械 | 整地机械 | 圆盘耙 | 5.3m及以上圆盘耙 | 佳木斯市北新机械制造有限公司 | 圆盘耙 | 1BY-7.0(A)SM | 连接型式：牵引式；整机配置型式：对置式；整机质量：2500kg；耙片数：84片；耙片直径：510mm；工作幅宽：7000mm；设计耙深：120-160mm；运输状态尺寸：6500*4000*3300mm；配套动力：58.8-73.5KW；轮胎数量：2个；轮胎型号：5.25-16；轮距；2800mm；油缸型号：100*320/80*560；油缸数量：1个和2个 |  | 2014年9月26日至2018年9月25日 | 黑龙江省农垦总局农业机械化管理局 | 黑龙江省 | 非通用类
97 | 耕整地机械 | 整地机械 | 圆盘耙 | 5.3m及以上圆盘耙 | 佳木斯市北新机械制造有限公司 | 113片折叠轻耙 | 1BY-10.5 | 连接型式：牵引式；整机配置型式：对置式；整机质量：4500kg；耙片数：113片；耙片直径：510mm；工作幅宽：10500mm；设计耙深：80-120mm；运输状态尺寸：6780*5560*3500mm；配套动力：117-147KW；轮胎数量：4个；轮胎型号：5.25-16；轮距；3200mm；油缸型号：100*320/80*560；油缸数量：1个和4个 |  | 2014年9月26日至2018年9月25日 | 黑龙江省农垦总局农业机械化管理局 | 黑龙江省 | 非通用类
98 | 耕整地机械 | 整地机械 | 圆盘耙 | 5.3m及以上圆盘耙 | 佳木斯市北新机械制造有限公司 | 折叠重耙 | 1BZ-7.8 | 连接型式：牵引式；整机配置型式：对置式；整机质量：6000kg；耙片数：73片；耙片直径：650mm；工作幅宽：7800mm；设计耙深：160-180mm；运输状态尺寸：7400*5100*2400mm；配套动力：183-206KW；轮胎数量：4个；轮胎型号：5.25-16；油缸型号：100*320/80*560；油缸数量：2个和4个 |  | 2014年9月26日至2018年9月25日 | 黑龙江省农垦总局农业机械化管理局 | 黑龙江省 | 非通用类
99 | 耕整地机械 | 整地机械 | 圆盘耙 | 5.3m及以上圆盘耙 | 佳木斯市北新机械制造有限公司 | 偏置重耙 | 1BZP-5.3 | 连接型式：牵引式；整机配置型式：偏置式；整机质量：3000kg；耙片数：48片；耙片直径：650mm；工作幅宽：5300mm；设计耙深：160-200mm；运输状态尺寸：6800*5400*1500mm；配套动力：89.5-149.1KW；轮胎型号：8.25-16；；轮胎数量：2个；油缸型号：100*320；油缸数量：1个 |  | 2014年9月26日至2018年9月25日 | 黑龙江省农垦总局农业机械化管理局 | 黑龙江省 | 非通用类
100 | 耕整地机械 | 整地机械 | 圆盘耙 | 5.3m及以上圆盘耙 | 佳木斯市北新机械制造有限公司 | 56片偏置折叠重耙 | 1BZP-6.2(A) | 连接型式：牵引式；整机配置型式：偏置式；整机质量：4200kg；耙片数：56片；耙片直径：650mm；工作幅宽：6200mm；设计耙深：180mm；运输状态尺寸：8600*4400*2600mm；配套动力：130-160KW；轮胎型号：8.25-16；轮胎数量：4个；油缸型号：100*320/80*560；油缸数量：1个和4个 |  | 2014年12月8日至2018年12月7日 | 黑龙江省农垦总局农业机械化管理局 | 黑龙江省 | 非通用类
101 | 耕整地机械 | 整地机械 | 圆盘耙 | 5.3m及以上圆盘耙 | 齐齐哈尔农垦荣山机械制造有限公司 | 液压偏置折叠重耙 | IBZP-7.2 | 结构形式:牵引式；整机质量：4000kg；耙片数：62个；耙片直径：650mm；工作幅宽:7200mm;耙深：≥180mm；最大偏角：最大偏角 15度，最小偏角：11度；外形尺寸：7200mm*7200mm*1180mm； |  | 2015年 12 月 23日至 2019年 12月 31 日 | 黑龙江省农垦总局农业机械化管理局 | 黑龙江省 | 非通用类
102 | 耕整地机械 | 整地机械 | 圆盘耙 | 5.3m及以上圆盘耙 | 佳木斯市 佳农北方 机械有限 公司 | 113片液压折叠轻耙 | 1BYP-10.5型 | 工作幅宽：10500mm 配套动力：150-170KW 耙片数量：113片 耙片直径：510mm |  | 2012年1月10日至2016年1月9日 | 黑龙江省 农垦总局 农业机械 化管理局 | 黑龙江省 | 非通用类
103 | 耕整地机械 | 整地机械 | 圆盘耙 | 5.3m及以上圆盘耙 | 佳木斯市 佳农北方 机械有限 公司 | 62片液压折叠中耙 | 1BYQ-6.8型 | 工作幅宽：6800mm 配套动力：150-170KW 耙片数量：62片 耙片直径：560mm |  | 2012年1月10日至2016年1月9日 | 黑龙江省 农垦总局 农业机械 化管理局 | 黑龙江省 | 非通用类
104 | 耕整地机械 | 整地机械 | 圆盘耙 | 5.3m及以上圆盘耙 | 佳木斯市 佳农北方 机械有限 公司 | 48片偏 置重耙 | 1BZP-5.3型 | 工作幅宽：5300mm 配套动力：≥88.2KW 耙片数量：48片 耙片直径：650mm |  | 2012年10月26日至2016年10月25日 | 黑龙江省 农垦总局 农业机械 化管理局 | 黑龙江省 | 非通用类
105 | 耕整地机械 | 整地机械 | 圆盘耙 | 5.3m及以上圆盘耙 | 佳木斯市 佳农北方 机械有限 公司 | 56片液压折叠重耙 | 1BYZP-6.2型 | 工作幅宽：6200mm 配套动力：150-170KW 耙片数量：56片 耙片直径：650mm |  | 2012年1月10日至2016年1月9日 | 黑龙江省 农垦总局 农业机械 化管理局 | 黑龙江省 | 非通用类
106 | 耕整地机械 | 整地机械 | 起垄机 | 4m及以上起垄机 | 齐齐哈尔农垦荣山机械制造有限公司 | 中耕施肥起垄机 | 3GSF-9 | 外形尺寸（长*宽*高）：2000mm*6600mm*1500mm;整机质量：1600kg；机具与拖拉机连接方式：三点悬挂；作业幅宽：540-630cm；作业行数：9行；作业速度：6-8km/h；作业行距：600-700mm；深松铲：数量：10个；起垄高度：10-18cm； |  | 2012年 11 月 6 日至 2016年 11 月 5 日 | 黑龙江省农垦总局农业机械化管理局 | 黑龙江省 | 非通用类
107 | 耕整地机械 | 整地机械 | 起垄机 | 4m及以上起垄机 | 齐齐哈尔农垦荣山机械制造有限公司 | 大垄施肥起垄整形机 | 3GSF-4 | 外形尺寸（长*宽*高）：运输：2652mm*5606mm*2591mm；作业：2652mm*7056mm*2591mm；整机质量：2000kg；机具与拖拉机连接方式：三点悬挂；作业幅宽：440cm；作业垄数：4垄；深松铲：数量：5个；深松铲调节范围：25-30cm； |  | 2012年 7 月26日至 2016年 7 月 25 日 | 黑龙江省农垦总局农业机械化管理局 | 黑龙江省 | 非通用类
108 | 耕整地机械 | 整地机械 | 起垄机 | 4m及以上起垄机 | 齐齐哈尔农垦荣山机械制造有限公司 | 中耕施肥起垄机 | 3GSF-6 | 外形尺寸（长*宽*高）：2700mm*7200mm*1500mm;整机质量：1800kg；机具与拖拉机连接方式：三点悬挂；作业幅宽：660cm；作业行距：1100mm；作业速度：6-8km/h；作业行数：6行；深松铲：数量：7个；起垄高度：15-25mm； |  | 2012年 11 月 6 日至 2016年 11 月 5 日 | 黑龙江省农垦总局农业机械化管理局 | 黑龙江省 | 非通用类
109 | 耕整地机械 | 整地机械 | 起垄机 | 4m及以上起垄机 | 齐齐哈尔农垦荣山机械制造有限公司 | 中耕施肥起垄机 | 3GSF-7 | 外形尺寸（长*宽*高）：2000mm*5200mm*1500mm;整机质量：1400kg；机具与拖拉机连接方式：三点悬挂；作业幅宽：420-490cm；作业垄数：7垄;作业速度：6-8km/h；作业行距：600-700mm；深松铲：数量：8个；起垄高度：10-18cm; |  | 2012年 11 月 6 日至 2016年 11 月 5 日 | 黑龙江省农垦总局农业机械化管理局 | 黑龙江省 | 非通用类
110 | 耕整地机械 | 整地机械 | 平地机（含激光平地机） | 幅宽2-3m激光平地机 | 陕西科丰农业机械有限公司 | 激光平地机 | 1PJ-2.5(KF)型 | 激光发射器KF508-20cm*15cm 激光接收器KF608- 30cm*15cm 控制器KF908-15cm*15cm工作幅宽2.5米 工作半径400米 |  | 2015年 12 月 30 日至 2019年 12 月 30 日 | 宁夏回族自治区农业机械鉴定检验站 | 陕西省 | 非通用类
111 | 耕整地机械 | 整地机械 | 平地机（含激光平地机） | 幅宽2-3m激光平地机 | 南京天辰礼达电子科技有限公司 | 激光平地机 | TC-12JP-2500 | 外形尺寸：4100X2600X1400；结构质量：1035KG； 配套动力：36.75~58.8；工作幅度：2500MM；作业半径：400M；作业速度：3-8km/h;作业效率：0.1-0.2hm2/h; |  | 2012年 10 月 27日至 2016 年 10 月 26 日 | 黑龙江省农垦总局农业机械化管理局 | 江苏省 | 非通用类
112 | 耕整地机械 | 整地机械 | 平地机（含激光平地机） | 幅宽2-3m激光平地机 | 河南豪丰机械制造有限公司 | 旱地激光平地机 | 1JPD-200 | 配套动力：36.8～44.1kW；外形尺寸（长×宽×高）：3820×3032×2860（mm）；整机质量：600kg；连接方式：牵引式；平整度：≤2cm；作业速度：5～8km/h；作业半径：≤400m；推土板最大提升高度：10cm；推土板最大入土深度：5cm。 |  | 2013年7月26日至2017年7月25日 | 河南省农业机械管理局 | 河南省 | 非通用类
113 | 耕整地机械 | 整地机械 | 平地机（含激光平地机） | 幅宽3m及以上激光平地机 | 宁夏崴骏车辆装备制造有限公司 | 激光平地机 | 1PJ-400 | 刮土铲外形尺寸（长×宽×高）(mm):850×3020×700；结构质量（kg）:1400；平整度（cm）:±2.5；工作半径（m）:400；接收器高度范围（cm）:29；工作幅宽（cm）:300；激光接收能力（°）：360；联接方式：牵引式。 |  | 2013年9月30日至 2017年9月29 日 | 宁夏回族自治区农牧厅 | 宁夏回族自治区 | 非通用类
114 | 耕整地机械 | 整地机械 | 平地机（含激光平地机） | 幅宽3m及以上激光平地机 | 陕西科丰农业机械有限公司 | 激光平地机 | 1PJ-3.0(KF)型 | 激光发射器KF508-20cm*15cm 激光接收器KF608- 30cm*15cm 控制器KF908-15cm*15cm工作幅宽3米 工作半径400米 |  | 2015年 12 月 30 日至 2019年 12 月 30 日 | 宁夏回族自治区农业机械鉴定检验站 | 陕西省 | 非通用类
115 | 耕整地机械 | 整地机械 | 平地机（含激光平地机） | 幅宽3m及以上激光平地机 | 陕西科丰农业机械有限公司 | 激光平地机 | 1PJ-3.5(KF)型 | 激光发射器KF508-20cm*15cm 激光接收器KF608- 30cm*15cm 控制器KF908-15cm*15cm工作幅宽3.5米 工作半径400米 |  | 2015年 12 月 30 日至 2019年 12 月 30 日 | 宁夏回族自治区农业机械鉴定检验站 | 陕西省 | 非通用类
116 | 耕整地机械 | 整地机械 | 平地机（含激光平地机） | 幅宽3m及以上激光平地机 | 陕西科丰农业机械有限公司 | 激光平地机 | 1PJ-4.0(KF)型 | 激光发射器KF508-20cm*15cm 激光接收器KF608- 30cm*15cm 控制器KF908-15cm*15cm工作幅宽4米 工作半径400米 |  | 2015年 12 月 30 日至 2019年 12 月 30 日 | 宁夏回族自治区农业机械鉴定检验站 | 陕西省 | 非通用类
117 | 耕整地机械 | 整地机械 | 平地机（含激光平地机） | 幅宽3m及以上激光平地机 | 陕西科丰农业机械有限公司 | 激光平地机 | 1PJ-4.5(KF)型 | 激光发射器KF508-20cm*15cm 激光接收器KF608- 30cm*15cm 控制器KF908-15cm*15cm工作幅宽4.5米 工作半径400米 |  | 2015年 12 月 30 日至 2019年 12 月 30 日 | 宁夏回族自治区农业机械鉴定检验站 | 陕西省 | 非通用类
118 | 耕整地机械 | 整地机械 | 平地机（含激光平地机） | 幅宽3m及以上激光平地机 | 陕西科丰农业机械有限公司 | 卫星平地机 | 1PJ（WX)-3.0(KF)型 | 工作幅宽300cm，结构质量1550kg，平整度±2.5cm,作业效率2000-2600m³/h |  | 2015年 12 月 30 日至 2019年 12 月 30 日 | 宁夏回族自治区农业机械鉴定检验站 | 陕西省 | 非通用类
119 | 耕整地机械 | 整地机械 | 平地机（含激光平地机） | 幅宽3m及以上激光平地机 | 天泽信息产业股份有限公司 | TIZAJP系列激光控制平地机 | TIZA1JP-3.0A | 激光接收器高度范围：17.5cm；工作幅宽：3000mm；作业半径： 400m；作业速度：不大于35 km/h ；作业效率：0.5～1.2 h㎡/h ；联接方式：牵引； 激光系统工作环境温度：-20°C至+50°C |  | 2015年11 月28日至 2019年12月31日 | 黑龙江农垦农业机械试验鉴定站 | 江苏省 | 非通用类
120 | 耕整地机械 | 整地机械 | 平地机（含激光平地机） | 幅宽3m及以上激光平地机 | 北京麦格天农科技发展有限公司 | 激光平地机 | 1PJ-3.0(MG) | 工作幅宽cm:300；配套动力kw：67.5-105；平整度cm：±2.5；接收器高度范围cm:27；激光接收能力：360°无死角：联接方式：牵引式 |  | 2014年9月26日至2018年9月25日 | 宁夏回族自治区农牧厅 | 北京 | 非通用类
121 | 耕整地机械 | 整地机械 | 平地机（含激光平地机） | 幅宽3m及以上激光平地机 | 南京天辰礼达电子科技有限公司 | 激光平地机 | TC-12JP-3000 | 外形尺寸：4100X3100X1400；结构质量：1235KG； 配套动力：36.75~73.5；工作幅度：3000MM；作业半径：400M；作业速度：3-8km/h;作业效率：0.2-0.3hm2/h; |  | 2012年 10 月 27日至 2016 年 10 月 26 日 | 黑龙江省农垦总局农业机械化管理局 | 江苏省 | 非通用类
122 | 耕整地机械 | 整地机械 | 平地机（含激光平地机） | 幅宽3m及以上激光平地机 | 南京天辰礼达电子科技有限公司 | 激光平地机 | TC-12JP-3500 | 外形尺寸：4100X3600X1400；结构质量：1435KG； 配套动力：36.75~88.2；工作幅度：3500MM；作业半径：400M；作业速度：3-8km/h;作业效率：0.3-0.4hm2/h; |  | 2012年 10 月 27日至 2016 年 10 月 26 日 | 黑龙江省农垦总局农业机械化管理局 | 江苏省 | 非通用类
123 | 耕整地机械 | 整地机械 | 平地机（含激光平地机） | 幅宽3m及以上激光平地机 | 北京天宝伟业科技有限公司 | 激光平地机 | 1JPD-3000型 | 1JPD-3000型激光平地机，由激光发射器、接收器和激光控制器及液压平地铲等组成，液压平地铲外观尺寸（mm)：4000×3000×3200，发射器工作激光有效作业半径400米，整平后土地高差在±2厘米以内，液压平地铲幅宽在2米到4米之间，适合配备动力在67.5-98KW。 |  | 2014年08月25至2018年08月24 | 宁夏回族自治区农牧厅 | 北京 | 非通用类
124 | 耕整地机械 | 整地机械 | 平地机（含激光平地机） | 幅宽3m及以上激光平地机 | 河南豪丰机械制造有限公司 | 旱地激光平地机 | 1JPD-360 | 配套动力：88.2～117.6kW；外形尺寸（长×宽×高）：3820×3632×3100（mm）；整机质量：1200kg；连接方式：牵引式；平整度：≤2cm；作业速度：5～8km/h；作业半径：≤400m；推土板最大提升高度：10cm；推土板最大入土深度：5cm。 |  | 2013年7月26日至2017年7月25日 | 河南省农业机械管理局 | 河南省 | 非通用类
125 | 耕整地机械 | 整地机械 | 平地机（含激光平地机） | 幅宽3m及以上激光平地机 | 北京盛恒天宝科技有限公司 | 激光平地机 | 1JP-3.5 | 激光发射器KF508-20cm*15cm 激光接收器KF608- 30cm*15cm 控制器KF908-15cm*15cm工作幅宽3.5米 工作半径400米 |  | 2014年 9 月 19 日至 2018年 9 月 19 日 | 天津市农业机械发展服务中心 | 北京市 | 非通用类
126 | 耕整地机械 | 整地机械 | 平地机（含激光平地机） | 幅宽3m及以上激光平地机 | 北京盛恒天宝科技有限公司 | 卫星平地机 | GFL-3.0 | 激光发射器KF508-20cm*15cm 激光接收器KF608- 30cm*15cm 控制器KF908-15cm*15cm工作幅宽3.0米 工作半径400米 |  | 2014年 9 月 19 日至 2018年 9 月 19 日 | 天津市农业机械发展服务中心 | 北京市 | 非通用类
127 | 耕整地机械 | 整地机械 | 平地机（含激光平地机） | 幅宽3m及以上激光平地机 | 北京盛恒天宝科技有限公司 | 激光平地机 | 1JP-3.0 | 激光发射器KF508-20cm*15cm 激光接收器KF608- 30cm*15cm 控制器KF908-15cm*15cm工作幅宽3.0米 工作半径400米 |  | 2014年 9 月 19 日至 2018年 9 月 19 日 | 天津市农业机械发展服务中心 | 北京市 | 非通用类
128 | 种植施肥机械 | 播种机械 | 条播机 | 19-24行条播机 | 保定市鑫飞达农机装备有限公司 | 小麦播种机 | 2BMF-20 | 播种行数20行；行距：15cm；工作幅宽：300cm |  | 2015年12 月 18 日至 2019年12 月 31 日 | 河北省农业机械鉴定站 | 河北省 | 通用类
129 | 种植施肥机械 | 播种机械 | 条播机 | 19-24行条播机 | 山东奥龙农业机械制造有限公司 | 旋耕施肥播种机 | 2BFG-22(7)(310) | 1、外形尺寸：2000×3360×1400mm； 2、结构质量：1020kg； 3、纯工作小时生产率：0.61-0.84hm²/h； 4、配套拖拉机动力输出轴转速：760r/min； 5、常用作业档次：Ⅱ、Ⅲ； 6、理论前进速度：0.55-0.75m/s； 7、工作幅宽：310cm； 8、耕深：≥12cm； 9、旋耕传动方式：中间齿轮传动； 10、与拖拉机链接方式：三点悬挂； 11、刀辊设计转速：340r/min； 12、最大回转半径：245mm； 13、总安装刀数：88把； 14、旋耕刀型号：IT245。 15、条播传动方式：链传动； 16、种肥/箱容积：196/362L； 17、运输间隙：≥300mm； 18、排种肥/器型式：外槽轮； 19、排种肥/器数量：11/7； 20、排量调节方式：螺纹调节； 21、开沟器型式：锄铲式+圆盘式； 22、铲尖材料：65Mn； 23、开沟器数量：15； 24、播种深度调节范围：20-60mm。 |  | 2015年12月31日至2019年12月31日 | 安徽省农业机械试验鉴定站 | 山东省 | 通用类
130 | 种植施肥机械 | 播种机械 | 条播机 | 19-24行条播机 | 山东奥龙农业机械制造有限公司 | 旋耕施肥播种机 | 2BFG-20(7)(280) | 1、外形尺寸：2000×3130×1410mm； 2、结构质量：930kg； 3、纯工作小时生产率：0.55-0.75hm²/h； 4、配套拖拉机动力输出轴转速：760r/min； 5、常用作业档次：Ⅱ、Ⅲ； 6、理论前进速度：0.55-0.75m/s； 7、工作幅宽：280cm； 8、耕深：≥12cm； 9、旋耕传动方式：中间齿轮传动； 10、与拖拉机链接方式：三点悬挂； 11、刀辊设计转速：340r/min； 12、最大回转半径：245mm； 13、总安装刀数：80把； 14、旋耕刀型号：IT245； 15、条播传动方式：链传动； 16、种肥/箱容积：178/328L； 17、运输间隙：≥300mm； 18、排种肥/器型式：外槽轮式； 19、排种肥/器数量：10/7； 20、排量调节方式：螺纹调节； 21、开沟器型式：锄铲式+圆盘式； 22、铲尖材料：65Mn； 23、开沟器数量：13； 24、播种深度调节范围：20-60mm。 |  | 2015年12月31日至2019年12月31日 | 安徽省农业机械试验鉴定站 | 山东省 | 通用类
131 | 种植施肥机械 | 播种机械 | 条播机 | 19-24行条播机 | 现代农装科技股份有限公司 | 免耕施肥播种机 | 2BMG-24 | 工作行数：24行；型号：2BMG-24；外形尺寸mm：4370x5230x2175；结构重量kg：4300；行距cm：16；工作幅宽cm：384；排种器形式：外槽轮式；排种器数量：24个；排肥器形式：外槽轮式；排肥器数量：24个；传动形式：链条传动；开沟器形式：直面双圆盘；地轮形式：橡胶充气轮；地轮直径cm：105.5；防堵工作部件形式：波纹圆盘；配套动力kW：88.7。 |  | 2015年09月 30日至2019年12月31日 | 农业部农业机械试验鉴定总站 | 北京 | 通用类
132 | 种植施肥机械 | 播种机械 | 条播机 | 25行及以上条播机 | 保定市鑫飞达农机装备有限公司 | 小麦播种机 | 2BMF-25 | 播种行数25行；行距：15cm；工作幅宽：375cm |  | 2015年12 月 18 日至 2019年12 月 31 日 | 河北省农业机械鉴定站 | 河北省 | 通用类
133 | 种植施肥机械 | 播种机械 | 条播机 | 25行及以上条播机 | 齐齐哈尔农垦荣山机械制造有限公司 | 通用播种机 | 2BS-6.3 | 外形尺寸（长*宽*高）：2000mm*6800mm*3500mm；结构质量：3000kg；行距：100行；工作行数：64；工作幅宽：6300； |  | 2013年 7月13 日至 2017年 7 月 12 日 | 黑龙江省农垦总局农业机械化管理局 | 黑龙江省 | 通用类
134 | 种植施肥机械 | 播种机械 | 穴播机 | 精量6-10行穴播机 | 西安亚澳农机股份有限公司 | 气吸式精量播种机 | 2BQ-6 | 精量排种器；6行≤6行≤10行 |  | 2015年9月30日至2019年12月31日 | 农业部农业机械试验鉴定总站 | 陕西 | 通用类
135 | 种植施肥机械 | 播种机械 | 穴播机 | 精量6-10行穴播机 | 马斯奇奥（青岛）农业机械有限公司 | 播种机 | MT-6 | 1.外形尺寸mm(长*宽*高):2075*4400*1435 3.结构质量(kg):1150 4.行距（cm）：45-75 5.工作行数：6行 6.工作幅宽（cm）：420 7.排种器形式：气吸式 8.排种器数量：6个 9.排肥器型式：外槽轮 10.排肥器数量：6个 11.传动机构：地轮传动 12.开沟器形式：圆盘式 13.开沟器数量：6个 14.地轮形式：橡胶轮 15.地轮直径（cm）：64 16.配套动力范围（kw）:≥73.5 |  | 2015年7月18日至2019年12月31日 | 黑龙江农垦农业机械试验鉴定站 | 山东省 | 通用类
136 | 种植施肥机械 | 播种机械 | 穴播机 | 精量6-10行穴播机 | 马斯奇奥（青岛）农业机械有限公司 | 播种机 | MT-9 | 1.外形尺寸mm(长*宽*高):2250*6200*1435 3.结构质量(kg):2480 4.行距（cm）：45-65 5.工作行数：9行 6.工作幅宽（cm）：620 7.排种器形式：气吸式 8.排种器数量：9个 9.排肥器型式：外槽轮 10.排肥器数量：9个 11.传动机构：地轮传动 12.开沟器形式：圆盘式 13.开沟器数量：9个 14.地轮形式：橡胶轮 15.地轮直径（cm）：64 16.配套动力范围（kw）:〉102 |  | 2015年7月18日至2019年12月31日 | 黑龙江农垦农业机械试验鉴定站 | 山东省 | 通用类
137 | 种植施肥机械 | 播种机械 | 穴播机 | 精量11行及以上穴播机 | 马斯奇奥（青岛）农业机械有限公司 | 播种机 | MT-12 | 1.外形尺寸mm(长*宽*高):2380*7500*3637 3.结构质量(kg):2580 4.行距（cm）：45-65 5.工作行数：12行 6.工作幅宽（cm）：680 7.排种器形式：气吸式 8.排种器数量：12个 9.排肥器型式：外槽轮 10.排肥器数量：12个 11.传动机构：地轮传动 12.开沟器形式：圆盘式 13.开沟器数量：12个 14.地轮形式：橡胶轮 15.地轮直径（cm）：64 16.配套动力范围（kw）:〉120 |  | 2015年7月18日至2019年12月31日 | 黑龙江农垦农业机械试验鉴定站 | 山东省 | 通用类
138 | 种植施肥机械 | 播种机械 | 穴播机 | 精量11行及以上穴播机 | 齐齐哈尔农垦荣山机械制造有限公司 | 气吸式播种机 | 2BQ-4（7） | 外形尺寸（长*宽*高）：2500mm*5400mm*1500mm；结构质量：2200kg；行距：600-700mm；工作行数：7行；工作幅宽：4900mm；排种器型式：气吸式；排种器数量：7个；传动机构：地轮驱动套筒滚子链传动； |  | 2012年 9 月 15日至 2016年 9月 14 日 | 黑龙江省农垦总局农业机械化管理局 | 黑龙江省 | 通用类
139 | 种植施肥机械 | 播种机械 | 根茎类种子播种机 | 4行及以上根茎类种子播种机 | 黑龙江德沃科技开发有限公司 | 马铃薯施肥种植机 | 2CMZ-4 | 工作行数：4行，工作幅宽：240-360cm，适应行距：80/85/90cm，功率：≥88.2kw |  | 2015年7月15日至2019年12月31日 | 黑龙江农垦农业机械试验鉴定站 | 黑龙江省 | 非通用类
140 | 种植施肥机械 | 播种机械 | 免耕播种机 | 精量6行及以上免耕穴播机 | 黑龙江融拓北方机械制造有限公司 | 免耕播种机 | 2BMQ-6 | 项 目 2BMQ-6 外形尺寸（长X宽X高）mm 3380X4720X1410 工作行数 6行 行距范围 600-700mm 施肥位置 种下30-60mm、种侧50mm 株距调整范围 55-330mm 种箱容积 40LX6 肥箱容积 180LX3 排种盘直径 262mm 播种风机转数 4000r/min 工作速度 8-10km/h 生产率 2.88-4.2 hm2/h 配套动力 47.8～73.5Kw(65～100马力) 整机质量（Kg） 2100 |  | 2015年6月23日至2019年12月31日 | 黑龙江省农垦总局农业机械化管理局 | 黑龙江省 | 通用类
141 | 种植施肥机械 | 播种机械 | 免耕播种机 | 精量6行及以上免耕穴播机 | 马斯奇奥（青岛）农机制造有限公司 | 免耕播种机 | 2BQM-18 | 1.外形尺寸mm(长*宽*高):2630*7500*1530 2.结构质量(kg):3260 3.行距（cm）：65可调 4.工作行数：18行 5.排种器形式：气吸式 6.排种器数量：18个 7.排肥器型式：槽轮式 8.排肥器数量：12个 9.传动机构：地轮传动 10.开沟器形式：圆盘式 11.地轮形式：橡胶轮 12.地轮直径（cm）：80 13.风机直径（mm）：400 14.风机转速（r/min):4800 15.风机风压（kPa):0-10 16.防堵工作部件形式：波纹圆盘刀及渐开线式拨草轮 17.配套动力范围（kw）:132.2-161.7 |  | 2015年7月12日至2019年12月31日 | 黑龙江农垦农业机械试验鉴定站 | 山东省 | 通用类
142 | 种植施肥机械 | 播种机械 | 免耕播种机 | 精量6行及以上免耕穴播机 | 齐齐哈尔农垦荣山机械制造有限公司 | 气吸式免耕播种机 | 2BQY-6（11） | 结构形式：悬挂式；外形尺寸（长*宽*高）：2500mm*8200mm*1500mm；结构质量：3000kg；行距：1100（大垄）/700；工作行数：6/11行；排种盘：不锈钢排种盘；排种器限深型式：两侧独立限深轮； |  | 2012年 9月15 日至 2016年 9 月 14 日 | 黑龙江省农垦总局农业机械化管理局 | 黑龙江省 | 通用类
143 | 种植施肥机械 | 播种机械 | 免耕播种机 | 精量6行及以上免耕穴播机 | 河北大地农业机械装备有限公司 | 高速精密免耕播种机 | 2BJM-10(12) | 型号：2BJM-10（12），工作幅宽（m）：7.8，配套动力范围（KW）≥147，结构质量（Kg）：3050，外形尺寸（mm）：1830*7800*1920，行数：12，播种(施肥)深（mm）：50-80（80-120），行距（cm）：35-70，工作效率（亩/h）：80-120，排种器：气吸式，排肥器：外槽轮式，传动机构：链条式，开沟器：圆盘式，挂接方式：三点悬挂 |  | 2014年11月10日至 2018年11月9日 | 黑龙江省农垦总局农业机械化管理局 | 河北省 | 通用类
144 | 种植施肥机械 | 播种机械 | 免耕播种机 | 精量6行及以上免耕穴播机 | 河北大地农业机械装备有限公司 | 高速精密免耕播种机 | 2BJM-7(8) | 型号:2BJM-7（8），工作幅宽(m):5.6，配套动力范围(KW):≥88.2，结构质量：2140Kg，外形尺寸(mm):1830*5600*1920，行数：8行,播种(施肥)深度(mm):50-80（80-120）,行距(cm):35-70,工作效率(亩/h):56-80,排种器:气吸式,排肥器:外槽轮式,传动机构:链条式,开沟器:圆盘式,挂接方式:三点悬挂 |  | 2014-11-10至 2018-11-9 | 黑龙江省农垦总局农业机械化管理局 | 河北省 | 通用类
145 | 种植施肥机械 | 育苗机械设备 | 种子处理设备（采摘、调制、浮选、浸种、催芽、脱芒等） | 生产率＜1500㎏/h的等离子种子处理机 | 台州市黄岩农欢农机机械有限公司 | 水稻种子发芽器 | NH-400ZN | 箱体式，等离子处理机生产率＜1500㎏/h |  | 2012年9月25日至2016年9月24日 | 安徽省农业机械管理局 | 浙江 | 非通用类
146 | 种植施肥机械 | 栽植机械 | 水稻插秧机 | 6行及以上手扶步进式水稻插秧机 | 东风井关农业机械有限公司 | 手扶式插秧机 | 2ZS-6A(PC6-80) | 整机结构形式：手扶式；外形尺寸：2180*2100*1030；结构质量：180kg；工作行数：6行；行距：300mm； | 2.9 | 2015年12月31日至2019年12月31日 | 农业部 | 湖北省 | 通用类
147 | 种植施肥机械 | 栽植机械 | 水稻插秧机 | 6行及以上手扶步进式水稻插秧机 | 常州常柴厚生农业装备有限公司 | 手扶式插秧机 | 2ZS-6 | 配套动力：雅马哈MZ175，3.3/3600kW/（r/min）； 工作行数：6行； 行距：300mm； 株距：120、140、160、180、210mm； 插秧深度：7～37（5级）mm； | 3.3 | 2015年12月 31日至2019年12月31日 | 农业部农业机械试验鉴定总站 | 江苏省 | 通用类
148 | 种植施肥机械 | 栽植机械 | 水稻插秧机 | 6行及以上手扶步进式水稻插秧机 | 井关农机（常州）有限公司 | 手扶式插秧机 | 2ZS-6A(PC6-80) | 1、外形尺寸(长×宽×高)2180x2100x930mm（运输状态）；2180x2860x930mm（工作状态）；2、整机质量：180Kg；3、配套动力：牌号型号 GT600LC/FJ180G 结构型式：风冷1缸4冲程OHV汽油发动机；4、燃油种类：93#车用汽油；5、工作行数：6行；6、行距300mm；7、插秧株距mm： 180,160,140；8、插秧深度mm4~40；9、作业速度：0~2.484/0~2.772 10、作业小时生产率：≦0.30hm2/h；11、单位作业量燃油消耗量：≦2.70kg/hm2；12、行走轮结构型式 水田用橡胶凸耳防滑轮；13、行走轮直径 ￠660mm；14、插植机构型式 曲柄式 | 2.9 | 2015年1 月 9 日至 2019年 12 月 31 日 | 农业部农业机械试验鉴定总站 | 江苏省 | 通用类
149 | 种植施肥机械 | 栽植机械 | 水稻插秧机 | 6行及以上手扶步进式水稻插秧机 | 常州市东正机具有限公司 | 东华牌步走式机动水稻插秧机 | 2ZX-625 | 外形2180*1790*950，行数6，行距250、250、300、250、250，穴距126、139、169、174、192、233，作业速度1.3-2.63km/h，插植机构形式曲柄摇杆式 | 3.3 | 2015年9月 30日至 2019 年 12月31 日 | 安徽省农业机械试验鉴定站 | 江苏省 | 通用类
150 | 种植施肥机械 | 栽植机械 | 水稻插秧机 | 6行及以上手扶步进式水稻插秧机 | 久保田农业机械(苏州)有限公司 | 手扶式插秧机 | 2ZS-6(SPW-68C) | 手扶步进式；6行 | 3.3 | 2015年12月31日至2019年12月31日 | 农业部农业机械试验鉴定总站 | 江苏省 | 通用类
151 | 种植施肥机械 | 栽植机械 | 水稻插秧机 | 6行及以上手扶步进式水稻插秧机 | 常州市远播机械有限公司 | 手扶式水稻插秧机 | 2ZS-630S | 结构型式：手扶步进式；配套发动机型号：MZ175或SL175CY;标定功率（kw)：3.3；外形尺寸（mm）：2370´1930´910；结构质量 （kg）：188；工作行数（行）：6；行距（mm）：300；穴距（mm）：120、140、160、180、210；插秧深度（mm）：7~37；作业速度（km/h）：1.01~2.77；作业小时生产率（hm2/h）：0.10~0.25；单位作业量燃油消耗量（kg/hm2）：≤5.6；行走轮：橡胶轮爪式，直径（mm）：F660；插植机构型式：曲柄摇杆式。 | 3.3 | 2015年 12月31 日至 2019 年 12月 31 日 | 安徽省农业机械试验鉴定站 | 江苏省 | 通用类
152 | 种植施肥机械 | 栽植机械 | 水稻插秧机 | 6行及以上手扶步进式水稻插秧机 | 江苏沃得植保机械有限公司 | 手扶式插秧机 | 2ZS-6 | 工作行数：6行、手扶步进式、标定功率：3.3kW | 3.3kW | 2015年8月31日至2019年12月31日 | 安徽省农业机械试验鉴定站 | 江苏 | 通用类
153 | 种植施肥机械 | 栽植机械 | 水稻插秧机 | 6-7行四轮乘坐式水稻插秧机 | 井关农机（常州）有限公司 | 乘座式高速插秧机 | 2Z-6B4(PZ60-AHGR) | 1、外形尺寸(长×宽×高)3060x2120x2485mm（运输状态）；3060x2270x2485mm（工作状态）；2、整机质量：690Kg；3、配套动力：牌号型号 EH64 结构型式：风冷2缸4冲程OHV汽油发动机；4、燃油种类：93#车用汽油；5、工作行数：6行；6、行距300mm；7、插秧株距mm：250，220,180,170，160,150，130，110；8、插秧深度mm 20~40(7档）；9、作业速度：0~6.55 10、作业小时生产率：≦0.42hm2/h；11、单位作业量燃油消耗量：≦8.27kg/hm2；12、行走轮结构型式：前轮实心橡胶轮，直径￠650mm；后轮 水田用橡胶凸耳防滑轮 直径 ￠950mm；14、插秧机构型式 旋转式插秧 | 11.9 | 2015年9 月 30 日至 2019年 12 月 31 日 | 农业部农业机械试验鉴定总站 | 江苏省 | 通用类
154 | 种植施肥机械 | 栽植机械 | 水稻插秧机 | 6-7行四轮乘坐式水稻插秧机 | 井关农机（常州）有限公司 | 乘座式高速插秧机 | 2Z-6B2(PZ60-HDRT) | 1、外形尺寸(长×宽×高)3220x2110x2380mm（运输状态）；3220x2920x2380mm（工作状态）；2、整机质量：720Kg；3、配套动力：牌号型号 E3112-UP05/E3112-UP06 结构型式：水冷3缸4冲程柴油发动机；4、燃油种类：柴油；5、工作行数：6行；6、行距300mm；7、插秧株距mm：250，210,180,170，140,120，110；8、插秧深度mm 20~50(7档）；9、作业速度：0~6.48 10、作业小时生产率：≦0.52hm2/h；11、单位作业量燃油消耗量：≦5.49kg/hm2；12、行走轮结构型式：前轮实心橡胶轮，直径￠650mm；后轮 水田用橡胶凸耳防滑轮 直径 ￠900mm；14、插秧机构型式 旋转式 | 13.2/ 13.9 | 2015年 1 月 9 日至 2019年 12 月 31 日 | 农业部农业机械试验鉴定总站 | 江苏省 | 通用类
155 | 种植施肥机械 | 栽植机械 | 水稻插秧机 | 6-7行四轮乘坐式水稻插秧机 | 南通富来威农业装备有限公司 | 乘座式高速插秧机 | 2ZG-6DK | 外形尺寸（长×宽×高）（mm）：3075×2200×2120（工作状态）；结构质量（kg）：625；工作行数（行）：6；行距（mm）：300；穴距（mm）：220,180,160,140,120；插秧深度（mm）：10-40（6档）；作业速度（km/h）：0-5.22 | 10.3/10.8 | 2015年1月9日至2019年12月31日 | 农业部农业机械试验鉴定总站 | 江苏 | 通用类
156 | 种植施肥机械 | 栽植机械 | 水稻插秧机 | 6-7行四轮乘坐式水稻插秧机 | 南通富来威农业装备有限公司 | 乘座式高速插秧机 | 2ZG-6DM | 外形尺寸（长×宽×高）（mm）：工作状态3485×2200×2240；整机质量（kg）：720；工作行数（行）：6；行距（mm）：300；插秧株距（mm）：220,180,160,140,120；插秧深度（mm）：10-40（6档）；作业速度（km/h）：0-5.22 | 12.3 | 2015年12月31日至2019年12月31日 | 农业部农业机械试验鉴定总站 | 江苏 | 通用类
157 | 种植施肥机械 | 栽植机械 | 水稻插秧机 | 6-7行四轮乘坐式水稻插秧机 | 江苏东禾机械有限公司 | 乘坐式高速水稻插秧机 | 2ZG-6G(PH600G) | 四轮乘坐式；6行 | 15.5 | 2015年8月31日至2019年12月31日 | 安徽省农业机械试验鉴定站 | 江苏 | 通用类
158 | 种植施肥机械 | 栽植机械 | 水稻插秧机 | 6-7行四轮乘坐式水稻插秧机 | 久保田农业机械(苏州)有限公司 | 乘座式高速插秧机 | 2ZGQ-6D(NSPU-68CMD) | 四轮乘坐式；6行 | 12.7 | 2015年12月31日至2019年12月31日 | 农业部农业机械试验鉴定总站 | 江苏省 | 通用类
159 | 种植施肥机械 | 栽植机械 | 水稻插秧机 | 6-7行四轮乘坐式水稻插秧机 | 江苏沃得植保机械有限公司 | 高速乘坐式插秧机 | 2ZGF-6B | 工作行数：6行、四轮乘坐式、标定功率：12.5kW | 12.5kW | 2015年8月31日至2019年12月31日 | 安徽省农业机械试验鉴定站 | 江苏 | 通用类
160 | 种植施肥机械 | 栽植机械 | 水稻插秧机 | 6-7行四轮乘坐式水稻插秧机 | 江苏沃得植保机械有限公司 | 高速乘坐式插秧机 | 2ZGF-6 | 工作行数：6行、四轮乘坐式、标定功率：14.5kW | 14.5kW | 2015年8月31日至2019年12月31日 | 安徽省农业机械试验鉴定站 | 江苏 | 通用类
161 | 种植施肥机械 | 栽植机械 | 水稻插秧机 | 8行及以上四轮乘坐式水稻插秧机 | 江苏常发农业装备股份有限公司 | 水稻插秧机 | 2ZC-8D | 四轮乘坐式；8行及以上 | 16.8KW | 2015-12-31至2019-12-31 | 农业部农业机械试验鉴定总站 | 江苏省 | 通用类
162 | 种植施肥机械 | 栽植机械 | 水稻插秧机 | 8行及以上四轮乘坐式水稻插秧机 | 井关农机（常州）有限公司 | 乘座式高速插秧机 | 2Z-8A(PZ80) | 1、外形尺寸(长×宽×高)3130x2400x1800mm（运输状态）；3130x2830x1800mm（作业状态）；2、整机质量：755Kg；3、配套动力：牌号型号 E3112-UP 结构型式：水冷3缸4冲程柴油发动机；4、燃油种类：0#柴油；5、工作行数：8行；6、行距300mm；7、插秧株距mm：250，210,180,170，140,120，110；8、插秧深度mm 20~50(7档）；9、作业速度：0~6.48 10、作业小时生产率：≦0.62hm2/h；11、单位作业量燃油消耗量：≦5.49kg/hm2；12、行走轮结构型式：前轮实心橡胶轮，直径￠650mm；后轮 水田用橡胶凸耳防滑轮 直径 ￠900mm；14、插秧机构型式: 旋转式 | 16.3 | 2015年 1 月 9 日至 2019年 12 月 31 日 | 农业部农业机械试验鉴定总站 | 江苏省 | 通用类
163 | 种植施肥机械 | 栽植机械 | 水稻插秧机 | 8行及以上四轮乘坐式水稻插秧机 | 久保田农业机械(苏州)有限公司 | 乘座式高速插秧机 | 2ZGQ-8B(NSD8) | 四轮乘坐式；8行 | 15.1 | 2015年12月31日至2019年12月31日 | 农业部农业机械试验鉴定总站 | 江苏省 | 通用类
164 | 种植施肥机械 | 栽植机械 | 水稻插秧机 | 8行及以上四轮乘坐式水稻插秧机 | 安徽省锦禾农业装备有限责任公司 | 高速插秧机 | 2ZG-10KZ | 四轮乘坐式；10行；行距300/180 | 17 | 2015年9月 30日至 2019年12月 31日 | 安徽省农业机械试验鉴定站 | 安徽省 | 通用类
165 | 种植施肥机械 | 栽植机械 | 甜菜移栽机 | 1-2行甜菜移栽机 | 山东五征集团有限公司 | 定点定量施肥移栽机 | 2ZBF-1 | 行数：1 |  | 2014年9月 28日至2018年9月27日 | 山东省农业机械管理局 | 山东省 | 非通用类
166 | 种植施肥机械 | 栽植机械 | 甜菜移栽机 | 1-2行甜菜移栽机 | 黑龙江北大荒众荣农机有限公司 | 甜菜两垄移栽机 | HB-SS20 | 工作行数：2行， 配套动力：≥55kW |  | 2013年6月20日至2017年6月19日 | 黑龙江省农垦总局农业机械化管理局 | 黑龙江省 | 非通用类
167 | 种植施肥机械 | 栽植机械 | 甜菜移栽机 | 1-2行甜菜移栽机 | 黑龙江北大荒众荣农机有限公司 | 甜菜两垄移栽机 | HBT-2S | 工作行数：2行， 配套动力：18.3～30kW |  | 2013年9月23日至2017年9月22日 | 黑龙江省农垦总局农业机械化管理局 | 黑龙江省 | 非通用类
168 | 种植施肥机械 | 栽植机械 | 甜菜移栽机 | 1-2行甜菜移栽机 | 山东华盛农业药械有限责任公司 | 移栽机 | 2ZBZ-1 | 结构型式：手扶自走式；轮距(前/后）：660-940mm/720-920mm；驱动轮型式：人字型橡胶轮；栽植机构型式：鸭嘴吊杯式；工作行数：1行；作业速度：1.4-2.0km/h；株距调节范围：370-670mm（18级）；作业深度调节范围：50-130mm；苗高度要求≤200mm |  | 2012年9月27日至2016年9月26日 | 山东省农业机械管理局 | 山东省 | 非通用类
169 | 田间管理机械 | 植保机械 | 喷杆式喷雾机（含牵引式、自走式、悬挂式喷杆喷雾机） | 12-18m喷杆式喷雾机 | 公主岭市华玺农业机械制造有限公司 | 自走式喷杆喷雾机 | 3WPZ-800 | 外形尺寸（mm）：4300*2200*2700； 药箱容积（L）：400*2； 喷杆作业压力（Mpa）：0.3~0.5； 喷杆喷幅（m）：13m； 配套动力（kw/min）：34/2400； 配套泵 ：流量80 L/min，转速600 r/min |  | 2015年12月31日至2019年 12月31日 | 农业部农业机械试验鉴定总站 | 吉林省 | 通用类
170 | 田间管理机械 | 植保机械 | 喷杆式喷雾机（含牵引式、自走式、悬挂式喷杆喷雾机） | 12-18m喷杆式喷雾机 | 现代农装科技股份有限公司 | 悬挂式喷杆喷雾机 | 3WX-650 | 喷杆喷幅m：12；型式：悬挂式；运输状态外形尺寸mm：1350x2440x1750；药箱容量L：650；喷杆作业常用工作压力Mpa：0.3-0.5；配套泵名称：隔膜泵；泵工作压力Mpa：1.5-2.5；泵流量L/min：80；泵转速r/min：540。 |  | 2015年12月 31日至2019年12月31日 | 农业部农业机械试验鉴定总站 | 北京 | 通用类
171 | 田间管理机械 | 植保机械 | 喷杆式喷雾机（含牵引式、自走式、悬挂式喷杆喷雾机） | 12-18m喷杆式喷雾机 | 山东华盛农业药械有限责任公司 | 喷杆式喷雾机 | 3WP-650 | 型式：悬挂式；药箱容积：650L；喷雾工作压力：0.2-0.4MPa；喷杆喷幅：12m；配套泵：M480型隔膜泵；工作压力：0-3.0MPa；流量：80L/min；配套喷头数量：24个；雾锥角：110°；喷量：1.36L/min；间隔：500mm；配套动力：≥40.5kw 拖拉机 |  | 2015年12月28日至2019年12月27日 | 山东省农业机械管理局 | 山东省 | 通用类
172 | 田间管理机械 | 植保机械 | 喷杆式喷雾机（含牵引式、自走式、悬挂式喷杆喷雾机） | 12-18m喷杆式喷雾机 | 浙江三农机械有限公司 | 喷杆式喷雾机 | SN-500-10 | 喷幅12m；形式：悬挂式 |  | 2015 年 12 月31 日至 2019 年12月31 日 | 农业部农业机械试验鉴定总站植保机械专业站 | 浙江省 | 通用类
173 | 田间管理机械 | 植保机械 | 喷杆式喷雾机（含牵引式、自走式、悬挂式喷杆喷雾机） | 18m及以上悬挂及牵引式喷杆喷雾机 | 现代农装科技股份有限公司 | 悬挂式喷杆喷雾机 | 3WX-1000 | 喷杆喷幅m：18；型式：悬挂式；运输状态外形尺寸mm：1650x2950x3550；药箱容量L：1000；喷杆作业常用工作压力Mpa：0.3-0.5；配套泵名称：隔膜泵；泵工作压力Mpa：2.0；泵流量L/min：215；泵转速r/min：540。 |  | 2015年12月 31日至2019年12月31日 | 农业部农业机械试验鉴定总站 | 北京 | 通用类
174 | 田间管理机械 | 植保机械 | 喷杆式喷雾机（含牵引式、自走式、悬挂式喷杆喷雾机） | 18m及以上悬挂及牵引式喷杆喷雾机 | 齐齐哈尔农垦荣山机械制造有限公司 | 喷杆式喷雾机 | 3WM-1500 | 结构形式：悬挂式；外形尺寸（长*宽*高）：1640mm*20200mm*780mm;喷雾工作压力：0.5MPa；喷杆喷幅：20.8m；喷杆架型式：液压折叠与展开；喷杆架调节方式：液压升降和自动悬浮平衡调节机构；喷头工作高度：50-130cm； |  | 2013年 9 月23日至 2017年 9 月 22 日 | 黑龙江省农垦总局农业机械化管理局 | 黑龙江省 | 通用类
175 | 田间管理机械 | 植保机械 | 喷杆式喷雾机（含牵引式、自走式、悬挂式喷杆喷雾机） | 18马力以下自走式喷杆喷雾机 | 山东亚丰农业机械装备有限公司 | 自走式喷杆式喷雾机 | 3WZP-300 | 规格型号是3WZP-300，型式是自走式，运输状态外形尺寸（长*宽*高）是4330*1680*1600mm，药箱容量是300l,喷雾工作压力是0.2~0.5MPa,,喷杆喷幅是10m。配套泵名称是隔膜泵，工作压力是3.0MPa,流量是60~80l/min,转速是500~600r/min.配套喷头型式是扇形，数量是19个，雾锥角是110°，喷量（单个）是0.8l/min,间隔450mm，配套动力规格型号是YM13，额定功率是9.7KW ，额定转速为2600r/min。 | 9.7 | 2015 年9月30日至 2019年 12月31日 | 安徽省农业机械试验鉴定站 | 山东省 | 通用类
176 | 田间管理机械 | 植保机械 | 喷杆式喷雾机（含牵引式、自走式、悬挂式喷杆喷雾机） | 18马力以下自走式喷杆喷雾机 | 山东亚丰农业机械装备有限公司 | 自走式喷杆式喷雾机 | 3WZP-400A | 规格型号是3WZP-400A，型式是自走式，运输状态外形尺寸（长*宽*高）是3600*2000*1900mm，药箱容量是400l,喷雾工作压力是0.2~0.5MPa,,喷杆喷幅是7m。配套泵名称是隔膜泵，工作压力是2.5MPa,流量是45~48l/min,转速是600r/min.配套喷头型式是扇形，数量是11个，雾锥角是110°，喷量（单个）是0.8l/min,间隔500mm，配套动力规格型号是HP186F，额定功率是6.3KW ，额定转速为3600r/min | 6.3 | 2015 年9月30日至 2019年 12月31日 | 安徽省农业机械试验鉴定站 | 山东省 | 通用类
177 | 田间管理机械 | 植保机械 | 喷杆式喷雾机（含牵引式、自走式、悬挂式喷杆喷雾机） | 18马力以下自走式喷杆喷雾机 | 山东亚丰农业机械装备有限公司 | 自走式喷杆式喷雾机 | 3WZP-400 | 规格型号是3WZP-400，型式是自走式，运输状态外形尺寸（长*宽*高）是3120*2100*1530mm，药箱容量是300l,喷雾工作压力是0.2~0.5MPa,,喷杆喷幅是7m。配套泵名称是隔膜泵，工作压力是2.5MPa,流量是45~48l/min,转速是600r/min.配套喷头型式是扇形，数量是11个，雾锥角是110°，喷量（单个）是0.8l/min,间隔500mm，配套动力规格型号是HP186F，额定功率是6.3KW ，额定转速为3600r/min。 | 6.3 | 2015 年9月30日至 2019年 12月31日 | 安徽省农业机械试验鉴定站 | 山东省 | 通用类
178 | 田间管理机械 | 植保机械 | 喷杆式喷雾机（含牵引式、自走式、悬挂式喷杆喷雾机） | 18马力以下自走式喷杆喷雾机 | 山东众和农业装备技术有限公司 | 自走式喷杆喷雾机 | 3WPS-300 | 自走式；功率:8.8kW/8.82kW/9.1kW；整机工作压力:0.2-1.5MPa；药箱容量:300L；喷幅:9.1m；；配套泵:隔膜泵(工作压力:3.0MPa）； | 8.8kW/ 8.82kW/9.1kW | 2015年7月 17日至2019年7月16日 | 山东省农业机械管理局 | 山东省 | 通用类
179 | 田间管理机械 | 植保机械 | 喷杆式喷雾机（含牵引式、自走式、悬挂式喷杆喷雾机） | 18马力以下自走式喷杆喷雾机 | 山东华盛农业药械有限责任公司 | 自走式旱田喷杆喷雾机 | 3WP-450H | 型式：自走式；药箱容积：450L；喷雾工作压力：0.2-0.4MPa；喷杆喷幅：7m；配套泵：隔膜泵；工作压力：2.0MPa；流量：40L/min；配套喷头：扇形；数量：12个；雾锥角：110°；喷量：1.2L/min；间隔：500mm；配套动力：柴油机；规格型号：JDZ12G2；额定功率/转速：7.68kw/2400r/min | 7.68kw | 2015年8月 31日至2019年12月31日 | 安徽省农业机械试验鉴定站 | 山东省 | 通用类
180 | 田间管理机械 | 植保机械 | 喷杆式喷雾机（含牵引式、自走式、悬挂式喷杆喷雾机） | 18-50马力自走式喷杆喷雾机 | 山东亚丰农业机械装备有限公司 | 自走式喷杆式喷雾机 | 3WZP-300A | 规格型号是3WZP-300A，型式是自走式，运输状态外形尺寸（长*宽*高）是4330*1750*2700mm，药箱容量是300l,喷雾工作压力是0.2~0.5MPa,,喷杆喷幅是10m。配套泵名称是隔膜泵，工作压力是3.0MPa,流量是60~80l/min,转速是500~600r/min.配套喷头型式是扇形，数量是17个，雾锥角是110°，喷量（单个）是0.8l/min,间隔500mm，配套动力规格型号是EV80，额定功率是14KW ，额定转速为3600r/min | 14 | 2015年9月30日 2019年12月31日 | 安徽省农业机械试验鉴定站 | 山东省 | 通用类
181 | 田间管理机械 | 植保机械 | 喷杆式喷雾机（含牵引式、自走式、悬挂式喷杆喷雾机） | 18-50马力自走式喷杆喷雾机 | 山东亚丰农业机械装备有限公司 | 自走式喷杆式喷雾机 | 3WZP-500 | 规格型号是3WZP-500，型式是自走式，运输状态外形尺寸（长*宽*高）是4640*2100*2550mm，药箱容量是600l,喷雾工作压力是0.2~0.5MPa,,喷杆喷幅是12.4m。配套泵名称是隔膜泵，工作压力是3.0MPa,流量是60~80l/min,转速是500~600r/min.配套喷头型式是扇形，数量是18个，雾锥角是110°，喷量（单个）是0.8l/min,间隔500mm，配套动力规格型号是LL385B，额定功率是20KW ，额定转速为2200r/min。 | 20 | 2015 年9月30日至 2019年 12月31日 | 安徽省农业机械试验鉴定站 | 山东省 | 通用类
182 | 田间管理机械 | 植保机械 | 喷杆式喷雾机（含牵引式、自走式、悬挂式喷杆喷雾机） | 18-50马力自走式喷杆喷雾机 | 常州东风农机集团有限公司 | 东华牌自走式喷杆喷雾机 | 3WP-500 | 外廓3750*1960*2850；容量500L；喷福12m | 18.5 | 2015年 12月 31 日至2019 年 12月 31 日 | 农业部农业机械试验鉴定总站 | 江苏省 | 通用类
183 | 田间管理机械 | 植保机械 | 喷杆式喷雾机（含牵引式、自走式、悬挂式喷杆喷雾机） | 18-50马力自走式喷杆喷雾机 | 金坛柴油机有限公司 | 自走式喷杆喷雾机 | SWAN3WP-500 | 药箱容量：500L; 喷雾压力：1-2.5MPa; 喷杆喷幅：9.5M; 配套泵：活塞泵; 泵工作压力：3.0MPa; 泵流量：60L/min; 泵转速：1520r/min; 配套喷头：圆锥式; 喷头数量：21+4（侧喷）； 配套动力：柴油机; 动力型号:3TNM72-AMW 额定功率/转速：17.1KW/3600r/min | 17.1 | 2015年 10 月 31 日至 2019年 12 月 31 日 | 安徽省农业机械试验鉴定站 | 江苏 | 通用类
184 | 田间管理机械 | 植保机械 | 喷杆式喷雾机（含牵引式、自走式、悬挂式喷杆喷雾机） | 18-50马力自走式喷杆喷雾机 | 江苏沃得植保机械有限公司 | 自走式喷杆喷雾机 | 3WPZ-500 | 自走式、喷杆喷幅：11m、额定功率：14.7kW | 14.7kW | 2015年10月31日至2019年12月31日 | 安徽省农业机械试验鉴定站 | 江苏 | 通用类
185 | 田间管理机械 | 植保机械 | 喷杆式喷雾机（含牵引式、自走式、悬挂式喷杆喷雾机） | 18-50马力自走式喷杆喷雾机 | 潍坊爱地植保机械有限公司 | 自走式喷杆喷雾机 | 3WP-700 | 18马力≤功率＜50马力；形式：自走式；药箱容量：700L；整机净重量：990KG； | 15.2 | 2015年 12 月28 日至 2019年 12 月 27 日 | 山东省农业机械机械管理局 | 山东省 | 通用类
186 | 田间管理机械 | 植保机械 | 喷杆式喷雾机（含牵引式、自走式、悬挂式喷杆喷雾机） | 18-50马力自走式喷杆喷雾机 | 山东五征集团有限公司 | 三轮自走式喷杆喷雾机 | 3WP3-400 | 功率：25马力；形式：自走式 | 18.4 | 2015年12月 31日至2019年12月31日 | 中华人民共和国农业部 | 山东省 | 通用类
187 | 田间管理机械 | 植保机械 | 喷杆式喷雾机（含牵引式、自走式、悬挂式喷杆喷雾机） | 18-50马力自走式喷杆喷雾机 | 吉林省德泰农业机械制造有限公司 | 自走式喷杆喷雾机 | 3 W P - 800型 | 外形尺寸：4000×2300×2700mm 药箱容积：400×2L 工作压力：0.5-1Mpa 喷杆喷幅：13m | 13.23kW | 2015年12月 31日至2019 年12月31日 | 农业部农业机械试验鉴定总站 | 吉林省 | 通用类
188 | 田间管理机械 | 植保机械 | 喷杆式喷雾机（含牵引式、自走式、悬挂式喷杆喷雾机） | 18-50马力自走式喷杆喷雾机 | 山东华盛农业药械有限责任公司 | 高地隙自走式喷杆喷雾机 | 3WP-500G | 型式：自走式；药箱容积：500L；喷雾工作压力：0.2-0.4MPa；喷杆喷幅：10m；配套泵：隔膜泵；工作压力：2.0MPa；流量：126L/min；配套喷头：扇形；数量：18个；雾锥角：110°；喷量：1.2L/min；间隔：500mm；配套动力：柴油机；规格型号：3M78；额定功率/转速：15.2kw/2600r/min | 15.2 | 2015年8月 31日至2019年12月31日 | 安徽省农业机械试验鉴定站 | 山东省 | 通用类
189 | 田间管理机械 | 植保机械 | 喷杆式喷雾机（含牵引式、自走式、悬挂式喷杆喷雾机） | 50-100马力自走式喷杆喷雾机 | 湖北玉柴发动机有限公司 | 自走式喷杆喷雾机 | 3WP-600 | 配套动力：37.5kW(51马力) 形式：自走式 | 37.5 | 2014年12月10日至2018年12月09日 | 湖北省农机局 | 湖北省 | 通用类
190 | 田间管理机械 | 植保机械 | 喷杆式喷雾机（含牵引式、自走式、悬挂式喷杆喷雾机） | 100马力及以上自走式喷杆喷雾机 | 山东华盛农业药械有限责任公司 | 高地隙自走式喷杆喷雾机 | 3WP-2600G | 型式：自走式；药箱容积：2600L；喷雾工作压力：0.4-0.5MPa；喷杆喷幅：25m；配套泵：隔膜泵；工作压力：2.0MPa；流量：277.8L/min；配套喷头数量：48个；雾锥角：110°；喷量：1.2-2.0L/min；间隔：500mm；配套动力：柴油机；规格型号：6BTAA5.9-C150；额定功率/转速：112kw/2200r/min | 112 | 2015年8月 31日至2019年12月31日 | 安徽省农业机械试验鉴定站 | 山东省 | 通用类
191 | 田间管理机械 | 植保机械 | 喷杆式喷雾机（含牵引式、自走式、悬挂式喷杆喷雾机） | 100马力及以上自走式喷杆喷雾机 | 黑龙江索伦农机制造有限公司 | 自走式喷杆喷雾机 | 3WG-3.0型 | 1、额定功率220马力（162KW）2、涡轮增压 3、静液压四轮驱动 4、液压关键部件国外进口 5、轮距305-399厘米驾驶室内液压调整 6、最大行驶速度36公里 7、地隙170厘米 8、喷幅27米 9、喷雾自动控制国外进口 10、GPS卫星定位导航 11、药箱容积3000升 12、喷杆调整高度50-2600厘米 13、全密封驾驶室配备空调音响 14、四轮独立减震 15、重量10680公斤 16、外形尺寸884*400*427厘米 | 162 | 2015年12 月 30 日至 2019 年 12 月 31 日 | 农业部农业机械试验鉴定总站 | 黑龙江省 | 通用类
192 | 田间管理机械 | 中耕机械 | 中耕机 | 幅宽3-6m中耕机 | 友谊县振业 机械制造 有限公司 | 中耕施肥机 | 3ZF-3.9 | 3m≤作业幅宽＜6m |  | 2015年7月 26日至 2019年12月31日 | 黑龙江 农垦农机 机械试验 鉴定站 | 黑龙江省 | 非通用类
193 | 田间管理机械 | 中耕机械 | 中耕机 | 幅宽3-6m中耕机 | 敖汉旗兴辉农业机械制造有限公司 | 中耕（施肥）机 | 3ZF-5 | 3m≤作业幅宽＜6m |  | 2015 年 8月 8日至2019 年 12 月 31日 | 黑龙江农垦农业机械试验鉴定站 | 内蒙古 | 非通用类
194 | 田间管理机械 | 中耕机械 | 中耕机 | 幅宽3-6m中耕机 | 黑龙江德沃科技开发有限公司 | 中耕施肥机 | 3ZG-5 | 作业幅宽:3.6m,作业深度150-350mm，作业速度4-6km/h，配套功率：≥73.5kw |  | 2012年8月22日至2016年8月21日 | 黑龙江省农垦总局农业机械化管理局 | 黑龙江省 | 非通用类
195 | 田间管理机械 | 中耕机械 | 中耕机 | 幅宽6m 及以上中耕机 | 友谊县振业 机械制造 有限公司 | 中耕施肥机 | 3ZF-7.8 | 作业幅宽≥6m |  | 2015年7月 26日至 2019年12月31日 | 黑龙江 农垦农机 机械试验 鉴定站 | 黑龙江省 | 非通用类
196 | 收获机械 | 谷物收获机械 | 自走轮式谷物联合收割机（全喂入） | 5—6kg/s自走轮式谷物联合收割机（全喂入） | 约翰.迪尔(佳木斯)农业机械有限公司 | 全喂入联合收割机 | 4LZ-5A(W80) | 喂入量:5kg/s；自走轮式；喂入方式：全喂入 | 86 | 2015年12月31日至2019年12月 31日 | 中华人民共和国农业部 | 黑龙江 | 通用类
197 | 收获机械 | 谷物收获机械 | 自走轮式谷物联合收割机（全喂入） | 5—6kg/s自走轮式谷物联合收割机（全喂入） | 约翰.迪尔(佳木斯)农业机械有限公司 | 全喂入联合收割机 | 4LZ-5B(W80) | 喂入量:5kg/s；自走轮式；喂入方式：全喂入 | 86 | 2015年12月 31日至2019年12月31日 | 中华人民共和国农业部 | 黑龙江 | 通用类
198 | 收获机械 | 谷物收获机械 | 自走轮式谷物联合收割机（全喂入） | 6—7kg/s自走轮式谷物联合收割机（全喂入） | 佳木斯常发佳联农业装备有限公司 | 全喂入联合收割机 | 4LZ-6C | 喂入量6kg/s；自走轮式；喂入方式：全喂入 | 81 | 2015年12月31日至2019年12月31日 | 安徽省农业机械试验鉴定站 | 黑龙江 | 通用类
199 | 收获机械 | 谷物收获机械 | 自走轮式谷物联合收割机（全喂入） | 6—7kg/s自走轮式谷物联合收割机（全喂入） | 佳木斯常发佳联农业装备有限公司 | 全喂入联合收割机 | 4LZ-6D | 喂入量6kg/s；自走轮式；喂入方式：全喂入 | 118 | 2015年12月31日至2019年12月31日 | 农业部农业机械试验鉴定总站 | 黑龙江 | 通用类
200 | 收获机械 | 谷物收获机械 | 自走轮式谷物联合收割机（全喂入） | 7—8kg/s自走轮式谷物联合收割机（全喂入） | 山东五征集团有限公司 | 自走式谷物联合收割机 | 4LZ-7 | 喂入量：7kg/s；自走轮式；喂入方式：全喂入 | 103 | 2015年12月 31日至2019年12月31日 | 中华人民共和国农业部 | 山东省 | 通用类
201 | 收获机械 | 谷物收获机械 | 自走轮式谷物联合收割机（全喂入） | 7—8kg/s自走轮式谷物联合收割机（全喂入） | 佳木斯常发佳联农业装备有限公司 | 全喂入联合收割机 | 4LZ-7 | 喂入量7kg/s；自走轮式；喂入方式：全喂入 | 81 | 2015年12月31日至2019年12月31日 | 安徽省农业机械试验鉴定站 | 黑龙江 | 通用类
202 | 收获机械 | 谷物收获机械 | 自走轮式谷物联合收割机（全喂入） | 7—8kg/s自走轮式谷物联合收割机（全喂入） | 约翰.迪尔(佳木斯)农业机械有限公司 | 全喂入联合收割机 | 4LZ-7(C110) | 喂入量:7kg/s；自走轮式；喂入方式：全喂入 | 116 | 2015年12月31日至2019年12月31日 | 中华人民共和国农业部 | 黑龙江 | 通用类
203 | 收获机械 | 谷物收获机械 | 自走轮式谷物联合收割机（全喂入） | 7—8kg/s自走轮式谷物联合收割机（全喂入） | 中联重机股份有限公司(原:奇瑞重工股份有限公司) | 自走式谷物联合收割机 | 4LZ-7B2 | 喂入量(kg/s):7；自走轮式；喂入方式：全喂入 | 103或106.6 | 2015年12月31日至2019年12月31日 | 农业部农业机械试验鉴定总站 | 安徽省 | 通用类
204 | 收获机械 | 谷物收获机械 | 自走轮式谷物联合收割机（全喂入） | 7—8kg/s自走轮式谷物联合收割机（全喂入） | 中联重机股份有限公司(原:奇瑞重工股份有限公司) | 自走式谷物联合收割机 | 4LZ-7BZ1 | 喂入量(kg/s):7；自走轮式；喂入方式：全喂入 | 103或106.6 | 2015年12月31日至2019年12月31日 | 农业部农业机械试验鉴定总站 | 安徽省 | 通用类
205 | 收获机械 | 谷物收获机械 | 自走轮式谷物联合收割机（全喂入） | 7—8kg/s自走轮式谷物联合收割机（全喂入） | 中联重机股份有限公司(原:奇瑞重工股份有限公司) | 自走式谷物联合收割机 | 4LZ-7CZ | 喂入量(kg/s):7；自走轮式；喂入方式：全喂入 | 103或106.6 | 2015年12月31日至2019年12月31日 | 农业部农业机械试验鉴定总站 | 安徽省 | 通用类
206 | 收获机械 | 谷物收获机械 | 自走轮式谷物联合收割机（全喂入） | 7—8kg/s自走轮式谷物联合收割机（全喂入） | 约翰.迪尔(佳木斯)农业机械有限公司 | 全喂入联合收割机 | 4LZ-7(C100) | 喂入量:7kg/s；自走轮式；喂入方式：全喂入 | 104 | 2015年12月 31日至2019年12月31日 | 中华人民共和国农业部 | 黑龙江 | 通用类
207 | 收获机械 | 谷物收获机械 | 自走轮式谷物联合收割机（全喂入） | 7—8kg/s自走轮式谷物联合收割机（全喂入） | 约翰.迪尔(佳木斯)农业机械有限公司 | 全喂入联合收割机 | 4LZ-7(W230) | 喂入量:7kg/s；自走轮式；喂入方式：全喂入 | 136 | 2015年12月31日至2019年12月31日 | 中华人民共和国农业部 | 黑龙江 | 通用类
208 | 收获机械 | 谷物收获机械 | 自走轮式谷物联合收割机（全喂入） | 8kg/s及以上自走轮式谷物联合收割机（全喂入） | 佳木斯常发佳联农业装备有限公司 | 全喂入联合收割机 | 4LZ-9M | 喂入量9kg/s；自走轮式；喂入方式：全喂入 | 133 | 2015年10月31日至2019年12月31日 | 安徽省农业机械试验鉴定站 | 黑龙江 | 通用类
209 | 收获机械 | 谷物收获机械 | 自走轮式谷物联合收割机（全喂入） | 8kg/s及以上自走轮式谷物联合收割机（全喂入） | 佳木斯常发佳联农业装备有限公司 | 全喂入联合收割机 | 4LZ-9C | 喂入量9kg/s；自走轮式；喂入方式：全喂入 | 133 | 2015年12月31日至2019年12月31日 | 农业部农业机械试验鉴定总站 | 黑龙江 | 通用类
210 | 收获机械 | 谷物收获机械 | 自走轮式谷物联合收割机（全喂入） | 8kg/s及以上自走轮式谷物联合收割机（全喂入） | 佳木斯常发佳联农业装备有限公司 | 全喂入联合收割机 | 4LZ-9CF | 喂入量9kg/s；自走轮式；喂入方式：全喂入 | 133 | 2015年12月31日至2019年12月31日 | 农业部农业机械试验鉴定总站 | 黑龙江 | 通用类
211 | 收获机械 | 谷物收获机械 | 自走轮式谷物联合收割机（全喂入） | 8kg/s及以上自走轮式谷物联合收割机（全喂入） | 佳木斯常发佳联农业装备有限公司 | 全喂入联合收割机 | 4LZ-9F | 喂入量9kg/s；自走轮式；喂入方式：全喂入 | 133 | 2015年12月31日至2019年12月31日 | 农业部农业机械试验鉴定总站 | 黑龙江 | 通用类
212 | 收获机械 | 谷物收获机械 | 自走轮式谷物联合收割机（全喂入） | 8kg/s及以上自走轮式谷物联合收割机（全喂入） | 山东亚丰农业机械装备有限公司 | 自走式谷物联合收获机 | 4LZ-8 | 型号规格为：4LZ-8，结构形式为自走式，配套发动机型号为YC4A160-T351，结构形式为立式、直立、水冷、四冲程，额定功率为118KW，额定转速为2200r/min，外形尺寸为6970×3500×3435mm，整机使用质量为7500kg，割台宽度3500/2750mm，喂入量 8kg/s，最小离地间隙360mm，理论作业速度为1.5km/h～9.0km/h之间，作业小时生产率0.5hm2/h～1.5hm2/h之间，单位面积燃油消耗量≤35kg/hm2，割刀形式为往复式的，割台搅龙形式为螺旋输出器，拨禾轮形式为偏心弹齿式，直径为Φ1000mm,拨禾轮板数为5个。 | 118 | 2015年9月29日 2019年12月31日 | 黑龙江农垦农业机械试验鉴定站 | 山东省 | 通用类
213 | 收获机械 | 谷物收获机械 | 自走轮式谷物联合收割机（全喂入） | 8kg/s及以上自走轮式谷物联合收割机（全喂入） | 山东亚丰农业机械装备有限公司 | 自走式谷物联合收获机 | 4LZ-10 | 型号规格为：4LZ-10，结构形式为自走式，配套发动机型号为YC6J190-T360，结构形式为立式、直立、水冷、四冲程，额定功率为140KW，额定转速为2200r/min，外形尺寸为8800×4180×3850mm，整机使用质量为10000kg，割台宽度5400/4600mm，喂入量 10kg/s，最小离地间隙400mm，理论作业速度为1.5km/h～7.0km/h之间，作业小时生产率0.6hm2/h～1.8hm2/h之间，单位面积燃油消耗量≤35kg/hm2，割刀形式为往复式的，割台搅龙形式为螺旋输出器，拨禾轮形式为偏心弹齿式，直径为Φ1000mm,拨禾轮板数为5个。 | 140 | 2015年9月29日2019年12月31日 | 黑龙江农垦农业机械试验鉴定站 | 山东省 | 通用类
214 | 收获机械 | 谷物收获机械 | 自走轮式谷物联合收割机（全喂入） | 8kg/s及以上自走轮式谷物联合收割机（全喂入） | 约翰.迪尔(佳木斯)农业机械有限公司 | 全喂入联合收割机 | 4LZ-8(W230) | 喂入量:8kg/s；自走轮式；喂入方式：全喂入 | 136 | 2015年12月31日至2019年12月31日 | 中华人民共和国农业部 | 黑龙江 | 通用类
215 | 收获机械 | 谷物收获机械 | 自走轮式谷物联合收割机（全喂入） | 8kg/s及以上自走轮式谷物联合收割机（全喂入） | 约翰.迪尔(佳木斯)农业机械有限公司 | 全喂入联合收割机 | 4LZ-9(C120) (原:4LZ-9(C110)) | 喂入量:9kg/s；自走轮式；喂入方式：全喂入 | 116 | 2015年01月09日至2019年12月31日 | 中华人民共和国农业部 | 黑龙江 | 通用类
216 | 收获机械 | 谷物收获机械 | 自走轮式谷物联合收割机（全喂入） | 8kg/s及以上自走轮式谷物联合收割机（全喂入） | 约翰.迪尔(佳木斯)农业机械有限公司 | 全喂入联合收割机 | 4LZ-13(C240) | 喂入量:13kg/s；自走轮式；喂入方式：全喂入 | 175 | 2015年12月31日至2019年12月31日 | 中华人民共和国农业部 | 黑龙江 | 通用类
217 | 收获机械 | 谷物收获机械 | 自走轮式谷物联合收割机（全喂入） | 8kg/s及以上自走轮式谷物联合收割机（全喂入） | 约翰.迪尔(佳木斯)农业机械有限公司 | 全喂入联合收割机 | 4LZ-13(S660) | 喂入量:13kg/s；自走轮式；喂入方式：全喂入 | 239 | 2015年12月31日至2019年12月31日 | 中华人民共和国农业部 | 黑龙江 | 通用类
218 | 收获机械 | 谷物收获机械 | 自走轮式谷物联合收割机（全喂入） | 8kg/s及以上自走轮式谷物联合收割机（全喂入） | 山东科乐收金亿农业机械有限公司 | 自走式谷物联合收割机 | 4LZ-14(Tucano570) | 结构型式：轮式自走式；额定功率：220kw；外形尺寸：12227×7190×3970mm；整机质量：16380kg；割台宽度：6600mm；最小离地间隙：510mm；喂入量（kg/s）:14；作业小时生产率：1～4hm²/h；变速箱型式：液压驱动机械变档式；茎秆切碎器型式：刀片切碎 | 220 | 2015年12月31日至2019年12月31日 | 农业部农业机械试验鉴定总站 | 山东省 | 通用类
219 | 收获机械 | 谷物收获机械 | 自走轮式谷物联合收割机（全喂入） | 8kg/s及以上自走轮式谷物联合收割机（全喂入） | 洛阳中收机械装备有限公司 | 自走轮式谷物联合收割机 | 4LZ-8A | 1、工作状态外形尺寸(长×宽×高)mm：7990×3800/3950×3340;2、结构型式:自走轮式;3、喂入量(kg/s):8;4、割台工作幅宽(m):3.45/3.6;5、配套发动机额定功率(kW):113/118kw;6、配套发动机额定转速(r/min):2300;7、拨禾轮型式/直径(mm)/板数(个):偏心弹齿式/Φ1000/5;8、风扇型式/直径(mm):离心式/Φ450；9、脱粒滚筒数量：1；10、主脱粒滚筒型式：纵向轴流式；11、主脱粒滚筒尺寸（外径×长度）：Φ750×2735；12、凹板型式：栅格式；13、轮胎规格：导向轮：11.2-20或10.0/75-15.3或9.5-20；驱动轮：15-24；14、接粮方式：自动卸粮； | 113/118 | 2016-1-20/2020-12-31 | 中华人民共和国农业部 | 河南省 | 通用类
220 | 收获机械 | 谷物收获机械 | 自走履带式谷物联合收割机（全喂入） | 1.5—2.1kg/s自走履带式谷物联合收割机（全喂入）；包含2.1—3kg/s自走履带式水稻联合收割机（全喂入） | 浙江四方集团公司 | 四方牌谷物联合收割机 | 4LZ-1.5 | 配套动力SF1125M-2柴油机，功率19.8KW，外形尺寸3980×1980×1900，喂入量5.4t/h，割台宽度1360mm，整机使用质量1200kg,接粮方式：人工卸粮。 | 19.8 | 2015年12 月31 日至 2019年 12 月 31 日 | 农业部 | 浙江省 | 通用类
221 | 收获机械 | 谷物收获机械 | 自走履带式谷物联合收割机（全喂入） | 2.1—3kg/s自走履带式谷物联合收割机（全喂入）；包含3—4kg/s自走履带式水稻联合收割机（全喂入） | 黑龙江雷沃北大荒农业装备有限公司 | 履带式全喂入水稻联合收割机 | 4LZ-3.5G | 结构型式：自走履带式；喂入方式：全喂入；喂入量：3.5kg/s | 60/65 | 2013年1月10日至2017年12月31日 | 黑龙江省农业机械化管理局 | 黑龙江 | 通用类
222 | 收获机械 | 谷物收获机械 | 自走履带式谷物联合收割机（全喂入） | 3—4kg/s自走履带式谷物联合收割机（全喂入）；包含4kg/s及以上自走履带式水稻联合收割机（全喂入） | 东风井关农业机械有限公司 | 全喂入自走式稻麦联合收割机 | 4LZ-3.0A(HC868G) | 结构形式：全喂入履带自走式；工作状态外形尺寸：4890*2272*2945；整机使用质量：3180kg；割台宽度：2000mm；喂入量：3.0kg/s； | 63.9 | 2016年12月31日至2019年12月31日 | 农业部 | 湖北省 | 通用类
223 | 收获机械 | 谷物收获机械 | 自走履带式谷物联合收割机（全喂入） | 3—4kg/s自走履带式谷物联合收割机（全喂入）；包含4kg/s及以上自走履带式水稻联合收割机（全喂入） | 中联重机股份有限公司(原:奇瑞重工股份有限公司) | 履带式全喂入谷物联合收割机 | 4LZT-3.0ZA | 作物种类：水稻、小麦；喂入量(kg/s)：3；自走履带式；喂入方式：全喂入 | 48 | 2015年9月30日至2019年12月31日 | 农业部农业机械试验鉴定总站 | 安徽省 | 通用类
224 | 收获机械 | 谷物收获机械 | 自走履带式谷物联合收割机（全喂入） | 3—4kg/s自走履带式谷物联合收割机（全喂入）；包含4kg/s及以上自走履带式水稻联合收割机（全喂入） | 中联重机股份有限公司(原:奇瑞重工股份有限公司) | 履带式全喂入谷物联合收割机 | 4LZT-3.0ZB | 作物种类：水稻、小麦；喂入量(kg/s)：3；自走履带式；喂入方式：全喂入 | 50 | 2015年9月30日至2019年12月31日 | 农业部农业机械试验鉴定总站 | 安徽省 | 通用类
225 | 收获机械 | 谷物收获机械 | 自走履带式谷物联合收割机（全喂入） | 3—4kg/s自走履带式谷物联合收割机（全喂入）；包含4kg/s及以上自走履带式水稻联合收割机（全喂入） | 黑龙江雷沃北大荒农业装备有限公司 | 履带式全喂入水稻联合收割机 | 4LZ-4F | 结构型式：自走履带式；喂入方式：全喂入；喂入量：4kg/s | 66 | 2013年1月10日至2017年12月31日 | 黑龙江省农业机械化管理局 | 黑龙江 | 通用类
226 | 收获机械 | 谷物收获机械 | 自走履带式谷物联合收割机（全喂入） | 4kg/s及以上自走履带式谷物联合收割机（全喂入） | 浙江柳林农业机械股份有限公司 | 自走履带式 谷物联合收 割机（全喂 入） | 4LZ-4.0A1 | 喂入量：4kg/s；自走 履带式；喂入方式：全 喂入 | 65 | 2015年09 月30日至2019年12 月31日 | 农业部 农业机械 试验鉴定 总站 | 浙江 | 通用类
227 | 收获机械 | 谷物收获机械 | 自走履带式谷物联合收割机（全喂入） | 4kg/s及以上自走履带式谷物联合收割机（全喂入） | 浙江柳林农业机械股份有限公司 | 自走履带式 谷物联合收 割机（全喂 入） | 4LZ-4.0B1 | 喂入量：4kg/s；自走 履带式；喂入方式：全 喂入 | 70 | 2015年09 月30日至2019年12 月31日 | 农业部 农业机械 试验鉴定 总站 | 浙江 | 通用类
228 | 收获机械 | 谷物收获机械 | 自走履带式谷物联合收割机（全喂入） | 4kg/s及以上自走履带式谷物联合收割机（全喂入） | 浙江柳林农业机械股份有限公司 | 自走履带式 谷物联合收 割机（全喂 入） | 4LZ-4.5B | 喂入量：4.5kg/s；自走 履带式；喂入方式：全 喂入 | 81 | 2015年09 月30日至2019年12 月31日 | 农业部农业 机械试验鉴 定总站 | 浙江 | 通用类
229 | 收获机械 | 谷物收获机械 | 自走履带式谷物联合收割机（全喂入） | 4kg/s及以上自走履带式谷物联合收割机（全喂入） | 浙江柳林农业机械股份有限公司 | 自走履带式 谷物联合收 割机（全喂 入） | 4LZ-5.2A | 喂入量：5.2kg/s；自走 履带式；喂入方式：全 喂入 | 81 | 2015年12 月16日至2019年12 月31日 | 浙江省农业机械试验鉴定推广总站 | 浙江 | 通用类
230 | 收获机械 | 谷物收获机械 | 自走履带式谷物联合收割机（全喂入） | 4kg/s及以上自走履带式谷物联合收割机（全喂入） | 浙江柳林农业机械股份有限公司 | 自走履带式 谷物联合收 割机（全喂 入） | 4LZ-6.0B | 喂入量：6.0kg/s；自走 履带式；喂入方式：全 喂入 | 81 | 2015年12 月16日至2019年12 月31日 | 浙江省农业机械试验鉴定推广总站 | 浙江 | 通用类
231 | 收获机械 | 谷物收获机械 | 自走履带式谷物联合收割机（全喂入） | 4kg/s及以上自走履带式谷物联合收割机（全喂入） | 泰州常发农业装备有限公司 | 全喂入稻麦联合收割机 | 4LZ-4 | 喂入量≥4kg/s；自走履带式；喂入方式：全喂入 | 69KW | 2015年9月 30 日至 2019年12月31 日 | 农业部农业机械试验鉴定总站 | 江苏省 | 通用类
232 | 收获机械 | 谷物收获机械 | 自走履带式谷物联合收割机（全喂入） | 4kg/s及以上自走履带式谷物联合收割机（全喂入） | 泰州常发农业装备有限公司 | 全喂入稻麦联合收割机 | 4LZ-4A | 喂入量≥4kg/s；自走履带式；喂入方式：全喂入 | 69KW | 2015年9月 30 日至 2019年12月31 日 | 农业部农业机械试验鉴定总站 | 江苏省 | 通用类
233 | 收获机械 | 谷物收获机械 | 自走履带式谷物联合收割机（全喂入） | 4kg/s及以上自走履带式谷物联合收割机（全喂入） | 湖州安格尔农业装备有限公司 | 谷物联合收割机 | 4LZ-4.5Z | 喂入量≥4kg/s；自走履带式；喂入方式：全喂入 | 72 | 2015年12月30日至2019年12月31日 | 安徽省农业机械试验鉴定站 | 浙江省 | 通用类
234 | 收获机械 | 谷物收获机械 | 自走履带式谷物联合收割机（全喂入） | 4kg/s及以上自走履带式谷物联合收割机（全喂入） | 星光农机股份有限公司 | 全喂入联合收割机 | 4LZ-5.0S | 结构型式：履带自走式全喂入；喂入量：5.0kg/s；整机使用质量：2870kg；工作状态外形尺寸（长×宽×高）：4675mm×2300mm×2660mm；割台宽度：2200mm；履带规格：90mm×51节×400mm；接粮方式：机械卸粮； | 73.5 | 2015年 12月31日至 2019年12月31日 | 农业部农业机械试验鉴定总站 | 浙江省 | 通用类
235 | 收获机械 | 谷物收获机械 | 自走履带式谷物联合收割机（全喂入） | 4kg/s及以上自走履带式谷物联合收割机（全喂入） | 星光农机股份有限公司 | 全喂入联合收割机 | 4LZ-5.0Z | 结构型式：履带自走式全喂入；喂入量：5.0kg/s；整机使用质量：2985kg；工作状态外形尺寸（长×宽×高）：5080mm×2600mm×2705mm；割台宽度：2200mm；履带规格：90mm×51节×400mm；接粮方式：机械卸粮； | 72 | 2015年 12月31日至 2019年12月31日 | 农业部农业机械试验鉴定总站 | 浙江省 | 通用类
236 | 收获机械 | 谷物收获机械 | 自走履带式谷物联合收割机（全喂入） | 4kg/s及以上自走履带式谷物联合收割机（全喂入） | 江苏沃得农业机械有限公司 | 履带自走全喂入式谷物联合收割机 | 4LZ-8.0 | 履带自走式、喂入量：8.0kg/s、喂入方式：全喂入、功率：110kw | 110kW | 2015年9月30日至2019年12月31日 | 农业部农业机械试验鉴定总站 | 江苏 | 通用类
237 | 收获机械 | 谷物收获机械 | 自走履带式谷物联合收割机（全喂入） | 4kg/s及以上自走履带式谷物联合收割机（全喂入） | 中联重机股份有限公司(原:奇瑞重工股份有限公司) | 履带式全喂入谷物联合收割机 | 4LZT-4.0ZE | 作物种类：水稻、小麦；喂入量(kg/s)：4；自走履带式；喂入方式：全喂入 | 55 | 2015年9月30日至2019年12月31日 | 农业部农业机械试验鉴定总站 | 安徽省 | 通用类
238 | 收获机械 | 谷物收获机械 | 自走履带式谷物联合收割机（全喂入） | 4kg/s及以上自走履带式谷物联合收割机（全喂入） | 中联重机股份有限公司(原:奇瑞重工股份有限公司) | 履带式全喂入谷物联合收割机 | 4LZT-5.0QC | 作物种类：水稻、小麦；喂入量(kg/s)：5；自走履带式；喂入方式：全喂入 | 70或72 | 2015年8月31日至2019年12月31日 | 安徽省农业机械试验鉴定站 | 安徽省 | 通用类
239 | 收获机械 | 谷物收获机械 | 自走履带式谷物联合收割机（全喂入） | 4kg/s及以上自走履带式谷物联合收割机（全喂入） | 中联重机股份有限公司(原:奇瑞重工股份有限公司) | 履带式全喂入谷物联合收割机 | 4LZT-5.0ZC | 作物种类：水稻、小麦；喂入量(kg/s)：5；自走履带式；喂入方式：全喂入 | 70或72 | 2015年8月31日至2019年12月31日 | 安徽省农业机械试验鉴定站 | 安徽省 | 通用类
240 | 收获机械 | 谷物收获机械 | 自走履带式谷物联合收割机（全喂入） | 4kg/s及以上自走履带式谷物联合收割机（全喂入） | 中联重机股份有限公司(原:奇瑞重工股份有限公司) | 履带式全喂入谷物联合收割机 | 4LZT-5.5QB | 作物种类：水稻、小麦；喂入量(kg/s)：5.5；自走履带式；喂入方式：全喂入 | 73或72 | 2015年8月31日至2019年12月31日 | 安徽省农业机械试验鉴定站 | 安徽省 | 通用类
241 | 收获机械 | 谷物收获机械 | 自走履带式谷物联合收割机（全喂入） | 4kg/s及以上自走履带式谷物联合收割机（全喂入） | 中联重机股份有限公司(原:奇瑞重工股份有限公司) | 履带式全喂入谷物联合收割机 | 4LZT-6.0HB | 作物种类：水稻、小麦；喂入量(kg/s)：6；自走履带式；喂入方式：全喂入 | 110 | 2015年8月31日至2019年12月31日 | 安徽省农业机械试验鉴定站 | 安徽省 | 通用类
242 | 收获机械 | 谷物收获机械 | 自走履带式谷物联合收割机（全喂入） | 4kg/s及以上自走履带式谷物联合收割机（全喂入） | 中联重机股份有限公司(原:奇瑞重工股份有限公司) | 履带式全喂入谷物联合收割机 | 4LZT-6.0HC | 作物种类：水稻、小麦；喂入量(kg/s)：6；自走履带式；喂入方式：全喂入 | 92 | 2015年8月31日至2019年12月31日 | 安徽省农业机械试验鉴定站 | 安徽省 | 通用类
243 | 收获机械 | 谷物收获机械 | 自走履带式谷物联合收割机（全喂入） | 4kg/s及以上自走履带式谷物联合收割机（全喂入） | 中联重机股份有限公司(原:奇瑞重工股份有限公司) | 履带式全喂入谷物联合收割机 | 4LZT-6.0QA | 作物种类：水稻、小麦；喂入量(kg/s)：6；自走履带式；喂入方式：全喂入 | 81 | 2015年8月31日至2019年12月31日 | 安徽省农业机械试验鉴定站 | 安徽省 | 通用类
244 | 收获机械 | 谷物收获机械 | 自走履带式谷物联合收割机（全喂入） | 4kg/s及以上自走履带式谷物联合收割机（全喂入） | 中联重机股份有限公司(原:奇瑞重工股份有限公司) | 履带式全喂入谷物联合收割机 | 4LZT-6.0ZA | 作物种类：水稻、小麦；喂入量(kg/s)：6；自走履带式；喂入方式：全喂入 | 81 | 2015年8月31日至2019年12月31日 | 安徽省农业机械试验鉴定站 | 安徽省 | 通用类
245 | 收获机械 | 谷物收获机械 | 自走履带式谷物联合收割机（全喂入） | 4kg/s及以上自走履带式谷物联合收割机（全喂入） | 中联重机股份有限公司(原:奇瑞重工股份有限公司) | 履带式全喂入谷物联合收割机 | 4LZT-6.0ZB | 作物种类：水稻、小麦；喂入量(kg/s)：6；自走履带式；喂入方式：全喂入 | 81 | 2015年8月31日至2019年12月31日 | 安徽省农业机械试验鉴定站 | 安徽省 | 通用类
246 | 收获机械 | 谷物收获机械 | 自走履带式谷物联合收割机（全喂入） | 4kg/s及以上自走履带式谷物联合收割机（全喂入） | 中联重机股份有限公司(原:奇瑞重工股份有限公司) | 履带式全喂入谷物联合收割机 | 4LZT-8.0H | 作物种类：水稻、小麦；喂入量(kg/s)：8；自走履带式；喂入方式：全喂入 | 110 | 2015年8月31日至2019年12月31日 | 安徽省农业机械试验鉴定站 | 安徽省 | 通用类
247 | 收获机械 | 谷物收获机械 | 自走履带式谷物联合收割机（全喂入） | 4kg/s及以上自走履带式谷物联合收割机（全喂入） | 沃得农机（沈阳）有限公司 | 履带自走全喂入式谷物联合收割机 | 4LZ-6.0K | 履带自走式、喂入量：6.0kg/s、喂入方式：全喂入、功率：73/75kw | 73/75kW | 2015年9月30日至2019年12月31日 | 安徽省农业机械试验鉴定站 | 辽宁 | 通用类
248 | 收获机械 | 谷物收获机械 | 自走履带式谷物联合收割机（全喂入） | 4kg/s及以上自走履带式谷物联合收割机（全喂入） | 沃得农机（沈阳）有限公司 | 履带自走全喂入式谷物联合收割机 | 4LZ-8.0 | 履带自走式、喂入量：8.0kg/s、喂入方式：全喂入、功率：110kw | 110kW | 2015年9月30日至2019年12月31日 | 农业部农业机械试验鉴定总站 | 辽宁 | 通用类
249 | 收获机械 | 谷物收获机械 | 自走履带式谷物联合收割机（全喂入） | 4kg/s及以上自走履带式谷物联合收割机（全喂入） | 沃得农机（沈阳）有限公司 | 履带自走全喂入式谷物联合收割机 | 4LZ-8.0L | 履带自走式、喂入量：8.0kg/s、喂入方式：全喂入、功率：92kw | 92kW | 2015年9月30日至2019年12月31日 | 安徽省农业机械试验鉴定站 | 辽宁 | 通用类
250 | 收获机械 | 谷物收获机械 | 自走履带式谷物联合收割机（全喂入） | 4kg/s及以上自走履带式谷物联合收割机（全喂入） | 江苏东禾机械有限公司 | 自走履带式全喂入谷物联合收割机 | 4LZ-4.0Z | 喂入量：4kg/s；自走履带式；喂入方式：全喂入 | 72 | 2015年9月30日至2019年12月31日 | 农业部农业机械试验鉴定总站 | 江苏 | 通用类
251 | 收获机械 | 谷物收获机械 | 自走履带式谷物联合收割机（全喂入） | 4kg/s及以上自走履带式谷物联合收割机（全喂入） | 江苏东禾机械有限公司 | 自走履带式全喂入谷物联合收割机 | 4LZ-4.0ZA | 喂入量：4kg/s；自走履带式；喂入方式：全喂入 | 62 | 2015年8月31日至2019年12月31日 | 安徽省农业机械试验鉴定站 | 江苏 | 通用类
252 | 收获机械 | 谷物收获机械 | 自走履带式谷物联合收割机（全喂入） | 4kg/s及以上自走履带式谷物联合收割机（全喂入） | 江苏东禾机械有限公司 | 自走履带式全喂入谷物联合收割机 | 4LZ-4.5Z | 喂入量：4.5kg/s；自走履带式；喂入方式：全喂入 | 72 | 2015年8月31日至2019年12月31日 | 安徽省农业机械试验鉴定站 | 江苏 | 通用类
253 | 收获机械 | 谷物收获机械 | 自走履带式谷物联合收割机（全喂入） | 4kg/s及以上自走履带式谷物联合收割机（全喂入） | 爱科大丰（兖州）农业机械有限公司 | 履带式全喂入谷物联合收割机 | 4LZ-4.0 | 检验报告试验条件（作物品种）：小麦、水稻；喂入量（kg/s）：4；自走履带式；喂入方式：全喂入 | 65 | 2016年 1月 20日至2020年12月31日 | 农业部农业机械试验鉴定总站 | 山东省 | 通用类
254 | 收获机械 | 谷物收获机械 | 自走履带式谷物联合收割机（全喂入） | 4kg/s及以上自走履带式谷物联合收割机（全喂入） | 爱科大丰（兖州）农业机械有限公司 | 履带式全喂入谷物联合收割机 | 4LZ-5.0Z | 检验报告试验条件（作物品种）：小麦、水稻；喂入量（kg/s）：5；自走履带式；喂入方式：全喂入 | 73 | 2016年 1月 20日至2020年 12月 31日 | 农业部农业机械试验鉴定总站 | 山东省 | 通用类
255 | 收获机械 | 谷物收获机械 | 自走履带式谷物联合收割机（全喂入） | 4kg/s及以上自走履带式谷物联合收割机（全喂入） | 莱恩农业装备有限公司 | 谷物联合收割机 | 4LZ—4.1 | 1.工作状态外形尺寸（长×宽×高）：5100×2850×2450mm； 2.配套发动机生产企业：莱恩（中国）动力有限公司； 3.发动机型号、结构型式：LNMLZ-2、四缸直列水冷； 4.额定转速：2600r/min； 5.整机使用质量：3100kg； 6.割台宽度：2000mm； 7.喂入量：14.76t/h； 8.理论作业速度：0-5km/h； 9.纯工作小时生产率：0.27-0.53hm2/h； 10.脱粒滚筒型式：轴流钉齿式； 11.履带规格（节距×节数×宽）：90mm×51节×400mm； 12.变速箱类型：HST无级变速，副变速三档； 13.接粮方式：人工/螺旋自卸。 | 64.5 | 2015年12月31日至2019年12月31日 | 农业部农业机械试验鉴定总站 | 浙江 | 通用类
256 | 收获机械 | 谷物收获机械 | 自走履带式谷物联合收割机（全喂入） | 4kg/s及以上自走履带式谷物联合收割机（全喂入） | 湖州中流机械制造有限公司 | 纵向轴流全喂入联合收割机 | 4LZ-4.0Z | 喂入量：4kg/s；自走履带式；喂入方式：全喂入 | 72-75 | 2015 年 8 月 31 日至 2019年 12 月 31 日 | 安徽省农业机械试验鉴定站 | 浙江省 | 通用类
257 | 收获机械 | 谷物收获机械 | 自走履带式谷物联合收割机（全喂入） | 4kg/s及以上自走履带式谷物联合收割机（全喂入） | 河北冀宁重工机械有限公司 | 履带式谷物联合收割机 | 4LZ-6.0 | 喂入量6kg/s；自走履带式；喂入方式：全喂入 | 118 | 2014年11月7日至2018年11月6日 | 河北省农业机械化管理局 | 河北 | 通用类
258 | 收获机械 | 谷物收获机械 | 半喂入联合收割机 | 4行及以上35马力及以上半喂入联合收割机 | 井关农机（常州）有限公司 | 半喂入自走式联合收割机 | 4LBZ-145B | 1、外形尺寸：(长×宽×高)4400x2580x2380mm（工作状态）；4400x1980x2380mm（运输状态）；2、整机质量：2800Kg；3、配套发动机：牌号型号E4DE-VA03型 结构型式：立式水冷4冲程4缸涡流式柴油发动机；额定功率 44.6kW；额定转速 2500r/min 缸数：4个 缸径：97mm 4、割台宽度：1450mm 5、最小离地间隙 180mm 6、作业小时生产率 0.30~0.47hm2/h 7、单位面积燃油消耗量 kg/hm2 12.6-26.5 8、割刀型式：Ⅵ型 9、脱粒滚筒数量：2个 10、脱粒滚筒尺寸（外径×长度）主滚筒￠446×900mm，副滚筒￠60×715mm 11、履带规格 90mm×46节×400mm 轨距：1070mm | 44.6 | 2015年 9 月 30 日至 2019 年 12 月 31日 | 农业部农业机械试验鉴定总站 | 江苏省 | 通用类
259 | 收获机械 | 谷物收获机械 | 半喂入联合收割机 | 4行及以上35马力及以上半喂入联合收割机 | 莱恩农业装备有限公司 | 半喂入联合收割机 | 4LBZ-145（莱恩65A） | 1.工作状态外形尺寸（长×宽×高）：4200×1860×2130mm； 2.配套发动机生产企业：莱恩（中国）动力有限公司； 3.发动机型号、结构型式：LN498L、四缸直列水冷； 4.额定转速：2700r/min； 5.整机使用质量：2880kg； 6.割台宽度：1450mm； 7.最小离地间隙：182mm； 8.理论作业速度：0-5.4km/h； 9.纯工作小时生产率：0.27-0.47hm2/h； 10.脱粒滚筒型式：纵轴流下脱式； 11.履带规格（节距×节数×宽）：90mm×45节×400mm； 12.变速箱类型：液压无级变速； 13.接粮方式：人工接粮。 | 52 | 2015年12月31日至2019年12月31日 | 农业部农业机械试验鉴定总站 | 浙江 | 通用类
260 | 收获机械 | 谷物收获机械 | 半喂入联合收割机 | 4行及以上35马力及以上半喂入联合收割机 | 久保田农业机械(苏州)有限公司 | 半喂入式联合收割机 | 4LBZ-145C(PRO588-I) | 收获行数：4行；喂入方式：半喂入； | 46 | 2015年12月31日至2019年12月31日 | 农业部农业机械试验鉴定总站 | 江苏省 | 通用类
261 | 收获机械 | 谷物收获机械 | 半喂入联合收割机 | 4行及以上35马力及以上半喂入联合收割机 | 久保田农业机械(苏州)有限公司 | 半喂入式联合收割机 | 4LBZ-172B(PRO888GM) | 收获行数：5行；喂入方式：半喂入； | 66.1 | 2015年12月31日至2019年12月31日 | 农业部农业机械试验鉴定总站 | 江苏省 | 通用类
262 | 收获机械 | 谷物收获机械 | 割晒机 | 作业幅宽4m及以上自走式割晒机 | 佳木斯联正农业机械有限公司 | 自走式割晒机 | 4GZ-4.2A | 1、外形尺寸（长×宽×高）：6200×5000×2800mm 2、整机质量：3330kg 3、配套动力：55kw 4、割幅：4200mm 5、割刀行程：76.2mm 6、切割频率：570次/min 7、拨禾轮转速：25-50r/min 8、拨禾轮调整范围：300（前后）mm；205（上下）mm 9、作业速度：3-8km/h 10、最小转弯半径：4000mm 11、最小地隙：500mm | 55kw | 2013年10月 22日至2017年10月21日 | 黑龙江省农垦总局农业机械化管理局 | 黑龙江省 | 非通用类
263 | 收获机械 | 谷物收获机械 | 割晒机 | 作业幅宽4m及以上自走式割晒机 | 佳木斯联正农业机械有限公司 | 自走式割晒机 | 4GZ-5.0A | 1、外形尺寸（长×宽×高）：8760×5500×3260mm 2、整机质量：3790kg 3、配套动力：62.5kw 4、割幅：5000mm 5、割刀行程：76.2mm 6、切割频率：600次/min 7、拨禾轮转速：19-50r/min 8、拨禾轮调整范围：300（前后）mm；800（上下）mm 9、作业速度：3-8km/h 10、最小转弯半径：3300mm 11、最小地隙：980mm | 62.5kw | 年201310 月21日至 2017年10月20日 | 黑龙江省农垦总局农业机械化管理局 | 黑龙江省 | 非通用类
264 | 收获机械 | 谷物收获机械 | 割晒机 | 作业幅宽4m及以上自走式割晒机 | 佳木斯华能机械制造有限公司 | 自走式割晒机 | 4SZ-4.2 | 自走式割晒机，割副宽度4200mm，锡柴一汽发动机68kw，外形尺寸长*宽*高（mm）6000*4600*3200，整机质量3200kg | 68 | 2013年 11月03日至 2017年 11月02日 | 黑龙江省农垦总局农业机械化管理局 | 黑龙江省 | 非通用类
265 | 收获机械 | 谷物收获机械 | 割晒机 | 作业幅宽4m及以上自走式割晒机 | 佳木斯市阳光农业机械有限公司 | 自走式割晒机 | 4SZ-4.5 | 外形尺寸（长x宽x高）3250x4600x2900mm，整机质量：3500Kg；配套动力：55Kw；割幅：4500mm，切割频率：550次/min,作业速度：8-12Km/h，最小转弯半径：5000mm。最小地隙：550mm。 | 55 | 2012年11月 3日至 2016年11月2日 | 黑龙江农垦农业机械试验鉴定站 | 黑龙江 | 非通用类
266 | 收获机械 | 谷物收获机械 | 割晒机 | 作业幅宽4m及以上自走式割晒机 | 佳木斯市阳光农业机械有限公司 | 自走式割晒机 | 4SZ-5.0 | 外形尺寸（长x宽x高）6800x5360x3450mm，整机质量：5000Kg；配套动力：65Kw；割幅：5000mm，切割频率：600次/min,作业速度：4-8Km/h，最小转弯半径：5000mm。最小地隙：1050mm。 | 65 | 2013年10月 21日至 2017年10月20日 | 黑龙江农垦农业机械试验鉴定站 | 黑龙江 | 非通用类
267 | 收获机械 | 玉米收获机械 | 自走式玉米收获机（含穗茎兼收玉米收获机） | 4行摘穗剥皮型自走式玉米收获机 | 潍坊盛瑞零 部件有限公 司 | 自走式玉米联合收获机 | 4YZ-4B1 | 4行割台；幅宽：2.3m；形式：自走式（摘穗剥皮型） | 103 | 2015年12月 25日至2019年12月31日 | 黑龙江农垦农业机械试验鉴定站 | 山东省 | 通用类
268 | 收获机械 | 玉米收获机械 | 自走式玉米收获机（含穗茎兼收玉米收获机） | 4行摘穗剥皮型自走式玉米收获机 | 新疆机械研究院股份有限公司 | 自走式（穗茎兼收）玉米联合收获机 | 4YZB-4 | 工作状态外形尺寸(长*宽*高)mm：9750*3270*3950；结构型式：自走式；作业行数（行）：4；适用行距范围mm：550~680；工作幅宽mm：2750；配套发动机额定功率kW：118；配套发动机额定转速r/min：2200；还田机结构型式：甩刀式；剥皮辊型式：铸铁直辊加橡胶直辊；秸秆回收装置：抛扔轮式；卸粮方式：液压自卸式；结构质量kg：9800；最大卸果穗高度mm：2500；最小离地间隙mm：≥300。 | 118 | 2015年1月9日2019至 年12月31日 | 中华人民共和国农业部 | 新疆 | 通用类
269 | 收获机械 | 玉米收获机械 | 自走式玉米收获机（含穗茎兼收玉米收获机） | 4行摘穗剥皮型自走式玉米收获机 | 山东国丰机械有限公司 | 自走式玉米收获机 | 4YZP-4H | 4行割台；幅宽：2.45m；形式：自走式（摘穗剥皮型） | 118 | 2015年12月31日至2019年12月31日 | 农业部农业机械实验鉴定总站 | 山东 | 通用类
270 | 收获机械 | 玉米收获机械 | 自走式玉米收获机（含穗茎兼收玉米收获机） | 4行摘穗剥皮型自走式玉米收获机 | 勇猛机械股份有限公司 | 自走式玉米收获机 | 4YZ-4A | 4行割台；幅宽：2.68m；形式：自走式（摘穗剥皮型） | 118 | 2015-12-31至2019-12-31 | 农业部农业机械试验鉴定总站 | 天津市 | 通用类
271 | 收获机械 | 玉米收获机械 | 自走式玉米收获机（含穗茎兼收玉米收获机） | 4行摘穗剥皮型自走式玉米收获机 | 勇猛机械股份有限公司 | 自走式玉米收获机 | 4YZ-4B | 4行割台；幅宽：2.5m；形式：自走式（摘穗剥皮型） | 118 | 2015-12-31至2019-12-31 | 农业部农业机械试验鉴定总站 | 天津市 | 通用类
272 | 收获机械 | 玉米收获机械 | 自走式玉米收获机（含穗茎兼收玉米收获机） | 4行摘穗剥皮型自走式玉米收获机 | 勇猛机械股份有限公司 | 自走式玉米收获机 | 4YZ-4H | 4行割台；幅宽：2.68m；形式：自走式（摘穗剥皮型） | 118 | 2015-12-31至2019-12-31 | 农业部农业机械试验鉴定总站 | 天津市 | 通用类
273 | 收获机械 | 玉米收获机械 | 自走式玉米收获机（含穗茎兼收玉米收获机） | 4行摘穗剥皮型自走式玉米收获机 | 勇猛机械股份有限公司 | 穗茎兼收型自走式玉米收获机 | 4YZ-4HS | 4行割台；幅宽：2.68m；形式：自走式（摘穗剥皮型） | 118 | 2015年12月31日至2019年12月31日 | 农业部农业机械试验鉴定总站 | 天津市 | 通用类
274 | 收获机械 | 玉米收获机械 | 自走式玉米收获机（含穗茎兼收玉米收获机） | 4行摘穗剥皮型自走式玉米收获机 | 勇猛机械股份有限公司 | 穗茎兼收型自走式玉米收获机 | 4YZ-4S | 4行割台；幅宽：2.53m；形式：自走式（摘穗剥皮型） | 118 | 2015年12月31日至2019年12月31日 | 农业部农业机械试验鉴定总站 | 天津市 | 通用类
275 | 收获机械 | 玉米收获机械 | 自走式玉米收获机（含穗茎兼收玉米收获机） | 4行摘穗剥皮型自走式玉米收获机 | 河南沃德机械制造有限公司 | 自走式玉米收获机 | 4YZB-4C | 工作行数：4行 结构型式：自走式 幅宽：2340mm | 103 | 2016年1月14日至2020年12月31日 | 河南省农业机械试验鉴定站 | 河南省 | 通用类
276 | 收获机械 | 玉米收获机械 | 自走式玉米收获机（含穗茎兼收玉米收获机） | 4行摘穗剥皮型自走式玉米收获机 | 吉林新研牧神机械制造有限公司 | 穗茎兼收玉米收获机 | 4YZQ-4 | 4行割台；幅宽2.45m；形式：自走式（摘穗剥皮型） | 118 | 2015-1-9至2017-4-10 | 农业部农业机械试验鉴定总站 | 吉林省 | 通用类
277 | 收获机械 | 玉米收获机械 | 自走式玉米收获机（含穗茎兼收玉米收获机） | 4行摘穗剥皮型自走式玉米收获机 | 吉林新研牧神机械制造有限公司 | 自走式玉米收获机 | 4YZB-4 | 4行割台；幅宽2.6m；形式：自走式（摘穗剥皮型） | 118 | 2015-1-9至2019-12-31 | 农业部农业机械试验鉴定总站 | 吉林省 | 通用类
278 | 收获机械 | 玉米收获机械 | 自走式玉米收获机（含穗茎兼收玉米收获机） | 4行摘穗剥皮型自走式玉米收获机 | 中联重机股份有限公司(原:奇瑞重工股份有限公司) | 自走式玉米联合收获机 | 4YZ-4A | 形式：自走式（摘穗剥皮型）；行数：4行；作业幅宽：2.56m | 117kw或118kw | 2015年12月31日至2019年12月31日 | 农业部农业机械试验鉴定总站 | 安徽省 | 通用类
279 | 收获机械 | 玉米收获机械 | 自走式玉米收获机（含穗茎兼收玉米收获机） | 4行摘穗剥皮型自走式玉米收获机 | 中联重机股份有限公司(原:奇瑞重工股份有限公司) | 自走式玉米联合收获机 | 4YZ-4EH | 形式：自走式（摘穗剥皮型）；行数：4行；作业幅宽：2.2m | 103 | 2015年12月31日至2019年12月31日 | 农业部农业机械试验鉴定总站 | 安徽省 | 通用类
280 | 收获机械 | 玉米收获机械 | 自走式玉米收获机（含穗茎兼收玉米收获机） | 4行摘穗剥皮型自走式玉米收获机 | 山东福尔沃农业装备股份有限公司 | 自走式玉米收获机 | 4YZ-4D | 行数：4行；幅宽:2490mm；形式：自走式（摘穗剥皮型）；发动机标定功率/标定转速：103kw/2300r/min；外形尺寸（长×宽×高）:8160×2830×3500mm；结构质量:6820kg；最大卸果穗高度：1930mm；最小离地间隙（离地部位）：300mm | 103 | 2016年1月20日至2020年12月31日 | 河南省农业机械试验鉴定站 | 山东省 | 通用类
281 | 收获机械 | 玉米收获机械 | 自走式玉米收获机（含穗茎兼收玉米收获机） | 4行摘穗剥皮型自走式玉米收获机 | 爱科大丰（兖州）农业机械有限公司 | 自走式玉米收获机 | 4YZP-4X | 4行割台；幅宽：2.4m；形式：自走式（摘穗剥皮型） | 103 | 2016年 1月 20日至 2020年 12月31日 | 农业部农业机械试验鉴定总站 | 山东省 | 通用类
282 | 收获机械 | 玉米收获机械 | 自走式玉米收获机（含穗茎兼收玉米收获机） | 4行摘穗剥皮型自走式玉米收获机 | 青岛广汇润丰汽车装备有限公司 | 穗茎兼收玉米收获机 | 4YZQP-4 | 4行割台；幅宽2.64m；形式：自走式（摘穗、剥皮、还田、秸秆回收型） | 117 | 2015年12月 26日至2019年12月31日 | 黑龙江农垦农业机械试验鉴定站 | 山东省 | 通用类
283 | 收获机械 | 玉米收获机械 | 自走式玉米收获机（含穗茎兼收玉米收获机） | 4行摘穗剥皮型自走式玉米收获机 | 河南豪丰机械制造有限公司 | 自走式玉米收获机 | 4YZ-4 | 结构型式：自走摘穗轮式；配套发动机额定功率：103kW；额定转速：2300r/min；工作状态外形尺寸（长×宽×高）：7505×2310×3550mm；结构质量：6400kg；工作行数：4行；适用行距范围：450～650mm；工作幅宽：2300mm；最大卸果穗高度：1850mm；果穗升动器最大高度：3550mm；最小离地间隙：260mm；最小半径：左转9000mm，右转8000mm；理论作业速度：1.55～3.45km/h；作业小时生产率：0.3～0.6hm2/h；单位面积燃油消耗量：≤30kg/hm2；拉茎辊型式：六棱卧式；剥皮辊型式：橡胶辊+铸铁辊；风扇型式：离心式，直径：ф400mm，数量1个；变速箱类型：全封闭油浸；轮距：导向轮1610mm，驱动轮1635mm；轮胎规格：导向轮10.0-15，驱动轮15～24；秸秆切碎机械型式：甩刀式；秸秆粉碎还田机型号规格：4J-220。 | 103 | 2012年12月12日至2016年12月11日 | 中华人民共和国农业部 | 河南省 | 通用类
284 | 收获机械 | 玉米收获机械 | 自走式玉米收获机（含穗茎兼收玉米收获机） | 4行摘穗剥皮型自走式玉米收获机 | 黑龙江雷沃北大荒农业装备有限公司 | 自走式玉米收获机 | 4YZ-4C | 4行割台；幅宽：2.6m；形式：自走式（摘穗剥皮型） | 118 | 2013年1月10日至2017年12月31日 | 黑龙江省农业机械化管理局 | 黑龙江 | 通用类
285 | 收获机械 | 玉米收获机械 | 自走式玉米收获机（含穗茎兼收玉米收获机） | 5行及以上摘穗剥皮型自走式玉米收获机 | 勇猛机械股份有限公司 | 自走式玉米收获机 | 4YZ-5A | 5行割台；幅宽：3.33m；形式：自走式（摘穗剥皮型） | 129 | 2015-12-31至2019-12-31 | 农业部农业机械试验鉴定总站 | 天津市 | 通用类
286 | 收获机械 | 玉米收获机械 | 自走式玉米收获机（含穗茎兼收玉米收获机） | 5行及以上摘穗剥皮型自走式玉米收获机 | 勇猛机械股份有限公司 | 自走式玉米收获机 | 4YZ-5B | 5行割台；幅宽：3.09m；形式：自走式（摘穗剥皮型） | 129 | 2015-12-31至2019-12-31 | 农业部农业机械试验鉴定总站 | 天津市 | 通用类
287 | 收获机械 | 玉米收获机械 | 自走式玉米收获机（含穗茎兼收玉米收获机） | 5行及以上摘穗剥皮型自走式玉米收获机 | 石家庄天人农业机械装备有限公司 | 自走式玉米收获机 | 4YZ-5(TR9988-5A) | 5行割台；幅宽2.8m；形式：自走式（摘穗剥皮型） | 118 | 2014年 10月 28日至 2018年 10 月 27 日 | 河北省农业机械化管理局 | 河北省 | 通用类
288 | 收获机械 | 玉米收获机械 | 自走式玉米收获机（含穗茎兼收玉米收获机） | 5行及以上摘穗剥皮型自走式玉米收获机 | 石家庄天人农业机械装备有限公司 | 自走式玉米收获机 | 4YZ-6(TR9988-6A) | 6行割台；幅宽4m；形式：自走式（摘穗剥皮型） | 128 | 2015年 12月 31日至 2019年 12 月 31 日 | 农业部农业机械试验鉴定总站 | 河北省 | 通用类
289 | 收获机械 | 玉米收获机械 | 自走式玉米收获机（含穗茎兼收玉米收获机） | 5行及以上摘穗剥皮型自走式玉米收获机 | 中联重机股份有限公司(原:奇瑞重工股份有限公司) | 自走式玉米联合收获机 | 4YZ-5A | 形式：自走式（摘穗剥皮型）；行数：5行；作业幅宽：2.825m | 117kw或118kw | 2015年12月31日至2019年12月31日 | 农业部农业机械试验鉴定总站 | 安徽省 | 通用类
290 | 收获机械 | 玉米收获机械 | 自走式玉米联合收获机（具有脱粒功能） | 5行及以上籽粒收获型自走式玉米联合收获机 | 一拖（黑龙江）东方红工业园有限公司 | 玉米籽粒收获机 | 4YZ-6 | 结构形式：轮式自走；工作行数：6行；工作幅宽：4000mm ；外形尺寸（长×宽×高）：9000×4200×3800mm；结构质量：10000kg；适应行距范围：600-700mm；最大卸粮高度：4300；最小离地间隙：500mm；理论作业速度：2-5km/h；作业小时生产率：1.0-1.6hm²/h；单位面积燃油消耗量：kg/hm²；脱离滚筒型式：纹杆块式；风扇型式：贯流式 | 118 | 2015年 11月15日至2019年 12月 31日 | 黑龙江农垦农业机械鉴定站 | 黑龙江省 | 通用类
291 | 收获机械 | 玉米收获机械 | 自走式玉米联合收获机（具有脱粒功能） | 5行及以上籽粒收获型自走式玉米联合收获机 | 佳木斯常发佳联农业装备有限公司 | 玉米籽粒收获机 | 4YZ-6F | 6行割台；幅宽3.92m；形式：自走式（籽粒收获型） | 133 | 2015年12月31日至2019年12月31日 | 农业部农业机械试验鉴定总站 | 黑龙江 | 通用类
292 | 收获机械 | 玉米收获机械 | 自走式玉米联合收获机（具有脱粒功能） | 5行及以上籽粒收获型自走式玉米联合收获机 | 河南瑞丰机械有限公司 | 自走式玉米联合收获机 | 4YZ-5 | 工作行数：5行；幅宽：2950mm；结构形式：自走轮式（籽粒收获型）；适用行距：350～600mm；外形尺寸：7300×3100×3250mm；结构质量：5610kg；最大卸粮高度：1500mm；最小离地间隙：280mm；最小半径：左转6650mm、右转6800mm；理论作业速度：1.6～5.0km/h；生产率：0.4～0.7hm²/h；油耗：≤30kg/hm²；拉茎辊型式：多刀复合式；摘穗辊型式：摘穗板+拉茎杆；脱离滚筒型式：齿杆式；凹版筛型式：栅格式；变速箱型式：机械式 | 92 | 2016年01月14日至2020年12月31日 | 河南省农业机械试验鉴定站 | 河南省 | 通用类
293 | 收获机械 | 玉米收获机械 | 自走式玉米联合收获机（具有脱粒功能） | 5行及以上籽粒收获型自走式玉米联合收获机 | 山东亚丰农业机械装备有限公司 | 自走式玉米籽粒联合收获机 | 4YZL-6S | 型号规格为：4YZL-6S，结构形式为自走式，配套发动机型号规格为YC6J190-T360，额定功率为140KW，额定转速为2200r/min，外形尺寸为8800×4180×3900mm，机构质量为9800kg，工作行数是6行，适应行距范围为500～700mm之间，工作幅宽3900mm，最小离地间隙400mm，最小半径左右转都是7500mm，理论作业速度为1.5km/h～6.0km/h之间，作业小时生产率0.6hm2/h～1.5hm2/h之间，单位面积燃油消耗量≤35kg/hm2，拉茎辊型式为错刀式的，脱粒滚筒型式为单纵轴流锥形组合滚筒，外径×长度为610×3100mm，数量用一个，风扇型式为离心/扇板式的，直径为450mm，数量用一个，凹板筛型式为栅格式的。 | 140 | 2015年12月15日至2019年12月31日 | 黑龙江农垦农业机械试验鉴定站 | 山东省 | 通用类
294 | 收获机械 | 玉米收获机械 | 自走式玉米联合收获机（具有脱粒功能） | 5行及以上籽粒收获型自走式玉米联合收获机 | 约翰.迪尔(佳木斯)农业机械有限公司 | 玉米联合收获机 | 4YL-6(C100) | 6行割台；幅宽3.97m；形式：自走式（籽粒收获型） | 104 | 2015年12月31日至2019年12月 31日 | 中华人民共和国农业部 | 黑龙江 | 通用类
295 | 收获机械 | 玉米收获机械 | 自走式玉米联合收获机（具有脱粒功能） | 5行及以上籽粒收获型自走式玉米联合收获机 | 约翰.迪尔(佳木斯)农业机械有限公司 | 玉米联合收获机 | 4YL-6(C120) (原:4YL-6(C110)) | 6行割台；幅宽3.97m；形式：自走式（籽粒收获型） | 116 | 2015年12月31日至2019年12月 31日 | 中华人民共和国农业部 | 黑龙江 | 通用类
296 | 收获机械 | 玉米收获机械 | 自走式玉米联合收获机（具有脱粒功能） | 5行及以上籽粒收获型自走式玉米联合收获机 | 约翰.迪尔(佳木斯)农业机械有限公司 | 玉米联合收获机 | 4YL-6(R230) | 6行割台；幅宽3.97m；形式：自走式（籽粒收获型） | 136 | 2015年12月31日至2019年12月 31日 | 中华人民共和国农业部 | 黑龙江 | 通用类
297 | 收获机械 | 玉米收获机械 | 自走式玉米联合收获机（具有脱粒功能） | 5行及以上籽粒收获型自走式玉米联合收获机 | 约翰.迪尔(佳木斯)农业机械有限公司 | 玉米联合收获机 | 4YL-8(S660) | 8行割台；幅宽5.6m；形式：自走式（籽粒收获型） | 239 | 2015年12月31日至2019年12月 31日 | 中华人民共和国农业部 | 黑龙江 | 通用类
298 | 收获机械 | 玉米收获机械 | 自走式玉米联合收获机（具有脱粒功能） | 5行及以上籽粒收获型自走式玉米联合收获机 | 河南沃德机械制造有限公司 | 玉米联合收获机 | 4YL-5 | 工作行数：5行 结构型式：自走式 幅宽：2950mm | 103 | 2016年1月14日至2020年12月31日 | 河南省农业机械试验鉴定站 | 河南省 | 通用类
299 | 收获机械 | 玉米收获机械 | 自走式玉米联合收获机（具有脱粒功能） | 5行及以上籽粒收获型自走式玉米联合收获机 | 山东科乐收金亿农业机械有限公司 | 自走式玉米籽粒联合收获机 | 4YZL-8(Tucano570) | 结构型式：自走轮式；额定功率：220kw；外形尺寸：12227×6059×3970mm；整机质量：17600kg；工作行数：8行；工作幅宽：5600mm；适应行距：700mm；作业小时生产率：4～6.5hm²/h；变速箱类型：机械式+压驱动 无级变速；秸秆切碎还田机型式：刀轮切碎器 | 220 | 2015年12月31日至2019年12月31日 | 农业部农业机械试验鉴定总站 | 山东省 | 通用类
300 | 收获机械 | 玉米收获机械 | 自走式玉米联合收获机（具有脱粒功能） | 5行及以上籽粒收获型自走式玉米联合收获机 | 爱科大丰（兖州）农业机械有限公司 | 自走式玉米籽粒收获机 | 4YZL-12 | 12行割台；幅宽：8.16m；形式：自走式（籽粒收获型） | 280 | 2016年 1月 20日至 2020年12月 31日 | 农业部农业机械试验鉴定总站 | 山东省 | 通用类
301 | 收获机械 | 玉米收获机械 | 自走式玉米联合收获机（具有脱粒功能） | 5行及以上籽粒收获型自走式玉米联合收获机 | 凯斯纽荷兰工业（哈尔滨）机械有限公司 | 玉米收获机 | 4YL-5(4077) | 5行割台；幅宽3.9m；形式：自走式（籽粒收获型） | 135 | 2016年 1月20日至2020年12月31日 | 农业部农业机械试验鉴定总站 | 黑龙江 | 通用类
302 | 收获机械 | 玉米收获机械 | 自走式玉米联合收获机（具有脱粒功能） | 5行及以上籽粒收获型自走式玉米联合收获机 | 凯斯纽荷兰工业（哈尔滨）机械有限公司 | 玉米收获机 | 4YL-6(4088) | 6行割台；幅宽4.2m；形式：自走式（籽粒收获型） | 156 | 2016年1月20日至2020年12月31日 | 农业部农业机械试验鉴定总站 | 黑龙江 | 通用类
303 | 收获机械 | 玉米收获机械 | 自走式玉米联合收获机（具有脱粒功能） | 5行及以上籽粒收获型自走式玉米联合收获机 | 洛阳中收机械装备有限公司 | 自走式玉米联合收获机 | 4YZ-5Z1 | 1、外形尺寸(长×宽×高)：8650×3010×3340；2、结构型式：自走轮式（籽粒收获型）；3、工作行数：5行；4、适用行距范围：500-600mm；5、割台工作幅宽(m)：2.95；6、配套发动机额定功率(kW)：113/118；7、配套发动机额定转速(r/min)：2300；8、拉茎辊型式：纵卧式；9、脱粒滚筒数量：1；10、脱粒滚筒型式：纵向轴流式；11、脱粒滚筒尺寸（外径×长度）：750mm×2735mm；12、凹板型式：栅格式；13、轮胎规格：导向轮：11.2-20或10.0/75-15.3或9.5-20；驱动轮：15-24；14、变速箱类型：机械式+液压无极变速组合式； | 113/118 | 2016-1-20/2020-12-31 | 中华人民共和国农业部 | 河南省 | 通用类
304 | 收获机械 | 玉米收获机械 | 玉米收割割台 | 4行玉米收割割台 | 河南瑞丰机械有限公司 | 玉米籽粒收获割台 | 4YZ-4 | 工作行数：4行；幅宽：2360mm；适用行距：350～600mm；外形尺寸：3100×2400×1080mm；结构质量：1030kg；最小离地间隙：280mm；理论作业速度：1.5～5.5km/h；生产率：0.3～0.6hm²/h；油耗：22kg/hm²；拉茎辊型式：多刀复合式；摘穗辊型式：摘穗板+拉茎杆；脱离滚筒型式：齿杆式；凹版筛型式：栅格式 |  | 2016年01月14日至2020年12月31日 | 河南省农业机械试验鉴定站 | 河南省 | 非通用类
305 | 收获机械 | 玉米收获机械 | 玉米收割割台 | 4行玉米收割割台 | 河南沃德机械制造有限公司 | 玉米收割割台 | 4YZZ-4 | 工作行数：4行 结构型式：悬挂式 幅宽：2400mm |  | 2014年10月30日至2018年10月29日 | 河南省农业机械管理局 | 河南省 | 非通用类
306 | 收获机械 | 玉米收获机械 | 玉米收割割台 | 4行玉米收割割台 | 石家庄天人农业机械装备有限公司 | 玉米割台 | TR-4 | 4行含割台、输送带 |  | 2014年 12月 08日至 2018年 12 月 07 日 | 黑龙江省农垦总局农业机械化管理局 | 河北省 | 非通用类
307 | 收获机械 | 玉米收获机械 | 玉米收割割台 | 5行玉米收割割台 | 河南沃德机械制造有限公司 | 玉米籽粒收获割台 | 4YZZ-5 | 工作行数：5行 结构型式：悬挂式 幅宽：2950mm |  | 2016年1月14日至2020年12月31日 | 河南省农业机械试验鉴定站 | 河南省 | 非通用类
308 | 收获机械 | 玉米收获机械 | 玉米收割割台 | 6行及以上玉米收割割台 | 新疆机械研究院股份有限公司 | 玉米割台 | 4YG-7 | 外形尺寸(长*宽*高)mm：2690*3900*1495；作业行数：7行；适用行距范围mm： 400~700；工作幅宽mm：3800；配套发动机额定功率kW：140；配套发动机额定转速r/min：2200；结构质量kg：1450；拉茎辊型式：五棱对刀；主脱粒滚筒型式：纵轴流纹杆式；副脱粒滚筒型式：纵轴流钉齿式 |  | 2015年1月8日2019至 年12月31日 | 新疆维吾尔自治区农牧业机械管理局 | 新疆 | 非通用类
309 | 收获机械 | 玉米收获机械 | 玉米收割割台 | 6行及以上玉米收割割台 | 石家庄天人农业机械装备有限公司 | 玉米割台 | TR1688 | 6行及以上含割台、输送带 |  | 2014年 12月 08日至 2018年 12 月 07 日 | 黑龙江省农垦总局农业机械化管理局 | 河北省 | 非通用类
310 | 收获机械 | 玉米收获机械 | 玉米收割割台 | 6行及以上玉米收割割台 | 四平市东联筑路机械有限公司 | 玉米割台 | 4YS-12 | 结构质量:3200Kg 工作行数：12 适应行距范围：1100(大垄双行）/650 mm工作幅宽:6600mm 理论作业速度：5.0-9.0Km/h 作业小时生产率：1.8-3.2hm²/h |  | 2014年12 月25日至 2018年 12月24日 | 黑龙江省农垦总局农业机械化管理局 | 吉林省 | 非通用类
311 | 收获机械 | 玉米收获机械 | 玉米收割割台 | 6行及以上玉米收割割台 | 四平市东联筑路机械有限公司 | 玉米割台 | 4YS-6 | 结构质量:1720Kg 工作行数：6 适应行距范围：630-680 mm工作幅宽:3900mm 理论作业速度：4.0-6.5Km/h 作业小时生产率：0.7-1.2hm²/h |  | 2014年12 月25日至 2018年 12月24日 | 黑龙江省农垦总局农业机械化管理局 | 吉林省 | 非通用类
312 | 收获机械 | 玉米收获机械 | 玉米收割割台 | 6行及以上玉米收割割台 | 新疆天维农业机械有限公司 | 玉米收割台 | 4YG-6 | 1、结构形式：卧辊式, 2.配套动力:≥118KW 3.外形尺寸：2650*3600*1250 4.结构质量:1400KG, 5.工作行数:6行·输送带 6.拉茎辊型式:切刀式 7.摘穗辊型式：板式 |  | 2013年12月 31 日至2017年12月 30 日 | 新疆维吾尔自治区农牧业机械管理局 | 新疆维吾尔自治区 | 非通用类
313 | 收获机械 | 玉米收获机械 | 玉米收割割台 | 6行及以上玉米收割割台 | 黑龙江省建三江农垦佳农农业机械装备制造有限责任公司 | 玉米割台 | 4Y-6 | 配套机型：3316联合收割；配套动力：103kW；外形尺寸：4220×3000×1200mm；结构质量：1420kg；工作行数：6；适应行距范围：600~700mm；工作幅宽：3900；理论作业速度：3~5km/h；作业小时生产率：1.2~2.0hm2/h；摘穗型式：摘穗板；拉茎辊型式/直径：复合式/115mm；输送搅龙型式/直径：卧式螺旋推进式/340×4120mm |  | 2014年12月 14 日至2018年12月 313 日 | 黑龙江省农垦总局农业机械化管理局 | 黑龙江省 | 非通用类
314 | 收获机械 | 根茎作物收获机械 | 薯类收获机 | 1.5m及以上分段式薯类收获机 | 石家庄惠田 机械有限公司 | 马铃薯收获机 | 4UM-160 | 分段收获1.6m |  | 2013年9月29日至 2017年9月28日 | 河北省农业 机械化管理局 | 河北省 | 非通用类
315 | 收获机械 | 根茎作物收获机械 | 薯类收获机 | 1.5m及以上分段式薯类收获机 | 郑州山河机械制造有限公司 | 马铃薯收获机 | 4UG-160型 | 结构质量：960kg 工作幅宽：160cm 挂接方式：三点悬挂 |  | 2014年09月26日至2018年09月25日 | 河南省农业机械管理局 | 河南 | 非通用类
316 | 收获机械 | 根茎作物收获机械 | 薯类收获机 | 1.5m及以上分段式薯类收获机 | 黑龙江德沃科技开发有限公司 | 马铃薯收获机 | 4UM-180 | 分段收获：作业幅宽:1.8m,清选分离装置型式：升运链式，配套动力：≥66.2kw |  | 2015年10月12日至2019年12月31日 | 黑龙江农垦农业机械试验鉴定站 | 黑龙江省 | 非通用类
317 | 收获机械 | 根茎作物收获机械 | 甜菜收获机 | 甜菜联合收获机 | 黑龙江北大荒众荣农机有限公司 | 甜菜收获机 | 4TS-2 | 挖掘行数：2行， 配套动力：≥100kW |  | 2012年11月3日至2016年11月2日 | 黑龙江省农垦总局农业机械化管理局 | 黑龙江省 | 非通用类
318 | 收获机械 | 饲料作物收获机械 | 青饲料收获机 | 220cm及以上悬挂双圆盘式青饲料收获机 | 山东润源实业有限公司 | 自走式青饲料收获机 | 4QZ-2200 | 自走圆盘式；工作幅宽：2200mm | 118 | 2015年10月31日至2019年12月31日 | 安徽省农业机械试验鉴定站 | 山东 | 通用类
319 | 收获机械 | 饲料作物收获机械 | 青饲料收获机 | 260-290cm自走其他式青饲料收获机 | 河北牧泽农牧机械有限公司 | 青饲料收获机 | 4QZ-14 | 结构型式：自走其他式工作幅宽：269cm | 175 | 2015年12月 30日至2019年 12月31日 | 河北省农业机械鉴定站 | 河北省 | 通用类
320 | 收获机械 | 饲料作物收获机械 | 青饲料收获机 | 260-290cm自走其他式青饲料收获机 | 新乡市宇田青储机制造有限公司 | 自走式青饲料收获机 | 4QZ-10 | 自走其他式；260cm割幅 | 103 | 2014年10月30日至2018年10月29日 | 河南省农业机械管理局 | 河南省 | 通用类
321 | 收获机械 | 饲料作物收获机械 | 青饲料收获机 | 260-290cm自走其他式青饲料收获机 | 新乡市乐为农农牧机械有限公司 | 自走式青饲料收获机 | 4QZ-2016A | 整机质量：5200Kg、外形尺寸（mm)长6880×宽2720×高4980、结构形式：自走圆盘式、额定功率：103KW、工作割幅2610mm、最小离地间隙：100mm、轴距2800mm、最低留茬高度（mm）：≤150 | 103 | 2016 年 1月 14 日至 2020 年 12 月 31日 | 河南省农业机械试验鉴定站 | 河南省 | 通用类
322 | 收获机械 | 饲料作物收获机械 | 青饲料收获机 | 290cm及以上自走其他式青饲料收获机 | 德州市华北农机装备有限公司 | 自走式青饲料收获机 | 4QZ-300 | 结构形式：自走式. 外形尺寸(长×宽×高）：9150×3335×4550mm. 结构质量：7600kg. 配套发动机标定功率：192kw. 工作幅宽：3000mm. 最低割茬高度：≤150mm. 作业速度：1.5-4km/h. 生产率：≥0.4h㎡/h（≥17t/h). 秸秆切碎机构型式：滚筒式. 抛送高度：4550mm. 抛送距离：≥9m. 抛送筒回转角度：180°. | 192 | 2015年8月31日至2019年12月31日 | 安徽省农业机械试验鉴定站 | 山东省 | 通用类
323 | 收获机械 | 饲料作物收获机械 | 青饲料收获机 | 290cm及以上自走其他式青饲料收获机 | 河北利裕丰机械有限公司 | 自走式青饲料收获机 | 9QZ-2920 | 结构形式为自走，往复式,收获幅宽2920mm | 192 | 2015年12月30日至2019年12月31日 | 河北省农业机械鉴定站 | 河北省 | 通用类
324 | 收获机械 | 饲料作物收获机械 | 割草机 | 3m及以上往复式割草机 | 陈巴尔虎旗蒙远牧草机械制造有限责任公司 | 牵引双刀割草机 | 9GSD-4.2型 | 割幅宽度：4.2m |  | 2015年12月至2019年12月 | 内蒙古自治区农牧业机械试验鉴定站 | 内蒙古自治区 | 非通用类
325 | 收获机械 | 饲料作物收获机械 | 割草机 | 2.8m及以上往复式割草压扁机 | 凯斯纽荷兰工业（哈尔滨）机械有限公司 | 割草压扁机 | 488 | 割幅宽度2.8m；带压扁装置；往复式 |  | 2013年11月12日至2017 年11月11日 | 黑龙江省农垦总局农业机械化管理局 | 黑龙江 | 非通用类
326 | 收获机械 | 饲料作物收获机械 | 割草机 | 2.1—2.8m旋转式割草机 | 伊诺罗斯农业机械（北京）有限公司 | 圆盘式割草机 | DM6（9GY-2.45） | 结构形式：圆盘式（旋转式），割幅宽度：2.45m，挂接方式：三点悬挂式，外形尺寸：900mm×1500mm×2500mm，结构质量：490kg，作业速度：6-12km/h，配套动力范围：40-70kW |  | 2013年9月至2017年9月 | 内蒙古自治区农牧业厅 | 北京 | 非通用类
327 | 收获机械 | 饲料作物收获机械 | 割草机 | 2.8m及以上旋转式割草压扁机 | 天津库恩农业机械有限公司 | 割草压扁机 | FC 302 RG | 结构型式： 旋转式割草压扁机 割幅 ： 3m 作业速度： 8-12 km/h 刀盘转速 ： 2900r/min 配套动力范围 ：＞ 56Kw |  | 2015年10月25 日至 2019 年12月31日 | 黑龙江农垦农业机械试验鉴定站 | 天津 | 非通用类
328 | 收获机械 | 饲料作物收获机械 | 割草机 | 2.8m及以上旋转式割草压扁机 | 天津库恩农业机械有限公司 | 割草压扁机 | FC352 RG | 结构型式： 旋转式割草压扁机 割幅 ： 3.5m 作业速度： 8-12km/h 刀盘转速： 2900r/min 配套动力范围： 66.2～88.2 Kw |  | 2015年10月25 日至 2019 年12月31日 | 黑龙江农垦农业机械试验鉴定站 | 天津 | 非通用类
329 | 收获机械 | 饲料作物收获机械 | 割草机 | 2.8m及以上旋转式割草压扁机 | 天津库恩农业机械有限公司 | 割草压扁机 | FC 3160 TLS | 结构型式： 旋转式 割幅 ： 3.1 m 作业速度： 8-12 km/h 刀盘转速 ： 2900 r/min 配套动力范围： ＞56 Kw |  | 2015年10月25 日至 2019 年12月31日 | 黑龙江农垦农业机械试验鉴定站 | 天津 | 非通用类
330 | 收获机械 | 饲料作物收获机械 | 割草机 | 2.8m及以上旋转式割草压扁机 | 黑龙江农垦畜牧工程技术装备有限公司 | 牵引式圆盘割草压扁机 | 9QYGC-3200CRI | 牵引式圆盘割草压扁机；割幅宽度3.14 m；形式：旋转式；带压扁装置，具有压扁功能；配套动力:59KW/80HP；外形尺寸：运输状态5768×2992×1638（mm)； 作业状态5768×5386×1638（mm)；整机自重： 1962KG；作业幅宽：3,140mm ；最低割茬高度40mm； 7个切割刀盘；配置对辊式碾压调质器；无极调整碾压间隙和放铺宽度；每个刀盘均配置安全离合器，高强度刀盘传动箱 ；作业量60—80亩/h；380/75 R15轮胎； |  | 2012年11月16日至2016年11月15日 | 黑龙江省农业机械化管理局 | 黑龙江省 | 非通用类
331 | 收获机械 | 饲料作物收获机械 | 割草机 | 2.8m及以上旋转式割草压扁机 | 凯斯纽荷兰工业（哈尔滨）机械有限公司 | 盘式割草压扁机 | H7220 | 割幅宽度2.8m；带压扁装置；旋转式 |  | 2012年9月28日至2016 年9月27日 | 黑龙江省农业机械化管理局 | 黑龙江 | 非通用类
332 | 收获机械 | 饲料作物收获机械 | 割草机 | 4m及以上自走式割草机 | 佳木斯联正农业机械有限公司 | 自走式割草机 | 9GZ-5.0 | 1、外形尺寸（长×宽×高）：6300×5460×3200mm 2、整机质量：4000kg 3、配套动力：62.5kw 4、割幅：5000mm 5、割刀行程：76.2mm 6、切割频率：640次/min 7、拨禾轮转速：19-50r/min 8、拨禾轮调整范围：300（前后）mm； 9、生产率：25-55亩/h 10、最小转弯半径：3300mm 11、最小地隙：980mm | 62.5kw | 2011年10月 25日至2015年10月24 日 | 黑龙江省农垦总局农业机械化管理局 | 黑龙江省 | 非通用类
333 | 收获机械 | 饲料作物收获机械 | 搂草机 | 5.4m及以上侧向指盘式液压搂草机 | 天津库恩农业机械有限公司 | 搂草机 | SR 110 GII | 结构型式： 侧向指盘式液压 搂幅： 6.5 m 作业速度： 8-12 km/h 配套动力范围： ＞30 Kw 搂齿数量： 10 |  | 2015年10月27 日至 2019 年12月31日 | 黑龙江农垦农业机械试验鉴定站 | 天津 | 非通用类
334 | 收获机械 | 饲料作物收获机械 | 搂草机 | 5.4m及以上侧向指盘式液压搂草机 | 伊诺罗斯农业机械（北京）有限公司 | 指盘式搂草机 | CADDY-8（9LZ-5.4） | 结构形式：指轮式（侧向指盘式），搂幅宽度：5.4m，折叠方式：液压折叠，挂接方式：牵引式，外形尺寸：4700mm×5400mm×1400mm，结构质量：600kg，作业速度：8-20km/h，配套动力范围：30-70kw，搂齿数量：320 |  | 2013年9月至2017年9月 | 内蒙古自治区农牧业厅 | 北京 | 非通用类
335 | 收获机械 | 饲料作物收获机械 | 搂草机 | 5.4m及以上侧向指盘式液压搂草机 | 伊诺罗斯农业机械（北京）有限公司 | 指轮式搂草机 | 9LZ-7.6 | 结构形式：指轮式（侧向指盘式），搂幅宽度：7.6m，折叠方式：液压折叠，挂接方式：牵引式，外形尺寸：11900mm×7600mm×1920mm，结构质量：1250kg，作业速度：8-20km/h，配套动力范围：50-90kW，搂齿数量520个 |  | 2013年8月25日至2017年8月24日 | 黑龙江省农垦总局农业机械化管理局 | 北京 | 非通用类
336 | 收获机械 | 饲料作物收获机械 | 搂草机 | 5.4m及以上侧向指盘式液压搂草机 | 伊诺罗斯农业机械（北京）有限公司 | 指盘式搂草机 | BAT-12 | 结构形式：侧向指盘式，搂幅宽度：7.4m，折叠方式：液压折叠，挂接方式：牵引式，外形尺寸：6650mm×7400mm×1400mm，结构质量：850kg，搂齿数量：480个，齿杆数：12个，指盘数：12个，每盘齿数：40个，配套动力：≥30kW |  | 2012年10月2至2016年10月28日 | 黑龙江省农业机械化管理局 | 北京 | 非通用类
337 | 收获机械 | 饲料作物收获机械 | 搂草机 | 5.4m及以上侧向指盘式液压搂草机 | 凯斯纽荷兰工业（哈尔滨）机械有限公司 | 搂草机 | HT152 | 搂幅宽度6.2m；液压折叠式；侧向指盘式 |  | 2012年9月28日至2016 年9月27日 | 黑龙江省农业机械化管理局 | 黑龙江 | 非通用类
338 | 收获机械 | 饲料作物收获机械 | 搂草机 | 5.4m及以上侧向指盘式液压搂草机 | 保定冀旋农机装备有限公司 | 指轮式搂草机 | 9LZY-7.5 | 挂接方式：牵引式， 搂幅宽度：7.5m； 折叠方式:液压折叠式；结构形式：侧向指盘式。 |  | 2014年11月 11日至2018年11月10日 | 河北省农业机械化管理局 | 河北省 | 非通用类
339 | 收获机械 | 饲料作物收获机械 | 搂草机 | 5.4m及以上侧向指盘式液压搂草机 | 保定冀旋农机装备有限公司 | 指轮式搂草机 | 9LZ-5.5 | 挂接方式：牵引式， 搂幅宽度：5.5m； 折叠方式:液压折叠式；结构形式：侧向指盘式。 |  | 2013年9月 22日至2017年9月21日 | 河北省农业机械化管理局 | 河北省 | 非通用类
340 | 收获机械 | 饲料作物收获机械 | 搂草机 | 5.4m及以上侧向指盘式液压搂草机 | 哈尔滨诺斯机械制造有限公司 | 牵引式液压折叠搂草机 | 9LYZ-8 | 配套动力≥20kw；工作幅宽：5.4m；作业速度≤20km/h |  | 2015年 9月7 日至2019 年 12月 31 日 | 黑龙江农垦农业机械试验鉴定站 | 黑龙江省 | 非通用类
341 | 收获机械 | 饲料作物收获机械 | 搂草机 | 5.4m及以上侧向指盘式液压搂草机 | 哈尔滨诺斯机械制造有限公司 | 牵引式液压折叠搂草机 | 9LYZ-10 | 配套动力≥20kw；工作幅宽：5.4m；作业速度≤20km/h |  | 2015年 9月7 日至2019 年 12月 31 日 | 黑龙江农垦农业机械试验鉴定站 | 黑龙江省 | 非通用类
342 | 收获机械 | 饲料作物收获机械 | 搂草机 | 5.4m及以上侧向指盘式液压搂草机 | 呼伦贝尔市华迪牧业机械有限公司 | 牵引式指盘搂草机 | 9LZA-16型 | 搂幅宽度：9.4m |  | 2015年12月至2019年12月 | 内蒙古自治区农牧业机械试验鉴定站 | 内蒙古自治区 | 非通用类
343 | 收获机械 | 饲料作物收获机械 | 搂草机 | 4.5m及以上侧向旋转式搂草机 | 黑龙江农垦畜牧工程技术装备有限公司 | 旋转耙式搂草机 | 9XPL-700 | 搂幅宽度6.8m；侧向旋转式,悬挂架牵引中央集条式；配套动力：37Kw/50HP；整机自重：1854 KG；作业幅宽：6800mm；转盘半径3,500 mm；搂草转盘数量2个，每个搂草转盘上弹齿杆数量 10个，每个弹齿杆双弹齿数量 4个；免维护转子和无油润滑齿轮机构；高强度平面凸轮机构；轮盘安全离合器；高强度橡胶支撑轮胎16/6.50x8 10PR；作业速度100-120亩/h。 |  | 2012年11月16日至2016年11月15日 | 黑龙江省农业机械化管理局 | 黑龙江省 | 非通用类
344 | 收获机械 | 饲料作物收获机械 | 捡拾压捆机 | 0.7-1.2m捡拾压捆机 | 博兴县向昌农机制造有限公司 | 圆型秸草捡拾打捆机 | 9YK8050 | 长×宽×高：1235mm×1490mm×1575mm 重量：410kg 捡拾器宽度：800mm 草捆尺寸：Φ500mm×800mm 作业速度:3--5KM/h 作业能力:200平方米/15-20分钟 后门开闭动力:油压缸 |  | 2015年11月 26日至2019年12月31日 | 黑龙江农垦农业机械试验鉴定站 | 山东 | 通用类
345 | 收获机械 | 饲料作物收获机械 | 捡拾压捆机 | 0.7-1.2m捡拾压捆机 | 宁津县庆丰农业机械制造有限公司 | 捡拾圆捆机 | 9YQ-70-100型 | 捡拾器宽度：1000mm；卷压滚筒转速：320r/min;卷压滚筒数量：13个 |  | 2015年10 月 26 日至 2019年 12 月 31 日 | 黑龙江农垦农业机械试验鉴定站 | 山东省 | 通用类
346 | 收获机械 | 饲料作物收获机械 | 捡拾压捆机 | 0.7-1.2m捡拾压捆机 | 沃得重工（中国）有限公司 | 捡拾打捆机 | 9YGQ-600 | 捡拾宽度：0.8m |  | 2015年12月31日至2019年12月31日 | 安徽省农业机械试验鉴定站 | 江苏省 | 通用类
347 | 收获机械 | 饲料作物收获机械 | 捡拾压捆机 | 0.7-1.2m捡拾压捆机 | 安徽久力机械设备有限公司 | 圆草捆打捆机 | 4YQ-120-70 | 捡拾宽度：1200mm；卷压滚筒数量：13个；卷压滚筒转速：340r/min；外形尺寸（长×宽×高）（mm）：2200×1750×1500 |  | 2015年10月31 日至 2019年12月31日 | 安徽省农业机械试验鉴定站 | 安徽省 | 通用类
348 | 收获机械 | 饲料作物收获机械 | 捡拾压捆机 | 0.7-1.2m捡拾压捆机 | 上海世达尔现代农机有限公司 | 圆草捆打捆机 | 9JYD-60（MRB0870） | 外形尺寸：1300mm*1300mm*1350mm；机体重量：440kg；捡拾机构离地间隙：10mm；捡拾宽度：705mm；运行速度：2-5km/h；主轴转速：540r/min；机具连接方式：三点连接；适应拖拉机动力：22-37kW |  | 2012 年 4 月 17 日至 2016 年 4 月 16 日 | 上海市农业委员会 | 上海 | 通用类
349 | 收获机械 | 饲料作物收获机械 | 捡拾压捆机 | 0.7-1.2m捡拾压捆机 | 潍坊鲁腾机械有限公司 | 圆草捆打捆机 | 9YK8050 | 捡拾器宽度：800mm 卷压滚筒转速180～230r/min 卷压滚筒数量10个 工作状态外形尺寸（长×宽×高）1250×1100×1150mm |  | 2015年 11月 25日至 2019年 12 月 31 日 | 黑龙江农垦农业机械试验鉴定站 | 山东省 | 通用类
350 | 收获机械 | 饲料作物收获机械 | 捡拾压捆机 | 0.7-1.2m捡拾压捆机 | 潍坊鲁腾机械有限公司 | 圆草捆打捆机 | 9YK8070 | 捡拾器宽度：800mm 卷压滚筒转速180～230r/min 卷压滚筒数量12个 工作状态外形尺寸（长×宽×高）1250×1100×1150mm |  | 2015年 11月 20日至 2019 年 12 月 31 日 | 黑龙江农垦农业机械试验鉴定站 | 山东省 | 通用类
351 | 收获机械 | 饲料作物收获机械 | 捡拾压捆机 | 1.2-1.7m捡拾压捆机 | 牙克石市兴农农机具制造有限公司 | 牧草秸秆圆捆机 | 92YG-1.2 | 捡拾宽度：1650mm 滚筒转数：127r/min 卷压滚筒数量：14个工作状态外形尺寸（长×宽×高）：4580mm×2570mm×2240mm 配套动力：≥29.4KW |  | 2014年 11 月 至 2018年 11月 | 内蒙古自治区农牧业厅 | 内蒙古自治区 | 通用类
352 | 收获机械 | 饲料作物收获机械 | 捡拾压捆机 | 1.2-1.7m捡拾压捆机 | 山东润源实业有限公司 | 圆草捆打捆机 | 9Y-1600 | 捡拾宽度：1600mm，卷压滚筒数量：16个，滚筒转速：130r/min |  | 2015年10月31日至2019年12月31日 | 安徽省农业机械试验鉴定站 | 山东 | 通用类
353 | 收获机械 | 饲料作物收获机械 | 捡拾压捆机 | 1.2-1.7m捡拾压捆机 | 沈阳方科机械制造有限公司 | 自动捡拾方捆打捆机 | 9YFQ-16 | 作业方式：移动式；草捆形状：方捆；捡拾宽度（m）：1.6 |  | 2016年1月 22日至2019年12月31日 | 辽宁省农业机械鉴定站 | 辽宁省 | 通用类
354 | 收获机械 | 饲料作物收获机械 | 捡拾压捆机 | 1.2-1.7m捡拾压捆机 | 山东科乐收金亿农业机械有限公司 | 牵引式方草捆打捆机 | 9YFQ-1.65 | 捡拾器宽度：1650mm；外形尺寸：5440×2735×1880mm；打捆活塞速度：93次/min；打结器类型：D型；配套动力：≥37kW |  | 2015年09月30日至2019年12月31日 | 农业部农业机械试验鉴定总站 | 山东省 | 通用类
355 | 收获机械 | 饲料作物收获机械 | 捡拾压捆机 | 1.2-1.7m捡拾压捆机 | 凯斯纽荷兰工业（哈尔滨）机械有限公司 | 方捆打捆机 | BC5060 | 移动式；方捆；捡拾宽度1.65m |  | 2014年12月25日至2018年12月24日 | 黑龙江省农垦总局农业机械化管理局 | 黑龙江 | 通用类
356 | 收获机械 | 饲料作物收获机械 | 捡拾压捆机 | 1.7-2.2m捡拾压捆机 | 灵璧县泰顺机械有限公司 | 捡拾式方捆压捆机 | 9YFQ-1950 | 1.7m≤捡拾宽度＜2.2m |  | 2015-12-31 至2019-12-31 | 安徽省农业机械试验鉴定站 | 安徽省 | 通用类
357 | 收获机械 | 饲料作物收获机械 | 捡拾压捆机 | 1.7-2.2m捡拾压捆机 | 沈阳海瀛机械制造有限公司 | 方草捆压捆机 | 9YFQ-1.9 | 捡拾宽度1885mm配套动力36.75～66.15（轮式拖拉机） |  | 2016年1月22日至2019年12月 | 辽宁省农业机械鉴定站 | 辽宁省 | 通用类
358 | 收获机械 | 饲料作物收获机械 | 捡拾压捆机 | 1.7-2.2m捡拾压捆机 | 河南豪丰机械制造有限公司 | 压捆机 | 9YKZ-1.9 | 捡拾器宽度：1962mm；打捆活塞速度：100行程/min；打结器类型：蹄形；工作状态外形尺寸（长×宽×高）：4975×2550×1710mm；配套动力：44.1～66.2kW。 |  | 2015年11月12日至2019年12月31日 | 河南省农业机械管理局 | 河南省 | 通用类
359 | 收获机械 | 饲料作物收获机械 | 捡拾压捆机 | 1.7-2.2m捡拾压捆机 | 沃得重工（中国）有限公司 | 捡拾打捆机 | 9YFQ-1960 | 捡拾宽度：1.96m |  | 2015年12月31日至2019年12月31日 | 安徽省农业机械试验鉴定站 | 江苏省 | 通用类
360 | 收获机械 | 饲料作物收获机械 | 捡拾压捆机 | 1.7-2.2m捡拾压捆机 | 呼伦贝尔市华迪牧业机械有限公司 | 跨行式方草捆压捆机 | 9YFH-2.2型 | 捡拾宽度：1.98m |  | 2015年12月1日至2019年12月31日 | 内蒙古自治区农牧业机械试验鉴定站 | 内蒙古自治区 | 通用类
361 | 收获机械 | 饲料作物收获机械 | 捡拾压捆机 | 1.7-2.2m捡拾压捆机 | 呼伦贝尔市华迪牧业机械有限公司 | 卷捆圆打捆机 | 9YA-1.5型 | 捡拾宽度：1.9m |  | 2015年12月1日至2019年12月31日 | 内蒙古自治区农牧业机械试验鉴定站 | 内蒙古自治区 | 通用类
362 | 收获机械 | 饲料作物收获机械 | 捡拾压捆机 | 1.7-2.2m捡拾压捆机 | 高唐绿荫环保科技有限公司 | 方草捆打捆机 | 9YFQ-1.7型 | 捡拾器宽度1700mm |  | 2015年12月31日至2019年12月31日 | 农业部农业机械试验鉴定总站 | 山东 | 通用类
363 | 收获机械 | 饲料作物收获机械 | 捡拾压捆机 | 1.7-2.2m捡拾压捆机 | 高唐绿荫环保科技有限公司 | 方草捆打捆机 | 9YFQ-1.9型 | 捡拾器宽度1900mm |  | 2015年12月31日至2019年12月31日 | 农业部农业机械试验鉴定总站 | 山东 | 通用类
364 | 收获机械 | 饲料作物收获机械 | 捡拾压捆机 | 1.7-2.2m捡拾压捆机 | 上海世达尔现代农机有限公司 | 方草捆打捆机 | 9YFQ-1.8（THB3060） | 外形尺寸：5000mm*2800mm*1380mm；机体重量：1460kg；活塞行程次数：86-90次/分；捡拾幅宽：1705mm；草捆长度调节范围：300-1200mm；作业速度：4-15km/h；输入转速：540转/分；挂接方式：两点连接；配套动力：35-80kW |  | 2013 年 7 月 29 日至 2017 年 7 月 28 日 | 上海市农业委员会 | 上海 | 通用类
365 | 收获机械 | 饲料作物收获机械 | 捡拾压捆机 | 1.7-2.2m捡拾压捆机 | 爱科大丰（兖州）农业机械有限公司 | 捡拾压捆机 | 9YF-1.92(MF1840) | 捡拾器宽度：1.928m |  | 2015年 12月 31日至 2019年12 月31日 | 农业部农业机械试验鉴定总站 | 山东省 | 通用类
366 | 收获机械 | 饲料作物收获机械 | 捡拾压捆机 | 1.7-2.2m捡拾压捆机 | 爱科大丰（兖州）农业机械有限公司 | 捡拾压捆机 | 9YF-2.31(MF1844N) | 捡拾器宽度：1.969m |  | 2015年 12月 31日至 2019年12 月31日 | 农业部农业机械试验鉴定总站 | 山东省 | 通用类
367 | 收获机械 | 饲料作物收获机械 | 捡拾压捆机 | 1.7-2.2m捡拾压捆机 | 龙江亿龙机械制造有限公司 | 捡拾圆捆打捆机 | 9YYQ-1.5 | 捡拾宽度1.88m |  | 2015年7月 21日至 2019年12月 31日 | 黑龙江农垦农业机械试验鉴定站 | 黑龙江省 | 通用类
368 | 收获机械 | 饲料作物收获机械 | 捡拾压捆机 | 1.7-2.2m捡拾压捆机 | 蚌埠玛斯特机械设备有限公司 | 圆草捆机 | 9YG-1.8 | 作业方式：移动式；捡拾宽度(m):1.8 |  | 2015年10 月 31 日至 2019年12月 31日 | 安徽省农业机械试验鉴定站 | 安徽省 | 通用类
369 | 收获机械 | 饲料作物收获机械 | 捡拾压捆机 | 2.2m及以上捡拾压捆机 | 天津库恩农业机械有限公司 | 方捆机 | LSB1290 | 捡拾器宽度： 2.3 m 打结器类型 ： D型双扣 配套动力： ＞112 Kw |  | 2015年11月12 日至 2019 年12月31日 | 黑龙江农垦农业机械试验鉴定站 | 天津 | 通用类
370 | 收获机械 | 饲料作物收获机械 | 捡拾压捆机 | 2.2m及以上捡拾压捆机 | 高唐绿荫环保科技有限公司 | 方草捆打捆机 | 9YFQ-2.2型 | 捡拾器宽度2226mm |  | 2015年12月31日至2019年12月31日 | 农业部农业机械试验鉴定总站 | 山东 | 通用类
371 | 收获机械 | 饲料作物收获机械 | 捡拾压捆机 | 2.2m及以上捡拾压捆机 | 爱科大丰（兖州）农业机械有限公司 | 捡拾压捆机 | 9YF-2.26(MF2270) | 捡拾器宽度：2.26m |  | 2015年 12月 31日至 2019年12 月31日 | 农业部农业机械试验鉴定总站 | 山东省 | 通用类
372 | 收获机械 | 饲料作物收获机械 | 捡拾压捆机 | 2.2m及以上捡拾压捆机 | 哈尔滨华惠农业机械制造有限公司 | 圆草捆打捆机 | 9YYK-1.25(HBR625) | 捡拾宽度为2250mm |  | 2015年 7 月16日至 2019年12月 31日 | 黑龙江省农垦农业机械试验鉴定站 | 黑龙江 | 通用类
373 | 收获机械 | 饲料作物收获机械 | 捡拾压捆机 | 2.2m及以上捡拾压捆机 | 龙江亿龙机械制造有限公司 | 捡拾方捆压捆机 | 9YFH-2.2 | 捡拾宽度2.2m |  | 2015年7月 21日至2019年12月31日 | 黑龙江农垦农业机械试验鉴定站 | 黑龙江省 | 通用类
374 | 收获机械 | 饲料作物收获机械 | 抓草机 | 18-30kW抓草机 | 临颍县颍机机械制造 有限公司 | 农用多功 能抓草机 | 5ZC- 600B | 结构形式：四驱动， 发动机型号：2105G，最大举升高度：4500±100mm, 最大卸载高度：4100±100mm, 额定抓起质量： 600kg | 26 | 2012年09月 15日至2016年09月 14日 | 河南省农业 机械管理局 | 河南省 | 非通用类
375 | 收获机械 | 饲料作物收获机械 | 抓草机 | 18-30kW抓草机 | 江苏亿科农业装备有限公司 | 农用抓草机 | 7ZC-08 | 外形尺寸：4900mm*1600mm*2500mm,整机质量：2300kg,额定装载质量：700kg | 18 | 2015年8月3日至2019年8月2日 | 江苏省农业机械管理局 | 江苏省 | 非通用类
376 | 收获机械 | 饲料作物收获机械 | 抓草机 | 18-30kW抓草机 | 江苏亿科农业装备有限公司 | 农用抓草机 | 7ZC-12 | 外形尺寸：5300mm*1600mm*2660mm,整机质量：2700kg,额定装载质量：900kg | 24 | 2015年8月3日至2019年8月2日 | 江苏省农业机械管理局 | 江苏省 | 非通用类
377 | 收获机械 | 饲料作物收获机械 | 抓草机 | 18-30kW抓草机 | 无锡四达农业装备机械有限公司 | 农用轮式抓草机 | ZC10 | 轮胎式 铰接转向，发动机功率20.1kW,总长4900mm，总宽1590mm，总高（带驾驶室）2485mm,整机质量2200kg,最小转弯半径4750mm,爬坡能力≥20°，最小离地间隙200mm,速度20km/h | 20.1kW | 2013年 12月 3 日至 2017 年 12月 2 日 | 江苏省农业机械管理局 | 江苏省 | 非通用类
378 | 收获机械 | 饲料作物收获机械 | 抓草机 | 30-40kW抓草机 | 临颍县颍机机械制造 有限公司 | 农用多功 能抓草机 | 5ZC- 1200A | 结构形式：四驱动， 发动机型号： 4B2-52M22， 最大举升高度：4200±100mm, 最大卸载高度：3600±100mm, 额定抓起质量：1200kg | 38 | 2012年09月 15日 至 2016年09月 14日 | 河南省农业 机械管理局 | 河南省 | 非通用类
379 | 收获机械 | 饲料作物收获机械 | 抓草机 | 30-40kW抓草机 | 临颍县颍机机械制造 有限公司 | 农用多功 能抓草机 | 5ZC- 1200 | 结构形式：四驱动， 发动机型号：4B2-52M22， 最大举升高度：3300±100mm, 最大卸载高度：2900±100mm, 额定抓起质量：1200kg | 38 | 2012年09月 15日至2016年09月 14日 | 河南省农业 机械管理局 | 河南省 | 非通用类
380 | 收获机械 | 饲料作物收获机械 | 抓草机 | 40-55kW抓草机 | 临颍县颍机机械制造 有限公司 | 农用 抓草机 | 5ZC- 600D | 结构形式：前驱动， 发动机型号：ZH4100Y4， 最大举升高度：7000±100mm, 最大卸载高度：6500±100mm, 额定抓起质量： 600kg | 44 | 2013年09月 28日 至 2017年09月 27日 | 河南省农业 机械管理局 | 河南省 | 非通用类
381 | 收获机械 | 饲料作物收获机械 | 抓草机 | 40-55kW抓草机 | 临颍县颍机机械制造 有限公司 | 农用多功 能抓草机 | 5ZC- 1200B | 结构形式： 四驱动， 发动机型号： ZH4102Y4， 最大举升高度： 5100±100mm, 最大卸载高度： 4500±100mm, 额定抓起质量： 1200kg | 47 | 2012年09月 15日至2016年09月 14日 | 河南省农业 机械管理局 | 河南省 | 非通用类
382 | 收获机械 | 饲料作物收获机械 | 抓草机 | 40-55kW抓草机 | 江苏亿科农业装备有限公司 | 农用抓草机 | 7ZC-16 | 外形尺寸：5380mm*1600mm*2660mm,整机质量：2945kg,额定装载质量：1000kg | 41 | 2012年10月19日至2016年10月18日 | 江苏省农业机械管理局 | 江苏省 | 非通用类
383 | 收获机械 | 饲料作物收获机械 | 抓草机 | 40-55kW抓草机 | 江苏亿科农业装备有限公司 | 农用抓草机 | 7ZC-20 | 外形尺寸：5780mm*1800mm*2760mm,整机质量：4150kg,额定装载质量：1100kg | 48 | 2012年10月19日至2016年10月18日 | 江苏省农业机械管理局 | 江苏省 | 非通用类
384 | 收获机械 | 饲料作物收获机械 | 抓草机 | 40-55kW抓草机 | 江苏亿科农业装备有限公司 | 农用抓草机 | 7ZC-22 | 外形尺寸：5780mm*1800mm*2760mm,整机质量：4395kg,额定装载质量：1300kg | 51 | 2012年10月19日至2016年10月18日 | 江苏省农业机械管理局 | 江苏省 | 非通用类
385 | 收获机械 | 饲料作物收获机械 | 抓草机 | 40-55kW抓草机 | 江苏四达重工有限公司 | 农用轮式抓草机 | ZC20 | 轮胎式 铰接转向，发动机功率50kW,总长6070mm，总宽1860mm，总高（带驾驶室）2870mm,整机质量4150kg,最小转弯半径4885mm,爬坡能力≥22°，最小离地间隙250mm,速度21km/h | 50kW | 2013 年 11月 18 日至2017年 11月 17 日 | 江苏省农业机械管理局 | 江苏省 | 非通用类
386 | 收获机械 | 饲料作物收获机械 | 抓草机 | 40-55kW抓草机 | 江苏四达重工有限公司 | 农用轮式抓草机 | ZC15 | 轮胎式 铰接转向，发动机功率40kW,总长5880mm，总宽1640mm，总高（带驾驶室）2700mm,整机质量3150kg,最小转弯半径4810mm,爬坡能力≥22°，最小离地间隙230mm,速度17km/h | 40kW | 2013 年 11月 18 日至2017年 11月 17 日 | 江苏省农业机械管理局 | 江苏省 | 非通用类
387 | 收获机械 | 茎秆收集处理机械 | 秸秆粉碎还田机 | 1-1.5m秸秆粉碎还田机 | 故城县利达农业机械有限公司 | 秸秆粉碎还田机 | 1JH-130A | 结构形式：悬挂式、配套动力：29-38kW、外形尺寸：1110×1550×775、结构质量：420kg、工作宽幅：130cm、最小离地间隙≥350mm、作业前进速度：2.5-4.0km/h、切碎轴传输1700r/min |  | 2015年12月 31日至2019年12月 31日 | 农业部农业机械试验鉴定总站 | 河北省 | 通用类
388 | 收获机械 | 茎秆收集处理机械 | 秸秆粉碎还田机 | 1-1.5m秸秆粉碎还田机 | 潍坊市三维柴油机有限公司 | 1JHY-120秸秆粉碎还田机 | 1JHY-120 | 结构形式：三点悬挂式整机重量：215kg 外形尺寸（长宽高）：1450×1060×790mm |  | 2013年 12 月 12 日至 2017年 12月11 日 | 中华人民共和国农业部 | 山东省 | 通用类
389 | 收获机械 | 茎秆收集处理机械 | 秸秆粉碎还田机 | 1-1.5m秸秆粉碎还田机 | 石家庄市中州机械制造有限公司 | 秸秆切碎还田机 | 1JQ-130 | 作业幅宽（m）：1.3;配套动力:29.4-36.8KW,切碎轴转速:1850-2100r/min,切碎机构总安装刀数:36把 |  | 2015年12月 31日至2019年12月31日 | 农业部农业机械试验鉴定总站 | 河北 | 通用类
390 | 收获机械 | 茎秆收集处理机械 | 秸秆粉碎还田机 | 1-1.5m秸秆粉碎还田机 | 佳木斯市一达农业科技有限公司 | 秸秆粉碎还田机 | 4JHS-120 | 结构型式：后悬挂式；配套动力（Kw）：≧47.8；工作状态尺寸（长x宽x高）(mm)：1150x1550x950；生产率(hm²/h):0.4-0.7;结构重量(Kg)：390；作业幅宽(m)：1.2；作业前进速度(km/h)：3.3-4.5；切碎结构总安装刀数(把)：120 |  | 2015年11月23日至2019年12月31日 | 黑龙江农垦农业机械试验鉴定站 | 黑龙江省 | 通用类
391 | 收获机械 | 茎秆收集处理机械 | 秸秆粉碎还田机 | 1-1.5m秸秆粉碎还田机 | 黑龙江红兴隆机械制造有限公司 | 秸秆粉碎还田机 | 4JH-120 | 结构形式：悬挂式；配套动力：22～36.8kw；外形尺寸（长×宽×高）1470×1220×825mm；结构重量：340kg；工作幅宽：1200mm；最小离地间隙：300mm；切碎轴转速：2500r/min；纯生产率0.4～0.8hm2/h；抛洒宽度：1500mm；刀片总数量：36把； |  | 2015年 10月25日至2019年 12月31日 | 黑龙江农垦农业机械试验鉴定站 | 黑龙江 | 通用类
392 | 收获机械 | 茎秆收集处理机械 | 秸秆粉碎还田机 | 1-1.5m秸秆粉碎还田机 | 佳木斯市一达农业科技有限公司 | 秸秆粉碎还田机 | 4JH-120 | 结构型式：后悬挂式；配套动力（Kw）：≧47.8；工作状态尺寸（长x宽x高）(mm)：1150x1550x950；生产率(hm²/h):0.4-0.7;结构重量(Kg)：390；作业幅宽(m)：1.2；作业前进速度(km/h)：3.3-4.5；切碎结构总安装刀数(把)：120 |  | 2015年11月23日至2019年12月31日 | 黑龙江农垦农业机械试验鉴定站 | 黑龙江省 | 通用类
393 | 收获机械 | 茎秆收集处理机械 | 秸秆粉碎还田机 | 1-1.5m秸秆粉碎还田机 | 河北通田机械有限公司 | 秸秆切碎还田机 | 1JHY-130 | 作业幅宽：1.30m |  | 2015年12月30日至2019年12月31日 | 河北省农业机械鉴定站 | 河北 | 通用类
394 | 收获机械 | 茎秆收集处理机械 | 秸秆粉碎还田机 | 1-1.5m秸秆粉碎还田机 | 河北江天农业机械有限公司 | 秸秆粉碎还田机 | 1JH-136 | 1m≤作业幅宽＜1.5m |  | 2015年11月17日至2019年 12月31日 | 河北省农业机械鉴定站 | 河北省 | 通用类
395 | 收获机械 | 茎秆收集处理机械 | 秸秆粉碎还田机 | 1.5-2m秸秆粉碎还田机 | 德州市华北农机装备有限公司 | 秸秆粉碎灭茬还田机 | 1JHM-165 | 结构形式：后三点悬挂式. 配套动力：60-70kw. 纯工作小时生产率：≥0.60h㎡/h. 工作状态外形尺寸(长×宽×高）：1680×2140×1130mm. 结构重量：800kg. 工作幅宽：1.65m. 作业前进速度：≥3.3km/h. 粉碎机构总安装刀数：组合甩刀：96把. 灭茬机构总安装刀数：44把. |  | 2015年8月31日至2019年12月31日 | 安徽省农业机械试验鉴定站 | 山东省 | 通用类
396 | 收获机械 | 茎秆收集处理机械 | 秸秆粉碎还田机 | 1.5-2m秸秆粉碎还田机 | 佳木斯市一达农业科技有限公司 | 秸秆粉碎还田机 | 4JHS-160 | 结构型式：后悬挂式；配套动力（Kw）：≧65；工作状态尺寸（长x宽x高）(mm)：1150x1890x950；生产率(hm²/h):0.5-0.9;结构重量(Kg)：420；作业幅宽(m)：1.6；作业前进速度(km/h)：3.3-4.5；切碎结构总安装刀数(把)：112 |  | 2015年11月29日至2019 年12月31日 | 黑龙江农垦农业机械试验鉴定站 | 黑龙江省 | 通用类
397 | 收获机械 | 茎秆收集处理机械 | 秸秆粉碎还田机 | 1.5-2m秸秆粉碎还田机 | 佳木斯市一达农业科技有限公司 | 秸秆粉碎还田机 | 4JH-160 | 结构型式：后悬挂式；配套动力（Kw）：≧65；工作状态尺寸（长x宽x高）(mm)：1150x1890x950；生产率(hm²/h):0.5-0.9;结构重量(Kg)：420；作业幅宽(m)：1.6；作业前进速度(km/h)：3.3-4.5；切碎结构总安装刀数(把)：112 |  | 2015年11月29日至2019 年12月31日 | 黑龙江农垦农业机械试验鉴定站 | 黑龙江省 | 通用类
398 | 收获机械 | 茎秆收集处理机械 | 秸秆粉碎还田机 | 1.5-2m秸秆粉碎还田机 | 河南豪丰机械制造有限公司 | 秸秆粉碎还田机 | 4J-180B | 外形尺寸（长×宽×高）：1400×2030×968（mm）；工作幅宽：1800mm；结构质量：530kg；配套动力：52.9kW；结构型式：卧轴拆线型蜗壳式；刀片型式：定刀：双斜刃锯齿刀， 动刀：人字形甩刀；刀片数量：定刀67个（4排），动刀48个（24组）；切碎轴直径：φ203mm；切碎轴转速：2089r/min；切碎机构最大回转半径：261mm；镇压调节辊：φ185×1590mm；运输间隙：485mm；挂接方式：三点悬挂。 |  | 2014年4月30日至2018年4月29日 | 中华人民共和国农业部 | 河南省 | 通用类
399 | 收获机械 | 茎秆收集处理机械 | 秸秆粉碎还田机 | 1.5-2m秸秆粉碎还田机 | 河南豪丰机械制造有限公司 | 秸秆粉碎还田机 | 4J-165B | 外形尺寸（长×宽×高）：1400×1935×985（mm）；工作幅宽：1650mm；结构质量：505kg；配套动力：48.8kW；结构型式：卧轴拆线型蜗壳式；刀片型式：定刀：双斜刃锯齿刀， 动刀：人字形甩刀；刀片数量：定刀61个（4排），动刀44个（22组）；切碎轴直径：φ203mm；切碎轴转速：2115r/min；切碎机构最大回转半径：261mm；镇压调节辊：φ185×1440mm；运输间隙：485mm；挂接方式：三点悬挂。 |  | 2014年4月30日至2018年4月29日 | 中华人民共和国农业部 | 河南省 | 通用类
400 | 收获机械 | 茎秆收集处理机械 | 秸秆粉碎还田机 | 1.5-2m秸秆粉碎还田机 | 河南豪丰机械制造有限公司 | 秸秆粉碎还田机 | 4J-150B | 外形尺寸（长×宽×高）：1400×1770×995（mm）；工作幅宽：1500mm；结构质量：490kg；配套动力：36.8kW；结构型式：卧轴拆线型蜗壳式；刀片型式：定刀：双斜刃锯齿刀， 动刀：锤爪式；刀片数量：定刀78个（4排），动刀10个；切碎轴直径：φ140mm；切碎轴转速：2034r/min；切碎机构最大回转半径：261mm；镇压调节辊：φ185×1300mm；运输间隙：490mm；挂接方式：三点悬挂。 |  | 2014年4月30日至2018年4月29日 | 中华人民共和国农业部 | 河南省 | 通用类
401 | 收获机械 | 茎秆收集处理机械 | 秸秆粉碎还田机 | 1.5-2m秸秆粉碎还田机 | 潍坊市三维柴油机有限公司 | 1JHY-150秸秆粉碎还田机 | 1JHY-150 | 结构形式：三点悬挂式 整机重量：265kg 外形尺寸（长宽高）：1750×1060×790mm |  | 2013年 12 月 12 日至 2017年 12月11 日 | 中华人民共和国农业部 | 山东省 | 通用类
402 | 收获机械 | 茎秆收集处理机械 | 秸秆粉碎还田机 | 1.5-2m秸秆粉碎还田机 | 石家庄市中州机械制造有限公司 | 秸秆切碎还田机 | 1JQ-150 | 作业幅宽（m）：1.5;配套动力:40.4-44.1KW,切碎轴转速:1850-2100r/min,切碎机构总安装刀数:44把 |  | 2015年12月 31日至2019年12月31日 | 农业部农业机械试验鉴定总站 | 河北 | 通用类
403 | 收获机械 | 茎秆收集处理机械 | 秸秆粉碎还田机 | 1.5-2m秸秆粉碎还田机 | 石家庄市中州机械制造有限公司 | 秸秆切碎还田机 | 1JQ-165 | 作业幅宽（m）：1.65;配套动力:47.8-55.1KW,切碎轴转速:1850-2100r/min,切碎机构总安装刀数:44把 |  | 2015年12月 31日至2019年12月31日 | 农业部农业机械试验鉴定总站 | 河北 | 通用类
404 | 收获机械 | 茎秆收集处理机械 | 秸秆粉碎还田机 | 1.5-2m秸秆粉碎还田机 | 石家庄市中州机械制造有限公司 | 秸秆切碎还田机 | 1JQ-180 | 作业幅宽（m）：1.8;配套动力:55.1-62.5KW,切碎轴转速:1850-2100r/min,切碎机构总安装刀数:56把 |  | 2015年12月 31日至2019年12月31日 | 农业部农业机械试验鉴定总站 | 河北 | 通用类
405 | 收获机械 | 茎秆收集处理机械 | 秸秆粉碎还田机 | 1.5-2m秸秆粉碎还田机 | 山东奥龙农业机械制造有限公司 | 秸秆粉碎还田机 | 4Q-1.8Z | 1、结构形式：单轴式； 2、外形尺寸：1300×2050×1050mm； 3、整机质量：530kg； 4、生产率：≥0.60hm²/h； 5、工作幅宽：180cm； 6、作业前进速度：≥3.3km/h； 7、切碎轴转速：2131r/min； 8、切碎机构最大回转半径：28.5cm； 9、切碎机构总安装刀数：108把； 10、最小离地间隙：≥300mm。 |  | 2015年12月31日至2019年12月31日 | 农业部农业机械试验鉴定总站 | 山东省 | 通用类
406 | 收获机械 | 茎秆收集处理机械 | 秸秆粉碎还田机 | 1.5-2m秸秆粉碎还田机 | 山东奥龙农业机械制造有限公司 | 秸秆粉碎还田机 | 4Q-1.65Z | 1、结构形式：单轴式； 2、外形尺寸：1300×1900×1050mm； 3、整机质量：510kg； 4、生产率：≥0.55hm²/h； 5、工作幅宽：165cm； 6、作业前进速度：≥3.3km/h； 7、切碎轴转速：2131r/min； 8、切碎机构最大回转半径：28.5cm； 9、切碎机构总安装刀数：96把； 10、最小离地间隙：≥300mm。 |  | 2015年12月31日至2019年12月31日 | 农业部农业机械试验鉴定总站 | 山东省 | 通用类
407 | 收获机械 | 茎秆收集处理机械 | 秸秆粉碎还田机 | 1.5-2m秸秆粉碎还田机 | 山东奥龙农业机械制造有限公司 | 秸秆粉碎还田机 | 4Q-1.5Z | 1、结构形式：单轴式； 2、外形尺寸：1300×1750×1050mm； 3、整机质量：470kg； 4、生产率：≥0.50hm²/h； 5、工作幅宽：150cm； 6、作业前进速度：≥3.3km/h； 7、切碎轴转速：2131r/min； 8、切碎机构最大回转半径：28.5cm； 9、切碎机构总安装刀数：90把； 10、最小离地间隙：≥300mm。 |  | 2015年12月31日至2019年12月31日 | 农业部农业机械试验鉴定总站 | 山东省 | 通用类
408 | 收获机械 | 茎秆收集处理机械 | 秸秆粉碎还田机 | 1.5-2m秸秆粉碎还田机 | 安徽久力机械设备有限公司 | 秸秆粉碎还田机 | 1JHY-165 | 结构形式：卧轴式；结构质量：490kg；工作幅宽：1.65m；粉碎轴转速：2160r/min；外形尺寸（长×宽×高）（mm）：1300×1950×1100 |  | 2015年10月31 日至 2019年12月31日 | 安徽省农业机械试验鉴定站 | 安徽省 | 通用类
409 | 收获机械 | 茎秆收集处理机械 | 秸秆粉碎还田机 | 1.5-2m秸秆粉碎还田机 | 山东大华机械有限公司 | 秸秆粉碎还田机 | 1JH-150 | 幅宽:1.5m;结构形式：三点悬挂甩刀式;外形尺寸：1330mm×1760mm×1050mm结构质量：430kg;刀片形式：甩刀式总安装刀数：90把;刀辊最大回转半径：270mm |  | 2015年12月31日至2019年12月31日 | 农业部农业机械试验鉴定总站 | 山东 | 通用类
410 | 收获机械 | 茎秆收集处理机械 | 秸秆粉碎还田机 | 1.5-2m秸秆粉碎还田机 | 黑龙江红兴隆机械制造有限公司 | 秸秆粉碎还田机 | 4JH-150 | 结构形式：悬挂式；配套动力：≥36.8kw；外形尺寸（长×宽×高）1785×1220×825mm；结构重量：450kg；工作幅宽：1500mm；最小离地间隙：300mm；切碎轴转速：2500r/min；纯生产率0.5～0.9hm2/h；抛洒宽度：1500mm；刀片总数量：44把； |  | 2015年 10月25日至2019年 12月31日 | 黑龙江农垦农业机械试验鉴定站 | 黑龙江 | 通用类
411 | 收获机械 | 茎秆收集处理机械 | 秸秆粉碎还田机 | 1.5-2m秸秆粉碎还田机 | 黑龙江红兴隆机械制造有限公司 | 秸秆粉碎还田机 | 4JH-168 | 结构形式：悬挂式；配套动力：36.8～52kw；外形尺寸（长×宽×高）1860×1300×960mm；结构重量：480kg；工作幅宽：1500mm；最小离地间隙：300mm；刀轴转速：1600～2000r/min；纯生产率0.5～0.9hm2/h；抛洒宽度：1680mm；刀片总数量：40把； |  | 2015年 12月25日至2019年 12月30日 | 黑龙江农垦农业机械试验鉴定站 | 黑龙江 | 通用类
412 | 收获机械 | 茎秆收集处理机械 | 秸秆粉碎还田机 | 1.5-2m秸秆粉碎还田机 | 河北通田机械有限公司 | 秸秆切碎还田机 | 1JHY-172 | 作业幅宽：1.72m |  | 2015年12月30日至2019年12月31日 | 河北省农业机械鉴定站 | 河北 | 通用类
413 | 收获机械 | 茎秆收集处理机械 | 秸秆粉碎还田机 | 2-2.5m秸秆粉碎还田机 | 佳木斯东华收获机械制造有限公司 | 秸秆粉碎还田机 | 4JH-210 | 作业幅宽：2.1m |  | 2015年11月 20日 至 2019年12月31日 | 黑龙江农垦农业机械试验鉴定站 | 黑龙江 | 通用类
414 | 收获机械 | 茎秆收集处理机械 | 秸秆粉碎还田机 | 2-2.5m秸秆粉碎还田机 | 德州市华北农机装备有限公司 | 秸秆粉碎还田机 | 4J200 | 结构形式：侧边皮带传送. 配套动力：≥70kw. 纯工作小时生产率：≥0.66-0.80h㎡/h. 工作状态外形尺寸(长×宽×高）：1360×2450×1100mm. 结构质量：700kg. 工作幅宽：200cm. 作业前进速度：≥3.3km/h. 机具与拖拉机联接形式：三点悬挂. 粉碎刀型式：弯刀直刀式. 粉碎刀数量：弯刀84把、直刀42把. |  | 2015年12月31日至2019年12月31日 | 农业部农业机械试验鉴定总站 | 山东省 | 通用类
415 | 收获机械 | 茎秆收集处理机械 | 秸秆粉碎还田机 | 2-2.5m秸秆粉碎还田机 | 常州市东正机具有限公司 | 秸秆粉碎还田机 | 1JH-200 | 三点悬挂，2200*780*970，质量380kg，最小离地间隙400， |  | 2014 年 10月27 日至 2018 年 10月26日 | 安徽省农业机械管理局 | 江苏省 | 通用类
416 | 收获机械 | 茎秆收集处理机械 | 秸秆粉碎还田机 | 2-2.5m秸秆粉碎还田机 | 河南豪丰机械制造有限公司 | 秸秆粉碎还田机 | 4J-200 | 外形尺寸（长×宽×高）：1398×2110×1000（mm）；工作幅宽：2000mm；结构质量：550kg；配套动力：51.45～66.15kW；工作效率：0.61～0.91hm2/h；工作速度：2.5～5km/h； 粉碎长度：≤100mm；粉碎合格率：≥90%。 |  | 2013年9月28日至2017年9月27日 | 河南省农业机械管理局 | 河南省 | 通用类
417 | 收获机械 | 茎秆收集处理机械 | 秸秆粉碎还田机 | 2-2.5m秸秆粉碎还田机 | 河南豪丰机械制造有限公司 | 秸秆粉碎还田机 | 4J-220B | 外形尺寸（长×宽×高）：1400×2450×1000（mm）；工作幅宽：2200mm；结构质量：620kg；配套动力：73.5～88.2kW；结构型式：卧轴拆线型蜗壳式；最小离地间隙：650mm；作业前进速度：2.5～5km/h；切碎轴转速：2144r/min；切碎机构最大回转半径：R260mm；粉碎刀型式：弯刀；数量：60把 |  | 2015年1月9日至2019年12月31日 | 中华人民共和国农业部 | 河南省 | 通用类
418 | 收获机械 | 茎秆收集处理机械 | 秸秆粉碎还田机 | 2-2.5m秸秆粉碎还田机 | 故城县利达农业机械有限公司 | 秸秆粉碎还田机 | 1JH-200A | 结构形式：悬挂式、配套动力：80-90kW、外形尺寸：1290×2320×1065、结构质量：540kg、工作宽幅：200cm、最小离地间隙≥350mm、作业前进速度：2.5-5.0km/h、切碎轴传输2300r/min |  | 2015年12月 31日至2019年12月 31日 | 农业部农业机械试验鉴定总站 | 河北省 | 通用类
419 | 收获机械 | 茎秆收集处理机械 | 秸秆粉碎还田机 | 2-2.5m秸秆粉碎还田机 | 石家庄惠田 机械有限公司 | 秸秆粉碎 还田机 | 1JH-230 | 作业幅宽2.3m |  | 2015年9月9日至 2019年12月31日 | 河北省农业 机械化管理局 | 河北省 | 通用类
420 | 收获机械 | 茎秆收集处理机械 | 秸秆粉碎还田机 | 2-2.5m秸秆粉碎还田机 | 潍坊市三维柴油机有限公司 | 1JHY-180秸秆粉碎还田机 | 1JHY-180 | 结构形式：三点悬挂式整机重量：320kg 外形尺寸（长宽高）：2050×1060×790mm |  | 2013年 12 月 12 日至 2017年 12月11 日 | 中华人民共和国农业部 | 山东省 | 通用类
421 | 收获机械 | 茎秆收集处理机械 | 秸秆粉碎还田机 | 2-2.5m秸秆粉碎还田机 | 石家庄市中州机械制造有限公司 | 秸秆切碎还田机 | 1JQ-200 | 作业幅宽（m）：2.0;配套动力:62.5-69.9KW,切碎轴转速:1850-2100r/min,切碎机构总安装刀数:60把 |  | 2015年12月 31日至2019年12月31日 | 农业部农业机械试验鉴定总站 | 河北 | 通用类
422 | 收获机械 | 茎秆收集处理机械 | 秸秆粉碎还田机 | 2-2.5m秸秆粉碎还田机 | 河北耕耘农业机械制造有限公司 | 秸秆粉碎还田机 | 1JHY-220 | 2m≤作业幅宽＜2.5m |  | 2015年12月30日至2019年12月31日 | 河北省农业机械鉴定站 | 河北省 | 通用类
423 | 收获机械 | 茎秆收集处理机械 | 秸秆粉碎还田机 | 2-2.5m秸秆粉碎还田机 | 山东奥龙农业机械制造有限公司 | 秸秆粉碎还田机 | 4Q-2.2Z | 1、结构形式：三点悬挂； 2、纯工作小时生产率：≥0.73hm²/h； 3、外形尺寸：1310×2490×800mm； 4、结构质量：610kg； 5、工作幅宽：2.2m； 6、最小离地间隙：≥300mm； 7、作业前进速度：≥3.3km/h； 8、粉碎轴转速：2131r/min； 9、粉碎机构最大回转半径：285mm； 10、粉碎机构总安装刀数：132把。 |  | 2015年10月31日至2019年12月31日 | 安徽省农业机械试验鉴定站 | 山东省 | 通用类
424 | 收获机械 | 茎秆收集处理机械 | 秸秆粉碎还田机 | 2-2.5m秸秆粉碎还田机 | 连云港九迁机械制造有限公司 | 秸秆粉碎还田机 | 1JH-200 | 2m≤作业幅宽＜2.5m |  | 2015年12月31日至2019年12月31日 | 农业部农业机械试验鉴定总站 | 江苏省 | 通用类
425 | 收获机械 | 茎秆收集处理机械 | 秸秆粉碎还田机 | 2-2.5m秸秆粉碎还田机 | 菏泽新亚机械设备有限公司 | 秸秆粉碎还田机 | 1JH-200 | 工作幅宽(m):2；结构型式:三点悬挂；配套动力(kW):55.1-73；纯工作小时生产率(hm²/h):0.6-0.9；工作状态外形尺寸(长×宽×高):1390mm×2250mm×1074mm；结构质量(kg):560；最小离地间隙(mm):≥300；作业前进速度(km/h):3-7；粉碎轴转速(r/min):2200；粉碎机构最大回转半径(mm):260；粉碎机构总安装刀数(把):120 |  | 2015年 10月31日至 2019年 12月31日 | 安徽省农业机械试验鉴定站 | 山东省 | 通用类
426 | 收获机械 | 茎秆收集处理机械 | 秸秆粉碎还田机 | 2-2.5m秸秆粉碎还田机 | 菏泽新亚机械设备有限公司 | 秸秆粉碎还田机 | 1JH-220 | 工作幅宽(m):2.2；结构型式:三点悬挂；配套动力(kW):73.5-88.2；纯工作小时生产率(hm²/h):0.99-1.12；工作状态外形尺寸(长×宽×高):1420mm×2500mm×1074mm；结构质量(kg):620；最小离地间隙(mm):≥300；作业前进速度(km/h):3-6；粉碎轴转速(r/min):2200；粉碎机构最大回转半径(mm):260；粉碎机构总安装刀数(把):132 |  | 2015年 10月31日至 2019年 12月31日 | 安徽省农业机械试验鉴定站 | 山东省 | 通用类
427 | 收获机械 | 茎秆收集处理机械 | 秸秆粉碎还田机 | 2-2.5m秸秆粉碎还田机 | 山东大华机械有限公司 | 秸秆粉碎还田机 | 1JH-220 | 幅宽:2.2m结构形式：三点悬挂甩刀式;外形尺寸：1330mm×2460mm×1050mm;结构质量：600kg;刀片形式：甩刀式;总安装刀数：120把;刀辊最大回转半径：270mm |  | 2015年12月31日至2019年12月31日 | 农业部农业机械试验鉴定总站 | 山东 | 通用类
428 | 收获机械 | 茎秆收集处理机械 | 秸秆粉碎还田机 | 2-2.5m秸秆粉碎还田机 | 德州市沃田机械有限公司 | 秸秆粉碎还田机 | 1JH-200 | 作业幅宽：2m |  | 15年01月 09日至19年12月31日 | 农业部农业机械试验鉴定总站 | 山东省德州市 | 通用类
429 | 收获机械 | 茎秆收集处理机械 | 秸秆粉碎还田机 | 2-2.5m秸秆粉碎还田机 | 德州市沃田机械有限公司 | 秸秆粉碎还田机 | 1JH-220 | 作业幅宽：2.2m |  | 15年01月 09日至19年12月31日 | 农业部农业机械试验鉴定总站 | 山东省德州市 | 通用类
430 | 收获机械 | 茎秆收集处理机械 | 秸秆粉碎还田机 | 2-2.5m秸秆粉碎还田机 | 黑龙江德沃科技开发有限公司 | 秸秆粉碎还田机 | 4JH-210 | 作业幅宽：2.1m,作业前进速度：3-6km/h，配套动力：≥44kw |  | 2015年12月18日至2019年12月31日 | 黑龙江农垦农业机械试验鉴定站 | 黑龙江省 | 通用类
431 | 收获机械 | 茎秆收集处理机械 | 秸秆粉碎还田机 | 2-2.5m秸秆粉碎还田机 | 连云港双亚机械有限公司 | 秸秆粉碎还田机 | 1JH-200 | 2m≤作业幅宽＜2.5m |  | 2015年12月31日至2019年12月31日 | 农业部农业机械试验鉴定总站 | 江苏省 | 通用类
432 | 收获机械 | 茎秆收集处理机械 | 秸秆粉碎还田机 | 2-2.5m秸秆粉碎还田机 | 河北通田机械有限公司 | 秸秆切碎还田机 | 1JHY-220 | 作业幅宽：2.20m |  | 2015年12月30日至2019年12月31日 | 河北省农业机械鉴定站 | 河北 | 通用类
433 | 收获机械 | 茎秆收集处理机械 | 秸秆粉碎还田机 | 2-2.5m秸秆粉碎还田机 | 河北通田机械有限公司 | 秸秆切碎还田机 | 1JHY-240 | 作业幅宽：2.40m |  | 2015年12月30日至2019年12月31日 | 河北省农业机械鉴定站 | 河北 | 通用类
434 | 收获机械 | 茎秆收集处理机械 | 秸秆粉碎还田机 | 2.5m及以上秸秆粉碎还田机 | 石家庄市中州机械制造有限公司 | 秸秆切碎还田机 | 1JQ-260 | 作业幅宽（m）：2.6;配套动力:88.2-99.3KW,切碎轴转速:1850-2100r/min,切碎机构总安装刀数:84把 |  | 2015年12月 31日至2019年12月31日 | 农业部农业机械试验鉴定总站 | 河北 | 通用类
435 | 收获机械 | 茎秆收集处理机械 | 秸秆粉碎还田机 | 2.5m及以上秸秆粉碎还田机 | 石家庄市中州机械制造有限公司 | 秸秆切碎还田机 | 1JQ-300 | 作业幅宽（m）：3.0;配套动力:88.2-117.6KW,切碎轴转速:1850-2100r/min,切碎机构总安装刀数:88把 |  | 2015年12月 31日至2019年12月31日 | 农业部农业机械试验鉴定总站 | 河北 | 通用类
436 | 收获机械 | 茎秆收集处理机械 | 秸秆粉碎还田机 | 2.5m及以上秸秆粉碎还田机 | 石家庄市中州机械制造有限公司 | 秸秆切碎还田机 | 1JQ-360 | 作业幅宽（m）：3.6;配套动力:99.3-132.3KW,切碎轴转速:1850-2100r/min,切碎机构总安装刀数:24把锤爪 |  | 2015年12月 31日至2019年12月31日 | 农业部农业机械试验鉴定总站 | 河北 | 通用类
437 | 收获机械 | 茎秆收集处理机械 | 秸秆粉碎还田机 | 2.5m及以上秸秆粉碎还田机 | 河北耕耘农业机械制造有限公司 | 秸秆粉碎还田机 | 1JHY-250 | 作业幅宽≥2.5m |  | 2015年12月30日至2019年12月31日 | 河北省农业机械鉴定站 | 河北省 | 通用类
438 | 收获机械 | 茎秆收集处理机械 | 秸秆粉碎还田机 | 2.5m及以上秸秆粉碎还田机 | 山东大华机械有限公司 | 秸秆粉碎还田机 | 1JH-260 | 幅宽:2.6m;结构形式：三点悬挂甩刀式;外形尺寸：1680mm×3040mm×1310mm;结构质量：1310kg;刀片形式：甩刀式；总安装刀数：144把;刀辊最大回转半径：270mm |  | 2015年12月31日至2019年12月31日 | 农业部农业机械试验鉴定总站 | 山东 | 通用类
439 | 收获机械 | 茎秆收集处理机械 | 秸秆粉碎还田机 | 2.5m及以上秸秆粉碎还田机 | 德州市华北农机装备有限公司 | 秸秆粉碎还田机 | 1JH-250 | 结构形式：后三点悬挂式. 配套动力：≥90kw. 纯工作小时生产率：≥0.85h㎡/h. 工作状态外形尺寸(长×宽×高）：1420×2980×1100mm. 结构质量：800kg. 工作幅宽：2.5m. 作业前进速度：≥3.3km/h. 粉碎机构总安装刀数：组合甩刀：150把（50组）. |  | 2015年8月31日至2019年12月31日 | 安徽省农业机械试验鉴定站 | 山东省 | 通用类
440 | 收获机械 | 茎秆收集处理机械 | 秸秆粉碎还田机 | 2.5m及以上秸秆粉碎还田机 | 德州市华北农机装备有限公司 | 秸秆粉碎还田机 | 1JH-300 | 结构形式：后三点悬挂式. 配套动力：≥100kw. 纯工作小时生产率：≥1.0h㎡/h. 工作状态外形尺寸(长×宽×高）：1690×3450×1160mm. 结构质量：1080kg. 工作幅宽：3.0m. 作业前进速度：≥3.3km/h. 粉碎机构总安装刀数：组合甩刀：96把（32组）. |  | 2015年8月31日至2019年12月31日 | 安徽省农业机械试验鉴定站 | 山东省 | 通用类
441 | 收获机械 | 茎秆收集处理机械 | 秸秆粉碎还田机 | 2.5m及以上秸秆粉碎还田机 | 格兰农业设备（大庆）有限公司 | 秸秆还田机 | 4J-280 | 配套动力：66.2-102.9千瓦；作业幅宽：2.8米；纯小时生产率：1.68-2.8公顷/小时；切碎轴转速：1780转/分。 |  | 2015年11月20日至2019年12月19日 | 黑龙江农业机械实验鉴定站 | 黑龙江省 | 通用类
442 | 收获机械 | 茎秆收集处理机械 | 秸秆粉碎还田机 | 2.5m及以上秸秆粉碎还田机 | 河南豪丰机械制造有限公司 | 秸秆粉碎还田机 | 4J-250 | 外形尺寸（长×宽×高）：1398×2750×1000（mm）；工作幅宽：2500mm；结构质量：745kg；配套动力：88.2～110.25kW；工作效率：0.78～1.13hm2/h；工作速度：2.5～5km/h； 粉碎长度：≤100mm；粉碎合格率：≥90%。 |  | 2013年9月28日至2017年9月27日 | 河南省农业机械管理局 | 河南省 | 通用类
443 | 收获机械 | 茎秆收集处理机械 | 秸秆粉碎还田机 | 2.5m及以上秸秆粉碎还田机 | 河南豪丰机械制造有限公司 | 秸秆粉碎还田机 | 4J-280 | 外形尺寸（长×宽×高）：1398×3080×1000（mm）；工作幅宽：2800mm；结构质量：820kg；配套动力：88.2～110.25kW；工作效率：0.68～1.27hm2/h；工作速度：2.5～5km/h； 粉碎长度：≤100mm；粉碎合格率：≥90%。 |  | 2013年9月28日至2017年9月27日 | 河南省农业机械管理局 | 河南省 | 通用类
444 | 收获后处理机械 | 清选机械 | 粮食清选机 | 生产率25t/h及以上粮食清选机 | 黑龙江省牡丹江垦区兴凯湖机械有限公司 | 复式 清选机 | 5XFZ-25 | 外型尺寸（长×宽×高）：4960×2200×1900mm 整机质量：1540kg 生产率：25t/h（小麦） 20t/h（大豆） 重力分离台倾角：6° 重力分离台面积：2.32m2 重力分离台频率：6.4Hz 重力分离台振幅：24mm 分级筛上筛倾角：3° 分级筛中筛倾角：5° 分级筛下筛倾角：5° 分级筛面积：2.76m2 分级筛频率：6.4Hz 分级筛振幅：16mm 配套动力：5.5kw 主风机转速：850r/min 除尘风机转速：2400r/min |  | 2012年11月12日至2016年11月11日 | 黑龙江省农垦总局农业机械化管理局 | 黑龙江省 | 非通用类
445 | 收获后处理机械 | 清选机械 | 粮食清选机 | 生产率25t/h及以上粮食清选机 | 黑龙江农垦白桦清选机械有限公司 | 比重复式清选机 | 5XFZ-25 | 生产率：25t/h |  | 2015年3月31日至2019年3月30日 | 黑龙江省农垦总局农业机械化管理局 | 黑龙江省 | 非通用类
446 | 收获后处理机械 | 清选机械 | 粮食清选机 | 生产率25t/h及以上粮食清选机 | 黑龙江农垦白桦清选机械有限公司 | 比重复式清选机 | 5XFZ-40 | 生产率：40t/h |  | 2015年3月31日至2019年3月30日 | 黑龙江省农垦总局农业机械化管理局 | 黑龙江省 | 非通用类
447 | 收获后处理机械 | 清选机械 | 粮食清选机 | 生产率25t/h及以上粮食清选机 | 黑龙江农垦白桦清选机械有限公司 | 比重复式清选机 | 5XFZ-80 | 生产率：80t/h |  | 2015年3月31日至2019年3月30日 | 黑龙江省农垦总局农业机械化管理局 | 黑龙江省 | 非通用类
448 | 收获后处理机械 | 清选机械 | 粮食清选机 | 生产率25t/h及以上粮食清选机 | 佳木斯联正农业机械有限公司 | 复式清粮机 | 5XF-25 | 1、外形尺寸（长×宽× 高）：4150×2150×1830mm 2、整机质量：1380kg 3、生产率：≥25t/h 4、重力分离台：倾角6.5°；面积2.9㎡；频率6.46Hz；振幅22-26mm 5、分级筛：上筛倾角3.5°；中筛倾角9°；下筛倾角9°；面积3.36㎡；频率6.46Hz；振幅14-18mm 6、配套动力：7.5KW 7、主风机转速：750-800r/min 8、除尘风机转速：2300-2400r/min |  | 2013年7月25日至2017年7月24日 | 黑龙江省农垦总局农业机械化管理局 | 黑龙江省 | 非通用类
449 | 收获后处理机械 | 清选机械 | 粮食清选机 | 生产率25t/h及以上粮食清选机 | 临沂金铭机械有限公司 | 双层圆筒初清筛 | 5XY-100 | 生产率：100t/h；电压：230V;质量：2300kg； 转速18r/min |  | 2015年12月 29日至2019年12月31日 | 黑龙江农垦农业机械试验鉴定站 | 山东省 | 非通用类
450 | 收获后处理机械 | 干燥机械 | 粮食烘干机 | 批处理量20-30t循环式粮食烘干机 | 山东瑞良烘干机械科技有限公司 | 批式循环（混流）式谷物干燥机 | 5HRH-25型 | 批处理量25t；循环式 |  | 2015年12 月31日至2019年12月31日 | 安徽省农业机械试验鉴定站 | 山东省 | 通用类
451 | 收获后处理机械 | 干燥机械 | 粮食烘干机 | 批处理量20-30t循环式粮食烘干机 | 山东润银商贸有限公司 | 批式循环谷物干燥机 | 5HPX-22 | 批处理量：22t；处理方式：批式循环；结构形式：固定式；整机质量：4280kg；外形尺寸（长*宽*高）：5879*2760*11898mm；处理量：≥1600kg/h；电机总功率：10.77kw |  | 2015年8月31日至2019年12月31日 | 安徽省农业机械试验鉴定站 | 山东省 | 通用类
452 | 收获后处理机械 | 干燥机械 | 粮食烘干机 | 批处理量20-30t循环式粮食烘干机 | 临沂金铭机械有限公司 | 循环式粮食干燥机 | 5HP-25 | 处理方式：循环式；循环式批处理量(t)：25 |  | 2015年12月 30日至2019年12月31日 | 黑龙江农垦农业机械试验鉴定站 | 山东省 | 通用类
453 | 收获后处理机械 | 干燥机械 | 粮食烘干机 | 批处理量30t及以上循环式粮食烘干机 | 安徽都灵 精密机械 有限公司 | 批式循环 谷物 干燥机 | 5HDL-30 | 循环批处理量（t）:30 批式循环式 |  | 2015年 9月 30 日至 2019年 12月 31 日 | 安徽省 农业机械 试验鉴定站 | 安徽省 | 通用类
454 | 收获后处理机械 | 干燥机械 | 粮食烘干机 | 批处理量30t及以上循环式粮食烘干机 | 六安中和钢铁物资有限公司 | 谷物干燥机 | 5H-30 | 批处理量≥30t；循环式 |  | 2015年12 月31日至 2019年12月 31日 | 安徽省农业机械试验鉴定站 | 安徽省 | 通用类
455 | 收获后处理机械 | 干燥机械 | 粮食烘干机 | 批处理量30t及以上循环式粮食烘干机 | 郑州万谷机械有限公司 | 循环式粮食烘干机 | 5HH-30 | 批处理量30t；循环式 |  | 2016年1月 14日至2020年12月31日 | 河南省农业机械试验鉴定站 | 河南省 | 通用类
456 | 收获后处理机械 | 干燥机械 | 粮食烘干机 | 批处理量30t及以上循环式粮食烘干机 | 中联重机股份有限公司(原:奇瑞重工股份有限公司) | 批式循环谷物干燥机 | 5HXK-30.0 | 处理方式：循环式；结构形式：固定式；循环式批处理量（t）：30 |  | 2015年12月31日至2019年12月31日 | 农业部农业机械试验鉴定总站 | 安徽省 | 通用类
457 | 收获后处理机械 | 干燥机械 | 粮食烘干机 | 批处理量30t及以上循环式粮食烘干机 | 山东瑞良烘干机械科技有限公司 | 批式循环（混流）式谷物干燥机 | 5HRH-35型 | 批处理量35t；循环式 |  | 2015年12 月31日至2019年12月31日 | 安徽省农业机械试验鉴定站 | 山东省 | 通用类
458 | 收获后处理机械 | 干燥机械 | 粮食烘干机 | 批处理量30t及以上循环式粮食烘干机 | 山东瑞良烘干机械科技有限公司 | 批式循环（横流）式谷物干燥机 | 5HRX-35型 | 批处理量35t；循环式 |  | 2015年12 月31日至2019年12月31日 | 安徽省农业机械试验鉴定站 | 山东省 | 通用类
459 | 收获后处理机械 | 干燥机械 | 粮食烘干机 | 批处理量30t及以上循环式粮食烘干机 | 安徽山水农业科技有限公司 | 低温循环式干燥机 | H300 | 结构型式：批次循环式；外型尺寸(mm)：4950×3850×11103；整机质量(kg)：5630；处理量(t/批)：30；降水速率(%/h)：0.75；装机容积(m³)：51.7； |  | 2015年12月 31日至2019年12月31 日 | 农业部农业机械试验鉴定总站 | 安徽省 | 通用类
460 | 收获后处理机械 | 干燥机械 | 粮食烘干机 | 批处理量30t及以上循环式粮食烘干机 | 山东润银商贸有限公司 | 批式循环谷物干燥机 | 5HPX-32 | 批处理量：32t；处理方式：批式循环；结构形式：固定式；整机质量：11800kg；外形尺寸（长*宽*高）：6076*5355*12070mm；处理量：≥2200kg/h；电机总功率：17.27kw |  | 2015年8月31日至2019年12月31日 | 安徽省农业机械试验鉴定站 | 山东省 | 通用类
461 | 收获后处理机械 | 干燥机械 | 粮食烘干机 | 批处理量30t及以上循环式粮食烘干机 | 扬州天扬粮油机械制造有限公司 | 通用型谷物干燥机 | TKD-3000 | 结构型式：批式循环 整机质量：9000kg 燃料：柴油，煤，秸秆，稻壳等 |  | 2015年 12月 31 日至 2019 年 12月 30 日 | 江苏省农业机械实验鉴定站 | 江苏 | 通用类
462 | 收获后处理机械 | 干燥机械 | 粮食烘干机 | 批处理量30t及以上循环式粮食烘干机 | 安徽正阳机械科技有限公司 | 谷物干燥机 | 5HM-30 | 批处理量≥30t；循环式；基本配置：在线水份测量仪、多段温控仪、链条断裂检知、微电脑自动+手动控制模式、过载保护、漏电保护、满粮报警、故障报警、灭火器等技术参数：降水率：0.6～1.2%；进粮时间55～63分，出粮时间：52-61分。 |  | 2015年10月31日到2019年12月31日 | 安徽省农业机械试验鉴定站 | 安徽省 | 通用类
463 | 收获后处理机械 | 干燥机械 | 粮食烘干机 | 批处理量30t及以上循环式粮食烘干机 | 合肥光裕机械有限责任公司 | 批式循环谷物干燥机 | 5HXG-35 | 结构型式:固定式；整机质量:7700KG;外形尺寸(长X宽X高):4450X4450X12530mm;加热处理量:≥2200kg/h，循环批处理量：35t;处理方式：批式循环干燥方式；加热方式:热风间接加热；电机总功率：18KW |  | 2015年12月31日至2019年12月31日 | 安徽省农业机械实验鉴定站 | 安徽省 | 通用类
464 | 收获后处理机械 | 干燥机械 | 粮食烘干机 | 批处理量30t及以上循环式粮食烘干机 | 临沂金铭机械有限公司 | 循环式粮食干燥机 | 5HP-35 | 处理方式：循环式；循环式批处理量(t)：35 |  | 2015年12月 30日至2019年12月31日 | 黑龙江农垦农业机械试验鉴定站 | 山东省 | 通用类
465 | 收获后处理机械 | 干燥机械 | 粮食烘干机 | 处理量100t/d及以上连续式粮食烘干机 | 哈尔滨东大烘贮设备有限责任公司 | 谷物烘干机 | 5HYS-200 | 4150×2150×22000 整机质量35T 处理量200T/D 降水幅度15% |  | 2015年12月31日 至2019年12月31日 | 黑龙江农垦农业机械试验鉴定站 | 黑龙江省 | 通用类
466 | 收获后处理机械 | 干燥机械 | 粮食烘干机 | 处理量100t/d及以上连续式粮食烘干机 | 哈尔滨东大烘贮设备有限责任公司 | 谷物烘干机 | 5HYS-300 | 4150×3850×23000 整机质量45T 处理量300T/D 降水幅度15% 装机容积180立方米 |  | 2015年12月31日 至2019年12月31日 | 黑龙江农垦农业机械试验鉴定站 | 黑龙江省 | 通用类
467 | 收获后处理机械 | 干燥机械 | 粮食烘干机 | 处理量100t/d及以上连续式粮食烘干机 | 黑龙江省牡丹江垦区兴凯湖机械有限公司 | 种子 烘干机 | 5HZ-12.5 | 烘干机型号：5HZ-12.5 外型尺寸：3464×3464×22600mm 整机质量：12500kg 处理量：12.5t/h 烘种子：降水3.0% 300T/D 烘原粮：降水4.0% 220T/D 装机容积：99.0m3 装机总容量：145.2kw 热风机型号：4-72-12C 热风机转速：1120r/min 热风机全压：2172Pa 热风机流量：75552m3/h 热风机功率：75kw 冷却风机型号：4-72-6C 冷却风机转速：2240r/min 冷却风机全压：1733Pa 冷却风机流量：20628m3/h 冷却风功率：15KW 热风炉型号：5LWR-5 热风炉热功率：12560MJ/H |  | 2013年11月12日至2017年11月11日 | 黑龙江省农垦总局农业机械化管理局 | 黑龙江省 | 通用类
468 | 收获后处理机械 | 干燥机械 | 粮食烘干机 | 处理量100t/d及以上连续式粮食烘干机 | 郑州万谷机械有限公司 | 顺逆流粮食烘干机 | 5HST-100 | 处理量100t/d；连续式 |  | 2016年1月 14日至2020年12月31日 | 河南省农业机械试验鉴定站 | 河南省 | 通用类
469 | 收获后处理机械 | 干燥机械 | 粮食烘干机 | 处理量100t/d及以上连续式粮食烘干机 | 河南中旗农机 科技有限公司 | 粮食烘干机 | 5HL-7.5 | 处理方式：连续式；结构形式：固定式；连续处理量：150t/d |  | 2016年1月14日至2020年12月31日 | 河南省农业机 械试验鉴定站 | 河南 | 通用类
470 | 收获后处理机械 | 干燥机械 | 粮食烘干机 | 处理量100t/d及以上连续式粮食烘干机 | 佳木斯天盛机械科技开发有限公司 | 谷物烘干机 | 5HHS-25 | 处理量≥500t/d；连续式 |  | 2011年10 月28日至 2015年10 月27日 | 黑龙江农垦农业机械实验鉴定站 | 黑龙江省 | 通用类
471 | 收获后处理机械 | 干燥机械 | 粮食烘干机 | 处理量100t/d及以上连续式粮食烘干机 | 佳木斯天盛机械科技开发有限公司 | 谷物烘干机 | 5HHS-10 | 处理量≥200t/d；连续式 |  | 2011年10 月28日至 2015年10 月27日 | 黑龙江农垦农业机械实验鉴定站 | 黑龙江省 | 通用类
472 | 收获后处理机械 | 干燥机械 | 粮食烘干机 | 处理量100t/d及以上连续式粮食烘干机 | 哈尔滨三环美达机械设备制造有限责任公司 | 连续式粮食烘干机 | 5HS-10 | 处理量≥100t/d；连续式 |  | 2015年12月 31日至2019年12月31日 | 黑龙江农垦农业机械试验鉴定站 | 黑龙江省 | 通用类
473 | 收获后处理机械 | 干燥机械 | 粮食烘干机 | 处理量100t/d及以上连续式粮食烘干机 | 佳木斯市光明烘干设备制造有限公司 | 粮食烘干机 | 5H-15 | 处理量≥300t/d，外形尺寸(长*宽*高），4180*2680*24500mm |  | 2015-12-5至2019-12-31 | 黑龙江省农垦农业机械实验鉴定站 | 黑龙江省 | 通用类
474 | 收获后处理机械 | 干燥机械 | 粮食烘干机 | 处理量100t/d及以上连续式粮食烘干机 | 佳木斯市光明烘干设备制造有限公司 | 佳木斯市光明烘干设备制造有限公司 | 5H-10 | 处理量≥200t/d，外形尺寸(长*宽*高），3500*3000*20000mm |  | 2015-12-5至2019-12-31 | 黑龙江省农垦农业机械实验鉴定站 | 黑龙江省 | 通用类
475 | 收获后处理机械 | 干燥机械 | 粮食烘干机 | 处理量100t/d及以上连续式粮食烘干机 | 佳木斯市光明烘干设备制造有限公司 | 佳木斯市光明烘干设备制造有限公司 | 5H-20 | 处理量≥400t/d，外形尺寸(长*宽*高），4180*3180*28600mm |  | 2015-12-5至2019-12-31 | 黑龙江省农垦农业机械实验鉴定站 | 黑龙江省 | 通用类
476 | 收获后处理机械 | 干燥机械 | 粮食烘干机 | 处理量100t/d及以上连续式粮食烘干机 | 铁岭精英园 | 谷物烘干机 | 5HH-200 | 外型尺寸3100×3900×20860mm 处理量200t/d降水幅15%装机容积87.5m³整机质量22000㎏单位耗热量≦7500kJ/kg热风炉WZL-10热风炉热功率10048MJ/h输出热风最高温度140℃ |  | 2015年05月 06日至2019年05月05日 | 黑龙江省农垦总局农业机械化管理局 | 辽宁省 | 通用类
477 | 收获后处理机械 | 干燥机械 | 粮食烘干机 | 处理量100t/d及以上连续式粮食烘干机 | 铁岭精英园 | 谷物烘干机 | 5HH-300 | 外型尺寸3100×3900×26600mm 处理量300t/d降水幅15%装机容积125m³整机质量38000㎏单位耗热量≦7500kJ/kg热风炉WZL-15热风炉热功率15.072MJ/h输出热风最高温度140℃ |  | 2015年05 月 06 日至2019 年 05月05 日 | 黑龙江省农垦总局农业机械化管理局 | 辽宁省 | 通用类
478 | 收获后处理机械 | 干燥机械 | 粮食烘干机 | 处理量100t/d及以上连续式粮食烘干机 | 山东德农农业机械制造有限责任公司 | 粮食干燥机 | 5GH-120 | 结构形式:固定式 整机质量 kg:32000 外形尺寸（长×宽×高）mm:5700×4300×17940 日处理量(连续式)t/d:120 处理方式：连续式 电机总功率 kw:78.6 |  | 2015年12月31日至 2019年12月31日 | 安徽省农业机械试验鉴定站 | 山东省 | 通用类
479 | 收获后处理机械 | 干燥机械 | 粮食烘干机 | 处理量100t/d及以上连续式粮食烘干机 | 开原市天诚干燥设备有限公司 | 粮食烘干机 | 5HSHN-200 | 降水幅度15% 处理量200吨/天 连续式粮食烘干机 |  | 2015年12月28日至2019年12月31日 | 黑龙江农垦农业机械管理鉴定站 | 辽宁省 | 通用类
480 | 收获后处理机械 | 干燥机械 | 粮食烘干机 | 处理量100t/d及以上连续式粮食烘干机 | 山东德农农业机械制造有限责任公司 | 粮食干燥机 | 5GH-200 | 结构形式:固定式 整机质量 kg:48500 外形尺寸（长×宽×高）mm:6500×4500×22490 日处理量（连续式）t/d:200 处理方式：连续式 电机总功率 kw:125.1 |  | 2015年12月31日至 2019年12月32日 | 安徽省农业机械试验鉴定站 | 山东省 | 通用类
481 | 排灌机械 | 喷灌机械设备 | 喷灌机 | 管径75-85mm卷盘式喷灌机 | 哈尔滨蓝天喷灌设备技术开发有限公 司 | 卷盘式喷灌机 | JP75/300 | 机器尺寸（mm）：4900*1800*2678喷灌机质量（kg）：1550(不含水)输水管（管径*长度）（mm）：75*300000有效喷洒距离（m）:300有效喷洒幅宽（m）:60-70喷头喷嘴直径（mm）14-32喷头工作压力（MPa）：0.4-0.5喷头流量（m3/h）:13-60喷头射程（m）:15-35喷灌强度（mm/h）:10-40入机压力（MPa）:0.5-1.0单次作业最大控制面积（hm2）:2 |  | 2013年11月29日至2017年10月28日 | 黑龙江省农垦总局农业机械化管理局 | 黑龙江省 | 通用类
482 | 排灌机械 | 喷灌机械设备 | 喷灌机 | 管径75-85mm卷盘式喷灌机 | 黑龙江德沃科技开发有限公司 | 卷盘式喷灌机 | TX-75 | 卷盘式：管径75mm，喷灌机工作压力0.25-0.5MPa，配套动力：≥22kw |  | 2013年8月12日至2017年8月11日 | 黑龙江省农垦总局农业机械化管理局 | 黑龙江省 | 通用类
483 | 排灌机械 | 喷灌机械设备 | 喷灌机 | 大型喷灌机 | 黑龙江德沃科技开发有限公司 | 中心支轴式喷灌机 | DYP-435 | 中心支轴式喷灌机（每跨：60m)桁架型式：柔性连接，塔架车型式：V型，电机减速器功率：1.1KW |  | 2015年8月13日至2019年12月31日 | 黑龙江农垦农业机械试验鉴定站 | 黑龙江省 | 通用类
484 | 排灌机械 | 喷灌机械设备 | 喷灌机 | 大型喷灌机 | 中国农业机械化科学研究院呼和浩特分院 | 电动圆形喷灌机 | 8DYP-315 | 结构形式：中心支轴式整机长度：315M 入机流量范围：80-140M³/h 扬程：75M 塔架数量:5个 工作压力范围：0.15-0.45MPa |  | 2014年11 月至2018 年11月 | 内蒙古自治区农牧业厅 | 内蒙古自治区 | 通用类
485 | 畜牧水产养殖机械 | 饲料（草）加工机械设备 | 饲料搅拌机 | 9—12m3饲料全混合日粮制备机 | 石家庄市百牧旺乳业机械有限公司 | 立式饲料搅拌机 | 9TMRL-9 | 外形尺寸:4600×2400×2780(mm),搅拌仓容积:9m3,结构质量:2860kg,结构型式:立式,生产率:≥2.2t/h. 主搅龙转速：22-25r/min 刀片结构形式：三角式 刀片数量：8片 配套动力范围：≥30kW 配套动力形式：电机或拖拉机 | 30 | 2015年01月09日至2019年12月31日 | 农业部农业机械试验鉴定总站 | 河北省 | 非通用类
486 | 畜牧水产养殖机械 | 饲料（草）加工机械设备 | 饲料搅拌机 | 12m3及以上饲料全混合日粮制备机 | 中国农业机械化科学研究院呼和浩特分院 | 牵引型全混日粮搅拌机 | 9JQL-16.0A | 规格型号 ：9JQL-16.0 结构形式：立式 外型尺寸（长×宽×高）：6600mm×2390mm×2650mm 结构质量 ：6256kg 搅龙转速 ：29r/min 搅拌仓容积：16m³ 刀片结构形式：锯齿 刀片数量：14片 配套动力形式：拖拉机 | 配套动力范围：≥66KW | 2012年11 月至2016 年11月 | 内蒙古自治区农牧业厅 | 内蒙古自治区 | 非通用类
487 | 畜牧水产养殖机械 | 饲料（草）加工机械设备 | 饲料搅拌机 | 12m3及以上饲料全混合日粮制备机 | 黑龙江农垦畜牧工程技术装备有限公司 | 立式饲料搅拌车 | VM-1450 | 1.规格型号：VM-1450； 2.外形尺寸（长X宽X高），mm: 5200x2700x3190； 3.搅拌仓容积: 15m3； 4.搅龙转速，r/min: 慢档：13；快档：26 5.结构质量kg: 5050； 6.结构型式: 立式； 7.配套动力范围，kW: 88.2 8.刀片数量：7片 9.刀片型式: 异型刀片 10.配套动力形式: 拖拉机 | 88.2 | 2014年12月25日至2018年12月24日 | 黑龙江省农垦总局农业机械化管理局 | 黑龙江省 | 非通用类
488 | 畜牧水产养殖机械 | 饲料（草）加工机械设备 | 饲料搅拌机 | 12m3及以上饲料全混合日粮制备机 | 黑龙江农垦畜牧工程技术装备有限公司 | 自走式饲料搅拌车 | 2000DSF | 形式:自走式；搅拌室容积：20m3；外形尺寸(长× 宽× 高）9655× 2370× 2940； 配套动力:131Kw. 静液压驱动，无级变速；混合方式:立式批次混合；搅拌机形式:螺旋式；机具结构质量：13395kg；行走0—40Km∕h，撒料速度0—15Km∕h；高压液压系统；立式双搅龙，表面强化处理；高强度自动取料滚筒；高速刮板式输料装置；智能电子称重计量系统，可以贮存20个配方；计算机控制作业；远程故障诊断功能；智能控制手柄操作；全天候空调装置；前置横向输送撒料器，去铁装置；前轮305∕70R 19.5，后轮双胎235∕75 R17.5。 | 131 | 2012年11月28日至2016年11月27日 | 黑龙江省农业机械化管理局 | 黑龙江省 | 非通用类
489 | 畜牧水产养殖机械 | 饲料（草）加工机械设备 | 饲料搅拌机 | 12m3及以上饲料全混合日粮制备机 | 石家庄市百牧旺乳业机械有限公司 | 全日粮饲料制备机 | 9TMRL-18 | 外形尺寸:6800×2600×2800(mm),搅拌仓容积:18m3,结构质量:4450kg,结构型式:立式. 搅龙转速：22-25r/min 刀片结构形式：三角式 刀片数量：14片 配套动力范围：≥55kW 配套动力形式：电机 | 55 | 2014年11月28日至2018年11月27日 | 河北省农业机械化管理局 | 河北省 | 非通用类
490 | 畜牧水产养殖机械 | 饲料（草）加工机械设备 | 饲料搅拌机 | 12m3及以上饲料全混合日粮制备机 | 石家庄市百牧旺乳业机械有限公司 | 全日粮饲料制备机 | 9TMRL-12 | 外形尺寸:4300×2450×2800(mm),搅拌仓容积:12m3,结构质量:3695kg,结构型式:立式.主搅龙转速：21-25r/min 刀片结构形式：三角式 刀片数量：8片 配套动力范围：≥45KW 配套动力形式：电机 | 45 | 2014年11月28日期至2018年11月27日 | 河北省农业机械化管理局 | 河北省 | 非通用类
491 | 畜牧水产养殖机械 | 饲料（草）加工机械设备 | 饲料搅拌机 | 12m3及以上饲料全混合日粮制备机 | 蚌埠玛斯特机械设备有限公司 | 全混合日粮制备机 | 9JQW-12 | 搅拌室容积（m3）：12 | 18 | 2015年10 月 31 日至 2019年 12月 31 日 | 安徽省农业机械试验鉴定站 | 安徽省 | 非通用类
492 | 动力机械 | 拖拉机 | 轮式拖拉机 | 40-45马力四轮驱动拖拉机 | 浙江中工农业装备有限公司 | 轮式拖拉机 | 404 | 长×宽×高:3510×1660×2050 轮距（前/后）:1300/1300-1500 轴距:1955mm 最小使用质量1850kg 最大提升力≥6.62kN 最大牵引力≥15.8kN 发动机标定功率：29.4kW 动力输出轴功率≥25.3kW | 29.4 | 2015年12 月31日至 2019年12 月31日 | 农业部农业机械试验鉴定总站 | 浙江 | 通用类
493 | 动力机械 | 拖拉机 | 轮式拖拉机 | 40-45马力四轮驱动拖拉机 | 山东亚丰农业机械装备有限公司 | 轮式拖拉机 | YF404 | 型号是YF404,型式是4*4四轮驱动，外形尺寸是3450*1395*2040mm，轴距是1810mm，轮距（前轮/后轮）是1010/1100mm，最小离地间隙是310mm，最小使用质量是1392kg,前轴质量/后轴质量是607/795kg,最大配重（前/后）是48/40kg，挡位数（前进/后退）是8/2，配套发动机的型号4L23BT，型式是四缸、直列、四冲程、直喷式、水冷，吸气方式是自然吸气，气缸数是4缸，缸径×冲程是88×95mm,排量是2.311L，压缩比是18:1，标定功率29.4KW ，标定转速为2400r/min，喷油泵型式、型号是柱塞式IW泵。 | 29.4 | 2015 年 12月31日至 2019年 12月31日 | 农业部农业机械试验鉴定总站 | 山东省 | 通用类
494 | 动力机械 | 拖拉机 | 轮式拖拉机 | 40-45马力四轮驱动拖拉机 | 潍坊市鑫升机械制造有限公司 | 轮式拖拉机 | XSY404 | 功率：29.5KW 驱动方式：四轮驱动 | 29.5 | 2015年12 月31日至2019年12月31日 | 安徽省农业机械试验鉴定站 | 山东省 | 通用类
495 | 动力机械 | 拖拉机 | 轮式拖拉机 | 40-45马力四轮驱动拖拉机 | 河北铠特农业机械有限公司 | 轮式拖拉机 | KT404B | 40马力≤功率＜45马力；驱动方式：四轮驱动 | 29.4 | 2015 年 12月31日至 2019年 12月31日 | 农业部农业机械试验鉴定总站 | 河北 | 通用类
496 | 动力机械 | 拖拉机 | 轮式拖拉机 | 40-45马力四轮驱动拖拉机 | 潍坊百利拖拉机有限公司 | 轮式拖拉机 | 悍沃-404B | 配套动力型号：YD4RT5；发动机标定功率：29.4kW；驱动方式：四轮驱动； | 29.4 | 2015年12月 31日至2019年12月31日 | 农业部农业机械试验鉴定总站 | 山东省 | 通用类
497 | 动力机械 | 拖拉机 | 轮式拖拉机 | 40-45马力四轮驱动拖拉机 | 潍坊百利拖拉机有限公司 | 轮式拖拉机 | 悍沃-404D | 配套动力型号：YD4RT5；发动机标定功率：29.4kW；驱动方式：四轮驱动； | 29.4 | 2015年12月 31日至2019年12月31日 | 农业部农业机械试验鉴定总站 | 山东省 | 通用类
498 | 动力机械 | 拖拉机 | 轮式拖拉机 | 40-45马力四轮驱动拖拉机 | 山东时风（集团）有限公司 | 轮式拖拉机 | SF404 | 40马力≤功率＜45马力；驱动方式：四轮驱动 | 29.1 | 2015年12月31日至2019年12月31日 | 农业部鉴定总站 | 山东省 | 通用类
499 | 动力机械 | 拖拉机 | 轮式拖拉机 | 40-45马力四轮驱动拖拉机 | 宁波兴野 拖拉机制造有限公司 | 轮式拖拉机 | 404-1 | 长×宽×高:3500×1600×2040 轮距（前/后）:1300/1250-1550 轴距:1955mm 最小使用质量1920kg 最大提升力≥6.62kN 最大牵引力≥12.3kN 发动机标定功率：29.4kW 动力输出轴功率≥25.3kW | 29.4 | 2015年12月31日至2019年12月31日 | 农业部 农业机械 试验鉴定总站 | 浙江 | 通用类
500 | 动力机械 | 拖拉机 | 轮式拖拉机 | 40-45马力四轮驱动拖拉机 | 宁波甬野拖拉机制造有限公司 | 轮式拖拉机 | 404 | 40马力≤功率＜45马力；驱动方式：四轮驱动 | 29.4 | 2015年1月9日至2019年12月31日 | 农业部农业机械试验鉴定总站 | 浙江省 | 通用类
501 | 动力机械 | 拖拉机 | 轮式拖拉机 | 40-45马力四轮驱动拖拉机 | 山东五征集团有限公司 | 轮式拖拉机 | TA404 | 功率：40马力；驱动方式：四轮驱动 | 29.4 | 2015年12月 31日至2019年12月31日 | 中华人民共和国农业部 | 山东省 | 通用类
502 | 动力机械 | 拖拉机 | 轮式拖拉机 | 40-45马力四轮驱动拖拉机 | 山东常林道依茨法尔机械有限公司 | 轮式拖拉机 | SH404-2 | 40马力≤功率＜45马力；驱动方式：四轮驱动 | 29.4KW | 2015年12 月31日至 2019年12月 31日 | 农业部农业机械试验总站 | 山东省 | 通用类
503 | 动力机械 | 拖拉机 | 轮式拖拉机 | 40-45马力四轮驱动拖拉机 | 山东东汽农业装备有限公司 | 英福莱 | DQ404-I | 四轮驱动拖拉机，两柱式安全架；功率：29.4kW | 29.4kW | 2016年1月20日至2020年12月31日 | 中华人民共和国农业部 | 山东省 | 通用类
504 | 动力机械 | 拖拉机 | 轮式拖拉机 | 40-45马力四轮驱动拖拉机 | 山东东汽农业装备有限公司 | 英福莱 | DQ404-II | 四轮驱动拖拉机，六柱式安全驾驶室；功率：29.4kW | 29.4kW | 2016年1月20日至2020年12月31日 | 中华人民共和国农业部 | 山东省 | 通用类
505 | 动力机械 | 拖拉机 | 轮式拖拉机 | 40-45马力四轮驱动拖拉机 | 天津拖拉机制造有限公司 | 轮式拖拉机 | TN404 | 功率：40马力；驱动方式：四轮驱动 | 29.4 | 2015年12月31日至2019年12月31日 | 农业部农业机械试验鉴定总站 | 天津 | 通用类
506 | 动力机械 | 拖拉机 | 轮式拖拉机 | 40-45马力四轮驱动拖拉机 | 雷沃重工股份有限公司 | 轮式拖拉机 | M404-B | 驱动方式：四轮驱动；功率：29.4KW | 29.4 | 2016年1月20日至2020年12月31日 | 农业部农业机械试验鉴定总站 | 山东 | 通用类
507 | 动力机械 | 拖拉机 | 轮式拖拉机 | 40-45马力四轮驱动拖拉机 | 雷沃重工股份有限公司 | 轮式拖拉机 | M404-BA | 驱动方式：四轮驱动；功率：29.4KW | 29.4 | 2016年1月20日至2020年12月31日 | 农业部农业机械试验鉴定总站 | 山东 | 通用类
508 | 动力机械 | 拖拉机 | 轮式拖拉机 | 40-45马力四轮驱动拖拉机 | 雷沃重工股份有限公司 | 轮式拖拉机 | M404-B1 | 驱动方式：四轮驱动；功率：29.4KW | 29.4 | 2016年1月20日至2020年12月31日 | 农业部农业机械试验鉴定总站 | 山东 | 通用类
509 | 动力机械 | 拖拉机 | 轮式拖拉机 | 40-45马力四轮驱动拖拉机 | 雷沃重工股份有限公司 | 轮式拖拉机 | M404-BA1 | 驱动方式：四轮驱动；功率：29.4KW | 29.4 | 2016年1月20日至2020年12月31日 | 农业部农业机械试验鉴定总站 | 山东 | 通用类
510 | 动力机械 | 拖拉机 | 轮式拖拉机 | 40-45马力四轮驱动拖拉机 | 潍坊恒源拖拉机有限公司 | 轮式拖拉机 | 浙野-404 | 配套功率：29.4KW,40马力≤功率＜45马力；驱动方式：四轮驱动 | 29.4KW | 2015年12 月31日至2019年12月31日 | 安徽省农业机械试验鉴定站 | 山东省 | 通用类
511 | 动力机械 | 拖拉机 | 轮式拖拉机 | 40-45马力四轮驱动拖拉机 | 山东福尔沃农业装备股份有限公司 | 轮式拖拉机 | FB404 | 40≤功率＜45马力；驱动方式：四轮驱动；发动机转速：2400r/min；外廓尺寸（长×宽×高）:3400×1500×1880mm；最大牵引力：11.0kN；动力输出轴标定功率下限：24.73kw；轴距：1800mm；最小离地间隙（离地部位）：300mm；最小使用质量：1450kg | 29.4 | 2015年12月31日至2019年12月31日 | 安徽省农业机械试验鉴定站 | 山东省 | 通用类
512 | 动力机械 | 拖拉机 | 轮式拖拉机 | 40-45马力四轮驱动拖拉机 | 山东海山机械制造有限公司 | 轮式拖拉机 | HS404-1 | 功率:40马力；驱动方式：四轮驱动 | 29.4 | 2015-12-31至2019-12-31 | 农业部农业机械试验鉴定总站 | 山东省 | 通用类
513 | 动力机械 | 拖拉机 | 轮式拖拉机 | 40-45马力四轮驱动拖拉机 | 洛阳路通农业装备有限公司 | 轮式拖拉机 | 路通-404 | 40马力≤功率＜45马力；驱动方式：四轮驱动 | 29.4 | 2015年12月31日至2019年12月31日 | 农业部农业机械试验鉴定总站 | 河南 | 通用类
514 | 动力机械 | 拖拉机 | 轮式拖拉机 | 40-45马力四轮驱动拖拉机 | 洛阳千年丰农业机械有限公司 | 轮式拖拉机 | 千年丰-404 | 发动机功率：29.4 Kw;驱动形式：四轮驱动；轴距:1830 ㎜；轮胎型号：6.5-16/11.2-24 | 29.4 | 2016年1月14日至2020年12月31日 | 河南省农业机械试验鉴定站 | 河南省 | 通用类
515 | 动力机械 | 拖拉机 | 轮式拖拉机 | 40-45马力四轮驱动拖拉机 | 山东亿嘉现代农业有限公司 | 轮式拖拉机 | YJ-404 | 外形尺寸（长×宽×高）： 3455×1515×2040mm；轴距：1830mm；最小使用质量：1600kg；结构形式：4×4轮式；发动机与离合器连接方式：直连；全液压转向；啮合套换挡；变速箱型式（4+4）×2；液压悬挂类别： 1类；动力输出轴型式： 后置半独立式；简单液压输出 | 29.4 | 2015年12月31日至2019年12月31日 | 农业部农业机械试验鉴定总站 | 山东省 | 通用类
516 | 动力机械 | 拖拉机 | 轮式拖拉机 | 40-45马力四轮驱动拖拉机 | 江苏清拖农业装备有限公司 | 轮式拖拉机 | 江苏-404D | 配套4缸、直列、水冷、四冲柴油机，单作用离合器直联，变速箱采用直齿滑动齿轮，（4+1）X2档组成式结构，半分置式液压悬挂系统，后置、非独立式动力输出轴。 | 29.4 | 2015年12月31日至2019年12月31日 | 农业部农业机械试验鉴定总站 | 江苏 | 通用类
517 | 动力机械 | 拖拉机 | 轮式拖拉机 | 40-45马力四轮驱动拖拉机 | 潍坊奥利达机械有限公司 | 轮式拖拉机 | ALD404 | 4*4四轮驱动，以柴油机为动力，柴油机与干式、单片、单作用的离合器直接联接，采用（4+1）*2组成式变速箱、滑动齿轮换档、单级外啮合直齿圆柱齿轮实现传动；制动器为机械、盘式；液压转向器，后置式非独立式动力输出轴，转速为540/760 r/min；液压悬挂系统形式为半分置式。 | 29.4 | 2013-12-12至2017-12-11 | 中华人民共和国农业部 | 山东省 | 通用类
518 | 动力机械 | 拖拉机 | 轮式拖拉机 | 45-50马力四轮驱动拖拉机 | 浙江中工农业装备有限公司 | 轮式拖拉机 | 454 | 长×宽×高:3510×1660×2050 轮距（前/后）:1300/1300-1500 轴距:1955mm 最小使用质量1850kg 最大提升力≥7.45kN 最大牵引力≥16.2kN 发动机标定功率：33.1kW 动力输出轴功率≥28.5kW | 33.1 | 2015年12 月31日至 2019年12 月31日 | 农业部农业机械试验鉴定总站 | 浙江 | 通用类
519 | 动力机械 | 拖拉机 | 轮式拖拉机 | 45-50马力四轮驱动拖拉机 | 浙江中工农业装备有限公司 | 轮式拖拉机 | 484 | 长×宽×高:3510×1660×2050 轮距（前/后）:1300/1300-1500 轴距:1955mm 最小使用质量1850kg 最大提升力≥7.95kN 最大牵引力≥16.5kN 发动机标定功率：35.3kW 动力输出轴功率≥30.4kW | 35.3 | 2015年12 月31日至 2019年12 月31日 | 农业部农业机械试验鉴定总站 | 浙江 | 通用类
520 | 动力机械 | 拖拉机 | 轮式拖拉机 | 45-50马力四轮驱动拖拉机 | 河北铠特农业机械有限公司 | 轮式拖拉机 | KT454 | 45马力≤功率＜50马力；驱动方式：四轮驱动 | 33.08 | 2015 年 12月31日至 2019年 12月31日 | 农业部农业机械试验鉴定总站 | 河北 | 通用类
521 | 动力机械 | 拖拉机 | 轮式拖拉机 | 45-50马力四轮驱动拖拉机 | 河北铠特农业机械有限公司 | 轮式拖拉机 | KT454B | 45马力≤功率＜50马力；驱动方式：四轮驱动 | 33.08 | 2015 年 12月31日至 2019年 12月31日 | 农业部农业机械试验鉴定总站 | 河北 | 通用类
522 | 动力机械 | 拖拉机 | 轮式拖拉机 | 45-50马力四轮驱动拖拉机 | 山东时风（集团）有限公司 | 轮式拖拉机 | SF454 | 45马力≤功率＜50马力；驱动方式：四轮驱动 | 33.1 | 2015年12月31日至2019年12月31日 | 农业部鉴定总站 | 山东省 | 通用类
523 | 动力机械 | 拖拉机 | 轮式拖拉机 | 45-50马力四轮驱动拖拉机 | 常州东风农机集团有限公司 | 东风牌轮式拖拉机 | DF454-16 | 外廓3460*1490*2400，轴距1818，轮距前轮1200/后轮1100、1200、1300、1400，最小离地间隙360，档位8F/2R/0，直联，电启动 | 33.1 | 2016年1月 20日至2017年12月31日 | 农业部农业机械试验鉴定总站 | 江苏省 | 通用类
524 | 动力机械 | 拖拉机 | 轮式拖拉机 | 45-50马力四轮驱动拖拉机 | 浙江杭拖实业投资有限公司 | 拖拉机 | 宁野484-2 | 四轮驱动拖拉机，联接方式：直联，配套发动机：直列、水冷、四冲程直喷柴油发动机，功率35.3kW，变速箱：（4+1）X2，滑动齿轮换挡，蹄式制动器，液压转向。 | 35.3 | 2015年12月 31日至2019年12月31日 | 农业部农业机械试验鉴定总站 | 浙江 | 通用类
525 | 动力机械 | 拖拉机 | 轮式拖拉机 | 45-50马力四轮驱动拖拉机 | 常州东风农机集团有限公司 | 东风牌轮式拖拉机 | DF454-16 | 外廓3460*1490*2400，轴距1818，轮距前轮1200/后轮1100、1200、1300、1400，最小离地间隙360，档位8F/2R/0，直联，电启动 | 33.1 | 2016年1月 20日至2017年12月31日 | 农业部农业机械试验鉴定总站 | 江苏省 | 通用类
526 | 动力机械 | 拖拉机 | 轮式拖拉机 | 45-50马力四轮驱动拖拉机 | 宁波甬野拖拉机制造有限公司 | 轮式拖拉机 | 454 | 45马力≤功率＜50马力；驱动方式：四轮驱动 | 33.1 | 2015年1月9日至2019年12月31日 | 农业部农业机械试验鉴定总站 | 浙江省 | 通用类
527 | 动力机械 | 拖拉机 | 轮式拖拉机 | 45-50马力四轮驱动拖拉机 | 宁波甬野拖拉机制造有限公司 | 轮式拖拉机 | 484 | 45马力≤功率＜50马力；驱动方式：四轮驱动 | 35.3 | 2013年11月7日至2017年11月6日 | 中华人民共和国农业部 | 浙江省 | 通用类
528 | 动力机械 | 拖拉机 | 轮式拖拉机 | 45-50马力四轮驱动拖拉机 | 山东五征集团有限公司 | 轮式拖拉机 | TA454 | 功率：46马力；驱动方式：四轮驱动 | 34 | 2015年12月 31日至2019年12月31日 | 中华人民共和国农业部 | 山东省 | 通用类
529 | 动力机械 | 拖拉机 | 轮式拖拉机 | 45-50马力四轮驱动拖拉机 | 新昌县奔野农业机械有限公司 | 轮式拖拉机 | ZT454 | 驱动轮数：四轮驱动; 长×宽×高：3505×1590×2030 mm 轴距：1955mm 轮距：1300/1300～1500 mm 最小使用质量：1780 kg 动力输出轴功率：≥28.5kW 最大牵引力：≥11.2 kN 发动机标定功率：33.1 kW 框架上610mm处最大提升力：≥7.5kN | 33.1 | 2015年12 月 31 日至 2019年12 月31日 | 农业部农业机械试验鉴定总站 | 浙江省 | 通用类
530 | 动力机械 | 拖拉机 | 轮式拖拉机 | 45-50马力四轮驱动拖拉机 | 潍坊泰鸿拖拉机有限公司 | 轮式拖拉机 | TY454 | 发动机标定功率（KW):33.1；驱动方式：四轮驱动 | 33.1 | 2015年12月31日至2019年12月31日 | 安徽省农业机械试验鉴定站 | 山东省 | 通用类
531 | 动力机械 | 拖拉机 | 轮式拖拉机 | 45-50马力四轮驱动拖拉机 | 雷沃重工股份有限公司 | 轮式拖拉机 | M454L-E | 驱动方式：四轮驱动；功率：33.1KW | 33.1 | 2016年1月20日至2020年12月31日 | 农业部农业机械试验鉴定总站 | 山东 | 通用类
532 | 动力机械 | 拖拉机 | 轮式拖拉机 | 45-50马力四轮驱动拖拉机 | 雷沃重工股份有限公司 | 轮式拖拉机 | M454-B | 驱动方式：四轮驱动；功率：33.1KW | 33.1 | 2016年1月20日至2020年12月31日 | 农业部农业机械试验鉴定总站 | 山东 | 通用类
533 | 动力机械 | 拖拉机 | 轮式拖拉机 | 45-50马力四轮驱动拖拉机 | 雷沃重工股份有限公司 | 轮式拖拉机 | M454-BA | 驱动方式：四轮驱动；功率：33.1KW | 33.1 | 2016年1月20日至2020年12月31日 | 农业部农业机械试验鉴定总站 | 山东 | 通用类
534 | 动力机械 | 拖拉机 | 轮式拖拉机 | 45-50马力四轮驱动拖拉机 | 雷沃重工股份有限公司 | 轮式拖拉机 | M454-B1 | 驱动方式：四轮驱动；功率：33.1KW | 33.1 | 2016年1月20日至2020年12月31日 | 农业部农业机械试验鉴定总站 | 山东 | 通用类
535 | 动力机械 | 拖拉机 | 轮式拖拉机 | 45-50马力四轮驱动拖拉机 | 雷沃重工股份有限公司 | 轮式拖拉机 | HT454 | 驱动方式：四轮驱动；功率：33.1KW | 33.1 | 2016年1月20日至2020年12月31日 | 农业部农业机械试验鉴定总站 | 山东 | 通用类
536 | 动力机械 | 拖拉机 | 轮式拖拉机 | 45-50马力四轮驱动拖拉机 | 潍坊恒源拖拉机有限公司 | 轮式拖拉机 | 浙野-484 | 配套功率：35.3KW,45马力≤功率＜50马力；驱动方式：四轮驱动 | 35.3KW | 2015年12 月31日至2019年12月31日 | 安徽省农业机械试验鉴定站 | 山东省 | 通用类
537 | 动力机械 | 拖拉机 | 轮式拖拉机 | 45-50马力四轮驱动拖拉机 | 山东山拖凯泰农业装备有限公司 | 轮式拖拉机 | 山拖454B | 45马力≤功率＜50马力；驱动方式：四轮驱动 | 33.1 | 2015年12月 31日至2019年12月31日 | 农业部农业机械试验鉴定总站 | 山东省 | 通用类
538 | 动力机械 | 拖拉机 | 轮式拖拉机 | 45-50马力四轮驱动拖拉机 | 山东山拖凯泰农业装备有限公司 | 轮式拖拉机 | 山拖454A | 45马力≤功率＜50马力；驱动方式：四轮驱动 | 33.1 | 2015年12月 31日至2019年12月31日 | 农业部农业机械试验鉴定总站 | 山东省 | 通用类
539 | 动力机械 | 拖拉机 | 轮式拖拉机 | 45-50马力四轮驱动拖拉机 | 山东山拖凯泰农业装备有限公司 | 轮式拖拉机 | 山拖454 | 45马力≤功率＜50马力；驱动方式：四轮驱动 | 33.1 | 2015年12月 31日至2019年12月31日 | 农业部农业机械试验鉴定总站 | 山东省 | 通用类
540 | 动力机械 | 拖拉机 | 轮式拖拉机 | 45-50马力四轮驱动拖拉机 | 第一拖拉机股份有限公司 | 四轮驱动拖拉机 | 东方红ME454-1 | 功率：45马力；驱动方式：四轮驱动 | 33.1 | 2016年1月20日至2020年12月31日 | 农业部农业机械试验鉴定总站 | 河南省 | 通用类
541 | 动力机械 | 拖拉机 | 轮式拖拉机 | 45-50马力四轮驱动拖拉机 | 第一拖拉机股份有限公司 | 四轮驱动拖拉机 | 东方红ME454 | 功率：45马力；驱动方式：四轮驱动 | 33.1 | 2016年1月20日至2020年12月31日 | 农业部农业机械试验鉴定总站 | 河南省 | 通用类
542 | 动力机械 | 拖拉机 | 轮式拖拉机 | 45-50马力四轮驱动拖拉机 | 宁波北野拖拉机制造有限公司 | 轮式拖拉机 | 454-2 | 长×宽×高: 3400×1480×2010 轮距（前/后）: 1300/1130-1450 轴距:1850mm 驱动轮数：四轮驱动 最小使用质量：1695kg 最大提升力≥7.45kN 最大牵引力≥12.3kN 发动机标定功率：33.1kW 动力输出轴功率≥28.2kW | 33.1 | 2015年12月 31日至2019年12月31日 | 农业部 农业机械 试验鉴定总站 | 浙江省 | 通用类
543 | 动力机械 | 拖拉机 | 轮式拖拉机 | 45-50马力四轮驱动拖拉机 | 第一拖拉机股份有限公司 | 四轮驱动拖拉机 | 东方红SK404 | 功率：40马力；驱动方式：四轮驱动 | 29.4 | 2016年1月20日至2020年12月31日 | 农业部农业机械试验鉴定总站 | 河南省 | 通用类
544 | 动力机械 | 拖拉机 | 轮式拖拉机 | 45-50马力四轮驱动拖拉机 | 第一拖拉机股份有限公司 | 四轮驱动拖拉机 | 东方红SG454 | 功率：45马力；驱动方式：四轮驱动 | 33.1 | 2016年1月20日至2020年12月31日 | 农业部农业机械试验鉴定总站 | 河南省 | 通用类
545 | 动力机械 | 拖拉机 | 轮式拖拉机 | 45-50马力四轮驱动拖拉机 | 潍坊奥利达机械有限公司 | 轮式拖拉机 | ALD454 | 4*4四轮驱动，以柴油机为动力，柴油机与干式、单片、单作用的离合器直接联接，采用（4+1）*2组成式变速箱、滑动齿轮换档、单级外啮合直齿圆柱齿轮实现传动；制动器为机械、盘式；液压转向器，后置式非独立式动力输出轴，转速为540/760 r/min；液压悬挂系统形式为半分置式。 | 33.1 | 2013-12-12至2017-12-11 | 中华人民共和国农业部 | 山东省 | 通用类
546 | 动力机械 | 拖拉机 | 轮式拖拉机 | 45-50马力四轮驱动拖拉机 | 雷沃重工股份有限公司 | 轮式拖拉机 | M454-BA1 | 驱动方式：四轮驱动；功率：33.1KW | 33.1 | 2016年1月20日至2020年12月31日 | 农业部农业机械试验鉴定总站 | 山东 | 通用类
547 | 动力机械 | 拖拉机 | 轮式拖拉机 | 45-50马力四轮驱动拖拉机 | 雷沃重工股份有限公司 | 轮式拖拉机 | M454-E | 驱动方式：四轮驱动；功率：33.1KW | 33.1 | 2016年1月20日至2020年12月31日 | 农业部农业机械试验鉴定总站 | 山东 | 通用类
548 | 动力机械 | 拖拉机 | 轮式拖拉机 | 50-55马力四轮驱动拖拉机 | 浙江中工农业装备有限公司 | 轮式拖拉机 | 504 | 长×宽×高:3510×1725×2390 轮距（前/后）:1300/1425-1625 轴距:1955mm 最小使用质量1920kg 最大提升力≥8.28kN 最大牵引力≥16.5kN 发动机标定功率：36.8kW 动力输出轴功率≥31.6kW | 36.8 | 2015年12 月31日至 2019年12 月31日 | 农业部农业机械试验鉴定总站 | 浙江 | 通用类
549 | 动力机械 | 拖拉机 | 轮式拖拉机 | 50-55马力四轮驱动拖拉机 | 河北铠特农业机械有限公司 | 轮式拖拉机 | KT504 | 50马力≤功率＜55马力；驱动方式：四轮驱动 | 36.75 | 2015 年 12月31日至 2019年 12月31日 | 农业部农业机械试验鉴定总站 | 河北 | 通用类
550 | 动力机械 | 拖拉机 | 轮式拖拉机 | 50-55马力四轮驱动拖拉机 | 潍坊百利拖拉机有限公司 | 轮式拖拉机 | 悍沃-504A | 配套动力型号：4L100BT1；发动机标定功率：36.8kW；驱动方式：四轮驱动； | 36.8 | 2016年1月 20日至2020年12月31日 | 农业部农业机械试验鉴定总站 | 山东省 | 通用类
551 | 动力机械 | 拖拉机 | 轮式拖拉机 | 50-55马力四轮驱动拖拉机 | 常州东风农机集团有限公司 | 东风牌轮式拖拉机 | DF504-16 | 外廓3460*1490*2400，轴距1818，轮距1200/1100、1200、1300、1400，最小离地间隙360，档位8F+2R，直联，电启动 | 36.8 | 2016年1月 20日至2017年12月31日 | 农业部农业机械试验鉴定总站 | 江苏省 | 通用类
552 | 动力机械 | 拖拉机 | 轮式拖拉机 | 50-55马力四轮驱动拖拉机 | 常州东风农机集团有限公司 | 东风牌轮式拖拉机 | DF504G3-2 | 外廓3738*1615*2512，轴距1880，轮距1200/1300;1200/1300，最小离地间隙357，档位12F/12R；24F/24R（爬），直联，电启动 | 36.8 | 2016年1月20日至 2020年 12月31日 | 农业部农业机械化试验鉴定总站 | 江苏省 | 通用类
553 | 动力机械 | 拖拉机 | 轮式拖拉机 | 50-55马力四轮驱动拖拉机 | 常州东风农机集团有限公司 | 东风牌轮式拖拉机 | DF504G3 | 外廓3738*1615*2505，轴距1880，轮距前轮1200 1300后轮1200 1300，最小离地间隙357（悬挂架），档位12F/12R，直联，电启动 | 36.8 | 2016年1月20日至 2020年 12月31日 | 农业部农业机械化试验鉴定总站 | 江苏省 | 通用类
554 | 动力机械 | 拖拉机 | 轮式拖拉机 | 50-55马力四轮驱动拖拉机 | 第一拖拉机股份有限公司 | 四轮驱动拖拉机 | 东方红ME504 | 功率：50马力；驱动方式：四轮驱动 | 36.8 | 2016年1月20日至2020年12月31日 | 农业部农业机械试验鉴定总站 | 河南省 | 通用类
555 | 动力机械 | 拖拉机 | 轮式拖拉机 | 50-55马力四轮驱动拖拉机 | 第一拖拉机股份有限公司 | 四轮驱动拖拉机 | 东方红ME504-1 | 功率：50马力；驱动方式：四轮驱动 | 36.8 | 2016年1月20日至2020年12月31日 | 农业部农业机械试验鉴定总站 | 河南省 | 通用类
556 | 动力机械 | 拖拉机 | 轮式拖拉机 | 50-55马力四轮驱动拖拉机 | 宁波甬野拖拉机制造有限公司 | 轮式拖拉机 | 504 | 45马力≤功率＜50马力；驱动方式：四轮驱动 | 36.8 | 2015年1月9日至2019年12月31日 | 农业部农业机械试验鉴定总站 | 浙江省 | 通用类
557 | 动力机械 | 拖拉机 | 轮式拖拉机 | 50-55马力四轮驱动拖拉机 | 约翰迪尔（宁波）农业机械有限公司 | 轮式拖拉机 | 3B-504 | 驱动轮数：四轮驱动； | 36.8 | 2016年1月20日至2020年12月31日 | 农业部 | 浙江 | 通用类
558 | 动力机械 | 拖拉机 | 轮式拖拉机 | 50-55马力四轮驱动拖拉机 | 新昌县奔野农业机械有限公司 | 轮式拖拉机 | ZT504 | 驱动轮数：四轮驱动; 长×宽×高：3530×1590×2100 mm 轴距：1955mm 轮距：1300～1580/1300～1655 mm 最小使用质量：1960 kg 动力输出轴功率：≥31.6kW 最大牵引力：≥12.2 kN 发动机标定功率：36.75 kW 框架上610mm处最大提升力：≥8.27kN | 36.8 | 2015年12 月 31 日至 2019年12 月31日 | 农业部农业机械试验鉴定总站 | 浙江省 | 通用类
559 | 动力机械 | 拖拉机 | 轮式拖拉机 | 50-55马力四轮驱动拖拉机 | 山东萨丁重工有限公司 | 轮式拖拉机 | SD504 | 发动机功率（千瓦）36.8；轴距（毫米）1985 长（毫米）3550；宽（毫米）1430；高（毫米）2000；最大牵引力（千牛）11.5；轮距（前轮/后轮）1040/1150(1100~1300)；轮距（前轮/后轮）调整方式：不可调/无级可调；驱动方式：四轮驱动 | 36.8 | 2015年 12月 31 日至 2019 年 12月 31 日 | 安徽省农业机械试验鉴定站 | 山东 | 通用类
560 | 动力机械 | 拖拉机 | 轮式拖拉机 | 50-55马力四轮驱动拖拉机 | 雷沃重工股份有限公司 | 轮式拖拉机 | M504-E | 驱动方式：四轮驱动；功率：36.8KW | 36.8 | 2016年1月20日至2020年12月31日 | 农业部农业机械试验鉴定总站 | 山东 | 通用类
561 | 动力机械 | 拖拉机 | 轮式拖拉机 | 50-55马力四轮驱动拖拉机 | 山拖农机装备有限公司 | 轮式拖拉机 | NS504C | 功率：50马力；驱动方式：四轮驱动 | 36.8 | 2015年12月31日至2019年12月31日 | 农业部农业机械试验鉴定总站 | 山东 | 通用类
562 | 动力机械 | 拖拉机 | 轮式拖拉机 | 50-55马力四轮驱动拖拉机 | 吉林新研牧神机械制造有限公司 | 轮式拖拉机 | AH504 | 功率:50马力；驱动方式：四轮驱动 | 36.75 | 2015-1-9至2017-12-11 | 农业部农业机械试验鉴定总站 | 吉林省 | 通用类
563 | 动力机械 | 拖拉机 | 轮式拖拉机 | 50-55马力四轮驱动拖拉机 | 吉林新研牧神机械制造有限公司 | 轮式拖拉机 | AH504-1 | 功率:50马力；驱动方式：四轮驱动 | 36.75 | 2015-1-9至2017-12-11 | 农业部农业机械试验鉴定总站 | 吉林省 | 通用类
564 | 动力机械 | 拖拉机 | 轮式拖拉机 | 50-55马力四轮驱动拖拉机 | 吉林新研牧神机械制造有限公司 | 轮式拖拉机 | AH504A-1 | 功率:50马力；驱动方式：四轮驱动 | 36.75 | 2015-1-9至2017-12-11 | 农业部农业机械试验鉴定总站 | 吉林省 | 通用类
565 | 动力机械 | 拖拉机 | 轮式拖拉机 | 50-55马力四轮驱动拖拉机 | 山东福尔沃农业装备股份有限公司 | 轮式拖拉机 | FB504C | 50≤功率＜55马力；驱动方式：四轮驱动；发动机转速：2400r/min；外廓尺寸（长×宽×高）:4000×1600×2400mm；最大牵引力：19.85kN；动力输出轴标定功率下限：36.07kw；轴距：2000mm；最小离地间隙（离地部位）：320mm；最小使用质量：2200kg | 36.8 | 2016年1月20日至2020年12月31日 | 山东省农业机械试验鉴定站 | 山东省 | 通用类
566 | 动力机械 | 拖拉机 | 轮式拖拉机 | 50-55马力四轮驱动拖拉机 | 山东海山机械制造有限公司 | 轮式拖拉机 | HS504 | 功率:50马力；驱动方式：四轮驱动 | 36.75 | 2015-12-31至2019-12-31 | 农业部农业机械试验鉴定总站 | 山东省 | 通用类
567 | 动力机械 | 拖拉机 | 轮式拖拉机 | 50-55马力四轮驱动拖拉机 | 山东海山机械制造有限公司 | 轮式拖拉机 | HS504A | 功率:50马力；驱动方式：四轮驱动 | 36.75 | 2015-12-31至2019-12-31 | 农业部农业机械试验鉴定总站 | 山东省 | 通用类
568 | 动力机械 | 拖拉机 | 轮式拖拉机 | 50-55马力四轮驱动拖拉机 | 洛阳路通农业装备有限公司 | 轮式拖拉机 | 路通-504 | 50马力≤功率＜55马力；驱动方式：四轮驱动 | 36.8 | 2015年12月31日至2019年12月31日 | 农业部农业机械试验鉴定总站 | 河南 | 通用类
569 | 动力机械 | 拖拉机 | 轮式拖拉机 | 50-55马力四轮驱动拖拉机 | 江苏清拖农业装备有限公司 | 轮式拖拉机 | 江苏-504D | 配套4缸、直列、水冷、四冲柴油机，单作用离合器直联，变速箱采用直齿滑动齿轮，（4+1）X2档组成式结构，半分置式液压悬挂系统，后置、非独立式动力输出轴。 | 36.75 | 2015年12月31日至2019年12月31日 | 农业部农业机械试验鉴定总站 | 江苏 | 通用类
570 | 动力机械 | 拖拉机 | 轮式拖拉机 | 50-55马力四轮驱动拖拉机 | 潍坊奥利达机械有限公司 | 轮式拖拉机 | ALD504 | 4*4四轮驱动，以柴油机为动力，柴油机与干式、单片、单作用的离合器直接联接，采用（4+1）*2组成式变速箱、滑动齿轮换档、单级外啮合直齿圆柱齿轮实现传动；制动器为机械、盘式；液压转向器，后置式非独立式动力输出轴，转速为540/760 r/min；液压悬挂系统形式为半分置式。 | 36.74 | 2013-12-12至2017-12-11 | 中华人民共和国农业部 | 山东省 | 通用类
571 | 动力机械 | 拖拉机 | 轮式拖拉机 | 55-60马力四轮驱动拖拉机 | 山东亚丰农业机械装备有限公司 | 轮式拖拉机 | YF554 | 型号是YF554,型式是4*4四轮驱动，外形尺寸是3555*1605*2125mm，轴距是2010mm，轮距（前轮/后轮）是1340/1315mm，最小离地间隙是355mm，最小使用质量是1915kg,前轴质量/后轴质量是,810/1115kg,最大配重（前/后）是60/60kg，挡位数（前进/倒退/爬行）是8/2，配套发动机的型号JD4102BT1，型式是直列、水冷、四冲程、自然吸气，吸气方式是自然吸气，气缸数是4缸，缸径×冲程是102×105mm,排量是3.432L，压缩比是（18.5±0.5）1，标定功率40.5KW ，标定转速为2300r/min，喷油泵型式/型号是单向活塞式/PF68S125F。 | 40.5 | 2015 年 12月31日至 2019年 12月31日 | 农业部农业机械试验鉴定总站 | 山东省 | 通用类
572 | 动力机械 | 拖拉机 | 轮式拖拉机 | 55-60马力四轮驱动拖拉机 | 潍坊百利拖拉机有限公司 | 轮式拖拉机 | 悍沃-554A | 配套动力型号：4G33T；发动机标定功率：40.5kW；驱动方式：四轮驱动 | 40.5 | 2016年1月 20日至2020年12月31日 | 农业部农业机械试验鉴定总站 | 山东省 | 通用类
573 | 动力机械 | 拖拉机 | 轮式拖拉机 | 55-60马力四轮驱动拖拉机 | 常州东风农机集团有限公司 | 东风牌轮式拖拉机 | DF554-15 | 外廓3475*(1330-1600)*2660，轴距1818，轮距1075/1050、1100、1150、1200、1250、1300，最小离地间隙280mm，档位8/2/0，直联，电启动 | 40.5 | 2016年1月 20日至2017年12月31日 | 农业部农业机械试验鉴定总站 | 江苏省 | 通用类
574 | 动力机械 | 拖拉机 | 轮式拖拉机 | 55-60马力四轮驱动拖拉机 | 常州东风农机集团有限公司 | 东风牌轮式拖拉机 | DF554G3-2 | 外廓3738*1645*2537，轴距1880，轮距1200/1300/1200/1300，最小离地间隙380mm，档位12F/12R；24F/24R，直联，电启动 | 40.5 | 2016年1月20日至 2020年 12月31日 | 农业部农业机械化试验鉴定总站 | 江苏省 | 通用类
575 | 动力机械 | 拖拉机 | 轮式拖拉机 | 55-60马力四轮驱动拖拉机 | 常州东风农机集团有限公司 | 东风牌轮式拖拉机 | DF554G3 | 外廓3738*1645*2530，轴距1880，轮距1200/1300/1200/1300，最小离地间隙380mm，档位12F/12R，直联，电启动 | 40.5 | 2016年1月20日至 2020年 12月31日 | 农业部农业机械化试验鉴定总站 | 江苏省 | 通用类
576 | 动力机械 | 拖拉机 | 轮式拖拉机 | 55-60马力四轮驱动拖拉机 | 山东东汽农业装备有限公司 | 英福莱 | DQ554-I | 四轮驱动拖拉机，两柱式安全架；功率：40.4kW | 40.4kW | 2016年1月20日至2020年12月31日 | 中华人民共和国农业部 | 山东省 | 通用类
577 | 动力机械 | 拖拉机 | 轮式拖拉机 | 55-60马力四轮驱动拖拉机 | 山东东汽农业装备有限公司 | 英福莱 | DQ554-II | 四轮驱动拖拉机，六柱式安全驾驶室；功率：40.4kW | 40.4kW | 2016年1月20日至2020年12月31日 | 中华人民共和国农业部 | 山东省 | 通用类
578 | 动力机械 | 拖拉机 | 轮式拖拉机 | 55-60马力四轮驱动拖拉机 | 山东东汽农业装备有限公司 | 英福莱 | DQ554G | 四轮驱动拖拉机，两柱式安全架；功率：40.5kW | 40.5kW | 2016年1月20日至2020年12月31日 | 中华人民共和国农业部 | 山东省 | 通用类
579 | 动力机械 | 拖拉机 | 轮式拖拉机 | 55-60马力四轮驱动拖拉机 | 山东东汽农业装备有限公司 | 英福莱 | DQ554G-I | 四轮驱动拖拉机，六柱式安全驾驶室；功率：40.5kW | 40.5kW | 2016年1月20日至2020年12月31日 | 中华人民共和国农业部 | 山东省 | 通用类
580 | 动力机械 | 拖拉机 | 轮式拖拉机 | 55-60马力四轮驱动拖拉机 | 洛阳世英机械制造有限公司 | 轮式拖拉机 | SJH654 | SJH654拖拉机为一般农用轮式拖拉机，配备安全驾驶室。以一拖（洛阳）动力机械有限公司生产的YT4B2-23型柴油机（型式核准证书：CN FCG2 0991 01 0043）为动力。柴油机与双作用离合器直接连接，采用12F+12R档组成式变速箱、啮合套换挡、螺旋弧齿锥齿轮式中央传动、闭式行星锥齿轮差速器，行星齿轮式最终传动结构、盘式制动器、摆线转阀式全液压转向、后置半独立式动力输出轴，转速为540r/min、760r/min.液压悬挂系统形式为分置式，Ⅰ类后置三点悬挂，调节方式为高度调节和浮动控制。 | 48 | 2016年01月14日至2020年12月31日 | 河南省农业机械试验鉴定站 | 河南省 | 通用类
581 | 动力机械 | 拖拉机 | 轮式拖拉机 | 55-60马力四轮驱动拖拉机 | 雷沃重工股份有限公司 | 轮式拖拉机 | M554-AA1 | 驱动方式：四轮驱动；功率：43KW | 43 | 2016年1月20日至2020年12月31日 | 农业部农业机械试验鉴定总站 | 山东 | 通用类
582 | 动力机械 | 拖拉机 | 轮式拖拉机 | 55-60马力四轮驱动拖拉机 | 雷沃重工股份有限公司 | 轮式拖拉机 | M554-A1 | 驱动方式：四轮驱动；功率：43KW | 43 | 2016年1月20日至2020年12月31日 | 农业部农业机械试验鉴定总站 | 山东 | 通用类
583 | 动力机械 | 拖拉机 | 轮式拖拉机 | 55-60马力四轮驱动拖拉机 | 雷沃重工股份有限公司 | 轮式拖拉机 | M554-AA | 驱动方式：四轮驱动；功率：43KW | 43 | 2016年1月20日至2020年12月31日 | 农业部农业机械试验鉴定总站 | 山东 | 通用类
584 | 动力机械 | 拖拉机 | 轮式拖拉机 | 55-60马力四轮驱动拖拉机 | 潍坊恒源拖拉机有限公司 | 轮式拖拉机 | 浙野-554 | 配套功率：40.4KW,55马力≤功率＜60马力；驱动方式：四轮驱动 | 40.4KW | 2015年12 月31日至2019年12月31日 | 安徽省农业机械试验鉴定站 | 山东省 | 通用类
585 | 动力机械 | 拖拉机 | 轮式拖拉机 | 55-60马力四轮驱动拖拉机 | 吉林新研牧神机械制造有限公司 | 轮式拖拉机 | AH554 | 功率:55马力；驱动方式：四轮驱动 | 40.5 | 2015-1-9至2017-12-11 | 农业部农业机械试验鉴定总站 | 吉林省 | 通用类
586 | 动力机械 | 拖拉机 | 轮式拖拉机 | 55-60马力四轮驱动拖拉机 | 吉林新研牧神机械制造有限公司 | 轮式拖拉机 | AH554-1 | 功率:55马力；驱动方式：四轮驱动 | 40.5 | 2015-1-9至2017-12-11 | 农业部农业机械试验鉴定总站 | 吉林省 | 通用类
587 | 动力机械 | 拖拉机 | 轮式拖拉机 | 55-60马力四轮驱动拖拉机 | 吉林新研牧神机械制造有限公司 | 轮式拖拉机 | AH554A-1 | 功率:55马力；驱动方式：四轮驱动 | 40.5 | 2015-1-9至2017-12-11 | 农业部农业机械试验鉴定总站 | 吉林省 | 通用类
588 | 动力机械 | 拖拉机 | 轮式拖拉机 | 55-60马力四轮驱动拖拉机 | 山东山拖凯泰农业装备有限公司 | 轮式拖拉机 | 山拖554D | 55马力≤功率＜60马力；驱动方式：四轮驱动 | 40.43 | 2015年12月 31日至2019年12月31日 | 安徽省农业机械试验鉴定站 | 山东省 | 通用类
589 | 动力机械 | 拖拉机 | 轮式拖拉机 | 55-60马力四轮驱动拖拉机 | 山东福尔沃农业装备股份有限公司 | 轮式拖拉机 | FB554C | 55≤功率＜60马力；驱动方式：四轮驱动；发动机转速：2400r/min；外廓尺寸（长×宽×高）:4000×1600×2400mm；最大牵引力：18.62kN；动力输出轴标定功率下限：37.36kw；轴距：2000mm；最小离地间隙（离地部位）：320mm；最小使用质量：2300kg | 40.4 | 2016年1月20日至2020年12月31日 | 山东省农业机械试验鉴定站 | 山东省 | 通用类
590 | 动力机械 | 拖拉机 | 轮式拖拉机 | 55-60马力四轮驱动拖拉机 | 荣成市海山机械制造有限公司 | 轮式拖拉机 | HS554 | 功率:55马力；驱动方式：四轮驱动 | 40.5 | 2015-1-9至2019-12-31 | 农业部农业机械试验鉴定总站 | 山东省 | 通用类
591 | 动力机械 | 拖拉机 | 轮式拖拉机 | 55-60马力四轮驱动拖拉机 | 荣成市海山机械制造有限公司 | 轮式拖拉机 | HS554A-1 | 功率:55马力；驱动方式：四轮驱动 | 40.5 | 2015-1-9至2019-12-31 | 农业部农业机械试验鉴定总站 | 山东省 | 通用类
592 | 动力机械 | 拖拉机 | 轮式拖拉机 | 55-60马力四轮驱动拖拉机 | 山东海山机械制造有限公司 | 轮式拖拉机 | HS554 | 功率:55马力；驱动方式：四轮驱动 | 40.5 | 2015-12-31至2019-12-31 | 农业部农业机械试验鉴定总站 | 山东省 | 通用类
593 | 动力机械 | 拖拉机 | 轮式拖拉机 | 55-60马力四轮驱动拖拉机 | 山东海山机械制造有限公司 | 轮式拖拉机 | HS554-1 | 功率:55马力；驱动方式：四轮驱动 | 40.5 | 2015-12-31至2019-12-31 | 农业部农业机械试验鉴定总站 | 山东省 | 通用类
594 | 动力机械 | 拖拉机 | 轮式拖拉机 | 55-60马力四轮驱动拖拉机 | 宁波北野拖拉机制造有限公司 | 轮式拖拉机 | 554-2 | 长×宽×高: 3600×1760×2460 轮距（前/后）: 1300/1325-1625 轴距:1970mm 驱动轮数：四轮驱动 最小使用质量：1960kg 最大提升力≥9.1kN 最大牵引力≥16.8kN 发动机标定功率：40.4kW 动力输出轴功率≥34.8kW | 40.4 | 2015年12月 31日至2019年12月31日 | 农业部 农业机械 试验鉴定总站 | 浙江省 | 通用类
595 | 动力机械 | 拖拉机 | 轮式拖拉机 | 55-60马力四轮驱动拖拉机 | 潍坊奥利达机械有限公司 | 轮式拖拉机 | ALD554 | 4*4四轮驱动，配备安全架，以柴油机为动力，柴油机与干式、单片、单作用的离合器直接联接，采用（4+1）*2组成式变速箱、滑动齿轮换档、单级外啮合直齿圆柱齿轮实现传动；制动器为机械、盘式；液压转向器，后置式非独立式动力输出轴，转速为540/760 r/min；液压悬挂系统形式为半分置式。 | 40.4 | 2013-12-12至2017-12-11 | 中华人民共和国农业部 | 山东省 | 通用类
596 | 动力机械 | 拖拉机 | 轮式拖拉机 | 55-60马力四轮驱动拖拉机 | 雷沃重工股份有限公司 | 轮式拖拉机 | M554-A | 驱动方式：四轮驱动；功率：43KW | 43 | 2016年1月20日至2020年12月31日 | 农业部农业机械试验鉴定总站 | 山东 | 通用类
597 | 动力机械 | 拖拉机 | 轮式拖拉机 | 55-60马力四轮驱动拖拉机 | 约翰迪尔（宁波）农业机械有限公司 | 轮式拖拉机 | B554 | 驱动轮数：四轮驱动；标定功率40.4kW；双作用离合器；啮合套换档；全液压转向 | 40.4 | 2015年12月31日至2019年12月31日 | 农业部 | 浙江 | 通用类
598 | 动力机械 | 拖拉机 | 轮式拖拉机 | 60-65马力四轮驱动拖拉机 | 山拖农机装备有限公司 | 轮式拖拉机 | NS604C | 功率：50马力；驱动方式：四轮驱动 | 44.1 | 2015年12月31日至2019年12月31日 | 农业部农业机械试验鉴定总站 | 山东 | 通用类
599 | 动力机械 | 拖拉机 | 轮式拖拉机 | 60-65马力四轮驱动拖拉机 | 山东五征集团有限公司 | 轮式拖拉机 | MD604 | 功率：60马力；驱动方式：四轮驱动 | 44.1 | 2015年12月 31日至2019年12月31日 | 中华人民共和国农业部 | 山东省 | 通用类
600 | 动力机械 | 拖拉机 | 轮式拖拉机 | 60-65马力四轮驱动拖拉机 | 潍坊泰鸿拖拉机有限公司 | 轮式拖拉机 | TH604 | 发动机标定功率（KW):44；驱动方式：四轮驱动 | 44 | 2015年12月31日至2019年12月31日 | 安徽省农业机械试验鉴定站 | 山东省 | 通用类
601 | 动力机械 | 拖拉机 | 轮式拖拉机 | 60-65马力四轮驱动拖拉机 | 雷沃重工股份有限公司 | 轮式拖拉机 | M604-A | 驱动方式：四轮驱动；功率：46KW | 46 | 2016年1月20日至2020年12月31日 | 农业部农业机械试验鉴定总站 | 山东 | 通用类
602 | 动力机械 | 拖拉机 | 轮式拖拉机 | 60-65马力四轮驱动拖拉机 | 雷沃重工股份有限公司 | 轮式拖拉机 | M604-A1 | 驱动方式：四轮驱动；功率：46KW | 46 | 2016年1月20日至2020年12月31日 | 农业部农业机械试验鉴定总站 | 山东 | 通用类
603 | 动力机械 | 拖拉机 | 轮式拖拉机 | 60-65马力四轮驱动拖拉机 | 吉林新研牧神机械制造有限公司 | 轮式拖拉机 | AH604 | 功率:60马力；驱动方式：四轮驱动 | 44.1 | 2015-1-9至2017-12-11 | 农业部农业机械试验鉴定总站 | 吉林省 | 通用类
604 | 动力机械 | 拖拉机 | 轮式拖拉机 | 60-65马力四轮驱动拖拉机 | 吉林新研牧神机械制造有限公司 | 轮式拖拉机 | AH604-1 | 功率:60马力；驱动方式：四轮驱动 | 44.1 | 2015-1-9至2017-12-11 | 农业部农业机械试验鉴定总站 | 吉林省 | 通用类
605 | 动力机械 | 拖拉机 | 轮式拖拉机 | 60-65马力四轮驱动拖拉机 | 吉林新研牧神机械制造有限公司 | 轮式拖拉机 | AH604A-1 | 功率:60马力；驱动方式：四轮驱动 | 44.1 | 2015-1-9至2017-12-11 | 农业部农业机械试验鉴定总站 | 吉林省 | 通用类
606 | 动力机械 | 拖拉机 | 轮式拖拉机 | 60-65马力四轮驱动拖拉机 | 吉林新研牧神机械制造有限公司 | 轮式拖拉机 | AH604A-2 | 功率:60马力；驱动方式：四轮驱动 | 44.1 | 2015-1-9至2017-12-11 | 农业部农业机械试验鉴定总站 | 吉林省 | 通用类
607 | 动力机械 | 拖拉机 | 轮式拖拉机 | 60-65马力四轮驱动拖拉机 | 山东福尔沃农业装备股份有限公司 | 轮式拖拉机 | FB604C | 60≤功率＜65马力；驱动方式：四轮驱动；发动机转速：2400r/min；外廓尺寸（长×宽×高）:4000×1800×2400mm；最大牵引力：17.26kN；动力输出轴标定功率下限：46.45kw；轴距：2000mm；最小离地间隙（离地部位）：320mm；最小使用质量：2400kg | 44 | 2016年1月20日至2020年12月31日 | 山东省农业机械试验鉴定站 | 山东省 | 通用类
608 | 动力机械 | 拖拉机 | 轮式拖拉机 | 60-65马力四轮驱动拖拉机 | 山东海山机械制造有限公司 | 轮式拖拉机 | HS604 | 功率:60马力；驱动方式：四轮驱动 | 44.1 | 2015-12-31至2019-12-31 | 农业部农业机械试验鉴定总站 | 山东省 | 通用类
609 | 动力机械 | 拖拉机 | 轮式拖拉机 | 60-65马力四轮驱动拖拉机 | 山东海山机械制造有限公司 | 轮式拖拉机 | HS604A | 功率:60马力；驱动方式：四轮驱动 | 44.1 | 2015-12-31至2019-12-31 | 农业部农业机械试验鉴定总站 | 山东省 | 通用类
610 | 动力机械 | 拖拉机 | 轮式拖拉机 | 60-65马力四轮驱动拖拉机 | 山东海山机械制造有限公司 | 轮式拖拉机 | HS604-1 | 功率:60马力；驱动方式：四轮驱动 | 44.1 | 2015-12-31至2019-12-31 | 农业部农业机械试验鉴定总站 | 山东省 | 通用类
611 | 动力机械 | 拖拉机 | 轮式拖拉机 | 60-65马力四轮驱动拖拉机 | 洛阳路通农业装备有限公司 | 轮式拖拉机 | 路通-604 | 60马力≤功率＜65马力；驱动方式：四轮驱动 | 44 | 2015年12月31日至2019年12月31日 | 农业部农业机械试验鉴定总站 | 河南 | 通用类
612 | 动力机械 | 拖拉机 | 轮式拖拉机 | 60-65马力四轮驱动拖拉机 | 第一拖拉机股份有限公司 | 四轮驱动拖拉机 | 东方红MK604G | 功率：60马力；驱动方式：四轮驱动 | 44.1 | 2016年1月20日至2020年12月31日 | 农业部农业机械试验鉴定总站 | 河南省 | 通用类
613 | 动力机械 | 拖拉机 | 轮式拖拉机 | 60-65马力四轮驱动拖拉机 | 天津拖拉机制造有限公司 | 轮式拖拉机 | TNW604-1 | 功率：60马力；驱动方式：四轮驱动 | 44.1 | 2015年12月31日至2019年12月31日 | 农业部农业机械试验鉴定总站 | 天津 | 通用类
614 | 动力机械 | 拖拉机 | 轮式拖拉机 | 60-65马力四轮驱动拖拉机 | 天津拖拉机制造有限公司 | 轮式拖拉机 | TNW604-2 | 功率：60马力；驱动方式：四轮驱动 | 44.1 | 2015年12月31日至2019年12月31日 | 农业部农业机械试验鉴定总站 | 天津 | 通用类
615 | 动力机械 | 拖拉机 | 轮式拖拉机 | 65-70马力四轮驱动拖拉机 | 河北铠特农业机械有限公司 | 轮式拖拉机 | KT654 | 65马力≤功率＜70马力；驱动方式：四轮驱动 | 48 | 2015 年 12月31日至 2019年 12月31日 | 农业部农业机械试验鉴定总站 | 河北 | 通用类
616 | 动力机械 | 拖拉机 | 轮式拖拉机 | 65-70马力四轮驱动拖拉机 | 山东东汽农业装备有限公司 | 英福莱 | DQ654-I | 四轮驱动拖拉机，两柱式安全架；功率：48kW | 48kW | 2016年1月20日至2020年12月31日 | 中华人民共和国农业部 | 山东省 | 通用类
617 | 动力机械 | 拖拉机 | 轮式拖拉机 | 65-70马力四轮驱动拖拉机 | 山东东汽农业装备有限公司 | 英福莱 | DQ654-II | 四轮驱动拖拉机，六柱式安全驾驶室；功率：48kW | 48kW | 2016年1月20日至2020年12月31日 | 中华人民共和国农业部 | 山东省 | 通用类
618 | 动力机械 | 拖拉机 | 轮式拖拉机 | 65-70马力四轮驱动拖拉机 | 雷沃重工股份有限公司 | 轮式拖拉机 | M654-AA1 | 驱动方式：四轮驱动；功率：48KW | 48 | 2016年1月20日至2020年12月31日 | 农业部农业机械试验鉴定总站 | 山东 | 通用类
619 | 动力机械 | 拖拉机 | 轮式拖拉机 | 65-70马力四轮驱动拖拉机 | 约翰迪尔（宁波）农业机械有限公司 | 轮式拖拉机 | 654 | 驱动轮数：四轮驱动；标定功率48kW；双作用离合器；啮合套换档；全液压转向 | 48 | 2015年12月31日至2019年12月31日 | 农业部 | 浙江 | 通用类
620 | 动力机械 | 拖拉机 | 轮式拖拉机 | 70-75马力四轮驱动拖拉机 | 潍坊百利拖拉机有限公司 | 轮式拖拉机 | 悍沃-704A | 配套动力型号：QC4108T70；发动机标定功率：51.5kW；驱动方式：四轮驱动； | 51.5 | 2015年12月 31日至2019年12月31日 | 农业部农业机械试验鉴定总站 | 山东省 | 通用类
621 | 动力机械 | 拖拉机 | 轮式拖拉机 | 70-75马力四轮驱动拖拉机 | 山东五征集团有限公司 | 轮式拖拉机 | MD704 | 功率：70马力；驱动方式：四轮驱动 | 52 | 2015年12月 31日至2019年12月31日 | 中华人民共和国农业部 | 山东省 | 通用类
622 | 动力机械 | 拖拉机 | 轮式拖拉机 | 70-75马力四轮驱动拖拉机 | 山东萨丁重工有限公司 | 轮式拖拉机 | SD704 | 发动机功率（千瓦）51.5；轴距（毫米）2010 长（毫米）3900；宽（毫米）1795；高（毫米）2510；最大牵引力（千牛）16.5；轮距（前路/后轮）1450/1408(1312/1376/1496）轮距（前轮/后轮）调整方式：不可调/有级可调；；驱动方式：四轮驱动 | 51.5 | 2015年 12月 31 日至 2019 年 12月 31 日 | 安徽省农业机械试验鉴定站 | 山东 | 通用类
623 | 动力机械 | 拖拉机 | 轮式拖拉机 | 70-75马力四轮驱动拖拉机 | 洛阳世英机械制造有限公司 | 轮式拖拉机 | SJH704 | SJH704型轮式拖拉机为农业用四轮驱动拖拉机，以一拖（洛阳）动力机械有限公司生产的东方红YT4B4-22型直列、四缸、水冷、四冲程柴油机为动力；柴油机与干式、单片、双作用离合器直接连接；采用10F+10R梭式、啮合套换挡；盘式、液压制动器；前轮液压转向系统；后置独立式动力输出轴，转速为转速为540/760（r/min）。液压悬挂系统型式为分置式。调节方式为高度调节和浮动控制。 | 51.5 | 2015年12月31日至2019年12月31 日 | 农业部农业机械试验鉴定总站 | 河南省 | 通用类
624 | 动力机械 | 拖拉机 | 轮式拖拉机 | 70-75马力四轮驱动拖拉机 | 吉林新研牧神机械制造有限公司 | 轮式拖拉机 | AH704 | 功率:70马力；驱动方式：四轮驱动 | 51.5 | 2015-1-9至2017-12-11 | 农业部农业机械试验鉴定总站 | 吉林省 | 通用类
625 | 动力机械 | 拖拉机 | 轮式拖拉机 | 70-75马力四轮驱动拖拉机 | 吉林新研牧神机械制造有限公司 | 轮式拖拉机 | AH704-1 | 功率:70马力；驱动方式：四轮驱动 | 51.5 | 2015-1-9至2017-12-11 | 农业部农业机械试验鉴定总站 | 吉林省 | 通用类
626 | 动力机械 | 拖拉机 | 轮式拖拉机 | 70-75马力四轮驱动拖拉机 | 山东海山机械制造有限公司 | 轮式拖拉机 | HS704 | 功率:70马力；驱动方式：四轮驱动 | 51.5 | 2015-12-31至2019-12-31 | 农业部农业机械试验鉴定总站 | 山东省 | 通用类
627 | 动力机械 | 拖拉机 | 轮式拖拉机 | 70-75马力四轮驱动拖拉机 | 约翰迪尔（宁波）农业机械有限公司 | 轮式拖拉机 | 704 | 驱动轮数：四轮驱动； | 51.5 | 2016年1月20日至2020年12月31日 | 农业部 | 浙江 | 通用类
628 | 动力机械 | 拖拉机 | 轮式拖拉机 | 75-80马力四轮驱动拖拉机 | 第一拖拉机股份有限公司 | 四轮驱动拖拉机 | 东方红MK754-1 | 功率：75马力；驱动方式：四轮驱动 | 55 | 2016年1月20日至2020年12月31日 | 农业部农业机械试验鉴定总站 | 河南省 | 通用类
629 | 动力机械 | 拖拉机 | 轮式拖拉机 | 75-80马力四轮驱动拖拉机 | 第一拖拉机股份有限公司 | 四轮驱动拖拉机 | 东方红MK754 | 功率：75马力；驱动方式：四轮驱动 | 55 | 2016年1月20日至2020年12月31日 | 农业部农业机械试验鉴定总站 | 河南省 | 通用类
630 | 动力机械 | 拖拉机 | 轮式拖拉机 | 75-80马力四轮驱动拖拉机 | 洛阳世英机械制造有限公司 | 轮式拖拉机 | SJH754 | SJH754轮式拖拉机为一般农业用四轮驱动拖拉机，配备驾驶室。以东方红牌YT4B4-22型直列、四缸、四冲程、自然吸气柴油机为动力，柴油机与干式、单片、双作用离合器直接连接，用10+10梭式档、Iz型星星减速组成式变速箱、变速箱换挡方式为啮合套换挡；前驱动桥采用螺旋齿轮中央传动，闭式2个齿轮差速器，单级行星齿轮式最终传动结构；制动器为盘式、液压操纵；转向器型式采用摆线转阀式全液压转向；动力输出轴型式为后置独立式，转速为540/760r/min；液压悬挂系统型式为分置式式；2类后至三点悬挂。 | 55.1 | 2015年01月09日至2019年12月31日 | 农业部农业机械试验鉴定总站 | 河南省 | 通用类
631 | 动力机械 | 拖拉机 | 轮式拖拉机 | 75-80马力四轮驱动拖拉机 | 雷沃重工股份有限公司 | 轮式拖拉机 | M754-D | 驱动方式：四轮驱动；功率：55KW | 55 | 2016年1月20日至2020年12月31日 | 农业部农业机械试验鉴定总站 | 山东 | 通用类
632 | 动力机械 | 拖拉机 | 轮式拖拉机 | 75-80马力四轮驱动拖拉机 | 雷沃重工股份有限公司 | 轮式拖拉机 | M754-A | 驱动方式：四轮驱动；功率：55KW | 55 | 2016年1月20日至2020年12月31日 | 农业部农业机械试验鉴定总站 | 山东 | 通用类
633 | 动力机械 | 拖拉机 | 轮式拖拉机 | 75-80马力四轮驱动拖拉机 | 雷沃重工股份有限公司 | 轮式拖拉机 | M754-A1 | 驱动方式：四轮驱动；功率：55KW | 55 | 2016年1月20日至2020年12月31日 | 农业部农业机械试验鉴定总站 | 山东 | 通用类
634 | 动力机械 | 拖拉机 | 轮式拖拉机 | 75-80马力四轮驱动拖拉机 | 雷沃重工股份有限公司 | 轮式拖拉机 | M754-AA1 | 驱动方式：四轮驱动；功率：55KW | 55 | 2016年1月20日至2020年12月31日 | 农业部农业机械试验鉴定总站 | 山东 | 通用类
635 | 动力机械 | 拖拉机 | 轮式拖拉机 | 75-80马力四轮驱动拖拉机 | 雷沃重工股份有限公司 | 轮式拖拉机 | M754-A2 | 驱动方式：四轮驱动；功率：55KW | 55 | 2016年1月20日至2020年12月31日 | 农业部农业机械试验鉴定总站 | 山东 | 通用类
636 | 动力机械 | 拖拉机 | 轮式拖拉机 | 75-80马力四轮驱动拖拉机 | 雷沃重工股份有限公司 | 轮式拖拉机 | M754-AA2 | 驱动方式：四轮驱动；功率：55KW | 55 | 2016年1月20日至2020年12月31日 | 农业部农业机械试验鉴定总站 | 山东 | 通用类
637 | 动力机械 | 拖拉机 | 轮式拖拉机 | 75-80马力四轮驱动拖拉机 | 泰安泰山国泰拖拉机制造有限公司 | 轮式拖拉机 | 泰山-754A | 功率：55KW，驱动方式：四轮驱动 | 55 | 2015年12月31日至2019年12月31日 | 农业部农业机械试验鉴定总站 | 山东省 | 通用类
638 | 动力机械 | 拖拉机 | 轮式拖拉机 | 75-80马力四轮驱动拖拉机 | 泰安泰山国泰拖拉机制造有限公司 | 轮式拖拉机 | 泰山-754B | 功率：55.2KW，驱动方式：四轮驱动 | 55.2 | 2015年12月31日至2019年12月31日 | 农业部农业机械试验鉴定总站 | 山东省 | 通用类
639 | 动力机械 | 拖拉机 | 轮式拖拉机 | 80-85马力四轮驱动拖拉机 | 第一拖拉机股份有限公司 | 四轮驱动拖拉机 | 东方红MK804-1 | 功率：80马力；驱动方式：四轮驱动 | 58.8 | 2016年1月20日至2020年12月31日 | 农业部农业机械试验鉴定总站 | 河南省 | 通用类
640 | 动力机械 | 拖拉机 | 轮式拖拉机 | 80-85马力四轮驱动拖拉机 | 第一拖拉机股份有限公司 | 四轮驱动拖拉机 | 东方红MG804-1 | 功率：80马力；驱动方式：四轮驱动 | 58.8 | 2016年1月20日至2020年12月31日 | 农业部农业机械试验鉴定总站 | 河南省 | 通用类
641 | 动力机械 | 拖拉机 | 轮式拖拉机 | 80-85马力四轮驱动拖拉机 | 第一拖拉机股份有限公司 | 四轮驱动拖拉机 | 东方红MG804 | 功率：80马力；驱动方式：四轮驱动 | 58.8 | 2016年1月20日至2020年12月31日 | 农业部农业机械试验鉴定总站 | 河南省 | 通用类
642 | 动力机械 | 拖拉机 | 轮式拖拉机 | 80-85马力四轮驱动拖拉机 | 第一拖拉机股份有限公司 | 四轮驱动拖拉机 | 东方红MK804 | 功率：80马力；驱动方式：四轮驱动 | 58.8 | 2016年1月20日至2020年12月31日 | 农业部农业机械试验鉴定总站 | 河南省 | 通用类
643 | 动力机械 | 拖拉机 | 轮式拖拉机 | 80-85马力四轮驱动拖拉机 | 东风井关农业机械有限公司 | 轮式拖拉机 | T804-PVR | 型式：四轮驱动；外廓尺寸：3875*1965*2835（无配重）；4315*1965*2835（带前配重）；发动机型式：铂金斯立式、水冷、四冲程、涡轮增压； | 58.8 | 2016年01月 20日至2020年12月31日 | 农业部 | 湖北省 | 通用类
644 | 动力机械 | 拖拉机 | 轮式拖拉机 | 80-85马力四轮驱动拖拉机 | 洛阳世英机械制造有限公司 | 轮式拖拉机 | SJH804 | SJH804型轮式拖拉机为农用四轮驱动拖拉机，以一拖（洛阳）柴油机有限公司生产的东方红LR4B5-23和一拖（洛阳）动力机械有限公司生产的东方红YT4B5-22型直列、四缸、水冷、四冲程柴油机为动力；柴油机与干式、单片、双作用离合器直接连接；采用16F+8R梭式、啮合套换挡；盘式、液压制动器；前轮液压转向系统；后置独立式动力输出轴，转速为760/850（r/min）。液压悬挂系统型式为分置式，调节方式为高度调节和浮动控制。 | 59 | 2015年12月31日至2019年12月31 日 | 农业部农业机械试验鉴定总站 | 河南省 | 通用类
645 | 动力机械 | 拖拉机 | 轮式拖拉机 | 80-85马力四轮驱动拖拉机 | 雷沃重工股份有限公司 | 轮式拖拉机 | M804-B | 驱动方式：四轮驱动；功率：58.8KW | 58.8 | 2016年1月20日至2020年12月31日 | 农业部农业机械试验鉴定总站 | 山东 | 通用类
646 | 动力机械 | 拖拉机 | 轮式拖拉机 | 80-85马力四轮驱动拖拉机 | 雷沃重工股份有限公司 | 轮式拖拉机 | M804-BA | 驱动方式：四轮驱动；功率：58.8KW | 58.8 | 2016年1月20日至2020年12月31日 | 农业部农业机械试验鉴定总站 | 山东 | 通用类
647 | 动力机械 | 拖拉机 | 轮式拖拉机 | 80-85马力四轮驱动拖拉机 | 雷沃重工股份有限公司 | 轮式拖拉机 | M804-D2 | 驱动方式：四轮驱动；功率：58.8KW | 58.8 | 2016年1月20日至2020年12月31日 | 农业部农业机械试验鉴定总站 | 山东 | 通用类
648 | 动力机械 | 拖拉机 | 轮式拖拉机 | 80-85马力四轮驱动拖拉机 | 雷沃重工股份有限公司 | 轮式拖拉机 | M804-DA2 | 驱动方式：四轮驱动；功率：58.8KW | 58.8 | 2016年1月20日至2020年12月31日 | 农业部农业机械试验鉴定总站 | 山东 | 通用类
649 | 动力机械 | 拖拉机 | 轮式拖拉机 | 80-85马力四轮驱动拖拉机 | 雷沃重工股份有限公司 | 轮式拖拉机 | M804-D3 | 驱动方式：四轮驱动；功率：58.8KW | 58.8 | 2016年1月20日至2020年12月31日 | 农业部农业机械试验鉴定总站 | 山东 | 通用类
650 | 动力机械 | 拖拉机 | 轮式拖拉机 | 80-85马力四轮驱动拖拉机 | 雷沃重工股份有限公司 | 轮式拖拉机 | M804-DA3 | 驱动方式：四轮驱动；功率：58.8KW | 58.8 | 2016年1月20日至2020年12月31日 | 农业部农业机械试验鉴定总站 | 山东 | 通用类
651 | 动力机械 | 拖拉机 | 轮式拖拉机 | 80-85马力四轮驱动拖拉机 | 雷沃重工股份有限公司 | 轮式拖拉机 | M804-D4 | 驱动方式：四轮驱动；功率：58.8KW | 58.8 | 2016年1月20日至2020年12月31日 | 农业部农业机械试验鉴定总站 | 山东 | 通用类
652 | 动力机械 | 拖拉机 | 轮式拖拉机 | 80-85马力四轮驱动拖拉机 | 雷沃重工股份有限公司 | 轮式拖拉机 | M804-A1 | 驱动方式：四轮驱动；功率：58.8KW | 58.8 | 2016年1月20日至2020年12月31日 | 农业部农业机械试验鉴定总站 | 山东 | 通用类
653 | 动力机械 | 拖拉机 | 轮式拖拉机 | 80-85马力四轮驱动拖拉机 | 雷沃重工股份有限公司 | 轮式拖拉机 | M804-AA1 | 驱动方式：四轮驱动；功率：58.8KW | 58.8 | 2016年1月20日至2020年12月31日 | 农业部农业机械试验鉴定总站 | 山东 | 通用类
654 | 动力机械 | 拖拉机 | 轮式拖拉机 | 80-85马力四轮驱动拖拉机 | 吉林新研牧神机械制造有限公司 | 轮式拖拉机 | AH804 | 功率:80马力；驱动方式：四轮驱动 | 59 | 2015-1-9至2017-12-11 | 农业部农业机械试验鉴定总站 | 吉林省 | 通用类
655 | 动力机械 | 拖拉机 | 轮式拖拉机 | 80-85马力四轮驱动拖拉机 | 吉林新研牧神机械制造有限公司 | 轮式拖拉机 | AH804-1 | 功率:80马力；驱动方式：四轮驱动 | 59 | 2015-1-9至2017-12-11 | 农业部农业机械试验鉴定总站 | 吉林省 | 通用类
656 | 动力机械 | 拖拉机 | 轮式拖拉机 | 80-85马力四轮驱动拖拉机 | 山东山拖凯泰农业装备有限公司 | 轮式拖拉机 | 山拖804G | 80马力≤功率＜85马力；驱动方式：四轮驱动 | 60 | 2015年12月 31日至2019年12月31日 | 安徽省农业机械试验鉴定站 | 山东省 | 通用类
657 | 动力机械 | 拖拉机 | 轮式拖拉机 | 80-85马力四轮驱动拖拉机 | 山东海山机械制造有限公司 | 轮式拖拉机 | HS804 | 功率:80马力；驱动方式：四轮驱动 | 59 | 2015-12-31至2019-12-31 | 农业部农业机械试验鉴定总站 | 山东省 | 通用类
658 | 动力机械 | 拖拉机 | 轮式拖拉机 | 80-85马力四轮驱动拖拉机 | 山东海山机械制造有限公司 | 轮式拖拉机 | HS804A | 功率:80马力；驱动方式：四轮驱动 | 59 | 2015-12-31至2019-12-31 | 农业部农业机械试验鉴定总站 | 山东省 | 通用类
659 | 动力机械 | 拖拉机 | 轮式拖拉机 | 80-85马力四轮驱动拖拉机 | 洛阳路通农业装备有限公司 | 轮式拖拉机 | 路通-804 | 80马力≤功率＜85马力；驱动方式：四轮驱动 | 59 | 2015年12月31日至2019年12月31日 | 农业部农业机械试验鉴定总站 | 河南 | 通用类
660 | 动力机械 | 拖拉机 | 轮式拖拉机 | 80-85马力四轮驱动拖拉机 | 泰安泰山国泰拖拉机制造有限公司 | 轮式拖拉机 | 泰山-804A | 功率：59KW，驱动方式：四轮驱动 | 59 | 2015年12月31日至2019年12月31日 | 农业部农业机械试验鉴定总站 | 山东省 | 通用类
661 | 动力机械 | 拖拉机 | 轮式拖拉机 | 85-90马力四轮驱动拖拉机 | 江苏沃得农业机械有限公司 | 轮式拖拉机 | WD854 | 发动机功率：62.5kw、驱动方式：四轮驱动 | 62.5kW | 2015年12月31日至2019年12月31日 | 农业部农业机械试验鉴定总站 | 江苏 | 通用类
662 | 动力机械 | 拖拉机 | 轮式拖拉机 | 85-90马力四轮驱动拖拉机 | 泰安泰山国泰拖拉机制造有限公司 | 轮式拖拉机 | 泰山-854A | 功率：62.5KW，驱动方式：四轮驱动 | 62.5 | 2015年12月31日至2019年12月31日 | 农业部农业机械试验鉴定总站 | 山东省 | 通用类
663 | 动力机械 | 拖拉机 | 轮式拖拉机 | 90-95马力四轮驱动拖拉机 | 潍坊百利拖拉机有限公司 | 轮式拖拉机 | 悍沃-904 | 配套动力型号：4JR3ABT90；发动机标定功率：66.2kW；驱动方式：四轮驱动 | 66.2 | 2016年1月 20日至2020年12月31日 | 农业部农业机械试验鉴定总站 | 山东省 | 通用类
664 | 动力机械 | 拖拉机 | 轮式拖拉机 | 90-95马力四轮驱动拖拉机 | 第一拖拉机股份有限公司 | 四轮驱动拖拉机 | 东方红MG904-1 | 功率：90马力；驱动方式：四轮驱动 | 66.2 | 2016年1月20日至2020年12月31日 | 农业部农业机械试验鉴定总站 | 河南省 | 通用类
665 | 动力机械 | 拖拉机 | 轮式拖拉机 | 90-95马力四轮驱动拖拉机 | 第一拖拉机股份有限公司 | 四轮驱动拖拉机 | 东方红MG904 | 功率：90马力；驱动方式：四轮驱动 | 66.2 | 2016年1月20日至2020年12月31日 | 农业部农业机械试验鉴定总站 | 河南省 | 通用类
666 | 动力机械 | 拖拉机 | 轮式拖拉机 | 90-95马力四轮驱动拖拉机 | 山东常林道依茨法尔机械有限公司 | 轮式拖拉机 | SH904-1 | 90马力≤功率＜95马力；驱动方式：四轮驱动 | 66.2KW | 2015年12 月31日至 2019年12月 31日 | 农业部农业机械试验总站 | 山东省 | 通用类
667 | 动力机械 | 拖拉机 | 轮式拖拉机 | 90-95马力四轮驱动拖拉机 | 山东常林道依茨法尔机械有限公司 | 轮式拖拉机 | CD904 | 90马力≤功率＜95马力；驱动方式：四轮驱动 | 66KW | 2015年12 月31日至 2019年12月 31日 | 农业部农业机械试验总站 | 山东省 | 通用类
668 | 动力机械 | 拖拉机 | 轮式拖拉机 | 90-95马力四轮驱动拖拉机 | 江苏常发农业装备股份有限公司 | 轮式拖拉机 | CFG904B | 90马力≤功率＜95马力；驱动方式：四轮驱动 | 66KW | 2015-9-30至2019-12-31 | 农业部农业机械试验鉴定总站 | 江苏省 | 通用类
669 | 动力机械 | 拖拉机 | 轮式拖拉机 | 90-95马力四轮驱动拖拉机 | 江苏常发农业装备股份有限公司 | 轮式拖拉机 | CFG904BJ | 90马力≤功率＜95马力；驱动方式：四轮驱动 | 66KW | 2015-9-30至2019-12-31 | 农业部农业机械试验鉴定总站 | 江苏省 | 通用类
670 | 动力机械 | 拖拉机 | 轮式拖拉机 | 90-95马力四轮驱动拖拉机 | 洛阳世英机械制造有限公司 | 轮式拖拉机 | SJH904 | SJH904型轮式拖拉机为农业用四轮驱动拖拉机，以一拖（洛阳）柴油机有限公司生产的东方红LR4M5-23型直列、四缸、水冷、四冲程柴油机为动力；柴油机与干式、单片、双作用离合器直接连接；采用16F+8R梭式、啮合套换挡；盘式、液压制动器；前轮液压转向系统；后置独立式动力输出轴，转速为760/850（r/min）。液压悬挂系统型式为分置式。调节方式为高度调节和浮动控制。 | 66.2 | 2015年12月31日至2019年12月31 日 | 农业部农业机械试验鉴定总站 | 河南省 | 通用类
671 | 动力机械 | 拖拉机 | 轮式拖拉机 | 90-95马力四轮驱动拖拉机 | 洛阳世英机械制造有限公司 | 轮式拖拉机 | SJH904B | SJH1404型轮式拖拉机为一般农用轮式拖拉机，配备安全驾驶室。以一拖（洛阳）柴油机有限公司生产的LR6M3Z-23型柴油机（型式核准证书：CN FCG2 0669 02 0021）为动力。柴油机与双作用离合器直接连接，采用4×（2+1）×2组成式变速箱、啮合套换挡、螺旋锥齿轮式中央传动、闭式行星锥齿轮差速器，单级行星齿轮式最终传动结构、盘式制动、全液压转向、后独立式动力输出轴，转速为540r/min、1000r/min。液压悬挂系统形式为分置式，Ⅱ类三点后悬挂，调节方式为高度调节和浮动控制。 | 66.2 | 2016年01月14日至2020年12月31日 | 河南省农业机械试验鉴定站 | 河南省 | 通用类
672 | 动力机械 | 拖拉机 | 轮式拖拉机 | 90-95马力四轮驱动拖拉机 | 雷沃重工股份有限公司 | 轮式拖拉机 | M904-A1 | 驱动方式：四轮驱动；功率：66.2KW | 66.2 | 2016年1月20日至2020年12月31日 | 农业部农业机械试验鉴定总站 | 山东 | 通用类
673 | 动力机械 | 拖拉机 | 轮式拖拉机 | 90-95马力四轮驱动拖拉机 | 雷沃重工股份有限公司 | 轮式拖拉机 | M904-AA1 | 驱动方式：四轮驱动；功率：66.2KW | 66.2 | 2016年1月20日至2020年12月31日 | 农业部农业机械试验鉴定总站 | 山东 | 通用类
674 | 动力机械 | 拖拉机 | 轮式拖拉机 | 90-95马力四轮驱动拖拉机 | 雷沃重工股份有限公司 | 轮式拖拉机 | M904-D2 | 驱动方式：四轮驱动；功率：66.2KW | 66.2 | 2016年1月20日至2020年12月31日 | 农业部农业机械试验鉴定总站 | 山东 | 通用类
675 | 动力机械 | 拖拉机 | 轮式拖拉机 | 90-95马力四轮驱动拖拉机 | 雷沃重工股份有限公司 | 轮式拖拉机 | M904-D3 | 驱动方式：四轮驱动；功率：66.2KW | 66.2 | 2016年1月20日至2020年12月31日 | 农业部农业机械试验鉴定总站 | 山东 | 通用类
676 | 动力机械 | 拖拉机 | 轮式拖拉机 | 90-95马力四轮驱动拖拉机 | 雷沃重工股份有限公司 | 轮式拖拉机 | M904-DA3 | 驱动方式：四轮驱动；功率：66.2KW | 66.2 | 2016年1月20日至2020年12月31日 | 农业部农业机械试验鉴定总站 | 山东 | 通用类
677 | 动力机械 | 拖拉机 | 轮式拖拉机 | 90-95马力四轮驱动拖拉机 | 雷沃重工股份有限公司 | 轮式拖拉机 | M904-D4 | 驱动方式：四轮驱动；功率：66.2KW | 66.2 | 2016年1月20日至2020年12月31日 | 农业部农业机械试验鉴定总站 | 山东 | 通用类
678 | 动力机械 | 拖拉机 | 轮式拖拉机 | 90-95马力四轮驱动拖拉机 | 雷沃重工股份有限公司 | 轮式拖拉机 | M904-DA4 | 驱动方式：四轮驱动；功率：66.2KW | 66.2 | 2016年1月20日至2020年12月31日 | 农业部农业机械试验鉴定总站 | 山东 | 通用类
679 | 动力机械 | 拖拉机 | 轮式拖拉机 | 90-95马力四轮驱动拖拉机 | 吉林新研牧神机械制造有限公司 | 轮式拖拉机 | AH904 | 功率:90马力；驱动方式：四轮驱动 | 66.2 | 2015-1-9至2017-12-11 | 农业部农业机械试验鉴定总站 | 吉林省 | 通用类
680 | 动力机械 | 拖拉机 | 轮式拖拉机 | 90-95马力四轮驱动拖拉机 | 吉林新研牧神机械制造有限公司 | 轮式拖拉机 | AH904-1 | 功率:90马力；驱动方式：四轮驱动 | 66.2 | 2015-1-9至2017-12-11 | 农业部农业机械试验鉴定总站 | 吉林省 | 通用类
681 | 动力机械 | 拖拉机 | 轮式拖拉机 | 90-95马力四轮驱动拖拉机 | 山东海山机械制造有限公司 | 轮式拖拉机 | HS904 | 功率:90马力；驱动方式：四轮驱动 | 66.2 | 2015-12-31至2019-12-31 | 农业部农业机械试验鉴定总站 | 山东省 | 通用类
682 | 动力机械 | 拖拉机 | 轮式拖拉机 | 90-95马力四轮驱动拖拉机 | 山东亿嘉现代农业有限公司 | 轮式拖拉机 | YJ-904 | 外形尺寸（长×宽×高）： 4120×1920×2630mm；轴距：2270mm；最小使用质量：3365kg；结构形式：4×4轮式；发动机与离合器连接方式：直连；全液压转向；啮合套换挡；变速箱型式5×2×2；液压悬挂类别： 2类；动力输出轴型式： 后置独立式；2路液压输出 | 66.2 | 2015年12月31日至2019年12月31日 | 农业部农业机械试验鉴定总站 | 山东省 | 通用类
683 | 动力机械 | 拖拉机 | 轮式拖拉机 | 90-95马力四轮驱动拖拉机 | 江苏清拖农业装备有限公司 | 轮式拖拉机 | 江苏-904P | 配套4缸、直列、水冷、直喷柴油机，双作用离合器直联，变速箱采用直齿、行星减速，2轴（4+1）X3档组成式结构，可选装（4+1）X2组成式，啮合套换档，半分置式液压悬挂系统，后置、非独立式动力输出轴。 | 66.2 | 2015年12月31日至2019年12月30日 | 江苏省农业机械试验鉴定站 | 江苏 | 通用类
684 | 动力机械 | 拖拉机 | 轮式拖拉机 | 90-95马力四轮驱动拖拉机 | 泰安泰山国泰拖拉机制造有限公司 | 轮式拖拉机 | 泰山-904A | 功率：66.2KW，驱动方式：四轮驱动 | 66.2 | 2015年12月31日至2019年12月31日 | 农业部农业机械试验鉴定总站 | 山东省 | 通用类
685 | 动力机械 | 拖拉机 | 轮式拖拉机 | 95-100马力四轮驱动拖拉机 | 约翰迪尔（天津）有限公司 | 轮式拖拉机 | JD5-954-1 | 驱动轮数：四轮驱动；发动机标定功率（kW）：69.9 | 69.9 | 2015 年12月 31日至2019年12月31日 | 农业部农业机械试验鉴定总站 | 天津 | 通用类
686 | 动力机械 | 拖拉机 | 轮式拖拉机 | 95-100马力四轮驱动拖拉机 | 河北铠特农业机械有限公司 | 轮式拖拉机 | KT954 | 95马力≤功率＜100马力；驱动方式：四轮驱动 | 70 | 2015 年 12月31日至 2019年 12月31日 | 农业部农业机械试验鉴定总站 | 河北 | 通用类
687 | 动力机械 | 拖拉机 | 轮式拖拉机 | 95-100马力四轮驱动拖拉机 | 东风井关农业机械有限公司 | 轮式拖拉机 | T954-PVCY (T954-PVR) | 型式：四轮驱动；外廓尺寸：3875（无配重）*1965*2835；4315（带前配重）*1965*2835；发动机型式：铂金斯立式、水冷、四冲程、涡轮增压； | 69.8 | 2016年01月20日至2020年12月31日 | 农业部 | 湖北省 | 通用类
688 | 动力机械 | 拖拉机 | 轮式拖拉机 | 95-100马力四轮驱动拖拉机 | 江苏常发农业装备股份有限公司 | 轮式拖拉机 | CFG954B | 95马力≤功率＜100马力；驱动方式：四轮驱动 | 70KW | 2015-9-30至2019-12-31 | 农业部农业机械试验鉴定总站 | 江苏省 | 通用类
689 | 动力机械 | 拖拉机 | 轮式拖拉机 | 95-100马力四轮驱动拖拉机 | 江苏常发农业装备股份有限公司 | 轮式拖拉机 | CFG954BJ | 95马力≤功率＜100马力；驱动方式：四轮驱动 | 70KW | 2015-9-30至2019-12-31 | 农业部农业机械试验鉴定总站 | 江苏省 | 通用类
690 | 动力机械 | 拖拉机 | 轮式拖拉机 | 100-110马力四轮驱动拖拉机 | 山东常林道依茨法尔机械有限公司 | 轮式拖拉机 | CD1004 | 100马力≤功率＜110马力；驱动方式：四轮驱动 | 73.5KW | 2015年12 月31日至 2019年12月 31日 | 农业部农业机械试验总站 | 山东省 | 通用类
691 | 动力机械 | 拖拉机 | 轮式拖拉机 | 100-110马力四轮驱动拖拉机 | 山东东汽农业装备有限公司 | 英福莱 | DQ1004-II | 四轮驱动拖拉机，两柱式安全架；功率：73.5kW | 73.5kW | 2016年1月20日至2020年12月31日 | 中华人民共和国农业部 | 山东省 | 通用类
692 | 动力机械 | 拖拉机 | 轮式拖拉机 | 100-110马力四轮驱动拖拉机 | 山东东汽农业装备有限公司 | 英福莱 | DQ1004-III | 四轮驱动拖拉机，六柱式安全驾驶室；功率：73.5kW | 73.5kW | 2016年1月20日至2020年12月31日 | 中华人民共和国农业部 | 山东省 | 通用类
693 | 动力机械 | 拖拉机 | 轮式拖拉机 | 100-110马力四轮驱动拖拉机 | 天津拖拉机制造有限公司 | 轮式拖拉机 | TNE1004-1 | 功率：100马力；驱动方式：四轮驱动 | 73.5 | 2015年12月31日至2019年12月31日 | 农业部农业机械试验鉴定总站 | 天津 | 通用类
694 | 动力机械 | 拖拉机 | 轮式拖拉机 | 100-110马力四轮驱动拖拉机 | 洛阳世英机械制造有限公司 | 轮式拖拉机 | SJH1004 | SJH1004轮式拖拉机为一般农业用四轮驱动拖拉机，配备驾驶室。以东方红牌LR4V5-23型直列、四缸、四冲程、自然吸气柴油机为动力，柴油机与干式、单片、双作用离合器直接连接，采用16F+8R梭式变速箱、变速箱换挡方式为啮合套换挡；前驱动桥采用螺旋齿轮中央传动，闭式4个型星锥齿轮差速器，单级行星齿轮式最终传动结构；后驱动桥采用螺旋锥齿轮中央传动，闭式4个型星锥齿轮差速器，单级行星齿轮式最终传动结构；制动器为盘式、液压操纵；转向器型式采用摆线转阀式全液压转向；动力输出轴型式为后置独立式，转速为760/850r/min；液压悬挂系统型式为分置式式；2类后至三点悬挂。 | 73.5 | 2015年01月09日至2019年12月31日 | 农业部农业机械试验鉴定总站 | 河南省 | 通用类
695 | 动力机械 | 拖拉机 | 轮式拖拉机 | 100-110马力四轮驱动拖拉机 | 河南千里机械有限公司 | 轮式拖拉机 | 千里牛1004 | 发动机标定功率：73.5kW；驱动方式：四轮驱动 | 73.5 | 2012年10月16日至2016年10月15日 | 中华人民共和国农业部 | 河南省 | 通用类
696 | 动力机械 | 拖拉机 | 轮式拖拉机 | 100-110马力四轮驱动拖拉机 | 雷沃重工股份有限公司 | 轮式拖拉机 | M1004-D2 | 驱动方式：四轮驱动；功率：73.5KW | 73.5 | 2016年1月20日至2020年12月31日 | 农业部农业机械试验鉴定总站 | 山东 | 通用类
697 | 动力机械 | 拖拉机 | 轮式拖拉机 | 100-110马力四轮驱动拖拉机 | 雷沃重工股份有限公司 | 轮式拖拉机 | M1004-D3 | 驱动方式：四轮驱动；功率：73.5KW | 73.5 | 2016年1月20日至2020年12月31日 | 农业部农业机械试验鉴定总站 | 山东 | 通用类
698 | 动力机械 | 拖拉机 | 轮式拖拉机 | 100-110马力四轮驱动拖拉机 | 雷沃重工股份有限公司 | 轮式拖拉机 | M1004-DA3 | 驱动方式：四轮驱动；功率：73.5KW | 73.5 | 2016年1月20日至2020年12月31日 | 农业部农业机械试验鉴定总站 | 山东 | 通用类
699 | 动力机械 | 拖拉机 | 轮式拖拉机 | 100-110马力四轮驱动拖拉机 | 雷沃重工股份有限公司 | 轮式拖拉机 | M1004-D4 | 驱动方式：四轮驱动；功率：73.5KW | 73.5 | 2016年1月20日至2020年12月31日 | 农业部农业机械试验鉴定总站 | 山东 | 通用类
700 | 动力机械 | 拖拉机 | 轮式拖拉机 | 100-110马力四轮驱动拖拉机 | 雷沃重工股份有限公司 | 轮式拖拉机 | M1004-DA4 | 驱动方式：四轮驱动；功率：73.5KW | 73.5 | 2016年1月20日至2020年12月31日 | 农业部农业机械试验鉴定总站 | 山东 | 通用类
701 | 动力机械 | 拖拉机 | 轮式拖拉机 | 100-110马力四轮驱动拖拉机 | 雷沃重工股份有限公司 | 轮式拖拉机 | M1004-A | 驱动方式：四轮驱动；功率：73.5KW | 73.5 | 2016年1月20日至2020年12月31日 | 农业部农业机械试验鉴定总站 | 山东 | 通用类
702 | 动力机械 | 拖拉机 | 轮式拖拉机 | 100-110马力四轮驱动拖拉机 | 雷沃重工股份有限公司 | 轮式拖拉机 | M1004-AA | 驱动方式：四轮驱动；功率：73.5KW | 73.5 | 2016年1月20日至2020年12月31日 | 农业部农业机械试验鉴定总站 | 山东 | 通用类
703 | 动力机械 | 拖拉机 | 轮式拖拉机 | 100-110马力四轮驱动拖拉机 | 江苏沃得农业机械有限公司 | 轮式拖拉机 | WD1004 | 发动机功率：73.5kw、驱动方式：四轮驱动 | 73.5kW | 2015年12月31日至2019年12月31日 | 农业部农业机械试验鉴定总站 | 江苏 | 通用类
704 | 动力机械 | 拖拉机 | 轮式拖拉机 | 100-110马力四轮驱动拖拉机 | 中联重机股份有限公司(原:奇瑞重工股份有限公司) | 轮式拖拉机 | RC1004 | 驱动方式：四轮驱动；功率：73.5kw | 73.5 | 至2020年12月31日 | 农业部农业机械试验鉴定总站 | 安徽省 | 通用类
705 | 动力机械 | 拖拉机 | 轮式拖拉机 | 100-110马力四轮驱动拖拉机 | 中联重机股份有限公司(原:奇瑞重工股份有限公司) | 轮式拖拉机 | RC1004-A | 驱动方式：四轮驱动；功率：73.5kw | 73.5 | 至2020年12月31日 | 农业部农业机械试验鉴定总站 | 安徽省 | 通用类
706 | 动力机械 | 拖拉机 | 轮式拖拉机 | 100-110马力四轮驱动拖拉机 | 山东海山机械制造有限公司 | 轮式拖拉机 | HS1004 | 功率:100马力；驱动方式：四轮驱动 | 73.5 | 2015-12-31至2019-12-31 | 农业部农业机械试验鉴定总站 | 山东省 | 通用类
707 | 动力机械 | 拖拉机 | 轮式拖拉机 | 100-110马力四轮驱动拖拉机 | 洛阳路通农业装备有限公司 | 轮式拖拉机 | 路通-1004 | 100马力≤功率＜110马力；驱动方式：四轮驱动 | 73.5 | 2015年12月31日至2019年12月31日 | 农业部农业机械试验鉴定总站 | 河南 | 通用类
708 | 动力机械 | 拖拉机 | 轮式拖拉机 | 100-110马力四轮驱动拖拉机 | 山东亿嘉现代农业有限公司 | 轮式拖拉机 | YJ-1004A | 外形尺寸（长×宽×高）： 4120×1920×2630mm；轴距：2270mm；最小使用质量：3360kg；结构形式：4×4轮式；发动机与离合器连接方式：直连；全液压转向；啮合套换挡；变速箱型式5×2×2；液压悬挂类别： 2类；动力输出轴型式： 后置独立式；2路液压输出 | 73.5 | 2015年12月31日至2019年12月31日 | 农业部农业机械试验鉴定总站 | 山东省 | 通用类
709 | 动力机械 | 拖拉机 | 轮式拖拉机 | 100-110马力四轮驱动拖拉机 | 天津拖拉机制造有限公司 | 轮式拖拉机 | TNE1004-2 | 功率：100马力；驱动方式：四轮驱动 | 73.5 | 2015年12月31日至2019年12月31日 | 农业部农业机械试验鉴定总站 | 天津 | 通用类
710 | 动力机械 | 拖拉机 | 轮式拖拉机 | 110-120马力四轮驱动拖拉机 | 山东亚丰农业机械装备有限公司 | 轮式拖拉机 | YF1104 | 型号是YF1104,型式是4*4四轮驱动，外形尺寸是4880*2075*2805mm，轴距是2520mm，轮距（前轮/后轮）是1600/1620mm，最小离地间隙是440mm，最小使用质量是4290kg,前轴质量/后轴质量是1855/2465kg,最大配重（前/后）是330/480kg，挡位数（前进/倒退/爬行）是16/8，配套发动机型号是LR6B5-23，型式是直列、水冷、四冲程、直喷燃烧室，吸气方式是自然吸气，气缸数是6缸，缸径×冲程是108×135mm,排量是7.41L，压缩比是18：1，标定功率81KW ，标定转速为2300r/min，喷油泵型式/型号是直列柱塞式BH6PY105。 | 81 | 2015 年 12月31日至 2019年 12月31日 | 农业部农业机械试验鉴定总站 | 山东省 | 通用类
711 | 动力机械 | 拖拉机 | 轮式拖拉机 | 110-120马力四轮驱动拖拉机 | 河北铠特农业机械有限公司 | 轮式拖拉机 | KT1104 | 110马力≤功率＜120马力；驱动方式：四轮驱动 | 81 | 2015 年 12月31日至 2019年 12月31日 | 农业部农业机械试验鉴定总站 | 河北 | 通用类
712 | 动力机械 | 拖拉机 | 轮式拖拉机 | 110-120马力四轮驱动拖拉机 | 山东常林道依茨法尔机械有限公司 | 轮式拖拉机 | CD1104-4 | 110马力≤功率＜120马力；驱动方式：四轮驱动 | 81KW | 2015年12 月31日至 2019年12月 31日 | 农业部农业机械试验总站 | 山东省 | 通用类
713 | 动力机械 | 拖拉机 | 轮式拖拉机 | 110-120马力四轮驱动拖拉机 | 山东常林道依茨法尔机械有限公司 | 轮式拖拉机 | CD1104 | 110马力≤功率＜120马力；驱动方式：四轮驱动 | 81KW | 2015年12 月31日至 2019年12月 31日 | 农业部农业机械试验总站 | 山东省 | 通用类
714 | 动力机械 | 拖拉机 | 轮式拖拉机 | 110-120马力四轮驱动拖拉机 | 山东东汽农业装备有限公司 | 英福莱 | DQ1104-II | 四轮驱动拖拉机，两柱式安全架；功率：81kW | 81kW | 2016年1月20日至2020年12月31日 | 中华人民共和国农业部 | 山东省 | 通用类
715 | 动力机械 | 拖拉机 | 轮式拖拉机 | 110-120马力四轮驱动拖拉机 | 山东东汽农业装备有限公司 | 英福莱 | DQ1104-III | 四轮驱动拖拉机，六柱式安全驾驶室；功率：81kW | 功率：81kW | 2016年1月20日至2020年12月31日 | 中华人民共和国农业部 | 山东省 | 通用类
716 | 动力机械 | 拖拉机 | 轮式拖拉机 | 110-120马力四轮驱动拖拉机 | 天津拖拉机制造有限公司 | 轮式拖拉机 | TNE1104-1 | 功率：110马力；驱动方式：四轮驱动 | 81 | 2015年12月31日至2019年12月31日 | 农业部农业机械试验鉴定总站 | 天津 | 通用类
717 | 动力机械 | 拖拉机 | 轮式拖拉机 | 110-120马力四轮驱动拖拉机 | 洛阳世英机械制造有限公司 | 轮式拖拉机 | SJH1104 | SJH1104型轮式拖拉机为农业用四轮驱动拖拉机，以一拖（洛阳）柴油机有限公司生产的东方红LR4B3Z-23型/LR6B3-23型直列、四缸、水冷、四冲程柴油机为动力；柴油机与干式、单片、双作用离合器直接连接；采用16F+8R梭式、啮合套换挡，最终传动方式为闭式、4个型星齿轮；制动器型式为盘式；转向器型式为摆线转阀式转向器；动力输出轴为后置、独立式；转速为760/850（r/min）；液压悬挂系统型式为分置式。调节方式为高度调节和浮动控制。 | 81 | 2015年07月06日至2019年12月31日 | 农业部农业机械试验鉴定总站 | 河南省 | 通用类
718 | 动力机械 | 拖拉机 | 轮式拖拉机 | 110-120马力四轮驱动拖拉机 | 雷沃重工股份有限公司 | 轮式拖拉机 | M1104-D2 | 驱动方式：四轮驱动；功率：81KW | 81 | 2016年1月20日至2020年12月31日 | 农业部农业机械试验鉴定总站 | 山东 | 通用类
719 | 动力机械 | 拖拉机 | 轮式拖拉机 | 110-120马力四轮驱动拖拉机 | 雷沃重工股份有限公司 | 轮式拖拉机 | M1104-DA2 | 驱动方式：四轮驱动；功率：81KW | 81 | 2016年1月20日至2020年12月31日 | 农业部农业机械试验鉴定总站 | 山东 | 通用类
720 | 动力机械 | 拖拉机 | 轮式拖拉机 | 110-120马力四轮驱动拖拉机 | 雷沃重工股份有限公司 | 轮式拖拉机 | M1104-D3 | 驱动方式：四轮驱动；功率：81KW | 81 | 2016年1月20日至2020年12月31日 | 农业部农业机械试验鉴定总站 | 山东 | 通用类
721 | 动力机械 | 拖拉机 | 轮式拖拉机 | 110-120马力四轮驱动拖拉机 | 雷沃重工股份有限公司 | 轮式拖拉机 | M1104-DA3 | 驱动方式：四轮驱动；功率：81KW | 81 | 2016年1月20日至2020年12月31日 | 农业部农业机械试验鉴定总站 | 山东 | 通用类
722 | 动力机械 | 拖拉机 | 轮式拖拉机 | 110-120马力四轮驱动拖拉机 | 雷沃重工股份有限公司 | 轮式拖拉机 | M1104-D4 | 驱动方式：四轮驱动；功率：81KW | 81 | 2016年1月20日至2020年12月31日 | 农业部农业机械试验鉴定总站 | 山东 | 通用类
723 | 动力机械 | 拖拉机 | 轮式拖拉机 | 110-120马力四轮驱动拖拉机 | 雷沃重工股份有限公司 | 轮式拖拉机 | M1104-DA4 | 驱动方式：四轮驱动；功率：81KW | 81 | 2016年1月20日至2020年12月31日 | 农业部农业机械试验鉴定总站 | 山东 | 通用类
724 | 动力机械 | 拖拉机 | 轮式拖拉机 | 110-120马力四轮驱动拖拉机 | 乐星农业装备（青岛）有限公司 | 轮式拖拉机 | LS1104 | 驱动方式：四轮驱动、液压悬挂系统型式：半分置式、悬挂装置类别：Ⅲ类、调节方式：力,位综合控制、液压输出装置：多路阀液压输出 3组、动力输出轴转速：540/750或540/1000 | 81 | 2015年12 月31日至 2019 年12 月 31 日 | 中华人民共和国农业部 | 山东省 | 通用类
725 | 动力机械 | 拖拉机 | 轮式拖拉机 | 110-120马力四轮驱动拖拉机 | 泰安泰山国泰拖拉机制造有限公司 | 轮式拖拉机 | 泰山-1104B | 功率：81KW，驱动方式：四轮驱动 | 81 | 2015年12月31日至2019年12月31日 | 农业部农业机械试验鉴定总站 | 山东省 | 通用类
726 | 动力机械 | 拖拉机 | 轮式拖拉机 | 110-120马力四轮驱动拖拉机 | 天津拖拉机制造有限公司 | 轮式拖拉机 | TNE1104-2 | 功率：110马力；驱动方式：四轮驱动 | 81 | 2015年12月31日至2019年12月31日 | 农业部农业机械试验鉴定总站 | 天津 | 通用类
727 | 动力机械 | 拖拉机 | 轮式拖拉机 | 120-130马力四轮驱动拖拉机 | 山东亚丰农业机械装备有限公司 | 轮式拖拉机 | YF1204 | 型号是YF1204,型式是4*4四轮驱动，外形尺寸是4870*2075*2770mm，轴距是2520mm，轮距（前轮/后轮）是1600/1615mm，最小离地间隙是440mm，最小使用质量是4325kg,前轴质量/后轴质量是1845/2490kg,最大配重（前/后）是330/480kg，挡位数（前进/倒退/爬行）是16/8，配套发动机型号是LR6B5-23，型式是直列、水冷、四冲程、直喷燃烧室，吸气方式是自然吸气，气缸数是6缸，缸径×冲程是108×135mm,排量是7.41L，压缩比是18：1，标定功率88.2KW ，标定转速为2300r/min，喷油泵型式/型号是直列柱塞式BH6PY105。 | 88.2 | 2015 年 12月31日至 2019年 12月31日 | 农业部农业机械试验鉴定总站 | 山东省 | 通用类
728 | 动力机械 | 拖拉机 | 轮式拖拉机 | 120-130马力四轮驱动拖拉机 | 河北铠特农业机械有限公司 | 轮式拖拉机 | KT1204 | 120马力≤功率＜130马力；驱动方式：四轮驱动 | 88.2 | 2015 年 12月31日至 2019年 12月31日 | 农业部农业机械试验鉴定总站 | 河北 | 通用类
729 | 动力机械 | 拖拉机 | 轮式拖拉机 | 120-130马力四轮驱动拖拉机 | 常州东风农机集团有限公司 | 东风牌轮式拖拉机 | DF1254 | 外廓4980*2410*3010，轴距2655，轮距1855/1855（1652-2256），最小离地间隙478，档位12F+4R；24F+8R（爬），直联，电启动 | 92 | 2015年 12月 31 日至 2019 年 12月31日 | 农业部农业机械试验鉴定总站 | 江苏省 | 通用类
730 | 动力机械 | 拖拉机 | 轮式拖拉机 | 120-130马力四轮驱动拖拉机 | 山东常林道依茨法尔机械有限公司 | 轮式拖拉机 | CD1204-4 | 120马力≤功率＜130马力；驱动方式：四轮驱动 | 88.2KW | 2015年12 月31日至 2019年12月 31日 | 农业部农业机械试验总站 | 山东省 | 通用类
731 | 动力机械 | 拖拉机 | 轮式拖拉机 | 120-130马力四轮驱动拖拉机 | 山东常林道依茨法尔机械有限公司 | 轮式拖拉机 | SH1204-1 | 120马力≤功率＜130马力；驱动方式：四轮驱动 | 88.2KW | 2015年12 月31日至 2019年12月 31日 | 农业部农业机械试验总站 | 山东省 | 通用类
732 | 动力机械 | 拖拉机 | 轮式拖拉机 | 120-130马力四轮驱动拖拉机 | 山东常林道依茨法尔机械有限公司 | 轮式拖拉机 | CD1204 | 120马力≤功率＜130马力；驱动方式：四轮驱动 | 88.2KW | 2015年12 月31日至 2019年12月 31日 | 农业部农业机械试验总站 | 山东省 | 通用类
733 | 动力机械 | 拖拉机 | 轮式拖拉机 | 120-130马力四轮驱动拖拉机 | 江苏常发农业装备股份有限公司 | 轮式拖拉机 | CFG1204B | 120马力≤功率＜130马力；驱动方式：四轮驱动 | 88KW | 2015-9-30至2019-12-31 | 农业部农业机械试验鉴定总站 | 江苏省 | 通用类
734 | 动力机械 | 拖拉机 | 轮式拖拉机 | 120-130马力四轮驱动拖拉机 | 山东东汽农业装备有限公司 | 英福莱 | DQ1204-II | 四轮驱动拖拉机，两柱式安全架；功率：88.2kW | 88.2kW | 2016年1月20日至2020年12月31日 | 中华人民共和国农业部 | 山东省 | 通用类
735 | 动力机械 | 拖拉机 | 轮式拖拉机 | 120-130马力四轮驱动拖拉机 | 山东东汽农业装备有限公司 | 英福莱 | DQ1204-III | 四轮驱动拖拉机，六柱式安全驾驶室；功率：88.2kW | 88.2kW | 2016年1月20日至2020年12月31日 | 中华人民共和国农业部 | 山东省 | 通用类
736 | 动力机械 | 拖拉机 | 轮式拖拉机 | 120-130马力四轮驱动拖拉机 | 天津拖拉机制造有限公司 | 轮式拖拉机 | TNC1254 | 功率：125马力；驱动方式：四轮驱动 | 92 | 2015年1月9日至2019年12月31日 | 农业部农业机械试验鉴定总站 | 天津 | 通用类
737 | 动力机械 | 拖拉机 | 轮式拖拉机 | 120-130马力四轮驱动拖拉机 | 天津拖拉机制造有限公司 | 轮式拖拉机 | TNE1204-1 | 功率：120马力；驱动方式：四轮驱动 | 88.2 | 2015年12月31日至2019年12月31日 | 农业部农业机械试验鉴定总站 | 天津 | 通用类
738 | 动力机械 | 拖拉机 | 轮式拖拉机 | 120-130马力四轮驱动拖拉机 | 乐星农业装备（青岛）有限公司 | 轮式拖拉机 | LS1204 | 驱动方式：四轮驱动、液压悬挂系统型式：半分置式、悬挂装置类别：Ⅲ类、调节方式：力,位综合控制、液压输出装置：多路阀液压输出 3组、动力输出轴转速：540/750或540/1000 | 88.2 | 2015年12 月31日至 2019 年12 月 31 日 | 中华人民共和国农业部 | 山东省 | 通用类
739 | 动力机械 | 拖拉机 | 轮式拖拉机 | 120-130马力四轮驱动拖拉机 | 潍坊市鑫升机械制造有限公司 | 轮式拖拉机 | XSD1254 | 功率：92KW 驱动方式：四轮驱动 | 92 | 2015年12 月31日至 2019年12 月31日 | 安徽省农业机械试验鉴定站 | 山东省 | 通用类
740 | 动力机械 | 拖拉机 | 轮式拖拉机 | 120-130马力四轮驱动拖拉机 | 雷沃重工股份有限公司 | 轮式拖拉机 | M1204-D2 | 驱动方式：四轮驱动；功率：88.2KW | 88.2 | 2016年1月20日至2020年12月31日 | 农业部农业机械试验鉴定总站 | 山东 | 通用类
741 | 动力机械 | 拖拉机 | 轮式拖拉机 | 120-130马力四轮驱动拖拉机 | 雷沃重工股份有限公司 | 轮式拖拉机 | M1204-DA3 | 驱动方式：四轮驱动；功率：88.2KW | 88.2 | 2016年1月20日至2020年12月31日 | 农业部农业机械试验鉴定总站 | 山东 | 通用类
742 | 动力机械 | 拖拉机 | 轮式拖拉机 | 120-130马力四轮驱动拖拉机 | 雷沃重工股份有限公司 | 轮式拖拉机 | M1204-D3 | 驱动方式：四轮驱动；功率：88.2KW | 88.2 | 2016年1月20日至2020年12月31日 | 农业部农业机械试验鉴定总站 | 山东 | 通用类
743 | 动力机械 | 拖拉机 | 轮式拖拉机 | 120-130马力四轮驱动拖拉机 | 雷沃重工股份有限公司 | 轮式拖拉机 | M1204-DA2 | 驱动方式：四轮驱动；功率：88.2KW | 88.2 | 2016年1月20日至2020年12月31日 | 农业部农业机械试验鉴定总站 | 山东 | 通用类
744 | 动力机械 | 拖拉机 | 轮式拖拉机 | 120-130马力四轮驱动拖拉机 | 雷沃重工股份有限公司 | 轮式拖拉机 | M1204-D4 | 驱动方式：四轮驱动；功率：88.2KW | 88.2 | 2016年1月20日至2020年12月31日 | 农业部农业机械试验鉴定总站 | 山东 | 通用类
745 | 动力机械 | 拖拉机 | 轮式拖拉机 | 120-130马力四轮驱动拖拉机 | 雷沃重工股份有限公司 | 轮式拖拉机 | M1204-DA4 | 驱动方式：四轮驱动；功率：88.2KW | 88.2 | 2016年1月20日至2020年12月31日 | 农业部农业机械试验鉴定总站 | 山东 | 通用类
746 | 动力机械 | 拖拉机 | 轮式拖拉机 | 120-130马力四轮驱动拖拉机 | 雷沃重工股份有限公司 | 轮式拖拉机 | M1204-DS | 驱动方式：四轮驱动；功率：88.2KW | 88.2 | 2016年1月20日至2020年12月31日 | 农业部农业机械试验鉴定总站 | 山东 | 通用类
747 | 动力机械 | 拖拉机 | 轮式拖拉机 | 120-130马力四轮驱动拖拉机 | 雷沃重工股份有限公司 | 轮式拖拉机 | M1204-DS2 | 驱动方式：四轮驱动；功率：88.2KW | 88.2 | 2016年1月20日至2020年12月31日 | 农业部农业机械试验鉴定总站 | 山东 | 通用类
748 | 动力机械 | 拖拉机 | 轮式拖拉机 | 120-130马力四轮驱动拖拉机 | 雷沃重工股份有限公司 | 轮式拖拉机 | M1204-DSA2 | 驱动方式：四轮驱动；功率：88.2KW | 88.2 | 2016年1月20日至2020年12月31日 | 农业部农业机械试验鉴定总站 | 山东 | 通用类
749 | 动力机械 | 拖拉机 | 轮式拖拉机 | 120-130马力四轮驱动拖拉机 | 雷沃重工股份有限公司 | 轮式拖拉机 | M1204-DSA | 驱动方式：四轮驱动；功率：88.2KW | 88.2 | 2016年1月20日至2020年12月31日 | 农业部农业机械试验鉴定总站 | 山东 | 通用类
750 | 动力机械 | 拖拉机 | 轮式拖拉机 | 120-130马力四轮驱动拖拉机 | 雷沃重工股份有限公司 | 轮式拖拉机 | M1204-DSA3 | 驱动方式：四轮驱动；功率：88.2KW | 88.2 | 2016年1月20日至2020年12月31日 | 农业部农业机械试验鉴定总站 | 山东 | 通用类
751 | 动力机械 | 拖拉机 | 轮式拖拉机 | 120-130马力四轮驱动拖拉机 | 雷沃重工股份有限公司 | 轮式拖拉机 | M1204-DS3 | 驱动方式：四轮驱动；功率：88.2KW | 88.2 | 2016年1月20日至2020年12月31日 | 农业部农业机械试验鉴定总站 | 山东 | 通用类
752 | 动力机械 | 拖拉机 | 轮式拖拉机 | 120-130马力四轮驱动拖拉机 | 雷沃重工股份有限公司 | 轮式拖拉机 | M1204-DS4 | 驱动方式：四轮驱动；功率：88.2KW | 88.2 | 2016年1月20日至2020年12月31日 | 农业部农业机械试验鉴定总站 | 山东 | 通用类
753 | 动力机械 | 拖拉机 | 轮式拖拉机 | 120-130马力四轮驱动拖拉机 | 雷沃重工股份有限公司 | 轮式拖拉机 | M1204-DSA4 | 驱动方式：四轮驱动；功率：88.2KW | 88.2 | 2016年1月20日至2020年12月31日 | 农业部农业机械试验鉴定总站 | 山东 | 通用类
754 | 动力机械 | 拖拉机 | 轮式拖拉机 | 120-130马力四轮驱动拖拉机 | 雷沃重工股份有限公司 | 轮式拖拉机 | P5-1204-PT2 | 驱动方式：四轮驱动；功率：88.2KW | 88.2 | 2016年1月20日至2020年12月31日 | 农业部农业机械试验鉴定总站 | 山东 | 通用类
755 | 动力机械 | 拖拉机 | 轮式拖拉机 | 120-130马力四轮驱动拖拉机 | 潍坊恒源拖拉机有限公司 | 轮式拖拉机 | 浙野-1204 | 配套功率：88.2KW，120马力≤功率＜130马力；驱动方式：四轮驱动 | 88.2KW | 2015年12 月31日至2019年12月31日 | 安徽省农业机械试验鉴定站 | 山东省 | 通用类
756 | 动力机械 | 拖拉机 | 轮式拖拉机 | 120-130马力四轮驱动拖拉机 | 吉林新研牧神机械制造有限公司 | 轮式拖拉机 | AH1204 | 功率:120马力；驱动方式：四轮驱动 | 88.2 | 2015-1-9至2017-12-11 | 农业部农业机械试验鉴定总站 | 吉林省 | 通用类
757 | 动力机械 | 拖拉机 | 轮式拖拉机 | 120-130马力四轮驱动拖拉机 | 山东山拖凯泰农业装备有限公司 | 轮式拖拉机 | 山拖1204 | 120马力≤功率＜130马力；驱动方式：四轮驱动 | 88.2 | 2015年12月 31日至2019年12月31日 | 安徽省农业机械试验鉴定站 | 山东省 | 通用类
758 | 动力机械 | 拖拉机 | 轮式拖拉机 | 120-130马力四轮驱动拖拉机 | 山东海山机械制造有限公司 | 轮式拖拉机 | HS1204 | 功率:120马力；驱动方式：四轮驱动 | 88.2 | 2015-12-31至2019-12-31 | 农业部农业机械试验鉴定总站 | 山东省 | 通用类
759 | 动力机械 | 拖拉机 | 轮式拖拉机 | 120-130马力四轮驱动拖拉机 | 山东亿嘉现代农业有限公司 | 轮式拖拉机 | YJ-1254D | 外形尺寸（长×宽×高）： 4350×2100×2870mm；轴距：2195mm；最小使用质量：4150kg；结构形式：4×4轮式；发动机与离合器连接方式：直连；全液压转向；啮合套换挡；变速箱型式4×(2+1)×2；液压悬挂类别： 2类；动力输出轴型式： 后置独立式；2路液压输出 | 92 | 2015年12月31日至2019年12月31日 | 农业部农业机械试验鉴定总站 | 山东省 | 通用类
760 | 动力机械 | 拖拉机 | 轮式拖拉机 | 120-130马力四轮驱动拖拉机 | 山东亿嘉现代农业有限公司 | 轮式拖拉机 | YJ-1254DA | 外形尺寸（长×宽×高）： 4664×2100×2860mm；轴距：2509mm；最小使用质量：3970kg；结构形式：4×4轮式；发动机与离合器连接方式：直连；全液压转向；啮合套换挡；变速箱型式4×(2+1)×2；液压悬挂类别： 2类；动力输出轴型式： 后置独立式；2路液压输出 | 92 | 2015年12月31日至2019年12月31日 | 农业部农业机械试验鉴定总站 | 山东省 | 通用类
761 | 动力机械 | 拖拉机 | 轮式拖拉机 | 120-130马力四轮驱动拖拉机 | 天津拖拉机制造有限公司 | 轮式拖拉机 | TNE1204-2 | 功率：120马力；驱动方式：四轮驱动 | 88.2 | 2015年12月31日至2019年12月31日 | 农业部农业机械试验鉴定总站 | 天津 | 通用类
762 | 动力机械 | 拖拉机 | 轮式拖拉机 | 120-130马力四轮驱动拖拉机 | 山东恒邦发动机制造有限公司 | 轮式拖拉机 | 泰拖-1204 | 功率88.2KW，驱动方式：四轮驱动 | 88.2 | 2015年7月6日至2015年12月31日 | 农业部农业机械试验鉴定总站 | 山东省 | 通用类
763 | 动力机械 | 拖拉机 | 轮式拖拉机 | 120-130马力四轮驱动拖拉机 | 山东恒邦发动机制造有限公司 | 轮式拖拉机 | 泰拖-1204A | 功率88.2KW，驱动方式：四轮驱动 | 88.2 | 2015年12月31日至2019年12月31日 | 农业部农业机械试验鉴定总站 | 山东省 | 通用类
764 | 动力机械 | 拖拉机 | 轮式拖拉机 | 120-130马力四轮驱动拖拉机 | 山东恒邦发动机制造有限公司 | 轮式拖拉机 | 泰拖-1204B | 功率88.2KW，驱动方式：四轮驱动 | 88.2 | 2015年12月31日至2019年12月31日 | 农业部农业机械试验鉴定总站 | 山东省 | 通用类
765 | 动力机械 | 拖拉机 | 轮式拖拉机 | 120-130马力四轮驱动拖拉机 | 山东恒邦发动机制造有限公司 | 轮式拖拉机 | 泰拖-1204C | 功率88.2KW，驱动方式：四轮驱动 | 88.2 | 2015年12月31日至2019年12月31日 | 农业部农业机械试验鉴定总站 | 山东省 | 通用类
766 | 动力机械 | 拖拉机 | 轮式拖拉机 | 120-130马力四轮驱动拖拉机 | 泰安泰山国泰拖拉机制造有限公司 | 轮式拖拉机 | 泰山-1204A | 功率：88.2KW，驱动方式：四轮驱动 | 88.2 | 2015年12月31日至2019年12月31日 | 农业部农业机械试验鉴定总站 | 山东省 | 通用类
767 | 动力机械 | 拖拉机 | 轮式拖拉机 | 120-130马力四轮驱动拖拉机 | 泰安泰山国泰拖拉机制造有限公司 | 轮式拖拉机 | 泰山-1204B | 功率：88.2KW，驱动方式：四轮驱动 | 88.2 | 2015年12月31日至2019年12月31日 | 农业部农业机械试验鉴定总站 | 山东省 | 通用类
768 | 动力机械 | 拖拉机 | 轮式拖拉机 | 120-130马力四轮驱动拖拉机 | 泰安泰山国泰拖拉机制造有限公司 | 轮式拖拉机 | 泰山-1204C | 功率：88.2KW，驱动方式：四轮驱动 | 88.2 | 2015年12月31日至2019年12月31日 | 农业部农业机械试验鉴定总站 | 山东省 | 通用类
769 | 动力机械 | 拖拉机 | 轮式拖拉机 | 130-140马力四轮驱动拖拉机 | 河北铠特农业机械有限公司 | 轮式拖拉机 | KT1304 | 130马力≤功率＜140马力；驱动方式：四轮驱动 | 95.5 | 2015 年 12月31日至 2019年 12月31日 | 农业部农业机械试验鉴定总站 | 河北 | 通用类
770 | 动力机械 | 拖拉机 | 轮式拖拉机 | 130-140马力四轮驱动拖拉机 | 山东时风（集团）有限公司 | 轮式拖拉机 | SF1304 | 130马力≤功率＜140马力；驱动方式：四轮驱动 | 95.6 | 2015年12月31日至2019年12月31日 | 农业部鉴定总站 | 山东省 | 通用类
771 | 动力机械 | 拖拉机 | 轮式拖拉机 | 130-140马力四轮驱动拖拉机 | 常州东风农机集团有限公司 | 东风牌轮式拖拉机 | DF1304 | 外廓4980*2410*3010，轴距2665，轮距1855/1855（1652-2372），最小离地间隙478，档位12F/4R；24F/8R（爬），直联，电启动 | 95.6 | 2015 年12 月 31日至 2019年 12月31日 | 农业部农业机械试验鉴定总站 | 江苏省 | 通用类
772 | 动力机械 | 拖拉机 | 轮式拖拉机 | 130-140马力四轮驱动拖拉机 | 第一拖拉机股份有限公司 | 四轮驱动拖拉机 | 东方红LY1304 | 功率：130马力；驱动方式：四轮驱动 | 95.6 | 2015年12月31日至2019年12月31日 | 农业部农业机械试验鉴定总站 | 河南省 | 通用类
773 | 动力机械 | 拖拉机 | 轮式拖拉机 | 130-140马力四轮驱动拖拉机 | 山东常林道依茨法尔机械有限公司 | 轮式拖拉机 | CD1304 | 130马力≤功率＜140马力；驱动方式：四轮驱动 | 95.6KW | 2015年12 月31日至 2019年12月 31日 | 农业部农业机械试验总站 | 山东省 | 通用类
774 | 动力机械 | 拖拉机 | 轮式拖拉机 | 130-140马力四轮驱动拖拉机 | 江苏常发农业装备股份有限公司 | 轮式拖拉机 | CFH1304A | 130马力≤功率＜140马力；驱动方式：四轮驱动 | 96KW | 2015-12-31至2019-12-31 | 江苏省农业机械试验鉴定站 | 江苏省 | 通用类
775 | 动力机械 | 拖拉机 | 轮式拖拉机 | 130-140马力四轮驱动拖拉机 | 江苏常发农业装备股份有限公司 | 轮式拖拉机 | CFH1304 | 130马力≤功率＜140马力；驱动方式：四轮驱动 | 96KW | 2015-12-31至2019-12-31 | 江苏省农业机械试验鉴定站 | 江苏省 | 通用类
776 | 动力机械 | 拖拉机 | 轮式拖拉机 | 130-140马力四轮驱动拖拉机 | 山东萨丁重工有限公司 | 轮式拖拉机 | SD1354 | 发动机功率（千瓦）99.2；轴距（毫米）2515 长（毫米）4700；宽（毫米）2130；高（毫米）2870；最大牵引力（千牛）28.1；轮距（前轮/后轮）1710（1610、1750、1810、1850、1970）/1728(1720~1880)轮距（前轮/后轮)调整方式：有级可调/无级可调）驱动方式：四轮驱动 | 99.2 | 2015年 12月 31 日至 2019 年 12月 31 日 | 安徽省农业机械试验鉴定站 | 山东 | 通用类
777 | 动力机械 | 拖拉机 | 轮式拖拉机 | 130-140马力四轮驱动拖拉机 | 天津拖拉机制造有限公司 | 轮式拖拉机 | TNC1354 | 功率：135马力；驱动方式：四轮驱动 | 99 | 2015年12月31日至2019年12月31日 | 农业部农业机械试验鉴定总站 | 天津 | 通用类
778 | 动力机械 | 拖拉机 | 轮式拖拉机 | 130-140马力四轮驱动拖拉机 | 天津拖拉机制造有限公司 | 轮式拖拉机 | TNE1304-1 | 功率：130马力；驱动方式：四轮驱动 | 95.6 | 2015年12月31日至2019年12月31日 | 农业部农业机械试验鉴定总站 | 天津 | 通用类
779 | 动力机械 | 拖拉机 | 轮式拖拉机 | 130-140马力四轮驱动拖拉机 | 乐星农业装备（青岛）有限公司 | 轮式拖拉机 | LS1304 | 驱动方式：四轮驱动、液压悬挂系统型式：半分置式、悬挂装置类别：Ⅲ类、调节方式：力,位综合控制、液压输出装置：多路阀液压输出 3组、动力输出轴转速：540/750或540/1000 | 95.6 | 2015年12 月31日至 2019 年12 月 31 日 | 中华人民共和国农业部 | 山东省 | 通用类
780 | 动力机械 | 拖拉机 | 轮式拖拉机 | 130-140马力四轮驱动拖拉机 | 潍坊市鑫升机械制造有限公司 | 轮式拖拉机 | XSF1354 | 功率：99.2KW 驱动方式：四轮驱动 | 99.2 | 2015年12 月31日至 2019年12 月31日 | 安徽省农业机械试验鉴定站 | 山东省 | 通用类
781 | 动力机械 | 拖拉机 | 轮式拖拉机 | 130-140马力四轮驱动拖拉机 | 潍坊泰鸿拖拉机有限公司 | 轮式拖拉机 | TH1304 | 发动机标定功率（KW):95.6；驱动方式：四轮驱动 | 95.6 | 2015年12月31日至2019年12月31日 | 安徽省农业机械试验鉴定站 | 山东省 | 通用类
782 | 动力机械 | 拖拉机 | 轮式拖拉机 | 130-140马力四轮驱动拖拉机 | 河南千里机械有限公司 | 轮式拖拉机 | 千里牛1304 | 发动机标定功率:95.6kW；驱动方式：四轮驱动 | 95.6 | 2014年10月30日至2018年10月29日 | 河南省农业机械管理局 | 河南省 | 通用类
783 | 动力机械 | 拖拉机 | 轮式拖拉机 | 130-140马力四轮驱动拖拉机 | 雷沃重工股份有限公司 | 轮式拖拉机 | M1304-C7A | 驱动方式：四轮驱动；功率：95.6KW | 95.6 | 2016年1月20日至2020年12月31日 | 农业部农业机械试验鉴定总站 | 山东 | 通用类
784 | 动力机械 | 拖拉机 | 轮式拖拉机 | 130-140马力四轮驱动拖拉机 | 雷沃重工股份有限公司 | 轮式拖拉机 | M1304-G | 驱动方式：四轮驱动；功率：95.6KW | 95.6 | 2016年1月20日至2020年12月31日 | 农业部农业机械试验鉴定总站 | 山东 | 通用类
785 | 动力机械 | 拖拉机 | 轮式拖拉机 | 130-140马力四轮驱动拖拉机 | 雷沃重工股份有限公司 | 轮式拖拉机 | P5-1304-PT | 驱动方式：四轮驱动；功率：95.6KW | 95.6 | 2016年1月20日至2020年12月31日 | 农业部农业机械试验鉴定总站 | 山东 | 通用类
786 | 动力机械 | 拖拉机 | 轮式拖拉机 | 130-140马力四轮驱动拖拉机 | 雷沃重工股份有限公司 | 轮式拖拉机 | M1304-D4 | 驱动方式：四轮驱动；功率：95.6KW | 95.6 | 2016年1月20日至2020年12月31日 | 农业部农业机械试验鉴定总站 | 山东 | 通用类
787 | 动力机械 | 拖拉机 | 轮式拖拉机 | 130-140马力四轮驱动拖拉机 | 雷沃重工股份有限公司 | 轮式拖拉机 | M1304-DA4 | 驱动方式：四轮驱动；功率：95.6KW | 95.6 | 2016年1月20日至2020年12月31日 | 农业部农业机械试验鉴定总站 | 山东 | 通用类
788 | 动力机械 | 拖拉机 | 轮式拖拉机 | 130-140马力四轮驱动拖拉机 | 洛阳路通农业装备有限公司 | 轮式拖拉机 | 路通-1304 | 130马力≤功率＜140马力；驱动方式：四轮驱动 | 95.6 | 2015年12月31日至2019年12月31日 | 农业部农业机械试验鉴定总站 | 河南 | 通用类
789 | 动力机械 | 拖拉机 | 轮式拖拉机 | 130-140马力四轮驱动拖拉机 | 山东亿嘉现代农业有限公司 | 轮式拖拉机 | YJ-1354F | 外形尺寸（长×宽×高）： 4664×2130×2860mm；轴距：2509mm；最小使用质量：4390kg；结构形式：4×4轮式；发动机与离合器连接方式：直连；全液压转向；啮合套换挡；变速箱型式4×(2+1)×2；液压悬挂类别： 2类；动力输出轴型式： 后置独立式；2路液压输出 | 99.2 | 2015年12月31日至2019年12月31日 | 农业部农业机械试验鉴定总站 | 山东省 | 通用类
790 | 动力机械 | 拖拉机 | 轮式拖拉机 | 130-140马力四轮驱动拖拉机 | 天津拖拉机制造有限公司 | 轮式拖拉机 | TNE1304-2 | 功率：130马力；驱动方式：四轮驱动 | 95.6 | 2015年12月31日至2019年12月31日 | 农业部农业机械试验鉴定总站 | 天津 | 通用类
791 | 动力机械 | 拖拉机 | 轮式拖拉机 | 130-140马力四轮驱动拖拉机 | 山东恒邦发动机制造有限公司 | 轮式拖拉机 | 泰拖-1304 | 功率95.6KW，驱动方式：四轮驱动 | 95.6 | 2015年7月6日至2015年12月31日 | 农业部农业机械试验鉴定总站 | 山东省 | 通用类
792 | 动力机械 | 拖拉机 | 轮式拖拉机 | 130-140马力四轮驱动拖拉机 | 山东恒邦发动机制造有限公司 | 轮式拖拉机 | 泰拖-1304C | 功率95.6KW，驱动方式：四轮驱动 | 95.6 | 2015年12月31日至2019年12月31日 | 农业部农业机械试验鉴定总站 | 山东省 | 通用类
793 | 动力机械 | 拖拉机 | 轮式拖拉机 | 130-140马力四轮驱动拖拉机 | 泰安泰山国泰拖拉机制造有限公司 | 轮式拖拉机 | 泰山-1304C | 功率：95.6KW，驱动方式：四轮驱动 | 95.6 | 2015年12月31日至2019年12月31日 | 农业部农业机械试验鉴定总站 | 山东省 | 通用类
794 | 动力机械 | 拖拉机 | 轮式拖拉机 | 140-150马力四轮驱动拖拉机 | 河北铠特农业机械有限公司 | 轮式拖拉机 | KT1404 | 140马力≤功率＜150马力；驱动方式：四轮驱动 | 103 | 2015 年 12月31日至 2019年 12月31日 | 农业部农业机械试验鉴定总站 | 河北 | 通用类
795 | 动力机械 | 拖拉机 | 轮式拖拉机 | 140-150马力四轮驱动拖拉机 | 潍坊百利拖拉机有限公司 | 轮式拖拉机 | 悍沃-1404 | 配套动力型号：LR6M3Z-23；发动机标定功率：103kW；驱动方式：四轮驱动； | 103 | 2016年1月 20日至2020年12月31日 | 农业部农业机械试验鉴定总站 | 山东省 | 通用类
796 | 动力机械 | 拖拉机 | 轮式拖拉机 | 140-150马力四轮驱动拖拉机 | 常州东风农机集团有限公司 | 东风牌轮式拖拉机 | DF1404 | 外廓4980*2410*3010，轴距2665，轮距1855/1855（1652-2372），最小离地间隙478，档位12F/4R；24F/8R，直联，电启动 | 103 | 2015 年 12月 31 日至 2019 年 12月31 日 | 农业部农业机械试验鉴定总站 | 江苏省 | 通用类
797 | 动力机械 | 拖拉机 | 轮式拖拉机 | 140-150马力四轮驱动拖拉机 | 第一拖拉机股份有限公司 | 四轮驱动拖拉机 | 东方红LG1404 | 功率：140马力；驱动方式：四轮驱动 | 103 | 2015年12月31日至2019年12月31日 | 农业部农业机械试验鉴定总站 | 河南省 | 通用类
798 | 动力机械 | 拖拉机 | 轮式拖拉机 | 140-150马力四轮驱动拖拉机 | 约翰迪尔（天津）有限公司 | 轮式拖拉机 | JD1404 | 驱动轮数：四轮驱动；发动机标定功率（kW）：103 | 103 | 2016 年1月 20日至2020年12月31日 | 农业部农业机械试验鉴定总站 | 天津 | 通用类
799 | 动力机械 | 拖拉机 | 轮式拖拉机 | 140-150马力四轮驱动拖拉机 | 山东常林道依茨法尔机械有限公司 | 轮式拖拉机 | SH1404 | 140马力≤功率＜150马力；驱动方式：四轮驱动 | 103KW | 2015年12 月31日至 2019年12月 31日 | 农业部农业机械试验总站 | 山东省 | 通用类
800 | 动力机械 | 拖拉机 | 轮式拖拉机 | 140-150马力四轮驱动拖拉机 | 天津拖拉机制造有限公司 | 轮式拖拉机 | TNC1454 | 功率：145马力；驱动方式：四轮驱动 | 107 | 2015年12月31日至2019年12月31日 | 农业部农业机械试验鉴定总站 | 天津 | 通用类
801 | 动力机械 | 拖拉机 | 轮式拖拉机 | 140-150马力四轮驱动拖拉机 | 天津拖拉机制造有限公司 | 轮式拖拉机 | TNE1404-1 | 功率：140马力；驱动方式：四轮驱动 | 103 | 2015年12月31日至2019年12月31日 | 农业部农业机械试验鉴定总站 | 天津 | 通用类
802 | 动力机械 | 拖拉机 | 轮式拖拉机 | 140-150马力四轮驱动拖拉机 | 乐星农业装备（青岛）有限公司 | 轮式拖拉机 | LS1404 | 驱动方式：四轮驱动、液压悬挂系统型式：半分置式、悬挂装置类别：Ⅲ类、调节方式：力,位综合控制、液压输出装置：多路阀液压输出 3组、动力输出轴转速：540/750或540/1000 | 103 | 2015年12 月31日至 2019 年12 月 31 日 | 中华人民共和国农业部 | 山东省 | 通用类
803 | 动力机械 | 拖拉机 | 轮式拖拉机 | 140-150马力四轮驱动拖拉机 | 潍坊市鑫升机械制造有限公司 | 轮式拖拉机 | XSF1454 | 功率：106.7KW 驱动方式：四轮驱动 | 106.7 | 2015年12 月31日至2019年12月31日 | 安徽省农业机械试验鉴定站 | 山东省 | 通用类
804 | 动力机械 | 拖拉机 | 轮式拖拉机 | 140-150马力四轮驱动拖拉机 | 洛阳世英机械制造有限公司 | 轮式拖拉机 | SJH1404 | SJH904B拖拉机为一般农用轮式拖拉机，配备安全驾驶室。以一拖（洛阳）柴油机有限公司生产的LR4M5-23型柴油机（型式核准证书：CN FCG2 0669 05 0027）为动力。柴油机与双作用离合器直接连接，采用10F+10R档组成式变速箱、啮合套换挡、螺旋弧齿锥齿轮式中央传动、闭式行星锥齿轮差速器，外啮合、内置式最终传动结构、盘式制动、全液压转向、后独立式动力输出轴，转速为540r/min、760r/min。液压悬挂系统形式为分置式，Ⅱ类后置三点悬挂，调节方式为高度调节和浮动控制。 | 103 | 2016年01月14日至2020年12月31日 | 河南省农业机械试验鉴定站 | 河南省 | 通用类
805 | 动力机械 | 拖拉机 | 轮式拖拉机 | 140-150马力四轮驱动拖拉机 | 山东恒邦发动机制造有限公司 | 轮式拖拉机 | 泰拖-1404 | 功率103KW，驱动方式：四轮驱动 | 103 | 2015年7月6日至2015年12月31日 | 农业部农业机械试验鉴定总站 | 山东省 | 通用类
806 | 动力机械 | 拖拉机 | 轮式拖拉机 | 140-150马力四轮驱动拖拉机 | 山东恒邦发动机制造有限公司 | 轮式拖拉机 | 泰拖-1404A | 功率103KW，驱动方式：四轮驱动 | 103 | 2015年12月31日至2019年12月31日 | 农业部农业机械试验鉴定总站 | 山东省 | 通用类
807 | 动力机械 | 拖拉机 | 轮式拖拉机 | 140-150马力四轮驱动拖拉机 | 山东恒邦发动机制造有限公司 | 轮式拖拉机 | 泰拖-1404C | 功率103KW，驱动方式：四轮驱动 | 103 | 2015年12月31日至2019年12月31日 | 农业部农业机械试验鉴定总站 | 山东省 | 通用类
808 | 动力机械 | 拖拉机 | 轮式拖拉机 | 140-150马力四轮驱动拖拉机 | 潍坊泰鸿拖拉机有限公司 | 轮式拖拉机 | TH1404 | 发动机标定功率（KW):103；驱动方式：四轮驱动 | 103 | 2015年12月31日至2019年12月31日 | 安徽省农业机械试验鉴定站 | 山东省 | 通用类
809 | 动力机械 | 拖拉机 | 轮式拖拉机 | 140-150马力四轮驱动拖拉机 | 河南千里机械有限公司 | 轮式拖拉机 | 千里牛1404 | 发动机标定功率：103kW；驱动方式：四轮驱动 | 103 | 2014年10月30日至2018年10月29日 | 河南省农业机械管理局 | 河南省 | 通用类
810 | 动力机械 | 拖拉机 | 轮式拖拉机 | 140-150马力四轮驱动拖拉机 | 雷沃重工股份有限公司 | 轮式拖拉机 | M1404-G1 | 驱动方式：四轮驱动；功率：103KW | 103 | 2016年1月20日至2020年12月31日 | 农业部农业机械试验鉴定总站 | 山东 | 通用类
811 | 动力机械 | 拖拉机 | 轮式拖拉机 | 140-150马力四轮驱动拖拉机 | 雷沃重工股份有限公司 | 轮式拖拉机 | M1404-D | 驱动方式：四轮驱动；功率：103KW | 103 | 2016年1月20日至2020年12月31日 | 农业部农业机械试验鉴定总站 | 山东 | 通用类
812 | 动力机械 | 拖拉机 | 轮式拖拉机 | 140-150马力四轮驱动拖拉机 | 雷沃重工股份有限公司 | 轮式拖拉机 | M1404-DA | 驱动方式：四轮驱动；功率：103KW | 103 | 2016年1月20日至2020年12月31日 | 农业部农业机械试验鉴定总站 | 山东 | 通用类
813 | 动力机械 | 拖拉机 | 轮式拖拉机 | 140-150马力四轮驱动拖拉机 | 山东山拖凯泰农业装备有限公司 | 轮式拖拉机 | 山拖1404 | 140马力≤功率＜150马力；驱动方式：四轮驱动 | 103 | 2015年12月 31日至2019年12月31日 | 安徽省农业机械试验鉴定站 | 山东省 | 通用类
814 | 动力机械 | 拖拉机 | 轮式拖拉机 | 140-150马力四轮驱动拖拉机 | 山东亿嘉现代农业有限公司 | 轮式拖拉机 | YJ-1454 | 外形尺寸（长×宽×高）： 5050×2265×3080mm；轴距：2580mm；最小使用质量：4680kg；结构形式：4×4轮式；发动机与离合器连接方式：直连；全液压转向；啮合套换挡；变速箱型式4×(2+1)×2；液压悬挂类别： 2类；动力输出轴型式： 后置独立式； | 106.7 | 2015年12月31日至2019年12月31日 | 农业部农业机械试验鉴定总站 | 山东省 | 通用类
815 | 动力机械 | 拖拉机 | 轮式拖拉机 | 140-150马力四轮驱动拖拉机 | 泰安泰山国泰拖拉机制造有限公司 | 轮式拖拉机 | 泰山-1404A | 功率：103KW，驱动方式：四轮驱动 | 103 | 2015年12月31日至2019年12月31日 | 农业部农业机械试验鉴定总站 | 山东省 | 通用类
816 | 动力机械 | 拖拉机 | 轮式拖拉机 | 140-150马力四轮驱动拖拉机 | 泰安泰山国泰拖拉机制造有限公司 | 轮式拖拉机 | 泰山-1404C | 功率：103KW，驱动方式：四轮驱动 | 103 | 2015年12月31日至2019年12月31日 | 农业部农业机械试验鉴定总站 | 山东省 | 通用类
817 | 动力机械 | 拖拉机 | 轮式拖拉机 | 140-150马力四轮驱动拖拉机 | 天津拖拉机制造有限公司 | 轮式拖拉机 | TNE1404-2 | 功率：140马力；驱动方式：四轮驱动 | 103 | 2015年12月31日至2019年12月31日 | 农业部农业机械试验鉴定总站 | 天津 | 通用类
818 | 动力机械 | 拖拉机 | 轮式拖拉机 | 140-150马力四轮驱动拖拉机 | 山东时风（集团）有限公司 | 轮式拖拉机 | SF1404 | 140马力≤功率＜150马力；驱动方式：四轮驱动 | 105 | 2015年12月31日至2019年12月31日 | 农业部鉴定总站 | 山东省 | 通用类
819 | 动力机械 | 拖拉机 | 轮式拖拉机 | 150-180马力四轮驱动拖拉机 | 河北铠特农业机械有限公司 | 轮式拖拉机 | KT1504 | 150马力≤功率＜180马力；驱动方式：四轮驱动 | 110.3 | 2015 年 12月31日至 2019年 12月31日 | 农业部农业机械试验鉴定总站 | 河北 | 通用类
820 | 动力机械 | 拖拉机 | 轮式拖拉机 | 150-180马力四轮驱动拖拉机 | 第一拖拉机股份有限公司 | 四轮驱动拖拉机 | 东方红LG1504 | 功率：150马力；驱动方式：四轮驱动 | 110.3 | 2015年12月31日至2019年12月31日 | 农业部农业机械试验鉴定总站 | 河南省 | 通用类
821 | 动力机械 | 拖拉机 | 轮式拖拉机 | 150-180马力四轮驱动拖拉机 | 约翰迪尔（天津）有限公司 | 轮式拖拉机 | JD1654 | 驱动轮数：四轮驱动；发动机标定功率（kW）：121 | 121 | 2015 年12月 31日至2019年12月31日 | 农业部农业机械试验鉴定总站 | 天津 | 通用类
822 | 动力机械 | 拖拉机 | 轮式拖拉机 | 150-180马力四轮驱动拖拉机 | 江苏常发农业装备股份有限公司 | 轮式拖拉机 | CFK1604 | 150马力≤功率＜180马力；驱动方式：四轮驱动 | 118KW | 2015-12-31至2019-12-31 | 农业部农业机械试验鉴定总站 | 江苏省 | 通用类
823 | 动力机械 | 拖拉机 | 轮式拖拉机 | 150-180马力四轮驱动拖拉机 | 天津拖拉机制造有限公司 | 轮式拖拉机 | TNC1654 | 功率：165马力；驱动方式：四轮驱动 | 122 | 2015年12月31日至2019年12月31日 | 农业部农业机械试验鉴定总站 | 天津 | 通用类
824 | 动力机械 | 拖拉机 | 轮式拖拉机 | 150-180马力四轮驱动拖拉机 | 洛阳世英机械制造有限公司 | 轮式拖拉机 | SJH1604 | SJH1604拖拉机为一般农用轮式拖拉机，配备安全驾驶室。以一拖（洛阳）柴油机有限公司生产的LR6M3L-22型柴油机（型式核准证书：CN FCG2 0669 12 0009）为动力,选装潍坊潍柴道依茨柴油机有限公司生产的WP6T160E201型柴油机（型式核准证书：CN FC G2 0583 07 0024，部级推广鉴定证书编号为：部2012301）.柴油机与双作用离合器直接连接，采用（1+1）×4×4档组成式变速箱、同步器+啮合套换挡、螺旋锥齿轮式中央传动、闭式行星锥齿轮差速器，单级行星齿轮式最终传动结构、盘式制动、全液压转向、后独立式动力输出轴，转速为540r/min、1000r/min。液压悬挂系统形式为开心、分置式，Ⅲ类后置三点悬挂，调节方式为高度调节和浮动控制。 | 118 | 2016年01月14日至2020年12月31日 | 河南省农业机械试验鉴定站 | 河南省 | 通用类
825 | 动力机械 | 拖拉机 | 轮式拖拉机 | 150-180马力四轮驱动拖拉机 | 山东恒邦发动机制造有限公司 | 轮式拖拉机 | 泰拖-1504 | 功率110.3KW，驱动方式：四轮驱动 | 110.3 | 2015年12月31日至2019年12月31日 | 农业部农业机械试验鉴定总站 | 山东省 | 通用类
826 | 动力机械 | 拖拉机 | 轮式拖拉机 | 150-180马力四轮驱动拖拉机 | 山东恒邦发动机制造有限公司 | 轮式拖拉机 | 泰拖-1604 | 功率118KW，驱动方式：四轮驱动 | 118 | 2015年12月31日至2019年12月31日 | 农业部农业机械试验鉴定总站 | 山东省 | 通用类
827 | 动力机械 | 拖拉机 | 轮式拖拉机 | 150-180马力四轮驱动拖拉机 | 泰安泰山国泰拖拉机制造有限公司 | 轮式拖拉机 | 泰山-1504 | 功率：110.3KW，驱动方式：四轮驱动 | 110.3 | 2015年12月31日至2019年12月31日 | 农业部农业机械试验鉴定总站 | 山东省 | 通用类
828 | 动力机械 | 拖拉机 | 轮式拖拉机 | 150-180马力四轮驱动拖拉机 | 泰安泰山国泰拖拉机制造有限公司 | 轮式拖拉机 | 泰山-1604 | 功率：118KW，驱动方式：四轮驱动 | 118 | 2015年12月31日2019年12月31日 | 农业部农业机械试验鉴定总站 | 山东省 | 通用类
829 | 动力机械 | 拖拉机 | 轮式拖拉机 | 150-180马力四轮驱动拖拉机 | 山东时风（集团）有限公司 | 轮式拖拉机 | SF1504 | 150马力≤功率＜180马力；驱动方式：四轮驱动 | 110 | 2015年12月31日至2019年12月31日 | 农业部鉴定总站 | 山东省 | 通用类
830 | 动力机械 | 拖拉机 | 轮式拖拉机 | 150-180马力四轮驱动拖拉机 | 山东时风（集团）有限公司 | 轮式拖拉机 | SF1604 | 150马力≤功率＜180马力；驱动方式：四轮驱动 | 118 | 2015年12月31日至2019年12月31日 | 农业部鉴定总站 | 山东省 | 通用类
831 | 动力机械 | 拖拉机 | 轮式拖拉机 | 180-200马力四轮驱动拖拉机 | 约翰迪尔（天津）有限公司 | 轮式拖拉机 | JD1854 | 驱动轮数：四轮驱动；发动机标定功率（kW）：136 | 136 | 2015 年12月 31日至2019年12月31日 | 农业部农业机械试验鉴定总站 | 天津 | 通用类
832 | 动力机械 | 拖拉机 | 轮式拖拉机 | 180-200马力四轮驱动拖拉机 | 天津拖拉机制造有限公司 | 轮式拖拉机 | TNC1854 | 功率：185马力；驱动方式：四轮驱动 | 136 | 2015年12月31日至2019年12月31日 | 农业部农业机械试验鉴定总站 | 天津 | 通用类
833 | 动力机械 | 拖拉机 | 轮式拖拉机 | 180-200马力四轮驱动拖拉机 | 山东恒邦发动机制造有限公司 | 轮式拖拉机 | 泰拖-1804 | 功率132.3KW，驱动方式：四轮驱动 | 132.3 | 2015年12月31日至2019年12月31日 | 农业部农业机械试验鉴定总站 | 山东省 | 通用类
834 | 动力机械 | 拖拉机 | 轮式拖拉机 | 180-200马力四轮驱动拖拉机 | 山东恒邦发动机制造有限公司 | 轮式拖拉机 | 泰拖-1804A | 功率132.5KW，驱动方式：四轮驱动 | 132.5 | 2015年12月31日至2019年12月31日 | 农业部农业机械试验鉴定总站 | 山东省 | 通用类
835 | 动力机械 | 拖拉机 | 轮式拖拉机 | 180-200马力四轮驱动拖拉机 | 泰安泰山国泰拖拉机制造有限公司 | 轮式拖拉机 | 泰山-1804 | 功率：132.3KW，驱动方式：四轮驱动 | 132.3 | 2015年12月31日至2019年12月31日 | 农业部农业机械试验鉴定总站 | 山东省 | 通用类
836 | 动力机械 | 拖拉机 | 轮式拖拉机 | 180-200马力四轮驱动拖拉机 | 泰安泰山国泰拖拉机制造有限公司 | 轮式拖拉机 | 泰山-1804A | 功率：132.5KW，驱动方式：四轮驱动 | 132.5 | 2015年12月31日至2019年12月31日 | 农业部农业机械试验鉴定总站 | 山东省 | 通用类
837 | 动力机械 | 拖拉机 | 轮式拖拉机 | 200-210马力四轮驱动拖拉机 | 约翰迪尔（天津）有限公司 | 轮式拖拉机 | JD2054 | 驱动轮数：四轮驱动；发动机标定功率（kW）：151 | 151 | 2016 年1月 20日至2020年12月31日 | 农业部农业机械试验鉴定总站 | 天津 | 通用类
838 | 动力机械 | 拖拉机 | 轮式拖拉机 | 210马力及以上四轮驱动拖拉机 | 约翰迪尔（天津）有限公司 | 轮式拖拉机 | JD2204 | 驱动轮数：四轮驱动；发动机标定功率（kW）：161.8 | 161.8 | 2015 年12月 31日至2019年12月31日 | 农业部农业机械试验鉴定总站 | 天津 | 通用类
839 | 动力机械 | 拖拉机 | 轮式拖拉机 | 210马力及以上四轮驱动拖拉机 | 雷沃重工股份有限公司 | 轮式拖拉机 | M2104-K | 驱动方式：四轮驱动；功率：154KW | 154 | 2016年1月20日至2020年12月31日 | 农业部农业机械试验鉴定总站 | 山东 | 通用类
840 | 动力机械 | 拖拉机 | 轮式拖拉机 | 210马力及以上四轮驱动拖拉机 | 雷沃重工股份有限公司 | 轮式拖拉机 | M2304-K | 驱动方式：四轮驱动；功率：169KW | 169 | 2016年1月20日至2020年12月31日 | 农业部农业机械试验鉴定总站 | 山东 | 通用类
841 | 动力机械 | 拖拉机 | 轮式拖拉机 | 210马力及以上四轮驱动拖拉机 | 第一拖拉机股份有限公司 | 四轮驱动拖拉机 | 东方红LF2204 | 功率：220马力；驱动方式：四轮驱动 | 162 | 2015年12月31日至2019年12月31日 | 农业部农业机械试验鉴定总站 | 河南省 | 通用类
842 | 动力机械 | 拖拉机 | 履带式拖拉机 | 100-110马力履带式拖拉机 | 第一拖拉机股份有限公司 | 东方红履带式拖拉机 | C1002 | 100马力≤功率＜110马力；驱动方式：履带式 | 73.5 | 2015-12-31至2019-12-31 | 中华人民共和国农业部 | 河南省 | 通用类
843 | 动力机械 | 拖拉机 | 履带式拖拉机 | 160马力及以上履带式拖拉机 | 第一拖拉机股份有限公司 | 东方红履带式拖拉机 | C1802E | 功率≥160马力；驱动方式：履带式 | 132 | 2015-12-31至2019-12-31 | 中华人民共和国农业部 | 河南省 | 通用类
844 | 设施农业设备 | 日光温室设施设备 | 卷帘机 | 卷帘机 | 寿光市金棚现代农业设施装备有限公司 | 卷帘机 | JP-5006 | 外形尺寸（主机）（长×宽×高）（mm）：415×345×275；结构型式：中（前）置悬臂式；配套电机功率（kW）：1.5；配套电机转速（r/min）：1400；传动机构结构型式：直齿轮式；输出轴转速（r/min）：1.32；额定输出扭矩（N﹒m）：5000；最大工作幅宽（草帘、保温被）（m）：50（草帘）；结构质量(主机)(kg):70。 |  | 2013年 9 月 13 日至 2017年 9 月 12 日 | 黑龙江省农业机械化管理局 | 山东省 | 非通用类
845 | 设施农业设备 | 日光温室设施设备 | 卷帘机 | 卷帘机 | 寿光市金棚现代农业设施装备有限公司 | 卷帘机 | JP-5009 | 外形尺寸（主机）（长×宽×高）（mm）：505×355×320；结构型式：中（前）置悬臂式；配套电机功率（kW）：1.5；配套电机转速（r/min）：1400；传动机构结构型式：直齿轮式；输出轴转速（r/min）：1.1；额定输出扭矩（N﹒m）：8000；最大工作幅宽（草帘、保温被）（m）：80（草帘）；结构质量(主机)(kg):85。 |  | 2013年 9 月 13 日至 2017年 9 月 12 日 | 黑龙江省农业机械化管理局 | 山东省 | 非通用类
846 | 设施农业设备 | 日光温室设施设备 | 卷帘机 | 卷帘机 | 寿光市金棚现代农业设施装备有限公司 | 卷帘机 | JP-5012 | 外形尺寸（主机）（长×宽×高）（mm）：575×363×355；结构型式：中（前）置悬臂式；配套电机功率（kW）：1.5；配套电机转速（r/min）：1400；传动机构结构型式：直齿轮式；输出轴转速（r/min）：1.1；额定输出扭矩（N﹒m）：9000；最大工作幅宽（草帘、保温被）（m）：90（草帘）；结构质量(主机)(kg):100。 |  | 2013年 9 月 13 日至 2017年 9 月 12 日 | 黑龙江省农业机械化管理局 | 山东省 | 非通用类
847 | 设施农业设备 | 日光温室设施设备 | 卷帘机 | 卷帘机 | 寿光宝利变速箱配件有限公司 | 大棚卷帘机 | BL4-198 | 主要参数 :型号名称：BL4-198型大棚卷帘机；结构形式：前置中推自走悬臂式；电机额定电压 :380v; 电机额定功率: 上海双虹机电有限公司1.5kW；电机额定转速 :1400r/min；传动机构结构型式 :皮带+直齿轮式;自锁方式：棘轮刹车；; 额定输出轴转速:1.32r/min;额定输出扭矩：8000N.m;最大卷轴长度：草帘60米，保温被80米；主机外形尺寸:680mmx450mmx550mm ; 主机质量 :98kg |  | 2012年 11 月 30 日至 2016年 11 月 29 日 | 山东省农业机械管理局 | 山东省 | 非通用类
848 | 设施农业设备 | 日光温室设施设备 | 卷帘机 | 卷帘机 | 寿光宝利变速箱配件有限公司 | 卷帘机 | JLBL-5 | 主要参数 :主机外形尺寸:590mm×340mm×372mm ;电机额定功率: 1.5kW ;电机额定电压 :380v;总传动比：1435：1;主机质量 :91kg;输出轴转速：0.97r/min；法兰盘直径：130mm；结构特点及用途：1、该机主要由电机、减速装置和卷放帘控制机构等组成。2、主要用于大棚保温帘的卷起和铺放作业。 |  | 2012年 9 月 17 日至 2016年 9 月 16 日 | 黑龙江省农业机械化管理局 | 黑龙江省 | 非通用类
849 | 设施农业设备 | 日光温室设施设备 | 卷帘机 | 卷帘机 | 天津市三元机电设备制造有限公司 | 日光温室卷帘机 | SY-120 | 结构形式：移动卷轴式；电压380V;电机额定转速：1440r/min;输出轴转速：0.8r/min;功率1.5Kw;扭矩6800N.m; |  | 2015年11 月27日至2019 年12月31 日 | 天津市农业机械试验鉴定站 | 天津市 | 非通用类
850 | 设施农业设备 | 日光温室设施设备 | 卷帘机 | 卷帘机 | 山东鑫正农业装备有限公司 | 卷帘机 | JP-450 | 外形尺寸（长×宽×高）（mm）：615×330×320；结构型式：前置式；配套电机功率（kW）：1.1；配套电机转速（r/min）：1400；传动机构结构型式：直齿轮加皮带；输出轴转速（r/min）：3.8；额定输出扭矩（N.m）：1500；最大工作幅宽（草帘、保温被）（m）：30（保温被）；结构质量（主机）（kg）：40。 |  | 2014年 9月 9日至 2018年 9月 8日 | 山东省农业机械管理局 | 山东省 | 非通用类
851 | 其他机械 | 精准农业设备 | 农业用北斗终端（含渔船用） | 液压控制转向机，直线精度±2.5cm的北斗导航自动驾驶系统 | 浙江联辉智能科技有限公司 | 北斗农机自动导航驾驶系统 | LF-C800 | 控制方式：液压转向系统控制，输出精度：±2.5cm |  | 2015年12月 31日至2019年12月31日 | 黑龙江农垦农业机械试验鉴定站 | 浙江省 | 非通用类
852 | 其他机械 | 精准农业设备 | 农业用北斗终端（含渔船用） | 液压控制转向机，直线精度±2.5cm的北斗导航自动驾驶系统 | 广州市中海达测绘仪器有限公司 | 北斗农机自动导航驾驶系统 | iFarm | 一、显示器1、主机参数①内存：1G②硬盘8GB+TF卡③操作系统：Android 4.0④显示参数：8.0寸高亮液晶屏 分辨率800×480 2、物理参数①尺寸（长×宽×高）（mm):244×173×67②重量：小于2.5kg③固定方式：万向头固定3、GPS参数①接收机类型：三星多频②通道：220③差分类型：sCMRx、CMR、CMR+、RTCM2.1、2.2/2.3、3.0④数据更新率：最大支持20Hz⑤接收天线：外置式GNSS测量型天线4、通讯参数①接口信息：RS232、USB、以太网、wifi、RS484、CAN②数据输入输出协议：USB2.0、802.3、802.11、J1939 5、电器参数①输入电压：9-18DCV②功耗：≤10W③电流：1-2A 二、自动驾驶控制系统1、尺寸（长×宽×高）（mm)：153×130×56.52 2、材质：塑胶3、电源输入电压（直流）：9-18DCV 4、安全保护：IP67防尘防水 三、基站1、信号精度（cm)：RTK定位精度2、信号传输距离（km）：便携式基站：10；固定式基站：30 四、电台功率（W）：5、10、20、30 |  | 2014年11 月25日至 2018年11 月24日 | 黑龙江省农垦总局农业机械化管理局 | 广东省 | 非通用类
853 | 其他机械 | 精准农业设备 | 农业用北斗终端（含渔船用） | 液压控制转向机，直线精度±2.5cm的北斗导航自动驾驶系统 | 北京合众思壮科技股份有限公司 | 卫星导航及自动驾驶系统 | 壁虎eDriveX | 驾驶系统精度（液压输出），结合线之间偏差±2.5cm。接收机类型EclipseP307.北斗GNSS接收机 |  | 2014年 12 月 8 日至 2018年 12月 7 日 | 黑龙江省农垦总局农业机械化管理局 | 北京 | 非通用类
854 | 其他机械 | 精准农业设备 | 农业用北斗终端（含渔船用） | 液压控制转向机，直线精度±2.5cm的北斗导航自动驾驶系统 | 上海华测导航技术股份有限公司 | 农业机械自动驾驶系统 | 领航员NX100 | 驾驶系统输出精度：接合线之间偏差±2CM |  | 2015 年 9月 18 日至 2019 年 3 月 3 日 | 黑龙江省农垦总局农业机械化管理局 | 上海 | 非通用类
855 | 其他机械 | 精准农业设备 | 农业用北斗终端（含渔船用） | 液压控制转向机，直线精度±2.5cm的北斗导航自动驾驶系统 | 山东北斗华宸导航技术有限公司 | AD300卫星导航自动驾驶系统 | AD300 | 驾驶系统作业精度：接合线之间偏差±2.5CM |  | 2015年 11月13日至2019年 12月31日 | 黑龙江省农垦总局农业机械化管理局 | 黑龙江省 | 非通用类
856 | 其他机械 | 精准农业设备 | 农业用北斗终端（含渔船用） | 液压控制转向机，直线精度±2.5cm的北斗导航自动驾驶系统 | 南京天辰礼达电子科技有限公司 | 农业机械自动驾驶系统 | System 150 | 驾驶系统输出精度：接合线之间±2.5CM； |  | 2015年 10 月 15日至 2019年 3 月 3 日 | 黑龙江省农垦总局农业机械化管理局 | 江苏省 | 非通用类
857 | 其他机械 | 精准农业设备 | 农业用北斗终端（含渔船用） | 液压控制转向机，直线精度±2.5cm的北斗导航自动驾驶系统 | 北京麦格天农科技发展有限公司 | 自动导航和驾驶系统 | Trimble AG Autopilot | 信号精度cm：水平±1，高程±2；接收机类型：双频接收机；通道：发送RTK，接收TXD；差分类型：RTK；数据更新率：1HZ；波特率：38400；信号传输距离km：3-50 |  | 2014年11月 25日至2018年11月24日 | 黑龙江省农垦总局农业机械化管理局 | 北京 | 非通用类
858 | 其他机械 | 精准农业设备 | 农业用北斗终端（含渔船用） | 液压控制转向机，直线精度±2.5cm的北斗导航自动驾驶系统 | 现代农装科技股份有限公司 | 自动导航驾驶系统 | S3 | 液压控制转向机，北斗导航自动驾驶系统，直线精度±2.5cm |  | 2012年10月28日至2016年10月28日 | 黑龙江农垦农业机械试验鉴定站 | 北京 | 非通用类
859 | 其他机械 | 精准农业设备 | 农业用北斗终端（含渔船用） | 电动方向盘，直线精度±10cm的北斗导航辅助驾驶系统 | 天泽信息产业股份有限公司 | 农业机械自动导航驾驶系统 | TZ system150B | 接收机类型：AGI-3、AGI-4； 差分类型： RTK；数据更新率：1Hz；接受天线：内置天线；接口信息：支持 CAN接口、RS232接口、USB接口；输入电压 ：12V；信号精度：水平±1cm、高程±2cm ；信号传输距离:移动基站3—15km 、固定网络基站：15-30km ；固定式电台基站：15-30km 。 |  | 2015年11月24日至2019年12月31日 | 黑龙江农垦农业机械试验鉴定站 | 江苏省 | 非通用类
860 | 其他机械 | 精准农业设备 | 农业用北斗终端（含渔船用） | 电动方向盘，直线精度±10cm的北斗导航辅助驾驶系统 | 上海司南卫星导航技术股份有限公司 | 北斗/GNSS自动导航驾驶系统 | AG301 | 电动方向盘，北斗导航辅助驾驶系统，直线精度±10cm |  | 2015年12月31日至2019年12月31日 | 黑龙江农垦总局农业机械化管理局 | 上海 | 非通用类