## Sheet1
江西省2015-2017年（2016年度）农机购置补贴产品信息第一批分类归档公示（一）
机具大类 | 机具小类 | 机具品目 | 分档名称 | 生产企业 | 产品名称 | 机具型号 | 配置参数（企业依据推广鉴定报告填报） | 中央补贴额 | 功率（kW） | 机具类型 | 企业所属省份 | 备注
耕整地机械 | 耕地机械 | 微耕机 | 功率4kW及以上微耕机 | 宁乡县立祥机械制造有限公司 | 微耕机 | 1WG6.3 | 配套发动机额定功率6.3kW | 800 | 6.3 | 非通用类 | 湖南省
耕整地机械 | 耕地机械 | 微耕机 | 功率4kW及以上微耕机 | 宁乡县立祥机械制造有限公司 | 微耕机 | 1WG4.1Q | 配套发动机额定功率4.1kW | 800 | 4.1 | 非通用类 | 湖南省
种植施肥机械 | 栽植机械 | 水稻插秧机 | 4行手扶步进式水稻插秧机 | 苏州久富农业机械有限公司 | 手扶步进式插秧机 | 2ZS-4(F4) | 配套发动机结构型式：单缸风冷4冲程 ，工作行数：4行,配套发动机额定功率2.6kW | 4000 | 2.6 | 通用类 | 江苏省
种植施肥机械 | 栽植机械 | 水稻插秧机 | 6行及以上手扶步进式水稻插秧机 | 苏州久富农业机械有限公司 | 手扶步进式插秧机 | 2ZS-6(F6) | 配套发动机结构型式：单缸风冷4冲程，工作行数：6行,配套发动机额定功率3.3kW | 6700 | 3.3 | 通用类 | 江苏省
耕整地机械 | 耕地机械 | 微耕机 | 功率4kW及以上微耕机 | 广西贵港动力有限公司 | 微耕机 | 1WGH-5.7 | 结构型式：后置式；发动机结构型式：单缸、卧式、水冷；额定功率：5.67kw；额定转速：2600r/min；外形尺寸（长×宽×高）mm：1950×900×1050；结构质量（无工作部件）：168.3kg；连接方式：直联式；耕宽：800mm；耕深：102mm；作业小时生产率：0.05~0.066h㎡/(h·m)。 | 800 | 5.67 | 非通用类 | 广西壮族自治区
耕整地机械 | 耕地机械 | 微耕机 | 功率4kW及以上微耕机 | 广西贵港动力有限公司 | 微耕机 | 1WGH6 | 结构型式：后置式；发动机结构型式：单缸、卧式、水冷；额定功率：6.3kw；额定转速：2600r/min；外形尺寸（长×宽×高）mm：2050×920×1260；结构质量（无旋耕部件）：215kg；连接方式：直联式；耕宽：870mm；耕深：127mm；作业小时生产率：0.05~0.078h㎡/(h·m)。 | 800.0000 | 6.3 | 非通用类 | 广西壮族自治区
耕整地机械 | 耕地机械 | 耕整机（水田、旱田） | 功率4kW以下耕整机 | 广西贵港动力有限公司 | 耕整机 | 1Z-41 | 结构型式：双轮驱动步耕型；发动机结构型式：单缸、卧式、水冷；额定功率：3.68kw；额定转速：3000r/min；外形尺寸（长×宽×高）mm：1940×860×1050；结构质量（配犁）：162.4kg；起动方式：手摇起动；主离合器型式：摩擦片式；耕宽：22.21cm；耕深：13.05cm；作业小时生产率：0.056h㎡/h。 | 600.0000 | 3.68 | 非通用类 | 广西壮族自治区
耕整地机械 | 耕地机械 | 耕整机（水田、旱田） | 功率4kW以下耕整机 | 广西贵港动力有限公司 | 耕整机 | 1Z-31 | 结构型式：双轮驱动步耕型；发动机结构型式：单缸、卧式、水冷；额定功率：3.16kw；额定转速：2600r/min；外形尺寸（长×宽×高）mm：1800×760×1150；结构质量（配犁）：125.8kg；起动方式：手摇起动；主离合器型式：摩擦片式；耕宽：22.27cm；耕深：12.73cm；作业小时生产率：0.052h㎡/h。 | 600.0000 | 3.16 | 非通用类 | 广西壮族自治区
动力机械 | 拖拉机 | 轮式拖拉机（不含皮带传动轮式拖拉机） | 65—70马力四轮驱动拖拉机 | 河北铠特农业机械有限公司 | 轮式拖拉机 | KT654 | 驱动方式：四轮驱动；发动机标定功率：48kW，标定转速：2300r/min；马力数：65马力 | 21600.0000 | 48 | 通用类 | 河北省
动力机械 | 拖拉机 | 轮式拖拉机（不含皮带传动轮式拖拉机） | 95—100马力两轮驱动拖拉机 | 河北铠特农业机械有限公司 | 轮式拖拉机 | KT950 | 驱动方式：两轮驱动；发动机标定功率：70kW，标定转速：2300r/min；马力数：95马力 | 23400.0000 | 70 | 通用类 | 河北省
动力机械 | 拖拉机 | 轮式拖拉机（不含皮带传动轮式拖拉机） | 95—110马力四轮驱动拖拉机 | 河北铠特农业机械有限公司 | 轮式拖拉机 | KT954 | 驱动方式：四轮驱动；发动机标定功率：70kW，标定转速;2300r/min；马力数：95马力 | 33200.0000 | 70 | 通用类 | 河北省
动力机械 | 拖拉机 | 轮式拖拉机（不含皮带传动轮式拖拉机） | 50—55马力四轮驱动拖拉机 | 河北铠特农业机械有限公司 | 轮式拖拉机 | KT504 | 驱动方式：四轮驱动；发动机标定功率：36.8kW，标定转速：2300r/min；马力数：50马力 | 15700.0000 | 36.8 | 通用类 | 河北省
动力机械 | 拖拉机 | 轮式拖拉机（不含皮带传动轮式拖拉机） | 130—140马力四轮驱动拖拉机 | 河北铠特农业机械有限公司 | 轮式拖拉机 | KT1304 | 驱动方式：四轮驱动；发动机标定功率：95.5kW，标定转速：2300r/min；马力数：130马力 | 50000.0000 | 95.5 | 通用类 | 河北省
动力机械 | 拖拉机 | 轮式拖拉机（不含皮带传动轮式拖拉机） | 40—45马力四轮驱动拖拉机 | 河北铠特农业机械有限公司 | 轮式拖拉机 | KT404B | 驱动方式：四轮驱动；发动机标定功率：29.4kW，标定转速：2300r/min；马力数：40马力 | 12600.0000 | 29.4 | 通用类 | 河北省
动力机械 | 拖拉机 | 轮式拖拉机（不含皮带传动轮式拖拉机） | 45—50马力四轮驱动拖拉机 | 河北铠特农业机械有限公司 | 轮式拖拉机 | KT454B | 驱动方式：四轮驱动；发动机标定功率：33.08kW，标定转速：2300r/min；马力数：45马力 | 14400.0000 | 33.08 | 通用类 | 河北省
动力机械 | 拖拉机 | 轮式拖拉机（不含皮带传动轮式拖拉机） | 45—50马力四轮驱动拖拉机 | 河北铠特农业机械有限公司 | 轮式拖拉机 | KT454 | 驱动方式：四轮驱动；发动机标定功率：33.08kW，标定转速2300r/min；马力数：45马力 | 14400.0000 | 33.08 | 通用类 | 河北省
动力机械 | 拖拉机 | 轮式拖拉机（不含皮带传动轮式拖拉机） | 110—120马力四轮驱动拖拉机 | 河北铠特农业机械有限公司 | 轮式拖拉机 | KT1104 | 驱动方式：四轮驱动；发动机标定功率：81kW，标定转速：2300r/min；马力数：110马力 | 36200.0000 | 81 | 通用类 | 河北省
动力机械 | 拖拉机 | 轮式拖拉机（不含皮带传动轮式拖拉机） | 65—70马力两轮驱动拖拉机 | 河北铠特农业机械有限公司 | 轮式拖拉机 | KT650 | 驱动方式：两轮驱动；发动机标定功率：48kW，标定转速：2300r/min；马力数：65马力 | 17500.0000 | 48 | 通用类 | 河北省
动力机械 | 拖拉机 | 轮式拖拉机（不含皮带传动轮式拖拉机） | 140—150马力四轮驱动拖拉机 | 河北铠特农业机械有限公司 | 轮式拖拉机 | KT1404 | 驱动方式：四轮驱动；发动机标定功率：103kW，标定转速：2300r/min；马力数：140马力 | 60000.0000 | 103 | 通用类 | 河北省
动力机械 | 拖拉机 | 轮式拖拉机（不含皮带传动轮式拖拉机） | 35—40马力两轮驱动拖拉机 | 河北铠特农业机械有限公司 | 轮式拖拉机 | KT350 | 驱动方式：两轮驱动；发动机标定功率：25.7kW，标定转速：2300r/min；马力数：35马力 | 8700.0000 | 25.7 | 通用类 | 河北省
动力机械 | 拖拉机 | 轮式拖拉机（不含皮带传动轮式拖拉机） | 120—130马力四轮驱动拖拉机 | 河北铠特农业机械有限公司 | 轮式拖拉机 | KT1204 | 驱动方式：四轮驱动；发动机标定功率：88.2kW，标定转速：2300r/min；马力数：120马力 | 45000.0000 | 88.2 | 通用类 | 河北省
动力机械 | 拖拉机 | 轮式拖拉机（不含皮带传动轮式拖拉机） | 35—40马力四轮驱动拖拉机 | 河北铠特农业机械有限公司 | 轮式拖拉机 | KT354B | 驱动方式：四轮驱动；发动机标定功率：25.7kW，标定转速：2300r/min；马力数：35马力 | 10800.0000 | 25.7 | 通用类 | 河北省
动力机械 | 拖拉机 | 轮式拖拉机（不含皮带传动轮式拖拉机） | 35—40马力四轮驱动拖拉机 | 河北铠特农业机械有限公司 | 轮式拖拉机 | KT354 | 驱动方式：四轮驱动;发动机标定功率：25.7kW，标定转速：2300r/min；马力数：35马力 | 10800.0000 | 25.7 | 通用类 | 河北省
耕整地机械 | 耕地机械 | 耕整机（水田、旱田） | 功率4kW及以上耕整机 | 湖南省农友机械集团有限公司 | 新型双辊耕整机 | 1ZS-25A | 结构型式：双辊步进式；外型尺寸：1750*940*1020mm；结构质量：100KG；水田轮结构型式：叶片辊式；犁工作幅宽：25cm；耕宽：25cm;耕深：8-15cm；配套动力：R176-R05单缸、水冷、卧式、四冲程，额定功率：4.2KW，3000r/min | 800.0000 | 4.2 | 非通用类 | 湖南省
耕整地机械 | 耕地机械 | 耕整机（水田、旱田） | 功率4kW以下耕整机 | 湖南省农友机械集团有限公司 | 新型双辊耕整机 | 1Z-20 | 结构型式：双辊步耕式；外型尺寸：1500*940*1100mm；结构质量：95kg；设计耕宽：20±5cm；水田轮直径：¢43cm；水田轮叶片数（个）：8；配套动力：BH165F柴油机，2.71KW，2600r/min | 600.0000 | 2.71 | 非通用类 | 湖南省
耕整地机械 | 耕地机械 | 田园管理机 | 功率4kW及以上田园管理机 | 潍坊鲁科机械有限公司 | 田园管理机 | 3TG-6YP | 外形尺寸（长×宽×高）：开沟/培土1765×950×995mm。结构质量：开沟142kg/培土142kg。配套发动机型号：F186S。配套动力：6.3kW。配套发动机额定转速：1800 r/min。刀辊设计转速：低档323 高档558（r/min）。刀辊回转半径：开沟220mm/培土180mm。主传动方式：三角皮带。连接方式：直联式。作业幅宽：开沟125mm/培土200mm。开沟深度：100～200mm，培土高度：100～200mm。作业速度：开沟≥0.72Km/h，培土≥0.72Km/h。开沟刀数量：10把。培土刀数量：8把。 | 800.0000 | 6.3 | 非通用类 | 山东省
耕整地机械 | 耕地机械 | 微耕机 | 功率4kW及以上微耕机 | 潍坊鲁科机械有限公司 | 微耕机 | 1WG-6YJ | 外形尺寸（长×宽×高）：1505×1005×1060mm。结构质量：118kg。配套发动机型号：F186S。配套发动机功率：6.3kW。配套发动机额定转速：1800 r/min。刀辊设计转速：低档55 高档90（r/min）。导辊最大回转半径：185mm。传动方式：三角皮带。连接方式：直联式。耕宽：90cm。耕深：≥10cm。作业速度：≥0.2m/s。作业小时生产率：≥0.1h㎡/（h•m）。单位作业面积燃油消耗量：≤12kg/ h㎡。碎土率：≥50%。植被覆盖率：≥55%。总安装刀数：24把。配置：旋耕刀总成1付。 | 800.0000 | 6.3 | 非通用类 | 山东省
耕整地机械 | 耕地机械 | 微耕机 | 功率4kW及以上微耕机 | 潍坊鲁科机械有限公司 | 微耕机 | 1WG-6TD | 外形尺寸（长×宽×高）：1635×1010×1115mm。结构质量：148kg。配套发动机型号：F186S。配套发动机功率：6.3kW。配套发动机额定转速：1800 r/min。刀辊设计转速：低档40 高档102（r/min）。导辊最大回转半径：185mm。传动方式：三角皮带。连接方式：直联式。耕宽：92cm。耕深：≥10cm。作业速度：≥0.2m/s。作业小时生产率：0.08-0.12h㎡/（h•m）。单位作业面积燃油消耗量：≤12kg/ h㎡。碎土率：≥50%。植被覆盖率：≥55%。总安装刀数：24把。配置：旋耕刀总成1付。 | 800.0000 | 6.3 | 非通用类 | 山东省
耕整地机械 | 耕地机械 | 微耕机 | 功率4kW及以上微耕机 | 潍坊鲁科机械有限公司 | 微耕机 | 1WG-6Y | 外形尺寸（长×宽×高）：1480×905×965mm。结构质量：113kg。配套发动机型号：F186S。配套发动机功率：6.3kW。配套发动机额定转速：1800 r/min。刀辊设计转速：低档71 高档122（r/min）。导辊最大回转半径：165mm。传动方式：三角皮带。连接方式：直联式。耕宽：92cm。耕深：≥10cm。作业速度：≥0.2m/s。作业小时生产率：0.08-0.12h㎡/（h•m）。单位作业面积燃油消耗量：≤12kg/ h㎡。碎土率：≥50%。植被覆盖率：≥55%。总安装刀数：24把。配置：旋耕刀总成1付。 | 800.0000 | 6.3 | 非通用类 | 山东省
耕整地机械 | 耕地机械 | 微耕机 | 功率4kW及以上微耕机 | 重庆力宁机械制造有限公司 | 微耕机 | 1WG4.0-105FC-ZC | 配套发动机额定功率4.0kW | 800.0000 | 4 | 非通用类 | 重庆市
耕整地机械 | 耕地机械 | 微耕机 | 功率4kW以下微耕机 | 安徽春风农林机械制造有限公司 | 微耕机 | 1WG-3.46S | 结构型式：前置式，配套动力：170水冷柴油机，额定功率：3.46kW，额定转速：3000转，启动方式：手摇式，外形尺寸（长*宽*高）：1600*620*1080，结构重量：95Kg，传动方式：皮带+齿轮，连接方式：皮带连接，把手调整幅度：水平方向0，垂直方向180度，刀辊最大回转半径(mm):180，旋耕刀型号：S180,离合方式：涨紧轮式，耕宽（mm）：620，耕深（mm）：≥100，作业小时生产力h㎡/(h•m):0.2-0.5。 | 600.0000 | 3.46 | 非通用类 | 安徽省
耕整地机械 | 耕地机械 | 微耕机 | 功率4kW及以上微耕机 | 安徽春风农林机械制造有限公司 | 微耕机 | 1WG-4.0QC | 结构型式：前置式，配套动力：170F汽油机，额定功率：4.0kW，额定转速：3600转，启动方式：手拉式，外形尺寸（长*宽*高）：1600*620*1080，结构重量：65Kg，传动方式：皮带+齿轮，连接方式：皮带连接，把手调整幅度：水平方向0，垂直方向180度，刀辊最大回转半径(mm):180，旋耕刀型号：S180,离合方式：涨紧轮式，耕宽（mm）：620，耕深（mm）：≥100，作业小时生产力h㎡/(h•m):0.2-0.5。 | 800.0000 | 4 | 非通用类 | 安徽省
耕整地机械 | 耕地机械 | 微耕机 | 功率4kW及以上微耕机 | 安徽春风农林机械制造有限公司 | 微耕机 | 1WG-5.00Q | 结构型式：前置式，配套动力：177F汽油机，额定功率：5.00kW，额定转速：3600转，启动方式：手拉式，外形尺寸（长*宽*高）：1600*620*1080，结构重量：75Kg，传动方式：皮带+齿轮，连接方式：皮带连接，把手调整幅度：水平方向0，垂直方向180度，刀辊最大回转半径(mm):180，旋耕刀型号：S180,离合方式：涨紧轮式，耕宽（mm）：620，耕深（mm）：≥100，作业小时生产力h㎡/(h•m):0.2-0.5。 | 800.0000 | 5 | 非通用类 | 安徽省
耕整地机械 | 耕地机械 | 微耕机 | 功率4kW及以上微耕机 | 安徽春风农林机械制造有限公司 | 微耕机 | 1WG-4.05 | 结构型式：前置式，配套动力：173F风冷柴油机，额定功率：4.05kW，额定转速：3600转，启动方式：手拉式，外形尺寸（长*宽*高）：1460*850*900，结构重量：80Kg，传动方式：齿轮传动，连接方式：同轴直连，把手调整幅度：水平方向120度，垂直方向4级，刀辊最大回转半径(mm):180，旋耕刀型号：S180,离合方式：片式摩擦离合器，耕宽（mm）：850，耕深（mm）：≥100，作业小时生产力h㎡/(h•m):0.2-0.4。 | 800.0000 | 4.05 | 非通用类 | 安徽省
耕整地机械 | 耕地机械 | 微耕机 | 功率4kW及以上微耕机 | 安徽春风农林机械制造有限公司 | 微耕机 | 1WG-4.00 | 结构型式：前置式，配套动力：178风冷柴油机，额定功率：4.0kW，额定转速：3600转，启动方式：手拉式，外形尺寸（长*宽*高）：1600*620*1080，结构重量：85Kg，传动方式：皮带+齿轮，连接方式：皮带连接，把手调整幅度：水平方向0，垂直方向180度，刀辊最大回转半径(mm):180，旋耕刀型号：S180,离合方式：涨紧轮式，耕宽（mm）：620，耕深（mm）：≥100，作业小时生产力h㎡/(h•m):0.2-0.5。 | 800.0000 | 4 | 非通用类 | 安徽省
耕整地机械 | 耕地机械 | 微耕机 | 功率4kW及以上微耕机 | 湘潭富民农业机械有限公司 | 微耕机 | 1WG5.0-80 | 结构型式：前置式，双驱动轮 配套动力：R180型柴油机；5.15KW;2600r/min;起动方式：手摇起动 外形尺寸（长*宽*高）（mm):1960*870*940 结构质量（kg):120(不含动力） 传动方式：齿轮传动 连接方式：螺栓连接 扶把调整幅度：水平方向0°；垂直方向10° 刀辊转速（r/min):380 最大回转半径(mm)：175 总安装刀数（把）：24 旋耕刀型号：异型刀 主离合器型式：摩擦片式 耕宽(mm)：800 耕深(mm)：≥100 作业速度(m/s):≥0.35 作业小时生产率h㎡/(h·m):≤0.07 单位作业面积燃油消耗量(kg/h㎡):≤15.0 | 800.0000 | 5.15 | 非通用类 | 湖南省
耕整地机械 | 耕地机械 | 微耕机 | 功率4kW以下微耕机 | 重庆纽菲德机械制造有限公司 | 微耕机 | 1WG3.8-90FQ-D | 配套汽油机标定功率：3.8KW | 600.0000 | 3.8 | 非通用类 | 重庆市
耕整地机械 | 耕地机械 | 微耕机 | 功率4kW及以上微耕机 | 重庆纽菲德机械制造有限公司 | 微耕机 | 1WG4.0-100FC-ZC | 配套风冷柴油机功率：4.0KW | 800.0000 | 4 | 非通用类 | 重庆市
耕整地机械 | 耕地机械 | 微耕机 | 功率4kW及以上微耕机 | 重庆纽菲德机械制造有限公司 | 微耕机 | 1WG4.0-100FQ-ZC | 配套汽油机标定功率：4.0KW | 800.0000 | 4 | 非通用类 | 重庆市
耕整地机械 | 耕地机械 | 微耕机 | 功率4kW及以上微耕机 | 重庆纽菲德机械制造有限公司 | 微耕机 | 1WG4.0-105FC-Z | 配套风冷柴油机标定功率：4.0KW | 800.0000 | 4 | 非通用类 | 重庆市
耕整地机械 | 耕地机械 | 微耕机 | 功率4kW及以上微耕机 | 重庆纽菲德机械制造有限公司 | 微耕机 | 1WG6.3-120FC-D | 配套风冷柴油机标定功率：6.3KW | 800.0000 | 6.3 | 非通用类 | 重庆市
耕整地机械 | 耕地机械 | 微耕机 | 功率4kW及以上微耕机 | 重庆纽菲德机械制造有限公司 | 微耕机 | 1WG6.3-120FC-Z | 配套风冷柴油机标定功率：6.3KW | 800.0000 | 6.3 | 非通用类 | 重庆市
耕整地机械 | 耕地机械 | 微耕机 | 功率4kW及以上微耕机 | 重庆纽菲德机械制造有限公司 | 微耕机 | 1WG4.20-105SC-D | 配套水冷柴油机标定功率：4.20KW | 800.0000 | 4.2 | 非通用类 | 重庆市
耕整地机械 | 耕地机械 | 微耕机 | 功率4kW及以上微耕机 | 重庆纽菲德机械制造有限公司 | 微耕机 | 1WG4.0-105FC-D | 配套风冷柴油机标定功率：4.0KW | 800.0000 | 4 | 非通用类 | 重庆市
耕整地机械 | 耕地机械 | 微耕机 | 功率4kW以下微耕机 | 重庆康朋机电设备制造有限公司 | 微耕机 | 1WG3.8-95FQ-D | 配套动力：3.8KW | 600.0000 | 3.8 | 非通用类 | 重庆市
耕整地机械 | 耕地机械 | 微耕机 | 功率4kW及以上微耕机 | 重庆康朋机电设备制造有限公司 | 微耕机 | 1WG4.05-95FC-ZC | 配套动力：4.05kw | 800.0000 | 4.05 | 非通用类 | 重庆市
耕整地机械 | 耕地机械 | 微耕机 | 功率4kW及以上微耕机 | 重庆康朋机电设备制造有限公司 | 微耕机 | 1WG4.0-105FC-Z | 配套动力：4.0kw | 800.0000 | 4 | 非通用类 | 重庆市
耕整地机械 | 耕地机械 | 微耕机 | 功率4kW及以上微耕机 | 重庆康朋机电设备制造有限公司 | 微耕机 | 1WG6.3-135FC-Z | 配套动力：6.3kw | 800.0000 | 6.3 | 非通用类 | 重庆市
耕整地机械 | 耕地机械 | 微耕机 | 功率4kW及以上微耕机 | 重庆康朋机电设备制造有限公司 | 微耕机 | 1WG4.0-95FQ-ZC | 配动：4.0kw | 800.0000 | 4 | 非通用类 | 重庆市
耕整地机械 | 耕地机械 | 微耕机 | 功率4kW及以上微耕机 | 四川省阆中精益机电有限公司 | 微耕机 | 1WG-6.3F | 配套动力：186F风冷柴油机；额定功率：6.3kW；额定转速:3600r/min；启动方式：手拉；外形尺寸mm(长×宽×高)：1700×1350×960；结构质量：110kg，耕宽：1350mm；耕深：≥100mm；作业小时生产率：0.04-0.07hm2/(h·m)；单位作业面积燃油消耗量：≤30kg/hm2。 | 800.0000 | 6.3 | 非通用类 | 四川省
耕整地机械 | 耕地机械 | 田园管理机 | 功率4kW及以上田园管理机 | 莱州市凯鑫机械有限公司 | 田园管理机 | 3TG-4 | 标定功率：4.0kW | 800.0000 | 4 | 非通用类 | 山东省
耕整地机械 | 耕地机械 | 田园管理机 | 功率4kW及以上田园管理机 | 日照市立盈机械制造有限公司 | 田园管理机 | 3TG-4QS | 配套发动机额定功率：4.1KW | 800.0000 | 4.1 | 非通用类 | 山东省
耕整地机械 | 耕地机械 | 田园管理机 | 功率4kW及以上田园管理机 | 日照市立盈机械制造有限公司 | 田园管理机 | 3TG-6.5QKP | 配套发动机额定功率：6.3KW | 800.0000 | 6.3 | 非通用类 | 山东省
耕整地机械 | 耕地机械 | 田园管理机 | 功率4kW及以上田园管理机 | 日照市立盈机械制造有限公司 | 田园管理机 | 3TG-4 | 配套发动机额定功率：4.05KW | 800.0000 | 4.05 | 非通用类 | 山东省
耕整地机械 | 耕地机械 | 田园管理机 | 功率4kW及以上田园管理机 | 日照市立盈机械制造有限公司 | 田园管理机 | 3TG-6.5Q | 配套发动机额定功率：6.3kw | 800.0000 | 6.3 | 非通用类 | 山东省
耕整地机械 | 耕地机械 | 微耕机 | 功率4kW及以上微耕机 | 日照市立盈机械制造有限公司 | 微耕机 | 1WG-4.2Q(Z) | 配套发动机额定功率:4.2KW | 800.0000 | 4.2 | 非通用类 | 山东省
动力机械 | 拖拉机 | 手扶拖拉机 | 8马力及以上皮带传动手扶拖拉机 | 江苏常发农业装备股份有限公司 | 手扶拖拉机 | CF151 | 形式：单轴、驱动，牵引兼用型，外廓尺寸（长X宽X高）：(2680X960X1250)mm,轮距：580-800mm，最小离地间隙：182mm,最小使用质量：460KG，档位数（前进/倒退）：6/2，发动机与离合器联接方式：三角皮带联接。 | 1300.0000 | 11.03 | 非通用类 | 江苏省
动力机械 | 拖拉机 | 轮式拖拉机（不含皮带传动轮式拖拉机） | 95—100马力两轮驱动拖拉机 | 江苏常发农业装备股份有限公司 | 轮式拖拉机 | CFG950B | 驱动轮数：两轮驱动；发动机标定功率（kW）：70 | 23400.0000 | 70 | 通用类 | 江苏省
动力机械 | 拖拉机 | 轮式拖拉机（不含皮带传动轮式拖拉机） | 95—100马力两轮驱动拖拉机 | 江苏常发农业装备股份有限公司 | 轮式拖拉机 | CFG950BJ | 驱动轮数：两轮驱动；发动机标定功率（kW）：70;配备驾驶室 | 23400.0000 | 70 | 通用类 | 江苏省
动力机械 | 拖拉机 | 轮式拖拉机（不含皮带传动轮式拖拉机） | 90—95马力四轮驱动拖拉机 | 江苏常发农业装备股份有限公司 | 轮式拖拉机 | CFG904BJ | 驱动轮数:四轮驱动;发动机标定功率(KW):66;配备驾驶室 | 31500.0000 | 66 | 通用类 | 江苏省
动力机械 | 拖拉机 | 轮式拖拉机（不含皮带传动轮式拖拉机） | 90—95马力四轮驱动拖拉机 | 江苏常发农业装备股份有限公司 | 轮式拖拉机 | CFG904B | 驱动轮数:四轮驱动;发动机标定功率(KW):66 | 31500.0000 | 66 | 通用类 | 江苏省
动力机械 | 拖拉机 | 轮式拖拉机（不含皮带传动轮式拖拉机） | 50—55马力四轮驱动拖拉机 | 江苏常发农业装备股份有限公司 | 轮式拖拉机 | CFC504A | 驱动轮数：四轮驱动；发动机标定功率（kW）：36.8 | 15700.0000 | 36.8 | 通用类 | 江苏省
动力机械 | 拖拉机 | 轮式拖拉机（不含皮带传动轮式拖拉机） | 95—110马力四轮驱动拖拉机 | 江苏常发农业装备股份有限公司 | 轮式拖拉机 | CFG954BJ | 驱动轮数：四轮驱动；发动机标定功率（kW）：70;配备驾驶室 | 33200.0000 | 70 | 通用类 | 江苏省
动力机械 | 拖拉机 | 轮式拖拉机（不含皮带传动轮式拖拉机） | 95—110马力四轮驱动拖拉机 | 江苏常发农业装备股份有限公司 | 轮式拖拉机 | CFG954B | 驱动轮数：四轮驱动；发动机标定功率（kW）：70 | 33200.0000 | 70 | 通用类 | 江苏省
动力机械 | 拖拉机 | 轮式拖拉机（不含皮带传动轮式拖拉机） | 50—55马力两轮驱动拖拉机 | 江苏常发农业装备股份有限公司 | 轮式拖拉机 | CFC500A | 驱动轮数：两轮驱动；发动机标定功率（kW）：36.8 | 12900.0000 | 36.8 | 通用类 | 江苏省
种植施肥机械 | 栽植机械 | 水稻插秧机 | 6—7行四轮乘坐式水稻插秧机 | 江苏常发农业装备股份有限公司 | 高速乘坐式插秧机 | 2ZC-6H | 插秧机的结构形式:四轮乘坐式；作业行数(行):6；配备14KW柴油发动机 | 27000.0000 | 14 | 通用类 | 江苏省
动力机械 | 拖拉机 | 轮式拖拉机（不含皮带传动轮式拖拉机） | 90—95马力两轮驱动拖拉机 | 江苏常发农业装备股份有限公司 | 轮式拖拉机 | CFG900BJ | 驱动轮数:两轮驱动;发动机标定功率(KW):66;配备驾驶室 | 22500.0000 | 66 | 通用类 | 江苏省
动力机械 | 拖拉机 | 轮式拖拉机（不含皮带传动轮式拖拉机） | 90—95马力两轮驱动拖拉机 | 江苏常发农业装备股份有限公司 | 轮式拖拉机 | CFG900B | 驱动轮数:两轮驱动发动机标定功率(KW):66 | 22500.0000 | 66 | 通用类 | 江苏省
动力机械 | 拖拉机 | 轮式拖拉机（不含皮带传动轮式拖拉机） | 130—140马力四轮驱动拖拉机 | 江苏常发农业装备股份有限公司 | 轮式拖拉机 | CFH1304 | 驱动轮数：四轮驱动；发动机标定功率（kW）：95.6 | 50000.0000 | 95.6 | 通用类 | 江苏省
动力机械 | 拖拉机 | 轮式拖拉机（不含皮带传动轮式拖拉机） | 40—45马力四轮驱动拖拉机 | 江苏常发农业装备股份有限公司 | 轮式拖拉机 | CFC404A | 驱动轮数：四轮驱动；发动机标定功率（kW）：29.4 | 12600.0000 | 29.4 | 通用类 | 江苏省
动力机械 | 拖拉机 | 轮式拖拉机（不含皮带传动轮式拖拉机） | 40—45马力两轮驱动拖拉机 | 江苏常发农业装备股份有限公司 | 轮式拖拉机 | CFC400A | 驱动轮数：两轮驱动；发动机标定功率（kW）：29.4 | 10200.0000 | 29.4 | 通用类 | 江苏省
动力机械 | 拖拉机 | 轮式拖拉机（不含皮带传动轮式拖拉机） | 35—40马力两轮驱动拖拉机 | 江苏常发农业装备股份有限公司 | 轮式拖拉机 | CFC350A | 驱动轮数：两轮驱动；发动机标定功率（kW）：25.7； | 8700.0000 | 25.7 | 通用类 | 江苏省
动力机械 | 拖拉机 | 轮式拖拉机（不含皮带传动轮式拖拉机） | 120—130马力四轮驱动拖拉机 | 江苏常发农业装备股份有限公司 | 轮式拖拉机 | CFG1204B | 驱动轮数：四轮驱动；发动机标定功率（kW）：89 | 45000.0000 | 89 | 通用类 | 江苏省
动力机械 | 拖拉机 | 轮式拖拉机（不含皮带传动轮式拖拉机） | 140—150马力四轮驱动拖拉机 | 江苏常发农业装备股份有限公司 | 轮式拖拉机 | CFH1404A | 驱动轮数：四轮驱动；发动机标定功率（kW）：102.9 | 60000.0000 | 102.9 | 通用类 | 江苏省
种植施肥机械 | 栽植机械 | 水稻插秧机 | 8行及以上四轮乘坐式水稻插秧机 | 江苏常发农业装备股份有限公司 | 乘座式高速插秧机 | 2ZC-8D | 插秧机的结构形式:四轮乘坐式，作业行数(行):8,配套16.8KW柴油发动机 | 41500.0000 | 16.8 | 通用类 | 江苏省
动力机械 | 拖拉机 | 轮式拖拉机（不含皮带传动轮式拖拉机） | 35—40马力四轮驱动拖拉机 | 江苏常发农业装备股份有限公司 | 轮式拖拉机 | CFC354A | 驱动轮数：四轮驱动；发动机标定功率（kW）：25.7 | 10800.0000 | 25.7 | 通用类 | 江苏省
耕整地机械 | 耕地机械 | 旋耕机 | 单轴1500—2000mm旋耕机 | 河南豪丰机械制造有限公司 | 旋耕机 | 1GQN-160 | 单轴；耕幅：1600㎜ | 1100.0000 | 0 | 通用类 | 河南省
耕整地机械 | 耕地机械 | 旋耕机 | 单轴1500—2000mm旋耕机 | 河南豪丰机械制造有限公司 | 旋耕机 | 1GQN-150 | 单轴；耕幅：1500㎜ | 1100.0000 | 0 | 通用类 | 河南省
耕整地机械 | 耕地机械 | 旋耕机 | 单轴2500mm及以上旋耕机 | 河南豪丰机械制造有限公司 | 旋耕机 | 1GQN-250H | 单轴；耕幅：2500㎜ | 2200.0000 | 0 | 通用类 | 河南省
耕整地机械 | 耕地机械 | 旋耕机 | 单轴1000—1500mm旋耕机 | 河南豪丰机械制造有限公司 | 旋耕机 | 1GQN-140 | 单轴；耕幅:1400㎜ | 500.0000 | 0 | 通用类 | 河南省
耕整地机械 | 耕地机械 | 旋耕机 | 单轴1000—1500mm旋耕机 | 河南豪丰机械制造有限公司 | 旋耕机 | 1GQN-125 | 单轴；耕幅：1250㎜ | 500.0000 | 0 | 通用类 | 河南省
种植施肥机械 | 播种机械 | 免耕播种机 | 7—11行免耕条播机 | 河南豪丰机械制造有限公司 | 免耕施肥播种机 | 2BMSF-10/5 | 播种行数：10行 | 2200.0000 | 0 | 通用类 | 河南省
动力机械 | 拖拉机 | 轮式拖拉机（不含皮带传动轮式拖拉机） | 55—60马力两轮驱动拖拉机 | 潍坊百利拖拉机有限公司 | 轮式拖拉机 | 悍沃-550A | 发动机标定功率：40.5kW；驱动方式：两轮驱动。 | 15300.0000 | 40.5 | 通用类 | 山东省
动力机械 | 拖拉机 | 轮式拖拉机（不含皮带传动轮式拖拉机） | 55—60马力两轮驱动拖拉机 | 潍坊百利拖拉机有限公司 | 轮式拖拉机 | 悍沃-550 | 发动机标定功率：40.4kW；驱动方式：两轮驱动。 | 15300.0000 | 40.4 | 通用类 | 山东省
动力机械 | 拖拉机 | 轮式拖拉机（不含皮带传动轮式拖拉机） | 50—55马力四轮驱动拖拉机 | 潍坊百利拖拉机有限公司 | 轮式拖拉机 | 悍沃-504A | 发动机标定功率：36.8kW；驱动方式：四轮驱动。 | 15700.0000 | 36.8 | 通用类 | 山东省
动力机械 | 拖拉机 | 轮式拖拉机（不含皮带传动轮式拖拉机） | 50—55马力四轮驱动拖拉机 | 潍坊百利拖拉机有限公司 | 轮式拖拉机 | 悍沃-504 | 发动机标定功率：36.8kW；驱动方式：四轮驱动。 | 15700.0000 | 36.8 | 通用类 | 山东省
动力机械 | 拖拉机 | 轮式拖拉机（不含皮带传动轮式拖拉机） | 90—95马力四轮驱动拖拉机 | 潍坊百利拖拉机有限公司 | 轮式拖拉机 | 悍沃-904 | 发动机标定功率：66.2kW；驱动方式：四轮驱动。 | 31500.0000 | 66.2 | 通用类 | 山东省
动力机械 | 拖拉机 | 轮式拖拉机（不含皮带传动轮式拖拉机） | 50—55马力两轮驱动拖拉机 | 潍坊百利拖拉机有限公司 | 轮式拖拉机 | 悍沃-500 | 发动机标定功率：36.8kW；驱动方式：两轮驱动。 | 12900.0000 | 36.8 | 通用类 | 山东省
动力机械 | 拖拉机 | 轮式拖拉机（不含皮带传动轮式拖拉机） | 50—55马力两轮驱动拖拉机 | 潍坊百利拖拉机有限公司 | 轮式拖拉机 | 悍沃-500A | 发动机标定功率：36.8kW；驱动方式：两轮驱动。 | 12900.0000 | 36.8 | 通用类 | 山东省
动力机械 | 拖拉机 | 轮式拖拉机（不含皮带传动轮式拖拉机） | 55—60马力四轮驱动拖拉机 | 潍坊百利拖拉机有限公司 | 轮式拖拉机 | 悍沃-554A | 发动机标定功率：40.5kW；驱动方式：四轮驱动。 | 17700.0000 | 40.5 | 通用类 | 山东省
动力机械 | 拖拉机 | 轮式拖拉机（不含皮带传动轮式拖拉机） | 55—60马力四轮驱动拖拉机 | 潍坊百利拖拉机有限公司 | 轮式拖拉机 | 悍沃-554 | 发动机标定功率：40.4kW；驱动方式：四轮驱动。 | 17700.0000 | 40.4 | 通用类 | 山东省
动力机械 | 拖拉机 | 轮式拖拉机（不含皮带传动轮式拖拉机） | 70—80马力四轮驱动拖拉机 | 潍坊百利拖拉机有限公司 | 轮式拖拉机 | 悍沃-704A | 发动机标定功率：51.5kW；驱动方式：四轮驱动。 | 23400.0000 | 51.5 | 通用类 | 山东省
动力机械 | 拖拉机 | 轮式拖拉机（不含皮带传动轮式拖拉机） | 90—95马力两轮驱动拖拉机 | 潍坊百利拖拉机有限公司 | 轮式拖拉机 | 悍沃-900 | 发动机标定功率：66.2kW；驱动方式：两轮驱动。 | 22500.0000 | 66.2 | 通用类 | 山东省
动力机械 | 拖拉机 | 轮式拖拉机（不含皮带传动轮式拖拉机） | 40—45马力四轮驱动拖拉机 | 潍坊百利拖拉机有限公司 | 轮式拖拉机 | 悍沃404A | 发动机标定功率：29.4kW；驱动方式：四轮驱动。 | 12600.0000 | 29.4 | 通用类 | 山东省
动力机械 | 拖拉机 | 轮式拖拉机（不含皮带传动轮式拖拉机） | 40—45马力四轮驱动拖拉机 | 潍坊百利拖拉机有限公司 | 轮式拖拉机 | 悍沃-404D | 发动机标定功率：29.4kW；驱动方式：四轮驱动。 | 12600.0000 | 29.4 | 通用类 | 山东省
动力机械 | 拖拉机 | 轮式拖拉机（不含皮带传动轮式拖拉机） | 40—45马力四轮驱动拖拉机 | 潍坊百利拖拉机有限公司 | 轮式拖拉机 | 悍沃-404B | 发动机标定功率：29.4kW；驱动方式：四轮驱动。 | 12600.0000 | 29.4 | 通用类 | 山东省
动力机械 | 拖拉机 | 轮式拖拉机（不含皮带传动轮式拖拉机） | 110—120马力四轮驱动拖拉机 | 潍坊百利拖拉机有限公司 | 轮式拖拉机 | 悍沃1104 | 发动机标定功率：81.0kW；驱动轮式：四轮驱动。 | 36200.0000 | 81 | 通用类 | 山东省
动力机械 | 拖拉机 | 轮式拖拉机（不含皮带传动轮式拖拉机） | 40—45马力四轮驱动拖拉机 | 潍坊百利拖拉机有限公司 | 轮式拖拉机 | 悍沃-404 | 发动机标定功率：29.4kW；驱动方式：四轮驱动。 | 12600 | 29.4 | 通用类 | 山东省
动力机械 | 拖拉机 | 轮式拖拉机（不含皮带传动轮式拖拉机） | 40—45马力两轮驱动拖拉机 | 潍坊百利拖拉机有限公司 | 轮式拖拉机 | 悍沃-400B | 发动机标定功率：29.4kW；驱动方式：两轮驱动。 | 10200.0000 | 29.4 | 通用类 | 山东省
动力机械 | 拖拉机 | 轮式拖拉机（不含皮带传动轮式拖拉机） | 40—45马力两轮驱动拖拉机 | 潍坊百利拖拉机有限公司 | 轮式拖拉机 | 悍沃400A | 发动机标定功率：29.4kW；驱动方式：两轮驱动。 | 10200.0000 | 29.4 | 通用类 | 山东省
动力机械 | 拖拉机 | 轮式拖拉机（不含皮带传动轮式拖拉机） | 40—45马力两轮驱动拖拉机 | 潍坊百利拖拉机有限公司 | 轮式拖拉机 | 悍沃-400 | 发动机标定功率：29.4kW；驱动方式：两轮驱动。 | 10200.0000 | 29.4 | 通用类 | 山东省
动力机械 | 拖拉机 | 轮式拖拉机（不含皮带传动轮式拖拉机） | 140—150马力四轮驱动拖拉机 | 潍坊百利拖拉机有限公司 | 轮式拖拉机 | 悍沃-1404 | 发动机标定功率：103kW；驱动方式：四轮驱动。 | 60000.0000 | 103 | 通用类 | 山东省
动力机械 | 拖拉机 | 轮式拖拉机（不含皮带传动轮式拖拉机） | 120—130马力四轮驱动拖拉机 | 潍坊百利拖拉机有限公司 | 轮式拖拉机 | 悍沃-1204 | 发动机标定功率：88.2kW；驱动方式：四轮驱动。 | 45000.0000 | 88.2 | 通用类 | 山东省
耕整地机械 | 耕地机械 | 旋耕机 | 1800mm及以上履带自走式旋耕机 | 浙江柳林农业机械股份有限公司 | 履带自走式旋耕机 | 1GZ-70A | 形式：履带自走式；耕幅：2400mm；配套功率：70kw | 12600.0000 | 70 | 通用类 | 浙江省
耕整地机械 | 耕地机械 | 旋耕机 | 1800mm及以上履带自走式旋耕机 | 浙江柳林农业机械股份有限公司 | 履带自走式旋耕机 | 1GZ65 | 形式：履带自走式；耕幅：2400mm；配套功率：65kw | 12600.0000 | 65 | 通用类 | 浙江省
耕整地机械 | 耕地机械 | 旋耕机 | 1800mm及以上履带自走式旋耕机 | 浙江柳林农业机械股份有限公司 | 履带自走式旋耕机 | 1GZ-60A | 形式：履带自走式；耕幅：2000mm；配套功率：60kw | 12600.0000 | 60 | 通用类 | 浙江省
动力机械 | 拖拉机 | 轮式拖拉机（不含皮带传动轮式拖拉机） | 55—60马力四轮驱动拖拉机 | 潍坊昊鹏农业装备有限公司 | 轮式拖拉机 | HP554 | 驱动方式：四轮驱动；功率：40.4 | 17700.0000 | 40.4 | 通用类 | 山东省
动力机械 | 拖拉机 | 轮式拖拉机（不含皮带传动轮式拖拉机） | 55—60马力两轮驱动拖拉机 | 潍坊昊鹏农业装备有限公司 | 轮式拖拉机 | HP550 | 驱动方式：两轮驱动；功率：40.4 | 15300.0000 | 40.4 | 通用类 | 山东省
动力机械 | 拖拉机 | 轮式拖拉机（不含皮带传动轮式拖拉机） | 40—45马力两轮驱动拖拉机 | 潍坊昊鹏农业装备有限公司 | 轮式拖拉机 | HP400 | 驱动方式：两轮驱动；功率：29.4 | 10200.0000 | 29.4 | 通用类 | 山东省
动力机械 | 拖拉机 | 轮式拖拉机（不含皮带传动轮式拖拉机） | 40—45马力四轮驱动拖拉机 | 潍坊昊鹏农业装备有限公司 | 轮式拖拉机 | HP404 | 驱动方式：四轮驱动;功率：29.4 | 12600.0000 | 29.4 | 通用类 | 山东省
耕整地机械 | 耕地机械 | 微耕机 | 功率4kW及以上微耕机 | 广西兴业兴益机械有限公司 | 微耕机 | 1WGQ4-1 | 配套发动机额定功率（kW）：4.36 | 800.0000 | 4.36 | 非通用类 | 广西壮族自治区
耕整地机械 | 耕地机械 | 旋耕机 | 单轴2000—2500mm旋耕机 | 河北神耕机械有限公司 | 旋耕机 | 1GKN-210B | 单轴；结构形式：框架式 ,外形尺寸（长X宽X高）：1200X2335X1150mm ,结构质量：420Kg ,幅宽：210cm 与拖拉机联接方式：标准三点悬挂 ,刀辊总安装刀数-旋耕:68把 | 1700.0000 | 0 | 通用类 | 河北省
耕整地机械 | 耕地机械 | 旋耕机 | 单轴2000—2500mm旋耕机 | 河北神耕机械有限公司 | 旋耕机 | 1GKN-230 | 单轴；结构形式：框架式 ,外形尺寸（长X宽X高）：1020X2580X1152mm ,结构质量：486Kg ,幅宽：230cm ,与拖拉机联接方式：标准三点悬挂 ,刀辊总安装刀数-旋耕:62把 | 1700.0000 | 0 | 通用类 | 河北省
耕整地机械 | 耕地机械 | 旋耕机 | 单轴2000—2500mm旋耕机 | 河北神耕机械有限公司 | 旋耕机 | 1GKN-230B | 单轴；结构形式：框架式 ,外形尺寸（长X宽X高）：1200X2560X1150mm ,结构质量：450Kg ,幅宽：230cm ,与拖拉机联接方式：标准三点悬挂 ,刀辊总安装刀数-旋耕:76把 | 1700.0000 | 0 | 通用类 | 河北省
耕整地机械 | 耕地机械 | 旋耕机 | 单轴1500—2000mm旋耕机 | 河北神耕机械有限公司 | 旋耕机 | 1GN-150 | 单轴；结构形式：框架式 ,外形尺寸（长X宽X高）：980X1765X1050mm ,结构质量：290Kg ,幅宽：150cm ,与拖拉机联接方式：标准三点悬挂 ,刀辊总安装刀数-旋耕:34把 | 1100.0000 | 0 | 通用类 | 河北省
耕整地机械 | 耕地机械 | 旋耕机 | 单轴1500—2000mm旋耕机 | 河北神耕机械有限公司 | 旋耕机 | 1GKN-180 | 单轴；结构形式：框架式 外形尺寸（长X宽X高）：1020X2106X1152mm 结构质量：390Kg 幅宽：180cm 与拖拉机联接方式：标准三点悬挂 刀辊总安装刀数-旋耕:50把 | 1100.0000 | 0 | 通用类 | 河北省
耕整地机械 | 耕地机械 | 旋耕机 | 单轴1500—2000mm旋耕机 | 河北神耕机械有限公司 | 旋耕机 | 1GKN-160 | 单轴；结构形式：框架式 ,外形尺寸（长X宽X高）：1020X1905X1150mm ,结构质量：370Kg ,幅宽：160cm ,与拖拉机联接方式：标准三点悬挂 ,刀辊总安装刀数-旋耕:42把 | 1100.0000 | 0 | 通用类 | 河北省
耕整地机械 | 耕地机械 | 旋耕机 | 单轴1500—2000mm旋耕机 | 河北神耕机械有限公司 | 旋耕机 | 1GN-160 | 结构形式：框架式 外形尺寸（长X宽X高）：980X1945X1050mm 结构质量：304Kg 幅宽：160cm 与拖拉机联接方式：标准三点悬挂 刀辊总安装刀数-旋耕:42把 | 1100.0000 | 0 | 通用类 | 河北省
耕整地机械 | 耕地机械 | 旋耕机 | 单轴1000—1500mm旋耕机 | 河北神耕机械有限公司 | 旋耕机 | 1GN-125 | 单轴；结构形式：框架式 外形尺寸（长X宽X高）：980X1500X1050mm 结构质量：274Kg 幅宽：125cm 与拖拉机联接方式：标准三点悬挂 刀辊总安装刀数-旋耕:30把 | 500.0000 | 0 | 通用类 | 河北省
耕整地机械 | 耕地机械 | 旋耕机 | 单轴1000—1500mm旋耕机 | 河北神耕机械有限公司 | 旋耕机 | 1GQN-140 | 单轴；结构形式：框架式 外形尺寸（长X宽X高）：980X1621X1050mm 结构质量：245Kg 幅宽：140cm 与拖拉机联接方式：标准三点悬挂 刀辊总安装刀数：30把 | 500.0000 | 0 | 通用类 | 河北省
耕整地机械 | 耕地机械 | 旋耕机 | 单轴2500mm及以上旋耕机 | 河北神耕机械有限公司 | 旋耕机 | 1GKN-250 | 单轴；结构形式：框架式 外形尺寸（长X宽X高）：1020X2780X1152mm 结构质量：504Kg 幅宽：250cm 与拖拉机联接方式：标准三点悬挂 刀辊总安装刀数-旋耕:66把 | 2200.0000 | 0 | 通用类 | 河北省
耕整地机械 | 耕地机械 | 旋耕机 | 单轴2500mm及以上旋耕机 | 河北神耕机械有限公司 | 旋耕机 | 1GKN-400B | 单轴；结构形式：框架式 外形尺寸（长X宽X高）：1350X4200X1320mm 幅宽：400cm 与拖拉机联接方式：标准三点悬挂 刀辊总安装刀数-旋耕:72把 | 2200.0000 | 0 | 通用类 | 河北省
耕整地机械 | 耕地机械 | 旋耕机 | 单轴2500mm及以上旋耕机 | 河北神耕机械有限公司 | 旋耕机 | 1GKN-500B | 单轴；结构形式：框架式 外形尺寸（长X宽X高）：1350X5180X1320mm 结构质量：1124Kg 幅宽：500cm 与拖拉机联接方式：标准三点悬挂 刀辊总安装刀数-旋耕:136把 | 2200.0000 | 0 | 通用类 | 河北省
耕整地机械 | 耕地机械 | 旋耕机 | 单轴2500mm及以上旋耕机 | 河北神耕机械有限公司 | 旋耕机 | 1GKN-350B | 单轴；结构形式：框架式 外形尺寸（长X宽X高）：1350X3740X1320mm 结构质量：974Kg 幅宽：350cm 与拖拉机联接方式：标准三点悬挂 刀辊总安装刀数-旋耕:64把 | 2200.0000 | 0 | 通用类 | 河北省
耕整地机械 | 耕地机械 | 旋耕机 | 单轴2500mm及以上旋耕机 | 河北神耕机械有限公司 | 旋耕机 | 1GKN-280 | 单轴；结构形式：框架式 外形尺寸（长X宽X高）：1020X3080X1150mm 结构质量：560Kg 幅宽：280cm 与拖拉机联接方式：标准三点悬挂 刀辊总安装刀数-旋耕:74把 | 2200.0000 | 0 | 通用类 | 河北省
种植施肥机械 | 栽植机械 | 水稻插秧机 | 6—7行四轮乘坐式水稻插秧机 | 江苏沃得植保机械有限公司 | 乘坐式高速插秧机 | 2ZGF-6A | 工作行数：6行；四轮乘坐式；标定功率：14.7kW | 27000.0000 | 14.7 | 通用类 | 江苏省
种植施肥机械 | 栽植机械 | 水稻插秧机 | 6—7行四轮乘坐式水稻插秧机 | 江苏沃得植保机械有限公司 | 高速乘坐式插秧机 | 2ZGF-6B | 工作行数:6行；四轮乘坐式；标定功率：12.5kW | 27000.0000 | 12.5 | 通用类 | 江苏省
种植施肥机械 | 栽植机械 | 水稻插秧机 | 6—7行四轮乘坐式水稻插秧机 | 江苏沃得植保机械有限公司 | 高速乘坐式插秧机 | 2ZGF-6 | 工作行数:6行；四轮乘坐式；标定功率：14.5kW | 27000.0000 | 14.5 | 通用类 | 江苏省
种植施肥机械 | 栽植机械 | 水稻插秧机 | 6行及以上手扶步进式水稻插秧机 | 江苏沃得植保机械有限公司 | 手扶式插秧机 | 2ZS-6 | 工作行数:6行；手扶步进式；标定功率：3.3kW | 6700.0000 | 3.3 | 通用类 | 江苏省
种植施肥机械 | 栽植机械 | 水稻插秧机 | 6行及以上手扶步进式水稻插秧机 | 山东福尔沃农业装备股份有限公司 | 手扶式水稻插秧机 | 2ZS-6K | 发动机标定功率/标定转速:3.3KW/3600R/MIN,外形尺寸(长×宽×高):2370×1980×910MM,结构质量:187KG,结构形式:手扶式,工作行数:6行,行距:中间300MM、两侧250，插秧深度:15-37MM，作业速度:1.01-1.8KM/H，作业小时生产率:0.09-0.22HM2/H | 6700.0000 | 3.3 | 通用类 | 山东省
种植施肥机械 | 栽植机械 | 水稻插秧机 | 6行及以上手扶步进式水稻插秧机 | 山东福尔沃农业装备股份有限公司 | 手扶式水稻插秧机 | 2ZS-6B | 发动机标定功率/标定转速:3.3KW/3600R/MIN，外形尺寸(长×宽×高):2370×2280×910MM，结构质量:187KG，结构形式:手扶式，工作行数:6行，行距:300MM，插秧深度:15-37MM，作业速度:1.01-1.8KM/H，作业小时生产率:0.10-0.25HM2/H | 6700.0000 | 3.3 | 通用类 | 山东省
动力机械 | 拖拉机 | 轮式拖拉机（不含皮带传动轮式拖拉机） | 70—80马力四轮驱动拖拉机 | 山东福尔沃农业装备股份有限公司 | 轮式拖拉机 | FB704-B | 发动机转速:2400R/MIN外廊尺寸(长×宽×高):4085×1800×2480MM最大牵引力:19.5KN动力输出轴标定功率下限:43.91KW轴距:2090MM最小离地间隙(离地部位):410MM最小使用质量:2700KG | 23400.0000 | 51.5 | 通用类 | 山东省
动力机械 | 拖拉机 | 轮式拖拉机（不含皮带传动轮式拖拉机） | 55—60马力四轮驱动拖拉机 | 山东福尔沃农业装备股份有限公司 | 轮式拖拉机 | FB554C | 55≤功率<60马力驱动方式:四轮驱动发动机转速:2400R/MIN外廊尺寸(长×宽×高):4000×1600×2400MM最大牵引力:18.62KN动力输出轴标定功率下限:37.36KW轴距:2000MM最小离地间隙(离地部位):320MM最小使用质量:2300KG | 17700.0000 | 40.4 | 通用类 | 山东省
动力机械 | 拖拉机 | 轮式拖拉机（不含皮带传动轮式拖拉机） | 70—80马力四轮驱动拖拉机 | 山东福尔沃农业装备股份有限公司 | 轮式拖拉机 | FB704-B1 | 发动机转速:2400R/MIN外廊尺寸(长×宽×高):4085×1800×2675MM最大牵引力:19.5KN动力输出轴标定功率下限:43.91KW轴距:2090MM最小离地间隙(离地部位):410MM最小使用质量:2830KG | 23400.0000 | 51.5 | 通用类 | 山东省
种植施肥机械 | 栽植机械 | 水稻插秧机 | 4行手扶步进式水稻插秧机 | 山东福尔沃农业装备股份有限公司 | 手扶式水稻插秧机 | 2Z-430K | 发动机标定功率/标定转速:3.2KW/3600R/MIN外形尺寸(长×宽×高):2460×1270×920MM结构质量:175KG结构形式:手扶式工作行数:4行行距:中间300MM两侧250插秧深度:15-35MM作业速度:1.152-3.78KM/H作业小时生产率:0.09-0.2HM2/H | 4000.0000 | 3.2 | 通用类 | 山东省
种植施肥机械 | 栽植机械 | 水稻插秧机 | 4行手扶步进式水稻插秧机 | 山东福尔沃农业装备股份有限公司 | 手扶式水稻插秧机 | 2Z-430X | 发动机标定功率/标定转速:3.2KW/3600R/MIN外形尺寸(长×宽×高):2460×1480×920MM结构质量:175KG结构形式:手扶式工作行数:4行行距:300MM插秧深度:15-35MM作业速度:1.152-3.78KM/H作业小时生产率:0.1-0.25HM2/H | 4000.0000 | 3.2 | 通用类 | 山东省
种植施肥机械 | 栽植机械 | 水稻插秧机 | 4行手扶步进式水稻插秧机 | 山东福尔沃农业装备股份有限公司 | 手扶式水稻插秧机 | 2ZS-4K | 发动机标定功率/标定转速:3.3KW/3600R/MIN外形尺寸(长×宽×高):2140×1480×910MM结构质量:165KG结构形式:手扶式工作行数:4行行距:中间300MM两侧250MM插秧深度:15-37MM作业速度:1.22-2.77KM/H作业小时生产率:0.08-0.185HM2/H | 4000.0000 | 3.3 | 通用类 | 山东省
耕整地机械 | 耕地机械 | 微耕机 | 功率4kW及以上微耕机 | 重庆田中科技集团有限公司 | 微耕机 | 1WG6.3-135FC-ZC | 标定功率6.3kw,耕深≥100，耕宽1350mm | 800.0000 | 6.3 | 非通用类 | 重庆市
耕整地机械 | 耕地机械 | 微耕机 | 功率4kW及以上微耕机 | 重庆田中科技集团有限公司 | 微耕机 | 1WG4.0-105FC-ZC | 标定功率4.0kw，耕宽1050mm,耕深≥100mm | 800.0000 | 4 | 非通用类 | 重庆市
耕整地机械 | 耕地机械 | 微耕机 | 功率4kW及以上微耕机 | 重庆田中科技集团有限公司 | 微耕机 | 1WG4.0-90FQ-D | 标定功率4.0kw,耕宽900mm,耕深≥100 | 800.0000 | 4 | 非通用类 | 重庆市
耕整地机械 | 耕地机械 | 微耕机 | 功率4kW及以上微耕机 | 重庆田中科技集团有限公司 | 微耕机 | 1WG4.0-100FQ-ZC | 标定功率4.0kw,耕宽1000mm,耕深≥100mm | 800.0000 | 4 | 非通用类 | 重庆市
动力机械 | 拖拉机 | 轮式拖拉机（不含皮带传动轮式拖拉机） | 95—110马力四轮驱动拖拉机 | 东风井关农业机械有限公司 | 轮式拖拉机 | T954-PVCY (T954-PVR) | 95马力≤功率＜100马力；驱动方式：四轮驱动；外廓尺寸：3875*1965*2835（无配重）；4315*1965*2835（带前配重）；功率：69.8KW | 33200.0000 | 69.8 | 通用类 | 湖北省
动力机械 | 拖拉机 | 轮式拖拉机（不含皮带传动轮式拖拉机） | 80—85马力四轮驱动拖拉机 | 东风井关农业机械有限公司 | 轮式拖拉机 | T804-PVR | 80马力≤功率＜85马力；驱动方式：四轮驱动；外廓尺寸：3875*1965*2835（无配重）；4315*1965*2835（带前配重）；功率：58.8KW | 26800.0000 | 58.8 | 通用类 | 湖北省
种植施肥机械 | 栽植机械 | 水稻插秧机 | 4行手扶步进式水稻插秧机 | 浙江立地农机有限公司 | 手扶式水稻插秧机 | 2ZS-430 | 结构型式:手扶步进式外形尺寸(长×宽×高)(MM):2200×1500×900配套动力型式:单缸四冲程汽油机标定功率/转速(KW/R/MIN)3.6/3600插秧行数(行):4插秧行距(CM):30插秧穴距(MM):120，140，160，180，210.插秧深度(MM):7~37(5级)作业小时生产(HM2/H):0.1~0.15. | 4000.0000 | 3.6 | 通用类 | 浙江省
种植施肥机械 | 栽植机械 | 水稻插秧机 | 4行手扶步进式水稻插秧机 | 浙江立地农机有限公司 | 手扶式水稻插秧机 | 2ZS-4B | 结构型式：手扶步进式；外形尺寸（长×宽×高）（mm）：2450×1500×900；配套动力型式：单缸四冲程汽油机；标定功率/转（kw/r/min）3.3/3600；插秧行数（行）：4；插秧行距（mm）：300；插秧穴距（mm）：120、140、160、170、190、210；插秧深度（mm）：10～35；作业小时生产率（hm2/h）：≤0.18，燃油种类：无铅汽油。 | 4000.0000 | 3.3 | 通用类 | 浙江省
种植施肥机械 | 栽植机械 | 水稻插秧机 | 6行及以上手扶步进式水稻插秧机 | 浙江立地农机有限公司 | 手扶式水稻插秧机 | 2ZS-630 | 结构型式:手扶步进式外形尺寸(长×宽×高)(MM):2200×2100×920配套动力型式:风冷单缸四冲程汽油发动机标定功率/转速(KW/R/MIN)3.6/3600插秧行数(行):6插秧行距(CM):30插秧穴距(MM):120,140,160,180,210.插秧深度(MM):7~37(5级）作业小时生产率(HM2/H):≤0.2 | 6700.0000 | 3.6 | 通用类 | 浙江省
耕整地机械 | 耕地机械 | 旋耕机 | 单轴2500mm及以上旋耕机 | 德州市沃田机械有限公司 | 旋耕机 | 1GKN-250 | 单轴；耕幅:2500mm 动力输出轴转速：540/720r/min 结构形式：单轴框架型 规格型号：1GKN-250 外形尺寸（长*宽*高）：1260*2850*1160mm 结构质量：615kg 幅宽：250cm 耕深：旱耕12-16cm 传动方式：中间齿轮传动 设计转速：241/296r/min 最大回转半径：245mm | 2200.0000 | 0 | 通用类 | 山东省
动力机械 | 拖拉机 | 轮式拖拉机（不含皮带传动轮式拖拉机） | 65—70马力四轮驱动拖拉机 | 山拖农机装备有限公司 | 轮式拖拉机 | TS654 | 65马力，四轮驱动 | 21600.0000 | 47.8 | 通用类 | 山东省
动力机械 | 拖拉机 | 轮式拖拉机（不含皮带传动轮式拖拉机） | 90—95马力两轮驱动拖拉机 | 山拖农机装备有限公司 | 轮式拖拉机 | TS900Ⅲ | 90马力，两轮驱动 | 22500.0000 | 66.2 | 通用类 | 山东省
动力机械 | 拖拉机 | 轮式拖拉机（不含皮带传动轮式拖拉机） | 25—30马力四轮驱动拖拉机 | 山拖农机装备有限公司 | 轮式拖拉机 | TS254-H | 25马力，四轮驱动 | 9000.0000 | 18.5 | 通用类 | 山东省
动力机械 | 拖拉机 | 轮式拖拉机（不含皮带传动轮式拖拉机） | 25—30马力四轮驱动拖拉机 | 山拖农机装备有限公司 | 轮式拖拉机 | TS284-H | 28马力，四轮驱动 | 9000.0000 | 20.58 | 通用类 | 山东省
动力机械 | 拖拉机 | 轮式拖拉机（不含皮带传动轮式拖拉机） | 25—30马力四轮驱动拖拉机 | 山拖农机装备有限公司 | 轮式拖拉机 | TS254 | 25马力，四轮驱动 | 9000.0000 | 18.5 | 通用类 | 山东省
动力机械 | 拖拉机 | 轮式拖拉机（不含皮带传动轮式拖拉机） | 60—65马力两轮驱动拖拉机 | 山拖农机装备有限公司 | 轮式拖拉机 | TS600 | 60马力，两轮驱动 | 16600.0000 | 44.1 | 通用类 | 山东省
动力机械 | 拖拉机 | 轮式拖拉机（不含皮带传动轮式拖拉机） | 55—60马力四轮驱动拖拉机 | 山拖农机装备有限公司 | 轮式拖拉机 | TS554 | 55马力，四轮驱动 | 17700.0000 | 40.5 | 通用类 | 山东省
动力机械 | 拖拉机 | 轮式拖拉机（不含皮带传动轮式拖拉机） | 50—55马力两轮驱动拖拉机 | 山拖农机装备有限公司 | 轮式拖拉机 | TS500 | 50马力，两轮驱动 | 12900.0000 | 36.75 | 通用类 | 山东省
动力机械 | 拖拉机 | 轮式拖拉机（不含皮带传动轮式拖拉机） | 50—55马力两轮驱动拖拉机 | 山拖农机装备有限公司 | 轮式拖拉机 | TS500Ⅲ | 50马力，两轮驱动 | 12900.0000 | 36.75 | 通用类 | 山东省
动力机械 | 拖拉机 | 轮式拖拉机（不含皮带传动轮式拖拉机） | 70—80马力四轮驱动拖拉机 | 山拖农机装备有限公司 | 轮式拖拉机 | TS704 | 70马力，四轮驱动 | 23400.0000 | 51.5 | 通用类 | 山东省
动力机械 | 拖拉机 | 轮式拖拉机（不含皮带传动轮式拖拉机） | 70—80马力四轮驱动拖拉机 | 山拖农机装备有限公司 | 轮式拖拉机 | TS754 | 75马力，四轮驱动 | 23400.0000 | 55 | 通用类 | 山东省
动力机械 | 拖拉机 | 轮式拖拉机（不含皮带传动轮式拖拉机） | 75—80马力两轮驱动拖拉机 | 山拖农机装备有限公司 | 轮式拖拉机 | TS750 | 75马力，两轮驱动 | 18900.0000 | 55 | 通用类 | 山东省
动力机械 | 拖拉机 | 轮式拖拉机（不含皮带传动轮式拖拉机） | 95—110马力四轮驱动拖拉机 | 山拖农机装备有限公司 | 轮式拖拉机 | TS1004 | 100马力，四轮驱动 | 33200.0000 | 73.5 | 通用类 | 山东省
动力机械 | 拖拉机 | 轮式拖拉机（不含皮带传动轮式拖拉机） | 95—110马力四轮驱动拖拉机 | 山拖农机装备有限公司 | 轮式拖拉机 | TS1004Ⅲ | 100马力，四轮驱动 | 33200.0000 | 73.5 | 通用类 | 山东省
动力机械 | 拖拉机 | 轮式拖拉机（不含皮带传动轮式拖拉机） | 95—110马力四轮驱动拖拉机 | 山拖农机装备有限公司 | 轮式拖拉机 | TS954Ⅲ | 95马力，四轮驱动 | 33200.0000 | 70 | 通用类 | 山东省
动力机械 | 拖拉机 | 轮式拖拉机（不含皮带传动轮式拖拉机） | 50—55马力四轮驱动拖拉机 | 山拖农机装备有限公司 | 轮式拖拉机 | TS504 | 50马力，四轮驱动 | 15700.0000 | 36.75 | 通用类 | 山东省
动力机械 | 拖拉机 | 轮式拖拉机（不含皮带传动轮式拖拉机） | 95—100马力两轮驱动拖拉机 | 山拖农机装备有限公司 | 轮式拖拉机 | TS950Ⅲ | 95马力，两轮驱动 | 23400.0000 | 70 | 通用类 | 山东省
动力机械 | 拖拉机 | 轮式拖拉机（不含皮带传动轮式拖拉机） | 90—95马力四轮驱动拖拉机 | 山拖农机装备有限公司 | 轮式拖拉机 | TS904Ⅲ | 90马力，四轮驱动 | 31500.0000 | 66.2 | 通用类 | 山东省
动力机械 | 拖拉机 | 轮式拖拉机（不含皮带传动轮式拖拉机） | 85—90马力两轮驱动拖拉机 | 山拖农机装备有限公司 | 轮式拖拉机 | TS850Ⅲ | 85马力，两轮驱动 | 20700.0000 | 62.5 | 通用类 | 山东省
动力机械 | 拖拉机 | 轮式拖拉机（不含皮带传动轮式拖拉机） | 55—60马力两轮驱动拖拉机 | 山拖农机装备有限公司 | 轮式拖拉机 | TS550 | 55马力，两轮驱动 | 15300.0000 | 40.5 | 通用类 | 山东省
动力机械 | 拖拉机 | 轮式拖拉机（不含皮带传动轮式拖拉机） | 25—30马力两轮驱动拖拉机 | 山拖农机装备有限公司 | 轮式拖拉机 | TS280 | 28马力，两轮驱动 | 7000.0000 | 20.6 | 通用类 | 山东省
动力机械 | 拖拉机 | 轮式拖拉机（不含皮带传动轮式拖拉机） | 25—30马力两轮驱动拖拉机 | 山拖农机装备有限公司 | 轮式拖拉机 | TS250 | 25马力，两轮驱动 | 7000.0000 | 18.5 | 通用类 | 山东省
动力机械 | 拖拉机 | 轮式拖拉机（不含皮带传动轮式拖拉机） | 85—90马力四轮驱动拖拉机 | 山拖农机装备有限公司 | 轮式拖拉机 | TS854Ⅲ | 85马力，四轮驱动 | 28100.0000 | 62.5 | 通用类 | 山东省
动力机械 | 拖拉机 | 轮式拖拉机（不含皮带传动轮式拖拉机） | 35—40马力四轮驱动拖拉机 | 山拖农机装备有限公司 | 轮式拖拉机 | TS364 | 36马力，四轮驱动 | 10800.0000 | 26.5 | 通用类 | 山东省
动力机械 | 拖拉机 | 轮式拖拉机（不含皮带传动轮式拖拉机） | 45—50马力两轮驱动拖拉机 | 山拖农机装备有限公司 | 轮式拖拉机 | TS450Ⅲ | 45马力，两轮驱动 | 11700.0000 | 33.08 | 通用类 | 山东省
动力机械 | 拖拉机 | 轮式拖拉机（不含皮带传动轮式拖拉机） | 45—50马力两轮驱动拖拉机 | 山拖农机装备有限公司 | 轮式拖拉机 | TS480 | 48马力，两轮驱动 | 11700.0000 | 35.28 | 通用类 | 山东省
动力机械 | 拖拉机 | 轮式拖拉机（不含皮带传动轮式拖拉机） | 30—35马力两轮驱动拖拉机 | 山拖农机装备有限公司 | 轮式拖拉机 | TS300 | 30马力，两轮驱动 | 7800.0000 | 22 | 通用类 | 山东省
动力机械 | 拖拉机 | 轮式拖拉机（不含皮带传动轮式拖拉机） | 30—35马力两轮驱动拖拉机 | 山拖农机装备有限公司 | 轮式拖拉机 | TS300-H | 30马力，两轮驱动 | 7800.0000 | 22 | 通用类 | 山东省
动力机械 | 拖拉机 | 轮式拖拉机（不含皮带传动轮式拖拉机） | 35—40马力两轮驱动拖拉机 | 山拖农机装备有限公司 | 轮式拖拉机 | TS350 | 35马力，两轮驱动 | 8700.0000 | 25.73 | 通用类 | 山东省
动力机械 | 拖拉机 | 轮式拖拉机（不含皮带传动轮式拖拉机） | 35—40马力两轮驱动拖拉机 | 山拖农机装备有限公司 | 轮式拖拉机 | TS350-H | 35马力，两轮驱动 | 8700.0000 | 25.73 | 通用类 | 山东省
动力机械 | 拖拉机 | 轮式拖拉机（不含皮带传动轮式拖拉机） | 35—40马力两轮驱动拖拉机 | 山拖农机装备有限公司 | 轮式拖拉机 | TS360 | 36马力，两轮驱动 | 8700.0000 | 26.5 | 通用类 | 山东省
动力机械 | 拖拉机 | 轮式拖拉机（不含皮带传动轮式拖拉机） | 35—40马力两轮驱动拖拉机 | 山拖农机装备有限公司 | 轮式拖拉机 | TS380 | 38马力，两轮驱动 | 8700.0000 | 27.9 | 通用类 | 山东省
动力机械 | 拖拉机 | 轮式拖拉机（不含皮带传动轮式拖拉机） | 120—130马力四轮驱动拖拉机 | 山拖农机装备有限公司 | 轮式拖拉机 | TS1204Ⅲ | 120马力，四轮驱动 | 45000.0000 | 88.2 | 通用类 | 山东省
动力机械 | 拖拉机 | 轮式拖拉机（不含皮带传动轮式拖拉机） | 120—130马力四轮驱动拖拉机 | 山拖农机装备有限公司 | 轮式拖拉机 | TS1204 | 120马力，四轮驱动 | 45000.0000 | 88.2 | 通用类 | 山东省
动力机械 | 拖拉机 | 轮式拖拉机（不含皮带传动轮式拖拉机） | 70—75马力两轮驱动拖拉机 | 山拖农机装备有限公司 | 轮式拖拉机 | TS700 | 70马力，两轮驱动 | 18000.0000 | 51.5 | 通用类 | 山东省
动力机械 | 拖拉机 | 轮式拖拉机（不含皮带传动轮式拖拉机） | 25—30马力两轮驱动拖拉机 | 山拖农机装备有限公司 | 轮式拖拉机 | TS280-H | 28马力，两轮驱动 | 7000.0000 | 20.58 | 通用类 | 山东省
动力机械 | 拖拉机 | 轮式拖拉机（不含皮带传动轮式拖拉机） | 25—30马力两轮驱动拖拉机 | 山拖农机装备有限公司 | 轮式拖拉机 | TS250-H | 25马力，两轮驱动 | 7000.0000 | 18.5 | 通用类 | 山东省
动力机械 | 拖拉机 | 轮式拖拉机（不含皮带传动轮式拖拉机） | 25—30马力两轮驱动拖拉机 | 山拖农机装备有限公司 | 轮式拖拉机 | TS250C | 25马力，两轮驱动 | 7000.0000 | 18.8 | 通用类 | 山东省
动力机械 | 拖拉机 | 轮式拖拉机（不含皮带传动轮式拖拉机） | 60—65马力四轮驱动拖拉机 | 山拖农机装备有限公司 | 轮式拖拉机 | TS604 | 60马力，四轮驱动 | 19500.0000 | 44.1 | 通用类 | 山东省
动力机械 | 拖拉机 | 轮式拖拉机（不含皮带传动轮式拖拉机） | 45—50马力两轮驱动拖拉机 | 山拖农机装备有限公司 | 轮式拖拉机 | TS450 | 45马力，两轮驱动 | 11700.0000 | 33.08 | 通用类 | 山东省
动力机械 | 拖拉机 | 轮式拖拉机（不含皮带传动轮式拖拉机） | 35—40马力四轮驱动拖拉机 | 山拖农机装备有限公司 | 轮式拖拉机 | TS384 | 38马力，四轮驱动 | 10800.0000 | 27.9 | 通用类 | 山东省
动力机械 | 拖拉机 | 轮式拖拉机（不含皮带传动轮式拖拉机） | 35—40马力四轮驱动拖拉机 | 山拖农机装备有限公司 | 轮式拖拉机 | TS354-H | 35马力，四轮驱动 | 10800.0000 | 25.73 | 通用类 | 山东省
动力机械 | 拖拉机 | 轮式拖拉机（不含皮带传动轮式拖拉机） | 35—40马力四轮驱动拖拉机 | 山拖农机装备有限公司 | 轮式拖拉机 | TS354 | 35马力，四轮驱动 | 10800.0000 | 25.73 | 通用类 | 山东省
动力机械 | 拖拉机 | 轮式拖拉机（不含皮带传动轮式拖拉机） | 80—85马力两轮驱动拖拉机 | 山拖农机装备有限公司 | 轮式拖拉机 | TS800Ⅲ | 80马力，两轮驱动 | 19600.0000 | 59 | 通用类 | 山东省
动力机械 | 拖拉机 | 轮式拖拉机（不含皮带传动轮式拖拉机） | 40—45马力两轮驱动拖拉机 | 山拖农机装备有限公司 | 轮式拖拉机 | TS400Ⅲ | 40马力，两轮驱动 | 10200.0000 | 29.4 | 通用类 | 山东省
动力机械 | 拖拉机 | 轮式拖拉机（不含皮带传动轮式拖拉机） | 40—45马力两轮驱动拖拉机 | 山拖农机装备有限公司 | 轮式拖拉机 | TS400 | 40马力，两轮驱动 | 10200.0000 | 29.4 | 通用类 | 山东省
动力机械 | 拖拉机 | 轮式拖拉机（不含皮带传动轮式拖拉机） | 30—35马力四轮驱动拖拉机 | 山拖农机装备有限公司 | 轮式拖拉机 | TS304-H | 30马力，四轮驱动 | 9900.0000 | 22 | 通用类 | 山东省
动力机械 | 拖拉机 | 轮式拖拉机（不含皮带传动轮式拖拉机） | 40—45马力两轮驱动拖拉机 | 山拖农机装备有限公司 | 轮式拖拉机 | TS400-H | 40马力，两轮驱动 | 10200.0000 | 29.4 | 通用类 | 山东省
动力机械 | 拖拉机 | 轮式拖拉机（不含皮带传动轮式拖拉机） | 30—35马力四轮驱动拖拉机 | 山拖农机装备有限公司 | 轮式拖拉机 | TS304 | 30马力，四轮驱动 | 9900.0000 | 22 | 通用类 | 山东省
动力机械 | 拖拉机 | 轮式拖拉机（不含皮带传动轮式拖拉机） | 80—85马力四轮驱动拖拉机 | 山拖农机装备有限公司 | 轮式拖拉机 | TS804Ⅲ | 80马力，四轮驱动 | 26800.0000 | 59 | 通用类 | 山东省
动力机械 | 拖拉机 | 轮式拖拉机（不含皮带传动轮式拖拉机） | 45—50马力四轮驱动拖拉机 | 山拖农机装备有限公司 | 轮式拖拉机 | TS454 | 45马力，四轮驱动 | 14400.0000 | 33.08 | 通用类 | 山东省
动力机械 | 拖拉机 | 轮式拖拉机（不含皮带传动轮式拖拉机） | 45—50马力四轮驱动拖拉机 | 山拖农机装备有限公司 | 轮式拖拉机 | TS484 | 48马力，四轮驱动 | 14400.0000 | 35.28 | 通用类 | 山东省
动力机械 | 拖拉机 | 轮式拖拉机（不含皮带传动轮式拖拉机） | 110—120马力四轮驱动拖拉机 | 山拖农机装备有限公司 | 轮式拖拉机 | TS1104Ⅲ | 110马力，四轮驱动 | 36200.0000 | 81 | 通用类 | 山东省
动力机械 | 拖拉机 | 轮式拖拉机（不含皮带传动轮式拖拉机） | 110—120马力四轮驱动拖拉机 | 山拖农机装备有限公司 | 轮式拖拉机 | TS1104 | 110马力，四轮驱动 | 36200.0000 | 81 | 通用类 | 山东省
动力机械 | 拖拉机 | 轮式拖拉机（不含皮带传动轮式拖拉机） | 65—70马力两轮驱动拖拉机 | 山拖农机装备有限公司 | 轮式拖拉机 | TS650 | 65马力，两轮驱动 | 17500.0000 | 47.8 | 通用类 | 山东省
动力机械 | 拖拉机 | 轮式拖拉机（不含皮带传动轮式拖拉机） | 100马力及以上两轮驱动拖拉机 | 山拖农机装备有限公司 | 轮式拖拉机 | TS1000Ⅲ | 100马力，两轮驱动 | 24300.0000 | 73.5 | 通用类 | 山东省
动力机械 | 拖拉机 | 轮式拖拉机（不含皮带传动轮式拖拉机） | 100马力及以上两轮驱动拖拉机 | 山拖农机装备有限公司 | 轮式拖拉机 | TS1200Ⅲ | 120马力，两轮驱动 | 24300.0000 | 88.2 | 通用类 | 山东省
动力机械 | 拖拉机 | 轮式拖拉机（不含皮带传动轮式拖拉机） | 100马力及以上两轮驱动拖拉机 | 山拖农机装备有限公司 | 轮式拖拉机 | TS1000 | 100马力，两轮驱动 | 24300.0000 | 73.5 | 通用类 | 山东省
动力机械 | 拖拉机 | 轮式拖拉机（不含皮带传动轮式拖拉机） | 40—45马力四轮驱动拖拉机 | 山拖农机装备有限公司 | 轮式拖拉机 | TS404 | 40马力，四轮驱动 | 12600.0000 | 29.4 | 通用类 | 山东省
动力机械 | 拖拉机 | 轮式拖拉机（不含皮带传动轮式拖拉机） | 40—45马力四轮驱动拖拉机 | 山拖农机装备有限公司 | 轮式拖拉机 | TS404-H | 40马力，四轮驱动 | 12600.0000 | 29.4 | 通用类 | 山东省
动力机械 | 拖拉机 | 轮式拖拉机（不含皮带传动轮式拖拉机） | 130—140马力四轮驱动拖拉机 | 山拖农机装备有限公司 | 轮式拖拉机 | ME1354 | 135马力，四轮驱动 | 50000.0000 | 99.2 | 通用类 | 山东省
动力机械 | 拖拉机 | 轮式拖拉机（不含皮带传动轮式拖拉机） | 130—140马力四轮驱动拖拉机 | 山拖农机装备有限公司 | 轮式拖拉机 | ME1304 | 130马力，四轮驱动 | 50000.0000 | 95.6 | 通用类 | 山东省
动力机械 | 拖拉机 | 轮式拖拉机（不含皮带传动轮式拖拉机） | 130—140马力四轮驱动拖拉机 | 山拖农机装备有限公司 | 轮式拖拉机 | TS1354 | 135马力，四轮驱动 | 50000.0000 | 100 | 通用类 | 山东省
动力机械 | 拖拉机 | 轮式拖拉机（不含皮带传动轮式拖拉机） | 100马力及以上两轮驱动拖拉机 | 山拖农机装备有限公司 | 轮式拖拉机 | TS1100Ⅲ | 110马力，两轮驱动 | 24300.0000 | 81 | 通用类 | 山东省
动力机械 | 拖拉机 | 轮式拖拉机（不含皮带传动轮式拖拉机） | 100马力及以上两轮驱动拖拉机 | 山拖农机装备有限公司 | 轮式拖拉机 | ME1100A | 110马力，两轮驱动 | 24300.0000 | 81 | 通用类 | 山东省
动力机械 | 拖拉机 | 轮式拖拉机（不含皮带传动轮式拖拉机） | 100马力及以上两轮驱动拖拉机 | 山拖农机装备有限公司 | 轮式拖拉机 | TS1100 | 110马力，两轮驱动 | 24300.0000 | 81 | 通用类 | 山东省
耕整地机械 | 耕地机械 | 旋耕机 | 单轴1500—2000mm旋耕机 | 江苏金云农业装备有限公司 | 旋耕机 | 1GKN-180 | 机具结构类型:单轴;耕幅(m):1.8;配套动力(kW):36.8-44.1;外形尺寸(长×宽×高):1020×2056×1152;框架式;结构质量(kg):405; | 1100.0000 | 0 | 通用类 | 江苏省
耕整地机械 | 耕地机械 | 旋耕机 | 单轴1500—2000mm旋耕机 | 江苏金云农业装备有限公司 | 旋耕机 | 1GKN-160 | 机具结构类型:单轴;耕幅(m):1.6;配套动力(kW):29.4-36.8;外形尺寸(长×宽×高):1020×1860×1152;框架式;结构质量(kg):380; | 1100.0000 | 0 | 通用类 | 江苏省
耕整地机械 | 耕地机械 | 旋耕机 | 单轴1500—2000mm旋耕机 | 江苏金云农业装备有限公司 | 旋耕机 | 1GKN-150 | 机具结构类型:单轴;耕幅(m):1.5;配套动力(kW):22.1-25.7;外形尺寸(长×宽×高):980×1753×1050;框架式;结构质量(kg):260; | 1100.0000 | 0 | 通用类 | 江苏省
耕整地机械 | 耕地机械 | 旋耕机 | 单轴2000—2500mm旋耕机 | 江苏金云农业装备有限公司 | 旋耕机 | 1GKN-230 | 机具结构类型:单轴;耕幅(m):2.3;配套动力(kW):51.5-58.8;外形尺寸(长×宽×高):1020×2536×1152;框架式;结构质量(kg):435; | 1700.0000 | 0 | 通用类 | 江苏省
耕整地机械 | 耕地机械 | 旋耕机 | 单轴2000—2500mm旋耕机 | 江苏金云农业装备有限公司 | 旋耕机 | 1GKN-230H | 机具结构类型:单轴;耕幅(m):2.3;配套动力(kW):51.5-58.8;外形尺寸(长×宽×高):1020×2536×1332;框架式;结构质量(kg):455; | 1700.0000 | 0 | 通用类 | 江苏省
耕整地机械 | 耕地机械 | 旋耕机 | 单轴2000—2500mm旋耕机 | 江苏金云农业装备有限公司 | 反转灭茬机 | 1JMF-220 | 机具结构类型:单轴;耕幅(m):2.2;配套动力(kW):66.2-73.5;外形尺寸(长×宽×高):1280×2580×1300;框架式;结构质量(kg):590; | 1700.0000 | 0 | 通用类 | 江苏省
耕整地机械 | 耕地机械 | 旋耕机 | 单轴2000—2500mm旋耕机 | 江苏金云农业装备有限公司 | 旋耕机 | 1GKN-200 | 机具结构类型:单轴;耕幅(m):2.0;配套动力(kW):47.8-51.4;外形尺寸(长×宽×高):1020×2296×1152;框架式;结构质量(kg):420; | 1700.0000 | 0 | 通用类 | 江苏省
耕整地机械 | 耕地机械 | 旋耕机 | 单轴1000—1500mm旋耕机 | 江苏金云农业装备有限公司 | 旋耕机 | 1GKN-140 | 机具结构类型:单轴;耕幅(m):1.4;配套动力(kW):18.4-22.0;外形尺寸(长×宽×高):920×1632×1052;框架式;结构质量(kg):260; | 500.0000 | 0 | 通用类 | 江苏省
耕整地机械 | 耕地机械 | 旋耕机 | 单轴2500mm及以上旋耕机 | 江苏金云农业装备有限公司 | 水田埋茬(草)耕整机 | 1JMS-280 | 机具结构类型:单轴;耕幅(m):2.8;配套动力(kW):51.5－62.5;外形尺寸(长×宽×高):1020×3026×1152;框架式;结构质量(kg):550; | 2200.0000 | 0 | 通用类 | 江苏省
耕整地机械 | 耕地机械 | 旋耕机 | 单轴2500mm及以上旋耕机 | 江苏金云农业装备有限公司 | 旋耕机 | 1GKN-250H | 机具结构类型:单轴;耕幅(m):2.5;配套动力(kW):55.1-73.5;外形尺寸(长×宽×高):1020×2726×1332;框架式;结构质量(kg):530; | 2200.0000 | 0 | 通用类 | 江苏省
动力机械 | 拖拉机 | 轮式拖拉机（不含皮带传动轮式拖拉机） | 25—30马力四轮驱动拖拉机 | 邢台市同德机械有限公司 | 邢同牌轮式拖拉机 | XT-254 | 功率：18.4Kw；驱动方式：四轮驱动 | 9000.0000 | 18.4 | 通用类 | 河北省
动力机械 | 拖拉机 | 轮式拖拉机（不含皮带传动轮式拖拉机） | 35—40马力四轮驱动拖拉机 | 邢台市同德机械有限公司 | 邢同牌轮式拖拉机 | XT-354 | 功率：25.7Kw；驱动方式：四轮驱动 | 10800.0000 | 25.7 | 通用类 | 河北省
动力机械 | 拖拉机 | 轮式拖拉机（不含皮带传动轮式拖拉机） | 30—35马力四轮驱动拖拉机 | 邢台市同德机械有限公司 | 邢同牌轮式拖拉机 | XT-304 | 功率：22.1Kw；驱动方式：四轮驱动 | 9900.0000 | 22.1 | 通用类 | 河北省
动力机械 | 拖拉机 | 轮式拖拉机（不含皮带传动轮式拖拉机） | 40—45马力两轮驱动拖拉机 | 邢台市同德机械有限公司 | 邢同牌轮式拖拉机 | XT-400 | 功率：29.4Kw；驱动方式：两轮驱动 | 10200.0000 | 29.4 | 通用类 | 河北省
动力机械 | 拖拉机 | 轮式拖拉机（不含皮带传动轮式拖拉机） | 20—25马力两轮驱动拖拉机 | 邢台市同德机械有限公司 | 邢同牌轮式拖拉机 | XT-220 | 功率：16.2Kw；驱动方式：两轮驱动 | 5600.0000 | 16.2 | 通用类 | 河北省
动力机械 | 拖拉机 | 轮式拖拉机（不含皮带传动轮式拖拉机） | 35—40马力两轮驱动拖拉机 | 邢台市同德机械有限公司 | 邢同牌轮式拖拉机 | XT-350 | 功率：25.7；驱动方式：两轮驱动 | 8700.0000 | 25.7 | 通用类 | 河北省
动力机械 | 拖拉机 | 轮式拖拉机（不含皮带传动轮式拖拉机） | 30—35马力两轮驱动拖拉机 | 邢台市同德机械有限公司 | 邢同牌轮式拖拉机 | XT-300 | 功率：22.1Kw；驱动方式：两轮驱动 | 7800.0000 | 22.1 | 通用类 | 河北省
动力机械 | 拖拉机 | 轮式拖拉机（不含皮带传动轮式拖拉机） | 25—30马力两轮驱动拖拉机 | 邢台市同德机械有限公司 | 邢同牌轮式拖拉机 | XT-250 | 功率：18.4Kw；驱动方式：两轮驱动 | 7000.0000 | 18.4 | 通用类 | 河北省
动力机械 | 拖拉机 | 轮式拖拉机（不含皮带传动轮式拖拉机） | 40—45马力四轮驱动拖拉机 | 邢台市同德机械有限公司 | 邢同牌轮式拖拉机 | XT-404 | 功率：29.4Kw；驱动方式：四轮驱动 | 12600.0000 | 29.4 | 通用类 | 河北省
种植施肥机械 | 栽植机械 | 水稻插秧机 | 6行及以上手扶步进式水稻插秧机 | 南通富来威农业装备有限公司 | 机动插秧机 | 2ZF-6E | 行数：6行，形式：手扶步进式 | 6700.0000 | 4.2 | 通用类 | 江苏省
种植施肥机械 | 栽植机械 | 水稻插秧机 | 6—7行四轮乘坐式水稻插秧机 | 南通富来威农业装备有限公司 | 乘座式高速插秧机 | 2ZG-6DM | 行数：6行，型式：四轮乘坐式 | 27000.0000 | 12.3 | 通用类 | 江苏省
种植施肥机械 | 栽植机械 | 水稻插秧机 | 6—7行四轮乘坐式水稻插秧机 | 南通富来威农业装备有限公司 | 乘坐式高速插秧机 | 2ZG-6DK | 行数:6行；形式:四轮乘坐式 | 27000.0000 | 10.8 | 通用类 | 江苏省
种植施肥机械 | 栽植机械 | 水稻插秧机 | 4行手扶步进式水稻插秧机 | 南通富来威农业装备有限公司 | 机动插秧机 | 2ZF-4E | 行数:4行；形式：手扶步进式 | 4000.0000 | 2.68 | 通用类 | 江苏省
种植施肥机械 | 栽植机械 | 水稻插秧机 | 4行手扶步进式水稻插秧机 | 南通富来威农业装备有限公司 | 机动插秧机 | 2Z-455 | 行数:4行；形式:手扶步进式 | 4000.0000 | 2.57 | 通用类 | 江苏省
种植施肥机械 | 栽植机械 | 水稻插秧机 | 4行手扶步进式水稻插秧机 | 南通富来威农业装备有限公司 | 机动插秧机 | 2ZF-4B | 行数:4行；形式:手扶步进式 | 4000.0000 | 2.68 | 通用类 | 江苏省
耕整地机械 | 耕地机械 | 耕整机（水田、旱田） | 功率4kW以下耕整机 | 广西容县新桥微型手扶拖拉机有限公司 | 耕整机 | 1Z-31A | 结构形式：双轮驱动步耕型，配套动力：3.31KW R170B型柴油机 | 600.0000 | 3.31 | 非通用类 | 广西壮族自治区
耕整地机械 | 耕地机械 | 耕整机（水田、旱田） | 功率4kW及以上耕整机 | 浙江四方集团公司 | 耕整机 | 1Z-20 | 结构形式：双轮驱动式，水冷柴油发动机配套功率4.2KW,额定转速3000R/MIN,外形尺寸1656X710X(950-1200扶手高度可调),结构质量147KG,耕宽20-25CM,耕深14-18CM. | 800.0000 | 4.2 | 非通用类 | 浙江省
耕整地机械 | 耕地机械 | 微耕机 | 功率4kW及以上微耕机 | 重庆合盛工业有限公司 | 微耕机 | 1WG4.0-85FQ-ZC | 额定功率:4.0(kW)，传动方式:直联式，旋耕刀型号:Ⅱ型旱地刀，刀辊总安装刀数:24把，行走轮形式:自走式，离合方式:摩擦片式，挡位数:3，扶手是否可调:是，耕宽:85(CM)，耕深:≥10(CM) | 800.0000 | 4 | 非通用类 | 重庆市
耕整地机械 | 耕地机械 | 微耕机 | 功率4kW及以上微耕机 | 重庆鼎工机电有限公司 | 微耕机 | 1WGFQZ4.6-100 | 配套动力标定功率（最大功率）：4.6kw；配套动力标定转速：3600r/min；结构质量：100kg；传动方式：齿轮传动；连接方式：直联；旋耕刀型号：Ⅱ型旱地刀；耕宽：1000mm；耕深：≥100mm。 | 800.0000 | 4.6 | 非通用类 | 重庆市
耕整地机械 | 耕地机械 | 微耕机 | 功率4kW及以上微耕机 | 重庆鼎工机电有限公司 | 微耕机 | 1WGFQD4.0-100 | 配套动力标定功率（最大功率）：4.0kw；配套动力标定转速：3600r/min；结构质量：74kg；传动方式：链条传动；连接方式：直联；旋耕刀型号：Ⅱ型旱地刀；耕宽：1000mm；耕深：≥100mm。 | 800.0000 | 4 | 非通用类 | 重庆市
耕整地机械 | 耕地机械 | 微耕机 | 功率4kW及以上微耕机 | 重庆鼎工机电有限公司 | 微耕机 | 1WGFCZ6.3-110 | 配套动力标定功率：6.3kw；配套动力标定转速：3600r/min；结构质量：115kg；传动方式：齿轮传动；连接方式：直联；旋耕刀型号：Ⅱ型旱地刀；耕宽：1100mm；耕深：≥100mm。 | 800.0000 | 6.3 | 非通用类 | 重庆市
耕整地机械 | 耕地机械 | 微耕机 | 功率4kW及以上微耕机 | 重庆鼎工机电有限公司 | 微耕机 | 1WGFQZ4.0-95 | 配套动力标定功率（最大功率）：4.0kw；配套动力标定转速：3600r/min；结构质量：64kg；传动方式：齿轮传动；连接方式：直联；旋耕刀型号：Ⅱ型旱地刀；耕宽：950mm；耕深：≥100mm。 | 800.0000 | 4 | 非通用类 | 重庆市
耕整地机械 | 耕地机械 | 微耕机 | 功率4kW以下微耕机 | 重庆鼎工机电有限公司 | 微耕机 | 1WGFCZ3.5-95 | 配套动力标定功率：3.5kw；配套动力标定转速：3600r/min；结构质量：70kg；传动方式：齿轮传动；连接方式：直联；旋耕刀型号：Ⅱ型旱地刀；耕宽：950mm；耕深：≥100mm。 | 600.0000 | 3.5 | 非通用类 | 重庆市
种植施肥机械 | 栽植机械 | 水稻插秧机 | 4行手扶步进式水稻插秧机 | 华创机器人制造有限公司 | 2ZS-4G型手扶式插秧机 | 2ZS-4G | 1.外形尺寸（长×宽×高）：2140mm×1630mm×910mm；2.结构质量（kg）：162；3.插秧机的结构形式：手扶步进式；4.作业行数（行）：4 ;5.行距（mm）：300. | 4000.0000 | 3.3 | 通用类 | 山东省
种植施肥机械 | 栽植机械 | 水稻插秧机 | 6—7行四轮乘坐式水稻插秧机 | 华创机器人制造有限公司 | 2ZGQ-6D型乘坐式高速插秧机 | 2ZGQ-6D | 1.外形尺寸（长×宽×高）：3270mm×2100mm×2350mm；2.结构质量（kg）：750；3.插秧机的结构形式：四轮乘坐式；4.作业行数（行）：6 ;5.行距（mm）：300. | 27000.0000 | 12.5 | 通用类 | 山东省
种植施肥机械 | 栽植机械 | 水稻插秧机 | 6—7行四轮乘坐式水稻插秧机 | 广东科利亚现代农业装备有限公司 | 乘坐式水稻插秧机 | 2ZK-6 | 结构形式：四轮乘坐式,1、行距(mm)：300；2、穴距(mm)：120、130、150、160、180、220；3、插秧深度(mm)：12、18、24、30、36、42、48；4、作业速度(km/h)：0~4.2；5、外形尺寸(长×宽×高)mm：3240×2150×2125；6、结构质量(kg)：660；7、配套功率：9.9KW；8、配套发动机型号：FE400D；9、行走轮结构型式：钢毂胶合轮；10、行走轮直径(mm):前轮650、后轮900;11、插植机构型式：旋转强制式；12、纵向送秧机构型式：强制整体送秧； | 27000.0000 | 9.9 | 通用类 | 广东省
耕整地机械 | 耕地机械 | 旋耕机 | 单轴2000—2500mm旋耕机 | 江苏威迪农业装备科技股份有限公司 | 反转灭茬机 | 1GKF-200 | 单轴；配套动力:52.2-67.1KW,耕作幅宽:200CM,刀片数量:58把,外形尺寸(长*宽*高):1600*2450*1190MM,整机重量:600KG | 1700.0000 | 0 | 通用类 | 江苏省
耕整地机械 | 耕地机械 | 旋耕机 | 单轴1000—1500mm旋耕机 | 江苏威迪农业装备科技股份有限公司 | 旋耕机 | 1GKN-140 | 单轴；配套动力（KW）:18.4-22.1,刀片数量:30把,旋耕幅宽:140CM,旱耕深:8-12CM,水耕深:10-16CM,外形尺寸(长*高*宽):980*1621*1050MM,整机重量:245KG | 500.0000 | 0 | 通用类 | 江苏省
种植施肥机械 | 育苗机械设备 | 秧盘播种成套设备（含床土处理） | 生产率500(盘/h)及以上秧盘播种成套设备 | 湖南省农友盛泰农业科技有限公司 | 水稻秧盘育秧播种机 | 2BX-580 | 生产率：小时播盘量（盘/h)：≥580，含铺底土、播种、洒水、覆土功能；外形尺寸（长×宽×高）(mm)4330×550×1120；整机质量（kg):105； | 3400.0000 | 0.26 | 非通用类 | 湖南省
动力机械 | 拖拉机 | 轮式拖拉机（不含皮带传动轮式拖拉机） | 35—40马力四轮驱动拖拉机 | 山东常林道依茨法尔机械有限公司 | 轮式拖拉机 | SH354-2 | 35-40马力四轮驱动拖拉机 功率：25.8 | 10800.0000 | 25.8 | 通用类 | 山东省
动力机械 | 拖拉机 | 轮式拖拉机（不含皮带传动轮式拖拉机） | 120—130马力四轮驱动拖拉机 | 山东常林道依茨法尔机械有限公司 | 轮式拖拉机 | SH1204-1 | 120-130马力四轮驱动拖拉机 功率：88.2kw | 45000.0000 | 88.2 | 通用类 | 山东省
动力机械 | 拖拉机 | 轮式拖拉机（不含皮带传动轮式拖拉机） | 90—95马力四轮驱动拖拉机 | 山东常林道依茨法尔机械有限公司 | 轮式拖拉机 | CD904 | 90-95马力四轮驱动拖拉机 功率：66kw | 31500.0000 | 66 | 通用类 | 山东省
动力机械 | 拖拉机 | 轮式拖拉机（不含皮带传动轮式拖拉机） | 90—95马力四轮驱动拖拉机 | 山东常林道依茨法尔机械有限公司 | 轮式拖拉机 | SH904-1 | 90-95马力四轮驱动拖拉机 功率：66.2kw | 31500.0000 | 66.2 | 通用类 | 山东省
动力机械 | 拖拉机 | 轮式拖拉机（不含皮带传动轮式拖拉机） | 90—95马力两轮驱动拖拉机 | 山东常林道依茨法尔机械有限公司 | 轮式拖拉机 | SH900-1 | 90-95马力两轮驱动拖拉机 功率：66.2kw | 22500.0000 | 66.2 | 通用类 | 山东省
耕整地机械 | 耕地机械 | 旋耕机 | 1200-1800mm履带自走式旋耕机 | 安徽中科自动化股份有限公司 | 履带自走式旋耕机 | 1GZD-130B | 耕幅：1300mm 结构形式：履带自走式 轨距：970mm 履带宽度：250mm 耕深：旱耕≥70mm 水耕：≥100mm | 8000.0000 | 33.8 | 通用类 | 安徽省
耕整地机械 | 耕地机械 | 旋耕机 | 1200-1800mm履带自走式旋耕机 | 安徽中科自动化股份有限公司 | 履带自走式旋耕机 | 1GZD-130A | 耕幅：1300mm 结构形式：履带自走式 轨距：970mm 履带宽度：250mm 耕深：旱耕≥70mm 水耕：≥100mm | 8000.0000 | 39 | 通用类 | 安徽省
耕整地机械 | 耕地机械 | 旋耕机 | 1800mm及以上履带自走式旋耕机 | 安徽中科自动化股份有限公司 | 履带自走式旋耕机 | 1GZD-200 | 耕幅：2000mm 结构形式：履带自走式 轨距：1200mm 履带宽度：350mm 耕深：≥80mm | 12600.0000 | 60 | 通用类 | 安徽省
动力机械 | 拖拉机 | 履带式拖拉机 | 100—120马力履带式拖拉机 | 第一拖拉机股份有限公司 | 履带拖拉机 | C1002 | 功率：73.5kw/100马力；驱动方式：履带式 | 35000.0000 | 73.5 | 通用类 | 河南省
动力机械 | 拖拉机 | 履带式拖拉机 | 70—90马力履带式拖拉机 | 第一拖拉机股份有限公司 | 履带拖拉机 | C802 | 功率：58.8kw/80马力；驱动方式：履带式 | 25000.0000 | 58.8 | 通用类 | 河南省
动力机械 | 拖拉机 | 履带式拖拉机 | 70—90马力履带式拖拉机 | 第一拖拉机股份有限公司 | 履带拖拉机 | CA802 | 功率：58.8kw/80马力；驱动方式：履带式 | 25000.0000 | 58.8 | 通用类 | 河南省
动力机械 | 拖拉机 | 履带式拖拉机 | 70—90马力履带式拖拉机 | 第一拖拉机股份有限公司 | 履带拖拉机 | CA702 | 功率：51.5kw/70马力；驱动方式：履带式 | 25000.0000 | 51.5 | 通用类 | 河南省
动力机械 | 拖拉机 | 轮式拖拉机（不含皮带传动轮式拖拉机） | 90—95马力两轮驱动拖拉机 | 第一拖拉机股份有限公司 | 轮式拖拉机 | MG900-1 | 功率：66.2kw/90马力；驱动方式：两轮驱动 | 22500.0000 | 66.2 | 通用类 | 河南省
动力机械 | 拖拉机 | 轮式拖拉机（不含皮带传动轮式拖拉机） | 90—95马力两轮驱动拖拉机 | 第一拖拉机股份有限公司 | 轮式拖拉机 | MG900 | 功率：66.2kw/90马力；驱动方式：两轮驱动 | 22500.0000 | 66.2 | 通用类 | 河南省
动力机械 | 拖拉机 | 轮式拖拉机（不含皮带传动轮式拖拉机） | 50—55马力四轮驱动拖拉机 | 第一拖拉机股份有限公司 | 轮式拖拉机 | ME504 | 功率：36.8kw/50马力；驱动方式：四轮驱动 | 15700.0000 | 36.8 | 通用类 | 河南省
动力机械 | 拖拉机 | 轮式拖拉机（不含皮带传动轮式拖拉机） | 50—55马力四轮驱动拖拉机 | 第一拖拉机股份有限公司 | 轮式拖拉机 | SG504-1 | 功率:36.8kw/50马力；驱动方式：四轮驱动 | 15700.0000 | 36.8 | 通用类 | 河南省
动力机械 | 拖拉机 | 轮式拖拉机（不含皮带传动轮式拖拉机） | 50—55马力四轮驱动拖拉机 | 第一拖拉机股份有限公司 | 轮式拖拉机 | ME504-1 | 功率：36.8kw/50马力；驱动方式：四轮驱动 | 15700.0000 | 36.8 | 通用类 | 河南省
动力机械 | 拖拉机 | 轮式拖拉机（不含皮带传动轮式拖拉机） | 90—95马力四轮驱动拖拉机 | 第一拖拉机股份有限公司 | 轮式拖拉机 | MG904-1 | 功率：66.2kw/90马力；驱动方式：四轮驱动 | 31500.0000 | 66.2 | 通用类 | 河南省
动力机械 | 拖拉机 | 轮式拖拉机（不含皮带传动轮式拖拉机） | 90—95马力四轮驱动拖拉机 | 第一拖拉机股份有限公司 | 轮式拖拉机 | MG904 | 功率：66.2kw/90马力；驱动方式：四轮驱动 | 31500.0000 | 66.2 | 通用类 | 河南省
动力机械 | 拖拉机 | 履带式拖拉机 | 120—130马力履带式拖拉机 | 第一拖拉机股份有限公司 | 履带拖拉机 | 1202 | 功率：88.2kw/120马力；驱动方式：履带式 | 40000.0000 | 88.2 | 通用类 | 河南省
动力机械 | 拖拉机 | 履带式拖拉机 | 120—130马力履带式拖拉机 | 第一拖拉机股份有限公司 | 履带拖拉机 | C1202 | 功率：88.2kw/120马力；驱动方式：履带式 | 40000.0000 | 88.2 | 通用类 | 河南省
动力机械 | 拖拉机 | 轮式拖拉机（不含皮带传动轮式拖拉机） | 45—50马力四轮驱动拖拉机 | 第一拖拉机股份有限公司 | 轮式拖拉机 | ME454 | 功率：33.1kw/45马力；驱动方式：四轮驱动 | 14400.0000 | 33.1 | 通用类 | 河南省
动力机械 | 拖拉机 | 轮式拖拉机（不含皮带传动轮式拖拉机） | 45—50马力四轮驱动拖拉机 | 第一拖拉机股份有限公司 | 轮式拖拉机 | ME454-1 | 功率：33.1kw/45马力；驱动方式：四轮驱动 | 14400.0000 | 33.1 | 通用类 | 河南省
动力机械 | 拖拉机 | 履带式拖拉机 | 90—100马力履带式拖拉机 | 第一拖拉机股份有限公司 | 履带拖拉机 | C902 | 功率：66.2kw/90马力；驱动方式：履带式 | 30000.0000 | 66.2 | 通用类 | 河南省
动力机械 | 拖拉机 | 履带式拖拉机 | 90—100马力履带式拖拉机 | 第一拖拉机股份有限公司 | 履带拖拉机 | CA902 | 功率：66.2kw/90马力；驱动方式：履带式 | 30000.0000 | 66.2 | 通用类 | 河南省
动力机械 | 拖拉机 | 履带式拖拉机 | 60—70马力履带式拖拉机 | 第一拖拉机股份有限公司 | 履带拖拉机 | C602 | 功率：44.1kw/60马力；驱动方式：履带式 | 20000.0000 | 44.1 | 通用类 | 河南省
动力机械 | 拖拉机 | 轮式拖拉机（不含皮带传动轮式拖拉机） | 80—85马力四轮驱动拖拉机 | 第一拖拉机股份有限公司 | 轮式拖拉机 | MG804-1 | 功率：58.8kw/80马力；驱动方式：四轮驱动 | 26800.0000 | 58.8 | 通用类 | 河南省
动力机械 | 拖拉机 | 履带式拖拉机 | 130—140马力履带式拖拉机 | 第一拖拉机股份有限公司 | 履带拖拉机 | C1302 | 功率：95.6kw/130马力；驱动方式：履带式 | 50000.0000 | 95.6 | 通用类 | 河南省
动力机械 | 拖拉机 | 轮式拖拉机（不含皮带传动轮式拖拉机） | 80—85马力两轮驱动拖拉机 | 第一拖拉机股份有限公司 | 轮式拖拉机 | MG800-1 | 功率：58.8kw；驱动方式：两轮驱动 | 19600.0000 | 58.8 | 通用类 | 河南省
动力机械 | 拖拉机 | 轮式拖拉机（不含皮带传动轮式拖拉机） | 45—50马力两轮驱动拖拉机 | 第一拖拉机股份有限公司 | 轮式拖拉机 | ME450-1 | 功率：33.1kw/45马力；驱动方式：两轮驱动 | 11700.0000 | 33.1 | 通用类 | 河南省
动力机械 | 拖拉机 | 轮式拖拉机（不含皮带传动轮式拖拉机） | 45—50马力两轮驱动拖拉机 | 第一拖拉机股份有限公司 | 轮式拖拉机 | ME450 | 功率：33.1kw/45马力；驱动方式：两轮驱动 | 11700.0000 | 33.1 | 通用类 | 河南省
动力机械 | 拖拉机 | 轮式拖拉机（不含皮带传动轮式拖拉机） | 140—150马力四轮驱动拖拉机 | 第一拖拉机股份有限公司 | 轮式拖拉机 | CF1404 | 功率：103kw/140马力；驱动方式：四轮驱动 | 60000.0000 | 103 | 通用类 | 河南省
耕整地机械 | 耕地机械 | 微耕机 | 功率4kW及以上微耕机 | 重庆跃龙互欣动力机械有限公司 | 微耕机 | 1WG4.0-95FQ-Z | 配170F/P汽油机，标定功率4.0kw，标定转速：3600r/min，起动方式：手拉绳反冲式起动，外形尺寸（长×宽×高）1540mm×950mm×920mm，结构质量：67kg，传动方式：齿轮传动，连接方式：直联式，刀辊转速（r/min）快档：148；慢档：106，最大回转半径：180mm，主离合器型式：摩擦片式（常开），耕宽：950mm，耕深：≥100mm，作业速度m/s：0.1～0.3，作业小时生产率hm2/(h•m)：≥0.04，单位作业面积燃油消耗量kg/hm2：≤35 | 800.0000 | 4 | 非通用类 | 重庆市
耕整地机械 | 耕地机械 | 微耕机 | 功率4kW及以上微耕机 | 重庆跃龙互欣动力机械有限公司 | 微耕机 | 1WG4.0-95FQ-DL | 配170F/P汽油机，标定功率4.0kw，标定转速：3600r/min，起动方式：手拉绳反冲式起动，外形尺寸（长×宽×高）1660mm×950mm×940mm，结构质量：60kg，传动方式：链条传动，连接方式：直联式，刀辊转速（r/min）快档：155；慢档：112，最大回转半径：180mm，主离合器型式：内置牙嵌离合，耕宽：950mm，耕深：≥100mm，作业速度m/s：0.1～0.3，作业小时生产率hm2/(h•m)：≥0.04，单位作业面积燃油消耗量kg/hm2：≤35 | 800.0000 | 4 | 非通用类 | 重庆市
耕整地机械 | 耕地机械 | 旋耕机 | 单轴2000—2500mm旋耕机 | 中联重机浙江有限公司 | 旋耕机 | 1GKN-230 | 单轴；耕幅:2300mm | 1700.0000 | 0 | 通用类 | 浙江省
耕整地机械 | 耕地机械 | 旋耕机 | 单轴2000—2500mm旋耕机 | 中联重机浙江有限公司 | 旋耕机 | 1GK-230 | 单轴；耕幅:2300mm | 1700.0000 | 0 | 通用类 | 浙江省
耕整地机械 | 耕地机械 | 旋耕机 | 单轴2000—2500mm旋耕机 | 中联重机浙江有限公司 | 旋耕机 | 1GKN-200 | 单轴；耕幅:2000mm | 1700.0000 | 0 | 通用类 | 浙江省
耕整地机械 | 耕地机械 | 旋耕机 | 单轴2000—2500mm旋耕机 | 中联重机浙江有限公司 | 旋耕机 | 1GK-200 | 单轴；耕幅:2000mm | 1700.0000 | 0 | 通用类 | 浙江省
耕整地机械 | 耕地机械 | 旋耕机 | 1800mm及以上履带自走式旋耕机 | 中联重机浙江有限公司 | 履带自走式旋耕机 | 1GLZ-230A | 形式：履带自走式；耕幅:2300mm；配套功率:73kW | 12600.0000 | 73 | 通用类 | 浙江省
耕整地机械 | 耕地机械 | 旋耕机 | 1800mm及以上履带自走式旋耕机 | 中联重机浙江有限公司 | 履带自走式旋耕机 | 1GLZ-200A | 形式：履带自走式；耕幅:2000mm；配套功率:63kW | 12600.0000 | 63 | 通用类 | 浙江省
动力机械 | 拖拉机 | 轮式拖拉机（不含皮带传动轮式拖拉机） | 90—95马力两轮驱动拖拉机 | 江苏沃得农业机械有限公司 | 轮式拖拉机 | WD900G | 发动机功率：66.2kW；驱动方式：两轮驱动. | 22500.0000 | 66.2 | 通用类 | 江苏省
动力机械 | 拖拉机 | 轮式拖拉机（不含皮带传动轮式拖拉机） | 70—80马力四轮驱动拖拉机 | 江苏沃得农业机械有限公司 | 轮式拖拉机 | WD704D | 发动机功率：51.5kW,驱动方式：四轮驱动 | 23400.0000 | 51.5 | 通用类 | 江苏省
动力机械 | 拖拉机 | 轮式拖拉机（不含皮带传动轮式拖拉机） | 70—80马力四轮驱动拖拉机 | 江苏沃得农业机械有限公司 | 轮式拖拉机 | WD704F | 发动机功率：51.5kW,驱动方式：四轮驱动 | 23400.0000 | 51.5 | 通用类 | 江苏省
动力机械 | 拖拉机 | 轮式拖拉机（不含皮带传动轮式拖拉机） | 90—95马力四轮驱动拖拉机 | 江苏沃得农业机械有限公司 | 轮式拖拉机 | WD904G | 发动机功率：66.2kW;驱动方式：四轮驱动. | 31500.0000 | 66.2 | 通用类 | 江苏省
动力机械 | 拖拉机 | 轮式拖拉机（不含皮带传动轮式拖拉机） | 95—110马力四轮驱动拖拉机 | 江苏沃得农业机械有限公司 | 轮式拖拉机 | WD1004C | 发动机功率：73.5kW,驱动方式：四轮驱动 | 33200.0000 | 73.5 | 通用类 | 江苏省
动力机械 | 拖拉机 | 轮式拖拉机（不含皮带传动轮式拖拉机） | 100马力及以上两轮驱动拖拉机 | 江苏沃得农业机械有限公司 | 轮式拖拉机 | WD1000C | 发动机功率：73.5kW;驱动方式：两轮驱动 | 24300.0000 | 73.5 | 通用类 | 江苏省
动力机械 | 拖拉机 | 轮式拖拉机（不含皮带传动轮式拖拉机） | 45—50马力四轮驱动拖拉机 | 江苏沃得农业机械有限公司 | 轮式拖拉机 | WD454K | 发动机功率：33.1kW,驱动方式：四轮驱动 | 14400.0000 | 33.1 | 通用类 | 江苏省
动力机械 | 拖拉机 | 轮式拖拉机（不含皮带传动轮式拖拉机） | 130—140马力四轮驱动拖拉机 | 江苏沃得农业机械有限公司 | 轮式拖拉机 | WD1304G | 发动机功率：95.6kW,驱动方式：四轮驱动 | 50000.0000 | 95.6 | 通用类 | 江苏省
动力机械 | 拖拉机 | 轮式拖拉机（不含皮带传动轮式拖拉机） | 130—140马力四轮驱动拖拉机 | 江苏沃得农业机械有限公司 | 轮式拖拉机 | WD1304B | 发动机功率：95.6kW,驱动方式：四轮驱动 | 50000.0000 | 95.6 | 通用类 | 江苏省
耕整地机械 | 耕地机械 | 耕整机（水田、旱田） | 功率4kW以下耕整机 | 广西万里顺机械制造有限公司 | 耕整机 | 1Z-31A | 结构型式：双轮驱动步耕型，单缸、卧式、水冷，发动机型号：R170A型柴油机,配套发动机额定功率：2.72KW，额定转速：2600r/min，起动方式：手摇起动,外形尺寸（长*高*宽）：1860mm*820mm*1100mm,结构质量：80kg,结构形式：单向犁，主离合器型式：摩擦片式，耕宽：20.9hm2/h,耕深：11.7kg/hm2，作业速度：3.5km/h,作业小时生产率:0.052hm2/h,单位作业面积燃油消耗量:9.5kg/hm2 | 600.0000 | 2.72 | 非通用类 | 广西壮族自治区
耕整地机械 | 耕地机械 | 耕整机（水田、旱田） | 功率4kW以下耕整机 | 广西万里顺机械制造有限公司 | 耕整机 | 1Z-31 | 结构型式：双轮驱动步耕型，单缸、卧式、水冷，配套发动机额定功率：2.72KW，额定转速：2600r/min，外形尺寸（长*高*宽）：1780mm*730mm*1090mm,结构质量：125kg,结构形式：单向犁，主离合器型式：摩擦片式，耕宽：21.3hm2/h,耕深：11.8kg/hm2，作业速度：3.2km/h,作业小时生产率:0.054hm2/h,单位作业面积燃油消耗量:9.3kg/hm2 | 600.0000 | 2.72 | 非通用类 | 广西壮族自治区
耕整地机械 | 耕地机械 | 耕整机（水田、旱田） | 功率4kW以下耕整机 | 广西万里顺机械制造有限公司 | 耕整机 | 1Z-31F | 结构型式：双轮驱动步耕型，单缸、卧式、水冷，发动机型号：R170A型柴油机,配套发动机额定功率：2.72KW，额定转速：2600r/min，起动方式：手摇起动,外形尺寸（长*高*宽）：1960mm*900mm*1160mm,结构质量：146kg,结构形式：单向犁，主离合器型式：摩擦片式，耕宽：20.8hm2/h,耕深：12.4kg/hm2，作业速度：3.1km/h,作业小时生产率:0.054hm2/h,单位作业面积燃油消耗量:9.4kg/hm2 | 600.0000 | 2.72 | 非通用类 | 广西壮族自治区
动力机械 | 拖拉机 | 轮式拖拉机（不含皮带传动轮式拖拉机） | 70—80马力四轮驱动拖拉机 | 常州东风农机集团有限公司 | 轮式拖拉机 | DF754 | 外形尺寸（长×宽×高）(mm):4040×1845×2400,结构型式: 4×4四轮驱动,配套发动机额定功率(Kw) 55，发动机与离合器联接方式：直联传动，变速箱换挡方式：啮合套换挡，转向系型式： 液压转向，动力输出轴型式： 后置半独立式 | 23400.0000 | 55 | 通用类 | 江苏省
动力机械 | 拖拉机 | 轮式拖拉机（不含皮带传动轮式拖拉机） | 50—55马力两轮驱动拖拉机 | 常州东风农机集团有限公司 | 轮式拖拉机 | DF500-16 | 外形尺寸（长×宽×高）(mm): 3460×1490×2400,结构型式: 4×2两轮驱动,配套发动机额定功率(Kw) 36.8，发动机与离合器联接方式：直联传动，变速箱换挡方式：拨叉齿轮换挡，转向系型式： 机械转向，动力输出轴型式： 半独立式 | 12900.0000 | 36.8 | 通用类 | 江苏省
动力机械 | 拖拉机 | 轮式拖拉机（不含皮带传动轮式拖拉机） | 50—55马力两轮驱动拖拉机 | 常州东风农机集团有限公司 | 轮式拖拉机 | DF500-15 | 外形尺寸（长×宽×高）(mm):3475×（1330-1600）×2260,结构型式: 4×2两轮驱动,配套发动机额定功率(Kw) 36.8，发动机与离合器联接方式：直联传动，变速箱换挡方式：拨叉齿轮换挡，转向系型式： 液压转向，动力输出轴型式： 半独立式 | 12900.0000 | 36.8 | 通用类 | 江苏省
动力机械 | 拖拉机 | 轮式拖拉机（不含皮带传动轮式拖拉机） | 55—60马力四轮驱动拖拉机 | 常州东风农机集团有限公司 | 轮式拖拉机 | DF554G3-2 | 外形尺寸（长×宽×高）(mm): 3738×1645×2537,结构型式: 4×4四轮驱动,配套发动机额定功率(Kw) 40.5，发动机与离合器联接方式：直联传动，变速箱换挡方式：主变速同步器换挡，转向系型式： 液压转向，动力输出轴型式： 独立式 | 17700.0000 | 40.5 | 通用类 | 江苏省
动力机械 | 拖拉机 | 轮式拖拉机（不含皮带传动轮式拖拉机） | 55—60马力四轮驱动拖拉机 | 常州东风农机集团有限公司 | 轮式拖拉机 | DF554-15 | 外形尺寸（长×宽×高）(mm): 3475×（1330-1600）×2660,结构型式: 4×4四轮驱动,配套发动机额定功率(Kw) 40.5，发动机与离合器联接方式：直联传动，变速箱换挡方式：拨叉齿轮换挡，转向系型式： 液压转向，动力输出轴型式： 半独立式 | 17700.0000 | 40.5 | 通用类 | 江苏省
动力机械 | 拖拉机 | 轮式拖拉机（不含皮带传动轮式拖拉机） | 55—60马力四轮驱动拖拉机 | 常州东风农机集团有限公司 | 轮式拖拉机 | DF554G3 | 外形尺寸（长×宽×高）(mm): 3738×1645×2530,结构型式: 4×4四轮驱动,配套发动机额定功率(Kw) 40.5，发动机与离合器联接方式：直联传动，变速箱换挡方式：主变速同步器换挡，转向系型式： 液压转向，动力输出轴型式： 独立式 | 17700.0000 | 40.5 | 通用类 | 江苏省
耕整地机械 | 耕地机械 | 旋耕机 | 单轴2500mm及以上旋耕机 | 常州东风农机集团有限公司 | 旋耕机 | 1GKN-250 | 单轴；结构形式：框架式，外形尺寸（长×宽×高）(mm):1020×2691×1152，结构质量（kg）：470，传动方式：齿轮传动，与拖拉机连接方式：三点悬挂，宽幅（cm）：250 | 2200.0000 | 0 | 通用类 | 江苏省
动力机械 | 拖拉机 | 轮式拖拉机（不含皮带传动轮式拖拉机） | 55—60马力两轮驱动拖拉机 | 常州东风农机集团有限公司 | 轮式拖拉机 | DF550-15 | 外形尺寸（长×宽×高）(mm): 3475×（1330-1600）×2260,结构型式: 4×2两轮驱动,配套发动机额定功率(Kw) 40.5，发动机与离合器联接方式：直联传动，变速箱换挡方式：拨叉齿轮换挡，转向系型式： 液压转向，动力输出轴型式： 半独立式 | 15300.0000 | 40.5 | 通用类 | 江苏省
动力机械 | 拖拉机 | 轮式拖拉机（不含皮带传动轮式拖拉机） | 50—55马力四轮驱动拖拉机 | 常州东风农机集团有限公司 | 轮式拖拉机 | DF504G3-2 | 外形尺寸（长×宽×高）(mm): 3738×1615×2512,结构型式: 4×4四轮驱动,配套发动机额定功率(Kw) 36.8，发动机与离合器联接方式：直联传动，变速箱换挡方式：主变速同步器换挡，转向系型式： 液压转向，动力输出轴型式： 全独立式 | 15700.0000 | 36.8 | 通用类 | 江苏省
动力机械 | 拖拉机 | 轮式拖拉机（不含皮带传动轮式拖拉机） | 50—55马力四轮驱动拖拉机 | 常州东风农机集团有限公司 | 轮式拖拉机 | DF504G3 | 外形尺寸（长×宽×高）(mm): 3738×1615×2505,结构型式: 4×4四轮驱动,配套发动机额定功率(Kw) 36.8，发动机与离合器联接方式：直联传动，变速箱换挡方式：主变速同步器换挡，转向系型式： 液压转向，动力输出轴型式： 全独立式 | 15700.0000 | 36.8 | 通用类 | 江苏省
动力机械 | 拖拉机 | 轮式拖拉机（不含皮带传动轮式拖拉机） | 50—55马力四轮驱动拖拉机 | 常州东风农机集团有限公司 | 轮式拖拉机 | DF504-16 | 外形尺寸（长×宽×高）(mm): 3460×1490×2400,结构型式: 4×4四轮驱动,配套发动机额定功率(Kw) 36.8，发动机与离合器联接方式：直联传动，变速箱换挡方式：拨叉齿轮换挡，转向系型式： 液压转向，动力输出轴型式： 半独立式 | 15700.0000 | 36.8 | 通用类 | 江苏省
动力机械 | 拖拉机 | 轮式拖拉机（不含皮带传动轮式拖拉机） | 50—55马力四轮驱动拖拉机 | 常州东风农机集团有限公司 | 轮式拖拉机 | DF504-15 | 外形尺寸（长×宽×高）(mm):3475×（1330-1600）×2260,结构型式: 4×4四轮驱动,配套发动机额定功率(Kw) 36.8，发动机与离合器联接方式：直联传动，变速箱换挡方式：拨叉齿轮换挡，转向系型式： 液压转向，动力输出轴型式： 半独立式 | 15700.0000 | 36.8 | 通用类 | 江苏省
种植施肥机械 | 栽植机械 | 水稻插秧机 | 4行手扶步进式水稻插秧机 | 常州东风农机集团有限公司 | 步行式机动水稻插秧机 | 2ZX-425 | 结构型式：手扶步进式，外形尺寸（长×宽×高）（mm）：2180×1260×950，结构质量：158kg，工作行数：4行，行距（mm）：250、300、250，插值机构形式：曲柄摇杆式，插秧深度（mm）：10-35（6档可调） | 4000.0000 | 3.3 | 通用类 | 江苏省
动力机械 | 拖拉机 | 手扶拖拉机 | 8马力及以上皮带传动手扶拖拉机 | 常州东风农机集团有限公司 | 手扶拖拉机 | DF121 | 结构型式: 单轴牵引驱动兼用型,外形尺寸（长×宽×高）(mm):2680×960×1306，配套发动机额定功率(Kw) 9.7，发动机与离合器联接方式：皮带联接，变速箱换挡方式：拨叉换挡，启动方式:手摇起动 | 1300.0000 | 9.7 | 非通用类 | 江苏省
动力机械 | 拖拉机 | 轮式拖拉机（不含皮带传动轮式拖拉机） | 130—140马力四轮驱动拖拉机 | 常州东风农机集团有限公司 | 轮式拖拉机 | DF1304 | 外形尺寸（长×宽×高）(mm):4980×2410×3010,结构型式: 4×4四轮驱动,配套发动机额定功率(Kw) 95.6，发动机与离合器联接方式：直联传动，变速箱换挡方式：啮合套换挡，转向系型式： 液压转向，动力输出轴型式： 全独立式 | 50000.0000 | 95.6 | 通用类 | 江苏省
耕整地机械 | 耕地机械 | 旋耕机 | 单轴1500—2000mm旋耕机 | 常州东风农机集团有限公司 | 旋耕机 | 1GKN-160 | 单轴；结构形式：框架式，外形尺寸（长×宽×高）(mm):980×1843×1050，结构质量（kg）：274，传动方式：齿轮传动，与拖拉机连接方式：三点悬挂，宽幅（cm）：160 | 1100.0000 | 0 | 通用类 | 江苏省
耕整地机械 | 耕地机械 | 旋耕机 | 单轴1500—2000mm旋耕机 | 常州东风农机集团有限公司 | 旋耕机 | 1GKN-180 | 单轴；结构形式：框架式，外形尺寸（长×宽×高）(mm):1020×2031×1150，结构质量（kg）：415，传动方式：齿轮传动，与拖拉机连接方式：三点悬挂，宽幅（cm）：180 | 1100.0000 | 0 | 通用类 | 江苏省
耕整地机械 | 耕地机械 | 旋耕机 | 单轴1500—2000mm旋耕机 | 常州东风农机集团有限公司 | 旋耕机 | 1GKN-165 | 单轴；结构形式：框架式，外形尺寸（长×宽×高）(mm):1020×1902×1150，结构质量（kg）：350，传动方式：齿轮传动，与拖拉机连接方式：三点悬挂，宽幅（cm）：165 | 1100.0000 | 0 | 通用类 | 江苏省
动力机械 | 拖拉机 | 轮式拖拉机（不含皮带传动轮式拖拉机） | 100马力及以上两轮驱动拖拉机 | 常州东风农机集团有限公司 | 轮式拖拉机 | DF1200 | 外形尺寸（长×宽×高）(mm):4460×2100×2810,结构型式: 4×2两轮驱动,配套发动机额定功率(Kw) 88.2，发动机与离合器联接方式：直联传动，变速箱换挡方式：啮合套换挡，转向系型式： 液压转向，动力输出轴型式： 全独立式 | 24300.0000 | 88.2 | 通用类 | 江苏省
动力机械 | 拖拉机 | 轮式拖拉机（不含皮带传动轮式拖拉机） | 45—50马力四轮驱动拖拉机 | 常州东风农机集团有限公司 | 轮式拖拉机 | DF454-16 | 外形尺寸（长×宽×高）(mm): 3460×1490×2400,结构型式: 4×4四轮驱动,配套发动机额定功率(Kw) 33.1，发动机与离合器联接方式：直联传动，变速箱换挡方式：拨叉齿轮换挡，转向系型式： 液压转向，动力输出轴型式： 半独立式 | 14400.0000 | 33.1 | 通用类 | 江苏省
动力机械 | 拖拉机 | 轮式拖拉机（不含皮带传动轮式拖拉机） | 100马力及以上两轮驱动拖拉机 | 常州东风农机集团有限公司 | 轮式拖拉机 | DF1300 | 外形尺寸（长×宽×高）(mm):4784×2100×2910,结构型式: 4×2两轮驱动,配套发动机额定功率(Kw) 95.6，发动机与离合器联接方式：直联传动，变速箱换挡方式：啮合套换挡，转向系型式： 液压转向，动力输出轴型式： 全独立式 | 24300.0000 | 95.6 | 通用类 | 江苏省
耕整地机械 | 耕地机械 | 旋耕机 | 单轴2000—2500mm旋耕机 | 常州东风农机集团有限公司 | 旋耕机 | 1GKN-230 | 单轴；结构形式：框架式，外形尺寸（长×宽×高）(mm):1020×2493×1150，结构质量（kg）：455，传动方式：齿轮传动，与拖拉机连接方式：三点悬挂，宽幅（cm）：230 | 1700.0000 | 0 | 通用类 | 江苏省
耕整地机械 | 耕地机械 | 旋耕机 | 单轴2000—2500mm旋耕机 | 常州东风农机集团有限公司 | 旋耕机 | 1GKN-200 | 单轴；结构形式：框架式，外形尺寸（长×宽×高）(mm):1020×2289×1150，结构质量（kg）：435，传动方式：齿轮传动，与拖拉机连接方式：三点悬挂，宽幅（cm）：200 | 1700.0000 | 0 | 通用类 | 江苏省
种植施肥机械 | 栽植机械 | 水稻插秧机 | 6行及以上手扶步进式水稻插秧机 | 常州东风农机集团有限公司 | 步行式机动水稻插秧机 | 2ZX-625 | 外形尺寸（长×宽×高）（mm）：2180×1790×950，结构质量：175kg，工作行数：6行，行距（mm）：250、250、300、250、250，插值机构形式：曲柄摇杆式，插秧深度（mm）：10-35（6档可调） | 6700.0000 | 3.3 | 通用类 | 江苏省
动力机械 | 拖拉机 | 轮式拖拉机（不含皮带传动轮式拖拉机） | 45—50马力两轮驱动拖拉机 | 常州东风农机集团有限公司 | 轮式拖拉机 | DF450-16 | 外形尺寸（长×宽×高）(mm): 3460×1490×2170,结构型式: 4×2两轮驱动,配套发动机额定功率(Kw) 33.1，发动机与离合器联接方式：直联传动，变速箱换挡方式：拨叉齿轮换挡，转向系型式： 机械转向，动力输出轴型式： 半独立式 | 11700.0000 | 33.1 | 通用类 | 江苏省
动力机械 | 拖拉机 | 轮式拖拉机（不含皮带传动轮式拖拉机） | 140—150马力四轮驱动拖拉机 | 常州东风农机集团有限公司 | 轮式拖拉机 | DF1404 | 外形尺寸（长×宽×高）(mm):4980×2410×3010,结构型式: 4×4四轮驱动,配套发动机额定功率(Kw) 103，发动机与离合器联接方式：直联传动，变速箱换挡方式：啮合套换挡，转向系型式： 液压转向，动力输出轴型式： 全独立式 | 60000.0000 | 103 | 通用类 | 江苏省
动力机械 | 拖拉机 | 轮式拖拉机（不含皮带传动轮式拖拉机） | 30—35马力两轮驱动拖拉机 | 常州东风农机集团有限公司 | 轮式拖拉机 | DF300-10 | 外形尺寸（长×宽×高）(mm):3240×1480×1990,结构型式: 4×2两轮驱动,配套发动机额定功率(Kw) 22.1，发动机与离合器联接方式：直联传动，变速箱换挡方式：拨叉齿轮换挡，转向系型式： 机械转向，动力输出轴型式： 非独立式 | 7800.0000 | 22.1 | 通用类 | 江苏省
动力机械 | 拖拉机 | 轮式拖拉机（不含皮带传动轮式拖拉机） | 120—130马力四轮驱动拖拉机 | 常州东风农机集团有限公司 | 轮式拖拉机 | DF1254 | 外形尺寸（长×宽×高）(mm):4980×2410×3010,结构型式: 4×4四轮驱动,配套发动机额定功率(Kw) 92，发动机与离合器联接方式：直联传动，变速箱换挡方式：啮合套换挡，转向系型式： 液压转向，动力输出轴型式： 全独立式 | 45000.0000 | 92 | 通用类 | 江苏省
动力机械 | 拖拉机 | 轮式拖拉机（不含皮带传动轮式拖拉机） | 30—35马力两轮驱动拖拉机 | 常州东风农机集团有限公司 | 轮式拖拉机 | DF300A | 外形尺寸（长×宽×高）(mm):3120×1480×1990,结构型式: 4×2两轮驱动,配套发动机额定功率(Kw) 22.1，发动机与离合器联接方式：直联传动，变速箱换挡方式：拨叉齿轮换挡，转向系型式： 机械转向，动力输出轴型式： 非独立式 | 7800.0000 | 22.1 | 通用类 | 江苏省
耕整地机械 | 耕地机械 | 旋耕机 | 1800mm及以上履带自走式旋耕机 | 浙江亿森机械有限公司 | 履带自走式旋耕机 | 1GZ－200 | 发动机功率：55（kW） 外形尺寸（长×宽×高）：3900×2200×2480（mm） 结构质量：1900kg 小时生产产率：0.8－1.1（h㎡/h） 旋耕幅宽：2000mm | 12600.0000 | 55 | 通用类 | 浙江省
耕整地机械 | 耕地机械 | 微耕机 | 功率4kW及以上微耕机 | 重庆雄狮机械有限责任公司 | 微耕机 | 1WG4.0-120FC-Z | 该产品补贴分档的关键技术参数：发动机形式：风冷柴油；配套参数：4.0 | 800.0000 | 4 | 非通用类 | 重庆市
耕整地机械 | 耕地机械 | 微耕机 | 功率4kW及以上微耕机 | 重庆雄狮机械有限责任公司 | 微耕机 | 1WG6.3-135FC-ZC | 该产品补贴分档的关键技术参数：发动机形式：风冷柴油；配套功率（kW）：6.3 | 800.0000 | 6.3 | 非通用类 | 重庆市
耕整地机械 | 耕地机械 | 微耕机 | 功率4kW及以上微耕机 | 重庆雄狮机械有限责任公司 | 微耕机 | 1WG4.0-100FQ-ZC | 该铲产品补贴分档的关键技术参数：发动机形式：汽油；配套功率（kW）：4.0 | 800.0000 | 4 | 非通用类 | 重庆市
耕整地机械 | 耕地机械 | 微耕机 | 功率4kW及以上微耕机 | 重庆雄狮机械有限责任公司 | 微耕机 | 1WG4.05-105FC-ZC | 该铲平补贴分档的关键技术参数：发动机形式：风冷柴油；配套功率（kW）：4.05 | 800.0000 | 4.05 | 非通用类 | 重庆市
耕整地机械 | 耕地机械 | 微耕机 | 功率4kW以下微耕机 | 重庆雄狮机械有限责任公司 | 微耕机 | 1WG3.8-95FQ-D | 该产品补贴分档的关键技术参数：发动机型式：汽油；配套功率（KW）：3.8 | 600.0000 | 3.8 | 非通用类 | 重庆市
耕整地机械 | 耕地机械 | 微耕机 | 功率4kW及以上微耕机 | 重庆嘉木机械有限公司 | 微耕机 | 1WG4.2-100FQ-D | 配套动力170F汽油发动机；标定功率4.2kW；额定转速3600r/min；结构质量74kg；耕宽1000mm；耕深≥100mm；小时生产率≥0.04h㎡/(h•m)；燃油消耗量≤35kg/h㎡; | 800.0000 | 4.2 | 非通用类 | 重庆市
动力机械 | 拖拉机 | 轮式拖拉机（不含皮带传动轮式拖拉机） | 95—110马力四轮驱动拖拉机 | 洛阳丰收农业机械装备有限公司 | 轮式拖拉机 | 芬美得-1004 | 发动机功率：73.5kW；驱动方式:四轮驱动 | 33200.0000 | 73.5 | 通用类 | 河南省
动力机械 | 拖拉机 | 轮式拖拉机（不含皮带传动轮式拖拉机） | 55—60马力四轮驱动拖拉机 | 洛阳丰收农业机械装备有限公司 | 轮式拖拉机 | 芬美得-554 | 发动机功率：40.4kW；驱动方式:四轮驱动 | 17700.0000 | 40.4 | 通用类 | 河南省
动力机械 | 拖拉机 | 轮式拖拉机（不含皮带传动轮式拖拉机） | 45—50马力两轮驱动拖拉机 | 洛阳丰收农业机械装备有限公司 | 轮式拖拉机 | 芬美得-450E | 发动机功率：33.1kW；驱动方式：两轮驱动 | 11700.0000 | 33.1 | 通用类 | 河南省
动力机械 | 拖拉机 | 轮式拖拉机（不含皮带传动轮式拖拉机） | 120—130马力四轮驱动拖拉机 | 洛阳丰收农业机械装备有限公司 | 轮式拖拉机 | 芬美得-1204 | 发动机功率：88.2kW；驱动方式：四轮驱动 | 45000.0000 | 88.2 | 通用类 | 河南省
动力机械 | 拖拉机 | 轮式拖拉机（不含皮带传动轮式拖拉机） | 40—45马力两轮驱动拖拉机 | 洛阳丰收农业机械装备有限公司 | 轮式拖拉机 | 芬美得-400E | 发动机功率：29.4kW；驱动方式：两轮驱动 | 10200.0000 | 29.4 | 通用类 | 河南省
动力机械 | 拖拉机 | 轮式拖拉机（不含皮带传动轮式拖拉机） | 60—65马力四轮驱动拖拉机 | 洛阳丰收农业机械装备有限公司 | 轮式拖拉机 | 芬美得-604 | 发动机功率：44.1kW,驱动方式:四轮驱动 | 19500.0000 | 44.1 | 通用类 | 河南省
动力机械 | 拖拉机 | 轮式拖拉机（不含皮带传动轮式拖拉机） | 100马力及以上两轮驱动拖拉机 | 洛阳丰收农业机械装备有限公司 | 轮式拖拉机 | 芬美得-1100 | 发动机功率：81kW；驱动方式:两轮驱动 | 24300.0000 | 81 | 通用类 | 河南省
动力机械 | 拖拉机 | 轮式拖拉机（不含皮带传动轮式拖拉机） | 100马力及以上两轮驱动拖拉机 | 洛阳丰收农业机械装备有限公司 | 轮式拖拉机 | 芬美得-1000 | 发动机功率：73.5kW；驱动方式:两轮驱动 | 24300.0000 | 73.5 | 通用类 | 河南省
动力机械 | 拖拉机 | 轮式拖拉机（不含皮带传动轮式拖拉机） | 40—45马力四轮驱动拖拉机 | 洛阳丰收农业机械装备有限公司 | 轮式拖拉机 | 芬美得-404E | 发动机功率：29.4kW；驱动方式：四轮驱动 | 12600.0000 | 29.4 | 通用类 | 河南省
动力机械 | 拖拉机 | 轮式拖拉机（不含皮带传动轮式拖拉机） | 130—140马力四轮驱动拖拉机 | 洛阳丰收农业机械装备有限公司 | 轮式拖拉机 | 芬美得-1304A | 发动机功率：95.6kW；驱动方式：四轮驱动 | 50000.0000 | 95.6 | 通用类 | 河南省
动力机械 | 拖拉机 | 轮式拖拉机（不含皮带传动轮式拖拉机） | 130—140马力四轮驱动拖拉机 | 洛阳丰收农业机械装备有限公司 | 轮式拖拉机 | 芬美得-1304 | 发动机功率：95.6kW；驱动方式:四轮驱动 | 50000.0000 | 95.6 | 通用类 | 河南省
动力机械 | 拖拉机 | 轮式拖拉机（不含皮带传动轮式拖拉机） | 45—50马力四轮驱动拖拉机 | 洛阳丰收农业机械装备有限公司 | 轮式拖拉机 | 芬美得-454E | 发动机功率：33.1kW；驱动方式：四轮驱动 | 14400.0000 | 33.1 | 通用类 | 河南省
动力机械 | 拖拉机 | 轮式拖拉机（不含皮带传动轮式拖拉机） | 110—120马力四轮驱动拖拉机 | 洛阳丰收农业机械装备有限公司 | 轮式拖拉机 | 芬美得-1104 | 发动机功率：81kW；驱动方式:四轮驱动 | 36200.0000 | 81 | 通用类 | 河南省
耕整地机械 | 耕地机械 | 微耕机 | 功率4kW以下微耕机 | 广西宏兴机械有限公司 | 耕整地机械 | 1WG-3.5Q | 额定功率：3.5KW汽油机；耕宽：800毫米；耕深：100毫米 | 600.0000 | 3.5 | 非通用类 | 广西壮族自治区
耕整地机械 | 耕地机械 | 微耕机 | 功率4kW及以上微耕机 | 广西宏兴机械有限公司 | 耕整地机械 | 1WGQ5Q | 额定功率：4.8KW汽油机；耕宽：800毫米；耕深：100毫米； | 800.0000 | 4.8 | 非通用类 | 广西壮族自治区
耕整地机械 | 耕地机械 | 微耕机 | 功率4kW及以上微耕机 | 广西宏兴机械有限公司 | 耕整地机械 | 1WG-4.4 | 额定功率：4.41KW柴油机；耕宽：800毫米；耕深：100毫米 | 800.0000 | 4.41 | 非通用类 | 广西壮族自治区
动力机械 | 拖拉机 | 手扶拖拉机 | 8马力及以上皮带传动手扶拖拉机 | 常州莱特曼苏常动力机械有限公司 | 手扶拖拉机 | SC151 | 外形尺寸(长×宽×高)2680MM×960MM×1250MM,结构型式:单轴、驱动、牵引兼用型,配套发动机型号:ZS1100,配套发动机额定功率:11.03KW,配套发动机额定转速:2000R/MIN,发动机与离合器联接方式:四根B1880三角皮带传动,挡位数(前进/后退):6/2,变速箱换挡方式:带啮合直齿圆柱齿轮和滑动齿轮(3+1)×2组成式,轮距:800MM(常用)、740MM、640MM、580MM,配重:50(25×2)KG,启动方式:手摇启动,驱动轮规格:6.00-12四层,人字形,标定牵引力:2400N(胶轮)、2500N(胶轮),离地间隙:≥180MM,转弯半径:≥1100MM,离合器:双片常接合摩擦式,制动器:环状内涨式,转向机构:啮合套式,动态环境噪声:≤84DB(A),发动机变负荷燃油消耗率:≤320G/KM.H | 1300.0000 | 11.03 | 非通用类 | 江苏省
耕整地机械 | 耕地机械 | 旋耕机 | 单轴1000—1500mm旋耕机 | 南昌金旋农机制造有限公司 | 旋耕机 | 1GKN-140 | 单轴；结构型式：框架式；配套拖拉机动力输出轴转速：540/720r/min；外形尺寸（长X宽X高）：780mX1600mX980m；结构质量：212kg；理论作业速度：0.5-1.5m/s；耕幅：140cm；耕深：旱耕12-14cm、水耕14-16cm；中间齿轮传动；三点悬挂联接；刀辊转速：199/265r/min；刀辊最大回转半径：245mm；刀辊总安装刀数：30把；旋耕刀型号：IT245 | 500.0000 | 0 | 通用类 | 江西省
耕整地机械 | 耕地机械 | 旋耕机 | 单轴1500—2000mm旋耕机 | 南昌金旋农机制造有限公司 | 旋耕机 | 1GKN-150 | 单轴；结构型式：框架式；配套拖拉机动力输出轴转速：540/720r/min；外形尺寸（长X宽X高）：850mX1710mX980m；结构质量：218kg；理论作业速度：0.5-1.5m/s；耕幅：150cm；耕深：旱耕12-14cm、水耕14-16cm；中间齿轮传动；三点悬挂联接；刀辊转速：199/265r/min；刀辊最大回转半径：245mm；刀辊总安装刀数：34把；旋耕刀型号：IT245 | 1100.0000 | 0 | 通用类 | 江西省
耕整地机械 | 耕地机械 | 旋耕机 | 单轴1500—2000mm旋耕机 | 南昌金旋农机制造有限公司 | 旋耕机 | 1GKN-160 | 单轴；结构型式：框架式；配套拖拉机动力输出轴转速：540/720r/min；外形尺寸（长X宽X高）：890mX1840mX950m；结构质量：316kg；理论作业速度：0.5-1.5m/s；耕幅：160cm；耕深：旱耕12-14cm、水耕14-16cm；中间齿轮传动；三点悬挂联接；刀辊转速：199/265r/min；刀辊最大回转半径：245mm；刀辊总安装刀数：46把；旋耕刀型号：IT245 | 1100.0000 | 0 | 通用类 | 江西省
耕整地机械 | 耕地机械 | 微耕机 | 功率4kW以下微耕机 | 四川省鑫事达机械设备有限公司 | 微耕机 | 1WG3.8Q | 结构型式:前置式.配套发动机额定功率:3.8KW.外形尺寸(长*宽*高):1565*1000*880MM.结构质量:69KG.耕宽:1000MM.耕深:≥100. | 600.0000 | 3.8 | 非通用类 | 四川省
耕整地机械 | 耕地机械 | 微耕机 | 功率4kW及以上微耕机 | 四川省鑫事达机械设备有限公司 | 微耕机 | 1WG6.3 | 结构型式:前置式.配套发动机额定功率:6.3KW.外形尺寸(长*宽*高):1740*1350*980MM.结构质量:118KG.耕宽:1350MM.耕深:≥100MM. | 800.0000 | 6.3 | 非通用类 | 四川省
耕整地机械 | 耕地机械 | 微耕机 | 功率4kW及以上微耕机 | 四川省鑫事达机械设备有限公司 | 微耕机 | 1WG4.05 | 结构型式:前置式配套发动机额定功率:4.05KW外形尺寸(长X宽X高)MM:(1600X1000X950)MM结构质量:88KG连接方式:直联耕宽:1000MM耕深:≥100MM | 800.0000 | 4.05 | 非通用类 | 四川省
耕整地机械 | 耕地机械 | 微耕机 | 功率4kW及以上微耕机 | 四川省鑫事达机械设备有限公司 | 微耕机 | 1WG4.0A | 结构型式:前置式.配套发动机额定功率:4.05KW.外形尺寸(长*宽*高):1600*1000*920MM.结构质量:77KG.耕宽:1000MM.耕深:≥100MM. | 800.0000 | 4.05 | 非通用类 | 四川省
耕整地机械 | 耕地机械 | 微耕机 | 功率4kW及以上微耕机 | 四川省鑫事达机械设备有限公司 | 微耕机 | 1WG4.0 | 结构型式:前置式.配套发动机额定功率:4.0KW.外形尺寸(长*宽*高):1740*1100*980MM.结构质量:109KG.耕宽:1100MM.耕深:≥100MM. | 800.0000 | 4 | 非通用类 | 四川省
动力机械 | 拖拉机 | 轮式拖拉机（不含皮带传动轮式拖拉机） | 95—110马力四轮驱动拖拉机 | 山东东汽农业装备有限公司 | 轮式拖拉机 | DQ1004-II | 功率:73.5kW；驱动方式：四轮驱动 | 33200.0000 | 73.5 | 通用类 | 山东省
动力机械 | 拖拉机 | 轮式拖拉机（不含皮带传动轮式拖拉机） | 95—110马力四轮驱动拖拉机 | 山东东汽农业装备有限公司 | 轮式拖拉机 | DQ1004-III | 功率:73.5kW；驱动方式：四轮驱动 | 33200.0000 | 73.5 | 通用类 | 山东省
动力机械 | 拖拉机 | 轮式拖拉机（不含皮带传动轮式拖拉机） | 65—70马力四轮驱动拖拉机 | 山东东汽农业装备有限公司 | 轮式拖拉机 | DQ654-I | 功率:48kW；驱动方式：四轮驱动 | 21600.0000 | 48 | 通用类 | 山东省
动力机械 | 拖拉机 | 轮式拖拉机（不含皮带传动轮式拖拉机） | 65—70马力四轮驱动拖拉机 | 山东东汽农业装备有限公司 | 轮式拖拉机 | DQ654-II | 功率:48kW；驱动方式：四轮驱动 | 21600.0000 | 48 | 通用类 | 山东省
动力机械 | 拖拉机 | 轮式拖拉机（不含皮带传动轮式拖拉机） | 70—80马力四轮驱动拖拉机 | 山东东汽农业装备有限公司 | 轮式拖拉机 | DQ704A | 功率：51.5kW；驱动方式：四轮驱动 | 23400.0000 | 51.5 | 通用类 | 山东省
动力机械 | 拖拉机 | 轮式拖拉机（不含皮带传动轮式拖拉机） | 55—60马力四轮驱动拖拉机 | 山东东汽农业装备有限公司 | 轮式拖拉机 | DQ554-II | 功率:40.4kW；驱动方式：四轮驱动 | 17700.0000 | 40.4 | 通用类 | 山东省
动力机械 | 拖拉机 | 轮式拖拉机（不含皮带传动轮式拖拉机） | 55—60马力四轮驱动拖拉机 | 山东东汽农业装备有限公司 | 轮式拖拉机 | DQ554-I | 功率:40.4kW；驱动方式：四轮驱动 | 17700.0000 | 40.4 | 通用类 | 山东省
动力机械 | 拖拉机 | 轮式拖拉机（不含皮带传动轮式拖拉机） | 100马力及以上两轮驱动拖拉机 | 山东东汽农业装备有限公司 | 轮式拖拉机 | DQ1100-II | 功率:81kW；驱动方式：两轮驱动 | 24300.0000 | 81 | 通用类 | 山东省
动力机械 | 拖拉机 | 轮式拖拉机（不含皮带传动轮式拖拉机） | 100马力及以上两轮驱动拖拉机 | 山东东汽农业装备有限公司 | 轮式拖拉机 | DQ1200-II | 功率:88.2kW；驱动方式：两轮驱动 | 24300.0000 | 88.2 | 通用类 | 山东省
动力机械 | 拖拉机 | 轮式拖拉机（不含皮带传动轮式拖拉机） | 100马力及以上两轮驱动拖拉机 | 山东东汽农业装备有限公司 | 轮式拖拉机 | DQ1100-III | 功率:81kW；驱动方式：两轮驱动 | 24300.0000 | 81 | 通用类 | 山东省
动力机械 | 拖拉机 | 轮式拖拉机（不含皮带传动轮式拖拉机） | 40—45马力四轮驱动拖拉机 | 山东东汽农业装备有限公司 | 轮式拖拉机 | DQ404-II | 功率:29.4kW；驱动方式：四轮驱动 | 12600.0000 | 29.4 | 通用类 | 山东省
动力机械 | 拖拉机 | 轮式拖拉机（不含皮带传动轮式拖拉机） | 40—45马力四轮驱动拖拉机 | 山东东汽农业装备有限公司 | 轮式拖拉机 | DQ404-I | 功率:29.4kW；驱动方式：四轮驱动 | 12600.0000 | 29.4 | 通用类 | 山东省
动力机械 | 拖拉机 | 轮式拖拉机（不含皮带传动轮式拖拉机） | 40—45马力两轮驱动拖拉机 | 山东东汽农业装备有限公司 | 轮式拖拉机 | DQ400-I | 功率:29.4kW；驱动方式：两轮驱动 | 10200.0000 | 29.4 | 通用类 | 山东省
动力机械 | 拖拉机 | 轮式拖拉机（不含皮带传动轮式拖拉机） | 110—120马力四轮驱动拖拉机 | 山东东汽农业装备有限公司 | 轮式拖拉机 | DQ1104-II | 功率:81kW；驱动方式：四轮驱动 | 36200.0000 | 81 | 通用类 | 山东省
动力机械 | 拖拉机 | 轮式拖拉机（不含皮带传动轮式拖拉机） | 110—120马力四轮驱动拖拉机 | 山东东汽农业装备有限公司 | 轮式拖拉机 | DQ1104-III | 功率:81kW；驱动方式：四轮驱动 | 36200.0000 | 81 | 通用类 | 山东省
动力机械 | 拖拉机 | 轮式拖拉机（不含皮带传动轮式拖拉机） | 65—70马力两轮驱动拖拉机 | 山东东汽农业装备有限公司 | 轮式拖拉机 | DQ650-I | 功率:48kW；驱动方式：两轮驱动 | 17500.0000 | 48 | 通用类 | 山东省
动力机械 | 拖拉机 | 轮式拖拉机（不含皮带传动轮式拖拉机） | 100马力及以上两轮驱动拖拉机 | 山东东汽农业装备有限公司 | 轮式拖拉机 | DQ1200-III | 功率:88.2kW；驱动方式：两轮驱动 | 24300.0000 | 88.2 | 通用类 | 山东省
动力机械 | 拖拉机 | 轮式拖拉机（不含皮带传动轮式拖拉机） | 100马力及以上两轮驱动拖拉机 | 山东东汽农业装备有限公司 | 轮式拖拉机 | DQ1000-III | 功率:73.5kW；驱动方式：两轮驱动 | 24300.0000 | 73.5 | 通用类 | 山东省
动力机械 | 拖拉机 | 轮式拖拉机（不含皮带传动轮式拖拉机） | 140—150马力四轮驱动拖拉机 | 山东东汽农业装备有限公司 | 轮式拖拉机 | DQ1404D | 功率：103kW；驱动方式：四轮驱动 | 60000.0000 | 103 | 通用类 | 山东省
动力机械 | 拖拉机 | 轮式拖拉机（不含皮带传动轮式拖拉机） | 120—130马力四轮驱动拖拉机 | 山东东汽农业装备有限公司 | 轮式拖拉机 | DQ1204-III | 功率:88.2kW；驱动方式：四轮驱动 | 45000.0000 | 88.2 | 通用类 | 山东省
动力机械 | 拖拉机 | 轮式拖拉机（不含皮带传动轮式拖拉机） | 120—130马力四轮驱动拖拉机 | 山东东汽农业装备有限公司 | 轮式拖拉机 | DQ1204-II | 功率:88.2kW；驱动方式：四轮驱动 | 45000.0000 | 88.2 | 通用类 | 山东省
动力机械 | 拖拉机 | 轮式拖拉机（不含皮带传动轮式拖拉机） | 40—45马力两轮驱动拖拉机 | 山东东汽农业装备有限公司 | 轮式拖拉机 | DQ400-II | 功率:29.4kW；驱动方式：两轮驱动 | 10200.0000 | 29.4 | 通用类 | 山东省
动力机械 | 拖拉机 | 轮式拖拉机（不含皮带传动轮式拖拉机） | 30—35马力四轮驱动拖拉机 | 宁波甬野拖拉机制造有限公司 | 轮式拖拉机 | 324 | 30马力≤功率＜35马力； 驱动方式：四轮驱动； 外廓尺寸（长×宽×高）（mm）：2870×1400×2050; 轴距（mm）：1627； 轮距（前轮/后轮）（mm）：1200/1100～1400； 最小离地间隙（离地部位）（mm）：262（前桥壳体底部）; 最小使用质量（kg）：1520; 最大配重（前/后）（kg）：0/240； 挡位数（前进/倒退/爬坡）：8/2/0； 动力力输出轴输出功率（kw）:≥20.0； 最大牵引力（kN）:8.0； 标定功率（kw）：23.5； 标定转速（r/min）:2350. | 9900.0000 | 23.5 | 通用类 | 浙江省
动力机械 | 拖拉机 | 轮式拖拉机（不含皮带传动轮式拖拉机） | 35—40马力四轮驱动拖拉机 | 宁波甬野拖拉机制造有限公司 | 轮式拖拉机 | 354 | 35马力≤功率＜40马力； 驱动方式：四轮驱动； 外廓尺寸（长×宽×高）（mm）：2870×1400×2050; 轴距（mm）：1627； 轮距（前轮/后轮）（mm）：1200/1100～1400； 最小离地间隙（离地部位）（mm）：262（前桥壳体底部）; 最小使用质量（kg）：1550; 最大配重（前/后）（kg）：0/240； 挡位数（前进/倒退/爬坡）：8/2/0； 动力力输出轴输出功率（kw）:≥21.9； 最大牵引力（kN）:8.0； 标定功率（kw）：25.7； 标定转速（r/min）:2400. | 10800.0000 | 25.7 | 通用类 | 浙江省
动力机械 | 拖拉机 | 轮式拖拉机（不含皮带传动轮式拖拉机） | 35—40马力四轮驱动拖拉机 | 宁波甬野拖拉机制造有限公司 | 轮式拖拉机 | 354-2 | 35马力≤功率＜40马力； 驱动方式：四轮驱动； 外廓尺寸（长×宽×高）（mm）：3050×1535×2025; 轴距（mm）：1780； 轮距（前轮/后轮）（mm）：1300/1130、1230、1330、1430； 最小离地间隙（离地部位）（mm）：325（前桥壳体底部）; 最小使用质量（kg）：1550; 最大配重（前/后）（kg）：0/240； 挡位数（前进/倒退/爬坡）：8/2/0； 动力力输出轴输出功率（kw）:≥21.9； 最大牵引力（kN）:12； 标定功率（kw）：25.7； 标定转速（r/min）:2300. | 10800.0000 | 25.7 | 通用类 | 浙江省
动力机械 | 拖拉机 | 轮式拖拉机（不含皮带传动轮式拖拉机） | 30—35马力两轮驱动拖拉机 | 宁波甬野拖拉机制造有限公司 | 轮式拖拉机 | 320 | 30马力≤功率＜35马力； 驱动方式：两轮驱动； 外廓尺寸（长×宽×高）（mm）：2870×1400×2030; 轴距（mm）：1570； 轮距（前轮/后轮）（mm）：1100～1400/1100～1400； 最小离地间隙（离地部位）（mm）：355（牵引卡底部）; 最小使用质量（kg）：1320; 最大配重（前/后）（kg）：0/240； 挡位数（前进/倒退/爬坡）：8/2/0； 动力力输出轴输出功率（kw）:≥20.0； 最大牵引力（kN）:6.5； 标定功率（kw）：23.5； 标定转速（r/min）:2350. | 7800.0000 | 23.5 | 通用类 | 浙江省
动力机械 | 拖拉机 | 轮式拖拉机（不含皮带传动轮式拖拉机） | 25—30马力两轮驱动拖拉机 | 宁波甬野拖拉机制造有限公司 | 轮式拖拉机 | 280 | 25马力≤功率＜30马力； 驱动方式：两轮驱动； 外廓尺寸（长×宽×高）（mm）：2870×1355×1950; 轴距（mm）：1570； 轮距（前轮/后轮）（mm）：1100～1400/1100～1400； 最小离地间隙（离地部位）（mm）：280（牵引卡底部）; 最小使用质量（kg）：1305; 最大配重（前/后）（kg）：0/240； 挡位数（前进/倒退/爬坡）：8/2/0； 动力力输出轴输出功率（kw）:≥17.6； 最大牵引力（kN）:5.5； 标定功率（kw）：20.6； 标定转速（r/min）:2200. | 7000.0000 | 20.6 | 通用类 | 浙江省
动力机械 | 拖拉机 | 轮式拖拉机（不含皮带传动轮式拖拉机） | 45—50马力四轮驱动拖拉机 | 宁波甬野拖拉机制造有限公司 | 轮式拖拉机 | 454 | 45马力≤功率＜50马力； 驱动方式：四轮驱动； 外廓尺寸（长×宽×高）（mm）：3505×1630×2030; 轴距（mm）：1955； 轮距（前轮/后轮）（mm）：1300/1300、1400、1500； 最小离地间隙（离地部位）（mm）：305（前桥壳体底部）; 最小使用质量（kg）：1900; 最大配重（前/后）（kg）：85/240； 挡位数（前进/倒退/爬坡）：8/2/0； 动力输出轴输出功率（kw）:≥28.2； 最大牵引力（kN）:15.0； 标定功率（kw）：33.1； 标定转速（r/min）:2300. | 14400.0000 | 33.1 | 通用类 | 浙江省
动力机械 | 拖拉机 | 轮式拖拉机（不含皮带传动轮式拖拉机） | 45—50马力四轮驱动拖拉机 | 宁波甬野拖拉机制造有限公司 | 轮式拖拉机 | 484 | 45马力≤功率＜50马力； 驱动方式：四轮驱动； 外廓尺寸（长×宽×高）（mm）：3505×1590×2030; 轴距（mm）：1990； 轮距（前轮/后轮）（mm）：1300/1300～1500； 最小离地间隙（离地部位）（mm）：305（前桥壳体底部）; 最小使用质量（kg）：1920; 最大配重（前/后）（kg）：85/240； 挡位数（前进/倒退/爬坡）：8/2/0； 动力输出轴输出功率（kw）:≥30.1； 最大牵引力（kN）:16.5； 标定功率（kw）：35.5； 标定转速（r/min）:2300. | 14400.0000 | 35.3 | 通用类 | 浙江省
动力机械 | 拖拉机 | 轮式拖拉机（不含皮带传动轮式拖拉机） | 40—45马力四轮驱动拖拉机 | 宁波甬野拖拉机制造有限公司 | 轮式拖拉机 | 404-2 | 40马力≤功率＜45马力； 驱动方式：四轮驱动； 外廓尺寸（长×宽×高）（mm）：3310×1550×2085; 轴距（mm）：1850； 轮距（前轮/后轮）（mm）：1300/1130、1230、1330、1430； 最小离地间隙（离地部位）（mm）：280（前配重底部）; 最小使用质量（kg）：1550; 最大配重（前/后）（kg）：85/220； 挡位数（前进/倒退/爬坡）：8/2/0； 动力力输出轴输出功率（kw）:≥25.0； 最大牵引力（kN）:12； 标定功率（kw）：29.4； 标定转速（r/min）:2300. | 12600.0000 | 29.4 | 通用类 | 浙江省
动力机械 | 拖拉机 | 轮式拖拉机（不含皮带传动轮式拖拉机） | 25—30马力四轮驱动拖拉机 | 宁波甬野拖拉机制造有限公司 | 轮式拖拉机 | 284 | 25马力≤功率＜30马力； 驱动方式：四轮驱动； 外廓尺寸（长×宽×高）（mm）：2870×1385×2010; 轴距（mm）：1627； 轮距（前轮/后轮）（mm）：1200/1100～1400； 最小离地间隙（离地部位）（mm）：260（前桥壳体底部）; 最小使用质量（kg）：1465; 最大配重（前/后）（kg）：0/240； 挡位数（前进/倒退/爬坡）：8/2/0； 动力力输出轴输出功率（kw）:≥17.6； 最大牵引力（kN）:6.5； 标定功率（kw）：20.6； 标定转速（r/min）:2200. | 9000.0000 | 20.6 | 通用类 | 浙江省
动力机械 | 拖拉机 | 轮式拖拉机（不含皮带传动轮式拖拉机） | 35—40马力两轮驱动拖拉机 | 宁波甬野拖拉机制造有限公司 | 轮式拖拉机 | 350 | 35马力≤功率＜40马力； 驱动方式：两轮驱动； 外廓尺寸（长×宽×高）（mm）：2870×1400×2030; 轴距（mm）：1570； 轮距（前轮/后轮）（mm）：1100～1400/1100～1400； 最小离地间隙（离地部位）（mm）：355（牵引卡底部）; 最小使用质量（kg）：1320; 最大配重（前/后）（kg）：0/240； 挡位数（前进/倒退/爬坡）：8/2/0； 动力力输出轴输出功率（kw）:≥21.9； 最大牵引力（kN）:7.0； 标定功率（kw）：25.7； 标定转速（r/min）:2400. | 8700.0000 | 25.7 | 通用类 | 浙江省
动力机械 | 拖拉机 | 轮式拖拉机（不含皮带传动轮式拖拉机） | 50—55马力四轮驱动拖拉机 | 宁波甬野拖拉机制造有限公司 | 轮式拖拉机 | 504 | 50马力≤功率＜55马力； 驱动方式：四轮驱动； 外廓尺寸（长×宽×高）（mm）：3505×1770×2470; 轴距（mm）：1990； 轮距（前轮/后轮）（mm）：1300/1300、1400、1500； 最小离地间隙（离地部位）（mm）：305（前桥壳体底部）; 最小使用质量（kg）：1920; 最大配重（前/后）（kg）：85/240； 挡位数（前进/倒退/爬坡）：8/2/0； 动力输出轴输出功率（kw）:≥31.3； 最大牵引力（kN）:15.0； 标定功率（kw）：36.8； 标定转速（r/min）:2300. | 15700.0000 | 36.8 | 通用类 | 浙江省
耕整地机械 | 耕地机械 | 微耕机 | 功率4kW及以上微耕机 | 金华牛哥机械有限公司 | 微耕机 | 1WG4-80 | 产品型号：1WG4-80 结构形式：前置式 发动机型号：YM173FB柴油机 额定功率：4.05KW 额定转速：3600r/min 起动方式：反冲式手拉启动 外形尺寸：1385×850×1030 结构质量：85kg 传动方式：齿轮传动 连接方式：皮带 | 800.0000 | 4.05 | 非通用类 | 浙江省
耕整地机械 | 耕地机械 | 微耕机 | 功率4kW及以上微耕机 | 金华牛哥机械有限公司 | 微耕机 | 1WG6 | 产品型号：1WG6 发动机型号：185型水冷柴油机 额定功率：6.47KW 额定转速：2200r/min 外形尺寸：1950×1110×1070 结构质量：240KG 传动方式：中间锥齿轮传动 联接方式：直接联接 | 800.0000 | 6.47 | 非通用类 | 浙江省
动力机械 | 拖拉机 | 轮式拖拉机（不含皮带传动轮式拖拉机） | 60—65马力四轮驱动拖拉机 | 山东五征集团有限公司 | 轮式拖拉机 | MD604 | 功率：44.1kW；驱动方式：四轮驱动 | 19500.0000 | 44.1 | 通用类 | 山东省
动力机械 | 拖拉机 | 手扶拖拉机 | 8马力及以上皮带传动手扶拖拉机 | 无锡太湖拖拉机有限公司 | 手扶拖拉机 | DF-121 | 传动方式：皮带传动；发动机标定功率（kW）：8.82 | 1300.0000 | 8.82 | 非通用类 | 江苏省
动力机械 | 拖拉机 | 手扶拖拉机 | 8马力及以上皮带传动手扶拖拉机 | 无锡太湖拖拉机有限公司 | 手扶拖拉机 | DF-151 | 传动方式：皮带传动；发动机标定功率（kW）：11.03 | 1300.0000 | 11.03 | 非通用类 | 江苏省
耕整地机械 | 耕地机械 | 微耕机 | 功率4kW及以上微耕机 | 广西春茂投资股份有限公司 | 微耕机 | 1WGQ4-1 | 主机一台,结构质量195kg,滚田轮一对，滚刀组一对，R175型柴油机一台，功率4.41kw，变速箱为齿轮传动，驱动行走方式,外形尺寸（长X宽X高）1850X850X1150mm。技术参数：耕宽750±50mm,耕深≥100mm,纯工作小时生产率0.050~0.075 h㎡/(h.m),油耗率≤20kg/h㎡。 | 800.0000 | 4.41 | 非通用类 | 广西壮族自治区
耕整地机械 | 耕地机械 | 旋耕机 | 单轴2500mm及以上旋耕机 | 灌云县振兴机械制造有限公司 | 水田埋茬（草）耕整机 | 1JMS-300H | 单轴；耕幅：3000mm；配套动力:66.1～69.8kW；结构质量：605kg；连接形式：标准三点悬挂；传动方式：中间齿轮传动。 | 2200.0000 | 0 | 通用类 | 江苏省
耕整地机械 | 耕地机械 | 旋耕机 | 单轴2500mm及以上旋耕机 | 灌云县振兴机械制造有限公司 | 水田埋茬（草）耕整机 | 1JMS-350H | 单轴；耕幅：3500mm；配套动力:69.8～73.5kW；结构质量：665kg；连接形式：标准三点悬挂；传动方式：中间齿轮传动。 | 2200.0000 | 0 | 通用类 | 江苏省
耕整地机械 | 耕地机械 | 旋耕机 | 单轴2500mm及以上旋耕机 | 灌云县振兴机械制造有限公司 | 旋耕机 | 1GKN-250H | 单轴；耕幅：2500mm；配套动力:51.8～66.2kW；结构质量：640kg；连接形式：标准三点悬挂；传动方式：中间齿轮传动。 | 2200.0000 | 0 | 通用类 | 江苏省
耕整地机械 | 耕地机械 | 旋耕机 | 单轴2500mm及以上旋耕机 | 灌云县振兴机械制造有限公司 | 旋耕机 | 1GKN-300H | 单轴；耕幅：3000mm；配套动力:75～112.5kW；结构质量：800kg；连接形式：标准三点悬挂；传动方式：中间齿轮传动。 | 2200.0000 | 0 | 通用类 | 江苏省
耕整地机械 | 耕地机械 | 旋耕机 | 单轴2500mm及以上旋耕机 | 灌云县振兴机械制造有限公司 | 水田埋茬（草）耕整机 | 1JMS-260H | 单轴；耕幅：2600mm；配套动力:58.8～66.1kW；结构质量：565kg；连接形式：标准三点悬挂；传动方式：中间齿轮传动。 | 2200.0000 | 0 | 通用类 | 江苏省
耕整地机械 | 耕地机械 | 旋耕机 | 单轴2000—2500mm旋耕机 | 灌云县振兴机械制造有限公司 | 旋耕机 | 1GKN-230 | 单轴；耕幅：2300mm；配套动力:47.8～58.8kW；结构质量：435kg；连接形式：标准三点悬挂；传动方式：中间齿轮传动。 | 1700.0000 | 0 | 通用类 | 江苏省
耕整地机械 | 耕地机械 | 旋耕机 | 单轴2000—2500mm旋耕机 | 灌云县振兴机械制造有限公司 | 反转灭茬机 | 1JMF-230 | 单轴；耕幅：2300mm；配套动力:66.2～73.5kW；结构质量：620kg；连接形式：标准三点悬挂；传动方式：侧边齿轮传动。 | 1700.0000 | 0 | 通用类 | 江苏省
耕整地机械 | 耕地机械 | 旋耕机 | 单轴2000—2500mm旋耕机 | 灌云县振兴机械制造有限公司 | 旋耕机 | 1GKN-200 | 单轴；耕幅：2000mm；配套动力:40.4～47.8kW；结构质量：390kg；连接形式：标准三点悬挂；传动方式：中间齿轮传动。 | 1700.0000 | 0 | 通用类 | 江苏省
耕整地机械 | 耕地机械 | 旋耕机 | 单轴2000—2500mm旋耕机 | 灌云县振兴机械制造有限公司 | 反转灭茬机 | 1JMF-200 | 单轴；耕幅：2000mm；配套动力:62.5～69.6kW；结构质量：585kg；连接形式：标准三点悬挂；传动方式：侧边齿轮传动。 | 1700.0000 | 0 | 通用类 | 江苏省
耕整地机械 | 耕地机械 | 旋耕机 | 单轴1500—2000mm旋耕机 | 灌云县振兴机械制造有限公司 | 旋耕机 | 1GKN-180 | 单轴；耕幅：1800mm；配套动力:36.8～44.1kW；结构质量：360kg；连接形式：标准三点悬挂；传动方式：中间齿轮传动。 | 1100.0000 | 0 | 通用类 | 江苏省
耕整地机械 | 耕地机械 | 旋耕机 | 单轴1500—2000mm旋耕机 | 灌云县振兴机械制造有限公司 | 旋耕机 | 1GKN-150 | 单轴；耕幅：1500mm；配套动力:25.7～33.1kW；结构质量：330kg；连接形式：标准三点悬挂；传动方式：中间齿轮传动。 | 1100.0000 | 0 | 通用类 | 江苏省
耕整地机械 | 耕地机械 | 旋耕机 | 单轴1500—2000mm旋耕机 | 灌云县振兴机械制造有限公司 | 旋耕机 | 1GKN-160 | 单轴；耕幅：1600mm；配套动力:29.4～33.1kW；结构质量：340kg；连接形式：标准三点悬挂；传动方式：中间齿轮传动。 | 1100.0000 | 0 | 通用类 | 江苏省
动力机械 | 拖拉机 | 手扶拖拉机 | 8马力及以上皮带传动手扶拖拉机 | 常州常尊机械有限公司 | 手扶拖拉机 | CZW-151 | 传动方式：皮带传动;发动机标定功率（kW）：11.03 | 1300.0000 | 11.03 | 非通用类 | 江苏省
耕整地机械 | 耕地机械 | 旋耕机 | 单轴1000—1500mm旋耕机 | 江苏银华春翔机械制造有限公司 | 旋耕机 | 1GQN-125S | 单轴；耕幅:1250mm；配套动力：14.7-18.4kw；外形尺寸（长×宽×高）mm：980×1455×1050；整机质量：225kg; | 500.0000 | 0 | 通用类 | 江苏省
耕整地机械 | 耕地机械 | 旋耕机 | 单轴1000—1500mm旋耕机 | 江苏银华春翔机械制造有限公司 | 旋耕机 | 1GKN-140 | 单轴；耕幅:1400mm；配套动力：18.4-22.0kw；外形尺寸（长×宽×高）mm：980×1621×1050；整机质量：245kg; | 500.0000 | 0 | 通用类 | 江苏省
耕整地机械 | 耕地机械 | 旋耕机 | 单轴1000—1500mm旋耕机 | 江苏银华春翔机械制造有限公司 | 旋耕机 | 1GQN-140S | 单轴；耕幅:1400mm；配套动力：18.4-22.0kw；外形尺寸（长×宽×高）mm：980×1621×1050；整机质量：245kg; | 500.0000 | 0 | 通用类 | 江苏省
耕整地机械 | 耕地机械 | 旋耕机 | 单轴1000—1500mm旋耕机 | 江苏银华春翔机械制造有限公司 | 旋耕机 | 1GKN-125 | 单轴；耕幅:1250mm；配套动力：14.7-18.4kw；外形尺寸（长×宽×高）mm：980×1455×1050；整机质量：225kg; | 500.0000 | 0 | 通用类 | 江苏省
耕整地机械 | 耕地机械 | 旋耕机 | 单轴2500mm及以上旋耕机 | 江苏银华春翔机械制造有限公司 | 旋耕机 | 1GKN-300G | 单轴；耕幅:3000mm；配套动力：88.3-103.0kw；外形尺寸（长×宽×高）mm：1020×3108×1312；整机质量：580kg; | 2200.0000 | 0 | 通用类 | 江苏省
耕整地机械 | 耕地机械 | 旋耕机 | 单轴2500mm及以上旋耕机 | 江苏银华春翔机械制造有限公司 | 水田埋茬（草）耕整机 | 1JSL-360 | 单轴；耕幅:3600mm；配套动力：66.5-73.5kw；外形尺寸（长×宽×高）mm：9300×3730×1160；整机质量：600kg; | 2200.0000 | 0 | 通用类 | 江苏省
耕整地机械 | 耕地机械 | 旋耕机 | 单轴2500mm及以上旋耕机 | 江苏银华春翔机械制造有限公司 | 旋耕机 | 1GKN-250G | 单轴；耕幅：2500mm；配套动力：58.8-73.5kw；外形尺寸（长×宽×高）mm：1020×2726×1312；整机质量：520kg; | 2200.0000 | 0 | 通用类 | 江苏省
耕整地机械 | 耕地机械 | 旋耕机 | 单轴2500mm及以上旋耕机 | 江苏银华春翔机械制造有限公司 | 水田埋茬耕整机 | 1GKN-260B | 单轴；耕幅：2600mm；配套动力：33.5-36.8kw；外形尺寸（长×宽×高）mm：9300×2730×1160；整机质量：480kg; | 2200.0000 | 0 | 通用类 | 江苏省
耕整地机械 | 耕地机械 | 旋耕机 | 单轴2000—2500mm旋耕机 | 江苏银华春翔机械制造有限公司 | 旋耕机 | 1GKN-200G | 单轴；耕幅:2000mm；配套动力：44.1-55.2kw；外形尺寸（长×宽×高）mm：1020×2296×1312；整机质量：480kg; | 1700.0000 | 0 | 通用类 | 江苏省
耕整地机械 | 耕地机械 | 旋耕机 | 单轴2000—2500mm旋耕机 | 江苏银华春翔机械制造有限公司 | 旋耕机 | 1GKN-230G | 单轴；耕幅:2300mm；配套动力：51.5-62.5kw；外形尺寸（长×宽×高）mm：1020×2536×1312；整机质量：500kg; | 1700.0000 | 0 | 通用类 | 江苏省
耕整地机械 | 耕地机械 | 旋耕机 | 单轴2000—2500mm旋耕机 | 江苏银华春翔机械制造有限公司 | 旋耕机 | 1GKN-200 | 单轴；耕幅:2000mm；配套动力：44.1-55.2kw；外形尺寸（长×宽×高）mm：1020×2296×1152；整机质量：435kg; | 1700.0000 | 0 | 通用类 | 江苏省
耕整地机械 | 耕地机械 | 旋耕机 | 单轴2000—2500mm旋耕机 | 江苏银华春翔机械制造有限公司 | 反转灭茬机 | 1GFM-200 | 单轴；耕幅:2000mm；配套动力：66.2-73.5kw；外形尺寸（长×宽×高）mm：2120×1800×1200；整机质量：435kg; | 1700.0000 | 0 | 通用类 | 江苏省
耕整地机械 | 耕地机械 | 旋耕机 | 单轴1500—2000mm旋耕机 | 江苏银华春翔机械制造有限公司 | 旋耕机 | 1GKN-180 | 单轴；耕幅:1800mm；配套动力：36.8-44.1kw；外形尺寸（长×宽×高）mm：1020×2056×1152；整机质量：415kg; | 1100.0000 | 0 | 通用类 | 江苏省
耕整地机械 | 耕地机械 | 旋耕机 | 单轴1500—2000mm旋耕机 | 江苏银华春翔机械制造有限公司 | 旋耕机 | 1GQN-180S | 单轴；耕幅:1800mm；配套动力：36.8-44.1kw；外形尺寸（长×宽×高）mm：1020×2056×1152；整机质量：405kg; | 1100.0000 | 0 | 通用类 | 江苏省
耕整地机械 | 耕地机械 | 旋耕机 | 单轴1500—2000mm旋耕机 | 江苏银华春翔机械制造有限公司 | 旋耕机 | 1GKN-160 | 单轴；耕幅:1600mm；配套动力：25.7-29.4kw；外形尺寸（长×宽×高）mm：980×1843×1050；整机质量：275kg; | 1100.0000 | 0 | 通用类 | 江苏省
耕整地机械 | 耕地机械 | 旋耕机 | 单轴1500—2000mm旋耕机 | 江苏银华春翔机械制造有限公司 | 旋耕机 | 1GKN-150 | 单轴；耕幅:1500mm；配套动力：22.0-25.7kw；外形尺寸（长×宽×高）mm：980×1753×1050；整机质量：260kg; | 1100.0000 | 0 | 通用类 | 江苏省
耕整地机械 | 耕地机械 | 旋耕机 | 单轴2000—2500mm旋耕机 | 山东旭创机械制造有限公司 | 旋耕机 | 1GKN-230 | 单轴；结构型式：框架式 传动方式：中间齿轮传动 动力输出轴转速：540/720r/min 外形尺寸（长×宽×高）：1090×2585×1110mm 标定功率：62.5-73.5KW 结构质量：497kg 耕深：旱耕8-16cm 水耕10-18cm 最大回传半径：245mm 总安装刀数：64把 旋耕刀型号：IT245 | 1700.0000 | 0 | 通用类 | 山东省
耕整地机械 | 耕地机械 | 微耕机 | 功率4kW及以上微耕机 | 南昌市赣红农机有限公司 | 微耕机 | 1WG6 | 1、配套动力（发动机型号：R180 、标定功率：5.15kw 、额定转速：2600r/min 、） 2、与旋耕机具配套（外形尺寸（长×宽×高）：1550mm×700mm×950mm 、结构质量：150kg 、传动方式：皮带传动 、联接方式：三角皮带 、主离合器型式：三片常接合摩擦式 、刀辊（转速：260r/min 、最大回转半径：153mm 、总安装刀数：24把） 、旋耕刀型号：IT 、耕深：≥10cm 、幅宽：75cm 、作业速度：0.47~2.27m/s 、纯小时生产率：0.053~0.10hm²/h 、主燃油消耗率：≤16.3kg/hm²） | 800.0000 | 5.15 | 非通用类 | 江西省
耕整地机械 | 耕地机械 | 微耕机 | 功率4kW及以上微耕机 | 重庆科邦机械制造有限公司 | 微耕机 | 1WG4.0-95FQ-DL | 配套发动力：170F/P汽油机；最大功率：4.0kW；结构型式：前置式；外形尺寸（长×宽×高）1670*950*910mm；结构质量：75kg；传动方式：链条：连接方式：直联；作业速度：0.1-0.3m/s；耕宽：950mm；耕深：≥100mm； | 800.0000 | 4 | 非通用类 | 重庆市
耕整地机械 | 耕地机械 | 微耕机 | 功率4kW及以上微耕机 | 重庆科邦机械制造有限公司 | 微耕机 | 1WG6.3-135FC-ZC | 配套发动力：186F（A）柴油机；标定功率：6.3kW；结构型式：前置式；外形尺寸（长×宽×高）1750*1350*920mm；结构质量：125kg；传动方式：齿轮传动：连接方式：直联；作业速度：0.1-0.3m/s；耕宽：1350mm；耕深：≥100mm； | 800.0000 | 6.3 | 非通用类 | 重庆市
耕整地机械 | 耕地机械 | 微耕机 | 功率4kW及以上微耕机 | 重庆科邦机械制造有限公司 | 微耕机 | 1WG4.0-95FQ-ZC | 配套发动力：170F/P汽油机最大功率：；4.0kW；结构型式：前置式；外形尺寸（长×宽×高）1550*950*890mm；结构质量：78kg；传动方式：齿轮传动：连接方式：直联；作业速度：0.1-0.3m/s；耕宽：950mm；耕深：≥100mm； | 800.0000 | 4 | 非通用类 | 重庆市
耕整地机械 | 耕地机械 | 微耕机 | 功率4kW及以上微耕机 | 重庆市冠腾机械有限公司 | 微型耕耘机 | 1WG4.05-100FC-ZC | 配套功率：4.05kW | 800.0000 | 4.05 | 非通用类 | 重庆市
耕整地机械 | 耕地机械 | 耕整机（水田、旱田） | 功率4kW以下耕整机 | 广西雄飞机械制造有限责任公司 | 耕整机 | 1Z-31 | 结构型式：双轮驱动步耕型,水冷柴油机、3.0kW | 600.0000 | 3 | 非通用类 | 广西壮族自治区
耕整地机械 | 耕地机械 | 微耕机 | 功率4kW及以上微耕机 | 广西雄飞机械制造有限责任公司 | 微耕机 | 1WGQ-6.3 | 风冷柴油机、6.3kW | 800.0000 | 6.3 | 非通用类 | 广西壮族自治区
耕整地机械 | 耕地机械 | 微耕机 | 功率4kW及以上微耕机 | 广西雄飞机械制造有限责任公司 | 微耕机 | 1WGQ-4.0 | 风冷柴油机、4.05kW | 800.0000 | 4.05 | 非通用类 | 广西壮族自治区
耕整地机械 | 耕地机械 | 微耕机 | 功率4kW及以上微耕机 | 广西雄飞机械制造有限责任公司 | 微耕机 | 1WGQ-4.0Q | 汽油机、4.1kW | 800.0000 | 4.1 | 非通用类 | 广西壮族自治区
耕整地机械 | 耕地机械 | 耕整机（水田、旱田） | 功率4kW及以上耕整机 | 广西雄飞机械制造有限责任公司 | 耕整机 | 1Z-61 | 结构型式：双轮驱动步耕型,水冷柴油机、6.3kW | 800.0000 | 6.3 | 非通用类 | 广西壮族自治区
耕整地机械 | 耕地机械 | 耕整机（水田、旱田） | 功率4kW及以上耕整机 | 广西雄飞机械制造有限责任公司 | 耕整机 | 1Z-41 | 结构型式：双轮驱动步耕型,水冷柴油机、4.41kW | 800.0000 | 4.41 | 非通用类 | 广西壮族自治区
耕整地机械 | 耕地机械 | 微耕机 | 功率4kW以下微耕机 | 重庆华世丹机械制造有限公司 | 微耕机 | 1WG2.3-45FQ-DC | 参数：标定功率2.3kW，额定转速：3600 r/min，耕深：≥100 m m,作业速度：0.05～0.2 m/s，小时生产率：≥0.03 hm²/（h•m），主燃油消耗量：≤40 kg/hm²，传动方式：蜗轮蜗杆， 联接方式：直联 ， 外形尺寸（长×宽×高）：1500×470×880 mm， 结构质量：30 kg，幅宽：450mm。刀辊转速：160r/min ，刀辊最大回转半径：130 mm，刀辊总安装刀数：16把。旋耕刀型号：旱地刀。 | 600.0000 | 2.3 | 非通用类 | 重庆市
耕整地机械 | 耕地机械 | 微耕机 | 功率4kW以下微耕机 | 重庆华世丹机械制造有限公司 | 微耕机 | 1WG3.0-90FC-ZC | 主要技术规格：配套发动机型号名称：170F（B）柴油机，配套发动机生产企业：重庆华世丹机械制造有限公司，结构型式：前置式配套发动机结构型式：单缸、立式、四冲程，配套发动机标定功率：3.0kW，配套发动机标定转速：3600 r/min，配套发动机起动方式：回弹式绳索起动，外形尺寸（长×宽×高）：1470×900×920 mm。结构质量：65 kg。传动方式：齿轮传动。连接方式：直联。扶把调整幅度：水平方向：180°，垂直方向：60°。刀辊转速：快档：125r/min ，慢档：95r/min。刀辊最大回转半径：180 mm。刀辊总安装刀数：24把。旋耕刀型号：旱地刀。主离合器形式：湿式锥度离合器。耕宽：900 mm，耕深：≥100mm，作业速度：0.1～0.3 m/s，作业小时生产率：≥0.04 hm²/（h•m），单位作业面积燃油消耗量：≤30kg/hm²。 | 600.0000 | 3 | 非通用类 | 重庆市
耕整地机械 | 耕地机械 | 微耕机 | 功率4kW以下微耕机 | 重庆华世丹机械制造有限公司 | 微耕机 | 1WG3.5-100FC-ZC | 主要技术规格：规格型号：1WG3.5-100FC-ZC。配套发动机型号名称：HSD173F型柴油机，配套发动机生产企业：重庆华世丹机械制造有限公司，结构型式：前置式，配套发动机结构型式：单缸、立式、四冲程,配套发动机标定功率：3.5kW，配套发动机标定转速：3600 r/min，配套发动机起动方式：回弹式绳索起动。外形尺寸（长×宽×高）：1600×1000×800 mm。结构质量：76 kg。传动方式：齿轮传动。连接方式：直联。扶把调整幅度：水平方向：180°，垂直方向：60°。刀辊转速：快档：130r/min ，慢档：95 r/min。刀辊最大回转半径：180 mm。刀辊总安装刀数：24把。旋耕刀型号：旱地刀。主离合器形式：摩擦片式。耕宽：1000 mm，耕深：≥100mm，作业速度：0.1～0.3 m/s，作业小时生产率：≥0.04 hm²/（h•m），单位作业面积燃油消耗量：≤30kg/hm²。 | 600.0000 | 3.5 | 非通用类 | 重庆市
耕整地机械 | 耕地机械 | 微耕机 | 功率4kW及以上微耕机 | 重庆华世丹机械制造有限公司 | 微耕机 | 1WG4.0-105FC-DL-X | 主要技术规格：配套发动机型号名称：178FS柴油机，配套发动机生产企业：重庆华世丹机械制造有限公司，结构型式：前置式，配套发动机结构型式：单缸、立式、四冲程、风冷，配套发动机标定功率：4.0kW，配套发动机标定转速：1800 r/min，配套发动机起动方式：手拉起动。外形尺寸（长×宽×高）：1700×1050×900 mm。结构质量：105 kg。传动方式：链条传动。连接方式：直联。扶把调整幅度：水平方向：360°，垂直方向：180°。刀辊转速：1档：20r/min ；2档：58 r/min；3档：128 r/min。刀辊最大回转半径：180 mm。刀辊总安装刀数：32把。旋耕刀型号：旱地刀。主离合器型式：皮带张紧轮式。耕宽：1050 mm，耕深：≥100mm，作业速度：0.1～0.3 m/s，作业小时生产率：≥0.04 hm²/（h•m），单位作业面积燃油消耗量：≤25kg/hm²。 | 800.0000 | 4 | 非通用类 | 重庆市
耕整地机械 | 耕地机械 | 微耕机 | 功率4kW及以上微耕机 | 重庆华世丹机械制造有限公司 | 微耕机 | 1WG6.5-135FQ-ZC | 主要技术规格：规格型号：1WG6.5-135FQ-ZC . 结构型式：前置式. 配套发动机型号名称：H182F汽油机, 配套发动机结构型式：单缸、四冲程、强制风冷、25°斜置、OHV，配套发动机标定功率：6.5Kw, 额定转速：3600 r/min，配套发动机起动方式：手拉绳式反冲起动。外形尺寸（长×宽×高）：1630×1350×950 mm。结构质量：100kg。传动方式：锥齿传动，连接方式：直联式，扶把调整幅度：垂直方向：70°，刀辊转速：慢档：85r/min，快档128r/min，最大回转半径：180mm，刀辊总安装刀数：38把。旋耕刀型号：旱地刀。主离合器型式：湿式摩檫离和，耕宽：1350mm，耕深：≥100mm，作业速度：0.1～0.3m/s，作业小时生产率：≥0.04hm²/（h•m），单位作业面积燃油消耗量：≤40kg/hm²。 | 800.0000 | 6.5 | 非通用类 | 重庆市
耕整地机械 | 耕地机械 | 微耕机 | 功率4kW及以上微耕机 | 重庆华世丹机械制造有限公司 | 微耕机 | 1WG4.0-90FQ-ZC | 主要配置：整机一台（配套170F汽油机），4-3旱地刀一副，水田轮一副,4.00-8人字行走胶轮一副。主要技术规格：结构型式：前置式。配套发动机型号名称：170F型汽油机，配套发动机生产企业：重庆华世丹机械制造有限公司，配套发动机结构型式：单缸、四冲程、风冷、25°斜置、OHV，配套发动机标定功率：4.0kW，配套发动机标定转速：3600 r/min，配套发动机起动方式：手拉反冲起动。外形尺寸（长×宽×高）：1470×900×920 mm。结构质量：56kg。传动方式：齿轮传动。连接方式：直联。扶把调整幅度：水平方向：180°，垂直方向：60°。刀辊转速：快档：150r/min ，慢档：140 r/min。刀辊最大回转半径：180 mm。刀辊总安装刀数：24把。旋耕刀型号：旱地刀。主离合器形式：湿式锥度离合器。耕宽：900 mm，耕深：≥100mm，作业速度：0.1～0.3 m/s，作业小时生产率：≥0.04 hm²/（h•m），单位作业面积燃油消耗量：≤35kg/hm²。 | 800.0000 | 4 | 非通用类 | 重庆市
耕整地机械 | 耕地机械 | 微耕机 | 功率4kW及以上微耕机 | 重庆华世丹机械制造有限公司 | 微耕机 | 1WG5.6-105FQ-ZC | 主要技术规格结构型式：前置式. 配套发动机型号名称：H177F汽油机, 配套发动机结构型式：单缸、四冲程、强制风冷、25°斜置、OHV，配套发动机标定功率：5.6Kw, 额定转速：3600 r/min， 配套发动机起动方式：手拉反冲起动。外形尺寸（长×宽×高）：1580×1050×1000 mm。结构质量：75kg。传动方式：齿轮传动，连接方式：直联式。扶把调整幅度：水平方向：70°，垂直方向：70°。刀辊转速：慢档：98r/min，快档130r/min，最大回转半径：175mm，刀辊总安装刀数：38把。旋耕刀型号：旱地刀。主离合器型式：湿式摩檫离和，耕宽：1050mm，耕深：≥100mm，作业速度：0.1～0.3m/s，作业小时生产率：≥0.04hm²/（h•m），单位作业面积燃油消耗量：≤40kg/hm²。 | 800.0000 | 5.6 | 非通用类 | 重庆市
耕整地机械 | 耕地机械 | 微耕机 | 功率4kW及以上微耕机 | 重庆华世丹机械制造有限公司 | 微耕机 | 1WG6.3-135FC-DL-X | 主要技术规格：配套发动机型号名称：186FS柴油机，结构型式：前置式，配套发动机结构型式：单缸、立式、四冲程、风冷，配套发动机标定功率（最大功率）：6.3kW，配套发动机标定转速：1800 r/min，配套发动机起动方式：手拉起动。外形尺寸（长×宽×高）：1700×1350×900 mm。结构质量：118 kg。传动方式：链条传动。连接方式：直联。扶把调整幅度：水平方向：360°，垂直方向：180°。刀辊转速：1档：20r/min ；2档：58 r/min；3档：128 r/min。刀辊最大回转半径：180 mm。刀辊总安装刀数：40把。旋耕刀型号：旱地刀。主离合器型式：皮带张紧轮式。耕宽：1350 mm，耕深：≥100mm，作业速度：0.1～0.3 m/s，作业小时生产率：≥0.04 hm²/（h•m），单位作业面积燃油消耗量：≤30kg/hm²。 | 800.0000 | 6.3 | 非通用类 | 重庆市
耕整地机械 | 耕地机械 | 微耕机 | 功率4kW及以上微耕机 | 重庆舰帏机械有限公司 | 微耕机 | 1WG4.0-100FQ-ZC | 1、配套发动机额定功率/4.0KW 2、结构形式：单缸、四冲程、风冷 3、额定转速：3600/min 4、起动方式：手拉起动 5、外形尺寸：1580mm×1000mm×800mm 6、结构质量：65kg 7、耕宽：1000mm 8、耕深：≥100mm作业小时生产率：≥0.04hm²/(h.m） | 800.0000 | 4 | 非通用类 | 重庆市
耕整地机械 | 耕地机械 | 微耕机 | 功率4kW及以上微耕机 | 重庆舰帏机械有限公司 | 微耕机 | 1WGB4.0-105FC-ZC | 1、配套发动机标定功率：4.0KW 2、配套发动机标定转速：3600r/mim 3、起动方式：手拉起动 4、外形尺寸：1700mm×1050mm×870mm 5、结构质量：104kg 6、耕宽：1050mm 7、耕深≥100mm 8、作业小时生产率：≥0.04hm²/(h.m） | 800.0000 | 4 | 非通用类 | 重庆市
耕整地机械 | 耕地机械 | 微耕机 | 功率4kW及以上微耕机 | 重庆舰帏机械有限公司 | 微耕机 | 1WG6.3-135FC-ZC | 1、配套发动机标定功率：6.3KW 2、配套发动机标定转速：3600r/mim 3、起动方式：手拉起动 4、外形尺寸：1700mm×1350mm×870mm 5、结构质量：113kg 6、耕宽：1350mm 7、耕深≥100mm 8、作业小时生产率：≥0.05hm²/(h.m） | 800.0000 | 6.3 | 非通用类 | 重庆市
耕整地机械 | 耕地机械 | 微耕机 | 功率4kW及以上微耕机 | 重庆舰帏机械有限公司 | 微耕机 | 1WG4.05-100FC-ZC | 1、配套发动机标定功率：4.05KW 2、配套发动机标定转速：3600r/mim 3、起动方式：手拉起动 4、外形尺寸：1520mm×1000mm×860mm 5、结构质量：77kg 6、耕宽：1000mm 7、耕深≥100mm 8、作业小时生产率：≥0.04hm²/(h.m） | 800.0000 | 4.05 | 非通用类 | 重庆市
耕整地机械 | 耕地机械 | 微耕机 | 功率4kW以下微耕机 | 重庆舰帏机械有限公司 | 微耕机 | 1WG3.6-100FC-ZC | 1、配套发动机标定功率：3.6KW 2、配套发动机标定转速：3600r/mim 3、起动方式：手拉起动 4、外形尺寸：1580mm×1000mm×800mm 5、结构质量：75kg 6、耕宽：1000mm 7、耕深≥100mm 8、作业小时生产率：≥0.4hm²/(h.m） | 600.0000 | 3.6 | 非通用类 | 重庆市
种植施肥机械 | 栽植机械 | 水稻插秧机 | 6—7行四轮乘坐式水稻插秧机 | 常州亚美柯机械设备有限公司 | 钵苗乘坐式高速插秧机 | 2ZB-6(RX-60AM) | 四轮乘坐式,工作行数：6行；配套发动机功率：5.9kw；外形尺寸（长×宽×高）：3140×1890×1420mm；结构质量：537kg； | 27000.0000 | 5.9 | 通用类 | 江苏省
种植施肥机械 | 栽植机械 | 水稻插秧机 | 6—7行四轮乘坐式水稻插秧机 | 常州亚美柯机械设备有限公司 | 钵苗乘坐式高速插秧机 | 2ZB-6A(RXA-60T) | 四轮乘坐式,工作行数：6行；配套发动机功率：6.6kw；外形尺寸（长×宽×高）：3250×2105×2150mm；结构质量：726kg； | 27000.0000 | 6.6 | 通用类 | 江苏省
动力机械 | 拖拉机 | 轮式拖拉机（不含皮带传动轮式拖拉机） | 120—130马力四轮驱动拖拉机 | 潍坊华夏拖拉机制造有限公司 | 轮式拖拉机 | 华夏1204 | 120马力≤功率＜130马力；驱动方式：四轮驱动 | 45000.0000 | 88.2 | 通用类 | 山东省
种植施肥机械 | 栽植机械 | 水稻插秧机 | 4行手扶步进式水稻插秧机 | 江苏博迅精密机械制造有限公司 | 手扶式水稻插秧机 | 2ZS-4 | 结构型式：手扶步进式； 工作行数：4行； 行距：300mm； 穴距：120、140、160、180、210mm； 插秧深度：10-45mm； 作业速度：1.0-2.7km/h； 作业小时生产率：0.1-0.2h㎡/h； 单位作业量燃油消耗量：3.5-6.0kg/h㎡； 插植机构型式：曲柄摇杆式； | 4000.0000 | 3.3 | 通用类 | 江苏省
种植施肥机械 | 栽植机械 | 水稻插秧机 | 6行及以上手扶步进式水稻插秧机 | 江苏博迅精密机械制造有限公司 | 手扶式水稻插秧机 | 2ZS-6 | 结构型式：手扶步进式； 工作行数：6行； 行距：300mm； 穴距：120、140、160、180、210mm；插秧深度：10-45mm; 作业速度：1.0-2.8km/h； 作业小时生产率：0.10-0.25k㎡/h； 单位作业量燃油消耗量：4.0-6.5kg/h㎡； 插植机构型式：曲柄摇杆式； | 6700.0000 | 3.3 | 通用类 | 江苏省
动力机械 | 拖拉机 | 轮式拖拉机（不含皮带传动轮式拖拉机） | 45—50马力四轮驱动拖拉机 | 雷沃重工股份有限公司 | 轮式拖拉机 | HT454 | 驱动方式：四轮驱动；功率：33.1KW | 14400.0000 | 33.1 | 通用类 | 山东省
动力机械 | 拖拉机 | 轮式拖拉机（不含皮带传动轮式拖拉机） | 100马力及以上两轮驱动拖拉机 | 雷沃重工股份有限公司 | 轮式拖拉机 | M1000-DA4 | 驱动方式：两轮驱动；功率：73.5KW | 24300.0000 | 73.5 | 通用类 | 山东省
动力机械 | 拖拉机 | 轮式拖拉机（不含皮带传动轮式拖拉机） | 100马力及以上两轮驱动拖拉机 | 雷沃重工股份有限公司 | 轮式拖拉机 | M1200-DSA | 驱动方式：两轮驱动；功率：88.2KW | 24300.0000 | 88.2 | 通用类 | 山东省
动力机械 | 拖拉机 | 轮式拖拉机（不含皮带传动轮式拖拉机） | 100马力及以上两轮驱动拖拉机 | 雷沃重工股份有限公司 | 轮式拖拉机 | M1100-D4 | 驱动方式：两轮驱动；功率：81KW | 24300.0000 | 81 | 通用类 | 山东省
动力机械 | 拖拉机 | 轮式拖拉机（不含皮带传动轮式拖拉机） | 100马力及以上两轮驱动拖拉机 | 雷沃重工股份有限公司 | 轮式拖拉机 | M1100-D3 | 驱动方式：两轮驱动；功率：81KW | 24300.0000 | 81 | 通用类 | 山东省
动力机械 | 拖拉机 | 轮式拖拉机（不含皮带传动轮式拖拉机） | 100马力及以上两轮驱动拖拉机 | 雷沃重工股份有限公司 | 轮式拖拉机 | M1200-DS2 | 驱动方式：两轮驱动；功率：88.2KW | 24300.0000 | 88.2 | 通用类 | 山东省
动力机械 | 拖拉机 | 轮式拖拉机（不含皮带传动轮式拖拉机） | 100马力及以上两轮驱动拖拉机 | 雷沃重工股份有限公司 | 轮式拖拉机 | M1200-D4 | 驱动方式：两轮驱动；功率：88.2KW | 24300.0000 | 88.2 | 通用类 | 山东省
动力机械 | 拖拉机 | 轮式拖拉机（不含皮带传动轮式拖拉机） | 100马力及以上两轮驱动拖拉机 | 雷沃重工股份有限公司 | 轮式拖拉机 | M1200-DA4 | 驱动方式：两轮驱动；功率：88.2KW | 24300.0000 | 88.2 | 通用类 | 山东省
动力机械 | 拖拉机 | 轮式拖拉机（不含皮带传动轮式拖拉机） | 100马力及以上两轮驱动拖拉机 | 雷沃重工股份有限公司 | 轮式拖拉机 | M1100-D2 | 驱动方式：两轮驱动；功率：81KW | 24300.0000 | 81 | 通用类 | 山东省
动力机械 | 拖拉机 | 轮式拖拉机（不含皮带传动轮式拖拉机） | 100马力及以上两轮驱动拖拉机 | 雷沃重工股份有限公司 | 轮式拖拉机 | M1200-DS3 | 驱动方式：两轮驱动；功率：88.2KW | 24300.0000 | 88.2 | 通用类 | 山东省
动力机械 | 拖拉机 | 轮式拖拉机（不含皮带传动轮式拖拉机） | 100马力及以上两轮驱动拖拉机 | 雷沃重工股份有限公司 | 轮式拖拉机 | M1200-DSA3 | 驱动方式：两轮驱动；功率：88.2KW | 24300.0000 | 88.2 | 通用类 | 山东省
动力机械 | 拖拉机 | 轮式拖拉机（不含皮带传动轮式拖拉机） | 100马力及以上两轮驱动拖拉机 | 雷沃重工股份有限公司 | 轮式拖拉机 | M1000-D4 | 驱动方式：两轮驱动；功率：73.5KW | 24300.0000 | 73.5 | 通用类 | 山东省
动力机械 | 拖拉机 | 轮式拖拉机（不含皮带传动轮式拖拉机） | 100马力及以上两轮驱动拖拉机 | 雷沃重工股份有限公司 | 轮式拖拉机 | M1200-DSA4 | 驱动方式：两轮驱动；功率：88.2KW | 24300.0000 | 88.2 | 通用类 | 山东省
动力机械 | 拖拉机 | 轮式拖拉机（不含皮带传动轮式拖拉机） | 100马力及以上两轮驱动拖拉机 | 雷沃重工股份有限公司 | 轮式拖拉机 | M1200-DSA2 | 驱动方式：两轮驱动；功率：88.2KW | 24300.0000 | 88.2 | 通用类 | 山东省
动力机械 | 拖拉机 | 轮式拖拉机（不含皮带传动轮式拖拉机） | 110—120马力四轮驱动拖拉机 | 雷沃重工股份有限公司 | 轮式拖拉机 | M1104-DA3 | 驱动方式：四轮驱动；功率：81KW | 36200.0000 | 81 | 通用类 | 山东省
动力机械 | 拖拉机 | 轮式拖拉机（不含皮带传动轮式拖拉机） | 110—120马力四轮驱动拖拉机 | 雷沃重工股份有限公司 | 轮式拖拉机 | M1104-DA4 | 驱动方式：四轮驱动；功率：81KW | 36200.0000 | 81 | 通用类 | 山东省
动力机械 | 拖拉机 | 轮式拖拉机（不含皮带传动轮式拖拉机） | 45—50马力四轮驱动拖拉机 | 雷沃重工股份有限公司 | 轮式拖拉机 | M454-BA1 | 驱动方式：四轮驱动；功率：33.1KW | 14400.0000 | 33.1 | 通用类 | 山东省
动力机械 | 拖拉机 | 轮式拖拉机（不含皮带传动轮式拖拉机） | 45—50马力四轮驱动拖拉机 | 雷沃重工股份有限公司 | 轮式拖拉机 | M454L-E | 驱动方式：四轮驱动；功率：33.1KW | 14400.0000 | 33.1 | 通用类 | 山东省
动力机械 | 拖拉机 | 轮式拖拉机（不含皮带传动轮式拖拉机） | 45—50马力四轮驱动拖拉机 | 雷沃重工股份有限公司 | 轮式拖拉机 | M454-B1 | 驱动方式：四轮驱动；功率：33.1KW | 14400.0000 | 33.1 | 通用类 | 山东省
动力机械 | 拖拉机 | 轮式拖拉机（不含皮带传动轮式拖拉机） | 110—120马力四轮驱动拖拉机 | 雷沃重工股份有限公司 | 轮式拖拉机 | M1104-D4 | 驱动方式：四轮驱动；功率：81KW | 36200.0000 | 81 | 通用类 | 山东省
动力机械 | 拖拉机 | 轮式拖拉机（不含皮带传动轮式拖拉机） | 110—120马力四轮驱动拖拉机 | 雷沃重工股份有限公司 | 轮式拖拉机 | M1104-D3 | 驱动方式：四轮驱动；功率：81KW | 36200.0000 | 81 | 通用类 | 山东省
动力机械 | 拖拉机 | 轮式拖拉机（不含皮带传动轮式拖拉机） | 110—120马力四轮驱动拖拉机 | 雷沃重工股份有限公司 | 轮式拖拉机 | M1104-DA2 | 驱动方式：四轮驱动；功率：81KW | 36200.0000 | 81 | 通用类 | 山东省
动力机械 | 拖拉机 | 轮式拖拉机（不含皮带传动轮式拖拉机） | 100马力及以上两轮驱动拖拉机 | 雷沃重工股份有限公司 | 轮式拖拉机 | M1300-DA | 驱动方式：两轮驱动；功率：95.6KW | 24300.0000 | 95.6 | 通用类 | 山东省
动力机械 | 拖拉机 | 轮式拖拉机（不含皮带传动轮式拖拉机） | 100马力及以上两轮驱动拖拉机 | 雷沃重工股份有限公司 | 轮式拖拉机 | M1400-D | 驱动方式：两轮驱动；功率：103KW | 24300.0000 | 103 | 通用类 | 山东省
动力机械 | 拖拉机 | 轮式拖拉机（不含皮带传动轮式拖拉机） | 100马力及以上两轮驱动拖拉机 | 雷沃重工股份有限公司 | 轮式拖拉机 | M1200-DA3 | 驱动方式：两轮驱动；功率：88.2KW | 24300.0000 | 88.2 | 通用类 | 山东省
动力机械 | 拖拉机 | 轮式拖拉机（不含皮带传动轮式拖拉机） | 100马力及以上两轮驱动拖拉机 | 雷沃重工股份有限公司 | 轮式拖拉机 | M1200-D2 | 驱动方式：两轮驱动；功率：88.2KW | 24300.0000 | 88.2 | 通用类 | 山东省
动力机械 | 拖拉机 | 轮式拖拉机（不含皮带传动轮式拖拉机） | 100马力及以上两轮驱动拖拉机 | 雷沃重工股份有限公司 | 轮式拖拉机 | M1100-DA3 | 驱动方式：两轮驱动；功率：81KW | 24300.0000 | 81 | 通用类 | 山东省
动力机械 | 拖拉机 | 轮式拖拉机（不含皮带传动轮式拖拉机） | 100马力及以上两轮驱动拖拉机 | 雷沃重工股份有限公司 | 轮式拖拉机 | M1200-DS4 | 驱动方式：两轮驱动；功率：88.2KW | 24300.0000 | 88.2 | 通用类 | 山东省
动力机械 | 拖拉机 | 轮式拖拉机（不含皮带传动轮式拖拉机） | 100马力及以上两轮驱动拖拉机 | 雷沃重工股份有限公司 | 轮式拖拉机 | M1400-DA | 驱动方式：两轮驱动；功率：103KW | 24300.0000 | 103 | 通用类 | 山东省
动力机械 | 拖拉机 | 轮式拖拉机（不含皮带传动轮式拖拉机） | 100马力及以上两轮驱动拖拉机 | 雷沃重工股份有限公司 | 轮式拖拉机 | M1200-DA2 | 驱动方式：两轮驱动；功率：88.2KW | 24300.0000 | 88.2 | 通用类 | 山东省
动力机械 | 拖拉机 | 轮式拖拉机（不含皮带传动轮式拖拉机） | 100马力及以上两轮驱动拖拉机 | 雷沃重工股份有限公司 | 轮式拖拉机 | M1300-D | 驱动方式：两轮驱动；功率：95.6KW | 24300.0000 | 95.6 | 通用类 | 山东省
动力机械 | 拖拉机 | 轮式拖拉机（不含皮带传动轮式拖拉机） | 100马力及以上两轮驱动拖拉机 | 雷沃重工股份有限公司 | 轮式拖拉机 | M1100-DA2 | 驱动方式：两轮驱动；功率：81KW | 24300.0000 | 81 | 通用类 | 山东省
动力机械 | 拖拉机 | 轮式拖拉机（不含皮带传动轮式拖拉机） | 100马力及以上两轮驱动拖拉机 | 雷沃重工股份有限公司 | 轮式拖拉机 | M1200-D3 | 驱动方式：两轮驱动；功率：88.2KW | 24300.0000 | 88.2 | 通用类 | 山东省
动力机械 | 拖拉机 | 轮式拖拉机（不含皮带传动轮式拖拉机） | 100马力及以上两轮驱动拖拉机 | 雷沃重工股份有限公司 | 轮式拖拉机 | M1000-D3 | 驱动方式：两轮驱动；功率：73.5KW | 24300.0000 | 73.5 | 通用类 | 山东省
动力机械 | 拖拉机 | 轮式拖拉机（不含皮带传动轮式拖拉机） | 100马力及以上两轮驱动拖拉机 | 雷沃重工股份有限公司 | 轮式拖拉机 | M1100-DA4 | 驱动方式：两轮驱动；功率：81KW | 24300.0000 | 81 | 通用类 | 山东省
动力机械 | 拖拉机 | 轮式拖拉机（不含皮带传动轮式拖拉机） | 100马力及以上两轮驱动拖拉机 | 雷沃重工股份有限公司 | 轮式拖拉机 | M1200-DS | 驱动方式：两轮驱动；功率：88.2KW | 24300.0000 | 88.2 | 通用类 | 山东省
动力机械 | 拖拉机 | 轮式拖拉机（不含皮带传动轮式拖拉机） | 100马力及以上两轮驱动拖拉机 | 雷沃重工股份有限公司 | 轮式拖拉机 | M1000-DA3 | 驱动方式：两轮驱动；功率：73.5KW | 24300.0000 | 73.5 | 通用类 | 山东省
动力机械 | 拖拉机 | 轮式拖拉机（不含皮带传动轮式拖拉机） | 40—45马力四轮驱动拖拉机 | 雷沃重工股份有限公司 | 轮式拖拉机 | M404-BA1 | 驱动方式：四轮驱动；功率：29.4KW | 12600.0000 | 29.4 | 通用类 | 山东省
动力机械 | 拖拉机 | 轮式拖拉机（不含皮带传动轮式拖拉机） | 40—45马力四轮驱动拖拉机 | 雷沃重工股份有限公司 | 轮式拖拉机 | M404-B1 | 驱动方式：四轮驱动；功率：29.4KW | 12600.0000 | 29.4 | 通用类 | 山东省
动力机械 | 拖拉机 | 轮式拖拉机（不含皮带传动轮式拖拉机） | 130—140马力四轮驱动拖拉机 | 雷沃重工股份有限公司 | 轮式拖拉机 | M1304-D4 | 驱动方式：四轮驱动；功率：95.6KW | 50000.0000 | 95.6 | 通用类 | 山东省
动力机械 | 拖拉机 | 轮式拖拉机（不含皮带传动轮式拖拉机） | 130—140马力四轮驱动拖拉机 | 雷沃重工股份有限公司 | 轮式拖拉机 | P5-1304-PT | 驱动方式：四轮驱动；功率：95.6KW | 50000.0000 | 95.6 | 通用类 | 山东省
动力机械 | 拖拉机 | 轮式拖拉机（不含皮带传动轮式拖拉机） | 130—140马力四轮驱动拖拉机 | 雷沃重工股份有限公司 | 轮式拖拉机 | M1304-DA4 | 驱动方式：四轮驱动；功率：95.6KW | 50000.0000 | 95.6 | 通用类 | 山东省
动力机械 | 拖拉机 | 轮式拖拉机（不含皮带传动轮式拖拉机） | 45—50马力两轮驱动拖拉机 | 雷沃重工股份有限公司 | 轮式拖拉机 | M450-E | 驱动方式：两轮驱动；功率：33.1KW | 11700.0000 | 33.1 | 通用类 | 山东省
动力机械 | 拖拉机 | 轮式拖拉机（不含皮带传动轮式拖拉机） | 45—50马力两轮驱动拖拉机 | 雷沃重工股份有限公司 | 轮式拖拉机 | M450-BA | 驱动方式：两轮驱动；功率：33.1KW | 11700.0000 | 33.1 | 通用类 | 山东省
动力机械 | 拖拉机 | 轮式拖拉机（不含皮带传动轮式拖拉机） | 45—50马力两轮驱动拖拉机 | 雷沃重工股份有限公司 | 轮式拖拉机 | M450-B1 | 驱动方式：两轮驱动；功率：33.1KW | 11700.0000 | 33.1 | 通用类 | 山东省
动力机械 | 拖拉机 | 轮式拖拉机（不含皮带传动轮式拖拉机） | 45—50马力两轮驱动拖拉机 | 雷沃重工股份有限公司 | 轮式拖拉机 | M450-BA1 | 驱动方式：两轮驱动；功率：33.1KW | 11700.0000 | 33.1 | 通用类 | 山东省
动力机械 | 拖拉机 | 轮式拖拉机（不含皮带传动轮式拖拉机） | 45—50马力两轮驱动拖拉机 | 雷沃重工股份有限公司 | 轮式拖拉机 | HT450 | 驱动方式：两轮驱动；功率：33.1KW | 11700.0000 | 33.1 | 通用类 | 山东省
动力机械 | 拖拉机 | 轮式拖拉机（不含皮带传动轮式拖拉机） | 140—150马力四轮驱动拖拉机 | 雷沃重工股份有限公司 | 轮式拖拉机 | M1404-DA | 驱动方式：四轮驱动；功率：103KW | 60000.0000 | 103 | 通用类 | 山东省
动力机械 | 拖拉机 | 轮式拖拉机（不含皮带传动轮式拖拉机） | 140—150马力四轮驱动拖拉机 | 雷沃重工股份有限公司 | 轮式拖拉机 | M1404-D | 驱动方式：四轮驱动；功率：103KW | 60000.0000 | 103 | 通用类 | 山东省
动力机械 | 拖拉机 | 轮式拖拉机（不含皮带传动轮式拖拉机） | 140—150马力四轮驱动拖拉机 | 雷沃重工股份有限公司 | 轮式拖拉机 | M1404-G1 | 驱动方式：四轮驱动；功率：103KW | 60000.0000 | 103 | 通用类 | 山东省
动力机械 | 拖拉机 | 轮式拖拉机（不含皮带传动轮式拖拉机） | 120—130马力四轮驱动拖拉机 | 雷沃重工股份有限公司 | 轮式拖拉机 | M1204-DSA2 | 驱动方式：四轮驱动；功率：88.2KW | 45000.0000 | 88.2 | 通用类 | 山东省
动力机械 | 拖拉机 | 轮式拖拉机（不含皮带传动轮式拖拉机） | 120—130马力四轮驱动拖拉机 | 雷沃重工股份有限公司 | 轮式拖拉机 | M1204-DA3 | 驱动方式：四轮驱动；功率：88.2KW | 45000.0000 | 88.2 | 通用类 | 山东省
动力机械 | 拖拉机 | 轮式拖拉机（不含皮带传动轮式拖拉机） | 120—130马力四轮驱动拖拉机 | 雷沃重工股份有限公司 | 轮式拖拉机 | M1204-DS3 | 驱动方式：四轮驱动；功率：88.2KW | 45000.0000 | 88.2 | 通用类 | 山东省
动力机械 | 拖拉机 | 轮式拖拉机（不含皮带传动轮式拖拉机） | 120—130马力四轮驱动拖拉机 | 雷沃重工股份有限公司 | 轮式拖拉机 | M1204-DSA4 | 驱动方式：四轮驱动；功率：88.2KW | 45000.0000 | 88.2 | 通用类 | 山东省
动力机械 | 拖拉机 | 轮式拖拉机（不含皮带传动轮式拖拉机） | 120—130马力四轮驱动拖拉机 | 雷沃重工股份有限公司 | 轮式拖拉机 | M1204-DS | 驱动方式：四轮驱动；功率：88.2KW | 45000.0000 | 88.2 | 通用类 | 山东省
动力机械 | 拖拉机 | 轮式拖拉机（不含皮带传动轮式拖拉机） | 120—130马力四轮驱动拖拉机 | 雷沃重工股份有限公司 | 轮式拖拉机 | M1204-D4 | 驱动方式：四轮驱动；功率：88.2KW | 45000.0000 | 88.2 | 通用类 | 山东省
动力机械 | 拖拉机 | 轮式拖拉机（不含皮带传动轮式拖拉机） | 120—130马力四轮驱动拖拉机 | 雷沃重工股份有限公司 | 轮式拖拉机 | M1204-DA2 | 驱动方式：四轮驱动；功率：88.2KW | 45000.0000 | 88.2 | 通用类 | 山东省
动力机械 | 拖拉机 | 轮式拖拉机（不含皮带传动轮式拖拉机） | 120—130马力四轮驱动拖拉机 | 雷沃重工股份有限公司 | 轮式拖拉机 | M1204-D2 | 驱动方式：四轮驱动；功率：88.2KW | 45000.0000 | 88.2 | 通用类 | 山东省
动力机械 | 拖拉机 | 轮式拖拉机（不含皮带传动轮式拖拉机） | 120—130马力四轮驱动拖拉机 | 雷沃重工股份有限公司 | 轮式拖拉机 | M1204-DS2 | 驱动方式：四轮驱动；功率：88.2KW | 45000.0000 | 88.2 | 通用类 | 山东省
动力机械 | 拖拉机 | 轮式拖拉机（不含皮带传动轮式拖拉机） | 120—130马力四轮驱动拖拉机 | 雷沃重工股份有限公司 | 轮式拖拉机 | M1204-DS4 | 驱动方式：四轮驱动；功率：88.2KW | 45000.0000 | 88.2 | 通用类 | 山东省
动力机械 | 拖拉机 | 轮式拖拉机（不含皮带传动轮式拖拉机） | 120—130马力四轮驱动拖拉机 | 雷沃重工股份有限公司 | 轮式拖拉机 | P5-1204-PT2 | 驱动方式：四轮驱动；功率：88.2KW | 45000.0000 | 88.2 | 通用类 | 山东省
动力机械 | 拖拉机 | 轮式拖拉机（不含皮带传动轮式拖拉机） | 120—130马力四轮驱动拖拉机 | 雷沃重工股份有限公司 | 轮式拖拉机 | M1204-D3 | 驱动方式：四轮驱动；功率：88.2KW | 45000.0000 | 88.2 | 通用类 | 山东省
动力机械 | 拖拉机 | 轮式拖拉机（不含皮带传动轮式拖拉机） | 120—130马力四轮驱动拖拉机 | 雷沃重工股份有限公司 | 轮式拖拉机 | M1204-DSA | 驱动方式：四轮驱动；功率：88.2KW | 45000.0000 | 88.2 | 通用类 | 山东省
动力机械 | 拖拉机 | 轮式拖拉机（不含皮带传动轮式拖拉机） | 120—130马力四轮驱动拖拉机 | 雷沃重工股份有限公司 | 轮式拖拉机 | M1204-DSA3 | 驱动方式：四轮驱动；功率：88.2KW | 45000.0000 | 88.2 | 通用类 | 山东省
动力机械 | 拖拉机 | 轮式拖拉机（不含皮带传动轮式拖拉机） | 120—130马力四轮驱动拖拉机 | 雷沃重工股份有限公司 | 轮式拖拉机 | M1204-DA4 | 驱动方式：四轮驱动；功率：88.2KW | 45000.0000 | 88.2 | 通用类 | 山东省
动力机械 | 拖拉机 | 轮式拖拉机（不含皮带传动轮式拖拉机） | 40—45马力两轮驱动拖拉机 | 雷沃重工股份有限公司 | 轮式拖拉机 | M400-BA1 | 驱动方式：两轮驱动；功率：29.4KW | 10200.0000 | 29.4 | 通用类 | 山东省
动力机械 | 拖拉机 | 轮式拖拉机（不含皮带传动轮式拖拉机） | 40—45马力两轮驱动拖拉机 | 雷沃重工股份有限公司 | 轮式拖拉机 | M400-B1 | 驱动方式：两轮驱动；功率：29.4KW | 10200.0000 | 29.4 | 通用类 | 山东省
动力机械 | 拖拉机 | 轮式拖拉机（不含皮带传动轮式拖拉机） | 60—65马力四轮驱动拖拉机 | 雷沃重工股份有限公司 | 轮式拖拉机 | M604-A | 驱动方式：四轮驱动；功率：46KW | 19500.0000 | 46 | 通用类 | 山东省
动力机械 | 拖拉机 | 轮式拖拉机（不含皮带传动轮式拖拉机） | 90—95马力四轮驱动拖拉机 | 雷沃重工股份有限公司 | 轮式拖拉机 | M904-DA3 | 驱动方式：四轮驱动；功率：66.2KW | 31500.0000 | 66.2 | 通用类 | 山东省
动力机械 | 拖拉机 | 轮式拖拉机（不含皮带传动轮式拖拉机） | 90—95马力四轮驱动拖拉机 | 雷沃重工股份有限公司 | 轮式拖拉机 | M904-A1 | 驱动方式：四轮驱动；功率：66.2KW | 31500.0000 | 66.2 | 通用类 | 山东省
动力机械 | 拖拉机 | 轮式拖拉机（不含皮带传动轮式拖拉机） | 90—95马力四轮驱动拖拉机 | 雷沃重工股份有限公司 | 轮式拖拉机 | M904-AA1 | 驱动方式：四轮驱动；功率：66.2KW | 31500.0000 | 66.2 | 通用类 | 山东省
动力机械 | 拖拉机 | 轮式拖拉机（不含皮带传动轮式拖拉机） | 90—95马力四轮驱动拖拉机 | 雷沃重工股份有限公司 | 轮式拖拉机 | M904-DA4 | 驱动方式：四轮驱动；功率：66.2KW | 31500.0000 | 66.2 | 通用类 | 山东省
动力机械 | 拖拉机 | 轮式拖拉机（不含皮带传动轮式拖拉机） | 90—95马力四轮驱动拖拉机 | 雷沃重工股份有限公司 | 轮式拖拉机 | M904-D4 | 驱动方式：四轮驱动；功率：66.2KW | 31500.0000 | 66.2 | 通用类 | 山东省
动力机械 | 拖拉机 | 轮式拖拉机（不含皮带传动轮式拖拉机） | 90—95马力四轮驱动拖拉机 | 雷沃重工股份有限公司 | 轮式拖拉机 | M904-D2 | 驱动方式：四轮驱动；功率：66.2KW | 31500.0000 | 66.2 | 通用类 | 山东省
动力机械 | 拖拉机 | 轮式拖拉机（不含皮带传动轮式拖拉机） | 50—55马力四轮驱动拖拉机 | 雷沃重工股份有限公司 | 轮式拖拉机 | M504-E | 驱动方式：四轮驱动；功率：36.8KW | 15700.0000 | 36.8 | 通用类 | 山东省
动力机械 | 拖拉机 | 轮式拖拉机（不含皮带传动轮式拖拉机） | 95—110马力四轮驱动拖拉机 | 雷沃重工股份有限公司 | 轮式拖拉机 | M1004-DA3 | 驱动方式：四轮驱动；功率：73.5KW | 33200.0000 | 73.5 | 通用类 | 山东省
动力机械 | 拖拉机 | 轮式拖拉机（不含皮带传动轮式拖拉机） | 95—110马力四轮驱动拖拉机 | 雷沃重工股份有限公司 | 轮式拖拉机 | M1004-D2 | 驱动方式：四轮驱动；功率：73.5KW | 33200.0000 | 73.5 | 通用类 | 山东省
动力机械 | 拖拉机 | 轮式拖拉机（不含皮带传动轮式拖拉机） | 95—110马力四轮驱动拖拉机 | 雷沃重工股份有限公司 | 轮式拖拉机 | M1004-DA4 | 驱动方式：四轮驱动；功率：73.5KW | 33200.0000 | 73.5 | 通用类 | 山东省
动力机械 | 拖拉机 | 轮式拖拉机（不含皮带传动轮式拖拉机） | 95—110马力四轮驱动拖拉机 | 雷沃重工股份有限公司 | 轮式拖拉机 | M1004-A | 驱动方式：四轮驱动；功率：73.5KW | 33200.0000 | 73.5 | 通用类 | 山东省
动力机械 | 拖拉机 | 轮式拖拉机（不含皮带传动轮式拖拉机） | 95—110马力四轮驱动拖拉机 | 雷沃重工股份有限公司 | 轮式拖拉机 | M1004-D4 | 驱动方式：四轮驱动；功率：73.5KW | 33200.0000 | 73.5 | 通用类 | 山东省
动力机械 | 拖拉机 | 轮式拖拉机（不含皮带传动轮式拖拉机） | 55—60马力四轮驱动拖拉机 | 雷沃重工股份有限公司 | 轮式拖拉机 | M554-AA | 驱动方式：四轮驱动；功率：43KW | 17700.0000 | 43 | 通用类 | 山东省
动力机械 | 拖拉机 | 轮式拖拉机（不含皮带传动轮式拖拉机） | 50—55马力两轮驱动拖拉机 | 雷沃重工股份有限公司 | 轮式拖拉机 | M500-E | 驱动方式：两轮驱动；功率：36.8KW | 12900.0000 | 36.8 | 通用类 | 山东省
动力机械 | 拖拉机 | 轮式拖拉机（不含皮带传动轮式拖拉机） | 75—80马力两轮驱动拖拉机 | 雷沃重工股份有限公司 | 轮式拖拉机 | M750-B | 驱动方式：两轮驱动；功率：55KW | 18900.0000 | 55 | 通用类 | 山东省
动力机械 | 拖拉机 | 轮式拖拉机（不含皮带传动轮式拖拉机） | 75—80马力两轮驱动拖拉机 | 雷沃重工股份有限公司 | 轮式拖拉机 | M750-BA | 驱动方式：两轮驱动；功率：55KW | 18900.0000 | 55 | 通用类 | 山东省
动力机械 | 拖拉机 | 轮式拖拉机（不含皮带传动轮式拖拉机） | 70—80马力四轮驱动拖拉机 | 雷沃重工股份有限公司 | 轮式拖拉机 | M754-AA2 | 驱动方式：四轮驱动；功率：55KW | 23400.0000 | 55 | 通用类 | 山东省
动力机械 | 拖拉机 | 轮式拖拉机（不含皮带传动轮式拖拉机） | 70—80马力四轮驱动拖拉机 | 雷沃重工股份有限公司 | 轮式拖拉机 | M754-A | 驱动方式：四轮驱动；功率：55KW | 23400.0000 | 55 | 通用类 | 山东省
动力机械 | 拖拉机 | 轮式拖拉机（不含皮带传动轮式拖拉机） | 90—95马力两轮驱动拖拉机 | 雷沃重工股份有限公司 | 轮式拖拉机 | M900-D4 | 驱动方式：两轮驱动；功率：66.2KW | 22500.0000 | 66.2 | 通用类 | 山东省
动力机械 | 拖拉机 | 轮式拖拉机（不含皮带传动轮式拖拉机） | 90—95马力两轮驱动拖拉机 | 雷沃重工股份有限公司 | 轮式拖拉机 | M900-DA3 | 驱动方式：两轮驱动；功率：66.2KW | 22500.0000 | 66.2 | 通用类 | 山东省
动力机械 | 拖拉机 | 轮式拖拉机（不含皮带传动轮式拖拉机） | 90—95马力两轮驱动拖拉机 | 雷沃重工股份有限公司 | 轮式拖拉机 | M900-D3 | 驱动方式：两轮驱动；功率：66.2KW | 22500.0000 | 66.2 | 通用类 | 山东省
动力机械 | 拖拉机 | 轮式拖拉机（不含皮带传动轮式拖拉机） | 90—95马力两轮驱动拖拉机 | 雷沃重工股份有限公司 | 轮式拖拉机 | M900-DA2 | 驱动方式：两轮驱动；功率：66.2KW | 22500.0000 | 66.2 | 通用类 | 山东省
耕整地机械 | 耕地机械 | 微耕机 | 功率4kW及以上微耕机 | 湘乡市高峰五金机械制造有限公司 | 微耕机 | 1WG-5.88 | 1、规格型号：1WG-5.88 2、结构型式：前置式，双驱动轮 3、额定功率：5.88KW 4、外形尺寸（长*宽*高）：1600mm*850mm*1100mm | 800.0000 | 5.88 | 非通用类 | 湖南省
耕整地机械 | 耕地机械 | 旋耕机 | 单轴2000—2500mm旋耕机 | 沭阳县金田机械制造有限公司 | 旋耕机 | 1GQN-200S | 单轴；圆梁型,标准三点悬挂,中间齿轮传动,耕幅200CM,配套动力44.1~55.1KW,外形尺寸1020*2296*1125MM,结构质量420KG,旱耕8~16CM,水耕10~18CM,58把刀 | 1700.0000 | 0 | 通用类 | 江苏省
耕整地机械 | 耕地机械 | 旋耕机 | 单轴2000—2500mm旋耕机 | 沭阳县金田机械制造有限公司 | 旋耕机 | 1GKN-200 | 单轴；框架式,标准三点悬挂,中间齿轮传动,耕幅200CM,配套动力44.1~55.1KW,外形尺寸1020*2296*1230MM,结构质量435KG,旱耕8~16CM,水耕10~18CM,58把刀 | 1700.0000 | 0 | 通用类 | 江苏省
耕整地机械 | 耕地机械 | 旋耕机 | 单轴2000—2500mm旋耕机 | 沭阳县金田机械制造有限公司 | 旋耕机 | 1GFM-200 | 牵引式，单轴，作业幅宽200CM,配套动力51.5~62.5KW,外形尺寸1080*2250*1140,结构质量420KG,框架式,标准三点悬挂,中间齿轮传动,刀片数量58把,刀辊回转半径245MM,刀片型号IT245. | 1700.0000 | 0 | 通用类 | 江苏省
耕整地机械 | 耕地机械 | 旋耕机 | 单轴2000—2500mm旋耕机 | 沭阳县金田机械制造有限公司 | 旋耕机 | 1GKN-230 | 单轴；框架式,标准三点悬挂,中间齿轮传动,耕幅230CM,配套动力55.1~62.5KW,外形尺寸1020*2536*1125MM,结构质量455KG,旱耕8~16CM,水耕10~18CM,62把刀 | 1700.0000 | 0 | 通用类 | 江苏省
耕整地机械 | 耕地机械 | 旋耕机 | 单轴1500—2000mm旋耕机 | 沭阳县金田机械制造有限公司 | 旋耕机 | 1GKN-150 | 单轴；框架式,标准三点悬挂,中间齿轮传动,耕幅150CM,配套动力22.1~25.7KW,外形尺寸980*1753*1050MM,结构质量350KG,旱耕8~16CM,水耕10~18CM,34把刀 | 1100.0000 | 0 | 通用类 | 江苏省
耕整地机械 | 耕地机械 | 旋耕机 | 单轴1500—2000mm旋耕机 | 沭阳县金田机械制造有限公司 | 旋耕机 | 1GKN-180 | 单轴；框架式,标准三点悬挂,中间齿轮传动,耕幅180CM,配套动力36.8~44.1KW,外形尺寸1020*2056*1152MM,结构质量415KG,旱耕8~16CM,水耕10~18CM,50把刀 | 1100.0000 | 0 | 通用类 | 江苏省
动力机械 | 拖拉机 | 轮式拖拉机（不含皮带传动轮式拖拉机） | 140—150马力四轮驱动拖拉机 | 洛阳世英机械制造有限公司 | 轮式拖拉机 | SJH1404 | 发动机标定功率（KW）103；驱动方式：四轮驱动 | 60000.0000 | 103 | 通用类 | 河南省
动力机械 | 拖拉机 | 轮式拖拉机（不含皮带传动轮式拖拉机） | 90—95马力四轮驱动拖拉机 | 洛阳世英机械制造有限公司 | 轮式拖拉机 | SJH904B | 发动机标定功率（KW）66.2；驱动方式：四轮驱动 | 31500.0000 | 66.2 | 通用类 | 河南省
动力机械 | 拖拉机 | 轮式拖拉机（不含皮带传动轮式拖拉机） | 65—70马力四轮驱动拖拉机 | 洛阳世英机械制造有限公司 | 轮式拖拉机 | SJH654 | 发动机标定功率（KW）48；驱动方式：四轮驱动 | 21600.0000 | 48 | 通用类 | 河南省
耕整地机械 | 耕地机械 | 旋耕机 | 单轴1000—1500mm旋耕机 | 湖北楚天宝田农业机械有限公司 | 旋耕机 | 1GQNM-140 | 单轴；外型尺寸（长x宽x高）mm:850x150x980；结构质量(不含分垄部件）kg:203；幅宽 cm:140；传动方式：中间齿轮传动 | 500.0000 | 0 | 通用类 | 湖北省
耕整地机械 | 耕地机械 | 旋耕机 | 单轴2000—2500mm旋耕机 | 湖北楚天宝田农业机械有限公司 | 旋耕机 | 1GQNM-200 | 单轴；外型尺寸（长x宽x高）mm:2070x1010x1150；结构质量（不含分垄部件）kg:420；幅宽cm:200；传动方式：中间齿轮传动 | 1700.0000 | 0 | 通用类 | 湖北省
耕整地机械 | 耕地机械 | 旋耕机 | 单轴2000—2500mm旋耕机 | 湖北楚天宝田农业机械有限公司 | 旋耕机 | 1GQNM-250 | 单轴；外型尺寸（长x宽x高）mm:2570x1010x1150；结构质量（不含分垄部件）kg:450；幅宽cm:250；传动方式：中间齿轮传动 | 1700.0000 | 0 | 通用类 | 湖北省
耕整地机械 | 耕地机械 | 微耕机 | 功率4kW及以上微耕机 | 湘潭湘涟农机制造有限公司 | 微耕机 | 1WG5.9-80 | 结构型式：前置式（双驱动轮）；配套动力：R185型柴油机;5.88kw;2600r/min；起动方式：手摇起动；传动方式：链条传动；连接方式：螺栓连接；外形尺寸（长x宽x高)mm:2250x820x1050;结构质量kg:120（不含动力）;扶把调整幅度：水平方向0°；垂直方向5°；刀辊转速（r/min):400;最大回转半结构型式：前置式（双驱动轮）；配套动力：R185型柴油机;5.88kw;2600r/min；起动方式：手摇起动；传动方式：链条传动；连接方式：螺栓连接；外形尺寸（长x宽x高)mm:2250x820x1050;结构质量kg:120（不含动力）;扶把调整幅度：水平方向0°；垂直方向5°；刀辊转速（r/min):400;最大回转半径（mm）：180；总安装刀数（把）：24；旋耕刀型号：异形刀；主离合器型式：摩擦片式； 耕宽（mm):800，耕深（mm):≥100，作业速度（m/s):≥0.5;作业小时生产率hm²/(h•m):0.1~0.13;单位作业面积燃油消耗量（kg/hm²):≤15.0 | 800.0000 | 5.88 | 非通用类 | 湖南省
耕整地机械 | 耕地机械 | 微耕机 | 功率4kW及以上微耕机 | 湘潭湘涟农机制造有限公司 | 微耕机 | 1WG5.2-80 | 结构型式：前置式（双驱动轮）；配套动力：R180型柴油机；5.15kw；2600r/min；起动方式：手摇起动；传动方式：链条传动；连接方式：螺栓连接；外形尺寸（长x宽x高)mm:2250x820x1050;结构质量kg:120（不含动力）;扶把调整幅度：水平方向0°；垂直方向5°；刀辊转速（r/min):400;最大回转半径（mm）：180；总安装刀数（把）：24；旋耕刀型号：异形刀；主离合器型式：摩擦片式； 耕宽（mm):800，耕深（mm):≥100，作业速度（m/s):≥0.5;作业小时生产率hm²/(h•m): 0.10~0.13;单位作业面积燃油消耗量（kg/hm²):≤15.0 | 800.0000 | 5.15 | 非通用类 | 湖南省
耕整地机械 | 耕地机械 | 微耕机 | 功率4kW及以上微耕机 | 沂水沭拖机械有限公司 | 微型耕耘机 | 1WG-4 | 配套发动机功率为4.1kw 额定转速为3600r/min 传动方式为皮带传动 | 800.0000 | 4.1 | 非通用类 | 山东省
耕整地机械 | 耕地机械 | 微耕机 | 功率4kW及以上微耕机 | 沂水沭拖机械有限公司 | 微型耕耘机 | 1WG-6 | 配套发动机功率为6.3kw 传动方式为直联 耕宽为1100mm | 800.0000 | 6.3 | 非通用类 | 山东省
耕整地机械 | 耕地机械 | 田园管理机 | 功率4kW及以上田园管理机 | 沂水沭拖机械有限公司 | 田园管理机 | 3TG-4Q | 配套功率（kW）：4.0 | 800.0000 | 4 | 非通用类 | 山东省
耕整地机械 | 耕地机械 | 旋耕机 | 单轴1000—1500mm旋耕机 | 沂水沭拖机械有限公司 | 旋耕机 | 1GXLZ-100 | 单轴；结构形式：轻小型 工作幅宽：1000mm | 500.0000 | 0 | 通用类 | 山东省
动力机械 | 拖拉机 | 轮式拖拉机（不含皮带传动轮式拖拉机） | 60—65马力两轮驱动拖拉机 | 天津拖拉机制造有限公司 | 轮式拖拉机 | TNW600-2 | 功率：60马力；驱动方式：两轮驱动 | 16600.0000 | 44.1 | 通用类 | 天津市
动力机械 | 拖拉机 | 轮式拖拉机（不含皮带传动轮式拖拉机） | 60—65马力两轮驱动拖拉机 | 天津拖拉机制造有限公司 | 轮式拖拉机 | TNW600-1 | 功率：60马力；驱动方式：两轮驱动 | 16600.0000 | 44.1 | 通用类 | 天津市
动力机械 | 拖拉机 | 轮式拖拉机（不含皮带传动轮式拖拉机） | 95—110马力四轮驱动拖拉机 | 天津拖拉机制造有限公司 | 轮式拖拉机 | TNE1004-2 | 功率：100马力；驱动方式：四轮驱动 | 33200.0000 | 73.5 | 通用类 | 天津市
动力机械 | 拖拉机 | 轮式拖拉机（不含皮带传动轮式拖拉机） | 95—110马力四轮驱动拖拉机 | 天津拖拉机制造有限公司 | 轮式拖拉机 | TNE1004-1 | 功率：100马力；驱动方式：四轮驱动 | 33200.0000 | 73.5 | 通用类 | 天津市
动力机械 | 拖拉机 | 轮式拖拉机（不含皮带传动轮式拖拉机） | 60—65马力四轮驱动拖拉机 | 天津拖拉机制造有限公司 | 轮式拖拉机 | TNW604-2 | 功率：60马力；驱动方式：四轮驱动 | 19500.0000 | 44.1 | 通用类 | 天津市
动力机械 | 拖拉机 | 轮式拖拉机（不含皮带传动轮式拖拉机） | 60—65马力四轮驱动拖拉机 | 天津拖拉机制造有限公司 | 轮式拖拉机 | TNW604-1 | 功率：60马力；驱动方式：四轮驱动 | 19500.0000 | 44.1 | 通用类 | 天津市
动力机械 | 拖拉机 | 轮式拖拉机（不含皮带传动轮式拖拉机） | 140—150马力四轮驱动拖拉机 | 天津拖拉机制造有限公司 | 轮式拖拉机 | TNE1404-1 | 功率：140马力；驱动方式：四轮驱动 | 60000.0000 | 103 | 通用类 | 天津市
动力机械 | 拖拉机 | 轮式拖拉机（不含皮带传动轮式拖拉机） | 140—150马力四轮驱动拖拉机 | 天津拖拉机制造有限公司 | 轮式拖拉机 | TNC1454 | 功率：145马力；驱动方式：四轮驱动 | 60000.0000 | 107 | 通用类 | 天津市
动力机械 | 拖拉机 | 轮式拖拉机（不含皮带传动轮式拖拉机） | 140—150马力四轮驱动拖拉机 | 天津拖拉机制造有限公司 | 轮式拖拉机 | TNE1404-2 | 功率：140马力；驱动方式：四轮驱动 | 60000.0000 | 103 | 通用类 | 天津市
动力机械 | 拖拉机 | 轮式拖拉机（不含皮带传动轮式拖拉机） | 120—130马力四轮驱动拖拉机 | 天津拖拉机制造有限公司 | 轮式拖拉机 | TNE1204-1 | 功率：120马力；驱动方式：四轮驱动 | 45000.0000 | 88.2 | 通用类 | 天津市
动力机械 | 拖拉机 | 轮式拖拉机（不含皮带传动轮式拖拉机） | 120—130马力四轮驱动拖拉机 | 天津拖拉机制造有限公司 | 轮式拖拉机 | TNE1204-2 | 功率：120马力；驱动方式：四轮驱动 | 45000.0000 | 88.2 | 通用类 | 天津市
动力机械 | 拖拉机 | 轮式拖拉机（不含皮带传动轮式拖拉机） | 120—130马力四轮驱动拖拉机 | 天津拖拉机制造有限公司 | 轮式拖拉机 | TNC1254 | 功率：125马力；驱动方式：四轮驱动 | 45000.0000 | 92 | 通用类 | 天津市
动力机械 | 拖拉机 | 轮式拖拉机（不含皮带传动轮式拖拉机） | 100马力及以上两轮驱动拖拉机 | 天津拖拉机制造有限公司 | 轮式拖拉机 | TNE1200-2 | 功率：120马力；驱动方式：两轮驱动 | 24300.0000 | 88.2 | 通用类 | 天津市
动力机械 | 拖拉机 | 轮式拖拉机（不含皮带传动轮式拖拉机） | 100马力及以上两轮驱动拖拉机 | 天津拖拉机制造有限公司 | 轮式拖拉机 | TNE1100-1 | 功率：110马力；驱动方式：两轮驱动 | 24300.0000 | 81 | 通用类 | 天津市
动力机械 | 拖拉机 | 轮式拖拉机（不含皮带传动轮式拖拉机） | 100马力及以上两轮驱动拖拉机 | 天津拖拉机制造有限公司 | 轮式拖拉机 | TNE1000-1 | 功率：100马力；驱动方式：两轮驱动 | 24300.0000 | 73.5 | 通用类 | 天津市
动力机械 | 拖拉机 | 轮式拖拉机（不含皮带传动轮式拖拉机） | 100马力及以上两轮驱动拖拉机 | 天津拖拉机制造有限公司 | 轮式拖拉机 | TNE1300-1 | 功率：130马力；驱动方式：两轮驱动 | 24300.0000 | 95.6 | 通用类 | 天津市
动力机械 | 拖拉机 | 轮式拖拉机（不含皮带传动轮式拖拉机） | 100马力及以上两轮驱动拖拉机 | 天津拖拉机制造有限公司 | 轮式拖拉机 | TNE1200-1 | 功率：120马力；驱动方式：两轮驱动 | 24300.0000 | 88.2 | 通用类 | 天津市
动力机械 | 拖拉机 | 轮式拖拉机（不含皮带传动轮式拖拉机） | 100马力及以上两轮驱动拖拉机 | 天津拖拉机制造有限公司 | 轮式拖拉机 | TNE1000-2 | 功率：100马力；驱动方式：两轮驱动 | 24300.0000 | 73.5 | 通用类 | 天津市
动力机械 | 拖拉机 | 轮式拖拉机（不含皮带传动轮式拖拉机） | 130—140马力四轮驱动拖拉机 | 天津拖拉机制造有限公司 | 轮式拖拉机 | TNE1304-2 | 功率：130马力；驱动方式：四轮驱动 | 50000.0000 | 95.6 | 通用类 | 天津市
动力机械 | 拖拉机 | 轮式拖拉机（不含皮带传动轮式拖拉机） | 130—140马力四轮驱动拖拉机 | 天津拖拉机制造有限公司 | 轮式拖拉机 | TNE1304-1 | 功率：130马力；驱动方式：四轮驱动 | 50000.0000 | 95.6 | 通用类 | 天津市
动力机械 | 拖拉机 | 轮式拖拉机（不含皮带传动轮式拖拉机） | 130—140马力四轮驱动拖拉机 | 天津拖拉机制造有限公司 | 轮式拖拉机 | TNC1354 | 功率：135马力；驱动方式：四轮驱动 | 50000.0000 | 99 | 通用类 | 天津市
动力机械 | 拖拉机 | 轮式拖拉机（不含皮带传动轮式拖拉机） | 110—120马力四轮驱动拖拉机 | 天津拖拉机制造有限公司 | 轮式拖拉机 | TNE1104-2 | 功率：110马力；驱动方式：四轮驱动 | 36200.0000 | 81 | 通用类 | 天津市
动力机械 | 拖拉机 | 轮式拖拉机（不含皮带传动轮式拖拉机） | 110—120马力四轮驱动拖拉机 | 天津拖拉机制造有限公司 | 轮式拖拉机 | TNE1104-1 | 功率：110马力；驱动方式：四轮驱动 | 36200.0000 | 81 | 通用类 | 天津市
动力机械 | 拖拉机 | 轮式拖拉机（不含皮带传动轮式拖拉机） | 100马力及以上两轮驱动拖拉机 | 天津拖拉机制造有限公司 | TNE1300-2 | TNE1300-2 | 功率：130马力；驱动方式：两轮驱动 | 24300.0000 | 95.6 | 通用类 | 天津市
动力机械 | 拖拉机 | 轮式拖拉机（不含皮带传动轮式拖拉机） | 100马力及以上两轮驱动拖拉机 | 天津拖拉机制造有限公司 | 轮式拖拉机 | TNE1100-2 | 功率：110马力；驱动方式：两轮驱动 | 24300.0000 | 81 | 通用类 | 天津市
种植施肥机械 | 栽植机械 | 水稻插秧机 | 6—7行四轮乘坐式水稻插秧机 | 江苏东禾机械有限公司 | 乘坐式高速水稻插秧机 | 2ZG-6D(PH600D) | 四轮乘坐式；6行 | 27000.0000 | 16.2 | 通用类 | 江苏省
动力机械 | 拖拉机 | 轮式拖拉机（不含皮带传动轮式拖拉机） | 55—60马力四轮驱动拖拉机 | 乐星农业装备（青岛）有限公司 | 轮式拖拉机 | LSK554-1 | 功率：55马力，驱动方式：四轮驱动 | 17700.0000 | 40.4 | 通用类 | 山东省
耕整地机械 | 耕地机械 | 旋耕机 | 单轴2500mm及以上旋耕机 | 连云港双亚机械有限公司 | 旋耕机 | 1GKN-250G | 单轴；幅宽（cm）：250；结构形式：框架式；传动方式：中间齿轮传动 | 2200.0000 | 0 | 通用类 | 江苏省
耕整地机械 | 耕地机械 | 旋耕机 | 单轴2000—2500mm旋耕机 | 连云港双亚机械有限公司 | 旋耕机 | 1GKN-200 | 单轴；幅宽（cm）：200；结构形式：框架式；传动方式：中间齿轮传动 | 1700.0000 | 0 | 通用类 | 江苏省
动力机械 | 拖拉机 | 轮式拖拉机（不含皮带传动轮式拖拉机） | 30—35马力四轮驱动拖拉机 | 马恒达悦达（盐城）拖拉机有限公司 | 黄海金马轮式拖拉机 | 黄海金马-304A | 22.1KW,4轮驱动 | 9900.0000 | 22.1 | 通用类 | 江苏省
动力机械 | 拖拉机 | 轮式拖拉机（不含皮带传动轮式拖拉机） | 60—65马力四轮驱动拖拉机 | 马恒达悦达（盐城）拖拉机有限公司 | 黄海金马轮式拖拉机 | 黄海金马-604D | 44.1KW,4轮驱动 | 19500.0000 | 44.1 | 通用类 | 江苏省
动力机械 | 拖拉机 | 轮式拖拉机（不含皮带传动轮式拖拉机） | 30—35马力两轮驱动拖拉机 | 马恒达悦达（盐城）拖拉机有限公司 | 黄海金马轮式拖拉机 | 黄海金马-300D | 22.1KW,2轮驱动 | 7800.0000 | 22.1 | 通用类 | 江苏省
动力机械 | 拖拉机 | 轮式拖拉机（不含皮带传动轮式拖拉机） | 35—40马力两轮驱动拖拉机 | 马恒达悦达（盐城）拖拉机有限公司 | 黄海金马轮式拖拉机 | 黄海金马-350D | 25.7KW,2轮驱动 | 8700.0000 | 25.7 | 通用类 | 江苏省
动力机械 | 拖拉机 | 轮式拖拉机（不含皮带传动轮式拖拉机） | 120—130马力四轮驱动拖拉机 | 马恒达悦达（盐城）拖拉机有限公司 | 黄海金马轮式拖拉机 | 黄海金马-1204A-1 | 88.2KW，4轮驱动，驾驶室 | 45000.0000 | 88.2 | 通用类 | 江苏省
动力机械 | 拖拉机 | 轮式拖拉机（不含皮带传动轮式拖拉机） | 120—130马力四轮驱动拖拉机 | 马恒达悦达（盐城）拖拉机有限公司 | 黄海金马轮式拖拉机 | 黄海金马-1204A | 88.2KW，4轮驱动， | 45000.0000 | 88.2 | 通用类 | 江苏省
动力机械 | 拖拉机 | 轮式拖拉机（不含皮带传动轮式拖拉机） | 130—140马力四轮驱动拖拉机 | 马恒达悦达（盐城）拖拉机有限公司 | 黄海金马轮式拖拉机 | 黄海金马-1304A-1 | 95.6kw,4轮驱动，驾驶室 | 50000.0000 | 95.6 | 通用类 | 江苏省
动力机械 | 拖拉机 | 轮式拖拉机（不含皮带传动轮式拖拉机） | 60—65马力两轮驱动拖拉机 | 马恒达悦达（盐城）拖拉机有限公司 | 黄海金马轮式拖拉机 | 黄海金马-600D | 44.1KW,2轮驱动 | 16600.0000 | 44.1 | 通用类 | 江苏省
动力机械 | 拖拉机 | 轮式拖拉机（不含皮带传动轮式拖拉机） | 70—80马力四轮驱动拖拉机 | 马恒达悦达（盐城）拖拉机有限公司 | 黄海金马轮式拖拉机 | 黄海金马-704A | 51.5KW,4轮驱动 | 23400.0000 | 51.5 | 通用类 | 江苏省
动力机械 | 拖拉机 | 轮式拖拉机（不含皮带传动轮式拖拉机） | 70—80马力四轮驱动拖拉机 | 马恒达悦达（盐城）拖拉机有限公司 | 黄海金马轮式拖拉机 | 黄海金马-704A-1 | 51.5KW,4轮驱动，驾驶室 | 23400.0000 | 51.5 | 通用类 | 江苏省
动力机械 | 拖拉机 | 轮式拖拉机（不含皮带传动轮式拖拉机） | 90—95马力四轮驱动拖拉机 | 马恒达悦达（盐城）拖拉机有限公司 | 黄海金马轮式拖拉机 | 黄海金马-904 | 66.2KW,4轮驱动， | 31500.0000 | 66.2 | 通用类 | 江苏省
动力机械 | 拖拉机 | 轮式拖拉机（不含皮带传动轮式拖拉机） | 90—95马力四轮驱动拖拉机 | 马恒达悦达（盐城）拖拉机有限公司 | 黄海金马轮式拖拉机 | 黄海金马-904A-1 | 66.2KW,4轮驱动,驾驶室， | 31500.0000 | 66.2 | 通用类 | 江苏省
动力机械 | 拖拉机 | 轮式拖拉机（不含皮带传动轮式拖拉机） | 90—95马力四轮驱动拖拉机 | 马恒达悦达（盐城）拖拉机有限公司 | 黄海金马轮式拖拉机 | 黄海金马-904A | 66.2KW,4轮驱动 | 31500.0000 | 66.2 | 通用类 | 江苏省
动力机械 | 拖拉机 | 轮式拖拉机（不含皮带传动轮式拖拉机） | 90—95马力四轮驱动拖拉机 | 马恒达悦达（盐城）拖拉机有限公司 | 黄海金马轮式拖拉机 | 黄海金马-904-1 | 66.2KW,4轮驱动，驾驶室 | 31500.0000 | 66.2 | 通用类 | 江苏省
动力机械 | 拖拉机 | 轮式拖拉机（不含皮带传动轮式拖拉机） | 50—55马力四轮驱动拖拉机 | 马恒达悦达（盐城）拖拉机有限公司 | 黄海金马轮式拖拉机 | 黄海金马-504C | 36.8KW,4轮驱动 | 15700.0000 | 36.75 | 通用类 | 江苏省
动力机械 | 拖拉机 | 手扶拖拉机 | 8马力及以上皮带传动手扶拖拉机 | 常州美赛德林机械进出口有限公司 | 手扶拖拉机 | MSD151 | 功率：11.03kw 。发动机与离合器连接方式：4根B1880三角带传动。启动方式：手摇或电启动。标定转速：2000r/min. | 1300.0000 | 11.03 | 非通用类 | 江苏省
动力机械 | 拖拉机 | 轮式拖拉机（不含皮带传动轮式拖拉机） | 60—65马力两轮驱动拖拉机 | 潍坊昊田农业装备有限公司 | 轮式拖拉机 | 昊田600 | 驱动型式：两轮驱动、功率：44kW | 16600.0000 | 44 | 通用类 | 山东省
动力机械 | 拖拉机 | 轮式拖拉机（不含皮带传动轮式拖拉机） | 70—80马力四轮驱动拖拉机 | 潍坊昊田农业装备有限公司 | 轮式拖拉机 | 昊田704 | 驱动型式：四轮驱动、功率：51.5kW | 23400.0000 | 51.5 | 通用类 | 山东省
动力机械 | 拖拉机 | 轮式拖拉机（不含皮带传动轮式拖拉机） | 55—60马力四轮驱动拖拉机 | 潍坊昊田农业装备有限公司 | 轮式拖拉机 | 昊田554 | 驱动型式：四轮驱动、功率：40.4kW | 17700.0000 | 40.4 | 通用类 | 山东省
动力机械 | 拖拉机 | 轮式拖拉机（不含皮带传动轮式拖拉机） | 50—55马力两轮驱动拖拉机 | 潍坊昊田农业装备有限公司 | 轮式拖拉机 | 昊田500 | 驱动型式：两轮驱动、功率：36.8kW | 12900.0000 | 36.8 | 通用类 | 山东省
动力机械 | 拖拉机 | 轮式拖拉机（不含皮带传动轮式拖拉机） | 50—55马力四轮驱动拖拉机 | 潍坊昊田农业装备有限公司 | 轮式拖拉机 | 昊田504 | 驱动型式：四轮驱动、功率：36.8kW | 15700.0000 | 36.8 | 通用类 | 山东省
动力机械 | 拖拉机 | 轮式拖拉机（不含皮带传动轮式拖拉机） | 55—60马力两轮驱动拖拉机 | 潍坊昊田农业装备有限公司 | 轮式拖拉机 | 昊田550 | 驱动型式：两轮驱动、功率：40.4kW | 15300.0000 | 40.4 | 通用类 | 山东省
动力机械 | 拖拉机 | 轮式拖拉机（不含皮带传动轮式拖拉机） | 130—140马力四轮驱动拖拉机 | 潍坊昊田农业装备有限公司 | 轮式拖拉机 | 昊田1304 | 驱动型式：四轮驱动、功率：95.6kW | 50000.0000 | 95.6 | 通用类 | 山东省
动力机械 | 拖拉机 | 轮式拖拉机（不含皮带传动轮式拖拉机） | 110—120马力四轮驱动拖拉机 | 潍坊昊田农业装备有限公司 | 轮式拖拉机 | 昊田1104 | 驱动型式：四轮驱动、功率：81kW | 36200.0000 | 81 | 通用类 | 山东省
动力机械 | 拖拉机 | 轮式拖拉机（不含皮带传动轮式拖拉机） | 35—40马力两轮驱动拖拉机 | 潍坊昊田农业装备有限公司 | 轮式拖拉机 | TY350 | 驱动型式：两轮驱动、功率：25.7kW | 8700.0000 | 25.7 | 通用类 | 山东省
动力机械 | 拖拉机 | 轮式拖拉机（不含皮带传动轮式拖拉机） | 30—35马力两轮驱动拖拉机 | 潍坊昊田农业装备有限公司 | 轮式拖拉机 | TY300 | 驱动型式：两轮驱动、功率：22.1kW | 7800.0000 | 22.1 | 通用类 | 山东省
动力机械 | 拖拉机 | 轮式拖拉机（不含皮带传动轮式拖拉机） | 60—65马力四轮驱动拖拉机 | 潍坊昊田农业装备有限公司 | 轮式拖拉机 | 昊田604 | 驱动型式：四轮驱动、功率：44kW | 19500.0000 | 44 | 通用类 | 山东省
动力机械 | 拖拉机 | 轮式拖拉机（不含皮带传动轮式拖拉机） | 35—40马力四轮驱动拖拉机 | 潍坊昊田农业装备有限公司 | 轮式拖拉机 | TY354 | 驱动型式：四轮驱动、功率：25.7kW | 10800.0000 | 25.7 | 通用类 | 山东省
动力机械 | 拖拉机 | 轮式拖拉机（不含皮带传动轮式拖拉机） | 35—40马力四轮驱动拖拉机 | 宁波北野拖拉机制造有限公司 | 轮式拖拉机 | 354 | 功率：25.7KW；驱动方式：四轮驱动；马力：35马力 | 10800.0000 | 25.7 | 通用类 | 浙江省
动力机械 | 拖拉机 | 轮式拖拉机（不含皮带传动轮式拖拉机） | 30—35马力四轮驱动拖拉机 | 宁波北野拖拉机制造有限公司 | 轮式拖拉机 | 324 | 功率：23.5KW；驱动方式：四轮驱动；马力：32马力 | 9900.0000 | 23.5 | 通用类 | 浙江省
动力机械 | 拖拉机 | 轮式拖拉机（不含皮带传动轮式拖拉机） | 30—35马力两轮驱动拖拉机 | 宁波北野拖拉机制造有限公司 | 轮式拖拉机 | 320 | 功率：23.5KW；驱动方式：两轮驱动；马力：32马力 | 7800.0000 | 23.5 | 通用类 | 浙江省
动力机械 | 拖拉机 | 轮式拖拉机（不含皮带传动轮式拖拉机） | 35—40马力两轮驱动拖拉机 | 宁波北野拖拉机制造有限公司 | 轮式拖拉机 | 350 | 功率：25.7KW；驱动方式：两轮驱动；马力：35马力 | 8700.0000 | 25.7 | 通用类 | 浙江省
动力机械 | 拖拉机 | 轮式拖拉机（不含皮带传动轮式拖拉机） | 25—30马力两轮驱动拖拉机 | 宁波北野拖拉机制造有限公司 | 轮式拖拉机 | 280 | 功率：20.6KW；驱动方式：两轮驱动；马力：28马力 | 7000.0000 | 20.6 | 通用类 | 浙江省
动力机械 | 拖拉机 | 轮式拖拉机（不含皮带传动轮式拖拉机） | 45—50马力四轮驱动拖拉机 | 宁波北野拖拉机制造有限公司 | 轮式拖拉机 | 454-2 | 功率：33.1KW；驱动方式：四轮驱动；马力：45马力 | 14400.0000 | 33.1 | 通用类 | 浙江省
动力机械 | 拖拉机 | 轮式拖拉机（不含皮带传动轮式拖拉机） | 45—50马力四轮驱动拖拉机 | 宁波北野拖拉机制造有限公司 | 轮式拖拉机 | 454 | 功率：33.1KW；驱动方式：四轮驱动；马力：45马力 | 14400.0000 | 33.1 | 通用类 | 浙江省
动力机械 | 拖拉机 | 轮式拖拉机（不含皮带传动轮式拖拉机） | 45—50马力四轮驱动拖拉机 | 宁波北野拖拉机制造有限公司 | 轮式拖拉机 | 484 | 功率：35.3KW；驱动方式：四轮驱动；马力：48马力 | 14400.0000 | 35.3 | 通用类 | 浙江省
动力机械 | 拖拉机 | 轮式拖拉机（不含皮带传动轮式拖拉机） | 50—55马力四轮驱动拖拉机 | 宁波北野拖拉机制造有限公司 | 轮式拖拉机 | 504 | 功率：36.75KW；驱动方式：四轮驱动；马力：55马力 | 15700.0000 | 36.75 | 通用类 | 浙江省
动力机械 | 拖拉机 | 轮式拖拉机（不含皮带传动轮式拖拉机） | 55—60马力四轮驱动拖拉机 | 宁波北野拖拉机制造有限公司 | 轮式拖拉机 | 554-2 | 功率：40.4KW；驱动方式：四轮驱动；马力：55马力 | 17700.0000 | 40.4 | 通用类 | 浙江省
动力机械 | 拖拉机 | 轮式拖拉机（不含皮带传动轮式拖拉机） | 55—60马力四轮驱动拖拉机 | 宁波北野拖拉机制造有限公司 | 轮式拖拉机 | 554 | 功率：40.4KW；驱动方式：四轮驱动；马力：55马力 | 17700.0000 | 40.4 | 通用类 | 浙江省
动力机械 | 拖拉机 | 轮式拖拉机（不含皮带传动轮式拖拉机） | 70—80马力四轮驱动拖拉机 | 宁波北野拖拉机制造有限公司 | 轮式拖拉机 | 704 | 功率：51.5KW；驱动方式：四轮驱动；马力：70马力 | 23400.0000 | 51.5 | 通用类 | 浙江省
动力机械 | 拖拉机 | 轮式拖拉机（不含皮带传动轮式拖拉机） | 130—140马力四轮驱动拖拉机 | 山东常发工贸有限公司 | 轮式拖拉机 | 1304 | 驱动方式：四轮驱动；发动机标定功率（kW）：95.6 | 50000.0000 | 95.6 | 通用类 | 山东省
动力机械 | 拖拉机 | 轮式拖拉机（不含皮带传动轮式拖拉机） | 40—45马力四轮驱动拖拉机 | 山东常发工贸有限公司 | 轮式拖拉机 | 404-YD | 驱动方式：四轮驱动；发动机标定功率（kW）：29.4 | 12600.0000 | 29.4 | 通用类 | 山东省
动力机械 | 拖拉机 | 轮式拖拉机（不含皮带传动轮式拖拉机） | 40—45马力四轮驱动拖拉机 | 山东常发工贸有限公司 | 轮式拖拉机 | 404-3 | 驱动方式：四轮驱动；发动机标定功率（kW）：29.4 | 12600.0000 | 29.4 | 通用类 | 山东省
动力机械 | 拖拉机 | 轮式拖拉机（不含皮带传动轮式拖拉机） | 120—130马力四轮驱动拖拉机 | 山东常发工贸有限公司 | 轮式拖拉机 | 1204 | 驱动方式：四轮驱动；发动机标定功率（kW）：88.2 | 45000.0000 | 88.2 | 通用类 | 山东省
动力机械 | 拖拉机 | 轮式拖拉机（不含皮带传动轮式拖拉机） | 40—45马力两轮驱动拖拉机 | 山东常发工贸有限公司 | 轮式拖拉机 | 400-YD | 驱动方式：两轮驱动；发动机标定功率（kW）：29.4 | 10200.0000 | 29.4 | 通用类 | 山东省
动力机械 | 拖拉机 | 轮式拖拉机（不含皮带传动轮式拖拉机） | 40—45马力两轮驱动拖拉机 | 山东常发工贸有限公司 | 轮式拖拉机 | 400-3 | 驱动方式：两轮驱动；发动机标定功率（kW）：29.4 | 10200.0000 | 29.4 | 通用类 | 山东省
动力机械 | 拖拉机 | 轮式拖拉机（不含皮带传动轮式拖拉机） | 40—45马力两轮驱动拖拉机 | 泰安泰山国泰拖拉机制造有限公司 | 轮式拖拉机 | 泰山-400 | 功率：29.4KW，驱动方式：两轮驱动 | 10200.0000 | 29.4 | 通用类 | 山东省
动力机械 | 拖拉机 | 轮式拖拉机（不含皮带传动轮式拖拉机） | 30—35马力四轮驱动拖拉机 | 泰安泰山国泰拖拉机制造有限公司 | 轮式拖拉机 | 泰山-304 | 功率：22.1KW，驱动方式：四轮驱动 | 9900.0000 | 22.1 | 通用类 | 山东省
动力机械 | 拖拉机 | 轮式拖拉机（不含皮带传动轮式拖拉机） | 35—40马力四轮驱动拖拉机 | 泰安泰山国泰拖拉机制造有限公司 | 轮式拖拉机 | 泰山-354B | 功率：25.8马力，驱动方式：四轮驱动 | 10800.0000 | 25.8 | 通用类 | 山东省
动力机械 | 拖拉机 | 轮式拖拉机（不含皮带传动轮式拖拉机） | 80—85马力两轮驱动拖拉机 | 泰安泰山国泰拖拉机制造有限公司 | 轮式拖拉机 | 泰山-800 | 功率：59KW，驱动方式：两轮驱动 | 19600.0000 | 59 | 通用类 | 山东省
动力机械 | 拖拉机 | 轮式拖拉机（不含皮带传动轮式拖拉机） | 120—130马力四轮驱动拖拉机 | 泰安泰山国泰拖拉机制造有限公司 | 轮式拖拉机 | 泰山-1204C | 功率：88.2KW，驱动方式：四轮驱动 | 45000.0000 | 88.2 | 通用类 | 山东省
动力机械 | 拖拉机 | 轮式拖拉机（不含皮带传动轮式拖拉机） | 120—130马力四轮驱动拖拉机 | 泰安泰山国泰拖拉机制造有限公司 | 轮式拖拉机 | 泰山-1204A | 功率：88.2KW，驱动方式：四轮驱动 | 45000.0000 | 88.2 | 通用类 | 山东省
动力机械 | 拖拉机 | 轮式拖拉机（不含皮带传动轮式拖拉机） | 120—130马力四轮驱动拖拉机 | 泰安泰山国泰拖拉机制造有限公司 | 轮式拖拉机 | 泰山-1204B | 功率：88.2KW，驱动方式：四轮驱动 | 45000.0000 | 88.2 | 通用类 | 山东省
动力机械 | 拖拉机 | 轮式拖拉机（不含皮带传动轮式拖拉机） | 70—75马力两轮驱动拖拉机 | 泰安泰山国泰拖拉机制造有限公司 | 轮式拖拉机 | 泰山-700 | 功率：51.5KW，驱动方式：两轮驱动 | 18000.0000 | 51.5 | 通用类 | 山东省
动力机械 | 拖拉机 | 轮式拖拉机（不含皮带传动轮式拖拉机） | 35—40马力两轮驱动拖拉机 | 泰安泰山国泰拖拉机制造有限公司 | 轮式拖拉机 | 泰山-350B | 功率：25.8马力，驱动方式：两轮驱动 | 8700.0000 | 25.8 | 通用类 | 山东省
动力机械 | 拖拉机 | 轮式拖拉机（不含皮带传动轮式拖拉机） | 35—40马力两轮驱动拖拉机 | 泰安泰山国泰拖拉机制造有限公司 | 轮式拖拉机 | 泰山-350 | 功率：25.8KW，驱动方式：两轮驱动 | 8700.0000 | 25.8 | 通用类 | 山东省
动力机械 | 拖拉机 | 轮式拖拉机（不含皮带传动轮式拖拉机） | 35—40马力两轮驱动拖拉机 | 泰安泰山国泰拖拉机制造有限公司 | 轮式拖拉机 | 泰山-350A | 功率：25.8KW，驱动方式：两轮驱动 | 8700.0000 | 25.8 | 通用类 | 山东省
动力机械 | 拖拉机 | 轮式拖拉机（不含皮带传动轮式拖拉机） | 30—35马力两轮驱动拖拉机 | 泰安泰山国泰拖拉机制造有限公司 | 轮式拖拉机 | 泰山-300 | 功率：22.1KW，驱动方式：两轮驱动 | 7800.0000 | 22.1 | 通用类 | 山东省
动力机械 | 拖拉机 | 轮式拖拉机（不含皮带传动轮式拖拉机） | 120—130马力四轮驱动拖拉机 | 泰安泰山国泰拖拉机制造有限公司 | 轮式拖拉机 | 泰山-1204 | 功率：88.2KW，驱动方式：四轮驱动 | 45000.0000 | 88.2 | 通用类 | 山东省
动力机械 | 拖拉机 | 轮式拖拉机（不含皮带传动轮式拖拉机） | 140—150马力四轮驱动拖拉机 | 泰安泰山国泰拖拉机制造有限公司 | 轮式拖拉机 | 泰山-1404A | 功率：103KW，驱动方式：四轮驱动 | 60000.0000 | 103 | 通用类 | 山东省
动力机械 | 拖拉机 | 轮式拖拉机（不含皮带传动轮式拖拉机） | 140—150马力四轮驱动拖拉机 | 泰安泰山国泰拖拉机制造有限公司 | 轮式拖拉机 | 泰山-1404C | 功率：103KW，驱动方式：四轮驱动 | 60000.0000 | 103 | 通用类 | 山东省
动力机械 | 拖拉机 | 轮式拖拉机（不含皮带传动轮式拖拉机） | 140—150马力四轮驱动拖拉机 | 泰安泰山国泰拖拉机制造有限公司 | 轮式拖拉机 | 泰山-1404 | 功率：103KW，驱动方式：四轮驱动 | 60000.0000 | 103 | 通用类 | 山东省
动力机械 | 拖拉机 | 轮式拖拉机（不含皮带传动轮式拖拉机） | 85—90马力四轮驱动拖拉机 | 泰安泰山国泰拖拉机制造有限公司 | 轮式拖拉机 | 泰山-854A | 功率：62.5KW，驱动方式：四轮驱动 | 28100.0000 | 62.5 | 通用类 | 山东省
动力机械 | 拖拉机 | 轮式拖拉机（不含皮带传动轮式拖拉机） | 35—40马力四轮驱动拖拉机 | 泰安泰山国泰拖拉机制造有限公司 | 轮式拖拉机 | 泰山-354A | 功率：25.8KW，驱动方式：四轮驱动 | 10800.0000 | 25.8 | 通用类 | 山东省
动力机械 | 拖拉机 | 轮式拖拉机（不含皮带传动轮式拖拉机） | 35—40马力四轮驱动拖拉机 | 泰安泰山国泰拖拉机制造有限公司 | 轮式拖拉机 | 泰山-354 | 功率：25.8KW，驱动方式：四轮驱动 | 10800.0000 | 25.8 | 通用类 | 山东省
动力机械 | 拖拉机 | 轮式拖拉机（不含皮带传动轮式拖拉机） | 85—90马力四轮驱动拖拉机 | 泰安泰山国泰拖拉机制造有限公司 | 轮式拖拉机 | 泰山-854 | 功率：62.5KW，驱动方式：四轮驱动 | 28100.0000 | 62.5 | 通用类 | 山东省
动力机械 | 拖拉机 | 轮式拖拉机（不含皮带传动轮式拖拉机） | 45—50马力两轮驱动拖拉机 | 泰安泰山国泰拖拉机制造有限公司 | 轮式拖拉机 | 泰山-450 | 功率：33.1KW，驱动方式：两轮驱动 | 11700.0000 | 33.1 | 通用类 | 山东省
动力机械 | 拖拉机 | 轮式拖拉机（不含皮带传动轮式拖拉机） | 130—140马力四轮驱动拖拉机 | 泰安泰山国泰拖拉机制造有限公司 | 轮式拖拉机 | 泰山-1304 | 功率：95.6KW，驱动方式：四轮驱动 | 50000.0000 | 95.6 | 通用类 | 山东省
动力机械 | 拖拉机 | 轮式拖拉机（不含皮带传动轮式拖拉机） | 130—140马力四轮驱动拖拉机 | 泰安泰山国泰拖拉机制造有限公司 | 轮式拖拉机 | 泰山-1304C | 功率：95.6KW，驱动方式：四轮驱动 | 50000.0000 | 95.6 | 通用类 | 山东省
动力机械 | 拖拉机 | 轮式拖拉机（不含皮带传动轮式拖拉机） | 100马力及以上两轮驱动拖拉机 | 泰安泰山国泰拖拉机制造有限公司 | 轮式拖拉机 | 泰山-1000 | 功率：73.5KW，驱动方式：两轮驱动 | 24300.0000 | 73.5 | 通用类 | 山东省
动力机械 | 拖拉机 | 轮式拖拉机（不含皮带传动轮式拖拉机） | 100马力及以上两轮驱动拖拉机 | 泰安泰山国泰拖拉机制造有限公司 | 轮式拖拉机 | 泰山-1100 | 功率：81KW，驱动方式：两轮驱动 | 24300.0000 | 81 | 通用类 | 山东省
动力机械 | 拖拉机 | 轮式拖拉机（不含皮带传动轮式拖拉机） | 45—50马力四轮驱动拖拉机 | 泰安泰山国泰拖拉机制造有限公司 | 轮式拖拉机 | 泰山-454 | 功率：33.1KW，驱动方式：四轮驱动 | 14400.0000 | 33.1 | 通用类 | 山东省
动力机械 | 拖拉机 | 轮式拖拉机（不含皮带传动轮式拖拉机） | 110—120马力四轮驱动拖拉机 | 泰安泰山国泰拖拉机制造有限公司 | 轮式拖拉机 | 泰山-1104B | 功率：81KW，驱动方式：四轮驱动 | 36200.0000 | 81 | 通用类 | 山东省
动力机械 | 拖拉机 | 轮式拖拉机（不含皮带传动轮式拖拉机） | 110—120马力四轮驱动拖拉机 | 泰安泰山国泰拖拉机制造有限公司 | 轮式拖拉机 | 泰山-1104 | 功率：81KW，驱动方式：四轮驱动 | 36200.0000 | 81 | 通用类 | 山东省
动力机械 | 拖拉机 | 轮式拖拉机（不含皮带传动轮式拖拉机） | 80—85马力四轮驱动拖拉机 | 泰安泰山国泰拖拉机制造有限公司 | 轮式拖拉机 | 泰山-804 | 功率：59KW，驱动方式：四轮驱动 | 26800.0000 | 59 | 通用类 | 山东省
动力机械 | 拖拉机 | 轮式拖拉机（不含皮带传动轮式拖拉机） | 80—85马力四轮驱动拖拉机 | 泰安泰山国泰拖拉机制造有限公司 | 轮式拖拉机 | 泰山-804A | 功率：59KW，驱动方式：四轮驱动 | 26800.0000 | 59 | 通用类 | 山东省
动力机械 | 拖拉机 | 轮式拖拉机（不含皮带传动轮式拖拉机） | 70—80马力四轮驱动拖拉机 | 泰安泰山国泰拖拉机制造有限公司 | 轮式拖拉机 | 泰山-704 | 功率：51.5KW，驱动方式：四轮驱动 | 23400.0000 | 51.5 | 通用类 | 山东省
动力机械 | 拖拉机 | 轮式拖拉机（不含皮带传动轮式拖拉机） | 90—95马力两轮驱动拖拉机 | 泰安泰山国泰拖拉机制造有限公司 | 轮式拖拉机 | 泰山-900 | 功率：66KW，驱动方式：两轮驱动 | 22500.0000 | 66 | 通用类 | 山东省
动力机械 | 拖拉机 | 轮式拖拉机（不含皮带传动轮式拖拉机） | 60—65马力两轮驱动拖拉机 | 泰安泰山国泰拖拉机制造有限公司 | 轮式拖拉机 | 泰山-600 | 功率：44KW，驱动方式：两轮驱动 | 16600.0000 | 44 | 通用类 | 山东省
动力机械 | 拖拉机 | 轮式拖拉机（不含皮带传动轮式拖拉机） | 70—80马力四轮驱动拖拉机 | 泰安泰山国泰拖拉机制造有限公司 | 轮式拖拉机 | 泰山-754A | 功率：55KW，驱动方式：四轮驱动 | 23400.0000 | 55 | 通用类 | 山东省
动力机械 | 拖拉机 | 轮式拖拉机（不含皮带传动轮式拖拉机） | 70—80马力四轮驱动拖拉机 | 泰安泰山国泰拖拉机制造有限公司 | 轮式拖拉机 | 泰山-754B | 功率：55.2KW，驱动方式：四轮驱动 | 23400.0000 | 55.2 | 通用类 | 山东省
动力机械 | 拖拉机 | 轮式拖拉机（不含皮带传动轮式拖拉机） | 70—80马力四轮驱动拖拉机 | 泰安泰山国泰拖拉机制造有限公司 | 轮式拖拉机 | 泰山-754 | 功率：55KW，驱动方式：四轮驱动 | 23400.0000 | 55 | 通用类 | 山东省
动力机械 | 拖拉机 | 轮式拖拉机（不含皮带传动轮式拖拉机） | 75—80马力两轮驱动拖拉机 | 泰安泰山国泰拖拉机制造有限公司 | 轮式拖拉机 | 泰山-750 | 功率：55KW，驱动方式：两轮驱动 | 18900.0000 | 55 | 通用类 | 山东省
动力机械 | 拖拉机 | 轮式拖拉机（不含皮带传动轮式拖拉机） | 50—55马力两轮驱动拖拉机 | 泰安泰山国泰拖拉机制造有限公司 | 轮式拖拉机 | 泰山-500 | 功率：36.8KW，驱动方式：两轮驱动 | 12900.0000 | 36.8 | 通用类 | 山东省
动力机械 | 拖拉机 | 轮式拖拉机（不含皮带传动轮式拖拉机） | 50—55马力四轮驱动拖拉机 | 泰安泰山国泰拖拉机制造有限公司 | 轮式拖拉机 | 泰山-504 | 功率：36.8KW，驱动方式：四轮驱动 | 15700.0000 | 36.8 | 通用类 | 山东省
动力机械 | 拖拉机 | 轮式拖拉机（不含皮带传动轮式拖拉机） | 95—110马力四轮驱动拖拉机 | 泰安泰山国泰拖拉机制造有限公司 | 轮式拖拉机 | 泰山-954 | 功率：70KW，驱动方式：四轮驱动 | 33200.0000 | 70 | 通用类 | 山东省
动力机械 | 拖拉机 | 轮式拖拉机（不含皮带传动轮式拖拉机） | 95—110马力四轮驱动拖拉机 | 泰安泰山国泰拖拉机制造有限公司 | 轮式拖拉机 | 泰山-1004 | 功率：73.5KW，驱动方式：四轮驱动 | 33200.0000 | 73.5 | 通用类 | 山东省
动力机械 | 拖拉机 | 轮式拖拉机（不含皮带传动轮式拖拉机） | 90—95马力四轮驱动拖拉机 | 泰安泰山国泰拖拉机制造有限公司 | 轮式拖拉机 | 泰山-904 | 功率：66KW，驱动方式：四轮驱动 | 31500.0000 | 66 | 通用类 | 山东省
动力机械 | 拖拉机 | 轮式拖拉机（不含皮带传动轮式拖拉机） | 90—95马力四轮驱动拖拉机 | 泰安泰山国泰拖拉机制造有限公司 | 轮式拖拉机 | 泰山-904A | 功率：66.2KW，驱动方式：四轮驱动 | 31500.0000 | 66.2 | 通用类 | 山东省
动力机械 | 拖拉机 | 轮式拖拉机（不含皮带传动轮式拖拉机） | 95—100马力两轮驱动拖拉机 | 泰安泰山国泰拖拉机制造有限公司 | 轮式拖拉机 | 泰山-950 | 功率：70KW，驱动方式：两轮驱动 | 23400.0000 | 70 | 通用类 | 山东省
动力机械 | 拖拉机 | 轮式拖拉机（不含皮带传动轮式拖拉机） | 55—60马力两轮驱动拖拉机 | 泰安泰山国泰拖拉机制造有限公司 | 轮式拖拉机 | 泰山-550 | 功率：40.4KW，驱动方式：两轮驱动 | 15300.0000 | 40.4 | 通用类 | 山东省
动力机械 | 拖拉机 | 轮式拖拉机（不含皮带传动轮式拖拉机） | 85—90马力两轮驱动拖拉机 | 泰安泰山国泰拖拉机制造有限公司 | 轮式拖拉机 | 泰山-850 | 功率：62.5KW，驱动方式：两轮驱动 | 20700.0000 | 62.5 | 通用类 | 山东省
耕整地机械 | 耕地机械 | 旋耕机 | 单轴2500mm及以上旋耕机 | 连云港巨龙机械装备有限公司 | 旋耕机 | 1GKN-250 | 单轴；配套动力(KW):51.5-66.2耕幅(㎝):250耕深(CM):旱耕:12-16水耕:14-18刀片数量(把):66外形尺寸(㎜)(长×宽×高):1020×2820×1160结构重量(KG):450 | 2200.0000 | 0 | 通用类 | 江苏省
耕整地机械 | 耕地机械 | 旋耕机 | 单轴1500—2000mm旋耕机 | 连云港巨龙机械装备有限公司 | 旋耕机 | 1GKN-150 | 单轴；配套动力(KW):29.4-36.8耕幅(㎝):150耕深(CM):旱耕:12-16水耕:14-18刀片数量(把):34外形尺寸(㎜)(长×宽×高):1020×1760×1160结构重量(KG):338 | 1100.0000 | 0 | 通用类 | 江苏省
耕整地机械 | 耕地机械 | 旋耕机 | 单轴1500—2000mm旋耕机 | 连云港巨龙机械装备有限公司 | 旋耕机 | 1GKN-160 | 单轴；配套动力(KW):29.4-36.8耕幅(㎝):160耕深(CM):旱耕:12-16水耕:14-18刀片数量(把):38外形尺寸(㎜)(长×宽×高):1020×1860×1160结构重量(KG):355 | 1100.0000 | 0 | 通用类 | 江苏省
耕整地机械 | 耕地机械 | 田园管理机 | 功率4kW及以上田园管理机 | 重庆腾龙盛世机电有限公司 | 田园管理机 | 3TG6.3-FCE-S | 动力型号：186柴油机，额定功率：6.3KW，转速：3600r/min，结构形式：双轮驱动式，外形尺寸：1720mmX770mmX1120mm，传动方式：发动机到变速箱是直连、变速箱到行走箱是直齿传动，驱动轮型式：转移是胶轮、作业是铁轮，净重量：142KG。 | 800.0000 | 6.3 | 非通用类 | 重庆市
耕整地机械 | 耕地机械 | 田园管理机 | 功率4kW及以上田园管理机 | 重庆腾龙盛世机电有限公司 | 田园管理机 | 3TG5.2-FQ-S | 动力型号：177F汽油机，额定功率：5.2KW，转速：3600r/min，结构形式：双轮驱动式，外形尺寸：1550mmX630mmX1200mm，传动方式：发动机到变速箱是三角皮带传动、变速箱到行走箱是三角皮带传动，驱动轮型式：转移是胶轮、作业是铁轮，净重量：112KG。 | 800.0000 | 5.2 | 非通用类 | 重庆市
耕整地机械 | 耕地机械 | 微耕机 | 功率4kW及以上微耕机 | 重庆腾龙盛世机电有限公司 | 微耕机 | 1WG6.3-135FC-Z | 动力型号：186F柴油机，额定功率：6.3KW，转速：3600r/min，结构形式：直连式，外形尺寸：1750mmX1350mmX800mm，传动方式：直连全齿传动，净重量：120KG。 | 800.0000 | 6.3 | 非通用类 | 重庆市
耕整地机械 | 耕地机械 | 微耕机 | 功率4kW及以上微耕机 | 重庆腾龙盛世机电有限公司 | 微耕机 | 1WG4.0-105FQ-Z | 生产厂家：重庆腾龙盛世机电有限公司，型号：TL170F，额定功率：4.0KW，转速：3600r/min，结构形式：直联式，外形尺寸：1750mmX1050mmX800mm，传动方式：直联全齿传动，净重量：100KG。 | 800.0000 | 4 | 非通用类 | 重庆市
耕整地机械 | 耕地机械 | 微耕机 | 功率4kW及以上微耕机 | 安徽鲁班集团神牛机械有限公司 | 微耕机 | 1WG-5.2 | 配套功率：5.15kw | 800.0000 | 5.15 | 非通用类 | 安徽省
耕整地机械 | 耕地机械 | 旋耕机 | 1800mm及以上履带自走式旋耕机 | 安徽鲁班集团神牛机械有限公司 | 履带自走式旋耕机 | 1GLZ-230 | 形式：履带自走式；幅宽：2300mm；配套功率：55kw | 12600.0000 | 55 | 通用类 | 安徽省
耕整地机械 | 耕地机械 | 旋耕机 | 1800mm及以上履带自走式旋耕机 | 安徽鲁班集团神牛机械有限公司 | 履带自走式旋耕机 | 1GLZ-180 | 形式：履带自走式；幅宽：1800mm；配套功率：45kw | 12600.0000 | 45 | 通用类 | 安徽省
耕整地机械 | 耕地机械 | 耕整机（水田、旱田） | 功率4kW以下耕整机 | 安徽鲁班集团神牛机械有限公司 | 耕整机 | 1ZD4 | 结构型式：双轮驱动型,配套功率：3.68kw;双轮 | 600.0000 | 3.68 | 非通用类 | 安徽省
耕整地机械 | 耕地机械 | 耕整机（水田、旱田） | 功率4kW以下耕整机 | 安徽鲁班集团神牛机械有限公司 | 耕整机 | 1LB-4WC | 结构型式：双轮驱动型,配套功率：2.94kw；双轮 | 600.0000 | 2.94 | 非通用类 | 安徽省
耕整地机械 | 耕地机械 | 旋耕机 | 单轴2000—2500mm旋耕机 | 安徽鲁班集团神牛机械有限公司 | 旋耕机 | 1GKNM-230 | 单轴；幅宽：230cm | 1700.0000 | 0 | 通用类 | 安徽省
耕整地机械 | 耕地机械 | 旋耕机 | 单轴2000—2500mm旋耕机 | 安徽鲁班集团神牛机械有限公司 | 旋耕机 | 1GKNM-200 | 单轴；幅宽：200cm | 1700.0000 | 0 | 通用类 | 安徽省
耕整地机械 | 耕地机械 | 微耕机 | 功率4kW及以上微耕机 | 潍坊沃富机械有限公司 | 微耕机 | 1WG4.0-96 | 外形尺寸(长×宽×高): 1550×960×780 (mm) 结构质量:80kg 发动机型号:173F/P 发动机功率:4.0kW 发动机额定转速:3600r/min 刀辊设计转速底挡:90,高挡125 r/min 刀辊最大回转半径:165mm 幅宽:96cm 作业小时生产率:≥0.04-0.07hm²/h 单位作业面积燃油消耗量:≤22kg/hm² | 800.0000 | 4 | 非通用类 | 山东省
耕整地机械 | 耕地机械 | 微耕机 | 功率4kW及以上微耕机 | 潍坊沃富机械有限公司 | 微耕机 | 1WG-6.3 | 主机外形尺寸(长×宽×高):1770×1130×950(mm) 主机结构质量:129kg 发动机型号:186FA 柴油机标定功率:6.3kW 耕宽:1130耕深≥100 作业小时生产率:0.04-0.07hm²/h | 800.0000 | 6.3 | 非通用类 | 山东省
耕整地机械 | 耕地机械 | 微耕机 | 功率4kW及以上微耕机 | 潍坊沃富机械有限公司 | 微耕机 | 1WG4.2-96 | 外形尺寸(长×宽×高): 1550×960×780 (mm) 结构质量:100kg 发动机型号:176 发动机功率:4.2kW 发动机额定转速:3000r/min 刀辊设计转速底挡:67,高挡103 r/min 刀辊最大回转半径:165mm 幅宽:96cm 作业小时生产率:≥0.04-0.07hm²/h 单位作业面积燃油消耗量:≤22kg/hm² | 800.0000 | 4.2 | 非通用类 | 山东省
耕整地机械 | 耕地机械 | 微耕机 | 功率4kW及以上微耕机 | 潍坊沃富机械有限公司 | 微耕机 | 1WG-4Q | 外形尺寸(长×宽×高):1550×960×740(mm) 结构质量:70kg 发动机型号:170F/P 发动机功率:4.0kW 发动机额定转速:3600r/min 刀辊设计转速底挡:80,高挡124 r/min 刀辊最大回转半径:165mm 幅宽:96cm 作业小时生产率:≥0.1hm²/h 单位作业面积燃油消耗量:≤12kg/hm² | 800.0000 | 4 | 非通用类 | 山东省
耕整地机械 | 耕地机械 | 田园管理机 | 功率4kW及以上田园管理机 | 潍坊沃富机械有限公司 | 田园管理机 | 3TG-4QA | 外形尺寸(长×宽×高):1600×750×650(mm) 结构质量:84kg 发动机型号:170F/P标定功率:4.0kW 额定转速:3600r/min 燃油种类:汽油耘锄深度:≥5㎝ 开沟深度:≥10㎝ | 800.0000 | 4 | 非通用类 | 山东省
耕整地机械 | 耕地机械 | 田园管理机 | 功率4kW及以上田园管理机 | 潍坊沃富机械有限公司 | 田园管理机 | 3TG-4Q | 主机外形尺寸(长×宽×高):1500X620X1000(mm) 主机结构质量:75kg 发动机标定功率:4.05kW 与开沟器配套(长×宽×高):1920X820X800(mm) 开沟深度:10~20cm 与培土器配套(长×宽×高):1920X620X870(mm) 培土高度:15~25cm | 800.0000 | 4.05 | 非通用类 | 山东省
动力机械 | 拖拉机 | 手扶拖拉机 | 8马力及以上皮带传动手扶拖拉机 | 常州市常众拖拉机有限公司 | 手扶拖拉机 | CZ-151 | 发动机与离合器连接方式:三角皮带传动,启动方式:手摇启动,发动机标定功率:11.03KW | 1300.0000 | 11.03 | 非通用类 | 江苏省
动力机械 | 拖拉机 | 手扶拖拉机 | 8马力及以上皮带传动手扶拖拉机 | 无锡常富拖拉机制造有限公司 | 手扶拖拉机 | CF151 | 传动方式：皮带传动；功率：11.03kw | 1300.0000 | 11.03 | 非通用类 | 江苏省
耕整地机械 | 耕地机械 | 旋耕机 | 1800mm及以上履带自走式旋耕机 | 无锡常富拖拉机制造有限公司 | 履带自走式旋耕机 | 1GZ-190 | 幅宽：1900mm；功率：45kw；结构质量：1700kg | 12600.0000 | 45 | 通用类 | 江苏省
耕整地机械 | 耕地机械 | 旋耕机 | 单轴2000—2500mm旋耕机 | 南昌赣翔机械有限公司 | 旋耕机 | 1GKN-230 | 单轴；结构型式：框架式；尺寸:2540*930*1030 幅宽:230CM 耕深:≥12CM 传动方式:中间齿轮传动 联接方式:三点悬挂 | 1700.0000 | 0 | 通用类 | 江西省
耕整地机械 | 耕地机械 | 旋耕机 | 单轴2000—2500mm旋耕机 | 南昌赣翔机械有限公司 | 旋耕机 | 1GKN-200 | 单轴；幅宽:200cm；结构型式：框架式；尺寸:2320*940*980；耕深:≥12CM 传动方式:中间齿轮传动 联接方式:三点悬挂 | 1700.0000 | 0 | 通用类 | 江西省
耕整地机械 | 耕地机械 | 旋耕机 | 单轴1500—2000mm旋耕机 | 南昌赣翔机械有限公司 | 旋耕机 | 1GKN-180 | 单轴； 结构型式：框架式；尺寸:2070*870*980；幅宽:180CM 耕深:≥12CM；传动方式:中间齿轮传动 联接方式:三点悬挂 | 1100.0000 | 0 | 通用类 | 江西省
耕整地机械 | 耕地机械 | 旋耕机 | 单轴1500—2000mm旋耕机 | 南昌赣翔机械有限公司 | 旋耕机 | 1GKN-150 | 单轴； 结构型式:框架式；尺寸:1720*920*840； 幅宽:150CM； 耕深:≥12CM； 传动方式:中间齿轮传动 联接方式:三点悬挂 | 1100.0000 | 0 | 通用类 | 江西省
耕整地机械 | 耕地机械 | 旋耕机 | 单轴1500—2000mm旋耕机 | 南昌赣翔机械有限公司 | 旋耕机 | 1GKN-170 | 单轴；结构型式：框架式 ；尺寸:1980*1050*1000 ；幅宽:170CM 耕深:≥12CM 传动方式:中间齿轮传动 联接方式:三点悬挂 | 1100.0000 | 0 | 通用类 | 江西省
耕整地机械 | 耕地机械 | 旋耕机 | 单轴2500mm及以上旋耕机 | 南昌赣翔机械有限公司 | 旋耕机 | 1GKN-300 | 单轴；耕幅：3000mm; 结构型式：框架式；尺寸:3350*1100*1260；幅宽:300CM ；耕深:≥12CM 传动方式:中间齿轮传动 联接方式:三点悬挂 | 2200.0000 | 0 | 通用类 | 江西省
耕整地机械 | 耕地机械 | 旋耕机 | 单轴2500mm及以上旋耕机 | 南昌赣翔机械有限公司 | 旋耕机 | 1GKN-260 | 单轴；耕幅：2600mm；结构型式：框架式；尺寸:2890*1180*1110 幅宽:260CM；耕深:≥12CM ；传动方式:中间齿轮传动 联接方式:三点悬挂 | 2200.0000 | 0 | 通用类 | 江西省
耕整地机械 | 耕地机械 | 旋耕机 | 单轴1000—1500mm旋耕机 | 南昌赣翔机械有限公司 | 旋耕机 | 1GKN-140 | 单轴；结构型式：框架式； 尺寸:1630*910*1020 ； 幅宽:140CM 耕深:≥12CM 传动方式:中间齿轮传动 联接方式:三点悬挂 | 500.0000 | 0 | 通用类 | 江西省
耕整地机械 | 耕地机械 | 旋耕机 | 单轴1000—1500mm旋耕机 | 南昌赣翔机械有限公司 | 旋耕机 | 1GKN-125 | 单轴； 结构型式：框架式； 尺寸:1500*750*920； 幅宽:125CM 耕深:≥12CM 传动方式:中间齿轮传动 联接方式:三点悬挂 | 500.0000 | 0 | 通用类 | 江西省
耕整地机械 | 耕地机械 | 旋耕机 | 1200-1800mm履带自走式旋耕机 | 韶关市闽韶机械有限公司 | 履带自走式旋耕机 | 1GQNZ-160 | 结构型式：履带自走式；标定功率：26.2kW;标定转速：2200r/min；幅宽：1600mm | 8000.0000 | 26.2 | 通用类 | 广东省
耕整地机械 | 耕地机械 | 旋耕机 | 单轴2000—2500mm旋耕机 | 石家庄惠田机械有限公司 | 旋耕机 | 1GKN-200 | 单轴；工作幅宽2000mm | 1700.0000 | 0 | 通用类 | 河北省
耕整地机械 | 耕地机械 | 旋耕机 | 单轴2000—2500mm旋耕机 | 石家庄惠田机械有限公司 | 旋耕机 | 1GKN-220 | 单轴；工作幅宽2200mm | 1700.0000 | 0 | 通用类 | 河北省
耕整地机械 | 耕地机械 | 旋耕机 | 单轴1500—2000mm旋耕机 | 石家庄惠田机械有限公司 | 旋耕机 | 1GKN-160 | 单轴；工作幅宽1600mm | 1100.0000 | 0 | 通用类 | 河北省
耕整地机械 | 耕地机械 | 旋耕机 | 单轴1500—2000mm旋耕机 | 石家庄惠田机械有限公司 | 旋耕机 | 1GKN-180 | 单轴；工作幅宽1800mm | 1100.0000 | 0 | 通用类 | 河北省
耕整地机械 | 耕地机械 | 旋耕机 | 单轴1500—2000mm旋耕机 | 石家庄惠田机械有限公司 | 旋耕机 | 1GKN-150 | 单轴；工作幅宽1500mm | 1100.0000 | 0 | 通用类 | 河北省
耕整地机械 | 耕地机械 | 旋耕机 | 单轴2500mm及以上旋耕机 | 石家庄惠田机械有限公司 | 旋耕机 | 1GKN-250 | 单轴；工作幅宽2500mm | 2200.0000 | 0 | 通用类 | 河北省
种植施肥机械 | 栽植机械 | 水稻插秧机 | 4行手扶步进式水稻插秧机 | 潍坊潍佳农业装备有限公司 | 手扶式水稻插秧机 | 2ZF-430 | 外形尺寸（长*宽*高）mm：2540*1520*1100，整机质量（kg）：170，配套动力型式：单缸、风冷、四冲程，配套动力功率（kw）：3.3，燃油种类：汽油，工作行数（行）：4，行距（mm）：300，穴距（mm）：120、140、160、170、190、210，插秧深度（mm）：8-46，插秧机构型式：曲柄摇杆。 | 4000.0000 | 3.3 | 通用类 | 山东省
种植施肥机械 | 栽植机械 | 水稻插秧机 | 6行及以上手扶步进式水稻插秧机 | 潍坊潍佳农业装备有限公司 | 手扶式水稻插秧机 | 2ZF-630 | 结构型式：手扶步进式，配套发动机生产企业：盐城思隆机电有限公司，配套发动机牌号型号：SL175CY，配套发动机结构型式：单缸、风冷、四冲程，配套发动机标定功率（kw）：3.5，发动机燃油种类：汽油，外形尺寸（长*宽*高）mm：2370*2280*1080，结构质量（kg）：190，工作行数（行）：6，行距（mm）：300，穴距（mm）：120.140.160.170.190.210，插秧深度（mm）：0-35，插植机构型式：曲柄摇杆式。 | 6700.0000 | 3.5 | 通用类 | 山东省
耕整地机械 | 耕地机械 | 微耕机 | 功率4kW及以上微耕机 | 江西江春机械设备有限公司 | 微耕机 | 1WG6 | 产品型号:1WG6、额定功率为5.67KW、皮带传动、三角皮带连接。 | 800.0000 | 5.67 | 非通用类 | 江西省
动力机械 | 拖拉机 | 履带式拖拉机 | 70—90马力履带式拖拉机 | 湖南农夫机电有限公司 | 履带拖拉机 | NF-702 | 70马力；驱动方式：履带式 | 25000.0000 | 51.5 | 通用类 | 湖南省
耕整地机械 | 耕地机械 | 耕整机（水田、旱田） | 功率4kW及以上耕整机 | 湖南农夫机电有限公司 | 双轮耕整机 | 1ZD-23 | 结构型式：双轮驱动型,配套功率4.41kW；双轮 | 800.0000 | 4.41 | 非通用类 | 湖南省
耕整地机械 | 耕地机械 | 耕整机（水田、旱田） | 功率4kW及以上耕整机 | 湖南农夫机电有限公司 | 双轮耕整机 | 1Z-23 | 结构型式：双轮驱动型,配套功率：4.41kW；双轮 | 800.0000 | 4.41 | 非通用类 | 湖南省
耕整地机械 | 耕地机械 | 旋耕机 | 单轴1000—1500mm旋耕机 | 安徽全柴天成动力有限公司 | 旋耕机 | 1GLZ-100 | 单轴；外形尺寸：1600×1100×950mm 结构质量：110kg 幅宽：100cm 耕深：≥12cm 传动方式：侧边链传动 | 500.0000 | 0 | 通用类 | 安徽省
耕整地机械 | 耕地机械 | 微耕机 | 功率4kW及以上微耕机 | 重庆伟友动力机械有限公司 | 微耕机 | 1WG6.3-135FC-ZC | 配套功率6.3KW柴油机，转速3600r/min.，结构质量125kg，耕宽1350mm。 | 800.0000 | 6.3 | 非通用类 | 重庆市
耕整地机械 | 耕地机械 | 微耕机 | 功率4kW及以上微耕机 | 重庆伟友动力机械有限公司 | 微耕机 | 1WG4.0-105FQ-ZC | 配套功率4.0KW汽油机，转速3600r/min.，结构质量65kg，耕宽1050mm。 | 800.0000 | 4 | 非通用类 | 重庆市
耕整地机械 | 耕地机械 | 微耕机 | 功率4kW及以上微耕机 | 重庆伟友动力机械有限公司 | 微耕机 | 1WG4.0-100FQ-ZC | 配套功率4.0KW汽油机，转速3600r/min.，结构质量60kg，耕宽1000mm。 | 800.0000 | 4 | 非通用类 | 重庆市
耕整地机械 | 耕地机械 | 微耕机 | 功率4kW及以上微耕机 | 重庆伟友动力机械有限公司 | 微耕机 | 1WG5.2-135FQ-ZC | 配套功率5.2KW汽油机，转速3600r/min.，结构质量95kg，耕宽1350mm。 | 800.0000 | 5.2 | 非通用类 | 重庆市
耕整地机械 | 耕地机械 | 微耕机 | 功率4kW及以上微耕机 | 重庆伟友动力机械有限公司 | 微耕机 | 1WG4.05-100FC-ZC | 配套功率4.05KW柴油机，转速3600r/min.，结构质量75kg，耕宽1000mm。 | 800.0000 | 4.05 | 非通用类 | 重庆市
耕整地机械 | 耕地机械 | 微耕机 | 功率4kW及以上微耕机 | 重庆伟友动力机械有限公司 | 微耕机 | 1WG4.0-75FQ-ZC | 配套功率4.0KW汽油机，转速3600r/min.，结构质量40kg，耕宽750mm。 | 800.0000 | 4 | 非通用类 | 重庆市
耕整地机械 | 耕地机械 | 微耕机 | 功率4kW及以上微耕机 | 重庆伟友动力机械有限公司 | 微耕机 | 1WG5.6-135FC-ZC | 配套功率5.6KW柴油机，转速3600r/min.，结构质量110kg，耕宽1350mm。 | 800.0000 | 5.6 | 非通用类 | 重庆市
耕整地机械 | 耕地机械 | 微耕机 | 功率4kW及以上微耕机 | 重庆伟友动力机械有限公司 | 微耕机 | 1WG6.5-135FQ-ZC | 配套功率6.5KW汽油机，转速3600r/min.，结构质量100kg，耕宽1350mm。 | 800.0000 | 6.5 | 非通用类 | 重庆市
耕整地机械 | 耕地机械 | 微耕机 | 功率4kW以下微耕机 | 重庆伟友动力机械有限公司 | 微耕机 | 1WG3.0-55FQ-ZC | 配套功率3.0KW，1P70F汽油机，结构质量40kg，转速3600r/min，耕宽550mm。 | 600.0000 | 3 | 非通用类 | 重庆市
耕整地机械 | 耕地机械 | 微耕机 | 功率4kW以下微耕机 | 重庆伟友动力机械有限公司 | 微耕机 | 1WG3.5-100FC-ZC | 配套功率3.5KW柴油机，转速3600r/min.结构质量75kg，耕宽1000mm | 600.0000 | 3.5 | 非通用类 | 重庆市
耕整地机械 | 耕地机械 | 旋耕机 | 单轴2000—2500mm旋耕机 | 河北通田机械有限公司 | 旋耕机 | 1GQN-200 | 单轴，耕幅：2.0m | 1700.0000 | 0 | 通用类 | 河北省
耕整地机械 | 耕地机械 | 旋耕机 | 单轴2000—2500mm旋耕机 | 连云港大陆农业机械装备有限公司 | 反转灭茬机 | 1GFM-200 | 单轴；机具机构类型:单轴;耕幅:2.0m; | 1700.0000 | 0 | 通用类 | 江苏省
耕整地机械 | 耕地机械 | 旋耕机 | 单轴2000—2500mm旋耕机 | 连云港大陆农业机械装备有限公司 | 旋耕机 | 1GKN-200 | 机具机构类型:单轴;耕幅:2.0m; | 1700.0000 | 0 | 通用类 | 江苏省
耕整地机械 | 耕地机械 | 旋耕机 | 单轴1500—2000mm旋耕机 | 连云港大陆农业机械装备有限公司 | 旋耕机 | 1GKN-180 | 机具机构类型:单轴;耕幅:1.8m; | 1100.0000 | 0 | 通用类 | 江苏省
耕整地机械 | 耕地机械 | 旋耕机 | 单轴1500—2000mm旋耕机 | 连云港大陆农业机械装备有限公司 | 旋耕机 | 1GKN-150 | 机具机构类型:单轴;耕幅:1.5m; | 1100.0000 | 0 | 通用类 | 江苏省
耕整地机械 | 耕地机械 | 旋耕机 | 单轴1500—2000mm旋耕机 | 连云港大陆农业机械装备有限公司 | 旋耕机 | 1GKN-160 | 机具机构类型:单轴;耕幅:1.6m; | 1100.0000 | 0 | 通用类 | 江苏省
耕整地机械 | 耕地机械 | 旋耕机 | 单轴2500mm及以上旋耕机 | 连云港大陆农业机械装备有限公司 | 水田耙浆平地机 | 1BPQ-320 | 机具机构类型:单轴;耕幅:3.2m; | 2200.0000 | 0 | 通用类 | 江苏省
耕整地机械 | 耕地机械 | 微耕机 | 功率4kW及以上微耕机 | 浙江勇力机械有限公司 | 微耕机 | 1WG4.2 | 配套功率:4.2kW | 800.0000 | 4.2 | 非通用类 | 浙江省
耕整地机械 | 耕地机械 | 微耕机 | 功率4kW及以上微耕机 | 浙江勇力机械有限公司 | 微耕机 | 1WG4.2Q-85 | 配套功率:4.2kW | 800.0000 | 4.2 | 非通用类 | 浙江省
耕整地机械 | 耕地机械 | 微耕机 | 功率4kW及以上微耕机 | 浙江勇力机械有限公司 | 微耕机 | 1WG4.0C | 配套功率:4.0kW | 800.0000 | 4 | 非通用类 | 浙江省
耕整地机械 | 耕地机械 | 微耕机 | 功率4kW及以上微耕机 | 浙江勇力机械有限公司 | 微耕机 | 1WG6.3C | 配套功率:6.3kW | 800.0000 | 6.3 | 非通用类 | 浙江省
耕整地机械 | 耕地机械 | 微耕机 | 功率4kW及以上微耕机 | 浙江勇力机械有限公司 | 微耕机 | 1WG6.3-65 | 配套功率:6.3kW | 800.0000 | 6.3 | 非通用类 | 浙江省
耕整地机械 | 耕地机械 | 旋耕机 | 1800mm及以上履带自走式旋耕机 | 湖南龙舟农机股份有限公司 | 履带自走式旋耕机 | 1GZ-230(原1GQNZ-230) | 形式：履带自走式；耕幅：2300mm；外型尺寸：长3460宽2410高2460mm；整机质量：2080kg；配套动力：4102；配套动力功率：55kw | 12600.0000 | 55 | 通用类 | 湖南省
耕整地机械 | 耕地机械 | 旋耕机 | 1800mm及以上履带自走式旋耕机 | 湖南龙舟农机股份有限公司 | 履带自走式旋耕机 | 1GZ-205 | 结构形式：履带自走式；外型尺寸：长3570宽2200高2560mm；整机质量：2050kg；工作幅宽：2050mm；配套动力：4100；配套动力功率：50kw | 12600.0000 | 50 | 通用类 | 湖南省
耕整地机械 | 耕地机械 | 微耕机 | 功率4kW及以上微耕机 | 重庆汇田机械制造有限公司 | 微耕机 | 1WG4.0-95FQ-D | 标定功率：4.0KW,传动方式：链条传动，耕宽：950mm,耕深：≥100mm，作业速度：0.1～0.3m/s,作业小时生产率≥0.04hm2/(h.m),单位作业面积燃油消耗量≤35kg/ hm2 | 800.0000 | 4 | 非通用类 | 重庆市
耕整地机械 | 耕地机械 | 微耕机 | 功率4kW及以上微耕机 | 重庆箭驰机械有限公司 | 微耕机 | 1WG4.0-95FQ-ZC | 结构形式：前置式 发动机型号名称：170F/P汽油机 发动机结构形式：单缸、四冲程、OHV、风冷 发动机额定功率：4.0（KW） 发动机额定转速：3600（r/min） 发动机起动方式：手拉反冲起动 外形尺寸（长x宽x高）：1600x950x1030(mm) 结构质量：70（kg） 传动方式：齿轮传动 连接方式：直联 刀辊转速：I档：70；II档：130；III档：155（r/min） 刀辊最大回转半径：180（mm） 刀辊总安装刀数：24 主离合器型式：摩擦片式 耕宽：950（mm） 耕深：≥100（mm） 作业速度：0.1-0.3（m/s） 作业小时生产率：≥0.04（h㎡/(h·m)） 单位作业面积燃油消耗量：≤35（kg/h㎡） | 800.0000 | 4 | 非通用类 | 重庆市
耕整地机械 | 耕地机械 | 微耕机 | 功率4kW及以上微耕机 | 重庆箭驰机械有限公司 | 微耕机 | 1WG4.05-95FC-ZC | 结构形式：前置式 发动机型号名称：DW173F柴油机 发动机结构形式：单缸、立式、四冲程、风冷、直喷式 发动机额定功率：4.05（KW） 发动机额定转速：3600（r/min） 发动机起动方式：反冲式手拉起动 外形尺寸（长x宽x高）：1610x950x1030(mm) 结构质量：76（kg） 传动方式：齿轮传动 连接方式：直联 刀辊转速：I档：60；II档：115；III档：155（r/min） 刀辊最大回转半径：180（mm） 刀辊总安装刀数：24 主离合器型式：摩擦片式 耕宽：950（mm） 耕深：≥100（mm） 作业速度：0.1-0.3（m/s） 作业小时生产率：≥0.04（h㎡/(h·m)） 单位作业面积燃油消耗量：≤30（kg/h㎡） | 800.0000 | 4.05 | 非通用类 | 重庆市
动力机械 | 拖拉机 | 轮式拖拉机（不含皮带传动轮式拖拉机） | 65—70马力四轮驱动拖拉机 | 山东潍坊鲁中拖拉机有限公司 | 轮式拖拉机 | 鲁中-654A | 驱动方式：四轮驱动；发动机标定功率：47.8kw。 | 21600.0000 | 47.8 | 通用类 | 山东省
动力机械 | 拖拉机 | 轮式拖拉机（不含皮带传动轮式拖拉机） | 60—65马力两轮驱动拖拉机 | 山东潍坊鲁中拖拉机有限公司 | 轮式拖拉机 | 鲁中-600A | 驱动方式：两轮驱动；发动机标定功率：44.1kw。 | 16600.0000 | 44.1 | 通用类 | 山东省
动力机械 | 拖拉机 | 轮式拖拉机（不含皮带传动轮式拖拉机） | 30—35马力两轮驱动拖拉机 | 山东潍坊鲁中拖拉机有限公司 | 轮式拖拉机 | 鲁中-300 | 驱动方式：两轮驱动;发动机标定功率：22.1kw。 | 7800.0000 | 22.1 | 通用类 | 山东省
动力机械 | 拖拉机 | 轮式拖拉机（不含皮带传动轮式拖拉机） | 45—50马力两轮驱动拖拉机 | 山东潍坊鲁中拖拉机有限公司 | 轮式拖拉机 | 鲁中-450 | 驱动方式：两轮驱动；发动机标定功率：33.1kw | 11700.0000 | 33.1 | 通用类 | 山东省
动力机械 | 拖拉机 | 轮式拖拉机（不含皮带传动轮式拖拉机） | 30—35马力四轮驱动拖拉机 | 山东潍坊鲁中拖拉机有限公司 | 轮式拖拉机 | 鲁中-304 | 驱动方式：四轮驱动；发动机标定功率：22.1kw | 9900.0000 | 22.1 | 通用类 | 山东省
动力机械 | 拖拉机 | 轮式拖拉机（不含皮带传动轮式拖拉机） | 40—45马力两轮驱动拖拉机 | 山东潍坊鲁中拖拉机有限公司 | 轮式拖拉机 | 鲁中-400 | 驱动方式：两轮驱动；发动机标定功率：29.4kw。 | 10200.0000 | 29.4 | 通用类 | 山东省
耕整地机械 | 耕地机械 | 旋耕机 | 单轴2000—2500mm旋耕机 | 江苏正大永达科技有限公司 | 旋耕机 | 1GKN-230 | 单轴、耕幅：2.3m | 1700.0000 | 0 | 通用类 | 江苏省
耕整地机械 | 耕地机械 | 旋耕机 | 单轴2000—2500mm旋耕机 | 江苏正大永达科技有限公司 | 旋耕机 | 1GKN-200 | 单轴、耕幅：2m | 1700.0000 | 0 | 通用类 | 江苏省
耕整地机械 | 耕地机械 | 旋耕机 | 单轴1500—2000mm旋耕机 | 江苏正大永达科技有限公司 | 旋耕机 | 1GKN-160 | 单轴、耕幅：1.6m | 1100.0000 | 0 | 通用类 | 江苏省
耕整地机械 | 耕地机械 | 旋耕机 | 单轴1500—2000mm旋耕机 | 江苏正大永达科技有限公司 | 旋耕机 | 1GKN-180 | 单轴、耕幅：1.8m | 1100.0000 | 0 | 通用类 | 江苏省
耕整地机械 | 耕地机械 | 旋耕机 | 单轴2500mm及以上旋耕机 | 江苏正大永达科技有限公司 | 旋耕机 | 1GKN-300 | 单轴、耕幅：3m | 2200.0000 | 0 | 通用类 | 江苏省
耕整地机械 | 耕地机械 | 旋耕机 | 单轴2500mm及以上旋耕机 | 江苏正大永达科技有限公司 | 旋耕机 | 1GKN-250 | 单轴、耕幅：2.5m | 2200.0000 | 0 | 通用类 | 江苏省
耕整地机械 | 耕地机械 | 旋耕机 | 单轴1000—1500mm旋耕机 | 江苏正大永达科技有限公司 | 旋耕机 | 1GKN-140 | 单轴、耕幅：1.4m | 500.0000 | 0 | 通用类 | 江苏省
耕整地机械 | 耕地机械 | 旋耕机 | 单轴1000—1500mm旋耕机 | 江苏正大永达科技有限公司 | 旋耕机 | 1GKN-125 | 单轴、耕幅：1.25m | 500.0000 | 0 | 通用类 | 江苏省
动力机械 | 拖拉机 | 轮式拖拉机（不含皮带传动轮式拖拉机） | 40—45马力两轮驱动拖拉机 | 山东山拖凯泰农业装备有限公司 | 轮式拖拉机 | 山拖400A | 功率：29.4；驱动方式：两轮驱动 | 10200.0000 | 29.4 | 通用类 | 山东省
动力机械 | 拖拉机 | 轮式拖拉机（不含皮带传动轮式拖拉机） | 40—45马力两轮驱动拖拉机 | 山东山拖凯泰农业装备有限公司 | 轮式拖拉机 | 山拖400B | 功率：29.4；驱动方式：两轮驱动 | 10200.0000 | 29.4 | 通用类 | 山东省
动力机械 | 拖拉机 | 轮式拖拉机（不含皮带传动轮式拖拉机） | 30—35马力四轮驱动拖拉机 | 山东山拖凯泰农业装备有限公司 | 轮式拖拉机 | 山拖304 | 功率:22.1；驱动方式：四轮驱动 | 9900.0000 | 22.1 | 通用类 | 山东省
动力机械 | 拖拉机 | 轮式拖拉机（不含皮带传动轮式拖拉机） | 35—40马力四轮驱动拖拉机 | 山东山拖凯泰农业装备有限公司 | 轮式拖拉机 | 山拖354 | 功率:25.7；驱动方式：四轮驱动 | 10800.0000 | 25.7 | 通用类 | 山东省
动力机械 | 拖拉机 | 轮式拖拉机（不含皮带传动轮式拖拉机） | 45—50马力两轮驱动拖拉机 | 山东山拖凯泰农业装备有限公司 | 轮式拖拉机 | 山拖450 | 功率:33.1；驱动方式：两轮驱动 | 11700.0000 | 33.1 | 通用类 | 山东省
动力机械 | 拖拉机 | 轮式拖拉机（不含皮带传动轮式拖拉机） | 45—50马力两轮驱动拖拉机 | 山东山拖凯泰农业装备有限公司 | 轮式拖拉机 | 山拖450B | 功率:33.1；驱动方式：两轮驱动 | 11700.0000 | 33.1 | 通用类 | 山东省
动力机械 | 拖拉机 | 轮式拖拉机（不含皮带传动轮式拖拉机） | 45—50马力两轮驱动拖拉机 | 山东山拖凯泰农业装备有限公司 | 轮式拖拉机 | 山拖450A | 功率:33.1；驱动方式：两轮驱动 | 11700.0000 | 33.1 | 通用类 | 山东省
动力机械 | 拖拉机 | 轮式拖拉机（不含皮带传动轮式拖拉机） | 140—150马力四轮驱动拖拉机 | 山东山拖凯泰农业装备有限公司 | 轮式拖拉机 | 山拖1404 | 功率:103；驱动方式：四轮驱动 | 60000.0000 | 103 | 通用类 | 山东省
动力机械 | 拖拉机 | 轮式拖拉机（不含皮带传动轮式拖拉机） | 30—35马力两轮驱动拖拉机 | 山东山拖凯泰农业装备有限公司 | 轮式拖拉机 | 山拖300 | 功率:22.1；驱动方式：两轮驱动 | 7800.0000 | 22.1 | 通用类 | 山东省
动力机械 | 拖拉机 | 轮式拖拉机（不含皮带传动轮式拖拉机） | 35—40马力两轮驱动拖拉机 | 山东山拖凯泰农业装备有限公司 | 轮式拖拉机 | 山拖350 | 功率:25.7；驱动方式：两轮驱动 | 8700.0000 | 25.7 | 通用类 | 山东省
动力机械 | 拖拉机 | 轮式拖拉机（不含皮带传动轮式拖拉机） | 25—30马力两轮驱动拖拉机 | 山东山拖凯泰农业装备有限公司 | 轮式拖拉机 | 山拖280 | 功率:20.6；驱动方式：两轮驱动 | 7000.0000 | 20.6 | 通用类 | 山东省
动力机械 | 拖拉机 | 轮式拖拉机（不含皮带传动轮式拖拉机） | 40—45马力四轮驱动拖拉机 | 山东山拖凯泰农业装备有限公司 | 轮式拖拉机 | 山拖404B | 功率:29.4；驱动方式：四轮驱动 | 12600.0000 | 29.4 | 通用类 | 山东省
动力机械 | 拖拉机 | 轮式拖拉机（不含皮带传动轮式拖拉机） | 40—45马力四轮驱动拖拉机 | 山东山拖凯泰农业装备有限公司 | 轮式拖拉机 | 山拖404A | 功率:29.4；驱动方式：四轮驱动 | 12600.0000 | 29.4 | 通用类 | 山东省
动力机械 | 拖拉机 | 轮式拖拉机（不含皮带传动轮式拖拉机） | 45—50马力四轮驱动拖拉机 | 山东山拖凯泰农业装备有限公司 | 轮式拖拉机 | 山拖454B | 功率33.1；驱动方式：四轮驱动 | 14400.0000 | 33.1 | 通用类 | 山东省
动力机械 | 拖拉机 | 轮式拖拉机（不含皮带传动轮式拖拉机） | 45—50马力四轮驱动拖拉机 | 山东山拖凯泰农业装备有限公司 | 轮式拖拉机 | 山拖454 | 功率:33.1；驱动方式：四轮驱动 | 14400.0000 | 33.1 | 通用类 | 山东省
动力机械 | 拖拉机 | 轮式拖拉机（不含皮带传动轮式拖拉机） | 55—60马力四轮驱动拖拉机 | 山东山拖凯泰农业装备有限公司 | 轮式拖拉机 | 山拖554 | 功率:40.4；驱动方式：四轮驱动 | 17700.0000 | 40.4 | 通用类 | 山东省
动力机械 | 拖拉机 | 轮式拖拉机（不含皮带传动轮式拖拉机） | 50—55马力两轮驱动拖拉机 | 山东山拖凯泰农业装备有限公司 | 轮式拖拉机 | 山拖500 | 功率：36.8kW；驱动方式：两轮驱动 | 12900.0000 | 36.8 | 通用类 | 山东省
动力机械 | 拖拉机 | 轮式拖拉机（不含皮带传动轮式拖拉机） | 50—55马力两轮驱动拖拉机 | 山东山拖凯泰农业装备有限公司 | 轮式拖拉机 | 山拖500D | 功率：36.8kW；驱动方式：两轮驱动 | 12900.0000 | 36.8 | 通用类 | 山东省
动力机械 | 拖拉机 | 轮式拖拉机（不含皮带传动轮式拖拉机） | 25—30马力四轮驱动拖拉机 | 山东山拖凯泰农业装备有限公司 | 轮式拖拉机 | 山拖284 | 功率:20.6；驱动方式：四轮驱动 | 9000.0000 | 20.6 | 通用类 | 山东省
动力机械 | 拖拉机 | 轮式拖拉机（不含皮带传动轮式拖拉机） | 55—60马力两轮驱动拖拉机 | 山东山拖凯泰农业装备有限公司 | 轮式拖拉机 | 山拖550D | 功率:40.43；驱动方式：两轮驱动 | 15300.0000 | 40.43 | 通用类 | 山东省
动力机械 | 拖拉机 | 轮式拖拉机（不含皮带传动轮式拖拉机） | 55—60马力两轮驱动拖拉机 | 山东山拖凯泰农业装备有限公司 | 轮式拖拉机 | 山拖550 | 功率:40.4；驱动方式：两轮驱动 | 15300.0000 | 40.4 | 通用类 | 山东省
动力机械 | 拖拉机 | 轮式拖拉机（不含皮带传动轮式拖拉机） | 50—55马力四轮驱动拖拉机 | 山东山拖凯泰农业装备有限公司 | 轮式拖拉机 | 山拖504 | 功率:36.8；驱动方式：四轮驱动 | 15700.0000 | 36.8 | 通用类 | 山东省
动力机械 | 拖拉机 | 轮式拖拉机（不含皮带传动轮式拖拉机） | 50—55马力四轮驱动拖拉机 | 山东山拖凯泰农业装备有限公司 | 轮式拖拉机 | 山拖504D | 功率:36.8；驱动方式：四轮驱动 | 15700.0000 | 36.8 | 通用类 | 山东省