## 省导入补贴产品
江西省2015-2017年（2016年度）农机购置补贴产品信息第一批分类归档公示(二)
机具大类 | 机具小类 | 机具品目 | 分档名称 | 生产企业 | 产品名称 | 机具型号 | 配置参数（企业依据推广鉴定报告填报） | 中央补贴额 | 功率（kW） | 机具类型 | 备注 | 企业所属省份
收获机械 | 谷物收获机械 | 自走履带式谷物联合收割机（全喂入） | 4kg/s及以上自走履带式谷物联合收割机（全喂入） | 爱科大丰（兖州）农业机械有限公司 | 履带式全喂入谷物联合收割机 | 4LZ-5.0Z | 检验报告试验条件（作物品种）：小麦、水稻；喂入量（kg/s）：5；自走履带式；喂入方式：全喂入 | 27000.0000 | 73 | 通用类 |  | 山东省
收获机械 | 谷物收获机械 | 自走履带式谷物联合收割机（全喂入） | 4kg/s及以上自走履带式谷物联合收割机（全喂入） | 爱科大丰（兖州）农业机械有限公司 | 履带式全喂入谷物联合收割机 | 4LZ-4.0 | 检验报告试验条件（作物品种）：小麦、水稻；喂入量（kg/s）：4；自走履带式；喂入方式：全喂入 | 27000.0000 | 65 | 通用类 |  | 山东省
收获后处理机械 | 干燥机械 | 粮食烘干机 | 批处理量30t及以上循环式粮食烘干机 | 安徽广深机电设备有限公司 | 批式循环谷物干燥机 | 5HGS-30H | 结构型式：固定式；整机质量：7127kg；外形尺寸（长×宽×高）：5200×4850×12000mm;小时处理量：≥2000kg/h;电机总功率：17.8kW；处理方式：批式循环。循环式批处理量（t ）：30 | 81000.0000 | 17.8 | 通用类 |  | 安徽省
收获后处理机械 | 干燥机械 | 粮食烘干机 | 批处理量30t及以上循环式粮食烘干机 | 安徽金锡机械科技有限公司 | 批式循环谷物干燥机 | 5HX-75 | 处理方式：循环式；结构形式：固定式；循环式批处理量（t ）：75 | 81000.0000 | 56.9 | 通用类 |  | 安徽省
收获后处理机械 | 干燥机械 | 粮食烘干机 | 批处理量30t及以上循环式粮食烘干机 | 安徽森米诺农业科技有限公司 | 低温循环式环保型谷物烘干机 | 5HPS-50A | 处理方式：循环式；结构形式：固定式；循环式批处理量（t ）：50 | 81000.0000 | 22.75 | 通用类 |  | 安徽省
收获后处理机械 | 干燥机械 | 粮食烘干机 | 批处理量30t及以上循环式粮食烘干机 | 安徽森米诺农业科技有限公司 | 低温循环式环保型谷物烘干机 | 5HPS-30A | 处理方式：循环式；结构形式：固定式；循环式批处理量（t ）：30 | 81000.0000 | 22.1 | 通用类 |  | 安徽省
收获后处理机械 | 干燥机械 | 粮食烘干机 | 批处理量10—20t循环式粮食烘干机 | 安徽森米诺农业科技有限公司 | 低温循环式环保型谷物烘干机 | 5HPS-15A | 批处理量 15t；循环式 | 29300.0000 | 8.65 | 通用类 |  | 安徽省
收获后处理机械 | 干燥机械 | 粮食烘干机 | 批处理量10—20t循环式粮食烘干机 | 安徽森米诺农业科技有限公司 | 低温循环式环保型谷物烘干机 | 5HPS-12A | 批处理量12t；循环式 | 29300.0000 | 8.65 | 通用类 |  | 安徽省
收获后处理机械 | 干燥机械 | 粮食烘干机 | 批处理量20—30t循环式粮食烘干机 | 安徽森米诺农业科技有限公司 | 低温循环式环保型谷物烘干机 | 5HPS-20A | 处理方式：循环式；结构形式：固定式；循环式批处理量（t ）：20 | 40500.0000 | 13.1 | 通用类 |  | 安徽省
收获后处理机械 | 干燥机械 | 粮食烘干机 | 批处理量30t及以上循环式粮食烘干机 | 安徽山水农业科技有限公司 | 低温循环式干燥机 | H300 | 批处理量：30t；循环式；外型尺寸(mm)：4950×3850×11103；整机质量：5630kg；降水幅度：0.4-1.0%/h；装机容积：51.7m³ | 81000.0000 | 15.5 | 通用类 |  | 安徽省
收获后处理机械 | 干燥机械 | 粮食烘干机 | 批处理量10—20t循环式粮食烘干机 | 安徽山水农业科技有限公司 | 低温循环式干燥机 | V120 | 批处理量12t,循环式；；外型尺寸(mm)：3870×2250×8185；整机质量：2800kg；降水速率：0.4-1.0%/h；装机容积：21.4m³；装机总容量：6.5kW | 29300.0000 | 6.5 | 通用类 |  | 安徽省
收获后处理机械 | 干燥机械 | 粮食烘干机 | 批处理量30t及以上循环式粮食烘干机 | 安徽新生力生物科技有限公司 | 批式循环谷物干燥机 | 5HPX-35 | 结构型式：批式循环式；整机质量8000kg；外形尺寸（长×宽×高,单位 mm） 5700×5100×12400;批处理量:35t；电机功率18.85kw | 81000.0000 | 18.85 | 通用类 |  | 安徽省
收获后处理机械 | 干燥机械 | 粮食烘干机 | 批处理量30t及以上循环式粮食烘干机 | 安徽正阳机械科技有限公司 | 谷物干燥机 | 5HM-30 | 批处理量:30t；基本配置：在线水份测量仪、多段温控仪、链条断裂检知、微电脑自动+手动控制模式、过载保护、漏电保护、满粮报警、故障报警、灭火器等技术参数：降水率：0.6～1.2%；功率：14.85kw/h；进粮时间55～63分，出粮时间：52-61分。 | 81000.0000 | 14.85 | 通用类 |  | 安徽省
收获后处理机械 | 干燥机械 | 果蔬烘干机 | 容积15m³及以上果蔬烘干机（整体脱水） | 安徽中科自动化股份有限公司 | 厢式果蔬烘干机 | 5LBZ-20 | 有效干燥体积：20m³ 烘干方式：整体脱水 | 5000.0000 | 3.52 | 非通用类 |  | 安徽省
收获后处理机械 | 干燥机械 | 果蔬烘干机 | 容积15m³及以上果蔬烘干机（整体脱水） | 安徽中科自动化股份有限公司 | 厢式果蔬烘干机 | 5LBZ-50 | 有效干燥体积：50m³ 烘干方式：整体脱水 | 5000.0000 | 4.92 | 非通用类 |  | 安徽省
收获后处理机械 | 干燥机械 | 果蔬烘干机 | 容积15m³及以上果蔬烘干机（整体脱水） | 安徽中科自动化股份有限公司 | 厢式果蔬烘干机 | 5LBZ-55 | 有效干燥体积：55m³ 烘干方式：整体脱水 | 5000.0000 | 2.2 | 非通用类 |  | 安徽省
收获后处理机械 | 干燥机械 | 果蔬烘干机 | 容积15m³及以上果蔬烘干机（整体脱水） | 安徽中科自动化股份有限公司 | 厢式果蔬烘干机 | 5LBZ-35 | 有效干燥体积：35m³ 烘干方式：整体脱水 | 5000.0000 | 2.2 | 非通用类 |  | 安徽省
收获后处理机械 | 干燥机械 | 果蔬烘干机 | 容积15m³及以上果蔬烘干机（整体脱水） | 安徽中科自动化股份有限公司 | 厢式果蔬烘干机 | 5LBZ-75 | 有效干燥体积：75m³ 烘干方式：整体脱水 | 5000.0000 | 2.2 | 非通用类 |  | 安徽省
收获后处理机械 | 干燥机械 | 果蔬烘干机 | 容积15m³及以上果蔬烘干机（整体脱水） | 安徽中科自动化股份有限公司 | 厢式果蔬烘干机 | 5TBZ-50 | 有效干燥体积：50m³ 烘干方式：整体脱水 | 5000.0000 | 4.55 | 非通用类 |  | 安徽省
收获后处理机械 | 干燥机械 | 果蔬烘干机 | 容积15m³及以上果蔬烘干机（整体脱水） | 安徽中科自动化股份有限公司 | 厢式果蔬烘干机 | 5BZ-75 | 有效干燥体积：75m³ 烘干方式：整体脱水 | 5000.0000 | 14.4 | 非通用类 |  | 安徽省
收获后处理机械 | 干燥机械 | 果蔬烘干机 | 容积15m³及以上果蔬烘干机（整体脱水） | 安徽中科自动化股份有限公司 | 厢式果蔬烘干机 | 5LBZY-50 | 有效干燥体积：50m³ 烘干方式：整体脱水 | 5000.0000 | 4.92 | 非通用类 |  | 安徽省
田间管理机械 | 中耕机械 | 培土机 | 配套动力功率≥3.5kW的培土机 | 安徽中科自动化股份有限公司 | 培土机 | 3ZP-35 | 1.配套动力功率：6.6kw； 2.结构型式：手扶式； 3.作业幅宽：≥0.35m； 4.外形尺寸（长×宽×高）：1885×720×1040mm； 5.刀辊回转半径：175mm； 6.整机质量：110kg； | 800.0000 | 6.6 | 非通用类 |  | 安徽省
收获后处理机械 | 干燥机械 | 粮食烘干机 | 批处理量20—30t循环式粮食烘干机 | 安徽中科自动化股份有限公司 | 粮食烘干机 | 5HXL-20 | 结构型式：批式循环； 批处理量：20T； 外形尺寸（长×宽×高）：3755×2549×11920mm； 电机总功率：13.15kw； 处理量：≥1200kg/h； 整机质量：2950kg； | 40500.0000 | 13.15 | 通用类 |  | 安徽省
田间管理机械 | 植保机械 | 喷杆式喷雾机（含牵引式、自走式、悬挂式喷杆喷雾机） | 18—50马力自走式喷杆喷雾机 | 安徽中科自动化股份有限公司 | 自走式喷杆喷雾机 | 3WPZ-12A | 1、额定功率/转速：18.38kW/2200r/min； 2、药箱容量：700L； 3、喷雾工作压力：0.3-0.5MPa； 4、喷杆喷幅：12.5m； 5、型式：自走式。 | 31500.0000 | 18.38 | 通用类 |  | 安徽省
田间管理机械 | 植保机械 | 喷杆式喷雾机（含牵引式、自走式、悬挂式喷杆喷雾机） | 18—50马力自走式喷杆喷雾机 | 安徽中科自动化股份有限公司 | 自走式喷杆喷雾机 | 3WPZ-12A1 | 1、额定功率/转速：22.1kW/2350r/min； 2、药箱容量：550L； 3、喷雾工作压力：0.3-0.5MPa； 4、喷杆喷幅：12.5m； 5、型式：自走式。 | 31500.0000 | 22.1 | 通用类 |  | 安徽省
收获后处理机械 | 干燥机械 | 粮食烘干机 | 批处理量30t及以上循环式粮食烘干机 | 安徽中科自动化股份有限公司 | 粮食烘干机 | 5HXL-30 | 结构型式：批式循环； 批处理量：30T； 外形尺寸（长×宽×高）：5000×3210×10570mm； 电机总功率：16.9kw； 整机质量：6350kg； | 81000.0000 | 16.9 | 通用类 |  | 安徽省
收获后处理机械 | 干燥机械 | 粮食烘干机 | 批处理量30t及以上循环式粮食烘干机 | 安徽中科自动化股份有限公司 | 粮食烘干机 | 5HHX-30 | 处理方式：批式循环； 批处理量：30t； 外形尺寸（长×宽×高）：6300×3210×11500mm； 电机总功率：16.9kw； 整机质量：6180kg； | 81000.0000 | 16.9 | 通用类 |  | 安徽省
收获后处理机械 | 干燥机械 | 粮食烘干机 | 批处理量10—20t循环式粮食烘干机 | 安徽中科自动化股份有限公司 | 粮食烘干机 | 5HXL-10 | 结构型式：批式循环； 批处理量：10t； 外形尺寸（长×宽×高）：3755×2549×8650mm； 电机总功率：11.65kw； 整机质量：2330kg | 29300.0000 | 11.65 | 通用类 |  | 安徽省
收获后处理机械 | 干燥机械 | 粮食烘干机 | 批处理量10—20t循环式粮食烘干机 | 安徽中科自动化股份有限公司 | 粮食烘干机 | 5HXL-15 | 结构型式：批式循环； 批处理量：15t； 外形尺寸（长×宽×高）：3755×2549×9740mm； 电机总功率：12.35kw； 整机质量：2580kg； | 29300.0000 | 12.35 | 通用类 |  | 安徽省
种植施肥机械 | 栽植机械 | 水稻插秧机 | 6行及以上手扶步进式水稻插秧机 | 常州常柴厚生农业装备有限公司 | 手扶式插秧机 | 2ZS-6 | 整机结构型式：手扶式 配套动力：雅马哈MZ175，3.3/3600kW/（r/min）； 工作行数：6行； 行距：300mm； 株距：120、140、160、180、210mm； 插秧深度：7～37（5级）mm； | 6700.0000 | 3.3 | 通用类 |  | 江苏省
种植施肥机械 | 栽植机械 | 水稻插秧机 | 4行手扶步进式水稻插秧机 | 常州常柴厚生农业装备有限公司 | 手扶式插秧机 | 2ZS-4 | 整机结构型式：手扶式 配套动力：雅马哈MZ175，2.6/3000kW/（r/min）； 工作行数：4行； 行距：300mm； 株距：120、140、160、180、210mm； 插秧深度：7～37（5级）mm； | 4000.0000 | 2.6 | 通用类 |  | 江苏省
耕整地机械 | 耕地机械 | 旋耕机 | 单轴1000—1500mm旋耕机 | 常州常旋机械有限公司 | 旋耕机 | 1GQN-140 | 单轴，外型尺寸mm980*1621*1050,结构质量245kg,与拖拉机连接方式：标准三点悬挂，传动方式：中间齿轮传动，工作宽福1400mm,刀轴转速224r/min,刀轴最大回转半径224mm,旋耕刀型号IT225,总安装刀数30把，旋耕刀排列方式：螺悬线型 | 500.0000 | 18.4 | 通用类 |  | 江苏省
耕整地机械 | 耕地机械 | 旋耕机 | 单轴2500mm及以上旋耕机 | 常州常旋机械有限公司 | 旋耕机 | 1GQN-250 | 单轴，外型尺寸mm1020*2776*1152 ,结构质量 450 kg,配套动力58.8-73.5 KW,配套动力输出轴转速540/720r/min,与拖拉机连接方式：标准三点悬挂，传动方式：中间齿轮传动，工作宽福2500mm,刀轴转速261/267r/min,刀轴最大回转半径245mm,旋耕刀型号IT245,总安装刀数 66 把，旋耕刀排列方式：螺悬线型 | 2200.0000 | 58.8 | 通用类 |  | 江苏省
耕整地机械 | 耕地机械 | 旋耕机 | 单轴1500—2000mm旋耕机 | 常州常旋机械有限公司 | 旋耕机 | 1GQN-160 | 单轴，外型尺寸mm980*1843*1050,结构质量375kg,配套动力25.7-33.1KW,配套动力输出轴转速540r/min,与拖拉机连接方式：标准三点悬挂，传动方式：中间齿轮传动，工作宽福1600mm,刀轴转速224r/min,刀轴最大回转半径225mm,旋耕刀型号IT245,总安装刀数38把，旋耕刀排列方式：螺悬线型 | 1100.0000 | 25.7 | 通用类 |  | 江苏省
耕整地机械 | 耕地机械 | 旋耕机 | 单轴2000—2500mm旋耕机 | 常州常旋机械有限公司 | 旋耕机 | 1GQN-230 | 单轴，外型尺寸mm 1020*2586*1152 ,结构质量435kg,配套动力 KW,配套动力输出轴转速 540/720 r/min,与拖拉机连接方式：标准三点悬挂，传动方式：中间齿轮传动，工作宽福2300mm,刀轴转速261/267r/min,刀轴最大回转半径245mm,旋耕刀型号IT245,总安装刀数62把，旋耕刀排列方式：螺悬线型 | 1700.0000 | 47.8 | 通用类 |  | 江苏省
耕整地机械 | 耕地机械 | 旋耕机 | 单轴2000—2500mm旋耕机 | 常州常旋机械有限公司 | 旋耕机 | 1GQN-200 | 单轴，外型尺寸mm1020*2346*1152,结构质量420kg,配套动力 KW,配套动力输出轴转速540/720r/min,与拖拉机连接方式：标准三点悬挂，传动方式：中间齿轮传动，工作宽福2000mm,刀轴转速261/226r/min,刀轴最大回转半径245mm,旋耕刀型号IT245,总安装刀数58把，旋耕刀排列方式：螺悬线型 | 1700.0000 | 40.4 | 通用类 |  | 江苏省
收获机械 | 茎秆收集处理机械 | 秸秆粉碎还田机 | 1.5—2m秸秆粉碎还田机 | 常州常旋机械有限公司 | 秸秆粉碎还田机 | 1JH-180 | 外型尺寸：1310*2070*1100mm,工作幅宽1800mm,结构质量510kg,配套动力45-55KW，留茬高度<80mm,切碎长度<100mm,刀片形式：大甩刀，刀片数量48把，刀辊转速2075r/min,生产率：0.58hm²/(h.m) | 1600.0000 | 45 | 通用类 |  | 江苏省
田间管理机械 | 植保机械 | 喷杆式喷雾机（含牵引式、自走式、悬挂式喷杆喷雾机） | 18—50马力自走式喷杆喷雾机 | 常州东风农机集团有限公司 | 自走式喷杆喷雾机 | 3WP-500 | 功率：18.5KW，运输状态外形尺寸（长×宽×高）（mm）：3750×1960×2850，药箱容量（l）：500，喷杆喷幅（m）：12，形势：自走式，配套泵工作压力（MPa）：2.0 | 31500.0000 | 18.5 | 通用类 |  | 江苏省
田间管理机械 | 植保机械 | 喷杆式喷雾机（含牵引式、自走式、悬挂式喷杆喷雾机） | 18—50马力自走式喷杆喷雾机 | 常州雪绒花机械制造有限公司 | 自走式喷杆喷雾机 | 3WP-600 | 型式：自走式；药箱：600L；工作压力：0.4-0.8MPa； 喷幅：11m；柴油发动机功率：13.34/14kw | 31500.0000 | 13.34 | 通用类 |  | 江苏省
田间管理机械 | 植保机械 | 喷杆式喷雾机（含牵引式、自走式、悬挂式喷杆喷雾机） | 50—100马力自走式喷杆喷雾机 | 常州雪绒花机械制造有限公司 | 自走式喷杆喷雾机 | 3WP-800 | 型式：自走式；药箱：800L；工作压力：0.4-0.8MPa； 喷幅：11m；柴油发动机功率：38kw | 36000.0000 | 38 | 通用类 |  | 江苏省
收获后处理机械 | 干燥机械 | 果蔬烘干机 | 容积15m³及以上果蔬烘干机（整体脱水） | 滁州奥岚格机械有限公司 | 果蔬烘干机 | 5HGS-38 | 烘干形式：整体脱水；外形尺寸：7100×3600×4700mm 风机功率：3.72kw 有效干燥容积：38立方米 | 5000.0000 | 3.72 | 非通用类 |  | 安徽省
收获后处理机械 | 干燥机械 | 果蔬烘干机 | 容积15m³及以上果蔬烘干机（整体脱水） | 滁州奥岚格机械有限公司 | 果蔬烘干机 | 5HGS-58 | 烘干形式：整体脱水；外形尺寸：8900×3600×4700mm 风机功率：4.92kw 有效干燥体积：58立方米 | 5000.0000 | 4.92 | 非通用类 |  | 安徽省
收获后处理机械 | 干燥机械 | 果蔬烘干机 | 容积15m³及以上果蔬烘干机（整体脱水） | 滁州奥岚格机械有限公司 | 果蔬烘干机 | 5HGS-78 | 烘干形式：整体脱水；外形尺寸：11600×3700×4700mm 风机功率：4.92kw 有效干燥容积：78立方米 | 5000.0000 | 4.92 | 非通用类 |  | 安徽省
收获后处理机械 | 干燥机械 | 果蔬烘干机 | 容积15m³及以上果蔬烘干机（整体脱水） | 滁州奥岚格机械有限公司 | 果蔬烘干机 | 5HGS-100 | 烘干形式：整体脱水；外形尺寸：11600×4500×4700 风机功率：9.84kw 有效干燥容积：100立方米 | 5000.0000 | 9.84 | 非通用类 |  | 安徽省
收获后处理机械 | 干燥机械 | 果蔬烘干机 | 容积15m³及以上果蔬烘干机（整体脱水） | 滁州奥岚格机械有限公司 | 果蔬烘干机 | 5HGS-38E | 烘干形式：整体脱水；外形尺寸：6900×4600×3050mm 风机功率：3.72kw 有效干燥容积：38立方米 | 5000.0000 | 3.72 | 非通用类 |  | 安徽省
收获机械 | 谷物收获机械 | 自走履带式谷物联合收割机（全喂入） | 3—4kg/s自走履带式谷物联合收割机（全喂入）；包含4kg/s及以上自走履带式水稻联合收割机（全喂入） | 德阳市金兴农机制造有限责任公司 | 谷物联合收割机 | 4LZ-3.0 | 检验报告试验条件（作物品种）：小麦、水稻；结构形式：全喂入履带自走式；喂入量3.0kg/s；配套动力:65kw;整机外形尺寸(mm）：4890×2375×2450；整机使用质量：2550kg；割台宽度：2300mm；作业小时生产率：0.1-0.3hm²/h；单位面积燃油消耗量：≤29kg/hm²。 | 20000.0000 | 65 | 通用类 |  | 四川省
收获机械 | 谷物收获机械 | 自走履带式谷物联合收割机（全喂入） | 3—4kg/s自走履带式谷物联合收割机（全喂入）；包含4kg/s及以上自走履带式水稻联合收割机（全喂入） | 德阳市金兴农机制造有限责任公司 | 全喂入联合收割机 | 4LZ-3.0A | 检验报告试验条件（作物品种）：小麦、水稻；结构形式：全喂入履带自走式；喂入量3.0kg/s；配套动力:55kw;整机外形尺寸(mm）：4620×2380×2445；整机使用质量：2825kg；割台宽度：2060mm；作业小时生产率：0.2-0.35hm²/h；单位面积燃油消耗量：≤30kg/hm²。 | 20000.0000 | 55 | 通用类 |  | 四川省
收获机械 | 谷物收获机械 | 自走履带式谷物联合收割机（全喂入） | 3—4kg/s自走履带式谷物联合收割机（全喂入）；包含4kg/s及以上自走履带式水稻联合收割机（全喂入） | 德阳市金兴农机制造有限责任公司 | 谷物联合收割机 | 4LZ-3.5Z | 检验报告试验条件（作物品种）：小麦、水稻；结构形式：全喂入履带自走式；喂入量3.5kg/s；配套动力:65kw;整机外形尺寸(mm）：4970×2600×2550；整机使用质量：2800kg；割台宽度：2000mm；作业小时生产率：0.17-0.4hm²/h；单位面积燃油消耗量：≤25kg/hm²。 | 20000.0000 | 65 | 通用类 |  | 四川省
收获机械 | 籽粒作物收获机械 | 油菜籽收获机 | 2.1—3kg/s自走履带式油菜籽收获机 | 德阳市金兴农机制造有限责任公司 | 全喂入油菜联合收割机 | 4LZY-2.5Z | 结构形式：全喂入履带自走式；喂入量2.5kg/s；配套动力:65kw;整机外形尺寸(mm）：5270×2520×2450；整机使用质量：3100kg；割台宽度：2300mm；作业小时生产率：0.2-0.4hm²/h；单位面积燃油消耗量：≤25kg/hm²。 | 17100.0000 | 65 | 通用类 |  | 四川省
收获机械 | 籽粒作物收获机械 | 油菜籽收获机 | 2.1—3kg/s自走履带式油菜籽收获机 | 德阳市金兴农机制造有限责任公司 | 全喂入油菜联合收割机 | 4LZY-2.2 | 结构形式：全喂入履带自走式；喂入量2.2kg/s；配套动力:65kw;整机外形尺寸(mm）：5140×2600×2450；整机使用质量：2720kg；割台宽度：2300mm；作业小时生产率：0.2-0.4hm²/h；单位面积燃油消耗量：≤30kg/hm²。 | 17100.0000 | 65 | 通用类 |  | 四川省
收获机械 | 籽粒作物收获机械 | 油菜籽收获机 | 1—1.5kg/s自走履带式油菜籽收获机 | 德阳市金兴农机制造有限责任公司 | 全喂入油菜联合收割机 | 4LZY-1.3 | 结构形式：全喂入履带自走式；喂入量1.3kg/s；配套动力:32kw;整机外形尺寸(mm）：4390×1890×2510；整机使用质量：2045kg；割台宽度：1420mm；作业小时生产率：0.1-0.18hm²/h；单位面积燃油消耗量：25-30kg/hm²。 | 9000.0000 | 32 | 通用类 |  | 四川省
收获机械 | 籽粒作物收获机械 | 油菜籽收获机 | 1—1.5kg/s自走履带式油菜籽收获机 | 德阳市金兴农机制造有限责任公司 | 全喂入油菜联合收割机 | 4LZY-1.4 | 结构形式：全喂入履带自走式；喂入量1.4kg/s；配套动力:45kw;整机外形尺寸(mm）：4700×1800×2480；整机使用质量：2170kg；割台宽度：1400mm；作业小时生产率：0.1-0.2hm²/h；单位面积燃油消耗量：≤29kg/hm²。 | 9000.0000 | 45 | 通用类 |  | 四川省
收获机械 | 谷物收获机械 | 自走履带式谷物联合收割机（全喂入） | 1.5—2.1kg/s自走履带式谷物联合收割机（全喂入）；包含2.1—3kg/s自走履带式水稻联合收割机（全喂入） | 德阳市金兴农机制造有限责任公司 | 全喂入联合收割机 | 4LZ-1.6Z | 检验报告试验条件（作物品种）：小麦、水稻；结构形式：全喂入履带自走式；喂入量1.6kg/s；配套动力:33.8kw;整机外形尺寸(mm）：4280×1960×2780；整机使用质量：2135kg；割台宽度：1550mm；作业小时生产率：0.1-0.2hm²/h；单位面积燃油消耗量：≤25kg/hm²。 | 15100.0000 | 33.8 | 通用类 |  | 四川省
收获机械 | 谷物收获机械 | 自走履带式谷物联合收割机（全喂入） | 1.5—2.1kg/s自走履带式谷物联合收割机（全喂入）；包含2.1—3kg/s自走履带式水稻联合收割机（全喂入） | 德阳市金兴农机制造有限责任公司 | 全喂入联合收割机 | 4LYZ-2.0 | 检验报告试验条件（作物品种）：小麦、水稻；结构形式：全喂入履带自走式；喂入量2.0kg/s；配套动力:45kw;整机外形尺寸(mm）：4620×2380×2445；整机使用质量：2825kg；割台宽度：2060mm；作业小时生产率：0.2-0.3hm²/h；单位面积燃油消耗量：28-35kg/hm²。 | 15100.0000 | 45 | 通用类 |  | 四川省
收获机械 | 谷物收获机械 | 自走履带式谷物联合收割机（全喂入） | 4kg/s及以上自走履带式谷物联合收割机（全喂入） | 德阳市金兴农机制造有限责任公司 | 谷物联合收割机 | 4LZ-4.0Z | 检验报告试验条件（作物品种）：小麦、水稻；结构形式：全喂入履带自走式；喂入量4.0kg/s；kg;配套动力:65kw;整机外形尺寸(mm）：4970×2600×2550；整机使用质量：3000；割台宽度：2228mm；作业小时生产率：0.27-0.54hm²/h；单位面积燃油消耗量：≤25kg/hm²。 | 27000.0000 | 65 | 通用类 |  | 四川省
收获机械 | 籽粒作物收获机械 | 油菜籽收获机 | 1.5—2.1kg/s自走履带式油菜籽收获机 | 德阳市金兴农机制造有限责任公司 | 全喂入油菜联合收割机 | 4LZY-1.6 | 结构形式：全喂入履带自走式；喂入量1.6kg/s；配套动力:45kw;整机外形尺寸(mm）：4700×1810×2480；整机使用质量：2170kg；割台宽度：1600mm；作业小时生产率：0.1-0.2hm²/h；单位面积燃油消耗量：≤29kg/hm²。 | 15100.0000 | 45 | 通用类 |  | 四川省
收获机械 | 籽粒作物收获机械 | 油菜籽收获机 | 1.5—2.1kg/s自走履带式油菜籽收获机 | 德阳市金兴农机制造有限责任公司 | 油菜联合收割机 | 4LZY-2.0 | 结构形式：全喂入履带自走式；喂入量2.0kg/s；配套动力:45kw;整机外形尺寸(mm）：4700×2600×2450；整机使用质量：2350kg；割台宽度：2000mm；作业小时生产率：0.1-0.3hm²/h；单位面积燃油消耗量：≤30kg/hm²。 | 15100.0000 | 45 | 通用类 |  | 四川省
收获机械 | 谷物收获机械 | 自走履带式谷物联合收割机（全喂入） | 1—1.5kg/s自走履带式谷物联合收割机（全喂入）；包含1.5—2.1kg/s自走履带式水稻联合收割机（全喂入） | 德阳市金兴农机制造有限责任公司 | 全喂入联合收割机 | 4LZ-1.2 | 检验报告试验条件（作物品种）：小麦、水稻；结构形式：全喂入履带自走式；喂入量1.2kg/s；配套动力:28.6kw;整机外形尺寸(mm）：4560×1845×2410；整机使用质量：2000kg；割台宽度：1355mm；作业小时生产率：0.08-0.15hm²/h；单位面积燃油消耗量：≤30kg/hm²。 | 9000.0000 | 28.6 | 通用类 |  | 四川省
收获机械 | 籽粒作物收获机械 | 油菜籽收获机 | 3—4kg/s自走履带式油菜籽收获机 | 德阳市金兴农机制造有限责任公司 | 全喂入油菜联合收割机 | 4LZY-3.0A | 结构形式：全喂入履带自走式；喂入量3.0kg/s；配套动力:55kw;整机外形尺寸(mm）：5090×2380×2445；整机使用质量：2805kg；割台宽度：2060mm；作业小时生产率：0.1-0.4hm²/h；单位面积燃油消耗量：≤30kg/hm²。 | 20000.0000 | 55 | 通用类 |  | 四川省
收获机械 | 茎秆收集处理机械 | 秸秆粉碎还田机 | 1.5—2m秸秆粉碎还田机 | 德州市沃田机械有限公司 | 秸秆粉碎还田机 | 1JH-165 | 作业幅宽：1.65m 结构形式：侧边皮带传动 配套拖拉机标定功率：45-55kw 结构质量：530kg 幅宽：165cm 外形尺存（长*宽*高）：1390*2074*1074mm 刀辊转速：2200r/min 刀片形式：甩刀 | 1600.0000 | 45 | 通用类 |  | 山东省
收获机械 | 谷物收获机械 | 自走履带式谷物联合收割机（全喂入） | 3—4kg/s自走履带式谷物联合收割机（全喂入）；包含4kg/s及以上自走履带式水稻联合收割机（全喂入） | 东风井关农业机械有限公司 | 全喂入自走式稻麦联合收割机 | 4LZ-3.0A(HC868G) | 检验报告试验条件（作物品种）：小麦、水稻；喂入量：3.0kg/s；自走履带式；喂入方式：全喂入；工作状态外形尺寸：4890*2272*2945；整机使用质量：3180kg功率：63.9KW | 20000.0000 | 63.9 | 通用类 |  | 湖北省
农产品初加工机械 | 茶叶加工机械 | 茶叶炒（烘）干机 | 烘干面积10㎡以下百叶式茶叶烘干机 | 福建佳友茶叶机械智能科技股份有限公司 | 茶叶烘焙机 | JY-6CHZ-7B | 外形尺寸(长×宽×高):1185×1100×1925MM加热元件:电热丝:电热管功率:9/3KW风机电动机功率:0.55KW风机电动机转速:1400R/MIN风机电动机额定电压:220V烘盘托架回转驱动电动机功率:25W烘盘托架回转驱动电动机转速:1250R/MIN烘盘托架回转驱动电动机额定电压:220V总有效干燥面积:6.5M2干燥层数:12层小时生产率:≧15KG/H整机重量:230.55KG最高工作温度:≥160℃升温时间:≤20MIN干燥强度:≥0.6KG水/M2.H单位有效摊叶面积生产率:≥2KG/M2.H电耗率:≤1.8KW.H/KG水工作噪声:≤82DB(A)绝缘电阻:≥20MΩ.百叶式茶叶烘干机 | 1000.0000 | 9.575 | 非通用类 |  | 福建省
其它机械 | 废弃物处理设备 | 病死畜禽无害化处理设备 | 畜禽养殖场有机废弃物处理机（大） | 福建捷创机械有限公司 | 畜禽养殖场有机废弃物处理机 | JCJX-FCW22 | 有效容积2.2m³，配备尾气处理装置. | 40000.0000 | 19 | 非通用类 |  | 福建省
农产品初加工机械 | 茶叶加工机械 | 茶叶炒（烘）干机 | 烘干面积10㎡以下百叶式茶叶烘干机 | 福建省安溪祥山机械有限公司 | 茶叶烘焙机 | XS-6CHZ-6 | 1、 外型尺寸（长×宽×高）：1180×1090×1890mm；2、加热元件：电热丝；3、加热元件总功率：9/3组数kW；4、烘盘托架回转转速：6r/min；5、干燥层数：12层；6、总有效摊叶面积S：6.5㎡，百叶式茶叶烘干机。 | 1000.0000 | 0.55 | 非通用类 |  | 福建省
田间管理机械 | 植保机械 | 喷杆式喷雾机（含牵引式、自走式、悬挂式喷杆喷雾机） | 18—50马力自走式喷杆喷雾机 | 福建省宇辰农林机械有限公司 | 自走式喷杆喷雾机 | 3WP-600 | 功率：14.71KW（20马力）；形式：自走式。 | 31500.0000 | 14.71 | 通用类 |  | 福建省
田间管理机械 | 中耕机械 | 培土机 | 配套动力功率≥3.5kW的培土机 | 福建永顺机械有限公司 | 培土机 | YS-3PT321 | 1、配套发动机型号：170F汽油机；2、配套发动机标定功率：4.0kW；3、外廓尺寸（长×宽×高）：1770×580×970mm；4、结构质量：≤95kg；5、培土刀工作宽度：320或340或360mm；6、培土厚度：2.0±1.0cm；7、地沟宽（双边培土时）：培土刀工作宽度±2cm；8、碎土率：≥80%；9、培土高度：＞30cm；10、最大耕深：≥8cm；11、燃油消耗率（双边培土时）：≤1.1kg/h；12、纯工作小时生产率（双边培土时）：≥900m/h。 | 800.0000 | 4 | 非通用类 |  | 福建省
田间管理机械 | 中耕机械 | 培土机 | 配套动力功率≥3.5kW的培土机 | 福建永顺机械有限公司 | 培土机 | 3PT320 | 1、配套柴油机型号：178FS；2、配套柴油机额定功率：4kW；3、外廓尺寸（长×宽×高）：1780×622×1070mm；4、结构质量：145kg；5、培土刀（沟底）宽度：320mm；6、培土厚度：≥2cm；7、地沟宽（双边培土时）：32±2；8、培土高度：＞30cm；9、培土距离：≥55cm；10、燃油消耗率（双边培土）：≤1.1kg/h；11、纯工作小时生产率（双边培土）：≥900m/h | 800.0000 | 4 | 非通用类 |  | 福建省
收获后处理机械 | 脱粒机械 | 稻麦脱粒机 | 生产率300kg/h及以上稻麦脱粒机 | 赣州市荣升农机制造有限公司 | 半喂入式机动脱粒机 | 5T-65 | 最大生产率：400-500公斤/小时 整机重量：46公斤 滚筒转速；450-500转/分 风机转速；1400-1500转/分 破碎率：≤0.1% 含杂率：≤2% 配套动力：2.0 -3kW汽油机/柴油机 噪声：≤85dB | 200.0000 | 2 | 非通用类 |  | 江西省
田间管理机械 | 植保机械 | 喷杆式喷雾机（含牵引式、自走式、悬挂式喷杆喷雾机） | 18—50马力自走式喷杆喷雾机 | 公主岭市华玺农业机械制造有限公司 | 自走式喷杆喷雾机 | 3WPZ-800 | 形式：自走式;配套动力（kw/min）：34/2400；外形尺寸（mm）：4300*2200*2700；药箱容积（L）：400*2；喷杆作业压力（Mpa）：0.3~0.5；喷杆喷幅（m）：13m；配套泵 ：流量80L/min，转速600 r/min； | 31500.0000 | 34 | 通用类 |  | 吉林省
耕整地机械 | 耕地机械 | 耕整机（水田、旱田） | 功率4kW以下耕整机 | 广东丹霞农机有限公司 | 耕整机 | DX41 | 结构形式：双轮驱动步耕型，配套功率（kW）：2.94 | 600.0000 | 2.94 | 非通用类 |  | 广东省
耕整地机械 | 耕地机械 | 耕整机（水田、旱田） | 功率4kW及以上耕整机 | 广东丹霞农机有限公司 | 耕整机 | DX61 | 结构形式：双轮驱动步耕型，配套功率（kW）：4.41 | 800.0000 | 4.41 | 非通用类 |  | 广东省
收获机械 | 谷物收获机械 | 自走履带式谷物联合收割机（全喂入） | 2.1—3kg/s自走履带式谷物联合收割机（全喂入）；包含3—4kg/s自走履带式水稻联合收割机（全喂入） | 广东科利亚现代农业装备有限公司 | 全喂入联合收割机 | 4LZ-3.5Z | 1、结构型式：履带自走全喂入式2、作业时外形尺寸（长×宽×高）5040×2450×2480 3、整机质量：2950kg 4、配套发动机结构形式：水冷4冲程4缸柴油机 额定功率：65kw 5、行走部分型式：机械变速箱+液压无极变速（HST） 6、履带种类：橡胶履带 规格（宽度×节距×节数）90×51(节）×450mm 7、 割幅：2200mm 8、喂入量：12.6t/h 9、凹板筛型式：栅格式10、脱粒方式：轴流钉齿式φ650×1550；11、接粮方式：自动卸粮12、作业小时生产率：hm2/h：0.３-0.4 | 17000 | 65 | 通用类 |  | 广东省 | 检验报告中是检验作物只有水稻。降一档。
收获机械 | 谷物收获机械 | 半喂入联合收割机 | 4行及以上35马力及以上半喂入联合收割机 | 广东科利亚现代农业装备有限公司 | 半喂入联合收割机 | 4LBZ-148 | 1 工作状态外形尺寸(长×宽×高）mm 4100×2590×2200；2 结构型式/ 半喂入履带自走式 ；3 行数行4；4 割台幅宽m 1.48；5 配套发动机额定功率kW 40；6 配套发动机额定转速 r/min 2650；7 风扇型式/直径mm)/叶片数（个）/ 离心式、贯流式/φ350、φ260/2；8 脱粒滚筒数量个1；9 主脱粒滚筒型式/ 轴流弓齿式；10 主脱粒滚筒尺寸外径（外径×长度）mm φ400×820；11 凹板型式/ 栅格式；12 振动筛型式/ 鼓风、摇动、吸入、筛选；13 履带规格（节距×节数×宽度）mm 90×42×400；14 接粮方式/ 人工接粮 | 42000.0000 | 40 | 通用类 |  | 广东省
收获机械 | 谷物收获机械 | 半喂入联合收割机 | 4行及以上35马力及以上半喂入联合收割机 | 广东科利亚现代农业装备有限公司 | 半喂入联合收割机 | 4LBZ-180 | 1 工作状态外形尺寸(长×宽×高）mm 4500×2680×2450；2 结构型式/ 半喂入履带自走式；3 行数行5；4 割台幅宽m 1.8；5 配套发动机额定功率kW 59；6 配套发动机额定转式速r/min 2600；7 风扇型式/直径(mm)/叶片数（个）/ 离心式、贯流式/φ350、φ260/2；8 脱粒滚筒数量个1；9 主脱粒滚筒型式/ 轴流弓齿式；10 主脱粒滚筒尺寸外径（外径×长度）mm φ400×1020；11 凹板型式/ 栅格式；12 振动筛型式/ 鼓风、摇动、吸入、筛选；13 履带规格（节距×节数×宽度）mm 90×51×450；14 接粮方式/ 人工接粮 | 42000.0000 | 59 | 通用类 |  | 广东省
收获机械 | 谷物收获机械 | 半喂入联合收割机 | 4行及以上35马力及以上半喂入联合收割机 | 广东科利亚现代农业装备有限公司 | 半喂入联合收割机 | 4LBZ-148C | 1 工作状态外形尺寸(长×宽×高）mm 4300×2590×2200；2 结构型式/ 半喂入履带自走式；3 行数行4；4 割台幅宽m 1.48；5 配套发动机额定功率kW 45；6 配套发动机额定转速 r/min 2650；7 风扇型式/直径(mm)/叶片数（个）/ 离心式、贯流式/φ350、φ260/2；8 粒滚筒数量个1；9 主脱粒滚筒型式/ 轴流弓齿式；10 主脱粒滚筒尺寸外径（外径×长度）mm φ400×1020；11 凹板型/ 栅格式；12 振动筛型式/ 鼓风、摇动、吸入、筛选；13 履带规格（节距×节数×宽度）mm 90×45×400；14 接粮方式/ 人工接粮 | 42000.0000 | 45 | 通用类 |  | 广东省
耕整地机械 | 耕地机械 | 耕整机（水田、旱田） | 功率4kW以下耕整机 | 广西容县新桥微型手扶拖拉机有限公司 | 耕整机 | 1Z-31 | 结构形式：双轮驱动步耕型，配套动力：3.31KW R170B型柴油机 | 600.0000 | 3.31 | 非通用类 |  | 广西壮族自治区
收获机械 | 花卉（茶叶）采收机械 | 采茶机 | 单人采茶机 | 杭州落合机械制造有限公司 | 单人采茶机 | AM-110VC | 风冷汽油发动机，功率：1.03KW，单人操作， | 300.0000 | 1.03 | 非通用类 |  | 浙江省
田间管理机械 | 修剪机械 | 茶树修剪机 | 双人平行式茶树修剪机 | 杭州落合机械制造有限公司 | 双人修剪机 | R8GA1 | 风冷汽油发动机,功率：2.2KW，双人操作；作业幅宽1.06m | 1800.0000 | 2.2 | 非通用类 |  | 浙江省
收获机械 | 花卉（茶叶）采收机械 | 采茶机 | 双人采茶机 | 杭州落合机械制造有限公司 | 双人采茶机 | V8NewZ2 | 风冷汽油发动机,功率：2.2KW，双人操作 | 1700.0000 | 2.2 | 非通用类 |  | 浙江省
收获后处理机械 | 干燥机械 | 粮食烘干机 | 批处理量30t及以上循环式粮食烘干机 | 合肥光裕机械有限责任公司 | 批式循环谷物干燥机 | 5HXG-35 | 结构型式:固定式；整机质量:7700KG;外形尺寸(长X宽X高):4450X4450X12530mm;循环批处理量：35t;处理方式：批式循环干燥方式；加热方式:热风间接加热；电机总功率：18KW | 81000.0000 | 18 | 通用类 |  | 安徽省
收获后处理机械 | 干燥机械 | 粮食烘干机 | 批处理量30t及以上循环式粮食烘干机 | 合肥麦稻之星机械科技股份有限公司 | 批式循环谷物干燥机 | 5HGM-30 | 结构形式：批式循环；批处理量：30T；外形尺寸（长×宽×高）：5500×4000×13500mm；热源方式：燃烧机/热风炉；燃料：柴油/无烟煤、柴、秸秆、稻壳；电机总功率：15KW；整机质量：6350kg | 81000.0000 | 15 | 通用类 |  | 安徽省
收获后处理机械 | 干燥机械 | 粮食烘干机 | 批处理量30t及以上循环式粮食烘干机 | 合肥麦稻之星机械科技股份有限公司 | 批式循环谷物干燥机 | 5HGM-50 | 结构形式：固定式；批处理量：50T；外形尺寸（长×宽×高）：7653×4724×18918mm；热源方式：燃烧机/热风炉；燃料：柴油/无烟煤、柴、秸秆、稻壳；电机总功率：28.25KW；整机质量：13890kg | 81000.0000 | 28.25 | 通用类 |  | 安徽省
收获后处理机械 | 干燥机械 | 粮食烘干机 | 批处理量10—20t循环式粮食烘干机 | 合肥麦稻之星机械科技股份有限公司 | 批式循环谷物干燥机 | 5HGM-15 | 结构形式：批式循环；批处理量：15T；外形尺寸（长×宽×高）：4750×2472×10460mm热源方式：燃烧机/热风炉；燃料：柴油/无烟煤、柴、秸秆、稻壳；电机总功率：7.55KW；整机质量：2570kg | 29300.0000 | 7.55 | 通用类 |  | 安徽省
收获后处理机械 | 干燥机械 | 粮食烘干机 | 批处理量30t及以上循环式粮食烘干机 | 合肥三伍机械有限公司 | 批式循环谷物干燥机 | 5HXG-30.0 | 处理量：30.0T/批； 结构形式：批式循环； 外形尺寸： 6900×4950×13800（含热风炉） 整机质量：5250kg(含热风炉）；最大功率：15.75KW； 烘干方式：热风炉； 点火方式：人工； 降水率(%/h)：稻谷0.6~0.9 小麦 0.8~1.2； 自动水分仪形式：在线检测。 | 81000.0000 | 15.75 | 通用类 |  | 安徽省
收获机械 | 茎秆收集处理机械 | 秸秆粉碎还田机 | 1—1.5m秸秆粉碎还田机 | 河北通田机械有限公司 | 秸秆切碎还田机 | 1JHY-130 | 作业幅宽：1.30m | 800.0000 | 29.4 | 通用类 |  | 河北省
耕整地机械 | 耕地机械 | 旋耕机 | 单轴2000—2500mm旋耕机 | 河北通田机械有限公司 | 旋耕机 | 1GQN-230 | 单轴，耕幅：2.30m | 1700.0000 | 66.1 | 通用类 |  | 河北省
收获机械 | 茎秆收集处理机械 | 秸秆粉碎还田机 | 1.5—2m秸秆粉碎还田机 | 河北通田机械有限公司 | 秸秆切碎还田机 | 1JHY-172 | 作业幅宽：1.72m | 1600.0000 | 58.8 | 通用类 |  | 河北省
收获机械 | 茎秆收集处理机械 | 秸秆粉碎还田机 | 1.5—2m秸秆粉碎还田机 | 河北通田机械有限公司 | 秸秆切碎还田机 | 1JHY-150 | 作业幅宽：1.50m | 1600.0000 | 44 | 通用类 |  | 河北省
收获机械 | 茎秆收集处理机械 | 秸秆粉碎还田机 | 1.5—2m秸秆粉碎还田机 | 河北通田机械有限公司 | 秸秆切碎还田机 | 1JHY-180 | 工作幅宽：1.80m | 1600.0000 | 66 | 通用类 |  | 河北省
收获机械 | 茎秆收集处理机械 | 秸秆粉碎还田机 | 1.5—2m秸秆粉碎还田机 | 河北通田机械有限公司 | 秸秆切碎还田机 | 1JHY-165 | 作业幅宽：1.65m | 1600.0000 | 51 | 通用类 |  | 河北省
收获机械 | 茎秆收集处理机械 | 秸秆粉碎还田机 | 2—2.5m秸秆粉碎还田机 | 河北通田机械有限公司 | 秸秆切碎还田机 | 1JHY-220 | 工作幅宽：2.20m | 1800.0000 | 102.9 | 通用类 |  | 河北省
收获机械 | 茎秆收集处理机械 | 秸秆粉碎还田机 | 2—2.5m秸秆粉碎还田机 | 河北通田机械有限公司 | 秸秆切碎还田机 | 1JHY-240 | 工作幅宽：2.40m | 1800.0000 | 102.9 | 通用类 |  | 河北省
收获机械 | 茎秆收集处理机械 | 秸秆粉碎还田机 | 2—2.5m秸秆粉碎还田机 | 河北通田机械有限公司 | 秸秆切碎还田机 | 1JHY-200 | 工作幅宽：2.0m | 1800.0000 | 70 | 通用类 |  | 河北省
耕整地机械 | 耕地机械 | 旋耕机 | 单轴2000—2500mm旋耕机 | 河南豪丰机械制造有限公司 | 旋耕机 | 1GQN-200H | 单轴；耕幅：2000㎜ | 1700.0000 | 0 | 通用类 |  | 河南省
耕整地机械 | 耕地机械 | 旋耕机 | 单轴2000—2500mm旋耕机 | 河南豪丰机械制造有限公司 | 旋耕机 | 1GQN-230H | 单轴；耕幅：2300㎜ | 1700.0000 | 0 | 通用类 |  | 河南省
种植施肥机械 | 播种机械 | 水稻（水旱）直播机 | 8行及以上水稻（水旱）直播机 | 河南豪丰机械制造有限公司 | 同步施肥水稻旱穴播机 | 2BDH-20 | 播种行数：20行，不带动力 | 2000.0000 | 0 | 非通用类 |  | 河南省
种植施肥机械 | 播种机械 | 水稻（水旱）直播机 | 8行及以上水稻（水旱）直播机 | 河南豪丰机械制造有限公司 | 同步施肥水稻旱穴播机 | 2BDH-10 | 播种行数：10行，不带动力 | 2000.0000 | 0 | 非通用类 |  | 河南省
收获机械 | 茎秆收集处理机械 | 秸秆粉碎还田机 | 1.5—2m秸秆粉碎还田机 | 河南豪丰机械制造有限公司 | 秸秆粉碎还田机 | 4J-165B | 作业幅宽：1.65m | 1600.0000 | 0 | 通用类 |  | 河南省
动力机械 | 拖拉机 | 轮式拖拉机（不含皮带传动轮式拖拉机） | 50—55马力两轮驱动拖拉机 | 河南向阳红机械制造有限公司 | 轮式拖拉机 | 向阳红-500A | 发动机功率：36.8kW；驱动方式：两轮驱动 | 12900.0000 | 36.8 | 通用类 |  | 河南省
动力机械 | 拖拉机 | 轮式拖拉机（不含皮带传动轮式拖拉机） | 50—55马力四轮驱动拖拉机 | 河南向阳红机械制造有限公司 | 轮式拖拉机 | 向阳红-504A | 发动机功率：36.8kW；驱动方式：四轮驱动 | 15700.0000 | 36.8 | 通用类 |  | 河南省
动力机械 | 拖拉机 | 轮式拖拉机（不含皮带传动轮式拖拉机） | 60—65马力两轮驱动拖拉机 | 河南向阳红机械制造有限公司 | 轮式拖拉机 | 向阳红-600A | 发动机功率：44.1kW；驱动方式：两轮驱动 | 16600.0000 | 44.1 | 通用类 |  | 河南省
动力机械 | 拖拉机 | 轮式拖拉机（不含皮带传动轮式拖拉机） | 60—65马力四轮驱动拖拉机 | 河南向阳红机械制造有限公司 | 轮式拖拉机 | 向阳红-604A | 发动机功率：44.1kW；驱动方式：四轮驱动 | 19500.0000 | 44.1 | 通用类 |  | 河南省
收获机械 | 谷物收获机械 | 自走履带式谷物联合收割机（全喂入） | 2.1—3kg/s自走履带式谷物联合收割机（全喂入）；包含3—4kg/s自走履带式水稻联合收割机（全喂入） | 湖南龙舟农机股份有限公司 | 全喂入谷物联合收割机 | 4LZ-2.3 | 检验报告试验条件（作物品种）：小麦、水稻；喂入量：2.3kg/s；形式：自走履带式；喂入方式：全喂入；配套动力：A498BT/4100GB；配套功率：45kw；启动方式：电启动；档位数：2X（3+1）；外形尺寸：长4940宽2810高2550mm；整机质量：2300kg；工作幅宽：1830mm；履带规格：节距90mmX46节X350mm | 17100.0000 | 45 | 通用类 |  | 湖南省
收获机械 | 谷物收获机械 | 自走履带式谷物联合收割机（全喂入） | 2.1—3kg/s自走履带式谷物联合收割机（全喂入）；包含3—4kg/s自走履带式水稻联合收割机（全喂入） | 湖南龙舟农机股份有限公司 | 全喂入谷物联合收割机 | 4LZ-2.5 | 检验报告试验条件（作物品种）：小麦、水稻；喂入量：2.5kg/s；形式：自走履带式；喂入方式：全喂入；配套动力：YN27GBZ；配套功率：50kw；启动方式：电启动；档位数：2X（3+1）；外形尺寸：长5300宽2730高2770mm；整机质量：2480kg；工作幅宽：1980mm；履带规格：节距90mmX48节X350mm | 17100.0000 | 50 | 通用类 |  | 湖南省
收获机械 | 谷物收获机械 | 自走履带式谷物联合收割机（全喂入） | 4kg/s及以上自走履带式谷物联合收割机（全喂入） | 湖南龙舟农机股份有限公司 | 全喂入谷物联合收割机 | 4LZ-4.0S | 检验报告试验条件（作物品种）：小麦、水稻；喂入量：4.0kg/s；配套动力：A498BZT；配套动力功率：65kw；结构形式：全喂入履带自走式；外形尺寸：长5080宽2210高2750mm；整机质量：3110kg；工作幅宽：2300mm；履带规格：节距90mmX52节X宽450mm | 27000.0000 | 65 | 通用类 |  | 湖南省
耕整地机械 | 耕地机械 | 耕整机（水田、旱田） | 功率4kW以下耕整机 | 湖南农夫机电有限公司 | 双轮耕整机 | 1Z-20 | 配套功率：2.21kW；双轮 | 600.0000 | 2.21 | 非通用类 |  | 湖南省
收获机械 | 谷物收获机械 | 自走履带式谷物联合收割机（全喂入） | 0.6—1kg/s自走履带式谷物联合收割机（全喂入）；包含1—1.5kg/s自走履带式水稻联合收割机（全喂入） | 湖南省农广农业装备有限公司 | 全喂入联合收割机 | 4LZ-0.8 | 结构型式：履带全喂入自走式；配套发动机：常柴股份有限公司、型号：CF15M、额定功率：9.7KW、2400r/min；工作状态外形尺寸：2805*1700*2070mm；整机使用质量：665KG；割台宽度：1200mm；喂入量：2.88t/h；最小离地间隙：180mm；理论作业速度：1-5Km/h；纯工作小时生产率：≥0.10hm2/h；每公顷燃油消耗量：≤15.5kg/hm2；割台搅龙型式：螺旋式；割刀型式：标Ⅱ型；履带规格：73mmX41节X250mm、轨距：645mm;风扇型式：轴流混流式、直径：Ф225、数量：1个；变速箱类型：齿轮机械变速；接粮方式：人工接粮.检验报告试验条件（作物品种）：小麦、水稻； | 6300.0000 | 9.7 | 通用类 |  | 湖南省
收获机械 | 谷物收获机械 | 自走履带式谷物联合收割机（全喂入） | 1—1.5kg/s自走履带式谷物联合收割机（全喂入）；包含1.5—2.1kg/s自走履带式水稻联合收割机（全喂入） | 湖南省农广农业装备有限公司 | 全喂入联合收割机 | 4LZ-1.0 | 结构型式：履带全喂入自走式；配套发动机：常柴股份有限公司 H20、卧式柴油机，额定功率：14.7KW、2300r/min；工作状态外形尺寸：2800*1700*2070mm；整机使用质量：750kg；割台宽度：1200mm；割台搅龙型式：螺旋式，割刀型式：标II;喂入量：1.0kg/s；理论作业速度：2.1-2.8km/h；履带规格：73mmX41节X250mm,轨距345mm；变速箱类型：齿轮机械变速（3+1）；检验报告试验条件（作物品种）：小麦、水稻；；接粮方式：人工接粮 | 9000.0000 | 14.7 | 通用类 |  | 湖南省
收获后处理机械 | 干燥机械 | 粮食烘干机 | 批处理量10—20t循环式粮食烘干机 | 湖南省农友盛泰农业科技有限公司 | 批式循环谷物干燥机 | 5HL-10 | 批处理量10吨;整机质量（kg）：2400；外形尺寸（长×宽×高）（mm）：2380×2080×8638；结构形式：批式循环； | 29300.0000 | 7.8 | 通用类 |  | 湖南省
收获后处理机械 | 干燥机械 | 粮食烘干机 | 批处理量10—20t循环式粮食烘干机 | 湖南省农友盛泰农业科技有限公司 | 批式循环谷物干燥机 | 5HL-15 | 批处理量15吨,整机质量（kg）：2860；外形尺寸（长×宽×高）（mm）：2380×2080×11135；结构形式：批式循环； | 29300.0000 | 7.8 | 通用类 |  | 湖南省
收获后处理机械 | 干燥机械 | 粮食烘干机 | 批处理量20—30t循环式粮食烘干机 | 湖南省农友盛泰农业科技有限公司 | 批式循环谷物干燥机 | 5HL-20 | 批处理量20吨,整机质量（kg）：3280；外形尺寸（长×宽×高）（mm）：2980×2380×11165；结构形式：批式循环； | 40500.0000 | 8.8 | 通用类 |  | 湖南省
收获机械 | 谷物收获机械 | 自走履带式谷物联合收割机（全喂入） | 4kg/s及以上自走履带式谷物联合收割机（全喂入） | 湖州思达机械制造有限公司 | 全喂入联合收割机 | 4LZ-5.0Z | 1.喂入量:5.0KG/S2.功率:100马力3.生产率:0.24~0.45HM2/H,4.规格尺寸:5320×2530×2820,5.结构重量:3000KG,6.HST液压无级变速,7.履带90×51×450,8、纵向轴流钉齿滚筒,9.双层振动筛，10检验报告试验条件（作物品种）：小麦、水稻； | 27000.0000 | 73.5 | 通用类 |  | 浙江省
收获机械 | 谷物收获机械 | 自走履带式谷物联合收割机（全喂入） | 4kg/s及以上自走履带式谷物联合收割机（全喂入） | 湖州中流机械制造有限公司 | 纵向轴流全喂入联合收割机 | 4LZ-4.0Z | 喂入量：14.4t/h（4Kg/S）；履带自走式；喂入方式：全喂入；检验报告试验条件（作物品种）：小麦、水稻； | 27000.0000 | 72 | 通用类 |  | 浙江省
种植施肥机械 | 栽植机械 | 水稻插秧机 | 6—7行四轮乘坐式水稻插秧机 | 江苏东禾机械有限公司 | 乘坐式高速水稻插秧机 | 2ZG-6G(PH600G) | 四轮乘坐式；6行 | 27000.0000 | 15.5 | 通用类 |  | 江苏省
收获机械 | 谷物收获机械 | 自走履带式谷物联合收割机（全喂入） | 2.1—3kg/s自走履带式谷物联合收割机（全喂入）；包含3—4kg/s自走履带式水稻联合收割机（全喂入） | 江苏东禾机械有限公司 | 自走履带式全喂入谷物联合收割机 | 4LZ-2.8ZA | 检验报告试验条件（作物品种）：小麦、水稻；喂入量：2.8kg/s；自走履带式；喂入方式：全喂入 | 17100.0000 | 60 | 通用类 |  | 江苏省
种植施肥机械 | 栽植机械 | 水稻插秧机 | 4行手扶步进式水稻插秧机 | 江苏东禾机械有限公司 | 手扶式水稻插秧机 | 2ZS-4A(PL400A) | 手扶步进式；4行 | 4000.0000 | 2.6 | 通用类 |  | 江苏省
收获机械 | 谷物收获机械 | 自走履带式谷物联合收割机（全喂入） | 4kg/s及以上自走履带式谷物联合收割机（全喂入） | 江苏东禾机械有限公司 | 自走履带式全喂入谷物联合收割机 | 4LZ-4.0ZA | 检验报告试验条件（作物品种）：小麦、水稻；喂入量：4kg/s；自走履带式；喂入方式：全喂入 | 27000.0000 | 62 | 通用类 |  | 江苏省
收获机械 | 谷物收获机械 | 自走履带式谷物联合收割机（全喂入） | 4kg/s及以上自走履带式谷物联合收割机（全喂入） | 江苏东禾机械有限公司 | 自走履带式全喂入谷物联合收割机 | 4LZ-4.0Z | 检验报告试验条件（作物品种）：小麦、水稻；喂入量：4kg/s；自走履带式；喂入方式：全喂入 | 27000.0000 | 72 | 通用类 |  | 江苏省
种植施肥机械 | 栽植机械 | 水稻插秧机 | 8行及以上四轮乘坐式水稻插秧机 | 江苏东洋机械有限公司 | 乘坐式高速插秧机 | 2ZGQ-8Z(PD80Z) | 1、结构型式：四轮驱动 ，乘坐式 2、整机质量：740kg 3、外形尺寸（长×宽×高）：3100×2370×2415mm 4、配套动力牌号型号：YANMAR 3TNM72 5、配套动力结构型式：三缸、四冲程、水冷 6、配套动力功率：15.6kW 7、配套动力额定转速：3200r/min 8、燃油种类：柴油 9、行数：8行 10、行距：250mm 11、插秧株距：120、140、160、190、230、270mm 12、行走轮直径：650（前轮），900（后轮）mm 13、行走轮结构型式：橡胶实心轮 14、插植机构型式：旋转式插秧 15、作业速度：0～5.4km/h | 41500.0000 | 15.6 | 通用类 |  | 江苏省
动力机械 | 拖拉机 | 轮式拖拉机（不含皮带传动轮式拖拉机） | 110—120马力四轮驱动拖拉机 | 江苏农华智慧农业科技股份有限公司 | 轮式拖拉机 | DH1104 | 功率：110马力；驱动方式：四轮驱动 | 36200.0000 | 81 | 通用类 |  | 江苏省
动力机械 | 拖拉机 | 轮式拖拉机（不含皮带传动轮式拖拉机） | 80—85马力四轮驱动拖拉机 | 江苏农华智慧农业科技股份有限公司 | 轮式拖拉机 | DH804 | 功率：80马力；驱动方式：四轮驱动 | 26800.0000 | 59 | 通用类 |  | 江苏省
动力机械 | 拖拉机 | 轮式拖拉机（不含皮带传动轮式拖拉机） | 120—130马力四轮驱动拖拉机 | 江苏农华智慧农业科技股份有限公司 | 轮式拖拉机 | DH1204 | 功率：120马力；驱动方式：四轮驱动 | 45000.0000 | 88.2 | 通用类 |  | 江苏省
动力机械 | 拖拉机 | 轮式拖拉机（不含皮带传动轮式拖拉机） | 130—140马力四轮驱动拖拉机 | 江苏农华智慧农业科技股份有限公司 | 轮式拖拉机 | DH1304 | 功率：130马力；驱动方式：四轮驱动 | 50000.0000 | 95.6 | 通用类 |  | 江苏省
动力机械 | 拖拉机 | 轮式拖拉机（不含皮带传动轮式拖拉机） | 60—65马力四轮驱动拖拉机 | 江苏农华智慧农业科技股份有限公司 | 轮式拖拉机 | DH604 | 功率：60马力；驱动方式：四轮驱动 | 19500.0000 | 44.1 | 通用类 |  | 江苏省
动力机械 | 拖拉机 | 轮式拖拉机（不含皮带传动轮式拖拉机） | 95—100马力四轮驱动拖拉机 | 江苏农华智慧农业科技股份有限公司 | 轮式拖拉机 | DH1004 | 功率：100马力；驱动方式：四轮驱动 | 33200.0000 | 73.5 | 通用类 |  | 江苏省
动力机械 | 拖拉机 | 轮式拖拉机（不含皮带传动轮式拖拉机） | 90—95马力四轮驱动拖拉机 | 江苏农华智慧农业科技股份有限公司 | 轮式拖拉机 | DH904 | 功率：90马力；驱动方式：四轮驱动 | 31500.0000 | 66.2 | 通用类 |  | 江苏省
动力机械 | 拖拉机 | 轮式拖拉机（不含皮带传动轮式拖拉机） | 70—75马力四轮驱动拖拉机 | 江苏农华智慧农业科技股份有限公司 | 轮式拖拉机 | DH754 | 功率：75马力；驱动方式：四轮驱动 | 23400.0000 | 55.1 | 通用类 |  | 江苏省
动力机械 | 拖拉机 | 轮式拖拉机（不含皮带传动轮式拖拉机） | 70—75马力四轮驱动拖拉机 | 江苏农华智慧农业科技股份有限公司 | 轮式拖拉机 | DH704 | 功率：70马力；驱动方式：四轮驱动 | 23400.0000 | 51.5 | 通用类 |  | 江苏省
动力机械 | 拖拉机 | 轮式拖拉机（不含皮带传动轮式拖拉机） | 55—60马力四轮驱动拖拉机 | 江苏农华智慧农业科技股份有限公司 | 轮式拖拉机 | DH554 | 功率：55马力；驱动方式：四轮驱动 | 17700.0000 | 40.5 | 通用类 |  | 江苏省
收获后处理机械 | 干燥机械 | 粮食烘干机 | 批处理量10—20t循环式粮食烘干机 | 江苏天禹农业机械有限公司 | 通用型谷物干燥机 | 5HXG-120 | 配置：全电脑自动控制盘；在线电阻式水分仪，检测精度±0.5%;进口OM-2N燃烧器；GSF-600型离心式送风机；横向八槽干燥部；满量传感器；热继电器；风压开关；循环传感器；火焰监视器；保险丝；热风温度传感器；谷物温度传感器；外气温度传感器；排尘机；排粮闸。 参数：批处理量：12（吨/每批）；结构形式：批次循环式结构形式；整机质量：2200(kg）；外形尺寸（长×宽×高）：3360×1785×8510（mm）；烘干方式：低温循环式烘干方式；燃烧机型式：高压枪式；使用燃料：柴油或煤油；燃烧机点火方式：自动点火、自动供油；总动力：6.52Kw；电压:380V；降水速率：0.5- 1.0%/小时（稻）;0.7-1.2%/小时（麦）；自动水分仪型式：电阻式在线水分仪。 | 29300.0000 | 6.38 | 通用类 |  | 江苏省
收获后处理机械 | 干燥机械 | 粮食烘干机 | 批处理量10—20t循环式粮食烘干机 | 江苏天禹农业机械有限公司 | 通用型谷物干燥机 | 5HXG-100 | 配置：全电脑自动控制盘；在线电阻式水分仪，检测精度±0.5%;进口OM-2N燃烧器；GSF-600型离心式送风机；横向八槽干燥部；满量传感器；热继电器；风压开关；循环传感器；火焰监视器；保险丝；热风温度传感器；谷物温度传感器；外气温度传感器；排尘机；排粮闸。 参数：批处理量：10（吨/每批）；结构形式：批次循环式结构形式；整机质量：1915(kg）；外形尺寸（长×宽×高）：3360×1785×7510（mm）；烘干方式：低温循环式烘干方式；燃烧机型式：高压枪式；使用燃料：柴油或煤油；燃烧机点火方式：自动点火、自动供油；总动力：6.375Kw；电压:380V；降水速率：0.5- 1.0%/小时（稻）;0.7-1.2%/小时（麦）；自动水分仪型式：电阻式在线水分仪。 | 29300.0000 | 6.38 | 通用类 |  | 江苏省
收获后处理机械 | 干燥机械 | 粮食烘干机 | 批处理量4—10t循环式粮食烘干机 | 江苏天禹农业机械有限公司 | 通用型谷物干燥机 | 5HXG-80 | 配置：全电脑自动控制盘；在线电阻式水分仪，检测精度±0.5%;进口OM-2N燃烧器；GSF-600型离心式送风机；横向八槽干燥部；满量传感器；热继电器；风压开关；循环传感器；火焰监视器；保险丝；热风温度传感器；谷物温度传感器；外气温度传感器；排尘机；排粮闸。 参数：批处理量：8（吨/每批）；结构形式：批次循环式结构形式；整机质量：1830(kg）；外形尺寸（长×宽×高）：3360×1785×6510（mm）；烘干方式：低温循环式烘干方式；燃烧机型式：高压枪式；使用燃料：柴油或煤油；燃烧机点火方式：自动点火、自动供油；总动力：6.375Kw；电压:380V；降水速率：0.5- 1.0%/小时（稻）;0.7-1.2%/小时（麦）；自动水分仪型式：电阻式在线水分仪。 | 14900.0000 | 6.38 | 通用类 |  | 江苏省
收获机械 | 谷物收获机械 | 自走履带式谷物联合收割机（全喂入） | 4kg/s及以上自走履带式谷物联合收割机（全喂入） | 江苏沃得农业机械有限公司 | 履带自走全喂入式谷物联合收割机 | 4LZ-8.0 | 检验报告试验条件（作物品种）：小麦、水稻；喂入量：8.0kg/s；自走履带式；喂入方式：全喂入；功率：110kW | 27000.0000 | 110 | 通用类 |  | 江苏省
收获机械 | 谷物收获机械 | 自走履带式谷物联合收割机（全喂入） | 1.5—2.1kg/s自走履带式谷物联合收割机（全喂入）；包含2.1—3kg/s自走履带式水稻联合收割机（全喂入） | 江苏沃得农业机械有限公司 | 履带自走全喂入式谷物联合收割机 | 4LZ-1.6E | 检验报告试验条件（作物品种）：小麦、水稻；喂入量：1.6kg/s；自走履带式；喂入方式：全喂入；发动机功率：22.1/23kW | 15100.0000 | 22.1 | 通用类 |  | 江苏省
收获机械 | 谷物收获机械 | 自走履带式谷物联合收割机（全喂入） | 4kg/s及以上自走履带式谷物联合收割机（全喂入） | 江苏沃得农业机械有限公司 | 履带自走全喂入式谷物联合收割机 | 4LZ-8.0L | 检验报告试验条件（作物品种）：小麦、水稻；喂入量：8.0kg/s；自走履带式；喂入方式：全喂入；功率：92kW | 27000.0000 | 92 | 通用类 |  | 江苏省
收获机械 | 谷物收获机械 | 自走履带式谷物联合收割机（全喂入） | 4kg/s及以上自走履带式谷物联合收割机（全喂入） | 江苏沃得农业机械有限公司 | 履带自走全喂入式谷物联合收割机 | 4LZ-4.5L | 检验报告试验条件（作物品种）：小麦、水稻；喂入量:4.5kg/s；自走履带式；喂入方式：全喂入；功率:55kW | 27000.0000 | 55 | 通用类 |  | 江苏省
收获机械 | 谷物收获机械 | 自走履带式谷物联合收割机（全喂入） | 4kg/s及以上自走履带式谷物联合收割机（全喂入） | 江苏沃得农业机械有限公司 | 履带自走全喂入式谷物联合收割机 | 4LZ-6.0F | 检验报告试验条件（作物品种）：小麦、水稻；喂入量：6.0kg/s；自走履带式；喂入方式：全喂入；功率：64.4kW | 27000.0000 | 64.4 | 通用类 |  | 江苏省
收获机械 | 谷物收获机械 | 自走履带式谷物联合收割机（全喂入） | 4kg/s及以上自走履带式谷物联合收割机（全喂入） | 江苏沃得农业机械有限公司 | 履带自走全喂入式谷物联合收割机 | 4LZ-6.0K | 检验报告试验条件（作物品种）：小麦、水稻；喂入量：6.0kg/s；自走履带式；喂入方式：全喂入；功率：75/73kW | 27000.0000 | 75 | 通用类 |  | 江苏省
收获机械 | 谷物收获机械 | 自走履带式谷物联合收割机（全喂入） | 4kg/s及以上自走履带式谷物联合收割机（全喂入） | 江苏沃得农业机械有限公司 | 履带自走全喂入式谷物联合收割机 | 4LZ-4.5T | 检验报告试验条件（作物品种）：小麦、水稻；喂入量：4.5kg/s;自走履带式；喂入方式：全喂入；功率：66/66.2kW | 27000.0000 | 66 | 通用类 |  | 江苏省
田间管理机械 | 植保机械 | 喷杆式喷雾机（含牵引式、自走式、悬挂式喷杆喷雾机） | 18—50马力自走式喷杆喷雾机 | 江苏沃得植保机械有限公司 | 自走式喷杆喷雾机 | 3WPZ-500 | 自走式；喷杆喷幅：11m；额定功率：14.7kW | 31500.0000 | 14.7 | 通用类 |  | 江苏省
收获机械 | 茎秆收集处理机械 | 秸秆粉碎还田机 | 1.5—2m秸秆粉碎还田机 | 江苏银华春翔机械制造有限公司 | 秸秆粉碎还田机 | 1JH-170 | 作业幅宽：1.7m；配套动力（kw):44.1-51.5；外型尺寸（长×宽×高）mm:1590×1950×1125;结构质量：610kg; | 1600.0000 | 44.1 | 通用类 |  | 江苏省
收获机械 | 茎秆收集处理机械 | 秸秆粉碎还田机 | 1.5—2m秸秆粉碎还田机 | 江苏银华春翔机械制造有限公司 | 秸秆粉碎还田机 | 1JH-150 | 作业幅宽：1.5m；配套动力（kw）：36.8-44.1；外型尺寸（长×宽×高）mm：1300×1830×1100；结构质量：550kg; | 1600.0000 | 36.8 | 通用类 |  | 江苏省
收获机械 | 茎秆收集处理机械 | 秸秆粉碎还田机 | 2—2.5m秸秆粉碎还田机 | 江苏银华春翔机械制造有限公司 | 秸秆粉碎还田机 | 1JH-210A | 作业幅宽：2.1m；配套动力（kw）：55.1-66.5；外型尺寸（长×宽×高）mm：1590×2500×1125;结构质量：610kg; | 1800.0000 | 55.1 | 通用类 |  | 江苏省
种植施肥机械 | 育苗机械设备 | 秧盘播种成套设备（含床土处理） | 生产率500(盘/h)及以上秧盘播种成套设备 | 江苏云马农机制造有限公司 | 育秧播种机（流水线） | 2BLY-280B | 播种作物品种：水稻；秧盘播种成套设备作业功能：铺底土功能，播种功能，洒水功能，覆土功能；生产率（盘/H）：1200。 | 3400.0000 | 0.36 | 非通用类 |  | 江苏省
收获机械 | 茎秆收集处理机械 | 秸秆粉碎还田机 | 1.5—2m秸秆粉碎还田机 | 江苏正大永达科技有限公司 | 秸秆粉碎还田机 | 1JH-150 | 幅宽：1.5m | 1600.0000 | 36.7 | 通用类 |  | 江苏省
收获后处理机械 | 干燥机械 | 粮食烘干机 | 批处理量30t及以上循环式粮食烘干机 | 江西海帝升科技有限公司 | 谷物烘干机 | HDSJ-5HL-30 | 外形尺寸：4505×2910×11900 mm 整机质量：6400 kg;额定功率：20.9kW;单位耗热量：≤8120 kJ/kg H2O；破碎率增量：≤0.5 %;处理方式：批次循环式;结构型式：固定式;批次处理量：30吨 | 81000.0000 | 20.9 | 通用类 |  | 江西省
收获后处理机械 | 干燥机械 | 粮食烘干机 | 批处理量10—20t循环式粮食烘干机 | 江西海帝升科技有限公司 | 谷物烘干机 | HDSJ-5HL-15 | 外形尺寸：3636×2190×10260 mm;整机质量：3000 kg;额定功率：9.0 kW;单位耗热量：≤8120 kJ/kg H2O;破碎率增量：≤0.5 %;处理方式：批次循环式;结构型式：固定式;批次处理量：15吨 | 29300.0000 | 9 | 通用类 |  | 江西省
收获后处理机械 | 干燥机械 | 粮食烘干机 | 批处理量10—20t循环式粮食烘干机 | 江西海帝升科技有限公司 | 谷物烘干机 | HDSJ-5HL-10 | 外形尺寸：3636×2190×8080mm;整机质量：2700 kg;额定功率：9.0 kW;单位耗热量：≤8120 kJ/kg H2O;破碎率增量：≤0.5 %;处理方式：批次循环式;结构型式：固定式;批次处理量：10吨 | 29300.0000 | 9 | 通用类 |  | 江西省
收获后处理机械 | 干燥机械 | 粮食烘干机 | 批处理量10—20t循环式粮食烘干机 | 江西海帝升科技有限公司 | 谷物烘干机 | HDSJ-5HL-12 | 外形尺寸：3636×2190×9170 mm；整机质量：2800 kg;额定功率：9.0 kW;单位耗热量：≤8120 kJ/kg H2O；破碎率增量：≤0.5 %;处理方式：批次循环式;结构型式：固定式;批次处理量：12吨 | 29300.0000 | 9 | 通用类 |  | 江西省
农产品初加工机械 | 果蔬加工机械 | 水果分级机 | 机械鲜果分选，生产率3t/h及以上水果分级机 | 江西省南丰县旺达机械制造有限公司 | 水果分级机 | FT-30 | 主要配置：外形尺寸:6980mm*1480mm*970mm，分选等级：7个，分选尺寸区间：Φ30mm-Φ110mm，传输速度：0.8m/s,配套动力功率：1.47Kw，额定工作电压：220V；主要参数：噪声：70dB（A）；碰压伤率：4.5%；分级合格率：94%，轴承温升：7.6℃，吨料电耗：0.2Kw.h/t；纯小时生产率：6100Kg/h。 | 7400.0000 | 1.47 | 非通用类 |  | 江西省
收获后处理机械 | 干燥机械 | 粮食烘干机 | 批处理量30t及以上循环式粮食烘干机 | 金子农机（无锡）有限公司 | 谷物大型干燥机 | CEL-3000 | 加工量（吨/每批）：稻谷30吨/小麦32吨；机体重量：9000（kg）；使用燃料：煤油或柴油；电机总功率16.82（kw）；外形尺寸（长*宽*高）：4410*3560*11840（mm） | 81000.0000 | 16.82 | 通用类 |  | 江苏省
收获后处理机械 | 干燥机械 | 粮食烘干机 | 批处理量10—20t循环式粮食烘干机 | 金子农机（无锡）有限公司 | 通用型谷物干燥机 | CEL-1200 | 批处理量（吨/每批）：12吨；整机质量：2090（kg）；结构型式：批式循环；燃料：煤油或高清洁柴油；电机总功率：5.593（kw）；外形尺寸（长*宽*高）：3620*1970*8510（mm） | 29300.0000 | 5.59 | 通用类 |  | 江苏省
收获机械 | 谷物收获机械 | 自走履带式谷物联合收割机（全喂入） | 4kg/s及以上自走履带式谷物联合收割机（全喂入） | 莱恩农业装备有限公司 | 谷物联合收割机 | 4LZ-4.1 | 检验报告试验条件（作物品种）：小麦、水稻；喂入量（kg/s）：4.1；自走履带式；喂入方式：全喂入 | 27000.0000 | 64.5 | 通用类 |  | 浙江省
收获机械 | 谷物收获机械 | 自走履带式谷物联合收割机（全喂入） | 4kg/s及以上自走履带式谷物联合收割机（全喂入） | 莱恩农业装备有限公司 | 谷物联合收割机 | 4LZ-5.2A | 检验报告试验条件（作物品种）：小麦、水稻；喂入量（kg/s）：5.2；自走履带式；喂入方式：全喂入 | 27000.0000 | 95 | 通用类 |  | 浙江省
收获机械 | 谷物收获机械 | 半喂入联合收割机 | 4行及以上35马力及以上半喂入联合收割机 | 莱恩农业装备有限公司 | 半喂入联合收割机 | 4LBZ-145（莱恩65A） | 收获行数：4行；喂入方式：半喂入；割台宽度：1450mm，结构型式：履带自走式， 配套发动机额定功率kW：52 | 42000.0000 | 52 | 通用类 |  | 浙江省
动力机械 | 拖拉机 | 轮式拖拉机（不含皮带传动轮式拖拉机） | 140—150马力四轮驱动拖拉机 | 乐星农业装备（青岛）有限公司 | 轮式拖拉机 | LS1404 | 驱动轮数：四轮驱动；发动机标定功率（kW）：103 | 60000.0000 | 103 | 通用类 |  | 山东省
收获后处理机械 | 干燥机械 | 粮食烘干机 | 批处理量10—20t循环式粮食烘干机 | 雷沃重工股份有限公司 | 低温循环式干燥机 | 5HXW-18 | 循环式；批处理量：18t | 29300.0000 | 7.5 | 通用类 |  | 山东省
耕整地机械 | 耕地机械 | 旋耕机 | 单轴2000—2500mm旋耕机 | 连云港巨龙机械装备有限公司 | 旋耕机 | 1GKN-230 | 单轴，配套动力(KW):44.1-58.8耕幅(㎝):230耕深(CM):旱耕:12-16水耕:14-18刀片数量(把):62外形尺寸(㎜)(长×宽×高):1020×2540×1160结构重量(KG):435 | 1700.0000 | 44.12 | 通用类 |  | 江苏省
耕整地机械 | 耕地机械 | 旋耕机 | 单轴2000—2500mm旋耕机 | 连云港巨龙机械装备有限公司 | 旋耕机 | 1GKN-200 | 单轴，配套动力(KW):40.5-47.8耕幅(㎝):200耕深(CM):旱耕:12-16水耕:14-18刀片数量(把):58外形尺寸(㎜)(长×宽×高):1020×2300×1160结构重量(KG):420 | 1700.0000 | 40.44 | 通用类 |  | 江苏省
耕整地机械 | 耕地机械 | 旋耕机 | 单轴1000—1500mm旋耕机 | 连云港巨龙机械装备有限公司 | 旋耕机 | 1GKN-140 | 单轴，配套动力(KW):22.0-29.4耕幅(㎝):140耕深(CM):10-14刀片数量(把):30外形尺寸(㎜)(长×宽×高):1020×1660×1160结构重量(KG):325 | 500.0000 | 22.06 | 通用类 |  | 江苏省
耕整地机械 | 耕地机械 | 旋耕机 | 单轴2500mm及以上旋耕机 | 连云港巨龙机械装备有限公司 | 旋耕机 | 1GKN-300 | 单轴，配套动力(KW):58.8-88.2耕幅(㎝):300耕深(CM):旱耕:12-16水耕:14-18刀片数量(把):78外形尺寸(㎜)(长×宽×高):1020×3310×1160结构重量(KG):718 | 2200.0000 | 58.82 | 通用类 |  | 江苏省
耕整地机械 | 耕地机械 | 旋耕机 | 单轴1500—2000mm旋耕机 | 连云港市港旋机械有限公司 | 旋耕机 | 1GQN-150 | 动力连接方式：牵引式；机具结构类型：单轴；耕幅（mm）：1500 | 1100.0000 | 22 | 通用类 |  | 江苏省
耕整地机械 | 耕地机械 | 旋耕机 | 单轴2000—2500mm旋耕机 | 连云港市港旋机械有限公司 | 旋耕机 | 1GQN-200 | 动力连接方式：牵引式；机具结构类型：单轴；耕幅（mm）：2000 | 1700.0000 | 44.1 | 通用类 |  | 江苏省
收获机械 | 茎秆收集处理机械 | 秸秆粉碎还田机 | 2—2.5m秸秆粉碎还田机 | 连云港双亚机械有限公司 | 秸秆粉碎还田机 | 1JH-200 | 幅宽(cm)：200；结构形式：侧边传动；与拖拉机联接方式：三点悬挂 | 1800.0000 | 66.2 | 通用类 |  | 江苏省
收获后处理机械 | 干燥机械 | 果蔬烘干机 | 容积15m³及以上果蔬烘干机（整体脱水） | 辽宁海帝升机械有限公司 | 果蔬烘干机 | 5HHP-48.6 | 外形尺寸:8000×4000×3200 mm,配套动力:2.7 kW,托盘车:12 个,托盘:624 个,处理方式:整体脱水,烘干室容积:48.6立方米 | 5000.0000 | 2.7 | 非通用类 |  | 辽宁省
收获后处理机械 | 干燥机械 | 果蔬烘干机 | 容积15m³及以上果蔬烘干机（整体脱水） | 辽宁海帝升机械有限公司 | 果蔬烘干机 | 5HFP-50.1 | 外形尺寸:8730×3500×2700 mm,配套动力:4.8 kW,托盘车:9个,托盘:576 个,处理方式:整体脱水,烘干室容积:50.1立方米 | 5000.0000 | 4.8 | 非通用类 |  | 辽宁省
收获后处理机械 | 干燥机械 | 果蔬烘干机 | 容积15m³及以上果蔬烘干机（整体脱水） | 辽宁海帝升机械有限公司 | 果蔬烘干机 | 5HF-48.6 | 外形尺寸:8000×3500×3200 mm,配套动力:2.7kW,处理方式:整体脱水,烘干室容积:48.6立方米 | 5000.0000 | 2.7 | 非通用类 |  | 辽宁省
收获后处理机械 | 干燥机械 | 果蔬烘干机 | 容积15m³及以上果蔬烘干机（整体脱水） | 辽宁海帝升机械有限公司 | 果蔬烘干机 | 5HH-48.6 | 外形尺寸:8000×4000×3200 mm,配套动力:2.7 kW,处理方式:整体脱水,烘干室容积:48.6立方米 | 5000.0000 | 2.7 | 非通用类 |  | 辽宁省
收获后处理机械 | 干燥机械 | 粮食烘干机 | 批处理量10—20t循环式粮食烘干机 | 辽宁海帝升机械有限公司 | 粮食烘干机 | HDS-L12000D-Y | 外形尺寸：3590×2570×9796 mm;整机质量：2800 kg；额定功率：8.3kW；单位耗热量：≤5800 kJ/kg H2O；破碎率增量：≤0.5 %；处理方式：批次循环式；批次处理量：12吨 | 29300.0000 | 8.3 | 通用类 |  | 辽宁省
收获后处理机械 | 干燥机械 | 粮食烘干机 | 批处理量30t及以上循环式粮食烘干机 | 辽宁海帝升机械有限公司 | 粮食烘干机 | HDS-L30000D-Y | 外形尺寸：4702×3680×13190 mm；整机质量：6400 kg；额定功率：15.3 kW；单位耗热量：≤5800 kJ/kg H2O；破碎率增量：≤0.5 %；处理方式：批次循环式； 批次处理量：30吨 | 81000.0000 | 15.3 | 通用类 |  | 辽宁省
收获后处理机械 | 干燥机械 | 粮食烘干机 | 批处理量4—10t循环式粮食烘干机 | 辽宁海帝升机械有限公司 | 粮食烘干机 | HDS-L8000D-Y | 外形尺寸：3590×2570×7960 mm；整机质量：2500 kg;额定功率：8.5 kW;单位耗热量：≤8120 kJ/(kg•水)；破碎率增量：≤0.5 %;处理方式：批次循环式;批次处理量：8吨 | 14900.0000 | 8.5 | 通用类 |  | 辽宁省
收获后处理机械 | 干燥机械 | 粮食烘干机 | 批处理量4—10t循环式粮食烘干机 | 辽宁海帝升机械有限公司 | 粮食烘干机 | HDS-L6000D-Y | 外形尺寸：3590×2570×7348 mm；整机质量：2400 kg;额定功率：8.3 kW;单位耗热量：≤5800 kJ/(kg•水)；破碎率增量：≤0.5 %;处理方式：批次循环式;批次处理量：6吨 | 14900.0000 | 8.3 | 通用类 |  | 辽宁省
收获后处理机械 | 干燥机械 | 粮食烘干机 | 批处理量4—10t循环式粮食烘干机 | 辽宁海帝升科技有限公司 | 谷物烘干机 | 5H-8 | 外形尺寸：3636×2190×7535 mm；整机质量：2500 kg；额定功率：9.0 kW；单位耗热量：≤8120 kJ/(kg•H2O；破碎率增量：≤0.5 %；处理方式：批次循环式；批次处理量：8吨 | 14900.0000 | 9 | 通用类 |  | 辽宁省
收获后处理机械 | 干燥机械 | 粮食烘干机 | 批处理量30t及以上循环式粮食烘干机 | 辽宁海帝升科技有限公司 | 谷物烘干机 | 5H-30 | 外形尺寸：4505×2910×11900 mm；整机质量：6400 kg；额定功率：20.9kW;单位耗热量：≤8120kJ/kg• H2O；破碎率增量：≤0.5 %；处理方式：批次循环式；批次处理量：30吨 | 81000.0000 | 20.9 | 通用类 |  | 辽宁省
收获后处理机械 | 干燥机械 | 粮食烘干机 | 批处理量10—20t循环式粮食烘干机 | 辽宁海帝升科技有限公司 | 谷物烘干机 | 5H-15 | 外形尺寸：3636×2190×10260 mm；整机质量：3000 kg；额定功率：9.0 kW；单位耗热量：≤8120 kJ/kg •H2O；率增量：≤0.5 %；处理方式：批次循环式；批次处理量：15吨 | 29300.0000 | 9 | 通用类 |  | 辽宁省
收获后处理机械 | 干燥机械 | 粮食烘干机 | 批处理量10—20t循环式粮食烘干机 | 辽宁海帝升科技有限公司 | 谷物烘干机 | 5H-10 | 外形尺寸：3636×2190×8080mm；整机质量：2700 kg；额定功率：9.0 kW；单位耗热量：≤8120 kJ/kg •H2O；破碎率增量：≤0.5 %；处理方式：批次循环式；批次处理量：10吨 | 29300.0000 | 9 | 通用类 |  | 辽宁省
收获后处理机械 | 干燥机械 | 粮食烘干机 | 批处理量10—20t循环式粮食烘干机 | 辽宁海帝升科技有限公司 | 谷物烘干机 | 5H-12 | 外形尺寸：3636×2190×9170 mm；整机质量：2800 kg；额定功率：9.0 kW；单位耗热量：≤8120 kJ/kg •H2O；破碎率增量：≤0.5 %；处理方式：批次循环式；批次处理量：12吨 | 29300.0000 | 9 | 通用类 |  | 辽宁省
收获后处理机械 | 干燥机械 | 粮食烘干机 | 批处理量30t及以上循环式粮食烘干机 | 临沂金铭机械有限公司 | 循环式粮食干燥机 | 5HP-35 | 处理方式：循环式；循环式批处理量（t）：35 | 81000.0000 | 30.5 | 通用类 |  | 山东省
收获后处理机械 | 干燥机械 | 粮食烘干机 | 批处理量4—10t循环式粮食烘干机 | 临沂金铭机械有限公司 | 循环式粮食干燥机 | 5HP-5 | 处理方式：循环式；循环式批处理量（t）：5 | 14900.0000 | 12 | 通用类 |  | 山东省
收获后处理机械 | 干燥机械 | 粮食烘干机 | 批处理量10—20t循环式粮食烘干机 | 临沂金铭机械有限公司 | 循环式粮食干燥机 | 5HP-15 | 处理方式：循环式；循环式批处理量（t）：12～18 | 29300.0000 | 19.5 | 通用类 |  | 山东省
收获后处理机械 | 干燥机械 | 粮食烘干机 | 批处理量20—30t循环式粮食烘干机 | 临沂金铭机械有限公司 | 循环式粮食干燥机 | 5HP-25 | 处理方式：循环式；循环式批处理量（t)：25 | 40500.0000 | 27.8 | 通用类 |  | 山东省
收获后处理机械 | 干燥机械 | 粮食烘干机 | 批处理量30t及以上循环式粮食烘干机 | 灵璧县飞松机械制造有限责任公司 | 批式循环谷物干燥机 | 5H-36 | 循环批处理量:36t;处理方式:批式循环;结构形式:固定式;整机质量:8600kg;外形尺寸(长X宽X高):5760X4800X11575mm;处理量:≥2000kg/h;电机总功率:21.0kW | 81000.0000 | 21 | 通用类 |  | 安徽省
动力机械 | 拖拉机 | 轮式拖拉机（不含皮带传动轮式拖拉机） | 70—75马力四轮驱动拖拉机 | 洛阳丰收农业机械装备有限公司 | 轮式拖拉机 | 芬美得-704 | 发动机功率：51.5kW；驱动方式:四轮驱动 | 23400.0000 | 51.5 | 通用类 |  | 河南省
动力机械 | 拖拉机 | 轮式拖拉机（不含皮带传动轮式拖拉机） | 55—60马力两轮驱动拖拉机 | 洛阳丰收农业机械装备有限公司 | 轮式拖拉机 | 芬美得-550 | 发动机功率：40.4kW；驱动方式:两轮驱动 | 15300.0000 | 40.4 | 通用类 |  | 河南省
动力机械 | 拖拉机 | 轮式拖拉机（不含皮带传动轮式拖拉机） | 35—40马力两轮驱动拖拉机 | 洛阳丰收农业机械装备有限公司 | 轮式拖拉机 | 芬美得-350 | 驱动方式：两轮驱动，发动机功率：25.7kW | 8700.0000 | 25.7 | 通用类 |  | 河南省
动力机械 | 拖拉机 | 轮式拖拉机（不含皮带传动轮式拖拉机） | 35—40马力四轮驱动拖拉机 | 洛阳丰收农业机械装备有限公司 | 轮式拖拉机 | 芬美得-354 | 驱动方式：四轮驱动，发动机功率：25.7kW | 10800.0000 | 25.7 | 通用类 |  | 河南省
动力机械 | 拖拉机 | 轮式拖拉机（不含皮带传动轮式拖拉机） | 45—50马力四轮驱动拖拉机 | 洛阳丰收农业机械装备有限公司 | 轮式拖拉机 | 芬美得-454 | 发动机功率：33.1kW；驱动方式:四轮驱动 | 14400.0000 | 33.1 | 通用类 |  | 河南省
动力机械 | 拖拉机 | 轮式拖拉机（不含皮带传动轮式拖拉机） | 35—40马力四轮驱动拖拉机 | 洛阳路通农业装备有限公司 | 轮式拖拉机 | 路通-354 | 35马力 四轮驱动 | 10800.0000 | 25.7 | 通用类 |  | 河南省
动力机械 | 拖拉机 | 轮式拖拉机（不含皮带传动轮式拖拉机） | 30—35马力四轮驱动拖拉机 | 洛阳路通农业装备有限公司 | 轮式拖拉机 | 路通-304 | 30马力 四轮驱动 | 9900.0000 | 22.1 | 通用类 |  | 河南省
动力机械 | 拖拉机 | 轮式拖拉机（不含皮带传动轮式拖拉机） | 130—140马力四轮驱动拖拉机 | 洛阳路通农业装备有限公司 | 轮式拖拉机 | 路通-1304B | 130马力 四轮驱动 | 50000.0000 | 95.6 | 通用类 |  | 河南省
动力机械 | 拖拉机 | 轮式拖拉机（不含皮带传动轮式拖拉机） | 35—40马力两轮驱动拖拉机 | 洛阳路通农业装备有限公司 | 轮式拖拉机 | 路通-350 | 35马力 两轮驱动 | 8700.0000 | 25.7 | 通用类 |  | 河南省
动力机械 | 拖拉机 | 轮式拖拉机（不含皮带传动轮式拖拉机） | 30—35马力两轮驱动拖拉机 | 洛阳路通农业装备有限公司 | 轮式拖拉机 | 路通-300 | 30马力 两轮驱动 | 7800.0000 | 22.1 | 通用类 |  | 河南省
动力机械 | 拖拉机 | 轮式拖拉机（不含皮带传动轮式拖拉机） | 120—130马力四轮驱动拖拉机 | 洛阳路通农业装备有限公司 | 轮式拖拉机 | 路通-1204B | 120马力 四轮驱动 | 45000.0000 | 88.2 | 通用类 |  | 河南省
动力机械 | 拖拉机 | 轮式拖拉机（不含皮带传动轮式拖拉机） | 120—130马力四轮驱动拖拉机 | 洛阳路通农业装备有限公司 | 轮式拖拉机 | 路通-1204 | 120马力 四轮驱动 | 45000.0000 | 88.2 | 通用类 |  | 河南省
动力机械 | 拖拉机 | 轮式拖拉机（不含皮带传动轮式拖拉机） | 70—75马力两轮驱动拖拉机 | 洛阳路通农业装备有限公司 | 轮式拖拉机 | 路通-700 | 70马力 两轮驱动 | 18000.0000 | 51.5 | 通用类 |  | 河南省
动力机械 | 拖拉机 | 轮式拖拉机（不含皮带传动轮式拖拉机） | 140—150马力四轮驱动拖拉机 | 洛阳路通农业装备有限公司 | 轮式拖拉机 | 路通-1404 | 140马力 四轮驱动 | 60000.0000 | 103 | 通用类 |  | 河南省
动力机械 | 拖拉机 | 轮式拖拉机（不含皮带传动轮式拖拉机） | 90—95马力四轮驱动拖拉机 | 洛阳路通农业装备有限公司 | 轮式拖拉机 | 路通-904 | 90马力 四轮驱动 | 31500.0000 | 66.2 | 通用类 |  | 河南省
动力机械 | 拖拉机 | 轮式拖拉机（不含皮带传动轮式拖拉机） | 90—95马力两轮驱动拖拉机 | 洛阳路通农业装备有限公司 | 轮式拖拉机 | 路通-900 | 90马力 两轮驱动 | 22500.0000 | 66.2 | 通用类 |  | 河南省
动力机械 | 拖拉机 | 轮式拖拉机（不含皮带传动轮式拖拉机） | 70—75马力四轮驱动拖拉机 | 洛阳路通农业装备有限公司 | 轮式拖拉机 | 路通-704 | 70马力 四轮驱动 | 23400.0000 | 51.5 | 通用类 |  | 河南省
动力机械 | 拖拉机 | 轮式拖拉机（不含皮带传动轮式拖拉机） | 55—60马力四轮驱动拖拉机 | 洛阳路通农业装备有限公司 | 轮式拖拉机 | 路通-554 | 55马力 四轮驱动 | 17700.0000 | 40.4 | 通用类 |  | 河南省
动力机械 | 拖拉机 | 轮式拖拉机（不含皮带传动轮式拖拉机） | 45—50马力四轮驱动拖拉机 | 洛阳路通农业装备有限公司 | 轮式拖拉机 | 路通-454 | 45马力 四轮驱动 | 14400.0000 | 33.1 | 通用类 |  | 河南省
动力机械 | 拖拉机 | 轮式拖拉机（不含皮带传动轮式拖拉机） | 110—120马力四轮驱动拖拉机 | 洛阳路通农业装备有限公司 | 轮式拖拉机 | 路通-1104 | 110马力 四轮驱动 | 36200.0000 | 81 | 通用类 |  | 河南省
动力机械 | 拖拉机 | 轮式拖拉机（不含皮带传动轮式拖拉机） | 100马力及以上两轮驱动拖拉机 | 洛阳路通农业装备有限公司 | 轮式拖拉机 | 路通-1100 | 110马力 两轮驱动 | 24300.0000 | 81 | 通用类 |  | 河南省
动力机械 | 拖拉机 | 轮式拖拉机（不含皮带传动轮式拖拉机） | 100马力及以上两轮驱动拖拉机 | 洛阳路通农业装备有限公司 | 轮式拖拉机 | 路通-1200 | 120马力 两轮驱动 | 24300.0000 | 88.2 | 通用类 |  | 河南省
动力机械 | 拖拉机 | 轮式拖拉机（不含皮带传动轮式拖拉机） | 100马力及以上两轮驱动拖拉机 | 洛阳路通农业装备有限公司 | 轮式拖拉机 | 路通-1300 | 130马力 两轮驱动 | 24300.0000 | 95.6 | 通用类 |  | 河南省
耕整地机械 | 耕地机械 | 微耕机 | 功率4kW及以上微耕机 | 洛阳卓格哈斯机械有限公司 | 微耕机 | 1WG-4.1B | 发动机形式：汽油，配套功率：4.1kW，外形尺寸（长×宽×高）：100cm×40cm×74cm，耕宽：105cm，耕深：10cm-18cm | 800.0000 | 4.1 | 非通用类 |  | 河南省
收获机械 | 谷物收获机械 | 自走履带式谷物联合收割机（全喂入） | 3—4kg/s自走履带式谷物联合收割机（全喂入）；包含4kg/s及以上自走履带式水稻联合收割机（全喂入） | 南通凯鑫精密机械有限公司 | 全喂入联合收割机 | 4LZ—3.0 | 检验报告试验条件（作物品种）：小麦、水稻；结构型式：全喂入履带自走式,喂入量：11t/h（3KG/S),发动机功率：72kw,主脱粒滚筒型式：纵切流钉齿式,半自动卸粮。 | 20000.0000 | 72 | 通用类 |  | 江苏省
收获机械 | 谷物收获机械 | 半喂入联合收割机 | 4行及以上35马力及以上半喂入联合收割机 | 南通凯鑫精密机械有限公司 | 半喂入自走式联合收割机 | 4LBZ—150 | 发动机:常柴4L88，功率48KW/65马力。喂入方式：半喂入。割幅:1500mm。作业行数：4行。脱粒滚筒长度:900mm。 | 42000.0000 | 48 | 通用类 |  | 江苏省
田间管理机械 | 植保机械 | 喷杆式喷雾机（含牵引式、自走式、悬挂式喷杆喷雾机） | 18—50马力自走式喷杆喷雾机 | 青州市奥森植保机械有限公司 | 自走式水旱两用喷杆喷雾机 | 3WSH-500G | 功率：23马力；形式：自走式 | 31500.0000 | 17.3 | 通用类 |  | 山东省
田间管理机械 | 植保机械 | 喷杆式喷雾机（含牵引式、自走式、悬挂式喷杆喷雾机） | 18—50马力自走式喷杆喷雾机 | 青州市奥森植保机械有限公司 | 自走式喷杆喷雾机 | 3WP-600L | 功率：25马力：形式：自走式 | 31500.0000 | 18 | 通用类 |  | 山东省
田间管理机械 | 植保机械 | 喷杆式喷雾机（含牵引式、自走式、悬挂式喷杆喷雾机） | 50—100马力自走式喷杆喷雾机 | 青州市奥森植保机械有限公司 | 自走式喷杆喷雾机 | 3WP-800G | 功率：50马力；形式：自走式 | 36000.0000 | 37 | 通用类 |  | 山东省
田间管理机械 | 植保机械 | 喷杆式喷雾机（含牵引式、自走式、悬挂式喷杆喷雾机） | 50—100马力自走式喷杆喷雾机 | 青州市奥森植保机械有限公司 | 自走式水旱两用喷杆喷雾机 | 3WSH-700G | 功率：50马力；形式：自走式 | 36000.0000 | 37 | 通用类 |  | 山东省
田间管理机械 | 植保机械 | 喷杆式喷雾机（含牵引式、自走式、悬挂式喷杆喷雾机） | 18马力以下自走式喷杆喷雾机 | 青州市奥森植保机械有限公司 | 自走式喷杆喷雾机 | 3WP-280H | 功率：10马力；形式：自走式 | 4000.0000 | 7.5 | 通用类 |  | 山东省
田间管理机械 | 植保机械 | 喷杆式喷雾机（含牵引式、自走式、悬挂式喷杆喷雾机） | 18马力以下自走式喷杆喷雾机 | 青州市奥森植保机械有限公司 | 自走式喷杆喷雾机 | 3WP-300G | 功率：10马力；形式：自走式 | 4000.0000 | 7.5 | 通用类 |  | 山东省
田间管理机械 | 植保机械 | 喷杆式喷雾机（含牵引式、自走式、悬挂式喷杆喷雾机） | 18—50马力自走式喷杆喷雾机 | 青州市世昌机械有限公司 | 自走式喷杆喷雾机 | 3WPZ-500 | 名称：自走式喷杆喷雾机； 规格型号：3WPZ-500； 型式：自走式、轮式; 配套动力：柴油机 18kW/2300(r/min); 运输状态外形尺寸（长×宽×高）：5270×1710×1960（mm); 整机净重量：990kg； 药箱容量：500L； 喷雾工作压力：0.5-0.8MPa； 喷杆喷幅：12m； 配套泵：名称：齿轮式高压喷雾泵 工作压力：0.5-3.0MPa 流量：69L/min 转速：550r/min; 配套喷头：型式：锥形 数量：24个 雾锥角：110° 喷量：1.2（工作压力0.3MPa)L/min 间隔：490mm | 31500.0000 | 18 | 通用类 |  | 山东省
田间管理机械 | 植保机械 | 喷杆式喷雾机（含牵引式、自走式、悬挂式喷杆喷雾机） | 50—100马力自走式喷杆喷雾机 | 青州市世昌机械有限公司 | 自走式喷杆喷雾机 | 3WPZ-700 | 名称：自走式喷杆喷雾机； 规格型号：3WPZ-700； 型式：自走式、轮式; 配套动力： 柴油机 38kW/2400(r/min); 运输状态外形尺寸（长×宽×高）：5350×1870×2370（mm); 整机净重量：1430kg； 药箱容量：700L； 喷雾工作压力：0.8-1.0MPa； 喷杆喷幅：12m； 配套泵：名称：齿轮式高压喷雾泵 工作压力：0.5-3.5MPa 流量：84L/min 转速：550r/min; 配套喷头：型式：扇形 数量：24个 雾锥角：110° 喷量：1.2（工作压力0.3MPa)L/min 间隔：490mm | 36000.0000 | 38 | 通用类 |  | 山东省
收获后处理机械 | 干燥机械 | 粮食烘干机 | 批处理量20—30t循环式粮食烘干机 | 全椒金竹机械制造有限公司 | 热风吸入式谷物干燥机 | 5HX-20 | 处理方式：循环式；结构形式：固定式；循环式批处理量（t）：20；电机总功率（KW）：8.7 | 40500.0000 | 8.7 | 通用类 |  | 安徽省
收获后处理机械 | 干燥机械 | 粮食烘干机 | 批处理量20—30t循环式粮食烘干机 | 全椒金竹机械制造有限公司 | 热风压入式谷物干燥机 | 5HY-20 | 处理方式：循环式；结构形式：固定式；循环式批处理量（t）：20；电机总功率（KW）：14 | 40500.0000 | 14 | 通用类 |  | 安徽省
收获后处理机械 | 干燥机械 | 粮食烘干机 | 批处理量30t及以上循环式粮食烘干机 | 全椒金竹机械制造有限公司 | 热风压入式谷物干燥机 | 5HY-30A | 处理方式：循环式；结构形式：固定式；循环式批处理量（t）：30；电机总功率（KW）：22.8 | 81000.0000 | 22.8 | 通用类 |  | 安徽省
收获后处理机械 | 干燥机械 | 粮食烘干机 | 批处理量10—20t循环式粮食烘干机 | 全椒金竹机械制造有限公司 | 热风吸入式谷物干燥机 | 5HX-15 | 处理方式：循环式；结构形式：固定式；循环式批处理量（t）：15；电机总功率（KW）:7.2 | 29300.0000 | 7.2 | 通用类 |  | 安徽省
收获后处理机械 | 干燥机械 | 粮食烘干机 | 批处理量10—20t循环式粮食烘干机 | 全椒金竹机械制造有限公司 | 热风压入式谷物干燥机 | 5HY-15 | 处理方式：循环式；结构形式：固定式；循环式批处理量（t）：15；电机总功率（KW）：8.3 | 29300.0000 | 8.3 | 通用类 |  | 安徽省
其它机械 | 废弃物处理设备 | 病死畜禽无害化处理设备 | 畜禽养殖场有机废弃物处理机（大） | 厦门康浩科技有限公司 | 畜禽养殖场有机废弃物处理机 | KH-FCW-20 | 有效容积2.2m³，尾气处理系统型式：气水分离、尾气回流，刀辊电机机：额定功率4kW,转速1400r/min、电压:380V，刀辊工作转速：1r/min,切刀数量12把，导热油加热系统总功率：7.1kw,热风加热系统总功率:6.2kW | 40000.0000 | 4 | 非通用类 |  | 福建省
耕整地机械 | 耕地机械 | 微耕机 | 功率4kW及以上微耕机 | 山东常林农业装备股份有限公司 | 微型耕耘机 | 1WG-6.3 | 结构型式：前置 配套动力额定功率：6.3kW 配套动力额定转速：3600r/min 外形尺寸：1710×880×1060mm 结构质量：116.5kg 传动方式：齿轮传动 连接方式：直联式 刀棍最大回转半径：175mm 主离合器型式：内置 幅宽：1350mm 耕深：≥100mm 作业速度：0.1-0.3m/s 作业小时生产率：≥0.05h㎡/(h·m) | 800.0000 | 6.3 | 非通用类 |  | 山东省
耕整地机械 | 耕地机械 | 微耕机 | 功率4kW及以上微耕机 | 山东常林农业装备股份有限公司 | 微型耕耘机 | 1WG-4Q | 结构型式：前置 配套动力额定功率：4.0kW 配套动力额定转速：3600r/min 外形尺寸：1570×940×1040mm 结构质量：71kg 传动方式：皮带传动 连接方式：直连式 刀棍最大回转半径：175mm 主离合器型式：涨紧轮式 幅宽：940mm 耕深≥100mm 作业速度：0.1-0.3m/s 小时生产率：≥0.035h㎡/(h·m) | 800.0000 | 4 | 非通用类 |  | 山东省
动力机械 | 拖拉机 | 手扶拖拉机 | 8马力及以上皮带传动手扶拖拉机 | 山东常林农业装备股份有限公司 | 手扶拖拉机 | SH151-1 | 型式：驱动牵引兼用型 外廓尺寸：2330×1260×1250mm 轮距：680-1000mm(无极调节) 最小离地间隙：250mm 最小使用质量：420kg 发动机与离合器联接方式：三角皮带连接 发动机型式：单缸、卧式、水冷、四冲程、直喷式 发动机标定功率：11.03kW 发动机标定转速：2200r/min 消声器重量：1.6kg 传动系离合器型式：单片常接合摩擦片 | 1300.0000 | 11.03 | 非通用类 |  | 山东省
动力机械 | 拖拉机 | 手扶拖拉机 | 8马力及以上皮带传动手扶拖拉机 | 山东常林农业装备股份有限公司 | 手扶拖拉机 | SH101-2 | 型式：驱动牵引兼用型 外廓尺寸：2180×910×1060mm 轮距：680-740mm 最小离地间隙：210mm 最小使用质量：270kg 发动机与离合器联接方式：三角皮带连接 发动机型式：单缸、卧式、水冷、四冲程、直喷式 发动机标定功率：7.35kW 发动机标定转速：2300r/min 消声器重量：1.03kg 传动系离合器型式：单片常接合摩擦片 | 1300.0000 | 7.35 | 非通用类 |  | 山东省
动力机械 | 拖拉机 | 手扶拖拉机 | 8马力及以上皮带传动手扶拖拉机 | 山东常林农业装备股份有限公司 | 手扶拖拉机 | SH151-2 | 型式：驱动牵引兼用型 外廓尺寸：2300×1090×1105mm 轮距：680-850mm(无极调节) 最小离地间隙：230mm 最小使用质量：410kg 发动机与离合器联接方式：三角皮带连接 发动机型式：单缸、卧式、水冷、四冲程、直喷式 发动机标定功率：11.03kW 发动机标定转速：2200r/min 消声器重量：1.6kg 传动系离合器型式：单片常接合摩擦片 | 1300.0000 | 11.03 | 非通用类 |  | 山东省
动力机械 | 拖拉机 | 轮式拖拉机（不含皮带传动轮式拖拉机） | 55—60马力四轮驱动拖拉机 | 山东东汽农业装备有限公司 | 轮式拖拉机 | DQ554G | 功率:40.5kW；驱动方式：四轮驱动 | 17700.0000 | 40.5 | 通用类 |  | 山东省
动力机械 | 拖拉机 | 轮式拖拉机（不含皮带传动轮式拖拉机） | 130—140马力四轮驱动拖拉机 | 山东东汽农业装备有限公司 | 轮式拖拉机 | DQ1304D | 功率：95.6kW；驱动方式：四轮驱动 | 50000.0000 | 95.6 | 通用类 |  | 山东省
动力机械 | 拖拉机 | 轮式拖拉机（不含皮带传动轮式拖拉机） | 65—70马力两轮驱动拖拉机 | 山东东汽农业装备有限公司 | 轮式拖拉机 | DQ650-II | 功率:48kW；驱动方式：两轮驱动 | 17500.0000 | 48 | 通用类 |  | 山东省
田间管理机械 | 植保机械 | 喷杆式喷雾机（含牵引式、自走式、悬挂式喷杆喷雾机） | 18—50马力自走式喷杆喷雾机 | 山东华盛农业药械有限责任公司 | 高地隙自走式喷杆喷雾机 | 3WP-500G | 形式：自走式；药箱容积：500G；喷雾压力：0.2-0.4MPa；喷杆喷幅：10m；配套泵：隔膜泵；泵工作压力：2MPa；泵流量：126l/min；泵转速：550r/min；喷头形式：扇形；喷头数量18个；配套动力名称：柴油机；配套动力型号：3M78；配套动力额定功率/转速：15.2KW/2600r/min； | 31500.0000 | 15.2 | 通用类 |  | 山东省
收获后处理机械 | 干燥机械 | 粮食烘干机 | 批处理量10—20t循环式粮食烘干机 | 山东瑞良烘干机械科技有限公司 | 批式循环（混流）式谷物干燥机 | 5HRH-10 | 批处理量10t；循环式 | 29300.0000 | 10.52 | 通用类 |  | 山东省
收获后处理机械 | 干燥机械 | 粮食烘干机 | 批处理量10—20t循环式粮食烘干机 | 山东瑞良烘干机械科技有限公司 | 批式循环（混流）式谷物干燥机 | 5HRH-15 | 批处理量15t；循环式 | 29300.0000 | 10.52 | 通用类 |  | 山东省
收获后处理机械 | 干燥机械 | 粮食烘干机 | 批处理量30t及以上循环式粮食烘干机 | 山东瑞良烘干机械科技有限公司 | 批式循环（横流）式谷物干燥机 | 5HRX-35 | 批处理量35t；循环式 | 81000.0000 | 17.17 | 通用类 |  | 山东省
收获后处理机械 | 干燥机械 | 粮食烘干机 | 批处理量30t及以上循环式粮食烘干机 | 山东瑞良烘干机械科技有限公司 | 批式循环（混流）式谷物干燥机 | 5HRH-35 | 批处理量35t；循环式 | 81000.0000 | 17.17 | 通用类 |  | 山东省
收获后处理机械 | 干燥机械 | 粮食烘干机 | 批处理量20—30t循环式粮食烘干机 | 山东瑞良烘干机械科技有限公司 | 批式循环（混流）式谷物干燥机 | 5HRH-25 | 批处理量25t；循环式 | 40500.0000 | 17.17 | 通用类 |  | 山东省
动力机械 | 拖拉机 | 轮式拖拉机（不含皮带传动轮式拖拉机） | 55—60马力两轮驱动拖拉机 | 山东潍坊鲁中拖拉机有限公司 | 轮式拖拉机 | 鲁中-550A | 驱动方式：两轮驱动；发动机标定功率：40.5kw. | 15300.0000 | 40.5 | 通用类 |  | 山东省
动力机械 | 拖拉机 | 轮式拖拉机（不含皮带传动轮式拖拉机） | 50—55马力两轮驱动拖拉机 | 山东潍坊鲁中拖拉机有限公司 | 轮式拖拉机 | 鲁中-500 | 驱动方式:两轮驱动；发动机标定功率：37kw。 | 12900.0000 | 37 | 通用类 |  | 山东省
动力机械 | 拖拉机 | 轮式拖拉机（不含皮带传动轮式拖拉机） | 85—90马力两轮驱动拖拉机 | 山东潍坊鲁中拖拉机有限公司 | 轮式拖拉机 | 鲁中-850 | 驱动方式：两轮驱动；发动机标定功率：62.5kw。 | 20700.0000 | 62.5 | 通用类 |  | 山东省
动力机械 | 拖拉机 | 轮式拖拉机（不含皮带传动轮式拖拉机） | 55—60马力四轮驱动拖拉机 | 山东潍坊鲁中拖拉机有限公司 | 轮式拖拉机 | 鲁中-554A | 驱动方式：四轮驱动；发动机标定功率：40.5kw。 | 17700.0000 | 40.5 | 通用类 |  | 山东省
动力机械 | 拖拉机 | 轮式拖拉机（不含皮带传动轮式拖拉机） | 50—55马力两轮驱动拖拉机 | 山东潍坊鲁中拖拉机有限公司 | 轮式拖拉机 | 鲁中-500A | 驱动方式：两轮驱动；发动机标定功率：36.8kw。 | 12900.0000 | 36.8 | 通用类 |  | 山东省
动力机械 | 拖拉机 | 轮式拖拉机（不含皮带传动轮式拖拉机） | 90—95马力两轮驱动拖拉机 | 山东潍坊鲁中拖拉机有限公司 | 轮式拖拉机 | 鲁中-900 | 驱动方式：两轮驱动；发动机标定功率：66.2kw。 | 22500.0000 | 66.2 | 通用类 |  | 山东省
动力机械 | 拖拉机 | 轮式拖拉机（不含皮带传动轮式拖拉机） | 70—75马力四轮驱动拖拉机 | 山东潍坊鲁中拖拉机有限公司 | 轮式拖拉机 | 鲁中-704 | 驱动方式：四轮驱动；发动机标定功率：51.5kw。 | 23400.0000 | 51.5 | 通用类 |  | 山东省
动力机械 | 拖拉机 | 轮式拖拉机（不含皮带传动轮式拖拉机） | 70—75马力四轮驱动拖拉机 | 山东潍坊鲁中拖拉机有限公司 | 轮式拖拉机 | 鲁中-754A | 驱动方式：四轮驱动；发动机标定功率：55kw。 | 23400.0000 | 55 | 通用类 |  | 山东省
动力机械 | 拖拉机 | 轮式拖拉机（不含皮带传动轮式拖拉机） | 70—75马力四轮驱动拖拉机 | 山东潍坊鲁中拖拉机有限公司 | 轮式拖拉机 | 鲁中-754 | 驱动方式：四轮驱动；发动机标定功率：55.0kw。 | 23400.0000 | 55 | 通用类 |  | 山东省
动力机械 | 拖拉机 | 轮式拖拉机（不含皮带传动轮式拖拉机） | 90—95马力四轮驱动拖拉机 | 山东潍坊鲁中拖拉机有限公司 | 轮式拖拉机 | 鲁中-904 | 驱动方式：四轮驱动；发动机标定功率：66.2kw。 | 31500.0000 | 66.2 | 通用类 |  | 山东省
动力机械 | 拖拉机 | 轮式拖拉机（不含皮带传动轮式拖拉机） | 95—100马力两轮驱动拖拉机 | 山东潍坊鲁中拖拉机有限公司 | 轮式拖拉机 | 鲁中-950 | 驱动方式：两轮驱动；发动机标定功率：70kw。 | 23400.0000 | 70 | 通用类 |  | 山东省
动力机械 | 拖拉机 | 轮式拖拉机（不含皮带传动轮式拖拉机） | 95—100马力四轮驱动拖拉机 | 山东潍坊鲁中拖拉机有限公司 | 轮式拖拉机 | 鲁中-954 | 驱动方式：四轮驱动；发动机标定功率：70.0KW. | 33200.0000 | 70 | 通用类 |  | 山东省
动力机械 | 拖拉机 | 轮式拖拉机（不含皮带传动轮式拖拉机） | 95—100马力四轮驱动拖拉机 | 山东潍坊鲁中拖拉机有限公司 | 轮式拖拉机 | 鲁中-1004 | 驱动方式：四轮驱动；发动机标定功率：73.5kw。 | 33200.0000 | 73.5 | 通用类 |  | 山东省
动力机械 | 拖拉机 | 轮式拖拉机（不含皮带传动轮式拖拉机） | 50—55马力四轮驱动拖拉机 | 山东潍坊鲁中拖拉机有限公司 | 轮式拖拉机 | 鲁中-504A | 驱动方式：四轮驱动；发动机标定功率：36.8kw。 | 15700.0000 | 36.8 | 通用类 |  | 山东省
动力机械 | 拖拉机 | 轮式拖拉机（不含皮带传动轮式拖拉机） | 50—55马力四轮驱动拖拉机 | 山东潍坊鲁中拖拉机有限公司 | 轮式拖拉机 | 鲁中-504 | 驱动方式：四轮驱动；发动机标定功率：37kw。 | 15700.0000 | 37 | 通用类 |  | 山东省
动力机械 | 拖拉机 | 轮式拖拉机（不含皮带传动轮式拖拉机） | 60—65马力两轮驱动拖拉机 | 山东潍坊鲁中拖拉机有限公司 | 轮式拖拉机 | 鲁中-600 | 驱动方式：两轮驱动；发动机标定功率：44.1 | 16600.0000 | 44.1 | 通用类 |  | 山东省
动力机械 | 拖拉机 | 轮式拖拉机（不含皮带传动轮式拖拉机） | 35—40马力两轮驱动拖拉机 | 山东潍坊鲁中拖拉机有限公司 | 轮式拖拉机 | 鲁中-350 | 驱动方式：两轮驱动；发动机标定功率：25.7kw。 | 8700.0000 | 25.7 | 通用类 |  | 山东省
动力机械 | 拖拉机 | 轮式拖拉机（不含皮带传动轮式拖拉机） | 65—70马力四轮驱动拖拉机 | 山东潍坊鲁中拖拉机有限公司 | 轮式拖拉机 | 鲁中-654 | 驱动方式：四轮驱动；发动机标定功率：47.8kw | 21600.0000 | 47.8 | 通用类 |  | 山东省
动力机械 | 拖拉机 | 轮式拖拉机（不含皮带传动轮式拖拉机） | 45—50马力两轮驱动拖拉机 | 山东潍坊鲁中拖拉机有限公司 | 轮式拖拉机 | 鲁中-450A | 驱动方式：两轮驱动；发动机标定功率：34.0kw。 | 11700.0000 | 34 | 通用类 |  | 山东省
动力机械 | 拖拉机 | 轮式拖拉机（不含皮带传动轮式拖拉机） | 85—90马力四轮驱动拖拉机 | 山东潍坊鲁中拖拉机有限公司 | 轮式拖拉机 | 鲁中-854 | 驱动方式：四轮驱动；发动机标定功率：62.5kw。 | 28100.0000 | 62.5 | 通用类 |  | 山东省
动力机械 | 拖拉机 | 轮式拖拉机（不含皮带传动轮式拖拉机） | 140—150马力四轮驱动拖拉机 | 山东潍坊鲁中拖拉机有限公司 | 轮式拖拉机 | 鲁中-1404 | 驱动方式：四轮驱动；发动机标定功率：103kw。 | 60000.0000 | 103 | 通用类 |  | 山东省
动力机械 | 拖拉机 | 轮式拖拉机（不含皮带传动轮式拖拉机） | 25—30马力两轮驱动拖拉机 | 山东潍坊鲁中拖拉机有限公司 | 轮式拖拉机 | 鲁中-260 | 驱动方式：两轮驱动；发动机标定功率：19.1kw。 | 7000.0000 | 19.1 | 通用类 |  | 山东省
动力机械 | 拖拉机 | 轮式拖拉机（不含皮带传动轮式拖拉机） | 70—75马力两轮驱动拖拉机 | 山东潍坊鲁中拖拉机有限公司 | 轮式拖拉机 | 鲁中-700 | 驱动方式：两轮驱动；发动机标定功率：51.5kw。 | 18000.0000 | 51.5 | 通用类 |  | 山东省
动力机械 | 拖拉机 | 轮式拖拉机（不含皮带传动轮式拖拉机） | 120—130马力四轮驱动拖拉机 | 山东潍坊鲁中拖拉机有限公司 | 轮式拖拉机 | 鲁中-1204 | 驱动方式：四轮驱动；发动机标定功率：88.2kw。 | 45000.0000 | 88.2 | 通用类 |  | 山东省
动力机械 | 拖拉机 | 轮式拖拉机（不含皮带传动轮式拖拉机） | 60—65马力四轮驱动拖拉机 | 山东潍坊鲁中拖拉机有限公司 | 轮式拖拉机 | 鲁中-604A | 驱动方式：四轮驱动；发动机标定功率：44.1kw。 | 19500.0000 | 44.1 | 通用类 |  | 山东省
动力机械 | 拖拉机 | 轮式拖拉机（不含皮带传动轮式拖拉机） | 35—40马力四轮驱动拖拉机 | 山东潍坊鲁中拖拉机有限公司 | 轮式拖拉机 | 鲁中-354 | 驱动方式：四轮驱动；发动机标定功率：25.7kw。 | 10800.0000 | 25.7 | 通用类 |  | 山东省
动力机械 | 拖拉机 | 轮式拖拉机（不含皮带传动轮式拖拉机） | 80—85马力两轮驱动拖拉机 | 山东潍坊鲁中拖拉机有限公司 | 轮式拖拉机 | 鲁中-800 | 驱动方式：两轮驱动；发动机标定功率：59.0kw。 | 19600.0000 | 59 | 通用类 |  | 山东省
动力机械 | 拖拉机 | 轮式拖拉机（不含皮带传动轮式拖拉机） | 60—65马力四轮驱动拖拉机 | 山东潍坊鲁中拖拉机有限公司 | 轮式拖拉机 | 鲁中-604 | 驱动方式：四轮驱动；发动机标定功率：44.1kw | 19500.0000 | 44.1 | 通用类 |  | 山东省
动力机械 | 拖拉机 | 轮式拖拉机（不含皮带传动轮式拖拉机） | 40—45马力四轮驱动拖拉机 | 山东潍坊鲁中拖拉机有限公司 | 轮式拖拉机 | 鲁中-404 | 驱动方式：四轮驱动；发动机标定功率：29.4kw。 | 12600.0000 | 29.4 | 通用类 |  | 山东省
动力机械 | 拖拉机 | 轮式拖拉机（不含皮带传动轮式拖拉机） | 40—45马力四轮驱动拖拉机 | 山东潍坊鲁中拖拉机有限公司 | 轮式拖拉机 | 鲁中-404A | 驱动方式：四轮驱动；发动机标定功率：29.5kw。 | 12600.0000 | 29.5 | 通用类 |  | 山东省
动力机械 | 拖拉机 | 轮式拖拉机（不含皮带传动轮式拖拉机） | 130—140马力四轮驱动拖拉机 | 山东潍坊鲁中拖拉机有限公司 | 轮式拖拉机 | 鲁中-1304 | 驱动方式：四轮驱动；发动机标定功率95.6kw。 | 50000.0000 | 95.6 | 通用类 |  | 山东省
动力机械 | 拖拉机 | 轮式拖拉机（不含皮带传动轮式拖拉机） | 40—45马力两轮驱动拖拉机 | 山东潍坊鲁中拖拉机有限公司 | 轮式拖拉机 | 鲁中-400A | 驱动方式:两轮驱动;发动机标定功率：29.5kw。 | 10200.0000 | 29.5 | 通用类 |  | 山东省
动力机械 | 拖拉机 | 轮式拖拉机（不含皮带传动轮式拖拉机） | 65—70马力两轮驱动拖拉机 | 山东潍坊鲁中拖拉机有限公司 | 轮式拖拉机 | 鲁中-650A | 驱动方式：两轮驱动；发动机标定功率：47.8kw。 | 17500.0000 | 47.8 | 通用类 |  | 山东省
动力机械 | 拖拉机 | 轮式拖拉机（不含皮带传动轮式拖拉机） | 65—70马力两轮驱动拖拉机 | 山东潍坊鲁中拖拉机有限公司 | 轮式拖拉机 | 鲁中-650 | 驱动方式：两轮驱动；发动机标定功率：47.8kw。 | 17500.0000 | 47.8 | 通用类 |  | 山东省
动力机械 | 拖拉机 | 轮式拖拉机（不含皮带传动轮式拖拉机） | 80—85马力四轮驱动拖拉机 | 山东潍坊鲁中拖拉机有限公司 | 轮式拖拉机 | 鲁中-804 | 驱动方式：四轮驱动；发动机标定功率：59.0kw。 | 26800.0000 | 59 | 通用类 |  | 山东省
动力机械 | 拖拉机 | 轮式拖拉机（不含皮带传动轮式拖拉机） | 100马力及以上两轮驱动拖拉机 | 山东潍坊鲁中拖拉机有限公司 | 轮式拖拉机 | 鲁中-1000 | 驱动方式：两轮驱动；发动机标定功率：73.5KW。 | 24300.0000 | 73.5 | 通用类 |  | 山东省
动力机械 | 拖拉机 | 轮式拖拉机（不含皮带传动轮式拖拉机） | 110—120马力四轮驱动拖拉机 | 山东潍坊鲁中拖拉机有限公司 | 轮式拖拉机 | 鲁中-1104 | 驱动方式：四轮驱动；发动机标定功率：81.0kw。 | 36200.0000 | 81 | 通用类 |  | 山东省
动力机械 | 拖拉机 | 轮式拖拉机（不含皮带传动轮式拖拉机） | 100马力及以上两轮驱动拖拉机 | 山东潍坊鲁中拖拉机有限公司 | 轮式拖拉机 | 鲁中-1100 | 驱动方式：两轮驱动；发动机标定功率：81kw。 | 24300.0000 | 81 | 通用类 |  | 山东省
动力机械 | 拖拉机 | 轮式拖拉机（不含皮带传动轮式拖拉机） | 45—50马力四轮驱动拖拉机 | 山东潍坊鲁中拖拉机有限公司 | 轮式拖拉机 | 鲁中-454 | 驱动方式：四轮驱动；发动机标定功率：33.1kw。 | 14400.0000 | 33.1 | 通用类 |  | 山东省
动力机械 | 拖拉机 | 轮式拖拉机（不含皮带传动轮式拖拉机） | 45—50马力四轮驱动拖拉机 | 山东潍坊鲁中拖拉机有限公司 | 轮式拖拉机 | 鲁中-454A | 驱动方式：四轮驱动；发动机标定功率34.0KW。 | 14400.0000 | 34 | 通用类 |  | 山东省
收获机械 | 茎秆收集处理机械 | 秸秆粉碎还田机 | 1.5—2m秸秆粉碎还田机 | 山东旭创机械制造有限公司 | 秸秆粉碎还田机 | 1JH-180 | 结构型式：后悬挂式 配套动力：55-75kw 纯小时工作生产率0.45-0.65hm²/h 外形尺寸（长×宽×高）：1350×2200×1100mm 结构质量：525kg 工作幅宽：180cm 最小离地间隙：≥300mm 切碎轴转速：2200r/min 切碎刀型式：直弯刀组合 切碎刀数量：直刀38把 弯刀76把 | 1600.0000 | 55 | 通用类 |  | 山东省
收获后处理机械 | 干燥机械 | 粮食烘干机 | 批处理量10—20t循环式粮食烘干机 | 上海三久机械有限公司 | 低温循环式干燥机 | NEW PRO120-100H | 处理方式:循环式结构形式:固定式循环式批处理量(T):12.1 | 29300.0000 | 6.35 | 通用类 |  | 上海市
畜牧水产养殖机械 | 水产养殖机械 | 增氧机 | 普通型增氧机 | 上海义民电机有限公司 | 水车式增氧机 | YC5-1.5 | 基本配置：叶轮：5只，浮体：2只，电机功率：1.5kW 1台，支架1付。 技术参数：电压：380V，频率：50Hz，额定功率:1.5kw；增氧能力：2.4kg/h，动力效率：1.55kg/Kw.h，净浮率：125%，质量：62kg。 | 300.0000 | 1.5 | 非通用类 |  | 上海市
收获机械 | 谷物收获机械 | 半喂入联合收割机 | 3行35马力及以上半喂入联合收割机 | 韶关市闽韶机械有限公司 | 半喂入联合收割机 | 4LBZ-120 | 结构型式：半喂入履带自走式；额定功率：32.4kW;额定转速：2600r/min；整机使用质量：1820kg；割台宽度：1200mm;工作状态外形尺寸（长*宽*高）：3570*1650*1670mm | 17000.0000 | 32.4 | 通用类 |  | 广东省
收获机械 | 茎秆收集处理机械 | 秸秆粉碎还田机 | 1.5—2m秸秆粉碎还田机 | 石家庄惠田机械有限公司 | 秸秆粉碎还田机 | 1JH-165 | 作业幅宽1.65m | 1600.0000 | 0 | 通用类 |  | 河北省
收获机械 | 茎秆收集处理机械 | 秸秆粉碎还田机 | 1.5—2m秸秆粉碎还田机 | 石家庄惠田机械有限公司 | 秸秆粉碎还田机 | 1JH-150 | 作业幅宽1.5m | 1600.0000 | 0 | 通用类 |  | 河北省
收获机械 | 茎秆收集处理机械 | 秸秆粉碎还田机 | 1.5—2m秸秆粉碎还田机 | 石家庄惠田机械有限公司 | 秸秆粉碎还田机 | 1JH-172 | 作业幅宽1.72m | 1600.0000 | 0 | 通用类 |  | 河北省
收获机械 | 茎秆收集处理机械 | 秸秆粉碎还田机 | 1.5—2m秸秆粉碎还田机 | 石家庄惠田机械有限公司 | 秸秆粉碎还田机 | 1JH-180 | 作业幅宽1.8m | 1600.0000 | 0 | 通用类 |  | 河北省
收获机械 | 茎秆收集处理机械 | 秸秆粉碎还田机 | 2—2.5m秸秆粉碎还田机 | 石家庄惠田机械有限公司 | 秸秆粉碎还田机 | 1JH-230 | 作业幅宽2.3m | 1800.0000 | 0 | 通用类 |  | 河北省
收获机械 | 茎秆收集处理机械 | 秸秆粉碎还田机 | 2—2.5m秸秆粉碎还田机 | 石家庄惠田机械有限公司 | 秸秆粉碎还田机 | 1JH-200 | 作业富宽2.0m | 1800.0000 | 0 | 通用类 |  | 河北省
收获机械 | 茎秆收集处理机械 | 秸秆粉碎还田机 | 1—1.5m秸秆粉碎还田机 | 石家庄惠田机械有限公司 | 秸秆粉碎还田机 | 1JH-125 | 作业幅宽1.25m | 800.0000 | 0 | 通用类 |  | 河北省
畜牧水产养殖机械 | 畜产品采集加工机械设备 | 冷藏罐 | 3000—6000L全自动清洗冷藏罐 | 石家庄市百牧旺乳业机械有限公司 | 冷藏罐 | BMW-3 | 容量：3000L；外形尺寸：3410x1750x1640 清洗方式：全自动清洗 | 9000.0000 | 4.5 | 通用类 |  | 河北省
畜牧水产养殖机械 | 畜产品采集加工机械设备 | 挤奶机 | 16杯组手动脱杯中置（鱼骨）式挤奶机 | 石家庄市金源机械有限公司 | 挤奶机 | 9J-1×16 | 杯组数16组；脱杯方式：手动； 形式：中置式；真空泵额定空气流量:1850 L/min、脉动频率：60次/min、脉动比率:60%；真空泵台数：1台；真空泵额定真空度：50 k Pa、真空泵额定转速：1440 r/min、脉动器型式：电子脉动器、工作真空度：50 k Pa、计量方式：计量瓶 | 35100.0000 | 0 | 通用类 |  | 河北省
收获后处理机械 | 干燥机械 | 果蔬烘干机 | 容积15m³及以上果蔬烘干机（整体脱水） | 台州市黄岩农欢农机机械有限公司 | 果蔬烘干机 | 5HGS-55M | 容积≥15m³；整体脱水，配套功率：6.6kw,烘干方式：热风循环式，外形尺寸：8000*3550*2350mm，有效干燥体积：55立方米，燃料：煤+生物质燃料，结构型式：组合箱体式。 | 5000.0000 | 6.6 | 非通用类 |  | 浙江省
收获后处理机械 | 干燥机械 | 果蔬烘干机 | 容积15m³及以上果蔬烘干机（整体脱水） | 台州市黄岩农欢农机机械有限公司 | 果蔬烘干机 | 5HGS-19M | 容积≥15m³；整体脱水，配套功率：2.45kw,有效干燥体积：19立方米，烘干方式：热风循环式,燃料：煤+生物质燃料，结构型式：组合箱体式。 | 5000.0000 | 2.45 | 非通用类 |  | 浙江省
耕整地机械 | 耕地机械 | 微耕机 | 功率4kW及以上微耕机 | 威马农业机械有限公司 | 微耕机 | 1WG4.05-100FC-Z | 发动机形式：风冷柴油机；配套功率：4.05（kW），整机结构形式：手持式,外形尺寸：1660×1000×920（mm）, 结构质量：80kg，传动方式：锥齿传动，幅宽：1000mm, 耕深：≥100mm，作业速度：0.1～0.3m/s，作业小时生产效率：≥0.04 hm2/(h•m)，单位作业面积燃油消耗率：≤30kg/hm2 。 | 800.0000 | 4.05 | 非通用类 |  | 重庆市
动力机械 | 拖拉机 | 轮式拖拉机（不含皮带传动轮式拖拉机） | 70—75马力四轮驱动拖拉机 | 潍坊百利拖拉机有限公司 | 轮式拖拉机 | 悍沃704 | 发动机标定功率：51.5kW；驱动方式：四轮驱动。 | 23400.0000 | 51.5 | 通用类 |  | 山东省
动力机械 | 拖拉机 | 轮式拖拉机（不含皮带传动轮式拖拉机） | 35—40马力两轮驱动拖拉机 | 潍坊百利拖拉机有限公司 | 轮式拖拉机 | 悍沃350 | 发动机标定功率：25.8kW；驱动方式：两轮驱动。 | 8700.0000 | 25.8 | 通用类 |  | 山东省
动力机械 | 拖拉机 | 轮式拖拉机（不含皮带传动轮式拖拉机） | 30—35马力两轮驱动拖拉机 | 潍坊百利拖拉机有限公司 | 轮式拖拉机 | 悍沃300 | 发动机标定功率：22.05kW；驱动方式：两轮驱动。 | 7800.0000 | 22.05 | 通用类 |  | 山东省
动力机械 | 拖拉机 | 轮式拖拉机（不含皮带传动轮式拖拉机） | 35—40马力四轮驱动拖拉机 | 潍坊百利拖拉机有限公司 | 轮式拖拉机 | 悍沃354 | 发动机标定功率：25.8kW；驱动方式：四轮驱动。 | 10800.0000 | 25.8 | 通用类 |  | 山东省
动力机械 | 拖拉机 | 轮式拖拉机（不含皮带传动轮式拖拉机） | 40—45马力两轮驱动拖拉机 | 潍坊百利拖拉机有限公司 | 轮式拖拉机 | 悍沃-400D | 发动机标定功率：29.5kW；驱动方式：两轮驱动。 | 10200.0000 | 29.5 | 通用类 |  | 山东省
动力机械 | 拖拉机 | 轮式拖拉机（不含皮带传动轮式拖拉机） | 30—35马力四轮驱动拖拉机 | 潍坊百利拖拉机有限公司 | 轮式拖拉机 | 悍沃304 | 发动机标定功率：22.05kW；驱动方式：四轮驱动。 | 9900.0000 | 22.05 | 通用类 |  | 山东省
动力机械 | 拖拉机 | 轮式拖拉机（不含皮带传动轮式拖拉机） | 100马力及以上两轮驱动拖拉机 | 潍坊百利拖拉机有限公司 | 轮式拖拉机 | 悍沃-1200 | 发动机标定功率：88.2kW；驱动方式：两轮驱动。 | 24300.0000 | 88.2 | 通用类 |  | 山东省
耕整地机械 | 耕地机械 | 田园管理机 | 功率4kW及以上田园管理机 | 潍坊海林机械有限公司 | 田园管理机 | 3TG-5.9Q | 配套汽油机，标定功率：5.9 kW | 800.0000 | 5.9 | 非通用类 |  | 山东省
耕整地机械 | 耕地机械 | 田园管理机 | 功率4kW及以上田园管理机 | 潍坊海林机械有限公司 | 田园管理机 | 3TG-5.5QX | 配套汽油机，标定功率5.5kW | 800.0000 | 5.5 | 非通用类 |  | 山东省
耕整地机械 | 耕地机械 | 田园管理机 | 功率4kW及以上田园管理机 | 潍坊海林机械有限公司 | 田园管理机 | 3TG-4Q | 配套汽油机，标定功率4.0kW | 800.0000 | 4 | 非通用类 |  | 山东省
动力机械 | 拖拉机 | 轮式拖拉机（不含皮带传动轮式拖拉机） | 45—50马力两轮驱动拖拉机 | 潍坊红柳机械开发有限公司 | 轮式拖拉机 | FBT450D | 发动机标定功率：34kW，驱动轮数：两轮驱动；后置三点悬挂，档位数：8+2 | 11700.0000 | 34 | 通用类 |  | 山东省
动力机械 | 拖拉机 | 轮式拖拉机（不含皮带传动轮式拖拉机） | 60—65马力四轮驱动拖拉机 | 潍坊红柳机械开发有限公司 | 轮式拖拉机 | 604G | 发动机标定功率：44.1kW，驱动轮数：四轮驱动；后置三点式悬挂；档位数：8+2 | 19500.0000 | 44.1 | 通用类 |  | 山东省
动力机械 | 拖拉机 | 轮式拖拉机（不含皮带传动轮式拖拉机） | 80—85马力两轮驱动拖拉机 | 潍坊红柳机械开发有限公司 | 轮式拖拉机 | FBT800D | 发动机标定功率：60kW，驱动轮数：两轮驱动；后置三点悬挂，档位数：8+2档 | 19600.0000 | 60 | 通用类 |  | 山东省
动力机械 | 拖拉机 | 轮式拖拉机（不含皮带传动轮式拖拉机） | 130—140马力四轮驱动拖拉机 | 潍坊红柳机械开发有限公司 | 轮式拖拉机 | 1304 | 发动机标定功率：95.6kW，驱动轮数：四轮驱动；后置三点式悬挂；档位数：16+8 | 50000.0000 | 95.6 | 通用类 |  | 山东省
动力机械 | 拖拉机 | 轮式拖拉机（不含皮带传动轮式拖拉机） | 120—130马力四轮驱动拖拉机 | 潍坊红柳机械开发有限公司 | 轮式拖拉机 | 1204 | 发动机标定功率：88.2kW，驱动轮数：四轮驱动；后置三点式悬挂；档位数：16+8 | 45000.0000 | 88.2 | 通用类 |  | 山东省
动力机械 | 拖拉机 | 轮式拖拉机（不含皮带传动轮式拖拉机） | 70—75马力两轮驱动拖拉机 | 潍坊红柳机械开发有限公司 | 轮式拖拉机 | 700G | 发动机标定功率：51.5kW，驱动轮数：两轮驱动；后置三点式悬挂；档位数：8+2 | 18000.0000 | 51.5 | 通用类 |  | 山东省
动力机械 | 拖拉机 | 轮式拖拉机（不含皮带传动轮式拖拉机） | 60—65马力两轮驱动拖拉机 | 潍坊红柳机械开发有限公司 | 轮式拖拉机 | 600G | 发动机标定功率：44.1kW，驱动轮数：两轮驱动；后置三点式悬挂；档位数：8+2 | 16600.0000 | 44.1 | 通用类 |  | 山东省
动力机械 | 拖拉机 | 轮式拖拉机（不含皮带传动轮式拖拉机） | 95—100马力四轮驱动拖拉机 | 潍坊红柳机械开发有限公司 | 轮式拖拉机 | 1004 | 发动机标定功率：73.5kW，驱动轮数：四轮驱动；后置三点式悬挂；档位数：16+8 | 33200.0000 | 73.5 | 通用类 |  | 山东省
动力机械 | 拖拉机 | 轮式拖拉机（不含皮带传动轮式拖拉机） | 90—95马力四轮驱动拖拉机 | 潍坊红柳机械开发有限公司 | 轮式拖拉机 | 904 | 发动机标定功率：66.2kW，驱动轮数：四轮驱动；后置三点式悬挂；档位数：16+8 | 31500.0000 | 66.2 | 通用类 |  | 山东省
动力机械 | 拖拉机 | 轮式拖拉机（不含皮带传动轮式拖拉机） | 50—55马力四轮驱动拖拉机 | 潍坊红柳机械开发有限公司 | 轮式拖拉机 | 504G | 发动机标定功率：36.75kW，驱动轮数：四轮驱动；后置三点式悬挂；档位数：8+2 | 15700.0000 | 36.75 | 通用类 |  | 山东省
动力机械 | 拖拉机 | 轮式拖拉机（不含皮带传动轮式拖拉机） | 70—75马力四轮驱动拖拉机 | 潍坊红柳机械开发有限公司 | 轮式拖拉机 | 704G | 发动机标定功率：51.5kW驱动轮数：四轮驱动；后置三点式悬挂；档位数：8+2 | 23400.0000 | 51.5 | 通用类 |  | 山东省
动力机械 | 拖拉机 | 轮式拖拉机（不含皮带传动轮式拖拉机） | 70—75马力四轮驱动拖拉机 | 潍坊红柳机械开发有限公司 | 轮式拖拉机 | 704 | 发动机标定功率：51.5kW，驱动轮数：四轮驱动；后置三点式悬挂；档位数：12+12 | 23400.0000 | 51.5 | 通用类 |  | 山东省
动力机械 | 拖拉机 | 轮式拖拉机（不含皮带传动轮式拖拉机） | 55—60马力两轮驱动拖拉机 | 潍坊红柳机械开发有限公司 | 轮式拖拉机 | 550G | 发动机标定功率：40.43kW，驱动轮数：两轮驱动；后置三点式悬挂；档位数：8+2 | 15300.0000 | 40.43 | 通用类 |  | 山东省
动力机械 | 拖拉机 | 轮式拖拉机（不含皮带传动轮式拖拉机） | 55—60马力四轮驱动拖拉机 | 潍坊红柳机械开发有限公司 | 轮式拖拉机 | 554G | 发动机标定功率：40.43kW，驱动轮数：四轮驱动；后置三点式悬挂；档位数：8+2 | 17700.0000 | 40.43 | 通用类 |  | 山东省
动力机械 | 拖拉机 | 轮式拖拉机（不含皮带传动轮式拖拉机） | 100马力及以上两轮驱动拖拉机 | 潍坊红柳机械开发有限公司 | 轮式拖拉机 | 1200 | 发动机标定功率：88.2kW，驱动轮数：两轮驱动；后置三点式悬挂；档位数：16+8 | 24300.0000 | 88.2 | 通用类 |  | 山东省
动力机械 | 拖拉机 | 轮式拖拉机（不含皮带传动轮式拖拉机） | 45—50马力四轮驱动拖拉机 | 潍坊红柳机械开发有限公司 | 轮式拖拉机 | FBT454D | 发动机标定功率：34kW，驱动轮数：四轮驱动；后置三点悬挂，档位数：8+2 | 14400.0000 | 34 | 通用类 |  | 山东省
动力机械 | 拖拉机 | 轮式拖拉机（不含皮带传动轮式拖拉机） | 80—85马力四轮驱动拖拉机 | 潍坊红柳机械开发有限公司 | 轮式拖拉机 | FBT804D | 发动机标定功率：60kW，驱动轮数：四轮驱动；后置三点悬挂，档位数：8+2档 | 26800.0000 | 60 | 通用类 |  | 山东省
耕整地机械 | 耕地机械 | 微耕机 | 功率4kW及以上微耕机 | 潍坊森海机械制造有限公司 | 微耕机 | 1WG-4M | 配套柴油机，标定功率4.05kW | 800.0000 | 4.05 | 非通用类 |  | 山东省
耕整地机械 | 耕地机械 | 田园管理机 | 功率4kW及以上田园管理机 | 潍坊森海机械制造有限公司 | 田园管理机 | 3TG-6.5Q | 配套汽油机,标定功率6.46KW | 800.0000 | 6.46 | 非通用类 |  | 山东省
耕整地机械 | 耕地机械 | 田园管理机 | 功率4kW及以上田园管理机 | 潍坊森海机械制造有限公司 | 田园管理机 | 3TG-4Q | 配套汽油机，标定功率4.0KW | 800.0000 | 4 | 非通用类 |  | 山东省
动力机械 | 拖拉机 | 手扶拖拉机 | 8马力及以上皮带传动手扶拖拉机 | 潍坊森海机械制造有限公司 | 手扶拖拉机 | 121-2 | 皮带传动；发动机标定功率（kW）：8.53 | 1300.0000 | 8.53 | 非通用类 |  | 山东省
动力机械 | 拖拉机 | 手扶拖拉机 | 8马力及以上皮带传动手扶拖拉机 | 潍坊森海机械制造有限公司 | 手扶拖拉机 | 101-2 | 皮带传动；发动机标定功率（kW）：7 | 1300.0000 | 7 | 非通用类 |  | 山东省
耕整地机械 | 耕地机械 | 微耕机 | 功率4kW及以上微耕机 | 潍坊森海机械制造有限公司 | 微耕机 | 1WG-4.2M | 配套柴油机，标定功率4.2kW | 800.0000 | 4.2 | 非通用类 |  | 山东省
耕整地机械 | 耕地机械 | 微耕机 | 功率4kW及以上微耕机 | 潍坊森海机械制造有限公司 | 微耕机 | 1WG-4QMA | 配套汽油机，标定功率4.0kW | 800.0000 | 4 | 非通用类 |  | 山东省
耕整地机械 | 耕地机械 | 微耕机 | 功率4kW及以上微耕机 | 潍坊森海机械制造有限公司 | 微耕机 | 1WG-4.2 | 柴油机,标定功率4.2KW | 800.0000 | 4.2 | 非通用类 |  | 山东省
耕整地机械 | 耕地机械 | 微耕机 | 功率4kW及以上微耕机 | 潍坊森海机械制造有限公司 | 微耕机 | 1WG-6.3 | 配套柴油机,标定功率6.3KW | 800.0000 | 6.3 | 非通用类 |  | 山东省
耕整地机械 | 耕地机械 | 旋耕机 | 单轴1000—1500mm旋耕机 | 潍坊森海机械制造有限公司 | 旋耕机 | 1GS8-110 | 单轴，耕幅1.1m | 500.0000 | 0 | 通用类 |  | 山东省
动力机械 | 拖拉机 | 轮式拖拉机（不含皮带传动轮式拖拉机） | 35—40马力四轮驱动拖拉机 | 潍坊泰鸿拖拉机有限公司 | 轮式拖拉机 | TY354 | 发动机标定功率（KW):25.8；驱动方式：四轮驱动；档位数（前进/倒退/爬行）：8/2/0 | 10800.0000 | 25.8 | 通用类 |  | 山东省
动力机械 | 拖拉机 | 轮式拖拉机（不含皮带传动轮式拖拉机） | 60—65马力四轮驱动拖拉机 | 潍坊泰鸿拖拉机有限公司 | 轮式拖拉机 | TH604 | 发动机标定功率（KW):44；驱动方式：四轮驱动；档位数（前进/倒退）：12/12 | 19500.0000 | 44 | 通用类 |  | 山东省
动力机械 | 拖拉机 | 轮式拖拉机（不含皮带传动轮式拖拉机） | 40—45马力四轮驱动拖拉机 | 潍坊泰鸿拖拉机有限公司 | 轮式拖拉机 | TY404 | 发动机标定功率（KW):29.4；驱动方式：四轮驱动；档位数（前进/倒退/爬行）：8/2/0 | 12600.0000 | 29.4 | 通用类 |  | 山东省
动力机械 | 拖拉机 | 轮式拖拉机（不含皮带传动轮式拖拉机） | 30—35马力四轮驱动拖拉机 | 潍坊泰鸿拖拉机有限公司 | 轮式拖拉机 | TY304 | 发动机标定功率（KW):22.05；驱动方式：四轮驱动；档位数（前进/倒退/爬行）：8/2/0 | 9900.0000 | 22.05 | 通用类 |  | 山东省
动力机械 | 拖拉机 | 轮式拖拉机（不含皮带传动轮式拖拉机） | 130—140马力四轮驱动拖拉机 | 潍坊泰鸿拖拉机有限公司 | 轮式拖拉机 | TH1304 | 发动机标定功率（KW):95.6；驱动方式：四轮驱动；档位数（前进/倒退）：16/8 | 50000.0000 | 95.6 | 通用类 |  | 山东省
动力机械 | 拖拉机 | 轮式拖拉机（不含皮带传动轮式拖拉机） | 40—45马力两轮驱动拖拉机 | 潍坊泰鸿拖拉机有限公司 | 轮式拖拉机 | TY400 | 发动机标定功率（KW):29.4；驱动方式：两轮驱动；档位数（前进/倒退/爬行）：8/2/0 | 10200.0000 | 29.4 | 通用类 |  | 山东省
动力机械 | 拖拉机 | 轮式拖拉机（不含皮带传动轮式拖拉机） | 35—40马力两轮驱动拖拉机 | 潍坊泰鸿拖拉机有限公司 | 轮式拖拉机 | TY350 | 发动机标定功率（KW):25.8；驱动方式：两轮驱动；档位数（前进/倒退/爬行）：8/2/0 | 8700.0000 | 25.8 | 通用类 |  | 山东省
动力机械 | 拖拉机 | 轮式拖拉机（不含皮带传动轮式拖拉机） | 60—65马力两轮驱动拖拉机 | 潍坊泰鸿拖拉机有限公司 | 轮式拖拉机 | TH600 | 发动机标定功率（KW):44；驱动方式：两轮驱动；档位数（前进/倒退）：12/12 | 16600.0000 | 44 | 通用类 |  | 山东省
动力机械 | 拖拉机 | 轮式拖拉机（不含皮带传动轮式拖拉机） | 140—150马力四轮驱动拖拉机 | 潍坊泰鸿拖拉机有限公司 | 轮式拖拉机 | TH1404 | 发动机标定功率（KW):103；驱动方式：四轮驱动；档位数（前进/倒退）：16/8 | 60000.0000 | 103 | 通用类 |  | 山东省
动力机械 | 拖拉机 | 轮式拖拉机（不含皮带传动轮式拖拉机） | 45—50马力两轮驱动拖拉机 | 潍坊泰鸿拖拉机有限公司 | 轮式拖拉机 | TY450 | 发动机标定功率（KW):33.1；驱动方式：两轮驱动；档位数（前进/倒退）：8/2 | 11700.0000 | 33.1 | 通用类 |  | 山东省
动力机械 | 拖拉机 | 轮式拖拉机（不含皮带传动轮式拖拉机） | 70—75马力两轮驱动拖拉机 | 潍坊泰鸿拖拉机有限公司 | 轮式拖拉机 | TH700 | 发动机标定功率（KW):51.5；驱动方式：两轮驱动；档位数（前进/倒退）：12/12 | 18000.0000 | 51.5 | 通用类 |  | 山东省
动力机械 | 拖拉机 | 轮式拖拉机（不含皮带传动轮式拖拉机） | 30—35马力两轮驱动拖拉机 | 潍坊泰鸿拖拉机有限公司 | 轮式拖拉机 | TY300 | 发动机标定功率（KW):22.05；驱动方式：两轮驱动；档位数（前进/倒退/爬行）：8/2/0 | 7800.0000 | 22.05 | 通用类 |  | 山东省
动力机械 | 拖拉机 | 轮式拖拉机（不含皮带传动轮式拖拉机） | 70—75马力四轮驱动拖拉机 | 潍坊泰鸿拖拉机有限公司 | 轮式拖拉机 | TH704 | 发动机标定功率（KW):51.5；驱动方式：四轮驱动；档位数（前进/倒退）：12/12 | 23400.0000 | 51.5 | 通用类 |  | 山东省
动力机械 | 拖拉机 | 轮式拖拉机（不含皮带传动轮式拖拉机） | 55—60马力四轮驱动拖拉机 | 潍坊泰鸿拖拉机有限公司 | 轮式拖拉机 | TH554 | 发动机标定功率（KW):40.43；驱动方式：四轮驱动；档位数（前进/倒退/爬行）：8/2/0 | 17700.0000 | 40.43 | 通用类 |  | 山东省
动力机械 | 拖拉机 | 轮式拖拉机（不含皮带传动轮式拖拉机） | 50—55马力两轮驱动拖拉机 | 潍坊泰鸿拖拉机有限公司 | 轮式拖拉机 | TH500 | 发动机标定功率（KW):36.75；驱动方式：两轮驱动；档位数（前进/倒退/爬行）：8/2/0 | 12900.0000 | 36.75 | 通用类 |  | 山东省
动力机械 | 拖拉机 | 轮式拖拉机（不含皮带传动轮式拖拉机） | 55—60马力两轮驱动拖拉机 | 潍坊泰鸿拖拉机有限公司 | 轮式拖拉机 | TH550 | 发动机标定功率（KW):40.43；驱动方式：两轮驱动；档位数（前进/倒退/爬行）：8/2/0 | 15300.0000 | 40.43 | 通用类 |  | 山东省
动力机械 | 拖拉机 | 轮式拖拉机（不含皮带传动轮式拖拉机） | 50—55马力四轮驱动拖拉机 | 潍坊泰鸿拖拉机有限公司 | 轮式拖拉机 | TH504 | 发动机标定功率（KW):36.75；驱动方式：四轮驱动；档位数（前进/倒退/爬行）：8/2/0 | 15700.0000 | 36.75 | 通用类 |  | 山东省
动力机械 | 拖拉机 | 轮式拖拉机（不含皮带传动轮式拖拉机） | 45—50马力四轮驱动拖拉机 | 潍坊泰鸿拖拉机有限公司 | 轮式拖拉机 | TY454 | 发动机标定功率（KW):33.1；驱动方式：四轮驱动；档位数（前进/倒退）：8/2 | 14400.0000 | 33.1 | 通用类 |  | 山东省
收获机械 | 谷物收获机械 | 自走履带式谷物联合收割机（全喂入） | 4kg/s及以上自走履带式谷物联合收割机（全喂入） | 沃得农机（沈阳）有限公司 | 履带自走全喂入谷物联合收割机 | 4LZ-8.0L | 检验报告试验条件（作物品种）：小麦、水稻；喂入量：8.0kg/s；自走履带式；喂入方式：全喂入；功率：92kW | 27000.0000 | 92 | 通用类 |  | 辽宁省
收获机械 | 谷物收获机械 | 自走履带式谷物联合收割机（全喂入） | 4kg/s及以上自走履带式谷物联合收割机（全喂入） | 沃得农机（沈阳）有限公司 | 履带自走全喂入式谷物联合收割机 | 4LZ-6.0K | 检验报告试验条件（作物品种）：小麦、水稻；喂入量：6.0kg/s；自走履带式；喂入方式：全喂入；功率：73/75kW | 27000.0000 | 73 | 通用类 |  | 辽宁省
收获机械 | 谷物收获机械 | 自走履带式谷物联合收割机（全喂入） | 4kg/s及以上自走履带式谷物联合收割机（全喂入） | 沃得农机（沈阳）有限公司 | 履带自走全喂入式谷物联合收割机 | 4LZ-8.0 | 检验报告试验条件（作物品种）：小麦、水稻；喂入量：8.0kg/s；自走履带式；喂入方式：全喂入；功率：92kW | 27000.0000 | 92 | 通用类 |  | 辽宁省
耕整地机械 | 耕地机械 | 旋耕机 | 单轴2500mm及以上旋耕机 | 沃得重工（中国）有限公司 | 旋耕机 | 1GKN-250 | 单轴，结构型式：框架结构；幅宽：250cm | 2200.0000 | 66.2 | 通用类 |  | 江苏省
收获后处理机械 | 干燥机械 | 粮食烘干机 | 批处理量10—20t循环式粮食烘干机 | 沃得重工（中国）有限公司 | 谷物干燥机 | 5H-12 | 处理方式；批式循环；循环批处理量：12t | 29300.0000 | 6.52 | 通用类 |  | 江苏省
耕整地机械 | 耕地机械 | 旋耕机 | 单轴1500—2000mm旋耕机 | 沃得重工（中国）有限公司 | 旋耕机 | 1GKN-180 | 单轴，结构型式：框架式；幅宽：180cm | 1100.0000 | 36.8 | 通用类 |  | 江苏省
耕整地机械 | 耕地机械 | 旋耕机 | 单轴2000—2500mm旋耕机 | 沃得重工（中国）有限公司 | 旋耕机 | 1GKN-200 | 单轴，结构型式：框架式；幅宽：200cm | 1700.0000 | 44.1 | 通用类 |  | 江苏省
耕整地机械 | 耕地机械 | 旋耕机 | 单轴2000—2500mm旋耕机 | 沃得重工（中国）有限公司 | 旋耕机 | 1GKN-200D | 单轴，结构型式：框架结构；幅宽：200cm | 1700.0000 | 44.1 | 通用类 |  | 江苏省
耕整地机械 | 耕地机械 | 旋耕机 | 单轴2000—2500mm旋耕机 | 沃得重工（中国）有限公司 | 旋耕机 | 1GKN-230 | 单轴，结构型式：框架式；幅宽：230cm | 1700.0000 | 55.1 | 通用类 |  | 江苏省
耕整地机械 | 耕地机械 | 旋耕机 | 单轴2000—2500mm旋耕机 | 沃得重工（中国）有限公司 | 旋耕机 | 1GKN-230H | 单轴，结构型式：框架式；幅宽：230cm | 1700.0000 | 55.1 | 通用类 |  | 江苏省
耕整地机械 | 耕地机械 | 旋耕机 | 单轴2500mm及以上旋耕机 | 沃得重工（中国）有限公司 | 旋耕机 | 1GKN-250H | 单轴，结构型式：框架式；幅宽：250cm | 2200.0000 | 66.2 | 通用类 |  | 江苏省
田间管理机械 | 植保机械 | 喷杆式喷雾机（含牵引式、自走式、悬挂式喷杆喷雾机） | 18m及以上悬挂及牵引式喷杆喷雾机 | 现代农装科技股份有限公司 | 悬挂式喷杆喷雾机 | 3WX-1000 | 型式：悬挂式，喷杆喷幅(m)：18，外形尺寸(mm):1650×2950×3550，药箱容量(L)：1000 | 13800.0000 | 73.5 | 通用类 |  | 北京市
收获后处理机械 | 脱粒机械 | 稻麦脱粒机 | 生产率300kg/h及以上稻麦脱粒机 | 新余市宝丰农机制造有限公司 | 自净式脱粒机 | 5T-70 | 结构型式：简式，外型尺寸（长×宽×高）：1500×1050×1165mm,配套动力：3Kw，喂入形式：手持式，喂入台尺寸（长×宽）：530×690mm,喂入台高度：670mm,滚筒类型：弓齿，滚筒直径：265mm,滚筒长度：700mm，滚筒转速：880r/min，凹板类型：钢板筛网，分离清选形式：二级，筛体尺寸（长×宽）：900×700mm，风扇型式：叶轮，风扇直径：235mm，风扇转速：1700-2000rmin，生产率（工作量）：400kg/h | 200.0000 | 3 | 非通用类 |  | 江西省
收获机械 | 谷物收获机械 | 自走履带式谷物联合收割机（全喂入） | 2.1—3kg/s自走履带式谷物联合收割机（全喂入）；包含3—4kg/s自走履带式水稻联合收割机（全喂入） | 星光农机股份有限公司 | 水稻联合收割机 | 4LZ-3.6Z | 检验报告试验条件（作物品种）：水稻；结构型式：履带自走全喂入式；整机使用质量：2945kg；喂入量：3.6kg/s；割台宽度：2000mm；履带规格（节距×节数×宽）：90mm×45节×400mm；接粮方式：机械卸粮或人工接粮。 | 17100.0000 | 60 | 通用类 |  | 浙江省
收获机械 | 籽粒作物收获机械 | 油菜籽收获机 | 2.1—3kg/s自走履带式油菜籽收获机 | 星光农机股份有限公司 | 油菜联合收割机 | 4LZY-2.2Z | 结构型式：全喂入履带自走式；整机使用质量：2710kg；喂入量：2.2kg/s；割台宽度：2000mm；履带规格（节距×节数×宽）：90mm×48节×400mm；接粮方式：集粮箱（液压）；可拆卸式油菜收割附件。 | 17100.0000 | 55 | 通用类 |  | 浙江省
收获机械 | 谷物收获机械 | 自走履带式谷物联合收割机（全喂入） | 4kg/s及以上自走履带式谷物联合收割机（全喂入） | 星光农机股份有限公司 | 全喂入联合收割机 | 4LZ-4.0S | 检验报告试验条件（作物品种）：小麦、水稻；结构型式：履带自走全喂入式；整机使用质量：2600kg；喂入量：4.0kg/s；割台宽度：2000mm；履带规格（节距×节数×宽）：90mm×51节×400mm；接粮方式：机械卸粮。 | 27000.0000 | 65 | 通用类 |  | 浙江省
收获机械 | 谷物收获机械 | 自走履带式谷物联合收割机（全喂入） | 3—4kg/s自走履带式谷物联合收割机（全喂入）；包含4kg/s及以上自走履带式水稻联合收割机（全喂入） | 星光农机股份有限公司 | 全喂入联合收割机 | 4LZ-5.5Z | 结构型式：全喂入履带自走式；整机使用质量：3080kg；喂入量：5.5kg/s；割台宽度：2300mm；履带规格（节距×节数×宽）：90mm×51节×400mm；接粮方式：机械高位卸粮。 | 20000 | 83 | 通用类 |  | 浙江省
收获机械 | 谷物收获机械 | 自走履带式谷物联合收割机（全喂入） | 1.5—2.1kg/s自走履带式谷物联合收割机（全喂入）；包含2.1—3kg/s自走履带式水稻联合收割机（全喂入） | 星光农机股份有限公司 | 全喂入联合收割机 | 4LZ-2.0T | 检验报告试验条件（作物品种）：小麦、水稻；结构型式:全喂入履带自走式；整机使用质量:2470kg；喂入量:2.0kg/s；割台宽度:2000mm；履带规格（节距×节数×宽）：90mm×48节×400mm；接粮方式：人工接粮/集粮箱。 | 15100.0000 | 55 | 通用类 |  | 浙江省
收获机械 | 谷物收获机械 | 自走履带式谷物联合收割机（全喂入） | 1.5—2.1kg/s自走履带式谷物联合收割机（全喂入）；包含2.1—3kg/s自走履带式水稻联合收割机（全喂入） | 星光农机股份有限公司 | 全喂入联合收割机 | 4LL-2.0D | 检验报告试验条件（作物品种）：小麦、水稻；结构型式：自走式全喂入整机使用质量：2400kg；喂入量：2.0kg/s；割台宽度：2000mm；履带规格（节距×节数×宽）：90mm×48节×400mm；接粮方式：人工接粮/集粮箱（液压卸粮）。 | 15100.0000 | 45 | 通用类 |  | 浙江省
收获机械 | 谷物收获机械 | 自走履带式谷物联合收割机（全喂入） | 4kg/s及以上自走履带式谷物联合收割机（全喂入） | 星光农机股份有限公司 | 全喂入联合收割机 | 4LZ-5.0Z | 检验报告试验条件（作物品种）：小麦、水稻；结构型式：全喂入履带自走式；整机使用质量：2985kg；喂入量：5.0kg/s；割台宽度：2200mm；履带规格（节距×节数×宽）：90mm×51节×400mm；接粮方式：机械卸粮/机械高位卸粮（选配）。 | 27000.0000 | 72 | 通用类 |  | 浙江省
收获机械 | 谷物收获机械 | 自走履带式谷物联合收割机（全喂入） | 4kg/s及以上自走履带式谷物联合收割机（全喂入） | 星光农机股份有限公司 | 全喂入联合收割机 | 4LZ-5.0S | 检验报告试验条件（作物品种）：小麦、水稻；结构型式：履带自走式全喂入；整机使用质量：2870kg；喂入量：5.0kg/s；割台宽度：2200mm；履带规格（节距×节数×宽）：90mm×51节×400mm；接粮方式：机械卸粮。 | 27000.0000 | 73.5 | 通用类 |  | 浙江省
收获机械 | 谷物收获机械 | 自走履带式谷物联合收割机（全喂入） | 3—4kg/s自走履带式谷物联合收割机（全喂入）；包含4kg/s及以上自走履带式水稻联合收割机（全喂入） | 星光农机股份有限公司 | 全喂入联合收割机 | 4LZ-5.5S | 结构型式：全喂入履带自走式；整机使用质量：2980kg；喂入量：5.5kg/s；割台宽度：2300mm；履带规格（节距×节数×宽）：90mm×51节×400mm；接粮方式：机械高位卸粮。 | 20000 | 83 | 通用类 |  | 浙江省
收获机械 | 籽粒作物收获机械 | 油菜籽收获机 | 1.5—2.1kg/s自走履带式油菜籽收获机 | 星光农机股份有限公司 | 油菜联合收割机 | 4LZY-2.0S | 结构型式：全喂入履带自走式；整机使用质量：2530kg；喂入量：2.0kg/s；割台宽度：2000mm；履带规格（节距×节数×宽）：90mm×48节×400mm；接粮方式：人工接粮/集粮箱；可拆卸式油菜收割附件。 | 15100.0000 | 55 | 通用类 |  | 浙江省
收获机械 | 籽粒作物收获机械 | 油菜籽收获机 | 3—4kg/s自走履带式油菜籽收获机 | 星光农机股份有限公司 | 油菜联合收割机 | 4LZY-3.5S | 结构型式：履带自走式全喂入；整机使用质量：2780kg；喂入量：3.5kg/s；割台宽度：2200mm；履带规格（节距×节数×宽）：90mm×49节×400mm；接粮方式：机械卸粮；可拆卸式油菜收割附件。 | 20000.0000 | 73 | 通用类 |  | 浙江省
收获机械 | 籽粒作物收获机械 | 油菜籽收获机 | 3—4kg/s自走履带式油菜籽收获机 | 星光农机股份有限公司 | 油菜联合收割机 | 4LZY-3.5Z | 结构型式：履带自走式全喂入；整机使用质量：3065kg；喂入量：3.5kg/s；割台宽度：2200mm；履带规格（节距×节数×宽）：90mm×51节×400mm；接粮方式：机械卸粮；可拆卸式油菜收割附件。 | 20000.0000 | 65 | 通用类 |  | 浙江省
收获机械 | 谷物收获机械 | 半喂入联合收割机 | 4行及以上35马力及以上半喂入联合收割机 | 宿迁德锋农业机械有限公司 | 半喂入联合收割机 | 4LB1.5（950） | 额定功率：53kw 额定转速：2400r/min 割幅：1500mm 行数：4 工作状态外形尺寸 (长×宽×高)：4350×2430×2280（mm） 履带规格（节距×节数×宽）：90mm×46节×400mm 脱粒滚筒：尺寸(外径×长度)： Φ424x900（mm） 接粮方式：机械液压搅龙卸粮或人工接粮 | 42000.0000 | 53 | 通用类 |  | 江苏省
种植施肥机械 | 育苗机械设备 | 秧盘播种成套设备（含床土处理） | 生产率500(盘/h)及以上秧盘播种成套设备 | 盐城恒昌汽车配件有限公司 | 水稻盘育秧播种机 | 2BL-280A | 播种作物品种：水稻；秧盘播种成套设备作业功能：铺底土功能，播种功能，洒水功能，覆土功能；生产率（盘/H）：969-1071。 | 3400.0000 | 0.36 | 非通用类 |  | 江苏省
动力机械 | 拖拉机 | 手扶拖拉机 | 8马力及以上皮带传动手扶拖拉机 | 沂水沭拖机械有限公司 | 手扶拖拉机 | 101B | 整机型式：驱动、牵引兼用型 发动机标定功率：7.0kw | 1300.0000 | 7 | 非通用类 |  | 山东省
收获机械 | 谷物收获机械 | 自走履带式谷物联合收割机（全喂入） | 1—1.5kg/s自走履带式谷物联合收割机（全喂入）；包含1.5—2.1kg/s自走履带式水稻联合收割机（全喂入） | 益阳资江联合收割机开发有限公司 | 谷物联合收获机 | 4LZ-1.0 | 喂入量：1.0kg/s；自走履带式；喂入方式：全喂入；检验报告试验条件（作物品种）：小麦、水稻； | 9000.0000 | 16.18 | 通用类 |  | 湖南省
收获后处理机械 | 干燥机械 | 粮食烘干机 | 批处理量10—20t循环式粮食烘干机 | 长春吉大科学仪器设备有限公司 | 循环式谷物干燥机 | 5HSZ-R-15 | 处理方式：循环式；循环式处理量(t/批)：15；外形尺寸：3900*1863*10510（mm） 整机质量：4600kg;降水幅度：0.4~0.6%/h（水稻）;装机容积：31.8m³；装机总容量：7.8KW;单位热耗量≤8000kj/kg | 29300.0000 | 7.8 | 通用类 |  | 吉林省
收获后处理机械 | 干燥机械 | 粮食烘干机 | 批处理量10—20t循环式粮食烘干机 | 长春吉大科学仪器设备有限公司 | 循环式谷物干燥机 | 5HSZ-R-12 | 处理方式：循环式；循环式处理量(t/批)：12；外形尺寸：3900*1863*9450（mm） 整机质量：4600kg;降水幅度：0.4~0.6%/h（水稻）;装机容积：25.44m³；装机总容量：7.8KW;单位热耗量≤8000kj/kg | 29300.0000 | 7.8 | 通用类 |  | 吉林省
收获机械 | 花卉（茶叶）采收机械 | 采茶机 | 双人采茶机 | 浙江川崎茶业机械有限公司 | 双人采茶机 | SV100 | 1.外形：1180*550*450mm；总重量13kg 2.T320风冷汽油发动机，额定功率2.2kw，额定转速7500r/min； 3.工作幅宽：1000mm；往复式切割； 4.芽叶完整率91.9%；单位幅宽小时生产率358.7kg/m•h。 5.操作人员：2人 | 1700.0000 | 2.2 | 非通用类 |  | 浙江省
收获机械 | 谷物收获机械 | 自走履带式谷物联合收割机（全喂入） | 4kg/s及以上自走履带式谷物联合收割机（全喂入） | 浙江柳林农业机械股份有限公司 | 全喂入联合收割机 | 4LZ-4.5B | 检验报告试验条件（作物品种）：小麦、水稻； 喂入量：4.5kg/s；自走履带式；喂入方式：全喂入;功率：81kw | 27000.0000 | 81 | 通用类 |  | 浙江省
收获机械 | 谷物收获机械 | 自走履带式谷物联合收割机（全喂入） | 4kg/s及以上自走履带式谷物联合收割机（全喂入） | 浙江柳林农业机械股份有限公司 | 全喂入联合收割机 | 4LZ-4.0A1 | 检验报告试验条件（作物品种）：小麦、水稻； 喂入量：4kg/s；自走履带式；喂入方式：全喂入；功率：65kw | 27000.0000 | 65 | 通用类 |  | 浙江省
收获机械 | 谷物收获机械 | 自走履带式谷物联合收割机（全喂入） | 4kg/s及以上自走履带式谷物联合收割机（全喂入） | 浙江柳林农业机械股份有限公司 | 全喂入联合收割机 | 4LZ-4.0B1 | 检验报告试验条件（作物品种）：小麦、水稻； 喂入量：4kg/s;自走履带式；喂入方式：全喂入；功率：70kw | 27000.0000 | 70 | 通用类 |  | 浙江省
农产品初加工机械 | 茶叶加工机械 | 茶叶杀青机 | 滚筒直径40—60cm杀青机 | 浙江绿峰机械有限公司 | 滚筒式茶叶杀青机 | 6CST-40 | 滚筒直径:400（mm）；结构形式:滚筒式；外形尺寸（长×宽×高）:2380×645×1200（mm）；滚筒长度：1800（mm）；滚筒材质:A3热板；整机质量:700（kg）；电机功率:0.75kw；加热源形式:电；生产率:≥60（kg/h）。 | 1800.0000 | 0.75 | 非通用类 |  | 浙江省
农产品初加工机械 | 茶叶加工机械 | 茶叶炒（烘）干机 | 烘干面积10㎡以下百叶式茶叶烘干机 | 浙江绿峰机械有限公司 | 百页式茶叶烘干机 | 6CHB-5 | 结构形式：百叶式茶叶烘干机；烘干面积：5㎡；外形尺寸（长×宽×高）：1600×1040×1150（mm）；烘板层数：5（层）；电机功率：1.5（kW）；加热源形式：煤（柴）；整机质量：2500（kg）；生产率：≥20（kg/h）。 | 1000.0000 | 1.5 | 非通用类 |  | 浙江省
农产品初加工机械 | 茶叶加工机械 | 茶叶揉捻机 | 揉筒直径50—60cm揉捻机 | 浙江绿峰机械有限公司 | 茶叶揉捻机 | 6CR-55 | 揉桶直径：550（mm）；结构形式：双柱丝杆式；外形尺寸（长×宽×高）：1500×1500×1400（mm）；揉桶材质：不锈钢；揉盘材质：不锈钢；内棱骨:5根；外棱骨:16根；棱骨材质：不锈钢；揉桶容叶量：16-18kg；整机质量：700（kg）；电机功率：2.2kw；生产率：≥65（kg/h）。 | 2000.0000 | 2.2 | 非通用类 |  | 浙江省
农产品初加工机械 | 茶叶加工机械 | 茶叶杀青机 | 其它杀青机 | 浙江绿峰机械有限公司 | 滚筒热风杀青机 | 6CSTRF-80 | 杀青方式:高温热风式；外形尺寸（长×宽×高）: 4900×1100×1600（mm）；滚筒内径: 800（mm）；滚筒长度: 4000（mm）；滚筒转速：20-35r/min；滚筒材质: 304/2B不锈钢板；电机功率:1.1kw；整机质量：3000（kg）；加热源形式: 煤（柴）；生产率: ≥180（kg/h）。 | 2500.0000 | 1.1 | 非通用类 |  | 浙江省
农产品初加工机械 | 茶叶加工机械 | 茶叶炒（烘）干机 | 非全自动茶叶炒干机（含扁形茶炒制机） | 浙江绿峰机械有限公司 | 瓶式炒干机 | 6CCP-60 | 结构形式：非全自动茶叶炒干机；外形尺寸（长×宽×高）：1670×880×1350（mm）；滚筒直径：600（mm）；工作转速：30（r/min）；配套动力：0.55（kW）；整机质量：500（kg）；生产率：≥16（kg/h）。 | 800.0000 | 0.55 | 非通用类 |  | 浙江省
农产品初加工机械 | 茶叶加工机械 | 茶叶炒（烘）干机 | 非全自动茶叶炒干机（含扁形茶炒制机） | 浙江绿峰机械有限公司 | 瓶式炒干机 | 6CCTP-110 | 结构形式：非全自动茶叶炒干机；外形尺寸（长×宽×高）：1870×1360×2050（mm）；筒体腰径：1100（mm）；筒体长度：1400（mm）；转速调节范围：26-28（r/min）；主电机功率：1.1（kW）；加热源形式：煤（柴）；整机质量：1000（kg）；生产率：≥16（kg/h）。 | 800.0000 | 1.1 | 非通用类 |  | 浙江省
农产品初加工机械 | 茶叶加工机械 | 茶叶炒（烘）干机 | 非全自动茶叶炒干机（含扁形茶炒制机） | 浙江绿峰机械有限公司 | 瓶式炒干机 | 6CCP-80 | 结构形式：非全自动茶叶炒干机；外形尺寸（长×宽×高）：1780×1140×1950（mm）；筒体腰径：800（mm）；筒体长度：1760（mm）；转速调节范围：26-28（r/min）；主电机功率：0.75（kW）；加热源形式：煤（柴）；整机质量：800（kg）；生产率：≥16（kg/h）。 | 800.0000 | 0.75 | 非通用类 |  | 浙江省
农产品初加工机械 | 茶叶加工机械 | 茶叶揉捻机 | 揉筒直径35—50cm揉捻机 | 浙江绿峰机械有限公司 | 茶叶揉捻机 | 6CR-40 | 揉桶直径：400（mm）；结构形式：单柱丝杆式；外形尺寸（长×宽×高）：1250×1000×1100（mm）；揉桶材质：不锈钢；揉盘材质：不锈钢；棱骨材质：不锈钢；揉桶容叶量：12-14kg；整机质量：300（kg）；配套动力：1.1kw；生产率：≥20（kg/h）。 | 1200.0000 | 1.1 | 非通用类 |  | 浙江省
农产品初加工机械 | 茶叶加工机械 | 茶叶杀青机 | 滚筒直径60cm及以上杀青机 | 浙江绿峰机械有限公司 | 茶叶滚筒杀青机 | 6CST-60 | 滚筒直径: 600（mm）；结构形式:滚筒式；外形尺寸（长×宽×高）: 3800×950×1850（mm）；滚筒长度: 3000（mm）；滚筒转速：25-27r/min；滚筒材质:A3热板；整机质量: 1600（kg）；电机功率:0.75kw；加热源形式: 煤（柴）；生产率: ≥150（kg/h）。 | 2600.0000 | 0.75 | 非通用类 |  | 浙江省
农产品初加工机械 | 茶叶加工机械 | 茶叶杀青机 | 滚筒直径60cm及以上杀青机 | 浙江绿峰机械有限公司 | 茶叶滚筒杀青机 | 6CST-80 | 滚筒直径: 800（mm）；结构形式:滚筒式；外形尺寸（长×宽×高）: 5150×1200×2660（mm）；滚筒长度:4000（mm）；滚筒转速：20-30r/min；滚筒材质:A3热板；整机质量: 3000（kg）；电机功率: 1.10kw；加热源形式: 煤（柴）；生产率: ≥300（kg/h）。 | 2600.0000 | 1.1 | 非通用类 |  | 浙江省
收获机械 | 谷物收获机械 | 自走履带式谷物联合收割机（全喂入） | 1.5—2.1kg/s自走履带式谷物联合收割机（全喂入）；包含2.1—3kg/s自走履带式水稻联合收割机（全喂入） | 浙江四方集团公司 | 谷物联合收割机 | 4LZ-1.5 | 检验报告试验条件（作物品种）：小麦、水稻； 配套动力SF1125M-2柴油机，功率19.8KW，外形尺寸(mm)3980×1980×1900，喂入量5.4t/h，割台宽度1360mm，整机使用质量1200kg,接粮方式：人工卸粮。 | 15100.0000 | 19.8 | 通用类 |  | 浙江省
田间管理机械 | 植保机械 | 喷杆式喷雾机（含牵引式、自走式、悬挂式喷杆喷雾机） | 50—100马力自走式喷杆喷雾机 | 浙江勇力机械有限公司 | 自走式喷杆喷雾机 | 3WPZL-500 | 功率:65kW；形式:自走式 | 36000.0000 | 65 | 通用类 |  | 浙江省
田间管理机械 | 植保机械 | 喷杆式喷雾机（含牵引式、自走式、悬挂式喷杆喷雾机） | 18—50马力自走式喷杆喷雾机 | 浙江勇力机械有限公司 | 自走式喷杆喷雾机 | 3WPZ-1000 | 功率:14.7kW；形式:自走式 | 31500.0000 | 14.7 | 通用类 |  | 浙江省
田间管理机械 | 植保机械 | 喷杆式喷雾机（含牵引式、自走式、悬挂式喷杆喷雾机） | 18—50马力自走式喷杆喷雾机 | 浙江勇力机械有限公司 | 自走式喷杆喷雾机 | 3WPZL-400 | 功率:21.3kW；形式:自走式 | 31500.0000 | 21.3 | 通用类 |  | 浙江省
田间管理机械 | 植保机械 | 喷杆式喷雾机（含牵引式、自走式、悬挂式喷杆喷雾机） | 18马力以下自走式喷杆喷雾机 | 浙江勇力机械有限公司 | 自走式喷杆喷雾机 | 3WPZ-200 | 功率:6.3kW；形式:自走式 | 4000.0000 | 6.3 | 通用类 |  | 浙江省
田间管理机械 | 植保机械 | 喷杆式喷雾机（含牵引式、自走式、悬挂式喷杆喷雾机） | 18马力以下自走式喷杆喷雾机 | 浙江勇力机械有限公司 | 自走式喷杆喷雾机 | 3WPZ-200A | 功率:4.2kW;形式:自走式 | 4000.0000 | 4.2 | 通用类 |  | 浙江省
田间管理机械 | 植保机械 | 喷杆式喷雾机（含牵引式、自走式、悬挂式喷杆喷雾机） | 18马力以下自走式喷杆喷雾机 | 浙江勇力机械有限公司 | 自走式喷杆喷雾机 | 3WPZ3-300 | 功率：6.3kW；形式：自走式 | 4000.0000 | 6.3 | 通用类 |  | 浙江省
收获后处理机械 | 干燥机械 | 粮食烘干机 | 批处理量10—20t循环式粮食烘干机 | 郑州新光矿山机械制造有限公司 | 批式循环谷物干燥机 | 5HXG-15 | 结构型式：批式循环；批处理量：15t；整机质量：3200kg（塔重）；电机总功率：6.5kW（干燥机配套总功率）；干燥能力：15t·%/h | 29300.0000 | 6.5 | 通用类 |  | 河南省
收获机械 | 籽粒作物收获机械 | 油菜籽收获机 | 3—4kg/s自走履带式油菜籽收获机 | 中联重机股份有限公司(原:奇瑞重工股份有限公司) | 履带式全喂入油菜联合收割机 | 4LZY-3.0ZA | 喂入量(kg/s)：3；自走履带式；喂入方式：全喂入 | 20000.0000 | 50 | 通用类 |  | 安徽省
收获后处理机械 | 干燥机械 | 粮食烘干机 | 批处理量30t及以上循环式粮食烘干机 | 中联重机股份有限公司(原:奇瑞重工股份有限公司) | 批式循环谷物干燥机 | 5HXK-30.0 | 处理方式：循环式；结构形式：固定式；循环式批处理量（t）：30；电机总功率：18.1kw | 81000.0000 | 18.1 | 通用类 |  | 安徽省
收获后处理机械 | 干燥机械 | 粮食烘干机 | 批处理量30t及以上循环式粮食烘干机 | 中联重机股份有限公司(原:奇瑞重工股份有限公司) | 批式循环谷物干燥机 | 5HXM-30 | 处理方式：循环式；结构形式：固定式；循环式批处理量（t）：30；电机总功率：18.1kw | 81000.0000 | 18.1 | 通用类 |  | 安徽省
收获机械 | 谷物收获机械 | 自走轮式谷物联合收割机（全喂入) | 3—4kg/s自走轮式谷物联合收割机（全喂入） | 中联重机股份有限公司(原:奇瑞重工股份有限公司) | 自走式谷物联合收割机 | 4LZ-3A1 | 喂入量(kg/s):3；自走轮式；喂入方式：全喂入 | 12900.0000 | 73.5 | 通用类 |  | 安徽省
收获机械 | 谷物收获机械 | 自走轮式谷物联合收割机（全喂入) | 3—4kg/s自走轮式谷物联合收割机（全喂入） | 中联重机股份有限公司(原:奇瑞重工股份有限公司) | 自走式谷物联合收割机 | 4LZ-3.5A | 喂入量(kg/s):3.5；自走轮式；喂入方式：全喂入 | 12900.0000 | 81 | 通用类 |  | 安徽省
收获机械 | 谷物收获机械 | 自走轮式谷物联合收割机（全喂入) | 3—4kg/s自走轮式谷物联合收割机（全喂入） | 中联重机股份有限公司(原:奇瑞重工股份有限公司) | 自走式谷物联合收割机 | 4LZ-3A | 喂入量(kg/s):3；自走轮式；喂入方式：全喂入 | 12900.0000 | 66 | 通用类 |  | 安徽省
收获后处理机械 | 干燥机械 | 粮食烘干机 | 批处理量10—20t循环式粮食烘干机 | 中联重机股份有限公司(原:奇瑞重工股份有限公司) | 循环式谷物干燥机 | 5HX215D | 处理方式：循环式；结构形式：固定式；循环式批处理量（t）：15；电机总功率：9.4kw | 29300.0000 | 9.4 | 通用类 |  | 安徽省
收获后处理机械 | 干燥机械 | 粮食烘干机 | 批处理量10—20t循环式粮食烘干机 | 中联重机股份有限公司(原:奇瑞重工股份有限公司) | 批式循环谷物干燥机 | 5HXG-12.5B | 处理方式：循环式；结构形式：固定式；循环式批处理量（t）：12.5；电机总功率：9.4kw | 29300.0000 | 9.4 | 通用类 |  | 安徽省
收获后处理机械 | 干燥机械 | 粮食烘干机 | 批处理量10—20t循环式粮食烘干机 | 中联重机股份有限公司(原:奇瑞重工股份有限公司) | 批式循环谷物干燥机 | 5HXG-10B | 处理方式：循环式；结构形式：固定式；循环式批处理量（t）：10；电机总功率：9.44kw | 29300.0000 | 9.44 | 通用类 |  | 安徽省
收获后处理机械 | 干燥机械 | 粮食烘干机 | 批处理量10—20t循环式粮食烘干机 | 中联重机股份有限公司(原:奇瑞重工股份有限公司) | 循环式谷物干燥机 | 5HX112 | 处理方式：循环式；结构形式：固定式；循环式批处理量（t）：12；电机总功率：9.4kw | 29300.0000 | 9.4 | 通用类 |  | 安徽省
收获后处理机械 | 干燥机械 | 粮食烘干机 | 批处理量10—20t循环式粮食烘干机 | 中联重机股份有限公司(原:奇瑞重工股份有限公司) | 批式循环谷物干燥机 | 5HXG-15B | 处理方式：循环式；结构形式：固定式；循环式批处理量（t）：15；电机总功率：9.4kw | 29300.0000 | 9.4 | 通用类 |  | 安徽省
收获后处理机械 | 干燥机械 | 粮食烘干机 | 批处理量10—20t循环式粮食烘干机 | 中联重机股份有限公司(原:奇瑞重工股份有限公司) | 批式循环谷物干燥机 | 5HM-10.0 | 处理方式：循环式；结构形式：固定式；循环式批处理量（t）：10；电机总功率：9.44kw | 29300.0000 | 9.44 | 通用类 |  | 安徽省
收获机械 | 谷物收获机械 | 自走履带式谷物联合收割机（全喂入） | 3—4kg/s自走履带式谷物联合收割机（全喂入）；包含4kg/s及以上自走履带式水稻联合收割机（全喂入） | 中联重机股份有限公司(原:奇瑞重工股份有限公司) | 履带式全喂入谷物联合收割机 | 4LZT-3.0ZB | 作物种类：水稻、小麦；喂入量(kg/s)：3；自走履带式；喂入方式：全喂入 | 20000.0000 | 50 | 通用类 |  | 安徽省
收获机械 | 谷物收获机械 | 自走履带式谷物联合收割机（全喂入） | 3—4kg/s自走履带式谷物联合收割机（全喂入）；包含4kg/s及以上自走履带式水稻联合收割机（全喂入） | 中联重机股份有限公司(原:奇瑞重工股份有限公司) | 履带式全喂入水稻联合收割机 | 4LZ-5.0T | 作物种类：水稻；喂入量(kg/s)：5；自走履带式；喂入方式：全喂入 | 20000.0000 | 65 | 通用类 |  | 安徽省
收获机械 | 谷物收获机械 | 自走履带式谷物联合收割机（全喂入） | 3—4kg/s自走履带式谷物联合收割机（全喂入）；包含4kg/s及以上自走履带式水稻联合收割机（全喂入） | 中联重机股份有限公司(原:奇瑞重工股份有限公司) | 履带式全喂入谷物联合收割机 | 4LZT-3.0ZA | 作物种类：水稻、小麦；喂入量(kg/s)：3；自走履带式；喂入方式：全喂入 | 20000.0000 | 48 | 通用类 |  | 安徽省
收获机械 | 籽粒作物收获机械 | 油菜籽收获机 | 4kg/s及以上自走履带式油菜籽收获机 | 中联重机股份有限公司(原:奇瑞重工股份有限公司) | 履带式全喂入油菜联合收割机 | 4LZY-4.0Z | 喂入量(kg/s)：4；自走履带式；喂入方式：全喂入 | 27000.0000 | 70 | 通用类 |  | 安徽省
收获机械 | 谷物收获机械 | 自走履带式谷物联合收割机（全喂入） | 2.1—3kg/s自走履带式谷物联合收割机（全喂入）；包含3—4kg/s自走履带式水稻联合收割机（全喂入） | 中联重机股份有限公司(原:奇瑞重工股份有限公司) | 履带式全喂入水稻联合收割机 | 4LZ-3.0Z | 作物种类：水稻；喂入量(kg/s)：3；自走履带式；喂入方式：全喂入 | 17100.0000 | 58 | 通用类 |  | 安徽省
收获机械 | 谷物收获机械 | 自走履带式谷物联合收割机（全喂入） | 2.1—3kg/s自走履带式谷物联合收割机（全喂入）；包含3—4kg/s自走履带式水稻联合收割机（全喂入） | 中联重机股份有限公司(原:奇瑞重工股份有限公司) | 履带式全喂入水稻联合收割机 | 4LZ-3.0ZB | 作物种类：水稻；喂入量(kg/s)：3；自走履带式；喂入方式：全喂入 | 17100.0000 | 39 | 通用类 |  | 安徽省
收获机械 | 谷物收获机械 | 自走履带式谷物联合收割机（全喂入） | 4kg/s及以上自走履带式谷物联合收割机（全喂入） | 中联重机股份有限公司(原:奇瑞重工股份有限公司) | 履带式全喂入谷物联合收割机 | 4LZT-6.0HB | 作物种类：水稻、小麦；喂入量(kg/s)：6；自走履带式；喂入方式：全喂入 | 27000.0000 | 110 | 通用类 |  | 安徽省
收获机械 | 谷物收获机械 | 自走履带式谷物联合收割机（全喂入） | 4kg/s及以上自走履带式谷物联合收割机（全喂入） | 中联重机股份有限公司(原:奇瑞重工股份有限公司) | 履带式全喂入谷物联合收割机 | 4LZT-4.0ZE | 作物种类：水稻、小麦；喂入量(kg/s)：4；自走履带式；喂入方式：全喂入 | 27000.0000 | 55 | 通用类 |  | 安徽省
收获机械 | 谷物收获机械 | 自走履带式谷物联合收割机（全喂入） | 1.5—2.1kg/s自走履带式谷物联合收割机（全喂入）；包含2.1—3kg/s自走履带式水稻联合收割机（全喂入） | 中联重机股份有限公司(原:奇瑞重工股份有限公司) | 履带式全喂入谷物联合收割机 | 4LZT-1.6D | 作物种类：水稻、小麦；喂入量(kg/s)：1.6；自走履带式；喂入方式：全喂入 | 15100.0000 | 23 | 通用类 |  | 安徽省
收获机械 | 谷物收获机械 | 自走履带式谷物联合收割机（全喂入） | 4kg/s及以上自走履带式谷物联合收割机（全喂入） | 中联重机股份有限公司(原:奇瑞重工股份有限公司) | 履带式全喂入谷物联合收割机 | 4LZT-6.0QA | 作物种类：水稻、小麦；喂入量(kg/s)：6；自走履带式；喂入方式：全喂入 | 27000.0000 | 81 | 通用类 |  | 安徽省
收获机械 | 谷物收获机械 | 自走履带式谷物联合收割机（全喂入） | 4kg/s及以上自走履带式谷物联合收割机（全喂入） | 中联重机股份有限公司(原:奇瑞重工股份有限公司) | 履带式全喂入谷物联合收割机 | 4LZT-5.0ZC | 作物种类：水稻、小麦；喂入量(kg/s)：5；自走履带式；喂入方式：全喂入 | 27000.0000 | 72 | 通用类 |  | 安徽省
收获机械 | 谷物收获机械 | 自走履带式谷物联合收割机（全喂入） | 4kg/s及以上自走履带式谷物联合收割机（全喂入） | 中联重机股份有限公司(原:奇瑞重工股份有限公司) | 履带式全喂入谷物联合收割机 | 4LZT-6.0ZB | 作物种类：水稻、小麦；喂入量(kg/s)：6；自走履带式；喂入方式：全喂入 | 27000.0000 | 81 | 通用类 |  | 安徽省
收获机械 | 谷物收获机械 | 自走履带式谷物联合收割机（全喂入） | 4kg/s及以上自走履带式谷物联合收割机（全喂入） | 中联重机股份有限公司(原:奇瑞重工股份有限公司) | 履带式全喂入谷物联合收割机 | 4LZT-5.5QB | 作物种类：水稻、小麦；喂入量(kg/s)：5.5；自走履带式；喂入方式：全喂入 | 27000.0000 | 72 | 通用类 |  | 安徽省
收获机械 | 谷物收获机械 | 自走履带式谷物联合收割机（全喂入） | 4kg/s及以上自走履带式谷物联合收割机（全喂入） | 中联重机股份有限公司(原:奇瑞重工股份有限公司) | 履带式全喂入谷物联合收割机 | 4LZT-8.0H | 作物种类：水稻、小麦；喂入量(kg/s)：8；自走履带式；喂入方式：全喂入 | 27000.0000 | 110 | 通用类 |  | 安徽省
收获机械 | 谷物收获机械 | 自走履带式谷物联合收割机（全喂入） | 4kg/s及以上自走履带式谷物联合收割机（全喂入） | 中联重机股份有限公司(原:奇瑞重工股份有限公司) | 履带式全喂入谷物联合收割机 | 4LZT-6.0HC | 作物种类：水稻、小麦；喂入量(kg/s)：6；自走履带式；喂入方式：全喂入 | 27000.0000 | 92 | 通用类 |  | 安徽省
收获机械 | 谷物收获机械 | 自走履带式谷物联合收割机（全喂入） | 4kg/s及以上自走履带式谷物联合收割机（全喂入） | 中联重机股份有限公司(原:奇瑞重工股份有限公司) | 履带式全喂入谷物联合收割机 | 4LZT-6.0ZA | 作物种类：水稻、小麦；喂入量(kg/s)：6；自走履带式；喂入方式：全喂入 | 27000.0000 | 81 | 通用类 |  | 安徽省
收获机械 | 谷物收获机械 | 自走履带式谷物联合收割机（全喂入） | 4kg/s及以上自走履带式谷物联合收割机（全喂入） | 中联重机股份有限公司(原:奇瑞重工股份有限公司) | 履带式全喂入谷物联合收割机 | 4LZT-5.0QC | 作物种类：水稻、小麦；喂入量(kg/s)：5；自走履带式；喂入方式：全喂入 | 27000.0000 | 70 | 通用类 |  | 安徽省
收获机械 | 谷物收获机械 | 自走轮式谷物联合收割机（全喂入) | 4—5kg/s自走轮式谷物联合收割机（全喂入） | 中联重机股份有限公司(原:奇瑞重工股份有限公司) | 自走式谷物联合收割机 | 4LZ-4B | 喂入量(kg/s):4；自走轮式；喂入方式：全喂入 | 13500.0000 | 81 | 通用类 |  | 安徽省
收获机械 | 谷物收获机械 | 自走轮式谷物联合收割机（全喂入) | 4—5kg/s自走轮式谷物联合收割机（全喂入） | 中联重机股份有限公司(原:奇瑞重工股份有限公司) | 自走式谷物联合收割机 | 4LZ-4A1 | 喂入量(kg/s):4；自走轮式；喂入方式：全喂入 | 13500.0000 | 73.5 | 通用类 |  | 安徽省
收获机械 | 谷物收获机械 | 自走轮式谷物联合收割机（全喂入) | 4—5kg/s自走轮式谷物联合收割机（全喂入） | 中联重机股份有限公司(原:奇瑞重工股份有限公司) | 自走式谷物联合收割机 | 4LZ-4.5A | 喂入量(kg/s):4.5；自走轮式；喂入方式：全喂入 | 13500.0000 | 75 | 通用类 |  | 安徽省
收获机械 | 谷物收获机械 | 自走履带式谷物联合收割机（全喂入） | 1—1.5kg/s自走履带式谷物联合收割机（全喂入）；包含1.5—2.1kg/s自走履带式水稻联合收割机（全喂入） | 中联重机股份有限公司(原:奇瑞重工股份有限公司) | 履带式全喂入水稻联合收割机 | 4LZ-2.0ZA | 作物种类：水稻；喂入量(kg/s)：2；自走履带式；喂入方式：全喂入 | 9000.0000 | 30 | 通用类 |  | 安徽省
耕整地机械 | 耕地机械 | 微耕机 | 功率4kW及以上微耕机 | 重庆宏美科技有限公司 | 微耕机 | 1WG4.0-90FQ-ZCA | 基本配置：HM170F/P汽油机，传动箱总成，旱地刀、水田轮、行走轮、扶手 。参数：功率4.02KW,质量61KG,转速3600r/min，外形尺寸1510*900*850(mm）,耕宽900mm | 800.0000 | 4.02 | 非通用类 |  | 重庆市
耕整地机械 | 耕地机械 | 微耕机 | 功率4kW及以上微耕机 | 重庆华世丹机械制造有限公司 | 微耕机 | 1WG4.0-80FQ-DL | 规格型号：1WG4.0-80FQ-DL；结构型式：前置式；配套发动机生产企业：重庆华世丹机械制造有限公司；配套发动机型号名称：H170F汽油机；配套发动机结构型式：单缸、四冲程、强制风冷、25°斜置、OHV；配套发动机额定功率：4.0KW；配套发动机额定转速：3600r/min；配套发动机起动方式：手拉反冲启动；外形尺寸（长×宽×高）：1480×800×1000 mm；结构质量：60kg；传动方式：链条传动；连接方式：直联式；扶把调整幅度：水平方向：210°，垂直方向：56°；刀辊转速：快档：126r/min，慢档：92 r/min；刀辊最大回转半径：170mm；刀辊总安装刀数：18把；旋耕刀型号：Ⅱ型旱地刀；主离合器型式：皮带张紧轮式；耕宽：800mm；耕深：≥100mm；作业速度：0.1～0.3 m/s；作业小时生产率：≥0.04 hm²/（h•m）；单位作业面积燃油消耗量：≤35kg/hm²。 | 800.0000 | 4 | 非通用类 |  | 重庆市
耕整地机械 | 耕地机械 | 微耕机 | 功率4kW及以上微耕机 | 重庆华世丹机械制造有限公司 | 微耕机 | 1WG4.0-75FQ-DL | 规格型号：1WG4.0-75FQ-DL；结构型式：前置式；配套发动机生产企业：重庆华世丹机械制造有限公司；配套发动机型号名称：H170F汽油机；配套发动机结构型式：单缸、四冲程、强制风冷、25°斜置、OHV；配套发动机额定功率：4.0KW；配套发动机额定转速：3600r/min；配套发动机起动方式：手拉反冲启动；外形尺寸（长×宽×高）：1480×750×1000 mm；结构质量：52kg；传动方式：链条传动；连接方式：直联式；扶把调整幅度：水平方向：210°，垂直方向：56°；刀辊转速：快档：115 r/min，慢档：84 r/min；刀辊最大回转半径：170mm；刀辊总安装刀数：18把；旋耕刀型号：Ⅱ型旱地刀；主离合器型式：皮带张紧轮式；耕宽：750mm；耕深：≥100mm；作业速度：0.1～0.3 m/s；作业小时生产率：≥0.04 hm²/（h•m）；单位作业面积燃油消耗量：≤35kg/hm²。 | 800.0000 | 4 | 非通用类 |  | 重庆市
耕整地机械 | 耕地机械 | 微耕机 | 功率4kW及以上微耕机 | 重庆华世丹机械制造有限公司 | 微耕机 | 1WG4.0-70FQ-ZC | 规格型号：1WG4.0-70FQ-ZC； 结构型式：前置式；配套发动机生产企业：重庆华世丹机械制造有限公司； 配套发动机型号名称：H1P70F汽油机；配套发动机结构型式：单缸、四冲程、强制风冷；配套发动机标定功率：4.0kW；配套发动机额定转速：3800 r/min；配套发动机起动方式：手拉绳式反冲起动；外形尺寸（长×宽×高）：1430×700×950 mm；结构质量：49kg；传动方式：锥齿传动；连接方式：直联式；扶把调整幅度：水平方向0°、垂直方向：±180°；刀辊转速：180r/min；刀辊最大回转半径：170 mm；刀辊总安装刀数：18把。旋耕刀型号：Ⅱ型旱地刀。主离合器型式：离心式，耕宽：700mm，耕深：≥100mm，作业速度：0.1～0.2m/s，作业小时生产率：≥0.03hm²/（h•m），单位作业面积燃油消耗量：≤40kg/hm²。 | 800.0000 | 4 | 非通用类 |  | 重庆市
耕整地机械 | 耕地机械 | 微耕机 | 功率4kW及以上微耕机 | 重庆华世丹机械制造有限公司 | 微耕机 | 1WG6.3-135FC-ZC | 规格型号：1WG6.3-135FC-ZC；结构型式：前置式；配套发动机生产企业：重庆华世丹机械制造有限公司；配套发动机型号名称：186FA柴油机；配套发动机结构型式：立式、单缸、四冲程、风冷、直喷式；配套发动机额定功率6.3kW；配套发动机额定转速：3600 r/min；配套发动机起动方式：回弹式绳索起动；外形尺寸（长×宽×高）：1700×1350×980 mm；结构质量：125kg；传动方式：齿轮传动；连接方式：直联式；扶把调整幅度：水平方向：180°，垂直方向：70°；刀辊转速：慢档：90 r/min，快档：135 r/min；刀辊最大回转半径：180 mm；刀辊总安装刀数：38把；旋耕刀型号：旱地刀。主离合器型式：湿式锥度离合；耕宽：1350 mm；耕深：≥100mm；作业速度：0.1～0.3 m/s；作业小时生产率：≥0.04 hm²/（h•m）；单位作业面积燃油消耗量：≤30kg/hm²。 | 800.0000 | 6.3 | 非通用类 |  | 重庆市
耕整地机械 | 耕地机械 | 微耕机 | 功率4kW及以上微耕机 | 重庆华世丹机械制造有限公司 | 微耕机 | 1WG4.0-100FQ-ZC | 规格型号：1WG4.0-100FQ-ZC；结构型式：前置式；配套发动机生产企业：重庆华世丹机械制造有限公司；配套发动机型号名称：H170F汽油机；配套发动机结构型式：单缸、四冲程、强制风冷，25°斜置、OHV；配套发动机额定功率：4.0kW；配套发动机额定转速：3600 r/min；配套发动机起动方式：手拉反冲起动；外形尺寸（长×宽×高）：1530×1000×1070 mm；结构质量：64kg；传动方式：齿轮传动；连接方式：直联式；扶把调整幅度：水平方向：180°，垂直方向：60°；刀辊转速：快档：130r/min ，慢档：100 r/min；刀辊最大回转半径：180 mm；刀辊总安装刀数：24把；旋耕刀型号：Ⅱ型旱地刀；主离合器型式：锥度、湿式；耕宽：1000 mm；耕深：≥100mm；作业速度：0.1～0.3 m/s；作业小时生产率：≥0.04 hm²/（h•m）；单位作业面积燃油消耗量：≤35kg/hm²。 | 800.0000 | 4 | 非通用类 |  | 重庆市
耕整地机械 | 耕地机械 | 微耕机 | 功率4kW及以上微耕机 | 重庆华世丹机械制造有限公司 | 微耕机 | 1WG6.5-135FQ-ZC | 主要技术规格：规格型号：1WG6.5-135FQ-ZC . 结构型式：前置式. 配套发动机型号名称：H182F汽油机, 配套发动机结构型式：单缸、四冲程、强制风冷、25°斜置、OHV，配套发动机标定功率：6.5Kw, 额定转速：3600 r/min，配套发动机起动方式：手拉绳式反冲起动。外形尺寸（长×宽×高）：1630×1350×950 mm。结构质量：100kg。传动方式：锥齿传动，连接方式：直联式，扶把调整幅度：垂直方向：70°，刀辊转速：慢档：85r/min，快档128r/min，最大回转半径：180mm，刀辊总安装刀数：38把。旋耕刀型号：旱地刀。主离合器型式：湿式摩檫离和，耕宽：1350mm，耕深：≥100mm，作业速度：0.1～0.3m/s，作业小时生产率：≥0.04hm²/（h•m），单位作业面积燃油消耗量：≤40kg/hm²。 | 800.0000 | 6.5 | 非通用类 |  | 重庆市
耕整地机械 | 耕地机械 | 微耕机 | 功率4kW及以上微耕机 | 重庆华世丹机械制造有限公司 | 微耕机 | 1WG4.0-105FC-ZC | 规格型号：1WG4.0-105FC-ZC；结构型式：前置式；配套发动机生产企业：重庆华世丹机械制造有限公司，配套发动机型号名称：178F柴油机；配套发动机结构型式：立式、单缸、四冲程、风冷、直喷式；配套发动机额定功率：4.0kW；配套发动机额定转速：3600 r/min；配套发动机起动方式：回弹式绳索起动；外形尺寸（长×宽×高）：1700×1050×980 mm；结构质量：105 kg；传动方式：齿轮传动；连接方式：直联式；扶把调整幅度：水平方向：180°，垂直方向：70°；刀辊转速：慢档：90r/min ，快档：135 r/min；刀辊最大回转半径：180 mm；刀辊总安装刀数：32把；旋耕刀型号：旱地刀；主离合器型式：湿式锥度离合；耕宽：1050 mm，耕深：≥100mm，作业速度：0.1～0.3 m/s；作业小时生产率：≥0.04 hm²/（h•m）；单位作业面积燃油消耗量：≤30kg/hm²。 | 800.0000 | 4 | 非通用类 |  | 重庆市
耕整地机械 | 耕地机械 | 微耕机 | 功率4kW及以上微耕机 | 重庆吉宝机械制造有限公司 | 微耕机 | 1WG4.0-115FC-Z | 1、178F无锡华源凯马风冷柴油机一台，行走箱总成一套，行走轮一对，挡泥板一副，阻力棒组合一套，旱地耕刀一副，水田轮一副，专用工具一套。2、重庆吉宝机械制造有限公司：配套动力：KM178F；发动机标定功率：4.0KW;发动机额定转速：3600r/min;外形尺寸(长*宽*高）：（1800*1150*800）mm;结构质量：110kg;幅宽：115cm;耕深≥10cm;作业速度：0.1~0.3m/s;传动方式：直联全齿传动；联接方式：直联；设计转速：快档160r/min;慢档95r/min;最大回转半径：180mm；总安装刀数：32；旋耕刀型号：旱地刀 | 800.0000 | 4 | 非通用类 |  | 江西省
耕整地机械 | 耕地机械 | 微耕机 | 功率4kW及以上微耕机 | 重庆吉宝机械制造有限公司 | 微耕机 | 1WG4.2-105SC-DL | 1、176F常发水冷柴油机一台，行走轮一对，挡泥板一副，阻力棒组合一套，旱地耕刀一副，水田轮一副，专用工具一套。2、重庆吉宝机械制造有限公司：配套动力：R176；发动机标定功率：4.2KW;发动机额定转速：3000r/min;外形尺寸(长*宽*高）：（1500*1050*800）mm;结构质量：75kg;幅宽：105cm;耕深≥10cm;作业速度：0.1~0.3m/s;传动方式：非直联全齿传动；联接方式：直联；设计转速：快档115r/min;慢档90r/min;最大回转半径：180mm；总安装刀数：30；旋耕刀型号：旱地刀 | 800.0000 | 4.2 | 非通用类 |  | 江西省
耕整地机械 | 耕地机械 | 微耕机 | 功率4kW以下微耕机 | 重庆吉宝机械制造有限公司 | 微耕机 | 1WG3.8-105FQ-D | 1、168F吉宝风冷汽油机一台，行走轮一对，挡泥板一副，阻力棒组合一套，旱地耕刀一副，水田轮一副，专用工具一套，生产厂家：重庆吉宝机械制造有限公司；2、发动机标定功率：3.8KW;发动机额定转速：3600r/min;外形尺寸(长*宽*高）：（1500*1050*800）mm;结构质量：70kg;幅宽：105cm;耕深≥10cm;作业速度：0.1~0.3m/s;传动方式：非直联全齿传动；联接方式：直联；设计转速：快档150r/min;慢档110r/min;最大回转半径：180mm；总安装刀数：30；旋耕刀型号：旱地刀 | 600.0000 | 3.8 | 非通用类 |  | 江西省
田间管理机械 | 中耕机械 | 培土机 | 配套动力功率≥3.5kW的培土机 | 重庆康朋机电设备制造有限公司 | 中耕培土机 | 3PT320 | 配套动力：4.0kw | 800.0000 | 4 | 非通用类 |  | 重庆市
耕整地机械 | 耕地机械 | 微耕机 | 功率4kW及以上微耕机 | 重庆群耕机械制造有限公司 | 微型耕耘机 | 1WG6.3-135FC-Z | 规格型号1WG6.3-135FC-Z，发动机型号为186FA,其标定功率为6.3KW,额定转速为3600R/MIN传动方式为齿轮传动,联接方式为直联,结构质量:140KG等. | 800.0000 | 6.3 | 非通用类 |  | 重庆市
耕整地机械 | 耕地机械 | 微耕机 | 功率4kW及以上微耕机 | 重庆群耕机械制造有限公司 | 微耕机 | 1WG4.05-100FC-ZC | 发动机型号为CP173F,其标定功率为4.05KW,额定转速为3600R/MIN传动方式为齿轮传动,联接方式为直联,结构质量:80KG等. | 800.0000 | 4.05 | 非通用类 |  | 重庆市
耕整地机械 | 耕地机械 | 微耕机 | 功率4kW以下微耕机 | 重庆群耕机械制造有限公司 | 微耕机 | 1WG3.6-100FC-ZC | 发动机型号为CP170FB,其标定功率为3.6KW,额定转速为3600R/MIN传动方式为齿轮传动,联接方式为直联,结构质量:85KG等. | 600.0000 | 3.6 | 非通用类 |  | 重庆市
动力机械 | 拖拉机 | 手扶拖拉机 | 8马力及以上皮带传动手扶拖拉机 | 常州东风农机集团有限公司 | 手扶拖拉机 | DF181 | 结构型式: 单轴牵引驱动兼用型,外形尺寸（长×宽×高）(mm):2680×960×1250，配套发动机额定功率(Kw) 13.2，发动机与离合器联接方式：皮带联接，变速箱换挡方式：拨叉换挡，启动方式:手摇起动 | 1300.0000 | 13.2 | 非通用类 |  | 江苏省
动力机械 | 拖拉机 | 手扶拖拉机 | 8马力及以上皮带传动手扶拖拉机 | 常州东风农机集团有限公司 | 手扶拖拉机 | DF151 | 外形尺寸（长×宽×高）：2680×960×1250结构型式: 单轴牵引驱动兼用型,配套发动机额定功率(Kw) 12.1，发动机与离合器联接方式：皮带联接，变速箱换挡方式：拨叉换挡，启动方式:手摇起动 | 1300.0000 | 12.1 | 非通用类 |  | 江苏省