## 不合格
黑龙江垦区2016年度农业机械购置补贴归档产品信息表（第二批不合格部分）
序号 | 机具大类 | 机具小类 | 机具品目 | 拟申报分档名称 | 生产企业 | 产品名称 | 机具型号 | 主要配置参数（企业依据推广鉴定报告填报） | 功率（kW） | 推广鉴定证书有效期 | 推广鉴定证书颁发机构 | 企业所属省份 | 存在的问题
1 | 收获机械 | 茎秆收集处理机械 | 秸秆粉碎还田机 | 2.5m及以上秸秆粉碎还田机 | 山东旭创机械制造有限公司 | 秸秆粉碎还田机 | 1JH-225 | 外形尺寸（长×宽×高）mm：1350×2600×1100 工作幅宽cm:225 结构质量kg:670 | 75-90 | 2015-12-31至2019-12-31 | 农业部农业机械试验鉴定总站 | 山东省 | 2-2.5m秸秆粉碎还田机
2 | 收获后处理机械 | 干燥机械 | 粮食烘干机 | 批处理量30t及以上循环式粮食烘干机 | 河南中农福安农业装备有限公司 | 谷物烘干机 | 5HY-80 | 结构形式：批式循环；批处理量（t）：50.5；外形尺寸（长×宽×高）：2500×2900×14800；燃料：无烟煤；燃煤消耗量（kg/h）：180－250；整机质量（kg）：15300； | 44.7 | 2014年10月30日至2018年10月29日 | 河南省农业机械管理局 | 河南省 | 公示截图不正确
3 | 排灌机械 | 喷灌机 械设备 | 微灌设备 （微喷、 滴灌、 渗灌） | 流量80—130m3/h微灌首部 | 莱芜润 华节水 灌溉科 技有限 公司 | 农业灌 溉用组 合过滤器 | 8LRH - LW100 | 流量:100m3/h；首部 （按GB50485规定配备， 含加压设备、过滤器、 施肥（药）装置，量 测和控制设备） | ≥3.5kW | 2012年8月1 日至 2016年7月31日 | 黑龙江 农业机 械化管 理局 | 山东省 | 该产品无加压设备、施肥（药）装置，量测和控制设备；无网上截图
4 | 耕整地机械 | 耕地机械 | 深松机 | 6铲及以上振动式、全方位式深松机 | 山东华运农机设备有限公司 | 深松机 | 1S-230 | 振动或全方位式；深松部件6个及以上 |  | 2015年12月31日至2019年12月31日 | 安徽省农业机械试验鉴定站 | 山东省 | 属于6铧以上深松机，无振动参数
5 | 耕整地机械 | 耕地机械 | 深松机 | 6铲及以上振动式、全方位式深松机 | 山东华运农机设备有限公司 | 深松机 | 1S-250 | 振动或全方位式；深松部件6个及以上 |  | 2015年12月31日至2019年12月31日 | 安徽省农业机械试验鉴定站 | 山东省 | 属于6铧以上深松机，无振动参数
6 | 排灌机械 | 喷灌机械设备 | 喷灌机 | 管径75—85mm卷盘式喷灌机 | 江苏新格灌排设备有限公司 | 卷盘式喷灌机 | JP75/300 | 水量分布均匀系数91% 喷灌强度5mm/h 入机压力0.85MPa 入机流量41m³/h 喷嘴直径16mm 喷头车移动速度50m/h 喷头车速度差14% 有效喷洒长度305m | 11 | 2013年11月29日至2017年11月28日 | 江苏省农业机械管理局 | 江苏省 | 无品目页截图
7 | 耕整地机械 | 整地机械 | 驱动耙 | 2m-3m驱动耙 | 新疆波曼机械制造有限责任公司 | 动力旋转耙 | 1BX-2.4 | 外形尺寸（长*宽*高）mm：1550*2500*1200；机具重量(kg)：1250；耙刀数（个）：2*8；刀架形式：门式；工作幅宽(mm)：2500；耙深(mm)：30-180；压土辊直径(mm)：351；PTO转速：1000r/min；配套动力kW：66～92；连接形式：后三点悬挂。 | 配套动力：66～92kW | 2016年1月22日至2020年12月31日 | 新疆维吾尔自治区农牧业机械产品质量监督管理站 | 新疆 | 不在申报范围
8 | 耕整地机械 | 整地机械 | 驱动耙 | 3m-4m驱动耙 | 新疆机械研究院股份有限公司 | 动力旋转耙 | 1BX-3.5 | 外形尺寸（长*宽*高）mm：3620*1520*1100；机具重量kg：1700；耙刀数（个）：2*12；工作幅宽mm：3500±150；耙深mm：30-180；PTO转速r/min：1000；配套动力kW：103-184；连接型式：三点悬挂。 | 配套动力kW：103-184 | 2013年9月27日2017至 年12月31日 | 新疆维吾尔自治区农牧业机械管理局 | 新疆 | 不在申报范围
9 | 耕整地机械 | 整地机械 | 驱动耙 | 3m-4m驱动耙 | 新疆波曼机械制造有限责任公司 | 动力旋转耙 | 1BX-3.0 | 外形尺寸（长*宽*高）mm：1520*3020*1200；机具重量kg：1300；、耙刀数个：20；刀架形式：门式；工作幅宽mm：3020；耙深mm：30-180；压土辊直径mm：377；PTO转速r/min：1000；配套动力kW：80~118；连接形式：后三点悬挂。 | 配套动力kW：80~118 | 2016年1月22日至2020年12月31日 | 新疆维吾尔自治区农牧业机械产品质量监督管理站 | 新疆 | 不在申报范围
10 | 收获机械 | 玉米收获机械 | 自走式玉米收获机（含穗茎兼收玉米收获机） | 4行摘穗剥皮型自走式玉米收获机 | 新疆波曼机械制造有限责任公司 | 自走式玉米收获机 | 4YZB-6 | 工作状态外形尺寸(长*宽*高)mm：7850*2750*3500；结构型式：自走式；作业行数（行）：6；适用行距范围mm：300/400；工作幅宽mm：2230；配套发动机额定功率kW：103；配套发动机额定转速r/min：2300；还田机结构型式：甩刀式；剥皮辊型式：铸铁辊加橡胶辊；卸粮方式：液压自卸式；结构质量kg：7200；最大卸果穗高度mm：2580；最小离地间隙mm：≥300。 | 103 | 2016年1月22日2020至 年12月31日 | 新疆维吾尔自治区农牧业机械产品质量监督管理站 | 新疆 | 小六行、参数不符合，不符合申报档次参数要求
11 | 耕整地机械 | 整地机械 | 驱动耙 | 4m及以上驱动耙 | 新疆波曼机械制造有限责任公司 | 动力旋转耙 | 1BX-4.0 | 外形尺寸（长*宽*高）mm：1520*4120*1320；机具重量kg：1900；耙刀数个：28；刀架形式：门式；工作幅宽mm：4120；耙深mm：30-180；压土辊直径mm：377；PTO转速r/min：1000；配套动力kW：118~184；连接型式：后三点悬挂。 | 配套动力kW：118~184 | 2016年1月22日至2020年12月31日 | 新疆维吾尔自治区农牧业机械产品质量监督管理站 | 新疆 | 不在申报范围
12 | 耕整地机械 | 整地机械 | 驱动耙 | 4m及以上驱动耙 | 新疆机械研究院股份有限公司 | 动力旋转耙 | 1BX-5.0 | 工作状态外形尺寸（长*宽*高）mm：1700*5050*1495；运输状态外形尺寸（长*宽*高）mm：1640*2570*2540；机具重量kg：2900；折叠方式：液压折叠；耙刀数个：2*16；作业幅宽mm：5034；耙深mm：120；压土辊直径mm：307；PTO转速r/min：1012~1020；配套动力kW：147~184；连接型式：三点悬挂。 | 配套动力kW：147~184；连接型式：三点悬挂。 | 2015年1月8日2019至 年12月31日 | 新疆维吾尔自治区农牧业机械管理局 | 新疆 | 不在申报范围
13 | 种植施肥机械 | 播种机械 | 条播机 | 19-24行条播机 | 乌鲁木齐双剑农机具制造有限公司 | 谷物播种机 | 2BF-20 | 外形尺寸（长*宽*高）：2240*3100*1400，播种深度mm:30~70,机具重量kg:1050,播种行数，行：20，作业幅宽mm:3000. | 51.5~73.5 | 2015年11月11日至2019年12月31日 | 新疆维吾尔自治区农农牧业机械产品质量监督管理站 | 新疆 | 公示截图不正确
14 | 种植施肥机械 | 播种机械 | 条播机 | 19-24行条播机 | 乌鲁木齐双剑农机具制造有限公司 | 谷物播种机 | 2BF-24 | 外形尺寸（长*宽*高）：2240*4260*1350，播种深度mm:30~70,机具重量kg:1200,播种行数，行：24，作业幅宽mm:3600. | 58.8~88.2 | 2015年11月11日至2019年12月31日 | 新疆维吾尔自治区农农牧业机械产品质量监督管理站 | 新疆 | 公示截图不正确
15 | 种植施肥机械 | 播种机械 | 条播机 | 25行及以上条播机 | 乌鲁木齐双剑农机具制造有限公司 | 谷物播种机 | 2BF-28 | 外形尺寸（长*宽*高）：2240*4800*1400，播种深度mm:30~70,机具重量kg:1480,播种行数，行：28，作业幅宽mm:4200. | 73.5~102.9 | 2015年11月11日至2019年12月31日 | 新疆维吾尔自治区农农牧业机械产品质量监督管理站 | 新疆 | 公示截图不正确
16 | 种植施肥机械 | 播种机械 | 条播机 | 25行及以上条播机 | 乌鲁木齐双剑农机具制造有限公司 | 谷物播种机 | 2BF-32 | 外形尺寸（长*宽*高）：2300*5400*1400，播种深度mm:30~70,机具重量kg:1600,播种行数，行：32，作业幅宽mm:4800. | 90~110 | 2015年11月11日至2019年12月31日 | 新疆维吾尔自治区农农牧业机械产品质量监督管理站 | 新疆 | 公示截图不正确
17 | 耕整地机械 | 耕地机械 | 翻转犁 | 单体幅宽45cm,5-6铧翻转犁 | 乌鲁木齐双剑农机具制造有限公司 | 液压翻转犁 | 1LYF-550 | 结构形式：液压翻转，外形尺寸，mm(长*宽*高）：5500 *2100*2600，机具重量kg:1760,犁体个数（个）：5*2.最大耕深cm:35.犁体工作幅宽，mm:500. | 134~179 | 2016年01 月22日至 2020年12月31日 | 新疆维吾尔自治区农牧业机械产品质量监督管理站 | 新疆 | 公示截图不正确
18 | 耕整地机械 | 耕地机械 | 翻转犁 | 单体幅宽45cm,5-6铧翻转犁 | 乌鲁木齐双剑农机具制造有限公司 | 液压翻转调幅犁 | 1LYF-545 | 结构形式：铧式犁，外形尺寸，mm(长*宽*高）：5150 *2615*1605，机具重量kg:1553,犁体个数（个）：5*2.最大耕深cm:39.犁体工作幅宽，mm:450 | 100~140 | 2013年09 月30日至2017年09 月29 日 | 新疆维吾尔自治区农牧业机械管理局 | 新疆 | 公示截图不正确
19 | 耕整地机械 | 耕地机械 | 翻转犁 | 单体幅宽45cm,5-6铧翻转犁 | 乌鲁木齐双剑农机具制造有限公司 | 液压翻转调幅犁 | 1LYF-650 | 结构形式：液压翻转，外形尺寸，mm(长*宽*高）：6000 *3500*1600，机具重量kg:2100,犁体个数（个）：6*2.最大耕深cm:25~35.犁体幅宽，mm:400~500. | 147~221 | 2012年11月20日至2016年11月19日 | 新疆维吾尔自治区农牧业机械管理局 | 新疆 | 公示截图不正确
20 | 收获机械 | 茎秆收集处理机械 | 秸秆粉碎还田机 | 2.5m及以上秸秆粉碎还田机 | 宁波拿地农业机械有限公司 | 秸秆还田机 | 1JH-300 | 外形3340x1520x1220，结构质量1100，工作幅宽3m，粉碎轴转速1600r/min,回转半径310，安装刀数32，配套动力66-74kw |  | 2015年 9 月 30 日至 2019年 12 月 31 日 | 安徽省农业机械试验鉴定站 | 浙江 | 无截图
21 | 耕整地机械 | 耕地机械 | 翻转犁 | 单体幅宽45cm及以上，4铧翻转犁 | 宁波拿地农业机械有限公司 | 液压翻转犁 | 1LYF-450 | 外形尺4610x1750x1770机器质量1380kg，犁体数量4+4，调整幅宽330-500，最大耕深35，配套功率118-169kw |  | 2015年 9 月 30 日至 2019年 12 月 31 日 | 安徽省农业机械试验鉴定站 | 浙江 | 无截图
22 | 耕整地机械 | 耕地机械 | 翻转犁 | 单体幅宽45cm及以上，5-6铧翻转犁 | 宁波拿地农业机械有限公司 | 液压翻转犁 | 1LYF-550 | 外形5760x2100x1770,机器质量1680kg，犁体数量5，调整幅宽1650-2500，最大耕深35，配套功率118-169kw |  | 2012年 9 月 25 日至 2016年 9 月 24 日 | 安徽省农业机械试验鉴定站 | 浙江 | 无截图
23 | 收获机械 | 饲料作物收获机械 | 捡拾压捆机 | 1.7-2.2m捡拾压捆机 | 宁波拿地农业机械有限公司 | 捡拾压捆机 | 9YFQ-1.8 | 捡拾器宽度1.8m，打捆活塞速度88 行程/min,打结类型D型，外形尺寸 4800x2600x1800，配套动力，大于40kw |  | 2015年 8 月 31 日至 2019年 12 月 31 日 | 安徽省农业机械试验鉴定站 | 浙江 | 无截图
24 | 种植施肥机械 | 播种机械 | 免耕播种机 | 24行牧草用条播机 | 宁波拿地农业机械有限公司 | 牧草播种机 | GSC360/24D.D | 外形2600x4200x1500，结构质量1500kg，行距145mm，工作行数24，工作幅宽3400mm，配套动力大于66.2 |  | 2013年 11 月 20日至 2017年 11 月 19 日 | 黑龙江省农垦总局农业机械化管理局 | 浙江 | 无截图
25 | 耕整地机械 | 耕地机械 | 翻转犁 | 单体幅宽45cm及以上，5-6铧翻转犁 | 宁波拿地农业机械有限公司 | 液压翻转犁 | NX32EDTO/5T | 外形5960x2100x1780机器质量2250kg，犁体数量5X2，调整幅宽1650-2500，最大耕深35，配套功率132.4-169.1kw |  | 2013年 11 月 28 日至 2017年 11 月 27 日 | 黑龙江省了农垦总局农业机械化管理局 | 浙江 | 无截图
26 | 畜牧水产养殖机械 | 畜产品采集加工机械设备 | 挤奶机 | 10—12杯组平面式挤奶机 | 黑龙江省伟澳美机械设备有限公司 | 平面式挤奶机 | 9J-09BP-10 | 杯组数：10 形式：平面式 脉动器形式：电脉动 计量方式：计量瓶 脱杯方式：手动 | 5.5 | 2014年8月20日至2018年8月19日 | 中华人民共和国农业部 | 黑龙江 | 无截图
27 | 畜牧水产养殖机械 | 畜产品采集加工机械设备 | 挤奶机 | 16杯组及以上平面式挤奶机 | 黑龙江省伟澳美机械设备有限公司 | 平面式挤奶机 | 9J-09BP-16 | 杯组数：16 形式：平面式 脉动器形式：电脉动 计量方式：计量瓶 脱杯方式：自动 | 5.5 | 2014年8月20日至2018年8月19日 | 中华人民共和国农业部 | 黑龙江 | 无截图
28 | 畜牧水产养殖机械 | 畜产品采集加工机械设备 | 挤奶机 | 16杯组及以上平面式挤奶机 | 黑龙江省伟澳美机械设备有限公司 | 平面式挤奶机 | 9J-09BP-20 | 杯组数：20 形式：平面式 脉动器形式：电脉动 计量方式：计量瓶 脱杯方式：手动 | 11 | 2014年8月20日至2018年8月19日 | 中华人民共和国农业部 | 黑龙江 | 无截图
29 | 畜牧水产养殖机械 | 畜产品采集加工机械设备 | 挤奶机 | 16杯组手动脱杯中置（鱼骨）式挤奶机 | 黑龙江省伟澳美机械设备有限公司 | 鱼骨式挤奶机 | 9J-09BY-16 | 杯组数：16 形式：鱼骨式 脉动器形式：电脉动 计量方式：计量瓶 脱杯方式：手动 | 5.5 | 2014年8月20日至2018年8月19日 | 中华人民共和国农业部 | 黑龙江 | 无截图
30 | 畜牧水产养殖机械 | 畜产品采集加工机械设备 | 挤奶机 | 24杯组手动脱杯中置（鱼骨）式挤奶机 | 黑龙江省伟澳美机械设备有限公司 | 鱼骨式挤奶机 | 9J-09BY-24 | 杯组数：24 形式：鱼骨式 脉动器方式：气脉动 计量方式：计量瓶 脱杯方式：手动； | 11 | 2014年8月20日至2018年8月19日 | 中华人民共和国农业部 | 黑龙江 | 无截图
31 | 畜牧水产养殖机械 | 畜产品采集加工机械设备 | 挤奶机 | 14杯组及以上自动脱杯中置（鱼骨）式挤奶机 | 黑龙江省伟澳美机械设备有限公司 | 鱼骨式挤奶机 | 9J-09BY-38 | 杯组数：38 形式：鱼骨式 脉动器形式：电脉动 计量方式：计量瓶 脱杯方式：自动 | 15 | 2014年8月20日至2018年8月19日 | 中华人民共和国农业部 | 黑龙江 | 无截图
32 | 畜牧水产养殖机械 | 畜产品采集加工机械设备 | 挤奶机 | 14—15杯组手动脱杯中置（鱼骨）式挤奶机 | 黑龙江省伟澳美机械设备有限公司 | 中置式挤奶机 | 9J-09BZ-14 | 杯组数：14 形式：中置式 脉动器形式：电脉动 计量方式：计量瓶 脱杯方式：手动 | 5.5 | 2014年8月20日至2018年8月19日 | 中华人民共和国农业部 | 黑龙江 | 无截图
33 | 畜牧水产养殖机械 | 畜产品采集加工机械设备 | 挤奶机 | 16杯组及以上自动脱杯并列（转盘）式挤奶机 | 黑龙江省伟澳美机械设备有限公司 | 并列式挤奶机 | 9J-09DB-40 | 杯组数：40 形式：并列式 脉动器形式：电脉动 计量方式：电子计量 脱杯方式：自动 | 15 | 2014年8月20日至2018年8月19日 | 中华人民共和国农业部 | 黑龙江 | 无截图
34 | 畜牧水产养殖机械 | 畜产品采集加工机械设备 | 挤奶机 | 14杯组及以上自动脱杯中置（鱼骨）式挤奶机 | 黑龙江省伟澳美机械设备有限公司 | 鱼骨式挤奶机 | 9J-09DY-16 | 杯组数：16 形式：鱼骨式 脉动器形式：电脉动 计量方式：电子计量 脱杯方式：自动 | 5.5 | 2014年8月20日至2018年8月19日 | 中华人民共和国农业部 | 黑龙江 | 无截图
35 | 畜牧水产养殖机械 | 畜产品采集加工机械设备 | 挤奶机 | 16杯组及以上自动脱杯并列（转盘）式挤奶机 | 黑龙江省伟澳美机械设备有限公司 | 并列式挤奶机 | 9J-09GB-40 | 杯组数：40 形式：并列式 脉动器形式：电脉动 计量方式：计量瓶 脱杯方式：自动 | 15 | 2014年8月20日至2018年8月19日 | 中华人民共和国农业部 | 黑龙江 | 无截图
36 | 畜牧水产养殖机械 | 畜产品采集加工机械设备 | 挤奶机 | 14杯组及以上自动脱杯中置（鱼骨）式挤奶机 | 黑龙江省伟澳美机械设备有限公司 | 中置式挤奶机 | 9J-09GZ-16 | 杯组数：16 形式：中置式 脉动器形式：电脉动 计量方式：计量瓶 脱杯方式：自动 | 5.5 | 2014年8月20日至2018年8月19日 | 中华人民共和国农业部 | 黑龙江 | 无截图
37 | 收获后处理机械 | 清选机械 | 粮食清选机 | 生产率15—25t/h粮食清选机 | 安徽唯嵩光电科技有限公司 | 大米色选机 | 6SXM-320(CCD) | 关键技术参数:清选方式:光电式(CCD图像);执行单元单位时间处理量：≧30kg/h;CCD执行单元数(个):320 | 2.8 | 2014年9月9日至2018年9月8日 | 安徽省农业机械管理局 | 安徽省 | 不在归档范围
38 | 收获后处理机械 | 清选机械 | 粮食清选机 | 生产率15—25t/h粮食清选机 | 安徽唯嵩光电科技有限公司 | 大米色选机 | 6SXM-384(CCD) | 关键技术参数:清选方式:光电式(CCD图像);执行单元单位时间处理量：≧30kg/h;CCD执行单元数(个):384 | 3.1 | 2014年9月9日至2018年9月8日 | 安徽省农业机械管理局 | 安徽省 | 不在归档范围
39 | 收获后处理机械 | 清选机械 | 粮食清选机 | 生产率15—25t/h粮食清选机 | 安徽唯嵩光电科技有限公司 | 大米色选机 | 6SXM-448(CCD) | 关键技术参数:清选方式:光电式(CCD图像);执行单元单位时间处理量：≧30kg/h;CCD执行单元数(个):448 | 3.4 | 2014年9月9日至2018年9月8日 | 安徽省农业机械管理局 | 安徽省 | 不在归档范围
40 | 收获后处理机械 | 清选机械 | 粮食清选机 | 生产率15—25t/h粮食清选机 | 安徽唯嵩光电科技有限公司 | 大米色选机 | 6SXM-512(CCD) | 关键技术参数:清选方式:光电式(CCD图像);执行单元单位时间处理量：≧30kg/h;CCD执行单元数(个):512 | 4.0 | 2015年10月31日至2019年12月31日 | 安徽省农业机械试验鉴定站 | 安徽省 | 不在归档范围
41 | 耕整地机械 | 耕地机械 | 翻转犁 | 单体宽幅45cm及以上，5-6铧翻转犁 | 开封市福星凯恩现代农机有限公司 | 液压翻转调幅犁 | 1LFYT-554 | 1.结构形式：液压翻转。2.外形尺寸(长×宽×高)mm：5480×2510×1830。3.机器质量：1760kg。4.配套拖拉机标定功率，KW：147－161.7。5.与拖拉机连接方式：悬挂式。6.犁体数量，个：10。7.犁体工作幅宽,mm：540。8.调幅犁调整幅宽范围，2000－2700。9.犁体纵向距离，cm:102。10.犁体工作幅宽与犁体纵向距离之比：1：1.889。11.犁体水平基面到犁架底面的高度，mm:840。12.有无副犁：有。13.最大耕深，cm:32。14.犁架主梁底面宽度，mm：150。15.每米工作幅宽质量，kg/m,652。16.运输间隙，mm:＞300。17.后通过角(°):＞18。18.犁铧类型：梯形。19.犁轮类型：限深轮。20.犁轮数量:1个 。21.犁轮规格，:780×180。21.限深轮调节范围(cm):15-32。 | 147-161.7 | 2013年9月22日至2017年9月21日 | 河南省农业机械管理局 | 河南省 | 幅宽调整范围最小值400，应归入35—45档
42 | 耕整地机械 | 耕地机械 | 翻转犁 | 单体宽幅45cm及以上，5-6铧翻转犁 | 开封市福星凯恩现代农机有限公司 | 液压翻转犁 | 1LFY-540B | 1.结构形式：液压翻转。2.外形尺寸(长×宽×高)mm：4100×2230×1530。3.机器重量：1000kg。4.配套拖拉机标定功率，KW：73.5－88.2。5.与拖拉机连接方式：悬挂式。6.犁体数量，个：10。7.犁体工作幅宽,mm：400。8.调幅犁调整幅宽范围，/。9.犁体纵向距离，cm:80。10.犁体工作幅宽与犁体纵向距离之比：1：2.000。11.犁体水平基面到犁架底面的高度，mm:702。12.有无副犁：无。13.最大耕深，cm:30。14.犁架主梁底面宽度，mm：120。15.每米工作幅宽质量，kg/m,500。16.运输间隙，mm:＞300。17.后通过角(°):＞18。18.犁铧类型：梯形。19.犁轮类型：限深轮。20.犁轮数量:1个 。21.犁轮规格，:415×125。21.限深轮调节范围(cm):15-30。 | 73.5－88.2 | 2013年9月22日至2017年9月21日 | 河南省农业机械管理局 | 河南省 | 犁体工作幅宽400，应归入35—45档
43 | 耕整地机械 | 耕地机械 | 翻转犁 | 单体宽幅45cm及以上，5-6铧翻转犁 | 开封市福星凯恩现代农机有限公司 | 栅条式液压调幅翻转犁 | 1LFYT-550 | 1.结构形式：液压翻转。2.外形尺寸(长×宽×高)mm：5420×2500×1810。3.机器重量：1760kg。4.配套拖拉机标定功率，KW：147－162。5.与拖拉机连接方式：三点悬挂。6.犁体数量，个：5×2。7.犁体工作幅宽,mm：最小幅宽400,最大幅宽500。8.调幅犁调整幅宽范围，mm:2000-2500。9.犁体纵向距离，cm:最小幅宽76，最大幅宽94。10.犁体工作幅宽与犁体纵向距离之比：1：1.889。11.犁体水平基面到犁架底面的高度，mm:840。12.耕深，cm:最小幅幅宽30，最大35。13.犁架主梁底面宽度，mm：150。14.每米工作幅宽质量，kg/m,最小幅宽880，最大704。15.运输间隙，cm:＞30。16.后通过角(°):＞18。17.犁铧类型：梯形。18.犁轮类型：橡胶轮。19.犁轮数量:1个 。20.犁轮规格，mm:Φ750×153。21.限深轮调节范围(cm):15-32。 | 147-162 | 2015年11月11日至2019年12月31日 | 新疆维吾尔自治区农牧业机械产品质量监督管理站 | 河南省 | 最小工作为440，应归入35—45档
44 | 耕整地机械 | 耕地机械 | 翻转犁 | 单体宽幅45cm及以上，5-6铧翻转犁 | 开封市福星凯恩现代农机有限公司 | 栅条式液压调幅翻转犁 | 1LFYT-554 | 1.结构形式：液压翻转。2.外形尺寸(长×宽×高)mm：5480×2700×1830。3.机器重量：1760kg。4.配套拖拉机标定功率，KW：147－162。5.与拖拉机连接方式：三点悬挂。6.犁体数量，个：5×2。7.犁体工作幅宽,mm：最小幅宽440,最大幅宽540。8.调幅犁调整幅宽范围，mm:2200-2700。9.犁体纵向距离，cm:最小幅宽83，最大幅宽102。10.犁体工作幅宽与犁体纵向距离之比：1：1.889。11.犁体水平基面到犁架底面的高度，mm:840。12.副犁个数：10个。13.耕深，cm:最小幅宽30，最大35。14.犁架主梁底面宽度，mm：150。15.每米工作幅宽质量，kg/m,最小幅宽880，最大652。16.运输间隙，cm:＞30。17.后通过角(°):＞18。18.犁铧类型：梯形。19.犁轮类型：橡胶轮。20.犁轮数量:1个 。21.犁轮规格，mm:Φ750×153。22.限深轮调节范围(cm):15-32。 | 147-162 | 2015年11月11日至2019年12月31日 | 新疆维吾尔自治区农牧业机械产品质量监督管理站 | 河南省 | 最小工作为440，应归入35—45档
45 | 耕整地机械 | 耕地机械 | 深松机 | 6铲及以上振动式、全方位式深松机 | 山东青州市重信农机制造有限公司 | 镐式深松整地联合作业机 | 1SZL-230B | 结构形式：悬挂式；外形尺寸(长×宽×高)mm:1760×2350×1240；结构质量kg:1200；配套动力kW:66.2-88.2轮式拖拉机；整地装置结构形式：旋耕，旋耕刀数量：64把，旋耕刀型号：T195；深松铲结构形式:镐式平铲；深松铲数量:16（每组4铲共4组）；工作幅宽cm:230；铲间距cm:组内铲间距16/组间距56；传动机构形式:中央齿轮传动；耕深:深松深度cm:≥25；整地深度cm:≥8；纯工作小时生产率（km2/h）：0.40-0.60；作业速度km/h:1.7-2.6。 | 66.2-88.2 | 2015年9月21日至 2019年9月 20日 | 山东省农业机械管理局 | 山东省 | 产品与申报分档名称不符
46 | 耕整地机械 | 耕地机械 | 深松机 | 6铲及以上振动式、全方位式深松机 | 山东青州市重信农机制造有限公司 | 镐式深松整地联合作业机 | 1SZL-240 | 结构形式：悬挂式；外形尺寸（长×宽×高）（mm）：1820×2550×1400；结构质量（kg）：1520；配套动力（kW）：95.6-106.6；整地装置 结构形式;旋耕；旋耕刀数量：66把；旋耕刀型号：T225；深松铲结构形式：镐式平铲；深松铲数量：16（每组4铲共4组）；工作幅宽（cm）：240；铲间距（cm）：组内铲间距16/组间距61；传动机构形式：中央齿轮传动；耕深：深松（cm）：≥25，整地（cm）：≥8；纯工作小时生产率（hm2/h）：0.45-0.65；作业速度（km/h）：1.9-2.7。 | 95.6-106.6 | 2015年9月21日至 2019年9月 20日 | 山东省农业机械管理局 | 山东省 | 产品与申报分档名称不符
47 | 畜牧水产养殖机械 | 饲料（草）加工机械设备 | 饲料搅拌机 | 9—12m3饲料全混合日粮制备机 | 石家庄市联实机械有限公司 | 全日粮饲料制备机 | 9TMR-4 | 1、规格型号:9TMR-4 2、外形尺寸(长×宽×高):3750mm×1700mm×2000mm 3、结构质量:1980kg 4、搅龙转速:18r/min 5、搅拌仓容积4m³ 6、配套动力范围11kw 7、刀片数量:39片 8、刀片型式:圆弧带齿 9、结构形式:固定式 10、配套动力形式:电机 | 11 | 2014年11月11日至2018 年11月10日 | 河北省农业机械化管理局 | 河北省 | 搅拌室容积不在农垦补贴范围内
48 | 畜牧水产养殖机械 | 饲料（草）加工机械设备 | 饲料搅拌机 | 9—12m3饲料全混合日粮制备机 | 石家庄市联实机械有限公司 | 全日粮饲料制备机 | 9TMR-7 | 1、规格型号:9TMR-7 2、外形尺寸(长×宽×高):4100mm×2000mm×2200mm 3、结构质量:3000kg 4、搅龙转速:18r/min 5、搅拌仓容积7m³ 6、配套动力范围18.5kw 7、刀片数量:67片 8、刀片型式:圆弧带齿 9、结构形式:固定式 10、配套动力形式:电机 | 18.5 | 2014年11月11日至2018 年11月10日 | 河北省农业机械化管理局 | 河北省 | 搅拌室容积不在农垦补贴范围内
49 | 收获机械 | 茎秆收集处理机械 | 秸秆粉碎还田机 | 1.5—2m秸秆粉碎还田机 | 赵县金利机械有限公司 | 秸秆粉碎还田机 | 1JHY-150 | 结构形式：侧边皮带传动、配套动力：35-50kW外形尺寸：1402mm×1730mm×1050mm、结构质量：428kg、工作幅宽：1500mm | 35-50 | 2014年8月20日至2018年8月19日 | 中华人民共和国农业部 | 河北省 | 截图不合格
50 | 收获机械 | 饲料作物收获机械 | 青饲料收获机 | 290cm及以上自走其他式青饲料收获机 | 赵县金利机械有限公司 | 秸秆切碎码条机 | 4JQM-300 | 结构形式：侧边皮带传动、配套动力:58.8kw～88.2kw、纯工作小时生产率：1.21 hm²/h、工作状态外形尺寸（长×宽×高）：1590mm×3350mm×1140mm、结构质量：1000kg、工作幅宽：3.00m、最小离地间隙410mm、切碎轴转速：1560r/min | 58.8-88.2 | 2012年11月13日/2016年11月12日 | 河北省农业机械化管理局 | 河北 | 公示品目与申报品目不符
51 | 田间管理机械 | 植保机械 | 喷杆式喷雾机 | 18马力以下自走式喷杆喷雾机 | 河北圣和农业机械有限公司 | 自走式喷杆喷雾机 | 3WP-500 | 功率11.9马力；形式：自走式 | 8.8 | 2015年11月06日至2020年11月05日 | 北京东方凯姆质量认证中心 | 河北省 | 无推广证书
52 | 田间管理机械 | 植保机械 | 喷杆式喷雾机 | 18马力以下自走式喷杆喷雾机 | 河北圣和农业机械有限公司 | 自走式喷杆喷雾机 | 3WP-280 | 功率10.2马力；形式：自走式 | 7.5 | 2015年11月06日至2020年11月05日 | 北京东方凯姆质量认证中心 | 河北省 | 无推广证书，无公示截图
53 | 收获机械 | 饲料作物收获机械 | 捡拾压捆机 | 2.2m及以上捡拾压捆机 | 安阳市豫工农业机械有限公司 | 秸秆打捆机 | 4PLY3045-B | 捡拾宽幅≥2.2m | 81-110 | 2014 年9 月 26 日至 2018年9月25 日 | 河南省农业机械管理局 | 河南省 | 无捡拾功能，不在品目内
54 | 田间管理机械 | 植保机械 | 喷杆式喷雾机（含牵引式、自走式、悬挂式喷杆喷雾机） | 50-100马力自走式喷杆喷雾机 | 山东易田农业机械制造有限公司 | 自走式喷杆喷雾机 | 3WYTZ1200-18 | 配柴油发动机81.5马力，离地间隙1.25米，药箱容量1200升，喷副18米。配进口165L隔膜泵、进口4#110°防滴漏喷头37个 | 60 | 2014年10月27日至2018年10月26日 | 安徽省农业机械管理局 | 山东省 | 无鉴定机构获证公示截图
55 | 田间管理机械 | 植保机械 | 喷杆式喷雾机（含牵引式、自走式、悬挂式喷杆喷雾机） | 50-100马力自走式喷杆喷雾机 | 山东易田农业机械制造有限公司 | 自走式喷杆喷雾机 | 3WYTZ1000-12 | 配柴油发动机81.5马力，265全液压无级变速箱，离地间隙1.25米，药箱容量1000升，喷副12米。配进口165L隔膜泵、进口4#110°防滴漏喷头25个 | 60 | 2014年10月27日至2018年10月26日 | 安徽省农业机械管理局 | 山东省 | 无鉴定机构获证公示截图
56 | 耕整地机械 | 整地机械 | 起垄机 | 4米及以上起垄机 | 黑龙江融拓北方机械制造有限公司 | 中耕施肥起垄机 | 3ZQ-10 | 1、具有单铧仿形机构； 2、起垄铧前配置破茬圆盘； 3、起垄铧数量（个）：10； 4、起垄数量（垄）：9； 5、施肥滑刀数量（个）：9； 6、护苗板数量（个）：20； 7、垄距（cm）：60～70可调； 8、配套动力（hp）：130～180 (轮式拖拉机)； 9、与拖拉机连接方式：三点全悬挂； 10、施肥部位（cm）：苗侧10～15； 11、施肥深度（cm）：3～13； 12、施肥量（kg/h㎡）：150-750；13、作业速度（km/h）：6～8； 14、生产率（h㎡/h）：3.6～5.6；15、配顺牵引装置。 16、外形尺寸（长*宽*高）（mm）：2930*6800*1485 | 88-117.6 | 2014年09月29日至2018年09月28日 | 黑龙江省农业委员会 | 黑龙江省 | 鉴定机构公示品目与申报品目不符
57 | 耕整地机械 | 整地机械 | 起垄机 | 4米及以上起垄机 | 黑龙江融拓北方机械制造有限公司 | 大垄双行整形机 | 1ZL-6 | 1、配套动力：160-180马力； 2、起垄高度：200-250mm； 3、行数：6行； 4、作业速度：5-7km/h； 5、行距：1100mm； 6、有施肥装置； 7、垄顶宽:600-650mm； 8、碎土率:93%； 9、运输间隙:325mm。 10、外形尺寸（长*宽*高）mm: 2400*7000*3000 | 117-147 | 2013年07月08日至2017年07月07日 | 黑龙江省农垦总局农业机械化管理局 | 黑龙江省 | 鉴定机构公示品目与申报品目不符
58 | 收获机械 | 根茎作物收获机械 | 甜菜收获机 | 2行及以上甜菜收获机 | 北京爱农马赛机械有限公司 | 甜菜割叶机 | 4TG-2 | 行数：2行 | 35 | 2015年1月8日至2019年1月7日 | 新疆维吾尔自治区农牧业机械管理局 | 北京 | 不在归档范围
59 | 收获机械 | 根茎作物收获机械 | 甜菜收获机 | 2行及以上甜菜收获机 | 北京爱农马赛机械有限公司 | 甜菜割叶机 | 4TG-3 | 行数：3行 | 40 | 2015年1月8日至2019年1月7日 | 新疆维吾尔自治区农牧业机械管理局 | 北京 | 不在归档范围
60 | 收获机械 | 根茎作物收获机械 | 甜菜收获机 | 2行及以上甜菜收获机 | 北京爱农马赛机械有限公司 | 甜菜割叶机 | 4TG-6 | 行数：6行 | 60 | 2015年1月8日至2019年1月7日 | 新疆维吾尔自治区农牧业机械管理局 | 北京 | 不在归档范围
61 | 收获机械 | 饲料作物收获机械 | 青饲料收获机 | 260cm及以上自走圆盘式青饲料收获机 | 北京佰迎农机制造有限公司 | 青饲联合收获机械 | 4QZ-3000 | 自走圆盘式；割幅3000mm | 132 | 2015年12 月31 日至 2019年 12 月 31 日 | 农业部农业机械试验鉴定总站 | 北京市 | 无公示截图
62 | 动力机械 | 拖拉机 | 轮式拖拉机 | 40—45马力四轮驱动拖拉机 | 潍坊迪尔津拖农业装备有限公司 | 迪尔津拖 | 404 | 外廓尺寸(长×宽×高)3355×1255×2000，装配质量（Kg）1458， | 标定功率（kW）29.4 | 2016年3月30日至2020年12月31日 | 安徽省农业机械试验鉴定站 | 山东省 | 材料不合格
63 | 动力机械 | 拖拉机 | 轮式拖拉机 | 50—55马力四轮驱动拖拉机 | 潍坊迪尔津拖农业装备有限公司 | 迪尔津拖 | 554 | 外廓尺寸(长×宽×高)3900×1600×2525，装配质量（Kg）2733， | 标定功率（kW）40.4 | 2016年3月30日至2020年12月31日 | 安徽省农业机械试验鉴定站 | 山东省 | 材料不合格
64 | 动力机械 | 拖拉机 | 轮式拖拉机 | 120—130马力四轮驱动拖拉机 | 潍坊迪尔津拖农业装备有限公司 | 迪尔津拖 | 1204 | 外廓尺寸(长×宽×高)4930×2180×2880，装配质量（Kg）4655， | 标定功率（kW）88.2 | 2016年3月30日至2020年12月31日 | 安徽省农业机械试验鉴定站 | 山东省 | 材料不合格
65 | 动力机械 | 拖拉机 | 轮式拖拉机 | 120—130马力四轮驱动拖拉机 | 潍坊迪尔津拖农业装备有限公司 | 迪尔津拖 | 1304 | 外廓尺寸(长×宽×高)5060×2330×2965，装配质量（Kg）5655， | 标定功率（kW）95.6 | 2016年3月30日至2020年12月31日 | 安徽省农业机械试验鉴定站 | 山东省 | 材料不合格