## 合格
黑龙江垦区2016年度农业机械购置补贴归档产品信息表（第二批合格部分）
序号 | 机具大类 | 机具小类 | 机具品目 | 拟申报分档名称 | 生产企业 | 产品名称 | 机具型号 | 主要配置参数（企业依据推广鉴定报告填报） | 功率（kW） | 推广鉴定证书有效期 | 推广鉴定证书颁发机构 | 企业所属省份 | 归档类型
1 | 动力机械 | 拖拉机 | 轮式拖拉机 | 40-45马力四轮驱动拖拉机 | 马恒达悦达（盐城）拖拉机有限公司 | 黄海金马-404C型轮式拖拉机 | 404C | 40马力≤功率＜45马力；驱动方式：四轮驱动 | 29.4 | 2015年9月30日至2019年12月31日 | 农业部农业机械试验鉴定总站 | 江苏 | 通用类
2 | 动力机械 | 拖拉机 | 轮式拖拉机 | 50-55马力四轮驱动拖拉机 | 马恒达悦达（盐城）拖拉机有限公司 | 黄海金马-504C型轮式拖拉机 | 504C | 50马力≤功率＜55马力；驱动方式：四轮驱动 | 36.8 | 2015年9月30日至2019年12月31日 | 农业部农业机械试验鉴定总站 | 江苏 | 通用类
3 | 动力机械 | 拖拉机 | 轮式拖拉机 | 60-65马力四轮驱动拖拉机 | 马恒达悦达（盐城）拖拉机有限公司 | 黄海金马-604C型轮式拖拉机 | 604C | 60马力≤功率＜65马力；驱动方式：四轮驱动 | 44.1 | 2015年12月31日至2019年12月31日 | 农业部农业机械试验鉴定总站 | 江苏 | 通用类
4 | 动力机械 | 拖拉机 | 轮式拖拉机 | 60-65马力四轮驱动拖拉机 | 马恒达悦达（盐城）拖拉机有限公司 | 黄海金马-604D型轮式拖拉机 | 604D | 60马力≤功率＜65马力；驱动方式：四轮驱动 | 44.1 | 2015年12月31日至2019年12月31日 | 农业部农业机械试验鉴定总站 | 江苏 | 通用类
5 | 动力机械 | 拖拉机 | 轮式拖拉机 | 70-75马力四轮驱动拖拉机 | 马恒达悦达（盐城）拖拉机有限公司 | 黄海金马-704A型轮式拖拉机 | 704A | 70马力≤功率＜75马力；驱动方式：四轮驱动 | 51.5 | 2015年12月31日至2019年12月31日 | 农业部农业机械试验鉴定总站 | 江苏 | 通用类
6 | 动力机械 | 拖拉机 | 轮式拖拉机 | 70-75马力四轮驱动拖拉机 | 马恒达悦达（盐城）拖拉机有限公司 | 黄海金马-704A-1型轮式拖拉机 | 704A-1 | 70马力≤功率＜75马力；驱动方式：四轮驱动 | 51.5 | 2015年12月31日至2019年12月31日 | 农业部农业机械试验鉴定总站 | 江苏 | 通用类
7 | 动力机械 | 拖拉机 | 轮式拖拉机 | 90-95马力四轮驱动拖拉机 | 马恒达悦达（盐城）拖拉机有限公司 | 马恒达-M904型轮式拖拉机 | M904 | 90马力≤功率＜95马力；驱动方式：四轮驱动 | 66 | 2015年12月31日至2019年12月31日 | 农业部农业机械试验鉴定总站 | 江苏 | 通用类
8 | 动力机械 | 拖拉机 | 轮式拖拉机 | 90-95马力四轮驱动拖拉机 | 马恒达悦达（盐城）拖拉机有限公司 | 马恒达-M904-1型轮式拖拉机 | M904-1 | 90马力≤功率＜95马力；驱动方式：四轮驱动 | 66 | 2015年12月31日至2019年12月31日 | 农业部农业机械试验鉴定总站 | 江苏 | 通用类
9 | 动力机械 | 拖拉机 | 轮式拖拉机 | 100-110马力四轮驱动拖拉机 | 马恒达悦达（盐城）拖拉机有限公司 | 马恒达-M1004型轮式拖拉机 | M1004 | 100马力≤功率＜110马力；驱动方式：四轮驱动 | 73.5 | 2015年12月31日至2019年12月31日 | 农业部农业机械试验鉴定总站 | 江苏 | 通用类
10 | 动力机械 | 拖拉机 | 轮式拖拉机 | 100-110马力四轮驱动拖拉机 | 马恒达悦达（盐城）拖拉机有限公司 | 马恒达-M1004-1型轮式拖拉机 | M1004-1 | 100马力≤功率＜110马力；驱动方式：四轮驱动 | 73.5 | 2015年12月31日至2019年12月31日 | 农业部农业机械试验鉴定总站 | 江苏 | 通用类
11 | 动力机械 | 拖拉机 | 轮式拖拉机 | 120-130马力四轮驱动拖拉机 | 马恒达悦达（盐城）拖拉机有限公司 | 黄海金马-1204A型轮式拖拉机 | 1204A | 120马力≤功率＜130马力；驱动方式：四轮驱动 | 88.2 | 2015年12月31日至2019年12月31日 | 农业部农业机械试验鉴定总站 | 江苏 | 通用类
12 | 动力机械 | 拖拉机 | 轮式拖拉机 | 120-130马力四轮驱动拖拉机 | 马恒达悦达（盐城）拖拉机有限公司 | 黄海金马-1204A-1型轮式拖拉机 | 1204A-1 | 120马力≤功率＜130马力；驱动方式：四轮驱动 | 88.2 | 2015年12月31日至2019年12月31日 | 农业部农业机械试验鉴定总站 | 江苏 | 通用类
13 | 动力机械 | 拖拉机 | 轮式拖拉机 | 130-140马力四轮驱动拖拉机 | 马恒达悦达（盐城）拖拉机有限公司 | 黄海金马-1304A-1型轮式拖拉机 | 1304A-1 | 130马力≤功率＜140马力；驱动方式：四轮驱动 | 95.6 | 2015年12月31日至2019年12月30日 | 江苏省农业机械试验鉴定站 | 江苏 | 通用类
14 | 动力机械 | 拖拉机 | 轮式拖拉机 | 150-180马力四轮驱动拖拉机 | 马恒达悦达（盐城）拖拉机有限公司 | 黄海金马-1604型轮式拖拉机 | 1604 | 150马力≤功率＜180马力；驱动方式：四轮驱动 | 118 | 2015年12月31日至2019年12月30日 | 江苏省农业机械试验鉴定站 | 江苏 | 通用类
15 | 动力机械 | 拖拉机 | 轮式拖拉机 | 180-200马力四轮驱动拖拉机 | 马恒达悦达（盐城）拖拉机有限公司 | 黄海金马-1804型轮式拖拉机 | 1804 | 180马力≤功率＜200马力；驱动方式：四轮驱动 | 132.3 | 2015年12月31日至2019年12月30日 | 江苏省农业机械试验鉴定站 | 江苏 | 通用类
16 | 种植施肥机械 | 播种机械 | 穴播机 | 精量6—10行穴播机 | 邢台鑫胜达农业机械制造有限公司 | 玉米精播机 | 2BYF-6 | 外形尺寸（长*宽*高）：1700mm*3100mm*1130mm结构质量：305kg行距：45-65cm工作行数：6行工作幅宽：270cm-390cm排种器形式：勺轮排种器数量：6个排肥器形式：外槽轮排肥器数量：6个传动机构形式：链传动开沟器形式：锄铲式地轮形式：胶轮地轮直径：40cm配套动力范围:29.4kw-44.1kw | 29.4-44.1 | 2012 年 9月 28 日至 2016年 9月 27日 | 河北省农业机械化管理局 | 河北省 | 通用类
17 | 耕整地机械 | 耕地机械 | 深松机 | 6铲及以上振动式或全方位式深松机 | 山东旭创机械制造有限公司 | 深松机 | 1S-320 | 外形尺寸（长×宽×高）mm：1750×3550×1390 工作幅宽mm:3200 结构质量kg:1150 深松铲数量（个）：6(全方位式） | ≥90 | 2016-1-22-2020-12-31 | 新疆维吾尔自治区农牧业机械产品质量监督管理站 | 山东省 | 通用类
18 | 耕整地机械 | 耕地机械 | 旋耕机 | 单轴2500mm及以上旋耕机 | 山东旭创机械制造有限公司 | 旋耕机 | 1GKN-250 | 外形尺寸（长×宽×高）mm：1350×2790×1110 工作幅宽cm:250 结构质量kg:525 | 73.5-80.9 | 2016-1-20至2020-12-31 | 农业部农业机械试验鉴定总站 | 山东省 | 通用类
19 | 收获机械 | 饲料作物收获机械 | 方草捆压捆机 | 1.7-2.2m捡拾压捆机 | 山东旭创机械制造有限公司 | 方草捆压捆机 | 9YFQ-1.9 | 捡拾宽度mm：1960 外形尺寸（长×宽×高）mm：4950×2250×1700 草捆尺寸(长×宽×高)mm: (300-1320)×355×440 配套动力kw:≥25 结构质量kg:1500 | ≥25 | 2016-1-22-2020-12-31 | 新疆维吾尔自治区农牧业机械产品质量监督管理站 | 山东省 | 通用类
20 | 收获机械 | 茎秆收集处理机械 | 秸秆粉碎还田机 | 1.5-2m秸秆粉碎还田机 | 山东旭创机械制造有限公司 | 秸秆粉碎还田机 | 1JH-150 | 外形尺寸（长×宽×高）mm：1350×1900×1100 工作幅宽cm:150 结构质量kg:485 | 37-52 | 2015-12-31至2019-12-31 | 农业部农业机械试验鉴定总站 | 山东省 | 通用类
21 | 收获机械 | 茎秆收集处理机械 | 秸秆粉碎还田机 | 1.5-2m秸秆粉碎还田机 | 山东旭创机械制造有限公司 | 秸秆粉碎还田机 | 1JH-165 | 外形尺寸（长×宽×高）mm：1350×2050×1100 工作幅宽cm:165 结构质量kg:500 | 52-66 | 2015-12-31至2019-12-31 | 农业部农业机械试验鉴定总站 | 山东省 | 通用类
22 | 收获机械 | 茎秆收集处理机械 | 秸秆粉碎还田机 | 1.5-2m秸秆粉碎还田机 | 山东旭创机械制造有限公司 | 秸秆粉碎还田机 | 1JH-180 | 外形尺寸（长×宽×高）mm：1350×2200×1100 工作幅宽cm:180 结构质量kg:525 | 55-75 | 2015-12-31至2019-12-31 | 农业部农业机械试验鉴定总站 | 山东省 | 通用类
23 | 收获机械 | 茎秆收集处理机械 | 秸秆粉碎还田机 | 2-2.5m秸秆粉碎还田机 | 山东旭创机械制造有限公司 | 秸秆粉碎还田机 | 1JH-200 | 外形尺寸（长×宽×高）mm：1350×2400×1100 工作幅宽cm:200 结构质量kg:550 | 70-80 | 2015-12-31至2019-12-31 | 农业部农业机械试验鉴定总站 | 山东省 | 通用类
24 | 收获机械 | 茎秆收集处理机械 | 秸秆粉碎还田机 | 2.5m及以上秸秆粉碎还田机 | 山东旭创机械制造有限公司 | 秸秆粉碎还田机 | 1JH-260 | 外形尺寸（长×宽×高）mm：1370×3170×1060 工作幅宽mm:2600 结构质量kg:990 | 80-100 | 2016-1-22-2020-12-31 | 新疆维吾尔自治区农牧业机械产品质量监督管理站 | 山东省 | 通用类
25 | 收获机械 | 茎秆收集处理机械 | 秸秆粉碎还田机 | 2.5m及以上秸秆粉碎还田机 | 山东旭创机械制造有限公司 | 秸秆粉碎还田机 | 1JH-300 | 外形尺寸（长×宽×高）mm：1370×3870×1060 工作幅宽mm:3000 结构质量kg:1015 | 90-110 | 2016-1-22-2020-12-31 | 新疆维吾尔自治区农牧业机械产品质量监督管理站 | 山东省 | 通用类
26 | 收获后处 理机械 | 干燥 机械 | 粮食 烘干机 | 批处理量20—30t 循环式粮食烘干机 | 安徽新生力生物科 技有限公司 | 批示循环谷 物干燥机 | 5HPX-20 | 循环式 整机质量3350kg 长3800mm 宽4600mm 高10500mm 20t≤批处理量＜30t 电机功率15.47kw | 15.47 | 2014-10-27 2018-10-26 | 安徽省农业 机械管理局 | 安徽省 | 通用类
27 | 收获后处理机械 | 干燥 机械 | 粮食 烘干机 | 批处理量30t及以上循环式粮食烘干机 | 安徽新生力生物科技有限公司 | 批示循环 谷物干燥机 | 5HPX-35 | 循环式 整机质量8000kg 长5700mm 宽5100mm 高12400mm 批处理量≥30t 电机功率18.85kw | 18.85 | 2015-12-31 2019-12-31 | 安徽省农业机 械试验鉴定站 | 安徽省 | 通用类
28 | 收获机具 | 饲料作物 收获机械 | 捡拾压捆机 | 1.7—2.2m捡拾压捆机 | 呼伦贝尔市 瑞丰农牧业 科技有限公司 | 圆草捆 打捆机 | 9YG-1.4A | 1.7m≤捡拾宽度＜2.2m | ＞35 | 2015年12 12月 26 日至2019 年 12月 31 日 | 黑龙江农垦 农业机械试 验鉴定站 | 内蒙古 | 通用类
29 | 收获机具 | 饲料作物收获机械 | 捡拾压捆机 | 1.2—1.7m 捡拾压捆机 | 呼伦贝尔市 瑞丰农牧业 科技有限公司 | 圆草捆 打捆机 | 9YG-1.4 | 1.2m≤捡拾宽度＜1.7m | ＞35 | 2015年12 月16 日至 2019年 12 月 31 日 | 黑龙江农垦 农业机械试 验鉴定站 | 内蒙古 | 通用类
30 | 收获机具 | 饲料作物 收获机械 | 搂草机 | 5.4.m及以上 侧向指盘式 液压搂草机 | 呼伦贝尔市 瑞丰农牧业 科技有限公司 | 指轮式 搂草机 | 9LZ-7.4 | 搂幅宽度7.4m； 液压折叠式； 侧向指盘式 | ＞35 | 2015年12 月 16 日至 2019年12 月 31 日 | 黑龙江农垦 农业机械试 验鉴定站 | 内蒙古 | 非通用类
31 | 收获机具 | 饲料作物 收获机械 | 捡拾压 捆机 | 2.2m及以上 捡拾压捆机 | 呼伦贝尔市 瑞丰农牧业 科技有限公司 | 圆草捆 打捆机 | 9YG-1.4B | 捡拾宽度≥2.2m | ＞35 | 2015年12 月16 日至 2019年 12 月 31 日 | 黑龙江农垦 农业机械试 验鉴定站 | 内蒙古 | 通用类
32 | 田间管理机械 | 植保机械 | 喷杆式喷雾机（含牵引式、自走式、悬挂式喷杆喷雾机） | 18马力以下自走式喷杆喷雾机 | 浙江勇力机械有限公司 | 自走式喷杆喷雾机 | 3WPZ-200 | 功率:6.3kW,形式:自走式,药箱容量:200L，喷幅:6m,外形尺寸:3100*2100*1970mm，喷杆作业（整机作业）常用工作压力:0.2-0.5MPa，配套动力名称:单缸立式风冷四冲程柴油机，配套泵名称：柱塞泵，配套喷头型式:扇形雾喷头 | 6.3 | 2015年09月30日至2019年12月31日 | 农业部农业机械试验鉴定总站 | 浙江省 | 通用类
33 | 田间管理机械 | 植保机械 | 喷杆式喷雾机（含牵引式、自走式、悬挂式喷杆喷雾机） | 18马力以下自走式喷杆喷雾机 | 浙江勇力机械有限公司 | 自走式喷杆喷雾机 | 3WPZ-200A | 功率:4.2kW，形式:自走式，药箱容量:200L，喷幅:6m，外形尺寸:3000*2100*1970mm，喷雾工作压力:0.2-0.5MPa，配套动力名称:汽油机，配套泵名称:柱塞泵，配套喷头型式:扇形雾喷头 | 4.2 | 2015年10月31日至2019年12月31日 | 安徽省农业机械试验鉴定站 | 浙江省 | 通用类
34 | 田间管理机械 | 植保机械 | 喷杆式喷雾机（含牵引式、自走式、悬挂式喷杆喷雾机） | 18马力以下自走式喷杆喷雾机 | 浙江勇力机械有限公司 | 自走式喷杆喷雾机 | 3WPZ3-300 | 功率:6.3kW，形式：自走式,药箱容量:300L，喷幅:6m，外形尺寸:2880*2110*2710mm，喷杆作业（整机作业）常用工作压力:0.2-0.5MPa，配套动力名称:单缸立式风冷四冲程柴油机，配套泵名称:隔膜泵，配套喷头型式:扇形雾喷头 | 6.3 | 2015年09月30日至2019年12月31日 | 农业部农业机械试验鉴定总站 | 浙江省 | 通用类
35 | 田间管理机械 | 植保机械 | 喷杆式喷雾机（含牵引式、自走式、悬挂式喷杆喷雾机） | 18—50马力自走式喷杆喷雾机 | 浙江勇力机械有限公司 | 自走式喷杆喷雾机 | 3WPZL-400 | 功率:21.3kW,形式:自走式，药箱容量:400L,喷幅:10m，外形尺寸:2850*2265*1790mm，喷雾工作压力:0.2-0.5MPa，配套动力名称:柴油机，配套泵名称:隔膜泵，配套喷头型式:扇形雾喷头 | 21.3 | 2015年10月31日至2019年12月31日 | 安徽省农业机械试验鉴定站 | 浙江省 | 通用类
36 | 田间管理机械 | 植保机械 | 喷杆式喷雾机（含牵引式、自走式、悬挂式喷杆喷雾机） | 18—50马力自走式喷杆喷雾机 | 浙江勇力机械有限公司 | 自走式喷杆喷雾机 | 3WPZ-1000 | 功率:14.7kW,形式:自走式，药箱容量:1000L,喷幅:10m，外形尺寸:4800*1710*1960mm，喷雾工作压力:0.2-0.5MPa，配套动力名称:柴油机，配套泵名称:隔膜泵，配套喷头型式:扇形雾喷头 | 14.7 | 2015年10月31日至2019年12月31日 | 安徽省农业机械试验鉴定站 | 浙江省 | 通用类
37 | 田间管理机械 | 植保机械 | 喷杆式喷雾机（含牵引式、自走式、悬挂式喷杆喷雾机） | 18—50马力自走式喷杆喷雾机 | 浙江勇力机械有限公司 | 自走式喷杆喷雾机 | 3WPZ-500 | 功率:18kW,形式:自走式,药箱容量:500L,喷幅:10m,外形尺寸:4150*1650*1980mm,喷雾工作压力:0.2-0.5MPa，配套动力名称：柴油机，配套泵名称：隔膜泵，配套喷头型式：扇形雾喷头 | 18 | 2016年03月04日至2020年12月31日 | 安徽省农业机械试验鉴定站 | 浙江省 | 通用类
38 | 田间管理机械 | 植保机械 | 喷杆式喷雾机（含牵引式、自走式、悬挂式喷杆喷雾机） | 50—100马力自走式喷杆喷雾机 | 浙江勇力机械有限公司 | 自走式喷杆喷雾机 | 3WPZ-700 | 功率:38kW,形式:自走式,药箱容量:700L,喷幅:10m,外形尺寸:4150*1730*2360mm,喷雾工作压力:0.2-0.5MPa，配套动力名称：柴油机，配套泵名称：隔膜泵，配套喷头型式：扇形雾喷头 | 38 | 2016年03月04日至2020年12月31日 | 安微省农业机械试验鉴定站 | 浙江省 | 通用类
39 | 田间管理机械 | 植保机械 | 喷杆式喷雾机（含牵引式、自走式、悬挂式喷杆喷雾机） | 50—100马力自走式喷杆喷雾机 | 浙江勇力机械有限公司 | 自走式喷杆喷雾机 | 3WPZL-500 | 功率:65kW，形式:自走式，药箱容量:500L，喷幅:10m，外形尺寸:3145*2265*2440mm，喷杆作业（整机作业）常用工作压力:0.2-0.5MPa，配套动力名称:四缸水冷四冲程柴油机，配套泵名称:隔膜泵，配套喷头型式:扇形雾喷头 | 65 | 2015年09月30日至2019年12月31日 | 农业部农业机械试验鉴定总站 | 浙江省 | 通用类
40 | 其他机械 | 精准农业设备 | 农业用北斗终端（含渔船用） | 液压控制转向机，直线精度±2.5cm的北斗导航自动驾驶系统 | 上海司南卫星导航技术股份有限公司 | 北斗/GNSS自动导航驾驶系统 | AG300 | 液压控制转向机，北斗导航自动驾驶系统，直线精度±2.5cm | 0.1 | 2014年12月25日至2018年12月24日 | 黑龙江农垦总局农业机械化管理局 | 上海 | 非通用类
41 | 畜牧水产养殖机械 | 饲料（草）加工机械设备 | 饲料搅拌机 | 9—12m3饲料全混合日粮制备机 | 石家庄盖氏机械设备有限公司 | 全日粮饲料制备机 | 9TMRW-9 | 结构型式：固定式 搅拌仓容积：9m³ | 22～30 | 2015 年1 月 9日至 2019年 12月 31 日 | 农业部农业机械试验鉴定总站 | 河北省 | 非通用类
42 | 种植施肥机械 | 播种机械 | 免耕播种机 | 精量4-5行免耕穴播机 | 黑龙江融拓北方机械制造有限公司 | 免耕播种机 | 2BMJ-4 | 项 目 2BMJ-4 外形尺寸（长X宽X高）mm 2100X3500X1450 工作行数 4行 行距范围 600-700mm 施肥位置 种下30-60mm、种侧0-80mm 株距调整范围 80-435mm 种箱容积 16LX4 肥箱容积 180LX2 工作速度 播种3-5km/h 生产率 0.72-1.4 hm2/h 配套动力 40.42-51.5Kw(55-70马力) 整机质量（Kg） 760 | 40.42-51.5 | 2015年06月23日至2019年12月31日 | 黑龙江省农垦总局农业机械化管理局 | 黑龙江省 | 通用类
43 | 种植施肥机械 | 播种机械 | 免耕播种机 | 4-5行牵引式免耕穴播机 | 黑龙江融拓北方机械制造有限公司 | 牵引式免耕播种机 | 2BMQ-4 | 项 目 2BMQ-4 外形尺寸（长X宽X高）mm 3680*3450*1410 工作行数4行 行距范围 600-700mm 施肥位置 种下30-60mm、种侧50mm 株距调整范围 55-330mm 种箱容积 40LX4 肥箱容积 180LX2 排种盘直径 262mm 播种风机转数 4000r/min 工作速度 8-10km/h 生产率 1.92-2.8 hm2/h 配套动力 36.75-58.8Kw(50-80马力) 整机质量（Kg） 1630 | 36.75-58.8 | 2015年06月23日至2019年12月31日 | 黑龙江省农垦总局农业机械化管理局 | 黑龙江省 | 通用类
44 | 种植施肥机械 | 播种机械 | 免耕播种机 | 精量4-5行免耕穴播机 | 黑龙江融拓北方机械制造有限公司 | 悬挂式免耕播种机 | 2BMQX-4 | 项 目 2BMQX-4 外形尺寸（长X宽X高）mm 2230*3500*1500 工作行数 4行 行距范围 600-700mm 施肥位置 种下30-60mm、种侧50mm 株距调整范围 55-330mm 种箱容积 40LX4 肥箱容积 180LX2 排种盘直径 262mm 播种风机转数 4000r/min 工作速度 8-10km/h 生产率 1.92-2.8hm2/h 配套动力 47.8～73.5Kw(65～100马力) 整机质量（Kg） 1200 | 47.8-73.5 | 2015年06月23日至2019年12月31日 | 黑龙江省农垦总局农业机械化管理局 | 黑龙江省 | 通用类
45 | 耕整地机械 | 耕地机械 | 旋耕机 | 单轴2500mm及以上旋耕机 | 江苏海之诺机械装备有限公司 | 旋耕机 | 1GKN-250 | 标定功率：51.5-66.2kw；框架式；幅宽：250cm；耕深：旱耕12-16cm；水耕：14-18cm；中间齿轮传动；三点悬挂； | 51.5-66.2 | 2015年01 月09日至 2019年12月 31日 | 农业部农业机构试验鉴定总站 | 江苏 | 通用类
46 | 收获机械 | 玉米收获机械 | 自走式玉米收获机（含穗茎兼收玉米收获机） | 4行摘穗剥皮型自走式玉米收获机 | 山东常林农业装备股份有限公司 | 自走式玉米收获机 | 4YZP-4 | 结构型式:自走式(摘穗剥皮型) 工作行数:4行 工作幅宽:2020mm 配套发动机功率:118kW 结构质量:9000kg 发动机额定转速:2200r/min 外形尺寸:9500×3100×3500mm 适应行距范围:600-700mm 最大卸果穗(粮)高度:2500mm 最小离地间隙:420mm | 118 | 2013.12.12-2017.12.11 | 中华人民共和国农业部 | 山东省 | 通用类
47 | 收获机械 | 玉米收获机械 | 自走式玉米收获机（含穗茎兼收玉米收获机） | 4行摘穗剥皮型自走式玉米收获机 | 山东常林农业装备股份有限公司 | 玉米联合收获机 | 4YZP-4A | 结构型式:自走式(摘穗剥皮型) 工作行数:4行 工作幅宽:2250mm 配套发动机功率:103kW 结构质量:5600kg 发动机额定转速:2400r/min 外形尺寸:6300×2480×3240mm 适应行距范围:500-600mm 最大卸果穗(粮)高度:1880mm 最小离地间隙:270mm 变速箱类型：机械式+无级变速轮 | 103 | 2016.1.20-2020.12.31 | 农业部农业机械试验鉴定总站 | 山东省 | 通用类
48 | 收获机械 | 玉米收获机械 | 自走式玉米收获机（含穗茎兼收玉米收获机） | 4行摘穗剥皮型自走式玉米收获机 | 山东常林农业装备股份有限公司 | 玉米联合收获机 | 4YZP-4B | 结构型式:自走式(摘穗剥皮型) 工作行数:4行 工作幅宽:2500mm 配套发动机功率:103kW 结构质量:6940kg 发动机额定转速:2300r/min 外形尺寸:7770×2500×3530mm 适应行距范围:550-650mm 最大卸果穗(粮)高度:2050mm 最小离地间隙:245mm 变速箱类型：机械式+无级变速轮 | 103 | 2016.1.20-2020.12.31 | 农业部农业机械试验鉴定总站 | 山东省 | 通用类
49 | 其他机械 | 精准农业设备 | 农业用北斗终端（含渔船用） | 液压控制转向机，直线精度±2.5cm的北斗导航自动驾驶系统 | 北京北斗星通导航技术股份有限公司 | 自动导航驾驶系统 | Cruizer II | 512RMB内存、USB2.0扩展储存接口、12寸触摸屏、WINXP嵌入式操作系统 | 0.018 | 2012年10月18日至 2016年10月 17日 | 黑龙江省农垦总局农业机械化管理局 | 北京 | 非通用类
50 | 田间管理机械 | 植保机械 | 喷杆喷雾机（含牵引式、悬挂式，自走式） | 50-100马力自走式喷杆喷雾机 | 黑龙江省富锦市立兴植保机械制造有限公司 | 3WPZ-1200自走式喷杆喷雾机 | 3WPZ-1200 | 形式：自走式；功率：52马力；转速：2400r/min；药箱容积：1200L；泵工作压力：2.5Mpa；泵转速：600r/min | 38 | 2019.12.31 | 农业部 | 黑龙江 | 通用类
51 | 田间管理机械 | 植保机械 | 喷杆喷雾机（含牵引式、悬挂式，自走式） | 50-100马力自走式喷杆喷雾机 | 黑龙江省富锦市立兴植保机械制造有限公司 | 3WPZ-2400自走式喷杆喷雾机 | 3WPZ-2400 | 形式：自走式；功率：75马力；转速：2200r/min；药箱容积：2400L；泵工作压力：4.5Mpa；泵转速：600-800r/min | 54 | 2019.12.31 | 农业部 | 黑龙江 | 通用类
52 | 田间管理机械 | 植保机械 | 喷杆喷雾机（含牵引式、悬挂式，自走式） | 18-50马力自走式喷杆喷雾机 | 黑龙江省富锦市立兴植保机械制造有限公司 | 3WPZ-600自走式喷杆喷雾机 | 3WPZ-600 | 形式：自走式；功率：22马力；转速：2200r/min；药箱容积：600L；泵工作压力：2.5Mpa；泵转速：600r/min | 16 | 2019.12.31 | 农业部 | 黑龙江 | 通用类
53 | 田间管理机械 | 植保机械 | 喷杆喷雾机（含牵引式、悬挂式，自走式） | 18米以上悬挂及牵引式喷杆喷雾机 | 黑龙江省富锦市立兴植保机械制造有限公司 | 3WPQ-2000牵引式喷杆喷雾机 | 3WPQ-2000 | 形式：悬挂式；喷幅：20.8米；药箱容量：2000L；泵工作压力：2.5-5Mpa；泵转速：600-800r/min | / | 2019.12.31 | 农业部 | 黑龙江 | 通用类
54 | 田间管理机械 | 植保机械 | 喷杆喷雾机（含牵引式、悬挂式，自走式） | 18米以上悬挂及牵引式喷杆喷雾机 | 黑龙江省富锦市立兴植保机械制造有限公司 | 3WPX-1000悬挂式喷杆喷雾机 | 3WPX-1000 | 形式：悬挂式；喷幅：20.8米；药箱容量：1000L；泵工作压力：3Mpa；泵转速：600r/min | / | 2019.12.31 | 农业部 | 黑龙江 | 通用类
55 | 收获后处理机械 | 干燥机械 | 粮食烘干机 | 处理量100t/d及以上连续式粮食烘干机 | 铁岭盛成干燥设备有限公司 | 粮食烘干机 | 5HSN-200型 | 结构型式：连续式（间接加热) 整机质量：40000kg。 外型尺寸：（长×宽×高)（mm）3000×3000×21000。 处理量：（玉米）降水幅度（10%-15%）200t/d 燃料消耗量（标煤)：450kg/h。 | 110 | 2016-2-17至 2020-12-31 | 辽宁省农业机械鉴定站 | 辽宁省 | 通用类
56 | 收获后处理机械 | 干燥机械 | 粮食烘干机 | 处理量100t/d及以上连续式粮食烘干机 | 铁岭盛成干燥设备有限公司 | 粮食烘干机 | 5HSN-300型 | 结构型式：连续式（间接加热) 整机质量：60000kg。 外型尺寸：（长×宽×高)（mm）3400×3400×23000。 处理量：（玉米）降水幅度（10%-15%）300t/d 燃料消耗量（标煤)：680kg/h。 | 145 | 2016-2-17至 2020-12-31 | 辽宁省农业机械鉴定站 | 辽宁省 | 通用类
57 | 收获后处理机械 | 干燥机械 | 粮食烘干机 | 处理量100t/d及以上连续式粮食烘干机 | 铁岭盛成干燥设备有限公司 | 粮食烘干机 | 5HSN-500型 | 结构型式：连续式（间接加热) 整机质量：80000kg。 外型尺寸：（长×宽×高)（mm）4500×4000×27000。 处理量：（玉米）降水幅度（10%-15%）500t/d 燃料消耗量（标煤)：1110kg/h。 | 300 | 2016-2-17至 2020-12-31 | 辽宁省农业机械鉴定站 | 辽宁省 | 通用类
58 | 收获机械 | 谷物收获机械 | 自走履带式谷物联合收割机（全喂入） | 1.5—2.1kg/s自走履带式谷物联合收割机（全喂入）；包含2.1—3kg/s自走履带式水稻联合收割机（全喂入） | 江苏沃得农业机械有限公司 | 履带自走全喂入式谷物联合收割机 | 4LZ-1.6E | 履带自走式、喂入量:1.6kg/s、喂入方式：全喂入、功率：22.1/23kw | 22.1/23kW | 2015年8月31日至2019年12月31日 | 安徽省农业机械试验鉴定站 | 江苏 | 通用类
59 | 收获机械 | 谷物收获机械 | 自走履带式谷物联合收割机（全喂入） | 4kg/s及以上自走履带式谷物联合收割机（全喂入） | 江苏沃得农业机械有限公司 | 履带自走全喂入式谷物联合收割机 | 4LZ-4.5L | 履带自走式、喂入量：4.5kg/s、喂入方式：全喂入、功率：55kw | 55kW | 2015年8月31日至2019年12月31日 | 安徽省农业机械试验鉴定站 | 江苏 | 通用类
60 | 收获机械 | 谷物收获机械 | 自走履带式谷物联合收割机（全喂入） | 4kg/s及以上自走履带式谷物联合收割机（全喂入） | 江苏沃得农业机械有限公司 | 履带自走全喂入式谷物联合收割机 | 4LZ-4.5T | 履带自走式、喂入量：4.5kg/s、喂入方式：全喂入、功率：66/66.2kw | 66/66.2kW | 2015年8月31日至2019年12月31日 | 安徽省农业机械试验鉴定站 | 江苏 | 通用类
61 | 收获机械 | 谷物收获机械 | 自走履带式谷物联合收割机（全喂入） | 4kg/s及以上自走履带式谷物联合收割机（全喂入） | 江苏沃得农业机械有限公司 | 履带自走全喂入式谷物联合收割机 | 4LZ-6.0F | 履带自走式、喂入量：6.0kg/s、喂入方式：全喂入、功率：64.4kw | 64.4KW | 2015年9月30日至2019年12月31日 | 农业部农业机械试验鉴定总站 | 江苏 | 通用类
62 | 收获机械 | 谷物收获机械 | 自走履带式谷物联合收割机（全喂入） | 4kg/s及以上自走履带式谷物联合收割机（全喂入） | 江苏沃得农业机械有限公司 | 履带自走全喂入式谷物联合收割机 | 4LZ-6.0K | 履带自走式、喂入量：6.0kg/s、喂入方式：全喂入、功率：75/73kw | 75/73kw | 2015年8月31日至2019年12月31日 | 安徽省农业机械试验鉴定站 | 江苏 | 通用类
63 | 收获机械 | 谷物收获机械 | 自走履带式谷物联合收割机（全喂入） | 6—7kg/s自走轮式谷物联合收割机（全喂入） | 江苏沃得农业机械有限公司 | 轮式自走全喂入式谷物联合收割机 | 4LZ-6B | 轮式自走式、喂入量：6.0kg/s、喂入方式：全喂入、功率:70/72kw | 70/72kW | 2015年8月31日至2019年12月31日 | 安徽省农业机械试验鉴定站 | 江苏 | 通用类
64 | 收获机械 | 谷物收获机械 | 自走履带式谷物联合收割机（全喂入） | 4kg/s及以上自走履带式谷物联合收割机（全喂入） | 江苏沃得农业机械有限公司 | 履带自走全喂入式谷物联合收割机 | 4LZ-8.0L | 履带自走式、喂入量：8.0kg/s、喂入方式：全喂入、功率：92kw | 92kW | 2015年8月31日至2019年12月31日 | 安徽省农业机械试验鉴定站 | 江苏 | 通用类
65 | 动力机械 | 拖拉机 | 轮式拖拉机 | 50—55马力四轮驱动拖拉机 | 江苏沃得农业机械有限公司 | 轮式拖拉机 | WD504 | 发动机功率：36.8kw、驱动方式：四轮驱动 | 36.8kW | 2015年12月31日至2019年12月31日 | 农业部农业机械试验鉴定总站 | 江苏 | 通用类
66 | 动力机械 | 拖拉机 | 轮式拖拉机 | 45—50马力四轮驱动拖拉机 | 江苏沃得农业机械有限公司 | 轮式拖拉机 | WD454K | 发动机功率：33.1kw、驱动方式：四轮驱动 | 33.1kW | 2015年9月17日至2019年12月31日 | 江苏省农业机械管理局 | 江苏 | 通用类
67 | 动力机械 | 拖拉机 | 轮式拖拉机 | 70—75马力四轮驱动拖拉机 | 江苏沃得农业机械有限公司 | 轮式拖拉机 | WD704D | 发动机功率：51.5kw、驱动方式：四轮驱动 | 51.5kW | 2015年9月17日至2019年12月31日 | 江苏省农业机械管理局 | 江苏 | 通用类
68 | 动力机械 | 拖拉机 | 轮式拖拉机 | 70—75马力四轮驱动拖拉机 | 江苏沃得农业机械有限公司 | 轮式拖拉机 | WD704F | 发动机功率：51.5kw、驱动方式：四轮驱动 | 51.5kW | 2015年9月17日至2019年12月31日 | 江苏省农业机械管理局 | 江苏 | 通用类
69 | 动力机械 | 拖拉机 | 轮式拖拉机 | 90—95马力四轮驱动拖拉机 | 江苏沃得农业机械有限公司 | 轮式拖拉机 | WD904G | 发动机功率：66.2kw、驱动方式：四轮驱动 | 66.2kW | 2015年9月17日至2019年12月31日 | 江苏省农业机械管理局 | 江苏 | 通用类
70 | 动力机械 | 拖拉机 | 轮式拖拉机 | 100—110马力四轮驱动拖拉机 | 江苏沃得农业机械有限公司 | 轮式拖拉机 | WD1004C | 发动机功率：73.5kw、驱动方式：四轮驱动 | 73.5kW | 2015年9月17日至2019年12月31日 | 江苏省农业机械管理局 | 江苏 | 通用类
71 | 动力机械 | 拖拉机 | 轮式拖拉机 | 130—140马力四轮驱动拖拉机 | 江苏沃得农业机械有限公司 | 轮式拖拉机 | WD1304B | 发动机功率：95.6kw、驱动方式：四轮驱动 | 95.6kW | 2015年9月17日至2019年12月31日 | 江苏省农业机械管理局 | 江苏 | 通用类
72 | 动力机械 | 拖拉机 | 轮式拖拉机 | 130—140马力四轮驱动拖拉机 | 江苏沃得农业机械有限公司 | 轮式拖拉机 | WD1304G | 发动机功率：95.6kw、驱动方式：四轮驱动 | 95.6kW | 2015年9月17日至2019年12月31日 | 江苏省农业机械管理局 | 江苏 | 通用类
73 | 收获机械 | 谷物收获机械 | 自走履带式谷物联合收割机（全喂入） | 4kg/s及以上自走履带式谷物联合收割机（全喂入） | 星光农机股份有限公司 | 全喂入联合收割机 | 4LZ-4.0S | 结构型式：履带自走式全喂入式；喂入量：4.0kg/s；整机使用质量：2600kg；工作状态外形尺寸（长×宽×高）：4680mm×2685mm×2605mm；割台宽度：2000mm；履带规格：90mm×51节×400mm；接粮方式：机械卸粮； | 65 | 2015年 12月28日至 2019年12月31日 | 浙江省农业机械试验鉴定推广总站 | 浙江省 | 通用类
74 | 收获机械 | 谷物收获机械 | 自走履带式谷物联合收割机（全喂入） | 4kg/s及以上自走履带式谷物联合收割机（全喂入） | 星光农机股份有限公司 | 全喂入联合收割机 | 4LZ-5.5S | 结构型式：履带自走全喂入式；喂入量：5.5kg/s；整机使用质量：2980kg；工作状态外形尺寸（长×宽×高）：4675mm×2400mm×2800mm；割台宽度：2300mm；履带规格：90mm×51节×400mm；接粮方式：机械高位卸粮； | 83 | 2015年 12月28日至 2019年12月31日 | 浙江省农业机械试验鉴定推广总站 | 浙江省 | 通用类
75 | 收获机械 | 谷物收获机械 | 自走履带式谷物联合收割机（全喂入） | 4kg/s及以上自走履带式谷物联合收割机（全喂入） | 星光农机股份有限公司 | 全喂入联合收割机 | 4LZ-5.5Z | 结构型式：履带自走全喂入式；喂入量：5.5kg/s；整机使用质量：3080kg；工作状态外形尺寸（长×宽×高）：5080mm×2700mm×2980mm；割台宽度：2300mm；履带规格：90mm×51节×400mm；接粮方式：机械高位卸粮； | 83 | 2015年 12月28日至 2019年12月31日 | 浙江省农业机械试验鉴定推广总站 | 浙江省 | 通用类
76 | 收获机械 | 饲料作物收获机械 | 捡拾压捆机 | 1.7—2.2m捡拾压捆机 | 星光农机股份有限公司 | 履带自走式方草捆打捆机 | 9YFL-1.9 | 捡拾宽度：1900mm；打结器类型：D型小方捆打结器；打结数量：2个。 | 45 | 2016年3月30日至2020年12月31日 | 安徽省农业机械试验鉴定站 | 浙江省 | 通用类
77 | 动力机械 | 拖拉机 | 轮式拖拉机 | 40—45马力四轮驱动拖拉机 | 星光农机股份有限公司 | 轮式拖拉机 | XG404 | 型式：4×4四轮驱动；外廓尺寸（长×宽×高）：3503mm×1585mm×1993mm；轮距（前轮/后轮）调整方式：不可调节/有级可调；挡位数（前进/倒退）：8/2；整机最小使用质量：1920kg；最大配重（前/后）：107kg/246kg。 | 29.4 | 2016年3月4日至2020年12月31日 | 安徽省农业机械试验鉴定站 | 浙江省 | 通用类
78 | 动力机械 | 拖拉机 | 轮式拖拉机 | 50—55马力四轮驱动拖拉机 | 星光农机股份有限公司 | 轮式拖拉机 | XG504 | 型式：4×4四轮驱动；外廓尺寸（长×宽×高）：3503mm×1585mm×1993mm；轮距（前轮/后轮）调整方式：不可调节/有级可调；挡位数（前进/倒退）：8/2；整机最小使用质量：1920kg；最大配重（前/后）：107kg/246kg。 | 36.8 | 2016年3月4日至2020年12月31日 | 安徽省农业机械试验鉴定站 | 浙江省 | 通用类
79 | 动力机械 | 拖拉机 | 轮式拖拉机 | 100—110马力四轮驱动拖拉机 | 星光农机股份有限公司 | 轮式拖拉机 | XG1004 | 型式：4×4四轮驱动；外廓尺寸（长×宽×高）：4382mm×2046mm×2895mm；轮距（前轮/后轮）调整方式：有级可调/有级可调；挡位数（前进/倒退）：16/8；整机最小使用质量：3740kg；最大配重（前/后）：310kg/480kg。 | 73.5 | 2016年3月4日至2020年12月31日 | 安徽省农业机械试验鉴定站 | 浙江省 | 通用类
80 | 动力机械 | 拖拉机 | 轮式拖拉机 | 120—130马力四轮驱动拖拉机 | 星光农机股份有限公司 | 轮式拖拉机 | XG1204 | 型式：4×4四轮驱动；外廓尺寸（长×宽×高）：4382mm×2046mm×2895mm；轮距（前轮/后轮）调整方式：有级可调/有级可调；挡位数（前进/倒退）：16/8；整机最小使用质量：4155kg；最大配重（前/后）：310kg/480kg。 | 88.2 | 2016年3月4日至2020年12月31日 | 安徽省农业机械试验鉴定站 | 浙江省 | 通用类
81 | 收获后处理机械 | 干燥机械 | 粮食烘干机 | 批处理量20—30t循环式粮食烘干机 | 河南中农福安农业装备有限公司 | 谷物烘干机 | 5HY-32 | 结构形式：批式循环；批处理量（t）：20.6；外形尺寸（长×宽×高）：2250×2550×8000；燃料：无烟煤；燃煤消耗量（kg/h）：60－100；整机质量（kg）：9000； | 16.15 | 2014年10月30日至2018年10月29日 | 河南省农业机械管理局 | 河南省 | 通用类
82 | 收获后处理机械 | 干燥机械 | 粮食烘干机 | 批处理量20—30t循环式粮食烘干机 | 河南中农福安农业装备有限公司 | 谷物烘干机 | 5HY-32A | 结构形式：批式循环；批处理量（t）：21；外形尺寸（长×宽×高）：2200×2500×9400；电机总功率(kW)：22.1；燃料：煤；燃煤消耗量（kg/h）：50－100；整机质量（kg）：9000； | 22.1 | 2016年1月14日至200年12月31日 | 河南省农业机械管理局 | 河南省 | 通用类
83 | 收获后处理机械 | 干燥机械 | 粮食烘干机 | 批处理量20—30t循环式粮食烘干机 | 河南中农福安农业装备有限公司 | 移动式循环谷物烘干机 | 5YH-30 | 结构形式：批式循环；批处理量（t）：20；外形尺寸（长×宽×高）：2220×2220×9600；燃料：无烟煤；燃煤消耗量（kg/h）：60－100；整机质量（kg）：9000； | 19 | 2014年10月30日至2018年10月29日 | 河南省农业机械管理局 | 河南省 | 通用类
84 | 收获后处理机械 | 干燥机械 | 粮食烘干机 | 批处理量30t及以上循环式粮食烘干机 | 河南中农福安农业装备有限公司 | 谷物烘干机 | 5HY-3.2 | 结构形式：批式循环；批处理量（t）：30；外形尺寸（长×宽×高）：2900×2500×11600；燃料：无烟煤；燃煤消耗量（kg/h）：100－150；整机质量（kg）：17000； | 29.7 | 2015年1月9 日至2019年 12月31日 | 农业部农业机械试验鉴定总站 | 河南省 | 通用类
85 | 收获后处理机械 | 干燥机械 | 粮食烘干机 | 批处理量30t及以上循环式粮食烘干机 | 河南中农福安农业装备有限公司 | 谷物烘干机 | 5HY-60 | 结构形式：批式循环；批处理量（t）：32；外形尺寸（长×宽×高）：2500×2900×11600；燃料：无烟煤；燃煤消耗量（kg/h）：100－160；整机质量（kg）：13800； | 29.7 | 2014年10月30日至2018年10月29日 | 河南省农业机械管理局 | 河南省 | 通用类
86 | 收获后处理机械 | 干燥机械 | 粮食烘干机 | 批处理量30t及以上循环式粮食烘干机 | 河南中农福安农业装备有限公司 | 谷物烘干机 | 5HY-60A | 结构形式：批式循环；批处理量（t）：32；外形尺寸（长×宽×高）：2500×2900×11600；电机总功率(kW)：43.95；燃料：煤；燃煤消耗量（kg/h）：80－140；整机质量（kg）：13800； | 43.95 | 2016年1月14日至200年12月31日 | 河南省农业机械管理局 | 河南省 | 通用类
87 | 收获后处理机械 | 干燥机械 | 粮食烘干机 | 批处理量30t及以上循环式粮食烘干机 | 河南中农福安农业装备有限公司 | 移动式循环谷物烘干机 | 5YH-60 | 结构形式：批式循环；批处理量（t）：32；外形尺寸（长×宽×高）：2500×2900×11600；燃料：无烟煤；燃煤消耗量（kg/h）：100－160；整机质量（kg）：13800； | 29.7 | 2014年10月30日至2018年10月29日 | 河南省农业机械管理局 | 河南省 | 通用类
88 | 收获后处理机械 | 干燥机械 | 粮食烘干机 | 批处理量30t及以上循环式粮食烘干机 | 河南中农福安农业装备有限公司 | 谷物烘干机 | 5HT-15 | 结构形式：批式循环；批处理量（t）：60；外形尺寸（长×宽×高）：3100×2900×17900；燃料：无烟煤；燃煤消耗量（kg/h）：100－150；整机质量（kg）：36000； | 59.5 | 2015年1月9 日至2019年 12月31日 | 农业部农业机械试验鉴定总站 | 河南省 | 通用类
89 | 收获后处理机械 | 干燥机械 | 粮食烘干机 | 处理量100t/d及以上连续式粮食烘干机 | 河南中农福安农业装备有限公司 | 谷物烘干机 | 5HT-25 | 结构形式：连续式；处理量：600t/d；外形尺寸（长×宽×高）：13000×3500×26600；整机质量（kg）：双塔90000； | 360 | 2015年1月9 日至2019年 12月31日 | 农业部农业机械试验鉴定总站 | 河南省 | 通用类
90 | 收获后处理机械 | 干燥机械 | 粮食烘干机 | 处理量100t/d及以上连续式粮食烘干机 | 河南中农福安农业装备有限公司 | 谷物烘干机 | 5HY-300 | 结构形式：连续式；日处理量(t/d)：300；外形尺寸（长×宽×高）：3500×3500×24600；热风炉：机械燃煤炉；整机质量（kg）：45000； | 180 | 2014年10月30日至2018年10月29日 | 河南省农业机械管理局 | 河南省 | 通用类
91 | 耕整地机械 | 耕地机械 | 翻转犁 | 单体幅宽35—45cm，5—6铧翻转犁 | 商丘市神龙农机制造有限公司 | 液压翻转五铧犁 | 1LF-535 | 犁体工作幅宽（mm）：350；犁体数量（个）：10；外形尺寸（mm）：3650×1850×1500；机器质量（kg）：940 | 88.2-99.2 | 2016 年 2月 06 日至 2020年 12 月 31 日 | 河南省农业机械管理局 | 河南 | 非通用类
92 | 耕整地机械 | 耕地机械 | 翻转犁 | 单体幅宽35—45cm，5—6铧翻转犁 | 河南金大川机械有限公司 | 液压翻转犁 | 1LF-535 | 犁体工作幅宽：350mm 外形尺寸：4000×1600×1720mm 耕深：35cm 总铧数：左、右各5个 | 73.5-88.2(kW) | 2013-9-22至2017-9-21 | 河南省农业机械管理局 | 河南省 | 非通用类
93 | 耕整地机械 | 耕地机械 | 翻转犁 | 单体幅宽35—45cm，5—7铧翻转犁 | 河南金大川机械有限公司 | 液压翻转调幅犁 | 1LFT-535 | 犁体工作幅宽：350mm 外形尺寸：4850×1760×1720mm 耕深：38cm 总铧数：左、右各5个 | 117-132(kW) | 2014-9-29至2018-9-28 | 河南省农业机械管理局 | 河南省 | 非通用类
94 | 耕整地机械 | 耕地机械 | 翻转犁 | 单体幅宽45cm及以上，5—6铧翻转犁 | 河南金大川机械有限公司 | 调幅翻转犁 | 1LFT－556 | 犁体工作幅宽：560mm 外形尺寸：5500×2250×1860mm 耕深：40cm 总铧数：左、右各5个 | 161-176(kW) | 2012-9-15至2016-9-14 | 河南省农业机械管理局 | 河南省 | 非通用类
95 | 收获机械 | 玉米收获机械 | 自走式玉米收获机 | 4行摘穗剥皮型自走式玉米收获机 | 天津拖拉机制造有限公司 | 自走式玉米联合收获机 | 4YZ-4 | 4行割台；幅宽:2.6m；形式：自走式（摘穗剥皮型） | 118 | 2015年12月31日至2019年12月31日 | 农业部农业机械试验鉴定总站 | 天津 | 通用类
96 | 收获机械 | 玉米收获机械 | 自走式玉米收获机 | 4行摘穗剥皮型自走式玉米收获机 | 天津拖拉机制造有限公司 | 自走式玉米联合收获机 | 4YZ-4F | 4行割台；幅宽:2.3m；形式：自走式（摘穗剥皮型） | 103 | 2015年12月31日至2019年12月31日 | 农业部农业机械试验鉴定总站 | 天津 | 通用类
97 | 收获机械 | 玉米收获机械 | 自走式玉米收获机 | 4行摘穗剥皮型自走式玉米收获机 | 天津拖拉机制造有限公司 | 自走式玉米联合收获机 | 4YZ-4K | 4行割台；幅宽:2.5m；形式：自走式（摘穗剥皮型） | 118 | 2015年12月31日至2019年12月31日 | 农业部农业机械试验鉴定总站 | 天津 | 通用类
98 | 耕整地机械 | 耕地机械 | 旋耕机 | 单轴2500mm及以上旋耕机 | 山东华运农机设备有限公司 | 旋耕机 | 1GQN-250 | 单轴；耕幅≥2500mm |  | 2015年12月31日至2019年12月31日 | 安徽省农业机械试验鉴定站 | 山东省 | 通用类
99 | 收获机械 | 饲料作物收获机械 | 青饲料收获机 | 260-290cm自走其他式青饲料收获机 | 山东华运农机设备有限公司 | 自走式青饲料收获机 | 4QZ-280 | 自走其他式；260cm≤割幅＜290cm | 192 | 2015年8月31日至2019年12月31日 | 安徽省农业机械试验鉴定站 | 山东省 | 通用类
100 | 收获机械 | 饲料作物收获机械 | 青饲料收获机 | 290cm及以上自走其他式青饲料收获机 | 山东华运农机设备有限公司 | 自走式青饲料收获机 | 4QZ-290 | 自走其他式；割幅≥290cm | 192 | 2015年8月31日至2019年12月31日 | 安徽省农业机械试验鉴定站 | 山东省 | 通用类
101 | 收获机械 | 饲料作物收获机械 | 青饲料收获机 | 290cm及以上自走其他式青饲料收获机 | 山东华运农机设备有限公司 | 自走式青饲料收获机 | 4QZ-300 | 自走其他式；割幅≥290cm | 192 | 2015年8月31日至2019年12月31日 | 安徽省农业机械试验鉴定站 | 山东省 | 通用类
102 | 收获机械 | 茎秆收集处理机械 | 秸秆粉碎还田机 | 2—2.5m秸秆粉碎还田机 | 山东华运农机设备有限公司 | 秸秆粉碎还田机 | 1JH-200 | 2m≤作业幅宽＜2.5m |  | 2015年12月31日至2019年12月31日 | 安徽省农业机械试验鉴定站 | 山东省 | 通用类
103 | 耕整地机械 | 耕地机械 | 深松机 | 6铲及以上深松机 | 菏泽新亚机械设备有限公司 | 全方位深松机 | 1SQ-270 | 深松形式：全方位深松；深松部件（铲）数量（个）：6；深松铲结构型式：全方位曲面铲；铲间距（cm）： 74(中间)、49（两边）；外形尺寸(长×宽×高):1950mm×3110mm×1380mm；结构质量（kg）:700；配套动力（kW）：≥91.9；工作幅宽（cm）：270；深松深度（cm）：30-35；作业速度(km/h)：1.8-4；作业小时生产率(hm²/h)：0.5-1 | ≥91.9 | 2015年 10月31日至 2019年 12月31日 | 安徽省农业机械试验鉴定站 | 山东省 | 通用类
104 | 收获机械 | 玉米收获机械 | 自走式玉米收获机 | 4行摘穗剥皮型自走式玉米收获机 | 山东时风（集团）有限责任公司 | 自走式玉米收获机 | 4YZP-4A | 果穗收获形式：摘穗剥皮型，作业行数（行）：4，作业幅宽（m）：2.23 | 103 | 2016-1-20至2020-12-31 | 农业部农业机械试验鉴定总站 | 山东 | 通用类
105 | 种植施肥机械 | 栽植机械 | 水稻插秧机 | 8行及以上四轮乘坐式水稻插秧机 | 江苏东洋机械有限公司 | 乘坐式高速插秧机 | 2ZGQ-8Z(PD80Z) | 1、结构型式：四轮乘坐式 2、整机质量：740kg 3、外形尺寸（长×宽×高）：3100×2370×2415mm 4、配套动力牌号型号：YANMAR 3TNM72 5、配套动力结构型式：三缸、四冲程、水冷 6、配套动力功率：15.6kW 7、配套动力额定转速：3200r/min 8、燃油种类：柴油 9、行数：8行 10、行距：250mm 11、插秧株距：120、140、160、190、230、270mm 12、行走轮直径：650（前轮），900（后轮）mm 13、行走轮结构型式：橡胶实心轮 14、插植机构型式：旋转式插秧 15、作业速度：0～5.4km/h | 15.6 | 2015年9月30日至2019年12月31日 | 农业部农业机械试验鉴定总站 | 江苏省 | 通用类
106 | 动力机械 | 拖拉机 | 轮式拖拉机 | 40-45马力四轮驱动拖拉机 | 潍坊昊鹏农业装备有限公司 | 轮式拖拉机 | HP404 | 功率：40马力；驱动方式：四轮驱动；长(mm)×宽(mm)×高(mm)：3360×1560×1950；轴距：1810mm；轮距(前/后)mm：1200、1300、1400、1500/1000、1100、1200、1300、1400、1500；档位数（前进/后退）：8/2；最小使用质量(kg)：1500 | 29.4 | 2015年 12月31日至 2019 年12月31 日 | 农业部农业机械试验鉴定总站 | 山东省 | 通用类
107 | 动力机械 | 拖拉机 | 轮式拖拉机 | 55-60马力四轮驱动拖拉机 | 潍坊昊鹏农业装备有限公司 | 轮式拖拉机 | HP554 | 功率：55马力；驱动方式：四轮驱动；长(mm)×宽(mm)×高(mm)：3850×1670×2370；轴距：2040mm；轮距(前/后)mm：1250、1450/1200、1300、1400、1500；档位数（前进/后退）：12/12；最小使用质量(kg)：2300 | 40.4 | 2015年 12月31日至 2019 年12月31 日 | 农业部农业机械试验鉴定总站 | 山东省 | 通用类
108 | 动力机械 | 拖拉机 | 轮式拖拉机 | 70-75马力四轮驱动拖拉机 | 潍坊昊鹏农业装备有限公司 | 轮式拖拉机 | HP704 | 功率：70马力；驱动方式：四轮驱动；长(mm)×宽(mm)×高(mm)：3910×1760×2420；轴距：2050mm；轮距(前/后)mm：1450、1650/1200、1300、1400、1500；档位数（前进/后退）：12/12；最小使用质量(kg)：2500 | 51.5 | 2015年 12月31日至 2019 年12月31 日 | 农业部农业机械试验鉴定总站 | 山东省 | 通用类
109 | 耕整地机械 | 整地机械 | 平地机（含激光平地机） | 幅宽3米及以上激光平地机 | 摩巴（大连）自动控制系统有限公司 | 激光平地机 | 1PJ-375 | 幅宽≥3米 |  | 2013年 10 月 22 日至 2017年 10 月 21 日 | 宁夏自治区农牧厅 | 辽宁省 | 非通用类
110 | 耕整地机械 | 耕地机械 | 旋耕机 | 1200mm及以上履带自走式旋耕机 | 安徽中科自动化股份有限公司 | 履带自走式旋耕机 | 1GZD-200 | 发动机功率：60kw 履带宽度：350mm，履带节数/节距：52/90mm，接地面积：0.96m2，小时生产率：≥0.27hm2/h，耕幅：2000mm，整机重量：2380kg，动力输出转速：540/720r/min | 60 | 2015年12月31日至2019年12月31日 | 安徽省农业机械试验鉴定站 | 安徽省 | 通用类
111 | 收获后处理机械 | 干燥机械 | 粮食烘干机 | 批处理量30t及以上循环式粮食烘干机 | 安徽中科自动化股份有限公司 | 粮食烘干机 | 5HHX-30 | 处理方式：批式循环； 批处理量（t）：30；外形尺寸(mm）：6300×3210×11500；整机质量（kg）：6180 | 16.9 | 2015年12月 31日至2019年 12月 31日 | 安徽省农业机械试验鉴定站 | 安徽省 | 通用类
112 | 田间管理机械 | 植保机械 | 喷杆式喷雾机（含牵引式、自走式、悬挂式喷杆喷雾机） | 18-50马力自走式喷杆喷雾机 | 安徽中科自动化股份有限公司 | 自走式喷杆喷雾机 | 3WPZ-12A | 功率：18.38kW；转速：2200r/min；型式：自走式；喷杆喷幅：12.5m；喷雾工作压力：0.3-0.5MPa；药箱容量：700L | 18.38 | 2015年12月 31日至2019年 12月 31日 | 安徽省农业机械试验鉴定站 | 安徽省 | 通用类
113 | 田间管理机械 | 植保机械 | 喷杆式喷雾机（含牵引式、自走式、悬挂式喷杆喷雾机） | 18-50马力自走式喷杆喷雾机 | 安徽中科自动化股份有限公司 | 自走式喷杆喷雾机 | 3WPZ-12A1 | 功率：22.1kW；转速：2350r/min；型式：自走式；喷杆喷幅：12.5m；喷雾工作压力：0.3-0.5MPa；药箱容量：550L | 22.1 | 2015年12月 31日至2019年 12月 31日 | 安徽省农业机械试验鉴定站 | 安徽省 | 通用类
114 | 收获机械 | 饲料作物收获机械 | 捡拾压捆机 | 2.2m及以上捡拾压捆机 | 牡丹江万通微孔技术开发有限责任公司 | 玉米秸秆打捆机 | 4Y-2.4A | 捡拾宽度大于2.2m | 66.2 | 2014年12月23日至2018年12月22日 | 黑龙江省农业委员会 | 黑龙江省 | 通用类
115 | 收获机械 | 玉米收获机械 | 玉米收割割台 | 4行玉米收割割台 | 新乡市立广机械有限公司 | 玉米摘穗割台 | 4YB-4 | 工作行数：4行含割台、输送槽（过桥） | / | 2013年9月22日至2017年9月21日 | 河南省农业机械管理局 | 河南省 | 非通用类
116 | 收获机械 | 玉米收获机械 | 玉米收割割台 | 4行玉米收割割台 | 新乡市立广机械有限公司 | 玉米割台 | 4YB-4A | 工作行数：4行含割台、输送槽（过桥） | / | 2014年10月30日至2018年10月29日 | 河南省农业机械管理局 | 河南省 | 非通用类
117 | 收获机械 | 玉米收获机械 | 玉米收割割台 | 5行玉米收割割台 | 新乡市立广机械有限公司 | 玉米割台 | 4YB-5 | 工作行数：5行含割台、输送槽（过桥） | / | 2014年10月30日至2018年10月29日 | 河南省农业机械管理局 | 河南省 | 非通用类
118 | 收获机械 | 玉米收获机械 | 玉米收割割台 | 6行及以上玉米收割割台 | 新乡市立广机械有限公司 | 玉米割台 | 4YB-6 | 工作行数：6行含割台、输送槽（过桥） | / | 2016年1月14日至2020年12月31日 | 河南省农业机械管理局 | 河南省 | 非通用类
119 | 收获机械 | 玉米收获机械 | 自走式玉米联合收获机（具有脱粒功能） | 5行及以上籽粒收获型自走式玉米联合收获机 | 新乡市立广机械有限公司 | 自走式玉米收获机 | 4YZ-5 | 5行割台 幅宽：3000mm、形式：自走式（籽粒收获型） | 75 | 2016年1月14日至2020年12月31日 | 河南省农业机械管理局 | 河南省 | 通用类
120 | 耕整地机械 | 耕地机械 | 深松机 | 6铲及以上深松机 | 黑龙江德沃科技开发有限公司 | 振动深松机 | 1SZL-770 | 深松部件：7个；配套拖拉机功率：≥140KW；工作幅宽：490cm；行距：50-70；运输间隙：≥30cm | ≥140 | 2014年10月22日至2018年10月21日 | 黑龙江省农业委员会 | 黑龙江省 | 通用类
121 | 耕整地机械 | 耕地机械 | 联合整地机 | 3—4m深松联合整地机 | 黑龙江德沃科技开发有限公司 | 深松整地联合作业机 | 1SZL-300A | 作业幅宽：3m；配套拖拉机功率：≥154.4KW；运输间隙：≥300cm；作业速度：5-8km/h | ≥154.4 | 2014年9月29日至2018年9月28日 | 黑龙江省农业委员会 | 黑龙江省 | 非通用类
122 | 动力机械 | 拖拉机 | 轮式拖拉机 | 40-45马力四轮驱动拖拉机 | 宁波甬野拖拉机制造有限公司 | 轮式拖拉机 | 404-2 | 发动机标定功率：29.4kw；驱动方式：四轮驱动；外廓尺寸（长×宽×高）（mm)：3310×1550×2085；轴距：1850mm；最小离地间隙：280mm(前配重底部)；最小使用质量：1550kg；动力输出轴输出功率：≥25kw；最大牵引力：12kN；框架上最大提升力：6.62kN。 | 29.4kw | 2016年1月20日至2020年12月31日 | 农业部农业机械试验鉴定站 | 浙江省 | 通用类
123 | 动力机械 | 拖拉机 | 轮式拖拉机 | 45-50马力四轮驱动拖拉机 | 宁波甬野拖拉机制造有限公司 | 轮式拖拉机 | 454-2 | 发动机标定功率：33.0kw；驱动方式：四轮驱动；外廓尺寸（长×宽×高）（mm)：3310×1550×2085；轴距：1850mm；最小离地间隙：280mm(前配重底部)；最小使用质量：1550kg；动力输出轴输出功率：≥28.2kw；最大牵引力：13kN；框架上最大提升力：7.45kN。 | 33.0kw | 2016年1月20日至2020年12月31日 | 农业部农业机械试验鉴定站 | 浙江省 | 通用类
124 | 收获机械 | 饲料作物收获机械 | 青饲料收获机 | 260-290cm自走其他式青饲料收获机 | 石家庄鑫茂机械有限公司 | 青饲料收获机 | 9QZ-2600型 | 结构形式:自走式；工作宽幅：2600mm | 162kw | 2015年12月 31日至2019年12月30日 | 内蒙古自治区农牧业机械试验鉴定站 | 河北省 | 通用类
125 | 收获后处理机械 | 干燥机械 | 粮食烘干机 | 处理量100t/d及以上连续式粮食烘干机 | 铁岭精达机械制造有限公司 | 粮食干燥机 | 5HT-5 | 结构型式 连续式 整机质量 kg 8645 外形尺寸(长×宽×高) mm 3300×2500×12660 处理量 玉米 ≥4166.7kg/h （降水幅度10-15%）; ≥7083.3kg/h（降水幅度5-10%） 燃烧机 型式 燃煤热风炉 燃油消耗量 kg/h 200 燃料 煤 电机总功率 kW 59.8 | 59.8 | 2015年4月7日至2019年12月31日 | 农业部农业机械试验鉴定总站 | 辽宁省 | 通用类
126 | 收获后处理机械 | 干燥机械 | 粮食烘干机 | 处理量100t/d及以上连续式粮食烘干机 | 铁岭精达机械制造有限公司 | 粮食干燥机 | 5HT-10 | 结构型式 连续式 整机质量 kg 13013 外形尺寸(长×宽×高) mm 3300×3500×175000 处理量 玉米 ≥8333kg/h （降水幅度10-15%）; ≥12500kg/h（降水幅度5-10%） 燃烧机 型式 燃煤热风炉 燃油消耗量 kg/h 400 燃料 煤 电机总功率 kW 123.3 | 123.3 | 2015年4月7日至2019年12月31日 | 农业部农业机械试验鉴定总站 | 辽宁省 | 通用类
127 | 收获后处理机械 | 干燥机械 | 粮食烘干机 | 处理量100t/d及以上连续式粮食烘干机 | 铁岭精达机械制造有限公司 | 粮食干燥机 | 5HT-15 | 结构型式 连续式 整机质量 kg 32643 外形尺寸(长×宽×高) mm 6400×3500×19870 处理量 玉米 ≥12500kg/h （降水幅度10-15%）; ≥23417kg/h（降水幅度5-10%） 燃烧机 型式 燃煤热风炉 燃油消耗量 kg/h 700 燃料 煤 电机总功率 kW 184.3 | 184.3 | 2015年4月7日至2019年12月31日 | 农业部农业机械试验鉴定总站 | 辽宁省 | 通用类
128 | 收获后处理机械 | 干燥机械 | 粮食烘干机 【连续式】 | 处理量100t/d及以上连续式粮食烘干机 | 开原金鑫烘干设备有限公司 | 粮食烘干机 | 5HGJ150 | 处理方式：连续式； 结构形式：固定式； 连续式处理量（t/d): 150 | 76.3 | 2015年 12月 31 日至2019 年 12月31 日 | 农业部农业机械试验鉴定总站 | 辽宁省 | 通用类
129 | 收获后处理机械 | 干燥机械 | 粮食烘干机 【连续式】 | 处理量100t/d及以上连续式粮食烘干机 | 开原金鑫烘干设备有限公司 | 粮食烘干机 | 5HGJ200 | 处理方式：连续式； 结构形式：固定式； 连续式处理量（t/d): 200 | 100.8 | 2015年 12月 31 日至2019 年 12月31 日 | 农业部农业机械试验鉴定总站 | 辽宁省 | 通用类
130 | 收获后处理机械 | 干燥机械 | 粮食烘干机 【连续式】 | 处理量100t/d及以上连续式粮食烘干机 | 开原金鑫烘干设备有限公司 | 粮食烘干机 | 5HGJ300 | 处理方式：连续式； 结构形式：固定式； 连续式处理量（t/d): 300 | 147.8 | 2015年 12月 31 日至2019 年 12月31 日 | 农业部农业机械试验鉴定总站 | 辽宁省 | 通用类
131 | 收获后处理机械 | 干燥机械 | 粮食烘干机 【连续式】 | 处理量100t/d及以上连续式粮食烘干机 | 开原金鑫烘干设备有限公司 | 粮食烘干机 | 5HGJ500 | 处理方式：连续式； 结构形式：固定式； 连续式处理量（t/d): 500 | 232 | 2015年 12月 31 日至2019 年 12月31 日 | 农业部农业机械试验鉴定总站 | 辽宁省 | 通用类
132 | 耕整地机械 | 耕地机械 | 旋耕机 | 单轴2500mm及以上旋耕机 | 常州汉森机械有限公司 | 水田埋茬（草）耕整机 | 1GSZ-265 | 工作幅宽：265cm,耕深：8-16cm,刀辊转速：261rpm,整机质量：370kg。 | 58.8-66.2 | 2015年12月31日至2019年12月30日 | 江苏省农机试验鉴定站 | 江苏省 | 通用类
133 | 耕整地机械 | 耕地机械 | 旋耕机 | 单轴2500mm及以上旋耕机 | 常州汉森机械有限公司 | 水田埋茬（草）耕整机 | 1GSZ-285 | 工作幅宽：285cm,耕深：8-16cm,刀辊转速：261rpm,整机质量：390kg。 | 62.5-66.2 | 2015年12月31日至2019年12月30日 | 江苏省农机试验鉴定站 | 江苏省 | 通用类
134 | 收获机械 | 饲料作物收获机械 | 捡拾压捆机 | 捡拾压捆机 | 上海翔彬自动化设备有限公司 | 1.7-2.2m捡拾压捆机 | 9YF-1950 | 型号：9YF-1950 捡拾器宽度：1950mm 打捆活塞速度：100次/min 打结器类型：D型 工作状态外型尺寸（长×宽×高)：4780mm×2630mm×1930mm 配套动力：≥26kw | ≥26kw | 2015-8-31至 2019-12-31 | 安徽省农业机械试验鉴定站 | 安徽 | 通用类
135 | 收获机械 | 谷物收获机械 | 半喂入联合收割机 | 4行及以上35马力及以上半喂入联合收割机 | 江苏宇成动力集团有限公司 | 半喂入联合收割机 | 4LBZ-150A | 行数：4行；喂入方式：半喂入；功率：53马力 | 53 | 2015年9月 30日至 2019年 12月31日 | 农业部农机鉴定总站 | 江苏省 | 通用类
136 | 耕整地机械 | 耕地机械 | 联合整地机 | 复式少、免耕联合整地机 | 黑龙江省勃农兴达机械有限公司 | 复式少耕整地机 | 1ZF-330 | 作业幅宽（m）：3.3；深松深度（cm）：30-35； | 139-199 | 2013年9月22日至2017年9月21日 | 黑龙江省农业机械化管理局 | 黑龙江省 | 非通用类
137 | 耕整地机械 | 耕地机械 | 联合整地机 | 复式少、免耕联合整地机 | 黑龙江省勃农兴达机械有限公司 | 复式少耕整地机 | 1ZF-360 | 作业幅宽（m）：3.6；深松深度（cm）：30-35； | 155-188 | 2013年9月22日至2017年9月21日 | 黑龙江省农业机械化管理局 | 黑龙江省 | 非通用类
138 | 耕整地机械 | 耕地机械 | 联合整地机 | 复式少、免耕联合整地机 | 黑龙江省勃农兴达机械有限公司 | 复式少耕整地机 | 1ZF-400 | 作业幅宽（m）：4.0；深松深度（cm）：30-35； | 125-162 | 2013年9月22日至2017年9月21日 | 黑龙江省农业机械化管理局 | 黑龙江省 | 非通用类
139 | 耕整地机械 | 耕地机械 | 联合整地机 | 4—6m深松联合整地机 | 黑龙江省勃农兴达机械有限公司 | 联合整地机 | SGT-420型 | 作业幅宽（m）：4.2； | 154.4-198 | 2014年12月12日至2018年12月11日 | 黑龙江省农业委员会 | 黑龙江省 | 非通用类
140 | 耕整地机械 | 耕地机械 | 联合整地机 | 4—6m深松联合整地机 | 黑龙江省勃农兴达机械有限公司 | 联合整地机 | SGT-490型 | 作业幅宽（m）：4.9； | 198-227.9 | 2014年12月12日至2018年12月11日 | 黑龙江省农业委员会 | 黑龙江省 | 非通用类
141 | 耕整地机械 | 耕地机械 | 翻转犁 | 单体幅宽35-45cm，5-6铧翻转犁 | 黑龙江省勃农兴达机械有限公司 | 松翻两用犁 | 1LSF-540型 | 铧体个数：5铧；单体幅宽（cm）：40； | 88.2-103 | 2014年12月12日至2018年12月11日 | 黑龙江省农业委员会 | 黑龙江省 | 非通用类
142 | 耕整地机械 | 耕地机械 | 联合整地机 | 3—4m深松联合整地机 | 黑龙江省勃农兴达机械有限公司 | 旋耕联合整地机 | SGTN-330型 | 作业幅宽（m）：3.3； | 102-132 | 2013年9月22日至2017年9月21日 | 黑龙江省农业机械化管理局 | 黑龙江省 | 非通用类
143 | 收获后处理机械 | 干燥机械 | 粮食烘干机 | 处理量100t/d及以上连续式粮食烘干机 | 开原市北方建筑机械有限公司 | 粮食干燥机 | HGJ-150型 | 日处理量≥150t/d(10%≤降水幅度≤15%），日处理量≥225t/d(5%≤降水幅度＜10%） | 80 | 2016年 1月22 日至 2020年 12月 日 | 辽宁省农业机械鉴定站 | 辽宁省 | 通用类
144 | 收获后处理机械 | 干燥机械 | 粮食烘干机 | 处理量100t/d及以上连续式粮食烘干机 | 开原市北方建筑机械有限公司 | 粮食干燥机 | HGJ-200型 | 日处理量≥200t/d(10%≤降水幅度≤15%），日处理量≥300t/d(5%≤降水幅度＜10%） | 123.8 | 2016年 1月22 日至 2020年 12月 日 | 辽宁省农业机械鉴定站 | 辽宁省 | 通用类
145 | 收获后处理机械 | 干燥机械 | 粮食烘干机 | 处理量100t/d及以上连续式粮食烘干机 | 开原市北方建筑机械有限公司 | 粮食干燥机 | HGJ-300型 | 日处理量≥300t/d(10%≤降水幅度≤15%），日处理量≥450t/d(5%≤降水幅度＜10%） | 165.7 | 2016年 1月22 日至 2020年 12月 日 | 辽宁省农业机械鉴定站 | 辽宁省 | 通用类
146 | 收获后处理机械 | 干燥机械 | 粮食烘干机 | 处理量100t/d及以上连续式粮食烘干机 | 开原市北方建筑机械有限公司 | 粮食干燥机 | HGJ-500型 | 日处理量≥500t/d(10%≤降水幅度≤15%），日处理量≥750t/d(5%≤降水幅度＜10%） | 253.9 | 2016年 1月22 日至 2020年 12月 日 | 辽宁省农业机械鉴定站 | 辽宁省 | 通用类
147 | 收获机械 | 玉米收获机械 | 自走式玉米收获机 | 4行摘穗剥皮型自走式玉米收获机 | 河北中农博远农业装备有限公司 | 自走式玉米联合收获机 | 4YZ-4BH | 4行割台、幅宽：2.3m、形式：自走式（摘穗剥皮型） | 118 | 2015年10月18日至2019年12月31日 | 农业部农业机械试验鉴定总站 | 河北省 | 通用类
148 | 收获机械 | 玉米收获机械 | 自走式玉米收获机 | 4行摘穗剥皮型自走式玉米收获机 | 河北中农博远农业装备有限公司 | 自走式玉米联合收获机 | 4YZ-4C | 4行割台、幅宽：2.3m、形式：自走式（摘穗剥皮型） | 103 | 2015年10月18日至2019年12月31日 | 农业部农业机械试验鉴定总站 | 河北省 | 通用类
149 | 收获机械 | 饲料作物收获机械 | 检拾压捆机 | 1.2—1.7m捡拾压捆机 | 河北中农博远农业装备有限公司 | 圆草捆机 | 92YG0.9 | 捡拾宽度：1.51m | / | 2015年09月09日至2019年12月31日 | 河北省农业机械鉴定站 | 河北省 | 通用类
150 | 动力机械 | 拖拉机 | 轮式拖拉机 | 130—140马力四轮驱动拖拉机 | 山东东汽农业装备有限公司 | 英福莱 | DQ1304D | 四轮驱动 | 功率：95.6kW | 2016年2月1日至2020年12月31日 | 安徽省农业机械试验鉴定站 | 山东省 | 通用类
151 | 动力机械 | 拖拉机 | 轮式拖拉机 | 140—150马力四轮驱动拖拉机 | 山东东汽农业装备有限公司 | 英福莱 | DQ1404D | 四轮驱动 | 功率：103kW | 2016年2月1日至2020年12月31日 | 安徽省农业机械试验鉴定站 | 山东省 | 通用类
152 | 动力机械 | 拖拉机 | 轮式拖拉机 | 150—180马力四轮驱动拖拉机 | 山东东汽农业装备有限公司 | 英福莱 | DQ1504 | 四轮驱动 | 功率：110.3kW | 2016年2月1日至2020年12月31日 | 安徽省农业机械试验鉴定站 | 山东省 | 通用类
153 | 动力机械 | 拖拉机 | 轮式拖拉机 | 70-75马力四轮驱动拖拉机 | 山东东汽农业装备有限公司 | 英福莱 | DQ704A | 四轮驱动 | 功率：51.5kW | 2016年2月1日至2020年12月31日 | 安徽省农业机械试验鉴定站 | 山东省 | 通用类
154 | 收获机械 | 玉米收获机械 | 自走式玉米收获机（含穗茎兼收玉米收获机） | 5行及以上摘穗剥皮型自走式玉米收获机 | 新疆波曼机械制造有限责任公司 | 自走式（穗茎兼收）玉米收获机 | 4YZB-5 | 工作状态外形尺寸(长*宽*高)mm：9400*3220*3500；结构型式：自走式；作业行数（行）：5；适用行距范围mm：560/600/650；工作幅宽mm：3040/3200/3400；配套发动机额定功率kW：118；配套发动机额定转速r/min：2200；还田机结构型式：甩刀式；剥皮辊型式：铸铁直辊加橡胶直辊；卸粮方式：液压自卸式；结构质量kg：10000；最大卸果穗高度mm：2600；最小离地间隙mm：≥300。 | 118 | 2016年1月22日至2020年12月31日 | 新疆维吾尔自治区农牧业机械产品质量监督管理站 | 新疆 | 通用类
155 | 耕整地机械 | 耕地机械 | 翻转犁 | 单体幅宽45cm及以上，5—6铧翻转犁 | 新疆机械研究院股份有限公司 | 调幅翻转双向犁 | 1LFT-550 | 工作状态外形尺寸（长*宽*高）mm：5720*2650*1750；运输状态外形尺寸（长*宽*高）mm：5750*1775*2395；机具重量kg：1982；配套动力kW：148~187；与拖拉机配套连接方式：半悬挂；翻转机构型式：液压；犁体数量：5*2个；犁体工作幅宽mm：508；犁体纵向距离cm：86.8；犁体工作幅宽与犁体纵向距离之比：0.58；副犁个数：5*2个；最大耕深cm：35； | 配套动力kW：148~187 | 2014年9月29日2018至 年12月31日 | 新疆维吾尔自治区农牧业机械管理局 | 新疆 | 非通用类
156 | 耕整地机械 | 耕地机械 | 翻转犁 | 单体幅宽45cm及以上，5—6铧翻转犁 | 新疆机械研究院股份有限公司 | 调幅翻转双向犁 | 1LFT-650 | 工作状态外形尺寸（长*宽*高）mm：6630*3150*1800；运输状态外形尺寸（长*宽*高）mm：6670*1800*2490；机具重量kg：2550；配套动力kW：187~220；与拖拉机配套连接方式：半悬挂；翻转机构型式：液压；犁体数量：6*2个；犁体工作幅宽mm：507；犁体纵向距离cm：86.8；犁体工作幅宽与犁体纵向距离之比：0.58；副犁个数：6*2个；最大耕深cm：34； | 配套动力kW：187~220 | 2015年1月8日2019至 年12月31日 | 新疆维吾尔自治区农牧业机械管理局 | 新疆 | 非通用类
157 | 耕整地机械 | 耕地机械 | 翻转犁 | 单体宽幅45cm以上，5-6铧翻转犁 | 开封市福星凯恩现代农机有限公司 | 液压翻转调幅犁 | 1LFYT-554 | (长×宽×高)（mm)5480×2510×1830；单犁体工作幅宽：540mm;重量：1760kg; | 117.2-161.7 | 2013年9月22日－2017年9月21日 | 河南省农业机械管理局 | 河南省 | 非通用类
158 | 耕整地机械 | 耕地机械 | 翻转犁 | 单体宽幅45cm以上，5-6铧翻转犁 | 开封市福星凯恩现代农机有限公司 | 液压翻转犁 | 1LFY-540B | (长×宽×高)（mm)4100×2230×1530；单犁体工作幅宽：400mm;重量：1000kg; | 73.5－88.2 | 2013年9月22日－2017年9月21日 | 河南省农业机械管理局 | 河南省 | 非通用类
159 | 耕整地机械 | 耕地机械 | 翻转犁 | 单体宽幅45cm以上，5-6铧翻转犁 | 开封市福星凯恩现代农机有限公司 | 栅条式液压调幅翻转犁 | 1LFYT-550 | (长×宽×高)（mm)5420×2500×1810；单犁体工作幅宽：500mm;重量：1760kg; | 117.2-161.7 | 2015年11月11日－2019年12月31日 | 新疆维吾尔自治区农牧业机械产品质量监督管理站 | 河南省 | 非通用类
160 | 耕整地机械 | 耕地机械 | 翻转犁 | 单体宽幅45cm以上，5-6铧翻转犁 | 开封市福星凯恩现代农机有限公司 | 栅条式液压调幅翻转犁 | 1LFYT-554 | (长×宽×高)（mm)5480×2700×1830；单犁体工作幅宽：540mm;重量：1760kg; | 117.2-161.7 | 2015年11月11日－2019年12月31日 | 新疆维吾尔自治区农牧业机械产品质量监督管理站 | 河南省 | 非通用类
161 | 田间管理机械 | 植保机械 | 喷杆式喷雾机（含牵引式、自走式、悬挂式喷杆喷雾机） | 18—50马力自走式喷杆喷雾机 | 常州雪绒花机械制造有限公司 | 自走式喷杆喷雾机 | 3WP-600 | 型式：自走式；外形尺寸：4000×1570×1760mm；药箱：600L；工作压力：0.4~0.8MPa；喷幅：11m；柴油发动机功率：13.34/14kw | 13.34/14kw | 2015年8月 31日至2019年12月31日 | 安徽省农业机械试验鉴定站 | 江苏省 | 通用类
162 | 田间管理机械 | 植保机械 | 喷杆式喷雾机（含牵引式、自走式、悬挂式喷杆喷雾机） | 50—100马力自走式喷杆喷雾机 | 常州雪绒花机械制造有限公司 | 自走式喷杆喷雾机 | 3WP-800 | 型式：自走式；外形尺寸：4250×1800×2350mm；药箱：800L；工作压力：0.4~0.8MPa；喷幅：11m；柴油发动机功率：38kw | 38kw | 2015年8月 31日至2019年12月31日 | 安徽省农业机械试验鉴定站 | 江苏省 | 通用类
163 | 种植施肥机械 | 施肥机械 | 撒肥机（厩肥） | 其他撒肥机 | 常州雪绒花机械制造有限公司 | 撒肥机 | 2M-200 | 外形尺寸：1360×940×1050mm；结构质量：110kg；施肥装置的驱动方式：汽油机/拖拉机传动轴/液压马达；施肥量：150~450kg/hm2；工作幅宽：≥24m；肥箱容积：0.2m3；配套动力：4.0kw | 4.0kw | 2015年8月 31日至2019年12月31日 | 安徽省农业机械试验鉴定站 | 江苏省 | 非通用类
164 | 田间管理机械 | 植保机械 | 喷杆式喷雾机（含牵引式、自走式、悬挂式喷杆喷雾机） | 50—100马力自走式喷杆喷雾机 | 佳木斯市华成机械制造有限公司 | 自走式喷杆喷雾机 | 3WZG-1500 | 形式：自走式；运输状态外形尺寸（长×宽×高）mm：6500×2650×3800；药箱容量L：750×2；喷杆作业（整机作业）常用工作压力Mpa：0.2-0.4；喷杆喷副m：20；配套动力名称：四冲程、水冷、直列柴油机；配套动力规格型号：ZH4102G；配套动力标定功率/转速Kw/r/min：48/2400；配套泵名称：隔膜泵；配套泵工作压力Mpa：3.0；配套泵流量L/min：150-165；配套泵转速r/min：550；配套喷头形式：扇形雾喷头；配套喷头数量：41个；配套喷头雾锥角：110度；配套喷头喷量L/min:1.18；配套喷头间隔mm：550. | 48 | 2015年12月 31日至2019年12月31日 | 农业部农业机械试验鉴定总站 | 黑龙江省 | 通用类
165 | 田间管理机械 | 植保机械 | 喷杆式喷雾机（含牵引式、自走式、悬挂式喷杆喷雾机） | 100马力及以上自走式喷杆喷雾机 | 佳木斯市华成机械制造有限公司 | 自走式喷杆喷雾机 | 3WZG-2000 | 形式：自走式；运输状态外形尺寸（长×宽×高）mm：6950×2650×3800；药箱容量L：1000×2；喷杆作业（整机作业）常用工作压力Mpa：0.2-0.4；喷杆喷副m：20；配套动力名称：四冲程、水冷、直列柴油机；配套动力规格型号：ND6110-G2；配套动力标定功率/转速Kw/r/min：103/2200；配套泵名称：隔膜泵；配套泵工作压力Mpa：2.0；配套泵流量L/min：250；配套泵转速r/min：550；配套喷头形式：扇形雾喷头；配套喷头数量：41个；配套喷头雾锥角：110度；配套喷头喷量L/min:1.18；配套喷头间隔mm：550. | 103 | 2015年12月 31日至2019年12月31日 | 农业部农业机械试验鉴定总站 | 黑龙江省 | 通用类
166 | 整耕地机械 | 耕地机械 | 翻转犁 | 单体幅宽45cm及以上，5—6铧翻转犁 | 一拖（新疆）东方红装备机械有限公司 | 液压翻转犁 | 1LFT-550 | 单体幅宽≥45cm；铧体个数5—6铧 |  | 2013年12月24日至 2017年 12月23 日 | 新疆维吾尔自治区农牧业机械管理局 | 新疆 | 非通用类
167 | 动力机械 | 拖拉机 | 轮式拖拉机 | 55—60马力四轮驱动拖拉机 | 一拖（新疆）东方红装备机械有限公司 | 轮式拖拉机 | 东方红MX554 | 55马力≤功率＜60马力；驱动方式：四轮驱动 | 40.4 | 2013年11月7日至2017年11月6日 | 中华人民共和国农业部 | 新疆 | 通用类
168 | 动力机械 | 拖拉机 | 轮式拖拉机 | 60—65马力四轮驱动拖拉机 | 一拖（新疆）东方红装备机械有限公司 | 轮式拖拉机 | 东方红MX604 | 60马力≤功率＜65马力；驱动方式：四轮驱动 | 44 | 2013年11月7日至2017年11月6日 | 中华人民共和国农业部 | 新疆 | 通用类
169 | 动力机械 | 拖拉机 | 轮式拖拉机 | 70—75马力四轮驱动拖拉机 | 一拖（新疆）东方红装备机械有限公司 | 轮式拖拉机 | 东方红MX704 | 70马力≤功率＜75马力；驱动方式：四轮驱动 | 51.5 | 2013年11月7日至2017年11月6日 | 中华人民共和国农业部 | 新疆 | 通用类
170 | 动力机械 | 拖拉机 | 轮式拖拉机 | 40-45马力四轮驱动拖拉机 | 佳木斯骥驰拖拉机制造有限公司 | 轮式拖拉机 | JC404-A | 1、型式:4×4四轮驱动；2、外廓尺寸(长×宽×高)：3080mm×1540mm×2050mm；3、轴距：1850mm；4、轮距(前轮/后轮)（单位：mm）：1300/1000、1100、1200、1300、1400；5、最大配重(前/后)（单位：Kg）:0/80；6、挡位数(前进/倒退/爬行)：8/2/-；7、发动机型号：JDM490T3；8、发动机型式：四冲程、水冷、直列式、直喷式；9、转向系型式：液压前轮转向；10、转向器型式：摆线转阀开心、无反应静液压转向器；11、制动系型式：蹄式制动器、机械操纵；12、离合器型式：干式、单片、常接合、单作用；13、变速箱型式(F+R)：二轴式、直齿（4+1）×2组成式；14、变速箱换挡方式；滑动齿轮换挡；15、差速器型式（前/后）：闭式，两个行星直齿锥齿轮式/闭式，两个行星直齿锥齿轮式；16、中央传动型式（前/后）：螺旋锥齿轮副/螺旋锥齿轮副；17、机架型式：无架式；18、轮胎型号(前轮/后轮)：7.50-16/12.4-28、选装：6.00-16/11.2-24、6.50-16/11.2-24；19、液压悬挂系统型式：开心、半分置式；20、悬挂装置型式：后置三点悬挂；21、悬挂装置类别：1类；22、调节方式：力控制和位控制；23、液压输出装置：单点输出；24、安全阀全开压力：18MPa±1.0；25：动力输出轴型式：后置、非独立式I型：26：动力输出轴花键数目：8；27、动力输出轴花键外径：38mm;28、动力输出轴转速：540r/min、720r/min；29、框架上最大提升力：≥6.62kN | 29.4 | 2016 年 1月20日至 2020年 12月31日 | 农业部农业机械试验鉴定总站 | 黑龙江省 | 通用类
171 | 动力机械 | 拖拉机 | 轮式拖拉机 | 110-120马力四轮驱动拖拉机 | 佳木斯骥驰拖拉机制造有限公司 | 轮式拖拉机 | JC1104 | 1、型式:4×4四轮驱动；2、外廓尺寸(长×宽×高)：4650mm×2038mm×2970mm；3、轴距：2449mm；4、轮距(前轮/后轮)（单位：mm）：1700/1620、1820、2020；5、最大配重(前/后)（单位：Kg）:275/320；6、挡位数(前进/倒退/爬行)：16/8/-；7、发动机型号：LR6B5-23；8、发动机型式：四冲程、水冷、直列式、直喷式；9、转向系型式：全液压前轮转向；10、转向器型式：摆线转阀式全液压转向器；11、制动系型式：湿式盘式制动器；12、离合器型式：干式、单片、独立操作、双作用；13、变速箱型式(F+R)：4×(2+1)×2组成式；14、变速箱换挡方式；啮合套换挡；15、差速器型式（前/后）：闭式，两个行星锥齿轮式/闭式,四个行星锥齿轮式；16、中央传动型式（前/后）：螺旋圆锥齿轮/螺旋弧齿锥齿轮副；17、机架型式：无架式；18、轮胎型号(前轮/后轮)：12.4-28/16.9-34；19、液压悬挂系统型式：分置式；20、悬挂装置型式：后置三点悬挂；21、悬挂装置类别：2类；22、调节方式：力位综合调节、浮动控制；23、液压输出装置：后置式、两组；24、安全阀全开压力：17.5-18(MPa)；25：动力输出轴型式：后置、独立式I型：26：动力输出轴花键数目：8；27、动力输出轴花键外径：38mm;28、动力输出轴转速：540r/min、、1000r/min或720r/min、1000r/min；29、框架上最大提升力：≥19.5kN | 81 | 2016 年1月20日至 2020年 12月31日 | 农业部农业机械试验鉴定总站 | 黑龙江省 | 通用类
172 | 收获后处理机械 | 干燥机械 | 粮食烘干机 | 批处理量30t及以上循环式粮食烘干机 | 岳阳碧华粮食机械有限公司 | 批式循环谷物干燥机 | 5H-40 | 批处理量≥30t；循环式 | 9.35 | 2014年11 月30日至 2018年11月29日 | 湖南省农业机械管理局 | 湖南省 | 通用类
173 | 收获机械 | 谷物收获机械 | 自走履带式谷物联合收割机（全喂入） | 4kg/s及以上自走履带式谷物联合收割机（全喂入） | 莱恩农业装备有限公司 | 谷物联合收割机 | 4LZ—5.2A | 1.结构型式：纵轴流全喂入履带自走式； 2.工作状态外形尺寸（长×宽×高）：5130×2965×2680mm； 3.配套发动机生产企业：莱恩（中国）动力有限公司； 4.发动机型号、结构型式：LN130、四缸、直列、水冷、十六气门； 5.额定转速：2600r/min； 6.整机使用质量：3500kg； 7.割台宽度：2450mm； 8.喂入量：18.72t/h； 9.理论作业速度：0-5km/h； 10.作业小时生产率：0.4-0.6hm2/h； 11.脱粒滚筒型式：轴流钉齿式； 12.履带规格（节距×节数×宽）：90mm×56节×450mm； 13.变速箱类型：HST无级变速，副变速三档； 14.接粮方式：大粮箱螺旋自卸。 | 95 | 2015年12月30日至2019年12月31日 | 农业部农业机械试验鉴定总站 | 浙江 | 通用类
174 | 耕整地机械 | 耕地机械 | 旋耕机（只含水田搅浆平地机） | 单轴2500mm及以上旋耕机 | 盐城市盾田机械制造有限公司 | 水田埋茬打浆机 | 1JSN-280 | 耕幅：2800mm 单轴 | 40.4-51.5 | 2013年9月27日至2017年9月26日 | 黑龙江省农业委员会 | 江苏省 | 通用类
175 | 耕整地机械 | 耕地机械 | 旋耕机（只含水田搅浆平地机） | 单轴2500mm及以上旋耕机 | 盐城市盾田机械制造有限公司 | 水田埋茬打浆机 | 1JSLB-320 | 耕幅：3200mm 单轴 | 51.7-62.6 | 2014年12月17日至2018年12月16日 | 黑龙江省农垦总局农业机械化管理局 | 江苏省 | 通用类
176 | 收获机械 | 谷物收获机械 | 自走履带式谷物联合收割机（全喂入） | 3—4kg/s自走履带式谷物联合收割机（全喂入）；包含4kg/s及以上自走履带式水稻联合收割机（全喂入） | 南通凯鑫精密机械有限公司 | 全喂入联合收割机 | 4LZ-3.0 | 喂入量11t/h；自走履带式；喂入方式：全喂入 | 72 | 2015年12月31日至2019年12月30日 | 江苏省农业机械试验鉴定站 | 江苏省 | 通用类
177 | 收获后处理机械 | 干燥机械 | 粮食烘干机 | 处理量100t/d及以上连续式粮食烘干机 | 辽宁凯尔重工集团有限公司 | 粮食干燥机 | 5HSH-150 | 处理量≥150t/d；连续式 | 73.85 | 2015年9月30日至 2019年12月31日 | 农业部农业机械试验鉴定总站 | 辽宁省 | 通用类
178 | 收获后处理机械 | 干燥机械 | 粮食烘干机 | 处理量100t/d及以上连续式粮食烘干机 | 辽宁凯尔重工集团有限公司 | 粮食干燥机 | 5HSH-200 | 处理量≥200t/d；连续式 | 111.8 | 2015年9月30日至 2019年12月31日 | 农业部农业机械试验鉴定总站 | 辽宁省 | 通用类
179 | 收获后处理机械 | 干燥机械 | 粮食烘干机 | 处理量100t/d及以上连续式粮食烘干机 | 辽宁凯尔重工集团有限公司 | 粮食干燥机 | 5HSH-300 | 处理量≥300t/d；连续式 | 162.4 | 2015年9月30日至 2019年12月31日 | 农业部农业机械试验鉴定总站 | 辽宁省 | 通用类
180 | 收获后处理机械 | 干燥机械 | 粮食烘干机 | 处理量100t/d及以上连续式粮食烘干机 | 辽宁凯尔重工集团有限公司 | 粮食干燥机 | 5HSH-500 | 处理量≥500t/d；连续式 | 291.5 | 2015年9月30日至 2019年12月31日 | 农业部农业机械试验鉴定总站 | 辽宁省 | 通用类
181 | 耕整地机械 | 整地机械 | 平地机（含激光平地机） | 幅宽2-3m激光平地机 | 徐州龙华农业机械科技发展有限公司 | 激光平地机 | 1JP-250 | 工作幅宽：2500mm；配套动力：55-65kW；最大入土深度：240mm；接收角：360°。 |  | 2012年9月28日至2016年9月27日 | 江苏省农业机械管理局 | 江苏 | 非通用类
182 | 耕整地机械 | 整地机械 | 平地机（含激光平地机） | 幅宽3m及以上激光平地机 | 徐州龙华农业机械科技发展有限公司 | 激光平地机 | 1JP-350 | 工作幅宽：3500mm；配套动力：88-120kW；最大入土深度：240mm；接收角：360°。 |  | 2012年9月28日至2016年9月27日 | 江苏省农业机械管理局 | 江苏 | 非通用类
183 | 耕整地机械 | 整地机械 | 平地机（含激光平地机） | 幅宽3m及以上激光平地机 | 徐州龙华农业机械科技发展有限公司 | 激光平地机 | 1JP-300 | 工作幅宽：3000mm；配套动力：65-88kW；最大入土深度：240mm；接收角：360°。 |  | 2012年9月28日至2016年9月27日 | 江苏省农业机械管理局 | 江苏 | 非通用类
184 | 收获机械 | 饲料作物收获机械 | 搂草机 | 5.4m及以上侧向指盘式液压搂草机 | 宁晋县陆风制动装置有限公司 | 搂草机 | 9L-5.4 | 搂幅：5.4m;侧向指盘式；液压折叠式 |  | 2015 年 12月 18日至 2019 年 12月 31 日 | 河北省农业机械鉴定站 | 河北省 | 非通用类
185 | 田间管理 机械 | 植保机械 | 喷杆式喷雾机 （含牵引式、 自走式、悬挂式喷杆喷雾机 | 18-50马力自走 式喷杆喷雾机 | 公主岭市华玺农业机械制造有限公司 | 自走式喷杆 喷雾机 | 3WPZ-800 | 配套发动机标定功率（kW）：34；结构形式：自走式 | 34 | 2015年12月31日至2019年12月31日 | 农业部农业机械试验鉴定总部植保机械专业站 | 吉林省 | 通用类
186 | 耕整地机械 | 耕地机械 | 旋耕机 | 单轴2500mm及以上旋耕机 | 湖北玉柴发动机有限公司 | 旋耕机 | 1GKN-250 | 结构形式：单轴框架式 幅宽：250CM | 73 | 2016年01月25日至2020年12月31日 | 湖北省农业机械鉴定站 | 湖北省 | 通用类
187 | 耕整地机械 | 耕地机械 | 深松机 | 6铲及以上深松机 | 山东奥龙农业机械制造有限公司 | 全方位深松机 | 1SQ-280 | 1、外形尺寸：2040×3230×1430mm； 2、结构质量：690kg； 3、深松铲结构型式：全方位曲面铲； 4、深松铲数量：6； 5、工作幅宽：280cm； 6、铲间距：72cm（中间）、52cm（两侧）； 7、深松深度：30-35cm； 8、作业速度：3-5km/h； 9、作业小时生产率：0.8-1.4hm²/h； 10、深松形式：全方位深松。 | ≥99.2kW | 2015年10月31日至2019年12月31日 | 安徽省农业机械试验鉴定站 | 山东省 | 通用类
188 | 耕整地机械 | 耕地机械 | 深松机 | 6铲及以上深松机 | 山东奥龙农业机械制造有限公司 | 深松整地联合作业机 | 1SZL-310 | 1、外形尺寸：2200×3210×1280mm； 2、结构质量：1010kg； 3、整地机构型式：卧式旋耕机； 4、深松铲结构型式：全方位曲面铲； 5、深松铲数量：6； 6、工作幅宽：310cm； 7、铲间距：72cm（中间）、52cm（两侧）； 8、传动机构型式：中间齿轮； 9、深松深度：≥25cm； 10、整地深度：≥8cm； 11、作业速度：2-3km/h； 12、作业小时生产率：0.6-0.9hm²/h； 13、复式作业功能：深松、旋耕。 | ≥99.2kW | 2015年10月31日至2019年12月31日 | 安徽省农业机械试验鉴定站 | 山东省 | 通用类
189 | 收获机械 | 玉米收获机械 | 自走式玉米收获机 | 4行摘穗剥皮型自走式玉米收获机 | 石家庄天人农业机械装备有限公司 | 自走式玉米收获机 | 4YZ-4(TR9988) | 4行割台；幅宽2.7m；形式：自走式（摘穗剥皮型） | 118 | 2015年 01月 09日至 2019年 12 月 31 日 | 农业部农业机械试验鉴定总站 | 河北省 | 通用类
190 | 收获机械 | 玉米收获机械 | 自走式玉米收获机 | 4行摘穗剥皮型自走式玉米收获机 | 石家庄天人农业机械装备有限公司 | 自走式玉米收获机 | 4YZ-4A(TR9988-4570) | 4行割台；幅宽2.235m；形式：自走式（摘穗剥皮型） | 103 | 2015年 01月 09日至 2019年 12 月 31 日 | 农业部农业机械试验鉴定总站 | 河北省 | 通用类
191 | 收获机械 | 玉米收获机械 | 自走式玉米收获机 | 4行摘穗剥皮型自走式玉米收获机 | 山东五征集团有限公司 | 自走式玉米收获机 | 4YZP-4XH1 | 4行割台；幅宽：2.45m；形式：自走式（摘穗剥皮型） | 103 | 2016年1月 20日至2020年12月31日 | 中华人民共和国农业部 | 山东省 | 通用类
192 | 收获机械 | 玉米收获机械 | 自走式玉米收获机 | 5行及以上摘穗剥皮型自走式玉米收获机 | 山东五征集团有限公司 | 自走式玉米收获机 | 4YZP-5HY | 5行割台；幅宽：3.26m；形式：自走式（摘穗剥皮型） | 129/132 | 2016年1月 20日至2020年12月31日 | 中华人民共和国农业部 | 山东省 | 通用类
193 | 动力机械 | 拖拉机 | 轮式拖拉机 | 130—140马力四轮驱动拖拉机 | 山东五征集团有限公司 | 轮式拖拉机 | PH1354 | 功率：136.7马力；驱动方式：四轮驱动 | 100.5 | 2016年1月 20日至2020年12月31日 | 中华人民共和国农业部 | 山东省 | 通用类
194 | 动力机械 | 拖拉机 | 轮式拖拉机 | 140—150马力四轮驱动拖拉机 | 山东五征集团有限公司 | 轮式拖拉机 | PH1404 | 功率：142.8马力；驱动方式：四轮驱动 | 105 | 2016年1月 20日至2020年12月31日 | 中华人民共和国农业部 | 山东省 | 通用类
195 | 田间管理机械 | 植保机械 | 喷杆式喷雾机（自走式） | 18—50马力自走式喷杆喷雾机 | 乌兰浩特兴安岭拖拉机有限公司 | 自走式喷杆喷雾机 | 3WPZ-1200 | 功率:24马力；形式：自走式 | 17 | 2015年1月9日至2019 年12月31日 | 农业部农业机械试验鉴定总站 | 内蒙古自治区 | 通用类
196 | 田间管理机械 | 植保机械 | 喷杆式喷雾机（牵引式） | 18m及以上牵引式喷杆喷雾机 | 乌兰浩特兴安岭拖拉机有限公司 | 牵引式喷杆喷雾机 | 3WPQ-2500 | 喷幅:19m；形式：牵引式 | 22 | 2015年1月9日至2019 年12月31日 | 农业部农业机械试验鉴定总站 | 内蒙古自治区 | 通用类
197 | 田间管理机械 | 植保机械 | 喷杆式喷雾机（自走式） | 18马力以下自走式喷杆喷雾机 | 乌兰浩特兴安岭拖拉机有限公司 | 自走式高秆作物喷杆喷雾机 | 3WPZ-450G | 功率:15马力；形式：自走式 | 11 | 2015年1月9日至2019 年12月31日 | 农业部农业机械试验鉴定总站 | 内蒙古自治区 | 通用类
198 | 动力机械 | 拖拉机 | 轮式拖拉机 | 40—45马力四轮驱动拖拉机 | 潍坊天富拖拉机有限公司 | 轮式拖拉机 | TF-404 | 驱动方式：四轮驱动；长×宽×高：3265×1600×1990；轴距：1820；轮距（前轮后轮）mm：1255/1150～1430；档位数：8/2；最小使用质量：1542； | 29.4 | 2015年12月31日至2019年12月31日 | 农业部农业机械试验鉴定总站 | 山东省 | 通用类
199 | 动力机械 | 拖拉机 | 轮式拖拉机 | 50—55马力四轮驱动拖拉机 | 潍坊天富拖拉机有限公司 | 轮式拖拉机 | TF-504 | 驱动方式：四轮驱动；长×宽×高：3555×1622×2355；轴距：1985；轮距（前轮后轮）mm：1362/1150～1430；档位数：8/2；最小使用质量：2025； | 36.75 | 2015年12月31日至2019年12月31日 | 农业部农业机械试验鉴定总站 | 山东省 | 通用类
200 | 动力机械 | 拖拉机 | 轮式拖拉机 | 55—60马力四轮驱动拖拉机 | 潍坊天富拖拉机有限公司 | 轮式拖拉机 | TF-554 | 驱动方式：四轮驱动；长×宽×高：3585×1615×2395；轴距：2005；轮距（前轮后轮）mm：1362/1150～1430；档位数：8/2；最小使用质量：2125； | 40.4 | 2015年12月31日至2019年12月31日 | 农业部农业机械试验鉴定总站 | 山东省 | 通用类
201 | 田间管理机械 | 植保机械 | 喷杆式喷雾机（含牵引式、自走式、悬挂式喷杆喷雾机） | 18—50马力自走式喷杆喷雾机 | 青州市世昌机械有限公司 | 自走式喷杆喷雾机 | 3WPZ-500 | 名称：自走式喷杆喷雾机； 规格型号：3WPZ-500； 型式：自走式、轮式; 配套动力：柴油机 18kW/2300(r/min); 运输状态外形尺寸（长×宽×高）：5270×1710×1960（mm); 整机净重量：990kg； 药箱容量：500L； 喷雾工作压力：0.5-0.8MPa； 喷杆喷幅：12m； 配套泵：名称：齿轮式高压喷雾泵 工作压力：0.5-3.0MPa 流量：69L/min 转速：550r/min; 配套喷头：型式：锥形 数量：24个 雾锥角：110° 喷量：1.2（工作压力0.3MPa)L/min 间隔：490mm | 18 | 2015 年 09月 21 日至 2019年 09 月 20 日 | 山东省农业机械管理局 | 山东 | 通用类
202 | 田间管理机械 | 植保机械 | 喷杆式喷雾机（含牵引式、自走式、悬挂式喷杆喷雾机） | 50—100马力自走式喷杆喷雾机 | 青州市世昌机械有限公司 | 自走式喷杆喷雾机 | 3WPZ-700 | 名称：自走式喷杆喷雾机； 规格型号：3WPZ-700； 型式：自走式、轮式; 配套动力： 柴油机 38kW/2400(r/min); 运输状态外形尺寸（长×宽×高）：5350×1870×2370（mm); 整机净重量：1430kg； 药箱容量：700L； 喷雾工作压力：0.8-1.0MPa； 喷杆喷幅：12m； 配套泵：名称：齿轮式高压喷雾泵 工作压力：0.5-3.5MPa 流量：84L/min 转速：550r/min; 配套喷头：型式：扇形 数量：24个 雾锥角：110° 喷量：1.2（工作压力0.3MPa)L/min 间隔：490mm | 38 | 2015 年 09月 21 日至 2019年 09 月 20 日 | 山东省农业机械管理局 | 山东 | 通用类
203 | 收获机械 | 饲料作物收获机械 | 捡拾压捆机 | 1.2—1.7m捡拾压捆机 | 湖北玉龙机械股份有限公司 | 捡拾式方捆压捆机 | YLYQ1550 | 作业方式：移动式；草捆形状：方捆；捡拾宽度（m）：1.55 | 25.7 | 2014年 1月 8日至2017 年 9月 22 日 | 湖北省农机局 | 湖北省 | 通用类
204 | 收获机械 | 饲料作物收获机械 | 捡拾压捆机 | 1.7—2.2m捡拾压捆机 | 湖北玉龙机械股份有限公司 | 捡拾式方捆压捆机 | YLYQ1950 | 作业方式：移动式；草捆形状：方捆；捡拾宽度（m）：1.95 | 25.7 | 2015年10月 15日至2019 年 10月 14 日 | 湖北省农机局 | 湖北省 | 通用类
205 | 收获机械 | 饲料作物收获机械 | 捡拾压捆机 | 1.7—2.2m捡拾压捆机 | 湖北玉龙机械股份有限公司 | 捡拾式方捆压捆机 | YLYQ1950II | 作业方式：移动式；草捆形状：方捆；捡拾宽度（m）：1.95 | 40.4 | 2014年 1月 8日至2017 年 9月 22 日 | 湖北省农机局 | 湖北省 | 通用类
206 | 收获机械 | 饲料作物收获机械 | 捡拾压捆机 | 1.2-1.7m捡拾压捆机 | 灵璧县泰顺机械有限公司 | 方捆压捆机 | 9YFC-1.5 | 1.2m≤捡拾宽度＜1.7m | 18.4-36.8 | 2014-09-25 至2018-09-24 | 安徽省农业机械管理局 | 安徽省 | 通用类
207 | 田间管理机械 | 植保机械 | 喷杆式喷雾机（含牵引式、自走式、悬挂式喷杆喷雾机） | 18马力以下自走式喷杆喷雾机 | 山东众和植保机械股份有限公司 | 自走式喷杆喷雾机 | 3WPSD-300 | 自走式；配套动力功率:11.05kW/11.5kW；整机工作压力:0.2-1.0MPa；药箱容量:300L；喷幅:9.1m；配套泵:隔膜泵(工作压力:3.0MPa）； | 11.05kW/11.5kW | 2015年7月 17日至2019年7月16日 | 山东省农业机械管理局 | 山东省 | 通用类
208 | 田间管理机械 | 植保机械 | 喷杆式喷雾机（含牵引式、自走式、悬挂式喷杆喷雾机） | 18—50马力自走式喷杆喷雾机 | 山东众和植保机械股份有限公司 | 自走式喷杆喷雾机 | 3WPHS-500 | 自走式；配套动力功率14.7kW；整机工作压力:0.2-1.0MPa；药箱容量:500L；喷幅:11.8m；配套泵:隔膜泵(工作压力:3.0MPa）。 | 14.7kW | 2015年7月 17日至2019年7月16日 | 山东省农业机械管理局 | 山东省 | 通用类
209 | 收获后处理机械 | 干燥机械 | 粮食烘干机 | 批处理量30t及以上循环式粮食烘干机 | 安徽金明机械科技有限公司 | 谷物干燥机 | 5H-30 | 批处理量≥30t；循环式;安全装置：自动水分计、风压开关、温控装置、电器过载保护装置、满粮报警装置、故障报警装置、漏电保护装置； | 15 | 2015-12-31至2019-12-31 | 安徽省农业机械试验鉴定站 | 安徽省 | 通用类
210 | 收获机械 | 饲料作物收获机械 | 捡拾压捆机 | 1.7—2.2m捡拾压捆机 | 呼伦贝尔市蒙力农牧业机械制造有限公司 | 圆捆卷捆机 | 9YG-1.5 | 捡拾宽度1.75m 配套动力≥45kw | ≥45kw | 2015年12月31日至 2019年12月31日 | 内蒙古自治区农牧业机械试验鉴定站 | 内蒙古自治区 | 通用类
211 | 收获机械 | 饲料作物收获机械 | 割草机 | 3m及以上往复式割草机 | 呼伦贝尔市蒙力农牧业机械制造有限公司 | 牵引三联刀割草机 | 9GSQ-6.3 | 割幅6.3 | 18.4-25.7 | 2014年11月30日至2018年11月30日 | 内蒙古自治区农牧业厅 | 内蒙古自治区 | 非通用类
212 | 收获机械 | 饲料作物收获机械 | 割草机 | 3m及以上往复式割草机 | 呼伦贝尔市蒙力农牧业机械制造有限公司 | 双联刀往复式割草机 | 9GSQ-4.2 | 割幅4.2m | 16-22 | 2015年12月31日至2019年12月31日 | 内蒙古自治区农牧业机械试验鉴定站 | 内蒙古自治区 | 非通用类
213 | 动力机械 | 拖拉机 | 轮式拖拉机 | 45-50马力四轮驱动拖拉机 | 潍坊百利拖拉机有限公司 | 轮式拖拉机 | 悍沃-454 | 配套动力型号：4B2-45M22；发动机标定功率：33.1kW；驱动方式：四轮驱动； | 33.1 | 2016年03月 04日至2020年12月31日 | 安徽省农业机械试验鉴定站 | 山东省 | 通用类
214 | 动力机械 | 拖拉机 | 轮式拖拉机 | 45-50马力四轮驱动拖拉机 | 潍坊百利拖拉机有限公司 | 轮式拖拉机 | 悍沃-454D | 配套动力型号：4B2-45M22；发动机标定功率：33.1kW；驱动方式：四轮驱动； | 33.1 | 2016年03月 04日至2020年12月31日 | 安徽省农业机械试验鉴定站 | 山东省 | 通用类
215 | 动力机械 | 拖拉机 | 轮式拖拉机 | 130-140马力四轮驱动拖拉机 | 潍坊百利拖拉机有限公司 | 轮式拖拉机 | 悍沃-1304 | 配套动力型号：LR6M5-23；发动机标定功率：95.6kW；驱动方式：四轮驱动； | 95.6 | 2016年03月 04日至2020年12月31日 | 安徽省农业机械试验鉴定站 | 山东省 | 通用类
216 | 动力机械 | 拖拉机 | 轮式拖拉机 | 150-180马力四轮驱动拖拉机 | 潍坊百利拖拉机有限公司 | 轮式拖拉机 | 悍沃-1504 | 配套动力型号：LR6M3Z-23；发动机标定功率：110.3kW；驱动方式：四轮驱动； | 110.3 | 2016年03月 04日至2020年12月31日 | 安徽省农业机械试验鉴定站 | 山东省 | 通用类
217 | 种植施肥机械 | 栽植机械 | 水稻插秧机 | 6—7行四轮乘坐式水稻插秧机 | 江苏沃得植保机械有限公司 | 乘坐式高速插秧机 | 2ZGF-6A | 工作行数：6行、四轮乘坐式、标定功率：14.7kw | 14.7kW | 2016年2月6日至2020年12月31日 | 江苏省农业机械试验鉴定站 | 江苏 | 通用类
218 | 排灌机械 | 喷灌机械设备 | 微灌设备（微喷、滴灌、渗灌） | 流量80—130m3/h微灌首部 | 山东鑫正农业装备有限公司 | 滴灌设备 | 8DGG-90 | 额定流量(m³/h)：90；主管道工作压力(kPa)：80；过滤型式：网式；灌溉面积(h㎡)：10；配套动力(kW)：11。 | 11 | 2014年 9月 28日至 2018年 9月 27日 | 山东省农业机械管理局 | 山东省 | 非通用类
219 | 设施农业设备 | 日光温室设施设备 | 卷帘机 | 卷帘机 | 山东鑫正农业装备有限公司 | 卷帘机 | XZ-6000 | 外形尺寸（长×宽×高）（mm）：550×360×360；结构型式：中置悬臂式；配套电机功率（kW）：1.5；配套电机转速（r/min）：1400；传动机构结构型式：直齿轮加皮带；输出轴转速（r/min）：1.5；额定输出扭矩（N.m）：6000；最大工作幅宽（草帘、保温被）（m）：80（保温被）；结构质量（主机）（kg）：80。 | 1.5 | 2012年 9月 27日至 2016年 9月 26日 | 甘肃省农业机械管理局 | 山东省 | 非通用类
220 | 动力机械 | 拖拉机 | 轮式拖拉机 | 40—45马力四轮驱动拖拉机 | 洛阳映山红拖拉机有限公司 | 轮式拖拉机 | 新东方404B | 功率：40马力/29.4kW； 驱动方式：四轮驱动 | 29.4 | 2016年03月11日至2020年12月31日 | 河南省农业机械试验鉴定站 | 河南省 | 通用类
221 | 动力机械 | 拖拉机 | 轮式拖拉机 | 50—55马力四轮驱动拖拉机 | 洛阳映山红拖拉机有限公司 | 轮式拖拉机 | 新东方504B | 功率：50马力/36.8kW； 驱动方式：四轮驱动 | 36.8 | 2016年03月11日至2020年12月31日 | 河南省农业机械试验鉴定站 | 河南省 | 通用类
222 | 动力机械 | 拖拉机 | 轮式拖拉机 | 50—55马力四轮驱动拖拉机 | 洛阳映山红拖拉机有限公司 | 轮式拖拉机 | 新东方504C | 功率：50马力/37kW； 驱动方式：四轮驱动 | 37 | 2016年03月11日至2020年12月31日 | 河南省农业机械试验鉴定站 | 河南省 | 通用类
223 | 动力机械 | 拖拉机 | 轮式拖拉机 | 55—60马力四轮驱动拖拉机 | 洛阳映山红拖拉机有限公司 | 轮式拖拉机 | 新东方554B | 功率：55马力/40.5kW； 驱动方式：四轮驱动 | 40.5 | 2016年03月11日至2020年12月31日 | 河南省农业机械试验鉴定站 | 河南省 | 通用类
224 | 动力机械 | 拖拉机 | 轮式拖拉机 | 65—70马力四轮驱动拖拉机 | 洛阳映山红拖拉机有限公司 | 轮式拖拉机 | 新东方654B | 功率：65马力/47.8kW； 驱动方式：四轮驱动 | 47.8 | 2016年03月11日至2020年12月31日 | 河南省农业机械试验鉴定站 | 河南省 | 通用类
225 | 动力机械 | 拖拉机 | 轮式拖拉机 | 130—140马力四轮驱动拖拉机 | 洛阳映山红拖拉机有限公司 | 轮式拖拉机 | 新东方1304 | 功率：130马力/95.6kW； 驱动方式：四轮驱动 | 95.6 | 2016年03月11日至2020年12月31日 | 河南省农业机械试验鉴定站 | 河南省 | 通用类
226 | 收获机械 | 茎秆收集处理机械 | 秸秆粉碎还田机 | 1—1.5m秸秆粉碎还田机 | 赵县联行机械有限公司 | 秸秆切碎还田机 | 4JQ-120 | 1m≤作业幅宽＜1.5m | 25.7～36.8 | 2015年 12 月31日至 2019年12 月31日 | 农业部农业机械试验鉴定总站 | 河北省 | 通用类
227 | 收获机械 | 茎秆收集处理机械 | 秸秆粉碎还田机 | 1—1.5m秸秆粉碎还田机 | 赵县联行机械有限公司 | 秸秆切碎还田机 | 1JQ-130 | 1m≤作业幅宽＜1.5m | 25.7～44.1 | 2015年 12 月18日至 2019年12 月31日 | 河北省农业机械鉴定站 | 河北省 | 通用类
228 | 收获机械 | 茎秆收集处理机械 | 秸秆粉碎还田机 | 2—2.5m秸秆粉碎还田机 | 赵县联行机械有限公司 | 秸秆切碎还田机 | 1JQ-220 | 2m≤作业幅宽＜2.5m | 66.2～88.2 | 2015年 12 月18日至 2019年12 月31日 | 河北省农业机械鉴定站 | 河北省 | 通用类
229 | 动力机械 | 拖拉机 | 轮式拖拉机 | 40—45马力四轮驱动拖拉机 | 潍坊昊田农业 装备有限公司 | 轮式拖拉机 | TY404 | 四轮驱动，发动机：莱动4L23BT，选装JDM490T3，功率：29.4kW,轮胎规格：5.50－16/9.50－24，选装4.50-12/9.50-16或4.50-12/7.50-16 | 29.4 | 2012-12-12至2016-12-11 | 中华人民共和国农业部 | 山东省 | 通用类
230 | 动力机械 | 拖拉机 | 轮式拖拉机 | 45—50马力四轮驱动拖拉机 | 潍坊昊田农业 装备有限公司 | 轮式拖拉机 | TY454 | 四轮驱动，发动机:4L100BT,选装A495BT（新柴）、4B2-45M22（全柴）、JDM490T2（江动）,功率:33.1kW；轮胎规格:5.50-16/9.5-24,选装6.00-16/11.2-24、5.00-12/11.2-16、5.00-12/9.5-16、4.50-12/7.5-16、6.50-16/12.4-24 | 33.1 | 2015-09-30至2019-12-31 | 农业部农业机械试验鉴定总站 | 山东省 | 通用类
231 | 动力机械 | 拖拉机 | 轮式拖拉机 | 50—55马力四轮驱动拖拉机 | 潍坊昊田农业 装备有限公司 | 轮式拖拉机 | 昊田504 | 四轮驱动，发动机:新柴498BT（选装JD4100BT1/36.8kW,4G33T/38.3kW)轮胎规格:8.3-20/12.4-28、选装:6.00-14/或6.00-12/9.50-20或9.50-16 | 36.8 | 2015-1-9至2019-12-31 | 农业部农业机械试验鉴定总站 | 山东省 | 通用类
232 | 动力机械 | 拖拉机 | 轮式拖拉机 | 55—60马力四轮驱动拖拉机 | 潍坊昊田农业 装备有限公司 | 轮式拖拉机 | 昊田554 | 发动机：A4K39T55，选装JD4102BT1、4G33T、SD4102T2，功率：40.4kW；轮胎规格：6.00-16/12.4-28，选装5.00-12/9.50-20或9.5-16或11.2-16、8.3-20/11-28（水田轮） | 40.4 | 2015-1-9至2019-12-31 | 农业部农业机械试验鉴定总站 | 山东省 | 通用类
233 | 动力机械 | 拖拉机 | 轮式拖拉机 | 60—65马力四轮驱动拖拉机 | 潍坊昊田农业 装备有限公司 | 轮式拖拉机 | 昊田604 | 四轮驱动，发动机：SL4105ABT-2,选装A4K41T60-001（新柴）、SD4102T1（四达）、4G33T（常柴）,功率:44kW；轮胎规格：6.00-16/12.4-28，选装5.00-12/9.50-20或9.5-16或11.2-16、11-28（水田轮） | 44 | 2015-1-9至2019-12-31 | 农业部农业机械试验鉴定总站 | 山东省 | 通用类
234 | 动力机械 | 拖拉机 | 轮式拖拉机 | 70—75马力四轮驱动拖拉机 | 潍坊昊田农业 装备有限公司 | 轮式拖拉机 | 昊田704 | 四轮驱动，发动机：QC4108T70，YT4B4-22（东方红）、4JD80T3（江动）功率：51.5kW；轮胎规格：8.3-20/12.4-28，选装6.00-12/9.50-20、7.00-12/13.6-16、8.3-20/11-28（水田轮） | 51.5 | 2015-12-31至2019-12-31 | 农业部农业机械试验鉴定总站 | 山东省 | 通用类
235 | 动力机械 | 拖拉机 | 轮式拖拉机 | 110—120马力四轮驱动拖拉机 | 潍坊昊田农业 装备有限公司 | 轮式拖拉机 | 昊田1104 | 发动机：全柴QC4115T，选装：功率：81kW；轮胎规格：11.2-24/16.9-34，6.00-12/9.50-20、7.00-12/13.6-16、8.3-20/11-28（水田轮） | 81 | 2015-1-9至2019-12-31 | 农业部农业机械试验鉴定总站 | 山东省 | 通用类
236 | 动力机械 | 拖拉机 | 轮式拖拉机 | 120—130马力四轮驱动拖拉机 | 潍坊昊田农业 装备有限公司 | 轮式拖拉机 | 昊田1204 | 四轮驱动，发动机：QC6105，功率：88kW，轮胎规格：11.2-24/16.9-34，选装：11.2-24/13.6-38或18.4-30或16.9-30 | 88.2 | 2015-09-30至2019-12-31 | 农业部农业机械试验鉴定总站 | 山东省 | 通用类
237 | 动力机械 | 拖拉机 | 轮式拖拉机 | 130—140马力四轮驱动拖拉机 | 潍坊昊田农业 装备有限公司 | 轮式拖拉机 | 昊田1304 | 四轮驱动，发动机：10006C-P6TRT130，选装：LR6M5-23、QC6108功率：95.6kW,轮胎规格:11.2-24/16.9-34选装：11.2-24/13.6-38或18.4-30或16.9-30 | 95.6 | 2015-09-30至2019-12-31 | 农业部农业机械试验鉴定总站 | 山东省 | 通用类
238 | 收获后处理机械 | 干燥机械 | 粮食烘干机 | 处理量100t/d及以上连续式粮食烘干机 | 开原市鑫诚烘干设备有限公司 | 粮食烘干机 | HGJ20-B型 | 处理方式：连续式；结构形式：固定式；连续式处理量（t/d)：200 | 133.1 | 2014年12月4日至2018年12月 | 辽宁省农村经济委员会 | 辽宁省 | 通用类
239 | 收获后处理机械 | 干燥机械 | 粮食烘干机 | 处理量100t/d及以上连续式粮食烘干机 | 开原市鑫诚烘干设备有限公司 | 粮食烘干机 | HGJ30-B型 | 处理方式：连续式；结构形式：固定式；连续式处理量（t/d)：300 | 182 | 2014年12月4日至2018年12月 | 辽宁省农村经济委员会 | 辽宁省 | 通用类
240 | 收获后处理机械 | 干燥机械 | 粮食烘干机 | 处理量100t/d及以上连续式粮食烘干机 | 开原市鑫诚烘干设备有限公司 | 粮食烘干机 | HGJ50-B型 | 处理方式：连续式；结构形式：固定式；连续式处理量（t/d)：500 | 299.3 | 2014年12月4日至2018年12月 | 辽宁省农村经济委员会 | 辽宁省 | 通用类
241 | 种植施肥机械 | 施肥机械 | 撒肥机 | 其他撒肥机 | 扬州丰得农牧机械制造有限公司 | FD-400圆盘离心式撒肥机 | FD-400 | 肥箱容积：400L,尺寸：1000*1100*1300mm,结构方式：单圆盘式，三点悬挂 | 36.32～55.5kw | 2015年 12 月 31 日至 2019年 12 月 30 日 | 江苏省农业机械实验鉴定站 | 江苏省 | 非通用类
242 | 种植施肥机械 | 施肥机械 | 撒肥机 | 摆动式撒肥机 | 扬州丰得农牧机械制造有限公司 | FD-800单摆式撒肥机 | FD-800 | 摆动式，容量：800L，尺寸：2010*2010*1340mm，三点悬挂 | 55.5～73.5kw | 2015年 12 月 31 日至 2019年 12 月 30 日 | 江苏省农业机械实验鉴定站 | 江苏省 | 非通用类
243 | 耕整地机械 | 耕地机械 | 深松机 | 6铲及以上深松机 | 临洮县宏丰机械制造有限公司 | 深松机 | 1Z-250型 | 深松部件6个及以上 | 58.8-73.5 | 2014年 11月10日至 2018 年 11月09日 | 甘肃省农业机械管理局 | 甘肃省 | 通用类
244 | 畜牧水产养殖机械 | 畜产品采集加工机械设备 | 挤奶机 | 1杯组手动移动式挤奶机 | 呼伦贝尔市蒙拓农机科技股份有限公司 | 真空泵移动式挤奶机 | 9JZ-1型（9JZ－2的涵盖产品） | 型式：移动式；挤奶杯组：1组；脱杯方式：手动脱杯 | 1.1 | 2015年11月至2019年12月 | 内蒙古自治区农牧业机械试验鉴定站 | 内蒙古自治区 | 通用类
245 | 畜牧水产养殖机械 | 畜产品采集加工机械设备 | 挤奶机 | 2杯组手动移动式挤奶机 | 呼伦贝尔市蒙拓农机科技股份有限公司 | 真空泵移动式挤奶机 | 9JZ-2型 | 型式：移动式；挤奶杯组：2组；真空泵额定真空度：50kPa；真空泵转速：1000r/min；真空泵额定空气流量：220L/min；工作真空度：45.9kPa；脉动器型式：电脉动；脉动频率：57-63次/min；脉动比率：60%-70%；计量方式：奶桶计量；脱杯方式：手动脱杯 | 1.1 | 2015年11月至2019年12月 | 内蒙古自治区农牧业机械试验鉴定站 | 内蒙古自治区 | 通用类
246 | 收获机械 | 饲料作物收获机械 | 割草机 | 3m及以上往复式割草机 | 呼伦贝尔市蒙拓农机科技股份有限公司 | 牵引双刀割草机 | 9SG-4.2型 | 结构型式：往复式；割幅：4.2m；挂接方式：牵引式；外形尺寸（长×宽×高）（工作状态）：3000mm×5000mm××550mm；结构质量：800kg作业速度：6-7km/h；配套动力范围：≥18.3kW | ≥18.3 | 2015年12月至2018年11月 | 内蒙古自治区农牧业机械试验鉴定站 | 内蒙古自治区 | 非通用类
247 | 收获机械 | 饲料作物收获机械 | 捡拾压捆机 | 1.2—1.7m捡拾压捆机 | 呼伦贝尔市蒙拓农机科技股份有限公司 | 圆草捆机 | 9YG-1.3型 | 捡拾器宽度：1670mm；卷压滚筒转速：126r/min；卷压滚筒数量：14个；工作状态外型尺寸（长×宽×高）4200mm×2330mm×2610mm；配套动力：40.4kW-66.1kW | 40.4-66.1 | 2015年12月至2018年11月 | 内蒙古自治区农牧业机械试验鉴定站 | 内蒙古自治区 | 通用类
248 | 收获机械 | 饲料作物收获机械 | 搂草机 | 5.4m及以上侧向指盘式液压搂草机 | 呼伦贝尔市蒙拓农机科技股份有限公司 | 指盘式搂草机 | 9ZPL-6.0型 | 搂幅：6.0m；结构型式：指轮式；挂接方式：牵引式；作业状态外型尺寸（长×宽×高）：4600mm×7500mm×1500mm；结构质量：540kg；作业速度：8-15km/h；配套动力≥25.7kM；指盘数量：8个；搂齿数量：320根。 | ≥25.7kM | 2015年12月至2018年11月 | 内蒙古自治区农牧业机械试验鉴定站 | 内蒙古自治区 | 非通用类
249 | 畜牧水产养殖机械 | 畜产品采集加工机械设备 | 挤奶机 | 24杯组手动脱杯中置（鱼骨）式挤奶机 | 呼伦贝尔市蒙拓农机科技股份有限公司 | 鱼骨式刺激按摩计量瓶挤奶机 | 9JYAMP-2×12型 | 型式：鱼骨式；真空泵额定真空度：50kPa；真空泵转速：1400r/min；真空泵额定空气流量：2100L/min；挤奶杯组：24组；工作真空度：47.8kPa；脉动器型式：电脉动；脉动频率：60次/min；脉动比率：60%；计量方式：计量瓶；脱杯方式：手动脱杯 | 5.5 | 2015年11月至2019年12月 | 内蒙古自治区农牧业机械试验鉴定站 | 内蒙古自治区 | 通用类
250 | 畜牧水产养殖机械 | 畜产品采集加工机械设备 | 挤奶机 | 14杯组及以上自动脱杯中置（鱼骨）式挤奶机 | 呼伦贝尔市蒙拓农机科技股份有限公司 | 鱼骨式自动脱杯挤奶机 | 9JYMZ-2×12型 | 型式：鱼骨式；挤奶杯组：24组；脱杯方式：自动脱杯。 此款机器是9JYAMP－2×12型鱼骨式刺激按摩计量瓶挤奶机的涵盖产品 | 5.5 | 2015年11月至2019年12月 | 内蒙古自治区农牧业机械试验鉴定站 | 内蒙古自治区 | 通用类
251 | 畜牧水产养殖机械 | 畜产品采集加工机械设备 | 挤奶机 | 18—20杯组手动脱杯中置（鱼骨）式挤奶机 | 呼伦贝尔市蒙拓农机科技股份有限公司 | 鱼骨式电子脉动挤奶机 | 9JYMD-2×10型 | 杯组数：20；脱杯方式：手动；形式：鱼骨式 此款机器是9JYAMP－2×12型鱼骨式刺激按摩计量瓶挤奶机的涵盖产品 | 5.5 | 2015年11月至2019年12月 | 内蒙古自治区农牧业机械试验鉴定站 | 内蒙古自治区 | 通用类
252 | 畜牧水产养殖机械 | 畜产品采集加工机械设备 | 挤奶机 | 16杯组及以上平面式挤奶机 | 呼伦贝尔市蒙拓农机科技股份有限公司 | 平面计量瓶挤奶机 | 9JPM-2×12型 | 杯组数：24；脱杯方式：手动；形式：平面式 此款机器是9JYAMP－2×12型鱼骨式刺激按摩计量瓶挤奶机的涵盖产品 | 5.5 | 2015年11月至2019年12月 | 内蒙古自治区农牧业机械试验鉴定站 | 内蒙古自治区 | 通用类
253 | 畜牧水产养殖机械 | 畜产品采集加工机械设备 | 挤奶机 | 16杯组及以上平面式挤奶机 | 呼伦贝尔市蒙拓农机科技股份有限公司 | 平面计量瓶挤奶机 | 9JPM-2×10型 | 杯组数：20；脱杯方式：手动；形式：平面式 此款机器是9JYAMP－2×12型鱼骨式刺激按摩计量瓶挤奶机的涵盖产品 | 5.5 | 2015年11月至2019年12月 | 内蒙古自治区农牧业机械试验鉴定站 | 内蒙古自治区 | 通用类
254 | 畜牧水产养殖机械 | 畜产品采集加工机械设备 | 挤奶机 | 18—20杯组手动脱杯中置（鱼骨）式挤奶机 | 呼伦贝尔市蒙拓农机科技股份有限公司 | 中置式挤奶机 | 9JZ-1×18型 | 杯组数：18；脱杯方式：手动；形式：中置式 此款机器是9JYAMP－2×12型鱼骨式刺激按摩计量瓶挤奶机的涵盖产品 | 5.5 | 2015年11月至2019年12月 | 内蒙古自治区农牧业机械试验鉴定站 | 内蒙古自治区 | 通用类
255 | 畜牧水产养殖机械 | 畜产品采集加工机械设备 | 挤奶机 | 24杯组手动脱杯中置（鱼骨）式挤奶机 | 呼伦贝尔市蒙拓农机科技股份有限公司 | 中置式挤奶机 | 9JZ-1×24型 | 杯组数：24；脱杯方式：手动；形式：中置式 此款机器是9JYAMP－2×12型鱼骨式刺激按摩计量瓶挤奶机的涵盖产品 | 5.5 | 2015年11月至2019年12月 | 内蒙古自治区农牧业机械试验鉴定站 | 内蒙古自治区 | 通用类
256 | 畜牧水产养殖机械 | 畜产品采集加工机械设备 | 挤奶机 | 18—20杯组手动脱杯中置（鱼骨）式挤奶机 | 呼伦贝尔市蒙拓农机科技股份有限公司 | 中置式挤奶机 | 9JZ-1×20型 | 杯组数：20；脱杯方式：手动；形式：中置式 此款机器是9JYAMP－2×12型鱼骨式刺激按摩计量瓶挤奶机的涵盖产品 | 5.5 | 2015年11月至2019年12月 | 内蒙古自治区农牧业机械试验鉴定站 | 内蒙古自治区 | 通用类
257 | 收获后处理机械 | 干燥机械 | 粮食烘干机 | 处理量100t/d及以上连续式粮食烘干机 | 沈阳益多热风干燥机有限公司 | 粮食干燥机 | HG150型 | 处理量：≥6250.0kg/h（日处理量150t/d）（降水幅度为10％-15％） ≥8333.3kg/h（日处理量200t/d）（降水幅度为5％-10％）;结构型式：连续式（间接加热） | 67.25 | 2016年 1 月 22 日至 2019 年 12 月 日 | 辽宁省农业机械鉴定站 | 辽宁省 | 通用类
258 | 收获后处理机械 | 干燥机械 | 粮食烘干机 | 处理量100t/d及以上连续式粮食烘干机 | 沈阳益多热风干燥机有限公司 | 粮食干燥机 | HG300型 | 处理量：≥12500.0kg/h（日处理量300t/d）（降水幅度为10％-15％） ≥16666.7kg/h（日处理量400t/d）（降水幅度为5％-10％）;结构型式：连续式（间接加热） | 162.25 | 2016年 1 月 22 日至 2019 年 12 月 日 | 辽宁省农业机械鉴定站 | 辽宁省 | 通用类
259 | 动力机械 | 拖拉机 | 轮式拖拉机 | 70—75马力四轮驱动拖拉机 | 吉林新研牧神机械制造有限公司 | 轮式拖拉机 | AH704A | 功率:70马力；驱动方式：四轮驱动 | 51.5 | 2015-1-9至2017-12-11 | 农业部农业机械试验鉴定总站 | 吉林省 | 通用类
260 | 耕整地机械 | 耕地机械 | 旋耕机 | 1200mm及以上履带自走式旋耕机 | 江西省宏旺农业装备有限公司 | 履带自走式旋耕机 | 1GZ-200 | 形式：履带自走式；耕幅：2000mm；启动方式：电启动；档位数：I、II；外型尺寸：长3600宽2200高2350mm；整机质量：2010kg；配套动力：QC495；配套动力功率：40kw | 40kw | 2014年10 月 31日至 2018年10 月 30 日 | 江西省农业机械管理局 | 江西省 | 通用类
261 | 耕整地机械 | 整地机械 | 圆盘耙 | 4—5.3m圆盘耙 | 徐州福莱德力农业机械有限公司 | 液压偏置重耙 | 1BZ-4.0 | 作业幅宽:4.0m,配套动力:103.0-117.6kw,最大耙深:20cm,耙片直径:650mm,耙片数量:36片,生产效率:60亩/小时,外形尺寸:7100X4140X1270mm,整机质量:2100kg。 |  | 2013年9月 30日至2017年9月29日 | 江苏省农业机械管理局 | 江苏省 | 非通用类
262 | 动力机械 | 拖拉机 | 轮式拖拉机 | 40—45马力四轮驱动拖拉机 | 潍坊昌荣机械有限公司 | 轮式拖拉机 | 潍河404B | 驱动方式：4×4四轮驱动 发动机型号：C490BT-8 轴距：1970mm,最小使用质量：1930kg 外廓尺寸（mm）：3610×1590×2355 | 29.4 | 2015年1月9日至2019年12月31日 | 农业部农业机械试验鉴定总站 | 山东省 | 通用类
263 | 动力机械 | 拖拉机 | 轮式拖拉机 | 55—60马力四轮驱动拖拉机 | 潍坊昌荣机械有限公司 | 轮式拖拉机 | 潍河554B | 驱动方式：4×4四轮驱动 轴距：2025mm,最小使用质量：2070kg,发动机型号：A4K399T55 外廓尺寸（mm）：3665×1590×2387 | 40.4 | 2015年1月9日至2019年12月31日 | 农业部农业机械试验鉴定总站 | 山东省 | 通用类
264 | 动力机械 | 拖拉机 | 轮式拖拉机 | 120—130马力四轮驱动拖拉机 | 潍坊昌荣机械有限公司 | 轮式拖拉机 | 潍河1204 | 驱动方式：四轮驱动；发动机型号：LR6B5-23；发动机功率：88.2kw；外廓尺寸（mm）：5010×2080×2840；最小使用质量：4386kg；轴距：2520mm | 88.2 | 2016年2月1日至2020年12月31日 | 安徽省农业机械试验鉴定站 | 山东省 | 通用类
265 | 动力机械 | 拖拉机 | 轮式拖拉机 | 140—150马力四轮驱动拖拉机 | 潍坊昌荣机械有限公司 | 轮式拖拉机 | 潍河1404F | 驱动方式：四轮驱动；发动机型号：LR6M3Z-23 ；发动机功率：103kw；外廓尺寸（mm）：5070×2340×2910；最小使用质量：5040kg；轴距：2550mm | 103 | 2016年2月1日至2020年12月31日 | 安徽省农业机械试验鉴定站 | 山东省 | 通用类
266 | 收获机械 | 玉米收获机械 | 玉米收割割台 | 4行玉米收割割台 | 河南瑞创通用机械制造有限公司 | 玉米收获割台 | 4YT-4 | 行数：4行；输送带；作业幅宽：2.2m； |  | 2016年2月6日至2020年12月31日 | 河南省农业机械试验鉴定站 | 河南省 | 非通用类
267 | 收获机械 | 玉米收获机械 | 玉米收割割台 | 5行玉米收割割台 | 河南瑞创通用机械制造有限公司 | 玉米收获割台 | 4YT-5 | 行数：5行；输送带；作业幅宽：2.8m； |  | 2016年2月6日至2020年12月31日 | 河南省农业机械试验鉴定站 | 河南省 | 非通用类
268 | 收获机械 | 玉米收获机械 | 玉米收割割台 | 5行玉米收割割台 | 河南瑞创通用机械制造有限公司 | 玉米收获割台 | 4YT-5A | 行数：5行；输送带；作业幅宽：3.25m； |  | 2016年2月6日至2020年12月31日 | 河南省农业机械试验鉴定站 | 河南省 | 非通用类
269 | 收获机械 | 玉米收获机械 | 玉米收割割台 | 6行及以上玉米收割割台 | 河南瑞创通用机械制造有限公司 | 玉米收获割台 | 4YT-6 | 行数：6行；输送带；作业幅宽：3.36m； |  | 2016年2月6日至2020年12月31日 | 河南省农业机械试验鉴定站 | 河南省 | 非通用类
270 | 收获机械 | 玉米收获机械 | 自走式玉米联合收获机（具有脱粒功能） | 5行及以上籽粒收获型自走式玉米联合收获机 | 河南瑞创通用机械制造有限公司 | 自走式玉米籽粒联合收获机 | 4YZL-5B | 形式：自走式（籽粒收获型）；行数：5行；作业幅宽：2.8m；配套动力：110kw或110.3kw | 110或110.3 | 2016年2月6日至2020年12月31日 | 河南省农业机械试验鉴定站 | 河南省 | 通用类
271 | 收获机械 | 玉米收获机械 | 自走式玉米联合收获机（具有脱粒功能） | 5行及以上籽粒收获型自走式玉米联合收获机 | 河南瑞创通用机械制造有限公司 | 自走式玉米籽粒联合收获机 | 4YZL-5BZ | 形式：自走式（籽粒收获型）；行数：5行；作业幅宽：2.8m；配套动力：110kw或110.3kw | 110或110.3 | 2016年2月6日至2020年12月31日 | 河南省农业机械试验鉴定站 | 河南省 | 通用类
272 | 收获机械 | 玉米收获机械 | 自走式玉米联合收获机（具有脱粒功能） | 5行及以上籽粒收获型自走式玉米联合收获机 | 河南瑞创通用机械制造有限公司 | 自走式玉米籽粒联合收获机 | 4YZL-5CZ1 | 形式：自走式（籽粒收获型）；行数：5行；作业幅宽：3.25m；配套动力：118kw | 118 | 2016年2月6日至2020年12月31日 | 河南省农业机械试验鉴定站 | 河南省 | 通用类
273 | 收获机械 | 玉米收获机械 | 自走式玉米联合收获机（具有脱粒功能） | 5行及以上籽粒收获型自走式玉米联合收获机 | 河南瑞创通用机械制造有限公司 | 自走式玉米籽粒联合收获机 | 4YZL-6CZ | 形式：自走式（籽粒收获型）；行数：6行；作业幅宽：3.36m；配套动力：118kw | 118 | 2016年2月6日至2020年12月31日 | 河南省农业机械试验鉴定站 | 河南省 | 通用类
274 | 田间管理机械 | 植保机械 | 喷杆式喷雾机（含牵引式、自走式、 悬挂式喷杆喷雾机） | 18马力以下自走式喷杆喷雾机 | 湖北名泰 农机有限公司 | 履带自走式喷杆喷雾机 | 3WZ-200-7 | 功率＜18马力；形式：自走式 | 3.8 | 2016年1 月25日至 2020年 12 月31日 | 湖北省农业 机械鉴定站 | 湖北省 | 通用类
275 | 收获机械 | 玉米收获机械 | 玉米收割割台 | 4行玉米收割割台 | 聊城市华盛汽车零部件有限公司 | 玉米籽粒收获割台 | 4YZ-4 | 1、结构形式：半喂入式2、型号规格：4YZ-43、额定功率:>= 50kW4、外形尺寸（长* 宽*高):3550*2450*1100mm 5 结构质量：1100kg6、工作行数：4行7、适用行距范围：450-750mm8、工作幅宽：2400mm 9、最小离地间隙： >= 500mm10、理论作业速度：1.5-5.5km/h11、作业小时生产率： 0.36-0.65h㎡/h12、拉茎辊型式：多刀复合拉茎辊式13、脱粒滚筒形式：齿杆式14、脱粒滚筒尺寸（外径*长度）：Φ560*1640mm15、脱粒滚筒数量：1个16、凹板筛型式：栅格式 | ≥50 | 2014年9 月 28 日至 2018年 9月 27日 | 河南省农业机械管理局 | 山东省 | 非通用类
276 | 耕整地机械 | 耕地机械 | 旋耕机 | 单轴2500mm及以上旋耕机 | 江苏金云农业装备有限公司 | 旋耕机 | 1GKN-250H | 机具结构类型:单轴;耕幅(m):2.5;外形尺寸(长×宽×高):1020×2726×1332;框架式;结构质量(kg):530; | 55.1-73.5 | 2013年12月12日至2017年12月31日 | 中华人民共和国农业部 | 江苏省 | 通用类
277 | 耕整地机械 | 耕地机械 | 旋耕机 | 单轴2500mm及以上旋耕机 | 江苏金云农业装备有限公司 | 水田埋茬(草)耕整机 | 1JMS-280 | 机具结构类型:单轴;耕幅(m):2.8;外形尺寸(长×宽×高):1020×3026×1152;框架式;结构质量(kg):550; | 51.5－62.5 | 2015年9月17日至2019年12月31日 | 江苏省农业机械管理局 | 江苏省 | 通用类
278 | 收获机械 | 饲料作物收获机械 | 搂草机 | 5.4m及以上侧向指盘式液压搂草机 | 天津锦田顺程农机有限公司 | 指轮式搂草机 | 9LMZ-8 | 搂幅5500mm；齿盘数8；侧向指盘式；液压指盘式 | 50 | 2014年10月30日至 2018年 10月29日 | 天津市农业机械发展服务中心 | 天津 | 非通用类
279 | 收获后处理机械 | 干燥机械 | 粮食烘干机 | 处理量100t/d及以上连续式粮食烘干机 | 中联重机股份有限公司(原:奇瑞重工股份有限公司) | 连续式谷物干燥机 | 5HLH-300 | 处理方式：连续式；结构形式：固定式；连续式日处理量（t）：300 |  | 2016年3月30日至2020年12月31日 | 安徽省农业机械试验鉴定站 | 安徽省 | 通用类
280 | 收获后处理机械 | 干燥机械 | 粮食烘干机 | 批处理量20—30t循环式粮食烘干机 | 中联重机股份有限公司(原:奇瑞重工股份有限公司) | 批式循环谷物干燥机 | 5HP-25 | 处理方式：循环式；结构形式：固定式；循环式批处理量（t）：25 |  | 2016年3月30日至2020年12月31日 | 安徽省农业机械试验鉴定站 | 安徽省 | 通用类
281 | 收获后处理机械 | 干燥机械 | 粮食烘干机 | 批处理量30t及以上循环式粮食烘干机 | 中联重机股份有限公司(原:奇瑞重工股份有限公司) | 批式循环谷物干燥机 | 5HXM-30 | 处理方式：循环式；结构形式：固定式；循环式批处理量（t）：30 |  | 2016年2月6日至2020年12月31日 | 农业部农业机械试验鉴定总站 | 安徽省 | 通用类
282 | 动力机械 | 拖拉机 | 轮式拖拉机 | 130—140马力四轮驱动拖拉机 | 中联重机股份有限公司(原:奇瑞重工股份有限公司) | 轮式拖拉机 | RC1304-FA | 驱动方式：四轮驱动；功率：95.6kw | 95.6 | 2016年3月30日至2020年12月31日 | 安徽省农业机械试验鉴定站 | 安徽省 | 通用类
283 | 动力机械 | 拖拉机 | 轮式拖拉机 | 130—140马力四轮驱动拖拉机 | 中联重机股份有限公司(原:奇瑞重工股份有限公司) | 轮式拖拉机 | RC1304-F | 驱动方式：四轮驱动；功率：95.6kw | 95.6 | 2016年3月30日至2020年12月31日 | 安徽省农业机械试验鉴定站 | 安徽省 | 通用类
284 | 动力机械 | 拖拉机 | 轮式拖拉机 | 60—65马力四轮驱动拖拉机 | 中联重机股份有限公司(原:奇瑞重工股份有限公司) | 轮式拖拉机 | RF604L | 驱动方式：四轮驱动；功率：44kw | 44 | 2016年3月30日至2020年12月31日 | 安徽省农业机械试验鉴定站 | 安徽省 | 通用类
285 | 动力机械 | 拖拉机 | 轮式拖拉机 | 130—140马力四轮驱动拖拉机 | 中联重机股份有限公司(原:奇瑞重工股份有限公司) | 轮式拖拉机 | RS1304-FA | 驱动方式：四轮驱动；功率：95.6kw | 95.6 | 2016年3月30日至2020年12月31日 | 安徽省农业机械试验鉴定站 | 安徽省 | 通用类
286 | 动力机械 | 拖拉机 | 轮式拖拉机 | 140—150马力四轮驱动拖拉机 | 中联重机股份有限公司(原:奇瑞重工股份有限公司) | 轮式拖拉机 | RS1404-FA | 驱动方式：四轮驱动；功率：103kw | 103 | 2016年3月30日至2020年12月31日 | 安徽省农业机械试验鉴定站 | 安徽省 | 通用类
287 | 动力机械 | 拖拉机 | 轮式拖拉机 | 140—150马力四轮驱动拖拉机 | 中联重机股份有限公司(原:奇瑞重工股份有限公司) | 轮式拖拉机 | RS1404-F | 驱动方式：四轮驱动；功率：103kw | 103 | 2016年3月30日至2020年12月31日 | 安徽省农业机械试验鉴定站 | 安徽省 | 通用类
288 | 收获后处理机械 | 干燥机械 | 粮食烘干机 | 批处理量20—30t循环式粮食烘干机 | 安徽森米诺农业科技有限公司 | 低温循环式环保型谷物烘干机 | 5HPS-20A | 20t≤批处理量＜30t；循环式 | 13.1 | 2015年12月31日至2019年12月31日 | 安徽省农业机械试验鉴定站 | 安徽省 | 通用类
289 | 收获后处理机械 | 干燥机械 | 粮食烘干机 | 批处理量30t及以上循环式粮食烘干机 | 安徽森米诺农业科技有限公司 | 低温循环式环保型谷物烘干机 | 5HPS-30A | 批处理量≥30t；循环式 | 22.1 | 2015年8月31日至2019年12月31日 | 安徽省农业机械试验鉴定站 | 安徽省 | 通用类
290 | 收获后处理机械 | 干燥机械 | 粮食烘干机 | 批处理量30t及以上循环式粮食烘干机 | 安徽森米诺农业科技有限公司 | 低温循环式环保型谷物烘干机 | 5HPS-50A | 批处理量≥30t；循环式 | 22.75 | 2015年12月31日至2019年12月31日 | 安徽省农业机械试验鉴定站 | 安徽省 | 通用类
291 | 收获机械 | 玉米收获机械 | 自走式玉米收获机（含穗径兼收玉米收获机） | 4行摘穗剥皮型自走式玉米收获机 | 河北英虎农业机械制造有限公司 | 自走式玉米收获机 | 4YZB-4B | 4行割台；幅宽：2.45m；形式：自走式（摘穗剥皮型） | 132 | 2014年10月28日至2018年10月27日 | 河北省农业机械化管理局 | 河北 | 通用类
292 | 收获机械 | 玉米收获机械 | 自走式玉米收获机（含穗径兼收玉米收获机） | 4行摘穗剥皮型自走式玉米收获机 | 河北英虎农业机械制造有限公司 | 自走式玉米收获机 | 4YZB-4C | 4行割台；幅宽：2.23m；形式：自走式（摘穗剥皮型） | 118 | 2015年12月18日至2019年12月31日 | 河北省农业机械鉴定站 | 河北 | 通用类
293 | 收获机械 | 玉米收获机械 | 自走式玉米收获机（含穗径兼收玉米收获机） | 4行摘穗剥皮型自走式玉米收获机 | 河北英虎农业机械制造有限公司 | 自走式玉米收获机 | 4YZB-4D | 4行割台；幅宽：2.45m；形式：自走式（摘穗剥皮型） | 118 | 2015年12月18日至2019年12月31日 | 河北省农业机械鉴定站 | 河北 | 通用类
294 | 收获机械 | 饲料作物收获机械 | 捡拾压捆机 | 1.7-2.2m捡拾压捆机 | 莱州恒春机械有限公司 | 牵引式方草捆压捆机 | 9YFQ-1.95 | 捡拾宽度1.95m | 牵引动力≥40KW | 2015年11 月 日至2019 年 12月 日 | 内蒙古自治区农牧业机械试验鉴定站 | 山东省 | 通用类
295 | 种植施肥机械 | 栽植机械 | 水稻插秧机 | 6行及以上手扶步进式水稻插秧机 | 江苏博迅精密机械制造有限公司 | 手扶式水稻插秧机 | 2ZS-6 | 结构型式：手扶步进式；工作行数：6行；行距：300mm；重量：192KG | 3.3 | 2014年 9月 9 日至 2018年 9月8 日 | 安徽省农业机械管理局 | 江苏 | 通用类
296 | 收获机械 | 茎秆收集处理机械 | 秸秆粉碎还田机 | 2.5m及以上秸秆粉碎还田机 | 德州市沃田机械有限公司 | 秸秆粉碎还田机 | 1JH-250 | 2.5m及以上秸秆粉碎还田机 | 73.5～100kw | 15年12月 31日至19年12月31日 | 农业部农业机械试验鉴定总站 | 山东省德州市 | 通用类
297 | 收获后处理机械 | 干燥机械 | 粮食烘干机 | 处理量≥100t/d及以上连续式粮食烘干机 | 铁岭天成干燥设备制造有限公司 | 粮食干燥机 | HG-200T型 | 处理量285.6t/d，连续式 | 116 | 2014年12月4日至2018年12月 | 农业部农业机械实验鉴定总站 | 辽宁省 | 通用类
298 | 收获后处理机械 | 干燥机械 | 粮食烘干机 | 处理量≥100t/d及以上连续式粮食烘干机 | 铁岭天成干燥设备制造有限公司 | 粮食干燥机 | HG-300T型 | 处理量394.32t/d，连续式 | 136 | 2014年12月4日至2018年12月 | 农业部农业机械实验鉴定总站 | 辽宁省 | 通用类
299 | 收获后处理机械 | 干燥机械 | 粮食烘干机 | 处理量≥100t/d及以上连续式粮食烘干机 | 铁岭天成干燥设备制造有限公司 | 粮食干燥机 | HG-500T型 | 处理量568.8t/d，连续式 | 216 | 2014年12月4日至2018年12月 | 农业部农业机械实验鉴定总站 | 辽宁省 | 通用类
300 | 动力机械 | 拖拉机 | 轮式拖拉机 | 70-75马力四轮驱动拖拉机 | 潍坊泰鸿拖拉机有限公司 | 轮式拖拉机 | TH704 | 发动机标定功率（KW):51.5；驱动方式：四轮驱动 | 51.5 | 2016年2月1日至2020年12月31日 | 安徽省农业机械试验鉴定站 | 山东省 | 通用类
301 | 动力机械 | 拖拉机 | 轮式拖拉机 | 150-180马力四轮驱动拖拉机 | 潍坊泰鸿拖拉机有限公司 | 轮式拖拉机 | TH1504 | 发动机标定功率（KW):110.3；驱动方式：四轮驱动 | 110.3 | 2016年2月1日至2020年12月31日 | 安徽省农业机械试验鉴定站 | 山东省 | 通用类
302 | 动力机械 | 拖拉机 | 轮式拖拉机 | 120—130马力四轮驱动拖拉机 | 安徽省传奇农业机械制造有限公司 | 轮式拖拉机 | CQ1204 | 120马力 四轮驱动 | 88.2 | 2016年3月4日至2020年12月31日 | 安徽省农业机械试验鉴定站 | 安徽省 | 通用类
303 | 动力机械 | 拖拉机 | 轮式拖拉机 | 140—150马力四轮驱动拖拉机 | 安徽省传奇农业机械制造有限公司 | 轮式拖拉机 | CQ1404 | 140马力 四轮驱动 | 103 | 2016年3月4日至2020年12月31日 | 安徽省农业机械试验鉴定站 | 安徽省 | 通用类
304 | 动力机械 | 拖拉机 | 轮式拖拉机 | 150—180马力四轮驱动拖拉机 | 安徽省传奇农业机械制造有限公司 | 轮式拖拉机 | CQ1504 | 150马力 四轮驱动 | 110.3 | 2016年3月4日至2020年12月31日 | 安徽省农业机械试验鉴定站 | 安徽省 | 通用类
305 | 耕整地机械 | 耕地机械 | 联合整地机 | 3—4m深松联合整地机 | 山东大华机械有限公司 | 深松整地联合作业机 | 1SZL-300 | 工作幅宽：300cm;结构形式：悬挂式;外形尺寸3050mm×3950mm×1550mm;深松铲结构形式：弧面倒梯形铲;深松铲数量：6个;结构质量：2390kg;深松铲间距:52cm;深松深度≥25cm;整地装置结构形式：旋耕+镇压;传动方式：中央齿轮传动;旋耕刀数量：84把;整地深度≥8cm | 99.3～121.3 | 2015年12月28日至2019年12月27日 | 山东省农业机械管理局 | 山东 | 非通用类
306 | 收获机械 | 茎秆收集处理机械 | 秸秆粉碎还田机 | 1.5—2m秸秆粉碎还田机 | 赵县金利机械有限公司 | 秸秆粉碎还田机 | 1JHY-165 | 结构形式：侧边皮带传动、配套动力：45-62kW外形尺寸：1458mm×1882mm×1050mm、结构质量：462kg、工作幅宽：1650mm | 45-62 | 2014年8月20日至2018年8月19日 | 中华人民共和国农业部 | 河北省 | 通用类
307 | 收获机械 | 茎秆收集处理机械 | 秸秆粉碎还田机 | 1.5—2m秸秆粉碎还田机 | 赵县金利机械有限公司 | 秸秆粉碎还田机 | 1JHY-180 | 结构形式：侧边皮带传动、配套动力：55-72kW外形尺寸：1456mm×2060mm×1050mm、结构质量：500kg、工作幅宽：1800mm | 55-72 | 2012年11月13日至2016年11月12日 | 河北省农业机械化管理局 | 河北 | 通用类
308 | 收获机械 | 茎秆收集处理机械 | 秸秆粉碎还田机 | 1.5—2m秸秆粉碎还田机 | 赵县金利机械有限公司 | 秸秆粉碎还田机 | 1JHY-200 | 结构形式：侧边皮带传动、配套动力：73.55kW外形尺寸：1456mm×2262mm×1050mm、结构质量：552kg、工作幅宽：2000mm | 73.55 | 2014年8月20日至2018年8月19日 | 中华人民共和国农业部 | 河北省 | 通用类
309 | 收获机械 | 玉米收获机械 | 自走式玉米收获机 | 4行摘穗剥皮型自走式玉米收获机 | 赵县金利机械有限公司 | 自走式玉米收获机 | 4YZP-4 | 结构形式：自走式、配套发动机：（型号：YC4D120L-T20、额定功率：88kW、额定转速：2600r/min)外形尺寸：5950mm×2650mm×3050mm结构质量：3880kg、工作行数：4行、适应行距范围：550-650mm、工作宽幅：2420mm、摘穗辊形式：纵卧螺旋肋式、剥皮辊形型式：槽型、橡胶+铁辊+橡胶辊、秸秆切碎机构型式：卧式悬切装置 | 88 | 获证日期：2015年1月9日/有效期：2019年12月31日 | 中华人民共和国农业部 | 河北 | 通用类
310 | 收获机械 | 谷物收获机械 | 自走履带式谷物联合收割机（全喂入） | 4kg/s及以上自走履带式谷物联合收割机（全喂入） | 湖州丰源农 业装备制造 有限公司 | 丰谷4LZ-6.2Z型谷物联合收割机 | 4LZ-6.2Z | 喂入量（kg/s);6.2;自走履带式；喂入方法：全喂入 | 110 | 14年9月25日至18年 9月 24日 | 安徽省 农业机械化 管理局 | 浙江省 | 通用类
311 | 收获机械 | 茎秆收集处理机械 | 秸秆粉碎还田机 | 1—1.5m秸秆粉碎还田机 | 河北圣和农业机械有限公司 | 秸秆切碎还田机 | 1JQ-125 | 作业幅宽：1.25m | 25.7-29.4 | 2015年12月31日至2019年12月31日 | 农业部农业机械试验鉴定总站 | 河北省 | 通用类
312 | 收获机械 | 茎秆收集处理机械 | 秸秆粉碎还田机 | 2—2.5m秸秆粉碎还田机 | 河北圣和农业机械有限公司 | 秸秆切碎还田机 | 1JQ-200 | 作业幅宽：2.0m | 73.5-95.5 | 2015年12月31日至2019年12月31日 | 农业部农业机械试验鉴定总站 | 河北省 | 通用类
313 | 耕整地机械 | 耕地机械 | 旋耕机 | 单轴；耕幅≥2500mm | 河北圣和农业机械有限公司 | 旋耕机 | 1GQN-300 | 单轴；耕幅：3000mm | 88.2-102.9 | 2016年1月20日至2020年12月31日 | 农业部农业机械试验鉴定总站 | 河北省 | 通用类
314 | 耕整地机械 | 整地机械 | 圆盘耙 | 4-5.3m圆盘耙 | 徐州凯城机械有限公司 | 三十六片液压偏置重耙 | 1BZ-4.0 | 主要配置：耙架、前后耙主梁、牵引部件、耙串、油缸及油缸支架、轮胎、耙片。 参数：耙组配置形式:偏置;圆盘耙类型：重耙；配套动力:96.2-114.7kw;工作外形尺寸：5985*4070*1300；结构重量:2250Kg;耙幅:4.0m;挂接形式:牵引最大耙深:20Cm;耙片数量:36个；耙片直径:650mm;作业前进速度：9.0km/h | 96.2-114.7 | 2013年9 月30日至2017年9 月29日 | 江苏省农业机械管理局 | 江苏省 | 非通用类
315 | 耕整地机械 | 整地机械 | 圆盘耙 | 4-5.3m圆盘耙 | 徐州凯城机械有限公司 | 四十片双折翼液压偏置中耙 | 1BJ-4.4 | 主要配置：耙架、前后耙主梁、牵引部件、耙串、油缸及油缸支架、轮胎、耙片。 参数：耙组配置形式:偏置;圆盘耙类型：中耙；配套动力:55-60kw;工作外形尺寸：4985*4570*1040；结构重量:2100Kg;耙幅:4.4m;挂接形式:牵引最大耙深:20Cm;耙片数量:40个；耙片直径:560mm;作业前进速度：8.3km/h | 55-60 | 2013年9 月30日至2017年9 月29日 | 江苏省农业机械管理局 | 江苏省 | 非通用类
316 | 耕整地机械 | 整地机械 | 圆盘耙 | 4-5.3m圆盘耙 | 徐州凯城机械有限公司 | 四十片液压偏置重耙 | 1BZ-4.5 | 主要配置：耙架、前后耙主梁、牵引部件、耙串、油缸及油缸支架、轮胎、耙片。 参数：耙组配置形式:偏置;圆盘耙类型：重耙；配套动力:103.6-118.4kw;工作外形尺寸：5985*4570*1300；结构重量:2450Kg;耙幅:4.5m;挂接形式:牵引最大耙深:20Cm;耙片数量:40个；耙片直径:650mm;作业前进速度：8.6km/h | 103.6-118.4 | 2013年9 月30日至2017年9 月29日 | 江苏省农业机械管理局 | 江苏省 | 非通用类
317 | 耕整地机械 | 整地机械 | 圆盘耙 | 5.3m及以上圆盘耙 | 徐州凯城机械有限公司 | 五十六片液压折叠偏置重耙 | 1BZ-6.3 | 主要配置：耙架、前后耙主梁、牵引部件、耙串、油缸及油缸支架、轮胎、耙片。 参数：耙组配置形式:偏置;圆盘耙类型：重耙；配套动力:147.1-161.8kw;工作外形尺寸：6800*6300*1500；结构重量:4000Kg;耙幅:6.3m;挂接形式:牵引最大耙深:20Cm;耙片数量:56个；耙片直径:660mm;作业前进速度：8-12km/h | 147.1-161.8 | 2013年12 月10日至2017年12 月09日 | 江苏省农业机械管理局 | 江苏省 | 非通用类
318 | 种植施肥机械 | 播种机械 | 免耕播种机 | 4—5行牵引式免耕穴播机 | 黑龙江北大荒众荣农机有限公司 | 牵引免耕精密指夹式播种机 | 2BMZ-4Q | 精量排种器； 工作行数：4行； 牵引式 配套动力：30～45kW | 30～45 | 2015年06月15日至2019年12月31日 | 黑龙江省农垦农业机械试验鉴定站 | 黑龙江省 | 通用类
319 | 种植施肥机械 | 播种机械 | 免耕播种机 | 精量4—5行免耕穴播机 | 山东德农农业机械制造有限责任公司 | 玉米气吸免耕施肥播种机 | 2BMQYF-4/4 | 外形尺寸:2030×3050×1420MM,结构质量:1200KG,工作行数:4行,工作宽幅:305CM,排种器形式:穴播(气力式)气吸式,数量:4个,排肥器形式:槽轮式,传动机构形式:地轮,开沟器形式:双圆盘,配套动力范围:≥70KW | ≥70 | 2014年11 月20日至2018年11月19日 | 黑龙江省农垦总局农业机械化管理局 | 山东省 | 通用类
320 | 动力机械 | 拖拉机 | 轮式拖拉机 | 60—65马力四轮驱动拖拉机 | 潍坊奥利达机械有限公司 | 轮式拖拉机 | ALD604 | 60马力≤功率＜65马力；驱动方式：四轮驱动 | 44 | 2016-3-4至2020-12-31 | 安徽省农业机械试验鉴定站 | 山东省 | 通用类
321 | 动力机械 | 拖拉机 | 轮式拖拉机 | 70—75马力四轮驱动拖拉机 | 潍坊奥利达机械有限公司 | 轮式拖拉机 | ALD704 | 70马力≤功率＜75马力；驱动方式：四轮驱动 | 51.5 | 2016-3-4至2020-12-31 | 安徽省农业机械试验鉴定站 | 山东省 | 通用类
322 | 动力机械 | 拖拉机 | 轮式拖拉机 | 110—120马力四轮驱动拖拉机 | 潍坊奥利达机械有限公司 | 轮式拖拉机 | ALD1104 | 110马力≤功率＜120马力；驱动方式：四轮驱动 | 81 | 2016-3-4至2020-12-31 | 安徽省农业机械试验鉴定站 | 山东省 | 通用类
323 | 动力机械 | 拖拉机 | 轮式拖拉机 | 120—130马力四轮驱动拖拉机 | 潍坊奥利达机械有限公司 | 轮式拖拉机 | ALD1204 | 120马力≤功率＜130马力；驱动方式：四轮驱动 | 88.2 | 2016-3-4至2020-12-31 | 安徽省农业机械试验鉴定站 | 山东省 | 通用类
324 | 动力机械 | 拖拉机 | 轮式拖拉机 | 130—140马力四轮驱动拖拉机 | 潍坊奥利达机械有限公司 | 轮式拖拉机 | ALD1304 | 130马力≤功率＜140马力；驱动方式：四轮驱动 | 95.6 | 2016-3-4至2020-12-31 | 安徽省农业机械试验鉴定站 | 山东省 | 通用类
325 | 收获机械 | 茎秆收集处理机械 | 秸秆粉碎还田机 | 1.5-2m秸秆粉碎还田机 | 德州市华北农机装备有限公司 | 秸秆粉碎灭茬还田机 | 1JHM-180 | 结构形式：后三点悬挂式. 配套动力：70-90kw. 纯工作小时生产率：≥0.65h㎡/h. 工作状态外形尺寸(长×宽×高）：1680×2290×1130mm. 结构质量：850kg. 工作幅宽：1.8m. 作业前进速度：≥3.3km/h. 粉碎机构总安装刀数：组合甩刀：108把（36组）. 灭茬机构总安装刀数：48把. | 70-90 | 2015年8月31日至2019年12月31日 | 安徽省农业机械试验鉴定站 | 山东省 | 通用类
326 | 动力机械 | 拖拉机 | 轮式拖拉机 | 40—45马力四轮驱动拖拉机 | 新昌县奔野农业机械有限公司 | 轮式拖拉机 | ZT404-2 | 驱动轮数：四轮驱动；发动机标定功率（Kw）：29.4 | 29.4 | 2016年3月30日至2020年12月31日 | 安徽省农业机械试验鉴定站 | 浙江省 | 通用类
327 | 动力机械 | 拖拉机 | 轮式拖拉机 | 45—50马力四轮驱动拖拉机 | 新昌县奔野农业机械有限公司 | 轮式拖拉机 | ZT454A | 驱动轮数：四轮驱动；发动机标定功率（Kw）：33.0 | 33 | 2016年3月30日至2020年12月31日 | 安徽省农业机械试验鉴定站 | 浙江省 | 通用类
328 | 动力机械 | 拖拉机 | 轮式拖拉机 | 45—50马力四轮驱动拖拉机 | 新昌县农业机械有限公司 | 轮式拖拉机 | ZT484 | 驱动轮数：四轮驱动；发动机标定功率（Kw）：35.3 | 35.3 | 2016年3月30日至2020年12月31日 | 安徽省农业机械试验鉴定站 | 浙江省 | 通用类
329 | 耕整地机械 | 耕地机械 | 翻转犁 | 单体幅宽45cm及以上，5-6铧翻转犁 | 中机美诺科技股份有限公司 | 五铧翻转犁 | MM122 5T | 铧体个数（个）：5；铧单体幅宽（ cm）：45 | 配套动力：132-169 | 2014年9月至2018年9月 | 内蒙古自治区农牧业厅 | 北京 | 非通用类
330 | 种植施肥机械 | 播种机械 | 根茎类种子播种机 | 4行及以上根茎类种子播种机 | 中机美诺科技股份有限公司 | 牵引式四行马铃薯种植机 | 1240A | 播种行数：4行 | 配套动力：88.2 | 2015年12月30日至2019年12月31日 | 广东省农业厅 | 北京 | 非通用类
331 | 田间管理机械 | 植保机械 | 喷杆式喷雾机（含牵引式、自走式、悬挂式喷杆喷雾机） | 12-18m悬挂及牵引式喷杆喷雾机 | 中机美诺科技股份有限公司 | 喷杆式喷雾机 | 3860 | 喷幅：12.5m | 配套动力：40 | 2015年12月31日至2019年12月31日 | 农业部农业机械试验鉴定总站 | 北京 | 通用类
332 | 田间管理机械 | 植保机械 | 喷杆式喷雾机（含牵引式、自走式、悬挂式喷杆喷雾机） | 18m及以上悬挂及牵引式喷杆喷雾机 | 中机美诺科技股份有限公司 | 喷杆式喷雾机 | 3880 | 喷幅：22m | 配套动力：80-220 | 2015年12月31日至2019年12月31日 | 农业部农业机械试验鉴定总站 | 北京 | 通用类
333 | 田间管理机械 | 中耕机械 | 中耕机 | 幅宽3-6m中耕机 | 中机美诺科技股份有限公司 | 4行马铃薯中耕机 | 美诺1304型 | 作业幅宽：3.6m | 配套动力：66.2-88.3 | 2013年11月至2017年11月 | 内蒙古自治区农牧业厅 | 北京 | 非通用类
334 | 收获机械 | 根茎作物收获机械 | 薯类收获机 | 薯类联合收获机 | 中机美诺科技股份有限公司 | 马铃薯联合收获机 | 4UL-2(1710) | 挖掘机构 形式：组合刀片式； 数量：2×3个； 挖掘深度：0-300mm。 除茎除蔓装置 形式：弹齿式； 数量：9根。 输送、清选、抖土装置 形式：分离筛、振动式； 长×宽：2900mm×1630mm； 间距：45mm。 升运机构 形式：刮板式输送带； 驱动方式：液压泵。 | 配套动力：88-103 | 2016年3月10日至2020年112月31日 | 新疆维吾尔自治区农牧业机械产品质量监督管理站 | 北京 | 非通用类
335 | 田间管理机械 | 植保机械 | 喷杆式喷雾机（含牵引式、自走式、悬挂式喷杆喷雾机） | 18马力以下自走式喷杆喷雾机 | 青州市奥森植保机械有限公司 | 自走式喷杆喷雾机 | 3WP-280H | 型式：自走式 外形尺寸：3260×1620×2100mm 药箱容积：300L 喷雾工作压力：0.2-0.4MPa 喷杆喷幅：7.5m 配套泵工作压力：2.5MPa 配套泵流量：45-48L/min 配套喷头型式：扇形 配套喷头数量：13个 配套喷头间隔：500mm 配套动力额定功率：10马力 | 7.5 | 2015-9-30至 2019-12-31 | 安徽省农业机械试验鉴定站 | 山东 | 通用类
336 | 田间管理机械 | 植保机械 | 喷杆式喷雾机（含牵引式、自走式、悬挂式喷杆喷雾机） | 18—50马力自走式喷杆喷雾机 | 青州市奥森植保机械有限公司 | 自走式水旱两用喷杆喷雾机 | 3WSH-500G | 型式：自走式 外形尺寸：5000×1850×2350mm 药箱容积：480L 喷雾工作压力：0.2-0.4MPa 喷杆喷幅：12m 配套泵名称：隔膜泵 配套泵工作压力：2.5MPa 配套泵流量：60L/min 配套喷头数量：23+2个 功率：23马力 | 17.3 | 2015-9-30至2019-12-31 | 安徽省农业机械试验鉴定站 | 山东 | 通用类
337 | 田间管理机械 | 植保机械 | 喷杆式喷雾机（含牵引式、自走式、悬挂式喷杆喷雾机） | 50—100马力自走式喷杆喷雾机 | 青州市奥森植保机械有限公司 | 自走式水旱两用喷杆喷雾机 | 3WSH-700G | 型式：自走式 外形尺寸：5000×1860×2400mm 药箱容积：700L 喷雾工作压力：0.2-0.4MPa 喷杆喷幅：12.8m 配套泵工作压力：2.5MPa 配套泵流量：60L/min 配套喷头型式：扇形 配套喷头数量：23+2个 配套喷头间隔：500mm 配套动力额定功率：50马力 | 37 | 2015-9-30至2019-12-31 | 安徽省农业机械试验鉴定站 | 山东 | 通用类
338 | 田间管理机械 | 植保机械 | 喷杆式喷雾机（含牵引式、自走式、悬挂式喷杆喷雾机） | 50—100马力自走式喷杆喷雾机 | 青州市奥森植保机械有限公司 | 自走式喷杆喷雾机 | 3WP-800G | 型式：自走式 外形尺寸：4930×2340×3085mm 药箱容积：800L 喷雾工作压力：0.2-0.4MPa 喷杆喷幅：10m 配套泵工作压力：1.5-3.5MPa 配套泵流量：65-80L/min 配套喷头型式：扇形 配套喷头数量：24个 配套喷头间隔：500mm 配套动力额定功率：50马力 | 37 | 2015-9-30至2019-12-31 | 安徽省农业机械试验鉴定站 | 山东 | 通用类
339 | 田间管理机械 | 植保机械 | 喷杆式喷雾机（含牵引式、自走式、悬挂式喷杆喷雾机） | 18—50马力自走式喷杆喷雾机 | 青州市奥森植保机械有限公司 | 自走式水旱两用喷杆喷雾机 | 3WSH-550G | 型式：自走式 外形尺寸：4500×1800×2100mm 药箱容积：550L 喷雾工作压力：0.2-0.4MPa 喷杆喷幅：12.2m 配套泵工作压力：2.5-4.5MPa 配套泵流量：45-60L/min 配套喷头型式：扇形 配套喷头数量：22+2个 配套喷头间隔：500mm 配套动力额定功率：23马力 | 17.2 | 2016-3-4至2020-12-31 | 安徽省农业机械试验鉴定站 | 山东 | 通用类
340 | 田间管理机械 | 植保机械 | 喷杆式喷雾机（含牵引式、自走式、悬挂式喷杆喷雾机） | 18—50马力自走式喷杆喷雾机 | 青州市奥森植保机械有限公司 | 自走式水旱两用喷杆喷雾机 | 3WSH-600G | 型式：自走式 外形尺寸：5000×1850×2400mm 药箱容积：600L 喷雾工作压力：0.2-0.4MPa 喷杆喷幅：11.2m 配套泵工作压力：2.5MPa 配套泵流量：60L/min 配套喷头型式：扇形 配套喷头数量：21+2个 配套喷头间隔：500mm 配套动力额定功率：27马力 | 20 | 2016-3-4至2020-12-31 | 安徽省农业机械试验鉴定站 | 山东 | 通用类
341 | 田间管理机械 | 植保机械 | 喷杆式喷雾机（含牵引式、自走式、悬挂式喷杆喷雾机） | 18—50马力自走式喷杆喷雾机 | 青州市奥森植保机械有限公司 | 自走式水旱两用喷杆喷雾机 | 3WSH-750G | 型式：自走式 外形尺寸：4600×2100×2150mm 药箱容积：600L 喷雾工作压力：0.2-0.4MPa 喷杆喷幅：12.2m 配套泵工作压力：2.5-4.5MPa 配套泵流量：45-60L/min 配套喷头型式：扇形 配套喷头数量：22+2个 配套喷头间隔：500mm 配套动力额定功率：23马力 | 17.2 | 2016-3-4至2020-12-31 | 安徽省农业机械试验鉴定站 | 山东 | 通用类
342 | 收获机械 | 茎秆收集处理机械 | 秸秆粉碎还田机 | 2—2.5m秸秆粉碎还田机 | 河北久丰农业机械有限公司 | 秸秆切碎还田机 | 1JQH-230 | 结构形式:侧边皮带传动；纯工作小时生产率:0.76～1.15hm²/h；工作状态外形尺寸(长×宽×高):2550mm×1300mm×1100mm；结构质量:620kg；工作幅宽:2.3m；最小离地间隙:≥400mm；作业前进速度:3～5km/h；切碎轴转速:1850～2100r/min；切碎机构最大回旋半径:270mm；切碎机构总安装刀数:60把 | 73.5～88.2 | 2015年12月30日至2019年12月31日 | 河北省农业机械鉴定站 | 河北省 | 通用类
343 | 收获机械 | 茎秆收集处理机械 | 秸秆粉碎还田机 | 2.5m及以上秸秆粉碎还田机 | 河北久丰农业机械有限公司 | 秸秆切碎还田机 | 1JQH-260 | 结构形式:双侧皮带传动；纯工作小时生产率:0.86～1.3hm²/h；工作状态外形尺寸(长×宽×高):1300mm×3050mm×1100mm；结构质量:725kg；工作幅宽:2.6m；最小离地间隙:≥440mm；作业前进速度:3～5km/h；切碎轴转速:1850～2100r/min；切碎机构最大回旋半径:270mm；切碎机构总安装刀数:68把 | 88.2～110.3 | 2015年12月30日至2019年12月31日 | 河北省农业机械鉴定站 | 河北省 | 通用类
344 | 收获机械 | 茎秆收集处理机械 | 秸秆粉碎还田机 | 2.5m及以上秸秆粉碎还田机 | 河北久丰农业机械有限公司 | 秸秆切碎还田机 | 1JQH-440 | 结构形式:双侧皮带传动；纯工作小时生产率:1.2～2.0hm²/h；工作状态外形尺寸(长×宽×高):1300mm×4850mm×1300mm；结构质量:1600kg；工作幅宽:4.4m；最小离地间隙:≥400mm；作业前进速度:3～5km/h；切碎轴转速:1850～2100r/min；切碎机构最大回旋半径:270mm；切碎机构总安装刀数:112把 | 110.3～147.1 | 2015年12月30日至2019年12月31日 | 河北省农业机械鉴定站 | 河北省 | 通用类
345 | 种植施肥机械 | 施肥机械 | 撒肥机（厩肥） | 摆动式撒肥机 | 泰州樱田农机制造有限公司 | 摆动式撒肥机 | 2F-1000 | 外形尺寸：1700×1480×1380mm；配套动力：58.4-73kW;工作方式：摆动式撒肥；动力输出轴转速：540r/min;肥箱容积：1000L;撒肥宽度：（大颗粒）10-22m\（小颗粒）8-16m;作业速度：3-6km. | 58.4-73kw | 2015年9月 30日至2019年12月31日 | 江苏省农业机械试验鉴定站 | 江苏省 | 非通用类
346 | 田间管理机械 | 植保机械 | 喷杆式喷雾机（含牵引式、自走式、悬挂式喷杆喷雾机） | 18—50马力自走式喷杆喷雾机 | 常州雪绒花机械制造有限公司 | 自走式喷杆喷雾机 | 3WP-600 | 型式：自走式；外形尺寸：4000×1570×1760mm；药箱：600L；工作压力：0.4~0.8MPa；喷幅：11m；柴油发动机功率：13.34/14kw | 13.34/14kw | 2015年8月 31日至2019年12月31日 | 安徽省农业机械试验鉴定站 | 江苏省 | 通用类
347 | 田间管理机械 | 植保机械 | 喷杆式喷雾机（含牵引式、自走式、悬挂式喷杆喷雾机） | 50—100马力自走式喷杆喷雾机 | 常州雪绒花机械制造有限公司 | 自走式喷杆喷雾机 | 3WP-800 | 型式：自走式；外形尺寸：4250×1800×2350mm；药箱：800L；工作压力：0.4~0.8MPa；喷幅：11m；柴油发动机功率：38kw | 38kw | 2015年8月 31日至2019年12月31日 | 安徽省农业机械试验鉴定站 | 江苏省 | 通用类
348 | 种植施肥机械 | 施肥机械 | 撒肥机（厩肥） | 其他撒肥机 | 常州雪绒花机械制造有限公司 | 撒肥机 | 2M-200 | 外形尺寸：1360×940×1050mm；结构质量：110kg；施肥装置的驱动方式：汽油机/拖拉机传动轴/液压马达；施肥量：150~450kg/hm2；工作幅宽：≥24m；肥箱容积：0.2m3；配套动力：4.0kw | 4.0kw | 2015年8月 31日至2019年12月31日 | 安徽省农业机械试验鉴定站 | 江苏省 | 非通用类
349 | 耕整地机械 | 耕地机械 | 旋耕机 | 单轴2500mm及以上旋耕机 | 江苏清淮机械有限公司 | 旋耕机 | 1GKNH-350 | 配套拖拉机标定功率（kW):88.2-102.9.刀辊固定型式：框架式.结构质量（kg):610.幅宽（cm):350；耕深（cm):旱耕：6-16；水耕：8-18；刀辊总安装刀数：100把；外形尺寸（长×宽×高）（mm):1416×4060×1246. |  | 2015年 12 月 31 日至 2019年12 月 30 日 | 江苏省农业机械试验鉴定站 | 江苏省 | 通用类
350 | 收获机械 | 玉米收获机械 | 自走式玉米收获机 | 4行摘穗剥皮型自走式玉米收获机 | 山东科乐收金亿农业机械有限公司 | 自走式玉米收获机 | 4YZP-4J | 结构型式：自走式+后还田机+剥皮；额定功率：118kw；外形尺寸：9400×2850×3620mm；整机质量：9000kg；工作行数：4行；工作幅宽：2440mm；适应行距：620～680mm；作业小时生产率：0.4～1.47hm²/h；摘穗辊型式：摘穗板式；剥皮辊型式：橡胶辊+铸铁辊；变速箱类型：机械式2/3+静液压驱动马达；秸秆切碎还田机型式：甩刀式 | 118 | 2016年01月 20日至2020年12月31日 | 农业部农业机械试验鉴定总站 | 山东省 | 通用类
351 | 收获机械 | 饲料作物收获机械 | 搂草机 | 5.4m及以上侧向指盘式手动搂草机 | 黑龙江省鑫元丰农业机械有限责任公司 | 背负式搂草机 | 9L-5.5型 | 工作幅宽:5.5m；手动折叠式；侧向指盘式 | 22.05～40 | 2014年11月3日至2017年1月25日 | 黑龙江省农业委员会 | 黑龙江省 | 非通用类
352 | 收获机械 | 饲料作物收获机械 | 搂草机 | 5.4m及以上侧向指盘式液压搂草机 | 黑龙江省鑫元丰农业机械有限责任公司 | 牵引式搂草机 | 9L-8.0型 | 搂幅宽度:8m；液压折叠式；侧向指盘式 | 66.15～73 | 2014年11月3日至2017年1月25日 | 黑龙江省农业委员会 | 黑龙江省 | 非通用类
353 | 种植施肥机械 | 播种机械 | 穴播机 | 精量11行及以上穴播机 | 黑龙江省鑫元丰农业机械有限责任公司 | 多功能高速精密播种机 | 2BJG-11型 | 播种行数11行；整机重量：3200kg；配套动力：154.4KW | 154.4 | 2014年11月3日至2016年3月12日 | 黑龙江省农业委员会 | 黑龙江省 | 通用类
354 | 田间管理机械 | 植保机械 | 喷杆式喷雾机（含牵引式、自走式、悬挂式喷杆喷雾机） | 18马力以下自走式喷杆喷雾机 | 合肥多加农业科技有限公司 | 遥控自走式喷杆喷雾机 | 3WYP-50 | 1.型式：自走式（遥控） 2.运输状态外形尺寸（长*宽*高）/mm：2500*2400*1640。 3.药箱容量/L：50。 4.喷雾工作压力/MPa:0.1～0.3。 5.喷杆喷幅/m：6.2。 6.配套水泵： a.名称:微型隔膜水泵(PLD2201)； b.工作压力/MPa：0.65； c.流量L/min:2.9； d.转速r/min:3000。 7.配套喷头： a.型式：扇形； b.数量/个：10； c.雾锥角/°:110； d.喷量（单个)/L/min:0.2； e.间隔/mm:550。 8.配套动力： a.规格名称：永磁直流无刷电机（3台）； b.规格型号：BM1418ZXF； c.额定功率/转速/KW/(r/min):0.5/245。 | 1.5 | 2016年03月 30 日至 2020年 12月31 日 | 安徽省农业机械试验鉴定站 | 安徽 | 通用类
355 | 排灌机械 | 喷灌机械设备 | 微灌设备（微喷、滴灌、渗灌） | 流量80—130m3/h微灌首部 | 湖北星胜机械有限公司 | 灌溉首部 | YJ/R-W-100-75-5.7C | 首部流量：85m3/h；加压设备；过滤器；施肥装置；量测和控制设备; | 5.7 | 2014年09月28日至 2018年09月 27日 | 湖北省农机局 | 湖北省 | 非通用类
356 | 收获后处理机械 | 干燥机械 | 粮食烘干机 | 处理量100t/d及以上连续式粮食烘干机 | 沈阳热力装备制造有限公司 | 连续式粮食干燥机 | HG100型 | 处理量：≥4166.7kg/h（日处理量100t/d）（10％≤降水幅度15≤％） ≥6250kg/h（日处理量150t/d）（5％≤降水幅度10≤％）;结构型式：连续式（间接加热） | 44.75 | 2016年 2 月 17 日至 2020 年 12 月 31 日 | 辽宁省农业机械鉴定站 | 辽宁省 | 通用类
357 | 收获后处理机械 | 干燥机械 | 粮食烘干机 | 处理量100t/d及以上连续式粮食烘干机 | 沈阳热力装备制造有限公司 | 连续式粮食干燥机 | HG200型 | 处理量：≥8333.3kg/h（日处理量200t/d）（10％≤降水幅度≤15％） ≥12500kg/h（日处理量300t/d）（5％≤降水幅度≤10％）;结构型式：连续式（间接加热） | 97.25 | 2016年 2月 17 日至 2020 年 12 月 31 日 | 辽宁省农业机械鉴定站 | 辽宁省 | 通用类
358 | 田间管理机械 | 植保机械 | 喷杆式喷雾机（含牵引式、自走式、悬挂式喷杆喷雾机） | 18马力以下自走式喷杆喷雾机 | 台州欧溢农业机械科技有限公司 | 自走式喷杆喷雾机 | 3WPZ-400-12 | 结构形式：自走式；药箱容积：370L；喷杆喷幅：11.9m；配套动力功率：4.1KW | 4.1 | 2015年8月31日至2019年12月31日 | 安徽省农业机械试验鉴定站 | 浙江省 | 通用类
359 | 田间管理机械 | 植保机械 | 喷杆式喷雾机（含牵引式、自走式、悬挂式喷杆喷雾机） | 18—50马力自走式喷杆喷雾机 | 台州欧溢农业机械科技有限公司 | 自走式喷杆喷雾机 | 3WPZ-300-12 | 结构形式：自走式；药箱容积：300L；喷杆喷幅：9m；配套动力功率：14KW | 14 | 2015年8月31日至2019年12月31日 | 安徽省农业机械试验鉴定站 | 浙江省 | 通用类
360 | 排灌机械 | 喷灌机械设备 | 微灌设备（微喷、滴灌、渗灌） | 微灌设备（微喷、滴灌、渗灌） | 台州欧溢农业机械科技有限公司 | 微灌设备 | 8GWP-90 | 流量:89m3/h；首部（按GB50485规定配备，含加压设备、过滤器、施肥（药）装置，量测和控制设备） | 4 | 2015年8月31日至2019年12月31日 | 安徽省农业机械试验鉴定站 | 浙江省 | 非通用类
361 | 种植施肥机械 | 播种机械 | 免耕播种机 | 精量2-3行免耕穴播机 | 西安亚澳农机股份有限公司 | 免耕精量施肥播种机 | 2BMYF-2 | 指夹式精量排种器；播种行数：2行 | 22.1-36.8 | 2016年1月14日至2020年12月31日 | 陕西省农业机械鉴定站 | 陕西省 | 通用类
362 | 种植施肥机械 | 播种机械 | 免耕播种机 | 精量4-5行免耕穴播机 | 西安亚澳农机股份有限公司 | 免耕精量施肥播种机 | 2BMYF-4 | 指夹式精量排种器；播种行数：4行 | 36.8-51.5 | 2015年9月30日至2019年12月31日 | 农业部农业机械试验鉴定总站 | 陕西省 | 通用类
363 | 动力机械 | 拖拉机 | 轮式拖拉机 | 120—130马力四轮驱动拖拉机 | 山东康弘机械有限公司 | 轮式拖拉机 | KH1204 | 发动机功率：88.2KW；驱动方式：四轮驱动 | 88.2 | 2016年2月1日至2020年12月31日 | 安徽省农业机械试验鉴定站 | 山东省 | 通用类
364 | 动力机械 | 拖拉机 | 轮式拖拉机 | 120—130马力四轮驱动拖拉机 | 山东康弘机械有限公司 | 轮式拖拉机 | KH1254 | 发动机功率：92KW；驱动方式：四轮驱动 | 92 | 2016年2月1日至2020年12月31日 | 安徽省农业机械试验鉴定站 | 山东省 | 通用类
365 | 动力机械 | 拖拉机 | 轮式拖拉机 | 130—140马力四轮驱动拖拉机 | 山东康弘机械有限公司 | 轮式拖拉机 | KH1304 | 发动机功率：95.6KW；驱动方式：四轮驱动 | 95.6 | 2016年2月1日至2020年12月31日 | 安徽省农业机械试验鉴定站 | 山东省 | 通用类
366 | 动力机械 | 拖拉机 | 轮式拖拉机 | 130—140马力四轮驱动拖拉机 | 山东康弘机械有限公司 | 轮式拖拉机 | KH1354 | 发动机功率：99.2KW；驱动方式：四轮驱动 | 99.2 | 2016年2月1日至2020年12月31日 | 安徽省农业机械试验鉴定站 | 山东省 | 通用类
367 | 动力机械 | 拖拉机 | 轮式拖拉机 | 140—150马力四轮驱动拖拉机 | 山东康弘机械有限公司 | 轮式拖拉机 | KH1454 | 发动机功率：106.7KW；驱动方式：四轮驱动 | 106.7 | 2016年2月1日至2020年12月31日 | 安徽省农业机械试验鉴定站 | 山东省 | 通用类
368 | 动力机械 | 拖拉机 | 轮式拖拉机 | 150—180马力四轮驱动拖拉机 | 山东康弘机械有限公司 | 轮式拖拉机 | KH1504 | 发动机功率：110.3KW；驱动方式：四轮驱动 | 110.3 | 2016年2月1日至2020年12月31日 | 安徽省农业机械试验鉴定站 | 山东省 | 通用类
369 | 收获后处理机械 | 干燥机械 | 粮食烘干机 | 处理量100t/d及以上 | 铁岭圣添机械有限公司 | 粮食烘干机 | SHN200 | 处理方式：连续式；连续式处理量(t/d)：200 | 106.4 | 2015年4月7 日至2019年 12月31 日 | 农业部农业机械试验鉴定总站 | 辽宁省 | 通用类
370 | 收获后处理机械 | 干燥机械 | 粮食烘干机 | 处理量100t/d及以上 | 铁岭圣添机械有限公司 | 粮食烘干机 | SHN300 | 处理方式：连续式；连续式处理量(t/d)：300 | 148.1 | 2015年4月7 日至2019年 12月31 日 | 农业部农业机械试验鉴定总站 | 辽宁省 | 通用类
371 | 收获后处理机械 | 干燥机械 | 粮食烘干机 | 处理量100t/d及以上 | 铁岭圣添机械有限公司 | 粮食烘干机 | SHN500 | 处理方式：连续式；连续式处理量(t/d)：500 | 241.6 | 2015年4月7 日至2019年 12月31 日 | 农业部农业机械试验鉴定总站 | 辽宁省 | 通用类
372 | 收获后处理机械 | 干燥机械 | 粮食烘干机 | 处理量100t/d及以上 | 铁岭圣添机械有限公司 | 粮食烘干机 | SHN150 | 处理方式：连续式；连续式处理量(t/d)：150 | 74.75 | 2016年1月22 日至2020年 12月 | 辽宁省农业机械鉴定站 | 辽宁省 | 通用类
373 | 收获后处理机械 | 干燥机械 | 粮食烘干机 | 处理量100t/d及以上 | 铁岭圣添机械有限公司 | 粮食烘干机 | SHN1000 | 处理方式：连续式；连续式处理量(t/d)：1000 | 581.9 | 2016年1月22 日至2020年 12月 | 辽宁省农业机械鉴定站 | 辽宁省 | 通用类
374 | 动力机械 | 拖拉机 | 轮式拖拉机 | 110—120马力四轮驱动拖拉机 | 山拖农机装备有限公司 | 轮式拖拉机 | ME1104A | 功率：110马力；驱动方式：四轮驱动 | 81 | 2016年1月20日至2020年12月31日 | 农业部农业机械试验鉴定总站 | 山东 | 通用类
375 | 动力机械 | 拖拉机 | 轮式拖拉机 | 120—130马力四轮驱动拖拉机 | 山拖农机装备有限公司 | 轮式拖拉机 | ME1204A | 功率：120马力；驱动方式：四轮驱动 | 89 | 2016年1月20日至2020年12月31日 | 农业部农业机械试验鉴定总站 | 山东 | 通用类
376 | 动力机械 | 拖拉机 | 轮式拖拉机 | 130—140马力四轮驱动拖拉机 | 山拖农机装备有限公司 | 轮式拖拉机 | ME1304 | 功率：130马力；驱动方式：四轮驱动 | 95.6 | 2016年1月20日至2020年12月31日 | 农业部农业机械试验鉴定总站 | 山东 | 通用类
377 | 动力机械 | 拖拉机 | 轮式拖拉机 | 130—140马力四轮驱动拖拉机 | 山拖农机装备有限公司 | 轮式拖拉机 | ME1354 | 功率：135马力；驱动方式：四轮驱动 | 99.2 | 2016年1月20日至2020年12月31日 | 农业部农业机械试验鉴定总站 | 山东 | 通用类
378 | 动力机械 | 拖拉机 | 轮式拖拉机 | 45—50马力四轮驱动拖拉机 | 潍坊华夏拖拉机制造有限公司 | 拖拉机 | 华夏454 | 45马力≤功率＜50马力；驱动方式：四轮驱动 | 33.1 | 2015年1月9日至2019年12月31日 | 农业部农业机械试验鉴定总站 | 山东 | 通用类
379 | 收获机械 | 茎秆收集处理机械 | 秸秆粉碎还田机 | 1.5-2m秸秆粉碎还田机 | 德州市华北农机装备有限公司 | 秸秆粉碎灭茬还田机 | 1JHM-180 | 结构型式：后三点悬挂式. 配套动力：70-90kw. 纯工作小时生产率：≥0.65h㎡/h. 工作状态外形尺寸(长×宽×高）：1680×2290×1130mm. 结构质量：850kg. 工作幅宽：1.8m. 作业前进速度：≥3.3km/h. 粉碎机构总安装刀数：组合甩刀：108把（36组）. 灭茬机构总安装刀数：48把. | 70-90 | 2015年8月31日至2019年12月31日 | 安徽省农业机械试验鉴定站 | 山东省 | 通用类
380 | 动力机械 | 拖拉机 | 轮式拖拉机 | 55—60马力四轮驱动拖拉机 | 潍坊华夏拖拉机制造有限公司 | 拖拉机 | 华夏554 | 50马力≤功率＜55马力；驱动方式：四轮驱动 | 40.4 | 2012年12月12日至2016年12月11日 | 中华人民共和国农业部 | 山东 | 通用类
381 | 动力机械 | 拖拉机 | 轮式拖拉机 | 70-75马力四轮驱动拖拉机 | 潍坊华夏拖拉机制造有限公司 | 拖拉机 | 华夏704 | 70马力≤功率＜75马力；驱动方式：四轮驱动 | 51.5 | 2015年1月9日至2019年12月31日 | 农业部农业机械试验鉴定总站 | 山东 | 通用类
382 | 动力机械 | 拖拉机 | 轮式拖拉机 | 110—120马力四轮驱动拖拉机 | 潍坊华夏拖拉机制造有限公司 | 拖拉机 | 华夏1104 | 110马力≤功率＜120马力；驱动方式：四轮驱动 | 81 | 2014年4月30日至2018年4月29日 | 中华人民共和国农业部 | 山东 | 通用类
383 | 动力机械 | 拖拉机 | 轮式拖拉机 | 120—130马力四轮驱动拖拉机 | 潍坊华夏拖拉机制造有限公司 | 拖拉机 | 华夏1204 | 120马力≤功率＜130马力；驱动方式：四轮驱动 | 88.2 | 2015年1月9日至2019年12月31日 | 农业部农业机械试验鉴定总站 | 山东 | 通用类
384 | 动力机械 | 拖拉机 | 轮式拖拉机 | 130—140马力四轮驱动拖拉机 | 潍坊华夏拖拉机制造有限公司 | 拖拉机 | 华夏1354 | 130马力≤功率＜140马力；驱动方式：四轮驱动 | 99.3 | 2015年1月9日至2019年12月31日 | 农业部农业机械试验鉴定总站 | 山东 | 通用类
385 | 动力机械 | 拖拉机 | 轮式拖拉机 | 150—180马力四轮驱动拖拉机 | 潍坊华夏拖拉机制造有限公司 | 拖拉机 | 华夏1504 | 150马力≤功率＜180马力；驱动方式：四轮驱动 | 110.3 | 2015年1月9日至2019年12月31日 | 农业部农业机械试验鉴定总站 | 山东 | 通用类
386 | 动力机械 | 拖拉机 | 轮式拖拉机 | 40—45马力四轮驱动拖拉机 | 山东东汽农业装备有限公司 | 英福莱 | DQ404 | 四轮驱动拖拉机，两柱式安全架 | 功率：29.4kW | 2013年12月12日至2017年12月11日 | 中华人民共和国农业部 | 山东省 | 通用类
387 | 动力机械 | 拖拉机 | 轮式拖拉机 | 50—55马力四轮驱动拖拉机 | 山东东汽农业装备有限公司 | 英福莱 | DQ504 | 四轮驱动拖拉机，两柱式安全架 | 功率：36.8kW | 2013年12月12日至2017年12月11日 | 中华人民共和国农业部 | 山东省 | 通用类
388 | 动力机械 | 拖拉机 | 轮式拖拉机 | 55—60马力四轮驱动拖拉机 | 山东东汽农业装备有限公司 | 英福莱 | DQ554 | 四轮驱动拖拉机，两柱式安全架 | 功率：40.5kW | 2013年12月12日至2017年12月11日 | 中华人民共和国农业部 | 山东省 | 通用类
389 | 动力机械 | 拖拉机 | 轮式拖拉机 | 65—70马力四轮驱动拖拉机 | 山东东汽农业装备有限公司 | 英福莱 | DQ654 | 四轮驱动拖拉机，两柱式安全架 | 功率：48kW | 2013年12月12日至2017年12月11日 | 中华人民共和国农业部 | 山东省 | 通用类
390 | 动力机械 | 拖拉机 | 轮式拖拉机 | 75—80马力四轮驱动拖拉机 | 山东东汽农业装备有限公司 | 英福莱 | DQ754 | 四轮驱动拖拉机，两柱式安全架 | 功率：55.2kW | 2013年12月12日至2017年12月11日 | 中华人民共和国农业部 | 山东省 | 通用类
391 | 动力机械 | 拖拉机 | 轮式拖拉机 | 80—85马力四轮驱动拖拉机 | 山东东汽农业装备有限公司 | 英福莱 | DQ804 | 四轮驱动拖拉机，两柱式安全架 | 功率：59kW | 2013年12月12日至2017年12月11日 | 中华人民共和国农业部 | 山东省 | 通用类
392 | 动力机械 | 拖拉机 | 轮式拖拉机 | 80—85马力四轮驱动拖拉机 | 山东东汽农业装备有限公司 | 英福莱 | DQ804B | 四轮驱动拖拉机，两柱式安全架 | 功率：59kW | 2013年12月12日至2017年12月11日 | 中华人民共和国农业部 | 山东省 | 通用类
393 | 动力机械 | 拖拉机 | 轮式拖拉机 | 90—95马力四轮驱动拖拉机 | 山东东汽农业装备有限公司 | 英福莱 | DQ904 | 四轮驱动拖拉机，两柱式安全架 | 功率：66kW | 2013年12月12日至2017年12月11日 | 中华人民共和国农业部 | 山东省 | 通用类
394 | 动力机械 | 拖拉机 | 轮式拖拉机 | 100—110马力四轮驱动拖拉机 | 山东东汽农业装备有限公司 | 英福莱 | DQ1004 | 四轮驱动拖拉机，两柱式安全架 | 功率：73.5kW | 2013年12月12日至2017年12月11日 | 中华人民共和国农业部 | 山东省 | 通用类
395 | 动力机械 | 拖拉机 | 轮式拖拉机 | 110—120马力四轮驱动拖拉机 | 山东东汽农业装备有限公司 | 英福莱 | DQ1104 | 四轮驱动拖拉机，两柱式安全架 | 功率：81kW | 2013年11月7日至2017年11月6日 | 中华人民共和国农业部 | 山东省 | 通用类
396 | 动力机械 | 拖拉机 | 轮式拖拉机 | 120—130马力四轮驱动拖拉机 | 山东东汽农业装备有限公司 | 英福莱 | DQ1204 | 四轮驱动拖拉机，两柱式安全架 | 功率：89kW | 2013年11月7日至2017年11月6日 | 中华人民共和国农业部 | 山东省 | 通用类
397 | 动力机械 | 拖拉机 | 轮式拖拉机 | 130—140马力四轮驱动拖拉机 | 山东东汽农业装备有限公司 | 英福莱 | DQ1304 | 四轮驱动拖拉机，安全驾驶室 | 功率：95.6kW | 2013年11月7日至2017年11月6日 | 中华人民共和国农业部 | 山东省 | 通用类
398 | 动力机械 | 拖拉机 | 轮式拖拉机 | 140—150马力四轮驱动拖拉机 | 山东东汽农业装备有限公司 | 英福莱 | DQ1454 | 四轮驱动拖拉机，六柱式安全驾驶室 | 功率：106.6kW | 2014年8月20日至2018年8月19日 | 中华人民共和国农业部 | 山东省 | 通用类
399 | 畜牧水产养殖机械 | 饲料（草）加工机械设备 | 饲料搅拌机 | 9—12m3饲料全混合日粮制备机 | 石家庄市金源机械有限公司 | 全日粮饲料制备机 | 9TMRW-9 | 卧式，搅拌室容积：9㎥；配套动力：15～22kw，结构质量：3200kg 外形尺寸:4700mm×2000mm×2280mm | 15～22 | 2012年9月10日至2016年9月9日 | 河北省农业机械化管理局 | 河北省 | 非通用类
400 | 畜牧水产养殖机械 | 饲料（草）加工机械设备 | 饲料搅拌机 | 12m3及以上饲料全混合日粮制备机 | 石家庄市金源机械有限公司 | 全混合日粮饲料搅拌机 | 9TMR-12 | 卧式，搅拌室容积：12㎥；配套动力：30kw，结构质量：3500kg 外形尺寸:5300mm×2000mm×2240mm； | 30 | 2014年11月28日至2018年11月27日 | 河北省农业机械化管理局 | 河北省 | 非通用类
401 | 畜牧水产养殖机械 | 畜产品采集加工机械设备 | 挤奶机 | 16杯组手动脱杯中置（鱼骨）式挤奶机 | 石家庄市金源机械有限公司 | 挤奶机 | 9J-1×16 | 杯组数16组；脱杯方式：手动； 形式：中置式；真空泵额定空气流量:1850L/min、脉动频率：60次/min、脉动比率:60%；真空泵台数：1台；真空泵额定真空度：50kPa、真空泵额定转速：1440r/min、脉动器型式：电子脉动器、工作真空度：50kPa、计量方式：计量瓶 | 5.5 | 2012年12月27日至2016年12月26日 | 河北省农业机械化管理局 | 河北省 | 通用类
402 | 畜牧水产养殖机械 | 畜产品采集加工机械设备 | 挤奶机 | 18—20杯组手动脱杯中置（鱼骨）式挤奶机 | 石家庄市金源机械有限公司 | 挤奶机 | 9J-1×18 | 杯组数18组；脱杯方式：手动； 形式：中置式；真空泵额定空气流量:1850L/min、脉动频率：60次/min、脉动比率:60%；真空泵台数：1台；真空泵额定真空度：50kPa、真空泵额定转速：1440r/min、脉动器型式：电子脉动器、工作真空度：50kPa、计量方式：计量瓶 | 5.5 | 2012年12月27日至2016年12月26日 | 河北省农业机械化管理局 | 河北省 | 通用类
403 | 畜牧水产养殖机械 | 畜产品采集加工机械设备 | 挤奶机 | 18—20杯组手动脱杯中置（鱼骨）式挤奶机 | 石家庄市金源机械有限公司 | 挤奶机 | 9J-1×20 | 杯组数20组；脱杯方式：手动； 形式：中置式；真空泵额定空气流量:1850L/min、脉动频率：60次/min、脉动比率:60%；真空泵台数：1台；真空泵额定真空度：50kPa、真空泵额定转速：1440r/min、脉动器型式：电子脉动器、工作真空度：50kPa、计量方式：计量瓶 | 5.5 | 2012年12月27日至2016年12月26日 | 河北省农业机械化管理局 | 河北省 | 通用类
404 | 畜牧水产养殖机械 | 畜产品采集加工机械设备 | 挤奶机 | 18—20杯组手动脱杯中置（鱼骨）式挤奶机 | 石家庄市金源机械有限公司 | 挤奶机 | 9JF-20 | 杯组数20组；脱杯方式：手动； 形式：管道式；真空泵额定空气流量:2100L/min、脉动频率：60次/min、脉动比率:60%；真空泵台数：1台；真空泵额定真空度：50kPa、真空泵额定转速：1450r/min、脉动器型式：电子脉动器、工作真空度：50kPa、计量方式：计量瓶 | 5.5 | 2014年11月30日至2018年11月29日 | 河北省农业机械化管理局 | 河北省 | 通用类
405 | 畜牧水产养殖机械 | 畜产品采集加工机械设备 | 挤奶机 | 24杯组手动脱杯中置（鱼骨）式挤奶机 | 石家庄市金源机械有限公司 | 挤奶机 | 9JF-24 | 杯组数24组；脱杯方式：手动； 形式：管道式；真空泵额定空气流量:2100L/min、脉动频率：60次/min、脉动比率:60%；真空泵台数：1台；真空泵额定真空度：50kPa、真空泵额定转速：1450r/min、脉动器型式：电子脉动器、工作真空度：50kPa、计量方式：计量瓶 | 5.5 | 2014年11月30日至2018年11月29日 | 河北省农业机械化管理局 | 河北省 | 通用类
406 | 畜牧水产养殖机械 | 畜产品采集加工机械设备 | 挤奶机 | 28—30杯组手动脱杯中置（鱼骨）式挤奶机 | 石家庄市金源机械有限公司 | 挤奶机 | 9J-28 | 杯组数28组；脱杯方式：手动； 形式：鱼骨式；真空泵额定空气流量:4200L/min、脉动频率：60次/min、脉动比率:60%；真空泵台数：2台；真空泵额定真空度：50kPa、真空泵额定转速：1440r/min、脉动器型式：电子脉动器、工作真空度：50kPa、计量方式：计量瓶 | 2×5.5 | 2012年12月27日至2016年12月26日 | 河北省农业机械化管理局 | 河北省 | 通用类
407 | 畜牧水产养殖机械 | 畜产品采集加工机械设备 | 挤奶机 | 28—30杯组手动脱杯中置（鱼骨）式挤奶机 | 石家庄市金源机械有限公司 | 挤奶机 | 9J-30 | 杯组数30组；脱杯方式：手动； 形式：鱼骨式；真空泵额定空气流量:4200L/min、脉动频率：60次/min、脉动比率:60%；真空泵台数：2台；真空泵额定真空度：50kPa、真空泵额定转速：1440r/min、脉动器型式：电子脉动器、工作真空度：50kPa、计量方式：计量瓶 | 2×5.5 | 2012年12月27日至2016年12月26日 | 河北省农业机械化管理局 | 河北省 | 通用类
408 | 畜牧水产养殖机械 | 畜产品采集加工机械设备 | 挤奶机 | 32杯组手动脱杯中置（鱼骨）式挤奶机 | 石家庄市金源机械有限公司 | 挤奶机 | 9J-32 | 杯组数32组；脱杯方式：手动； 形式：鱼骨式；真空泵额定空气流量:4200L/min、脉动频率：60次/min、脉动比率:60%；真空泵台数：2台；真空泵额定真空度：50kPa、真空泵额定转速：1440r/min、脉动器型式：电子脉动器、工作真空度：50kPa、计量方式：计量瓶 | 2×5.5 | 2012年12月27日至2016年12月26日 | 河北省农业机械化管理局 | 河北省 | 通用类
409 | 畜牧水产养殖机械 | 畜产品采集加工机械设备 | 挤奶机 | 12杯组自动脱杯中置（鱼骨）式挤奶机 | 石家庄市金源机械有限公司 | 挤奶机 | 9JZ-12 | 杯组数12组；脱杯方式：自动； 形式：鱼骨式；脉动比率:60%、真空泵额定空气流量:1450L/min、脉动频率：60次/min、真空泵台数：1台；真空泵额定真空度：50kPa、真空泵额定转速：1440r/min、脉动器型式：电子脉动器、工作真空度：50kPa、计量方式：流量计 | 5.5 | 2012年12月27日至2016年12月26日 | 河北省农业机械化管理局 | 河北省 | 通用类
410 | 畜牧水产养殖机械 | 畜产品采集加工机械设备 | 挤奶机 | 14杯组及以上自动脱杯中置（鱼骨）式挤奶机 | 石家庄市金源机械有限公司 | 挤奶机 | 9JZ-14 | 杯组数14组；脱杯方式：自动； 形式：鱼骨式；脉动比率:60%、真空泵额定空气流量:1450L/min、脉动频率：60次/min、真空泵台数：1台；真空泵额定真空度：50kPa、真空泵额定转速：1440r/min、脉动器型式：电子脉动器、工作真空度：50kPa、计量方式：流量计 | 5.5 | 2012年12月27日至2016年12月26日 | 河北省农业机械化管理局 | 河北省 | 通用类
411 | 畜牧水产养殖机械 | 畜产品采集加工机械设备 | 挤奶机 | 14杯组及以上自动脱杯中置（鱼骨）式挤奶机 | 石家庄市金源机械有限公司 | 挤奶机 | 9JZ-16 | 杯组数16组；脱杯方式：自动； 形式：鱼骨式；脉动比率:60%、真空泵额定空气流量:1450L/min、脉动频率：60次/min、真空泵台数：1台；真空泵额定真空度：50kPa、真空泵额定转速：1440r/min、脉动器型式：电子脉动器、工作真空度：50kPa、计量方式：流量计 | 5.5 | 2012年12月27日至2016年12月26日 | 河北省农业机械化管理局 | 河北省 | 通用类
412 | 畜牧水产养殖机械 | 畜产品采集加工机械设备 | 挤奶机 | 14杯组及以上自动脱杯中置（鱼骨）式挤奶机 | 石家庄市金源机械有限公司 | 挤奶机 | 9J-20 | 杯组数20组；脱杯方式：自动； 形式：鱼骨式；真空泵额定空气流量:2100L/min、脉动频率：60次/min、脉动比率:60%；真空泵台数：1台；真空泵额定真空度：50kPa、真空泵额定转速：1440r/min、脉动器型式：电子脉动器、工作真空度：50kPa、计量方式：计量瓶 | 5.5 | 2012年12月27日至2016年12月26日 | 河北省农业机械化管理局 | 河北省 | 通用类
413 | 畜牧水产养殖机械 | 畜产品采集加工机械设备 | 挤奶机 | 14杯组及以上自动脱杯中置（鱼骨）式挤奶机 | 石家庄市金源机械有限公司 | 挤奶机 | 9J-22 | 杯组数22组；脱杯方式：自动； 形式：鱼骨式；真空泵额定空气流量:2100L/min、脉动频率：60次/min、脉动比率:60%；真空泵台数：1台；真空泵额定真空度：50kPa、真空泵额定转速：1440r/min、脉动器型式：电子脉动器、工作真空度：50kPa、计量方式：计量瓶 | 5.5 | 2012年12月27日至2016年12月26日 | 河北省农业机械化管理局 | 河北省 | 通用类
414 | 畜牧水产养殖机械 | 畜产品采集加工机械设备 | 挤奶机 | 14杯组及以上自动脱杯中置（鱼骨）式挤奶机 | 石家庄市金源机械有限公司 | 挤奶机 | 9J-24 | 杯组数24组；脱杯方式：自动； 形式：鱼骨式；真空泵额定空气流量:2100L/min、脉动频率：60次/min、脉动比率:60%；真空泵台数：1台；真空泵额定真空度：50kPa、真空泵额定转速：1440r/min、脉动器型式：电子脉动器、工作真空度：50kPa、计量方式：计量瓶 | 5.5 | 2012年12月27日至2016年12月26日 | 河北省农业机械化管理局 | 河北省 | 通用类
415 | 耕整地机械 | 整地机械 | 圆盘耙 | 5.3m及以上圆盘耙 | 黑龙江融拓北方机械制造有限公司 | 五十六片双折叠重耙 | 1BZP-6.2 | 1.配套动力（hp):160-210 2.工作幅宽：（m）：6.2 3.生产效率（ha/h）:3.72-7.4 4.耙片数量：56 5.碎土率（%）：73.73 6.耕深：（mm）:160-200 7.双侧折叠 8.耙片直径（mm）：660 9.外形尺寸（长*宽*高）：7880*6270*1380 | 117.6-147 | 2012年03月20日至2016年03月19日 | 黑龙江省农业机械化管理局 | 黑龙江省 | 非通用类
416 | 耕整地机械 | 整地机械 | 圆盘耙 | 5.3m及以上圆盘耙 | 黑龙江融拓北方机械制造有限公司 | 四十八片偏置重耙 | 1BZP-5.3 | 1、作业幅宽：5.3m； 2、生产率：3.2-6.4ha/h； 3、作业速度：6-12km/h； 4、配套动力：160-180马力； 5、耙片间距：230mm； 6、耙地深度：160-200mm； 7、耙组配置形式：偏置式。 8、耙片数量：48； 9、耙片直径：660mm 10、外形尺寸（长*宽*高）mm: 7260*5590*1160 | 103-117.6 | 2012年03月20日至2016年03月19日 | 黑龙江省农业机械化管理局 | 黑龙江省 | 非通用类
417 | 耕整地机械 | 整地机械 | 圆盘耙 | 5.3m及以上圆盘耙 | 黑龙江融拓北方机械制造有限公司 | 六十四片偏置折叠重耙 | 1BZP-7.3 | 1、工作幅宽(mm)：7 2、耙片数量（片）：64 ； 3、配套动力（hp）:210-220 ； 4、最大耙深（cm）：160-200； 5、生产率（h㎡/h）：4.4-8.76 ； 6、碎土率（%）：71.4。 7、耙片直径：660mm ； 8、作业速度（km/h）：6-12 ； 9、运输间隙（mm）：210； 10、灭茬率（%）: 83.2。 | 176-205 | 2013年07月03日至2017年07月02日 | 黑龙江省农垦总局农业机械化管理局 | 黑龙江省 | 非通用类
418 | 耕整地机械 | 整地机械 | 圆盘耙 | 5.3m及以上圆盘耙 | 黑龙江融拓北方机械制造有限公司 | 五十六片偏置折叠重耙 | 1BZP-6.2 | 1、工作幅宽(mm)：6200； 2、耙片数量（片）：56； 3、配套动力（hp）:160-210； 4、耙深（mm）：160-200 ； 5、生产效率（h㎡/h）：3.72-7.4； 6、耙片直径：660mm 7、作业速度（km/h）：6-12 ； 8、运输间隙（mm）：300； 9、单侧折叠； 10、外形尺寸（长*宽*高）mm: 8300*6200*1400 | 117.6-147 | 2013年07月03日至2017年07月02日 | 黑龙江省农垦总局农业机械化管理局 | 黑龙江省 | 非通用类
419 | 耕整地机械 | 整地机械 | 圆盘耙 | 5.3m及以上圆盘耙 | 黑龙江融拓北方机械制造有限公司 | 八十一片重耙 | 1BZ-8.8 | 1、配套动力（hp）：370-400； 2、工作幅宽（mm）：8800； 3、生产效率（ha/h）5.28-10.56； 4、耕深（mm）：160-200 5、耙片数量：81； 6、耙片直径：660mm 7、外形尺寸（长*宽*高）mm: 8100*7300*1400 | 242-272 | 2013年07月03日至2017年07月02日 | 黑龙江省农垦总局农业机械化管理局 | 黑龙江省 | 非通用类
420 | 耕整地机械 | 整地机械 | 圆盘耙 | 5.3m及以上圆盘耙 | 黑龙江融拓北方机械制造有限公司 | 七十八片折叠轻耙 | 1BY-7.0 | 1.外形尺寸（长×宽×高）m:6.5×7.2×1.72 2.工作幅宽mm:7000 3.作业深度mm:80-120 4.耙片直径mm:510 5.耙片间距mm:185 6.耙组调角范围度：前列7°～17°、后列9°～19° 7.运输间隙mm:300 8.作业速度KM/h:6-12 9.生产率hm2/h4.2-8.4 10.整机重量kg:2500 | 73.5-88.2 | 2013年07月03日至2017年07月02日 | 黑龙江省农垦总局农业机械化管理局 | 黑龙江省 | 非通用类
421 | 耕整地机械 | 整地机械 | 圆盘耙 | 5.3m及以上圆盘耙 | 黑龙江融拓北方机械制造有限公司 | 113片折叠轻耙 | 1BY-10 | 1.配套动力（kw):147-191.2 2.工作幅宽：（m）：10 3.生产效率（hm2/h）:6-12 4.耙片数量：113 5.作业深度：6-12 6.耙片间距（mm）:185 7.运输间距（mm）：300 8.耙片直径（mm）：510 9.外形尺寸（长*宽*高）：7190*10250*1320 | 147-191.2 | 2012年03月20日至2016年03月19日 | 黑龙江省农业机械化管理局 | 黑龙江省 | 非通用类
422 | 耕整地机械 | 整地机械 | 圆盘耙 | 5.3m及以上圆盘耙 | 黑龙江融拓北方机械制造有限公司 | 四十八片中耙 | 1BJP-5.3 | 1.配套动力（kw):73.5-88.2 2.工作幅宽：（m）：5.3 3.生产效率（hm2/h）:3.2-6.4 4.耙片数量：48 5.作业深度：120-160 6.耙片间距（mm）:230 7.运输间距（mm）：300 8.耙片直径（mm）：560 9.外形尺寸（长*宽*高）：6800*5400*1500 | 73.5-88.2 | 2013年07月03日至2017年07月02日 | 黑龙江省农垦总局农业机械化管理局 | 黑龙江省 | 非通用类
423 | 耕整地机械 | 整地机械 | 圆盘耙 | 5.3m及以上圆盘耙 | 黑龙江融拓北方机械制造有限公司 | 六十二片折叠中耙 | 1BJ-6.8 | 1、配套动力（hp）:180-220； 2、工作幅宽(mm)：6800； 3、生产效率（ha/h）：5.4-8.1 ； 4、耙片数量（片）：62片； 5、耙深（mm）：140-160 ； 6、耙片直径：560mm | 132.4-161.8 | 2012年03月20日至2016年03月19日 | 黑龙江省农业机械化管理局 | 黑龙江省 | 非通用类
424 | 耕整地机械 | 耕地机械 | 联合整地机 | 3-4m深松联合整地机 | 黑龙江融拓北方机械制造有限公司 | 灭茬深松旋耕起垄联合作业机 | 1DMX-3500 | 1.外形尺寸（长×宽×高）:m2.74×3.65×1.36 2.工作幅宽mm:3500 3.动力输出轴转数r/min:540 3.旋耕刀型号:T245 4.旋耕刀辊转数r/min：200-230 5.旋耕刀总数:94个 6. 灭茬刀型号：L型短刀 7.灭茬刀辊转速r/min：460 8.灭茬刀辊直径mm:380 9.运输间隙mm:400 10.作业速度Km/h:3-6 11.生产率hm2/h:1.05-2.1 | 136以上 | 2014年09月30日至2018年09月29日 | 黑龙江省农业委员会 | 黑龙江省 | 非通用类
425 | 耕整地机械 | 耕地机械 | 联合整地机 | 复式少、免耕联合整地机 | 黑龙江融拓北方机械制造有限公司 | 复式少更联合整地机 | 1DF-7760 | 1整机结构质量（kg）： 8810 2.外形尺寸（m）：14.3×6.1×1.9 3.运输宽带（m）：4.9 4.作业幅宽（m）：5.3 5.配套动力（kW/hp）：283-319/385-435 6.耙地深度（mm）：80～120可调 7.浅松深度（mm）：200～250可调 8.深松深度（mm）：250～350可调 9.合墒深度（mm）：80～120可调 10.作业速度（km/h）：8～10 11.生产率（hm²/h）：4.2～5.3 | 279以上 | 2014年09月30日至2018年09月29日 | 黑龙江省农业委员会 | 黑龙江省 | 非通用类
426 | 耕整地机械 | 耕地机械 | 联合整地机 | 复式少、免耕联合整地机 | 黑龙江融拓北方机械制造有限公司 | 复式少更联合整地机 | 1DF-5760 | 整机结构质量（kg）： 6190 外形尺寸（mm）：长*宽*高 9380*4450*1900 作业幅宽（m）：3.8 配套动力（KW/Hp）：191-242/260-330 耙地深度（mm）：80～120可调 浅松深度（mm）：200～250可调 深松深度（mm）：250～350可调 碎土深度（mm）：80～120可调 作业速度（km/h）：8～10 生产率（hm2/h）： 3～3.8 | 191-242 | 2014年09月30日至2018年09月29日 | 黑龙江省农业委员会 | 黑龙江省 | 非通用类
427 | 种植施肥机械 | 栽植机械 | 水稻插秧机 | 6行及以上独轮乘坐式水稻插秧机 | 潍坊同方机械有限公司 | 水稻插秧机 | 2ZB-6300 | 结构型式：独轮乘坐式； 工作行数：6行 行距：300mm 株距：120/140mm（可调） 插值机构型式： 回转体式双栽植臂 | 3.68 | 2015-1-9至2019-12-31 | 农业部农业机械试验鉴定总站 | 山东省 | 通用类
428 | 动力机械 | 拖拉机 | 轮式拖拉机 | 110—120马力四轮驱动拖拉机 | 洛阳博途农业装备有限公司 | 轮式拖拉机 | BOTON1104 | 驱动方式：四轮驱动；发动机标定功率（kW）：82 | 82 | 2016年2月 06日至2020年12月 31日 | 河南省农业机械试验鉴定站 | 河南省 | 通用类
429 | 动力机械 | 拖拉机 | 轮式拖拉机 | 120—130马力四轮驱动拖拉机 | 洛阳博途农业装备有限公司 | 轮式拖拉机 | BOTON1204 | 驱动方式：四轮驱动；发动机标定功率（kW）：91 | 91 | 2016年2月 06日至2020年12月 31日 | 河南省农业机械试验鉴定站 | 河南省 | 通用类
430 | 动力机械 | 拖拉机 | 轮式拖拉机 | 130—140马力四轮驱动拖拉机 | 洛阳博途农业装备有限公司 | 轮式拖拉机 | BOTON1304 | 驱动方式：四轮驱动；发动机标定功率（kW）：97.5 | 97.5 | 2016年2月 06日至2020年12月 31日 | 河南省农业机械试验鉴定站 | 河南省 | 通用类
431 | 动力机械 | 拖拉机 | 轮式拖拉机 | 140—150马力四轮驱动拖拉机 | 洛阳博途农业装备有限公司 | 轮式拖拉机 | BOTON1404 | 驱动方式：四轮驱动；发动机标定功率（kW）：105 | 105 | 2016年2月 06日至2020年12月 31日 | 河南省农业机械试验鉴定站 | 河南省 | 通用类
432 | 动力机械 | 拖拉机 | 轮式拖拉机(不含皮带传动轮式拖拉机） | 45—50马力四轮驱动拖拉机 | 洛阳天宇机械制造有限公司 | 轮式拖拉机 | 格朗斯-454 | 发动机功率：33.1 Kw;驱动形式：四轮驱动；轴距:1990 ㎜；轮胎型号：8.3-20/12.4-28 | 33.1 | 2016年2月06日至2020年12月31日 | 河南省农业机械试验鉴定站 | 河南省 | 通用类
433 | 动力机械 | 拖拉机 | 轮式拖拉机 | 60—65马力四轮驱动拖拉机 | 洛阳天宇机械制造有限公司 | 轮式拖拉机 | 格朗斯-604 | 发动机功率：44.1 Kw;驱动形式：四轮驱动；轴距:2060 ㎜；轮胎型号：8.3-24/14.9-28 | 44.1 | 2016年2月06日至2020年12月31日 | 河南省农业机械试验鉴定站 | 河南省 | 通用类
434 | 动力机械 | 拖拉机 | 轮式拖拉机 | 110—120马力四轮驱动拖拉机 | 洛阳天宇机械制造有限公司 | 轮式拖拉机 | 格朗斯-1104 | 发动机功率：81 Kw;驱动形式：四轮驱动；轴距:2500 ㎜；轮胎型号：11.2-24/16.9-34 | 81 | 2016年2月06日至2020年12月31日 | 河南省农业机械试验鉴定站 | 河南省 | 通用类
435 | 动力机械 | 拖拉机 | 轮式拖拉机 | 120—130马力四轮驱动拖拉机 | 洛阳天宇机械制造有限公司 | 轮式拖拉机 | 格朗斯-1204 | 发动机功率：88.2 Kw;驱动形式：四轮驱动；轴距:2500 ㎜；轮胎型号：14.9-24/16.9-38 | 88.2 | 2016年2月06日至2020年12月31日 | 河南省农业机械试验鉴定站 | 河南省 | 通用类
436 | 动力机械 | 拖拉机 | 轮式拖拉机 | 130—140马力四轮驱动拖拉机 | 洛阳天宇机械制造有限公司 | 轮式拖拉机 | 格朗斯-1304 | 发动机功率：95.6 Kw;驱动形式：四轮驱动；轴距:2500 ㎜；轮胎型号：14.9-24/16.9-38 | 95.6 | 2016年2月06日至2020年12月31日 | 河南省农业机械试验鉴定站 | 河南省 | 通用类
437 | 耕整地机械 | 耕地机械 | 旋耕机 | 单轴2500mm及以上旋耕机 | 河北久丰农业机械有限公司 | 旋耕机 | 1GQN-250 | 结构形式:框架式；规格型号:1GQN-250；外形尺寸(长×宽×高):2830mm×1380mm×1240mm；结构质量:625kg；工作幅宽:250cm；耕深:12～16cm；传动方式:中间齿轮传动；与拖拉机连接方式:三点悬挂；刀辊设计转速：267r/min；刀辊最大回转半径:245mm；刀辊总安装刀数:68把；旋耕刀型号:IT245 | 66.1～80.9 | 2015年12月18日至2019年12月31日 | 河北省农业机械鉴定站 | 河北省 | 通用类
438 | 收获机械 | 茎秆收集处理机械 | 秸秆粉碎还田机 | 1.5—2m秸秆粉碎还田机 | 河北久丰农业机械有限公司 | 秸秆切碎还田机 | 1JQH-150 | 结构形式:侧边皮带传动；纯工作小时生产率:0.40-0.65hm²/h；工作状态外形尺寸(长×宽×高):1750mm×1300mm×1100mm；结构质量:470kg；工作幅宽:1.5m；最小离地间隙:≥400mm；作业前进速度:3～5km/h；切碎轴转速:1850～2100r/min；切碎机构最大回旋半径:260mm；切碎机构总安装刀数:40把 | 36.8～44.1 | 2015年12月30日至2019年12月31日 | 河北省农业机械鉴定站 | 河北省 | 通用类
439 | 收获机械 | 茎秆收集处理机械 | 秸秆粉碎还田机 | 1.5—2m秸秆粉碎还田机 | 河北久丰农业机械有限公司 | 秸秆切碎还田机 | 1JQH-165 | 结构形式:侧边皮带传动；纯工作小时生产率:0.43-0.75hm²/h；工作状态外形尺寸(长×宽×高):1900mm×1300mm×1100mm；结构质量:490kg；工作幅宽:1.65m；最小离地间隙:≥400mm；作业前进速度:3～5km/h；切碎轴转速:1850～2100r/min；切碎机构最大回旋半径:260mm；切碎机构总安装刀数:44把 | 51.5～58.8 | 2015年12月30日至2019年12月31日 | 河北省农业机械鉴定站 | 河北省 | 通用类
440 | 收获机械 | 茎秆收集处理机械 | 秸秆粉碎还田机 | 1.5—2m秸秆粉碎还田机 | 河北久丰农业机械有限公司 | 秸秆切碎还田机 | 1JQH-180 | 结构形式:侧边皮带传动；纯工作小时生产率:0.59-0.9hm²/h；工作状态外形尺寸(长×宽×高):2050mm×1300mm×1100mm；结构质量:520kg；工作幅宽:1.80m；最小离地间隙:≥400mm；作业前进速度:3～5km/h；切碎轴转速:1850～2100r/min；切碎机构最大回旋半径:260mm；切碎机构总安装刀数:48把 | 58.8～73.5 | 2015年12月30日至2019年12月31日 | 河北省农业机械鉴定站 | 河北省 | 通用类
441 | 耕整地机械 | 耕地机械 | 旋耕机（只含水田搅浆平地机） | 单轴2500mm及以上旋耕机 | 盐城市盾田机械制造有限公司 | 水田埋茬打浆机 | 1JSLB-360 | 耕幅：3600mm 单轴 | 61.9-75.1 | 2014年12月17日至2018年12月16日 | 黑龙江省农垦总局农业机械化管理局 | 江苏省 | 通用类
442 | 动力机械 | 拖拉机 | 轮式拖拉机 | 45—50马力四轮驱动拖拉机 | 潍坊大申奔野机械有限公司 | 轮式拖拉机 | M484 | 45马力≤功率＜50马力；驱动方式：四轮驱动 | 35.3 | 2016年3 月30日至2020年12 月31日 | 安徽省农业机械试验鉴定站 | 山东省 | 通用类
443 | 动力机械 | 拖拉机 | 轮式拖拉机 | 55—60马力四轮驱动拖拉机 | 潍坊大申奔野机械有限公司 | 轮式拖拉机 | M554 | 55马力≤功率＜60马力；驱动方式：四轮驱动 | 40.4 | 2016年3 月30日至2020年12 月31日 | 安徽省农业机械试验鉴定站 | 山东省 | 通用类
444 | 动力机械 | 拖拉机 | 轮式拖拉机 | 120—130马力四轮驱动拖拉机 | 潍坊大申奔野机械有限公司 | 轮式拖拉机 | M1204 | 120马力≤功率＜130马力；驱动方式：四轮驱动 | 88.2 | 2016年3 月30日至2020年12 月31日 | 安徽省农业机械试验鉴定站 | 山东省 | 通用类
445 | 动力机械 | 拖拉机 | 轮式拖拉机 | 130—140马力四轮驱动拖拉机 | 潍坊大申奔野机械有限公司 | 轮式拖拉机 | M1354 | 130马力≤功率＜140马力；驱动方式：四轮驱动 | 99.2 | 2016年3 月30日至2020年12 月31日 | 安徽省农业机械试验鉴定站 | 山东省 | 通用类
446 | 动力机械 | 拖拉机 | 轮式拖拉机 | 70—75马力四轮驱动拖拉机 | 山东联亿重工有限公司 | 轮式拖拉机 | LY704 | 70马力≤功率＜75马力；驱动方式：四轮驱动 | 51.5 | 2016 年3 月30日至 2020年12 月31日 | 安徽省农业机械试验鉴定站 | 山东 | 通用类
447 | 动力机械 | 拖拉机 | 轮式拖拉机 | 90—95马力四轮驱动拖拉机 | 山东联亿重工有限公司 | 轮式拖拉机 | LY904 | 90马力≤功率＜95马力；驱动方式：四轮驱动 | 66.2 | 2016 年3 月30日至 2020年12 月31日 | 安徽省农业机械试验鉴定站 | 山东 | 通用类
448 | 动力机械 | 拖拉机 | 轮式拖拉机 | 130—140马力四轮驱动拖拉机 | 山东联亿重工有限公司 | 轮式拖拉机 | LY1354 | 130马力≤功率＜140马力；驱动方式：四轮驱动 | 99.2 | 2016 年3 月30日至 2020年12 月31日 | 安徽省农业机械试验鉴定站 | 山东 | 通用类
449 | 动力机械 | 拖拉机 | 轮式拖拉机 | 140—150马力四轮驱动拖拉机 | 山东联亿重工有限公司 | 轮式拖拉机 | LY1404 | 140马力≤功率＜150马力；驱动方式：四轮驱动 | 103 | 2016 年3 月30日至 2020年12 月31日 | 安徽省农业机械试验鉴定站 | 山东 | 通用类
450 | 动力机械 | 拖拉机 | 轮式拖拉机 | 130—140马力四轮驱动拖拉机 | 山东瑞泽重工有限公司 | 轮式拖拉机 | RZ1304-D | 驱动方式：四轮驱动；功率：95.6kW | 95.6kW | 2016年2 月1日至 2020年12 月31日 | 安徽省农业机械实验鉴定站 | 山东省 | 通用类
451 | 动力机械 | 拖拉机 | 轮式拖拉机 | 130—140马力四轮驱动拖拉机 | 山东瑞泽重工有限公司 | 轮式拖拉机 | RZ1354-D | 驱动方式：四轮驱动；功率：99.2kW | 99.2kW | 2016年2 月1日至 2020年12 月31日 | 安徽省农业机械实验鉴定站 | 山东省 | 通用类
452 | 动力机械 | 拖拉机 | 轮式拖拉机 | 140—150马力四轮驱动拖拉机 | 山东瑞泽重工有限公司 | 轮式拖拉机 | RZ1404-F | 驱动方式：四轮驱动；功率：103kW | 103kW | 2016年2 月1日至 2020年12 月31日 | 安徽省农业机械实验鉴定站 | 山东省 | 通用类
453 | 动力机械 | 拖拉机 | 轮式拖拉机 | 150—180马力四轮驱动拖拉机 | 山东瑞泽重工有限公司 | 轮式拖拉机 | RZ1504-F | 驱动方式：四轮驱动；功率：110.3kW | 110.3kW | 2016年2 月1日至 2020年12 月31日 | 安徽省农业机械实验鉴定站 | 山东省 | 通用类
454 | 收获机械 | 饲料作物收获机械 | 割草机 | 2.8m及以上旋转式割草压扁机 | 伊诺罗斯农业机械（北京）有限公司 | 牵引式圆盘割草压扁机 | SWING320RCG | 结构形式：圆盘式（旋转式），割幅宽度：3.2m，挂接方式：牵引式，外形尺寸：5260mm×3630mm×1414mm，结构质量：1810kg，作业速度：≥10km/h，刀盘转速：3000r/min，配套动力范围：≥60kW，压扁辊直径：265mm，压扁辊转速：1115r/min |  | 2013年11月5日至2017年11月4日 | 黑龙江省农业机械化管理局 | 北京 | 非通用类
455 | 收获机械 | 饲料作物收获机械 | 搂草机 | 5.4m及以上侧向指盘式液压搂草机 | 伊诺罗斯农业机械（北京）有限公司 | 指轮式搂草机 | 9LZ-5.6 | 结构形式：指轮式（侧向指盘式），搂幅宽度：5.6m，折叠方式：液压折叠，挂接方式：牵引式，外形尺寸：9350mm×2270mm×1930mm，结构质量：735kg，作业速度：8-20km/h，配套动力范围：50-90kW，搂齿数量：360个 |  | 2015年12月31日至2019年12月30日 | 内蒙古自治区农牧业机械试验鉴定站 | 北京 | 非通用类
456 | 收获机械 | 饲料作物收获机械 | 捡拾压捆机 | 1.7—2.2m捡拾压捆机 | 伊诺罗斯农业机械（北京）有限公司 | 自动捡拾打捆机 | ENG-90（9YF-1.9） | 捡拾宽度：1920mm，打结器类型：D型，打捆活塞速度：104行程/min，外形尺寸：6200mm×3140mm×1860mm，配套动力范围：≥50kW |  | 2015年12月31日至2019年12月30日 | 内蒙古自治区农牧业机械试验鉴定站 | 北京 | 通用类
457 | 收获机械 | 饲料作物收获机械 | 捡拾压捆机 | 1.7—2.2m捡拾压捆机 | 伊诺罗斯农业机械（北京）有限公司 | 三道绳自动捡拾打捆机 | 9YF-1.9Z | 捡拾宽度：1850mm，打结器类型：D型，打捆活塞速度：104行程/min，外形尺寸：6300mm×2750mm×1850mm，配套动力范围：60-90kW |  | 2015年12月31日至2019年12月30日 | 内蒙古自治区农牧业机械试验鉴定站 | 北京 | 通用类
458 | 收获机械 | 饲料作物收获机械 | 捡拾压捆机 | 1.7—2.2m捡拾压捆机 | 伊诺罗斯农业机械（北京）有限公司 | 自动捡拾打捆机 | 9YF-2.0 | 捡拾宽度：2000mm，打结器类型：D型，打捆活塞速度：104行程/min，外形尺寸：7000mm×3160mm×1820mm，配套动力范围：60-90kW |  | 2015年12月31日至2019年12月30日 | 内蒙古自治区农牧业机械试验鉴定站 | 北京 | 通用类
459 | 动力机械 | 拖拉机 | 轮式拖拉机 | 120—130马力四轮驱动拖拉机 | 洛阳路通农业装备有限公司 | 轮式拖拉机 | 路通-1204B | 120马力≤功率＜130马力；驱动方式：四轮驱动 | 88.2 | 2016年2月6日至2020年12月31日 | 河南省农业机械试验鉴定站 | 河南 | 通用类
460 | 动力机械 | 拖拉机 | 轮式拖拉机 | 130—140马力四轮驱动拖拉机 | 洛阳路通农业装备有限公司 | 轮式拖拉机 | 路通-1304B | 130马力≤功率＜140马力；驱动方式：四轮驱动 | 95.6 | 2016年2月6日至2020年12月31日 | 河南省农业机械试验鉴定站 | 河南 | 通用类
461 | 动力机械 | 拖拉机 | 轮式拖拉机 | 140—150马力四轮驱动拖拉机 | 洛阳路通农业装备有限公司 | 轮式拖拉机 | 路通-1404 | 140马力≤功率＜150马力；驱动方式：四轮驱动 | 103 | 2016年2月6日至2020年12月31日 | 河南省农业机械试验鉴定站 | 河南 | 通用类
462 | 动力机械 | 拖拉机 | 轮式拖拉机 | 150—180马力四轮驱动拖拉机 | 洛阳路通农业装备有限公司 | 轮式拖拉机 | 路通-1604 | 150马力≤功率＜180马力；驱动方式：四轮驱动 | 118 | 2016年2月6日至2020年12月31日 | 河南省农业机械试验鉴定站 | 河南 | 通用类
463 | 畜牧水产养殖机械 | 饲料（草）加工机械设备 | 饲料搅拌机 | 12立方及以上饲料全混合日粮制备机 | 石家庄金农机械科技有限公司 | 全日粮饲料制备机 | 9TMRW-14 | 搅拌室容积：14立方 | 22 | 2015年 09月 09日至 2019年 12月 31日 | 河北省农业机械鉴定站 | 河北省 | 非通用类
464 | 收获机械 | 根茎作物收获机械 | 甜菜收获机 | 2行及以上甜菜收获机 | 北京爱农马赛机械有限公司 | 甜菜挖掘机 | 4TW-2 | 行数：2行 | 45 | 2015年1月8日至2019年1月7日 | 新疆维吾尔自治区农牧业机械管理局 | 北京 | 非通用类
465 | 收获机械 | 根茎作物收获机械 | 甜菜收获机 | 2行及以上甜菜收获机 | 北京爱农马赛机械有限公司 | 甜菜挖掘机 | 4TW-3 | 行数：3行 | 45 | 2015年1月8日至2019年1月7日 | 新疆维吾尔自治区农牧业机械管理局 | 北京 | 非通用类
466 | 收获机械 | 根茎作物收获机械 | 甜菜收获机 | 2行及以上甜菜收获机 | 北京爱农马赛机械有限公司 | 甜菜挖掘机 | 4TW-6 | 行数：6行 | 60 | 2015年1月8日至2019年1月7日 | 新疆维吾尔自治区农牧业机械管理局 | 北京 | 非通用类
467 | 收获机械 | 根茎作物收获机械 | 甜菜收获机 | 2行及以上甜菜收获机 | 北京爱农马赛机械有限公司 | 甜菜捡拾机 | 4TJ-100 | 行数：6行 | 90 | 2015年1月8日至2019年1月7日 | 新疆维吾尔自治区农牧业机械管理局 | 北京 | 非通用类
468 | 种植施肥机械 | 栽植机械 | 水稻插秧机 | 6行及以上独轮乘坐式水稻插秧机 | 潍坊潍佳农业装备有限公司 | 乘坐式水稻插秧机 | 2ZJG-6300 | 外形尺寸（长*宽*高）mm：2700*2132*1300，结构质量（kg）：320，工作行数（行）：6，行距（mm）：300，结构型式：独轮乘坐式，穴距（mm）：120.140.170（可换齿轮调节），插秧深度（mm）：10-35，作业小时生产率（hm2/h)：0.2-0.35，插植机构型式：回转体 | 4 | 2015年 1 月 9 日至 2019年12月31日 | 农业部农业机械试验鉴定总站 | 山东省 | 通用类
469 | 种植施肥机械 | 栽植机械 | 水稻插秧机 | 6行及以上手扶步进式水稻插秧机 | 潍坊潍佳农业装备有限公司 | 手扶式水稻插秧机 | 2ZF-630 | 外形尺寸（mm）：2370*2280*1080，结构质量（kg）：190，工作行数（行）：6，行距（mm）：300，穴距（mm）：120、140、160、170、190、210，插秧深度（mm）：0-35，作业小时生产率（hm2/h):0.1-0.2,插植机构型式：曲柄摇杆式 | 3.5 | 2015年 1 月 9 日至 2019年12月31日 | 农业部农业机械试验鉴定总站 | 山东省 | 通用类
470 | 收获机械 | 谷物收获机械 | 自走履带式谷物联合收割机（全喂入） | 4kg/s及以上自走履带式谷物联合收割机（全喂入） | 雷沃重工股份有限公司 | 履带式全喂入谷物联合收割机 | 4LZ-4.5G | 结构型式：自走履带式；喂入方式：全喂入；喂入量：4.5kg/s | 70/73 | 2015年9月30日至2019年12月31日 | 农业部农业机械试验鉴定总站 | 山东 | 通用类
471 | 收获机械 | 谷物收获机械 | 自走履带式谷物联合收割机（全喂入） | 4kg/s及以上自走履带式谷物联合收割机（全喂入） | 雷沃重工股份有限公司 | 履带式全喂入谷物联合收割机 | 4LZ-5G | 结构型式：自走履带式；喂入方式：全喂入；喂入量：5kg/s | 73 | 2015年9月30日至2019年12月31日 | 农业部农业机械试验鉴定总站 | 山东 | 通用类
472 | 收获机械 | 谷物收获机械 | 自走履带式谷物联合收割机（全喂入） | 4kg/s及以上自走履带式谷物联合收割机（全喂入） | 雷沃重工股份有限公司 | 履带式全喂入谷物联合收割机 | 4LZ-6G | 结构型式：自走履带式；喂入方式：全喂入；喂入量：6kg/s | 73 | 2015年9月30日至2019年12月31日 | 农业部农业机械试验鉴定总站 | 山东 | 通用类
473 | 收获机械 | 谷物收获机械 | 自走轮式谷物联合收割机（全喂入) | 6—7kg/s自走轮式谷物联合收割机（全喂入） | 雷沃重工股份有限公司 | 自走式谷物联合收割机 | 4LZ-6F | 结构型式：自走轮式；喂入方式：全喂入；喂入量：6kg/s | 103 | 2015年9月30日至2019年12月31日 | 农业部农业机械试验鉴定总站 | 山东 | 通用类
474 | 种植施肥机械 | 播种机械 | 免耕播种机 | 精量6行及以上免耕穴播机 | 雷沃重工股份有限公司 | 免耕气吸精量播种机 | 2BMQF-6A | 精量排种器；播种行数:6行；排种器：气力式 | / | 2015年7月6日至2019年12月31日 | 农业部农业机械试验鉴定总站 | 山东 | 通用类
475 | 种植施肥机械 | 播种机械 | 免耕播种机 | 精量6行及以上免耕穴播机 | 雷沃重工股份有限公司 | 免耕气吸精量播种机 | 2BMQF-9A | 精量排种器；播种行数:9行；排种器：气力式 | / | 2015年7月6日至2019年12月31日 | 农业部农业机械试验鉴定总站 | 山东 | 通用类
476 | 种植施肥机械 | 播种机械 | 免耕播种机 | 精量6行及以上免耕穴播机 | 雷沃重工股份有限公司 | 免耕气吸精量播种机 | 2BMQF-12A | 精量排种器；播种行数:12行；排种器：气力式 | / | 2015年7月6日至2019年12月31日 | 农业部农业机械试验鉴定总站 | 山东 | 通用类
477 | 收获机械 | 饲料作物收获机械 | 捡拾压捆机 | 2.2m及以上捡拾压捆机 | 雷沃重工股份有限公司 | 方草捆打捆机 | 9YF-2.4 | 结构型式：牵引式；捡拾器宽度：2400mm | / | 2015年9月30日至2019年12月31日 | 农业部农业机械试验鉴定总站 | 山东 | 通用类
478 | 收获机械 | 饲料作物收获机械 | 捡拾压捆机 | 2.2m及以上捡拾压捆机 | 雷沃重工股份有限公司 | 秸秆方捆压捆机 | 9YFS-2.4 | 结构型式：牵引式；捡拾器宽度：2400mm | / | 2015年9月30日至2019年12月31日 | 农业部农业机械试验鉴定总站 | 山东 | 通用类
479 | 收获机械 | 饲料作物收获机械 | 捡拾压捆机 | 2.2m及以上捡拾压捆机 | 雷沃重工股份有限公司 | 中密度方捆压捆机 | 9YFZ-2.2 | 结构型式：牵引式；捡拾器宽度：2200mm | / | 2015年12月31日至2019年12月31日 | 农业部农业机械试验鉴定总站 | 山东 | 通用类
480 | 收获机械 | 谷物收获机械 | 自走轮式谷物联合收割机（全喂入) | 5—6kg/s自走轮式谷物联合收割机（全喂入） | 雷沃重工股份有限公司 | 自走式谷物联合收割机 | 4LZ-5F | 结构型式：自走轮式；喂入方式：全喂入；喂入量：5kg/s | 92 | 2015年12月31日至2019年12月31日 | 农业部农业机械试验鉴定总站 | 山东 | 通用类
481 | 收获机械 | 谷物收获机械 | 自走轮式谷物联合收割机（全喂入) | 6—7kg/s自走轮式谷物联合收割机（全喂入） | 雷沃重工股份有限公司 | 自走式谷物联合收割机 | 4LZ-6E4 | 结构型式：自走轮式；喂入方式：全喂入；喂入量：6kg/s | 98 | 2015年12月31日至2019年12月31日 | 农业部农业机械试验鉴定总站 | 山东 | 通用类
482 | 收获机械 | 谷物收获机械 | 自走轮式谷物联合收割机（全喂入) | 6—7kg/s自走轮式谷物联合收割机（全喂入） | 雷沃重工股份有限公司 | 自走式谷物联合收割机 | 4LZ-6E5 | 结构型式：自走轮式；喂入方式：全喂入；喂入量：6kg/s | 92 | 2015年12月31日至2019年12月31日 | 农业部农业机械试验鉴定总站 | 山东 | 通用类
483 | 收获机械 | 谷物收获机械 | 自走轮式谷物联合收割机（全喂入) | 6—7kg/s自走轮式谷物联合收割机（全喂入） | 雷沃重工股份有限公司 | 自走式谷物联合收割机 | 4LZ-6F2 | 结构型式：自走轮式；喂入方式：全喂入；喂入量：6kg/s | 103/107 | 2015年12月31日至2019年12月31日 | 农业部农业机械试验鉴定总站 | 山东 | 通用类
484 | 收获机械 | 谷物收获机械 | 自走轮式谷物联合收割机（全喂入) | 7—8kg/s自走轮式谷物联合收割机（全喂入） | 雷沃重工股份有限公司 | 自走式谷物联合收割机 | 4LZ-7M | 结构型式：自走轮式；喂入方式：全喂入；喂入量：7kg/s | 100/103 | 2015年12月31日至2019年12月31日 | 农业部农业机械试验鉴定总站 | 山东 | 通用类
485 | 收获机械 | 谷物收获机械 | 自走轮式谷物联合收割机（全喂入) | 8kg/s及以上自走轮式谷物联合收割机（全喂入） | 雷沃重工股份有限公司 | 自走式谷物联合收割机 | 4LZ-10 | 结构型式：自走轮式；喂入方式：全喂入；喂入量：10kg/s | 154/162 | 2015年12月31日至2019年12月31日 | 农业部农业机械试验鉴定总站 | 山东 | 通用类
486 | 收获机械 | 谷物收获机械 | 自走履带式谷物联合收割机（全喂入） | 3—4kg/s自走履带式谷物联合收割机（全喂入）；包含4kg/s及以上自走履带式水稻联合收割机（全喂入） | 雷沃重工股份有限公司 | 履带式全喂入谷物联合收割机 | 4LZ-3.5G | 结构型式：自走履带式；喂入方式：全喂入；喂入量：3.5kg/s | 60/65 | 2015年12月31日至2019年12月31日 | 农业部农业机械试验鉴定总站 | 山东 | 通用类
487 | 收获机械 | 谷物收获机械 | 自走履带式谷物联合收割机（全喂入） | 4kg/s及以上自走履带式谷物联合收割机（全喂入） | 雷沃重工股份有限公司 | 履带式全喂入谷物联合收割机 | 4LZ-5F | 结构型式：自走履带式；喂入方式：全喂入；喂入量：5kg/s | 81 | 2015年12月31日至2019年12月31日 | 农业部农业机械试验鉴定总站 | 山东 | 通用类
488 | 收获后处理机械 | 干燥机械 | 粮食烘干机 | 批处理量20—30t循环式粮食烘干机 | 雷沃重工股份有限公司 | 低温循环式干燥机 | 5HXW-21 | 循环式；批处理量：21t | / | 2015年12月31日至2019年12月31日 | 农业部农业机械试验鉴定总站 | 山东 | 通用类
489 | 田间管理机械 | 植保机械 | 喷杆式喷雾机（含牵引式、自走式、悬挂式喷杆喷雾机） | 18—50马力自走式喷杆喷雾机 | 雷沃重工股份有限公司 | 自走式喷杆喷雾机 | 3WP-500 | 结构型式：自走式；功率：16.7kw | 16.7 | 2015年12月31日至2019年12月31日 | 农业部农业机械试验鉴定总站 | 山东 | 通用类
490 | 收获机械 | 谷物收获机械 | 自走轮式谷物联合收割机（全喂入) | 7—8kg/s自走轮式谷物联合收割机（全喂入） | 雷沃重工股份有限公司 | 自走式谷物联合收割机 | 4LZ-7E3 | 结构型式：自走轮式；喂入方式：全喂入；喂入量：7kg/s | 103/107 | 2015年12月31日至2019年12月31日 | 农业部农业机械试验鉴定总站 | 山东 | 通用类
491 | 收获机械 | 玉米收获机械 | 自走式玉米联合收获机（具有脱粒功能） | 5行及以上籽粒收获型自走式玉米联合收获机 | 雷沃重工股份有限公司 | 自走式玉米收获机 | 4YL-6K | 结构型式：自走式（籽粒收获型）；收获行数：6行；工作幅宽：4000mm | 154/162 | 2016年1月20日至2020年12月31日 | 农业部农业机械试验鉴定总站 | 山东 | 通用类
492 | 收获机械 | 玉米收获机械 | 自走式玉米联合收获机（具有脱粒功能） | 5行及以上籽粒收获型自走式玉米联合收获机 | 雷沃重工股份有限公司 | 自走式玉米收获机 | 4YL-7K | 结构型式：自走式（籽粒收获型）；收获行数：7行；工作幅宽：3750mm | 154/162 | 2016年1月20日至2020年12月31日 | 农业部农业机械试验鉴定总站 | 山东 | 通用类
493 | 收获机械 | 玉米收获机械 | 自走式玉米收获机（含穗茎兼收玉米收获机） | 4行摘穗剥皮型自走式玉米收获机 | 雷沃重工股份有限公司 | 自走式玉米收获机 | 4YZ-4C1 | 结构型式：自走式（摘穗剥皮型）；收获行数：4行；工作幅宽：2600mm | 117/118 | 2016年1月20日至2020年12月31日 | 农业部农业机械试验鉴定总站 | 山东 | 通用类
494 | 收获机械 | 玉米收获机械 | 自走式玉米收获机（含穗茎兼收玉米收获机） | 4行摘穗剥皮型自走式玉米收获机 | 雷沃重工股份有限公司 | 自走式玉米收获机 | 4YZ-4B3 | 结构型式：自走式（摘穗剥皮型）；收获行数：4行；工作幅宽：2530mm | 118 | 2016年1月20日至2020年12月31日 | 农业部农业机械试验鉴定总站 | 山东 | 通用类
495 | 收获机械 | 玉米收获机械 | 自走式玉米收获机（含穗茎兼收玉米收获机） | 5行及以上摘穗剥皮型自走式玉米收获机 | 雷沃重工股份有限公司 | 自走式玉米收获机 | 4YZ-5A2 | 结构型式：自走式（摘穗剥皮型）；收获行数：5行；工作幅宽：3250mm | 117/118 | 2016年1月20日至2020年12月31日 | 农业部农业机械试验鉴定总站 | 山东 | 通用类
496 | 收获机械 | 玉米收获机械 | 自走式玉米收获机（含穗茎兼收玉米收获机） | 5行及以上摘穗剥皮型自走式玉米收获机 | 雷沃重工股份有限公司 | 自走式玉米收获机 | 4YZ-8 | 结构型式：自走式（摘穗剥皮型）；收获行数：8行；工作幅宽：2800mm | 118 | 2016年1月20日至2020年12月31日 | 农业部农业机械试验鉴定总站 | 山东 | 通用类
497 | 收获机械 | 谷物收获机械 | 半喂入联合收割机 | 4行及以上35马力及以上半喂入联合收割机 | 延吉插秧机制造有限公司 | 半味入水稻联合收割机 | 4LB-150 | 主要技术参数、性能指标发动机型号4LB-150型式立式、水冷、四冲程、增压核定功率KW(PS)48(65)使用油料/油箱容积(L)柴油(0#)/50每公顷燃油消耗量(KG/HM2)≤27行走部履带节距(MM)×节数×宽90×43×400中心距离(MM)950平均接地压力(KPA)22变速方式液压无级变速(HST)+副变速三挡行走速度(M/S)前进低速:0-1.07标准:0-1.49行走:0-1.99后退转向方式液压刹车转向式最小离地间隙(MM)200收割机割台升降方式液压升降式收割行数(行)4工作幅度(MM)1500割刀型式标VI型切割器割荐高度范围(MM)35~150脱粒深浅调节方式手动适应作物范围(全长)(MM)650~1200倒伏适应性(度)顺割≤85°,逆割≤75°脱粒部脱粒滚筒型式轴流弓齿式数量1直径×长(㎜)Ф424×900转速(RPM)515凹板筛型式冲孔式或栅格式风扇型式鼓风+吸风风扇数量2谷粒处理部接粮方式人工袋装接粮粮箱容量﹛L(1袋×50L)﹜200(约4袋)卸粮口(个)3 | 48 | 2012年12月12日至2016年12月11日 | 中华人民共和国农业部 | 吉林省 | 通用类
498 | 种植施肥机械 | 栽植机械 | 水稻插秧机 | 6行及以上独轮乘坐式水稻插秧机 | 延吉市插秧机制造有限公司 | 乘坐式水稻插秧机 | 2Z-8A2 | 独轮乘坐式八行水稻插秧机:主要技术参数配用动力:风冷柴油机2.94KW工作行数:8行。行距:(厘米)238插秧株距:(厘米)12-14、14-17、16-20工作效率:(M2/H)1300~2000插秧速度:(M/S)0.35~0.58适用秧盘:(CM)23×56 | 2.94 | 2012年12月12日至2016年12月11日 | 中华人民共和国农业部 | 吉林省 | 通用类
499 | 种植施肥机械 | 栽植机械 | 水稻插秧机 | 6行及以上独轮乘坐式水稻插秧机 | 延吉市插秧机制造有限公司 | 乘坐式水稻插秧机 | 2Z-6A2 | 1.整体结构形式:乘坐式 2..外形尺寸(MM):2410×2132×1300 3.配套动力:风冷柴油机2.94KW,手摇 4..驱动方式:独轮,金属水田轮,行走轮为胶轮 5.工作行数及行距(MM):六行,300 6.分插机构:曲柄摇杆式 7.仿形机构:机械船板仿形 8.行走变速形式及档位:有级,前进3档 9.插秧深度:无级调整 10.株距120-200(MM):出厂标准株距120-140MM | 2.94 | 2013年12月12日至2017年12月11日 | 中华人民共和国农业部 | 吉林省 | 通用类
500 | 种植施肥机械 | 栽植机械 | 水稻插秧机 | 6行及以上独轮乘坐式水稻插秧机 | 延吉市插秧机制造有限公司 | 乘坐式水稻插秧机 | 2ZK-6 | 独轮乘坐六行宽窄行插秧机:1.整体结构形式:乘坐式2.外形尺寸(MM):2410×2066×1210.3.配套动力:单缸风冷170F柴油机:2.94KW,手摇4.驱动方式:独轮,金属水田轮,行走轮为胶轮5.工作行数及行距(MM):六行,206~394.6.分插机构:曲柄摇杆式7.仿形机构:机械船板仿形8.行走变速形式及档位:有级,前进3档9.插秧深度:15~40.10.株距:120~200(MM):出厂标准株距120-140. | 2.94 | 2015年01月09日至2019年12月31日 | 农业部农业机械试验鉴定总站 | 吉林省 | 通用类
501 | 种植施肥机械 | 栽植机械 | 水稻插秧机 | 6—7行四轮乘坐式水稻插秧机 | 延吉市插秧机制造有限公司 | 高速乘坐式水稻插秧机 | 2ZG-6 | 四轮乘坐六行高速水稻插秧机:外形尺寸(MM):2920×2180×1400.配套动力:GA280SERA,风冷汽油发动机.标定功率:4.78KW.结构质量:542KG.行距:300MM.株距:120:130:140:150.MM.插秧深度:14~44.作业速度(KM/H):0.7~4.1.作业小时生产率(HM/H):0.3~0.5. | 4.78 | 2015年01月09日至2019年12月31日 | 农业部农业机械试验鉴定总站 | 吉林省 | 通用类
502 | 种植施肥机械 | 栽植机械 | 水稻插秧机 | 6行及以上独轮乘坐式水稻插秧机 | 延吉市插秧机制造有限公司 | 乘坐式水稻插秧机 | 2ZG-630 | 独轮乘坐六行高速插秧机:1.整体结构形式:乘坐式2.外形尺寸(MM):2470×2150×1170.3.配套动力:单缸风冷175F柴油机:3.68KW,手摇4.驱动方式:独轮,金属水田轮,行走轮为胶轮5.工作行数及行距(MM):六行,300.6.分插机构:回转式插秧机构7.仿形机构:机械船板仿形8.行走变速形式及档位:有级,前进3档9.插秧深度:无级调整10.株距:120~200(MM):出厂标准株距120-140. | 3.68 | 2015年01月09日至2019年12月31日 | 农业部农业机械试验鉴定总站 | 吉林省 | 通用类
503 | 种植施肥机械 | 栽植机械 | 水稻插秧机 | 6行及以上手扶步进式水稻插秧机 | 延吉市插秧机制造有限公司 | 手扶式水稻插秧机 | 2Z-630 | 手扶式六行插秧机:外形尺寸(MM):2200×2100×1065.配套动力:LF168F,风冷OHV汽油发动机.标定功率:4.0KW.结构质量:185KG.行距:300MM.株距:130:150:170:190:210MM.插秧深度:20~40(五档调节).作业速度(KM/H):1.08~1.38.作业小时生产率(HM/H):0.2~0.25. | 4.0. | 2015年01月09日至2019年12月31日 | 农业部农业机械试验鉴定总站 | 吉林省 | 通用类
504 | 种植施肥机械 | 栽植机械 | 水稻插秧机 | 6行及以上手扶步进式水稻插秧机 | 延吉市插秧机制造有限公司 | 手扶式水稻插秧机 | 2ZSK-6 | 手扶六行宽窄行插秧机:单缸风冷,汽油机.功率:4.0KW.外形尺寸(长*宽*高):2340*2120*1065(MM).整机质量:185KG.行距MM:240-460.株距MM:130:150:170:190:210.插秧深度MM:20-40.五档调节.作业速度KM/H:1.08~1.38.作业小时生产率HM/H:0.20~0.25. | 4.0. | 2015年01月09日至2019年12月31日 | 农业部农业机械试验鉴定总站 | 吉林省 | 通用类
505 | 种植施肥机械 | 栽植机械 | 水稻插秧机 | 6行及以上独轮乘坐式水稻插秧机 | 延吉市插秧机制造有限公司 | 乘坐式水稻插秧机 | 2ZGK-6 | 独轮乘坐高速宽窄行插秧机:1.整体结构形式:乘坐式2.外形尺寸(MM):2410×2132×1300.3.配套动力:单缸风冷175F柴油机:3.68KW,手摇4.驱动方式:独轮,金属水田轮,行走轮为胶轮5.工作行数及行距(MM):六行,200~400.6.分插机构:回转式插秧机构7.仿形机构:机械船板仿形8.行走变速形式及档位:有级,前进3档9.插秧深度:无级调整10.株距:120~200(MM):出厂标准株距120-140. | 3.68 | 2015年01月09日至2019年12月31日 | 农业部农业机械试验鉴定总站 | 吉林省 | 通用类
506 | 种植施肥机械 | 栽植机械 | 水稻插秧机 | 6行及以上独轮乘坐式水稻插秧机 | 潍坊盛和农业装备有限公司 | 乘坐式水稻插秧机 | 2Z-6300 | 结构型式：独轮乘坐式 作业行数：6行 | 2.94 | 2014年8 月 20 日至 2017年8 月19日 | 黑龙江省农垦总局农业机械化管理局 | 山东省 | 通用类
507 | 种植施肥机械 | 栽植机械 | 水稻插秧机 | 6行及以上独轮乘坐式水稻插秧机 | 潍坊盛和农业装备有限公司 | 乘坐式水稻插秧机 | 2ZB-6300 | 结构型式：独轮乘坐式 作业行数：6行 | 4 | 2015年9 月 30 日至2019年12 月31日 | 农业部农业试验鉴定总站 | 山东省 | 通用类
508 | 收获机械 | 茎秆收集处理机械 | 秸秆粉碎还田机 | 1.5-2m秸秆粉碎还田机 | 河北太阳升机械有限公司 | 秸秆切碎还田机 | 1JQ-150 | 作业宽幅1.5m | 36.75-51.45 | 2015年1月9日至2019年12月31日 | 农业部农业机械试验鉴定总站 | 河北省 | 通用类
509 | 收获机械 | 茎秆收集处理机械 | 秸秆粉碎还田机 | 1.5-2m秸秆粉碎还田机 | 河北太阳升机械有限公司 | 秸秆切碎还田机 | 1JQ-165 | 作业宽幅1.65m | 44.1-55.8 | 2015年1月9日至2019年12月31日 | 农业部农业机械试验鉴定总站 | 河北省 | 通用类
510 | 收获机械 | 茎秆收集处理机械 | 秸秆粉碎还田机 | 1.5-2m秸秆粉碎还田机 | 河北太阳升机械有限公司 | 秸秆切碎还田机 | 1JQ-180 | 作业宽幅1.8m | 51.4-69.8 | 2015年1月9日至2019年12月31日 | 农业部农业机械试验鉴定总站 | 河北省 | 通用类
511 | 收获机械 | 茎秆收集处理机械 | 秸秆粉碎还田机 | 2-2.5m秸秆粉碎还田机 | 河北太阳升机械有限公司 | 秸秆切碎还田机 | 1JQ-200 | 作业宽幅2.0m | 69.8-73.5 | 2015年1月9日至2019年12月31日 | 农业部农业机械试验鉴定总站 | 河北省 | 通用类
512 | 收获机械 | 茎秆收集处理机械 | 秸秆粉碎还田机 | 2-2.5m秸秆粉碎还田机 | 河北太阳升机械有限公司 | 秸秆切碎还田机 | 1JQ-220 | 作业宽幅2.2m | 80.9-95.6 | 2015年12月30日至2019年12月31日 | 河北省农业机械鉴定站 | 河北省 | 通用类
513 | 收获机械 | 茎秆收集处理机械 | 秸秆粉碎还田机 | 2-2.5m秸秆粉碎还田机 | 河北太阳升机械有限公司 | 秸秆切碎还田机 | 1JQ-240 | 作业宽幅2.4m | 80.9-95.6 | 2015年12月30日至2019年12月31日 | 河北省农业机械鉴定站 | 河北省 | 通用类
514 | 收获机械 | 玉米收获机械 | 自走式玉米收获机 | 4行摘穗剥皮型自走式玉米收获机 | 潍坊盛瑞零部件有限公司 | 自走式玉米收获机 | 4YZ-4B2 | 4行割台；幅宽2.3m；形式：自走式（摘穗剥皮型） | 103 | 2016年01月22日至 2020 年12月31日 | 新疆维吾尔自治区农牧业机械产品质量监督管理站 | 山东省 | 通用类
515 | 动力机械 | 拖拉机 | 轮式拖拉机 | 45—50马力四轮驱动拖拉机 | 洛阳千年丰农业机械有限公司 | 轮式拖拉机 | 千年丰-454 | 发动机功率：33.1 Kw;驱动形式：四轮驱动；轴距:1990 ㎜；轮胎型号：8.3-20/12.4-28 | 33.1 | 2016年1月14日至2020年12月31日 | 河南省农业机械试验鉴定站 | 河南省 | 通用类
516 | 动力机械 | 拖拉机 | 轮式拖拉机 | 55—60马力四轮驱动拖拉机 | 洛阳千年丰农业机械有限公司 | 轮式拖拉机 | 千年丰-554 | 发动机功率：40.4 Kw;驱动形式：四轮驱动；轴距:2010 ㎜；轮胎型号：9.5-20/13.6-28 | 40.4 | 2016年1月14日至2020年12月31日 | 河南省农业机械试验鉴定站 | 河南省 | 通用类
517 | 种植施肥机械 | 栽植机械 | 水稻 插秧机 | 6行及以上手扶步进式水稻插秧机 | 南通富来威农业装备有限公司 | 机动插秧机 | 2ZF-6E | 外形尺寸（长×宽×高）（mm）：2180×1850×1030（工作状态）；结构质量（kg）：205；工作行数（行）：6；行距（mm）：250(中央300）；穴距（mm）125、143、160；插秧深度（mm）：10-35；作业速度（km/h）：1.04-2.23 | 4.2 | 2015年1月9日至2019年12月31日 | 农业部农业机械试验鉴定总站 | 江苏 | 通用类
518 | 收获机械 | 茎秆收集处理机械 | 秸秆粉碎还田机 | 1.5—2m秸秆粉碎还田机 | 河北圣和农业机械有限公司 | 秸秆切碎还田机 | 1JQ-150 | 作业幅宽：1.5m | 44.1-58.8 | 2015年12月31日至2019年12月31日 | 农业部农业机械试验鉴定总站 | 河北省 | 通用类
519 | 收获后处理机械 | 干燥机械 | 粮食烘干机 | 批处理量30t及以上循环式粮食烘干机 | 湖北永祥粮食机械股份有限公司 | 谷物烘干机 | 5HX30 | 批处理量≥30t；循环式 |  | 2015 年 12月 31日至 2019年 12月 31 日 | 农业部农业机械试验鉴定总站 | 湖北 | 通用类
520 | 种植施肥机械 | 播种机械 | 免耕播种机 | 精量2—3行免耕穴播机 | 河北大地农业机械装备有限公司 | 高速精密免耕播种机 | 2BJM－2 | 型号:2BJM-2,工作幅宽:1.4m,配套动力范围:≥29.4KW,结构质量:870Kg,外形尺寸（长×宽×高）:1830×2200×1870mm,行数:2行,播种(施肥)深度:50-80（80-120）mm,行距：35-70cm,工作效率：16-20亩/h,排种器：气吸式,排肥器:外槽轮式,传动机构：链条式,开沟器:圆盘式,挂接方式 ：三点悬挂 | 29.4 | 2014年11月10日至2018年11月9日 | 黑龙江省农垦总局农业机械化管理局 | 河北省 | 通用类
521 | 种植施肥机械 | 播种机械 | 免耕播种机 | 精量4—5行免耕穴播机 | 河北大地农业机械装备有限公司 | 高速精密免耕播种机 | 2BJM－4(5) | 型 号:2BJM-4（5）,工作幅宽3.4m,配套动力范围≥40.4KW,结构质量:1330Kg,外形尺寸:1830×2200×1870mm,行数:5行,播种(施肥)深度:50-80（80-120）mm,行距:35-70cm,工作效率: 32-50亩/h,排种器:气吸式,排肥器:外槽轮式,传动机构:链条式,开沟器:圆盘式,挂接方式:三点悬挂 | 40.4 | 2014年11月10日至2018年11月9日 | 黑龙江省农垦总局农业机械化管理局 | 河北省 | 通用类
522 | 收获后处理机械 | 干燥机械 | 粮食烘干机 | 处理量100t/d及以上连续式粮食烘干机 | 黑龙江省红兴隆农垦东方烘储机械厂 | 粮食干燥机 | 5HSN-200 | 外形尺寸(长x宽x高）：3500x3500x21000mm；日处理量（t/d）：200；降水幅度（%）：15；装机容积（m³）：80；整机质量（kg)：19000； | 64.5 | 2013 年 6月 4日至 2017年 6月 3 日 | 黑龙江省农垦总局农业机械化管理局 | 黑龙江省 | 通用类
523 | 收获后处理机械 | 干燥机械 | 粮食烘干机 | 处理量100t/d及以上连续式粮食烘干机 | 黑龙江省红兴隆农垦东方烘储机械厂 | 粮食干燥机 | 5HSN-500 | 外形尺寸(长x宽x高）：4300x4300x22900mm；日处理量（t/d）：500；降水幅度（%）：5；装机容积（m³）：140；整机质量（kg)：27000； | 110 | 2015 年 1月 9日至2019年 12月 31日 | 农业部农业机械实验鉴定总站 | 黑龙江省 | 通用类
524 | 种植施肥机械 | 栽植机械 | 水稻插秧机 | 6—7行四轮乘坐式水稻插秧机 | 浙江博源农机有限公司 | 水稻高速插秧机 | 2ZG-6B | 四轮乘坐式；工作行数6行；行距30cm | 14 | 2016年1月20日至2020年12月31日 | 农业部农业机械试验鉴定站 | 浙江 | 通用类
525 | 种植施肥机械 | 栽植机械 | 水稻插秧机 | 8行及以上四轮乘坐式水稻插秧机 | 浙江博源农机有限公司 | 水稻高速插秧机 | 2ZG-8A | 四轮乘坐式；工作行数8行；行距25cm | 12.8或13.6 | 2015年12月31日至2019年12月31日 | 安徽省农业机械试验鉴定站 | 浙江 | 通用类
526 | 动力机械 | 拖拉机 | 轮式拖拉机(不含皮带传动轮式拖拉机） | 40—45马力四轮驱动拖拉机 | 潍坊沃沃农业装备有限公司 | 轮式拖拉机 | NINGBODEER404 | NINGBODEER404型拖拉机为农业用四轮驱动拖拉机，配备两柱式安全架（型号：604.46.001），以莱动牌4L23BT型直列、水冷、四冲程、自然吸气、四缸柴油机（可选装扬动牌YSD490T型直列、水冷、四冲程、直喷、四缸柴油机；部级推广鉴定证书号：部2011034；四达牌SD490T1型直列、水冷、四冲程、直喷、四缸柴油机，部级推广鉴定证书号;部2014008；江动牌JDM490T3型直列、水冷、四冲程、直喷、自然吸气、四缸柴油机，部级推广鉴定证书号：部2011020)为动力，柴油机与干式、单作用离合器直接联接，采用（4+1）*2组成式变速箱、变速箱换档方式为滑移齿轮换档；前驱动桥采用螺旋锥齿轮副中央传动，闭式、两行星轮差速器，外啮合内置式最终传动结构；制动器为蹄式；转向器型式采用摆线转阀式液压转向；动力输出轴型式为后置半独立式，转速为540或720r/min;液压悬挂系统型式为半分置式，I类后置三点悬挂 | 29.4 | 2015年 1 月9日至2019年12 月 31 日 | 农业部农业机械试验鉴定总站 | 山东 | 通用类
527 | 动力机械 | 拖拉机 | 轮式拖拉机(不含皮带传动轮式拖拉机） | 45—50马力四轮驱动拖拉机 | 潍坊沃沃农业装备有限公司 | 轮式拖拉机 | NINGBODEER 484 | NINGBODEER484型拖拉机为农业用四轮驱动拖拉机，配备两柱式安全架（型号：604.46.001），以新柴牌A498BT-11型直列、水冷、四冲程、自然吸气、四缸柴油机为动力，柴油机与干式、单作用离合器直接联接，采用（4+1）*2组成式变速箱、变速箱换档方式为滑移齿轮换档；前驱动桥采用螺旋锥齿轮副中央传动，闭式、两行星轮差速器，外啮合内置式最终传动结构；制动器为盘式；转向器型式采用摆线转阀式液压转向；动力输出轴型式为后置半独立式，转速为540或720r/min;液压悬挂系统型式为半分置式，I类后置三点悬挂 | 35.3 | 2015年 1 月9日至2019年12 月 31 日 | 农业部农业机械试验鉴定总站 | 山东 | 通用类
528 | 动力机械 | 拖拉机 | 轮式拖拉机(不含皮带传动轮式拖拉机） | 55—60马力四轮驱动拖拉机 | 潍坊沃沃农业装备有限公司 | 轮式拖拉机 | NINGBODEER554 | NINGBODEER554型拖拉机为农业用四轮驱动拖拉机，配备两柱式安全架（型号：604.46.001），以新柴牌A4K39T55型直列、水冷、四冲程、自然吸气、四缸柴油机（可选装江动牌JD4102BT1型直列、水冷、四冲程、自然吸气、四缸柴油机，部级推广鉴定证书号：部2011014；力佳牌SL4105ABT-2型直列、水冷、四冲程、自然吸气四缸柴油机，部级推广鉴定证书号：部2010128）为动力柴油机与干式、单作用离合器直接联接，采用（4+1）*2组成式变速箱、变速箱换档方式为滑移齿轮换档；前驱动桥采用螺旋锥齿轮副中央传动，闭式、两行星轮差速器，外啮合内置式最终传动结构；制动器为盘式；转向器型式采用摆线转阀式液压转向；动力输出轴型式为后置半独立式，转速为540或720r/min;液压悬挂系统型式为半分置式，I类后置三点悬挂 | 40.4 | 2015年 1 月9日至2019年12 月 31 日 | 农业部农业机械试验鉴定总站 | 山东 | 通用类
529 | 动力机械 | 拖拉机 | 轮式拖拉机(不含皮带传动轮式拖拉机） | 70—75马力四轮驱动拖拉机 | 潍坊沃沃农业装备有限公司 | 轮式拖拉机 | NINGBODEER 704 | NINGBODEER704型拖拉机为农业用四轮驱动拖拉机，配备两柱式安全架（型号：604.46.001），以新柴牌A4K43T70型直列、水冷、四冲程、自然吸气、四缸柴油机（可选装江动牌JD4105BT1型直列、水冷、四冲程、自然吸气、四缸柴油机、部级推广鉴定证书号：部2011060）为动力，柴油机与干式、单作用离合器直接联接，采用（4+1）*2组成式变速箱、变速箱换档方式为滑移齿轮换档；前驱动桥采用螺旋锥齿轮副中央传动，闭式、两行星轮差速器，外啮合内置式最终传动结构；制动器为盘式；转向器型式采用摆线转阀式液压转向；动力输出轴型式为后置半独立式，转速为540或720r/min;液压悬挂系统型式为半分置式，I类后置三点悬挂 | 51.5 | 2015年 1 月9日至2019年12 月 31 日 | 农业部农业机械试验鉴定总站 | 山东 | 通用类
530 | 耕整地机械 | 耕地机械 | 旋耕机 | 单轴2500mm及以上旋耕机 | 长春福德机械制造有限公司 | 耙浆平地机 | 1BPQ-260 | 动力连接方式：牵引式；机具结构类型：单轴；耕幅（m）2.6 | 29.4—36.8 | 2014年9月26日 至2018年9月25日 | 吉林省农业委员会 | 吉林省 | 通用类
531 | 耕整地机械 | 耕地机械 | 旋耕机 | 单轴2500mm及以上旋耕机 | 长春福德机械制造有限公司 | 耙浆平地机 | 1BPQ-300 | 动力连接方式：牵引式；机具结构类型：单轴；耕幅（m）3.0 | 36.8—51.5 | 2014年9月26日 至2018年9月25日 | 吉林省农业委员会 | 吉林省 | 通用类
532 | 田间管理机械 | 植保机械 | 喷杆式喷雾机（含牵引式、自走式、悬挂式喷杆喷雾机） | 12-18m悬挂及牵引式喷杆喷雾机 | 威海欧源农业机械有限公司 | 喷杆式喷雾机 | 3WP-400-12 | 结构形式：悬挂式；喷杆喷幅：12.2m；药箱容积：400L；泵流量：60L/min | / | 2016年3月4日至2020年12月31日 | 安徽省农业机械试验鉴定站 | 山东省 | 通用类
533 | 田间管理机械 | 植保机械 | 喷杆式喷雾机（含牵引式、自走式、悬挂式喷杆喷雾机） | 18-50马力自走式喷杆喷雾机 | 威海欧源农业机械有限公司 | 自走式喷杆喷雾机 | 3WPZ-300-8 | 结构形式：自走式；配套功率：17.6kw；药箱容积：300L；喷杆喷幅：8m | 17.6 | 2016年3月4日至2020年12月31日 | 安徽省农业机械试验鉴定站 | 山东省 | 通用类
534 | 田间管理机械 | 植保机械 | 喷杆式喷雾机（含牵引式、自走式、悬挂式喷杆喷雾机） | 18m及以上悬挂及牵引式喷杆喷雾机 | 威海欧源农业机械有限公司 | 喷杆式喷雾机 | 3WP-1000-18 | 结构形式：悬挂式；喷杆喷幅：18.5m；药箱容积：1000L；泵流量：160-180L/min | / | 2016年3月4日至2020年12月31日 | 安徽省农业机械试验鉴定站 | 山东省 | 通用类
535 | 田间管理机械 | 植保机械 | 喷杆式喷雾机（含牵引式、自走式、悬挂式喷杆喷雾机） | 18马力以下自走式喷杆喷雾机 | 威海欧源农业机械有限公司 | 自走式喷杆喷雾机 | 3WPD-300-12 | 结构形式：自走式；配套功率：4kw；药箱容积：300L；喷杆喷幅：12.5m | 4 | 2016年3月4日至2020年12月31日 | 安徽省农业机械试验鉴定站 | 山东省 | 通用类
536 | 田间管理机械 | 植保机械 | 喷杆式喷雾机（含牵引式、自走式、悬挂式喷杆喷雾机） | 18m及以上悬挂及牵引式喷杆喷雾机 | 威海欧源农业机械有限公司 | 喷杆式喷雾机 | 3WP-1500-18 | 结构形式：牵引式；喷杆喷幅：18.5m；药箱容积：1500L；泵流量：160-180L/min | / | 2016年3月4日至2020年12月31日 | 安徽省农业机械试验鉴定站 | 山东省 | 通用类
537 | 田间管理机械 | 植保机械 | 喷杆式喷雾机（含牵引式、自走式、悬挂式喷杆喷雾机） | 18-50马力自走式喷杆喷雾机 | 威海欧源农业机械有限公司 | 自走式 喷杆喷雾机 | 3WPZ-800-13 | 结构形式：自走式；配套功率：17.6kw；药箱容积：800L；喷杆喷幅：12.5m | 17.6 | 2016年3月4日至2020年12月31日 | 安徽省农业机械试验鉴定站 | 山东省 | 通用类
538 | 收获后处理机械 | 干燥机械 | 粮食烘干机 | 批处理量20—30t循环式粮食烘干机 | 安徽赛威机械有限公司 | 批式循环谷物干燥机 | 5H-20A | 批处理量：20T；循环式 | 14.9 | 2015.10.31-2019.12.31 | 安徽省农业机械试验鉴定站 | 安徽省 | 通用类
539 | 畜牧水产养殖机械 | 饲料（草）加工机械设备 | 饲料搅拌机 | 12m3及以上饲料全混合日粮制备机 | 青岛郁金香机械有限公司 | 全混合日粮饲料制备机 | 9HL-12型 | 1.外形尺寸（4635mm×2660mm×2860mm）2.搅拌仓容积（12m³）3.配套动力范围（电机：≥30kw;或拖拉机：≥75马力） | 30 | 2012年9月至 2016年9月 | 内蒙古自治区农牧业机械试验鉴定站 | 山东省 | 非通用类
540 | 畜牧水产养殖机械 | 饲料（草）加工机械设备 | 饲料搅拌机 | 12m3及以上饲料全混合日粮制备机 | 青岛郁金香机械有限公司 | 全混合日粮饲料制备机 | 9HL-16型 | 1.外形尺寸（6420mm×2360mm×2770mm） 2.搅拌仓容积（16m³）3.配套动力范围（电机：≥45kw;或拖拉机：≥85马力） | 45 | 2012年9月至 2016年9月 | 内蒙古自治区农牧业机械试验鉴定站 | 山东省 | 非通用类
541 | 动力机械 | 拖拉机 | 轮式拖拉机（不含皮带传动轮式拖拉机） | 140—150马力四轮驱动拖拉机 | 约翰迪尔（天津）有限公司 | 轮式拖拉机 | JD1404-A | 驱动轮数：四轮驱动；发动机标定功率（kW）：103 | 103 | 2016 年1月 20日至2020年12月31日 | 农业部农业机械试验鉴定总站 | 天津 | 通用类
542 | 耕整地机械 | 整地机械 | 圆盘耙 | 5.3m及以上圆盘耙 | 黑河市爱华农机研究制造有限公司 | 单体组合重耙 | 1BZD-6.8型 | 作业幅宽(m):6.8； 作业速度(km/h):8-14； 设计耙深(cm）：18-20； 耙片数量(片)：52； 耙片直径(cm):650； 配套动力(马力)：240-280； | 配套动力(马力)：240-280； | 2012 年 8月 30 日至 2016年 8月29 日 | 黑龙江省农业机械化管理局 | 黑龙江省 | 非通用类
543 | 耕整地机械 | 耕地机械 | 联合整地机 | 3-4m深松联合整地机 | 黑河市爱华农机研究制造有限公司 | 联合整地机 | 1ZL-300型 | 工作幅宽（cm）：300； 生产效率（h㎡/h）：≥1.8； 深松深度（cm）：25～40； 地表处理深度(cm):10-15 配套拖拉机功率Ps：120～160 | 配套拖拉机功率Ps：120～160 | 2013年9 月 13 日至 2017年9 月 12 日 | 黑龙江省农业机械化管理局 | 黑龙江省 | 非通用类
544 | 耕整地机械 | 耕地机械 | 联合整地机 | 4-6m深松联合整地机 | 黑河市爱华农机研究制造有限公司 | 联合整地机 | 1ZL-400型 | 工作幅宽（cm）：400； 生产效率（h㎡/h）：≥2.28； 深松深度（cm）：25～40； 地表处理深度(cm):10-15； 配套拖拉机功率Ps：160～190 | 配套拖拉机功率Ps：160～190 | 2013年9 月13 日至 2017年9 月 12 日 | 黑龙江省农业机械化管理局 | 黑龙江省 | 非通用类
545 | 排灌机械 | 喷灌机械设备 | 喷灌机 | 大型喷灌机 | 维蒙特工业（山东）有限公司 | 电动圆形喷灌机 | DYP-8120 | 结构形式：中心支轴式喷灌机；每跨长度（m）：55、61 | \ | 2012年10月16至2016年10日15延长日期：2017年12月31日 | 中华人民共和国农业部 | 山东省 | 通用类
546 | 收获机械 | 谷物收获机械 | 自走履带式谷物联合收割机（全喂入） | 2.1—3kg/s自走履带式谷物联合收割机（全喂入）；包含3—4kg/s自走履带式水稻联合收割机（全喂入） | 湖南龙舟农机股份有限公司 | 全喂入水稻联合收割机 | 4LZ-3.0T | 喂入量：3.0kg/s；形式：自走履带式；喂入方式：全喂入；配套动力：4L88；配套动力功率：62kw；启动方式：电启动；档位数：HST；外型尺寸：长4925宽3070高2700mm；整机质量：2500kg；工作幅宽：2120mm；履带规格：节距90mmX48节X宽400mm | 62kw | 2013年11月7日至2017年11月6日 | 农业部农业机械试验鉴定总站 | 湖南省 | 通用类
547 | 收获机械 | 谷物收获机械 | 自走履带式谷物联合收割机（全喂入） | 4kg/s及以上自走履带式谷物联合收割机（全喂入） | 湖南龙舟农机股份有限公司 | 全喂入谷物联合收割机 | 4LZ-4.0S | 喂入量：4.0kg/s；形式：自走履带式；喂入方式：全喂入；配套动力：A498BZT；配套动力功率：65kw；启动方式：电启动；档位数：HST；外形尺寸：长5080宽2210高2750mm；整机质量：3110kg；工作幅宽：2300mm；履带规格：节距90mmX52节X宽450mm | 65kw | 2015年12月30日至2019年12月31日 | 湖南省农业机械鉴定站 | 湖南省 | 通用类
548 | 收获机械 | 谷物收获机械 | 自走履带式谷物联合收割机（全喂入） | 2.1—3kg/s自走履带式谷物联合收割机（全喂入）；包含3—4kg/s自走履带式水稻联合收割机（全喂入） | 湖南龙舟农机股份有限公司 | 全喂入谷物联合收割机 | 4LZ-2.5 | 喂入量：2.5kg/s；形式：自走履带式；喂入方式：全喂入；配套动力：YN27GBZ；配套功率：50kw；启动方式：电启动；档位数：2X（3+1）；外形尺寸：长5300宽2730高2770mm；整机质量：2480kg；工作幅宽：1980mm；履带规格：节距90mmX48节X350mm | 50kw | 2015年12月31日至2019年12月31日 | 农业部农业机械试验鉴定总站 | 湖南省 | 通用类
549 | 耕整地机械 | 耕地机械 | 旋耕机 | 1200mm及以上履带自走式旋耕机 | 湖南龙舟农机股份有限公司 | 履带自走式旋耕机 | 1GZ-230（原1GQNZ-230） | 形式：履带自走式；耕幅：2300mm；启动方式：电启动；档位数：2X（3+1）；外型尺寸：长3460宽2410高2460mm；整机质量：2080kg；配套动力：4102；配套动力功率：55kw | 55kw | 2015年12月30日至2019年12月31日 | 湖南省农业机械鉴定站 | 湖南省 | 通用类
550 | 耕整地机械 | 耕地机械 | 旋耕机 | 1200mm及以上履带自走式旋耕机 | 湖南龙舟农机股份有限公司 | 履带自走式旋耕机 | 1GZ-280 | 形式：履带自走式；耕幅：2800mm；启动方式：电启动；档位数：2X（3+1）；外型尺寸：长3850宽2930高2635mm；整机质量：2480kg；配套动力：4105；配套动力功率：73kw | 73kw | 2014年9月26日至2018年9月25日 | 湖南省农业机械管理局 | 湖南省 | 通用类
551 | 排灌机械 | 喷灌机械设备 | 喷灌机 | 管径75-85mm卷盘式喷灌机 | 华雨灌溉设备制造有限公司 | 卷盘式喷 灌机 | 8PD65-4 | 配水软管外径：75mm，长度：300m；外形尺寸（长×宽×高）：5500×1800×2620mm；喷灌机入机压力：0.35-1.00MPa；绞盘机回卷驱动方式：水涡轮，回卷变速方式：减速机；喷头车轮距：1600-2800mm，通过间隙：1200mm，运行速度：6-60m/h；喷头：摇臂式，射程：20-30m；单喷头的喷酒扇形角度：220-270º. | 配套水 泵轴功率：7.5kw | 2014年11月25日至2018年11月24日 | 黑龙江省农垦总局农业机械化管理局 | 河北省 | 通用类
552 | 畜牧水产养殖机械 | 畜产品采集加工机械设备 | 挤奶机 | 14杯组及以上自动脱杯中置(鱼骨)式挤奶机 | 众牧科技（天津）有限公司 | 鱼骨式挤奶机 | 9JFTA-16 | 杯组数16；脱杯方式：自动；形式：鱼骨式 | / | 2015-1-9至2019-12-31 | 农业部农业机械试验鉴定总站 | 天津 | 通用类
553 | 畜牧水产养殖机械 | 畜产品采集加工机械设备 | 挤奶机 | 14杯组及以上自动脱杯中置(鱼骨)式挤奶机 | 众牧科技（天津）有限公司 | 鱼骨式挤奶机 | 9JFTA-20 | 杯组数20；脱杯方式：自动；形式：鱼骨式 | / | 2015-1-9至2019-12-31 | 农业部农业机械试验鉴定总站 | 天津 | 通用类
554 | 畜牧水产养殖机械 | 畜产品采集加工机械设备 | 挤奶机 | 14杯组及以上自动脱杯中置(鱼骨)式挤奶机 | 众牧科技（天津）有限公司 | 鱼骨式挤奶机 | 9JFTA-24 | 杯组数24；脱杯方式：自动；形式：鱼骨式 | / | 2015-1-9至2019-12-31 | 农业部农业机械试验鉴定总站 | 天津 | 通用类
555 | 畜牧水产养殖机械 | 畜产品采集加工机械设备 | 挤奶机 | 14杯组及以上自动脱杯中置(鱼骨)式挤奶机 | 众牧科技（天津）有限公司 | 鱼骨式挤奶机 | 9JFTA-28 | 杯组数28；脱杯方式：自动；形式：鱼骨式 | / | 2015-1-9至2019-12-31 | 农业部农业机械试验鉴定总站 | 天津 | 通用类
556 | 畜牧水产养殖机械 | 畜产品采集加工机械设备 | 挤奶机 | 16杯组及以上自动脱杯并列(转盘)式挤奶机 | 众牧科技（天津）有限公司 | 并列式挤奶机 | 9JFTA-40 | 杯组数40；脱杯方式：自动；形式：并列式 | / | 2015-1-9至2019-12-31 | 农业部农业机械试验鉴定总站 | 天津 | 通用类
557 | 畜牧水产养殖机械 | 畜产品采集加工机械设备 | 挤奶机 | 16杯组及以上自动脱杯并列(转盘)式挤奶机 | 众牧科技（天津）有限公司 | 转盘式挤奶机 | 9JFTA-60 | 杯组数60；脱杯方式：自动；形式：转盘式 | / | 2015-1-9至2019-12-31 | 农业部农业机械试验鉴定总站 | 天津 | 通用类
558 | 耕整地机械 | 耕地机械 | 翻转犁 | 单体幅宽45cm及以上，7铧及以上翻转犁 | 雷肯农业机械（青岛）有限公司 | 悬挂式翻转犁 | EurOpal 9/7 | 总犁铧数14铧，梁高80，配备欧普快克调节装置、栅条或碗式犁体、液压翻转调节装置 |  | 2013-12-17至2017-12-16 | 黑龙江省农垦总局农业机械化管理局 | 山东省 | 非通用类
559 | 排灌机械 | 喷灌机械设备 | 微灌设备（微喷、滴灌、渗灌） | 流量80—130m3/h微灌首部 | 昆明鸿溪机电有限公司 | 微灌设备(滴灌带) | 8GL85-7.5-80 | 配套功率:7.5KW；首部流量：85m3/h；加压设备；过滤器；施肥装置；量测和控制设备 | 7.5 | 2015年10月31日至2019年12月31日 | 安徽省农业机械试验鉴定站 | 云南省 | 非通用类
560 | 排灌机械 | 喷灌机械设备 | 微灌设备（微喷、滴灌、渗灌） | 流量130—180m3/h微灌首部 | 昆明鸿溪机电有限公司 | 微灌设备(滴灌带) | 8GQ160-7.5-150 | 配套功率:7.5KW；首部流量：160m3/h；加压设备；过滤器；施肥装置；量测和控制设备 | 7.5 | 2015年10月31日至2019年12月31日 | 安徽省农业机械试验鉴定站 | 云南省 | 非通用类
561 | 动力 机械 | 拖拉机 | 轮式拖拉机 | 55-60马力四轮驱动拖拉机 | 浙江中工农业装备有限公司 | 轮式拖拉机 | 554 | 长×宽×高:3510×1725×2390 轮距（前/后）:1300/1425-1625 轴距:1955mm 最小使用质量1920kg 最大提升力≥9.12kN 最大牵引力≥16.8kN 发动机标定功率：40.5kW 动力输出轴功率≥34.8kW | 40.5 | 2015年12 月31日至 2019年12 月31日 | 农业部农业机械试验鉴定总站 | 浙江 | 通用类
562 | 收获机械 | 茎秆收集处理机械 | 秸秆粉碎还田机 | 2.5m及以上秸秆粉碎还田机 | 山东旭创机械制造有限公司 | 秸秆粉碎还田机 | 1JH-225 | 外形尺寸（长×宽×高）mm：1350×2600×1100 工作幅宽cm:225 | 75-90 | 2015-12-31至2019-12-31 | 农业部农业机械试验鉴定总站 | 山东省 | 通用类
563 | 动力机械 | 拖拉机 | 轮式拖拉机 | 210马力及以上四轮驱动拖拉机 | 约翰迪尔（天津）有限公司 | 轮式拖拉机 | 7M-2204 | 驱动轮数：四轮驱动；发动机标定功率（kW）：161.8 | 161.8 | 2015 年12月 31日至2019年12月31日 | 农业部农业机械试验鉴定总站 | 天津 | 通用类
564 | 动力机械 | 拖拉机 | 轮式拖拉机 | 40—45马力四轮驱动拖拉机 | 山东双力现代农业装备有限公司 | 轮式拖拉机 | SL404 | 莱动4L23BT发动机；8+2档；四轮驱动；啮合套换档；双速动力输出转速540/720r/min;液压转向；振泰人字轮胎:650-16/11.2-24。 | 29.4 | 2013年11月07日至2018年12月31日 | 中华人民共和国农业部 | 山东省 | 通用类
565 | 动力机械 | 拖拉机 | 轮式拖拉机 | 50—55马力四轮驱动拖拉机 | 山东双力现代农业装备有限公司 | 轮式拖拉机 | SL504 | 新柴A498BT-6A发动机；12+12梭式档；四轮驱动；带差速锁，双作用10寸离合器；啮合套换档；动力输出功率/转速(36.4kW/540/760r/min)，液压转向；前/后平花轮胎：8.30-20/12.4-28；安全架。 | 36.8 | 2013年11月07日至2018年12月31日 | 中华人民共和国农业部 | 山东省 | 通用类
566 | 动力机械 | 拖拉机 | 轮式拖拉机 | 55—60马力四轮驱动拖拉机 | 山东双力现代农业装备有限公司 | 轮式拖拉机 | SL554-A | 新柴A4K39T55发动机；12+12梭式档；四轮驱动；带差速锁，双作用10寸离合器；啮合套换档；动力输出功率/转速(36.4kW/540/760r/min)，液压转向；前/后平花轮胎：8.30-20/12.4-28；驾驶室。 | 40.4 | 2015年01月09日至2020年12月31日 | 农业部农业机械试验鉴定总站 | 山东省 | 通用类
567 | 动力机械 | 拖拉机 | 轮式拖拉机 | 55—60马力四轮驱动拖拉机 | 山东双力现代农业装备有限公司 | 轮式拖拉机 | SL554 | 新柴A4K39T55发动机；12+12梭式档；四轮驱动；带差速锁，双作用10寸离合器；啮合套换档；动力输出功率/转速(36.4kW/540/760r/min)，液压转向；前/后平花轮胎：8.30-20/12.4-28；安全架。 | 40.4 | 2013年11月07日至2018年12月31日 | 中国人民共和国农业部 | 山东省 | 通用类
568 | 动力机械 | 拖拉机 | 轮式拖拉机 | 100—110马力四轮驱动拖拉机 | 山东双力现代农业装备有限公司 | 轮式拖拉机 | SL1004 | 东方红LR4M3Z-23发动机；16F+8R档；风扇驾驶室；四轮驱动；带差速锁；独立操纵的双作用离合器；啮合套换档；动力输出功率/转速(62.5kW/760/850r/min)，液压反馈，位调节；Ⅱ类液压悬挂；强压提升器；提升力≥16.55kN；液压转向；前/后平花轮胎：11.2-24/16.9-34。 | 73.5 | 2013年11月07日至2018年12月31日 | 中华人民共和国农业部 | 山东省 | 通用类
569 | 动力机械 | 拖拉机 | 轮式拖拉机 | 110—120马力四轮驱动拖拉机 | 山东双力现代农业装备有限公司 | 轮式拖拉机 | SL1104 | 东方红LR4M3Z-23(81kW/2300r/min) 发动机，16F+8R档；旱田犁耕牵引力≥26.9kN；安全风扇驾驶室；四轮驱动；带差速锁；独立操纵的双作用离合器；啮合套换档；动力输出功率/转速(62.5kW/760/850r/min)，两组液压输出；液压反馈，位调节；Ⅱ类液压悬挂；强压提升器；提升力≥16.55kN；液压转向；前/后平花轮胎：11.2-24/16.9-34。 | 81 | 2013年11月07日至2018年12月31日 | 中华人民共和国农业部 | 山东省 | 通用类
570 | 动力机械 | 拖拉机 | 轮式拖拉机 | 120—130马力四轮驱动拖拉机 | 山东双力现代农业装备有限公司 | 轮式拖拉机 | SL1204 | 东方红LR6B5-23(88.2kW/2300r/min) 发动机；16F+8R档，旱田犁耕牵引力≥30.9kN；安全风扇驾驶室；四轮驱动；带差速锁；独立操纵的双作用离合器（进口材质摩擦片）；啮合套换档；动力输出功率/转速(68.9kW/760/850r/min)，两组液压输出； 液压反馈，位调节；Ⅱ类液压悬挂；强压提升器；提升力≥22.0kN；液压转向；前/后平花轮12.4-24/16.9-34. | 88.2 | 2015年01月09日至2020年12月31日 | 农业部农业机械试验鉴定总站 | 山东省 | 通用类
571 | 动力机械 | 拖拉机 | 轮式拖拉机 | 130—140马力四轮驱动拖拉机 | 山东双力现代农业装备有限公司 | 轮式拖拉机 | SL1304 | 东方LR6M5-22(95.6kW/2200r/min)发动机；16F+8R档；旱田犁耕牵引力≥33.4kN；全封闭驾驶室；四轮驱动；带差速锁；液压反馈机构，独立操纵的双作用离合器（进口材质摩擦片）；啮合套换档；动力输出功率/转速(95.6kW/540/1000r/min)，三组液压输出；位调节；Ⅱ类液压悬挂；强压提升器；提升力≥23.0kN；液压转向；前/后平花胎14.9-26/18.4-38。 | 95.6 | 2015年01月09日至2020年12月31日 | 农业部农业机械试验鉴定总站 | 山东省 | 通用类
572 | 动力机械 | 拖拉机 | 轮式拖拉机 | 110—120马力四轮驱动拖拉机 | 山东双力现代农业装备有限公司 | 轮式拖拉机 | SL1104-A | 东方红LR6B5-23(81kW/2300r/min) 发动机，16F+8R档；旱田犁耕牵引力≥26.9kN；安全风扇驾驶室；四轮驱动；带差速锁；独立操纵的双作用离合器；啮合套换档；动力输出功率/转速(62.5kW/760/850r/min)，两组液压输出；液压反馈，位调节；Ⅱ类液压悬挂；强压提升器；提升力≥16.55kN；液压转向；前/后平花轮胎：11.2-24/16.9-34。 | 81 | 2015年01月09日至2020年12月31日 | 农业部农业机械试验鉴定总站 | 山东省 | 通用类
573 | 耕整地机械 | 耕地机械 | 旋耕机 | 单轴2500mm及以上旋耕机 | 常州汉森机械有限公司 | 水田埋茬（草）耕整机 | 1GSZ-300 | 工作幅宽：300cm,耕深：8-16cm,刀辊转速：261rpm,整机质量：480kg。 | 66.2-73.5 | 2014年9月24日至2018年9月23日 | 江苏省农业机械管理局 | 江苏省 | 通用类
574 | 耕整地机械 | 耕地机械 | 旋耕机 | 单轴2500mm及以上旋耕机 | 常州汉森机械有限公司 | 水田埋茬（草）耕整机 | 1GSZ-380 | 工作幅宽：380cm,耕深：8-16cm,刀辊转速：261rpm,整机质量：560kg。 | 69.9-73.5 | 2014年9月24日至2018年9月23日 | 江苏省农业机械管理局 | 江苏省 | 通用类
575 | 收获机械 | 茎杆收集处理机械 | 秸秆粉碎还田机 | 2—2.5m秸秆粉碎还田机 | 常州汉森机械有限公司 | 秸秆粉碎还田机 | 1JH-200 | 工作幅宽：200cm,粉碎轴转速：2400rpm,整机质量：584kg。 | 55 | 2013年12月10日至2017年12月9日 | 江苏省农业机械管理局 | 江苏省 | 通用类
576 | 收获机械 | 茎杆收集处理机械 | 秸秆粉碎还田机 | 2—2.5m秸秆粉碎还田机 | 常州汉森机械有限公司 | 秸秆粉碎还田机 | 1JH-220 | 工作幅宽：220cm,粉碎轴转速：2400rpm,整机质量：615kg。 | 55 | 2013年12月10日至2017年12月9日 | 江苏省农业机械管理局 | 江苏省 | 通用类
577 | 耕整地机械 | 耕地机械 | 翻转犁 | 单体幅宽35—45cm，5—6铧翻转犁 | 河北双鹰农机有限公司 | 液压翻转双向犁 | 1LF-A535 | 外形尺寸(长*宽*高)mm：3500*1750*1400，犁体数量：10个，单犁体幅宽：350mm，结构质量：900kg，最大耕深：30cm | 77.1-91.9 | 2013年11 月 14 日至 2017年 11月 13 日 | 河北省农业机械化管理局 | 河北省 | 非通用类
578 | 种植施肥机械 | 播种机械 | 根茎类种子播种机 | 4行及以上根茎类种子播种机 | 青岛洪珠农业机械有限公司 | 马铃薯种植机 | 2CM-4 | 外形尺寸(长*宽*高)：3850*1850*1550(mm);结构质量：1035kg;行距: 900mm(可调);株距: 290mm~300mm(可调);工作行数:4垄4行;工作幅度: 3600mm(可调);传动机构型式: 链条传动;配套动力: 58.8~73.5(KW）轮式拖拉机;结构: 三点悬挂式;排种器形式: 种勺式;排种器数量: 40*4（个);种子箱容量: 1280L;开沟器形式: 双面犁尖式;地轮形式: 胶轮6.00~14;地轮直径: Ф680mm;地轮轮缘宽度: 160mm;扶垄器型式: 圆盘式;运输间隙: ≥300mm;生产效率: ≥0.360h㎡/h | 55.8-73.5 | 2012年 09 月24日至 2016年 09 月 23 日 | 山东省农业机械管理局 | 山东省 | 非通用类
579 | 种植施肥机械 | 播种机械 | 根茎类种子播种机 | 4行及以上根茎类种子播种机 | 青岛洪珠农业机械有限公司 | 马铃薯种植机 | 2CM-2/4 | 结构型式/悬挂式；外形尺寸 （长*宽*高）3520*2380*1620mm结构质量1120kg；配套动力（73.5～88.2）轮式拖拉机；工作幅宽2100mm；工作行数/2垄4行；垄距1050mm；垄上行距230mm；株距30、35、40cm；作业效率0.2～0.3；传动机构型式/地轮链传动；排种器型式/种勺式 数量/21*4；种子箱容积400L；排肥器型式/外槽轮 数量/4；肥料箱容积160L；开沟器型式（种/肥）/双面犁尖式/尖铲式；开沟器数量（种/肥）4/2；扶垄器型式/圆盘式；适应膜宽度900～1000；地轮型式/人字型橡胶轮胎；直径600mm；轮缘宽度150mm；运输间隙≥300mm；整地装置 工作幅宽220cm；传动方式/中间齿轮传动；旋耕刀数量/60 | 73.5-88.2 | 2014年 09 月09日至 2018年 09 月 08 日 | 山东省农业机械管理局 | 山东省 | 非通用类
580 | 种植施肥机械 | 播种机械 | 根茎类种子播种机 | 4行及以上根茎类种子播种机 | 青岛洪珠农业机械有限公司 | 马铃薯种植机 | 2CM-2/4A | 结构形式/悬挂式；外形尺寸（长*宽*高）1755*2000*1680mm；结构质量580kg；配套动力（36.8-58.8）kW轮式拖拉机；工作幅宽1500-1800mm；工作行数/2垄4行；垄距750-900mm;垄上行距120mm；株距200-400mm；作业效率0.3-0.5hm²/h；传动机构型式/地轮链传动；排种器型式/种勺式；排种器数量/23*4；种子箱容积520L；排肥器型式/外槽轮式；排肥器数量/2；肥料箱容积220L；开沟器型式（种/肥）/双面犁尖式/尖铲式；开沟器数量（种/肥）/2/2；扶垄器型式/圆盘式；地轮形式/人字型橡胶轮；地轮轮胎型号/6.00-14；运输间隙≥300mm | 36.8-58.8 | 2015年 09月21日至 2019 年 09 月 20日 | 山东省农业机械管理局 | 山东省 | 非通用类
581 | 收获机械 | 茎秆收集处理机械 | 秸秆粉碎还田机 | 1—1.5m秸秆粉碎还田机 | 青岛洪珠农业机械有限公司 | 秸秆粉碎还田机 | 1JH-110 | 结构型式：三点悬挂；配套动力22.1~29.4kw；纯小时工作率≥0.33hm²/h；工作状态外形尺寸（长*宽*高）1332*1476*680mm；结构重量190kg；工作幅宽1100mm；最小离地间隙/380；作业前进速度3~5km/h；粉碎轴转速2000r/min；粉碎机构最大回转半径255mm；粉碎机构总安装刀数/32 | 22.1-29.4 | 2012年 09 月06日至 2016年 09 月 05 日 | 安徽省农业机械管理局 | 山东省 | 通用类
582 | 收获机械 | 茎秆收集处理机械 | 秸秆粉碎还田机 | 1.5—2m秸秆粉碎还田机 | 青岛洪珠农业机械有限公司 | 秸秆粉碎还田机 | 1JH-150 | 结构型式：三点悬挂；配套动力53.3~66.7kw；纯小时工作率≥0.45hm²/h；工作状态外形尺寸（长*宽*高）1310*1770*1100mm；结构重量550kg；工作幅宽1500mm；最小离地间隙/380；作业前进速度3~6km/h；粉碎轴转速2000r/min；粉碎机构最大回转半径255mm；粉碎机构总安装刀数/72 | 53.3-66.7 | 2012年 09 月06日至 2016年 09 月 05 日 | 安徽省农业机械管理局 | 山东省 | 通用类
583 | 收获机械 | 茎秆收集处理机械 | 秸秆粉碎还田机 | 2—2.5m秸秆粉碎还田机 | 青岛洪珠农业机械有限公司 | 秸秆粉碎还田机 | 1JH-210 | 结构型式：三点悬挂；配套动力62.5kw；纯小时工作率≥0.53hm²/h；工作状态外形尺寸（长*宽*高）1467*2368*986mm；结构重量650kg；工作幅宽2100mm；最小离地间隙/380；作业前进速度3~6km/h；粉碎轴转速2000r/min；粉碎机构最大回转半径255mm；粉碎机构总安装刀数/64 | 62.5 | 2012年09 月06日至2016 年 09 月 05日 | 安徽省农业机械管理局 | 山东省 | 通用类
584 | 收获机械 | 根茎作物收获机械 | 薯类收获机 | 1.5m及以上分段式薯类收获机 | 青岛洪珠农业机械有限公司 | 马铃薯收获机 | 4U-170 | 外形尺寸(mm):2470*1940*1185;结构质量(kg):565;配套动力（kw）:36.7-55.8kw轮式拖拉机;结构形式/：三点悬挂式;作业幅宽（mm）:1700;运输间隙（mm）≥300;作业小时生产率(公顷) ≥0.26;挖掘铲形式/：平铲式;最大挖掘深度（mm）:220;清选输送装置形式/：栅栏网筛链式 | 36.7-58.8 | 2012年 09 月24日至 2016年 09 月 23 日 | 山东省农业机械管理局 | 山东省 | 非通用类
585 | 动力机械 | 拖拉机 | 轮式拖拉机 | 90-95马力四轮驱动拖拉机 | 洛阳世英机械制造有限公司 | 轮式拖拉机 | SJH904B | SJH904B拖拉机为一般农用轮式拖拉机，配备安全驾驶室。以一拖（洛阳）柴油机有限公司生产的LR4M5-23型柴油机（型式核准证书：CN FCG2 0669 05 0027）为动力。柴油机与双作用离合器直接连接，采用10F+10R档组成式变速箱、啮合套换挡、螺旋弧齿锥齿轮式中央传动、闭式行星锥齿轮差速器，外啮合、内置式最终传动结构、盘式制动、全液压转向、后独立式动力输出轴，转速为540r/min、760r/min。液压悬挂系统形式为分置式，Ⅱ类后置三点悬挂，调节方式为高度调节和浮动控制。 | 66.2 | 2016年01月14日至2020年12月31日 | 河南省农业机械试验鉴定站 | 河南省 | 通用类
586 | 动力机械 | 拖拉机 | 轮式拖拉机 | 140—150马力四轮驱动拖拉机 | 洛阳世英机械制造有限公司 | 轮式拖拉机 | SJH1404 | SJH1404型轮式拖拉机为一般农用轮式拖拉机，配备安全驾驶室。以一拖（洛阳）柴油机有限公司生产的LR6M3Z-23型柴油机（型式核准证书：CN FCG2 0669 02 0021）为动力。柴油机与双作用离合器直接连接，采用4×（2+1）×2组成式变速箱、啮合套换挡、螺旋锥齿轮式中央传动、闭式行星锥齿轮差速器，单级行星齿轮式最终传动结构、盘式制动、全液压转向、后独立式动力输出轴，转速为540r/min、1000r/min。液压悬挂系统形式为分置式，Ⅱ类三点后悬挂，调节方式为高度调节和浮动控制。 | 103 | 2016年01月14日至2020年12月31日 | 河南省农业机械试验鉴定站 | 河南省 | 通用类
587 | 动力机械 | 拖拉机 | 轮式拖拉机 | 45—50马力四轮驱动拖拉机 | 洛阳千年丰农业机械有限公司 | 轮式拖拉机 | 千年丰-454 | 发动机功率：33.1 Kw;驱动形式：四轮驱动；轴距:1990 ㎜；轮胎型号：8.3-20/12.4-28 | 33.1 | 2016年1月14日至2020年12月31日 | 河南省农业机械试验鉴定站 | 河南省 | 通用类
588 | 收获机械 | 饲料作物收获机械 | 捡拾压捆机 | 1.2-1.7m捡拾压捆机 | 安徽久力机械设备有限公司 | 圆草捆打捆机 | 4YQ-120-70 | 捡拾宽度：1200mm；卷压滚筒数量：13个；卷压滚筒转速：340r/min；外形尺寸（长×宽×高）（mm）：2200×1750×1500 |  | 2015年10月31 日至 2019年12月31日 | 安徽省农业机械试验鉴定站 | 安徽省 | 通用类
589 | 动力机械 | 拖拉机 | 轮式拖拉机 | 40—45马力四轮驱动拖拉机 | 山东潍坊鲁中拖拉机有限公司 | 轮式拖拉机 | 鲁中-404 | 40马力≤功率＜45马力；驱动方式：四轮驱动 | 29.4 | 2015-01-09至2019-12-31 | 农业部农业机械试验鉴定总站 | 山东省 | 通用类
590 | 动力机械 | 拖拉机 | 轮式拖拉机 | 40—45马力四轮驱动拖拉机 | 山东潍坊鲁中拖拉机有限公司 | 轮式拖拉机 | 鲁中-404A | 40马力≤功率＜45马力；驱动方式：四轮驱动 | 29.5 | 2015-12-31至2019-12-31 | 农业部农业机械试验鉴定总站 | 山东省 | 通用类
591 | 动力机械 | 拖拉机 | 轮式拖拉机 | 45—50马力四轮驱动拖拉机 | 山东潍坊鲁中拖拉机有限公司 | 轮式拖拉机 | 鲁中-454 | 45马力≤功率＜50马力；驱动方式：四轮驱动 | 33.1 | 2015-01-09至2019-12-31 | 农业部农业机械试验鉴定总站 | 山东省 | 通用类
592 | 动力机械 | 拖拉机 | 轮式拖拉机 | 45—50马力四轮驱动拖拉机 | 山东潍坊鲁中拖拉机有限公司 | 轮式拖拉机 | 鲁中-454A | 45马力≤功率＜50马力；驱动方式：四轮驱动 | 34 | 2015-01-09至2019-12-31 | 农业部农业机械试验鉴定总站 | 山东省 | 通用类
593 | 动力机械 | 拖拉机 | 轮式拖拉机 | 50—55马力四轮驱动拖拉机 | 山东潍坊鲁中拖拉机有限公司 | 轮式拖拉机 | 鲁中-504 | 50马力≤功率＜55马力；驱动方式：四轮驱动 | 37 | 2015-12-31至2019-12-31 | 农业部农业机械试验鉴定总站 | 山东省 | 通用类
594 | 动力机械 | 拖拉机 | 轮式拖拉机 | 50—55马力四轮驱动拖拉机 | 山东潍坊鲁中拖拉机有限公司 | 轮式拖拉机 | 鲁中-504A | 50马力≤功率＜55马力；驱动方式：四轮驱动 | 36.8 | 2015-12-31至2019-12-31 | 农业部农业机械试验鉴定总站 | 山东省 | 通用类
595 | 动力机械 | 拖拉机 | 轮式拖拉机 | 55—60马力四轮驱动拖拉机 | 山东潍坊鲁中拖拉机有限公司 | 轮式拖拉机 | 鲁中-554 | 55马力≤功率＜60马力；驱动方式：四轮驱动 | 40.5 | 2015-01-09至2019-12-31 | 农业部农业机械试验鉴定总站 | 山东省 | 通用类
596 | 动力机械 | 拖拉机 | 轮式拖拉机 | 55—60马力四轮驱动拖拉机 | 山东潍坊鲁中拖拉机有限公司 | 轮式拖拉机 | 鲁中-554A | 55马力≤功率＜60马力；驱动方式：四轮驱动 | 40.5 | 2015-12-31至2019-12-31 | 农业部农业机械试验鉴定总站 | 山东省 | 通用类
597 | 动力机械 | 拖拉机 | 轮式拖拉机 | 60—65马力四轮驱动拖拉机 | 山东潍坊鲁中拖拉机有限公司 | 轮式拖拉机 | 鲁中-604 | 60马力≤功率＜65马力；驱动方式：四轮驱动 | 44.1 | 2013-11-7至2017-11-6 | 中华人民共和国农业部 | 山东省 | 通用类
598 | 动力机械 | 拖拉机 | 轮式拖拉机 | 60—65马力四轮驱动拖拉机 | 山东潍坊鲁中拖拉机有限公司 | 轮式拖拉机 | 鲁中-604A | 60马力≤功率＜65马力；驱动方式：四轮驱动 | 44.1 | 2015-12-31至2019-12-31 | 农业部农业机械试验鉴定总站 | 山东省 | 通用类
599 | 动力机械 | 拖拉机 | 轮式拖拉机 | 65—70马力四轮驱动拖拉机 | 山东潍坊鲁中拖拉机有限公司 | 轮式拖拉机 | 鲁中-654 | 65马力≤功率＜70马力；驱动方式：四轮驱动 | 47.8 | 2013-11-7至2017-11-6 | 中华人民共和国农业部 | 山东省 | 通用类
600 | 动力机械 | 拖拉机 | 轮式拖拉机 | 65—70马力四轮驱动拖拉机 | 山东潍坊鲁中拖拉机有限公司 | 轮式拖拉机 | 鲁中-654A | 65马力≤功率＜70马力；驱动方式：四轮驱动 | 47.8 | 2015-12-31至2019-12-31 | 农业部农业机械试验鉴定总站 | 山东省 | 通用类
601 | 动力机械 | 拖拉机 | 轮式拖拉机 | 70—75马力四轮驱动拖拉机 | 山东潍坊鲁中拖拉机有限公司 | 轮式拖拉机 | 鲁中-704 | 70马力≤功率＜75马力；驱动方式：四轮驱动 | 51.5 | 2015-12-31至2019-12-31 | 农业部农业机械试验鉴定总站 | 山东省 | 通用类
602 | 动力机械 | 拖拉机 | 轮式拖拉机 | 75—80马力四轮驱动拖拉机 | 山东潍坊鲁中拖拉机有限公司 | 轮式拖拉机 | 鲁中-754 | 75马力≤功率＜80马力；驱动方式：四轮驱动 | 55.0 | 2015-01-09至2019-12-31 | 农业部农业机械试验鉴定总站 | 山东省 | 通用类
603 | 动力机械 | 拖拉机 | 轮式拖拉机 | 75—80马力四轮驱动拖拉机 | 山东潍坊鲁中拖拉机有限公司 | 轮式拖拉机 | 鲁中-754A | 75马力≤功率＜80马力；驱动方式：四轮驱动 | 55.0 | 2015-12-31至2019-12-31 | 农业部农业机械试验鉴定总站 | 山东省 | 通用类
604 | 动力机械 | 拖拉机 | 轮式拖拉机 | 80—85马力四轮驱动拖拉机 | 山东潍坊鲁中拖拉机有限公司 | 轮式拖拉机 | 鲁中-804 | 80马力≤功率＜85马力；驱动方式：四轮驱动 | 59.0 | 2013-11-7至2017-11-6 | 中华人民共和国农业部 | 山东省 | 通用类
605 | 动力机械 | 拖拉机 | 轮式拖拉机 | 85—90马力四轮驱动拖拉机 | 山东潍坊鲁中拖拉机有限公司 | 轮式拖拉机 | 鲁中-854 | 85马力≤功率＜90马力；驱动方式：四轮驱动 | 62.5 | 2013-11-7至2017-11-6 | 中华人民共和国农业部 | 山东省 | 通用类
606 | 动力机械 | 拖拉机 | 轮式拖拉机 | 90—95马力四轮驱动拖拉机 | 山东潍坊鲁中拖拉机有限公司 | 轮式拖拉机 | 鲁中-904 | 90马力≤功率＜95马力；驱动方式：四轮驱动 | 66.2 | 2015-01-09至2019-12-31 | 农业部农业机械试验鉴定总站 | 山东省 | 通用类
607 | 动力机械 | 拖拉机 | 轮式拖拉机 | 95—100马力四轮驱动拖拉机 | 山东潍坊鲁中拖拉机有限公司 | 轮式拖拉机 | 鲁中-954 | 95马力≤功率＜100马力；驱动方式：四轮驱动 | 70 | 2015-01-09至2019-12-31 | 农业部农业机械试验鉴定总站 | 山东省 | 通用类
608 | 动力机械 | 拖拉机 | 轮式拖拉机 | 100—110马力四轮驱动拖拉机 | 山东潍坊鲁中拖拉机有限公司 | 轮式拖拉机 | 鲁中-1004 | 100马力≤功率＜110马力；驱动方式：四轮驱动 | 73.5 | 2015-01-09至2019-12-31 | 农业部农业机械试验鉴定总站 | 山东省 | 通用类
609 | 动力机械 | 拖拉机 | 轮式拖拉机 | 110—120马力四轮驱动拖拉机 | 山东潍坊鲁中拖拉机有限公司 | 轮式拖拉机 | 鲁中-1104 | 110马力≤功率＜120马力；驱动方式：四轮驱动 | 81.0 | 2013-11-7至2017-11-6 | 中华人民共和国农业部 | 山东省 | 通用类
610 | 动力机械 | 拖拉机 | 轮式拖拉机 | 120—130马力四轮驱动拖拉机 | 山东潍坊鲁中拖拉机有限公司 | 轮式拖拉机 | 鲁中-1204 | 120马力≤功率＜130马力；驱动方式：四轮驱动 | 88.2 | 2015-12-31至2019-12-31 | 农业部农业机械试验鉴定总站 | 山东省 | 通用类
611 | 动力机械 | 拖拉机 | 轮式拖拉机 | 130—140马力四轮驱动拖拉机 | 山东潍坊鲁中拖拉机有限公司 | 轮式拖拉机 | 鲁中-1304 | 130马力≤功率＜140马力；驱动方式：四轮驱动 | 95.6 | 2015-12-31至2019-12-31 | 农业部农业机械试验鉴定总站 | 山东省 | 通用类
612 | 动力机械 | 拖拉机 | 轮式拖拉机 | 140—150马力四轮驱动拖拉机 | 山东潍坊鲁中拖拉机有限公司 | 轮式拖拉机 | 鲁中-1404 | 140马力≤功率＜150马力；驱动方式：四轮驱动 | 103 | 2015-12-31至2019-12-31 | 农业部农业机械试验鉴定总站 | 山东省 | 通用类
613 | 种植施肥机械 | 栽植机械 | 水稻插秧机 | 6行及以上独轮乘坐式水稻插秧机 | 山东福尔沃农业装备股份有限公司 | 独轮乘坐式插秧机 | 2ZG-6 | 发动机标定功率/标定转速：4.0kw/1800r/min；外形尺寸（长×宽×高）:2150×2130×1300mm；结构质量:290kg；结构形式：独轮乘坐式；工作行数:6行；行距：300mm；插秧深度:15-35mm；作业速度:1.44-2.52km/h；作业小时生产率：0.23-0.36h㎡/h | 4 | 2013年12月12日至2017年12月11日 | 中华人民共和国农业部 | 山东省 | 通用类
614 | 动力机械 | 拖拉机 | 轮式拖拉机 | 70—75马力四轮驱动拖拉机 | 山东福尔沃农业装备股份有限公司 | 轮式拖拉机 | FB704-B1 | 70≤功率＜75马力；驱动方式：四轮驱动；发动机转速：2400r/min；外廓尺寸（长×宽×高）:4085×1800×2675mm；最大牵引力：19.5kN；动力输出轴标定功率下限：43.91kw；轴距：2090mm；最小离地间隙（离地部位）：410mm；最小使用质量：2830kg | 51.5 | 2016年2月1日至2020年12月31日 | 安徽省农业机械试验鉴定站 | 山东省 | 通用类
615 | 动力机械 | 拖拉机 | 轮式拖拉机 | 70—75马力四轮驱动拖拉机 | 山东福尔沃农业装备股份有限公司 | 轮式拖拉机 | FB704-B | 70≤功率＜75马力；驱动方式：四轮驱动；发动机转速：2400r/min；外廓尺寸（长×宽×高）:4085×1800×2480mm；最大牵引力：19.5kN；动力输出轴标定功率下限：43.91kw；轴距：2090mm；最小离地间隙（离地部位）：410mm；最小使用质量：2700kg | 51.5 | 2016年2月1日至2020年12月31日 | 安徽省农业机械试验鉴定站 | 山东省 | 通用类
616 | 动力机械 | 拖拉机 | 轮式拖拉机 | 45-50马力四轮驱动拖拉机 | 佳木斯骥驰拖拉机制造有限公司 | 轮式拖拉机 | JC454-2 | 1、型式:4×4四轮驱动；2、外廓尺寸(长×宽×高)：3300mm×1600mm×2050mm；3、轴距：1860mm；4、轮距(前轮/后轮)（单位：mm）：1300/1300-1500(常用1350）；5、最大配重(前/后)（单位：Kg）:90/230；6、挡位数(前进/倒退/爬行)：8/2/-；7、发动机型号：4C3-45V31；8、发动机型式：四冲程、水冷、直列式、直喷式；9、转向系型式：液压前轮转向；10、转向器型式：摆线转阀开心、无反应静液压转向器；11、制动系型式：蹄式制动器、机械操纵；12、离合器型式：干式、单片、常接合、单作用；13、变速箱型式(F+R)：二轴式、直齿（4+1）×2组成式；14、变速箱换挡方式；滑动齿轮换挡；15、差速器型式（前/后）：闭式，两个行星直齿锥齿轮式/闭式，两个行星直齿锥齿轮式；16、中央传动型式（前/后）：螺旋锥齿轮副/螺旋锥齿轮副；17、机架型式：无架式；18、轮胎型号(前轮/后轮)：7.50-16/12.4-28、选装：6.00-16/11.2-24、6.50-16/11.2-24；19、液压悬挂系统型式：开心、半分置式；20、悬挂装置型式：后置三点悬挂；21、悬挂装置类别：1类；22、调节方式：力控制和位控制；23、液压输出装置：单点输出；24、安全阀全开压力：18MPa±1.0；25：动力输出轴型式：后置、非独立式I型：26：动力输出轴花键数目：8；27、动力输出轴花键外径：38mm;28、动力输出轴转速：540r/min、720r/min；29、框架上最大提升力：≥7.45kN | 29.4 | 2016 年 月 日至 2020年 12月31日 | 农业部农业机械试验鉴定总站 | 黑龙江省 | 通用类
617 | 动力机械 | 拖拉机 | 轮式拖拉机 | 55—60马力四轮驱动拖拉机 | 荣成市海山机械制造有限公司 | 轮式拖拉机 | HS554A | 功率:55马力；驱动方式：四轮驱动 | 40.5 | 2015-1-9至2019-12-31 | 农业部农业机械试验鉴定总站 | 山东省 | 通用类
618 | 种植施肥机械 | 栽植机械 | 水稻插秧机 | 6行及以上手扶步进式水稻插秧机 | 盐城满田星农业装备有限公司 | 手扶步进式水稻插秧机 | 2ZS-6C | 手扶步进式；配备汽油机,3.3KW,3600R/MIN 作业行数（行）：6 | 3.3 | 2015年 8 月 31 日至 2019年 12 月 31 日 | 安徽省农业机械试验鉴定站 | 江苏 | 通用类
619 | 种植施肥机械 | 栽植机械 | 水稻插秧机 | 6行及以上手扶步进式水稻插秧机 | 盐城满田星农业装备有限公司 | 手扶步进式水稻插秧机 | 2ZS-6K | 手扶步进式；配备汽油机,3.3KW,3600R/MIN 作业行数（行）：6 | 3.3 | 2015年 8 月 31 日至 2019年 12 月 31 日 | 安徽省农业机械试验鉴定站 | 江苏 | 通用类
| 耕整地机械 | 整地机械 | 中耕机 | 幅宽6m及以上中耕机 | 黑龙江融拓北方机械制造有限公司 | 中耕施肥起垄机 | 3ZQ-10 | 1、具有单铧仿形机构； 2、起垄铧前配置破茬圆盘； 3、起垄铧数量（个）：10； 4、起垄数量（垄）：9； 5、施肥滑刀数量（个）：9； 6、护苗板数量（个）：20； 7、垄距（cm）：60～70可调； 8、配套动力（hp）：130～180 (轮式拖拉机)； 9、与拖拉机连接方式：三点全悬挂； 10、施肥部位（cm）：苗侧10～15； 11、施肥深度（cm）：3～13； 12、施肥量（kg/h㎡）：150-750；13、作业速度（km/h）：6～8； 14、生产率（h㎡/h）：3.6～5.6；15、配顺牵引装置。 16、外形尺寸（长*宽*高）（mm）：2930*6800*1485 | 88-117.6 | 2014年09月29日至2018年09月28日 | 黑龙江省农业委员会 | 黑龙江省 | 非通用类
621 | 耕整地机械 | 整地机械 | 中耕机 | 幅宽6m及以上中耕机 | 黑龙江融拓北方机械制造有限公司 | 大垄双行整形机 | 1ZL-6 | 1、配套动力：160-180马力； 2、起垄高度：200-250mm； 3、行数：6行； 4、作业速度：5-7km/h； 5、行距：1100mm； 6、有施肥装置； 7、垄顶宽:600-650mm； 8、碎土率:93%； 9、运输间隙:325mm。 10、外形尺寸（长*宽*高）mm: 2400*7000*3000 | 117-147 | 2013年07月08日至2017年07月07日 | 黑龙江省农垦总局农业机械化管理局 | 黑龙江省 | 非通用类
622 | 耕整地机械 | 耕地机械 | 深松机 | 6铲及以上深松机 | 西安永晨机械设备有限公司 | 深松机 | 1SS-250 | 配套动力：88.2kW，整机质量:315Kg，工作幅宽：250cm，深松铲数量：7个，最大深度：≥30 cm，外形尺寸（长×宽×高）：1780mm ×2345 mm ×1225 mm |  | 2016-3-8至2020-12-31 | 陕西省农业机械鉴定站 | 陕西省 | 通用类
623 | 收获机械 | 茎秆收集处理机械 | 秸秆粉碎还田机 | 2-2.5m及以上秸秆粉碎还田机 | 山东旭创机械制造有限公司 | 秸秆粉碎还田机 | 1JH-225 | 外形尺寸（长×宽×高）mm：1350×2600×1100 工作幅宽cm:225 结构质量kg:670 | 75-90 | 2015-12-31至2019-12-31 | 农业部农业机械试验鉴定总站 | 山东省 | 通用类
624 | 动力机械 | 拖拉机 | 轮式拖拉机 | 100—110马力四轮驱动拖拉机 | 徐州凯尔农业装备股份有限公司 | 轮式拖拉机 | KAT1004 | 功率73.5kW，四轮驱动 | 73.5 | 2015年1月9日至2019年12月31日 | 农业部农业机械试验鉴定总站 | 江苏省 | 通用类
625 | 动力机械 | 拖拉机 | 轮式拖拉机 | 120—130马力四轮驱动拖拉机 | 徐州凯尔农业装备股份有限公司 | 轮式拖拉机 | KAT1254 | 功率92kW，四轮驱动 | 92 | 2013年11月7日至2017年11月6日 | 农业部 | 江苏省 | 通用类
626 | 动力机械 | 拖拉机 | 轮式拖拉机 | 140—150马力四轮驱动拖拉机 | 徐州凯尔农业装备股份有限公司 | 轮式拖拉机 | KAT1404 | 功率105kW，四轮驱动 | 105 | 2015年12月31日至2019年12月31日 | 农业部农业机械试验鉴定总站 | 江苏省 | 通用类
627 | 动力机械 | 拖拉机 | 轮式拖拉机 | 150—180马力四轮驱动拖拉机 | 徐州凯尔农业装备股份有限公司 | 轮式拖拉机 | KAT1504 | 功率110kW，四轮驱动 | 110 | 2012年12月12日至2016年12月11日 | 农业部 | 江苏省 | 通用类
628 | 动力机械 | 拖拉机 | 轮式拖拉机 | 180—200马力四轮驱动拖拉机 | 徐州凯尔农业装备股份有限公司 | 轮式拖拉机 | KAT1804 | 功率132kW，四轮驱动 | 132 | 2015年12月31日至2019年12月31日 | 农业部农业机械试验鉴定总站 | 江苏省 | 通用类
629 | 动力机械 | 拖拉机 | 轮式拖拉机 | 200—210马力四轮驱动拖拉机 | 徐州凯尔农业装备股份有限公司 | 轮式拖拉机 | KAT2004-F | 功率147kW，四轮驱动 | 147 | 2015年12月31日至2019年12月31日 | 农业部农业机械试验鉴定总站 | 江苏省 | 通用类
630 | 动力机械 | 拖拉机 | 轮式拖拉机 | 210马力及以上四轮驱动拖拉机 | 徐州凯尔农业装备股份有限公司 | 轮式拖拉机 | KAT2804 | 功率206kW，四轮驱动 | 206 | 2015年12月31日至2019年12月31日 | 农业部农业机械试验鉴定总站 | 江苏省 | 通用类
631 | 动力机械 | 拖拉机 | 轮式拖拉机 | 110—120马力四轮驱动拖拉机 | 徐州凯尔农业装备股份有限公司 | 轮式拖拉机 | KAT1104 | 功率82kW，四轮驱动 | 82 | 2013年11月7日至2017年11月6日 | 农业部 | 江苏省 | 通用类
632 | 动力机械 | 拖拉机 | 轮式拖拉机 | 130—140马力四轮驱动拖拉机 | 徐州凯尔农业装备股份有限公司 | 轮式拖拉机 | KAT1304 | 功率96kW，四轮驱动 | 96 | 2013年11月7日至2017年11月6日 | 农业部 | 江苏省 | 通用类
633 | 动力机械 | 拖拉机 | 轮式拖拉机 | 140—150马力四轮驱动拖拉机 | 徐州凯尔农业装备股份有限公司 | 轮式拖拉机 | KAT1404-A | 功率105kW，四轮驱动 | 105 | 2015年12月31日至2019年12月31日 | 农业部农业机械试验鉴定总站 | 江苏省 | 通用类
634 | 动力机械 | 拖拉机 | 轮式拖拉机 | 150—180马力四轮驱动拖拉机 | 徐州凯尔农业装备股份有限公司 | 轮式拖拉机 | KAT1504-F | 功率110.5kW，四轮驱动 | 110.5 | 2015年12月31日至2019年12月31日 | 农业部农业机械试验鉴定总站 | 江苏省 | 通用类
635 | 动力机械 | 拖拉机 | 轮式拖拉机 | 180—200马力四轮驱动拖拉机 | 徐州凯尔农业装备股份有限公司 | 轮式拖拉机 | KAT1804-F | 功率132kW，四轮驱动 | 132 | 2015年12月31日至2019年12月31日 | 农业部农业机械试验鉴定总站 | 江苏省 | 通用类
636 | 动力机械 | 拖拉机 | 轮式拖拉机 | 210马力及以上四轮驱动拖拉机 | 徐州凯尔农业装备股份有限公司 | 轮式拖拉机 | KAT2204 | 功率162kW，四轮驱动 | 162 | 2015年1月9日至2019年12月31日 | 农业部农业机械试验鉴定总站 | 江苏省 | 通用类
637 | 动力机械 | 拖拉机 | 轮式拖拉机 | 210马力及以上四轮驱动拖拉机 | 徐州凯尔农业装备股份有限公司 | 轮式拖拉机 | KAT2804-F | 功率206kW，四轮驱动 | 206 | 2015年12月31日至2019年12月31日 | 农业部农业机械试验鉴定总站 | 江苏省 | 通用类
638 | 动力机械 | 拖拉机 | 轮式拖拉机 | 120—130马力四轮驱动拖拉机 | 徐州凯尔农业装备股份有限公司 | 轮式拖拉机 | KAT1204 | 功率91kW，四轮驱动 | 91 | 2013年11月7日至2017年11月6日 | 农业部 | 江苏省 | 通用类
639 | 动力机械 | 拖拉机 | 轮式拖拉机 | 130—140马力四轮驱动拖拉机 | 徐州凯尔农业装备股份有限公司 | 轮式拖拉机 | KAT1304-A | 功率97.5kW，四轮驱动 | 97.5 | 2013年11月7日至2017年11月6日 | 农业部 | 江苏省 | 通用类
640 | 动力机械 | 拖拉机 | 轮式拖拉机 | 140—150马力四轮驱动拖拉机 | 徐州凯尔农业装备股份有限公司 | 轮式拖拉机 | KAT1454 | 功率107kW，四轮驱动 | 107 | 2013年11月7日至2017年11月6日 | 农业部 | 江苏省 | 通用类
641 | 动力机械 | 拖拉机 | 轮式拖拉机 | 150—180马力四轮驱动拖拉机 | 徐州凯尔农业装备股份有限公司 | 轮式拖拉机 | KAT1604-F | 功率118kW，四轮驱动 | 118 | 2015年12月31日至2019年12月31日 | 农业部农业机械试验鉴定总站 | 江苏省 | 通用类
642 | 动力机械 | 拖拉机 | 轮式拖拉机 | 200—210马力四轮驱动拖拉机 | 徐州凯尔农业装备股份有限公司 | 轮式拖拉机 | KAT2004 | 功率147kW，四轮驱动 | 147 | 2013年11月7日至2017年11月6日 | 农业部 | 江苏省 | 通用类
643 | 动力机械 | 拖拉机 | 轮式拖拉机 | 210马力及以上四轮驱动拖拉机 | 徐州凯尔农业装备股份有限公司 | 轮式拖拉机 | KAT2404 | 功率177kW，四轮驱动 | 177 | 2015年1月9日至2019年12月31日 | 农业部农业机械试验鉴定总站 | 江苏省 | 通用类
644 | 排灌机械 | 喷灌机械设备 | 喷灌机 | 管径75—85mm卷盘式喷灌机 | 江苏新格灌排设备有限公司 | 卷盘式喷灌机 | JP75/300 | 水量分布均匀系数91% 喷灌强度5mm/h 入机压力0.85MPa 入机流量41m³/h 喷嘴直径16mm 喷头车移动速度50m/h 喷头车速度差14% 有效喷洒长度305m | 11 | 2013年11月29日至2017年11月28日 | 江苏省农业机械管理局 | 江苏省 | 通用类
645 | 收获后处理机械 | 干燥机械 | 粮食烘干机 | 处理量100t/d及以上连续式粮食烘干机 | 开原市北方建筑机械有限公司 | 粮食干燥机 | HGJ-150型 | 日处理量≥150t/d(10%≤降水幅度≤15%），日处理量≥225t/d(5%≤降水幅度＜10%） | 80 | 2016年 1月22 日至 2020年 12月 日 | 辽宁省农业机械鉴定站 | 辽宁省 | 通用类
646 | 收获后处理机械 | 干燥机械 | 粮食烘干机 | 处理量100t/d及以上连续式粮食烘干机 | 开原市北方建筑机械有限公司 | 粮食干燥机 | HGJ-200型 | 日处理量≥200t/d(10%≤降水幅度≤15%），日处理量≥300t/d(5%≤降水幅度＜10%） | 123.8 | 2016年 1月22 日至 2020年 12月 日 | 辽宁省农业机械鉴定站 | 辽宁省 | 通用类
647 | 收获后处理机械 | 干燥机械 | 粮食烘干机 | 处理量100t/d及以上连续式粮食烘干机 | 开原市北方建筑机械有限公司 | 粮食干燥机 | HGJ-300型 | 日处理量≥300t/d(10%≤降水幅度≤15%），日处理量≥450t/d(5%≤降水幅度＜10%） | 165.7 | 2016年 1月22 日至 2020年 12月 日 | 辽宁省农业机械鉴定站 | 辽宁省 | 通用类
650 | 收获后处理机械 | 干燥机械 | 粮食烘干机 | 处理量100t/d及以上连续式粮食烘干机 | 开原市北方建筑机械有限公司 | 粮食干燥机 | HGJ-500型 | 日处理量≥500t/d(10%≤降水幅度≤15%），日处理量≥750t/d(5%≤降水幅度＜10%） | 253.9 | 2016年 1月22 日至 2020年 12月 日 | 辽宁省农业机械鉴定站 | 辽宁省 | 通用类
651 | 收获机械 | 玉米收获机械 | 自走式玉米联合收获机（具有脱粒功能） | 5行及以上籽粒收获型自走式玉米联合收获机 | 河南瑞创通用机械制造有限公司 | 自走式玉米籽粒联合收获机 | 4YZL-5B | 形式：自走式（籽粒收获型）；行数：5行；作业幅宽：2.8m；配套动力：110kw或110.3kw | 110或110.3 | 2016年2月6日至2020年12月31日 | 河南省农业机械试验鉴定站 | 河南省 | 通用类
652 | 收获机械 | 玉米收获机械 | 自走式玉米联合收获机（具有脱粒功能） | 5行及以上籽粒收获型自走式玉米联合收获机 | 河南瑞创通用机械制造有限公司 | 自走式玉米籽粒联合收获机 | 4YZL-5BZ | 形式：自走式（籽粒收获型）；行数：5行；作业幅宽：2.8m；配套动力：110kw或110.3kw | 110或110.3 | 2016年2月6日至2020年12月31日 | 河南省农业机械试验鉴定站 | 河南省 | 通用类
653 | 收获机械 | 玉米收获机械 | 自走式玉米联合收获机（具有脱粒功能） | 5行及以上籽粒收获型自走式玉米联合收获机 | 河南瑞创通用机械制造有限公司 | 自走式玉米籽粒联合收获机 | 4YZL-5CZ1 | 形式：自走式（籽粒收获型）；行数：5行；作业幅宽：3.25m；配套动力：118kw | 118 | 2016年2月6日至2020年12月31日 | 河南省农业机械试验鉴定站 | 河南省 | 通用类
654 | 收获机械 | 玉米收获机械 | 自走式玉米联合收获机（具有脱粒功能） | 5行及以上籽粒收获型自走式玉米联合收获机 | 河南瑞创通用机械制造有限公司 | 自走式玉米籽粒联合收获机 | 4YZL-6CZ | 形式：自走式（籽粒收获型）；行数：6行；作业幅宽：3.36m；配套动力：118kw | 118 | 2016年2月6日至2020年12月31日 | 河南省农业机械试验鉴定站 | 河南省 | 通用类
655 | 收获机械 | 玉米收获机械 | 玉米收割割台 | 4行玉米收割割台 | 河南瑞创通用机械制造有限公司 | 玉米收获割台 | 4YT-4 | 行数：4行；输送带；作业幅宽：2.2m； |  | 2016年2月6日至2020年12月31日 | 河南省农业机械试验鉴定站 | 河南省 | 非通用类
656 | 收获机械 | 玉米收获机械 | 玉米收割割台 | 5行玉米收割割台 | 河南瑞创通用机械制造有限公司 | 玉米收获割台 | 4YT-5 | 行数：5行；输送带；作业幅宽：2.8m； |  | 2016年2月6日至2020年12月31日 | 河南省农业机械试验鉴定站 | 河南省 | 非通用类
657 | 收获机械 | 玉米收获机械 | 玉米收割割台 | 5行玉米收割割台 | 河南瑞创通用机械制造有限公司 | 玉米收获割台 | 4YT-5A | 行数：5行；输送带；作业幅宽：3.25m； |  | 2016年2月6日至2020年12月31日 | 河南省农业机械试验鉴定站 | 河南省 | 非通用类
658 | 收获机械 | 玉米收获机械 | 玉米收割割台 | 6行及以上玉米收割割台 | 河南瑞创通用机械制造有限公司 | 玉米收获割台 | 4YT-6 | 行数：6行；输送带；作业幅宽：3.36m； |  | 2016年2月6日至2020年12月31日 | 河南省农业机械试验鉴定站 | 河南省 | 非通用类