## Sheet1
江西省2015-2017年农机购置补贴产品信息(2016年度第二批）
机具大类 | 机具小类 | 机具品目 | 分档名称 | 生产企业 | 产品名称 | 机具型号 | 配置参数（企业依据推广鉴定报告填报） | 中央补贴额 | 功率（kW） | 机具类型 | 企业所属省份 | 备注
耕整地机械 | 耕地机械 | 微耕机 | 功率4kW及以上微耕机 | 宁乡县立祥机械制造有限公司 | 微耕机 | 1WG6.3 | 配套发动机额定功率6.3kW | 800 | 6.3 | 非通用类 | 湖南省
耕整地机械 | 耕地机械 | 微耕机 | 功率4kW及以上微耕机 | 宁乡县立祥机械制造有限公司 | 微耕机 | 1WG4.1Q | 配套发动机额定功率4.1kW | 800 | 4.1 | 非通用类 | 湖南省
种植施肥机械 | 栽植机械 | 水稻插秧机 | 4行手扶步进式水稻插秧机 | 苏州久富农业机械有限公司 | 手扶步进式插秧机 | 2ZS-4(F4) | 配套发动机结构型式：单缸风冷4冲程 ，工作行数：4行,配套发动机额定功率2.6kW | 4000 | 2.6 | 通用类 | 江苏省
种植施肥机械 | 栽植机械 | 水稻插秧机 | 6行及以上手扶步进式水稻插秧机 | 苏州久富农业机械有限公司 | 手扶步进式插秧机 | 2ZS-6(F6) | 配套发动机结构型式：单缸风冷4冲程，工作行数：6行,配套发动机额定功率3.3kW | 6700 | 3.3 | 通用类 | 江苏省
耕整地机械 | 耕地机械 | 微耕机 | 功率4kW及以上微耕机 | 广西贵港动力有限公司 | 微耕机 | 1WGH-5.7 | 结构型式：后置式；发动机结构型式：单缸、卧式、水冷；额定功率：5.67kw；额定转速：2600r/min；外形尺寸（长×宽×高）mm：1950×900×1050；结构质量（无工作部件）：168.3kg；连接方式：直联式；耕宽：800mm；耕深：102mm；作业小时生产率：0.05~0.066h㎡/(h·m)。 | 800 | 5.67 | 非通用类 | 广西壮族自治区
耕整地机械 | 耕地机械 | 微耕机 | 功率4kW及以上微耕机 | 广西贵港动力有限公司 | 微耕机 | 1WGH6 | 结构型式：后置式；发动机结构型式：单缸、卧式、水冷；额定功率：6.3kw；额定转速：2600r/min；外形尺寸（长×宽×高）mm：2050×920×1260；结构质量（无旋耕部件）：215kg；连接方式：直联式；耕宽：870mm；耕深：127mm；作业小时生产率：0.05~0.078h㎡/(h·m)。 | 800.0000 | 6.3 | 非通用类 | 广西壮族自治区
耕整地机械 | 耕地机械 | 耕整机（水田、旱田） | 功率4kW以下耕整机 | 广西贵港动力有限公司 | 耕整机 | 1Z-41 | 结构型式：双轮驱动步耕型；发动机结构型式：单缸、卧式、水冷；额定功率：3.68kw；额定转速：3000r/min；外形尺寸（长×宽×高）mm：1940×860×1050；结构质量（配犁）：162.4kg；起动方式：手摇起动；主离合器型式：摩擦片式；耕宽：22.21cm；耕深：13.05cm；作业小时生产率：0.056h㎡/h。 | 600.0000 | 3.68 | 非通用类 | 广西壮族自治区
耕整地机械 | 耕地机械 | 耕整机（水田、旱田） | 功率4kW以下耕整机 | 广西贵港动力有限公司 | 耕整机 | 1Z-31 | 结构型式：双轮驱动步耕型；发动机结构型式：单缸、卧式、水冷；额定功率：3.16kw；额定转速：2600r/min；外形尺寸（长×宽×高）mm：1800×760×1150；结构质量（配犁）：125.8kg；起动方式：手摇起动；主离合器型式：摩擦片式；耕宽：22.27cm；耕深：12.73cm；作业小时生产率：0.052h㎡/h。 | 600.0000 | 3.16 | 非通用类 | 广西壮族自治区
动力机械 | 拖拉机 | 轮式拖拉机（不含皮带传动轮式拖拉机） | 65—70马力四轮驱动拖拉机 | 河北铠特农业机械有限公司 | 轮式拖拉机 | KT654 | 驱动方式：四轮驱动；发动机标定功率：48kW，标定转速：2300r/min；马力数：65马力 | 21600.0000 | 48 | 通用类 | 河北省
动力机械 | 拖拉机 | 轮式拖拉机（不含皮带传动轮式拖拉机） | 95—100马力两轮驱动拖拉机 | 河北铠特农业机械有限公司 | 轮式拖拉机 | KT950 | 驱动方式：两轮驱动；发动机标定功率：70kW，标定转速：2300r/min；马力数：95马力 | 23400.0000 | 70 | 通用类 | 河北省
动力机械 | 拖拉机 | 轮式拖拉机（不含皮带传动轮式拖拉机） | 95—110马力四轮驱动拖拉机 | 河北铠特农业机械有限公司 | 轮式拖拉机 | KT954 | 驱动方式：四轮驱动；发动机标定功率：70kW，标定转速;2300r/min；马力数：95马力 | 33200.0000 | 70 | 通用类 | 河北省
动力机械 | 拖拉机 | 轮式拖拉机（不含皮带传动轮式拖拉机） | 50—55马力四轮驱动拖拉机 | 河北铠特农业机械有限公司 | 轮式拖拉机 | KT504 | 驱动方式：四轮驱动；发动机标定功率：36.8kW，标定转速：2300r/min；马力数：50马力 | 15700.0000 | 36.8 | 通用类 | 河北省
动力机械 | 拖拉机 | 轮式拖拉机（不含皮带传动轮式拖拉机） | 130—140马力四轮驱动拖拉机 | 河北铠特农业机械有限公司 | 轮式拖拉机 | KT1304 | 驱动方式：四轮驱动；发动机标定功率：95.5kW，标定转速：2300r/min；马力数：130马力 | 50000.0000 | 95.5 | 通用类 | 河北省
动力机械 | 拖拉机 | 轮式拖拉机（不含皮带传动轮式拖拉机） | 40—45马力四轮驱动拖拉机 | 河北铠特农业机械有限公司 | 轮式拖拉机 | KT404B | 驱动方式：四轮驱动；发动机标定功率：29.4kW，标定转速：2300r/min；马力数：40马力 | 12600.0000 | 29.4 | 通用类 | 河北省
动力机械 | 拖拉机 | 轮式拖拉机（不含皮带传动轮式拖拉机） | 45—50马力四轮驱动拖拉机 | 河北铠特农业机械有限公司 | 轮式拖拉机 | KT454B | 驱动方式：四轮驱动；发动机标定功率：33.08kW，标定转速：2300r/min；马力数：45马力 | 14400.0000 | 33.08 | 通用类 | 河北省
动力机械 | 拖拉机 | 轮式拖拉机（不含皮带传动轮式拖拉机） | 45—50马力四轮驱动拖拉机 | 河北铠特农业机械有限公司 | 轮式拖拉机 | KT454 | 驱动方式：四轮驱动；发动机标定功率：33.08kW，标定转速2300r/min；马力数：45马力 | 14400.0000 | 33.08 | 通用类 | 河北省
动力机械 | 拖拉机 | 轮式拖拉机（不含皮带传动轮式拖拉机） | 110—120马力四轮驱动拖拉机 | 河北铠特农业机械有限公司 | 轮式拖拉机 | KT1104 | 驱动方式：四轮驱动；发动机标定功率：81kW，标定转速：2300r/min；马力数：110马力 | 36200.0000 | 81 | 通用类 | 河北省
动力机械 | 拖拉机 | 轮式拖拉机（不含皮带传动轮式拖拉机） | 65—70马力两轮驱动拖拉机 | 河北铠特农业机械有限公司 | 轮式拖拉机 | KT650 | 驱动方式：两轮驱动；发动机标定功率：48kW，标定转速：2300r/min；马力数：65马力 | 17500.0000 | 48 | 通用类 | 河北省
动力机械 | 拖拉机 | 轮式拖拉机（不含皮带传动轮式拖拉机） | 140—150马力四轮驱动拖拉机 | 河北铠特农业机械有限公司 | 轮式拖拉机 | KT1404 | 驱动方式：四轮驱动；发动机标定功率：103kW，标定转速：2300r/min；马力数：140马力 | 60000.0000 | 103 | 通用类 | 河北省
动力机械 | 拖拉机 | 轮式拖拉机（不含皮带传动轮式拖拉机） | 35—40马力两轮驱动拖拉机 | 河北铠特农业机械有限公司 | 轮式拖拉机 | KT350 | 驱动方式：两轮驱动；发动机标定功率：25.7kW，标定转速：2300r/min；马力数：35马力 | 8700.0000 | 25.7 | 通用类 | 河北省
动力机械 | 拖拉机 | 轮式拖拉机（不含皮带传动轮式拖拉机） | 120—130马力四轮驱动拖拉机 | 河北铠特农业机械有限公司 | 轮式拖拉机 | KT1204 | 驱动方式：四轮驱动；发动机标定功率：88.2kW，标定转速：2300r/min；马力数：120马力 | 45000.0000 | 88.2 | 通用类 | 河北省
动力机械 | 拖拉机 | 轮式拖拉机（不含皮带传动轮式拖拉机） | 35—40马力四轮驱动拖拉机 | 河北铠特农业机械有限公司 | 轮式拖拉机 | KT354B | 驱动方式：四轮驱动；发动机标定功率：25.7kW，标定转速：2300r/min；马力数：35马力 | 10800.0000 | 25.7 | 通用类 | 河北省
动力机械 | 拖拉机 | 轮式拖拉机（不含皮带传动轮式拖拉机） | 35—40马力四轮驱动拖拉机 | 河北铠特农业机械有限公司 | 轮式拖拉机 | KT354 | 驱动方式：四轮驱动;发动机标定功率：25.7kW，标定转速：2300r/min；马力数：35马力 | 10800.0000 | 25.7 | 通用类 | 河北省
耕整地机械 | 耕地机械 | 耕整机（水田、旱田） | 功率4kW及以上耕整机 | 湖南省农友机械集团有限公司 | 新型双辊耕整机 | 1ZS-25A | 结构型式：双辊步进式；外型尺寸：1750*940*1020mm；结构质量：100KG；水田轮结构型式：叶片辊式；犁工作幅宽：25cm；耕宽：25cm;耕深：8-15cm；配套动力：R176-R05单缸、水冷、卧式、四冲程，额定功率：4.2KW，3000r/min | 800.0000 | 4.2 | 非通用类 | 湖南省
耕整地机械 | 耕地机械 | 耕整机（水田、旱田） | 功率4kW以下耕整机 | 湖南省农友机械集团有限公司 | 新型双辊耕整机 | 1Z-20 | 结构型式：双辊步耕式；外型尺寸：1500*940*1100mm；结构质量：95kg；设计耕宽：20±5cm；水田轮直径：¢43cm；水田轮叶片数（个）：8；配套动力：BH165F柴油机，2.71KW，2600r/min | 600.0000 | 2.71 | 非通用类 | 湖南省
耕整地机械 | 耕地机械 | 田园管理机 | 功率4kW及以上田园管理机 | 潍坊鲁科机械有限公司 | 田园管理机 | 3TG-6YP | 外形尺寸（长×宽×高）：开沟/培土1765×950×995mm。结构质量：开沟142kg/培土142kg。配套发动机型号：F186S。配套动力：6.3kW。配套发动机额定转速：1800 r/min。刀辊设计转速：低档323 高档558（r/min）。刀辊回转半径：开沟220mm/培土180mm。主传动方式：三角皮带。连接方式：直联式。作业幅宽：开沟125mm/培土200mm。开沟深度：100～200mm，培土高度：100～200mm。作业速度：开沟≥0.72Km/h，培土≥0.72Km/h。开沟刀数量：10把。培土刀数量：8把。 | 800.0000 | 6.3 | 非通用类 | 山东省
耕整地机械 | 耕地机械 | 微耕机 | 功率4kW及以上微耕机 | 潍坊鲁科机械有限公司 | 微耕机 | 1WG-6YJ | 外形尺寸（长×宽×高）：1505×1005×1060mm。结构质量：118kg。配套发动机型号：F186S。配套发动机功率：6.3kW。配套发动机额定转速：1800 r/min。刀辊设计转速：低档55 高档90（r/min）。导辊最大回转半径：185mm。传动方式：三角皮带。连接方式：直联式。耕宽：90cm。耕深：≥10cm。作业速度：≥0.2m/s。作业小时生产率：≥0.1h㎡/（h•m）。单位作业面积燃油消耗量：≤12kg/ h㎡。碎土率：≥50%。植被覆盖率：≥55%。总安装刀数：24把。配置：旋耕刀总成1付。 | 800.0000 | 6.3 | 非通用类 | 山东省
耕整地机械 | 耕地机械 | 微耕机 | 功率4kW及以上微耕机 | 潍坊鲁科机械有限公司 | 微耕机 | 1WG-6TD | 外形尺寸（长×宽×高）：1635×1010×1115mm。结构质量：148kg。配套发动机型号：F186S。配套发动机功率：6.3kW。配套发动机额定转速：1800 r/min。刀辊设计转速：低档40 高档102（r/min）。导辊最大回转半径：185mm。传动方式：三角皮带。连接方式：直联式。耕宽：92cm。耕深：≥10cm。作业速度：≥0.2m/s。作业小时生产率：0.08-0.12h㎡/（h•m）。单位作业面积燃油消耗量：≤12kg/ h㎡。碎土率：≥50%。植被覆盖率：≥55%。总安装刀数：24把。配置：旋耕刀总成1付。 | 800.0000 | 6.3 | 非通用类 | 山东省
耕整地机械 | 耕地机械 | 微耕机 | 功率4kW及以上微耕机 | 潍坊鲁科机械有限公司 | 微耕机 | 1WG-6Y | 外形尺寸（长×宽×高）：1480×905×965mm。结构质量：113kg。配套发动机型号：F186S。配套发动机功率：6.3kW。配套发动机额定转速：1800 r/min。刀辊设计转速：低档71 高档122（r/min）。导辊最大回转半径：165mm。传动方式：三角皮带。连接方式：直联式。耕宽：92cm。耕深：≥10cm。作业速度：≥0.2m/s。作业小时生产率：0.08-0.12h㎡/（h•m）。单位作业面积燃油消耗量：≤12kg/ h㎡。碎土率：≥50%。植被覆盖率：≥55%。总安装刀数：24把。配置：旋耕刀总成1付。 | 800.0000 | 6.3 | 非通用类 | 山东省
耕整地机械 | 耕地机械 | 微耕机 | 功率4kW及以上微耕机 | 重庆力宁机械制造有限公司 | 微耕机 | 1WG4.0-105FC-ZC | 配套发动机额定功率4.0kW | 800.0000 | 4 | 非通用类 | 重庆市
耕整地机械 | 耕地机械 | 微耕机 | 功率4kW以下微耕机 | 安徽春风农林机械制造有限公司 | 微耕机 | 1WG-3.46S | 结构型式：前置式，配套动力：170水冷柴油机，额定功率：3.46kW，额定转速：3000转，启动方式：手摇式，外形尺寸（长*宽*高）：1600*620*1080，结构重量：95Kg，传动方式：皮带+齿轮，连接方式：皮带连接，把手调整幅度：水平方向0，垂直方向180度，刀辊最大回转半径(mm):180，旋耕刀型号：S180,离合方式：涨紧轮式，耕宽（mm）：620，耕深（mm）：≥100，作业小时生产力h㎡/(h•m):0.2-0.5。 | 600.0000 | 3.46 | 非通用类 | 安徽省
耕整地机械 | 耕地机械 | 微耕机 | 功率4kW及以上微耕机 | 安徽春风农林机械制造有限公司 | 微耕机 | 1WG-4.0QC | 结构型式：前置式，配套动力：170F汽油机，额定功率：4.0kW，额定转速：3600转，启动方式：手拉式，外形尺寸（长*宽*高）：1600*620*1080，结构重量：65Kg，传动方式：皮带+齿轮，连接方式：皮带连接，把手调整幅度：水平方向0，垂直方向180度，刀辊最大回转半径(mm):180，旋耕刀型号：S180,离合方式：涨紧轮式，耕宽（mm）：620，耕深（mm）：≥100，作业小时生产力h㎡/(h•m):0.2-0.5。 | 800.0000 | 4 | 非通用类 | 安徽省
耕整地机械 | 耕地机械 | 微耕机 | 功率4kW及以上微耕机 | 安徽春风农林机械制造有限公司 | 微耕机 | 1WG-5.00Q | 结构型式：前置式，配套动力：177F汽油机，额定功率：5.00kW，额定转速：3600转，启动方式：手拉式，外形尺寸（长*宽*高）：1600*620*1080，结构重量：75Kg，传动方式：皮带+齿轮，连接方式：皮带连接，把手调整幅度：水平方向0，垂直方向180度，刀辊最大回转半径(mm):180，旋耕刀型号：S180,离合方式：涨紧轮式，耕宽（mm）：620，耕深（mm）：≥100，作业小时生产力h㎡/(h•m):0.2-0.5。 | 800.0000 | 5 | 非通用类 | 安徽省
耕整地机械 | 耕地机械 | 微耕机 | 功率4kW及以上微耕机 | 安徽春风农林机械制造有限公司 | 微耕机 | 1WG-4.05 | 结构型式：前置式，配套动力：173F风冷柴油机，额定功率：4.05kW，额定转速：3600转，启动方式：手拉式，外形尺寸（长*宽*高）：1460*850*900，结构重量：80Kg，传动方式：齿轮传动，连接方式：同轴直连，把手调整幅度：水平方向120度，垂直方向4级，刀辊最大回转半径(mm):180，旋耕刀型号：S180,离合方式：片式摩擦离合器，耕宽（mm）：850，耕深（mm）：≥100，作业小时生产力h㎡/(h•m):0.2-0.4。 | 800.0000 | 4.05 | 非通用类 | 安徽省
耕整地机械 | 耕地机械 | 微耕机 | 功率4kW及以上微耕机 | 安徽春风农林机械制造有限公司 | 微耕机 | 1WG-4.00 | 结构型式：前置式，配套动力：178风冷柴油机，额定功率：4.0kW，额定转速：3600转，启动方式：手拉式，外形尺寸（长*宽*高）：1600*620*1080，结构重量：85Kg，传动方式：皮带+齿轮，连接方式：皮带连接，把手调整幅度：水平方向0，垂直方向180度，刀辊最大回转半径(mm):180，旋耕刀型号：S180,离合方式：涨紧轮式，耕宽（mm）：620，耕深（mm）：≥100，作业小时生产力h㎡/(h•m):0.2-0.5。 | 800.0000 | 4 | 非通用类 | 安徽省
耕整地机械 | 耕地机械 | 微耕机 | 功率4kW及以上微耕机 | 湘潭富民农业机械有限公司 | 微耕机 | 1WG5.0-80 | 结构型式：前置式，双驱动轮 配套动力：R180型柴油机；5.15KW;2600r/min;起动方式：手摇起动 外形尺寸（长*宽*高）（mm):1960*870*940 结构质量（kg):120(不含动力） 传动方式：齿轮传动 连接方式：螺栓连接 扶把调整幅度：水平方向0°；垂直方向10° 刀辊转速（r/min):380 最大回转半径(mm)：175 总安装刀数（把）：24 旋耕刀型号：异型刀 主离合器型式：摩擦片式 耕宽(mm)：800 耕深(mm)：≥100 作业速度(m/s):≥0.35 作业小时生产率h㎡/(h·m):≤0.07 单位作业面积燃油消耗量(kg/h㎡):≤15.0 | 800.0000 | 5.15 | 非通用类 | 湖南省
耕整地机械 | 耕地机械 | 微耕机 | 功率4kW以下微耕机 | 重庆纽菲德机械制造有限公司 | 微耕机 | 1WG3.8-90FQ-D | 配套汽油机标定功率：3.8KW | 600.0000 | 3.8 | 非通用类 | 重庆市
耕整地机械 | 耕地机械 | 微耕机 | 功率4kW及以上微耕机 | 重庆纽菲德机械制造有限公司 | 微耕机 | 1WG4.0-100FC-ZC | 配套风冷柴油机功率：4.0KW | 800.0000 | 4 | 非通用类 | 重庆市
耕整地机械 | 耕地机械 | 微耕机 | 功率4kW及以上微耕机 | 重庆纽菲德机械制造有限公司 | 微耕机 | 1WG4.0-100FQ-ZC | 配套汽油机标定功率：4.0KW | 800.0000 | 4 | 非通用类 | 重庆市
耕整地机械 | 耕地机械 | 微耕机 | 功率4kW及以上微耕机 | 重庆纽菲德机械制造有限公司 | 微耕机 | 1WG4.0-105FC-Z | 配套风冷柴油机标定功率：4.0KW | 800.0000 | 4 | 非通用类 | 重庆市
耕整地机械 | 耕地机械 | 微耕机 | 功率4kW及以上微耕机 | 重庆纽菲德机械制造有限公司 | 微耕机 | 1WG6.3-120FC-D | 配套风冷柴油机标定功率：6.3KW | 800.0000 | 6.3 | 非通用类 | 重庆市
耕整地机械 | 耕地机械 | 微耕机 | 功率4kW及以上微耕机 | 重庆纽菲德机械制造有限公司 | 微耕机 | 1WG6.3-120FC-Z | 配套风冷柴油机标定功率：6.3KW | 800.0000 | 6.3 | 非通用类 | 重庆市
耕整地机械 | 耕地机械 | 微耕机 | 功率4kW及以上微耕机 | 重庆纽菲德机械制造有限公司 | 微耕机 | 1WG4.20-105SC-D | 配套水冷柴油机标定功率：4.20KW | 800.0000 | 4.2 | 非通用类 | 重庆市
耕整地机械 | 耕地机械 | 微耕机 | 功率4kW及以上微耕机 | 重庆纽菲德机械制造有限公司 | 微耕机 | 1WG4.0-105FC-D | 配套风冷柴油机标定功率：4.0KW | 800.0000 | 4 | 非通用类 | 重庆市
耕整地机械 | 耕地机械 | 微耕机 | 功率4kW以下微耕机 | 重庆康朋机电设备制造有限公司 | 微耕机 | 1WG3.8-95FQ-D | 配套动力：3.8KW | 600.0000 | 3.8 | 非通用类 | 重庆市
耕整地机械 | 耕地机械 | 微耕机 | 功率4kW及以上微耕机 | 重庆康朋机电设备制造有限公司 | 微耕机 | 1WG4.05-95FC-ZC | 配套动力：4.05kw | 800.0000 | 4.05 | 非通用类 | 重庆市
耕整地机械 | 耕地机械 | 微耕机 | 功率4kW及以上微耕机 | 重庆康朋机电设备制造有限公司 | 微耕机 | 1WG4.0-105FC-Z | 配套动力：4.0kw | 800.0000 | 4 | 非通用类 | 重庆市
耕整地机械 | 耕地机械 | 微耕机 | 功率4kW及以上微耕机 | 重庆康朋机电设备制造有限公司 | 微耕机 | 1WG6.3-135FC-Z | 配套动力：6.3kw | 800.0000 | 6.3 | 非通用类 | 重庆市
耕整地机械 | 耕地机械 | 微耕机 | 功率4kW及以上微耕机 | 重庆康朋机电设备制造有限公司 | 微耕机 | 1WG4.0-95FQ-ZC | 配动：4.0kw | 800.0000 | 4 | 非通用类 | 重庆市
耕整地机械 | 耕地机械 | 微耕机 | 功率4kW及以上微耕机 | 四川省阆中精益机电有限公司 | 微耕机 | 1WG-6.3F | 配套动力：186F风冷柴油机；额定功率：6.3kW；额定转速:3600r/min；启动方式：手拉；外形尺寸mm(长×宽×高)：1700×1350×960；结构质量：110kg，耕宽：1350mm；耕深：≥100mm；作业小时生产率：0.04-0.07hm2/(h·m)；单位作业面积燃油消耗量：≤30kg/hm2。 | 800.0000 | 6.3 | 非通用类 | 四川省
耕整地机械 | 耕地机械 | 田园管理机 | 功率4kW及以上田园管理机 | 莱州市凯鑫机械有限公司 | 田园管理机 | 3TG-4 | 标定功率：4.0kW | 800.0000 | 4 | 非通用类 | 山东省
耕整地机械 | 耕地机械 | 田园管理机 | 功率4kW及以上田园管理机 | 日照市立盈机械制造有限公司 | 田园管理机 | 3TG-4QS | 配套发动机额定功率：4.1KW | 800.0000 | 4.1 | 非通用类 | 山东省
耕整地机械 | 耕地机械 | 田园管理机 | 功率4kW及以上田园管理机 | 日照市立盈机械制造有限公司 | 田园管理机 | 3TG-6.5QKP | 配套发动机额定功率：6.3KW | 800.0000 | 6.3 | 非通用类 | 山东省
耕整地机械 | 耕地机械 | 田园管理机 | 功率4kW及以上田园管理机 | 日照市立盈机械制造有限公司 | 田园管理机 | 3TG-4 | 配套发动机额定功率：4.05KW | 800.0000 | 4.05 | 非通用类 | 山东省
耕整地机械 | 耕地机械 | 田园管理机 | 功率4kW及以上田园管理机 | 日照市立盈机械制造有限公司 | 田园管理机 | 3TG-6.5Q | 配套发动机额定功率：6.3kw | 800.0000 | 6.3 | 非通用类 | 山东省
耕整地机械 | 耕地机械 | 微耕机 | 功率4kW及以上微耕机 | 日照市立盈机械制造有限公司 | 微耕机 | 1WG-4.2Q(Z) | 配套发动机额定功率:4.2KW | 800.0000 | 4.2 | 非通用类 | 山东省
动力机械 | 拖拉机 | 手扶拖拉机 | 8马力及以上皮带传动手扶拖拉机 | 江苏常发农业装备股份有限公司 | 手扶拖拉机 | CF151 | 形式：单轴、驱动，牵引兼用型，外廓尺寸（长X宽X高）：(2680X960X1250)mm,轮距：580-800mm，最小离地间隙：182mm,最小使用质量：460KG，档位数（前进/倒退）：6/2，发动机与离合器联接方式：三角皮带联接。 | 1300.0000 | 11.03 | 非通用类 | 江苏省
动力机械 | 拖拉机 | 轮式拖拉机（不含皮带传动轮式拖拉机） | 95—100马力两轮驱动拖拉机 | 江苏常发农业装备股份有限公司 | 轮式拖拉机 | CFG950B | 驱动轮数：两轮驱动；发动机标定功率（kW）：70 | 23400.0000 | 70 | 通用类 | 江苏省
动力机械 | 拖拉机 | 轮式拖拉机（不含皮带传动轮式拖拉机） | 95—100马力两轮驱动拖拉机 | 江苏常发农业装备股份有限公司 | 轮式拖拉机 | CFG950BJ | 驱动轮数：两轮驱动；发动机标定功率（kW）：70;配备驾驶室 | 23400.0000 | 70 | 通用类 | 江苏省
动力机械 | 拖拉机 | 轮式拖拉机（不含皮带传动轮式拖拉机） | 90—95马力四轮驱动拖拉机 | 江苏常发农业装备股份有限公司 | 轮式拖拉机 | CFG904BJ | 驱动轮数:四轮驱动;发动机标定功率(KW):66;配备驾驶室 | 31500.0000 | 66 | 通用类 | 江苏省
动力机械 | 拖拉机 | 轮式拖拉机（不含皮带传动轮式拖拉机） | 90—95马力四轮驱动拖拉机 | 江苏常发农业装备股份有限公司 | 轮式拖拉机 | CFG904B | 驱动轮数:四轮驱动;发动机标定功率(KW):66 | 31500.0000 | 66 | 通用类 | 江苏省
动力机械 | 拖拉机 | 轮式拖拉机（不含皮带传动轮式拖拉机） | 50—55马力四轮驱动拖拉机 | 江苏常发农业装备股份有限公司 | 轮式拖拉机 | CFC504A | 驱动轮数：四轮驱动；发动机标定功率（kW）：36.8 | 15700.0000 | 36.8 | 通用类 | 江苏省
动力机械 | 拖拉机 | 轮式拖拉机（不含皮带传动轮式拖拉机） | 95—110马力四轮驱动拖拉机 | 江苏常发农业装备股份有限公司 | 轮式拖拉机 | CFG954BJ | 驱动轮数：四轮驱动；发动机标定功率（kW）：70;配备驾驶室 | 33200.0000 | 70 | 通用类 | 江苏省
动力机械 | 拖拉机 | 轮式拖拉机（不含皮带传动轮式拖拉机） | 95—110马力四轮驱动拖拉机 | 江苏常发农业装备股份有限公司 | 轮式拖拉机 | CFG954B | 驱动轮数：四轮驱动；发动机标定功率（kW）：70 | 33200.0000 | 70 | 通用类 | 江苏省
动力机械 | 拖拉机 | 轮式拖拉机（不含皮带传动轮式拖拉机） | 50—55马力两轮驱动拖拉机 | 江苏常发农业装备股份有限公司 | 轮式拖拉机 | CFC500A | 驱动轮数：两轮驱动；发动机标定功率（kW）：36.8 | 12900.0000 | 36.8 | 通用类 | 江苏省
种植施肥机械 | 栽植机械 | 水稻插秧机 | 6—7行四轮乘坐式水稻插秧机 | 江苏常发农业装备股份有限公司 | 高速乘坐式插秧机 | 2ZC-6H | 插秧机的结构形式:四轮乘坐式；作业行数(行):6；配备14KW柴油发动机 | 27000.0000 | 14 | 通用类 | 江苏省
动力机械 | 拖拉机 | 轮式拖拉机（不含皮带传动轮式拖拉机） | 90—95马力两轮驱动拖拉机 | 江苏常发农业装备股份有限公司 | 轮式拖拉机 | CFG900BJ | 驱动轮数:两轮驱动;发动机标定功率(KW):66;配备驾驶室 | 22500.0000 | 66 | 通用类 | 江苏省
动力机械 | 拖拉机 | 轮式拖拉机（不含皮带传动轮式拖拉机） | 90—95马力两轮驱动拖拉机 | 江苏常发农业装备股份有限公司 | 轮式拖拉机 | CFG900B | 驱动轮数:两轮驱动发动机标定功率(KW):66 | 22500.0000 | 66 | 通用类 | 江苏省
动力机械 | 拖拉机 | 轮式拖拉机（不含皮带传动轮式拖拉机） | 130—140马力四轮驱动拖拉机 | 江苏常发农业装备股份有限公司 | 轮式拖拉机 | CFH1304 | 驱动轮数：四轮驱动；发动机标定功率（kW）：95.6 | 50000.0000 | 95.6 | 通用类 | 江苏省
动力机械 | 拖拉机 | 轮式拖拉机（不含皮带传动轮式拖拉机） | 40—45马力四轮驱动拖拉机 | 江苏常发农业装备股份有限公司 | 轮式拖拉机 | CFC404A | 驱动轮数：四轮驱动；发动机标定功率（kW）：29.4 | 12600.0000 | 29.4 | 通用类 | 江苏省
动力机械 | 拖拉机 | 轮式拖拉机（不含皮带传动轮式拖拉机） | 40—45马力两轮驱动拖拉机 | 江苏常发农业装备股份有限公司 | 轮式拖拉机 | CFC400A | 驱动轮数：两轮驱动；发动机标定功率（kW）：29.4 | 10200.0000 | 29.4 | 通用类 | 江苏省
动力机械 | 拖拉机 | 轮式拖拉机（不含皮带传动轮式拖拉机） | 35—40马力两轮驱动拖拉机 | 江苏常发农业装备股份有限公司 | 轮式拖拉机 | CFC350A | 驱动轮数：两轮驱动；发动机标定功率（kW）：25.7； | 8700.0000 | 25.7 | 通用类 | 江苏省
动力机械 | 拖拉机 | 轮式拖拉机（不含皮带传动轮式拖拉机） | 120—130马力四轮驱动拖拉机 | 江苏常发农业装备股份有限公司 | 轮式拖拉机 | CFG1204B | 驱动轮数：四轮驱动；发动机标定功率（kW）：89 | 45000.0000 | 89 | 通用类 | 江苏省
动力机械 | 拖拉机 | 轮式拖拉机（不含皮带传动轮式拖拉机） | 140—150马力四轮驱动拖拉机 | 江苏常发农业装备股份有限公司 | 轮式拖拉机 | CFH1404A | 驱动轮数：四轮驱动；发动机标定功率（kW）：102.9 | 60000.0000 | 102.9 | 通用类 | 江苏省
种植施肥机械 | 栽植机械 | 水稻插秧机 | 8行及以上四轮乘坐式水稻插秧机 | 江苏常发农业装备股份有限公司 | 乘座式高速插秧机 | 2ZC-8D | 插秧机的结构形式:四轮乘坐式，作业行数(行):8,配套16.8KW柴油发动机 | 41500.0000 | 16.8 | 通用类 | 江苏省
动力机械 | 拖拉机 | 轮式拖拉机（不含皮带传动轮式拖拉机） | 35—40马力四轮驱动拖拉机 | 江苏常发农业装备股份有限公司 | 轮式拖拉机 | CFC354A | 驱动轮数：四轮驱动；发动机标定功率（kW）：25.7 | 10800.0000 | 25.7 | 通用类 | 江苏省
耕整地机械 | 耕地机械 | 旋耕机 | 单轴1500—2000mm旋耕机 | 河南豪丰机械制造有限公司 | 旋耕机 | 1GQN-160 | 单轴；耕幅：1600㎜ | 1100.0000 | 0 | 通用类 | 河南省
耕整地机械 | 耕地机械 | 旋耕机 | 单轴1500—2000mm旋耕机 | 河南豪丰机械制造有限公司 | 旋耕机 | 1GQN-150 | 单轴；耕幅：1500㎜ | 1100.0000 | 0 | 通用类 | 河南省
耕整地机械 | 耕地机械 | 旋耕机 | 单轴2500mm及以上旋耕机 | 河南豪丰机械制造有限公司 | 旋耕机 | 1GQN-250H | 单轴；耕幅：2500㎜ | 2200.0000 | 0 | 通用类 | 河南省
耕整地机械 | 耕地机械 | 旋耕机 | 单轴1000—1500mm旋耕机 | 河南豪丰机械制造有限公司 | 旋耕机 | 1GQN-140 | 单轴；耕幅:1400㎜ | 500.0000 | 0 | 通用类 | 河南省
耕整地机械 | 耕地机械 | 旋耕机 | 单轴1000—1500mm旋耕机 | 河南豪丰机械制造有限公司 | 旋耕机 | 1GQN-125 | 单轴；耕幅：1250㎜ | 500.0000 | 0 | 通用类 | 河南省
种植施肥机械 | 播种机械 | 免耕播种机 | 7—11行免耕条播机 | 河南豪丰机械制造有限公司 | 免耕施肥播种机 | 2BMSF-10/5 | 播种行数：10行 | 2200.0000 | 0 | 通用类 | 河南省
动力机械 | 拖拉机 | 轮式拖拉机（不含皮带传动轮式拖拉机） | 55—60马力两轮驱动拖拉机 | 潍坊百利拖拉机有限公司 | 轮式拖拉机 | 悍沃-550A | 发动机标定功率：40.5kW；驱动方式：两轮驱动。 | 15300.0000 | 40.5 | 通用类 | 山东省
动力机械 | 拖拉机 | 轮式拖拉机（不含皮带传动轮式拖拉机） | 55—60马力两轮驱动拖拉机 | 潍坊百利拖拉机有限公司 | 轮式拖拉机 | 悍沃-550 | 发动机标定功率：40.4kW；驱动方式：两轮驱动。 | 15300.0000 | 40.4 | 通用类 | 山东省
动力机械 | 拖拉机 | 轮式拖拉机（不含皮带传动轮式拖拉机） | 50—55马力四轮驱动拖拉机 | 潍坊百利拖拉机有限公司 | 轮式拖拉机 | 悍沃-504A | 发动机标定功率：36.8kW；驱动方式：四轮驱动。 | 15700.0000 | 36.8 | 通用类 | 山东省
动力机械 | 拖拉机 | 轮式拖拉机（不含皮带传动轮式拖拉机） | 50—55马力四轮驱动拖拉机 | 潍坊百利拖拉机有限公司 | 轮式拖拉机 | 悍沃-504 | 发动机标定功率：36.8kW；驱动方式：四轮驱动。 | 15700.0000 | 36.8 | 通用类 | 山东省
动力机械 | 拖拉机 | 轮式拖拉机（不含皮带传动轮式拖拉机） | 90—95马力四轮驱动拖拉机 | 潍坊百利拖拉机有限公司 | 轮式拖拉机 | 悍沃-904 | 发动机标定功率：66.2kW；驱动方式：四轮驱动。 | 31500.0000 | 66.2 | 通用类 | 山东省
动力机械 | 拖拉机 | 轮式拖拉机（不含皮带传动轮式拖拉机） | 50—55马力两轮驱动拖拉机 | 潍坊百利拖拉机有限公司 | 轮式拖拉机 | 悍沃-500 | 发动机标定功率：36.8kW；驱动方式：两轮驱动。 | 12900.0000 | 36.8 | 通用类 | 山东省
动力机械 | 拖拉机 | 轮式拖拉机（不含皮带传动轮式拖拉机） | 50—55马力两轮驱动拖拉机 | 潍坊百利拖拉机有限公司 | 轮式拖拉机 | 悍沃-500A | 发动机标定功率：36.8kW；驱动方式：两轮驱动。 | 12900.0000 | 36.8 | 通用类 | 山东省
动力机械 | 拖拉机 | 轮式拖拉机（不含皮带传动轮式拖拉机） | 55—60马力四轮驱动拖拉机 | 潍坊百利拖拉机有限公司 | 轮式拖拉机 | 悍沃-554A | 发动机标定功率：40.5kW；驱动方式：四轮驱动。 | 17700.0000 | 40.5 | 通用类 | 山东省
动力机械 | 拖拉机 | 轮式拖拉机（不含皮带传动轮式拖拉机） | 55—60马力四轮驱动拖拉机 | 潍坊百利拖拉机有限公司 | 轮式拖拉机 | 悍沃-554 | 发动机标定功率：40.4kW；驱动方式：四轮驱动。 | 17700.0000 | 40.4 | 通用类 | 山东省
动力机械 | 拖拉机 | 轮式拖拉机（不含皮带传动轮式拖拉机） | 70—80马力四轮驱动拖拉机 | 潍坊百利拖拉机有限公司 | 轮式拖拉机 | 悍沃-704A | 发动机标定功率：51.5kW；驱动方式：四轮驱动。 | 23400.0000 | 51.5 | 通用类 | 山东省
动力机械 | 拖拉机 | 轮式拖拉机（不含皮带传动轮式拖拉机） | 90—95马力两轮驱动拖拉机 | 潍坊百利拖拉机有限公司 | 轮式拖拉机 | 悍沃-900 | 发动机标定功率：66.2kW；驱动方式：两轮驱动。 | 22500.0000 | 66.2 | 通用类 | 山东省
动力机械 | 拖拉机 | 轮式拖拉机（不含皮带传动轮式拖拉机） | 40—45马力四轮驱动拖拉机 | 潍坊百利拖拉机有限公司 | 轮式拖拉机 | 悍沃404A | 发动机标定功率：29.4kW；驱动方式：四轮驱动。 | 12600.0000 | 29.4 | 通用类 | 山东省
动力机械 | 拖拉机 | 轮式拖拉机（不含皮带传动轮式拖拉机） | 40—45马力四轮驱动拖拉机 | 潍坊百利拖拉机有限公司 | 轮式拖拉机 | 悍沃-404D | 发动机标定功率：29.4kW；驱动方式：四轮驱动。 | 12600.0000 | 29.4 | 通用类 | 山东省
动力机械 | 拖拉机 | 轮式拖拉机（不含皮带传动轮式拖拉机） | 40—45马力四轮驱动拖拉机 | 潍坊百利拖拉机有限公司 | 轮式拖拉机 | 悍沃-404B | 发动机标定功率：29.4kW；驱动方式：四轮驱动。 | 12600.0000 | 29.4 | 通用类 | 山东省
动力机械 | 拖拉机 | 轮式拖拉机（不含皮带传动轮式拖拉机） | 110—120马力四轮驱动拖拉机 | 潍坊百利拖拉机有限公司 | 轮式拖拉机 | 悍沃1104 | 发动机标定功率：81.0kW；驱动轮式：四轮驱动。 | 36200.0000 | 81 | 通用类 | 山东省
动力机械 | 拖拉机 | 轮式拖拉机（不含皮带传动轮式拖拉机） | 40—45马力四轮驱动拖拉机 | 潍坊百利拖拉机有限公司 | 轮式拖拉机 | 悍沃-404 | 发动机标定功率：29.4kW；驱动方式：四轮驱动。 | 12600 | 29.4 | 通用类 | 山东省
动力机械 | 拖拉机 | 轮式拖拉机（不含皮带传动轮式拖拉机） | 40—45马力两轮驱动拖拉机 | 潍坊百利拖拉机有限公司 | 轮式拖拉机 | 悍沃-400B | 发动机标定功率：29.4kW；驱动方式：两轮驱动。 | 10200.0000 | 29.4 | 通用类 | 山东省
动力机械 | 拖拉机 | 轮式拖拉机（不含皮带传动轮式拖拉机） | 40—45马力两轮驱动拖拉机 | 潍坊百利拖拉机有限公司 | 轮式拖拉机 | 悍沃400A | 发动机标定功率：29.4kW；驱动方式：两轮驱动。 | 10200.0000 | 29.4 | 通用类 | 山东省
动力机械 | 拖拉机 | 轮式拖拉机（不含皮带传动轮式拖拉机） | 40—45马力两轮驱动拖拉机 | 潍坊百利拖拉机有限公司 | 轮式拖拉机 | 悍沃-400 | 发动机标定功率：29.4kW；驱动方式：两轮驱动。 | 10200.0000 | 29.4 | 通用类 | 山东省
动力机械 | 拖拉机 | 轮式拖拉机（不含皮带传动轮式拖拉机） | 140—150马力四轮驱动拖拉机 | 潍坊百利拖拉机有限公司 | 轮式拖拉机 | 悍沃-1404 | 发动机标定功率：103kW；驱动方式：四轮驱动。 | 60000.0000 | 103 | 通用类 | 山东省
动力机械 | 拖拉机 | 轮式拖拉机（不含皮带传动轮式拖拉机） | 120—130马力四轮驱动拖拉机 | 潍坊百利拖拉机有限公司 | 轮式拖拉机 | 悍沃-1204 | 发动机标定功率：88.2kW；驱动方式：四轮驱动。 | 45000.0000 | 88.2 | 通用类 | 山东省
耕整地机械 | 耕地机械 | 旋耕机 | 1800mm及以上履带自走式旋耕机 | 浙江柳林农业机械股份有限公司 | 履带自走式旋耕机 | 1GZ-70A | 形式：履带自走式；耕幅：2400mm；配套功率：70kw | 12600.0000 | 70 | 通用类 | 浙江省
耕整地机械 | 耕地机械 | 旋耕机 | 1800mm及以上履带自走式旋耕机 | 浙江柳林农业机械股份有限公司 | 履带自走式旋耕机 | 1GZ65 | 形式：履带自走式；耕幅：2400mm；配套功率：65kw | 12600.0000 | 65 | 通用类 | 浙江省
耕整地机械 | 耕地机械 | 旋耕机 | 1800mm及以上履带自走式旋耕机 | 浙江柳林农业机械股份有限公司 | 履带自走式旋耕机 | 1GZ-60A | 形式：履带自走式；耕幅：2000mm；配套功率：60kw | 12600.0000 | 60 | 通用类 | 浙江省
动力机械 | 拖拉机 | 轮式拖拉机（不含皮带传动轮式拖拉机） | 55—60马力四轮驱动拖拉机 | 潍坊昊鹏农业装备有限公司 | 轮式拖拉机 | HP554 | 驱动方式：四轮驱动；功率：40.4 | 17700.0000 | 40.4 | 通用类 | 山东省
动力机械 | 拖拉机 | 轮式拖拉机（不含皮带传动轮式拖拉机） | 55—60马力两轮驱动拖拉机 | 潍坊昊鹏农业装备有限公司 | 轮式拖拉机 | HP550 | 驱动方式：两轮驱动；功率：40.4 | 15300.0000 | 40.4 | 通用类 | 山东省
动力机械 | 拖拉机 | 轮式拖拉机（不含皮带传动轮式拖拉机） | 40—45马力两轮驱动拖拉机 | 潍坊昊鹏农业装备有限公司 | 轮式拖拉机 | HP400 | 驱动方式：两轮驱动；功率：29.4 | 10200.0000 | 29.4 | 通用类 | 山东省
动力机械 | 拖拉机 | 轮式拖拉机（不含皮带传动轮式拖拉机） | 40—45马力四轮驱动拖拉机 | 潍坊昊鹏农业装备有限公司 | 轮式拖拉机 | HP404 | 驱动方式：四轮驱动;功率：29.4 | 12600.0000 | 29.4 | 通用类 | 山东省
耕整地机械 | 耕地机械 | 微耕机 | 功率4kW及以上微耕机 | 广西兴业兴益机械有限公司 | 微耕机 | 1WGQ4-1 | 配套发动机额定功率（kW）：4.36 | 800.0000 | 4.36 | 非通用类 | 广西壮族自治区
耕整地机械 | 耕地机械 | 旋耕机 | 单轴2000—2500mm旋耕机 | 河北神耕机械有限公司 | 旋耕机 | 1GKN-210B | 单轴；结构形式：框架式 ,外形尺寸（长X宽X高）：1200X2335X1150mm ,结构质量：420Kg ,幅宽：210cm 与拖拉机联接方式：标准三点悬挂 ,刀辊总安装刀数-旋耕:68把 | 1700.0000 | 0 | 通用类 | 河北省
耕整地机械 | 耕地机械 | 旋耕机 | 单轴2000—2500mm旋耕机 | 河北神耕机械有限公司 | 旋耕机 | 1GKN-230 | 单轴；结构形式：框架式 ,外形尺寸（长X宽X高）：1020X2580X1152mm ,结构质量：486Kg ,幅宽：230cm ,与拖拉机联接方式：标准三点悬挂 ,刀辊总安装刀数-旋耕:62把 | 1700.0000 | 0 | 通用类 | 河北省
耕整地机械 | 耕地机械 | 旋耕机 | 单轴2000—2500mm旋耕机 | 河北神耕机械有限公司 | 旋耕机 | 1GKN-230B | 单轴；结构形式：框架式 ,外形尺寸（长X宽X高）：1200X2560X1150mm ,结构质量：450Kg ,幅宽：230cm ,与拖拉机联接方式：标准三点悬挂 ,刀辊总安装刀数-旋耕:76把 | 1700.0000 | 0 | 通用类 | 河北省
耕整地机械 | 耕地机械 | 旋耕机 | 单轴1500—2000mm旋耕机 | 河北神耕机械有限公司 | 旋耕机 | 1GN-150 | 单轴；结构形式：框架式 ,外形尺寸（长X宽X高）：980X1765X1050mm ,结构质量：290Kg ,幅宽：150cm ,与拖拉机联接方式：标准三点悬挂 ,刀辊总安装刀数-旋耕:34把 | 1100.0000 | 0 | 通用类 | 河北省
耕整地机械 | 耕地机械 | 旋耕机 | 单轴1500—2000mm旋耕机 | 河北神耕机械有限公司 | 旋耕机 | 1GKN-180 | 单轴；结构形式：框架式 外形尺寸（长X宽X高）：1020X2106X1152mm 结构质量：390Kg 幅宽：180cm 与拖拉机联接方式：标准三点悬挂 刀辊总安装刀数-旋耕:50把 | 1100.0000 | 0 | 通用类 | 河北省
耕整地机械 | 耕地机械 | 旋耕机 | 单轴1500—2000mm旋耕机 | 河北神耕机械有限公司 | 旋耕机 | 1GKN-160 | 单轴；结构形式：框架式 ,外形尺寸（长X宽X高）：1020X1905X1150mm ,结构质量：370Kg ,幅宽：160cm ,与拖拉机联接方式：标准三点悬挂 ,刀辊总安装刀数-旋耕:42把 | 1100.0000 | 0 | 通用类 | 河北省
耕整地机械 | 耕地机械 | 旋耕机 | 单轴1500—2000mm旋耕机 | 河北神耕机械有限公司 | 旋耕机 | 1GN-160 | 结构形式：框架式 外形尺寸（长X宽X高）：980X1945X1050mm 结构质量：304Kg 幅宽：160cm 与拖拉机联接方式：标准三点悬挂 刀辊总安装刀数-旋耕:42把 | 1100.0000 | 0 | 通用类 | 河北省
耕整地机械 | 耕地机械 | 旋耕机 | 单轴1000—1500mm旋耕机 | 河北神耕机械有限公司 | 旋耕机 | 1GN-125 | 单轴；结构形式：框架式 外形尺寸（长X宽X高）：980X1500X1050mm 结构质量：274Kg 幅宽：125cm 与拖拉机联接方式：标准三点悬挂 刀辊总安装刀数-旋耕:30把 | 500.0000 | 0 | 通用类 | 河北省
耕整地机械 | 耕地机械 | 旋耕机 | 单轴1000—1500mm旋耕机 | 河北神耕机械有限公司 | 旋耕机 | 1GQN-140 | 单轴；结构形式：框架式 外形尺寸（长X宽X高）：980X1621X1050mm 结构质量：245Kg 幅宽：140cm 与拖拉机联接方式：标准三点悬挂 刀辊总安装刀数：30把 | 500.0000 | 0 | 通用类 | 河北省
耕整地机械 | 耕地机械 | 旋耕机 | 单轴2500mm及以上旋耕机 | 河北神耕机械有限公司 | 旋耕机 | 1GKN-250 | 单轴；结构形式：框架式 外形尺寸（长X宽X高）：1020X2780X1152mm 结构质量：504Kg 幅宽：250cm 与拖拉机联接方式：标准三点悬挂 刀辊总安装刀数-旋耕:66把 | 2200.0000 | 0 | 通用类 | 河北省
耕整地机械 | 耕地机械 | 旋耕机 | 单轴2500mm及以上旋耕机 | 河北神耕机械有限公司 | 旋耕机 | 1GKN-400B | 单轴；结构形式：框架式 外形尺寸（长X宽X高）：1350X4200X1320mm 幅宽：400cm 与拖拉机联接方式：标准三点悬挂 刀辊总安装刀数-旋耕:72把 | 2200.0000 | 0 | 通用类 | 河北省
耕整地机械 | 耕地机械 | 旋耕机 | 单轴2500mm及以上旋耕机 | 河北神耕机械有限公司 | 旋耕机 | 1GKN-500B | 单轴；结构形式：框架式 外形尺寸（长X宽X高）：1350X5180X1320mm 结构质量：1124Kg 幅宽：500cm 与拖拉机联接方式：标准三点悬挂 刀辊总安装刀数-旋耕:136把 | 2200.0000 | 0 | 通用类 | 河北省
耕整地机械 | 耕地机械 | 旋耕机 | 单轴2500mm及以上旋耕机 | 河北神耕机械有限公司 | 旋耕机 | 1GKN-350B | 单轴；结构形式：框架式 外形尺寸（长X宽X高）：1350X3740X1320mm 结构质量：974Kg 幅宽：350cm 与拖拉机联接方式：标准三点悬挂 刀辊总安装刀数-旋耕:64把 | 2200.0000 | 0 | 通用类 | 河北省
耕整地机械 | 耕地机械 | 旋耕机 | 单轴2500mm及以上旋耕机 | 河北神耕机械有限公司 | 旋耕机 | 1GKN-280 | 单轴；结构形式：框架式 外形尺寸（长X宽X高）：1020X3080X1150mm 结构质量：560Kg 幅宽：280cm 与拖拉机联接方式：标准三点悬挂 刀辊总安装刀数-旋耕:74把 | 2200.0000 | 0 | 通用类 | 河北省
种植施肥机械 | 栽植机械 | 水稻插秧机 | 6—7行四轮乘坐式水稻插秧机 | 江苏沃得植保机械有限公司 | 乘坐式高速插秧机 | 2ZGF-6A | 工作行数：6行；四轮乘坐式；标定功率：14.7kW | 27000.0000 | 14.7 | 通用类 | 江苏省
种植施肥机械 | 栽植机械 | 水稻插秧机 | 6—7行四轮乘坐式水稻插秧机 | 江苏沃得植保机械有限公司 | 高速乘坐式插秧机 | 2ZGF-6B | 工作行数:6行；四轮乘坐式；标定功率：12.5kW | 27000.0000 | 12.5 | 通用类 | 江苏省
种植施肥机械 | 栽植机械 | 水稻插秧机 | 6—7行四轮乘坐式水稻插秧机 | 江苏沃得植保机械有限公司 | 高速乘坐式插秧机 | 2ZGF-6 | 工作行数:6行；四轮乘坐式；标定功率：14.5kW | 27000.0000 | 14.5 | 通用类 | 江苏省
种植施肥机械 | 栽植机械 | 水稻插秧机 | 6行及以上手扶步进式水稻插秧机 | 江苏沃得植保机械有限公司 | 手扶式插秧机 | 2ZS-6 | 工作行数:6行；手扶步进式；标定功率：3.3kW | 6700.0000 | 3.3 | 通用类 | 江苏省
种植施肥机械 | 栽植机械 | 水稻插秧机 | 6行及以上手扶步进式水稻插秧机 | 山东福尔沃农业装备股份有限公司 | 手扶式水稻插秧机 | 2ZS-6K | 发动机标定功率/标定转速:3.3KW/3600R/MIN,外形尺寸(长×宽×高):2370×1980×910MM,结构质量:187KG,结构形式:手扶式,工作行数:6行,行距:中间300MM、两侧250，插秧深度:15-37MM，作业速度:1.01-1.8KM/H，作业小时生产率:0.09-0.22HM2/H | 6700.0000 | 3.3 | 通用类 | 山东省
种植施肥机械 | 栽植机械 | 水稻插秧机 | 6行及以上手扶步进式水稻插秧机 | 山东福尔沃农业装备股份有限公司 | 手扶式水稻插秧机 | 2ZS-6B | 发动机标定功率/标定转速:3.3KW/3600R/MIN，外形尺寸(长×宽×高):2370×2280×910MM，结构质量:187KG，结构形式:手扶式，工作行数:6行，行距:300MM，插秧深度:15-37MM，作业速度:1.01-1.8KM/H，作业小时生产率:0.10-0.25HM2/H | 6700.0000 | 3.3 | 通用类 | 山东省
动力机械 | 拖拉机 | 轮式拖拉机（不含皮带传动轮式拖拉机） | 70—80马力四轮驱动拖拉机 | 山东福尔沃农业装备股份有限公司 | 轮式拖拉机 | FB704-B | 发动机转速:2400R/MIN外廊尺寸(长×宽×高):4085×1800×2480MM最大牵引力:19.5KN动力输出轴标定功率下限:43.91KW轴距:2090MM最小离地间隙(离地部位):410MM最小使用质量:2700KG | 23400.0000 | 51.5 | 通用类 | 山东省
动力机械 | 拖拉机 | 轮式拖拉机（不含皮带传动轮式拖拉机） | 55—60马力四轮驱动拖拉机 | 山东福尔沃农业装备股份有限公司 | 轮式拖拉机 | FB554C | 55≤功率<60马力驱动方式:四轮驱动发动机转速:2400R/MIN外廊尺寸(长×宽×高):4000×1600×2400MM最大牵引力:18.62KN动力输出轴标定功率下限:37.36KW轴距:2000MM最小离地间隙(离地部位):320MM最小使用质量:2300KG | 17700.0000 | 40.4 | 通用类 | 山东省
动力机械 | 拖拉机 | 轮式拖拉机（不含皮带传动轮式拖拉机） | 70—80马力四轮驱动拖拉机 | 山东福尔沃农业装备股份有限公司 | 轮式拖拉机 | FB704-B1 | 发动机转速:2400R/MIN外廊尺寸(长×宽×高):4085×1800×2675MM最大牵引力:19.5KN动力输出轴标定功率下限:43.91KW轴距:2090MM最小离地间隙(离地部位):410MM最小使用质量:2830KG | 23400.0000 | 51.5 | 通用类 | 山东省
种植施肥机械 | 栽植机械 | 水稻插秧机 | 4行手扶步进式水稻插秧机 | 山东福尔沃农业装备股份有限公司 | 手扶式水稻插秧机 | 2Z-430K | 发动机标定功率/标定转速:3.2KW/3600R/MIN外形尺寸(长×宽×高):2460×1270×920MM结构质量:175KG结构形式:手扶式工作行数:4行行距:中间300MM两侧250插秧深度:15-35MM作业速度:1.152-3.78KM/H作业小时生产率:0.09-0.2HM2/H | 4000.0000 | 3.2 | 通用类 | 山东省
种植施肥机械 | 栽植机械 | 水稻插秧机 | 4行手扶步进式水稻插秧机 | 山东福尔沃农业装备股份有限公司 | 手扶式水稻插秧机 | 2Z-430X | 发动机标定功率/标定转速:3.2KW/3600R/MIN外形尺寸(长×宽×高):2460×1480×920MM结构质量:175KG结构形式:手扶式工作行数:4行行距:300MM插秧深度:15-35MM作业速度:1.152-3.78KM/H作业小时生产率:0.1-0.25HM2/H | 4000.0000 | 3.2 | 通用类 | 山东省
种植施肥机械 | 栽植机械 | 水稻插秧机 | 4行手扶步进式水稻插秧机 | 山东福尔沃农业装备股份有限公司 | 手扶式水稻插秧机 | 2ZS-4K | 发动机标定功率/标定转速:3.3KW/3600R/MIN外形尺寸(长×宽×高):2140×1480×910MM结构质量:165KG结构形式:手扶式工作行数:4行行距:中间300MM两侧250MM插秧深度:15-37MM作业速度:1.22-2.77KM/H作业小时生产率:0.08-0.185HM2/H | 4000.0000 | 3.3 | 通用类 | 山东省
耕整地机械 | 耕地机械 | 微耕机 | 功率4kW及以上微耕机 | 重庆田中科技集团有限公司 | 微耕机 | 1WG6.3-135FC-ZC | 标定功率6.3kw,耕深≥100，耕宽1350mm | 800.0000 | 6.3 | 非通用类 | 重庆市
耕整地机械 | 耕地机械 | 微耕机 | 功率4kW及以上微耕机 | 重庆田中科技集团有限公司 | 微耕机 | 1WG4.0-105FC-ZC | 标定功率4.0kw，耕宽1050mm,耕深≥100mm | 800.0000 | 4 | 非通用类 | 重庆市
耕整地机械 | 耕地机械 | 微耕机 | 功率4kW及以上微耕机 | 重庆田中科技集团有限公司 | 微耕机 | 1WG4.0-90FQ-D | 标定功率4.0kw,耕宽900mm,耕深≥100 | 800.0000 | 4 | 非通用类 | 重庆市
耕整地机械 | 耕地机械 | 微耕机 | 功率4kW及以上微耕机 | 重庆田中科技集团有限公司 | 微耕机 | 1WG4.0-100FQ-ZC | 标定功率4.0kw,耕宽1000mm,耕深≥100mm | 800.0000 | 4 | 非通用类 | 重庆市
动力机械 | 拖拉机 | 轮式拖拉机（不含皮带传动轮式拖拉机） | 95—110马力四轮驱动拖拉机 | 东风井关农业机械有限公司 | 轮式拖拉机 | T954-PVCY (T954-PVR) | 95马力≤功率＜100马力；驱动方式：四轮驱动；外廓尺寸：3875*1965*2835（无配重）；4315*1965*2835（带前配重）；功率：69.8KW | 33200.0000 | 69.8 | 通用类 | 湖北省
动力机械 | 拖拉机 | 轮式拖拉机（不含皮带传动轮式拖拉机） | 80—85马力四轮驱动拖拉机 | 东风井关农业机械有限公司 | 轮式拖拉机 | T804-PVR | 80马力≤功率＜85马力；驱动方式：四轮驱动；外廓尺寸：3875*1965*2835（无配重）；4315*1965*2835（带前配重）；功率：58.8KW | 26800.0000 | 58.8 | 通用类 | 湖北省
种植施肥机械 | 栽植机械 | 水稻插秧机 | 4行手扶步进式水稻插秧机 | 浙江立地农机有限公司 | 手扶式水稻插秧机 | 2ZS-430 | 结构型式:手扶步进式外形尺寸(长×宽×高)(MM):2200×1500×900配套动力型式:单缸四冲程汽油机标定功率/转速(KW/R/MIN)3.6/3600插秧行数(行):4插秧行距(CM):30插秧穴距(MM):120，140，160，180，210.插秧深度(MM):7~37(5级)作业小时生产(HM2/H):0.1~0.15. | 4000.0000 | 3.6 | 通用类 | 浙江省
种植施肥机械 | 栽植机械 | 水稻插秧机 | 4行手扶步进式水稻插秧机 | 浙江立地农机有限公司 | 手扶式水稻插秧机 | 2ZS-4B | 结构型式：手扶步进式；外形尺寸（长×宽×高）（mm）：2450×1500×900；配套动力型式：单缸四冲程汽油机；标定功率/转（kw/r/min）3.3/3600；插秧行数（行）：4；插秧行距（mm）：300；插秧穴距（mm）：120、140、160、170、190、210；插秧深度（mm）：10～35；作业小时生产率（hm2/h）：≤0.18，燃油种类：无铅汽油。 | 4000.0000 | 3.3 | 通用类 | 浙江省
种植施肥机械 | 栽植机械 | 水稻插秧机 | 6行及以上手扶步进式水稻插秧机 | 浙江立地农机有限公司 | 手扶式水稻插秧机 | 2ZS-630 | 结构型式:手扶步进式外形尺寸(长×宽×高)(MM):2200×2100×920配套动力型式:风冷单缸四冲程汽油发动机标定功率/转速(KW/R/MIN)3.6/3600插秧行数(行):6插秧行距(CM):30插秧穴距(MM):120,140,160,180,210.插秧深度(MM):7~37(5级）作业小时生产率(HM2/H):≤0.2 | 6700.0000 | 3.6 | 通用类 | 浙江省
耕整地机械 | 耕地机械 | 旋耕机 | 单轴2500mm及以上旋耕机 | 德州市沃田机械有限公司 | 旋耕机 | 1GKN-250 | 单轴；耕幅:2500mm 动力输出轴转速：540/720r/min 结构形式：单轴框架型 规格型号：1GKN-250 外形尺寸（长*宽*高）：1260*2850*1160mm 结构质量：615kg 幅宽：250cm 耕深：旱耕12-16cm 传动方式：中间齿轮传动 设计转速：241/296r/min 最大回转半径：245mm | 2200.0000 | 0 | 通用类 | 山东省
动力机械 | 拖拉机 | 轮式拖拉机（不含皮带传动轮式拖拉机） | 65—70马力四轮驱动拖拉机 | 山拖农机装备有限公司 | 轮式拖拉机 | TS654 | 65马力，四轮驱动 | 21600.0000 | 47.8 | 通用类 | 山东省
动力机械 | 拖拉机 | 轮式拖拉机（不含皮带传动轮式拖拉机） | 90—95马力两轮驱动拖拉机 | 山拖农机装备有限公司 | 轮式拖拉机 | TS900Ⅲ | 90马力，两轮驱动 | 22500.0000 | 66.2 | 通用类 | 山东省
动力机械 | 拖拉机 | 轮式拖拉机（不含皮带传动轮式拖拉机） | 25—30马力四轮驱动拖拉机 | 山拖农机装备有限公司 | 轮式拖拉机 | TS254-H | 25马力，四轮驱动 | 9000.0000 | 18.5 | 通用类 | 山东省
动力机械 | 拖拉机 | 轮式拖拉机（不含皮带传动轮式拖拉机） | 25—30马力四轮驱动拖拉机 | 山拖农机装备有限公司 | 轮式拖拉机 | TS284-H | 28马力，四轮驱动 | 9000.0000 | 20.58 | 通用类 | 山东省
动力机械 | 拖拉机 | 轮式拖拉机（不含皮带传动轮式拖拉机） | 25—30马力四轮驱动拖拉机 | 山拖农机装备有限公司 | 轮式拖拉机 | TS254 | 25马力，四轮驱动 | 9000.0000 | 18.5 | 通用类 | 山东省
动力机械 | 拖拉机 | 轮式拖拉机（不含皮带传动轮式拖拉机） | 60—65马力两轮驱动拖拉机 | 山拖农机装备有限公司 | 轮式拖拉机 | TS600 | 60马力，两轮驱动 | 16600.0000 | 44.1 | 通用类 | 山东省
动力机械 | 拖拉机 | 轮式拖拉机（不含皮带传动轮式拖拉机） | 55—60马力四轮驱动拖拉机 | 山拖农机装备有限公司 | 轮式拖拉机 | TS554 | 55马力，四轮驱动 | 17700.0000 | 40.5 | 通用类 | 山东省
动力机械 | 拖拉机 | 轮式拖拉机（不含皮带传动轮式拖拉机） | 50—55马力两轮驱动拖拉机 | 山拖农机装备有限公司 | 轮式拖拉机 | TS500 | 50马力，两轮驱动 | 12900.0000 | 36.75 | 通用类 | 山东省
动力机械 | 拖拉机 | 轮式拖拉机（不含皮带传动轮式拖拉机） | 50—55马力两轮驱动拖拉机 | 山拖农机装备有限公司 | 轮式拖拉机 | TS500Ⅲ | 50马力，两轮驱动 | 12900.0000 | 36.75 | 通用类 | 山东省
动力机械 | 拖拉机 | 轮式拖拉机（不含皮带传动轮式拖拉机） | 70—80马力四轮驱动拖拉机 | 山拖农机装备有限公司 | 轮式拖拉机 | TS704 | 70马力，四轮驱动 | 23400.0000 | 51.5 | 通用类 | 山东省
动力机械 | 拖拉机 | 轮式拖拉机（不含皮带传动轮式拖拉机） | 70—80马力四轮驱动拖拉机 | 山拖农机装备有限公司 | 轮式拖拉机 | TS754 | 75马力，四轮驱动 | 23400.0000 | 55 | 通用类 | 山东省
动力机械 | 拖拉机 | 轮式拖拉机（不含皮带传动轮式拖拉机） | 75—80马力两轮驱动拖拉机 | 山拖农机装备有限公司 | 轮式拖拉机 | TS750 | 75马力，两轮驱动 | 18900.0000 | 55 | 通用类 | 山东省
动力机械 | 拖拉机 | 轮式拖拉机（不含皮带传动轮式拖拉机） | 95—110马力四轮驱动拖拉机 | 山拖农机装备有限公司 | 轮式拖拉机 | TS1004 | 100马力，四轮驱动 | 33200.0000 | 73.5 | 通用类 | 山东省
动力机械 | 拖拉机 | 轮式拖拉机（不含皮带传动轮式拖拉机） | 95—110马力四轮驱动拖拉机 | 山拖农机装备有限公司 | 轮式拖拉机 | TS1004Ⅲ | 100马力，四轮驱动 | 33200.0000 | 73.5 | 通用类 | 山东省
动力机械 | 拖拉机 | 轮式拖拉机（不含皮带传动轮式拖拉机） | 95—110马力四轮驱动拖拉机 | 山拖农机装备有限公司 | 轮式拖拉机 | TS954Ⅲ | 95马力，四轮驱动 | 33200.0000 | 70 | 通用类 | 山东省
动力机械 | 拖拉机 | 轮式拖拉机（不含皮带传动轮式拖拉机） | 50—55马力四轮驱动拖拉机 | 山拖农机装备有限公司 | 轮式拖拉机 | TS504 | 50马力，四轮驱动 | 15700.0000 | 36.75 | 通用类 | 山东省
动力机械 | 拖拉机 | 轮式拖拉机（不含皮带传动轮式拖拉机） | 95—100马力两轮驱动拖拉机 | 山拖农机装备有限公司 | 轮式拖拉机 | TS950Ⅲ | 95马力，两轮驱动 | 23400.0000 | 70 | 通用类 | 山东省
动力机械 | 拖拉机 | 轮式拖拉机（不含皮带传动轮式拖拉机） | 90—95马力四轮驱动拖拉机 | 山拖农机装备有限公司 | 轮式拖拉机 | TS904Ⅲ | 90马力，四轮驱动 | 31500.0000 | 66.2 | 通用类 | 山东省
动力机械 | 拖拉机 | 轮式拖拉机（不含皮带传动轮式拖拉机） | 85—90马力两轮驱动拖拉机 | 山拖农机装备有限公司 | 轮式拖拉机 | TS850Ⅲ | 85马力，两轮驱动 | 20700.0000 | 62.5 | 通用类 | 山东省
动力机械 | 拖拉机 | 轮式拖拉机（不含皮带传动轮式拖拉机） | 55—60马力两轮驱动拖拉机 | 山拖农机装备有限公司 | 轮式拖拉机 | TS550 | 55马力，两轮驱动 | 15300.0000 | 40.5 | 通用类 | 山东省
动力机械 | 拖拉机 | 轮式拖拉机（不含皮带传动轮式拖拉机） | 25—30马力两轮驱动拖拉机 | 山拖农机装备有限公司 | 轮式拖拉机 | TS280 | 28马力，两轮驱动 | 7000.0000 | 20.6 | 通用类 | 山东省
动力机械 | 拖拉机 | 轮式拖拉机（不含皮带传动轮式拖拉机） | 25—30马力两轮驱动拖拉机 | 山拖农机装备有限公司 | 轮式拖拉机 | TS250 | 25马力，两轮驱动 | 7000.0000 | 18.5 | 通用类 | 山东省
动力机械 | 拖拉机 | 轮式拖拉机（不含皮带传动轮式拖拉机） | 85—90马力四轮驱动拖拉机 | 山拖农机装备有限公司 | 轮式拖拉机 | TS854Ⅲ | 85马力，四轮驱动 | 28100.0000 | 62.5 | 通用类 | 山东省
动力机械 | 拖拉机 | 轮式拖拉机（不含皮带传动轮式拖拉机） | 35—40马力四轮驱动拖拉机 | 山拖农机装备有限公司 | 轮式拖拉机 | TS364 | 36马力，四轮驱动 | 10800.0000 | 26.5 | 通用类 | 山东省
动力机械 | 拖拉机 | 轮式拖拉机（不含皮带传动轮式拖拉机） | 45—50马力两轮驱动拖拉机 | 山拖农机装备有限公司 | 轮式拖拉机 | TS450Ⅲ | 45马力，两轮驱动 | 11700.0000 | 33.08 | 通用类 | 山东省
动力机械 | 拖拉机 | 轮式拖拉机（不含皮带传动轮式拖拉机） | 45—50马力两轮驱动拖拉机 | 山拖农机装备有限公司 | 轮式拖拉机 | TS480 | 48马力，两轮驱动 | 11700.0000 | 35.28 | 通用类 | 山东省
动力机械 | 拖拉机 | 轮式拖拉机（不含皮带传动轮式拖拉机） | 30—35马力两轮驱动拖拉机 | 山拖农机装备有限公司 | 轮式拖拉机 | TS300 | 30马力，两轮驱动 | 7800.0000 | 22 | 通用类 | 山东省
动力机械 | 拖拉机 | 轮式拖拉机（不含皮带传动轮式拖拉机） | 30—35马力两轮驱动拖拉机 | 山拖农机装备有限公司 | 轮式拖拉机 | TS300-H | 30马力，两轮驱动 | 7800.0000 | 22 | 通用类 | 山东省
动力机械 | 拖拉机 | 轮式拖拉机（不含皮带传动轮式拖拉机） | 35—40马力两轮驱动拖拉机 | 山拖农机装备有限公司 | 轮式拖拉机 | TS350 | 35马力，两轮驱动 | 8700.0000 | 25.73 | 通用类 | 山东省
动力机械 | 拖拉机 | 轮式拖拉机（不含皮带传动轮式拖拉机） | 35—40马力两轮驱动拖拉机 | 山拖农机装备有限公司 | 轮式拖拉机 | TS350-H | 35马力，两轮驱动 | 8700.0000 | 25.73 | 通用类 | 山东省
动力机械 | 拖拉机 | 轮式拖拉机（不含皮带传动轮式拖拉机） | 35—40马力两轮驱动拖拉机 | 山拖农机装备有限公司 | 轮式拖拉机 | TS360 | 36马力，两轮驱动 | 8700.0000 | 26.5 | 通用类 | 山东省
动力机械 | 拖拉机 | 轮式拖拉机（不含皮带传动轮式拖拉机） | 35—40马力两轮驱动拖拉机 | 山拖农机装备有限公司 | 轮式拖拉机 | TS380 | 38马力，两轮驱动 | 8700.0000 | 27.9 | 通用类 | 山东省
动力机械 | 拖拉机 | 轮式拖拉机（不含皮带传动轮式拖拉机） | 120—130马力四轮驱动拖拉机 | 山拖农机装备有限公司 | 轮式拖拉机 | TS1204Ⅲ | 120马力，四轮驱动 | 45000.0000 | 88.2 | 通用类 | 山东省
动力机械 | 拖拉机 | 轮式拖拉机（不含皮带传动轮式拖拉机） | 120—130马力四轮驱动拖拉机 | 山拖农机装备有限公司 | 轮式拖拉机 | TS1204 | 120马力，四轮驱动 | 45000.0000 | 88.2 | 通用类 | 山东省
动力机械 | 拖拉机 | 轮式拖拉机（不含皮带传动轮式拖拉机） | 70—75马力两轮驱动拖拉机 | 山拖农机装备有限公司 | 轮式拖拉机 | TS700 | 70马力，两轮驱动 | 18000.0000 | 51.5 | 通用类 | 山东省
动力机械 | 拖拉机 | 轮式拖拉机（不含皮带传动轮式拖拉机） | 25—30马力两轮驱动拖拉机 | 山拖农机装备有限公司 | 轮式拖拉机 | TS280-H | 28马力，两轮驱动 | 7000.0000 | 20.58 | 通用类 | 山东省
动力机械 | 拖拉机 | 轮式拖拉机（不含皮带传动轮式拖拉机） | 25—30马力两轮驱动拖拉机 | 山拖农机装备有限公司 | 轮式拖拉机 | TS250-H | 25马力，两轮驱动 | 7000.0000 | 18.5 | 通用类 | 山东省
动力机械 | 拖拉机 | 轮式拖拉机（不含皮带传动轮式拖拉机） | 25—30马力两轮驱动拖拉机 | 山拖农机装备有限公司 | 轮式拖拉机 | TS250C | 25马力，两轮驱动 | 7000.0000 | 18.8 | 通用类 | 山东省
动力机械 | 拖拉机 | 轮式拖拉机（不含皮带传动轮式拖拉机） | 60—65马力四轮驱动拖拉机 | 山拖农机装备有限公司 | 轮式拖拉机 | TS604 | 60马力，四轮驱动 | 19500.0000 | 44.1 | 通用类 | 山东省
动力机械 | 拖拉机 | 轮式拖拉机（不含皮带传动轮式拖拉机） | 45—50马力两轮驱动拖拉机 | 山拖农机装备有限公司 | 轮式拖拉机 | TS450 | 45马力，两轮驱动 | 11700.0000 | 33.08 | 通用类 | 山东省
动力机械 | 拖拉机 | 轮式拖拉机（不含皮带传动轮式拖拉机） | 35—40马力四轮驱动拖拉机 | 山拖农机装备有限公司 | 轮式拖拉机 | TS384 | 38马力，四轮驱动 | 10800.0000 | 27.9 | 通用类 | 山东省
动力机械 | 拖拉机 | 轮式拖拉机（不含皮带传动轮式拖拉机） | 35—40马力四轮驱动拖拉机 | 山拖农机装备有限公司 | 轮式拖拉机 | TS354-H | 35马力，四轮驱动 | 10800.0000 | 25.73 | 通用类 | 山东省
动力机械 | 拖拉机 | 轮式拖拉机（不含皮带传动轮式拖拉机） | 35—40马力四轮驱动拖拉机 | 山拖农机装备有限公司 | 轮式拖拉机 | TS354 | 35马力，四轮驱动 | 10800.0000 | 25.73 | 通用类 | 山东省
动力机械 | 拖拉机 | 轮式拖拉机（不含皮带传动轮式拖拉机） | 80—85马力两轮驱动拖拉机 | 山拖农机装备有限公司 | 轮式拖拉机 | TS800Ⅲ | 80马力，两轮驱动 | 19600.0000 | 59 | 通用类 | 山东省
动力机械 | 拖拉机 | 轮式拖拉机（不含皮带传动轮式拖拉机） | 40—45马力两轮驱动拖拉机 | 山拖农机装备有限公司 | 轮式拖拉机 | TS400Ⅲ | 40马力，两轮驱动 | 10200.0000 | 29.4 | 通用类 | 山东省
动力机械 | 拖拉机 | 轮式拖拉机（不含皮带传动轮式拖拉机） | 40—45马力两轮驱动拖拉机 | 山拖农机装备有限公司 | 轮式拖拉机 | TS400 | 40马力，两轮驱动 | 10200.0000 | 29.4 | 通用类 | 山东省
动力机械 | 拖拉机 | 轮式拖拉机（不含皮带传动轮式拖拉机） | 30—35马力四轮驱动拖拉机 | 山拖农机装备有限公司 | 轮式拖拉机 | TS304-H | 30马力，四轮驱动 | 9900.0000 | 22 | 通用类 | 山东省
动力机械 | 拖拉机 | 轮式拖拉机（不含皮带传动轮式拖拉机） | 40—45马力两轮驱动拖拉机 | 山拖农机装备有限公司 | 轮式拖拉机 | TS400-H | 40马力，两轮驱动 | 10200.0000 | 29.4 | 通用类 | 山东省
动力机械 | 拖拉机 | 轮式拖拉机（不含皮带传动轮式拖拉机） | 30—35马力四轮驱动拖拉机 | 山拖农机装备有限公司 | 轮式拖拉机 | TS304 | 30马力，四轮驱动 | 9900.0000 | 22 | 通用类 | 山东省
动力机械 | 拖拉机 | 轮式拖拉机（不含皮带传动轮式拖拉机） | 80—85马力四轮驱动拖拉机 | 山拖农机装备有限公司 | 轮式拖拉机 | TS804Ⅲ | 80马力，四轮驱动 | 26800.0000 | 59 | 通用类 | 山东省
动力机械 | 拖拉机 | 轮式拖拉机（不含皮带传动轮式拖拉机） | 45—50马力四轮驱动拖拉机 | 山拖农机装备有限公司 | 轮式拖拉机 | TS454 | 45马力，四轮驱动 | 14400.0000 | 33.08 | 通用类 | 山东省
动力机械 | 拖拉机 | 轮式拖拉机（不含皮带传动轮式拖拉机） | 45—50马力四轮驱动拖拉机 | 山拖农机装备有限公司 | 轮式拖拉机 | TS484 | 48马力，四轮驱动 | 14400.0000 | 35.28 | 通用类 | 山东省
动力机械 | 拖拉机 | 轮式拖拉机（不含皮带传动轮式拖拉机） | 110—120马力四轮驱动拖拉机 | 山拖农机装备有限公司 | 轮式拖拉机 | TS1104Ⅲ | 110马力，四轮驱动 | 36200.0000 | 81 | 通用类 | 山东省
动力机械 | 拖拉机 | 轮式拖拉机（不含皮带传动轮式拖拉机） | 110—120马力四轮驱动拖拉机 | 山拖农机装备有限公司 | 轮式拖拉机 | TS1104 | 110马力，四轮驱动 | 36200.0000 | 81 | 通用类 | 山东省
动力机械 | 拖拉机 | 轮式拖拉机（不含皮带传动轮式拖拉机） | 65—70马力两轮驱动拖拉机 | 山拖农机装备有限公司 | 轮式拖拉机 | TS650 | 65马力，两轮驱动 | 17500.0000 | 47.8 | 通用类 | 山东省
动力机械 | 拖拉机 | 轮式拖拉机（不含皮带传动轮式拖拉机） | 100马力及以上两轮驱动拖拉机 | 山拖农机装备有限公司 | 轮式拖拉机 | TS1000Ⅲ | 100马力，两轮驱动 | 24300.0000 | 73.5 | 通用类 | 山东省
动力机械 | 拖拉机 | 轮式拖拉机（不含皮带传动轮式拖拉机） | 100马力及以上两轮驱动拖拉机 | 山拖农机装备有限公司 | 轮式拖拉机 | TS1200Ⅲ | 120马力，两轮驱动 | 24300.0000 | 88.2 | 通用类 | 山东省
动力机械 | 拖拉机 | 轮式拖拉机（不含皮带传动轮式拖拉机） | 100马力及以上两轮驱动拖拉机 | 山拖农机装备有限公司 | 轮式拖拉机 | TS1000 | 100马力，两轮驱动 | 24300.0000 | 73.5 | 通用类 | 山东省
动力机械 | 拖拉机 | 轮式拖拉机（不含皮带传动轮式拖拉机） | 40—45马力四轮驱动拖拉机 | 山拖农机装备有限公司 | 轮式拖拉机 | TS404 | 40马力，四轮驱动 | 12600.0000 | 29.4 | 通用类 | 山东省
动力机械 | 拖拉机 | 轮式拖拉机（不含皮带传动轮式拖拉机） | 40—45马力四轮驱动拖拉机 | 山拖农机装备有限公司 | 轮式拖拉机 | TS404-H | 40马力，四轮驱动 | 12600.0000 | 29.4 | 通用类 | 山东省
动力机械 | 拖拉机 | 轮式拖拉机（不含皮带传动轮式拖拉机） | 130—140马力四轮驱动拖拉机 | 山拖农机装备有限公司 | 轮式拖拉机 | ME1354 | 135马力，四轮驱动 | 50000.0000 | 99.2 | 通用类 | 山东省
动力机械 | 拖拉机 | 轮式拖拉机（不含皮带传动轮式拖拉机） | 130—140马力四轮驱动拖拉机 | 山拖农机装备有限公司 | 轮式拖拉机 | ME1304 | 130马力，四轮驱动 | 50000.0000 | 95.6 | 通用类 | 山东省
动力机械 | 拖拉机 | 轮式拖拉机（不含皮带传动轮式拖拉机） | 130—140马力四轮驱动拖拉机 | 山拖农机装备有限公司 | 轮式拖拉机 | TS1354 | 135马力，四轮驱动 | 50000.0000 | 100 | 通用类 | 山东省
动力机械 | 拖拉机 | 轮式拖拉机（不含皮带传动轮式拖拉机） | 100马力及以上两轮驱动拖拉机 | 山拖农机装备有限公司 | 轮式拖拉机 | TS1100Ⅲ | 110马力，两轮驱动 | 24300.0000 | 81 | 通用类 | 山东省
动力机械 | 拖拉机 | 轮式拖拉机（不含皮带传动轮式拖拉机） | 100马力及以上两轮驱动拖拉机 | 山拖农机装备有限公司 | 轮式拖拉机 | ME1100A | 110马力，两轮驱动 | 24300.0000 | 81 | 通用类 | 山东省
动力机械 | 拖拉机 | 轮式拖拉机（不含皮带传动轮式拖拉机） | 100马力及以上两轮驱动拖拉机 | 山拖农机装备有限公司 | 轮式拖拉机 | TS1100 | 110马力，两轮驱动 | 24300.0000 | 81 | 通用类 | 山东省
耕整地机械 | 耕地机械 | 旋耕机 | 单轴1500—2000mm旋耕机 | 江苏金云农业装备有限公司 | 旋耕机 | 1GKN-180 | 机具结构类型:单轴;耕幅(m):1.8;配套动力(kW):36.8-44.1;外形尺寸(长×宽×高):1020×2056×1152;框架式;结构质量(kg):405; | 1100.0000 | 0 | 通用类 | 江苏省
耕整地机械 | 耕地机械 | 旋耕机 | 单轴1500—2000mm旋耕机 | 江苏金云农业装备有限公司 | 旋耕机 | 1GKN-160 | 机具结构类型:单轴;耕幅(m):1.6;配套动力(kW):29.4-36.8;外形尺寸(长×宽×高):1020×1860×1152;框架式;结构质量(kg):380; | 1100.0000 | 0 | 通用类 | 江苏省
耕整地机械 | 耕地机械 | 旋耕机 | 单轴1500—2000mm旋耕机 | 江苏金云农业装备有限公司 | 旋耕机 | 1GKN-150 | 机具结构类型:单轴;耕幅(m):1.5;配套动力(kW):22.1-25.7;外形尺寸(长×宽×高):980×1753×1050;框架式;结构质量(kg):260; | 1100.0000 | 0 | 通用类 | 江苏省
耕整地机械 | 耕地机械 | 旋耕机 | 单轴2000—2500mm旋耕机 | 江苏金云农业装备有限公司 | 旋耕机 | 1GKN-230 | 机具结构类型:单轴;耕幅(m):2.3;配套动力(kW):51.5-58.8;外形尺寸(长×宽×高):1020×2536×1152;框架式;结构质量(kg):435; | 1700.0000 | 0 | 通用类 | 江苏省
耕整地机械 | 耕地机械 | 旋耕机 | 单轴2000—2500mm旋耕机 | 江苏金云农业装备有限公司 | 旋耕机 | 1GKN-230H | 机具结构类型:单轴;耕幅(m):2.3;配套动力(kW):51.5-58.8;外形尺寸(长×宽×高):1020×2536×1332;框架式;结构质量(kg):455; | 1700.0000 | 0 | 通用类 | 江苏省
耕整地机械 | 耕地机械 | 旋耕机 | 单轴2000—2500mm旋耕机 | 江苏金云农业装备有限公司 | 反转灭茬机 | 1JMF-220 | 机具结构类型:单轴;耕幅(m):2.2;配套动力(kW):66.2-73.5;外形尺寸(长×宽×高):1280×2580×1300;框架式;结构质量(kg):590; | 1700.0000 | 0 | 通用类 | 江苏省
耕整地机械 | 耕地机械 | 旋耕机 | 单轴2000—2500mm旋耕机 | 江苏金云农业装备有限公司 | 旋耕机 | 1GKN-200 | 机具结构类型:单轴;耕幅(m):2.0;配套动力(kW):47.8-51.4;外形尺寸(长×宽×高):1020×2296×1152;框架式;结构质量(kg):420; | 1700.0000 | 0 | 通用类 | 江苏省
耕整地机械 | 耕地机械 | 旋耕机 | 单轴1000—1500mm旋耕机 | 江苏金云农业装备有限公司 | 旋耕机 | 1GKN-140 | 机具结构类型:单轴;耕幅(m):1.4;配套动力(kW):18.4-22.0;外形尺寸(长×宽×高):920×1632×1052;框架式;结构质量(kg):260; | 500.0000 | 0 | 通用类 | 江苏省
耕整地机械 | 耕地机械 | 旋耕机 | 单轴2500mm及以上旋耕机 | 江苏金云农业装备有限公司 | 水田埋茬(草)耕整机 | 1JMS-280 | 机具结构类型:单轴;耕幅(m):2.8;配套动力(kW):51.5－62.5;外形尺寸(长×宽×高):1020×3026×1152;框架式;结构质量(kg):550; | 2200.0000 | 0 | 通用类 | 江苏省
耕整地机械 | 耕地机械 | 旋耕机 | 单轴2500mm及以上旋耕机 | 江苏金云农业装备有限公司 | 旋耕机 | 1GKN-250H | 机具结构类型:单轴;耕幅(m):2.5;配套动力(kW):55.1-73.5;外形尺寸(长×宽×高):1020×2726×1332;框架式;结构质量(kg):530; | 2200.0000 | 0 | 通用类 | 江苏省
动力机械 | 拖拉机 | 轮式拖拉机（不含皮带传动轮式拖拉机） | 25—30马力四轮驱动拖拉机 | 邢台市同德机械有限公司 | 邢同牌轮式拖拉机 | XT-254 | 功率：18.4Kw；驱动方式：四轮驱动 | 9000.0000 | 18.4 | 通用类 | 河北省
动力机械 | 拖拉机 | 轮式拖拉机（不含皮带传动轮式拖拉机） | 35—40马力四轮驱动拖拉机 | 邢台市同德机械有限公司 | 邢同牌轮式拖拉机 | XT-354 | 功率：25.7Kw；驱动方式：四轮驱动 | 10800.0000 | 25.7 | 通用类 | 河北省
动力机械 | 拖拉机 | 轮式拖拉机（不含皮带传动轮式拖拉机） | 30—35马力四轮驱动拖拉机 | 邢台市同德机械有限公司 | 邢同牌轮式拖拉机 | XT-304 | 功率：22.1Kw；驱动方式：四轮驱动 | 9900.0000 | 22.1 | 通用类 | 河北省
动力机械 | 拖拉机 | 轮式拖拉机（不含皮带传动轮式拖拉机） | 40—45马力两轮驱动拖拉机 | 邢台市同德机械有限公司 | 邢同牌轮式拖拉机 | XT-400 | 功率：29.4Kw；驱动方式：两轮驱动 | 10200.0000 | 29.4 | 通用类 | 河北省
动力机械 | 拖拉机 | 轮式拖拉机（不含皮带传动轮式拖拉机） | 20—25马力两轮驱动拖拉机 | 邢台市同德机械有限公司 | 邢同牌轮式拖拉机 | XT-220 | 功率：16.2Kw；驱动方式：两轮驱动 | 5600.0000 | 16.2 | 通用类 | 河北省
动力机械 | 拖拉机 | 轮式拖拉机（不含皮带传动轮式拖拉机） | 35—40马力两轮驱动拖拉机 | 邢台市同德机械有限公司 | 邢同牌轮式拖拉机 | XT-350 | 功率：25.7；驱动方式：两轮驱动 | 8700.0000 | 25.7 | 通用类 | 河北省
动力机械 | 拖拉机 | 轮式拖拉机（不含皮带传动轮式拖拉机） | 30—35马力两轮驱动拖拉机 | 邢台市同德机械有限公司 | 邢同牌轮式拖拉机 | XT-300 | 功率：22.1Kw；驱动方式：两轮驱动 | 7800.0000 | 22.1 | 通用类 | 河北省
动力机械 | 拖拉机 | 轮式拖拉机（不含皮带传动轮式拖拉机） | 25—30马力两轮驱动拖拉机 | 邢台市同德机械有限公司 | 邢同牌轮式拖拉机 | XT-250 | 功率：18.4Kw；驱动方式：两轮驱动 | 7000.0000 | 18.4 | 通用类 | 河北省
动力机械 | 拖拉机 | 轮式拖拉机（不含皮带传动轮式拖拉机） | 40—45马力四轮驱动拖拉机 | 邢台市同德机械有限公司 | 邢同牌轮式拖拉机 | XT-404 | 功率：29.4Kw；驱动方式：四轮驱动 | 12600.0000 | 29.4 | 通用类 | 河北省
种植施肥机械 | 栽植机械 | 水稻插秧机 | 6行及以上手扶步进式水稻插秧机 | 南通富来威农业装备有限公司 | 机动插秧机 | 2ZF-6E | 行数：6行，形式：手扶步进式 | 6700.0000 | 4.2 | 通用类 | 江苏省
种植施肥机械 | 栽植机械 | 水稻插秧机 | 6—7行四轮乘坐式水稻插秧机 | 南通富来威农业装备有限公司 | 乘座式高速插秧机 | 2ZG-6DM | 行数：6行，型式：四轮乘坐式 | 27000.0000 | 12.3 | 通用类 | 江苏省
种植施肥机械 | 栽植机械 | 水稻插秧机 | 6—7行四轮乘坐式水稻插秧机 | 南通富来威农业装备有限公司 | 乘坐式高速插秧机 | 2ZG-6DK | 行数:6行；形式:四轮乘坐式 | 27000.0000 | 10.8 | 通用类 | 江苏省
种植施肥机械 | 栽植机械 | 水稻插秧机 | 4行手扶步进式水稻插秧机 | 南通富来威农业装备有限公司 | 机动插秧机 | 2ZF-4E | 行数:4行；形式：手扶步进式 | 4000.0000 | 2.68 | 通用类 | 江苏省
种植施肥机械 | 栽植机械 | 水稻插秧机 | 4行手扶步进式水稻插秧机 | 南通富来威农业装备有限公司 | 机动插秧机 | 2Z-455 | 行数:4行；形式:手扶步进式 | 4000.0000 | 2.57 | 通用类 | 江苏省
种植施肥机械 | 栽植机械 | 水稻插秧机 | 4行手扶步进式水稻插秧机 | 南通富来威农业装备有限公司 | 机动插秧机 | 2ZF-4B | 行数:4行；形式:手扶步进式 | 4000.0000 | 2.68 | 通用类 | 江苏省
耕整地机械 | 耕地机械 | 耕整机（水田、旱田） | 功率4kW以下耕整机 | 广西容县新桥微型手扶拖拉机有限公司 | 耕整机 | 1Z-31A | 结构形式：双轮驱动步耕型，配套动力：3.31KW R170B型柴油机 | 600.0000 | 3.31 | 非通用类 | 广西壮族自治区
耕整地机械 | 耕地机械 | 耕整机（水田、旱田） | 功率4kW及以上耕整机 | 浙江四方集团公司 | 耕整机 | 1Z-20 | 结构形式：双轮驱动式，水冷柴油发动机配套功率4.2KW,额定转速3000R/MIN,外形尺寸1656X710X(950-1200扶手高度可调),结构质量147KG,耕宽20-25CM,耕深14-18CM. | 800.0000 | 4.2 | 非通用类 | 浙江省
耕整地机械 | 耕地机械 | 微耕机 | 功率4kW及以上微耕机 | 重庆合盛工业有限公司 | 微耕机 | 1WG4.0-85FQ-ZC | 额定功率:4.0(kW)，传动方式:直联式，旋耕刀型号:Ⅱ型旱地刀，刀辊总安装刀数:24把，行走轮形式:自走式，离合方式:摩擦片式，挡位数:3，扶手是否可调:是，耕宽:85(CM)，耕深:≥10(CM) | 800.0000 | 4 | 非通用类 | 重庆市
耕整地机械 | 耕地机械 | 微耕机 | 功率4kW及以上微耕机 | 重庆鼎工机电有限公司 | 微耕机 | 1WGFQZ4.6-100 | 配套动力标定功率（最大功率）：4.6kw；配套动力标定转速：3600r/min；结构质量：100kg；传动方式：齿轮传动；连接方式：直联；旋耕刀型号：Ⅱ型旱地刀；耕宽：1000mm；耕深：≥100mm。 | 800.0000 | 4.6 | 非通用类 | 重庆市
耕整地机械 | 耕地机械 | 微耕机 | 功率4kW及以上微耕机 | 重庆鼎工机电有限公司 | 微耕机 | 1WGFQD4.0-100 | 配套动力标定功率（最大功率）：4.0kw；配套动力标定转速：3600r/min；结构质量：74kg；传动方式：链条传动；连接方式：直联；旋耕刀型号：Ⅱ型旱地刀；耕宽：1000mm；耕深：≥100mm。 | 800.0000 | 4 | 非通用类 | 重庆市
耕整地机械 | 耕地机械 | 微耕机 | 功率4kW及以上微耕机 | 重庆鼎工机电有限公司 | 微耕机 | 1WGFCZ6.3-110 | 配套动力标定功率：6.3kw；配套动力标定转速：3600r/min；结构质量：115kg；传动方式：齿轮传动；连接方式：直联；旋耕刀型号：Ⅱ型旱地刀；耕宽：1100mm；耕深：≥100mm。 | 800.0000 | 6.3 | 非通用类 | 重庆市
耕整地机械 | 耕地机械 | 微耕机 | 功率4kW及以上微耕机 | 重庆鼎工机电有限公司 | 微耕机 | 1WGFQZ4.0-95 | 配套动力标定功率（最大功率）：4.0kw；配套动力标定转速：3600r/min；结构质量：64kg；传动方式：齿轮传动；连接方式：直联；旋耕刀型号：Ⅱ型旱地刀；耕宽：950mm；耕深：≥100mm。 | 800.0000 | 4 | 非通用类 | 重庆市
耕整地机械 | 耕地机械 | 微耕机 | 功率4kW以下微耕机 | 重庆鼎工机电有限公司 | 微耕机 | 1WGFCZ3.5-95 | 配套动力标定功率：3.5kw；配套动力标定转速：3600r/min；结构质量：70kg；传动方式：齿轮传动；连接方式：直联；旋耕刀型号：Ⅱ型旱地刀；耕宽：950mm；耕深：≥100mm。 | 600.0000 | 3.5 | 非通用类 | 重庆市
种植施肥机械 | 栽植机械 | 水稻插秧机 | 4行手扶步进式水稻插秧机 | 华创机器人制造有限公司 | 2ZS-4G型手扶式插秧机 | 2ZS-4G | 1.外形尺寸（长×宽×高）：2140mm×1630mm×910mm；2.结构质量（kg）：162；3.插秧机的结构形式：手扶步进式；4.作业行数（行）：4 ;5.行距（mm）：300. | 4000.0000 | 3.3 | 通用类 | 山东省
种植施肥机械 | 栽植机械 | 水稻插秧机 | 6—7行四轮乘坐式水稻插秧机 | 华创机器人制造有限公司 | 2ZGQ-6D型乘坐式高速插秧机 | 2ZGQ-6D | 1.外形尺寸（长×宽×高）：3270mm×2100mm×2350mm；2.结构质量（kg）：750；3.插秧机的结构形式：四轮乘坐式；4.作业行数（行）：6 ;5.行距（mm）：300. | 27000.0000 | 12.5 | 通用类 | 山东省
种植施肥机械 | 栽植机械 | 水稻插秧机 | 6—7行四轮乘坐式水稻插秧机 | 广东科利亚现代农业装备有限公司 | 乘坐式水稻插秧机 | 2ZK-6 | 结构形式：四轮乘坐式,1、行距(mm)：300；2、穴距(mm)：120、130、150、160、180、220；3、插秧深度(mm)：12、18、24、30、36、42、48；4、作业速度(km/h)：0~4.2；5、外形尺寸(长×宽×高)mm：3240×2150×2125；6、结构质量(kg)：660；7、配套功率：9.9KW；8、配套发动机型号：FE400D；9、行走轮结构型式：钢毂胶合轮；10、行走轮直径(mm):前轮650、后轮900;11、插植机构型式：旋转强制式；12、纵向送秧机构型式：强制整体送秧； | 27000.0000 | 9.9 | 通用类 | 广东省
耕整地机械 | 耕地机械 | 旋耕机 | 单轴2000—2500mm旋耕机 | 江苏威迪农业装备科技股份有限公司 | 反转灭茬机 | 1GKF-200 | 单轴；配套动力:52.2-67.1KW,耕作幅宽:200CM,刀片数量:58把,外形尺寸(长*宽*高):1600*2450*1190MM,整机重量:600KG | 1700.0000 | 0 | 通用类 | 江苏省
耕整地机械 | 耕地机械 | 旋耕机 | 单轴1000—1500mm旋耕机 | 江苏威迪农业装备科技股份有限公司 | 旋耕机 | 1GKN-140 | 单轴；配套动力（KW）:18.4-22.1,刀片数量:30把,旋耕幅宽:140CM,旱耕深:8-12CM,水耕深:10-16CM,外形尺寸(长*高*宽):980*1621*1050MM,整机重量:245KG | 500.0000 | 0 | 通用类 | 江苏省
种植施肥机械 | 育苗机械设备 | 秧盘播种成套设备（含床土处理） | 生产率500(盘/h)及以上秧盘播种成套设备 | 湖南省农友盛泰农业科技有限公司 | 水稻秧盘育秧播种机 | 2BX-580 | 生产率：小时播盘量（盘/h)：≥580，含铺底土、播种、洒水、覆土功能；外形尺寸（长×宽×高）(mm)4330×550×1120；整机质量（kg):105； | 3400.0000 | 0.26 | 非通用类 | 湖南省
动力机械 | 拖拉机 | 轮式拖拉机（不含皮带传动轮式拖拉机） | 35—40马力四轮驱动拖拉机 | 山东常林道依茨法尔机械有限公司 | 轮式拖拉机 | SH354-2 | 35-40马力四轮驱动拖拉机 功率：25.8 | 10800.0000 | 25.8 | 通用类 | 山东省
动力机械 | 拖拉机 | 轮式拖拉机（不含皮带传动轮式拖拉机） | 120—130马力四轮驱动拖拉机 | 山东常林道依茨法尔机械有限公司 | 轮式拖拉机 | SH1204-1 | 120-130马力四轮驱动拖拉机 功率：88.2kw | 45000.0000 | 88.2 | 通用类 | 山东省
动力机械 | 拖拉机 | 轮式拖拉机（不含皮带传动轮式拖拉机） | 90—95马力四轮驱动拖拉机 | 山东常林道依茨法尔机械有限公司 | 轮式拖拉机 | CD904 | 90-95马力四轮驱动拖拉机 功率：66kw | 31500.0000 | 66 | 通用类 | 山东省
动力机械 | 拖拉机 | 轮式拖拉机（不含皮带传动轮式拖拉机） | 90—95马力四轮驱动拖拉机 | 山东常林道依茨法尔机械有限公司 | 轮式拖拉机 | SH904-1 | 90-95马力四轮驱动拖拉机 功率：66.2kw | 31500.0000 | 66.2 | 通用类 | 山东省
动力机械 | 拖拉机 | 轮式拖拉机（不含皮带传动轮式拖拉机） | 90—95马力两轮驱动拖拉机 | 山东常林道依茨法尔机械有限公司 | 轮式拖拉机 | SH900-1 | 90-95马力两轮驱动拖拉机 功率：66.2kw | 22500.0000 | 66.2 | 通用类 | 山东省
耕整地机械 | 耕地机械 | 旋耕机 | 1200-1800mm履带自走式旋耕机 | 安徽中科自动化股份有限公司 | 履带自走式旋耕机 | 1GZD-130B | 耕幅：1300mm 结构形式：履带自走式 轨距：970mm 履带宽度：250mm 耕深：旱耕≥70mm 水耕：≥100mm | 8000.0000 | 33.8 | 通用类 | 安徽省
耕整地机械 | 耕地机械 | 旋耕机 | 1200-1800mm履带自走式旋耕机 | 安徽中科自动化股份有限公司 | 履带自走式旋耕机 | 1GZD-130A | 耕幅：1300mm 结构形式：履带自走式 轨距：970mm 履带宽度：250mm 耕深：旱耕≥70mm 水耕：≥100mm | 8000.0000 | 39 | 通用类 | 安徽省
耕整地机械 | 耕地机械 | 旋耕机 | 1800mm及以上履带自走式旋耕机 | 安徽中科自动化股份有限公司 | 履带自走式旋耕机 | 1GZD-200 | 耕幅：2000mm 结构形式：履带自走式 轨距：1200mm 履带宽度：350mm 耕深：≥80mm | 12600.0000 | 60 | 通用类 | 安徽省
动力机械 | 拖拉机 | 履带式拖拉机 | 100—120马力履带式拖拉机 | 第一拖拉机股份有限公司 | 履带拖拉机 | C1002 | 功率：73.5kw/100马力；驱动方式：履带式 | 35000.0000 | 73.5 | 通用类 | 河南省
动力机械 | 拖拉机 | 履带式拖拉机 | 70—90马力履带式拖拉机 | 第一拖拉机股份有限公司 | 履带拖拉机 | C802 | 功率：58.8kw/80马力；驱动方式：履带式 | 25000.0000 | 58.8 | 通用类 | 河南省
动力机械 | 拖拉机 | 履带式拖拉机 | 70—90马力履带式拖拉机 | 第一拖拉机股份有限公司 | 履带拖拉机 | CA802 | 功率：58.8kw/80马力；驱动方式：履带式 | 25000.0000 | 58.8 | 通用类 | 河南省
动力机械 | 拖拉机 | 履带式拖拉机 | 70—90马力履带式拖拉机 | 第一拖拉机股份有限公司 | 履带拖拉机 | CA702 | 功率：51.5kw/70马力；驱动方式：履带式 | 25000.0000 | 51.5 | 通用类 | 河南省
动力机械 | 拖拉机 | 轮式拖拉机（不含皮带传动轮式拖拉机） | 90—95马力两轮驱动拖拉机 | 第一拖拉机股份有限公司 | 轮式拖拉机 | MG900-1 | 功率：66.2kw/90马力；驱动方式：两轮驱动 | 22500.0000 | 66.2 | 通用类 | 河南省
动力机械 | 拖拉机 | 轮式拖拉机（不含皮带传动轮式拖拉机） | 90—95马力两轮驱动拖拉机 | 第一拖拉机股份有限公司 | 轮式拖拉机 | MG900 | 功率：66.2kw/90马力；驱动方式：两轮驱动 | 22500.0000 | 66.2 | 通用类 | 河南省
动力机械 | 拖拉机 | 轮式拖拉机（不含皮带传动轮式拖拉机） | 50—55马力四轮驱动拖拉机 | 第一拖拉机股份有限公司 | 轮式拖拉机 | ME504 | 功率：36.8kw/50马力；驱动方式：四轮驱动 | 15700.0000 | 36.8 | 通用类 | 河南省
动力机械 | 拖拉机 | 轮式拖拉机（不含皮带传动轮式拖拉机） | 50—55马力四轮驱动拖拉机 | 第一拖拉机股份有限公司 | 轮式拖拉机 | SG504-1 | 功率:36.8kw/50马力；驱动方式：四轮驱动 | 15700.0000 | 36.8 | 通用类 | 河南省
动力机械 | 拖拉机 | 轮式拖拉机（不含皮带传动轮式拖拉机） | 50—55马力四轮驱动拖拉机 | 第一拖拉机股份有限公司 | 轮式拖拉机 | ME504-1 | 功率：36.8kw/50马力；驱动方式：四轮驱动 | 15700.0000 | 36.8 | 通用类 | 河南省
动力机械 | 拖拉机 | 轮式拖拉机（不含皮带传动轮式拖拉机） | 90—95马力四轮驱动拖拉机 | 第一拖拉机股份有限公司 | 轮式拖拉机 | MG904-1 | 功率：66.2kw/90马力；驱动方式：四轮驱动 | 31500.0000 | 66.2 | 通用类 | 河南省
动力机械 | 拖拉机 | 轮式拖拉机（不含皮带传动轮式拖拉机） | 90—95马力四轮驱动拖拉机 | 第一拖拉机股份有限公司 | 轮式拖拉机 | MG904 | 功率：66.2kw/90马力；驱动方式：四轮驱动 | 31500.0000 | 66.2 | 通用类 | 河南省
动力机械 | 拖拉机 | 履带式拖拉机 | 120—130马力履带式拖拉机 | 第一拖拉机股份有限公司 | 履带拖拉机 | 1202 | 功率：88.2kw/120马力；驱动方式：履带式 | 40000.0000 | 88.2 | 通用类 | 河南省
动力机械 | 拖拉机 | 履带式拖拉机 | 120—130马力履带式拖拉机 | 第一拖拉机股份有限公司 | 履带拖拉机 | C1202 | 功率：88.2kw/120马力；驱动方式：履带式 | 40000.0000 | 88.2 | 通用类 | 河南省
动力机械 | 拖拉机 | 轮式拖拉机（不含皮带传动轮式拖拉机） | 45—50马力四轮驱动拖拉机 | 第一拖拉机股份有限公司 | 轮式拖拉机 | ME454 | 功率：33.1kw/45马力；驱动方式：四轮驱动 | 14400.0000 | 33.1 | 通用类 | 河南省
动力机械 | 拖拉机 | 轮式拖拉机（不含皮带传动轮式拖拉机） | 45—50马力四轮驱动拖拉机 | 第一拖拉机股份有限公司 | 轮式拖拉机 | ME454-1 | 功率：33.1kw/45马力；驱动方式：四轮驱动 | 14400.0000 | 33.1 | 通用类 | 河南省
动力机械 | 拖拉机 | 履带式拖拉机 | 90—100马力履带式拖拉机 | 第一拖拉机股份有限公司 | 履带拖拉机 | C902 | 功率：66.2kw/90马力；驱动方式：履带式 | 30000.0000 | 66.2 | 通用类 | 河南省
动力机械 | 拖拉机 | 履带式拖拉机 | 90—100马力履带式拖拉机 | 第一拖拉机股份有限公司 | 履带拖拉机 | CA902 | 功率：66.2kw/90马力；驱动方式：履带式 | 30000.0000 | 66.2 | 通用类 | 河南省
动力机械 | 拖拉机 | 履带式拖拉机 | 60—70马力履带式拖拉机 | 第一拖拉机股份有限公司 | 履带拖拉机 | C602 | 功率：44.1kw/60马力；驱动方式：履带式 | 20000.0000 | 44.1 | 通用类 | 河南省
动力机械 | 拖拉机 | 轮式拖拉机（不含皮带传动轮式拖拉机） | 80—85马力四轮驱动拖拉机 | 第一拖拉机股份有限公司 | 轮式拖拉机 | MG804-1 | 功率：58.8kw/80马力；驱动方式：四轮驱动 | 26800.0000 | 58.8 | 通用类 | 河南省
动力机械 | 拖拉机 | 履带式拖拉机 | 130—140马力履带式拖拉机 | 第一拖拉机股份有限公司 | 履带拖拉机 | C1302 | 功率：95.6kw/130马力；驱动方式：履带式 | 50000.0000 | 95.6 | 通用类 | 河南省
动力机械 | 拖拉机 | 轮式拖拉机（不含皮带传动轮式拖拉机） | 80—85马力两轮驱动拖拉机 | 第一拖拉机股份有限公司 | 轮式拖拉机 | MG800-1 | 功率：58.8kw；驱动方式：两轮驱动 | 19600.0000 | 58.8 | 通用类 | 河南省
动力机械 | 拖拉机 | 轮式拖拉机（不含皮带传动轮式拖拉机） | 45—50马力两轮驱动拖拉机 | 第一拖拉机股份有限公司 | 轮式拖拉机 | ME450-1 | 功率：33.1kw/45马力；驱动方式：两轮驱动 | 11700.0000 | 33.1 | 通用类 | 河南省
动力机械 | 拖拉机 | 轮式拖拉机（不含皮带传动轮式拖拉机） | 45—50马力两轮驱动拖拉机 | 第一拖拉机股份有限公司 | 轮式拖拉机 | ME450 | 功率：33.1kw/45马力；驱动方式：两轮驱动 | 11700.0000 | 33.1 | 通用类 | 河南省
动力机械 | 拖拉机 | 轮式拖拉机（不含皮带传动轮式拖拉机） | 140—150马力四轮驱动拖拉机 | 第一拖拉机股份有限公司 | 轮式拖拉机 | CF1404 | 功率：103kw/140马力；驱动方式：四轮驱动 | 60000.0000 | 103 | 通用类 | 河南省
耕整地机械 | 耕地机械 | 微耕机 | 功率4kW及以上微耕机 | 重庆跃龙互欣动力机械有限公司 | 微耕机 | 1WG4.0-95FQ-Z | 配170F/P汽油机，标定功率4.0kw，标定转速：3600r/min，起动方式：手拉绳反冲式起动，外形尺寸（长×宽×高）1540mm×950mm×920mm，结构质量：67kg，传动方式：齿轮传动，连接方式：直联式，刀辊转速（r/min）快档：148；慢档：106，最大回转半径：180mm，主离合器型式：摩擦片式（常开），耕宽：950mm，耕深：≥100mm，作业速度m/s：0.1～0.3，作业小时生产率hm2/(h•m)：≥0.04，单位作业面积燃油消耗量kg/hm2：≤35 | 800.0000 | 4 | 非通用类 | 重庆市
耕整地机械 | 耕地机械 | 微耕机 | 功率4kW及以上微耕机 | 重庆跃龙互欣动力机械有限公司 | 微耕机 | 1WG4.0-95FQ-DL | 配170F/P汽油机，标定功率4.0kw，标定转速：3600r/min，起动方式：手拉绳反冲式起动，外形尺寸（长×宽×高）1660mm×950mm×940mm，结构质量：60kg，传动方式：链条传动，连接方式：直联式，刀辊转速（r/min）快档：155；慢档：112，最大回转半径：180mm，主离合器型式：内置牙嵌离合，耕宽：950mm，耕深：≥100mm，作业速度m/s：0.1～0.3，作业小时生产率hm2/(h•m)：≥0.04，单位作业面积燃油消耗量kg/hm2：≤35 | 800.0000 | 4 | 非通用类 | 重庆市
耕整地机械 | 耕地机械 | 旋耕机 | 单轴2000—2500mm旋耕机 | 中联重机浙江有限公司 | 旋耕机 | 1GKN-230 | 单轴；耕幅:2300mm | 1700.0000 | 0 | 通用类 | 浙江省
耕整地机械 | 耕地机械 | 旋耕机 | 单轴2000—2500mm旋耕机 | 中联重机浙江有限公司 | 旋耕机 | 1GK-230 | 单轴；耕幅:2300mm | 1700.0000 | 0 | 通用类 | 浙江省
耕整地机械 | 耕地机械 | 旋耕机 | 单轴2000—2500mm旋耕机 | 中联重机浙江有限公司 | 旋耕机 | 1GKN-200 | 单轴；耕幅:2000mm | 1700.0000 | 0 | 通用类 | 浙江省
耕整地机械 | 耕地机械 | 旋耕机 | 单轴2000—2500mm旋耕机 | 中联重机浙江有限公司 | 旋耕机 | 1GK-200 | 单轴；耕幅:2000mm | 1700.0000 | 0 | 通用类 | 浙江省
耕整地机械 | 耕地机械 | 旋耕机 | 1800mm及以上履带自走式旋耕机 | 中联重机浙江有限公司 | 履带自走式旋耕机 | 1GLZ-230A | 形式：履带自走式；耕幅:2300mm；配套功率:73kW | 12600.0000 | 73 | 通用类 | 浙江省
耕整地机械 | 耕地机械 | 旋耕机 | 1800mm及以上履带自走式旋耕机 | 中联重机浙江有限公司 | 履带自走式旋耕机 | 1GLZ-200A | 形式：履带自走式；耕幅:2000mm；配套功率:63kW | 12600.0000 | 63 | 通用类 | 浙江省
动力机械 | 拖拉机 | 轮式拖拉机（不含皮带传动轮式拖拉机） | 90—95马力两轮驱动拖拉机 | 江苏沃得农业机械有限公司 | 轮式拖拉机 | WD900G | 发动机功率：66.2kW；驱动方式：两轮驱动. | 22500.0000 | 66.2 | 通用类 | 江苏省
动力机械 | 拖拉机 | 轮式拖拉机（不含皮带传动轮式拖拉机） | 70—80马力四轮驱动拖拉机 | 江苏沃得农业机械有限公司 | 轮式拖拉机 | WD704D | 发动机功率：51.5kW,驱动方式：四轮驱动 | 23400.0000 | 51.5 | 通用类 | 江苏省
动力机械 | 拖拉机 | 轮式拖拉机（不含皮带传动轮式拖拉机） | 70—80马力四轮驱动拖拉机 | 江苏沃得农业机械有限公司 | 轮式拖拉机 | WD704F | 发动机功率：51.5kW,驱动方式：四轮驱动 | 23400.0000 | 51.5 | 通用类 | 江苏省
动力机械 | 拖拉机 | 轮式拖拉机（不含皮带传动轮式拖拉机） | 90—95马力四轮驱动拖拉机 | 江苏沃得农业机械有限公司 | 轮式拖拉机 | WD904G | 发动机功率：66.2kW;驱动方式：四轮驱动. | 31500.0000 | 66.2 | 通用类 | 江苏省
动力机械 | 拖拉机 | 轮式拖拉机（不含皮带传动轮式拖拉机） | 95—110马力四轮驱动拖拉机 | 江苏沃得农业机械有限公司 | 轮式拖拉机 | WD1004C | 发动机功率：73.5kW,驱动方式：四轮驱动 | 33200.0000 | 73.5 | 通用类 | 江苏省
动力机械 | 拖拉机 | 轮式拖拉机（不含皮带传动轮式拖拉机） | 100马力及以上两轮驱动拖拉机 | 江苏沃得农业机械有限公司 | 轮式拖拉机 | WD1000C | 发动机功率：73.5kW;驱动方式：两轮驱动 | 24300.0000 | 73.5 | 通用类 | 江苏省
动力机械 | 拖拉机 | 轮式拖拉机（不含皮带传动轮式拖拉机） | 45—50马力四轮驱动拖拉机 | 江苏沃得农业机械有限公司 | 轮式拖拉机 | WD454K | 发动机功率：33.1kW,驱动方式：四轮驱动 | 14400.0000 | 33.1 | 通用类 | 江苏省
动力机械 | 拖拉机 | 轮式拖拉机（不含皮带传动轮式拖拉机） | 130—140马力四轮驱动拖拉机 | 江苏沃得农业机械有限公司 | 轮式拖拉机 | WD1304G | 发动机功率：95.6kW,驱动方式：四轮驱动 | 50000.0000 | 95.6 | 通用类 | 江苏省
动力机械 | 拖拉机 | 轮式拖拉机（不含皮带传动轮式拖拉机） | 130—140马力四轮驱动拖拉机 | 江苏沃得农业机械有限公司 | 轮式拖拉机 | WD1304B | 发动机功率：95.6kW,驱动方式：四轮驱动 | 50000.0000 | 95.6 | 通用类 | 江苏省
耕整地机械 | 耕地机械 | 耕整机（水田、旱田） | 功率4kW以下耕整机 | 广西万里顺机械制造有限公司 | 耕整机 | 1Z-31A | 结构型式：双轮驱动步耕型，单缸、卧式、水冷，发动机型号：R170A型柴油机,配套发动机额定功率：2.72KW，额定转速：2600r/min，起动方式：手摇起动,外形尺寸（长*高*宽）：1860mm*820mm*1100mm,结构质量：80kg,结构形式：单向犁，主离合器型式：摩擦片式，耕宽：20.9hm2/h,耕深：11.7kg/hm2，作业速度：3.5km/h,作业小时生产率:0.052hm2/h,单位作业面积燃油消耗量:9.5kg/hm2 | 600.0000 | 2.72 | 非通用类 | 广西壮族自治区
耕整地机械 | 耕地机械 | 耕整机（水田、旱田） | 功率4kW以下耕整机 | 广西万里顺机械制造有限公司 | 耕整机 | 1Z-31 | 结构型式：双轮驱动步耕型，单缸、卧式、水冷，配套发动机额定功率：2.72KW，额定转速：2600r/min，外形尺寸（长*高*宽）：1780mm*730mm*1090mm,结构质量：125kg,结构形式：单向犁，主离合器型式：摩擦片式，耕宽：21.3hm2/h,耕深：11.8kg/hm2，作业速度：3.2km/h,作业小时生产率:0.054hm2/h,单位作业面积燃油消耗量:9.3kg/hm2 | 600.0000 | 2.72 | 非通用类 | 广西壮族自治区
耕整地机械 | 耕地机械 | 耕整机（水田、旱田） | 功率4kW以下耕整机 | 广西万里顺机械制造有限公司 | 耕整机 | 1Z-31F | 结构型式：双轮驱动步耕型，单缸、卧式、水冷，发动机型号：R170A型柴油机,配套发动机额定功率：2.72KW，额定转速：2600r/min，起动方式：手摇起动,外形尺寸（长*高*宽）：1960mm*900mm*1160mm,结构质量：146kg,结构形式：单向犁，主离合器型式：摩擦片式，耕宽：20.8hm2/h,耕深：12.4kg/hm2，作业速度：3.1km/h,作业小时生产率:0.054hm2/h,单位作业面积燃油消耗量:9.4kg/hm2 | 600.0000 | 2.72 | 非通用类 | 广西壮族自治区
动力机械 | 拖拉机 | 轮式拖拉机（不含皮带传动轮式拖拉机） | 70—80马力四轮驱动拖拉机 | 常州东风农机集团有限公司 | 轮式拖拉机 | DF754 | 外形尺寸（长×宽×高）(mm):4040×1845×2400,结构型式: 4×4四轮驱动,配套发动机额定功率(Kw) 55，发动机与离合器联接方式：直联传动，变速箱换挡方式：啮合套换挡，转向系型式： 液压转向，动力输出轴型式： 后置半独立式 | 23400.0000 | 55 | 通用类 | 江苏省
动力机械 | 拖拉机 | 轮式拖拉机（不含皮带传动轮式拖拉机） | 50—55马力两轮驱动拖拉机 | 常州东风农机集团有限公司 | 轮式拖拉机 | DF500-16 | 外形尺寸（长×宽×高）(mm): 3460×1490×2400,结构型式: 4×2两轮驱动,配套发动机额定功率(Kw) 36.8，发动机与离合器联接方式：直联传动，变速箱换挡方式：拨叉齿轮换挡，转向系型式： 机械转向，动力输出轴型式： 半独立式 | 12900.0000 | 36.8 | 通用类 | 江苏省
动力机械 | 拖拉机 | 轮式拖拉机（不含皮带传动轮式拖拉机） | 50—55马力两轮驱动拖拉机 | 常州东风农机集团有限公司 | 轮式拖拉机 | DF500-15 | 外形尺寸（长×宽×高）(mm):3475×（1330-1600）×2260,结构型式: 4×2两轮驱动,配套发动机额定功率(Kw) 36.8，发动机与离合器联接方式：直联传动，变速箱换挡方式：拨叉齿轮换挡，转向系型式： 液压转向，动力输出轴型式： 半独立式 | 12900.0000 | 36.8 | 通用类 | 江苏省
动力机械 | 拖拉机 | 轮式拖拉机（不含皮带传动轮式拖拉机） | 55—60马力四轮驱动拖拉机 | 常州东风农机集团有限公司 | 轮式拖拉机 | DF554G3-2 | 外形尺寸（长×宽×高）(mm): 3738×1645×2537,结构型式: 4×4四轮驱动,配套发动机额定功率(Kw) 40.5，发动机与离合器联接方式：直联传动，变速箱换挡方式：主变速同步器换挡，转向系型式： 液压转向，动力输出轴型式： 独立式 | 17700.0000 | 40.5 | 通用类 | 江苏省
动力机械 | 拖拉机 | 轮式拖拉机（不含皮带传动轮式拖拉机） | 55—60马力四轮驱动拖拉机 | 常州东风农机集团有限公司 | 轮式拖拉机 | DF554-15 | 外形尺寸（长×宽×高）(mm): 3475×（1330-1600）×2660,结构型式: 4×4四轮驱动,配套发动机额定功率(Kw) 40.5，发动机与离合器联接方式：直联传动，变速箱换挡方式：拨叉齿轮换挡，转向系型式： 液压转向，动力输出轴型式： 半独立式 | 17700.0000 | 40.5 | 通用类 | 江苏省
动力机械 | 拖拉机 | 轮式拖拉机（不含皮带传动轮式拖拉机） | 55—60马力四轮驱动拖拉机 | 常州东风农机集团有限公司 | 轮式拖拉机 | DF554G3 | 外形尺寸（长×宽×高）(mm): 3738×1645×2530,结构型式: 4×4四轮驱动,配套发动机额定功率(Kw) 40.5，发动机与离合器联接方式：直联传动，变速箱换挡方式：主变速同步器换挡，转向系型式： 液压转向，动力输出轴型式： 独立式 | 17700.0000 | 40.5 | 通用类 | 江苏省
耕整地机械 | 耕地机械 | 旋耕机 | 单轴2500mm及以上旋耕机 | 常州东风农机集团有限公司 | 旋耕机 | 1GKN-250 | 单轴；结构形式：框架式，外形尺寸（长×宽×高）(mm):1020×2691×1152，结构质量（kg）：470，传动方式：齿轮传动，与拖拉机连接方式：三点悬挂，宽幅（cm）：250 | 2200.0000 | 0 | 通用类 | 江苏省
动力机械 | 拖拉机 | 轮式拖拉机（不含皮带传动轮式拖拉机） | 55—60马力两轮驱动拖拉机 | 常州东风农机集团有限公司 | 轮式拖拉机 | DF550-15 | 外形尺寸（长×宽×高）(mm): 3475×（1330-1600）×2260,结构型式: 4×2两轮驱动,配套发动机额定功率(Kw) 40.5，发动机与离合器联接方式：直联传动，变速箱换挡方式：拨叉齿轮换挡，转向系型式： 液压转向，动力输出轴型式： 半独立式 | 15300.0000 | 40.5 | 通用类 | 江苏省
动力机械 | 拖拉机 | 轮式拖拉机（不含皮带传动轮式拖拉机） | 50—55马力四轮驱动拖拉机 | 常州东风农机集团有限公司 | 轮式拖拉机 | DF504G3-2 | 外形尺寸（长×宽×高）(mm): 3738×1615×2512,结构型式: 4×4四轮驱动,配套发动机额定功率(Kw) 36.8，发动机与离合器联接方式：直联传动，变速箱换挡方式：主变速同步器换挡，转向系型式： 液压转向，动力输出轴型式： 全独立式 | 15700.0000 | 36.8 | 通用类 | 江苏省
动力机械 | 拖拉机 | 轮式拖拉机（不含皮带传动轮式拖拉机） | 50—55马力四轮驱动拖拉机 | 常州东风农机集团有限公司 | 轮式拖拉机 | DF504G3 | 外形尺寸（长×宽×高）(mm): 3738×1615×2505,结构型式: 4×4四轮驱动,配套发动机额定功率(Kw) 36.8，发动机与离合器联接方式：直联传动，变速箱换挡方式：主变速同步器换挡，转向系型式： 液压转向，动力输出轴型式： 全独立式 | 15700.0000 | 36.8 | 通用类 | 江苏省
动力机械 | 拖拉机 | 轮式拖拉机（不含皮带传动轮式拖拉机） | 50—55马力四轮驱动拖拉机 | 常州东风农机集团有限公司 | 轮式拖拉机 | DF504-16 | 外形尺寸（长×宽×高）(mm): 3460×1490×2400,结构型式: 4×4四轮驱动,配套发动机额定功率(Kw) 36.8，发动机与离合器联接方式：直联传动，变速箱换挡方式：拨叉齿轮换挡，转向系型式： 液压转向，动力输出轴型式： 半独立式 | 15700.0000 | 36.8 | 通用类 | 江苏省
动力机械 | 拖拉机 | 轮式拖拉机（不含皮带传动轮式拖拉机） | 50—55马力四轮驱动拖拉机 | 常州东风农机集团有限公司 | 轮式拖拉机 | DF504-15 | 外形尺寸（长×宽×高）(mm):3475×（1330-1600）×2260,结构型式: 4×4四轮驱动,配套发动机额定功率(Kw) 36.8，发动机与离合器联接方式：直联传动，变速箱换挡方式：拨叉齿轮换挡，转向系型式： 液压转向，动力输出轴型式： 半独立式 | 15700.0000 | 36.8 | 通用类 | 江苏省
种植施肥机械 | 栽植机械 | 水稻插秧机 | 4行手扶步进式水稻插秧机 | 常州东风农机集团有限公司 | 步行式机动水稻插秧机 | 2ZX-425 | 结构型式：手扶步进式，外形尺寸（长×宽×高）（mm）：2180×1260×950，结构质量：158kg，工作行数：4行，行距（mm）：250、300、250，插值机构形式：曲柄摇杆式，插秧深度（mm）：10-35（6档可调） | 4000.0000 | 3.3 | 通用类 | 江苏省
动力机械 | 拖拉机 | 手扶拖拉机 | 8马力及以上皮带传动手扶拖拉机 | 常州东风农机集团有限公司 | 手扶拖拉机 | DF121 | 结构型式: 单轴牵引驱动兼用型,外形尺寸（长×宽×高）(mm):2680×960×1306，配套发动机额定功率(Kw) 9.7，发动机与离合器联接方式：皮带联接，变速箱换挡方式：拨叉换挡，启动方式:手摇起动 | 1300.0000 | 9.7 | 非通用类 | 江苏省
动力机械 | 拖拉机 | 轮式拖拉机（不含皮带传动轮式拖拉机） | 130—140马力四轮驱动拖拉机 | 常州东风农机集团有限公司 | 轮式拖拉机 | DF1304 | 外形尺寸（长×宽×高）(mm):4980×2410×3010,结构型式: 4×4四轮驱动,配套发动机额定功率(Kw) 95.6，发动机与离合器联接方式：直联传动，变速箱换挡方式：啮合套换挡，转向系型式： 液压转向，动力输出轴型式： 全独立式 | 50000.0000 | 95.6 | 通用类 | 江苏省
耕整地机械 | 耕地机械 | 旋耕机 | 单轴1500—2000mm旋耕机 | 常州东风农机集团有限公司 | 旋耕机 | 1GKN-160 | 单轴；结构形式：框架式，外形尺寸（长×宽×高）(mm):980×1843×1050，结构质量（kg）：274，传动方式：齿轮传动，与拖拉机连接方式：三点悬挂，宽幅（cm）：160 | 1100.0000 | 0 | 通用类 | 江苏省
耕整地机械 | 耕地机械 | 旋耕机 | 单轴1500—2000mm旋耕机 | 常州东风农机集团有限公司 | 旋耕机 | 1GKN-180 | 单轴；结构形式：框架式，外形尺寸（长×宽×高）(mm):1020×2031×1150，结构质量（kg）：415，传动方式：齿轮传动，与拖拉机连接方式：三点悬挂，宽幅（cm）：180 | 1100.0000 | 0 | 通用类 | 江苏省
耕整地机械 | 耕地机械 | 旋耕机 | 单轴1500—2000mm旋耕机 | 常州东风农机集团有限公司 | 旋耕机 | 1GKN-165 | 单轴；结构形式：框架式，外形尺寸（长×宽×高）(mm):1020×1902×1150，结构质量（kg）：350，传动方式：齿轮传动，与拖拉机连接方式：三点悬挂，宽幅（cm）：165 | 1100.0000 | 0 | 通用类 | 江苏省
动力机械 | 拖拉机 | 轮式拖拉机（不含皮带传动轮式拖拉机） | 100马力及以上两轮驱动拖拉机 | 常州东风农机集团有限公司 | 轮式拖拉机 | DF1200 | 外形尺寸（长×宽×高）(mm):4460×2100×2810,结构型式: 4×2两轮驱动,配套发动机额定功率(Kw) 88.2，发动机与离合器联接方式：直联传动，变速箱换挡方式：啮合套换挡，转向系型式： 液压转向，动力输出轴型式： 全独立式 | 24300.0000 | 88.2 | 通用类 | 江苏省
动力机械 | 拖拉机 | 轮式拖拉机（不含皮带传动轮式拖拉机） | 45—50马力四轮驱动拖拉机 | 常州东风农机集团有限公司 | 轮式拖拉机 | DF454-16 | 外形尺寸（长×宽×高）(mm): 3460×1490×2400,结构型式: 4×4四轮驱动,配套发动机额定功率(Kw) 33.1，发动机与离合器联接方式：直联传动，变速箱换挡方式：拨叉齿轮换挡，转向系型式： 液压转向，动力输出轴型式： 半独立式 | 14400.0000 | 33.1 | 通用类 | 江苏省
动力机械 | 拖拉机 | 轮式拖拉机（不含皮带传动轮式拖拉机） | 100马力及以上两轮驱动拖拉机 | 常州东风农机集团有限公司 | 轮式拖拉机 | DF1300 | 外形尺寸（长×宽×高）(mm):4784×2100×2910,结构型式: 4×2两轮驱动,配套发动机额定功率(Kw) 95.6，发动机与离合器联接方式：直联传动，变速箱换挡方式：啮合套换挡，转向系型式： 液压转向，动力输出轴型式： 全独立式 | 24300.0000 | 95.6 | 通用类 | 江苏省
耕整地机械 | 耕地机械 | 旋耕机 | 单轴2000—2500mm旋耕机 | 常州东风农机集团有限公司 | 旋耕机 | 1GKN-230 | 单轴；结构形式：框架式，外形尺寸（长×宽×高）(mm):1020×2493×1150，结构质量（kg）：455，传动方式：齿轮传动，与拖拉机连接方式：三点悬挂，宽幅（cm）：230 | 1700.0000 | 0 | 通用类 | 江苏省
耕整地机械 | 耕地机械 | 旋耕机 | 单轴2000—2500mm旋耕机 | 常州东风农机集团有限公司 | 旋耕机 | 1GKN-200 | 单轴；结构形式：框架式，外形尺寸（长×宽×高）(mm):1020×2289×1150，结构质量（kg）：435，传动方式：齿轮传动，与拖拉机连接方式：三点悬挂，宽幅（cm）：200 | 1700.0000 | 0 | 通用类 | 江苏省
种植施肥机械 | 栽植机械 | 水稻插秧机 | 6行及以上手扶步进式水稻插秧机 | 常州东风农机集团有限公司 | 步行式机动水稻插秧机 | 2ZX-625 | 外形尺寸（长×宽×高）（mm）：2180×1790×950，结构质量：175kg，工作行数：6行，行距（mm）：250、250、300、250、250，插值机构形式：曲柄摇杆式，插秧深度（mm）：10-35（6档可调） | 6700.0000 | 3.3 | 通用类 | 江苏省
动力机械 | 拖拉机 | 轮式拖拉机（不含皮带传动轮式拖拉机） | 45—50马力两轮驱动拖拉机 | 常州东风农机集团有限公司 | 轮式拖拉机 | DF450-16 | 外形尺寸（长×宽×高）(mm): 3460×1490×2170,结构型式: 4×2两轮驱动,配套发动机额定功率(Kw) 33.1，发动机与离合器联接方式：直联传动，变速箱换挡方式：拨叉齿轮换挡，转向系型式： 机械转向，动力输出轴型式： 半独立式 | 11700.0000 | 33.1 | 通用类 | 江苏省
动力机械 | 拖拉机 | 轮式拖拉机（不含皮带传动轮式拖拉机） | 140—150马力四轮驱动拖拉机 | 常州东风农机集团有限公司 | 轮式拖拉机 | DF1404 | 外形尺寸（长×宽×高）(mm):4980×2410×3010,结构型式: 4×4四轮驱动,配套发动机额定功率(Kw) 103，发动机与离合器联接方式：直联传动，变速箱换挡方式：啮合套换挡，转向系型式： 液压转向，动力输出轴型式： 全独立式 | 60000.0000 | 103 | 通用类 | 江苏省
动力机械 | 拖拉机 | 轮式拖拉机（不含皮带传动轮式拖拉机） | 30—35马力两轮驱动拖拉机 | 常州东风农机集团有限公司 | 轮式拖拉机 | DF300-10 | 外形尺寸（长×宽×高）(mm):3240×1480×1990,结构型式: 4×2两轮驱动,配套发动机额定功率(Kw) 22.1，发动机与离合器联接方式：直联传动，变速箱换挡方式：拨叉齿轮换挡，转向系型式： 机械转向，动力输出轴型式： 非独立式 | 7800.0000 | 22.1 | 通用类 | 江苏省
动力机械 | 拖拉机 | 轮式拖拉机（不含皮带传动轮式拖拉机） | 120—130马力四轮驱动拖拉机 | 常州东风农机集团有限公司 | 轮式拖拉机 | DF1254 | 外形尺寸（长×宽×高）(mm):4980×2410×3010,结构型式: 4×4四轮驱动,配套发动机额定功率(Kw) 92，发动机与离合器联接方式：直联传动，变速箱换挡方式：啮合套换挡，转向系型式： 液压转向，动力输出轴型式： 全独立式 | 45000.0000 | 92 | 通用类 | 江苏省
动力机械 | 拖拉机 | 轮式拖拉机（不含皮带传动轮式拖拉机） | 30—35马力两轮驱动拖拉机 | 常州东风农机集团有限公司 | 轮式拖拉机 | DF300A | 外形尺寸（长×宽×高）(mm):3120×1480×1990,结构型式: 4×2两轮驱动,配套发动机额定功率(Kw) 22.1，发动机与离合器联接方式：直联传动，变速箱换挡方式：拨叉齿轮换挡，转向系型式： 机械转向，动力输出轴型式： 非独立式 | 7800.0000 | 22.1 | 通用类 | 江苏省
耕整地机械 | 耕地机械 | 旋耕机 | 1800mm及以上履带自走式旋耕机 | 浙江亿森机械有限公司 | 履带自走式旋耕机 | 1GZ－200 | 发动机功率：55（kW） 外形尺寸（长×宽×高）：3900×2200×2480（mm） 结构质量：1900kg 小时生产产率：0.8－1.1（h㎡/h） 旋耕幅宽：2000mm | 12600.0000 | 55 | 通用类 | 浙江省
耕整地机械 | 耕地机械 | 微耕机 | 功率4kW及以上微耕机 | 重庆雄狮机械有限责任公司 | 微耕机 | 1WG4.0-120FC-Z | 该产品补贴分档的关键技术参数：发动机形式：风冷柴油；配套参数：4.0 | 800.0000 | 4 | 非通用类 | 重庆市
耕整地机械 | 耕地机械 | 微耕机 | 功率4kW及以上微耕机 | 重庆雄狮机械有限责任公司 | 微耕机 | 1WG6.3-135FC-ZC | 该产品补贴分档的关键技术参数：发动机形式：风冷柴油；配套功率（kW）：6.3 | 800.0000 | 6.3 | 非通用类 | 重庆市
耕整地机械 | 耕地机械 | 微耕机 | 功率4kW及以上微耕机 | 重庆雄狮机械有限责任公司 | 微耕机 | 1WG4.0-100FQ-ZC | 该铲产品补贴分档的关键技术参数：发动机形式：汽油；配套功率（kW）：4.0 | 800.0000 | 4 | 非通用类 | 重庆市
耕整地机械 | 耕地机械 | 微耕机 | 功率4kW及以上微耕机 | 重庆雄狮机械有限责任公司 | 微耕机 | 1WG4.05-105FC-ZC | 该铲平补贴分档的关键技术参数：发动机形式：风冷柴油；配套功率（kW）：4.05 | 800.0000 | 4.05 | 非通用类 | 重庆市
耕整地机械 | 耕地机械 | 微耕机 | 功率4kW以下微耕机 | 重庆雄狮机械有限责任公司 | 微耕机 | 1WG3.8-95FQ-D | 该产品补贴分档的关键技术参数：发动机型式：汽油；配套功率（KW）：3.8 | 600.0000 | 3.8 | 非通用类 | 重庆市
耕整地机械 | 耕地机械 | 微耕机 | 功率4kW及以上微耕机 | 重庆嘉木机械有限公司 | 微耕机 | 1WG4.2-100FQ-D | 配套动力170F汽油发动机；标定功率4.2kW；额定转速3600r/min；结构质量74kg；耕宽1000mm；耕深≥100mm；小时生产率≥0.04h㎡/(h•m)；燃油消耗量≤35kg/h㎡; | 800.0000 | 4.2 | 非通用类 | 重庆市
动力机械 | 拖拉机 | 轮式拖拉机（不含皮带传动轮式拖拉机） | 95—110马力四轮驱动拖拉机 | 洛阳丰收农业机械装备有限公司 | 轮式拖拉机 | 芬美得-1004 | 发动机功率：73.5kW；驱动方式:四轮驱动 | 33200.0000 | 73.5 | 通用类 | 河南省
动力机械 | 拖拉机 | 轮式拖拉机（不含皮带传动轮式拖拉机） | 55—60马力四轮驱动拖拉机 | 洛阳丰收农业机械装备有限公司 | 轮式拖拉机 | 芬美得-554 | 发动机功率：40.4kW；驱动方式:四轮驱动 | 17700.0000 | 40.4 | 通用类 | 河南省
动力机械 | 拖拉机 | 轮式拖拉机（不含皮带传动轮式拖拉机） | 45—50马力两轮驱动拖拉机 | 洛阳丰收农业机械装备有限公司 | 轮式拖拉机 | 芬美得-450E | 发动机功率：33.1kW；驱动方式：两轮驱动 | 11700.0000 | 33.1 | 通用类 | 河南省
动力机械 | 拖拉机 | 轮式拖拉机（不含皮带传动轮式拖拉机） | 120—130马力四轮驱动拖拉机 | 洛阳丰收农业机械装备有限公司 | 轮式拖拉机 | 芬美得-1204 | 发动机功率：88.2kW；驱动方式：四轮驱动 | 45000.0000 | 88.2 | 通用类 | 河南省
动力机械 | 拖拉机 | 轮式拖拉机（不含皮带传动轮式拖拉机） | 40—45马力两轮驱动拖拉机 | 洛阳丰收农业机械装备有限公司 | 轮式拖拉机 | 芬美得-400E | 发动机功率：29.4kW；驱动方式：两轮驱动 | 10200.0000 | 29.4 | 通用类 | 河南省
动力机械 | 拖拉机 | 轮式拖拉机（不含皮带传动轮式拖拉机） | 60—65马力四轮驱动拖拉机 | 洛阳丰收农业机械装备有限公司 | 轮式拖拉机 | 芬美得-604 | 发动机功率：44.1kW,驱动方式:四轮驱动 | 19500.0000 | 44.1 | 通用类 | 河南省
动力机械 | 拖拉机 | 轮式拖拉机（不含皮带传动轮式拖拉机） | 100马力及以上两轮驱动拖拉机 | 洛阳丰收农业机械装备有限公司 | 轮式拖拉机 | 芬美得-1100 | 发动机功率：81kW；驱动方式:两轮驱动 | 24300.0000 | 81 | 通用类 | 河南省
动力机械 | 拖拉机 | 轮式拖拉机（不含皮带传动轮式拖拉机） | 100马力及以上两轮驱动拖拉机 | 洛阳丰收农业机械装备有限公司 | 轮式拖拉机 | 芬美得-1000 | 发动机功率：73.5kW；驱动方式:两轮驱动 | 24300.0000 | 73.5 | 通用类 | 河南省
动力机械 | 拖拉机 | 轮式拖拉机（不含皮带传动轮式拖拉机） | 40—45马力四轮驱动拖拉机 | 洛阳丰收农业机械装备有限公司 | 轮式拖拉机 | 芬美得-404E | 发动机功率：29.4kW；驱动方式：四轮驱动 | 12600.0000 | 29.4 | 通用类 | 河南省
动力机械 | 拖拉机 | 轮式拖拉机（不含皮带传动轮式拖拉机） | 130—140马力四轮驱动拖拉机 | 洛阳丰收农业机械装备有限公司 | 轮式拖拉机 | 芬美得-1304A | 发动机功率：95.6kW；驱动方式：四轮驱动 | 50000.0000 | 95.6 | 通用类 | 河南省
动力机械 | 拖拉机 | 轮式拖拉机（不含皮带传动轮式拖拉机） | 130—140马力四轮驱动拖拉机 | 洛阳丰收农业机械装备有限公司 | 轮式拖拉机 | 芬美得-1304 | 发动机功率：95.6kW；驱动方式:四轮驱动 | 50000.0000 | 95.6 | 通用类 | 河南省
动力机械 | 拖拉机 | 轮式拖拉机（不含皮带传动轮式拖拉机） | 45—50马力四轮驱动拖拉机 | 洛阳丰收农业机械装备有限公司 | 轮式拖拉机 | 芬美得-454E | 发动机功率：33.1kW；驱动方式：四轮驱动 | 14400.0000 | 33.1 | 通用类 | 河南省
动力机械 | 拖拉机 | 轮式拖拉机（不含皮带传动轮式拖拉机） | 110—120马力四轮驱动拖拉机 | 洛阳丰收农业机械装备有限公司 | 轮式拖拉机 | 芬美得-1104 | 发动机功率：81kW；驱动方式:四轮驱动 | 36200.0000 | 81 | 通用类 | 河南省
耕整地机械 | 耕地机械 | 微耕机 | 功率4kW以下微耕机 | 广西宏兴机械有限公司 | 耕整地机械 | 1WG-3.5Q | 额定功率：3.5KW汽油机；耕宽：800毫米；耕深：100毫米 | 600.0000 | 3.5 | 非通用类 | 广西壮族自治区
耕整地机械 | 耕地机械 | 微耕机 | 功率4kW及以上微耕机 | 广西宏兴机械有限公司 | 耕整地机械 | 1WGQ5Q | 额定功率：4.8KW汽油机；耕宽：800毫米；耕深：100毫米； | 800.0000 | 4.8 | 非通用类 | 广西壮族自治区
耕整地机械 | 耕地机械 | 微耕机 | 功率4kW及以上微耕机 | 广西宏兴机械有限公司 | 耕整地机械 | 1WG-4.4 | 额定功率：4.41KW柴油机；耕宽：800毫米；耕深：100毫米 | 800.0000 | 4.41 | 非通用类 | 广西壮族自治区
动力机械 | 拖拉机 | 手扶拖拉机 | 8马力及以上皮带传动手扶拖拉机 | 常州莱特曼苏常动力机械有限公司 | 手扶拖拉机 | SC151 | 外形尺寸(长×宽×高)2680MM×960MM×1250MM,结构型式:单轴、驱动、牵引兼用型,配套发动机型号:ZS1100,配套发动机额定功率:11.03KW,配套发动机额定转速:2000R/MIN,发动机与离合器联接方式:四根B1880三角皮带传动,挡位数(前进/后退):6/2,变速箱换挡方式:带啮合直齿圆柱齿轮和滑动齿轮(3+1)×2组成式,轮距:800MM(常用)、740MM、640MM、580MM,配重:50(25×2)KG,启动方式:手摇启动,驱动轮规格:6.00-12四层,人字形,标定牵引力:2400N(胶轮)、2500N(胶轮),离地间隙:≥180MM,转弯半径:≥1100MM,离合器:双片常接合摩擦式,制动器:环状内涨式,转向机构:啮合套式,动态环境噪声:≤84DB(A),发动机变负荷燃油消耗率:≤320G/KM.H | 1300.0000 | 11.03 | 非通用类 | 江苏省
耕整地机械 | 耕地机械 | 旋耕机 | 单轴1000—1500mm旋耕机 | 南昌金旋农机制造有限公司 | 旋耕机 | 1GKN-140 | 单轴；结构型式：框架式；配套拖拉机动力输出轴转速：540/720r/min；外形尺寸（长X宽X高）：780mX1600mX980m；结构质量：212kg；理论作业速度：0.5-1.5m/s；耕幅：140cm；耕深：旱耕12-14cm、水耕14-16cm；中间齿轮传动；三点悬挂联接；刀辊转速：199/265r/min；刀辊最大回转半径：245mm；刀辊总安装刀数：30把；旋耕刀型号：IT245 | 500.0000 | 0 | 通用类 | 江西省
耕整地机械 | 耕地机械 | 旋耕机 | 单轴1500—2000mm旋耕机 | 南昌金旋农机制造有限公司 | 旋耕机 | 1GKN-150 | 单轴；结构型式：框架式；配套拖拉机动力输出轴转速：540/720r/min；外形尺寸（长X宽X高）：850mX1710mX980m；结构质量：218kg；理论作业速度：0.5-1.5m/s；耕幅：150cm；耕深：旱耕12-14cm、水耕14-16cm；中间齿轮传动；三点悬挂联接；刀辊转速：199/265r/min；刀辊最大回转半径：245mm；刀辊总安装刀数：34把；旋耕刀型号：IT245 | 1100.0000 | 0 | 通用类 | 江西省
耕整地机械 | 耕地机械 | 旋耕机 | 单轴1500—2000mm旋耕机 | 南昌金旋农机制造有限公司 | 旋耕机 | 1GKN-160 | 单轴；结构型式：框架式；配套拖拉机动力输出轴转速：540/720r/min；外形尺寸（长X宽X高）：890mX1840mX950m；结构质量：316kg；理论作业速度：0.5-1.5m/s；耕幅：160cm；耕深：旱耕12-14cm、水耕14-16cm；中间齿轮传动；三点悬挂联接；刀辊转速：199/265r/min；刀辊最大回转半径：245mm；刀辊总安装刀数：46把；旋耕刀型号：IT245 | 1100.0000 | 0 | 通用类 | 江西省
耕整地机械 | 耕地机械 | 微耕机 | 功率4kW以下微耕机 | 四川省鑫事达机械设备有限公司 | 微耕机 | 1WG3.8Q | 结构型式:前置式.配套发动机额定功率:3.8KW.外形尺寸(长*宽*高):1565*1000*880MM.结构质量:69KG.耕宽:1000MM.耕深:≥100. | 600.0000 | 3.8 | 非通用类 | 四川省
耕整地机械 | 耕地机械 | 微耕机 | 功率4kW及以上微耕机 | 四川省鑫事达机械设备有限公司 | 微耕机 | 1WG6.3 | 结构型式:前置式.配套发动机额定功率:6.3KW.外形尺寸(长*宽*高):1740*1350*980MM.结构质量:118KG.耕宽:1350MM.耕深:≥100MM. | 800.0000 | 6.3 | 非通用类 | 四川省
耕整地机械 | 耕地机械 | 微耕机 | 功率4kW及以上微耕机 | 四川省鑫事达机械设备有限公司 | 微耕机 | 1WG4.05 | 结构型式:前置式配套发动机额定功率:4.05KW外形尺寸(长X宽X高)MM:(1600X1000X950)MM结构质量:88KG连接方式:直联耕宽:1000MM耕深:≥100MM | 800.0000 | 4.05 | 非通用类 | 四川省
耕整地机械 | 耕地机械 | 微耕机 | 功率4kW及以上微耕机 | 四川省鑫事达机械设备有限公司 | 微耕机 | 1WG4.0A | 结构型式:前置式.配套发动机额定功率:4.05KW.外形尺寸(长*宽*高):1600*1000*920MM.结构质量:77KG.耕宽:1000MM.耕深:≥100MM. | 800.0000 | 4.05 | 非通用类 | 四川省
耕整地机械 | 耕地机械 | 微耕机 | 功率4kW及以上微耕机 | 四川省鑫事达机械设备有限公司 | 微耕机 | 1WG4.0 | 结构型式:前置式.配套发动机额定功率:4.0KW.外形尺寸(长*宽*高):1740*1100*980MM.结构质量:109KG.耕宽:1100MM.耕深:≥100MM. | 800.0000 | 4 | 非通用类 | 四川省
动力机械 | 拖拉机 | 轮式拖拉机（不含皮带传动轮式拖拉机） | 95—110马力四轮驱动拖拉机 | 山东东汽农业装备有限公司 | 轮式拖拉机 | DQ1004-II | 功率:73.5kW；驱动方式：四轮驱动 | 33200.0000 | 73.5 | 通用类 | 山东省
动力机械 | 拖拉机 | 轮式拖拉机（不含皮带传动轮式拖拉机） | 95—110马力四轮驱动拖拉机 | 山东东汽农业装备有限公司 | 轮式拖拉机 | DQ1004-III | 功率:73.5kW；驱动方式：四轮驱动 | 33200.0000 | 73.5 | 通用类 | 山东省
动力机械 | 拖拉机 | 轮式拖拉机（不含皮带传动轮式拖拉机） | 65—70马力四轮驱动拖拉机 | 山东东汽农业装备有限公司 | 轮式拖拉机 | DQ654-I | 功率:48kW；驱动方式：四轮驱动 | 21600.0000 | 48 | 通用类 | 山东省
动力机械 | 拖拉机 | 轮式拖拉机（不含皮带传动轮式拖拉机） | 65—70马力四轮驱动拖拉机 | 山东东汽农业装备有限公司 | 轮式拖拉机 | DQ654-II | 功率:48kW；驱动方式：四轮驱动 | 21600.0000 | 48 | 通用类 | 山东省
动力机械 | 拖拉机 | 轮式拖拉机（不含皮带传动轮式拖拉机） | 70—80马力四轮驱动拖拉机 | 山东东汽农业装备有限公司 | 轮式拖拉机 | DQ704A | 功率：51.5kW；驱动方式：四轮驱动 | 23400.0000 | 51.5 | 通用类 | 山东省
动力机械 | 拖拉机 | 轮式拖拉机（不含皮带传动轮式拖拉机） | 55—60马力四轮驱动拖拉机 | 山东东汽农业装备有限公司 | 轮式拖拉机 | DQ554-II | 功率:40.4kW；驱动方式：四轮驱动 | 17700.0000 | 40.4 | 通用类 | 山东省
动力机械 | 拖拉机 | 轮式拖拉机（不含皮带传动轮式拖拉机） | 55—60马力四轮驱动拖拉机 | 山东东汽农业装备有限公司 | 轮式拖拉机 | DQ554-I | 功率:40.4kW；驱动方式：四轮驱动 | 17700.0000 | 40.4 | 通用类 | 山东省
动力机械 | 拖拉机 | 轮式拖拉机（不含皮带传动轮式拖拉机） | 100马力及以上两轮驱动拖拉机 | 山东东汽农业装备有限公司 | 轮式拖拉机 | DQ1100-II | 功率:81kW；驱动方式：两轮驱动 | 24300.0000 | 81 | 通用类 | 山东省
动力机械 | 拖拉机 | 轮式拖拉机（不含皮带传动轮式拖拉机） | 100马力及以上两轮驱动拖拉机 | 山东东汽农业装备有限公司 | 轮式拖拉机 | DQ1200-II | 功率:88.2kW；驱动方式：两轮驱动 | 24300.0000 | 88.2 | 通用类 | 山东省
动力机械 | 拖拉机 | 轮式拖拉机（不含皮带传动轮式拖拉机） | 100马力及以上两轮驱动拖拉机 | 山东东汽农业装备有限公司 | 轮式拖拉机 | DQ1100-III | 功率:81kW；驱动方式：两轮驱动 | 24300.0000 | 81 | 通用类 | 山东省
动力机械 | 拖拉机 | 轮式拖拉机（不含皮带传动轮式拖拉机） | 40—45马力四轮驱动拖拉机 | 山东东汽农业装备有限公司 | 轮式拖拉机 | DQ404-II | 功率:29.4kW；驱动方式：四轮驱动 | 12600.0000 | 29.4 | 通用类 | 山东省
动力机械 | 拖拉机 | 轮式拖拉机（不含皮带传动轮式拖拉机） | 40—45马力四轮驱动拖拉机 | 山东东汽农业装备有限公司 | 轮式拖拉机 | DQ404-I | 功率:29.4kW；驱动方式：四轮驱动 | 12600.0000 | 29.4 | 通用类 | 山东省
动力机械 | 拖拉机 | 轮式拖拉机（不含皮带传动轮式拖拉机） | 40—45马力两轮驱动拖拉机 | 山东东汽农业装备有限公司 | 轮式拖拉机 | DQ400-I | 功率:29.4kW；驱动方式：两轮驱动 | 10200.0000 | 29.4 | 通用类 | 山东省
动力机械 | 拖拉机 | 轮式拖拉机（不含皮带传动轮式拖拉机） | 110—120马力四轮驱动拖拉机 | 山东东汽农业装备有限公司 | 轮式拖拉机 | DQ1104-II | 功率:81kW；驱动方式：四轮驱动 | 36200.0000 | 81 | 通用类 | 山东省
动力机械 | 拖拉机 | 轮式拖拉机（不含皮带传动轮式拖拉机） | 110—120马力四轮驱动拖拉机 | 山东东汽农业装备有限公司 | 轮式拖拉机 | DQ1104-III | 功率:81kW；驱动方式：四轮驱动 | 36200.0000 | 81 | 通用类 | 山东省
动力机械 | 拖拉机 | 轮式拖拉机（不含皮带传动轮式拖拉机） | 65—70马力两轮驱动拖拉机 | 山东东汽农业装备有限公司 | 轮式拖拉机 | DQ650-I | 功率:48kW；驱动方式：两轮驱动 | 17500.0000 | 48 | 通用类 | 山东省
动力机械 | 拖拉机 | 轮式拖拉机（不含皮带传动轮式拖拉机） | 100马力及以上两轮驱动拖拉机 | 山东东汽农业装备有限公司 | 轮式拖拉机 | DQ1200-III | 功率:88.2kW；驱动方式：两轮驱动 | 24300.0000 | 88.2 | 通用类 | 山东省
动力机械 | 拖拉机 | 轮式拖拉机（不含皮带传动轮式拖拉机） | 100马力及以上两轮驱动拖拉机 | 山东东汽农业装备有限公司 | 轮式拖拉机 | DQ1000-III | 功率:73.5kW；驱动方式：两轮驱动 | 24300.0000 | 73.5 | 通用类 | 山东省
动力机械 | 拖拉机 | 轮式拖拉机（不含皮带传动轮式拖拉机） | 140—150马力四轮驱动拖拉机 | 山东东汽农业装备有限公司 | 轮式拖拉机 | DQ1404D | 功率：103kW；驱动方式：四轮驱动 | 60000.0000 | 103 | 通用类 | 山东省
动力机械 | 拖拉机 | 轮式拖拉机（不含皮带传动轮式拖拉机） | 120—130马力四轮驱动拖拉机 | 山东东汽农业装备有限公司 | 轮式拖拉机 | DQ1204-III | 功率:88.2kW；驱动方式：四轮驱动 | 45000.0000 | 88.2 | 通用类 | 山东省
动力机械 | 拖拉机 | 轮式拖拉机（不含皮带传动轮式拖拉机） | 120—130马力四轮驱动拖拉机 | 山东东汽农业装备有限公司 | 轮式拖拉机 | DQ1204-II | 功率:88.2kW；驱动方式：四轮驱动 | 45000.0000 | 88.2 | 通用类 | 山东省
动力机械 | 拖拉机 | 轮式拖拉机（不含皮带传动轮式拖拉机） | 40—45马力两轮驱动拖拉机 | 山东东汽农业装备有限公司 | 轮式拖拉机 | DQ400-II | 功率:29.4kW；驱动方式：两轮驱动 | 10200.0000 | 29.4 | 通用类 | 山东省
动力机械 | 拖拉机 | 轮式拖拉机（不含皮带传动轮式拖拉机） | 30—35马力四轮驱动拖拉机 | 宁波甬野拖拉机制造有限公司 | 轮式拖拉机 | 324 | 30马力≤功率＜35马力； 驱动方式：四轮驱动； 外廓尺寸（长×宽×高）（mm）：2870×1400×2050; 轴距（mm）：1627； 轮距（前轮/后轮）（mm）：1200/1100～1400； 最小离地间隙（离地部位）（mm）：262（前桥壳体底部）; 最小使用质量（kg）：1520; 最大配重（前/后）（kg）：0/240； 挡位数（前进/倒退/爬坡）：8/2/0； 动力力输出轴输出功率（kw）:≥20.0； 最大牵引力（kN）:8.0； 标定功率（kw）：23.5； 标定转速（r/min）:2350. | 9900.0000 | 23.5 | 通用类 | 浙江省
动力机械 | 拖拉机 | 轮式拖拉机（不含皮带传动轮式拖拉机） | 35—40马力四轮驱动拖拉机 | 宁波甬野拖拉机制造有限公司 | 轮式拖拉机 | 354 | 35马力≤功率＜40马力； 驱动方式：四轮驱动； 外廓尺寸（长×宽×高）（mm）：2870×1400×2050; 轴距（mm）：1627； 轮距（前轮/后轮）（mm）：1200/1100～1400； 最小离地间隙（离地部位）（mm）：262（前桥壳体底部）; 最小使用质量（kg）：1550; 最大配重（前/后）（kg）：0/240； 挡位数（前进/倒退/爬坡）：8/2/0； 动力力输出轴输出功率（kw）:≥21.9； 最大牵引力（kN）:8.0； 标定功率（kw）：25.7； 标定转速（r/min）:2400. | 10800.0000 | 25.7 | 通用类 | 浙江省
动力机械 | 拖拉机 | 轮式拖拉机（不含皮带传动轮式拖拉机） | 35—40马力四轮驱动拖拉机 | 宁波甬野拖拉机制造有限公司 | 轮式拖拉机 | 354-2 | 35马力≤功率＜40马力； 驱动方式：四轮驱动； 外廓尺寸（长×宽×高）（mm）：3050×1535×2025; 轴距（mm）：1780； 轮距（前轮/后轮）（mm）：1300/1130、1230、1330、1430； 最小离地间隙（离地部位）（mm）：325（前桥壳体底部）; 最小使用质量（kg）：1550; 最大配重（前/后）（kg）：0/240； 挡位数（前进/倒退/爬坡）：8/2/0； 动力力输出轴输出功率（kw）:≥21.9； 最大牵引力（kN）:12； 标定功率（kw）：25.7； 标定转速（r/min）:2300. | 10800.0000 | 25.7 | 通用类 | 浙江省
动力机械 | 拖拉机 | 轮式拖拉机（不含皮带传动轮式拖拉机） | 30—35马力两轮驱动拖拉机 | 宁波甬野拖拉机制造有限公司 | 轮式拖拉机 | 320 | 30马力≤功率＜35马力； 驱动方式：两轮驱动； 外廓尺寸（长×宽×高）（mm）：2870×1400×2030; 轴距（mm）：1570； 轮距（前轮/后轮）（mm）：1100～1400/1100～1400； 最小离地间隙（离地部位）（mm）：355（牵引卡底部）; 最小使用质量（kg）：1320; 最大配重（前/后）（kg）：0/240； 挡位数（前进/倒退/爬坡）：8/2/0； 动力力输出轴输出功率（kw）:≥20.0； 最大牵引力（kN）:6.5； 标定功率（kw）：23.5； 标定转速（r/min）:2350. | 7800.0000 | 23.5 | 通用类 | 浙江省
动力机械 | 拖拉机 | 轮式拖拉机（不含皮带传动轮式拖拉机） | 25—30马力两轮驱动拖拉机 | 宁波甬野拖拉机制造有限公司 | 轮式拖拉机 | 280 | 25马力≤功率＜30马力； 驱动方式：两轮驱动； 外廓尺寸（长×宽×高）（mm）：2870×1355×1950; 轴距（mm）：1570； 轮距（前轮/后轮）（mm）：1100～1400/1100～1400； 最小离地间隙（离地部位）（mm）：280（牵引卡底部）; 最小使用质量（kg）：1305; 最大配重（前/后）（kg）：0/240； 挡位数（前进/倒退/爬坡）：8/2/0； 动力力输出轴输出功率（kw）:≥17.6； 最大牵引力（kN）:5.5； 标定功率（kw）：20.6； 标定转速（r/min）:2200. | 7000.0000 | 20.6 | 通用类 | 浙江省
动力机械 | 拖拉机 | 轮式拖拉机（不含皮带传动轮式拖拉机） | 45—50马力四轮驱动拖拉机 | 宁波甬野拖拉机制造有限公司 | 轮式拖拉机 | 454 | 45马力≤功率＜50马力； 驱动方式：四轮驱动； 外廓尺寸（长×宽×高）（mm）：3505×1630×2030; 轴距（mm）：1955； 轮距（前轮/后轮）（mm）：1300/1300、1400、1500； 最小离地间隙（离地部位）（mm）：305（前桥壳体底部）; 最小使用质量（kg）：1900; 最大配重（前/后）（kg）：85/240； 挡位数（前进/倒退/爬坡）：8/2/0； 动力输出轴输出功率（kw）:≥28.2； 最大牵引力（kN）:15.0； 标定功率（kw）：33.1； 标定转速（r/min）:2300. | 14400.0000 | 33.1 | 通用类 | 浙江省
动力机械 | 拖拉机 | 轮式拖拉机（不含皮带传动轮式拖拉机） | 45—50马力四轮驱动拖拉机 | 宁波甬野拖拉机制造有限公司 | 轮式拖拉机 | 484 | 45马力≤功率＜50马力； 驱动方式：四轮驱动； 外廓尺寸（长×宽×高）（mm）：3505×1590×2030; 轴距（mm）：1990； 轮距（前轮/后轮）（mm）：1300/1300～1500； 最小离地间隙（离地部位）（mm）：305（前桥壳体底部）; 最小使用质量（kg）：1920; 最大配重（前/后）（kg）：85/240； 挡位数（前进/倒退/爬坡）：8/2/0； 动力输出轴输出功率（kw）:≥30.1； 最大牵引力（kN）:16.5； 标定功率（kw）：35.5； 标定转速（r/min）:2300. | 14400.0000 | 35.3 | 通用类 | 浙江省
动力机械 | 拖拉机 | 轮式拖拉机（不含皮带传动轮式拖拉机） | 40—45马力四轮驱动拖拉机 | 宁波甬野拖拉机制造有限公司 | 轮式拖拉机 | 404-2 | 40马力≤功率＜45马力； 驱动方式：四轮驱动； 外廓尺寸（长×宽×高）（mm）：3310×1550×2085; 轴距（mm）：1850； 轮距（前轮/后轮）（mm）：1300/1130、1230、1330、1430； 最小离地间隙（离地部位）（mm）：280（前配重底部）; 最小使用质量（kg）：1550; 最大配重（前/后）（kg）：85/220； 挡位数（前进/倒退/爬坡）：8/2/0； 动力力输出轴输出功率（kw）:≥25.0； 最大牵引力（kN）:12； 标定功率（kw）：29.4； 标定转速（r/min）:2300. | 12600.0000 | 29.4 | 通用类 | 浙江省
动力机械 | 拖拉机 | 轮式拖拉机（不含皮带传动轮式拖拉机） | 25—30马力四轮驱动拖拉机 | 宁波甬野拖拉机制造有限公司 | 轮式拖拉机 | 284 | 25马力≤功率＜30马力； 驱动方式：四轮驱动； 外廓尺寸（长×宽×高）（mm）：2870×1385×2010; 轴距（mm）：1627； 轮距（前轮/后轮）（mm）：1200/1100～1400； 最小离地间隙（离地部位）（mm）：260（前桥壳体底部）; 最小使用质量（kg）：1465; 最大配重（前/后）（kg）：0/240； 挡位数（前进/倒退/爬坡）：8/2/0； 动力力输出轴输出功率（kw）:≥17.6； 最大牵引力（kN）:6.5； 标定功率（kw）：20.6； 标定转速（r/min）:2200. | 9000.0000 | 20.6 | 通用类 | 浙江省
动力机械 | 拖拉机 | 轮式拖拉机（不含皮带传动轮式拖拉机） | 35—40马力两轮驱动拖拉机 | 宁波甬野拖拉机制造有限公司 | 轮式拖拉机 | 350 | 35马力≤功率＜40马力； 驱动方式：两轮驱动； 外廓尺寸（长×宽×高）（mm）：2870×1400×2030; 轴距（mm）：1570； 轮距（前轮/后轮）（mm）：1100～1400/1100～1400； 最小离地间隙（离地部位）（mm）：355（牵引卡底部）; 最小使用质量（kg）：1320; 最大配重（前/后）（kg）：0/240； 挡位数（前进/倒退/爬坡）：8/2/0； 动力力输出轴输出功率（kw）:≥21.9； 最大牵引力（kN）:7.0； 标定功率（kw）：25.7； 标定转速（r/min）:2400. | 8700.0000 | 25.7 | 通用类 | 浙江省
动力机械 | 拖拉机 | 轮式拖拉机（不含皮带传动轮式拖拉机） | 50—55马力四轮驱动拖拉机 | 宁波甬野拖拉机制造有限公司 | 轮式拖拉机 | 504 | 50马力≤功率＜55马力； 驱动方式：四轮驱动； 外廓尺寸（长×宽×高）（mm）：3505×1770×2470; 轴距（mm）：1990； 轮距（前轮/后轮）（mm）：1300/1300、1400、1500； 最小离地间隙（离地部位）（mm）：305（前桥壳体底部）; 最小使用质量（kg）：1920; 最大配重（前/后）（kg）：85/240； 挡位数（前进/倒退/爬坡）：8/2/0； 动力输出轴输出功率（kw）:≥31.3； 最大牵引力（kN）:15.0； 标定功率（kw）：36.8； 标定转速（r/min）:2300. | 15700.0000 | 36.8 | 通用类 | 浙江省
耕整地机械 | 耕地机械 | 微耕机 | 功率4kW及以上微耕机 | 金华牛哥机械有限公司 | 微耕机 | 1WG4-80 | 产品型号：1WG4-80 结构形式：前置式 发动机型号：YM173FB柴油机 额定功率：4.05KW 额定转速：3600r/min 起动方式：反冲式手拉启动 外形尺寸：1385×850×1030 结构质量：85kg 传动方式：齿轮传动 连接方式：皮带 | 800.0000 | 4.05 | 非通用类 | 浙江省
耕整地机械 | 耕地机械 | 微耕机 | 功率4kW及以上微耕机 | 金华牛哥机械有限公司 | 微耕机 | 1WG6 | 产品型号：1WG6 发动机型号：185型水冷柴油机 额定功率：6.47KW 额定转速：2200r/min 外形尺寸：1950×1110×1070 结构质量：240KG 传动方式：中间锥齿轮传动 联接方式：直接联接 | 800.0000 | 6.47 | 非通用类 | 浙江省
动力机械 | 拖拉机 | 轮式拖拉机（不含皮带传动轮式拖拉机） | 60—65马力四轮驱动拖拉机 | 山东五征集团有限公司 | 轮式拖拉机 | MD604 | 功率：44.1kW；驱动方式：四轮驱动 | 19500.0000 | 44.1 | 通用类 | 山东省
动力机械 | 拖拉机 | 手扶拖拉机 | 8马力及以上皮带传动手扶拖拉机 | 无锡太湖拖拉机有限公司 | 手扶拖拉机 | DF-121 | 传动方式：皮带传动；发动机标定功率（kW）：8.82 | 1300.0000 | 8.82 | 非通用类 | 江苏省
动力机械 | 拖拉机 | 手扶拖拉机 | 8马力及以上皮带传动手扶拖拉机 | 无锡太湖拖拉机有限公司 | 手扶拖拉机 | DF-151 | 传动方式：皮带传动；发动机标定功率（kW）：11.03 | 1300.0000 | 11.03 | 非通用类 | 江苏省
耕整地机械 | 耕地机械 | 微耕机 | 功率4kW及以上微耕机 | 广西春茂投资股份有限公司 | 微耕机 | 1WGQ4-1 | 主机一台,结构质量195kg,滚田轮一对，滚刀组一对，R175型柴油机一台，功率4.41kw，变速箱为齿轮传动，驱动行走方式,外形尺寸（长X宽X高）1850X850X1150mm。技术参数：耕宽750±50mm,耕深≥100mm,纯工作小时生产率0.050~0.075 h㎡/(h.m),油耗率≤20kg/h㎡。 | 800.0000 | 4.41 | 非通用类 | 广西壮族自治区
耕整地机械 | 耕地机械 | 旋耕机 | 单轴2500mm及以上旋耕机 | 灌云县振兴机械制造有限公司 | 水田埋茬（草）耕整机 | 1JMS-300H | 单轴；耕幅：3000mm；配套动力:66.1～69.8kW；结构质量：605kg；连接形式：标准三点悬挂；传动方式：中间齿轮传动。 | 2200.0000 | 0 | 通用类 | 江苏省
耕整地机械 | 耕地机械 | 旋耕机 | 单轴2500mm及以上旋耕机 | 灌云县振兴机械制造有限公司 | 水田埋茬（草）耕整机 | 1JMS-350H | 单轴；耕幅：3500mm；配套动力:69.8～73.5kW；结构质量：665kg；连接形式：标准三点悬挂；传动方式：中间齿轮传动。 | 2200.0000 | 0 | 通用类 | 江苏省
耕整地机械 | 耕地机械 | 旋耕机 | 单轴2500mm及以上旋耕机 | 灌云县振兴机械制造有限公司 | 旋耕机 | 1GKN-250H | 单轴；耕幅：2500mm；配套动力:51.8～66.2kW；结构质量：640kg；连接形式：标准三点悬挂；传动方式：中间齿轮传动。 | 2200.0000 | 0 | 通用类 | 江苏省
耕整地机械 | 耕地机械 | 旋耕机 | 单轴2500mm及以上旋耕机 | 灌云县振兴机械制造有限公司 | 旋耕机 | 1GKN-300H | 单轴；耕幅：3000mm；配套动力:75～112.5kW；结构质量：800kg；连接形式：标准三点悬挂；传动方式：中间齿轮传动。 | 2200.0000 | 0 | 通用类 | 江苏省
耕整地机械 | 耕地机械 | 旋耕机 | 单轴2500mm及以上旋耕机 | 灌云县振兴机械制造有限公司 | 水田埋茬（草）耕整机 | 1JMS-260H | 单轴；耕幅：2600mm；配套动力:58.8～66.1kW；结构质量：565kg；连接形式：标准三点悬挂；传动方式：中间齿轮传动。 | 2200.0000 | 0 | 通用类 | 江苏省
耕整地机械 | 耕地机械 | 旋耕机 | 单轴2000—2500mm旋耕机 | 灌云县振兴机械制造有限公司 | 旋耕机 | 1GKN-230 | 单轴；耕幅：2300mm；配套动力:47.8～58.8kW；结构质量：435kg；连接形式：标准三点悬挂；传动方式：中间齿轮传动。 | 1700.0000 | 0 | 通用类 | 江苏省
耕整地机械 | 耕地机械 | 旋耕机 | 单轴2000—2500mm旋耕机 | 灌云县振兴机械制造有限公司 | 反转灭茬机 | 1JMF-230 | 单轴；耕幅：2300mm；配套动力:66.2～73.5kW；结构质量：620kg；连接形式：标准三点悬挂；传动方式：侧边齿轮传动。 | 1700.0000 | 0 | 通用类 | 江苏省
耕整地机械 | 耕地机械 | 旋耕机 | 单轴2000—2500mm旋耕机 | 灌云县振兴机械制造有限公司 | 旋耕机 | 1GKN-200 | 单轴；耕幅：2000mm；配套动力:40.4～47.8kW；结构质量：390kg；连接形式：标准三点悬挂；传动方式：中间齿轮传动。 | 1700.0000 | 0 | 通用类 | 江苏省
耕整地机械 | 耕地机械 | 旋耕机 | 单轴2000—2500mm旋耕机 | 灌云县振兴机械制造有限公司 | 反转灭茬机 | 1JMF-200 | 单轴；耕幅：2000mm；配套动力:62.5～69.6kW；结构质量：585kg；连接形式：标准三点悬挂；传动方式：侧边齿轮传动。 | 1700.0000 | 0 | 通用类 | 江苏省
耕整地机械 | 耕地机械 | 旋耕机 | 单轴1500—2000mm旋耕机 | 灌云县振兴机械制造有限公司 | 旋耕机 | 1GKN-180 | 单轴；耕幅：1800mm；配套动力:36.8～44.1kW；结构质量：360kg；连接形式：标准三点悬挂；传动方式：中间齿轮传动。 | 1100.0000 | 0 | 通用类 | 江苏省
耕整地机械 | 耕地机械 | 旋耕机 | 单轴1500—2000mm旋耕机 | 灌云县振兴机械制造有限公司 | 旋耕机 | 1GKN-150 | 单轴；耕幅：1500mm；配套动力:25.7～33.1kW；结构质量：330kg；连接形式：标准三点悬挂；传动方式：中间齿轮传动。 | 1100.0000 | 0 | 通用类 | 江苏省
耕整地机械 | 耕地机械 | 旋耕机 | 单轴1500—2000mm旋耕机 | 灌云县振兴机械制造有限公司 | 旋耕机 | 1GKN-160 | 单轴；耕幅：1600mm；配套动力:29.4～33.1kW；结构质量：340kg；连接形式：标准三点悬挂；传动方式：中间齿轮传动。 | 1100.0000 | 0 | 通用类 | 江苏省
动力机械 | 拖拉机 | 手扶拖拉机 | 8马力及以上皮带传动手扶拖拉机 | 常州常尊机械有限公司 | 手扶拖拉机 | CZW-151 | 传动方式：皮带传动;发动机标定功率（kW）：11.03 | 1300.0000 | 11.03 | 非通用类 | 江苏省
耕整地机械 | 耕地机械 | 旋耕机 | 单轴1000—1500mm旋耕机 | 江苏银华春翔机械制造有限公司 | 旋耕机 | 1GQN-125S | 单轴；耕幅:1250mm；配套动力：14.7-18.4kw；外形尺寸（长×宽×高）mm：980×1455×1050；整机质量：225kg; | 500.0000 | 0 | 通用类 | 江苏省
耕整地机械 | 耕地机械 | 旋耕机 | 单轴1000—1500mm旋耕机 | 江苏银华春翔机械制造有限公司 | 旋耕机 | 1GKN-140 | 单轴；耕幅:1400mm；配套动力：18.4-22.0kw；外形尺寸（长×宽×高）mm：980×1621×1050；整机质量：245kg; | 500.0000 | 0 | 通用类 | 江苏省
耕整地机械 | 耕地机械 | 旋耕机 | 单轴1000—1500mm旋耕机 | 江苏银华春翔机械制造有限公司 | 旋耕机 | 1GQN-140S | 单轴；耕幅:1400mm；配套动力：18.4-22.0kw；外形尺寸（长×宽×高）mm：980×1621×1050；整机质量：245kg; | 500.0000 | 0 | 通用类 | 江苏省
耕整地机械 | 耕地机械 | 旋耕机 | 单轴1000—1500mm旋耕机 | 江苏银华春翔机械制造有限公司 | 旋耕机 | 1GKN-125 | 单轴；耕幅:1250mm；配套动力：14.7-18.4kw；外形尺寸（长×宽×高）mm：980×1455×1050；整机质量：225kg; | 500.0000 | 0 | 通用类 | 江苏省
耕整地机械 | 耕地机械 | 旋耕机 | 单轴2500mm及以上旋耕机 | 江苏银华春翔机械制造有限公司 | 旋耕机 | 1GKN-300G | 单轴；耕幅:3000mm；配套动力：88.3-103.0kw；外形尺寸（长×宽×高）mm：1020×3108×1312；整机质量：580kg; | 2200.0000 | 0 | 通用类 | 江苏省
耕整地机械 | 耕地机械 | 旋耕机 | 单轴2500mm及以上旋耕机 | 江苏银华春翔机械制造有限公司 | 水田埋茬（草）耕整机 | 1JSL-360 | 单轴；耕幅:3600mm；配套动力：66.5-73.5kw；外形尺寸（长×宽×高）mm：9300×3730×1160；整机质量：600kg; | 2200.0000 | 0 | 通用类 | 江苏省
耕整地机械 | 耕地机械 | 旋耕机 | 单轴2500mm及以上旋耕机 | 江苏银华春翔机械制造有限公司 | 旋耕机 | 1GKN-250G | 单轴；耕幅：2500mm；配套动力：58.8-73.5kw；外形尺寸（长×宽×高）mm：1020×2726×1312；整机质量：520kg; | 2200.0000 | 0 | 通用类 | 江苏省
耕整地机械 | 耕地机械 | 旋耕机 | 单轴2500mm及以上旋耕机 | 江苏银华春翔机械制造有限公司 | 水田埋茬耕整机 | 1GKN-260B | 单轴；耕幅：2600mm；配套动力：33.5-36.8kw；外形尺寸（长×宽×高）mm：9300×2730×1160；整机质量：480kg; | 2200.0000 | 0 | 通用类 | 江苏省
耕整地机械 | 耕地机械 | 旋耕机 | 单轴2000—2500mm旋耕机 | 江苏银华春翔机械制造有限公司 | 旋耕机 | 1GKN-200G | 单轴；耕幅:2000mm；配套动力：44.1-55.2kw；外形尺寸（长×宽×高）mm：1020×2296×1312；整机质量：480kg; | 1700.0000 | 0 | 通用类 | 江苏省
耕整地机械 | 耕地机械 | 旋耕机 | 单轴2000—2500mm旋耕机 | 江苏银华春翔机械制造有限公司 | 旋耕机 | 1GKN-230G | 单轴；耕幅:2300mm；配套动力：51.5-62.5kw；外形尺寸（长×宽×高）mm：1020×2536×1312；整机质量：500kg; | 1700.0000 | 0 | 通用类 | 江苏省
耕整地机械 | 耕地机械 | 旋耕机 | 单轴2000—2500mm旋耕机 | 江苏银华春翔机械制造有限公司 | 旋耕机 | 1GKN-200 | 单轴；耕幅:2000mm；配套动力：44.1-55.2kw；外形尺寸（长×宽×高）mm：1020×2296×1152；整机质量：435kg; | 1700.0000 | 0 | 通用类 | 江苏省
耕整地机械 | 耕地机械 | 旋耕机 | 单轴2000—2500mm旋耕机 | 江苏银华春翔机械制造有限公司 | 反转灭茬机 | 1GFM-200 | 单轴；耕幅:2000mm；配套动力：66.2-73.5kw；外形尺寸（长×宽×高）mm：2120×1800×1200；整机质量：435kg; | 1700.0000 | 0 | 通用类 | 江苏省
耕整地机械 | 耕地机械 | 旋耕机 | 单轴1500—2000mm旋耕机 | 江苏银华春翔机械制造有限公司 | 旋耕机 | 1GKN-180 | 单轴；耕幅:1800mm；配套动力：36.8-44.1kw；外形尺寸（长×宽×高）mm：1020×2056×1152；整机质量：415kg; | 1100.0000 | 0 | 通用类 | 江苏省
耕整地机械 | 耕地机械 | 旋耕机 | 单轴1500—2000mm旋耕机 | 江苏银华春翔机械制造有限公司 | 旋耕机 | 1GQN-180S | 单轴；耕幅:1800mm；配套动力：36.8-44.1kw；外形尺寸（长×宽×高）mm：1020×2056×1152；整机质量：405kg; | 1100.0000 | 0 | 通用类 | 江苏省
耕整地机械 | 耕地机械 | 旋耕机 | 单轴1500—2000mm旋耕机 | 江苏银华春翔机械制造有限公司 | 旋耕机 | 1GKN-160 | 单轴；耕幅:1600mm；配套动力：25.7-29.4kw；外形尺寸（长×宽×高）mm：980×1843×1050；整机质量：275kg; | 1100.0000 | 0 | 通用类 | 江苏省
耕整地机械 | 耕地机械 | 旋耕机 | 单轴1500—2000mm旋耕机 | 江苏银华春翔机械制造有限公司 | 旋耕机 | 1GKN-150 | 单轴；耕幅:1500mm；配套动力：22.0-25.7kw；外形尺寸（长×宽×高）mm：980×1753×1050；整机质量：260kg; | 1100.0000 | 0 | 通用类 | 江苏省
耕整地机械 | 耕地机械 | 旋耕机 | 单轴2000—2500mm旋耕机 | 山东旭创机械制造有限公司 | 旋耕机 | 1GKN-230 | 单轴；结构型式：框架式 传动方式：中间齿轮传动 动力输出轴转速：540/720r/min 外形尺寸（长×宽×高）：1090×2585×1110mm 标定功率：62.5-73.5KW 结构质量：497kg 耕深：旱耕8-16cm 水耕10-18cm 最大回传半径：245mm 总安装刀数：64把 旋耕刀型号：IT245 | 1700.0000 | 0 | 通用类 | 山东省
耕整地机械 | 耕地机械 | 微耕机 | 功率4kW及以上微耕机 | 南昌市赣红农机有限公司 | 微耕机 | 1WG6 | 1、配套动力（发动机型号：R180 、标定功率：5.15kw 、额定转速：2600r/min 、） 2、与旋耕机具配套（外形尺寸（长×宽×高）：1550mm×700mm×950mm 、结构质量：150kg 、传动方式：皮带传动 、联接方式：三角皮带 、主离合器型式：三片常接合摩擦式 、刀辊（转速：260r/min 、最大回转半径：153mm 、总安装刀数：24把） 、旋耕刀型号：IT 、耕深：≥10cm 、幅宽：75cm 、作业速度：0.47~2.27m/s 、纯小时生产率：0.053~0.10hm²/h 、主燃油消耗率：≤16.3kg/hm²） | 800.0000 | 5.15 | 非通用类 | 江西省
耕整地机械 | 耕地机械 | 微耕机 | 功率4kW及以上微耕机 | 重庆科邦机械制造有限公司 | 微耕机 | 1WG4.0-95FQ-DL | 配套发动力：170F/P汽油机；最大功率：4.0kW；结构型式：前置式；外形尺寸（长×宽×高）1670*950*910mm；结构质量：75kg；传动方式：链条：连接方式：直联；作业速度：0.1-0.3m/s；耕宽：950mm；耕深：≥100mm； | 800.0000 | 4 | 非通用类 | 重庆市
耕整地机械 | 耕地机械 | 微耕机 | 功率4kW及以上微耕机 | 重庆科邦机械制造有限公司 | 微耕机 | 1WG6.3-135FC-ZC | 配套发动力：186F（A）柴油机；标定功率：6.3kW；结构型式：前置式；外形尺寸（长×宽×高）1750*1350*920mm；结构质量：125kg；传动方式：齿轮传动：连接方式：直联；作业速度：0.1-0.3m/s；耕宽：1350mm；耕深：≥100mm； | 800.0000 | 6.3 | 非通用类 | 重庆市
耕整地机械 | 耕地机械 | 微耕机 | 功率4kW及以上微耕机 | 重庆科邦机械制造有限公司 | 微耕机 | 1WG4.0-95FQ-ZC | 配套发动力：170F/P汽油机最大功率：；4.0kW；结构型式：前置式；外形尺寸（长×宽×高）1550*950*890mm；结构质量：78kg；传动方式：齿轮传动：连接方式：直联；作业速度：0.1-0.3m/s；耕宽：950mm；耕深：≥100mm； | 800.0000 | 4 | 非通用类 | 重庆市
耕整地机械 | 耕地机械 | 微耕机 | 功率4kW及以上微耕机 | 重庆市冠腾机械有限公司 | 微型耕耘机 | 1WG4.05-100FC-ZC | 配套功率：4.05kW | 800.0000 | 4.05 | 非通用类 | 重庆市
耕整地机械 | 耕地机械 | 耕整机（水田、旱田） | 功率4kW以下耕整机 | 广西雄飞机械制造有限责任公司 | 耕整机 | 1Z-31 | 结构型式：双轮驱动步耕型,水冷柴油机、3.0kW | 600.0000 | 3 | 非通用类 | 广西壮族自治区
耕整地机械 | 耕地机械 | 微耕机 | 功率4kW及以上微耕机 | 广西雄飞机械制造有限责任公司 | 微耕机 | 1WGQ-6.3 | 风冷柴油机、6.3kW | 800.0000 | 6.3 | 非通用类 | 广西壮族自治区
耕整地机械 | 耕地机械 | 微耕机 | 功率4kW及以上微耕机 | 广西雄飞机械制造有限责任公司 | 微耕机 | 1WGQ-4.0 | 风冷柴油机、4.05kW | 800.0000 | 4.05 | 非通用类 | 广西壮族自治区
耕整地机械 | 耕地机械 | 微耕机 | 功率4kW及以上微耕机 | 广西雄飞机械制造有限责任公司 | 微耕机 | 1WGQ-4.0Q | 汽油机、4.1kW | 800.0000 | 4.1 | 非通用类 | 广西壮族自治区
耕整地机械 | 耕地机械 | 耕整机（水田、旱田） | 功率4kW及以上耕整机 | 广西雄飞机械制造有限责任公司 | 耕整机 | 1Z-61 | 结构型式：双轮驱动步耕型,水冷柴油机、6.3kW | 800.0000 | 6.3 | 非通用类 | 广西壮族自治区
耕整地机械 | 耕地机械 | 耕整机（水田、旱田） | 功率4kW及以上耕整机 | 广西雄飞机械制造有限责任公司 | 耕整机 | 1Z-41 | 结构型式：双轮驱动步耕型,水冷柴油机、4.41kW | 800.0000 | 4.41 | 非通用类 | 广西壮族自治区
耕整地机械 | 耕地机械 | 微耕机 | 功率4kW以下微耕机 | 重庆华世丹机械制造有限公司 | 微耕机 | 1WG2.3-45FQ-DC | 参数：标定功率2.3kW，额定转速：3600 r/min，耕深：≥100 m m,作业速度：0.05～0.2 m/s，小时生产率：≥0.03 hm²/（h•m），主燃油消耗量：≤40 kg/hm²，传动方式：蜗轮蜗杆， 联接方式：直联 ， 外形尺寸（长×宽×高）：1500×470×880 mm， 结构质量：30 kg，幅宽：450mm。刀辊转速：160r/min ，刀辊最大回转半径：130 mm，刀辊总安装刀数：16把。旋耕刀型号：旱地刀。 | 600.0000 | 2.3 | 非通用类 | 重庆市
耕整地机械 | 耕地机械 | 微耕机 | 功率4kW以下微耕机 | 重庆华世丹机械制造有限公司 | 微耕机 | 1WG3.0-90FC-ZC | 主要技术规格：配套发动机型号名称：170F（B）柴油机，配套发动机生产企业：重庆华世丹机械制造有限公司，结构型式：前置式配套发动机结构型式：单缸、立式、四冲程，配套发动机标定功率：3.0kW，配套发动机标定转速：3600 r/min，配套发动机起动方式：回弹式绳索起动，外形尺寸（长×宽×高）：1470×900×920 mm。结构质量：65 kg。传动方式：齿轮传动。连接方式：直联。扶把调整幅度：水平方向：180°，垂直方向：60°。刀辊转速：快档：125r/min ，慢档：95r/min。刀辊最大回转半径：180 mm。刀辊总安装刀数：24把。旋耕刀型号：旱地刀。主离合器形式：湿式锥度离合器。耕宽：900 mm，耕深：≥100mm，作业速度：0.1～0.3 m/s，作业小时生产率：≥0.04 hm²/（h•m），单位作业面积燃油消耗量：≤30kg/hm²。 | 600.0000 | 3 | 非通用类 | 重庆市
耕整地机械 | 耕地机械 | 微耕机 | 功率4kW以下微耕机 | 重庆华世丹机械制造有限公司 | 微耕机 | 1WG3.5-100FC-ZC | 主要技术规格：规格型号：1WG3.5-100FC-ZC。配套发动机型号名称：HSD173F型柴油机，配套发动机生产企业：重庆华世丹机械制造有限公司，结构型式：前置式，配套发动机结构型式：单缸、立式、四冲程,配套发动机标定功率：3.5kW，配套发动机标定转速：3600 r/min，配套发动机起动方式：回弹式绳索起动。外形尺寸（长×宽×高）：1600×1000×800 mm。结构质量：76 kg。传动方式：齿轮传动。连接方式：直联。扶把调整幅度：水平方向：180°，垂直方向：60°。刀辊转速：快档：130r/min ，慢档：95 r/min。刀辊最大回转半径：180 mm。刀辊总安装刀数：24把。旋耕刀型号：旱地刀。主离合器形式：摩擦片式。耕宽：1000 mm，耕深：≥100mm，作业速度：0.1～0.3 m/s，作业小时生产率：≥0.04 hm²/（h•m），单位作业面积燃油消耗量：≤30kg/hm²。 | 600.0000 | 3.5 | 非通用类 | 重庆市
耕整地机械 | 耕地机械 | 微耕机 | 功率4kW及以上微耕机 | 重庆华世丹机械制造有限公司 | 微耕机 | 1WG4.0-105FC-DL-X | 主要技术规格：配套发动机型号名称：178FS柴油机，配套发动机生产企业：重庆华世丹机械制造有限公司，结构型式：前置式，配套发动机结构型式：单缸、立式、四冲程、风冷，配套发动机标定功率：4.0kW，配套发动机标定转速：1800 r/min，配套发动机起动方式：手拉起动。外形尺寸（长×宽×高）：1700×1050×900 mm。结构质量：105 kg。传动方式：链条传动。连接方式：直联。扶把调整幅度：水平方向：360°，垂直方向：180°。刀辊转速：1档：20r/min ；2档：58 r/min；3档：128 r/min。刀辊最大回转半径：180 mm。刀辊总安装刀数：32把。旋耕刀型号：旱地刀。主离合器型式：皮带张紧轮式。耕宽：1050 mm，耕深：≥100mm，作业速度：0.1～0.3 m/s，作业小时生产率：≥0.04 hm²/（h•m），单位作业面积燃油消耗量：≤25kg/hm²。 | 800.0000 | 4 | 非通用类 | 重庆市
耕整地机械 | 耕地机械 | 微耕机 | 功率4kW及以上微耕机 | 重庆华世丹机械制造有限公司 | 微耕机 | 1WG6.5-135FQ-ZC | 主要技术规格：规格型号：1WG6.5-135FQ-ZC . 结构型式：前置式. 配套发动机型号名称：H182F汽油机, 配套发动机结构型式：单缸、四冲程、强制风冷、25°斜置、OHV，配套发动机标定功率：6.5Kw, 额定转速：3600 r/min，配套发动机起动方式：手拉绳式反冲起动。外形尺寸（长×宽×高）：1630×1350×950 mm。结构质量：100kg。传动方式：锥齿传动，连接方式：直联式，扶把调整幅度：垂直方向：70°，刀辊转速：慢档：85r/min，快档128r/min，最大回转半径：180mm，刀辊总安装刀数：38把。旋耕刀型号：旱地刀。主离合器型式：湿式摩檫离和，耕宽：1350mm，耕深：≥100mm，作业速度：0.1～0.3m/s，作业小时生产率：≥0.04hm²/（h•m），单位作业面积燃油消耗量：≤40kg/hm²。 | 800.0000 | 6.5 | 非通用类 | 重庆市
耕整地机械 | 耕地机械 | 微耕机 | 功率4kW及以上微耕机 | 重庆华世丹机械制造有限公司 | 微耕机 | 1WG4.0-90FQ-ZC | 主要配置：整机一台（配套170F汽油机），4-3旱地刀一副，水田轮一副,4.00-8人字行走胶轮一副。主要技术规格：结构型式：前置式。配套发动机型号名称：170F型汽油机，配套发动机生产企业：重庆华世丹机械制造有限公司，配套发动机结构型式：单缸、四冲程、风冷、25°斜置、OHV，配套发动机标定功率：4.0kW，配套发动机标定转速：3600 r/min，配套发动机起动方式：手拉反冲起动。外形尺寸（长×宽×高）：1470×900×920 mm。结构质量：56kg。传动方式：齿轮传动。连接方式：直联。扶把调整幅度：水平方向：180°，垂直方向：60°。刀辊转速：快档：150r/min ，慢档：140 r/min。刀辊最大回转半径：180 mm。刀辊总安装刀数：24把。旋耕刀型号：旱地刀。主离合器形式：湿式锥度离合器。耕宽：900 mm，耕深：≥100mm，作业速度：0.1～0.3 m/s，作业小时生产率：≥0.04 hm²/（h•m），单位作业面积燃油消耗量：≤35kg/hm²。 | 800.0000 | 4 | 非通用类 | 重庆市
耕整地机械 | 耕地机械 | 微耕机 | 功率4kW及以上微耕机 | 重庆华世丹机械制造有限公司 | 微耕机 | 1WG5.6-105FQ-ZC | 主要技术规格结构型式：前置式. 配套发动机型号名称：H177F汽油机, 配套发动机结构型式：单缸、四冲程、强制风冷、25°斜置、OHV，配套发动机标定功率：5.6Kw, 额定转速：3600 r/min， 配套发动机起动方式：手拉反冲起动。外形尺寸（长×宽×高）：1580×1050×1000 mm。结构质量：75kg。传动方式：齿轮传动，连接方式：直联式。扶把调整幅度：水平方向：70°，垂直方向：70°。刀辊转速：慢档：98r/min，快档130r/min，最大回转半径：175mm，刀辊总安装刀数：38把。旋耕刀型号：旱地刀。主离合器型式：湿式摩檫离和，耕宽：1050mm，耕深：≥100mm，作业速度：0.1～0.3m/s，作业小时生产率：≥0.04hm²/（h•m），单位作业面积燃油消耗量：≤40kg/hm²。 | 800.0000 | 5.6 | 非通用类 | 重庆市
耕整地机械 | 耕地机械 | 微耕机 | 功率4kW及以上微耕机 | 重庆华世丹机械制造有限公司 | 微耕机 | 1WG6.3-135FC-DL-X | 主要技术规格：配套发动机型号名称：186FS柴油机，结构型式：前置式，配套发动机结构型式：单缸、立式、四冲程、风冷，配套发动机标定功率（最大功率）：6.3kW，配套发动机标定转速：1800 r/min，配套发动机起动方式：手拉起动。外形尺寸（长×宽×高）：1700×1350×900 mm。结构质量：118 kg。传动方式：链条传动。连接方式：直联。扶把调整幅度：水平方向：360°，垂直方向：180°。刀辊转速：1档：20r/min ；2档：58 r/min；3档：128 r/min。刀辊最大回转半径：180 mm。刀辊总安装刀数：40把。旋耕刀型号：旱地刀。主离合器型式：皮带张紧轮式。耕宽：1350 mm，耕深：≥100mm，作业速度：0.1～0.3 m/s，作业小时生产率：≥0.04 hm²/（h•m），单位作业面积燃油消耗量：≤30kg/hm²。 | 800.0000 | 6.3 | 非通用类 | 重庆市
耕整地机械 | 耕地机械 | 微耕机 | 功率4kW及以上微耕机 | 重庆舰帏机械有限公司 | 微耕机 | 1WG4.0-100FQ-ZC | 1、配套发动机额定功率/4.0KW 2、结构形式：单缸、四冲程、风冷 3、额定转速：3600/min 4、起动方式：手拉起动 5、外形尺寸：1580mm×1000mm×800mm 6、结构质量：65kg 7、耕宽：1000mm 8、耕深：≥100mm作业小时生产率：≥0.04hm²/(h.m） | 800.0000 | 4 | 非通用类 | 重庆市
耕整地机械 | 耕地机械 | 微耕机 | 功率4kW及以上微耕机 | 重庆舰帏机械有限公司 | 微耕机 | 1WGB4.0-105FC-ZC | 1、配套发动机标定功率：4.0KW 2、配套发动机标定转速：3600r/mim 3、起动方式：手拉起动 4、外形尺寸：1700mm×1050mm×870mm 5、结构质量：104kg 6、耕宽：1050mm 7、耕深≥100mm 8、作业小时生产率：≥0.04hm²/(h.m） | 800.0000 | 4 | 非通用类 | 重庆市
耕整地机械 | 耕地机械 | 微耕机 | 功率4kW及以上微耕机 | 重庆舰帏机械有限公司 | 微耕机 | 1WG6.3-135FC-ZC | 1、配套发动机标定功率：6.3KW 2、配套发动机标定转速：3600r/mim 3、起动方式：手拉起动 4、外形尺寸：1700mm×1350mm×870mm 5、结构质量：113kg 6、耕宽：1350mm 7、耕深≥100mm 8、作业小时生产率：≥0.05hm²/(h.m） | 800.0000 | 6.3 | 非通用类 | 重庆市
耕整地机械 | 耕地机械 | 微耕机 | 功率4kW及以上微耕机 | 重庆舰帏机械有限公司 | 微耕机 | 1WG4.05-100FC-ZC | 1、配套发动机标定功率：4.05KW 2、配套发动机标定转速：3600r/mim 3、起动方式：手拉起动 4、外形尺寸：1520mm×1000mm×860mm 5、结构质量：77kg 6、耕宽：1000mm 7、耕深≥100mm 8、作业小时生产率：≥0.04hm²/(h.m） | 800.0000 | 4.05 | 非通用类 | 重庆市
耕整地机械 | 耕地机械 | 微耕机 | 功率4kW以下微耕机 | 重庆舰帏机械有限公司 | 微耕机 | 1WG3.6-100FC-ZC | 1、配套发动机标定功率：3.6KW 2、配套发动机标定转速：3600r/mim 3、起动方式：手拉起动 4、外形尺寸：1580mm×1000mm×800mm 5、结构质量：75kg 6、耕宽：1000mm 7、耕深≥100mm 8、作业小时生产率：≥0.4hm²/(h.m） | 600.0000 | 3.6 | 非通用类 | 重庆市
种植施肥机械 | 栽植机械 | 水稻插秧机 | 6—7行四轮乘坐式水稻插秧机 | 常州亚美柯机械设备有限公司 | 钵苗乘坐式高速插秧机 | 2ZB-6(RX-60AM) | 四轮乘坐式,工作行数：6行；配套发动机功率：5.9kw；外形尺寸（长×宽×高）：3140×1890×1420mm；结构质量：537kg； | 27000.0000 | 5.9 | 通用类 | 江苏省
种植施肥机械 | 栽植机械 | 水稻插秧机 | 6—7行四轮乘坐式水稻插秧机 | 常州亚美柯机械设备有限公司 | 钵苗乘坐式高速插秧机 | 2ZB-6A(RXA-60T) | 四轮乘坐式,工作行数：6行；配套发动机功率：6.6kw；外形尺寸（长×宽×高）：3250×2105×2150mm；结构质量：726kg； | 27000.0000 | 6.6 | 通用类 | 江苏省
动力机械 | 拖拉机 | 轮式拖拉机（不含皮带传动轮式拖拉机） | 120—130马力四轮驱动拖拉机 | 潍坊华夏拖拉机制造有限公司 | 轮式拖拉机 | 华夏1204 | 120马力≤功率＜130马力；驱动方式：四轮驱动 | 45000.0000 | 88.2 | 通用类 | 山东省
种植施肥机械 | 栽植机械 | 水稻插秧机 | 4行手扶步进式水稻插秧机 | 江苏博迅精密机械制造有限公司 | 手扶式水稻插秧机 | 2ZS-4 | 结构型式：手扶步进式； 工作行数：4行； 行距：300mm； 穴距：120、140、160、180、210mm； 插秧深度：10-45mm； 作业速度：1.0-2.7km/h； 作业小时生产率：0.1-0.2h㎡/h； 单位作业量燃油消耗量：3.5-6.0kg/h㎡； 插植机构型式：曲柄摇杆式； | 4000.0000 | 3.3 | 通用类 | 江苏省
种植施肥机械 | 栽植机械 | 水稻插秧机 | 6行及以上手扶步进式水稻插秧机 | 江苏博迅精密机械制造有限公司 | 手扶式水稻插秧机 | 2ZS-6 | 结构型式：手扶步进式； 工作行数：6行； 行距：300mm； 穴距：120、140、160、180、210mm；插秧深度：10-45mm; 作业速度：1.0-2.8km/h； 作业小时生产率：0.10-0.25k㎡/h； 单位作业量燃油消耗量：4.0-6.5kg/h㎡； 插植机构型式：曲柄摇杆式； | 6700.0000 | 3.3 | 通用类 | 江苏省
动力机械 | 拖拉机 | 轮式拖拉机（不含皮带传动轮式拖拉机） | 45—50马力四轮驱动拖拉机 | 雷沃重工股份有限公司 | 轮式拖拉机 | HT454 | 驱动方式：四轮驱动；功率：33.1KW | 14400.0000 | 33.1 | 通用类 | 山东省
动力机械 | 拖拉机 | 轮式拖拉机（不含皮带传动轮式拖拉机） | 100马力及以上两轮驱动拖拉机 | 雷沃重工股份有限公司 | 轮式拖拉机 | M1000-DA4 | 驱动方式：两轮驱动；功率：73.5KW | 24300.0000 | 73.5 | 通用类 | 山东省
动力机械 | 拖拉机 | 轮式拖拉机（不含皮带传动轮式拖拉机） | 100马力及以上两轮驱动拖拉机 | 雷沃重工股份有限公司 | 轮式拖拉机 | M1200-DSA | 驱动方式：两轮驱动；功率：88.2KW | 24300.0000 | 88.2 | 通用类 | 山东省
动力机械 | 拖拉机 | 轮式拖拉机（不含皮带传动轮式拖拉机） | 100马力及以上两轮驱动拖拉机 | 雷沃重工股份有限公司 | 轮式拖拉机 | M1100-D4 | 驱动方式：两轮驱动；功率：81KW | 24300.0000 | 81 | 通用类 | 山东省
动力机械 | 拖拉机 | 轮式拖拉机（不含皮带传动轮式拖拉机） | 100马力及以上两轮驱动拖拉机 | 雷沃重工股份有限公司 | 轮式拖拉机 | M1100-D3 | 驱动方式：两轮驱动；功率：81KW | 24300.0000 | 81 | 通用类 | 山东省
动力机械 | 拖拉机 | 轮式拖拉机（不含皮带传动轮式拖拉机） | 100马力及以上两轮驱动拖拉机 | 雷沃重工股份有限公司 | 轮式拖拉机 | M1200-DS2 | 驱动方式：两轮驱动；功率：88.2KW | 24300.0000 | 88.2 | 通用类 | 山东省
动力机械 | 拖拉机 | 轮式拖拉机（不含皮带传动轮式拖拉机） | 100马力及以上两轮驱动拖拉机 | 雷沃重工股份有限公司 | 轮式拖拉机 | M1200-D4 | 驱动方式：两轮驱动；功率：88.2KW | 24300.0000 | 88.2 | 通用类 | 山东省
动力机械 | 拖拉机 | 轮式拖拉机（不含皮带传动轮式拖拉机） | 100马力及以上两轮驱动拖拉机 | 雷沃重工股份有限公司 | 轮式拖拉机 | M1200-DA4 | 驱动方式：两轮驱动；功率：88.2KW | 24300.0000 | 88.2 | 通用类 | 山东省
动力机械 | 拖拉机 | 轮式拖拉机（不含皮带传动轮式拖拉机） | 100马力及以上两轮驱动拖拉机 | 雷沃重工股份有限公司 | 轮式拖拉机 | M1100-D2 | 驱动方式：两轮驱动；功率：81KW | 24300.0000 | 81 | 通用类 | 山东省
动力机械 | 拖拉机 | 轮式拖拉机（不含皮带传动轮式拖拉机） | 100马力及以上两轮驱动拖拉机 | 雷沃重工股份有限公司 | 轮式拖拉机 | M1200-DS3 | 驱动方式：两轮驱动；功率：88.2KW | 24300.0000 | 88.2 | 通用类 | 山东省
动力机械 | 拖拉机 | 轮式拖拉机（不含皮带传动轮式拖拉机） | 100马力及以上两轮驱动拖拉机 | 雷沃重工股份有限公司 | 轮式拖拉机 | M1200-DSA3 | 驱动方式：两轮驱动；功率：88.2KW | 24300.0000 | 88.2 | 通用类 | 山东省
动力机械 | 拖拉机 | 轮式拖拉机（不含皮带传动轮式拖拉机） | 100马力及以上两轮驱动拖拉机 | 雷沃重工股份有限公司 | 轮式拖拉机 | M1000-D4 | 驱动方式：两轮驱动；功率：73.5KW | 24300.0000 | 73.5 | 通用类 | 山东省
动力机械 | 拖拉机 | 轮式拖拉机（不含皮带传动轮式拖拉机） | 100马力及以上两轮驱动拖拉机 | 雷沃重工股份有限公司 | 轮式拖拉机 | M1200-DSA4 | 驱动方式：两轮驱动；功率：88.2KW | 24300.0000 | 88.2 | 通用类 | 山东省
动力机械 | 拖拉机 | 轮式拖拉机（不含皮带传动轮式拖拉机） | 100马力及以上两轮驱动拖拉机 | 雷沃重工股份有限公司 | 轮式拖拉机 | M1200-DSA2 | 驱动方式：两轮驱动；功率：88.2KW | 24300.0000 | 88.2 | 通用类 | 山东省
动力机械 | 拖拉机 | 轮式拖拉机（不含皮带传动轮式拖拉机） | 110—120马力四轮驱动拖拉机 | 雷沃重工股份有限公司 | 轮式拖拉机 | M1104-DA3 | 驱动方式：四轮驱动；功率：81KW | 36200.0000 | 81 | 通用类 | 山东省
动力机械 | 拖拉机 | 轮式拖拉机（不含皮带传动轮式拖拉机） | 110—120马力四轮驱动拖拉机 | 雷沃重工股份有限公司 | 轮式拖拉机 | M1104-DA4 | 驱动方式：四轮驱动；功率：81KW | 36200.0000 | 81 | 通用类 | 山东省
动力机械 | 拖拉机 | 轮式拖拉机（不含皮带传动轮式拖拉机） | 45—50马力四轮驱动拖拉机 | 雷沃重工股份有限公司 | 轮式拖拉机 | M454-BA1 | 驱动方式：四轮驱动；功率：33.1KW | 14400.0000 | 33.1 | 通用类 | 山东省
动力机械 | 拖拉机 | 轮式拖拉机（不含皮带传动轮式拖拉机） | 45—50马力四轮驱动拖拉机 | 雷沃重工股份有限公司 | 轮式拖拉机 | M454L-E | 驱动方式：四轮驱动；功率：33.1KW | 14400.0000 | 33.1 | 通用类 | 山东省
动力机械 | 拖拉机 | 轮式拖拉机（不含皮带传动轮式拖拉机） | 45—50马力四轮驱动拖拉机 | 雷沃重工股份有限公司 | 轮式拖拉机 | M454-B1 | 驱动方式：四轮驱动；功率：33.1KW | 14400.0000 | 33.1 | 通用类 | 山东省
动力机械 | 拖拉机 | 轮式拖拉机（不含皮带传动轮式拖拉机） | 110—120马力四轮驱动拖拉机 | 雷沃重工股份有限公司 | 轮式拖拉机 | M1104-D4 | 驱动方式：四轮驱动；功率：81KW | 36200.0000 | 81 | 通用类 | 山东省
动力机械 | 拖拉机 | 轮式拖拉机（不含皮带传动轮式拖拉机） | 110—120马力四轮驱动拖拉机 | 雷沃重工股份有限公司 | 轮式拖拉机 | M1104-D3 | 驱动方式：四轮驱动；功率：81KW | 36200.0000 | 81 | 通用类 | 山东省
动力机械 | 拖拉机 | 轮式拖拉机（不含皮带传动轮式拖拉机） | 110—120马力四轮驱动拖拉机 | 雷沃重工股份有限公司 | 轮式拖拉机 | M1104-DA2 | 驱动方式：四轮驱动；功率：81KW | 36200.0000 | 81 | 通用类 | 山东省
动力机械 | 拖拉机 | 轮式拖拉机（不含皮带传动轮式拖拉机） | 100马力及以上两轮驱动拖拉机 | 雷沃重工股份有限公司 | 轮式拖拉机 | M1300-DA | 驱动方式：两轮驱动；功率：95.6KW | 24300.0000 | 95.6 | 通用类 | 山东省
动力机械 | 拖拉机 | 轮式拖拉机（不含皮带传动轮式拖拉机） | 100马力及以上两轮驱动拖拉机 | 雷沃重工股份有限公司 | 轮式拖拉机 | M1400-D | 驱动方式：两轮驱动；功率：103KW | 24300.0000 | 103 | 通用类 | 山东省
动力机械 | 拖拉机 | 轮式拖拉机（不含皮带传动轮式拖拉机） | 100马力及以上两轮驱动拖拉机 | 雷沃重工股份有限公司 | 轮式拖拉机 | M1200-DA3 | 驱动方式：两轮驱动；功率：88.2KW | 24300.0000 | 88.2 | 通用类 | 山东省
动力机械 | 拖拉机 | 轮式拖拉机（不含皮带传动轮式拖拉机） | 100马力及以上两轮驱动拖拉机 | 雷沃重工股份有限公司 | 轮式拖拉机 | M1200-D2 | 驱动方式：两轮驱动；功率：88.2KW | 24300.0000 | 88.2 | 通用类 | 山东省
动力机械 | 拖拉机 | 轮式拖拉机（不含皮带传动轮式拖拉机） | 100马力及以上两轮驱动拖拉机 | 雷沃重工股份有限公司 | 轮式拖拉机 | M1100-DA3 | 驱动方式：两轮驱动；功率：81KW | 24300.0000 | 81 | 通用类 | 山东省
动力机械 | 拖拉机 | 轮式拖拉机（不含皮带传动轮式拖拉机） | 100马力及以上两轮驱动拖拉机 | 雷沃重工股份有限公司 | 轮式拖拉机 | M1200-DS4 | 驱动方式：两轮驱动；功率：88.2KW | 24300.0000 | 88.2 | 通用类 | 山东省
动力机械 | 拖拉机 | 轮式拖拉机（不含皮带传动轮式拖拉机） | 100马力及以上两轮驱动拖拉机 | 雷沃重工股份有限公司 | 轮式拖拉机 | M1400-DA | 驱动方式：两轮驱动；功率：103KW | 24300.0000 | 103 | 通用类 | 山东省
动力机械 | 拖拉机 | 轮式拖拉机（不含皮带传动轮式拖拉机） | 100马力及以上两轮驱动拖拉机 | 雷沃重工股份有限公司 | 轮式拖拉机 | M1200-DA2 | 驱动方式：两轮驱动；功率：88.2KW | 24300.0000 | 88.2 | 通用类 | 山东省
动力机械 | 拖拉机 | 轮式拖拉机（不含皮带传动轮式拖拉机） | 100马力及以上两轮驱动拖拉机 | 雷沃重工股份有限公司 | 轮式拖拉机 | M1300-D | 驱动方式：两轮驱动；功率：95.6KW | 24300.0000 | 95.6 | 通用类 | 山东省
动力机械 | 拖拉机 | 轮式拖拉机（不含皮带传动轮式拖拉机） | 100马力及以上两轮驱动拖拉机 | 雷沃重工股份有限公司 | 轮式拖拉机 | M1100-DA2 | 驱动方式：两轮驱动；功率：81KW | 24300.0000 | 81 | 通用类 | 山东省
动力机械 | 拖拉机 | 轮式拖拉机（不含皮带传动轮式拖拉机） | 100马力及以上两轮驱动拖拉机 | 雷沃重工股份有限公司 | 轮式拖拉机 | M1200-D3 | 驱动方式：两轮驱动；功率：88.2KW | 24300.0000 | 88.2 | 通用类 | 山东省
动力机械 | 拖拉机 | 轮式拖拉机（不含皮带传动轮式拖拉机） | 100马力及以上两轮驱动拖拉机 | 雷沃重工股份有限公司 | 轮式拖拉机 | M1000-D3 | 驱动方式：两轮驱动；功率：73.5KW | 24300.0000 | 73.5 | 通用类 | 山东省
动力机械 | 拖拉机 | 轮式拖拉机（不含皮带传动轮式拖拉机） | 100马力及以上两轮驱动拖拉机 | 雷沃重工股份有限公司 | 轮式拖拉机 | M1100-DA4 | 驱动方式：两轮驱动；功率：81KW | 24300.0000 | 81 | 通用类 | 山东省
动力机械 | 拖拉机 | 轮式拖拉机（不含皮带传动轮式拖拉机） | 100马力及以上两轮驱动拖拉机 | 雷沃重工股份有限公司 | 轮式拖拉机 | M1200-DS | 驱动方式：两轮驱动；功率：88.2KW | 24300.0000 | 88.2 | 通用类 | 山东省
动力机械 | 拖拉机 | 轮式拖拉机（不含皮带传动轮式拖拉机） | 100马力及以上两轮驱动拖拉机 | 雷沃重工股份有限公司 | 轮式拖拉机 | M1000-DA3 | 驱动方式：两轮驱动；功率：73.5KW | 24300.0000 | 73.5 | 通用类 | 山东省
动力机械 | 拖拉机 | 轮式拖拉机（不含皮带传动轮式拖拉机） | 40—45马力四轮驱动拖拉机 | 雷沃重工股份有限公司 | 轮式拖拉机 | M404-BA1 | 驱动方式：四轮驱动；功率：29.4KW | 12600.0000 | 29.4 | 通用类 | 山东省
动力机械 | 拖拉机 | 轮式拖拉机（不含皮带传动轮式拖拉机） | 40—45马力四轮驱动拖拉机 | 雷沃重工股份有限公司 | 轮式拖拉机 | M404-B1 | 驱动方式：四轮驱动；功率：29.4KW | 12600.0000 | 29.4 | 通用类 | 山东省
动力机械 | 拖拉机 | 轮式拖拉机（不含皮带传动轮式拖拉机） | 130—140马力四轮驱动拖拉机 | 雷沃重工股份有限公司 | 轮式拖拉机 | M1304-D4 | 驱动方式：四轮驱动；功率：95.6KW | 50000.0000 | 95.6 | 通用类 | 山东省
动力机械 | 拖拉机 | 轮式拖拉机（不含皮带传动轮式拖拉机） | 130—140马力四轮驱动拖拉机 | 雷沃重工股份有限公司 | 轮式拖拉机 | P5-1304-PT | 驱动方式：四轮驱动；功率：95.6KW | 50000.0000 | 95.6 | 通用类 | 山东省
动力机械 | 拖拉机 | 轮式拖拉机（不含皮带传动轮式拖拉机） | 130—140马力四轮驱动拖拉机 | 雷沃重工股份有限公司 | 轮式拖拉机 | M1304-DA4 | 驱动方式：四轮驱动；功率：95.6KW | 50000.0000 | 95.6 | 通用类 | 山东省
动力机械 | 拖拉机 | 轮式拖拉机（不含皮带传动轮式拖拉机） | 45—50马力两轮驱动拖拉机 | 雷沃重工股份有限公司 | 轮式拖拉机 | M450-E | 驱动方式：两轮驱动；功率：33.1KW | 11700.0000 | 33.1 | 通用类 | 山东省
动力机械 | 拖拉机 | 轮式拖拉机（不含皮带传动轮式拖拉机） | 45—50马力两轮驱动拖拉机 | 雷沃重工股份有限公司 | 轮式拖拉机 | M450-BA | 驱动方式：两轮驱动；功率：33.1KW | 11700.0000 | 33.1 | 通用类 | 山东省
动力机械 | 拖拉机 | 轮式拖拉机（不含皮带传动轮式拖拉机） | 45—50马力两轮驱动拖拉机 | 雷沃重工股份有限公司 | 轮式拖拉机 | M450-B1 | 驱动方式：两轮驱动；功率：33.1KW | 11700.0000 | 33.1 | 通用类 | 山东省
动力机械 | 拖拉机 | 轮式拖拉机（不含皮带传动轮式拖拉机） | 45—50马力两轮驱动拖拉机 | 雷沃重工股份有限公司 | 轮式拖拉机 | M450-BA1 | 驱动方式：两轮驱动；功率：33.1KW | 11700.0000 | 33.1 | 通用类 | 山东省
动力机械 | 拖拉机 | 轮式拖拉机（不含皮带传动轮式拖拉机） | 45—50马力两轮驱动拖拉机 | 雷沃重工股份有限公司 | 轮式拖拉机 | HT450 | 驱动方式：两轮驱动；功率：33.1KW | 11700.0000 | 33.1 | 通用类 | 山东省
动力机械 | 拖拉机 | 轮式拖拉机（不含皮带传动轮式拖拉机） | 140—150马力四轮驱动拖拉机 | 雷沃重工股份有限公司 | 轮式拖拉机 | M1404-DA | 驱动方式：四轮驱动；功率：103KW | 60000.0000 | 103 | 通用类 | 山东省
动力机械 | 拖拉机 | 轮式拖拉机（不含皮带传动轮式拖拉机） | 140—150马力四轮驱动拖拉机 | 雷沃重工股份有限公司 | 轮式拖拉机 | M1404-D | 驱动方式：四轮驱动；功率：103KW | 60000.0000 | 103 | 通用类 | 山东省
动力机械 | 拖拉机 | 轮式拖拉机（不含皮带传动轮式拖拉机） | 140—150马力四轮驱动拖拉机 | 雷沃重工股份有限公司 | 轮式拖拉机 | M1404-G1 | 驱动方式：四轮驱动；功率：103KW | 60000.0000 | 103 | 通用类 | 山东省
动力机械 | 拖拉机 | 轮式拖拉机（不含皮带传动轮式拖拉机） | 120—130马力四轮驱动拖拉机 | 雷沃重工股份有限公司 | 轮式拖拉机 | M1204-DSA2 | 驱动方式：四轮驱动；功率：88.2KW | 45000.0000 | 88.2 | 通用类 | 山东省
动力机械 | 拖拉机 | 轮式拖拉机（不含皮带传动轮式拖拉机） | 120—130马力四轮驱动拖拉机 | 雷沃重工股份有限公司 | 轮式拖拉机 | M1204-DA3 | 驱动方式：四轮驱动；功率：88.2KW | 45000.0000 | 88.2 | 通用类 | 山东省
动力机械 | 拖拉机 | 轮式拖拉机（不含皮带传动轮式拖拉机） | 120—130马力四轮驱动拖拉机 | 雷沃重工股份有限公司 | 轮式拖拉机 | M1204-DS3 | 驱动方式：四轮驱动；功率：88.2KW | 45000.0000 | 88.2 | 通用类 | 山东省
动力机械 | 拖拉机 | 轮式拖拉机（不含皮带传动轮式拖拉机） | 120—130马力四轮驱动拖拉机 | 雷沃重工股份有限公司 | 轮式拖拉机 | M1204-DSA4 | 驱动方式：四轮驱动；功率：88.2KW | 45000.0000 | 88.2 | 通用类 | 山东省
动力机械 | 拖拉机 | 轮式拖拉机（不含皮带传动轮式拖拉机） | 120—130马力四轮驱动拖拉机 | 雷沃重工股份有限公司 | 轮式拖拉机 | M1204-DS | 驱动方式：四轮驱动；功率：88.2KW | 45000.0000 | 88.2 | 通用类 | 山东省
动力机械 | 拖拉机 | 轮式拖拉机（不含皮带传动轮式拖拉机） | 120—130马力四轮驱动拖拉机 | 雷沃重工股份有限公司 | 轮式拖拉机 | M1204-D4 | 驱动方式：四轮驱动；功率：88.2KW | 45000.0000 | 88.2 | 通用类 | 山东省
动力机械 | 拖拉机 | 轮式拖拉机（不含皮带传动轮式拖拉机） | 120—130马力四轮驱动拖拉机 | 雷沃重工股份有限公司 | 轮式拖拉机 | M1204-DA2 | 驱动方式：四轮驱动；功率：88.2KW | 45000.0000 | 88.2 | 通用类 | 山东省
动力机械 | 拖拉机 | 轮式拖拉机（不含皮带传动轮式拖拉机） | 120—130马力四轮驱动拖拉机 | 雷沃重工股份有限公司 | 轮式拖拉机 | M1204-D2 | 驱动方式：四轮驱动；功率：88.2KW | 45000.0000 | 88.2 | 通用类 | 山东省
动力机械 | 拖拉机 | 轮式拖拉机（不含皮带传动轮式拖拉机） | 120—130马力四轮驱动拖拉机 | 雷沃重工股份有限公司 | 轮式拖拉机 | M1204-DS2 | 驱动方式：四轮驱动；功率：88.2KW | 45000.0000 | 88.2 | 通用类 | 山东省
动力机械 | 拖拉机 | 轮式拖拉机（不含皮带传动轮式拖拉机） | 120—130马力四轮驱动拖拉机 | 雷沃重工股份有限公司 | 轮式拖拉机 | M1204-DS4 | 驱动方式：四轮驱动；功率：88.2KW | 45000.0000 | 88.2 | 通用类 | 山东省
动力机械 | 拖拉机 | 轮式拖拉机（不含皮带传动轮式拖拉机） | 120—130马力四轮驱动拖拉机 | 雷沃重工股份有限公司 | 轮式拖拉机 | P5-1204-PT2 | 驱动方式：四轮驱动；功率：88.2KW | 45000.0000 | 88.2 | 通用类 | 山东省
动力机械 | 拖拉机 | 轮式拖拉机（不含皮带传动轮式拖拉机） | 120—130马力四轮驱动拖拉机 | 雷沃重工股份有限公司 | 轮式拖拉机 | M1204-D3 | 驱动方式：四轮驱动；功率：88.2KW | 45000.0000 | 88.2 | 通用类 | 山东省
动力机械 | 拖拉机 | 轮式拖拉机（不含皮带传动轮式拖拉机） | 120—130马力四轮驱动拖拉机 | 雷沃重工股份有限公司 | 轮式拖拉机 | M1204-DSA | 驱动方式：四轮驱动；功率：88.2KW | 45000.0000 | 88.2 | 通用类 | 山东省
动力机械 | 拖拉机 | 轮式拖拉机（不含皮带传动轮式拖拉机） | 120—130马力四轮驱动拖拉机 | 雷沃重工股份有限公司 | 轮式拖拉机 | M1204-DSA3 | 驱动方式：四轮驱动；功率：88.2KW | 45000.0000 | 88.2 | 通用类 | 山东省
动力机械 | 拖拉机 | 轮式拖拉机（不含皮带传动轮式拖拉机） | 120—130马力四轮驱动拖拉机 | 雷沃重工股份有限公司 | 轮式拖拉机 | M1204-DA4 | 驱动方式：四轮驱动；功率：88.2KW | 45000.0000 | 88.2 | 通用类 | 山东省
动力机械 | 拖拉机 | 轮式拖拉机（不含皮带传动轮式拖拉机） | 40—45马力两轮驱动拖拉机 | 雷沃重工股份有限公司 | 轮式拖拉机 | M400-BA1 | 驱动方式：两轮驱动；功率：29.4KW | 10200.0000 | 29.4 | 通用类 | 山东省
动力机械 | 拖拉机 | 轮式拖拉机（不含皮带传动轮式拖拉机） | 40—45马力两轮驱动拖拉机 | 雷沃重工股份有限公司 | 轮式拖拉机 | M400-B1 | 驱动方式：两轮驱动；功率：29.4KW | 10200.0000 | 29.4 | 通用类 | 山东省
动力机械 | 拖拉机 | 轮式拖拉机（不含皮带传动轮式拖拉机） | 60—65马力四轮驱动拖拉机 | 雷沃重工股份有限公司 | 轮式拖拉机 | M604-A | 驱动方式：四轮驱动；功率：46KW | 19500.0000 | 46 | 通用类 | 山东省
动力机械 | 拖拉机 | 轮式拖拉机（不含皮带传动轮式拖拉机） | 90—95马力四轮驱动拖拉机 | 雷沃重工股份有限公司 | 轮式拖拉机 | M904-DA3 | 驱动方式：四轮驱动；功率：66.2KW | 31500.0000 | 66.2 | 通用类 | 山东省
动力机械 | 拖拉机 | 轮式拖拉机（不含皮带传动轮式拖拉机） | 90—95马力四轮驱动拖拉机 | 雷沃重工股份有限公司 | 轮式拖拉机 | M904-A1 | 驱动方式：四轮驱动；功率：66.2KW | 31500.0000 | 66.2 | 通用类 | 山东省
动力机械 | 拖拉机 | 轮式拖拉机（不含皮带传动轮式拖拉机） | 90—95马力四轮驱动拖拉机 | 雷沃重工股份有限公司 | 轮式拖拉机 | M904-AA1 | 驱动方式：四轮驱动；功率：66.2KW | 31500.0000 | 66.2 | 通用类 | 山东省
动力机械 | 拖拉机 | 轮式拖拉机（不含皮带传动轮式拖拉机） | 90—95马力四轮驱动拖拉机 | 雷沃重工股份有限公司 | 轮式拖拉机 | M904-DA4 | 驱动方式：四轮驱动；功率：66.2KW | 31500.0000 | 66.2 | 通用类 | 山东省
动力机械 | 拖拉机 | 轮式拖拉机（不含皮带传动轮式拖拉机） | 90—95马力四轮驱动拖拉机 | 雷沃重工股份有限公司 | 轮式拖拉机 | M904-D4 | 驱动方式：四轮驱动；功率：66.2KW | 31500.0000 | 66.2 | 通用类 | 山东省
动力机械 | 拖拉机 | 轮式拖拉机（不含皮带传动轮式拖拉机） | 90—95马力四轮驱动拖拉机 | 雷沃重工股份有限公司 | 轮式拖拉机 | M904-D2 | 驱动方式：四轮驱动；功率：66.2KW | 31500.0000 | 66.2 | 通用类 | 山东省
动力机械 | 拖拉机 | 轮式拖拉机（不含皮带传动轮式拖拉机） | 50—55马力四轮驱动拖拉机 | 雷沃重工股份有限公司 | 轮式拖拉机 | M504-E | 驱动方式：四轮驱动；功率：36.8KW | 15700.0000 | 36.8 | 通用类 | 山东省
动力机械 | 拖拉机 | 轮式拖拉机（不含皮带传动轮式拖拉机） | 95—110马力四轮驱动拖拉机 | 雷沃重工股份有限公司 | 轮式拖拉机 | M1004-DA3 | 驱动方式：四轮驱动；功率：73.5KW | 33200.0000 | 73.5 | 通用类 | 山东省
动力机械 | 拖拉机 | 轮式拖拉机（不含皮带传动轮式拖拉机） | 95—110马力四轮驱动拖拉机 | 雷沃重工股份有限公司 | 轮式拖拉机 | M1004-D2 | 驱动方式：四轮驱动；功率：73.5KW | 33200.0000 | 73.5 | 通用类 | 山东省
动力机械 | 拖拉机 | 轮式拖拉机（不含皮带传动轮式拖拉机） | 95—110马力四轮驱动拖拉机 | 雷沃重工股份有限公司 | 轮式拖拉机 | M1004-DA4 | 驱动方式：四轮驱动；功率：73.5KW | 33200.0000 | 73.5 | 通用类 | 山东省
动力机械 | 拖拉机 | 轮式拖拉机（不含皮带传动轮式拖拉机） | 95—110马力四轮驱动拖拉机 | 雷沃重工股份有限公司 | 轮式拖拉机 | M1004-A | 驱动方式：四轮驱动；功率：73.5KW | 33200.0000 | 73.5 | 通用类 | 山东省
动力机械 | 拖拉机 | 轮式拖拉机（不含皮带传动轮式拖拉机） | 95—110马力四轮驱动拖拉机 | 雷沃重工股份有限公司 | 轮式拖拉机 | M1004-D4 | 驱动方式：四轮驱动；功率：73.5KW | 33200.0000 | 73.5 | 通用类 | 山东省
动力机械 | 拖拉机 | 轮式拖拉机（不含皮带传动轮式拖拉机） | 55—60马力四轮驱动拖拉机 | 雷沃重工股份有限公司 | 轮式拖拉机 | M554-AA | 驱动方式：四轮驱动；功率：43KW | 17700.0000 | 43 | 通用类 | 山东省
动力机械 | 拖拉机 | 轮式拖拉机（不含皮带传动轮式拖拉机） | 50—55马力两轮驱动拖拉机 | 雷沃重工股份有限公司 | 轮式拖拉机 | M500-E | 驱动方式：两轮驱动；功率：36.8KW | 12900.0000 | 36.8 | 通用类 | 山东省
动力机械 | 拖拉机 | 轮式拖拉机（不含皮带传动轮式拖拉机） | 75—80马力两轮驱动拖拉机 | 雷沃重工股份有限公司 | 轮式拖拉机 | M750-B | 驱动方式：两轮驱动；功率：55KW | 18900.0000 | 55 | 通用类 | 山东省
动力机械 | 拖拉机 | 轮式拖拉机（不含皮带传动轮式拖拉机） | 75—80马力两轮驱动拖拉机 | 雷沃重工股份有限公司 | 轮式拖拉机 | M750-BA | 驱动方式：两轮驱动；功率：55KW | 18900.0000 | 55 | 通用类 | 山东省
动力机械 | 拖拉机 | 轮式拖拉机（不含皮带传动轮式拖拉机） | 70—80马力四轮驱动拖拉机 | 雷沃重工股份有限公司 | 轮式拖拉机 | M754-AA2 | 驱动方式：四轮驱动；功率：55KW | 23400.0000 | 55 | 通用类 | 山东省
动力机械 | 拖拉机 | 轮式拖拉机（不含皮带传动轮式拖拉机） | 70—80马力四轮驱动拖拉机 | 雷沃重工股份有限公司 | 轮式拖拉机 | M754-A | 驱动方式：四轮驱动；功率：55KW | 23400.0000 | 55 | 通用类 | 山东省
动力机械 | 拖拉机 | 轮式拖拉机（不含皮带传动轮式拖拉机） | 90—95马力两轮驱动拖拉机 | 雷沃重工股份有限公司 | 轮式拖拉机 | M900-D4 | 驱动方式：两轮驱动；功率：66.2KW | 22500.0000 | 66.2 | 通用类 | 山东省
动力机械 | 拖拉机 | 轮式拖拉机（不含皮带传动轮式拖拉机） | 90—95马力两轮驱动拖拉机 | 雷沃重工股份有限公司 | 轮式拖拉机 | M900-DA3 | 驱动方式：两轮驱动；功率：66.2KW | 22500.0000 | 66.2 | 通用类 | 山东省
动力机械 | 拖拉机 | 轮式拖拉机（不含皮带传动轮式拖拉机） | 90—95马力两轮驱动拖拉机 | 雷沃重工股份有限公司 | 轮式拖拉机 | M900-D3 | 驱动方式：两轮驱动；功率：66.2KW | 22500.0000 | 66.2 | 通用类 | 山东省
动力机械 | 拖拉机 | 轮式拖拉机（不含皮带传动轮式拖拉机） | 90—95马力两轮驱动拖拉机 | 雷沃重工股份有限公司 | 轮式拖拉机 | M900-DA2 | 驱动方式：两轮驱动；功率：66.2KW | 22500.0000 | 66.2 | 通用类 | 山东省
耕整地机械 | 耕地机械 | 微耕机 | 功率4kW及以上微耕机 | 湘乡市高峰五金机械制造有限公司 | 微耕机 | 1WG-5.88 | 1、规格型号：1WG-5.88 2、结构型式：前置式，双驱动轮 3、额定功率：5.88KW 4、外形尺寸（长*宽*高）：1600mm*850mm*1100mm | 800.0000 | 5.88 | 非通用类 | 湖南省
耕整地机械 | 耕地机械 | 旋耕机 | 单轴2000—2500mm旋耕机 | 沭阳县金田机械制造有限公司 | 旋耕机 | 1GQN-200S | 单轴；圆梁型,标准三点悬挂,中间齿轮传动,耕幅200CM,配套动力44.1~55.1KW,外形尺寸1020*2296*1125MM,结构质量420KG,旱耕8~16CM,水耕10~18CM,58把刀 | 1700.0000 | 0 | 通用类 | 江苏省
耕整地机械 | 耕地机械 | 旋耕机 | 单轴2000—2500mm旋耕机 | 沭阳县金田机械制造有限公司 | 旋耕机 | 1GKN-200 | 单轴；框架式,标准三点悬挂,中间齿轮传动,耕幅200CM,配套动力44.1~55.1KW,外形尺寸1020*2296*1230MM,结构质量435KG,旱耕8~16CM,水耕10~18CM,58把刀 | 1700.0000 | 0 | 通用类 | 江苏省
耕整地机械 | 耕地机械 | 旋耕机 | 单轴2000—2500mm旋耕机 | 沭阳县金田机械制造有限公司 | 旋耕机 | 1GFM-200 | 牵引式，单轴，作业幅宽200CM,配套动力51.5~62.5KW,外形尺寸1080*2250*1140,结构质量420KG,框架式,标准三点悬挂,中间齿轮传动,刀片数量58把,刀辊回转半径245MM,刀片型号IT245. | 1700.0000 | 0 | 通用类 | 江苏省
耕整地机械 | 耕地机械 | 旋耕机 | 单轴2000—2500mm旋耕机 | 沭阳县金田机械制造有限公司 | 旋耕机 | 1GKN-230 | 单轴；框架式,标准三点悬挂,中间齿轮传动,耕幅230CM,配套动力55.1~62.5KW,外形尺寸1020*2536*1125MM,结构质量455KG,旱耕8~16CM,水耕10~18CM,62把刀 | 1700.0000 | 0 | 通用类 | 江苏省
耕整地机械 | 耕地机械 | 旋耕机 | 单轴1500—2000mm旋耕机 | 沭阳县金田机械制造有限公司 | 旋耕机 | 1GKN-150 | 单轴；框架式,标准三点悬挂,中间齿轮传动,耕幅150CM,配套动力22.1~25.7KW,外形尺寸980*1753*1050MM,结构质量350KG,旱耕8~16CM,水耕10~18CM,34把刀 | 1100.0000 | 0 | 通用类 | 江苏省
耕整地机械 | 耕地机械 | 旋耕机 | 单轴1500—2000mm旋耕机 | 沭阳县金田机械制造有限公司 | 旋耕机 | 1GKN-180 | 单轴；框架式,标准三点悬挂,中间齿轮传动,耕幅180CM,配套动力36.8~44.1KW,外形尺寸1020*2056*1152MM,结构质量415KG,旱耕8~16CM,水耕10~18CM,50把刀 | 1100.0000 | 0 | 通用类 | 江苏省
动力机械 | 拖拉机 | 轮式拖拉机（不含皮带传动轮式拖拉机） | 140—150马力四轮驱动拖拉机 | 洛阳世英机械制造有限公司 | 轮式拖拉机 | SJH1404 | 发动机标定功率（KW）103；驱动方式：四轮驱动 | 60000.0000 | 103 | 通用类 | 河南省
动力机械 | 拖拉机 | 轮式拖拉机（不含皮带传动轮式拖拉机） | 90—95马力四轮驱动拖拉机 | 洛阳世英机械制造有限公司 | 轮式拖拉机 | SJH904B | 发动机标定功率（KW）66.2；驱动方式：四轮驱动 | 31500.0000 | 66.2 | 通用类 | 河南省
动力机械 | 拖拉机 | 轮式拖拉机（不含皮带传动轮式拖拉机） | 65—70马力四轮驱动拖拉机 | 洛阳世英机械制造有限公司 | 轮式拖拉机 | SJH654 | 发动机标定功率（KW）48；驱动方式：四轮驱动 | 21600.0000 | 48 | 通用类 | 河南省
耕整地机械 | 耕地机械 | 旋耕机 | 单轴1000—1500mm旋耕机 | 湖北楚天宝田农业机械有限公司 | 旋耕机 | 1GQNM-140 | 单轴；外型尺寸（长x宽x高）mm:850x150x980；结构质量(不含分垄部件）kg:203；幅宽 cm:140；传动方式：中间齿轮传动 | 500.0000 | 0 | 通用类 | 湖北省
耕整地机械 | 耕地机械 | 旋耕机 | 单轴2000—2500mm旋耕机 | 湖北楚天宝田农业机械有限公司 | 旋耕机 | 1GQNM-200 | 单轴；外型尺寸（长x宽x高）mm:2070x1010x1150；结构质量（不含分垄部件）kg:420；幅宽cm:200；传动方式：中间齿轮传动 | 1700.0000 | 0 | 通用类 | 湖北省
耕整地机械 | 耕地机械 | 旋耕机 | 单轴2000—2500mm旋耕机 | 湖北楚天宝田农业机械有限公司 | 旋耕机 | 1GQNM-250 | 单轴；外型尺寸（长x宽x高）mm:2570x1010x1150；结构质量（不含分垄部件）kg:450；幅宽cm:250；传动方式：中间齿轮传动 | 1700.0000 | 0 | 通用类 | 湖北省
耕整地机械 | 耕地机械 | 微耕机 | 功率4kW及以上微耕机 | 湘潭湘涟农机制造有限公司 | 微耕机 | 1WG5.9-80 | 结构型式：前置式（双驱动轮）；配套动力：R185型柴油机;5.88kw;2600r/min；起动方式：手摇起动；传动方式：链条传动；连接方式：螺栓连接；外形尺寸（长x宽x高)mm:2250x820x1050;结构质量kg:120（不含动力）;扶把调整幅度：水平方向0°；垂直方向5°；刀辊转速（r/min):400;最大回转半结构型式：前置式（双驱动轮）；配套动力：R185型柴油机;5.88kw;2600r/min；起动方式：手摇起动；传动方式：链条传动；连接方式：螺栓连接；外形尺寸（长x宽x高)mm:2250x820x1050;结构质量kg:120（不含动力）;扶把调整幅度：水平方向0°；垂直方向5°；刀辊转速（r/min):400;最大回转半径（mm）：180；总安装刀数（把）：24；旋耕刀型号：异形刀；主离合器型式：摩擦片式； 耕宽（mm):800，耕深（mm):≥100，作业速度（m/s):≥0.5;作业小时生产率hm²/(h•m):0.1~0.13;单位作业面积燃油消耗量（kg/hm²):≤15.0 | 800.0000 | 5.88 | 非通用类 | 湖南省
耕整地机械 | 耕地机械 | 微耕机 | 功率4kW及以上微耕机 | 湘潭湘涟农机制造有限公司 | 微耕机 | 1WG5.2-80 | 结构型式：前置式（双驱动轮）；配套动力：R180型柴油机；5.15kw；2600r/min；起动方式：手摇起动；传动方式：链条传动；连接方式：螺栓连接；外形尺寸（长x宽x高)mm:2250x820x1050;结构质量kg:120（不含动力）;扶把调整幅度：水平方向0°；垂直方向5°；刀辊转速（r/min):400;最大回转半径（mm）：180；总安装刀数（把）：24；旋耕刀型号：异形刀；主离合器型式：摩擦片式； 耕宽（mm):800，耕深（mm):≥100，作业速度（m/s):≥0.5;作业小时生产率hm²/(h•m): 0.10~0.13;单位作业面积燃油消耗量（kg/hm²):≤15.0 | 800.0000 | 5.15 | 非通用类 | 湖南省
耕整地机械 | 耕地机械 | 微耕机 | 功率4kW及以上微耕机 | 沂水沭拖机械有限公司 | 微型耕耘机 | 1WG-4 | 配套发动机功率为4.1kw 额定转速为3600r/min 传动方式为皮带传动 | 800.0000 | 4.1 | 非通用类 | 山东省
耕整地机械 | 耕地机械 | 微耕机 | 功率4kW及以上微耕机 | 沂水沭拖机械有限公司 | 微型耕耘机 | 1WG-6 | 配套发动机功率为6.3kw 传动方式为直联 耕宽为1100mm | 800.0000 | 6.3 | 非通用类 | 山东省
耕整地机械 | 耕地机械 | 田园管理机 | 功率4kW及以上田园管理机 | 沂水沭拖机械有限公司 | 田园管理机 | 3TG-4Q | 配套功率（kW）：4.0 | 800.0000 | 4 | 非通用类 | 山东省
耕整地机械 | 耕地机械 | 旋耕机 | 单轴1000—1500mm旋耕机 | 沂水沭拖机械有限公司 | 旋耕机 | 1GXLZ-100 | 单轴；结构形式：轻小型 工作幅宽：1000mm | 500.0000 | 0 | 通用类 | 山东省
动力机械 | 拖拉机 | 轮式拖拉机（不含皮带传动轮式拖拉机） | 60—65马力两轮驱动拖拉机 | 天津拖拉机制造有限公司 | 轮式拖拉机 | TNW600-2 | 功率：60马力；驱动方式：两轮驱动 | 16600.0000 | 44.1 | 通用类 | 天津市
动力机械 | 拖拉机 | 轮式拖拉机（不含皮带传动轮式拖拉机） | 60—65马力两轮驱动拖拉机 | 天津拖拉机制造有限公司 | 轮式拖拉机 | TNW600-1 | 功率：60马力；驱动方式：两轮驱动 | 16600.0000 | 44.1 | 通用类 | 天津市
动力机械 | 拖拉机 | 轮式拖拉机（不含皮带传动轮式拖拉机） | 95—110马力四轮驱动拖拉机 | 天津拖拉机制造有限公司 | 轮式拖拉机 | TNE1004-2 | 功率：100马力；驱动方式：四轮驱动 | 33200.0000 | 73.5 | 通用类 | 天津市
动力机械 | 拖拉机 | 轮式拖拉机（不含皮带传动轮式拖拉机） | 95—110马力四轮驱动拖拉机 | 天津拖拉机制造有限公司 | 轮式拖拉机 | TNE1004-1 | 功率：100马力；驱动方式：四轮驱动 | 33200.0000 | 73.5 | 通用类 | 天津市
动力机械 | 拖拉机 | 轮式拖拉机（不含皮带传动轮式拖拉机） | 60—65马力四轮驱动拖拉机 | 天津拖拉机制造有限公司 | 轮式拖拉机 | TNW604-2 | 功率：60马力；驱动方式：四轮驱动 | 19500.0000 | 44.1 | 通用类 | 天津市
动力机械 | 拖拉机 | 轮式拖拉机（不含皮带传动轮式拖拉机） | 60—65马力四轮驱动拖拉机 | 天津拖拉机制造有限公司 | 轮式拖拉机 | TNW604-1 | 功率：60马力；驱动方式：四轮驱动 | 19500.0000 | 44.1 | 通用类 | 天津市
动力机械 | 拖拉机 | 轮式拖拉机（不含皮带传动轮式拖拉机） | 140—150马力四轮驱动拖拉机 | 天津拖拉机制造有限公司 | 轮式拖拉机 | TNE1404-1 | 功率：140马力；驱动方式：四轮驱动 | 60000.0000 | 103 | 通用类 | 天津市
动力机械 | 拖拉机 | 轮式拖拉机（不含皮带传动轮式拖拉机） | 140—150马力四轮驱动拖拉机 | 天津拖拉机制造有限公司 | 轮式拖拉机 | TNC1454 | 功率：145马力；驱动方式：四轮驱动 | 60000.0000 | 107 | 通用类 | 天津市
动力机械 | 拖拉机 | 轮式拖拉机（不含皮带传动轮式拖拉机） | 140—150马力四轮驱动拖拉机 | 天津拖拉机制造有限公司 | 轮式拖拉机 | TNE1404-2 | 功率：140马力；驱动方式：四轮驱动 | 60000.0000 | 103 | 通用类 | 天津市
动力机械 | 拖拉机 | 轮式拖拉机（不含皮带传动轮式拖拉机） | 120—130马力四轮驱动拖拉机 | 天津拖拉机制造有限公司 | 轮式拖拉机 | TNE1204-1 | 功率：120马力；驱动方式：四轮驱动 | 45000.0000 | 88.2 | 通用类 | 天津市
动力机械 | 拖拉机 | 轮式拖拉机（不含皮带传动轮式拖拉机） | 120—130马力四轮驱动拖拉机 | 天津拖拉机制造有限公司 | 轮式拖拉机 | TNE1204-2 | 功率：120马力；驱动方式：四轮驱动 | 45000.0000 | 88.2 | 通用类 | 天津市
动力机械 | 拖拉机 | 轮式拖拉机（不含皮带传动轮式拖拉机） | 120—130马力四轮驱动拖拉机 | 天津拖拉机制造有限公司 | 轮式拖拉机 | TNC1254 | 功率：125马力；驱动方式：四轮驱动 | 45000.0000 | 92 | 通用类 | 天津市
动力机械 | 拖拉机 | 轮式拖拉机（不含皮带传动轮式拖拉机） | 100马力及以上两轮驱动拖拉机 | 天津拖拉机制造有限公司 | 轮式拖拉机 | TNE1200-2 | 功率：120马力；驱动方式：两轮驱动 | 24300.0000 | 88.2 | 通用类 | 天津市
动力机械 | 拖拉机 | 轮式拖拉机（不含皮带传动轮式拖拉机） | 100马力及以上两轮驱动拖拉机 | 天津拖拉机制造有限公司 | 轮式拖拉机 | TNE1100-1 | 功率：110马力；驱动方式：两轮驱动 | 24300.0000 | 81 | 通用类 | 天津市
动力机械 | 拖拉机 | 轮式拖拉机（不含皮带传动轮式拖拉机） | 100马力及以上两轮驱动拖拉机 | 天津拖拉机制造有限公司 | 轮式拖拉机 | TNE1000-1 | 功率：100马力；驱动方式：两轮驱动 | 24300.0000 | 73.5 | 通用类 | 天津市
动力机械 | 拖拉机 | 轮式拖拉机（不含皮带传动轮式拖拉机） | 100马力及以上两轮驱动拖拉机 | 天津拖拉机制造有限公司 | 轮式拖拉机 | TNE1300-1 | 功率：130马力；驱动方式：两轮驱动 | 24300.0000 | 95.6 | 通用类 | 天津市
动力机械 | 拖拉机 | 轮式拖拉机（不含皮带传动轮式拖拉机） | 100马力及以上两轮驱动拖拉机 | 天津拖拉机制造有限公司 | 轮式拖拉机 | TNE1200-1 | 功率：120马力；驱动方式：两轮驱动 | 24300.0000 | 88.2 | 通用类 | 天津市
动力机械 | 拖拉机 | 轮式拖拉机（不含皮带传动轮式拖拉机） | 100马力及以上两轮驱动拖拉机 | 天津拖拉机制造有限公司 | 轮式拖拉机 | TNE1000-2 | 功率：100马力；驱动方式：两轮驱动 | 24300.0000 | 73.5 | 通用类 | 天津市
动力机械 | 拖拉机 | 轮式拖拉机（不含皮带传动轮式拖拉机） | 130—140马力四轮驱动拖拉机 | 天津拖拉机制造有限公司 | 轮式拖拉机 | TNE1304-2 | 功率：130马力；驱动方式：四轮驱动 | 50000.0000 | 95.6 | 通用类 | 天津市
动力机械 | 拖拉机 | 轮式拖拉机（不含皮带传动轮式拖拉机） | 130—140马力四轮驱动拖拉机 | 天津拖拉机制造有限公司 | 轮式拖拉机 | TNE1304-1 | 功率：130马力；驱动方式：四轮驱动 | 50000.0000 | 95.6 | 通用类 | 天津市
动力机械 | 拖拉机 | 轮式拖拉机（不含皮带传动轮式拖拉机） | 130—140马力四轮驱动拖拉机 | 天津拖拉机制造有限公司 | 轮式拖拉机 | TNC1354 | 功率：135马力；驱动方式：四轮驱动 | 50000.0000 | 99 | 通用类 | 天津市
动力机械 | 拖拉机 | 轮式拖拉机（不含皮带传动轮式拖拉机） | 110—120马力四轮驱动拖拉机 | 天津拖拉机制造有限公司 | 轮式拖拉机 | TNE1104-2 | 功率：110马力；驱动方式：四轮驱动 | 36200.0000 | 81 | 通用类 | 天津市
动力机械 | 拖拉机 | 轮式拖拉机（不含皮带传动轮式拖拉机） | 110—120马力四轮驱动拖拉机 | 天津拖拉机制造有限公司 | 轮式拖拉机 | TNE1104-1 | 功率：110马力；驱动方式：四轮驱动 | 36200.0000 | 81 | 通用类 | 天津市
动力机械 | 拖拉机 | 轮式拖拉机（不含皮带传动轮式拖拉机） | 100马力及以上两轮驱动拖拉机 | 天津拖拉机制造有限公司 | TNE1300-2 | TNE1300-2 | 功率：130马力；驱动方式：两轮驱动 | 24300.0000 | 95.6 | 通用类 | 天津市
动力机械 | 拖拉机 | 轮式拖拉机（不含皮带传动轮式拖拉机） | 100马力及以上两轮驱动拖拉机 | 天津拖拉机制造有限公司 | 轮式拖拉机 | TNE1100-2 | 功率：110马力；驱动方式：两轮驱动 | 24300.0000 | 81 | 通用类 | 天津市
种植施肥机械 | 栽植机械 | 水稻插秧机 | 6—7行四轮乘坐式水稻插秧机 | 江苏东禾机械有限公司 | 乘坐式高速水稻插秧机 | 2ZG-6D(PH600D) | 四轮乘坐式；6行 | 27000.0000 | 16.2 | 通用类 | 江苏省
动力机械 | 拖拉机 | 轮式拖拉机（不含皮带传动轮式拖拉机） | 55—60马力四轮驱动拖拉机 | 乐星农业装备（青岛）有限公司 | 轮式拖拉机 | LSK554-1 | 功率：55马力，驱动方式：四轮驱动 | 17700.0000 | 40.4 | 通用类 | 山东省
耕整地机械 | 耕地机械 | 旋耕机 | 单轴2500mm及以上旋耕机 | 连云港双亚机械有限公司 | 旋耕机 | 1GKN-250G | 单轴；幅宽（cm）：250；结构形式：框架式；传动方式：中间齿轮传动 | 2200.0000 | 0 | 通用类 | 江苏省
耕整地机械 | 耕地机械 | 旋耕机 | 单轴2000—2500mm旋耕机 | 连云港双亚机械有限公司 | 旋耕机 | 1GKN-200 | 单轴；幅宽（cm）：200；结构形式：框架式；传动方式：中间齿轮传动 | 1700.0000 | 0 | 通用类 | 江苏省
动力机械 | 拖拉机 | 轮式拖拉机（不含皮带传动轮式拖拉机） | 30—35马力四轮驱动拖拉机 | 马恒达悦达（盐城）拖拉机有限公司 | 黄海金马轮式拖拉机 | 黄海金马-304A | 22.1KW,4轮驱动 | 9900.0000 | 22.1 | 通用类 | 江苏省
动力机械 | 拖拉机 | 轮式拖拉机（不含皮带传动轮式拖拉机） | 60—65马力四轮驱动拖拉机 | 马恒达悦达（盐城）拖拉机有限公司 | 黄海金马轮式拖拉机 | 黄海金马-604D | 44.1KW,4轮驱动 | 19500.0000 | 44.1 | 通用类 | 江苏省
动力机械 | 拖拉机 | 轮式拖拉机（不含皮带传动轮式拖拉机） | 30—35马力两轮驱动拖拉机 | 马恒达悦达（盐城）拖拉机有限公司 | 黄海金马轮式拖拉机 | 黄海金马-300D | 22.1KW,2轮驱动 | 7800.0000 | 22.1 | 通用类 | 江苏省
动力机械 | 拖拉机 | 轮式拖拉机（不含皮带传动轮式拖拉机） | 35—40马力两轮驱动拖拉机 | 马恒达悦达（盐城）拖拉机有限公司 | 黄海金马轮式拖拉机 | 黄海金马-350D | 25.7KW,2轮驱动 | 8700.0000 | 25.7 | 通用类 | 江苏省
动力机械 | 拖拉机 | 轮式拖拉机（不含皮带传动轮式拖拉机） | 120—130马力四轮驱动拖拉机 | 马恒达悦达（盐城）拖拉机有限公司 | 黄海金马轮式拖拉机 | 黄海金马-1204A-1 | 88.2KW，4轮驱动，驾驶室 | 45000.0000 | 88.2 | 通用类 | 江苏省
动力机械 | 拖拉机 | 轮式拖拉机（不含皮带传动轮式拖拉机） | 120—130马力四轮驱动拖拉机 | 马恒达悦达（盐城）拖拉机有限公司 | 黄海金马轮式拖拉机 | 黄海金马-1204A | 88.2KW，4轮驱动， | 45000.0000 | 88.2 | 通用类 | 江苏省
动力机械 | 拖拉机 | 轮式拖拉机（不含皮带传动轮式拖拉机） | 130—140马力四轮驱动拖拉机 | 马恒达悦达（盐城）拖拉机有限公司 | 黄海金马轮式拖拉机 | 黄海金马-1304A-1 | 95.6kw,4轮驱动，驾驶室 | 50000.0000 | 95.6 | 通用类 | 江苏省
动力机械 | 拖拉机 | 轮式拖拉机（不含皮带传动轮式拖拉机） | 60—65马力两轮驱动拖拉机 | 马恒达悦达（盐城）拖拉机有限公司 | 黄海金马轮式拖拉机 | 黄海金马-600D | 44.1KW,2轮驱动 | 16600.0000 | 44.1 | 通用类 | 江苏省
动力机械 | 拖拉机 | 轮式拖拉机（不含皮带传动轮式拖拉机） | 70—80马力四轮驱动拖拉机 | 马恒达悦达（盐城）拖拉机有限公司 | 黄海金马轮式拖拉机 | 黄海金马-704A | 51.5KW,4轮驱动 | 23400.0000 | 51.5 | 通用类 | 江苏省
动力机械 | 拖拉机 | 轮式拖拉机（不含皮带传动轮式拖拉机） | 70—80马力四轮驱动拖拉机 | 马恒达悦达（盐城）拖拉机有限公司 | 黄海金马轮式拖拉机 | 黄海金马-704A-1 | 51.5KW,4轮驱动，驾驶室 | 23400.0000 | 51.5 | 通用类 | 江苏省
动力机械 | 拖拉机 | 轮式拖拉机（不含皮带传动轮式拖拉机） | 90—95马力四轮驱动拖拉机 | 马恒达悦达（盐城）拖拉机有限公司 | 黄海金马轮式拖拉机 | 黄海金马-904 | 66.2KW,4轮驱动， | 31500.0000 | 66.2 | 通用类 | 江苏省
动力机械 | 拖拉机 | 轮式拖拉机（不含皮带传动轮式拖拉机） | 90—95马力四轮驱动拖拉机 | 马恒达悦达（盐城）拖拉机有限公司 | 黄海金马轮式拖拉机 | 黄海金马-904A-1 | 66.2KW,4轮驱动,驾驶室， | 31500.0000 | 66.2 | 通用类 | 江苏省
动力机械 | 拖拉机 | 轮式拖拉机（不含皮带传动轮式拖拉机） | 90—95马力四轮驱动拖拉机 | 马恒达悦达（盐城）拖拉机有限公司 | 黄海金马轮式拖拉机 | 黄海金马-904A | 66.2KW,4轮驱动 | 31500.0000 | 66.2 | 通用类 | 江苏省
动力机械 | 拖拉机 | 轮式拖拉机（不含皮带传动轮式拖拉机） | 90—95马力四轮驱动拖拉机 | 马恒达悦达（盐城）拖拉机有限公司 | 黄海金马轮式拖拉机 | 黄海金马-904-1 | 66.2KW,4轮驱动，驾驶室 | 31500.0000 | 66.2 | 通用类 | 江苏省
动力机械 | 拖拉机 | 轮式拖拉机（不含皮带传动轮式拖拉机） | 50—55马力四轮驱动拖拉机 | 马恒达悦达（盐城）拖拉机有限公司 | 黄海金马轮式拖拉机 | 黄海金马-504C | 36.8KW,4轮驱动 | 15700.0000 | 36.75 | 通用类 | 江苏省
动力机械 | 拖拉机 | 手扶拖拉机 | 8马力及以上皮带传动手扶拖拉机 | 常州美赛德林机械进出口有限公司 | 手扶拖拉机 | MSD151 | 功率：11.03kw 。发动机与离合器连接方式：4根B1880三角带传动。启动方式：手摇或电启动。标定转速：2000r/min. | 1300.0000 | 11.03 | 非通用类 | 江苏省
动力机械 | 拖拉机 | 轮式拖拉机（不含皮带传动轮式拖拉机） | 60—65马力两轮驱动拖拉机 | 潍坊昊田农业装备有限公司 | 轮式拖拉机 | 昊田600 | 驱动型式：两轮驱动、功率：44kW | 16600.0000 | 44 | 通用类 | 山东省
动力机械 | 拖拉机 | 轮式拖拉机（不含皮带传动轮式拖拉机） | 70—80马力四轮驱动拖拉机 | 潍坊昊田农业装备有限公司 | 轮式拖拉机 | 昊田704 | 驱动型式：四轮驱动、功率：51.5kW | 23400.0000 | 51.5 | 通用类 | 山东省
动力机械 | 拖拉机 | 轮式拖拉机（不含皮带传动轮式拖拉机） | 55—60马力四轮驱动拖拉机 | 潍坊昊田农业装备有限公司 | 轮式拖拉机 | 昊田554 | 驱动型式：四轮驱动、功率：40.4kW | 17700.0000 | 40.4 | 通用类 | 山东省
动力机械 | 拖拉机 | 轮式拖拉机（不含皮带传动轮式拖拉机） | 50—55马力两轮驱动拖拉机 | 潍坊昊田农业装备有限公司 | 轮式拖拉机 | 昊田500 | 驱动型式：两轮驱动、功率：36.8kW | 12900.0000 | 36.8 | 通用类 | 山东省
动力机械 | 拖拉机 | 轮式拖拉机（不含皮带传动轮式拖拉机） | 50—55马力四轮驱动拖拉机 | 潍坊昊田农业装备有限公司 | 轮式拖拉机 | 昊田504 | 驱动型式：四轮驱动、功率：36.8kW | 15700.0000 | 36.8 | 通用类 | 山东省
动力机械 | 拖拉机 | 轮式拖拉机（不含皮带传动轮式拖拉机） | 55—60马力两轮驱动拖拉机 | 潍坊昊田农业装备有限公司 | 轮式拖拉机 | 昊田550 | 驱动型式：两轮驱动、功率：40.4kW | 15300.0000 | 40.4 | 通用类 | 山东省
动力机械 | 拖拉机 | 轮式拖拉机（不含皮带传动轮式拖拉机） | 130—140马力四轮驱动拖拉机 | 潍坊昊田农业装备有限公司 | 轮式拖拉机 | 昊田1304 | 驱动型式：四轮驱动、功率：95.6kW | 50000.0000 | 95.6 | 通用类 | 山东省
动力机械 | 拖拉机 | 轮式拖拉机（不含皮带传动轮式拖拉机） | 110—120马力四轮驱动拖拉机 | 潍坊昊田农业装备有限公司 | 轮式拖拉机 | 昊田1104 | 驱动型式：四轮驱动、功率：81kW | 36200.0000 | 81 | 通用类 | 山东省
动力机械 | 拖拉机 | 轮式拖拉机（不含皮带传动轮式拖拉机） | 35—40马力两轮驱动拖拉机 | 潍坊昊田农业装备有限公司 | 轮式拖拉机 | TY350 | 驱动型式：两轮驱动、功率：25.7kW | 8700.0000 | 25.7 | 通用类 | 山东省
动力机械 | 拖拉机 | 轮式拖拉机（不含皮带传动轮式拖拉机） | 30—35马力两轮驱动拖拉机 | 潍坊昊田农业装备有限公司 | 轮式拖拉机 | TY300 | 驱动型式：两轮驱动、功率：22.1kW | 7800.0000 | 22.1 | 通用类 | 山东省
动力机械 | 拖拉机 | 轮式拖拉机（不含皮带传动轮式拖拉机） | 60—65马力四轮驱动拖拉机 | 潍坊昊田农业装备有限公司 | 轮式拖拉机 | 昊田604 | 驱动型式：四轮驱动、功率：44kW | 19500.0000 | 44 | 通用类 | 山东省
动力机械 | 拖拉机 | 轮式拖拉机（不含皮带传动轮式拖拉机） | 35—40马力四轮驱动拖拉机 | 潍坊昊田农业装备有限公司 | 轮式拖拉机 | TY354 | 驱动型式：四轮驱动、功率：25.7kW | 10800.0000 | 25.7 | 通用类 | 山东省
动力机械 | 拖拉机 | 轮式拖拉机（不含皮带传动轮式拖拉机） | 35—40马力四轮驱动拖拉机 | 宁波北野拖拉机制造有限公司 | 轮式拖拉机 | 354 | 功率：25.7KW；驱动方式：四轮驱动；马力：35马力 | 10800.0000 | 25.7 | 通用类 | 浙江省
动力机械 | 拖拉机 | 轮式拖拉机（不含皮带传动轮式拖拉机） | 30—35马力四轮驱动拖拉机 | 宁波北野拖拉机制造有限公司 | 轮式拖拉机 | 324 | 功率：23.5KW；驱动方式：四轮驱动；马力：32马力 | 9900.0000 | 23.5 | 通用类 | 浙江省
动力机械 | 拖拉机 | 轮式拖拉机（不含皮带传动轮式拖拉机） | 30—35马力两轮驱动拖拉机 | 宁波北野拖拉机制造有限公司 | 轮式拖拉机 | 320 | 功率：23.5KW；驱动方式：两轮驱动；马力：32马力 | 7800.0000 | 23.5 | 通用类 | 浙江省
动力机械 | 拖拉机 | 轮式拖拉机（不含皮带传动轮式拖拉机） | 35—40马力两轮驱动拖拉机 | 宁波北野拖拉机制造有限公司 | 轮式拖拉机 | 350 | 功率：25.7KW；驱动方式：两轮驱动；马力：35马力 | 8700.0000 | 25.7 | 通用类 | 浙江省
动力机械 | 拖拉机 | 轮式拖拉机（不含皮带传动轮式拖拉机） | 25—30马力两轮驱动拖拉机 | 宁波北野拖拉机制造有限公司 | 轮式拖拉机 | 280 | 功率：20.6KW；驱动方式：两轮驱动；马力：28马力 | 7000.0000 | 20.6 | 通用类 | 浙江省
动力机械 | 拖拉机 | 轮式拖拉机（不含皮带传动轮式拖拉机） | 45—50马力四轮驱动拖拉机 | 宁波北野拖拉机制造有限公司 | 轮式拖拉机 | 454-2 | 功率：33.1KW；驱动方式：四轮驱动；马力：45马力 | 14400.0000 | 33.1 | 通用类 | 浙江省
动力机械 | 拖拉机 | 轮式拖拉机（不含皮带传动轮式拖拉机） | 45—50马力四轮驱动拖拉机 | 宁波北野拖拉机制造有限公司 | 轮式拖拉机 | 454 | 功率：33.1KW；驱动方式：四轮驱动；马力：45马力 | 14400.0000 | 33.1 | 通用类 | 浙江省
动力机械 | 拖拉机 | 轮式拖拉机（不含皮带传动轮式拖拉机） | 45—50马力四轮驱动拖拉机 | 宁波北野拖拉机制造有限公司 | 轮式拖拉机 | 484 | 功率：35.3KW；驱动方式：四轮驱动；马力：48马力 | 14400.0000 | 35.3 | 通用类 | 浙江省
动力机械 | 拖拉机 | 轮式拖拉机（不含皮带传动轮式拖拉机） | 50—55马力四轮驱动拖拉机 | 宁波北野拖拉机制造有限公司 | 轮式拖拉机 | 504 | 功率：36.75KW；驱动方式：四轮驱动；马力：55马力 | 15700.0000 | 36.75 | 通用类 | 浙江省
动力机械 | 拖拉机 | 轮式拖拉机（不含皮带传动轮式拖拉机） | 55—60马力四轮驱动拖拉机 | 宁波北野拖拉机制造有限公司 | 轮式拖拉机 | 554-2 | 功率：40.4KW；驱动方式：四轮驱动；马力：55马力 | 17700.0000 | 40.4 | 通用类 | 浙江省
动力机械 | 拖拉机 | 轮式拖拉机（不含皮带传动轮式拖拉机） | 55—60马力四轮驱动拖拉机 | 宁波北野拖拉机制造有限公司 | 轮式拖拉机 | 554 | 功率：40.4KW；驱动方式：四轮驱动；马力：55马力 | 17700.0000 | 40.4 | 通用类 | 浙江省
动力机械 | 拖拉机 | 轮式拖拉机（不含皮带传动轮式拖拉机） | 70—80马力四轮驱动拖拉机 | 宁波北野拖拉机制造有限公司 | 轮式拖拉机 | 704 | 功率：51.5KW；驱动方式：四轮驱动；马力：70马力 | 23400.0000 | 51.5 | 通用类 | 浙江省
动力机械 | 拖拉机 | 轮式拖拉机（不含皮带传动轮式拖拉机） | 130—140马力四轮驱动拖拉机 | 山东常发工贸有限公司 | 轮式拖拉机 | 1304 | 驱动方式：四轮驱动；发动机标定功率（kW）：95.6 | 50000.0000 | 95.6 | 通用类 | 山东省
动力机械 | 拖拉机 | 轮式拖拉机（不含皮带传动轮式拖拉机） | 40—45马力四轮驱动拖拉机 | 山东常发工贸有限公司 | 轮式拖拉机 | 404-YD | 驱动方式：四轮驱动；发动机标定功率（kW）：29.4 | 12600.0000 | 29.4 | 通用类 | 山东省
动力机械 | 拖拉机 | 轮式拖拉机（不含皮带传动轮式拖拉机） | 40—45马力四轮驱动拖拉机 | 山东常发工贸有限公司 | 轮式拖拉机 | 404-3 | 驱动方式：四轮驱动；发动机标定功率（kW）：29.4 | 12600.0000 | 29.4 | 通用类 | 山东省
动力机械 | 拖拉机 | 轮式拖拉机（不含皮带传动轮式拖拉机） | 120—130马力四轮驱动拖拉机 | 山东常发工贸有限公司 | 轮式拖拉机 | 1204 | 驱动方式：四轮驱动；发动机标定功率（kW）：88.2 | 45000.0000 | 88.2 | 通用类 | 山东省
动力机械 | 拖拉机 | 轮式拖拉机（不含皮带传动轮式拖拉机） | 40—45马力两轮驱动拖拉机 | 山东常发工贸有限公司 | 轮式拖拉机 | 400-YD | 驱动方式：两轮驱动；发动机标定功率（kW）：29.4 | 10200.0000 | 29.4 | 通用类 | 山东省
动力机械 | 拖拉机 | 轮式拖拉机（不含皮带传动轮式拖拉机） | 40—45马力两轮驱动拖拉机 | 山东常发工贸有限公司 | 轮式拖拉机 | 400-3 | 驱动方式：两轮驱动；发动机标定功率（kW）：29.4 | 10200.0000 | 29.4 | 通用类 | 山东省
动力机械 | 拖拉机 | 轮式拖拉机（不含皮带传动轮式拖拉机） | 40—45马力两轮驱动拖拉机 | 泰安泰山国泰拖拉机制造有限公司 | 轮式拖拉机 | 泰山-400 | 功率：29.4KW，驱动方式：两轮驱动 | 10200.0000 | 29.4 | 通用类 | 山东省
动力机械 | 拖拉机 | 轮式拖拉机（不含皮带传动轮式拖拉机） | 30—35马力四轮驱动拖拉机 | 泰安泰山国泰拖拉机制造有限公司 | 轮式拖拉机 | 泰山-304 | 功率：22.1KW，驱动方式：四轮驱动 | 9900.0000 | 22.1 | 通用类 | 山东省
动力机械 | 拖拉机 | 轮式拖拉机（不含皮带传动轮式拖拉机） | 35—40马力四轮驱动拖拉机 | 泰安泰山国泰拖拉机制造有限公司 | 轮式拖拉机 | 泰山-354B | 功率：25.8马力，驱动方式：四轮驱动 | 10800.0000 | 25.8 | 通用类 | 山东省
动力机械 | 拖拉机 | 轮式拖拉机（不含皮带传动轮式拖拉机） | 80—85马力两轮驱动拖拉机 | 泰安泰山国泰拖拉机制造有限公司 | 轮式拖拉机 | 泰山-800 | 功率：59KW，驱动方式：两轮驱动 | 19600.0000 | 59 | 通用类 | 山东省
动力机械 | 拖拉机 | 轮式拖拉机（不含皮带传动轮式拖拉机） | 120—130马力四轮驱动拖拉机 | 泰安泰山国泰拖拉机制造有限公司 | 轮式拖拉机 | 泰山-1204C | 功率：88.2KW，驱动方式：四轮驱动 | 45000.0000 | 88.2 | 通用类 | 山东省
动力机械 | 拖拉机 | 轮式拖拉机（不含皮带传动轮式拖拉机） | 120—130马力四轮驱动拖拉机 | 泰安泰山国泰拖拉机制造有限公司 | 轮式拖拉机 | 泰山-1204A | 功率：88.2KW，驱动方式：四轮驱动 | 45000.0000 | 88.2 | 通用类 | 山东省
动力机械 | 拖拉机 | 轮式拖拉机（不含皮带传动轮式拖拉机） | 120—130马力四轮驱动拖拉机 | 泰安泰山国泰拖拉机制造有限公司 | 轮式拖拉机 | 泰山-1204B | 功率：88.2KW，驱动方式：四轮驱动 | 45000.0000 | 88.2 | 通用类 | 山东省
动力机械 | 拖拉机 | 轮式拖拉机（不含皮带传动轮式拖拉机） | 70—75马力两轮驱动拖拉机 | 泰安泰山国泰拖拉机制造有限公司 | 轮式拖拉机 | 泰山-700 | 功率：51.5KW，驱动方式：两轮驱动 | 18000.0000 | 51.5 | 通用类 | 山东省
动力机械 | 拖拉机 | 轮式拖拉机（不含皮带传动轮式拖拉机） | 35—40马力两轮驱动拖拉机 | 泰安泰山国泰拖拉机制造有限公司 | 轮式拖拉机 | 泰山-350B | 功率：25.8马力，驱动方式：两轮驱动 | 8700.0000 | 25.8 | 通用类 | 山东省
动力机械 | 拖拉机 | 轮式拖拉机（不含皮带传动轮式拖拉机） | 35—40马力两轮驱动拖拉机 | 泰安泰山国泰拖拉机制造有限公司 | 轮式拖拉机 | 泰山-350 | 功率：25.8KW，驱动方式：两轮驱动 | 8700.0000 | 25.8 | 通用类 | 山东省
动力机械 | 拖拉机 | 轮式拖拉机（不含皮带传动轮式拖拉机） | 35—40马力两轮驱动拖拉机 | 泰安泰山国泰拖拉机制造有限公司 | 轮式拖拉机 | 泰山-350A | 功率：25.8KW，驱动方式：两轮驱动 | 8700.0000 | 25.8 | 通用类 | 山东省
动力机械 | 拖拉机 | 轮式拖拉机（不含皮带传动轮式拖拉机） | 30—35马力两轮驱动拖拉机 | 泰安泰山国泰拖拉机制造有限公司 | 轮式拖拉机 | 泰山-300 | 功率：22.1KW，驱动方式：两轮驱动 | 7800.0000 | 22.1 | 通用类 | 山东省
动力机械 | 拖拉机 | 轮式拖拉机（不含皮带传动轮式拖拉机） | 120—130马力四轮驱动拖拉机 | 泰安泰山国泰拖拉机制造有限公司 | 轮式拖拉机 | 泰山-1204 | 功率：88.2KW，驱动方式：四轮驱动 | 45000.0000 | 88.2 | 通用类 | 山东省
动力机械 | 拖拉机 | 轮式拖拉机（不含皮带传动轮式拖拉机） | 140—150马力四轮驱动拖拉机 | 泰安泰山国泰拖拉机制造有限公司 | 轮式拖拉机 | 泰山-1404A | 功率：103KW，驱动方式：四轮驱动 | 60000.0000 | 103 | 通用类 | 山东省
动力机械 | 拖拉机 | 轮式拖拉机（不含皮带传动轮式拖拉机） | 140—150马力四轮驱动拖拉机 | 泰安泰山国泰拖拉机制造有限公司 | 轮式拖拉机 | 泰山-1404C | 功率：103KW，驱动方式：四轮驱动 | 60000.0000 | 103 | 通用类 | 山东省
动力机械 | 拖拉机 | 轮式拖拉机（不含皮带传动轮式拖拉机） | 140—150马力四轮驱动拖拉机 | 泰安泰山国泰拖拉机制造有限公司 | 轮式拖拉机 | 泰山-1404 | 功率：103KW，驱动方式：四轮驱动 | 60000.0000 | 103 | 通用类 | 山东省
动力机械 | 拖拉机 | 轮式拖拉机（不含皮带传动轮式拖拉机） | 85—90马力四轮驱动拖拉机 | 泰安泰山国泰拖拉机制造有限公司 | 轮式拖拉机 | 泰山-854A | 功率：62.5KW，驱动方式：四轮驱动 | 28100.0000 | 62.5 | 通用类 | 山东省
动力机械 | 拖拉机 | 轮式拖拉机（不含皮带传动轮式拖拉机） | 35—40马力四轮驱动拖拉机 | 泰安泰山国泰拖拉机制造有限公司 | 轮式拖拉机 | 泰山-354A | 功率：25.8KW，驱动方式：四轮驱动 | 10800.0000 | 25.8 | 通用类 | 山东省
动力机械 | 拖拉机 | 轮式拖拉机（不含皮带传动轮式拖拉机） | 35—40马力四轮驱动拖拉机 | 泰安泰山国泰拖拉机制造有限公司 | 轮式拖拉机 | 泰山-354 | 功率：25.8KW，驱动方式：四轮驱动 | 10800.0000 | 25.8 | 通用类 | 山东省
动力机械 | 拖拉机 | 轮式拖拉机（不含皮带传动轮式拖拉机） | 85—90马力四轮驱动拖拉机 | 泰安泰山国泰拖拉机制造有限公司 | 轮式拖拉机 | 泰山-854 | 功率：62.5KW，驱动方式：四轮驱动 | 28100.0000 | 62.5 | 通用类 | 山东省
动力机械 | 拖拉机 | 轮式拖拉机（不含皮带传动轮式拖拉机） | 45—50马力两轮驱动拖拉机 | 泰安泰山国泰拖拉机制造有限公司 | 轮式拖拉机 | 泰山-450 | 功率：33.1KW，驱动方式：两轮驱动 | 11700.0000 | 33.1 | 通用类 | 山东省
动力机械 | 拖拉机 | 轮式拖拉机（不含皮带传动轮式拖拉机） | 130—140马力四轮驱动拖拉机 | 泰安泰山国泰拖拉机制造有限公司 | 轮式拖拉机 | 泰山-1304 | 功率：95.6KW，驱动方式：四轮驱动 | 50000.0000 | 95.6 | 通用类 | 山东省
动力机械 | 拖拉机 | 轮式拖拉机（不含皮带传动轮式拖拉机） | 130—140马力四轮驱动拖拉机 | 泰安泰山国泰拖拉机制造有限公司 | 轮式拖拉机 | 泰山-1304C | 功率：95.6KW，驱动方式：四轮驱动 | 50000.0000 | 95.6 | 通用类 | 山东省
动力机械 | 拖拉机 | 轮式拖拉机（不含皮带传动轮式拖拉机） | 100马力及以上两轮驱动拖拉机 | 泰安泰山国泰拖拉机制造有限公司 | 轮式拖拉机 | 泰山-1000 | 功率：73.5KW，驱动方式：两轮驱动 | 24300.0000 | 73.5 | 通用类 | 山东省
动力机械 | 拖拉机 | 轮式拖拉机（不含皮带传动轮式拖拉机） | 100马力及以上两轮驱动拖拉机 | 泰安泰山国泰拖拉机制造有限公司 | 轮式拖拉机 | 泰山-1100 | 功率：81KW，驱动方式：两轮驱动 | 24300.0000 | 81 | 通用类 | 山东省
动力机械 | 拖拉机 | 轮式拖拉机（不含皮带传动轮式拖拉机） | 45—50马力四轮驱动拖拉机 | 泰安泰山国泰拖拉机制造有限公司 | 轮式拖拉机 | 泰山-454 | 功率：33.1KW，驱动方式：四轮驱动 | 14400.0000 | 33.1 | 通用类 | 山东省
动力机械 | 拖拉机 | 轮式拖拉机（不含皮带传动轮式拖拉机） | 110—120马力四轮驱动拖拉机 | 泰安泰山国泰拖拉机制造有限公司 | 轮式拖拉机 | 泰山-1104B | 功率：81KW，驱动方式：四轮驱动 | 36200.0000 | 81 | 通用类 | 山东省
动力机械 | 拖拉机 | 轮式拖拉机（不含皮带传动轮式拖拉机） | 110—120马力四轮驱动拖拉机 | 泰安泰山国泰拖拉机制造有限公司 | 轮式拖拉机 | 泰山-1104 | 功率：81KW，驱动方式：四轮驱动 | 36200.0000 | 81 | 通用类 | 山东省
动力机械 | 拖拉机 | 轮式拖拉机（不含皮带传动轮式拖拉机） | 80—85马力四轮驱动拖拉机 | 泰安泰山国泰拖拉机制造有限公司 | 轮式拖拉机 | 泰山-804 | 功率：59KW，驱动方式：四轮驱动 | 26800.0000 | 59 | 通用类 | 山东省
动力机械 | 拖拉机 | 轮式拖拉机（不含皮带传动轮式拖拉机） | 80—85马力四轮驱动拖拉机 | 泰安泰山国泰拖拉机制造有限公司 | 轮式拖拉机 | 泰山-804A | 功率：59KW，驱动方式：四轮驱动 | 26800.0000 | 59 | 通用类 | 山东省
动力机械 | 拖拉机 | 轮式拖拉机（不含皮带传动轮式拖拉机） | 70—80马力四轮驱动拖拉机 | 泰安泰山国泰拖拉机制造有限公司 | 轮式拖拉机 | 泰山-704 | 功率：51.5KW，驱动方式：四轮驱动 | 23400.0000 | 51.5 | 通用类 | 山东省
动力机械 | 拖拉机 | 轮式拖拉机（不含皮带传动轮式拖拉机） | 90—95马力两轮驱动拖拉机 | 泰安泰山国泰拖拉机制造有限公司 | 轮式拖拉机 | 泰山-900 | 功率：66KW，驱动方式：两轮驱动 | 22500.0000 | 66 | 通用类 | 山东省
动力机械 | 拖拉机 | 轮式拖拉机（不含皮带传动轮式拖拉机） | 60—65马力两轮驱动拖拉机 | 泰安泰山国泰拖拉机制造有限公司 | 轮式拖拉机 | 泰山-600 | 功率：44KW，驱动方式：两轮驱动 | 16600.0000 | 44 | 通用类 | 山东省
动力机械 | 拖拉机 | 轮式拖拉机（不含皮带传动轮式拖拉机） | 70—80马力四轮驱动拖拉机 | 泰安泰山国泰拖拉机制造有限公司 | 轮式拖拉机 | 泰山-754A | 功率：55KW，驱动方式：四轮驱动 | 23400.0000 | 55 | 通用类 | 山东省
动力机械 | 拖拉机 | 轮式拖拉机（不含皮带传动轮式拖拉机） | 70—80马力四轮驱动拖拉机 | 泰安泰山国泰拖拉机制造有限公司 | 轮式拖拉机 | 泰山-754B | 功率：55.2KW，驱动方式：四轮驱动 | 23400.0000 | 55.2 | 通用类 | 山东省
动力机械 | 拖拉机 | 轮式拖拉机（不含皮带传动轮式拖拉机） | 70—80马力四轮驱动拖拉机 | 泰安泰山国泰拖拉机制造有限公司 | 轮式拖拉机 | 泰山-754 | 功率：55KW，驱动方式：四轮驱动 | 23400.0000 | 55 | 通用类 | 山东省
动力机械 | 拖拉机 | 轮式拖拉机（不含皮带传动轮式拖拉机） | 75—80马力两轮驱动拖拉机 | 泰安泰山国泰拖拉机制造有限公司 | 轮式拖拉机 | 泰山-750 | 功率：55KW，驱动方式：两轮驱动 | 18900.0000 | 55 | 通用类 | 山东省
动力机械 | 拖拉机 | 轮式拖拉机（不含皮带传动轮式拖拉机） | 50—55马力两轮驱动拖拉机 | 泰安泰山国泰拖拉机制造有限公司 | 轮式拖拉机 | 泰山-500 | 功率：36.8KW，驱动方式：两轮驱动 | 12900.0000 | 36.8 | 通用类 | 山东省
动力机械 | 拖拉机 | 轮式拖拉机（不含皮带传动轮式拖拉机） | 50—55马力四轮驱动拖拉机 | 泰安泰山国泰拖拉机制造有限公司 | 轮式拖拉机 | 泰山-504 | 功率：36.8KW，驱动方式：四轮驱动 | 15700.0000 | 36.8 | 通用类 | 山东省
动力机械 | 拖拉机 | 轮式拖拉机（不含皮带传动轮式拖拉机） | 95—110马力四轮驱动拖拉机 | 泰安泰山国泰拖拉机制造有限公司 | 轮式拖拉机 | 泰山-954 | 功率：70KW，驱动方式：四轮驱动 | 33200.0000 | 70 | 通用类 | 山东省
动力机械 | 拖拉机 | 轮式拖拉机（不含皮带传动轮式拖拉机） | 95—110马力四轮驱动拖拉机 | 泰安泰山国泰拖拉机制造有限公司 | 轮式拖拉机 | 泰山-1004 | 功率：73.5KW，驱动方式：四轮驱动 | 33200.0000 | 73.5 | 通用类 | 山东省
动力机械 | 拖拉机 | 轮式拖拉机（不含皮带传动轮式拖拉机） | 90—95马力四轮驱动拖拉机 | 泰安泰山国泰拖拉机制造有限公司 | 轮式拖拉机 | 泰山-904 | 功率：66KW，驱动方式：四轮驱动 | 31500.0000 | 66 | 通用类 | 山东省
动力机械 | 拖拉机 | 轮式拖拉机（不含皮带传动轮式拖拉机） | 90—95马力四轮驱动拖拉机 | 泰安泰山国泰拖拉机制造有限公司 | 轮式拖拉机 | 泰山-904A | 功率：66.2KW，驱动方式：四轮驱动 | 31500.0000 | 66.2 | 通用类 | 山东省
动力机械 | 拖拉机 | 轮式拖拉机（不含皮带传动轮式拖拉机） | 95—100马力两轮驱动拖拉机 | 泰安泰山国泰拖拉机制造有限公司 | 轮式拖拉机 | 泰山-950 | 功率：70KW，驱动方式：两轮驱动 | 23400.0000 | 70 | 通用类 | 山东省
动力机械 | 拖拉机 | 轮式拖拉机（不含皮带传动轮式拖拉机） | 55—60马力两轮驱动拖拉机 | 泰安泰山国泰拖拉机制造有限公司 | 轮式拖拉机 | 泰山-550 | 功率：40.4KW，驱动方式：两轮驱动 | 15300.0000 | 40.4 | 通用类 | 山东省
动力机械 | 拖拉机 | 轮式拖拉机（不含皮带传动轮式拖拉机） | 85—90马力两轮驱动拖拉机 | 泰安泰山国泰拖拉机制造有限公司 | 轮式拖拉机 | 泰山-850 | 功率：62.5KW，驱动方式：两轮驱动 | 20700.0000 | 62.5 | 通用类 | 山东省
耕整地机械 | 耕地机械 | 旋耕机 | 单轴2500mm及以上旋耕机 | 连云港巨龙机械装备有限公司 | 旋耕机 | 1GKN-250 | 单轴；配套动力(KW):51.5-66.2耕幅(㎝):250耕深(CM):旱耕:12-16水耕:14-18刀片数量(把):66外形尺寸(㎜)(长×宽×高):1020×2820×1160结构重量(KG):450 | 2200.0000 | 0 | 通用类 | 江苏省
耕整地机械 | 耕地机械 | 旋耕机 | 单轴1500—2000mm旋耕机 | 连云港巨龙机械装备有限公司 | 旋耕机 | 1GKN-150 | 单轴；配套动力(KW):29.4-36.8耕幅(㎝):150耕深(CM):旱耕:12-16水耕:14-18刀片数量(把):34外形尺寸(㎜)(长×宽×高):1020×1760×1160结构重量(KG):338 | 1100.0000 | 0 | 通用类 | 江苏省
耕整地机械 | 耕地机械 | 旋耕机 | 单轴1500—2000mm旋耕机 | 连云港巨龙机械装备有限公司 | 旋耕机 | 1GKN-160 | 单轴；配套动力(KW):29.4-36.8耕幅(㎝):160耕深(CM):旱耕:12-16水耕:14-18刀片数量(把):38外形尺寸(㎜)(长×宽×高):1020×1860×1160结构重量(KG):355 | 1100.0000 | 0 | 通用类 | 江苏省
耕整地机械 | 耕地机械 | 田园管理机 | 功率4kW及以上田园管理机 | 重庆腾龙盛世机电有限公司 | 田园管理机 | 3TG6.3-FCE-S | 动力型号：186柴油机，额定功率：6.3KW，转速：3600r/min，结构形式：双轮驱动式，外形尺寸：1720mmX770mmX1120mm，传动方式：发动机到变速箱是直连、变速箱到行走箱是直齿传动，驱动轮型式：转移是胶轮、作业是铁轮，净重量：142KG。 | 800.0000 | 6.3 | 非通用类 | 重庆市
耕整地机械 | 耕地机械 | 田园管理机 | 功率4kW及以上田园管理机 | 重庆腾龙盛世机电有限公司 | 田园管理机 | 3TG5.2-FQ-S | 动力型号：177F汽油机，额定功率：5.2KW，转速：3600r/min，结构形式：双轮驱动式，外形尺寸：1550mmX630mmX1200mm，传动方式：发动机到变速箱是三角皮带传动、变速箱到行走箱是三角皮带传动，驱动轮型式：转移是胶轮、作业是铁轮，净重量：112KG。 | 800.0000 | 5.2 | 非通用类 | 重庆市
耕整地机械 | 耕地机械 | 微耕机 | 功率4kW及以上微耕机 | 重庆腾龙盛世机电有限公司 | 微耕机 | 1WG6.3-135FC-Z | 动力型号：186F柴油机，额定功率：6.3KW，转速：3600r/min，结构形式：直连式，外形尺寸：1750mmX1350mmX800mm，传动方式：直连全齿传动，净重量：120KG。 | 800.0000 | 6.3 | 非通用类 | 重庆市
耕整地机械 | 耕地机械 | 微耕机 | 功率4kW及以上微耕机 | 重庆腾龙盛世机电有限公司 | 微耕机 | 1WG4.0-105FQ-Z | 生产厂家：重庆腾龙盛世机电有限公司，型号：TL170F，额定功率：4.0KW，转速：3600r/min，结构形式：直联式，外形尺寸：1750mmX1050mmX800mm，传动方式：直联全齿传动，净重量：100KG。 | 800.0000 | 4 | 非通用类 | 重庆市
耕整地机械 | 耕地机械 | 微耕机 | 功率4kW及以上微耕机 | 安徽鲁班集团神牛机械有限公司 | 微耕机 | 1WG-5.2 | 配套功率：5.15kw | 800.0000 | 5.15 | 非通用类 | 安徽省
耕整地机械 | 耕地机械 | 旋耕机 | 1800mm及以上履带自走式旋耕机 | 安徽鲁班集团神牛机械有限公司 | 履带自走式旋耕机 | 1GLZ-230 | 形式：履带自走式；幅宽：2300mm；配套功率：55kw | 12600.0000 | 55 | 通用类 | 安徽省
耕整地机械 | 耕地机械 | 旋耕机 | 1800mm及以上履带自走式旋耕机 | 安徽鲁班集团神牛机械有限公司 | 履带自走式旋耕机 | 1GLZ-180 | 形式：履带自走式；幅宽：1800mm；配套功率：45kw | 12600.0000 | 45 | 通用类 | 安徽省
耕整地机械 | 耕地机械 | 耕整机（水田、旱田） | 功率4kW以下耕整机 | 安徽鲁班集团神牛机械有限公司 | 耕整机 | 1ZD4 | 结构型式：双轮驱动型,配套功率：3.68kw;双轮 | 600.0000 | 3.68 | 非通用类 | 安徽省
耕整地机械 | 耕地机械 | 耕整机（水田、旱田） | 功率4kW以下耕整机 | 安徽鲁班集团神牛机械有限公司 | 耕整机 | 1LB-4WC | 结构型式：双轮驱动型,配套功率：2.94kw；双轮 | 600.0000 | 2.94 | 非通用类 | 安徽省
耕整地机械 | 耕地机械 | 旋耕机 | 单轴2000—2500mm旋耕机 | 安徽鲁班集团神牛机械有限公司 | 旋耕机 | 1GKNM-230 | 单轴；幅宽：230cm | 1700.0000 | 0 | 通用类 | 安徽省
耕整地机械 | 耕地机械 | 旋耕机 | 单轴2000—2500mm旋耕机 | 安徽鲁班集团神牛机械有限公司 | 旋耕机 | 1GKNM-200 | 单轴；幅宽：200cm | 1700.0000 | 0 | 通用类 | 安徽省
耕整地机械 | 耕地机械 | 微耕机 | 功率4kW及以上微耕机 | 潍坊沃富机械有限公司 | 微耕机 | 1WG4.0-96 | 外形尺寸(长×宽×高): 1550×960×780 (mm) 结构质量:80kg 发动机型号:173F/P 发动机功率:4.0kW 发动机额定转速:3600r/min 刀辊设计转速底挡:90,高挡125 r/min 刀辊最大回转半径:165mm 幅宽:96cm 作业小时生产率:≥0.04-0.07hm²/h 单位作业面积燃油消耗量:≤22kg/hm² | 800.0000 | 4 | 非通用类 | 山东省
耕整地机械 | 耕地机械 | 微耕机 | 功率4kW及以上微耕机 | 潍坊沃富机械有限公司 | 微耕机 | 1WG-6.3 | 主机外形尺寸(长×宽×高):1770×1130×950(mm) 主机结构质量:129kg 发动机型号:186FA 柴油机标定功率:6.3kW 耕宽:1130耕深≥100 作业小时生产率:0.04-0.07hm²/h | 800.0000 | 6.3 | 非通用类 | 山东省
耕整地机械 | 耕地机械 | 微耕机 | 功率4kW及以上微耕机 | 潍坊沃富机械有限公司 | 微耕机 | 1WG4.2-96 | 外形尺寸(长×宽×高): 1550×960×780 (mm) 结构质量:100kg 发动机型号:176 发动机功率:4.2kW 发动机额定转速:3000r/min 刀辊设计转速底挡:67,高挡103 r/min 刀辊最大回转半径:165mm 幅宽:96cm 作业小时生产率:≥0.04-0.07hm²/h 单位作业面积燃油消耗量:≤22kg/hm² | 800.0000 | 4.2 | 非通用类 | 山东省
耕整地机械 | 耕地机械 | 微耕机 | 功率4kW及以上微耕机 | 潍坊沃富机械有限公司 | 微耕机 | 1WG-4Q | 外形尺寸(长×宽×高):1550×960×740(mm) 结构质量:70kg 发动机型号:170F/P 发动机功率:4.0kW 发动机额定转速:3600r/min 刀辊设计转速底挡:80,高挡124 r/min 刀辊最大回转半径:165mm 幅宽:96cm 作业小时生产率:≥0.1hm²/h 单位作业面积燃油消耗量:≤12kg/hm² | 800.0000 | 4 | 非通用类 | 山东省
耕整地机械 | 耕地机械 | 田园管理机 | 功率4kW及以上田园管理机 | 潍坊沃富机械有限公司 | 田园管理机 | 3TG-4QA | 外形尺寸(长×宽×高):1600×750×650(mm) 结构质量:84kg 发动机型号:170F/P标定功率:4.0kW 额定转速:3600r/min 燃油种类:汽油耘锄深度:≥5㎝ 开沟深度:≥10㎝ | 800.0000 | 4 | 非通用类 | 山东省
耕整地机械 | 耕地机械 | 田园管理机 | 功率4kW及以上田园管理机 | 潍坊沃富机械有限公司 | 田园管理机 | 3TG-4Q | 主机外形尺寸(长×宽×高):1500X620X1000(mm) 主机结构质量:75kg 发动机标定功率:4.05kW 与开沟器配套(长×宽×高):1920X820X800(mm) 开沟深度:10~20cm 与培土器配套(长×宽×高):1920X620X870(mm) 培土高度:15~25cm | 800.0000 | 4.05 | 非通用类 | 山东省
动力机械 | 拖拉机 | 手扶拖拉机 | 8马力及以上皮带传动手扶拖拉机 | 常州市常众拖拉机有限公司 | 手扶拖拉机 | CZ-151 | 发动机与离合器连接方式:三角皮带传动,启动方式:手摇启动,发动机标定功率:11.03KW | 1300.0000 | 11.03 | 非通用类 | 江苏省
动力机械 | 拖拉机 | 手扶拖拉机 | 8马力及以上皮带传动手扶拖拉机 | 无锡常富拖拉机制造有限公司 | 手扶拖拉机 | CF151 | 传动方式：皮带传动；功率：11.03kw | 1300.0000 | 11.03 | 非通用类 | 江苏省
耕整地机械 | 耕地机械 | 旋耕机 | 1800mm及以上履带自走式旋耕机 | 无锡常富拖拉机制造有限公司 | 履带自走式旋耕机 | 1GZ-190 | 幅宽：1900mm；功率：45kw；结构质量：1700kg | 12600.0000 | 45 | 通用类 | 江苏省
耕整地机械 | 耕地机械 | 旋耕机 | 单轴2000—2500mm旋耕机 | 南昌赣翔机械有限公司 | 旋耕机 | 1GKN-230 | 单轴；结构型式：框架式；尺寸:2540*930*1030 幅宽:230CM 耕深:≥12CM 传动方式:中间齿轮传动 联接方式:三点悬挂 | 1700.0000 | 0 | 通用类 | 江西省
耕整地机械 | 耕地机械 | 旋耕机 | 单轴2000—2500mm旋耕机 | 南昌赣翔机械有限公司 | 旋耕机 | 1GKN-200 | 单轴；幅宽:200cm；结构型式：框架式；尺寸:2320*940*980；耕深:≥12CM 传动方式:中间齿轮传动 联接方式:三点悬挂 | 1700.0000 | 0 | 通用类 | 江西省
耕整地机械 | 耕地机械 | 旋耕机 | 单轴1500—2000mm旋耕机 | 南昌赣翔机械有限公司 | 旋耕机 | 1GKN-180 | 单轴； 结构型式：框架式；尺寸:2070*870*980；幅宽:180CM 耕深:≥12CM；传动方式:中间齿轮传动 联接方式:三点悬挂 | 1100.0000 | 0 | 通用类 | 江西省
耕整地机械 | 耕地机械 | 旋耕机 | 单轴1500—2000mm旋耕机 | 南昌赣翔机械有限公司 | 旋耕机 | 1GKN-150 | 单轴； 结构型式:框架式；尺寸:1720*920*840； 幅宽:150CM； 耕深:≥12CM； 传动方式:中间齿轮传动 联接方式:三点悬挂 | 1100.0000 | 0 | 通用类 | 江西省
耕整地机械 | 耕地机械 | 旋耕机 | 单轴1500—2000mm旋耕机 | 南昌赣翔机械有限公司 | 旋耕机 | 1GKN-170 | 单轴；结构型式：框架式 ；尺寸:1980*1050*1000 ；幅宽:170CM 耕深:≥12CM 传动方式:中间齿轮传动 联接方式:三点悬挂 | 1100.0000 | 0 | 通用类 | 江西省
耕整地机械 | 耕地机械 | 旋耕机 | 单轴2500mm及以上旋耕机 | 南昌赣翔机械有限公司 | 旋耕机 | 1GKN-300 | 单轴；耕幅：3000mm; 结构型式：框架式；尺寸:3350*1100*1260；幅宽:300CM ；耕深:≥12CM 传动方式:中间齿轮传动 联接方式:三点悬挂 | 2200.0000 | 0 | 通用类 | 江西省
耕整地机械 | 耕地机械 | 旋耕机 | 单轴2500mm及以上旋耕机 | 南昌赣翔机械有限公司 | 旋耕机 | 1GKN-260 | 单轴；耕幅：2600mm；结构型式：框架式；尺寸:2890*1180*1110 幅宽:260CM；耕深:≥12CM ；传动方式:中间齿轮传动 联接方式:三点悬挂 | 2200.0000 | 0 | 通用类 | 江西省
耕整地机械 | 耕地机械 | 旋耕机 | 单轴1000—1500mm旋耕机 | 南昌赣翔机械有限公司 | 旋耕机 | 1GKN-140 | 单轴；结构型式：框架式； 尺寸:1630*910*1020 ； 幅宽:140CM 耕深:≥12CM 传动方式:中间齿轮传动 联接方式:三点悬挂 | 500.0000 | 0 | 通用类 | 江西省
耕整地机械 | 耕地机械 | 旋耕机 | 单轴1000—1500mm旋耕机 | 南昌赣翔机械有限公司 | 旋耕机 | 1GKN-125 | 单轴； 结构型式：框架式； 尺寸:1500*750*920； 幅宽:125CM 耕深:≥12CM 传动方式:中间齿轮传动 联接方式:三点悬挂 | 500.0000 | 0 | 通用类 | 江西省
耕整地机械 | 耕地机械 | 旋耕机 | 1200-1800mm履带自走式旋耕机 | 韶关市闽韶机械有限公司 | 履带自走式旋耕机 | 1GQNZ-160 | 结构型式：履带自走式；标定功率：26.2kW;标定转速：2200r/min；幅宽：1600mm | 8000.0000 | 26.2 | 通用类 | 广东省
耕整地机械 | 耕地机械 | 旋耕机 | 单轴2000—2500mm旋耕机 | 石家庄惠田机械有限公司 | 旋耕机 | 1GKN-200 | 单轴；工作幅宽2000mm | 1700.0000 | 0 | 通用类 | 河北省
耕整地机械 | 耕地机械 | 旋耕机 | 单轴2000—2500mm旋耕机 | 石家庄惠田机械有限公司 | 旋耕机 | 1GKN-220 | 单轴；工作幅宽2200mm | 1700.0000 | 0 | 通用类 | 河北省
耕整地机械 | 耕地机械 | 旋耕机 | 单轴1500—2000mm旋耕机 | 石家庄惠田机械有限公司 | 旋耕机 | 1GKN-160 | 单轴；工作幅宽1600mm | 1100.0000 | 0 | 通用类 | 河北省
耕整地机械 | 耕地机械 | 旋耕机 | 单轴1500—2000mm旋耕机 | 石家庄惠田机械有限公司 | 旋耕机 | 1GKN-180 | 单轴；工作幅宽1800mm | 1100.0000 | 0 | 通用类 | 河北省
耕整地机械 | 耕地机械 | 旋耕机 | 单轴1500—2000mm旋耕机 | 石家庄惠田机械有限公司 | 旋耕机 | 1GKN-150 | 单轴；工作幅宽1500mm | 1100.0000 | 0 | 通用类 | 河北省
耕整地机械 | 耕地机械 | 旋耕机 | 单轴2500mm及以上旋耕机 | 石家庄惠田机械有限公司 | 旋耕机 | 1GKN-250 | 单轴；工作幅宽2500mm | 2200.0000 | 0 | 通用类 | 河北省
种植施肥机械 | 栽植机械 | 水稻插秧机 | 4行手扶步进式水稻插秧机 | 潍坊潍佳农业装备有限公司 | 手扶式水稻插秧机 | 2ZF-430 | 外形尺寸（长*宽*高）mm：2540*1520*1100，整机质量（kg）：170，配套动力型式：单缸、风冷、四冲程，配套动力功率（kw）：3.3，燃油种类：汽油，工作行数（行）：4，行距（mm）：300，穴距（mm）：120、140、160、170、190、210，插秧深度（mm）：8-46，插秧机构型式：曲柄摇杆。 | 4000.0000 | 3.3 | 通用类 | 山东省
种植施肥机械 | 栽植机械 | 水稻插秧机 | 6行及以上手扶步进式水稻插秧机 | 潍坊潍佳农业装备有限公司 | 手扶式水稻插秧机 | 2ZF-630 | 结构型式：手扶步进式，配套发动机生产企业：盐城思隆机电有限公司，配套发动机牌号型号：SL175CY，配套发动机结构型式：单缸、风冷、四冲程，配套发动机标定功率（kw）：3.5，发动机燃油种类：汽油，外形尺寸（长*宽*高）mm：2370*2280*1080，结构质量（kg）：190，工作行数（行）：6，行距（mm）：300，穴距（mm）：120.140.160.170.190.210，插秧深度（mm）：0-35，插植机构型式：曲柄摇杆式。 | 6700.0000 | 3.5 | 通用类 | 山东省
耕整地机械 | 耕地机械 | 微耕机 | 功率4kW及以上微耕机 | 江西江春机械设备有限公司 | 微耕机 | 1WG6 | 产品型号:1WG6、额定功率为5.67KW、皮带传动、三角皮带连接。 | 800.0000 | 5.67 | 非通用类 | 江西省
动力机械 | 拖拉机 | 履带式拖拉机 | 70—90马力履带式拖拉机 | 湖南农夫机电有限公司 | 履带拖拉机 | NF-702 | 70马力；驱动方式：履带式 | 25000.0000 | 51.5 | 通用类 | 湖南省
耕整地机械 | 耕地机械 | 耕整机（水田、旱田） | 功率4kW及以上耕整机 | 湖南农夫机电有限公司 | 双轮耕整机 | 1ZD-23 | 结构型式：双轮驱动型,配套功率4.41kW；双轮 | 800.0000 | 4.41 | 非通用类 | 湖南省
耕整地机械 | 耕地机械 | 耕整机（水田、旱田） | 功率4kW及以上耕整机 | 湖南农夫机电有限公司 | 双轮耕整机 | 1Z-23 | 结构型式：双轮驱动型,配套功率：4.41kW；双轮 | 800.0000 | 4.41 | 非通用类 | 湖南省
耕整地机械 | 耕地机械 | 旋耕机 | 单轴1000—1500mm旋耕机 | 安徽全柴天成动力有限公司 | 旋耕机 | 1GLZ-100 | 单轴；外形尺寸：1600×1100×950mm 结构质量：110kg 幅宽：100cm 耕深：≥12cm 传动方式：侧边链传动 | 500.0000 | 0 | 通用类 | 安徽省
耕整地机械 | 耕地机械 | 微耕机 | 功率4kW及以上微耕机 | 重庆伟友动力机械有限公司 | 微耕机 | 1WG6.3-135FC-ZC | 配套功率6.3KW柴油机，转速3600r/min.，结构质量125kg，耕宽1350mm。 | 800.0000 | 6.3 | 非通用类 | 重庆市
耕整地机械 | 耕地机械 | 微耕机 | 功率4kW及以上微耕机 | 重庆伟友动力机械有限公司 | 微耕机 | 1WG4.0-105FQ-ZC | 配套功率4.0KW汽油机，转速3600r/min.，结构质量65kg，耕宽1050mm。 | 800.0000 | 4 | 非通用类 | 重庆市
耕整地机械 | 耕地机械 | 微耕机 | 功率4kW及以上微耕机 | 重庆伟友动力机械有限公司 | 微耕机 | 1WG4.0-100FQ-ZC | 配套功率4.0KW汽油机，转速3600r/min.，结构质量60kg，耕宽1000mm。 | 800.0000 | 4 | 非通用类 | 重庆市
耕整地机械 | 耕地机械 | 微耕机 | 功率4kW及以上微耕机 | 重庆伟友动力机械有限公司 | 微耕机 | 1WG5.2-135FQ-ZC | 配套功率5.2KW汽油机，转速3600r/min.，结构质量95kg，耕宽1350mm。 | 800.0000 | 5.2 | 非通用类 | 重庆市
耕整地机械 | 耕地机械 | 微耕机 | 功率4kW及以上微耕机 | 重庆伟友动力机械有限公司 | 微耕机 | 1WG4.05-100FC-ZC | 配套功率4.05KW柴油机，转速3600r/min.，结构质量75kg，耕宽1000mm。 | 800.0000 | 4.05 | 非通用类 | 重庆市
耕整地机械 | 耕地机械 | 微耕机 | 功率4kW及以上微耕机 | 重庆伟友动力机械有限公司 | 微耕机 | 1WG4.0-75FQ-ZC | 配套功率4.0KW汽油机，转速3600r/min.，结构质量40kg，耕宽750mm。 | 800.0000 | 4 | 非通用类 | 重庆市
耕整地机械 | 耕地机械 | 微耕机 | 功率4kW及以上微耕机 | 重庆伟友动力机械有限公司 | 微耕机 | 1WG5.6-135FC-ZC | 配套功率5.6KW柴油机，转速3600r/min.，结构质量110kg，耕宽1350mm。 | 800.0000 | 5.6 | 非通用类 | 重庆市
耕整地机械 | 耕地机械 | 微耕机 | 功率4kW及以上微耕机 | 重庆伟友动力机械有限公司 | 微耕机 | 1WG6.5-135FQ-ZC | 配套功率6.5KW汽油机，转速3600r/min.，结构质量100kg，耕宽1350mm。 | 800.0000 | 6.5 | 非通用类 | 重庆市
耕整地机械 | 耕地机械 | 微耕机 | 功率4kW以下微耕机 | 重庆伟友动力机械有限公司 | 微耕机 | 1WG3.0-55FQ-ZC | 配套功率3.0KW，1P70F汽油机，结构质量40kg，转速3600r/min，耕宽550mm。 | 600.0000 | 3 | 非通用类 | 重庆市
耕整地机械 | 耕地机械 | 微耕机 | 功率4kW以下微耕机 | 重庆伟友动力机械有限公司 | 微耕机 | 1WG3.5-100FC-ZC | 配套功率3.5KW柴油机，转速3600r/min.结构质量75kg，耕宽1000mm | 600.0000 | 3.5 | 非通用类 | 重庆市
耕整地机械 | 耕地机械 | 旋耕机 | 单轴2000—2500mm旋耕机 | 河北通田机械有限公司 | 旋耕机 | 1GQN-200 | 单轴，耕幅：2.0m | 1700.0000 | 0 | 通用类 | 河北省
耕整地机械 | 耕地机械 | 旋耕机 | 单轴2000—2500mm旋耕机 | 连云港大陆农业机械装备有限公司 | 反转灭茬机 | 1GFM-200 | 单轴；机具机构类型:单轴;耕幅:2.0m; | 1700.0000 | 0 | 通用类 | 江苏省
耕整地机械 | 耕地机械 | 旋耕机 | 单轴2000—2500mm旋耕机 | 连云港大陆农业机械装备有限公司 | 旋耕机 | 1GKN-200 | 机具机构类型:单轴;耕幅:2.0m; | 1700.0000 | 0 | 通用类 | 江苏省
耕整地机械 | 耕地机械 | 旋耕机 | 单轴1500—2000mm旋耕机 | 连云港大陆农业机械装备有限公司 | 旋耕机 | 1GKN-180 | 机具机构类型:单轴;耕幅:1.8m; | 1100.0000 | 0 | 通用类 | 江苏省
耕整地机械 | 耕地机械 | 旋耕机 | 单轴1500—2000mm旋耕机 | 连云港大陆农业机械装备有限公司 | 旋耕机 | 1GKN-150 | 机具机构类型:单轴;耕幅:1.5m; | 1100.0000 | 0 | 通用类 | 江苏省
耕整地机械 | 耕地机械 | 旋耕机 | 单轴1500—2000mm旋耕机 | 连云港大陆农业机械装备有限公司 | 旋耕机 | 1GKN-160 | 机具机构类型:单轴;耕幅:1.6m; | 1100.0000 | 0 | 通用类 | 江苏省
耕整地机械 | 耕地机械 | 旋耕机 | 单轴2500mm及以上旋耕机 | 连云港大陆农业机械装备有限公司 | 水田耙浆平地机 | 1BPQ-320 | 机具机构类型:单轴;耕幅:3.2m; | 2200.0000 | 0 | 通用类 | 江苏省
耕整地机械 | 耕地机械 | 微耕机 | 功率4kW及以上微耕机 | 浙江勇力机械有限公司 | 微耕机 | 1WG4.2 | 配套功率:4.2kW | 800.0000 | 4.2 | 非通用类 | 浙江省
耕整地机械 | 耕地机械 | 微耕机 | 功率4kW及以上微耕机 | 浙江勇力机械有限公司 | 微耕机 | 1WG4.2Q-85 | 配套功率:4.2kW | 800.0000 | 4.2 | 非通用类 | 浙江省
耕整地机械 | 耕地机械 | 微耕机 | 功率4kW及以上微耕机 | 浙江勇力机械有限公司 | 微耕机 | 1WG4.0C | 配套功率:4.0kW | 800.0000 | 4 | 非通用类 | 浙江省
耕整地机械 | 耕地机械 | 微耕机 | 功率4kW及以上微耕机 | 浙江勇力机械有限公司 | 微耕机 | 1WG6.3C | 配套功率:6.3kW | 800.0000 | 6.3 | 非通用类 | 浙江省
耕整地机械 | 耕地机械 | 微耕机 | 功率4kW及以上微耕机 | 浙江勇力机械有限公司 | 微耕机 | 1WG6.3-65 | 配套功率:6.3kW | 800.0000 | 6.3 | 非通用类 | 浙江省
耕整地机械 | 耕地机械 | 旋耕机 | 1800mm及以上履带自走式旋耕机 | 湖南龙舟农机股份有限公司 | 履带自走式旋耕机 | 1GZ-230(原1GQNZ-230) | 形式：履带自走式；耕幅：2300mm；外型尺寸：长3460宽2410高2460mm；整机质量：2080kg；配套动力：4102；配套动力功率：55kw | 12600.0000 | 55 | 通用类 | 湖南省
耕整地机械 | 耕地机械 | 旋耕机 | 1800mm及以上履带自走式旋耕机 | 湖南龙舟农机股份有限公司 | 履带自走式旋耕机 | 1GZ-205 | 结构形式：履带自走式；外型尺寸：长3570宽2200高2560mm；整机质量：2050kg；工作幅宽：2050mm；配套动力：4100；配套动力功率：50kw | 12600.0000 | 50 | 通用类 | 湖南省
耕整地机械 | 耕地机械 | 微耕机 | 功率4kW及以上微耕机 | 重庆汇田机械制造有限公司 | 微耕机 | 1WG4.0-95FQ-D | 标定功率：4.0KW,传动方式：链条传动，耕宽：950mm,耕深：≥100mm，作业速度：0.1～0.3m/s,作业小时生产率≥0.04hm2/(h.m),单位作业面积燃油消耗量≤35kg/ hm2 | 800.0000 | 4 | 非通用类 | 重庆市
耕整地机械 | 耕地机械 | 微耕机 | 功率4kW及以上微耕机 | 重庆箭驰机械有限公司 | 微耕机 | 1WG4.0-95FQ-ZC | 结构形式：前置式 发动机型号名称：170F/P汽油机 发动机结构形式：单缸、四冲程、OHV、风冷 发动机额定功率：4.0（KW） 发动机额定转速：3600（r/min） 发动机起动方式：手拉反冲起动 外形尺寸（长x宽x高）：1600x950x1030(mm) 结构质量：70（kg） 传动方式：齿轮传动 连接方式：直联 刀辊转速：I档：70；II档：130；III档：155（r/min） 刀辊最大回转半径：180（mm） 刀辊总安装刀数：24 主离合器型式：摩擦片式 耕宽：950（mm） 耕深：≥100（mm） 作业速度：0.1-0.3（m/s） 作业小时生产率：≥0.04（h㎡/(h·m)） 单位作业面积燃油消耗量：≤35（kg/h㎡） | 800.0000 | 4 | 非通用类 | 重庆市
耕整地机械 | 耕地机械 | 微耕机 | 功率4kW及以上微耕机 | 重庆箭驰机械有限公司 | 微耕机 | 1WG4.05-95FC-ZC | 结构形式：前置式 发动机型号名称：DW173F柴油机 发动机结构形式：单缸、立式、四冲程、风冷、直喷式 发动机额定功率：4.05（KW） 发动机额定转速：3600（r/min） 发动机起动方式：反冲式手拉起动 外形尺寸（长x宽x高）：1610x950x1030(mm) 结构质量：76（kg） 传动方式：齿轮传动 连接方式：直联 刀辊转速：I档：60；II档：115；III档：155（r/min） 刀辊最大回转半径：180（mm） 刀辊总安装刀数：24 主离合器型式：摩擦片式 耕宽：950（mm） 耕深：≥100（mm） 作业速度：0.1-0.3（m/s） 作业小时生产率：≥0.04（h㎡/(h·m)） 单位作业面积燃油消耗量：≤30（kg/h㎡） | 800.0000 | 4.05 | 非通用类 | 重庆市
动力机械 | 拖拉机 | 轮式拖拉机（不含皮带传动轮式拖拉机） | 65—70马力四轮驱动拖拉机 | 山东潍坊鲁中拖拉机有限公司 | 轮式拖拉机 | 鲁中-654A | 驱动方式：四轮驱动；发动机标定功率：47.8kw。 | 21600.0000 | 47.8 | 通用类 | 山东省
动力机械 | 拖拉机 | 轮式拖拉机（不含皮带传动轮式拖拉机） | 60—65马力两轮驱动拖拉机 | 山东潍坊鲁中拖拉机有限公司 | 轮式拖拉机 | 鲁中-600A | 驱动方式：两轮驱动；发动机标定功率：44.1kw。 | 16600.0000 | 44.1 | 通用类 | 山东省
动力机械 | 拖拉机 | 轮式拖拉机（不含皮带传动轮式拖拉机） | 30—35马力两轮驱动拖拉机 | 山东潍坊鲁中拖拉机有限公司 | 轮式拖拉机 | 鲁中-300 | 驱动方式：两轮驱动;发动机标定功率：22.1kw。 | 7800.0000 | 22.1 | 通用类 | 山东省
动力机械 | 拖拉机 | 轮式拖拉机（不含皮带传动轮式拖拉机） | 45—50马力两轮驱动拖拉机 | 山东潍坊鲁中拖拉机有限公司 | 轮式拖拉机 | 鲁中-450 | 驱动方式：两轮驱动；发动机标定功率：33.1kw | 11700.0000 | 33.1 | 通用类 | 山东省
动力机械 | 拖拉机 | 轮式拖拉机（不含皮带传动轮式拖拉机） | 30—35马力四轮驱动拖拉机 | 山东潍坊鲁中拖拉机有限公司 | 轮式拖拉机 | 鲁中-304 | 驱动方式：四轮驱动；发动机标定功率：22.1kw | 9900.0000 | 22.1 | 通用类 | 山东省
动力机械 | 拖拉机 | 轮式拖拉机（不含皮带传动轮式拖拉机） | 40—45马力两轮驱动拖拉机 | 山东潍坊鲁中拖拉机有限公司 | 轮式拖拉机 | 鲁中-400 | 驱动方式：两轮驱动；发动机标定功率：29.4kw。 | 10200.0000 | 29.4 | 通用类 | 山东省
耕整地机械 | 耕地机械 | 旋耕机 | 单轴2000—2500mm旋耕机 | 江苏正大永达科技有限公司 | 旋耕机 | 1GKN-230 | 单轴、耕幅：2.3m | 1700.0000 | 0 | 通用类 | 江苏省
耕整地机械 | 耕地机械 | 旋耕机 | 单轴2000—2500mm旋耕机 | 江苏正大永达科技有限公司 | 旋耕机 | 1GKN-200 | 单轴、耕幅：2m | 1700.0000 | 0 | 通用类 | 江苏省
耕整地机械 | 耕地机械 | 旋耕机 | 单轴1500—2000mm旋耕机 | 江苏正大永达科技有限公司 | 旋耕机 | 1GKN-160 | 单轴、耕幅：1.6m | 1100.0000 | 0 | 通用类 | 江苏省
耕整地机械 | 耕地机械 | 旋耕机 | 单轴1500—2000mm旋耕机 | 江苏正大永达科技有限公司 | 旋耕机 | 1GKN-180 | 单轴、耕幅：1.8m | 1100.0000 | 0 | 通用类 | 江苏省
耕整地机械 | 耕地机械 | 旋耕机 | 单轴2500mm及以上旋耕机 | 江苏正大永达科技有限公司 | 旋耕机 | 1GKN-300 | 单轴、耕幅：3m | 2200.0000 | 0 | 通用类 | 江苏省
耕整地机械 | 耕地机械 | 旋耕机 | 单轴2500mm及以上旋耕机 | 江苏正大永达科技有限公司 | 旋耕机 | 1GKN-250 | 单轴、耕幅：2.5m | 2200.0000 | 0 | 通用类 | 江苏省
耕整地机械 | 耕地机械 | 旋耕机 | 单轴1000—1500mm旋耕机 | 江苏正大永达科技有限公司 | 旋耕机 | 1GKN-140 | 单轴、耕幅：1.4m | 500.0000 | 0 | 通用类 | 江苏省
耕整地机械 | 耕地机械 | 旋耕机 | 单轴1000—1500mm旋耕机 | 江苏正大永达科技有限公司 | 旋耕机 | 1GKN-125 | 单轴、耕幅：1.25m | 500.0000 | 0 | 通用类 | 江苏省
动力机械 | 拖拉机 | 轮式拖拉机（不含皮带传动轮式拖拉机） | 40—45马力两轮驱动拖拉机 | 山东山拖凯泰农业装备有限公司 | 轮式拖拉机 | 山拖400A | 功率：29.4；驱动方式：两轮驱动 | 10200.0000 | 29.4 | 通用类 | 山东省
动力机械 | 拖拉机 | 轮式拖拉机（不含皮带传动轮式拖拉机） | 40—45马力两轮驱动拖拉机 | 山东山拖凯泰农业装备有限公司 | 轮式拖拉机 | 山拖400B | 功率：29.4；驱动方式：两轮驱动 | 10200.0000 | 29.4 | 通用类 | 山东省
动力机械 | 拖拉机 | 轮式拖拉机（不含皮带传动轮式拖拉机） | 30—35马力四轮驱动拖拉机 | 山东山拖凯泰农业装备有限公司 | 轮式拖拉机 | 山拖304 | 功率:22.1；驱动方式：四轮驱动 | 9900.0000 | 22.1 | 通用类 | 山东省
动力机械 | 拖拉机 | 轮式拖拉机（不含皮带传动轮式拖拉机） | 35—40马力四轮驱动拖拉机 | 山东山拖凯泰农业装备有限公司 | 轮式拖拉机 | 山拖354 | 功率:25.7；驱动方式：四轮驱动 | 10800.0000 | 25.7 | 通用类 | 山东省
动力机械 | 拖拉机 | 轮式拖拉机（不含皮带传动轮式拖拉机） | 45—50马力两轮驱动拖拉机 | 山东山拖凯泰农业装备有限公司 | 轮式拖拉机 | 山拖450 | 功率:33.1；驱动方式：两轮驱动 | 11700.0000 | 33.1 | 通用类 | 山东省
动力机械 | 拖拉机 | 轮式拖拉机（不含皮带传动轮式拖拉机） | 45—50马力两轮驱动拖拉机 | 山东山拖凯泰农业装备有限公司 | 轮式拖拉机 | 山拖450B | 功率:33.1；驱动方式：两轮驱动 | 11700.0000 | 33.1 | 通用类 | 山东省
动力机械 | 拖拉机 | 轮式拖拉机（不含皮带传动轮式拖拉机） | 45—50马力两轮驱动拖拉机 | 山东山拖凯泰农业装备有限公司 | 轮式拖拉机 | 山拖450A | 功率:33.1；驱动方式：两轮驱动 | 11700.0000 | 33.1 | 通用类 | 山东省
动力机械 | 拖拉机 | 轮式拖拉机（不含皮带传动轮式拖拉机） | 140—150马力四轮驱动拖拉机 | 山东山拖凯泰农业装备有限公司 | 轮式拖拉机 | 山拖1404 | 功率:103；驱动方式：四轮驱动 | 60000.0000 | 103 | 通用类 | 山东省
动力机械 | 拖拉机 | 轮式拖拉机（不含皮带传动轮式拖拉机） | 30—35马力两轮驱动拖拉机 | 山东山拖凯泰农业装备有限公司 | 轮式拖拉机 | 山拖300 | 功率:22.1；驱动方式：两轮驱动 | 7800.0000 | 22.1 | 通用类 | 山东省
动力机械 | 拖拉机 | 轮式拖拉机（不含皮带传动轮式拖拉机） | 35—40马力两轮驱动拖拉机 | 山东山拖凯泰农业装备有限公司 | 轮式拖拉机 | 山拖350 | 功率:25.7；驱动方式：两轮驱动 | 8700.0000 | 25.7 | 通用类 | 山东省
动力机械 | 拖拉机 | 轮式拖拉机（不含皮带传动轮式拖拉机） | 25—30马力两轮驱动拖拉机 | 山东山拖凯泰农业装备有限公司 | 轮式拖拉机 | 山拖280 | 功率:20.6；驱动方式：两轮驱动 | 7000.0000 | 20.6 | 通用类 | 山东省
动力机械 | 拖拉机 | 轮式拖拉机（不含皮带传动轮式拖拉机） | 40—45马力四轮驱动拖拉机 | 山东山拖凯泰农业装备有限公司 | 轮式拖拉机 | 山拖404B | 功率:29.4；驱动方式：四轮驱动 | 12600.0000 | 29.4 | 通用类 | 山东省
动力机械 | 拖拉机 | 轮式拖拉机（不含皮带传动轮式拖拉机） | 40—45马力四轮驱动拖拉机 | 山东山拖凯泰农业装备有限公司 | 轮式拖拉机 | 山拖404A | 功率:29.4；驱动方式：四轮驱动 | 12600.0000 | 29.4 | 通用类 | 山东省
动力机械 | 拖拉机 | 轮式拖拉机（不含皮带传动轮式拖拉机） | 45—50马力四轮驱动拖拉机 | 山东山拖凯泰农业装备有限公司 | 轮式拖拉机 | 山拖454B | 功率33.1；驱动方式：四轮驱动 | 14400.0000 | 33.1 | 通用类 | 山东省
动力机械 | 拖拉机 | 轮式拖拉机（不含皮带传动轮式拖拉机） | 45—50马力四轮驱动拖拉机 | 山东山拖凯泰农业装备有限公司 | 轮式拖拉机 | 山拖454 | 功率:33.1；驱动方式：四轮驱动 | 14400.0000 | 33.1 | 通用类 | 山东省
动力机械 | 拖拉机 | 轮式拖拉机（不含皮带传动轮式拖拉机） | 55—60马力四轮驱动拖拉机 | 山东山拖凯泰农业装备有限公司 | 轮式拖拉机 | 山拖554 | 功率:40.4；驱动方式：四轮驱动 | 17700.0000 | 40.4 | 通用类 | 山东省
动力机械 | 拖拉机 | 轮式拖拉机（不含皮带传动轮式拖拉机） | 50—55马力两轮驱动拖拉机 | 山东山拖凯泰农业装备有限公司 | 轮式拖拉机 | 山拖500 | 功率：36.8kW；驱动方式：两轮驱动 | 12900.0000 | 36.8 | 通用类 | 山东省
动力机械 | 拖拉机 | 轮式拖拉机（不含皮带传动轮式拖拉机） | 50—55马力两轮驱动拖拉机 | 山东山拖凯泰农业装备有限公司 | 轮式拖拉机 | 山拖500D | 功率：36.8kW；驱动方式：两轮驱动 | 12900.0000 | 36.8 | 通用类 | 山东省
动力机械 | 拖拉机 | 轮式拖拉机（不含皮带传动轮式拖拉机） | 25—30马力四轮驱动拖拉机 | 山东山拖凯泰农业装备有限公司 | 轮式拖拉机 | 山拖284 | 功率:20.6；驱动方式：四轮驱动 | 9000.0000 | 20.6 | 通用类 | 山东省
动力机械 | 拖拉机 | 轮式拖拉机（不含皮带传动轮式拖拉机） | 55—60马力两轮驱动拖拉机 | 山东山拖凯泰农业装备有限公司 | 轮式拖拉机 | 山拖550D | 功率:40.43；驱动方式：两轮驱动 | 15300.0000 | 40.43 | 通用类 | 山东省
动力机械 | 拖拉机 | 轮式拖拉机（不含皮带传动轮式拖拉机） | 55—60马力两轮驱动拖拉机 | 山东山拖凯泰农业装备有限公司 | 轮式拖拉机 | 山拖550 | 功率:40.4；驱动方式：两轮驱动 | 15300.0000 | 40.4 | 通用类 | 山东省
动力机械 | 拖拉机 | 轮式拖拉机（不含皮带传动轮式拖拉机） | 50—55马力四轮驱动拖拉机 | 山东山拖凯泰农业装备有限公司 | 轮式拖拉机 | 山拖504 | 功率:36.8；驱动方式：四轮驱动 | 15700.0000 | 36.8 | 通用类 | 山东省
动力机械 | 拖拉机 | 轮式拖拉机（不含皮带传动轮式拖拉机） | 50—55马力四轮驱动拖拉机 | 山东山拖凯泰农业装备有限公司 | 轮式拖拉机 | 山拖504D | 功率:36.8；驱动方式：四轮驱动 | 15700.0000 | 36.8 | 通用类 | 山东省
收获后处理机械 | 脱粒机械 | 稻麦脱粒机 | 生产率300kg/h及以上稻麦脱粒机 | 赣州市荣升农机制造有限公司 | 半喂入式机动脱粒机 | 5T-65 | 最大生产率：400-500公斤/小时 整机重量：46公斤 滚筒转速；450-500转/分 风机转速；1400-1500转/分 破碎率：≤0.1% 含杂率：≤2% 配套动力：2.0 -3kW汽油机/柴油机 噪声：≤85dB | 200 | 2 | 非通用类 | 江西省
收获后处理机械 | 脱粒机械 | 稻麦脱粒机 | 生产率300kg/h及以上稻麦脱粒机 | 新余市宝丰农机制造有限公司 | 自净式脱粒机 | 5T-70 | 结构型式：简式，外型尺寸（长×宽×高）：1500×1050×1165mm,配套动力：3Kw，喂入形式：手持式，喂入台尺寸（长×宽）：530×690mm,喂入台高度：670mm,滚筒类型：弓齿，滚筒直径：265mm,滚筒长度：700mm，滚筒转速：880r/min，凹板类型：钢板筛网，分离清选形式：二级，筛体尺寸（长×宽）：900×700mm，风扇型式：叶轮，风扇直径：235mm，风扇转速：1700-2000rmin，生产率（工作量）：400kg/h | 200 | 3 | 非通用类 | 江西省
农产品初加工机械 | 茶叶加工机械 | 茶叶炒（烘）干机 | 烘干面积10㎡以下百叶式茶叶烘干机 | 福建佳友茶叶机械智能科技股份有限公司 | 茶叶烘焙机 | JY-6CHZ-7B | 外形尺寸(长×宽×高):1185×1100×1925MM加热元件:电热丝:电热管功率:9/3KW风机电动机功率:0.55KW风机电动机转速:1400R/MIN风机电动机额定电压:220V烘盘托架回转驱动电动机功率:25W烘盘托架回转驱动电动机转速:1250R/MIN烘盘托架回转驱动电动机额定电压:220V总有效干燥面积:6.5M2干燥层数:12层小时生产率:≧15KG/H整机重量:230.55KG最高工作温度:≥160℃升温时间:≤20MIN干燥强度:≥0.6KG水/M2.H单位有效摊叶面积生产率:≥2KG/M2.H电耗率:≤1.8KW.H/KG水工作噪声:≤82DB(A)绝缘电阻:≥20MΩ.百叶式茶叶烘干机 | 1000 | 9.575 | 非通用类 | 福建省
农产品初加工机械 | 茶叶加工机械 | 茶叶炒（烘）干机 | 烘干面积10㎡以下百叶式茶叶烘干机 | 福建省安溪祥山机械有限公司 | 茶叶烘焙机 | XS-6CHZ-6 | 1、 外型尺寸（长×宽×高）：1180×1090×1890mm；2、加热元件：电热丝；3、加热元件总功率：9/3组数kW；4、烘盘托架回转转速：6r/min；5、干燥层数：12层；6、总有效摊叶面积S：6.5㎡，百叶式茶叶烘干机。 | 1000 | 0.55 | 非通用类 | 福建省
农产品初加工机械 | 茶叶加工机械 | 茶叶炒（烘）干机 | 烘干面积10㎡以下百叶式茶叶烘干机 | 浙江绿峰机械有限公司 | 百页式茶叶烘干机 | 6CHB-5 | 结构形式：百叶式茶叶烘干机；烘干面积：5㎡；外形尺寸（长×宽×高）：1600×1040×1150（mm）；烘板层数：5（层）；电机功率：1.5（kW）；加热源形式：煤（柴）；整机质量：2500（kg）；生产率：≥20（kg/h）。 | 1000 | 1.5 | 非通用类 | 浙江省
耕整地机械 | 耕地机械 | 旋耕机 | 单轴1500—2000mm旋耕机 | 常州常旋机械有限公司 | 旋耕机 | 1GQN-160 | 单轴，外型尺寸mm980*1843*1050,结构质量375kg,配套动力25.7-33.1KW,配套动力输出轴转速540r/min,与拖拉机连接方式：标准三点悬挂，传动方式：中间齿轮传动，工作宽福1600mm,刀轴转速224r/min,刀轴最大回转半径225mm,旋耕刀型号IT245,总安装刀数38把，旋耕刀排列方式：螺悬线型 | 1100 | 25.7 | 通用类 | 江苏省
耕整地机械 | 耕地机械 | 旋耕机 | 单轴1500—2000mm旋耕机 | 连云港市港旋机械有限公司 | 旋耕机 | 1GQN-150 | 动力连接方式：牵引式；机具结构类型：单轴；耕幅（mm）：1500 | 1100 | 22 | 通用类 | 江苏省
耕整地机械 | 耕地机械 | 旋耕机 | 单轴1500—2000mm旋耕机 | 沃得重工（中国）有限公司 | 旋耕机 | 1GKN-180 | 单轴，结构型式：框架式；幅宽：180cm | 1100 | 36.8 | 通用类 | 江苏省
农产品初加工机械 | 茶叶加工机械 | 茶叶揉捻机 | 揉筒直径35—50cm揉捻机 | 浙江绿峰机械有限公司 | 茶叶揉捻机 | 6CR-40 | 揉桶直径：400（mm）；结构形式：单柱丝杆式；外形尺寸（长×宽×高）：1250×1000×1100（mm）；揉桶材质：不锈钢；揉盘材质：不锈钢；棱骨材质：不锈钢；揉桶容叶量：12-14kg；整机质量：300（kg）；配套动力：1.1kw；生产率：≥20（kg/h）。 | 1200 | 1.1 | 非通用类 | 浙江省
动力机械 | 拖拉机 | 手扶拖拉机 | 8马力及以上皮带传动手扶拖拉机 | 山东常林农业装备股份有限公司 | 手扶拖拉机 | SH151-1 | 型式：驱动牵引兼用型 外廓尺寸：2330×1260×1250mm 轮距：680-1000mm(无极调节) 最小离地间隙：250mm 最小使用质量：420kg 发动机与离合器联接方式：三角皮带连接 发动机型式：单缸、卧式、水冷、四冲程、直喷式 发动机标定功率：11.03kW 发动机标定转速：2200r/min 消声器重量：1.6kg 传动系离合器型式：单片常接合摩擦片 | 1300 | 11.03 | 非通用类 | 山东省
动力机械 | 拖拉机 | 手扶拖拉机 | 8马力及以上皮带传动手扶拖拉机 | 山东常林农业装备股份有限公司 | 手扶拖拉机 | SH101-2 | 型式：驱动牵引兼用型 外廓尺寸：2180×910×1060mm 轮距：680-740mm 最小离地间隙：210mm 最小使用质量：270kg 发动机与离合器联接方式：三角皮带连接 发动机型式：单缸、卧式、水冷、四冲程、直喷式 发动机标定功率：7.35kW 发动机标定转速：2300r/min 消声器重量：1.03kg 传动系离合器型式：单片常接合摩擦片 | 1300 | 7.35 | 非通用类 | 山东省
动力机械 | 拖拉机 | 手扶拖拉机 | 8马力及以上皮带传动手扶拖拉机 | 山东常林农业装备股份有限公司 | 手扶拖拉机 | SH151-2 | 型式：驱动牵引兼用型 外廓尺寸：2300×1090×1105mm 轮距：680-850mm(无极调节) 最小离地间隙：230mm 最小使用质量：410kg 发动机与离合器联接方式：三角皮带连接 发动机型式：单缸、卧式、水冷、四冲程、直喷式 发动机标定功率：11.03kW 发动机标定转速：2200r/min 消声器重量：1.6kg 传动系离合器型式：单片常接合摩擦片 | 1300 | 11.03 | 非通用类 | 山东省
动力机械 | 拖拉机 | 手扶拖拉机 | 8马力及以上皮带传动手扶拖拉机 | 潍坊森海机械制造有限公司 | 手扶拖拉机 | 121-2 | 皮带传动；发动机标定功率（kW）：8.53 | 1300 | 8.53 | 非通用类 | 山东省
动力机械 | 拖拉机 | 手扶拖拉机 | 8马力及以上皮带传动手扶拖拉机 | 潍坊森海机械制造有限公司 | 手扶拖拉机 | 101-2 | 皮带传动；发动机标定功率（kW）：7 | 1300 | 7 | 非通用类 | 山东省
动力机械 | 拖拉机 | 手扶拖拉机 | 8马力及以上皮带传动手扶拖拉机 | 沂水沭拖机械有限公司 | 手扶拖拉机 | 101B | 整机型式：驱动、牵引兼用型 发动机标定功率：7.0kw | 1300 | 7 | 非通用类 | 山东省
动力机械 | 拖拉机 | 手扶拖拉机 | 8马力及以上皮带传动手扶拖拉机 | 常州东风农机集团有限公司 | 手扶拖拉机 | DF181 | 结构型式: 单轴牵引驱动兼用型,外形尺寸（长×宽×高）(mm):2680×960×1250，配套发动机额定功率(Kw) 13.2，发动机与离合器联接方式：皮带联接，变速箱换挡方式：拨叉换挡，启动方式:手摇起动 | 1300 | 13.2 | 非通用类 | 江苏省
收获机械 | 茎秆收集处理机械 | 秸秆粉碎还田机 | 1.5—2m秸秆粉碎还田机 | 常州常旋机械有限公司 | 秸秆粉碎还田机 | 1JH-180 | 外型尺寸：1310*2070*1100mm,工作幅宽1800mm,结构质量510kg,配套动力45-55KW，留茬高度<80mm,切碎长度<100mm,刀片形式：大甩刀，刀片数量48把，刀辊转速2075r/min,生产率：0.58hm²/(h.m) | 1600 | 45 | 通用类 | 江苏省
收获机械 | 茎秆收集处理机械 | 秸秆粉碎还田机 | 1.5—2m秸秆粉碎还田机 | 德州市沃田机械有限公司 | 秸秆粉碎还田机 | 1JH-165 | 作业幅宽：1.65m 结构形式：侧边皮带传动 配套拖拉机标定功率：45-55kw 结构质量：530kg 幅宽：165cm 外形尺存（长*宽*高）：1390*2074*1074mm 刀辊转速：2200r/min 刀片形式：甩刀 | 1600 | 45 | 通用类 | 山东省
收获机械 | 茎秆收集处理机械 | 秸秆粉碎还田机 | 1.5—2m秸秆粉碎还田机 | 河北通田机械有限公司 | 秸秆切碎还田机 | 1JHY-172 | 作业幅宽：1.72m | 1600 | 58.8 | 通用类 | 河北省
收获机械 | 茎秆收集处理机械 | 秸秆粉碎还田机 | 1.5—2m秸秆粉碎还田机 | 河北通田机械有限公司 | 秸秆切碎还田机 | 1JHY-150 | 作业幅宽：1.50m | 1600 | 44 | 通用类 | 河北省
收获机械 | 茎秆收集处理机械 | 秸秆粉碎还田机 | 1.5—2m秸秆粉碎还田机 | 河北通田机械有限公司 | 秸秆切碎还田机 | 1JHY-180 | 工作幅宽：1.80m | 1600 | 66 | 通用类 | 河北省
收获机械 | 茎秆收集处理机械 | 秸秆粉碎还田机 | 1.5—2m秸秆粉碎还田机 | 河北通田机械有限公司 | 秸秆切碎还田机 | 1JHY-165 | 作业幅宽：1.65m | 1600 | 51 | 通用类 | 河北省
收获机械 | 茎秆收集处理机械 | 秸秆粉碎还田机 | 1.5—2m秸秆粉碎还田机 | 河南豪丰机械制造有限公司 | 秸秆粉碎还田机 | 4J-165B | 作业幅宽：1.65m | 1600 | 0 | 通用类 | 河南省
收获机械 | 茎秆收集处理机械 | 秸秆粉碎还田机 | 1.5—2m秸秆粉碎还田机 | 江苏银华春翔机械制造有限公司 | 秸秆粉碎还田机 | 1JH-170 | 作业幅宽：1.7m；配套动力（kw):44.1-51.5；外型尺寸（长×宽×高）mm:1590×1950×1125;结构质量：610kg; | 1600 | 44.1 | 通用类 | 江苏省
收获机械 | 茎秆收集处理机械 | 秸秆粉碎还田机 | 1.5—2m秸秆粉碎还田机 | 江苏银华春翔机械制造有限公司 | 秸秆粉碎还田机 | 1JH-150 | 作业幅宽：1.5m；配套动力（kw）：36.8-44.1；外型尺寸（长×宽×高）mm：1300×1830×1100；结构质量：550kg; | 1600 | 36.8 | 通用类 | 江苏省
收获机械 | 茎秆收集处理机械 | 秸秆粉碎还田机 | 1.5—2m秸秆粉碎还田机 | 江苏正大永达科技有限公司 | 秸秆粉碎还田机 | 1JH-150 | 幅宽：1.5m | 1600 | 36.7 | 通用类 | 江苏省
收获机械 | 茎秆收集处理机械 | 秸秆粉碎还田机 | 1.5—2m秸秆粉碎还田机 | 山东旭创机械制造有限公司 | 秸秆粉碎还田机 | 1JH-180 | 结构型式：后悬挂式 配套动力：55-75kw 纯小时工作生产率0.45-0.65hm²/h 外形尺寸（长×宽×高）：1350×2200×1100mm 结构质量：525kg 工作幅宽：180cm 最小离地间隙：≥300mm 切碎轴转速：2200r/min 切碎刀型式：直弯刀组合 切碎刀数量：直刀38把 弯刀76把 | 1600 | 55 | 通用类 | 山东省
收获机械 | 茎秆收集处理机械 | 秸秆粉碎还田机 | 1.5—2m秸秆粉碎还田机 | 石家庄惠田机械有限公司 | 秸秆粉碎还田机 | 1JH-165 | 作业幅宽1.65m | 1600 | 0 | 通用类 | 河北省
收获机械 | 茎秆收集处理机械 | 秸秆粉碎还田机 | 1.5—2m秸秆粉碎还田机 | 石家庄惠田机械有限公司 | 秸秆粉碎还田机 | 1JH-150 | 作业幅宽1.5m | 1600 | 0 | 通用类 | 河北省
收获机械 | 茎秆收集处理机械 | 秸秆粉碎还田机 | 1.5—2m秸秆粉碎还田机 | 石家庄惠田机械有限公司 | 秸秆粉碎还田机 | 1JH-172 | 作业幅宽1.72m | 1600 | 0 | 通用类 | 河北省
收获机械 | 茎秆收集处理机械 | 秸秆粉碎还田机 | 1.5—2m秸秆粉碎还田机 | 石家庄惠田机械有限公司 | 秸秆粉碎还田机 | 1JH-180 | 作业幅宽1.8m | 1600 | 0 | 通用类 | 河北省
耕整地机械 | 耕地机械 | 旋耕机 | 单轴2000—2500mm旋耕机 | 常州常旋机械有限公司 | 旋耕机 | 1GQN-230 | 单轴，外型尺寸mm 1020*2586*1152 ,结构质量435kg,配套动力 KW,配套动力输出轴转速 540/720 r/min,与拖拉机连接方式：标准三点悬挂，传动方式：中间齿轮传动，工作宽福2300mm,刀轴转速261/267r/min,刀轴最大回转半径245mm,旋耕刀型号IT245,总安装刀数62把，旋耕刀排列方式：螺悬线型 | 1700 | 47.8 | 通用类 | 江苏省
耕整地机械 | 耕地机械 | 旋耕机 | 单轴2000—2500mm旋耕机 | 常州常旋机械有限公司 | 旋耕机 | 1GQN-200 | 单轴，外型尺寸mm1020*2346*1152,结构质量420kg,配套动力 KW,配套动力输出轴转速540/720r/min,与拖拉机连接方式：标准三点悬挂，传动方式：中间齿轮传动，工作宽福2000mm,刀轴转速261/226r/min,刀轴最大回转半径245mm,旋耕刀型号IT245,总安装刀数58把，旋耕刀排列方式：螺悬线型 | 1700 | 40.4 | 通用类 | 江苏省
收获机械 | 花卉（茶叶）采收机械 | 采茶机 | 双人采茶机 | 杭州落合机械制造有限公司 | 双人采茶机 | V8NewZ2 | 风冷汽油发动机,功率：2.2KW，双人操作 | 1700 | 2.2 | 非通用类 | 浙江省
耕整地机械 | 耕地机械 | 旋耕机 | 单轴2000—2500mm旋耕机 | 河北通田机械有限公司 | 旋耕机 | 1GQN-230 | 单轴，耕幅：2.30m | 1700 | 66.1 | 通用类 | 河北省
耕整地机械 | 耕地机械 | 旋耕机 | 单轴2000—2500mm旋耕机 | 河南豪丰机械制造有限公司 | 旋耕机 | 1GQN-200H | 单轴；耕幅：2000㎜ | 1700 | 0 | 通用类 | 河南省
耕整地机械 | 耕地机械 | 旋耕机 | 单轴2000—2500mm旋耕机 | 河南豪丰机械制造有限公司 | 旋耕机 | 1GQN-230H | 单轴；耕幅：2300㎜ | 1700 | 0 | 通用类 | 河南省
耕整地机械 | 耕地机械 | 旋耕机 | 单轴2000—2500mm旋耕机 | 连云港巨龙机械装备有限公司 | 旋耕机 | 1GKN-230 | 单轴，配套动力(KW):44.1-58.8耕幅(㎝):230耕深(CM):旱耕:12-16水耕:14-18刀片数量(把):62外形尺寸(㎜)(长×宽×高):1020×2540×1160结构重量(KG):435 | 1700 | 44.12 | 通用类 | 江苏省
耕整地机械 | 耕地机械 | 旋耕机 | 单轴2000—2500mm旋耕机 | 连云港巨龙机械装备有限公司 | 旋耕机 | 1GKN-200 | 单轴，配套动力(KW):40.5-47.8耕幅(㎝):200耕深(CM):旱耕:12-16水耕:14-18刀片数量(把):58外形尺寸(㎜)(长×宽×高):1020×2300×1160结构重量(KG):420 | 1700 | 40.44 | 通用类 | 江苏省
耕整地机械 | 耕地机械 | 旋耕机 | 单轴2000—2500mm旋耕机 | 连云港市港旋机械有限公司 | 旋耕机 | 1GQN-200 | 动力连接方式：牵引式；机具结构类型：单轴；耕幅（mm）：2000 | 1700 | 44.1 | 通用类 | 江苏省
耕整地机械 | 耕地机械 | 旋耕机 | 单轴2000—2500mm旋耕机 | 沃得重工（中国）有限公司 | 旋耕机 | 1GKN-200 | 单轴，结构型式：框架式；幅宽：200cm | 1700 | 44.1 | 通用类 | 江苏省
耕整地机械 | 耕地机械 | 旋耕机 | 单轴2000—2500mm旋耕机 | 沃得重工（中国）有限公司 | 旋耕机 | 1GKN-200D | 单轴，结构型式：框架结构；幅宽：200cm | 1700 | 44.1 | 通用类 | 江苏省
耕整地机械 | 耕地机械 | 旋耕机 | 单轴2000—2500mm旋耕机 | 沃得重工（中国）有限公司 | 旋耕机 | 1GKN-230 | 单轴，结构型式：框架式；幅宽：230cm | 1700 | 55.1 | 通用类 | 江苏省
耕整地机械 | 耕地机械 | 旋耕机 | 单轴2000—2500mm旋耕机 | 沃得重工（中国）有限公司 | 旋耕机 | 1GKN-230H | 单轴，结构型式：框架式；幅宽：230cm | 1700 | 55.1 | 通用类 | 江苏省
收获机械 | 花卉（茶叶）采收机械 | 采茶机 | 双人采茶机 | 浙江川崎茶业机械有限公司 | 双人采茶机 | SV100 | 1.外形：1180*550*450mm；总重量13kg 2.T320风冷汽油发动机，额定功率2.2kw，额定转速7500r/min； 3.工作幅宽：1000mm；往复式切割； 4.芽叶完整率91.9%；单位幅宽小时生产率358.7kg/m•h。 5.操作人员：2人 | 1700 | 2.2 | 非通用类 | 浙江省
田间管理机械 | 修剪机械 | 茶树修剪机 | 双人平行式茶树修剪机 | 杭州落合机械制造有限公司 | 双人修剪机 | R8GA1 | 风冷汽油发动机,功率：2.2KW，双人操作；作业幅宽1.06m | 1800 | 2.2 | 非通用类 | 浙江省
收获机械 | 茎秆收集处理机械 | 秸秆粉碎还田机 | 2—2.5m秸秆粉碎还田机 | 河北通田机械有限公司 | 秸秆切碎还田机 | 1JHY-220 | 工作幅宽：2.20m | 1800 | 102.9 | 通用类 | 河北省
收获机械 | 茎秆收集处理机械 | 秸秆粉碎还田机 | 2—2.5m秸秆粉碎还田机 | 河北通田机械有限公司 | 秸秆切碎还田机 | 1JHY-240 | 工作幅宽：2.40m | 1800 | 102.9 | 通用类 | 河北省
收获机械 | 茎秆收集处理机械 | 秸秆粉碎还田机 | 2—2.5m秸秆粉碎还田机 | 河北通田机械有限公司 | 秸秆切碎还田机 | 1JHY-200 | 工作幅宽：2.0m | 1800 | 70 | 通用类 | 河北省
收获机械 | 茎秆收集处理机械 | 秸秆粉碎还田机 | 2—2.5m秸秆粉碎还田机 | 江苏银华春翔机械制造有限公司 | 秸秆粉碎还田机 | 1JH-210A | 作业幅宽：2.1m；配套动力（kw）：55.1-66.5；外型尺寸（长×宽×高）mm：1590×2500×1125;结构质量：610kg; | 1800 | 55.1 | 通用类 | 江苏省
收获机械 | 茎秆收集处理机械 | 秸秆粉碎还田机 | 2—2.5m秸秆粉碎还田机 | 连云港双亚机械有限公司 | 秸秆粉碎还田机 | 1JH-200 | 幅宽(cm)：200；结构形式：侧边传动；与拖拉机联接方式：三点悬挂 | 1800 | 66.2 | 通用类 | 江苏省
收获机械 | 茎秆收集处理机械 | 秸秆粉碎还田机 | 2—2.5m秸秆粉碎还田机 | 石家庄惠田机械有限公司 | 秸秆粉碎还田机 | 1JH-230 | 作业幅宽2.3m | 1800 | 0 | 通用类 | 河北省
收获机械 | 茎秆收集处理机械 | 秸秆粉碎还田机 | 2—2.5m秸秆粉碎还田机 | 石家庄惠田机械有限公司 | 秸秆粉碎还田机 | 1JH-200 | 作业富宽2.0m | 1800 | 0 | 通用类 | 河北省
农产品初加工机械 | 茶叶加工机械 | 茶叶杀青机 | 滚筒直径40—60cm杀青机 | 浙江绿峰机械有限公司 | 滚筒式茶叶杀青机 | 6CST-40 | 滚筒直径:400（mm）；结构形式:滚筒式；外形尺寸（长×宽×高）:2380×645×1200（mm）；滚筒长度：1800（mm）；滚筒材质:A3热板；整机质量:700（kg）；电机功率:0.75kw；加热源形式:电；生产率:≥60（kg/h）。 | 1800 | 0.75 | 非通用类 | 浙江省
种植施肥机械 | 播种机械 | 水稻（水旱）直播机 | 8行及以上水稻（水旱）直播机 | 河南豪丰机械制造有限公司 | 同步施肥水稻旱穴播机 | 2BDH-20 | 播种行数：20行，不带动力 | 2000 | 0 | 非通用类 | 河南省
种植施肥机械 | 播种机械 | 水稻（水旱）直播机 | 8行及以上水稻（水旱）直播机 | 河南豪丰机械制造有限公司 | 同步施肥水稻旱穴播机 | 2BDH-10 | 播种行数：10行，不带动力 | 2000 | 0 | 非通用类 | 河南省
农产品初加工机械 | 茶叶加工机械 | 茶叶揉捻机 | 揉筒直径50—60cm揉捻机 | 浙江绿峰机械有限公司 | 茶叶揉捻机 | 6CR-55 | 揉桶直径：550（mm）；结构形式：双柱丝杆式；外形尺寸（长×宽×高）：1500×1500×1400（mm）；揉桶材质：不锈钢；揉盘材质：不锈钢；内棱骨:5根；外棱骨:16根；棱骨材质：不锈钢；揉桶容叶量：16-18kg；整机质量：700（kg）；电机功率：2.2kw；生产率：≥65（kg/h）。 | 2000 | 2.2 | 非通用类 | 浙江省
耕整地机械 | 耕地机械 | 旋耕机 | 单轴2500mm及以上旋耕机 | 常州常旋机械有限公司 | 旋耕机 | 1GQN-250 | 单轴，外型尺寸mm1020*2776*1152 ,结构质量 450 kg,配套动力58.8-73.5 KW,配套动力输出轴转速540/720r/min,与拖拉机连接方式：标准三点悬挂，传动方式：中间齿轮传动，工作宽福2500mm,刀轴转速261/267r/min,刀轴最大回转半径245mm,旋耕刀型号IT245,总安装刀数 66 把，旋耕刀排列方式：螺悬线型 | 2200 | 58.8 | 通用类 | 江苏省
耕整地机械 | 耕地机械 | 旋耕机 | 单轴2500mm及以上旋耕机 | 连云港巨龙机械装备有限公司 | 旋耕机 | 1GKN-300 | 单轴，配套动力(KW):58.8-88.2耕幅(㎝):300耕深(CM):旱耕:12-16水耕:14-18刀片数量(把):78外形尺寸(㎜)(长×宽×高):1020×3310×1160结构重量(KG):718 | 2200 | 58.82 | 通用类 | 江苏省
耕整地机械 | 耕地机械 | 旋耕机 | 单轴2500mm及以上旋耕机 | 沃得重工（中国）有限公司 | 旋耕机 | 1GKN-250 | 单轴，结构型式：框架结构；幅宽：250cm | 2200 | 66.2 | 通用类 | 江苏省
耕整地机械 | 耕地机械 | 旋耕机 | 单轴2500mm及以上旋耕机 | 沃得重工（中国）有限公司 | 旋耕机 | 1GKN-250H | 单轴，结构型式：框架式；幅宽：250cm | 2200 | 66.2 | 通用类 | 江苏省
动力机械 | 拖拉机 | 轮式拖拉机（不含皮带传动轮式拖拉机） | 40—45马力两轮驱动拖拉机 | 山东潍坊鲁中拖拉机有限公司 | 轮式拖拉机 | 鲁中-400A | 驱动方式:两轮驱动;发动机标定功率：29.5kw。 | 10200 | 29.5 | 通用类 | 山东省
动力机械 | 拖拉机 | 轮式拖拉机（不含皮带传动轮式拖拉机） | 40—45马力两轮驱动拖拉机 | 潍坊百利拖拉机有限公司 | 轮式拖拉机 | 悍沃-400D | 发动机标定功率：29.5kW；驱动方式：两轮驱动。 | 10200 | 29.5 | 通用类 | 山东省
动力机械 | 拖拉机 | 轮式拖拉机（不含皮带传动轮式拖拉机） | 40—45马力两轮驱动拖拉机 | 潍坊泰鸿拖拉机有限公司 | 轮式拖拉机 | TY400 | 发动机标定功率（KW):29.4；驱动方式：两轮驱动；档位数（前进/倒退/爬行）：8/2/0 | 10200 | 29.4 | 通用类 | 山东省
动力机械 | 拖拉机 | 轮式拖拉机（不含皮带传动轮式拖拉机） | 35—40马力四轮驱动拖拉机 | 洛阳丰收农业机械装备有限公司 | 轮式拖拉机 | 芬美得-354 | 驱动方式：四轮驱动，发动机功率：25.7kW | 10800 | 25.7 | 通用类 | 河南省
动力机械 | 拖拉机 | 轮式拖拉机（不含皮带传动轮式拖拉机） | 35—40马力四轮驱动拖拉机 | 洛阳路通农业装备有限公司 | 轮式拖拉机 | 路通-354 | 35马力 四轮驱动 | 10800 | 25.7 | 通用类 | 河南省
动力机械 | 拖拉机 | 轮式拖拉机（不含皮带传动轮式拖拉机） | 35—40马力四轮驱动拖拉机 | 山东潍坊鲁中拖拉机有限公司 | 轮式拖拉机 | 鲁中-354 | 驱动方式：四轮驱动；发动机标定功率：25.7kw。 | 10800 | 25.7 | 通用类 | 山东省
动力机械 | 拖拉机 | 轮式拖拉机（不含皮带传动轮式拖拉机） | 35—40马力四轮驱动拖拉机 | 潍坊百利拖拉机有限公司 | 轮式拖拉机 | 悍沃354 | 发动机标定功率：25.8kW；驱动方式：四轮驱动。 | 10800 | 25.8 | 通用类 | 山东省
动力机械 | 拖拉机 | 轮式拖拉机（不含皮带传动轮式拖拉机） | 35—40马力四轮驱动拖拉机 | 潍坊泰鸿拖拉机有限公司 | 轮式拖拉机 | TY354 | 发动机标定功率（KW):25.8；驱动方式：四轮驱动；档位数（前进/倒退/爬行）：8/2/0 | 10800 | 25.8 | 通用类 | 山东省
动力机械 | 拖拉机 | 轮式拖拉机（不含皮带传动轮式拖拉机） | 45—50马力两轮驱动拖拉机 | 山东潍坊鲁中拖拉机有限公司 | 轮式拖拉机 | 鲁中-450A | 驱动方式：两轮驱动；发动机标定功率：34.0kw。 | 11700 | 34 | 通用类 | 山东省
动力机械 | 拖拉机 | 轮式拖拉机（不含皮带传动轮式拖拉机） | 45—50马力两轮驱动拖拉机 | 潍坊红柳机械开发有限公司 | 轮式拖拉机 | FBT450D | 发动机标定功率：34kW，驱动轮数：两轮驱动；后置三点悬挂，档位数：8+2 | 11700 | 34 | 通用类 | 山东省
动力机械 | 拖拉机 | 轮式拖拉机（不含皮带传动轮式拖拉机） | 45—50马力两轮驱动拖拉机 | 潍坊泰鸿拖拉机有限公司 | 轮式拖拉机 | TY450 | 发动机标定功率（KW):33.1；驱动方式：两轮驱动；档位数（前进/倒退）：8/2 | 11700 | 33.1 | 通用类 | 山东省
动力机械 | 拖拉机 | 轮式拖拉机（不含皮带传动轮式拖拉机） | 40—45马力四轮驱动拖拉机 | 山东潍坊鲁中拖拉机有限公司 | 轮式拖拉机 | 鲁中-404 | 驱动方式：四轮驱动；发动机标定功率：29.4kw。 | 12600 | 29.4 | 通用类 | 山东省
动力机械 | 拖拉机 | 轮式拖拉机（不含皮带传动轮式拖拉机） | 40—45马力四轮驱动拖拉机 | 山东潍坊鲁中拖拉机有限公司 | 轮式拖拉机 | 鲁中-404A | 驱动方式：四轮驱动；发动机标定功率：29.5kw。 | 12600 | 29.5 | 通用类 | 山东省
动力机械 | 拖拉机 | 轮式拖拉机（不含皮带传动轮式拖拉机） | 40—45马力四轮驱动拖拉机 | 潍坊泰鸿拖拉机有限公司 | 轮式拖拉机 | TY404 | 发动机标定功率（KW):29.4；驱动方式：四轮驱动；档位数（前进/倒退/爬行）：8/2/0 | 12600 | 29.4 | 通用类 | 山东省
动力机械 | 拖拉机 | 轮式拖拉机（不含皮带传动轮式拖拉机） | 50—55马力两轮驱动拖拉机 | 河南向阳红机械制造有限公司 | 轮式拖拉机 | 向阳红-500A | 发动机功率：36.8kW；驱动方式：两轮驱动 | 12900 | 36.8 | 通用类 | 河南省
动力机械 | 拖拉机 | 轮式拖拉机（不含皮带传动轮式拖拉机） | 50—55马力两轮驱动拖拉机 | 山东潍坊鲁中拖拉机有限公司 | 轮式拖拉机 | 鲁中-500 | 驱动方式:两轮驱动；发动机标定功率：37kw。 | 12900 | 37 | 通用类 | 山东省
动力机械 | 拖拉机 | 轮式拖拉机（不含皮带传动轮式拖拉机） | 50—55马力两轮驱动拖拉机 | 山东潍坊鲁中拖拉机有限公司 | 轮式拖拉机 | 鲁中-500A | 驱动方式：两轮驱动；发动机标定功率：36.8kw。 | 12900 | 36.8 | 通用类 | 山东省
动力机械 | 拖拉机 | 轮式拖拉机（不含皮带传动轮式拖拉机） | 50—55马力两轮驱动拖拉机 | 潍坊泰鸿拖拉机有限公司 | 轮式拖拉机 | TH500 | 发动机标定功率（KW):36.75；驱动方式：两轮驱动；档位数（前进/倒退/爬行）：8/2/0 | 12900 | 36.75 | 通用类 | 山东省
收获机械 | 谷物收获机械 | 自走轮式谷物联合收割机（全喂入) | 3—4kg/s自走轮式谷物联合收割机（全喂入） | 中联重机股份有限公司(原:奇瑞重工股份有限公司) | 自走式谷物联合收割机 | 4LZ-3A1 | 喂入量(kg/s):3；自走轮式；喂入方式：全喂入 | 12900 | 73.5 | 通用类 | 安徽省
收获机械 | 谷物收获机械 | 自走轮式谷物联合收割机（全喂入) | 3—4kg/s自走轮式谷物联合收割机（全喂入） | 中联重机股份有限公司(原:奇瑞重工股份有限公司) | 自走式谷物联合收割机 | 4LZ-3.5A | 喂入量(kg/s):3.5；自走轮式；喂入方式：全喂入 | 12900 | 81 | 通用类 | 安徽省
收获机械 | 谷物收获机械 | 自走轮式谷物联合收割机（全喂入) | 3—4kg/s自走轮式谷物联合收割机（全喂入） | 中联重机股份有限公司(原:奇瑞重工股份有限公司) | 自走式谷物联合收割机 | 4LZ-3A | 喂入量(kg/s):3；自走轮式；喂入方式：全喂入 | 12900 | 66 | 通用类 | 安徽省
收获机械 | 谷物收获机械 | 自走轮式谷物联合收割机（全喂入) | 4—5kg/s自走轮式谷物联合收割机（全喂入） | 中联重机股份有限公司(原:奇瑞重工股份有限公司) | 自走式谷物联合收割机 | 4LZ-4B | 喂入量(kg/s):4；自走轮式；喂入方式：全喂入 | 13500 | 81 | 通用类 | 安徽省
收获机械 | 谷物收获机械 | 自走轮式谷物联合收割机（全喂入) | 4—5kg/s自走轮式谷物联合收割机（全喂入） | 中联重机股份有限公司(原:奇瑞重工股份有限公司) | 自走式谷物联合收割机 | 4LZ-4A1 | 喂入量(kg/s):4；自走轮式；喂入方式：全喂入 | 13500 | 73.5 | 通用类 | 安徽省
收获机械 | 谷物收获机械 | 自走轮式谷物联合收割机（全喂入) | 4—5kg/s自走轮式谷物联合收割机（全喂入） | 中联重机股份有限公司(原:奇瑞重工股份有限公司) | 自走式谷物联合收割机 | 4LZ-4.5A | 喂入量(kg/s):4.5；自走轮式；喂入方式：全喂入 | 13500 | 75 | 通用类 | 安徽省
田间管理机械 | 植保机械 | 喷杆式喷雾机（含牵引式、自走式、悬挂式喷杆喷雾机） | 18m及以上悬挂及牵引式喷杆喷雾机 | 现代农装科技股份有限公司 | 悬挂式喷杆喷雾机 | 3WX-1000 | 型式：悬挂式，喷杆喷幅(m)：18，外形尺寸(mm):1650×2950×3550，药箱容量(L)：1000 | 6000 | 73.5 | 通用类 | 北京市
动力机械 | 拖拉机 | 轮式拖拉机（不含皮带传动轮式拖拉机） | 45—50马力四轮驱动拖拉机 | 洛阳丰收农业机械装备有限公司 | 轮式拖拉机 | 芬美得-454 | 发动机功率：33.1kW；驱动方式:四轮驱动 | 14400 | 33.1 | 通用类 | 河南省
动力机械 | 拖拉机 | 轮式拖拉机（不含皮带传动轮式拖拉机） | 45—50马力四轮驱动拖拉机 | 洛阳路通农业装备有限公司 | 轮式拖拉机 | 路通-454 | 45马力 四轮驱动 | 14400 | 33.1 | 通用类 | 河南省
动力机械 | 拖拉机 | 轮式拖拉机（不含皮带传动轮式拖拉机） | 45—50马力四轮驱动拖拉机 | 山东潍坊鲁中拖拉机有限公司 | 轮式拖拉机 | 鲁中-454 | 驱动方式：四轮驱动；发动机标定功率：33.1kw。 | 14400 | 33.1 | 通用类 | 山东省
动力机械 | 拖拉机 | 轮式拖拉机（不含皮带传动轮式拖拉机） | 45—50马力四轮驱动拖拉机 | 山东潍坊鲁中拖拉机有限公司 | 轮式拖拉机 | 鲁中-454A | 驱动方式：四轮驱动；发动机标定功率34.0KW。 | 14400 | 34 | 通用类 | 山东省
动力机械 | 拖拉机 | 轮式拖拉机（不含皮带传动轮式拖拉机） | 45—50马力四轮驱动拖拉机 | 潍坊红柳机械开发有限公司 | 轮式拖拉机 | FBT454D | 发动机标定功率：34kW，驱动轮数：四轮驱动；后置三点悬挂，档位数：8+2 | 14400 | 34 | 通用类 | 山东省
动力机械 | 拖拉机 | 轮式拖拉机（不含皮带传动轮式拖拉机） | 45—50马力四轮驱动拖拉机 | 潍坊泰鸿拖拉机有限公司 | 轮式拖拉机 | TY454 | 发动机标定功率（KW):33.1；驱动方式：四轮驱动；档位数（前进/倒退）：8/2 | 14400 | 33.1 | 通用类 | 山东省
收获后处理机械 | 干燥机械 | 粮食烘干机 | 批处理量4—10t循环式粮食烘干机 | 江苏天禹农业机械有限公司 | 通用型谷物干燥机 | 5HXG-80 | 配置：全电脑自动控制盘；在线电阻式水分仪，检测精度±0.5%;进口OM-2N燃烧器；GSF-600型离心式送风机；横向八槽干燥部；满量传感器；热继电器；风压开关；循环传感器；火焰监视器；保险丝；热风温度传感器；谷物温度传感器；外气温度传感器；排尘机；排粮闸。 参数：批处理量：8（吨/每批）；结构形式：批次循环式结构形式；整机质量：1830(kg）；外形尺寸（长×宽×高）：3360×1785×6510（mm）；烘干方式：低温循环式烘干方式；燃烧机型式：高压枪式；使用燃料：柴油或煤油；燃烧机点火方式：自动点火、自动供油；总动力：6.375Kw；电压:380V；降水速率：0.5- 1.0%/小时（稻）;0.7-1.2%/小时（麦）；自动水分仪型式：电阻式在线水分仪。 | 14900 | 6.38 | 通用类 | 江苏省
收获后处理机械 | 干燥机械 | 粮食烘干机 | 批处理量4—10t循环式粮食烘干机 | 辽宁海帝升机械有限公司 | 粮食烘干机 | HDS-L8000D-Y | 外形尺寸：3590×2570×7960 mm；整机质量：2500 kg;额定功率：8.5 kW;单位耗热量：≤8120 kJ/(kg•水)；破碎率增量：≤0.5 %;处理方式：批次循环式;批次处理量：8吨 | 14900 | 8.5 | 通用类 | 辽宁省
收获后处理机械 | 干燥机械 | 粮食烘干机 | 批处理量4—10t循环式粮食烘干机 | 辽宁海帝升机械有限公司 | 粮食烘干机 | HDS-L6000D-Y | 外形尺寸：3590×2570×7348 mm；整机质量：2400 kg;额定功率：8.3 kW;单位耗热量：≤5800 kJ/(kg•水)；破碎率增量：≤0.5 %;处理方式：批次循环式;批次处理量：6吨 | 14900 | 8.3 | 通用类 | 辽宁省
收获后处理机械 | 干燥机械 | 粮食烘干机 | 批处理量4—10t循环式粮食烘干机 | 辽宁海帝升科技有限公司 | 谷物烘干机 | 5H-8 | 外形尺寸：3636×2190×7535 mm；整机质量：2500 kg；额定功率：9.0 kW；单位耗热量：≤8120 kJ/(kg•H2O；破碎率增量：≤0.5 %；处理方式：批次循环式；批次处理量：8吨 | 14900 | 9 | 通用类 | 辽宁省
收获后处理机械 | 干燥机械 | 粮食烘干机 | 批处理量4—10t循环式粮食烘干机 | 临沂金铭机械有限公司 | 循环式粮食干燥机 | 5HP-5 | 处理方式：循环式；循环式批处理量（t）：5 | 14900 | 12 | 通用类 | 山东省
收获机械 | 谷物收获机械 | 自走履带式谷物联合收割机（全喂入） | 1.5—2.1kg/s自走履带式谷物联合收割机（全喂入）；包含2.1—3kg/s自走履带式水稻联合收割机（全喂入） | 德阳市金兴农机制造有限责任公司 | 全喂入联合收割机 | 4LZ-1.6Z | 检验报告试验条件（作物品种）：小麦、水稻；结构形式：全喂入履带自走式；喂入量1.6kg/s；配套动力:33.8kw;整机外形尺寸(mm）：4280×1960×2780；整机使用质量：2135kg；割台宽度：1550mm；作业小时生产率：0.1-0.2hm²/h；单位面积燃油消耗量：≤25kg/hm²。 | 15100 | 33.8 | 通用类 | 四川省
收获机械 | 谷物收获机械 | 自走履带式谷物联合收割机（全喂入） | 1.5—2.1kg/s自走履带式谷物联合收割机（全喂入）；包含2.1—3kg/s自走履带式水稻联合收割机（全喂入） | 德阳市金兴农机制造有限责任公司 | 全喂入联合收割机 | 4LYZ-2.0 | 检验报告试验条件（作物品种）：小麦、水稻；结构形式：全喂入履带自走式；喂入量2.0kg/s；配套动力:45kw;整机外形尺寸(mm）：4620×2380×2445；整机使用质量：2825kg；割台宽度：2060mm；作业小时生产率：0.2-0.3hm²/h；单位面积燃油消耗量：28-35kg/hm²。 | 15100 | 45 | 通用类 | 四川省
收获机械 | 籽粒作物收获机械 | 油菜籽收获机 | 1.5—2.1kg/s自走履带式油菜籽收获机 | 德阳市金兴农机制造有限责任公司 | 全喂入油菜联合收割机 | 4LZY-1.6 | 结构形式：全喂入履带自走式；喂入量1.6kg/s；配套动力:45kw;整机外形尺寸(mm）：4700×1810×2480；整机使用质量：2170kg；割台宽度：1600mm；作业小时生产率：0.1-0.2hm²/h；单位面积燃油消耗量：≤29kg/hm²。 | 15100 | 45 | 通用类 | 四川省
收获机械 | 籽粒作物收获机械 | 油菜籽收获机 | 1.5—2.1kg/s自走履带式油菜籽收获机 | 德阳市金兴农机制造有限责任公司 | 油菜联合收割机 | 4LZY-2.0 | 结构形式：全喂入履带自走式；喂入量2.0kg/s；配套动力:45kw;整机外形尺寸(mm）：4700×2600×2450；整机使用质量：2350kg；割台宽度：2000mm；作业小时生产率：0.1-0.3hm²/h；单位面积燃油消耗量：≤30kg/hm²。 | 15100 | 45 | 通用类 | 四川省
收获机械 | 谷物收获机械 | 自走履带式谷物联合收割机（全喂入） | 1.5—2.1kg/s自走履带式谷物联合收割机（全喂入）；包含2.1—3kg/s自走履带式水稻联合收割机（全喂入） | 江苏沃得农业机械有限公司 | 履带自走全喂入式谷物联合收割机 | 4LZ-1.6E | 检验报告试验条件（作物品种）：小麦、水稻；喂入量：1.6kg/s；自走履带式；喂入方式：全喂入；发动机功率：22.1/23kW | 15100 | 22.1 | 通用类 | 江苏省
收获机械 | 谷物收获机械 | 自走履带式谷物联合收割机（全喂入） | 1.5—2.1kg/s自走履带式谷物联合收割机（全喂入）；包含2.1—3kg/s自走履带式水稻联合收割机（全喂入） | 星光农机股份有限公司 | 全喂入联合收割机 | 4LZ-2.0T | 检验报告试验条件（作物品种）：小麦、水稻；结构型式:全喂入履带自走式；整机使用质量:2470kg；喂入量:2.0kg/s；割台宽度:2000mm；履带规格（节距×节数×宽）：90mm×48节×400mm；接粮方式：人工接粮/集粮箱。 | 15100 | 55 | 通用类 | 浙江省
收获机械 | 谷物收获机械 | 自走履带式谷物联合收割机（全喂入） | 1.5—2.1kg/s自走履带式谷物联合收割机（全喂入）；包含2.1—3kg/s自走履带式水稻联合收割机（全喂入） | 星光农机股份有限公司 | 全喂入联合收割机 | 4LL-2.0D | 检验报告试验条件（作物品种）：小麦、水稻；结构型式：自走式全喂入整机使用质量：2400kg；喂入量：2.0kg/s；割台宽度：2000mm；履带规格（节距×节数×宽）：90mm×48节×400mm；接粮方式：人工接粮/集粮箱（液压卸粮）。 | 15100 | 45 | 通用类 | 浙江省
收获机械 | 籽粒作物收获机械 | 油菜籽收获机 | 1.5—2.1kg/s自走履带式油菜籽收获机 | 星光农机股份有限公司 | 油菜联合收割机 | 4LZY-2.0S | 结构型式：全喂入履带自走式；整机使用质量：2530kg；喂入量：2.0kg/s；割台宽度：2000mm；履带规格（节距×节数×宽）：90mm×48节×400mm；接粮方式：人工接粮/集粮箱；可拆卸式油菜收割附件。 | 15100 | 55 | 通用类 | 浙江省
收获机械 | 谷物收获机械 | 自走履带式谷物联合收割机（全喂入） | 1.5—2.1kg/s自走履带式谷物联合收割机（全喂入）；包含2.1—3kg/s自走履带式水稻联合收割机（全喂入） | 浙江四方集团公司 | 谷物联合收割机 | 4LZ-1.5 | 检验报告试验条件（作物品种）：小麦、水稻； 配套动力SF1125M-2柴油机，功率19.8KW，外形尺寸(mm)3980×1980×1900，喂入量5.4t/h，割台宽度1360mm，整机使用质量1200kg,接粮方式：人工卸粮。 | 15100 | 19.8 | 通用类 | 浙江省
收获机械 | 谷物收获机械 | 自走履带式谷物联合收割机（全喂入） | 1.5—2.1kg/s自走履带式谷物联合收割机（全喂入）；包含2.1—3kg/s自走履带式水稻联合收割机（全喂入） | 中联重机股份有限公司(原:奇瑞重工股份有限公司) | 履带式全喂入谷物联合收割机 | 4LZT-1.6D | 作物种类：水稻、小麦；喂入量(kg/s)：1.6；自走履带式；喂入方式：全喂入 | 15100 | 23 | 通用类 | 安徽省
动力机械 | 拖拉机 | 轮式拖拉机（不含皮带传动轮式拖拉机） | 55—60马力两轮驱动拖拉机 | 洛阳丰收农业机械装备有限公司 | 轮式拖拉机 | 芬美得-550 | 发动机功率：40.4kW；驱动方式:两轮驱动 | 15300 | 40.4 | 通用类 | 河南省
动力机械 | 拖拉机 | 轮式拖拉机（不含皮带传动轮式拖拉机） | 55—60马力两轮驱动拖拉机 | 山东潍坊鲁中拖拉机有限公司 | 轮式拖拉机 | 鲁中-550A | 驱动方式：两轮驱动；发动机标定功率：40.5kw. | 15300 | 40.5 | 通用类 | 山东省
动力机械 | 拖拉机 | 轮式拖拉机（不含皮带传动轮式拖拉机） | 55—60马力两轮驱动拖拉机 | 潍坊红柳机械开发有限公司 | 轮式拖拉机 | 550G | 发动机标定功率：40.43kW，驱动轮数：两轮驱动；后置三点式悬挂；档位数：8+2 | 15300 | 40.43 | 通用类 | 山东省
动力机械 | 拖拉机 | 轮式拖拉机（不含皮带传动轮式拖拉机） | 55—60马力两轮驱动拖拉机 | 潍坊泰鸿拖拉机有限公司 | 轮式拖拉机 | TH550 | 发动机标定功率（KW):40.43；驱动方式：两轮驱动；档位数（前进/倒退/爬行）：8/2/0 | 15300 | 40.43 | 通用类 | 山东省
动力机械 | 拖拉机 | 轮式拖拉机（不含皮带传动轮式拖拉机） | 50—55马力四轮驱动拖拉机 | 河南向阳红机械制造有限公司 | 轮式拖拉机 | 向阳红-504A | 发动机功率：36.8kW；驱动方式：四轮驱动 | 15700 | 36.8 | 通用类 | 河南省
动力机械 | 拖拉机 | 轮式拖拉机（不含皮带传动轮式拖拉机） | 50—55马力四轮驱动拖拉机 | 山东潍坊鲁中拖拉机有限公司 | 轮式拖拉机 | 鲁中-504A | 驱动方式：四轮驱动；发动机标定功率：36.8kw。 | 15700 | 36.8 | 通用类 | 山东省
动力机械 | 拖拉机 | 轮式拖拉机（不含皮带传动轮式拖拉机） | 50—55马力四轮驱动拖拉机 | 山东潍坊鲁中拖拉机有限公司 | 轮式拖拉机 | 鲁中-504 | 驱动方式：四轮驱动；发动机标定功率：37kw。 | 15700 | 37 | 通用类 | 山东省
动力机械 | 拖拉机 | 轮式拖拉机（不含皮带传动轮式拖拉机） | 50—55马力四轮驱动拖拉机 | 潍坊红柳机械开发有限公司 | 轮式拖拉机 | 504G | 发动机标定功率：36.75kW，驱动轮数：四轮驱动；后置三点式悬挂；档位数：8+2 | 15700 | 36.75 | 通用类 | 山东省
动力机械 | 拖拉机 | 轮式拖拉机（不含皮带传动轮式拖拉机） | 50—55马力四轮驱动拖拉机 | 潍坊泰鸿拖拉机有限公司 | 轮式拖拉机 | TH504 | 发动机标定功率（KW):36.75；驱动方式：四轮驱动；档位数（前进/倒退/爬行）：8/2/0 | 15700 | 36.75 | 通用类 | 山东省
动力机械 | 拖拉机 | 轮式拖拉机（不含皮带传动轮式拖拉机） | 60—65马力两轮驱动拖拉机 | 河南向阳红机械制造有限公司 | 轮式拖拉机 | 向阳红-600A | 发动机功率：44.1kW；驱动方式：两轮驱动 | 16600 | 44.1 | 通用类 | 河南省
动力机械 | 拖拉机 | 轮式拖拉机（不含皮带传动轮式拖拉机） | 60—65马力两轮驱动拖拉机 | 山东潍坊鲁中拖拉机有限公司 | 轮式拖拉机 | 鲁中-600 | 驱动方式：两轮驱动；发动机标定功率：44.1 | 16600 | 44.1 | 通用类 | 山东省
动力机械 | 拖拉机 | 轮式拖拉机（不含皮带传动轮式拖拉机） | 60—65马力两轮驱动拖拉机 | 潍坊红柳机械开发有限公司 | 轮式拖拉机 | 600G | 发动机标定功率：44.1kW，驱动轮数：两轮驱动；后置三点式悬挂；档位数：8+2 | 16600 | 44.1 | 通用类 | 山东省
动力机械 | 拖拉机 | 轮式拖拉机（不含皮带传动轮式拖拉机） | 60—65马力两轮驱动拖拉机 | 潍坊泰鸿拖拉机有限公司 | 轮式拖拉机 | TH600 | 发动机标定功率（KW):44；驱动方式：两轮驱动；档位数（前进/倒退）：12/12 | 16600 | 44 | 通用类 | 山东省
收获机械 | 谷物收获机械 | 自走履带式谷物联合收割机（全喂入） | 2.1—3kg/s自走履带式谷物联合收割机（全喂入）；包含3—4kg/s自走履带式水稻联合收割机（全喂入） | 广东科利亚现代农业装备有限公司 | 全喂入联合收割机 | 4LZ-3.5Z | 1、结构型式：履带自走全喂入式2、作业时外形尺寸（长×宽×高）5040×2450×2480 3、整机质量：2950kg 4、配套发动机结构形式：水冷4冲程4缸柴油机 额定功率：65kw 5、行走部分型式：机械变速箱+液压无极变速（HST） 6、履带种类：橡胶履带 规格（宽度×节距×节数）90×51(节）×450mm 7、 割幅：2200mm 8、喂入量：12.6t/h 9、凹板筛型式：栅格式10、脱粒方式：轴流钉齿式φ650×1550；11、接粮方式：自动卸粮12、作业小时生产率：hm2/h：0.３-0.4 | 17100 | 65 | 通用类 | 广东省
收获机械 | 谷物收获机械 | 半喂入联合收割机 | 3行35马力及以上半喂入联合收割机 | 韶关市闽韶机械有限公司 | 半喂入联合收割机 | 4LBZ-120 | 结构型式：半喂入履带自走式；额定功率：32.4kW;额定转速：2600r/min；整机使用质量：1820kg；割台宽度：1200mm;工作状态外形尺寸（长*宽*高）：3570*1650*1670mm | 17000 | 32.4 | 通用类 | 广东省
收获机械 | 籽粒作物收获机械 | 油菜籽收获机 | 2.1—3kg/s自走履带式油菜籽收获机 | 德阳市金兴农机制造有限责任公司 | 全喂入油菜联合收割机 | 4LZY-2.5Z | 结构形式：全喂入履带自走式；喂入量2.5kg/s；配套动力:65kw;整机外形尺寸(mm）：5270×2520×2450；整机使用质量：3100kg；割台宽度：2300mm；作业小时生产率：0.2-0.4hm²/h；单位面积燃油消耗量：≤25kg/hm²。 | 17100 | 65 | 通用类 | 四川省
收获机械 | 籽粒作物收获机械 | 油菜籽收获机 | 2.1—3kg/s自走履带式油菜籽收获机 | 德阳市金兴农机制造有限责任公司 | 全喂入油菜联合收割机 | 4LZY-2.2 | 结构形式：全喂入履带自走式；喂入量2.2kg/s；配套动力:65kw;整机外形尺寸(mm）：5140×2600×2450；整机使用质量：2720kg；割台宽度：2300mm；作业小时生产率：0.2-0.4hm²/h；单位面积燃油消耗量：≤30kg/hm²。 | 17100 | 65 | 通用类 | 四川省
收获机械 | 谷物收获机械 | 自走履带式谷物联合收割机（全喂入） | 2.1—3kg/s自走履带式谷物联合收割机（全喂入）；包含3—4kg/s自走履带式水稻联合收割机（全喂入） | 湖南龙舟农机股份有限公司 | 全喂入谷物联合收割机 | 4LZ-2.3 | 检验报告试验条件（作物品种）：小麦、水稻；喂入量：2.3kg/s；形式：自走履带式；喂入方式：全喂入；配套动力：A498BT/4100GB；配套功率：45kw；启动方式：电启动；档位数：2X（3+1）；外形尺寸：长4940宽2810高2550mm；整机质量：2300kg；工作幅宽：1830mm；履带规格：节距90mmX46节X350mm | 17100 | 45 | 通用类 | 湖南省
收获机械 | 谷物收获机械 | 自走履带式谷物联合收割机（全喂入） | 2.1—3kg/s自走履带式谷物联合收割机（全喂入）；包含3—4kg/s自走履带式水稻联合收割机（全喂入） | 湖南龙舟农机股份有限公司 | 全喂入谷物联合收割机 | 4LZ-2.5 | 检验报告试验条件（作物品种）：小麦、水稻；喂入量：2.5kg/s；形式：自走履带式；喂入方式：全喂入；配套动力：YN27GBZ；配套功率：50kw；启动方式：电启动；档位数：2X（3+1）；外形尺寸：长5300宽2730高2770mm；整机质量：2480kg；工作幅宽：1980mm；履带规格：节距90mmX48节X350mm | 17100 | 50 | 通用类 | 湖南省
收获机械 | 谷物收获机械 | 自走履带式谷物联合收割机（全喂入） | 2.1—3kg/s自走履带式谷物联合收割机（全喂入）；包含3—4kg/s自走履带式水稻联合收割机（全喂入） | 江苏东禾机械有限公司 | 自走履带式全喂入谷物联合收割机 | 4LZ-2.8ZA | 检验报告试验条件（作物品种）：小麦、水稻；喂入量：2.8kg/s；自走履带式；喂入方式：全喂入 | 17100 | 60 | 通用类 | 江苏省
收获机械 | 谷物收获机械 | 自走履带式谷物联合收割机（全喂入） | 2.1—3kg/s自走履带式谷物联合收割机（全喂入）；包含3—4kg/s自走履带式水稻联合收割机（全喂入） | 星光农机股份有限公司 | 水稻联合收割机 | 4LZ-3.6Z | 检验报告试验条件（作物品种）：水稻；结构型式：履带自走全喂入式；整机使用质量：2945kg；喂入量：3.6kg/s；割台宽度：2000mm；履带规格（节距×节数×宽）：90mm×45节×400mm；接粮方式：机械卸粮或人工接粮。 | 17100 | 60 | 通用类 | 浙江省
收获机械 | 籽粒作物收获机械 | 油菜籽收获机 | 2.1—3kg/s自走履带式油菜籽收获机 | 星光农机股份有限公司 | 油菜联合收割机 | 4LZY-2.2Z | 结构型式：全喂入履带自走式；整机使用质量：2710kg；喂入量：2.2kg/s；割台宽度：2000mm；履带规格（节距×节数×宽）：90mm×48节×400mm；接粮方式：集粮箱（液压）；可拆卸式油菜收割附件。 | 17100 | 55 | 通用类 | 浙江省
收获机械 | 谷物收获机械 | 自走履带式谷物联合收割机（全喂入） | 2.1—3kg/s自走履带式谷物联合收割机（全喂入）；包含3—4kg/s自走履带式水稻联合收割机（全喂入） | 中联重机股份有限公司(原:奇瑞重工股份有限公司) | 履带式全喂入水稻联合收割机 | 4LZ-3.0Z | 作物种类：水稻；喂入量(kg/s)：3；自走履带式；喂入方式：全喂入 | 17100 | 58 | 通用类 | 安徽省
收获机械 | 谷物收获机械 | 自走履带式谷物联合收割机（全喂入） | 2.1—3kg/s自走履带式谷物联合收割机（全喂入）；包含3—4kg/s自走履带式水稻联合收割机（全喂入） | 中联重机股份有限公司(原:奇瑞重工股份有限公司) | 履带式全喂入水稻联合收割机 | 4LZ-3.0ZB | 作物种类：水稻；喂入量(kg/s)：3；自走履带式；喂入方式：全喂入 | 17100 | 39 | 通用类 | 安徽省
动力机械 | 拖拉机 | 轮式拖拉机（不含皮带传动轮式拖拉机） | 65—70马力两轮驱动拖拉机 | 山东东汽农业装备有限公司 | 轮式拖拉机 | DQ650-II | 功率:48kW；驱动方式：两轮驱动 | 17500 | 48 | 通用类 | 山东省
动力机械 | 拖拉机 | 轮式拖拉机（不含皮带传动轮式拖拉机） | 65—70马力两轮驱动拖拉机 | 山东潍坊鲁中拖拉机有限公司 | 轮式拖拉机 | 鲁中-650A | 驱动方式：两轮驱动；发动机标定功率：47.8kw。 | 17500 | 47.8 | 通用类 | 山东省
动力机械 | 拖拉机 | 轮式拖拉机（不含皮带传动轮式拖拉机） | 65—70马力两轮驱动拖拉机 | 山东潍坊鲁中拖拉机有限公司 | 轮式拖拉机 | 鲁中-650 | 驱动方式：两轮驱动；发动机标定功率：47.8kw。 | 17500 | 47.8 | 通用类 | 山东省
动力机械 | 拖拉机 | 轮式拖拉机（不含皮带传动轮式拖拉机） | 55—60马力四轮驱动拖拉机 | 江苏农华智慧农业科技股份有限公司 | 轮式拖拉机 | DH554 | 功率：55马力；驱动方式：四轮驱动 | 17700 | 40.5 | 通用类 | 江苏省
动力机械 | 拖拉机 | 轮式拖拉机（不含皮带传动轮式拖拉机） | 55—60马力四轮驱动拖拉机 | 洛阳路通农业装备有限公司 | 轮式拖拉机 | 路通-554 | 55马力 四轮驱动 | 17700 | 40.4 | 通用类 | 河南省
动力机械 | 拖拉机 | 轮式拖拉机（不含皮带传动轮式拖拉机） | 55—60马力四轮驱动拖拉机 | 山东东汽农业装备有限公司 | 轮式拖拉机 | DQ554G | 功率:40.5kW；驱动方式：四轮驱动 | 17700 | 40.5 | 通用类 | 山东省
动力机械 | 拖拉机 | 轮式拖拉机（不含皮带传动轮式拖拉机） | 55—60马力四轮驱动拖拉机 | 山东潍坊鲁中拖拉机有限公司 | 轮式拖拉机 | 鲁中-554A | 驱动方式：四轮驱动；发动机标定功率：40.5kw。 | 17700 | 40.5 | 通用类 | 山东省
动力机械 | 拖拉机 | 轮式拖拉机（不含皮带传动轮式拖拉机） | 55—60马力四轮驱动拖拉机 | 潍坊红柳机械开发有限公司 | 轮式拖拉机 | 554G | 发动机标定功率：40.43kW，驱动轮数：四轮驱动；后置三点式悬挂；档位数：8+2 | 17700 | 40.43 | 通用类 | 山东省
动力机械 | 拖拉机 | 轮式拖拉机（不含皮带传动轮式拖拉机） | 55—60马力四轮驱动拖拉机 | 潍坊泰鸿拖拉机有限公司 | 轮式拖拉机 | TH554 | 发动机标定功率（KW):40.43；驱动方式：四轮驱动；档位数（前进/倒退/爬行）：8/2/0 | 17700 | 40.43 | 通用类 | 山东省
动力机械 | 拖拉机 | 轮式拖拉机（不含皮带传动轮式拖拉机） | 70—75马力两轮驱动拖拉机 | 洛阳路通农业装备有限公司 | 轮式拖拉机 | 路通-700 | 70马力 两轮驱动 | 18000 | 51.5 | 通用类 | 河南省
动力机械 | 拖拉机 | 轮式拖拉机（不含皮带传动轮式拖拉机） | 70—75马力两轮驱动拖拉机 | 山东潍坊鲁中拖拉机有限公司 | 轮式拖拉机 | 鲁中-700 | 驱动方式：两轮驱动；发动机标定功率：51.5kw。 | 18000 | 51.5 | 通用类 | 山东省
动力机械 | 拖拉机 | 轮式拖拉机（不含皮带传动轮式拖拉机） | 70—75马力两轮驱动拖拉机 | 潍坊红柳机械开发有限公司 | 轮式拖拉机 | 700G | 发动机标定功率：51.5kW，驱动轮数：两轮驱动；后置三点式悬挂；档位数：8+2 | 18000 | 51.5 | 通用类 | 山东省
动力机械 | 拖拉机 | 轮式拖拉机（不含皮带传动轮式拖拉机） | 70—75马力两轮驱动拖拉机 | 潍坊泰鸿拖拉机有限公司 | 轮式拖拉机 | TH700 | 发动机标定功率（KW):51.5；驱动方式：两轮驱动；档位数（前进/倒退）：12/12 | 18000 | 51.5 | 通用类 | 山东省
动力机械 | 拖拉机 | 轮式拖拉机（不含皮带传动轮式拖拉机） | 60—65马力四轮驱动拖拉机 | 河南向阳红机械制造有限公司 | 轮式拖拉机 | 向阳红-604A | 发动机功率：44.1kW；驱动方式：四轮驱动 | 19500 | 44.1 | 通用类 | 河南省
动力机械 | 拖拉机 | 轮式拖拉机（不含皮带传动轮式拖拉机） | 60—65马力四轮驱动拖拉机 | 江苏农华智慧农业科技股份有限公司 | 轮式拖拉机 | DH604 | 功率：60马力；驱动方式：四轮驱动 | 19500 | 44.1 | 通用类 | 江苏省
动力机械 | 拖拉机 | 轮式拖拉机（不含皮带传动轮式拖拉机） | 60—65马力四轮驱动拖拉机 | 山东潍坊鲁中拖拉机有限公司 | 轮式拖拉机 | 鲁中-604A | 驱动方式：四轮驱动；发动机标定功率：44.1kw。 | 19500 | 44.1 | 通用类 | 山东省
动力机械 | 拖拉机 | 轮式拖拉机（不含皮带传动轮式拖拉机） | 60—65马力四轮驱动拖拉机 | 山东潍坊鲁中拖拉机有限公司 | 轮式拖拉机 | 鲁中-604 | 驱动方式：四轮驱动；发动机标定功率：44.1kw | 19500 | 44.1 | 通用类 | 山东省
动力机械 | 拖拉机 | 轮式拖拉机（不含皮带传动轮式拖拉机） | 60—65马力四轮驱动拖拉机 | 潍坊红柳机械开发有限公司 | 轮式拖拉机 | 604G | 发动机标定功率：44.1kW，驱动轮数：四轮驱动；后置三点式悬挂；档位数：8+2 | 19500 | 44.1 | 通用类 | 山东省
动力机械 | 拖拉机 | 轮式拖拉机（不含皮带传动轮式拖拉机） | 60—65马力四轮驱动拖拉机 | 潍坊泰鸿拖拉机有限公司 | 轮式拖拉机 | TH604 | 发动机标定功率（KW):44；驱动方式：四轮驱动；档位数（前进/倒退）：12/12 | 19500 | 44 | 通用类 | 山东省
动力机械 | 拖拉机 | 轮式拖拉机（不含皮带传动轮式拖拉机） | 80—85马力两轮驱动拖拉机 | 山东潍坊鲁中拖拉机有限公司 | 轮式拖拉机 | 鲁中-800 | 驱动方式：两轮驱动；发动机标定功率：59.0kw。 | 19600 | 59 | 通用类 | 山东省
动力机械 | 拖拉机 | 轮式拖拉机（不含皮带传动轮式拖拉机） | 80—85马力两轮驱动拖拉机 | 潍坊红柳机械开发有限公司 | 轮式拖拉机 | FBT800D | 发动机标定功率：60kW，驱动轮数：两轮驱动；后置三点悬挂，档位数：8+2档 | 19600 | 60 | 通用类 | 山东省
收获机械 | 谷物收获机械 | 自走履带式谷物联合收割机（全喂入） | 3—4kg/s自走履带式谷物联合收割机（全喂入）；包含4kg/s及以上自走履带式水稻联合收割机（全喂入） | 德阳市金兴农机制造有限责任公司 | 谷物联合收割机 | 4LZ-3.5Z | 检验报告试验条件（作物品种）：小麦、水稻；结构形式：全喂入履带自走式；喂入量3.5kg/s；配套动力:65kw;整机外形尺寸(mm）：4970×2600×2550；整机使用质量：2800kg；割台宽度：2000mm；作业小时生产率：0.17-0.4hm²/h；单位面积燃油消耗量：≤25kg/hm²。 | 20000 | 65 | 通用类 | 四川省
收获机械 | 籽粒作物收获机械 | 油菜籽收获机 | 3—4kg/s自走履带式油菜籽收获机 | 德阳市金兴农机制造有限责任公司 | 全喂入油菜联合收割机 | 4LZY-3.0A | 结构形式：全喂入履带自走式；喂入量3.0kg/s；配套动力:55kw;整机外形尺寸(mm）：5090×2380×2445；整机使用质量：2805kg；割台宽度：2060mm；作业小时生产率：0.1-0.4hm²/h；单位面积燃油消耗量：≤30kg/hm²。 | 20000 | 55 | 通用类 | 四川省
收获机械 | 谷物收获机械 | 自走履带式谷物联合收割机（全喂入） | 3—4kg/s自走履带式谷物联合收割机（全喂入）；包含4kg/s及以上自走履带式水稻联合收割机（全喂入） | 东风井关农业机械有限公司 | 全喂入自走式稻麦联合收割机 | 4LZ-3.0A(HC868G) | 检验报告试验条件（作物品种）：小麦、水稻；喂入量：3.0kg/s；自走履带式；喂入方式：全喂入；工作状态外形尺寸：4890*2272*2945；整机使用质量：3180kg功率：63.9KW | 20000 | 63.9 | 通用类 | 湖北省
收获机械 | 谷物收获机械 | 自走履带式谷物联合收割机（全喂入） | 3—4kg/s自走履带式谷物联合收割机（全喂入）；包含4kg/s及以上自走履带式水稻联合收割机（全喂入） | 南通凯鑫精密机械有限公司 | 全喂入联合收割机 | 4LZ—3.0 | 检验报告试验条件（作物品种）：小麦、水稻；结构型式：全喂入履带自走式,喂入量：11t/h（3KG/S),发动机功率：72kw,主脱粒滚筒型式：纵切流钉齿式,半自动卸粮。 | 20000 | 72 | 通用类 | 江苏省
收获机械 | 谷物收获机械 | 自走履带式谷物联合收割机（全喂入） | 3—4kg/s自走履带式谷物联合收割机（全喂入）；包含4kg/s及以上自走履带式水稻联合收割机（全喂入） | 星光农机股份有限公司 | 全喂入联合收割机 | 4LZ-5.5Z | 结构型式：全喂入履带自走式；整机使用质量：3080kg；喂入量：5.5kg/s；割台宽度：2300mm；履带规格（节距×节数×宽）：90mm×51节×400mm；接粮方式：机械高位卸粮。 | 20000 | 83 | 通用类 | 浙江省
收获机械 | 谷物收获机械 | 自走履带式谷物联合收割机（全喂入） | 3—4kg/s自走履带式谷物联合收割机（全喂入）；包含4kg/s及以上自走履带式水稻联合收割机（全喂入） | 星光农机股份有限公司 | 全喂入联合收割机 | 4LZ-5.5S | 结构型式：全喂入履带自走式；整机使用质量：2980kg；喂入量：5.5kg/s；割台宽度：2300mm；履带规格（节距×节数×宽）：90mm×51节×400mm；接粮方式：机械高位卸粮。 | 20000 | 83 | 通用类 | 浙江省
收获机械 | 籽粒作物收获机械 | 油菜籽收获机 | 3—4kg/s自走履带式油菜籽收获机 | 星光农机股份有限公司 | 油菜联合收割机 | 4LZY-3.5S | 结构型式：履带自走式全喂入；整机使用质量：2780kg；喂入量：3.5kg/s；割台宽度：2200mm；履带规格（节距×节数×宽）：90mm×49节×400mm；接粮方式：机械卸粮；可拆卸式油菜收割附件。 | 20000 | 73 | 通用类 | 浙江省
收获机械 | 籽粒作物收获机械 | 油菜籽收获机 | 3—4kg/s自走履带式油菜籽收获机 | 星光农机股份有限公司 | 油菜联合收割机 | 4LZY-3.5Z | 结构型式：履带自走式全喂入；整机使用质量：3065kg；喂入量：3.5kg/s；割台宽度：2200mm；履带规格（节距×节数×宽）：90mm×51节×400mm；接粮方式：机械卸粮；可拆卸式油菜收割附件。 | 20000 | 65 | 通用类 | 浙江省
收获机械 | 籽粒作物收获机械 | 油菜籽收获机 | 3—4kg/s自走履带式油菜籽收获机 | 中联重机股份有限公司(原:奇瑞重工股份有限公司) | 履带式全喂入油菜联合收割机 | 4LZY-3.0ZA | 喂入量(kg/s)：3；自走履带式；喂入方式：全喂入 | 20000 | 50 | 通用类 | 安徽省
收获机械 | 谷物收获机械 | 自走履带式谷物联合收割机（全喂入） | 3—4kg/s自走履带式谷物联合收割机（全喂入）；包含4kg/s及以上自走履带式水稻联合收割机（全喂入） | 中联重机股份有限公司(原:奇瑞重工股份有限公司) | 履带式全喂入谷物联合收割机 | 4LZT-3.0ZB | 作物种类：水稻、小麦；喂入量(kg/s)：3；自走履带式；喂入方式：全喂入 | 20000 | 50 | 通用类 | 安徽省
收获机械 | 谷物收获机械 | 自走履带式谷物联合收割机（全喂入） | 3—4kg/s自走履带式谷物联合收割机（全喂入）；包含4kg/s及以上自走履带式水稻联合收割机（全喂入） | 中联重机股份有限公司(原:奇瑞重工股份有限公司) | 履带式全喂入水稻联合收割机 | 4LZ-5.0T | 作物种类：水稻；喂入量(kg/s)：5；自走履带式；喂入方式：全喂入 | 20000 | 65 | 通用类 | 安徽省
收获机械 | 谷物收获机械 | 自走履带式谷物联合收割机（全喂入） | 3—4kg/s自走履带式谷物联合收割机（全喂入）；包含4kg/s及以上自走履带式水稻联合收割机（全喂入） | 中联重机股份有限公司(原:奇瑞重工股份有限公司) | 履带式全喂入谷物联合收割机 | 4LZT-3.0ZA | 作物种类：水稻、小麦；喂入量(kg/s)：3；自走履带式；喂入方式：全喂入 | 20000 | 48 | 通用类 | 安徽省
收获机械 | 谷物收获机械 | 自走履带式谷物联合收割机（全喂入） | 3—4kg/s自走履带式谷物联合收割机（全喂入）；包含4kg/s及以上自走履带式水稻联合收割机（全喂入） | 德阳市金兴农机制造有限责任公司 | 谷物联合收割机 | 4LZ-3.0 | 检验报告试验条件（作物品种）：小麦、水稻；结构形式：全喂入履带自走式；喂入量3.0kg/s；配套动力:65kw;整机外形尺寸(mm）：4890×2375×2450；整机使用质量：2550kg；割台宽度：2300mm；作业小时生产率：0.1-0.3hm²/h；单位面积燃油消耗量：≤29kg/hm²。 | 20000 | 65 | 通用类 | 四川省
动力机械 | 拖拉机 | 轮式拖拉机（不含皮带传动轮式拖拉机） | 85—90马力两轮驱动拖拉机 | 山东潍坊鲁中拖拉机有限公司 | 轮式拖拉机 | 鲁中-850 | 驱动方式：两轮驱动；发动机标定功率：62.5kw。 | 20700 | 62.5 | 通用类 | 山东省
动力机械 | 拖拉机 | 轮式拖拉机（不含皮带传动轮式拖拉机） | 65—70马力四轮驱动拖拉机 | 山东潍坊鲁中拖拉机有限公司 | 轮式拖拉机 | 鲁中-654 | 驱动方式：四轮驱动；发动机标定功率：47.8kw | 21600 | 47.8 | 通用类 | 山东省
动力机械 | 拖拉机 | 轮式拖拉机（不含皮带传动轮式拖拉机） | 90—95马力两轮驱动拖拉机 | 洛阳路通农业装备有限公司 | 轮式拖拉机 | 路通-900 | 90马力 两轮驱动 | 22500 | 66.2 | 通用类 | 河南省
动力机械 | 拖拉机 | 轮式拖拉机（不含皮带传动轮式拖拉机） | 90—95马力两轮驱动拖拉机 | 山东潍坊鲁中拖拉机有限公司 | 轮式拖拉机 | 鲁中-900 | 驱动方式：两轮驱动；发动机标定功率：66.2kw。 | 22500 | 66.2 | 通用类 | 山东省
动力机械 | 拖拉机 | 轮式拖拉机（不含皮带传动轮式拖拉机） | 100马力及以上两轮驱动拖拉机 | 洛阳路通农业装备有限公司 | 轮式拖拉机 | 路通-1100 | 110马力 两轮驱动 | 24300 | 81 | 通用类 | 河南省
动力机械 | 拖拉机 | 轮式拖拉机（不含皮带传动轮式拖拉机） | 100马力及以上两轮驱动拖拉机 | 洛阳路通农业装备有限公司 | 轮式拖拉机 | 路通-1200 | 120马力 两轮驱动 | 24300 | 88.2 | 通用类 | 河南省
动力机械 | 拖拉机 | 轮式拖拉机（不含皮带传动轮式拖拉机） | 100马力及以上两轮驱动拖拉机 | 洛阳路通农业装备有限公司 | 轮式拖拉机 | 路通-1300 | 130马力 两轮驱动 | 24300 | 95.6 | 通用类 | 河南省
动力机械 | 拖拉机 | 轮式拖拉机（不含皮带传动轮式拖拉机） | 100马力及以上两轮驱动拖拉机 | 山东潍坊鲁中拖拉机有限公司 | 轮式拖拉机 | 鲁中-1000 | 驱动方式：两轮驱动；发动机标定功率：73.5KW。 | 24300 | 73.5 | 通用类 | 山东省
动力机械 | 拖拉机 | 轮式拖拉机（不含皮带传动轮式拖拉机） | 100马力及以上两轮驱动拖拉机 | 山东潍坊鲁中拖拉机有限公司 | 轮式拖拉机 | 鲁中-1100 | 驱动方式：两轮驱动；发动机标定功率：81kw。 | 24300 | 81 | 通用类 | 山东省
动力机械 | 拖拉机 | 轮式拖拉机（不含皮带传动轮式拖拉机） | 100马力及以上两轮驱动拖拉机 | 潍坊百利拖拉机有限公司 | 轮式拖拉机 | 悍沃-1200 | 发动机标定功率：88.2kW；驱动方式：两轮驱动。 | 24300 | 88.2 | 通用类 | 山东省
动力机械 | 拖拉机 | 轮式拖拉机（不含皮带传动轮式拖拉机） | 100马力及以上两轮驱动拖拉机 | 潍坊红柳机械开发有限公司 | 轮式拖拉机 | 1200 | 发动机标定功率：88.2kW，驱动轮数：两轮驱动；后置三点式悬挂；档位数：16+8 | 24300 | 88.2 | 通用类 | 山东省
收获机械 | 谷物收获机械 | 自走履带式谷物联合收割机（全喂入） | 4kg/s及以上自走履带式谷物联合收割机（全喂入） | 爱科大丰（兖州）农业机械有限公司 | 履带式全喂入谷物联合收割机 | 4LZ-5.0Z | 检验报告试验条件（作物品种）：小麦、水稻；喂入量（kg/s）：5；自走履带式；喂入方式：全喂入 | 27000 | 73 | 通用类 | 山东省
收获机械 | 谷物收获机械 | 自走履带式谷物联合收割机（全喂入） | 4kg/s及以上自走履带式谷物联合收割机（全喂入） | 爱科大丰（兖州）农业机械有限公司 | 履带式全喂入谷物联合收割机 | 4LZ-4.0 | 检验报告试验条件（作物品种）：小麦、水稻；喂入量（kg/s）：4；自走履带式；喂入方式：全喂入 | 27000 | 65 | 通用类 | 山东省
收获后处理机械 | 干燥机械 | 粮食烘干机 | 批处理量30t及以上循环式粮食烘干机 | 安徽广深机电设备有限公司 | 批式循环谷物干燥机 | 5HGS-30H | 结构型式：固定式；整机质量：7127kg；外形尺寸（长×宽×高）：5200×4850×12000mm;小时处理量：≥2000kg/h;电机总功率：17.8kW；处理方式：批式循环。循环式批处理量（t ）：30 | 60000 | 17.8 | 通用类 | 安徽省
动力机械 | 拖拉机 | 轮式拖拉机（不含皮带传动轮式拖拉机） | 70—75马力四轮驱动拖拉机 | 江苏农华智慧农业科技股份有限公司 | 轮式拖拉机 | DH754 | 功率：75马力；驱动方式：四轮驱动 | 23400 | 55.1 | 通用类 | 江苏省
动力机械 | 拖拉机 | 轮式拖拉机（不含皮带传动轮式拖拉机） | 70—75马力四轮驱动拖拉机 | 江苏农华智慧农业科技股份有限公司 | 轮式拖拉机 | DH704 | 功率：70马力；驱动方式：四轮驱动 | 23400 | 51.5 | 通用类 | 江苏省
动力机械 | 拖拉机 | 轮式拖拉机（不含皮带传动轮式拖拉机） | 70—75马力四轮驱动拖拉机 | 洛阳丰收农业机械装备有限公司 | 轮式拖拉机 | 芬美得-704 | 发动机功率：51.5kW；驱动方式:四轮驱动 | 23400 | 51.5 | 通用类 | 河南省
动力机械 | 拖拉机 | 轮式拖拉机（不含皮带传动轮式拖拉机） | 70—75马力四轮驱动拖拉机 | 洛阳路通农业装备有限公司 | 轮式拖拉机 | 路通-704 | 70马力 四轮驱动 | 23400 | 51.5 | 通用类 | 河南省
动力机械 | 拖拉机 | 轮式拖拉机（不含皮带传动轮式拖拉机） | 70—75马力四轮驱动拖拉机 | 山东潍坊鲁中拖拉机有限公司 | 轮式拖拉机 | 鲁中-704 | 驱动方式：四轮驱动；发动机标定功率：51.5kw。 | 23400 | 51.5 | 通用类 | 山东省
动力机械 | 拖拉机 | 轮式拖拉机（不含皮带传动轮式拖拉机） | 70—75马力四轮驱动拖拉机 | 山东潍坊鲁中拖拉机有限公司 | 轮式拖拉机 | 鲁中-754A | 驱动方式：四轮驱动；发动机标定功率：55kw。 | 23400 | 55 | 通用类 | 山东省
动力机械 | 拖拉机 | 轮式拖拉机（不含皮带传动轮式拖拉机） | 70—75马力四轮驱动拖拉机 | 山东潍坊鲁中拖拉机有限公司 | 轮式拖拉机 | 鲁中-754 | 驱动方式：四轮驱动；发动机标定功率：55.0kw。 | 23400 | 55 | 通用类 | 山东省
动力机械 | 拖拉机 | 轮式拖拉机（不含皮带传动轮式拖拉机） | 95—100马力两轮驱动拖拉机 | 山东潍坊鲁中拖拉机有限公司 | 轮式拖拉机 | 鲁中-950 | 驱动方式：两轮驱动；发动机标定功率：70kw。 | 23400 | 70 | 通用类 | 山东省
动力机械 | 拖拉机 | 轮式拖拉机（不含皮带传动轮式拖拉机） | 70—75马力四轮驱动拖拉机 | 潍坊百利拖拉机有限公司 | 轮式拖拉机 | 悍沃704 | 发动机标定功率：51.5kW；驱动方式：四轮驱动。 | 23400 | 51.5 | 通用类 | 山东省
动力机械 | 拖拉机 | 轮式拖拉机（不含皮带传动轮式拖拉机） | 70—75马力四轮驱动拖拉机 | 潍坊红柳机械开发有限公司 | 轮式拖拉机 | 704G | 发动机标定功率：51.5kW驱动轮数：四轮驱动；后置三点式悬挂；档位数：8+2 | 23400 | 51.5 | 通用类 | 山东省
动力机械 | 拖拉机 | 轮式拖拉机（不含皮带传动轮式拖拉机） | 70—75马力四轮驱动拖拉机 | 潍坊红柳机械开发有限公司 | 轮式拖拉机 | 704 | 发动机标定功率：51.5kW，驱动轮数：四轮驱动；后置三点式悬挂；档位数：12+12 | 23400 | 51.5 | 通用类 | 山东省
动力机械 | 拖拉机 | 轮式拖拉机（不含皮带传动轮式拖拉机） | 70—75马力四轮驱动拖拉机 | 潍坊泰鸿拖拉机有限公司 | 轮式拖拉机 | TH704 | 发动机标定功率（KW):51.5；驱动方式：四轮驱动；档位数（前进/倒退）：12/12 | 23400 | 51.5 | 通用类 | 山东省
农产品初加工机械 | 茶叶加工机械 | 茶叶杀青机 | 其它杀青机 | 浙江绿峰机械有限公司 | 滚筒热风杀青机 | 6CSTRF-80 | 杀青方式:高温热风式；外形尺寸（长×宽×高）: 4900×1100×1600（mm）；滚筒内径: 800（mm）；滚筒长度: 4000（mm）；滚筒转速：20-35r/min；滚筒材质: 304/2B不锈钢板；电机功率:1.1kw；整机质量：3000（kg）；加热源形式: 煤（柴）；生产率: ≥180（kg/h）。 | 2500 | 1.1 | 非通用类 | 浙江省
农产品初加工机械 | 茶叶加工机械 | 茶叶杀青机 | 滚筒直径60cm及以上杀青机 | 浙江绿峰机械有限公司 | 茶叶滚筒杀青机 | 6CST-60 | 滚筒直径: 600（mm）；结构形式:滚筒式；外形尺寸（长×宽×高）: 3800×950×1850（mm）；滚筒长度: 3000（mm）；滚筒转速：25-27r/min；滚筒材质:A3热板；整机质量: 1600（kg）；电机功率:0.75kw；加热源形式: 煤（柴）；生产率: ≥150（kg/h）。 | 2600 | 0.75 | 非通用类 | 浙江省
农产品初加工机械 | 茶叶加工机械 | 茶叶杀青机 | 滚筒直径60cm及以上杀青机 | 浙江绿峰机械有限公司 | 茶叶滚筒杀青机 | 6CST-80 | 滚筒直径: 800（mm）；结构形式:滚筒式；外形尺寸（长×宽×高）: 5150×1200×2660（mm）；滚筒长度:4000（mm）；滚筒转速：20-30r/min；滚筒材质:A3热板；整机质量: 3000（kg）；电机功率: 1.10kw；加热源形式: 煤（柴）；生产率: ≥300（kg/h）。 | 2600 | 1.1 | 非通用类 | 浙江省
动力机械 | 拖拉机 | 轮式拖拉机（不含皮带传动轮式拖拉机） | 80—85马力四轮驱动拖拉机 | 江苏农华智慧农业科技股份有限公司 | 轮式拖拉机 | DH804 | 功率：80马力；驱动方式：四轮驱动 | 26800 | 59 | 通用类 | 江苏省
动力机械 | 拖拉机 | 轮式拖拉机（不含皮带传动轮式拖拉机） | 80—85马力四轮驱动拖拉机 | 山东潍坊鲁中拖拉机有限公司 | 轮式拖拉机 | 鲁中-804 | 驱动方式：四轮驱动；发动机标定功率：59.0kw。 | 26800 | 59 | 通用类 | 山东省
动力机械 | 拖拉机 | 轮式拖拉机（不含皮带传动轮式拖拉机） | 80—85马力四轮驱动拖拉机 | 潍坊红柳机械开发有限公司 | 轮式拖拉机 | FBT804D | 发动机标定功率：60kW，驱动轮数：四轮驱动；后置三点悬挂，档位数：8+2档 | 26800 | 60 | 通用类 | 山东省
收获机械 | 谷物收获机械 | 自走履带式谷物联合收割机（全喂入） | 4kg/s及以上自走履带式谷物联合收割机（全喂入） | 德阳市金兴农机制造有限责任公司 | 谷物联合收割机 | 4LZ-4.0Z | 检验报告试验条件（作物品种）：小麦、水稻；结构形式：全喂入履带自走式；喂入量4.0kg/s；kg;配套动力:65kw;整机外形尺寸(mm）：4970×2600×2550；整机使用质量：3000；割台宽度：2228mm；作业小时生产率：0.27-0.54hm²/h；单位面积燃油消耗量：≤25kg/hm²。 | 27000 | 65 | 通用类 | 四川省
收获机械 | 谷物收获机械 | 自走履带式谷物联合收割机（全喂入） | 4kg/s及以上自走履带式谷物联合收割机（全喂入） | 湖南龙舟农机股份有限公司 | 全喂入谷物联合收割机 | 4LZ-4.0S | 检验报告试验条件（作物品种）：小麦、水稻；喂入量：4.0kg/s；配套动力：A498BZT；配套动力功率：65kw；结构形式：全喂入履带自走式；外形尺寸：长5080宽2210高2750mm；整机质量：3110kg；工作幅宽：2300mm；履带规格：节距90mmX52节X宽450mm | 27000 | 65 | 通用类 | 湖南省
收获机械 | 谷物收获机械 | 自走履带式谷物联合收割机（全喂入） | 4kg/s及以上自走履带式谷物联合收割机（全喂入） | 湖州思达机械制造有限公司 | 全喂入联合收割机 | 4LZ-5.0Z | 1.喂入量:5.0KG/S2.功率:100马力3.生产率:0.24~0.45HM2/H,4.规格尺寸:5320×2530×2820,5.结构重量:3000KG,6.HST液压无级变速,7.履带90×51×450,8、纵向轴流钉齿滚筒,9.双层振动筛，10检验报告试验条件（作物品种）：小麦、水稻； | 27000 | 73.5 | 通用类 | 浙江省
收获机械 | 谷物收获机械 | 自走履带式谷物联合收割机（全喂入） | 4kg/s及以上自走履带式谷物联合收割机（全喂入） | 湖州中流机械制造有限公司 | 纵向轴流全喂入联合收割机 | 4LZ-4.0Z | 喂入量：14.4t/h（4Kg/S）；履带自走式；喂入方式：全喂入；检验报告试验条件（作物品种）：小麦、水稻； | 27000 | 72 | 通用类 | 浙江省
种植施肥机械 | 栽植机械 | 水稻插秧机 | 6—7行四轮乘坐式水稻插秧机 | 江苏东禾机械有限公司 | 乘坐式高速水稻插秧机 | 2ZG-6G(PH600G) | 四轮乘坐式；6行 | 27000 | 15.5 | 通用类 | 江苏省
收获机械 | 谷物收获机械 | 自走履带式谷物联合收割机（全喂入） | 4kg/s及以上自走履带式谷物联合收割机（全喂入） | 江苏东禾机械有限公司 | 自走履带式全喂入谷物联合收割机 | 4LZ-4.0ZA | 检验报告试验条件（作物品种）：小麦、水稻；喂入量：4kg/s；自走履带式；喂入方式：全喂入 | 27000 | 62 | 通用类 | 江苏省
收获机械 | 谷物收获机械 | 自走履带式谷物联合收割机（全喂入） | 4kg/s及以上自走履带式谷物联合收割机（全喂入） | 江苏东禾机械有限公司 | 自走履带式全喂入谷物联合收割机 | 4LZ-4.0Z | 检验报告试验条件（作物品种）：小麦、水稻；喂入量：4kg/s；自走履带式；喂入方式：全喂入 | 27000 | 72 | 通用类 | 江苏省
收获机械 | 谷物收获机械 | 自走履带式谷物联合收割机（全喂入） | 4kg/s及以上自走履带式谷物联合收割机（全喂入） | 江苏沃得农业机械有限公司 | 履带自走全喂入式谷物联合收割机 | 4LZ-8.0 | 检验报告试验条件（作物品种）：小麦、水稻；喂入量：8.0kg/s；自走履带式；喂入方式：全喂入；功率：110kW | 27000 | 110 | 通用类 | 江苏省
收获机械 | 谷物收获机械 | 自走履带式谷物联合收割机（全喂入） | 4kg/s及以上自走履带式谷物联合收割机（全喂入） | 江苏沃得农业机械有限公司 | 履带自走全喂入式谷物联合收割机 | 4LZ-8.0L | 检验报告试验条件（作物品种）：小麦、水稻；喂入量：8.0kg/s；自走履带式；喂入方式：全喂入；功率：92kW | 27000 | 92 | 通用类 | 江苏省
收获机械 | 谷物收获机械 | 自走履带式谷物联合收割机（全喂入） | 4kg/s及以上自走履带式谷物联合收割机（全喂入） | 江苏沃得农业机械有限公司 | 履带自走全喂入式谷物联合收割机 | 4LZ-4.5L | 检验报告试验条件（作物品种）：小麦、水稻；喂入量:4.5kg/s；自走履带式；喂入方式：全喂入；功率:55kW | 27000 | 55 | 通用类 | 江苏省
收获机械 | 谷物收获机械 | 自走履带式谷物联合收割机（全喂入） | 4kg/s及以上自走履带式谷物联合收割机（全喂入） | 江苏沃得农业机械有限公司 | 履带自走全喂入式谷物联合收割机 | 4LZ-6.0F | 检验报告试验条件（作物品种）：小麦、水稻；喂入量：6.0kg/s；自走履带式；喂入方式：全喂入；功率：64.4kW | 27000 | 64.4 | 通用类 | 江苏省
收获机械 | 谷物收获机械 | 自走履带式谷物联合收割机（全喂入） | 4kg/s及以上自走履带式谷物联合收割机（全喂入） | 江苏沃得农业机械有限公司 | 履带自走全喂入式谷物联合收割机 | 4LZ-6.0K | 检验报告试验条件（作物品种）：小麦、水稻；喂入量：6.0kg/s；自走履带式；喂入方式：全喂入；功率：75/73kW | 27000 | 75 | 通用类 | 江苏省
收获机械 | 谷物收获机械 | 自走履带式谷物联合收割机（全喂入） | 4kg/s及以上自走履带式谷物联合收割机（全喂入） | 江苏沃得农业机械有限公司 | 履带自走全喂入式谷物联合收割机 | 4LZ-4.5T | 检验报告试验条件（作物品种）：小麦、水稻；喂入量：4.5kg/s;自走履带式；喂入方式：全喂入；功率：66/66.2kW | 27000 | 66 | 通用类 | 江苏省
收获机械 | 谷物收获机械 | 自走履带式谷物联合收割机（全喂入） | 4kg/s及以上自走履带式谷物联合收割机（全喂入） | 莱恩农业装备有限公司 | 谷物联合收割机 | 4LZ-4.1 | 检验报告试验条件（作物品种）：小麦、水稻；喂入量（kg/s）：4.1；自走履带式；喂入方式：全喂入 | 27000 | 64.5 | 通用类 | 浙江省
收获机械 | 谷物收获机械 | 自走履带式谷物联合收割机（全喂入） | 4kg/s及以上自走履带式谷物联合收割机（全喂入） | 莱恩农业装备有限公司 | 谷物联合收割机 | 4LZ-5.2A | 检验报告试验条件（作物品种）：小麦、水稻；喂入量（kg/s）：5.2；自走履带式；喂入方式：全喂入 | 27000 | 95 | 通用类 | 浙江省
收获机械 | 谷物收获机械 | 自走履带式谷物联合收割机（全喂入） | 4kg/s及以上自走履带式谷物联合收割机（全喂入） | 沃得农机（沈阳）有限公司 | 履带自走全喂入谷物联合收割机 | 4LZ-8.0L | 检验报告试验条件（作物品种）：小麦、水稻；喂入量：8.0kg/s；自走履带式；喂入方式：全喂入；功率：92kW | 27000 | 92 | 通用类 | 辽宁省
收获机械 | 谷物收获机械 | 自走履带式谷物联合收割机（全喂入） | 4kg/s及以上自走履带式谷物联合收割机（全喂入） | 沃得农机（沈阳）有限公司 | 履带自走全喂入式谷物联合收割机 | 4LZ-6.0K | 检验报告试验条件（作物品种）：小麦、水稻；喂入量：6.0kg/s；自走履带式；喂入方式：全喂入；功率：73/75kW | 27000 | 73 | 通用类 | 辽宁省
收获机械 | 谷物收获机械 | 自走履带式谷物联合收割机（全喂入） | 4kg/s及以上自走履带式谷物联合收割机（全喂入） | 沃得农机（沈阳）有限公司 | 履带自走全喂入式谷物联合收割机 | 4LZ-8.0 | 检验报告试验条件（作物品种）：小麦、水稻；喂入量：8.0kg/s；自走履带式；喂入方式：全喂入；功率：92kW | 27000 | 92 | 通用类 | 辽宁省
收获机械 | 谷物收获机械 | 自走履带式谷物联合收割机（全喂入） | 4kg/s及以上自走履带式谷物联合收割机（全喂入） | 星光农机股份有限公司 | 全喂入联合收割机 | 4LZ-4.0S | 检验报告试验条件（作物品种）：小麦、水稻；结构型式：履带自走全喂入式；整机使用质量：2600kg；喂入量：4.0kg/s；割台宽度：2000mm；履带规格（节距×节数×宽）：90mm×51节×400mm；接粮方式：机械卸粮。 | 27000 | 65 | 通用类 | 浙江省
收获机械 | 谷物收获机械 | 自走履带式谷物联合收割机（全喂入） | 4kg/s及以上自走履带式谷物联合收割机（全喂入） | 星光农机股份有限公司 | 全喂入联合收割机 | 4LZ-5.0Z | 检验报告试验条件（作物品种）：小麦、水稻；结构型式：全喂入履带自走式；整机使用质量：2985kg；喂入量：5.0kg/s；割台宽度：2200mm；履带规格（节距×节数×宽）：90mm×51节×400mm；接粮方式：机械卸粮/机械高位卸粮（选配）。 | 27000 | 72 | 通用类 | 浙江省
收获机械 | 谷物收获机械 | 自走履带式谷物联合收割机（全喂入） | 4kg/s及以上自走履带式谷物联合收割机（全喂入） | 星光农机股份有限公司 | 全喂入联合收割机 | 4LZ-5.0S | 检验报告试验条件（作物品种）：小麦、水稻；结构型式：履带自走式全喂入；整机使用质量：2870kg；喂入量：5.0kg/s；割台宽度：2200mm；履带规格（节距×节数×宽）：90mm×51节×400mm；接粮方式：机械卸粮。 | 27000 | 73.5 | 通用类 | 浙江省
收获机械 | 谷物收获机械 | 自走履带式谷物联合收割机（全喂入） | 4kg/s及以上自走履带式谷物联合收割机（全喂入） | 浙江柳林农业机械股份有限公司 | 全喂入联合收割机 | 4LZ-4.5B | 检验报告试验条件（作物品种）：小麦、水稻； 喂入量：4.5kg/s；自走履带式；喂入方式：全喂入;功率：81kw | 27000 | 81 | 通用类 | 浙江省
收获机械 | 谷物收获机械 | 自走履带式谷物联合收割机（全喂入） | 4kg/s及以上自走履带式谷物联合收割机（全喂入） | 浙江柳林农业机械股份有限公司 | 全喂入联合收割机 | 4LZ-4.0A1 | 检验报告试验条件（作物品种）：小麦、水稻； 喂入量：4kg/s；自走履带式；喂入方式：全喂入；功率：65kw | 27000 | 65 | 通用类 | 浙江省
收获机械 | 谷物收获机械 | 自走履带式谷物联合收割机（全喂入） | 4kg/s及以上自走履带式谷物联合收割机（全喂入） | 浙江柳林农业机械股份有限公司 | 全喂入联合收割机 | 4LZ-4.0B1 | 检验报告试验条件（作物品种）：小麦、水稻； 喂入量：4kg/s;自走履带式；喂入方式：全喂入；功率：70kw | 27000 | 70 | 通用类 | 浙江省
收获机械 | 籽粒作物收获机械 | 油菜籽收获机 | 4kg/s及以上自走履带式油菜籽收获机 | 中联重机股份有限公司(原:奇瑞重工股份有限公司) | 履带式全喂入油菜联合收割机 | 4LZY-4.0Z | 喂入量(kg/s)：4；自走履带式；喂入方式：全喂入 | 27000 | 70 | 通用类 | 安徽省
收获机械 | 谷物收获机械 | 自走履带式谷物联合收割机（全喂入） | 4kg/s及以上自走履带式谷物联合收割机（全喂入） | 中联重机股份有限公司(原:奇瑞重工股份有限公司) | 履带式全喂入谷物联合收割机 | 4LZT-6.0HB | 作物种类：水稻、小麦；喂入量(kg/s)：6；自走履带式；喂入方式：全喂入 | 27000 | 110 | 通用类 | 安徽省
收获机械 | 谷物收获机械 | 自走履带式谷物联合收割机（全喂入） | 4kg/s及以上自走履带式谷物联合收割机（全喂入） | 中联重机股份有限公司(原:奇瑞重工股份有限公司) | 履带式全喂入谷物联合收割机 | 4LZT-4.0ZE | 作物种类：水稻、小麦；喂入量(kg/s)：4；自走履带式；喂入方式：全喂入 | 27000 | 55 | 通用类 | 安徽省
收获机械 | 谷物收获机械 | 自走履带式谷物联合收割机（全喂入） | 4kg/s及以上自走履带式谷物联合收割机（全喂入） | 中联重机股份有限公司(原:奇瑞重工股份有限公司) | 履带式全喂入谷物联合收割机 | 4LZT-6.0QA | 作物种类：水稻、小麦；喂入量(kg/s)：6；自走履带式；喂入方式：全喂入 | 27000 | 81 | 通用类 | 安徽省
收获机械 | 谷物收获机械 | 自走履带式谷物联合收割机（全喂入） | 4kg/s及以上自走履带式谷物联合收割机（全喂入） | 中联重机股份有限公司(原:奇瑞重工股份有限公司) | 履带式全喂入谷物联合收割机 | 4LZT-5.0ZC | 作物种类：水稻、小麦；喂入量(kg/s)：5；自走履带式；喂入方式：全喂入 | 27000 | 72 | 通用类 | 安徽省
收获机械 | 谷物收获机械 | 自走履带式谷物联合收割机（全喂入） | 4kg/s及以上自走履带式谷物联合收割机（全喂入） | 中联重机股份有限公司(原:奇瑞重工股份有限公司) | 履带式全喂入谷物联合收割机 | 4LZT-6.0ZB | 作物种类：水稻、小麦；喂入量(kg/s)：6；自走履带式；喂入方式：全喂入 | 27000 | 81 | 通用类 | 安徽省
收获机械 | 谷物收获机械 | 自走履带式谷物联合收割机（全喂入） | 4kg/s及以上自走履带式谷物联合收割机（全喂入） | 中联重机股份有限公司(原:奇瑞重工股份有限公司) | 履带式全喂入谷物联合收割机 | 4LZT-5.5QB | 作物种类：水稻、小麦；喂入量(kg/s)：5.5；自走履带式；喂入方式：全喂入 | 27000 | 72 | 通用类 | 安徽省
收获机械 | 谷物收获机械 | 自走履带式谷物联合收割机（全喂入） | 4kg/s及以上自走履带式谷物联合收割机（全喂入） | 中联重机股份有限公司(原:奇瑞重工股份有限公司) | 履带式全喂入谷物联合收割机 | 4LZT-8.0H | 作物种类：水稻、小麦；喂入量(kg/s)：8；自走履带式；喂入方式：全喂入 | 27000 | 110 | 通用类 | 安徽省
收获机械 | 谷物收获机械 | 自走履带式谷物联合收割机（全喂入） | 4kg/s及以上自走履带式谷物联合收割机（全喂入） | 中联重机股份有限公司(原:奇瑞重工股份有限公司) | 履带式全喂入谷物联合收割机 | 4LZT-6.0HC | 作物种类：水稻、小麦；喂入量(kg/s)：6；自走履带式；喂入方式：全喂入 | 27000 | 92 | 通用类 | 安徽省
收获机械 | 谷物收获机械 | 自走履带式谷物联合收割机（全喂入） | 4kg/s及以上自走履带式谷物联合收割机（全喂入） | 中联重机股份有限公司(原:奇瑞重工股份有限公司) | 履带式全喂入谷物联合收割机 | 4LZT-6.0ZA | 作物种类：水稻、小麦；喂入量(kg/s)：6；自走履带式；喂入方式：全喂入 | 27000 | 81 | 通用类 | 安徽省
收获机械 | 谷物收获机械 | 自走履带式谷物联合收割机（全喂入） | 4kg/s及以上自走履带式谷物联合收割机（全喂入） | 中联重机股份有限公司(原:奇瑞重工股份有限公司) | 履带式全喂入谷物联合收割机 | 4LZT-5.0QC | 作物种类：水稻、小麦；喂入量(kg/s)：5；自走履带式；喂入方式：全喂入 | 27000 | 70 | 通用类 | 安徽省
动力机械 | 拖拉机 | 轮式拖拉机（不含皮带传动轮式拖拉机） | 85—90马力四轮驱动拖拉机 | 山东潍坊鲁中拖拉机有限公司 | 轮式拖拉机 | 鲁中-854 | 驱动方式：四轮驱动；发动机标定功率：62.5kw。 | 28100 | 62.5 | 通用类 | 山东省
收获后处理机械 | 干燥机械 | 粮食烘干机 | 批处理量10—20t循环式粮食烘干机 | 安徽森米诺农业科技有限公司 | 低温循环式环保型谷物烘干机 | 5HPS-15A | 批处理量 15t；循环式 | 29300 | 8.65 | 通用类 | 安徽省
收获后处理机械 | 干燥机械 | 粮食烘干机 | 批处理量10—20t循环式粮食烘干机 | 安徽森米诺农业科技有限公司 | 低温循环式环保型谷物烘干机 | 5HPS-12A | 批处理量12t；循环式 | 29300 | 8.65 | 通用类 | 安徽省
收获后处理机械 | 干燥机械 | 粮食烘干机 | 批处理量10—20t循环式粮食烘干机 | 安徽山水农业科技有限公司 | 低温循环式干燥机 | V120 | 批处理量12t,循环式；；外型尺寸(mm)：3870×2250×8185；整机质量：2800kg；降水速率：0.4-1.0%/h；装机容积：21.4m³；装机总容量：6.5kW | 29300 | 6.5 | 通用类 | 安徽省
收获后处理机械 | 干燥机械 | 粮食烘干机 | 批处理量10—20t循环式粮食烘干机 | 安徽中科自动化股份有限公司 | 粮食烘干机 | 5HXL-10 | 结构型式：批式循环； 批处理量：10t； 外形尺寸（长×宽×高）：3755×2549×8650mm； 电机总功率：11.65kw； 整机质量：2330kg | 29300 | 11.65 | 通用类 | 安徽省
收获后处理机械 | 干燥机械 | 粮食烘干机 | 批处理量10—20t循环式粮食烘干机 | 安徽中科自动化股份有限公司 | 粮食烘干机 | 5HXL-15 | 结构型式：批式循环； 批处理量：15t； 外形尺寸（长×宽×高）：3755×2549×9740mm； 电机总功率：12.35kw； 整机质量：2580kg； | 29300 | 12.35 | 通用类 | 安徽省
收获后处理机械 | 干燥机械 | 粮食烘干机 | 批处理量10—20t循环式粮食烘干机 | 合肥麦稻之星机械科技股份有限公司 | 批式循环谷物干燥机 | 5HGM-15 | 结构形式：批式循环；批处理量：15T；外形尺寸（长×宽×高）：4750×2472×10460mm热源方式：燃烧机/热风炉；燃料：柴油/无烟煤、柴、秸秆、稻壳；电机总功率：7.55KW；整机质量：2570kg | 29300 | 7.55 | 通用类 | 安徽省
收获后处理机械 | 干燥机械 | 粮食烘干机 | 批处理量10—20t循环式粮食烘干机 | 湖南省农友盛泰农业科技有限公司 | 批式循环谷物干燥机 | 5HL-10 | 批处理量10吨;整机质量（kg）：2400；外形尺寸（长×宽×高）（mm）：2380×2080×8638；结构形式：批式循环； | 29300 | 7.8 | 通用类 | 湖南省
收获后处理机械 | 干燥机械 | 粮食烘干机 | 批处理量10—20t循环式粮食烘干机 | 湖南省农友盛泰农业科技有限公司 | 批式循环谷物干燥机 | 5HL-15 | 批处理量15吨,整机质量（kg）：2860；外形尺寸（长×宽×高）（mm）：2380×2080×11135；结构形式：批式循环； | 29300 | 7.8 | 通用类 | 湖南省
收获后处理机械 | 干燥机械 | 粮食烘干机 | 批处理量10—20t循环式粮食烘干机 | 江苏天禹农业机械有限公司 | 通用型谷物干燥机 | 5HXG-120 | 配置：全电脑自动控制盘；在线电阻式水分仪，检测精度±0.5%;进口OM-2N燃烧器；GSF-600型离心式送风机；横向八槽干燥部；满量传感器；热继电器；风压开关；循环传感器；火焰监视器；保险丝；热风温度传感器；谷物温度传感器；外气温度传感器；排尘机；排粮闸。 参数：批处理量：12（吨/每批）；结构形式：批次循环式结构形式；整机质量：2200(kg）；外形尺寸（长×宽×高）：3360×1785×8510（mm）；烘干方式：低温循环式烘干方式；燃烧机型式：高压枪式；使用燃料：柴油或煤油；燃烧机点火方式：自动点火、自动供油；总动力：6.52Kw；电压:380V；降水速率：0.5- 1.0%/小时（稻）;0.7-1.2%/小时（麦）；自动水分仪型式：电阻式在线水分仪。 | 29300 | 6.38 | 通用类 | 江苏省
收获后处理机械 | 干燥机械 | 粮食烘干机 | 批处理量10—20t循环式粮食烘干机 | 江苏天禹农业机械有限公司 | 通用型谷物干燥机 | 5HXG-100 | 配置：全电脑自动控制盘；在线电阻式水分仪，检测精度±0.5%;进口OM-2N燃烧器；GSF-600型离心式送风机；横向八槽干燥部；满量传感器；热继电器；风压开关；循环传感器；火焰监视器；保险丝；热风温度传感器；谷物温度传感器；外气温度传感器；排尘机；排粮闸。 参数：批处理量：10（吨/每批）；结构形式：批次循环式结构形式；整机质量：1915(kg）；外形尺寸（长×宽×高）：3360×1785×7510（mm）；烘干方式：低温循环式烘干方式；燃烧机型式：高压枪式；使用燃料：柴油或煤油；燃烧机点火方式：自动点火、自动供油；总动力：6.375Kw；电压:380V；降水速率：0.5- 1.0%/小时（稻）;0.7-1.2%/小时（麦）；自动水分仪型式：电阻式在线水分仪。 | 29300 | 6.38 | 通用类 | 江苏省
收获后处理机械 | 干燥机械 | 粮食烘干机 | 批处理量10—20t循环式粮食烘干机 | 江西海帝升科技有限公司 | 谷物烘干机 | HDSJ-5HL-15 | 外形尺寸：3636×2190×10260 mm;整机质量：3000 kg;额定功率：9.0 kW;单位耗热量：≤8120 kJ/kg H2O;破碎率增量：≤0.5 %;处理方式：批次循环式;结构型式：固定式;批次处理量：15吨 | 29300 | 9 | 通用类 | 江西省
收获后处理机械 | 干燥机械 | 粮食烘干机 | 批处理量10—20t循环式粮食烘干机 | 江西海帝升科技有限公司 | 谷物烘干机 | HDSJ-5HL-10 | 外形尺寸：3636×2190×8080mm;整机质量：2700 kg;额定功率：9.0 kW;单位耗热量：≤8120 kJ/kg H2O;破碎率增量：≤0.5 %;处理方式：批次循环式;结构型式：固定式;批次处理量：10吨 | 29300 | 9 | 通用类 | 江西省
收获后处理机械 | 干燥机械 | 粮食烘干机 | 批处理量10—20t循环式粮食烘干机 | 江西海帝升科技有限公司 | 谷物烘干机 | HDSJ-5HL-12 | 外形尺寸：3636×2190×9170 mm；整机质量：2800 kg;额定功率：9.0 kW;单位耗热量：≤8120 kJ/kg H2O；破碎率增量：≤0.5 %;处理方式：批次循环式;结构型式：固定式;批次处理量：12吨 | 29300 | 9 | 通用类 | 江西省
收获后处理机械 | 干燥机械 | 粮食烘干机 | 批处理量10—20t循环式粮食烘干机 | 金子农机（无锡）有限公司 | 通用型谷物干燥机 | CEL-1200 | 批处理量（吨/每批）：12吨；整机质量：2090（kg）；结构型式：批式循环；燃料：煤油或高清洁柴油；电机总功率：5.593（kw）；外形尺寸（长*宽*高）：3620*1970*8510（mm） | 29300 | 5.59 | 通用类 | 江苏省
收获后处理机械 | 干燥机械 | 粮食烘干机 | 批处理量10—20t循环式粮食烘干机 | 雷沃重工股份有限公司 | 低温循环式干燥机 | 5HXW-18 | 循环式；批处理量：18t | 29300 | 7.5 | 通用类 | 山东省
收获后处理机械 | 干燥机械 | 粮食烘干机 | 批处理量10—20t循环式粮食烘干机 | 辽宁海帝升机械有限公司 | 粮食烘干机 | HDS-L12000D-Y | 外形尺寸：3590×2570×9796 mm;整机质量：2800 kg；额定功率：8.3kW；单位耗热量：≤5800 kJ/kg H2O；破碎率增量：≤0.5 %；处理方式：批次循环式；批次处理量：12吨 | 29300 | 8.3 | 通用类 | 辽宁省
收获后处理机械 | 干燥机械 | 粮食烘干机 | 批处理量10—20t循环式粮食烘干机 | 辽宁海帝升科技有限公司 | 谷物烘干机 | 5H-15 | 外形尺寸：3636×2190×10260 mm；整机质量：3000 kg；额定功率：9.0 kW；单位耗热量：≤8120 kJ/kg •H2O；率增量：≤0.5 %；处理方式：批次循环式；批次处理量：15吨 | 29300 | 9 | 通用类 | 辽宁省
收获后处理机械 | 干燥机械 | 粮食烘干机 | 批处理量10—20t循环式粮食烘干机 | 辽宁海帝升科技有限公司 | 谷物烘干机 | 5H-10 | 外形尺寸：3636×2190×8080mm；整机质量：2700 kg；额定功率：9.0 kW；单位耗热量：≤8120 kJ/kg •H2O；破碎率增量：≤0.5 %；处理方式：批次循环式；批次处理量：10吨 | 29300 | 9 | 通用类 | 辽宁省
收获后处理机械 | 干燥机械 | 粮食烘干机 | 批处理量10—20t循环式粮食烘干机 | 辽宁海帝升科技有限公司 | 谷物烘干机 | 5H-12 | 外形尺寸：3636×2190×9170 mm；整机质量：2800 kg；额定功率：9.0 kW；单位耗热量：≤8120 kJ/kg •H2O；破碎率增量：≤0.5 %；处理方式：批次循环式；批次处理量：12吨 | 29300 | 9 | 通用类 | 辽宁省
收获后处理机械 | 干燥机械 | 粮食烘干机 | 批处理量10—20t循环式粮食烘干机 | 临沂金铭机械有限公司 | 循环式粮食干燥机 | 5HP-15 | 处理方式：循环式；循环式批处理量（t）：12～18 | 29300 | 19.5 | 通用类 | 山东省
收获后处理机械 | 干燥机械 | 粮食烘干机 | 批处理量10—20t循环式粮食烘干机 | 全椒金竹机械制造有限公司 | 热风吸入式谷物干燥机 | 5HX-15 | 处理方式：循环式；结构形式：固定式；循环式批处理量（t）：15；电机总功率（KW）:7.2 | 29300 | 7.2 | 通用类 | 安徽省
收获后处理机械 | 干燥机械 | 粮食烘干机 | 批处理量10—20t循环式粮食烘干机 | 全椒金竹机械制造有限公司 | 热风压入式谷物干燥机 | 5HY-15 | 处理方式：循环式；结构形式：固定式；循环式批处理量（t）：15；电机总功率（KW）：8.3 | 29300 | 8.3 | 通用类 | 安徽省
收获后处理机械 | 干燥机械 | 粮食烘干机 | 批处理量10—20t循环式粮食烘干机 | 山东瑞良烘干机械科技有限公司 | 批式循环（混流）式谷物干燥机 | 5HRH-10 | 批处理量10t；循环式 | 29300 | 10.52 | 通用类 | 山东省
收获后处理机械 | 干燥机械 | 粮食烘干机 | 批处理量10—20t循环式粮食烘干机 | 山东瑞良烘干机械科技有限公司 | 批式循环（混流）式谷物干燥机 | 5HRH-15 | 批处理量15t；循环式 | 29300 | 10.52 | 通用类 | 山东省
收获后处理机械 | 干燥机械 | 粮食烘干机 | 批处理量10—20t循环式粮食烘干机 | 上海三久机械有限公司 | 低温循环式干燥机 | NEW PRO120-100H | 处理方式:循环式结构形式:固定式循环式批处理量(T):12.1 | 29300 | 6.35 | 通用类 | 上海市
收获后处理机械 | 干燥机械 | 粮食烘干机 | 批处理量10—20t循环式粮食烘干机 | 沃得重工（中国）有限公司 | 谷物干燥机 | 5H-12 | 处理方式；批式循环；循环批处理量：12t | 29300 | 6.52 | 通用类 | 江苏省
收获后处理机械 | 干燥机械 | 粮食烘干机 | 批处理量10—20t循环式粮食烘干机 | 长春吉大科学仪器设备有限公司 | 循环式谷物干燥机 | 5HSZ-R-15 | 处理方式：循环式；循环式处理量(t/批)：15；外形尺寸：3900*1863*10510（mm） 整机质量：4600kg;降水幅度：0.4~0.6%/h（水稻）;装机容积：31.8m³；装机总容量：7.8KW;单位热耗量≤8000kj/kg | 29300 | 7.8 | 通用类 | 吉林省
收获后处理机械 | 干燥机械 | 粮食烘干机 | 批处理量10—20t循环式粮食烘干机 | 长春吉大科学仪器设备有限公司 | 循环式谷物干燥机 | 5HSZ-R-12 | 处理方式：循环式；循环式处理量(t/批)：12；外形尺寸：3900*1863*9450（mm） 整机质量：4600kg;降水幅度：0.4~0.6%/h（水稻）;装机容积：25.44m³；装机总容量：7.8KW;单位热耗量≤8000kj/kg | 29300 | 7.8 | 通用类 | 吉林省
收获后处理机械 | 干燥机械 | 粮食烘干机 | 批处理量10—20t循环式粮食烘干机 | 郑州新光矿山机械制造有限公司 | 批式循环谷物干燥机 | 5HXG-15 | 结构型式：批式循环；批处理量：15t；整机质量：3200kg（塔重）；电机总功率：6.5kW（干燥机配套总功率）；干燥能力：15t·%/h | 29300 | 6.5 | 通用类 | 河南省
收获后处理机械 | 干燥机械 | 粮食烘干机 | 批处理量10—20t循环式粮食烘干机 | 中联重机股份有限公司(原:奇瑞重工股份有限公司) | 循环式谷物干燥机 | 5HX215D | 处理方式：循环式；结构形式：固定式；循环式批处理量（t）：15；电机总功率：9.4kw | 29300 | 9.4 | 通用类 | 安徽省
收获后处理机械 | 干燥机械 | 粮食烘干机 | 批处理量10—20t循环式粮食烘干机 | 中联重机股份有限公司(原:奇瑞重工股份有限公司) | 批式循环谷物干燥机 | 5HXG-12.5B | 处理方式：循环式；结构形式：固定式；循环式批处理量（t）：12.5；电机总功率：9.4kw | 29300 | 9.4 | 通用类 | 安徽省
收获后处理机械 | 干燥机械 | 粮食烘干机 | 批处理量10—20t循环式粮食烘干机 | 中联重机股份有限公司(原:奇瑞重工股份有限公司) | 批式循环谷物干燥机 | 5HXG-10B | 处理方式：循环式；结构形式：固定式；循环式批处理量（t）：10；电机总功率：9.44kw | 29300 | 9.44 | 通用类 | 安徽省
收获后处理机械 | 干燥机械 | 粮食烘干机 | 批处理量10—20t循环式粮食烘干机 | 中联重机股份有限公司(原:奇瑞重工股份有限公司) | 循环式谷物干燥机 | 5HX112 | 处理方式：循环式；结构形式：固定式；循环式批处理量（t）：12；电机总功率：9.4kw | 29300 | 9.4 | 通用类 | 安徽省
收获后处理机械 | 干燥机械 | 粮食烘干机 | 批处理量10—20t循环式粮食烘干机 | 中联重机股份有限公司(原:奇瑞重工股份有限公司) | 批式循环谷物干燥机 | 5HXG-15B | 处理方式：循环式；结构形式：固定式；循环式批处理量（t）：15；电机总功率：9.4kw | 29300 | 9.4 | 通用类 | 安徽省
收获后处理机械 | 干燥机械 | 粮食烘干机 | 批处理量10—20t循环式粮食烘干机 | 中联重机股份有限公司(原:奇瑞重工股份有限公司) | 批式循环谷物干燥机 | 5HM-10.0 | 处理方式：循环式；结构形式：固定式；循环式批处理量（t）：10；电机总功率：9.44kw | 29300 | 9.44 | 通用类 | 安徽省
收获机械 | 花卉（茶叶）采收机械 | 采茶机 | 单人采茶机 | 杭州落合机械制造有限公司 | 单人采茶机 | AM-110VC | 风冷汽油发动机，功率：1.03KW，单人操作， | 300 | 1.03 | 非通用类 | 浙江省
畜牧水产养殖机械 | 水产养殖机械 | 增氧机 | 普通型增氧机 | 上海义民电机有限公司 | 水车式增氧机 | YC5-1.5 | 基本配置：叶轮：5只，浮体：2只，电机功率：1.5kW 1台，支架1付。 技术参数：电压：380V，频率：50Hz，额定功率:1.5kw；增氧能力：2.4kg/h，动力效率：1.55kg/Kw.h，净浮率：125%，质量：62kg。 | 300 | 1.5 | 非通用类 | 上海市
田间管理机械 | 植保机械 | 喷杆式喷雾机（含牵引式、自走式、悬挂式喷杆喷雾机） | 18—50马力自走式喷杆喷雾机 | 安徽中科自动化股份有限公司 | 自走式喷杆喷雾机 | 3WPZ-12A | 1、额定功率/转速：18.38kW/2200r/min； 2、药箱容量：700L； 3、喷雾工作压力：0.3-0.5MPa； 4、喷杆喷幅：12.5m； 5、型式：自走式。 | 12000 | 18.38 | 通用类 | 安徽省
田间管理机械 | 植保机械 | 喷杆式喷雾机（含牵引式、自走式、悬挂式喷杆喷雾机） | 18—50马力自走式喷杆喷雾机 | 安徽中科自动化股份有限公司 | 自走式喷杆喷雾机 | 3WPZ-12A1 | 1、额定功率/转速：22.1kW/2350r/min； 2、药箱容量：550L； 3、喷雾工作压力：0.3-0.5MPa； 4、喷杆喷幅：12.5m； 5、型式：自走式。 | 12000 | 22.1 | 通用类 | 安徽省
田间管理机械 | 植保机械 | 喷杆式喷雾机（含牵引式、自走式、悬挂式喷杆喷雾机） | 18—50马力自走式喷杆喷雾机 | 常州东风农机集团有限公司 | 自走式喷杆喷雾机 | 3WP-500 | 功率：18.5KW，运输状态外形尺寸（长×宽×高）（mm）：3750×1960×2850，药箱容量（l）：500，喷杆喷幅（m）：12，形势：自走式，配套泵工作压力（MPa）：2.0 | 12000 | 18.5 | 通用类 | 江苏省
田间管理机械 | 植保机械 | 喷杆式喷雾机（含牵引式、自走式、悬挂式喷杆喷雾机） | 18—50马力自走式喷杆喷雾机 | 常州雪绒花机械制造有限公司 | 自走式喷杆喷雾机 | 3WP-600 | 型式：自走式；药箱：600L；工作压力：0.4-0.8MPa； 喷幅：11m；柴油发动机功率：13.34/14kw | 12000 | 13.34 | 通用类 | 江苏省
田间管理机械 | 植保机械 | 喷杆式喷雾机（含牵引式、自走式、悬挂式喷杆喷雾机） | 18—50马力自走式喷杆喷雾机 | 福建省宇辰农林机械有限公司 | 自走式喷杆喷雾机 | 3WP-600 | 功率：14.71KW（20马力）；形式：自走式。 | 12000 | 14.71 | 通用类 | 福建省
田间管理机械 | 植保机械 | 喷杆式喷雾机（含牵引式、自走式、悬挂式喷杆喷雾机） | 18—50马力自走式喷杆喷雾机 | 公主岭市华玺农业机械制造有限公司 | 自走式喷杆喷雾机 | 3WPZ-800 | 形式：自走式;配套动力（kw/min）：34/2400；外形尺寸（mm）：4300*2200*2700；药箱容积（L）：400*2；喷杆作业压力（Mpa）：0.3~0.5；喷杆喷幅（m）：13m；配套泵 ：流量80L/min，转速600 r/min； | 12000 | 34 | 通用类 | 吉林省
动力机械 | 拖拉机 | 轮式拖拉机（不含皮带传动轮式拖拉机） | 90—95马力四轮驱动拖拉机 | 江苏农华智慧农业科技股份有限公司 | 轮式拖拉机 | DH904 | 功率：90马力；驱动方式：四轮驱动 | 31500 | 66.2 | 通用类 | 江苏省
田间管理机械 | 植保机械 | 喷杆式喷雾机（含牵引式、自走式、悬挂式喷杆喷雾机） | 18—50马力自走式喷杆喷雾机 | 江苏沃得植保机械有限公司 | 自走式喷杆喷雾机 | 3WPZ-500 | 自走式；喷杆喷幅：11m；额定功率：14.7kW | 12000 | 14.7 | 通用类 | 江苏省
动力机械 | 拖拉机 | 轮式拖拉机（不含皮带传动轮式拖拉机） | 90—95马力四轮驱动拖拉机 | 洛阳路通农业装备有限公司 | 轮式拖拉机 | 路通-904 | 90马力 四轮驱动 | 31500 | 66.2 | 通用类 | 河南省
田间管理机械 | 植保机械 | 喷杆式喷雾机（含牵引式、自走式、悬挂式喷杆喷雾机） | 18—50马力自走式喷杆喷雾机 | 青州市奥森植保机械有限公司 | 自走式水旱两用喷杆喷雾机 | 3WSH-500G | 功率：23马力；形式：自走式 | 12000 | 17.3 | 通用类 | 山东省
田间管理机械 | 植保机械 | 喷杆式喷雾机（含牵引式、自走式、悬挂式喷杆喷雾机） | 18—50马力自走式喷杆喷雾机 | 青州市奥森植保机械有限公司 | 自走式喷杆喷雾机 | 3WP-600L | 功率：25马力：形式：自走式 | 12000 | 18 | 通用类 | 山东省
田间管理机械 | 植保机械 | 喷杆式喷雾机（含牵引式、自走式、悬挂式喷杆喷雾机） | 18—50马力自走式喷杆喷雾机 | 青州市世昌机械有限公司 | 自走式喷杆喷雾机 | 3WPZ-500 | 名称：自走式喷杆喷雾机； 规格型号：3WPZ-500； 型式：自走式、轮式; 配套动力：柴油机 18kW/2300(r/min); 运输状态外形尺寸（长×宽×高）：5270×1710×1960（mm); 整机净重量：990kg； 药箱容量：500L； 喷雾工作压力：0.5-0.8MPa； 喷杆喷幅：12m； 配套泵：名称：齿轮式高压喷雾泵 工作压力：0.5-3.0MPa 流量：69L/min 转速：550r/min; 配套喷头：型式：锥形 数量：24个 雾锥角：110° 喷量：1.2（工作压力0.3MPa)L/min 间隔：490mm | 12000 | 18 | 通用类 | 山东省
田间管理机械 | 植保机械 | 喷杆式喷雾机（含牵引式、自走式、悬挂式喷杆喷雾机） | 18—50马力自走式喷杆喷雾机 | 山东华盛农业药械有限责任公司 | 高地隙自走式喷杆喷雾机 | 3WP-500G | 形式：自走式；药箱容积：500G；喷雾压力：0.2-0.4MPa；喷杆喷幅：10m；配套泵：隔膜泵；泵工作压力：2MPa；泵流量：126l/min；泵转速：550r/min；喷头形式：扇形；喷头数量18个；配套动力名称：柴油机；配套动力型号：3M78；配套动力额定功率/转速：15.2KW/2600r/min； | 12000 | 15.2 | 通用类 | 山东省
动力机械 | 拖拉机 | 轮式拖拉机（不含皮带传动轮式拖拉机） | 90—95马力四轮驱动拖拉机 | 山东潍坊鲁中拖拉机有限公司 | 轮式拖拉机 | 鲁中-904 | 驱动方式：四轮驱动；发动机标定功率：66.2kw。 | 31500 | 66.2 | 通用类 | 山东省
动力机械 | 拖拉机 | 轮式拖拉机（不含皮带传动轮式拖拉机） | 90—95马力四轮驱动拖拉机 | 潍坊红柳机械开发有限公司 | 轮式拖拉机 | 904 | 发动机标定功率：66.2kW，驱动轮数：四轮驱动；后置三点式悬挂；档位数：16+8 | 31500 | 66.2 | 通用类 | 山东省
田间管理机械 | 植保机械 | 喷杆式喷雾机（含牵引式、自走式、悬挂式喷杆喷雾机） | 18—50马力自走式喷杆喷雾机 | 浙江勇力机械有限公司 | 自走式喷杆喷雾机 | 3WPZ-1000 | 功率:14.7kW；形式:自走式 | 12000 | 14.7 | 通用类 | 浙江省
田间管理机械 | 植保机械 | 喷杆式喷雾机（含牵引式、自走式、悬挂式喷杆喷雾机） | 18—50马力自走式喷杆喷雾机 | 浙江勇力机械有限公司 | 自走式喷杆喷雾机 | 3WPZL-400 | 功率:21.3kW；形式:自走式 | 12000 | 21.3 | 通用类 | 浙江省
动力机械 | 拖拉机 | 轮式拖拉机（不含皮带传动轮式拖拉机） | 95—100马力四轮驱动拖拉机 | 江苏农华智慧农业科技股份有限公司 | 轮式拖拉机 | DH1004 | 功率：100马力；驱动方式：四轮驱动 | 33200 | 73.5 | 通用类 | 江苏省
动力机械 | 拖拉机 | 轮式拖拉机（不含皮带传动轮式拖拉机） | 95—100马力四轮驱动拖拉机 | 山东潍坊鲁中拖拉机有限公司 | 轮式拖拉机 | 鲁中-954 | 驱动方式：四轮驱动；发动机标定功率：70.0KW. | 33200 | 70 | 通用类 | 山东省
动力机械 | 拖拉机 | 轮式拖拉机（不含皮带传动轮式拖拉机） | 95—100马力四轮驱动拖拉机 | 山东潍坊鲁中拖拉机有限公司 | 轮式拖拉机 | 鲁中-1004 | 驱动方式：四轮驱动；发动机标定功率：73.5kw。 | 33200 | 73.5 | 通用类 | 山东省
动力机械 | 拖拉机 | 轮式拖拉机（不含皮带传动轮式拖拉机） | 95—100马力四轮驱动拖拉机 | 潍坊红柳机械开发有限公司 | 轮式拖拉机 | 1004 | 发动机标定功率：73.5kW，驱动轮数：四轮驱动；后置三点式悬挂；档位数：16+8 | 33200 | 73.5 | 通用类 | 山东省
种植施肥机械 | 育苗机械设备 | 秧盘播种成套设备（含床土处理） | 生产率500(盘/h)及以上秧盘播种成套设备 | 江苏云马农机制造有限公司 | 育秧播种机（流水线） | 2BLY-280B | 播种作物品种：水稻；秧盘播种成套设备作业功能：铺底土功能，播种功能，洒水功能，覆土功能；生产率（盘/H）：1200。 | 3400 | 0.36 | 非通用类 | 江苏省
种植施肥机械 | 育苗机械设备 | 秧盘播种成套设备（含床土处理） | 生产率500(盘/h)及以上秧盘播种成套设备 | 盐城恒昌汽车配件有限公司 | 水稻盘育秧播种机 | 2BL-280A | 播种作物品种：水稻；秧盘播种成套设备作业功能：铺底土功能，播种功能，洒水功能，覆土功能；生产率（盘/H）：969-1071。 | 3400 | 0.36 | 非通用类 | 江苏省
畜牧水产养殖机械 | 畜产品采集加工机械设备 | 挤奶机 | 16杯组手动脱杯中置（鱼骨）式挤奶机 | 石家庄市金源机械有限公司 | 挤奶机 | 9J-1×16 | 杯组数16组；脱杯方式：手动； 形式：中置式；真空泵额定空气流量:1850 L/min、脉动频率：60次/min、脉动比率:60%；真空泵台数：1台；真空泵额定真空度：50 k Pa、真空泵额定转速：1440 r/min、脉动器型式：电子脉动器、工作真空度：50 k Pa、计量方式：计量瓶 | 35100 | 0 | 通用类 | 河北省
田间管理机械 | 植保机械 | 喷杆式喷雾机（含牵引式、自走式、悬挂式喷杆喷雾机） | 50—100马力自走式喷杆喷雾机 | 常州雪绒花机械制造有限公司 | 自走式喷杆喷雾机 | 3WP-800 | 型式：自走式；药箱：800L；工作压力：0.4-0.8MPa； 喷幅：11m；柴油发动机功率：38kw | 30000 | 38 | 通用类 | 江苏省
田间管理机械 | 植保机械 | 喷杆式喷雾机（含牵引式、自走式、悬挂式喷杆喷雾机） | 50—100马力自走式喷杆喷雾机 | 青州市奥森植保机械有限公司 | 自走式喷杆喷雾机 | 3WP-800G | 功率：50马力；形式：自走式 | 30000 | 37 | 通用类 | 山东省
田间管理机械 | 植保机械 | 喷杆式喷雾机（含牵引式、自走式、悬挂式喷杆喷雾机） | 50—100马力自走式喷杆喷雾机 | 青州市奥森植保机械有限公司 | 自走式水旱两用喷杆喷雾机 | 3WSH-700G | 功率：50马力；形式：自走式 | 30000 | 37 | 通用类 | 山东省
田间管理机械 | 植保机械 | 喷杆式喷雾机（含牵引式、自走式、悬挂式喷杆喷雾机） | 50—100马力自走式喷杆喷雾机 | 青州市世昌机械有限公司 | 自走式喷杆喷雾机 | 3WPZ-700 | 名称：自走式喷杆喷雾机； 规格型号：3WPZ-700； 型式：自走式、轮式; 配套动力： 柴油机 38kW/2400(r/min); 运输状态外形尺寸（长×宽×高）：5350×1870×2370（mm); 整机净重量：1430kg； 药箱容量：700L； 喷雾工作压力：0.8-1.0MPa； 喷杆喷幅：12m； 配套泵：名称：齿轮式高压喷雾泵 工作压力：0.5-3.5MPa 流量：84L/min 转速：550r/min; 配套喷头：型式：扇形 数量：24个 雾锥角：110° 喷量：1.2（工作压力0.3MPa)L/min 间隔：490mm | 30000 | 38 | 通用类 | 山东省
田间管理机械 | 植保机械 | 喷杆式喷雾机（含牵引式、自走式、悬挂式喷杆喷雾机） | 50—100马力自走式喷杆喷雾机 | 浙江勇力机械有限公司 | 自走式喷杆喷雾机 | 3WPZL-500 | 功率:65kW；形式:自走式 | 30000 | 65 | 通用类 | 浙江省
动力机械 | 拖拉机 | 轮式拖拉机（不含皮带传动轮式拖拉机） | 110—120马力四轮驱动拖拉机 | 江苏农华智慧农业科技股份有限公司 | 轮式拖拉机 | DH1104 | 功率：110马力；驱动方式：四轮驱动 | 36200 | 81 | 通用类 | 江苏省
动力机械 | 拖拉机 | 轮式拖拉机（不含皮带传动轮式拖拉机） | 110—120马力四轮驱动拖拉机 | 洛阳路通农业装备有限公司 | 轮式拖拉机 | 路通-1104 | 110马力 四轮驱动 | 36200 | 81 | 通用类 | 河南省
动力机械 | 拖拉机 | 轮式拖拉机（不含皮带传动轮式拖拉机） | 110—120马力四轮驱动拖拉机 | 山东潍坊鲁中拖拉机有限公司 | 轮式拖拉机 | 鲁中-1104 | 驱动方式：四轮驱动；发动机标定功率：81.0kw。 | 36200 | 81 | 通用类 | 山东省
种植施肥机械 | 栽植机械 | 水稻插秧机 | 4行手扶步进式水稻插秧机 | 常州常柴厚生农业装备有限公司 | 手扶式插秧机 | 2ZS-4 | 整机结构型式：手扶式 配套动力：雅马哈MZ175，2.6/3000kW/（r/min）； 工作行数：4行； 行距：300mm； 株距：120、140、160、180、210mm； 插秧深度：7～37（5级）mm； | 4000 | 2.6 | 通用类 | 江苏省
种植施肥机械 | 栽植机械 | 水稻插秧机 | 4行手扶步进式水稻插秧机 | 江苏东禾机械有限公司 | 手扶式水稻插秧机 | 2ZS-4A(PL400A) | 手扶步进式；4行 | 4000 | 2.6 | 通用类 | 江苏省
田间管理机械 | 植保机械 | 喷杆式喷雾机（含牵引式、自走式、悬挂式喷杆喷雾机） | 18马力以下自走式喷杆喷雾机 | 青州市奥森植保机械有限公司 | 自走式喷杆喷雾机 | 3WP-280H | 功率：10马力；形式：自走式 | 3000 | 7.5 | 通用类 | 山东省
田间管理机械 | 植保机械 | 喷杆式喷雾机（含牵引式、自走式、悬挂式喷杆喷雾机） | 18马力以下自走式喷杆喷雾机 | 青州市奥森植保机械有限公司 | 自走式喷杆喷雾机 | 3WP-300G | 功率：10马力；形式：自走式 | 3000 | 7.5 | 通用类 | 山东省
田间管理机械 | 植保机械 | 喷杆式喷雾机（含牵引式、自走式、悬挂式喷杆喷雾机） | 18马力以下自走式喷杆喷雾机 | 浙江勇力机械有限公司 | 自走式喷杆喷雾机 | 3WPZ-200 | 功率:6.3kW；形式:自走式 | 3000 | 6.3 | 通用类 | 浙江省
田间管理机械 | 植保机械 | 喷杆式喷雾机（含牵引式、自走式、悬挂式喷杆喷雾机） | 18马力以下自走式喷杆喷雾机 | 浙江勇力机械有限公司 | 自走式喷杆喷雾机 | 3WPZ-200A | 功率:4.2kW;形式:自走式 | 3000 | 4.2 | 通用类 | 浙江省
田间管理机械 | 植保机械 | 喷杆式喷雾机（含牵引式、自走式、悬挂式喷杆喷雾机） | 18马力以下自走式喷杆喷雾机 | 浙江勇力机械有限公司 | 自走式喷杆喷雾机 | 3WPZ3-300 | 功率：6.3kW；形式：自走式 | 3000 | 6.3 | 通用类 | 浙江省
其它机械 | 废弃物处理设备 | 病死畜禽无害化处理设备 | 畜禽养殖场有机废弃物处理机（大） | 福建捷创机械有限公司 | 畜禽养殖场有机废弃物处理机 | JCJX-FCW22 | 有效容积2.2m³，配备尾气处理装置. | 40000 | 19 | 非通用类 | 福建省
其它机械 | 废弃物处理设备 | 病死畜禽无害化处理设备 | 畜禽养殖场有机废弃物处理机（大） | 厦门康浩科技有限公司 | 畜禽养殖场有机废弃物处理机 | KH-FCW-20 | 有效容积2.2m³，尾气处理系统型式：气水分离、尾气回流，刀辊电机机：额定功率4kW,转速1400r/min、电压:380V，刀辊工作转速：1r/min,切刀数量12把，导热油加热系统总功率：7.1kw,热风加热系统总功率:6.2kW | 40000 | 4 | 非通用类 | 福建省
收获后处理机械 | 干燥机械 | 粮食烘干机 | 批处理量20—30t循环式粮食烘干机 | 安徽森米诺农业科技有限公司 | 低温循环式环保型谷物烘干机 | 5HPS-20A | 处理方式：循环式；结构形式：固定式；循环式批处理量（t ）：20 | 40500 | 13.1 | 通用类 | 安徽省
收获后处理机械 | 干燥机械 | 粮食烘干机 | 批处理量20—30t循环式粮食烘干机 | 安徽中科自动化股份有限公司 | 粮食烘干机 | 5HXL-20 | 结构型式：批式循环； 批处理量：20T； 外形尺寸（长×宽×高）：3755×2549×11920mm； 电机总功率：13.15kw； 处理量：≥1200kg/h； 整机质量：2950kg； | 40500 | 13.15 | 通用类 | 安徽省
收获后处理机械 | 干燥机械 | 粮食烘干机 | 批处理量20—30t循环式粮食烘干机 | 湖南省农友盛泰农业科技有限公司 | 批式循环谷物干燥机 | 5HL-20 | 批处理量20吨,整机质量（kg）：3280；外形尺寸（长×宽×高）（mm）：2980×2380×11165；结构形式：批式循环； | 40500 | 8.8 | 通用类 | 湖南省
收获后处理机械 | 干燥机械 | 粮食烘干机 | 批处理量20—30t循环式粮食烘干机 | 临沂金铭机械有限公司 | 循环式粮食干燥机 | 5HP-25 | 处理方式：循环式；循环式批处理量（t)：25 | 40500 | 27.8 | 通用类 | 山东省
收获后处理机械 | 干燥机械 | 粮食烘干机 | 批处理量20—30t循环式粮食烘干机 | 全椒金竹机械制造有限公司 | 热风吸入式谷物干燥机 | 5HX-20 | 处理方式：循环式；结构形式：固定式；循环式批处理量（t）：20；电机总功率（KW）：8.7 | 40500 | 8.7 | 通用类 | 安徽省
收获后处理机械 | 干燥机械 | 粮食烘干机 | 批处理量20—30t循环式粮食烘干机 | 全椒金竹机械制造有限公司 | 热风压入式谷物干燥机 | 5HY-20 | 处理方式：循环式；结构形式：固定式；循环式批处理量（t）：20；电机总功率（KW）：14 | 40500 | 14 | 通用类 | 安徽省
收获后处理机械 | 干燥机械 | 粮食烘干机 | 批处理量20—30t循环式粮食烘干机 | 山东瑞良烘干机械科技有限公司 | 批式循环（混流）式谷物干燥机 | 5HRH-25 | 批处理量25t；循环式 | 40500 | 17.17 | 通用类 | 山东省
种植施肥机械 | 栽植机械 | 水稻插秧机 | 8行及以上四轮乘坐式水稻插秧机 | 江苏东洋机械有限公司 | 乘坐式高速插秧机 | 2ZGQ-8Z(PD80Z) | 1、结构型式：四轮驱动 ，乘坐式 2、整机质量：740kg 3、外形尺寸（长×宽×高）：3100×2370×2415mm 4、配套动力牌号型号：YANMAR 3TNM72 5、配套动力结构型式：三缸、四冲程、水冷 6、配套动力功率：15.6kW 7、配套动力额定转速：3200r/min 8、燃油种类：柴油 9、行数：8行 10、行距：250mm 11、插秧株距：120、140、160、190、230、270mm 12、行走轮直径：650（前轮），900（后轮）mm 13、行走轮结构型式：橡胶实心轮 14、插植机构型式：旋转式插秧 15、作业速度：0～5.4km/h | 41500 | 15.6 | 通用类 | 江苏省
收获机械 | 谷物收获机械 | 半喂入联合收割机 | 4行及以上35马力及以上半喂入联合收割机 | 广东科利亚现代农业装备有限公司 | 半喂入联合收割机 | 4LBZ-148 | 1 工作状态外形尺寸(长×宽×高）mm 4100×2590×2200；2 结构型式/ 半喂入履带自走式 ；3 行数行4；4 割台幅宽m 1.48；5 配套发动机额定功率kW 40；6 配套发动机额定转速 r/min 2650；7 风扇型式/直径mm)/叶片数（个）/ 离心式、贯流式/φ350、φ260/2；8 脱粒滚筒数量个1；9 主脱粒滚筒型式/ 轴流弓齿式；10 主脱粒滚筒尺寸外径（外径×长度）mm φ400×820；11 凹板型式/ 栅格式；12 振动筛型式/ 鼓风、摇动、吸入、筛选；13 履带规格（节距×节数×宽度）mm 90×42×400；14 接粮方式/ 人工接粮 | 42000 | 40 | 通用类 | 广东省
收获机械 | 谷物收获机械 | 半喂入联合收割机 | 4行及以上35马力及以上半喂入联合收割机 | 广东科利亚现代农业装备有限公司 | 半喂入联合收割机 | 4LBZ-180 | 1 工作状态外形尺寸(长×宽×高）mm 4500×2680×2450；2 结构型式/ 半喂入履带自走式；3 行数行5；4 割台幅宽m 1.8；5 配套发动机额定功率kW 59；6 配套发动机额定转式速r/min 2600；7 风扇型式/直径(mm)/叶片数（个）/ 离心式、贯流式/φ350、φ260/2；8 脱粒滚筒数量个1；9 主脱粒滚筒型式/ 轴流弓齿式；10 主脱粒滚筒尺寸外径（外径×长度）mm φ400×1020；11 凹板型式/ 栅格式；12 振动筛型式/ 鼓风、摇动、吸入、筛选；13 履带规格（节距×节数×宽度）mm 90×51×450；14 接粮方式/ 人工接粮 | 42000 | 59 | 通用类 | 广东省
收获机械 | 谷物收获机械 | 半喂入联合收割机 | 4行及以上35马力及以上半喂入联合收割机 | 广东科利亚现代农业装备有限公司 | 半喂入联合收割机 | 4LBZ-148C | 1 工作状态外形尺寸(长×宽×高）mm 4300×2590×2200；2 结构型式/ 半喂入履带自走式；3 行数行4；4 割台幅宽m 1.48；5 配套发动机额定功率kW 45；6 配套发动机额定转速 r/min 2650；7 风扇型式/直径(mm)/叶片数（个）/ 离心式、贯流式/φ350、φ260/2；8 粒滚筒数量个1；9 主脱粒滚筒型式/ 轴流弓齿式；10 主脱粒滚筒尺寸外径（外径×长度）mm φ400×1020；11 凹板型/ 栅格式；12 振动筛型式/ 鼓风、摇动、吸入、筛选；13 履带规格（节距×节数×宽度）mm 90×45×400；14 接粮方式/ 人工接粮 | 42000 | 45 | 通用类 | 广东省
收获机械 | 谷物收获机械 | 半喂入联合收割机 | 4行及以上35马力及以上半喂入联合收割机 | 莱恩农业装备有限公司 | 半喂入联合收割机 | 4LBZ-145（莱恩65A） | 收获行数：4行；喂入方式：半喂入；割台宽度：1450mm，结构型式：履带自走式， 配套发动机额定功率kW：52 | 42000 | 52 | 通用类 | 浙江省
收获机械 | 谷物收获机械 | 半喂入联合收割机 | 4行及以上35马力及以上半喂入联合收割机 | 南通凯鑫精密机械有限公司 | 半喂入自走式联合收割机 | 4LBZ—150 | 发动机:常柴4L88，功率48KW/65马力。喂入方式：半喂入。割幅:1500mm。作业行数：4行。脱粒滚筒长度:900mm。 | 42000 | 48 | 通用类 | 江苏省
收获机械 | 谷物收获机械 | 半喂入联合收割机 | 4行及以上35马力及以上半喂入联合收割机 | 宿迁德锋农业机械有限公司 | 半喂入联合收割机 | 4LB1.5（950） | 额定功率：53kw 额定转速：2400r/min 割幅：1500mm 行数：4 工作状态外形尺寸 (长×宽×高)：4350×2430×2280（mm） 履带规格（节距×节数×宽）：90mm×46节×400mm 脱粒滚筒：尺寸(外径×长度)： Φ424x900（mm） 接粮方式：机械液压搅龙卸粮或人工接粮 | 42000 | 53 | 通用类 | 江苏省
动力机械 | 拖拉机 | 轮式拖拉机（不含皮带传动轮式拖拉机） | 120—130马力四轮驱动拖拉机 | 江苏农华智慧农业科技股份有限公司 | 轮式拖拉机 | DH1204 | 功率：120马力；驱动方式：四轮驱动 | 45000 | 88.2 | 通用类 | 江苏省
动力机械 | 拖拉机 | 轮式拖拉机（不含皮带传动轮式拖拉机） | 120—130马力四轮驱动拖拉机 | 洛阳路通农业装备有限公司 | 轮式拖拉机 | 路通-1204B | 120马力 四轮驱动 | 45000 | 88.2 | 通用类 | 河南省
动力机械 | 拖拉机 | 轮式拖拉机（不含皮带传动轮式拖拉机） | 120—130马力四轮驱动拖拉机 | 洛阳路通农业装备有限公司 | 轮式拖拉机 | 路通-1204 | 120马力 四轮驱动 | 45000 | 88.2 | 通用类 | 河南省
动力机械 | 拖拉机 | 轮式拖拉机（不含皮带传动轮式拖拉机） | 120—130马力四轮驱动拖拉机 | 山东潍坊鲁中拖拉机有限公司 | 轮式拖拉机 | 鲁中-1204 | 驱动方式：四轮驱动；发动机标定功率：88.2kw。 | 45000 | 88.2 | 通用类 | 山东省
动力机械 | 拖拉机 | 轮式拖拉机（不含皮带传动轮式拖拉机） | 120—130马力四轮驱动拖拉机 | 潍坊红柳机械开发有限公司 | 轮式拖拉机 | 1204 | 发动机标定功率：88.2kW，驱动轮数：四轮驱动；后置三点式悬挂；档位数：16+8 | 45000 | 88.2 | 通用类 | 山东省
耕整地机械 | 耕地机械 | 旋耕机 | 单轴1000—1500mm旋耕机 | 常州常旋机械有限公司 | 旋耕机 | 1GQN-140 | 单轴，外型尺寸mm980*1621*1050,结构质量245kg,与拖拉机连接方式：标准三点悬挂，传动方式：中间齿轮传动，工作宽福1400mm,刀轴转速224r/min,刀轴最大回转半径224mm,旋耕刀型号IT225,总安装刀数30把，旋耕刀排列方式：螺悬线型 | 500 | 18.4 | 通用类 | 江苏省
耕整地机械 | 耕地机械 | 旋耕机 | 单轴1000—1500mm旋耕机 | 连云港巨龙机械装备有限公司 | 旋耕机 | 1GKN-140 | 单轴，配套动力(KW):22.0-29.4耕幅(㎝):140耕深(CM):10-14刀片数量(把):30外形尺寸(㎜)(长×宽×高):1020×1660×1160结构重量(KG):325 | 500 | 22.06 | 通用类 | 江苏省
耕整地机械 | 耕地机械 | 旋耕机 | 单轴1000—1500mm旋耕机 | 潍坊森海机械制造有限公司 | 旋耕机 | 1GS8-110 | 单轴，耕幅1.1m | 500 | 0 | 通用类 | 山东省
收获后处理机械 | 干燥机械 | 果蔬烘干机 | 容积15m³及以上果蔬烘干机（整体脱水） | 安徽中科自动化股份有限公司 | 厢式果蔬烘干机 | 5LBZ-20 | 有效干燥体积：20m³ 烘干方式：整体脱水 | 5000 | 3.52 | 非通用类 | 安徽省
收获后处理机械 | 干燥机械 | 果蔬烘干机 | 容积15m³及以上果蔬烘干机（整体脱水） | 安徽中科自动化股份有限公司 | 厢式果蔬烘干机 | 5LBZ-50 | 有效干燥体积：50m³ 烘干方式：整体脱水 | 5000 | 4.92 | 非通用类 | 安徽省
收获后处理机械 | 干燥机械 | 果蔬烘干机 | 容积15m³及以上果蔬烘干机（整体脱水） | 安徽中科自动化股份有限公司 | 厢式果蔬烘干机 | 5LBZ-55 | 有效干燥体积：55m³ 烘干方式：整体脱水 | 5000 | 2.2 | 非通用类 | 安徽省
收获后处理机械 | 干燥机械 | 果蔬烘干机 | 容积15m³及以上果蔬烘干机（整体脱水） | 安徽中科自动化股份有限公司 | 厢式果蔬烘干机 | 5LBZ-35 | 有效干燥体积：35m³ 烘干方式：整体脱水 | 5000 | 2.2 | 非通用类 | 安徽省
收获后处理机械 | 干燥机械 | 果蔬烘干机 | 容积15m³及以上果蔬烘干机（整体脱水） | 安徽中科自动化股份有限公司 | 厢式果蔬烘干机 | 5LBZ-75 | 有效干燥体积：75m³ 烘干方式：整体脱水 | 5000 | 2.2 | 非通用类 | 安徽省
收获后处理机械 | 干燥机械 | 果蔬烘干机 | 容积15m³及以上果蔬烘干机（整体脱水） | 安徽中科自动化股份有限公司 | 厢式果蔬烘干机 | 5TBZ-50 | 有效干燥体积：50m³ 烘干方式：整体脱水 | 5000 | 4.55 | 非通用类 | 安徽省
收获后处理机械 | 干燥机械 | 果蔬烘干机 | 容积15m³及以上果蔬烘干机（整体脱水） | 安徽中科自动化股份有限公司 | 厢式果蔬烘干机 | 5BZ-75 | 有效干燥体积：75m³ 烘干方式：整体脱水 | 5000 | 14.4 | 非通用类 | 安徽省
收获后处理机械 | 干燥机械 | 果蔬烘干机 | 容积15m³及以上果蔬烘干机（整体脱水） | 安徽中科自动化股份有限公司 | 厢式果蔬烘干机 | 5LBZY-50 | 有效干燥体积：50m³ 烘干方式：整体脱水 | 5000 | 4.92 | 非通用类 | 安徽省
收获后处理机械 | 干燥机械 | 果蔬烘干机 | 容积15m³及以上果蔬烘干机（整体脱水） | 滁州奥岚格机械有限公司 | 果蔬烘干机 | 5HGS-38 | 烘干形式：整体脱水；外形尺寸：7100×3600×4700mm 风机功率：3.72kw 有效干燥容积：38立方米 | 5000 | 3.72 | 非通用类 | 安徽省
收获后处理机械 | 干燥机械 | 果蔬烘干机 | 容积15m³及以上果蔬烘干机（整体脱水） | 滁州奥岚格机械有限公司 | 果蔬烘干机 | 5HGS-58 | 烘干形式：整体脱水；外形尺寸：8900×3600×4700mm 风机功率：4.92kw 有效干燥体积：58立方米 | 5000 | 4.92 | 非通用类 | 安徽省
收获后处理机械 | 干燥机械 | 果蔬烘干机 | 容积15m³及以上果蔬烘干机（整体脱水） | 滁州奥岚格机械有限公司 | 果蔬烘干机 | 5HGS-78 | 烘干形式：整体脱水；外形尺寸：11600×3700×4700mm 风机功率：4.92kw 有效干燥容积：78立方米 | 5000 | 4.92 | 非通用类 | 安徽省
收获后处理机械 | 干燥机械 | 果蔬烘干机 | 容积15m³及以上果蔬烘干机（整体脱水） | 滁州奥岚格机械有限公司 | 果蔬烘干机 | 5HGS-100 | 烘干形式：整体脱水；外形尺寸：11600×4500×4700 风机功率：9.84kw 有效干燥容积：100立方米 | 5000 | 9.84 | 非通用类 | 安徽省
收获后处理机械 | 干燥机械 | 果蔬烘干机 | 容积15m³及以上果蔬烘干机（整体脱水） | 滁州奥岚格机械有限公司 | 果蔬烘干机 | 5HGS-38E | 烘干形式：整体脱水；外形尺寸：6900×4600×3050mm 风机功率：3.72kw 有效干燥容积：38立方米 | 5000 | 3.72 | 非通用类 | 安徽省
收获后处理机械 | 干燥机械 | 果蔬烘干机 | 容积15m³及以上果蔬烘干机（整体脱水） | 辽宁海帝升机械有限公司 | 果蔬烘干机 | 5HHP-48.6 | 外形尺寸:8000×4000×3200 mm,配套动力:2.7 kW,托盘车:12 个,托盘:624 个,处理方式:整体脱水,烘干室容积:48.6立方米 | 5000 | 2.7 | 非通用类 | 辽宁省
收获后处理机械 | 干燥机械 | 果蔬烘干机 | 容积15m³及以上果蔬烘干机（整体脱水） | 辽宁海帝升机械有限公司 | 果蔬烘干机 | 5HFP-50.1 | 外形尺寸:8730×3500×2700 mm,配套动力:4.8 kW,托盘车:9个,托盘:576 个,处理方式:整体脱水,烘干室容积:50.1立方米 | 5000 | 4.8 | 非通用类 | 辽宁省
收获后处理机械 | 干燥机械 | 果蔬烘干机 | 容积15m³及以上果蔬烘干机（整体脱水） | 辽宁海帝升机械有限公司 | 果蔬烘干机 | 5HF-48.6 | 外形尺寸:8000×3500×3200 mm,配套动力:2.7kW,处理方式:整体脱水,烘干室容积:48.6立方米 | 5000 | 2.7 | 非通用类 | 辽宁省
收获后处理机械 | 干燥机械 | 果蔬烘干机 | 容积15m³及以上果蔬烘干机（整体脱水） | 辽宁海帝升机械有限公司 | 果蔬烘干机 | 5HH-48.6 | 外形尺寸:8000×4000×3200 mm,配套动力:2.7 kW,处理方式:整体脱水,烘干室容积:48.6立方米 | 5000 | 2.7 | 非通用类 | 辽宁省
收获后处理机械 | 干燥机械 | 果蔬烘干机 | 容积15m³及以上果蔬烘干机（整体脱水） | 台州市黄岩农欢农机机械有限公司 | 果蔬烘干机 | 5HGS-55M | 容积≥15m³；整体脱水，配套功率：6.6kw,烘干方式：热风循环式，外形尺寸：8000*3550*2350mm，有效干燥体积：55立方米，燃料：煤+生物质燃料，结构型式：组合箱体式。 | 5000 | 6.6 | 非通用类 | 浙江省
收获后处理机械 | 干燥机械 | 果蔬烘干机 | 容积15m³及以上果蔬烘干机（整体脱水） | 台州市黄岩农欢农机机械有限公司 | 果蔬烘干机 | 5HGS-19M | 容积≥15m³；整体脱水，配套功率：2.45kw,有效干燥体积：19立方米，烘干方式：热风循环式,燃料：煤+生物质燃料，结构型式：组合箱体式。 | 5000 | 2.45 | 非通用类 | 浙江省
动力机械 | 拖拉机 | 轮式拖拉机（不含皮带传动轮式拖拉机） | 130—140马力四轮驱动拖拉机 | 江苏农华智慧农业科技股份有限公司 | 轮式拖拉机 | DH1304 | 功率：130马力；驱动方式：四轮驱动 | 50000 | 95.6 | 通用类 | 江苏省
动力机械 | 拖拉机 | 轮式拖拉机（不含皮带传动轮式拖拉机） | 130—140马力四轮驱动拖拉机 | 洛阳路通农业装备有限公司 | 轮式拖拉机 | 路通-1304B | 130马力 四轮驱动 | 50000 | 95.6 | 通用类 | 河南省
动力机械 | 拖拉机 | 轮式拖拉机（不含皮带传动轮式拖拉机） | 130—140马力四轮驱动拖拉机 | 山东东汽农业装备有限公司 | 轮式拖拉机 | DQ1304D | 功率：95.6kW；驱动方式：四轮驱动 | 50000 | 95.6 | 通用类 | 山东省
动力机械 | 拖拉机 | 轮式拖拉机（不含皮带传动轮式拖拉机） | 130—140马力四轮驱动拖拉机 | 山东潍坊鲁中拖拉机有限公司 | 轮式拖拉机 | 鲁中-1304 | 驱动方式：四轮驱动；发动机标定功率95.6kw。 | 50000 | 95.6 | 通用类 | 山东省
动力机械 | 拖拉机 | 轮式拖拉机（不含皮带传动轮式拖拉机） | 130—140马力四轮驱动拖拉机 | 潍坊红柳机械开发有限公司 | 轮式拖拉机 | 1304 | 发动机标定功率：95.6kW，驱动轮数：四轮驱动；后置三点式悬挂；档位数：16+8 | 50000 | 95.6 | 通用类 | 山东省
动力机械 | 拖拉机 | 轮式拖拉机（不含皮带传动轮式拖拉机） | 130—140马力四轮驱动拖拉机 | 潍坊泰鸿拖拉机有限公司 | 轮式拖拉机 | TH1304 | 发动机标定功率（KW):95.6；驱动方式：四轮驱动；档位数（前进/倒退）：16/8 | 50000 | 95.6 | 通用类 | 山东省
耕整地机械 | 耕地机械 | 耕整机（水田、旱田） | 功率4kW以下耕整机 | 广东丹霞农机有限公司 | 耕整机 | DX41 | 结构形式：双轮驱动步耕型，配套功率（kW）：2.94 | 600 | 2.94 | 非通用类 | 广东省
耕整地机械 | 耕地机械 | 耕整机（水田、旱田） | 功率4kW以下耕整机 | 广西容县新桥微型手扶拖拉机有限公司 | 耕整机 | 1Z-31 | 结构形式：双轮驱动步耕型，配套动力：3.31KW R170B型柴油机 | 600 | 3.31 | 非通用类 | 广西壮族自治区
耕整地机械 | 耕地机械 | 耕整机（水田、旱田） | 功率4kW以下耕整机 | 湖南农夫机电有限公司 | 双轮耕整机 | 1Z-20 | 配套功率：2.21kW；双轮 | 600 | 2.21 | 非通用类 | 湖南省
耕整地机械 | 耕地机械 | 微耕机 | 功率4kW以下微耕机 | 重庆吉宝机械制造有限公司 | 微耕机 | 1WG3.8-105FQ-D | 1、168F吉宝风冷汽油机一台，行走轮一对，挡泥板一副，阻力棒组合一套，旱地耕刀一副，水田轮一副，专用工具一套，生产厂家：重庆吉宝机械制造有限公司；2、发动机标定功率：3.8KW;发动机额定转速：3600r/min;外形尺寸(长*宽*高）：（1500*1050*800）mm;结构质量：70kg;幅宽：105cm;耕深≥10cm;作业速度：0.1~0.3m/s;传动方式：非直联全齿传动；联接方式：直联；设计转速：快档150r/min;慢档110r/min;最大回转半径：180mm；总安装刀数：30；旋耕刀型号：旱地刀 | 600 | 3.8 | 非通用类 | 江西省
耕整地机械 | 耕地机械 | 微耕机 | 功率4kW以下微耕机 | 重庆群耕机械制造有限公司 | 微耕机 | 1WG3.6-100FC-ZC | 发动机型号为CP170FB,其标定功率为3.6KW,额定转速为3600R/MIN传动方式为齿轮传动,联接方式为直联,结构质量:85KG等. | 600 | 3.6 | 非通用类 | 重庆市
动力机械 | 拖拉机 | 轮式拖拉机（不含皮带传动轮式拖拉机） | 140—150马力四轮驱动拖拉机 | 乐星农业装备（青岛）有限公司 | 轮式拖拉机 | LS1404 | 驱动轮数：四轮驱动；发动机标定功率（kW）：103 | 60000 | 103 | 通用类 | 山东省
动力机械 | 拖拉机 | 轮式拖拉机（不含皮带传动轮式拖拉机） | 140—150马力四轮驱动拖拉机 | 洛阳路通农业装备有限公司 | 轮式拖拉机 | 路通-1404 | 140马力 四轮驱动 | 60000 | 103 | 通用类 | 河南省
动力机械 | 拖拉机 | 轮式拖拉机（不含皮带传动轮式拖拉机） | 140—150马力四轮驱动拖拉机 | 山东潍坊鲁中拖拉机有限公司 | 轮式拖拉机 | 鲁中-1404 | 驱动方式：四轮驱动；发动机标定功率：103kw。 | 60000 | 103 | 通用类 | 山东省
动力机械 | 拖拉机 | 轮式拖拉机（不含皮带传动轮式拖拉机） | 140—150马力四轮驱动拖拉机 | 潍坊泰鸿拖拉机有限公司 | 轮式拖拉机 | TH1404 | 发动机标定功率（KW):103；驱动方式：四轮驱动；档位数（前进/倒退）：16/8 | 60000 | 103 | 通用类 | 山东省
收获机械 | 谷物收获机械 | 自走履带式谷物联合收割机（全喂入） | 0.6—1kg/s自走履带式谷物联合收割机（全喂入）；包含1—1.5kg/s自走履带式水稻联合收割机（全喂入） | 湖南省农广农业装备有限公司 | 全喂入联合收割机 | 4LZ-0.8 | 结构型式：履带全喂入自走式；配套发动机：常柴股份有限公司、型号：CF15M、额定功率：9.7KW、2400r/min；工作状态外形尺寸：2805*1700*2070mm；整机使用质量：665KG；割台宽度：1200mm；喂入量：2.88t/h；最小离地间隙：180mm；理论作业速度：1-5Km/h；纯工作小时生产率：≥0.10hm2/h；每公顷燃油消耗量：≤15.5kg/hm2；割台搅龙型式：螺旋式；割刀型式：标Ⅱ型；履带规格：73mmX41节X250mm、轨距：645mm;风扇型式：轴流混流式、直径：Ф225、数量：1个；变速箱类型：齿轮机械变速；接粮方式：人工接粮.检验报告试验条件（作物品种）：小麦、水稻； | 6300 | 9.7 | 通用类 | 湖南省
种植施肥机械 | 栽植机械 | 水稻插秧机 | 6行及以上手扶步进式水稻插秧机 | 常州常柴厚生农业装备有限公司 | 手扶式插秧机 | 2ZS-6 | 整机结构型式：手扶式 配套动力：雅马哈MZ175，3.3/3600kW/（r/min）； 工作行数：6行； 行距：300mm； 株距：120、140、160、180、210mm； 插秧深度：7～37（5级）mm； | 6700 | 3.3 | 通用类 | 江苏省
动力机械 | 拖拉机 | 轮式拖拉机（不含皮带传动轮式拖拉机） | 25—30马力两轮驱动拖拉机 | 山东潍坊鲁中拖拉机有限公司 | 轮式拖拉机 | 鲁中-260 | 驱动方式：两轮驱动；发动机标定功率：19.1kw。 | 7000 | 19.1 | 通用类 | 山东省
动力机械 | 拖拉机 | 轮式拖拉机（不含皮带传动轮式拖拉机） | 30—35马力两轮驱动拖拉机 | 洛阳路通农业装备有限公司 | 轮式拖拉机 | 路通-300 | 30马力 两轮驱动 | 7800 | 22.1 | 通用类 | 河南省
动力机械 | 拖拉机 | 轮式拖拉机（不含皮带传动轮式拖拉机） | 30—35马力两轮驱动拖拉机 | 潍坊百利拖拉机有限公司 | 轮式拖拉机 | 悍沃300 | 发动机标定功率：22.05kW；驱动方式：两轮驱动。 | 7800 | 22.05 | 通用类 | 山东省
动力机械 | 拖拉机 | 轮式拖拉机（不含皮带传动轮式拖拉机） | 30—35马力两轮驱动拖拉机 | 潍坊泰鸿拖拉机有限公司 | 轮式拖拉机 | TY300 | 发动机标定功率（KW):22.05；驱动方式：两轮驱动；档位数（前进/倒退/爬行）：8/2/0 | 7800 | 22.05 | 通用类 | 山东省
田间管理机械 | 中耕机械 | 培土机 | 配套动力功率≥3.5kW的培土机 | 安徽中科自动化股份有限公司 | 培土机 | 3ZP-35 | 1.配套动力功率：6.6kw； 2.结构型式：手扶式； 3.作业幅宽：≥0.35m； 4.外形尺寸（长×宽×高）：1885×720×1040mm； 5.刀辊回转半径：175mm； 6.整机质量：110kg； | 800 | 6.6 | 非通用类 | 安徽省
田间管理机械 | 中耕机械 | 培土机 | 配套动力功率≥3.5kW的培土机 | 福建永顺机械有限公司 | 培土机 | YS-3PT321 | 1、配套发动机型号：170F汽油机；2、配套发动机标定功率：4.0kW；3、外廓尺寸（长×宽×高）：1770×580×970mm；4、结构质量：≤95kg；5、培土刀工作宽度：320或340或360mm；6、培土厚度：2.0±1.0cm；7、地沟宽（双边培土时）：培土刀工作宽度±2cm；8、碎土率：≥80%；9、培土高度：＞30cm；10、最大耕深：≥8cm；11、燃油消耗率（双边培土时）：≤1.1kg/h；12、纯工作小时生产率（双边培土时）：≥900m/h。 | 800 | 4 | 非通用类 | 福建省
田间管理机械 | 中耕机械 | 培土机 | 配套动力功率≥3.5kW的培土机 | 福建永顺机械有限公司 | 培土机 | 3PT320 | 1、配套柴油机型号：178FS；2、配套柴油机额定功率：4kW；3、外廓尺寸（长×宽×高）：1780×622×1070mm；4、结构质量：145kg；5、培土刀（沟底）宽度：320mm；6、培土厚度：≥2cm；7、地沟宽（双边培土时）：32±2；8、培土高度：＞30cm；9、培土距离：≥55cm；10、燃油消耗率（双边培土）：≤1.1kg/h；11、纯工作小时生产率（双边培土）：≥900m/h | 800 | 4 | 非通用类 | 福建省
耕整地机械 | 耕地机械 | 耕整机（水田、旱田） | 功率4kW及以上耕整机 | 广东丹霞农机有限公司 | 耕整机 | DX61 | 结构形式：双轮驱动步耕型，配套功率（kW）：4.41 | 800 | 4.41 | 非通用类 | 广东省
收获机械 | 茎秆收集处理机械 | 秸秆粉碎还田机 | 1—1.5m秸秆粉碎还田机 | 河北通田机械有限公司 | 秸秆切碎还田机 | 1JHY-130 | 作业幅宽：1.30m | 800 | 29.4 | 通用类 | 河北省
耕整地机械 | 耕地机械 | 微耕机 | 功率4kW及以上微耕机 | 洛阳卓格哈斯机械有限公司 | 微耕机 | 1WG-4.1B | 发动机形式：汽油，配套功率：4.1kW，外形尺寸（长×宽×高）：100cm×40cm×74cm，耕宽：105cm，耕深：10cm-18cm | 800 | 4.1 | 非通用类 | 河南省
耕整地机械 | 耕地机械 | 微耕机 | 功率4kW及以上微耕机 | 山东常林农业装备股份有限公司 | 微型耕耘机 | 1WG-6.3 | 结构型式：前置 配套动力额定功率：6.3kW 配套动力额定转速：3600r/min 外形尺寸：1710×880×1060mm 结构质量：116.5kg 传动方式：齿轮传动 连接方式：直联式 刀棍最大回转半径：175mm 主离合器型式：内置 幅宽：1350mm 耕深：≥100mm 作业速度：0.1-0.3m/s 作业小时生产率：≥0.05h㎡/(h·m) | 800 | 6.3 | 非通用类 | 山东省
耕整地机械 | 耕地机械 | 微耕机 | 功率4kW及以上微耕机 | 山东常林农业装备股份有限公司 | 微型耕耘机 | 1WG-4Q | 结构型式：前置 配套动力额定功率：4.0kW 配套动力额定转速：3600r/min 外形尺寸：1570×940×1040mm 结构质量：71kg 传动方式：皮带传动 连接方式：直连式 刀棍最大回转半径：175mm 主离合器型式：涨紧轮式 幅宽：940mm 耕深≥100mm 作业速度：0.1-0.3m/s 小时生产率：≥0.035h㎡/(h·m) | 800 | 4 | 非通用类 | 山东省
收获机械 | 茎秆收集处理机械 | 秸秆粉碎还田机 | 1—1.5m秸秆粉碎还田机 | 石家庄惠田机械有限公司 | 秸秆粉碎还田机 | 1JH-125 | 作业幅宽1.25m | 800 | 0 | 通用类 | 河北省
耕整地机械 | 耕地机械 | 微耕机 | 功率4kW及以上微耕机 | 威马农业机械有限公司 | 微耕机 | 1WG4.05-100FC-Z | 发动机形式：风冷柴油机；配套功率：4.05（kW），整机结构形式：手持式,外形尺寸：1660×1000×920（mm）, 结构质量：80kg，传动方式：锥齿传动，幅宽：1000mm, 耕深：≥100mm，作业速度：0.1～0.3m/s，作业小时生产效率：≥0.04 hm2/(h•m)，单位作业面积燃油消耗率：≤30kg/hm2 。 | 800 | 4.05 | 非通用类 | 重庆市
耕整地机械 | 耕地机械 | 田园管理机 | 功率4kW及以上田园管理机 | 潍坊海林机械有限公司 | 田园管理机 | 3TG-5.9Q | 配套汽油机，标定功率：5.9 kW | 800 | 5.9 | 非通用类 | 山东省
耕整地机械 | 耕地机械 | 田园管理机 | 功率4kW及以上田园管理机 | 潍坊海林机械有限公司 | 田园管理机 | 3TG-5.5QX | 配套汽油机，标定功率5.5kW | 800 | 5.5 | 非通用类 | 山东省
耕整地机械 | 耕地机械 | 田园管理机 | 功率4kW及以上田园管理机 | 潍坊海林机械有限公司 | 田园管理机 | 3TG-4Q | 配套汽油机，标定功率4.0kW | 800 | 4 | 非通用类 | 山东省
耕整地机械 | 耕地机械 | 微耕机 | 功率4kW及以上微耕机 | 潍坊森海机械制造有限公司 | 微耕机 | 1WG-4M | 配套柴油机，标定功率4.05kW | 800 | 4.05 | 非通用类 | 山东省
耕整地机械 | 耕地机械 | 田园管理机 | 功率4kW及以上田园管理机 | 潍坊森海机械制造有限公司 | 田园管理机 | 3TG-6.5Q | 配套汽油机,标定功率6.46KW | 800 | 6.46 | 非通用类 | 山东省
耕整地机械 | 耕地机械 | 田园管理机 | 功率4kW及以上田园管理机 | 潍坊森海机械制造有限公司 | 田园管理机 | 3TG-4Q | 配套汽油机，标定功率4.0KW | 800 | 4 | 非通用类 | 山东省
耕整地机械 | 耕地机械 | 微耕机 | 功率4kW及以上微耕机 | 潍坊森海机械制造有限公司 | 微耕机 | 1WG-4.2M | 配套柴油机，标定功率4.2kW | 800 | 4.2 | 非通用类 | 山东省
耕整地机械 | 耕地机械 | 微耕机 | 功率4kW及以上微耕机 | 潍坊森海机械制造有限公司 | 微耕机 | 1WG-4QMA | 配套汽油机，标定功率4.0kW | 800 | 4 | 非通用类 | 山东省
耕整地机械 | 耕地机械 | 微耕机 | 功率4kW及以上微耕机 | 潍坊森海机械制造有限公司 | 微耕机 | 1WG-4.2 | 柴油机,标定功率4.2KW | 800 | 4.2 | 非通用类 | 山东省
耕整地机械 | 耕地机械 | 微耕机 | 功率4kW及以上微耕机 | 潍坊森海机械制造有限公司 | 微耕机 | 1WG-6.3 | 配套柴油机,标定功率6.3KW | 800 | 6.3 | 非通用类 | 山东省
农产品初加工机械 | 茶叶加工机械 | 茶叶炒（烘）干机 | 非全自动茶叶炒干机（含扁形茶炒制机） | 浙江绿峰机械有限公司 | 瓶式炒干机 | 6CCP-60 | 结构形式：非全自动茶叶炒干机；外形尺寸（长×宽×高）：1670×880×1350（mm）；滚筒直径：600（mm）；工作转速：30（r/min）；配套动力：0.55（kW）；整机质量：500（kg）；生产率：≥16（kg/h）。 | 800 | 0.55 | 非通用类 | 浙江省
农产品初加工机械 | 茶叶加工机械 | 茶叶炒（烘）干机 | 非全自动茶叶炒干机（含扁形茶炒制机） | 浙江绿峰机械有限公司 | 瓶式炒干机 | 6CCTP-110 | 结构形式：非全自动茶叶炒干机；外形尺寸（长×宽×高）：1870×1360×2050（mm）；筒体腰径：1100（mm）；筒体长度：1400（mm）；转速调节范围：26-28（r/min）；主电机功率：1.1（kW）；加热源形式：煤（柴）；整机质量：1000（kg）；生产率：≥16（kg/h）。 | 800 | 1.1 | 非通用类 | 浙江省
农产品初加工机械 | 茶叶加工机械 | 茶叶炒（烘）干机 | 非全自动茶叶炒干机（含扁形茶炒制机） | 浙江绿峰机械有限公司 | 瓶式炒干机 | 6CCP-80 | 结构形式：非全自动茶叶炒干机；外形尺寸（长×宽×高）：1780×1140×1950（mm）；筒体腰径：800（mm）；筒体长度：1760（mm）；转速调节范围：26-28（r/min）；主电机功率：0.75（kW）；加热源形式：煤（柴）；整机质量：800（kg）；生产率：≥16（kg/h）。 | 800 | 0.75 | 非通用类 | 浙江省
耕整地机械 | 耕地机械 | 微耕机 | 功率4kW及以上微耕机 | 重庆宏美科技有限公司 | 微耕机 | 1WG4.0-90FQ-ZCA | 基本配置：HM170F/P汽油机，传动箱总成，旱地刀、水田轮、行走轮、扶手 。参数：功率4.02KW,质量61KG,转速3600r/min，外形尺寸1510*900*850(mm）,耕宽900mm | 800 | 4.02 | 非通用类 | 重庆市
耕整地机械 | 耕地机械 | 微耕机 | 功率4kW及以上微耕机 | 重庆华世丹机械制造有限公司 | 微耕机 | 1WG4.0-80FQ-DL | 规格型号：1WG4.0-80FQ-DL；结构型式：前置式；配套发动机生产企业：重庆华世丹机械制造有限公司；配套发动机型号名称：H170F汽油机；配套发动机结构型式：单缸、四冲程、强制风冷、25°斜置、OHV；配套发动机额定功率：4.0KW；配套发动机额定转速：3600r/min；配套发动机起动方式：手拉反冲启动；外形尺寸（长×宽×高）：1480×800×1000 mm；结构质量：60kg；传动方式：链条传动；连接方式：直联式；扶把调整幅度：水平方向：210°，垂直方向：56°；刀辊转速：快档：126r/min，慢档：92 r/min；刀辊最大回转半径：170mm；刀辊总安装刀数：18把；旋耕刀型号：Ⅱ型旱地刀；主离合器型式：皮带张紧轮式；耕宽：800mm；耕深：≥100mm；作业速度：0.1～0.3 m/s；作业小时生产率：≥0.04 hm²/（h•m）；单位作业面积燃油消耗量：≤35kg/hm²。 | 800 | 4 | 非通用类 | 重庆市
耕整地机械 | 耕地机械 | 微耕机 | 功率4kW及以上微耕机 | 重庆华世丹机械制造有限公司 | 微耕机 | 1WG4.0-75FQ-DL | 规格型号：1WG4.0-75FQ-DL；结构型式：前置式；配套发动机生产企业：重庆华世丹机械制造有限公司；配套发动机型号名称：H170F汽油机；配套发动机结构型式：单缸、四冲程、强制风冷、25°斜置、OHV；配套发动机额定功率：4.0KW；配套发动机额定转速：3600r/min；配套发动机起动方式：手拉反冲启动；外形尺寸（长×宽×高）：1480×750×1000 mm；结构质量：52kg；传动方式：链条传动；连接方式：直联式；扶把调整幅度：水平方向：210°，垂直方向：56°；刀辊转速：快档：115 r/min，慢档：84 r/min；刀辊最大回转半径：170mm；刀辊总安装刀数：18把；旋耕刀型号：Ⅱ型旱地刀；主离合器型式：皮带张紧轮式；耕宽：750mm；耕深：≥100mm；作业速度：0.1～0.3 m/s；作业小时生产率：≥0.04 hm²/（h•m）；单位作业面积燃油消耗量：≤35kg/hm²。 | 800 | 4 | 非通用类 | 重庆市
耕整地机械 | 耕地机械 | 微耕机 | 功率4kW及以上微耕机 | 重庆华世丹机械制造有限公司 | 微耕机 | 1WG4.0-70FQ-ZC | 规格型号：1WG4.0-70FQ-ZC； 结构型式：前置式；配套发动机生产企业：重庆华世丹机械制造有限公司； 配套发动机型号名称：H1P70F汽油机；配套发动机结构型式：单缸、四冲程、强制风冷；配套发动机标定功率：4.0kW；配套发动机额定转速：3800 r/min；配套发动机起动方式：手拉绳式反冲起动；外形尺寸（长×宽×高）：1430×700×950 mm；结构质量：49kg；传动方式：锥齿传动；连接方式：直联式；扶把调整幅度：水平方向0°、垂直方向：±180°；刀辊转速：180r/min；刀辊最大回转半径：170 mm；刀辊总安装刀数：18把。旋耕刀型号：Ⅱ型旱地刀。主离合器型式：离心式，耕宽：700mm，耕深：≥100mm，作业速度：0.1～0.2m/s，作业小时生产率：≥0.03hm²/（h•m），单位作业面积燃油消耗量：≤40kg/hm²。 | 800 | 4 | 非通用类 | 重庆市
耕整地机械 | 耕地机械 | 微耕机 | 功率4kW及以上微耕机 | 重庆华世丹机械制造有限公司 | 微耕机 | 1WG6.3-135FC-ZC | 规格型号：1WG6.3-135FC-ZC；结构型式：前置式；配套发动机生产企业：重庆华世丹机械制造有限公司；配套发动机型号名称：186FA柴油机；配套发动机结构型式：立式、单缸、四冲程、风冷、直喷式；配套发动机额定功率6.3kW；配套发动机额定转速：3600 r/min；配套发动机起动方式：回弹式绳索起动；外形尺寸（长×宽×高）：1700×1350×980 mm；结构质量：125kg；传动方式：齿轮传动；连接方式：直联式；扶把调整幅度：水平方向：180°，垂直方向：70°；刀辊转速：慢档：90 r/min，快档：135 r/min；刀辊最大回转半径：180 mm；刀辊总安装刀数：38把；旋耕刀型号：旱地刀。主离合器型式：湿式锥度离合；耕宽：1350 mm；耕深：≥100mm；作业速度：0.1～0.3 m/s；作业小时生产率：≥0.04 hm²/（h•m）；单位作业面积燃油消耗量：≤30kg/hm²。 | 800 | 6.3 | 非通用类 | 重庆市
耕整地机械 | 耕地机械 | 微耕机 | 功率4kW及以上微耕机 | 重庆华世丹机械制造有限公司 | 微耕机 | 1WG4.0-100FQ-ZC | 规格型号：1WG4.0-100FQ-ZC；结构型式：前置式；配套发动机生产企业：重庆华世丹机械制造有限公司；配套发动机型号名称：H170F汽油机；配套发动机结构型式：单缸、四冲程、强制风冷，25°斜置、OHV；配套发动机额定功率：4.0kW；配套发动机额定转速：3600 r/min；配套发动机起动方式：手拉反冲起动；外形尺寸（长×宽×高）：1530×1000×1070 mm；结构质量：64kg；传动方式：齿轮传动；连接方式：直联式；扶把调整幅度：水平方向：180°，垂直方向：60°；刀辊转速：快档：130r/min ，慢档：100 r/min；刀辊最大回转半径：180 mm；刀辊总安装刀数：24把；旋耕刀型号：Ⅱ型旱地刀；主离合器型式：锥度、湿式；耕宽：1000 mm；耕深：≥100mm；作业速度：0.1～0.3 m/s；作业小时生产率：≥0.04 hm²/（h•m）；单位作业面积燃油消耗量：≤35kg/hm²。 | 800 | 4 | 非通用类 | 重庆市
耕整地机械 | 耕地机械 | 微耕机 | 功率4kW及以上微耕机 | 重庆华世丹机械制造有限公司 | 微耕机 | 1WG4.0-105FC-ZC | 规格型号：1WG4.0-105FC-ZC；结构型式：前置式；配套发动机生产企业：重庆华世丹机械制造有限公司，配套发动机型号名称：178F柴油机；配套发动机结构型式：立式、单缸、四冲程、风冷、直喷式；配套发动机额定功率：4.0kW；配套发动机额定转速：3600 r/min；配套发动机起动方式：回弹式绳索起动；外形尺寸（长×宽×高）：1700×1050×980 mm；结构质量：105 kg；传动方式：齿轮传动；连接方式：直联式；扶把调整幅度：水平方向：180°，垂直方向：70°；刀辊转速：慢档：90r/min ，快档：135 r/min；刀辊最大回转半径：180 mm；刀辊总安装刀数：32把；旋耕刀型号：旱地刀；主离合器型式：湿式锥度离合；耕宽：1050 mm，耕深：≥100mm，作业速度：0.1～0.3 m/s；作业小时生产率：≥0.04 hm²/（h•m）；单位作业面积燃油消耗量：≤30kg/hm²。 | 800 | 4 | 非通用类 | 重庆市
耕整地机械 | 耕地机械 | 微耕机 | 功率4kW及以上微耕机 | 重庆吉宝机械制造有限公司 | 微耕机 | 1WG4.0-115FC-Z | 1、178F无锡华源凯马风冷柴油机一台，行走箱总成一套，行走轮一对，挡泥板一副，阻力棒组合一套，旱地耕刀一副，水田轮一副，专用工具一套。2、重庆吉宝机械制造有限公司：配套动力：KM178F；发动机标定功率：4.0KW;发动机额定转速：3600r/min;外形尺寸(长*宽*高）：（1800*1150*800）mm;结构质量：110kg;幅宽：115cm;耕深≥10cm;作业速度：0.1~0.3m/s;传动方式：直联全齿传动；联接方式：直联；设计转速：快档160r/min;慢档95r/min;最大回转半径：180mm；总安装刀数：32；旋耕刀型号：旱地刀 | 800 | 4 | 非通用类 | 江西省
耕整地机械 | 耕地机械 | 微耕机 | 功率4kW及以上微耕机 | 重庆吉宝机械制造有限公司 | 微耕机 | 1WG4.2-105SC-DL | 1、176F常发水冷柴油机一台，行走轮一对，挡泥板一副，阻力棒组合一套，旱地耕刀一副，水田轮一副，专用工具一套。2、重庆吉宝机械制造有限公司：配套动力：R176；发动机标定功率：4.2KW;发动机额定转速：3000r/min;外形尺寸(长*宽*高）：（1500*1050*800）mm;结构质量：75kg;幅宽：105cm;耕深≥10cm;作业速度：0.1~0.3m/s;传动方式：非直联全齿传动；联接方式：直联；设计转速：快档115r/min;慢档90r/min;最大回转半径：180mm；总安装刀数：30；旋耕刀型号：旱地刀 | 800 | 4.2 | 非通用类 | 江西省
田间管理机械 | 中耕机械 | 培土机 | 配套动力功率≥3.5kW的培土机 | 重庆康朋机电设备制造有限公司 | 中耕培土机 | 3PT320 | 配套动力：4.0kw | 800 | 4 | 非通用类 | 重庆市
耕整地机械 | 耕地机械 | 微耕机 | 功率4kW及以上微耕机 | 重庆群耕机械制造有限公司 | 微型耕耘机 | 1WG6.3-135FC-Z | 规格型号1WG6.3-135FC-Z，发动机型号为186FA,其标定功率为6.3KW,额定转速为3600R/MIN传动方式为齿轮传动,联接方式为直联,结构质量:140KG等. | 800 | 6.3 | 非通用类 | 重庆市
耕整地机械 | 耕地机械 | 微耕机 | 功率4kW及以上微耕机 | 重庆群耕机械制造有限公司 | 微耕机 | 1WG4.05-100FC-ZC | 发动机型号为CP173F,其标定功率为4.05KW,额定转速为3600R/MIN传动方式为齿轮传动,联接方式为直联,结构质量:80KG等. | 800 | 4.05 | 非通用类 | 重庆市
收获后处理机械 | 干燥机械 | 粮食烘干机 | 批处理量30t及以上循环式粮食烘干机 | 安徽金锡机械科技有限公司 | 批式循环谷物干燥机 | 5HX-75 | 处理方式：循环式；结构形式：固定式；循环式批处理量（t ）：75 | 60000 | 56.9 | 通用类 | 安徽省
收获后处理机械 | 干燥机械 | 粮食烘干机 | 批处理量30t及以上循环式粮食烘干机 | 安徽森米诺农业科技有限公司 | 低温循环式环保型谷物烘干机 | 5HPS-50A | 处理方式：循环式；结构形式：固定式；循环式批处理量（t ）：50 | 60000 | 22.75 | 通用类 | 安徽省
收获后处理机械 | 干燥机械 | 粮食烘干机 | 批处理量30t及以上循环式粮食烘干机 | 安徽森米诺农业科技有限公司 | 低温循环式环保型谷物烘干机 | 5HPS-30A | 处理方式：循环式；结构形式：固定式；循环式批处理量（t ）：30 | 60000 | 22.1 | 通用类 | 安徽省
收获后处理机械 | 干燥机械 | 粮食烘干机 | 批处理量30t及以上循环式粮食烘干机 | 安徽山水农业科技有限公司 | 低温循环式干燥机 | H300 | 批处理量：30t；循环式；外型尺寸(mm)：4950×3850×11103；整机质量：5630kg；降水幅度：0.4-1.0%/h；装机容积：51.7m³ | 60000 | 15.5 | 通用类 | 安徽省
收获后处理机械 | 干燥机械 | 粮食烘干机 | 批处理量30t及以上循环式粮食烘干机 | 安徽新生力生物科技有限公司 | 批式循环谷物干燥机 | 5HPX-35 | 结构型式：批式循环式；整机质量8000kg；外形尺寸（长×宽×高,单位 mm） 5700×5100×12400;批处理量:35t；电机功率18.85kw | 60000 | 18.85 | 通用类 | 安徽省
收获后处理机械 | 干燥机械 | 粮食烘干机 | 批处理量30t及以上循环式粮食烘干机 | 安徽正阳机械科技有限公司 | 谷物干燥机 | 5HM-30 | 批处理量:30t；基本配置：在线水份测量仪、多段温控仪、链条断裂检知、微电脑自动+手动控制模式、过载保护、漏电保护、满粮报警、故障报警、灭火器等技术参数：降水率：0.6～1.2%；功率：14.85kw/h；进粮时间55～63分，出粮时间：52-61分。 | 60000 | 14.85 | 通用类 | 安徽省
收获后处理机械 | 干燥机械 | 粮食烘干机 | 批处理量30t及以上循环式粮食烘干机 | 安徽中科自动化股份有限公司 | 粮食烘干机 | 5HXL-30 | 结构型式：批式循环； 批处理量：30T； 外形尺寸（长×宽×高）：5000×3210×10570mm； 电机总功率：16.9kw； 整机质量：6350kg； | 60000 | 16.9 | 通用类 | 安徽省
收获后处理机械 | 干燥机械 | 粮食烘干机 | 批处理量30t及以上循环式粮食烘干机 | 安徽中科自动化股份有限公司 | 粮食烘干机 | 5HHX-30 | 处理方式：批式循环； 批处理量：30t； 外形尺寸（长×宽×高）：6300×3210×11500mm； 电机总功率：16.9kw； 整机质量：6180kg； | 60000 | 16.9 | 通用类 | 安徽省
收获后处理机械 | 干燥机械 | 粮食烘干机 | 批处理量30t及以上循环式粮食烘干机 | 合肥光裕机械有限责任公司 | 批式循环谷物干燥机 | 5HXG-35 | 结构型式:固定式；整机质量:7700KG;外形尺寸(长X宽X高):4450X4450X12530mm;循环批处理量：35t;处理方式：批式循环干燥方式；加热方式:热风间接加热；电机总功率：18KW | 60000 | 18 | 通用类 | 安徽省
收获后处理机械 | 干燥机械 | 粮食烘干机 | 批处理量30t及以上循环式粮食烘干机 | 合肥麦稻之星机械科技股份有限公司 | 批式循环谷物干燥机 | 5HGM-50 | 结构形式：固定式；批处理量：50T；外形尺寸（长×宽×高）：7653×4724×18918mm；热源方式：燃烧机/热风炉；燃料：柴油/无烟煤、柴、秸秆、稻壳；电机总功率：28.25KW；整机质量：13890kg | 60000 | 28.25 | 通用类 | 安徽省
收获后处理机械 | 干燥机械 | 粮食烘干机 | 批处理量30t及以上循环式粮食烘干机 | 合肥三伍机械有限公司 | 批式循环谷物干燥机 | 5HXG-30.0 | 处理量：30.0T/批； 结构形式：批式循环； 外形尺寸： 6900×4950×13800（含热风炉） 整机质量：5250kg(含热风炉）；最大功率：15.75KW； 烘干方式：热风炉； 点火方式：人工； 降水率(%/h)：稻谷0.6~0.9 小麦 0.8~1.2； 自动水分仪形式：在线检测。 | 60000 | 15.75 | 通用类 | 安徽省
收获后处理机械 | 干燥机械 | 粮食烘干机 | 批处理量30t及以上循环式粮食烘干机 | 江西海帝升科技有限公司 | 谷物烘干机 | HDSJ-5HL-30 | 外形尺寸：4505×2910×11900 mm 整机质量：6400 kg;额定功率：20.9kW;单位耗热量：≤8120 kJ/kg H2O；破碎率增量：≤0.5 %;处理方式：批次循环式;结构型式：固定式;批次处理量：30吨 | 60000 | 20.9 | 通用类 | 江西省
收获后处理机械 | 干燥机械 | 粮食烘干机 | 批处理量30t及以上循环式粮食烘干机 | 金子农机（无锡）有限公司 | 谷物大型干燥机 | CEL-3000 | 加工量（吨/每批）：稻谷30吨/小麦32吨；机体重量：9000（kg）；使用燃料：煤油或柴油；电机总功率16.82（kw）；外形尺寸（长*宽*高）：4410*3560*11840（mm） | 60000 | 16.82 | 通用类 | 江苏省
收获后处理机械 | 干燥机械 | 粮食烘干机 | 批处理量30t及以上循环式粮食烘干机 | 辽宁海帝升机械有限公司 | 粮食烘干机 | HDS-L30000D-Y | 外形尺寸：4702×3680×13190 mm；整机质量：6400 kg；额定功率：15.3 kW；单位耗热量：≤5800 kJ/kg H2O；破碎率增量：≤0.5 %；处理方式：批次循环式； 批次处理量：30吨 | 60000 | 15.3 | 通用类 | 辽宁省
收获后处理机械 | 干燥机械 | 粮食烘干机 | 批处理量30t及以上循环式粮食烘干机 | 辽宁海帝升科技有限公司 | 谷物烘干机 | 5H-30 | 外形尺寸：4505×2910×11900 mm；整机质量：6400 kg；额定功率：20.9kW;单位耗热量：≤8120kJ/kg• H2O；破碎率增量：≤0.5 %；处理方式：批次循环式；批次处理量：30吨 | 60000 | 20.9 | 通用类 | 辽宁省
收获后处理机械 | 干燥机械 | 粮食烘干机 | 批处理量30t及以上循环式粮食烘干机 | 临沂金铭机械有限公司 | 循环式粮食干燥机 | 5HP-35 | 处理方式：循环式；循环式批处理量（t）：35 | 60000 | 30.5 | 通用类 | 山东省
收获后处理机械 | 干燥机械 | 粮食烘干机 | 批处理量30t及以上循环式粮食烘干机 | 灵璧县飞松机械制造有限责任公司 | 批式循环谷物干燥机 | 5H-36 | 循环批处理量:36t;处理方式:批式循环;结构形式:固定式;整机质量:8600kg;外形尺寸(长X宽X高):5760X4800X11575mm;处理量:≥2000kg/h;电机总功率:21.0kW | 60000 | 21 | 通用类 | 安徽省
收获后处理机械 | 干燥机械 | 粮食烘干机 | 批处理量30t及以上循环式粮食烘干机 | 全椒金竹机械制造有限公司 | 热风压入式谷物干燥机 | 5HY-30A | 处理方式：循环式；结构形式：固定式；循环式批处理量（t）：30；电机总功率（KW）：22.8 | 60000 | 22.8 | 通用类 | 安徽省
收获后处理机械 | 干燥机械 | 粮食烘干机 | 批处理量30t及以上循环式粮食烘干机 | 山东瑞良烘干机械科技有限公司 | 批式循环（横流）式谷物干燥机 | 5HRX-35 | 批处理量35t；循环式 | 60000 | 17.17 | 通用类 | 山东省
收获后处理机械 | 干燥机械 | 粮食烘干机 | 批处理量30t及以上循环式粮食烘干机 | 山东瑞良烘干机械科技有限公司 | 批式循环（混流）式谷物干燥机 | 5HRH-35 | 批处理量35t；循环式 | 60000 | 17.17 | 通用类 | 山东省
收获后处理机械 | 干燥机械 | 粮食烘干机 | 批处理量30t及以上循环式粮食烘干机 | 中联重机股份有限公司(原:奇瑞重工股份有限公司) | 批式循环谷物干燥机 | 5HXK-30.0 | 处理方式：循环式；结构形式：固定式；循环式批处理量（t）：30；电机总功率：18.1kw | 60000 | 18.1 | 通用类 | 安徽省
收获后处理机械 | 干燥机械 | 粮食烘干机 | 批处理量30t及以上循环式粮食烘干机 | 中联重机股份有限公司(原:奇瑞重工股份有限公司) | 批式循环谷物干燥机 | 5HXM-30 | 处理方式：循环式；结构形式：固定式；循环式批处理量（t）：30；电机总功率：18.1kw | 60000 | 18.1 | 通用类 | 安徽省
动力机械 | 拖拉机 | 轮式拖拉机（不含皮带传动轮式拖拉机） | 35—40马力两轮驱动拖拉机 | 洛阳丰收农业机械装备有限公司 | 轮式拖拉机 | 芬美得-350 | 驱动方式：两轮驱动，发动机功率：25.7kW | 8700 | 25.7 | 通用类 | 河南省
动力机械 | 拖拉机 | 轮式拖拉机（不含皮带传动轮式拖拉机） | 35—40马力两轮驱动拖拉机 | 洛阳路通农业装备有限公司 | 轮式拖拉机 | 路通-350 | 35马力 两轮驱动 | 8700 | 25.7 | 通用类 | 河南省
动力机械 | 拖拉机 | 轮式拖拉机（不含皮带传动轮式拖拉机） | 35—40马力两轮驱动拖拉机 | 山东潍坊鲁中拖拉机有限公司 | 轮式拖拉机 | 鲁中-350 | 驱动方式：两轮驱动；发动机标定功率：25.7kw。 | 8700 | 25.7 | 通用类 | 山东省
动力机械 | 拖拉机 | 轮式拖拉机（不含皮带传动轮式拖拉机） | 35—40马力两轮驱动拖拉机 | 潍坊百利拖拉机有限公司 | 轮式拖拉机 | 悍沃350 | 发动机标定功率：25.8kW；驱动方式：两轮驱动。 | 8700 | 25.8 | 通用类 | 山东省
动力机械 | 拖拉机 | 轮式拖拉机（不含皮带传动轮式拖拉机） | 35—40马力两轮驱动拖拉机 | 潍坊泰鸿拖拉机有限公司 | 轮式拖拉机 | TY350 | 发动机标定功率（KW):25.8；驱动方式：两轮驱动；档位数（前进/倒退/爬行）：8/2/0 | 8700 | 25.8 | 通用类 | 山东省
收获机械 | 籽粒作物收获机械 | 油菜籽收获机 | 1—1.5kg/s自走履带式油菜籽收获机 | 德阳市金兴农机制造有限责任公司 | 全喂入油菜联合收割机 | 4LZY-1.3 | 结构形式：全喂入履带自走式；喂入量1.3kg/s；配套动力:32kw;整机外形尺寸(mm）：4390×1890×2510；整机使用质量：2045kg；割台宽度：1420mm；作业小时生产率：0.1-0.18hm²/h；单位面积燃油消耗量：25-30kg/hm²。 | 9000 | 32 | 通用类 | 四川省
收获机械 | 籽粒作物收获机械 | 油菜籽收获机 | 1—1.5kg/s自走履带式油菜籽收获机 | 德阳市金兴农机制造有限责任公司 | 全喂入油菜联合收割机 | 4LZY-1.4 | 结构形式：全喂入履带自走式；喂入量1.4kg/s；配套动力:45kw;整机外形尺寸(mm）：4700×1800×2480；整机使用质量：2170kg；割台宽度：1400mm；作业小时生产率：0.1-0.2hm²/h；单位面积燃油消耗量：≤29kg/hm²。 | 9000 | 45 | 通用类 | 四川省
收获机械 | 谷物收获机械 | 自走履带式谷物联合收割机（全喂入） | 1—1.5kg/s自走履带式谷物联合收割机（全喂入）；包含1.5—2.1kg/s自走履带式水稻联合收割机（全喂入） | 德阳市金兴农机制造有限责任公司 | 全喂入联合收割机 | 4LZ-1.2 | 检验报告试验条件（作物品种）：小麦、水稻；结构形式：全喂入履带自走式；喂入量1.2kg/s；配套动力:28.6kw;整机外形尺寸(mm）：4560×1845×2410；整机使用质量：2000kg；割台宽度：1355mm；作业小时生产率：0.08-0.15hm²/h；单位面积燃油消耗量：≤30kg/hm²。 | 9000 | 28.6 | 通用类 | 四川省
畜牧水产养殖机械 | 畜产品采集加工机械设备 | 冷藏罐 | 3000—6000L全自动清洗冷藏罐 | 石家庄市百牧旺乳业机械有限公司 | 冷藏罐 | BMW-3 | 容量：3000L；外形尺寸：3410x1750x1640 清洗方式：全自动清洗 | 9000 | 4.5 | 通用类 | 河北省
收获机械 | 谷物收获机械 | 自走履带式谷物联合收割机（全喂入） | 1—1.5kg/s自走履带式谷物联合收割机（全喂入）；包含1.5—2.1kg/s自走履带式水稻联合收割机（全喂入） | 益阳资江联合收割机开发有限公司 | 谷物联合收获机 | 4LZ-1.0 | 喂入量：1.0kg/s；自走履带式；喂入方式：全喂入；检验报告试验条件（作物品种）：小麦、水稻； | 9000 | 16.18 | 通用类 | 湖南省
收获机械 | 谷物收获机械 | 自走履带式谷物联合收割机（全喂入） | 1—1.5kg/s自走履带式谷物联合收割机（全喂入）；包含1.5—2.1kg/s自走履带式水稻联合收割机（全喂入） | 中联重机股份有限公司(原:奇瑞重工股份有限公司) | 履带式全喂入水稻联合收割机 | 4LZ-2.0ZA | 作物种类：水稻；喂入量(kg/s)：2；自走履带式；喂入方式：全喂入 | 9000 | 30 | 通用类 | 安徽省
动力机械 | 拖拉机 | 轮式拖拉机（不含皮带传动轮式拖拉机） | 30—35马力四轮驱动拖拉机 | 洛阳路通农业装备有限公司 | 轮式拖拉机 | 路通-304 | 发动机标定功率：22.05kW；驱动方式：四轮驱动 | 9900 | 22.1 | 通用类 | 河南省
动力机械 | 拖拉机 | 轮式拖拉机（不含皮带传动轮式拖拉机） | 30—35马力四轮驱动拖拉机 | 潍坊百利拖拉机有限公司 | 轮式拖拉机 | 悍沃304 | 发动机标定功率：22.05kW；驱动方式：四轮驱动。 | 9900 | 22.05 | 通用类 | 山东省
动力机械 | 拖拉机 | 轮式拖拉机（不含皮带传动轮式拖拉机） | 30—35马力四轮驱动拖拉机 | 潍坊泰鸿拖拉机有限公司 | 轮式拖拉机 | TY304 | 发动机标定功率（KW):22.05；驱动方式：四轮驱动；档位数（前进/倒退/爬行）：8/2/0 | 9900 | 22.05 | 通用类 | 山东省