## 公示稿（请认真核对分档名称、归档参数、配置参数及证书有效期
序号 | 机具大类 | 机具小类 | 机具品目 | 分档名称 | 生产企业 | 产品名称 | 机具型号 | 产品归档技术参数 | 产品配置参数 | 功率（kW） | 机具类型 | 有效期截止日期 | 企业所属省份
1 | 耕整地机械 | 耕地机械 | 翻转犁 | 单体幅宽35cm以下，3—4铧翻转犁 | 郑州天龙农业机械设备有限公司 | 液压翻转犁 | 1LFY-327 | 单侧犁体个数：3个，单体幅宽：27cm。 | 配套拖拉机标定功率（kW）：36.7-44.1，结构形式：液压翻转，外形尺寸（长×宽×高)mm：2600×930×1200，机器重量（kg）：458，犁体数量（个）：6，犁体工作幅宽(mm)270，限深轮（个）：1 | 0 | 非通用类 | 2020-12-31 | 河南省
2 | 耕整地机械 | 耕地机械 | 翻转犁 | 单体幅宽35cm以下，3—4铧翻转犁 | 商丘市庆丰农机有限公司 | 液压翻转四铧犁 | 1LYF-430 | 单侧铧体个数（个）：4；犁体单体幅宽（cm）：30 | 结构型式:液压翻转；外形尺寸（长x宽x高）（mm）：3060x1780x1490；机器质量（kg）：780；配套拖拉机标定功率（kW）：58.8~80.9；与拖拉机配套连接方式：悬挂式；悬挂类型（适用悬挂式）：三点悬挂；翻转机构型式：液压翻转；犁体数量（个）：8；犁头工作幅宽（mm）300；犁体纵向距离（cm）：52；犁体工作幅宽与犁体纵向距离之比：1:1.733；犁体水平基面距主梁底面的高度（mm）：700；有无辅犁：无；最大耕深（cm）：30；犁架主梁底面宽度（mm）：100；每米工作幅宽质量（kg）：650；运输间隙（cm）：40；后通过角（°）：22；犁铧类型： | 0 | 非通用类 | 2017-12-31 | 河南省
3 | 耕整地机械 | 耕地机械 | 翻转犁 | 单体幅宽35cm以下，3—4铧翻转犁 | 商丘市庆丰农机有限公司 | 液压翻转四铧犁 | 1LYF-428 | 单侧铧体个数（个）：4；犁体单体幅宽（cm）：28 | 结构型式:液压翻转；外形尺寸（长x宽x高）（mm）：2970x1780x1360；机器质量（kg）：480；配套拖拉机标定功率（kW）：47.8~58.5；与拖拉机配套连接方式：悬挂式；悬挂类型（适用悬挂式）：三点悬挂；翻转机构型式：液压翻转；犁体数量（个）：8；犁头工作幅宽（mm）280；犁体纵向距离（cm）：54；犁体工作幅宽与犁体纵向距离之比：1:1.928；犁体水平基面距主梁底面的高度（mm）：600；有无辅犁：无；最大耕深（cm）：26；犁架主梁底面宽度（mm）：60；每米工作幅宽质量（kg）：429；运输间隙（cm）：39；后通过角（°）：22；犁铧类型：梯 | 0 | 非通用类 | 2017-12-31 | 河南省
4 | 耕整地机械 | 耕地机械 | 翻转犁 | 单体幅宽35cm以下，3—4铧翻转犁 | 郑州市华丰农业机械有限公司 | 液压翻转犁 | 1LYF-430 | 单体工作幅宽30cm，单侧铧体个数：4个. | 结构尺寸（长*宽*高）（mm）：2950*1500*1350，配套动力（kW）：51.4～66.1，单犁体工作幅宽（cm）：30，整机质量（kg）：570，犁体个数（个）：8，最大耕深（cm）：30 | 0 | 非通用类 | 2017-12-31 | 河南省
5 | 耕整地机械 | 耕地机械 | 翻转犁 | 单体幅宽35cm以下，3—4铧翻转犁 | 河北沃田机械制造有限公司 | 液压翻转犁 | 1LYF-325 | 单体幅宽：250mm 铧体个数：3铧 | 外形尺寸（长x宽x高mm）：1850x1080x1095 结构型式：液压翻转 机器质量：280kg 配套功率：29.4kW ；最大耕深：22cm ；单体幅宽：250mm ；铧体个数：3铧 | 29.4 | 非通用类 | 2016-12-31 | 河北省
6 | 耕整地机械 | 耕地机械 | 翻转犁 | 单体幅宽35cm以下，3—4铧翻转犁 | 西安永晨机械设备有限公司 | 液压翻转犁 | 1LYF-330 | 单体幅宽：30mm，单侧犁体个数：3个，最大耕深：25cm. | 配套动力：55.0-58.8kW，整机质量:350Kg，外形尺寸（长×宽×高）：2000mm ×1050 mm ×1210 mm,连接方式：三点悬挂，翻转机构型式：液压翻转. | 0 | 非通用类 | 2016-12-31 | 陕西省
7 | 耕整地机械 | 耕地机械 | 翻转犁 | 单体幅宽35cm以下，3—4铧翻转犁 | 郑州市华丰农业机械有限公司 | 液压翻转犁 | 1LYF-328 | 单体工作幅宽28cm，单侧铧体个数：3个. | 结构尺寸：（长*宽*高）（mm）：2460*1300*1350，配套动力（kW）：36.8～44.1，单犁体工作幅宽（cm）：28,整机质量（kg）：390，犁体个数（个）：6，最大耕深（cm）：28 | 0 | 非通用类 | 2017-12-31 | 河南省
8 | 耕整地机械 | 耕地机械 | 翻转犁 | 单体幅宽35cm以下，3—4铧翻转犁 | 河北沃田机械制造有限公司 | 液压翻转犁 | 1LYF-427 | 单体幅宽：270mm 铧体个数：4铧 | 外形尺寸（长x宽x高mm）：2750x1310x1260 结构型式：液压翻转 机器质量：510kg 配套功率：60.3kW ；最大耕深：22cm ；单体幅宽：270mm ；铧体个数：4铧 | 60.3 | 非通用类 | 2016-12-31 | 河北省
9 | 耕整地机械 | 耕地机械 | 翻转犁 | 单体幅宽35cm以下，3—4铧翻转犁 | 商丘市庆丰农机有限公司 | 液压翻转三铧犁 | 1LYF-327 | 单侧铧体个数（个）：3；犁体单体幅宽（cm）：27 | 配套动力（kW）：29.4~36.8；幅宽（mm）：810,；外形尺寸（长x宽x高）（mm）：2200x950x1340；结构质量（kg）：350；连接方式：中型悬挂；耕深（cm）：18-26；犁体水平基面距犁底面高度之差（mm）：500 | 0 | 非通用类 | 2016-12-31 | 河南省
10 | 耕整地机械 | 耕地机械 | 翻转犁 | 单体幅宽35cm以下，3—4铧翻转犁 | 西安永晨机械设备有限公司 | 液压翻转犁 | 1LF-430 | 单体幅宽：300mm，单侧犁体个数：4个，最大耕深：25cm。 | 配套动力：73.5kW-88.2kW，整机质量:707Kg，外形尺寸（长×宽×高）：2780 mm ×1710 mm ×1330 mm，连接方式：三点悬挂，翻转机构型式：液压翻转。 | 0 | 非通用类 | 2020-12-31 | 陕西省
11 | 耕整地机械 | 耕地机械 | 翻转犁 | 单体幅宽35cm以下，3—4铧翻转犁 | 馆陶县飞翔机械装备制造有限公司 | 液压翻转双向犁 | 1LF-425 | 单侧犁体个数4个，总犁体个数8个；单体幅宽25cm | 配套动力：40.5-44.1kW、重量：450kg、作业速度＞5km/h、单犁体幅宽：250mm、工作幅宽：1000mm、外形尺寸（长×宽×高）：2550×1300×1300mm、最大耕深：220mm、与拖拉机配套连接方式：三点悬挂式、 | 44.1 | 非通用类 | 2018-12-31 | 河北省
12 | 耕整地机械 | 耕地机械 | 翻转犁 | 单体幅宽35cm以下，3—4铧翻转犁 | 河北沃田机械制造有限公司 | 液压翻转犁 | 1LYF-430 | 单体幅宽：300mm 铧体个数：4铧 | 外形尺寸（长x宽x高mm）：3160x1710x1360 结构型式：液压翻转 机器质量：570kg 配套功率：73.5kW ；最大耕深：24cm ；单体幅宽：300mm ；铧体个数：4铧 | 73.5 | 非通用类 | 2016-12-31 | 河北省
13 | 耕整地机械 | 耕地机械 | 翻转犁 | 单体幅宽35cm以下，3—4铧翻转犁 | 馆陶县飞翔机械装备制造有限公司 | 液压翻转双向犁 | 1LF-325 | 单侧犁体个数3个；总犁体个数6个；单体幅宽25cm | 配套动力：29.4-36.8kW、重量：380kg、作业速度＞5km/h、单犁体幅宽：250mm、工作幅宽：750mm、外形尺寸（长×宽×高）：2060×1240×1275mm、最大耕深：220mm、与拖拉机配套连接方式：三点悬挂式； | 36.8 | 非通用类 | 2019-12-31 | 河北省
14 | 耕整地机械 | 耕地机械 | 翻转犁 | 单体幅宽35cm以下，3—4铧翻转犁 | 郑州天龙农业机械设备有限公司 | 液压翻转犁 | 1LFY-427 | 单侧犁体个数：4个，单体幅宽：27cm。 | 配套拖拉机标定功率（kW）：44.1-51.4，结构形式：液压翻转，外形尺寸（长×宽×高)mm：3250×1270×1200，机器重量（kg）：565，犁体数量（个）：8，犁体工作幅宽(mm)270，限深轮（个）：1 | 0 | 非通用类 | 2020-12-31 | 河南省
15 | 耕整地机械 | 耕地机械 | 翻转犁 | 单体幅宽35cm以下，3—4铧翻转犁 | 商丘市庆丰农机有限公司 | 液压翻转四铧犁 | 1LYF-427 | 单侧铧体个数（个）：4；犁体单体幅宽（cm）：27 | 配套动力（kW）：44.1~58.8；幅宽（mm）：1080,；外形尺寸（长x宽x高）（mm）：2800x1700x1340；结构质量（kg）：450；连接方式：中型悬挂；耕深（cm）：18-26；犁体水平基面距犁底面高度之差（mm）：500 | 0 | 非通用类 | 2016-12-31 | 河南省
16 | 耕整地机械 | 耕地机械 | 翻转犁 | 单体幅宽35cm以下，3—4铧翻转犁 | 河北冀农农机具有限公司 | 液压翻转犁 | 1LF-427 | 单侧犁体个数：4个；单体幅宽270mm | 配套动力：44.11～47.79kW；结构形式：双向犁；外形尺寸（长×宽×高）mm：2400×1300×1200mm;结构质量430kg;犁体数量：左右各4个，共8个； | 47.79 | 非通用类 | 2019-12-31 | 河北省
17 | 耕整地机械 | 耕地机械 | 翻转犁 | 单体幅宽35cm以下，5铧及以上翻转犁 | 商丘市庆丰农机有限公司 | 液压翻转五铧犁 | 1LYF-530 | 单侧铧体个数（个）：5；犁体单体幅宽（cm）：30 | 结构型式:液压翻转；外形尺寸（长x宽x高）（mm）：3650x1850x1560；机器质量（kg）：930；配套拖拉机标定功率（kW）：88.2~99.2；与拖拉机配套连接方式：悬挂式；悬挂类型（适用悬挂式）：三点悬挂；翻转机构型式：液压翻转；犁体数量（个）：10；犁头工作幅宽（mm）300；犁体纵向距离（cm）：52；犁体工作幅宽与犁体纵向距离之比：1:1.733；犁体水平基面距主梁底面的高度（mm）：700；有无辅犁：无；最大耕深（cm）：30；犁架主梁底面宽度（mm）：120；每米工作幅宽质量（kg）：620；运输间隙（cm）：40；后通过角（°）：20；犁铧类型： | 0 | 非通用类 | 2017-12-31 | 河南省
18 | 耕整地机械 | 耕地机械 | 翻转犁 | 单体幅宽35cm以下，5铧及以上翻转犁 | 郑州市华丰农业机械有限公司 | 液压翻转犁 | 1LYF-530 | 单体工作幅宽30cm，单侧铧体个数：5个. | 结构尺寸（长*宽*高）（mm）：3700*1600*1450，配套动力（kW）：66.1～80.8，单犁体工作幅宽（cm）：30，整机质量 （kg）：720，犁体个数（个）：10，最大耕深（cm）：30 | 0 | 非通用类 | 2017-12-31 | 河南省
19 | 耕整地机械 | 耕地机械 | 翻转犁 | 单体幅宽35cm以下，5铧及以上翻转犁 | 河北沃田机械制造有限公司 | 液压翻转犁 | 1LYF-525 | 单体幅宽：250mm 铧体个数：5铧 | 外形尺寸（长x宽x高mm）：3260x1750x1295 结构型式：液压翻转 机器质量：600kg 配套功率：73.5kW ；最大耕深：22cm ；单体幅宽：250mm ；铧体个数：5铧 | 73.5 | 非通用类 | 2016-12-31 | 河北省
20 | 耕整地机械 | 耕地机械 | 翻转犁 | 单体幅宽35cm以下，5铧及以上翻转犁 | 河北沃田机械制造有限公司 | 液压翻转犁 | 1LYF-530 | 单体幅宽：300mm 铧体个数：5铧 | 外形尺寸（长x宽x高mm）：3720x1570x1450 结构型式：液压翻转 机器质量：690kg 配套功率：73.5kW ；最大耕深：24cm ；单体幅宽：300mm ；铧体个数：5铧 | 73.5 | 非通用类 | 2016-12-31 | 河北省
21 | 耕整地机械 | 耕地机械 | 翻转犁 | 单体幅宽35cm以下，5铧及以上翻转犁 | 馆陶县飞翔机械装备制造有限公司 | 液压翻转双向犁 | 1LF-525 | 单侧犁体个数5个，总犁体个数10个；单体幅宽25cm | 配套动力：55.2-66.1kW、重量：550kg、作业速度＞5km/h、单犁体幅宽：250mm、工作幅宽：1250mm、外形尺寸（长×宽×高）：2900×1550×1300mm、最大耕深：220mm、与拖拉机配套连接方式：三点悬挂式、 | 66.1 | 非通用类 | 2017-12-31 | 河北省
22 | 耕整地机械 | 耕地机械 | 翻转犁 | 单体幅宽35cm及以上，3—4铧翻转犁 | 江苏常发农业装备股份有限公司 | 液压翻转犁 | 1LF-435 | 单侧犁体个数：4个，单体幅宽：35cm。 | 结构型式：液压翻转犁；配套拖拉机标定功率：≥95.6kW；机器质量：1470KG；外形尺寸（长×宽×高）：4000mm×1600mm×1850mm；犁体数量：单侧4个；犁体单体幅宽：350mm，与拖拉机配套连接方式及类型：三点式悬挂；翻转机构型式：液压式；犁体工作幅宽：350mm；犁体纵向距离：85cm；最大耕深：30cm。 | 95.6 | 非通用类 | 2019-12-31 | 江苏省
23 | 耕整地机械 | 耕地机械 | 翻转犁 | 单体幅宽35cm及以上，3—4铧翻转犁 | 西安永晨机械设备有限公司 | 液压翻转犁 | 1LF-335 | 单体幅宽：350mm，单侧犁体个数：3个，最大耕深：28cm。 | 配套动力：55.1kW-66.2 kW，整机质量:600Kg，外形尺寸（长×宽×高）：2350 mm ×1510 mm ×1440 mm，连接方式：三点悬挂，翻转机构型式：液压翻转。 | 0 | 非通用类 | 2020-12-31 | 陕西省
24 | 耕整地机械 | 耕地机械 | 翻转犁 | 单体幅宽35cm及以上，3—4铧翻转犁 | 商丘市庆丰农机有限公司 | 液压翻转三铧犁 | 1LYF-335 | 单侧铧体个数（个）：3；犁体单体幅宽（cm）：35 | 结构型式:液压翻转；外形尺寸（长x宽x高）（mm）：2970x1450x1390；机器质量（kg）：580；配套拖拉机标定功率（kW）：47.8~58.5；与拖拉机配套连接方式：悬挂式；悬挂类型（适用悬挂式）：三点悬挂；翻转机构型式：液压翻转；犁体数量（个）：6；犁头工作幅宽（mm）350；犁体纵向距离（cm）：60；犁体工作幅宽与犁体纵向距离之比：1:1.714；犁体水平基面距主梁底面的高度（mm）：630；有无辅犁：无；最大耕深（cm）：32；犁架主梁底面宽度（mm）：100；每米工作幅宽质量（kg）：552；运输间隙（cm）：42；后通过角（°）：23；犁铧类型： | 0 | 非通用类 | 2017-12-31 | 河南省
25 | 耕整地机械 | 耕地机械 | 翻转犁 | 单体幅宽35cm及以上，3—4铧翻转犁 | 郑州市华丰农业机械有限公司 | 液压翻转犁 | 1LYF-445 | 单体工作幅宽45cm，单侧铧体个数：4个. | 结构尺寸（长*宽*高）（mm）：3500*1600*1500，配套动力（kW）：73.5～88.2，单犁体工作幅宽（cm）：45，整机质量（kg）：770，犁体个数（个）：8，最大耕深（cm）：32 | 0 | 非通用类 | 2017-12-31 | 河南省
26 | 耕整地机械 | 耕地机械 | 翻转犁 | 单体幅宽35cm及以上，3—4铧翻转犁 | 洛阳万平机械制造有限公司 | 液压翻转犁 | 1LF-435 | 单侧铧体个数（个）：4；犁铧单体幅宽（cm）：35 | 单侧铧体个数（个）：4；犁铧单体幅宽（cm）：35；外形尺寸（cm）：316×145×142；；结构型式：液压翻转；翻转机构型式：液压 | 0 | 非通用类 | 2020-12-31 | 河南省
27 | 耕整地机械 | 耕地机械 | 翻转犁 | 单体幅宽35cm及以上，3—4铧翻转犁 | 河南鸿发机械制造有限公司 | 翻转犁 | 1LFY-335 | 单侧犁体个数:3个；单体幅宽：35cm | 配套功率（kW)40.4~70;结构形式：液压翻转犁；外型尺寸（长×宽×高）mm2470×1430×1300结构质量750kg；犁体数量6个；犁体工作幅宽(mm)350;限深轮：1个 | 0 | 非通用类 | 2020-12-31 | 河南省
28 | 耕整地机械 | 耕地机械 | 翻转犁 | 单体幅宽35cm及以上，3—4铧翻转犁 | 郑州市华丰农业机械有限公司 | 液压翻转犁 | 1LYF-435 | 单体工作幅宽35cm，单侧铧体个数：4个. | 结构尺寸（长*宽*高）（mm）：3350*1600*1450，配套动力（kW）：73.5～88.2，单犁体工作幅宽（cm）：35，整机质量（kg）：740，犁体个数（个）：8，最大耕深（cm）：30 | 0 | 非通用类 | 2017-12-31 | 河南省
29 | 耕整地机械 | 耕地机械 | 翻转犁 | 单体幅宽35cm及以上，3—4铧翻转犁 | 馆陶县飞翔机械装备制造有限公司 | 液压翻转双向犁 | 1LF-335 | 单侧犁体个数3个；总犁体个数：6个；单体幅宽35cm | 技术参数：配套动力：58.8-66.2kW、重量：700kg、作业速度＞5km/h、单犁体幅宽：350mm、工作幅宽：1050mm、外形尺寸（长×宽×高）：2800×1650×1450mm、最大耕深：280mm、与拖拉机配套连接方式：三点悬挂式、 | 66.2 | 非通用类 | 2019-12-31 | 河北省
30 | 耕整地机械 | 耕地机械 | 翻转犁 | 单体幅宽35cm及以上，3—4铧翻转犁 | 洛阳万平机械制造有限公司 | 液压翻转犁 | 1LF-335 | 单侧铧体个数（个）：3；犁铧单体幅宽（cm）：35 | 单侧铧体个数（个）：3；犁铧单体幅宽（cm）：35；外形尺寸（cm）：260×130×142；结构型式：液压翻转；翻转机构型式：液压 | 0 | 非通用类 | 2020-12-31 | 河南省
31 | 耕整地机械 | 耕地机械 | 翻转犁 | 单体幅宽35cm及以上，3—4铧翻转犁 | 徐州凯尔农业装备股份有限公司 | 液压翻转犁 | 1LFT-446 | 单侧犁体个数：4个；单体幅宽：46cm。 | 配套功率：96-110kW；结构型式：悬挂式调幅双向犁；外形尺寸（长X宽X高)mm：4450X1920X1760;结构质量kg：1275；犁体数量（个）：左右各4个；翻转机构型式：液压式全翻转；最大耕深：35cm。 | 0 | 非通用类 | 2019-12-31 | 江苏省
32 | 耕整地机械 | 耕地机械 | 翻转犁 | 单体幅宽35cm及以上，3—4铧翻转犁 | 徐州凯尔农业装备股份有限公司 | 液压翻转犁 | 1LFT-435 | 单侧犁体个数：4个；单体幅宽：35cm。 | 配套功率：81-103kW；结构型式：悬挂式调幅双向犁；外形尺寸（长X宽X高)mm：4210X1750X1700;结构质量kg：1240；犁体数量（个）：左右各4个；翻转机构型式：液压式全翻转；最大耕深：35cm。 | 0 | 非通用类 | 2019-12-31 | 江苏省
33 | 耕整地机械 | 耕地机械 | 翻转犁 | 单体幅宽35cm及以上，3—4铧翻转犁 | 郑州天龙农业机械设备有限公司 | 液压翻转犁 | 1LFY-435 | 单侧犁体个数：4个，单体幅宽：35cm | 配套拖拉机标定功率（kW）：73.5-95.5，结构形式：液压翻转，外形尺寸（长×宽×高)mm：3800×1600×1440，机器重量（kg）：850，犁体数量（个）：8，犁体工作幅宽(mm)350，限深轮（个）：1 | 0 | 非通用类 | 2020-12-31 | 河南省
34 | 耕整地机械 | 耕地机械 | 翻转犁 | 单体幅宽35cm及以上，3—4铧翻转犁 | 馆陶县飞翔机械装备制造有限公司 | 液压翻转双向犁 | 1LF-435 | 单侧犁体个数4个、总犁体个数8个；单体幅宽35cm | 配套动力：73.5-88.2kW、重量：856kg、作业速度＞5km/h、单犁体幅宽：350mm、工作幅宽：1400mm、外形尺寸（长×宽×高）：3250×1800×1450mm、最大耕深：280mm、与拖拉机配套连接方式：三点悬挂式、 | 88.2 | 非通用类 | 2019-12-31 | 河北省
35 | 耕整地机械 | 耕地机械 | 翻转犁 | 单体幅宽35cm及以上，3—4铧翻转犁 | 郑州市华丰农业机械有限公司 | 液压翻转犁 | 1LYF-345 | 单体工作幅宽45cm，单侧铧体个数：3个. | 结构尺寸（长*宽*高）（mm）：2950*1450*1400，配套动力（kW）：66.1～80.8，单犁体工作幅宽（cm）：45，整机质量（kg）：580，犁体个数（个）：6，最大耕深（cm）：32 | 0 | 非通用类 | 2017-12-31 | 河南省
36 | 耕整地机械 | 耕地机械 | 翻转犁 | 单体幅宽35cm及以上，3—4铧翻转犁 | 郑州天龙农业机械设备有限公司 | 液压翻转犁 | 1LFY-335 | 单侧犁体个数：3个，单体幅宽：35cm | 配套拖拉机标定功率（kW）：58.8-88.2，结构形式：液压翻转，外形尺寸（长×宽×高)mm：2650×1250×1440，机器重量（kg）：650，犁体数量（个）：6，犁体工作幅宽(mm)350，限深轮（个）：1 | 0 | 非通用类 | 2020-12-31 | 河南省
37 | 耕整地机械 | 耕地机械 | 翻转犁 | 单体幅宽35cm及以上，3—4铧翻转犁 | 商丘市庆丰农机有限公司 | 液压翻转四铧犁 | 1LYF-435 | 单侧铧体个数（个）：4；犁体单体幅宽（cm）：35 | 配套动力（kW）：69.8~73.5；幅宽（mm）：1400,；外形尺寸（长x宽x高）（mm）：3600x1810x1400；结构质量（kg）：760；连接方式：中型悬挂；耕深（cm）：20-28；犁体水平基面距犁底面高度之差（mm）：650 | 0 | 非通用类 | 2016-12-31 | 河南省
38 | 耕整地机械 | 耕地机械 | 翻转犁 | 单体幅宽35—45cm，5—6铧翻转犁 | 郑州市华丰农业机械有限公司 | 液压翻转犁 | 1LYF-535 | 单体工作幅宽35cm，单侧铧体个数：5个. | 结构尺寸（长*宽*高）（mm）：3900*1780*1400，配套动力（kW）：88.2～117.6，单犁体工作幅宽（cm）：35，整机质量（kg）：1180，犁体个数（个）：10,最大耕深（cm）：30 | 0 | 非通用类 | 2016-12-31 | 河南省
39 | 耕整地机械 | 耕地机械 | 翻转犁 | 单体幅宽35—45cm，5—6铧翻转犁 | 徐州凯尔农业装备股份有限公司 | 液压翻转犁 | 1LFT-540 | 单侧犁体个数：5个；单体幅宽：40cm。 | 配套功率：132-147kW；结构型式：悬挂式调幅双向犁；外形尺寸（长X宽X高)mm：5100X1760X1720;结构质量kg：1650；犁体数量（个）：左右各5个；翻转机构型式：液压式全翻转；最大耕深：30cm。 | 0 | 非通用类 | 2018-12-31 | 江苏省
40 | 耕整地机械 | 耕地机械 | 翻转犁 | 单体幅宽35—45cm，5—6铧翻转犁 | 馆陶县飞翔机械装备制造有限公司 | 液压翻转双向犁 | 1LF-535 | 单侧犁体个数5个、总犁体个数：10个；单体幅宽35cm | 配套动力：88.2kW以上、重量：1050kg、作业速度＞5km/h、单犁体幅宽：350mm、工作幅宽：1750mm、外形尺寸（长×宽×高）：4050×1850×1500mm、最大耕深：300mm、与拖拉机配套连接方式：三点悬挂式 | 88.2 | 非通用类 | 2016-12-31 | 河北省
41 | 耕整地机械 | 耕地机械 | 翻转犁 | 单体幅宽35—45cm，5—6铧翻转犁 | 郑州天龙农业机械设备有限公司 | 液压翻转犁 | 1LFY-535 | 单侧犁体个数：5个，单体幅宽：35cm。 | 配套拖拉机标定功率（kW）：95.5-110.2，结构形式：液压翻转，外形尺寸（长×宽×高)mm：3970×1900×1520，机器重量（kg）：1100，犁体数量（个）：10，犁体工作幅宽(mm)350，限深轮（个）：2 | 0 | 非通用类 | 2020-12-31 | 河南省
42 | 耕整地机械 | 耕地机械 | 翻转犁 | 单体幅宽35—45cm，5—6铧翻转犁 | 徐州凯尔农业装备股份有限公司 | 液压翻转犁 | 1LFT-535 | 单侧犁体个数：5个；单体幅宽：35cm。 | 配套功率：117-132kW；结构型式：悬挂式调幅双向犁；外形尺寸（长X宽X高)mm：4850X1760X1720;结构质量kg：1575；犁体数量（个）：左右各5个；翻转机构型式：液压式全翻转；最大耕深：28cm。 | 0 | 非通用类 | 2018-12-31 | 江苏省
43 | 耕整地机械 | 耕地机械 | 翻转犁 | 单体幅宽35—45cm，5—6铧翻转犁 | 洛阳万平机械制造有限公司 | 液压翻转犁 | 1LF-535 | 单侧铧体个数（个）：5；犁铧单体幅宽（cm）：35 | 单侧铧体个数（个）：5；犁铧单体幅宽（cm）：35；外形尺寸（cm）：404×150×142；；结构型式：液压翻转；翻转机构型式：液压 | 0 | 非通用类 | 2020-12-31 | 河南省
44 | 耕整地机械 | 耕地机械 | 翻转犁 | 单体幅宽45cm及以上，5—6铧翻转犁 | 徐州凯尔农业装备股份有限公司 | 液压翻转犁 | 1LFT-550 | 单侧犁体个数：5个；单体幅宽：50cm。 | 配套功率：162-177kW；结构型式：悬挂式调幅双向犁；外形尺寸（长X宽X高)mm：5400X2250X1720;结构质量kg：1850；犁体数量（个）：左右各5个；翻转机构型式：液压式全翻转；最大耕深：35cm。 | 0 | 非通用类 | 2018-12-31 | 江苏省
45 | 耕整地机械 | 耕地机械 | 翻转犁 | 单体幅宽45cm及以上，5—6铧翻转犁 | 徐州凯尔农业装备股份有限公司 | 液压翻转犁 | 1LFTA-550 | 单侧犁体个数：5个；单体幅宽：50cm。 | 配套功率：147-192kW；结构型式：悬挂式、岸上岸下、双向调幅犁；外形尺寸（长X宽X高)mm：5400X2300X1720;结构质量kg：2210；犁体数量（个）：左右各5个；翻转机构型式：液压式全翻转；最大耕深：35cm。 | 0 | 非通用类 | 2019-12-31 | 江苏省
46 | 耕整地机械 | 耕地机械 | 翻转犁 | 单体幅宽45cm及以上，5—6铧翻转犁 | 徐州凯尔农业装备股份有限公司 | 液压翻转犁 | 1LFT-546 | 单侧犁体个数：5个；单体幅宽：46cm。 | 配套功率：147-162kW；结构型式：悬挂式调幅双向犁；外形尺寸（长X宽X高)mm：5150X1760X1720;结构质量kg：1790；犁体数量（个）：左右各5个；翻转机构型式：液压式全翻转；最大耕深：33cm。 | 0 | 非通用类 | 2018-12-31 | 江苏省
47 | 耕整地机械 | 耕地机械 | 旋耕机 | 单轴1000—1500mm旋耕机 | 潍坊嘉利诺农业机械装备有限公司 | 旋耕机 | 1GXNZ-110 | 单轴；耕幅：1100mm | 结构形式：直联，卧式，齿传动；外形尺寸（mm）：1040×1140×755；结构质量：76kg；耕深：≥8；c传动方式：齿轮传动；与拖拉机联接方式：直联；刀辊设计转速（r/min）：182-275；最大回转半径：195mm；总安装刀数：24把；旋耕刀：S195 |  | 通用类 | 2019-12-31 | 山东省
48 | 耕整地机械 | 耕地机械 | 旋耕机 | 单轴1000—1500mm旋耕机 | 无锡常富拖拉机制造有限公司 | 旋耕机 | 1GS11L-100 | 单轴，耕幅：1000mm | 外形尺寸(mm)：680×1150×720;配套功率(kW)：11.03；结构质量(kg)：110；工作幅宽(cm):100；传动方式：直接连接；总安装刀数量（把）:36；旋耕刀型号：S185。 | 0 | 通用类 | 2018-12-31 | 江苏省
49 | 耕整地机械 | 耕地机械 | 旋耕机 | 单轴1000—1500mm旋耕机 | 连云港大陆农业机械装备有限公司 | 旋耕机 | 1GKN-140 | 单轴，耕幅：1400mm | 框架结构，中间齿轮传动，标准三点悬挂。配套动力：22.0-29.4kW,外形尺寸：1020×1660×1160mm,结构质量：325kg,作业速度：1-5km/h,生产率：0.20-0.98hm2/h | 0 | 通用类 | 2019-12-31 | 江苏省
50 | 耕整地机械 | 耕地机械 | 旋耕机 | 单轴1000—1500mm旋耕机 | 潍坊恒旋农业装备有限公司 | 旋耕机 | 1GXN-110 | 单轴； 耕幅：1100㎜; | 外形尺寸（长×宽×高）㎜ ：860×1210×1020； 结构质量（㎏）：178； 标定功率（kW）：14.7-17.6； 配套动力输出轴转速 （r/min ）：540； 传动方式 ：中间齿轮传动； 耕幅（㎝):110; 刀轴最大回转半径 （㎜ ）：195； 刀辊设计转速（r/min ）：222； 总安装刀数（把）：24； 旋耕刀型号：T195; 结构形式：框架； 耕深（㎝）： ≥8。 | 0 | 通用类 | 2016-12-31 | 山东省
51 | 耕整地机械 | 耕地机械 | 旋耕机 | 单轴1000—1500mm旋耕机 | 河北神耕机械有限公司 | 旋耕机 | 1GN-125 | 单轴；耕幅：1250 mm | 结构形式：框架式 配套拖拉机标定功率：18.4~22.0kW 配套拖拉机动力输出轴转速：540,720r/min 外形尺寸（长X宽X高）：980X1500X1050mm 结构质量：274Kg 理论作业速度：2~5km/h 幅宽：125cm 耕深：旱耕8~16cm；水耕10~18cm 传动方式：中间齿轮传动 |  | 通用类 | 2017-12-31 | 河北省
52 | 耕整地机械 | 耕地机械 | 旋耕机 | 单轴1000—1500mm旋耕机 | 山东常发工贸有限公司 | 旋耕机 | 1GS-110 | 单轴；耕幅：1100mm | 外形尺寸：950×1140×660mm；结构质量：65kg；发动机转速：2200r/min；传动方式：中间传动；与拖拉机连接方式：直联；刀轴转速：270～330r/min；刀轴最大回转半径：195mm；旋耕刀数量：22把；旋耕刀型号：S195 | 0 | 通用类 | 2016-12-31 | 山东省
53 | 耕整地机械 | 耕地机械 | 旋耕机 | 单轴1000—1500mm旋耕机 | 潍坊恒旋农业装备有限公司 | 旋耕机 | 1GQN-140 | 单轴； 耕幅：1400㎜ | 外形尺寸（长×宽×高）㎜ ：850×1500×1040； 结构质量（㎏）：185； 标定功率（kW）：22-25.7； 配套动力输出轴转速 （r/min ）：540； 传动方式 ：中间齿轮传动； 耕幅（㎝）:140: 刀轴最大回转半径 （㎜ ）：195； 刀辊设计转速（r/min ）：230； 总安装刀数（把）：32； 旋耕刀型号：T195; 结构形式：框架； 耕深（㎝）： ≥8， | 0 | 通用类 | 2016-12-31 | 山东省
54 | 耕整地机械 | 耕地机械 | 旋耕机 | 单轴1000—1500mm旋耕机 | 江苏正大永达科技有限公司 | 旋耕机 | 1GKN-125 | 单轴、耕幅：1.25m。 | 配套动力（kW）：14.7-18.4；幅宽(cm)：125;旋耕刀数量（把）：26；型号：IT225、外形尺寸（长×宽长高）（mm）：920×1500×1096。 | 0 | 通用类 | 2019-12-31 | 江苏省
55 | 耕整地机械 | 耕地机械 | 旋耕机 | 单轴1000—1500mm旋耕机 | 潍坊农宜得机械有限公司 | 旋耕机 | 1GQN-140 | 单轴，耕幅：1400mm | 功率：25.7-29.4 动力输出轴转速：540/720结构形式：框架 外形尺寸（长×宽×高)990×1500×1020 幅宽:140 结构质量：185 耕深≥12 传动方式：中间齿轮传动 旋耕刀型号：IT225 总安装刀数：32把 | 0 | 通用类 | 2016-12-31 | 山东省
56 | 耕整地机械 | 耕地机械 | 旋耕机 | 单轴1000—1500mm旋耕机 | 沂南县中天机械有限公司 | 旋耕机 | 1GXLZ-100 | 单轴；耕宽:1000mm | 结构质量:60kg,耕宽:100cm,耕深:≥8cm,传动方式:中间链条传动,与拖拉机联接方式:直联,刀棍设计转速: 230r/min,刀辊最大回转半径:195mm,刀辊总安装刀数:20把,旋耕刀型号:ⅡS195, | 8.82 | 通用类 | 2019-12-31 | 山东省
57 | 耕整地机械 | 耕地机械 | 旋耕机 | 单轴1000—1500mm旋耕机 | 河北神耕机械有限公司 | 旋耕机 | 1GQN-140 | 单轴；耕幅：1400 mm | "结构形式：框架式 配套拖拉机标定功率：18.4~22.0kW 配套拖拉机动力输出轴转速：540，720r/min 外形尺寸（长X宽X高）：980X1621X1050mm 结构质量：245Kg 理论作业速度：1~5Km/h 幅宽：140cm 旋耕深度：旱耕：8~14cm 水耕：10~16cm 传动方式：中间齿轮传动 与拖拉机联接方式：标准三点悬挂 刀辊最大回转半径：225mm " |  | 通用类 | 2016-12-31 | 河北省
58 | 耕整地机械 | 耕地机械 | 旋耕机 | 单轴1000—1500mm旋耕机 | 连云港巨龙机械装备有限公司 | 旋耕机 | 1GKN-140 | 单轴，耕幅：1400mm | 标定功率:22.0-29.4kW，外形尺寸:1020×1660×1160(MM)结构重量:325KG，耕幅(M):1.4旋耕深度:10-14CM，安装刀数:30把 |  | 通用类 | 2016-12-31 | 江苏省
59 | 耕整地机械 | 耕地机械 | 旋耕机 | 单轴1000—1500mm旋耕机 | 潍坊农宜得机械有限公司 | 旋耕机 | 1GQN-125 | 单轴，耕幅：1250mm | 功率：25.7-29.4 动力输出轴转速：540/720结构形式：框架 外形尺寸（长×宽×高)930×1360×990 幅宽125 结构质量：170 耕深≥8 传动方式：中间齿轮传动 旋耕刀型号：IT195 总安装刀数：28把 | 0 | 通用类 | 2016-12-31 | 山东省
60 | 耕整地机械 | 耕地机械 | 旋耕机 | 单轴1000—1500mm旋耕机 | 河北圣和农业机械有限公司 | 旋耕机 | 1GQN-140 | 单轴；耕幅：1400mm | 单轴；幅宽：1400mm；配套动力：18.4～25.7kW；与拖拉机链接方式：三点悬挂；结构质量：268kg；外形尺寸（长×宽×高）：1620×950×1010mm；耕深：12～16cm。 | 0 | 通用类 | 2016-12-31 | 河北省
61 | 耕整地机械 | 耕地机械 | 旋耕机 | 单轴1000—1500mm旋耕机 | 中国一拖集团有限公司 | 旋耕机 | 1GQN-115 | 单轴；耕幅：1150mm | 单轴，单速；工作幅宽：115cm；配套动力（马力）：≥20；工作效率：0.16～0.40h㎡/h；外形尺寸(mm)：1030x1390x960；整机重量(kg)：215；动力输出轴转速（转/分）：540/720；结构形式：标准三点悬挂、中间传动、IT225左右弯刀、刀轴采用双螺旋线、主副梁结构式。 | 0 | 通用类 | 2016-12-31 | 河南省
62 | 耕整地机械 | 耕地机械 | 旋耕机 | 单轴1000—1500mm旋耕机 | 山东大华机械有限公司 | 旋耕机 | 1GQN-100 | 单轴；耕幅1000mm | 外形尺寸： 1040×1170×1100 mm；结构质量： 230 kg；配套动力： 14.7～22.1kW；传动方式： 中间齿轮传动；刀辊回转半径：225 mm；工作幅宽： 1000mm；旋耕刀数量：22 把 |  | 通用类 | 2017-12-31 | 山东省
63 | 耕整地机械 | 耕地机械 | 旋耕机 | 单轴1000—1500mm旋耕机 | 甘肃洮河拖拉机制造有限公司 | 旋耕机 | 1G-110 | 单轴；耕幅1100mm | 标定功率：8.8-11.03kW，动力输出轴转速：800r/min，常用作业档档次：Ⅱ档，理论前进速度：0.67km/h；结构型式：框架式，外形尺寸（长×宽×高）：950×1100×650（mm），结构质量：102kg，幅宽：110cm，耕深：8-18（cm），传动方式：中间传动，与拖拉机联接方式：直联式，刀辊设计转速：188r/min，刀辊最大回转半径：20.6cm，总安装刀数：28把，旋耕刀型号：ⅠT195 | 0 | 通用类 | 2016-12-31 | 甘肃省
64 | 耕整地机械 | 耕地机械 | 旋耕机 | 单轴1000—1500mm旋耕机 | 甘肃洮河拖拉机制造有限公司 | 旋耕机 | 1G-125 | 单轴；耕幅1250mm | 标定功率： 11.03kW，动力输出轴转速：800r/min，常用作业档档次：Ⅱ档，理论前进速度：0.69km/h；结构型式：框架型，外形尺寸（长×宽×高）：1100×1250×650（mm），结构质量：105kg，幅宽：125cm，耕深：8-18（cm），传动方式：轴传动，与拖拉机联接方式：直联式，刀辊设计转速：188r/min，刀辊最大回转半径：20.6cm，总安装刀数：32把，旋耕刀型号：ⅠT195 | 0 | 通用类 | 2016-12-31 | 甘肃省
65 | 耕整地机械 | 耕地机械 | 旋耕机 | 单轴1000—1500mm旋耕机 | 临沂凤林农机制造有限公司 | 旋耕机 | 1GXLZ-100 | 单轴；耕幅：1000mm | 轴数：单轴；耕幅：1000mm；配套动力：7.35-8.82kW手扶拖拉机；结构型式：轻小型；外形尺寸：950×1050×820；结构质量：59kg；耕深≥8cm；传动方式：中间链传动；与拖拉机联接方式：直连；刀辊设计转速：260r/min；旋耕刀数：20把；旋耕刀型号：ⅡS195. | 7.35 | 通用类 | 2019-12-31 | 山东省
66 | 耕整地机械 | 耕地机械 | 旋耕机 | 单轴1000—1500mm旋耕机 | 山东常发工贸有限公司 | 旋耕机 | 1GS7L-100 | 单轴；耕幅：1000mm | 外形尺寸：930×1068×805mm；结构质量：70kg；与拖拉机挂接方式：直联；传动方式：链条传动；刀轴转速：300r/min；刀轴最大回转半径:195mm；旋耕刀型号：S195；总安装刀数：20把 | 0 | 通用类 | 2017-12-31 | 山东省
67 | 耕整地机械 | 耕地机械 | 旋耕机 | 单轴1000—1500mm旋耕机 | 潍坊嘉利诺农业机械装备有限公司 | 旋耕机 | 1GQN-125 | 单轴；耕幅：1250mm | 结构形式：框架；外形尺寸（mm）：920×1350×1000；结构质量：183kg；耕深：≥12；传动方式：中间齿传动；与拖拉机连接方式：三点悬挂式；刀辊设计转速（r/min）：222；最大回转半径：225mm；总安装刀数：32把；旋耕刀：IT225 |  | 通用类 | 2017-12-31 | 山东省
68 | 耕整地机械 | 耕地机械 | 旋耕机 | 单轴1000—1500mm旋耕机 | 江苏银华春翔机械制造有限公司 | 旋耕机 | 1GQN-125S | 单轴；耕幅:1250mm; | 外形尺寸（长×宽×高）mm：980×1455×1050；配套动力：14.7-18.4kW；整机质量：225kg;工作幅宽（cm）:125;传动方式：中间齿轮传动；安装数量：26把；旋耕刀型号：ⅠT225; | 18.4 | 通用类 | 2017-12-31 | 江苏省
69 | 耕整地机械 | 耕地机械 | 旋耕机 | 单轴1000—1500mm旋耕机 | 山东大华机械有限公司 | 旋耕机 | 1GQN-125 | 单轴；耕幅：1250mm | 外形尺寸： 1040×1420×1100 mm；结构质量：250 kg；配套动力： 18.4～25.7kW；传动方式： 中间齿轮传动；刀辊回转半径：225 mm；工作幅宽： 1250mm；刀辊总安装刀数：30把 |  | 通用类 | 2017-12-31 | 山东省
70 | 耕整地机械 | 耕地机械 | 旋耕机 | 单轴1000—1500mm旋耕机 | 潍坊嘉利诺农业机械装备有限公司 | 旋耕机 | 1GQN-140 | 单轴；耕幅：1400mm | 结构形式：框架；外形尺寸（mm）：850×1500×1040；结构质量：185kg；耕深：≥8；传动方式：中间齿传动；与拖拉机连接方式：三点悬挂式；刀辊设计转速（r/min）：230；最大回转半径：195mm；总安装刀数：32；把旋耕刀：T195 |  | 通用类 | 2019-12-31 | 山东省
71 | 耕整地机械 | 耕地机械 | 旋耕机 | 单轴1000—1500mm旋耕机 | 河南千里机械有限公司 | 旋耕机 | 1GS9L-100 | 单轴；耕幅：1000mm | 外形尺寸(mm)：1155×1070×740；配套动力：8.82kW；结构质量：73kg；工作幅宽：100cm；传动方式：中间链条传动；总安装刀数量（把）：20；旋耕刀型号：ⅡS195/ⅡS195左。 | 8.82 | 通用类 | 2019-12-31 | 河南省
72 | 耕整地机械 | 耕地机械 | 旋耕机 | 单轴1000—1500mm旋耕机 | 甘肃洮河拖拉机制造有限公司 | 旋耕机 | 1GQN-125 | 单轴；耕幅：1250mm | 配套拖拉机：标定功率：13.2-14.7kW，动力输出轴转速：540/720r/min，常用作业档档次：Ⅰ档、Ⅱ档，理论前进速度：2-4km/h；旋耕机：结构型式：框架式，外形尺寸（长×宽×高）：860×1400×960（mm），结构质量：177kg，幅宽：125cm，耕深≥12 cm，传动方式：中间传动，与拖拉机联接方式：三点悬挂，刀辊设计转速：240r/min，刀辊最大回转半径：225mm，总安装刀数：26把，旋耕刀型号：ⅠT225 |  | 通用类 | 2019-12-31 | 甘肃省
73 | 耕整地机械 | 耕地机械 | 旋耕机 | 单轴1000—1500mm旋耕机 | 陕西农家仓机械制造有限公司 | 旋耕机 | 1GQN-140 | 单轴 耕幅：1400mm | 配套拖拉机标定功率：22.2-25.7kW 外形尺寸：850*1530*990mm 结构质量:185kg 幅宽:140cm 耕深:大于等于8cm 传动方式：中间齿轮传动 与拖拉机连接方式：三点悬挂式 总安装刀数：32把 旋耕刀型号：T195 | 0 | 通用类 | 2017-12-11 | 陕西省
74 | 耕整地机械 | 耕地机械 | 旋耕机 | 单轴1000—1500mm旋耕机 | 陕西农家仓机械制造有限公司 | 旋耕机 | 1GS-100 | 单轴 耕幅：1000mm | 结构形式：框架式；外形尺寸:1520*1060*950mm；结构质量：125kg；幅宽：100cm；耕深：大于等于8cm；传动方式：链条传动；与拖拉机连接方式：轴连接 配套功率：9-11kW手扶拖拉机 总安装刀数：26把 旋耕刀型号：S195 | 0 | 通用类 | 2016-12-31 | 陕西省
75 | 耕整地机械 | 耕地机械 | 旋耕机 | 单轴1000—1500mm旋耕机 | 甘肃洮河拖拉机制造有限公司 | 旋耕机 | 1GS11L-100 | 单轴；耕幅：1000mm | 配套拖拉机：标定功率：8.8-11.0kW，动力输出轴转速：800r/min，常用作业档档次：Ⅰ档、Ⅱ档，理论前进速度：1-3km/h；旋耕机：结构型式：框架式，外形尺寸（长×宽×高）：1620×1100×1010（带尾轮）（mm），结构质量：115kg，幅宽：100cm，耕深≥8 cm，传动方式：链条传动，与拖拉机联接方式：直接连接，刀辊设计转速：188r/min，刀辊最大回转半径：195mm，总安装刀数：24把，旋耕刀型号：ⅡS195 | 0 | 通用类 | 2019-12-31 | 甘肃省
76 | 耕整地机械 | 耕地机械 | 旋耕机 | 单轴1000—1500mm旋耕机 | 山东大华机械有限公司 | 旋耕机 | 1GQN-140 | 单轴；耕幅：1400mm | 外形尺寸：960×1565×980 mm；结构质量：260 kg；配套动力：25.7～36.8kW；传动方式： 中间齿轮传动；刀辊回转半径：225mm；工作幅宽：1400mm；旋耕刀数量：30 把 |  | 通用类 | 2019-12-31 | 山东省
77 | 耕整地机械 | 耕地机械 | 旋耕机 | 单轴1000—1500mm旋耕机 | 河南豪丰机械制造有限公司 | 旋耕机 | 1GQN-125 | 单轴，耕幅：1250㎜ | 结构型式：框架式，配套动力：13.2～18.4kW，外形尺寸（长×宽×高）：1000×1390×1020（mm），结构质量：250kg，理论作业速度：1.8～7.2km/h，工作幅宽：1250mm，耕深：8～14cm，传动方式：中间齿轮传动，联接方式：三点悬挂，刀辊转速：233r/min，刀辊最大回转半径：195mm，刀辊总安装刀数：28把，旋耕刀型号：IT195。 | 0 | 通用类 | 2017-12-31 | 河南省
78 | 耕整地机械 | 耕地机械 | 旋耕机 | 单轴1000—1500mm旋耕机 | 江苏银华春翔机械制造有限公司 | 旋耕机 | 1GQN-140S | 单轴；耕幅:1400mm | 外形尺寸（长×宽×高）mm：980×1621×1050；配套动力：18.4-22.0kW；整机质量：245kg;工作幅宽（cm）:140;传动方式：中间齿轮传动；安装数量：30把；旋耕刀型号：ⅠT225; | 22 | 通用类 | 2017-12-31 | 江苏省
79 | 耕整地机械 | 耕地机械 | 旋耕机 | 单轴1000—1500mm旋耕机 | 上海金杯农机制造有限公司 | 旋耕机 | 1GQN-140 | 单轴；耕幅：1400mm | 1、外形尺寸（长*宽*高）（mm）:854*1638*878，2、配套功率(kW):18.4-22.0,3、结构质量（kg):260,4、工作幅宽(cm):140,5、传动方式:中间传动,6、总安装刀数（把）：34，7、旋耕刀型号：IT225 | 0 | 通用类 | 2016-12-31 | 上海市
80 | 耕整地机械 | 耕地机械 | 旋耕机 | 单轴1000—1500mm旋耕机 | 河南豪丰机械制造有限公司 | 旋耕机 | 1GQN-140 | 单轴，耕幅1400㎜ | 结构型式：框架式，配套动力：25.7～29.4kW，外形尺寸（长×宽×高）：1020×1566×1038（mm），结构质量：225kg，理论作业速度：0.5～1m/s，工作幅宽：1400mm，耕深：12～14cm，传动方式：中间齿轮传动，联接方式：三点悬挂，刀辊转速：223/297r/min，刀辊最大回转半径：225mm，刀辊总安装刀数：32把，旋耕刀型号：IT225/IT225左。 |  | 通用类 | 2019-12-31 | 河南省
81 | 耕整地机械 | 耕地机械 | 旋耕机 | 单轴1000—1500mm旋耕机 | 江苏银华春翔机械制造有限公司 | 旋耕机 | 1GKN-125 | 单轴；耕幅:1250mm; | 外形尺寸（长×宽×高）mm：980×1455×1050；配套动力：14.7-18.4kW；整机质量：225kg;工作幅宽（cm):125;传动方式：中间齿轮传动；安装数量：26把；旋耕刀型号：ⅠT225; | 18.4 | 通用类 | 2017-12-31 | 江苏省
82 | 耕整地机械 | 耕地机械 | 旋耕机 | 单轴1000—1500mm旋耕机 | 江苏正大永达科技有限公司 | 旋耕机 | 1GKN-140 | 单轴；耕幅：1400mm | 配套动力（kW）：18.4-22.1;幅宽（cm）:140;旋耕刀数量（把）：30；型号：IT225,外形尺寸（长×宽×高）（mm）:920×1650×1096。 | 0 | 通用类 | 2019-12-31 | 江苏省
83 | 耕整地机械 | 耕地机械 | 旋耕机 | 单轴1000—1500mm旋耕机 | 山西河东雄风农机有限公司 | 旋耕机 | 1GQN-140 | 单轴；耕幅：1400mm | 单轴单速；配套拖拉机标定功率kW：22.05-33；配套拖拉机动力输出轴转速r/min：540；拖拉机常用作业档次：Ⅱ；拖拉机理论前进速度m/s：0.28-1.1；结构型式：框架；外型尺寸（长×宽×高)mm：920×1632×1052；结构重量kg：260；工作幅宽cm：140；耕深cm：12-16；传动方式：中间齿轮传动；与拖拉机挂接形式：标准三点悬挂；刀辊设计转速r/min: 228；刀辊最大回转半径mm：260；总安装刀数（左右各半）:34；旋耕刀型号：IT245左右弯刀；作业速度km/h: 1-3。 |  | 通用类 | 2016-12-31 | 山西省
84 | 耕整地机械 | 耕地机械 | 旋耕机 | 单轴1000—1500mm旋耕机 | 山西河东雄风农机有限公司 | 旋耕机 | 1GKN-125 | 单轴；耕幅：1250mm | 单轴单速；配套拖拉机标定功率kW：22.05-25.7；配套拖拉机动力输出轴转速r/min：540；拖拉机常用作业档次：Ⅰ、Ⅱ；拖拉机理论前进速度m/s：0.28-0.83；结构型式：框架；外型尺寸（长×宽×高)mm：920×1432×1052；结构重量kg：240；工作幅宽cm：125；耕深cm：12-16；传动方式：中间齿轮传动；与拖拉机挂接形式：标准三点悬挂；刀辊设计转速r/min：228；刀辊回转半径mm：245；总安装刀数（左右各半）:28；旋耕刀型号：IT245左右弯刀；作业速度km/h: 1-3。 | 0 | 通用类 | 2017-12-31 | 山西省
85 | 耕整地机械 | 耕地机械 | 旋耕机 | 单轴1000—1500mm旋耕机 | 江苏银华春翔机械制造有限公司 | 旋耕机 | 1GKN-140 | 单轴；耕幅:1400mm; | 外形尺寸（长×宽×高）mm：980×1621×1050；配套动力：18.4-22.0kW；整机质量：245kg; 工作幅宽（cm):140;传动方式：中间齿轮传动；安装数量：30把；旋耕刀型号：ⅠT225; | 22 | 通用类 | 2017-12-31 | 江苏省
86 | 耕整地机械 | 耕地机械 | 旋耕机 | 单轴1000—1500mm旋耕机 | 陕西农家仓机械制造有限公司 | 旋耕机 | 1GS-120 | 单轴 耕幅：1200mm | 配套拖拉机标定功率：9-11kW 外形尺寸：835*1240*700mm 结构质量：105kg 幅宽：120cm 耕深：大于等于12cm 传动方式：中间齿轮传动 与拖拉机连接方式：直接连接 总安装刀数：26把 旋耕刀型号：TS195 | 0 | 通用类 | 2017-12-11 | 陕西省
87 | 耕整地机械 | 耕地机械 | 旋耕机 | 单轴1000—1500mm旋耕机 | 河北圣和农业机械有限公司 | 旋耕机 | 1GQN-125 | 单轴；耕幅：1250mm | 单轴；幅宽：1250mm；配套动力：18.4～22.08kW；与拖拉机链接方式：三点悬挂；结构质量：260kg；外形尺寸（长×宽×高）：1470×950×1010mm；耕深：12～16cm。 | 0 | 通用类 | 2016-12-31 | 河北省
88 | 耕整地机械 | 耕地机械 | 旋耕机 | 单轴1500—2000mm旋耕机 | 江苏银华春翔机械制造有限公司 | 旋耕机 | 1GKN-150 | 单轴；耕幅:1500mm | 外形尺寸（长×宽×高）mm：980×1753×1050；配套动力：22.0-25.7kW；整机质量：260kg; 工作幅宽（cm）:150;传动方式：中间齿轮传动；安装数量：34把；旋耕刀型号：ⅠT225; | 25.7 | 通用类 | 2017-12-31 | 江苏省
89 | 耕整地机械 | 耕地机械 | 旋耕机 | 单轴1500—2000mm旋耕机 | 河北圣和农业机械有限公司 | 旋耕机 | 1GQN-160 | 单轴；耕幅：1600mm | 单轴；幅宽：1600mm；配套动力：35.3～40.4kW；与拖拉机链接方式：三点悬挂；结构质量：280kg；外形尺寸（长×宽×高）：850×1820×950mm；耕深：≥12cm。 |  | 通用类 | 2020-12-31 | 河北省
90 | 耕整地机械 | 耕地机械 | 旋耕机 | 单轴1500—2000mm旋耕机 | 河北久丰农业机械有限公司 | 旋耕机 | 1GQN-150 | 单轴；耕幅1500mm | 结构形式:框架式；规格型号:1GQN-150；外形尺寸(长×宽×高):1700mm×1060mm×1000mm；结构质量:300kg；工作幅宽:150cm；耕深:12～16cm；传动方式:中间齿轮传动；与拖拉机连接方式:三点悬挂；刀辊设计转速：230r/min；刀辊最大回转半径:245mm；刀辊总安装刀数:40把；旋耕刀型号:IT245 | 0 | 通用类 | 2019-12-31 | 河北省
91 | 耕整地机械 | 耕地机械 | 旋耕机 | 单轴1500—2000mm旋耕机 | 连云港大陆农业机械装备有限公司 | 旋耕机 | 1GKN-150 | 单轴；耕幅：1500mm； | 框架结构，中间齿轮传动，标准三点悬挂。配套动力：22.1-29.4kW,外形尺寸：1020×1760×1160mm,结构质量：340kg,作业速度：1-5km/h,生产率：0.23-1.12hm2/h | 0 | 通用类 | 2019-12-31 | 江苏省
92 | 耕整地机械 | 耕地机械 | 旋耕机 | 单轴1500—2000mm旋耕机 | 山东大华机械有限公司 | 旋耕机 | 1GQN-150 | 单轴；耕幅：1500mm | 外形尺寸：960×1685×980mm；结构质量：270kg；配套动力： 25.7～36.8kW；传动方式： 中间齿轮传动；刀辊回转半径：225 mm；工作幅宽：1500mm；总安装刀数量：34把 |  | 通用类 | 2019-12-31 | 山东省
93 | 耕整地机械 | 耕地机械 | 旋耕机 | 单轴1500—2000mm旋耕机 | 山西河东雄风农机有限公司 | 变速旋耕机 | 1GQN-180B | 单轴；耕幅：1800mm | 单轴变速；配套拖拉机标定功率kW：36.76-44.1；配套拖拉机动力输出轴转速r/min：720；拖拉机常用作业档次：低Ⅴ；拖拉机理论前进速度m/s：0.83-1.39；结构型式：框架；外型尺寸（长×宽×高)mm：1256×2000×1386；结构重量kg：455；工作幅宽cm：180；耕深cm：12-16；传动方式：中间齿轮传动；与拖拉机挂接形式：标准三点悬挂；刀辊设计转速r/min：232、257、285；刀辊最大回转半径mm：260；总安装刀数（左右各半）:50；旋耕刀型号：IT245左右弯刀；作业速度km/h: 1-3；作业效率ha/h：0.18-0.54。 | 0 | 通用类 | 2016-12-31 | 山西省
94 | 耕整地机械 | 耕地机械 | 旋耕机 | 单轴1500—2000mm旋耕机 | 山西河东雄风农机有限公司 | 旋耕机 | 1GQN-150 | 单轴；耕幅：1500mm | 单轴单速；配套拖拉机标定功率kW：25.7-33；配套拖拉机动力输出轴转速r/min：540；拖拉机常用作业档次：Ⅳ；拖拉机理论前进速度m/s：0.83-1.39；结构型式：框架；外型尺寸（长×宽×高)mm：920×1732×1052；结构重量kg：270；工作幅宽cm：150；耕深cm：12-16；传动方式：中间齿轮传动；与拖拉机挂接形式：标准三点悬挂；刀辊设计转速r/min：230；最大回转半径mm：260；总安装刀数（左右各半）:38；旋耕刀型号：IT245左右弯刀；作业速度km/h: 1-3。 |  | 通用类 | 2016-12-31 | 山西省
95 | 耕整地机械 | 耕地机械 | 旋耕机 | 单轴1500—2000mm旋耕机 | 石家庄惠田机械有限公司 | 旋耕机 | 1GKN-150 | 单轴；耕幅：1500mm | 结构形式：框架式；配套动力：25.7-29.4kW;外形尺寸：920×1680×1000mm;结构质量：278kg;传动方式：中间齿轮传动；刀辊回转半径R225mm刀数36把、型号ⅠT225；设计转速213r/min | 0 | 通用类 | 2019-12-31 | 河北省
96 | 耕整地机械 | 耕地机械 | 旋耕机 | 单轴1500—2000mm旋耕机 | 河南豪丰机械制造有限公司 | 旋耕机 | 1GQN-180A | 单轴；耕幅：1800㎜ | 结构型式：框架式；配套动力：35.3～40.4kW；外形尺寸（长×宽×高）：1090×2100×1060（mm）；结构质量：400kg；理论作业速度：1.8～7.2km/h；工作幅宽：1800mm；耕深：8～14cm；传动方式：中间齿轮传动；联接方式：三点悬挂；刀辊转速：280r/min；刀辊最大回转半径：245mm；刀辊总安装刀数：52把；旋耕刀型号：IT245。 |  | 通用类 | 2017-12-31 | 河南省
97 | 耕整地机械 | 耕地机械 | 旋耕机 | 单轴1500—2000mm旋耕机 | 淮安荣宇机械有限公司 | 旋耕机 | 1GQN-180 | 单轴；耕幅：1800mm | 产品型号：1GQN-180，配套动力(kW)：36.8(50马力)，弯刀型号：IT245，弯刀数量(把)：50，外形尺寸(长×宽×高mm)：1020×2106×1152， 整机质量(kg)：388。 | 0 | 通用类 | 2016-12-31 | 江苏省
98 | 耕整地机械 | 耕地机械 | 旋耕机 | 单轴1500—2000mm旋耕机 | 河北神耕机械有限公司 | 旋耕机 | 1GN-150 | 单轴；耕幅（mm）：1500 | 结构形式：框架式 配套拖拉机标定功率：25.7~29.4kW 配套拖拉机动力输出轴转速：540,720r/min 外形尺寸（长X宽X高）：980X1765X1050mm 结构质量：290Kg 理论作业速度：2~5km/h 幅宽：150cm 耕深：旱耕8~16cm；水耕10~18cm 传动方式：中间齿轮传动 与拖拉机联接方式：标准三点悬挂 |  | 通用类 | 2017-12-31 | 河北省
99 | 耕整地机械 | 耕地机械 | 旋耕机 | 单轴1500—2000mm旋耕机 | 河南豪丰机械制造有限公司 | 旋耕机 | 1GQN-160 | 单轴，耕幅：1600㎜ | 结构型式：框架式；配套动力：36.8～40.4kW；外形尺寸（长×宽×高）：1020×1800×902（mm）；结构质量：270kg；理论作业速度：0.55～1m/s；工作幅宽：1600mm；耕深：12～14cm；传动方式：中间齿轮传动；联接方式：三点悬挂；刀辊转速：223/297r/min；刀辊最大回转半径：225mm；刀辊总安装刀数：42把；旋耕刀型号：IT225/IT225左。 |  | 通用类 | 2019-12-31 | 河南省
100 | 耕整地机械 | 耕地机械 | 旋耕机 | 单轴1500—2000mm旋耕机 | 淮安荣宇机械有限公司 | 反转灭茬旋耕机 | 1GF-180 | 单轴；耕幅：1800mm | 产品名称：反转灭茬旋耕机，产品型号：1GF-180型，外形尺寸(长×宽×高mm)：1010×2100×1220，整机质量(kg)：395，配套动力(kW)：47.8~58.8，连接形式：标准三点悬挂， 传动方式：侧边传动，弯刀型式：IT245，刀片数量(把)：50。 |  | 通用类 | 2016-12-31 | 江苏省
101 | 耕整地机械 | 耕地机械 | 旋耕机 | 单轴1500—2000mm旋耕机 | 上海金杯农机制造有限公司 | 旋耕机 | 1GQN-170S | 单轴；耕幅：1700mm | 1、外形尺寸（长*宽*高）（mm）:1075*1933*1145，2、配套功率(kW):29.41-36.8,3、结构质量（kg):363,4、工作幅宽(cm):170,5、传动方式:中间传动,6、总安装刀数（把）：44，7、旋耕刀型号：IT245 | 0 | 通用类 | 2016-12-31 | 上海市
102 | 耕整地机械 | 耕地机械 | 旋耕机 | 单轴1500—2000mm旋耕机 | 江苏银华春翔机械制造有限公司 | 旋耕机 | 1GKN-160 | 单轴；耕幅:1600mm | 外形尺寸（长×宽×高）mm：980×1843×1050；配套动力：25.7-29.4kW;整机质量：275kg;工作幅宽（cm）:160;传动方式：中间齿轮传动；安装数量：38把；旋耕刀型号：ⅠT225; | 29.4 | 通用类 | 2017-12-31 | 江苏省
103 | 耕整地机械 | 耕地机械 | 旋耕机 | 单轴1500—2000mm旋耕机 | 江苏正大永达科技有限公司 | 旋耕机 | 1GKN-160 | 单轴、耕幅:1600mm | 配套动力（kW）：22.1-29.4；幅宽（cm）：160；旋耕刀数量(把)：38；型号：IT225、外形尺寸（长×宽×高）（mm）：920×1880×1096。 | 0 | 通用类 | 2019-12-31 | 江苏省
104 | 耕整地机械 | 耕地机械 | 旋耕机 | 单轴1500—2000mm旋耕机 | 潍坊嘉利诺农业机械装备有限公司 | 旋耕机 | 1GQN-160 | 单轴；耕幅：1600mm | 结构形式：框架；外形尺寸（mm）：860×1710×1160；结构质量：230kg；耕深：≥12；传动方式：中间齿传动；与拖拉机连接方式：三点悬挂式；刀辊设计转速（r/min）：218；最大回转半径：225mm；总安装刀数：40；把旋耕刀：T225 |  | 通用类 | 2019-12-31 | 山东省
105 | 耕整地机械 | 耕地机械 | 旋耕机 | 单轴1500—2000mm旋耕机 | 沃得重工（中国）有限公司 | 旋耕机 | 1GKN-180 | 单轴；耕幅：1800mm | 结构型式：框架式；外形尺寸（长x宽x高）：1090x2100x1060;结构质量：400kg;传动方式：中间齿轮传动；总安装刀数：52把单轴； 幅宽：1800mm | 0 | 通用类 | 2020-12-31 | 江苏省
106 | 耕整地机械 | 耕地机械 | 旋耕机 | 单轴1500—2000mm旋耕机 | 山西河东雄风农机有限公司 | 旋耕机 | 1GKN-180 | 单轴；耕幅:1800mm | 单轴单速；配套拖拉机标定功率kW：36.8-44.1；配套拖拉机动力输出轴转速r/min：720；拖拉机常用作业档次：慢Ⅱ；拖拉机理论前进速度m/s：0.28-0.83；结构型式：框架；外型尺寸（长×宽×高)mm：1165×2046×1196；结构重量kg：339；工作幅宽cm：180；耕深cm：12-16；传动方式：中间齿轮传动；与拖拉机挂接形式：标准三点悬挂；刀辊设计转速r/min：267；刀辊最大回转半径mm：245；总安装刀数（左右各半）:50；旋耕刀型号：IT245左右弯刀。 | 0 | 通用类 | 2019-12-31 | 山西省
107 | 耕整地机械 | 耕地机械 | 旋耕机 | 单轴1500—2000mm旋耕机 | 河北圣和农业机械有限公司 | 旋耕机 | 1GQQNZGK-180 | 单轴；耕幅：1800mm | 单轴；幅宽：1800mm；配套动力：44.1～58.8kW；与拖拉机链接方式：三点悬挂；结构质量：470kg；外形尺寸（长×宽×高）：1170×2070×1125mm；耕深：12～16cm。 |  | 通用类 | 2019-12-31 | 河北省
108 | 耕整地机械 | 耕地机械 | 旋耕机 | 单轴1500—2000mm旋耕机 | 潍坊农宜得机械有限公司 | 旋耕机 | 1GQN-160 | 单轴，耕幅：1600mm | 功率：25.7-36.7 动力输出轴转速：540/720结构形式：框架 外形尺寸（长×宽×高）860×1720×1160 结构质量：230 幅宽160 耕深≥12 传动方式：中间齿轮传动 旋耕刀型号：IT225 总安装刀数：40把 | 0 | 通用类 | 2016-12-31 | 山东省
109 | 耕整地机械 | 耕地机械 | 旋耕机 | 单轴1500—2000mm旋耕机 | 河北圣和农业机械有限公司 | 旋耕机 | 1GQN-150 | 单轴；耕幅：1500mm | 单轴；幅宽：1500mm；配套动力：22.0～29.4kW；与拖拉机链接方式：三点悬挂；结构质量：318kg；外形尺寸（长×宽×高）：1720×950×1010mm；耕深：12～16cm。 | 0 | 通用类 | 2016-12-31 | 河北省
110 | 耕整地机械 | 耕地机械 | 旋耕机 | 单轴1500—2000mm旋耕机 | 山西河东雄风农机有限公司 | 旋耕机 | 1GQN-160 | 单轴；耕幅:1600mm | 单轴单速；配套拖拉机标定功率kW：36.76；配套拖拉机动力输出轴转速r/min：720；拖拉机常用作业档次：Ⅳ；拖拉机理论前进速度m/s：0.83-1.39；结构型式：框架；外型尺寸（长×宽×高)mm：1165×1846×1196；结构重量kg：302；工作幅宽cm：160；耕深cm：12-16；传动方式：中间齿轮传动；与拖拉机挂接形式：标准三点悬挂；刀辊设计转速r/min：230；最大回转半径mm：245；总安装刀数（左右各半）:42；旋耕刀型号：IT245左右弯刀；作业速度km/h: 1-3。 | 0 | 通用类 | 2016-12-31 | 山西省
111 | 耕整地机械 | 耕地机械 | 旋耕机 | 单轴1500—2000mm旋耕机 | 潍坊恒旋农业装备有限公司 | 旋耕机 | 1GQN-160 | 单轴； 耕幅：1600㎜; | 外形尺寸（长×宽×高）㎜ ：860×1710×1160； 结构质量（㎏）：230； 标定功率（kW）：25.7-29.4； 配套动力输出轴转速 （r/min ）：540； 传动方式 ：中间齿轮传动； 耕幅（㎝）:160 刀轴最大回转半径 （㎜ ）：225； 刀辊设计转速（r/min ）：218； 总安装刀数（把）：40； 旋耕刀型号：T225； 结构形式：框架； 耕深（㎝）： ≥12， | 0 | 通用类 | 2016-12-31 | 山东省
112 | 耕整地机械 | 耕地机械 | 旋耕机 | 单轴1500—2000mm旋耕机 | 河北神耕机械有限公司 | 旋耕机 | 1GKN-180 | 单轴；耕幅（mm）：1800 | 结构形式：框架式 配套拖拉机标定功率：36.7~44.1kW 配套拖拉机动力输出轴转速：540,720r/min 外形尺寸（长X宽X高）：1020X2106X1152mm 结构质量：390Kg 理论作业速度：2~5Km/h 幅宽：180cm 耕深：旱耕：8~16cm ；水耕：10~18cm 传动方式：中间齿轮传动 |  | 通用类 | 2017-12-31 | 河北省
113 | 耕整地机械 | 耕地机械 | 旋耕机 | 单轴1500—2000mm旋耕机 | 连云港大陆农业机械装备有限公司 | 旋耕机 | 1GKN-160 | 单轴；耕幅：1600mm； | 框架结构，中间齿轮传动，标准三点悬挂。配套动力：29.4-36.8kW,外形尺寸：1020×1860×1160mm, 结构质量：355kg,作业速度：1-5km/h,生产率：0.23-1.12hm2/h | 0 | 通用类 | 2019-12-31 | 江苏省
114 | 耕整地机械 | 耕地机械 | 旋耕机 | 单轴1500—2000mm旋耕机 | 陕西农家仓机械制造有限公司 | 旋耕机 | 1GQN-180 | 单轴；耕幅：1800mm | 外形尺寸：1020*2106*1152mm；结构质量：405kg；传动方式：轴传动；与拖拉机连接方式：三点悬挂 配套功率：36.8kW 总安装刀数：50把 旋耕刀型号：IT225 | 0 | 通用类 | 2016-12-31 | 陕西省
115 | 耕整地机械 | 耕地机械 | 旋耕机 | 单轴1500—2000mm旋耕机 | 河北神耕机械有限公司 | 旋耕机 | 1GKN-160 | 单轴；耕幅：1600 mm | "结构形式：框架式 配套拖拉机标定功率：33.0~36.7kW 配套拖拉机动力输出轴转速：540,720r/min 外形尺寸（长X宽X高）：1020X1905X1150mm 结构质量：370Kg 理论作业速度：2~5Km/h 幅宽：160cm 耕深：旱耕：8~16cm ；水耕：10~18cm 传动方式：中间齿轮传动 与拖拉机联接方式：标准三点悬挂 刀辊转速：236（n动=540）r/min :228（n动=720）r/min 刀辊最大回转半径:245mm " |  | 通用类 | 2017-12-31 | 河北省
116 | 耕整地机械 | 耕地机械 | 旋耕机 | 单轴1500—2000mm旋耕机 | 河北圣和农业机械有限公司 | 旋耕机 | 1GQN-180 | 单轴；耕幅：1800mm | 单轴；幅宽：1800mm；配套动力：36.8～44.1kW；与拖拉机链接方式：三点悬挂；结构质量：420kg；外形尺寸（长×宽×高）：2070×1110×1010mm；耕深：12～16cm。 |  | 通用类 | 2016-12-31 | 河北省
117 | 耕整地机械 | 耕地机械 | 旋耕机 | 单轴1500—2000mm旋耕机 | 江苏正大永达科技有限公司 | 旋耕机 | 1GKN-180 | 单轴、耕幅：1800mm | 配套动力（kW）:36.8-44.1； 幅宽（cm）：180；旋耕刀数量（把）：62；型号：IT245；外形尺寸（长×宽×高）（mm）1020×2056×1152。 | 0 | 通用类 | 2019-12-31 | 江苏省
118 | 耕整地机械 | 耕地机械 | 旋耕机 | 单轴1500—2000mm旋耕机 | 河北久丰农业机械有限公司 | 旋耕机 | 1GQN-180 | 单轴；耕幅1800mm | 结构形式:框架式；规格型号:1GQN-180；外形尺寸(长×宽×高):2160mm×1100mm×1230mm；结构质量:515kg；工作幅宽:180cm；耕深:12～16cm；传动方式:中间齿轮传动；与拖拉机连接方式:三点悬挂；刀辊设计转速：267r/min；刀辊最大回转半径:245mm；刀辊总安装刀数:52把；旋耕刀型号:IT245 | 0 | 通用类 | 2019-12-31 | 河北省
119 | 耕整地机械 | 耕地机械 | 旋耕机 | 单轴1500—2000mm旋耕机 | 河南豪丰机械制造有限公司 | 旋耕机 | 1GQN-150 | 单轴，耕幅1500㎜ | 结构型式：框架式；配套动力：25.7～36.8kW；外形尺寸（长×宽×高）：1000×1700×1050（mm）；结构质量：260kg；理论作业速度：1.8～7.2km/h；工作幅宽：1500mm；耕深：8～14cm；传动方式：中间齿轮传动；联接方式：三点悬挂；刀辊转速：233r/min；刀辊最大回转半径：225mm；刀辊总安装刀数：36把；旋耕刀型号：IT225。 |  | 通用类 | 2017-12-31 | 河南省
120 | 耕整地机械 | 耕地机械 | 旋耕机 | 单轴1500—2000mm旋耕机 | 河北久丰农业机械有限公司 | 旋耕机 | 1GQN-160 | 单轴；耕幅1600mm | 结构形式:框架式；规格型号:1GQN-160；外形尺寸(长×宽×高):1800mm×1060mm×1000mm；结构质量:310kg；工作幅宽:160cm；耕深:12～16cm；传动方式:中间齿轮传动；与拖拉机连接方式:三点悬挂；刀辊设计转速：230r/min；刀辊最大回转半径:245mm；刀辊总安装刀数:44把；旋耕刀型号:IT245 | 0 | 通用类 | 2019-12-31 | 河北省
121 | 耕整地机械 | 耕地机械 | 旋耕机 | 单轴1500—2000mm旋耕机 | 江苏银华春翔机械制造有限公司 | 旋耕机 | 1GQN-180S | 单轴；耕幅:1800mm； | 外形尺寸（长×宽×高）mm：1020×2056×1152；配套动力：36.8-44.1kW；整机质量：405kg;工作幅宽（cm）:180;传动方式：中间齿轮传动；安装数量：50把；旋耕刀型号：ⅠT245; | 44.1 | 通用类 | 2017-12-31 | 江苏省
122 | 耕整地机械 | 耕地机械 | 旋耕机 | 单轴1500—2000mm旋耕机 | 江苏银华春翔机械制造有限公司 | 旋耕机 | 1GKN-180 | 单轴；耕幅:1800mm； | 外形尺寸（长×宽×高）mm：1020×2056×1152；配套动力：36.8-44.1kW；整机质量：415kg;工作幅宽（cm）:180;传动方式：中间齿轮传动；安装数量：50把；旋耕刀型号：ⅠT245; | 44.1 | 通用类 | 2017-12-31 | 江苏省
123 | 耕整地机械 | 耕地机械 | 旋耕机 | 单轴1500—2000mm旋耕机 | 石家庄惠田机械有限公司 | 旋耕机 | 1GKN-180 | 单轴；耕幅1800mm | 结构形式：框架式；配套动力：36.7-58.8kW;外形尺寸：1350×2220×1120mm;结构质量：510kg;传动方式：中间齿轮传动；刀辊回转半径R245mm刀数52把、型号ⅠT245；设计转速313r/min | 0 | 通用类 | 2018-12-31 | 河北省
124 | 耕整地机械 | 耕地机械 | 旋耕机 | 单轴1500—2000mm旋耕机 | 石家庄惠田机械有限公司 | 旋耕机 | 1GKN-160 | 单轴；耕幅1600mm | 结构形式：框架式；配套动力：29.4-36.8kW;外形尺寸：920×1780×1000mm;结构质量：285kg;传动方式：中间齿轮传动；刀辊回转半径R225mm刀数40把、型号ⅠT225；设计转速213r/min | 0 | 通用类 | 2019-12-31 | 河北省
125 | 耕整地机械 | 耕地机械 | 旋耕机 | 单轴1500—2000mm旋耕机 | 河北神耕机械有限公司 | 旋耕机 | 1GN-160 | 单轴；耕幅：1600 mm | 结构形式：框架式 配套拖拉机标定功率：29.4~33.0kW 配套拖拉机动力输出轴转速：540,720r/min 外形尺寸（长X宽X高）：980X1945X1050mm 结构质量：304Kg 理论作业速度：2~5km/h 幅宽：160cm 耕深：旱耕8~16cm；水耕10~18cm 传动方式：中间齿轮传动 |  | 通用类 | 2017-12-31 | 河北省
126 | 耕整地机械 | 耕地机械 | 旋耕机 | 单轴1500—2000mm旋耕机 | 连云港大陆农业机械装备有限公司 | 旋耕机 | 1GKN-180 | 单轴；耕幅：1800mm； | 框架结构，中间齿轮传动，标准三点悬挂。配套动力：36.8-44.1kW,外形尺寸：1020×2060×1160mm, 结构质量：405kg,作业速度：1-5km/h,生产率：0.25-1.26hm2/h | 0 | 通用类 | 2019-12-31 | 江苏省
127 | 耕整地机械 | 耕地机械 | 旋耕机 | 单轴1500—2000mm旋耕机 | 陕西农家仓机械制造有限公司 | 旋耕机 | 1GQN-160 | 单轴；耕幅：1600mm | 配套拖拉机标定功率：25.7-29.4kW 外形尺寸:860*1710*1160mm 结构质量:240kg 幅宽：160cm 耕深：大于等于12cm 传动方式：中间齿轮传动 与拖拉机连接方式：三点悬挂 总安装刀数：40把 旋耕刀型号：T225 | 0 | 通用类 | 2017-12-11 | 陕西省
128 | 耕整地机械 | 耕地机械 | 旋耕机 | 单轴1500—2000mm旋耕机 | 甘肃洮河拖拉机制造有限公司 | 旋耕机 | 1GQN-150 | 单轴；耕幅1500mm | 配套拖拉机：标定功率：18.4-22.0kW，动力输出轴转速：540/720r/min，常用作业档档次：Ⅰ档、Ⅱ档，理论前进速度：2-4km/h；旋耕机：结构型式：框架式，外形尺寸（长×宽×高）：880×1610×930（mm），结构质量：230kg，幅宽：150cm，耕深≥12 cm，传动方式：中间传动，与拖拉机联接方式：三点悬挂，刀辊设计转速：240r/min，刀辊最大回转半径：225mm，总安装刀数：32把，旋耕刀型号：ⅠT225 |  | 通用类 | 2019-12-31 | 甘肃省
129 | 耕整地机械 | 耕地机械 | 旋耕机 | 单轴1500—2000mm旋耕机 | 河南豪丰机械制造有限公司 | 旋耕机 | 1GQN-165A | 单轴，耕幅1650㎜ | 结构型式：框架式；配套动力：35.3～40.4kW；外形尺寸（长×宽×高）：1090×1940×1060（mm）；结构质量：370kg；理论作业速度：1.8～7.2km/h；工作幅宽：1650mm；耕深：8～14cm；传动方式：中间齿轮传动；联接方式：三点悬挂；刀辊转速：280r/min；刀辊最大回转半径：245mm；刀辊总安装刀数：48把；旋耕刀型号：IT245。 |  | 通用类 | 2017-12-31 | 河南省
130 | 耕整地机械 | 耕地机械 | 旋耕机 | 单轴2000—2500mm旋耕机 | 山东大华机械有限公司 | 高箱深耕旋耕机 | 1GQN-200(高箱深耕） | 单轴；耕幅：2000mm | 机具结构类型：单轴；耕幅：2000mm；外形尺寸： 1180×2296×1152 mm；结构质量： 490 kg；传动方式： 中间齿轮传动；旋耕刀数量：56 把 | 0 | 通用类 | 2017-12-31 | 山东省
131 | 耕整地机械 | 耕地机械 | 旋耕机 | 单轴2000—2500mm旋耕机 | 石家庄惠田机械有限公司 | 旋耕机 | 1GKN-220 | 单轴；耕幅2200mm | 结构形式：框架式；配套动力： 66.1-73.5kW;外形尺寸：1350×2620×1120mm;结构质量：530kg; 传动方式：中间齿轮传动；刀辊回转半径R245mm刀数64把、型号ⅠT245；设计转速313r/min | 0 | 通用类 | 2018-12-31 | 河北省
132 | 耕整地机械 | 耕地机械 | 旋耕机 | 单轴2000—2500mm旋耕机 | 河北圣和农业机械有限公司 | 旋耕机 | 1GQQNZGK-220 | 单轴；耕幅：2200mm | 单轴；幅宽：2200mm；配套动力：58.8～66.1kW；与拖拉机链接方式：三点悬挂；结构质量：510kg；外形尺寸（长×宽×高）：1170×2440×1125mm；耕深：12～16cm。 |  | 通用类 | 2019-12-31 | 河北省
133 | 耕整地机械 | 耕地机械 | 旋耕机 | 单轴2000—2500mm旋耕机 | 河北神耕机械有限公司 | 旋耕机 | 1GKN-210B | 单轴；耕幅：2100 mm | "结构形式：框架式 配套拖拉机标定功率：58.8~66.1kW 配套拖拉机动力输出轴转速：540,720r/min 外形尺寸（长X宽X高）：1200X2335X1150mm 结构质量：420Kg 理论作业速度：2~5km/h 幅宽：210cm 耕深：10~16cm 传动方式：中间齿轮传动 与拖拉机联接方式：标准三点悬挂 刀辊转速：244，274，307，344，491（n动=540）r/min 235，264，296，332，472（n动=720）r/min 刀辊最大回转半径:245mm " |  | 通用类 | 2017-12-31 | 河北省
134 | 耕整地机械 | 耕地机械 | 旋耕机 | 单轴2000—2500mm旋耕机 | 江苏银华春翔机械制造有限公司 | 反转灭茬机 | 1GFM-200 | 单轴；耕幅:2000mm | 外形尺寸（长×宽×高）mm：2120×1800×1200；配套动力：66.2-73.5kW；整机质量：435kg; 工作幅宽（cm）:200;传动方式：侧边齿轮传动；总安装刀数量：52把；旋耕刀型号：弯刀ⅠT245; | 73.5 | 通用类 | 2019-12-31 | 江苏省
135 | 耕整地机械 | 耕地机械 | 旋耕机 | 单轴2000—2500mm旋耕机 | 连云港巨龙机械装备有限公司 | 旋耕机 | 1GKN-230 | 单轴，耕幅：2300mm | 标定功率:44.1-58.8kW，耕幅(M):2.3，外形尺寸:1020×2540×1160(MM).结构重量:435KG.，安装刀数:62把 |  | 通用类 | 2019-12-31 | 江苏省
136 | 耕整地机械 | 耕地机械 | 旋耕机 | 单轴2000—2500mm旋耕机 | 山西河东雄风农机有限公司 | 高箱体旋耕机 | 1GQKN-200G | 单轴；耕幅:2000mm； | 单轴单速；配套拖拉机标定功率kW：51.47-62.5；配套拖拉机动力输出轴转速r/min：720；拖拉机常用作业档次：Ⅰ、Ⅱ；拖拉机理论前进速度m/s：0.28-0.83；结构型式：框架；外型尺寸（长×宽×高)mm：1165×2246×1400；结构重量kg：396；工作幅宽cm：200；耕深cm：12-16；传动方式：中间齿轮传动；与拖拉机挂接形式：标准三点悬挂；刀辊设计转速r/min：267；最大回转半径mm：245；总安装刀数（左右各半）:58；旋耕刀型号：IT245左右弯刀；作业速度km/h: 1-3；作业效率ha/h：0.2-0.6。 | 0 | 通用类 | 2017-12-31 | 山西省
137 | 耕整地机械 | 耕地机械 | 旋耕机 | 单轴2000—2500mm旋耕机 | 石家庄惠田机械有限公司 | 旋耕机 | 1GKN-200 | 单轴；耕幅2000mm | 结构形式：框架式；配套动力：55.1-69.8kW;外形尺寸：1350×2420×1120mm;结构质量：522kg;传动方式：中间齿轮传动；刀辊回转半径R245mm刀数60把、型号ⅠT245；设计转速313r/min | 0 | 通用类 | 2018-12-31 | 河北省
138 | 耕整地机械 | 耕地机械 | 旋耕机 | 单轴2000—2500mm旋耕机 | 河南豪丰机械制造有限公司 | 旋耕机 | 1GQN-200S | 单轴，耕幅2000㎜ | 结构型式：框架式；配套动力：55.1～66.1kW；外形尺寸（长×宽×高）：1150×2260×1090（mm）；结构质量：440kg；工作幅宽：2000mm；耕深：8～20cm；传动方式：中间齿轮传动；联接方式：后置液压全悬挂；刀辊设计转速：265r/min；刀辊回转半径：265mm；总安装刀数：56把；旋耕刀型号：IIP265/IIP265左。 |  | 通用类 | 2018-12-31 | 河南省
139 | 耕整地机械 | 耕地机械 | 旋耕机 | 单轴2000—2500mm旋耕机 | 河北通田机械有限公司 | 旋耕机 | 1GQN-230 | 单轴,耕幅：2300mm | 结构形式:框架式,配套拖拉机标定功率：58.8-66.1kW，外形尺寸(长×宽×高):2440×1110×1000mm, 旋耕深度:旱耕:12-16cm,水耕:14-18cm,传动方式：中间齿轮传动, 刀辊最大回转半径:245mm | 58.8 | 通用类 | 2019-12-31 | 河北省
140 | 耕整地机械 | 耕地机械 | 旋耕机 | 单轴2000—2500mm旋耕机 | 河北神耕机械有限公司 | 旋耕机 | 1GKN-230B | 单轴；耕幅（mm）：2300 | 结构形式：框架式 配套拖拉机标定功率：66.1~73.5kW 配套拖拉机动力输出轴转速：540,720r/min 外形尺寸（长X宽X高）：1200X2560X1150mm 结构质量：450Kg 理论作业速度：2~5km/h 幅宽：230cm 耕深：10~16cm 传动方式：中间齿轮传动 |  | 通用类 | 2017-12-31 | 河北省
141 | 耕整地机械 | 耕地机械 | 旋耕机 | 单轴2000—2500mm旋耕机 | 山西河东雄风农机有限公司 | 旋耕机 | 1GKN-200 | 单轴；耕幅:2000mm； | 单轴单速；配套拖拉机标定功率kW：55.1-66.2；配套拖拉机动力输出轴转速r/min：720；拖拉机常用作业档次：慢Ⅱ；拖拉机理论前进速度m/s：0.28-0.83；结构型式：框架；外型尺寸（长×宽×高)mm：1165×2246×1196；结构重量kg：367；工作幅宽cm：200；耕深cm：12-16；传动方式：中间齿轮传动；与拖拉机挂接形式：标准三点悬挂；刀辊设计转速r/min：267；刀辊最大回转半径mm：245；总安装刀数（左右各半）:58；旋耕刀型号：IT245左右弯刀；作业效率ha/h：0.2-0.6。 |  | 通用类 | 2019-12-31 | 山西省
142 | 耕整地机械 | 耕地机械 | 旋耕机 | 单轴2000—2500mm旋耕机 | 山西河东雄风农机有限公司 | 变速旋耕机 | 1GQN-230B | 单轴；耕幅:2300mm | 单轴变速；配套拖拉机标定功率kW：58.8；配套拖拉机动力输出轴转速r/min：720；拖拉机常用作业档次：低Ⅴ；拖拉机理论前进速度m/s：0.83-1.39；结构型式：框架；外型尺寸（长×宽×高)mm：1256×2460×1386；结构重量kg：500；工作幅宽cm：230；耕深cm：12-16；传动方式：中间齿轮传动；与拖拉机挂接形式：标准三点悬挂；刀辊设计转速r/min：257、285、316；刀辊最大回转半径mm：260；总安装刀数（左右各半）:62；旋耕刀型号：IT245左右弯刀；作业速度km/h: 1-3；作业效率ha/h：0.23-0.69。 | 0 | 通用类 | 2016-12-31 | 山西省
143 | 耕整地机械 | 耕地机械 | 旋耕机 | 单轴2000—2500mm旋耕机 | 河北圣和农业机械有限公司 | 旋耕机 | 1GQQNZGK-230 | 单轴；耕幅：2300mm | 单轴；幅宽：2300mm；配套动力：58.8～66.1kW；与拖拉机链接方式：三点悬挂；结构质量：530kg；外形尺寸（长×宽×高）：1170×2540×1125mm；耕深：12～16cm。 |  | 通用类 | 2019-12-31 | 河北省
144 | 耕整地机械 | 耕地机械 | 旋耕机 | 单轴2000—2500mm旋耕机 | 山东奥龙农业机械制造有限公司 | 旋耕机 | 1GQN-200 | 单轴；耕幅2000mm | 1、配套拖拉机功率：44.1～58.8kW； 2、拖拉机动力输出轴转速：760r/min; 3、拖拉机常用作业档次：Ⅱ、Ⅲ； 4、理论前进速度：0.55～1.39m/s； 5、旋耕机结构型式：框架式； 6、外形尺寸：1300×2320×1020mm； 7、结构质量：460kg； 8、幅宽：200cm； 9、耕深：≥12cm； 10、传动方式：中间齿轮传动； 11、与拖拉机联接方式：三点悬挂； 12、刀辊设计转速：310r/min； 13、刀辊最大回转半径：245mm； 14、总安装刀数：58 15、旋耕刀型号：ⅠT245 |  | 通用类 | 2019-12-31 | 山东省
145 | 耕整地机械 | 耕地机械 | 旋耕机 | 单轴2000—2500mm旋耕机 | 上海金杯农机制造有限公司 | 旋耕机 | 1GQN-200S | 单轴；耕幅：2000mm | 1、外形尺寸（长*宽*高）（mm）:1075*2245*1145，2、配套功率(kW):40.4-55.1,3、结构质量（kg):408,4、工作幅宽(cm):200,5、传动方式:中间传动,6、总安装刀数（把）：58，7、旋耕刀型号：IT245 | 0 | 通用类 | 2016-12-31 | 上海市
146 | 耕整地机械 | 耕地机械 | 旋耕机 | 单轴2000—2500mm旋耕机 | 河北圣和农业机械有限公司 | 旋耕机 | 1GQN-200 | 单轴；耕幅：2000mm | 单轴；幅宽：2000mm；配套动力：44.1～58.8kW；与拖拉机链接方式：三点悬挂；结构质量：425kg；外形尺寸（长×宽×高）：1110×2310×1010mm；耕深：12～16cm。 |  | 通用类 | 2019-12-31 | 河北省
147 | 耕整地机械 | 耕地机械 | 旋耕机 | 单轴2000—2500mm旋耕机 | 山西河东雄风农机有限公司 | 变速旋耕机 | 1GQN-200B | 单轴；耕幅:200cm | 单轴变速；配套拖拉机标定功率kW：44.1-51.5；配套拖拉机动力输出轴转速r/min：720；拖拉机常用作业档次：低Ⅴ；拖拉机理论前进速度m/s：0.83-1.39；结构型式：框架；外型尺寸（长×宽×高)mm：1256×2246×1386；结构重量kg：480；工作幅宽cm：200；耕深cm：12-16；传动方式：中间齿轮传动；与拖拉机挂接形式：标准三点悬挂；刀辊设计转速r/min：257、285、316；最大回转半径mm：260；总安装刀数（左右各半）:58；旋耕刀型号：IT245左右弯刀；作业速度km/h: 1-3；作业效率ha/h：0.2-0.6。 |  | 通用类 | 2016-12-31 | 山西省
148 | 耕整地机械 | 耕地机械 | 旋耕机 | 单轴2000—2500mm旋耕机 | 淮安荣宇机械有限公司 | 反转灭茬旋耕机 | 1GF-200 | 单轴；耕幅：2000mm | 产品型号：1GF-200，整机尺寸(长×宽×高mm)：1010×2200×1220，配套动力(kW)：55.1~66.2，整机质量(kg)：420，弯刀型号：IT245，弯刀数量(把)：58，动力输出轴转速(r/min)：540/720，结构型式：圆梁式，传动方式：侧边传动，刀辊最大回转半径(mm)：245，刀辊设计转速(r/min)：229，与拖拉机联接方式：标准三点悬挂。 | 0 | 通用类 | 2017-12-31 | 江苏省
149 | 耕整地机械 | 耕地机械 | 旋耕机 | 单轴2000—2500mm旋耕机 | 山东大华机械有限公司 | 高箱深耕旋耕机 | 1GQN-230（高箱深耕） | 单轴；耕幅：2300mm | 外形尺寸：1180×2530×1152mm；结构质量：510kg；传动方式：中间齿轮传动；旋耕刀数量：64 把 | 0 | 通用类 | 2017-12-31 | 山东省
150 | 耕整地机械 | 耕地机械 | 旋耕机 | 单轴2000—2500mm旋耕机 | 淮安荣宇机械有限公司 | 旋耕机 | 1GQN-200 | 单轴；耕幅：2000mm | 配套拖拉机标定功率(kW)：40.4~51.4，动力输出轴转速(r/min)：540/720，理论前进速度(m/s)：0.56~1.39，结构型式：框架式，规格型号：1GQN-200,外形尺寸(长×宽×高mm)：1022×2345×1152，结构质量(kg)：420，耕深(cm)：6~16，传动方式：中间齿轮传动，与拖拉机联接方式：标准三点悬挂，刀辊转速(r/min)：236，刀辊最大回转半径(mm)：245，总安装刀数(把)：58，旋耕刀型号：IT245。 | 0 | 通用类 | 2019-12-31 | 江苏省
151 | 耕整地机械 | 耕地机械 | 旋耕机 | 单轴2000—2500mm旋耕机 | 河北圣和农业机械有限公司 | 高箱框架旋耕机 | 1GQNGK-200 | 单轴；耕幅：2000mm | 单轴；幅宽：2000mm；配套动力：44.1～58.8kW；与拖拉机链接方式：三点悬挂；结构质量：502kg；外形尺寸（长×宽×高）：2305×1105×1010mm；耕深：12～16cm。 |  | 通用类 | 2016-12-31 | 河北省
152 | 耕整地机械 | 耕地机械 | 旋耕机 | 单轴2000—2500mm旋耕机 | 河南豪丰机械制造有限公司 | 旋耕机 | 1GQN-230S | 单轴，耕幅2300㎜ | 结构型式：框架式；配套动力：66.2～80.9kW；外形尺寸（长×宽×高）：1150×2568×1170（mm）；结构质量：490kg；理论作业速度：0.69～1.38m/s；工作幅宽：2300mm；耕深：12～20cm；传动方式：中间齿轮传动；联接方式：三点悬挂；刀辊转速：251/265r/min；刀辊最大回转半径：265mm；刀辊总安装刀数：64把；旋耕刀型号：PII265/PII265左。 |  | 通用类 | 2019-12-31 | 河南省
153 | 耕整地机械 | 耕地机械 | 旋耕机 | 单轴2000—2500mm旋耕机 | 山东奥龙农业机械制造有限公司 | 旋耕机 | 1GQNG-230 | 单轴；耕幅2300mm | 1、配套拖拉机功率：58.8～73.5kW； 2、拖拉机动力输出轴转速：760r/min; 3、拖拉机常用作业档次：Ⅱ、Ⅲ； 4、理论前进速度：0.55～1.39m/s； 5、旋耕机结构型式：框架式； 6、外形尺寸：1240×2600×1070mm； 7、结构质量：520kg； 8、幅宽：230cm； 9、耕深：≥12cm； 10、传动方式：中间齿轮传动； 11、与拖拉机联接方式：三点悬挂； 12、刀辊设计转速：310r/min； 13、刀辊最大回转半径：245mm； 14、总安装刀数：62； 15、旋耕刀型号：ⅠT245。 |  | 通用类 | 2019-12-31 | 山东省
154 | 耕整地机械 | 耕地机械 | 旋耕机 | 单轴2000—2500mm旋耕机 | 江苏银华春翔机械制造有限公司 | 旋耕机 | 1GKN-200 | 单轴；耕幅:2000mm； | 外形尺寸（长×宽×高）mm：1020×2296×1152；配套动力：44.1-55.2kW；整机质量：435kg;工作幅宽（cm）:200;传动方式：中间齿轮传动；安装数量：58把；旋耕刀型号：ⅠT245; | 55.2 | 通用类 | 2017-12-31 | 江苏省
155 | 耕整地机械 | 耕地机械 | 旋耕机 | 单轴2000—2500mm旋耕机 | 河北圣和农业机械有限公司 | 高箱框架旋耕机 | 1GQNGK-220 | 单轴；耕幅：2200mm | 单轴；幅宽：2200mm；配套动力：58.8～62.5kW；与拖拉机链接方式：三点悬挂；结构质量：516kg；外形尺寸（长×宽×高）：2440×1110×1010mm；耕深：12～16cm。 |  | 通用类 | 2016-12-31 | 河北省
156 | 耕整地机械 | 耕地机械 | 旋耕机 | 单轴2000—2500mm旋耕机 | 河南豪丰机械制造有限公司 | 旋耕机 | 1GQN-230 | 单轴，耕幅2300㎜ | 结构型式：框架式；配套动力：52.9～66.2kW；外形尺寸（长×宽×高）：1090×2550×1060（mm）；结构质量：430kg；理论作业速度：1.8～7.2km/h；工作幅宽：2300mm；耕深：8～14cm；传动方式：中间齿轮传动；联接方式：三点悬挂；刀辊转速：280r/min；刀辊最大回转半径：245mm；刀辊总安装刀数：68把；旋耕刀型号：IT245。 |  | 通用类 | 2017-12-31 | 河南省
157 | 耕整地机械 | 耕地机械 | 旋耕机 | 单轴2000—2500mm旋耕机 | 河北圣和农业机械有限公司 | 旋耕机 | 1GQN-220 | 单轴；耕幅：2200mm | 单轴；幅宽：2200mm；配套动力：58.8～66.1kW；与拖拉机链接方式：三点悬挂；结构质量：450kg；外形尺寸（长×宽×高）：1110×2440×1010mm；耕深：12～16cm。 |  | 通用类 | 2019-12-31 | 河北省
158 | 耕整地机械 | 耕地机械 | 旋耕机 | 单轴2000—2500mm旋耕机 | 上海金杯农机制造有限公司 | 旋耕机 | 1GKN-210SH | 单轴；耕幅：2100mm | 1、外形尺寸（长*宽*高）（mm）:1075*2345*1160，2、结构型式：单轴单速、框架式，3、配套功率(kW):40.4-55.1,4、结构质量（kg):522,5、工作幅宽(cm):210,6、传动方式:中间传动,7、总安装刀数（把）：58，8、旋耕刀型号：IT245 | 0 | 通用类 | 2019-12-31 | 上海市
159 | 耕整地机械 | 耕地机械 | 旋耕机 | 单轴2000—2500mm旋耕机 | 上海金杯农机制造有限公司 | 旋耕机 | 1GQN-230S | 单轴；耕幅：2300mm | 1、外形尺寸（长*宽*高）（mm）:1075*2545*1145，2、配套功率(kW):47.8-58.8,3、结构质量（kg):452,4、工作幅宽(cm):230,5、传动方式:中间传动,6、总安装刀数（把）：66，7、旋耕刀型号：IT245 | 0 | 通用类 | 2016-12-31 | 上海市
160 | 耕整地机械 | 耕地机械 | 旋耕机 | 单轴2000—2500mm旋耕机 | 河北久丰农业机械有限公司 | 旋耕机 | 1GQN-230 | 单轴；耕幅2300mm | 结构形式:框架式；规格型号:1GQN-230；外形尺寸(长×宽×高):2540mm×1110mm×1010mm；结构质量:700kg；工作幅宽:2.3m；耕深:0.12～0.18m；传动方式:中间齿轮传动；与拖拉机连接方式:三点悬挂；刀辊设计转速：267/254r/min；刀辊最大回转半径:245mm；刀辊总安装刀数:64把；旋耕刀型号:IT245 | 0 | 通用类 | 2018-12-31 | 河北省
161 | 耕整地机械 | 耕地机械 | 旋耕机 | 单轴2000—2500mm旋耕机 | 淮安荣宇机械有限公司 | 旋耕机 | 1GQN-230 | 单轴；耕幅：2300mm | 配套动力(kW)：47.8~58.8，动力输出轴转速(r/min)：540/720，常用作业档次：慢II/慢III，理论前进速度(m/s)：0.56~1.39，结构型式：框架式，规格型号：1GQN-230,外形尺寸(长×宽×高mm)：1020×2586×1152，结构质量(kg)：435，耕深(cm)：6~16，传动方式：中间齿轮传动，与拖拉机联接方式：标准三点悬挂，刀辊设计转速(r/min)：236，最大回转半径(mm)：245，总安装刀数(把)：62，旋耕刀型号：IT245。 |  | 通用类 | 2019-12-31 | 江苏省
162 | 耕整地机械 | 耕地机械 | 旋耕机 | 单轴2000—2500mm旋耕机 | 沃得重工（中国）有限公司 | 旋耕机 | 1GKN-230H | 单轴；耕幅：2300mm | 结构型式：框架式；外形尺寸（长x宽x高）：950x2530x1320;结构质量：450kg;传动方式：中间齿轮传动；总安装刀数：68把；单轴； 幅宽：2300mm | 0 | 通用类 | 2020-12-31 | 江苏省
163 | 耕整地机械 | 耕地机械 | 旋耕机 | 单轴2000—2500mm旋耕机 | 江苏正大永达科技有限公司 | 旋耕机 | 1GKN-230 | 单轴；耕幅：2300mm | 配套动力（kW）:47.8-58.8； 幅宽（cm）：230；旋耕刀数量（把）：62；型号：IT245；外形尺寸（长×宽×高）（mm）1020×2636×1152。 |  | 通用类 | 2019-12-31 | 江苏省
164 | 耕整地机械 | 耕地机械 | 旋耕机 | 单轴2000—2500mm旋耕机 | 陕西农家仓机械制造有限公司 | 旋耕机 | 1GQN-200 | 单轴；耕幅：2000mm | 结构形式：框架式；外形尺寸：1020*2346*1152；结构质量：420kg；传动方式：轴传动；与拖拉机连接方式：三点悬挂 配套拖拉机的标定功率：44.1kW 总安装刀数：58把 旋耕刀型号：IT225 | 0 | 通用类 | 2016-12-31 | 陕西省
165 | 耕整地机械 | 耕地机械 | 旋耕机 | 单轴2000—2500mm旋耕机 | 河南豪丰机械制造有限公司 | 旋耕机 | 1GQN-200H | 单轴，耕幅2000㎜ | 配套动力：40.5～51.5kW；外形尺寸（长×宽×高）：950×2230×1320（mm）；结构质量：430kg；工作幅宽：2000mm；刀辊回转半径：245mm；耕深：≥12cm；工作效率：0.33～0.67hm2/h；联接方式：三点悬挂。 |  | 通用类 | 2016-12-31 | 河南省
166 | 耕整地机械 | 耕地机械 | 旋耕机 | 单轴2000—2500mm旋耕机 | 河北久丰农业机械有限公司 | 旋耕机 | 1GQN-200 | 单轴；耕幅2000mm | 结构形式:框架式；规格型号:1GQN-200；外形尺寸(长×宽×高):2400mm×1350mm×1240mm；结构质量:580kg；工作幅宽:200cm；耕深:12～16cm；传动方式:中间齿轮传动；与拖拉机连接方式:三点悬挂；刀辊设计转速：267r/min；刀辊最大回转半径:245mm；刀辊总安装刀数:60把；旋耕刀型号:IT245 | 0 | 通用类 | 2019-12-31 | 河北省
167 | 耕整地机械 | 耕地机械 | 旋耕机 | 单轴2000—2500mm旋耕机 | 雷沃重工股份有限公司 | 旋耕机 | 1GKN-200 | 单轴；耕幅：2000mm | 整机质量（kg）:524；配套动力（kW）：44-58；耕深（cm）：15.9 | 58.8 | 通用类 | 2017-12-31 | 山东省
168 | 耕整地机械 | 耕地机械 | 旋耕机 | 单轴2000—2500mm旋耕机 | 陕西农家仓机械制造有限公司 | 旋耕机 | 1GQN-230 | 动力连接方式：牵引式；机具结构类型：单轴；耕幅：2.3m | 外形尺寸：1020*2586*1152mm；结构质量：435kg；幅宽：230cm；传动方式：轴传动；与拖拉机连接方式：三点悬挂 配套功率：55.1kW 总安装刀数：62把 旋耕刀型号：IT225 | 0 | 通用类 | 2016-12-31 | 陕西省
169 | 耕整地机械 | 耕地机械 | 旋耕机 | 单轴2000—2500mm旋耕机 | 连云港双亚机械有限公司 | 旋耕机 | 1GKN-200 | 单轴；耕幅2000mm; | 外形尺寸（cm）：1020*2296*1152、配套功率(kW)：44.1~55.2、结构质量（kg）：435、工作幅宽(cm)：200、传动方式：中间齿轮传动、总安装刀数量(把)：58、旋耕刀型号：IT245. | 44.1 | 通用类 | 2019-12-31 | 江苏省
170 | 耕整地机械 | 耕地机械 | 旋耕机 | 单轴2000—2500mm旋耕机 | 江苏银华春翔机械制造有限公司 | 旋耕机 | 1GKN-230G | 单轴；耕幅:2300mm； | 外形尺寸（长×宽×高）mm：1020×2536×1312；配套动力：51.5-62.5kW；整机质量：500kg;工作幅宽（cm）:230；传动方式：中间齿轮传动；总安装刀片数量：62把；旋耕刀型号：ⅠT245; | 62.5 | 通用类 | 2017-12-31 | 江苏省
171 | 耕整地机械 | 耕地机械 | 旋耕机 | 单轴2000—2500mm旋耕机 | 连云港巨龙机械装备有限公司 | 旋耕机 | 1GKN-200 | 单轴，耕幅：2000mm | 标定功率:40.5-47.8kW，耕幅(M):2，外形尺寸:1020×2300×1160(MM).结构重量:420KG.，安装刀数:58把 |  | 通用类 | 2016-12-31 | 江苏省
172 | 耕整地机械 | 耕地机械 | 旋耕机 | 单轴2000—2500mm旋耕机 | 雷沃重工股份有限公司 | 旋耕机 | 1GKN-230 | 单轴；耕幅：2300mm | 整机质量（kg）:560；配套动力（kW）：58-66；耕深（cm）：≥12 | 66.1 | 通用类 | 2019-12-31 | 山东省
173 | 耕整地机械 | 耕地机械 | 旋耕机 | 单轴2000—2500mm旋耕机 | 河北圣和农业机械有限公司 | 旋耕机 | 1GQQNZGK-200 | 单轴；耕幅：2000mm | 单轴；幅宽：2000mm；配套动力：44.1～58.8kW；与拖拉机链接方式：三点悬挂；结构质量：500kg；外形尺寸（长×宽×高）：1170×2310×1125mm；耕深：12～16cm。 |  | 通用类 | 2019-12-31 | 河北省
174 | 耕整地机械 | 耕地机械 | 旋耕机 | 单轴2000—2500mm旋耕机 | 河北神耕机械有限公司 | 旋耕机 | 1GKN-230 | 单轴；耕幅：2300mm | 结构形式：框架式 配套拖拉机标定功率：55.1~58.8kW 配套拖拉机动力输出轴转速：540,720r/min 外形尺寸（长X宽X高）：1020X2580X1152mm 结构质量：486Kg 理论作业速度：2~5Km/h 幅宽：230cm 耕深：旱耕：8~16cm ；水耕：10~18cm 传动方式：中间齿轮传动 与拖拉机联接方式：标准三点悬挂 |  | 通用类 | 2017-12-31 | 河北省
175 | 耕整地机械 | 耕地机械 | 旋耕机 | 单轴2000—2500mm旋耕机 | 河北通田机械有限公司 | 旋耕机 | 1GQN-200 | 单轴,耕幅：2000mm | 结构形式:框架式,配套拖拉机标定功率：44.1-58.8kW，外形尺寸(长×宽×高):2310×1100×1000mm,旋耕深度:旱耕:12-16cm,水耕:14-18cm,传动方式：中间齿轮传动,刀辊最大回转半径:245mm | 44.1 | 通用类 | 2019-12-31 | 河北省
176 | 耕整地机械 | 耕地机械 | 旋耕机 | 单轴2000—2500mm旋耕机 | 潍坊恒旋农业装备有限公司 | 旋耕机 | 1GQN-200 | 单轴； 耕幅：2000㎜ | 外形尺寸（长×宽×高）㎜ ：960×2200×1180； 结构质量（㎏）：396； 标定功率（kW）：44.1-66.2； 配套动力输出轴转速 （r/min ）：720； 传动方式 ：中间齿轮传动； 耕幅（㎝）：200; 刀轴最大回转半径 （㎜ ）：245； 刀辊设计转速（r/min ）：255； 总安装刀数（把）：60； 旋耕刀型号：IT245; 结构形式：框架； 耕深（㎝）： ≥12， | 0 | 通用类 | 2016-12-31 | 山东省
177 | 耕整地机械 | 耕地机械 | 旋耕机 | 单轴2000—2500mm旋耕机 | 河北圣和农业机械有限公司 | 旋耕机 | 1GQN-230 | 单轴；耕幅：2300mm | 单轴；幅宽：2300mm；配套动力：58.8～66.1kW；与拖拉机链接方式：三点悬挂；结构质量：465kg；外形尺寸（长×宽×高）：1110×2540×1010mm；耕深：12～16cm。 |  | 通用类 | 2019-12-31 | 河北省
178 | 耕整地机械 | 耕地机械 | 旋耕机 | 单轴2000—2500mm旋耕机 | 上海金杯农机制造有限公司 | 旋耕机 | 1GKN-230SH | 单轴；耕幅：2300mm | 1、外形尺寸（长*宽*高）（mm）:1075*2545*1160，2、结构型式：单轴单速、框架式，3、配套功率(kW):47.8-58.8,4、结构质量（kg):552,5、工作幅宽(cm):230,6、传动方式:中间传动,7、总安装刀数（把）：66，8、旋耕刀型号：IT245 | 0 | 通用类 | 2019-12-31 | 上海市
179 | 耕整地机械 | 耕地机械 | 旋耕机 | 单轴2000—2500mm旋耕机 | 河南豪丰机械制造有限公司 | 旋耕机 | 1GQN-200A | 单轴，耕幅2000㎜ | 结构型式：框架式；配套动力：47.8～58.8kW；外形尺寸（长×宽×高）：1090×2300×1060（mm）；结构质量：415kg；理论作业速度：1.8～7.2km/h；工作幅宽：2000mm；耕深：8～14cm；传动方式：中间齿轮传动；联接方式：三点悬挂；刀辊转速：280r/min；刀辊最大回转半径：245mm；刀辊总安装刀数：60把；旋耕刀型号：IT245。 | 0 | 通用类 | 2017-12-31 | 河南省
180 | 耕整地机械 | 耕地机械 | 旋耕机 | 单轴2000—2500mm旋耕机 | 河南豪丰机械制造有限公司 | 旋耕机 | 1GQN-230H | 单轴，耕幅2300㎜ | 配套动力：55.1～66.2kW；外形尺寸（长×宽×高）：950×2530×1320（mm）；结构质量：450kg；工作幅宽：2300mm；刀辊回转半径：245mm；耕深：≥12cm；工作效率：0.47～0.86hm2/h；联接方式：三点悬挂。 |  | 通用类 | 2016-12-31 | 河南省
181 | 耕整地机械 | 耕地机械 | 旋耕机 | 单轴2000—2500mm旋耕机 | 沃得重工（中国）有限公司 | 旋耕机 | 1GKN-200 | 单轴；耕幅2000mm | 结构形式：框架式；外形尺寸（长×宽×高）：1090×2300×1060；结构质量：415kg；传动方式：中间齿轮传动；总安装刀数：60把；单轴； 幅宽：2000mm | 0 | 通用类 | 2020-12-31 | 江苏省
182 | 耕整地机械 | 耕地机械 | 旋耕机 | 单轴2000—2500mm旋耕机 | 沃得重工（中国）有限公司 | 旋耕机 | 1GKN-230 | 单轴；耕幅2300mm | 结构型式：框架式；外形尺寸（长x宽x高）：1090x2600x1060;结构质量：430kg;传动方式：中间齿轮传动；总安装刀数：80把；单轴； 幅宽：2300mm | 0 | 通用类 | 2020-12-31 | 江苏省
183 | 耕整地机械 | 耕地机械 | 旋耕机 | 单轴2000—2500mm旋耕机 | 沃得重工（中国）有限公司 | 旋耕机 | 1GKN-200D | 单轴；耕幅：2000mm | 结构型式：框架式；外形尺寸（长x宽x高）：1410x2290x1060;结构质量：450kg;传动方式：中间齿轮传动；总安装刀数：96把；单轴； 幅宽：2000mm | 0 | 通用类 | 2019-12-31 | 江苏省
184 | 耕整地机械 | 耕地机械 | 旋耕机 | 单轴2000—2500mm旋耕机 | 河北圣和农业机械有限公司 | 高箱框架旋耕机 | 1GQNGK-230 | 单轴；耕幅：2300mm | 单轴；幅宽：2300mm；配套动力：58.8～66.1kW；与拖拉机链接方式：三点悬挂；结构质量：536kg；外形尺寸（长×宽×高）：2540×1110×1010mm；耕深：12～16cm。 |  | 通用类 | 2016-12-31 | 河北省
185 | 耕整地机械 | 耕地机械 | 旋耕机 | 单轴2000—2500mm旋耕机 | 山西河东雄风农机有限公司 | 旋耕机 | 1GKN-230G | 单轴；耕幅:2300mm | 单轴单速；配套拖拉机标定功率kW：62.5-73.5；配套拖拉机动力输出轴转速r/min：720；拖拉机常用作业档次：慢Ⅱ；拖拉机理论前进速度m/s：0.28-1.2；结构型式：框架；外型尺寸（长×宽×高)mm：1165×2466×1400；结构重量kg：431；工作幅宽cm：230；耕深cm：12-16；传动方式：中间齿轮传动；与拖拉机挂接形式：标准三点悬挂；刀辊设计转速r/min：267；刀辊最大回转半径mm：245；总安装刀数（左右各半）:62；旋耕刀型号：IT245左右弯刀；作业效率ha/h：0.23-0.69。 | 0 | 通用类 | 2019-12-31 | 山西省
186 | 耕整地机械 | 耕地机械 | 旋耕机 | 单轴2000—2500mm旋耕机 | 山东大华机械有限公司 | 旋耕机 | 1GQN-200 | 单轴；耕幅：2000mm | 外形尺寸： 1180×2295×1070 mm；结构质量： 420 kg；传动方式： 中间齿轮传动；旋耕刀数量：56把 |  | 通用类 | 2016-12-31 | 山东省
187 | 耕整地机械 | 耕地机械 | 旋耕机 | 单轴2000—2500mm旋耕机 | 雷沃重工股份有限公司 | 旋耕机 | 1GKN-220 | 单轴；耕幅：2200mm | 整机质量（kg）:547；配套动力（kW）：58-66；耕深（cm）：15.3 | 66.1 | 通用类 | 2017-12-31 | 山东省
188 | 耕整地机械 | 耕地机械 | 旋耕机 | 单轴2000—2500mm旋耕机 | 江苏正大永达科技有限公司 | 旋耕机 | 1GKN-200 | 单轴；耕幅：2000mm | 配套动力（kW）:40.4-51.4； 幅宽（cm）：200；旋耕刀数量（把）：58；型号：IT245；外形尺寸（长×宽×高）（mm）1020×2296×1152。 |  | 通用类 | 2019-12-31 | 江苏省
189 | 耕整地机械 | 耕地机械 | 旋耕机 | 单轴2000—2500mm旋耕机 | 连云港大陆农业机械装备有限公司 | 旋耕机 | 1GKN-200 | 单轴；耕幅：2000mm； | 框架结构，中间齿轮传动，标准三点悬挂。配套动力：40.5-47.8kW,外形尺寸：1020×2300×1160mm,结构质量：420kg,作业速度：1-5km/h,生产率：0.28-1.40hm2/h | 0 | 通用类 | 2019-12-31 | 江苏省
190 | 耕整地机械 | 耕地机械 | 旋耕机 | 单轴2000—2500mm旋耕机 | 连云港大陆农业机械装备有限公司 | 旋耕机 | 1GKN-230 | 单轴；耕幅：2300mm； | 框架结构，中间齿轮传动，标准三点悬挂。配套动力：44.1-58.8kW,外形尺寸：1020×2540×1160mm,结构质量：435kg,作业速度：1-5km/h,生产率：0.32-1.61hm2/h | 0 | 通用类 | 2019-12-31 | 江苏省
191 | 耕整地机械 | 耕地机械 | 旋耕机 | 单轴2000—2500mm旋耕机 | 江苏银华春翔机械制造有限公司 | 旋耕机 | 1GKN-200G | 单轴；耕幅:2000mm； | 外形尺寸（长×宽×高）mm：1020×2296×1312；配套动力：44.1-55.2kW；整机质量：480kg;工作幅宽（cm）:200；传动方式：中间齿轮传动；总安装刀片数量：58把；旋耕刀型号：ⅠT245; | 55.2 | 通用类 | 2017-12-31 | 江苏省
192 | 耕整地机械 | 耕地机械 | 旋耕机 | 单轴2500mm及以上旋耕机 | 山东大华机械有限公司 | 高箱旋耕机 | 1GQNG-350 | 单轴；耕幅：3500mm | 外形尺寸1240mm×3700mm×1240mm;结构质量750kg;理论作业速度：0.55～1.66km/h;旋耕深度：8～18cm;传动方式：中间齿轮转动;与拖拉机联接方式：三点悬挂;刀辊转速：265r/min;刀辊最大回转半径：245mm;总安装刀数：100把;旋耕刀型号IT245 | 0 | 通用类 | 2019-12-31 | 山东省
193 | 耕整地机械 | 耕地机械 | 旋耕机 | 单轴2500mm及以上旋耕机 | 河北神耕机械有限公司 | 旋耕机 | 1GKN-500B | 单轴；耕幅：5000 mm | 结构形式：框架式 配套拖拉机标定功率：106.6~121.3kW 配套拖拉机动力输出轴转速：540r/min 外形尺寸（长X宽X高）：1350X5180X1320mm 结构质量：1124Kg 幅宽：500cm 耕深：10~16cm 传动方式：中间齿轮传动 |  | 通用类 | 2018-12-31 | 河北省
194 | 耕整地机械 | 耕地机械 | 旋耕机 | 单轴2500mm及以上旋耕机 | 河北圣和农业机械有限公司 | 旋耕机 | 1GQN-250 | 单轴；耕幅：2500mm | 单轴；幅宽：2500mm；配套动力：≥66.1kW；与拖拉机链接方式：三点悬挂；结构质量：473kg；外形尺寸（长×宽×高）：2740×1110×1010mm；耕深：12～16cm。 |  | 通用类 | 2016-12-31 | 河北省
195 | 耕整地机械 | 耕地机械 | 旋耕机 | 单轴2500mm及以上旋耕机 | 山东大华机械有限公司 | 变速旋耕机 | 1GKQNB-280 | 单轴；耕幅：2800mm | 外形尺寸1390mm×3050mm×1500mm;结构质量1070kg;理论作业速度：0.5～0.9km/h;旋耕深度：8～18cm;传动方式：中间齿轮转动;与拖拉机联接方式：三点悬挂刀辊最大回转半径：245mm;总安装刀数：76 |  | 通用类 | 2019-12-31 | 山东省
196 | 耕整地机械 | 耕地机械 | 旋耕机 | 单轴2500mm及以上旋耕机 | 连云港大陆农业机械装备有限公司 | 旋耕机 | 1GKN-250 | 单轴；耕幅：2500mm； | 框架结构，中间齿轮传动，标准三点悬挂。配套动力：55.1-66.2kW,外形尺寸：1020×2820×1160mm, 结构质量：450kg,作业速度：1-5km/h,生产率：0.35-1.75hm2/h | 0 | 通用类 | 2019-12-31 | 江苏省
197 | 耕整地机械 | 耕地机械 | 旋耕机 | 单轴2500mm及以上旋耕机 | 山东奥龙农业机械制造有限公司 | 旋耕机 | 1GKN-310 | 单轴；耕幅3100mm | 1、配套拖拉机功率：≥80.9kW； 2、拖拉机动力输出轴转速：760r/min; 3、拖拉机常用作业档次：2、3； 4、理论前进速度：0.55～0.75m/s； 5、旋耕机结构型式：框架式； 6、外形尺寸：1160×3300×1300mm； 7、结构质量：700kg； 8、幅宽：310cm； 9、耕深：≥12cm； 10、传动方式：中间齿轮传动； 11、与拖拉机联接方式：三点悬挂； 12、刀辊设计转速：310r/min； 13、刀辊最大回转半径：245mm； 14、总安装刀数：88； 15、旋耕刀型号：ⅠT245。 | 0 | 通用类 | 2019-12-31 | 山东省
198 | 耕整地机械 | 耕地机械 | 旋耕机 | 单轴2500mm及以上旋耕机 | 山东大华机械有限公司 | 高箱旋耕机 | 1GQNG-280 | 单轴；耕幅：2800mm | 外形尺寸1240mm×3010mm×1240mm;结构质量510kg;理论作业速度：0.55～1.66km/h;旋耕深度：8～18cm;传动方式：中间齿轮转动;与拖拉机联接方式：三点悬挂;刀辊转速：265r/min;刀辊最大回转半径：245mm;总安装刀数：80把;旋耕刀型号IT245 |  | 通用类 | 2019-12-31 | 山东省
199 | 耕整地机械 | 耕地机械 | 旋耕机 | 单轴2500mm及以上旋耕机 | 山东大华机械有限公司 | 高箱深耕旋耕机 | 1GQN-250（高箱深耕） | 单轴；耕幅：2500mm | 机具结构类型：单轴；耕幅：2500mm；外形尺寸：1180×2740×1140mm；结构质量：540kg；传动方式：中间齿轮传动；旋耕刀数量：72 把 | 0 | 通用类 | 2017-12-31 | 山东省
200 | 耕整地机械 | 耕地机械 | 旋耕机 | 单轴2500mm及以上旋耕机 | 江苏银华春翔机械制造有限公司 | 水田埋茬（草）耕整机 | 1JSL-360 | 单轴；耕幅:3600mm； | 外形尺寸（长×宽×高）mm：9300×3730×1160；配套动力：66.5-73.5kW；整机质量：600kg;工作幅宽（cm）:360；传动方式：侧边链条传动；总安装刀片数量：90把；旋耕刀型号：自制起浆刀; | 73.5 | 通用类 | 2017-12-31 | 江苏省
201 | 耕整地机械 | 耕地机械 | 旋耕机 | 单轴2500mm及以上旋耕机 | 沃得重工（中国）有限公司 | 旋耕机 | 1GKN-250H | 单轴；耕幅：2500mm | 结构形式：框架式；外形尺寸（长×宽×高）：950×2730×1320；结构质量：500kg;传动方式：中间齿轮传动；总安装刀数：72把；单轴； 幅宽：2500mm | 0 | 通用类 | 2020-12-31 | 江苏省
202 | 耕整地机械 | 耕地机械 | 旋耕机 | 单轴2500mm及以上旋耕机 | 山西河东雄风农机有限公司 | 旋耕机 | 1GKN-250G | 单轴；耕幅:2500mm | 单轴单速；配套拖拉机标定功率kW：73.5-95.6；配套拖拉机动力输出轴转速r/min：720；拖拉机常用作业档次：慢Ⅱ；拖拉机理论前进速度m/s：0.28-1.2；结构型式：框架；外型尺寸（长×宽×高)mm：1165×2666×1400；结构重量kg：485；工作幅宽cm：250；耕深cm：12-16；传动方式：中间齿轮传动；与拖拉机挂接形式：标准三点悬挂；刀辊设计转速r/min：267；刀辊最大回转半径mm：245；总安装刀数（左右各半）:66；旋耕刀型号：IT245左右弯刀；作业效率ha/h：0.25-0.75。 | 0 | 通用类 | 2019-12-31 | 山西省
203 | 耕整地机械 | 耕地机械 | 旋耕机 | 单轴2500mm及以上旋耕机 | 连云港双亚机械有限公司 | 旋耕机 | 1GKN-250G | 单轴；耕幅2500mm | 外形尺寸（cm）：1020*2726*1312、配套功率(kW)：58.8~73.5、结构质量（kg）：520、工作幅宽(cm)：250、传动方式：中间齿轮传动、总安装刀数量(把)：66、旋耕刀型号：IT245. | 58.8 | 通用类 | 2019-12-31 | 江苏省
204 | 耕整地机械 | 耕地机械 | 旋耕机 | 单轴2500mm及以上旋耕机 | 山东奥龙农业机械制造有限公司 | 旋耕机 | 1GKN-280 | 单轴；耕幅2800mm | 1、配套拖拉机功率：≥73.5kW； 2、拖拉机动力输出轴转速：760r/min; 3、拖拉机常用作业档次：2、3； 4、理论前进速度：0.55～0.75m/s； 5、旋耕机结构型式：框架式； 6、外形尺寸：1100×2980×1170mm； 7、结构质量：630kg； 8、幅宽：280cm； 9、耕深：≥12cm； 10、传动方式：中间齿轮传动； 11、与拖拉机联接方式：三点悬挂； 12、刀辊设计转速：310r/min； 13、刀辊最大回转半径：245mm； 14、总安装刀数：80； 15、旋耕刀型号：ⅠT245。 |  | 通用类 | 2019-12-31 | 山东省
205 | 耕整地机械 | 耕地机械 | 旋耕机 | 单轴2500mm及以上旋耕机 | 河北神耕机械有限公司 | 旋耕机 | 1GKN-250 | 单轴；耕幅：2500mm | 结构形式：框架式 配套拖拉机标定功率：55.1~58.8kW 配套拖拉机动力输出轴转速：540,720r/min 外形尺寸（长X宽X高）：1020X2780X1152mm 结构质量：504Kg 理论作业速度：2~5km/h 幅宽：250cm 耕深：旱耕：8~16cm；水耕10~18cm 传动方式：中间齿轮传动 与拖拉机联接方式：标准三点悬挂 |  | 通用类 | 2017-12-31 | 河北省
206 | 耕整地机械 | 耕地机械 | 旋耕机 | 单轴2500mm及以上旋耕机 | 山东大华机械有限公司 | 高箱旋耕机 | 1GQNG-325 | 单轴；耕幅：3250mm | 外形尺寸1240mm×3400mm×1240mm;结构质量710kg;理论作业速度：0.55～1.66km/h;旋耕深度：8～18cm;传动方式：中间齿轮转动;与拖拉机联接方式：三点悬挂;刀辊转速：265r/min;刀辊最大回转半径：245mm;总安装刀数：90把;旋耕刀型号IT245 |  | 通用类 | 2019-12-31 | 山东省
207 | 耕整地机械 | 耕地机械 | 旋耕机 | 单轴2500mm及以上旋耕机 | 淮安荣宇机械有限公司 | 高箱旋耕机 | 1GKN-300G | 单轴；耕幅：3000mm | 产品型号：1GKN-300G，整机尺寸(长×宽×高mm)：1020×3276×1152，配套动力(kW)：66.2~84.1，整机质量(kg)：605，弯刀型号：IT245，弯刀数量(把)：74，动力输出轴转速(r/min)：540/720，结构型式：框架式，传动方式：中间齿轮传动，刀辊最大回转半径(mm)：245，刀辊设计转速(r/min)：230/241，与拖拉机联接方式：标准三点悬挂。 | 0 | 通用类 | 2017-12-31 | 江苏省
208 | 耕整地机械 | 耕地机械 | 旋耕机 | 单轴2500mm及以上旋耕机 | 山东奥龙农业机械制造有限公司 | 旋耕机 | 1GQN-250 | 单轴；耕幅2500mm | 1、配套拖拉机功率：66.2～92kW； 2、拖拉机动力输出轴转速：760r/min; 3、拖拉机常用作业档次：2、3； 4、理论前进速度：0.55～1.39m/s； 5、旋耕机结构型式：框架式； 6、外形尺寸：1240×2800×1070mm； 7、结构质量：560kg； 8、幅宽：250cm； 9、耕深：≥12cm； 10、传动方式：中间齿轮传动； 11、与拖拉机联接方式：三点悬挂； 12、刀辊设计转速：310r/min； 13、刀辊最大回转半径：245mm； 14、总安装刀数：68； 15、旋耕刀型号：ⅠT245。 | 0 | 通用类 | 2018-12-31 | 山东省
209 | 耕整地机械 | 耕地机械 | 旋耕机 | 单轴2500mm及以上旋耕机 | 河北久丰农业机械有限公司 | 旋耕机 | 1GQN-250 | 单轴；耕幅2500mm | 结构形式:框架式；规格型号:1GQN-250；外形尺寸(长×宽×高):2830mm×1380mm×1240mm；结构质量:625kg；工作幅宽:250cm；耕深:12～16cm；传动方式:中间齿轮传动；与拖拉机连接方式:三点悬挂；刀辊设计转速：267r/min；刀辊最大回转半径:245mm；刀辊总安装刀数:68把；旋耕刀型号:IT245 |  | 通用类 | 2019-12-31 | 河北省
210 | 耕整地机械 | 耕地机械 | 旋耕机 | 单轴2500mm及以上旋耕机 | 河南豪丰机械制造有限公司 | 旋耕机 | 1GQN-300H | 单轴，耕幅3000㎜ | 结构型式：框架式；配套动力：88.2～110.3kW；外形尺寸（长×宽×高）：1200×3268×1290（mm）；结构质量：670kg；理论作业速度：0.75～1.4m/s；工作幅宽：3000mm；耕深：12～26cm；传动方式：中间齿轮传动；联接方式：三点悬挂；刀辊转速：249/265/280r/min；刀辊最大回转半径：245mm；刀辊总安装刀数：88把；旋耕刀型号：IT245/IT245左。 |  | 通用类 | 2019-12-31 | 河南省
211 | 耕整地机械 | 耕地机械 | 旋耕机 | 单轴2500mm及以上旋耕机 | 江苏银华春翔机械制造有限公司 | 旋耕机 | 1GKN-300G | 单轴；耕幅:3000mm； | 外形尺寸（长×宽×高）mm：1020×3108×1312；配套动力：88.3-103.0kW；整机质量：580kg;工作幅宽（cm）:300；传动方式：中间齿轮传动；总安装刀片数量：82把；旋耕刀型号：ⅠT245; | 103 | 通用类 | 2017-12-31 | 江苏省
212 | 耕整地机械 | 耕地机械 | 旋耕机 | 单轴2500mm及以上旋耕机 | 雷沃重工股份有限公司 | 旋耕机 | 1GKN-250 | 单轴；耕幅：2500mm | 整机质量（kg）:615；配套动力（kW）：69-88；耕深（cm）：≥12 | 88.2 | 通用类 | 2019-12-31 | 山东省
213 | 耕整地机械 | 耕地机械 | 旋耕机 | 单轴2500mm及以上旋耕机 | 河北神耕机械有限公司 | 旋耕机 | 1GKN-400B | 单轴；耕幅：4000 mm | "结构形式：框架式 配套拖拉机标定功率： 99.2~121.3kW 配套拖拉机动力输出轴转速：540r/min 作业档：档次—低速Ⅱ~低速Ⅲ 理论前进速度—0.56~1.39m/s 外形尺寸（长X宽X高）：1350X4200X1320mm 结构质量：1024Kg 幅宽：400cm 耕深：10~16cm 传动方式：中间齿轮传动 与拖拉机联接方式：标准三点悬挂 刀辊转速：261r/min 刀辊最大回转半径:245mm " |  | 通用类 | 2018-12-31 | 河北省
214 | 耕整地机械 | 耕地机械 | 旋耕机 | 单轴2500mm及以上旋耕机 | 河北神耕机械有限公司 | 旋耕机 | 1GKN-280 | 单轴；耕幅：2800 mm | "结构形式：框架式 配套拖拉机标定功率：62.5~66.1kW 配套拖拉机动力输出轴转速：540,720r/min 外形尺寸（长X宽X高）：1020X3080X1150mm 结构质量：560Kg 理论作业速度：2~5Km/h 幅宽：280cm 耕深：旱耕：8~16cm ；水耕：10~18cm 传动方式：中间齿轮传动 与拖拉机联接方式：标准三点悬挂 刀辊转速：236（n动=540）r/min :228（n动=720）r/min 刀辊最大回转半径:245mm " |  | 通用类 | 2017-12-31 | 河北省
215 | 耕整地机械 | 耕地机械 | 旋耕机 | 单轴2500mm及以上旋耕机 | 沃得重工（中国）有限公司 | 旋耕机 | 1GKN-250 | 单轴；耕幅：2500mm | 结构型式：框架式；外形尺寸（长x宽x高）：1100x2700x1100结构质量：500kg;传动方式：中间齿轮传动；总安装刀数：72把；单轴； 幅宽：2500mm | 0 | 通用类 | 2019-12-31 | 江苏省
216 | 耕整地机械 | 耕地机械 | 旋耕机 | 单轴2500mm及以上旋耕机 | 江苏银华春翔机械制造有限公司 | 水田埋茬耕整机 | 1GKN-260B | 单轴；耕幅:2600mm； | 外形尺寸（长×宽×高）mm：9300×2730×1160；配套动力：33.5-36.8kW；整机质量：480kg; 工作幅宽（cm）:260；传动方式：侧边链条传动；总安装刀片数量：64把；旋耕刀型号：自制起浆刀; | 36.8 | 通用类 | 2017-12-31 | 江苏省
217 | 耕整地机械 | 耕地机械 | 旋耕机 | 单轴2500mm及以上旋耕机 | 河北神耕机械有限公司 | 旋耕机 | 1GKN-350B | 单轴；耕幅：3500 mm | "结构形式：框架式 配套拖拉机标定功率：88.2~99.2kW 配套拖拉机动力输出轴转速：540r/min 作业档：档次—低速Ⅱ~低速Ⅲ 理论前进速度—0.56~1.39m/s 外形尺寸（长X宽X高）：1350X3740X1320mm 结构质量：974Kg 幅宽：350cm 耕深：10~16cm 传动方式：中间齿轮传动 与拖拉机联接方式：标准三点悬挂 刀辊转速：261r/min 刀辊最大回转半径:245mm " |  | 通用类 | 2018-12-31 | 河北省
218 | 耕整地机械 | 耕地机械 | 旋耕机 | 单轴2500mm及以上旋耕机 | 山东大华机械有限公司 | 高箱旋耕机 | 1GQNG-300 | 单轴；耕幅：3000mm | 外形尺寸1240mm×3300mm×1240mm;结构质量700kg;理论作业速度：0.55～1.66km/h;旋耕深度：8～18cm;传动方式：中间齿轮转动;与拖拉机联接方式：三点悬挂;刀辊转速：265r/min;刀辊最大回转半径：245mm;总安装刀数：84把;旋耕刀型号 |  | 通用类 | 2019-12-31 | 山东省
219 | 耕整地机械 | 耕地机械 | 旋耕机 | 单轴2500mm及以上旋耕机 | 江苏银华春翔机械制造有限公司 | 旋耕机 | 1GKN-250G | 单轴；耕幅:2500mm； | 外形尺寸（长×宽×高）mm：1020×2726×1312；配套动力：58.8-73.5kW；整机质量：520kg;工作幅宽（cm）:250；传动方式：中间齿轮传动；总安装刀片数量：66把；旋耕刀型号：ⅠT245; | 73.5 | 通用类 | 2017-12-31 | 江苏省
220 | 耕整地机械 | 耕地机械 | 旋耕机 | 单轴2500mm及以上旋耕机 | 山东大华机械有限公司 | 变速旋耕机 | 1GKQNB-490 | 单轴；耕幅：4900mm | 外形尺寸1390mm×5170mm×1500mm;结构质量1560kg;理论作业速度：0.5～0.9km/h;旋耕深度：8～18cm;传动方式：中间齿轮转动;与拖拉机联接方式：三点悬挂;刀辊最大回转半径：245mm;总安装刀数：136把;旋耕刀型号IT245 |  | 通用类 | 2019-12-31 | 山东省
221 | 耕整地机械 | 耕地机械 | 旋耕机 | 单轴2500mm及以上旋耕机 | 河南豪丰机械制造有限公司 | 旋耕机 | 1GQN-250H | 单轴，耕幅2500㎜ | 配套动力：66.2～88.2kW；外形尺寸（长×宽×高）：950×2730×1320（mm）；结构质量：500kg；工作幅宽：2500mm；刀辊回转半径：245mm；耕深：≥12cm；工作效率：0.6～0.93hm2/h；联接方式：三点悬挂。 |  | 通用类 | 2016-12-31 | 河南省
222 | 耕整地机械 | 耕地机械 | 旋耕机 | 单轴2500mm及以上旋耕机 | 山东大华机械有限公司 | 变速旋耕机 | 1GKQNB-350 | 单轴；耕幅：3500mm | 外形尺寸1390mm×3755mm×1500mm;结构质量1270kg;理论作业速度：0.5～0.9km/h;旋耕深度：8～18cm;传动方式：中间齿轮转动;与拖拉机联接方式：三点悬挂;刀辊转速：265r/min;刀辊最大回转半径：245mm;总安装刀数：96把;旋耕刀型号IT245 |  | 通用类 | 2019-12-31 | 山东省
223 | 耕整地机械 | 耕地机械 | 旋耕机 | 单轴2500mm及以上旋耕机 | 山东大华机械有限公司 | 高箱旋耕机 | 1GQNG-420 | 单轴；耕幅：4200mm | 外形尺寸：1480×4400×1190mm结构质量：960kg;配套动力：88.2～117.6kW轮式拖拉机;传动方式：中间齿轮传动;旋耕刀数量：124把 |  | 通用类 | 2019-12-31 | 山东省
224 | 耕整地机械 | 耕地机械 | 旋耕机 | 单轴2500mm及以上旋耕机 | 江苏正大永达科技有限公司 | 旋耕机 | 1GKN-300 | 单轴；耕幅：3000mm | 配套动力（kW）:51.4-73.5； 幅宽（cm）：250；旋耕刀数量（把）：66；型号：IT245；外形尺寸（长×宽×高）（mm）1020×2726×1152。 | 0 | 通用类 | 2019-12-31 | 江苏省
225 | 耕整地机械 | 耕地机械 | 旋耕机 | 单轴2500mm及以上旋耕机 | 江苏正大永达科技有限公司 | 旋耕机 | 1GKN-250 | 单轴、耕幅：2500mm | 配套动力（kW）:51.4-73.5； 幅宽（cm）：250；旋耕刀数量（把）：66；型号：IT245；外形尺寸（长×宽×高）（mm）1020×2726×1152。 |  | 通用类 | 2019-12-31 | 江苏省
226 | 耕整地机械 | 耕地机械 | 旋耕机 | 单轴2500mm及以上旋耕机 | 淮安荣宇机械有限公司 | 高箱旋耕机 | 1GKN-250G | 单轴；耕幅：2500mm | 结构型式：框架式，配套拖拉机标定功率(kW)：58.8~73.5，配套拖拉机动力输出轴转速(r/min)：760、540，外形尺寸(长×宽×高mm)：1020×2776×1152，结构质量(kg)：540，理论作业速度(m/s):3~6，耕深(cm)：10~16，传动方式：中间齿轮传动，与拖拉机联接方式：标准三点悬挂，刀辊转速(r/min)：241；280；320(n动=760)230；200(n动=540)，刀辊最大回转半径(mm)：245，刀辊总安装刀数(把)：66，旋耕刀型号：IT245。 |  | 通用类 | 2019-12-31 | 江苏省
227 | 耕整地机械 | 耕地机械 | 旋耕机 | 单轴2500mm及以上旋耕机 | 连云港巨龙机械装备有限公司 | 旋耕机 | 1GKN-250 | 单轴；耕幅：2500mm | 标定功率:51.5-66.2kW，耕幅(M):2.5，外形尺寸:1020×2820×1160(MM).结构重量:450KG.，安装刀数:66把 |  | 通用类 | 2016-12-31 | 江苏省
228 | 耕整地机械 | 耕地机械 | 旋耕机 | 单轴2500mm及以上旋耕机 | 连云港巨龙机械装备有限公司 | 旋耕机 | 1GKN-300 | 单轴；耕幅：3000mm | 标定功率:58.8-88.2kW，耕幅(M):3，外形尺寸:1020×3310×1210(MM).结构重量:718KG.，安装刀数:78把 |  | 通用类 | 2019-12-31 | 江苏省
229 | 耕整地机械 | 耕地机械 | 旋耕机 | 双轴1500—2000mm旋耕机 | 河南豪丰机械制造有限公司 | 根茬粉碎旋耕机 | 1GQNM-180 | 双轴；耕幅1800㎜ | 配套动力：36.8～40.4kW；外形尺寸（长×宽×高）： 1200×2200×1060（mm）；结构形式：双轴框架式；传动方式：中间齿轮传动（旋耕刀辊），侧边齿轮传动（灭茬刀辊）；结构质量：700kg；幅宽：1800mm；作业速度：2.5～5km/h；耕深：≥120cm；联接方式：三点悬挂；刀辊设计转速：旋耕：280r/min、灭茬：392r/min；最大回转半径：旋耕：245mm、灭茬：160mm；总安装刀数：旋耕：50把、灭茬68把；旋耕刀型号：IT245/IT245左；灭茬刀型号：MI 160/MI 160左。 | 0 | 通用类 | 2018-12-31 | 河南省
230 | 耕整地机械 | 耕地机械 | 旋耕机 | 双轴2000—2500mm旋耕机 | 河南豪丰机械制造有限公司 | 根茬粉碎旋耕机 | 1GFQNM-230 | 双轴；耕幅2300㎜ | 配套动力：66.1～88.2kW；外形尺寸（长×宽×高）： 1800×2450×1240（mm）；结构形式：框架式；传动方式：中间齿轮传动；结构质量：780kg；幅宽：2300mm；作业速度：2.5～5km/h；耕深：80～160cm；联接方式：三点悬挂；刀辊设计转速：旋耕：280r/min、灭茬：390r/min；最大回转半径：旋耕：245mm、灭茬：170mm；总安装刀数：旋耕：68把、灭茬84把；旋耕刀型号：IT245；灭茬刀型号：MI 170。 |  | 通用类 | 2017-12-31 | 河南省
231 | 耕整地机械 | 耕地机械 | 旋耕机 | 双轴2000—2500mm旋耕机 | 河南豪丰机械制造有限公司 | 根茬粉碎旋耕机 | 1GQNM-200 | 双轴；耕幅2000㎜ | 配套动力：44.1～51.5kW；外形尺寸（长×宽×高）： 1200×2400×1060（mm）；结构形式：双轴框架式；传动方式：中间齿轮传动（旋耕刀辊），侧边齿轮传动（灭茬刀辊）；结构质量：730kg；幅宽：2000mm；作业速度：2.5～5km/h；耕深：≥120cm；联接方式：三点悬挂；刀辊设计转速：旋耕：280r/min、灭茬：392r/min；最大回转半径：旋耕：245mm、灭茬：160mm；总安装刀数：旋耕：58把、灭茬76把；旋耕刀型号：IT245/IT245左；灭茬刀型号：MI 160/MI 160左。 | 0 | 通用类 | 2018-12-31 | 河南省
232 | 耕整地机械 | 耕地机械 | 旋耕机 | 双轴2000—2500mm旋耕机 | 河北圣和农业机械有限公司 | 双轴灭茬旋耕机 | 1SGTN-200D4 | 双轴；耕幅：2000mm | 双轴；幅宽：2000mm；配套动力：55.0～73.5kW；与拖拉机链接方式：三点悬挂；结构质量：740kg；外形尺寸（长×宽×高）：1300×2420×1200mm；耕深：12～16cm。 |  | 通用类 | 2016-12-31 | 河北省
233 | 耕整地机械 | 耕地机械 | 旋耕机 | 双轴2000—2500mm旋耕机 | 河北神耕机械有限公司 | 双轴灭茬旋耕机 | 1GND-240 | ；双轴；耕幅：2400mm | "结构形式：框架式 配套拖拉机标定功率：66.1~69.8kW 配套拖拉机动力输出轴转速：540，720r/min 外形尺寸（长X宽X高）：1400X2260X1150mm 结构质量：780Kg 理论作业速度：2~5Km/h 幅宽：240cm 耕深：10~16cm 传动方式：中间齿轮传动（叉箱双轴型） 与拖拉机联接方式：标准三点悬挂 刀辊转速-旋耕：250/258r/min -灭茬:500/517r/min 刀辊最大回转半径-旋耕:245mm -灭茬:180mm " |  | 通用类 | 2017-12-31 | 河北省
234 | 耕整地机械 | 耕地机械 | 旋耕机 | 双轴2000—2500mm旋耕机 | 江苏银华春翔机械制造有限公司 | 双轴灭茬多用旋耕机 | 1GKNM-230ZG | 双轴；耕幅：2300mm； | 外形尺寸（长×宽×高）mm：1320×2660×1260；配套动力：73.5-80.8kW；整机质量：830kg;工作幅宽（cm）:230；传动方式：中间齿轮传动；旋耕刀型号：ⅠT245（刀片数量：62把）;灭茬刀型号：定制（R=180mm）（刀片数量：72把） | 80.8 | 通用类 | 2019-12-31 | 江苏省
235 | 耕整地机械 | 耕地机械 | 旋耕机 | 双轴2000—2500mm旋耕机 | 河北神耕机械有限公司 | 双轴灭茬旋耕机 | 1GND-220 | 双轴；耕幅：2200 mm | "结构形式：框架式 配套拖拉机标定功率：58.8~66.1kW 配套拖拉机动力输出轴转速：540,720r/min 外形尺寸（长X宽X高）：1400X2460X1150mm 结构质量：750Kg 理论作业速度：2~5Km/h 幅宽：220cm 耕深：10~16cm 传动方式：中间齿轮传动 (叉箱双轴机) 与拖拉机联接方式：标准三点悬挂 刀辊转速-旋耕：250/258（n动=540/n动=720）r/min -灭茬:500/517（n动=540/n动=720）r/min 刀辊最大回转半径-旋耕:245mm -灭茬:180mm " |  | 通用类 | 2017-12-31 | 河北省
236 | 耕整地机械 | 耕地机械 | 旋耕机 | 双轴2000—2500mm旋耕机 | 江苏银华春翔机械制造有限公司 | 双轴灭茬多用旋耕机 | 1GKNM-200G | 双轴；耕幅：2000mm | 外形尺寸（长×宽×高）mm：1320×2400×1260；配套动力：58.8-73.5kW；整机质量：780kg;工作幅宽（cm）:200；传动方式：中间齿轮传动；旋耕刀型号：ⅠT245（刀片数量：58把）;灭茬刀型号：定制（R=180mm）（刀片数量：64把） | 73.5 | 通用类 | 2017-12-31 | 江苏省
237 | 耕整地机械 | 耕地机械 | 旋耕机 | 双轴2500mm及以上旋耕机 | 河北神耕机械有限公司 | 双轴灭茬旋耕机 | 1GND-300 | 双轴；耕幅：3000 mm | 结构形式：框架式 配套拖拉机标定功率：99.2~106.6kW 配套拖拉机动力输出轴转速：540r/min 外形尺寸（长X宽X高）：1450X3272X1320mm 结构质量：900Kg 理论作业速度：2~5Km/h 幅宽：300cm 耕深：10~16cm 传动方式：中间齿轮传动 与拖拉机联接方式：标准三点悬挂 |  | 通用类 | 2018-12-31 | 河北省
238 | 耕整地机械 | 耕地机械 | 旋耕机 | 双轴2500mm及以上旋耕机 | 河北神耕机械有限公司 | 双轴灭茬旋耕机 | 1GND-350 | 双轴；耕幅：3500 mm | 结构形式：框架式 配套拖拉机标定功率：106.6~121.3kW 配套拖拉机动力输出轴转速：540r/min 外形尺寸（长X宽X高）：1450X3740X1320mm 结构质量：1000Kg 理论作业速度：2~5Km/h 幅宽：350cm 耕深：10~16cm 传动方式：中间齿轮传动 与拖拉机联接方式：标准三点悬挂 |  | 通用类 | 2018-12-31 | 河北省
239 | 耕整地机械 | 耕地机械 | 微耕机 | 功率4kW以下微耕机 | 重庆箭驰机械有限公司 | 微耕机 | 1WG3.5-85FC-ZC | 标定功率：3.5kW | 结构形式：前置式，发动机标定功率：3.5（kW），发动机生产企业：无锡华源凯马发动机有限公司，发动机型号名称：KM170FB柴油发动机 ，外形尺寸（长x宽x高）：1580x850x800(mm)，结构质量：78（kg），传动方式：齿轮传动，连接方式：直联，耕宽：850（mm），刀辊总安装刀数：24，旋耕刀型号：II型旱地耕刀 | 3.5 | 非通用类 | 2017-12-31 | 重庆市
240 | 耕整地机械 | 耕地机械 | 微耕机 | 功率4kW以下微耕机 | 威马农业机械有限公司 | 微耕机 | 1WG3.6-100FC-Z | 标定功率：3.6kW | 结构型式：前置式；配套发动机（标定功率：3.6kW、制造商：重庆威马动力机械有限公司、型号名称：WM170FB柴油机）；外形尺寸(mm)：1500×1000×800；结构质量（kg）：70；传动方式：齿轮传动；连接方式：直联式；耕宽(mm)：1000； 耕深(mm)：≥100；总安装刀数量(把)：24；旋耕刀型号：Ⅱ型旱地耕刀 。 | 3.6 | 非通用类 | 2019-12-31 | 重庆市
241 | 耕整地机械 | 耕地机械 | 微耕机 | 功率4kW以下微耕机 | 重庆博阔机械制造有限公司 | 微耕机 | BK-1WG3.5 | 标定功率：3.5kW | 结构型式：前置式；配套发动机（标定功率：3.5kW、制造商：浙江勇力机械有限公司、型号名称：170FA柴油机）；外形尺寸（mm）：1420×1050×1100；结构质量（kg）：90；传动方式：齿轮传动；连接方式：同轴直联式；耕宽(cm)：1050；、总安装刀数量(把)：24；旋耕刀型号：旱地弯刀。 | 3.5 | 非通用类 | 2016-12-31 | 重庆市
242 | 耕整地机械 | 耕地机械 | 微耕机 | 功率4kW以下微耕机 | 重庆航天巴山摩托车制造有限公司 | 微耕机 | 1WG3.5-100FC-ZC | 配套发动机额定功率（kW）：3.5 | 配有旱地刀1付、水田轮1付、行走车轮1付，整机质量:89KG外形尺寸(长×宽×高)1600×1000×950MM，驱动轮生产厂家:重庆特乐工贸有限公司,型号:4.00-8铁毂数量:双轮扶手是否可调:可调配套动力型号:173F3.5kW风冷柴油机机发动机生产厂家:福州金飞鱼柴油机有限公司型号:FD173F柴油机额定功率:3.5kW12小时标定功率/转速:3.5kW/3600R/MIN与旋耕刀配套时的传动方式:直联全齿传动旋耕刀型号:Ⅱ型耕刀刀辊总安装刀数:24把幅宽:100CM耕深:≥10CM小时生产率:≥0.04HM2/(H?M)单位作业面积燃油消耗量:≤30KG/HM2 | 3.5 | 非通用类 | 2017-12-31 | 重庆市
243 | 耕整地机械 | 耕地机械 | 微耕机 | 功率4kW以下微耕机 | 重庆航天巴山摩托车制造有限公司 | 微耕机 | 1WG2.8-90FC-ZC | 配套发动机额定功率（kW）：2.8 | 配有旱地刀1付、水田轮1付、行走车轮1付，整机质量:90KG外形尺寸(长×宽×高)1500×900×800MM，驱动轮生产厂家:重庆特乐工贸有限公司,型号:4.00-8铁毂数量:双轮扶手是否可调:可调配套动力型号:170F2.8kW风冷柴油机机发动机生产厂家:福州金飞鱼柴油机有限公司型号:FD170F风冷柴油机额定功率:2.8kW12小时标定功率/转速:2.8kW/3600R/MIN与旋耕刀配套时的传动方式:直联全齿旋耕刀型号:Ⅱ型耕刀刀辊总安装刀数:24把幅宽:90CM耕深:≥10CM小时生产率:≥0.04HM2/(H?M)单位作业面积燃油消耗量:≤30KG/HM2 | 2.8 | 非通用类 | 2017-12-31 | 重庆市
244 | 耕整地机械 | 耕地机械 | 微耕机 | 功率4kW以下微耕机 | 重庆丰奥机械有限公司 | 微耕机 | 1WG3.8-95FQ-DL | 3.8kW | 整机结构形式：前置式、配套发动机;(标定功率：3.8kW、制造商：重庆合骏机械制造有限公司、型号名称：HJ168FB汽油机、）外形尺寸（长*宽*高）1520×950×800mm、结构质量：75kg、传动方式：链条传动、连接方式：直联式、耕宽：950mm、总安装刀数量：24把、旋耕刀型号：Ⅱ型旱地刀 | 3.8 | 非通用类 | 2017-12-31 | 重庆市
245 | 耕整地机械 | 耕地机械 | 微耕机 | 功率4kW以下微耕机 | 沧州小神牛机械制造有限公司 | 微耕机 | 1WG-3.5Q-110 | 功率3.5kW | 功率3.5kW；燃油方式：汽油；结构形式：前置式；耕宽：1100mm；耕深：80mm-120mm；主离合器型式:压盘式；发动机厂家：重庆涪柴动力机械制造有限公司，型号：170F汽油机；旋耕刀片总数量36把，旋耕刀型号：管理IV型 | 3.5 | 非通用类 | 2019-12-31 | 河北省
246 | 耕整地机械 | 耕地机械 | 微耕机 | 功率4kW以下微耕机 | 重庆丰路机械制造有限公司 | 微耕机 | 1WG3.5-100FC-ZC | 3.5kW | 结构型式:前置式，配套发动机（标定功率3.5kW、制造商：无锡凯奥动力机械有限公司、型号名称：KA200B风冷柴油机、外形尺寸（mm）：1600*1000*955、结构质量（kg）65、传动方式：此轮传动、连接方式：直联式、耕宽(cm)1000、总安装刀数量(把)24、旋耕刀型号：II型旱地刀 | 3.5 | 非通用类 | 2019-12-31 | 重庆市
247 | 耕整地机械 | 耕地机械 | 微耕机 | 功率4kW以下微耕机 | 重庆市冠腾机械有限公司 | 微耕机 | 1WG3.8-100FC-ZC | 3.8kW | 动力采用江苏沃特机械设备进出口有限公司生产的WT170F风冷式柴油发动机，发动机输出功率3.8kW，额度转速3600r/min；变速机构采用直联、全齿传动，前置式，外形尺寸1560mm×1000mm×930mm,净重量80kg, ,耕宽1000mm，耕深≥100mm,生产率≥0.04hm2/（h?m）,燃油消耗量≤30kg/hm2 | 3.8 | 非通用类 | 2019-12-31 | 重庆市
248 | 耕整地机械 | 耕地机械 | 微耕机 | 功率4kW以下微耕机 | 重庆华世丹机械制造有限公司 | 微耕机 | 1WG3.5-100FC-ZC | 标定功率:3.5kW | 结构形式：前置式；配套发动机：重庆华世丹机械制造有限公司HSD173F柴油机，标定功率为3.5kW；外形尺寸（长×宽×高）：1600mm×1000mm×800mm；结构质量：76kg，传动方式：齿轮传动；连接方式：直联式；耕宽：100cm；总安安装刀数量：24把；旋耕刀型号：旱地刀。 | 3.5 | 非通用类 | 2019-12-31 | 重庆市
249 | 耕整地机械 | 耕地机械 | 微耕机 | 功率4kW以下微耕机 | 重庆华世丹机械制造有限公司 | 微耕机 | 1WG3.0-90FC-ZC | 标定功率:3.0kW | 结构形式：前置式；配套发动机：重庆华世丹机械制造有限公司HSD178F柴油机，标定功率为3.0kW；外形尺寸（长×宽×高）：1470mm×900mm×920mm；结构质量：65kg，传动方式：齿轮传动；连接方式：直联式；耕宽：90cm；总安安装刀数量：24把；旋耕刀型号：旱地刀。 | 3 | 非通用类 | 2019-12-31 | 重庆市
250 | 耕整地机械 | 耕地机械 | 微耕机 | 功率4kW以下微耕机 | 重庆康朋机电设备制造有限公司 | 微耕机 | 1WG3.8-95FQ-ZC | 标定功率：3.8kW | 外形尺寸（长*宽*高）：1600mm*950mm*800mm,整机结构质量：65kg,配套动力：发动机型号168F汽油机；标定功率3.8kW,额定转速3600r/min,传动方式：齿轮，联接方式：直联式，刀辊：转速快档220r/min; 慢档160r/min,最大回转半径170mm,总安装刀片数24把，旋耕刀型号：旱地耕刀，耕宽95cm,作业速度：0.1~0.3. | 3.8 | 非通用类 | 2016-12-31 | 重庆市
251 | 耕整地机械 | 耕地机械 | 微耕机 | 功率4kW以下微耕机 | 四川省鑫事达机械设备有限公司 | 微耕机 | 1WG3.8Q | 标定功率3.8kW | 结构型式:前置式.配套发动机额定功率:3.8kW.配套发动机制造商：重庆大久科技发展有限公司；配套发动机型号名称：DJ170F风冷汽油机；配套发动机结构型式：单缸、立式、风冷、四冲程；外形尺寸(长*宽*高):1565*1000*880MM.结构质量:69KG.传动方式：齿轮转动；连接方式：直连；耕宽:1000MM.耕深:≥100.配套发动机额定转速：3600r/min;起动方式：反冲式手拉启动；总安装刀数：24把；旋耕刀型号：非标旱地刀；主离合器型式：常分锥式离合器 | 3.8 | 非通用类 | 2019-12-31 | 四川省
252 | 耕整地机械 | 耕地机械 | 微耕机 | 功率4kW以下微耕机 | 重庆科业动力机械制造有限公司 | 微耕机 | 1WG3.68-95FQ-DL | 标定功率：3.68kW | 结构型式:前置式、配套发动机（标定功率kW：3.68,制造商:重庆科业动力机械制造有限公司)、型号名称：168F风冷汽油机）、外形尺寸(cm)：1560*950*900、结构质量(kg)：72、传动方式：（皮带/齿轮/链条)、连接方式：直联、耕宽(cm)：950、总安装刀数量(把):24、旋耕刀型号：非标旱地刀。 | 3.68 | 非通用类 | 2017-12-31 | 重庆市
253 | 耕整地机械 | 耕地机械 | 微耕机 | 功率4kW以下微耕机 | 重庆箭驰机械有限公司 | 微耕机 | 1WG2.8-85FC-Z | 标定功率：2.8kW | 结构形式：前置式，发动机额定功率：2.8（kW），发动机型号名称：DW170F柴油机，发动机生产企业：重庆帝维机电设备有限公司，外形尺寸（长x宽x高）：1500x850x800(mm)，结构质量：75（kg），传动方式：齿轮传动，连接方式：直联，耕宽：850（mm），刀辊总安装刀数：24，旋耕刀型号：III型旱地刀 | 2.8 | 非通用类 | 2018-12-31 | 重庆市
254 | 耕整地机械 | 耕地机械 | 微耕机 | 功率4kW以下微耕机 | 重庆纽菲德机械制造有限公司 | 微耕机 | 1WG3.8-90FQ-D | 标定功率：3.8kW | 结构型式：前置式、单缸；配套发动机（标准功率；3.8kW、制造商：重庆凯博通用汽油机动力有限公司、型号名称；168F/P-2(D)单缸汽油机）；外形尺寸（mm):1490×900×800；结构质量（kg)：70；传动方式:链条传动；连接方式：直联；幅宽（cm）90；总安装刀数量（把）：24；旋耕刀型号：旱地刀； | 3.8 | 非通用类 | 2016-12-31 | 重庆市
255 | 耕整地机械 | 耕地机械 | 微耕机 | 功率4kW以下微耕机 | 重庆鼎工机电有限公司 | 微耕机 | 1WGFCZ3.5-95 | 配套动力标定功率：3.5kW | 结构型式：前置式；配套发动机生产企业：浙江台州市王野动力有限公司；配套发动机型号名称：170FB柴油机;配套动力标定功率：3.5kW；外形尺寸：1560×950×970；结构质量：70kg；传动方式：齿轮传动；连接方式：直联；刀辊总安装刀数：24；旋耕刀型号：Ⅱ型旱地刀；耕宽：950mm；耕深：≥100mm。 | 3.5 | 非通用类 | 2019-12-31 | 重庆市
256 | 耕整地机械 | 耕地机械 | 微耕机 | 功率4kW以下微耕机 | 重庆康朋机电设备制造有限公司 | 微耕机 | 1WG3.8-95FQ-D | 标定功率;3.8kW | 结构型式：前置式，配套发动机：生产企业重庆华伟联龙科技有限公司；型号名称168F-1/P汽油机；结构型式单缸、四冲程OHV; 标定功率3.5kW,标定转速3600r/min,起动方式手拉起动，外形尺寸（长*宽*高）:1500mm*950mm*800mm,结构质量：75kg,传动方式：链条传动，连接方式：直联，刀辊转速快档140r/min；慢档110r/min；最大回转半径180mm,总安装刀数24把，旋耕刀型号：旱地刀，主离合器型式：牙嵌离合，耕宽：950mm,作业速度：0.1~0.3m/s | 3.8 | 非通用类 | 2017-12-31 | 重庆市
257 | 耕整地机械 | 耕地机械 | 微耕机 | 功率4kW以下微耕机 | 威马农业机械有限公司 | 微型耕耘机 | 1WG3.6-95FQ-DL | 标定功率：3.6kW | 结构型式：前置式；配套发动机（标定功率：3.6kW、制造商：重庆威马农业机械有限公司、型号名称：WM168FB/P型风冷汽油机）；外形尺寸(mm)：1690×900×870；结构质量（kg）：85；传动方式：链条传动；连接方式：直联式；耕宽(mm)：950； 耕深(mm)：≥100；总安装刀数量(把)：24；旋耕刀型号：旱地刀。 | 3.6 | 非通用类 | 2017-12-31 | 重庆市
258 | 耕整地机械 | 耕地机械 | 微耕机 | 功率4kW以下微耕机 | 重庆丰奥机械有限公司 | 微耕机 | 1WG3.5-100FC-ZC | 标定功率:3.5kW | 整机结构形式：前置式、配套发动机;(标定功率：3.5kW、制造商：无锡凯奥动力机械有限公司、型号名称：KA200B柴油机、）外形尺寸（长*宽*高）1650×1000×800mm、结构质量：78kg、传动方式：齿轮传动、连接方式：直联式、耕宽：1000mm、总安装刀数量：24把、旋耕刀型号：Ⅱ型旱地耕刀 | 3.5 | 非通用类 | 2017-12-31 | 重庆市
259 | 耕整地机械 | 耕地机械 | 微耕机 | 功率4kW以下微耕机 | 重庆市赛易农业机械制造有限公司 | 微耕机 | 1WG3.5-95FC-ZC | 额定功率：3.5kW | 结构型式：立式、单缸、四冲程、风冷、直喷式；配套发动机（标定功率：3.5kW、制造商：无锡凯奥动力机械有限公司、型号名称：KA200B风冷柴油机）；外形尺寸（mm）：1480×950×940；结构质量（kg）：76；传动方式：锥齿传动；连接方式：直联；耕宽(mm)：950；、总安装刀数量(把)：24；旋耕刀型号：旱地刀。 | 3.5 | 非通用类 | 2019-12-31 | 重庆市
260 | 耕整地机械 | 耕地机械 | 微耕机 | 功率4kW及以上微耕机 | 重庆博阔机械制造有限公司 | 微耕机 | BK-1WG4.2Q | 标定功率：4.2kW | 结构型式：前置式；配套发动机（标定功率：4.2kW、制造商：浙江勇力机械有限公司、型号名称：170F汽油机）；外形尺寸（mm）：1400×1050×1050；结构质量（kg）：75；传动方式：V带+链条；连接方式：皮带连接；耕宽(cm)：1050；、总安装刀数量(把)：24；旋耕刀型号：旱地弯刀。 | 4.2 | 非通用类 | 2016-12-31 | 重庆市
261 | 耕整地机械 | 耕地机械 | 微耕机 | 功率4kW及以上微耕机 | 重庆兴西都农机制造有限公司 | 微耕机 | 1WG4.0-95FQ-ZC | 4.0kW | ①重庆帕森动力机械有限公司、PC170F汽油机、4.0kW ②耕宽：950㎜ ③传动方式：齿轮传动 ④连接方式：直联式 ⑤结构型式：前置式 ⑥外形尺寸：1500×950×800㎜ ⑦总安装刀数量（把）：24 ⑧旋耕刀型号：旱地刀 ⑨结构质量：65㎏ | 4 | 非通用类 | 2017-12-31 | 重庆市
262 | 耕整地机械 | 耕地机械 | 微耕机 | 功率4kW及以上微耕机 | 重庆展雄机械制造有限公司 | 微耕机 | 1WG4.0-95FQ-DL | 4.0kW | 配套发动机为170F汽油机，旋耕刀型号为旱地刀，刀辊总安装刀数24把，耕宽950mm，耕深≥100mm，作业速度0.1m/s~0.3m/s，作业小时生产率≥0.04hm2/（h·m），单位作业面积燃油消耗量≤35kg/hm2。 | 4 | 非通用类 | 2019-12-31 | 重庆市
263 | 耕整地机械 | 耕地机械 | 微耕机 | 功率4kW及以上微耕机 | 重庆五谷通用设备有限公司 | 微耕机 | 1WG4.5-100FQ-ZC | 配套功率：4.5kW | 配套动力：170FB汽油机 额定转速：3600r/min 结构尺寸（长×宽×高）：1480×1000×950 mm 结构质量：68kg 耕深：≥100mm 耕宽：1000mm 作业速度：0.1-0.3m/s小时生产率：≥0.04hm2/（h• m）燃油消耗量：≤35kg/hm2 启动方式：手拉反冲式 地表平整度：≤5cm 动态环境噪音：≤86.0dB(A) 碎土率：≥50% 传动方式：直联全齿传动 耕刀数量23#两套 | 4.5 | 非通用类 | 2018-12-31 | 重庆市
264 | 耕整地机械 | 耕地机械 | 微耕机 | 功率4kW及以上微耕机 | 重庆鑫源农机股份有限公司 | 微耕机 | 1WG4.05-95FC-ZC | 标定功率：4.05kW | 1、规格型号：1WG4.05-95FC-ZC;2、结构型式：手持式；3、配套发动机（生产企业：重庆鑫源农机股份有限公司、型号名称：SR173F柴油机动力、标定功率：4.05kW；标定转速：3600r/min；起动方式：手拉起动）4、外形尺寸（长X宽X高）mm：1700X950X900；5、结构质量：79kg 6、传动方式：锥齿传动；7、连接方式：直联，8、耕宽：950mm；9、总安装刀数量：24把，10、旋耕刀型号：旱地刀。 | 4.05 | 非通用类 | 2019-12-31 | 重庆市
265 | 耕整地机械 | 耕地机械 | 微耕机 | 功率4kW及以上微耕机 | 四川省鑫事达机械设备有限公司 | 微耕机 | 1WG6.3 | 标定功率6.3kW | 结构型式:前置式.配套发动机额定功率:6.3kW.配套发动机制造商：江苏常工动力机械有限公司；配套发动机型号名称：CG186F(A)风冷柴油机；配套发动机结构型式：单缸、立式、风冷、四冲程；外形尺寸(长*宽*高):1740*1350*980MM.结构质量:118KG.传动方式：齿轮传动；连接方式：直连；耕宽:1350MM.耕深:≥100MM.额定转速：3600r/min;起动方式：反冲式手拉启动；总安装刀数：38把；旋耕刀型号：非标旱地刀；主离合器型式：常分锥式离合器； | 6.3 | 非通用类 | 2019-12-31 | 四川省
266 | 耕整地机械 | 耕地机械 | 微耕机 | 功率4kW及以上微耕机 | 重庆嘉木机械有限公司 | 微耕机 | 1WG6.3-135FCE-Z | 标定功率：6.3kW | 结构形式：前置式；配套发动机（标定功率：6.3kW；制造商：无锡华源凯马发动机有限公司，型号名称：KM186F柴油机）；外形尺寸（长×宽×高）:1700mm×1350mm×800mm;结构质量：140kg；传动方式：齿轮传动；连接方式：直联；耕宽：1350mm；总安装刀数：38把；旋耕刀型号：旱地刀。 | 6.3 | 非通用类 | 2017-12-31 | 重庆市
267 | 耕整地机械 | 耕地机械 | 微耕机 | 功率4kW及以上微耕机 | 四川艾马仕科技有限公司 | 微耕机 | 1WG6.3-135FC-Z | 6.3kW | 结构型式：前置式、配套发动机(功率：6.3kW、生产厂家：重庆宗申汽车发动机制造有限公司、型号名称;ZS400F-2(186F、配套发动机结构型式：单缸、风冷、立式、四冲程)风冷柴油发动机）、外形尺寸（长X宽X高)：1780X1350X900、结构质量：119kg、传动方式:齿轮传动、连接方式：直联、耕宽：1350mm、耕深：≥100mm、总安装刀数：40把、旋耕刀型号：旱地刀。 | 6.3 | 非通用类 | 2019-12-31 | 四川省
268 | 耕整地机械 | 耕地机械 | 微耕机 | 功率4kW及以上微耕机 | 沂南县中天机械有限公司 | 微型耕耘机 | 1WG-6.3 | 配套发动机额定功率：6.3kW | 结构型式：前置式、配套发动机额定功率：6.3kW、发动机生产厂家：金坛鑫田柴油机有限公司、发动机型号名称：L186FA柴油机、传动方式：齿轮传动、连接方式：直联、总安装刀数量(把)：32把、旋耕刀型号：ⅡS195、额定转速：3600r/min，外形尺寸（长×宽×高）1680×1130×1110mm，结构质量：113kg，耕宽：1010mm，耕深：≥130mm | 6.3 | 非通用类 | 2019-12-31 | 山东省
269 | 耕整地机械 | 耕地机械 | 微耕机 | 功率4kW及以上微耕机 | 四川省鑫事达机械设备有限公司 | 微耕机 | 1WG4.0Q | 标定功率4.0kW | 结构型式:前置式;配套发动机额定功率:4.0kW;配套发动机制造商：重庆华伟联龙科技有限公司；配套发动机型号名称：170F/P风冷汽油机；配套发动机结构型式：单缸、四冲程、OHV、风冷汽油机；外形尺寸(长X宽X高)MM:(1540X1000X930)MM；结构质量:65KG；传动方式：齿轮；连接方式:直联；耕宽:1000MM；耕深:≥100MM；配套发动机额定转速：3600r/min;起动方式：手拉反冲式；总安装刀数：24把；旋耕刀型号：非标旱地刀；主离合器型式：常开锥式 | 4 | 非通用类 | 2019-12-31 | 四川省
270 | 耕整地机械 | 耕地机械 | 微耕机 | 功率4kW及以上微耕机 | 重庆市赛易农业机械制造有限公司 | 微耕机 | 1WG4.05-95FC-ZC | 额定功率：4.05kW | 结构型式：立式、单缸、四冲程、风冷、直喷式；配套发动机（标定功率：4.05kW、制造商：无锡凯奥动力机械有限公司、型号名称：KA250（KA173F)风冷柴油机）；外形尺寸（mm）：1480×950×950；结构质量（kg）：85；传动方式：锥齿传动；连接方式：直联；耕宽(mm)：950；、总安装刀数量(把)：24；旋耕刀型号：旱地刀。 | 4.05 | 非通用类 | 2019-12-31 | 重庆市
271 | 耕整地机械 | 耕地机械 | 微耕机 | 功率4kW及以上微耕机 | 四川三台剑峰泵业有限公司 | 微耕机 | 1WG-4.0Q | 配套发动机额定功率：4.0kW | 风冷170F汽油机额定功率4.0kW，外形尺寸：1510mm×1000mm×920mm，结构质量：68kg，传动方式：齿轮传动，连接方式：直联式，耕宽：100cm，总安装刀数24把，Ⅱ型耕刀。 | 4 | 非通用类 | 2017-12-31 | 四川省
272 | 耕整地机械 | 耕地机械 | 微耕机 | 功率4kW及以上微耕机 | 重庆田中科技集团有限公司 | 微耕机 | 1WG6.3-135FC-ZC | 标定功率：6.3kW | 结构形式:前置式；配套发动机：（标定功率：6.3kW；制造商：重庆市凯米尔动力机械有限公司；型号：CP186F风冷柴油机）；外形尺寸（长×宽×高）：1770×1350×970；结构质量：120kg；传动方式：齿轮传动；连接方式：直联式；耕宽（cm)：135；总安装刀数：38把；旋耕刀型号：旱地刀。 | 6.3 | 非通用类 | 2019-12-31 | 重庆市
273 | 耕整地机械 | 耕地机械 | 微耕机 | 功率4kW及以上微耕机 | 重庆箭驰机械有限公司 | 微耕机 | 1WG4.05-95FC-ZC | 额定功率：4.05kW | 结构形式：前置式，发动机额定功率：4.05（kW），发动机生产企业：重庆帝维机电设备有限公司，发动机型号名称：DW173F柴油机 ，外形尺寸（长x宽x高）：1610x950x1030(mm)，结构质量：76（kg），传动方式：齿轮传动，连接方式：直联，耕宽：950（mm），刀辊总安装刀数：24，旋耕刀型号：II型旱地耕刀 | 4.05 | 非通用类 | 2019-12-31 | 重庆市
274 | 耕整地机械 | 耕地机械 | 微耕机 | 功率4kW及以上微耕机 | 日照市德福机械制造有限公司 | 微型耕耘机 | 1WG-4Q | 配套发动机额定功率：4.0kW | 规格型号:1WG-4Q;结构型式:前置式;配套发动机生产企业：重庆鼎工机电有限公司；型号名称:170F/P汽油机;结构型式:单缸、四冲程、风冷;额定功率:4.0kW;额定转速:3600R/MIN;起动方式:回复式手拉启动;外形尺寸(长×宽×高):1520×950×1000MM;结构质量:74KG;传动方式:皮带传动;连接方式:直联;刀辊转速:120(高)；95(低)R/MIN;最大回转半径:150MM;总安装刀数:24把;旋耕刀型号:S150;主离合器型式:涨离轮式；耕宽:900MM；耕深:≥100MM；作业速度:0.1~0.3M/S；作业小时生产率:0.01~0.07HM2/H·M；单位作业面积燃油消耗量:≤20KG/HM2 | 4 | 非通用类 | 2019-12-31 | 山东省
275 | 耕整地机械 | 耕地机械 | 微耕机 | 功率4kW及以上微耕机 | 重庆华世丹机械制造有限公司 | 微耕机 | 1WG5.6-105FQ-ZC | 标定功率:5.6kW | 结构形式：前置式；配套发动机：重庆华世丹机械制造有限公司H177F汽油机，标定功率为5.6kW；外形尺寸（长×宽×高）：1580mm×1050mm×1000mm；结构质量：75kg，传动方式：齿轮传动；连接方式：直联式；耕宽：105cm；总安安装刀数量：32把；旋耕刀型号：旱地刀。 | 5.6 | 非通用类 | 2019-12-31 | 重庆市
276 | 耕整地机械 | 耕地机械 | 微耕机 | 功率4kW及以上微耕机 | 沂南县中天机械有限公司 | 微型耕耘机 | 1WG-4 | 配套发动机额定功率：4.0kW | 结构型式：前置式、配套发动机额定功率：4.0kW、发动机生产厂家：重庆华伟联龙科技有限公司、发动机型号名称：170F/P汽油机、传动方式：驱动轴直驱、连接方式：直联、总安装刀数量(把)：18把、旋耕刀型号：ⅡS195、额定转速：3600r/min、外形尺寸（长×宽×高）1500×700×900mm、结构质量：70kg、耕宽：700mm、耕深：≥80mm、主离合器型式：涨紧轮。 | 4 | 非通用类 | 2019-12-31 | 山东省
277 | 耕整地机械 | 耕地机械 | 微耕机 | 功率4kW及以上微耕机 | 威马农业机械有限公司 | 微耕机 | 1WG4.05-100FC-Z | 标定功率：4.05kW | 结构型式：手持式；配套发动机（标定功率：4.05kW、制造商：重庆威马动力机械有限公司、型号名称：WM173F风冷柴油机）；外形尺寸(mm)：1660×1000×920；结构质量（kg）：80；传动方式：锥齿传动；连接方式：直联；耕宽(mm)：1000； 耕深(mm)：≥100；总安装刀数量(把)：24；旋耕刀型号：旱地刀 。 | 4.05 | 非通用类 | 2019-12-31 | 重庆市
278 | 耕整地机械 | 耕地机械 | 微耕机 | 功率4kW及以上微耕机 | 重庆五谷通用设备有限公司 | 微耕机 | 1WG4.0-100FC-ZC | 配套功率：4.05kW | 配套动力：173FB-2风冷柴油机 额定转速：3600r/min 结构尺寸（长×宽×高）：1520×1000×880 mm 结构质量：70kg 耕深：≥100 mm 耕宽：1000mm 作业速度：0.1-0.3m/s小时生产率：≥0.04hm2/（h• m）燃油消耗量：≤30kg/hm2 启动方式：手拉反冲式 地表平整度：≤5cm 动态环境噪音：≤86.0dB(A) 碎土率：≥50% 传动方式：直联全齿传动 耕刀数量23#两套 | 4 | 非通用类 | 2019-12-31 | 重庆市
279 | 耕整地机械 | 耕地机械 | 微耕机 | 功率4kW及以上微耕机 | 威马农业机械有限公司 | 微耕机 | 1WG4.0-95FQ-DL | 标定功率：4.0kW | 结构型式：前置式；配套发动机（标定功率：4.0kW、制造商：重庆威马动力机械有限公司、型号名称：170F/P汽油机）；外形尺寸(mm)：1500×950×800；结构质量（kg）：78；传动方式：链条传动；连接方式：直联式；耕宽(mm)：950； 耕深(mm)：≥100；总安装刀数量(把)：24；旋耕刀型号：Ⅱ型旱地耕刀。 | 4 | 非通用类 | 2019-12-31 | 重庆市
280 | 耕整地机械 | 耕地机械 | 微耕机 | 功率4kW及以上微耕机 | 重庆古月机电有限公司 | 微耕机 | 1WG4.0-90FQ-DL | 4.0kW | 170F汽油机，功率：4.0kW；Ⅱ型旱地耕刀24片；耕宽900mm；400-8型内外轮胎胶轮。 | 4 | 非通用类 | 2019-12-31 | 重庆市
281 | 耕整地机械 | 耕地机械 | 微耕机 | 功率4kW及以上微耕机 | 重庆五谷通用设备有限公司 | 微耕机 | 1WG4.0-90FQ-ZC | 配套功率：4.0kW | 配套动力：170F汽油机 额定转速：3600r/min 结构尺寸（长×宽×高）：1550×900×800 mm 结构质量：70kg 耕深：≥100mm耕宽：900mm 作业速度：0.1-0.3m/s小时生产率：≥0.04hm2/（h• m）燃油消耗量：≤35kg/hm2 启动方式：手拉反冲式 地表平整度：≤5cm 动态环境噪音：≤86.0dB(A) 碎土率：≥50% 传动方式：直联全齿传动 耕刀数量23#两套 | 4 | 非通用类 | 2019-12-31 | 重庆市
282 | 耕整地机械 | 耕地机械 | 微耕机 | 功率4kW及以上微耕机 | 重庆宏美科技有限公司 | 微耕机 | 1WG4.0-90FQ-ZCA | 标定功率：4.02kW | 结构形式：前置式，配套发动机（标定功率：4.02kW,制造商：重庆宏美科技有限公司，型号名称：HM170F/P汽油机，配套发动机结构型式：强制风冷、四冲程、OHV25°斜置、单缸），外形尺寸（长*宽*高）㎜：1510*900*850,结构质量：61KG ，传动方式：齿轮传动，连接方式：直连，耕宽：900mm， 耕深：≥100mm， 总安装刀数：24把，旋耕刀型号：II型旱地耕刀。 | 4.02 | 非通用类 | 2019-12-31 | 重庆市
283 | 耕整地机械 | 耕地机械 | 微耕机 | 功率4kW及以上微耕机 | 重庆华世丹机械制造有限公司 | 微耕机 | 1WG5.6-135FQ-ZC | 标定功率:5.6kW | 结构形式：前置式；配套发动机：重庆华世丹机械制造有限公司H177F汽油机，标定功率为5.6kW；外形尺寸（长×宽×高）：1630mm×1350mm×950mm；结构质量：93kg，传动方式：齿轮传动；连接方式：直联式；耕宽：135cm；总安安装刀数量：38把；旋耕刀型号：旱地刀。 | 5.6 | 非通用类 | 2019-12-31 | 重庆市
284 | 耕整地机械 | 耕地机械 | 微耕机 | 功率4kW及以上微耕机 | 四川省苍溪农机制造有限公司 | 微耕机 | 1WG-6.3 | 标定功率：6.3kW | 配套发动机：标定功率：6.3kW、制造商：重庆市凯米尔动力机械有限公司、型号：186F风冷柴油机；外形尺寸（长×宽×高）：1750x1350x970mm；结构质量：118kg；传动方式：直联、齿轮传动；耕宽：135cm；总安装刀数：38把；配套刀具：3+1防缠刀、旱地刀各一副 | 6.3 | 非通用类 | 2019-12-31 | 四川省
285 | 耕整地机械 | 耕地机械 | 微耕机 | 功率4kW及以上微耕机 | 无锡常富拖拉机制造有限公司 | 微耕机 | 1WG-5.67 | 标定功率：5.67kW | 结构型式：前旋滚后双轮驱动步耕式；配套发动机：5.67kW，常柴股份有限公司，R180；外形尺寸（mm）：1980x850x1000；结构质量（kg）：150；传动方式：皮带传动；连接方式：皮带涨紧式；耕宽（cm）：80；总安装刀数量（把）：24；旋耕刀型号：S185 | 5.67 | 非通用类 | 2019-12-31 | 江苏省
286 | 耕整地机械 | 耕地机械 | 微耕机 | 功率4kW及以上微耕机 | 重庆鼎工机电有限公司 | 微耕机 | 1WG4.0-105FC-ZC | 配套动力标定功率：4.0kW | 结构型式：前置式；配套动力标定功率：4.0kW；配套动力生产企业：无锡华源凯马发动机有限公司；配套动力型号名称：KM178F；外形尺寸：1730×1050×800mm；结构质量：105kg；传动方式：齿轮传动；连接方式：直联；刀辊总安装刀数：32把；旋耕刀型号：旱地刀；耕宽：1050mm；耕深：≥100mm。 | 4 | 非通用类 | 2017-12-31 | 重庆市
287 | 耕整地机械 | 耕地机械 | 微耕机 | 功率4kW及以上微耕机 | 重庆市冠腾机械有限公司 | 微型耕耘机 | 1WG4.05-100FC-ZC | 4.05kW | 动力采用江苏沃特机械设备进出口有限公司生产的WT173FB风冷式柴油发动机，发动机输出功率4.05kW，额度转速3600r/min；变速机构采用直联、全齿传动，前置式，外形尺寸1560mm×1000mm×930mm,净重量80kg, ,耕宽1000mm，耕深≥100mm,生产率≥0.04hm2/（h?m）,燃油消耗量≤30kg/hm2 | 4.05 | 非通用类 | 2019-12-31 | 重庆市
288 | 耕整地机械 | 耕地机械 | 微耕机 | 功率4kW及以上微耕机 | 重庆鼎工机电有限公司 | 微耕机 | 1WGFQD4.0-100 | 配套动力标定功率（最大功率）：4.0kW | 结构型式：前置式；配套发动机生产企业：重庆鼎工机电有限公司；配套发动机型号名称：170F/P汽油机；配套动力标定功率（最大功率）：4.0kW；外形尺寸：1580×1000×1010mm；结构质量：74kg；传动方式：链条传动；连接方式：直联；刀辊总安装刀数：24；旋耕刀型号：Ⅱ型旱地刀；耕宽：1000mm；耕深：≥100mm。 | 4 | 非通用类 | 2019-12-31 | 重庆市
289 | 耕整地机械 | 耕地机械 | 微耕机 | 功率4kW及以上微耕机 | 重庆田中科技集团有限公司 | 微耕机 | 1WG4.0-90FQ-D | 标定功率：4.0kW | 结构形式:手持式；配套发动机：（标定功率：4.0kW；制造商：重庆田中科技集团有限公司；型号：170F风冷汽油机）；外形尺寸（长×宽×高）：1500×900×850；结构质量：60kg；传动方式:皮带传动；连接方式：直联式；耕宽（cm)：90；总安装刀数：24把；旋耕刀型号：旱地刀。 | 4 | 非通用类 | 2020-12-31 | 重庆市
290 | 耕整地机械 | 耕地机械 | 微耕机 | 功率4kW及以上微耕机 | 重庆雄狮机械有限责任公司 | 微耕机 | 1WG4.0-120FC-Z | 标定功率：4.0kW | 结构形式：前置式 配套发动机： （1）标定功率（kW）：4.0、 （2）制造商：无锡华源凯马发动机有限公司 （3）发动机型号：KM178F柴油机 外形尺寸（长*宽*高）：1800mm*1200mm*800mm 结构质量：130Kg、 传动方式：齿轮传动、 联接方式：直连式、 耕深（cm）：≥10、耕宽（cm）：120、 总安装刀数：32 旋耕刀型号：Ⅱ型旱地刀、 作业速度（m/s）0.1-0.3、 纯小时生产率hm²/hm：≥0.04、 主燃油消耗量Kg/hm²：≤35 | 4 | 非通用类 | 2017-12-31 | 重庆市
291 | 耕整地机械 | 耕地机械 | 微耕机 | 功率4kW及以上微耕机 | 重庆嘉木机械有限公司 | 微型耕耘机 | 1WG4.2-105FQ-Z | 标定功率：4.20kW | 结构型式：前置式；配套发动机（标定功率：4.2kW，制造商：重庆嘉木机械有限公司，型号名称：170F汽油机）外形尺寸（长×宽×高）：1480mm×1050mm×920mm；结构质量：73kg；传动方式:齿轮传动；连接方式：直联式；耕宽：1050mm；总安装刀数：24把；旋耕刀型号：Ⅱ型旱地刀。 | 4.2 | 非通用类 | 2019-12-31 | 重庆市
292 | 耕整地机械 | 耕地机械 | 微耕机 | 功率4kW及以上微耕机 | 重庆伟友动力机械有限公司 | 微耕机 | 1WG4.05-100FC-ZC | 标定功率：4.05kW | 结构型式：前置式，配套发动机标定功率：4.05kW，生产企业：重庆市凯米尔动力机械有限公司，型号名称：CP173F柴油机，外形尺寸：1650mmX1000mmX910mm，结构质量：75kg，传动方式：齿轮传动，连接方式：直联，耕宽：100cm，总安装刀数量：24，旋耕刀型号：旱地刀。 | 4.05 | 非通用类 | 2018-12-31 | 重庆市
293 | 耕整地机械 | 耕地机械 | 微耕机 | 功率4kW及以上微耕机 | 重庆田中科技集团有限公司 | 微耕机 | 1WG4.0-105FC-ZC | 标定功率：4.0kW | 结构形式:手持式；配套发动机：（标定功率：4.0kW；制造商：重庆市凯米尔动力机械有限公司；型号：CP178F风冷柴油机）；外形尺寸（长×宽×高）：1660×1050×830；结构质量：105kg；传动方式：齿轮传动；连接方式：直联式；耕宽（cm)：105；总安装刀数：24把；旋耕刀型号：旱地刀。 | 4 | 非通用类 | 2020-12-31 | 重庆市
294 | 耕整地机械 | 耕地机械 | 微耕机 | 功率4kW及以上微耕机 | 重庆嘉木机械有限公司 | 微耕机 | 1WG4.0-105FC-Z | 标定功率：4.00kW | 结构型式：前置式；配套发动机（标定功率：4.0kW，制造商：无锡华源凯马发动机有限公司，型号名称：KM178F柴油机）；外形尺寸（长×宽×高）：1700mm×1050mm×800mm；结构质量：110kg；传动方式：齿轮传动；连接方式：直联；耕宽：1050mm；总安装刀数量：32把；旋耕刀型号：旱地刀。 | 4 | 非通用类 | 2017-12-31 | 重庆市
295 | 耕整地机械 | 耕地机械 | 微耕机 | 功率4kW及以上微耕机 | 重庆博阔机械制造有限公司 | 微耕机 | BK-1WG6.3 | 标定功率：6.3kW | 结构型式：前置式；配套发动机（标定功率：6.3kW、制造商：浙江勇力机械有限公司、型号名称：186FA柴油机）；外形尺寸（mm）：1730×1150×1100；结构质量（kg）：128；传动方式：齿轮传动；连接方式：直联；耕宽(cm)：1150；、总安装刀数量(把)：32；旋耕刀型号：旱地弯刀。 | 6.3 | 非通用类 | 2016-12-31 | 重庆市
296 | 耕整地机械 | 耕地机械 | 微耕机 | 功率4kW及以上微耕机 | 重庆航天巴山摩托车制造有限公司 | 微耕机 | 1WG4.0-90FQ-ZC | 配套发动机额定功率（kW）：4.0 | 配有旱地刀1付、水田轮1付、行走车轮1付,整机质量:79KG外形尺寸(长×宽×高)1500×900×800MM驱动轮生产厂家:重庆特乐工贸有限公司,型号:4.00-8铁毂数量:双轮扶手是否可调:可调配套动力型号:170F4.0kW风冷汽油机发动机生产厂家:重庆航天巴山摩托车制造有限公司额定功率:4.0kW12小时标定功率/转速:4.0kW/3600R/MIN与旋耕刀配套时的联接方式:直联旋耕刀型号:Ⅱ型耕刀刀辊总安装刀数:24把幅宽:90CM耕深:≥10CM小时生产率:≥0.04HM2/(H.M | 4 | 非通用类 | 2017-12-31 | 重庆市
297 | 耕整地机械 | 耕地机械 | 微耕机 | 功率4kW及以上微耕机 | 重庆丰奥机械有限公司 | 微耕机 | 1WG4.05-100FC-ZC | 标定功率 4.05kW、 | 整机结构形式：前置式、配套发动机;(标定功率：4.05kW、制造商：江苏常工动力机械有限公司、型号名称：CG173F风冷柴油机、）外形尺寸（长*宽*高）1650×1000×800mm、结构质量：78kg、传动方式：齿轮传动、连接方式：直联式、耕宽：1000mm、总安装刀数量：24把、旋耕刀型号：Ⅱ型旱地耕刀 | 4.05 | 非通用类 | 2017-12-31 | 重庆市
298 | 耕整地机械 | 耕地机械 | 微耕机 | 功率4kW及以上微耕机 | 安徽省无为县鑫达动力制造有限责任公司 | 微型耕耘机 | 1WG4.0SH | 标定功率：4.0kW 汽油机动力 | 主要配置：功率为4.0kW的风冷汽油发动机1台、齿轮箱、行走箱、橡胶轮等。产品主要参数：结构型式：前置型，配套发动机标定功率:4.0kW，配套发动机生产企业：重庆宏祥织造有限公司，配套发动机型号名称：170F汽油机，配套发动机结构型式：单缸、风冷，外形尺寸(长×宽×高):1550×900×1070mm，结构质量:82kg，配套发动机型号:170F汽油机，传动方式：皮带齿轮传动，连接方式：皮带，配套发动机额定转速:3600r/min，刀辊总安装刀数：24把，旋耕刀型号：S165，耕深≥100mm，作业小时生产率：0.04～ 0.08hm2/(h.m)，耕宽:900mm。 | 4 | 非通用类 | 2016-12-31 | 安徽省
299 | 耕整地机械 | 耕地机械 | 微耕机 | 功率4kW及以上微耕机 | 重庆亚卓机械制造有限公司 | 微耕机 | 1WG4.1-100FQ-ZC | 标定功率：4.1kW | 结构型式：前置式、配套发动机（标定功率：4.1kW、制造商：重庆东派机械制造有限公司、型号名称:170F/P汽油机）、外形尺寸mm：1550*1000*950、结构质量（kg）：65、传动方式：齿轮传动、连接方式：直联、耕宽（mm）：1000、总安装刀数量（把）:24、旋耕刀型号：II型旱地刀。 | 4.1 | 非通用类 | 2019-12-31 | 重庆市
300 | 耕整地机械 | 耕地机械 | 微耕机 | 功率4kW及以上微耕机 | 四川省鑫事达机械设备有限公司 | 微耕机 | 1WG4.0 | 标定功率：4.0kW | 结构型式:前置式.配套发动机额定功率:4.0kW.配套发动机制造商：江苏常工机械有限公司；配套发动机结构型式：单缸、立式、风冷、四冲程；外形尺寸(长*宽*高):1740*1100*980MM.结构质量:109KG.传动方式：齿轮传动；连接方式：直连；耕宽:1100MM.耕深:≥100MM.配套发动机额定转速：3600r/min；起动方式：反冲式手拉启动；总安装刀数：24把；旋耕刀型号：非标旱地刀；主离合器型式：常分锥式离合器 | 4 | 非通用类 | 2019-12-31 | 四川省
301 | 耕整地机械 | 耕地机械 | 微耕机 | 功率4kW及以上微耕机 | 重庆鑫源农机股份有限公司 | 微耕机 | 1WG6.3-135FC-ZC | 标定功率：6.3kW | 1、规格型号：1WG6.3-135FC-ZC,2、结构型式：前置式，3、配套发动机（生产企业：重庆鑫源农机股份有限公司、型号名称：SR186F柴油机；结构型式：立式、单缸、四冲程、额定功率：6.3kW；标定转速：3600r/min：起动方式：反冲式手拉起动，）4、外形尺寸（长X宽X高）mm：1790X1350X800；5、结构质量：125kg 6、传动方式：齿轮传动 7、连接方式：直联式 8、耕宽：1350mm，9、总安装刀数量：38把， 10、旋耕刀型号：Ⅱ型旱地刀。 | 6.3 | 非通用类 | 2017-12-31 | 重庆市
302 | 耕整地机械 | 耕地机械 | 微耕机 | 功率4kW及以上微耕机 | 日照市德福机械制造有限公司 | 微型耕耘机 | 1WG-5.5Q | 配套发动机额定功率：5.5kW | 规格型号:1WG-5.5Q;结构型式:前置式;配套发动机生产企业：重庆鼎工机电有限公司；型号名称:177F/P汽油机;结构型式:单缸、四冲程、风冷;额定功率:5.5kW;额定转速:3600R/MIN;起动方式:回复式手拉启动;外形尺寸(长×宽×高):1600×950×1150MM;结构质量:88KG;传动方式:皮带传动;连接方式:直联;刀辊转速:120(高)；95(低)R/MIN;最大回转半径:185MM;总安装刀数:24把;旋耕刀型号:S185;主离合器型式:涨离轮式；耕宽:900MM；耕深:≥100MM；作业速度:0.1~0.3M/S；作业小时生产率:0.01~0.08HM2/H·M；单位作业面积燃油消耗量:≤25KG/HM2 | 5.5 | 非通用类 | 2019-12-31 | 山东省
303 | 耕整地机械 | 耕地机械 | 微耕机 | 功率4kW及以上微耕机 | 重庆华世丹机械制造有限公司 | 微耕机 | 1WG6.3-135FC-ZC | 标定功率:6.3kW | 结构形式：前置式；配套发动机：重庆华世丹机械制造有限公司186FA柴油机，标定功率为6.3kW；外形尺寸（长×宽×高）：1700mm×1350mm×980mm；结构质量：125kg，传动方式：齿轮传动；连接方式：直联式；耕宽：135cm；总安安装刀数量：38把；旋耕刀型号：旱地刀。 | 6.3 | 非通用类 | 2019-12-31 | 重庆市
304 | 耕整地机械 | 耕地机械 | 微耕机 | 功率4kW及以上微耕机 | 重庆华世丹机械制造有限公司 | 微耕机 | 1WG4.0-100FQ-ZC | 标定功率:4.0kW | 结构形式：前置式；配套发动机：重庆华世丹机械制造有限公司H170F汽油机，标定功率为4.0kW；外形尺寸（长×宽×高）：1530mm×1000mm×1070mm；结构质量：64kg，传动方式：齿轮传动；连接方式：直联式；耕宽：100cm；总安安装刀数量：24把；旋耕刀型号：旱地刀。 | 4 | 非通用类 | 2019-12-31 | 重庆市
305 | 耕整地机械 | 耕地机械 | 微耕机 | 功率4kW及以上微耕机 | 重庆航天巴山摩托车制造有限公司 | 微耕机 | 1WG4.0-80FQ-D | 配套功率（kW）：4.2 | 配有旱地刀1付、水田轮1付、行走车轮1付，整机质量:81KG外形尺寸(长×宽×高)1500×800×800MM驱动轮，生产厂家:重庆特乐工贸有限公司,型号:4.00-8铁毂数量:双轮扶手是否可调:可调配套动力型号:170F4.2kW风冷汽油机发动机生产厂家:重庆市豪威摩托车制造有限公司额定功率:4.2kW12小时标定功率/转速:4.2kW/3600R/MIN与旋耕刀配套时的联接方式:直联旋耕刀型号:Ⅱ型耕刀刀辊总安装刀数:24把幅宽:80CM耕深:≥10CM小时生产率:≥0.04HM2/(H.M)单位 | 4 | 非通用类 | 2016-12-31 | 重庆市
306 | 耕整地机械 | 耕地机械 | 微耕机 | 功率4kW及以上微耕机 | 重庆古月机电有限公司 | 微耕机 | 1WG4.05-100FC-ZC | 4.05kW | 173F柴油机，功率：4.05kW；Ⅱ型旱地耕刀24片；耕宽1000mm；350-6型内外轮胎胶轮。 | 4.05 | 非通用类 | 2018-12-31 | 重庆市
307 | 耕整地机械 | 耕地机械 | 微耕机 | 功率4kW及以上微耕机 | 重庆雄狮机械有限责任公司 | 微耕机 | 1WG6.3-135FC-ZC | 标定功率：6.3kW | 结构形式：前置式 配套发动机： （1）标定功率（kW）：6.3 （2）制造商：无锡华源凯马发动机有限公司 （3）发动机型号：KM186F柴油机 外形尺寸（长*宽*高）：1760mm*1350mm*800mm 结构质量：130Kg、 传动方式：齿轮传动、 联接方式：直连式、 耕深（cm）：≥10、耕宽（cm）：135、 总安装刀数：38 旋耕刀型号：旱地刀、 作业速度（m/s）0.1-0.3、 纯小时生产率hm²/hm：≥0.04、 主燃油消耗量Kg/hm²：≤35 | 6.3 | 非通用类 | 2016-12-31 | 重庆市
308 | 耕整地机械 | 耕地机械 | 微耕机 | 功率4kW及以上微耕机 | 重庆丰路机械制造有限公司 | 微耕机 | 1WG4.0-105FC-Z | 4.0kW | 结构型式:前置式，配套发动机（标定功率4.0kW、制造商：重庆凯米尔、型号名称：CP178F风冷柴油机）外形尺寸：1780*1050*910、结构质量（kg）110、传动方式：此轮传动、连接方式：直联式、耕宽(mm)1050、总安装刀数量(把)32、旋耕刀型号：II型旱地刀 | 4 | 非通用类 | 2019-12-31 | 重庆市
309 | 耕整地机械 | 耕地机械 | 微耕机 | 功率4kW及以上微耕机 | 重庆航天巴山摩托车制造有限公司 | 微耕机 | 1WG6.3-135FC-Z | 配套功率（kW）：6.3 | 配有旱地刀1付、水田轮1付、行走车轮1付整机质量:132KG外形尺寸(长×宽×高)1700×1350×800MM驱动轮生产厂家:重庆特乐工贸有限公司,型号:4.00-8铁毂数量:双轮扶手是否可调:可调配套动力型号:186F6.3kW风冷柴油机发动机生产厂家:江苏无锡华源凯马发动机有限公司、福州金飞鱼柴油机有限公司额定功率:6.3kW12小时标定功率/转速:6.3kW/3600R/MIN与旋耕刀配套时的联接方式:直联旋耕刀型号:Ⅱ型耕刀刀辊总安装刀数:38把幅宽:135CM耕深:≥10CM小时生产率:≥0.04HM2/(H.M)单位作业面积燃油消耗量:≤30KG/HM2 | 6.3 | 非通用类 | 2016-12-31 | 重庆市
310 | 耕整地机械 | 耕地机械 | 微耕机 | 功率4kW及以上微耕机 | 重庆纽菲德机械制造有限公司 | 微耕机 | 1WG4.0-105FC-Z | 标定功率：4.0kW | 结构型式：前置式、单缸、风冷；配套发动机（标准功率；4.0kW、制造商：无锡华源凯马发动机有限公司、型号名称；KM178F单缸风冷柴油机）；外形尺寸（mm):1750×1050×950；结构质量（kg)：110；传动方式:齿轮传动；连接方式：直联；耕宽（mm）1050；总安装刀数量（把）：24；旋耕刀型号：非标旱地刀； | 4 | 非通用类 | 2017-12-31 | 重庆市
311 | 耕整地机械 | 耕地机械 | 微耕机 | 功率4kW及以上微耕机 | 重庆博阔机械制造有限公司 | 微耕机 | BK-1WG4.0 | 标定功率：4.0kW | 结构型式：前置式；配套发动机（标定功率：4.0kW、制造商：浙江勇力机械有限公司、型号名称：178F柴油机）；外形尺寸（mm）：1680×1150×1100；结构质量（kg）：115；传动方式：齿轮传动；连接方式：同轴直联式；耕宽(cm)：1150；、总安装刀数量(把)：32；旋耕刀型号：旱地弯刀。 | 4 | 非通用类 | 2016-12-31 | 重庆市
312 | 耕整地机械 | 耕地机械 | 微耕机 | 功率4kW及以上微耕机 | 重庆科业动力机械制造有限公司 | 微耕机 | 1WG6.3-135FC-ZC | 标定功率：6.3kW | 结构型式:前置式、配套发动机（标定功率kW：6.3,制造商:无锡华源凯马发动机有限公司)、型号名称：186FC风冷柴油机）、外形尺寸(cm)：1780*1350*950、结构质量(kg)：118、传动方式：齿轮、连接方式：直联、耕宽(cm)：1350、总安装刀数量(把):38、旋耕刀型号：非标旱地刀。 | 6.3 | 非通用类 | 2017-12-31 | 重庆市
313 | 耕整地机械 | 耕地机械 | 微耕机 | 功率4kW及以上微耕机 | 重庆五谷通用设备有限公司 | 微耕机 | 1WG4.0-105FC-ZC | 配套功率:4.0kW | 配套动力:178F风冷柴油机额定转速:3600R/MIN结构尺寸(长×宽×高):1750×1050×800MM结构质量:105KG耕深:≥100MM耕宽:1050MM作业速度:0.1-0.3M/S小时生产率:≥0.04HM2/(H?M)燃油消耗量:≤30KG/HM2启动方式:手拉反冲式地表平整度:≤5CM动态环境噪音:≤86.0DB(A)碎土率:≥50% 耕刀数量32#两套 | 4 | 非通用类 | 2017-12-31 | 重庆市
314 | 耕整地机械 | 耕地机械 | 微耕机 | 功率4kW及以上微耕机 | 四川省鑫事达机械设备有限公司 | 微耕机 | 1WG4.0A | 标定功率4.05kW | 结构型式:前置式.配套发动机额定功率:4.05kW.配套发动机制造商：江苏常工动力机械有限公司；配套发动机型号名称：CG173F风冷柴油机；配套发动机结构型式：单缸、立式、风冷、四冲程；外形尺寸(长*宽*高):1600*1000*920MM.结构质量:77KG.传动方式：齿轮；连接方式：直连；耕宽:1000MM.耕深:≥100MM.配套发动机额定转速：3600r/min,起动方式：反冲式手拉启动；总安装刀数：24把；旋耕刀型号：非标旱地刀；主离合器型式：常分锥式离合器 | 4.05 | 非通用类 | 2019-12-31 | 四川省
315 | 耕整地机械 | 耕地机械 | 微耕机 | 功率4kW及以上微耕机 | 常州尊隆内燃机配件有限公司 | 微耕机 | 1WG4.0 | 标定功率是4.0kW， | 发动机形式：风冷柴油；配套功率（kW）：4.0,制造商是常州常沃动力机械有限公司，型号名称是CW178F,发动机标定转速是3600r/min,，外形尺寸是1750mm*1050mm*800mm,结构质量是120kg，传动方式是齿轮传动，连接方式是同轴直联式。刀棍的转速是130r/min，最大回转半径是180mm,总安装刀数是32把，最小转向圆半径是0.7m，最小水平通过半径是0.9m，幅宽是105cm。 | 4 | 非通用类 | 2016-12-31 | 江苏省
316 | 耕整地机械 | 耕地机械 | 微耕机 | 功率4kW及以上微耕机 | 重庆五谷通用设备有限公司 | 微耕机 | 1WG4.0-75FQ-DL | 配套功率：4.0kW | 配套动力：170F汽油机 额定转速：3600r/min 结构尺寸（长×宽×高）：1550×900×800 mm 结构质量：70kg 耕深：≥100mm耕宽：900mm 作业速度：0.1-0.3m/s小时生产率：≥0.04hm2/（h• m）燃油消耗量：≤35kg/hm2 启动方式：手拉反冲式 地表平整度：≤5cm 动态环境噪音：≤86.0dB(A) 碎土率：≥50% 传动方式：直联全齿传动,耕刀数量23#两套 | 4 | 非通用类 | 2017-12-31 | 重庆市
317 | 耕整地机械 | 耕地机械 | 微耕机 | 功率4kW及以上微耕机 | 四川艾马仕科技有限公司 | 汽油微耕机 | 1WG-4.02Q-C | 4.02kW | 结构型式：前置式、配套发动机额定功率：4.02kW、配套发动机生产企业：重庆宏美科技有限公司、配套发动机型号：HM170F/P风冷汽油发动机，配套发动机结构型式：单缸、0VH25、倾斜、风冷、四冲程，外形尺寸（长×宽×高)1600×950×900，结构质量：61kg，传动方式：齿轮、连接方式：直联、总安装刀数：24把，旋耕刀型号：旱地刀，耕宽950mm，耕深：≥100mm. | 4.02 | 非通用类 | 2019-12-31 | 四川省
318 | 耕整地机械 | 耕地机械 | 微耕机 | 功率4kW及以上微耕机 | 重庆航天巴山摩托车制造有限公司 | 微耕机 | 1WG4.2-100FQ-ZC | 配套功率（kW）：4.2 | 配有旱地刀1付、水田轮1付、行走车轮1付整机质量:75KG外形尺寸(长×宽×高)1650×1000×800MM驱动轮生产厂家:重庆特乐工贸有限公司,型号:4.00-8铁毂数量:双轮扶手是否可调:可调配套动力型号:170F4.2kW风冷汽油机发动机生产厂家:重庆航天巴山摩托车制造有限公司额定功率:4.2kW12小时标定功率/转速:4.2kW/3600R/MIN与旋耕刀配套时的联接方式:直联旋耕刀型号:Ⅱ型耕刀刀辊总安装刀数:24把幅宽:100CM耕深:≥10CM小时生产率:≥0.04HM2/(H.M)单位作业面积燃油消耗量:≤35KG/HM2 | 4.2 | 非通用类 | 2016-12-31 | 重庆市
319 | 耕整地机械 | 耕地机械 | 微耕机 | 功率4kW及以上微耕机 | 威马农业机械有限公司 | 微耕机 | 1WG4.0-110FC-Z | 标定功率：4.0kW | 结构型式：前置式；配套发动机（标定功率：4.0kW、制造商：重庆威马动力机械有限公司、型号名称：WM178F柴油机）；外形尺寸(mm)：1750×1100×940；结构质量（kg）：108；传动方式：齿轮传动；连接方式：直联；耕宽(mm)：1100； 耕深(mm)：≥100；总安装刀数量(把)：32；旋耕刀型号：Ⅱ型旱地耕刀 。 | 4 | 非通用类 | 2019-12-31 | 重庆市
320 | 耕整地机械 | 耕地机械 | 微耕机 | 功率4kW及以上微耕机 | 四川鹏林机电设备制造有限责任公司 | 微耕机 | 1WG4.0 | 4.0kW | 1、结构型式：前置式； 2、配套发动机额定功率：4.0kW，制造商：天锡凯奥动力机械有限公司、重庆市凯米尔动力机械有限公司、天锡华源凯马发动机有限公司，型号名称：KA300柴油机、CP178F柴油机、KM178F柴油机； 3、外形尺寸：1780（mm）*1100（mm）*900（mm）； 4、结构质量：105（kg）； 5、传动方式：齿轮； 6、连接方式：直连； 7、耕宽：1100（mm）； 8、总安装刀数量：30（把）； 9、旋耕刀型号：非标旱地刀 | 4 | 非通用类 | 2020-12-31 | 四川省
321 | 耕整地机械 | 耕地机械 | 微耕机 | 功率4kW及以上微耕机 | 重庆博阔机械制造有限公司 | 微耕机 | 1WG4.05-100FC-ZC | 标定功率：4.05kW。 | 结构型式：前置式；配套发动机（标定功率：4.05kW、制造商：江苏常工动力机械有限公司、型号名称：CG173F柴油机）；外形尺寸（mm）：1510×1000×890；结构质量（kg）：75；传动方式：齿轮传动；连接方式：直联；耕宽(cm)：1000；、总安装刀数量(把)：24；旋耕刀型号：Ⅱ型旱地刀。 | 4.05 | 非通用类 | 2019-12-31 | 重庆市
322 | 耕整地机械 | 耕地机械 | 微耕机 | 功率4kW及以上微耕机 | 重庆跃龙互欣动力机械有限公司 | 微耕机 | 1WG4.0-95FQ-Z | 配置功率：4.0kW | 配重庆跃龙互欣动力机械有限公司生产的170F/P汽油机，标定功率4.0kW，标定转速：3600r/min，起动方式：手拉绳反冲式起动，外形尺寸（长×宽×高）1540mm×950mm×920mm，结构质量：67kg，传动方式：齿轮传动，连接方式：直联式，刀辊转速（r/min）快档：148；慢档：106，最大回转半径：180mm，总安装刀数：24把，旋耕刀型号：旱地刀主离合器型式：摩擦片式（常开），耕宽：950mm，耕深：≥100mm，作业速度m/s：0.1～0.3，作业小时生产率hm2/(h•m)：≥0.04，单位作业面积燃油消耗量kg/hm2：≤35 | 4 | 非通用类 | 2019-12-31 | 重庆市
323 | 耕整地机械 | 耕地机械 | 微耕机 | 功率4kW及以上微耕机 | 重庆市穗秾农业机械制造有限公司 | 微耕机 | 1WG6.3-105FC-Z | 额定功率：6.3kW | 结构型式：前置式；配套发动机（标定功率：6.3kW、制造商：无锡凯奥动力机械有限公司、型号名称：KA400风冷柴油机）；外形尺寸（mm）：1780×1050×950；结构质量（kg）：120；传动方式：齿轮传动；连接方式：直连；耕宽(mm)：1050；总安装刀数量(把)：32；旋耕刀型号：非标旱地刀。 | 6.3 | 非通用类 | 2017-12-31 | 重庆市
324 | 耕整地机械 | 耕地机械 | 微耕机 | 功率4kW及以上微耕机 | 四川三台剑峰泵业有限公司 | 微耕机 | 1WG-4.0 | 配套发动机额定功率：4.0kW | 风冷178F柴油机额定功率4.0kW，外形尺寸：1710mm×1100mm×940mm，结构质量：104kg，传动方式：齿轮传动，连接方式：直联式，耕宽：100cm，总安装刀数24把，Ⅱ型耕刀。 | 4 | 非通用类 | 2017-12-31 | 四川省
325 | 耕整地机械 | 耕地机械 | 微耕机 | 功率4kW及以上微耕机 | 重庆宏美科技有限公司 | 微耕机 | 1WG4.02-95FQ-ZC | 标定功率：4.02kW | 结构形式：前置式，配套发动机（标定功率：4.02kW,制造商：重庆宏美科技有限公司，型号名称：HM170F/P汽油机，配套发动机结构型式：强制风冷、四冲程、OHV25°斜置、单缸），外形尺寸（长*宽*高）㎜：1700×950×920， 结构质量：83kg，传动方式：齿轮传动，连接方式：直连式，耕宽㎜：950㎜，耕深：≥100㎜ ，耕总安装刀数：24把,旋耕刀型号：II型旱地耕刀， | 4.02 | 非通用类 | 2019-12-31 | 重庆市
326 | 耕整地机械 | 耕地机械 | 微耕机 | 功率4kW及以上微耕机 | 四川鹏林机电设备制造有限责任公司 | 微耕机 | 1WG-4.0QL | 4.0kW | 1、结构型式：前置式； 2、配套发动机额定功率：4.0kW，制造商：重庆博伊顿动力机械有限公司，型号名称：170F；3、外形尺寸：1560（mm）*970（mm）*830（mm）；4、结构质量：68（kg）； 5、传动方式：皮带传动；6、连接方式：链条连接； 7、耕宽：970(mm)； 8、总安装刀数量：24(把)；9、旋耕刀型号：Ⅱ型。 | 4 | 非通用类 | 2017-12-31 | 四川省
327 | 耕整地机械 | 耕地机械 | 微耕机 | 功率4kW及以上微耕机 | 重庆华世丹机械制造有限公司 | 微耕机 | 1WG4.0-75FQ-DL | 标定功率:4.0kW | 结构形式：前置式；配套发动机：重庆华世丹机械制造有限公司H170F汽油机，标定功率为4.0kW；外形尺寸（长×宽×高）：1480mm×750mm×1000mm；结构质量：52kg，传动方式：链条传动；连接方式：直联式；耕宽：75cm；总安安装刀数量：18把；旋耕刀型号：旱地刀。 | 4 | 非通用类 | 2019-12-31 | 重庆市
328 | 耕整地机械 | 耕地机械 | 微耕机 | 功率4kW及以上微耕机 | 四川省鑫事达机械设备有限公司 | 微耕机 | 1WG5.6 | 标定功率5.6kW | 结构型式:前置式；配套发动机额定功率:5.6kW;配套发动机制造商：无锡凯奥动力机械有限公司；配套发动机型号名称：KA330型风冷柴油机；配套发动机结构型式：单缸、立式；外形尺寸(长X宽X高)MM:(1740X1350X950)MM；结构质量:108KG；传动方式：齿轮；连接方式:直联；耕宽:1350MM；耕深:≥100MM；配套发动机额定转速：3600r/min;起动方式：手拉启动；总安装刀数量：38把；旋耕刀型号：非标旱地刀；主离合器型式：牙嵌式 | 5.6 | 非通用类 | 2017-12-31 | 四川省
329 | 耕整地机械 | 耕地机械 | 微耕机 | 功率4kW及以上微耕机 | 重庆伟友动力机械有限公司 | 微耕机 | 1WG5.6-135FC-ZC | 标定功率：5.6kW | 结构型式：前置式，配套发动机标定功率：5.6kW，生产企业：无锡凯奥动力机械有限公司，型号名称：KA330柴油机，外形尺寸：1750mmX1350mmX930mm，结构质量：110kg，传动方式：齿轮传动，连接方式：直联，耕宽：135cm，总安装刀数量：38，旋耕刀型号：旱地刀。 | 5.6 | 非通用类 | 2018-12-31 | 重庆市
330 | 耕整地机械 | 耕地机械 | 微耕机 | 功率4kW及以上微耕机 | 重庆兴西都农机制造有限公司 | 微耕机 | 1WG4.0-105FC-Z | 4.0kW | ①重庆宗申汽车发动机制造有限公司、ZS300F柴油机、4.0kW ②耕宽：1050㎜ ③传动方式：齿轮传动 ④连接方式：直联式 ⑤结构型式：前置式 ⑥外形尺寸：1750×1050×800㎜ ⑦总安装刀数量（把）：24 ⑧旋耕刀型号：旱地耕刀 ⑨结构质量：110㎏ | 4 | 非通用类 | 2017-12-31 | 重庆市
331 | 耕整地机械 | 耕地机械 | 微耕机 | 功率4kW及以上微耕机 | 潍坊昊信农业装备有限公司 | 微耕机 | 1WG-6.1Q | 标定功率：6.1kW | 结构型式：前旋，配套发动机标定功率：6.1kW，配套耕地机生产企业：重庆华伟联龙科技有限公司，配套发动机型号名称：182F/P，外型尺寸（长×宽×高）:1500×1250×1050mm,结构质量:100kg，传动方式：齿轮传动，连接方式：皮带，刀辊设计转速：低档55 高档100r/min，最大回转半径：195mm，总安装刀数：24把，旋耕刀型号：IIS195，耕宽:1200mm,耕深≥100mm。 | 6.1 | 非通用类 | 2017-12-31 | 山东省
332 | 耕整地机械 | 耕地机械 | 微耕机 | 功率4kW及以上微耕机 | 重庆鑫源农机股份有限公司 | 微耕机 | 1WG4.2-80FQ-DL | 标定功率：4.2kW | 1、规格型号：1WG4.2-80FQ-DL(原SR1Z-80);2、结构型式：前置式，3、配套发动机（生产企业：重庆鑫源农机股份有限公司、型号名称：SR170F/P汽油机、结构型式：单缸、四冲程、风冷、额定功率：4.2kW；标定转速：3600r/min；起动方式：手拉启动；）4、外形尺寸（长X宽X高）mm：1570X830X800；5、结构质量：75kg，6、传动方式：链条传动，7、连接方式：直联式；8、耕宽：800mm；9、总安装刀数量：24把；10、旋耕刀型号：旱地刀。 | 4.2 | 非通用类 | 2017-12-31 | 重庆市
333 | 耕整地机械 | 耕地机械 | 微耕机 | 功率4kW及以上微耕机 | 重庆捷耕机械有限公司 | 微耕机 | 1WG4.0-105FC-ZC | 标定功率：4.0kW | 结构形式：前置式，配套发动机：标定功率4.0kW,制造商：重庆市凯米尔动力机械有限公司，型号：CP178F柴油机，外形尺寸（长×宽×高）：1650×1050×930mm，结构质量：110kg,传动方式：齿轮传动，连接方式：直联，耕宽：105cm，总安装刀32把，旋耕刀型号：II型旱地耕刀。 | 4 | 非通用类 | 2019-12-31 | 重庆市
334 | 耕整地机械 | 耕地机械 | 微耕机 | 功率4kW及以上微耕机 | 重庆科业动力机械制造有限公司 | 微耕机 | 1WG4.0-75FQ-DL | 4kW | 结构尺寸（长*宽*高cm）：1500*750*800,整机质量（kg）：56,配套动力（kW）：4.0,发动机型号：168FB汽油机,发动机结构形式：单缸、四冲程、强制风冷,发动机额定转速r/min：3600,发动机起动方式：手拉起动,传动方式：链条传动,连接方式：直联,旋耕刀型号：旱地刀, 刀辊安装刀数：18,主离合器形式：张紧轮式,耕宽(mm)：750,耕深(mm)：≥100,作业速度m/s：0.1~0.3,作业小时生产率h㎡/(h*m)：≥0.04 | 4 | 非通用类 | 2016-12-31 | 重庆市
335 | 耕整地机械 | 耕地机械 | 微耕机 | 功率4kW及以上微耕机 | 重庆科业动力机械制造有限公司 | 微耕机 | 1WG4-105FC-ZC | 标定功率：4kW | 结构型式:前置式、配套发动机（标定功率kW：4.0,制造商:无锡华源凯马发动机有限公司)、型号名称：178FC风冷柴油机）、外形尺寸(cm)：1780*1050*950、结构质量(kg)：102、传动方式：齿轮、连接方式：直联、耕宽(cm)：1050、总安装刀数量(把):32、旋耕刀型号：非标旱地刀。 | 4 | 非通用类 | 2017-12-31 | 重庆市
336 | 耕整地机械 | 耕地机械 | 微耕机 | 功率4kW及以上微耕机 | 重庆华世丹机械制造有限公司 | 微耕机 | 1WG4.0-70FQ-ZC | 标定功率:4.0kW | 结构形式：前置式；配套发动机：重庆华世丹机械制造有限公司1P70F汽油机，标定功率为4.0kW；外形尺寸（长×宽×高）：1430mm×700mm×950mm；结构质量：49kg，传动方式：锥齿传动；连接方式：直联式；耕宽：70cm；总安安装刀数量：18把；旋耕刀型号：旱地刀。 | 4 | 非通用类 | 2019-12-31 | 重庆市
337 | 耕整地机械 | 耕地机械 | 微耕机 | 功率4kW及以上微耕机 | 安徽省无为县鑫达动力制造有限责任公司 | 微耕机 | 1WG4.4D | 标定功率：4.4kW 柴油机动力 | 主要配置：功率为4.4kW的风冷柴油发动机1台、齿轮箱、行走箱、橡胶轮等。产品主要参数：结构型式：前置式，配套发动机标定功率:4.4kW，配套发动机生产企业：无锡市海龙机械有限公司，配套发动机型号名称:178F柴油机，配套发动机结构型式：单缸、立式、风冷，结构质量:106kg，外形尺寸(长×宽×高):1680×1100×1100mm，传动方式：齿轮传动，连接方式：同轴直联，配套发动机额定转速:3600r/min，刀辊总安装刀数：32把，旋耕刀型号：S165，耕宽:1100mm，耕深≥100mm, 作业小时生产率：0.01～ 0.08hm2/(h.m)。 | 4.4 | 非通用类 | 2017-12-31 | 安徽省
338 | 耕整地机械 | 耕地机械 | 微耕机 | 功率4kW及以上微耕机 | 重庆古月机电有限公司 | 微耕机 | 1WG6.3-135FC-ZC | 6.3kW | 186F柴油机，功率：6.3kW；Ⅱ型旱地耕刀38片；耕宽1350mm；400-8型内外轮胎胶轮。 | 6.3 | 非通用类 | 2019-12-31 | 重庆市
339 | 耕整地机械 | 耕地机械 | 微耕机 | 功率4kW及以上微耕机 | 重庆箭驰机械有限公司 | 微耕机 | 1WG4.0-105FC-Z | 标定功率：4.0kW | 结构形式：前置式, 发动机标定功率：4.0（kW）, 发动机生产企业：重庆帝维机电设备有限公司，发动机型号名称：DW178F柴油机,外形尺寸（长x宽x高）：1700x1050x800(mm), 结构质量：105（kg）, 传动方式：齿轮传动, 连接方式：直联 ,耕宽：1050（mm）, 刀辊总安装刀数：32 , 旋耕刀型号：II型旱地刀 | 4 | 非通用类 | 2018-12-31 | 重庆市
340 | 耕整地机械 | 耕地机械 | 微耕机 | 功率4kW及以上微耕机 | 四川省苍溪农机制造有限公司 | 微耕机 | 1WG-4.0 | 标定功率：4.0kW | 配套发动机：标定功率：4.0kW、制造商：重庆市凯米尔动力机械有限公司、型号：178F风冷柴油机；外形尺寸（长×宽×高）：1750x1100x950mm ；结构质量：108kg；传动方式：直联、齿轮传动；耕宽：135cm；总安装刀数：38把；配套刀具：3+1防缠刀、旱地刀各一副 | 4 | 非通用类 | 2019-12-31 | 四川省
341 | 耕整地机械 | 耕地机械 | 微耕机 | 功率4kW及以上微耕机 | 重庆箭驰机械有限公司 | 微耕机 | 1WG4.0-95FQ-ZC | 额定功率：4.0kW | 结构形式：前置式，发动机型号名称：170F/P汽油机 ，发动机额定功率：4.0（kW），发动机生产企业：重庆凯博通用汽油机动力有限公司，外形尺寸（长x宽x高）：1600x950x1030(mm)，结构质量：70（kg），传动方式：齿轮传动，连接方式：直联， 耕宽：950（mm），刀辊总安装刀数：24，旋耕刀型号：II型旱地耕刀 | 4 | 非通用类 | 2019-12-31 | 重庆市
342 | 耕整地机械 | 耕地机械 | 微耕机 | 功率4kW及以上微耕机 | 重庆丰路机械制造有限公司 | 微耕机 | 1WG4.0-100FQ-ZC | 4.0kW | 结构型式:前置式，配套发动机（标定功率4.0kW、制造商：重庆共石动力机械有限公司、型号名称：173F汽油机）、外形尺寸（mm）：1560*1000*800、结构质量（kg）70、传动方式：此轮传动、连接方式：直联式、耕宽(mm)1000、总安装刀数量(把)24、旋耕刀型号：II型旱地刀 | 4 | 非通用类 | 2018-12-31 | 重庆市
343 | 耕整地机械 | 耕地机械 | 微耕机 | 功率4kW及以上微耕机 | 四川艾马仕科技有限公司 | 微耕机 | 1WG-4.05-C | 4.05kW | 结构型式：前置式、配套发动机功率：4.05kW、生产企业：无锡凯奥动力机械有限公司、配套发动机型号：KA250风冷柴油机、配套发动机结构型式：单缸、风冷、直立、四冲程）、外形尺寸(长×宽×高)1650×950×900，结构质量：70kg，传动方式：齿轮、连接方式:直联、总安装刀数：24把，旋耕刀型号：旱地刀，耕宽：950mm，耕深：≥100mm. | 4.05 | 非通用类 | 2019-12-31 | 四川省
344 | 耕整地机械 | 耕地机械 | 微耕机 | 功率4kW及以上微耕机 | 重庆古月机电有限公司 | 微耕机 | 1WG5.6-120FC-ZC | 5.6kW | 180F柴油机，功率：5.6kW；Ⅱ型旱地耕刀30片；耕宽1200mm；400-8型内外轮胎胶轮。 | 5.6 | 非通用类 | 2018-12-31 | 重庆市
345 | 耕整地机械 | 耕地机械 | 微耕机 | 功率4kW及以上微耕机 | 重庆跃龙互欣动力机械有限公司 | 微耕机 | 1WG4.05-95FC-ZC | 配置功率：4.05kW | 配重庆市凯米尔动力机械有限公司生产的CP173柴油机，标定功率4.05kW，标定转速：3600r/min，起动方式：回弹式绳索起动，外形尺寸（长×宽×高）1530mm×950mm×940mm，结构质量：86kg，传动方式：齿轮传动，连接方式：直联式，刀辊转速（r/min）快档：130；慢档：80，最大回转半径：180mm，总安装刀数：24把，旋耕刀型号：Ⅱ型旱地刀，主离合器型式：摩擦片式，耕宽：950mm，耕深：≥100mm，作业速度m/s：0.1～0.3，作业小时生产率hm2/(h•m)：≥0.04，单位作业面积燃油消耗量kg/hm2：≤30 | 4.05 | 非通用类 | 2018-12-31 | 重庆市
346 | 耕整地机械 | 耕地机械 | 微耕机 | 功率4kW及以上微耕机 | 重庆纽菲德机械制造有限公司 | 微耕机 | 1WG4.20-105SC-D | 标定功率：4.20kW | 结构型式：前置式、单缸、水冷；配套发动机（标准功率；4.20kW、制造商：常州常发动力机械有限公司、型号名称；R176单缸水冷柴油机）；外形尺寸（mm):1490×1050×800；结构质量（kg)：95；传动方式:链条传动；连接方式：直联；幅宽（cm)105；总安装刀数量（把）：24；旋耕刀型号：旱地刀 | 4.2 | 非通用类 | 2016-12-31 | 重庆市
347 | 耕整地机械 | 耕地机械 | 微耕机 | 功率4kW及以上微耕机 | 重庆康朋机电设备制造有限公司 | 微耕机 | 1WG4.05-95FC-ZC | 标定功率：4.05kW | 结构形式：前置式，配套发动机：生产企业重庆凯米尔动力机械有限公司；型号名称CP173F柴油机，结构型式单缸、立式、四冲程、风冷、直喷式；标定功率4.05kW；标定转速3600r/min; 起动方式手拉启动；外形尺寸（长*宽*高）：1540mm*950mm*800mm,结构质量：83kg,传动方式：齿轮传动，边接方式：直联，刀辊：转速快档120r/min; 慢档70r/min；最大回转半径180mm,总安装刀数24把，旋耕刀型号：旱地刀，主离合器形式：摩托片式，耕宽：950mm,作业速度：0.1~0.3 | 4.05 | 非通用类 | 2019-12-31 | 重庆市
348 | 耕整地机械 | 耕地机械 | 微耕机 | 功率4kW及以上微耕机 | 重庆古月机电有限公司 | 微耕机 | 1WG4.0-105FC-ZC | 4.0kW | 178F柴油机，功率：4.0kW；Ⅱ型旱地耕刀32片；耕宽1050mm；400-8型内外轮胎胶轮。 | 4 | 非通用类 | 2019-12-31 | 重庆市
349 | 耕整地机械 | 耕地机械 | 微耕机 | 功率4kW及以上微耕机 | 重庆捷耕机械有限公司 | 微耕机 | 1WG4.05-90FC-ZC | 标定功率：4.05kW | 结构形式：前置式，配套发动机：标定功率4.05kW,制造商：重庆市凯米尔动力机械有限公司，型号：CP173F柴油机，外形尺寸（长×宽×高）：1580×900×930mm，结构质量：75kg,传动方式：齿轮传动，连接方式：直联，耕宽：90cm，总安装刀24把，旋耕刀型号：II型旱地耕刀。 | 4.05 | 非通用类 | 2019-12-31 | 重庆市
350 | 耕整地机械 | 耕地机械 | 微耕机 | 功率4kW及以上微耕机 | 重庆五谷通用设备有限公司 | 微耕机 | 1WG4.0-80FQ-DL | 配套功率:4.0kW | 配套动力:170F汽油机额定转速:3600R/MIN结构尺寸(长×宽×高):1500×800×800MM结构质量:75KG耕深:≥100MM耕宽:800MM作业速度:0.1-0.3M/S小时生产率:≥0.04HM2/(H?M)燃油消耗量:≤35KG/HM2启动方式:手拉反冲式地表平整度:≤5CM动态环境噪音:≤86.0DB(A)碎土率:≥50% 耕刀数量23#两套 | 4 | 非通用类 | 2017-12-31 | 重庆市
351 | 耕整地机械 | 耕地机械 | 微耕机 | 功率4kW及以上微耕机 | 重庆嘉兴工业有限公司 | 微耕机 | 1WG4.05-100FC-ZC | 功率4kW及以上微耕机，额定功率：4.05kW， | 无锡凯奥动力机械有限公司，型号：KA250柴油机，额定功率：4.05kW，额定转速：3600r/min，整机结构方式：前置式直联全齿传动,外观尺寸：1600×1000×900，生产率：≥0.04h㎡/(h.m),结构质量：78kg,配旱地刀 | 4.05 | 非通用类 | 2020-12-31 | 重庆市
352 | 耕整地机械 | 耕地机械 | 微耕机 | 功率4kW及以上微耕机 | 重庆华世丹机械制造有限公司 | 微耕机 | 1WG4.0-80FQ-DL | 标定功率:4.0kW | 结构形式：前置式；配套发动机：重庆华世丹机械制造有限公司H170F汽油机，标定功率为4.0kW；外形尺寸（长×宽×高）：1480mm×800mm×1000mm；结构质量：60kg，传动方式：链条传动；连接方式：直联式；耕宽：80cm；总安安装刀数量：18把；旋耕刀型号：旱地刀。 | 4 | 非通用类 | 2019-12-31 | 重庆市
353 | 耕整地机械 | 耕地机械 | 微耕机 | 功率4kW及以上微耕机 | 重庆纽菲德机械制造有限公司 | 微耕机 | 1WG6.3-120FC-Z | 标定功率：6.3kW | 结构型式：前置式、单缸、风冷；配套发动机（标准功率；6.3kW、制造商：无锡华源凯马发动机有限公司、型号名称；KM186F单缸风冷柴油机）；外形尺寸（mm):1800×1200×800；结构质量（kg)：125；传动方式:齿轮传动；连接方式：直联；幅宽（cm)120；总安装刀数量（把）：24；旋耕刀型号：旱地刀 | 6.3 | 非通用类 | 2016-12-31 | 重庆市
354 | 耕整地机械 | 耕地机械 | 微耕机 | 功率4kW及以上微耕机 | 重庆鼎工机电有限公司 | 微耕机 | 1WGFQZ4.0-95 | 配套动力标定功率（最大功率）：4.0kW | 结构型式：前置式；配套发动机生产企业：重庆鼎工机电有限公司；配套发动机型号名称：170F/P汽油机；配套动力标定功率（最大功率）：4.0kW；外形尺寸：1600×950×940mm；结构质量：64kg；传动方式：齿轮传动；连接方式：直联；刀辊总安装刀数：24；旋耕刀型号：Ⅱ型旱地刀；耕宽：950mm；耕深：≥100mm。 | 4 | 非通用类 | 2019-12-31 | 重庆市
355 | 耕整地机械 | 耕地机械 | 微耕机 | 功率4kW及以上微耕机 | 重庆伟友动力机械有限公司 | 微耕机 | 1WG4.0-100FQ-ZC | 标定功率：4.00kW | 结构型式：前置式，配套发动机标定功率：4.0kW，生产企业：重庆伟友动力机械有限公司，型号名称：170F/P汽油机，外形尺寸：1600mmX1000mmX800mm，结构质量：60kg，传动方式：齿轮传动，连接方式：直联，耕宽：100cm，总安装刀数量：24，旋耕刀型号：旱地刀。 | 4 | 非通用类 | 2019-12-31 | 重庆市
356 | 耕整地机械 | 耕地机械 | 微耕机 | 功率4kW及以上微耕机 | 重庆五谷通用设备有限公司 | 微耕机 | 1WG6.3-135FC-ZC | 配套功率:6.3kW | 配套动力:186F风冷柴油机额定转速:3600R/MIN结构尺寸(长×宽×高):1750×1350×800MM结构质量:120KG耕深:≥100MM耕宽:1350MM作业速度:0.1-0.3M/S小时生产率:≥0.04HM2/(H?M)燃油消耗量:≤30KG/HM2启动方式:手拉反冲式地表平整度:≤5CM动态环境噪音:≤86.0DB(A)碎土率:≥50% 耕刀数量32#两套 | 6.3 | 非通用类 | 2017-12-11 | 重庆市
357 | 耕整地机械 | 耕地机械 | 微耕机 | 功率4kW及以上微耕机 | 威马农业机械有限公司 | 微型耕耘机 | 1WG6.3-135FC-Z | 标定功率：6.3kW | 结构型式：前置式；配套发动机（标定功率：6.3kW、制造商：重庆威马农业机械有限公司、型号名称：WM186FB柴油机）；外形尺寸(mm)：1800×1350×800；结构质量（kg）：130；传动方式：齿轮传动；连接方式：直联式；耕宽(mm)：1350； 耕深(mm)：≥100；总安装刀数量(把)：40；旋耕刀型号：旱地刀。 | 6.3 | 非通用类 | 2017-12-31 | 重庆市
358 | 耕整地机械 | 耕地机械 | 微耕机 | 功率4kW及以上微耕机 | 重庆丰路机械制造有限公司 | 微耕机 | 1WG4.05-100FC-ZC | 4.05kW | 结构型式:前置式，配套发动机（标定功率4.05kW、制造商：江苏常工动力机械有限公司、型号名称：CG173F柴油机、外形尺寸（mm）：1660*1000*910、结构质量（kg）75、传动方式：此轮传动、连接方式：直联式、耕宽(mm)1000、总安装刀数量(把)38、旋耕刀型号：II型旱地刀 | 4.05 | 非通用类 | 2018-12-31 | 重庆市
359 | 耕整地机械 | 耕地机械 | 微耕机 | 功率4kW及以上微耕机 | 威马农业机械有限公司 | 微耕机 | 1WG4.0-80FQ-DL | 标定功率：4.0kW | 结构型式：前置式；配套发动机（标定功率：4.0kW、制造商：重庆威马动力机械有限公司、型号名称：170F/P汽油机）；外形尺寸(mm)：1435×800×800；结构质量（kg）：56；传动方式：链条传动；连接方式：直联式；耕宽(mm)：800； 耕深(mm)：≥100；总安装刀数量(把)：24；旋耕刀型号：Ⅱ型旱地耕刀。 | 4 | 非通用类 | 2019-12-31 | 重庆市
360 | 耕整地机械 | 耕地机械 | 微耕机 | 功率4kW及以上微耕机 | 重庆市冠腾机械有限公司 | 微耕机 | 1WG4.0-105FC-ZC | 4.0kW | 动力采用江苏沃特机械设备进出口有限公司生产的WT178F风冷式柴油发动机，发动机输出功率4.0kW，额度转速3600r/min；变速机构采用直联、全齿传动，前置式，外形尺寸1720mm×1050mm×930mm,净重量105kg, ,耕宽1050mm，耕深≥100mm,生产率≥0.04hm2/（h?m）,燃油消耗量≤30kg/hm2 | 4 | 非通用类 | 2019-12-31 | 重庆市
361 | 耕整地机械 | 耕地机械 | 微耕机 | 功率4kW及以上微耕机 | 重庆纽菲德机械制造有限公司 | 微耕机 | 1WG4.0-100FQ-ZC | 标定功率：4.0kW | 结构型式：前置式、单缸、四冲程、风冷；配套发动机（标准功率；4.0kW、制造商：重庆凯博通用汽油机动力有限公司、型号名称；170F/P单缸汽油机）；外形尺寸（mm):1550×1000×950；结构质量（kg)：70；传动方式:齿轮传动；连接方式：直联；耕宽（mm）1000；总安装刀数量（把）：24；旋耕刀型号：非标旱地刀； | 4 | 非通用类 | 2019-12-31 | 重庆市
362 | 耕整地机械 | 耕地机械 | 微耕机 | 功率4kW及以上微耕机 | 重庆市冠腾机械有限公司 | 微耕机 | 1WG4.0-100FQ-ZC | 4.0kW | 动力采用重庆华伟联龙科技有限公司生产的170F/P风冷式汽油发动机，发动机输出功率4.0kW，额度转速3600r/min；变速机构采用直联、全齿传动，前置式，外形尺寸1560mm×1000mm×930mm,净重量70kg, ,耕宽1000mm，耕深≥100mm,生产率≥0.04hm2/（h?m）,燃油消耗量≤35kg/hm2 | 4 | 非通用类 | 2019-12-31 | 重庆市
363 | 耕整地机械 | 耕地机械 | 微耕机 | 功率4kW及以上微耕机 | 重庆箭驰机械有限公司 | 微耕机 | 1WG6.3-135FC-Z | 标定功率：6.3kW | 结构形式：前置式，发动机额定功率：6.3（kW），发动机生产企业：重庆帝维机电设备有限公司，发动机型号名称：DW186F柴油机 ，外形尺寸（长x宽x高）：1700x1350x800(mm)，结构质量：120（kg），传动方式：齿轮传动，连接方式：直联，耕宽：1350（mm），刀辊总安装刀数：38， 旋耕刀型号：II型旱地刀 | 6.3 | 非通用类 | 2018-12-31 | 重庆市
364 | 耕整地机械 | 耕地机械 | 微耕机 | 功率4kW及以上微耕机 | 重庆丰奥机械有限公司 | 微耕机 | 1WG6.3-135FC-ZC | 标定功率 ：6.3kW | 整机结构形式：前置式、配套发动机;(标定功率：6.3kW、制造商：重庆帝维机电设备有限公司、型号名称：DW186F柴油机、）外形尺寸（长*宽*高）1780×1350×800mm、结构质量：120kg、传动方式：齿轮传动、连接方式：直联式、耕宽：1350mm、总安装刀数量：38把、旋耕刀型号：Ⅱ型旱地刀 | 6.3 | 非通用类 | 2017-12-31 | 重庆市
365 | 耕整地机械 | 耕地机械 | 微耕机 | 功率4kW及以上微耕机 | 重庆鑫源农机股份有限公司 | 微耕机 | 1WG4.0-105FC-ZC | 标定功率：4.0kW | 1、规格型号：1WG4.0-105FC-ZC,2、结构型式：前置式，3、配套发动机（生产企业：重庆鑫源农机股份有限公司、型号名称：SR178F柴油机动力；结构型式：立式、单缸、四冲程、风冷、标定功率：4.0kW；标定转速：3600r/min；起动方式：反冲式手拉起动）4、外形尺寸（长X宽X高）mm：1790X1050X800；5、结构质量：115kg；6、传动方式：齿轮传动；7、连接方式（发动机与传动箱）：直联式，8、耕宽：1050mm，9、总安装刀数量：28把，10、旋耕刀型号：Ⅱ型旱地刀。 | 4 | 非通用类 | 2017-12-31 | 重庆市
366 | 耕整地机械 | 耕地机械 | 微耕机 | 功率4kW及以上微耕机 | 重庆华世丹机械制造有限公司 | 微耕机 | 1WG6.5-135FQ-ZC | 标定功率:6.5kW | 结构形式：前置式；配套发动机：重庆华世丹机械制造有限公司H182F汽油机，标定功率为6.5kW；外形尺寸（长×宽×高）：1630mm×1350mm×950mm；结构质量：93kg，传动方式：齿轮传动；连接方式：直联式；耕宽：135cm；总安安装刀数量：38把；旋耕刀型号：旱地刀。 | 6.5 | 非通用类 | 2019-12-31 | 重庆市
367 | 耕整地机械 | 耕地机械 | 微耕机 | 功率4kW及以上微耕机 | 四川鹏林机电设备制造有限责任公司 | 微耕机 | 1WG-4.0QC | 4.0kW | 1、结构型式：前置式； 2、配套发动机标额定功率：4.0kW，制造商：重庆博伊顿动力机械有限公司，型号名称：170F； 3、外形尺寸：1560（mm）*970（mm）*830（mm）； 4、结构质量：69（kg）； 5、传动方式：齿轮传动； 6、连接方式：直联； 7、耕宽：970(mm)；8、总安装刀数量：24(把)； 9、旋耕刀型号：Ⅱ型。 | 4 | 非通用类 | 2017-12-31 | 四川省
368 | 耕整地机械 | 耕地机械 | 微耕机 | 功率4kW及以上微耕机 | 重庆丰奥机械有限公司 | 微耕机 | 1WG4.0-105FC-ZC | 标定功率 ：4.0kW | 整机结构形式：前置式、配套发动机;(标定功率：4.0kW、制造商：重庆帝维机电设备有限公司、型号名称：DW178F柴油机、）外形尺寸（长*宽*高）1780×1050×800mm、结构质量：105kg、传动方式：齿轮传动、连接方式：直联式、耕宽：1050mm、总安装刀数量：32把、旋耕刀型号：Ⅱ型旱地耕刀 | 4 | 非通用类 | 2017-12-31 | 重庆市
369 | 耕整地机械 | 耕地机械 | 微耕机 | 功率4kW及以上微耕机 | 重庆鼎工机电有限公司 | 微耕机 | 1WGFQZ4.6-100 | 配套动力标定功率（最大功率）：4.6kW | 结构型式：前置式；配套发动机生产企业：重庆鼎工机电有限公司；配套发动机型号名称：173F/P汽油机；配套动力标定功率（最大功率）：4.6kW；外形尺寸：1680×1000×950mm；结构质量：100kg；传动方式：齿轮传动；连接方式：直联；刀辊总安装刀数：24；旋耕刀型号：Ⅱ型旱地刀；耕宽：1000mm；耕深：≥100mm。 | 4.6 | 非通用类 | 2019-12-31 | 重庆市
370 | 耕整地机械 | 耕地机械 | 微耕机 | 功率4kW及以上微耕机 | 重庆华世丹机械制造有限公司 | 微耕机 | 1WG4.0-105FC-ZC | 标定功率:4.0kW | 结构形式：前置式；配套发动机：重庆华世丹机械制造有限公司178F柴油机，标定功率为4.0kW；外形尺寸（长×宽×高）：1700mm×1050mm×980mm；结构质量：105kg，传动方式：齿轮传动；连接方式：直联式；耕宽：105cm；总安安装刀数量：32把；旋耕刀型号：旱地刀。 | 4 | 非通用类 | 2019-12-31 | 重庆市
371 | 耕整地机械 | 耕地机械 | 微耕机 | 功率4kW及以上微耕机 | 重庆康朋机电设备制造有限公司 | 微耕机 | 1WG4.0-105FC-Z | 标定功率：4.0kW | 结构型式：前置式，配套发动机：生产企业重庆市凯米尔动力机械有限公司；型号名称CP170F柴油机，结构型式单缸、立式、四冲程、风冷、直喷式；标定功率4.0kW,标定转速3600r/min,起动方式手拉起动，外形尺寸（长*宽*高）:1780mm*1050mm*800mm,结构质量：105kW，传动方式：齿轮传动，连接方式：直联式，刀辊：转速慢档150r/min; 慢档90r/min；最大回转半径180mm；总安装刀数32把；旋耕刀型号:旱地刀，主离合器式：摩擦片式，耕宽：1050mm，作业速度：0.1~0.3m/s | 4 | 非通用类 | 2017-12-31 | 重庆市
372 | 耕整地机械 | 耕地机械 | 微耕机 | 功率4kW及以上微耕机 | 安徽省无为县鑫达动力制造有限责任公司 | 微耕机 | 1WG4.0D | 标定功率：4.0kW 柴油机动力 | 产品主要配置：功率为4.0kW的风冷柴油发动机1台、齿轮箱、行走箱、橡胶轮等。产品主要参数：结构型式：前置式，配套发动机标定功率:4.0kW，配套发动机生产企业：无锡市海龙机械有限公司，配套发动机型号名称：173FL柴油机，配套发动机结构型式：单缸、风冷，外形尺寸(长×宽×高):1550×900×1070mm，结构质量:98kg，传动方式：齿轮传动，连接方式：同轴直联，配套发动机额定转速:3600r/min，刀辊总安装刀数：24把，旋耕刀型号：S165，耕深≥100mm，耕宽:900mm，作业小时生产率：0.04～ 0.08hm2/(h.m) 。 | 4 | 非通用类 | 2017-12-31 | 安徽省
373 | 耕整地机械 | 耕地机械 | 微耕机 | 功率4kW及以上微耕机 | 重庆华世丹机械制造有限公司 | 微耕机 | 1WG4.0-90FQ-ZC | 标定功率:4.0kW | 结构形式：前置式；配套发动机：重庆华世丹机械制造有限公司H170F汽油机，标定功率为4.0kW；外形尺寸（长×宽×高）：1470mm×900mm×920mm；结构质量：56kg，传动方式：齿轮传动；连接方式：直联式；耕宽：90cm；总安安装刀数量：24把；旋耕刀型号：旱地刀。 | 4 | 非通用类 | 2019-12-31 | 重庆市
374 | 耕整地机械 | 耕地机械 | 微耕机 | 功率4kW及以上微耕机 | 重庆跃龙互欣动力机械有限公司 | 微耕机 | 1WG4.0-95FQ-DL | 配置功率：4.0kW | 配重庆跃龙互欣动力机械有限公司生产170F/P汽油机，标定功率4.0kW，标定转速：3600r/min，起动方式：手拉绳反冲式起动，外形尺寸（长×宽×高）1660mm×950mm×940mm，结构质量：60kg，传动方式：链条传动，连接方式：直联式，刀辊转速（r/min）快档：155；慢档：112，最大回转半径：180mm，总安装刀数：24把，旋耕刀型号：旱地刀，主离合器型式：内置牙嵌离合，耕宽：950mm，耕深：≥100mm，作业速度m/s：0.1～0.3，作业小时生产率hm2/(h•m)：≥0.04，单位作业面积燃油消耗量kg/hm2：≤35 | 4 | 非通用类 | 2019-12-31 | 重庆市
375 | 耕整地机械 | 耕地机械 | 微耕机 | 功率4kW及以上微耕机 | 四川三台剑峰泵业有限公司 | 微耕机 | 1WG-6.3 | 配套发动机额定功率：6.3kW | 风冷186FA柴油机额定功率6.3kW，外形尺寸：1780mm×1350mm×980mm，结构质量：116kg，传动方式：齿轮传动，连接方式：直联式，耕宽：135cm，总安装刀数38把，Ⅱ型耕刀。 | 6.3 | 非通用类 | 2017-12-31 | 四川省
376 | 耕整地机械 | 耕地机械 | 微耕机 | 功率4kW及以上微耕机 | 重庆科业动力机械制造有限公司 | 微耕机 | 1WG4.05-100FC-ZC | 标定功率：4.05kW | 结构型式:前置式、配套发动机（标定功率kW：4.05,制造商:重庆市凯米尔动力机械有限公司)、型号名称：CP173F柴油机）、外形尺寸(cm)：1570*1000*900、结构质量(kg)：80、传动方式：齿轮、连接方式：直联、耕宽(cm)：1000、总安装刀数量(把):24、旋耕刀型号：II型旱地刀。 | 4.05 | 非通用类 | 2018-12-31 | 重庆市
377 | 耕整地机械 | 耕地机械 | 微耕机 | 功率4kW及以上微耕机 | 重庆康朋机电设备制造有限公司 | 微耕机 | 1WG6.3-135FC-Z | 标定功率：6.3kW | 结构型式;前置式，配套发动机：生产企业重庆市凯米尔动力机械有限公司；型号名称CP186F柴油机，标定功率6.3kW,标定转速3600r/min; 起动方式手拉启动，外形尺寸（长*宽*高）：1780mm*1350mm*800mm,结构质量：115kg,传动方式：齿轮传动，连接方式：直联式，刀辊：转速快档150r/min; 慢档90r/min；最大回转半径180mm；总安装刀数38把，旋耕刀型号：旱地刀，主离合器型式：摩擦片式，耕宽：1350mm,作业速度：0.1~0.3m/s | 6.3 | 非通用类 | 2017-12-31 | 重庆市
378 | 耕整地机械 | 耕地机械 | 微耕机 | 功率4kW及以上微耕机 | 重庆兴西都农机制造有限公司 | 微耕机 | 1WG6.3-135FC-Z | 6.3kW | ①常柴股份有限公司、186F（A）柴油机、6.3kW ②耕宽：1350㎜ ③传动方式：齿轮传动 ④连接方式：直联式 ⑤结构型式：前置式 ⑥外形尺寸：1800×135×800㎜ ⑦总安装刀数量（把）：30 ⑧旋耕刀型号：旱地耕刀 ⑨结构质量：130㎏ | 6.3 | 非通用类 | 2017-12-31 | 重庆市
379 | 耕整地机械 | 耕地机械 | 微耕机 | 功率4kW及以上微耕机 | 重庆嘉木机械有限公司 | 起垄机 | 1WQ6.3 | 标定功率：6.3kW | 配套动力（发动机型号：186F，标定功率：持续功率6.3kW，最大功率7.2kW）；外形尺寸（长×宽×高）：1700mm×880mm×800mm；结构质量：130kg；设计垄高：30cm；设计垄间距：120cm；设计垄顶宽：40cm；起垄器最大回转半径：190mm；螺旋刀数：2把；发动机到传动箱的传动方式：发动机输出轴直联传动箱；传动箱输入轴到输出轴传动方式：全齿传动。 | 6.3 | 非通用类 | 2016-12-31 | 重庆市
380 | 耕整地机械 | 耕地机械 | 微耕机 | 功率4kW及以上微耕机 | 重庆嘉木机械有限公司 | 微耕机 | 1WG6.3-105FC-Z | 标定功率：6.30kW | 结构型式：前置式；配套发动机（标定功率：6.3kW，制造商：无锡华源凯马发动机有限公司，型号名称：KM186F风冷柴油发动机）；外形尺寸（长×宽×高）：1760mm×1050mm×900mm；结构质量：125kg；传动方式：齿轮传动；连接方式：直联式；耕宽：1050mm；总安装刀数：32把；旋耕刀型号：Ⅱ型旱地刀。 | 6.3 | 非通用类 | 2019-12-31 | 重庆市
381 | 耕整地机械 | 耕地机械 | 微耕机 | 功率4kW及以上微耕机 | 重庆市穗秾农业机械制造有限公司 | 微耕机 | 1WG4.0-105FC-Z | 额定功率：4.0kW | 结构型式：前置式；配套发动机（标定功率：4.0kW、制造商：无锡凯奥动力机械有限公司、型号名称：KA300风冷柴油机）；外形尺寸（mm）：1780×1050×950；结构质量（kg）：105；传动方式：齿轮传动；连接方式：直连；耕宽(mm)：1050；总安装刀数量(把)：32；旋耕刀型号：非标旱地刀 | 4 | 非通用类 | 2017-12-31 | 重庆市
382 | 耕整地机械 | 耕地机械 | 微耕机 | 功率4kW及以上微耕机 | 重庆纽菲德机械制造有限公司 | 微耕机 | 1WG6.3-120FC-D | 标定功率：6.3kW | 结构型式：前置式、单缸；配套发动机（标准功率；6.3kW、制造商：无锡华源凯马发动机有限公司、型号名称；KM186FS单缸风冷柴油机）；外形尺寸（mm):1730×1200×1000；结构质量（kg)：125；传动方式:齿轮、链条传动；连接方式：直联；耕宽（mm）1200；总安装刀数量（把）：38；旋耕刀型号：旱地刀； | 6.3 | 非通用类 | 2017-12-31 | 重庆市
383 | 耕整地机械 | 耕地机械 | 微耕机 | 功率4kW及以上微耕机 | 重庆捷耕机械有限公司 | 微耕机 | 1WG4.0-90FQ-DL | 标定功率：4.0kW | 结构形式：手持式，配套发动机：标定功率4.0kW,制造商：重庆跃龙互欣动力机械有限公司，型号名称：170F/P风冷汽油机，外形尺寸（长×宽×高）：1700×900×970mm，结构质量：70kg,传动方式：链条传动，连接方式：直联，耕宽：90cm，总安装刀24把，旋耕刀型号：旱地刀。 | 4 | 非通用类 | 2020-12-31 | 重庆市
384 | 耕整地机械 | 耕地机械 | 微耕机 | 功率4kW及以上微耕机 | 安徽省无为县鑫达动力制造有限责任公司 | 微型耕耘机 | 1WG6.3SH | 标定功率：6.3kW 柴油机动力 | 主要配置：功率为6.3kW的风冷柴油发动机1台、齿轮箱、行走箱、橡胶轮等。产品主要参数：结构型式：前置型，配套发动机标定功率:6.3kW，配套发动机生产企业：台州市王野动力有限公司，配套发动机型号名称：186FA柴油机，配套发动机结构型式：单缸、立式、风冷，配套发动机额定转速:3600r/min，起动方式：手拉，外形尺寸(长×宽×高):1720×1100×1100mm，结构质量:120kg，传动方式：齿轮传动，连接方式：同轴直联，刀辊总安装刀数：32把，旋耕刀型号：S165，耕深≥100mm，作业小时生产率：0.01～ 0.08hm2/(h.m)，耕宽:1100mm。 | 6.3 | 非通用类 | 2016-12-31 | 安徽省
385 | 耕整地机械 | 耕地机械 | 微耕机 | 功率4kW及以上微耕机 | 重庆宏美科技有限公司 | 微耕机 | 1WG4.0-90FQ-DL | 标定功率：4.02kW | 结构形式：前置式，配套发动机（标定功率：4.02kW,制造商：重庆宏美科技有限公司，型号名称：HM170F/P汽油机，结构型式：强制风冷、四冲程、OHV25°斜置、单缸），外形尺寸（长*宽*高）mm：1480×900×870， 结构质量：65㎏，传动方式：链条传动，连接方式：直连，耕宽：900mm，耕深mm：≥100mm，总安装刀数：24把，旋耕刀型号：II型旱地耕刀。 | 4.02 | 非通用类 | 2019-12-31 | 重庆市
386 | 耕整地机械 | 耕地机械 | 微耕机 | 功率4kW及以上微耕机 | 四川省苍溪农机制造有限公司 | 微耕机 | 1WG-4.0Q | 标定功率：4.0kW | 配套发动机：标定功率：4.0kW、制造商：重庆高康科技发展有限公司、型号：170F汽油机；外形尺寸（长×宽×高）：1540×950×930mm；结构质量：65kg；传动方式：直连、齿轮传动；耕宽：95cm；刀棍总安装刀数：24把；配套刀具：防缠刀、高效水田轮各一副. | 4 | 非通用类 | 2018-12-31 | 四川省
387 | 耕整地机械 | 耕地机械 | 微耕机 | 功率4kW及以上微耕机 | 威马农业机械有限公司 | 微耕机 | 1WG4.0-100FQ-ZC | 标定功率：4.0kW | 结构型式：前置式；配套发动机（标定功率：4.0kW、制造商：重庆威马动力机械有限公司、型号名称：170F/P汽油机）；外形尺寸(mm)：1630×1000×1020；结构质量（kg）：69；传动方式：齿轮传动；连接方式：直联；耕宽(mm)：1000； 耕深(mm)：≥100；总安装刀数量(把)：32；旋耕刀型号：Ⅱ型旱地耕刀。 | 4 | 非通用类 | 2019-12-31 | 重庆市
388 | 耕整地机械 | 耕地机械 | 微耕机 | 功率4kW及以上微耕机 | 重庆鑫源农机股份有限公司 | 微耕机 | 1WG4.2-75FQ-DL | 标定功率：4.2kW | 1、规格型号：1WG4.2-75FQ-DL,2、结构型式：前置式；3、配套发动机（生产企业：重庆鑫源农机股份有限公司、型号名称：SR170F/P-D汽油机、额定功率：4.2kW；标定转速：3600r/min;起动方式：手拉启动）4、外形尺寸（长X宽X高）mm：1645X785X800；5、结构质量：60kg，6、传动方式：链条传动，7、连接方式：直联式，8、耕宽：750mm，9、总安装刀数量：24把，10、旋耕刀型号：Ⅱ型旱地刀。 | 4.2 | 非通用类 | 2017-12-31 | 重庆市
389 | 耕整地机械 | 耕地机械 | 微耕机 | 功率4kW及以上微耕机 | 沂南县中天机械有限公司 | 微型耕耘机 | 1WG-4.0Z | 配套发动机额定功率：4.05kW | 结构型式：前置式、配套发动机标定功率：4.05kW、配套发动机制造商：金坛鑫田柴油机有限公司、型号名称：L173F型柴油机、额定转速：3600r/min、外形尺寸(长×宽×高）1570×770×1250mm、结构质量：97kg、耕宽：700mm、耕深：≥100mm、传动方式：齿轮传动、连接方式：直联、旋耕刀总安装刀数量(把)：18把、旋耕刀型号：ⅡS195。 | 4.05 | 非通用类 | 2019-12-31 | 山东省
390 | 耕整地机械 | 耕地机械 | 微耕机 | 功率4kW及以上微耕机 | 重庆鼎工机电有限公司 | 微耕机 | 1WGFCZ6.3-110 | 配套动力标定功率：6.3kW | 结构型式：前置式；配套动力标定功率：6.3kW；配套发动机生产企业：无锡华源凯马发动机有限公司；配套发动机型号名称：KM186F柴油发动机；外形尺寸：1680×1100×950mm；结构质量：115kg；传动方式：齿轮传动；连接方式：直联；刀辊总安装刀数：32；旋耕刀型号：Ⅱ型旱地刀；耕宽：1100mm；耕深：≥100mm。 | 6.3 | 非通用类 | 2019-12-31 | 重庆市
391 | 耕整地机械 | 耕地机械 | 微耕机 | 功率4kW及以上微耕机 | 重庆捷耕机械有限公司 | 微耕机 | 1WG4.0-95FQ-ZC | 标定功率：4.0kW | 结构形式：手持式，配套发动机：标定功率4.0kW,制造商：重庆跃龙互欣动力机械有限公司，型号名称：170F/P风冷汽油机，外形尺寸（长×宽×高）：1600×950×975mm，结构质量：65kg,传动方式：锥齿传动，连接方式：直联，耕宽：95cm，总安装刀24把，旋耕刀型号：旱地刀。 | 4 | 非通用类 | 2020-12-31 | 重庆市
392 | 耕整地机械 | 耕地机械 | 微耕机 | 功率4kW及以上微耕机 | 四川艾马仕科技有限公司 | 微耕机 | 1WG4.0-105FC-Z | 4.0kW | 配套发动机结构型式：单缸、风冷，配套发动机标定功率：4.0kW，生产企业：重庆宗申汽车发动机制造有限公司，配套动力型号：ZS300F柴油发动力，外形尺寸（长×宽×高)：1780×1050×880，结构质量：100kg，传动方式：齿轮传动，结构型号：直联，幅宽：105cm，耕深≥10cm，总安装刀数：32把.旋耕刀型号：旱地刀。 | 4 | 非通用类 | 2016-12-31 | 四川省
393 | 耕整地机械 | 耕地机械 | 微耕机 | 功率4kW及以上微耕机 | 重庆市冠腾机械有限公司 | 微耕机 | 1WG6.3-135FC-ZC | 6.3kW | 动力采用常柴股份有限公司生产的186F风冷式柴油发动机，发动机输出功率6.3kW，额度转速3600r/min；变速机构采用直联、全齿传动，前置式，外形尺寸1750mm×1350mm×930mm,净重量120kg, ,耕宽1350mm，耕深≥100mm,生产率≥0.04hm2/（h?m）,燃油消耗量≤30kg/hm2 | 6.3 | 非通用类 | 2019-12-31 | 重庆市
394 | 耕整地机械 | 耕地机械 | 微耕机 | 功率4kW及以上微耕机 | 重庆伟友动力机械有限公司 | 微耕机 | 1WG5.2-135FQ-ZC | 标定功率：5.20kW | 结构型式：前置式，配套发动机标定功率：5.20kW，生产企业：重庆伟友动力机械有限公司，型号名称：177F/P汽油机，外形尺寸：1780mmX1350mmX930mm，结构质量：95kg，传动方式：齿轮传动，连接方式：直联，耕宽：135cm，总安装刀数量：38，旋耕刀型号：旱地刀。 | 5.2 | 非通用类 | 2018-12-31 | 重庆市
395 | 耕整地机械 | 耕地机械 | 微耕机 | 功率4kW及以上微耕机 | 四川省鑫事达机械设备有限公司 | 微耕机 | 1WG4.05 | 标定功率：4.05kW | 结构型式:前置式；配套发动机额定功率:4.05kW；配套发动机制造商：江苏常工动力机械有限公司；配套发动机型号名称：CG173F风冷柴油机；配套发动机结构型式：单缸、四冲程、直喷式；外形尺寸(长X宽X高)MM:(1600X1000X950)MM；结构质量:88KG；传动方式：齿轮；连接方式:直联；耕宽:1000MM；耕深:≥100MM；配套发动机额定转速：3600r/min;起动方式：手动；总安装刀数：24把；旋耕刀型号：非标旱地刀；主离合器型式：牙嵌式 | 4.05 | 非通用类 | 2017-12-31 | 四川省
396 | 耕整地机械 | 耕地机械 | 微耕机 | 功率4kW及以上微耕机 | 沂南县中天机械有限公司 | 微型耕耘机 | 1WG-4.2 | 配套发动机额定功率：4.2kW | 结构型式： 前置式、配套发动机标定功率：4.2kW、发动机生产厂家：金坛市华润农机修造厂、型号名称：R176型柴油机、传动方式：皮带传动、连接方式：皮带连接、旋耕刀总安装刀数量(把)：18把、旋耕刀型号：ⅡS195、额定转速：3000r/min、外形尺寸（长×宽×高）1590×770×1250mm、结构质量：109kg、耕宽：700mm、耕深：≥100mm | 4.2 | 非通用类 | 2019-12-31 | 山东省
397 | 耕整地机械 | 耕地机械 | 微耕机 | 功率4kW及以上微耕机 | 重庆纽菲德机械制造有限公司 | 微耕机 | 1WG4.0-100FC-ZC | 标定功率：4.0kW | 结构型式：前置式、立式、单缸、四冲程、风冷、直喷式；配套发动机（标准功率；4.0kW、制造商：常州欧尔特机械进出口有限公司、型号名称；SPK173F单缸风冷柴油机）；外形尺寸（mm):1510×960×800；结构质量（kg)：81；传动方式:齿轮传动；连接方式：直联；耕宽（mm）1000；总安装刀数量（把）：24；旋耕刀型号：Ⅱ型旱地刀； | 4 | 非通用类 | 2016-12-31 | 重庆市
398 | 耕整地机械 | 耕地机械 | 微耕机 | 功率4kW及以上微耕机 | 重庆田中科技集团有限公司 | 微耕机 | 1WG4.05-100FC-ZC | 标定功率：4.05kW | 结构形式:前置式；配套发动机：（标定功率：4.05kW；制造商：江苏常工动力机械有限公司；型号：CG173F柴油机）；外形尺寸（长×宽×高）：1550×1000×1000；结构质量：80kg；传动方式：齿轮传动；连接方式：直联；耕宽（cm)：100；总安装刀数：24把；旋耕刀型号：Ⅱ型旱地刀。 | 4.05 | 非通用类 | 2018-12-31 | 重庆市
399 | 耕整地机械 | 耕地机械 | 微耕机 | 功率4kW及以上微耕机 | 重庆古月机电有限公司 | 微耕机 | 1WG4.0-100FQ-ZC | 4.0kW | 170F/P汽油机，功率：4.0kW；Ⅱ型旱地耕刀24片；耕宽1000mm；350-6型内外轮胎胶轮。 | 4 | 非通用类 | 2018-12-31 | 重庆市
400 | 耕整地机械 | 耕地机械 | 微耕机 | 功率4kW及以上微耕机 | 重庆田中科技集团有限公司 | 微耕机 | 1WG4.0-100FQ-ZC | 标定功率：4.0kW | 结构形式:手持式；配套发动机：（标定功率：4.0kW；制造商：重庆田中科技集团有限公司；型号：170F汽油机）；外形尺寸（长×宽×高）：1450×1000×800；结构质量：60kg；传动方式:齿轮传动；连接方式：直联式；耕宽（cm)：100；总安装刀数：24把；旋耕刀型号：旱地刀。 | 4 | 非通用类 | 2020-12-31 | 重庆市
401 | 耕整地机械 | 耕地机械 | 微耕机 | 功率4kW及以上微耕机 | 重庆伟友动力机械有限公司 | 微耕机 | 1WG6.3-135FC-ZC | 标定功率：6.30kW | 结构型式：前置式，配套发动机标定功率:6.30kW，生产企业：重庆帝维机电设备有限公司，型号名称：DW186F(A)柴油机，外形尺寸：1750mmX1350mmX800mm，结构质量：125kg，传动方式：齿轮传动，连接方式：直联，耕宽：135cm，总安装刀数量：38，旋耕刀型号：旱地刀。 | 6.3 | 非通用类 | 2019-12-31 | 重庆市
402 | 耕整地机械 | 耕地机械 | 微耕机 | 功率4kW及以上微耕机 | 威马农业机械有限公司 | 微耕机 | 1WG4.0-110FC-DL-X | 标定功率：4.0kW | 结构型式：前置式；配套发动机（标定功率：4.0kW、制造商：重庆威马动力机械有限公司、型号名称：WM178FS柴油机）；外形尺寸(mm)：1750×1100×1020；结构质量（kg）：108；传动方式：链条传动；连接方式：直联；耕宽(mm)：1100； 耕深(mm)：≥100；总安装刀数量(把)：32；旋耕刀型号：Ⅱ型旱地耕刀 。 | 4 | 非通用类 | 2019-12-31 | 重庆市
403 | 耕整地机械 | 耕地机械 | 微耕机 | 功率4kW及以上微耕机 | 重庆鼎工机电有限公司 | 微耕机 | 1WG4.0-95FQ-DL | 配套动力标定功率：4.0kW | 结构型式：前置式；配套动力标定功率：4.0kW；配套动力生产企业：重庆鼎工机电有限公司；配套动力型号名称：170F/P汽油机；外形尺寸：1600×950×800mm；结构质量：70kg；传动方式：链条传动；连接方式：直联；刀辊总安装刀数：24把；旋耕刀型号：旱地刀；耕宽：950mm；耕深：≥100mm。 | 4 | 非通用类 | 2017-12-31 | 重庆市
404 | 耕整地机械 | 耕地机械 | 微耕机 | 功率4kW及以上微耕机 | 重庆纽菲德机械制造有限公司 | 微耕机 | 1WG4.0-105FC-D | 标定功率：4.0kW | 结构型式：前置式、单缸、风冷；配套发动机（标准功率；4.0kW、制造商：无锡华源凯马发动机有限公司、型号名称；KM178FS型单缸风冷柴油机）；外形尺寸（mm):1712×1050×950；结构质量（kg)：110；传动方式:皮带、齿轮、链条传动；连接方式：直联；耕宽（mm）1050；总安装刀数量（把）：32；旋耕刀型号：非标旱地刀； | 4 | 非通用类 | 2019-12-31 | 重庆市
405 | 耕整地机械 | 耕地机械 | 微耕机 | 功率4kW及以上微耕机 | 重庆市赛易农业机械制造有限公司 | 微耕机 | 1WG5.6-105FC-ZC | 额定功率：5.6kW | 结构型式：立式、单缸、四冲程、风冷、直喷式；配套发动机（标定功率：3.5kW、制造商：无锡凯奥动力机械有限公司、型号名称：KA330（KA180B）风冷柴油机）；外形尺寸（mm）：1750×1050×930；结构质量（kg）：107；传动方式：锥齿传动；连接方式：直联；耕宽(mm)：1050；、总安装刀数量(把)：32；旋耕刀型号：旱地刀。 | 5.6 | 非通用类 | 2019-12-31 | 重庆市
406 | 耕整地机械 | 耕地机械 | 微耕机 | 功率4kW及以上微耕机 | 四川鹏林机电设备制造有限责任公司 | 微耕机 | 1WG6.3 | 6.3kW | 1、结构型式：前置式； 2、配套发动机额定功率：6.3kW，制造商：天锡凯奥动力机械有限公司、重庆市凯米尔动力机械有限公司、天锡华源凯马发动机有限公司，型号名称：KA400柴油机、CP186F柴油机、KM186F柴油机； 3、外形尺寸：1780（mm）*1350（mm）*900（mm）； 4、结构质量：120（kg）； 5、传动方式：齿轮； 6、连接方式：直连； 7、耕宽：1350(mm)；8、总安装刀数量：38(把)； 9、旋耕刀型号：非标旱地刀。 | 6.3 | 非通用类 | 2020-12-31 | 四川省
407 | 耕整地机械 | 耕地机械 | 微耕机 | 功率4kW及以上微耕机 | 重庆久高丰农业机械有限公司 | 微耕机 | 1WG4.2-105FQ-ZC | 标定功率：4.2kW | 结构型式：前置式；配套发动机（额定功率：4.2 kW；生产企业：重庆凯宝动力机械有限公司；型号名称：170F汽油机；）外形尺寸（长×宽×高）mm：1600×1050×800；结构质量：65 kg；传动方式：齿轮传动；连接方式：直联；耕宽：1050 mm；总安装刀数：24 把；旋耕刀型号：旱地刀。 | 4.2 | 非通用类 | 2019-12-31 | 重庆市
408 | 耕整地机械 | 耕地机械 | 微耕机 | 功率4kW及以上微耕机 | 四川省苍溪农机制造有限公司 | 微耕机 | 1WG-4.05 | 标定功率：4.05kW | 配套发动机：标定功率：4.05kW、制造商：无锡凯奥动力机械有限公司、型号：KA250柴油机；外形尺寸（长×宽×高）：1570×950×940mm；结构质量：78kg；传动方式：齿轮传动；耕宽：950mm；刀棍总安装刀数：24把；配套刀具：防缠刀、高效水田轮各一副. | 4.05 | 非通用类 | 2019-12-31 | 四川省
409 | 耕整地机械 | 耕地机械 | 微耕机 | 功率4kW及以上微耕机 | 潍坊昊信农业装备有限公司 | 微耕机 | 1WG-4Q | 标定功率：4.0kW | 结构型式：前旋，配套发动机标定功率：4.0kW，配套发动机生产企业：重庆华伟联龙科技有限公司，配套发动机型号名称：170F/P，外型尺寸（长×宽×高）：1500×900×850mm，结构质量:76kg，传动方式：链传动，连接方式：皮带，刀辊设计转速：低档55 高档100r/min，最大回转半径：145mm，总安装刀数：24把，旋耕刀型号：IIS145，耕宽:900mm，耕深≥100mm。 | 4 | 非通用类 | 2017-12-31 | 山东省
410 | 耕整地机械 | 耕地机械 | 微耕机 | 功率4kW及以上微耕机 | 重庆科业动力机械制造有限公司 | 微耕机 | 1WG4.2-100FQ-Z | 4.2kW | 结构尺寸（长*宽*高cm）：1730*1000*800,整机质量（kg）：80,配套动力（kW）：4.2, 发动机型号：170 F汽油机,发动机结构形式：单缸、四冲程、强制风冷,发动机额定转速r/min：3600,发动机起动方式：手拉起动,传动方式：齿轮传动,连接方式：直联,旋耕刀型号：旱地刀, 刀辊安装刀数：24,主离合器形式：摩擦片式,耕宽(mm)：1000,耕深(mm)：≥100,作业速度m/s：0.1~0.3,作业小时生产率h㎡/(h*m)：≥0.04 | 4.2 | 非通用类 | 2016-12-31 | 重庆市
411 | 耕整地机械 | 耕地机械 | 微耕机 | 功率4kW及以上微耕机 | 重庆嘉木机械有限公司 | 微耕机 | 1WG4.05-105FC-ZC | 标定功率：4.05kW | 结构型式：前置式；配套发动机（标定功率：4.05kW，制造商：重庆市凯米尔动力机械有限公司，型名称：CP173F柴油机）；外形尺寸(长×宽×高）：1520mm×1050mm×920mm；结构质量：80kg；传动方式：齿轮传动；连接方式：直联；耕宽：1050mm；总安装刀数：24把；旋耕刀型号：Ⅱ型旱地刀 | 4.05 | 非通用类 | 2019-12-31 | 重庆市
412 | 耕整地机械 | 耕地机械 | 田园管理机 | 功率4kW及以上田园管理机 | 潍坊海林机械有限公司 | 田园管理机 | 3TG-5.9Q | 发动机标定功率：5.9 kW | 主要配置：常州罗本RB28B汽油机一台，行走胶轮、铁轮各一副，起垄刀辊一副，起垄刀12把，培土刀盘一副，培土刀10把。技术参数：外形尺寸（长×宽×高）：起垄1600×850×900 mm，培土1900×850×950 mm；结构质量：起垄108 kg，培土127 kg；标定功率：5.9 kW；额定转速：2000 r/min；起垄高度：≥20cm；培土器幅宽：18cm；培土高度：≥15cm；作业速度：1-1.5 km／h | 5.9 | 非通用类 | 2019-12-31 | 山东省
413 | 耕整地机械 | 耕地机械 | 田园管理机 | 功率4kW及以上田园管理机 | 潍坊海林机械有限公司 | 田园管理机 | 3TG-5.5QX | 发动机标定功率5.5 kW | 配置：富士常柴EY28B汽油机，行走胶轮铁轮各一副，镇压轮一副，开沟刀盘一副，培土刀盘一副。参数：外形尺寸（长×宽×高）：开沟1880×880×750 mm，培土1800×630×900 mm，结构质量：开沟110 kg，培土105 kg；标定功率5.5 kW；额定转速2000 r/min；开沟器幅宽12cm；开沟深度≥10cm；；培土器幅宽25cm；培土高度≥15cm；作业速度≥1 km／h。 | 5.5 | 非通用类 | 2019-12-31 | 山东省
414 | 耕整地机械 | 耕地机械 | 田园管理机 | 功率4kW及以上田园管理机 | 潍坊海林机械有限公司 | 田园管理机 | 3TG-4Q | 发动机标定功率4.0kW | 配置：重庆鼎工机电产170F/P汽油机；锄草轮2个，起垄刀1付，起垄成型器1个，行走胶轮2个。参数：额定转速：3600r/min；标定功率4.0kW；结构质量：锄草79kg，起垄94kg；外形尺寸（长×宽×高）：锄草1550×830×850mm，起垄1550×830×850 mm；锄草深度≥3 cm，起垄高度：≥15 cm；作业速度1-1.5km/h | 4 | 非通用类 | 2019-12-31 | 山东省
415 | 种植施肥机械 | 播种机械 | 免耕播种机 | 普通2—3行免耕穴播机 | 河南豪丰机械制造有限公司 | 玉米免耕穴播机 | 2BMZJ-2 | 普通排种器，播种行数2行 | 外形尺寸（长×宽×高）：1550×1270×1130（mm）；结构质量：220kg；行距：600mm；工作行数：2行；工作幅宽：1200mm；排种器形式：转仓勺式，数量2个；排肥器形式：外槽轮式：数量2个；传动机构：链轮链条；地轮形式：橡胶轮胎，直径：40cm；防堵工作部件形式：防缠绕筒；配套动力：12.5～29.4kW。 |  | 通用类 | 2019-12-31 | 河南省
416 | 种植施肥机械 | 播种机械 | 免耕播种机 | 普通2—3行免耕穴播机 | 河南豪丰机械制造有限公司 | 玉米免耕精少量播种机 | 2BMZJ-3 | 普通排种器，播种行数3行 | 外形尺寸（长×宽×高）：1550×1500×1130（mm）；结构质量：230kg；行距：600mm（可调）；工作行数：3行；工作幅宽：1200mm；排种器形式：转仓式，数量3个；排肥器形式：外槽轮式：数量3个；传动机构：链传动；地轮形式：橡胶轮胎，直径：34cm；开沟器：箭铲式；防堵工作部件形式：转轴式；配套动力：14.7～29.7kW。 |  | 通用类 | 2017-12-31 | 河南省
417 | 种植施肥机械 | 播种机械 | 免耕播种机 | 普通4—5行免耕穴播机 | 河南豪丰机械制造有限公司 | 玉米免耕精少量播种机 | 2BMZJ-4 | 普通排种器，播种行数4行 | 外形尺寸（长×宽×高）：1550×1800×1130（mm）；结构质量：280kg；行距：600mm；工作行数：4行；工作幅宽：2400mm；排种器形式：转仓勺式，数量4个；排肥器形式：外槽轮式：数量4个；传动机构：地轮驱动；地轮形式：橡胶轮胎，直径：40cm；开沟器：靴式；配套动力：29.4～36.8kW。 |  | 通用类 | 2018-12-31 | 河南省
418 | 种植施肥机械 | 播种机械 | 免耕播种机 | 普通4—5行免耕穴播机 | 西安勤和农业机械有限公司 | 玉米免耕播种机 | 2BFY-4 | 排种器形式：精量；播种行数：4行 | 外形尺寸：2500×1390×940mm 配套动力：36.8-44.18kW 作业效率：1.1-1.2hm2 /h工作幅宽：280cm 行距范围45-70cm 传动机构形式：齿轮+链传动 防堵工作部件形式：防堵旋转轴 排种器形式：指夹式排种器 排种器数量：4个 排肥器形式：外槽轮式 排肥器数量：4个 开沟器形式：锄铲式 开沟器数量：4个 地轮直径38cm 地轮形式：铸铁轮 工作行数4行 结构质量：330kg | 0 | 通用类 | 2018-12-31 | 陕西省
419 | 种植施肥机械 | 播种机械 | 免耕播种机 | 普通4—5行免耕穴播机 | 河南豪丰机械制造有限公司 | 玉米免耕精少量播种机 | 2BMZJ-5 | 普通排种器，播种行数5行 | 外形尺寸（长×宽×高）：2190×2790×1130（mm）；结构质量：530kg；行距：600mm；工作行数：5行；工作幅宽：3000mm；排种器形式：转仓勺式，数量5个；排肥器形式：外槽轮式：数量5个；传动机构：地轮驱动；地轮形式：橡胶轮胎，直径：40cm；开沟器：靴式；配套动力：36.8～44.7kW。 |  | 通用类 | 2018-12-31 | 河南省
420 | 种植施肥机械 | 播种机械 | 免耕播种机 | 精量2—3行免耕穴播机 | 西安勤和农业机械有限公司 | 玉米免耕播种机 | 2BFY-2 | 排种器形式：精量；播种行数：2行 | 外形尺寸：1130×1390×940mm 配套动力：11.3-13.3kW 作业效率：0.53-0.67hm2 /h工作幅宽：140cm 行距范围45-70cm 传动机构形式：齿轮+链传动 防堵工作部件型式：防堵旋转轴 排种器形式：指夹式排种器 排种器数量2个 排肥器形式：外槽轮式 排肥器数量：2个 开沟器形式：形式锄铲式 开沟器 数量：2个 地轮直径38cm 地轮形式：铸铁轮 工作行数2行 结构质量：148kg | 0 | 通用类 | 2018-12-31 | 陕西省
421 | 种植施肥机械 | 播种机械 | 免耕播种机 | 精量2—3行免耕穴播机 | 西安户县双永农具制造有限公司 | 玉米精量免耕施肥播种机 | 2BJMF-2型 | 工作行数：2行；排种器型式：指夹式；配套动力范围：13.2-18.4kW. | 工作行数：2行；工作幅宽：140cm；排种器形式：指夹式；传动机构形式：传动轴、链条；开沟器形式：双翼铲式；防堵工作部件形式：转辊式；配套动力：13.2－18.4kW；工作小时生产率：0.27－0.40hm2/h。 | 0 | 通用类 | 2018-12-31 | 陕西省
422 | 种植施肥机械 | 播种机械 | 免耕播种机 | 精量2—3行免耕穴播机 | 西安勤和农业机械有限公司 | 玉米免耕播种机 | 2BFY-3 | 排种器形式：精量；播种行数：3行 | 外形尺寸：1760×1390×940mm 配套动力：36.8-44.18kW 作业效率：0.8-0.9hm2 /h工作幅宽：210cm 行距范围45-70cm 传动机构形式：齿轮+链传动 防堵工作部件形式：防堵旋转轴 排种器形式：指夹式排种器 排种器数量：3个 排肥器形式：外槽轮式 排肥器数量：3个 开沟器形式：锄铲式 开沟器数量：3个 地轮直径38cm 地轮形式：铸铁轮 工作行数：3行 结构质量：230kg | 0 | 通用类 | 2018-12-31 | 陕西省
423 | 种植施肥机械 | 播种机械 | 免耕播种机 | 精量2—3行免耕穴播机 | 西安户县双永农具制造有限公司 | 玉米精量免耕施肥播种机 | 2BJMF-3型 | 工作行数：3行；排种器型式：指夹式；配套动力范围：22.05-40.4kW. | 工作行数：3行；工作幅宽：210cm；排种器形式：指夹式；传动机构形式：传动轴、链条；开沟器形式：双翼铲式；防堵工作部件形式：转辊式；配套动力：22.05－40.4kW；工作小时生产率：0.53－0.80hm2/h。 | 0 | 通用类 | 2018-12-31 | 陕西省
424 | 种植施肥机械 | 播种机械 | 免耕播种机 | 精量4—5行免耕穴播机 | 西安户县双永农具制造有限公司 | 玉米精量免耕施肥播种机 | 2BJMF-4型 | 工作行数：4行；排种器型式：指夹式；配套动力范围：36.8-58.8kW. | 工作行数：4行；工作幅宽：256cm；排种器形式：指夹式；排肥器形式：外槽轮式；传动机构：传动轴、链条；开沟器形式：锄铲式；防堵工作部件形式：防缠辊；配套动力范围：36.8－58.8kW。 | 0 | 通用类 | 2019-12-31 | 陕西省
425 | 田间管理机械 | 修剪机械 | 茶树修剪机 | 单人手提式茶树修剪机 | 浙江川崎茶业机械有限公司 | 单人修剪机 | PST75H | 1.操作人数1人 2.总质量：5.5kg | 1.自带动力：EC025汽油机 2.单人操作 3.作业幅宽：750mm 4.切割形式：往复式 5.功率：0.8kW | 0.8 | 非通用类 | 2017-12-31 | 浙江省
426 | 田间管理机械 | 修剪机械 | 茶树修剪机 | 单人手提式茶树修剪机 | 泉州得力农林机械有限公司 | 茶树修剪机 | 3CX-750A | 自带动力；单人操作；作业幅宽750mm | 割幅宽度：750mm、外形尺寸（长*宽*高）：1045*310*290mm、配套动力标定转速：7500r/min、整机质量：5.7kg | 0.65 | 非通用类 | 2016-12-31 | 福建省
427 | 田间管理机械 | 修剪机械 | 茶树修剪机 | 单人手提式茶树修剪机 | 浙江川崎茶业机械有限公司 | 单人修剪机 | PST80H | 1.操作人数：1人 2.总质量：5.7kg 3.作业幅宽：800mm | 1.自带动力：山东华盛1E34二冲程汽油机 2.单人操作 3.工作幅宽：800mm 4.离合器形式：离心式 5.功率：0.8kW | 0.8 | 非通用类 | 2018-12-31 | 浙江省
428 | 田间管理机械 | 修剪机械 | 茶树修剪机 | 单人手提式茶树修剪机 | 泉州得力农林机械有限公司 | 茶树修剪机 | 3CX-750 | 自带动力；单人操作；作业幅宽750mm | 割幅宽度：750mm、外形尺寸（长*宽*高）：1065*310*240mm、配套动力标定转速：7000r/min、整机质量：5.65kg | 0.88 | 非通用类 | 2016-12-31 | 福建省
429 | 田间管理机械 | 修剪机械 | 茶树修剪机 | 双人平行式茶树修剪机 | 泉州得力农林机械有限公司 | 弧形双人修剪机 | 3CXH-110 | 自带动力；双人操作；作业幅宽1.14m | 切割宽度：1.14m、外形尺寸（长*宽*高）：147*49*29、配套动力标定转速：8000r/min、整机质量：12.1kg | 1.6 | 非通用类 | 2017-12-31 | 福建省
430 | 田间管理机械 | 修剪机械 | 茶树修剪机 | 双人平行式茶树修剪机 | 泉州得力农林机械有限公司 | 平形双人修剪机 | 3CXP-110 | 自带动力；双人操作；作业幅宽1.14m | 切割宽度：1.14m、外形尺寸（长*宽*高）：147*49*29cm、配套动力标定转速：8000r/min、整机质量：12.1kg | 1.6 | 非通用类 | 2017-12-31 | 福建省
431 | 田间管理机械 | 修剪机械 | 茶树修剪机 | 双人平行式茶树修剪机 | 浙江川崎茶业机械有限公司 | 双人修剪机 | SM110 | 1.操作人数：2人 2.总质量：14.5kg 3.工作幅宽：1100mm | 1.自带动力：TLE33汽油机 2.双人操作 3.工作幅宽：1100mm 4.离合器形式：离心式 5.功率：1.2kW | 1.2 | 非通用类 | 2018-12-31 | 浙江省
432 | 收获机械 | 谷物收获机械 | 自走轮式谷物联合收割机（全喂入) | 2—3kg/s自走轮式谷物联合收割机（全喂入） | 雷沃重工股份有限公司 | 自走式谷物联合收割机 | 4LZ-2.5E3 | 结构型式：自走轮式；喂入方式：全喂入；喂入量：2.5kg/s | 结构型式：自走轮式；喂入量（kg/s）：2.5；外形尺寸（工作状态）（mm）：6700*2700*3280；整机使用质量（kg）：4850；割台宽度（mm）：2360；发动机型号：玉柴YC4A90、一拖LR4B5、天利4JR3、雷沃动力1004C-P4TC；配套功率（kW）：66/68；发动机制造商：广西玉柴机器股份有限公司；一拖（洛阳）柴油机有限公司；安徽天利动力股份有限公司作业效率（小时生产率）（h㎡/h）：0.3-0.8。 | 68 | 通用类 | 2019-12-31 | 山东省
433 | 收获机械 | 谷物收获机械 | 自走轮式谷物联合收割机（全喂入) | 2—3kg/s自走轮式谷物联合收割机（全喂入） | 雷沃重工股份有限公司 | 自走式谷物联合收割机 | 4LZ-2.5E | 结构型式：自走轮式；喂入方式：全喂入；喂入量：2.5kg/s | 结构型式：自走轮式；喂入量（kg/s）：2.5；外形尺寸（工作状态）（mm）：6500*2700*3280；整机使用质量（kg）：4600；割台宽度（mm）：2360；发动机型号：玉柴YC4A90、一拖LR4B5、天利4JR3；配套功率（kW）：66；发动机制造商：广西玉柴机器股份有限公司；一拖（洛阳）柴油机有限公司；安徽天利动力股份有限公司；作业效率（小时生产率）（h㎡/h）：0.3-0.8。 | 66 | 通用类 | 2019-12-31 | 山东省
434 | 收获机械 | 谷物收获机械 | 自走轮式谷物联合收割机（全喂入) | 2—3kg/s自走轮式谷物联合收割机（全喂入） | 雷沃重工股份有限公司 | 自走式谷物联合收割机 | 4LZ-2.5E4 | 结构型式：自走轮式；喂入方式：全喂入；喂入量：2.5kg/s | 结构型式：自走轮式；喂入量（kg/s）：2.5；外形尺寸（工作状态）（mm）：6700*2700*3280；整机使用质量（kg）：4850；割台宽度（mm）：2360；发动机型号：雷沃动力1004C-P4TW、天利QC4115L；配套功率（kW）：73.5；发动机制造商：天津雷沃动力有限公司；安徽天利动力股份有限公司作业效率（小时生产率）（h㎡/h）：0.3-0.8。 | 73.5 | 通用类 | 2019-12-31 | 山东省
435 | 收获机械 | 谷物收获机械 | 自走轮式谷物联合收割机（全喂入) | 2—3kg/s自走轮式谷物联合收割机（全喂入） | 雷沃重工股份有限公司 | 自走式收获打捆机 | 4LZY-2.5 | 结构型式：自走轮式；喂入方式：全喂入；喂入量：2.5kg/s | 整机质量（kg）：5220-5280；配套发动机厂家及型号：雷沃动力1004C-P4TW、天利QC4115L、一拖LR4M3Z；割台宽度（mm）：2360 | 73.5 | 通用类 | 2017-12-31 | 山东省
436 | 收获机械 | 谷物收获机械 | 自走轮式谷物联合收割机（全喂入) | 3—4kg/s自走轮式谷物联合收割机（全喂入） | 洛阳中收机械装备有限公司 | 自走轮式谷物联合收割机 | 4LZ-3A | 喂入量3kg/s；自走轮式；喂入方式：全喂入 | 1、结构尺寸（长*宽*高cm）：656*269.6*314.3；2、整机质量（kg）：4360；3、配套发动机生产企业、型号、额定功率(kW)：一拖(洛阳)柴油机有限公司LR4M5-H52Y-U2、73.5；4、喂入量(kg/s)：3；5、割台工作幅宽(mm)：2360；6、结构型式：自走轮式；7、喂入方式：全喂入。 | 73.5 | 通用类 | 2017-12-31 | 河南省
437 | 收获机械 | 谷物收获机械 | 自走轮式谷物联合收割机（全喂入) | 3—4kg/s自走轮式谷物联合收割机（全喂入） | 中联重机股份有限公司(原:奇瑞重工股份有限公司) | 自走式谷物联合收割机 | 4LZ-3A | 喂入量(kg/s):3；自走轮式；喂入方式：全喂入 | 发动机品牌/型号：玉柴牌YC4A90-T20,选配一拖（洛阳牌）LR4B5-22,选配天利牌4JR3ABL4；结构尺寸（长×宽×高cm）：675×278×331；整机质量（kg）：4640；配套动力（kW）：66；结构型式：全喂入自走轮式；割台宽度（mm）：2360；喂入量(kg/s)：：3；最小离地间隙（mm）：325；理论作业速度（km/h）：1.84~10.0；作业小时生产率（hm2/h）：0.33~0.53；单位面积燃油消耗量（kg/hm2）：≤25；喂入量（t/h)：10.8； | 66 | 通用类 | 2019-12-31 | 安徽省
438 | 收获机械 | 谷物收获机械 | 自走轮式谷物联合收割机（全喂入) | 3—4kg/s自走轮式谷物联合收割机（全喂入） | 洛阳中收机械装备有限公司 | 自走轮式谷物联合收割机 | 4LZ-3 | 喂入量3kg/s；自走轮式；喂入方式：全喂入 | 1、结构尺寸（长*宽*高cm）：656*269.6*314.32、整机质量（kg）：4360；3、配套发动机生产企业、型号、额定功率(kW):一拖(洛阳)柴油机有限公司LR4B5-H52-U2、66/广西玉柴机器股份有限公司YC4A90-T20、66；4、喂入量(kg/s)：3；5、割台工作幅宽(mm)：2360；6、结构型式：自走轮式；7、喂入方式：全喂入。 | 66 | 通用类 | 2016-12-31 | 河南省
439 | 收获机械 | 谷物收获机械 | 自走轮式谷物联合收割机（全喂入) | 3—4kg/s自走轮式谷物联合收割机（全喂入） | 中联重机股份有限公司(原:奇瑞重工股份有限公司) | 自走式谷物联合收割机 | 4LZ-3A1 | 喂入量(kg/s):3；自走轮式；喂入方式：全喂入 | 发动机品牌/型号：玉柴牌YC4B105Z-T21；结构尺寸（长×宽×高cm）：645×270×328；整机质量（kg）：4640；配套动力（kW）：73.5；结构型式：全喂入自走式；割台宽度（mm）：2360；喂入量（kg/s)：3；最小离地间隙（mm）：325；理论作业速度（km/h）：1.84~10；作业小时生产率（hm2/h）：0.37-0.53；单位面积燃油消耗量（kg/hm2）：≤25.0；喂入量（t/h)：10.8； | 73.5 | 通用类 | 2016-12-31 | 安徽省
440 | 收获机械 | 谷物收获机械 | 自走轮式谷物联合收割机（全喂入) | 3—4kg/s自走轮式谷物联合收割机（全喂入） | 中联重机股份有限公司(原:奇瑞重工股份有限公司) | 自走式谷物联合收割机 | 4LZ-3.5A | 喂入量(kg/s):3.5；自走轮式；喂入方式：全喂入 | 发动机品牌/型号：玉柴牌YC4B110Z-T21；结构尺寸（长×宽×高cm）：645×270×328；整机质量（kg）：4640；配套动力（kW）：81；结构型式：全喂入自走式；割台宽度（mm）：2360；喂入量（t/h)：12.6；最小离地间隙（mm）：325；理论作业速度（km/h）：1.84~10；作业小时生产率（hm2/h）：0.37~0.57；单位面积燃油消耗量（kg/hm2）：≤25；喂入量(kg/s)：3.5； | 81 | 通用类 | 2016-12-31 | 安徽省
441 | 收获机械 | 谷物收获机械 | 自走轮式谷物联合收割机（全喂入) | 3—4kg/s自走轮式谷物联合收割机（全喂入） | 雷沃重工股份有限公司 | 自走式谷物联合收割机 | 4LZ-3.5F | 结构型式：自走轮式；喂入方式：全喂入；喂入量：3.5kg/s | 结构型式：自走轮式；喂入量（kg/s）：3.5；外形尺寸（工作状态）（mm）：6650*3320*3500；整机使用质量（kg）：5400；割台宽度（mm）：2750；发动机型号：雷沃动力1004C-P4TW、天利QC4115L、玉柴YC4A115Z；配套功率（kW）：73.5；发动机制造商：天津雷沃动力有限公司；广西玉柴机器股份有限公司；安徽天利动力股份有限公司；作业效率（小时生产率）（h㎡/h）：0.3-0.9。 | 73.5 | 通用类 | 2019-12-31 | 山东省
442 | 收获机械 | 谷物收获机械 | 自走轮式谷物联合收割机（全喂入) | 3—4kg/s自走轮式谷物联合收割机（全喂入） | 山东时风（集团）聊城农业装备有限公司 | 自走式谷物联合收割机 | 4LZ-3 | 喂入量：3kg/s；结构型式：自走轮式；喂入方式：全喂入 | 结构形式：自走轮式全喂入；喂入量：3kg/s；外形尺寸（工作状态）：6740mm×2940mm×3260mm；整机使用质量：4600g；割台宽 度：2480mm；发动机型号：YC4D100Z-T21；配套功率：73.5kW；制造商：广西玉柴机器股份有限公司；作业效率小时生产 率：≥0.4hm²/h。 | 73.5 | 通用类 | 2019-12-31 | 山东省
443 | 收获机械 | 谷物收获机械 | 自走轮式谷物联合收割机（全喂入) | 4—5kg/s自走轮式谷物联合收割机（全喂入） | 中联重机股份有限公司(原:奇瑞重工股份有限公司) | 自走式谷物联合收割机 | 4LZ-4B1 | 喂入量(kg/s):4；自走轮式；喂入方式：全喂入 | 发动机品牌/型号：玉柴牌YC4B110Z-T21；结构尺寸（长×宽×高cm）：660×300×342；整机质量（kg）：5100；配套动力（kW）：81；结构型式：全喂入、轮式自走；割台宽度（mm）：2360；喂入量（t/h)：14.4；最小离地间隙（mm）：280；理论作业速度（km/h）：1.84-10.0；作业小时生产率（hm2/h）：0.4-0.9；单位面积燃油消耗量（kg/hm2）：≤35；喂入量(kg/s)：4； | 81 | 通用类 | 2016-12-31 | 安徽省
444 | 收获机械 | 谷物收获机械 | 自走轮式谷物联合收割机（全喂入) | 4—5kg/s自走轮式谷物联合收割机（全喂入） | 雷沃重工股份有限公司 | 自走式谷物联合收割机 | 4LZ-4F | 结构型式：自走轮式；喂入方式：全喂入；喂入量：4kg/s | 自走轮式；喂入量（kg/s）：4；外形尺寸（工作状态）（mm）：7100*3540*3500；整机使用质量（kg）：6500；割台宽度（mm）：2870；发动机型号：玉柴YC6B110、天利QC6108；配套功率（kW）：73.5；发动机制造商：广西玉柴机器股份有限公司；安徽天利动力股份有限公司；作业效率（小时生产率）（h㎡/h）：0.3-1.0。 | 73.5 | 通用类 | 2019-12-31 | 山东省
445 | 收获机械 | 谷物收获机械 | 自走轮式谷物联合收割机（全喂入) | 4—5kg/s自走轮式谷物联合收割机（全喂入） | 雷沃重工股份有限公司 | 自走式谷物联合收割机 | 4LZ-4F2 | 结构型式：自走轮式；喂入方式：全喂入；喂入量：4kg/s | 结构型式：自走轮式；喂入量（kg/s）：4；外形尺寸（工作状态）（mm）：6800*3400*3500；整机使用质量（kg）：5600；割台宽度（mm）：2560/2750；发动机型号：天利QC4115L；配套功率（kW）：73.5；发动机制造商：安徽天利动力股份有限公司作业效率（小时生产率）（h㎡/h）：0.4-1.1。 | 73.5 | 通用类 | 2019-12-31 | 山东省
446 | 收获机械 | 谷物收获机械 | 自走轮式谷物联合收割机（全喂入) | 4—5kg/s自走轮式谷物联合收割机（全喂入） | 雷沃重工股份有限公司 | 自走式谷物联合收割机 | 4LZ-4.5E | 结构型式：自走轮式；喂入方式：全喂入；喂入量：4.5kg/s | 结构型式：自走轮式；喂入量（kg/s）：4.5；外形尺寸（工作状态）（mm）：6700*2950*3280；整机使用质量（kg）：4650-4710；割台宽度（mm）：2500；发动机型号：雷沃动力1006C-P4TW、玉柴YC4B110Z、全柴QC4115L3；配套功率（kW）：81；发动机制造商：天津雷沃动力股份有限公司；广西玉柴机器股份有限公司；安徽全柴动力股份有限公司；作业效率（小时生产率）（h㎡/h）：0.45-1.15。 | 81 | 通用类 | 2016-12-31 | 山东省
447 | 收获机械 | 谷物收获机械 | 自走轮式谷物联合收割机（全喂入) | 4—5kg/s自走轮式谷物联合收割机（全喂入） | 雷沃重工股份有限公司 | 自走式谷物联合收割机 | 4LZ-4E1 | 结构型式：自走轮式；喂入方式：全喂入；喂入量：4kg/s | 结构型式：自走轮式；喂入量（kg/s）：4；外形尺寸（工作状态）（mm）：6700*2960*3280；整机使用质量（kg）：4700；割台宽度（mm）：2360/2560；发动机型号：雷沃动力1004C-P4TW、玉柴YC4B110Z-T21；配套功率（kW）：81；发动机制造商：天津雷沃动力有限公司；广西玉柴机器股份有限公司；作业效率（小时生产率）（h㎡/h）：0.4-1.1。 | 81 | 通用类 | 2019-12-31 | 山东省
448 | 收获机械 | 谷物收获机械 | 自走轮式谷物联合收割机（全喂入) | 4—5kg/s自走轮式谷物联合收割机（全喂入） | 洛阳中收机械装备有限公司 | 自走轮式谷物联合收割机 | 4LZ-4C1 | 喂入量4kg/s；自走轮式；喂入方式：全喂入 | 1、结构尺寸（长*宽*高cm）：656*285*314.3；2、整机质量（kg）：4480；3、配套发动机生产企业、型号、额定功率(kW)：一拖(洛阳)柴油机有限公司、LR4B5-H52-U21、66；4、喂入量(kg/s)：5、割台工作幅宽(mm)：2500；6、结构型式：自走轮式；7、喂入方式：全喂入。 | 66 | 通用类 | 2017-12-31 | 河南省
449 | 收获机械 | 谷物收获机械 | 自走轮式谷物联合收割机（全喂入) | 4—5kg/s自走轮式谷物联合收割机（全喂入） | 中联重机股份有限公司(原:奇瑞重工股份有限公司) | 自走式谷物联合收割机 | 4LZ-4A1 | 喂入量(kg/s):4；自走轮式；喂入方式：全喂入 | 发动机品牌/型号：一拖（洛阳牌）LR4M5-22,选配天利牌QC4115L；结构尺寸（长×宽×高cm）：645×270×328；整机质量（kg）：4640；配套动力（kW）：73.5；结构型式：全喂入自走轮式；割台宽度（mm）：2360；喂入量（t/h)：14.4；最小离地间隙（mm）：325；理论作业速度（km/h）：1.84~10；作业小时生产率（hm2/h）：0.37~0.57；单位面积燃油消耗量（kg/hm2）：≤25；喂入量(kg/s)：4； | 73.5 | 通用类 | 2017-12-31 | 安徽省
450 | 收获机械 | 谷物收获机械 | 自走轮式谷物联合收割机（全喂入) | 4—5kg/s自走轮式谷物联合收割机（全喂入） | 洛阳中收机械装备有限公司 | 自走轮式谷物联合收割机 | 4LZ-4C2 | 喂入量4kg/s；自走轮式；喂入方式：全喂入 | 1、结构尺寸（长*宽*高cm）：656*247*314.3；2、整机质量（kg）：4280；3、配套发动机生产企业、型号、额定功率(kW)：一拖(洛阳)柴油机有限公司LR4B5-H52-U2、66/广西玉柴机器股份有限公司YC4A90-T20、66；4、喂入量(kg/s)：4；5、割台工作幅宽(mm)：2134；6、结构型式：自走轮式；7、喂入方式：全喂入。 | 66 | 通用类 | 2019-12-31 | 河南省
451 | 收获机械 | 谷物收获机械 | 自走轮式谷物联合收割机（全喂入) | 4—5kg/s自走轮式谷物联合收割机（全喂入） | 中联重机股份有限公司(原:奇瑞重工股份有限公司) | 自走式谷物联合收割机 | 4LZ-4A | 喂入量(kg/s):4；自走轮式；喂入方式：全喂入 | 发动机品牌/型号：玉柴牌YC4B110Z-T21Z；结构尺寸（长×宽×高cm）：645×270×328；整机质量（kg）：4640；配套动力（kW）：81；结构型式：全喂入、轮式自走；割台宽度（mm）：2600；喂入量（t/h)：14.4；最小离地间隙（mm）：325；理论作业速度（km/h）：1.6-8.0；作业小时生产率（hm2/h）：0.4-0.9；单位面积燃油消耗量（kg/hm2）：≤35；喂入量(kg/s)：4； | 81 | 通用类 | 2016-12-31 | 安徽省
452 | 收获机械 | 谷物收获机械 | 自走轮式谷物联合收割机（全喂入) | 4—5kg/s自走轮式谷物联合收割机（全喂入） | 中联重机股份有限公司(原:奇瑞重工股份有限公司) | 自走式谷物联合收割机 | 4LZ-4B | 喂入量(kg/s):4；自走轮式；喂入方式：全喂入 | 发动机品牌/型号：玉柴牌YC4B110Z-T21；结构尺寸（长×宽×高cm）：660×300×342；整机质量（kg）：5100；配套动力（kW）：81；结构型式：全喂入自走式；割台宽度（mm）：2600；喂入量（t/h)：14.4；最小离地间隙（mm）：280；理论作业速度（km/h）：1.6~8.0；作业小时生产率（hm2/h）：0.4~0.9；单位面积燃油消耗量（kg/hm2）：≤25.0；喂入量(kg/s)：4； | 81 | 通用类 | 2016-12-31 | 安徽省
453 | 收获机械 | 谷物收获机械 | 自走轮式谷物联合收割机（全喂入) | 4—5kg/s自走轮式谷物联合收割机（全喂入） | 中联重机股份有限公司(原:奇瑞重工股份有限公司) | 自走式谷物联合收割机 | 4LZ-4.5A | 喂入量(kg/s):4.5；自走轮式；喂入方式：全喂入 | 发动机品牌/型号：一拖（洛阳牌）LR4M5-22,选配天利牌QC4115L；结构尺寸（长×宽×高cm）：645×270×328；整机质量（kg）：4640；配套动力（kW）：75；结构型式：全喂入自走轮式；割台宽度（mm）：2360；喂入量（t/h)：16.2；最小离地间隙（mm）：325；理论作业速度（km/h）：1.84~10；作业小时生产率（hm2/h）：0.4~0.9；单位面积燃油消耗量（kg/hm2）：≤25；喂入量(kg/s)：4.5； | 75 | 通用类 | 2017-12-31 | 安徽省
454 | 收获机械 | 谷物收获机械 | 自走轮式谷物联合收割机（全喂入) | 4—5kg/s自走轮式谷物联合收割机（全喂入） | 雷沃重工股份有限公司 | 自走式谷物联合收割机 | 4LZ-4P | 结构型式：自走轮式；喂入方式：全喂入；喂入量：4kg/s | 结构型式：自走轮式；喂入量（kg/s）：4；外形尺寸（工作状态）（mm）：8450*4950*3720；整机使用质量（kg）：7380；割台宽度（mm）：4570；发动机型号：一拖LR6B3、雷沃动力1006C-P6TC、玉柴YC6B120；配套功率（kW）：85/89；发动机制造商：天津雷沃动力有限公司；广西玉柴机器股份有限公司；一拖（洛阳）柴油机有限公司；作业效率（小时生产率）（h㎡/h）：0.7-1.6。 | 89 | 通用类 | 2016-12-31 | 山东省
455 | 收获机械 | 谷物收获机械 | 自走轮式谷物联合收割机（全喂入) | 4—5kg/s自走轮式谷物联合收割机（全喂入） | 山东科乐收金亿农业机械有限公司 | 自走式谷物联合收割机 | 4LZ-4 | 喂入量：4kg/s；自走轮式；喂入方式：全喂入 | 结构形式：自走轮式；喂入量：4kg/s；外形尺寸（工作状态）:6670×2710×3295mm；整机使用质量：4550kg；割台宽度:2360mm； 发动机型号：LR4M5-22、配套功率及制造商：73.5kW/中国一拖；纯工作小时生产率：0.4-0.5hm²/h；粮仓容积(m3)：1.3 | 73.5 | 通用类 | 2016-12-31 | 山东省
456 | 收获机械 | 谷物收获机械 | 自走轮式谷物联合收割机（全喂入) | 4—5kg/s自走轮式谷物联合收割机（全喂入） | 洛阳中收机械装备有限公司 | 自走轮式谷物联合收割机 | 4LZ-4B | 喂入量4kg/s；自走轮式；喂入方式：全喂入 | 1、结构尺寸（长*宽*高cm）：656*269.6*314.3；2、整机质量（kg）：4360；3、配套发动机生产企业、型号、额定功率(kW)：一拖(洛阳)柴油机有限公司、LR4V5P-H52Y-U2、77；4、喂入量(kg/s)：5、割台工作幅宽(mm)：2360；6、结构型式：自走轮式；7、喂入方式：全喂入。 | 77 | 通用类 | 2017-12-31 | 河南省
457 | 收获机械 | 谷物收获机械 | 自走轮式谷物联合收割机（全喂入) | 4—5kg/s自走轮式谷物联合收割机（全喂入） | 洛阳中收机械装备有限公司 | 自走轮式谷物联合收割机 | 4LZ-4B1 | 喂入量4kg/s；自走轮式；喂入方式：全喂入 | 1、结构尺寸（长*宽*高cm）：656*285*314.3；2、整机质量（kg）：4480；3、配套发动机生产企业、型号、额定功率(kW)：一拖(洛阳)柴油机有限公司、LR4V5P-H52Y-U2、77；4、喂入量(kg/s)：4；5、割台工作幅宽(mm)：2500；6、结构型式：自走轮式；7、喂入方式：全喂入。 | 77 | 通用类 | 2017-12-31 | 河南省
458 | 收获机械 | 谷物收获机械 | 自走轮式谷物联合收割机（全喂入) | 5—6kg/s自走轮式谷物联合收割机（全喂入） | 中联重机股份有限公司(原:奇瑞重工股份有限公司) | 自走式谷物联合收割机 | 4LZ-5B1 | 喂入量(kg/s):5；自走轮式；喂入方式：全喂入 | 发动机品牌/型号：玉柴牌YC4A125Z-T21,选配一拖（洛阳牌）LR4M5Z-22；结构尺寸（长×宽×高cm）：660×300×342；整机质量（kg）：5100；配套动力（kW）：92；结构型式：全喂入自走式；割台宽度（mm）：2750；喂入量（t/h)：18；最小离地间隙（mm）：280；理论作业速度（km/h）：1.6~10；作业小时生产率（hm2/h）：0.6~1.4；单位面积燃油消耗量（kg/hm2）：≤25；喂入量(kg/s)：5； | 92 | 通用类 | 2016-12-31 | 安徽省
459 | 收获机械 | 谷物收获机械 | 自走轮式谷物联合收割机（全喂入) | 5—6kg/s自走轮式谷物联合收割机（全喂入） | 雷沃重工股份有限公司 | 自走式谷物联合收割机 | 4LZ-5P | 结构型式：自走轮式；喂入方式：全喂入；喂入量：5kg/s | 结构型式：自走轮式；喂入量（kg/s）：5；外形尺寸（工作状态）（mm）：9260*4210*3720；整机使用质量（kg）：7760；割台宽度（mm）：3800；发动机型号：雷沃动力1006C-P6TC；配套功率（kW）：92；发动机制造商：天津雷沃动力股份有限公司；作业效率（小时生产率）（h㎡/h）：0.5-1.2。 | 92 | 通用类 | 2017-12-31 | 山东省
460 | 收获机械 | 谷物收获机械 | 自走轮式谷物联合收割机（全喂入) | 5—6kg/s自走轮式谷物联合收割机（全喂入） | 洛阳中收机械装备有限公司 | 自走轮式谷物联合收割机 | 4LZ-5 | 喂入量5kg/s；自走轮式；喂入方式：全喂入 | 1、结构尺寸（长*宽*高cm）：674*310*320；2、整机质量（kg）：4900；3、配套发动机生产企业、型号、额定功率(kW):一拖(洛阳)柴油机有限公司LR4M3Z-H52X-U2、81/广西玉柴机器股份有限公司YC4B1102-T21、81；4、喂入量(kg/s)：5；5、割台工作幅宽(mm)：2500；6、结构型式：自走轮式；7、喂入方式：全喂入 | 81 | 通用类 | 2016-12-31 | 河南省
461 | 收获机械 | 谷物收获机械 | 自走轮式谷物联合收割机（全喂入) | 5—6kg/s自走轮式谷物联合收割机（全喂入） | 中联重机股份有限公司(原:奇瑞重工股份有限公司) | 自走式谷物联合收割机 | 4LZ-5BH | 喂入量(kg/s):5；自走轮式；喂入方式：全喂入 | 发动机品牌/型号：玉柴牌YC4B110Z-T29,选配一拖（洛阳牌）LR4V5-22,选配天利牌QC4115L；结构尺寸（长×宽×高cm）：663×308×332；整机质量（kg）：5150；配套动力（kW）：81；结构型式：全喂入自走轮式；割台宽度（mm）：2510/2580；喂入量（t/h)：18；最小离地间隙（mm）：280；理论作业速度（km/h）：1.6~10.0；作业小时生产率（hm2/h）：0.4~0.9；单位面积燃油消耗量（kg/hm2）：≤28；喂入量(kg/s)：5； | 81 | 通用类 | 2019-12-31 | 安徽省
462 | 收获机械 | 谷物收获机械 | 自走轮式谷物联合收割机（全喂入) | 5—6kg/s自走轮式谷物联合收割机（全喂入） | 雷沃重工股份有限公司 | 自走式谷物联合收割机 | 4LZ-5EY | 结构型式：自走轮式；喂入方式：全喂入；喂入量：5kg/s | 结构型式：自走轮式；喂入量（kg/s）：5；外形尺寸（工作状态）（mm）：6700*2700*3400；整机使用质量（kg）：5250；割台宽度（mm）：2360；发动机型号：雷沃动力1004C-P4TW、天利QC4115L、玉柴YC4B110Z-T21、一拖LR4V5；配套功率（kW）：81；发动机制造商：天津雷沃动力有限公司；广西玉柴机器股份有限公司；一拖（洛阳）柴油机有限公司；安徽天利动力股份有限公司；作业效率（小时生产率）（h㎡/h）：0.4-1.0。 | 81 | 通用类 | 2019-12-31 | 山东省
463 | 收获机械 | 谷物收获机械 | 自走轮式谷物联合收割机（全喂入) | 5—6kg/s自走轮式谷物联合收割机（全喂入） | 洛阳中收机械装备有限公司 | 自走轮式谷物联合收割机 | 4LZ-5B | 喂入量5kg/s；自走轮式；喂入方式：全喂入 | 1、结构尺寸（长*宽*高cm）：674*285*320；2、整机质量（kg）：4800；3、配套发动机生产企业、型号、额定功率(kW)：一拖(洛阳)柴油机有限公司、LR4M5Z-H52-U2、92；4、喂入量(kg/s)：5；5、割台工作幅宽(mm)：2500；6、结构型式：自走轮式；7、喂入方式：全喂入。 | 92 | 通用类 | 2017-12-31 | 河南省
464 | 收获机械 | 谷物收获机械 | 自走轮式谷物联合收割机（全喂入) | 5—6kg/s自走轮式谷物联合收割机（全喂入） | 雷沃重工股份有限公司 | 自走式谷物联合收割机 | 4LZ-5F1 | 结构型式：自走轮式；喂入方式：全喂入；喂入量：5kg/s | 结构型式：自走轮式；喂入量（kg/s）：5；外形尺寸（工作状态）（mm）：6650*3300*3500；整机使用质量（kg）：5200-5400；割台宽度（mm）：2560/2750；发动机型号：雷沃动力1004C-P4TW、玉柴YC4A125Z、天利QC4112ZL；配套功率（kW）：92；发动机制造商：天津雷沃动力股份有限公司；广西玉柴机器股份有限公司；作业效率（小时生产率）（h㎡/h）：0.4-1.0。 | 92 | 通用类 | 2017-12-31 | 山东省
465 | 收获机械 | 谷物收获机械 | 自走轮式谷物联合收割机（全喂入) | 5—6kg/s自走轮式谷物联合收割机（全喂入） | 洛阳中收机械装备有限公司 | 自走轮式谷物联合收割机 | 4LZ-5C | 喂入量5kg/s；自走轮式；喂入方式：全喂入 | 1、结构尺寸（长*宽*高cm）：656*247*314.3；2、整机质量（kg）：4280；3、配套发动机生产企业、型号、额定功率(kW)：一拖(洛阳)柴油机有限公司LR4V5P-H52Y-U2、77/广西玉柴机器股份有限公司YC4A105Z-T20、77；4、喂入量(kg/s)：6；5、割台工作幅宽(mm)：2134；6、结构型式：自走轮式；7、喂入方式：全喂入。 | 77 | 通用类 | 2019-12-31 | 河南省
466 | 收获机械 | 谷物收获机械 | 自走轮式谷物联合收割机（全喂入) | 5—6kg/s自走轮式谷物联合收割机（全喂入） | 雷沃重工股份有限公司 | 自走式收获打捆机 | 4LZY-5 | 结构型式：自走轮式；喂入方式：全喂入；喂入量：5kg/s | 整机质量（kg）：5220-5280；配套发动机厂家及型号：雷沃动力1004C-P4TW、天利QC4115L、玉柴YC4D100Z；割台宽度（mm）：2360 | 75 | 通用类 | 2017-12-31 | 山东省
467 | 收获机械 | 谷物收获机械 | 自走轮式谷物联合收割机（全喂入) | 5—6kg/s自走轮式谷物联合收割机（全喂入） | 洛阳中收机械装备有限公司 | 自走轮式谷物联合收割机 | 4LZ-5B1 | 喂入量5kg/s；自走轮式；喂入方式：全喂入 | 1、结构尺寸（长*宽*高cm）：674*310*320；2、整机质量（kg）：4900；3、配套发动机生产企业、型号、额定功率(kW)：一拖(洛阳)柴油机有限公司、LR4M5Z-H52-U2、92；4、喂入量(kg/s)：5；5、割台工作幅宽(mm)：2750；6、结构型式：自走轮式；7、喂入方式：全喂入。 | 92 | 通用类 | 2017-12-31 | 河南省
468 | 收获机械 | 谷物收获机械 | 自走轮式谷物联合收割机（全喂入) | 5—6kg/s自走轮式谷物联合收割机（全喂入） | 中联重机股份有限公司(原:奇瑞重工股份有限公司) | 自走式谷物联合收割机 | 4LZ-5C1 | 喂入量(kg/s):5；自走轮式；喂入方式：全喂入 | 发动机品牌/型号：玉柴牌YC6B125-T20,选配一拖（洛阳牌）LR6M-122-U2；结构尺寸（长×宽×高cm）：680×336×342；整机质量（kg）：6200；配套动力（kW）：92；结构型式：全喂入自走式；割台宽度（mm）：2750；喂入量（t/h)：18；最小离地间隙（mm）：350；理论作业速度（km/h）：1.6~10；作业小时生产率（hm2/h）：0.6~1.3；单位面积燃油消耗量（kg/hm2）：≤25；喂入量(kg/s)：5； | 92 | 通用类 | 2016-12-31 | 安徽省
469 | 收获机械 | 谷物收获机械 | 自走轮式谷物联合收割机（全喂入) | 5—6kg/s自走轮式谷物联合收割机（全喂入） | 山东科乐收金亿农业机械有限公司 | 自走式谷物联合收割机 | 4LZ-5 | 喂入量：5kg/s；自走轮式；喂入方式：全喂入 | 结构形式：自走轮式；喂入量：5kg/s；外形尺寸（工作状态）:6820×2920×3295mm；整机使用质量：5250kg；割台宽度：2500mm； 发动机型号：LR4M3Z-22、配套功率及制造商：81kW/中国一拖；纯工作小时生产率：0.45-0.65hm²/h；粮仓容积：2.6m3 | 81 | 通用类 | 2016-12-31 | 山东省
470 | 收获机械 | 谷物收获机械 | 自走轮式谷物联合收割机（全喂入) | 5—6kg/s自走轮式谷物联合收割机（全喂入） | 中联重机股份有限公司(原:奇瑞重工股份有限公司) | 自走式谷物联合收割机 | 4LZ-5B2 | 喂入量(kg/s):5；自走轮式；喂入方式：全喂入 | 发动机品牌/型号：一拖（洛阳牌）LR4V5-22,选配天利牌QC4115L；结构尺寸（长×宽×高cm）：660×300×342；整机质量（kg）：5100；配套动力（kW）：81；结构型式：全喂入自走轮式；割台宽度（mm）：2510；喂入量（t/h)：18；最小离地间隙（mm）：280；理论作业速度（km/h）：1.6~10；作业小时生产率（hm2/h）：0.4~0.9；单位面积燃油消耗量（kg/hm2）：≤35；喂入量(kg/s)：5； | 81 | 通用类 | 2017-12-31 | 安徽省
471 | 收获机械 | 谷物收获机械 | 自走轮式谷物联合收割机（全喂入) | 5—6kg/s自走轮式谷物联合收割机（全喂入） | 中联重机股份有限公司(原:奇瑞重工股份有限公司) | 自走式谷物联合收割机 | 4LZ-5A | 喂入量(kg/s):5；自走轮式；喂入方式：全喂入 | 发动机品牌/型号：一拖（洛阳牌）LR4V5-22,选配天利牌QC4115L；结构尺寸（长×宽×高cm）：645×270×328；整机质量（kg）：4640；配套动力（kW）：81；结构型式：全喂入自走轮式；割台宽度（mm）：2400；喂入量（t/h)：18；最小离地间隙（mm）：325；理论作业速度（km/h）：1.84~10；作业小时生产率（hm2/h）：0.5~0.9；单位面积燃油消耗量（kg/hm2）：≤28；喂入量(kg/s)：5； | 81 | 通用类 | 2017-12-31 | 安徽省
472 | 收获机械 | 谷物收获机械 | 自走轮式谷物联合收割机（全喂入) | 5—6kg/s自走轮式谷物联合收割机（全喂入） | 雷沃重工股份有限公司 | 自走式谷物联合收割机 | 4LZ-5E2 | 结构型式：自走轮式；喂入方式：全喂入；喂入量：5kg/s | 结构型式：自走轮式；喂入量（kg/s）：5；外形尺寸（工作状态）（mm）：6700*2700*3400；整机使用质量（kg）：5100；割台宽度（mm）：2360；发动机型号：全柴QC4118L、天利QC4112ZL、雷沃动力1004C-P4TW、玉柴YC4A125Z-T21；配套功率（kW）：88.2/92；发动机制造商：安徽天利动力股份有限公司；作业效率（小时生产率）（h㎡/h）：0.5-1.0。 | 92 | 通用类 | 2019-12-31 | 山东省
473 | 收获机械 | 谷物收获机械 | 自走轮式谷物联合收割机（全喂入) | 5—6kg/s自走轮式谷物联合收割机（全喂入） | 中联重机股份有限公司(原:奇瑞重工股份有限公司) | 自走式谷物联合收割机 | 4LZ-5B | 喂入量(kg/s):5；自走轮式；喂入方式：全喂入 | 发动机品牌/型号：玉柴牌YC4A125Z-T21,选配一拖（洛阳牌）LR4M5Z-23；结构尺寸（长×宽×高cm）：660×300×342；整机质量（kg）：5100；配套动力（kW）：92；结构型式：全喂入轮式、自走；割台宽度（mm）：2600；喂入量（t/h)：18；最小离地间隙（mm）：280；理论作业速度（km/h）：1.6-10；作业小时生产率（hm2/h）：0.5-0.9；单位面积燃油消耗量（kg/hm2）：≤25；喂入量(kg/s)：5； | 92 | 通用类 | 2016-12-31 | 安徽省
474 | 收获机械 | 谷物收获机械 | 自走轮式谷物联合收割机（全喂入) | 5—6kg/s自走轮式谷物联合收割机（全喂入） | 中联重机股份有限公司(原:奇瑞重工股份有限公司) | 自走式谷物联合收割机 | 4LZ-5AH | 喂入量(kg/s):5；自走轮式；喂入方式：全喂入 | 发动机品牌/型号：玉柴牌YC4B110Z-T29,选配一拖（洛阳牌）LR4V5-22,选配天利牌QC4115L；结构尺寸（长×宽×高cm）：675×292×331；整机质量（kg）：4660；配套动力（kW）：81；结构型式：全喂入自走轮式；割台宽度（mm）：2500/2580；喂入量（t/h)：18；最小离地间隙（mm）：325；理论作业速度（km/h）：1.84~10.0；作业小时生产率（hm2/h）：0.5~0.9；单位面积燃油消耗量（kg/hm2）：≤28；喂入量(kg/s)：5； | 81 | 通用类 | 2019-12-31 | 安徽省
475 | 收获机械 | 谷物收获机械 | 自走轮式谷物联合收割机（全喂入) | 5—6kg/s自走轮式谷物联合收割机（全喂入） | 洛阳中收机械装备有限公司 | 自走轮式谷物联合收割机 | 4LZ-5A | 喂入量5kg/s；自走轮式；喂入方式：全喂入 | 1、结构尺寸（长*宽*高cm）：674*310*320；2、整机质量（kg）：4900；3、配套发动机生产企业、型号、额定功率(kW)：一拖(洛阳)柴油机有限公司、LR4V5P-H52-U2、81；4、喂入量(kg/s)：5；5、割台工作幅宽(mm)：2750；6、结构型式：自走轮式；7、喂入方式：全喂入。 | 81 | 通用类 | 2017-12-31 | 河南省
476 | 收获机械 | 谷物收获机械 | 自走轮式谷物联合收割机（全喂入) | 5—6kg/s自走轮式谷物联合收割机（全喂入） | 雷沃重工股份有限公司 | 自走式谷物联合收割机 | 4LZ-5F | 结构型式：自走轮式；喂入方式：全喂入；喂入量：5kg/s | 结构型式：自走轮式；喂入量（kg/s）：5；外形尺寸（工作状态）（mm）：7100*3700*3500；整机使用质量（kg）：6400；割台宽度（mm）：3250；发动机型号：雷沃动力1006C-P6T、玉柴YC6B125-T24；配套功率（kW）：92；发动机制造商：天津雷沃动力有限公司；广西玉柴机器股份有限公司；作业效率（小时生产率）（h㎡/h）：0.5-1.2。 | 92 | 通用类 | 2019-12-31 | 山东省
477 | 收获机械 | 谷物收获机械 | 自走轮式谷物联合收割机（全喂入) | 5—6kg/s自走轮式谷物联合收割机（全喂入） | 中联重机股份有限公司(原:奇瑞重工股份有限公司) | 自走式谷物联合收割机 | 4LZ-5C2 | 喂入量(kg/s):5；自走轮式；喂入方式：全喂入 | 发动机品牌/型号：玉柴牌YC6B125-T20,选配一拖（洛阳牌）LR6M-122-U2；结构尺寸（长×宽×高cm）：680×346×342；整机质量（kg）：6200；配套动力（kW）：92；结构型式：全喂入自走式；割台宽度（mm）：2750；喂入量（t/h)：18；最小离地间隙（mm）：350；理论作业速度（km/h）：1.6~10；作业小时生产率（hm2/h）：0.6~1.3；单位面积燃油消耗量（kg/hm2）：≤25；喂入量(kg/s)：5； | 92 | 通用类 | 2016-12-31 | 安徽省
478 | 收获机械 | 谷物收获机械 | 自走轮式谷物联合收割机（全喂入) | 5—6kg/s自走轮式谷物联合收割机（全喂入） | 雷沃重工股份有限公司 | 自走式谷物联合收割机 | 4LZ-5E1 | 结构型式：自走轮式；喂入方式：全喂入；喂入量：5kg/s | 结构型式：自走轮式；喂入量（kg/s）：5；外形尺寸（工作状态）（mm）：6650*3300*3500；整机使用质量（kg）：5200-5400；割台宽度（mm）：2560/2750；发动机型号：雷沃动力1004C-P4TW、玉柴YC4A125Z、天利QC4112ZL；配套功率（kW）：92；发动机制造商：天津雷沃动力股份有限公司；广西玉柴机器股份有限公司；作业效率（小时生产率）（h㎡/h）：0.4-1.0。 | 92 | 通用类 | 2019-12-31 | 山东省
479 | 收获机械 | 谷物收获机械 | 自走轮式谷物联合收割机（全喂入) | 5—6kg/s自走轮式谷物联合收割机（全喂入） | 雷沃重工股份有限公司 | 自走式谷物联合收割机 | 4LZ-5E | 结构型式：自走轮式；喂入方式：全喂入；喂入量：5kg/s | 结构型式：自走轮式；喂入量（kg/s）：5；外形尺寸（工作状态）（mm）：6700*2960*3400；整机使用质量（kg）：5150-5350；割台宽度（mm）：2580；发动机型号：雷沃动力1004C-P4TW、玉柴YC4B110Z、全柴QC4115L、一拖LR4V5；配套功率（kW）：81；发动机制造商：天津雷沃动力股份有限公司；广西玉柴机器股份有限公司；安徽天利动力股份有限公司；作业效率（小时生产率）（h㎡/h）：0.4-1.0。 | 81 | 通用类 | 2017-12-31 | 山东省
480 | 收获机械 | 谷物收获机械 | 自走轮式谷物联合收割机（全喂入) | 5—6kg/s自走轮式谷物联合收割机（全喂入） | 中联重机股份有限公司(原:奇瑞重工股份有限公司) | 自走式谷物联合收割机 | 4LZ-5BH1 | 喂入量(kg/s):5；自走轮式；喂入方式：全喂入 | 发动机品牌/型号：玉柴牌YC4B110Z-T29,选配一拖（洛阳牌）LR4V5-22,选配天利牌QC4115L；结构尺寸（长×宽×高cm）：663×313×332；整机质量（kg）：5250；配套动力（kW）：81；结构型式：全喂入自走轮式；割台宽度（mm）：2750；喂入量（t/h)：18；最小离地间隙（mm）：280；理论作业速度（km/h）：1.6~10.0；作业小时生产率（hm2/h）：0.4~0.9；单位面积燃油消耗量（kg/hm2）：≤28；喂入量(kg/s)：5； | 81 | 通用类 | 2019-12-31 | 安徽省
481 | 收获机械 | 谷物收获机械 | 自走轮式谷物联合收割机（全喂入) | 6kg/s及以上自走轮式谷物联合收割机（全喂入） | 山东科乐收金亿农业机械有限公司 | 自走式谷物联合收割机 | 4LZ-7 | 喂入量：7kg/s；自走轮式；喂入方式：全喂入 | 结构形式：自走轮式；喂入量：7kg/s；外形尺寸（工作状态）:6820×3130×3295mm；整机使用质量：5500kg；割台宽度：2750mm； 配套发动机：LR4M5Z-22、103kW、第一拖拉机股份有限公司；配套发动机：QC4112ZL、98kW、安徽天利动力股份有限公司；纯工作小时生产率：0.52-0.76hm²/h；粮仓容积：2.7m3 | 103 | 通用类 | 2020-12-31 | 山东省
482 | 收获机械 | 谷物收获机械 | 自走轮式谷物联合收割机（全喂入) | 6kg/s及以上自走轮式谷物联合收割机（全喂入） | 雷沃重工股份有限公司 | 自走式谷物联合收割机 | 4LZ-7P | 结构型式：自走轮式；喂入方式：全喂入；喂入量：7kg/s | 结构型式：自走轮式；喂入量（kg/s）：7；外形尺寸（工作状态）（mm）：9010*4210*3940；整机使用质量（kg）：7900；割台宽度（mm）：3800；发动机型号：雷沃动力1006C-P6T；配套功率（kW）：96；发动机制造商：天津雷沃动力有限公司；作业效率（小时生产率）（h㎡/h）：0.5-1.2。 | 96 | 通用类 | 2019-12-31 | 山东省
483 | 收获机械 | 谷物收获机械 | 自走轮式谷物联合收割机（全喂入) | 6kg/s及以上自走轮式谷物联合收割机（全喂入） | 雷沃重工股份有限公司 | 自走式谷物联合收割机 | 4LZ-10 | 结构型式：自走轮式；喂入方式：全喂入；喂入量：10kg/s | 结构型式：自走轮式；喂入量（kg/s）：10；外形尺寸（工作状态）（mm）：9520*4970*4400；整机使用质量（kg）：12270；割台宽度（mm）：4570；发动机型号：玉柴YC6A220L-T20、雷沃动力1106C-P6TA；配套功率（kW）：154/162；发动机制造商：天津雷沃动力有限公司；广西玉柴机器股份有限公司；作业效率（小时生产率）（h㎡/h）：0.6-1.2。 | 162 | 通用类 | 2019-12-31 | 山东省
484 | 收获机械 | 谷物收获机械 | 自走轮式谷物联合收割机（全喂入) | 6kg/s及以上自走轮式谷物联合收割机（全喂入） | 雷沃重工股份有限公司 | 自走式谷物联合收割机 | 4LZ-7E1Y | 结构型式：自走轮式；喂入方式：全喂入；喂入量：7kg/s | 结构型式：自走轮式；喂入量（kg/s）：7；外形尺寸（工作状态）（mm）：6800*2960*3440；整机使用质量（kg）：5380；割台宽度（mm）：2560；发动机型号：天利QC4112ZL、玉柴YC4A140L-T21、一拖LR4N5Z-22；配套功率（kW）：103；发动机制造商：天津雷沃动力有限公司；广西玉柴机器股份有限公司；一拖（洛阳）柴油机有限公司；安徽天利动力股份有限公司作业效率（小时生产率）（h㎡/h）：0.6-1.2。 | 103 | 通用类 | 2019-12-31 | 山东省
485 | 收获机械 | 谷物收获机械 | 自走轮式谷物联合收割机（全喂入) | 6kg/s及以上自走轮式谷物联合收割机（全喂入） | 雷沃重工股份有限公司 | 自走式谷物联合收割机 | 4LZ-8 | 结构型式：自走轮式；喂入方式：全喂入；喂入量：8kg/s | 结构型式：自走轮式；喂入量（kg/s）：8；外形尺寸（工作状态）（mm）：9400*4970*4400；整机使用质量（kg）：10400；割台宽度（mm）：4570；发动机型号：雷沃动力1006C-P6TW、玉柴YC6A180Z；配套功率（kW）：136/132.5；发动机制造商：天津雷沃动力有限公司；广西玉柴机器股份有限公司；作业效率（小时生产率）（h㎡/h）：0.5-1.4。 | 132.5 | 通用类 | 2017-12-31 | 山东省
486 | 收获机械 | 谷物收获机械 | 自走轮式谷物联合收割机（全喂入) | 6kg/s及以上自走轮式谷物联合收割机（全喂入） | 雷沃重工股份有限公司 | 自走式谷物联合收割机 | 4LZ-6P | 结构型式：自走轮式；喂入方式：全喂入；喂入量：6kg/s | 结构型式：自走轮式；喂入量（kg/s）：6；外形尺寸（工作状态）（mm）：9010*4210*3940；整机使用质量（kg）：7900；割台宽度（mm）：3800；发动机型号：雷沃动力1006C-P6T；配套功率（kW）：92；发动机制造商：天津雷沃动力有限公司；作业效率（小时生产率）（h㎡/h）：0.5-1.1。 | 92 | 通用类 | 2019-12-31 | 山东省
487 | 收获机械 | 谷物收获机械 | 自走轮式谷物联合收割机（全喂入) | 6kg/s及以上自走轮式谷物联合收割机（全喂入） | 雷沃重工股份有限公司 | 自走式谷物联合收割机 | 4LZ-6E2Y | 结构型式：自走轮式；喂入方式：全喂入；喂入量：6kg/s | 结构型式：自走轮式；喂入量（kg/s）：6；外形尺寸（工作状态）（mm）：6700*2960*3400；整机使用质量（kg）：5340；割台宽度（mm）：2560；发动机型号：雷沃动力1104C-P4TA、玉柴YC4A130Z-T20、天利QC4112ZL；配套功率（kW）：98；发动机制造商：天津雷沃动力有限公司；广西玉柴机器股份有限公司；安徽天利动力股份有限公司；一拖（洛阳）柴油机有限公司；作业效率（小时生产率）（h㎡/h）：0.5-1.1。 | 98 | 通用类 | 2019-12-31 | 山东省
488 | 收获机械 | 谷物收获机械 | 自走轮式谷物联合收割机（全喂入) | 6kg/s及以上自走轮式谷物联合收割机（全喂入） | 雷沃重工股份有限公司 | 自走式谷物联合收割机 | 4LZ-6FY | 结构型式：自走轮式；喂入方式：全喂入；喂入量：6kg/s | 结构型式：自走轮式；喂入量（kg/s）：7；外形尺寸（工作状态）（mm）：7100*3700*3500；整机使用质量（kg）：6500；割台宽度（mm）：3250；发动机型号：玉柴YC6B140Z-T22、雷沃动力1006C-P6T；配套功率（kW）：103/107；发动机制造商：天津雷沃动力有限公司；广西玉柴机器股份有限公司；作业效率（小时生产率）（h㎡/h）：0.5-1.1。 | 107 | 通用类 | 2019-12-31 | 山东省
489 | 收获机械 | 谷物收获机械 | 自走轮式谷物联合收割机（全喂入) | 6kg/s及以上自走轮式谷物联合收割机（全喂入） | 雷沃重工股份有限公司 | 自走式谷物联合收割机 | 4LZ-8F | 结构型式：自走轮式；喂入方式：全喂入；喂入量：8kg/s | 结构型式：自走轮式；喂入量（kg/s）：8；外形尺寸（工作状态）（mm）：7100*3700*3500；整机使用质量（kg）：6500；割台宽度（mm）：3250；发动机型号：雷沃动力1006C-P6T；配套功率（kW）：107；发动机制造商：天津雷沃动力有限公司；作业效率（小时生产率）（h㎡/h）：0.6-1.3。 | 107 | 通用类 | 2019-12-31 | 山东省
490 | 收获机械 | 谷物收获机械 | 自走轮式谷物联合收割机（全喂入) | 6kg/s及以上自走轮式谷物联合收割机（全喂入） | 雷沃重工股份有限公司 | 自走式谷物联合收割机 | 4LZ-8P | 结构型式：自走轮式；喂入方式：全喂入；喂入量：8kg/s | 结构型式：自走轮式；喂入量（kg/s）：8；外形尺寸（工作状态）（mm）：9010*4970*3940；整机使用质量（kg）：8120；割台宽度（mm）：4570；发动机型号：雷沃动力1006C-P6T；配套功率（kW）：103；发动机制造商：天津雷沃动力有限公司；作业效率（小时生产率）（h㎡/h）：0.5-1.3。 | 103 | 通用类 | 2019-12-31 | 山东省
491 | 收获机械 | 谷物收获机械 | 自走轮式谷物联合收割机（全喂入) | 6kg/s及以上自走轮式谷物联合收割机（全喂入） | 山东时风（集团）有限责任公司 | 自走式纵轴流谷物联合收割机 | 4LZ-7 | 喂入量：7kg/s；自走轮式；喂入方式：全喂入 | 结构形式：轮式自走全喂入；喂入量：7kg/s；外形尺寸（工作状态）：7960mm×4660mm×3800mm；整机使用质量：9530kg；割台宽度：4250mm；发动机型号：YC6B160Z-T10；配套功率：118kW；制造商：广西玉柴机器股份有限公司；作业效率小时生产率：0.8-1.33hm²/h | 118 | 通用类 | 2016-12-31 | 山东省
492 | 收获机械 | 谷物收获机械 | 自走轮式谷物联合收割机（全喂入) | 6kg/s及以上自走轮式谷物联合收割机（全喂入） | 雷沃重工股份有限公司 | 自走式谷物联合收割机 | 4LZ-7N | 结构型式：自走轮式；喂入方式：全喂入；喂入量：7kg/s | 结构型式：自走轮式；喂入量（kg/s）：7；外形尺寸（工作状态）（mm）：9030*4970*4100；整机使用质量（kg）：10160；割台宽度（mm）：4570；发动机型号：玉柴YC6B170Z-T20、雷沃动力1006C-P6TW；配套功率（kW）：125；发动机制造商：广西玉柴机器股份有限公司；天津雷沃动力有限公司；作业效率（小时生产率）（h㎡/h）：0.6-1.2。 | 125 | 通用类 | 2017-12-31 | 山东省
493 | 收获机械 | 谷物收获机械 | 自走轮式谷物联合收割机（全喂入) | 6kg/s及以上自走轮式谷物联合收割机（全喂入） | 雷沃重工股份有限公司 | 自走式谷物联合收割机 | 4LZ-7E1 | 结构型式：自走轮式；喂入方式：全喂入；喂入量：7kg/s | 结构型式：自走轮式；喂入量（kg/s）：7；外形尺寸（工作状态）（mm）：6800*2960*3440；整机使用质量（kg）：5260；割台宽度（mm）：2560；发动机型号：天利QC4112ZL、玉柴YC4A140L-T21、一拖LR4N5Z-22；配套功率（kW）：103；发动机制造商：天津雷沃动力有限公司；广西玉柴机器股份有限公司；安徽天利动力股份有限公司；一拖（洛阳）柴油机有限公司；作业效率（小时生产率）（h㎡/h）：0.6-1.2。 | 103 | 通用类 | 2019-12-31 | 山东省
494 | 收获机械 | 谷物收获机械 | 自走轮式谷物联合收割机（全喂入) | 6kg/s及以上自走轮式谷物联合收割机（全喂入） | 山东科乐收金亿农业机械有限公司 | 自走式谷物联合收割机 | 4LZ-6 | 喂入量：6kg/s；自走轮式；喂入方式：全喂入 | 结构形式：自走轮式；喂入量：6kg/s；外形尺寸（工作状态）:6820×3130×3295mm；整机使用质量：5370kg；割台宽度：2750mm； 发动机型号：LR4M5Z-H63-U2；配套功率及制造商：103kW/一拖（洛阳）动力机械有限公司；纯工作小时生产率：0.45-0.65hm²/h；粮仓容积：2.8m3 | 103 | 通用类 | 2017-12-31 | 山东省
495 | 收获机械 | 谷物收获机械 | 自走轮式谷物联合收割机（全喂入) | 6kg/s及以上自走轮式谷物联合收割机（全喂入） | 雷沃重工股份有限公司 | 自走式谷物联合收割机 | 4LZ-8E1 | 结构型式：自走轮式；喂入方式：全喂入；喂入量：8kg/s | 结构型式：自走轮式；喂入量（kg/s）：8；外形尺寸（工作状态）（mm）：6800*2960*3440；整机使用质量（kg）：5260；割台宽度（mm）：2560；发动机型号：雷沃动力1104C-P4TA、天利QC4112ZL、玉柴YC4A140L-T21；配套功率（kW）：103/107；发动机制造商：天津雷沃动力有限公司；广西玉柴机器股份有限公司；安徽天利动力股份有限公司；作业效率（小时生产率）（h㎡/h）：0.6-1.3。 | 107 | 通用类 | 2019-12-31 | 山东省
496 | 收获机械 | 谷物收获机械 | 自走轮式谷物联合收割机（全喂入) | 6kg/s及以上自走轮式谷物联合收割机（全喂入） | 雷沃重工股份有限公司 | 自走式谷物联合收割机 | 4LZ-6E3Y | 结构型式：自走轮式；喂入方式：全喂入；喂入量：6kg/s | 结构型式：自走轮式；喂入量（kg/s）：6；外形尺寸（工作状态）（mm）：6800*2960*3440；整机使用质量（kg）：5380；割台宽度（mm）：2560；发动机型号：雷沃动力1104C-P4TA、玉柴YC4A130Z-T20、天利QC4112ZL；配套功率（kW）：98；发动机制造商：天津雷沃动力有限公司；广西玉柴机器股份有限公司；安徽天利动力股份有限公司；一拖（洛阳）柴油机有限公司；作业效率（小时生产率）（h㎡/h）：0.5-1.1。 | 98 | 通用类 | 2019-12-31 | 山东省
497 | 收获机械 | 谷物收获机械 | 自走轮式谷物联合收割机（全喂入) | 6kg/s及以上自走轮式谷物联合收割机（全喂入） | 山东时风（集团）有限责任公司 | 自走式谷物联合收割机 | 4LZ-6 | 喂入量：6kg/s；自走轮式；喂入方式：全喂入 | 结构形式：自走轮式全喂入；喂入量：6kg/s；外形尺寸（工作状态）：6840mm×3210mm×3260mm；整机使用质量：5000kg；割台宽 度：2750mm；发动机型号：YC4A125Z-T21；配套功率：92kW；制造商：广西玉柴机器股份有限公司；作业效率小时生产 率：0.4～0.7hm²/h。 | 92 | 通用类 | 2019-12-31 | 山东省
498 | 收获机械 | 谷物收获机械 | 自走轮式谷物联合收割机（全喂入) | 6kg/s及以上自走轮式谷物联合收割机（全喂入） | 山东科乐收金亿农业机械有限公司 | 自走式谷物联合收割机 | 4LZ-14(Tucano570) | 喂入量：14kg/s；自走轮式；喂入方式：全喂入 | 结构形式：自走轮式；喂入量：14kg/s；外形尺寸（工作状态）:12227×7190×3970mm；整机使用质量：16380kg；割台宽度：6600mm； 发动机型号：DC OM 926LA；配套功率及制造商：220kW/Mercedes Benz；作业效率小时生产率：1-4hm²/h；割刀型式：I型；拨禾轮型式：偏心弹齿式；脱粒滚筒数量（个）：3；最小通过半径（左转/右转mm）：18780/18710 | 220 | 通用类 | 2019-12-31 | 山东省
499 | 收获机械 | 谷物收获机械 | 自走轮式谷物联合收割机（全喂入) | 6kg/s及以上自走轮式谷物联合收割机（全喂入） | 洛阳中收机械装备有限公司 | 自走轮式谷物联合收割机 | 4LZ-6B2 | 喂入量6kg/s；自走轮式；喂入方式：全喂入 | 1、结构尺寸（长*宽*高cm）：674*310*320；2、整机质量（kg）：5200；3、配套发动机生产企业、型号、额定功率(kW)：一拖(洛阳)柴油机有限公司LR4V5P-H52-U2、LR4M3Z-H52X-U2、LR4V5-22、81、81、85/广西玉柴机器股份有限公司YC4B110Z-T21、YC4A115Z-T21、81、85；；4、喂入量（kg/s）：6；5、割台工作幅宽(mm)：2750；6、结构型式：自走轮式；7、喂入方式：全喂入。 | 81 | 通用类 | 2019-12-31 | 河南省
500 | 收获机械 | 谷物收获机械 | 自走轮式谷物联合收割机（全喂入) | 6kg/s及以上自走轮式谷物联合收割机（全喂入） | 雷沃重工股份有限公司 | 自走式谷物联合收割机 | 4LZ-6E5 | 结构型式：自走轮式；喂入方式：全喂入；喂入量：6kg/s | 结构型式：自走轮式；喂入量（kg/s）：6；外形尺寸（工作状态）（mm）：6700*2960*3280；整机使用质量（kg）：4900；割台宽度（mm）：2560；发动机型号：雷沃动力1004C-P4TW、玉柴YC4A125Z-T21、天利QC4112ZL；配套功率（kW）：92；发动机制造商：天津雷沃动力有限公司；广西玉柴机器股份有限公司；安徽天利动力股份有限公司；作业效率（小时生产率）（h㎡/h）：0.5-1.1。 | 92 | 通用类 | 2019-12-31 | 山东省
501 | 收获机械 | 谷物收获机械 | 自走轮式谷物联合收割机（全喂入) | 6kg/s及以上自走轮式谷物联合收割机（全喂入） | 雷沃重工股份有限公司 | 自走式谷物联合收割机 | 4LZ-6F | 结构型式：自走轮式；喂入方式：全喂入；喂入量：6kg/s | 结构型式：自走轮式；喂入量（kg/s）：6；外形尺寸（工作状态）（mm）：7100*3700*3500；整机使用质量（kg）：6200；割台宽度（mm）：3250；发动机型号：雷沃动力1006C-P6T；配套功率（kW）：103；发动机制造商：天津雷沃动力有限公司；作业效率（小时生产率）（h㎡/h）：0.5-1.2。 | 103 | 通用类 | 2019-12-31 | 山东省
502 | 收获机械 | 谷物收获机械 | 自走轮式谷物联合收割机（全喂入) | 6kg/s及以上自走轮式谷物联合收割机（全喂入） | 雷沃重工股份有限公司 | 自走式谷物联合收割机 | 4LZ-7M | 结构型式：自走轮式；喂入方式：全喂入；喂入量：7kg/s | 结构型式：自走轮式；喂入量（kg/s）：7；外形尺寸（工作状态）（mm）：7010*3090*3550；整机使用质量（kg）：6500；割台宽度（mm）：2560/2750；发动机型号：雷沃动力1104C-P4TA、玉柴YC4A140L-T21、天利QC4112ZL；配套功率（kW）：100/103；发动机制造商：天津雷沃动力有限公司；广西玉柴机器股份有限公司；安徽天利动力股份有限公司；作业效率（小时生产率）（h㎡/h）：0.6-1.1。 | 103 | 通用类 | 2019-12-31 | 山东省
503 | 收获机械 | 谷物收获机械 | 自走轮式谷物联合收割机（全喂入) | 6kg/s及以上自走轮式谷物联合收割机（全喂入） | 雷沃重工股份有限公司 | 自走式谷物联合收割机 | 4LZ-7E2 | 结构型式：自走轮式；喂入方式：全喂入；喂入量：7kg/s | 结构型式：自走轮式；喂入量（kg/s）：7；外形尺寸（工作状态）（mm）：6700*2960*3400；整机使用质量（kg）：5220；割台宽度（mm）：2560；发动机型号：天利QC4112ZL、玉柴YC4A140L-T21、一拖LR4N5Z-22；配套功率（kW）：103；发动机制造商：天津雷沃动力有限公司；广西玉柴机器股份有限公司；安徽天利动力股份有限公司；一拖（洛阳）柴油机有限公司；作业效率（小时生产率）（h㎡/h）：0.6-1.2 | 103 | 通用类 | 2019-12-31 | 山东省
504 | 收获机械 | 谷物收获机械 | 自走轮式谷物联合收割机（全喂入) | 6kg/s及以上自走轮式谷物联合收割机（全喂入） | 雷沃重工股份有限公司 | 自走式谷物联合收割机 | 4LZ-6E3 | 结构型式：自走轮式；喂入方式：全喂入；喂入量：6kg/s | 结构型式：自走轮式；喂入量（kg/s）：6；外形尺寸（工作状态）（mm）：6800*2960*3440；整机使用质量（kg）：5260；割台宽度（mm）：2560；发动机型号：雷沃动力1104C-P4TA、玉柴YC4A130Z-T20、天利QC4112ZL；配套功率（kW）：98；发动机制造商：天津雷沃动力有限公司；广西玉柴机器股份有限公司；安徽天利动力股份有限公司；一拖（洛阳）柴油机有限公司；作业效率（小时生产率）（h㎡/h）：0.5-1.1。 | 98 | 通用类 | 2019-12-31 | 山东省
505 | 收获机械 | 谷物收获机械 | 自走轮式谷物联合收割机（全喂入) | 6kg/s及以上自走轮式谷物联合收割机（全喂入） | 雷沃重工股份有限公司 | 自走式谷物联合收割机 | 4LZ-6E7 | 结构型式：自走轮式；喂入方式：全喂入；喂入量：6kg/s | 结构型式：自走轮式；喂入量（kg/s）：6；外形尺寸（工作状态）（mm）：6700*3080*3280；整机使用质量（kg）：5200-5300；割台宽度（mm）：2560/2750；发动机型号：玉柴YC4A140L、天利QC4112ZL、雷沃动力1104C-P4TA；配套功率（kW）：103/107；发动机制造商：天津雷沃动力股份有限公司；广西玉柴机器股份有限公司；安徽天利动力股份有限公司；作业效率（小时生产率）（h㎡/h）：0.5-1.2。 | 107 | 通用类 | 2017-12-31 | 山东省
506 | 收获机械 | 谷物收获机械 | 自走轮式谷物联合收割机（全喂入) | 6kg/s及以上自走轮式谷物联合收割机（全喂入） | 洛阳中收机械装备有限公司 | 自走轮式谷物联合收割机 | 4LZ-6B | 喂入量6kg/s；自走轮式；喂入方式：全喂入 | 1、结构尺寸（长*宽*高cm）：674*310*320；2、整机质量（kg）：4900；3、配套发动机生产企业、型号、额定功率(kW)：一拖(洛阳)柴油机有限公司LR4N5Z-22、98/广西玉柴机器股份有限公司YC4A140L-T21、YC4A130Z-T20、98、103；4、喂入量（kg/s）：6；5、割台工作幅宽(mm)：2750；6、结构型式：自走轮式；7、喂入方式：全喂入 | 98 | 通用类 | 2017-12-31 | 河南省
507 | 收获机械 | 谷物收获机械 | 自走轮式谷物联合收割机（全喂入) | 6kg/s及以上自走轮式谷物联合收割机（全喂入） | 雷沃重工股份有限公司 | 自走式谷物联合收割机 | 4LZ-7E2Y | 结构型式：自走轮式；喂入方式：全喂入；喂入量：7kg/s | 结构型式：自走轮式；喂入量（kg/s）：7；外形尺寸（工作状态）（mm）：6700*2960*3400；整机使用质量（kg）：5340；割台宽度（mm）：2560；发动机型号：天利QC4112ZL、玉柴YC4A140L-T21、一拖LR4N5Z-22；配套功率（kW）：103；发动机制造商：天津雷沃动力有限公司；广西玉柴机器股份有限公司；一拖（洛阳）柴油机有限公司；安徽天利动力股份有限公司；作业效率（小时生产率）（h㎡/h）：0.6-1.2。 | 103 | 通用类 | 2019-12-31 | 山东省
508 | 收获机械 | 谷物收获机械 | 自走轮式谷物联合收割机（全喂入) | 6kg/s及以上自走轮式谷物联合收割机（全喂入） | 九方泰禾国际重工（青岛）股份有限公司 | 自走式谷物联合收割机 | 4LZ-8 | 喂入量：8kg/s；自走轮式；喂入方式：全喂入； | 结构形式：自走式全喂入；喂入量：8kg/s；外形尺寸：8100mm*4900mm*3600mm；整机质量：9220kg；割台宽度：4500mm； 配套发动机型号：YC6B160Z-T20(B9ESB)；配套发动机额定功率：118kW；配套发动机生产企业：广西玉柴机器股份有限公司；理论作业速度：2-5km/h；作业小时生产率：1.0-1.6hm²/h；单位面积燃油消耗量：20-30kg/hm² | 118 | 通用类 | 2017-12-31 | 山东省
509 | 收获机械 | 谷物收获机械 | 自走轮式谷物联合收割机（全喂入) | 6kg/s及以上自走轮式谷物联合收割机（全喂入） | 雷沃重工股份有限公司 | 自走式谷物联合收割机 | 4LZ-7E3 | 结构型式：自走轮式；喂入方式：全喂入；喂入量：7kg/s | 结构型式：自走轮式；喂入量（kg/s）：7；外形尺寸（工作状态）（mm）：6700*2960*3280；整机使用质量（kg）：4900；割台宽度（mm）：2560；发动机型号：雷沃动力1104C-P4TA、玉柴YC4A140L-T21、天利QC4112ZL；配套功率（kW）：103/107；发动机制造商：天津雷沃动力有限公司；广西玉柴机器股份有限公司；安徽天利动力股份有限公司；作业效率（小时生产率）（h㎡/h）：0.6-1.2。 | 107 | 通用类 | 2019-12-31 | 山东省
510 | 收获机械 | 谷物收获机械 | 自走轮式谷物联合收割机（全喂入) | 6kg/s及以上自走轮式谷物联合收割机（全喂入） | 雷沃重工股份有限公司 | 自走式谷物联合收割机 | 4LZ-6N | 结构型式：自走轮式；喂入方式：全喂入；喂入量：6kg/s | 结构型式：自走轮式；喂入量（kg/s）：6；外形尺寸（工作状态）（mm）：8800*4200*4100；整机使用质量（kg）：9940；割台宽度（mm）：3800；发动机型号：一汽CA6DF2D-14G；配套功率（kW）：103；发动机制造商：一汽解放汽车有限公司无锡柴油机厂；作业效率（小时生产率）（h㎡/h）：0.6-1.2。 | 103 | 通用类 | 2019-12-31 | 山东省
511 | 收获机械 | 谷物收获机械 | 自走轮式谷物联合收割机（全喂入) | 6kg/s及以上自走轮式谷物联合收割机（全喂入） | 江苏沃得农业机械有限公司 | 轮式自走全喂入式谷物联合收割机 | 4LZ-6B | 喂入量：6kg/S；自走轮式；喂入方式：全喂入 | 结构型式：轮式自走全喂入式；配套发动机：全柴4C6-95M22、功率70kW、额定转速2400r/min，常柴4G33TC、功率72kW、额定转速2400r/min；整机使用质量：3500kg；割台宽度：2500mm；喂入量：6kg/s；脱粒滚筒型式：纵向轴流杆齿式；变速箱类型：机械变速箱+液压无级变速器（HST）； | 70 | 通用类 | 2019-12-31 | 江苏省
512 | 收获机械 | 谷物收获机械 | 自走轮式谷物联合收割机（全喂入) | 6kg/s及以上自走轮式谷物联合收割机（全喂入） | 雷沃重工股份有限公司 | 自走式谷物联合收割机 | 4LZ-6E | 结构型式：自走轮式；喂入方式：全喂入；喂入量：6kg/s | 结构型式：自走轮式；喂入量（kg/s）：6；外形尺寸（工作状态）（mm）：6700*2700*3400；整机使用质量（kg）：5100；割台宽度（mm）：2360；发动机型号：雷沃动力1004C-P4TW、天利QC4112ZL、玉柴YC4A125Z-T21、雷沃动力1104C-P4TA；配套功率（kW）：92/98；发动机制造商：天津雷沃动力股份有限公司；广西玉柴机器股份有限公司；安徽天利动力股份有限公司；一拖（洛阳）柴油机有限公司；作业效率（小时生产率）（h㎡/h）：0.5-1.1。 | 98 | 通用类 | 2019-12-31 | 山东省
513 | 收获机械 | 谷物收获机械 | 自走轮式谷物联合收割机（全喂入) | 6kg/s及以上自走轮式谷物联合收割机（全喂入） | 雷沃重工股份有限公司 | 自走式谷物联合收割机 | 4LZ-6F2 | 结构型式：自走轮式；喂入方式：全喂入；喂入量：6kg/s | 结构型式：自走轮式；喂入量（kg/s）：6；外形尺寸（工作状态）（mm）：6700*2960*3400；整机使用质量（kg）：5500；割台宽度（mm）：2560/2750；发动机型号：玉柴YC4A140L-T21、天利QC4112ZL、雷沃动力1104C-P4TA；配套功率（kW）：103/107；发动机制造商：天津雷沃动力有限公司；广西玉柴机器股份有限公司；安徽天利动力股份有限公司；作业效率（小时生产率）（h㎡/h）：0.5-1.2。 | 107 | 通用类 | 2019-12-31 | 山东省
514 | 收获机械 | 谷物收获机械 | 自走轮式谷物联合收割机（全喂入) | 6kg/s及以上自走轮式谷物联合收割机（全喂入） | 雷沃重工股份有限公司 | 自走式谷物联合收割机 | 4LZ-8N | 结构型式：自走轮式；喂入方式：全喂入；喂入量：8kg/s | 结构型式：自走轮式；喂入量（kg/s）：8；外形尺寸（工作状态）（mm）：9030*4970*4100；整机使用质量（kg）：10290；割台宽度（mm）：4570；发动机型号：雷沃动力1006C-P6TW、玉柴YC6B170Z-T20；配套功率（kW）：125；发动机制造商：天津雷沃动力有限公司；广西玉柴机器股份有限公司；作业效率（小时生产率）（h㎡/h）：0.6-1.3。 | 125 | 通用类 | 2019-12-31 | 山东省
515 | 收获机械 | 谷物收获机械 | 自走轮式谷物联合收割机（全喂入) | 6kg/s及以上自走轮式谷物联合收割机（全喂入） | 雷沃重工股份有限公司 | 自走式谷物联合收割机 | 4LZ-6E4 | 结构型式：自走轮式；喂入方式：全喂入；喂入量：6kg/s | 整机质量（kg）：5300；配套发动机厂家及型号：雷沃动力1104C-P4TA、玉柴YC4A130Z-T20、天利QC4112ZL；割台宽度（mm）：2560 | 98 | 通用类 | 2019-12-31 | 山东省
516 | 收获机械 | 谷物收获机械 | 自走轮式谷物联合收割机（全喂入) | 6kg/s及以上自走轮式谷物联合收割机（全喂入） | 雷沃重工股份有限公司 | 自走式谷物联合收割机 | 4LZ-6E2 | 结构型式：自走轮式；喂入方式：全喂入；喂入量：6kg/s | 整机质量（kg）：5220；配套发动机厂家及型号：雷沃动力1104C-P4TA、玉柴YC4A130Z-T20、天利QC4112ZL；割台宽度（mm）：2560 | 98 | 通用类 | 2019-12-31 | 山东省
517 | 收获机械 | 谷物收获机械 | 自走轮式谷物联合收割机（全喂入) | 6kg/s及以上自走轮式谷物联合收割机（全喂入） | 雷沃重工股份有限公司 | 自走式谷物联合收割机 | 4LZ-12 | 结构型式：自走轮式；喂入方式：全喂入；喂入量：12kg/s | 整机质量（kg）：12620；配套发动机厂家及型号：雷沃动力1106C-P6TA、玉柴YC6A220L；割台宽度（mm）：5336 | 161 | 通用类 | 2017-12-31 | 山东省
518 | 收获机械 | 谷物收获机械 | 自走轮式谷物联合收割机（全喂入) | 6kg/s及以上自走轮式谷物联合收割机（全喂入） | 雷沃重工股份有限公司 | 自走式谷物联合收割机 | 4LZ-8E | 结构型式：自走轮式；喂入方式：全喂入；喂入量：8kg/s | 结构型式：自走轮式；喂入量（kg/s）：8；外形尺寸（工作状态）（mm）：6700*2960*3400；整机使用质量（kg）：5340；割台宽度（mm）：2560；发动机型号：雷沃动力1104C-P4TA、天利QC4112ZL、玉柴YC4A140L-T21；配套功率（kW）：103/107；发动机制造商：天津雷沃动力有限公司；广西玉柴机器股份有限公司；安徽天利动力股份有限公司；作业效率（小时生产率）（h㎡/h）：0.6-1.3。 | 107 | 通用类 | 2019-12-31 | 山东省
519 | 收获机械 | 谷物收获机械 | 自走轮式谷物联合收割机（全喂入) | 6kg/s及以上自走轮式谷物联合收割机（全喂入） | 洛阳中收机械装备有限公司 | 自走轮式谷物联合收割机 | 4LZ-7 | 喂入量7kg/s；自走轮式；喂入方式：全喂入 | 1、结构尺寸（长*宽*高cm）：674*300/310*320；2、整机质量（kg）：5200；3、配套发动机生产企业、型号、额定功率(kW)：一拖(洛阳)柴油机有限公司LR4N5Z-22、LR4N5ZP-H52-U2、98、103/广西玉柴机器股份有限公司YC4A140L-T21、YC4A130Z-T20、98、103；4、喂入量(kg/s)：7；5、割台工作幅宽(mm)：2550/2750；6、结构型式： 轮式自走式；7、喂入方式： 全喂入。 | 98 | 通用类 | 2019-12-31 | 河南省
520 | 收获机械 | 谷物收获机械 | 自走轮式谷物联合收割机（全喂入) | 6kg/s及以上自走轮式谷物联合收割机（全喂入） | 雷沃重工股份有限公司 | 自走式谷物联合收割机 | 4LZ-7F | 结构型式：自走轮式；喂入方式：全喂入；喂入量：7kg/s | 结构型式：自走轮式；喂入量（kg/s）：7；外形尺寸（工作状态）（mm）：7100*3700*3500；整机使用质量（kg）：6500；割台宽度（mm）：3250；发动机型号：雷沃动力1006C-P6T；配套功率（kW）：96；发动机制造商：天津雷沃动力有限公司；作业效率（小时生产率）（h㎡/h）：0.6-1.2。 | 96 | 通用类 | 2019-12-31 | 山东省
521 | 收获机械 | 谷物收获机械 | 自走轮式谷物联合收割机（全喂入) | 6kg/s及以上自走轮式谷物联合收割机（全喂入） | 雷沃重工股份有限公司 | 自走式谷物联合收割机 | 4LZ-7F1 | 结构型式：自走轮式；喂入方式：全喂入；喂入量：7kg/s | 结构型式：自走轮式；喂入量（kg/s）：7；外形尺寸（工作状态）（mm）：6650*3150*3500；整机使用质量（kg）：5400；割台宽度（mm）：2500；发动机型号：雷沃动力1104C-P4TA、玉柴YC4A130Z-T20、天利QC4112ZL；配套功率（kW）：98；发动机制造商：广西玉柴机器股份有限公司；安徽天利动力股份有限公司；天津雷沃动力有限公司；作业效率（小时生产率）（h㎡/h）：0.6-1.2。 | 98 | 通用类 | 2019-12-31 | 山东省
522 | 收获机械 | 谷物收获机械 | 自走轮式谷物联合收割机（全喂入) | 6kg/s及以上自走轮式谷物联合收割机（全喂入） | 雷沃重工股份有限公司 | 自走式谷物联合收割机 | 4LZ-8F1 | 结构型式：自走轮式；喂入方式：全喂入；喂入量：8kg/s | 结构型式：自走轮式；喂入量（kg/s）：8；外形尺寸（工作状态）（mm）：6650*3300*3500；整机使用质量（kg）：5400；割台宽度（mm）：2750；发动机型号：天利QC4112ZL、玉柴YC4A130Z-T20、雷沃动力1104C-P4TA；配套功率（kW）：98/107；发动机制造商：天津雷沃动力有限公司；广西玉柴机器股份有限公司；一拖（洛阳）柴油机有限公司；安徽天利动力股份有限公司；作业效率（小时生产率）（h㎡/h）：0.6-1.2。 | 107 | 通用类 | 2019-12-31 | 山东省
523 | 收获机械 | 谷物收获机械 | 自走轮式谷物联合收割机（全喂入) | 6kg/s及以上自走轮式谷物联合收割机（全喂入） | 雷沃重工股份有限公司 | 自走式谷物联合收割机 | 4LZ-6E1 | 结构型式：自走轮式；喂入方式：全喂入；喂入量：6kg/s | 结构型式：自走轮式；喂入量（kg/s）：6；外形尺寸（工作状态）（mm）：6700*2960*3400；整机使用质量（kg）：5220；割台宽度（mm）：2560；发动机型号：雷沃动力1104C-P4TA、天利QC4112ZL、玉柴YC4A140L-T21；配套功率（kW）：103/107；发动机制造商：天津雷沃动力有限公司；广西玉柴机器股份有限公司；安徽天利动力股份有限公司；作业效率（小时生产率）（h㎡/h）：0.5-1.1。 | 107 | 通用类 | 2019-12-31 | 山东省
524 | 收获机械 | 谷物收获机械 | 自走履带式谷物联合收割机（全喂入） | 1.5—2.1kg/s自走履带式谷物联合收割机（全喂入）；包含2.1—3kg/s自走履带式水稻联合收割机（全喂入） | 雷沃重工股份有限公司 | 履带式全喂入水稻联合收割机 | 4LZ-2.5C | 结构型式：自走履带式；喂入方式：全喂入；喂入量：2.5kg/s | 结构型式：自走履带式；喂入量（kg/s）：2.5；外形尺寸（工作状态）（mm）：5020*2660*2680；整机使用质量（kg）：2250；割台宽度（mm）：1810；发动机型号：全柴4C5-61M22；配套功率（kW）：45；发动机制造商：安徽全柴动力股份有限公司；作业效率（小时生产率）（h㎡/h）：0.27-0.47。 | 45 | 通用类 | 2016-12-31 | 山东省
525 | 收获机械 | 谷物收获机械 | 自走履带式谷物联合收割机（全喂入） | 2.1—3kg/s自走履带式谷物联合收割机（全喂入）；包含3—4kg/s自走履带式水稻联合收割机（全喂入） | 雷沃重工股份有限公司 | 履带式全喂入水稻联合收割机 | 4LZ-3.5E1 | 结构型式：自走履带式；喂入方式：全喂入；喂入量：3.5kg/s | 结构型式：自走履带式；喂入量（kg/s）：3.5；外形尺寸（工作状态）（mm）：5500*2400*2760；整机使用质量（kg）：2860；割台宽度（mm）：2000；履带规格（节距mm*节数*宽mm）：90*49*400；发动机型号：全柴4C6-75M22、新柴A498BZT75/24配套功率（kW）：55；发动机制造商：安徽全柴动力股份有限公司；浙江新柴动力股份有限公司；作业效率（小时生产率）（h㎡/h）：0.27-0.7。 | 55 | 通用类 | 2016-12-31 | 山东省
526 | 收获机械 | 谷物收获机械 | 自走履带式谷物联合收割机（全喂入） | 3—4kg/s自走履带式谷物联合收割机（全喂入）；包含4kg/s及以上自走履带式水稻联合收割机（全喂入） | 雷沃重工股份有限公司 | 履带式全喂入谷物联合收割机 | 4LZ-3 | 结构型式：自走履带式；喂入方式：全喂入；喂入量：3kg/s | 结构型式：自走履带式；喂入量（kg/s）：3；外形尺寸（工作状态）（mm）：5500*2600*2700；整机使用质量（kg）：2500；割台宽度（mm）：1810；发动机型号：全柴QC495L；配套功率（kW）：40；发动机制造商：安徽全柴动力股份有限公司；作业效率（小时生产率）（h㎡/h）：0.2-0.33。 | 40 | 通用类 | 2019-12-31 | 山东省
527 | 收获机械 | 谷物收获机械 | 自走履带式谷物联合收割机（全喂入） | 3—4kg/s自走履带式谷物联合收割机（全喂入）；包含4kg/s及以上自走履带式水稻联合收割机（全喂入） | 雷沃重工股份有限公司 | 履带式全喂入水稻联合收割机 | 4LZ-4E | 结构型式：自走履带式；喂入方式：全喂入；喂入量：4kg/s | 结构型式：自走履带式；喂入量（kg/s）：4；外形尺寸（工作状态）（mm）：5100*2450*2630；整机使用质量（kg）：2550；割台宽度（mm）：2000；发动机型号：全柴4C6-88M22；配套功率（kW）：65；发动机制造商：安徽全柴动力股份有限公司；作业效率（小时生产率）（h㎡/h）：0.3-0.5。 | 65 | 通用类 | 2016-12-31 | 山东省
528 | 收获机械 | 谷物收获机械 | 自走履带式谷物联合收割机（全喂入） | 3—4kg/s自走履带式谷物联合收割机（全喂入）；包含4kg/s及以上自走履带式水稻联合收割机（全喂入） | 雷沃重工股份有限公司 | 履带式全喂入谷物联合收割机 | 4LZ-3G | 结构型式：自走履带式；喂入方式：全喂入；喂入量：3kg/s | 结构型式：自走履带式；喂入量（kg/s）：4；外形尺寸（工作状态）（mm）：5100*2450*2630；整机使用质量（kg）：2550；割台宽度（mm）：2000；发动机型号：全柴4C6-88M22；配套功率（kW）：65；发动机制造商：安徽全柴动力股份有限公司；作业效率（小时生产率）（h㎡/h）：0.3-0.5。 | 55 | 通用类 | 2019-12-31 | 山东省
529 | 收获机械 | 谷物收获机械 | 自走履带式谷物联合收割机（全喂入） | 3—4kg/s自走履带式谷物联合收割机（全喂入）；包含4kg/s及以上自走履带式水稻联合收割机（全喂入） | 雷沃重工股份有限公司 | 履带式全喂入谷物联合收割机 | 4LZ-3C1 | 结构型式：自走履带式；喂入方式：全喂入；喂入量：3kg/s | 结构型式：自走履带式；喂入量（kg/s）：4；外形尺寸（工作状态）（mm）：5100*2450*2630；整机使用质量（kg）：2550；割台宽度（mm）：2000；发动机型号：全柴4C6-88M22；配套功率（kW）：65；发动机制造商：安徽全柴动力股份有限公司；作业效率（小时生产率）（h㎡/h）：0.3-0.5。 | 48 | 通用类 | 2019-12-31 | 山东省
530 | 收获机械 | 谷物收获机械 | 自走履带式谷物联合收割机（全喂入） | 3—4kg/s自走履带式谷物联合收割机（全喂入）；包含4kg/s及以上自走履带式水稻联合收割机（全喂入） | 雷沃重工股份有限公司 | 履带式全喂入谷物联合收割机 | 4LZ-3.5C1 | 结构型式：自走履带式；喂入方式：全喂入；喂入量：3.5kg/s | 结构型式：自走履带式；喂入量（kg/s）：3.5；外形尺寸（工作状态）（mm）：5100*2350*2760；整机使用质量（kg）：2450；割台宽度（mm）：1810；发动机型号：全柴4C6-75M22、新柴498BZT75/24；配套功率（kW）：55；发动机制造商：安徽全柴动力股份有限公司；浙江新柴动力股份有限公司；作业效率（小时生产率）（h㎡/h）：0.27-0.47。 | 55 | 通用类 | 2019-12-31 | 山东省
531 | 收获机械 | 谷物收获机械 | 自走履带式谷物联合收割机（全喂入） | 3—4kg/s自走履带式谷物联合收割机（全喂入）；包含4kg/s及以上自走履带式水稻联合收割机（全喂入） | 雷沃重工股份有限公司 | 履带式全喂入谷物联合收割机 | 4LZ-3.5G | 结构型式：自走履带式；喂入方式：全喂入；喂入量：3.5kg/s | 结构型式：自走履带式；喂入量（kg/s）：3.5；外形尺寸（工作状态）（mm）：5200*3050*2750；整机使用质量（kg）：2900；割台宽度（mm）：2000/2200；发动机型号：全柴4C6-82M22、全柴4C6-88M22、道依茨CA498Z-09T2/01；配套功率（kW）：60/65；发动机制造商：安徽全柴动力股份有限公司；道依茨一汽（大连）柴油机有限公司；作业效率（小时生产率）（h㎡/h）：0.3-0.5。 | 65 | 通用类 | 2019-12-31 | 山东省
532 | 收获机械 | 谷物收获机械 | 自走履带式谷物联合收割机（全喂入） | 3—4kg/s自走履带式谷物联合收割机（全喂入）；包含4kg/s及以上自走履带式水稻联合收割机（全喂入） | 雷沃重工股份有限公司 | 履带式全喂入谷物联合收割机 | 4LZ-3.5C | 结构型式：自走履带式；喂入方式：全喂入；喂入量：3.5kg/s | 结构型式：自走履带式；喂入量（kg/s）：3.5；外形尺寸（工作状态）（mm）：5200*2830*2760；整机使用质量（kg）：2490；割台宽度（mm）：2000；发动机型号：全柴4C6-88M22；配套功率（kW）：65；发动机制造商：安徽全柴动力股份有限公司；作业效率（小时生产率）（h㎡/h）：0.27-0.5。 | 65 | 通用类 | 2019-12-31 | 山东省
533 | 收获机械 | 谷物收获机械 | 自走履带式谷物联合收割机（全喂入） | 4kg/s及以上自走履带式谷物联合收割机（全喂入） | 雷沃重工股份有限公司 | 履带式全喂入谷物联合收割机 | 4LZ-5E | 结构型式：自走履带式；喂入方式：全喂入；喂入量：5kg/s | 结构型式：自走履带式；喂入量（kg/s）：5；外形尺寸（工作状态）（mm）：4570*2530*2750；整机使用质量（kg）：2600；割台宽度（mm）：2200；发动机型号：全柴4C6-90M22；配套功率（kW）：66；发动机制造商：安徽全柴动力股份有限公司；作业效率（小时生产率）（h㎡/h）：0.25-0.48。 | 66 | 通用类 | 2019-12-31 | 山东省
534 | 收获机械 | 谷物收获机械 | 自走履带式谷物联合收割机（全喂入） | 4kg/s及以上自走履带式谷物联合收割机（全喂入） | 莱恩农业装备有限公司 | 谷物联合收割机 | 4LZ-4.6A | 喂入量：4.6kg/s；自走履带式；喂入方式：全喂入 | 工作状态外形尺寸（长×宽×高）：5100×2850×2450mm；配套发动机生产企业：莱恩（中国）动力有限公司；发动机型号、结构型式：LNMLZ-2、四缸直列水冷；额定转速：2600r/min；整机使用质量：3100kg； 割台宽度：2200/2400mm； | 64.5 | 通用类 | 2019-12-31 | 浙江省
535 | 收获机械 | 谷物收获机械 | 自走履带式谷物联合收割机（全喂入） | 4kg/s及以上自走履带式谷物联合收割机（全喂入） | 雷沃重工股份有限公司 | 履带式全喂入谷物联合收割机 | 4LZ-4E1 | 结构型式：自走履带式；喂入方式：全喂入；喂入量：4kg/s | 结构型式：自走履带式；喂入量（kg/s）：4；外形尺寸（工作状态）（mm）：4570*2460*2750；整机使用质量（kg）：2550；割台宽度（mm）：2000；发动机型号：全柴4C6-80M22；配套功率（kW）：59；发动机制造商：安徽全柴动力股份有限公司；作业效率（小时生产率）（h㎡/h）：0.25-0.48。 | 59 | 通用类 | 2019-12-31 | 山东省
536 | 收获机械 | 谷物收获机械 | 自走履带式谷物联合收割机（全喂入） | 4kg/s及以上自走履带式谷物联合收割机（全喂入） | 沃得农机（沈阳）有限公司 | 履带自走全喂入式谷物联合收割机 | 4LZ-5.0D | 履带自走式；喂入量：5.0kg/s；喂入方式：全喂入； | 结构型式：履带自走全喂入式；配套发动机：全柴4C6-95M22、功率70kW、额定转速2600r/min，常柴4G33TC、功率72kW、额定转速2600r/min；整机使用质量：2770kg；割台宽度：2200mm；喂入量：5.0kg/s；脱粒滚筒型式：切流杆齿式+轴流杆齿式；变速箱类型：机械变速箱+液压无级变速器（HST）；接粮方式：竖式液压旋转缷粮+水平液压旋转缷粮； | 72 | 通用类 | 2019-12-31 | 辽宁省
537 | 收获机械 | 谷物收获机械 | 自走履带式谷物联合收割机（全喂入） | 4kg/s及以上自走履带式谷物联合收割机（全喂入） | 沃得农机（沈阳）有限公司 | 履带自走全喂入式谷物联合收割机 | 4LZ-5.0E | 履带自走式；喂入量：5.0kg/s；喂入方式：全喂入； | 结构型式：履带自走全喂入式；配套发动机：全柴4C6-95M22、功率70kW、额定转速2600r/min，常柴4G33TC、功率72kW、额定转速2600r/min；整机使用质量：3000kg；割台宽度：2200mm；喂入量：5.0kg/s；脱粒滚筒型式：纵向轴流杆齿式；变速箱类型：机械变速箱+液压无级变速器（HST）；接粮方式：竖式液压旋转缷粮+水平液压旋转缷粮； | 72 | 通用类 | 2019-12-31 | 辽宁省
538 | 收获机械 | 谷物收获机械 | 自走履带式谷物联合收割机（全喂入） | 4kg/s及以上自走履带式谷物联合收割机（全喂入） | 沃得农机（沈阳）有限公司 | 履带自走全喂入式谷物联合收割机 | 4LZ-5.0F | 履带自走式；喂入量：5.0kg/s；喂入方式：全喂入； | 结构型式：履带自走全喂入式；配套发动机：全柴4C6-100M22、功率73kW、额定转速2600r/min，常柴4G33TC、功率75kW、额定转速2600r/min；整机使用质量：3150kg；割台宽度：2500mm；喂入量：5.0kg/s；脱粒滚筒型式：纵向轴流杆齿式；变速箱类型：机械变速箱+液压无级变速器（HST）；接粮方式：竖式液压旋转缷粮+水平液压旋转缷粮； | 75 | 通用类 | 2019-12-31 | 辽宁省
539 | 收获机械 | 谷物收获机械 | 自走履带式谷物联合收割机（全喂入） | 4kg/s及以上自走履带式谷物联合收割机（全喂入） | 雷沃重工股份有限公司 | 履带式全喂入谷物联合收割机 | 4LZ-4G1 | 结构型式：自走履带式；喂入方式：全喂入；喂入量：4kg/s | 结构型式：自走履带式；喂入量（kg/s）：4；外形尺寸（工作状态）（mm）：5160*2610*2750；整机使用质量（kg）：2950；割台宽度（mm）：2200；发动机型号：全柴4C6-82M22、全柴4C6-88M22、大柴CA498Z-09T2/01；配套功率（kW）：60/65；发动机制造商：安徽全柴动力股份有限公司；作业效率（小时生产率）（h㎡/h）：0.5-0.8。 | 65 | 通用类 | 2019-12-31 | 山东省
540 | 收获机械 | 谷物收获机械 | 自走履带式谷物联合收割机（全喂入） | 4kg/s及以上自走履带式谷物联合收割机（全喂入） | 沃得农机（沈阳）有限公司 | 履带自走全喂入式谷物联合收割机 | 4LZ-8.0L | 履带自走式；喂入量：8.0kg/s；喂入方式：全喂入； | 结构型式：履带自走全喂入式；配套发动机：常柴4G33V16-01、功率92kW、额定转速2400r/min；整机使用质量：3600kg；割台宽度：2800mm；喂入量：8.0kg/s；脱粒滚筒型式：纵向轴流杆齿式；变速箱类型：机械变速箱+液压无级变速器（HST）；接粮方式：水平液压旋转缷粮； | 92 | 通用类 | 2019-12-31 | 辽宁省
541 | 收获机械 | 谷物收获机械 | 自走履带式谷物联合收割机（全喂入） | 4kg/s及以上自走履带式谷物联合收割机（全喂入） | 雷沃重工股份有限公司 | 履带式全喂入谷物联合收割机 | 4LZ-4.5G | 结构型式：自走履带式；喂入方式：全喂入；喂入量：4.5kg/s | 结构型式：自走履带式；喂入量（kg/s）：4.5；外形尺寸（工作状态）（mm）：5200*2750*2750；整机使用质量（kg）：2950；割台宽度（mm）：2000/2200；发动机型号：全柴4C6-95M22、全柴4C6-100M22；配套功率（kW）：70/73；发动机制造商：安徽全柴动力股份有限公司；作业效率（小时生产率）（h㎡/h）：0.38-0.64。 | 73 | 通用类 | 2019-12-31 | 山东省
542 | 收获机械 | 谷物收获机械 | 自走履带式谷物联合收割机（全喂入） | 4kg/s及以上自走履带式谷物联合收割机（全喂入） | 雷沃重工股份有限公司 | 履带式全喂入谷物联合收割机 | 4LZ-4B | 结构型式：自走履带式；喂入方式：全喂入；喂入量：4kg/s | 结构型式：自走履带式；喂入量（kg/s）：4；外形尺寸（工作状态）（mm）：5525*2500*2950；整机使用质量（kg）：2800；割台宽度（mm）：2000；发动机型号：全柴4105L；配套功率（kW）：55；发动机制造商：安徽全柴动力股份有限公司；作业效率（小时生产率）（h㎡/h）：0.2-0.4。 | 55 | 通用类 | 2019-12-31 | 山东省
543 | 收获机械 | 谷物收获机械 | 自走履带式谷物联合收割机（全喂入） | 4kg/s及以上自走履带式谷物联合收割机（全喂入） | 雷沃重工股份有限公司 | 履带式全喂入谷物联合收割机 | 4LZ-4F | 结构型式：自走履带式；喂入方式：全喂入；喂入量：4kg/s | 结构型式：自走履带式；喂入量（kg/s）：4；外形尺寸（工作状态）（mm）：5850*3220*3200；整机使用质量（kg）：3890；割台宽度（mm）：2900；发动机型号：玉柴YC4A90-T22、天利4JR3ABL；配套功率（kW）：66；发动机制造商：广西玉柴机器股份有限公司；安徽天利动力股份有限公司；作业效率（小时生产率）（h㎡/h）：0.34-0.74。 | 66 | 通用类 | 2019-12-31 | 山东省
544 | 收获机械 | 谷物收获机械 | 自走履带式谷物联合收割机（全喂入） | 4kg/s及以上自走履带式谷物联合收割机（全喂入） | 雷沃重工股份有限公司 | 履带式全喂入谷物联合收割机 | 4LZ-6G | 结构型式：自走履带式；喂入方式：全喂入；喂入量：6kg/s | 结构型式：自走履带式；喂入量（kg/s）：6；外形尺寸（工作状态）（mm）：5200*2780*2750；整机使用质量（kg）：2990；割台宽度（mm）：2200/2400；发动机型号：全柴4C6-100M22；配套功率（kW）：73；发动机制造商：安徽全柴动力股份有限公司；作业效率（小时生产率）（h㎡/h）：0.5-0.85。 | 73 | 通用类 | 2019-12-31 | 山东省
545 | 收获机械 | 谷物收获机械 | 自走履带式谷物联合收割机（全喂入） | 4kg/s及以上自走履带式谷物联合收割机（全喂入） | 雷沃重工股份有限公司 | 履带式全喂入谷物联合收割机 | 4LZ-5F | 结构型式：自走履带式；喂入方式：全喂入；喂入量：5kg/s | 结构型式：自走履带式；喂入量（kg/s）：5；外形尺寸（工作状态）（mm）：5850*3220*3280；整机使用质量（kg）：4250；割台宽度（mm）：2900；发动机型号：天利QC4115L；配套功率（kW）：81；发动机制造商：安徽天利动力股份有限公司作业效率（小时生产率）（h㎡/h）：0.42-0.7。 | 81 | 通用类 | 2019-12-31 | 山东省
546 | 收获机械 | 谷物收获机械 | 自走履带式谷物联合收割机（全喂入） | 4kg/s及以上自走履带式谷物联合收割机（全喂入） | 沃得农机（沈阳）有限公司 | 履带自走全喂入式谷物联合收割机 | 4LZ-6.0K | 履带自走式；喂入量：6.0kg/s；喂入方式：全喂入； | 结构型式：履带自走全喂入式；配套发动机：常柴4G33TC、功率75kW、额定转速2600r/min，全柴4C6-100M22、功率73kW、额定转速2600r/min；整机使用质量：2900kg；割台宽度：2500mm；喂入量：6.0kg/s；脱粒滚筒型式：轴流杆齿式；变速箱类型：机械变速箱+液压无级变速器（HST）；接粮方式：竖式液压旋转缷粮+水平液压旋转缷粮； | 73 | 通用类 | 2019-12-31 | 辽宁省
547 | 收获机械 | 谷物收获机械 | 自走履带式谷物联合收割机（全喂入） | 4kg/s及以上自走履带式谷物联合收割机（全喂入） | 莱恩农业装备有限公司 | 谷物联合收割机 | 4LZ-4.1 | 喂入量：4.1kg/s；自走履带式；喂入方式：全喂入 | 工作状态外形尺寸（长×宽×高）：5100×2850×2450mm；配套发动机生产企业：莱恩（中国）动力有限公司；发动机型号、结构型式：LNMLZ-2、四缸直列水冷；额定转速：2600r/min；整机使用质量：3100kg；割台宽度：2000mm； | 64.5 | 通用类 | 2019-12-31 | 浙江省
548 | 收获机械 | 谷物收获机械 | 自走履带式谷物联合收割机（全喂入） | 4kg/s及以上自走履带式谷物联合收割机（全喂入） | 雷沃重工股份有限公司 | 履带式全喂入谷物联合收割机 | 4LZ-5G | 结构型式：自走履带式；喂入方式：全喂入；喂入量：5kg/s | 结构型式：自走履带式；喂入量（kg/s）：5；外形尺寸（工作状态）（mm）：5200*2750*2750；整机使用质量（kg）：2970；割台宽度（mm）：2000/2200；发动机型号：全柴4C6-100M22；配套功率（kW）：73；发动机制造商：安徽全柴动力股份有限公司作业效率（小时生产率）（h㎡/h）：0.42-0.7。 | 73 | 通用类 | 2019-12-31 | 山东省
549 | 收获机械 | 谷物收获机械 | 自走履带式谷物联合收割机（全喂入） | 4kg/s及以上自走履带式谷物联合收割机（全喂入） | 雷沃重工股份有限公司 | 履带式全喂入谷物联合收割机 | 4LZ-4C | 结构型式：自走履带式；喂入方式：全喂入；喂入量：4kg/s | 结构型式：自走履带式；喂入量（kg/s）：4；外形尺寸（工作状态）（mm）：5120*2340*2680；整机使用质量（kg）：2450；割台宽度（mm）：2000；发动机型号：全柴4C6-75M22；配套功率（kW）：55；发动机制造商：安徽全柴动力股份有限公司；作业效率（小时生产率）（h㎡/h）：0.27-0.5。 | 55 | 通用类 | 2019-12-31 | 山东省
550 | 收获机械 | 谷物收获机械 | 自走履带式谷物联合收割机（全喂入） | 4kg/s及以上自走履带式谷物联合收割机（全喂入） | 雷沃重工股份有限公司 | 履带式全喂入谷物联合收割机 | 4LZ-6F | 结构型式：自走履带式；喂入方式：全喂入；喂入量：6kg/s | 结构型式：自走履带式；喂入量（kg/s）：6；外形尺寸（工作状态）（mm）：5550*3800*3300；整机使用质量（kg）：3980；割台宽度（mm）：3340；发动机型号：全柴QC4112ZL；配套功率（kW）：92；发动机制造商：安徽全柴动力股份有限公司；作业效率（小时生产率）（h㎡/h）：0.5-0.8。 | 92 | 通用类 | 2019-12-31 | 山东省
551 | 收获机械 | 谷物收获机械 | 半喂入联合收割机 | 4行及以上35马力及以上半喂入联合收割机 | 莱恩农业装备有限公司 | 半喂入联合收割机 | 4LBZ-145（莱恩65A） | 收获行数：4行；喂入方式：半喂入；功率:52kW | 结构形式:半喂入履带自走式；外形尺寸（工作状态）：4200×1860×2130mm；整机使用质量：2880kg；割台宽度:1450mm； 履带规格：90mm×45节×400mm；发动机型号、配套功率及制造商：LN498L、52kW、莱恩（中国）动力有限公司；作业效率小时生产率：0.27-0.47hm2/h。 | 52 | 通用类 | 2019-12-31 | 浙江省
552 | 收获机械 | 谷物收获机械 | 半喂入联合收割机 | 4行及以上35马力及以上半喂入联合收割机 | 井关农机（常州）有限公司 | 半喂入自走式联合收割机 | 4LBZ-145B | 收获行数：4行；喂入方式：半喂入；功率：60马力 | 结构型式：半喂入自走式，机体工作尺寸（mm）：4400*2580*2380，整机质量：2800KG，配套动力生产企业及牌号型号：井关农机株式会社/E4DE-VA03型，立式水冷4冲程4缸涡流式柴油发动机，额定功率：44.6kW，额定转速：2500r/min，割台宽度：1450mm，收获行数：4行；喂入方式：半喂入，理论作业速度：0-5.94km/h，作业小时生产率：0.30-0.47k㎡/h，单位面积燃油消耗量：12.6-26.5kg/h㎡，割台搅龙型式：VI型，脱粒主滚筒型式：弓齿式，脱粒副滚筒型式：螺旋式 | 44.6 | 通用类 | 2019-12-31 | 江苏省
553 | 收获机械 | 玉米收获机械 | 自走式玉米收获机（含穗茎兼收玉米收获机） | 3行摘穗型自走式玉米收获机 | 中联重机股份有限公司(原:奇瑞重工股份有限公司) | 自走式玉米收获机 | 4YZ-3K1 | 形式：自走式（摘穗型）；行数：3行；作业幅宽：1.95m；配套动力：92kW | 发动机型号：YC4A125Z-T20；结构尺寸（长×宽×高cm）：685×252.5×345；整机质量（kg）：4880；配套动力（kW）：92；结构型式：自走式；工作行数（行）：3；工作幅宽（mm）：1950；适用行距范围（mm）：600~700；最大卸果穗高度（mm）：1700；最小离地间隙（mm）：315；最小通过半径（左转/右转）（mm）：7800/6350；理论作业速度（km/h）：3.43~7.61；作业小时生产率（hm2/h）：0.33~0.53；单位面积燃油消耗量（kg/hm2）：≤36；摘穗辊形式：拉茎辊+摘穗板；变速箱类型：机械式（3+1）； | 92 | 通用类 | 2016-12-31 | 安徽省
554 | 收获机械 | 玉米收获机械 | 自走式玉米收获机（含穗茎兼收玉米收获机） | 3行摘穗剥皮型自走式玉米收获机 | 中联重机股份有限公司(原:奇瑞重工股份有限公司) | 自走式玉米联合收获机 | 4YZ-3EH | 形式：自走式（摘穗剥皮型）；行数：3行；作业幅宽：2.035m；配套动力：103kW | 发动机品牌/型号：玉柴牌YC4A140L-T20,选配全柴QC4112ZL7-RC-U2；结构尺寸（长×宽×高cm）：700×230×345；整机质量（kg）：6500；配套动力（kW）：103；结构型式：自走式；工作行数（行）：3；适应行距范围（mm）：550-650；工作幅宽（mm）：2035；最大卸果穗（粮）高度（mm）：1910；果穗升运器最大通过高度（mm）：3400；最小离地间隙(mm)：315；摘穗辊型式：爪式； | 103 | 通用类 | 2019-12-31 | 安徽省
555 | 收获机械 | 玉米收获机械 | 自走式玉米收获机（含穗茎兼收玉米收获机） | 3行摘穗剥皮型自走式玉米收获机 | 中联重机股份有限公司(原:奇瑞重工股份有限公司) | 自走式玉米联合收获机 | 4YZ-3G1 | 形式：自走式（摘穗剥皮型）；行数：3行；作业幅宽：1.74m；配套动力：92kW | 发动机品牌/型号：QC4118L2,选配YC4A125Z-T21；结构尺寸（长×宽×高cm）：620×200.5×3020；整机质量（kg）：5200；配套动力（kW）：92；结构型式：自走式；工作行数（行）：3；工作幅宽（mm）：1740；适用行距范围（mm）：450~750；最大卸果穗高度（mm）：1800；最小离地间隙（mm）：260；最小通过半径（左转/右转）（mm）：7050/6190；理论作业速度（km/h）：2.78~5.57；作业小时生产率（hm2/h）：0.33~0.53；单位面积燃油消耗量（kg/hm2）：≤33；剥皮辊形式：平铺型、胶辊；变速箱类型：机械式3×2+1（后驱）； | 92 | 通用类 | 2019-12-31 | 安徽省
556 | 收获机械 | 玉米收获机械 | 自走式玉米收获机（含穗茎兼收玉米收获机） | 3行摘穗剥皮型自走式玉米收获机 | 中联重机股份有限公司(原:奇瑞重工股份有限公司) | 自走式玉米联合收获机 | 4YZ-3G | 形式：自走式（摘穗剥皮型）；行数：3行；作业幅宽：1.74m；配套动力：75kW或77.2kW | 发动机品牌/型号：YC4B105Z-T21,选配QC4115L4；结构尺寸（长×宽×高cm）：596.5×200.5×302；整机质量（kg）：3900；配套动力（kW）：75或77.2；结构型式：自走式；工作行数（行）：3；工作幅宽（mm）：1740；适用行距范围（mm）：450-750；最大卸果穗高度（mm）：1800；最小离地间隙（mm）：260；最小通过半径（左转/右转）（mm）：7050/6190；理论作业速度（km/h）：2.78-5.57；作业小时生产率（hm2/h）：0.33-0.53；单位面积燃油消耗量（kg/hm2）：≤33；剥皮辊形式：平铺型、胶辊；变速箱类型：机械式3×2+1； | 75 | 通用类 | 2017-12-31 | 安徽省
557 | 收获机械 | 玉米收获机械 | 自走式玉米收获机（含穗茎兼收玉米收获机） | 3行摘穗剥皮型自走式玉米收获机 | 中联重机股份有限公司(原:奇瑞重工股份有限公司) | 自走式玉米联合收获机 | 4YZ-3E | 形式：自走式（摘穗剥皮型）；行数：3行；作业幅宽：2.04m；配套动力：103kW | 发动机品牌/型号：玉柴牌YC4A140L-T20,选配天利牌QC4112ZL,选配一拖牌LR4N5ZP-M122X-U2；结构尺寸（长×宽×高cm）：675×230×340；整机质量（kg）：6200；配套动力（kW）：103；结构型式：自走式；工作行数（行）：3；工作幅宽（mm）：2040；适用行距范围（mm）：550-700；最大卸果穗高度（mm）：2030；最小离地间隙（mm）：280；最小通过半径（左转/右转）（mm）：7500/7600；理论作业速度（km/h）：1.68-8.95；作业小时生产率（hm2/h）：0.33-0.67；单位面积燃油消耗量（kg/hm2）：≤35；剥皮辊形式：槽型，橡胶-铁辊+橡胶辊；变速箱类型：机械式； | 103 | 通用类 | 2019-12-31 | 安徽省
558 | 收获机械 | 玉米收获机械 | 自走式玉米收获机（含穗茎兼收玉米收获机） | 4行摘穗剥皮型自走式玉米收获机 | 中联重机股份有限公司(原:奇瑞重工股份有限公司) | 自走式玉米联合收获机 | 4YZ-4C3 | 形式：自走式（摘穗剥皮型）；行数：4行；作业幅宽：2.4m；配套动力：117kW | 发动机品牌/型号：一拖牌LR6M3Z-23,选配玉柴牌YC6B160Z-T2`；结构尺寸（长×宽×高cm）：840×270×358.5；整机质量（kg）：7210；配套动力（kW）：117；结构型式：自走式；工作行数（行）：4；工作幅宽（mm）：2400；适用行距范围（mm）：480~580；最大卸果穗（粮）高度（mm）：1820；最小离地间隙（mm）：315；最小通过半径（左转/右转）（mm）：10020/11090；理论作业速度（km/h）：3.43~7.61；作业小时生产率（hm2/h）：0.33~0.67；单位面积燃油消耗量（kg/hm2）：≤35；剥皮辊形式：铁辊+胶辊；变速箱类型：机械式（3+1）； | 117 | 通用类 | 2016-12-31 | 安徽省
559 | 收获机械 | 玉米收获机械 | 自走式玉米收获机（含穗茎兼收玉米收获机） | 4行摘穗剥皮型自走式玉米收获机 | 中联重机股份有限公司(原:奇瑞重工股份有限公司) | 自走式玉米联合收获机 | 4YZ-4C4 | 形式：自走式（摘穗剥皮型）；行数：4行；作业幅宽：2.2m；配套动力：103kW | 发动机品牌/型号：玉柴牌YC4A140L-T20,选配天利牌QC4112ZL,选配一拖牌LR4N5ZP-M122X-U2；结构尺寸（长×宽×高cm）：840×270×358.5；整机质量（kg）：7450；配套动力（kW）：103；结构型式：自走式；工作行数（行）：7450；工作幅宽（mm）：2200；适应行距范围（mm）：500-600；最大卸果穗高度（mm）：1820；最小离地间隙（mm）：315；最小通过半径（左转/右转）（mm）：8680/8050；理论作业速度（km/h）：1.68-8.95；作业小时生产率（hm2/h）：0.33-0.67；单位面积燃油消耗量（kg/hm2）：≤35；剥皮辊形式：槽型，橡胶-铁辊+橡胶辊；变速箱类型：机械式； | 103 | 通用类 | 2019-12-31 | 安徽省
560 | 收获机械 | 玉米收获机械 | 自走式玉米收获机（含穗茎兼收玉米收获机） | 4行摘穗剥皮型自走式玉米收获机 | 中联重机股份有限公司(原:奇瑞重工股份有限公司) | 自走式玉米联合收获机 | 4YZ-4A | 形式：自走式（摘穗剥皮型）；行数：4行；作业幅宽：2.56m；配套动力：117kW或118kW | 发动机品牌/型号：锡柴牌CA6DF2D-16GG2,选配玉柴牌YC6B160Z-T20；结构尺寸（长×宽×高cm）：935×305×376；整机质量（kg）：9200；配套动力（kW）：117或118；结构型式：自走式；工作行数（行）：4；工作幅宽（mm）：2560；适用行距范围（mm）：600-700；最大卸果穗高度（mm）：2360；最小离地间隙（mm）：300；最小通过半径（左转/右转）（mm）：8400/8400；理论作业速度（km/h）：0-5.7；作业小时生产率（hm2/h）：0.5-1.2；单位面积燃油消耗量（kg/hm2）：≤35；剥皮辊形式：胶辊、铁辊组合式；变速箱类型：机械式； | 117 | 通用类 | 2019-12-31 | 安徽省
561 | 收获机械 | 玉米收获机械 | 自走式玉米收获机（含穗茎兼收玉米收获机） | 4行摘穗剥皮型自走式玉米收获机 | 中联重机股份有限公司(原:奇瑞重工股份有限公司) | 自走式玉米联合收获机 | 4YZ-4E | 形式：自走式（摘穗剥皮型）；行数：4行；作业幅宽：2.2m；配套动力：103kW | 发动机品牌/型号：玉柴牌YC4A140L-T20,选配天利牌QC4112ZL,选配一拖牌LR4N5ZP-M122X-U2；结构尺寸（长×宽×高cm）：702.5×246×351；整机质量（kg）：7000；配套动力（kW）：103；结构型式：自走式；工作行数（行）：4；工作幅宽（mm）：2200；适应行距范围（mm）：500-600；最大卸果穗（粮）高度（mm）：2100；最小离地间隙（mm）：315；最小通过半径（左转/右转）（mm）：7500/7600；理论作业速度（km/h）：1.68-8.95；作业小时生产率（hm2/h）：0.33-0.67；单位面积燃油消耗量（kg/hm2）：≤35；剥皮辊形式：槽型，橡胶-铁辊+橡胶辊；变速箱类型：机械式； | 103 | 通用类 | 2019-12-31 | 安徽省
562 | 收获机械 | 玉米收获机械 | 自走式玉米收获机（含穗茎兼收玉米收获机） | 4行摘穗剥皮型自走式玉米收获机 | 中联重机股份有限公司(原:奇瑞重工股份有限公司) | 自走式玉米联合收获机 | 4YZ-4EH | 形式：自走式（摘穗剥皮型）；行数：4行；作业幅宽：2.2m；配套动力：103kW | 发动机品牌/型号：玉柴牌YC4A140L-T20,选配全柴牌QC4112ZL7-RC-U2；结构尺寸（长×宽×高cm）：720×246×345；整机质量（kg）：7000；配套动力（kW）：103；结构型式：自走轮式；工作行数（行）：4；适应行距范围（mm）：500-600；工作幅宽（mm）：2200；最大卸果穗（粮）高度（mm）：1910；果穗升运器最大通过高度（mm）：3400；最小离地间隙（mm）：315；拉茎辊型式：四片对刀式； | 103 | 通用类 | 2019-12-31 | 安徽省
563 | 收获机械 | 玉米收获机械 | 自走式玉米收获机（含穗茎兼收玉米收获机） | 4行摘穗剥皮型自走式玉米收获机 | 中联重机股份有限公司(原:奇瑞重工股份有限公司) | 自走式玉米联合收获机 | 4YZ-4C2 | 形式：自走式（摘穗剥皮型）；行数：4行；作业幅宽：2.4m；配套动力：110kW | 发动机品牌/型号：一拖牌LR6M3Z-23,选配玉柴牌YC6B150Z-T20；结构尺寸（长×宽×高cm）：840×270×355；整机质量（kg）：1210；配套动力（kW）：110；结构型式：自走式；工作行数（行）：4；工作幅宽（mm）：2400；适应行距范围（mm）：550~650；最大卸果穗（粮）高度（mm）：1820；最小离地间隙（mm）：315；最小通过半径（左转/右转）（mm）：10020/11090；理论作业速度（km/h）：3.43~7.61；作业小时生产率（hm2/h）：0.33~0.67；单位面积燃油消耗量（kg/hm2）：≤35；剥皮辊形式：铁辊+胶辊；变速箱类型：机械式（3+1）； | 110 | 通用类 | 2016-12-31 | 安徽省
564 | 收获机械 | 玉米收获机械 | 自走式玉米收获机（含穗茎兼收玉米收获机） | 4行摘穗剥皮型自走式玉米收获机 | 中联重机股份有限公司(原:奇瑞重工股份有限公司) | 自走式玉米联合收获机 | 4YZ-4CH | 形式：自走式（摘穗剥皮型）；行数：4行；作业幅宽：2.2m；配套动力：103kW | 发动机品牌/型号：玉柴牌YC4A140L-T20,选配天利牌QC4112ZL,选配一拖牌LR4N5ZP-M122X-U2；结构尺寸（长×宽×高cm）：840×270×358.5；整机质量（kg）：7550；配套动力（kW）：103；结构型式：自走式；工作行数（行）：4；工作幅宽（mm）：2200；适应行距范围（mm）：500-600；最大卸果穗（粮）高度（mm）：1820；最小离地间隙（mm）：315；最小通过半径（左转/右转）（mm）：8680/8050；理论作业速度（km/h）：1.68-8.95；作业小时生产率（hm2/h）：0.33-0.67；单位面积燃油消耗量（kg/hm2）：≤35；剥皮辊形式：槽型，橡胶-铁辊+橡胶辊；变速箱类型：液压无极变速； | 103 | 通用类 | 2019-12-31 | 安徽省
565 | 收获机械 | 玉米收获机械 | 自走式玉米收获机（含穗茎兼收玉米收获机） | 4行摘穗剥皮型自走式玉米收获机 | 中联重机股份有限公司(原:奇瑞重工股份有限公司) | 自走式玉米联合收获机 | 4YZ-4CM1 | 形式：自走式（摘穗剥皮型）；行数：4行；作业幅宽：2.2m；配套动力：103kW | 发动机品牌/型号：玉柴牌YC4A140L-T20,选配天利牌QC4112ZL,选配一拖牌LR4N5ZP-M122X-U2；结构尺寸（长×宽×高cm）：742.5×270×358.5；整机质量（kg）：7300；配套动力（kW）：103；结构型式：自走式；工作行数（行）：4；工作幅宽（mm）：2200；适应行距范围（mm）：500-600；最大卸果穗（粮）高度（mm）：1820；最小离地间隙（mm）：315；最小通过半径（左转/右转）（mm）：8380/7750；理论作业速度（km/h）：1.68-8.95；作业小时生产率（hm2/h）：0.33-0.67；单位面积燃油消耗量（kg/hm2）：≤35；剥皮辊形式：槽型，橡胶-铁辊+橡胶辊；变速箱类型：机械式； | 103 | 通用类 | 2019-12-31 | 安徽省
566 | 收获机械 | 玉米收获机械 | 自走式玉米收获机（含穗茎兼收玉米收获机） | 4行摘穗剥皮型自走式玉米收获机 | 中联重机股份有限公司(原:奇瑞重工股份有限公司) | 自走式玉米联合收获机 | 4YZ-4A2 | 形式：自走式（摘穗剥皮型）；行数：4行；作业幅宽：2.6m；配套动力：117kW或118kW | 发动机品牌/型号：YC6B160Z-T20,选配CA6DF2D-16-QZ10；结构尺寸（长×宽×高cm）：935×305×376；整机质量（kg）：9200；配套动力（kW）：117或118；结构型式：自走式；工作行数（行）：4；工作幅宽（mm）：2600；适用行距范围（mm）：600-700；最大卸果穗高度（mm）：2360；最小离地间隙（mm）：300；最小通过半径（左转/右转）（mm）：8400/8400；理论作业速度（km/h）：1.05-5.7；作业小时生产率（hm2/h）：0.5-1.5；单位面积燃油消耗量（kg/hm2）：≤35；剥皮辊形式：胶辊、铁辊组合式；变速箱类型：机械式； | 117 | 通用类 | 2019-12-31 | 安徽省
567 | 收获机械 | 玉米收获机械 | 自走式玉米收获机（含穗茎兼收玉米收获机） | 4行摘穗剥皮型自走式玉米收获机 | 中联重机股份有限公司(原:奇瑞重工股份有限公司) | 自走式玉米联合收获机 | 4YZ-4C6 | 形式：自走式（摘穗剥皮型）；行数：4行；作业幅宽：2.6m；配套动力：110kW | 发动机品牌/型号：天利牌QC118ZL-RC-U2；结构尺寸（长×宽×高cm）：840×270×358.5；整机质量（kg）：7950；配套动力（kW）：110；结构型式：自走式；工作行数（行）：4；工作幅宽（mm）：2600；适用行距范围（mm）：600-700；最大卸果穗（粮）高度（mm）：1820；最小离地间隙（mm）：315；最小通过半径（左转/右转）（mm）：8680/8050；理论作业速度（km/h）：1.68-8.95；作业小时生产率（hm2/h）：0.33-0.37；单位面积燃油消耗量（kg/hm2）：≤35；剥皮辊形式：槽型，橡胶-铁辊+橡胶辊；变速箱类型：机械式； | 110 | 通用类 | 2019-12-31 | 安徽省
568 | 收获机械 | 玉米收获机械 | 自走式玉米收获机（含穗茎兼收玉米收获机） | 4行摘穗剥皮型自走式玉米收获机 | 中联重机股份有限公司(原:奇瑞重工股份有限公司) | 自走式玉米联合收获机 | 4YZ-4A1 | 形式：自走式（摘穗剥皮型）；行数：4行；作业幅宽：2.45m；配套动力：118kW | 发动机品牌/型号：锡柴牌CA6DF2D-16GG2,选配玉柴牌YC6B160Z；结构尺寸（长×宽×高cm）：835×305×376；整机质量（kg）：9200；配套动力（kW）：118；结构型式：自走式；工作行数（行）：4；工作幅宽（mm）：2450；适用行距范围（mm）：600-700；最大卸果穗高度（mm）：2100；最小离地间隙（mm）：300；最小通过半径（左转/右转）（mm）：8000/8000；理论作业速度（km/h）：1.05-4.90；作业小时生产率（hm2/h）：0.35-0.75；单位面积燃油消耗量（kg/hm2）：≤35；剥皮辊形式：胶辊、铁辊组合式；变速箱类型：机械式+无极变速； | 118 | 通用类 | 2017-12-31 | 安徽省
569 | 收获机械 | 玉米收获机械 | 自走式玉米收获机（含穗茎兼收玉米收获机） | 4行摘穗剥皮型自走式玉米收获机 | 中联重机股份有限公司(原:奇瑞重工股份有限公司) | 自走式玉米联合收获机 | 4YZ-4C1 | 形式：自走式（摘穗剥皮型）；行数：4行；作业幅宽：2.2m；配套动力：103kW | 发动机品牌/型号：天利牌QC4112ZL,选配玉柴牌YC4A140L-T20,选配一拖牌LR4N5ZP-M122X-U2；结构尺寸（长×宽×高cm）：840×270×358.5；整机质量（kg）：7450；配套动力（kW）：103；结构型式：自走式；工作行数（行）：4；工作幅宽（mm）：2200；适用行距范围（mm）：500-600；最大卸果穗高度（mm）：1820；最小离地间隙（mm）：315；最小通过半径（左转/右转）（mm）：8680/8050；理论作业速度（km/h）：1.68-8.95；作业小时生产率（hm2/h）：0.33-0.67；单位面积燃油消耗量（kg/hm2）：≤35；剥皮辊形式：槽型，橡胶-铁辊+橡胶辊；变速箱类型：机械式； | 103 | 通用类 | 2019-12-31 | 安徽省
570 | 收获机械 | 玉米收获机械 | 自走式玉米收获机（含穗茎兼收玉米收获机） | 4行摘穗剥皮型自走式玉米收获机 | 中联重机股份有限公司(原:奇瑞重工股份有限公司) | 自走式玉米联合收获机 | 4YZ-4CM | 形式：自走式（摘穗剥皮型）；行数：4行；作业幅宽：2.2m；配套动力：103kW | 发动机品牌/型号：天利牌QC4112ZL,选配玉柴牌YC4A140L-T20,选配一拖牌LR4N5ZP-M122X-U2；结构尺寸（长×宽×高cm）：742.5×270×358.5；整机质量（kg）：7230；配套动力（kW）：103；结构型式：500-600；工作行数（行）：4；工作幅宽（mm）：2200；适应行距范围（mm）：500-600；最大卸果穗（粮）高度（mm）：1820；最小离地间隙（mm）：315；最小通过半径（左转/右转）（mm）：8380/7750；理论作业速度（km/h）：1.68-8.95；作业小时生产率（hm2/h）：0.33-0.67；单位面积燃油消耗量（kg/hm2）：≤35；剥皮辊形式：槽型，橡胶-铁辊+橡胶辊；变速箱类型：机械式； | 103 | 通用类 | 2019-12-31 | 安徽省
571 | 收获机械 | 玉米收获机械 | 自走式玉米收获机（含穗茎兼收玉米收获机） | 4行摘穗剥皮型自走式玉米收获机 | 中联重机股份有限公司(原:奇瑞重工股份有限公司) | 自走式玉米联合收获机 | 4YZ-4H | 形式：自走式（摘穗剥皮型）；行数：4行；作业幅宽：2.6m；配套动力：118kW | 发动机型号：YC6B160Z-T20；结构尺寸（长×宽×高cm）：930×327×360；整机质量（kg）：8800；配套动力（kW）：118；结构型式：自走式；工作行数（行）：4；工作幅宽（mm）：2600；适用行距范围（mm）：620~680；最大卸果穗高度（mm）：2360；最小离地间隙（mm）：350；最小通过半径（左转/右转）（mm）：8600/8700；理论作业速度（km/h）：1.41~5.72；作业小时生产率（hm2/h）：0.4~0.8；单位面积燃油消耗量（kg/hm2）：≤35；剥皮辊形式：铸铁辊、橡胶辊组合式；变速箱类型：机械式； | 118 | 通用类 | 2016-12-31 | 安徽省
572 | 收获机械 | 玉米收获机械 | 自走式玉米收获机（含穗茎兼收玉米收获机） | 4行摘穗剥皮型自走式玉米收获机 | 中联重机股份有限公司(原:奇瑞重工股份有限公司) | 自走式玉米联合收获机 | 4YZ-4CMH | 形式：自走式（摘穗剥皮型）；行数：4行；作业幅宽：2.2m；配套动力：103kW | 发动机品牌/型号：玉柴牌YC4A140L-T20,选配天利牌QC4112ZL,选配一拖牌LR4N5ZP-M122X-U2；结构尺寸（长×宽×高cm）：742.5×270×358.5；整机质量（kg）：7300；配套动力（kW）：103；结构型式：自走式；工作行数（行）：4；工作幅宽（mm）：2200；适应行距范围（mm）：500-600；最大卸果穗（粮）高度（mm）：1820；最小离地间隙（mm）：315；最小通过半径（左转/右转）（mm）：8380/7750；理论作业速度（km/h）：1.68-8.95；作业小时生产率（hm2/h）：0.33-0.67；单位面积燃油消耗量（kg/hm2）：≤35；剥皮辊形式：槽型，橡胶-铁辊+橡胶辊；变速箱类型：液压无极变速； | 103 | 通用类 | 2019-12-31 | 安徽省
573 | 收获机械 | 玉米收获机械 | 自走式玉米收获机（含穗茎兼收玉米收获机） | 4行摘穗剥皮型自走式玉米收获机 | 中联重机股份有限公司(原:奇瑞重工股份有限公司) | 自走式玉米联合收获机 | 4YZ-4H1 | 形式：自走式（摘穗剥皮型）；行数：4行；作业幅宽：2.6m；配套动力：117kW或118kW | 发动机品牌/型号：YC6B160Z-T20,选配CA6DF2D-16-QZ10；结构尺寸（长×宽×高cm）：920×310×360；整机质量（kg）：9150；配套动力（kW）：117或118；结构型式：自走式；工作行数（行）：4；工作幅宽（mm）：2600；适用行距范围（mm）：600~700；最大卸果穗高度（mm）：2460；最小离地间隙（mm）：300；最小通过半径（左转/右转）（mm）：8800、8800；理论作业速度（km/h）：1.41~5.72；作业小时生产率（hm2/h）：0.5~1.2；单位面积燃油消耗量（kg/hm2）：≤35；剥皮辊形式：铸铁辊、橡胶辊组合式；变速箱类型：机械式（后驱动）； | 117 | 通用类 | 2019-12-31 | 安徽省
574 | 收获机械 | 玉米收获机械 | 自走式玉米收获机（含穗茎兼收玉米收获机） | 5行及以上摘穗剥皮型自走式玉米收获机 | 中联重机股份有限公司(原:奇瑞重工股份有限公司) | 自走式玉米联合收获机 | 4YZ-5C | 形式：自走式（摘穗剥皮型）；行数：5行；作业幅宽：2.9m；配套动力：110kW | 发动机型号：LR6M3Z-23；结构尺寸（长×宽×高cm）：790×323×352.5；整机质量（kg）：6830；配套动力（kW）：110；结构型式：自走式；工作行数（行）：5；工作幅宽（mm）：2900；适用行距范围（mm）：480~580；最大卸果穗高度（mm）：1820；最小离地间隙（mm）：315；最小通过半径（左转/右转）（mm）：5842/6221；理论作业速度（km/h）：3.43~7.61；作业小时生产率（hm2/h）：0.4~0.8；单位面积燃油消耗量（kg/hm2）：≤35；剥皮辊形式：铁辊混装+胶辊；变速箱类型：机械式（3+1）； | 110 | 通用类 | 2016-12-31 | 安徽省
575 | 收获机械 | 花卉（茶叶）采收机械 | 采茶机 | 单人采茶机 | 浙江川崎茶业机械有限公司 | 单人采茶机 | NV60H | 1.操作人数：1人 2.结构质量：9.3kg 3.结构形式：单人手提式 | 1.单人操作 2.工作宽幅：600mm 3.挂接方式：软轴连接 4.功率：0.8kW 5.配套动力类型：EC025风冷汽油发动机 | 0.8 | 非通用类 | 2017-12-31 | 浙江省
576 | 收获机械 | 籽粒作物收获机械 | 油菜籽收获机 | 4—5kg/s自走轮式油菜籽收获机 | 雷沃重工股份有限公司 | 自走式油菜联合收割机 | 4LZ-4F2 | 结构型式：自走轮式；喂入方式：全喂入；喂入量：4kg/s | 外形尺寸（mm）：7000*3100*3500；发动机厂家及型号：雷沃动力1004C-P4TW/天利QC4115L/玉柴YC4A115Z；配套动力（kW）：73.5；整机使用质量（kg）：5200-5400；割台宽度（mm）：2750 | 73.5 | 通用类 | 2016-12-31 | 山东省
577 | 收获机械 | 根茎作物收获机械 | 薯类收获机 | 0.7—1m分段式薯类收获机 | 青岛璞盛机械有限公司 | 马铃薯收获机 | 4U-85 | 0.85m分段式薯类收获机 | 外形尺寸（长×宽×高）:1700×1160×850 mm;结构质量:205kg;配套动力:22.1～29.4kW轮式拖拉机;结构型式:三点悬挂式;作业幅宽:850mm;运输间隙:≥300mm;作业小时生产率:≥0.17 hm2/h;挖掘铲型式:平铲式;最大挖掘度:200 mm;清选输送装置型式:抖动格栅网筛链式 |  | 非通用类 | 2016-12-31 | 山东省
578 | 收获机械 | 根茎作物收获机械 | 薯类收获机 | 0.7—1m分段式薯类收获机 | 青岛璞盛机械有限公司 | 马铃薯收获机 | 4US-80 | 0.8m分段式薯类收获机 | 规格型号:4US-80;结构型式:手扶直联;外形尺寸（长×宽×高）:1110×1100×730 mm;结构质量 :110 kg;配套动力:（6.4～8.8）kW手扶拖拉机;工作幅宽:800 mm;挖掘铲型式:刀铲;挖掘深度:100～200 mm;清选分离装置型式:格栅筛式输送链;纯作业小时生产率:0.10～0.17 hm2/h |  | 非通用类 | 2017-12-31 | 山东省
579 | 收获机械 | 根茎作物收获机械 | 薯类收获机 | 0.7—1m分段式薯类收获机 | 青岛璞盛机械有限公司 | 马铃薯收获机 | 4UX-85A | 0.85m分段式薯类收获机 | 规格型号:4UX-85A;结构型式:悬挂式;外形尺寸（长×宽×高）:1960×1200×930 mm;结构质量:218 kg;配套动力:（29.4～36.8）kW轮式拖拉机;工作幅宽:850 mm;挖掘铲型式:平铲;挖掘深度:100～200 mm ;清选分离装置型式:格栅筛式输送链;纯作业小时生产率 :0.12～0.18 hm2/h;运输间隙:≥300 mm |  | 非通用类 | 2017-12-31 | 山东省
580 | 收获机械 | 根茎作物收获机械 | 薯类收获机 | 0.7—1m分段式薯类收获机 | 山东希成农业机械科技有限公司 | 马铃薯收获机 | 4UX-80 | 作业幅宽：800mm | 外形尺寸（长×宽×高）：2260×1200×1000mm；结构质量：230kg；配套动力（22-29.4）kW轮式拖拉机；结构型式：悬挂式 | 0 | 非通用类 | 2017-12-31 | 山东省
581 | 收获机械 | 根茎作物收获机械 | 薯类收获机 | 1—1.5m分段式薯类收获机 | 青岛璞盛机械有限公司 | 马铃薯收获机 | 4UX-130 | 1.3m 分段式薯类收获机 | 规格型号 / 4UX-130 结构型式 / 悬挂式 外形尺寸（长×宽×高）:1950×1600×930 mm;结构质量:330kg;配套动力:（29.4～36.8）kW轮式拖拉机;工作幅宽:1300mm;挖掘铲型式:平铲;挖掘深度:100～200 mm;清选分离装置型式:格栅筛式输送链;纯作业小时生产率:0.13～0.27 hm2/h;运输间隙:≥300 mm |  | 非通用类 | 2017-12-31 | 山东省
582 | 收获机械 | 根茎作物收获机械 | 薯类收获机 | 1—1.5m分段式薯类收获机 | 青岛璞盛机械有限公司 | 马铃薯收获机 | 4UX-110 | 1.1m分段式薯类收获机 | 规格型号:4UX-110;外形尺寸（长×宽×高）:1760×1430×900 mm;结构型式:悬挂式;结构质量:265 kg;配套动力:29.4～33.1 kW;传动型式:中央齿轮传动+链传动;工作幅宽:1100 mm;挖掘铲型式:平铲;挖掘深度:150～250 mm;清选分离装置型式:格栅筛式输送链;作业小时生产率:0.16～0.22 hm2/h |  | 非通用类 | 2019-12-31 | 山东省
583 | 收获机械 | 根茎作物收获机械 | 薯类收获机 | 1.5m及以上分段式薯类收获机 | 山东希成农业机械科技有限公司 | 马铃薯收获机 | 4UQ-165 | 作业幅宽：1650mm | 外形尺寸（长×宽×高）：5980×2590×1710mm；结构质量：2320kg；配套动力：（92-118）kW轮式拖拉机；结构型式：牵引式 | 0 | 非通用类 | 2017-12-31 | 山东省
584 | 收获机械 | 根茎作物收获机械 | 薯类收获机 | 1.5m及以上分段式薯类收获机 | 山东希成农业机械科技有限公司 | 马铃薯收获机 | 4UX-165 | 作业幅宽：1650mm | 外形尺寸（长×宽×高）：3840×2090×1330mm；结构质量：1580kg；配套动力：（92-118）kW轮式拖拉机；结构型式：悬挂式 | 0 | 非通用类 | 2017-12-31 | 山东省
585 | 收获机械 | 根茎作物收获机械 | 薯类收获机 | 1.5m及以上分段式薯类收获机 | 青岛璞盛机械有限公司 | 马铃薯收获机 | 4UX-180 | 1.8m分段式薯类收获机 | 规格型号:4UX-180;结构型式:悬挂式;外形尺寸（长×宽×高）:2180×2150×1170 mm;结构质量:680kg;配套动力:（66.2～73.5）kW轮式拖拉机;工作幅宽:1800mm;挖掘铲型式:平铲;挖掘深度:100～200 mm;清选分离装置型式:格栅筛式输送链;纯作业小时生产率:0.40～0.75 hm2/h;运输间隙:≥300mm; |  | 非通用类 | 2017-12-31 | 山东省
586 | 收获机械 | 饲料作物收获机械 | 青饲料收获机 | 200—260cm自走圆盘式青饲料收获机 | 雷沃重工股份有限公司 | 自走式青（黄）饲料收获机 | 9QZA-2200 | 自走圆盘式，工作幅宽：2200mm | 结构尺寸（mm）：9550*3350*4110；整机质量（kg）：9300；配套动力（kW）：117；配套发动机厂家及型号：锡柴CA6DF2D-16GG2 | 117 | 通用类 | 2017-12-31 | 山东省
587 | 收获后处理机械 | 仓储机械 | 简易保鲜储藏设备 | 库容50m3以下简易保鲜储藏设备 | 浙江兴茂制冷食品机械有限公司 | 组合冷库 | ZK-30型 | 公称容积：30m³ | 1、公称容积：30m³ 2、产品型号：ZK-30型 3、外形尺寸：4000*3400*2800 4、保温层材料及厚度：聚氨酯/聚苯乙烯双面彩钢板，厚度：100mm 5、制冷压缩机型号：谷轮2p 台数：1台 6、制造商： 南京金陵鸿博环境科技发展有限公司 功率：1.8kW 7、库温：-2~12 8、库内冷却方式：风冷式或排管式 9、 额定制冷量：3500w 10、制冷剂种类：氟利昂 明确包含的组件（冷凝器、蒸发器、压缩机铭牌、整机铭牌、微电脑数显全自动控制器） | 3 | 非通用类 | 2020-12-31 | 浙江省
588 | 收获后处理机械 | 仓储机械 | 简易保鲜储藏设备 | 库容50m3以下简易保鲜储藏设备 | 浙江兴茂制冷食品机械有限公司 | 组合冷库 | ZK-50型 | 公称容积：50m³ | 1、外形尺寸：5300*5300*2800 2、公称容积：50m³ 3、 隔热夹芯板（库板）厚度：100mm 4、隔热夹芯板保温芯衬用材：聚氨酯 5、隔热夹芯板导热系数：0.021w/（m.k） 6、制冷压缩机组型号：ZB38KQ 台数：1台 制造商：南京金陵鸿博环境科技发展有限公司 功率：4.5kW 7、蒸发器型号/功率：DL-60/0.6kW 8、制冷剂名称/牌号:氟利昂/R22 9、库温范围（类别）：-2~5℃（高温库） 10、额定制冷量：3120w 明确包含的组件：冷凝器、蒸发器、压缩机铭牌、整机铭牌、微电脑数显全自动控制器 | 4.5 | 非通用类 | 2017-12-31 | 浙江省
589 | 收获后处理机械 | 仓储机械 | 简易保鲜储藏设备 | 库容50—100m3简易保鲜储藏设备 | 浙江月宫冷链设备有限公司 | 组合式冷库 | ZK-90型 | 公称容积：90m³ | 产品型号：ZK-90；外形尺寸（长×宽×高）mm:7000×4500×2850;公称容积：90m³；保温层材料及厚度：聚苯乙烯/聚氨酯双面彩钢板、厚度100mm；隔热夹芯板导热系数：w/(m.k) :≤0.024；制冷压缩机型号：谷轮5匹；台数：1台；制造商及功率：上海美乐柯制冷设备有限公司/新昌县大明制冷机厂、功率：4.8；库温范围：0-8℃；冷却方式：风冷；额定制冷量：8900w、制冷剂名称/牌号：氟利昂/R22；冷风机型号/功率：DL80/1.1kW；明确包含的组件：微电脑数显全自动控制器、冷风机、压缩机铭牌、整机铭牌 | 4.8 | 非通用类 | 2016-12-31 | 浙江省
590 | 收获后处理机械 | 仓储机械 | 简易保鲜储藏设备 | 库容50—100m3简易保鲜储藏设备 | 徐州市海涛制冷设备有限公司 | 果蔬冷藏保鲜库 | ZK60 | 公称容积：60m³（参见检验报告） | 公称容积：60m3；保温层材料：100mm厚的聚氨酯/聚苯乙烯泡沫板；制冷压缩机型号：HTFSL-3P一台，制造商：徐州市海涛制冷设备有限公司；工作电压：220/380V；额定功率：3.2kW；设计温度：0~10℃；压缩机冷却方式：水冷式/风冷式；额定制冷量：9000W；制冷剂：R22/R404；包含的组件：压缩冷凝机组、冷风机、制冷连接管路、保温库体、制冷系统用阀件、微电脑电控箱、风幕机、冷库专用防潮灯。 | 3.2 | 非通用类 | 2019-12-31 | 江苏省
591 | 收获后处理机械 | 仓储机械 | 简易保鲜储藏设备 | 库容50—100m3简易保鲜储藏设备 | 浙江兴茂制冷食品机械有限公司 | 组合冷库 | ZK-80型 | 公称容积：80m³ | 1.外形尺寸：8300*5200*2800 2.公称容积：80m³ 3.隔热夹芯板（库板）厚度：100mm 4.隔热夹芯板保温芯衬用材：聚氨酯 5.隔热夹芯板导热系数：0.021w/（m.k） 6.制冷压缩机组型号：ZB58KQ 台数：1台 制造商：南京金陵鸿博环境科技发展有限公司 功率：5.2kW 7.蒸发器型号/功率;DL-80/1kW 8.制冷剂名称/牌号:氟利昂/R22 9.库温范围（类别）：-2~5℃（高温库） 10.额定制冷量：12950w 明确包含的组件：冷凝器、蒸发器、压缩机铭牌、整机铭牌、微电脑数显全自动控制器 | 5.2 | 非通用类 | 2017-12-31 | 浙江省
592 | 收获后处理机械 | 仓储机械 | 简易保鲜储藏设备 | 库容50—100m3简易保鲜储藏设备 | 济南百福特制冷设备有限公司 | 组合冷库 | ZK60 | 库容：60m³ | 库容：60m³,库板材料：双面彩钢聚苯乙烯保温板，厚度100mm；外形尺寸（长×宽×高）：4400×4500×3500mm;配电功率：6.0kW；制冷剂：R22；库内冷却方式：吊顶式冷风机；库温：-5～+10℃；制冷机组：百福特涡旋全封闭制冷压缩机组；压缩机型号：ZB38KQ，1台，品牌：艾默生； | 6 | 非通用类 | 2016-12-31 | 山东省
593 | 收获后处理机械 | 仓储机械 | 简易保鲜储藏设备 | 库容50—100m3简易保鲜储藏设备 | 徐州市海涛制冷设备有限公司 | 果蔬冷藏保鲜库 | ZK90 | 公称容积：90m³(参加检验报告） | 公称容积：90m³；保温层材料：100mm厚的聚氨酯/聚苯乙烯泡沫板；制冷压缩机型号：HTFSL-5P一台，制造商：徐州市海涛制冷设备有限公司；工作电压：380V；额定功率：5.0kW；设计温度：0~10℃；压缩机冷却方式：水冷式/风冷式；额定制冷量：15000W；制冷剂：R22/R404；包含的组件：压缩冷凝机组、冷风机、制冷连接管路、保温库体、制冷系统用阀件、微电脑电控箱、风幕机、冷库专用防潮灯。 | 5 | 非通用类 | 2019-12-31 | 江苏省
594 | 收获后处理机械 | 仓储机械 | 简易保鲜储藏设备 | 库容100—200m3简易保鲜储藏设备 | 浙江兴茂制冷食品机械有限公司 | 组合冷库 | ZK-140型 | 库容：140m³ | 1.外形尺寸：6970*8500*3450 2.公称容积：140m³ 3.隔热夹芯板（库板）厚度：100mm 4.隔热夹芯板保温芯衬用材：聚氨酯 5.隔热夹芯板导热系数：0.021w/（m.k） 6.制冷压缩机组型号：ZB88KQ 台数：1台 制造商：南京金陵鸿博环境科技发展有限公司 功率：7.2kW 7.蒸发器型号/功率;DL-100/1.1kW 8.制冷剂名称/牌号:氟利昂/R22 9.库温范围（类别）：-2~5℃（高温库） 10.额定制冷量：20400w 明确包含的组件：冷凝器、蒸发器、压缩机铭牌、整机铭牌、微电脑数显全自动控制器 | 7.2 | 非通用类 | 2017-12-31 | 浙江省
595 | 收获后处理机械 | 仓储机械 | 简易保鲜储藏设备 | 库容100—200m3简易保鲜储藏设备 | 济南百福特制冷设备有限公司 | 组合冷库 | ZK150 | 库容：150m³; | 库容：150m³,库板材料：双面彩钢聚苯乙烯保温板，厚度100mm；外形尺寸（长×宽×高）：6200×5400×5000mm;配电功率：12.0kW；制冷剂：R22；库内冷却方式：吊顶式冷风机；库温：-5～+10℃；制冷机组：百福特涡旋全封闭制冷压缩机组；压缩机型号：ZB58KQ，1台，品牌：艾默生； | 12 | 非通用类 | 2016-12-31 | 山东省
596 | 收获后处理机械 | 仓储机械 | 简易保鲜储藏设备 | 库容100—200m3简易保鲜储藏设备 | 浙江月宫冷链设备有限公司 | 组合式冷库 | ZK-150型 | 公称容积：150m³ | 产品型号：ZK-150；外形尺寸（长×宽×高）mm:10000×5000×3000;公称容积：150m³；保温层材料及厚度：聚苯乙烯/聚氨酯双面彩钢板、厚度100mm；隔热夹芯板导热系数：w/(m.k):≤0.024；制冷压缩机型号：谷轮8匹；台数：1台；制造商及功率：上海美乐柯制冷设备有限公司/新昌县大明制冷机厂、功率：6.0；库温范围：0-8℃；冷却方式：风冷；额定制冷量：13500w、制冷剂名称/牌号：氟利昂/R22；冷风机型号/功率：DL110/1.6kW；明确包含的组件：微电脑数显全自动控制器、冷风机、压缩机铭牌、整机铭牌 | 6 | 非通用类 | 2016-12-31 | 浙江省
597 | 收获后处理机械 | 仓储机械 | 简易保鲜储藏设备 | 库容200—400m3简易保鲜储藏设备 | 徐州市海涛制冷设备有限公司 | 果蔬冷藏保鲜库 | ZK200 | 公称容积：200m3（参见检验报告） | 公称容积：200m3；保温层材料：100mm厚的聚氨酯/聚苯乙烯泡沫板；制冷压缩机型号：HTFSL-10P一台，制造商：徐州市海涛制冷设备有限公司；工作电压：380V；额定功率：10.5-18.0kW；设计温度：-2~12℃；压缩机冷却方式：水冷式/风冷式；额定制冷量：30000W；制冷剂：R22/R404；包含的组件：压缩冷凝机组、冷风机、制冷连接管路、保温库体、制冷系统用阀件、微电脑电控箱、风幕机、冷库专用防潮灯。 | 10.5 | 非通用类 | 2016-12-31 | 江苏省
598 | 收获后处理机械 | 仓储机械 | 简易保鲜储藏设备 | 库容200—400m3简易保鲜储藏设备 | 济南百福特制冷设备有限公司 | 组合冷库 | ZK200 | 库容：200m³; | 库容：150m³,库板材料：双面彩钢聚苯乙烯保温板，厚度100mm；外形尺寸（长×宽×高）：8200×5400×5000mm;配电功率：19.0kW；制冷剂：R22；库内冷却方式：吊顶式冷风机；库温：-5～+10℃；制冷机组：百福特涡旋全封闭制冷压缩机组；压缩机型号：ZB88KQ，1台，品牌：艾默生； | 19 | 非通用类 | 2016-12-31 | 山东省
599 | 收获后处理机械 | 仓储机械 | 简易保鲜储藏设备 | 库容200—400m3简易保鲜储藏设备 | 浙江月宫冷链设备有限公司 | 组合式冷库 | ZK-300 | 公称容积：300m³ | 产品型号：ZK-300；外形尺寸（长×宽×高）mm:10000×7700×4200;公称容积：300m³；配电总功率：13kW；保温层材料及厚度：夹芯聚氨酯板、厚度100mm；制冷压缩机型号：风冷一体机15匹；台数：1台；制造商及功率：上海美乐柯制冷设备有限公司/新昌县大明制冷机厂、功率：11.25；库温范围：-5~5℃；冷却方式：风冷式或排管式；额定制冷量：33000w；制冷剂名称/牌号：氟利昂/R22；明确包含的组件：微电脑数显全自动控制器、冷风机或排管、压缩机铭牌、整机铭牌 | 13 | 非通用类 | 2020-12-31 | 浙江省
600 | 收获后处理机械 | 仓储机械 | 简易保鲜储藏设备 | 库容400m3及以上简易保鲜储藏设备 | 浙江月宫冷链设备有限公司 | 组合式冷库 | ZK-500 | 公称容积：500m³ | 产品型号：ZK-500；外形尺寸（长×宽×高）mm:15000×8600×4200;公称容积：500m³；配电总功率：25kW；保温层材料及厚度：夹芯聚氨酯板、厚度100mm；制冷压缩机型号：风冷一体机15匹；台数：2台；制造商及功率：上海美乐柯制冷设备有限公司/新昌县大明制冷机厂、功率：22.5；库温范围：-5~5℃；冷却方式：风冷式或排管式；额定制冷量：66000w、制冷剂名称/牌号：氟利昂/R22；明确包含的组件：微电脑数显全自动控制器、冷风机或排管、压缩机铭牌、整机铭牌 | 25 | 非通用类 | 2020-12-31 | 浙江省
601 | 收获后处理机械 | 仓储机械 | 简易保鲜储藏设备 | 库容400m3及以上简易保鲜储藏设备 | 浙江月宫冷链设备有限公司 | 组合式冷库 | ZKQ-1000 | 公称容积：1000m³ | 产品型号：ZKQ-1000；外形尺寸（长×宽×高）mm:25000×10200×4200;公称容积：1000m³；配电总功率：48kW；保温层材料及厚度：夹芯聚氨酯板、厚度100mm；制冷压缩机型号：风冷一体机15匹；台数：4台；制造商及功率：上海美乐柯制冷设备有限公司/新昌县大明制冷机厂、功率：45；库温范围：0~8℃；冷却方式：风冷式或排管式；额定制冷量：132000w、制冷剂名称/牌号：氟利昂/R22；明确包含的组件：微电脑数显全自动控制器、冷风机或排管、压缩机铭牌、整机铭牌 | 48 | 非通用类 | 2020-12-31 | 浙江省
602 | 动力机械 | 拖拉机 | 轮式拖拉机(不含皮带传动轮式拖拉机） | 20—25马力两轮驱动拖拉机 | 山东时风（集团）有限责任公司 | 轮式拖拉机 | SF200C | 两驱，功率14.7kW | 外廓尺寸2890*1270*2080，驱动型式：两轮驱动.配套功率14.7kW/2200r/min，发动机型号江动TY2100Ⅰ，制造商：江苏江淮动力股份有限公司，轴距1510mm,整机最小使用质量1090kg.,最大配重（前/后）kg48/80,档位数（前进/倒退）8/2，变速箱型式（F+R):(4+1)*2组合式，驾驶室或安全架：无；排放限值执行非道路国Ⅱ标准，8+2滑移齿轮换档，牵引力≥4.4kN，差速锁，单作用离合器，单速后动力输出(功率≥11.9kW，转速730r/min)防护罩保护，位调节提升器，0类三点悬挂，提升力≥3.675kN，机械转向，前/后轮胎：5.00-15/9.5-24，前后轮距可调， | 14.7 | 通用类 | 2019-12-31 | 山东省
603 | 动力机械 | 拖拉机 | 轮式拖拉机(不含皮带传动轮式拖拉机） | 20—25马力两轮驱动拖拉机 | 山东时风（集团）有限责任公司 | 轮式拖拉机 | SF200L | 两驱;功率14.8kW | 外廓尺寸3140*1260*1930，驱动型式：两轮驱动.配套功率14.8kW/2200r/min，发动机型号时风ZL22，制造商：山东时风（集团）有限责任公司，轴距1590mm,整机最小使用质量1030kg,最大配重（前/后）kg48/35,档位数（前进/倒退/爬行）8/2/0，变速箱型式（F+R):(4+1)*2组合式，驾驶室或安全架：无；排放限值执行非道路国Ⅱ标准，牵引力≥4.2 kN，单作用离合器，单速后动力输出(功率≥12.0kW，转速540r/min)防护罩保护，位调节提升器，1N类三点悬挂，提升力≥3.3kN，机械转向，前/后轮胎：5.00-14/9.5-20，轮距（前轮/后轮）mm920/1020,不可调。 | 14.8 | 通用类 | 2017-12-31 | 山东省
604 | 动力机械 | 拖拉机 | 轮式拖拉机(不含皮带传动轮式拖拉机） | 20—25马力两轮驱动拖拉机 | 山东时风（集团）有限责任公司 | 轮式拖拉机 | SF220L | 两驱,功率16.2kW | 外廓尺寸3140*1260*1930，驱动型式：两轮驱动.配套功率16.2kW/2200r/min，发动机型号时风ZL24，制造商：山东时风（集团）有限责任公司，轴距1590mm,整机最小使用质量1030kg,最大配重（前/后）kg48/35,档位数（前进/倒退/爬行）8/2/0，变速箱型式（F+R):(4+1)*2组合式，驾驶室或安全架：无；排放限值执行非道路国Ⅱ标准，8+2滑移齿轮换档，牵引力≥5.0 kN，单作用离合器，单速后动力输出(功率≥13.1kW，转速540r/min)防护罩保护，位调节提升器，1N类三点悬挂，提升力≥3.7kN，机械转向，前/后轮胎：5.00-14/9.5-20，轮距(前轮/后轮）mm920/1020不可调。 | 16.2 | 通用类 | 2017-12-31 | 山东省
605 | 动力机械 | 拖拉机 | 轮式拖拉机(不含皮带传动轮式拖拉机） | 25—30马力两轮驱动拖拉机 | 雷沃重工股份有限公司 | 轮式拖拉机 | HT250 | 驱动方式：两轮驱动；功率：18.8kW | 结构尺寸（mm）：3295*1440*2020；整机质量（kg）：1280；轴距（mm）：1600；前后轮轮距（mm）：1000、1100、1200/960-1216；档位数（前进/倒退/爬行）：8/2/0：轮胎规格（前轮/后轮）：5.0-15、6.0-16/9.5-24、11.2-24；配套发动机厂家及型号：江动TY2100I | 18.8 | 通用类 | 2017-12-31 | 山东省
606 | 动力机械 | 拖拉机 | 轮式拖拉机(不含皮带传动轮式拖拉机） | 25—30马力两轮驱动拖拉机 | 山东时风（集团）有限责任公司 | 轮式拖拉机 | SF250-1 | 两驱,功率18.5kW | 外廓尺寸34000*1485*2115，驱动型式：两轮驱动.配套功率18.5kW/2350r/min，发动机型号YD385T，制造商：扬动股份有限公司，轴距1759mm,整机最小使用质量1380kg,最大配重（前/后）kg40/80,档位数（前进/倒退/爬行）8/2/0，变速箱型式（F+R):(4+1)*2组合式，驾驶室或安全架：无；排放限值执行非道路国Ⅱ标准，8+2滑移齿轮换档，牵引力≥5.0kN，两轮驱动，单作用离合器，双速后动力输出(功率≥15.8kW，转速540/1000r/min)防护罩保护，位调节提升器，1类三点悬挂，提升力≥4.6kN，机械转向，前/后轮胎：5.00-15/11.2-24，前后轮距可调。 | 18.5 | 通用类 | 2019-12-31 | 山东省
607 | 动力机械 | 拖拉机 | 轮式拖拉机(不含皮带传动轮式拖拉机） | 25—30马力两轮驱动拖拉机 | 山拖农机装备有限公司 | 轮式拖拉机 | TS250 | 功率（kW）:18.5；驱动方式：两轮驱动 | 外型尺寸（mm）：3350×1460×2265； 发动机主要型号：295TA-3；TY2100I 发动机制造厂家：兖州山拖发动机有限公司、江苏江淮动力股份有限公司 驱动方式：两轮驱动 功率（kW）:18.5 轴距（mm）:1730 最小使用质量（kg）:1415 轮胎型号（前/后）：4.00-16/9.5-24 有无驾驶室：无 变速箱型式：直齿（4+1）×2组成式 变速箱换挡方式：滑移齿轮式 | 18.5 | 通用类 | 2020-12-31 | 山东省
608 | 动力机械 | 拖拉机 | 轮式拖拉机(不含皮带传动轮式拖拉机） | 25—30马力两轮驱动拖拉机 | 洛阳千年丰农业机械有限公司 | 轮式拖拉机 | 千年丰-254 | 驱动方式：四轮驱动；发动机标定功率：18.4kW | 外廓尺寸（长×宽×高）: 3550×1450×2000（㎜）；驱动型式: 四轮驱动；发动机标定功率: 18.4（kW）;发动机型号: KM385BT;发动机生产企业名称: 山东华源莱动内燃机有限公司；发动机标定转速（r/min）2350；轴距：1600～1700（㎜）；最小使用质量1230（㎏）；最大配重（前/后）: 48/60（㎏）；档位数（前进/倒退）：8/2；变速箱型式：二轴式、直齿（4+1）×2组成式；驾驶室或安全架：无；转向器型式：转阀式静液压转向器；离合器型式：单片、干式、单作用、摩擦式；变速箱换档方式：齿轮和啮合套换挡；轮胎型号(前轮/后轮)：6.00-16/9.5-24；液压悬挂系统型式：半分置式；悬挂装置型式：后置三点悬挂 | 18.4 | 通用类 | 2019-12-31 | 河南省
609 | 动力机械 | 拖拉机 | 轮式拖拉机(不含皮带传动轮式拖拉机） | 25—30马力两轮驱动拖拉机 | 中联重机股份有限公司(原:奇瑞重工股份有限公司) | 轮式拖拉机 | RD250-B2 | 驱动方式：两轮驱动；功率：18.8kW | 发动机品牌/型号：江动牌TY2100IT；结构尺寸（长×宽×高cm）：330×147.5×186；整机质量（kg）：1320；配套动力（kW）：18.8；整机型式：4×2两轮驱动；轴距(mm)：1620；轮距（前轮/后轮）mm：1100/1160；轮距（前轮/后轮）调整方式：有级调整/有级调整；最小离地间隙(mm)：380；前轴质量/后轴质量（kg）：570/750；最大配重（前/后）kg：54/120；档位数（前进/倒退/爬行）：8/8；发动机与离合器联接方式：直联式；整机启动方式：电启动；驾驶室型式：/；发动机标定转速（r/min）：2350； | 18.8 | 通用类 | 2019-12-31 | 安徽省
610 | 动力机械 | 拖拉机 | 轮式拖拉机(不含皮带传动轮式拖拉机） | 25—30马力两轮驱动拖拉机 | 山拖农机装备有限公司 | 轮式拖拉机 | TS280 | 功率（kW）:20.6；驱动方式：两轮驱动 | 外型尺寸（mm）：3360×1450×2250； 发动机主要型号：SD2100TA-6；JD2102 发动机制造厂家：兖州山拖发动机有限公司、江苏江淮动力股份有限公司 驱动方式：两轮驱动 功率（kW）:20.6 轴距（mm）:1720 最小使用质量（kg）:1390 轮胎型号（前/后）：5.00-15/9.5-24 有无驾驶室：无 变速箱型式：直齿（4+1）×2组成式 变速箱换挡方式：滑移齿轮式 | 20.6 | 通用类 | 2020-12-31 | 山东省
611 | 动力机械 | 拖拉机 | 轮式拖拉机(不含皮带传动轮式拖拉机） | 25—30马力两轮驱动拖拉机 | 雷沃重工股份有限公司 | 轮式拖拉机 | M250-E | 驱动方式：两轮驱动；功率：18.8kW | 结构尺寸（mm）：3370*1475*1845；整机质量（kg）：1280；轴距（mm）：1604；前后轮轮距（mm）：1090/1160；档位数（前进/倒退/爬行）：8/2/0：轮胎规格（前轮/后轮）：5.0-15/9.5-24；配套发动机厂家及型号：莱动KM385BT | 18.8 | 通用类 | 2019-12-31 | 山东省
612 | 动力机械 | 拖拉机 | 轮式拖拉机(不含皮带传动轮式拖拉机） | 25—30马力两轮驱动拖拉机 | 洛阳千年丰农业机械有限公司 | 轮式拖拉机 | 千年丰-250 | 驱动方式：两轮驱动；发动机标定功率：18.4kW | 外廓尺寸（长×宽×高）: 3540×1450×2000（㎜）；驱动型式: 两轮驱动；发动机标定功率: 18.4（kW）;发动机型号: KM385BT;发动机生产企业名称: 山东华源莱动内燃机有限公司；发动机标定转速（r/min）2350；轴距：1500～1600（㎜）；最小使用质量1070（㎏）；最大配重（前/后）: 48/60（㎏）；档位数（前进/倒退）：8/2；变速箱型式：二轴式、直齿（4+1）×2组成式；驾驶室或安全架：无；转向器型式：转阀式静液压转向器；离合器型式：单片、干式、常结合、单作用、摩擦式；变速箱换档方式：齿轮和啮合套换挡；轮胎型号(前轮/后轮)：5.00-14/9.5-24；液压悬挂系统型式：半分置式；悬挂装置型式：后置三点悬挂 | 18.4 | 通用类 | 2019-12-31 | 河南省
613 | 动力机械 | 拖拉机 | 轮式拖拉机(不含皮带传动轮式拖拉机） | 25—30马力两轮驱动拖拉机 | 第一拖拉机股份有限公司 | 轮式拖拉机 | SK250 | 功率:18.4kW/25马力；驱动方式：两轮驱动 | 功率:25马力；驱动型式:两轮；液压转向尺寸(mm)：3453×1465×1835（至消声器）；整机重量(kg)：1620；发动机型号：扬动385；挡位数:（4+1）×2；离合器：单作用；动力输出轴（r/min）:540/720。前后轮5.0-16/9.5-24,前后轮距（mm)1120/1100—1300，提升器：力调节，前4后2配重 | 18.4 | 通用类 | 2018-12-31 | 河南省
614 | 动力机械 | 拖拉机 | 轮式拖拉机(不含皮带传动轮式拖拉机） | 25—30马力两轮驱动拖拉机 | 山东时风（集团）有限责任公司 | 轮式拖拉机 | SF280 | 两驱,功率20.6kW | 外廓尺寸3500*1385*2100，驱动型式：两轮驱动.配套功率20.6kW/2400r/min，发动机型号SL2100ABT-2，制造商：福建力佳股份有限公司，轴距1735mm,整机最小使用质量1410kg,最大配重（前/后）kg48/80,档位数（前进/倒退/爬行）8/2/0，变速箱型式（F+R):(4+1)*2组合式，驾驶室或安全架：无；排放限值执行非道路国Ⅱ标准，8+2滑移齿轮换档，高低档啮合套换档，新型强化变速系，牵引力≥5.5kN，两轮驱动，单作用离合器，双速后动力输出(功率≥16.6kW，转速540/760r/min)防护罩保护，力、位综合调节提升器，1类三点悬挂，提升力≥5.2kN，机械转向，前/后轮胎：5.00-15/ 9.5-24，前后轮距可调， | 20.6 | 通用类 | 2017-12-31 | 山东省
615 | 动力机械 | 拖拉机 | 轮式拖拉机(不含皮带传动轮式拖拉机） | 25—30马力两轮驱动拖拉机 | 山东五征集团有限公司 | 轮式拖拉机 | TA250 | 两驱；18.8kW | 外廓尺寸（长×宽×高）：3100×1580×2200mm；驱动型式：两轮驱动；配套功率：18.8kW；发动机型号：KM385BT；发动机制造商：山东华源莱动内燃机有限公司；轴距：1660mm；最小使用质量：1150kg；配重（最大）（前/后）：40/78kg；档位数（前进/倒退/爬行）：8/2/0；变速箱型式：(4+1)×2平面组成式；安全架型号：250A.46.001；安全架型式：两柱式安全架；液压悬挂系统型式：开心式；动力输出轴转速：720r/min | 18.8 | 通用类 | 2019-12-31 | 山东省
616 | 动力机械 | 拖拉机 | 轮式拖拉机(不含皮带传动轮式拖拉机） | 25—30马力两轮驱动拖拉机 | 洛阳市煌睿机械制造有限公司 | 轮式拖拉机 | 280 | 发动机标定功率：20.6kW,驱动方式：两轮驱动 | 外廓尺寸（长×宽×高）（mm）：3270×1330×1700，驱动方式：两轮驱动，发动机标定功率：20.6kW,发动机型号：JD2102，发动机制造商：江苏江淮动力股份有限公司，发动机标定转速（r/min）:2400,轴距（mm）:1660,轮距（前轮/后轮）（mm）:1100/1100,轮距（前轮/后轮）调整方式：不可调节/翻转轮辐可调，最小离地间隙（mm）:330,最小使用质量（kg）:1220,前轴质量/后轴质量（kg）:395/825,最大配重（前/后）（kg）:80/100,挡位数（前进/倒退/爬行）：（4+1）×2/无，驾驶室或安全架：无，转向系型式：机械转向，转向器型式：涡轮蜗杆式，制动系型式：固定凸轮蹄式制动器，离合器型式：干式、双片、常结合、单作用，变速箱型式（F+R）:（4+1）×2，最终传动方式（前/后）：内置、外啮合、直齿圆柱齿轮副，轮胎型号(前轮/后轮)：5.00-16/9.50-24，液压悬挂系统型式：分置式，悬挂装置型式：后置三点悬挂 | 20.6 | 通用类 | 2016-12-31 | 河南省
617 | 动力机械 | 拖拉机 | 轮式拖拉机(不含皮带传动轮式拖拉机） | 25—30马力两轮驱动拖拉机 | 山东时风（集团）有限责任公司 | 轮式拖拉机 | SF250C | 两驱;功率18.6kW | 外廓尺寸2940*1270*2045，驱动型式：两轮驱动.配套功率18.6kW/2200r/min，发动机型号扬动YD385T，制造商：扬动股份有限公司，轴距1510mm,整机最小使用质量1090kg,最大配重（前/后）kg48/80,档位数（前进/倒退/爬行）8/2/0，变速箱型式（F+R):(4+1)*2组合式，驾驶室或安全架：无；排放限值执行非道路国Ⅱ标准，8+2滑移齿轮换档，牵引力≥4.6kN，两轮驱动，差速锁，单作用离合器，单速后动力输出(功率≥15.0kW，转速730r/min)防护罩保护，位调节提升器，1类三点悬挂，提升力≥4.19kN，机械转向，前/后轮胎：5.00-15/9.5-24，轮距(前轮/后轮）mm970/1030前后可调。 | 18.6 | 通用类 | 2017-12-31 | 山东省
618 | 动力机械 | 拖拉机 | 轮式拖拉机(不含皮带传动轮式拖拉机） | 25—30马力两轮驱动拖拉机 | 山东时风（集团）有限责任公司 | 轮式拖拉机 | SF250 | 两驱,功率18.6kW | 外廓尺寸3398*1450*2136，驱动型式：两轮驱动.配套功率18.6kW/2200r/min，发动机型号SL2100ABT-2，制造商：福建力佳股份有限公司，选配型号JD2102制造商：江苏江淮动力股份有限公司，轴距1697mm,整机最小使用质量1350kg,最大配重（前/后）kg48/80,档位数（前进/倒退/爬行）8/2，变速箱型式（F+R):(4+1)*2组合式，驾驶室或安全架：无；排放限值执行非道路国Ⅱ标准，8+2滑移齿轮换档，高低档啮合套换档，新型强化变速系，牵引力≥5kN，两轮驱动，差速锁，单作用离合器，双速后动力输出(功率≥15.0kW，转速540/1000r/min)防护罩保护，位调节提升器，1类三点悬挂，提升力≥4.6kN，机械转向，前/后轮胎：5.00-15/9.5-24，前后轮距可调，气刹装置。 | 18.6 | 通用类 | 2019-12-31 | 山东省
619 | 动力机械 | 拖拉机 | 轮式拖拉机(不含皮带传动轮式拖拉机） | 25—30马力两轮驱动拖拉机 | 山东时风（集团）有限责任公司 | 轮式拖拉机 | SF250L | 两驱，功率18.6kW； | 外廓尺寸3140*1260*1840，驱动方式：两驱,配套功率18.6kW，制造商：山东时风（集团）有限责任公司，轴距1590mm,整机最小使用质量1030kg,最大配重（前/后）kg48/35,档位数（前进/倒退/爬行）8/2/0，变速箱型式（F+R):(4+1)*2组合式，驾驶室或安全架：无；排放限值执行非道路国Ⅱ标准，8+2滑移齿轮换档，牵引力≥5.3 kN，两轮驱动，单作用离合器，单速后动力输出(功率≥15.2kW，转速540r/min)防护罩保护，浮动调节提升器，1N类三点悬挂，提升力≥4.2kN，机械转向，前/后轮胎：5.00-14/9.5-20，轮距不可调。 | 18.6 | 通用类 | 2016-12-31 | 山东省
620 | 动力机械 | 拖拉机 | 轮式拖拉机(不含皮带传动轮式拖拉机） | 30—35马力两轮驱动拖拉机 | 第一拖拉机股份有限公司 | 轮式拖拉机 | ME300 | 功率：22.1kW/30马力；驱动方式：两轮驱动 | 功率:30马力；驱动型式:二轮；液压转向尺寸(mm)：3520×1485×1520；整机重量(kg)：1450；发动机型号：常柴ZN390T(选装扬动YND485T，江动JD390T，)；挡位数:8+4；离合器：单作用；动力输出轴（r/min）:540/720。前后轮5.50-16/11.2-24,前轮距1100—1400后轮距1100—1400，提升器：力、位调节，前4后2配重 | 22.1 | 通用类 | 2017-12-31 | 河南省
621 | 动力机械 | 拖拉机 | 轮式拖拉机(不含皮带传动轮式拖拉机） | 30—35马力两轮驱动拖拉机 | 雷沃重工股份有限公司 | 轮式拖拉机 | M300L-E | 驱动方式：两轮驱动；功率：22.05kW | 结构尺寸（mm）：2520*1220*1200；整机质量（kg）：1050；轴距（mm）：1480；前后轮轮距（mm）：1007/998；档位数（前进/倒退/爬行）：8/2/0：轮胎规格（前轮/后轮）：4.0-12/7.5-16；配套发动机厂家及型号：江动JD2102 | 22.05 | 通用类 | 2017-12-31 | 山东省
622 | 动力机械 | 拖拉机 | 轮式拖拉机(不含皮带传动轮式拖拉机） | 30—35马力两轮驱动拖拉机 | 潍坊百利拖拉机有限公司 | 轮式拖拉机 | 悍沃300 | 驱动方式：两驱；功率：22.05kW | 外廓尺寸（长×宽×高）：3350×1410×1900mm；驱动型式：4×2两轮驱动；配套功率：22.05kW；发动机型号：KM390BT（选装JD2102T）；轴距：1720mm；最小使用质量：1184kg；配重（最大）（前/后）：100kg/300kg；档位数（前进/倒退/爬行）：8/2/0；变速箱型式：（4+1）×2组成式；驾驶室或安全架：否。 | 22.05 | 通用类 | 2019-12-31 | 山东省
623 | 动力机械 | 拖拉机 | 轮式拖拉机(不含皮带传动轮式拖拉机） | 30—35马力两轮驱动拖拉机 | 雷沃重工股份有限公司 | 轮式拖拉机 | M320-E | 驱动方式：两轮驱动；功率：23.5kW | 结构尺寸（mm）：3475*1520*1980；整机质量（kg）：1480；轴距（mm）：1775；前后轮轮距（mm）：1070/1200；档位数（前进/倒退/爬行）：8/8/0：轮胎规格（前轮/后轮）：6.0-16/11.2-24；配套发动机厂家及型号：江动TY3100I | 23.5 | 通用类 | 2019-12-31 | 山东省
624 | 动力机械 | 拖拉机 | 轮式拖拉机(不含皮带传动轮式拖拉机） | 30—35马力两轮驱动拖拉机 | 雷沃重工股份有限公司 | 轮式拖拉机 | HT300 | 驱动方式：两轮驱动；功率：22.1kW | 结构尺寸（mm）：3295*1440*2020；整机质量（kg）：1280；轴距（mm）：1600；前后轮轮距（mm）：1000、1100、1200/960-1216；档位数（前进/倒退/爬行）：8/2/0：轮胎规格（前轮/后轮）：5.0-15、6.0-16/9.5-24、11.2-24；配套发动机厂家及型号：江动JD2102 | 22.1 | 通用类 | 2017-12-31 | 山东省
625 | 动力机械 | 拖拉机 | 轮式拖拉机(不含皮带传动轮式拖拉机） | 30—35马力两轮驱动拖拉机 | 山东常发工贸有限公司 | 轮式拖拉机 | 300 | 产品归档参数：驱动型式 两驱；发动机功率：22.05（kW）/30马力。 | 发动机型号：TY2105；无选配型号；商标或品牌：齐鲁常力；型式：4×2轮式；外廓尺寸(长×宽×高)：3030×1480×2130mm；轴距：1780mm；最小使用质量：1300kg；最大配重(前/后)：0/136kg；档位数(前进/倒退/爬行)：8/2/0；发动机与离合器联接方式：直连；起动方式：电起动；转向系型式：机械转向；离合器型式：干式、单作用、常结合；变速箱型式：(4+1)×2组成式；变速箱换挡方式：滑移齿轮换挡。 | 22.05 | 通用类 | 2017-12-31 | 山东省
626 | 动力机械 | 拖拉机 | 轮式拖拉机(不含皮带传动轮式拖拉机） | 30—35马力两轮驱动拖拉机 | 山东时风（集团）有限责任公司 | 轮式拖拉机 | SF300C-1 | 两驱,功率22.1kW | 外廓尺寸3120*1310*2080，驱动型式：两轮驱动.配套功率22.1kW/2350r/min，发动机型号YD4K，制造商：扬动股份有限公司，轴距1650mm,整机最小使用质量1220kg,最大配重（前/后）kg40/72,档位数（前进/倒退/爬行）8/2/0，变速箱型式（F+R):(4+1)*2组合式，驾驶室或安全架：无； 排放限值执行非道路国Ⅱ标准，8+2滑移齿轮换档，牵引力≥4.8kN，两轮驱动，差速锁，单作用离合器，双速后动力输出(功率≥18.79kW，转速540/730r/min)防护罩保护，位调节提升器，1类三点悬挂，提升力≥4.98kN，机械转向，前/后轮胎：5.00-15/11.2-24，前后轮距可调。 | 22.1 | 通用类 | 2019-12-31 | 山东省
627 | 动力机械 | 拖拉机 | 轮式拖拉机(不含皮带传动轮式拖拉机） | 30—35马力两轮驱动拖拉机 | 山东时风（集团）有限责任公司 | 轮式拖拉机 | SF300C | 两驱,功率22.1kW | 外廓尺寸2940*1270*2045，驱动型式：两轮驱动.配套功率22.1kW/2400r/min，发动机型号ZN390T制造商：常柴股份有限公司，轴距1510mm,整机最小使用质量1150kg,最大配重（前/后）kg48/80,档位数（前进/倒退/爬行）8/2/0，变速箱型式（F+R):(4+1)*2主变速平面三轴式，副变速行星轮式，驾驶室或安全架：否；排放限值执行非道路国Ⅱ标准，8+2滑移齿轮换档，牵引力≥4.8kN，两轮驱动，差速锁，单作用离合器，单速后动力输出(功率≥17.9kW，转速730r/min)防护罩保护，位调节提升器，1类三点悬挂，提升力≥5.0kN，机械转向，前/后轮胎：6.00-16/11.2-24，前后轮距可调。 | 22.1 | 通用类 | 2017-12-31 | 山东省
628 | 动力机械 | 拖拉机 | 轮式拖拉机(不含皮带传动轮式拖拉机） | 30—35马力两轮驱动拖拉机 | 山东双力现代农业装备有限公司 | 轮式拖拉机 | SL300 | 标定功率：22.10kW驱动方式：两轮驱动 | 莱动KM390BT发动机；外廓尺寸（长×宽×高）3400×1500×1960mm；最大配重（前/后）64/64kg；标定功率22.10kW；标定转速2300r/min；8+2档；两轮驱动；啮合套换档；动力输出轴转速720r/min;液压转向；轮胎型号（前轮/后轮）5.0-16/9.50-24。 | 22.1 | 通用类 | 2017-12-31 | 山东省
629 | 动力机械 | 拖拉机 | 轮式拖拉机(不含皮带传动轮式拖拉机） | 30—35马力两轮驱动拖拉机 | 山东时风（集团）有限责任公司 | 轮式拖拉机 | SF300 | 两驱,功率22.05kW | 外廓尺寸3489*1495*2168，驱动型式：两轮驱动.配套功率22.05kW/2300r/min，发动机型号JD390，制造商：江苏江淮动力股份有限公司，选配型号ZN390T制造商：常柴股份有限公司，配套功率22.1kW/2400r/min，轴距1785mm,整机最小使用质量1390kg,最大配重（前/后）kg48/80,档位数（前进/倒退/爬行）8/2，变速箱型式（F+R):(4+1)*2组合式，驾驶室或安全架：无；排放限值执行非道路国Ⅱ标准，8+2滑移齿轮换档，高低档啮合套换档，新型强化变速系，牵引力≥6kN，两轮驱动，差速锁，单作用离合器，双速后动力输出(功率≥17.8kW，转速540/1000r/min)防护罩保护，力、位综合调节提升器，1类三点悬挂，提升力≥5.5kN，机械转向，前/后轮胎：5.00-15/ 11.2-24，前后轮距可调，气刹装置。 | 22.05 | 通用类 | 2019-12-31 | 山东省
630 | 动力机械 | 拖拉机 | 轮式拖拉机(不含皮带传动轮式拖拉机） | 30—35马力两轮驱动拖拉机 | 第一拖拉机股份有限公司 | 轮式拖拉机 | SG300 | 功率:22.1kW/30马力；驱动方式：两轮驱动 | 功率:30马力；驱动型式:两轮；液压转向尺寸(mm)：3650×1500×1920（至消声器）；整机重量(kg)：1490；发动机型号：莱动390，江动390；挡位数:8+4；离合器：双作用；动力输出轴（r/min）:540/720。前后轮5.5-16/11.2-24,前后轮距（mm)1200/1100—1400，提升器：力调节，前4后2配重 | 22.1 | 通用类 | 2018-12-31 | 河南省
631 | 动力机械 | 拖拉机 | 轮式拖拉机(不含皮带传动轮式拖拉机） | 30—35马力两轮驱动拖拉机 | 洛阳丰收农业机械装备有限公司 | 轮式拖拉机 | 芬美得-300 | 发动机功率：22.1kW；驱动方式：两轮驱动 | 外廓尺寸（mm）：3340×1500×2051；驱动方式：两轮驱动；发动机功率：22.1kW；发动机型号及制造商：3T30、山东华源莱动内燃机有限公司；轴距（mm）：1706；最小使用质量（kg）：1480；最大配重（前/后）：48/160(kg)；档位数：8F+2R；变速箱型式：2×（4+1）档组成式；无安全架 | 22.1 | 通用类 | 2020-12-31 | 河南省
632 | 动力机械 | 拖拉机 | 轮式拖拉机(不含皮带传动轮式拖拉机） | 30—35马力两轮驱动拖拉机 | 中联重机股份有限公司(原:奇瑞重工股份有限公司) | 轮式拖拉机 | RD300-B2 | 驱动方式：两轮驱动；功率：22.1kW | 发动机品牌/型号：力佳牌SL2108ABT；结构尺寸（长×宽×高cm）：345×153×198；整机质量（kg）：1455；配套动力（kW）：22.1；整机型式：4×2两轮驱动；轴距(mm)：1776；轮距（前轮/后轮）mm：1100/1195；轮距（前轮/后轮）调整方式：有级调整/有级调整；最小离地间隙(mm)：320；前轴质量/后轴质量（kg）：655/800；最大配重（前/后）kg：54/120；档位数（前进/倒退/爬行） ：8/8；发动机与离合器联接方式：直联式；整机启动方式：电启动；驾驶室型式：/；发动机标定转速（r/min）：2200； | 22.1 | 通用类 | 2019-12-31 | 安徽省
633 | 动力机械 | 拖拉机 | 轮式拖拉机(不含皮带传动轮式拖拉机） | 30—35马力两轮驱动拖拉机 | 中联重机股份有限公司(原:奇瑞重工股份有限公司) | 轮式拖拉机 | RF300-B | 驱动方式：两轮驱动；功率：22.1kW | 发动机品牌/型号：常柴牌ZN390T；结构尺寸（长×宽×高cm）：329×148×203；整机质量（kg）：1300；配套动力（kW）：22.1；整机型式：4×2两轮驱动；轴距(mm)：1592；轮距（前轮/后轮）mm：1100、1200、1300/1100、1200、1300；轮距（前轮/后轮）调整方式：有级调整/有级调整；最小离地间隙(mm)：358；前轴质量/后轴质量（kg）：520/780；最大配重（前/后）kg：80/112；档位数（前进/倒退/爬行） ：8+2；发动机与离合器联接方式：直联；整机启动方式：电启动；驾驶室型式：/；发动机标定转速（r/min）：2500； | 22.1 | 通用类 | 2017-12-31 | 安徽省
634 | 动力机械 | 拖拉机 | 轮式拖拉机(不含皮带传动轮式拖拉机） | 30—35马力两轮驱动拖拉机 | 中联重机股份有限公司(原:奇瑞重工股份有限公司) | 轮式拖拉机 | RF320-B | 驱动方式：两轮驱动；功率：23.53kW | 发动机品牌/型号：常柴牌ZN390BT；结构尺寸（长×宽×高cm）：329×148×203；整机质量（kg）：1300；配套动力（kW）：23.53；整机型式：4×2两轮驱动；轴距(mm)：1592；轮距（前轮/后轮）mm：1100,1200,1300/1100,1200,1300；轮距（前轮/后轮）调整方式：有级调整/有级调整；最小离地间隙(mm)：358；前轴质量/后轴质量（kg）：520/780；最大配重（前/后）kg：80/160；档位数（前进/倒退/爬行）：8+2；发动机与离合器联接方式：直联式；整机启动方式：电启动；驾驶室型式：/；发动机标定转速（r/min）：2400； | 23.53 | 通用类 | 2017-12-31 | 安徽省
635 | 动力机械 | 拖拉机 | 轮式拖拉机(不含皮带传动轮式拖拉机） | 30—35马力两轮驱动拖拉机 | 中联重机股份有限公司(原:奇瑞重工股份有限公司) | 轮式拖拉机 | RD320-B | 驱动方式：两轮驱动；功率：23.5kW | 发动机品牌/型号：江动牌TY3100IT；结构尺寸（长×宽×高cm）：334×150×205；整机质量（kg）：1560；配套动力（kW）：23.5；整机型式：4×2两轮驱动；轴距(mm)：1950；轮距（前轮/后轮）mm：1100/1160；轮距（前轮/后轮）调整方式：有级调整/无极调整；最小离地间隙(mm)：338；前轴质量/后轴质量（kg）：630/930；最大配重（前/后）kg：54/180；档位数（前进/倒退/爬行）：8/8/0；发动机与离合器联接方式：直联式；整机启动方式：电启动；驾驶室型式：/；发动机标定转速（r/min）：2200； | 23.5 | 通用类 | 2016-12-31 | 安徽省
636 | 动力机械 | 拖拉机 | 轮式拖拉机(不含皮带传动轮式拖拉机） | 30—35马力两轮驱动拖拉机 | 山东时风（集团）有限责任公司 | 轮式拖拉机 | SF320 | 两驱,功率23.5kW | 外廓尺寸3500*1385*2100，驱动型式：两轮驱动.配套功率23.5kW/2300r/min，发动机型号SL2105BT-2，制造商：福建力佳股份有限公司，轴距1735mm,整机最小使用质量1410kg,最大配重（前/后）kg48/80,档位数（前进/倒退/爬行）8/2/0，变速箱型式（F+R):(4+1)*2组合式，驾驶室或安全架：无；排放限值执行非道路国Ⅱ标准，8+2滑移齿轮换档，高低档、动力输出啮合套换档，新型强化变速系，牵引力≥6.2kN，两轮驱动，单作用离合器，双速后动力输出(功率≥19.0kW，转速540/ 760r/min)防护罩保护，力、位综合调节提升器，1类三点悬挂，提升力≥5.9kN，机械转向，前/后轮胎：5.00-15/11.2-24，前后轮距可调。 | 23.5 | 通用类 | 2017-12-31 | 山东省
637 | 动力机械 | 拖拉机 | 轮式拖拉机(不含皮带传动轮式拖拉机） | 30—35马力两轮驱动拖拉机 | 山东五征集团有限公司 | 轮式拖拉机 | WZ300X | 两驱；22.1kW | 外廓尺寸（长×宽×高）：3325×1500×2200mm；驱动型式：两轮驱动；配套功率：22.1kW；发动机型号：ZN390T；发动机制造商：常柴股份有限公司；轴距：1655mm；最小使用质量：1260kg；配重（最大）（前/后）：42/78kg；档位数（前进/倒退/爬行）：8/2/0；变速箱型式：(4+1)×2组成式；安全架型号：250A.46.001；安全架型式：两柱式安全架；液压悬挂系统型式：半分置式；动力输出轴转速：720r/min | 22.1 | 通用类 | 2019-12-31 | 山东省
638 | 动力机械 | 拖拉机 | 轮式拖拉机(不含皮带传动轮式拖拉机） | 35—40马力两轮驱动拖拉机 | 中联重机股份有限公司(原:奇瑞重工股份有限公司) | 轮式拖拉机 | RD350-B | 驱动方式：两轮驱动；功率：25.73kW | 发动机品牌/型号：江动牌JDM485T2；结构尺寸（长×宽×高cm）：340×151.5×203；整机质量（kg）：1355；配套动力（kW）：25.7；整机型式：4×2两轮驱动；轴距(mm)：1750；轮距（前轮/后轮）mm：1100/1230；轮距（前轮/后轮）调整方式：有级调整/有级调整；最小离地间隙(mm)：340；前轴质量/后轴质量（kg）：540/815；最大配重（前/后）kg：54/180；档位数（前进/倒退/爬行）：8/8/0；发动机与离合器联接方式：直联式；整机启动方式：电起动；驾驶室型式：/；发动机标定转速（r/min）：2300； | 25.73 | 通用类 | 2017-12-31 | 安徽省
639 | 动力机械 | 拖拉机 | 轮式拖拉机(不含皮带传动轮式拖拉机） | 35—40马力两轮驱动拖拉机 | 雷沃重工股份有限公司 | 轮式拖拉机 | M380-E | 驱动方式：两轮驱动；功率：27.9kW | 结构尺寸（mm）：3340*1400*1900；整机质量（kg）：1480；轴距（mm）：1775；前后轮轮距（mm）：1100、1200、1300/1037-1537；档位数（前进/倒退/爬行）：8/8/0：轮胎规格（前轮/后轮）：6.0-16/12.4-24；配套发动机厂家及型号：莱动4L23BT | 27.9 | 通用类 | 2016-12-31 | 山东省
640 | 动力机械 | 拖拉机 | 轮式拖拉机(不含皮带传动轮式拖拉机） | 35—40马力两轮驱动拖拉机 | 洛阳千年丰农业机械有限公司 | 轮式拖拉机 | 千年丰-350 | 驱动方式：两轮驱动；发动机标定功率：25.8kW | 外廓尺寸（长×宽×高）: 3420×1560×1930（至消声器）（㎜）；驱动型式: 两轮驱动；发动机标定功率: 25.8（kW）;发动机型号: 4L22BT;发动机企业名称: 山东华源莱动内燃机有限公司；发动机标定转速（r/min）2350；轴距：1800（㎜）；最小使用质量1145（㎏）；最大配重（前/后）: 24/80（㎏）；档位数（前进/倒退）：8/2；变速箱型式：二轴式、（4+1）×2组成式；驾驶室或安全架：无；转向器型式：转阀式静液压转向器；离合器型式：干式、单作用、摩擦式；变速箱换档方式：滑动齿轮、啮合套换挡；轮胎型号(前轮/后轮)：5.5-16/11.2-24；液压悬挂系统型式：分置式或半分置式；悬挂装置型式：后置三点悬挂 | 25.8 | 通用类 | 2020-12-31 | 河南省
641 | 动力机械 | 拖拉机 | 轮式拖拉机(不含皮带传动轮式拖拉机） | 35—40马力两轮驱动拖拉机 | 山东东汽农业装备有限公司 | DQ350轮式拖拉机 | DQ350 | 功率:26kW；驱动方式：两轮驱动 | 结构尺寸（长*宽*高cm）：3700*1620*1770 驱动方式：两轮驱动 整机质量（kg）：1770 配套动力（kW）：26 轴距：1800cm 配套发动机型号：新柴3D26T 最大配重（kg）：72/180 档位数：8+8 安全架：有 变速箱形式：4x（2+2）组成式 | 26 | 通用类 | 2017-12-31 | 山东省
642 | 动力机械 | 拖拉机 | 轮式拖拉机(不含皮带传动轮式拖拉机） | 35—40马力两轮驱动拖拉机 | 山东时风（集团）有限责任公司 | 轮式拖拉机 | SF350 | 两驱,功率25.73kW | 外廓尺寸3489*1495*2168，驱动型式：两轮驱动.配套功率25.73kW/2300r/min，发动机型号TY3100I，制造商：江苏江淮动力股份有限公司，选配型号SL3100ABT-2，制造商：福建力佳股份有限公司配套功率25.7kW/2200r/min轴距1785mm,整机最小使用质量1390kg,最大配重（前/后）kg48/80,档位数（前进/倒退/爬行）8/2，变速箱型式（F+R):(4+1)*2组合式，驾驶室或安全架：无；排放限值执行非道路国Ⅱ标准，8+2滑移齿轮换档，高低档啮合套换档，新型强化变速系，牵引力≥6.0kN，两轮驱动，差速锁，单作用离合器，双速后动力输出(功率≥20.8 kW，转速540/1000 r/min)防护罩保护，力、位综合调节提升器，1类三点悬挂，提升力≥6.4kN，机械转向，前/后轮胎：5.00-15/ 11.2-24，前后轮距可调，气刹装置。 | 25.73 | 通用类 | 2019-12-31 | 山东省
643 | 动力机械 | 拖拉机 | 轮式拖拉机(不含皮带传动轮式拖拉机） | 35—40马力两轮驱动拖拉机 | 山拖农机装备有限公司 | 轮式拖拉机 | TS350-H | 功率（kW）:25.73；驱动方式：两轮驱动 | 外型尺寸（mm）：3195×1500×2090； 发动机主要型号：TY3100IT；4L22BT 发动机制造厂家：江苏江淮动力股份有限公司、山东华源莱动内燃机有限公司 驱动方式：两轮驱动 功率（kW）:25.73 轴距（mm）:1840 最小使用质量（kg）:1440 轮胎型号（前/后）：4.00-16/11.2-24 有无驾驶室：无 变速箱型式：直齿（5+1）×2平面组成式 变速箱换挡方式：啮合套 | 25.73 | 通用类 | 2017-12-31 | 山东省
644 | 动力机械 | 拖拉机 | 轮式拖拉机(不含皮带传动轮式拖拉机） | 35—40马力两轮驱动拖拉机 | 山东华山拖拉机制造有限公司 | 轮式拖拉机 | 350 | 35马力 两轮驱动 | 尺寸：2835×1220×1810mm 轴距：1555mm 柴油机生产厂家：山东华源莱动内燃机有限公司 型号：莱动4L22BT 功率：25.8kW 两轮驱动 | 25.8 | 通用类 | 2016-12-31 | 山东省
645 | 动力机械 | 拖拉机 | 轮式拖拉机(不含皮带传动轮式拖拉机） | 35—40马力两轮驱动拖拉机 | 山拖农机装备有限公司 | 轮式拖拉机 | TS350 | 功率（kW）:25.73；驱动方式：两轮驱动 | 外型尺寸（mm）：3195×1750×2280； 发动机主要型号：TY3100IT 发动机制造厂家：江苏江淮动力股份有限公司 驱动方式：两轮驱动 功率（kW）:25.73 轴距（mm）:1840 最小使用质量（kg）:1440 轮胎型号（前/后）：5.00-15/11.2-24 有无驾驶室：无 变速箱型式：直齿（4+1）×2组成式 变速箱换挡方式：滑移齿轮、啮合套换挡 | 25.73 | 通用类 | 2019-12-31 | 山东省
646 | 动力机械 | 拖拉机 | 轮式拖拉机(不含皮带传动轮式拖拉机） | 35—40马力两轮驱动拖拉机 | 潍坊百利拖拉机有限公司 | 轮式拖拉机 | 悍沃350 | 驱动方式：两驱；功率：25.8kW | 外廓尺寸（长×宽×高）：3350×1610×1850mm；驱动型式：4×2两轮驱动；配套功率：25.8kW；发动机型号：YND485T（选装JDM485T2）；轴距：1750mm；最小使用质量：1214kg；配重（最大）（前/后）：100kg/300kg；档位数（前进/倒退/爬行）：8/2/0；变速箱型式：（4+1）×2组成式；驾驶室或安全架：否。 | 25.8 | 通用类 | 2019-12-31 | 山东省
647 | 动力机械 | 拖拉机 | 轮式拖拉机(不含皮带传动轮式拖拉机） | 40—45马力两轮驱动拖拉机 | 山东常发工贸有限公司 | 轮式拖拉机 | 400 | 产品归档参数：驱动型式 两驱；发动机功率：29.4（kW）/40马力。 | 发动机型号：JDM490；选配型号：4L90BT；商标或品牌：齐鲁常力；型式：4×2轮式；外廓尺寸(长×宽×高)：3200×1480×2090mm；轴距：1880mm；最小使用质量：1300kg；最大配重（前/后）：0/136kg；挡位数：8/2/0；发动机与离合器联接方式：直联；起动方式：电启动；转向系型式：机械转向；离合器型式：干式、单作用、常结合；变速箱型式：（4+1）×2组成式；变速箱换挡方式：滑移齿轮换挡；液压悬挂系统型式：半分置式；悬挂装置型式：后置三点悬挂。 | 29.4 | 通用类 | 2017-12-31 | 山东省
648 | 动力机械 | 拖拉机 | 轮式拖拉机(不含皮带传动轮式拖拉机） | 40—45马力两轮驱动拖拉机 | 雷沃重工股份有限公司 | 轮式拖拉机 | M400-E | 驱动方式：两轮驱动；功率：29.4kW | 结构尺寸（mm）：3340*1500*2050；整机质量（kg）：1480；轴距（mm）：1776；前后轮轮距（mm）：1100、1200、1300/1237；档位数（前进/倒退/爬行）：8/8/0：轮胎规格（前轮/后轮）：6.0-16/12.4-24；配套发动机厂家及型号：全柴4B2-40M22 | 29.4 | 通用类 | 2017-12-31 | 山东省
649 | 动力机械 | 拖拉机 | 轮式拖拉机(不含皮带传动轮式拖拉机） | 40—45马力两轮驱动拖拉机 | 雷沃重工股份有限公司 | 轮式拖拉机 | M400H-B | 驱动方式：两轮驱动；功率：29.4kW | 结构尺寸（mm）：3980*2600*2530；整机质量（kg）：2210；轴距（mm）：1966；前后轮轮距（mm）：2200、2300、2400/2280-2360；档位数（前进/倒退/爬行）：8/4/0：轮胎规格（前轮/后轮）：6.0-16/12.4-28；配套发动机厂家及型号：全柴QC490T40 | 29.4 | 通用类 | 2017-12-31 | 山东省
650 | 动力机械 | 拖拉机 | 轮式拖拉机(不含皮带传动轮式拖拉机） | 40—45马力两轮驱动拖拉机 | 雷沃重工股份有限公司 | 轮式拖拉机 | M400-BA1 | 驱动方式：两轮驱动；功率：29.4kW | 结构尺寸（mm）：3980*1770*2330；整机质量（kg）：2030；轴距（mm）：1966；前后轮轮距（mm）：1150-1450/1200-1500；档位数（前进/倒退/爬行）：12/12/0：轮胎规格（前轮/后轮）：6.0-16/12.4-28；配套发动机厂家及型号：全柴QC490T40 | 29.4 | 通用类 | 2020-12-31 | 山东省
651 | 动力机械 | 拖拉机 | 轮式拖拉机(不含皮带传动轮式拖拉机） | 40—45马力两轮驱动拖拉机 | 中联重机股份有限公司(原:奇瑞重工股份有限公司) | 轮式拖拉机 | RK400 | 驱动方式：两轮驱动；功率：29.4kW | 发动机品牌/型号：新柴牌C490BT，选装全柴牌QC490T40，选装江动牌JD495BT3；结构尺寸（长×宽×高cm）：398×165×262；整机质量（kg）：2210；配套动力（kW）：29.4；整机型式：4×2两轮驱动；轴距(mm)：1966；轮距（前轮/后轮）mm：1250/1300；轮距（前轮/后轮）调整方式：有级调整/有级调整；最小离地间隙(mm)：400；前轴质量/后轴质量（kg）：950/1260；最大配重（前/后）kg：108/360；档位数（前进/倒退/爬行）：12/12/0；发动机与离合器联接方式：直联式；整机启动方式：电启动；驾驶室型式：整体焊接式；发动机标定转速（r/min）：2400； | 29.4 | 通用类 | 2017-12-31 | 安徽省
652 | 动力机械 | 拖拉机 | 轮式拖拉机(不含皮带传动轮式拖拉机） | 40—45马力两轮驱动拖拉机 | 潍坊百利拖拉机有限公司 | 轮式拖拉机 | 悍沃-400D | 驱动方式：两驱；功率：29.5kW | 外廓尺寸（长×宽×高）：3020×1450×1720mm；驱动型式：4×2两轮驱动；配套功率：29.5kW；发动机型号：YD4RT5（选装4L23BT、JDM490T3、KM490BT1）；轴距：1600mm；最小使用质量：1095kg；配重（最大）（前/后）：100kg/400kg；档位数（前进/倒退）：前进8档/倒退2档；变速箱型式：（4+1）×2组成式；驾驶室或安全架：否。 | 29.5 | 通用类 | 2019-12-31 | 山东省
653 | 动力机械 | 拖拉机 | 轮式拖拉机(不含皮带传动轮式拖拉机） | 40—45马力两轮驱动拖拉机 | 第一拖拉机股份有限公司 | 轮式拖拉机 | SK400 | 功率:29.4kW/40马力；驱动方式：两轮驱动 | 功率:40马力；驱动型式:两轮；液压转向尺寸(mm)：3610×1490×1900（至消声器）；整机重量(kg)：1455；发动机型号：杨动YD4RT5；挡位数:（4+1）×2；离合器：单作用；动力输出轴（r/min）:540/720。前后轮5.50-16/11.2-24,前后轮距（mm)1200/1100—1300，提升器：力调节，前4后2配重 | 29.4 | 通用类 | 2020-12-31 | 河南省
654 | 动力机械 | 拖拉机 | 轮式拖拉机(不含皮带传动轮式拖拉机） | 40—45马力两轮驱动拖拉机 | 山东时风（集团）有限责任公司 | 轮式拖拉机 | SF400D | 两驱,功率29.4kW | 外廓尺寸2810*1310*1980（消声器向上）2810*1310*1200（消声器向下），驱动型式：两轮驱动.配套功率29.4kW/2400r/min，发动机型号YD4RT5，制造商：扬动股份有限公司，轴距1610mm,整机最小使用质量1065kg,最大配重（前/后）kg10/40,档位数（前进/倒退/爬行）8/2/0，变速箱型式（F+R):(4+1)*2组合式，驾驶室或安全架：无。排放限值执行非道路国Ⅱ标准，8+2滑移齿轮换档，牵引力≥5.2kN，两轮驱动，单作用离合器，双速后动力输出(功率≥25 kW，转速540/730 r/min)防护罩保护，位调节提升器，1N类三点悬挂，提升力≥6.62kN，液压转向，前/后轮胎：4.50-12/ 9.5-16，前后轮距可调。 | 29.4 | 通用类 | 2019-12-31 | 山东省
655 | 动力机械 | 拖拉机 | 轮式拖拉机(不含皮带传动轮式拖拉机） | 40—45马力两轮驱动拖拉机 | 山东双力现代农业装备有限公司 | 轮式拖拉机 | SL400 | 标定功率：29.40kW驱动方式：两轮驱动 | 莱动4L23BT发动机；外廓尺寸（长×宽×高）3450×1500×2000mm；最大配重（前/后）64/128kg；标定功率29.4kW；标定转速2400r/min；8+2档；两轮驱动啮合套换档；动力输出轴转速540/720r/min;液压转向；轮胎型号（前轮/后轮）:6.0-16/11.2-24。 | 29.4 | 通用类 | 2017-12-31 | 山东省
656 | 动力机械 | 拖拉机 | 轮式拖拉机(不含皮带传动轮式拖拉机） | 40—45马力两轮驱动拖拉机 | 山拖农机装备有限公司 | 轮式拖拉机 | TS400 | 功率（kW）:29.4；驱动方式：两轮驱动 | 外型尺寸（mm）：3315×1700×2330； 发动机主要型号：JD490T；ZN490BT 发动机制造厂家：江苏江淮动力股份有限公司、常柴股份有限公司 驱动方式：两轮驱动 功率（kW）:29.4 轴距（mm）:1960 最小使用质量（kg）:1560 轮胎型号（前/后）：6.00-16/11.2-28 有无驾驶室：无 变速箱型式：直齿（4+1）×2平面组成式 变速箱换挡方式：滑移齿轮、啮合套换挡 | 29.4 | 通用类 | 2019-12-31 | 山东省
657 | 动力机械 | 拖拉机 | 轮式拖拉机(不含皮带传动轮式拖拉机） | 40—45马力两轮驱动拖拉机 | 第一拖拉机股份有限公司 | 轮式拖拉机 | 400H | 功率：29.4kW/40马力；驱动方式：两轮驱动 | 功率:40马力；驱动型式:二轮；液压转向，尺寸(mm)：3600x1700x1800；整机重量(kg)：1650；发动机型号：新柴C490BT—7（选装扬动YSD490T）；挡位数:8+4；离合器：单作用；动力输出轴（r/min）:540/720。前后轮6.00-16/12.4-28,前轮距1250-1550后轮距1200-1600，提升器：力、位调节，前4后2配重 | 29.4 | 通用类 | 2017-12-31 | 河南省
658 | 动力机械 | 拖拉机 | 轮式拖拉机(不含皮带传动轮式拖拉机） | 40—45马力两轮驱动拖拉机 | 山东时风（集团）有限责任公司 | 轮式拖拉机 | SF400B | 两驱,功率29.4kW | 外廓尺寸3581*1490*2180，驱动型式：两轮驱动.配套功率29.4kW/2300r/min，发动机型号JDM490T3，制造商江苏江淮动力股份有限公司，轴距1868mm,整机最小使用质量1400kg,最大配重（前/后）kg48/80,档位数（前进/倒退/爬行）8/2/0，变速箱型式（F+R):(4+1)*2组合式，驾驶室或安全架：无。排放限值执行非道路国Ⅱ标准，8+2滑移齿轮换档，高低档啮合套换档，牵引力≥6.5kN，两轮驱动，差速锁，单作用离合器，双速后动力输出(功率≥23.7 kW，转速540/1000 r/min)防护罩保护，力、位综合调节提升器，1类三点悬挂，提升力≥7kN，机械转向，前/后轮胎：5.00-15/ 11.2-24，前后轮距可调，气刹装置。 | 29.4 | 通用类 | 2017-12-31 | 山东省
659 | 动力机械 | 拖拉机 | 轮式拖拉机(不含皮带传动轮式拖拉机） | 40—45马力两轮驱动拖拉机 | 雷沃重工股份有限公司 | 轮式拖拉机 | M400-B1 | 驱动方式：两轮驱动；功率：29.4kW | 结构尺寸（mm）：3980*1770*2520；整机质量（kg）：2210；轴距（mm）：1966；前后轮轮距（mm）：1150-1450/1200-1500；档位数（前进/倒退/爬行）：12/12/0：轮胎规格（前轮/后轮）：6.0-16/12.4-28；配套发动机厂家及型号：全柴QC490T40 | 29.4 | 通用类 | 2020-12-31 | 山东省
660 | 动力机械 | 拖拉机 | 轮式拖拉机(不含皮带传动轮式拖拉机） | 40—45马力两轮驱动拖拉机 | 山东五征集团有限公司 | 轮式拖拉机 | TA400 | 两驱；29.4kW | 外廓尺寸（长×宽×高）：3470×1386×2200mm；驱动型式：两轮驱动；配套功率：29.4kW；发动机型号：4L23BT；发动机制造商：山东华源莱动内燃机有限公司；轴距：1750mm；最小使用质量：1370kg；配重（最大）（前/后）：42/78kg；档位数（前进/倒退/爬行）：8/8/0；变速箱型式：4×2×（1+1）组成式；安全架型号：354Z.46.001；安全架型式：两柱式；液压悬挂系统型式：半分置式；动力输出轴转速：540/720r/min | 29.4 | 通用类 | 2019-12-31 | 山东省
661 | 动力机械 | 拖拉机 | 轮式拖拉机(不含皮带传动轮式拖拉机） | 40—45马力两轮驱动拖拉机 | 第一拖拉机股份有限公司 | 轮式拖拉机 | SG400-1 | 功率：29.4kW/40马力；驱动方式：两轮驱动 | 功率:40马力；驱动型式:两轮；液压转向尺寸(mm)：2975×1300×1230；整机重量(kg)：1155；发动机型号：莱动4L23BT；挡位数:8+4；离合器：双作用；动力输出轴（r/min）:540/720。前后轮4.5-12/9.5-16,前后轮距（mm)950/1300—1050，提升器：力调节，前1后2配重 | 29.4 | 通用类 | 2020-12-31 | 河南省
662 | 动力机械 | 拖拉机 | 轮式拖拉机(不含皮带传动轮式拖拉机） | 40—45马力两轮驱动拖拉机 | 潍坊百利拖拉机有限公司 | 轮式拖拉机 | 悍沃-400 | 驱动方式：两驱；功率：29.4kW | 外廓尺寸（长×宽×高）：3980×1650×2130mm；驱动型式：4×2两轮驱动；配套功率：29.4kW；发动机型号：QC490T40（选装LD4L23BT）；轴距：1990mm；最小使用质量：1939kg；配重（最大）（前/后）：140kg/60kg；档位数（前进/倒退/爬行）：8/4/0；变速箱型式：4×（2+1）组成式；驾驶室或安全架：有安全架。 | 29.4 | 通用类 | 2016-12-31 | 山东省
663 | 动力机械 | 拖拉机 | 轮式拖拉机(不含皮带传动轮式拖拉机） | 40—45马力两轮驱动拖拉机 | 第一拖拉机股份有限公司 | 轮式拖拉机 | MF400 | 功率：29.4kW/29.5kW/40马力；驱动方式：两轮驱动 | 功率:40马力；驱动型式:二轮；液压转向，尺寸(mm)：3737×1650×1530；整机重量(kg)：1720；发动机型号：扬动YSD490T（选装新柴C490BT-8）；挡位数:8+4；离合器：双作用；动力输出轴（r/min）:540/720。前后轮6.00-16/12.4-28,前后轮距(mm)1250～1450/1200～1600，提升器：力、位调节，前4后4配重 | 29.4 | 通用类 | 2017-12-31 | 河南省
664 | 动力机械 | 拖拉机 | 轮式拖拉机(不含皮带传动轮式拖拉机） | 40—45马力两轮驱动拖拉机 | 山东常发工贸有限公司 | 轮式拖拉机 | 400-YD | 产品归档参数：驱动型式 两驱；发动机功率：29.4（kW）/40马力。 | 发动机型号：YD4RT4；选配型号：JDM490、SD490T1；商标或品牌：齐鲁常力；型式：4×2轮式；外廓尺寸(长×宽×高)：3100×1250×1165mm；轴距：1600mm；最小使用质量：1200kg；最大配重（前/后）：30/50kg；挡位数：8/2；发动机与离合器联接方式：直联；起动方式：电启动；转向系型式：液压助力；离合器型式：干式，单作用；变速箱型式：（4+1）×2组成式；变速箱换挡方式：啮合套换挡；液压悬挂系统型式：半分置式；悬挂装置型式：后置三点悬挂。 | 29.4 | 通用类 | 2019-12-31 | 山东省
665 | 动力机械 | 拖拉机 | 轮式拖拉机(不含皮带传动轮式拖拉机） | 40—45马力两轮驱动拖拉机 | 潍坊百利拖拉机有限公司 | 轮式拖拉机 | 悍沃400A | 驱动方式：两驱；功率：29.4kW | 外廓尺寸（长×宽×高）：3350×1610×1900mm；驱动型式：4×2两轮驱动；配套功率：29.4kW；发动机型号：4L23BT（选装YSD490T、JDM490T3）；轴距：1750mm；最小使用质量：1214kg；配重（最大）（前/后）：100kg/400kg；档位数（前进/倒退/爬行）：8/2/0；变速箱型式：（4+1）×2组成式；驾驶室或安全架：否。 | 29.4 | 通用类 | 2019-12-31 | 山东省
666 | 动力机械 | 拖拉机 | 轮式拖拉机(不含皮带传动轮式拖拉机） | 40—45马力两轮驱动拖拉机 | 中联重机股份有限公司(原:奇瑞重工股份有限公司) | 轮式拖拉机 | RK400-A | 驱动方式：两轮驱动；功率：29.4kW | 发动机品牌/型号：新柴牌C490BT，选装江动牌JD490BT3；结构尺寸（长×宽×高cm）：398×165×262；整机质量（kg）：2080；配套动力（kW）：29.4；整机型式：4×2两轮驱动；轴距(mm)：1966；轮距（前轮/后轮）mm：1250/1300；轮距（前轮/后轮）调整方式：有级调整/有级调整；最小离地间隙(mm)：320；前轴质量/后轴质量（kg）：830/1250；最大配重（前/后）kg：108/360；档位数（前进/倒退/爬行）：12/12；发动机与离合器联接方式：直联式；整机启动方式：电启动；驾驶室型式：两柱式；发动机标定转速（r/min）：2400； | 29.4 | 通用类 | 2019-12-31 | 安徽省
667 | 动力机械 | 拖拉机 | 轮式拖拉机(不含皮带传动轮式拖拉机） | 40—45马力两轮驱动拖拉机 | 山东时风（集团）有限责任公司 | 轮式拖拉机 | SF400 | 两驱,功率29.4kW | 外廓尺寸3685*1666*2210，驱动型式：两轮驱动.配套功率29.4kW/2400r/min，发动机型号C490BT-8，制造商：浙江新柴股份有限公司，轴距1935mm,整机最小使用质量1680kg,最大配重（前/后）kg60/160,档位数（前进/倒退/爬行）8/2/0，变速箱型式（F+R):(4+1)*2组合式，驾驶室或安全架：无。排放限值执行非道路国Ⅱ标准，8+2滑移齿轮换档，牵引力≥6.8kN，两轮驱动，差速锁，单作用离合器，双速后动力输出(功率≥25 kW，转速540/760r/min)防护罩保护，力、位综合调节提升器，1类三点悬挂，提升力≥7.35kN，机械转向，前/后轮胎：5.50-16/11.2-28，前后轮距可调。 | 29.4 | 通用类 | 2019-12-31 | 山东省
668 | 动力机械 | 拖拉机 | 轮式拖拉机(不含皮带传动轮式拖拉机） | 40—45马力两轮驱动拖拉机 | 山拖农机装备有限公司 | 轮式拖拉机 | TS400Ⅲ | 功率（kW）:29.4；驱动方式：两轮驱动 | 外型尺寸（mm）：3500×1250×2000； 发动机主要型号：JD3102T；4L23BT 发动机制造厂家：江苏江淮动力股份有限公司、山东华源莱动内燃机有限公司 驱动方式：两轮驱动 功率（kW）:29.4 轴距（mm）:1690 最小使用质量（kg）:1300 轮胎型号（前/后）：4.50-12/9.5-20 有无驾驶室：无 变速箱型式：直齿（4+1）×2平面组成式 变速箱换挡方式：滑移齿轮、啮合套换档 | 29.4 | 通用类 | 2019-12-31 | 山东省
669 | 动力机械 | 拖拉机 | 轮式拖拉机(不含皮带传动轮式拖拉机） | 40—45马力两轮驱动拖拉机 | 山东时风（集团）有限责任公司 | 轮式拖拉机 | SF400C | 两驱,功率29.4kW | 外廓尺寸3120*1580*2080，驱动型式：两轮驱动.配套功率29.4kW/2300r/min，发动机型号JDM490T3，制造商江苏江淮动力股份有限公司，轴距1650mm,整机最小使用质量1260kg,最大配重（前/后）kg40/72,档位数（前进/倒退/爬行）8/2/0，变速箱型式（F+R):(4+1)*2组合式，驾驶室或安全架：无。排放限值执行非道路国Ⅱ标准，8+2滑移齿轮换档，牵引力≥5.2kN，两轮驱动，差速锁，单作用离合器，双速后动力输出(功率≥25 kW，转速540/730 r/min)防护罩保护，位调节提升器，1类三点悬挂，提升力≥6.62kN，机械转向，前/后轮胎：5.00-15/ 11.2-24，前后轮距可调。 | 29.4 | 通用类 | 2019-12-31 | 山东省
670 | 动力机械 | 拖拉机 | 轮式拖拉机(不含皮带传动轮式拖拉机） | 40—45马力两轮驱动拖拉机 | 中联重机股份有限公司(原:奇瑞重工股份有限公司) | 轮式拖拉机 | RF400-B | 驱动方式：两轮驱动；功率：29.4kW | 发动机品牌/型号：常柴牌ZN490BT,选装江动牌JDM490T3,选装四达牌SD490；结构尺寸（长×宽×高cm）：331.2×155×200；整机质量（kg）：1560；配套动力（kW）：29.4；整机型式：4×2两轮驱动；轴距(mm)：1818；轮距（前轮/后轮）mm：1300/1300；轮距（前轮/后轮）调整方式：有级调整/有级调整；最小离地间隙(mm)：338；前轴质量/后轴质量（kg）：630/930；最大配重（前/后）kg：80/160；档位数（前进/倒退/爬行）：8+2；发动机与离合器联接方式：直联式；整机启动方式：电启动；驾驶室型式：/；发动机标定转速（r/min）：2400； | 29.4 | 通用类 | 2019-12-31 | 安徽省
671 | 动力机械 | 拖拉机 | 轮式拖拉机(不含皮带传动轮式拖拉机） | 40—45马力两轮驱动拖拉机 | 洛阳丰收农业机械装备有限公司 | 轮式拖拉机 | 芬美得-400E | 发动机功率：29.4kW；驱动方式：两轮驱动 | 外廓尺寸（mm）：3605×1485×2140；驱动方式：两轮驱动；发动机功率：29.4kW；发动机型号及制造商：YSD490T、扬动股份有限公司；轴距（mm）：1775；最小使用质量（kg）：1600；最大配重（前/后）：84/100(kg)；档位数：8F+4R；变速箱型式：4×（2+1）档组成式；无安全架 | 29.4 | 通用类 | 2021-12-31 | 河南省
672 | 动力机械 | 拖拉机 | 轮式拖拉机(不含皮带传动轮式拖拉机） | 40—45马力两轮驱动拖拉机 | 山东常发工贸有限公司 | 轮式拖拉机 | 400-3 | 产品归档参数：驱动型式 两驱；发动机功率：29.4（kW）/40马力。 | 发动机型号：YD4RT4；选配型号：JDM490、SD490T1；商标或品牌：齐鲁常力；型式：4×2轮式；外廓尺寸(长×宽×高)：3250×1410×2000mm；轴距：1775mm；最小使用质量：1290kg；最大配重（前/后）：30/60kg；挡位数：8/2；发动机与离合器联接方式：直联；起动方式：电启动；转向系型式：液压助力；离合器型式：干式，单作用；变速箱型式：（4+1）×2组成式；变速箱换挡方式：啮合套换挡；液压悬挂系统型式：半分置式；悬挂装置型式：后置三点悬挂。 | 29.4 | 通用类 | 2019-12-31 | 山东省
673 | 动力机械 | 拖拉机 | 轮式拖拉机(不含皮带传动轮式拖拉机） | 40—45马力两轮驱动拖拉机 | 雷沃重工股份有限公司 | 轮式拖拉机 | M400-BA | 驱动方式：两轮驱动；功率：29.4kW | 结构尺寸（mm）：3980*1770*2330；整机质量（kg）：2030；轴距（mm）：1966；前后轮轮距（mm）：1150-1450/1200-1500；档位数（前进/倒退/爬行）：8/4/0：轮胎规格（前轮/后轮）：6.0-16/12.4-28；配套发动机厂家及型号：全柴QC490T40 | 29.4 | 通用类 | 2020-12-31 | 山东省
674 | 动力机械 | 拖拉机 | 轮式拖拉机(不含皮带传动轮式拖拉机） | 40—45马力两轮驱动拖拉机 | 潍坊昌荣机械有限公司 | 轮式拖拉机 | 潍河400B | 发动机功率：29.4kW；驱动方式：两轮驱动 | 结构尺寸（长*宽*高）： 351cm*159cm*240cm；整机质量：1715kg；配套动力：29.4kW；轴距：1960mm 轮距（前轮/后轮），：1300mm、1400mm、1500mm/1300mm、1400mm、1500mm；轮距（前轮/后轮）调整方式： 有级可调/有级可调 最小离地间隙：396mm（后桥壳底部）；前轴质量/后轴质量：649kg/1066kg； 配重（最大）（前/后）：91kg/156kg；发动机与离合器联接方式：直联；起动方式：电起动；档位数（前进/倒退/爬行）：8/2/0；发动机商标或品牌：新柴；发动机型式：直喷、直列、四冲程；发动机型号：C490BT-8；发动机企业名称：浙江新柴股份有限公司 | 29.4 | 通用类 | 2016-12-31 | 山东省
675 | 动力机械 | 拖拉机 | 轮式拖拉机(不含皮带传动轮式拖拉机） | 40—45马力两轮驱动拖拉机 | 雷沃重工股份有限公司 | 轮式拖拉机 | M400-B | 驱动方式：两轮驱动；功率：29.4kW | 结构尺寸（mm）：3980*1770*2520；整机质量（kg）：2210；轴距（mm）：1966；前后轮轮距（mm）：1150-1450/1200-1500；档位数（前进/倒退/爬行）：8/4/0：轮胎规格（前轮/后轮）：6.0-16/12.4-28；配套发动机厂家及型号：全柴QC490T40 | 29.4 | 通用类 | 2020-12-31 | 山东省
676 | 动力机械 | 拖拉机 | 轮式拖拉机(不含皮带传动轮式拖拉机） | 40—45马力两轮驱动拖拉机 | 潍坊百利拖拉机有限公司 | 轮式拖拉机 | 悍沃-400B | 驱动方式：两驱；功率：29.4kW | 外廓尺寸（长×宽×高）：3350×1510×1900mm；驱动型式：4×2两轮驱动；配套功率：29.4kW；发动机型号：YD4RT5（选装4L23BT、JDM490T3、KM490BT1）；轴距：1750mm；最小使用质量：1214kg；配重（最大）（前/后）：100kg/400kg；档位数（前进/倒退）：前进8档/倒退2档；变速箱型式：（4+1）×2组成式；驾驶室或安全架：否。 | 29.4 | 通用类 | 2019-12-31 | 山东省
677 | 动力机械 | 拖拉机 | 轮式拖拉机(不含皮带传动轮式拖拉机） | 40—45马力两轮驱动拖拉机 | 山东五征集团有限公司 | 轮式拖拉机 | NA400 | 两驱；29.4kW | 外廓尺寸（长×宽×高）：3200×1200×2000mm；驱动型式：两轮驱动；配套功率：29.4kW；发动机型号：4L23BT；发动机制造商：山东华源莱动内燃机有限公司；轴距：1700mm；最小使用质量：1220kg；配重（最大）（前/后）：74/28kg；档位数（前进/倒退/爬行）：8/2/0；变速箱型式：(4+1)×2平面组成式；安全架型号：250A.46.001；安全架型式：两柱式安全架；液压悬挂系统型式：半分置式；动力输出轴转速：720r/min | 29.4 | 通用类 | 2019-12-31 | 山东省
678 | 动力机械 | 拖拉机 | 轮式拖拉机(不含皮带传动轮式拖拉机） | 40—45马力两轮驱动拖拉机 | 第一拖拉机股份有限公司 | 轮式拖拉机 | ME400 | 功率：29.4kW/29.5kW/40马力；驱动方式：两轮驱动 | 功率:40马力；驱动型式:二轮；液压转向，尺寸(mm)：3615×1400×1540；整机重量(kg)：1535；发动机型号：扬动YSD490T（选装新柴C490BT-7）；挡位数:8+4；离合器：单作用；动力输出轴（r/min）:540/720。前后轮5.50-16/11.2-28,前后轮距(mm)1100-1400/1100—1400，提升器：力、位调节，前4后2配重 | 29.4 | 通用类 | 2019-12-31 | 河南省
679 | 动力机械 | 拖拉机 | 轮式拖拉机(不含皮带传动轮式拖拉机） | 40—45马力两轮驱动拖拉机 | 山东五征集团有限公司 | 轮式拖拉机 | WZ400B | 两驱；29.4kW | 外廓尺寸（长×宽×高）：3580×1620×2240mm；驱动型式：两轮驱动；配套功率：29.4kW；发动机型号：C490BT-8/ZN490BT；发动机制造商：浙江新柴股份有限公司/常柴股份有限公司；轴距：2060mm；最小使用质量：1850kg；配重（最大）（前/后）：78/128kg；档位数（前进/倒退/爬行）：10/2/0；变速箱型式：(5+1)×2组成式；驾驶室或安全架：无；液压悬挂系统型式：半分置式；动力输出轴转速：540/750、540/1000r/min | 29.4 | 通用类 | 2017-12-31 | 山东省
680 | 动力机械 | 拖拉机 | 轮式拖拉机(不含皮带传动轮式拖拉机） | 40—45马力两轮驱动拖拉机 | 洛阳丰收农业机械装备有限公司 | 轮式拖拉机 | 芬美得-400 | 发动机功率：29.4kW；驱动方式:两轮驱动 | 外廓尺寸（mm）：3800×1640×2220；驱动方式：两轮驱动；发动机功率：29.4kW；发动机型号及制造商：YSD490T、扬动股份有限公司；轴距（mm）：1950；最小使用质量（kg）：1875；最大配重（前/后）：112/200(kg)；档位数：12F+12R；变速箱型式：4×3×（1+1）档组成式；无安全架 | 29.4 | 通用类 | 2020-12-31 | 河南省
681 | 动力机械 | 拖拉机 | 轮式拖拉机(不含皮带传动轮式拖拉机） | 40—45马力两轮驱动拖拉机 | 山拖农机装备有限公司 | 轮式拖拉机 | TS400-H | 功率（kW）:29.4；驱动方式：两轮驱动 | 外型尺寸（mm）：3260×1500×2100； 发动机主要型号：JD490T；ZN490BT；4L23BT 发动机制造厂家：江苏江淮动力股份有限公司、常柴股份有限公司、山东华源莱动内燃机有限公司 驱动方式：两轮驱动 功率（kW）:29.4 轴距（mm）:1905 最小使用质量（kg）:1540 轮胎型号（前/后）：6.00-16/11.2-28 有无驾驶室：无 变速箱型式：直齿（5+1）×2平面组成式 变速箱换挡方式：啮合套 | 29.4 | 通用类 | 2017-12-31 | 山东省
682 | 动力机械 | 拖拉机 | 轮式拖拉机(不含皮带传动轮式拖拉机） | 40—45马力两轮驱动拖拉机 | 雷沃重工股份有限公司 | 轮式拖拉机 | M400-HA | 驱动方式：两轮驱动；功率：29.4kW | 结构尺寸（mm）：3886*1600*2150；整机质量（kg）：1775；轴距（mm）：1924；前后轮轮距（mm）：1330/1311；档位数（前进/倒退/爬行）：8/2/0：轮胎规格（前轮/后轮）：5.5-16/11.2-28；配套发动机厂家及型号：新柴C490BT-8 | 29.4 | 通用类 | 2019-12-31 | 山东省
683 | 动力机械 | 拖拉机 | 轮式拖拉机(不含皮带传动轮式拖拉机） | 40—45马力两轮驱动拖拉机 | 中联重机股份有限公司(原:奇瑞重工股份有限公司) | 轮式拖拉机 | RD400-B | 驱动方式：两轮驱动；功率：29.4kW | 发动机品牌/型号：江动牌JDM490T3，选装莱动牌4L23BT,选装四达牌SD490T1；结构尺寸（长×宽×高cm）：353×160×189；整机质量（kg）：1560；配套动力（kW）：29.4；整机型式：4×2两轮驱动；轴距(mm)：1830；轮距（前轮/后轮）mm：1120/1190；轮距（前轮/后轮）调整方式：有级调整/有级调整；最小离地间隙(mm)：315；前轴质量/后轴质量（kg）：635/925；最大配重（前/后）kg：54/180；档位数（前进/倒退/爬行）：8/8；发动机与离合器联接方式：直联式；整机启动方式：电启动；驾驶室型式：/；发动机标定转速（r/min）：2300； | 29.4 | 通用类 | 2019-12-31 | 安徽省
684 | 动力机械 | 拖拉机 | 轮式拖拉机(不含皮带传动轮式拖拉机） | 45—50马力两轮驱动拖拉机 | 山东五征集团有限公司 | 轮式拖拉机 | WZ450B | 两驱；33.1kW | 外廓尺寸（长×宽×高）：3590×1630×2240mm；驱动型式：两轮驱动；配套功率：33.1kW；发动机型号：A495BT；发动机制造商：浙江新柴股份有限公司；轴距：2050mm；最小使用质量：1850kg；配重（最大）（前/后）：78/128kg；档位数（前进/倒退/爬行）：10/2/0；变速箱型式：(5+1)×2组成式（10+2）；驾驶室或安全架：无；液压悬挂系统型式：半分置式；动力输出轴转速：540/750、540/1000r/min | 33.1 | 通用类 | 2017-12-31 | 山东省
685 | 动力机械 | 拖拉机 | 轮式拖拉机(不含皮带传动轮式拖拉机） | 45—50马力两轮驱动拖拉机 | 洛阳世英机械制造有限公司 | 轮式拖拉机 | SJH450 | 驱动方式：两轮驱动；发动机标定功率（kW）33.1 | 外廓尺寸（长×宽×高）：3980mm×1650mm×2130mm；型式：4×2两轮驱动；发动机标定功率：33.1kW；发动机型号:YD4JT,发动机制造商：扬动股份有限公司；轴距：1966mm；最小使用质量：2210kg；最大配重（前/后）：144kg/360kg；档位数（前进、倒退、爬行）：12/12/0；变速箱型式：4×（2+1）×2组成式；驾驶室型式：简易式驾驶室；轮胎型号：6.0-16/12.4-28，悬挂装置型式：后置三点悬挂 | 33.1 | 通用类 | 2017-12-31 | 河南省
686 | 动力机械 | 拖拉机 | 轮式拖拉机(不含皮带传动轮式拖拉机） | 45—50马力两轮驱动拖拉机 | 潍坊百利拖拉机有限公司 | 轮式拖拉机 | 悍沃-450D | 驱动方式：两驱；功率：33.1kW | 外廓尺寸（长×宽×高）：3200×1500×1350mm；驱动型式：4×2两轮驱动；配套功率：33.1kW；发动机型号：4B2-45M22（选装YD4JT、JDM490T5）；轴距：1600mm；最小使用质量：1240kg；配重（最大）（前/后）：100kg/400kg；档位数（前进/倒退）：8/2；变速箱型式：（4+1）×2组成式；驾驶室或安全架：否。 | 33.1 | 通用类 | 2020-12-31 | 山东省
687 | 动力机械 | 拖拉机 | 轮式拖拉机(不含皮带传动轮式拖拉机） | 45—50马力两轮驱动拖拉机 | 中联重机股份有限公司(原:奇瑞重工股份有限公司) | 轮式拖拉机 | RD450-B | 驱动方式：两轮驱动；功率：33.1kW | 发动机品牌/型号：江动牌JD495BT4，选装莱动牌4L23BT；结构尺寸（长×宽×高cm）：360×160×195；整机质量（kg）：1560；配套动力（kW）：33.1；整机型式 ：4×2两轮驱动；轴距(mm)：1930；轮距（前轮/后轮）mm：1090/1200；轮距（前轮/后轮）调整方式：有级调整/有级调整；最小离地间隙(mm)：330；前轴质量/后轴质量（kg）：635/925；最大配重（前/后）kg：60/180；档位数（前进/倒退/爬行）：8/8；发动机与离合器联接方式：直联式；整机启动方式：电启动；驾驶室型式：/；发动机标定转速（r/min）：2400； | 33.1 | 通用类 | 2019-12-31 | 安徽省
688 | 动力机械 | 拖拉机 | 轮式拖拉机(不含皮带传动轮式拖拉机） | 45—50马力两轮驱动拖拉机 | 第一拖拉机股份有限公司 | 轮式拖拉机 | ME450-1 | 功率：33.1kW/45马力；驱动方式：两轮驱动 | 功率:45马力；驱动型式:二轮；液压转向，尺寸(mm)：3660×1485×2250；最小使用重量(kg)：1800；发动机型号：扬动YD4100T（选装新柴A495BT-5）；挡位数:8+4；离合器：单作用；动力输出轴（r/min）:540/720。前后轮5.50-16/11.2-28,前后轮距(mm)1200-1400/1100—1400，提升器：力、位调节，前4后2配重.驾驶室 | 33.1 | 通用类 | 2020-12-31 | 河南省
689 | 动力机械 | 拖拉机 | 轮式拖拉机(不含皮带传动轮式拖拉机） | 45—50马力两轮驱动拖拉机 | 洛阳千年丰农业机械有限公司 | 轮式拖拉机 | 千年丰-450 | 驱动方式：两轮驱动；发动机标定功率：33.1kW | 外廓尺寸（长×宽×高）: 3910×1620×2130（至消声器）（㎜）；驱动型式: 两轮驱动；发动机标定功率: 33.1（kW）;发动机型号: YD4JT;发动机生产企业名称: 中国一拖（姜堰）动力有限公司扬动股份有限公司；发动机标定转速（r/min）2300；轴距：1940（㎜）；最小使用质量1840（㎏）；最大配重（前/后）: 112/200（㎏）；档位数（前进/倒退）：12/12；变速箱型式：2轴4×3×（1+1）档组成式；驾驶室或安全架：无；转向器型式：转阀式静液压转向器；离合器型式：10英寸双作用离合器；变速箱换档方式：啮合套换挡；轮胎型号(前轮/后轮)：6.00-16/12.4-28；液压悬挂系统型式：分置式或半分置式；悬挂装置型式：后置三点悬挂 | 33.1 | 通用类 | 2020-12-31 | 河南省
690 | 动力机械 | 拖拉机 | 轮式拖拉机(不含皮带传动轮式拖拉机） | 45—50马力两轮驱动拖拉机 | 洛阳丰收农业机械装备有限公司 | 轮式拖拉机 | 芬美得-450 | 发动机功率：33.1kW；驱动方式:两轮驱动 | 外廓尺寸（mm）：3800×1640×2220；驱动方式：两轮驱动；发动机功率：33.1kW；发动机型号及制造商：YD4JT、扬动股份有限公司；轴距（mm）：1950；最小使用质量（kg）：1875；最大配重（前/后）：112/200(kg)；档位数：12F+12R；变速箱型式：4×3×（1+1）档组成式；无安全架 | 33.1 | 通用类 | 2019-12-31 | 河南省
691 | 动力机械 | 拖拉机 | 轮式拖拉机(不含皮带传动轮式拖拉机） | 45—50马力两轮驱动拖拉机 | 山东五征集团有限公司 | 轮式拖拉机 | TA450 | 两驱；34/33.1kW | 外廓尺寸（长×宽×高）：3570×1386×2200mm；驱动型式：两轮驱动；配套功率：34/33.1kW；发动机型号：JDM490T5/4L100BT；发动机制造商：江苏江淮动力股份有限公司/山东华源莱动内燃机有限公司；轴距：1850mm；最小使用质量：1370kg；配重（最大）（前/后）：42/78kg；档位数（前进/倒退/爬行）：8/8/0；变速箱型式：4×2×（1+1）组成式；安全架型号：354Z.46.001；安全架型式：两柱式；液压悬挂系统型式：半分置式；动力输出轴转速：540/720r/min | 34 | 通用类 | 2019-12-31 | 山东省
692 | 动力机械 | 拖拉机 | 轮式拖拉机(不含皮带传动轮式拖拉机） | 45—50马力两轮驱动拖拉机 | 洛阳市煌睿机械制造有限公司 | 轮式拖拉机 | 华宣450 | 发动机标定功率：33.1kW；驱动方式：两轮驱动 | 外廓尺寸（长×宽×高）（mm）：3700×1600×2150，驱动方式：两轮驱动，发动机标定功率：33.1kW,发动机型号：A495BT-5，发动机制造商：浙江新柴股份有限公司，发动机标定转速（r/min）:2300,轴距或履带接地长度（mm）:1940,轮距（前轮/后轮）或轨距（mm）:1200~1500/1300~1600,轮距（前轮/后轮）调整方式：可调/可调，最小离地间隙（mm）:400,最小使用质量（kg）:1760,前轴质量/后轴质量（kg）:810/950,最大配重质量（前/后）（kg）:80/100,挡位数（前进/倒退）：8/2，驾驶室或安全架：无，转向系型式：前轮液压转向，转向器型式：摆线转阀式全液压转向器，制动系型式：盘式，离合器型式：干式、双作用，变速箱型式（F+R）:2×（4+1）组合式，最终传动方式（前/后）：一对内置外啮合圆柱齿轮，轮胎型号(前轮/后轮)：6.00-16/12.4-28，液压悬挂系统型式：半分置式，悬挂装置型式：后置三点悬挂 | 33.1 | 通用类 | 2019-12-31 | 河南省
693 | 动力机械 | 拖拉机 | 轮式拖拉机(不含皮带传动轮式拖拉机） | 45—50马力两轮驱动拖拉机 | 洛阳丰收农业机械装备有限公司 | 轮式拖拉机 | 芬美得-450E | 发动机功率：33.1kW；驱动方式：两轮驱动 | 外廓尺寸（mm）：3605×1485×2140；驱动方式：两轮驱动；发动机功率：33.1kW；发动机型号及制造商：YD4JT、扬动股份有限公司；轴距（mm）：1775；最小使用质量（kg）：1600；最大配重（前/后）：84/100(kg)；档位数：8F+4R；变速箱型式：4×（2+1）档组成式；无安全架 | 33.1 | 通用类 | 2021-12-31 | 河南省
694 | 动力机械 | 拖拉机 | 轮式拖拉机(不含皮带传动轮式拖拉机） | 45—50马力两轮驱动拖拉机 | 洛阳天宇机械制造有限公司 | 轮式拖拉机 | 格朗斯-450 | 驱动方式：两轮驱动；发动机标定功率：33.1kW | 外廓尺寸（长×宽×高）: 3910×1620×2130（至消声器）（㎜）；驱动型式: 两轮驱动；发动机标定功率: 33.1（kW）;发动机型号: YD4JT;发动机企业名称: 扬动股份有限公司；发动机标定转速（r/min）2300；轴距：1940（㎜）；最小使用质量1840（㎏）；最大配重（前/后）: 112/200（㎏）；档位数（前进/倒退）：12/12；变速箱型式：2轴4×3×（1+1）档组成式；驾驶室或安全架：无；转向器型式：转阀式静液压转向器；离合器型式：10英寸双作用离合器；变速箱换档方式：啮合套换挡；轮胎型号(前轮/后轮)：6.00-16/12.4-28；液压悬挂系统型式：分置式；悬挂装置型式：后置三点悬挂 | 33.1 | 通用类 | 2020-12-31 | 河南省
695 | 动力机械 | 拖拉机 | 轮式拖拉机(不含皮带传动轮式拖拉机） | 45—50马力两轮驱动拖拉机 | 雷沃重工股份有限公司 | 轮式拖拉机 | M450-B | 驱动方式：两轮驱动；功率：33.1kW | 结构尺寸（mm）：3980*1770*2520；整机质量（kg）：2210；轴距（mm）：1966；前后轮轮距（mm）：1150-1450/1200-1500；档位数（前进/倒退/爬行）：8/4/0：轮胎规格（前轮/后轮）：6.0-16/12.4-28；配套发动机厂家及型号：全柴QC495T45 | 33.1 | 通用类 | 2020-12-31 | 山东省
696 | 动力机械 | 拖拉机 | 轮式拖拉机(不含皮带传动轮式拖拉机） | 45—50马力两轮驱动拖拉机 | 山拖农机装备有限公司 | 轮式拖拉机 | TS450Ⅲ | 功率（kW）:33.08；驱动方式：两轮驱动 | 外型尺寸（mm）：3100×1340×1300； 发动机主要型号：JD495BT3 发动机制造厂家：江苏江淮动力股份有限公司 驱动方式：两轮驱动 功率（kW）:33.08 轴距（mm）:1810 最小使用质量（kg）:1305 轮胎型号（前/后）：4.50-12/9.5-20 有无驾驶室：无 变变速箱型式：直齿（4+1）×2平面组成式 变速箱换挡方式：滑移齿轮式 | 33.08 | 通用类 | 2017-12-31 | 山东省
697 | 动力机械 | 拖拉机 | 轮式拖拉机(不含皮带传动轮式拖拉机） | 45—50马力两轮驱动拖拉机 | 第一拖拉机股份有限公司 | 轮式拖拉机 | ME450 | 功率：33.1kW/45马力；驱动方式：两轮驱动 | 功率:45马力；驱动型式:二轮；液压转向，尺寸(mm)：3666×1485×2106；最小使用重量(kg)：1560；发动机型号：扬动YD4100T（选装新柴A495BT-5）；挡位数:8+4；离合器：单作用；动力输出轴（r/min）:540/720。前后轮5.50-16/11.2-28,前后轮距(mm)1200-1400/1100—1400，提升器：力、位调节，前4后2配重 | 33.1 | 通用类 | 2020-12-31 | 河南省
698 | 动力机械 | 拖拉机 | 轮式拖拉机(不含皮带传动轮式拖拉机） | 45—50马力两轮驱动拖拉机 | 山东五征集团有限公司 | 轮式拖拉机 | WZ480B | 两驱；35.28kW | 外廓尺寸（长×宽×高）：3580×1620×2240mm；驱动型式：两轮驱动；配套功率：35.28kW；发动机型号：JD4100BT2；发动机制造商：江苏江淮动力股份有限公司；轴距：2350mm；最小使用质量：1900kg；配重（最大）（前/后）：78/128kg；档位数（前进/倒退/爬行）：10/2/0；变速箱型式：(5+1)×2组成式；驾驶室或安全架：无；液压悬挂系统型式：半分置式；动力输出轴转速：540/750、540/1000r/min | 35.28 | 通用类 | 2017-12-31 | 山东省
699 | 动力机械 | 拖拉机 | 轮式拖拉机(不含皮带传动轮式拖拉机） | 45—50马力两轮驱动拖拉机 | 山拖农机装备有限公司 | 轮式拖拉机 | TS480 | 功率（kW）:35.28；驱动方式：两轮驱动 | 外型尺寸（mm）：3848×1708×2570； 发动机主要型号：JD495BT2 发动机制造厂家：江苏江淮动力股份有限公司 驱动方式：两轮驱动 功率（kW）:35.28 轴距（mm）:2044 最小使用质量（kg）:2100 轮胎型号（前/后）：6.00-16/12.4-28 有无驾驶室：无 变速箱型式：直齿（2+1）×4平面组成式 变速箱换挡方式：啮合套换挡 | 35.28 | 通用类 | 2017-12-31 | 山东省
700 | 动力机械 | 拖拉机 | 轮式拖拉机(不含皮带传动轮式拖拉机） | 45—50马力两轮驱动拖拉机 | 雷沃重工股份有限公司 | 轮式拖拉机 | HT450 | 驱动方式：两轮驱动；功率：33.1kW | 结构尺寸（mm）：3560*1560*1910；整机质量（kg）：1741；轴距（mm）：1840；前后轮轮距（mm）：960-1243/960-1263；档位数（前进/倒退/爬行）：8/8/0：轮胎规格（前轮/后轮）：8.3-20/11.2-28；配套发动机厂家及型号：全柴4B2-45M22 | 33.1 | 通用类 | 2020-12-31 | 山东省
701 | 动力机械 | 拖拉机 | 轮式拖拉机(不含皮带传动轮式拖拉机） | 45—50马力两轮驱动拖拉机 | 雷沃重工股份有限公司 | 轮式拖拉机 | M450-E | 驱动方式：两轮驱动；功率：33.1kW | 结构尺寸（mm）：3530*1560*1910；整机质量（kg）：1760；轴距（mm）：1900；前后轮轮距（mm）：960-1243/960-1263；档位数（前进/倒退/爬行）：8/8/0：轮胎规格（前轮/后轮）：8.3-20/11.2-28；配套发动机厂家及型号：全柴4B2-45M22 | 33.1 | 通用类 | 2020-12-31 | 山东省
702 | 动力机械 | 拖拉机 | 轮式拖拉机(不含皮带传动轮式拖拉机） | 45—50马力两轮驱动拖拉机 | 山拖农机装备有限公司 | 轮式拖拉机 | TS450 | 功率（kW）:33.08；驱动方式：两轮驱动 | 外型尺寸（mm）：3848×1708×2170； 发动机主要型号：JD495BT3 发动机制造厂家：江苏江淮动力股份有限公司 驱动方式：两轮驱动 功率（kW）:33.08 轴距（mm）:2044 最小使用质量（kg）:2100 轮胎型号（前/后）：6.00-16/12.4-28 有无驾驶室：无 变速箱型式：直齿（2+1）×4平面组成式 变速箱换挡方式：啮合套换挡 | 33.08 | 通用类 | 2017-12-31 | 山东省
703 | 动力机械 | 拖拉机 | 轮式拖拉机(不含皮带传动轮式拖拉机） | 45—50马力两轮驱动拖拉机 | 雷沃重工股份有限公司 | 轮式拖拉机 | M450-BA1 | 驱动方式：两轮驱动；功率：33.1kW | 结构尺寸（mm）：3980*1770*2330；整机质量（kg）：2030；轴距（mm）：1966；前后轮轮距（mm）：1150-1450/1200-1500；档位数（前进/倒退/爬行）：12/12/0：轮胎规格（前轮/后轮）：6.0-16/12.4-28；配套发动机厂家及型号：全柴QC495T45 | 33.1 | 通用类 | 2020-12-31 | 山东省
704 | 动力机械 | 拖拉机 | 轮式拖拉机(不含皮带传动轮式拖拉机） | 45—50马力两轮驱动拖拉机 | 山东时风（集团）有限责任公司 | 轮式拖拉机 | SF450 | 两驱,功率33.1kW | 外廓尺寸3685*1666*2210，驱动型式：两轮驱动.配套功率33.1kW/2400r/min，发动机型号A495BT，制造商：浙江新柴股份有限公司，轴距1935mm,整机最小使用质量1680kg,最大配重（前/后）kg60/160,档位数（前进/倒退/爬行）8/2/0，变速箱型式（F+R):(4+1)*2组合式，驾驶室或安全架：无。排放限值执行非道路国Ⅱ标准，8+2滑移齿轮换档，牵引力≥7.0kN，两轮驱动，差速锁，单作用离合器，双速后动力输出(功率≥26.7 kW，转速540/760r/min)防护罩保护，力、位综合调节提升器，1类三点悬挂，提升力≥8.28kN，机械转向，前/后轮胎：5.50-16/11.2-28，前后轮距可调，整机最小使用质量1680kg。 | 33.1 | 通用类 | 2019-12-31 | 山东省
705 | 动力机械 | 拖拉机 | 轮式拖拉机(不含皮带传动轮式拖拉机） | 45—50马力两轮驱动拖拉机 | 第一拖拉机股份有限公司 | 轮式拖拉机 | SG450 | 功率:33.1kW/45马力；驱动方式：两轮驱动 | 功率:45马力；驱动型式:两轮；液压转向尺寸(mm)：3650×1600×1940（至消声器）；整机重量(kg)：1620；发动机型号：杨动YD4JT；挡位数:8+4；离合器：双作用；动力输出轴（r/min）:540/720。前后轮5.5-16/11.2-28,前后轮距（mm)1200/1300—1400，提升器：力调节，前4后2配重 | 33.1 | 通用类 | 2020-12-31 | 河南省
706 | 动力机械 | 拖拉机 | 轮式拖拉机(不含皮带传动轮式拖拉机） | 45—50马力两轮驱动拖拉机 | 山东常发工贸有限公司 | 轮式拖拉机 | 450 | 产品归档参数：驱动型式 两驱；发动机功率：33.1（kW）/45马力。 | 发动机型号：A495BT；无选配型号；商标或品牌：齐鲁常力；型式：4×2轮式；外廓尺寸(长×宽×高)：3340×1610×2250mm；轴距：1950mm；最小使用质量:1527kg；最大配重(前/后)：33/70kg；档位数(前进/倒退/爬行)：8/2/0；发动机与离合器联接方式：直联式；启动方式：电启动；转向系型式：全液压转向；离合器型式：单片、干式、单作用；离合器变速箱型式：(4+1)×2组合式；变速箱换挡方式：啮合套换挡；液压悬挂系统型式：半分置式；悬挂装置型式：后置三点悬挂。 | 33.1 | 通用类 | 2019-12-31 | 山东省
707 | 动力机械 | 拖拉机 | 轮式拖拉机(不含皮带传动轮式拖拉机） | 45—50马力两轮驱动拖拉机 | 雷沃重工股份有限公司 | 轮式拖拉机 | M450-B1 | 驱动方式：两轮驱动；功率：33.1kW | 结构尺寸（mm）：3980*1770*2520；整机质量（kg）：2210；轴距（mm）：1966；前后轮轮距（mm）：1150-1450/1200-1500；档位数（前进/倒退/爬行）：12/12/0：轮胎规格（前轮/后轮）：6.0-16/12.4-28；配套发动机厂家及型号：全柴QC495T45 | 33.1 | 通用类 | 2020-12-31 | 山东省
708 | 动力机械 | 拖拉机 | 轮式拖拉机(不含皮带传动轮式拖拉机） | 45—50马力两轮驱动拖拉机 | 中联重机股份有限公司(原:奇瑞重工股份有限公司) | 轮式拖拉机 | RK450 | 驱动方式：两轮驱动；功率：33.1kW | 发动机品牌/型号：新柴牌A495BT，选装全柴牌495T45；结构尺寸（长×宽×高cm）：398×165×262；整机质量（kg）：2210；配套动力（kW）：33.1；整机型式：4×2两轮驱动；轴距(mm)：1966；轮距（前轮/后轮）mm：1250/1300；轮距（前轮/后轮）调整方式：有级调整/有级调整；最小离地间隙(mm)：400；前轴质量/后轴质量（kg）：950/1260；最大配重（前/后）kg：108/360；档位数（前进/倒退/爬行）：12/12/0；发动机与离合器联接方式：直联式；整机启动方式：电启动；驾驶室型式：整体焊接式；发动机标定转速（r/min）：2400； | 33.1 | 通用类 | 2017-12-31 | 安徽省
709 | 动力机械 | 拖拉机 | 轮式拖拉机(不含皮带传动轮式拖拉机） | 45—50马力两轮驱动拖拉机 | 中联重机股份有限公司(原:奇瑞重工股份有限公司) | 轮式拖拉机 | RF450-B | 驱动方式：两轮驱动；功率：33.1kW | 发动机品牌/型号：常柴牌4G33T；结构尺寸（长×宽×高cm）：341×163×214；整机质量（kg）：1960；配套动力（kW）：33.1；整机型式：4×2两轮驱动；轴距(mm)：1908；轮距（前轮/后轮）mm：1300/1300；轮距（前轮/后轮）调整方式：有级可调；最小离地间隙(mm)：470；前轴质量/后轴质量（kg：784/1176；最大配重（前/后）kg：120/360；档位数（前进/倒退/爬行）：8+2；发动机与离合器联接方式：直联式；整机启动方式：电启动；驾驶室型式：/；发动机标定转速（r/min：2400； | 33.1 | 通用类 | 2019-12-31 | 安徽省
710 | 动力机械 | 拖拉机 | 轮式拖拉机(不含皮带传动轮式拖拉机） | 45—50马力两轮驱动拖拉机 | 潍坊百利拖拉机有限公司 | 轮式拖拉机 | 悍沃-450 | 驱动方式：两驱；功率：33.1kW | 外廓尺寸（长×宽×高）：3500×1600×1900mm；驱动型式：4×2两轮驱动；配套功率：33.1kW；发动机型号：4B2-45M22（选装YD4JT、JDM490T5）；轴距：1800mm；最小使用质量：1400kg；配重（最大）（前/后）：100kg/400kg；档位数（前进/倒退）：8/2；变速箱型式：（4+1）×2组成式；驾驶室或安全架：否。 | 33.1 | 通用类 | 2020-12-31 | 山东省
711 | 动力机械 | 拖拉机 | 轮式拖拉机(不含皮带传动轮式拖拉机） | 50—55马力两轮驱动拖拉机 | 中联重机股份有限公司(原:奇瑞重工股份有限公司) | 轮式拖拉机 | RK500-A | 驱动方式：两轮驱动；功率：36.8kW | 发动机品牌/型号：新柴牌A498BT-6A，选装江动牌JD4100BT3；结构尺寸（长×宽×高cm）：399×180×266；整机质量（kg）：2080；配套动力（kW）：36.8；整机型式：4×2两轮驱动；轴距(mm)：1960；轮距（前轮/后轮）mm：1290/1300；轮距（前轮/后轮）调整方式：有级可调/有级可调；最小离地间隙(mm)：315；前轴质量/后轴质量（kg）：830/1250；最大配重（前/后）kg：108/360；档位数（前进/倒退/爬行）：12/12/0；发动机与离合器联接方式：直联式；整机启动方式：电启动；驾驶室型式：两柱式；发动机标定转速（r/min）：2400； | 36.8 | 通用类 | 2019-12-31 | 安徽省
712 | 动力机械 | 拖拉机 | 轮式拖拉机(不含皮带传动轮式拖拉机） | 50—55马力两轮驱动拖拉机 | 山东五征集团有限公司 | 轮式拖拉机 | WA500 | 两驱；36.8kW | 外廓尺寸（长×宽×高）：3870×1790×2320mm；驱动型式：两轮驱动；配套功率：36.8kW；发动机型号：YCD4C11T-50；发动机制造商：广西玉柴动力机械有限公司；轴距：1960mm；最小使用质量：2360kg；配重（最大）（前/后）：200/240kg；档位数（前进/倒退/爬行）：16/8/12；变速箱型式：(2+1)×4×2组成式；安全架型号：WA161.46.001；安全架型式：两柱式安全架；液压悬挂系统型式：半分置式；动力输出轴转速：540和1000选装540和750r/min、同步动力输出 | 36.8 | 通用类 | 2017-12-31 | 山东省
713 | 动力机械 | 拖拉机 | 轮式拖拉机(不含皮带传动轮式拖拉机） | 50—55马力两轮驱动拖拉机 | 潍坊百利拖拉机有限公司 | 轮式拖拉机 | 悍沃-500 | 驱动方式：两驱；功率：36.8kW | 外廓尺寸（长×宽×高）：3980×1645×2130mm；驱动型式：4×2两轮驱动；配套功率：36.8kW；发动机型号：QC498T50（选装KM4100BT）；轴距：1966mm；最小使用质量：2030kg；配重（最大）（前/后）：140kg/60kg；档位数（前进/倒退/爬行）：8/4/0；变速箱型式：4×（2+1）组成式；驾驶室或安全架：有安全架。 | 36.8 | 通用类 | 2016-12-31 | 山东省
714 | 动力机械 | 拖拉机 | 轮式拖拉机(不含皮带传动轮式拖拉机） | 50—55马力两轮驱动拖拉机 | 山拖农机装备有限公司 | 轮式拖拉机 | TS500 | 功率（kW）:36.75；驱动方式：两轮驱动 | 外型尺寸（mm）：3829×1708×2570； 发动机主要型号：JD4100BT1 发动机制造厂家：江苏江淮动力股份有限公司 驱动方式：两轮驱动 功率（kW）:36.75 轴距（mm）:2044 最小使用质量（kg）:2100 轮胎型号（前/后）：6.00-16/12.4-28 有无驾驶室：无 变速箱型式：直齿（2+1）×4平面组成式 变速箱换挡方式：啮合套换挡 | 36.75 | 通用类 | 2017-12-31 | 山东省
715 | 动力机械 | 拖拉机 | 轮式拖拉机(不含皮带传动轮式拖拉机） | 50—55马力两轮驱动拖拉机 | 雷沃重工股份有限公司 | 轮式拖拉机 | M500-B | 驱动方式：两轮驱动；功率：36.8kW | 结构尺寸（mm）：3980*1650*2520；整机质量（kg）：2210；轴距（mm）：1966；前后轮轮距（mm）：1250/1300；档位数（前进/倒退/爬行）：12/12/0：轮胎规格（前轮/后轮）：6.0-16/12.4-28；配套发动机厂家及型号：全柴QC498T50 | 36.8 | 通用类 | 2019-12-31 | 山东省
716 | 动力机械 | 拖拉机 | 轮式拖拉机(不含皮带传动轮式拖拉机） | 50—55马力两轮驱动拖拉机 | 山东双力现代农业装备有限公司 | 轮式拖拉机 | SL500 | 标定功率：36.80kW驱动方式：两轮驱动 | 新柴A498BT-6A发动机；外廓尺寸（长×宽×高）3920×1600×2400mm；最大配重（前/后）144/180kg；标定功率36.8kW；标定转速2400r/min；12+12梭式档；两轮驱动；带差速锁，双作用离合器；啮合套换档；动力输出轴转速(540/760r/min)，液压转向；前/后轮胎：6.0-16/12.4-28；后置U型安全架。 | 36.8 | 通用类 | 2017-12-31 | 山东省
717 | 动力机械 | 拖拉机 | 轮式拖拉机(不含皮带传动轮式拖拉机） | 50—55马力两轮驱动拖拉机 | 第一拖拉机股份有限公司 | 轮式拖拉机 | ME500-1 | 功率：36.8kW/50马力；驱动方式：两轮驱动 | 功率:50马力；驱动型式:二轮；液压转向，尺寸(mm)：3650×1485×2250；整机重量(kg)：1915；发动机型号：扬动YD4100T（选装新柴A498BT-22）；挡位数:8+4；离合器：单作用；动力输出轴（r/min）:540/720。前后轮5.50-16/11.2-28,前轮距1200～1400后轮距1100-1400，提升器：力、位调节，前4后2配重。驾驶室。 | 36.8 | 通用类 | 2020-12-31 | 河南省
718 | 动力机械 | 拖拉机 | 轮式拖拉机(不含皮带传动轮式拖拉机） | 50—55马力两轮驱动拖拉机 | 中联重机股份有限公司(原:奇瑞重工股份有限公司) | 轮式拖拉机 | RF500-A | 驱动方式：两轮驱动；功率：36.8kW | 发动机品牌/型号：常柴牌4G33T，选装四达SD4102T1；结构尺寸（长×宽×高cm）：341×163×214；整机质量（kg）：1960；配套动力（kW）：36.8；整机型式：4×2两轮驱动；轴距(mm)：1908；轮距（前轮/后轮）mm：1300/1300；轮距（前轮/后轮）调整方式：有级可调；最小离地间隙(mm)：470；前轴质量/后轴质量（kg）：784/1176；最大配重（前/后）kg：120/360；档位数（前进/倒退/爬行）：8+2；发动机与离合器联接方式：直联式；整机启动方式：电起动；驾驶室型式：两柱式；发动机标定转速（r/min）：2400； | 36.8 | 通用类 | 2019-12-31 | 安徽省
719 | 动力机械 | 拖拉机 | 轮式拖拉机(不含皮带传动轮式拖拉机） | 50—55马力两轮驱动拖拉机 | 第一拖拉机股份有限公司 | 轮式拖拉机 | MF500 | 功率：36.8kW/50马力；驱动方式：两轮驱动 | 功率:50马力；驱动型式:二轮；液压转向，尺寸(mm)：3910×1745×1700；整机重量(kg)：1915；发动机型号：东方红YT4A2-22（选装新柴A498BT-22，扬动Y4100T）；挡位数:8+8梭式换挡，离合器：双作用；动力输出轴（r/min）540/720。前后轮6.00-16/12.4-28,前后轮距(mm)1350～1550/1400～1600，提升器：力、位调节，前4后4配重 | 36.8 | 通用类 | 2017-12-31 | 河南省
720 | 动力机械 | 拖拉机 | 轮式拖拉机(不含皮带传动轮式拖拉机） | 50—55马力两轮驱动拖拉机 | 雷沃重工股份有限公司 | 轮式拖拉机 | M500-E | 驱动方式：两轮驱动；功率：36.8kW | 结构尺寸（mm）：3560*1560*2230；整机质量（kg）：1760；轴距（mm）：1900；前后轮轮距（mm）：960-1243/960-1263；档位数（前进/倒退/爬行）：8/8/0：轮胎规格（前轮/后轮）：7.5-16/11.2-28；配套发动机厂家及型号：全柴4B5-50M22 | 36.8 | 通用类 | 2020-12-31 | 山东省
721 | 动力机械 | 拖拉机 | 轮式拖拉机(不含皮带传动轮式拖拉机） | 50—55马力两轮驱动拖拉机 | 雷沃重工股份有限公司 | 轮式拖拉机 | M500L-E | 驱动方式：两轮驱动；功率：36.8kW | 结构尺寸（mm）：3136*1350*1330；整机质量（kg）：1360；轴距（mm）：1756；前后轮轮距（mm）：2031/1050；档位数（前进/倒退/爬行）：8/2/0：轮胎规格（前轮/后轮）：5.0-15/13.6-20；配套发动机厂家及型号：全柴4B5-50M22 | 36.8 | 通用类 | 2019-12-31 | 山东省
722 | 动力机械 | 拖拉机 | 轮式拖拉机(不含皮带传动轮式拖拉机） | 50—55马力两轮驱动拖拉机 | 山东时风（集团）有限责任公司 | 轮式拖拉机 | SF500 | 两驱,功率36.75kW | 外廓尺寸3685*1666*2210，驱动型式：两轮驱动.配套功率36.75kW/2300r/min，发动机型号JD4100BT1，制造商：江苏江淮动力股份有限公司，选配型号A498BT-6A制造商：浙江新柴股份有限公司功率36.8kW,/2400r/min,轴距1935mm,整机最小使用质量1680kg,最大配重（前/后）kg60/160,档位数（前进/倒退/爬行）8/2，变速箱型式（F+R):(4+1)*2组合式，驾驶室或安全架：无。。排放限值执行非道路国Ⅱ标准，8+2滑移齿轮换档，牵引力≥7.2kN，两轮驱动，差速锁，单作用离合器，双速后动力输出(功率≥31.3 kW，转速540/760r/min)防护罩保护，力、位综合调节提升器，强化悬挂，1类三点悬挂，提升力≥9.1kN，机械转向，前/后轮胎：5.50-16/11.2-28，前后轮距可调，整机最小使用质量1680kg。 | 36.75 | 通用类 | 2019-12-31 | 山东省
723 | 动力机械 | 拖拉机 | 轮式拖拉机(不含皮带传动轮式拖拉机） | 50—55马力两轮驱动拖拉机 | 第一拖拉机股份有限公司 | 轮式拖拉机 | ME500 | 功率：36.8kW/50马力；驱动方式：两轮驱动 | 功率:50马力；驱动型式:二轮；液压转向，尺寸(mm)：3605×1485×2710；整机重量(kg)：1915；发动机型号：扬动YD4100T（选装新柴A498BT-22）；挡位数:8+4；离合器：单作用；动力输出轴（r/min）:540/720。前后轮5.50-16/11.2-28,前轮距1200～1400后轮距1100-1400，提升器：力、位调节，前4后2配重 | 36.8 | 通用类 | 2020-12-31 | 河南省
724 | 动力机械 | 拖拉机 | 轮式拖拉机(不含皮带传动轮式拖拉机） | 50—55马力两轮驱动拖拉机 | 山东时风（集团）有限责任公司 | 轮式拖拉机 | SF500B | 两驱,功率36.75kW | 外廓尺寸3627*1485*2230，驱动型式：两轮驱动.配套功率36.75kW/2300r/min，发动机型号JD4100BT1，制造商：江苏江淮动力股份有限公司，轴距1915mm,整机最小使用质量1540kg,最大配重（前/后）kg48/80,档位数（前进/倒退/爬行）8/2/0，变速箱型式（F+R):(4+1)*2组合式，驾驶室或安全架型号SF350-46001型式：两柱式。排放限值执行非道路国Ⅱ标准，8+2滑动齿轮换档，牵引力≥7.2kN，两轮驱动，单作用（可选双作用）离合器，双速后动力输出(功率≥29.7kW，转速540/1000r/min)防护罩保护，力位综合调节提升器，1类三点悬挂，提升力≥8.6kN，机械转向，前/后轮胎：5.00-15/11.2-24，前后轮距可调，整机最小使用质量1540kg。 | 36.75 | 通用类 | 2020-12-31 | 山东省
725 | 动力机械 | 拖拉机 | 轮式拖拉机(不含皮带传动轮式拖拉机） | 50—55马力两轮驱动拖拉机 | 中联重机股份有限公司(原:奇瑞重工股份有限公司) | 轮式拖拉机 | RK500 | 驱动方式：两轮驱动；功率：36.8kW | 发动机品牌/型号：新柴牌A498BT-6A，选装江动牌JD4100BT3；结构尺寸（长×宽×高cm）：399×180×246；整机质量（kg）：2210；配套动力（kW）：36.8；整机型式：4×2两轮驱动；轴距(mm)：1960；轮距（前轮/后轮）mm：1290/1300；轮距（前轮/后轮）调整方式：有级调整/有级调整；最小离地间隙(mm)：315；前轴质量/后轴质量（kg）：950/1260；最大配重（前/后）kg：108/360；档位数（前进/倒退/爬行）：12/12；发动机与离合器联接方式：直联式；整机启动方式：电起动；驾驶室型式：整体焊接式；发动机标定转速（r/min）：2400； | 36.8 | 通用类 | 2019-12-31 | 安徽省
726 | 动力机械 | 拖拉机 | 轮式拖拉机(不含皮带传动轮式拖拉机） | 50—55马力两轮驱动拖拉机 | 山东时风（集团）有限责任公司 | 轮式拖拉机 | SF500D | 两驱,功率36.75kW | 外廓尺寸3010*1260*2100（至安全架顶），驱动型式：两轮驱动.配套功率36.75kW/2300r/min，发动机型号JD4100BT1，制造商：江苏江淮动力股份有限公司，轴距1865mm,整机最小使用质量1400kg,最大配重（前/后）kg10/40,档位数（前进/倒退/爬行）8/2/0，变速箱型式（F+R):(4+1)*2组合式，驾驶室或安全架型号SF350-46001型式：两柱式。排放限值执行非道路国Ⅱ标准，8+2滑动齿轮换档，牵引力≥7kN，两轮驱动，单作用（可选双作用）离合器，双速后动力输出(功率≥29.7kW，转速540/1000r/min)防护罩保护，力位综合调节提升器，1类三点悬挂，提升力≥8.3kN，全液压转向，前/后轮胎：5.00-12/9.5-20，前后轮距可调，整机最小使用质量1400kg。 | 36.75 | 通用类 | 2020-12-31 | 山东省
727 | 动力机械 | 拖拉机 | 轮式拖拉机(不含皮带传动轮式拖拉机） | 50—55马力两轮驱动拖拉机 | 山拖农机装备有限公司 | 轮式拖拉机 | TS500Ⅲ | 功率（kW）:36.75；驱动方式：两轮驱动 | 外型尺寸（mm）：3100×1340×2090； 发动机主要型号：JD4100BT1 发动机制造厂家：江苏江淮动力股份有限公司 驱动方式：两轮驱动 功率（kW）:36.75 轴距（mm）:1810 最小使用质量（kg）:1305 轮胎型号（前/后）：4.50-12/9.5-20 有无驾驶室：无 变速箱型式：直齿（4+1）×2平面组成式 变速箱换挡方式：滑移齿轮式 | 36.75 | 通用类 | 2017-12-31 | 山东省
728 | 动力机械 | 拖拉机 | 轮式拖拉机(不含皮带传动轮式拖拉机） | 50—55马力两轮驱动拖拉机 | 第一拖拉机股份有限公司 | 轮式拖拉机 | 500H | 功率：36.8kW/50马力；驱动方式：两轮驱动 | 功率:50马力；驱动型式:二轮；液压转向，尺寸(mm)：3930×2760×1990；整机重量(kg)：1915；发动机型号：东方红YT4A2-22；挡位数:8+4；离合器：双作用；动力输出轴（r/min）:540/720。前后轮7.50-16/11-32,前轮距1350～1550后轮距1400-1600，提升器：力、位调节，前4后4配重 | 36.8 | 通用类 | 2017-12-31 | 河南省
729 | 动力机械 | 拖拉机 | 轮式拖拉机(不含皮带传动轮式拖拉机） | 50—55马力两轮驱动拖拉机 | 潍坊百利拖拉机有限公司 | 轮式拖拉机 | 悍沃-500A | 驱动方式：两驱；功率：36.8kW | 外廓尺寸（长×宽×高）：3700×1600×2300mm；驱动型式：4×2两轮驱动；配套功率：36.8kW；发动机型号：4L100BT1（选装Y4100T、QC498T50、QC4102T50）；轴距：1930mm；最小使用质量：1830kg；配重（最大）（前/后）：140kg/60kg；档位数（前进/倒退/爬行）：8/2/-；变速箱型式：（4+1）×2组成式；驾驶室或安全架：有安全架。 | 36.8 | 通用类 | 2020-12-31 | 山东省
730 | 动力机械 | 拖拉机 | 轮式拖拉机(不含皮带传动轮式拖拉机） | 50—55马力两轮驱动拖拉机 | 山东常发工贸有限公司 | 轮式拖拉机 | 500 | 产品归档参数：驱动型式 两驱；发动机功率：36.8（kW）/50马力。 | 发动机型号：A498BT；无选配型号；商标或品牌：齐鲁常力；型式：4×2轮式；外廓尺寸(长×宽×高)：3160×1550×2170mm；轴距：1900mm；最小使用质量：1582kg；最大配重（前/后）：33/70kg；挡位数：8/2；发动机与离合器联接方式：直联；起动方式：电启动；转向系型式：液压转向；离合器型式：单片、干式、单作用；变速箱型式：（4+1）×2组合式；变速箱换挡方式：啮合套换挡；液压悬挂系统型式：半分置式；悬挂装置型式：后置三点悬挂 | 36.8 | 通用类 | 2019-12-31 | 山东省
731 | 动力机械 | 拖拉机 | 轮式拖拉机(不含皮带传动轮式拖拉机） | 50—55马力两轮驱动拖拉机 | 山东五征集团有限公司 | 轮式拖拉机 | WZ500B | 两驱；36.75kW | 外廓尺寸（长×宽×高）：3620×1620×2260mm；驱动型式：两轮驱动；配套功率：36.75kW；发动机型号：JD4100BT3；发动机制造商：江苏江淮动力股份有限公司；轴距：2030mm；最小使用质量：1880kg；配重（最大）（前/后）：78/128kg；档位数（前进/倒退/爬行）：10/2/0；变速箱型式：(5+1)×2组成式（10+2）；安全架型号：404.46A.001；安全架型式：两柱式安全架；液压悬挂系统型式：半分置式；动力输出轴转速：540/750、540/1000r/min | 36.75 | 通用类 | 2017-12-31 | 山东省
732 | 动力机械 | 拖拉机 | 轮式拖拉机(不含皮带传动轮式拖拉机） | 55—60马力两轮驱动拖拉机 | 山东五征集团有限公司 | 轮式拖拉机 | WA550 | 两驱；40.5kW | 外廓尺寸（长×宽×高）：3450×1810×2540mm；驱动型式：两轮驱动；配套功率：40.5kW；发动机型号：YCD4J11T-55B；发动机制造商：广西玉柴动力机械有限公司；轴距：1960mm；最小使用质量：2460kg；配重（最大）（前/后）：200/240kg；档位数（前进/倒退/爬行）：16/8/12；变速箱型式：(2+1)×4×2组成式；驾驶室型号：WA160.45.001；驾驶室型式：简易驾驶室；液压悬挂系统型式：半分置式；动力输出轴转速：540/1000（选装540/750）r/min | 40.5 | 通用类 | 2016-12-31 | 山东省
733 | 动力机械 | 拖拉机 | 轮式拖拉机(不含皮带传动轮式拖拉机） | 55—60马力两轮驱动拖拉机 | 山东时风（集团）有限责任公司 | 轮式拖拉机 | SF550 | 两驱,功率40.5kW | 外廓尺寸4160*1880*2695，驱动型式：两轮驱动.配套功率40.5kW/2200r/min，发动机型号YT4A2-22，制造商：一拖（洛阳）动力机械有限公司，轴距2228mm,整机最小使用质量2615kg,最大配重（前/后）kg220/160,档位数（前进/倒退/爬行）8/2，变速箱型式IZ型行星减速组成式，驾驶室或安全架型号SF804B-46001型式：两柱式。排放限值执行非道路国Ⅱ标准，8+2啮合套换档，加强型底盘，牵引力≥11kN，两轮驱动，差速锁，双作用离合器，单速后动力输出(功率≥34.4kW，转速760r/min)防护罩保护，力位综合调节提升器，1类三点悬挂，提升力≥12.5kN，全液压转向，前/后轮胎：6.50-16/14.9-28，前后轮距可调，整机最小使用质量2615kg。 | 40.5 | 通用类 | 2019-12-31 | 山东省
734 | 动力机械 | 拖拉机 | 轮式拖拉机(不含皮带传动轮式拖拉机） | 55—60马力两轮驱动拖拉机 | 雷沃重工股份有限公司 | 轮式拖拉机 | M550H-B | 驱动方式：两轮驱动；功率：40.4kW | 结构尺寸（mm）：4040*2800*2860；整机质量（kg）：2210；轴距（mm）：2016；前后轮轮距（mm）：2200、2300、2400/2280-2360；档位数（前进/倒退/爬行）：12/12/0：轮胎规格（前轮/后轮）：6.0-16/12.4-28；配套发动机厂家及型号：全柴QC4102T55 | 40.4 | 通用类 | 2017-12-31 | 山东省
735 | 动力机械 | 拖拉机 | 轮式拖拉机(不含皮带传动轮式拖拉机） | 55—60马力两轮驱动拖拉机 | 雷沃重工股份有限公司 | 轮式拖拉机 | M550-AA1 | 驱动方式：两轮驱动；功率：43kW | 结构尺寸（mm）：4200*1910*2690；整机质量（kg）：2500；轴距（mm）：2188；前后轮轮距（mm）：1400-1700/1430-1830；档位数（前进/倒退/爬行）：8/2/0：轮胎规格（前轮/后轮）：6.0-16/12.4-28；配套发动机厂家及型号：一拖YT4A2-22 | 43 | 通用类 | 2020-12-31 | 山东省
736 | 动力机械 | 拖拉机 | 轮式拖拉机(不含皮带传动轮式拖拉机） | 55—60马力两轮驱动拖拉机 | 潍坊百利拖拉机有限公司 | 轮式拖拉机 | 悍沃-550A | 驱动方式：两驱；功率：40.5kW | 外廓尺寸（长×宽×高）：3700×1600×2300mm；驱动型式：4×2两轮驱动；配套功率：40.5kW；发动机型号：4G33T（选装KM4100BT3、QC4105T55）；轴距：1930mm；最小使用质量：1840kg；配重（最大）（前/后）：140kg/60kg；档位数（前进/倒退/爬行）：8/2/-；变速箱型式：（4+1）×2组成式；驾驶室或安全架：有安全架。 | 40.5 | 通用类 | 2020-12-31 | 山东省
737 | 动力机械 | 拖拉机 | 轮式拖拉机(不含皮带传动轮式拖拉机） | 55—60马力两轮驱动拖拉机 | 洛阳世英机械制造有限公司 | 轮式拖拉机 | SJH550 | 驱动方式：两轮驱动；发动机标定功率（kW）40.5 | 外廓尺寸（长×宽×高）：4030mm×1650mm×2150mm；型式：4×2两轮驱动；发动机功率：40.5kW，发动机型号:4K41T，发动机制造商：浙江新柴股份有限公司；轴距：1966mm；最小使用质量：2300kg；最大配重（前/后）：108/360；档位数（前进/倒退）：12/12；变速箱型式：4×3×（1+1）档组成式；驾驶室型式：简易式驾驶室；轮胎型号：6.0-16/12.4-28，悬挂装置型式：后置三点悬挂 | 40.5 | 通用类 | 2017-12-31 | 河南省
738 | 动力机械 | 拖拉机 | 轮式拖拉机(不含皮带传动轮式拖拉机） | 55—60马力两轮驱动拖拉机 | 山东时风（集团）有限责任公司 | 轮式拖拉机 | SF550B | 两驱,功率40.5kW | 外廓尺寸3780*1666*2265，驱动型式：两轮驱动.配套功率40.5kW/2400r/min，发动机型号SD4102，制造商：江苏四达动力机械集团有限公司，轴距2010mm,整机最小使用质量1920kg,最大配重（前/后）kg52/160,档位数（前进/倒退/爬行）8/2/0，变速箱型式（F+R):(4+1)*2组合式，驾驶室或安全架型号SF804B-46001型式：两柱折叠式。排放限值执行非道路国Ⅱ标准，8+2滑移齿轮换档，高低速及动力输出啮合套换档，牵引力≥10kN，两轮驱动，差速锁，单作用离合器，双速后动力输出(功率≥32.7kW，转速540/760r/min)防护罩保护，力、位综合调节提升器，1类三点悬挂，提升力≥9.1kN，全液压转向，前/后轮胎：6.50-16/13.6-28，前后轮距可调，整机最小使用质量1920kg。 | 40.5 | 通用类 | 2017-12-31 | 山东省
739 | 动力机械 | 拖拉机 | 轮式拖拉机(不含皮带传动轮式拖拉机） | 55—60马力两轮驱动拖拉机 | 山拖农机装备有限公司 | 轮式拖拉机 | TS550 | 功功率（kW）:40.5；驱动方式：两轮驱动 | 外型尺寸（mm）：3848×1708×2570； 发动机主要型号：4W34T2；YT4A2-23 发动机制造厂家：兖州山拖发动机有限公司、中国一拖集团有限公司 驱动方式：两轮驱动 功率（kW）:40.5 轴距（mm）:1948 最小使用质量（kg）:2150 轮胎型号（前/后）：6.00-16/12.4-28 有无驾驶室：无 变速箱型式：直齿（2+1）×4组成式 变速箱换挡方式：啮合套换挡 | 40.5 | 通用类 | 2017-12-31 | 山东省
740 | 动力机械 | 拖拉机 | 轮式拖拉机(不含皮带传动轮式拖拉机） | 55—60马力两轮驱动拖拉机 | 雷沃重工股份有限公司 | 轮式拖拉机 | M550-A1 | 驱动方式：两轮驱动；功率：43kW | 结构尺寸（mm）：4200*1910*2690；整机质量（kg）：2715；轴距（mm）：2188；前后轮轮距（mm）：1400-1700/1430-1830；档位数（前进/倒退/爬行）：8/2/0：轮胎规格（前轮/后轮）：6.0-16/12.4-28；配套发动机厂家及型号：一拖YT4A2-22 | 43 | 通用类 | 2020-12-31 | 山东省
741 | 动力机械 | 拖拉机 | 轮式拖拉机(不含皮带传动轮式拖拉机） | 60—65马力两轮驱动拖拉机 | 第一拖拉机股份有限公司 | 轮式拖拉机 | 600H | 功率：44.1kW/60马力；驱动方式：两轮驱动 | 功率:60马力；驱动型式:二轮；液压转向，尺寸(mm)：3910×1745×1720；整机重量(kg)：2150；发动机型号：东方红YT4A2-22；挡位数:8+4；离合器：双作用；动力输出轴（r/min）:540/720。前后轮7.50-16/11-32,前轮距1350～1550后轮距1400-1600，提升器：力、位调节，前4后4配重 | 44.1 | 通用类 | 2017-12-31 | 河南省
742 | 动力机械 | 拖拉机 | 轮式拖拉机(不含皮带传动轮式拖拉机） | 60—65马力两轮驱动拖拉机 | 第一拖拉机股份有限公司 | 轮式拖拉机 | MF600 | 功率：44.1kW/60马力；驱动方式：两轮驱动 | 功率:60马力；驱动型式:二轮；液压转向，尺寸(mm)：3910×1745×1720；整机重量(kg)：2096；发动机型号：东方红YT4A2-22；挡位数:12+12梭式换挡，离合器：双作用；动力输出轴（r/min）540/720。前后轮6.50-16/13.6-28,前后轮距(mm)1350～1550/1400～1600，提升器：力、位调节，前8后6配重 | 44.1 | 通用类 | 2017-12-31 | 河南省
743 | 动力机械 | 拖拉机 | 轮式拖拉机(不含皮带传动轮式拖拉机） | 60—65马力两轮驱动拖拉机 | 雷沃重工股份有限公司 | 轮式拖拉机 | M600-A1 | 驱动方式：两轮驱动；功率：46kW | 结构尺寸（mm）：4200*1910*2690；整机质量（kg）：2990；轴距（mm）：2188；前后轮轮距（mm）：1400-1700/1430-1830；档位数（前进/倒退/爬行）：8/2/0：轮胎规格（前轮/后轮）：6.0-16/14.9-28；配套发动机厂家及型号：天利4JR3T60X | 46 | 通用类 | 2020-12-31 | 山东省
744 | 动力机械 | 拖拉机 | 轮式拖拉机(不含皮带传动轮式拖拉机） | 60—65马力两轮驱动拖拉机 | 洛阳市煌睿机械制造有限公司 | 轮式拖拉机 | 华宣600 | 发动机标定功率：44.1kW；驱动方式：两轮驱动 | 外廓尺寸（长×宽×高）（mm）：3850×1840×2700，驱动方式：两轮驱动，发动机标定功率：44.1kW,发动机型号：SL4105ABT-2，发动机制造商：福建力佳股份有限公司，发动机标定转速（r/min）:2300,轴距或履带接地长度（mm）:2000,轮距（前轮/后轮）或轨距（mm）:1350~1600/1400~1600,轮距（前轮/后轮）调整方式：可调/可调，最小离地间隙（mm）:430,最小使用质量（kg）:2400,前轴质量/后轴质量（kg）:1105/1295,最大配重质量（前/后）（kg）:160/300,挡位数（前进/倒退）：12/4，驾驶室或安全架：有，转向系型式：前轮液压转向，转向器型式：摆线转阀式全液压转向器，制动系型式：盘式，离合器型式：干式、双作用，变速箱型式（F+R）:4×（3+1）组合式，最终传动方式（前/后）：行星齿轮减速机构，轮胎型号(前轮/后轮)：7.5-16/11-32，液压悬挂系统型式：半分置式，悬挂装置型式：后置三点悬挂 | 44.1 | 通用类 | 2019-12-31 | 河南省
745 | 动力机械 | 拖拉机 | 轮式拖拉机(不含皮带传动轮式拖拉机） | 60—65马力两轮驱动拖拉机 | 雷沃重工股份有限公司 | 轮式拖拉机 | M600-AA1 | 驱动方式：两轮驱动；功率：46kW | 结构尺寸（mm）：4200*1910*2690；整机质量（kg）：2775；轴距（mm）：2188；前后轮轮距（mm）：1400-1700/1430-1830；档位数（前进/倒退/爬行）：8/2/0：轮胎规格（前轮/后轮）：6.0-16/14.9-28；配套发动机厂家及型号：天利4JR3T60X | 46 | 通用类 | 2020-12-31 | 山东省
746 | 动力机械 | 拖拉机 | 轮式拖拉机(不含皮带传动轮式拖拉机） | 60—65马力两轮驱动拖拉机 | 山东五征集团有限公司 | 轮式拖拉机 | MD600 | 两驱；44.1kW | 外廓尺寸（长×宽×高）：3810×1800×2700mm；驱动型式：两轮驱动；配套功率：44.1kW；发动机型号：SD4102T1、4G33T；发动机制造商：江苏四达动力机械有限公司、常柴股份有限公司；轴距：1990mm；最小使用质量：2500kg；配重（最大）（前/后）：200/240kg；档位数（前进/倒退/爬行）：16/8/0或16/8/12；变速箱型式：4×2×(2+1)组成式、4×3×(2+1)组成式（选装爬行档）；驾驶室型号：WA160.45.010；驾驶室型式：驾驶室；液压悬挂系统型式：半分置式；动力输出轴转速：540/1000r/min或540/750r/min或同步动力输出 | 44.1 | 通用类 | 2019-12-31 | 山东省
747 | 动力机械 | 拖拉机 | 轮式拖拉机(不含皮带传动轮式拖拉机） | 60—65马力两轮驱动拖拉机 | 第一拖拉机股份有限公司 | 轮式拖拉机 | LX600 | 功率：45kW/60马力；驱动方式：两轮驱动 | .1.YT4A2-23发动机，功率：60马力；2.驱动方式：二轮驱动；独立式双作用离合器；12+4啮合套换档，高速末端，液压转向，前轮/后轮：7.5-16/14.9-30；动力输出：720（8键），提升器：位调节；免维护电瓶，三点悬挂类别：Ⅱ类，驾驶室，可调式座椅，前轮距：6级可调后轮距：7级可调，MG前配重架，含行星结构小前桥，一组液压输出；MG配重4/0 | 45 | 通用类 | 2017-12-31 | 河南省
748 | 动力机械 | 拖拉机 | 轮式拖拉机(不含皮带传动轮式拖拉机） | 60—65马力两轮驱动拖拉机 | 中联重机股份有限公司(原:奇瑞重工股份有限公司) | 轮式拖拉机 | RM600 | 驱动方式：两轮驱动；功率：44.1kW | 发动机品牌/型号：全柴牌4JR3T60X；结构尺寸（长×宽×高cm）：375×175×249；整机质量（kg）：2990；配套动力（kW）：44.1；整机型式：4×2两轮驱动；轴距（mm）：2188；轮距（前轮/后轮）mm：1500/1530；轮距（前轮/后轮）调整方式：有级调整/有级调整；最小离地间隙(mm)：395；前轴质量/后轴质量（kg）：1330/1660；最大配重（前/后）kg ：220/480；档位数（前进/倒退/爬行）：8/2/0；发动机与离合器联接方式：直联式；整机启动方式：电起动；驾驶室型式：六柱式；发动机标定转速（r/min）：2200； | 44.1 | 通用类 | 2016-12-31 | 安徽省
749 | 动力机械 | 拖拉机 | 轮式拖拉机(不含皮带传动轮式拖拉机） | 60—65马力两轮驱动拖拉机 | 中联重机股份有限公司(原:奇瑞重工股份有限公司) | 轮式拖拉机 | RM600-A | 驱动方式：两轮驱动；功率：44.1kW | 发动机品牌/型号：全柴牌4JR3T60X；结构尺寸（长×宽×高cm）：375×175×249；整机质量（kg）：2775；配套动力（kW）：44.1；整机型式：4×2两轮驱动；轴距（mm）：2188；轮距（前轮/后轮）mm：1500/1530；轮距（前轮/后轮）调整方式：有级调整/有级调整；最小离地间隙(mm)：395；前轴质量/后轴质量（kg：1265/1510；最大配重（前/后）kg：220/480；档位数（前进/倒退/爬行）：8/2/0；发动机与离合器联接方式：直联式；整机启动方式：电起动；驾驶室型式：两柱式；发动机标定转速（r/min）：2200； | 44.1 | 通用类 | 2016-12-31 | 安徽省
750 | 动力机械 | 拖拉机 | 轮式拖拉机(不含皮带传动轮式拖拉机） | 60—65马力两轮驱动拖拉机 | 第一拖拉机股份有限公司 | 轮式拖拉机 | MK600 | 功率：44.1kW/60马力；驱动方式：两轮驱动 | 功率:60马力；驱动型式:二轮；液压转向，尺寸(mm),3693×1867×1700； 整机重量(kg)：2500；发动机型号：东方红YT4A2-22；挡位数:12+12梭式同步器换挡，离合器：双作用；动力输出轴（r/min）540/720。前后轮6.50-16/13.6-28,前后轮距(mm)1400～1600/1400～1700，提升器：力、位调节，前8后6配重 | 44.1 | 通用类 | 2019-12-31 | 河南省
751 | 动力机械 | 拖拉机 | 轮式拖拉机(不含皮带传动轮式拖拉机） | 60—65马力两轮驱动拖拉机 | 洛阳天宇机械制造有限公司 | 轮式拖拉机 | 格朗斯-600 | 驱动方式：两轮驱动；发动机标定功率：44.1kW | 外廓尺寸（长×宽×高）: 3860×1635×2130（至消声器）（㎜）；驱动型式: 两轮驱动；发动机标定功率: 44.1（kW）;发动机型号: SL4105ABT-2;发动机企业名称: 福建力佳股份有限公司的；发动机标定转速（r/min）2300；轴距：1950（㎜）；最小使用质量2300（㎏）；最大配重（前/后）: 112/200（㎏）；档位数（前进/倒退）：12/12；变速箱型式：2轴4×3×（1+1）档组成式；驾驶室或安全架：有；转向器型式：转阀式静液压转向器；离合器型式：11英寸双作用离合器；变速箱换档方式：啮合套换挡；轮胎型号(前轮/后轮)：6.5-16/14.9-28；液压悬挂系统型式：分置式；悬挂装置型式：后置三点悬挂 | 44.1 | 通用类 | 2020-12-31 | 河南省
752 | 动力机械 | 拖拉机 | 轮式拖拉机(不含皮带传动轮式拖拉机） | 60—65马力两轮驱动拖拉机 | 山东时风（集团）有限责任公司 | 轮式拖拉机 | SF600 | 两驱,功率44.1kW | 外廓尺寸4160*1880*2695，驱动型式：两轮驱动.配套功率44.1kW/2200r/min，发动机型号YT4A2-22，制造商：一拖（洛阳）动力机械有限公司，轴距2228mm,整机最小使用质量2615kg,最大配重（前/后）kg220/160,档位数（前进/倒退/爬行）8/2/0，变速箱型式IZ型行星减速组成式，驾驶室或安全架型号SF804B-46001型式：两柱式。排放限值执行非道路国Ⅱ标准，8+2啮合套换档，加强型底盘，牵引力≥11.5kN，两轮驱动，差速锁，双作用离合器，单速后动力输出(功率≥37.5kW，转速760r/min)防护罩保护，力位综合调节提升器，1类三点悬挂，提升力≥12kN，全液压转向，前/后轮胎：6.50-16/14.9-28，前后轮距可调，整机最小使用质量2615kg，双路阀。 | 44.1 | 通用类 | 2019-12-31 | 山东省
753 | 动力机械 | 拖拉机 | 轮式拖拉机(不含皮带传动轮式拖拉机） | 60—65马力两轮驱动拖拉机 | 中联重机股份有限公司(原:奇瑞重工股份有限公司) | 轮式拖拉机 | RF600L | 驱动方式：两轮驱动；功率：44.1kW | 发动机品牌/型号：全柴牌4B2-60M22；结构尺寸（长×宽×高cm）：320×134×200；整机质量（kg）：1555；配套动力（kW）：44；整机型式：4×2两轮驱动；轴距（mm）：1755；轮距（前轮/后轮）mm：1070、1140、1260/1100~1260；轮距（前轮/后轮）调整方式：有级调整/无极调整；最小离地间隙（离地部位）kg：310；前轴质量/后轴质量（kg）：630/925；最大配重（前/后）kg：20/40；档位数（前进/倒退/爬行）：8/2/0；发动机与离合器联接方式：直联式；整机启动方式：电启动；驾驶室型式：两柱式；； | 44.1 | 通用类 | 2020-12-31 | 安徽省
754 | 动力机械 | 拖拉机 | 轮式拖拉机(不含皮带传动轮式拖拉机） | 60—65马力两轮驱动拖拉机 | 洛阳千年丰农业机械有限公司 | 轮式拖拉机 | 千年丰-600 | 驱动方式：两轮驱动；发动机标定功率：44.1kW | 外廓尺寸（长×宽×高）: 3860×1635×2130（㎜）；驱动型式: 两轮驱动；发动机标定功率: 44.1（kW）;发动机型号: SL4105ABT-2;发动机生产企业名称: 福建力佳股份有限公司的；发动机标定转速（r/min）2300；轴距：1950（㎜）；最小使用质量2300（㎏）；最大配重质量（前/后）: 112/200（㎏）；档位数（前进/倒退）：12/12；变速箱型式：2轴4×3×（1+1）档组成式；驾驶室或安全架：有；转向器型式：转阀式静液压转向器；离合器型式：11英寸双作用离合器；变速箱换档方式：啮合套换挡；轮胎型号(前轮/后轮)：6.5-16/14.9-28；液压悬挂系统型式：分置式或半分置式；悬挂装置型式：后置三点悬挂 | 44.1 | 通用类 | 2019-12-31 | 河南省
755 | 动力机械 | 拖拉机 | 轮式拖拉机(不含皮带传动轮式拖拉机） | 60—65马力两轮驱动拖拉机 | 山拖农机装备有限公司 | 轮式拖拉机 | TS600 | 功率（kW）:44.1；驱动方式：两轮驱动 | 外型尺寸（mm）：3829×1850×2570； 发动机主要型号：YT4A2-23 发动机制造厂家：中国一拖集团有限公司 驱动方式：两轮驱动 功率（kW）:44.1 轴距（mm）:2044 最小使用质量（kg）:2286 轮胎型号（前/后）：6.50-16/13.6-28 有无驾驶室：无 变速箱型式：直齿4×2×2平面组成式 变速箱换挡方式：啮合套换档 | 44.1 | 通用类 | 2019-12-31 | 山东省
756 | 动力机械 | 拖拉机 | 轮式拖拉机(不含皮带传动轮式拖拉机） | 65—70马力两轮驱动拖拉机 | 河南千里机械有限公司 | 轮式拖拉机 | 千里牛650 | 驱动方式：两轮驱动；功率：47.8kW | 外廓尺寸(长×宽×高)(mm)：3980×1635×2400；型式：4×2两轮驱动；配套功率(kW)：47.8；发动机型号：YT4B2-23，制造商：一拖(洛阳)动力机械有限公司；轴距(mm)：2010；最小使用质量(kg)：2120；最大配重(前/后)(kg)：108/240；挡位数(前进/倒退/爬行)：12/12；变速箱型式：3×4×(1+1)组成式；驾驶室或安全架：防翻滚框架 | 47.8 | 通用类 | 2017-12-31 | 河南省
757 | 动力机械 | 拖拉机 | 轮式拖拉机(不含皮带传动轮式拖拉机） | 65—70马力两轮驱动拖拉机 | 第一拖拉机股份有限公司 | 轮式拖拉机 | LX650 | 功率：48kW/65马力；驱动方式：两轮驱动 | YT4B2-23发动机，功率：65马力独立式双作用离合器；12+4啮合套换档，高速末端，液压转向，前轮/后轮：7.5-16/14.9-30；动力输出：720（8键），提升器：位调节；免维护电瓶，三点悬挂类别：Ⅱ类，驾驶室，可调式座椅，前轮距：6级可调后轮距：7级可调，MG前配重架，含行星结构小前桥，一组液压输出；MG配重4/0， | 48 | 通用类 | 2017-12-31 | 河南省
758 | 动力机械 | 拖拉机 | 轮式拖拉机(不含皮带传动轮式拖拉机） | 65—70马力两轮驱动拖拉机 | 第一拖拉机股份有限公司 | 轮式拖拉机 | MK650 | 功率：47.8kW/65马力；驱动方式：两轮驱动 | 功率:65马力；驱动型式:二轮；液压转向，尺寸(mm),3703×1870×1710； 整机重量(kg)：2700；发动机型号：东方红YT4B2-22；挡位数:12+12梭式同步器换挡，离合器：双作用；动力输出轴（r/min）540/720。前后轮6.50-16/14.9-28,前后轮距(mm)1400～1600/1400～1700，提升器：力、位调节，前8后6配重 | 47.8 | 通用类 | 2017-12-31 | 河南省
759 | 动力机械 | 拖拉机 | 轮式拖拉机(不含皮带传动轮式拖拉机） | 65—70马力两轮驱动拖拉机 | 中联重机股份有限公司(原:奇瑞重工股份有限公司) | 轮式拖拉机 | RM650 | 驱动方式：两轮驱动；功率：48kW | 发动机品牌/型号：全柴牌4JR3T；结构尺寸（长×宽×高cm）：375×175×249；整机质量（kg）：3115；配套动力（kW）：48；整机型式：4×2两轮驱动；轴距（mm） ：2188；轮距（前轮/后轮）mm：1500/1530；轮距（前轮/后轮）调整方式：有级调整/有级调整；最小离地间隙(mm)：430；前轴质量/后轴质量（kg）：1245/1870；最大配重（前/后）kg：240/540；档位数（前进/倒退/爬行）：8/2/0；发动机与离合器联接方式：直联式；整机启动方式：电起动；驾驶室型式：六柱式；发动机标定转速（r/min）：2200； | 48 | 通用类 | 2016-12-31 | 安徽省
760 | 动力机械 | 拖拉机 | 轮式拖拉机(不含皮带传动轮式拖拉机） | 65—70马力两轮驱动拖拉机 | 雷沃重工股份有限公司 | 轮式拖拉机 | M650-BA | 驱动方式：两轮驱动；功率：48kW | 结构尺寸（mm）：4100*1795*2160；整机质量（kg）：2500；轴距（mm）：2072；前后轮轮距（mm）：1350、1450、1550/1300-1500；档位数（前进/倒退/爬行）：12/12/0：轮胎规格（前轮/后轮）：6.5-20/14.9-30；配套发动机厂家及型号：全柴QC4108T65 | 48 | 通用类 | 2017-12-31 | 山东省
761 | 动力机械 | 拖拉机 | 轮式拖拉机(不含皮带传动轮式拖拉机） | 65—70马力两轮驱动拖拉机 | 中联重机股份有限公司(原:奇瑞重工股份有限公司) | 轮式拖拉机 | RM650-A | 驱动方式：两轮驱动；功率：48kW | 发动机品牌/型号：全柴牌4JR3T；结构尺寸（长×宽×高cm）：375×175×249；整机质量（kg）：2900；配套动力（kW）：48；整机型式：4×2两轮驱动；轴距（mm）：2188；轮距（前轮/后轮）mm：1500/1530；轮距（前轮/后轮）调整方式：有级调整/有级调整；最小离地间隙(mm)：430；前轴质量/后轴质量（kg）：1200/1700；最大配重（前/后）kg ：240/540；档位数（前进/倒退/爬行）：8/2/0；发动机与离合器联接方式：直联式；整机启动方式：电起动；驾驶室型式：两柱式；发动机标定转速（r/min）：2200； | 48 | 通用类 | 2016-12-31 | 安徽省
762 | 动力机械 | 拖拉机 | 轮式拖拉机(不含皮带传动轮式拖拉机） | 65—70马力两轮驱动拖拉机 | 第一拖拉机股份有限公司 | 轮式拖拉机 | MG650 | 功率：48kW/65马力；驱动方式：两轮驱动 | 功率:65马力；驱动型式:二轮；液压转向，尺寸(mm),4150×2040×2790 ； 整机重量(kg)：2750；发动机型号：东方红YT4B2-22；挡位数:10+2啮合套换挡，离合器：双作用；动力输出轴（r/min）540/720。前后轮7.50-16/14.9-30,前后轮距(mm)1400-1700/1310-1806，提升器：强压入土，前6后4配重 | 48 | 通用类 | 2019-12-31 | 河南省
763 | 动力机械 | 拖拉机 | 轮式拖拉机(不含皮带传动轮式拖拉机） | 65—70马力两轮驱动拖拉机 | 山东时风（集团）有限责任公司 | 轮式拖拉机 | SF650 | 两驱,功率47.8kW | 外廓尺寸4160*1955*2715，驱动型式：两轮驱动.配套功率47.8kW/2200r/min，发动机型号YT4A2-22，制造商：一拖（洛阳）动力机械有限公司，轴距2228mm,整机最小使用质量2856kg,最大配重（前/后）kg220/540,档位数（前进/倒退/爬行）8/2/0，变速箱型式IZ型行星减速组成式，驾驶室或安全架型号SF804B-46001型式：两柱式。,排放限值执行非道路国Ⅱ标准，8+2啮合套换档，加强型底盘，牵引力≥12kN，两轮驱动，差速锁，双作用离合器，单速后动力输出(功率≥40.8kW，转速760r/min)，力位综合调节提升器，1类三点悬挂，提升力≥11.5kN，全液压转向，前/后轮胎：7.50-16/14.9-30，前后轮距可调，整机最小使用质量2856kg，双路阀。 | 47.8 | 通用类 | 2019-12-31 | 山东省
764 | 动力机械 | 拖拉机 | 轮式拖拉机(不含皮带传动轮式拖拉机） | 65—70马力两轮驱动拖拉机 | 山拖农机装备有限公司 | 轮式拖拉机 | TS650 | 功率（kW）:47.8；驱动方式：两轮驱动 | 外型尺寸（mm）：3829×1850×2570； 发动机主要型号：YT4A2-23 发动机制造厂家：中国一拖集团有限公司 驱动方式：两轮驱动 功率（kW）:47.8 轴距（mm）:2044 最小使用质量（kg）:2286 轮胎型号（前/后）：6.50-16/13.6-28 有无驾驶室：无 变速箱型式：直齿4×2×2平面组成式 变速箱换挡方式：啮合套换档 | 47.8 | 通用类 | 2019-12-31 | 山东省
765 | 动力机械 | 拖拉机 | 轮式拖拉机(不含皮带传动轮式拖拉机） | 65—70马力两轮驱动拖拉机 | 雷沃重工股份有限公司 | 轮式拖拉机 | M650-B | 驱动方式：两轮驱动；功率：48kW | 结构尺寸（mm）：4100*1795*2500；整机质量（kg）：2630；轴距（mm）：2072；前后轮轮距（mm）：1350、1450、1550/1300-1500；档位数（前进/倒退/爬行）：12/12/0：轮胎规格（前轮/后轮）：6.5-20/14.9-30；配套发动机厂家及型号：全柴QC4108T65 | 48 | 通用类 | 2017-12-31 | 山东省
766 | 动力机械 | 拖拉机 | 轮式拖拉机(不含皮带传动轮式拖拉机） | 70—75马力两轮驱动拖拉机 | 雷沃重工股份有限公司 | 轮式拖拉机 | M700-AA | 驱动方式：两轮驱动；功率：51.5kW | "结构尺寸（mm）：4285*1910*2760；整机质量（kg）：3075；轴距（mm）：2273；前后轮轮距（mm）：1500/1530；档位数（前进/倒退/爬行）：10/10/0：轮胎规格（前轮/后轮）：6.5-20/14.9-30；配套发动机品牌及型号：天利4JR3AT70K 雷沃动力1004C-P4TRT70 玉柴YC4A80-T20 一拖LR4B3-22" | 51.5 | 通用类 | 2017-12-31 | 山东省
767 | 动力机械 | 拖拉机 | 轮式拖拉机(不含皮带传动轮式拖拉机） | 70—75马力两轮驱动拖拉机 | 山东时风（集团）有限责任公司 | 轮式拖拉机 | SF700 | 两驱,功率51.5kW | 外廓尺寸4160*1955*2715，驱动型式：两轮驱动.配套功率51.5kW/2200r/min，发动机型号YT4B3-22，制造商：一拖（洛阳）动力机械有限公司，轴距2228mm,整机最小使用质量2856kg,最大配重（前/后）kg220/540,档位数（前进/倒退/爬行）8/2/0，变速箱型式IZ型行星减速组成式，驾驶室或安全架型号SF804B-46001型式：两柱折叠式。,排放限值执行非道路国Ⅱ标准，8+2啮合套换档，加强型底盘，牵引力≥12.5kN，两轮驱动，差速锁，双作用离合器，单速后动力输出(功率≥41.6kW，转速760r/min)，力位综合调节提升器，1类三点悬挂，提升力≥12.5kN，全液压转向，前/后轮胎：7.50-16/14.9-30，前后轮距可调，整机最小使用质量2856kg，双路阀。 | 51.5 | 通用类 | 2017-12-31 | 山东省
768 | 动力机械 | 拖拉机 | 轮式拖拉机(不含皮带传动轮式拖拉机） | 70—75马力两轮驱动拖拉机 | 第一拖拉机股份有限公司 | 轮式拖拉机 | LX700 | 功率：51.5kW/70马力；驱动方式：两轮驱动 | a.1.东方红LR4B3-23发动机；功率:70马力；2.驱动方式：二轮驱动；b.1.12+4档啮合套换档，液压转向;2.前轮/后轮：7.5-16/14.9-30;3.动力输出：720（8键）;4.提升器：位调节；5.免维护电瓶;6.三点悬挂类别：Ⅱ类;7.含驾驶室;8.可调式座椅;9.前轮距：6级可调（1400～1900㎜）后轮距：7级可调（1500～2100㎜）;10.无液压输出;11.无副油箱;12.独立式双作用离合器； | 51.5 | 通用类 | 2017-12-31 | 河南省
769 | 动力机械 | 拖拉机 | 轮式拖拉机(不含皮带传动轮式拖拉机） | 70—75马力两轮驱动拖拉机 | 中联重机股份有限公司(原:奇瑞重工股份有限公司) | 轮式拖拉机 | RK700-A | 驱动方式：两轮驱动；功率：51.5kW | 发动机品牌/型号：新柴A4K43T70A，选装东方红牌YT4B4-23；结构尺寸（长×宽×高cm）：403×175×270；整机质量（kg）：2470；配套动力（kW）：51.5；整机型式：4×2两轮驱动；轴距（mm）：2000；轮距（前轮/后轮）mm：1300/1350；轮距（前轮/后轮）调整方式：有级调整/有级调整；最小离地间隙(mm)：380；前轴质量/后轴质量（kg）：990/1480；最大配重（前/后）kg：108/360；档位数（前进/倒退/爬行）：12/12；发动机与离合器联接方式：直联式；整机启动方式：电起动；驾驶室型式：两柱式；发动机标定转速（r/min）：2300； | 51.5 | 通用类 | 2019-12-31 | 安徽省
770 | 动力机械 | 拖拉机 | 轮式拖拉机(不含皮带传动轮式拖拉机） | 70—75马力两轮驱动拖拉机 | 雷沃重工股份有限公司 | 轮式拖拉机 | M700-BA | 驱动方式：两轮驱动；功率：51.5kW | 结构尺寸（mm）：4100*1795*2160；整机质量（kg）：2500；轴距（mm）：2072；前后轮轮距（mm）：1350、1450、1550/1300-1500；档位数（前进/倒退/爬行）：12/12/0：轮胎规格（前轮/后轮）：6.5-20/14.9-30；配套发动机厂家及型号：全柴QC4108T70 | 51.5 | 通用类 | 2017-12-31 | 山东省
771 | 动力机械 | 拖拉机 | 轮式拖拉机(不含皮带传动轮式拖拉机） | 70—75马力两轮驱动拖拉机 | 雷沃重工股份有限公司 | 轮式拖拉机 | M700-A | 驱动方式：两轮驱动；功率：51.5kW | "结构尺寸（mm）：4285*1910*2760；整机质量（kg）：3290；轴距（mm）：2273；前后轮轮距（mm）：1500/1530；档位数（前进/倒退/爬行）：10/10/0：轮胎规格（前轮/后轮）：6.5-20/14.9-30；配套发动机品牌及型号：天利4JR3AT70K 雷沃动力1004C-P4TRT70 玉柴YC4A80-T20 一拖LR4B3-22" | 51.5 | 通用类 | 2017-12-31 | 山东省
772 | 动力机械 | 拖拉机 | 轮式拖拉机(不含皮带传动轮式拖拉机） | 70—75马力两轮驱动拖拉机 | 山拖农机装备有限公司 | 轮式拖拉机 | TS700 | 功率（kW）:51.5；驱动方式：两轮驱动 | 外型尺寸（mm）：4200×2000×2760； 发动机主要型号：YC4A80-T20 发动机制造厂家：广西玉柴机器股份有限公司 驱动方式：两轮驱动 功率（kW）:51.5 轴距（mm）:2188 最小使用质量（kg）:3115 轮胎型号（前/后）：6.50-20/14.9-30 有无驾驶室：有 变速箱型式：2×（4+1）×2变速箱，Iz型行星减速组成式 变速箱换挡方式：啮合套换档 | 51.5 | 通用类 | 2016-12-31 | 山东省
773 | 动力机械 | 拖拉机 | 轮式拖拉机(不含皮带传动轮式拖拉机） | 70—75马力两轮驱动拖拉机 | 中联重机股份有限公司(原:奇瑞重工股份有限公司) | 轮式拖拉机 | RK700 | 驱动方式：两轮驱动；功率：51.5kW | 发动机品牌/型号：新柴牌A4K43T70A,选装东方红牌YT4B4-23；结构尺寸（长×宽×高cm）：403×175×250；整机质量（kg）：2600；配套动力（kW）：51.5；整机型式：4×2两轮驱动；轴距（mm）：2000；轮距（前轮/后轮）mm：1300/1350；轮距（前轮/后轮）调整方式：有级调整/有级调整；最小离地间隙(mm)：380；前轴质量/后轴质量（kg）：1085/1515；最大配重（前/后）kg：108/360；档位数（前进/倒退/爬行）：12/12；发动机与离合器联接方式：直联式；整机启动方式：电起动；驾驶室型式：整体焊接式；发动机标定转速（r/min）：2300； | 51.5 | 通用类 | 2019-12-31 | 安徽省
774 | 动力机械 | 拖拉机 | 轮式拖拉机(不含皮带传动轮式拖拉机） | 70—75马力两轮驱动拖拉机 | 雷沃重工股份有限公司 | 轮式拖拉机 | M700H-B | 驱动方式：两轮驱动；功率：51.5kW | 结构尺寸（mm）：4070*2750*2980；整机质量（kg）：2830；轴距（mm）：2072；前后轮轮距（mm）：2200、2300、2400/2280-2360；档位数（前进/倒退/爬行）：12/12/0：轮胎规格（前轮/后轮）：6.5-20/12.4-28；配套发动机厂家及型号：全柴QC4108T70 | 51.5 | 通用类 | 2017-12-31 | 山东省
775 | 动力机械 | 拖拉机 | 轮式拖拉机(不含皮带传动轮式拖拉机） | 70—75马力两轮驱动拖拉机 | 洛阳瑞得拖拉机有限公司 | 轮式拖拉机 | RD700 | 发动机标定功率（kW）：51.5；驱动方式：两轮驱动 | 外廓尺寸：3700*1750*2600；驱动形式：4*2（两轮驱动）；配套功率（kW）：51.5；发动机型号：SL4108ABT-2;发动机制造商：福建力佳股份有限公司；轴距（mm）：1946；最小使用质量（kg）：1590；最大配重质量（前/后）（kg）：112/200；档位数(前进/倒退）：12F+12R;变速箱型式：4*3*（1+1）档组成式；驾驶室或安全架型式:两柱式 | 51.5 | 通用类 | 2018-12-31 | 河南省
776 | 动力机械 | 拖拉机 | 轮式拖拉机(不含皮带传动轮式拖拉机） | 70—75马力两轮驱动拖拉机 | 雷沃重工股份有限公司 | 轮式拖拉机 | M700-B | 驱动方式：两轮驱动；功率：51.5kW | 结构尺寸（mm）：4100*1795*2500；整机质量（kg）：2630；轴距（mm）：2072；前后轮轮距（mm）：1350、1450、1550/1300-1500；档位数（前进/倒退/爬行）：12/12/0：轮胎规格（前轮/后轮）：6.5-20/14.9-30；配套发动机厂家及型号：全柴QC4108T70 | 51.5 | 通用类 | 2017-12-31 | 山东省
777 | 动力机械 | 拖拉机 | 轮式拖拉机(不含皮带传动轮式拖拉机） | 70—75马力两轮驱动拖拉机 | 第一拖拉机股份有限公司 | 轮式拖拉机 | MG700 | 功率：51.5kW/70马力；驱动方式：两轮驱动 | 功率:70马力；驱动型式:二轮；液压转向，尺寸(mm),4150×2040×2635 ； 整机重量(kg)：2750；发动机型号：东方红YT4B4-22；挡位数:10+2啮合套换挡，离合器：双作用；动力输出轴（r/min）540/720。前后轮7.50-16/14.9-30,前后轮距(mm)1400-1700/1310-1806，提升器：强压入土，前6后4配重 | 51.5 | 通用类 | 2019-12-31 | 河南省
778 | 动力机械 | 拖拉机 | 轮式拖拉机(不含皮带传动轮式拖拉机） | 70—75马力两轮驱动拖拉机 | 山东五征集团有限公司 | 轮式拖拉机 | MD700 | 两驱；52kW | 外廓尺寸（长×宽×高）：3810×1800×2500mm；驱动型式：两轮驱动；配套功率：52kW；发动机型号：YCD4J11T-70；发动机制造商：广西玉柴动力机械有限公司；轴距：1990mm；最小使用质量：2450kg；配重（最大）（前/后）：200/240kg；档位数（前进/倒退/爬行）：16/8/0或16/8/12；变速箱型式：4×2×(2+1)组成式、4×3×(2+1)组成式（选装爬行档）；驾驶室型号：WA160.45.010；驾驶室型式：驾驶室；液压悬挂系统型式：半分置式；动力输出轴转速：540/1000r/min或540/750r/min或同步动力输出 | 52 | 通用类 | 2019-12-31 | 山东省
779 | 动力机械 | 拖拉机 | 轮式拖拉机(不含皮带传动轮式拖拉机） | 70—75马力两轮驱动拖拉机 | 第一拖拉机股份有限公司 | 轮式拖拉机 | MK700 | 功率：51.5kW/70马力；驱动方式：两轮驱动 | 功率:70马力；驱动型式:二轮；液压转向，尺寸(mm),3703×1870×1710； 整机重量(kg)：2800；发动机型号：东方红YT4B4-22；挡位数:12+12梭式同步器换挡，离合器：双作用；动力输出轴（r/min）540/720。前后轮6.50-16/14.9-28,前后轮距(mm)1400～1600/1400～1700，提升器：力、位调节，前8后6配重 | 51.5 | 通用类 | 2017-12-31 | 河南省
780 | 动力机械 | 拖拉机 | 轮式拖拉机(不含皮带传动轮式拖拉机） | 80—85马力两轮驱动拖拉机 | 山东时风（集团）有限责任公司 | 轮式拖拉机 | SF800C | 两驱,功率59kW | 外廓尺寸4250*1955*2715，驱动型式：两轮驱动.配套功率59kW/2200r/min，发动机型号YT4B4-22，制造商：一拖（洛阳）动力机械有限公司，轴距2300mm,整机最小使用质量2864kg,最大配重（前/后）kg220/540,档位数（前进/倒退/爬行）10/10/0，变速箱型式组成式5*2*（1+1）锁式换挡，驾驶室或安全架型号SF804B-46001型式：两柱折叠式。,排放限值执行非道路国Ⅱ标准，10+10啮合套梭式换档，牵引力≥13.5kN，两轮驱动，侧置变速，吊挂式踏板，差速锁，独立操纵双作用离合器，双速后动力输出(功率≥47.7kW，转速540 /760r/min)，力位综合调节提升器，2类三点悬挂，提升力≥13.5kN，全液压转向，前/后轮胎：7.50-16 /14.9-30，前后轮距可调，整机最小使用质量2864kg，双路阀，安全架。 | 59 | 通用类 | 2017-12-31 | 山东省
781 | 动力机械 | 拖拉机 | 轮式拖拉机(不含皮带传动轮式拖拉机） | 80—85马力两轮驱动拖拉机 | 山拖农机装备有限公司 | 轮式拖拉机 | TS800Ⅲ | 功率（kW）:59；驱动方式：两轮驱动 | 外型尺寸（mm）：4295×2080×2770； 发动机主要型号：LR4B5-23 发动机制造厂家：中国一拖集团有限公司 驱动方式：两轮驱动 功率（kW）:59 轴距（mm）:2240 最小使用质量（kg）:3500 轮胎型号（前/后）：6.50-20/14.9-30 有无驾驶室：有 变速箱型式：4×（2+1）×2组成式 变速箱换挡方式：啮合套换挡 | 59 | 通用类 | 2019-12-31 | 山东省
782 | 动力机械 | 拖拉机 | 轮式拖拉机(不含皮带传动轮式拖拉机） | 80—85马力两轮驱动拖拉机 | 雷沃重工股份有限公司 | 轮式拖拉机 | M800-DA | 驱动方式：两轮驱动；功率：59kW | "结构尺寸（mm）：4530*2090*2760；整机质量（kg）：3500；轴距（mm）：2366；前后轮轮距（mm）：1485/1608；档位数（前进/倒退/爬行）：16/8/0：轮胎规格（前轮/后轮）：6.5-20/14.9-30；配套发动机厂家及型号：玉柴YC4B90Z-T20 天利4JR3ABT80Y 一拖LR4B5-22" | 59 | 通用类 | 2017-12-31 | 山东省
783 | 动力机械 | 拖拉机 | 轮式拖拉机(不含皮带传动轮式拖拉机） | 80—85马力两轮驱动拖拉机 | 中联重机股份有限公司(原:奇瑞重工股份有限公司) | 轮式拖拉机 | RC800-A | 驱动方式：两轮驱动；功率：59kW | 发动机品牌/型号：东方红牌LR4B5-23；结构尺寸（长×宽×高cm）：439×209.5×295；整机质量（kg）：3340；配套动力（kW）：59；整机型式：4×2两轮驱动；轴距（mm）：2185；轮距（前轮/后轮）mm：1550/1615；轮距（前轮/后轮）调整方式：有级调整/有级调整；最小离地间隙(mm)：480；前轴质量/后轴质量（kg）：1300/2040；最大配重（前/后）kg：220/480；档位数（前进/倒退/爬行）：16/8；发动机与离合器联接方式：直联式；整机启动方式：电启动；驾驶室型式：两柱式；发动机标定转速（r/min）：2300； | 59 | 通用类 | 2019-12-31 | 安徽省
784 | 动力机械 | 拖拉机 | 轮式拖拉机(不含皮带传动轮式拖拉机） | 80—85马力两轮驱动拖拉机 | 中联重机股份有限公司(原:奇瑞重工股份有限公司) | 轮式拖拉机 | RC800H | 驱动方式：两轮驱动；功率：59kW | 发动机品牌/型号：东方红牌LR4B5-23，选装玉柴牌YC4B90Z-T20；结构尺寸（长×宽×高cm）：402.5×263.6×315.5；整机质量（kg）：4090；配套动力（kW）：59；整机型式：4×2两轮驱动；轴距（mm）：2195；轮距（前轮/后轮）mm：2360/2306；轮距（前轮/后轮）调整方式：有级调整/有级调整；最小离地间隙(mm)：790；前轴质量/后轴质量（kg）：1550/2540；最大配重（前/后）kg：/；档位数（前进/倒退/爬行）：16/8/0；发动机与离合器联接方式：直联式；整机启动方式：电启动；驾驶室型式：整体焊接式；发动机标定转速（r/min）：2300； | 59 | 通用类 | 2017-12-31 | 安徽省
785 | 动力机械 | 拖拉机 | 轮式拖拉机(不含皮带传动轮式拖拉机） | 80—85马力两轮驱动拖拉机 | 第一拖拉机股份有限公司 | 轮式拖拉机 | MG800-1 | 功率：58.8kW/80马力；驱动方式：两轮驱动 | 功率:80马力；驱动型式:二轮；液压转向，尺寸(mm),4150×2040×2635 ； 整机重量(kg)：2750；发动机型号：东方红东方红YT4B4-22（选装LR4B5-22）；挡位数:10+2啮合套换挡，离合器：双作用；动力输出轴（r/min）540/720。前后轮7.50-16/14.9-30,前后轮距(mm)1400-1700/1310-1806，提升器：强压入土，前6后4配重,含驾驶室 | 58.8 | 通用类 | 2020-12-31 | 河南省
786 | 动力机械 | 拖拉机 | 轮式拖拉机(不含皮带传动轮式拖拉机） | 80—85马力两轮驱动拖拉机 | 中联重机股份有限公司(原:奇瑞重工股份有限公司) | 轮式拖拉机 | RK800-A | 驱动方式：两轮驱动；功率：59kW | 发动机品牌/型号：东方红牌YT4B5-23,,选装东方红牌YT4B4-23,选装玉柴牌YC4A90-T20；结构尺寸（长×宽×高cm）：407×185×275；整机质量（kg）：2500；配套动力（kW）：59；整机型式：4×2两轮驱动；轴距（mm）：2070；轮距（前轮/后轮）mm：1300/1408；轮距（前轮/后轮）调整方式：有级调整/有级调整；最小离地间隙(mm)：400；前轴质量/后轴质量（kg）：1020/1480；最大配重（前/后）kg：108/360；档位数（前进/倒退/爬行）：12/12；发动机与离合器联接方式：直联式；整机启动方式：电启动；驾驶室型式：两柱式；发动机标定转速（r/min）：2300； | 59 | 通用类 | 2019-12-31 | 安徽省
787 | 动力机械 | 拖拉机 | 轮式拖拉机(不含皮带传动轮式拖拉机） | 80—85马力两轮驱动拖拉机 | 中联重机股份有限公司(原:奇瑞重工股份有限公司) | 轮式拖拉机 | RM800-A | 驱动方式：两轮驱动；功率：59kW | 发动机品牌/型号：全柴牌4JR3ABT80X;结构尺寸（长×宽×高cm）：401×191×273.5；整机质量（kg）：3075；配套动力（kW）：59；整机型式：4×2两轮驱动；轴距（mm）：2188；轮距（前轮/后轮）mm：1500/1530；轮距（前轮/后轮）调整方式：有级调整/有级调整；最小离地间隙(mm)：430；前轴质量/后轴质量（kg）：1230/1845；最大配重（前/后）kg：240/540；档位数（前进/倒退/爬行）：8/2/0；发动机与离合器联接方式：直联式；整机启动方式：电启动；驾驶室型式：两柱式；发动机标定转速（r/min）：2300； | 59 | 通用类 | 2016-12-31 | 安徽省
788 | 动力机械 | 拖拉机 | 轮式拖拉机(不含皮带传动轮式拖拉机） | 80—85马力两轮驱动拖拉机 | 中联重机股份有限公司(原:奇瑞重工股份有限公司) | 轮式拖拉机 | RC800 | 驱动方式：两轮驱动；功率：59kW | 发动机品牌/型号：东方红牌LR4B5-23；结构尺寸（长×宽×高cm）：439×209.5×280；整机质量（kg）：3590；配套动力（kW）：59；整机型式：4×2两轮驱动；轴距（mm）：2185；轮距（前轮/后轮）mm：1550/1615；轮距（前轮/后轮）调整方式：有级调整/有级调整；最小离地间隙(mm)：480；前轴质量/后轴质量（kg）：1340/2250；最大配重（前/后）kg：220/480；档位数（前进/倒退/爬行）：16/8；发动机与离合器联接方式：直联式；整机启动方式：电起动；驾驶室型式：整体焊接式；发动机标定转速（r/min）：2300； | 59 | 通用类 | 2019-12-31 | 安徽省
789 | 动力机械 | 拖拉机 | 轮式拖拉机(不含皮带传动轮式拖拉机） | 80—85马力两轮驱动拖拉机 | 山东时风（集团）有限责任公司 | 轮式拖拉机 | SF800B | 两驱,功率59kW | 外廓尺寸4180*1955*2715，驱动型式：两轮驱动.配套功率59kW/2200r/min，发动机型号YT4B4-22，制造商：一拖（洛阳）动力机械有限公司，轴距2228mm,整机最小使用质量2864kg,最大配重（前/后）kg220/540,档位数（前进/倒退/爬行）8/2/0，，变速箱型式IZ型行星减速组成式，驾驶室或安全架型号SF804B-46001型式：两柱折叠式。,后540kg,排放限值执行非道路国Ⅱ标准，8+2啮合套换档，加强型底盘，牵引力≥13.5kN，两轮驱动，差速锁，双作用离合器，双速后动力输出(功率≥47.7kW，转速540/760r/min)，位调节和浮动控制强压提升器，2类三点悬挂，提升力≥14.2kN，全液压转向，前/后轮胎：7.50-16 /14.9-30，前后轮距可调，整机最小使用质量2864kg，双路阀，安全架。 | 59 | 通用类 | 2017-12-31 | 山东省
790 | 动力机械 | 拖拉机 | 轮式拖拉机(不含皮带传动轮式拖拉机） | 80—85马力两轮驱动拖拉机 | 中联重机股份有限公司(原:奇瑞重工股份有限公司) | 轮式拖拉机 | RK800 | 驱动方式：两轮驱动；功率：59kW | 发动机品牌/型号：东方红牌YT4B5-23,,选装东方红牌YT4B4-23,选装玉柴牌YC4A90-T20；结构尺寸（长×宽×高cm）：407×185×265；整机质量（kg）：2630；配套动力（kW）：59；整机型式：4×2两轮驱动；轴距（mm）：2070；轮距（前轮/后轮）mm：1300/1408；轮距（前轮/后轮）调整方式：有级调整/有级调整；最小离地间隙(mm)：400；前轴质量/后轴质量（kg）：1115/1515；最大配重（前/后）kg：108/360；档位数（前进/倒退/爬行）：12/12；发动机与离合器联接方式：直联式；整机启动方式：电启动；驾驶室型式：整体焊接式；发动机标定转速（r/min）：2300； | 59 | 通用类 | 2019-12-31 | 安徽省
791 | 动力机械 | 拖拉机 | 轮式拖拉机(不含皮带传动轮式拖拉机） | 80—85马力两轮驱动拖拉机 | 雷沃重工股份有限公司 | 轮式拖拉机 | M800-D | 驱动方式：两轮驱动；功率：59kW | "结构尺寸（mm）：4530*2090*2760；整机质量（kg）：3800；轴距（mm）：2195；前后轮轮距（mm）：1485/1608；档位数（前进/倒退/爬行）：16/8/0：轮胎规格（前轮/后轮）：6.5-20/14.9-30；配套发动机厂家及型号：玉柴YC4B90Z-T20 天利4JR3ABT80Y 一拖LR4B5-22" | 59 | 通用类 | 2017-12-31 | 山东省
792 | 动力机械 | 拖拉机 | 轮式拖拉机(不含皮带传动轮式拖拉机） | 80—85马力两轮驱动拖拉机 | 雷沃重工股份有限公司 | 轮式拖拉机 | M800H-D | 驱动方式：两轮驱动；功率：59kW | 结构尺寸（mm）：4350*2610*3180；整机质量（kg）：4090；轴距（mm）：2366；前后轮轮距（mm）：2360/2280；档位数（前进/倒退/爬行）：16/8/0：轮胎规格（前轮/后轮）：9.5-32/12-38；配套发动机厂家及型号：玉柴YC4B90Z-T20 | 59 | 通用类 | 2020-12-31 | 山东省
793 | 动力机械 | 拖拉机 | 轮式拖拉机(不含皮带传动轮式拖拉机） | 80—85马力两轮驱动拖拉机 | 山东时风（集团）有限责任公司 | 轮式拖拉机 | SF800 | 两驱,功率59kW | 外廓尺寸4395*2026*2820，驱动型式：两轮驱动.配套功率59kW/2300r/min，发动机型号YT4B4-23，制造商：一拖（洛阳）动力机械有限公司，轴距2195mm,整机最小使用质量3400kg,最大配重（前/后）kg220/540,档位数（前进/倒退/爬行）16/8/0，变速箱型式组成式4*（2+1）*2，驾驶室或安全架型号SF1204-46001型式：两柱式。,排放限值执行非道路国Ⅱ标准，16+8啮合套换档，差速锁，牵引力≥15kN，两轮驱动，吊挂式踏板、侧置变速机构，液压制动，独立操纵的双作用离合器，双速后动力输出(功率≥50.2kW，转速760/1000r/min)，位调节和浮动控制双强压提升器，2类三点悬挂，提升力≥15kN，全液压转向，前/后轮胎：7.50-16/14.9-30，前后轮距可调，整机最小使用质量3400kg，双路阀，安全架。 | 59 | 通用类 | 2019-12-31 | 山东省
794 | 动力机械 | 拖拉机 | 轮式拖拉机(不含皮带传动轮式拖拉机） | 80—85马力两轮驱动拖拉机 | 第一拖拉机股份有限公司 | 轮式拖拉机 | MK800 | 功率：58.8kW/80马力；驱动方式：两轮驱动 | 功率:80马力；驱动型式:二轮；液压转向，尺寸(mm),3965×1867×2705； 整机重量(kg)：2800；发动机型号：东方红YT4B4-22（选装LR4B5-22）；挡位数:12+12梭式同步器换挡，离合器：双作用；动力输出轴（r/min）540/720。前后轮7.50-16/14.9-30,前后轮距(mm)1400～1700/1400～1700，提升器：力、位调节，前8后6配重 | 58.8 | 通用类 | 2020-12-31 | 河南省
795 | 动力机械 | 拖拉机 | 轮式拖拉机(不含皮带传动轮式拖拉机） | 80—85马力两轮驱动拖拉机 | 洛阳世英机械制造有限公司 | 轮式拖拉机 | SJH800B | 驱动方式：两轮驱动；发动机标定功率（kW）59 | 外廓尺寸（长×宽×高）：4070mm×1900mm×2700mm；型式：4×2轮式；发动机标定功率：59，发动机型号：YT4B5-22，发动机制造商：一拖（洛阳）动力机械有限公司；轴距：2260mm；最小使用质量：2880kg；最大配重（前/后）：220/300；档位数（前进/后退）：10/10；变速箱型式：10+10梭式档；Iz型行星减速组成式；驾驶室型式：简易式驾驶室；轮胎型号：6.50-20/14.9-30；悬挂装置型式：后置三点悬挂 | 59 | 通用类 | 2019-12-31 | 河南省
796 | 动力机械 | 拖拉机 | 轮式拖拉机(不含皮带传动轮式拖拉机） | 80—85马力两轮驱动拖拉机 | 雷沃重工股份有限公司 | 轮式拖拉机 | M800-A | 驱动方式：两轮驱动；功率：59kW | 结构尺寸（mm）：4060*1910*2760；整机质量（kg）：3290；轴距（mm）：2273；前后轮轮距（mm）：1500/1530；档位数（前进/倒退/爬行）：10/10/0：轮胎规格（前轮/后轮）：6.5-20/14.9-30；配套发动机厂家及型号：一拖LR4B5-22 | 59 | 通用类 | 2019-12-31 | 山东省
797 | 动力机械 | 拖拉机 | 轮式拖拉机(不含皮带传动轮式拖拉机） | 80—85马力两轮驱动拖拉机 | 中联重机股份有限公司(原:奇瑞重工股份有限公司) | 轮式拖拉机 | RM800 | 驱动方式：两轮驱动；功率：59kW | 发动机品牌/型号：全柴牌4JR3ABT80X;结构尺寸（长×宽×高cm）：401×191×273.5；整机质量（kg）：3115；配套动力（kW）：59；整机型式：4×2两轮驱动；轴距（mm）：2188；轮距（前轮/后轮）mm：1500/1530；轮距（前轮/后轮）调整方式：有级调整/有级调整；最小离地间隙(mm)：430；前轴质量/后轴质量（kg）：1245/1870；最大配重（前/后）kg：240/540；档位数（前进/倒退/爬行）：8/2/0；发动机与离合器联接方式：直联式；整机启动方式：电启动；驾驶室型式：六柱式；发动机标定转速（r/min）：2300； | 59 | 通用类 | 2016-12-31 | 安徽省
798 | 动力机械 | 拖拉机 | 轮式拖拉机(不含皮带传动轮式拖拉机） | 80—85马力两轮驱动拖拉机 | 第一拖拉机股份有限公司 | 轮式拖拉机 | LX800H | 功率：59kW/80马力；驱动方式：两轮驱动 | 东方红LR4B5-23发动机，功率80马力，双作用离合器，12+4啮合套换档变速箱，液压转向，前后轮9.5-32/12-38，动力输出：720（8键），提升器：位调节，免维护电瓶，三点Ⅱ类悬挂，特高空滤，可调座椅（带安全带），全封闭暖风安全驾驶室，前10/后6配重，2组液压输出，前后轮距可调。 | 59 | 通用类 | 2017-12-31 | 河南省
799 | 动力机械 | 拖拉机 | 轮式拖拉机(不含皮带传动轮式拖拉机） | 85—90马力两轮驱动拖拉机 | 雷沃重工股份有限公司 | 轮式拖拉机 | M850-A | 驱动方式：两轮驱动；功率：62.5kW | 结构尺寸（mm）：4285*1910*2760；整机质量（kg）：3290；轴距（mm）：2273；前后轮轮距（mm）：1500/1530；档位数（前进/倒退/爬行）：10/10/0：轮胎规格（前轮/后轮）：6.5-20/14.9-30；配套发动机厂家及型号：一拖LR4M5-22 | 62.5 | 通用类 | 2017-12-31 | 山东省
800 | 动力机械 | 拖拉机 | 轮式拖拉机(不含皮带传动轮式拖拉机） | 85—90马力两轮驱动拖拉机 | 第一拖拉机股份有限公司 | 轮式拖拉机 | LX850 | 功率：62.5kW/85马力；驱动方式：两轮驱动 | a.1.东方红LR4M5-23发动机，功率:85马力；2.驱动方式：二轮驱动；b.1.独立式双作用离合器；2.12+4档啮合套换档，液压转向;3.前轮/后轮：7.5-16/14.9-30;4.动力输出：720（8键）;5.提升器：位调节；6.免维护电瓶;7.三点悬挂类别：Ⅱ类;8.含驾驶室，可调式座椅;9.前轮距：6级可调（1400～1900㎜）后轮距：7级可调（1500～2100㎜）;10.一组液压输出;11.无副油箱， | 62.5 | 通用类 | 2017-12-31 | 河南省
801 | 动力机械 | 拖拉机 | 轮式拖拉机(不含皮带传动轮式拖拉机） | 85—90马力两轮驱动拖拉机 | 中联重机股份有限公司(原:奇瑞重工股份有限公司) | 轮式拖拉机 | RM850-A | 驱动方式：两轮驱动；功率：62.5kW | 发动机品牌/型号：东方红牌LR4M5-23；结构尺寸（长×宽×高cm）：401×192×273.5；整机质量（kg）：2900；配套动力（kW）：62.5；整机型式：4×2两轮驱动；轴距（mm）：2236；轮距（前轮/后轮）mm：1500/1530；轮距（前轮/后轮）调整方式：有级调整/有级调整；最小离地间隙(mm)：430；前轴质量/后轴质量（kg）：1200/1700；最大配重（前/后）kg：240/540；档位数（前进/倒退）：8/2/0；发动机与离合器联接方式：直联式；整机启动方式：电启动； | 62.5 | 通用类 | 2016-12-31 | 安徽省
802 | 动力机械 | 拖拉机 | 轮式拖拉机(不含皮带传动轮式拖拉机） | 85—90马力两轮驱动拖拉机 | 山拖农机装备有限公司 | 轮式拖拉机 | TS850Ⅲ | 功率（kW）:62.5；驱动方式：两轮驱动 | 外型尺寸（mm）：4295×2050×2880； 发动机主要型号：LR4M5-23 发动机制造厂家：兖州山拖发动机有限公司 驱动方式：两轮驱动 功率（kW）:62.5 轴距（mm）:2240 最小使用质量（kg）:3600 轮胎型号（前/后）：6.50-20/16.9-34 有无驾驶室：有 变速箱型式：直齿4×2×（2+1）组成式 变速箱换挡方式：啮合套换挡 | 62.5 | 通用类 | 2017-12-31 | 山东省
803 | 动力机械 | 拖拉机 | 轮式拖拉机(不含皮带传动轮式拖拉机） | 85—90马力两轮驱动拖拉机 | 山东时风（集团）有限责任公司 | 轮式拖拉机 | SF850 | 两驱,功率62.5kW | 外廓尺寸4395*2026*2820，驱动型式：两轮驱动.配套功率62.5kW/2300r/min，发动机型号LR4M5-23，制造商：一拖（洛阳）动力机械有限公司，轴距2195mm,整机最小使用质量3400kg,最大配重（前/后）kg220/540,档位数（前进/倒退/爬行）16/8/0，变速箱型式组成式4*（2+1）*2，驾驶室或安全架型号SF1204-46001型式：两柱式。,排放限值执行非道路国Ⅱ标准，8+4啮合套换档，差速锁，牵引力≥15.5kN，两轮驱动，吊挂式踏板、侧置变速机构，液压制动，独立操纵的双作用离合器，双速后动力输出(功率≥53.1kW，转速760/1000r/min)，位调节和浮动控制双强压提升器，2类三点悬挂，提升力≥15.6kN，全液压转向，前/后轮胎：7.50-16/14.9-30，前后轮距可调，整机最小使用质量3400kg，双路阀，安全架。 | 62.5 | 通用类 | 2019-12-31 | 山东省
804 | 动力机械 | 拖拉机 | 轮式拖拉机(不含皮带传动轮式拖拉机） | 85—90马力两轮驱动拖拉机 | 中联重机股份有限公司(原:奇瑞重工股份有限公司) | 轮式拖拉机 | RM850 | 驱动方式：两轮驱动；功率：62.5kW | 发动机品牌/型号：东方红牌LR4M5-23;结构尺寸（长×宽×高cm）：401×192×273.5；整机质量（kg）：3290；配套动力（kW）：62.5；整机型式：4×2两轮驱动；轴距（mm）：2236；轮距（前轮/后轮）mm：1500/1530；轮距（前轮/后轮）调整方式：有级调整/有级调整；最小离地间隙(mm)：430；前轴质量/后轴质量（kg）：1330/1960；最大配重（前/后）kg：240/540；档位数（前进/倒退/爬行）：8/2/0；发动机与离合器联接方式：直联式；整机启动方式：电启动；驾驶室型式：六柱式；发动机标定转速（r/min）：2300； | 62.5 | 通用类 | 2016-12-31 | 安徽省
805 | 动力机械 | 拖拉机 | 轮式拖拉机(不含皮带传动轮式拖拉机） | 85—90马力两轮驱动拖拉机 | 雷沃重工股份有限公司 | 轮式拖拉机 | M850-DA | 驱动方式：两轮驱动；功率：62.5kW | "结构尺寸（mm）：4530*1986*2760；整机质量（kg）：3500；轴距（mm）：2366；前后轮轮距（mm）：1485/1608；档位数（前进/倒退/爬行）：16/8：轮胎规格（前轮/后轮）：6.5-20/14.9-30；配套发动机厂家及型号：雷沃动力1004C-P4TRT85 一拖LR4M5-22 天利4JR3ABT85X" | 62.5 | 通用类 | 2019-12-31 | 山东省
806 | 动力机械 | 拖拉机 | 轮式拖拉机(不含皮带传动轮式拖拉机） | 85—90马力两轮驱动拖拉机 | 第一拖拉机股份有限公司 | 轮式拖拉机 | LX850H | 功率：62.5kW/85马力；驱动方式：两轮驱动 | 东方红LR4M5-23发动机，功率85马力，双作用离合器，12+4啮合套换档变速箱，液压转向，前后轮9.5-32/12-38，动力输出：720（8键），提升器：位调节，免维护电瓶，三点Ⅱ类悬挂，特高空滤，可调座椅（带安全带），全封闭暖风安全驾驶室，前10/后6配重，2组液压输出，前后轮距可调。 | 62.5 | 通用类 | 2017-12-31 | 河南省
807 | 动力机械 | 拖拉机 | 轮式拖拉机(不含皮带传动轮式拖拉机） | 90—95马力两轮驱动拖拉机 | 雷沃重工股份有限公司 | 轮式拖拉机 | M900-D3 | 驱动方式：两轮驱动；功率：66.2kW | 结构尺寸（mm）：4530*2180*2810；整机质量（kg）：3800；轴距（mm）：2310；前后轮轮距（mm）：1385-1685/1608-1996；档位数（前进/倒退/爬行）：10/10/0：轮胎规格（前轮/后轮）：13.6-24/16.9-34；配套发动机品牌及型号：雷沃动力1004C-P4T | 66.2 | 通用类 | 2020-12-31 | 山东省
808 | 动力机械 | 拖拉机 | 轮式拖拉机(不含皮带传动轮式拖拉机） | 90—95马力两轮驱动拖拉机 | 洛阳世英机械制造有限公司 | 轮式拖拉机 | SJH900 | 驱动方式：两轮驱动；发动机标定功率（kW）66.2 | 外廓尺寸（长×宽×高）：4250mm×2070mm×2720mm；型式：4×2轮式；发动机功率：66.2kW，发动机型号：LR4M5-23，发动机制造商：一拖（洛阳）柴油机有限公司；轴距：2210mm；最小使用质量：3640kg；最大配重（前/后）：220/300；档位数（前进/后退）：16/8；变速箱型式：16F+8R梭式；驾驶室型式：简易式驾驶室；轮胎型号：6.50-20/16.9-34；悬挂装置型式：后置三点悬挂 | 66.2 | 通用类 | 2019-12-31 | 河南省
809 | 动力机械 | 拖拉机 | 轮式拖拉机(不含皮带传动轮式拖拉机） | 90—95马力两轮驱动拖拉机 | 雷沃重工股份有限公司 | 轮式拖拉机 | M900-DA2 | 驱动方式：两轮驱动；功率：66.2kW | "结构尺寸（mm）：4530*2050*2810；整机质量（kg）：3500；轴距（mm）：2310；前后轮轮距（mm）：1385-1685/1608-1996；档位数（前进/倒退/爬行）：12/4/0：轮胎规格（前轮/后轮）：7.5-20/16.9-34；配套发动机厂家及型号：雷沃动力1004C-P4T 东方红LR4M5-23 玉柴YC4B150Z-T20 全柴QC4112TD" | 66.2 | 通用类 | 2020-12-31 | 山东省
810 | 动力机械 | 拖拉机 | 轮式拖拉机(不含皮带传动轮式拖拉机） | 90—95马力两轮驱动拖拉机 | 山东时风（集团）有限责任公司 | 轮式拖拉机 | SF900 | 两驱,功率66.2kW | 外廓尺寸4395*2026*2820，驱动型式：两轮驱动.配套功率66.2kW/2300r/min，发动机型号LR4M5-23，制造商：一拖（洛阳）动力机械有限公司，轴距2195mm,整机最小使用质量3400kg,最大配重（前/后）kg220/540,档位数（前进/倒退/爬行）16/8/0，，变速箱型式组成式4*（2+1）*2，驾驶室或安全架型号SF1204-46001型式：两柱式。,排放限值执行非道路国Ⅱ标准，8+4啮合套换档，差速锁，牵引力≥16kN，两轮驱动，吊挂式踏板、侧置变速机构，液压制动，独立操纵的双作用离合器，双速后动力输出(功率≥56.3kW,转速760/1000r/min)，位调节和浮动控制双强压提升器，2类三点悬挂，提升力≥16.6kN，全液压转向，前/后轮胎：7.50-16/14.9-30，前后轮距可调，整机最小使用质量3400kg，双路阀，安全架。 | 66.2 | 通用类 | 2019-12-31 | 山东省
811 | 动力机械 | 拖拉机 | 轮式拖拉机(不含皮带传动轮式拖拉机） | 90—95马力两轮驱动拖拉机 | 雷沃重工股份有限公司 | 轮式拖拉机 | M900-DA3 | 驱动方式：两轮驱动；功率：66.2kW | 结构尺寸（mm）：4530*2180*2810；整机质量（kg）：3500；轴距（mm）：2310；前后轮轮距（mm）：1385-1685/1608-1996；档位数（前进/倒退/爬行）：10/10/0：轮胎规格（前轮/后轮）：7.5-20/16.9-34；配套发动机厂家及型号：雷沃动力1004C-P4T | 66.2 | 通用类 | 2020-12-31 | 山东省
812 | 动力机械 | 拖拉机 | 轮式拖拉机(不含皮带传动轮式拖拉机） | 90—95马力两轮驱动拖拉机 | 第一拖拉机股份有限公司 | 轮式拖拉机 | LX900 | 功率：66.2kW/90马力；驱动方式：两轮驱动 | a.1.东方红LR4M5-23发动机，功率:90马力；2.驱动方式：二轮驱动；b.1.独立式双作用离合器；2.12+4档啮合套换档，液压转向;3.前轮/后轮：7.5-16/14.9-30;4动力输出：720/800;5.提升器：位调节；6.免维护电瓶;7.三点悬挂类别：Ⅱ类;可调式座椅;9.前轮距：6级可调（1400～1900㎜）后轮距：7级可调（1500～2100㎜） | 66.2 | 通用类 | 2017-12-31 | 河南省
813 | 动力机械 | 拖拉机 | 轮式拖拉机(不含皮带传动轮式拖拉机） | 90—95马力两轮驱动拖拉机 | 雷沃重工股份有限公司 | 轮式拖拉机 | M900H-D | 驱动方式：两轮驱动；功率：66.2kW | "结构尺寸（mm）：4350*2610*3180；整机质量（kg）：4090；轴距（mm）：2366；前后轮轮距（mm）：2360/2280；档位数（前进/倒退/爬行）：16/8/0：轮胎规格（前轮/后轮）：9.5-32/12-38；配套发动机厂家及型号：玉柴YC4B105Z-T20 一拖LR4M5-23 雷沃动力1004C-P4T 天利QC4112TD" | 66.2 | 通用类 | 2020-12-31 | 山东省
814 | 动力机械 | 拖拉机 | 轮式拖拉机(不含皮带传动轮式拖拉机） | 90—95马力两轮驱动拖拉机 | 山东时风（集团）有限责任公司 | 轮式拖拉机 | SF900B | 两驱,功率66.2kW | 外廓尺寸4250*1980*2870，驱动型式：两轮驱动.配套功率66.2kW/2300r/min，发动机型号LR4M5-23，制造商：一拖（洛阳）动力机械有限公司，轴距2300mm,整机最小使用质量3196kg,最大配重（前/后）kg220/540,档位数（前进/倒退/爬行）8/2/0，，变速箱型式IZ型行星减速组成式，驾驶室或安全架型号SF1204-46001型式：两柱式。,排放限值执行非道路国Ⅱ标准，8+2啮合套换档，差速锁，牵引力≥16kN，两轮驱动，双作用离合器，双速后动力输出(功率≥56.3kW,转速540/760r/min)，位调节和浮动控制提升器，2类三点悬挂，提升力≥16.6kN，全液压转向，前/后轮胎：7.50-20/16.9-34，前后轮距可调，整机最小使用质量3196kg，双路阀，安全架。 | 66.2 | 通用类 | 2020-12-31 | 山东省
815 | 动力机械 | 拖拉机 | 轮式拖拉机(不含皮带传动轮式拖拉机） | 90—95马力两轮驱动拖拉机 | 中联重机股份有限公司(原:奇瑞重工股份有限公司) | 轮式拖拉机 | RC900-A | 驱动方式：两轮驱动；功率：66.2kW | 发动机品牌/型号：东方红牌LR4M5-23；结构尺寸（长×宽×高cm）：439×209.5×295；整机质量（kg）：3390；配套动力（kW）：66.2；整机型式：4×2两轮驱动；轴距（mm）：2185；轮距（前轮/后轮）mm：1550/1615；轮距（前轮/后轮）调整方式：有级调整/有级调整；最小离地间隙(mm)：480；前轴质量/后轴质量（kg）：1330/2060；最大配重（前/后）kg：220/480；档位数（前进/倒退/爬行）：16/8；发动机与离合器联接方式：直联式；整机启动方式：电启动；驾驶室型式：两柱式；发动机标定转速（r/min）：2300； | 66.2 | 通用类 | 2019-12-31 | 安徽省
816 | 动力机械 | 拖拉机 | 轮式拖拉机(不含皮带传动轮式拖拉机） | 90—95马力两轮驱动拖拉机 | 乐星农业装备（青岛）有限公司 | 轮式拖拉机 | LS900 | 驱动轮数：两轮驱动；发动机标定功率（kW）：66.2, | 主要技术参数：结构尺寸（长*宽*高cm）: 4430×1980×2635, 整机质量（kg）:3110 ,配套动力（kW）66.2,发动机品牌型号：东方红：LR4B3Z-22、LR4A3LU22/0662E，华丰动力：4RMIZT22-1，机型式:4×2两轮驱动, 轴距（mm）:2345, 轮距（前轮/后轮）调整方式:有级调整/有级调整, 最小离地间隙(kg):440, 前轴质量/后轴质量（kg）:1480/1630, 最大配重（前/后）kg:60/0, 档位数（前进/倒退）:12/12 ,发动机与离合器联接方式:直联式, 整机启动方式:电启动，驾驶室 | 66.2 | 通用类 | 2019-12-31 | 山东省
817 | 动力机械 | 拖拉机 | 轮式拖拉机(不含皮带传动轮式拖拉机） | 90—95马力两轮驱动拖拉机 | 雷沃重工股份有限公司 | 轮式拖拉机 | M900-D4 | 驱动方式：两轮驱动；功率：66.2kW | 结构尺寸（mm）：4530*2180*2810；整机质量（kg）：3800；轴距（mm）：2310；前后轮轮距（mm）：1385-1685/1608-1996；档位数（前进/倒退/爬行）：10/10/5：轮胎规格（前轮/后轮）：7.5-20/16.9-34；配套发动机厂家及型号：雷沃动力1004C-P4T | 66.2 | 通用类 | 2020-12-31 | 山东省
818 | 动力机械 | 拖拉机 | 轮式拖拉机(不含皮带传动轮式拖拉机） | 90—95马力两轮驱动拖拉机 | 第一拖拉机股份有限公司 | 轮式拖拉机 | LX900H | 功率：66.2kW/90马力；驱动方式：两轮驱动 | 东方红LR4M5-23发动机，功率90马力，双作用离合器，12+4啮合套换档变速箱，液压转向，前后轮9.5-32/12-38，动力输出：720（8键），提升器：位调节，免维护电瓶，三点Ⅱ类悬挂，特高空滤，可调座椅（带安全带），全封闭暖风安全驾驶室，前10/后6配重，2组液压输出，前后轮距可调。 | 66.2 | 通用类 | 2017-12-31 | 河南省
819 | 动力机械 | 拖拉机 | 轮式拖拉机(不含皮带传动轮式拖拉机） | 90—95马力两轮驱动拖拉机 | 第一拖拉机股份有限公司 | 轮式拖拉机 | MG900 | 功率：66.2kW/90马力；驱动方式：两轮驱动 | 功率:90马力；驱动型式:两轮；液压转向，尺寸(mm)：3915×1905×2730；最小使用重量(kg)：2900；发动机型号：东方红LR4M5-22；挡位数:10+2啮合套换挡；离合器：双作用；动力输出轴（r/min）540/720。前后轮7.5-16/14.9-30,前后轮距(mm)1400－1700/1400-1700，提升器：强压入土，前4后2配重 | 66.2 | 通用类 | 2020-12-31 | 河南省
820 | 动力机械 | 拖拉机 | 轮式拖拉机(不含皮带传动轮式拖拉机） | 90—95马力两轮驱动拖拉机 | 雷沃重工股份有限公司 | 轮式拖拉机 | M900-D | 驱动方式：两轮驱动；功率：66.2kW | 结构尺寸（mm）：4530*1986*2760；整机质量（kg）：3800；轴距（mm）：2366；前后轮轮距（mm）：1560/1610；档位数（前进/倒退/爬行）：16/8：轮胎规格（前轮/后轮）：6.5-20/14.9-30；配套发动机厂家及型号：雷沃动力1004C-P4TRT90 | 66.2 | 通用类 | 2019-12-31 | 山东省
821 | 动力机械 | 拖拉机 | 轮式拖拉机(不含皮带传动轮式拖拉机） | 90—95马力两轮驱动拖拉机 | 雷沃重工股份有限公司 | 轮式拖拉机 | M900-DA4 | 驱动方式：两轮驱动；功率：66.2kW | 结构尺寸（mm）：4530*2050*2810；整机质量（kg）：3500；轴距（mm）：2310；前后轮轮距（mm）：1385-1685/1608-1996；档位数（前进/倒退/爬行）：10/10/5：轮胎规格（前轮/后轮）：7.5-20/16.9-34；配套发动机厂家及型号：雷沃动力1004C-P4T | 66.2 | 通用类 | 2020-12-31 | 山东省
822 | 动力机械 | 拖拉机 | 轮式拖拉机(不含皮带传动轮式拖拉机） | 90—95马力两轮驱动拖拉机 | 中联重机股份有限公司(原:奇瑞重工股份有限公司) | 轮式拖拉机 | RM900-A2 | 驱动方式：两轮驱动；功率：66.2kW | 发动机品牌/型号：东方红牌LR4M5-22；结构尺寸（长×宽×高cm）：420×191×286.5；整机质量（kg）：2900；配套动力（kW）：66.2；整机型式：4×2两轮驱动；轴距（mm）：2263；轮距（前轮/后轮）mm：1500/1530；轮距（前轮/后轮）调整方式：有级调整/有级调整；最小离地间隙(mm)：400；前轴质量/后轴质量（kg）：1200/1700；最大配重（前/后）kg：220/540；档位数（前进/倒退/爬行）：10/10；发动机与离合器联接方式：直联式；整机启动方式：电启动；驾驶室型式：两柱式；发动机标定转速（r/min）：2200； | 66.2 | 通用类 | 2019-12-31 | 安徽省
823 | 动力机械 | 拖拉机 | 轮式拖拉机(不含皮带传动轮式拖拉机） | 90—95马力两轮驱动拖拉机 | 中联重机股份有限公司(原:奇瑞重工股份有限公司) | 轮式拖拉机 | RM900-2 | 驱动方式：两轮驱动；功率：66.2kW | 发动机品牌/型号：东方红牌LR4M5-22；结构尺寸（长×宽×高cm）：420×181×275.2；整机质量（kg）：3115；配套动力（kW）：66.2；整机型式：4×2两轮驱动；轴距（mm）：2263；轮距（前轮/后轮）mm：1500/1530；轮距（前轮/后轮）调整方式：有级调整/有级调整；最小离地间隙(mm)：400；前轴质量/后轴质量（kg）：1245/1870；最大配重（前/后）kg：220/540；档位数（前进/倒退/爬行）：10/10；发动机与离合器联接方式：直联式；整机启动方式：电启动；驾驶室型式：整体焊接式；发动机标定转速（r/min）：2200； | 66.2 | 通用类 | 2019-12-31 | 安徽省
824 | 动力机械 | 拖拉机 | 轮式拖拉机(不含皮带传动轮式拖拉机） | 90—95马力两轮驱动拖拉机 | 潍坊百利拖拉机有限公司 | 轮式拖拉机 | 悍沃-900 | 驱动方式：两驱；功率：66.2kW | 外廓尺寸（长×宽×高）：4060×1910×2760mm；驱动型式：4×2两轮驱动；配套功率：66.2kW；发动机型号：4JR3ABT90（选装型号：无）；轴距：2273mm；最小使用质量：3075kg；配重（最大）（前/后）：240kg/540kg；档位数（前进/倒退/爬行）：10/10/-；变速箱型式：5×2×（1+1）组成式；驾驶室或安全架：有安全架。 | 66.2 | 通用类 | 2020-12-31 | 山东省
825 | 动力机械 | 拖拉机 | 轮式拖拉机(不含皮带传动轮式拖拉机） | 90—95马力两轮驱动拖拉机 | 乐星农业装备（青岛）有限公司 | l轮式拖拉机 | LS900-1 | 驱动轮数：两轮驱动；发动机标定功率（kW）：66.2, | 主要技术参数：结构尺寸（长*宽*高cm）: 4430×1980×2590, 整机质量（kg）:2850, 配套动力（kW）66.2,发动机品牌型号：东方红：LR4B3Z-22、LR4A3LU22/0662E，华丰动力：4RMIZT22-1，整机型式:4×2两轮驱动, 轴距（mm）:2345 ,轮距（前轮/后轮）调整方式:有级调整/有级调整, 最小离地间隙(kg):440 ,前轴质量/后轴质量（kg）:1380/1470, 最大配重（前/后）kg:60/0 档位数（前进/倒退）:12/12, 发动机与离合器联接方式:直联式 ,整机启动方式:电启动,安全架 | 66.2 | 通用类 | 2019-12-31 | 山东省
826 | 动力机械 | 拖拉机 | 轮式拖拉机(不含皮带传动轮式拖拉机） | 90—95马力两轮驱动拖拉机 | 中联重机股份有限公司(原:奇瑞重工股份有限公司) | 轮式拖拉机 | RC900 | 驱动方式：两轮驱动；功率：66.2kW | 发动机品牌/型号：东方红牌LR4M5-23；结构尺寸（长×宽×高cm）：439×209.5×280；整机质量（kg）：3640；配套动力（kW）：66.2；整机型式：4×2两轮驱动；轴距（mm）：2185；轮距（前轮/后轮）mm：1550/1615；轮距（前轮/后轮）调整方式：有级调整/有级调整；最小离地间隙(mm)：480；前轴质量/后轴质量（kg）：1370/2270；最大配重（前/后）kg：220/480；档位数（前进/倒退/爬行）：16/8；发动机与离合器联接方式：直联式；整机启动方式：电启动；驾驶室型式：整体焊接式；发动机标定转速（r/min）：2300； | 66.2 | 通用类 | 2019-12-31 | 安徽省
827 | 动力机械 | 拖拉机 | 轮式拖拉机(不含皮带传动轮式拖拉机） | 90—95马力两轮驱动拖拉机 | 第一拖拉机股份有限公司 | 轮式拖拉机 | MG900-1 | 功率：66.2kW/90马力；驱动方式：两轮驱动 | 功率:90马力；驱动型式:两轮；液压转向，尺寸(mm)：3915×1905×2658；最小使用重量(kg)：3010；发动机型号：东方红LR4M5-22；挡位数:10+2啮合套换挡；离合器：双作用；动力输出轴（r/min）540/720。前后轮7.5-16/14.9-30,前后轮距(mm)1400－1700/1400-1700，提升器：强压入土，前4后2配重，含驾驶室 | 66.2 | 通用类 | 2020-12-31 | 河南省
828 | 动力机械 | 拖拉机 | 轮式拖拉机(不含皮带传动轮式拖拉机） | 90—95马力两轮驱动拖拉机 | 中联重机股份有限公司(原:奇瑞重工股份有限公司) | 轮式拖拉机 | RC900H | 驱动方式：两轮驱动；功率：66.2kW | 发动机品牌/型号：东方红牌LR4M5-23，选装全柴牌QC4112TD,选装玉柴牌YC4B105Z-T20；结构尺寸（长×宽×高cm）：402.5×263.6×315.5；整机质量（kg）：4090；配套动力（kW）：66.2；整机型式：4×2两轮驱动；轴距（mm）：2195；轮距（前轮/后轮）mm：2360/2306；轮距（前轮/后轮）调整方式：有级调整/有级调整；最小离地间隙(mm)：790；前轴质量/后轴质量（kg） ：1550/2540；最大配重（前/后）kg：/；档位数（前进/倒退/爬行）：16/8/0；发动机与离合器联接方式：直联式；整机启动方式：电启动；驾驶室型式：整体焊接式；发动机标定转速（r/min）：2300； | 66.2 | 通用类 | 2017-12-31 | 安徽省
829 | 动力机械 | 拖拉机 | 轮式拖拉机(不含皮带传动轮式拖拉机） | 90—95马力两轮驱动拖拉机 | 雷沃重工股份有限公司 | 轮式拖拉机 | M900-DA | 驱动方式：两轮驱动；功率：66.2kW | 结构尺寸（mm）：4530*1986*2760；整机质量（kg）：3500；轴距（mm）：2366；前后轮轮距（mm）：1560/1608；档位数（前进/倒退/爬行）：16/8：轮胎规格（前轮/后轮）：6.5-20/14.9-30；配套发动机厂家及型号：雷沃动力1004C-P4TRT90 | 66.2 | 通用类 | 2019-12-31 | 山东省
830 | 动力机械 | 拖拉机 | 轮式拖拉机(不含皮带传动轮式拖拉机） | 90—95马力两轮驱动拖拉机 | 山拖农机装备有限公司 | 轮式拖拉机 | TS900Ⅲ | 功率（kW）:66.2；驱动方式：两轮驱动 | 外型尺寸（mm）：4295×2080×2770； 发动机主要型号：LR4M5-23 发动机制造厂家：中国一拖集团有限公司 驱动方式：两轮驱动 功率（kW）:66.2 轴距（mm）:2240 最小使用质量（kg）:3500 轮胎型号（前/后）：6.50-20/14.9-30 有无驾驶室：有 变速箱型式：4×（2+1）×2组成式 变速箱换挡方式：啮合套换档 | 66.2 | 通用类 | 2019-12-31 | 山东省
831 | 动力机械 | 拖拉机 | 轮式拖拉机(不含皮带传动轮式拖拉机） | 95—100马力两轮驱动拖拉机 | 雷沃重工股份有限公司 | 轮式拖拉机 | M950-DA | 驱动方式：两轮驱动；功率：72kW | "结构尺寸（mm）：4530*2090*2760；整机质量（kg）：3500；轴距（mm）：2366；前后轮轮距（mm）：1485/1608；档位数（前进/倒退/爬行）：16/8/0：轮胎规格（前轮/后轮）：6.5-20/14.9-30；配套发动机厂家及型号：雷沃动力1004C-P4TRT95 天利QC4115T 玉柴YC4B105Z-T22 一拖LR4A3L-23" | 72 | 通用类 | 2017-12-31 | 山东省
832 | 动力机械 | 拖拉机 | 轮式拖拉机(不含皮带传动轮式拖拉机） | 95—100马力两轮驱动拖拉机 | 中联重机股份有限公司(原:奇瑞重工股份有限公司) | 轮式拖拉机 | RC950-A | 驱动方式：两轮驱动；功率：70kW | 发动机品牌/型号：东方红牌LR4M3Z-23，选装玉柴牌YC4B105Z-T22；结构尺寸（长×宽×高cm）：439×209.5×295；整机质量（kg）：3390；配套动力（kW）：70；整机型式 ：4×2两轮驱动；轴距（mm）：2185；轮距（前轮/后轮）mm：1550/1615；轮距（前轮/后轮）调整方式：有级调整/有级调整；最小离地间隙(mm)：480；前轴质量/后轴质量（kg）：1330/2060；最大配重（前/后）kg：220/640；档位数（前进/倒退/爬行）：16/8；发动机与离合器联接方式：直联式；整机启动方式：电启动；驾驶室型式：两柱式；发动机标定转速（r/min）：2300； | 70 | 通用类 | 2019-12-31 | 安徽省
833 | 动力机械 | 拖拉机 | 轮式拖拉机(不含皮带传动轮式拖拉机） | 95—100马力两轮驱动拖拉机 | 雷沃重工股份有限公司 | 轮式拖拉机 | M950-D | 驱动方式：两轮驱动；功率：72kW | "结构尺寸（mm）：4530*2090*2760；整机质量（kg）：3800；轴距（mm）：2195；前后轮轮距（mm）：1485/1608；档位数（前进/倒退/爬行）：16/8/0：轮胎规格（前轮/后轮）：6.5-20/14.9-30；配套发动机厂家及型号：雷沃动力1004C-P4TRT95 天利QC4115T 玉柴YC4B105Z-T22 一拖LR4A3L-23" | 72 | 通用类 | 2017-12-31 | 山东省
834 | 动力机械 | 拖拉机 | 轮式拖拉机(不含皮带传动轮式拖拉机） | 95—100马力两轮驱动拖拉机 | 中联重机股份有限公司(原:奇瑞重工股份有限公司) | 轮式拖拉机 | RC950 | 驱动方式：两轮驱动；功率：70kW | 发动机品牌/型号：东方红牌LR4M3Z-23，选装玉柴牌YC4B105Z-T22；结构尺寸（长×宽×高cm）：439×209.5×295；整机质量（kg）：3790；配套动力（kW）：70；整机型式：4×2两轮驱动；轴距（mm）：2195；轮距（前轮/后轮）mm：1590/1615；轮距（前轮/后轮）调整方式：有级调整/有级调整；最小离地间隙(mm)：460；前轴质量/后轴质量（kg）：1630/2160；最大配重（前/后）kg：220/640；档位数（前进/倒退/爬行）：16/8；发动机与离合器联接方式：直联式；整机启动方式：电启动；驾驶室型式：整体焊接式；发动机标定转速（r/min）：2300； | 70 | 通用类 | 2019-12-31 | 安徽省
835 | 动力机械 | 拖拉机 | 轮式拖拉机(不含皮带传动轮式拖拉机） | 95—100马力两轮驱动拖拉机 | 中联重机股份有限公司(原:奇瑞重工股份有限公司) | 轮式拖拉机 | RM950-A | 驱动方式：两轮驱动；功率：70kW | 发动机品牌/型号：东方红牌LR4V5-22；结构尺寸（长×宽×高cm）：420×191×286.5；整机质量（kg）：2900；配套动力（kW）：70；整机型式：4×2两轮驱动；轴距（mm）：2263；轮距（前轮/后轮）mm：1500/1530；轮距（前轮/后轮）调整方式：有级调整/有级调整；最小离地间隙(mm)：400；前轴质量/后轴质量（kg）：1200/1700；最大配重（前/后）kg：220/540；档位数（前进/倒退/爬行）：10/10；发动机与离合器联接方式：直联式；整机启动方式：电启动；驾驶室型式：两柱式；发动机标定转速（r/min）：2200； | 70 | 通用类 | 2019-12-31 | 安徽省
836 | 动力机械 | 拖拉机 | 轮式拖拉机(不含皮带传动轮式拖拉机） | 95—100马力两轮驱动拖拉机 | 第一拖拉机股份有限公司 | 轮式拖拉机 | LX950 | 功率：70kW/95马力；驱动方式：两轮驱动 | a.1.东方红LR4BM5-23发动机，功率:95马力；2.驱动方式：二轮驱动;b.1.独立式双作用离合器；2.12+4档啮合套换档，液压转向;3.前轮/后轮：7.5-16/14.9-30;4.动力输出：720;5.提升器：强压入土、位调节；6.免维护电瓶;7.三点悬挂类别：Ⅱ类，可调式座椅;9.前轮距：6级可调（1400～1900㎜）后轮距：7级可调（1500～2100㎜） | 70 | 通用类 | 2017-12-31 | 河南省
837 | 动力机械 | 拖拉机 | 轮式拖拉机(不含皮带传动轮式拖拉机） | 95—100马力两轮驱动拖拉机 | 山东时风（集团）有限责任公司 | 轮式拖拉机 | SF950 | 两驱,功率70kW | 外廓尺寸4395*2026*2820，驱动型式：两轮驱动.配套功率70kW/2300r/min，发动机型号LR4V5-23，制造商：一拖（洛阳）动力机械有限公司，选配型号QC4115T,制造商：安徽天利动力股份有限公司,配套功率70kW/2300r/min轴距2195mm,整机最小使用质量3400kg,最大配重（前/后）kg220/540,档位数（前进/倒退/爬行）16/8/0，变速箱型式组成式4*（2+1）*2，驾驶室或安全架型号SF1204-46001型式：两柱式。,排放限值执行非道路国Ⅱ标准，8+4啮合套换档，差速锁，牵引力≥16.5kN，两轮驱动，吊挂式踏板、侧置变速机构，液压制动，独立操纵的双作用离合器，双速后动力输出(功率≥59.5kW,转速760/1000r/min)，位调节和浮动控制双强压提升器，2类三点悬挂，提升力≥17.2kN，全液压转向，前/后轮胎：7.50-16/14.9-30，前后轮距可调，整机最小使用质量3400kg，双路阀，安全架。 | 70 | 通用类 | 2019-12-31 | 山东省
838 | 动力机械 | 拖拉机 | 轮式拖拉机(不含皮带传动轮式拖拉机） | 95—100马力两轮驱动拖拉机 | 河北铠特农业机械有限公司 | 轮式拖拉机 | KT950 | 驱动方式：两轮驱动；发动机标定功率：70kW | 驱动形式:两轮驱动；外廓尺寸（长*宽*高mm）：4400*2200*2980；轴距：2200；轮距：1420-1620/1620；最小使用质量：3340Kg；最大配重质量：360/160；档位数：16/8；变速箱：4*2*（2+1）组成式；驾驶室：有；发动机：一拖柴油机有限公司东方红LR4M3Z-23，70kW。 | 70 | 通用类 | 2019-12-31 | 河北省
839 | 动力机械 | 拖拉机 | 轮式拖拉机(不含皮带传动轮式拖拉机） | 95—100马力两轮驱动拖拉机 | 山拖农机装备有限公司 | 轮式拖拉机 | TS950Ⅲ | 功率（kW）:70；驱动方式：两轮驱动 | 外型尺寸（mm）：4295×2150×2870； 发动机主要型号：QC4112T 发动机制造厂家：安徽天利动力股份有限公司 驱动方式：两轮驱动 功率（kW）:70 轴距（mm）:2240 最小使用质量（kg）:3750 轮胎型号（前/后）：6.50-20/16.9-34 有无驾驶室：有 变速箱型式：4×（2+1）×2组成式 变速箱换挡方式：啮合套换档 | 70 | 通用类 | 2019-12-31 | 山东省
840 | 动力机械 | 拖拉机 | 轮式拖拉机(不含皮带传动轮式拖拉机） | 95—100马力两轮驱动拖拉机 | 中联重机股份有限公司(原:奇瑞重工股份有限公司) | 轮式拖拉机 | RM950 | 驱动方式：两轮驱动；功率：70kW | 发动机品牌/型号：东方红牌LR4V5-22；结构尺寸（长×宽×高cm）：420×191×275.2；整机质量（kg）：3115；配套动力（kW）：70；整机型式：4×2两轮驱动；轴距（mm）：2263；轮距（前轮/后轮）mm：1500/1530；轮距（前轮/后轮）调整方式：有级调整/有级调整；最小离地间隙(mm)：400；前轴质量/后轴质量（kg）：1245/1870；最大配重（前/后）kg：220/540；档位数（前进/倒退/爬行）：10/10；发动机与离合器联接方式：直联式；整机启动方式：电启动；驾驶室型式：整体焊接式；发动机标定转速（r/min）：2200； | 70 | 通用类 | 2019-12-31 | 安徽省
841 | 动力机械 | 拖拉机 | 轮式拖拉机(不含皮带传动轮式拖拉机） | 100马力及以上两轮驱动拖拉机 | 中联重机股份有限公司(原:奇瑞重工股份有限公司) | 轮式拖拉机 | RC1200 | 驱动方式：两轮驱动；功率：88.2kW | 发动机品牌/型号：东方红牌LR4N5Z-23；结构尺寸（长×宽×高cm）：450×209.5×280；整机质量（kg）：3640；配套动力（kW）：88.2；整机型式：4×2两轮驱动；轴距（mm）：2185；轮距（前轮/后轮）mm：1550/1615；轮距（前轮/后轮）调整方式：有级调整/有级调整；最小离地间隙(mm)：480；前轴质量/后轴质量（kg）：1370/2270；最大配重（前/后）kg：440/640；档位数（前进/倒退/爬行）：16/8；发动机与离合器联接方式：直联式；整机启动方式：电启动；驾驶室型式：整体焊接式；发动机标定转速（r/min）：2300； | 88.2 | 通用类 | 2019-12-31 | 安徽省
842 | 动力机械 | 拖拉机 | 轮式拖拉机(不含皮带传动轮式拖拉机） | 100马力及以上两轮驱动拖拉机 | 洛阳世英机械制造有限公司 | 轮式拖拉机 | SJH1100 | 驱动方式：两轮驱动；发动机标定功率（kW）81 | 外廓尺寸（长×宽×高）：4250mm×2070mm×2720mm；型式：4×2轮式；发动机标定功率：81kW；发动机型号：LR4B3Z-23；发动机制造商：一拖（洛阳）柴油机有限公司；（选装发动机标定功率：81kW，型号：LR6B3-23，制造商：一拖（洛阳）柴油机有限公司）；轴距：2210mm，最小使用质量：3640kg，最大配重（前/后）：240kg/540kg；档位数（前进/后退）：16/8；变速箱型式：16F+8R梭式；轮胎型号：11.2-24/16.9-34；悬挂装置型式：后置三点悬挂 | 81 | 通用类 | 2019-12-31 | 河南省
843 | 动力机械 | 拖拉机 | 轮式拖拉机(不含皮带传动轮式拖拉机） | 100马力及以上两轮驱动拖拉机 | 雷沃重工股份有限公司 | 轮式拖拉机 | M1200-D3 | 驱动方式：两轮驱动；功率：88.2kW | 结构尺寸（mm）：4530*2050*2810；整机质量（kg）：3800；轴距（mm）：2366；前后轮轮距（mm）：1385-1685/1608-1996；档位数（前进/倒退/爬行）：10/10/0：轮胎规格（前轮/后轮）：7.5-20/16.9-34；配套发动机厂家及型号：雷沃动力1004C-P4TART120 | 88.2 | 通用类 | 2020-12-31 | 山东省
844 | 动力机械 | 拖拉机 | 轮式拖拉机(不含皮带传动轮式拖拉机） | 100马力及以上两轮驱动拖拉机 | 中联重机股份有限公司(原:奇瑞重工股份有限公司) | 轮式拖拉机 | RC1000 | 驱动方式：两轮驱动；功率：73.5kW | 发动机品牌/型号：东方红牌LR4M3Z-23，选装玉柴牌YC4A110Z-T20；结构尺寸（长×宽×高cm）：439×209.5×280；整机质量（kg）：3640；配套动力（kW）：73.5；整机型式：4×2两轮驱动；轴距（mm）：2185；轮距（前轮/后轮）mm：15050/1615；轮距（前轮/后轮）调整方式：有级调整/有级调整；最小离地间隙(mm)：480；前轴质量/后轴质量（kg）：1370/2270；最大配重（前/后）kg：220/480；档位数（前进/倒退/爬行）：16/8；发动机与离合器联接方式：直联式；整机启动方式：电启动；驾驶室型式：整体焊接式；发动机标定转速（r/min）：2300； | 73.5 | 通用类 | 2019-12-31 | 安徽省
845 | 动力机械 | 拖拉机 | 轮式拖拉机(不含皮带传动轮式拖拉机） | 100马力及以上两轮驱动拖拉机 | 雷沃重工股份有限公司 | 轮式拖拉机 | M1200-D4 | 驱动方式：两轮驱动；功率：88.2kW | 结构尺寸（mm）：4530*2050*2810；整机质量（kg）：3800；轴距（mm）：2310；前后轮轮距（mm）：1385-1685/1608-1996；档位数（前进/倒退/爬行）：10/10/5：轮胎规格（前轮/后轮）：7.5-20/16.9-34；配套发动机厂家及型号：雷沃动力1004C-P4TART120 | 88.2 | 通用类 | 2020-12-31 | 山东省
846 | 动力机械 | 拖拉机 | 轮式拖拉机(不含皮带传动轮式拖拉机） | 100马力及以上两轮驱动拖拉机 | 雷沃重工股份有限公司 | 轮式拖拉机 | M1100-DA4 | 驱动方式：两轮驱动；功率：81kW | 结构尺寸（mm）：4530*2050*2810；整机质量（kg）：3500；轴距（mm）：2310；前后轮轮距（mm）：1385-1685/1608-1996；档位数（前进/倒退/爬行）：10/10/5：轮胎规格（前轮/后轮）：7.5-20/16.9-34；配套发动机厂家及型号：雷沃动力1004C-P4TA | 81 | 通用类 | 2020-12-31 | 山东省
847 | 动力机械 | 拖拉机 | 轮式拖拉机(不含皮带传动轮式拖拉机） | 100马力及以上两轮驱动拖拉机 | 中联重机股份有限公司(原:奇瑞重工股份有限公司) | 轮式拖拉机 | RS1200-FA | 驱动方式：两轮驱动；功率：88.2kW | 发动机品牌/型号：东方红牌LR6B5;结构尺寸（长×宽×高cm）：505×225×309；整机质量（kg）：4500；配套动力（kW）：88.2；整机型式：4×2两轮驱动；轴距（mm）：2582；轮距（前轮/后轮）mm：1550/1785；轮距（前轮/后轮）调整方式：有级调整/无级调整；最小离地间隙(mm)：525；前轴质量/后轴质量（kg）：1800/2700；最大配重（前/后）kg：440/480；档位数（前进/倒退/爬行）：16/8/0；发动机与离合器联接方式：直联式；整机启动方式：电启动；驾驶室型式：两柱式；发动机标定转速（r/min）：2300； | 88.2 | 通用类 | 2017-12-31 | 安徽省
848 | 动力机械 | 拖拉机 | 轮式拖拉机(不含皮带传动轮式拖拉机） | 100马力及以上两轮驱动拖拉机 | 雷沃重工股份有限公司 | 轮式拖拉机 | M1300-D | 驱动方式：两轮驱动；功率：95.6kW | 结构尺寸（mm）：4780*2050*2900；整机质量（kg）：4080；轴距（mm）：2619；前后轮轮距（mm）：1385-1685/1608-1996；档位数（前进/倒退/爬行）：16/8/0：轮胎规格（前轮/后轮）：7.5-20/16.9-30；配套发动机厂家及型号：雷沃动力1006C-P6TRT130 | 95.6 | 通用类 | 2020-12-31 | 山东省
849 | 动力机械 | 拖拉机 | 轮式拖拉机(不含皮带传动轮式拖拉机） | 100马力及以上两轮驱动拖拉机 | 雷沃重工股份有限公司 | 轮式拖拉机 | M1200-D2 | 驱动方式：两轮驱动；功率：88.2kW | 结构尺寸（mm）：4530*2050*2810；整机质量（kg）：3800；轴距（mm）：2366；前后轮轮距（mm）：1385-1685/1608-1996；档位数（前进/倒退/爬行）：12/4/0：轮胎规格（前轮/后轮）：7.5-20/16.9-34；配套发动机厂家及型号：雷沃动力1004C-P4TART120 | 88.2 | 通用类 | 2020-12-31 | 山东省
850 | 动力机械 | 拖拉机 | 轮式拖拉机(不含皮带传动轮式拖拉机） | 100马力及以上两轮驱动拖拉机 | 洛阳亿农拖拉机制造有限公司 | 轮式拖拉机 | 神洲红1000 | 驱动方式：两轮驱动；发动机标定功率：73.5kW | 驱动方式：两轮驱动；外廓尺寸（长*宽*高mm）：4600*2000*2850；轴距：2190；轮距：1385-1685/1608-1996；最小使用质量：3500kg；配重质量：290kg/296kg；档位数：16/8；驾驶室：有；变速箱：4*2*（2+1）发动机：安徽天利动力股份有限公司QC4115T，73.5kW。 | 73.5 | 通用类 | 2016-12-31 | 河南省
851 | 动力机械 | 拖拉机 | 轮式拖拉机(不含皮带传动轮式拖拉机） | 100马力及以上两轮驱动拖拉机 | 雷沃重工股份有限公司 | 轮式拖拉机 | M1200-DSA2 | 驱动方式：两轮驱动；功率：88.2kW | 结构尺寸（mm）：4780*2050*2900；整机质量（kg）：3780；轴距（mm）：2619；前后轮轮距（mm）：1385-1685/1608-1996；档位数（前进/倒退/爬行）：12/4/0：轮胎规格（前轮/后轮）：7.5-20/16.9-30；配套发动机厂家及型号：雷沃动力1006C-P6TRT120 | 88.2 | 通用类 | 2020-12-31 | 山东省
852 | 动力机械 | 拖拉机 | 轮式拖拉机(不含皮带传动轮式拖拉机） | 100马力及以上两轮驱动拖拉机 | 洛阳千年丰农业机械有限公司 | 轮式拖拉机 | 千年丰-1000 | 驱动方式：两轮驱动；发动机标定功率：73.5kW | 外廓尺寸（长×宽×高）: 3920×2100×2820（㎜）；驱动型式: 两轮驱动；发动机标定功率: 73.5（kW）;发动机型号: LR4M3Z-23;发动机生产企业名称: 一拖（洛阳）柴油机有限公司；发动机标定转速（r/min）2300；轴距：2220（㎜）；最小使用质量3770（㎏）；最大配重质量（前/后）: 220/320（㎏）；档位数（前进/倒退）：8F/4R；变速箱型式：4×（2+1）×2组成式；驾驶室或安全架：有；转向器型式：转阀式静液压转向器；离合器型式：干式、单片、蝶形弹簧压紧、独立操作；变速箱换档方式：啮合套换挡；轮胎型号(前轮/后轮)：6.5-20/16.9-34；液压悬挂系统型式：开心、半分置式或分置式；悬挂装置型式：后置三点悬挂 | 73.5 | 通用类 | 2019-12-31 | 河南省
853 | 动力机械 | 拖拉机 | 轮式拖拉机(不含皮带传动轮式拖拉机） | 100马力及以上两轮驱动拖拉机 | 第一拖拉机股份有限公司 | 轮式拖拉机 | LX1300 | 功率：95.6kW/130马力；驱动方式：两轮驱动 | 东方红LR6M5-23发动机，功率130马力，12英寸进口双作用离合器，两轮驱动，12+4啮合套换档变速箱，液压转向，前后轮7.50-20/16.9-30，动力输出：650/720（8键），前轮距6级可调（1445-1945mm）后轮距7级可调（1610-2110mm），免维护电瓶，提升器：位调节、强压入土，三点悬挂类别：Ⅱ类，可调舒适座椅，前8后6配重 | 95.6 | 通用类 | 2017-12-31 | 河南省
854 | 动力机械 | 拖拉机 | 轮式拖拉机(不含皮带传动轮式拖拉机） | 100马力及以上两轮驱动拖拉机 | 雷沃重工股份有限公司 | 轮式拖拉机 | M1000-DA4 | 驱动方式：两轮驱动；功率：73.5kW | 结构尺寸（mm）：4530*2050*2810；整机质量（kg）：3500；轴距（mm）：2310；前后轮轮距（mm）：1385-1685/1608-1996；档位数（前进/倒退/爬行）：10/10/5：轮胎规格（前轮/后轮）：7.5-20/16.9-34；配套发动机厂家及型号：雷沃动力1004C-P4T | 73.5 | 通用类 | 2020-12-31 | 山东省
855 | 动力机械 | 拖拉机 | 轮式拖拉机(不含皮带传动轮式拖拉机） | 100马力及以上两轮驱动拖拉机 | 雷沃重工股份有限公司 | 轮式拖拉机 | M1100-DA3 | 驱动方式：两轮驱动；功率：81kW | 结构尺寸（mm）：4530*2050*2810；整机质量（kg）：3500；轴距（mm）：2310；前后轮轮距（mm）：1385-1685/1608-1996；档位数（前进/倒退/爬行）：10/10/0：轮胎规格（前轮/后轮）：7.5-20/16.9-34；配套发动机厂家及型号：雷沃动力1004C-P4TA | 81 | 通用类 | 2020-12-31 | 山东省
856 | 动力机械 | 拖拉机 | 轮式拖拉机(不含皮带传动轮式拖拉机） | 100马力及以上两轮驱动拖拉机 | 雷沃重工股份有限公司 | 轮式拖拉机 | M1100-DA1 | 驱动方式：两轮驱动；功率：81kW | "结构尺寸（mm）：4530*2050*2810；整机质量（kg）：3500；轴距（mm）：2310；前后轮轮距（mm）：1385-1685/1608-1996；档位数（前进/倒退/爬行）：16/8/0：轮胎规格（前轮/后轮）：7.5-20/16.9-34；配套发动机厂家及型号：雷沃动力1004C-P4TW 全柴QC4112ZT 玉柴YC4A120Z-T20 玉柴YC4A130L-T20 雷沃动力1004C-P4TA 雷沃动力1104C-P4TA" | 81 | 通用类 | 2020-12-31 | 山东省
857 | 动力机械 | 拖拉机 | 轮式拖拉机(不含皮带传动轮式拖拉机） | 100马力及以上两轮驱动拖拉机 | 山东时风（集团）有限责任公司 | 轮式拖拉机 | SF1000-1 | 两驱,功率73.5kW | 外廓尺寸4795*2048*2930，驱动型式：两轮驱动.配套功率73.5kW/2300r/min，发动机型号LR6A3-23，制造商：一拖（洛阳）动力机械有限公司，轴距2510mm,整机最小使用质量3815kg,最大配重（前/后）kg220/540,档位数（前进/倒退/爬行）16/8/12，变速箱型式组成式4*（2+1）*2，驾驶室或安全架型号SF1204-46001型式：两柱式。,排放限值执行非道路国Ⅱ标准，16F+8R爬行挡，啮合套换档，差速锁，牵引力≥19.5kN，两轮驱动，双作用离合器，双速后动力输出(功率≥68.5kW,转速760/1000r/min)，位调节和浮动控制提升器，2类三点悬挂，提升力≥18.3kN，全液压转向，前/后轮胎：7.50-20/16.9-34，前后轮距可调，整机最小使用质量3815kg，双路阀，安全架。 | 73.5 | 通用类 | 2020-12-31 | 山东省
858 | 动力机械 | 拖拉机 | 轮式拖拉机(不含皮带传动轮式拖拉机） | 100马力及以上两轮驱动拖拉机 | 潍坊百利拖拉机有限公司 | 轮式拖拉机 | 悍沃-1200 | 驱动方式：两驱；功率：88.2kW | 外廓尺寸（长×宽×高）：4530×1986×2760mm；驱动型式：4×2两轮驱动；配套功率：88.2kW；发动机型号：LR4M5Z-23（选装：LR6B5-23）；轴距：2195mm；最小使用质量：3800kg；配重（最大）（前/后）：前310kg/后440kg；档位数（前进/倒退/爬行）：16/8/-；变速箱型式：4×（2+1）×2，16个前进档，8个倒退档，主副变速啮合套换档；驾驶室或安全架：有驾驶室。 | 88.2 | 通用类 | 2020-12-31 | 山东省
859 | 动力机械 | 拖拉机 | 轮式拖拉机(不含皮带传动轮式拖拉机） | 100马力及以上两轮驱动拖拉机 | 雷沃重工股份有限公司 | 轮式拖拉机 | M1400-D | 驱动方式：两轮驱动；功率：103kW | 结构尺寸（mm）：4780*2050*2900；整机质量（kg）：4080；轴距（mm）：2619；前后轮轮距（mm）：1385-1685/1608-1996；档位数（前进/倒退/爬行）：16/8/0：轮胎规格（前轮/后轮）：7.5-20/16.9-30；配套发动机厂家及型号：雷沃动力1006C-P6TRT140 | 103 | 通用类 | 2020-12-31 | 山东省
860 | 动力机械 | 拖拉机 | 轮式拖拉机(不含皮带传动轮式拖拉机） | 100马力及以上两轮驱动拖拉机 | 雷沃重工股份有限公司 | 轮式拖拉机 | M1100-DA2 | 驱动方式：两轮驱动；功率：81kW | "结构尺寸（mm）：4530*2050*2810；整机质量（kg）：3500；轴距（mm）：2310；前后轮轮距（mm）：1385-1685/1608-1996；档位数（前进/倒退/爬行）：12/4/0：轮胎规格（前轮/后轮）：7.5-20/16.9-34；配套发动机厂家及型号：雷沃动力1004C-P4TA 雷沃动力1104C-P4TA 全柴QC4115T 全柴QC4112ZT 玉柴YC4A120Z-T20 玉柴YC4A130L-T20" | 81 | 通用类 | 2020-12-31 | 山东省
861 | 动力机械 | 拖拉机 | 轮式拖拉机(不含皮带传动轮式拖拉机） | 100马力及以上两轮驱动拖拉机 | 山东双力现代农业装备有限公司 | 轮式拖拉机 | SL1200 | 标定功率：88.20kW驱动方式：两轮驱动 | 东方红LR6B5-23发动机；外廓尺寸（长×宽×高）4740×2060×2970mm；最大配重（前/后）220/480kg；标定功率88.2kW；标定转速2300r/min；16F+8R档；两轮驱动，独立操纵的双作用离合器； 啮合套换档；动力输出轴转速(760/1000选装760/850、540/1000r/min)液压反馈，力、位调节；Ⅱ类液压悬挂；液压转向； 前/后轮胎：6.5-20/14.9-30；后置U型安全架。 | 88.2 | 通用类 | 2019-12-31 | 山东省
862 | 动力机械 | 拖拉机 | 轮式拖拉机(不含皮带传动轮式拖拉机） | 100马力及以上两轮驱动拖拉机 | 中联重机股份有限公司(原:奇瑞重工股份有限公司) | 轮式拖拉机 | RS1300-F | 驱动方式：两轮驱动；功率：95.6kW | 发动机品牌/型号：东方红牌LR6M5-23；结构尺寸（长×宽×高cm）：506×234×307；整机质量（kg）：4520；配套动力（kW）：95.6；整机型式：4×2两轮驱动；轴距（mm）：2580；轮距（前轮/后轮）mm：1550、1650、1750、1850/1810~1950；轮距（前轮/后轮）调整方式：有级调整/无极调整；最小离地间隙（离地部位）kg：510（前桥下沿）；前轴质量/后轴质量（kg）：1510/3010；最大配重（前/后）kg：440/480；档位数（前进/倒退/爬行）：16/8/0；发动机与离合器联接方式：直联式；整机启动方式：电启动；驾驶室型式：整体焊接式； | 95.6 | 通用类 | 2020-12-31 | 安徽省
863 | 动力机械 | 拖拉机 | 轮式拖拉机(不含皮带传动轮式拖拉机） | 100马力及以上两轮驱动拖拉机 | 山东时风（集团）有限责任公司 | 轮式拖拉机 | SF1100-1 | 两驱,功率81kW | 外廓尺寸4395*2048*2930，驱动型式：两轮驱动.配套功率81kW/2300r/min，发动机型号YC4A130L-T20，制造商：广西玉柴机器股份有限公司，轴距2195mm,整机最小使用质量3593kg,最大配重（前/后）kg220/540,档位数（前进/倒退/爬行）16/8/12，变速箱型式组成式4*（2+1）*2，驾驶室或安全架型号SF1204-46001型式：两柱式。,排放限值执行非道路国Ⅱ标准，16F+8R爬行挡，啮合套换档，差速锁，牵引力≥23kN，两轮驱动，吊挂式踏板、侧置变速机构，液压制动，双作用离合器，双速后动力输出(功率≥68.9kW,转速760/1000r/min)，位调节和浮动控制提升器，2类三点悬挂，提升力≥20.5kN，全液压转向，前/后轮胎：7.50-20/16.9-34，前后轮距可调，整机最小使用质量3593kg，双路阀，安全架。 | 81 | 通用类 | 2020-12-31 | 山东省
864 | 动力机械 | 拖拉机 | 轮式拖拉机(不含皮带传动轮式拖拉机） | 100马力及以上两轮驱动拖拉机 | 雷沃重工股份有限公司 | 轮式拖拉机 | M1000-D4 | 驱动方式：两轮驱动；功率：73.5kW | 结构尺寸（mm）：4530*2050*2810；整机质量（kg）：3800；轴距（mm）：2310；前后轮轮距（mm）：1385-1685/1608-1996；档位数（前进/倒退/爬行）：10/10/5：轮胎规格（前轮/后轮）：7.5-20/16.9-34；配套发动机厂家及型号：雷沃动力1004C-P4T | 73.5 | 通用类 | 2020-12-31 | 山东省
865 | 动力机械 | 拖拉机 | 轮式拖拉机(不含皮带传动轮式拖拉机） | 100马力及以上两轮驱动拖拉机 | 第一拖拉机股份有限公司 | 轮式拖拉机 | LY1100 | 功率：81kW/110马力；驱动方式：两轮驱动 | a.1.东方红LR4A3L-23发动机，功率:110马力；2.驱动方式：二轮驱动；b.1.独立式12寸双作用离合器；2.12+4档啮合套换档，液压转向;3.前轮/后轮：6.5-20/16.9-30;4.动力输出：720;5.提升器：位调节、强压入土；6.免维护电瓶;7.三点悬挂类别：Ⅱ类;可调式座椅;9.前轮距：6级可调（1400～1900㎜）后轮距：7级可调（1500～2100㎜）;10.一组液压输出 | 81 | 通用类 | 2019-12-31 | 河南省
866 | 动力机械 | 拖拉机 | 轮式拖拉机(不含皮带传动轮式拖拉机） | 100马力及以上两轮驱动拖拉机 | 雷沃重工股份有限公司 | 轮式拖拉机 | M1200-DA4 | 驱动方式：两轮驱动；功率：88.2kW | 结构尺寸（mm）：4530*2050*2810；整机质量（kg）：3500；轴距（mm）：2310；前后轮轮距（mm）：1385-1685/1608-1996；档位数（前进/倒退/爬行）：10/10/5：轮胎规格（前轮/后轮）：7.5-20/16.9-34；配套发动机厂家及型号：雷沃动力1004C-P4TART120 | 88.2 | 通用类 | 2020-12-31 | 山东省
867 | 动力机械 | 拖拉机 | 轮式拖拉机(不含皮带传动轮式拖拉机） | 100马力及以上两轮驱动拖拉机 | 中联重机股份有限公司(原:奇瑞重工股份有限公司) | 轮式拖拉机 | RS1050-A | 驱动方式：两轮驱动；功率：77.2kW | 发动机品牌/型号：东方红牌LR4M5Z-23；结构尺寸（长×宽×高cm）：438.2×215×293；整机质量（kg）：3790；配套动力（kW）：77.2；整机型式：4×2两轮驱动；轴距（mm）：2195；轮距（前轮/后轮）mm：1600/1620；轮距（前轮/后轮）调整方式：有级调整/无级调整；最小离地间隙(mm)：505；前轴质量/后轴质量（kg）：1630/2160；最大配重（前/后）kg：240/480；档位数（前进/倒退/爬行）：16/8/0；发动机与离合器联接方式：直联式；整机启动方式：电启动；驾驶室型式：两柱式；发动机标定转速（r/min）：2300； | 77.2 | 通用类 | 2016-12-31 | 安徽省
868 | 动力机械 | 拖拉机 | 轮式拖拉机(不含皮带传动轮式拖拉机） | 100马力及以上两轮驱动拖拉机 | 中联重机股份有限公司(原:奇瑞重工股份有限公司) | 轮式拖拉机 | RC1100 | 驱动方式：两轮驱动；功率：81kW | 发动机品牌/型号：东方红牌LR4M3Z-23；结构尺寸（长×宽×高cm）：450×209.5×280；整机质量（kg）：3640；配套动力（kW）：81；整机型式：4×2两轮驱动；轴距（mm）：2185；轮距（前轮/后轮）mm：1550/1616；轮距（前轮/后轮）调整方式：有级调整/有级调整；最小离地间隙(mm)：480；前轴质量/后轴质量（kg）：1370/2270；最大配重（前/后）kg：440/640；档位数（前进/倒退）：16/8；发动机与离合器联接方式：直联式；整机启动方式：电启动；驾驶室型式：整体焊接式；发动机标定转速（r/min）：2300； | 81 | 通用类 | 2019-12-31 | 安徽省
869 | 动力机械 | 拖拉机 | 轮式拖拉机(不含皮带传动轮式拖拉机） | 100马力及以上两轮驱动拖拉机 | 中联重机股份有限公司(原:奇瑞重工股份有限公司) | 轮式拖拉机 | RC1100-FA | 驱动方式：两轮驱动；功率：81kW | 发动机品牌/型号：东方红牌LR6B3-23；结构尺寸（长×宽×高cm）：498.5×234×300；整机质量（kg）：4060；配套动力（kW）：81；整机型式：4×2两轮驱动；轴距（mm）：2582；轮距（前轮/后轮）mm：1500/1620；轮距（前轮/后轮）调整方式：有级调整/有级调整；最小离地间隙(mm)：460；前轴质量/后轴质量（kg）：1420/2660；最大配重（前/后）kg：440/640；档位数（前进/倒退）：16/8；发动机与离合器联接方式：直联式；整机启动方式：电启动；驾驶室型式：两柱式；发动机标定转速（r/min）：2300； | 81 | 通用类 | 2019-12-31 | 安徽省
870 | 动力机械 | 拖拉机 | 轮式拖拉机(不含皮带传动轮式拖拉机） | 100马力及以上两轮驱动拖拉机 | 雷沃重工股份有限公司 | 轮式拖拉机 | M1200-DSA3 | 驱动方式：两轮驱动；功率：88.2kW | 结构尺寸（mm）：4780*2050*2900；整机质量（kg）：3780；轴距（mm）：2619；前后轮轮距（mm）：1385-1685/1608-1996；档位数（前进/倒退/爬行）：10/10/0：轮胎规格（前轮/后轮）：7.5-20/16.9-30；配套发动机厂家及型号：雷沃动力1006C-P6TRT120 | 88.2 | 通用类 | 2020-12-31 | 山东省
871 | 动力机械 | 拖拉机 | 轮式拖拉机(不含皮带传动轮式拖拉机） | 100马力及以上两轮驱动拖拉机 | 洛阳丰收农业机械装备有限公司 | 轮式拖拉机 | 芬美得-1100 | 发动机功率：81kW；驱动方式:两轮驱动 | 外廓尺寸（mm）：4580×2110×2900；驱动方式：两轮驱动；发动机功率：81kW；发动机型号及制造商：LR6B3-23、中国一拖集团有限公司；轴距（mm）：2500；最小使用质量（kg）：3670；最大配重（前/后）：220/480(kg)；档位数：16F+8R；变速箱型式：4×（2+1）×2档组成式；配备U形安全架 | 81 | 通用类 | 2020-12-31 | 河南省
872 | 动力机械 | 拖拉机 | 轮式拖拉机(不含皮带传动轮式拖拉机） | 100马力及以上两轮驱动拖拉机 | 雷沃重工股份有限公司 | 轮式拖拉机 | M1000-DA | 驱动方式：两轮驱动；功率：74kW | "结构尺寸（mm）：4530*2090*2760；整机质量（kg）：3500；轴距（mm）：2366；前后轮轮距（mm）：1485/1608；档位数（前进/倒退/爬行）：16/8/0：轮胎规格（前轮/后轮）：6.5-20/14.9-30；配套发动机厂家及型号：雷沃动力1004C-P4TWRT100 天利QC4115T 玉柴YC4A110Z-T20" | 74 | 通用类 | 2017-12-31 | 山东省
873 | 动力机械 | 拖拉机 | 轮式拖拉机(不含皮带传动轮式拖拉机） | 100马力及以上两轮驱动拖拉机 | 山拖农机装备有限公司 | 轮式拖拉机 | TS1000Ⅲ | 功率（kW）:73.5；驱动方式：两轮驱动 | 外型尺寸（mm）：4295×2150×2870； 发动机主要型号：QC4115T；LR4V5-23；YC4A110Z-T20 发动机制造厂家：安徽天利动力股份有限公司、中国一拖集团有限公司、广西玉柴机器股份有限公司 驱动方式：两轮驱动 功率（kW）:73.5 轴距（mm）:2240 最小使用质量（kg）:3750 轮胎型号（前/后）：6.50-20/16.9-34 有无驾驶室：有 变速箱型式：4×（2+1）×2组成式 变速箱换挡方式：啮合套换档 | 73.5 | 通用类 | 2019-12-31 | 山东省
874 | 动力机械 | 拖拉机 | 轮式拖拉机(不含皮带传动轮式拖拉机） | 100马力及以上两轮驱动拖拉机 | 中联重机股份有限公司(原:奇瑞重工股份有限公司) | 轮式拖拉机 | RS1100-FA | 驱动方式：两轮驱动；功率：81kW | 发动机品牌/型号：东方红牌LR6B3；结构尺寸（长×宽×高cm）：505×225×309；整机质量（kg）：4500；配套动力（kW）：81；整机型式：4×2两轮驱动；轴距（mm）：2582；轮距（前轮/后轮）mm：1550/1785；轮距（前轮/后轮）调整方式：有级调整/无极调整；最小离地间隙(mm)：525；前轴质量/后轴质量（kg）：1800/2700；最大配重（前/后）kg：440/480；档位数（前进/倒退/爬行）：16/8/0；发动机与离合器联接方式：直联式；整机启动方式：电启动；驾驶室型式：两柱式；发动机标定转速（r/min）：2300； | 81 | 通用类 | 2017-12-31 | 安徽省
875 | 动力机械 | 拖拉机 | 轮式拖拉机(不含皮带传动轮式拖拉机） | 100马力及以上两轮驱动拖拉机 | 乐星农业装备（青岛）有限公司 | 轮式拖拉机 | LS1000 | 驱动轮数：两轮驱动；发动机标定功率（kW）：73.5, | 主要技术参数：结构尺寸（长*宽*高cm）: 4430×1980×2590 ,整机质量（kg）:3110, 配套动力（kW）73.5,发动机品牌型号：东方红：LR4M3Z-22、LR4A3LU22/0735E，华丰动力：4RNZT1，整机型式:4×2两轮驱动, 轴距（mm）:2345, 轮距（前轮/后轮）调整方式:有级调整/有级调整, 最小离地间隙(kg):440 ,前轴质量/后轴质量（kg）: :1480/1630, 最大配重（前/后）kg:60/0 ,档位数（前进/倒退）:12/12 ,发动机与离合器联接方式:直联式 ,整机启动方式:电启动，驾驶室 | 73.5 | 通用类 | 2019-12-31 | 山东省
876 | 动力机械 | 拖拉机 | 轮式拖拉机(不含皮带传动轮式拖拉机） | 100马力及以上两轮驱动拖拉机 | 山拖农机装备有限公司 | 轮式拖拉机 | TS1100Ⅲ | 功率（kW）:81；驱动方式：两轮驱动 | 外型尺寸（mm）：4600×2150×2870； 发动机主要型号：LR6B3-23 发动机制造厂家：中国一拖集团有限公司 驱动方式：两轮驱动 功率（kW）:81 轴距（mm）:2510 最小使用质量（kg）:4000 轮胎型号（前/后）：6.50-20/16.9-34 有无驾驶室：有 变速箱型式：4×（2+1）×2组成式 变速箱换挡方式：啮合套换档 | 81 | 通用类 | 2019-12-31 | 山东省
877 | 动力机械 | 拖拉机 | 轮式拖拉机(不含皮带传动轮式拖拉机） | 100马力及以上两轮驱动拖拉机 | 中联重机股份有限公司(原:奇瑞重工股份有限公司) | 轮式拖拉机 | RS1050 | 驱动方式：两轮驱动；功率：77.2kW | 发动机品牌/型号：东方红牌LR4M5Z-23；结构尺寸（长×宽×高cm）：438.2×213.5×295；整机质量（kg）：3640；配套动力（kW）：77.2；整机型式：4×2两轮驱动；轴距（mm）：2190；轮距（前轮/后轮）mm：1600/1630；轮距（前轮/后轮）调整方式：有级调整/无级调整；最小离地间隙(mm)：420；前轴质量/后轴质量（kg）：1370/2270；最大配重（前/后）kg：240/480；档位数（前进/倒退/爬行）：16/8/0；发动机与离合器联接方式：直联式；整机启动方式：电启动；驾驶室型式：整体焊接式；发动机标定转速（r/min）：2300； | 77.2 | 通用类 | 2016-12-31 | 安徽省
878 | 动力机械 | 拖拉机 | 轮式拖拉机(不含皮带传动轮式拖拉机） | 100马力及以上两轮驱动拖拉机 | 雷沃重工股份有限公司 | 轮式拖拉机 | M1200-DA3 | 驱动方式：两轮驱动；功率：88.2kW | 结构尺寸（mm）：4530*2050*2810；整机质量（kg）：3500；轴距（mm）：2310；前后轮轮距（mm）：1385-1685/1608-1996；档位数（前进/倒退/爬行）：10/10/0：轮胎规格（前轮/后轮）：7.5-20/16.9-34；配套发动机厂家及型号：雷沃动力1004C-P4TART120 | 88.2 | 通用类 | 2020-12-31 | 山东省
879 | 动力机械 | 拖拉机 | 轮式拖拉机(不含皮带传动轮式拖拉机） | 100马力及以上两轮驱动拖拉机 | 中联重机股份有限公司(原:奇瑞重工股份有限公司) | 轮式拖拉机 | RS1100-A | 驱动方式：两轮驱动；功率：81kW | 发动机品牌/型号：东方红牌LR4M3Z-23；结构尺寸（长×宽×高cm）：441.5×214×285；整机质量（kg）：3500；配套动力（kW）：81；整机型式：4×2两轮驱动；轴距（mm）：2250；轮距（前轮/后轮）mm：1551-2107/1520-2280；轮距（前轮/后轮）调整方式：有级调整/无级调整；最小离地间隙(mm：495（后悬挂下拉座）；前轴质量/后轴质量（kg）：1330/2060；最大配重（前/后）kg：240/640；档位数（前进/倒退/爬行）：8/4/(8+4)；发动机与离合器联接方式：直联式；整机启动方式：电启动；驾驶室型式：两柱式；发动机标定转速（r/min）：2400； | 81 | 通用类 | 2016-12-31 | 安徽省
880 | 动力机械 | 拖拉机 | 轮式拖拉机(不含皮带传动轮式拖拉机） | 100马力及以上两轮驱动拖拉机 | 雷沃重工股份有限公司 | 轮式拖拉机 | M1200-D1 | 驱动方式：两轮驱动；功率：81kW | 结构尺寸（mm）：4530*1986*2760；整机质量（kg）：3800；轴距（mm）：2195/2366；前后轮轮距（mm）：1385-1685/1608-1996；档位数（前进/倒退/爬行）：16/8或8/4：轮胎规格（前轮/后轮）：7.5-20/18.4-30；配套发动机品牌及型号：天利QC4115T | 88.2 | 通用类 | 2020-12-31 | 山东省
881 | 动力机械 | 拖拉机 | 轮式拖拉机(不含皮带传动轮式拖拉机） | 100马力及以上两轮驱动拖拉机 | 洛阳世英机械制造有限公司 | 轮式拖拉机 | SJH1000 | 驱动方式：两轮驱动；发动机标定功率（kW）73.5 | 外廓尺寸（长×宽×高）：4220mm×2070mm×2830mm；型式：4×2两轮驱动；发动机标定功率：73.5kW；发动机型号：LR4V5-23，发动机制造商：一拖（洛阳）柴油机有限公司；轴距：2210mm；最小使用质量：3640kg；最大配重（前/后）：440kg/480kg；档位数（前进/后退）：梭型档：16+8；变速箱型式：16F+8R梭式；有简易式驾驶室；轮胎型号：6.50-20/16.9-34；悬挂装置型式：后置三点悬挂 | 73.5 | 通用类 | 2019-12-31 | 河南省
882 | 动力机械 | 拖拉机 | 轮式拖拉机(不含皮带传动轮式拖拉机） | 100马力及以上两轮驱动拖拉机 | 山东瑞泽重工有限公司 | 轮式拖拉机 | RZ1000-A | 发动机功率：73.5kW；驱动方式：两驱 | 外廓尺寸(长×宽×高)mm：4382×2083×2760;驱动方式：两轮驱动；发动机功率：73.5kW；发动机型号：LR4M3Z-23;制造商：一拖（洛阳）柴油机有限公司；发动机型号：YC4A110Z-T20；制造商：广西玉柴股份有限公司；发动机型号：QC4115T；制造商：安徽天利动力股份有限公司；发动机型号：LR4V5-23制造商：一拖（洛阳）柴油机有限公司;发动机型号：4RNZT5B;制造商：山东潍坊华丰动力有限公司；轴距mm：2192；最小使用质量kg：3390；最大配重（前/后）kg：240/640;档位数(前进/倒退）：16+8；变速箱型式：4×（2+1）×2组成式；有两柱式安全架；悬挂装置型式：后置三点悬挂； | 73.5 | 通用类 | 2016-12-31 | 山东省
883 | 动力机械 | 拖拉机 | 轮式拖拉机(不含皮带传动轮式拖拉机） | 100马力及以上两轮驱动拖拉机 | 雷沃重工股份有限公司 | 轮式拖拉机 | M1200-DSA | 驱动方式：两轮驱动；功率：88.2kW | 结构尺寸（mm）：4780*2050*2900；整机质量（kg）：3780；轴距（mm）：2619；前后轮轮距（mm）：1385-1685/1608-1996；档位数（前进/倒退/爬行）：16/8/0：轮胎规格（前轮/后轮）：7.5-20/16.9-30；配套发动机厂家及型号：雷沃动力1006C-P6TRT120 | 88.2 | 通用类 | 2020-12-31 | 山东省
884 | 动力机械 | 拖拉机 | 轮式拖拉机(不含皮带传动轮式拖拉机） | 100马力及以上两轮驱动拖拉机 | 洛阳瑞得拖拉机有限公司 | 轮式拖拉机 | RD1100 | 发动机标定功率（kW）：81；驱动方式：两轮驱动 | 外廓尺寸：5040*2155*2865；驱动形式：4*2（两轮驱动）；配套功率（kW）：81；发动机型号：LR6B3-23;发动机制造商：第一拖拉机股份有限公司；轴距（mm）：2688.5；最小使用质量（kg）：3630；最大配重质量（前/后）（kg）：200/480；档位数(前进/倒退）：16F+8R;变速箱型式：4*（2+1）*2档组成式；驾驶室或安全架型式:全封闭式 | 81 | 通用类 | 2018-12-31 | 河南省
885 | 动力机械 | 拖拉机 | 轮式拖拉机(不含皮带传动轮式拖拉机） | 100马力及以上两轮驱动拖拉机 | 洛阳丰收农业机械装备有限公司 | 轮式拖拉机 | 芬美得-1000 | 发动机功率：73.5kW；驱动方式:两轮驱动 | 外廓尺寸（mm）：4290×2110×2680；驱动方式：两轮驱动；发动机功率：73.5kW；发动机型号及制造商：LR4V5-23、中国一拖集团有限公司；轴距（mm）：2195；最小使用质量（kg）：3500；最大配重（前/后）：220/320(kg)；档位数：16F+8R；变速箱型式：4×（2+1）×2档组成式；配备U形安全架 | 73.5 | 通用类 | 2020-12-31 | 河南省
886 | 动力机械 | 拖拉机 | 轮式拖拉机(不含皮带传动轮式拖拉机） | 100马力及以上两轮驱动拖拉机 | 雷沃重工股份有限公司 | 轮式拖拉机 | M1100-D1 | 驱动方式：两轮驱动；功率：81kW | "结构尺寸（mm）：4530*2050*2810；整机质量（kg）：3800；轴距（mm）：2310；前后轮轮距（mm）：1385-1685/1608-1996；档位数（前进/倒退/爬行）：16/8/0：轮胎规格（前轮/后轮）：7.5-20/16.9-34；配套发动机厂家及型号：雷沃动力1004C-P4TW 全柴QC4115T 全柴QC4112ZT 玉柴YC4A120Z-T20 玉柴YC4A130L-T20 雷沃动力1004C-P4TA 雷沃动力1104C-P4TA" | 81 | 通用类 | 2020-12-31 | 山东省
887 | 动力机械 | 拖拉机 | 轮式拖拉机(不含皮带传动轮式拖拉机） | 100马力及以上两轮驱动拖拉机 | 中联重机股份有限公司(原:奇瑞重工股份有限公司) | 轮式拖拉机 | RC1200-F | 驱动方式：两轮驱动；功率：88.2kW | 发动机品牌/型号：东方红牌LR6B5-23；结构尺寸（长×宽×高cm）：498.5×243.5×299.5；整机质量（kg）：4310；配套动力（kW）：88.2；轴距（mm）：2582；轮距（前轮/后轮）mm：1550/1620；轮距（前轮/后轮）调整方式：有级调整/有级调整；最小离地间隙(mm)：530（油缸支座下沿）；前轴质量/后轴质量（kg）：1500/2810；最大配重（前/后）kg：440/640；档位数（前进/倒退/爬行）：16/8；发动机与离合器联接方式：直联式；整机启动方式：电启动；驾驶室型式：整体焊接式；发动机标定转速（r/min）：2300；； | 88.2 | 通用类 | 2019-12-31 | 安徽省
888 | 动力机械 | 拖拉机 | 轮式拖拉机(不含皮带传动轮式拖拉机） | 100马力及以上两轮驱动拖拉机 | 中联重机股份有限公司(原:奇瑞重工股份有限公司) | 轮式拖拉机 | RS1300-FA | 驱动方式：两轮驱动；功率：95.6kW | 发动机品牌/型号：东方红牌LR6M5-23；结构尺寸（长×宽×高cm）：506×234×307；整机质量（kg）：4320；配套动力（kW）：95.6；整机型式：4×2两轮驱动；轴距（mm）：2580；轮距（前轮/后轮）mm：1550、1650、1750、1850/1810~1950；轮距（前轮/后轮）调整方式：有级调整/无极调整；最小离地间隙（离地部位）kg：510（前桥下沿）；前轴质量/后轴质量（kg）：1510/2810；最大配重（前/后）kg：440/480；档位数（前进/倒退/爬行）：16/8/0；发动机与离合器联接方式：直联式；整机启动方式：电启动；驾驶室型式：两柱式；； | 95.6 | 通用类 | 2020-12-31 | 安徽省
889 | 动力机械 | 拖拉机 | 轮式拖拉机(不含皮带传动轮式拖拉机） | 100马力及以上两轮驱动拖拉机 | 雷沃重工股份有限公司 | 轮式拖拉机 | M1000-DA3 | 驱动方式：两轮驱动；功率：73.5kW | 结构尺寸（mm）：4530*2050*2810；整机质量（kg）：3500；轴距（mm）：2310；前后轮轮距（mm）：1385-1685/1608-1996；档位数（前进/倒退/爬行）：10/10/0：轮胎规格（前轮/后轮）：7.5-20/16.9-34；配套发动机厂家及型号：雷沃动力1004C-P4T | 73.5 | 通用类 | 2020-12-31 | 山东省
890 | 动力机械 | 拖拉机 | 轮式拖拉机(不含皮带传动轮式拖拉机） | 100马力及以上两轮驱动拖拉机 | 雷沃重工股份有限公司 | 轮式拖拉机 | M1100-D2 | 驱动方式：两轮驱动；功率：81kW | "结构尺寸（mm）：4530*2050*2810；整机质量（kg）：3800；轴距（mm）：2310；前后轮轮距（mm）：1385-1685/1608-1996；档位数（前进/倒退/爬行）：12/4/0：轮胎规格（前轮/后轮）：7.5-20/16.9-34；配套发动机厂家及型号：雷沃动力1004C-P4TA 雷沃动力1104C-P4TA 全柴QC4115T 全柴QC4112ZT 玉柴YC4A120Z-T20 玉柴YC4A130L-T20" | 81 | 通用类 | 2020-12-31 | 山东省
891 | 动力机械 | 拖拉机 | 轮式拖拉机(不含皮带传动轮式拖拉机） | 100马力及以上两轮驱动拖拉机 | 雷沃重工股份有限公司 | 轮式拖拉机 | M1400-DA | 驱动方式：两轮驱动；功率：103kW | 结构尺寸（mm）：4780*2050*2900；整机质量（kg）：3780；轴距（mm）：2619；前后轮轮距（mm）：1385-1685/1608-1996；档位数（前进/倒退/爬行）：16/8/0：轮胎规格（前轮/后轮）：7.5-20/16.9-30；配套发动机厂家及型号：雷沃动力1006C-P6TRT140 | 103 | 通用类 | 2020-12-31 | 山东省
892 | 动力机械 | 拖拉机 | 轮式拖拉机(不含皮带传动轮式拖拉机） | 100马力及以上两轮驱动拖拉机 | 山东双力现代农业装备有限公司 | 轮式拖拉机 | SL1000 | 标定功率：73.50kW驱动方式：两轮驱动 | 东方红LR4M3Z-23发动机；外廓尺寸（长×宽×高）4500×2080×2930mm；最大配重（前/后）220/360kg；标定功率73.5kW；标定转速2300r/min；16F+8R档；两轮驱动，独立操纵的双作用离合器； 啮合套换档；动力输出轴转速(760/850r/min)液压反馈，力、位调节；Ⅱ类液压悬挂；液压转向； 前/后轮胎：6.50-20/16.9-34；安全驾驶室。 | 73.5 | 通用类 | 2017-12-31 | 山东省
893 | 动力机械 | 拖拉机 | 轮式拖拉机(不含皮带传动轮式拖拉机） | 100马力及以上两轮驱动拖拉机 | 雷沃重工股份有限公司 | 轮式拖拉机 | M1200-DSA4 | 驱动方式：两轮驱动；功率：88.2kW | 结构尺寸（mm）：4780*2050*2900；整机质量（kg）：3780；轴距（mm）：2619；前后轮轮距（mm）：1385-1685/1608-1996；档位数（前进/倒退/爬行）：10/10/5：轮胎规格（前轮/后轮）：7.5-20/16.9-30；配套发动机厂家及型号：雷沃动力1006C-P6TRT120 | 88.2 | 通用类 | 2020-12-31 | 山东省
894 | 动力机械 | 拖拉机 | 轮式拖拉机(不含皮带传动轮式拖拉机） | 100马力及以上两轮驱动拖拉机 | 江苏沃得农业机械有限公司 | 轮式拖拉机 | WD1100 | 发动机功率：81kW；驱动方式：两轮驱动 | 外廓尺寸（长×宽×高）：4330mm×2080mm×2650mm（至排气管顶）/2870mm（至安全架顶）； 驱动型式：4×2两轮驱动； 配套发动机：全柴QC4118、标定功率81kW、标定转速2300r/min； 轴距：2207mm； 最小使用质量：3350kg（不带驾驶室）/3650 kg（带驾驶室）； 最大配重（前/后）：310KG/480KG； 档位数（前进/倒退/爬行）：16/8； 变速箱型式：4×（2+1）×2组成式，16个前进档，8个倒退档； 有驾驶室或安全架。 | 81 | 通用类 | 2017-12-31 | 江苏省
895 | 动力机械 | 拖拉机 | 轮式拖拉机(不含皮带传动轮式拖拉机） | 100马力及以上两轮驱动拖拉机 | 雷沃重工股份有限公司 | 轮式拖拉机 | M1200-DA1 | 驱动方式：两轮驱动；功率：81kW | 结构尺寸（mm）：4530*1986*2760；整机质量（kg）：3500；轴距（mm）：2195/2366；前后轮轮距（mm）：1385-1685/1608-1996；档位数（前进/倒退/爬行）：16/8或8/4：轮胎规格（前轮/后轮）：7.5-20/18.4-30；配套发动机品牌及型号：天利QC4115T | 88.2 | 通用类 | 2020-12-31 | 山东省
896 | 动力机械 | 拖拉机 | 轮式拖拉机(不含皮带传动轮式拖拉机） | 100马力及以上两轮驱动拖拉机 | 中联重机股份有限公司(原:奇瑞重工股份有限公司) | 轮式拖拉机 | RM1000-A | 驱动方式：两轮驱动；功率：73.5kW | 发动机品牌/型号：东方红牌LR4V5-22；结构尺寸（长×宽×高cm）：420×191×273.5；整机质量（kg）：2900；配套动力（kW）：73.5；整机型式：4×2两轮驱动；轴距（mm）：2263；轮距（前轮/后轮）mm：1550/1530；轮距（前轮/后轮）调整方式：有级调整/有级调整；最小离地间隙(mm)：410；前轴质量/后轴质量（kg）：1200/1700；最大配重（前/后）kg：220/540；档位数（前进/倒退/爬行）：10/10；发动机与离合器联接方式：直联式；整机启动方式：电启动；驾驶室型式：两柱式；发动机标定转速（r/min）：2200； | 73.5 | 通用类 | 2019-12-31 | 安徽省
897 | 动力机械 | 拖拉机 | 轮式拖拉机(不含皮带传动轮式拖拉机） | 100马力及以上两轮驱动拖拉机 | 雷沃重工股份有限公司 | 轮式拖拉机 | M1200-DS3 | 驱动方式：两轮驱动；功率：88.2kW | 结构尺寸（mm）：4780*2050*2900；整机质量（kg）：4080；轴距（mm）：2619；前后轮轮距（mm）：1385-1685/1608-1996；档位数（前进/倒退/爬行）：10/10/0：轮胎规格（前轮/后轮）：7.5-20/16.9-30；配套发动机厂家及型号：雷沃动力1006C-P6TRT120 | 88.2 | 通用类 | 2020-12-31 | 山东省
898 | 动力机械 | 拖拉机 | 轮式拖拉机(不含皮带传动轮式拖拉机） | 100马力及以上两轮驱动拖拉机 | 中联重机股份有限公司(原:奇瑞重工股份有限公司) | 轮式拖拉机 | RC1200-FA | 驱动方式：两轮驱动；功率：88.2kW | 发动机品牌/型号：东方红牌LR6B5-23；结构尺寸（长×宽×高cm）：498.5×243.58×300；整机质量（kg）：4060；配套动力（kW）：88.2；整机型式：4×2两轮驱动；轴距（mm）：2582；轮距（前轮/后轮）mm：1550/1620；轮距（前轮/后轮）调整方式：有级调整/无级调整；最小离地间隙(mm)：530(油缸支座下沿)；前轴质量/后轴质量（kg）：1420/2600；最大配重（前/后）kg：440/640；档位数（前进/倒退/爬行）：16/8；发动机与离合器联接方式：直联式；整机启动方式：电启动；驾驶室型式：两柱式；发动机标定转速（r/min）：2300； | 88.2 | 通用类 | 2019-12-31 | 安徽省
899 | 动力机械 | 拖拉机 | 轮式拖拉机(不含皮带传动轮式拖拉机） | 100马力及以上两轮驱动拖拉机 | 中联重机股份有限公司(原:奇瑞重工股份有限公司) | 轮式拖拉机 | RC1100-F | 驱动方式：两轮驱动；功率：81kW | 发动机品牌/型号：东方红牌LR6B3-23；结构尺寸（长×宽×高cm）：498.5×234×291.5；整机质量（kg）：4310；配套动力（kW）：81；整机型式：4×2两轮驱动；轴距（mm）：2582；轮距（前轮/后轮）mm：1500/1620；轮距（前轮/后轮）调整方式：有级调整/有级调整；最小离地间隙(mm)：460；前轴质量/后轴质量（kg）：1500/2810；最大配重（前/后）kg：440/640；档位数（前进/倒退）：16/8；发动机与离合器联接方式：直联式；整机启动方式：电启动；驾驶室型式：整体焊接式；发动机标定转速（r/min）：2300； | 81 | 通用类 | 2019-12-31 | 安徽省
900 | 动力机械 | 拖拉机 | 轮式拖拉机(不含皮带传动轮式拖拉机） | 100马力及以上两轮驱动拖拉机 | 雷沃重工股份有限公司 | 轮式拖拉机 | M1200-DS4 | 驱动方式：两轮驱动；功率：88.2kW | 结构尺寸（mm）：4780*2050*2900；整机质量（kg）：4080；轴距（mm）：2619；前后轮轮距（mm）：1385-1685/1608-1996；档位数（前进/倒退/爬行）：10/10/5：轮胎规格（前轮/后轮）：7.5-20/16.9-30；配套发动机厂家及型号：雷沃动力1006C-P6TRT120 | 88.2 | 通用类 | 2020-12-31 | 山东省
901 | 动力机械 | 拖拉机 | 轮式拖拉机(不含皮带传动轮式拖拉机） | 100马力及以上两轮驱动拖拉机 | 雷沃重工股份有限公司 | 轮式拖拉机 | M1200-DA2 | 驱动方式：两轮驱动；功率：88.2kW | "结构尺寸（mm）：4530*2050*2810；整机质量（kg）：3500；轴距（mm）：2366；前后轮轮距（mm）：1385-1685/1608-1996；档位数（前进/倒退/爬行）：12/4/0：轮胎规格（前轮/后轮）：7.5-20/16.9-34；配套发动机厂家及型号：雷沃动力1004C-P4TART120 全柴QC4112ZT 雷沃动力1104C-P4TART120 玉柴YC4A140L-T23" | 88.2 | 通用类 | 2020-12-31 | 山东省
902 | 动力机械 | 拖拉机 | 轮式拖拉机(不含皮带传动轮式拖拉机） | 100马力及以上两轮驱动拖拉机 | 山东时风（集团）有限责任公司 | 轮式拖拉机 | SF1100 | 两驱,功率81kW | 外廓尺寸4794*2048*2930，驱动型式：两轮驱动.配套功率81kW/2300r/min，发动机型号LR6B3-23，制造商：一拖（洛阳）动力机械有限公司，轴距2510mm,整机最小使用质量3810kg,最大配重（前/后）kg330/540,档位数（前进/倒退/爬行）16/8/12，变速箱型式组成式4*（2+1）*2，驾驶室或安全架型号SF1204-46001型式：两柱折叠式。,排放限值执行非道路国Ⅱ标准，16F+8R爬行挡，啮合套换档，差速锁，牵引力≥17.5kN，两轮驱动，吊挂式踏板、侧置变速机构，液压制动，独立操纵的双作用离合器，双速后动力输出(功率≥68.9kW,转速760/1000r/min)，位调节和浮动控制双强压提升器，2类三点悬挂，提升力≥20.5kN，全液压转向，前/后轮胎：6.50-20/16.9-34，前后轮距可调，整机最小使用质量3810kg，双路阀，安全架。 | 81 | 通用类 | 2017-12-31 | 山东省
903 | 动力机械 | 拖拉机 | 轮式拖拉机(不含皮带传动轮式拖拉机） | 100马力及以上两轮驱动拖拉机 | 山拖农机装备有限公司 | 轮式拖拉机 | TS1200Ⅲ | 功率（kW）:88.2；驱动方式：两轮驱动 | 外型尺寸（mm）：4600×2150×2870； 发动机主要型号：LR6B5-23 发动机制造厂家：中国一拖集团有限公司 驱动方式：两轮驱动 功率（kW）:88.2 轴距（mm）:2510 最小使用质量（kg）:4000 轮胎型号（前/后）：6.50-20/16.9-34 有无驾驶室：有 变速箱型式：4×（2+1）×2组成式 变速箱换挡方式：啮合套换档 | 88.2 | 通用类 | 2019-12-31 | 山东省
904 | 动力机械 | 拖拉机 | 轮式拖拉机(不含皮带传动轮式拖拉机） | 100马力及以上两轮驱动拖拉机 | 中联重机股份有限公司(原:奇瑞重工股份有限公司) | 轮式拖拉机 | RS1100-F | 驱动方式：两轮驱动；功率：81kW | 发动机品牌/型号：东方红牌LR6B3；结构尺寸（长×宽×高cm）：505×225×299.5；整机质量（kg）：4750；配套动力（kW）：81；整机型式：4×2两轮驱动；轴距（mm）：2582；轮距（前轮/后轮）mm：1550/1785；轮距（前轮/后轮）调整方式：有级调整/无极调整；最小离地间隙(mm)：525；前轴质量/后轴质量（kg）：1900/2850；最大配重（前/后）kg：440/480；档位数（前进/倒退/爬行）：16/8/0；发动机与离合器联接方式：直联式；整机启动方式：电启动；驾驶室型式：整体焊接式；发动机标定转速（r/min）：2300； | 81 | 通用类 | 2017-12-31 | 安徽省
905 | 动力机械 | 拖拉机 | 轮式拖拉机(不含皮带传动轮式拖拉机） | 100马力及以上两轮驱动拖拉机 | 山拖农机装备有限公司 | 轮式拖拉机 | TS1100 | 功率（kW）:81；驱动方式：两轮驱动 | 外型尺寸（mm）：4833×2180×3050； 发动机主要型号：LR6B3-23 发动机制造厂家：一拖（洛阳）柴油机有限公司 驱动方式：两轮驱动 功率（kW）:81 轴距（mm）:2669 最小使用质量（kg）:4340 轮胎型号（前/后）：7.50-20/18.4-38 有无驾驶室：有 变速箱型式：（3+1）×3×3组成式 变速箱换挡方式：同步器换档 | 81 | 通用类 | 2016-12-31 | 山东省
906 | 动力机械 | 拖拉机 | 轮式拖拉机(不含皮带传动轮式拖拉机） | 100马力及以上两轮驱动拖拉机 | 中联重机股份有限公司(原:奇瑞重工股份有限公司) | 轮式拖拉机 | RC1100-A | 驱动方式：两轮驱动；功率：81kW | 发动机品牌/型号：东方红牌LR4M3Z-23；结构尺寸（长×宽×高cm）：450×209.5×295；整机质量（kg）：3390；配套动力（kW）：81；整机型式：4×2两轮驱动；轴距（mm）：2185；轮距（前轮/后轮）mm：1550/1615；轮距（前轮/后轮）调整方式：有级调整/有级调整；最小离地间隙(mm)：480；前轴质量/后轴质量（kg）：1330/2060；最大配重（前/后）kg：440/640；档位数（前进/倒退）：16/8；发动机与离合器联接方式：直联式；整机启动方式：电启动；驾驶室型式：两柱式；发动机标定转速（r/min）：2300； | 81 | 通用类 | 2019-12-31 | 安徽省
907 | 动力机械 | 拖拉机 | 轮式拖拉机(不含皮带传动轮式拖拉机） | 100马力及以上两轮驱动拖拉机 | 雷沃重工股份有限公司 | 轮式拖拉机 | M1300-DA | 驱动方式：两轮驱动；功率：95.6kW | 结构尺寸（mm）：4780*2050*2900；整机质量（kg）：3780；轴距（mm）：2619；前后轮轮距（mm）：1385-1685/1608-1996；档位数（前进/倒退/爬行）：16/8/0：轮胎规格（前轮/后轮）：7.5-20/16.9-30；配套发动机厂家及型号：雷沃动力1006C-P6TRT130 | 95.6 | 通用类 | 2020-12-31 | 山东省
908 | 动力机械 | 拖拉机 | 轮式拖拉机(不含皮带传动轮式拖拉机） | 100马力及以上两轮驱动拖拉机 | 江苏沃得农业机械有限公司 | 轮式拖拉机 | WD1000 | 发动机功率：73.5kW；驱动方式：两轮驱动 | 外廓尺寸（长×宽×高）：4300mm×2080mm×2650mm（至排气管顶）/2870mm（至安全架顶）； 驱动型式：4×2两轮驱动； 配套发动机：玉柴YC4A110Z-T20、标定功率73.5kW、标定转速2300r/min， 东方红LR4V5-23、标定功率73.5kW、标定转速2300r/min； 轴距：2207mm； 最小使用质量：3350kg； 最大配重（前/后）：310KG/480KG； 档位数（前进/倒退/爬行）：16/8； 变速箱型式：4×（2+1）×2组成式，16个前进档，8个倒退档； 有驾驶室或安全架。 | 73.5 | 通用类 | 2019-12-31 | 江苏省
909 | 动力机械 | 拖拉机 | 轮式拖拉机(不含皮带传动轮式拖拉机） | 100马力及以上两轮驱动拖拉机 | 第一拖拉机股份有限公司 | 轮式拖拉机 | LX1000 | 功率：73.5kW/100马力；驱动方式：两轮驱动 | a.1.东方红LR4A3L-23发动机，功率:100马力；2.驱动方式：二轮驱动；b.1.独立式12寸双作用离合器；2.12+4档啮合套换档，液压转向;3.前轮/后轮：6.5-20/16.9-30;4.动力输出：720;5.提升器：位调节；6.免维护电瓶;7.三点悬挂类别：Ⅱ类，可调式座椅;9.前轮距：6级可调（1400～1900㎜）后轮距：7级可调（1500～2100㎜）;10.一组液压输出;11.无副油箱 | 73.5 | 通用类 | 2017-12-31 | 河南省
910 | 动力机械 | 拖拉机 | 轮式拖拉机(不含皮带传动轮式拖拉机） | 100马力及以上两轮驱动拖拉机 | 山拖农机装备有限公司 | 轮式拖拉机 | TS1000 | 功率（kW）:73.5；驱动方式：两轮驱动 | 外型尺寸（mm）：4833×2180×2980； 发动机主要型号：LR6A3-23 发动机制造厂家：中国一拖集团有限公司 驱动方式：两轮驱动 功率（kW）:73.5 轴距（mm）:2669 最小使用质量（kg）:4340 轮胎型号（前/后）：7.50-20/18.4-38 有无驾驶室：有 变速箱型式：直齿3×2×（3+2）组成式 变速箱换挡方式：同步器换挡 | 73.5 | 通用类 | 2017-12-31 | 山东省
911 | 动力机械 | 拖拉机 | 轮式拖拉机(不含皮带传动轮式拖拉机） | 100马力及以上两轮驱动拖拉机 | 中联重机股份有限公司(原:奇瑞重工股份有限公司) | 轮式拖拉机 | RC1300-F | 驱动方式：两轮驱动；功率：95.6kW | 发动机品牌/型号：东方红牌LR6M5-23；结构尺寸（长×宽×高cm）：506×226.5×299.5；整机质量（kg）：4310；配套动力（kW）：95.6；整机型式：4×2两轮驱动；轴距（mm）：2580；轮距（前轮/后轮）mm：1750、1850/1690~1900；轮距（前轮/后轮）调整方式：有级调整/无极调整；最小离地间隙（离地部位）kg：450（油缸下沿）；前轴质量/后轴质量（kg）：1500/2810；最大配重（前/后）kg：440/640；档位数（前进/倒退/爬行）：16/8/0；发动机与离合器联接方式：直联式；整机启动方式：电启动；驾驶室型式：整体焊接式；； | 95.6 | 通用类 | 2020-12-31 | 安徽省
912 | 动力机械 | 拖拉机 | 轮式拖拉机(不含皮带传动轮式拖拉机） | 100马力及以上两轮驱动拖拉机 | 乐星农业装备（青岛）有限公司 | 轮式拖拉机 | LS1000-1 | 驱动轮数：两轮驱动；发动机标定功率（kW）：73.5, | 主要技术参数：结构尺寸（长*宽*高cm）: 4430×1980×2635, 整机质量（kg）:2850, 配套动力（kW）73.5,发动机品牌型号：东方红：LR4M3Z-22、LR4A3LU22/0735E，华丰动力：4RNZT1，整机型式:4×2两轮驱动, 轴距（mm）:2345, 轮距（前轮/后轮）调整方式:有级调整/有级调整 ,最小离地间隙(kg):440, 前轴质量/后轴质量（kg）:1380/1470 ,最大配重（前/后）kg:60/0, 档位数（前进/倒退）:12/12, 发动机与离合器联接方式:直联式, 整机启动方式:电启动，安全架 | 73.5 | 通用类 | 2019-12-31 | 山东省
913 | 动力机械 | 拖拉机 | 轮式拖拉机(不含皮带传动轮式拖拉机） | 100马力及以上两轮驱动拖拉机 | 雷沃重工股份有限公司 | 轮式拖拉机 | M1100-D3 | 驱动方式：两轮驱动；功率：81kW | 结构尺寸（mm）：4530*2050*2810；整机质量（kg）：3800；轴距（mm）：2310；前后轮轮距（mm）：1385-1685/1608-1996；档位数（前进/倒退/爬行）：10/10/0：轮胎规格（前轮/后轮）：7.5-20/16.9-34；配套发动机厂家及型号：雷沃动力1004C-P4TA | 81 | 通用类 | 2020-12-31 | 山东省
914 | 动力机械 | 拖拉机 | 轮式拖拉机(不含皮带传动轮式拖拉机） | 100马力及以上两轮驱动拖拉机 | 山东时风（集团）有限责任公司 | 轮式拖拉机 | SF1000 | 两驱,功率73.5kW | 外廓尺寸4395*2026*2820，驱动型式：两轮驱动.配套功率73.5kW/2300r/min，发动机型号LR4V5-23，制造商：一拖（洛阳）动力机械有限公司，选配型号QC4115T,制造商：安徽天利动力股份有限公司,配套功率73.5kW/2300r/min，轴距2195mm,整机最小使用质量3400kg,最大配重（前/后）kg220/540,档位数（前进/倒退/爬行）16/8/0，变速箱型式组成式4*（2+1）*2，驾驶室或安全架型号SF1204-46001型式：两柱式。,排放限值执行非道路国Ⅱ标准，8+4啮合套换档，差速锁，牵引力≥17kN，两轮驱动，吊挂式踏板、侧置变速机构，液压制动，独立操纵的双作用离合器，双速后动力输出(功率≥62.5kW,转速760/1000r/min)，位调节和浮动控制双强压提升器，2类三点悬挂，提升力≥18.3kN，全液压转向，前/后轮胎：7.50-16/14.9-30，前后轮距可调，整机最小使用质量3400kg，双路阀，安全架。 | 73.5 | 通用类 | 2019-12-31 | 山东省
915 | 动力机械 | 拖拉机 | 轮式拖拉机(不含皮带传动轮式拖拉机） | 100马力及以上两轮驱动拖拉机 | 雷沃重工股份有限公司 | 轮式拖拉机 | M1000-D | 驱动方式：两轮驱动；功率：74kW | "结构尺寸（mm）：4530*2090*2760；整机质量（kg）：3800；轴距（mm）：2195；前后轮轮距（mm）：1485/1608；档位数（前进/倒退/爬行）：16/8/0：轮胎规格（前轮/后轮）：6.5-20/14.9-30；配套发动机厂家及型号：雷沃动力1004C-P4TWRT100 天利QC4115T 玉柴YC4A110Z-T20" | 74 | 通用类 | 2017-12-31 | 山东省
916 | 动力机械 | 拖拉机 | 轮式拖拉机(不含皮带传动轮式拖拉机） | 100马力及以上两轮驱动拖拉机 | 洛阳天宇机械制造有限公司 | 轮式拖拉机 | 格朗斯-1100 | 驱动方式：两轮驱动；发动机标定功率：81kW | 外廓尺寸（长×宽×高）: 4300×2100×2820（㎜）；驱动型式: 两轮驱动；发动机标定功率: 81（kW）;发动机型号: LR6B3-23;发动机企业名称: 一拖（洛阳）柴油机股份有限公司；发动机标定转速（r/min）2300；轴距：2490（㎜）；最小使用质量3980（㎏）；最大配重（前/后）: 220/320（㎏）；档位数（前进/倒退）：16/8；变速箱型式：4×（2+1）×2档组成式；驾驶室或安全架：有；转向器型式：转阀式静液压转向器；离合器型式：干式、单片、蝶形弹簧压紧、独立操作、双作用离合器；变速箱换档方式：啮合套换挡；轮胎型号(前轮/后轮)：6.5-20/16.9-34；液压悬挂系统型式：分置式；悬挂装置型式：后置三点悬挂 | 81 | 通用类 | 2020-12-31 | 河南省
917 | 动力机械 | 拖拉机 | 轮式拖拉机(不含皮带传动轮式拖拉机） | 100马力及以上两轮驱动拖拉机 | 雷沃重工股份有限公司 | 轮式拖拉机 | M1200-DS2 | 驱动方式：两轮驱动；功率：88.2kW | 结构尺寸（mm）：4780*2050*2900；整机质量（kg）：4080；轴距（mm）：2619；前后轮轮距（mm）：1385-1685/1608-1996；档位数（前进/倒退/爬行）：12/4/0：轮胎规格（前轮/后轮）：7.5-20/16.9-30；配套发动机厂家及型号：雷沃动力1006C-P6TRT120 | 88.2 | 通用类 | 2020-12-31 | 山东省
918 | 动力机械 | 拖拉机 | 轮式拖拉机(不含皮带传动轮式拖拉机） | 100马力及以上两轮驱动拖拉机 | 洛阳千年丰农业机械有限公司 | 轮式拖拉机 | 千年丰-1100 | 驱动方式：两轮驱动；发动机标定功率：81kW | 外廓尺寸（长×宽×高）: 4300×2100×2820（㎜）；驱动型式: 两轮驱动；发动机标定功率: 81（kW）;发动机型号: LR6B3-23;发动机生产企业名称: 一拖（洛阳）柴油机有限公司；发动机标定转速（r/min）2300；轴距：2490（㎜）；最小使用质量3980（㎏）；配重（前/后）: 220/320（㎏）；档位数（前进/倒退）：8F/4R（选装爬行档）；变速箱型式：4×（2+1）组成式，选装爬行档4×（2+1）；驾驶室或安全架：有；转向器型式：转阀式静液压转向器；离合器型式：干式、单片、蝶形弹簧压紧、独立操作；变速箱换档方式：啮合套换挡；轮胎型号(前轮/后轮)：6.5-20/16.9-34；液压悬挂系统型式：开心、半分置式或分置式；悬挂装置型式：后置三点悬挂 | 81 | 通用类 | 2019-12-31 | 河南省
919 | 动力机械 | 拖拉机 | 轮式拖拉机(不含皮带传动轮式拖拉机） | 100马力及以上两轮驱动拖拉机 | 中联重机股份有限公司(原:奇瑞重工股份有限公司) | 轮式拖拉机 | RC1200-A | 驱动方式：两轮驱动；功率：88.2kW | 发动机品牌/型号：东方红牌LR4N5Z-23；结构尺寸（长×宽×高cm）：498.5×243.5×299.5；整机质量（kg）：4310；配套动力（kW）：88.2；整机型式：4×2两轮驱动；轴距（mm）：2582；轮距（前轮/后轮）mm：1550/1620；轮距（前轮/后轮）调整方式：有级调整/有级调整；最小离地间隙(mm)：530（油缸支座下沿）；前轴质量/后轴质量（kg）：1500/2810；最大配重（前/后）kg：440/640；档位数（前进/倒退/爬行）：16/8；发动机与离合器联接方式：直联式；整机启动方式：电启动；驾驶室型式：整体焊接式；发动机标定转速（r/min）：2300； | 88.2 | 通用类 | 2019-12-31 | 安徽省
920 | 动力机械 | 拖拉机 | 轮式拖拉机(不含皮带传动轮式拖拉机） | 100马力及以上两轮驱动拖拉机 | 中联重机股份有限公司(原:奇瑞重工股份有限公司) | 轮式拖拉机 | RM1000 | 驱动方式：两轮驱动；功率：73.5kW | 发动机品牌/型号：东方红牌LR4V5-22；结构尺寸（长×宽×高cm）：420×191×273.5；整机质量（kg）：3115；配套动力（kW）：73.5；整机型式：4×2两轮驱动；轴距（mm）：2263；轮距（前轮/后轮）mm：1550/1530；轮距（前轮/后轮）调整方式：有级调整/有级调整；最小离地间隙(mm)：410；前轴质量/后轴质量（kg）：1245/1870；最大配重（前/后）kg：220/540；档位数（前进/倒退/爬行）：10/10；发动机与离合器联接方式：直联式；整机启动方式：电启动；驾驶室型式：整体焊接式；发动机标定转速（r/min）：2200； | 73.5 | 通用类 | 2019-12-31 | 安徽省
921 | 动力机械 | 拖拉机 | 轮式拖拉机(不含皮带传动轮式拖拉机） | 100马力及以上两轮驱动拖拉机 | 洛阳博途农业装备有限公司 | 轮式拖拉机 | BOTON1100 | 驱动方式：两轮驱动；功率:82kW； | 整机外廓尺寸（长X宽X高）mm：3970X1900X2840;驱动方式：两轮驱动;轴距（mm）：2410；最小使用质量（kg）：3030；最大配重（前/后）kg：250/300；挡位数（前进/倒退/爬行）：12+4；标定功率：82kW；发动机型号：WP4T110E200;发动机企业名称：潍柴动力股份有限公司；变速箱型式：4X（3+1）档组成式；有驾驶室和安全架两种。 | 82 | 通用类 | 2020-12-31 | 河南省
922 | 动力机械 | 拖拉机 | 轮式拖拉机(不含皮带传动轮式拖拉机） | 100马力及以上两轮驱动拖拉机 | 山拖农机装备有限公司 | 轮式拖拉机 | ME1100A | 功率（kW）:81；驱动方式：两轮驱动 | 外型尺寸（mm）：4360×2050×2850； 发动机主要型号：YC4A130L-T20 发动机制造厂家：广西玉柴机器股份有限公司 驱动方式：两轮驱动 功率（kW）:81 轴距（mm）:2240 最小使用质量（kg）:3915 轮胎型号（前/后）：6.50-20/16.9-34 有无驾驶室：有 变速箱型式：4×（2+1）×2组成式 变速箱换挡方式：啮合套换挡 | 81 | 通用类 | 2020-12-31 | 山东省
923 | 动力机械 | 拖拉机 | 轮式拖拉机(不含皮带传动轮式拖拉机） | 100马力及以上两轮驱动拖拉机 | 雷沃重工股份有限公司 | 轮式拖拉机 | M1100-D4 | 驱动方式：两轮驱动；功率：81kW | 结构尺寸（mm）：4530*2050*2810；整机质量（kg）：3800；轴距（mm）：2310；前后轮轮距（mm）：1385-1685/1608-1996；档位数（前进/倒退/爬行）：10/10/5：轮胎规格（前轮/后轮）：7.5-20/16.9-34；配套发动机厂家及型号：雷沃动力1004C-P4TA | 81 | 通用类 | 2020-12-31 | 山东省
924 | 动力机械 | 拖拉机 | 轮式拖拉机(不含皮带传动轮式拖拉机） | 100马力及以上两轮驱动拖拉机 | 雷沃重工股份有限公司 | 轮式拖拉机 | M1200-DS | 驱动方式：两轮驱动；功率：88.2kW | 结构尺寸（mm）：4780*2050*2900；整机质量（kg）：4080；轴距（mm）：2619；前后轮轮距（mm）：1385-1685/1608-1996；档位数（前进/倒退/爬行）：16/8/0：轮胎规格（前轮/后轮）：7.5-20/16.9-30；配套发动机厂家及型号：雷沃动力1006C-P6TRT120 | 88.2 | 通用类 | 2020-12-31 | 山东省
925 | 动力机械 | 拖拉机 | 轮式拖拉机(不含皮带传动轮式拖拉机） | 100马力及以上两轮驱动拖拉机 | 江苏沃得农业机械有限公司 | 轮式拖拉机 | WD1000C | 发动机功率：73.5kW；驱动方式：两轮驱动 | 外廓尺寸（长×宽×高）：4215mm×1990mm×2550mm（至排气管顶）/2580（至安全架顶）； 驱动型式：4×2两轮驱动； 配套发动机：东方红LR4V5-23、标定功率73.5kW、标定转速2300r/min，玉柴YC4A110Z-T20、标定功率73.5kW、标定转速2300r/min； 轴距：2310mm； 最小使用质量：3050kg； 最大配重（前/后）：前配重≤240KG/后配重≤540KG； 档位数（前进/倒退/爬行）：10/10； 变速箱型式：（5+5）×2行星副变速组成式； 有驾驶室或安全架。 | 73.5 | 通用类 | 2019-12-31 | 江苏省
926 | 动力机械 | 拖拉机 | 轮式拖拉机(不含皮带传动轮式拖拉机） | 100马力及以上两轮驱动拖拉机 | 中联重机股份有限公司(原:奇瑞重工股份有限公司) | 轮式拖拉机 | RS1150-A | 驱动方式：两轮驱动；功率：84.6kW | 发动机品牌/型号：东方红牌LR4N5Z-23；结构尺寸（长×宽×高cm）：441.5×214×285；整机质量（kg）：3500；配套动力（kW）：84.6；整机型式：4×2两轮驱动；轴距（mm）：2250；轮距（前轮/后轮）mm：1551-2107/1520-2280；轮距（前轮/后轮）调整方式：有级调整/有级调整；最小离地间隙(mm)：495（后悬挂下拉座）；前轴质量/后轴质量（kg）：1320/2320；最大配重（前/后）kg：240/640；档位数（前进/倒退/爬行）：8/4（8+4）；发动机与离合器联接方式：直联式；整机启动方式：电启动；驾驶室型式：两柱式；发动机标定转速（r/min）：2300； | 84.6 | 通用类 | 2016-12-31 | 安徽省
927 | 动力机械 | 拖拉机 | 轮式拖拉机(不含皮带传动轮式拖拉机） | 100马力及以上两轮驱动拖拉机 | 洛阳瑞得拖拉机有限公司 | 轮式拖拉机 | RD1300 | 发动机标定功率（kW）：95.6；驱动方式：两轮驱动 | 外廓尺寸：5040*2155*2865；驱动形式：4*2（两轮驱动）；配套功率（kW）：95.6；发动机型号：LR6M5-23;发动机制造商：第一拖拉机股份有限公司；轴距（mm）：2688.5；最小使用质量（kg）：3630；最大配重质量（前/后）（kg）：200/480；档位数(前进/倒退）：16F+8R;变速箱型式：4*（2+1）*2档组成式；驾驶室或安全架型式:全封闭式 | 95.6 | 通用类 | 2018-12-31 | 河南省
928 | 动力机械 | 拖拉机 | 轮式拖拉机(不含皮带传动轮式拖拉机） | 100马力及以上两轮驱动拖拉机 | 中联重机股份有限公司(原:奇瑞重工股份有限公司) | 轮式拖拉机 | RC1000-A | 驱动方式：两轮驱动；功率：73.5kW | 发动机品牌/型号：东方红牌LR4M3Z-23，选装玉柴牌YC4A110Z-T20；结构尺寸（长×宽×高cm）：439×209.5×295；整机质量（kg）：3390；配套动力（kW）：73.5；整机型式：4×2两轮驱动；轴距（mm）：2185；轮距（前轮/后轮）mm：1550/1615；轮距（前轮/后轮）调整方式：有级调整/有级调整；最小离地间隙(mm)：480；前轴质量/后轴质量（kg）：1330/2060；最大配重（前/后）kg：220/480；档位数（前进/倒退/爬行）：16/8；发动机与离合器联接方式：直联式；整机启动方式：电启动；驾驶室型式：两柱式；发动机标定转速（r/min）：2300； | 73.5 | 通用类 | 2019-12-31 | 安徽省
929 | 动力机械 | 拖拉机 | 轮式拖拉机(不含皮带传动轮式拖拉机） | 100马力及以上两轮驱动拖拉机 | 山东双力现代农业装备有限公司 | 轮式拖拉机 | SL1100-A | 标定功率：81kW驱动方式：两轮驱动 | 东方红LR6B5-23发动机；外廓尺寸（长×宽×高）4740×2060×2970mm；最大配重（前/后）220/480kg；标定功率81kW；标定转速2300r/min；16F+8R档；两轮驱动，独立操纵的双作用离合器； 啮合套换档；动力输出轴转速(760/1000选装760/850、540/1000r/min)；液压反馈，力、位调节；Ⅱ类液压悬挂；液压转向； 前/后轮胎：7.5-20/16.9-34；后置U型安全架。 | 81 | 通用类 | 2019-12-31 | 山东省
930 | 动力机械 | 拖拉机 | 轮式拖拉机(不含皮带传动轮式拖拉机） | 100马力及以上两轮驱动拖拉机 | 中联重机股份有限公司(原:奇瑞重工股份有限公司) | 轮式拖拉机 | RC1300-FA | 驱动方式：两轮驱动；功率：95.6kW | 发动机品牌/型号：东方红牌LR6M5-23；结构尺寸（长×宽×高cm）：506×226.5×299.5；整机质量（kg）：4060；配套动力（kW）：95.6；整机型式：4×2两轮驱动；轴距（mm）：2580；轮距（前轮/后轮）mm：1550、1650、1750、1850、/1690~1900；轮距（前轮/后轮）调整方式：有级调整/无极调整；最小离地间隙（离地部位）kg：40（油缸下沿）；前轴质量/后轴质量（kg）：1420/2660；最大配重（前/后）kg：440/640；档位数（前进/倒退/爬行）：16/8/0；发动机与离合器联接方式：直联式；整机启动方式：电启动；驾驶室型式：两柱式；； | 95.6 | 通用类 | 2020-12-31 | 安徽省
931 | 动力机械 | 拖拉机 | 轮式拖拉机(不含皮带传动轮式拖拉机） | 100马力及以上两轮驱动拖拉机 | 雷沃重工股份有限公司 | 轮式拖拉机 | M1000H-D | 驱动方式：两轮驱动；功率：74kW | "结构尺寸（mm）：4200*2610*3180；整机质量（kg）：4165；轴距（mm）：2366；前后轮轮距（mm）：2360/2280；档位数（前进/倒退/爬行）：16/8/0：轮胎规格（前轮/后轮）：9.5-32/12-38；配套发动机厂家及型号：雷沃动力1004C-P4TWRT100 天利QC4115T 玉柴YC4A110Z-T20" | 74 | 通用类 | 2017-12-31 | 山东省
932 | 动力机械 | 拖拉机 | 轮式拖拉机(不含皮带传动轮式拖拉机） | 100马力及以上两轮驱动拖拉机 | 山东双力现代农业装备有限公司 | 轮式拖拉机 | SL1100 | 标定功率：81kW驱动方式：两轮驱动 | 东方红LR4M3Z-23发动机；外廓尺寸（长×宽×高）4500×2080×2930mm；最大配重（前/后）220/360kg；标定功率81kW；标定转速2300r/min；16F+8R档；两轮驱动，独立操纵的双作用离合器； 啮合套换档；动力输出轴转速(760/850r/min)；液压反馈，力、位调节；Ⅱ类液压悬挂；液压转向； 前/后轮胎：6.50-20/16.9-34；安全驾驶室。 | 81 | 通用类 | 2017-12-31 | 山东省
933 | 动力机械 | 拖拉机 | 轮式拖拉机(不含皮带传动轮式拖拉机） | 100马力及以上两轮驱动拖拉机 | 雷沃重工股份有限公司 | 轮式拖拉机 | M1000-D3 | 驱动方式：两轮驱动；功率：73.5kW | 结构尺寸（mm）：4530*2050*2810；整机质量（kg）：3800；轴距（mm）：2310；前后轮轮距（mm）：1385-1685/1608-1996；档位数（前进/倒退/爬行）：10/10/0：轮胎规格（前轮/后轮）：7.5-20/16.9-34；配套发动机厂家及型号：雷沃动力1004C-P4T | 73.5 | 通用类 | 2020-12-31 | 山东省
934 | 动力机械 | 拖拉机 | 轮式拖拉机(不含皮带传动轮式拖拉机） | 100马力及以上两轮驱动拖拉机 | 山拖农机装备有限公司 | 轮式拖拉机 | ME1200A | 功率（kW）:89；驱动方式：两轮驱动 | 外型尺寸（mm）：4360×2050×2850； 发动机主要型号：YC4A140L-T23 发动机制造厂家：广西玉柴机器股份有限公司 驱动方式：两轮驱动 功率（kW）:89 轴距（mm）:2240 最小使用质量（kg）:3915 轮胎型号（前/后）：6.50-20/16.9-34 有无驾驶室：有 变速箱型式：4×（2+1）×2组成式 变速箱换挡方式：啮合套换挡 | 89 | 通用类 | 2020-12-31 | 山东省
935 | 动力机械 | 拖拉机 | 轮式拖拉机(不含皮带传动轮式拖拉机） | 100马力及以上两轮驱动拖拉机 | 中联重机股份有限公司(原:奇瑞重工股份有限公司) | 轮式拖拉机 | RS1200-F | 驱动方式：两轮驱动；功率：88.2kW | 发动机品牌/型号：东方红牌LR6B5；结构尺寸（长×宽×高cm）：505×225×299.5；整机质量（kg）：4750；配套动力（kW）：88.2；整机型式：4×2两轮驱动；轴距（mm）：2582；轮距（前轮/后轮）mm：1550/1780；轮距（前轮/后轮）调整方式：有级调整/无级调整；最小离地间隙(mm)：525；前轴质量/后轴质量（kg）：1900/2850；最大配重（前/后）kg：440/480；档位数（前进/倒退/爬行）：16/8/0；发动机与离合器联接方式：直联式；整机启动方式：电启动；驾驶室型式：整体焊接式；发动机标定转速（r/min）：2300； | 88.2 | 通用类 | 2017-12-31 | 安徽省
936 | 动力机械 | 拖拉机 | 轮式拖拉机(不含皮带传动轮式拖拉机） | 100马力及以上两轮驱动拖拉机 | 第一拖拉机股份有限公司 | 轮式拖拉机 | LX1200 | 功率：88.2kW/120马力；驱动方式：两轮驱动 | 东方红LR6B5-23发动机，功率120马力，12英寸进口双作用离合器，两轮驱动，12+4啮合套换档变速箱，液压转向，前后轮7.50-20/16.9-30，动力输出：650/720（8键），前轮距6级可调（1445-1945mm）后轮距7级可调（1610-2110mm），免维护电瓶，提升器：位调节、强压入土，三点悬挂类别：Ⅱ类，全封闭暖风安全驾驶室，可调舒适座椅，前8后6配重 | 88.2 | 通用类 | 2017-12-31 | 河南省
937 | 动力机械 | 拖拉机 | 轮式拖拉机(不含皮带传动轮式拖拉机） | 20—25马力四轮驱动拖拉机 | 山东时风（集团）有限责任公司 | 轮式拖拉机 | SF204C | 四驱,功率14.7kW | 外廓尺寸2920*1350*2110，驱动型式：四轮驱动.配套功率14.7kW/2200r/min，发动机型号TY2100I，制造商：江苏江淮动力股份有限公司，轴距1590mm,整机最小使用质量1220kg,最大配重（前/后）kg48/80,档位数（前进/倒退/爬行）8/2，变速箱型式（F+R):(4+1)*2主变速平面三轴式，副变速行星轮式，驾驶室或安全架：无；排放限值执行非道路国Ⅱ标准，8+2滑移齿轮换档，牵引力≥5.5kN，四轮驱动，差速锁，单作用离合器，单速后动力输出(功率≥11.9kW，转速730r/min)防护罩保护，位调节提升器，0类三点悬挂，提升力≥3.675kN，液压转向，前/后轮胎：6.00-16/9.5-24，后轮距可调； | 14.7 | 通用类 | 2019-12-31 | 山东省
938 | 动力机械 | 拖拉机 | 轮式拖拉机(不含皮带传动轮式拖拉机） | 25—30马力四轮驱动拖拉机 | 山东五征集团有限公司 | 轮式拖拉机 | TA254 | 四驱；18.8kW | 外廓尺寸（长×宽×高）：3050×1400×2200mm；驱动型式：四轮驱动；配套功率：18.8kW；发动机型号：KM385BT；发动机制造商：山东华源莱动内燃机有限公司；轴距：1660mm；最小使用质量：1300kg；配重（最大）（前/后）：42/78kg；档位数（前进/倒退/爬行）：8/2/0；变速箱型式：(4+1)×2平面组成式；安全架型号：250A.46.001；安全架型式：两柱式安全架；液压悬挂系统型式：开心式；动力输出轴转速：720r/min | 18.8 | 通用类 | 2019-12-31 | 山东省
939 | 动力机械 | 拖拉机 | 轮式拖拉机(不含皮带传动轮式拖拉机） | 25—30马力四轮驱动拖拉机 | 洛阳市煌睿机械制造有限公司 | 轮式拖拉机 | 华宣284 | 发动机标定功率:20.6kW,驱动方式：四轮驱动 | 外廓尺寸（长×宽×高）（mm）：3400×1450×1920，驱动方式：四轮驱动，发动机标定功率：20.6kW,发动机型号：ZN390T，发动机制造商：常柴股份有限公司，发动机标定转速（r/min）:2400,轴距或履带接地长度（mm）:1750,轮距（前轮/后轮）或轨距（mm）:1200/1200/1300/1400,轮距（前轮/后轮）调整方式：不可调节/可调，最小离地间隙（mm）:315,最小使用质量（kg）:1550,前轴质量/后轴质量（kg）:640/905,最大配重（前/后）（kg）:80/80,挡位数（前进/倒退）：8/4，驾驶室或安全架：无，转向系型式：前轮液压转向，转向器型式：摆线转阀式液压转向器，制动系型式：盘式制动器，离合器型式：干式、单作用，变速箱型式（F+R）:4×（2+1），最终传动方式（前/后）：一对内置外啮合圆柱齿轮，轮胎型号(前轮/后轮)：6.00-16/9.50-24，液压悬挂系统型式：半分置式，悬挂装置型式：后置三点悬挂 | 20.6 | 通用类 | 2019-12-31 | 河南省
940 | 动力机械 | 拖拉机 | 轮式拖拉机(不含皮带传动轮式拖拉机） | 25—30马力四轮驱动拖拉机 | 山拖农机装备有限公司 | 轮式拖拉机 | TS254 | 功率（kW）:18.5；驱动方式：四轮驱动 | 外型尺寸（mm）：3360×1460×2270； 发动机主要型号：295TA-3；TY2100I 发动机制造厂家：兖州山拖发动机有限公司、江苏江淮动力股份有限公司 驱动方式：四轮驱动 功率（kW）:18.5 轴距（mm）:1720 最小使用质量（kg）:1590 轮胎型号（前/后）：6.00-16/9.5-24 有无驾驶室：无 变速箱型式：直齿（4+1）×2组成式 变速箱换挡方式：滑移齿轮式 | 18.5 | 通用类 | 2020-12-31 | 山东省
941 | 动力机械 | 拖拉机 | 轮式拖拉机(不含皮带传动轮式拖拉机） | 25—30马力四轮驱动拖拉机 | 山东时风（集团）有限责任公司 | 轮式拖拉机 | SF254-1 | 四驱,功率18.5kW | 外廓尺寸3450*1485*2115，驱动型式：四轮驱动.配套功率18.5kW/2350r/min，发动机型号YD385T，制造商：扬动股份有限公司，轴距1813mm,整机最小使用质量1520kg,最大配重（前/后）kg60/380,档位数（前进/倒退/爬行）8/2/0，变速箱型式（F+R):(4+1)*2组合式，驾驶室或安全架：无；排放限值执行非道路国Ⅱ标准，8+2滑移齿轮换档，牵引力≥6.0kN，四轮驱动，单作用离合器，双速后动力输出(功率≥15.8kW，转速540/1000r/min)防护罩保护，位调节提升器，1类三点悬挂，提升力≥4.6kN，液压转向，前/后轮胎：7.50-16/11.2-24，后轮距可调。 | 18.5 | 通用类 | 2019-12-31 | 山东省
942 | 动力机械 | 拖拉机 | 轮式拖拉机(不含皮带传动轮式拖拉机） | 25—30马力四轮驱动拖拉机 | 雷沃重工股份有限公司 | 轮式拖拉机 | M254-E | 驱动方式：四轮驱动；功率：18.8kW | 结构尺寸（mm）：3365*1475*1860；整机质量（kg）：1450；轴距（mm）：1690；前后轮轮距（mm）：860-1243/840-1200；档位数（前进/倒退/爬行）：8/2/0：轮胎规格（前轮/后轮）：6.0-16/11.2-24；配套发动机厂家及型号：全柴QC385BT | 18.8 | 通用类 | 2020-12-31 | 山东省
943 | 动力机械 | 拖拉机 | 轮式拖拉机(不含皮带传动轮式拖拉机） | 25—30马力四轮驱动拖拉机 | 雷沃重工股份有限公司 | 轮式拖拉机 | HT254 | 驱动方式：四轮驱动；功率：18.8kW | 结构尺寸（mm）：3295*1475*2020；整机质量（kg）：1400；轴距（mm）：1639；前后轮轮距（mm）：1059、1169、1233/960-1200；档位数（前进/倒退/爬行）：8/2/0：轮胎规格（前轮/后轮）：6.0-14、6.0-16/9.5-24、11.2-24；配套发动机厂家及型号：江动TY2100I | 18.8 | 通用类 | 2017-12-31 | 山东省
944 | 动力机械 | 拖拉机 | 轮式拖拉机(不含皮带传动轮式拖拉机） | 25—30马力四轮驱动拖拉机 | 山东时风（集团）有限责任公司 | 轮式拖拉机 | SF254C | 四驱,功率18.6kW | 外廓尺寸2970*1400*2085，驱动型式：四轮驱动.配套功率18.6kW/2350r/min，发动机型号YD385T，制造商：扬动股份有限公司，轴距1590mm,整机最小使用质量1220kg,最大配重（前/后）kg48/80,档位数（前进/倒退/爬行）8/2/0，变速箱型式（F+R):(4+1)*2主变速平面三轴式，副变速行星轮式，驾驶室或安全架：无；排放限值执行非道路国Ⅱ标准，8+2滑移齿轮换档，牵引力≥5.9kN，四轮驱动，差速锁，单作用离合器，单速后动力输出(功率≥15.0kW，转速730r/min)防护罩保护，位调节提升器，1类三点悬挂，提升力≥4.2kN，液压转向，前/后轮胎：6.00-16/9.5-24，后轮距可调 | 18.6 | 通用类 | 2017-12-31 | 山东省
945 | 动力机械 | 拖拉机 | 轮式拖拉机(不含皮带传动轮式拖拉机） | 25—30马力四轮驱动拖拉机 | 山东时风（集团）有限责任公司 | 轮式拖拉机 | SF284 | 四驱,功率20.6kW | 外廓尺寸3475*1385*2120，驱动型式：四轮驱动.配套功率20.6kW/2400r/min，发动机型号SL2100ABT-2，制造商：福建力佳股份有限公司，轴距1727mm,整机最小使用质量1590kg,最大配重（前/后）kg48/80,档位数（前进/倒退/爬行）8/2/0，变速箱型式（F+R):(4+1)*2组合式，驾驶室或安全架：无；排放限值执行非道路国Ⅱ标准，8+2滑移齿轮换档，高低档啮合套换档，新型强化变速系，牵引力≥6.5kN，四轮驱动，单作用离合器，双速后动力输出(功率≥16.6kW，转速540/760r/min)防护罩保护，力、位综合调节提升器，1类三点悬挂，提升力≥5.2kN，全液压转向，前/后轮胎：6.50-16 /11.2-24，后轮距可调； | 20.6 | 通用类 | 2017-12-31 | 山东省
946 | 动力机械 | 拖拉机 | 轮式拖拉机(不含皮带传动轮式拖拉机） | 25—30马力四轮驱动拖拉机 | 第一拖拉机股份有限公司 | 轮式拖拉机 | SK254 | 功率:18.4kW/25马力；驱动方式：四轮驱动 | 功率:18.4kW/25马力；驱动方式：四轮驱动 | 18.4 | 通用类 | 2018-12-31 | 河南省
947 | 动力机械 | 拖拉机 | 轮式拖拉机(不含皮带传动轮式拖拉机） | 25—30马力四轮驱动拖拉机 | 山东时风（集团）有限责任公司 | 轮式拖拉机 | SF254 | 四驱,功率18.6kW | 外廓尺寸3393*1450*2173，驱动型式：四轮驱动.配套功率18.6kW/2200r/min，发动机型号SL2100ABT-2，制造商：福建力佳股份有限公司，选配型号JD2102制造商：江苏江淮动力股份有限公司，轴距1705mm,整机最小使用质量1520kg,最大配重（前/后）kg60/80,档位数（前进/倒退/爬行）8/2，变速箱型式（F+R):(4+1)*2组合式，驾驶室或安全架：无.排放限值执行非道路国Ⅱ标准，8+2滑移齿轮换档，高低档啮合套换档，新型强化变速系，牵引力≥6kN，四轮驱动，差速锁，单作用离合器，双速后动力输出(功率≥15.0 kW，转速540/1000 r/min)防护罩保护，位调节提升器，1类三点悬挂，提升力≥4.6kN，全液压转向，前/后轮胎：6.00-16/9.5-24，后轮距可调，气刹装置。 | 18.6 | 通用类 | 2019-12-31 | 山东省
948 | 动力机械 | 拖拉机 | 轮式拖拉机(不含皮带传动轮式拖拉机） | 25—30马力四轮驱动拖拉机 | 中联重机股份有限公司(原:奇瑞重工股份有限公司) | 轮式拖拉机 | RD254-B2 | 驱动方式：四轮驱动；功率：18.8kW | 发动机品牌/型号：江动牌TY2100IT；结构尺寸（长×宽×高cm）：330×144×186；整机质量（kg）：1455；配套动力（kW）：18.8；整机型式：4×4四轮驱动；轴距（mm）：1650；轮距（前轮/后轮）mm：1100/1160；轮距（前轮/后轮）调整方式：有级调整/有级调整；最小离地间隙(mm)：300；前轴质量/后轴质量（kg）：655/800；最大配重（前/后）kg：54/120；档位数（前进/倒退）：8/8；发动机与离合器联接方式：直联式；整机启动方式：电启动；驾驶室型式：/；发动机标定转速（r/min）：2350； | 18.8 | 通用类 | 2019-12-31 | 安徽省
949 | 动力机械 | 拖拉机 | 轮式拖拉机(不含皮带传动轮式拖拉机） | 30—35马力四轮驱动拖拉机 | 山东常发工贸有限公司 | 轮式拖拉机 | 304 | 产品归档参数：驱动型式 四驱；发动机功率：22.05（kW）/30马力。 | 发动机型号：TY2105；无选配型号；商标或品牌：齐鲁常力；型式：4×4轮式；外廓尺寸(长×宽×高)：3250×1480×2140mm；轴距：1760mm；最小使用质量：1580kg；最大配重(前/后)：40/68kg；档位数(前进/倒退/爬行)：8/2/0；发动机与离合器联接方式：直连；起动方式：电起动；转向系型式：前轮液压转向；离合器型式：干式、单作用、常结合；变速箱型式：(4+1)×2组成式；变速箱换挡方式：滑移齿轮换挡；液压悬挂系统型式：半分置式；悬挂装置型式：后置三点悬挂。 | 22.05 | 通用类 | 2017-12-31 | 山东省
950 | 动力机械 | 拖拉机 | 轮式拖拉机(不含皮带传动轮式拖拉机） | 30—35马力四轮驱动拖拉机 | 潍坊昌荣机械有限公司 | 轮式拖拉机 | 潍河324A | 发动机功率：23.5kW；驱动方式：四轮驱动 | 结构尺寸（长*宽*高）：320cm*150cm*203cm；整机质量：1546kg；配套动力： 23.5kW；轴距：1627mm；轮距（前轮/后轮）：1200mm/1100mm、1200mm、1300mm、1400mm；轮距（前轮/后轮）调整方式： 不可调节/翻转辐板；最小离地间隙：260mm（前桥壳底部）；前轴质量/后轴质量：778kg/768kg；配重（最大）（前/后）： 55kg/60kg；发动机与离合器联接方式：直联；起动方式：电起动；档位数（前进/倒退/爬行）： 8/2/0；发动机商标或品牌：力佳；发动机型式：直喷、直列、四冲程；发动机型号：SL2108ABT-21；发动机企业名称：福建力佳股份有限公司 | 23.5 | 通用类 | 2016-12-31 | 山东省
951 | 动力机械 | 拖拉机 | 轮式拖拉机(不含皮带传动轮式拖拉机） | 30—35马力四轮驱动拖拉机 | 中联重机股份有限公司(原:奇瑞重工股份有限公司) | 轮式拖拉机 | RF324-B | 驱动方式：四轮驱动；功率：23.53kW | 发动机品牌/型号：常柴牌ZN390BT；结构尺寸（长×宽×高cm）：329×148×203；整机质量（kg）：1550；配套动力（kW）：23.53；整机型式：4×4轮式；轴距（mm）：1592；轮距（前轮/后轮）mm：1100、1200、1300/1100、1200、1300；轮距（前轮/后轮）调整方式：有级调整/有级调整；最小离地间隙(mm)：358；前轴质量/后轴质量（kg）：670/880；最大配重（前/后）kg：80/160；档位数（前进/倒退）：8+2；发动机与离合器联接方式：直联式；整机启动方式：电启动；驾驶室型式：/；发动机标定转速（r/min）：2400； | 23.53 | 通用类 | 2017-12-31 | 安徽省
952 | 动力机械 | 拖拉机 | 轮式拖拉机(不含皮带传动轮式拖拉机） | 30—35马力四轮驱动拖拉机 | 雷沃重工股份有限公司 | 轮式拖拉机 | M324-E | 驱动方式：四轮驱动；功率：23.5kW | 结构尺寸（mm）：3430*1520*1965；整机质量（kg）：1600；轴距（mm）：1760；前后轮轮距（mm）：1260/1195；档位数（前进/倒退/爬行）：8/8/0：轮胎规格（前轮/后轮）：6.5-16/11.2-24；配套发动机厂家及型号：江动TY3100I | 23.5 | 通用类 | 2019-12-31 | 山东省
953 | 动力机械 | 拖拉机 | 轮式拖拉机(不含皮带传动轮式拖拉机） | 30—35马力四轮驱动拖拉机 | 中联重机股份有限公司(原:奇瑞重工股份有限公司) | 轮式拖拉机 | RD304-B2 | 驱动方式：四轮驱动；功率：22.1kW | 发动机品牌/型号：力佳牌SL2108ABT；结构尺寸（长×宽×高cm）：346×153×198；整机质量（kg）：1555；配套动力（kW）：22.1；整机型式：4×4四轮驱动；轴距（mm）：1780；轮距（前轮/后轮）mm：1240/1198；轮距（前轮/后轮）调整方式：有级调整/有级调整；最小离地间隙(mm)：305；前轴质量/后轴质量（kg）：630/925；最大配重（前/后）kg：54/120；档位数（前进/倒退/爬行）：8/8；发动机与离合器联接方式：直联式；整机启动方式：电启动；驾驶室型式：/；发动机标定转速（r/min）：2200； | 22.1 | 通用类 | 2019-12-31 | 安徽省
954 | 动力机械 | 拖拉机 | 轮式拖拉机(不含皮带传动轮式拖拉机） | 30—35马力四轮驱动拖拉机 | 第一拖拉机股份有限公司 | 轮式拖拉机 | ME304 | 功率：22.1kW/30马力；驱动方式：四轮驱动 | 功率:30马力；驱动型式:四轮；液压转向尺寸(mm)：3595×1485×1560；整机重量(kg)：1620；发动机型号：常柴ZN390T（选配扬动YND485T，江动JD390T）；挡位数:8+4；离合器：单作用；动力输出轴（r/min）:540/720。前后轮6.50-16/11.2-24,前后轮距（mm)1100—1400/1200—1400，提升器：力、位调节，前4后2配重 | 22.1 | 通用类 | 2017-12-31 | 河南省
955 | 动力机械 | 拖拉机 | 轮式拖拉机(不含皮带传动轮式拖拉机） | 30—35马力四轮驱动拖拉机 | 山东时风（集团）有限责任公司 | 轮式拖拉机 | SF304C-1 | 四驱,功率22.1kW | 外廓尺寸3120*1350*2110，驱动型式：四轮驱动.配套功率22.1kW/2350r/min，发动机型号YD4K，制造商：扬动股份有限公司，轴距1650mm,整机最小使用质量1330kg,最大配重（前/后）kg40/72,档位数（前进/倒退/爬行）8/2/0，变速箱型式（F+R):(4+1)*2组合式，驾驶室或安全架：无；排放限值执行非道路国Ⅱ标准，8+2滑移齿轮换档，牵引力≥6.2kN，四轮驱动，差速锁，单作用离合器，双速后动力输出(功率≥18.79kW，转速540/730r/min)防护罩保护，位调节提升器，1类三点悬挂，提升力≥4.98kN，液压转向，前/后轮胎：7.5-16/11.2-24，后轮距可调。 | 22.1 | 通用类 | 2019-12-31 | 山东省
956 | 动力机械 | 拖拉机 | 轮式拖拉机(不含皮带传动轮式拖拉机） | 30—35马力四轮驱动拖拉机 | 中联重机股份有限公司(原:奇瑞重工股份有限公司) | 轮式拖拉机 | RD324-B | 驱动方式：四轮驱动；功率：23.5kW | 发动机品牌/型号：江动牌TY3100IT；结构尺寸（长×宽×高cm）：331.2×152.4×200；整机质量（kg）：1680；配套动力（kW）：23.5；整机型式：4×4四轮驱动；轴距（mm）：1800；轮距（前轮/后轮）mm：1250/1230；轮距（前轮/后轮）调整方式：有级调整/无级调整；最小离地间隙(mm)：290；前轴质量/后轴质量（kg）：730/950；最大配重（前/后）kg：54/180；档位数（前进/倒退/爬行）：8/8/0；发动机与离合器联接方式：直联式；整机启动方式：电启动；驾驶室型式：/；发动机标定转速（r/min）：2200； | 23.5 | 通用类 | 2016-12-31 | 安徽省
957 | 动力机械 | 拖拉机 | 轮式拖拉机(不含皮带传动轮式拖拉机） | 30—35马力四轮驱动拖拉机 | 山东时风（集团）有限责任公司 | 轮式拖拉机 | SF324 | 四驱,功率23.5kW | 外廓尺寸3475*1385*2120，驱动型式：四轮驱动.配套功率23.5kW/2300r/min，发动机型号SL2105BT-2，制造商：福建力佳股份有限公司，轴距1727mm,整机最小使用质量1590kg,最大配重（前/后）kg48/80,档位数（前进/倒退/爬行）8/2/0，变速箱型式（F+R):(4+1)*2组合式，驾驶室或安全架：无；排放限值执行非道路国Ⅱ标准，8+2滑移齿轮换档，高低档啮合套换档，新型强化变速系，牵引力≥8kN，四轮驱动，单作用离合器，双速后动力输出(功率≥19.0kW，转速540/760r/min)防护罩保护，力、位综合调节提升器，1类三点悬挂，提升力≥5.9kN，全液压转向，前/后轮胎：6.50-16 /11.2-24，后轮距可调。 | 23.5 | 通用类 | 2017-12-31 | 山东省
958 | 动力机械 | 拖拉机 | 轮式拖拉机(不含皮带传动轮式拖拉机） | 30—35马力四轮驱动拖拉机 | 山东双力现代农业装备有限公司 | 轮式拖拉机 | SL304 | 标定功率：22.10kW驱动方式：四轮驱动 | 莱动KM390BT发动机；外廓尺寸（长×宽×高）3400×1500×1960mm；最大配重（前/后）64/128kg；标定功率22.1kW；标定转速2300r/min；8+2档；四轮驱动；啮合套换档；动力输出轴转速720r/min;液压转向；轮胎型号（前轮/后轮）:6.50-16/11.2-24。 | 22.1 | 通用类 | 2017-12-31 | 山东省
959 | 动力机械 | 拖拉机 | 轮式拖拉机(不含皮带传动轮式拖拉机） | 30—35马力四轮驱动拖拉机 | 山东时风（集团）有限责任公司 | 轮式拖拉机 | SF304C | 四驱,功率22.1kW | 外廓尺寸2970*1400*2085，驱动型式：四轮驱动.配套功率22.1kW/2400r/min，发动机型号ZN390T制造商：常柴股份有限公司，轴距1590mm,整机最小使用质量1260kg,最大配重（前/后）kg48/80,档位数（前进/倒退/爬行）8/2/0变速箱型式（F+R):(4+1)*2主变速平面三轴式，副变速行星轮式，驾驶室或安全架：否；排放限值执行非道路国Ⅱ标准，8+2滑移齿轮换档，牵引力≥6.2kN，四轮驱动，差速锁，单作用离合器，单速后动力输出(功率≥17.9kW，转速730r/min)防护罩保护，位调节提升器，1类三点悬挂，提升力≥5.0kN，液压转向，前/后轮胎：7.50-16/11.2-24，后轮距可调； | 22.1 | 通用类 | 2017-12-31 | 山东省
960 | 动力机械 | 拖拉机 | 轮式拖拉机(不含皮带传动轮式拖拉机） | 30—35马力四轮驱动拖拉机 | 第一拖拉机股份有限公司 | 轮式拖拉机 | SG304A | 功率:22.1kW/30马力；驱动方式：四轮驱动 | 功率:30马力；驱动型式：四轮；液压转向尺寸(mm)：3490×1500×1910（至消声器）；整机重量(kg)：1545；发动机型号：杨动YD485；挡位数:8+4；离合器：双作用；动力输出轴（r/min）:540/720。前后轮6.5-16/11.2-24,前后轮距（mm)1200/1100—1400，提升器：力调节，前4后2配重 | 22.1 | 通用类 | 2020-12-31 | 河南省
961 | 动力机械 | 拖拉机 | 轮式拖拉机(不含皮带传动轮式拖拉机） | 30—35马力四轮驱动拖拉机 | 中联重机股份有限公司(原:奇瑞重工股份有限公司) | 轮式拖拉机 | RF304-B | 驱动方式：四轮驱动；功率：22.1kW | 发动机品牌/型号：常柴牌ZN390T；结构尺寸（长×宽×高cm）：329×148×203；整机质量（kg）：1550；配套动力（kW）：22.1；整机型式：4×4四轮驱动；轴距（mm）：1592；轮距（前轮/后轮）mm：1100、1200、1300/1100、1200、1300；轮距（前轮/后轮）调整方式：有级调整/有级调整；最小离地间隙(mm)：358；前轴质量/后轴质量（kg）：670/880；最大配重（前/后）kg：80/112；档位数（前进/倒退）：8+2；发动机与离合器联接方式：直联式；整机启动方式：电启动；驾驶室型式：/；发动机标定转速（r/min）：2500； | 22.1 | 通用类 | 2017-12-31 | 安徽省
962 | 动力机械 | 拖拉机 | 轮式拖拉机(不含皮带传动轮式拖拉机） | 30—35马力四轮驱动拖拉机 | 第一拖拉机股份有限公司 | 轮式拖拉机 | SK304 | 功率:22.05w/30马力；驱动方式：四轮驱动 | 功率:30马力；驱动型式：四轮；液压转向尺寸(mm)：3490×1450×1910（至消声器）；整机重量(kg)：1550；发动机型号：常柴ZN390I；挡位数:8+4；离合器：双作用；动力输出轴（r/min）:540/720。前后轮6.5-16/11.2-24,前后轮距（mm)1200/1100—1400，提升器：力调节，前4后2配重 | 22.05 | 通用类 | 2018-12-31 | 河南省
963 | 动力机械 | 拖拉机 | 轮式拖拉机(不含皮带传动轮式拖拉机） | 30—35马力四轮驱动拖拉机 | 山东五征集团有限公司 | 轮式拖拉机 | WZ304X2 | 四驱；22.1kW | 外廓尺寸（长×宽×高）：2940×1365×1125mm；驱动型式：四轮驱动；配套功率：22.1kW；发动机型号：3T30；发动机制造商：山东华源莱动内燃机有限公司；轴距：1610mm；最小使用质量：1230kg；配重（最大）（前/后）：0/25kg；档位数（前进/倒退/爬行）：8/2/0；变速箱型式：(4+1)×2平面组成式；驾驶室或安全架：无；液压悬挂系统型式：开心式；动力输出轴转速：720r/min | 22.1 | 通用类 | 2016-12-31 | 山东省
964 | 动力机械 | 拖拉机 | 轮式拖拉机(不含皮带传动轮式拖拉机） | 30—35马力四轮驱动拖拉机 | 洛阳丰收农业机械装备有限公司 | 轮式拖拉机 | 芬美得-304 | 发动机功率：22.1kW；驱动方式:四轮驱动 | 外廓尺寸（mm）：3340×1524×2050；驱动方式：四轮驱动；发动机功率：22.1kW；发动机型号及制造商：3T30、山东华源莱动内燃机有限公司；轴距（mm）：1775；最小使用质量（kg）：1600；最大配重（前/后）：48/160(kg)；档位数：8F+2R；变速箱型式：2×（4+1）档组成式；无安全架 | 22.1 | 通用类 | 2020-12-31 | 河南省
965 | 动力机械 | 拖拉机 | 轮式拖拉机(不含皮带传动轮式拖拉机） | 30—35马力四轮驱动拖拉机 | 雷沃重工股份有限公司 | 轮式拖拉机 | M304-E | 驱动方式：四轮驱动；功率：22.1kW | "结构尺寸（mm）：3420*1400*1850；整机质量（kg）：1600；轴距（mm）：1713；前后轮轮距（mm）：860-1243/840-1243；档位数（前进/倒退/爬行）：8/8/0：轮胎规格（前轮/后轮）：6.0-16/11.2-24；配套发动机厂家及型号：莱动4L22BT 全柴4B4-30M22 全柴3B2-30M22 莱动KM390BT" | 22.1 | 通用类 | 2020-12-31 | 山东省
966 | 动力机械 | 拖拉机 | 轮式拖拉机(不含皮带传动轮式拖拉机） | 30—35马力四轮驱动拖拉机 | 潍坊百利拖拉机有限公司 | 轮式拖拉机 | 悍沃304 | 驱动方式：四驱；功率：22.05kW | 外廓尺寸（长×宽×高）：3350×1610×1900mm；驱动型式：4×4四轮驱动；配套功率：22.05kW；发动机型号：KM390BT（选装JD2102T）；轴距：1700mm；最小使用质量：1284kg；配重（最大）（前/后）：100kg/300kg；档位数（前进/倒退/爬行）：8/2/0；变速箱型式：（4+1）×2组成式；驾驶室或安全架：否。 | 22.05 | 通用类 | 2019-12-31 | 山东省
967 | 动力机械 | 拖拉机 | 轮式拖拉机(不含皮带传动轮式拖拉机） | 30—35马力四轮驱动拖拉机 | 潍坊昌荣机械有限公司 | 轮式拖拉机 | 潍河304 | 发动机功率：22.05kW；驱动方式：四轮驱动 | 结构尺寸（长*宽*高）： 338cm*148cm*187cm；整机质量：1308kg；配套动力：22.05kW；轴距：1743mm；轮距（前轮/后轮）：1200mm/1000mm、1200mm、1300mm ；轮距（前轮/后轮）调整方式： 不可调节/翻转辐板；最小离地间隙：280mm（前桥壳底部）；前轴质量/后轴质量： 564kg/744kg；配重（最大）（前/后）：55kg/202kg;发动机与离合器联接方式：直联；起动方式：电起动;档位数（前进/倒退/爬行）： 8/2/0；发动机商标或品牌：莱动（LD）；发动机型号：3T30；发动机型式：直喷、直列、四冲程；发动机企业名称：山东华源莱动内燃机有限公司 | 22.05 | 通用类 | 2016-12-31 | 山东省
968 | 动力机械 | 拖拉机 | 轮式拖拉机(不含皮带传动轮式拖拉机） | 30—35马力四轮驱动拖拉机 | 山东五征集团有限公司 | 轮式拖拉机 | WZ304X | 四驱；22.1kW | 外廓尺寸（长×宽×高）：3050×1400×2200mm；驱动型式：四轮驱动；配套功率：22.1kW；发动机型号：ZN390T；发动机制造商：常柴股份有限公司；轴距：1735mm；最小使用质量：1370kg；配重（最大）（前/后）：42/78kg；档位数（前进/倒退/爬行）：8/2/0；变速箱型式：(4+1)×2组成式；安全架型号：250A.46.001；安全架型式：两柱式安全架；液压悬挂系统型式：半分置式；动力输出轴转速：720r/min | 22.1 | 通用类 | 2019-12-31 | 山东省
969 | 动力机械 | 拖拉机 | 轮式拖拉机(不含皮带传动轮式拖拉机） | 30—35马力四轮驱动拖拉机 | 山东时风（集团）有限责任公司 | 轮式拖拉机 | SF304 | 四驱,功率22.05kW | 外廓尺寸3528*1495*2162，驱动型式：四轮驱动.配套功率22.05kW/2300r/min，发动机型号JD390，制造商：江苏江淮动力股份有限公司，选配型号ZN390T制造商：常柴股份有限公司，配套功率22.1kW/2400r/min，轴距1863mm,整机最小使用质量1540kg,最大配重（前/后）kg60/80,档位数（前进/倒退/爬行）8/2，变速箱型式（F+R):(4+1)*2组合式，驾驶室或安全架：无；.排放限值执行非道路国Ⅱ标准，8+2滑移齿轮换档，高低档啮合套换档，新型强化变速系，牵引力≥7.5kN，四轮驱动，差速锁，单作用离合器，双速后动力输出(功率≥17.8 kW，转速540/1000 r/min)防护罩保护，力、位综合调节提升器，1类三点悬挂，提升力≥5.5kN，全液压转向，前/后轮胎：7.50-16/11.2-24，后轮距可调，整机最小使用质量1540kg，气刹装置。 | 22.05 | 通用类 | 2019-12-31 | 山东省
970 | 动力机械 | 拖拉机 | 轮式拖拉机(不含皮带传动轮式拖拉机） | 35—40马力四轮驱动拖拉机 | 洛阳千年丰农业机械有限公司 | 轮式拖拉机 | 千年丰-354 | 驱动方式：四轮驱动；发动机标定功率：25.8kW | 外廓尺寸（长×宽×高）: 3420×1560×1930（至消声器）（㎜）；驱动型式: 四轮驱动；发动机标定功率: 25.8（kW）;发动机型号: 4L22BT;发动机企业名称: 山东华源莱动内燃机有限公司；发动机标定转速（r/min）2350；轴距：1840（㎜）；最小使用质量1270（㎏）；最大配重（前/后）: 24/80（㎏）；档位数（前进/倒退）：8/2；变速箱型式：二轴式、（4+1）×2组成式；驾驶室或安全架：无；转向器型式：转阀式静液压转向器；离合器型式：干式、单作用、摩擦式；变速箱换档方式：滑动齿轮、啮合套换挡；轮胎型号(前轮/后轮)：6.5-16/11.2-24；液压悬挂系统型式：分置式或半分置式；悬挂装置型式：后置三点悬挂 | 25.8 | 通用类 | 2020-12-31 | 河南省
971 | 动力机械 | 拖拉机 | 轮式拖拉机(不含皮带传动轮式拖拉机） | 35—40马力四轮驱动拖拉机 | 山东时风（集团）有限责任公司 | 轮式拖拉机 | SF354 | 四驱,功率25.73kW | 外廓尺寸3528*1495*2162，驱动型式：四轮驱动.配套功率25.73kW/2300r/min，发动机型号TY3100I，制造商：江苏江淮动力股份有限公司，选配型号SL3100ABT-2，制造商：福建力佳股份有限公司配套功率25.7kW/2200r/min，轴距1863mm,整机最小使用质量1540kg,最大配重（前/后）kg60/80,档位数（前进/倒退/爬行）8/2，变速箱型式（F+R):(4+1)*2组合式，驾驶室或安全架：无；气刹装置，排放限值执行非道路国Ⅱ标准，8+2滑移齿轮换档，高低档啮合套换档，新型强化变速系，牵引力≥8.5kN，四轮驱动，差速锁，单作用离合器，双速后动力输出(功率≥20.8 kW，转速540/1000 r/min)防护罩保护，力、位综合调节提升器，Ⅰ类三点悬挂，提升力≥6.4kN，全液压转向，前/后轮胎：7.50-16 /11.2-24，后轮距可调，整机最小使用质量1540kg。 | 25.73 | 通用类 | 2019-12-31 | 山东省
972 | 动力机械 | 拖拉机 | 轮式拖拉机(不含皮带传动轮式拖拉机） | 35—40马力四轮驱动拖拉机 | 山拖农机装备有限公司 | 轮式拖拉机 | TS354 | 功率（kW）: 25.73；驱动方式：四轮驱动 | 外型尺寸（mm）：3235×1750×2280； 发动机主要型号：TY3100IT 发动机制造厂家：江苏江淮动力股份有限公司 驱动方式：四轮驱动 功率（kW）: 25.73 轴距（mm）:1830 最小使用质量（kg）:1630 轮胎型号（前/后）：6.50-16/11.2-24 有无驾驶室：无 变速箱型式：直齿（4+1）×2组成式 变速箱换挡方式：滑移齿轮、啮合套换挡 | 25.73 | 通用类 | 2019-12-31 | 山东省
973 | 动力机械 | 拖拉机 | 轮式拖拉机(不含皮带传动轮式拖拉机） | 35—40马力四轮驱动拖拉机 | 雷沃重工股份有限公司 | 轮式拖拉机 | M384-E | 驱动方式：四轮驱动；功率：27.9kW | 结构尺寸（mm）：3480*1524*1950；整机质量（kg）：1550；轴距（mm）：1795；前后轮轮距（mm）：1243/1037-1537；档位数（前进/倒退/爬行）：8/2/0：轮胎规格（前轮/后轮）：7.5-16/12.4-28；配套发动机厂家及型号：莱动4L23BT | 27.9 | 通用类 | 2016-12-31 | 山东省
974 | 动力机械 | 拖拉机 | 轮式拖拉机(不含皮带传动轮式拖拉机） | 35—40马力四轮驱动拖拉机 | 山东东汽农业装备有限公司 | DQ354轮式拖拉机 | DQ354 | 功率:26kW；驱动方式：四轮驱动 | 结构尺寸（长*宽*高cm）：3600*1735*1990 驱动方式：四轮驱动 整机质量（kg）：1970 配套动力（kW）：26 轴距：1924cm 配套发动机型号：新柴3D26T 最大配重（kg）：108/180 档位数：8+8 安全架：有 变速箱形式：4x（2+2）组成式 | 26 | 通用类 | 2017-12-31 | 山东省
975 | 动力机械 | 拖拉机 | 轮式拖拉机(不含皮带传动轮式拖拉机） | 35—40马力四轮驱动拖拉机 | 潍坊百利拖拉机有限公司 | 轮式拖拉机 | 悍沃354 | 驱动方式：四驱；功率：25.8kW | 外廓尺寸（长×宽×高）：3350×1610×1900mm；驱动型式：4×4四轮驱动；配套功率：25.8kW；发动机型号：YND485T（选装JDM485T2）；轴距：1800mm；最小使用质量：1314kg；配重（最大）（前/后）：100kg/300kg；档位数（前进/倒退/爬行）：8/2/0；变速箱型式：（4+1）×2组成式；驾驶室或安全架：否。 | 25.8 | 通用类 | 2019-12-31 | 山东省
976 | 动力机械 | 拖拉机 | 轮式拖拉机(不含皮带传动轮式拖拉机） | 35—40马力四轮驱动拖拉机 | 山东五征集团有限公司 | 轮式拖拉机 | WZ354 | 四驱；25.73kW | 外廓尺寸（长×宽×高）：3490×1720×2400mm；驱动型式：四轮驱动；配套功率：25.73kW；发动机型号：TY3100I；发动机制造商：江苏江淮动力股份有限公司；轴距：1900mm；最小使用质量：1970kg；配重（最大）（前/后）：78/124kg；档位数（前进/倒退/爬行）：8/2/0；变速箱型式：(4+1)×2组成式；安全架型号：404.46A.001；安全架型式：两柱式安全架；液压悬挂系统型式：半分置式；动力输出轴转速：540/750或540/1000r/min | 25.73 | 通用类 | 2019-12-31 | 山东省
977 | 动力机械 | 拖拉机 | 轮式拖拉机(不含皮带传动轮式拖拉机） | 35—40马力四轮驱动拖拉机 | 山东瑞泽重工有限公司 | 轮式拖拉机 | RD354-A | 发动机功率：25.73kW；驱动方式：四驱 | 外廓尺寸(长×宽×高)mm：3312×1524×1960;驱动方式：四轮驱动；发动机功率：25.73kW；发动机型号：TY3100IT;制造商：江苏江淮动力股份有限公司；轴距mm：1780；最小使用质量kg：1685；最大配重（前/后）kg：60/180;档位数(前进/倒退）：8+8；变速箱型式：（1+1）×4×2组成式；选装两柱式安全架；悬挂装置型式：后置三点悬挂； | 25.73 | 通用类 | 2017-12-31 | 山东省
978 | 动力机械 | 拖拉机 | 轮式拖拉机(不含皮带传动轮式拖拉机） | 35—40马力四轮驱动拖拉机 | 山拖农机装备有限公司 | 轮式拖拉机 | TS354-H | 功率（kW）:25.73；驱动方式：四轮驱动 | 外型尺寸（mm）：3185×1500×2090； 发动机主要型号：TY3100IT；4L22BT 发动机制造厂家：江苏江淮动力股份有限公司、山东华源莱动内燃机有限公司 驱动方式：四轮驱动 功率（kW）:25.73 轴距（mm）:1830 最小使用质量（kg）1620: 轮胎型号（前/后）：6.50-16/11.2-24 有无驾驶室：无 变速箱型式：直齿（5+1）×2平面组成式 变速箱换挡方式：啮合套 | 25.73 | 通用类 | 2017-12-31 | 山东省
979 | 动力机械 | 拖拉机 | 轮式拖拉机(不含皮带传动轮式拖拉机） | 35—40马力四轮驱动拖拉机 | 中联重机股份有限公司(原:奇瑞重工股份有限公司) | 轮式拖拉机 | RD354-B | 驱动方式：四轮驱动；功率：25.73kW | 发动机品牌/型号：江动牌JDM485T2；结构尺寸（长×宽×高cm）：340×152.4×200；整机质量（kg）：1685；配套动力（kW）：25.73；整机型式：4×4轮式；轴距（mm）：1840；轮距（前轮/后轮）mm：1250/1200；轮距（前轮/后轮）调整方式：有级调整/有级调整；最小离地间隙(mm)：290；前轴质量/后轴质量（kg）：735/950；最大配重（前/后）kg：60/180；档位数（前进/倒退/爬行）：8/8/0；发动机与离合器联接方式：直联式；整机启动方式：电启动；驾驶室型式：/；发动机标定转速（r/min）：2300； | 25.73 | 通用类 | 2017-12-31 | 安徽省
980 | 动力机械 | 拖拉机 | 轮式拖拉机(不含皮带传动轮式拖拉机） | 40—45马力四轮驱动拖拉机 | 山东五征集团有限公司 | 轮式拖拉机 | WZ404B | 四驱；29.4kW | 外廓尺寸（长×宽×高）：3530×1550×2380mm；驱动型式：四轮驱动；配套功率：29.4kW；发动机型号：C490BT-8/ZN490BT；发动机制造商：浙江新柴股份有限公司/常柴股份有限公司；轴距：2030mm；最小使用质量：2000kg；配重（最大）（前/后）：78/128kg；档位数（前进/倒退/爬行）：10/2/0；变速箱型式：(5+1)×2组成式；驾驶室或安全架：无；液压悬挂系统型式：半分置式；动力输出轴转速：540/750、540/1000r/min | 29.4 | 通用类 | 2017-12-31 | 山东省
981 | 动力机械 | 拖拉机 | 轮式拖拉机(不含皮带传动轮式拖拉机） | 40—45马力四轮驱动拖拉机 | 雷沃重工股份有限公司 | 轮式拖拉机 | M404-BA1 | 驱动方式：四轮驱动；功率：29.4kW | 结构尺寸（mm）：3980*1770*2330；整机质量（kg）：2135；轴距（mm）：1990；前后轮轮距（mm）：1250/1200-1500；档位数（前进/倒退/爬行）：12/12/0：轮胎规格（前轮/后轮）：8.3-20/12.4-28；配套发动机厂家及型号：全柴QC490T40 | 29.4 | 通用类 | 2020-12-31 | 山东省
982 | 动力机械 | 拖拉机 | 轮式拖拉机(不含皮带传动轮式拖拉机） | 40—45马力四轮驱动拖拉机 | 潍坊昌荣机械有限公司 | 轮式拖拉机 | 潍河404B | 发动机功率：29.4kW；驱动方式：四轮驱动 | 结构尺寸（长*宽*高）：361cm*159cm*235.5cm；整机质量：1930kg；配套动力：29.4kW；轴距：1970mm 轮距（前轮/后轮）：1300mm/1300mm、1400mm、1500mm；轮距（前轮/后轮）调整方式：固定/有级可调；最小离地间隙：300mm（前桥底部）；前轴质量/后轴质量：790kg/1140kg；配重（最大）（前/后）：180kg/130kg；发动机与离合器联接方式： 直联 起动方式： 电起动 ；档位数（前进/倒退/爬行）： 8/2/0；发动机商标或品牌：新柴；发动机型式：水冷、直列、四冲程、直喷燃烧室；发动机型号：C490BT-8；发动机企业名称：浙江新柴股份有限公司；安全防护：安全架（安全驾驶室）及安全带 | 29.4 | 通用类 | 2019-12-31 | 山东省
983 | 动力机械 | 拖拉机 | 轮式拖拉机(不含皮带传动轮式拖拉机） | 40—45马力四轮驱动拖拉机 | 雷沃重工股份有限公司 | 轮式拖拉机 | M404-B1 | 驱动方式：四轮驱动；功率：29.4kW | 结构尺寸（mm）：3980*1770*2520；整机质量（kg）：2335；轴距（mm）：1990；前后轮轮距（mm）：1200/1200-1500；档位数（前进/倒退/爬行）：8/4/0：轮胎规格（前轮/后轮）：8.3-20/12.4-28；配套发动机厂家及型号：全柴QC490T40 | 29.4 | 通用类 | 2020-12-31 | 山东省
984 | 动力机械 | 拖拉机 | 轮式拖拉机(不含皮带传动轮式拖拉机） | 40—45马力四轮驱动拖拉机 | 第一拖拉机股份有限公司 | 轮式拖拉机 | SG404-1 | 功率：29.4kW/40马力；驱动方式：四轮驱动 | 功率:40马力；驱动型式:四轮；液压转向尺寸(mm)：3150×1500×1240；整机重量(kg)：1390；发动机型号：莱动4L23BT，常柴ZN490BT，江动JDM490T3，杨动YD4RT5；挡位数:8+4；离合器：双作用；动力输出转速（r/min）:540/720。前后轮6.0-12/11.2-16,前后轮距（mm)1000/1080—1250，提升器：力调节，前1后2配重 | 29.4 | 通用类 | 2020-12-31 | 河南省
985 | 动力机械 | 拖拉机 | 轮式拖拉机(不含皮带传动轮式拖拉机） | 40—45马力四轮驱动拖拉机 | 洛阳丰收农业机械装备有限公司 | 轮式拖拉机 | 芬美得-404E | 发动机功率：29.4kW；驱动方式：四轮驱动 | 外廓尺寸（mm）：3660×1485×2140；驱动方式：四轮驱动；发动机功率：29.4kW；发动机型号及制造商：YSD490T、扬动股份有限公司；轴距（mm）：1830；最小使用质量（kg）：1700；最大配重（前/后）：84/100(kg)；档位数：8F+4R；变速箱型式：4×（2+1）档组成式；无安全架 | 29.4 | 通用类 | 2021-12-31 | 河南省
986 | 动力机械 | 拖拉机 | 轮式拖拉机(不含皮带传动轮式拖拉机） | 40—45马力四轮驱动拖拉机 | 第一拖拉机股份有限公司 | 轮式拖拉机 | MF404 | 功率：29.4kW/29.5kW/40马力；驱动方式：四轮驱动 | 功率:40马力；驱动型式:四轮；液压转向，尺寸(mm)：3727×1630×1530；整机重量(kg)：1900；发动机型号：扬动YSD490T（选装新柴C490BT-8）；挡位数:8+4；离合器：双作用；动力输出轴（r/min）:540/720。前后轮7.50-16/11.2-28,前后轮距(mm)1250/1200～1600，提升器：力、位调节，前4后4配重 | 29.4 | 通用类 | 2017-12-31 | 河南省
987 | 动力机械 | 拖拉机 | 轮式拖拉机(不含皮带传动轮式拖拉机） | 40—45马力四轮驱动拖拉机 | 潍坊百利拖拉机有限公司 | 轮式拖拉机 | 悍沃-404D | 驱动方式：四驱；功率：29.4kW | 外廓尺寸（长×宽×高）：3020×1450×1720mm；驱动型式：4×4四轮驱动；配套功率：29.4kW；发动机型号：YD4RT5（选装4L23BT、JDM490T3、KM490BT1）；轴距：1730mm；最小使用质量：1185kg；配重（最大）（前/后）：100kg/400kg；档位数：前进8档/后退2档；变速箱型式：（4+1）×2组成式；驾驶室或安全架：否。 | 29.4 | 通用类 | 2019-12-31 | 山东省
988 | 动力机械 | 拖拉机 | 轮式拖拉机(不含皮带传动轮式拖拉机） | 40—45马力四轮驱动拖拉机 | 山东时风（集团）有限责任公司 | 轮式拖拉机 | SF404C | 四驱,功率29.4kW | 外廓尺寸3120*1580*2110，驱动型式：四轮驱动.配套功率29.4kW/2300r/min，发动机型号JDM490T3，制造商江苏江淮动力股份有限公司，轴距1650mm,整机最小使用质量1370kg,最大配重（前/后）kg40/72,档位数（前进/倒退/爬行）8/2/0，变速箱型式（F+R):(4+1)*2组合式，驾驶室或安全架：无。排放限值执行非道路国Ⅱ标准，8+2滑移齿轮换档，牵引力≥6.6kN，四轮驱动，差速锁，单作用离合器，双速后动力输出(功率≥25 kW，转速540/730 r/min)防护罩保护，位调节提升器，1类三点悬挂，提升力≥6.62kN，液压转向，前/后轮胎：7.5-16/ 11.2-24，后轮距可调。 | 29.4 | 通用类 | 2019-12-31 | 山东省
989 | 动力机械 | 拖拉机 | 轮式拖拉机(不含皮带传动轮式拖拉机） | 40—45马力四轮驱动拖拉机 | 雷沃重工股份有限公司 | 轮式拖拉机 | M404-B | 驱动方式：四轮驱动；功率：29.4kW | 结构尺寸（mm）：3980*1770*2520；整机质量（kg）：2335；轴距（mm）：1990；前后轮轮距（mm）：1250/1200-1500；档位数（前进/倒退/爬行）：8/4/0：轮胎规格（前轮/后轮）：8.3-20/12.4-28；配套发动机厂家及型号：全柴QC490T40 | 29.4 | 通用类 | 2020-12-31 | 山东省
990 | 动力机械 | 拖拉机 | 轮式拖拉机(不含皮带传动轮式拖拉机） | 40—45马力四轮驱动拖拉机 | 中联重机股份有限公司(原:奇瑞重工股份有限公司) | 轮式拖拉机 | RK404-A | 驱动方式：四轮驱动；功率：29.4kW | 发动机品牌/型号：新柴/C490BT,江动/JDM490T3；结构尺寸（长×宽×高cm）：398×165×266；整机质量（kg）：2140；配套动力（kW）：29.4；整机型式：4×4四轮驱动；轴距（mm）：1990；轮距（前轮/后轮）mm：1250/1300；轮距（前轮/后轮）调整方式：不可调整/有级调整；最小离地间隙(mm)：310；前轴质量/后轴质量（kg）：975/1165；最大配重（前/后）kg：144/360；档位数（前进/倒退/爬行）：12/12/0；发动机与离合器联接方式：直联式；整机启动方式：电启动；驾驶室型式：两柱式；发动机标定转速（r/min）：2400； | 29.4 | 通用类 | 2019-12-31 | 安徽省
991 | 动力机械 | 拖拉机 | 轮式拖拉机(不含皮带传动轮式拖拉机） | 40—45马力四轮驱动拖拉机 | 山拖农机装备有限公司 | 轮式拖拉机 | TS404 | 功率（kW）:29.4；驱动方式：四轮驱动 | 外型尺寸（mm）：3360×1700×2330； 发动机主要型号：JD490T；ZN490BT 发动机制造厂家：江苏江淮动力股份有限公司、常柴股份有限公司 驱动方式：四轮驱动 功率（kW）:29.4 轴距（mm）:1950 最小使用质量（kg）:1750 轮胎型号（前/后）：7.50-16/11.2-28 有无驾驶室：无 变速箱型式：直齿（4+1）×2平面组成式 变速箱换挡方式：滑移齿轮、啮合套换挡 | 29.4 | 通用类 | 2019-12-31 | 山东省
992 | 动力机械 | 拖拉机 | 轮式拖拉机(不含皮带传动轮式拖拉机） | 40—45马力四轮驱动拖拉机 | 中联重机股份有限公司(原:奇瑞重工股份有限公司) | 轮式拖拉机 | RF404-B | 驱动方式：四轮驱动；功率：29.4kW | 发动机品牌/型号：常柴牌ZN490BT,选装江动牌JDM490T3,选装四达牌SD490；结构尺寸（长×宽×高cm）：331.2×155×205；整机质量（kg）：1680；配套动力（kW）：29.4；整机型式：4×4四轮驱动；轴距（mm）：1818；轮距（前轮/后轮）mm：1300/1300；轮距（前轮/后轮）调整方式：有级调整/有级调整；最小离地间隙(mm)：405；前轴质量/后轴质量（kg）：730/950；最大配重（前/后）kg：80/180；档位数（前进/倒退）：8+2；发动机与离合器联接方式：直联式；整机启动方式：电启动；驾驶室型式：/；发动机标定转速（r/min）：2400； | 29.4 | 通用类 | 2019-12-31 | 安徽省
993 | 动力机械 | 拖拉机 | 轮式拖拉机(不含皮带传动轮式拖拉机） | 40—45马力四轮驱动拖拉机 | 山东五征集团有限公司 | 轮式拖拉机 | WZ404 | 四驱；29.4kW | 外廓尺寸（长×宽×高）：3540×1750×2400mm；驱动型式：四轮驱动；配套功率：29.4kW；发动机型号：JD490、C490BT-8；发动机制造商：江苏江淮动力股份有限公司、浙江新柴股份有限公司；轴距：2040mm；最小使用质量：2070kg；配重（最大）（前/后）：78/124kg；档位数（前进/倒退/爬行）：8/2/0；变速箱型式：(4+1)×2组成式；安全架型号：404.46A.001；安全架型式：两柱式安全架；液压悬挂系统型式：半分置式；动力输出轴转速：540/750或540/1000r/min | 29.4 | 通用类 | 2019-12-31 | 山东省
994 | 动力机械 | 拖拉机 | 轮式拖拉机(不含皮带传动轮式拖拉机） | 40—45马力四轮驱动拖拉机 | 第一拖拉机股份有限公司 | 轮式拖拉机 | SG404 | 功率:29.5kW/40马力；驱动方式：四轮驱动 | 功率:40马力；驱动型式:四轮；液压转向尺寸(mm)：3650×1600×2090（至消声器）；整机重量(kg)：1700；发动机型号：杨动YSD490T；挡位数:8+4；离合器：双作用；动力输出轴（r/min）:540/720。前后轮7.5-16/11.2-28,前后轮距（mm)1300/1300—1400，提升器：力调节，前4后2配重 | 29.5 | 通用类 | 2018-12-31 | 河南省
995 | 动力机械 | 拖拉机 | 轮式拖拉机(不含皮带传动轮式拖拉机） | 40—45马力四轮驱动拖拉机 | 山东常发工贸有限公司 | 轮式拖拉机 | 404-3 | 产品归档参数：驱动型式 四驱；发动机功率：29.4（kW）/40马力。 | 发动机型号：YD4RT4；选配型号：JDM490、SD490T1；商标或品牌：齐鲁常力；型式：4×4四轮驱动；外廓尺寸(长×宽×高)：3375×1430×2000mm；轴距：1800mm；最小使用质量：1450kg；最大配重（前/后）：30/60kg；挡位数：8/2；发动机与离合器联接方式：直联；起动方式：电启动；转向系型式：液压助力；离合器型式：干式、单作用离合器； 变速箱型式：（4+1）×2机械组成式；变速箱换挡方式：啮合套换挡；液压悬挂系统型式：半分置式；悬挂装置型式：后置三点悬挂。 | 29.4 | 通用类 | 2019-12-31 | 山东省
996 | 动力机械 | 拖拉机 | 轮式拖拉机(不含皮带传动轮式拖拉机） | 40—45马力四轮驱动拖拉机 | 中联重机股份有限公司(原:奇瑞重工股份有限公司) | 轮式拖拉机 | RK404 | 驱动方式：四轮驱动；功率：29.4kW | 发动机品牌/型号：新柴/C490BT,全柴/QC490T40，江动/JD495BT3；结构尺寸（长×宽×高cm）：398×165262；整机质量（kg）：2335；配套动力（kW）：29.4；结构型式：4×4四轮驱动；轴距：1990；轮距（前轮/后轮）mm：1250/1300；轮距（前轮/后轮）调整方式：有级调整/有级调整；最小离地间隙（mm）：325；最小使用质量（kg）：2335；前轴质量/后轴质量（kg）：1010/1325；最大配重（前/后）：144/360；档位数（前进/倒退/爬行）：12/12/0；发动机与离合器连接方式：直联式； | 29.4 | 通用类 | 2017-12-31 | 安徽省
997 | 动力机械 | 拖拉机 | 轮式拖拉机(不含皮带传动轮式拖拉机） | 40—45马力四轮驱动拖拉机 | 山东常发工贸有限公司 | 轮式拖拉机 | 404-YD | 产品归档参数：驱动型式 四驱；发动机功率：29.4（kW）/40马力。 | 发动机型号：YD4RT4；选配型号：JDM490、SD490T1；商标或品牌：齐鲁常力；型式：4×4轮式；外廓尺寸(长×宽×高)：3050×1250×1170mm；轴距：1700mm；最小使用质量：1310kg；最大配重（前/后）：30/50kg；挡位数：8/2；发动机与离合器联接方式：直联；起动方式：电启动；转向系型式：液压助力；离合器型式：干式、单作用离合器； 变速箱型式：（4+1）×2机械组成式；变速箱换挡方式：啮合套换挡；液压悬挂系统型式：半分置式；悬挂装置型式：后置三点悬挂。 | 29.4 | 通用类 | 2019-12-31 | 山东省
998 | 动力机械 | 拖拉机 | 轮式拖拉机(不含皮带传动轮式拖拉机） | 40—45马力四轮驱动拖拉机 | 雷沃重工股份有限公司 | 轮式拖拉机 | M404-BA | 驱动方式：四轮驱动；功率：29.4kW | 结构尺寸（mm）：3980*1770*2330；整机质量（kg）：2135；轴距（mm）：1990；前后轮轮距（mm）：1250/1200-1500；档位数（前进/倒退/爬行）：8/4/0：轮胎规格（前轮/后轮）：8.3-20/12.4-28；配套发动机厂家及型号：全柴QC490T40 | 29.4 | 通用类 | 2020-12-31 | 山东省
999 | 动力机械 | 拖拉机 | 轮式拖拉机(不含皮带传动轮式拖拉机） | 40—45马力四轮驱动拖拉机 | 山东双力现代农业装备有限公司 | 轮式拖拉机 | SL404 | 标定功率：29.40kW驱动方式：四轮驱动 | 莱动4L23BT发动机；外廓尺寸（长×宽×高）3450×1500×2000mm；最大配重（前/后）64/128kg；标定功率29.4kW；标定转速2400r/min；8+2档；四轮驱动；啮合套换档；动力输出轴转速540/720r/min;液压转向；轮胎型号（前轮/后轮）:6.50-16/11.2-24。 | 29.4 | 通用类 | 2017-12-31 | 山东省
1000 | 动力机械 | 拖拉机 | 轮式拖拉机(不含皮带传动轮式拖拉机） | 40—45马力四轮驱动拖拉机 | 第一拖拉机股份有限公司 | 轮式拖拉机 | ME404 | 功率：29.4kW/29.5kW/40马力；驱动方式：四轮驱动 | 功率:40马力；驱动型式:四轮；液压转向，尺寸(mm)：3662×1390×1560；整机重量(kg)：1625；发动机型号：扬动YSD490T（选装新柴C490BT-7）；挡位数:8+4；离合器：单作用；动力输出轴（r/min）:540/720。前后轮7.50-16/11.2-28,前后轮距(mm)1200/1100—1400，提升器：力、位调节，前4后2配重 | 29.4 | 通用类 | 2019-12-31 | 河南省
1001 | 动力机械 | 拖拉机 | 轮式拖拉机(不含皮带传动轮式拖拉机） | 40—45马力四轮驱动拖拉机 | 中联重机股份有限公司(原:奇瑞重工股份有限公司) | 轮式拖拉机 | RD404-B | 驱动方式：四轮驱动；功率：29.4kW | 发动机品牌/型号：江动牌JDM490T3，选装莱动牌4L23BT,选装四达牌SD490T1；结构尺寸（长×宽×高cm）：353×160×189；整机质量（kg）：1730；配套动力（kW）：29.4；整机型式：4×4四轮驱动；轴距（mm）：1835；轮距（前轮/后轮）mm：1250/1190；轮距（前轮/后轮）调整方式：有级调整/有级调整；最小离地间隙(mm)：310；前轴质量/后轴质量（kg）：735/995；最大配重（前/后）kg：54/180；档位数（前进/倒退）：8/8；发动机与离合器联接方式：直联式；整机启动方式：电启动；驾驶室型式：/；发动机标定转速（r/min）：2300； | 29.4 | 通用类 | 2019-12-31 | 安徽省
1002 | 动力机械 | 拖拉机 | 轮式拖拉机(不含皮带传动轮式拖拉机） | 40—45马力四轮驱动拖拉机 | 山东五征集团有限公司 | 轮式拖拉机 | TA404 | 四驱；29.4kW | 外廓尺寸（长×宽×高）：3340×1400×2200mm；驱动型式：四轮驱动；配套功率：29.4kW；发动机型号：4L23BT；发动机制造商：山东华源莱动内燃机有限公司；轴距：1790mm；最小使用质量：1435kg；配重（最大）（前/后）：42/78kg；档位数（前进/倒退/爬行）：8/8/0；变速箱型式：4×2×（1+1）组成式；安全架型号：354Z.46.001；安全架型式：两柱式；液压悬挂系统型式：半分置式；动力输出轴转速：540/720r/min | 29.4 | 通用类 | 2019-12-31 | 山东省
1003 | 动力机械 | 拖拉机 | 轮式拖拉机(不含皮带传动轮式拖拉机） | 40—45马力四轮驱动拖拉机 | 潍坊百利拖拉机有限公司 | 轮式拖拉机 | 悍沃-404 | 驱动方式：四驱；功率：29.4kW | 外廓尺寸（长×宽×高）：3980×1650×2130mm；驱动型式：4×4四轮驱动；配套功率：29.4kW；发动机型号：QC490T40（选装LD4L23BT）；轴距：1990mm；最小使用质量：2130kg；配重（最大）（前/后）：140kg/60kg；档位数（前进/倒退/爬行）：8/4/0；变速箱型式：4×（2+1）组成式；驾驶室或安全架：有安全架。 | 29.4 | 通用类 | 2016-12-31 | 山东省
1004 | 动力机械 | 拖拉机 | 轮式拖拉机(不含皮带传动轮式拖拉机） | 40—45马力四轮驱动拖拉机 | 山东时风（集团）有限责任公司 | 轮式拖拉机 | SF404 | 四驱,功率29.4kW | 外廓尺寸3685*1666*2210，驱动型式：四轮驱动.配套功率29.4kW/2400r/min，发动机型号C490BT-8，制造商：浙江新柴股份有限公司，轴距1995mm,整机最小使用质量1860kg,最大配重（前/后）kg60/160,档位数（前进/倒退/爬行）8/2/0，变速箱型式（F+R):(4+1)*2组合式，驾驶室或安全架：无。排放限值执行非道路国Ⅱ标准，8+2滑移齿轮换档，牵引力≥9.5kN，四轮驱动，差速锁，单作用离合器，双速后动力输出(功率≥25 kW，转速540/760r/min)防护罩保护，力、位综合调节提升器，1类三点悬挂，提升力≥6.7kN，全液压转向，前/后轮胎：7.50-16/11.2-28，后轮距可调。 | 29.4 | 通用类 | 2019-12-31 | 山东省
1005 | 动力机械 | 拖拉机 | 轮式拖拉机(不含皮带传动轮式拖拉机） | 40—45马力四轮驱动拖拉机 | 山东常发工贸有限公司 | 轮式拖拉机 | 404 | 产品归档参数：驱动型式 四驱；发动机功率：29.4（kW）/40马力。 | 发动机型号：JDM490；选配型号：4L90BT；商标或品牌：齐鲁常力；型式：4×4轮式；外廓尺寸(长×宽×高)：3410×1480×2090mm；轴距：1930mm；最小使用质量：1580kg；最大配重（前/后）：40/68kg；挡位数：8/2/0；发动机与离合器联接方式：直联；起动方式：电起动；转向系型式：前轮液压转向；离合器型式：干式、单作用、常结合；变速箱型式：（4+1）×2组成式；变速箱换挡方式：滑移齿轮换挡；液压悬挂系统型式：半分置式；悬挂装置型式：后置三点悬挂。 | 29.4 | 通用类 | 2017-12-31 | 山东省
1006 | 动力机械 | 拖拉机 | 轮式拖拉机(不含皮带传动轮式拖拉机） | 40—45马力四轮驱动拖拉机 | 山东时风（集团）有限责任公司 | 轮式拖拉机 | SF404D | 四驱,功率29.4kW | 外廓尺寸2810*1310*1980（消声器向上）2810*1310*1200（消声器向下），驱动型式：四轮驱动.配套功率29.4kW/2400r/min，发动机型号YD4RT5，制造商：扬动股份有限公司，轴距1610mm,整机最小使用质量1165kg,最大配重（前/后）kg10/40,档位数（前进/倒退/爬行）8/2/0，变速箱型式（F+R):(4+1)*2组合式，驾驶室或安全架：无。排放限值执行非道路国Ⅱ标准，8+2滑移齿轮换档，牵引力≥6.6kN，四轮驱动，单作用离合器，双速后动力输出(功率≥25 kW，转速540/730 r/min)防护罩保护，位调节提升器，1N类三点悬挂，提升力≥6.62kN，液压转向，前/后轮胎：6.00-12/ 9.5-16，后轮距可调。 | 29.4 | 通用类 | 2019-12-31 | 山东省
1007 | 动力机械 | 拖拉机 | 轮式拖拉机(不含皮带传动轮式拖拉机） | 40—45马力四轮驱动拖拉机 | 山东时风（集团）有限责任公司 | 轮式拖拉机 | SF404B | 四驱,功率29.4kW | 外廓尺寸3593*1490*2180，驱动型式：四轮驱动.配套功率29.4kW/2300r/min，发动机型号JDM490T3，制造商江苏江淮动力股份有限公司，轴距1927mm,整机最小使用质量1530kg,最大配重（前/后）kg60/80,档位数（前进/倒退/爬行）8/2/0，变速箱型式（F+R):(4+1)*2组合式，驾驶室或安全架：无。气刹装置，排放限值执行非道路国Ⅱ标准，8+2滑移齿轮换档，高低档啮合套换档，牵引力≥9kN，四轮驱动，差速锁，单作用离合器，双速后动力输出(功率≥23.7kW，转速540/1000 r/min)防护罩保护，力、位综合调节提升器，1类三点悬挂，提升力≥7kN，全液压转向，前/后轮胎：7.50-16 /11.2-24，后轮距可调。 | 29.4 | 通用类 | 2017-12-31 | 山东省
1008 | 动力机械 | 拖拉机 | 轮式拖拉机(不含皮带传动轮式拖拉机） | 40—45马力四轮驱动拖拉机 | 山拖农机装备有限公司 | 轮式拖拉机 | TS404-H | 功率（kW）:29.4；驱动方式：四轮驱动 | 外型尺寸（mm）：3360×1500×2100； 发动机主要型号：JD490T；ZN490BT；4L23BT 发动机制造厂家：江苏江淮动力股份有限公司、常柴股份有限公司、山东华源莱动内燃机有限公司 驱动方式：四轮驱动 功率（kW）:29.4 轴距（mm）:1950 最小使用质量（kg）:1710 轮胎型号（前/后）：7.50-16/11.2-28 有无驾驶室：无 变速箱型式：直齿（5+1）×2平面组成式 变速箱换挡方式：啮合套 | 29.4 | 通用类 | 2017-12-31 | 山东省
1009 | 动力机械 | 拖拉机 | 轮式拖拉机(不含皮带传动轮式拖拉机） | 40—45马力四轮驱动拖拉机 | 潍坊百利拖拉机有限公司 | 轮式拖拉机 | 悍沃-404B | 驱动方式：四驱；功率：29.4kW | 外廓尺寸（长×宽×高）：3350×1510×1900mm；驱动型式：4×4四轮驱动；配套功率：29.4kW；发动机型号：YD4RT5（选装4L23BT、JDM490T3、KM490BT1）；轴距：1800mm；最小使用质量：1314kg；配重（最大）（前/后）：100kg/400kg；档位数（前进/倒退）：前进8档/后退2档；变速箱型式：（4+1）×2组成式；驾驶室或安全架：否。 | 29.4 | 通用类 | 2019-12-31 | 山东省
1010 | 动力机械 | 拖拉机 | 轮式拖拉机(不含皮带传动轮式拖拉机） | 40—45马力四轮驱动拖拉机 | 洛阳丰收农业机械装备有限公司 | 轮式拖拉机 | 芬美得-404 | 发动机功率：29.4kW；驱动方式:四轮驱动 | 外廓尺寸（mm）：3800×1640×2220；驱动方式：四轮驱动；发动机功率：29.4kW；发动机型号及制造商：YSD490T、扬动股份有限公司；轴距（mm）：1990；最小使用质量（kg）：2135；最大配重（前/后）：112/200(kg)；档位数：12F+12R；变速箱型式：4×3×（1+1）档组成式；无安全架 | 29.4 | 通用类 | 2020-12-31 | 河南省
1011 | 动力机械 | 拖拉机 | 轮式拖拉机(不含皮带传动轮式拖拉机） | 40—45马力四轮驱动拖拉机 | 第一拖拉机股份有限公司 | 轮式拖拉机 | SK404 | 功率：29.4kW/40马力；驱动方式：四轮驱动 | 功率:40马力；驱动型式:四轮；液压转向尺寸(mm)：3560×1490×1900（至消声器）；整机重量(kg)：1530；发动机型号：杨动YD4RT5；挡位数:（4+1）×2；离合器：单作用；动力输出轴（r/min）:540/720。前后轮6.50-16/11.2-24,前后轮距（mm)1200/1100—1300，提升器：力调节，前4后2配重 | 29.4 | 通用类 | 2020-12-31 | 河南省
1012 | 动力机械 | 拖拉机 | 轮式拖拉机(不含皮带传动轮式拖拉机） | 40—45马力四轮驱动拖拉机 | 第一拖拉机股份有限公司 | 轮式拖拉机 | SK404-1 | 功率：29.4kW/40马力；驱动方式：四轮驱动 | 功率:40马力；驱动型式：四轮；液压转向尺寸(mm)：2900×1360×1250；整机重量(kg)：1230；发动机型号：莱动4L23BT，常柴ZN490BT.江动JDM490T3,杨动YD4RT5；挡位数:（4+1）×2；离合器：单作用；动力输出轴（r/min）:540/720。前后轮6.0-12/11.2-16,前后轮距（mm)960/1100，提升器：力调节，前1后2配重 | 29.4 | 通用类 | 2020-12-31 | 河南省
1013 | 动力机械 | 拖拉机 | 轮式拖拉机(不含皮带传动轮式拖拉机） | 40—45马力四轮驱动拖拉机 | 中联重机股份有限公司(原:奇瑞重工股份有限公司) | 轮式拖拉机 | RD404L | 驱动方式：四轮驱动；功率：29.4kW | 发动机品牌/型号：江动牌JDM490T3，选装莱动牌4L23BT,选装四达牌SD490T1；结构尺寸（长×宽×高cm）：363×140×150；整机质量（kg）：1730；配套动力（kW）：29.4；整机型式：4×4四轮驱动；轴距（mm）：1840；轮距（前轮/后轮）mm：1070/1000；轮距（前轮/后轮）调整方式：有级调整/无级调整；最小离地间隙(mm)：240；前轴质量/后轴质量（kg）：735/995；最大配重（前/后）kg：60/0；档位数（前进/倒退）：8/2；发动机与离合器联接方式：直联式；整机启动方式：电启动；驾驶室型式：/；发动机标定转速（r/min）：2300； | 29.4 | 通用类 | 2019-12-31 | 安徽省
1014 | 动力机械 | 拖拉机 | 轮式拖拉机(不含皮带传动轮式拖拉机） | 40—45马力四轮驱动拖拉机 | 长拖农业机械装备集团有限公司 | 轮式拖拉机 | 东方红CT404-1 | 功率29.4kW，驱动方式：四轮驱动 | 40马力，外廓尺寸3380*1630*2050mm，扬动YN4RT5发动机，含配重，最小使用质量1590KG，不含驾驶室 | 29.4 | 通用类 | 2019-12-31 | 吉林省
1015 | 动力机械 | 拖拉机 | 轮式拖拉机(不含皮带传动轮式拖拉机） | 40—45马力四轮驱动拖拉机 | 雷沃重工股份有限公司 | 轮式拖拉机 | M404L-E | 驱动方式：四轮驱动；功率：29.4kW | 结构尺寸（mm）：2995*1310*1300；整机质量（kg）：1316；轴距（mm）：1712；前后轮轮距（mm）：1015/960；档位数（前进/倒退/爬行）：8/2/0：轮胎规格（前轮/后轮）：4.5-12/9.5-16；配套发动机厂家及型号：莱动4L23BT | 29.4 | 通用类 | 2017-12-31 | 山东省
1016 | 动力机械 | 拖拉机 | 轮式拖拉机(不含皮带传动轮式拖拉机） | 40—45马力四轮驱动拖拉机 | 中联重机股份有限公司(原:奇瑞重工股份有限公司) | 轮式拖拉机 | RK404-B | 驱动方式：四轮驱动；功率：29.4kW | 发动机品牌/型号：新柴牌C490BT-8；结构尺寸（长×宽×高cm）：398×165×213；整机质量（kg）：2140；配套动力（kW）：29.4；整机型式：4×4四轮驱动；轴距（mm）：1990；轮距（前轮/后轮）mm：1250/1300；轮距（前轮/后轮）调整方式：不可调整/有级调整；最小离地间隙(mm)：310；前轴质量/后轴质量（kg）：975/1165；最大配重（前/后）kg：144/360；档位数（前进/倒退/爬行）：12/12/0；发动机与离合器联接方式：直联式；整机启动方式：电启动；驾驶室型式：/；发动机标定转速（r/min）：2400； | 29.4 | 通用类 | 2019-12-31 | 安徽省
1017 | 动力机械 | 拖拉机 | 轮式拖拉机(不含皮带传动轮式拖拉机） | 40—45马力四轮驱动拖拉机 | 山东五征集团有限公司 | 轮式拖拉机 | WZ404X2 | 四驱；29.4kW | 外廓尺寸（长×宽×高）：3307×1335×1955mm；驱动型式：四轮驱动；配套功率：29.4kW；发动机型号：4L23BT；发动机制造商：山东华源莱动内燃机有限公司；轴距：1735mm；最小使用质量：1376kg；配重（最大）（前/后）：0/24kg；档位数（前进/倒退/爬行）：8/2/0；变速箱型式：(4+1)×2组成式；安全架型号：250A.46.001；安全架型式：两柱式安全架；液压悬挂系统型式：半分置式；动力输出轴转速：720r/min | 29.4 | 通用类 | 2019-12-31 | 山东省
1018 | 动力机械 | 拖拉机 | 轮式拖拉机(不含皮带传动轮式拖拉机） | 40—45马力四轮驱动拖拉机 | 潍坊百利拖拉机有限公司 | 轮式拖拉机 | 悍沃404A | 驱动方式：四驱；功率：29.4kW | 外廓尺寸（长×宽×高）：3350×1610×1900mm；驱动型式：4×4四轮驱动；配套功率：29.4kW；发动机型号：4L23BT（选装YSD490T、JDM490T3）；轴距：1800mm；最小使用质量：1314kg；配重（最大）（前/后）：100kg/400kg；档位数（前进/倒退/爬行）：8/2/0；变速箱型式：（4+1）×2组成式；驾驶室或安全架：否。 | 29.4 | 通用类 | 2019-12-31 | 山东省
1019 | 动力机械 | 拖拉机 | 轮式拖拉机(不含皮带传动轮式拖拉机） | 45—50马力四轮驱动拖拉机 | 中联重机股份有限公司(原:奇瑞重工股份有限公司) | 轮式拖拉机 | RK454 | 驱动方式：四轮驱动；功率：33.1kW | 发动机品牌/型号：新柴/A495BT；结构尺寸（长×宽×高cm）：398×165×262；整机质量（kg）：2335；配套动力（kW）：33.1；整机型式：4×4四轮驱动；轴距（mm）：1990；轮距（前轮/后轮）mm：1250/1300；轮距（前轮/后轮）调整方式：有级调整/有级调整；最小离地间隙(mm)：325；前轴质量/后轴质量（kg）：1010/1325；最大配重（前/后）kg：144/360；档位数（前进/倒退/爬行）：12/12/0；发动机与离合器联接方式：直联式；整机启动方式：电启动；驾驶室型式：整体焊接式；发动机标定转速（r/min）：2400； | 33.1 | 通用类 | 2017-12-31 | 安徽省
1020 | 动力机械 | 拖拉机 | 轮式拖拉机(不含皮带传动轮式拖拉机） | 45—50马力四轮驱动拖拉机 | 山东常发工贸有限公司 | 轮式拖拉机 | 454 | 产品归档参数：驱动型式 四驱；发动机功率：33.1（kW）/45马力。 | 发动机型号：A495BT；无选配型号；商标或品牌：齐鲁常力；型式：4×4轮式；外廓尺寸(长×宽×高)：3450×1620×2220mm；轴距：1990mm；最小使用质量：1920kg；最大配重（前/后）：39/70kg；挡位数：8/2/0；发动机与离合器联接方式：直联；起动方式：电启动；转向系型式：全液压转向；离合器型式：单片、干式、单作用；变速箱型式：（4+1）×2组合式；变速箱换挡方式：啮合套换挡；液压悬挂系统型式：半分置式；悬挂装置型式：后置三点悬挂。 | 33.1 | 通用类 | 2019-12-31 | 山东省
1021 | 动力机械 | 拖拉机 | 轮式拖拉机(不含皮带传动轮式拖拉机） | 45—50马力四轮驱动拖拉机 | 洛阳丰收农业机械装备有限公司 | 轮式拖拉机 | 芬美得-454 | 发动机功率：33.1kW；驱动方式:四轮驱动 | 外廓尺寸（mm）：3800×1640×2220；驱动方式：四轮驱动；发动机功率：33.1kW；发动机型号及制造商：YD4JT、扬动股份有限公司；轴距（mm）：1990；最小使用质量（kg）：2135；最大配重（前/后）：112/200(kg)；档位数：12F+12R；变速箱型式：4×3×（1+1）档组成式；无安全架 | 33.1 | 通用类 | 2019-12-31 | 河南省
1022 | 动力机械 | 拖拉机 | 轮式拖拉机(不含皮带传动轮式拖拉机） | 45—50马力四轮驱动拖拉机 | 雷沃重工股份有限公司 | 轮式拖拉机 | M454-E | 驱动方式：四轮驱动；功率：33.1kW | 结构尺寸（mm）：3530*1560*1910；整机质量（kg）：1780；轴距（mm）：1900；前后轮轮距（mm）：960-1243/960-1263；档位数（前进/倒退/爬行）：8/8/0：轮胎规格（前轮/后轮）：8.3-20/11.2-28；配套发动机厂家及型号：全柴4B2-45M22 | 33.1 | 通用类 | 2020-12-31 | 山东省
1023 | 动力机械 | 拖拉机 | 轮式拖拉机(不含皮带传动轮式拖拉机） | 45—50马力四轮驱动拖拉机 | 山东五征集团有限公司 | 轮式拖拉机 | WZ484B | 四驱；35.28kW | 外廓尺寸（长×宽×高）：3530×1550×2380mm；驱动型式：四轮驱动；配套功率：35.28kW；发动机型号：JD4100BT2；发动机制造商：江苏江淮动力股份有限公司；轴距：2060mm；最小使用质量：2010kg；配重（最大）（前/后）：78/128kg；档位数（前进/倒退/爬行）：10/2/0；变速箱型式：(5+1)×2组成式；驾驶室或安全架：无；液压悬挂系统型式：半分置式；动力输出轴转速：540/750、540/1000r/min | 35.28 | 通用类 | 2017-12-31 | 山东省
1024 | 动力机械 | 拖拉机 | 轮式拖拉机(不含皮带传动轮式拖拉机） | 45—50马力四轮驱动拖拉机 | 雷沃重工股份有限公司 | 轮式拖拉机 | M454-B | 驱动方式：四轮驱动；功率：33.1kW | 结构尺寸（mm）：3980*1770*2520；整机质量（kg）：2335；轴距（mm）：1990；前后轮轮距（mm）：1250/1200-1500；档位数（前进/倒退/爬行）：8/4/0：轮胎规格（前轮/后轮）：8.3-20/12.4-28；配套发动机厂家及型号：全柴QC495T45 | 33.1 | 通用类 | 2020-12-31 | 山东省
1025 | 动力机械 | 拖拉机 | 轮式拖拉机(不含皮带传动轮式拖拉机） | 45—50马力四轮驱动拖拉机 | 雷沃重工股份有限公司 | 轮式拖拉机 | M454L-E | 驱动方式：四轮驱动；功率：33.1kW | 结构尺寸（mm）：3005*1290*1395；整机质量（kg）：1375；轴距（mm）：1715；前后轮轮距（mm）：1037/1010-1088；档位数（前进/倒退/爬行）：8/2/0：轮胎规格（前轮/后轮）：6.0-12/13.6-20；配套发动机厂家及型号：全柴4B2-45M22 | 33.1 | 通用类 | 2020-12-31 | 山东省
1026 | 动力机械 | 拖拉机 | 轮式拖拉机(不含皮带传动轮式拖拉机） | 45—50马力四轮驱动拖拉机 | 河北铠特农业机械有限公司 | 轮式拖拉机 | KT454 | 驱动方式：四轮驱动；发动机标定功率：33.08kW | 驱动形式：四轮驱动；外廓尺寸（长*宽*高mm）：3450*1500*1980；轴距：1980；轮距：1240/1260；最小使用质量：1760Kg；最大配重质量：80/140；档位数：8/2；变速箱：2*（4+1）组成式；驾驶室：无；发动机：江苏江淮动力股份有限公司JD495BT3、浙江新柴股份有限公司C490BT-8，33.08kW。 | 33.08 | 通用类 | 2019-12-31 | 河北省
1027 | 动力机械 | 拖拉机 | 轮式拖拉机(不含皮带传动轮式拖拉机） | 45—50马力四轮驱动拖拉机 | 山拖农机装备有限公司 | 轮式拖拉机 | TS484 | 功率（kW）:35.28；驱动方式：四轮驱动 | 外型尺寸（mm）：3848×1708×2570； 发动机主要型号：JD495BT2 发动机制造厂家：江苏江淮动力股份有限公司 驱动方式：四轮驱动 功率（kW）:35.28 轴距（mm）:2063 最小使用质量（kg）:2320 轮胎型号（前/后）：8.3-20/12.4-28 有无驾驶室：无 变速箱型式：直齿（2+1）×4平面组成式 变速箱换挡方式：啮合套换挡 | 35.28 | 通用类 | 2017-12-31 | 山东省
1028 | 动力机械 | 拖拉机 | 轮式拖拉机(不含皮带传动轮式拖拉机） | 45—50马力四轮驱动拖拉机 | 山东五征集团有限公司 | 轮式拖拉机 | WZ454 | 四驱；33.08/33.1kW | 外廓尺寸（长×宽×高）：3540×1750×2400mm；驱动型式：四轮驱动；配套功率：33.08/33.1kW；发动机型号：JD495BT4/A495BT；发动机制造商：江苏江淮动力股份有限公司/浙江新柴股份有限公司；轴距：2040mm；最小使用质量：2030kg；配重（最大）（前/后）：78/124kg；档位数（前进/倒退/爬行）：8/2/0；变速箱型式：(4+1)×2组成式；安全架型号：404.46A.001；安全架型式：两柱式安全架；液压悬挂系统型式：半分置式；动力输出轴转速：540/750或540/1000r/min | 33.08 | 通用类 | 2019-12-31 | 山东省
1029 | 动力机械 | 拖拉机 | 轮式拖拉机(不含皮带传动轮式拖拉机） | 45—50马力四轮驱动拖拉机 | 雷沃重工股份有限公司 | 轮式拖拉机 | M454-BA1 | 驱动方式：四轮驱动；功率：33.1kW | 结构尺寸（mm）：3980*1770*2330；整机质量（kg）：2135；轴距（mm）：1990；前后轮轮距（mm）：1250/1300；档位数（前进/倒退/爬行）：12/12/0：轮胎规格（前轮/后轮）：8.3-20/12.4-28；配套发动机厂家及型号：全柴QC495T45 | 33.1 | 通用类 | 2020-12-31 | 山东省
1030 | 动力机械 | 拖拉机 | 轮式拖拉机(不含皮带传动轮式拖拉机） | 45—50马力四轮驱动拖拉机 | 山东时风（集团）有限责任公司 | 轮式拖拉机 | SF454 | 四驱,功率33.1kW | 外廓尺寸3685*1666*2210，驱动型式：四轮驱动.配套功率33.1kW/2400r/min，发动机型号A495BT，制造商：浙江新柴股份有限公司，轴距1995mm,整机最小使用质量1860kg,最大配重（前/后）kg60/160,档位数（前进/倒退/爬行）8/2/0，变速箱型式（F+R):(4+1)*2组合式，驾驶室或安全架：无。排放限值执行非道路国Ⅱ标准，8+2滑移齿轮换档，牵引力≥10kN，四轮驱动，差速锁，单作用离合器，双速后动力输出(功率≥28.15 kW，转速540/760r/min)防护罩保护，力、位综合调节提升器，1类三点悬挂，提升力≥7.5kN，全液压转向，前/后轮胎：7.50-16/11.2-28，后轮距可调，整机最小使用质量1860kg。 | 33.1 | 通用类 | 2019-12-31 | 山东省
1031 | 动力机械 | 拖拉机 | 轮式拖拉机(不含皮带传动轮式拖拉机） | 45—50马力四轮驱动拖拉机 | 山东五征集团有限公司 | 轮式拖拉机 | TA454 | 四驱；34/33.1kW | 外廓尺寸（长×宽×高）：3570×1400×2200mm；驱动型式：四轮驱动；配套功率：34/33.1kW；发动机型号：JDM490T5/4L100BT；发动机制造商：江苏江淮动力股份有限公司/山东华源莱动内燃机有限公司；轴距：1895mm；最小使用质量：1450kg；配重（最大）（前/后）：42/78kg；档位数（前进/倒退/爬行）：8/8/0；变速箱型式：4×2×（1+1）组成式；安全架型号：354Z.46.001；安全架型式：两柱式；液压悬挂系统型式：半分置式；动力输出轴转速：540/720r/min | 34 | 通用类 | 2019-12-31 | 山东省
1032 | 动力机械 | 拖拉机 | 轮式拖拉机(不含皮带传动轮式拖拉机） | 45—50马力四轮驱动拖拉机 | 潍坊百利拖拉机有限公司 | 轮式拖拉机 | 悍沃-454D | 驱动方式：四驱；功率：33.1kW | 外廓尺寸（长×宽×高）：3300×1500×1350mm；驱动型式：4×4四轮驱动；配套功率：33.1kW；发动机型号：4B2-45M22（选装YD4JT、JDM490T5）；轴距：1680mm；最小使用质量：1350kg；配重（最大）（前/后）：100kg/400kg；档位数（前进/倒退）：8/2；变速箱型式：（4+1）×2组成式；驾驶室或安全架：否。 | 33.1 | 通用类 | 2020-12-31 | 山东省
1033 | 动力机械 | 拖拉机 | 轮式拖拉机(不含皮带传动轮式拖拉机） | 45—50马力四轮驱动拖拉机 | 中联重机股份有限公司(原:奇瑞重工股份有限公司) | 轮式拖拉机 | RK454-B | 驱动方式：四轮驱动；功率：33.1kW | 发动机品牌/型号：新柴/A495BT；结构尺寸（长×宽×高cm）：398×165×213；整机质量（kg）：2135；配套动力（kW）：33.1；整机型式：4×4四轮驱动；轴距（mm）：1990；轮距（前轮/后轮）mm：1250/1300；轮距（前轮/后轮）调整方式：有级调整/有级调整；最小离地间隙(mm)：310；前轴质量/后轴质量（kg）：975/1160；最大配重（前/后）kg：144/360；档位数（前进/倒退/爬行）：12/12/0；发动机与离合器联接方式：直联式；整机启动方式：电启动；驾驶室型式：/；发动机标定转速（r/min）：2400； | 33.1 | 通用类 | 2016-12-31 | 安徽省
1034 | 动力机械 | 拖拉机 | 轮式拖拉机(不含皮带传动轮式拖拉机） | 45—50马力四轮驱动拖拉机 | 第一拖拉机股份有限公司 | 轮式拖拉机 | SG454-1 | 功率：33.1kW/45马力；驱动方式：四轮驱动 | 功率:45马力；驱动型式:四轮；液压转向尺寸(mm)：3200×1480×1220；整机重量(kg)：1400；发动机型号：杨动YD4JT；挡位数:8+4；离合器：双作用；动力输出转速（r/min）:540/720。前后轮6.0-12/9.5-16,前后轮距（mm)1000/1080—1250，提升器：力调节，前1后2配重 | 33.1 | 通用类 | 2018-12-31 | 河南省
1035 | 动力机械 | 拖拉机 | 轮式拖拉机(不含皮带传动轮式拖拉机） | 45—50马力四轮驱动拖拉机 | 洛阳世英机械制造有限公司 | 轮式拖拉机 | SJH454 | 驱动方式：四轮驱动;发动机标定功率（kW）33.1 | 外廓尺寸（长×宽×高）：3980mm×1650mm×2130mm;型式：4×4轮式;发动机标定功率：33.1kW，发动机型号：YD4JT，发动机制造商：扬动股份有限公司；轴距：1990mm；最小使用质量：2335kg；最大配重（前/后）：144kg/360kg；档位数（前进/后退/爬行）：12/12/0；变速箱型式：4×（2+1）×2组成式；驾驶室型式：简易式驾驶室；轮胎型号：8.3-20/12.4-28；悬挂装置型式：后置三点悬挂 | 33.1 | 通用类 | 2017-12-31 | 河南省
1036 | 动力机械 | 拖拉机 | 轮式拖拉机(不含皮带传动轮式拖拉机） | 45—50马力四轮驱动拖拉机 | 第一拖拉机股份有限公司 | 轮式拖拉机 | SG454 | 功率:33.1kW/45马力；驱动方式：四轮驱动 | 功率:45马力；驱动型式:四轮；液压转向尺寸(mm)：3650×1600×1940（至消声器）；整机重量(kg)：1800；发动机型号：杨动YD4JT；挡位数:8+4；离合器：双作用；动力输出轴（r/min）:540/720。前后轮7.5-16/11.2-28,前后轮距（mm)1300/1300—1400，提升器：力调节，前4后2配重 | 33.1 | 通用类 | 2020-12-31 | 河南省
1037 | 动力机械 | 拖拉机 | 轮式拖拉机(不含皮带传动轮式拖拉机） | 45—50马力四轮驱动拖拉机 | 第一拖拉机股份有限公司 | 轮式拖拉机 | MF454 | 功率：33.1kW/45马力；驱动方式：四轮驱动 | 功率:45马力；驱动型式:四轮；液压转向，尺寸(mm)：3742×1640×1560；整机重量(kg)：1980；发动机型号：新柴A495BT-5（选装扬动YD4JT）；挡位数:8+4；离合器：双作用；动力输出轴（r/min）:540/720。前后轮8.30-20/12.4-28,前后轮距(mm)1285/1200～1600，提升器：力、位调节，前4后4配重 | 33.1 | 通用类 | 2017-12-31 | 河南省
1038 | 动力机械 | 拖拉机 | 轮式拖拉机(不含皮带传动轮式拖拉机） | 45—50马力四轮驱动拖拉机 | 江苏沃得农业机械有限公司 | 轮式拖拉机 | WD454 | 发动机功率：33.1kW；驱动方式：四轮驱动 | 外廓尺寸（长×宽×高）:3700mm×1600mm×2316mm(至排气管顶)/2550mm（至安全架顶）； 驱动型式：4×4四轮驱动；配套发动机：常柴4L68，标定功率33.1kW；标定转速：2300r/min； 轴距：1958mm； 最小使用质量：2050Kg； 最大配重（前/后）：前≤76KG/后≤180KG； 档位数（前进/倒退/爬行）：8/2； 变速箱型式：二轴、直齿（4+1）×2组成式； 有驾驶室或安全架。 | 33.1 | 通用类 | 2016-12-31 | 江苏省
1039 | 动力机械 | 拖拉机 | 轮式拖拉机(不含皮带传动轮式拖拉机） | 45—50马力四轮驱动拖拉机 | 潍坊昌荣机械有限公司 | 轮式拖拉机 | 潍河454B | 发动机功率：33.1kW；驱动方式：四轮驱动 | 结构尺寸（长*宽*高）： 351cm*159cm*204cm；整机质量： 1900kg；配套动力：33.1kW；轴距：1960mm；轮距（前轮/后轮）：1300mm/1300mm、1400mm、1500mm；轮距（前轮/后轮）调整方式： 不可调节/翻转辐板 最小离地间隙：300mm（前桥壳底部）；前轴质量/后轴质量：799kg/1087kg；配重（最大）（前/后）：92kg/163kg；发动机与离合器联接方式： 直联； 起动方式：电起动；档位数（前进/倒退/爬行）： 8/2/0；发动机商标或品牌：新柴；发动机型式：直喷、直列、四冲程；发动机型号：A495BT；发动机企业名称：浙江新柴股份有限公司 | 33.1 | 通用类 | 2016-12-31 | 山东省
1040 | 动力机械 | 拖拉机 | 轮式拖拉机(不含皮带传动轮式拖拉机） | 45—50马力四轮驱动拖拉机 | 中联重机股份有限公司(原:奇瑞重工股份有限公司) | 轮式拖拉机 | RF454-B | 驱动方式：四轮驱动；功率：33.1kW | 发动机品牌/型号：常柴牌4G33T;结构尺寸（长×宽×高cm）：341×163×214；整机质量（kg）：2140；配套动力（kW）：33.1；整机型式：4×4四轮驱动；轴距（mm）：1908；轮距（前轮/后轮）mm：1300/1300；轮距（前轮/后轮）调整方式：有级可调；最小离地间隙(mm)：470；前轴质量/后轴质量（kg）：856/1284；最大配重（前/后）kg：120/360；档位数（前进/倒退）：8+2；发动机与离合器联接方式：直联式；整机启动方式：电启动；驾驶室型式：/；发动机标定转速（r/min）：2400； | 33.1 | 通用类 | 2019-12-31 | 安徽省
1041 | 动力机械 | 拖拉机 | 轮式拖拉机(不含皮带传动轮式拖拉机） | 45—50马力四轮驱动拖拉机 | 洛阳市煌睿机械制造有限公司 | 轮式拖拉机 | 华宣454 | 发动机标定功率：33.1kW；驱动方式：四轮驱动 | 外廓尺寸（长×宽×高）（mm）：3700×1600×2150，驱动方式：四轮驱动，发动机标定功率：33.1kW,发动机型号：A495BT-5，发动机制造商：浙江新柴股份有限公司，发动机标定转速（r/min）:2300,轴距或履带接地长度（mm）:1980,轮距（前轮/后轮）或轨距（mm）:1300/1300~1600,轮距（前轮/后轮）调整方式：不可调/可调，最小离地间隙（mm）:370,最小使用质量（kg）:2020,前轴质量/后轴质量（kg）:930/1090,最大配重质量（前/后）（kg）:80/100,挡位数（前进/倒退）：8/2，驾驶室或安全架：无，转向系型式：前轮液压转向，转向器型式：摆线转阀式全液压转向器，制动系型式：盘式，离合器型式：干式、双作用，变速箱型式（F+R）:2×（4+1）组合式，最终传动方式（前/后）：一对内置外啮合圆柱齿轮，轮胎型号(前轮/后轮)：8.30-20/12.4-28，液压悬挂系统型式：半分置式，悬挂装置型式：后置三点悬挂 | 33.1 | 通用类 | 2019-12-31 | 河南省
1042 | 动力机械 | 拖拉机 | 轮式拖拉机(不含皮带传动轮式拖拉机） | 45—50马力四轮驱动拖拉机 | 雷沃重工股份有限公司 | 轮式拖拉机 | M454-B1 | 驱动方式：四轮驱动；功率：33.1kW | 结构尺寸（mm）：3980*1770*2520；整机质量（kg）：2335；轴距（mm）：1990；前后轮轮距（mm）：1250/1200-1500；档位数（前进/倒退/爬行）：12/12/0：轮胎规格（前轮/后轮）：8.3-20/12.4-28；配套发动机厂家及型号：全柴QC495T45 | 33.1 | 通用类 | 2020-12-31 | 山东省
1043 | 动力机械 | 拖拉机 | 轮式拖拉机(不含皮带传动轮式拖拉机） | 45—50马力四轮驱动拖拉机 | 第一拖拉机股份有限公司 | 轮式拖拉机 | ME454-1 | 功率：33.1kW/45马力；驱动方式：四轮驱动 | 功率:45马力；驱动型式:四轮；液压转向，尺寸(mm)：3680×1485×2250；整机重量(kg)：1960；发动机型号：扬动YD4100T（选装新柴A495BT-5）；挡位数:8+4；离合器：双作用；动力输出轴（r/min）:540/720。前后轮7.50-16/11.2-28,前后轮距(mm)1200～1400/1100～1400，提升器：力、位调节，前4后4配重。驾驶室 | 33.1 | 通用类 | 2020-12-31 | 河南省
1044 | 动力机械 | 拖拉机 | 轮式拖拉机(不含皮带传动轮式拖拉机） | 45—50马力四轮驱动拖拉机 | 雷沃重工股份有限公司 | 轮式拖拉机 | HT454 | 驱动方式：四轮驱动；功率：33.1kW | 结构尺寸（mm）：3560*1560*1910；整机质量（kg）：1760；轴距（mm）：1840；前后轮轮距（mm）：960-1243/960-1263；档位数（前进/倒退/爬行）：8/8/0：轮胎规格（前轮/后轮）：8.3-20/11.2-28；配套发动机厂家及型号：全柴4B2-45M22 | 33.1 | 通用类 | 2020-12-31 | 山东省
1045 | 动力机械 | 拖拉机 | 轮式拖拉机(不含皮带传动轮式拖拉机） | 45—50马力四轮驱动拖拉机 | 潍坊百利拖拉机有限公司 | 轮式拖拉机 | 悍沃-454 | 驱动方式：四驱；功率：33.1kW | 外廓尺寸（长×宽×高）：3500×1600×1900mm；驱动型式：4×4四轮驱动；配套功率：33.1kW；发动机型号：4B2-45M22（选装YD4JT、JDM490T5）；轴距：1800mm；最小使用质量：1520kg；配重（最大）（前/后）：100kg/400kg；档位数（前进/倒退）：8/2；变速箱型式：（4+1）×2组成式；驾驶室或安全架：否。 | 33.1 | 通用类 | 2020-12-31 | 山东省
1046 | 动力机械 | 拖拉机 | 轮式拖拉机(不含皮带传动轮式拖拉机） | 45—50马力四轮驱动拖拉机 | 雷沃重工股份有限公司 | 轮式拖拉机 | M454-HA | 驱动方式：四轮驱动；功率：33.1kW | 结构尺寸（mm）：3886*1600*2150；整机质量（kg）：2050；轴距（mm）：1957；前后轮轮距（mm）：1330/1311；档位数（前进/倒退/爬行）：8/2/0：轮胎规格（前轮/后轮）：7.5-16/12.4-28；配套发动机厂家及型号：新柴A495BT | 33.1 | 通用类 | 2019-12-31 | 山东省
1047 | 动力机械 | 拖拉机 | 轮式拖拉机(不含皮带传动轮式拖拉机） | 45—50马力四轮驱动拖拉机 | 第一拖拉机股份有限公司 | 轮式拖拉机 | SK454-1 | 功率：33.1kW/45马力；驱动方式：四轮驱动 | 功率:45马力；驱动型式:四轮；液压转向尺寸(mm)：3050×1360×1230；整机重量(kg)：1300；发动机型号：莱动YD4JT，常柴4L68，江动JD495BT3，莱动4L100BT；挡位数:（4+1）×2；离合器：双作用；动力输出转速（r/min）:540/720。前后轮6.0-12/11.2-16,前后轮距（mm)960/1100，提升器：力调节，前1后2配重 | 33.1 | 通用类 | 2020-12-31 | 河南省
1048 | 动力机械 | 拖拉机 | 轮式拖拉机(不含皮带传动轮式拖拉机） | 45—50马力四轮驱动拖拉机 | 山拖农机装备有限公司 | 轮式拖拉机 | TS454 | 功率（kW）:33.08；驱动方式：四轮驱动 | 外型尺寸（mm）：3848×1708×2170； 发动机主要型号：JD495BT3 发动机制造厂家：江苏江淮动力股份有限公司 驱动方式：四轮驱动 功率（kW）:33.08 轴距（mm）:2063 最小使用质量（kg）:2320 轮胎型号（前/后）：8.3-20/12.4-28 有无驾驶室：无 变速箱型式：直齿（2+1）×4平面组成式 变速箱换挡方式：啮合套换挡 | 33.08 | 通用类 | 2017-12-31 | 山东省
1049 | 动力机械 | 拖拉机 | 轮式拖拉机(不含皮带传动轮式拖拉机） | 45—50马力四轮驱动拖拉机 | 第一拖拉机股份有限公司 | 轮式拖拉机 | ME454 | 功率：33.1kW/45马力；驱动方式：四轮驱动 | 功率:45马力；驱动型式:四轮；液压转向，尺寸(mm)：3660×1485×2135；整机重量(kg)：1726；发动机型号：扬动YD4100T（选装新柴A495BT-5）；挡位数:8+4；离合器：双作用；动力输出轴（r/min）:540/720。前后轮7.50-16/11.2-28,前后轮距(mm)1200～1400/1100～1400，提升器：力、位调节，前4后4配重 | 33.1 | 通用类 | 2020-12-31 | 河南省
1050 | 动力机械 | 拖拉机 | 轮式拖拉机(不含皮带传动轮式拖拉机） | 45—50马力四轮驱动拖拉机 | 中联重机股份有限公司(原:奇瑞重工股份有限公司) | 轮式拖拉机 | RK454-A | 驱动方式：四轮驱动；功率：33.1kW | 发动机品牌/型号：新柴牌A495BT；结构尺寸（长×宽×高cm）：398×165×266；整机质量（kg）：2140；配套动力（kW）：33.1；整机型式：4×4四轮驱动；轴距（mm）：1990；轮距（前轮/后轮）mm：不可调整/有级调整；轮距（前轮/后轮）调整方式：1250/1300；最小离地间隙(mm)：310；前轴质量/后轴质量（kg）：975/1165；最大配重（前/后）kg：144/360；档位数（前进/倒退/爬行）：12/12/0；发动机与离合器联接方式：直联式；整机启动方式：电启动；驾驶室型式：两柱式；发动机标定转速（r/min）：2400； | 33.1 | 通用类 | 2019-12-31 | 安徽省
1051 | 动力机械 | 拖拉机 | 轮式拖拉机(不含皮带传动轮式拖拉机） | 45—50马力四轮驱动拖拉机 | 雷沃重工股份有限公司 | 轮式拖拉机 | M484-B | 驱动方式：四轮驱动；功率：35.3kW | 结构尺寸（mm）：3980*1650*2520；整机质量（kg）：2335；轴距（mm）：1990；前后轮轮距（mm）：1250/1300；档位数（前进/倒退/爬行）：8/4/0：轮胎规格（前轮/后轮）：8.3-20/12.4-28；配套发动机厂家及型号：全柴QC495T48 | 35.3 | 通用类 | 2019-12-31 | 山东省
1052 | 动力机械 | 拖拉机 | 轮式拖拉机(不含皮带传动轮式拖拉机） | 45—50马力四轮驱动拖拉机 | 中联重机股份有限公司(原:奇瑞重工股份有限公司) | 轮式拖拉机 | RD454-B | 驱动方式：四轮驱动；功率：33.1kW | 发动机品牌/型号：江动牌JD495BT4，选装莱动牌4L23BT；结构尺寸（长×宽×高cm）：360×160×195；整机质量（kg）：1730；配套动力（kW）：33.1；整机型式：4×4四轮驱动；轴距（mm）：1920；轮距（前轮/后轮）mm：1250/1200；轮距（前轮/后轮）调整方式：有级调整/有级调整；最小离地间隙(mm)：300；前轴质量/后轴质量（kg）：735/995；最大配重（前/后）kg：60/180；档位数（前进/倒退）：8/8；发动机与离合器联接方式：直联式；整机启动方式：电启动；驾驶室型式：/；发动机标定转速（r/min）：2400； | 33.1 | 通用类 | 2019-12-31 | 安徽省
1053 | 动力机械 | 拖拉机 | 轮式拖拉机(不含皮带传动轮式拖拉机） | 45—50马力四轮驱动拖拉机 | 雷沃重工股份有限公司 | 轮式拖拉机 | M484-HA | 驱动方式：四轮驱动；功率：35.3kW | 结构尺寸（mm）：3886*1750*2150；整机质量（kg）：2086；轴距（mm）：1957；前后轮轮距（mm）：1330/1211、1300、1427、1527；档位数（前进/倒退/爬行）：8/2/0：轮胎规格（前轮/后轮）：8.3-20/12.4-28；配套发动机厂家及型号：新柴A498BT | 35.3 | 通用类 | 2016-12-31 | 山东省
1054 | 动力机械 | 拖拉机 | 轮式拖拉机(不含皮带传动轮式拖拉机） | 45—50马力四轮驱动拖拉机 | 洛阳丰收农业机械装备有限公司 | 轮式拖拉机 | 芬美得-454E | 发动机功率：33.1kW；驱动方式：四轮驱动 | 外廓尺寸（mm）：3660×1485×2140；驱动方式：四轮驱动；发动机功率：33.1kW；发动机型号及制造商：YD4JT、扬动股份有限公司；轴距（mm）：1830；最小使用质量（kg）：1700；最大配重（前/后）：84/100(kg)；档位数：8F+4R；变速箱型式：4×（2+1）档组成式；无安全架 | 33.1 | 通用类 | 2021-12-31 | 河南省
1055 | 动力机械 | 拖拉机 | 轮式拖拉机(不含皮带传动轮式拖拉机） | 45—50马力四轮驱动拖拉机 | 雷沃重工股份有限公司 | 轮式拖拉机 | M454-BA | 驱动方式：四轮驱动；功率：33.1kW | 结构尺寸（mm）：3980*1770*2330；整机质量（kg）：2135；轴距（mm）：1990；前后轮轮距（mm）：1250/1300；档位数（前进/倒退/爬行）：8/4/0：轮胎规格（前轮/后轮）：8.3-20/12.4-28；配套发动机厂家及型号：全柴QC495T45 | 33.1 | 通用类 | 2020-12-31 | 山东省
1056 | 动力机械 | 拖拉机 | 轮式拖拉机(不含皮带传动轮式拖拉机） | 45—50马力四轮驱动拖拉机 | 河北铠特农业机械有限公司 | 轮式拖拉机 | KT454B | 驱动方式：四轮驱动；发动机标定功率：33.08kW | 驱动形式：四轮驱动；外廓尺寸（长*宽*高mm）：3000*1220*1280；轴距：1840；轮距：1030/1000；最小使用质量：1070Kg；最大配重质量：15/70；档位数：8/2；变速箱：2*（4+1）组成式；驾驶室：无；发动机：江苏江淮动力股份有限公司JD490BT4、山东华源莱动内燃机有限公司4L100BT，33.08kW。 | 33.08 | 通用类 | 2019-12-31 | 河北省
1057 | 动力机械 | 拖拉机 | 轮式拖拉机(不含皮带传动轮式拖拉机） | 45—50马力四轮驱动拖拉机 | 山东五征集团有限公司 | 轮式拖拉机 | WZ454B | 四驱；33.1kW | 外廓尺寸（长×宽×高）：3530×1550×2380mm；驱动型式：四轮驱动；配套功率：33.1kW；发动机型号：A495BT；发动机制造商：浙江新柴股份有限公司；轴距：2060mm；最小使用质量：2010kg；配重（最大）（前/后）：78/128kg；档位数（前进/倒退/爬行）：10/2/0；变速箱型式：(5+1)×2组成式（10+2）；驾驶室或安全架：无；液压悬挂系统型式：半分置式；动力输出轴转速：540/750、540/1000r/min | 33.1 | 通用类 | 2017-12-31 | 山东省
1058 | 动力机械 | 拖拉机 | 轮式拖拉机(不含皮带传动轮式拖拉机） | 45—50马力四轮驱动拖拉机 | 洛阳天宇机械制造有限公司 | 轮式拖拉机 | 格朗斯-454 | 驱动方式：四轮驱动；发动机标定功率：33.1kW | 外廓尺寸（长×宽×高）: 3770×1620×2130（至消声器）（㎜）；驱动型式: 四轮驱动；发动机标定功率: 33.1（kW）;发动机型号: YD4JT;发动机企业名称: 扬动股份有限公司；发动机标定转速（r/min）2300；轴距：1990（㎜）；最小使用质量2080（㎏）；最大配重（前/后）: 112/200（㎏）；档位数（前进/倒退）：12/12；变速箱型式：2轴4×3×（1+1）档组成式；驾驶室或安全架：无；转向器型式：转阀式静液压转向器；离合器型式：10英寸双作用离合器；变速箱换档方式：啮合套换挡；轮胎型号(前轮/后轮)：8.3-20/12.4-28；液压悬挂系统型式：分置式；悬挂装置型式：后置三点悬挂 | 33.1 | 通用类 | 2020-12-31 | 河南省
1059 | 动力机械 | 拖拉机 | 轮式拖拉机(不含皮带传动轮式拖拉机） | 45—50马力四轮驱动拖拉机 | 雷沃重工股份有限公司 | 轮式拖拉机 | M484-BA | 驱动方式：四轮驱动；功率：35.3kW | 结构尺寸（mm）：3980*1650*2130；整机质量（kg）：2135；轴距（mm）：1990；前后轮轮距（mm）：1250/1300；档位数（前进/倒退/爬行）：8/4/0：轮胎规格（前轮/后轮）：8.3-20/12.4-28；配套发动机厂家及型号：全柴QC495T48 | 35.3 | 通用类 | 2019-12-31 | 山东省
1060 | 动力机械 | 拖拉机 | 轮式拖拉机(不含皮带传动轮式拖拉机） | 45—50马力四轮驱动拖拉机 | 洛阳千年丰农业机械有限公司 | 轮式拖拉机 | 千年丰-454 | 驱动方式：四轮驱动；发动机标定功率：33.1kW | 外廓尺寸（长×宽×高）: 3770×1620×2130（至消声器）（㎜）；驱动型式: 四轮驱动；发动机标定功率: 33.1（kW）;发动机型号: YD4JT;发动机生产企业名称: 中国一拖（姜堰）动力有限公司扬动股份有限公司；发动机标定转速（r/min）2300；轴距：1990（㎜）；最小使用质量2080（㎏）；最大配重（前/后）: 112/200（㎏）；档位数（前进/倒退）：12/12；变速箱型式：2轴4×3×（1+1）档组成式；驾驶室或安全架：无；转向器型式：转阀式静液压转向器；离合器型式：10英寸双作用离合器；变速箱换档方式：啮合套换挡；轮胎型号(前轮/后轮)：8.3-20/12.4-28；液压悬挂系统型式：分置式或半分置式；悬挂装置型式：后置三点悬挂 | 33.1 | 通用类 | 2020-12-31 | 河南省
1061 | 动力机械 | 拖拉机 | 轮式拖拉机(不含皮带传动轮式拖拉机） | 50—55马力四轮驱动拖拉机 | 第一拖拉机股份有限公司 | 轮式拖拉机 | ME504-1 | 功率：36.8kW/50马力；驱动方式：四轮驱动 | 功率:50马力；驱动型式:四轮；液压转向，尺寸(mm)：3680×1485×2250；最小使用重量(kg)：1960；发动机型号：扬动YD4100T（选装新柴A498BT-22）；挡位数:8+4啮合套换挡，离合器：双作用；动力输出轴（r/min）540/720。前后轮7.50-16/11.2-28,前后轮距(mm)1200/1100～1400，提升器：力、位调节，前4后2配重。驾驶室。 | 36.8 | 通用类 | 2020-12-31 | 河南省
1062 | 动力机械 | 拖拉机 | 轮式拖拉机(不含皮带传动轮式拖拉机） | 50—55马力四轮驱动拖拉机 | 山东五征集团有限公司 | 轮式拖拉机 | WZ504B | 四驱；36.75kW | 外廓尺寸（长×宽×高）：3620×1620×2250mm；驱动型式：四轮驱动；配套功率：36.75kW；发动机型号：JD4100BT3；发动机制造商：江苏江淮动力股份有限公司；轴距：2070mm；最小使用质量：2120kg；配重（最大）（前/后）：78/128kg；档位数（前进/倒退/爬行）：10/2/0；变速箱型式：(5+1)×2组成式（10+2）；安全架型号：404.46A.001；安全架型式：两柱式安全架；液压悬挂系统型式：半分置式；动力输出轴转速：540/750、540/1000r/min | 36.75 | 通用类 | 2017-12-31 | 山东省
1063 | 动力机械 | 拖拉机 | 轮式拖拉机(不含皮带传动轮式拖拉机） | 50—55马力四轮驱动拖拉机 | 雷沃重工股份有限公司 | 轮式拖拉机 | M504-B | 驱动方式：四轮驱动；功率：36.8kW | 结构尺寸（mm）：3980*1650*2520；整机质量（kg）：2335；轴距（mm）：1990；前后轮轮距（mm）：1250/1300；档位数（前进/倒退/爬行）：12/12/0：轮胎规格（前轮/后轮）：8.3-20/12.4-28；配套发动机厂家及型号：全柴QC498T50 | 36.8 | 通用类 | 2019-12-31 | 山东省
1064 | 动力机械 | 拖拉机 | 轮式拖拉机(不含皮带传动轮式拖拉机） | 50—55马力四轮驱动拖拉机 | 山拖农机装备有限公司 | 轮式拖拉机 | NS504C | 功率（kW）:36.8；驱动方式：四轮驱动 | 外型尺寸（mm）：3250×1390×2140； 发动机主要型号：4G33T 发动机制造厂家：常柴股份有限公司 驱动方式：四轮驱动 功率（kW）:36.8 轴距（mm）:1855 最小使用质量（kg）:1600 轮胎型号（前/后）：6.0-12/13.8-20、13.6-20、13.6-16 有无驾驶室：无 变速箱型式：5×2×（1+1）组成式 变速箱换挡方式：啮合套换挡 | 36.8 | 通用类 | 2019-12-31 | 山东省
1065 | 动力机械 | 拖拉机 | 轮式拖拉机(不含皮带传动轮式拖拉机） | 50—55马力四轮驱动拖拉机 | 雷沃重工股份有限公司 | 轮式拖拉机 | M504-E | 驱动方式：四轮驱动；功率：36.8kW | 结构尺寸（mm）：3560*1560*2230；整机质量（kg）：1780；轴距（mm）：1900；前后轮轮距（mm）：960-1243/960-1263；档位数（前进/倒退/爬行）：8/8/0：轮胎规格（前轮/后轮）：8.3-20/11.2-28；配套发动机厂家及型号：全柴4B5-50M22 | 36.8 | 通用类 | 2020-12-31 | 山东省
1066 | 动力机械 | 拖拉机 | 轮式拖拉机(不含皮带传动轮式拖拉机） | 50—55马力四轮驱动拖拉机 | 山东常发工贸有限公司 | 轮式拖拉机 | 504 | 产品归档参数：驱动型式 四驱；发动机功率：36.8（kW）/50马力。 | 发动机型号：A498BT；无选配型号；商标或品牌：齐鲁常力；型式：4×4轮式；外廓尺寸(长×宽×高)：3500×1610×2240mm；轴距：2000mm；最小使用质量：1876kg；最大配重(前/后)：39/70kg；档位数(前进/倒退/爬行)：8/2；发动机与离合器联接方式：直联式；启动方式：电启动；转向系型式：全液压转向；离合器型式：双片、干式、双作用离合器；变速箱型式：(4+1)×2组合式；变速箱换挡方式：啮合套换挡；液压悬挂系统型式：半分置式；悬挂装置型式：后置三点悬挂。 | 36.8 | 通用类 | 2019-12-31 | 山东省
1067 | 动力机械 | 拖拉机 | 轮式拖拉机(不含皮带传动轮式拖拉机） | 50—55马力四轮驱动拖拉机 | 潍坊百利拖拉机有限公司 | 轮式拖拉机 | 悍沃-504 | 驱动方式：四驱；功率：36.8kW | 外廓尺寸（长×宽×高）：3980×1650×2130mm；驱动型式：4×4四轮驱动；配套功率：36.8kW；发动机型号：QC498T50（选装KM4100BT）；轴距：1990mm；最小使用质量：2130kg；配重（最大）（前/后）：140kg/60kg；档位数（前进/倒退/爬行）：8/4/0；变速箱型式：4×（2+1）组成式；驾驶室或安全架：有安全架。 | 36.8 | 通用类 | 2016-12-31 | 山东省
1068 | 动力机械 | 拖拉机 | 轮式拖拉机(不含皮带传动轮式拖拉机） | 50—55马力四轮驱动拖拉机 | 潍坊百利拖拉机有限公司 | 轮式拖拉机 | 悍沃-504A | 驱动方式：四驱；功率：36.8kW | 外廓尺寸（长×宽×高）：3700×1600×2300mm；驱动型式：4×4四轮驱动；配套功率：36.8kW；发动机型号：4L100BT1（选装Y4100T、QC498T50、QC4102T50）；轴距：1950mm；最小使用质量：2003kg；配重（最大）（前/后）：140kg/60kg；档位数（前进/倒退/爬行）：8/2/-；变速箱型式：（4+1）×2组成式；驾驶室或安全架：有安全架。 | 36.8 | 通用类 | 2020-12-31 | 山东省
1069 | 动力机械 | 拖拉机 | 轮式拖拉机(不含皮带传动轮式拖拉机） | 50—55马力四轮驱动拖拉机 | 山拖农机装备有限公司 | 轮式拖拉机 | TS504 | 功率（kW）:36.75；驱动方式：四轮驱动 | 外型尺寸（mm）：3848×1708×2570； 发动机主要型号：JD4100BT1 发动机制造厂家：江苏江淮动力股份有限公司 驱动方式：四轮驱动 功率（kW）:36.75 轴距（mm）:2063 最小使用质量（kg）:2320 轮胎型号（前/后）：8.3-20/12.4-28 有无驾驶室：无 变速箱型式：直齿（2+1）×4组成式 变速箱换挡方式：啮合套换挡 | 36.75 | 通用类 | 2017-12-31 | 山东省
1070 | 动力机械 | 拖拉机 | 轮式拖拉机(不含皮带传动轮式拖拉机） | 50—55马力四轮驱动拖拉机 | 山东五征集团有限公司 | 轮式拖拉机 | WA504 | 四驱；36.8kW | 外廓尺寸（长×宽×高）：3875×1770×2375mm；驱动型式：四轮驱动；配套功率：36.8kW；发动机型号：YCD4C11T-50；发动机制造商：广西玉柴动力机械有限公司；轴距：2050mm；最小使用质量：2580kg；配重（最大）（前/后）：200/240kg；档位数（前进/倒退/爬行）：16/8/12；变速箱型式：(2+1)×4×2组成式；安全架型号：WA161.46.001；安全架型式：两柱式安全架；液压悬挂系统型式：半分置式；动力输出轴转速：540和1000选装540和750r/min、同步动力输出 | 36.8 | 通用类 | 2017-12-31 | 山东省
1071 | 动力机械 | 拖拉机 | 轮式拖拉机(不含皮带传动轮式拖拉机） | 50—55马力四轮驱动拖拉机 | 山东时风（集团）有限责任公司 | 轮式拖拉机 | SF504B | 四驱,功率36.75kW | 外廓尺寸3533*1485*2230（至安全架顶），驱动型式：四轮驱动.配套功率36.75kW/2300r/min，发动机型号JD4100BT1，制造商：江苏江淮动力股份有限公司，轴距1969mm,整机最小使用质量1740kg,最大配重（前/后）kg60/80,档位数（前进/倒退/爬行）8/2/0，变速箱型式（F+R):(4+1)*2组合式，驾驶室或安全架型号SF350-46001型式：两柱式。排放限值执行非道路国Ⅱ标准，8+2滑动齿轮换档，牵引力≥8.5kN，四轮驱动，单作用（可选双作用）离合器，双速后动力输出(功率≥29.7kW，转速540/1000r/min)防护罩保护，力位综合调节提升器，1类三点悬挂，提升力≥8.6kN，全液压转向，前/后轮胎：7.5-16/11.2-24，后轮距可调，整机最小使用质量1740kg。 | 36.75 | 通用类 | 2020-12-31 | 山东省
1072 | 动力机械 | 拖拉机 | 轮式拖拉机(不含皮带传动轮式拖拉机） | 50—55马力四轮驱动拖拉机 | 中联重机股份有限公司(原:奇瑞重工股份有限公司) | 轮式拖拉机 | RK504-A | 驱动方式：四轮驱动；功率：36.8kW | 发动机品牌/型号：新柴/A498BT-6A,江动/JD4100BT3；结构尺寸（长×宽×高cm）：398×180×265；整机质量（kg）：2190；配套动力（kW）：36.8；整机型式：4×4四轮驱动；轴距（mm）：2000；轮距（前轮/后轮）mm：1270/1300；轮距（前轮/后轮）调整方式：有级调整/有级调整；最小离地间隙(mm)：320；前轴质量/后轴质量（kg）：975/1215；最大配重（前/后）kg：144/360；档位数（前进/倒退）：12/12；发动机与离合器联接方式：直联式；整机启动方式：电启动；驾驶室型式：两柱式；发动机标定转速（r/min）：2400； | 36.8 | 通用类 | 2019-12-31 | 安徽省
1073 | 动力机械 | 拖拉机 | 轮式拖拉机(不含皮带传动轮式拖拉机） | 50—55马力四轮驱动拖拉机 | 雷沃重工股份有限公司 | 轮式拖拉机 | M504L-E | 驱动方式：四轮驱动；功率：36.8kW | 结构尺寸（mm）：3136*1350*1330；整机质量（kg）：1442；轴距（mm）：1756；前后轮轮距（mm）：1037/1050；档位数（前进/倒退/爬行）：8/2/0：轮胎规格（前轮/后轮）：6.0-12/13.6-20；配套发动机厂家及型号：全柴4B5-50M22 | 36.8 | 通用类 | 2019-12-31 | 山东省
1074 | 动力机械 | 拖拉机 | 轮式拖拉机(不含皮带传动轮式拖拉机） | 50—55马力四轮驱动拖拉机 | 山东双力现代农业装备有限公司 | 轮式拖拉机 | SL504 | 标定功率：36.80kW驱动方式：四轮驱动 | 新柴A498BT-6A发动机；外廓尺寸（长×宽×高）3900×1600×2400mm；最大配重（前/后）144/180kg；标定功率36.8kW；标定转速2400r/min；12+12梭式档；四轮驱动；带差速锁，双作用离合器；啮合套换档；动力输出轴转速(540/720r/min)，液压转向；前/后轮胎：8.3-20/12.4-28；后置U型安全架。 | 36.8 | 通用类 | 2017-12-31 | 山东省
1075 | 动力机械 | 拖拉机 | 轮式拖拉机(不含皮带传动轮式拖拉机） | 50—55马力四轮驱动拖拉机 | 第一拖拉机股份有限公司 | 轮式拖拉机 | SG504-1 | 功率:36.8kW/50马力；驱动方式：四轮驱动 | 功率:50马力；驱动型式:四轮；液压转向尺寸(mm)：3200×1480×1220；整机重量(kg)：1480；发动机型号：杨动YD4JT2；挡位数:8+4；离合器：双作用；动力输出转速（r/min）:540/720。前后轮6.0-12/9.5-16,前后轮距（mm)1000/1080—1250，提升器：力调节，前1后2配重 | 36.8 | 通用类 | 2020-12-31 | 河南省
1076 | 动力机械 | 拖拉机 | 轮式拖拉机(不含皮带传动轮式拖拉机） | 50—55马力四轮驱动拖拉机 | 中联重机股份有限公司(原:奇瑞重工股份有限公司) | 轮式拖拉机 | RK504 | 驱动方式：四轮驱动；功率：36.8kW | 发动机品牌/型号：新柴/A498BT-6A,江动/JD4100BT3；结构尺寸（长×宽×高cm）：398×180×252；整机质量（kg）：2335；配套动力（kW）：36.8；整机型式：4×4四轮驱动；轴距（mm）：1990；轮距（前轮/后轮）mm：1270/1300；轮距（前轮/后轮）调整方式：有级调整/有级调整；最小离地间隙(mm)：320；前轴质量/后轴质量（kg）：1010/1325；最大配重（前/后）kg：144/360；档位数（前进/倒退）：12/12；发动机与离合器联接方式：直联式；整机启动方式：电启动；驾驶室型式：整体焊接式；发动机标定转速（r/min）：2400； | 36.8 | 通用类 | 2019-12-31 | 安徽省
1077 | 动力机械 | 拖拉机 | 轮式拖拉机(不含皮带传动轮式拖拉机） | 50—55马力四轮驱动拖拉机 | 雷沃重工股份有限公司 | 轮式拖拉机 | M504-HA | 驱动方式：四轮驱动；功率：36.8kW | 结构尺寸（mm）：3886*1700*2180；整机质量（kg）：2136；轴距（mm）：1957；前后轮轮距（mm）：1330/1211、1300、1427、1527；档位数（前进/倒退/爬行）：8/2/0：轮胎规格（前轮/后轮）：8.3-20/12.4-28；配套发动机厂家及型号：全柴QC498T50 | 36.8 | 通用类 | 2016-12-31 | 山东省
1078 | 动力机械 | 拖拉机 | 轮式拖拉机(不含皮带传动轮式拖拉机） | 50—55马力四轮驱动拖拉机 | 山东时风（集团）有限责任公司 | 轮式拖拉机 | SF504D | 四驱,功率36.75kW | 外廓尺寸3020*1260*2100（至安全架顶），驱动型式：四轮驱动.配套功率36.75kW/2300r/min，发动机型号JD4100BT1，制造商：江苏江淮动力股份有限公司，轴距1830mm,整机最小使用质量1530kg,最大配重（前/后）kg50/40,档位数（前进/倒退/爬行）8/2/0，变速箱型式（F+R):(4+1)*2组合式，驾驶室或安全架型号SF350-46001型式：两柱式。排放限值执行非道路国Ⅱ标准，8+2滑动齿轮换档，牵引力≥7.6kN，四轮驱动，单作用（可选双作用）离合器，双速后动力输出(功率≥29.7kW，转速540/1000r/min)防护罩保护，力位综合调节提升器，1类三点悬挂，提升力≥8.3kN，全液压转向，前/后轮胎：6.00-12/9.5-20，后轮距可调，整机最小使用质量1530kg。 | 36.75 | 通用类 | 2020-12-31 | 山东省
1079 | 动力机械 | 拖拉机 | 轮式拖拉机(不含皮带传动轮式拖拉机） | 50—55马力四轮驱动拖拉机 | 长拖农业机械装备集团有限公司 | 轮式拖拉机 | 东方红CT504 | 功率36.8kW，驱动方式：四轮驱动 | 50马力，外廓尺寸3620*1630*2620mm，新柴A498BT-23发动机，含配重，最小使用质量2150KG，不含驾驶室 | 36.8 | 通用类 | 2019-12-31 | 吉林省
1080 | 动力机械 | 拖拉机 | 轮式拖拉机(不含皮带传动轮式拖拉机） | 50—55马力四轮驱动拖拉机 | 山东时风（集团）有限责任公司 | 轮式拖拉机 | SF504 | 四驱,功率36.75kW | 外廓尺寸3685*1666*2210，驱动型式：四轮驱动.配套功率36.75kW/2300r/min，发动机型号JD4100BT1，制造商：江苏江淮动力股份有限公司，选配型号A498BT-6A制造商：浙江新柴股份有限公司功率36.8kW,/2400r/min，轴距1995mm,整机最小使用质量1860kg,最大配重（前/后）kg60/160,档位数（前进/倒退/爬行）8/2，变速箱型式（F+R):(4+1)*2组合式，驾驶室或安全架型号SF350-46001型式：两柱式。。.排放限值执行非道路国Ⅱ标准，8+2滑移齿轮换档，强化前桥，牵引力≥10.5kN，四轮驱动，差速锁，单作用离合器，双速后动力输出(功率≥31.3kW，转速540/760r/min)防护罩保护，力、位综合调节提升器，强化悬挂，1类三点悬挂，提升力≥9.1kN，全液压转向，前/后轮胎：7.50-16/11.2-28，后轮距可调，整机最小使用质量1860kg。 | 36.75 | 通用类 | 2019-12-31 | 山东省
1081 | 动力机械 | 拖拉机 | 轮式拖拉机(不含皮带传动轮式拖拉机） | 50—55马力四轮驱动拖拉机 | 第一拖拉机股份有限公司 | 轮式拖拉机 | ME504 | 功率：36.8kW/50马力；驱动方式：四轮驱动 | 功率:50马力；驱动型式:四轮；液压转向，尺寸(mm)：3660×1485×2710；整机重量(kg)：1915；发动机型号：扬动YD4100T（选装新柴A498BT-22）；挡位数:8+4啮合套换挡，离合器：双作用；动力输出轴（r/min）540/720。前后轮7.50-16/11.2-28,前后轮距(mm)1200/1100～1400，提升器：力、位调节，前4后2配重 | 36.8 | 通用类 | 2020-12-31 | 河南省
1082 | 动力机械 | 拖拉机 | 轮式拖拉机(不含皮带传动轮式拖拉机） | 50—55马力四轮驱动拖拉机 | 中联重机股份有限公司(原:奇瑞重工股份有限公司) | 轮式拖拉机 | RF504-A | 驱动方式：四轮驱动；功率：36.8kW | 发动机品牌/型号：常柴牌4G33T，选装四达SD4102T1；结构尺寸（长×宽×高cm）：341×163×234；整机质量（kg）：2140；配套动力（kW）：36.8；整机型式：4×4四轮驱动；轴距（mm）：1908；轮距（前轮/后轮）mm：1300/1300；轮距（前轮/后轮）调整方式：有级可调；最小离地间隙(mm)：470；前轴质量/后轴质量（kg）：856/1284；最大配重（前/后）kg：120/360；档位数（前进/倒退）：8+2；发动机与离合器联接方式：直联式；整机启动方式：电启动；驾驶室型式：两柱式；发动机标定转速（r/min）：2400； | 36.8 | 通用类 | 2019-12-31 | 安徽省
1083 | 动力机械 | 拖拉机 | 轮式拖拉机(不含皮带传动轮式拖拉机） | 50—55马力四轮驱动拖拉机 | 第一拖拉机股份有限公司 | 轮式拖拉机 | MF504 | 功率：36.8kW/50马力；驱动方式：四轮驱动 | 功率:50马力；驱动型式:四轮；液压转向，尺寸(mm)：3910×1745×1700；整机重量(kg)：2127；发动机型号：东方红YT4A2-22（选装新柴A498BT-22，扬动Y4100T）；挡位数:8+8梭式换挡；离合器：双作用；动力输出轴（r/min）540/720。前后轮8.30-20/12.4-28,前后轮距(mm)1250/1200～1600，提升器：力、位调节，前4后4配重 | 36.8 | 通用类 | 2017-12-31 | 河南省
1084 | 动力机械 | 拖拉机 | 轮式拖拉机(不含皮带传动轮式拖拉机） | 55—60马力四轮驱动拖拉机 | 山东时风（集团）有限责任公司 | 轮式拖拉机 | SF554B | 四驱,功率40.5kW | 外廓尺寸3780*1666*2265，驱动型式：四轮驱动.配套功率40.5kW/2400r/min，发动机型号SD4102，制造商：江苏四达动力机械集团有限公司，轴距2040mm,整机最小使用质量2180kg,最大配重（前/后）kg52/160,档位数（前进/倒退/爬行）8/2/0，变速箱型式（F+R):(4+1)*2组合式，驾驶室或安全架型号SF804B-46001型式：两柱折叠式。排放限值执行非道路国Ⅱ标准，8+2滑移齿轮换档，高低速及动力输出啮合套换档，牵引力≥11.5kN，四轮驱动，差速锁，单作用离合器，双速后动力输出(功率≥32.7kW，转速540/760r/min)防护罩保护，力、位综合调节提升器，1类三点悬挂，提升力≥9.1kN，全液压转向，前/后轮胎：8.3-20/13.6-28，后轮距可调，整机最小使用质量2180kg。 | 40.5 | 通用类 | 2017-12-31 | 山东省
1085 | 动力机械 | 拖拉机 | 轮式拖拉机(不含皮带传动轮式拖拉机） | 55—60马力四轮驱动拖拉机 | 雷沃重工股份有限公司 | 轮式拖拉机 | M554-AA | 驱动方式：四轮驱动；功率：43kW | 结构尺寸（mm）：4200*1910*2760；整机质量（kg）：3365；轴距（mm）：2273；前后轮轮距（mm）：1450/1430-1830；档位数（前进/倒退/爬行）：10/10/0：轮胎规格（前轮/后轮）：8.3-24/14.9-30；配套发动机厂家及型号：一拖YT4A2-22 | 43 | 通用类 | 2020-12-31 | 山东省
1086 | 动力机械 | 拖拉机 | 轮式拖拉机(不含皮带传动轮式拖拉机） | 55—60马力四轮驱动拖拉机 | 山拖农机装备有限公司 | 轮式拖拉机 | TS554 | 功率（kW）:40.5；驱动方式：四轮驱动 | 外型尺寸（mm）：3848×1708×2570； 发动机主要型号：4W34T2；YT4A2-23 发动机制造厂家：兖州山拖发动机有限公司、中国一拖集团有限公司 驱动方式：四轮驱动 功率（kW）:40.5 轴距（mm）:1962 最小使用质量（kg）:2340 轮胎型号（前/后）：8.3-20/12.4-28 有无驾驶室：无 变速箱型式：直齿（2+1）×4组成式 变速箱换挡方式：啮合套换挡 | 40.5 | 通用类 | 2017-12-31 | 山东省
1087 | 动力机械 | 拖拉机 | 轮式拖拉机(不含皮带传动轮式拖拉机） | 55—60马力四轮驱动拖拉机 | 洛阳世英机械制造有限公司 | 轮式拖拉机 | SJH554 | 驱动方式：四轮驱动；发动机标定功率（kW）40.5 | 外廓尺寸（长×宽×高）：4030mm×1650mm×2150mm;型式：4×4四轮驱动;发动机标定功率：40.5kW；发动机型号：4K41T，发动机制造商：浙江新柴股份有限公司；轴距：1990mm；最小使用质量：2540kg；最大配重（前/后）：144kg/360kg；档位数（前进/后退）：12/12；变速箱型式：4×3×（1+1）档组成式；驾驶室型式：简易式驾驶室；轮胎型号：9.5-20/13.6-28，悬挂装置型式：后置三点悬挂 | 40.5 | 通用类 | 2017-12-31 | 河南省
1088 | 动力机械 | 拖拉机 | 轮式拖拉机(不含皮带传动轮式拖拉机） | 55—60马力四轮驱动拖拉机 | 潍坊百利拖拉机有限公司 | 轮式拖拉机 | 悍沃-554A | 驱动方式：四驱；功率：40.5kW | 外廓尺寸（长×宽×高）：3700×1600×2300mm；驱动型式：4×4四轮驱动；配套功率：40.5kW；发动机型号：4G33T（选装KM4100BT3、QC4105T55）；轴距：1950mm；最小使用质量：2122kg；配重（最大）（前/后）：140kg/60kg；档位数（前进/倒退/爬行）：8/2/-；变速箱型式：（4+1）×2组成式；驾驶室或安全架：有安全架。 | 40.5 | 通用类 | 2020-12-31 | 山东省
1089 | 动力机械 | 拖拉机 | 轮式拖拉机(不含皮带传动轮式拖拉机） | 55—60马力四轮驱动拖拉机 | 雷沃重工股份有限公司 | 轮式拖拉机 | M554-A | 驱动方式：四轮驱动；功率：43kW | 结构尺寸（mm）：4200*1910*2760；整机质量（kg）：3580；轴距（mm）：2273；前后轮轮距（mm）：1400-1700/1430-1830；档位数（前进/倒退/爬行）：10/10/0：轮胎规格（前轮/后轮）：8.3-24/14.9-30；配套发动机厂家及型号：一拖YT4A2-22 | 43 | 通用类 | 2020-12-31 | 山东省
1090 | 动力机械 | 拖拉机 | 轮式拖拉机(不含皮带传动轮式拖拉机） | 55—60马力四轮驱动拖拉机 | 雷沃重工股份有限公司 | 轮式拖拉机 | M554-A1 | 驱动方式：四轮驱动；功率：43kW | 结构尺寸（mm）：4200*1910*2690；整机质量（kg）：3170；轴距（mm）：2236；前后轮轮距（mm）：1450/1430-1830；档位数（前进/倒退/爬行）：8/2/0：轮胎规格（前轮/后轮）：8.3-24/14.9-28；配套发动机厂家及型号：一拖YT4A2-22 | 43 | 通用类 | 2020-12-31 | 山东省
1091 | 动力机械 | 拖拉机 | 轮式拖拉机(不含皮带传动轮式拖拉机） | 55—60马力四轮驱动拖拉机 | 长拖农业机械装备集团有限公司 | 轮式拖拉机 | 东方红CT554 | 功率40.5kW，驱动方式：四轮驱动 | 55马力，外廓尺寸4030*1650*2450mm，东方红YT4A2-23发动机，含配重，最小使用质量2540KG，含驾驶室 | 40.5 | 通用类 | 2019-12-31 | 吉林省
1092 | 动力机械 | 拖拉机 | 轮式拖拉机(不含皮带传动轮式拖拉机） | 55—60马力四轮驱动拖拉机 | 中联重机股份有限公司(原:奇瑞重工股份有限公司) | 轮式拖拉机 | RF554 | 驱动方式：四轮驱动；功率：40.5kW | 发动机品牌/型号：常柴牌4G33T；结构尺寸（长×宽×高cm）：1；整机质量（kg）：1；配套动力（kW）：40.5；整机型式：4×4四轮驱动；轴距（mm）：1908；轮距（前轮/后轮）mm：1300/1300；轮距（前轮/后轮）调整方式：有级调整/有级调整；最小离地间隙(mm)：310；前轴质量/后轴质量（kg）：975/1465；最大配重（前/后）kg：120/360；档位数（前进/倒退/爬行）：8/2/0；发动机与离合器联接方式：直联式；整机启动方式：电启动；驾驶室型式：整体焊接式；发动机标定转速（r/min）：2400； | 40.5 | 通用类 | 2019-12-31 | 安徽省
1093 | 动力机械 | 拖拉机 | 轮式拖拉机(不含皮带传动轮式拖拉机） | 55—60马力四轮驱动拖拉机 | 山东时风（集团）有限责任公司 | 轮式拖拉机 | SF554 | 四驱,功率40.5kW | 外廓尺寸4160*1955*2760，驱动型式：四轮驱动.配套功率40.5kW/2200r/min发动机型号YT4A2-22，制造商：一拖（洛阳）动力机械有限公司，轴距2305mm,整机最小使用质量2990kg,最大配重（前/后）kg220/540,档位数（前进/倒退/爬行）8/2/0，，变速箱型式IZ型行星减速组成式，驾驶室或安全架型号SF804B-46001型式：两柱式。排放限值执行非道路国Ⅱ标准，8+2啮合套换档，加强型底盘，牵引力≥12.5kN，四轮驱动，差速锁，双作用离合器，单速后动力输出(功率≥34.4kW，转速760r/min)防护罩保护，力位综合调节提升器，1类三点悬挂，提升力≥10kN，全液压转向，前/后轮胎：8.3-24/14.9-30，前后轮距可调，整机最小使用质量2990kg。 | 40.5 | 通用类 | 2019-12-31 | 山东省
1094 | 动力机械 | 拖拉机 | 轮式拖拉机(不含皮带传动轮式拖拉机） | 55—60马力四轮驱动拖拉机 | 中联重机股份有限公司(原:奇瑞重工股份有限公司) | 轮式拖拉机 | RF554-A | 驱动方式：四轮驱动；功率：40.5kW | 发动机品牌/型号：常柴牌4G33T；结构尺寸（长×宽×高cm）：361×163×234；整机质量（kg）：2440；配套动力（kW）：40.5；整机型式：4×4四轮驱动；轴距（mm）：1908；轮距（前轮/后轮）mm：1300/1300；轮距（前轮/后轮）调整方式：有级调整/有级调整；最小离地间隙(mm)：310；前轴质量/后轴质量（kg）：975/1465；最大配重（前/后）kg：120/360；档位数（前进/倒退/爬行）：8/2/0；发动机与离合器联接方式：直联式；整机启动方式：电启动；驾驶室型式：两柱式；发动机标定转速（r/min）：2400； | 40.5 | 通用类 | 2019-12-31 | 安徽省
1095 | 动力机械 | 拖拉机 | 轮式拖拉机(不含皮带传动轮式拖拉机） | 55—60马力四轮驱动拖拉机 | 江苏沃得农业机械有限公司 | 轮式拖拉机 | WD554 | 发动机功率：40.5kW；驱动方式：四轮驱动； | 外廓尺寸（长×宽×高）：3570mm×1710mm×2660mm； 驱动型式：4×4四轮驱动； 配套发动机：四达SD4102、标定功率40.5kW、标定转速2400r/min; 轴距：1992mm； 最小使用质量：2150kg； 最大配重（前/后）：前配重≤108KG/后配重≤180KG； 档位数（前进/倒退/爬行）：8/8； 变速箱型式：二轴、直齿、（4×2）×2组成式； 有驾驶室或安全架。 | 40.5 | 通用类 | 2019-12-31 | 江苏省
1096 | 动力机械 | 拖拉机 | 轮式拖拉机(不含皮带传动轮式拖拉机） | 55—60马力四轮驱动拖拉机 | 山东五征集团有限公司 | 轮式拖拉机 | WA554 | 四驱；40.5kW | 外廓尺寸（长×宽×高）：3650×1810×2540mm；驱动型式：四轮驱动；配套功率：40.5kW；发动机型号：YCD4J11T-55B；发动机制造商：广西玉柴动力机械有限公司；轴距：2060mm；最小使用质量：2660kg；配重（最大）（前/后）：200/240kg；档位数（前进/倒退/爬行）：16/8/12；变速箱型式：(2+1)×4×2组成式；驾驶室型号：WA160.45.001；驾驶室型式：简易驾驶室；液压悬挂系统型式：半分置式；动力输出轴转速：540/1000（选装540/750）r/min | 40.5 | 通用类 | 2016-12-31 | 山东省
1097 | 动力机械 | 拖拉机 | 轮式拖拉机(不含皮带传动轮式拖拉机） | 55—60马力四轮驱动拖拉机 | 雷沃重工股份有限公司 | 轮式拖拉机 | M554-AA1 | 驱动方式：四轮驱动；功率：43kW | 结构尺寸（mm）：4200*1910*2690；整机质量（kg）：2955；轴距（mm）：2236；前后轮轮距（mm）：1450/1430-1830；档位数（前进/倒退/爬行）：8/2/0：轮胎规格（前轮/后轮）：8.3-24/14.9-28；配套发动机厂家及型号：一拖YT4A2-22 | 43 | 通用类 | 2020-12-31 | 山东省
1098 | 动力机械 | 拖拉机 | 轮式拖拉机(不含皮带传动轮式拖拉机） | 55—60马力四轮驱动拖拉机 | 山东华山拖拉机制造有限公司 | 轮式拖拉机 | 554 | 55马力 四轮驱动 | 尺寸：3885×1635×2375mm 轴距：1995mm 柴油机生产厂家：江苏江淮动力股份有限公司 型号：江动JD4102BT1 功率：40.5kW 四轮驱动 | 40.5 | 通用类 | 2017-12-31 | 山东省
1099 | 动力机械 | 拖拉机 | 轮式拖拉机(不含皮带传动轮式拖拉机） | 60—65马力四轮驱动拖拉机 | 中联重机股份有限公司(原:奇瑞重工股份有限公司) | 轮式拖拉机 | RM604-A | 驱动方式：四轮驱动；功率：44.1kW | 发动机品牌/型号：全柴/4JR3T60X；结构尺寸（长×宽×高cm）：380×191×275；整机质量（kg）：2955；配套动力（kW）：44.1；整机型式：4×4四轮驱动；轴距（mm）：2236；轮距（前轮/后轮）mm：1450/1530；轮距（前轮/后轮）调整方式：有级调整/有级调整；最小离地间隙(mm)：350；前轴质量/后轴质量（kg）：1310/1645；最大配重（前/后）kg：220/480；档位数（前进/倒退/爬行）：8/2/0；发动机与离合器联接方式：直联式；整机启动方式：电启动；驾驶室型式：两柱式；发动机标定转速（r/min）：2200； | 44.1 | 通用类 | 2016-12-31 | 安徽省
1100 | 动力机械 | 拖拉机 | 轮式拖拉机(不含皮带传动轮式拖拉机） | 60—65马力四轮驱动拖拉机 | 雷沃重工股份有限公司 | 轮式拖拉机 | M604-A1 | 驱动方式：四轮驱动；功率：46kW | 结构尺寸（mm）：4200*1910*2690；整机质量（kg）：3170；轴距（mm）：2236；前后轮轮距（mm）：1450/1430-1830；档位数（前进/倒退/爬行）：8/2/0：轮胎规格（前轮/后轮）：8.3-20/14.9-28；配套发动机厂家及型号：天利4JR3T60X | 46 | 通用类 | 2020-12-31 | 山东省
1101 | 动力机械 | 拖拉机 | 轮式拖拉机(不含皮带传动轮式拖拉机） | 60—65马力四轮驱动拖拉机 | 中联重机股份有限公司(原:奇瑞重工股份有限公司) | 轮式拖拉机 | RM604 | 驱动方式：四轮驱动；功率：44.1kW | 发动机品牌/型号：全柴/4JR3T60X；结构尺寸（长×宽×高cm）：380×191×275；整机质量（kg）：3170；配套动力（kW）：44.1；整机型式：4×4四轮驱动；轴距（mm）：2236；轮距（前轮/后轮）mm：1450/1530；轮距（前轮/后轮）调整方式：有级调整/有级调整；最小离地间隙(mm)：350；前轴质量/后轴质量（kg）：1300/1870；最大配重（前/后）kg：220/480；档位数（前进/倒退/爬行）：8/2/0；发动机与离合器联接方式：直联式；整机启动方式：电启动；驾驶室型式：六柱式；发动机标定转速（r/min）：2200； | 44.1 | 通用类 | 2016-12-31 | 安徽省
1102 | 动力机械 | 拖拉机 | 轮式拖拉机(不含皮带传动轮式拖拉机） | 60—65马力四轮驱动拖拉机 | 雷沃重工股份有限公司 | 轮式拖拉机 | M604-A | 驱动方式：四轮驱动；功率：46kW | 结构尺寸（mm）：4200*1910*2760；整机质量（kg）：3580；轴距（mm）：2273；前后轮轮距（mm）：1450/1430-1830；档位数（前进/倒退/爬行）：10/10/0：轮胎规格（前轮/后轮）：9.5-24/11-38；配套发动机厂家及型号：天利4JR3T60X | 46 | 通用类 | 2020-12-31 | 山东省
1103 | 动力机械 | 拖拉机 | 轮式拖拉机(不含皮带传动轮式拖拉机） | 60—65马力四轮驱动拖拉机 | 第一拖拉机股份有限公司 | 轮式拖拉机 | MF604 | 功率：44.1kW/60马力；驱动方式：两轮驱动 | 功率:60马力；驱动型式:四轮；液压转向，尺寸(mm)：3910×1745×1720；整机重量(kg)：2296；发动机型号：东方红YT4A2-22；挡位数:12+12梭式换挡；离合器：双作用；动力输出轴（r/min）540/720。前后轮8.30-20/13.6-28,前后轮距(mm)1250/1200～1600，提升器：力、位调节，前8后6配重 | 44.1 | 通用类 | 2017-12-31 | 河南省
1104 | 动力机械 | 拖拉机 | 轮式拖拉机(不含皮带传动轮式拖拉机） | 60—65马力四轮驱动拖拉机 | 洛阳天宇机械制造有限公司 | 轮式拖拉机 | 格朗斯-604 | 驱动方式：四轮驱动；发动机标定功率：44.1kW | 外廓尺寸（长×宽×高）: 3835×1620×2300（至消声器）（㎜）；驱动型式: 四轮驱动；发动机标定功率: 44.1（kW）;发动机型号: SL4105ABT-2;发动机企业名称: 福建力佳股份有限公司的；发动机标定转速（r/min）2300；轴距：2060（㎜）；最小使用质量2400（㎏）；最大配重（前/后）: 112/200（㎏）；档位数（前进/倒退）：12/12；变速箱型式：2轴4×3×（1+1）档组成式；驾驶室或安全架：有；转向器型式：转阀式静液压转向器；离合器型式：11英寸双作用离合器；变速箱换档方式：啮合套换挡；轮胎型号(前轮/后轮)：8.3-24/14.9-28；液压悬挂系统型式：分置式；悬挂装置型式：后置三点悬挂 | 44.1 | 通用类 | 2020-12-31 | 河南省
1105 | 动力机械 | 拖拉机 | 轮式拖拉机(不含皮带传动轮式拖拉机） | 60—65马力四轮驱动拖拉机 | 第一拖拉机股份有限公司 | 轮式拖拉机 | MK604 | 功率：44.1kW/60马力；驱动方式：四轮驱动 | 功率:60马力；驱动型式:四轮；液压转向，尺寸(mm)：3693×1867×1700；整机重量(kg)：2700；发动机型号：东方红YT4A2-22；挡位数:12+12梭式同步器换挡；离合器：双作用；动力输出轴（r/min）540/720。前后轮8.30-24/14.9-28,前后轮距(mm)1400/1400～1700，提升器：力、位调节 | 44.1 | 通用类 | 2019-12-31 | 河南省
1106 | 动力机械 | 拖拉机 | 轮式拖拉机(不含皮带传动轮式拖拉机） | 60—65马力四轮驱动拖拉机 | 山东时风（集团）有限责任公司 | 轮式拖拉机 | SF604 | 四驱,功率44.1kW | 外廓尺寸4225*1955*2760，驱动型式：四轮驱动.配套功率44.1kW/2200r/min，发动机型号YT4A2-22，制造商：一拖（洛阳）动力机械有限公司，轴距2350mm,整机最小使用质量3205kg,最大配重（前/后）kg220/540,档位数（前进/倒退/爬行）8/2/0，变速箱型式IZ型行星减速组成式，驾驶室或安全架型号SF1204-46001型式：两柱式。排放限值执行非道路国Ⅱ标准，8+2啮合套换档，加强型底盘，牵引力≥13.5kN，四轮驱动，差速锁，双作用离合器，双速后动力输出(功率≥37.5kW，转速540/760r/min)防护罩保护，位调节、浮动控制提升器，1类三点悬挂，提升力≥12kN，全液压转向，前/后轮胎：8.3-24/14.9-30，前后轮距可调，整机最小使用质量3205kg，双路阀。 | 44.1 | 通用类 | 2020-12-31 | 山东省
1107 | 动力机械 | 拖拉机 | 轮式拖拉机(不含皮带传动轮式拖拉机） | 60—65马力四轮驱动拖拉机 | 山拖农机装备有限公司 | 轮式拖拉机 | NS604C | 功率（kW）:44.1；驱动方式：四轮驱动 | 外型尺寸（mm）：3270×1370×2200； 发动机主要型号：4G33T；SD4102T1 发动机制造厂家：常柴股份有限公司、江苏四达动力机械有限公司 驱动方式：四轮驱动 功率（kW）:44.1 轴距（mm）:1850 最小使用质量（kg）:1600 轮胎型号（前/后）：6.0-12/13.8-20、13.6-20、13.6-16 有无驾驶室：无 变速箱型式：5×2×（1+1）组成式 变速箱换挡方式：啮合套换挡 | 44.1 | 通用类 | 2019-12-31 | 山东省
1108 | 动力机械 | 拖拉机 | 轮式拖拉机(不含皮带传动轮式拖拉机） | 60—65马力四轮驱动拖拉机 | 第一拖拉机股份有限公司 | 轮式拖拉机 | MK604G | 功率：44.1kW/60马力；驱动方式：四轮驱动 | 功率:60马力；驱动型式:四轮；液压转向，尺寸(mm)：3900×1550×2300；最小使用重量(kg)：2500；发动机型号：东方红YT4A2-22；挡位数:12+12梭式换挡；离合器：双作用；动力输出轴（r/min）540/720。前后轮7.50-16/13.6-24,前后轮距(mm)1250/1105～1405，提升器：力、位调节，前8后6配重 | 44.1 | 通用类 | 2020-12-31 | 河南省
1109 | 动力机械 | 拖拉机 | 轮式拖拉机(不含皮带传动轮式拖拉机） | 60—65马力四轮驱动拖拉机 | 江苏沃得农业机械有限公司 | 轮式拖拉机 | WD604 | 发动机功率：44.1kW；驱动方式：四轮驱动 | 外廓尺寸（长×宽×高）：3790mm×1600mm×2316mm； 驱动型式：4×4四轮驱动； 配套发动机：四达SD4102、标定功率44.1kW、标定转速2400r/min; 轴距：1992mm； 最小使用质量：2150kg； 最大配重（前/后）：前配重≤108KG/后配重≤180KG； 档位数（前进/倒退/爬行）：8/2； 变速箱型式：二轴、直齿（4+1）×2组成式； 有驾驶室或安全架。 | 44.1 | 通用类 | 2017-12-31 | 江苏省
1110 | 动力机械 | 拖拉机 | 轮式拖拉机(不含皮带传动轮式拖拉机） | 60—65马力四轮驱动拖拉机 | 洛阳市煌睿机械制造有限公司 | 轮式拖拉机 | 华宣604 | 发动机标定功率：44.1kW；驱动方式：四轮驱动 | 外廓尺寸（长×宽×高）（mm）：3800×1830×2680，驱动方式：四轮驱动，发动机标定功率：44.1kW,发动机型号：SL4105ABT-2，发动机制造商：福建力佳股份有限公司，发动机标定转速（r/min）:2300,轴距或履带接地长度（mm）:2020,轮距（前轮/后轮）或轨距（mm）:1350/1400~1600,轮距（前轮/后轮）调整方式：不可调/可调，最小离地间隙（mm）:380,最小使用质量（kg）:2590,前轴质量/后轴质量（kg）:1035/1555,最大配重质量（前/后）（kg）:160/300,挡位数（前进/倒退）：12/4，驾驶室或安全架：有，转向系型式：前轮液压转向，转向器型式：摆线转阀式全液压转向器，制动系型式：盘式，离合器型式：干式、双作用，变速箱型式（F+R）:4×（3+1）组合式，最终传动方式（前/后）：两级圆锥齿轮副，轮胎型号(前轮/后轮)：9.50-20/14.9-28，液压悬挂系统型式：半分置式，悬挂装置型式：后置三点悬挂 | 44.1 | 通用类 | 2019-12-31 | 河南省
1111 | 动力机械 | 拖拉机 | 轮式拖拉机(不含皮带传动轮式拖拉机） | 60—65马力四轮驱动拖拉机 | 山东五征集团有限公司 | 轮式拖拉机 | MD604 | 四驱；44.1kW | 外廓尺寸（长×宽×高）：3880×1935×2700mm；驱动型式：四轮驱动；配套功率：44.1kW；发动机型号：SD4102T1、4G33T；发动机制造商：江苏四达动力机械有限公司、常柴股份有限公司；轴距：2060mm；最小使用质量：2750kg；配重（最大）（前/后）：200/240kg；档位数（前进/倒退/爬行）：16/8/0或16/8/12；变速箱型式：4×2×(2+1)组成式、4×3×(2+1)组成式（选装爬行档）；驾驶室型号：WA160.45.010；驾驶室型式：驾驶室；液压悬挂系统型式：半分置式；动力输出轴转速：540/1000r/min或540/750r/min或同步动力输出 | 44.1 | 通用类 | 2019-12-31 | 山东省
1112 | 动力机械 | 拖拉机 | 轮式拖拉机(不含皮带传动轮式拖拉机） | 60—65马力四轮驱动拖拉机 | 洛阳丰收农业机械装备有限公司 | 轮式拖拉机 | 芬美得-604 | 发动机功率：44.1kW,驱动方式:四轮驱动 | 外廓尺寸（mm）：3825×1750×2270；驱动方式：四轮驱动；发动机功率：44.1kW；发动机型号及制造商：SL4105ABT-2、福建力佳股份有限公司；轴距（mm）：2040；最小使用质量（kg）：2380；最大配重（前/后）：112/300(kg)；档位数：12F+12R；变速箱型式：4×3×（1+1）档组成式；配备U形安全架 | 44.1 | 通用类 | 2020-12-31 | 河南省
1113 | 动力机械 | 拖拉机 | 轮式拖拉机(不含皮带传动轮式拖拉机） | 60—65马力四轮驱动拖拉机 | 洛阳千年丰农业机械有限公司 | 轮式拖拉机 | 千年丰-604 | 驱动方式：四轮驱动；发动机标定功率：44.1kW | 外廓尺寸（长×宽×高）: 3835×1620×2300（㎜）；驱动型式: 四轮驱动；发动机标定功率: 44.1（kW）;发动机型号: SL4105ABT-2;发动机生产企业名称: 福建力佳股份有限公司的；发动机标定转速（r/min）2300；轴距：2060（㎜）；最小使用质量2400（㎏）；最大配重质量（前/后）: 112/200（㎏）；档位数（前进/倒退）：12/12；变速箱型式：2轴4×3×（1+1）档组成式；驾驶室或安全架：有；转向器型式：转阀式静液压转向器；离合器型式：11英寸双作用离合器；变速箱换档方式：啮合套换挡；轮胎型号(前轮/后轮)：8.3-24/14.9-28；液压悬挂系统型式：分置式或半分置式；悬挂装置型式：后置三点悬挂。 | 44.1 | 通用类 | 2019-12-31 | 河南省
1114 | 动力机械 | 拖拉机 | 轮式拖拉机(不含皮带传动轮式拖拉机） | 60—65马力四轮驱动拖拉机 | 山拖农机装备有限公司 | 轮式拖拉机 | TS604 | 功率（kW）:44.1；驱动方式：四轮驱动 | 外型尺寸（mm）：3848×1850×2570； 发动机主要型号：YT4A2-23 发动机制造厂家：中国一拖集团有限公司 驱动方式：四轮驱动 功率（kW）:44.1 轴距（mm）: 2063 最小使用质量（kg）:2480 轮胎型号（前/后）：8.3-20/13.6-28 有无驾驶室：无 变速箱型式：直齿4×2×2平面组成式 变速箱换挡方式：啮合套换档 | 44.1 | 通用类 | 2019-12-31 | 山东省
1115 | 动力机械 | 拖拉机 | 轮式拖拉机(不含皮带传动轮式拖拉机） | 60—65马力四轮驱动拖拉机 | 第一拖拉机股份有限公司 | 轮式拖拉机 | LX604 | 功率：45kW/60马力；驱动方式：四轮驱动 | a.1.YT4A2-T23发动机,功率:60马力；2.驱动方式：四轮驱动；b.1.12+4档啮合套换档，高速，液压转向;2.动力输出：540/720（8键）;3.提升器：位调节；4.免维护电瓶;5.三点悬挂类别：Ⅱ类;6.含安全架;7.可调式座椅（含安全带）;8前轮距：4级可调（1420-1730mm）后轮距：7级可调（1500-2100mm）;9.MG结构前配，MG结构前桥;10.含驾驶室;11.一组液压输出；12.前4后无配重;13.独立式双作用离合器； | 45 | 通用类 | 2017-12-31 | 河南省
1116 | 动力机械 | 拖拉机 | 轮式拖拉机(不含皮带传动轮式拖拉机） | 65—70马力四轮驱动拖拉机 | 河南千里机械有限公司 | 轮式拖拉机 | 千里牛654 | 驱动方式：四轮驱动；功率：47.8kW | 外廓尺寸(长×宽×高) (mm)：3980×1635×2400；型式：4×4四轮驱动；配套功率(kW)：47.8；发动机型号：YT4B2-23，制造商：一拖(洛阳)动力机械有限公司；轴距(mm)：2040；最小使用质量(kg)：2360；最大配重(前/后)(kg)：144/240；挡位数(前进/倒退/爬行)：12/12；变速箱型式：3×4×(1+1)组成式；驾驶室或安全架：防翻滚框架 | 47.8 | 通用类 | 2017-12-31 | 河南省
1117 | 动力机械 | 拖拉机 | 轮式拖拉机(不含皮带传动轮式拖拉机） | 65—70马力四轮驱动拖拉机 | 第一拖拉机股份有限公司 | 轮式拖拉机 | MG654 | 功率：48kW/65马力；驱动方式：四轮驱动 | 功率:65马力；驱动型式:四轮；液压转向，尺寸(mm)：4150×2040×2790；整机重量(kg)：3100；发动机型号：东方红YT4B2-22；挡位数:10+2啮合套换挡；离合器：双作用；动力输出轴（r/min）540/720。前后轮9.5-24/14.9-30,前后轮距(mm)1274－1770/1310-1806，提升器：强压入土，前8后6配重 | 48 | 通用类 | 2019-12-31 | 河南省
1118 | 动力机械 | 拖拉机 | 轮式拖拉机(不含皮带传动轮式拖拉机） | 65—70马力四轮驱动拖拉机 | 第一拖拉机股份有限公司 | 轮式拖拉机 | LX654 | 功率：48kW/65马力；驱动方式：四轮驱动 | a.1.YT4A2-T23发动机，功率:65马力；2.驱动方式：四轮驱动；b.1.12+4档啮合套换档，高速，液压转向;2.动力输出：540/720（8键）;3.提升器：位调节；4.免维护电瓶;5.三点悬挂类别：Ⅱ类;6.含安全架;7.可调式座椅（含安全带）;8.前轮距：4级可调（1420-1730mm）后轮距：7级可调（1500-2100mm）;9.MG结构前配，MG结构前桥;10.含驾驶室;11.一组液压输出；12.前4后无配重;13.独立式双作用离合器； | 48 | 通用类 | 2017-12-31 | 河南省
1119 | 动力机械 | 拖拉机 | 轮式拖拉机(不含皮带传动轮式拖拉机） | 65—70马力四轮驱动拖拉机 | 中联重机股份有限公司(原:奇瑞重工股份有限公司) | 轮式拖拉机 | RK654-A | 驱动方式：四轮驱动；功率：48kW | 发动机品牌/型号：新柴牌A4K43T65A；结构尺寸（长×宽×高cm）：403×165×270；整机质量（kg）：2600；配套动力（kW）：48；整机型式：4×4四轮驱动；轴距（mm）：2040；轮距（前轮/后轮）mm：1300/1350；轮距（前轮/后轮）调整方式：不可调整/有级调整；最小离地间隙(kg)：310；前轴质量/后轴质量（kg）：1090/1510；最大配重（前/后）kg：144/320；档位数（前进/倒退/爬行）：12/12/0；发动机与离合器联接方式：直联式；整机启动方式：电启动；驾驶室型式：两柱式；发动机标定转速（r/min）：2300； | 48 | 通用类 | 2019-12-31 | 安徽省
1120 | 动力机械 | 拖拉机 | 轮式拖拉机(不含皮带传动轮式拖拉机） | 65—70马力四轮驱动拖拉机 | 雷沃重工股份有限公司 | 轮式拖拉机 | M654-B | 驱动方式：四轮驱动；功率：48kW | 结构尺寸（mm）：4100*1795*2500；整机质量（kg）：2830；轴距（mm）：2072；前后轮轮距（mm）：1450/1300-1500；档位数（前进/倒退/爬行）：12/12/0：轮胎规格（前轮/后轮）：8.3-24/14.9-30；配套发动机厂家及型号：全柴QC4108T65 | 48 | 通用类 | 2017-12-31 | 山东省
1121 | 动力机械 | 拖拉机 | 轮式拖拉机(不含皮带传动轮式拖拉机） | 65—70马力四轮驱动拖拉机 | 雷沃重工股份有限公司 | 轮式拖拉机 | M654-AA1 | 驱动方式：四轮驱动；功率：48kW | 结构尺寸（mm）：4200*1910*2690；整机质量（kg）：3030；轴距（mm）：2236；前后轮轮距（mm）：1450/1430-1830；档位数（前进/倒退/爬行）：8/2/0：轮胎规格（前轮/后轮）：8.3-24/14.9-30；配套发动机厂家及型号：天利4JR3T65X | 48 | 通用类 | 2020-12-31 | 山东省
1122 | 动力机械 | 拖拉机 | 轮式拖拉机(不含皮带传动轮式拖拉机） | 65—70马力四轮驱动拖拉机 | 山拖农机装备有限公司 | 轮式拖拉机 | TS654 | 功率（kW）:47.8；驱动方式：四轮驱动 | 外型尺寸（mm）：3848×1850×2570； 发动机主要型号：YT4A2-23 发动机制造厂家：中国一拖集团有限公司 驱动方式：四轮驱动 功率（kW）:47.8 轴距（mm）:2063 最小使用质量（kg）:2480 轮胎型号（前/后）：8.3-20/13.6-28 有无驾驶室：无 变速箱型式：直齿4×2×2平面组成式 变速箱换挡方式：啮合套换档 | 47.8 | 通用类 | 2019-12-31 | 山东省
1123 | 动力机械 | 拖拉机 | 轮式拖拉机(不含皮带传动轮式拖拉机） | 65—70马力四轮驱动拖拉机 | 洛阳世英机械制造有限公司 | 轮式拖拉机 | SJH654 | 驱动方式：四轮驱动；发动机标定功率（kW）48 | 外廓尺寸（长×宽×高）：4030mm×1850mm×2670mm；型式：4×4四轮驱动；发动机标定功率：48kW，发动机型号：YT4B2-23，发动机制造商：一拖（洛阳）动力机械有限公司；轴距：2030mm；最小使用质量：2540kg；最大配重（前/后）：120kg/300kg；档位数（前进/后退）：12F+12R；变速箱型式：12F+12R(梭式)；驾驶室型式：简易式驾驶室；轮胎型号：9.5-20/13.6-28；悬挂装置型式：后置三点悬挂 | 48 | 通用类 | 2020-12-31 | 河南省
1124 | 动力机械 | 拖拉机 | 轮式拖拉机(不含皮带传动轮式拖拉机） | 65—70马力四轮驱动拖拉机 | 中联重机股份有限公司(原:奇瑞重工股份有限公司) | 轮式拖拉机 | RM654 | 驱动方式：四轮驱动；功率：48kW | 发动机品牌/型号：全柴/4JR3T；结构尺寸（长×宽×高cm）：380×191×275；整机质量（kg）：3405；配套动力（kW）：48；整机型式：4×4四轮驱动；轴距（mm）：2236；轮距（前轮/后轮）mm：1450/1530；轮距（前轮/后轮）调整方式：有级调整/有级调整；最小离地间隙(kg)：380；前轴质量/后轴质量（kg）：1535/1870；最大配重（前/后）kg：240/540；档位数（前进/倒退/爬行）：8/2/0；发动机与离合器联接方式：直联式；整机启动方式：电启动；驾驶室型式：六柱式；发动机标定转速（r/min）：2200； | 48 | 通用类 | 2016-12-31 | 安徽省
1125 | 动力机械 | 拖拉机 | 轮式拖拉机(不含皮带传动轮式拖拉机） | 65—70马力四轮驱动拖拉机 | 第一拖拉机股份有限公司 | 轮式拖拉机 | MK654 | 功率：47.8kW/65马力；驱动方式：四轮驱动 | 功率:65马力；驱动型式:四轮；液压转向，尺寸(mm)：3703×1870×1710；整机重量(kg)：2900；发动机型号：东方红YT4B2-22；挡位数:12+12梭式同步器换挡；离合器：双作用；动力输出轴（r/min）540/720。前后轮8.30-24/14.9-28,前后轮距(mm)1400/1400～1700，提升器：力、位调节，前8后6配重 | 47.8 | 通用类 | 2017-12-31 | 河南省
1126 | 动力机械 | 拖拉机 | 轮式拖拉机(不含皮带传动轮式拖拉机） | 65—70马力四轮驱动拖拉机 | 中联重机股份有限公司(原:奇瑞重工股份有限公司) | 轮式拖拉机 | RK654 | 驱动方式：四轮驱动；功率：48kW | 发动机品牌/型号：新柴牌A4K43T65A；结构尺寸（长×宽×高cm）：403×165×245；整机质量（kg）：2730；配套动力（kW）：48；整机型式：4×4四轮驱动；轴距（mm）：2040；轮距（前轮/后轮）mm：1300/1350；轮距（前轮/后轮）调整方式：不可调整/有级调整；最小离地间隙(kg)：310；前轴质量/后轴质量（kg）：1135/1595；最大配重（前/后）kg：144/360；档位数（前进/倒退/爬行）：12/12/0；发动机与离合器联接方式：直联式；整机启动方式：电启动；驾驶室型式：整体焊接式；发动机标定转速（r/min）：2300； | 48 | 通用类 | 2019-12-31 | 安徽省
1127 | 动力机械 | 拖拉机 | 轮式拖拉机(不含皮带传动轮式拖拉机） | 65—70马力四轮驱动拖拉机 | 雷沃重工股份有限公司 | 轮式拖拉机 | M654-BA | 驱动方式：四轮驱动；功率：48kW | 结构尺寸（mm）：4100*1795*2160；整机质量（kg）：2700；轴距（mm）：2072；前后轮轮距（mm）：1450/1300-1500；档位数（前进/倒退/爬行）：12/12/0：轮胎规格（前轮/后轮）：8.3-24/14.9-30；配套发动机厂家及型号：全柴QC4108T65 | 48 | 通用类 | 2017-12-31 | 山东省
1128 | 动力机械 | 拖拉机 | 轮式拖拉机(不含皮带传动轮式拖拉机） | 65—70马力四轮驱动拖拉机 | 中联重机股份有限公司(原:奇瑞重工股份有限公司) | 轮式拖拉机 | RM654-A | 驱动方式：四轮驱动；功率：48kW | 发动机品牌/型号：全柴/4JR3T；结构尺寸（长×宽×高cm）：380×191×275；整机质量（kg）：3190；配套动力（kW）：48；整机型式：4×4四轮驱动；轴距（mm）：2236；轮距（前轮/后轮）mm：1450/1530；轮距（前轮/后轮）调整方式：有级调整/有级调整；最小离地间隙(kg)：380；前轴质量/后轴质量（kg）：1470/1720；最大配重（前/后）kg：240/540；档位数（前进/倒退/爬行）：8/2/0；发动机与离合器联接方式：直联式；整机启动方式：电启动；驾驶室型式：两柱式；发动机标定转速（r/min）：2200； | 48 | 通用类 | 2016-12-31 | 安徽省
1129 | 动力机械 | 拖拉机 | 轮式拖拉机(不含皮带传动轮式拖拉机） | 70—75马力四轮驱动拖拉机 | 乐星农业装备（青岛）有限公司 | 轮式拖拉机 | LS704-1 | 驱动轮数：四轮驱动；发动机标定功率（kW）：51.5 | 1.主要技术参数：结构尺寸（长*宽*高cm）: 4430×1980×2575 整机质量（kg）:2940 配套动力（kW）51.5，发动机品牌型号：东方红：LR4B3-22、LR4A3ZU22/0515E，华丰动力：4RNT4，整机型式:4×4四轮驱动 轴距（mm）:2345 轮距（前轮/后轮）调整方式:有级调整/有级调整 最小离地间隙(kg):440 前轴质量/后轴质量（kg）: 1500/1440 最大配重（前/后）kg:240/0 档位数（前进/倒退）:12/12 发动机与离合器联接方式:直联式 整机启动方式:电启动，安全架 | 51.5 | 通用类 | 2019-12-31 | 山东省
1130 | 动力机械 | 拖拉机 | 轮式拖拉机(不含皮带传动轮式拖拉机） | 70—75马力四轮驱动拖拉机 | 江苏沃得农业机械有限公司 | 轮式拖拉机 | WD704F | 发动机功率：51.5kW；驱动方式：四轮驱动 | 外廓尺寸（长×宽×高）：3780mm×1710mm×2660mm； 驱动型式：4×4四轮驱动； 配套发动机：全柴QC4108T70、标定功率51.5kW、标定转速2400r/min，四达SDBMZ、标定功率51.5kW、标定转速2400r/min，常柴4G33TC、标定功率51.5kW、标定转速2400r/min; 轴距：1992mm； 最小使用质量：2680kg； 最大配重（前/后）：前配重≤108/后配重≤270KG； 档位数（前进/倒退/爬行）：8/8； 变速箱型式：二轴、直齿2×（4×2）组成式； 有驾驶室或安全架。 | 51.5 | 通用类 | 2019-12-31 | 江苏省
1131 | 动力机械 | 拖拉机 | 轮式拖拉机(不含皮带传动轮式拖拉机） | 70—75马力四轮驱动拖拉机 | 江苏沃得农业机械有限公司 | 轮式拖拉机 | WD704 | 发动机功率：51.5kW；驱动方式：四轮驱动 | 外廓尺寸（长×宽×高）：4100mm×1990mm×2550mm（至排气管顶）/2580mm（至安全架顶）； 驱动型式：4×4四轮驱动； 配套发动机：东方红LR4A3-23、标定功率51.5kW、标定转速2300r/min； 轴距：2236mm； 最小使用质量：2950kg； 最大配重（前/后）：前配重≤240/后配重≤540KG； 档位数（前进/倒退/爬行）：8/2； 变速箱型式：二轴、直齿（4+1）×2组成式； 有驾驶室或安全架。 | 0 | 通用类 | 2016-12-31 | 江苏省
1132 | 动力机械 | 拖拉机 | 轮式拖拉机(不含皮带传动轮式拖拉机） | 70—75马力四轮驱动拖拉机 | 潍坊百利拖拉机有限公司 | 轮式拖拉机 | 悍沃704 | 驱动方式：四驱；功率：51.5kW | 外廓尺寸（长×宽×高）：4100×1795×2460mm；驱动型式：4×4四轮驱动；配套功率：51.5kW；发动机型号：QC4108T70（选装型号：无）；轴距：2072mm；最小使用质量：2700kg；配重（最大）（前/后）：144kg/360kg；档位数（前进/倒退/爬行）：12/12/0；变速箱型式：4×3×（1+1）组成式；驾驶室或安全架：有安全架。 | 51.5 | 通用类 | 2019-12-31 | 山东省
1133 | 动力机械 | 拖拉机 | 轮式拖拉机(不含皮带传动轮式拖拉机） | 70—75马力四轮驱动拖拉机 | 中联重机股份有限公司(原:奇瑞重工股份有限公司) | 轮式拖拉机 | RM704-A2 | 驱动方式：四轮驱动；功率：51.5kW | 发动机品牌/型号：东方红/YT4B4-22,全柴/4JR3AT70K；结构尺寸（长×宽×高cm）：420×191×273.5；整机质量（kg）：3190；配套动力（kW）：51.5；整机型式：4×4四轮驱动；轴距（mm）：2273；轮距（前轮/后轮）mm：1450/1530；轮距（前轮/后轮）调整方式：有级调整/有级调整；最小离地间隙(kg)：335；前轴质量/后轴质量（kg）：1470/1720；最大配重（前/后）kg：220/540；档位数（前进/倒退/爬行）：10/10/0；发动机与离合器联接方式：直联式；整机启动方式：电启动；驾驶室型式：两柱式；发动机标定转速（r/min）：2200； | 51.5 | 通用类 | 2017-12-31 | 安徽省
1134 | 动力机械 | 拖拉机 | 轮式拖拉机(不含皮带传动轮式拖拉机） | 70—75马力四轮驱动拖拉机 | 中联重机股份有限公司(原:奇瑞重工股份有限公司) | 轮式拖拉机 | RK704 | 驱动方式：四轮驱动；功率：51.5kW | 发动机品牌/型号：新柴/A4K43T70A；结构尺寸（长×宽×高cm）：403×165×225；整机质量（kg）：2830；配套动力（kW）：51.5；整机型式：4×4四轮驱动；轴距（mm）：2040；轮距（前轮/后轮）mm：1300/1350；轮距（前轮/后轮）调整方式：不可调整/有级调整；最小离地间隙(kg)：310；前轴质量/后轴质量（kg）：1185/1645；最大配重（前/后）kg：144/360；档位数（前进/倒退/爬行）：12/12/0；发动机与离合器联接方式：直联式；整机启动方式：电启动；驾驶室型式：整体焊接式；发动机标定转速（r/min）：2300； | 51.5 | 通用类 | 2016-12-31 | 安徽省
1135 | 动力机械 | 拖拉机 | 轮式拖拉机(不含皮带传动轮式拖拉机） | 70—75马力四轮驱动拖拉机 | 洛阳瑞得拖拉机有限公司 | 轮式拖拉机 | RD704 | 发动机标定功率（kW）：51.5；驱动方式：四轮驱动 | 外廓尺寸：3700*1750*2600；驱动形式：4*4（四轮驱动）；配套功率（kW）：51.5；发动机型号：SL4108AET-2;发动机制造商：福建力佳股份有限公司；轴距（mm）：1900；最小使用质量（kg）：1810；最大配重质量（前/后）（kg）：112/200；档位数(前进/倒退）：12F+12R;变速箱型式：4*3*（1+1）档组成式；驾驶室或安全架型式：两柱式 | 51.5 | 通用类 | 2018-12-31 | 河南省
1136 | 动力机械 | 拖拉机 | 轮式拖拉机(不含皮带传动轮式拖拉机） | 70—75马力四轮驱动拖拉机 | 乐星农业装备（青岛）有限公司 | 轮式拖拉机 | LSV704 | 驱动轮数：四轮驱动；发动机标定功率（kW）：51.5, | 主要技术参数：结构尺寸（长*宽*高cm）: 4190×1930×2590, 整机质量（kg）:3180 ,配套动力（kW）51.5,发动机品牌型号：新柴：A4K43T70A，常柴：4G33TC，整机型式:4×4四轮驱动 轴距（mm）:2345 ,轮距（前轮/后轮）调整方式:有级调整/有级调整 ,最小离地间隙(kg):440 ,前轴质量/后轴质量（kg）:1382/1798, 最大配重（前/后）kg:120/0, 档位数（前进/倒退）:12/4, 发动机与离合器联接方式:直联式 ,整机启动方式:电启动，驾驶室 | 51.5 | 通用类 | 2019-12-31 | 山东省
1137 | 动力机械 | 拖拉机 | 轮式拖拉机(不含皮带传动轮式拖拉机） | 70—75马力四轮驱动拖拉机 | 乐星农业装备（青岛）有限公司 | 轮式拖拉机 | LS704 | 驱动轮数：四轮驱动；发动机标定功率（kW）：51.5 | 1.主要技术参数：结构尺寸（长*宽*高cm）: 4430×1980×2575 整机质量（kg）:3200 配套动力（kW）51.5，发动机品牌型号：东方红：LR4B3-22、LR4A3ZU22/0515E，华丰动力：4RNT4，整机型式:4×4四轮驱动 轴距（mm）:2345 轮距（前轮/后轮）调整方式:有级调整/有级调整 最小离地间隙(kg):440 前轴质量/后轴质量（kg）:1620/1580 最大配重（前/后）kg:240/0 档位数（前进/倒退）:12/12 发动机与离合器联接方式:直联式 整机启动方式:电启动,驾驶室 | 51.5 | 通用类 | 2019-12-31 | 山东省
1138 | 动力机械 | 拖拉机 | 轮式拖拉机(不含皮带传动轮式拖拉机） | 70—75马力四轮驱动拖拉机 | 雷沃重工股份有限公司 | 轮式拖拉机 | M704-B | 驱动方式：四轮驱动；功率：51.5kW | 结构尺寸（mm）：4100*1795*2500；整机质量（kg）：2830；轴距（mm）：2072；前后轮轮距（mm）：1450/1300-1500；档位数（前进/倒退/爬行）：12/12/0：轮胎规格（前轮/后轮）：8.3-24/14.9-30；配套发动机厂家及型号：全柴QC4108T70 | 51.5 | 通用类 | 2017-12-31 | 山东省
1139 | 动力机械 | 拖拉机 | 轮式拖拉机(不含皮带传动轮式拖拉机） | 70—75马力四轮驱动拖拉机 | 雷沃重工股份有限公司 | 轮式拖拉机 | M704-AA | 驱动方式：四轮驱动；功率：51.5kW | "结构尺寸（mm）：4285*1910*2760；整机质量（kg）：3365；轴距（mm）：2273；前后轮轮距（mm）：1450/1530；档位数（前进/倒退/爬行）：10/10/0：轮胎规格（前轮/后轮）：8.3-24/14.9-30；配套发动机厂家及型号：天利4JR3AT70K 雷沃动力1004C-P4TRT70 玉柴YC4A80-T20 一拖LR4B3-22" | 51.5 | 通用类 | 2017-12-31 | 山东省
1140 | 动力机械 | 拖拉机 | 轮式拖拉机(不含皮带传动轮式拖拉机） | 70—75马力四轮驱动拖拉机 | 第一拖拉机股份有限公司 | 轮式拖拉机 | LX704 | 功率：51.5kW/70马力；驱动方式：四轮驱动 | a.1.东方红LR4A3-23发动机；功率:70马力；2.驱动方式：四轮驱动；b.1.12+4啮合套换挡，液压转向;2.前轮/后轮：11.2-24/16.9-30;3.动力输出：540/720（8键）;4.提升器：位调节;5.免维护电瓶;6.特高空滤;7.三点悬挂类别：Ⅱ类;8.全封闭驾驶室；9.暖风机，可调舒适座椅；10.前轮距：4级可调（1569-2005mm）后轮距：7级可调（1500-2100mm）;11.大配重架，前4后2配重；12.一组液压输出；13.独立式双作用离合器；14.独立式双作用离合器； | 51.5 | 通用类 | 2017-12-31 | 河南省
1141 | 动力机械 | 拖拉机 | 轮式拖拉机(不含皮带传动轮式拖拉机） | 70—75马力四轮驱动拖拉机 | 中联重机股份有限公司(原:奇瑞重工股份有限公司) | 轮式拖拉机 | RM704 | 驱动方式：四轮驱动；功率：51.5kW | 发动机品牌/型号：全柴牌4JR3AT70K,选装东方红牌YT4B4-22,选装东方红牌YT4B3-22；结构尺寸（长×宽×高cm）：430×191×273.5；整机质量（kg）：3365；配套动力（kW）：51.5；整机型式：4×4四轮驱动；轴距（mm）：2273；轮距（前轮/后轮）mm：1450/1530；轮距（前轮/后轮）调整方式：有级调整/有级调整；最小离地间隙(kg)：335；前轴质量/后轴质量（kg）：1495/1870；最大配重（前/后）kg：220/540；档位数（前进/倒退/爬行）：16+4；发动机与离合器联接方式：直联式；整机启动方式：电启动；驾驶室型式：整体焊接式；发动机标定转速（r/min）：2200； | 51.5 | 通用类 | 2019-12-31 | 安徽省
1142 | 动力机械 | 拖拉机 | 轮式拖拉机(不含皮带传动轮式拖拉机） | 70—75马力四轮驱动拖拉机 | 洛阳丰收农业机械装备有限公司 | 轮式拖拉机 | 芬美得-704 | 发动机功率：51.5kW；驱动方式:四轮驱动 | 外廓尺寸（mm）：3940×1750×2270；驱动方式：四轮驱动；发动机功率：51.5kW；发动机型号及制造商：SL4108ABT-2、福建力佳股份有限公司；轴距（mm）：2040；最小使用质量（kg）：2520；最大配重（前/后）：112/300(kg)；档位数：12F+12R；变速箱型式：4×3×（1+1）档组成式；配备U形安全架 | 51.5 | 通用类 | 2019-12-31 | 河南省
1143 | 动力机械 | 拖拉机 | 轮式拖拉机(不含皮带传动轮式拖拉机） | 70—75马力四轮驱动拖拉机 | 雷沃重工股份有限公司 | 轮式拖拉机 | M704-BA | 驱动方式：四轮驱动；功率：51.5kW | 结构尺寸（mm）：4100*1795*2160；整机质量（kg）：2700；轴距（mm）：2072；前后轮轮距（mm）：1450/1300-1500；档位数（前进/倒退/爬行）：12/12/0：轮胎规格（前轮/后轮）：8.3-24/14.9-30；配套发动机厂家及型号：全柴QC4108T70 | 51.5 | 通用类 | 2017-12-31 | 山东省
1144 | 动力机械 | 拖拉机 | 轮式拖拉机(不含皮带传动轮式拖拉机） | 70—75马力四轮驱动拖拉机 | 山东时风（集团）有限责任公司 | 轮式拖拉机 | SF704 | 四驱,功率51.5kW | 外廓尺寸4160*1955*2760，驱动型式：四轮驱动.配套功率51.5kW/2200r/min，发动机型号YT4B3-22，制造商：一拖（洛阳）动力机械有限公司，轴距2305mm,整机最小使用质量2990kg,最大配重（前/后）kg220/540,档位数（前进/倒退/爬行）8/2/0，变速箱型式IZ型行星减速组成式，驾驶室或安全架型号SF804B-46001型式：两柱折叠式。,排放限值执行非道路国Ⅱ标准，8+2啮合套换档，加强型底盘，牵引力≥16.5kN，四轮驱动，差速锁，双作用离合器，单速后动力输出(功率≥41.6kW，转速760r/min)，力位综合调节提升器，1类三点悬挂，提升力≥12.5kN，全液压转向，前/后轮胎：8.3-24/14.9-30，前后轮距可调，整机最小使用质量2990kg，双路阀。 | 51.5 | 通用类 | 2017-12-31 | 山东省
1145 | 动力机械 | 拖拉机 | 轮式拖拉机(不含皮带传动轮式拖拉机） | 70—75马力四轮驱动拖拉机 | 江苏沃得农业机械有限公司 | 轮式拖拉机 | WD704D | 发动机功率：51.5kW；驱动方式：四轮驱动 | 外廓尺寸（长×宽×高）：3780mm×1710mm×2660mm； 驱动型式：4×4四轮驱动； 配套发动机：全柴QC4108T70、标定功率51.5kW、标定转速2400r/min，四达SDBMZ、标定功率51.5kW、标定转速2400r/min，常柴4G33TC、标定功率51.5kW、标定转速2400r/min; 轴距：1992mm； 最小使用质量：2700kg； 最大配重（前/后）：前配重≤108/后配重≤270KG； 档位数（前进/倒退/爬行）：8/8； 变速箱型式：二轴、直齿2×（4×2）组成式； 有驾驶室或安全架。 | 51.5 | 通用类 | 2019-12-31 | 江苏省
1146 | 动力机械 | 拖拉机 | 轮式拖拉机(不含皮带传动轮式拖拉机） | 70—75马力四轮驱动拖拉机 | 雷沃重工股份有限公司 | 轮式拖拉机 | M704-A | 驱动方式：四轮驱动；功率：51.5kW | "结构尺寸（mm）：4285*1910*2760；整机质量（kg）：3580；轴距（mm）：2273；前后轮轮距（mm）：1450/1530；档位数（前进/倒退/爬行）：10/10/0：轮胎规格（前轮/后轮）：8.3-24/14.9-30；配套发动机厂家及型号：天利4JR3AT70K 雷沃动力1004C-P4TRT70 玉柴YC4A80-T20 一拖LR4B3-22" | 51.5 | 通用类 | 2017-12-31 | 山东省
1147 | 动力机械 | 拖拉机 | 轮式拖拉机(不含皮带传动轮式拖拉机） | 70—75马力四轮驱动拖拉机 | 中联重机股份有限公司(原:奇瑞重工股份有限公司) | 轮式拖拉机 | RM704-A | 驱动方式：四轮驱动；功率：51.5kW | 发动机品牌/型号：全柴牌4JR3AT70K,选装东方红牌YT4B4-22,选装东方红牌YT4B3-22；结构尺寸（长×宽×高cm）：430×191×273.5；整机质量（kg）：3190；配套动力（kW）：51.5；整机型式：4×4四轮驱动；轴距（mm）：2273；轮距（前轮/后轮）mm：1450/1530；轮距（前轮/后轮）调整方式：有级调整/有级调整；最小离地间隙(kg)：335；前轴质量/后轴质量（kg）：1470/1720；最大配重（前/后）kg：220/540；档位数（前进/倒退/爬行）：16+4；发动机与离合器联接方式：直联式；整机启动方式：电启动；驾驶室型式：两柱式；发动机标定转速（r/min）：2200； | 51.5 | 通用类 | 2019-12-31 | 安徽省
1148 | 动力机械 | 拖拉机 | 轮式拖拉机(不含皮带传动轮式拖拉机） | 70—75马力四轮驱动拖拉机 | 山拖农机装备有限公司 | 轮式拖拉机 | TS704 | 功率（kW）:51.5；驱动方式：四轮驱动 | 外型尺寸（mm）：4200×2000×2760； 发动机主要型号：YC4A80-T20 发动机制造厂家：广西玉柴机器股份有限公司 驱动方式：四轮驱动 功率（kW）:51.5 轴距（mm）:2236 最小使用质量（kg）:3245 轮胎型号（前/后）：8.3-24/14.9-30 有无驾驶室：有 变速箱型式：2×（4+1）×2变速箱，Iz型行星减速组成式 变速箱换挡方式：啮合套换档 | 51.5 | 通用类 | 2016-12-31 | 山东省
1149 | 动力机械 | 拖拉机 | 轮式拖拉机(不含皮带传动轮式拖拉机） | 70—75马力四轮驱动拖拉机 | 山东五征集团有限公司 | 轮式拖拉机 | MD704 | 四驱；52kW | 外廓尺寸（长×宽×高）：3880×1800×2700mm；驱动型式：四轮驱动；配套功率：52kW；发动机型号：YCD4J11T-70；发动机制造商：广西玉柴动力机械有限公司；轴距：2060mm；最小使用质量：2800kg；配重（最大）（前/后）：200/240kg；档位数（前进/倒退/爬行）：16/8/0或16/8/12；变速箱型式：4×2×(2+1)组成式、4×3×(2+1)组成式（选装爬行档）；驾驶室型号：WA160.45.010；驾驶室型式：驾驶室；液压悬挂系统型式：半分置式；动力输出轴转速：540/1000r/min或540/750r/min或同步动力输出 | 52 | 通用类 | 2019-12-31 | 山东省
1150 | 动力机械 | 拖拉机 | 轮式拖拉机(不含皮带传动轮式拖拉机） | 70—75马力四轮驱动拖拉机 | 中联重机股份有限公司(原:奇瑞重工股份有限公司) | 轮式拖拉机 | RM704-2 | 驱动方式：四轮驱动；功率：51.5kW | 发动机品牌/型号：东方红/YT4B4-22,全柴/4JR3AT70K；结构尺寸（长×宽×高cm）：430×191×273.5；整机质量（kg）：3405；配套动力（kW）：51.5；整机型式：4×4四轮驱动；轴距（mm）：2273；轮距（前轮/后轮）mm：1450/1530；轮距（前轮/后轮）调整方式：有级调整/有级调整；最小离地间隙(kg)：335；前轴质量/后轴质量（kg）：1535/1870；最大配重（前/后）kg：220/540；档位数（前进/倒退/爬行）：10/10/0；发动机与离合器联接方式：直联式；整机启动方式：电启动；驾驶室型式：整体焊接式；发动机标定转速（r/min）：2200； | 51.5 | 通用类 | 2017-12-31 | 安徽省
1151 | 动力机械 | 拖拉机 | 轮式拖拉机(不含皮带传动轮式拖拉机） | 70—75马力四轮驱动拖拉机 | 潍坊百利拖拉机有限公司 | 轮式拖拉机 | 悍沃-704A | 驱动方式：四驱；功率：51.5kW | 外廓尺寸（长×宽×高）：3800×1618×2220mm；驱动型式：4×4四轮驱动；配套功率：51.5kW；发动机型号：QC4108T70（选装型号：无）；轴距：2030mm；最小使用质量：2434kg；配重（最大）（前/后）：144kg/360kg；档位数（前进/倒退）：前进12档/倒退12档；变速箱型式：4×3×（1+1）组成式；驾驶室或安全架：有安全架。 | 51.5 | 通用类 | 2019-12-31 | 山东省
1152 | 动力机械 | 拖拉机 | 轮式拖拉机(不含皮带传动轮式拖拉机） | 70—75马力四轮驱动拖拉机 | 中联重机股份有限公司(原:奇瑞重工股份有限公司) | 轮式拖拉机 | RK704-A | 驱动方式：四轮驱动；功率：51.5kW | 发动机品牌/型号：新柴/A4K43T70A；结构尺寸（长×宽×高cm）：403×170×265；整机质量（kg）：2700；配套动力（kW）：51.5；整机型式：4×4四轮驱动；轴距（mm）：2040；轮距（前轮/后轮）mm：1300/1350；轮距（前轮/后轮）调整方式：不可调整/有级调整；最小离地间隙(kg)：310；前轴质量/后轴质量（kg）：1140/1560；最大配重（前/后）kg：144/360；档位数（前进/倒退/爬行）：12/12/0；发动机与离合器联接方式：直联式；整机启动方式：电启动；驾驶室型式：两柱式；发动机标定转速（r/min）：2300； | 51.5 | 通用类 | 2016-12-31 | 安徽省
1153 | 动力机械 | 拖拉机 | 轮式拖拉机(不含皮带传动轮式拖拉机） | 70—75马力四轮驱动拖拉机 | 第一拖拉机股份有限公司 | 轮式拖拉机 | MK704 | 功率：51.5kW/70马力；驱动方式：四轮驱动 | 功率:70马力；驱动型式:四轮；液压转向，尺寸(mm)：3703×1870×1710；整机重量(kg)：2950；发动机型号：东方红YT4B4-22；挡位数:12+12梭式同步器换挡；离合器：双作用；动力输出轴（r/min）540/720。前后轮8.30-24/14.9-28,前后轮距(mm)1400/1400～1700，提升器：力、位调节，前8后6配重 | 51.5 | 通用类 | 2017-12-31 | 河南省
1154 | 动力机械 | 拖拉机 | 轮式拖拉机(不含皮带传动轮式拖拉机） | 70—75马力四轮驱动拖拉机 | 洛阳世英机械制造有限公司 | 轮式拖拉机 | SJH704 | 驱动方式：四轮驱动；发动机标定功率（kW）51.5 | 外廓尺寸（长×宽×高）：4080mm×1900mm×2740mm；型式：4×4轮式；发动机标定功率：51.5kW；发动机型号：YT4B4-22，发动机制造商：一拖（洛阳）动力机械有限公司；轴距：2270mm；最小使用质量：3070kg；最大配重（前/后）：220kg/300kg；档位数（前进/后退）：10/10；变速箱型式：10+10梭式档，Iz型行星减速组成式；驾驶室型式：简易式驾驶室；轮胎型号：8.3-24/14.9-30；悬挂装置型式：三点后悬挂 | 51.5 | 通用类 | 2019-12-31 | 河南省
1155 | 动力机械 | 拖拉机 | 轮式拖拉机(不含皮带传动轮式拖拉机） | 70—75马力四轮驱动拖拉机 | 潍坊奥利达机械有限公司 | 轮式拖拉机 | ALD704 | 功率：51.5kW；驱动方式：四轮驱动 | 外廓尺寸（长*宽*高）：3800*1620*2200，驱动型式：4*4四轮驱动，标定功率kW:51.5，发动机型号：QC4108T70,制造商：安徽全柴动力股份有限公司，轴距2100mm，最小使用质量2500kg，配重前/后（KG）:144/360,档位数（前进/倒退）：8/8，变速箱形式：4X2X（1+1）组成式，驾驶室或安全架：安全架 | 51.5 | 通用类 | 2020-12-31 | 山东省
1156 | 动力机械 | 拖拉机 | 轮式拖拉机(不含皮带传动轮式拖拉机） | 75—80马力四轮驱动拖拉机 | 乐星农业装备（青岛）有限公司 | 轮式拖拉机 | LSV754 | 驱动轮数：四轮驱动；发动机标定功率（kW）：55.2, | 主要技术参数：结构尺寸（长*宽*高cm）: 4190×1930×2590, 整机质量（kg）:3180, 配套动力（kW）55.2,发动机品牌型号：新柴：A4K48T75/23，常柴：4G33TC，整机型式:4×4四轮驱动 ,轴距（mm）:2345 ,轮距（前轮/后轮）调整方式:有级调整/有级调整 ,最小离地间隙(kg):440 ,前轴质量/后轴质量（kg）:1382/1798, 最大配重（前/后）kg:120/0, 档位数（前进/倒退）:12/4 ,发动机与离合器联接方式:直联式, 整机启动方式:电启动，驾驶室 | 55.2 | 通用类 | 2019-12-31 | 山东省
1157 | 动力机械 | 拖拉机 | 轮式拖拉机(不含皮带传动轮式拖拉机） | 80—85马力四轮驱动拖拉机 | 雷沃重工股份有限公司 | 轮式拖拉机 | M804-DA2 | 驱动方式：四轮驱动；功率：58.8kW | 结构尺寸（mm）：4530*2050*2810；整机质量（kg）：3855；轴距（mm）：2310；前后轮轮距（mm）：1610-1950/1608-1996；档位数（前进/倒退/爬行）：12/4/0：轮胎规格（前轮/后轮）：13.6-24/16.9-34；配套发动机厂家及型号：雷沃动力1004C-P4T | 58.8 | 通用类 | 2020-12-31 | 山东省
1158 | 动力机械 | 拖拉机 | 轮式拖拉机(不含皮带传动轮式拖拉机） | 80—85马力四轮驱动拖拉机 | 山东时风（集团）有限责任公司 | 轮式拖拉机 | SF804B | 四驱,功率59kW | 外廓尺寸4180*1955*2760，驱动型式：四轮驱动.配套功率59kW/2200r/min，发动机型号YT4B4-22，制造商：一拖（洛阳）动力机械有限公司，轴距2305mm,整机最小使用质量2998kg,最大配重（前/后）kg220/540,档位数（前进/倒退/爬行）8/2/0，变速箱型式IZ型行星减速组成式，驾驶室或安全架型号SF804B-46001型式：两柱折叠式。,排放限值执行非道路国Ⅱ标准，8+2啮合套换档，加强型底盘，牵引力≥18.5kN，四轮驱动，差速锁，双作用离合器，双速后动力输出(功率≥47.7kW，转速540/760 r/min)，位调节和浮动控制强压提升器，2类三点悬挂，提升力≥14.2kN，全液压转向，前/后轮胎：8.3-24 /14.9-30，前后轮距可调，整机最小使用质量2998kg，双路阀，安全架。 | 59 | 通用类 | 2017-12-31 | 山东省
1159 | 动力机械 | 拖拉机 | 轮式拖拉机(不含皮带传动轮式拖拉机） | 80—85马力四轮驱动拖拉机 | 雷沃重工股份有限公司 | 轮式拖拉机 | M804-B | 驱动方式：四轮驱动；功率：58.8kW | 结构尺寸（mm）：4130*1795*2675；整机质量（kg）：2830；轴距（mm）：2072；前后轮轮距（mm）：1450/1300-1500；档位数（前进/倒退/爬行）：12/12/0：轮胎规格（前轮/后轮）：8.3-24/14.9-30；配套发动机厂家及型号：新柴A4K43T80/24 | 58.8 | 通用类 | 2020-12-31 | 山东省
1160 | 动力机械 | 拖拉机 | 轮式拖拉机(不含皮带传动轮式拖拉机） | 80—85马力四轮驱动拖拉机 | 山东时风（集团）有限责任公司 | 轮式拖拉机 | SF804C | 四驱,功率59kW | 外廓尺寸4225*1955*2760，驱动型式：四轮驱动.配套功率59kW/2200r/min，发动机型号YT4B4-22，制造商：一拖（洛阳）动力机械有限公司，轴距2350mm,整机最小使用质量2998kg,最大配重（前/后）kg220/540,档位数（前进/倒退/爬行）10/10/0，变速箱型式组成式5*2*（1+1）锁式换挡，驾驶室或安全架型号SF804B-46001型式：两柱折叠式。,排放限值执行非道路国Ⅱ标准，10+10啮合套梭式换档，牵引力≥18.5kN，四轮驱动，侧置变速，吊挂式踏板，差速锁，独立操纵双作用离合器，双速后动力输出(功率≥47.7kW，转速540/760 r/min)，力位综合调节提升器，2类三点悬挂，提升力≥13.5kN，全液压转向，前/后轮胎：8.3-24 /14.9-30，前后轮距可调，整机最小使用质量2998kg，双路阀，安全架。 | 59 | 通用类 | 2017-12-31 | 山东省
1161 | 动力机械 | 拖拉机 | 轮式拖拉机(不含皮带传动轮式拖拉机） | 80—85马力四轮驱动拖拉机 | 雷沃重工股份有限公司 | 轮式拖拉机 | M804-D | 驱动方式：四轮驱动；功率：59kW | "结构尺寸（mm）：4530*2050*2810；整机质量（kg）：4155；轴距（mm）：2195；前后轮轮距（mm）：1610/1608；档位数（前进/倒退/爬行）：16/8/0：轮胎规格（前轮/后轮）：11.2-24/16.9-34；配套发动机厂家及型号：玉柴YC4B90Z-T20 天利4JR3ABT80Y 一拖LR4B5-22 雷沃动力1004C-P4TRT80" | 59 | 通用类 | 2017-12-31 | 山东省
1162 | 动力机械 | 拖拉机 | 轮式拖拉机(不含皮带传动轮式拖拉机） | 80—85马力四轮驱动拖拉机 | 第一拖拉机股份有限公司 | 轮式拖拉机 | LF804-C1 | 功率：59kW/80马力；驱动方式：四轮驱动 | 功率a.1.东方红LR4B5-23发动机,功率:80马力；2.驱动方式：四轮驱动；b.1独立式12寸双作用离合器；2.12+12前置动力换向变速箱，液压转向;3.前轮/后轮：11.2-28/13.6-38;4.动力输出：540/720（8键）;5.提升器：位调节强压入土;6.免维护电瓶;7.特高空滤;8.三点悬挂类别：Ⅱ类；11.可调舒适座椅；12.前轮距：4级可调（1680-1960mm）后轮距：7级可调（1798-2100mm）;13.前6后4配重；14.两组液压输出 | 59 | 通用类 | 2019-12-31 | 河南省
1163 | 动力机械 | 拖拉机 | 轮式拖拉机(不含皮带传动轮式拖拉机） | 80—85马力四轮驱动拖拉机 | 第一拖拉机股份有限公司 | 轮式拖拉机 | LF804S | 功率：59kW/80马力；驱动方式：四轮驱动 | 功率a.1.东方红LR4B5-23发动机,功率:80马力；2.驱动方式：四轮驱动；b.1独立式12寸双作用离合器；2.24+12Hi-Lo动力换挡变速箱，液压转向;3.前轮/后轮：9.5-24/11-32;4.动力输出：540/720（8键）;5.提升器：力调节强压入土;6.免维护电瓶;7.特高空滤;8.三点悬挂类别：Ⅱ类;;10.全封闭驾驶室；11.可调舒适座椅；12.前轮距：4级可调（1735-2100mm）后轮距：7级可调（1800-2100mm）;13.前4后0配重；14.两组液压输出 | 59 | 通用类 | 2019-12-31 | 河南省
1164 | 动力机械 | 拖拉机 | 轮式拖拉机(不含皮带传动轮式拖拉机） | 80—85马力四轮驱动拖拉机 | 雷沃重工股份有限公司 | 轮式拖拉机 | M804-AA1 | 驱动方式：四轮驱动；功率：59kW | 结构尺寸（mm）：4200*1910*2690；整机质量（kg）：3030；轴距（mm）：2236；前后轮轮距（mm）：1450/1430-1830；档位数（前进/倒退/爬行）：8/2/0：轮胎规格（前轮/后轮）：8.3-24/14.9-30；配套发动机厂家及型号：玉柴YC4BA90-T21 | 59 | 通用类 | 2020-12-31 | 山东省
1165 | 动力机械 | 拖拉机 | 轮式拖拉机(不含皮带传动轮式拖拉机） | 80—85马力四轮驱动拖拉机 | 雷沃重工股份有限公司 | 轮式拖拉机 | M804-BA | 驱动方式：四轮驱动；功率：58.8kW | 结构尺寸（mm）：4130*1795*2510；整机质量（kg）：2700；轴距（mm）：2072；前后轮轮距（mm）：1450/1300-1500；档位数（前进/倒退/爬行）：12/12/0：轮胎规格（前轮/后轮）：8.3-24/14.9-30；配套发动机厂家及型号：新柴A4K43T80/24 | 58.8 | 通用类 | 2020-12-31 | 山东省
1166 | 动力机械 | 拖拉机 | 轮式拖拉机(不含皮带传动轮式拖拉机） | 80—85马力四轮驱动拖拉机 | 山东瑞泽重工有限公司 | 轮式拖拉机 | RA804 | 发动机功率：59kW；驱动方式：四驱 | 外廓尺寸(长×宽×高)mm：4200×1910×2750;驱动方式：四轮驱动；发动机功率：59kW；发动机型号：4JR3ABT80K;制造商：安徽天利动力股份有限公司；轴距mm：2236；最小使用质量kg：3405；最大配重（前/后）kg：240/540;档位数(前进/倒退）：10+10；变速箱型式：（1+1）×5×2组成式；有简易驾驶室；悬挂装置型式：后置三点悬挂； | 59 | 通用类 | 2017-12-31 | 山东省
1167 | 动力机械 | 拖拉机 | 轮式拖拉机(不含皮带传动轮式拖拉机） | 80—85马力四轮驱动拖拉机 | 中联重机股份有限公司(原:奇瑞重工股份有限公司) | 轮式拖拉机 | RM804-A2 | 驱动方式：四轮驱动；功率：59kW | 发动机品牌/型号：东方红/YT4B4-22,玉柴/YC4A90-T20；结构尺寸（长×宽×高cm）：420×191×273.5；整机质量（kg）：3190；配套动力（kW）：59；整机型式：4×4四轮驱动；轴距（mm）：2250；轮距（前轮/后轮）mm：1450/1530；轮距（前轮/后轮）调整方式：有级调整/有级调整；最小离地间隙(kg)：335；前轴质量/后轴质量（kg）：1470/1720；最大配重（前/后）kg：220/540；档位数（前进/倒退/爬行）：10/10/0；发动机与离合器联接方式：直联式；整机启动方式：电启动；驾驶室型式：两柱式；发动机标定转速（r/min）：2200； | 59 | 通用类 | 2017-12-31 | 安徽省
1168 | 动力机械 | 拖拉机 | 轮式拖拉机(不含皮带传动轮式拖拉机） | 80—85马力四轮驱动拖拉机 | 乐星农业装备（青岛）有限公司 | 轮式拖拉机 | LSV804 | 驱动轮数：四轮驱动；发动机标定功率（kW）：58.8, | 主要技术参数：结构尺寸（长*宽*高cm）: 4190×1930×2590, 整机质量（kg）:3180, 配套动力（kW）58.8,发动机品牌型号：新柴：A4K48T80/23，常柴：4G33TC，整机型式:4×4四轮驱动 ,轴距（mm）:2345 ,轮距（前轮/后轮）调整方式:有级调整/有级调整, 最小离地间隙(kg):440 ,前轴质量/后轴质量（kg）:1382/1798, 最大配重（前/后）kg:120/0, 档位数（前进/倒退）:12/4, 发动机与离合器联接方式:直联式, 整机启动方式:电启动，驾驶室 | 58.8 | 通用类 | 2019-12-31 | 山东省
1169 | 动力机械 | 拖拉机 | 轮式拖拉机(不含皮带传动轮式拖拉机） | 80—85马力四轮驱动拖拉机 | 第一拖拉机股份有限公司 | 轮式拖拉机 | MK804 | 功率：58.8kW/80马力；驱动方式：四轮驱动 | 功率:80马力；驱动型式:四轮；液压转向，尺寸(mm)：3965×1867×2705；整机重量(kg)：2950；发动机型号：东方红YT4B4-22（选装LR4B5-22）；挡位数:12+12梭式同步器换挡；离合器：双作用；动力输出轴（r/min）540/720。前后轮9.50-24/14.9-30,前后轮距(mm)1470/1400～1700，提升器：力、位调节，前8后6配重 | 58.8 | 通用类 | 2020-12-31 | 河南省
1170 | 动力机械 | 拖拉机 | 轮式拖拉机(不含皮带传动轮式拖拉机） | 80—85马力四轮驱动拖拉机 | 第一拖拉机股份有限公司 | 轮式拖拉机 | LF804S-C | 功率：59kW/80马力；驱动方式：四轮驱动 | 功率a.1.东方红LR4B5-23发动机,功率:80马力；2.驱动方式：四轮驱动；b.1独立式12寸双作用离合器；2.12+12前置动力换向变速箱，液压转向;3.前轮/后轮：9.5-24/11-32;4.动力输出：540/720（8键）;5.提升器：力调节强压入土;6.免维护电瓶;7.特高空滤;8.三点悬挂类别：Ⅱ类;;10.全封闭驾驶室；11.可调舒适座椅；12.前轮距：4级可调（1735-2100mm）后轮距：7级可调（1800-2100mm）;13.前4后0配重；14.两组液压输出 | 59 | 通用类 | 2019-12-31 | 河南省
1171 | 动力机械 | 拖拉机 | 轮式拖拉机(不含皮带传动轮式拖拉机） | 80—85马力四轮驱动拖拉机 | 雷沃重工股份有限公司 | 轮式拖拉机 | M804-A1 | 驱动方式：四轮驱动；功率：59kW | 结构尺寸（mm）：4200*1910*2690；整机质量（kg）：3245；轴距（mm）：2236；前后轮轮距（mm）：1450/1430-1830；档位数（前进/倒退/爬行）：8/2/0：轮胎规格（前轮/后轮）：8.3-24/14.9-30；配套发动机厂家及型号：雷沃动力1004C-P4T | 59 | 通用类 | 2020-12-31 | 山东省
1172 | 动力机械 | 拖拉机 | 轮式拖拉机(不含皮带传动轮式拖拉机） | 80—85马力四轮驱动拖拉机 | 第一拖拉机股份有限公司 | 轮式拖拉机 | MK804-1 | 功率：58.8kW/80马力；驱动方式：四轮驱动 | 功率:80马力；驱动型式:四轮；液压转向，尺寸(mm)：3965×1867×2560；整机重量(kg)：2950；发动机型号：东方红YT4B4-22（选装LR4B5-22）；挡位数:12+12梭式同步器换挡；离合器：双作用；动力输出轴（r/min）540/720。前后轮9.50-24/14.9-30,前后轮距(mm)1470/1400～1700，提升器：力、位调节，前8后6配重，含驾驶室 | 58.8 | 通用类 | 2020-12-31 | 河南省
1173 | 动力机械 | 拖拉机 | 轮式拖拉机(不含皮带传动轮式拖拉机） | 80—85马力四轮驱动拖拉机 | 中联重机股份有限公司(原:奇瑞重工股份有限公司) | 轮式拖拉机 | RM804-2 | 驱动方式：四轮驱动；功率：59kW | 发动机品牌/型号：东方红/YT4B4-22,玉柴/YC4A90-T20；结构尺寸（长×宽×高cm）：420×191×273.5；整机质量（kg）：3405；配套动力（kW）：59；整机型式：4×4四轮驱动；轴距（mm）：2250；轮距（前轮/后轮）mm：1550/1530；轮距（前轮/后轮）调整方式：1550/1530；最小离地间隙(kg)：335；前轴质量/后轴质量（kg）：1535/1870；最大配重（前/后）kg：220/540；档位数（前进/倒退/爬行）：10/10/0；发动机与离合器联接方式：直联式；整机启动方式：电启动；驾驶室型式：整体焊接式；发动机标定转速（r/min）：2200； | 59 | 通用类 | 2017-12-31 | 安徽省
1174 | 动力机械 | 拖拉机 | 轮式拖拉机(不含皮带传动轮式拖拉机） | 80—85马力四轮驱动拖拉机 | 中联重机股份有限公司(原:奇瑞重工股份有限公司) | 轮式拖拉机 | RK804 | 驱动方式：四轮驱动；功率：59kW | 发动机品牌/型号：东方红/YT4B5-23,东方红/YT4B4-22,玉柴/YC4A90-T20；结构尺寸（长×宽×高cm）：407×185×265；整机质量（kg）：2860；配套动力（kW）：59；整机型式：4×4四轮驱动；轴距（mm）：2070；轮距（前轮/后轮）调整方式：有级调整/有级调整；前轴质量/后轴质量（kg）：1215/1645；最大配重（前/后）kg：144/360；档位数（前进/倒退）：12/12；发动机与离合器联接方式：直联式；整机启动方式：电启动；动力输出轴输出功率（kW）：51；整机最大牵引力（kN）：14.5；驾驶室型式：整体焊接式；发动机标定转速（r/min）：2300；轮距（前轮/后轮）mm：1450/1408；最小离地间隙(kg)：350； | 59 | 通用类 | 2019-12-31 | 安徽省
1175 | 动力机械 | 拖拉机 | 轮式拖拉机(不含皮带传动轮式拖拉机） | 80—85马力四轮驱动拖拉机 | 山拖农机装备有限公司 | 轮式拖拉机 | TS804Ⅲ | 功率（kW）:59；驱动方式：四轮驱动 | 外型尺寸（mm）：4295×2150×2900； 发动机主要型号：LR4B5-23 发动机制造厂家：中国一拖集团有限公司 驱动方式：四轮驱动 功率（kW）:59 轴距（mm）:2180 最小使用质量（kg）:4000 轮胎型号（前/后）：11.2-24/16.9-34 有无驾驶室：有 变速箱型式：4×（2+1）×2组成式 变速箱换挡方式：啮合套换挡 | 59 | 通用类 | 2019-12-31 | 山东省
1176 | 动力机械 | 拖拉机 | 轮式拖拉机(不含皮带传动轮式拖拉机） | 80—85马力四轮驱动拖拉机 | 江苏沃得农业机械有限公司 | 轮式拖拉机 | WD804 | 发动机功率：59kW；驱动方式：四轮驱动 | 外廓尺寸（长×宽×高）：4330mm×2080mm×2650mm（至排气管顶）/2870mm（至安全架顶）； 驱动型式：4×4四轮驱动； 配套发动机：东方红LR4B5-23、标定功率59kW、标定转速2300r/min； 轴距：2195mm； 最小使用质量：3800kg； 最大配重（前/后）：前配重≤310/后配重≤480KG； 档位数（前进/倒退/爬行）：16/8； 变速箱型式：4×（2+1）×2组成式； 有驾驶室或安全架。 | 59 | 通用类 | 2016-12-31 | 江苏省
1177 | 动力机械 | 拖拉机 | 轮式拖拉机(不含皮带传动轮式拖拉机） | 80—85马力四轮驱动拖拉机 | 第一拖拉机股份有限公司 | 轮式拖拉机 | LF804S-1 | 功率：59kW/80马力；驱动方式：四轮驱动 | 功率a.1.东方红LR4B5-23发动机,功率:80马力；2.驱动方式：四轮驱动；b.1独立式12寸双作用离合器；2.24+12Hi-Lo动力换挡变速箱，液压转向;3.前轮/后轮：9.5-24/11-32;4.动力输出：540/720（8键）;5.提升器：力调节强压入土;6.免维护电瓶;7.特高空滤;8.三点悬挂类别：Ⅱ类；11.可调舒适座椅；12.前轮距：4级可调（1735-2100mm）后轮距：7级可调（1800-2100mm）;13.前4后0配重；14.两组液压输出 | 59 | 通用类 | 2019-12-31 | 河南省
1178 | 动力机械 | 拖拉机 | 轮式拖拉机(不含皮带传动轮式拖拉机） | 80—85马力四轮驱动拖拉机 | 雷沃重工股份有限公司 | 轮式拖拉机 | M804-DA | 驱动方式：四轮驱动；功率：59kW | "结构尺寸（mm）：4530*2050*2810；整机质量（kg）：3855；轴距（mm）：2366；前后轮轮距（mm）：1610/1608；档位数（前进/倒退/爬行）：16/8/0：轮胎规格（前轮/后轮）：11.2-24/16.9-34；配套发动机厂家及型号：玉柴YC4B90Z-T20 天利4JR3ABT80Y 一拖LR4B5-22" | 59 | 通用类 | 2017-12-31 | 山东省
1179 | 动力机械 | 拖拉机 | 轮式拖拉机(不含皮带传动轮式拖拉机） | 80—85马力四轮驱动拖拉机 | 中联重机股份有限公司(原:奇瑞重工股份有限公司) | 轮式拖拉机 | RC804-A | 驱动方式：四轮驱动；功率：59kW | 发动机品牌/型号：东方红牌LR4B5-23；结构尺寸（长×宽×高cm）：439×209.5×295；整机质量（kg）：3740；配套动力（kW）：59；整机型式：4×4四轮驱动；轴距（mm）：2195；轮距（前轮/后轮）mm：1590/1615；轮距（前轮/后轮）调整方式：有级调整/有级调整；最小离地间隙(kg)：460；前轴质量/后轴质量（kg）：1600/2140；最大配重（前/后）kg：220/480；档位数（前进/倒退/爬行）：16/8 ；发动机与离合器联接方式：直联式；整机启动方式：电启动；动力输出轴输出功率（kW）：51；整机最大牵引力（kN）：23.6；驾驶室型式：两柱式；发动机标定转速（r/min）：2300； | 59 | 通用类 | 2019-12-31 | 安徽省
1180 | 动力机械 | 拖拉机 | 轮式拖拉机(不含皮带传动轮式拖拉机） | 80—85马力四轮驱动拖拉机 | 雷沃重工股份有限公司 | 轮式拖拉机 | M804-A | 驱动方式：四轮驱动；功率：59kW | "结构尺寸（mm）：4285*1910*2760；整机质量（kg）：3580；轴距（mm）：2273；前后轮轮距（mm）：1450/1530；档位数（前进/倒退/爬行）：10/10：轮胎规格（前轮/后轮）：8.3-24/14.9-30；配套发动机厂家及型号：天利4JR3ABT80K 雷沃动力1004C-P4TRT80 一拖LR4B5-22 玉柴YC4BA90-T21 玉柴YC4A90-T20" | 59 | 通用类 | 2019-12-31 | 山东省
1181 | 动力机械 | 拖拉机 | 轮式拖拉机(不含皮带传动轮式拖拉机） | 80—85马力四轮驱动拖拉机 | 中联重机股份有限公司(原:奇瑞重工股份有限公司) | 轮式拖拉机 | RK804-A | 驱动方式：四轮驱动；功率：59kW | 发动机品牌/型号：东方红/YT4B5-23,东方红/YT4B4-22,玉柴/YC4A90-T20；结构尺寸（长×宽×高cm）：407×185×275；整机质量（kg）：2730；配套动力（kW）：59；整机型式：4×4四轮驱动；轴距（mm）：2070；轮距（前轮/后轮）mm：1450/1408；轮距（前轮/后轮）调整方式：有级调整/有级调整；最小离地间隙(kg)：350；前轴质量/后轴质量（kg）：1170/1560；最大配重（前/后）kg：144/360；档位数（前进/倒退/爬行）：12/12；发动机与离合器联接方式：直联式；整机启动方式：电启动；驾驶室型式：两柱式；发动机标定转速（r/min）：2300； | 59 | 通用类 | 2019-12-31 | 安徽省
1182 | 动力机械 | 拖拉机 | 轮式拖拉机(不含皮带传动轮式拖拉机） | 80—85马力四轮驱动拖拉机 | 中联重机股份有限公司(原:奇瑞重工股份有限公司) | 轮式拖拉机 | RC804 | 驱动方式：四轮驱动；功率：59kW | 发动机品牌/型号：东方红牌LR4B5-23；结构尺寸（长×宽×高cm）：439×209.5×280；整机质量（kg）：3990；配套动力（kW）：59；整机型式：4×4四轮驱动；轴距（mm）：2195；轮距（前轮/后轮）mm：1590/1615；轮距（前轮/后轮）调整方式：有级调整/有级调整；最小离地间隙(kg)：460；前轴质量/后轴质量（kg）：1640/2350；最大配重（前/后）kg：220/480；档位数（前进/倒退）：16/8 ；发动机与离合器联接方式：直联式；整机启动方式：电启动；动力输出轴输出功率（kW）：51；整机最大牵引力（kN）：23.6；驾驶室型式：整体焊接式；发动机标定转速（r/min）：2300； | 59 | 通用类 | 2019-12-31 | 安徽省
1183 | 动力机械 | 拖拉机 | 轮式拖拉机(不含皮带传动轮式拖拉机） | 80—85马力四轮驱动拖拉机 | 山东时风（集团）有限责任公司 | 轮式拖拉机 | SF804 | 四驱,功率59kW | 外廓尺寸4395*2026*2800，驱动型式：四轮驱动.配套功率59kW/2300r/min，发动机型号YT4B4-23，制造商：一拖（洛阳）动力机械有限公司，轴距2195mm,整机最小使用质量3580kg,最大配重（前/后）kg220/540,档位数（前进/倒退/爬行）16/8/0，变速箱型式组成式4*（2+1）*2，驾驶室或安全架型号SF1204-46001型式：两柱式。,排放限值执行非道路国Ⅱ标准，16+8啮合套换档，差速锁，牵引力≥18.6kN，四轮驱动，吊挂式踏板、侧置变速机构，液压制动，独立操纵的双作用离合器，双速后动力输出(功率≥50.2kW，转速760/1000r/min)，位调节和浮动控制双强压提升器，2类三点悬挂，提升力≥15kN，全液压转向，前/后轮胎：8.3-24/14.9-30，前后轮距可调，整机最小使用质量3580kg，双路阀，安全架。 | 59 | 通用类 | 2019-12-31 | 山东省
1184 | 动力机械 | 拖拉机 | 轮式拖拉机(不含皮带传动轮式拖拉机） | 80—85马力四轮驱动拖拉机 | 乐星农业装备（青岛）有限公司 | 轮式拖拉机 | LS804-1 | 驱动轮数：四轮驱动；发动机标定功率（kW）：58.8 | 主要技术参数：结构尺寸（长*宽*高cm）: 4430×1980×2620 整机质量（kg）2940 配套动力（kW）58.8,发动机品牌型号：东方红：LR4M5-22、LR4A3ZU22/0588E，华丰动力：4RMIZT20-1，整机型式:4×4四轮驱动,轴距mm）:2345 ,轮距（前轮/后轮）,调整方式:有级调整/有级调整, 最小离地间隙(kg):420 ,前轴质量/后轴质量（kg）:1500/1440, 最大配重（前/后）kg:320/0 ,档位数（前进/倒退）:12/12, 发动机与离合器联接方式:直联式 整机启动方式:电启动，安全架 | 58.8 | 通用类 | 2019-12-31 | 山东省
1185 | 动力机械 | 拖拉机 | 轮式拖拉机(不含皮带传动轮式拖拉机） | 80—85马力四轮驱动拖拉机 | 雷沃重工股份有限公司 | 轮式拖拉机 | M804-D2 | 驱动方式：四轮驱动；功率：59.0kW | 结构尺寸（mm）：4530*2050*2810；整机质量（kg）：4155；轴距（mm）：2310；前后轮轮距（mm）：1610-1950/1608-1996；档位数（前进/倒退/爬行）：12/4/0：轮胎规格（前轮/后轮）：13.6-24/16.9-34；配套发动机厂家及型号：雷沃动力1004C-P4T | 59 | 通用类 | 2020-12-31 | 山东省
1186 | 动力机械 | 拖拉机 | 轮式拖拉机(不含皮带传动轮式拖拉机） | 80—85马力四轮驱动拖拉机 | 第一拖拉机股份有限公司 | 轮式拖拉机 | LF804-C | 功率：59kW/80马力；驱动方式：四轮驱动 | 功率a.1.东方红LR4B5-23发动机,功率:80马力；2.驱动方式：四轮驱动；b.1独立式12寸双作用离合器；2.12+12前置动力换向变速箱，液压转向;3.前轮/后轮：11.2-28/13.6-38;4.动力输出：540/720（8键）;5.提升器：力调节强压入土;6.免维护电瓶;7.特高空滤;8.三点悬挂类别：Ⅱ类;;10.全封闭驾驶室；11.可调舒适座椅；12.前轮距：4级可调（1680-1960mm）后轮距：7级可调（1798-2100mm）;13.前6后4配重；14.两组液压输出 | 59 | 通用类 | 2019-12-31 | 河南省
1187 | 动力机械 | 拖拉机 | 轮式拖拉机(不含皮带传动轮式拖拉机） | 80—85马力四轮驱动拖拉机 | 中联重机股份有限公司(原:奇瑞重工股份有限公司) | 轮式拖拉机 | RM804 | 驱动方式：四轮驱动；功率：59kW | 发动机品牌/型号：全柴/4JR3ABT80X；结构尺寸（长×宽×高cm）：401×191×273.5；整机质量（kg）：3405；配套动力（kW）：59；整机型式：4×4四轮驱动；轴距（mm）：2236；轮距（前轮/后轮）mm：1450/1530；轮距（前轮/后轮）调整方式：有级调整/有级调整；最小离地间隙(kg)：385；前轴质量/后轴质量（kg）：1535/1870；最大配重（前/后）kg：240/540；档位数（前进/倒退/爬行）：8/2/0；发动机与离合器联接方式：直联式；整机启动方式：电启动；驾驶室型式：六柱式；发动机标定转速（r/min）：2300； | 59 | 通用类 | 2016-12-31 | 安徽省
1188 | 动力机械 | 拖拉机 | 轮式拖拉机(不含皮带传动轮式拖拉机） | 80—85马力四轮驱动拖拉机 | 中联重机股份有限公司(原:奇瑞重工股份有限公司) | 轮式拖拉机 | RM804-A | 驱动方式：四轮驱动；功率：59kW | 发动机品牌/型号：全柴/4JR3ABT80X；结构尺寸（长×宽×高cm）：401×192×273.5；整机质量（kg）：3190；配套动力（kW）：59；整机型式：4×4四轮驱动；轴距（mm）：2236；轮距（前轮/后轮）mm：1450/1530；轮距（前轮/后轮）调整方式：有级调整/有级调整；最小离地间隙(kg)：385；前轴质量/后轴质量（kg）：1470/1720；最大配重（前/后）kg：240/540；档位数（前进/倒退/爬行）：8/2/0；发动机与离合器联接方式：直联式；整机启动方式：电启动；驾驶室型式：两柱式；发动机标定转速（r/min）：2300； | 59 | 通用类 | 2016-12-31 | 安徽省
1189 | 动力机械 | 拖拉机 | 轮式拖拉机(不含皮带传动轮式拖拉机） | 80—85马力四轮驱动拖拉机 | 第一拖拉机股份有限公司 | 轮式拖拉机 | LF804S-C1 | 功率：59kW/80马力；驱动方式：四轮驱动 | 功率a.1.东方红LR4B5-23发动机,功率:80马力；2.驱动方式：四轮驱动；b.1独立式12寸双作用离合器；2.12+12前置动力换向变速箱，液压转向;3.前轮/后轮：9.5-24/11-32;4.动力输出：540/720（8键）;5.提升器：力调节强压入土;6.免维护电瓶;7.特高空滤;8.三点悬挂类别：Ⅱ类；11.可调舒适座椅；12.前轮距：4级可调（1735-2100mm）后轮距：7级可调（1800-2100mm）;13.前4后0配重；14.两组液压输出 | 59 | 通用类 | 2019-12-31 | 河南省
1190 | 动力机械 | 拖拉机 | 轮式拖拉机(不含皮带传动轮式拖拉机） | 80—85马力四轮驱动拖拉机 | 洛阳世英机械制造有限公司 | 轮式拖拉机 | SJH804 | 驱动方式：四轮驱动；发动机标定功率（kW）59 | 外廓尺寸（长×宽×高）：4250mm×2070mm×2830mm；型式：4×4轮式；发动机标定功率：59kW；发动机型号：LR4B5-23，，发动机制造商：一拖（洛阳）柴油机有限公司；（选装发动机标定功率：59kW，型号：YT4B5-22，制造商：一拖（洛阳）动力机械有限公司）；轴距：2220mm；最小使用质量：4040kg；最大配重（前/后）：400kg/300kg；档位数（前进/后退）：16/8；变速箱型式：16F+8R梭式；驾驶室型式：简易式驾驶室；轮胎型号：11.2-24/16.9-34；悬挂装置型式：后置三点悬挂 | 59 | 通用类 | 2019-12-31 | 河南省
1191 | 动力机械 | 拖拉机 | 轮式拖拉机(不含皮带传动轮式拖拉机） | 80—85马力四轮驱动拖拉机 | 第一拖拉机股份有限公司 | 轮式拖拉机 | LF804-1 | 功率：59kW/80马力；驱动方式：四轮驱动 | 功率a.1.东方红LR4B5-23发动机,功率:80马力；2.驱动方式：四轮驱动；b.1独立式12寸双作用离合器；2.24+12Hi-Lo动力换挡变速箱，液压转向;3.前轮/后轮：11.2-28/13.6-38;4.动力输出：540/720（8键）;5.提升器：力调节强压入土;6.免维护电瓶;7.特高空滤;8.三点悬挂类别：Ⅱ类;11.可调舒适座椅；12.前轮距：4级可调（1730-1960mm）后轮距：7级可调（1800-2100mm）;13.前6后4配重；14.两组液压输出 | 59 | 通用类 | 2019-12-31 | 河南省
1192 | 动力机械 | 拖拉机 | 轮式拖拉机(不含皮带传动轮式拖拉机） | 80—85马力四轮驱动拖拉机 | 第一拖拉机股份有限公司 | 轮式拖拉机 | MG804-1 | 功率：58.8kW/80马力；驱动方式：四轮驱动 | 功率:80马力；驱动型式:四轮；液压转向，尺寸(mm)：3950×1905×2658；整机重量(kg)：3100；发动机型号：东方红YT4B4-22（选装LR4B5-22）；挡位数:10+2啮合套换挡；离合器：双作用；动力输出轴（r/min）540/720。前后轮9.5-24/14.9-30,前后轮距(mm)1322－1616/1310-1610，提升器：强压入土，前8后6配重，含驾驶室 | 58.8 | 通用类 | 2020-12-31 | 河南省
1193 | 动力机械 | 拖拉机 | 轮式拖拉机(不含皮带传动轮式拖拉机） | 80—85马力四轮驱动拖拉机 | 乐星农业装备（青岛）有限公司 | 轮式拖拉机 | LS804 | 驱动轮数：四轮驱动；发动机标定功率（kW）：58.8 | 1.主要技术参数：结构尺寸（长*宽*高cm）: 4430×1980×2575 整机质量（kg）:3200 配套动力（kW）58.8，发动机品牌型号：东方红：LR4M5-22、LR4A3ZU22/0588E，华丰动力：4RMIZT20-1，整机型式:4×4四轮驱动， 轴距（mm）:2345， 轮距（前轮/后轮）调整方式:有级调整/有级调整， 最小离地间隙(kg):420 ，前轴质量/后轴质量（kg）:1620/1580， 最大配重（前/后）kg:320/0， 档位数（前进/倒退）:12/12 ，发动机与离合器联接方式:直联式 整机启动方式:电启动 | 58.8 | 通用类 | 2019-12-31 | 山东省
1194 | 动力机械 | 拖拉机 | 轮式拖拉机(不含皮带传动轮式拖拉机） | 85—90马力四轮驱动拖拉机 | 第一拖拉机股份有限公司 | 轮式拖拉机 | LX854 | 功率：62.5kW/85马力；驱动方式：四轮驱动 | a.1.东方红LR4M5-23发动机,功率:85马力；2.驱动方式：四轮驱动；b.1独立式12寸双作用离合器；2.12+4啮合套换挡，液压转向;3.前轮/后轮：13.6-24/16.9-34;4.动力输出：720（8键）;5.提升器：位调节;6.免维护电瓶;7.特高空滤;8.三点悬挂类别：Ⅱ类;9.特高空滤;10.全封闭驾驶室；11.暖风机，可调舒适座椅；12.前轮距：4级可调（1569-2005mm）后轮距：7级可调（1500-2100mm）;13.前10后6配重；14.一组液压输出； | 62.5 | 通用类 | 2017-12-31 | 河南省
1195 | 动力机械 | 拖拉机 | 轮式拖拉机(不含皮带传动轮式拖拉机） | 85—90马力四轮驱动拖拉机 | 中联重机股份有限公司(原:奇瑞重工股份有限公司) | 轮式拖拉机 | RK854-A | 驱动方式：四轮驱动；功率：62.5kW | 发动机品牌/型号：东方红/YT4B5-23,东方红/LR4M5-22，玉柴/YC4A90-T20；结构尺寸（长×宽×高cm）：407×185×275；整机质量（kg）：2730；配套动力（kW）：62.5；整机型式：4×4四轮驱动；轴距（mm）：2070；轮距（前轮/后轮）mm：1450/1450；轮距（前轮/后轮）调整方式：有级调整/有级调整；最小离地间隙(kg)：350；前轴质量/后轴质量（kg）：1170/1560；最大配重（前/后）kg：144/360；档位数（前进/倒退/爬行）：12/12；发动机与离合器联接方式：直联式；整机启动方式：电启动；动力输出轴输出功率（kW）：53.5；最大牵引力（kN）：15.4；驾驶室型式：两柱式；发动机标定转速（r/min）：2300； | 62.5 | 通用类 | 2019-12-31 | 安徽省
1196 | 动力机械 | 拖拉机 | 轮式拖拉机(不含皮带传动轮式拖拉机） | 85—90马力四轮驱动拖拉机 | 山拖农机装备有限公司 | 轮式拖拉机 | TS854Ⅲ | 功率（kW）:62.5；驱动方式：四轮驱动 | 外型尺寸（mm）：4275×2050×2880； 发动机主要型号：LR4M5-23 发动机制造厂家：兖州山拖发动机有限公司 驱动方式：四轮驱动 功率（kW）:62.5 轴距（mm）:2200 最小使用质量（kg）:3940 轮胎型号（前/后）：11.2-24/16.9-34 有无驾驶室：有 变速箱型式：直齿4×2×（2+1）组成式 变速箱换挡方式：啮合套换挡 | 62.5 | 通用类 | 2017-12-31 | 山东省
1197 | 动力机械 | 拖拉机 | 轮式拖拉机(不含皮带传动轮式拖拉机） | 85—90马力四轮驱动拖拉机 | 中联重机股份有限公司(原:奇瑞重工股份有限公司) | 轮式拖拉机 | RK854 | 驱动方式：四轮驱动；功率：62.5kW | 发动机品牌/型号：东方红/YT4B5-23,东方红/LR4M5-22，玉柴/YC4A90-T20；结构尺寸（长×宽×高cm）：407×185×265；整机质量（kg）：2860；配套动力（kW）：62.5；整机型式：4×4四轮驱动；轴距（mm）：2070；轮距（前轮/后轮）mm：1450/1450；轮距（前轮/后轮）调整方式：有级调整/无级调整；最小离地间隙(kg)：350；前轴质量/后轴质量（kg）：1215/1645；最大配重（前/后）kg：144/360；档位数（前进/倒退/爬行）：12/12；发动机与离合器联接方式：直联式；整机启动方式：电启动；驾驶室型式：两柱式；动力输出轴输出功率（kW）：53.5；最大牵引力（kN）：15.5；发动机标定转速（r/min）：2300； | 62.5 | 通用类 | 2019-12-31 | 安徽省
1198 | 动力机械 | 拖拉机 | 轮式拖拉机(不含皮带传动轮式拖拉机） | 85—90马力四轮驱动拖拉机 | 山东时风（集团）有限责任公司 | 轮式拖拉机 | SF854 | 四驱,功率62.5kW | 外廓尺寸4395*2026*2800，驱动型式：四轮驱动.配套功率62.5kW/2300r/min，发动机型号LR4M5-23，制造商：一拖（洛阳）动力机械有限公司，轴距2195mm,整机最小使用质量3580kg,最大配重（前/后）kg220/540,档位数（前进/倒退/爬行）16/8/0，变速箱型式组成式4*（2+1）*2，驾驶室或安全架型号SF1204-46001型式：两柱式。,排放限值执行非道路国Ⅱ标准，8+4啮合套换档，差速锁，牵引力≥19.6kN，四轮驱动，吊挂式踏板、侧置变速机构，液压制动，独立操纵的双作用离合器，双速后动力输出(功率≥53.1kW，转速760/1000r/min)，位调节和浮动控制双强压提升器，2类三点悬挂，提升力≥15.6kN，全液压转向，前/后轮胎：8.3-24/14.9-30，前后轮距可调，整机最小使用质量3580kg，双路阀，安全架。 | 62.5 | 通用类 | 2019-12-31 | 山东省
1199 | 动力机械 | 拖拉机 | 轮式拖拉机(不含皮带传动轮式拖拉机） | 85—90马力四轮驱动拖拉机 | 中联重机股份有限公司(原:奇瑞重工股份有限公司) | 轮式拖拉机 | RM854 | 驱动方式：四轮驱动；功率：62.5kW | 发动机品牌/型号：东方红/LR4M5-23；结构尺寸（长×宽×高cm）：401×192×273.5；整机质量（kg）：3580；配套动力（kW）：62.5；整机型式：4×4四轮驱动；轴距（mm）：2236；轮距（前轮/后轮）调整方式：有级调整/有级调整；最小离地间隙(kg)：390；前轴质量/后轴质量（kg）：1430/2150；最大配重（前/后）kg：240/540；档位数（前进/倒退/爬行）：8/2/0；发动机与离合器联接方式：直联式；整机启动方式：电启动；驾驶室型式：六柱式；发动机标定转速（r/min）：2300；轮距（前轮/后轮）mm：1450/1530； | 62.5 | 通用类 | 2016-12-31 | 安徽省
1200 | 动力机械 | 拖拉机 | 轮式拖拉机(不含皮带传动轮式拖拉机） | 85—90马力四轮驱动拖拉机 | 雷沃重工股份有限公司 | 轮式拖拉机 | M854-D | 驱动方式：四轮驱动；功率：62.5kW | 结构尺寸（mm）：4530*2050*2810；整机质量（kg）：4155；轴距（mm）：2366；前后轮轮距（mm）：1610/1710；档位数（前进/倒退/爬行）：16/8：轮胎规格（前轮/后轮）：11.2-24/16.9-34；配套发动机厂家及型号：雷沃动力1004C-P4TRT85 | 62.5 | 通用类 | 2019-12-31 | 山东省
1201 | 动力机械 | 拖拉机 | 轮式拖拉机(不含皮带传动轮式拖拉机） | 85—90马力四轮驱动拖拉机 | 中联重机股份有限公司(原:奇瑞重工股份有限公司) | 轮式拖拉机 | RM854-A | 驱动方式：四轮驱动；功率：62.5kW | 发动机品牌/型号：东方红/LR4M5-23；结构尺寸（长×宽×高cm）：401×192×273.5；整机质量（kg）：3365；配套动力（kW）：62.5；整机型式：4×4四轮驱动；轴距（mm）：2236；轮距（前轮/后轮）mm：1450/1530；轮距（前轮/后轮）调整方式：有级调整/有级调整；最小离地间隙(kg)：390；前轴质量/后轴质量（kg）：1345/2020；最大配重（前/后）kg：240/540；档位数（前进/倒退/爬行）：8/2/0；发动机与离合器联接方式：直联式；整机启动方式：电启动；驾驶室型式：两柱式；发动机标定转速（r/min）：2300； | 62.5 | 通用类 | 2016-12-31 | 安徽省
1202 | 动力机械 | 拖拉机 | 轮式拖拉机(不含皮带传动轮式拖拉机） | 90—95马力四轮驱动拖拉机 | 雷沃重工股份有限公司 | 轮式拖拉机 | P5-904-PT | 驱动方式：四轮驱动；功率：66.2kW | 结构尺寸（mm）：4732*2100*2860；整机质量（kg）：4200；轴距（mm）：2397；前后轮轮距（mm）：1611/1636；档位数（前进/倒退/爬行）：30/30：轮胎规格（前轮/后轮）：12.4-24/16.9-34；配套发动机厂家及型号：雷沃动力1104C-P4TRT90K31 | 66.2 | 通用类 | 2019-12-31 | 山东省
1203 | 动力机械 | 拖拉机 | 轮式拖拉机(不含皮带传动轮式拖拉机） | 90—95马力四轮驱动拖拉机 | 乐星农业装备（青岛）有限公司 | 轮式拖拉机 | LS904 | 驱动轮数：两轮驱动；发动机标定功率（kW）：66.2, | 1.主要技术参数：结构尺寸（长*宽*高cm）: 4430×1980×2635, 整机质量（kg）:3330 ,配套动力（kW）66.2,发动机品牌型号：东方红：LR4B3Z-22、LR4A3LU22/0662E，华丰动力：4RMIZT22-1，整机型式:4×4四轮驱动 轴,距（mm）:2345 ,轮距（前轮/后轮）调整方式:有级调整/有级调整 ,最小离地间隙(kg):440 ,前轴质量/后轴质量（kg）:1630/1700, 最大配重（前/后）kg:320/90 ,档位数（前进/倒退）:12/12, 发动机与离合器联接方式:直联式 整机启动方式:电启动，驾驶室 | 66.2 | 通用类 | 2019-12-31 | 山东省
1204 | 动力机械 | 拖拉机 | 轮式拖拉机(不含皮带传动轮式拖拉机） | 90—95马力四轮驱动拖拉机 | 乐星农业装备（青岛）有限公司 | 轮式拖拉机 | LS904-1 | 驱动轮数：四轮驱动；发动机标定功率（kW）：66.2, | 1.主要技术参数：结构尺寸（长*宽*高cm）: 4430×1980×2590, 整机质量（kg）:3070 ,配套动力（kW）73.5,发动机品牌型号：东方红：LR4B3Z-22、LR4A3LU22/0662E，华丰动力：4RMIZT22-1,整机型式:4×4四轮驱动, 轴距（mm）:2345 ,轮距（前轮/后轮）调整方式:有级调整/有级调整 ,最小离地间隙(kg):440, 前轴质量/后轴质量（kg）:1520/1550 ,最大配重（前/后）kg:320/90 ,档位数（前进/倒退）:12/12 ,发动机与离合器联接方式:直联式 整机启动方式:电启动,安全架 | 66.2 | 通用类 | 2019-12-31 | 山东省
1205 | 动力机械 | 拖拉机 | 轮式拖拉机(不含皮带传动轮式拖拉机） | 90—95马力四轮驱动拖拉机 | 雷沃重工股份有限公司 | 轮式拖拉机 | M904-D | 驱动方式：四轮驱动；功率：66.2kW | "结构尺寸（mm）：4530*2050*2810；整机质量（kg）：4155；轴距（mm）：2366；前后轮轮距（mm）：1610/1608；档位数（前进/倒退/爬行）：16/8：轮胎规格（前轮/后轮）：11.2-24/16.9-34；配套发动机厂家及型号：雷沃动力1004C-P4TRT90 全柴QC4112TD 玉柴YC4B105Z-T20 一拖LR4M5-23" | 66.2 | 通用类 | 2019-12-31 | 山东省
1206 | 动力机械 | 拖拉机 | 轮式拖拉机(不含皮带传动轮式拖拉机） | 90—95马力四轮驱动拖拉机 | 雷沃重工股份有限公司 | 轮式拖拉机 | M904-AA | 驱动方式：四轮驱动；功率：66.2kW | "结构尺寸（mm）：4100*1910*2760；整机质量（kg）：3365；轴距（mm）：2273；前后轮轮距（mm）：1450/1530；档位数（前进/倒退/爬行）：10/10/0：轮胎规格（前轮/后轮）：8.3-24/14.9-30；配套发动机厂家及型号：天利4JR3ABT90 雷沃动力1004C-P4TRT90" | 66.2 | 通用类 | 2017-12-31 | 山东省
1207 | 动力机械 | 拖拉机 | 轮式拖拉机(不含皮带传动轮式拖拉机） | 90—95马力四轮驱动拖拉机 | 中联重机股份有限公司(原:奇瑞重工股份有限公司) | 轮式拖拉机 | RM904-A2 | 驱动方式：四轮驱动；功率：66.2kW | 发动机品牌/型号：东方红/LR4M5-22；结构尺寸（长×宽×高cm）：420×200×286.5；整机质量（kg）：3245；配套动力（kW）：66.2；整机型式：4×4四轮驱动；轴距（mm）：2250；轮距（前轮/后轮）mm：1550/1530；轮距（前轮/后轮）调整方式：有级调整/有级调整；最小离地间隙(kg)：335；前轴质量/后轴质量（kg）：1525/1720；最大配重（前/后）kg：220/540；档位数（前进/倒退/爬行）：10/10；发动机与离合器联接方式：直联式；整机启动方式：电启动；驾驶室型式：两柱式；动力输出轴输出功率（kW）：59.6；最大牵引力（kN）：20.4；发动机标定转速（r/min）：2200； | 66.2 | 通用类 | 2019-12-31 | 安徽省
1208 | 动力机械 | 拖拉机 | 轮式拖拉机(不含皮带传动轮式拖拉机） | 90—95马力四轮驱动拖拉机 | 第一拖拉机股份有限公司 | 轮式拖拉机 | LF904-C1 | 功率：66.2kW/90马力；驱动方式：四轮驱动 | a.1.东方红LR4A3L-23发动机,功率:90马力；2.驱动方式：四轮驱动；b.1独立式12寸双作用离合器；2.前置12+12动力换向变速箱，液压转向;3.前轮/后轮：13.6-24/16.9-34;4.动力输出：54m/720（8键）;5.提升器：强压入土、位调节;6.免维护电瓶;7.特高空滤;8.三点悬挂类别：Ⅱ类;11.可调舒适座椅；12.前轮距：4级可调（1760-2002mm）后轮距：7级可调（1820-2120mm）;13.前8后6配重；14.两组液压输出 | 66.2 | 通用类 | 2019-12-31 | 河南省
1209 | 动力机械 | 拖拉机 | 轮式拖拉机(不含皮带传动轮式拖拉机） | 90—95马力四轮驱动拖拉机 | 洛阳世英机械制造有限公司 | 轮式拖拉机 | SJH904B | 驱动方式：四轮驱动；发动机标定功率（kW）66.2； | 外廓尺寸（长×宽×高）：4080mm×1900mm×2740mm；型式：4×4四轮驱动；发动机标定功率：66.2kW；发动机型号：LR4M5-23，发动机制造商：一拖（洛阳）柴油机有限公司；轴距：2270mm；最小使用质量：3210kg；最大配重（前/后）：220kg/300kg；档位数（前进/后退）：10F+10R；变速箱型式：10+10梭式档，Iz型行星减速组成式；驾驶室型式：简易式驾驶室；轮胎型号：8.3-24/14.9-30，悬挂装置型式：后置三点悬挂 | 66.2 | 通用类 | 2020-12-31 | 河南省
1210 | 动力机械 | 拖拉机 | 轮式拖拉机(不含皮带传动轮式拖拉机） | 90—95马力四轮驱动拖拉机 | 洛阳世英机械制造有限公司 | 轮式拖拉机 | SJH904 | 驱动方式：四轮驱动；发动机标定功率（kW）66.2 | 外廓尺寸（长×宽×高）：4250mm×2070mm×2830mm；型式：4×4轮式；发动机标定功率：66.2kW，发动机型号：LR4M5-23，发动机制造商：一拖（洛阳）柴油机有限公司；轴距：2220mm；最小使用质量：4040kg；最大配重（前/后）：400kg/300kg；档位数（前进/后退）：16/8；变速箱型式：16F+8R梭式；驾驶室型式：简易式驾驶室；轮胎型号：11.2-24/16.9-34；悬挂装置型式：后置三点悬挂 | 66.2 | 通用类 | 2019-12-31 | 河南省
1211 | 动力机械 | 拖拉机 | 轮式拖拉机(不含皮带传动轮式拖拉机） | 90—95马力四轮驱动拖拉机 | 第一拖拉机股份有限公司 | 轮式拖拉机 | LF904S-1 | 功率：66.2kW/90马力；驱动方式：四轮驱动 | a.1.东方红LR4A3L-23发动机,功率:90马力；2.驱动方式：四轮驱动；b.1独立式12寸双作用离合器；2.24+12Hi-Lo动力换挡变速箱，液压转向;3.前轮/后轮：9.5-24/11-32;4.动力输出：540/720（8键）;5.提升器：强压入土、位调节;6.免维护电瓶;7.特高空滤;8.三点悬挂类别：Ⅱ类；11.可调舒适座椅；12.前轮距：4级可调（1735-2120mm）后轮距：7级可调（1820-2120mm）;13.前4后0配重；14.两组液压输出 | 66.2 | 通用类 | 2019-12-31 | 河南省
1212 | 动力机械 | 拖拉机 | 轮式拖拉机(不含皮带传动轮式拖拉机） | 90—95马力四轮驱动拖拉机 | 雷沃重工股份有限公司 | 轮式拖拉机 | M904-D2 | 驱动方式：四轮驱动；功率：66.2kW | "结构尺寸（mm）：4530*2180*2810；整机质量（kg）：4155；轴距（mm）：2366；前后轮轮距（mm）：1610-1950/1608-1996；档位数（前进/倒退/爬行）：12/4/0：轮胎规格（前轮/后轮）：13.6-24/16.9-34；配套发动机厂家及型号：雷沃动力1004C-P4T 东方红LR4M5-23 玉柴YC4B150Z-T20 全柴QC4112TD" | 66.2 | 通用类 | 2020-12-31 | 山东省
1213 | 动力机械 | 拖拉机 | 轮式拖拉机(不含皮带传动轮式拖拉机） | 90—95马力四轮驱动拖拉机 | 雷沃重工股份有限公司 | 轮式拖拉机 | M904-D4 | 驱动方式：四轮驱动；功率：66.2kW | 结构尺寸（mm）：4530*2180*2810；整机质量（kg）：4155；轴距（mm）：2310；前后轮轮距（mm）：1610-1950/1608-1996；档位数（前进/倒退/爬行）：10/10/5：轮胎规格（前轮/后轮）：13.6-24/16.9-34；配套发动机厂家及型号：雷沃动力1004C-P4T | 66.2 | 通用类 | 2020-12-31 | 山东省
1214 | 动力机械 | 拖拉机 | 轮式拖拉机(不含皮带传动轮式拖拉机） | 90—95马力四轮驱动拖拉机 | 第一拖拉机股份有限公司 | 轮式拖拉机 | LF904S-C1 | 功率：66.2kW/90马力；驱动方式：四轮驱动 | a.1.东方红LR4A3L-23发动机,功率:90马力；2.驱动方式：四轮驱动；b.1独立式12寸双作用离合器；2.前置12+12动力换向变速箱，液压转向;3.前轮/后轮：9.5-24/11-32;4.动力输出：54m/720（8键）;5.提升器：强压入土、位调节;6.免维护电瓶;7.特高空滤;8.三点悬挂类别：Ⅱ类；11.可调舒适座椅；12.前轮距：4级可调（1735-2120mm）后轮距：7级可调（1820-2120mm）;13.前4后0配重；14.两组液压输出 | 66.2 | 通用类 | 2019-12-31 | 河南省
1215 | 动力机械 | 拖拉机 | 轮式拖拉机(不含皮带传动轮式拖拉机） | 90—95马力四轮驱动拖拉机 | 雷沃重工股份有限公司 | 轮式拖拉机 | M904-DA3 | 驱动方式：四轮驱动；功率：66.2kW | 结构尺寸（mm）：4530*2180*2810；整机质量（kg）：3855；轴距（mm）：2310；前后轮轮距（mm）：1610-1950/1608-1996；档位数（前进/倒退/爬行）：10/10/0：轮胎规格（前轮/后轮）：13.6-24/16.9-34；配套发动机厂家及型号：雷沃动力1004C-P4T | 66.2 | 通用类 | 2020-12-31 | 山东省
1216 | 动力机械 | 拖拉机 | 轮式拖拉机(不含皮带传动轮式拖拉机） | 90—95马力四轮驱动拖拉机 | 雷沃重工股份有限公司 | 轮式拖拉机 | M904-A | 驱动方式：四轮驱动；功率：66.2kW | "结构尺寸（mm）：4100*1910*2760；整机质量（kg）：3580；轴距（mm）：2273；前后轮轮距（mm）：1450/1530；档位数（前进/倒退/爬行）：10/10/0：轮胎规格（前轮/后轮）：8.3-24/14.9-30；配套发动机厂家及型号：天利4JR3ABT90 雷沃动力1004C-P4TRT90" | 66.2 | 通用类 | 2017-12-31 | 山东省
1217 | 动力机械 | 拖拉机 | 轮式拖拉机(不含皮带传动轮式拖拉机） | 90—95马力四轮驱动拖拉机 | 第一拖拉机股份有限公司 | 轮式拖拉机 | LX904 | 功率：66.2kW/90马力；驱动方式：四轮驱动 | a.1.东方红LR4A3-23发动机；功率:90马力；2.驱动方式：四轮驱动;b.1独立式12寸双作用离合器；2.12+4啮合套换挡，液压转向;3.前轮/后轮：13.6-24/16.9-34;4.动力输出：720（8键）;5.提升器：位调节;6.免维护电瓶;7.特高空滤;8.三点悬挂类别：Ⅱ类;9.全封闭驾驶室；10暖风机，可调舒适座椅；10.前轮距：4级可调（1569-2005mm）后轮距：7级可调（1500-2100mm）;11.前10后6配重；12.二组液压输出； | 66.2 | 通用类 | 2017-12-31 | 河南省
1218 | 动力机械 | 拖拉机 | 轮式拖拉机(不含皮带传动轮式拖拉机） | 90—95马力四轮驱动拖拉机 | 山拖农机装备有限公司 | 轮式拖拉机 | TS904Ⅲ | 功率（kW）:66.2；驱动方式：四轮驱动 | 外型尺寸（mm）：4295×2150×2900； 发动机主要型号：LR4M5-23 发动机制造厂家：中国一拖集团有限公司 驱动方式：四轮驱动 功率（kW）:66.2 轴距（mm）:2180 最小使用质量（kg）:4000 轮胎型号（前/后）：11.2-24/16.9-34 有无驾驶室：有 变速箱型式：4×（2+1）×2组成式 变速箱换挡方式：啮合套换档 | 66.2 | 通用类 | 2019-12-31 | 山东省
1219 | 动力机械 | 拖拉机 | 轮式拖拉机(不含皮带传动轮式拖拉机） | 90—95马力四轮驱动拖拉机 | 第一拖拉机股份有限公司 | 轮式拖拉机 | LF904S-C | 功率：66.2kW/90马力；驱动方式：四轮驱动 | a.1.东方红LR4A3L-23发动机,功率:90马力；2.驱动方式：四轮驱动；b.1独立式12寸双作用离合器；2.前置12+12动力换向变速箱，液压转向;3.前轮/后轮：9.5-24/11-32;4.动力输出：54m/720（8键）;5.提升器：强压入土、位调节;6.免维护电瓶;7.特高空滤;8.三点悬挂类别：Ⅱ类;;10.全封闭驾驶室；11.可调舒适座椅；12.前轮距：4级可调（1735-2120mm）后轮距：7级可调（1820-2120mm）;13.前4后0配重；14.两组液压输出 | 66.2 | 通用类 | 2019-12-31 | 河南省
1220 | 动力机械 | 拖拉机 | 轮式拖拉机(不含皮带传动轮式拖拉机） | 90—95马力四轮驱动拖拉机 | 第一拖拉机股份有限公司 | 轮式拖拉机 | LF904S | 功率：66.2kW/90马力；驱动方式：四轮驱动 | a.1.东方红LR4A3L-23发动机,功率:90马力；2.驱动方式：四轮驱动；b.1独立式12寸双作用离合器；2.24+12Hi-Lo动力换挡变速箱，液压转向;3.前轮/后轮：9.5-24/11-32;4.动力输出：540/720（8键）;5.提升器：强压入土、位调节;6.免维护电瓶;7.特高空滤;8.三点悬挂类别：Ⅱ类;;10.全封闭驾驶室；11.可调舒适座椅；12.前轮距：4级可调（1735-2120mm）后轮距：7级可调（1820-2120mm）;13.前4后0配重；14.两组液压输出 | 66.2 | 通用类 | 2019-12-31 | 河南省
1221 | 动力机械 | 拖拉机 | 轮式拖拉机(不含皮带传动轮式拖拉机） | 90—95马力四轮驱动拖拉机 | 第一拖拉机股份有限公司 | 轮式拖拉机 | MG904-1 | 功率：66.2kW/90马力；驱动方式：四轮驱动 | 功率:90马力；驱动型式:四轮；液压转向，尺寸(mm)：3950×1905×2658；最小使用重量(kg)：3229；发动机型号：东方红LR4M5-22；挡位数:10+2啮合套换挡；离合器：双作用；动力输出轴（r/min）540/720。前后轮9.5-24/14.9-30,前后轮距(mm)1320－1710/1310-1710，提升器：强压入土，前4后2配重，含提升器。 | 66.2 | 通用类 | 2020-12-31 | 河南省
1222 | 动力机械 | 拖拉机 | 轮式拖拉机(不含皮带传动轮式拖拉机） | 90—95马力四轮驱动拖拉机 | 第一拖拉机股份有限公司 | 轮式拖拉机 | LF904-C | 功率：66.2kW/90马力；驱动方式：四轮驱动 | a.1.东方红LR4A3L-23发动机,功率:90马力；2.驱动方式：四轮驱动；b.1独立式12寸双作用离合器；2.前置12+12动力换向变速箱，液压转向;3.前轮/后轮：13.6-24/16.9-34;4.动力输出：54m/720（8键）;5.提升器：强压入土、位调节;6.免维护电瓶;7.特高空滤;8.三点悬挂类别：Ⅱ类;;10.全封闭驾驶室；11.可调舒适座椅；12.前轮距：4级可调（1760-2002mm）后轮距：7级可调（1820-2120mm）;13.前8后6配重；14.两组液压输出 | 66.2 | 通用类 | 2019-12-31 | 河南省
1223 | 动力机械 | 拖拉机 | 轮式拖拉机(不含皮带传动轮式拖拉机） | 90—95马力四轮驱动拖拉机 | 潍坊百利拖拉机有限公司 | 轮式拖拉机 | 悍沃-904 | 驱动方式：四驱；功率：66.2kW | 外廓尺寸（长×宽×高）：4285×1910×2760mm；驱动型式：4×4四轮驱动；配套功率：66.2kW；发动机型号：4JR3ABT90（选装型号：无）；轴距：2273mm；最小使用质量：3580kg；配重（最大）（前/后）：240kg/540kg；档位数（前进/倒退/爬行）：10/10/-；变速箱型式：5×2×（1+1）组成式；驾驶室或安全架：有驾驶室。 | 66.2 | 通用类 | 2020-12-31 | 山东省
1224 | 动力机械 | 拖拉机 | 轮式拖拉机(不含皮带传动轮式拖拉机） | 90—95马力四轮驱动拖拉机 | 中联重机股份有限公司(原:奇瑞重工股份有限公司) | 轮式拖拉机 | RM904-2 | 驱动方式：四轮驱动；功率：66.2kW | 发动机品牌/型号：东方红/LR4M5-22；结构尺寸（长×宽×高cm）：420×200×275.2；整机质量（kg）：3405；配套动力（kW）：66.2；整机型式：4×4四轮驱动；轴距（mm）：2250；轮距（前轮/后轮）mm：1550/1530；轮距（前轮/后轮）调整方式：有级调整/有级调整；最小离地间隙(kg)：335；前轴质量/后轴质量（kg）：1535/1870；最大配重（前/后）kg：220/540；档位数（前进/倒退）：10/10；发动机与离合器联接方式：直联式；整机启动方式：电启动；驾驶室型式：整体焊接式；动力输出轴输出功率（kW）：59.6；最大牵引力（kN）：20.4；发动机标定转速（r/min）：2200； | 66.2 | 通用类 | 2019-12-31 | 安徽省
1225 | 动力机械 | 拖拉机 | 轮式拖拉机(不含皮带传动轮式拖拉机） | 90—95马力四轮驱动拖拉机 | 第一拖拉机股份有限公司 | 轮式拖拉机 | MG904 | 功率：66.2kW/90马力；驱动方式：四轮驱动 | 功率:90马力；驱动型式:四轮；液压转向，尺寸(mm)：3950×1905×2730；最小使用重量(kg)：3072；发动机型号：东方红LR4M5-22；挡位数:10+2啮合套换挡；离合器：双作用；动力输出轴（r/min）540/720。前后轮9.5-24/14.9-30,前后轮距(mm)1320－1710/1310-1710，提升器：强压入土，前4后2配重 | 66.2 | 通用类 | 2020-12-31 | 河南省
1226 | 动力机械 | 拖拉机 | 轮式拖拉机(不含皮带传动轮式拖拉机） | 90—95马力四轮驱动拖拉机 | 雷沃重工股份有限公司 | 轮式拖拉机 | M904-DA | 驱动方式：四轮驱动；功率：66.2kW | 结构尺寸（mm）：4530*2050*2810；整机质量（kg）：3855；轴距（mm）：2366；前后轮轮距（mm）：1450/2405；档位数（前进/倒退/爬行）：16/8：轮胎规格（前轮/后轮）：12.4-24/16.9-34；配套发动机厂家及型号：雷沃动力1004C-P4TRT90 | 66.2 | 通用类 | 2019-12-31 | 山东省
1227 | 动力机械 | 拖拉机 | 轮式拖拉机(不含皮带传动轮式拖拉机） | 90—95马力四轮驱动拖拉机 | 长拖农业机械装备集团有限公司 | 轮式拖拉机 | 东方红CT904-1 | 功率66.2kW，驱动方式：四轮驱动 | 90马力，外廓尺寸4220*2070*2830mm，东方红LR4M5-23发动机，含配重，最小使用质量3990KG，含驾驶室 | 66.2 | 通用类 | 2019-12-31 | 吉林省
1228 | 动力机械 | 拖拉机 | 轮式拖拉机(不含皮带传动轮式拖拉机） | 90—95马力四轮驱动拖拉机 | 山东时风（集团）有限责任公司 | 轮式拖拉机 | SF904B | 四驱,功率66.2kW | 外廓尺寸4225*1980*2870，驱动型式：四轮驱动.配套功率66.2kW/2300r/min，发动机型号LR4M5-23，制造商：一拖（洛阳）动力机械有限公司，轴距2350mm,整机最小使用质量3370kg,最大配重（前/后）kg220/540,档位数（前进/倒退/爬行）8/2/0，，变速箱型式IZ型行星减速组成式，驾驶室或安全架型号SF1204-46001型式：两柱式。,排放限值执行非道路国Ⅱ标准，8+2啮合套换档，差速锁，牵引力≥19kN，四轮驱动，双作用离合器，双速后动力输出(功率≥56.3kW,转速540/760r/min)，位调节和浮动控制提升器，2类三点悬挂，提升力≥16.6kN，全液压转向，前/后轮胎：11.2-24/16.9-34，前后轮距可调，整机最小使用质量3370kg，双路阀，安全架。 | 66.2 | 通用类 | 2020-12-31 | 山东省
1229 | 动力机械 | 拖拉机 | 轮式拖拉机(不含皮带传动轮式拖拉机） | 90—95马力四轮驱动拖拉机 | 雷沃重工股份有限公司 | 轮式拖拉机 | M904-AA1 | 驱动方式：四轮驱动；功率：66.2kW | "结构尺寸（mm）：4200*1910*2690；整机质量（kg）：3030；轴距（mm）：2236；前后轮轮距（mm）：1450/1430-1830；档位数（前进/倒退/爬行）：8/2/0：轮胎规格（前轮/后轮）：8.3-24/14.9-30；配套发动机厂家及型号：雷沃动力1004C-P4T 全柴4JR3ABT90 玉柴YC4B150Z-T20" | 66.2 | 通用类 | 2020-12-31 | 山东省
1230 | 动力机械 | 拖拉机 | 轮式拖拉机(不含皮带传动轮式拖拉机） | 90—95马力四轮驱动拖拉机 | 雷沃重工股份有限公司 | 轮式拖拉机 | M904-DA4 | 驱动方式：四轮驱动；功率：66.2kW | 结构尺寸（mm）：4530*2180*2810；整机质量（kg）：3855；轴距（mm）：2310；前后轮轮距（mm）：1610-1950/1608-1996；档位数（前进/倒退/爬行）：10/10/5：轮胎规格（前轮/后轮）：13.6-24/16.9-34；配套发动机厂家及型号：雷沃动力1004C-P4T | 66.2 | 通用类 | 2020-12-31 | 山东省
1231 | 动力机械 | 拖拉机 | 轮式拖拉机(不含皮带传动轮式拖拉机） | 90—95马力四轮驱动拖拉机 | 中联重机股份有限公司(原:奇瑞重工股份有限公司) | 轮式拖拉机 | RC904 | 驱动方式：四轮驱动；功率：66.2kW | 发动机品牌/型号：东方红牌LR4M5-23；结构尺寸（长×宽×高cm）：439×209.5×280；整机质量（kg）：4040；配套动力（kW）：66.2；整机型式：4×4四轮驱动；轴距（mm）：2195；轮距（前轮/后轮）调整方式：有级调整/有级调整；最小离地间隙(kg)：460；前轴质量/后轴质量（kg）：1670/2370；最大配重（前/后）kg：220/480；档位数（前进/倒退）：16/8 ；发动机与离合器联接方式：直联式；整机启动方式：电启动；驾驶室型式：整体焊接式；动力输出轴输出功率（kW）：56.3；最大牵引力（kN）：25.4；发动机标定转速（r/min）：2300；轮距（前轮/后轮）mm：1550/1615； | 66.2 | 通用类 | 2019-12-31 | 安徽省
1232 | 动力机械 | 拖拉机 | 轮式拖拉机(不含皮带传动轮式拖拉机） | 90—95马力四轮驱动拖拉机 | 第一拖拉机股份有限公司 | 轮式拖拉机 | LF904 | 功率：66.2kW/90马力；驱动方式：四轮驱动 | a.1.东方红LR4A3L-23发动机,功率:90马力；2.驱动方式：四轮驱动；b.1独立式12寸双作用离合器；2.24+12Hi-Lo动力换挡变速箱，液压转向;3.前轮/后轮：13.6-24/16.9-34;4.动力输出：540/720（8键）;5.提升器：强压入土、位调节;6.免维护电瓶;7.特高空滤;8.三点悬挂类别：Ⅱ类;;10.全封闭驾驶室；11.可调舒适座椅；12.前轮距：4级可调（1748-2000mm）后轮距：7级可调（1620-2120mm）;13.前8后6配重；14.两组液压输出 | 66.2 | 通用类 | 2017-12-31 | 河南省
1233 | 动力机械 | 拖拉机 | 轮式拖拉机(不含皮带传动轮式拖拉机） | 90—95马力四轮驱动拖拉机 | 中联重机股份有限公司(原:奇瑞重工股份有限公司) | 轮式拖拉机 | RC904-A | 驱动方式：四轮驱动；功率：66.2kW | 发动机品牌/型号：东方红牌LR4M5-23；结构尺寸（长×宽×高cm）：439×209.5×295；整机质量（kg）：3790；配套动力（kW）：66.2；整机型式：4×4四轮驱动；轴距（mm）：2195；轮距（前轮/后轮）mm：1550/1615；轮距（前轮/后轮）调整方式：有级调整/有级调整；最小离地间隙(kg)：460；前轴质量/后轴质量（kg）：1630/2160；最大配重（前/后）kg：220/480；档位数（前进/倒退/爬行）：16/8 ；发动机与离合器联接方式：直联式；整机启动方式：电启动；驾驶室型式：整体焊接式；动力输出轴输出功率（kW）：56.3；最大牵引力（kN）：25.4；发动机标定转速（r/min）：2300； | 66.2 | 通用类 | 2019-12-31 | 安徽省
1234 | 动力机械 | 拖拉机 | 轮式拖拉机(不含皮带传动轮式拖拉机） | 90—95马力四轮驱动拖拉机 | 雷沃重工股份有限公司 | 轮式拖拉机 | M904-D3 | 驱动方式：四轮驱动；功率：66.2kW | 结构尺寸（mm）：4530*2180*2810；整机质量（kg）：4155；轴距（mm）：2310；前后轮轮距（mm）：1610-1950/1608-1996；档位数（前进/倒退/爬行）：10/10/0：轮胎规格（前轮/后轮）：13.6-24/16.9-34；配套发动机厂家及型号：雷沃动力1004C-P4T | 66.2 | 通用类 | 2020-12-31 | 山东省
1235 | 动力机械 | 拖拉机 | 轮式拖拉机(不含皮带传动轮式拖拉机） | 90—95马力四轮驱动拖拉机 | 山东时风（集团）有限责任公司 | 轮式拖拉机 | SF904 | 四驱,功率66.2kW | 外廓尺寸4395*2026*2800，驱动型式：四轮驱动.配套功率66.2kW/2300r/min，发动机型号LR4M5-23，制造商：一拖（洛阳）动力机械有限公司，轴距2195mm,整机最小使用质量3580kg,最大配重（前/后）kg220/540,档位数（前进/倒退/爬行）16/8/0，，变速箱型式组成式4*（2+1）*2，驾驶室或安全架型号SF1204-46001型式：两柱式。,排放限值执行非道路国Ⅱ标准，8+4啮合套换档，差速锁，牵引力≥20.8kN，四轮驱动，吊挂式踏板、侧置变速机构，液压制动，独立操纵的双作用离合器，双速后动力输出(功率≥56.3kW,转速760/1000r/min)，位调节和浮动控制双强压提升器，2类三点悬挂，提升力≥16.6kN，全液压转向，前/后轮胎：8.3-24/14.9-30，前后轮距可调，整机最小使用质量3580kg，双路阀，安全架。 | 66.2 | 通用类 | 2019-12-31 | 山东省
1236 | 动力机械 | 拖拉机 | 轮式拖拉机(不含皮带传动轮式拖拉机） | 90—95马力四轮驱动拖拉机 | 雷沃重工股份有限公司 | 轮式拖拉机 | M904-A1 | 驱动方式：四轮驱动；功率：66.2kW | "结构尺寸（mm）：4200*1910*2690；整机质量（kg）：3245；轴距（mm）：2236；前后轮轮距（mm）：1450/1430-1830；档位数（前进/倒退/爬行）：8/2/0：轮胎规格（前轮/后轮）：8.3-24/14.9-30；配套发动机厂家及型号：雷沃动力1004C-P4T 全柴4JR3ABT90 玉柴YC4B150Z-T20" | 66.2 | 通用类 | 2020-12-31 | 山东省
1237 | 动力机械 | 拖拉机 | 轮式拖拉机(不含皮带传动轮式拖拉机） | 95—100马力四轮驱动拖拉机 | 第一拖拉机股份有限公司 | 轮式拖拉机 | LF954S-1 | 功率：70kW/95马力；驱动方式：四轮驱动 | a.1.东方红LR4A3L-23发动机,功率:95马力；2.驱动方式：四轮驱动；b.1独立式12寸双作用离合器；2.24+12Hi-Lo动力换挡变速箱，液压转向;3.前轮/后轮：9.5-24/11-32;4.动力输出：540/720（8键）;5.提升器：强压入土、位调节;6.免维护电瓶;7.特高空滤;8.三点悬挂类别：Ⅱ类；11.可调舒适座椅；12.前轮距：4级可调（1735-2120mm）后轮距：7级可调（1820-2120mm）;13.前4后0配重；14.两组液压输出 | 70 | 通用类 | 2019-12-31 | 河南省
1238 | 动力机械 | 拖拉机 | 轮式拖拉机(不含皮带传动轮式拖拉机） | 95—100马力四轮驱动拖拉机 | 山拖农机装备有限公司 | 轮式拖拉机 | TS954Ⅲ | 功率（kW）:70；驱动方式：四轮驱动 | 外型尺寸（mm）：4295×2150×2870； 发动机主要型号：QC4112T 发动机制造厂家：安徽天利动力股份有限公司 驱动方式：四轮驱动 功率（kW）:70 轴距（mm）:2180 最小使用质量（kg）:4050 轮胎型号（前/后）：12.4-24/16.9-34 有无驾驶室：有 变速箱型式：4×（2+1）×2组成式 变速箱换挡方式：啮合套换档 | 70 | 通用类 | 2019-12-31 | 山东省
1239 | 动力机械 | 拖拉机 | 轮式拖拉机(不含皮带传动轮式拖拉机） | 95—100马力四轮驱动拖拉机 | 河北铠特农业机械有限公司 | 轮式拖拉机 | KT954 | 驱动方式：四轮驱动；发动机标定功率：70kW | 驱动形式：四轮驱动；外廓尺寸（长*宽*高mm）：4400*2100*2750；轴距：2200；轮距：1620/1620；最小使用质量：3750Kg；最大配重质量：360/160；档位数：16/8；变速箱：4*2*（2+1）组成式；驾驶室：有；发动机：一拖柴油机有限公司东方红LR4M3Z-23，70kW。 | 70 | 通用类 | 2019-12-31 | 河北省
1240 | 动力机械 | 拖拉机 | 轮式拖拉机(不含皮带传动轮式拖拉机） | 95—100马力四轮驱动拖拉机 | 第一拖拉机股份有限公司 | 轮式拖拉机 | LF954-C1 | 功率：70kW/95马力；驱动方式：四轮驱动 | a.1.东方红LR4A3L-23发动机,功率:95马力；2.驱动方式：四轮驱动；b.1独立式12寸双作用离合器；2.前置12+12动力换向变速箱，液压转向;3.前轮/后轮：13.6-24/16.9-34;4.动力输出：540/720（8键）;5.提升器：强压入土、位调节;6.免维护电瓶;7.特高空滤;8.三点悬挂类别：Ⅱ类；11.可调舒适座椅；12.前轮距：4级可调（1760-2002mm）后轮距：7级可调（1820-2120mm）;13.前8后6配重；14.两组液压输出 | 70 | 通用类 | 2019-12-31 | 河南省
1241 | 动力机械 | 拖拉机 | 轮式拖拉机(不含皮带传动轮式拖拉机） | 95—100马力四轮驱动拖拉机 | 中联重机股份有限公司(原:奇瑞重工股份有限公司) | 轮式拖拉机 | RC954-A | 驱动方式：四轮驱动；功率：70kW | 发动机品牌/型号：东方红牌LR4M3Z-23，选装玉柴牌YC4B105Z-T22；结构尺寸（长×宽×高cm）：439×209.5×295；整机质量（kg）：3790；配套动力（kW）：70；整机型式：4×4四轮驱动；轴距（mm）：2195；轮距（前轮/后轮）mm：1590/1615；轮距（前轮/后轮）调整方式：有级调整/有级调整；最小离地间隙(kg)：460；前轴质量/后轴质量（kg）：1630/2160；最大配重（前/后）kg：220/640；档位数（前进/倒退/爬行）：16/8 ；发动机与离合器联接方式：直联式；整机启动方式：电启动；驾驶室型式：两柱式；动力输出轴输出功率（kW）：59.5；最大牵引力（kN）：25.4；发动机标定转速（r/min）：2300； | 70 | 通用类 | 2019-12-31 | 安徽省
1242 | 动力机械 | 拖拉机 | 轮式拖拉机(不含皮带传动轮式拖拉机） | 95—100马力四轮驱动拖拉机 | 山东时风（集团）有限责任公司 | 轮式拖拉机 | SF954 | 四驱,功率70kW | 外廓尺寸4395*2026*2800，驱动型式：四轮驱动.配套功率70kW/2300r/min，发动机型号LR4V5-23，制造商：一拖（洛阳）动力机械有限公司，选配型号QC4115T,制造商：安徽天利动力股份有限公司,配套功率70kW/2300r/min，轴距2195mm,整机最小使用质量3580kg,最大配重（前/后）kg220/540,档位数（前进/倒退/爬行）16/8/0，变速箱型式组成式4*（2+1）*2，驾驶室或安全架型号SF1204-46001型式：两柱式。,排放限值执行非道路国Ⅱ标准，8+4啮合套换档，差速锁，牵引力≥21.8kN，四轮驱动，吊挂式踏板、侧置变速机构，液压制动，独立操纵的双作用离合器，双速后动力输出(功率≥59.5kW,转速760/1000r/min)，位调节和浮动控制双强压提升器，2类三点悬挂，提升力≥17.2kN，全液压转向，前/后轮胎：8.3-24/14.9-30，前后轮距可调，整机最小使用质量3580kg，双路阀，安全架。 | 70 | 通用类 | 2019-12-31 | 山东省
1243 | 动力机械 | 拖拉机 | 轮式拖拉机(不含皮带传动轮式拖拉机） | 95—100马力四轮驱动拖拉机 | 第一拖拉机股份有限公司 | 轮式拖拉机 | LF954 | 功率：70kW/95马力；驱动方式：四轮驱动 | a.1.东方红LR4A3L-23发动机,功率:95马力；2.驱动方式：四轮驱动；b.1独立式12寸双作用离合器；2.24+12Hi-Lo动力换挡变速箱，液压转向;3.前轮/后轮：13.6-24/16.9-34;4.动力输出：720（8键）;5.提升器：强压入土、位调节;6.免维护电瓶;7.特高空滤;8.三点悬挂类别：Ⅱ类;;10.全封闭驾驶室；11.可调舒适座椅；12.前轮距：4级可调（1748-2000mm）后轮距：7级可调（1620-2120mm）;13.前10后6配重；14.两组液压输出 | 70 | 通用类 | 2017-12-31 | 河南省
1244 | 动力机械 | 拖拉机 | 轮式拖拉机(不含皮带传动轮式拖拉机） | 95—100马力四轮驱动拖拉机 | 第一拖拉机股份有限公司 | 轮式拖拉机 | LF954-C | 功率：70kW/95马力；驱动方式：四轮驱动 | a.1.东方红LR4A3L-23发动机,功率:95马力；2.驱动方式：四轮驱动；b.1独立式12寸双作用离合器；2.前置12+12动力换向变速箱，液压转向;3.前轮/后轮：13.6-24/16.9-34;4.动力输出：540/720（8键）;5.提升器：强压入土、位调节;6.免维护电瓶;7.特高空滤;8.三点悬挂类别：Ⅱ类;;10.全封闭驾驶室；11.可调舒适座椅；12.前轮距：4级可调（1760-2002mm）后轮距：7级可调（1820-2120mm）;13.前8后6配重；14.两组液压输出 | 70 | 通用类 | 2019-12-31 | 河南省
1245 | 动力机械 | 拖拉机 | 轮式拖拉机(不含皮带传动轮式拖拉机） | 95—100马力四轮驱动拖拉机 | 第一拖拉机股份有限公司 | 轮式拖拉机 | LF954S | 功率：70kW/95马力；驱动方式：四轮驱动 | a.1.东方红LR4A3L-23发动机,功率:95马力；2.驱动方式：四轮驱动；b.1独立式12寸双作用离合器；2.24+12Hi-Lo动力换挡变速箱，液压转向;3.前轮/后轮：9.5-24/11-32;4.动力输出：540/720（8键）;5.提升器：强压入土、位调节;6.免维护电瓶;7.特高空滤;8.三点悬挂类别：Ⅱ类;;10.全封闭驾驶室；11.可调舒适座椅；12.前轮距：4级可调（1735-2120mm）后轮距：7级可调（1820-2120mm）;13.前4后0配重；14.两组液压输出 | 70 | 通用类 | 2019-12-31 | 河南省
1246 | 动力机械 | 拖拉机 | 轮式拖拉机(不含皮带传动轮式拖拉机） | 95—100马力四轮驱动拖拉机 | 第一拖拉机股份有限公司 | 轮式拖拉机 | LX954 | 功率：70kW/95马力；驱动方式：四轮驱动 | a.1.东方红LR4A3L-23发动机,功率:95马力；2.驱动方式：四轮驱动；b.1.独立式12寸双作用离合器；2.12+4啮合套换挡，液压转向;3.前轮/后轮：13.6-24/16.9-34;4.动力输出：540/720（8键）;5.提升器：强压入土、位调节;6.免维护电瓶;7.特高空滤;8.三点悬挂类别：Ⅱ类;9.全封闭驾驶室,暖风机，可调舒适座椅；10.前轮距：4级可调（1569-2005mm）后轮距：7级可调（1500-2100mm）;11.前10后6配重；12.二组液压输出； | 70 | 通用类 | 2017-12-31 | 河南省
1247 | 动力机械 | 拖拉机 | 轮式拖拉机(不含皮带传动轮式拖拉机） | 95—100马力四轮驱动拖拉机 | 第一拖拉机股份有限公司 | 轮式拖拉机 | LF954S-C | 功率：70kW/95马力；驱动方式：四轮驱动 | a.1.东方红LR4A3L-23发动机,功率:95马力；2.驱动方式：四轮驱动；b.1独立式12寸双作用离合器；2.前置12+12动力换向变速箱，液压转向;3.前轮/后轮：9.5-24/11-32;4.动力输出：540/720（8键）;5.提升器：强压入土、位调节;6.免维护电瓶;7.特高空滤;8.三点悬挂类别：Ⅱ类;;10.全封闭驾驶室；11.可调舒适座椅；12.前轮距：4级可调（1735-2120mm）后轮距：7级可调（1820-2120mm）;13.前4后0配重；14.两组液压输出 | 70 | 通用类 | 2019-12-31 | 河南省
1248 | 动力机械 | 拖拉机 | 轮式拖拉机(不含皮带传动轮式拖拉机） | 95—100马力四轮驱动拖拉机 | 中联重机股份有限公司(原:奇瑞重工股份有限公司) | 轮式拖拉机 | RM954-A | 驱动方式：四轮驱动；功率：70kW | 发动机品牌/型号：东方红牌LR4V5-22；结构尺寸（长×宽×高cm）：420×200×286.5；整机质量（kg）：3245；配套动力（kW）：70；整机型式：4×4四轮驱动；轴距（mm）：2250；轮距（前轮/后轮）mm：1550/1530；轮距（前轮/后轮）调整方式：有级调整/有级调整；最小离地间隙(kg)：350；前轴质量/后轴质量（kg）：1525/1720；最大配重（前/后）kg：220/540；档位数（前进/倒退/爬行）：10/10；发动机与离合器联接方式：直联式；整机启动方式：电启动；驾驶室型式：两柱式；动力输出轴输出功率（kW）：63；最大牵引力（kN）：21.4；发动机标定转速（r/min）：2200； | 70 | 通用类 | 2019-12-31 | 安徽省
1249 | 动力机械 | 拖拉机 | 轮式拖拉机(不含皮带传动轮式拖拉机） | 95—100马力四轮驱动拖拉机 | 雷沃重工股份有限公司 | 轮式拖拉机 | M954-DA | 驱动方式：四轮驱动；功率：72kW | "结构尺寸（mm）：4530*2050*2810；整机质量（kg）：3855；轴距（mm）：2366；前后轮轮距（mm）：1610/1608；档位数（前进/倒退/爬行）：16/8/0：轮胎规格（前轮/后轮）：11.2-24/16.9-34；配套发动机厂家及型号：雷沃动力1004C-P4TRT95 天利QC4115T 玉柴YC4B105Z-T22 一拖LR4A3L-23" | 72 | 通用类 | 2017-12-31 | 山东省
1250 | 动力机械 | 拖拉机 | 轮式拖拉机(不含皮带传动轮式拖拉机） | 95—100马力四轮驱动拖拉机 | 中联重机股份有限公司(原:奇瑞重工股份有限公司) | 轮式拖拉机 | RC954 | 驱动方式：四轮驱动；功率：70kW | 发动机品牌/型号：东方红牌LR4M3Z-23，选装玉柴牌YC4B105Z-T22；结构尺寸（长×宽×高cm）：439×209.5×280；整机质量（kg）：4040；配套动力（kW）：70；整机型式：4×4四轮驱动；轴距（mm）：2195；轮距（前轮/后轮）mm：1590/1615；轮距（前轮/后轮）调整方式：有级调整/有级调整；最小离地间隙(kg)：460；前轴质量/后轴质量（kg）：1670/2370；最大配重（前/后）kg：220/640；档位数（前进/倒退）：16/8 ；发动机与离合器联接方式：直联式；整机启动方式：电启动；驾驶室型式：整体焊接式；动力输出轴输出功率（kW）：59.5；最大牵引力（kN）：25.4；发动机标定转速（r/min）：2300； | 70 | 通用类 | 2019-12-31 | 安徽省
1251 | 动力机械 | 拖拉机 | 轮式拖拉机(不含皮带传动轮式拖拉机） | 95—100马力四轮驱动拖拉机 | 雷沃重工股份有限公司 | 轮式拖拉机 | M954-D | 驱动方式：四轮驱动；功率：72kW | "结构尺寸（mm）：4530*2050*2810；整机质量（kg）：4155；轴距（mm）：2195；前后轮轮距（mm）：1610/1608；档位数（前进/倒退/爬行）：16/8/0：轮胎规格（前轮/后轮）：11.2-24/16.9-34；配套发动机厂家及型号：雷沃动力1004C-P4TRT95 天利QC4115T 玉柴YC4B105Z-T22 一拖LR4A3L-23" | 72 | 通用类 | 2017-12-31 | 山东省
1252 | 动力机械 | 拖拉机 | 轮式拖拉机(不含皮带传动轮式拖拉机） | 95—100马力四轮驱动拖拉机 | 第一拖拉机股份有限公司 | 轮式拖拉机 | LF954S-C1 | 功率：70kW/95马力；驱动方式：四轮驱动 | a.1.东方红LR4A3L-23发动机,功率:95马力；2.驱动方式：四轮驱动；b.1独立式12寸双作用离合器；2.前置12+12动力换向变速箱，液压转向;3.前轮/后轮：9.5-24/11-32;4.动力输出：540/720（8键）;5.提升器：强压入土、位调节;6.免维护电瓶;7.特高空滤;8.三点悬挂类别：Ⅱ类；11.可调舒适座椅；12.前轮距：4级可调（1735-2120mm）后轮距：7级可调（1820-2120mm）;13.前4后0配重；14.两组液压输出 | 70 | 通用类 | 2019-12-31 | 河南省
1253 | 动力机械 | 拖拉机 | 轮式拖拉机(不含皮带传动轮式拖拉机） | 95—100马力四轮驱动拖拉机 | 中联重机股份有限公司(原:奇瑞重工股份有限公司) | 轮式拖拉机 | RM954 | 驱动方式：四轮驱动；功率：70kW | 发动机品牌/型号：东方红/LR4V5-22；结构尺寸（长×宽×高cm）：420×200×275.2；整机质量（kg）：3405；配套动力（kW）：70；整机型式：4×4四轮驱动；轴距（mm）：2250；轮距（前轮/后轮）调整方式：有级调整/有级调整；最小离地间隙(kg)：350；前轴质量/后轴质量（kg）：1535/1870；最大配重（前/后）kg：220/540；档位数（前进/倒退）：10/10；发动机与离合器联接方式：直联式；整机启动方式：电启动；驾驶室型式：整体焊接式；动力输出轴输出功率（kW）：63；最大牵引力（kN）：21.4；发动机标定转速（r/min）：2200；轮距（前轮/后轮）mm：1550/1530； | 70 | 通用类 | 2019-12-31 | 安徽省
1254 | 动力机械 | 拖拉机 | 轮式拖拉机(不含皮带传动轮式拖拉机） | 100—110马力四轮驱动拖拉机 | 中联重机股份有限公司(原:奇瑞重工股份有限公司) | 轮式拖拉机 | RS1054-A | 驱动方式：四轮驱动；功率：77.2kW | 发动机品牌/型号：东方红牌LR4M5Z-23；结构尺寸（长×宽×高cm）：438.2×215×290；整机质量（kg）：3790；配套动力（kW）：77.2；整机型式：4×4四轮驱动；轴距（mm）：2195；轮距（前轮/后轮）mm：1600/1620；轮距（前轮/后轮）调整方式：有级调整/无级调整；最小离地间隙(kg)：505；前轴质量/后轴质量（kg）：1630/2160；最大配重（前/后）kg：240/480；档位数（前进/倒退/爬行）：16/8/0；发动机与离合器联接方式：直联式；整机启动方式：电启动；驾驶室型式：两柱式；发动机标定转速（r/min）：2300； | 77.2 | 通用类 | 2016-12-31 | 安徽省
1255 | 动力机械 | 拖拉机 | 轮式拖拉机(不含皮带传动轮式拖拉机） | 100—110马力四轮驱动拖拉机 | 雷沃重工股份有限公司 | 轮式拖拉机 | M1054-D | 驱动方式：四轮驱动；功率：77.2kW | 结构尺寸（mm）：4530*2050*2810；整机质量（kg）：4155；轴距（mm）：2195；前后轮轮距（mm）：1610、1710、1810、1950/1608、1692、1796、1892、1996；档位数（前进/倒退/爬行）：16/8/0：轮胎规格（前轮/后轮）：12.4-24/16.9-34；配套发动机厂家及型号：雷沃动力1004C-P4TWRT105 | 77.2 | 通用类 | 2016-12-31 | 山东省
1256 | 动力机械 | 拖拉机 | 轮式拖拉机(不含皮带传动轮式拖拉机） | 100—110马力四轮驱动拖拉机 | 雷沃重工股份有限公司 | 轮式拖拉机 | M1004-DA3 | 驱动方式：四轮驱动；功率：73.5kW | 结构尺寸（mm）：4530*2180*2810；整机质量（kg）：3855；轴距（mm）：2310；前后轮轮距（mm）：1610-1950/1608-1996；档位数（前进/倒退/爬行）：10/10/0：轮胎规格（前轮/后轮）：13.6-24/16.9-34；配套发动机厂家及型号：雷沃动力1004C-P4T | 73.5 | 通用类 | 2020-12-31 | 山东省
1257 | 动力机械 | 拖拉机 | 轮式拖拉机(不含皮带传动轮式拖拉机） | 100—110马力四轮驱动拖拉机 | 雷沃重工股份有限公司 | 轮式拖拉机 | M1004-D | 驱动方式：四轮驱动；功率：74kW | "结构尺寸（mm）：4530*2050*2810；整机质量（kg）：4155；轴距（mm）：2195；前后轮轮距（mm）：1610/1608；档位数（前进/倒退/爬行）：16/8/0：轮胎规格（前轮/后轮）：11.2-24/16.9-34；配套发动机厂家及型号：雷沃动力1004C-P4TWRT100 天利QC4115T 玉柴YC4A110Z-T20" | 74 | 通用类 | 2017-12-31 | 山东省
1258 | 动力机械 | 拖拉机 | 轮式拖拉机(不含皮带传动轮式拖拉机） | 100—110马力四轮驱动拖拉机 | 中联重机股份有限公司(原:奇瑞重工股份有限公司) | 轮式拖拉机 | RN1004 | 驱动方式：四轮驱动；功率：73.5kW | 发动机品牌/型号：玉柴牌YC4A110Z-T20；结构尺寸（长×宽×高cm）：450×213×300；整机质量（kg）：4620；配套动力（kW）：73.5；整机型式：4×4四轮驱动；轴距（mm）：2420；轮距（前轮/后轮）mm：1670/1688（1650-1850）；轮距（前轮/后轮）调整方式：有级调整/有级调整；最小离地间隙(kg)：480；前轴质量/后轴质量（kg）：2050/2570；最大配重（前/后）kg：450/300；档位数（前进/倒退）：16F+8R；发动机与离合器联接方式：直联式；整机启动方式：电启动；驾驶室型式：整体焊接式；动力输出轴输出功率（kW）：64；最大牵引力（kN）：23；发动机标定转速（r/min）：2300； | 73.5 | 通用类 | 2019-12-31 | 安徽省
1259 | 动力机械 | 拖拉机 | 轮式拖拉机(不含皮带传动轮式拖拉机） | 100—110马力四轮驱动拖拉机 | 中联重机股份有限公司(原:奇瑞重工股份有限公司) | 轮式拖拉机 | RC1004 | 驱动方式：四轮驱动；功率：73.5kW | 发动机品牌/型号：东方红牌LR4M3Z-23，选装玉柴牌YC4A110Z-T20；结构尺寸（长×宽×高cm）：438.2×208.3×281；整机质量（kg）：4040；配套动力（kW）：73.5；整机型式：4×4四轮驱动；轴距（mm）：2193.5；轮距（前轮/后轮）mm：1600/1616；轮距（前轮/后轮）调整方式：有级调整/有级调整；最小离地间隙(kg)：415；前轴质量/后轴质量（kg）：1670/2370；最大配重（前/后）kg：240/640；档位数（前进/倒退/爬行）：8/8/8；发动机与离合器联接方式：直联式；整机启动方式：电启动；驾驶室型式：整体焊接式；发动机标定转速（r/min）：2300； | 73.5 | 通用类 | 2020-12-31 | 安徽省
1260 | 动力机械 | 拖拉机 | 轮式拖拉机(不含皮带传动轮式拖拉机） | 100—110马力四轮驱动拖拉机 | 江苏沃得农业机械有限公司 | 轮式拖拉机 | WD1004C | 发动机功率：73.5kW；驱动方式：四轮驱动 | 外廓尺寸（长×宽×高）：4215mm×1990mm×2550mm（至排气管顶）/2580mm（至安全架顶）； 驱动型式：4×4四轮驱动； 配套发动机：东方红LR4V5-23、标定功率73.5kW、标定转速2300r/min，玉柴YC4A110Z-T20、标定功率73.5kW、标定转速2300r/min； 轴距：2310mm； 最小使用质量：3460kg； 最大配重（前/后）：前配重≤240KG/后配重≤540KG； 档位数（前进/倒退/爬行）：10/10； 变速箱型式：（5+5）×2行星副变速组成式； 有驾驶室或安全架。 | 73.5 | 通用类 | 2019-12-31 | 江苏省
1261 | 动力机械 | 拖拉机 | 轮式拖拉机(不含皮带传动轮式拖拉机） | 100—110马力四轮驱动拖拉机 | 雷沃重工股份有限公司 | 轮式拖拉机 | M1054-C7A | 驱动方式：四轮驱动；功率：77.2kW | 结构尺寸（mm）：5060*2345*2995；整机质量（kg）：5545；轴距（mm）：2657；前后轮轮距（mm）：1954/1905；档位数（前进/倒退/爬行）：16/8：轮胎规格（前轮/后轮）：14.9-26/18.4-38；配套发动机厂家及型号：雷沃动力1006C-P6T | 77.2 | 通用类 | 2019-12-31 | 山东省
1262 | 动力机械 | 拖拉机 | 轮式拖拉机(不含皮带传动轮式拖拉机） | 100—110马力四轮驱动拖拉机 | 乐星农业装备（青岛）有限公司 | 轮式拖拉机 | LS1004-1 | 驱动轮数：四轮驱动；发动机标定功率（kW）：73.5 | 主要技术参数：结构尺寸（长*宽*高cm）: 4430×1980×2590, 整机质量（kg）:3070, 配套动力（kW）73.5,发动机品牌型号：东方红：LR4M3Z-22、LR4A3LU22/0735E，华丰动力：4RNZT1，整机型式:4×4四轮驱动, 轴距（mm）:2345 ,轮距（前轮/后轮）调整方式:有级调整/有级调整 ,最小离地间隙(kg):440 ,前轴质量/后轴质量（kg）:1480/1630, 最大配重（前/后）kg:400/180, 档位数（前进/倒退）:12/12 ,发动机与离合器联接方式:直联式 整机启动方式:电启动，安全架 | 73.5 | 通用类 | 2019-12-31 | 山东省
1263 | 动力机械 | 拖拉机 | 轮式拖拉机(不含皮带传动轮式拖拉机） | 100—110马力四轮驱动拖拉机 | 山东瑞泽重工有限公司 | 轮式拖拉机 | RZ1004-A | 发动机功率：73.5kW；驱动方式：四驱 | 外廓尺寸(长×宽×高)mm：4382×2083×2810;驱动方式：四轮驱动；发动机功率：73.5kW；发动机型号：LR4M3Z-23;制造商：一拖（洛阳）柴油机有限公司；发动机型号：YC4A110Z-T20；制造商：广西玉柴股份有限公司；发动机型号：QC4115T；制造商：安徽天利动力股份有限公司；发动机型号：LR4V5-23；制造商：一拖（洛阳）柴油机有限公司;发动机型号：4RNZT5B;制造商：山东潍坊华丰动力有限公司；轴距mm：2193；最小使用质量kg：3790；最大配重（前/后）kg：240/640;档位数(前进/倒退）：16+8；变速箱型式：4×（2+1）×2组成式；有两柱式安全架；悬挂装置型式：后置三点悬挂； | 73.5 | 通用类 | 2016-12-31 | 山东省
1264 | 动力机械 | 拖拉机 | 轮式拖拉机(不含皮带传动轮式拖拉机） | 100—110马力四轮驱动拖拉机 | 中联重机股份有限公司(原:奇瑞重工股份有限公司) | 轮式拖拉机 | RM1004-A | 驱动方式：四轮驱动；功率：73.5kW | 发动机品牌/型号：东方红/LR4V5-22；结构尺寸（长×宽×高cm）：420×200×273.5；整机质量（kg）：3245；配套动力（kW）：73.5；整机型式：4×4四轮驱动；轴距（mm）：2250；轮距（前轮/后轮）mm：1550/1530；轮距（前轮/后轮）调整方式：有级调整/有级调整；最小离地间隙(kg)：350；前轴质量/后轴质量（kg）：1525/1720；最大配重（前/后）kg：220/540；档位数（前进/倒退/爬行）：10/10；发动机与离合器联接方式：直联式；整机启动方式：电启动；驾驶室型式：两柱式；动力输出轴输出功率（kW）：62.5；最大牵引力（kN）：17；发动机标定转速（r/min）：2200； | 73.5 | 通用类 | 2019-12-31 | 安徽省
1265 | 动力机械 | 拖拉机 | 轮式拖拉机(不含皮带传动轮式拖拉机） | 100—110马力四轮驱动拖拉机 | 第一拖拉机股份有限公司 | 轮式拖拉机 | LF1004-C1 | 功率：73.5kW/100马力；驱动方式：四轮驱动 | a.1.东方红LR4A3L-23发动机,功率:100马力；2.驱动方式：四轮驱动；b.1独立式12寸双作用离合器；2.前置12+12动力换向变速箱，液压转向;3.前轮/后轮：13.6-24/16.9-34;4.动力输出：540/720（8键）;5.提升器：强压入土、位调节;6.免维护电瓶;7.特高空滤;8.三点悬挂类别：Ⅱ类，可调舒适座椅；12.前轮距：4级可调（1748-2000mm）后轮距：7级可调（1620-2120mm）;13.前8后6配重；14.两组液压输出 | 73.5 | 通用类 | 2019-12-31 | 河南省
1266 | 动力机械 | 拖拉机 | 轮式拖拉机(不含皮带传动轮式拖拉机） | 100—110马力四轮驱动拖拉机 | 洛阳千年丰农业机械有限公司 | 轮式拖拉机 | 千年丰-1004 | 驱动方式：四轮驱动；发动机标定功率：73.5kW | 外廓尺寸（长×宽×高）:4220×2100×2850（㎜）；驱动型式: 四轮驱动；发动机标定功率: 73.5（kW）;发动机型号: LR4M3Z-23;发动机生产企业名称: 一拖（洛阳）柴油机有限公司；发动机标定转速（r/min）2300；轴距：2200（㎜）；最小使用质量4090（㎏）；最大配重质量（前/后）: 220/320（㎏）；档位数（前进/倒退）：8F/4R（选装爬行档）；变速箱型式：4×（2+1）组成式，选装爬行档4×（2+1）×2；驾驶室或安全架：有；转向器型式：转阀式静液压转向器；离合器型式：干式、单片、独立操作、双作用离合器；变速箱换档方式：啮合套换挡；轮胎型号(前轮/后轮)：11.2-24/16.9-34；液压悬挂系统型式：开心、半分置式或分置式；悬挂装置型式：后置三点悬挂 | 73.5 | 通用类 | 2019-12-31 | 河南省
1267 | 动力机械 | 拖拉机 | 轮式拖拉机(不含皮带传动轮式拖拉机） | 100—110马力四轮驱动拖拉机 | 中联重机股份有限公司(原:奇瑞重工股份有限公司) | 轮式拖拉机 | RS1054 | 驱动方式：四轮驱动；功率：77.2kW | 发动机品牌/型号：东方红牌LR4M5Z-23；结构尺寸（长×宽×高cm）：438.2×215×290；整机质量（kg）：4040；配套动力（kW）：77.2；整机型式：4×4四轮驱动；轴距（mm）：2195；轮距（前轮/后轮）调整方式：有级调整/无级调整；最小离地间隙(kg)：395；前轴质量/后轴质量（kg）：1670/2370；最大配重（前/后）kg：240/480；档位数（前进/倒退/爬行）：16/8/0；发动机与离合器联接方式：直联式；整机启动方式：电启动；驾驶室型式：整体焊接式；发动机标定转速（r/min）：2300；轮距（前轮/后轮）mm：1600/1750； | 77.2 | 通用类 | 2016-12-31 | 安徽省
1268 | 动力机械 | 拖拉机 | 轮式拖拉机(不含皮带传动轮式拖拉机） | 100—110马力四轮驱动拖拉机 | 第一拖拉机股份有限公司 | 轮式拖拉机 | LF1004 | 功率：73.5kW/100马力；驱动方式：四轮驱动 | a.1.东方红LR4A3L-23发动机,功率:100马力；2.驱动方式：四轮驱动；b.1独立式12寸双作用离合器；2.24+12Hi-Lo动力换挡变速箱，液压转向;3.前轮/后轮：13.6-24/16.9-34;4.动力输出：540/720（8键）;5.提升器：强压入土、位调节;6.免维护电瓶;7.特高空滤;8.三点悬挂类别：Ⅱ类;;10.全封闭驾驶室；11.暖风机，可调舒适座椅；12.前轮距：4级可调（1748-2000mm）后轮距：7级可调（1620-2120mm）;13.前8后6配重；14.两组液压输出 | 73.5 | 通用类 | 2017-12-31 | 河南省
1269 | 动力机械 | 拖拉机 | 轮式拖拉机(不含皮带传动轮式拖拉机） | 100—110马力四轮驱动拖拉机 | 山拖农机装备有限公司 | 轮式拖拉机 | TS1004 | 功率（kW）:73.5；驱动方式：四轮驱动 | 外型尺寸（mm）：4770×2180×2980； 发动机主要型号：LR6A3-23 发动机制造厂家：中国一拖集团有限公司 驱动方式：四轮驱动 功率（kW）:73.5 轴距（mm）:2669 最小使用质量（kg）:4600 轮胎型号（前/后）：14.9-24/18.4-38 有无驾驶室：有 变速箱型式：直齿3×2×（3+2）组成式 变速箱换挡方式：同步器换挡 | 73.5 | 通用类 | 2017-12-31 | 山东省
1270 | 动力机械 | 拖拉机 | 轮式拖拉机(不含皮带传动轮式拖拉机） | 100—110马力四轮驱动拖拉机 | 雷沃重工股份有限公司 | 轮式拖拉机 | M1004-AA | 驱动方式：四轮驱动；功率：74kW | "结构尺寸（mm）：4200*1910*2760；整机质量（kg）：3365；轴距（mm）：2273；前后轮轮距（mm）：1450/1430-1830；档位数（前进/倒退/爬行）：10/10/0：轮胎规格（前轮/后轮）：8.3-24/14.9-30；配套发动机厂家及型号：雷沃动力1004C-P4T 玉柴YC4A110Z-T20" | 74 | 通用类 | 2020-12-31 | 山东省
1271 | 动力机械 | 拖拉机 | 轮式拖拉机(不含皮带传动轮式拖拉机） | 100—110马力四轮驱动拖拉机 | 长拖农业机械装备集团有限公司 | 轮式拖拉机 | 东方红CT1004-1 | 功率73.5kW，驱动方式：四轮驱动 | 100马力，外廓尺寸4560*2070*2865mm，东方红LR4V5-23发动机，含配重，最小使用质量3990KG，含驾驶室 | 73.5 | 通用类 | 2019-12-31 | 吉林省
1272 | 动力机械 | 拖拉机 | 轮式拖拉机(不含皮带传动轮式拖拉机） | 100—110马力四轮驱动拖拉机 | 中联重机股份有限公司(原:奇瑞重工股份有限公司) | 轮式拖拉机 | RM1004 | 驱动方式：四轮驱动；功率：73.5kW | 发动机品牌/型号：东方红/LR4V5-22；结构尺寸（长×宽×高cm）：420×200×273.5；整机质量（kg）：3435；配套动力（kW）：73.5；整机型式：4×4四轮驱动；轴距（mm）：2250；轮距（前轮/后轮）mm：1550/1530；轮距（前轮/后轮）调整方式：有级调整/有级调整；最小离地间隙(kg)：350；前轴质量/后轴质量（kg）：1565/1870；最大配重（前/后）kg：220/540；档位数（前进/倒退）：10/10；发动机与离合器联接方式：直联式；整机启动方式：电启动；驾驶室型式：整体焊接式；动力输出轴输出功率（kW）：62.5；最大牵引力（kN）：22.4；发动机标定转速（r/min）：2200； | 73.5 | 通用类 | 2019-12-31 | 安徽省
1273 | 动力机械 | 拖拉机 | 轮式拖拉机(不含皮带传动轮式拖拉机） | 100—110马力四轮驱动拖拉机 | 山东大唐中垦农业装备有限公司 | 轮式拖拉机 | 威牛-1004 | 四驱；73.5（kW） | 结构尺寸（长*宽*高cm）:429.5*205*290（安全架机型） /405（驾驶室机型） 整机质量（kg）:3900（安全架机型）/4050（驾驶室机型） 配套动力（kW）:73.5 型式:4*4轮式 用途:农用 轴距（mm）:2180 轮距（前轮/后轮）mm:1610/1750、1850 轮距（前轮/后轮）调整方式:不可调/有级可调 最小离地间隙（离底部位）mm:410（前桥壳体下端） 用途:农用 轴距（mm）:2180 轮距（前轮/后轮）mm:1610/1750、1850 轮距（前轮/后轮）调整方式:不可调/有级可调 最小离地间隙（离底部位）mm:410（前桥壳体下端） 前轴质量/后轴质量（kg）:1900/2000（安全架机型）； 1900/2150（驾驶室机型） 最大配重（前/后）kg:120/120 档位数（前进/倒退/爬行）:8/4/12 发动机与离合器联接方式:直联 起动方式:电起动 发动机品牌:玉柴 型式:水冷、直列、四冲程、直喷式 型号:YC4A110Z-T20 企业名称:广西玉柴机器股份有限公司 吸气方式:涡轮增压吸气 气缸数（缸）:4 缸径*行程（mm）:108*132 排量（L）:4.84 压缩比:17.5:1 标定转速（r/min）:2300 各挡理论速度（前进/倒退/爬行）km/h:前进：6.252、 6.718、9.250、11.350、10.003、13.632、17.269、 33.586 倒退：6.654、7.265、10.233、13.562 爬行前 进：0.687、0.914、1.185、2.305、2.364、2.632、3.414 、5.101 爬行倒退：1.558、2.073、2.689、5.231 安全架：有、驾驶室：选装 | 73.5 | 通用类 | 2019-12-31 | 山东省
1274 | 动力机械 | 拖拉机 | 轮式拖拉机(不含皮带传动轮式拖拉机） | 100—110马力四轮驱动拖拉机 | 雷沃重工股份有限公司 | 轮式拖拉机 | P5-1004-PT | 驱动方式：四轮驱动；功率：73.5kW | 结构尺寸（mm）：4732*2100*2860；整机质量（kg）：4200；轴距（mm）：2397；前后轮轮距（mm）：1611/1636；档位数（前进/倒退/爬行）：30/30：轮胎规格（前轮/后轮）：12.4-24/16.9-34；配套发动机厂家及型号：雷沃动力1104C-P4TRT100K31 | 73.5 | 通用类 | 2019-12-31 | 山东省
1275 | 动力机械 | 拖拉机 | 轮式拖拉机(不含皮带传动轮式拖拉机） | 100—110马力四轮驱动拖拉机 | 徐州凯尔农业装备股份有限公司 | 轮式拖拉机 | KAT1004 | 四轮驱动，发动机标定功率：73.5kW | 外廓尺寸（mm）:4840×2160×2990，驱动型式:四轮驱动，配套功率：73.5kW、发动机型号：WP4T100E20潍坊潍柴道依茨柴油机有限公司，轴距（mm）：2688，最小使用质量（kg）：5100，配重（kg）：400/0，档位数：16/4/0，变速箱型式：4×（4+1）档，机械式，有驾驶室。 | 73.5 | 通用类 | 2019-12-31 | 江苏省
1276 | 动力机械 | 拖拉机 | 轮式拖拉机(不含皮带传动轮式拖拉机） | 100—110马力四轮驱动拖拉机 | 第一拖拉机股份有限公司 | 轮式拖拉机 | LX1004 | 功率：73.5kW/100马力；驱动方式：四轮驱动 | a.1.东方红LR6A3-23发动机,功率:100马力；2.驱动方式：四轮驱动；b.1.独立式双作用离合器；2.12+4档啮合套换档加强型，液压转向;3.前轮/后轮：14.9-24/16.9-38，动力输出：540/1000;4.提升器：位调节、普通提升器;5.免维护电瓶;6.三点悬挂类别：Ⅱ类;7.全封闭驾驶室；暖风机，豪华座椅（带安全带）；8.前轮距：4级可调（1672-2003mm）后轮距：7级可调（1600-2200mm）;9.大配重架，前10后6配重；10.分油结构；发动机预热，快换接头:进口；回油滤；11.传动系散热；12.防冻液、二组液压输出 | 73.5 | 通用类 | 2017-12-31 | 河南省
1277 | 动力机械 | 拖拉机 | 轮式拖拉机(不含皮带传动轮式拖拉机） | 100—110马力四轮驱动拖拉机 | 中联重机股份有限公司(原:奇瑞重工股份有限公司) | 轮式拖拉机 | RC1004-A | 驱动方式：四轮驱动；功率：73.5kW | 发动机品牌/型号：东方红牌LR4M3Z-23，选装玉柴牌YC4A110Z-T20；结构尺寸（长×宽×高cm）：438.2×208.3×281；整机质量（kg）：3790；配套动力（kW）：73.5；整机型式：4×4四轮驱动；轴距（mm）：2193.5；轮距（前轮/后轮）mm：1600/1616；轮距（前轮/后轮）调整方式：有级调整/有级调整；最小离地间隙(kg)：415；前轴质量/后轴质量（kg）：1630/2160；最大配重（前/后）kg：240/640；档位数（前进/倒退/爬行）：39668；发动机与离合器联接方式：直联式；整机启动方式：电启动；驾驶室型式：两柱式；发动机标定转速（r/min）：2300； | 73.5 | 通用类 | 2020-12-31 | 安徽省
1278 | 动力机械 | 拖拉机 | 轮式拖拉机(不含皮带传动轮式拖拉机） | 100—110马力四轮驱动拖拉机 | 江苏沃得农业机械有限公司 | 轮式拖拉机 | WD1004 | 发动机功率：73.5kW；驱动方式：四轮驱动 | 外廓尺寸（长×宽×高）：4300mm×2080mm×2650mm（至排气管顶）/2870mm（至安全架顶）； 驱动型式：4×4四轮驱动； 配套发动机：玉柴YC4A110Z-T20、标定功率73.5kW、标定转速2300r/min，东方红LR4V5-23、标定功率73.5kW、标定转速2300r/min； 轴距：2207mm； 最小使用质量：3800kg； 最大配重（前/后）：310KG/480KG； 档位数（前进/倒退/爬行）：16/8； 变速箱型式：4×（2+1）×2组成式，16个前进档，8个倒退档； 有驾驶室或安全架。 | 73.5 | 通用类 | 2019-12-31 | 江苏省
1279 | 动力机械 | 拖拉机 | 轮式拖拉机(不含皮带传动轮式拖拉机） | 100—110马力四轮驱动拖拉机 | 雷沃重工股份有限公司 | 轮式拖拉机 | M1004-DA | 驱动方式：四轮驱动；功率：74kW | "结构尺寸（mm）：4530*2050*2810；整机质量（kg）：3855；轴距（mm）：2366；前后轮轮距（mm）：1610/1608；档位数（前进/倒退/爬行）：16/8/0：轮胎规格（前轮/后轮）：11.2-24/16.9-34；配套发动机厂家及型号：雷沃动力1004C-P4TWRT100 天利QC4115T 玉柴YC4A110Z-T20" | 74 | 通用类 | 2017-12-31 | 山东省
1280 | 动力机械 | 拖拉机 | 轮式拖拉机(不含皮带传动轮式拖拉机） | 100—110马力四轮驱动拖拉机 | 第一拖拉机股份有限公司 | 轮式拖拉机 | LF1004-C | 功率：73.5kW/100马力；驱动方式：四轮驱动 | a.1.东方红LR4A3L-23发动机,功率:100马力；2.驱动方式：四轮驱动；b.1独立式12寸双作用离合器；2.前置12+12动力换向变速箱，液压转向;3.前轮/后轮：13.6-24/16.9-34;4.动力输出：540/720（8键）;5.提升器：强压入土、位调节;6.免维护电瓶;7.特高空滤;8.三点悬挂类别：Ⅱ类;;10.全封闭驾驶室；11.暖风机，可调舒适座椅；12.前轮距：4级可调（1748-2000mm）后轮距：7级可调（1620-2120mm）;13.前8后6配重；14.两组液压输出 | 73.5 | 通用类 | 2019-12-31 | 河南省
1281 | 动力机械 | 拖拉机 | 轮式拖拉机(不含皮带传动轮式拖拉机） | 100—110马力四轮驱动拖拉机 | 中联重机股份有限公司(原:奇瑞重工股份有限公司) | 轮式拖拉机 | RS1054-F | 驱动方式：四轮驱动；功率：77.2kW | 发动机品牌/型号：东方红牌LR6B3-23；结构尺寸（长×宽×高cm）：506×243.5×299.5；整机质量（kg）：5400；配套动力（kW）：77.2；整机型式：4×4四轮驱动；轴距（mm）：2582；轮距（前轮/后轮）mm：1940/1850；轮距（前轮/后轮）调整方式：有级调整/有级调整；最小离地间隙(kg)：470；前轴质量/后轴质量（kg）：2050/3350；最大配重（前/后）kg：440/480；档位数（前进/倒退/爬行）：16/8/0；发动机与离合器联接方式：直联式；整机启动方式：电启动；驾驶室型式：整体焊接式；发动机标定转速（r/min）：2300； | 77.2 | 通用类 | 2016-12-31 | 安徽省
1282 | 动力机械 | 拖拉机 | 轮式拖拉机(不含皮带传动轮式拖拉机） | 100—110马力四轮驱动拖拉机 | 山拖农机装备有限公司 | 轮式拖拉机 | TS1004Ⅲ | 功率（kW）:73.5；驱动方式：四轮驱动 | 外型尺寸（mm）：4295×2150×2870； 发动机主要型号：QC4115T；LR4V5-23；YC4A110Z-T20 发动机制造厂家：安徽天利动力股份有限公司、中国一拖集团有限公司、广西玉柴机器股份有限公司 驱动方式：四轮驱动 功率（kW）:73.5 轴距（mm）:2180 最小使用质量（kg）:4050 轮胎型号（前/后）：12.4-24/16.9-34 有无驾驶室：有 变速箱型式：4×（2+1）×2组成式 变速箱换挡方式：啮合套换档 | 73.5 | 通用类 | 2019-12-31 | 山东省
1283 | 动力机械 | 拖拉机 | 轮式拖拉机(不含皮带传动轮式拖拉机） | 100—110马力四轮驱动拖拉机 | 洛阳亿农拖拉机制造有限公司 | 轮式拖拉机 | 神洲红1004 | 驱动方式：四轮驱动；发动机标定功率：73.5kW | 驱动方式：四轮驱动；外廓尺寸（长*宽*高mm）：4530*2050*2810；轴距：2220；轮距：1600-1950/1608-1996；最小使用质量：4155kg；配重质量：290kg/296kg；档位数：16/8；驾驶室：有；变速箱：4*2*（2+1）发动机：安徽天利动力股份有限公司QC4115T，73.5kW。 | 73.5 | 通用类 | 2016-12-31 | 河南省
1284 | 动力机械 | 拖拉机 | 轮式拖拉机(不含皮带传动轮式拖拉机） | 100—110马力四轮驱动拖拉机 | 雷沃重工股份有限公司 | 轮式拖拉机 | M1004-DA4 | 驱动方式：四轮驱动；功率：73.5kW | 结构尺寸（mm）：4530*2180*2810；整机质量（kg）：3855；轴距（mm）：2310；前后轮轮距（mm）：1610-1950/1608-1996；档位数（前进/倒退/爬行）：10/10/5：轮胎规格（前轮/后轮）：13.6-24/16.9-34；配套发动机厂家及型号：雷沃动力1004C-P4T | 73.5 | 通用类 | 2020-12-31 | 山东省
1285 | 动力机械 | 拖拉机 | 轮式拖拉机(不含皮带传动轮式拖拉机） | 100—110马力四轮驱动拖拉机 | 雷沃重工股份有限公司 | 轮式拖拉机 | M1004-D3 | 驱动方式：四轮驱动；功率：73.5kW | 结构尺寸（mm）：4530*2180*2810；整机质量（kg）：4155；轴距（mm）：2310；前后轮轮距（mm）：1610-1950/1608-1996；档位数（前进/倒退/爬行）：10/10/0：轮胎规格（前轮/后轮）：13.6-24/16.9-34；配套发动机厂家及型号：雷沃动力1004C-P4T | 73.5 | 通用类 | 2020-12-31 | 山东省
1286 | 动力机械 | 拖拉机 | 轮式拖拉机(不含皮带传动轮式拖拉机） | 100—110马力四轮驱动拖拉机 | 洛阳世英机械制造有限公司 | 轮式拖拉机 | SJH1004 | 驱动方式：四轮驱动;发动机标定功率（kW）73.5 | 外廓尺寸（长×宽×高）：4220mm×2070mm×2830mm;型式：4×4四轮驱动;发动机标定功率：73.5kW，发动机型号：LR4V5-23，发动机制造商：一拖（洛阳）柴油机有限公司；轴距：2220mm；最小使用质量：4040kg；最大配重（前/后）：440kg/480kg；档位数（前进/后退）：梭型档：16+8；变速箱型式：16F+8R梭式；驾驶室型式：简易式驾驶室；轮胎型号：11.2-24/16.9-34，悬挂装置型式：后置三点悬挂 | 73.5 | 通用类 | 2019-12-31 | 河南省
1287 | 动力机械 | 拖拉机 | 轮式拖拉机(不含皮带传动轮式拖拉机） | 100—110马力四轮驱动拖拉机 | 河南千里机械有限公司 | 轮式拖拉机 | 千里牛1004 | 驱动方式：两轮驱动；功率：73.5kW | 外廓尺寸(长×宽×高) (mm)：4280×2085×2925；型式：4×4四轮驱动；配套功率(kW)：73.5；发动机型号：LR4M3Z-23，制造商：一拖(洛阳)柴油机股份有限公司；选装发动机型号：YC4A110Z-T20，制造商：广西玉柴机器股份有限公司；轴距(mm)：2195；最小使用质量(kg)：3800；最大配重(前/后)(kg)：220/640；挡位数(前进/倒退)：16/8；变速箱型式：4×(2+1)×2组成式；驾驶室或安全架：防翻滚框架 | 73.5 | 通用类 | 2016-12-31 | 河南省
1288 | 动力机械 | 拖拉机 | 轮式拖拉机(不含皮带传动轮式拖拉机） | 100—110马力四轮驱动拖拉机 | 第一拖拉机股份有限公司 | 轮式拖拉机 | LY1004 | 功率：73.5kW/100马力；驱动方式：四轮驱动 | a.1.LR4A3LP-T76发动机，功率:100马力；2.驱动方式：四轮驱动；b.1.12英寸独立操纵双作用离合器；2.12+12啮合套变速箱，液压可调转向器；3.前轮/后轮：13.6-24/16.9-34；4.动力输出：720（8键）；5.提升器：位调节、强压入土；6悬挂类别：Ⅱ类；7.驾驶室；8.前轮距：有级1540-1980，后轮距：有级1560-2160；9.配重：前10后6；10.液压输出：2组 | 73.5 | 通用类 | 2019-12-31 | 河南省
1289 | 动力机械 | 拖拉机 | 轮式拖拉机(不含皮带传动轮式拖拉机） | 100—110马力四轮驱动拖拉机 | 山东时风（集团）有限责任公司 | 轮式拖拉机 | SF1004 | 四驱,功率73.5kW | 外廓尺寸4395*2026*2800，驱动型式：四轮驱动.配套功率73.5kW/2300r/min，发动机型号LR4V5-23，制造商：一拖（洛阳）动力机械有限公司，选配型号QC4115T,制造商：安徽天利动力股份有限公司,配套功率73.5kW/2300r/min，轴距2195mm,整机最小使用质量3580kg,最大配重（前/后）kg220/540,档位数（前进/倒退/爬行）16/8/0，变速箱型式组成式4*（2+1）*2，驾驶室或安全架型号SF1204-46001型式：两柱式。,排放限值执行非道路国Ⅱ标准，8+4啮合套换档，差速锁，牵引力≥22.8kN，四轮驱动，吊挂式踏板、侧置变速机构，液压制动，独立操纵的双作用离合器，双速后动力输出(功率≥62.5kW,转速760/1000r/min)，位调节和浮动控制双强压提升器，2类三点悬挂，提升力≥18.3kN，全液压转向，前/后轮胎：8.3-24/14.9-30，前后轮距可调，整机最小使用质量3580kg，双路阀，安全架。 | 73.5 | 通用类 | 2019-12-31 | 山东省
1290 | 动力机械 | 拖拉机 | 轮式拖拉机(不含皮带传动轮式拖拉机） | 100—110马力四轮驱动拖拉机 | 山东时风（集团）有限责任公司 | 轮式拖拉机 | SF1004-1 | 四驱,功率73.5kW | 外廓尺寸4794*2048*2950，驱动型式：四轮驱动.配套功率73.5kW/2300r/min，发动机型号LR6A3-23，制造商：一拖（洛阳）动力机械有限公司，轴距2510mm,整机最小使用质量4071kg,最大配重（前/后）kg220/540,档位数（前进/倒退/爬行）16/8/12，，变速箱型式组成式4*（2+1）*2，驾驶室或安全架型号SF1204-46001型式：两柱式。,排放限值执行非道路国Ⅱ标准，16F+8R爬行挡，啮合套换档，差速锁，牵引力≥22.8kN，四轮驱动，双作用离合器，双速后动力输出(功率≥68.5kW,转速760/1000r/min)，位调节和浮动控制提升器，2类三点悬挂，提升力≥18.3kN，全液压转向，前/后轮胎：12.4-24/16.9-34，前后轮距可调，整机最小使用质量4071kg，双路阀，安全架。 | 73.5 | 通用类 | 2020-12-31 | 山东省
1291 | 动力机械 | 拖拉机 | 轮式拖拉机(不含皮带传动轮式拖拉机） | 100—110马力四轮驱动拖拉机 | 雷沃重工股份有限公司 | 轮式拖拉机 | M1054-DA | 驱动方式：四轮驱动；功率：77.2kW | 结构尺寸（mm）：4530*2050*2810；整机质量（kg）：3855；轴距（mm）：2195；前后轮轮距（mm）：1610、1710、1810、1950/1608、1692、1796、1892、1996；档位数（前进/倒退/爬行）：16/8/0：轮胎规格（前轮/后轮）：12.4-24/16.9-34；配套发动机厂家及型号：雷沃动力1004C-P4TWRT105 | 77.2 | 通用类 | 2016-12-31 | 山东省
1292 | 动力机械 | 拖拉机 | 轮式拖拉机(不含皮带传动轮式拖拉机） | 100—110马力四轮驱动拖拉机 | 雷沃重工股份有限公司 | 轮式拖拉机 | M1004-D4 | 驱动方式：四轮驱动；功率：73.5kW | 结构尺寸（mm）：4530*2180*2810；整机质量（kg）：4155；轴距（mm）：2310；前后轮轮距（mm）：1610-1950/1608-1996；档位数（前进/倒退/爬行）：10/10/5：轮胎规格（前轮/后轮）：13.6-24/16.9-34；配套发动机厂家及型号：雷沃动力1004C-P4T | 73.5 | 通用类 | 2020-12-31 | 山东省
1293 | 动力机械 | 拖拉机 | 轮式拖拉机(不含皮带传动轮式拖拉机） | 100—110马力四轮驱动拖拉机 | 山东双力现代农业装备有限公司 | 轮式拖拉机 | SL1004 | 标定功率：73.50kW驱动方式：四轮驱动 | 东方红LR4M3Z-23发动机；外廓尺寸（长×宽×高）4500×2080×2930mm；最大配重（前/后）220/360kg；标定功率73.5kW；标定转速2300r/min；16F+8R档；四轮驱动，独立操纵的双作用离合器； 啮合套换档；动力输出轴转速(760/850r/min)；液压反馈，力、位调节；Ⅱ类液压悬挂；液压转向； 前/后轮胎：12.4-24/16.9-34；安全驾驶室。 | 73.5 | 通用类 | 2017-12-31 | 山东省
1294 | 动力机械 | 拖拉机 | 轮式拖拉机(不含皮带传动轮式拖拉机） | 100—110马力四轮驱动拖拉机 | 洛阳丰收农业机械装备有限公司 | 轮式拖拉机 | 芬美得-1004 | 发动机功率：73.5kW；驱动方式:四轮驱动 | 外廓尺寸（mm）：4290×2110×2680；驱动方式：四轮驱动；发动机功率：73.5kW；发动机型号及制造商：LR4V5-23、中国一拖集团有限公司；轴距（mm）：2195；最小使用质量（kg）：3900；最大配重（前/后）：220/320(kg)；档位数：16F+8R；变速箱型式：4×（2+1）×2档组成式；配备U形安全架 | 73.5 | 通用类 | 2020-12-31 | 河南省
1295 | 动力机械 | 拖拉机 | 轮式拖拉机(不含皮带传动轮式拖拉机） | 100—110马力四轮驱动拖拉机 | 山东瑞泽重工有限公司 | 轮式拖拉机 | RZ1004 | 发动机功率：73.5kW；驱动方式：四驱 | 外廓尺寸(长×宽×高)mm：4382×2083×2810;驱动方式：四轮驱动；发动机功率：73.5kW；发动机型号：LR4M3Z-23;制造商：一拖（洛阳）柴油机有限公司；发动机型号：YC4A110Z-T20；制造商：广西玉柴股份有限公司；发动机型号：QC4115T；制造商：安徽天利动力股份有限公司；发动机型号：LR4V5-23制造商：一拖（洛阳）柴油机有限公司;发动机型号：4RNZT5B;制造商：山东潍坊华丰动力有限公司；轴距mm：2193；最小使用质量kg：4040；最大配重（前/后）kg：240/640;档位数(前进/倒退）：16+8；变速箱型式：4×（2+1）×2组成式；有简易驾驶室；悬挂装置型式：后置三点悬挂； | 73.5 | 通用类 | 2016-12-31 | 山东省
1296 | 动力机械 | 拖拉机 | 轮式拖拉机(不含皮带传动轮式拖拉机） | 110—120马力四轮驱动拖拉机 | 雷沃重工股份有限公司 | 轮式拖拉机 | M1104-DA2 | 驱动方式：四轮驱动；功率：81kW | "结构尺寸（mm）：4530*2180*2810；整机质量（kg）：3855；轴距（mm）：2366；前后轮轮距（mm）：1610-1950/1608-1996；档位数（前进/倒退/爬行）：12/4/0：轮胎规格（前轮/后轮）：13.6-24/16.9-34；配套发动机厂家及型号：雷沃动力1004C-P4TA 雷沃动力1104C-P4TA 全柴QC4115T 全柴QC4112ZT 玉柴YC4A120Z-T20 玉柴YC4A130L-T20" | 81 | 通用类 | 2020-12-31 | 山东省
1297 | 动力机械 | 拖拉机 | 轮式拖拉机(不含皮带传动轮式拖拉机） | 110—120马力四轮驱动拖拉机 | 中联重机股份有限公司(原:奇瑞重工股份有限公司) | 轮式拖拉机 | RC1104-F | 驱动方式：四轮驱动；功率：81kW | 发动机品牌/型号：东方红牌LR6B3-23；结构尺寸（长×宽×高cm）：498.5×234×291.5；整机质量（kg）：4710；配套动力（kW）：81；整机型式：4×4四轮驱动；轴距（mm）：2582；轮距（前轮/后轮）调整方式：有级调整/有级调整；最小离地间隙(kg)：430（前驱动桥下沿）；前轴质量/后轴质量（kg）：1850/2860；最大配重（前/后）kg：440/640；档位数（前进/倒退）：16/8 ；发动机与离合器联接方式：直联式；整机启动方式：电启动；驾驶室型式：整体焊接式；动力输出轴输出功率（kW）：68.85；最大牵引力（kN）：28.4；发动机标定转速（r/min）：2300；轮距（前轮/后轮）mm：1730/ | 81 | 通用类 | 2019-12-31 | 安徽省
1298 | 动力机械 | 拖拉机 | 轮式拖拉机(不含皮带传动轮式拖拉机） | 110—120马力四轮驱动拖拉机 | 中联重机股份有限公司(原:奇瑞重工股份有限公司) | 轮式拖拉机 | RS1104-F | 驱动方式：四轮驱动；功率：81kW | 发动机品牌/型号：东方红牌LR6B3-23；结构尺寸（长×宽×高cm）：506×243.5×299.5；整机质量（kg）：5400；配套动力（kW）：81；整机型式：4×4四轮驱动；轴距（mm）：2582；轮距（前轮/后轮）mm：1940/1850；轮距（前轮/后轮）调整方式：有级调整/无级调整；最小离地间隙(kg)：470；前轴质量/后轴质量（kg）：2050/3350；最大配重（前/后）kg：440/480；档位数（前进/倒退/爬行）：16/8/0；发动机与离合器联接方式：直联式；整机启动方式：电启动；驾驶室型式：整体焊接式；发动机标定转速（r/min）：2300； | 81 | 通用类 | 2016-12-31 | 安徽省
1299 | 动力机械 | 拖拉机 | 轮式拖拉机(不含皮带传动轮式拖拉机） | 110—120马力四轮驱动拖拉机 | 山拖农机装备有限公司 | 轮式拖拉机 | TS1104Ⅲ | 功率（kW）:81；驱动方式：四轮驱动 | 外型尺寸（mm）：4600×2150×2870； 发动机主要型号：LR6B3-23 发动机制造厂家：中国一拖集团有限公司 驱动方式：四轮驱动 功率（kW）:81 轴距（mm）:2510 最小使用质量（kg）:4205 轮胎型号（前/后）：13.6-24/16.9-34 有无驾驶室：有 变速箱型式：4×（2+1）×2组成式 变速箱换挡方式：啮合套换档 | 81 | 通用类 | 2019-12-31 | 山东省
1300 | 动力机械 | 拖拉机 | 轮式拖拉机(不含皮带传动轮式拖拉机） | 110—120马力四轮驱动拖拉机 | 洛阳世英机械制造有限公司 | 轮式拖拉机 | SJH1104 | 驱动方式：四轮驱动；发动机标定功率（kW）81 | 外廓尺寸（长×宽×高）：4250mm×2070mm×2830mm；型式：4×4四轮；发动机标定功率：81kW；发动机型号：LR4B3Z-23，发动机制造商：一拖（洛阳）柴油机有限公司；（选装发动机标定功率：81kW，型号：LR6M3-23，制造商：一拖（洛阳）柴油机有限公司）；轴距：2220mm，最小使用质量：4040kg，最大配重（前/后）：400kg/300kg；档位数（前进/后退）：16/8；变速箱型式：16F+8R梭式；驾驶室型式：简易式驾驶室；轮胎型号：11.2-24/16.9-34；悬挂装置型式：后置三点悬挂 | 81 | 通用类 | 2019-12-31 | 河南省
1301 | 动力机械 | 拖拉机 | 轮式拖拉机(不含皮带传动轮式拖拉机） | 110—120马力四轮驱动拖拉机 | 山东时风（集团）有限责任公司 | 轮式拖拉机 | SF1104 | 四驱,功率81kW | 外廓尺寸4794*2048*2950，驱动型式：四轮驱动.配套功率81kW/2300r/min，发动机型号LR6B3-23，制造商：一拖（洛阳）动力机械有限公司，轴距2510mm,整机最小使用质量4115kg,最大配重（前/后）kg330/540,档位数（前进/倒退/爬行）16/8/12，变速箱型式组成式4*（2+1）*2，驾驶室或安全架型号SF1204-46001型式：两柱折叠式。.排放限值执行非道路国Ⅱ标准，16F+8R爬行挡，啮合套换档，差速锁，牵引力≥23.8kN，四轮驱动，吊挂式踏板、侧置变速机构，液压制动，独立操纵的双作用离合器，双速后动力输出(功率≥65.5kW,转速760/1000r/min)，位调节和浮动控制双强压提升器，2类三点悬挂，提升力≥20.5kN，全液压转向，前/后轮胎：12.4-24/16.9-34，前后轮距可调，整机最小使用质量4115kg，双路阀，安全架。 | 81 | 通用类 | 2017-12-31 | 山东省
1302 | 动力机械 | 拖拉机 | 轮式拖拉机(不含皮带传动轮式拖拉机） | 110—120马力四轮驱动拖拉机 | 洛阳瑞得拖拉机有限公司 | 轮式拖拉机 | RD1104 | 发动机标定功率（kW）：81；驱动方式：四轮驱动 | 外廓尺寸：5040*2155*2865；驱动形式：4*4（四轮驱动）；配套功率（kW）：81；发动机型号：LR6B3-23;发动机制造商：第一拖拉机股份有限公司；轴距（mm）：2688.5；最小使用质量（kg）：3930；最大配重质量（前/后）（kg）：200/480；档位数(前进/倒退）：16F+8R;变速箱型式：4*（2+1）*2档组成式；驾驶室或安全架型式:全封闭式 | 81 | 通用类 | 2018-12-31 | 河南省
1303 | 动力机械 | 拖拉机 | 轮式拖拉机(不含皮带传动轮式拖拉机） | 110—120马力四轮驱动拖拉机 | 第一拖拉机股份有限公司 | 轮式拖拉机 | LF1104-C | 功率：81kW/110马力；驱动方式：四轮驱动 | a.1.东方红LR4A3L-23A发动机,功率:110马力；2.驱动方式：四轮驱动；b.1独立式12寸双作用离合器；2.前置12+12动力换向变速箱，液压转向;3.前轮/后轮：13.6-24/16.9-34;4.动力输出：540/720（8键）;5.提升器：强压入土、位调节;6.免维护电瓶;7.特高空滤;8.三点悬挂类别：Ⅱ类;;10.全封闭驾驶室；11.暖风机，可调舒适座椅；12.前轮距：4级可调（1748-2000mm）后轮距：7级可调（1620-2120mm）;13.前8后6配重；14.两组液压输出 | 81 | 通用类 | 2019-12-31 | 河南省
1304 | 动力机械 | 拖拉机 | 轮式拖拉机(不含皮带传动轮式拖拉机） | 110—120马力四轮驱动拖拉机 | 第一拖拉机股份有限公司 | 轮式拖拉机 | LF1104-C1 | 功率：81kW/110马力；驱动方式：四轮驱动 | a.1.东方红LR4A3L-23A发动机,功率:110马力；2.驱动方式：四轮驱动；b.1独立式12寸双作用离合器；2.前置12+12动力换向变速箱，液压转向;3.前轮/后轮：13.6-24/16.9-34;4.动力输出：540/720（8键）;5.提升器：强压入土、位调节;6.免维护电瓶;7.特高空滤;8.三点悬挂类别：Ⅱ类，可调舒适座椅；12.前轮距：4级可调（1748-2000mm）后轮距：7级可调（1620-2120mm）;13.前8后6配重；14.两组液压输出 | 81 | 通用类 | 2019-12-31 | 河南省
1305 | 动力机械 | 拖拉机 | 轮式拖拉机(不含皮带传动轮式拖拉机） | 110—120马力四轮驱动拖拉机 | 雷沃重工股份有限公司 | 轮式拖拉机 | M1104-D3 | 驱动方式：四轮驱动；功率：81kW | 结构尺寸（mm）：4530*2180*2810；整机质量（kg）：4155；轴距（mm）：2310；前后轮轮距（mm）：1610-1950/1608-1996；档位数（前进/倒退/爬行）：10/10/0：轮胎规格（前轮/后轮）：13.6-24/16.9-34；配套发动机厂家及型号：雷沃动力1004C-P4TA | 81 | 通用类 | 2020-12-31 | 山东省
1306 | 动力机械 | 拖拉机 | 轮式拖拉机(不含皮带传动轮式拖拉机） | 110—120马力四轮驱动拖拉机 | 第一拖拉机股份有限公司 | 轮式拖拉机 | LY1104 | 功率：81kW/110马力；驱动方式：四轮驱动 | a.1.LR4A3LP-T50发动机，功率:110马力；2.驱动方式：四轮驱动；b.1.12英寸独立操纵双作用离合器；2.12+12啮合套变速箱，液压可调转向器；3.前轮/后轮：13.6-24/16.9-34；4.动力输出：720（8键）；5.提升器：力位调节、带快速升降，双辅助提升油缸；6.悬挂类别：Ⅱ类；7.驾驶室，SN6座椅；8.前轮距：有级1540-1980，后轮距：有级1560-2160；9.配重：前10后6；10.液压输出：2组。 | 81 | 通用类 | 2019-12-31 | 河南省
1307 | 动力机械 | 拖拉机 | 轮式拖拉机(不含皮带传动轮式拖拉机） | 110—120马力四轮驱动拖拉机 | 河北铠特农业机械有限公司 | 轮式拖拉机 | KT1104 | 驱动方式：四轮驱动；发动机标定功率：81kW | 驱动形式：四轮驱动；外廓尺寸（长*宽*高mm）：4400*2100*2750；轴距：2200；轮距：1620/1620；最小使用质量：3515Kg；最大配重质量：360/160；档位数：16/8；变速箱：4*2*（2+1）组成式；驾驶室：有；发动机：一拖柴油机有限公司东方红LR4M3Z-23，81kW。 | 81 | 通用类 | 2019-12-31 | 河北省
1308 | 动力机械 | 拖拉机 | 轮式拖拉机(不含皮带传动轮式拖拉机） | 110—120马力四轮驱动拖拉机 | 中联重机股份有限公司(原:奇瑞重工股份有限公司) | 轮式拖拉机 | RS1154 | 驱动方式：四轮驱动；功率：84.6kW | 发动机品牌/型号：东方红牌LR4N5Z-23；结构尺寸（长×宽×高cm）：441.5×214×285；整机质量（kg）：4040；配套动力（kW）：84.6；整机型式：4×4四轮驱动；轴距（mm）：2250；轮距（前轮/后轮）mm：1611-2221/1520-2280；轮距（前轮/后轮）调整方式：有级调整/有级调整；最小离地间隙(离地部位）kg：420（前桥）；前轴质量/后轴质量（kg）：1600/2440；最大配重（前/后）kg：240/640；发动机与离合器联接方式：直联式；整机启动方式：电启动；驾驶室型式：整体焊接式；发动机标定转速（r/min）：2300； | 84.6 | 通用类 | 2016-12-31 | 安徽省
1309 | 动力机械 | 拖拉机 | 轮式拖拉机(不含皮带传动轮式拖拉机） | 110—120马力四轮驱动拖拉机 | 雷沃重工股份有限公司 | 轮式拖拉机 | M1154-C7A | 驱动方式：四轮驱动；功率：84.5kW | 结构尺寸（mm）：5060*2345*2995；整机质量（kg）：5545；轴距（mm）：2657；前后轮轮距（mm）：1954/1905；档位数（前进/倒退/爬行）：16/8：轮胎规格（前轮/后轮）：14.9-26/18.4-38；配套发动机厂家及型号：雷沃动力1006C-P6T | 84.5 | 通用类 | 2019-12-31 | 山东省
1310 | 动力机械 | 拖拉机 | 轮式拖拉机(不含皮带传动轮式拖拉机） | 110—120马力四轮驱动拖拉机 | 乐星农业装备（青岛）有限公司 | 轮式拖拉机 | LS1104 | 驱动轮数：四轮驱动；发动机标定功率（kW）：81, | 主要技术参数：结构尺寸（长*宽*高cm）:5410×2370×2950 ,整机质量（kg）:5650 配套动力（kW）:81,发动机品牌型号：东方红：LR6B5-22、LR6A3LU22/0810E，整机型式:4×4四轮驱动, 轴距（mm）:2750 ,轮距（前轮/后轮）调整方式:有级调整/有级调整, 最小离地间隙(kg):460, 前轴质量/后轴质量（kg）:2540/3110 ,最大配重（前/后）kg:660/330 ,档位数（前进/倒退）:12/12 ,发动机与离合器联接方式:直联式 ,整机启动方式:电启动，驾驶室 | 81 | 通用类 | 2019-12-31 | 山东省
1311 | 动力机械 | 拖拉机 | 轮式拖拉机(不含皮带传动轮式拖拉机） | 110—120马力四轮驱动拖拉机 | 中联重机股份有限公司(原:奇瑞重工股份有限公司) | 轮式拖拉机 | RS1104 | 驱动方式：四轮驱动；功率：81kW | 发动机品牌/型号：东方红牌LR4M3Z-24；结构尺寸（长×宽×高cm）：441.5×214×285；整机质量（kg）：4040；配套动力（kW）：81；整机型式：4×4四轮驱动；轴距（mm）：2250；轮距（前轮/后轮）mm：1611-2221/1520-2280；轮距（前轮/后轮）调整方式：有级调整/有级调整；最小离地间隙(离地部位）kg：420（前桥）；前轴质量/后轴质量（kg）：1600/2440；最大配重（前/后）kg：240/640；档位数（前进/倒退/爬行）：8/4/（8+4）；发动机与离合器联接方式：直联式；整机启动方式：电启动；驾驶室型式：整体焊接式；发动机标定转速（r/min）：2400； | 81 | 通用类 | 2016-12-31 | 安徽省
1312 | 动力机械 | 拖拉机 | 轮式拖拉机(不含皮带传动轮式拖拉机） | 110—120马力四轮驱动拖拉机 | 洛阳博途农业装备有限公司 | 轮式拖拉机 | BOTON1104 | 驱动方式：四轮驱动；功率:82kW； | 整机外廓尺寸（长X宽X高）mm：4100X1900X2890;驱动方式：四轮驱动;轴距（mm）：2410；最小使用质量（kg）：3920；最大配重（前/后）kg：250/300；挡位数（前进/倒退/爬行）：12+12；标定功率：82kW；发动机型号：WP4T110E200;发动机企业名称：潍柴动力股份有限公司；变速箱型式：12F+12R档组成式；有驾驶室和安全架两种。 | 82 | 通用类 | 2020-12-31 | 河南省
1313 | 动力机械 | 拖拉机 | 轮式拖拉机(不含皮带传动轮式拖拉机） | 110—120马力四轮驱动拖拉机 | 潍坊百利拖拉机有限公司 | 轮式拖拉机 | 悍沃1104 | 驱动方式：四驱；功率：81.0kW | 外廓尺寸（长×宽×高）：4530×2050×2810mm；驱动型式：4×4四轮驱动；配套功率：81.0kW；发动机型号：YC4A120Z-T20（选装机型：无）；轴距：2366mm；最小使用质量：4155kg；配重（最大）（前/后）：360kg/440kg；档位数（前进/倒退/爬行）：16/8/0；变速箱型式：4×（2+1）×2组成式；驾驶室或安全架：有驾驶室。 | 81 | 通用类 | 2019-12-31 | 山东省
1314 | 动力机械 | 拖拉机 | 轮式拖拉机(不含皮带传动轮式拖拉机） | 110—120马力四轮驱动拖拉机 | 洛阳丰收农业机械装备有限公司 | 轮式拖拉机 | 芬美得-1104 | 发动机功率：81kW；驱动方式:四轮驱动 | 外廓尺寸（mm）：4580×2110×2900；驱动方式：四轮驱动；发动机功率：81kW；发动机型号及制造商：LR6B3-23、中国一拖集团有限公司；轴距（mm）：2500；最小使用质量（kg）：4070；最大配重（前/后）：220/480(kg)；档位数：16F+8R；变速箱型式：4×（2+1）×2档组成式；配备U形安全架 | 81 | 通用类 | 2020-12-31 | 河南省
1315 | 动力机械 | 拖拉机 | 轮式拖拉机(不含皮带传动轮式拖拉机） | 110—120马力四轮驱动拖拉机 | 雷沃重工股份有限公司 | 轮式拖拉机 | M1104-DA4 | 驱动方式：四轮驱动；功率：81kW | 结构尺寸（mm）：4530*2180*2810；整机质量（kg）：3855；轴距（mm）：2310；前后轮轮距（mm）：1610-1950/1608-1996；档位数（前进/倒退/爬行）：10/10/5：轮胎规格（前轮/后轮）：13.6-24/16.9-34；配套发动机厂家及型号：雷沃动力1004C-P4TA | 81 | 通用类 | 2020-12-31 | 山东省
1316 | 动力机械 | 拖拉机 | 轮式拖拉机(不含皮带传动轮式拖拉机） | 110—120马力四轮驱动拖拉机 | 长拖农业机械装备集团有限公司 | 轮式拖拉机 | 东方红CT1104-1 | 功率81kW，驱动方式：四轮驱动 | 110马力，外廓尺寸4560*2070*2865mm，东方红LR4M5Z-23发动机，含配重，最小使用质量4390KG，含驾驶室 | 81 | 通用类 | 2019-12-31 | 吉林省
1317 | 动力机械 | 拖拉机 | 轮式拖拉机(不含皮带传动轮式拖拉机） | 110—120马力四轮驱动拖拉机 | 第一拖拉机股份有限公司 | 轮式拖拉机 | LX1104 | 功率：81kW/110马力；驱动方式：四轮驱动 | a.1.东方红LR6B3-23发动机,功率:110马力；2.驱动方式：四轮驱动；b.1.独立式双作用离合器；2.12+4啮合套换挡，液压转向；3.前轮/后轮：14.9-24/16.9-38；4.动力输出：540/1000；5.提升器：位调节、普通提升器；6.免维护电瓶；7.三点悬挂类别：Ⅱ类；8.全封闭驾驶室，暖风机，豪华座椅（带安全带）；9.前轮距：4级可调（1672-2003mm）后轮距：7级可调（1600-2200mm）；10.大配重架，前10后6配重；11.分油结构；12.发动机预热，防冻液、二组液压输出；13.进口快换接头 | 81 | 通用类 | 2017-12-31 | 河南省
1318 | 动力机械 | 拖拉机 | 轮式拖拉机(不含皮带传动轮式拖拉机） | 110—120马力四轮驱动拖拉机 | 徐州凯尔农业装备股份有限公司 | 轮式拖拉机 | KAT1104 | 四轮驱动，发动机标定功率：82kW | 外廓尺寸（mm）:4840×2160×2990，驱动型式:四轮驱动，配套功率：82kW、发动机型号：WP4T110E200潍柴动力股份有限公司；WP6T110E22(选装) 潍坊动力股份有限公司，轴距（mm）：2688，最小使用质量（kg）：5100，配重（kg）：400/0，档位数：16/4/0，变速箱型式：4×（4+1）档，机械式，有驾驶室。 | 82 | 通用类 | 2017-12-31 | 江苏省
1319 | 动力机械 | 拖拉机 | 轮式拖拉机(不含皮带传动轮式拖拉机） | 110—120马力四轮驱动拖拉机 | 雷沃重工股份有限公司 | 轮式拖拉机 | M1104-DA3 | 驱动方式：四轮驱动；功率：81kW | 结构尺寸（mm）：4530*2180*2810；整机质量（kg）：3855；轴距（mm）：2310；前后轮轮距（mm）：1610-1950/1608-1996；档位数（前进/倒退/爬行）：10/10/0：轮胎规格（前轮/后轮）：13.6-24/16.9-34；配套发动机厂家及型号：雷沃动力1004C-P4TA | 81 | 通用类 | 2020-12-31 | 山东省
1320 | 动力机械 | 拖拉机 | 轮式拖拉机(不含皮带传动轮式拖拉机） | 110—120马力四轮驱动拖拉机 | 雷沃重工股份有限公司 | 轮式拖拉机 | M1104-D2 | 驱动方式：四轮驱动；功率：81kW | "结构尺寸（mm）：4530*2180*2810；整机质量（kg）：4155；轴距（mm）：2366；前后轮轮距（mm）：1610-1950/1608-1996；档位数（前进/倒退/爬行）：12/4/0：轮胎规格（前轮/后轮）：13.6-24/16.9-34；配套发动机厂家及型号：雷沃动力1004C-P4TA 雷沃动力1104C-P4TA 全柴QC4115T 全柴QC4112ZT 玉柴YC4A120Z-T20 玉柴YC4A130L-T20" | 81 | 通用类 | 2020-12-31 | 山东省
1321 | 动力机械 | 拖拉机 | 轮式拖拉机(不含皮带传动轮式拖拉机） | 110—120马力四轮驱动拖拉机 | 山东双力现代农业装备有限公司 | 轮式拖拉机 | SL1104 | 标定功率：81kW驱动方式：四轮驱动 | 东方红LR4M3Z-23发动机；外廓尺寸（长×宽×高）4500×2080×2930mm；最大配重（前/后）220/360kg；标定功率81kW；标定转速2300r/min；16F+8R档；四轮驱动，独立操纵的双作用离合器； 啮合套换档；动力输出轴转速(760/850r/min)；液压反馈，力、位调节；Ⅱ类液压悬挂；液压转向； 前/后轮胎：12.4-24/16.9-34；安全驾驶室。 | 81 | 通用类 | 2017-12-31 | 山东省
1322 | 动力机械 | 拖拉机 | 轮式拖拉机(不含皮带传动轮式拖拉机） | 110—120马力四轮驱动拖拉机 | 中联重机股份有限公司(原:奇瑞重工股份有限公司) | 轮式拖拉机 | RC1104-FA | 驱动方式：四轮驱动；功率：81kW | 发动机品牌/型号：东方红牌LR6B3-23；结构尺寸（长×宽×高cm）：498.5×234×300；整机质量（kg）：4460；配套动力（kW）：81；整机型式：4×4四轮驱动；轴距（mm）：2582；轮距（前轮/后轮）mm：1730/1740；轮距（前轮/后轮）调整方式：有级调整/有级调整；最小离地间隙（离地部位）kg：430（前驱动桥下沿）；前轴质量/后轴质量（kg）：1695/2765；最大配重（前/后）kg：440/640；档位数（前进/倒退/爬行）：16/8；发动机与离合器联接方式：直联式；整机启动方式：电启动；动力输出轴输出功率（kW）：68.85；最大牵引力（kN）：28.4；驾驶室型式：两柱式； | 81 | 通用类 | 2019-12-31 | 安徽省
1323 | 动力机械 | 拖拉机 | 轮式拖拉机(不含皮带传动轮式拖拉机） | 110—120马力四轮驱动拖拉机 | 山东瑞泽重工有限公司 | 轮式拖拉机 | RZ1104-A | 发动机功率：81kW；驱动方式：四驱 | 外廓尺寸(长×宽×高)mm：4575×2145×2955;驱动方式：四轮驱动；发动机功率：81kW；发动机型号：LR6B3-23;制造商：一拖（洛阳）柴油机有限公司；轴距mm：2582；最小使用质量kg：4240；最大配重（前/后）kg：310/640;档位数(前进/倒退）：16+8；变速箱型式：4×（2+1）×2组成式；有两柱式安全架；悬挂装置型式：后置三点悬挂； | 81 | 通用类 | 2017-12-31 | 山东省
1324 | 动力机械 | 拖拉机 | 轮式拖拉机(不含皮带传动轮式拖拉机） | 110—120马力四轮驱动拖拉机 | 中联重机股份有限公司(原:奇瑞重工股份有限公司) | 轮式拖拉机 | RC1104 | 驱动方式：四轮驱动；功率：81kW | 发动机品牌/型号：东方红牌LR4M3Z-23；结构尺寸（长×宽×高cm）：450×2095×2800；整机质量（kg）：4040；配套动力（kW）：81；整机型式：4×4四轮驱动；轴距（mm）：2195；轮距（前轮/后轮）mm：1550/1615；轮距（前轮/后轮）调整方式：有级调整/有级调整；最小离地间隙(kg)：460；前轴质量/后轴质量（kg）：1670/2370；最大配重（前/后）kg：440/640；档位数（前进/倒退）：16/8 ；发动机与离合器联接方式：直联式；整机启动方式：电启动；动力输出轴输出功率（kW）：68.85；最大牵引力（kN）：26.04；驾驶室型式：整体焊接式；发动机标定转速（r/min）：2300； | 81 | 通用类 | 2019-12-31 | 安徽省
1325 | 动力机械 | 拖拉机 | 轮式拖拉机(不含皮带传动轮式拖拉机） | 110—120马力四轮驱动拖拉机 | 中联重机股份有限公司(原:奇瑞重工股份有限公司) | 轮式拖拉机 | RS1154-A | 驱动方式：四轮驱动；功率：84.6kW | 发动机品牌/型号：东方红牌LR4N5Z-23；结构尺寸（长×宽×高cm）：441.5×214×285；整机质量（kg）：3790；配套动力（kW）：84.6；整机型式：4×4四轮驱动；轴距（mm）：2250；轮距（前轮/后轮）mm：1611-2221/1520-2280；轮距（前轮/后轮）调整方式：有级调整/有级调整；最小离地间隙(kg)：3790；前轴质量/后轴质量（kg）：1430/2360；最大配重（前/后）kg：240/640；发动机与离合器联接方式：直联式；整机启动方式：电启动；发动机标定转速（r/min）：2300；驾驶室型式：两柱式；档位数（前进/倒退/爬行）：8/4/（8+4）； | 84.6 | 通用类 | 2016-12-31 | 安徽省
1326 | 动力机械 | 拖拉机 | 轮式拖拉机(不含皮带传动轮式拖拉机） | 110—120马力四轮驱动拖拉机 | 雷沃重工股份有限公司 | 轮式拖拉机 | M1104-D | 驱动方式：四轮驱动；功率：81kW | "结构尺寸（mm）：4530*2050*2810；整机质量（kg）：4155；轴距（mm）：2195；前后轮轮距（mm）：1610、1710、1810、1950/1608、1692、1796、1892、1996；档位数（前进/倒退/爬行）：16/8/0：轮胎规格（前轮/后轮）：12.4-24/16.9-34；配套发动机厂家及型号：天利QC4112ZT 雷沃动力1104C-P4TART110" | 81 | 通用类 | 2016-12-31 | 山东省
1327 | 动力机械 | 拖拉机 | 轮式拖拉机(不含皮带传动轮式拖拉机） | 110—120马力四轮驱动拖拉机 | 洛阳千年丰农业机械有限公司 | 轮式拖拉机 | 千年丰-1104 | 驱动方式：四轮驱动；发动机标定功率：81kW | 外廓尺寸（长×宽×高）:4600×2100×2850（㎜）；驱动型式: 四轮驱动；发动机标定功率: 81（kW）;发动机型号: LR6B3-23;发动机生产企业名称: 一拖（洛阳）柴油机有限公司；发动机标定转速（r/min）2300；轴距：2500（㎜）；最小使用质量4250（㎏）；最大配重质量（前/后）: 220/320（㎏）；档位数（前进/倒退）：8F/4R；变速箱型式：4×（2+1）组成式，选装爬行档4×（2+1）×2；驾驶室或安全架：有；转向器型式：转阀式静液压转向器；离合器型式：干式、单片、独立操作、双作用离合器；变速箱换档方式：啮合套换挡；轮胎型号(前轮/后轮)：11.2-24/16.9-34；液压悬挂系统型式：开心、半分置式或分置式；悬挂装置型式：后置三点悬挂 | 81 | 通用类 | 2019-12-31 | 河南省
1328 | 动力机械 | 拖拉机 | 轮式拖拉机(不含皮带传动轮式拖拉机） | 110—120马力四轮驱动拖拉机 | 中联重机股份有限公司(原:奇瑞重工股份有限公司) | 轮式拖拉机 | RS1154-F | 驱动方式：四轮驱动；功率：84.6kW | 发动机品牌/型号：东方红牌LR6B3-23;结构尺寸（长×宽×高cm）：506×243.5×299.5；整机质量（kg）：5400；配套动力（kW）：84.6；整机型式：4×4四轮驱动；轴距（mm）：2582；轮距（前轮/后轮）mm：1940/1850；轮距（前轮/后轮）调整方式：有级调整/无级调整；最小离地间隙（kg）：470；前轴质量/后轴质量（kg）：2050/3350；最大配重（前/后）kg：440/480；档位数（前进/倒退/爬行）：16/8/0；发动机与离合器联接方式：直联式；整机起动方式：电起动；驾驶室型式：整体焊接式；发动机标定转速（r/min）：2300； | 84.6 | 通用类 | 2016-12-31 | 安徽省
1329 | 动力机械 | 拖拉机 | 轮式拖拉机(不含皮带传动轮式拖拉机） | 110—120马力四轮驱动拖拉机 | 山东瑞泽重工有限公司 | 轮式拖拉机 | RZ1104 | 发动机功率：81kW；驱动方式：四驱 | 外廓尺寸(长×宽×高)mm：4575×2145×2955;驱动方式：四轮驱动；发动机功率：81kW；发动机型号：LR6B3-23;制造商：一拖（洛阳）柴油机有限公司；轴距mm：2582；最小使用质量kg：4490；最大配重（前/后）kg：310/640;档位数(前进/倒退）：16+8；变速箱型式：4×（2+1）×2组成式；有简易驾驶室；悬挂装置型式：后置三点悬挂； | 81 | 通用类 | 2017-12-31 | 山东省
1330 | 动力机械 | 拖拉机 | 轮式拖拉机(不含皮带传动轮式拖拉机） | 110—120马力四轮驱动拖拉机 | 山东大唐中垦农业装备有限公司 | 轮式拖拉机 | 威牛-1104 | 四驱；81（kW） | 结构尺寸（长*宽*高cm）:429.5*205*290（安全架机型） /295（驾驶室机型） 整机质量（kg）:3900（安全架机型）/4050（驾驶室机型） 配套动力（kW）:81 型式:4*4轮式 用途:农用 轴距（mm）:2180 轮距（前轮/后轮）mm:1610/1750、1850 轮距（前轮/后轮）调整方式:不可调/有级可调 最小离地间隙（离底部位）mm:410（前桥壳体下端） 前轴质量/后轴质量（kg）:1900/2000（安全架机型）； 1900/2150（驾驶室机型） 最大配重（前/后）kg:120/120 档位数（前进/倒退/爬行）:8/4/12 发动机与离合器联接方式:直联 起动方式:电起动 发动机商标或品牌:全柴 型式:水冷、直列、四冲程、直喷式 企业名称:安徽天利动力股份有限公司 吸气方式:涡轮增压吸气 气缸数（缸）:4 缸径*行程（mm）:112*135 排量（L）:5.32 压缩比:17.5:1 标定转速（rmin）:2300 各挡理论速度（km/h）:前进：6.620、7.032、11.105、 18.025、18.565、20.365、26.454、35.386 倒退：6.565 、7.865、11.253、15.652 爬行前进：0.758、1.023、 1.295、2.252、2.334、3.106、4.029、5.235 爬行倒退： 1.780、2.560、3.456、6.023 起动机型号:QDJ152TD 安全架：有、驾驶室：选装 | 81 | 通用类 | 2019-12-31 | 山东省
1331 | 动力机械 | 拖拉机 | 轮式拖拉机(不含皮带传动轮式拖拉机） | 110—120马力四轮驱动拖拉机 | 雷沃重工股份有限公司 | 轮式拖拉机 | P5-1104-PT | 驱动方式：四轮驱动；功率：80.9kW | 结构尺寸（mm）：4732*2100*2860；整机质量（kg）：4200；轴距（mm）：2397；前后轮轮距（mm）：1611/1636；档位数（前进/倒退/爬行）：30/30：轮胎规格（前轮/后轮）：12.4-24/16.9-34；配套发动机厂家及型号：雷沃动力1104C-P4TRT110K31 | 80.9 | 通用类 | 2019-12-31 | 山东省
1332 | 动力机械 | 拖拉机 | 轮式拖拉机(不含皮带传动轮式拖拉机） | 110—120马力四轮驱动拖拉机 | 中联重机股份有限公司(原:奇瑞重工股份有限公司) | 轮式拖拉机 | RS1104-A | 驱动方式：四轮驱动；功率：81kW | 发动机品牌/型号：东方红牌LR4M3Z-24；结构尺寸（长×宽×高cm）：441.5×214×285；整机质量（kg）：3790；配套动力（kW）：81；整机型式：4×4四轮驱动；轴距（mm）：2250；轮距（前轮/后轮）mm：1611-2221/1520-2280；轮距（前轮/后轮）调整方式：有级调整/有级调整；最小离地间隙(离地部位）kg：420（前桥）；前轴质量/后轴质量（kg）：1430/2360；最大配重（前/后）kg：240/640；档位数（前进/倒退/爬行）：8/4/（8+4）；发动机与离合器联接方式：直联式；整机启动方式：电启动；驾驶室型式：两柱式；发动机标定转速（r/min）：2400； | 81 | 通用类 | 2016-12-31 | 安徽省
1333 | 动力机械 | 拖拉机 | 轮式拖拉机(不含皮带传动轮式拖拉机） | 110—120马力四轮驱动拖拉机 | 第一拖拉机股份有限公司 | 轮式拖拉机 | LF1104 | 功率：81kW/110马力；驱动方式：四轮驱动 | a.1.东方红LR4A3L-23A发动机,功率:110马力；2.驱动方式：四轮驱动；b.1独立式12寸双作用离合器；2.24+12Hi-Lo动力换挡变速箱，液压转向;3.前轮/后轮：13.6-24/16.9-34;4.动力输出：540/720（8键）;5.提升器：强压入土、位调节;6.免维护电瓶;7.特高空滤;8.三点悬挂类别：Ⅱ类;;10.全封闭驾驶室；11.暖风机，可调舒适座椅；12.前轮距：4级可调（1748-2000mm）后轮距：7级可调（1620-2120mm）;13.前8后6配重；14.两组液压输出 | 81 | 通用类 | 2017-12-31 | 河南省
1334 | 动力机械 | 拖拉机 | 轮式拖拉机(不含皮带传动轮式拖拉机） | 110—120马力四轮驱动拖拉机 | 雷沃重工股份有限公司 | 轮式拖拉机 | M1104-D4 | 驱动方式：四轮驱动；功率：81kW | 结构尺寸（mm）：4530*2180*2810；整机质量（kg）：4155；轴距（mm）：2310；前后轮轮距（mm）：1610-1950/1608-1996；档位数（前进/倒退/爬行）：10/10/5：轮胎规格（前轮/后轮）：13.6-24/16.9-34；配套发动机厂家及型号：雷沃动力1004C-P4TA | 81 | 通用类 | 2020-12-31 | 山东省
1335 | 动力机械 | 拖拉机 | 轮式拖拉机(不含皮带传动轮式拖拉机） | 110—120马力四轮驱动拖拉机 | 中联重机股份有限公司(原:奇瑞重工股份有限公司) | 轮式拖拉机 | RC1104-A | 驱动方式：四轮驱动；功率：81kW | 发动机品牌/型号：东方红牌LR4M3Z-23；结构尺寸（长×宽×高cm）：450×209.5×295；整机质量（kg）：3790；配套动力（kW）：81；整机型式：4×4四轮驱动；轴距（mm）：2195；轮距（前轮/后轮）mm：1550/1615；轮距（前轮/后轮）调整方式：有级调整/有级调整；最小离地间隙(kg)：460；前轴质量/后轴质量（kg）：2650/5400（后双胎）；最大配重（前/后）kg：440/640；档位数（前进/倒退/爬行）：16/8 ；发动机与离合器联接方式：直联式；整机启动方式：电启动；动力输出轴输出功率（kW）：68.85；最大牵引力（kN）：28.4；发动机标定转速（r/min）：2300；驾驶室型式：两柱式； | 81 | 通用类 | 2019-12-31 | 安徽省
1336 | 动力机械 | 拖拉机 | 轮式拖拉机(不含皮带传动轮式拖拉机） | 110—120马力四轮驱动拖拉机 | 洛阳天宇机械制造有限公司 | 轮式拖拉机 | 格朗斯-1104 | 驱动方式：四轮驱动；发动机标定功率：81kW | 外廓尺寸（长×宽×高）:4600×2100×2850（㎜）；驱动型式: 四轮驱动；发动机标定功率: 81（kW）;发动机型号: LR6B3-23;发动机企业名称: 一拖（洛阳）柴油机股份有限公司；发动机标定转速（r/min）2300；轴距：2500（㎜）；最小使用质量4250（㎏）；配重（前/后）: 220/320（㎏）；档位数（前进/倒退）：16/8；变速箱型式：4×（2+1）×2档组成式；驾驶室或安全架：有；转向器型式：转阀式静液压转向器；离合器型式：干式、单片、蝶形弹簧压紧、独立操作、双作用离合器；变速箱换档方式：啮合套换挡；轮胎型号(前轮/后轮)：11.2-24/16.9-34；液压悬挂系统型式：分置式；悬挂装置型式：后置三点悬挂 | 81 | 通用类 | 2020-12-31 | 河南省
1337 | 动力机械 | 拖拉机 | 轮式拖拉机(不含皮带传动轮式拖拉机） | 110—120马力四轮驱动拖拉机 | 江苏沃得农业机械有限公司 | 轮式拖拉机 | WD1104 | 发动机功率：81kW；驱动方式：四轮驱动 | 外廓尺寸（长×宽×高）：4330mm×2080mm×2630mm（至排气管顶）/2870mm（至安全架顶）； 驱动型式：4×4四轮驱动； 配套发动机：全柴QC4118、标定功率81kW、标定转速2300r/min； 轴距：2207mm； 最小使用质量：3800kg（不带驾驶室）/4100 kg（带驾驶室）； 最大配重（前/后）：310KG/480KG； 档位数（前进/倒退/爬行）：16/8； 变速箱型式：4×（2+1）×2组成式，16个前进档，8个倒退档； 有驾驶室或安全架。 | 81 | 通用类 | 2017-12-31 | 江苏省
1338 | 动力机械 | 拖拉机 | 轮式拖拉机(不含皮带传动轮式拖拉机） | 110—120马力四轮驱动拖拉机 | 雷沃重工股份有限公司 | 轮式拖拉机 | M1104-DA | 驱动方式：四轮驱动；功率：81kW | 结构尺寸（mm）：4530*2050*2810；整机质量（kg）：3855；轴距（mm）：2195；前后轮轮距（mm）：1610、1710、1810、1950/1608、1692、1796、1892、1996；档位数（前进/倒退/爬行）：16/8/0：轮胎规格（前轮/后轮）：12.4-24/16.9-34；配套发动机厂家及型号：天利QC4112ZT | 81 | 通用类 | 2016-12-31 | 山东省
1339 | 动力机械 | 拖拉机 | 轮式拖拉机(不含皮带传动轮式拖拉机） | 110—120马力四轮驱动拖拉机 | 山东时风（集团）有限责任公司 | 轮式拖拉机 | SF1104-1 | 四驱,功率81kW | 外廓尺寸4395*2048*2950，驱动型式：四轮驱动.配套功率81kW/2300r/min发动机型号YC4A130L-T20，制造商：广西玉柴机器股份有限公司，轴距2195mm,整机最小使用质量3868kg,最大配重（前/后）kg220/540,档位数（前进/倒退/爬行）16/8/12，，变速箱型式组成式4*（2+1）*2，驾驶室或安全架型号SF1204-46001型式：两柱式。,排放限值执行非道路国Ⅱ标准，16F+8R爬行挡，啮合套换档，差速锁，牵引力≥23.8kN，四轮驱动，吊挂式踏板、侧置变速机构，液压制动，双作用离合器，双速后动力输出(功率≥68.9kW,转速760/1000r/min)，位调节和浮动控制提升器，2类三点悬挂，提升力≥20.5kN，全液压转向，前/后轮胎：12.4-24/16.9-34，前后轮距可调，整机最小使用质量3868kg，双路阀，安全架。 | 81 | 通用类 | 2020-12-31 | 山东省
1340 | 动力机械 | 拖拉机 | 轮式拖拉机(不含皮带传动轮式拖拉机） | 110—120马力四轮驱动拖拉机 | 山拖农机装备有限公司 | 轮式拖拉机 | TS1104 | 功率（kW）:81；驱动方式：四轮驱动 | 外型尺寸（mm）：4833×2180×3050； 发动机主要型号：LR6B3-23 发动机制造厂家：一拖（洛阳）柴油机有限公司 驱动方式：四轮驱动 功率（kW）:81 轴距（mm）:2669 最小使用质量（kg）:4600 轮胎型号（前/后）：14.9-26/18.4-28 有无驾驶室：有 变速箱型式：（3+1）×3×3组成式 变速箱换挡方式：同步器换档 | 81 | 通用类 | 2016-12-31 | 山东省
1341 | 动力机械 | 拖拉机 | 轮式拖拉机(不含皮带传动轮式拖拉机） | 110—120马力四轮驱动拖拉机 | 山拖农机装备有限公司 | 轮式拖拉机 | ME1104A | 功率（kW）:81；驱动方式：四轮驱动 | 外型尺寸（mm）：4340×2050×2895； 发动机主要型号：YC4A130L-T20 发动机制造厂家：广西玉柴机器股份有限公司 驱动方式：四轮驱动 功率（kW）:81 轴距（mm）:2180 最小使用质量（kg）:4235 轮胎型号（前/后）：12.4-24/16.9-34 有无驾驶室：有 变速箱型式：4×（2+1）×2组成式 变速箱换挡方式：啮合套换挡 | 81 | 通用类 | 2020-12-31 | 山东省
1342 | 动力机械 | 拖拉机 | 轮式拖拉机(不含皮带传动轮式拖拉机） | 110—120马力四轮驱动拖拉机 | 潍坊奥利达机械有限公司 | 轮式拖拉机 | ALD1104 | 功率：81kW；驱动方式：四轮驱动 | 外廓尺寸（长*宽*高）：4650*2160*2750，驱动型式：4*4四轮驱动，标定功率kW:81，发动机型号：LR6B5-23,制造商：一拖（洛阳）柴油机有限公司，轴距2540mm，最小使用质量4256kg，配重前/后（KG）:330/480,档位数（前进/倒退）：16/8，变速箱形式：4X（2+1）X2组合式，驾驶室：有，立柱式； | 81 | 通用类 | 2020-12-31 | 山东省
1343 | 动力机械 | 拖拉机 | 轮式拖拉机(不含皮带传动轮式拖拉机） | 110—120马力四轮驱动拖拉机 | 山东双力现代农业装备有限公司 | 轮式拖拉机 | SL1104-A | 标定功率：81kW驱动方式：四轮驱动 | 东方红LR6B5-23发动机；外廓尺寸（长×宽×高）4680×2080×2850mm；最大配重（前/后）220/480kg；标定功率81kW；标定转速2300r/min；四轮驱动，独立操纵的双作用离合器； 啮合套换档；动力输出轴转速(760/1000选装760/850、540/1000r/min)液压反馈，力、位调节；Ⅱ类液压悬挂；液压转向； 前/后轮胎：11.2-24/16.9-34（选装12.4-24/16.9-34）六柱式驾驶室（选装后置U型安全架）。 | 81 | 通用类 | 2019-12-31 | 山东省
1344 | 动力机械 | 拖拉机 | 轮式拖拉机(不含皮带传动轮式拖拉机） | 120—130马力四轮驱动拖拉机 | 洛阳博途农业装备有限公司 | 轮式拖拉机 | BOTON1204 | 驱动方式：四轮驱动；功率:91kW； | 整机外廓尺寸（长X宽X高）mm：4340X3350X3000;驱动方式：四轮驱动;轴距（mm）：2820；最小使用质量（kg）：4910；最大配重（前/后）kg：500/300；挡位数（前进/倒退/爬行）：12+4；标定功率：91kW；发动机型号：WP6T120E22;发动机企业名称：潍柴动力股份有限公司；变速箱型式：12+4式；有驾驶室和安全架两种。 | 91 | 通用类 | 2020-12-31 | 河南省
1345 | 动力机械 | 拖拉机 | 轮式拖拉机(不含皮带传动轮式拖拉机） | 120—130马力四轮驱动拖拉机 | 雷沃重工股份有限公司 | 轮式拖拉机 | M1204-DA2 | 驱动方式：四轮驱动；功率：88.2kW | "结构尺寸（mm）：4530*2180*2810；整机质量（kg）：3855；轴距（mm）：2366；前后轮轮距（mm）：1610-1950/1608-1996；档位数（前进/倒退/爬行）：12/4/0：轮胎规格（前轮/后轮）：13.6-24/16.9-34；配套发动机厂家及型号：雷沃动力1004C-P4TART120 全柴QC4112ZT 雷沃动力1104C-P4TART120 玉柴YC4A140L-T23" | 88.2 | 通用类 | 2020-12-31 | 山东省
1346 | 动力机械 | 拖拉机 | 轮式拖拉机(不含皮带传动轮式拖拉机） | 120—130马力四轮驱动拖拉机 | 雷沃重工股份有限公司 | 轮式拖拉机 | M1204-DS4 | 驱动方式：四轮驱动；功率：88.2kW | 结构尺寸（mm）：4780*2180*2900；整机质量（kg）：4435；轴距（mm）：2619；前后轮轮距（mm）：1610-1950/1608-1996；档位数（前进/倒退/爬行）：10/10/5：轮胎规格（前轮/后轮）：13.6-24/16.9-34；配套发动机厂家及型号：雷沃动力1006C-P6TRT120 | 88.2 | 通用类 | 2020-12-31 | 山东省
1347 | 动力机械 | 拖拉机 | 轮式拖拉机(不含皮带传动轮式拖拉机） | 120—130马力四轮驱动拖拉机 | 洛阳天宇机械制造有限公司 | 轮式拖拉机 | 格朗斯-1204 | 驱动方式：四轮驱动；发动机标定功率：88.2kW | 外廓尺寸（长×宽×高）: 4600×2100×2850（㎜）；驱动型式: 四轮驱动；发动机标定功率: 88.2（kW）;发动机型号: LR6B5-23;发动机企业名称: 一拖（洛阳）柴油机股份有限公司；发动机标定转速（r/min）2300；轴距：2500（㎜）；最小使用质量4300（㎏）；最大配重（前/后）: 220/320（㎏）；档位数（前进/倒退）：16/8；变速箱型式：4×（2+1）×2档组成式；驾驶室或安全架：有；转向器型式：转阀式静液压转向器；离合器型式：干式、单片、蝶形弹簧压紧、独立操作、双作用离合器；变速箱换档方式：啮合套换挡；轮胎型号(前轮/后轮)：14.9-24/16.9-38；液压悬挂系统型式：分置式；悬挂装置型式：后置三点悬挂 | 88.2 | 通用类 | 2020-12-31 | 河南省
1348 | 动力机械 | 拖拉机 | 轮式拖拉机(不含皮带传动轮式拖拉机） | 120—130马力四轮驱动拖拉机 | 徐州凯尔农业装备股份有限公司 | 轮式拖拉机 | KAT1254 | 四轮驱动，发动机标定功率：92kW | 外廓尺寸（mm）:5410×2305×3120，驱动型式:四轮驱动，配套功率：92kW、发动机型号：SC5D139G2B1上海柴油机股份有限公司，轴距（mm）：2790，最小使用质量（kg）：6240，配重（kg）：300/0，档位数：14/7/0，变速箱型式：7×（2+1）档，机械式，有驾驶室。 | 92 | 通用类 | 2017-12-31 | 江苏省
1349 | 动力机械 | 拖拉机 | 轮式拖拉机(不含皮带传动轮式拖拉机） | 120—130马力四轮驱动拖拉机 | 徐州凯尔农业装备股份有限公司 | 轮式拖拉机 | KAT1204 | 四轮驱动，发动机标定功率：91kW | 外廓尺寸（mm）:5090×2300×3070，驱动型式:四轮驱动，配套功率：91kW、发动机型号：WP6T120E22潍坊潍柴道依茨柴油机有限公司，轴距（mm）：2688，最小使用质量（kg）：5700，配重（kg）：500/0，档位数：16/4/0，变速箱型式：4×（4+1）档，机械式，有驾驶室。 | 91 | 通用类 | 2017-12-31 | 江苏省
1350 | 动力机械 | 拖拉机 | 轮式拖拉机(不含皮带传动轮式拖拉机） | 120—130马力四轮驱动拖拉机 | 安徽省传奇农业机械制造有限公司 | 轮式拖拉机 | CQ1204 | 四驱；88.2kW | 外廓尺寸（长×宽×高）:4950mm×2160mm×2940mm（至空气滤清器顶） ，驱动形式：四轮驱动，配套功率：88.2kW,发动机型号：LR6B5-23，制造商：一拖（洛阳）柴油机有限公司，轴距：2210mm,最小使用质量：4180kg,配重：最大配重（前/后）440/320kg,档位数：（前进/倒退/爬行）：16F/8R,变速箱型式：4×（2+1）×2组成式，有驾驶室或安全架。 | 88.2 | 通用类 | 2020-12-31 | 安徽省
1351 | 动力机械 | 拖拉机 | 轮式拖拉机(不含皮带传动轮式拖拉机） | 120—130马力四轮驱动拖拉机 | 山东时风（集团）有限责任公司 | 轮式拖拉机 | SF1204 | 四驱,功率88.2kW | 外廓尺寸4794*2048*2950，驱动型式：四轮驱动.配套功率88.2kW/2300r/min，，发动机型号LR6B5-23，制造商：一拖（洛阳）动力机械有限公司，轴距2510mm,整机最小使用质量4115kg,最大配重（前/后）kg330/540,档位数（前进/倒退/爬行）16/8/12，变速箱型式组成式4*（2+1）*2，驾驶室或安全架型号SF1204-46001型式：两柱折叠式。,排放限值执行非道路国Ⅱ标准，16F+8R爬行挡，啮合套换档，差速锁，牵引力≥24.8kN，四轮驱动，吊挂式踏板、侧置变速机构，液压制动，独立操纵的双作用离合器，双速后动力输出(功率≥71.3kW,转速760/1000r/min)，位调节和浮动控制双强压提升器，2类三点悬挂，提升力≥22.3kN，全液压转向，前/后轮胎：12.4-24/16.9-34，前后轮距可调，整机最小使用质量4115kg，双路阀，安全架。 | 88.2 | 通用类 | 2017-12-31 | 山东省
1352 | 动力机械 | 拖拉机 | 轮式拖拉机(不含皮带传动轮式拖拉机） | 120—130马力四轮驱动拖拉机 | 中联重机股份有限公司(原:奇瑞重工股份有限公司) | 轮式拖拉机 | RS1204 | 驱动方式：四轮驱动；功率：88.2kW | 发动机品牌/型号：东方红牌LR4N5Z-23；结构尺寸（长×宽×高cm）：440×243.5×299.5；整机质量（kg）：5400；配套动力（kW）：88.2；整机型式：4×4四轮驱动；轴距（mm）：2582；轮距（前轮/后轮）mm：1600/1620；前轴质量/后轴质量（kg）：2050/3350；最大配重（前/后）kg：240/480；档位数（前进/倒退/爬行）：16/8/0；发动机与离合器联接方式：直联式；整机启动方式：电启动；驾驶室型式：六柱式；转向系型式：前轮全液压转向；离合器型式：干式、双作用；最小离地间隙(kg)：395； | 88.2 | 通用类 | 2016-12-31 | 安徽省
1353 | 动力机械 | 拖拉机 | 轮式拖拉机(不含皮带传动轮式拖拉机） | 120—130马力四轮驱动拖拉机 | 潍坊百利拖拉机有限公司 | 轮式拖拉机 | 悍沃-1204 | 驱动方式：四驱；功率：88.2kW | 外廓尺寸（长×宽×高）：4830×2050×2910mm；驱动型式：4×4四轮驱动；配套功率：88.2kW；发动机型号：LR6B5-23（选装机型：无）；轴距：2366mm；最小使用质量：4360kg；配重（最大）（前/后）：360kg/440kg；档位数（前进/倒退/爬行）：16/8/0；变速箱型式：4×（2+1）×2组成式；驾驶室或安全架：有驾驶室。 | 88.2 | 通用类 | 2019-12-31 | 山东省
1354 | 动力机械 | 拖拉机 | 轮式拖拉机(不含皮带传动轮式拖拉机） | 120—130马力四轮驱动拖拉机 | 中联重机股份有限公司(原:奇瑞重工股份有限公司) | 轮式拖拉机 | RC1204-A | 驱动方式：四轮驱动；功率：88.2kW | 发动机品牌/型号：东方红牌LR4N5Z-23；结构尺寸（长×宽×高cm）：450×209.5×295；整机质量（kg）：3790；配套动力（kW）：88.2；整机型式：4×4四轮驱动；轴距（mm）：2350；轮距（前轮/后轮）mm：1750/1616；轮距（前轮/后轮）调整方式：有级调整/有级调整；最小离地间隙（kg）：440；前轴质量/后轴质量（kg）：1630/2160；最大配重（前/后）kg：440/640；档位数（前进/倒退）：16/8 ；发动机与离合器联接方式：直联式；整机启动方式：电启动；动力输出轴输出功率（kW）：75；最大牵引力（kN）：22.8；驾驶室型式：两柱式；发动机标定转速（r/min）：2300； | 88.2 | 通用类 | 2019-12-31 | 安徽省
1355 | 动力机械 | 拖拉机 | 轮式拖拉机(不含皮带传动轮式拖拉机） | 120—130马力四轮驱动拖拉机 | 雷沃重工股份有限公司 | 轮式拖拉机 | M1204-DS | 驱动方式：四轮驱动；功率：88.2kW | 结构尺寸（mm）：4780*2180*2900；整机质量（kg）：4435；轴距（mm）：2619；前后轮轮距（mm）：1610-1950/1608-1996；档位数（前进/倒退/爬行）：16/8/0：轮胎规格（前轮/后轮）：13.6-24/16.9-34；配套发动机厂家及型号：雷沃动力1006C-P6TRT120 | 88.2 | 通用类 | 2020-12-31 | 山东省
1356 | 动力机械 | 拖拉机 | 轮式拖拉机(不含皮带传动轮式拖拉机） | 120—130马力四轮驱动拖拉机 | 中联重机股份有限公司(原:奇瑞重工股份有限公司) | 轮式拖拉机 | RC1204-F | 驱动方式：四轮驱动；功率：88.2kW | 发动机品牌/型号：东方红牌LR6B5-23；结构尺寸（长×宽×高cm）：498.5×243.5×299.5；整机质量（kg）：4710；配套动力（kW）：88.2；整机型式：4×4四轮驱动；轴距（mm）：2582；轮距（前轮/后轮）mm：1610/1620；轮距（前轮/后轮）调整方式：有级调整/有级调整；最小离地间隙（kg）：445（前驱动桥下沿）；前轴质量/后轴质量（kg）：1850/2860；最大配重（前/后）kg：440/640；发动机与离合器联接方式：直联式；整机启动方式：电启动；动力输出轴输出功率（kW）：75；最大牵引力（kN）：30.9；驾驶室型式：整体焊接式；发动机标定转速（r/min）：2300；档位数（前进/倒退） | 88.2 | 通用类 | 2019-12-31 | 安徽省
1357 | 动力机械 | 拖拉机 | 轮式拖拉机(不含皮带传动轮式拖拉机） | 120—130马力四轮驱动拖拉机 | 潍坊奥利达机械有限公司 | 轮式拖拉机 | ALD1204 | 功率：88.2kW；驱动方式：四轮驱动 | 外廓尺寸（长*宽*高）：4750*2160*2750，驱动型式：4*4四轮驱动，标定功率kW:88.2，发动机型号：LR6B5-23,制造商：一拖（洛阳）柴油机有限公司，轴距2540mm，最小使用质量4256kg，配重前/后（KG）:330/480,档位数（前进/倒退）：16/8，变速箱形式：4X（2+1）X2组合式，驾驶室：有，立柱式； | 88.2 | 通用类 | 2020-12-31 | 山东省
1358 | 动力机械 | 拖拉机 | 轮式拖拉机(不含皮带传动轮式拖拉机） | 120—130马力四轮驱动拖拉机 | 山东常发工贸有限公司 | 轮式拖拉机 | 1204 | 产品归档参数：驱动型式 四驱；发动机功率：88.2（kW）/120马力。 | 发动机型号：LR6B5-23；选配型号YC6B135Z-T20；商标或品牌：齐鲁常力；型式：四轮驱动；外廓尺寸(长×宽×高)mm：4760×2160×2800；轴距mm：2540；轮距（前轮/后轮）mm：1610、1710、1950/1510、1610；最小使用质量kg：4740；最大配重（前/后）kg：270/320；档位数（前进/倒退/爬行）：16F/8R；发动机与离合器联接方式：直联；起动方式：电起动；转向系型式：液压助力；离合器型式：干式单作用；变速箱型式：4×（2+1）×2组成式。 | 88.2 | 通用类 | 2019-12-31 | 山东省
1359 | 动力机械 | 拖拉机 | 轮式拖拉机(不含皮带传动轮式拖拉机） | 120—130马力四轮驱动拖拉机 | 雷沃重工股份有限公司 | 轮式拖拉机 | M1204-D2 | 驱动方式：四轮驱动；功率：88.2kW | 结构尺寸（mm）：4530*2180*2810；整机质量（kg）：4155；轴距（mm）：2366；前后轮轮距（mm）：1610-1950/1608-1996；档位数（前进/倒退/爬行）：12/4/0：轮胎规格（前轮/后轮）：13.6-24/16.9-34；配套发动机厂家及型号：雷沃动力1004C-P4TART120 | 88.2 | 通用类 | 2020-12-31 | 山东省
1360 | 动力机械 | 拖拉机 | 轮式拖拉机(不含皮带传动轮式拖拉机） | 120—130马力四轮驱动拖拉机 | 雷沃重工股份有限公司 | 轮式拖拉机 | M1204-DSA | 驱动方式：四轮驱动；功率：88.2kW | 结构尺寸（mm）：4780*2180*2900；整机质量（kg）：4135；轴距（mm）：2619；前后轮轮距（mm）：1610-1950/1608-1996；档位数（前进/倒退/爬行）：16/8/0：轮胎规格（前轮/后轮）：13.6-24/16.9-34；配套发动机厂家及型号：雷沃动力1006C-P6TRT120 | 88.2 | 通用类 | 2020-12-31 | 山东省
1361 | 动力机械 | 拖拉机 | 轮式拖拉机(不含皮带传动轮式拖拉机） | 120—130马力四轮驱动拖拉机 | 河北铠特农业机械有限公司 | 轮式拖拉机 | KT1204 | 驱动方式：四轮驱动；发动机标定功率：88.2kW | 驱动形式：四轮驱动；外廓尺寸（长*宽*高mm）：4650*2100*2750；轴距：2600；轮距：1620/1620；最小使用质量：4080Kg；最大配重质量：360/160；档位数：16/8；变速箱：4*2*（2+1）组成式；驾驶室：有；发动机：一拖柴油机有限公司东方红LR6B5-23，88.2kW。 | 88.2 | 通用类 | 2019-12-31 | 河北省
1362 | 动力机械 | 拖拉机 | 轮式拖拉机(不含皮带传动轮式拖拉机） | 120—130马力四轮驱动拖拉机 | 第一拖拉机股份有限公司 | 轮式拖拉机 | LX1204 | 功率：88.2kW/120马力；驱动方式：四轮驱动 | a.1.东方红LR6B5-23发动机,功率:120马力；2.驱动方式：四轮驱动；b.1.独立式双作用离合器；2.12+4档啮合套换档加强型，液压转向；3.前轮/后轮：14.9-26/18.4-38；4.动力输出：540/1000；5.提升器：位调节，普通提升器；6.免维护电瓶；7.三点悬挂类别：Ⅱ类；8.全封闭驾驶室；暖风机，豪华座椅（带安全带）；9.前轮距：4级可调（1672-2003mm）后轮距：7级可调（1662-2262mm）；10.大配重架，前10后6配重；11.分油结构；12.发动机预热，防冻液、二组液压输出；13.进口快换接头 | 88.2 | 通用类 | 2017-12-31 | 河南省
1363 | 动力机械 | 拖拉机 | 轮式拖拉机(不含皮带传动轮式拖拉机） | 120—130马力四轮驱动拖拉机 | 洛阳世英机械制造有限公司 | 轮式拖拉机 | SJH1254 | 驱动方式：四轮驱动；发动机标定功率（kW）92 | 外廓尺寸（长×宽×高）：5250mm×2400mm×3030mm；型式：4×4轮式；发动机标定功率：92kW；发动机型号：LR6M5-23，发动机制造商：一拖（洛阳）柴油机股份有限公司；轴距：2688mm；最小使用质量：6850kg；最大配重（前/后）：440kg/480kg；档位数（前进/后退）：16/16；变速箱型式：组成式（1+1）×4×4；驾驶室型式：简易式驾驶室；轮胎型号：14.9-26/18.4-38，悬挂装置型式：三点后悬挂 | 92 | 通用类 | 2017-12-31 | 河南省
1364 | 动力机械 | 拖拉机 | 轮式拖拉机(不含皮带传动轮式拖拉机） | 120—130马力四轮驱动拖拉机 | 雷沃重工股份有限公司 | 轮式拖拉机 | M1204-DSA4 | 驱动方式：四轮驱动；功率：88.2kW | 结构尺寸（mm）：4780*2180*2900；整机质量（kg）：4135；轴距（mm）：2619；前后轮轮距（mm）：1610-1950/1608-1996；档位数（前进/倒退/爬行）：10/10/5：轮胎规格（前轮/后轮）：13.6-24/16.9-34；配套发动机厂家及型号：雷沃动力1006C-P6TRT120 | 88.2 | 通用类 | 2020-12-31 | 山东省
1365 | 动力机械 | 拖拉机 | 轮式拖拉机(不含皮带传动轮式拖拉机） | 120—130马力四轮驱动拖拉机 | 雷沃重工股份有限公司 | 轮式拖拉机 | M1204-DSA3 | 驱动方式：四轮驱动；功率：88.2kW | 结构尺寸（mm）：4780*2180*2900；整机质量（kg）：4135；轴距（mm）：2619；前后轮轮距（mm）：1610-1950/1608-1996；档位数（前进/倒退/爬行）：10/10/0：轮胎规格（前轮/后轮）：13.6-24/16.9-34；配套发动机厂家及型号：雷沃动力1006C-P6TRT120 | 88.2 | 通用类 | 2020-12-31 | 山东省
1366 | 动力机械 | 拖拉机 | 轮式拖拉机(不含皮带传动轮式拖拉机） | 120—130马力四轮驱动拖拉机 | 雷沃重工股份有限公司 | 轮式拖拉机 | M1204-D3 | 驱动方式：四轮驱动；功率：88.2kW | 结构尺寸（mm）：4530*2180*2810；整机质量（kg）：4155；轴距（mm）：2310；前后轮轮距（mm）：1610-1950/1608-1996；档位数（前进/倒退/爬行）：10/10/0：轮胎规格（前轮/后轮）：13.6-24/16.9-34；配套发动机厂家及型号：雷沃动力1004C-P4TART120 | 88.2 | 通用类 | 2020-12-31 | 山东省
1367 | 动力机械 | 拖拉机 | 轮式拖拉机(不含皮带传动轮式拖拉机） | 120—130马力四轮驱动拖拉机 | 中联重机股份有限公司(原:奇瑞重工股份有限公司) | 轮式拖拉机 | RS1204-A | 驱动方式：四轮驱动；功率：88.2kW | 发动机品牌/型号：东方红牌LR4N5Z-23；结构尺寸（长×宽×高cm）：435×225×295；整机质量（kg）：3390；配套动力（kW）：88.2；整机型式：4×4四轮驱动；轴距（mm）：2210；轮距（前轮/后轮）mm：1600/1620；轮距（前轮/后轮）调整方式：有级调整/无极调整；最小离地间隙（kg）：395；前轴质量/后轴质量（kg）：1330/2060；最大配重（前/后）kg：240/480；档位数（前进/倒退/爬行）：16/8/0；发动机与离合器联接方式：直联式；整机启动方式：电启动；驾驶室型式：两柱式； | 88.2 | 通用类 | 2016-12-31 | 安徽省
1368 | 动力机械 | 拖拉机 | 轮式拖拉机(不含皮带传动轮式拖拉机） | 120—130马力四轮驱动拖拉机 | 中联重机股份有限公司(原:奇瑞重工股份有限公司) | 轮式拖拉机 | RC1204-FA | 驱动方式：四轮驱动；功率：88.2kW | 发动机品牌/型号：东方红牌LR6B5-23；结构尺寸（长×宽×高cm）：498.5×243.5×300；整机质量（kg）：4460；配套动力（kW）：88.2；整机型式：4×4四轮驱动；轴距（mm）：2582；轮距（前轮/后轮）mm：1610/1620；轮距（前轮/后轮）调整方式：有级调整/有级调整；最小离地间隙（kg）：445（前驱动桥下沿）；前轴质量/后轴质量（kg）：1695/2765；最大配重（前/后）kg：440/640；档位数（前进/倒退）：16/8 ；发动机与离合器联接方式：直联式；整机启动方式：电启动；动力输出轴输出功率（kW）：75；最大牵引力（kN）：22.8；发动机标定转速（r/min）：2300； | 88.2 | 通用类 | 2019-12-31 | 安徽省
1369 | 动力机械 | 拖拉机 | 轮式拖拉机(不含皮带传动轮式拖拉机） | 120—130马力四轮驱动拖拉机 | 中联重机股份有限公司(原:奇瑞重工股份有限公司) | 轮式拖拉机 | RV1254 | 驱动方式：四轮驱动；功率：92kW | 发动机品牌/型号：玉柴牌YC6B150Z-T20；结构尺寸（长×宽×高cm）：525×240×303；整机质量（kg）：6620（标准轮胎）；配套动力（kW）：92；整机型式：4×4轮式；轴距（mm）：2688；轮距（前轮/后轮）mm：1900/1750；轮距（前轮/后轮）调整方式：有级调整/无级调整；最小离地间隙（kg）：400（牵引板支架底部）；前轴质量/后轴质量（kg）：2600/4020；最大配重（前/后）kg：900/480；档位数（前进/倒退）：16+16；发动机与离合器联接方式：直联式；整机启动方式：电启动；驾驶室型式：整体焊接式； | 92 | 通用类 | 2017-12-31 | 安徽省
1370 | 动力机械 | 拖拉机 | 轮式拖拉机(不含皮带传动轮式拖拉机） | 120—130马力四轮驱动拖拉机 | 山东双力现代农业装备有限公司 | 轮式拖拉机 | SL1204 | 标定功率：88.20kW驱动方式：四轮驱动 | 东方红LR6B5-23发动机；外廓尺寸（长×宽×高）4700×2160×2870mm；最大配重（前/后）220/480kg；标定功率88.2kW；标定转速2300r/min；16F+8R档；四轮驱动，独立操纵的双作用离合器； 啮合套换档；动力输出轴转速(760/1000选装760/850、540/1000r/min)液压反馈，力、位调节；Ⅱ类液压悬挂；液压转向； 前/后轮胎：12.4-24/16.9-34；六柱式驾驶室。 | 88.2 | 通用类 | 2019-12-31 | 山东省
1371 | 动力机械 | 拖拉机 | 轮式拖拉机(不含皮带传动轮式拖拉机） | 120—130马力四轮驱动拖拉机 | 雷沃重工股份有限公司 | 轮式拖拉机 | M1204-DSA2 | 驱动方式：四轮驱动；功率：88.2kW | 结构尺寸（mm）：4780*2180*2900；整机质量（kg）：4135；轴距（mm）：2619；前后轮轮距（mm）：1610-1950/1608-1996；档位数（前进/倒退/爬行）：12/4/0：轮胎规格（前轮/后轮）：13.6-24/16.9-34；配套发动机厂家及型号：雷沃动力1006C-P6TRT120 | 88.2 | 通用类 | 2020-12-31 | 山东省
1372 | 动力机械 | 拖拉机 | 轮式拖拉机(不含皮带传动轮式拖拉机） | 120—130马力四轮驱动拖拉机 | 雷沃重工股份有限公司 | 轮式拖拉机 | M1204-DS3 | 驱动方式：四轮驱动；功率：88.2kW | 结构尺寸（mm）：4780*2180*2900；整机质量（kg）：4435；轴距（mm）：2619；前后轮轮距（mm）：1610-1950/1608-1996；档位数（前进/倒退/爬行）：10/10/0：轮胎规格（前轮/后轮）：13.6-24/16.9-34；配套发动机厂家及型号：雷沃动力1006C-P6TRT120 | 88.2 | 通用类 | 2020-12-31 | 山东省
1373 | 动力机械 | 拖拉机 | 轮式拖拉机(不含皮带传动轮式拖拉机） | 120—130马力四轮驱动拖拉机 | 雷沃重工股份有限公司 | 轮式拖拉机 | P5-1204-PT | 驱动方式：四轮驱动；功率：88.2kW | 结构尺寸（mm）：4978*2190*2834；整机质量（kg）：4625；轴距（mm）：2681；前后轮轮距（mm）：1664/1692；档位数（前进/倒退/爬行）：30/30：轮胎规格（前轮/后轮）：13.6-24/18.4-38；配套发动机厂家及型号：雷沃动力1006C-P6TRT120K31 | 88.2 | 通用类 | 2019-12-31 | 山东省
1374 | 动力机械 | 拖拉机 | 轮式拖拉机(不含皮带传动轮式拖拉机） | 120—130马力四轮驱动拖拉机 | 中联重机股份有限公司(原:奇瑞重工股份有限公司) | 轮式拖拉机 | RS1254 | 驱动方式：四轮驱动；功率：92kW | 发动机品牌/型号：东方红牌LR4N5Z-23；结构尺寸（长×宽×高cm）：486×243.5×299.5；整机质量（kg）：4040；配套动力（kW）：92；整机型式：4×4轮式；轴距（mm）：2450；轮距（前轮/后轮）mm：1740/1850；轮距（前轮/后轮）调整方式：有级调整/无极调整；最小离地间隙（kg）：465；前轴质量/后轴质量（kg）：1670/2370；最大配重（前/后）kg：440/480；档位数（前进/倒退/爬行）：16/8/0；发动机与离合器联接方式：直联式；整机启动方式：电启动；驾驶室型式：整体焊接式； | 92 | 通用类 | 2016-12-31 | 安徽省
1375 | 动力机械 | 拖拉机 | 轮式拖拉机(不含皮带传动轮式拖拉机） | 120—130马力四轮驱动拖拉机 | 山东时风（集团）有限责任公司 | 轮式拖拉机 | SF1204-1 | 四驱,功率88.2kW | 外廓尺寸4395*2048*2950（至安全架顶），驱动型式：四轮驱动.配套功率88.2kW/2300r/min，发动机型号YC4A140L-T23，制造商：广西玉柴机器股份有限公司，轴距2195mm,整机最小使用质量4029kg,最大配重（前/后）kg220/540,档位数（前进/倒退/爬行）16/8/12，变速箱型式组成式4*（2+1）*2，驾驶室或安全架型号SF1204-46001型式：两柱式。，排放限值执行非道路国Ⅱ标准，16F+8R爬行挡，啮合套换档，差速锁，牵引力≥24.8kN，四轮驱动，吊挂式踏板、侧置变速机构，液压制动，双作用离合器，双速后动力输出(功率≥75kW,转速760/1000r/min)，位调节和浮动控制双强压提升器，2类三点悬挂，提升力≥22.3kN，全液压转向，前/后轮胎：13.6-24/16.9-38，前后轮距可调，整机最小使用质量4029kg，双路阀，安全架。 | 88.2 | 通用类 | 2020-12-31 | 山东省
1376 | 动力机械 | 拖拉机 | 轮式拖拉机(不含皮带传动轮式拖拉机） | 120—130马力四轮驱动拖拉机 | 雷沃重工股份有限公司 | 轮式拖拉机 | M1204-DA4 | 驱动方式：四轮驱动；功率：88.2kW | 结构尺寸（mm）：4530*2180*2810；整机质量（kg）：3855；轴距（mm）：2310；前后轮轮距（mm）：1610-1950/1608-1996；档位数（前进/倒退/爬行）：10/10/5：轮胎规格（前轮/后轮）：13.6-24/16.9-34；配套发动机厂家及型号：雷沃动力1004C-P4TART120 | 88.2 | 通用类 | 2020-12-31 | 山东省
1377 | 动力机械 | 拖拉机 | 轮式拖拉机(不含皮带传动轮式拖拉机） | 120—130马力四轮驱动拖拉机 | 潍坊昌荣机械有限公司 | 轮式拖拉机 | 潍河1204 | 发动机功率：88.2kW；驱动方式：四轮驱动 | 结构尺寸（长*宽*高）：501cm*208cm*284cm；整机质量：4386kg；配套动力：88.2kW；轴距：2520mm ；轮距（前轮/后轮）： 1710mm（1610mm、1810mm、1950mm）/1715mm（1590mm-2050mm）；轮距（前轮/后轮）调整方式： 有级可调/无级可调 最下离地间隙：430mm；前轴质量/后轴质量：1652kg/2743kg；最大配重（前/后）： 440kg/360kg；发动机与离合器联接方式： 直联；起动方式：电起动；动力输出轴功率：75kW；档位数（前进/倒退/爬行）： 16/8； 驾驶室或安全架型号：WLT100-F；驾驶室或安全架型式：六柱式安全驾驶室；驾驶室或安全架生产厂家：山东寿光万龙实业有限公司；发动机商标或品牌：东方红；发动机型式：直列、水冷、四冲程、直喷式；发动机型号：LR6B5-23；发动机企业名称：一拖（洛阳）柴油机有限公司；发动机气缸数：6缸；发动机吸气方式：Z自然吸气 | 88.2 | 通用类 | 2020-12-31 | 山东省
1378 | 动力机械 | 拖拉机 | 轮式拖拉机(不含皮带传动轮式拖拉机） | 120—130马力四轮驱动拖拉机 | 山拖农机装备有限公司 | 轮式拖拉机 | TS1204Ⅲ | 功率（kW）:88.2；驱动方式：四轮驱动 | 外型尺寸（mm）：4600×2150×2870； 发动机主要型号：LR6B5-23 发动机制造厂家：中国一拖集团有限公司 驱动方式：四轮驱动 功率（kW）:88.2 轴距（mm）:2510 最小使用质量（kg）:4205 轮胎型号（前/后）：13.6-24/16.9-34 有无驾驶室：有 变速箱型式：4×（2+1）×2组成式 变速箱换挡方式：啮合套换档 | 88.2 | 通用类 | 2019-12-31 | 山东省
1379 | 动力机械 | 拖拉机 | 轮式拖拉机(不含皮带传动轮式拖拉机） | 120—130马力四轮驱动拖拉机 | 山拖农机装备有限公司 | 轮式拖拉机 | ME1204A | 功率（kW）:89；驱动方式：四轮驱动 | 外型尺寸（mm）：4340×2050×2895； 发动机主要型号：YC4A140L-T23 发动机制造厂家：广西玉柴机器股份有限公司 驱动方式：四轮驱动 功率（kW）:89 轴距（mm）:2180 最小使用质量（kg）:4235 轮胎型号（前/后）：12.4-24/16.9-34 有无驾驶室：有 变速箱型式：4×（2+1）×2组成式 变速箱换挡方式：啮合套换挡 | 89 | 通用类 | 2020-12-31 | 山东省
1380 | 动力机械 | 拖拉机 | 轮式拖拉机(不含皮带传动轮式拖拉机） | 120—130马力四轮驱动拖拉机 | 第一拖拉机股份有限公司 | 轮式拖拉机 | LX1254 | 功率：92kW/125马力；驱动方式：四轮驱动 | a.1.东方红LR6M5-23发动机，功率:125马力；2.驱动方式：四轮驱动；b.1.独立式双作用离合器；2.12+4啮合套换挡加强型，液压转向；3.前轮/后轮：14.9-26/18.4-38；4.动力输出：540/1000；5.提升器：位调节、普通提升器；6.免维护电瓶；7.三点悬挂类别：Ⅱ类；8.全封闭驾驶室；暖风机，豪华座椅（带安全带）；9.前轮距：4级可调（1672-2003mm）后轮距：7级可调（1662-2262mm）；10.大配重架，前10后6配重；11.分油结构；发动机预热，防冻液、二组液压输出；12.进口快换接头 | 92 | 通用类 | 2017-12-31 | 河南省
1381 | 动力机械 | 拖拉机 | 轮式拖拉机(不含皮带传动轮式拖拉机） | 120—130马力四轮驱动拖拉机 | 山拖农机装备有限公司 | 轮式拖拉机 | TS1204 | 功率（kW）:88.2；驱动方式：四轮驱动 | 外型尺寸（mm）：4800×2260×3050； 发动机主要型号：LR6A5-23 发动机制造厂家：中国一拖集团有限公司 驱动方式：四轮驱动 功率（kW）:88.2 轴距（mm）:2659 最小使用质量（kg）:4720 轮胎型号（前/后）：14.9-26/18.4-38 有无驾驶室：有 变速箱型式：3×（3+1）×2组成式 变速箱换挡方式：同步器换挡 | 88.2 | 通用类 | 2019-12-31 | 山东省
1382 | 动力机械 | 拖拉机 | 轮式拖拉机(不含皮带传动轮式拖拉机） | 120—130马力四轮驱动拖拉机 | 长拖农业机械装备集团有限公司 | 轮式拖拉机 | 东方红CT1204-1 | 功率88.2kW，驱动方式：四轮驱动 | 120马力，外廓尺寸4580*2110*2900mm，东方红LR6B5-23发动机，含配重，最小使用质量4420KG，含驾驶室 | 88.2 | 通用类 | 2019-12-31 | 吉林省
1383 | 动力机械 | 拖拉机 | 轮式拖拉机(不含皮带传动轮式拖拉机） | 120—130马力四轮驱动拖拉机 | 山东瑞泽重工有限公司 | 轮式拖拉机 | RZ1204 | 发动机功率：88.2kW；驱动方式：四驱 | 外廓尺寸(长×宽×高)mm：4575×2145×2955;驱动方式：四轮驱动；发动机功率：88.2kW；发动机型号：LR6B5-23;制造商：一拖（洛阳）柴油机有限公司；轴距mm：2582；最小使用质量kg：4490；最大配重（前/后）kg：330/640;档位数(前进/倒退）：16+8；变速箱型式：4×（2+1）×2组成式；有简易驾驶室；悬挂装置型式：后置三点悬挂； | 88.2 | 通用类 | 2019-12-31 | 山东省
1384 | 动力机械 | 拖拉机 | 轮式拖拉机(不含皮带传动轮式拖拉机） | 120—130马力四轮驱动拖拉机 | 雷沃重工股份有限公司 | 轮式拖拉机 | M1204-DS2 | 驱动方式：四轮驱动；功率：88.2kW | 结构尺寸（mm）：4780*2180*2900；整机质量（kg）：4435；轴距（mm）：2619；前后轮轮距（mm）：1610-1950/1608-1996；档位数（前进/倒退/爬行）：12/4/0：轮胎规格（前轮/后轮）：13.6-24/16.9-34；配套发动机厂家及型号：雷沃动力1006C-P6TRT120 | 88.2 | 通用类 | 2020-12-31 | 山东省
1385 | 动力机械 | 拖拉机 | 轮式拖拉机(不含皮带传动轮式拖拉机） | 120—130马力四轮驱动拖拉机 | 乐星农业装备（青岛）有限公司 | 轮式拖拉机 | LS1204 | 驱动轮数：四轮驱动；发动机标定功率（kW）：88.2, | 主要技术参数：结构尺寸（长*宽*高cm）:5410×2370×2950, 整机质量（kg）:5650 ,配套动力（kW）:88.2,发动机品牌型号：东方红：LR6A3L-22、LR6A3LU22/0882E， 整机型式:4×4四轮驱动 ,轴距（mm）:2750 ,轮距（前轮/后轮）调整方式:有级调整/有级调整, 最小离地间隙(kg):460 ,前轴质量/后轴质量（kg）:2540/3110 ,最大配重（前/后）kg:660/330 ,档位数（前进/倒退）:12/12, 发动机与离合器联接方式:直联式, 整机启动方式:电启动，驾驶室 | 88.2 | 通用类 | 2019-12-31 | 山东省
1386 | 动力机械 | 拖拉机 | 轮式拖拉机(不含皮带传动轮式拖拉机） | 120—130马力四轮驱动拖拉机 | 中联重机股份有限公司(原:奇瑞重工股份有限公司) | 轮式拖拉机 | RS1254-F | 驱动方式：四轮驱动；功率：92kW | 发动机品牌/型号：东方红牌LR6M5-23；结构尺寸（长×宽×高cm）：506×243.5×299.5；整机质量（kg）：5400；配套动力（kW）：92；整机型式：4×4四轮驱动；轴距（mm）：2582；轮距（前轮/后轮）mm：1940/1850；轮距（前轮/后轮）调整方式：有级调整/无极调整；最小离地间隙（kg）：470；前轴质量/后轴质量（kg）：2050/3350；最大配重（前/后）kg：440/480；档位数（前进/倒退/爬行）：16/8/0；发动机与离合器联接方式：直联式；整机启动方式：电启动；驾驶室型式：整体焊接式； | 92 | 通用类 | 2016-12-31 | 安徽省
1387 | 动力机械 | 拖拉机 | 轮式拖拉机(不含皮带传动轮式拖拉机） | 120—130马力四轮驱动拖拉机 | 雷沃重工股份有限公司 | 轮式拖拉机 | P5-1204-PT2 | 驱动方式：四轮驱动；功率：88.2kW | 结构尺寸（mm）：4978*2190*2845；整机质量（kg）：4800；轴距（mm）：2681；前后轮轮距（mm）：1620-1944/1566-1938；档位数（前进/倒退/爬行）：30/30：轮胎规格（前轮/后轮）：14.9R28/18.4R38；配套发动机厂家及型号：雷沃动力1106C-P6TRT120 | 88.2 | 通用类 | 2020-12-31 | 山东省
1388 | 动力机械 | 拖拉机 | 轮式拖拉机(不含皮带传动轮式拖拉机） | 120—130马力四轮驱动拖拉机 | 中联重机股份有限公司(原:奇瑞重工股份有限公司) | 轮式拖拉机 | RS1204-F | 驱动方式：四轮驱动；功率：88.2kW | 发动机品牌/型号：东方红牌LR6B5-23；结构尺寸（长×宽×高cm）：506×243.5×299.5；整机质量（kg）：5400；配套动力（kW）：88.2；整机型式：4×4四轮驱动；轴距（mm）：2582；轮距（前轮/后轮）mm：1940/1850；轮距（前轮/后轮）调整方式：有级调整/无极调整；最小离地间隙（kg）：470；前轴质量/后轴质量（kg）：2050/3350；最大配重（前/后）kg：440/480；档位数（前进/倒退/爬行）：16/8/0；发动机与离合器联接方式：直联式；整机启动方式：电启动；驾驶室型式：整体焊接式； | 88.2 | 通用类 | 2016-12-31 | 安徽省
1389 | 动力机械 | 拖拉机 | 轮式拖拉机(不含皮带传动轮式拖拉机） | 120—130马力四轮驱动拖拉机 | 雷沃重工股份有限公司 | 轮式拖拉机 | M1204-D4 | 驱动方式：四轮驱动；功率：88.2kW | 结构尺寸（mm）：4530*2180*2810；整机质量（kg）：4155；轴距（mm）：2310；前后轮轮距（mm）：1610-1950/1608-1996；档位数（前进/倒退/爬行）：10/10/5：轮胎规格（前轮/后轮）：13.6-24/16.9-34；配套发动机厂家及型号：雷沃动力1004C-P4TART120 | 88.2 | 通用类 | 2020-12-31 | 山东省
1390 | 动力机械 | 拖拉机 | 轮式拖拉机(不含皮带传动轮式拖拉机） | 120—130马力四轮驱动拖拉机 | 雷沃重工股份有限公司 | 轮式拖拉机 | M1254H-G | 驱动方式：四轮驱动；功率：96kW | 结构尺寸（mm）：5250*2270*3030；整机质量（kg）：6800；轴距（mm）：2688；前后轮轮距（mm）：1720、1800、2000、2050、2100/1680-2380或3600（双排）；档位数（前进/倒退/爬行）：16/16/0：轮胎规格（前轮/后轮）：11-32/12.4-48；选装9.5-32/9.5-48（双排）；配套发动机厂家及型号：雷沃动力1006C-P6TRT125 | 96 | 通用类 | 2017-12-31 | 山东省
1391 | 动力机械 | 拖拉机 | 轮式拖拉机(不含皮带传动轮式拖拉机） | 120—130马力四轮驱动拖拉机 | 第一拖拉机股份有限公司 | 轮式拖拉机 | LY1204 | 功率：88.2kW/120马力；驱动方式：四轮驱动 | a.1.LR4N5Z-23发动机，功率:120马力；2.驱动方式：四轮驱动；b.1.独立操纵双作用离合器；2.12+12啮合套变速箱，液压可调转向器；3.前轮/后轮：13.6-24/16.9-34；4.动力输出：540/1000（8键）；5.提升器：力位调节、带快速升降；6.悬挂类别：Ⅱ类；7.驾驶室；8.前轮距：有级1560-2002，后轮距：有级1740-2140；9.配重：前10后6；10.液压输出：2组。 | 88.2 | 通用类 | 2019-12-31 | 河南省
1392 | 动力机械 | 拖拉机 | 轮式拖拉机(不含皮带传动轮式拖拉机） | 120—130马力四轮驱动拖拉机 | 洛阳丰收农业机械装备有限公司 | 轮式拖拉机 | 芬美得-1204 | 发动机功率：88.2kW；驱动方式：四轮驱动 | 外廓尺寸（mm）：4580×2120×2940；驱动方式：四轮驱动；发动机功率：88.2kW；发动机型号及制造商：LR6B5-23、第一拖拉机股份有限公司；轴距（mm）：2550；最小使用质量（kg）：4110；最大配重（前/后）：220/640(kg)；档位数：16F+8R；变速箱型式：4×（2+1）×2档组成式；配备安全驾驶室 | 88.2 | 通用类 | 2021-12-31 | 河南省
1393 | 动力机械 | 拖拉机 | 轮式拖拉机(不含皮带传动轮式拖拉机） | 120—130马力四轮驱动拖拉机 | 雷沃重工股份有限公司 | 轮式拖拉机 | M1204-C7A | 驱动方式：四轮驱动；功率：90kW | 结构尺寸（mm）：5060*2345*2995；整机质量（kg）：5545；轴距（mm）：2582；前后轮轮距（mm）：1954/1750；档位数（前进/倒退/爬行）：16/8/0：轮胎规格（前轮/后轮）：14.9-26/18.4-38；配套发动机厂家及型号：雷沃动力1006C-P6TRT120 | 90 | 通用类 | 2017-12-31 | 山东省
1394 | 动力机械 | 拖拉机 | 轮式拖拉机(不含皮带传动轮式拖拉机） | 120—130马力四轮驱动拖拉机 | 中联重机股份有限公司(原:奇瑞重工股份有限公司) | 轮式拖拉机 | RC1204 | 驱动方式：四轮驱动；功率：88.2kW | 发动机品牌/型号：东方红牌LR4N5Z-23；结构尺寸（长×宽×高cm）：450×209.5×280；整机质量（kg）：4040；配套动力（kW）：88.2；整机型式：4×4四轮驱动；轴距（mm）：2350；轮距（前轮/后轮）mm：1550/1615；轮距（前轮/后轮）调整方式：有级调整/有级调整；最小离地间隙（kg）：440；前轴质量/后轴质量（kg）：1670/2370；最大配重（前/后）kg：440/640；档位数（前进/倒退）：16/8 ；发动机与离合器联接方式：直联式；整机启动方式：电起动；动力输出轴输出功率（kW）：75；最大牵引力（kN）：28.4；驾驶室型式：整体焊接式；发动机标定转速（r/min）：2300； | 88.2 | 通用类 | 2019-12-31 | 安徽省
1395 | 动力机械 | 拖拉机 | 轮式拖拉机(不含皮带传动轮式拖拉机） | 120—130马力四轮驱动拖拉机 | 山东康弘机械有限公司 | 轮式拖拉机 | KH1204 | 发动机功率：88.2kW;驱动方式：四轮驱动 | 发动机：一拖（洛阳）柴油机有限公司生产的东方红牌LR4N5Z-23型四缸、直列、水冷、直喷、四冲程、涡轮增压柴油机，标定功率为88.2kW，标定转速为2300r/min；驱动方式：四轮驱动；外廓尺寸(长×宽×高)：4500×2080×2870mm（至空气滤清器顶）；轴距：2210mm；轮距（前轮/后轮）：1595、1695、1795、1895、1995/1550、1650、1750、1850、1950mm；轮距（前轮/后轮）调整方式：有级调节/有级调节；最小离地间隙（离地部位）：375mm最小使用质量：3880kg；最大配重（前/后）：240/320kg；档位数（前进/倒退/爬行）：16F/8R；动力输出轴功率：76kW；最大牵引力：23.7kn；变速箱型式：4×（2+1）×2组成式；轮胎型号（前轮/后轮）：12.4-24/16.9-34；配用普通驾驶室；全液压转向；盘式、湿式制动器 | 88.2 | 通用类 | 2020-12-31 | 山东省
1396 | 动力机械 | 拖拉机 | 轮式拖拉机(不含皮带传动轮式拖拉机） | 120—130马力四轮驱动拖拉机 | 雷沃重工股份有限公司 | 轮式拖拉机 | M1204-DA3 | 驱动方式：四轮驱动；功率：88.2kW | 结构尺寸（mm）：4530*2180*2810；整机质量（kg）：3855；轴距（mm）：2310；前后轮轮距（mm）：1610-1950/1608-1996；档位数（前进/倒退/爬行）：10/10/0：轮胎规格（前轮/后轮）：13.6-24/16.9-34；配套发动机厂家及型号：雷沃动力1004C-P4TART120 | 88.2 | 通用类 | 2020-12-31 | 山东省
1397 | 动力机械 | 拖拉机 | 轮式拖拉机(不含皮带传动轮式拖拉机） | 120—130马力四轮驱动拖拉机 | 山东康弘机械有限公司 | 轮式拖拉机 | KH1254 | 发动机功率：92kW；驱动方式：四轮驱动 | 发动机：一拖（洛阳）柴油机有限公司生产的东方红牌LR6B5-23型六缸、直列、水冷、直喷、四冲程、自然吸气柴油机，标定功率为92kW，标定转速为2300r/min；驱动方式：四轮驱动；外廓尺寸(长×宽×高)：4510×2060×2810mm（至空气滤清器顶）；轴距：2500mm；轮距（前轮/后轮）：1595、1695、1795、1895、1995/1550、1650、1750、1850、1950mm；轮距（前轮/后轮）调整方式：有级调节/有级调节；最小离地间隙（离地部位）：375mm；最小使用质量：3880kg；最大配重（前/后）：240/320kg；档位数（前进/倒退/爬行）：16F/8R；动力输出轴功率：79kW；最大牵引力：23.7kn；变速箱型式：4×（2+1）×2组成式；轮胎型号（前轮/后轮）：12.4-24/16.9-34；配用普通驾驶室；全液压转向；盘式、湿式制动器 | 92 | 通用类 | 2020-12-31 | 山东省
1398 | 动力机械 | 拖拉机 | 轮式拖拉机(不含皮带传动轮式拖拉机） | 130—140马力四轮驱动拖拉机 | 潍坊百利拖拉机有限公司 | 轮式拖拉机 | 悍沃-1304 | 驱动方式：四驱；功率：95.6kW | 外廓尺寸（长×宽×高）：4530×2150×2810mm；驱动型式：4×4四轮驱动；配套功率：95.6kW；发动机型号：LR6M5-23（选装型号：无）；轴距：2510mm；最小使用质量：4155kg；配重（最大）（前/后）：440kg/480kg；档位数（前进/倒退）：16/8；变速箱型式：4×（2+1）×2组成式；驾驶室或安全架：有驾驶室。 | 95.6 | 通用类 | 2020-12-31 | 山东省
1399 | 动力机械 | 拖拉机 | 轮式拖拉机(不含皮带传动轮式拖拉机） | 130—140马力四轮驱动拖拉机 | 第一拖拉机股份有限公司 | 轮式拖拉机 | LX1304 | 功率：95.6kW/130马力；驱动方式：四轮驱动 | a.1.东方红LR6M5-23发动机，功率:130马力；2.驱动方式：四轮驱动；b.1.独立式双作用13吋LK离合器；2.12+4档啮合套换档加强型，液压转向；3.前轮/后轮：14.9-26/18.4-38；4.动力输出：540/1000；5.提升器：位调节、普通提升器；6.免维护电瓶；7.三点悬挂类别：Ⅱ类；8.全封闭驾驶室；暖风机，豪华座椅（带安全带）；9.前轮距：4级可调（1672-2003mm）后轮距：7级可调（1662-2262mm）；10.大配重架，前10后6配重；11.分油结构；发动机预热，防冻液、二组液压输出。 | 95.6 | 通用类 | 2017-12-31 | 河南省
1400 | 动力机械 | 拖拉机 | 轮式拖拉机(不含皮带传动轮式拖拉机） | 130—140马力四轮驱动拖拉机 | 中联重机股份有限公司(原:奇瑞重工股份有限公司) | 轮式拖拉机 | RC1304-FA | 驱动方式：四轮驱动；功率：95.6kW | 发动机品牌/型号：东方红牌LR6M5-23；结构尺寸（长×宽×高cm）：506×226.5×2995；整机质量（kg）：4460；配套动力（kW）：95.6；整机型式：4×4四轮驱动；轴距（mm）：2580；轮距（前轮/后轮）mm：1610、1710/1690~1900；轮距（前轮/后轮）调整方式：有极调整/无极调整；最小离地间隙（离地部位）kg：430（前驱动桥下沿）；前轴质量/后轴质量（kg）：1695/2765；最大配重（前/后）kg：440/640；档位数（前进/倒退/爬行）：16/8/0；发动机与离合器联接方式：直联式；整机启动方式：电启动；驾驶室型式：两柱式；； | 95.6 | 通用类 | 2020-12-31 | 安徽省
1401 | 动力机械 | 拖拉机 | 轮式拖拉机(不含皮带传动轮式拖拉机） | 130—140马力四轮驱动拖拉机 | 江苏沃得农业机械有限公司 | 轮式拖拉机 | WD1304G | 发动机功率：95.6kW；驱动方式：四轮驱动 | 外廓尺寸（长×宽×高）：4610mm×2080mm×2800mm（至排气管顶）； 驱动型式：4×4四轮驱动； 配套发动机：玉柴YC4A150L-T21、标定功率95.6kW、标定转速2300r/min;潍柴WP4T120E20、标定功率97.5kW、标定转速2200r/min; 轴距：2418.5mm； 最小使用质量：4200kg； 最大配重（前/后）：310kg/480kg； 档位数（前进/倒退/爬行）：24/24； 变速箱型式：4×3×2×2组成式； 有驾驶室或安全架 | 95.6 | 通用类 | 2019-12-31 | 江苏省
1402 | 动力机械 | 拖拉机 | 轮式拖拉机(不含皮带传动轮式拖拉机） | 130—140马力四轮驱动拖拉机 | 乐星农业装备（青岛）有限公司 | 轮式拖拉机 | LS1304 | 驱动轮数：四轮驱动；发动机标定功率（kW）：95.6, | 主要技术参数： 结构尺寸（长*宽*高cm）:5410×2370×2950, 整机质量（kg）:5650, 配套动力（kW）:95.6 ,发动机品牌型号：东方红：LR6A3L-22、LR6A3LU22/0956E，整机型式:4×4四轮驱动, 轴距（mm）:2750 ,轮距（前轮/后轮）调整方式:有级调整/有级调整 ,最小离地间隙(kg):460, 前轴质量/后轴质量（kg）:2540/3110, 最大配重（前/后）kg:660/330 ,档位数（前进/倒退）:12/12 ,发动机与离合器联接方式:直联式 ,整机启动方式:电启动，驾驶室 | 95.6 | 通用类 | 2019-12-31 | 山东省
1403 | 动力机械 | 拖拉机 | 轮式拖拉机(不含皮带传动轮式拖拉机） | 130—140马力四轮驱动拖拉机 | 雷沃重工股份有限公司 | 轮式拖拉机 | M1304-D | 驱动方式：四轮驱动；功率：95.6kW | 结构尺寸（mm）：4780*2050*2900；整机质量（kg）：4435；轴距（mm）：2619；前后轮轮距（mm）：1710/1608；档位数（前进/倒退/爬行）：16/8：轮胎规格（前轮/后轮）：12.4-24/16.9-34；配套发动机厂家及型号：雷沃动力1006C-P6TRT | 95.6 | 通用类 | 2019-12-31 | 山东省
1404 | 动力机械 | 拖拉机 | 轮式拖拉机(不含皮带传动轮式拖拉机） | 130—140马力四轮驱动拖拉机 | 雷沃重工股份有限公司 | 轮式拖拉机 | M1304-G | 驱动方式：四轮驱动；功率：95.6kW | 结构尺寸（mm）：5250*2400*3030；整机质量（kg）：6220；轴距（mm）：2688；前后轮轮距（mm）：1900/1700-2300；档位数（前进/倒退/爬行）：16/16/0：轮胎规格（前轮/后轮）：14.9-26/18.4-38；配套发动机厂家及型号：雷沃动力1006C-P6TRT130 | 95.6 | 通用类 | 2020-12-31 | 山东省
1405 | 动力机械 | 拖拉机 | 轮式拖拉机(不含皮带传动轮式拖拉机） | 130—140马力四轮驱动拖拉机 | 雷沃重工股份有限公司 | 轮式拖拉机 | P5-1304-PT | 驱动方式：四轮驱动；功率：95.6kW | 结构尺寸（mm）：4978*2190*2845；整机质量（kg）：4800；轴距（mm）：2681；前后轮轮距（mm）：1620-1944/1566-1938；档位数（前进/倒退/爬行）：30/30：轮胎规格（前轮/后轮）：14.9R28/18.4R38；配套发动机厂家及型号：雷沃动力1106C-P6TRT130 | 95.6 | 通用类 | 2020-12-31 | 山东省
1406 | 动力机械 | 拖拉机 | 轮式拖拉机(不含皮带传动轮式拖拉机） | 130—140马力四轮驱动拖拉机 | 潍坊奥利达机械有限公司 | 轮式拖拉机 | ALD1304 | 功率95.6kW，驱动方式：四轮驱动 | 外廓尺寸（长*宽*高）：4950*2345*2940，驱动型式：4*4四轮驱动，标定功率kW:95.6，发动机型号：LR6M5-23,制造商：一拖（洛阳）柴油机有限公司，轴距2670mm，最小使用质量5545kg，配重前/后（KG）:440/480,档位数（前进/倒退）：16/8，变速箱形式：4X（2+1）X2组合式，驾驶室：有，立柱式； | 95.6 | 通用类 | 2020-12-31 | 山东省
1407 | 动力机械 | 拖拉机 | 轮式拖拉机(不含皮带传动轮式拖拉机） | 130—140马力四轮驱动拖拉机 | 徐州凯尔农业装备股份有限公司 | 轮式拖拉机 | KAT1304 | 四轮驱动，发动机标定功率：96kW | 外廓尺寸（mm）:5040×2300×3070，驱动型式:四轮驱动，配套功率：96kW、发动机型号：SC5D143G2B1上海柴油机股份有限公司，轴距（mm）：2688，最小使用质量（kg）：5700，配重（kg）：500/0，档位数：14/7/0，变速箱型式：7×（2+1）档，机械式，有驾驶室。 | 96 | 通用类 | 2017-12-31 | 江苏省
1408 | 动力机械 | 拖拉机 | 轮式拖拉机(不含皮带传动轮式拖拉机） | 130—140马力四轮驱动拖拉机 | 雷沃重工股份有限公司 | 轮式拖拉机 | M1304-C7A | 驱动方式：四轮驱动；功率：95.6kW | 结构尺寸（mm）：5060*2460*2995；整机质量（kg）：5185；轴距（mm）：2655；前后轮轮距（mm）：1795-2075/1800-2225；档位数（前进/倒退/爬行）：16/8/0：轮胎规格（前轮/后轮）：14.9-26/18.4-38；配套发动机厂家及型号：雷沃动力1006C-P6TRT130 | 95.6 | 通用类 | 2020-12-31 | 山东省
1409 | 动力机械 | 拖拉机 | 轮式拖拉机(不含皮带传动轮式拖拉机） | 130—140马力四轮驱动拖拉机 | 山东时风（集团）有限责任公司 | 轮式拖拉机 | SF1304 | 四驱,功率95.6kW | 外廓尺寸5286*2320*3145，驱动型式：四轮驱动.配套功率95.6kW/2300r/min，，发动机型号LR6M5-23，制造商：一拖（洛阳）动力机械有限公司，选配型号：QC6108制造商：安徽天利动力股份有限公司功率95.6kW2200r/min,轴距2834mm,整机最小使用质量6200kg,最大配重（前/后）kg500/600,档位数16F+12R(选装爬行档或超速器：32F+24F)，变速箱型式（组成式（1+1）*4*4*2，,32F+24R，驾驶室或安全架型号SF1204-46001型式：两柱式。,排放限值执行非道路国Ⅱ标准，16F+12R选装爬行挡，啮合套换档，差速锁，牵引力≥28.5kN，四轮驱动，吊挂式踏板、侧置变速机构，液压制动，单作用离合器，双速后动力输出(功率≥81.6kW,转速540/1000r/min)，位调节和浮动控制双强压提升器，3类三点悬挂，提升力≥23.1kN，全液压转向，前/后轮胎：14.9-28/18.4-38，前后轮距可调，整机最小使用质量6200kg，三组液压输出，安全架。 | 95.6 | 通用类 | 2019-12-31 | 山东省
1410 | 动力机械 | 拖拉机 | 轮式拖拉机(不含皮带传动轮式拖拉机） | 130—140马力四轮驱动拖拉机 | 江苏沃得农业机械有限公司 | 轮式拖拉机 | WD1304B | 发动机功率：95.6kW；驱动方式：四轮驱动 | 外廓尺寸（长×宽×高）：4660mm×2130mm×2650mm（至排气管顶）/2870（至安全架顶）； 驱动型式：4×4四轮驱动； 配套发动机：一拖LR6M5-23、标定功率95.6kW、标定转速2300r/min，玉柴YC6B145Z-T20、标定功率95.6kW、标定转速2300r/min； 轴距：2552mm； 最小使用质量：4160kg； 最大配重（前/后）：240kg/360kg； 档位数（前进/倒退/爬行）：16/8； 变速箱型式：4×（2+1）×2组成式； 有驾驶室或安全架。 | 95.6 | 通用类 | 2019-12-31 | 江苏省
1411 | 动力机械 | 拖拉机 | 轮式拖拉机(不含皮带传动轮式拖拉机） | 130—140马力四轮驱动拖拉机 | 中联重机股份有限公司(原:奇瑞重工股份有限公司) | 轮式拖拉机 | RS1304-FA | 驱动方式：四轮驱动；功率：95.6kW | 发动机品牌/型号：东方红牌LR6M5-23；结构尺寸（长×宽×高cm）：506×234×307；整机质量（kg）：4750；配套动力（kW）：95.6；整机型式：4×4四轮驱动；轴距（mm）：2580；轮距（前轮/后轮）mm：1900、2000/1810~1950；轮距（前轮/后轮）调整方式：有级调整/无极调整；最小离地间隙（离地部位）kg：470（前驱动桥下沿）；前轴质量/后轴质量（kg）：1850/2900；最大配重（前/后）kg：440/480；档位数（前进/倒退/爬行）：16/8/0；发动机与离合器联接方式：直联式；整机启动方式：电启动；驾驶室型式：两柱式；； | 95.6 | 通用类 | 2020-12-31 | 安徽省
1412 | 动力机械 | 拖拉机 | 轮式拖拉机(不含皮带传动轮式拖拉机） | 130—140马力四轮驱动拖拉机 | 洛阳世英机械制造有限公司 | 轮式拖拉机 | SJH1354 | 驱动方式：四轮驱动；发动机标定功率（kW）99.3 | 外廓尺寸（长×宽×高）：5250mm×2400mm×3030mm；型式：4×4轮式；发动机标定功率：99.3kW；发动机型号：LR6M5-23，发动机制造商：一拖（洛阳）柴油机有限公司；轴距：2688mm，最小使用质量：6850kg，最大配重（前/后）：440kg/480kg；档位数（前进/后退）：16/16；变速箱型式：组成式（1+1）×4×4；驾驶室型式：简易式驾驶室；轮胎型号：14.9-28/18.4-38，悬挂装置型式：三点后悬挂 | 99.3 | 通用类 | 2017-12-31 | 河南省
1413 | 动力机械 | 拖拉机 | 轮式拖拉机(不含皮带传动轮式拖拉机） | 130—140马力四轮驱动拖拉机 | 山东康弘机械有限公司 | 轮式拖拉机 | KH1354 | 发动机功率：99.2kW；驱动方式：四轮驱动 | 发动机：一拖（洛阳）柴油机有限公司生产的东方红牌LR6M5-23型六缸、直列、水冷、直喷、四冲程、自然吸气柴油机，标定功率为99.2kW，标定转速为2300r/min；驱动方式：四轮驱动；外廓尺寸(长×宽×高)：4920×2135×2870mm（至空气滤清器顶）；轴距：2500mm；轮距（前轮/后轮）：1610、1710、1810、1910、2010/1570～1970mm；轮距（前轮/后轮）调整方式：有级调节/无极调节；最小离地间隙（离地部位）：375mm；最小使用质量：4890kg；最大配重（前/后）：520/480kg；档位数（前进/倒退/爬行）：16F/8R；动力输出轴功率：84.3kW；最大牵引力：29kn；变速箱型式：4×（2+1）×2组成式；轮胎型号（前轮/后轮）：14.9-24/18.4-34；配用普通驾驶室；全液压转向；盘式、湿式制动器 | 99.2 | 通用类 | 2020-12-31 | 山东省
1414 | 动力机械 | 拖拉机 | 轮式拖拉机(不含皮带传动轮式拖拉机） | 130—140马力四轮驱动拖拉机 | 雷沃重工股份有限公司 | 轮式拖拉机 | M1304-D4 | 驱动方式：四轮驱动；功率：95.6kW | 结构尺寸（mm）：4780*2180*2900；整机质量（kg）：4435；轴距（mm）：2619；前后轮轮距（mm）：1610-1950/1608-1996；档位数（前进/倒退/爬行）：10/10/5：轮胎规格（前轮/后轮）：13.6-24/16.9-34；配套发动机厂家及型号：雷沃动力1006C-P6TRT130 | 95.6 | 通用类 | 2020-12-31 | 山东省
1415 | 动力机械 | 拖拉机 | 轮式拖拉机(不含皮带传动轮式拖拉机） | 130—140马力四轮驱动拖拉机 | 中联重机股份有限公司(原:奇瑞重工股份有限公司) | 轮式拖拉机 | RV1354 | 驱动方式：四轮驱动；功率：99.2kW | 发动机品牌/型号：玉柴/YC6B150Z-T24；结构尺寸（长×宽×高cm）：525×340（双排轮）×303；整机质量（kg）：7460；配套动力（kW）：99.2；整机型式：4×4轮式；轴距（mm）：2688；轮距（前轮/后轮）mm：1900/2330；轮距（前轮/后轮）调整方式：有级调整/不能调整；最小离地间隙（kg）：400（牵引板支架底部）；前轴质量/后轴质量（kg）：3200/4260；最大配重（前/后）kg：900/无后配重；档位数（前进/倒退）：16+16；发动机与离合器联接方式：直联式；整机启动方式：电启动；动力输出轴输出功率（kW)：84；最大牵引力（kN）：28；驾驶室型式：整体焊接式； | 99.2 | 通用类 | 2017-12-31 | 安徽省
1416 | 动力机械 | 拖拉机 | 轮式拖拉机(不含皮带传动轮式拖拉机） | 130—140马力四轮驱动拖拉机 | 雷沃重工股份有限公司 | 轮式拖拉机 | M1354-G | 驱动方式：四轮驱动；功率：99.3kW | "结构尺寸（mm）：5350*2200*3030；整机质量（kg）：6600；轴距（mm）：2688；前后轮轮距（mm）：1900/1750；档位数（前进/倒退/爬行）：16/16/0：轮胎规格（前轮/后轮）：14.9-28/18.4-38；配套发动机厂家及型号：雷沃动力1006C-P6T 玉柴YC6B150Z-T24 上柴SC7H160.2G2B" | 99.3 | 通用类 | 2019-12-31 | 山东省
1417 | 动力机械 | 拖拉机 | 轮式拖拉机(不含皮带传动轮式拖拉机） | 130—140马力四轮驱动拖拉机 | 中联重机股份有限公司(原:奇瑞重工股份有限公司) | 轮式拖拉机 | RS1304-F | 驱动方式：四轮驱动；功率：95.6kW | 发动机品牌/型号：东方红牌LR6M5-23；结构尺寸（长×宽×高cm）：506×243.5×299.5；整机质量（kg）：5400；配套动力（kW）：95.6；整机型式：4×4四轮驱动；轴距（mm）：2582；轮距（前轮/后轮）mm：1940/1850；轮距（前轮/后轮）调整方式：有级调整/无极调整；最小离地间隙（kg）：470；前轴质量/后轴质量（kg）：2050/3350；最大配重（前/后）kg：440/480；档位数（前进/倒退/爬行）：16/8/0；发动机与离合器联接方式：直联式；整机启动方式：电启动；驾驶室型式：整体焊接式； | 95.6 | 通用类 | 2016-12-31 | 安徽省
1418 | 动力机械 | 拖拉机 | 轮式拖拉机(不含皮带传动轮式拖拉机） | 130—140马力四轮驱动拖拉机 | 山东瑞泽重工有限公司 | 轮式拖拉机 | RG1354 | 发动机功率：99.3kW；驱动方式：四驱 | 外廓尺寸(长×宽×高)mm：5350×2200×3150（驾驶室顶）;驱动方式：四轮驱动；发动机功率：99.3kW；发动机型号：1006-P6TW;制造商：天津雷沃动力股份有限公司；轴距mm：2688；最小使用质量kg：6850；最大配重（前/后）kg：780/480;档位数(前进/倒退）：16+16；变速箱型式：（1+1）×4×4组成式；有简易驾驶室；悬挂装置型式：后置三点悬挂； | 99.3 | 通用类 | 2017-12-31 | 山东省
1419 | 动力机械 | 拖拉机 | 轮式拖拉机(不含皮带传动轮式拖拉机） | 130—140马力四轮驱动拖拉机 | 山东常发工贸有限公司 | 轮式拖拉机 | 1304 | 产品归档参数：驱动型式 四驱；发动机功率：95.6（kW）/130马力。 | 发动机型号：LR6M5-23；选配型号YC6B145Z-T20；商标或品牌：齐鲁常力；型式：四轮驱动；外廓尺寸(长×宽×高)mm：4800×2100×2800；轴距mm：2500；最小使用质量kg：4960；最大配重（前/后）kg：270/320；档位数（前进/倒退/爬行）：16F/8R；发动机与离合器联接方式：直联；起动方式：电起动；转向系型式：液压助力；离合器型式：干式单作用；变速箱型式：4×（2+1）×2组成式。 | 95.6 | 通用类 | 2019-12-31 | 山东省
1420 | 动力机械 | 拖拉机 | 轮式拖拉机(不含皮带传动轮式拖拉机） | 130—140马力四轮驱动拖拉机 | 山东瑞泽重工有限公司 | 轮式拖拉机 | RZ1354-D | 发动机功率：99.2kW；驱动方式：四驱 | 外廓尺寸(长×宽×高)mm：4575×2050×2955;驱动方式：四轮驱动；发动机功率：99.2kW；发动机型号：LR6M5-23;制造商：一拖（洛阳）柴油机有限公司；发动机型号：YC6B150Z-T24；制造商：广西玉柴股份有限公司；轴距mm：2530；最小使用质量kg：4185；最大配重（前/后）kg：288/640;档位数(前进/倒退）：16+8；变速箱型式：4×（2+1）×2组成式；有简易驾驶室；悬挂装置型式：后置三点悬挂； | 99.2 | 通用类 | 2020-12-31 | 山东省
1421 | 动力机械 | 拖拉机 | 轮式拖拉机(不含皮带传动轮式拖拉机） | 130—140马力四轮驱动拖拉机 | 雷沃重工股份有限公司 | 轮式拖拉机 | M1304-DA | 驱动方式：四轮驱动；功率：95.6kW | 结构尺寸（mm）：4780*2050*2900；整机质量（kg）：4135；轴距（mm）：2619；前后轮轮距（mm）：1710/1608；档位数（前进/倒退/爬行）：16/8：轮胎规格（前轮/后轮）：12.4-24/16.9-34；配套发动机厂家及型号：雷沃动力1006C-P6TRT | 95.6 | 通用类 | 2019-12-31 | 山东省
1422 | 动力机械 | 拖拉机 | 轮式拖拉机(不含皮带传动轮式拖拉机） | 130—140马力四轮驱动拖拉机 | 山东五征集团有限公司 | 轮式拖拉机 | PH1354 | 四驱；100.5kW | 外廓尺寸（长×宽×高）：5520×2420×3170mm；驱动型式：四轮驱动；配套功率：100.5kW；发动机型号：WP6T135E22；发动机制造商：潍坊潍柴道依茨柴油机有限公司；轴距：2880mm；最小使用质量：6430kg；配重（最大）（前/后）：700/520kg；档位数（前进/倒退/爬行）：24/24/32；变速箱型式：组成式；驾驶室型号：2304.45.011；驾驶室型式：简易驾驶室；液压悬挂系统型式：半分置式；动力输出轴转速：540、750（低速）/1000、1400（高速）r/min | 100.5 | 通用类 | 2020-12-31 | 山东省
1423 | 动力机械 | 拖拉机 | 轮式拖拉机(不含皮带传动轮式拖拉机） | 130—140马力四轮驱动拖拉机 | 徐州凯尔农业装备股份有限公司 | 轮式拖拉机 | KAT1304-A | 四轮驱动，发动机标定功率：97.5kW | 外廓尺寸（mm）:5090×2300×3070，驱动型式:四轮驱动，配套功率：97.5kW、发动机型号：WP6T130E22潍柴动力股份有限公司，轴距（mm）：2688，最小使用质量（kg）：5700，配重（kg）：500/0，档位数：16/4/0，变速箱型式：4×（4+1）档，机械式，有驾驶室。 | 97.5 | 通用类 | 2017-12-31 | 江苏省
1424 | 动力机械 | 拖拉机 | 轮式拖拉机(不含皮带传动轮式拖拉机） | 130—140马力四轮驱动拖拉机 | 中联重机股份有限公司(原:奇瑞重工股份有限公司) | 轮式拖拉机 | RC1304-F | 驱动方式：四轮驱动；功率：95.6kW | 发动机品牌/型号：东方红牌LR6M5-23；结构尺寸（长×宽×高cm）：506×226.5×299.5；整机质量（kg）：4710；配套动力（kW）：95.6；结构型式：4×4四轮驱动；轴距（mm）：2580；轮距（前轮/后轮）mm：1610、1710/1690~1900；轮距（前轮/后轮）调整方式：有级调整/无极调整；最小离地间隙（离地部位）kg：430（前驱动桥下沿）；前轴质量/后轴质量（kg）：1750/2960；最大配重（前/后）kg：440/640；档位数（前进/倒退/爬行）：16/8/0；发动机与离合器联接方式：直联式；整机启动方式：电启动；驾驶室型式：整体焊接式；； | 95.6 | 通用类 | 2020-12-31 | 安徽省
1425 | 动力机械 | 拖拉机 | 轮式拖拉机(不含皮带传动轮式拖拉机） | 130—140马力四轮驱动拖拉机 | 洛阳瑞得拖拉机有限公司 | 轮式拖拉机 | RD1304 | 发动机标定功率（kW）：95.6；驱动方式：四轮驱动 | 外廓尺寸：5040*2155*2865；驱动形式：4*4（四轮驱动）；配套功率（kW）：95.6；发动机型号：LR6M5-23;发动机制造商：第一拖拉机股份有限公司；轴距（mm）：2688.5；最小使用质量（kg）：3930；最大配重质量（前/后）（kg）：200/480；档位数(前进/倒退）：16F+8R;变速箱型式：4*（2+1）*2档组成式；驾驶室或安全架型式:全封闭式 | 95.6 | 通用类 | 2018-12-31 | 河南省
1426 | 动力机械 | 拖拉机 | 轮式拖拉机(不含皮带传动轮式拖拉机） | 130—140马力四轮驱动拖拉机 | 山东康弘机械有限公司 | 轮式拖拉机 | KH1304 | 发动机功率：95.6kW；驱动方式：四轮驱动 | 发动机：一拖（洛阳）柴油机有限公司生产的东方红牌LR6M5-23型六缸、直列、水冷、直喷、四冲程、自然吸气柴油机，标定功率为95.6kW，标定转速为2300r/min；驱动方式：四轮驱动；外廓尺寸(长×宽×高)：4920×2060×2870mm（至空气滤清器顶）；轴距：2500mm；轮距（前轮/后轮）1595、1695、1795、1895、1995/1550、1650、1750、1850、1950mm；轮距（前轮/后轮）调整方式：有级调节/有级调节；最小离地间隙（离地部位）：375mm；最小使用质量：4880kg；最大配重（前/后）：520/320kg；档位数（前进/倒退/爬行）：16F/8R；动力输出轴功率：82.5kW；最大牵引力：27kn；变速箱型式：4×（2+1）×2组成式；轮胎型号（前轮/后轮）：12.4-24/16.9-34；配用普通驾驶室；全液压转向；盘式、湿式制动器 | 95.6 | 通用类 | 2020-12-31 | 山东省
1427 | 动力机械 | 拖拉机 | 轮式拖拉机(不含皮带传动轮式拖拉机） | 130—140马力四轮驱动拖拉机 | 洛阳博途农业装备有限公司 | 轮式拖拉机 | BOTON1304 | 驱动方式：四轮驱动；功率:97.5kW； | 整机外廓尺寸（长X宽X高）mm：4340X3350X3000;驱动方式：四轮驱动;轴距（mm）：2820；最小使用质量（kg）：4910；最大配重（前/后）kg：500/300；挡位数（前进/倒退/爬行）：12+4；标定功率：97.5kW；发动机型号：WP6T130E22;发动机企业名称：潍柴动力股份有限公司；变速箱型式：12+4式；有驾驶室和安全架两种。 | 97.5 | 通用类 | 2020-12-31 | 河南省
1428 | 动力机械 | 拖拉机 | 轮式拖拉机(不含皮带传动轮式拖拉机） | 130—140马力四轮驱动拖拉机 | 洛阳天宇机械制造有限公司 | 轮式拖拉机 | 格朗斯-1304 | 驱动方式：四轮驱动；发动机标定功率：95.6kW | 外廓尺寸（长×宽×高）: 4600×2100×2850（㎜）；驱动型式: 四轮驱动；发动机标定功率: 95.6（kW）;发动机型号: LR6M5-23;发动机企业名称: 一拖（洛阳）柴油机股份有限公司；发动机标定转速（r/min）2300；轴距：2500（㎜）；最小使用质量4300（㎏）；最大配重（前/后）: 220/320（㎏）；档位数（前进/倒退）：16/8；变速箱型式：4×（2+1）×2档组成式；驾驶室或安全架：有；转向器型式：转阀式静液压转向器；离合器型式：干式、单片、蝶形弹簧压紧、独立操作、双作用离合器；变速箱换档方式：啮合套换挡；轮胎型号(前轮/后轮)：14.9-24/16.9-38；液压悬挂系统型式：分置式；悬挂装置型式：后置三点悬挂 | 95.6 | 通用类 | 2020-12-31 | 河南省
1429 | 动力机械 | 拖拉机 | 轮式拖拉机(不含皮带传动轮式拖拉机） | 130—140马力四轮驱动拖拉机 | 山拖农机装备有限公司 | 轮式拖拉机 | ME1304 | 功率（kW）:95.6；驱动方式：四轮驱动 | 外型尺寸（mm）：4615×2050×2950； 发动机主要型号：LR6M5-23 发动机制造厂家：第一拖拉机股份有限公司 驱动方式：四轮驱动 功率（kW）:95.6 轴距（mm）:2510 最小使用质量（kg）:4420 轮胎型号（前/后）：14.9-24/18.4-34 有无驾驶室：有 变速箱型式：4×（2+1）×2组成式 变速箱换挡方式：啮合套换挡 | 95.6 | 通用类 | 2020-12-31 | 山东省
1430 | 动力机械 | 拖拉机 | 轮式拖拉机(不含皮带传动轮式拖拉机） | 130—140马力四轮驱动拖拉机 | 洛阳丰收农业机械装备有限公司 | 轮式拖拉机 | 芬美得-1304A | 发动机功率：95.6kW；驱动方式：四轮驱动 | 外廓尺寸（mm）：4580×2120×3050；驱动方式：四轮驱动；发动机功率：95.6kW；发动机型号及制造商：LR6M5-23、第一拖拉机股份有限公司；轴距（mm）：2550；最小使用质量（kg）：4420；最大配重（前/后）：440/640(kg)；档位数：16F+8R；变速箱型式：4×（2+1）×2档组成式；配备安全驾驶室 | 95.6 | 通用类 | 2021-12-31 | 河南省
1431 | 动力机械 | 拖拉机 | 轮式拖拉机(不含皮带传动轮式拖拉机） | 130—140马力四轮驱动拖拉机 | 洛阳世英机械制造有限公司 | 轮式拖拉机 | SJH1304 | 驱动方式：四轮驱动；发动机标定功率（kW）95.6 | 外廓尺寸（长×宽×高）：5250mm×2400mm×3030mm；型式：4×4轮式；发动机标定功率：95.6kW；发动机型号：LR6M5-23，发动机制造商：一拖（洛阳）柴油机有限公司；轴距：2688mm；最小使用质量：6850kg；最大配重（前/后）：440kg/480kg；档位数（前进/后退）：16/16；变速箱型式：组成式（1+1）×4×4；驾驶室型式：简易式驾驶室；轮胎型号：14.9-26/18.4-38；悬挂装置型式：三点后悬挂 | 95.6 | 通用类 | 2017-12-31 | 河南省
1432 | 动力机械 | 拖拉机 | 轮式拖拉机(不含皮带传动轮式拖拉机） | 130—140马力四轮驱动拖拉机 | 洛阳丰收农业机械装备有限公司 | 轮式拖拉机 | 芬美得-1304 | 发动机功率：95.6kW；驱动方式:四轮驱动 | 外廓尺寸（mm）：5050×2370×3000；驱动方式：四轮驱动；发动机功率：95.6kW；发动机型号及制造商：LR6M5-23、中国一拖集团有限公司；轴距（mm）：2688.5；最小使用质量（kg）：4910；最大配重（前/后）：600/400(kg)；档位数：12F+4R；变速箱型式：4×（3+1）档组成式；配备安全驾驶室 | 95.6 | 通用类 | 2020-12-31 | 河南省
1433 | 动力机械 | 拖拉机 | 轮式拖拉机(不含皮带传动轮式拖拉机） | 130—140马力四轮驱动拖拉机 | 山东双力现代农业装备有限公司 | 轮式拖拉机 | SL1304 | 标定功率：95.60kW驱动方式：四轮驱动 | 东方红LR6M5-22发动机；外廓尺寸（长×宽×高）4925×2335×3160mm；最大配重（前/后）440/720kg；标定功率95.6kW；标定转速2200r/min；16F+8R档；四轮驱动，独立操纵的双作用离合器； 啮合套换档；动力输出轴转速(540/1000r/min)液压反馈，力、位调节；Ⅱ类液压悬挂；液压转向； 前/后轮胎：14.9-26/18.4-38；六柱式驾驶室。 | 95.6 | 通用类 | 2019-12-31 | 山东省
1434 | 动力机械 | 拖拉机 | 轮式拖拉机(不含皮带传动轮式拖拉机） | 130—140马力四轮驱动拖拉机 | 山拖农机装备有限公司 | 轮式拖拉机 | ME1354 | 功功率（kW）:99.2；驱动方式：四轮驱动 | 外型尺寸（mm）：4615×2050×2950； 发动机主要型号：LR6M5-23 发动机制造厂家：第一拖拉机股份有限公司 驱动方式：四轮驱动 功率（kW）:99.2 轴距（mm）:2510 最小使用质量（kg）:4420 轮胎型号（前/后）：14.9-24/18.4-34 有无驾驶室：有 变速箱型式：4×（2+1）×2组成式 变速箱换挡方式：啮合套换挡 | 99.2 | 通用类 | 2020-12-31 | 山东省
1435 | 动力机械 | 拖拉机 | 轮式拖拉机(不含皮带传动轮式拖拉机） | 130—140马力四轮驱动拖拉机 | 第一拖拉机股份有限公司 | 轮式拖拉机 | LY1304 | 功率：95.6kW/130马力；驱动方式：四轮驱动 | a.1.LR4N5Z-23发动机，功率:130马力；2.驱动方式：四轮驱动；b.1.独立操纵双作用离合器；2.12+12啮合套变速箱，液压可调转向器；3.前轮/后轮：13.6-24/16.9-34；4.动力输出：540/1000（8键）；5.提升器：力位调节、带快速升降；6.悬挂类别：Ⅱ类；7.驾驶室；8.前轮距：有级1760-2002，后轮距：有级1640-2140；9.配重：前10后6；10.液压输出：2组。 | 95.6 | 通用类 | 2019-12-31 | 河南省
1436 | 动力机械 | 拖拉机 | 轮式拖拉机(不含皮带传动轮式拖拉机） | 130—140马力四轮驱动拖拉机 | 雷沃重工股份有限公司 | 轮式拖拉机 | M1304-DA4 | 驱动方式：四轮驱动；功率：95.6kW | 结构尺寸（mm）：4780*2180*2900；整机质量（kg）：4135；轴距（mm）：2619；前后轮轮距（mm）：1610-1950/1608-1996；档位数（前进/倒退/爬行）：10/10/5：轮胎规格（前轮/后轮）：13.6-24/16.9-34；配套发动机厂家及型号：雷沃动力1006C-P6TRT130 | 95.6 | 通用类 | 2020-12-31 | 山东省
1437 | 动力机械 | 拖拉机 | 轮式拖拉机(不含皮带传动轮式拖拉机） | 130—140马力四轮驱动拖拉机 | 江苏沃得农业机械有限公司 | 轮式拖拉机 | WD1304 | 发动机功率：99.2kW；驱动方式：四轮驱动 | 外廓尺寸（长×宽×高）：4450mm×2350mm×2965mm（至驾驶室顶）； 驱动型式：4×4四轮驱动； 配套发动机：一拖LR6M5-23、标定功率99.2kW、标定转速2300r/min; 轴距：2670mm； 最小使用质量：4580kg； 最大配重（前/后）：310KG/480KG； 档位数（前进/倒退/爬行）：24/8； 变速箱型式：4×（3+1）×2组成式，24个前进档，8个倒退档； 有驾驶室或安全架。 | 99.2 | 通用类 | 2017-12-31 | 江苏省
1438 | 动力机械 | 拖拉机 | 轮式拖拉机(不含皮带传动轮式拖拉机） | 130—140马力四轮驱动拖拉机 | 山拖农机装备有限公司 | 轮式拖拉机 | TS1354 | 功率（kW）:100；驱动方式：四轮驱动 | 外型尺寸（mm）：4833×2180×3100； 发动机主要型号：LR6A3Z-23 发动机制造厂家：一拖（洛阳）柴油机有限公司 驱动方式：四轮驱动 功率（kW）:100 轴距（mm）:2659 最小使用质量（kg）:4600 轮胎型号（前/后）：14.9-26/18.4-38 有无驾驶室：有 变速箱型式：（3+1）×3×3组成式 变速箱换挡方式：同步器换档 | 100 | 通用类 | 2017-12-31 | 山东省
1439 | 动力机械 | 拖拉机 | 轮式拖拉机(不含皮带传动轮式拖拉机） | 140—150马力四轮驱动拖拉机 | 山东五征集团有限公司 | 轮式拖拉机 | WZ1454 | 四驱；105kW | 外廓尺寸（长×宽×高）：5520×2420×3170mm；驱动型式：四轮驱动；配套功率：105kW；发动机型号：WP6T140E22；发动机制造商：潍坊潍柴道依茨柴油机有限公司；轴距：2880mm；最小使用质量：6430kg；配重（最大）（前/后）：700/520kg；档位数（前进/倒退/爬行）：24/24/32；变速箱型式：ZF-T7226、组成式；驾驶室型号：1804.45.011J；驾驶室型式：简易驾驶室；液压悬挂系统型式：分置式；动力输出轴转速：540/750或1000/1400r/min | 105 | 通用类 | 2019-12-31 | 山东省
1440 | 动力机械 | 拖拉机 | 轮式拖拉机(不含皮带传动轮式拖拉机） | 140—150马力四轮驱动拖拉机 | 中联重机股份有限公司(原:奇瑞重工股份有限公司) | 轮式拖拉机 | RS1404-F | 驱动方式：四轮驱动；功率：103kW | 发动机品牌/型号：玉柴牌YC6B160Z-T21；结构尺寸（长×宽×高cm）：506×234×307；整机质量（kg）：4950；配套动力（kW）：103；整机型式：4×4四轮驱动；轴距（mm）：2580；轮距（前轮/后轮）mm：1900、2000/1810~1950；轮距（前轮/后轮）调整方式：有级调整/无极调整；最小离地间隙（离地部位）kg：470（前驱动桥下沿）；前轴质量/后轴质量（kg）：1850/3100；最大配重（前/后）kg：440/480；档位数（前进/倒退/爬行）：16/8/0；发动机与离合器联接方式：直联式；整机启动方式：电启动；驾驶室型式：整体焊接式；； | 103 | 通用类 | 2020-12-31 | 安徽省
1441 | 动力机械 | 拖拉机 | 轮式拖拉机(不含皮带传动轮式拖拉机） | 140—150马力四轮驱动拖拉机 | 潍坊昌荣机械有限公司 | 轮式拖拉机 | 潍河1404F | 发动机功率：103kW；驱动方式：四轮驱动 | 结构尺寸（长*宽*高）： 507cm*234cm*291cm；整机质量：5040kg；配套动力： 103kW；轴距：2550mm；最小离地间隙： 480mm；轮距（前轮/后轮）： 1810mm（1830mm、1910mm、2030mm）/1830mm（1500mm-2200mm）；前轴质量/后轴质量：1780kg/3260kg；最大配重（前/后）： 440kg/490kg；发动机与离合器联接方式： 直联；起动方式： 电起动；动力输出轴功率： 88kW ；档位数（前进/倒退/爬行）： 16/8；驾驶室或安全架型号：WLT100-F；驾驶室或安全架型式：六柱式安全驾驶室；驾驶室或安全架生产厂家：山东寿光万龙实业有限公司；发动机商标或品牌：东方红；发动机型式：直列、水冷、四冲程、直喷式；发动机型号：LR6M3Z-23；发动机企业名称：一拖（洛阳）柴油机有限公司；发动机气缸数：6缸；发动机吸气方式：涡轮增压 | 103 | 通用类 | 2020-12-31 | 山东省
1442 | 动力机械 | 拖拉机 | 轮式拖拉机(不含皮带传动轮式拖拉机） | 140—150马力四轮驱动拖拉机 | 雷沃重工股份有限公司 | 轮式拖拉机 | M1454-G | 驱动方式：四轮驱动；功率：106.6kW | "结构尺寸（mm）：5350*2200*3030；整机质量（kg）：6600；轴距（mm）：2688；前后轮轮距（mm）：1900/1750；档位数（前进/倒退/爬行）：16/16/0：轮胎规格（前轮/后轮）：14.9-28/18.4-38；配套发动机厂家及型号：雷沃动力1006C-P6TW 玉柴YC6B160Z-T22 上柴SC7H170.1G2B" | 106.6 | 通用类 | 2019-12-31 | 山东省
1443 | 动力机械 | 拖拉机 | 轮式拖拉机(不含皮带传动轮式拖拉机） | 140—150马力四轮驱动拖拉机 | 洛阳世英机械制造有限公司 | 轮式拖拉机 | SJH1404 | 驱动方式：四轮驱动；发动机标定功率（kW）103 | 外廓尺寸（长×宽×高）：5060mm×2345mm×2995mm；型式：4×4四轮驱动；发动机标定功率：103kW；发动机型号：LR6M3Z-23，发动机制造商：一拖（洛阳）柴油机有限公司；轴距：2580mm；最小使用质量：5510kg；最大配重（前/后）：400kg/540kg；档位数（前进/后退）：16F/8R；变速箱型式：组成式4×(2+1)×2；驾驶室型式：简易式驾驶室；轮胎型号：14.9-26/18.4-38;悬挂装置型式：三点后悬挂 | 103 | 通用类 | 2020-12-31 | 河南省
1444 | 动力机械 | 拖拉机 | 轮式拖拉机(不含皮带传动轮式拖拉机） | 140—150马力四轮驱动拖拉机 | 潍坊百利拖拉机有限公司 | 轮式拖拉机 | 悍沃-1404 | 驱动方式：四驱；功率：103kW | 外廓尺寸（长×宽×高）：5060×2345×2995mm；驱动型式：4×4四轮驱动；配套功率：103kW；发动机型号：LR6M3Z-23（选装机型：无）；轴距：2582mm；最小使用质量：5545kg；配重（最大）（前/后）：440kg/516kg；档位数（前进/倒退/爬行）：16/8/-；变速箱型式：4×（2+1）×2组成式；驾驶室或安全架：有驾驶室。 | 103 | 通用类 | 2020-12-31 | 山东省
1445 | 动力机械 | 拖拉机 | 轮式拖拉机(不含皮带传动轮式拖拉机） | 140—150马力四轮驱动拖拉机 | 安徽省传奇农业机械制造有限公司 | 轮式拖拉机 | CQ1404 | 四驱、103kW | 外廓尺寸（长×宽×高）：5030mm×2330mm×3085mm(至空气滤清器顶），驱动型式：四轮驱动，配套功率：103kW,发动机型号：LR6M3Z-23.一拖（洛阳）柴油机有限公司，选配型号：YC6B160Z-T21.广西玉柴机器股份有限公司,轴距：2550mm ,最小使用质量：4900kg，最大配重（前/后）：600/720kg,档位数（前进/倒退/爬行）：16F/8R,变速箱型式：4×（2+1）×2组成式，有驾驶室或安全架。 | 103 | 通用类 | 2020-12-31 | 安徽省
1446 | 动力机械 | 拖拉机 | 轮式拖拉机(不含皮带传动轮式拖拉机） | 140—150马力四轮驱动拖拉机 | 山东康弘机械有限公司 | 轮式拖拉机 | KH1454 | 发动机功率：106.7kW；驱动方式：四轮驱动 | 发动机：一拖（洛阳）柴油机有限公司生产的东方红牌LR6M3Z-23型直列、水冷、直喷、四冲程、涡轮增压柴油机，标定功率为106.7kW，标定转速为2300r/min；驱动方式：四轮驱动；外廓尺寸(长×宽×高)：4960×2140×3020mm（至空气滤清器顶）；轮距：2550mm；轮距（前轮/后轮）：1610、1710、1810、1910、2010/1570—970mm；轮距（前轮/后轮）调整方式：有级可调/无极可调；最小离地间隙（离地部位）：420mm（前桥底部）；最小使用质量：4780kg；最大配重（前/后）：520/280kg；档位数（前进/倒退/爬行）：16F/8R；动力输出轴功率：91.7kW；最大牵引力：29kn；变速箱型式：4×（2+1）×2组成式；轮胎型号（前轮/后轮）：14.9-24/18.4-34；配用普通驾驶室；全液压转向；盘式、湿式制动器 | 106.7 | 通用类 | 2020-12-31 | 山东省
1447 | 动力机械 | 拖拉机 | 轮式拖拉机(不含皮带传动轮式拖拉机） | 140—150马力四轮驱动拖拉机 | 中联重机股份有限公司(原:奇瑞重工股份有限公司) | 轮式拖拉机 | RS1404-FA | 驱动方式：四轮驱动；功率：103kW | 发动机品牌/型号：玉柴牌YC6B160Z-T21；结构尺寸（长×宽×高cm）：506×234×307；整机质量（kg）：4750；配套动力（kW）：103；整机型式：4×4四轮驱动；轴距（mm）：2580；轮距（前轮/后轮）mm：1900、2000/1810~1950；轮距（前轮/后轮）调整方式：有级调整/无极调整；最小离地间隙（离地部位）kg：470（前驱动桥下沿）；前轴质量/后轴质量（kg）：1850/2900；最大配重（前/后）kg：440/480；档位数（前进/倒退/爬行）：16/8/0；发动机与离合器联接方式：直联式；整机启动方式：电启动；驾驶室型式：两柱式；； | 103 | 通用类 | 2020-12-31 | 安徽省
1448 | 动力机械 | 拖拉机 | 轮式拖拉机(不含皮带传动轮式拖拉机） | 140—150马力四轮驱动拖拉机 | 徐州凯尔农业装备股份有限公司 | 轮式拖拉机 | KAT1404-A | 四轮驱动，发动机标定功率：105kW | 外廓尺寸（mm）:5090×2300×3070，驱动型式:四轮驱动，配套功率：105kW、发动机型号：WP6T140E22潍柴动力股份有限公司，轴距（mm）：2688，最小使用质量（kg）：5700，配重（kg）：500/0，档位数：16/4/0，变速箱型式：4×（4+1）档，机械式，有驾驶室。 | 105 | 通用类 | 2019-12-31 | 江苏省
1449 | 动力机械 | 拖拉机 | 轮式拖拉机(不含皮带传动轮式拖拉机） | 140—150马力四轮驱动拖拉机 | 山东时风（集团）有限责任公司 | 轮式拖拉机 | SF1404 | 四驱,功率103kW | 外廓尺寸5286*2320*3145，驱动型式：四轮驱动.配套功率103kW/2300r/min，发动机型号LR6M3Z-23，制造商：一拖（洛阳）动力机械有限公司，选配型号：WP6T140E22制造商：潍坊潍柴道依茨柴油机有限公司，功率105kW2200r/min轴距2834mm,整机最小使用质量6200kg,最大配重（前/后）kg500/600,档位数16F+12R(选装爬行档或超速器：32F+24F)，变速箱型式（组成式（1+1）*4*4*2，,32F+24R，驾驶室或安全架型号SF1204-46001型式：两柱式。,排放限值执行非道路国Ⅱ标准，16F+12R选装爬行挡，同步器和啮合套换档，差速锁，牵引力≥30.5kN，四轮驱动，吊挂式踏板、侧置变速机构，液压制动，单作用离合器，双速后动力输出(功率≥87.6kW,转速540/1000r/min)，位调节和浮动控制双强压提升器，3类三点悬挂，提升力≥24.8kN，全液压转向，前/后轮胎：14.9-28/18.4-38，前后轮距可调，整机最小使用质量6200kg，三组液压输出，安全架。 | 103 | 通用类 | 2019-12-31 | 山东省
1450 | 动力机械 | 拖拉机 | 轮式拖拉机(不含皮带传动轮式拖拉机） | 140—150马力四轮驱动拖拉机 | 山东瑞泽重工有限公司 | 轮式拖拉机 | RZ1404-F | 发动机功率：103kW；驱动方式：四驱 | 外廓尺寸(长×宽×高)mm：4920×2325×3000;驱动方式：四轮驱动；发动机功率：103kW；发动机型号：LR6M3Z-23;制造商：一拖（洛阳）柴油机有限公司；发动机型号：YC6B160Z-T21；制造商：广西玉柴股份有限公司；轴距mm：2530；最小使用质量kg：5170；最大配重（前/后）kg：288/720;档位数(前进/倒退）：16+8；变速箱型式：4×（2+1）×2组成式；有简易驾驶室；悬挂装置型式：后置三点悬挂； | 103 | 通用类 | 2020-12-31 | 山东省
1451 | 动力机械 | 拖拉机 | 轮式拖拉机(不含皮带传动轮式拖拉机） | 140—150马力四轮驱动拖拉机 | 雷沃重工股份有限公司 | 轮式拖拉机 | M1404-DA | 驱动方式：四轮驱动；功率：103kW | 结构尺寸（mm）：4780*2180*2900；整机质量（kg）：4135；轴距（mm）：2619；前后轮轮距（mm）：1610-1950/1608-1996；档位数（前进/倒退/爬行）：16/8/0：轮胎规格（前轮/后轮）：14.9-24/18.4-34；配套发动机厂家及型号：雷沃动力1006C-P6TRT140 | 103 | 通用类 | 2020-12-31 | 山东省
1452 | 动力机械 | 拖拉机 | 轮式拖拉机(不含皮带传动轮式拖拉机） | 140—150马力四轮驱动拖拉机 | 第一拖拉机股份有限公司 | 轮式拖拉机 | CF1404 | 功率：103kW/140马力；驱动方式：四轮驱动 | 发动机：LR6A3L-22，140马力，四轮驱动，离合器：单作用，15F+3R啮合套换挡，液压转向，前后轮14.9-28/18.4-38，动力输出540/720/1000，悬挂：Ⅱ类或Ⅲ类，安全驾驶室，豪华座椅，配重630/300，液压输出两组 | 103 | 通用类 | 2020-12-31 | 河南省
1453 | 动力机械 | 拖拉机 | 轮式拖拉机(不含皮带传动轮式拖拉机） | 140—150马力四轮驱动拖拉机 | 徐州凯尔农业装备股份有限公司 | 轮式拖拉机 | KAT1404 | 四轮驱动，发动机标定功率：105kW | 外廓尺寸（mm）:5650×3390×3280，驱动型式:四轮驱动，配套功率：105kW、发动机型号：WP6T140E22潍柴动力股份有限公司，轴距（mm）：2870，最小使用质量（kg）：6220，配重（kg）：400/0，档位数：14/7/0，变速箱型式：7×（2+1）档，机械式，有驾驶室。 | 105 | 通用类 | 2019-12-31 | 江苏省
1454 | 动力机械 | 拖拉机 | 轮式拖拉机(不含皮带传动轮式拖拉机） | 140—150马力四轮驱动拖拉机 | 乐星农业装备（青岛）有限公司 | 轮式拖拉机 | LS1404 | 驱动轮数：四轮驱动；发动机标定功率（kW）：103, | 主要技术参数：结构尺寸（长*宽*高cm）:5410×2370×2950, 整机质量（kg）:5650 ,配套动力（kW）:103,发动机品牌型号：东方红：LR6A3L-22、LR6A3LU22/1030E，整机型式:4×4四轮驱动 ,轴距（mm）:2750 ,轮距（前轮/后轮）调整方式:有级调整/有级调整 ,最小离地间隙(kg):460, 前轴质量/后轴质量（kg）:2540/3110, 最大配重（前/后）kg:660/330, 档位数（前进/倒退）:12/12, 发动机与离合器联接方式:直联式 ,整机启动方式:电启动，驾驶室 | 103 | 通用类 | 2019-12-31 | 山东省
1455 | 动力机械 | 拖拉机 | 轮式拖拉机(不含皮带传动轮式拖拉机） | 140—150马力四轮驱动拖拉机 | 雷沃重工股份有限公司 | 轮式拖拉机 | M1404-G1 | 驱动方式：四轮驱动；功率：103kW | 结构尺寸（mm）：5350*2400*3030；整机质量（kg）：6580；轴距（mm）：2688；前后轮轮距（mm）：1900/1700-2300；档位数（前进/倒退/爬行）：12/12/0：轮胎规格（前轮/后轮）：14.9-28/18.4-38；配套发动机厂家及型号：雷沃动力1006C-P6TWRT140 | 103 | 通用类 | 2020-12-31 | 山东省
1456 | 动力机械 | 拖拉机 | 轮式拖拉机(不含皮带传动轮式拖拉机） | 140—150马力四轮驱动拖拉机 | 第一拖拉机股份有限公司 | 轮式拖拉机 | LG1404 | 功率：103kW/140马力；驱动方式：四轮驱动 | a.1.SC8D175G2B1上柴发动机，功率:140马力；2.驱动方式：四轮驱动；b.1.气助力脚踏板操纵、干式、单片、独立操纵、单作用离合器；2.按钮操纵电液控制多片湿式动力输出离合器；3.变速箱：18+6啮合套换档；4.液压转向器；5.前轮/后轮：14.9-28/18.4-38；6.动力输出540/1000r/min双转速；7.提升器：带力控制、位控制、力位综合控制、浮动控制；8.悬挂类别：三点Ⅱ类悬挂；9.驾驶室；天窗，豪华座椅，空调；10.前轮距：7级可调（1486～2086㎜），后轮距：无级可调（1620～2228㎜），后双轮，磨齿；11.前12后4配重；3组（进口接头）；12.发动机预热。 | 103 | 通用类 | 2019-12-31 | 河南省
1457 | 动力机械 | 拖拉机 | 轮式拖拉机(不含皮带传动轮式拖拉机） | 140—150马力四轮驱动拖拉机 | 雷沃重工股份有限公司 | 轮式拖拉机 | M1404-D | 驱动方式：四轮驱动；功率：103kW | 结构尺寸（mm）：4780*2180*2900；整机质量（kg）：4435；轴距（mm）：2619；前后轮轮距（mm）：1610-1950/1608-1996；档位数（前进/倒退/爬行）：16/8/0：轮胎规格（前轮/后轮）：14.9-24/18.4-34；配套发动机厂家及型号：雷沃动力1006C-P6TRT140 | 103 | 通用类 | 2020-12-31 | 山东省
1458 | 动力机械 | 拖拉机 | 轮式拖拉机(不含皮带传动轮式拖拉机） | 140—150马力四轮驱动拖拉机 | 山东五征集团有限公司 | 轮式拖拉机 | PH1404 | 四驱；105kW | 外廓尺寸（长×宽×高）：5520×2420×3170mm；驱动型式：四轮驱动；配套功率：105kW；发动机型号：WP6T140E22；发动机制造商：潍坊潍柴道依茨柴油机有限公司；轴距：2880mm；最小使用质量：6430kg；配重（最大）（前/后）：700/520kg；档位数（前进/倒退/爬行）：24/24/32；变速箱型式：组成式；驾驶室型号：2304.45.011；驾驶室型式：简易驾驶室；液压悬挂系统型式：半分置式；动力输出轴转速：540、750（低速）/1000、1400（高速）r/min | 105 | 通用类 | 2020-12-31 | 山东省
1459 | 动力机械 | 拖拉机 | 轮式拖拉机(不含皮带传动轮式拖拉机） | 140—150马力四轮驱动拖拉机 | 徐州凯尔农业装备股份有限公司 | 轮式拖拉机 | KAT1454 | 四轮驱动，发动机标定功率：107kW | 外廓尺寸（mm）:5850×2420×3280，驱动型式:四轮驱动，配套功率：107kW、发动机型号：SC8D170G2B1上海柴油机股份有限公司，轴距（mm）：3080，最小使用质量（kg）：7400，配重（kg）：400/0，档位数：14/7/0，变速箱型式：7×（2+1）档，机械式，有驾驶室。 | 107 | 通用类 | 2017-12-31 | 江苏省
1460 | 动力机械 | 拖拉机 | 轮式拖拉机(不含皮带传动轮式拖拉机） | 140—150马力四轮驱动拖拉机 | 河北铠特农业机械有限公司 | 轮式拖拉机 | KT1404 | 驱动方式：四轮驱动；发动机标定功率：103kW | 驱动形式：四轮驱动；外廓尺寸（长*宽*高mm）：4800*2350*3100；轴距：2570；轮距：1850/1950；最小使用质量：5170Kg；最大配重质量：360/160；档位数：16/8；变速箱：4*2*（2+1）组成式；驾驶室：有；发动机：一拖柴油机有限公司东方红LR6M3Z-23，103kW。 | 103 | 通用类 | 2019-12-31 | 河北省
1461 | 动力机械 | 拖拉机 | 轮式拖拉机(不含皮带传动轮式拖拉机） | 140—150马力四轮驱动拖拉机 | 洛阳博途农业装备有限公司 | 轮式拖拉机 | BOTON1404 | 驱动方式：四轮驱动；功率:105kW； | 整机外廓尺寸（长X宽X高）mm：4340X3350X3000;驱动方式：四轮驱动;轴距（mm）：2820；最小使用质量（kg）：4910；最大配重（前/后）kg：500/300；挡位数（前进/倒退/爬行）：12+4；标定功率：105kW；发动机型号：WP6T140E22;发动机企业名称：潍柴动力股份有限公司；变速箱型式：12+4式；有驾驶室和安全架两种。 | 105 | 通用类 | 2020-12-31 | 河南省
1462 | 动力机械 | 拖拉机 | 轮式拖拉机(不含皮带传动轮式拖拉机） | 140—150马力四轮驱动拖拉机 | 中联重机股份有限公司(原:奇瑞重工股份有限公司) | 轮式拖拉机 | RV1454 | 驱动方式：四轮驱动；功率：106.6kW | 发动机品牌/型号：玉柴牌YC6B160Z-T22；结构尺寸（长×宽×高cm）：535×340×303；整机质量（kg）：7460；配套动力（kW）：106.6；整机型式：4×4四轮驱动；轴距（mm）：2688；轮距（前轮/后轮）mm：1900/2330；轮距（前轮/后轮）调整方式：不可调整/无级调整；最小离地间隙（kg）：450；前轴质量/后轴质量（kg）：3200/4260；最大配重（前/后）kg：660/0；档位数（前进/倒退/爬行）：16/16/0；发动机与离合器联接方式：直联式；整机启动方式：电启动并带启动预热辅助启动装置；驾驶室型式：整体焊接式； | 106.6 | 通用类 | 2016-12-31 | 安徽省
1463 | 动力机械 | 拖拉机 | 轮式拖拉机(不含皮带传动轮式拖拉机） | 150—180马力四轮驱动拖拉机 | 洛阳世英机械制造有限公司 | 轮式拖拉机 | SJH1604 | 驱动方式：四轮驱动;发动机标定功率（kW）118 | 外廓尺寸（长×宽×高）：5400mm×2800mm×3170mm;型式：4×4四轮驱动;发动机标定功率：118kW；，发动机型号：LR6M3L-22，发动机制造商：一拖（洛阳）柴油机有限公司；轴距：2760mm;最小使用质量：6800kg;最大配重（前/后）：500kg/540kg；档位数（前进/后退）：16F/16R；变速箱型式：组成式（1+1）×4×4；驾驶室型式：简易式驾驶室；轮胎型号：14.9-28/18.4-38;悬挂装置型式：三点后悬挂 | 118 | 通用类 | 2020-12-31 | 河南省
1464 | 动力机械 | 拖拉机 | 轮式拖拉机(不含皮带传动轮式拖拉机） | 150—180马力四轮驱动拖拉机 | 中联重机股份有限公司(原:奇瑞重工股份有限公司) | 轮式拖拉机 | RG1504 | 驱动方式：四轮驱动；功率：110.3kW | 发动机品牌/型号：东方红牌LR6M3Z-23，选装玉柴牌YC6B170Z-T21；结构尺寸（长×宽×高cm）：528×223×306；整机质量（kg）：5860；配套动力（kW）：110.3；整机型式：4×4轮式；轴距（mm）：2720；轮距（前轮/后轮）mm：1760/1750；轮距（前轮/后轮）调整方式：有级调整/无极调整；最小离地间隙（kg）：500（前驱动桥处）；前轴质量/后轴质量（kg）：2490/3370；最大配重（前/后）kg：640/480；档位数（前进/倒退）：40/30；发动机与离合器联接方式：直联式；整机启动方式：电启动；驾驶室型式：整体焊接式；； | 110.3 | 通用类 | 2019-12-31 | 安徽省
1465 | 动力机械 | 拖拉机 | 轮式拖拉机(不含皮带传动轮式拖拉机） | 150—180马力四轮驱动拖拉机 | 山拖农机装备有限公司 | 轮式拖拉机 | WZ1604 | 功率（kW）:118；驱动方式：四轮驱动 | 外型尺寸（mm）：5750×2320×3210； 发动机主要型号：WP6T160E200 发动机制造厂家：潍坊潍柴道依茨柴油机有限公司 驱动方式：四轮驱动 功率（kW）:118 轴距（mm）:2880 最小使用质量（kg）:6300 轮胎型号（前/后）：16.9-30/20.8-38 有无驾驶室：有 变速箱型式：ZF-T7230组成式 变速箱换挡方式：主变速同步器换挡；副变速动力换挡 | 118 | 通用类 | 2016-12-31 | 山东省
1466 | 动力机械 | 拖拉机 | 轮式拖拉机(不含皮带传动轮式拖拉机） | 150—180马力四轮驱动拖拉机 | 雷沃重工股份有限公司 | 轮式拖拉机 | M1554-G | 驱动方式：四轮驱动；功率：114kW | 结构尺寸（mm）：5350*3400*3030；整机质量（kg）：7370；轴距（mm）：2688；前后轮轮距（mm）：1900/2330；档位数（前进/倒退/爬行）：16/16/0：轮胎规格（前轮/后轮）：14.9-28/18.4-38；配套发动机厂家及型号：雷沃动力1006C-P6TART155 | 114 | 通用类 | 2017-12-31 | 山东省
1467 | 动力机械 | 拖拉机 | 轮式拖拉机(不含皮带传动轮式拖拉机） | 150—180马力四轮驱动拖拉机 | 潍坊百利拖拉机有限公司 | 轮式拖拉机 | 悍沃-1504 | 驱动方式：四驱；功率：110.3kW | 外廓尺寸（长×宽×高）：4830×2300×2995mm；驱动型式：4×4四轮驱动；配套功率：110.3kW；发动机型号：LR6M3Z-23（选装型号：无）；轴距：2582mm；最小使用质量：5145kg；配重（最大）（前/后）：440kg/516kg或480kg；档位数（前进/倒退）：16/8；变速箱型式：4×（2+1）×2组成式；驾驶室或安全架：有驾驶室。 | 110.3 | 通用类 | 2020-12-31 | 山东省
1468 | 动力机械 | 拖拉机 | 轮式拖拉机(不含皮带传动轮式拖拉机） | 150—180马力四轮驱动拖拉机 | 中联重机股份有限公司(原:奇瑞重工股份有限公司) | 轮式拖拉机 | RA1654 | 驱动方式：四轮驱动；功率：122kW | 发动机品牌/型号：潍柴道依茨牌WP6T185E200；结构尺寸（长×宽×高cm）：564×358.5×340；整机质量（kg）：7400；配套动力（kW）：122；整机型式：4×4轮式；轴距（mm）：2880；轮距（前轮/后轮）mm：1950/（单胎1835，双胎3085）；轮距（前轮/后轮）调整方式：有级调整/有级调整；最小离地间隙（kg）：420（牵引下端）；前轴质量/后轴质量（kg）：3080/4320；最大配重（前/后）kg：1200/1040，后轮双胎无后配重；档位数（前进/倒退）：40F+40R；发动机与离合器联接方式：直联式；整机启动方式：电启动；动力输出轴输出功率（kW）：103.6；最大牵引力（kN）：37.8；驾驶室型式：整体 | 122 | 通用类 | 2019-12-31 | 安徽省
1469 | 动力机械 | 拖拉机 | 轮式拖拉机(不含皮带传动轮式拖拉机） | 150—180马力四轮驱动拖拉机 | 徐州凯尔农业装备股份有限公司 | 轮式拖拉机 | KAT1504-F | 四轮驱动，发动机标定功率：110.5kW | 外廓尺寸（mm）:5990×3510×3280，驱动型式:四轮驱动，配套功率：110.5kW、发动机型号：SC8DK185G3上海柴油机股份有限公司，轴距（mm）：3080，最小使用质量（kg）：7750，配重（kg）：400/0，档位数：14/7/0，变速箱型式：8×（3+1）档，机械式，有驾驶室。 | 110.5 | 通用类 | 2019-12-31 | 江苏省
1470 | 动力机械 | 拖拉机 | 轮式拖拉机(不含皮带传动轮式拖拉机） | 150—180马力四轮驱动拖拉机 | 第一拖拉机股份有限公司 | 轮式拖拉机 | LG1504 | 功率：110.3kW/110.5/kW /150马力；驱动方式：四轮驱动 | a.1.SC8D185.1G2B1上柴发动机，功率:150马力；2.驱动方式：四轮驱动；b.1.气助力脚踏板操纵、干式、单片、独立操纵、单作用离合器；2.按钮操纵电液控制多片湿式动力输出离合器；3.变速箱：18+6啮合套换档；4.液压转向器；5.前轮/后轮：14.9-28/18.4-38；6.动力输出540/1000r/min双转速；7.提升器：带力控制、位控制、力位综合控制、浮动控制；8.悬挂类别：三点Ⅱ类悬挂；9.驾驶室；天窗，豪华座椅，空调；10.前轮距：7级可调（1486～2086㎜），后轮距：无级可调（1620～2228㎜）；11.后双轮，磨齿；12.前12后4配重；13.3组液压输出接头（进口接头）；14.分油结构，发动机预热。 | 110.3 | 通用类 | 2019-12-31 | 河南省
1471 | 动力机械 | 拖拉机 | 轮式拖拉机(不含皮带传动轮式拖拉机） | 150—180马力四轮驱动拖拉机 | 山东时风（集团）有限责任公司 | 轮式拖拉机 | SF1504 | 四驱,功率110.3kW | 外廓尺寸5286*2320*3145，驱动型式：四轮驱动.配套功率110.3kW/2300r/min，，发动机型号LR6M3Z-23，制造商：一拖（洛阳）动力机械有限公司，选配型号：QC6105Z制造商：安徽天利动力股份有限公司功率110kW2300r/min，轴距2834mm,整机最小使用质量6200kg,最大配重（前/后）kg500/600,档位数16F+12R(选装爬行档或超速器：32F+24F)，变速箱型式（组成式（1+1）*4*4*2，,32F+24R，驾驶室或安全架型号SF1204-46001型式：两柱式。,排放限值执行非道路国Ⅱ标准，16F+12R选装爬行挡，同步器和啮合套换档，差速锁，牵引力≥32.5kN，四轮驱动，吊挂式踏板、侧置变速机构，液压制动，单作用离合器，双速后动力输出(功率≥93.8kW,转速540/1000r/min)，位调节和浮动控制双强压提升器，3类三点悬挂，提升力≥26.5kN，全液压转向，前/后轮胎：14.9-28/18.4-38，前后轮距可调，整机最小使用质量6200kg，三组液压输出，安全架。 | 110.3 | 通用类 | 2019-12-31 | 山东省
1472 | 动力机械 | 拖拉机 | 轮式拖拉机(不含皮带传动轮式拖拉机） | 150—180马力四轮驱动拖拉机 | 中联重机股份有限公司(原:奇瑞重工股份有限公司) | 轮式拖拉机 | RV1654 | 驱动方式：四轮驱动；功率：121.5kW | 发动机品牌/型号：玉柴牌YC6B165-T20；结构尺寸（长×宽×高cm）：561.3×360×312；整机质量（kg）：8050；配套动力（kW）：121.5；整机型式：4×4四轮驱动；轴距（mm）：2795；轮距（前轮/后轮）mm：2060/2450；轮距（前轮/后轮）调整方式：不可调整/有级调整；最小离地间隙（kg）：450（牵引板支架底部）；前轴质量/后轴质量（kg）：2650/5400（后双胎）；最大配重（前/后）kg：900；档位数（前进/倒退）：16F+16R；发动机与离合器联接方式：直联式；整机启动方式：电启动并带启动预热辅助启动装置；驾驶室型式：整体焊接式； | 121.5 | 通用类 | 2016-12-31 | 安徽省
1473 | 动力机械 | 拖拉机 | 轮式拖拉机(不含皮带传动轮式拖拉机） | 150—180马力四轮驱动拖拉机 | 徐州凯尔农业装备股份有限公司 | 轮式拖拉机 | KAT1604-F | 四轮驱动，发动机标定功率：118kW | 外廓尺寸（mm）:5990×3510×3280，驱动型式:四轮驱动，配套功率：118kW、发动机型号：SC8DK190G3上海柴油机股份有限公司，轴距（mm）：3080，最小使用质量（kg）：7800，配重（kg）：400/0，档位数：24/8/0，变速箱型式：8×（3+1）档，机械式，有驾驶室。 | 118 | 通用类 | 2019-12-31 | 江苏省
1474 | 动力机械 | 拖拉机 | 轮式拖拉机(不含皮带传动轮式拖拉机） | 150—180马力四轮驱动拖拉机 | 山东时风（集团）有限责任公司 | 轮式拖拉机 | SF1604 | 四驱,功率118kW | 外廓尺寸5286*2320*2965，驱动型式：四轮驱动.配套功率118kW/2300r/min，发动机型号LR6M3Z-23，制造商：一拖（洛阳）动力机械有限公司，选配型号：WP6T160E200制造商：潍坊潍柴道依茨柴油机有限公司，配套功率118kW/2200r/min轴距2834mm,整机最小使用质量6500kg,最大配重（前/后）kg500/600,档位数16F+12R(选装爬行档或超速器：32F+24F)，变速箱型式（组成式（1+1）*4*4*2，,32F+24R，驾驶室或安全架型号SF800W-45100型式：封闭式驾驶室。,排放限值执行非道路国Ⅱ标准，16F+12R选装爬行挡，同步器和啮合套换档，差速锁，牵引力≥35kN，四轮驱动，吊挂式踏板、侧置变速机构，液压制动，单作用离合器，双速后动力输出(功率≥100.3kW,转速540/1000r/min)，位调节和浮动控制双强压提升器，3类三点悬挂，提升力≥28.4kN，全液压转向，前/后轮胎：14.9-28/18.4-38，前后轮距可调，整机最小使用质量6500kg，三组液压输出，驾驶室。 | 118 | 通用类 | 2019-12-31 | 山东省
1475 | 动力机械 | 拖拉机 | 轮式拖拉机(不含皮带传动轮式拖拉机） | 150—180马力四轮驱动拖拉机 | 第一拖拉机股份有限公司 | 轮式拖拉机 | 1604 | 功率：118kW/160马力；驱动方式：四轮驱动 | a.1.上柴SC8D190.1G2发动机，功率:160马力；2.驱动方式：四轮驱动；b.1.气助力脚踏板操纵、干式、单片、独立操纵、单作用离合器；2.按钮操纵电液控制多片湿式动力输出离合器；3.变速箱：12+4啮合套换档；4.液压转向器；5.前轮/后轮：14.9-28/18.4-38；6.动力输出540/1000r/min双转速；7.提升器：位调节，双辅助提升油缸；8.悬挂类别：三点Ⅲ类悬挂；9.驾驶室，天窗，豪华座，；空调；10.前轮距：7级可调（1704-2220㎜），后轮距：无级可调（1620～2200㎜）；11.后双轮，磨齿；12.前16后4配重，3组（进口接头）；13.分油结构，发动机预热，MP3。 | 118 | 通用类 | 2019-12-31 | 河南省
1476 | 动力机械 | 拖拉机 | 轮式拖拉机(不含皮带传动轮式拖拉机） | 150—180马力四轮驱动拖拉机 | 山东康弘机械有限公司 | 轮式拖拉机 | KH1504 | 发动机功率：110.3kW；驱动方式：四轮驱动 | 发动机：一拖（洛阳）柴油机有限公司生产的东方红牌LR6M3Z-23型直列、水冷、直喷、四冲程、涡轮增压柴油机，标定功率为110.3kW，标定转速为2300r/min；驱动方式：四轮驱动;外廓尺寸(长×宽×高)：4990×2270×3020mm（至空气滤清器顶）；轮距：2550mm；轮距（前轮/后轮）：1795、1895、1995、2095、2195/1700—2100mm；轮距（前轮/后轮）调整方式：有极可调/无极可调；最小离地间隙（离地部位）：420mm（前桥底部）；最小使用质量：5080kg；最大配重（前/后）：600/480kg；档位数（前进/倒退/爬行）：16F/8R；动力输出轴功率：94.8kW；最大牵引力：32kn；变速箱型式：4×（2+1）×2组成式；轮胎型号（前轮/后轮）：14.9-26/18.4-38；配用普通驾驶室；全液压转向；盘式、湿式制动器 | 110.3 | 通用类 | 2020-12-31 | 山东省
1477 | 动力机械 | 拖拉机 | 轮式拖拉机(不含皮带传动轮式拖拉机） | 150—180马力四轮驱动拖拉机 | 中联重机股份有限公司(原:奇瑞重工股份有限公司) | 轮式拖拉机 | RV1554 | 驱动方式：四轮驱动；功率：114kW | 发动机品牌/型号：玉柴/YC6J175L-T20；结构尺寸（长×宽×高cm）：542×340（双排轮）×311；整机质量（kg）：7900；配套动力（kW）：114；整机型式：4×4轮式；轴距（mm）：2760；轮距（前轮/后轮）mm：1900/2330；轮距（前轮/后轮）调整方式：有级调整/不可调整；最小离地间隙（kg）：450（牵引板支架底部）；前轴质量/后轴质量（kg）：3200/4700；最大配重（前/后）kg：900/无后配重；档位数（前进/倒退）：16+16；发动机与离合器联接方式：直联式；整机启动方式：电启动；动力输出轴输出功率（kW）：96.9；最大牵引力（kN）：32；驾驶室型式：整体焊接式； | 114 | 通用类 | 2017-12-31 | 安徽省
1478 | 动力机械 | 拖拉机 | 轮式拖拉机(不含皮带传动轮式拖拉机） | 150—180马力四轮驱动拖拉机 | 雷沃重工股份有限公司 | 轮式拖拉机 | M1654-G | 驱动方式：四轮驱动；功率：121.3kW | "结构尺寸（mm）：5420*3400*3110；整机质量（kg）：7800；轴距（mm）：2760；前后轮轮距（mm）：1900/2330；档位数（前进/倒退/爬行）：16/16/0：轮胎规格（前轮/后轮）：16.9-28/18.4-42；配套发动机厂家及型号：雷沃动力1006C-P6TA 玉柴YC6J185L-T20 上柴SC7H190.2G2" | 121.3 | 通用类 | 2019-12-31 | 山东省
1479 | 动力机械 | 拖拉机 | 轮式拖拉机(不含皮带传动轮式拖拉机） | 150—180马力四轮驱动拖拉机 | 第一拖拉机股份有限公司 | 轮式拖拉机 | CF1504 | 功率：110.5kW/150马力；驱动方式：四轮驱动 | 发动机：LR6A3L-22，150马力，四轮驱动，离合器：单作用，15F+3R啮合套换挡，液压转向，前后轮14.9-28/18.4-38，动力输出540/720/1000，悬挂：Ⅱ类或Ⅲ类，安全驾驶室，豪华座椅，配重630/300，液压输出两组 | 110.5 | 通用类 | 2018-12-31 | 河南省
1480 | 动力机械 | 拖拉机 | 轮式拖拉机(不含皮带传动轮式拖拉机） | 180—200马力四轮驱动拖拉机 | 中联重机股份有限公司(原:奇瑞重工股份有限公司) | 轮式拖拉机 | RA1854 | 驱动方式：四轮驱动；功率：136kW | 发动机品牌/型号：潍柴道依茨牌WP6T185E200；结构尺寸（长×宽×高cm）：575×358.5×321；整机质量（kg）：7500；配套动力（kW）：136；整机型式：4×4轮式；轴距（mm）：2880；轮距（前轮/后轮）mm：1912/双胎2791；轮距（前轮/后轮）调整方式：有级调整/有级调整；最小离地间隙（kg）：420（牵引下端）；前轴质量/后轴质量（kg）：3150/4350；最大配重（前/后）kg：1200/0；档位数（前进/倒退）：40F/40R；发动机与离合器联接方式：直联式；整机启动方式：电启动；驾驶室型式：整体焊接式； | 136 | 通用类 | 2017-12-31 | 安徽省
1481 | 动力机械 | 拖拉机 | 轮式拖拉机(不含皮带传动轮式拖拉机） | 180—200马力四轮驱动拖拉机 | 山东五征集团有限公司 | 轮式拖拉机 | WZ1804 | 四驱；132.5kW | 外廓尺寸（长×宽×高）：5750×2320×3210mm；驱动型式：四轮驱动；配套功率：132.5kW；发动机型号：WP6T180E200；发动机制造商：潍坊潍柴道依茨柴油机有限公司；轴距：2880mm；最小使用质量：6330kg；配重（最大）（前/后）：1120/520kg；档位数（前进/倒退/爬行）：24/24/32；变速箱型式：（6+4）×4×2组成式；驾驶室型号：2304.45.011；驾驶室型式：简易驾驶室；液压悬挂系统型式：分置式；动力输出轴转速：540/750、1000/1400r/min | 132.5 | 通用类 | 2019-12-31 | 山东省
1482 | 动力机械 | 拖拉机 | 轮式拖拉机(不含皮带传动轮式拖拉机） | 180—200马力四轮驱动拖拉机 | 中联重机股份有限公司(原:奇瑞重工股份有限公司) | 轮式拖拉机 | RV1854 | 驱动方式：四轮驱动；功率：136kW | 发动机品牌/型号：玉柴/YC6A185L-T20；结构尺寸（长×宽×高cm）：561.3×360×312；整机质量（kg）：8050；配套动力（kW）：136；整机型式：4×4轮式；轴距（mm）：2795；轮距（前轮/后轮）mm：1900/2450；轮距（前轮/后轮）调整方式：不可调整/有级调整；最小离地间隙（离地部位）kg：450（牵引板支架底部）；前轴质量/后轴质量（kg）：2650/5400（后双胎）；最大配重（前/后）kg：1000；档位数（前进/倒退/爬行）：16F/16R；发动机与离合器联接方式：直联式；整机启动方式：电启动并带启动预热辅助启动装置；驾驶室型式：整体焊接式； | 136 | 通用类 | 2016-12-31 | 安徽省
1483 | 动力机械 | 拖拉机 | 轮式拖拉机(不含皮带传动轮式拖拉机） | 180—200马力四轮驱动拖拉机 | 雷沃重工股份有限公司 | 轮式拖拉机 | M1854-G | 驱动方式：四轮驱动；功率：136kW | 结构尺寸（mm）：5420*3400*3110；整机质量（kg）：7800；轴距（mm）：2760；前后轮轮距（mm）：1900/2330；档位数（前进/倒退/爬行）：16/16/0：轮胎规格（前轮/后轮）：18.4-26/20.8-38；配套发动机厂家及型号：雷沃动力1006C-P6TA | 136 | 通用类 | 2019-12-31 | 山东省
1484 | 动力机械 | 拖拉机 | 轮式拖拉机(不含皮带传动轮式拖拉机） | 180—200马力四轮驱动拖拉机 | 山拖农机装备有限公司 | 轮式拖拉机 | WZ1804 | 功率（kW）:132.5；驱动方式：四轮驱动 | 外型尺寸（mm）：5750×2320×3210； 发动机主要型号：WP6T180E200 发动机制造厂家：潍坊潍柴道依茨柴油机有限公司 驱动方式：四轮驱动 功率（kW）:132.5 轴距（mm）:2880 最小使用质量（kg）:6300 轮胎型号（前/后）：16.9-30/20.8-38 有无驾驶室：有 变速箱型式：ZF-T7230组成式 变速箱换挡方式：主变速同步器换挡；副变速动力换挡 | 132.5 | 通用类 | 2016-12-31 | 山东省
1485 | 动力机械 | 拖拉机 | 轮式拖拉机(不含皮带传动轮式拖拉机） | 180—200马力四轮驱动拖拉机 | 雷沃重工股份有限公司 | 轮式拖拉机 | P1904-Q | 驱动方式：四轮驱动；功率：140kW | "结构尺寸（mm）：5755*3700*3320；整机质量（kg）：8770；轴距（mm）：3009；前后轮轮距（mm）：1860/2460；档位数（前进/倒退/爬行）：18/6/0：轮胎规格（前轮/后轮）：18.4-26/20.8-38；配套发动机厂家及型号：上柴SC9D220G2 雷沃动力1106C-P6TA" | 140 | 通用类 | 2017-12-31 | 山东省
1486 | 动力机械 | 拖拉机 | 轮式拖拉机(不含皮带传动轮式拖拉机） | 200—210马力四轮驱动拖拉机 | 山东五征集团有限公司 | 轮式拖拉机 | WZ2004 | 四驱；147kW | 外廓尺寸（长×宽×高）：5750×2320×3210mm；驱动型式：四轮驱动；配套功率：147kW；发动机型号：WP6T200E200；发动机制造商：潍坊潍柴道依茨柴油机有限公司；轴距：2950mm；最小使用质量：6540kg；配重（最大）（前/后）：1120/520kg；档位数（前进/倒退/爬行）：24/24/32；变速箱型式：（6+4）×4×2组成式；驾驶室型号：2304.45.011；驾驶室型式：简易驾驶室；液压悬挂系统型式：分置式；动力输出轴转速：540/750、1000/1400r/min | 147 | 通用类 | 2019-12-31 | 山东省
1487 | 动力机械 | 拖拉机 | 轮式拖拉机(不含皮带传动轮式拖拉机） | 200—210马力四轮驱动拖拉机 | 徐州凯尔农业装备股份有限公司 | 轮式拖拉机 | KAT2004 | 四轮驱动，发动机标定功率：147kW | 外廓尺寸（mm）:6020×3710×3300，驱动型式:四轮驱动，配套功率：147kW、发动机型号：SC9D220G2B1上海柴油机股份有限公司，轴距（mm）：3080，最小使用质量（kg）：9000，配重（kg）：500/0，档位数：24/8/0，变速箱型式：8×（3+1）档，机械式，有驾驶室。 | 147 | 通用类 | 2017-12-31 | 江苏省
1488 | 动力机械 | 拖拉机 | 轮式拖拉机(不含皮带传动轮式拖拉机） | 200—210马力四轮驱动拖拉机 | 第一拖拉机股份有限公司 | 轮式拖拉机 | LX2004 | 功率：147kW/200马力；驱动方式：四轮驱动 | a.1.SC9D240G2Ⅱ上柴（增压中冷）功率:200马力；2.驱动方式：四轮驱动；b.1.气助力脚踏板操纵、干式、单片、独立操纵、单作用离合器，按钮操纵电液控制多片湿式动力输出离合器，2.变速箱：12+4啮合套换档；3.液压转向器，前轮/后轮：16.9-28/20.8-38；动力输出540/1000r/min双转速；4.提升器：位调节、强压入土；5.双辅助提升油缸；6.悬挂类别：三点Ⅲ类悬挂；7.驾驶室；天窗；8.豪华座椅；9.空调；前轮距：7级可调（1552-2252㎜）；后轮距：无级可调（1700-2288㎜）；后双轮；磨齿；前18后4配重；3组（进口接头）；分油结构；发动机预热；MP3 | 147 | 通用类 | 2017-12-31 | 河南省
1489 | 动力机械 | 拖拉机 | 轮式拖拉机(不含皮带传动轮式拖拉机） | 200—210马力四轮驱动拖拉机 | 中联重机股份有限公司(原:奇瑞重工股份有限公司) | 轮式拖拉机 | RA2004 | 驱动方式：四轮驱动；功率：147kW | 发动机品牌/型号：潍柴道依茨牌WP6T200E200；结构尺寸（长×宽×高cm）：575×358.5×321；整机质量（kg）：7500；配套动力（kW）：147；整机型式：4×4轮式；轴距（mm）：2880；轮距（前轮/后轮）mm：1912/双胎2791；轮距（前轮/后轮）调整方式：有级调整/有级调整；最小离地间隙（mm）：420（牵引下端）；最小使用质量（kg）：7500；前轴质量/后轴质量（kg）：3150/4350；最大配重（kg）：1200/0；档位数（前进/倒退）：40F/40R；发动机与离合器联接方式：直联式；整机启动方式：电启动；驾驶室型式：整体焊接式； | 147 | 通用类 | 2017-12-31 | 安徽省
1490 | 动力机械 | 拖拉机 | 轮式拖拉机(不含皮带传动轮式拖拉机） | 200—210马力四轮驱动拖拉机 | 徐州凯尔农业装备股份有限公司 | 轮式拖拉机 | KAT2004-F | 四轮驱动，发动机标定功率：147kW | 外廓尺寸（mm）:5990×3710×3300，驱动型式:四轮驱动，配套功率：147kW、发动机型号：SC9D240G2上海柴油机股份有限公司，轴距（mm）：3080，最小使用质量（kg）：8200，配重（kg）：500/0，档位数：27/9/0，变速箱型式：9×（3+1）档，机械式，有驾驶室。 | 147 | 通用类 | 2019-12-31 | 江苏省
1491 | 动力机械 | 拖拉机 | 轮式拖拉机(不含皮带传动轮式拖拉机） | 210马力及以上四轮驱动拖拉机 | 第一拖拉机股份有限公司 | 轮式拖拉机 | LX2204 | 功率：162kW/220马力；驱动方式：四轮驱动 | a.1.上柴SC9D250G2发动机，功率:220马力；2.驱动方式：四轮驱动；b.1.气助力脚踏板操纵、干式、单片、独立操纵、单作用离合器；2.按钮操纵电液控制多片湿式动力输出离合器；3.变速箱：12+4啮合套换档；4.液压转向器；5.前轮/后轮：16.9-28/20.8-38，动力输出540/1000r/min双转速；6.提升器：位调节，双辅助提升油缸；7.悬挂类别：三点Ⅲ类悬挂；8.驾驶室，天窗，豪华座椅，空调；9.前轮距：7级可调（1552-2252㎜），后轮距：无级可调（1700～2288㎜）；10.后双轮，磨齿；11.前18后4配重，3组（进口接头）液压输出；12.分油结构，发动机预热，MP3。 | 162 | 通用类 | 2019-12-31 | 河南省
1492 | 动力机械 | 拖拉机 | 轮式拖拉机(不含皮带传动轮式拖拉机） | 210马力及以上四轮驱动拖拉机 | 徐州凯尔农业装备股份有限公司 | 轮式拖拉机 | KAT2204 | 四轮驱动，发动机标定功率：162kW | 外廓尺寸（mm）:6150×2500×3480，驱动型式:四轮驱动，配套功率：162kW、发动机型号：SC9D250G2上海柴油机股份有限公司，轴距（mm）：3140，最小使用质量（kg）：9600，配重（kg）：1000/0，档位数：18/9/0，变速箱型式：9×（2+1）档，组成式，有驾驶室。 | 162 | 通用类 | 2019-12-31 | 江苏省
1493 | 动力机械 | 拖拉机 | 轮式拖拉机(不含皮带传动轮式拖拉机） | 210马力及以上四轮驱动拖拉机 | 雷沃重工股份有限公司 | 轮式拖拉机 | P2654-N | 驱动方式：四轮驱动；功率：195kW | 结构尺寸（mm）：5500*2500*3330；整机质量（kg）：9400；轴距（mm）：3100；前后轮轮距（mm）：2035/1905；档位数（前进/倒退/爬行）：24/24/16F+16R：轮胎规格（前轮/后轮）：520/70-38/650/85-38；配套发动机厂家及型号：道依茨BF6M1013FC | 195 | 通用类 | 2016-12-31 | 山东省
1494 | 动力机械 | 拖拉机 | 轮式拖拉机(不含皮带传动轮式拖拉机） | 210马力及以上四轮驱动拖拉机 | 第一拖拉机股份有限公司 | 轮式拖拉机 | LE2204 | 功率：162kW/220马力；驱动方式：四轮驱动 | 上柴SC9D240G2发动机，功率:220马力；2.驱动方式：四轮驱动；b.1.气助力脚踏板操纵、干式、单片、独立操纵、单作用离合器；2.变速箱：16+8啮合套换档变速箱；4.液压转向器；5.前轮/后轮：14.9-28/20.8-38，后置独立式动力输出540/1000r/min双转速；6.提升器：位调节强压如土，双辅助提升油缸；7.悬挂类别：三点Ⅲ类悬挂；8.驾驶室，天窗，豪华座椅，空调；9.前轮距：7级可调（1610-2290㎜），后轮距：无级可调（1836～2684㎜）；10.后双轮，11.前18后6配重，3组（进口接头） | 162 | 通用类 | 2017-12-31 | 河南省
1495 | 动力机械 | 拖拉机 | 轮式拖拉机(不含皮带传动轮式拖拉机） | 210马力及以上四轮驱动拖拉机 | 第一拖拉机股份有限公司 | 轮式拖拉机 | LF2204 | 功率：162kW/220马力；驱动方式：四轮驱动 | a.1.东风康明斯6缸高压共轨中冷增压发动机，功率:220马力；2.驱动方式：四轮驱动；b.1.湿式、多片、电液控制、电控动力换挡离合器；2：湿式多片活塞压紧式、吊挂式、液压助力制动操纵 3.变速箱：档位48+41（含爬行档）、主变速8档电控动力换挡、副变速4区段同步器换挡；4.液压转向器；5.前轮/后轮：16.9-30/20.8-42，动力输出540/1000r/min双转速；6.提升器：电控双油缸；7.悬挂类别：三点Ⅲ类悬挂；8.驾驶室、豪华座椅，空调、行车后视仪；9.前轮距：有级可调（1923-2127㎜），后轮距：无级可调（2518㎜）；10.后双轮。11.前20后4配重，4组电控（进口接头）液压输出；12.防冻液。13：进口前桥 14：最小使用同质量：9530kg | 162 | 通用类 | 2019-12-31 | 河南省
1496 | 动力机械 | 拖拉机 | 轮式拖拉机(不含皮带传动轮式拖拉机） | 210马力及以上四轮驱动拖拉机 | 徐州凯尔农业装备股份有限公司 | 轮式拖拉机 | KAT2804-F | 四轮驱动，发动机标定功率：206kW | 外廓尺寸（mm）:6230×3800×3490，驱动型式:四轮驱动，配套功率：206kW、发动机型号：SC9DF320G3上海柴油机股份有限公司，轴距（mm）：3220，最小使用质量（kg）：9600，配重（kg）：1000/0，档位数：27/9/0，变速箱型式：9×（3+1）档，机械式，有驾驶室。 | 206 | 通用类 | 2019-12-31 | 江苏省
1497 | 动力机械 | 拖拉机 | 轮式拖拉机(不含皮带传动轮式拖拉机） | 210马力及以上四轮驱动拖拉机 | 第一拖拉机股份有限公司 | 轮式拖拉机 | LZ2404 | 功率：176.5kW/240马力；驱动方式：四轮驱动 | 道依茨BF6M1013FC发动机，功率240马力，四轮驱动，湿式、多片、电液操纵、电控动力换向离合器，39+39动力换挡变速箱，液压转向，前后轮16.9-30/20.8-42,后置独立及同步式动力输出750/1000转（6键），提升器：带力控制、位控制、力位综合控制、浮动控制，电控3类悬挂，驾驶室：天窗/空调/豪华座椅，前轮距：8级可调（1695～2127㎜），后轮距：6级可调（1778～2256㎜），后双轮，前20后8配重，4组（进口接头）液压输出 | 176.5 | 通用类 | 2016-12-31 | 河南省
1498 | 动力机械 | 拖拉机 | 轮式拖拉机(不含皮带传动轮式拖拉机） | 210马力及以上四轮驱动拖拉机 | 徐州凯尔农业装备股份有限公司 | 轮式拖拉机 | KAT2804 | 四轮驱动，发动机标定功率：206kW | 外廓尺寸（mm）:6230×2700×3490，驱动型式:四轮驱动，配套功率：206kW、发动机型号：SC9DF320G3上海柴油机股份有限公司，轴距（mm）：3220，最小使用质量（kg）：9600，配重（kg）：1000/0，档位数：18/9/0，变速箱型式：9×（2+1）档，机械式，有驾驶室。 | 206 | 通用类 | 2019-12-31 | 江苏省
1499 | 动力机械 | 拖拉机 | 轮式拖拉机(不含皮带传动轮式拖拉机） | 210马力及以上四轮驱动拖拉机 | 雷沃重工股份有限公司 | 轮式拖拉机 | M2404-K | 驱动方式：四轮驱动；功率：176.5kW | 结构尺寸（mm）：5755*3700*3320；整机质量（kg）：9240；轴距（mm）：3009；前后轮轮距（mm）：1860/3150；档位数（前进/倒退/爬行）：18/6/0：轮胎规格（前轮/后轮）：16.9-30/20.8R42；配套发动机厂家及型号：上柴SC9D260G2 | 176.5 | 通用类 | 2019-12-31 | 山东省
1500 | 动力机械 | 拖拉机 | 轮式拖拉机(不含皮带传动轮式拖拉机） | 210马力及以上四轮驱动拖拉机 | 徐州凯尔农业装备股份有限公司 | 轮式拖拉机 | KAT2404 | 四轮驱动，发动机标定功率：177kW | 外廓尺寸（mm）:6150×3798×3490，驱动型式:四轮驱动，配套功率：177kW、发动机型号：SC11CB270G2上海柴油机股份有限公司，轴距（mm）：3140，最小使用质量（kg）：10000，配重（kg）：1000/0，档位数：18/9/0，变速箱型式：9×（2+1）档，机械式，有驾驶室。 | 177 | 通用类 | 2019-12-31 | 江苏省
1501 | 动力机械 | 拖拉机 | 轮式拖拉机(不含皮带传动轮式拖拉机） | 210马力及以上四轮驱动拖拉机 | 山东五征集团有限公司 | 轮式拖拉机 | WZ2304 | 四驱；169kW | 外廓尺寸（长×宽×高）：6150×2625（单）/4065（双）×3320mm；驱动型式：四轮驱动；配套功率：169kW；发动机型号：BF6M1013FC CODE CE188L；发动机制造商：德国道依茨柴油机有限公司；轴距：3155mm；最小使用质量：8240kg；配重（最大）（前/后）：1120/520kg；档位数（前进/倒退/爬行）：24/24/32；变速箱型式：（6+4）×4×2组成式；驾驶室型号：2304.45.011；驾驶室型式：简易驾驶室；液压悬挂系统型式：分置式；动力输出轴转速：750/1000r/min | 169 | 通用类 | 2019-12-31 | 山东省
1502 | 动力机械 | 拖拉机 | 轮式拖拉机(不含皮带传动轮式拖拉机） | 210马力及以上四轮驱动拖拉机 | 雷沃重工股份有限公司 | 轮式拖拉机 | M2304-K | 驱动方式：四轮驱动；功率：169kW | 结构尺寸（mm）：5755*3700*3200；整机质量（kg）：9340；轴距（mm）：3010；前后轮轮距（mm）：1900/1850-2500；档位数（前进/倒退/爬行）：18/6/0：轮胎规格（前轮/后轮）：16.9-30/20.8R42；配套发动机厂家及型号：上柴SC9D250G2 | 169 | 通用类 | 2020-12-31 | 山东省
1503 | 动力机械 | 拖拉机 | 手扶拖拉机 | 8马力及以上皮带传动手扶拖拉机 | 潍坊潍瑞农业装备有限公司 | 手扶拖拉机 | FL121 | 8.53kW | 传动方式：皮带传动；标定功率（kW）：8.53；外廓尺寸长x宽x高（mm）：2130x920x1190；轮距（mm）：680～740；最小离地间隙（mm）：210；最小使用质量（kg）：270；启动方式：手摇；发动机商标或品牌：江动；发动机型号：ZH196；企业名称：盐城兴动机械有限公司；离合器型式：双片、干式、常结合摩擦式；变速箱型式;(3+1)x2组成式圆柱齿轮传动； | 8.53 | 非通用类 | 2019-12-31 | 山东省
1504 | 动力机械 | 拖拉机 | 手扶拖拉机 | 8马力及以上皮带传动手扶拖拉机 | 陕西农家仓机械制造有限公司 | 手扶拖拉机 | NJC-151 | 传动方式：皮带传动；发动机标定功率：11kW | 传动方式：皮带传动；外形尺寸：2500*980*1300mm；最小使用质量：348kg；启动方式：手摇启动；发动机标定功率：11kW；发动机标定转速：2200r/min；发动机商标及型号：常柴ZS1100；发动机企业名称：常柴股份有限公司；传动系离合器型式：双片、干式、常接合、摩擦式；变速箱型式：（3+1）*2机械组成式 | 11 | 非通用类 | 2017-12-31 | 陕西省
1505 | 动力机械 | 拖拉机 | 手扶拖拉机 | 8马力及以上皮带传动手扶拖拉机 | 山东常林农业装备股份有限公司 | 手扶拖拉机 | SH101-1 | 传动方式：皮带传动； 功率10马力 | 外形尺寸：2180*905*1070mm 最小使用质量:270kg 标定功率：7.35kW 发动机型号:ZH192 发动机制造商：山东常林机械集团股份有限公司 离合器型式：单片常接合摩擦片 变速箱型式：常啮合直齿圆柱齿轮和滑动齿轮(3+1)*2组合式 | 7.35 | 非通用类 | 2019-12-31 | 山东省
1506 | 动力机械 | 拖拉机 | 手扶拖拉机 | 8马力及以上皮带传动手扶拖拉机 | 江苏常发农业装备股份有限公司 | 手扶拖拉机 | CF121 | 传动方式：皮带传动；发动机功率：12马力 | 型式：单轴、牵引，驱动兼用型拖拉机，外廓尺寸（长×宽×高mm）：2620×960×1250,轮距：580-800mm，最小离地间隙：180mm，最小使用质量：450kg，档位数：前进6/倒退2，发动机与离合器联接方式：三角皮带传动，启动方式：手摇，发动机型号：常发ZS195，标定功率：8.82kW，标定转速：2200r/min。 | 8.82 | 非通用类 | 2019-12-31 | 江苏省
1507 | 动力机械 | 拖拉机 | 手扶拖拉机 | 8马力及以上皮带传动手扶拖拉机 | 江苏常发农业装备股份有限公司 | 手扶拖拉机 | CF101 | 传动方式：皮带传动；发动机功率：9.5马力 | 型式：单轴、牵引，驱动兼用型拖拉机，外廓尺寸（长×宽×高mm）：2145×910×1120,轮距：680-760mm，最小离地间隙：210mm，最小使用质量：360kg，档位数：前进6/倒退2，发动机与离合器联接方式：三角皮带传动，启动方式：手摇，发动机型号：常发R190，标定功率：7kW，标定转速：2300r/min。 | 7 | 非通用类 | 2019-12-31 | 江苏省
1508 | 动力机械 | 拖拉机 | 手扶拖拉机 | 8马力及以上皮带传动手扶拖拉机 | 河南千里机械有限公司 | 手扶拖拉机 | 121 | 传动方式：皮带传动；功率：8.82kW | 外廓尺寸(长×宽×高) (mm)：2360×1100×1090；最小使用质量(kg)：336:；标定功率(kW)：8.82；发动机型号：JT13，制造商：江苏峨嵋动力机械有限公司；离合器型式：双片、干式、常接合、摩擦式；变速箱型式：(3+1)×2组成式圆柱齿轮传动 | 8.82 | 非通用类 | 2017-12-31 | 河南省
1509 | 动力机械 | 拖拉机 | 手扶拖拉机 | 8马力及以上皮带传动手扶拖拉机 | 山东时风（集团）有限责任公司 | 手扶拖拉机 | SF121 | 传动方式：皮带传动；标定功率：8.8kW； | 外形尺寸（长*宽*高）2480*965*1250，最小使用质量：380kg,标定功率：8.8kW,发动机型号：ZS195-2，制造商：山东时风（集团）有限责任公司，离合器型式：双片常结合摩擦式，变速箱形式：（3+1）*2组成式， 6.00-12轮胎，轮距580～800mm无级调节；6个前进档，2个倒退档；发动机与变速箱联接方式为皮带联接；有坡道停车制动装置；拖拉机为驱动、牵引兼用型，水旱两用；可配套的农具有农用挂车、旋耕机、铧犁、圆盘犁、圆耕耙、稻麦割晒机、谷物播种机等。 | 8.8 | 非通用类 | 2019-12-31 | 山东省
1510 | 动力机械 | 拖拉机 | 手扶拖拉机 | 8马力及以上皮带传动手扶拖拉机 | 河南千里机械有限公司 | 手扶拖拉机 | 151-2 | 传动方式：皮带传动；功率：11kW | 外廓尺寸(长×宽×高) (mm)：2490×1600×1265；最小使用质量(kg)：465:；标定功率(kW)：11；发动机型号：ZS1100，制造商：江苏峨嵋动力机械有限公司；离合器型式：双片、干式、常接合、摩擦式；变速箱型式：(3+1)×2组成式圆柱齿轮传动 | 11 | 非通用类 | 2017-12-31 | 河南省
1511 | 动力机械 | 拖拉机 | 手扶拖拉机 | 8马力及以上皮带传动手扶拖拉机 | 河南千里机械有限公司 | 手扶拖拉机 | 151-1 | 传动方式：皮带传动；功率：11kW | 外廓尺寸(长×宽×高) (mm)：2420×1600×1230；最小使用质量(kg)：405:；标定功率(kW)：11；发动机型号：ZS1100，制造商：江苏峨嵋动力机械有限公司；离合器型式：双片、干式、常接合、摩擦式；变速箱型式：(3+1)×2组成式圆柱齿轮传动 | 11 | 非通用类 | 2017-12-31 | 河南省
1512 | 动力机械 | 拖拉机 | 手扶拖拉机 | 8马力及以上皮带传动手扶拖拉机 | 河南千里机械有限公司 | 手扶拖拉机 | 111 | 传动方式：皮带传动；功率：8.3kW | 外廓尺寸(长×宽×高) (mm)：2180×980×1190；最小使用质量(kg)：275:；标定功率(kW)：8.3；发动机型号：YM12，制造商：常州亚美柯机械设备有限公司；离合器型式：双片、干式、常接合、摩擦式；变速箱型式：(3+1)×2组成式圆柱齿轮传动 | 8.3 | 非通用类 | 2019-12-31 | 河南省
1513 | 动力机械 | 拖拉机 | 手扶拖拉机 | 8马力及以上皮带传动手扶拖拉机 | 潍坊潍瑞农业装备有限公司 | 手扶拖拉机 | 101B | 7kW | 传动方式：皮带传动；标定功率（kW）：7；外廓尺寸长x宽x高（mm）：2170x845x1150；最小使用质量（kg）：250；轮距（mm）：680～740；最小离地间隙（mm）：210；.启动方式：手摇；发动机商标或品牌：江动；发动机型号：JD190T；企业名称：盐城兴动机械有限公司；离合器型式：单片、干式、常结合摩擦式；变速箱型式：（3+1）x2组成式圆柱齿轮传动； | 7 | 非通用类 | 2019-12-31 | 山东省
1514 | 动力机械 | 拖拉机 | 手扶拖拉机 | 8马力及以上皮带传动手扶拖拉机 | 山东时风（集团）有限责任公司 | 手扶拖拉机 | SF151 | 传动方式：皮带传动；,标定功率：11.03kW. | 外形尺寸（长*宽*高）2500*1140*1350，最小使用质量：430kg,标定功率：11.03kW,发动机型号：ZS1100-2，制造商：山东时风（集团）有限责任公司，离合器型式：双片常结合摩擦式，变速箱形式：（3+1）*2组成式； 6.00-16轮胎，轮距630～1300mm无级调节，6个前进档，2个倒退档，发动机与变速箱联接方式为皮带联接；有坡道停车制动装置；拖拉机为驱动、牵引兼用型，水旱两用；可配套的农具有农用挂车、旋耕机、铧犁、圆盘犁、圆耕耙、稻麦割晒机、谷物播种机等。 | 11.03 | 非通用类 | 2019-12-31 | 山东省
1515 | 动力机械 | 拖拉机 | 手扶拖拉机 | 8马力及以上皮带传动手扶拖拉机 | 山东常林农业装备股份有限公司 | 手扶拖拉机 | SH121 | 传动方式：皮带传动； 功率12马力 | 外形尺寸：2120*1060*1200mm 最小使用质量:382kg 标定功率：9.00kW 发动机型号:ZH196 发动机制造商：山东常林机械集团股份有限公司 离合器型式：单片常接合摩擦片 变速箱型式：直齿圆柱齿轮(3+1)*2组合式 | 9 | 非通用类 | 2020-12-31 | 山东省
1516 | 动力机械 | 拖拉机 | 手扶拖拉机 | 8马力及以上皮带传动手扶拖拉机 | 山东常林农业装备股份有限公司 | 手扶拖拉机 | SH151-1 | 传动方式：皮带传动； 功率15马力 | 外形尺寸：2330*1260*1250mm 最小使用质量:420kg 标定功率：11.03kW 发动机型号:ZH1100 发动机制造商：山东常林机械集团股份有限公司 离合器型式：单片常接合摩擦片 变速箱型式：常啮合直齿圆柱齿轮和滑动齿轮(3+1)*2组合式 | 11.03 | 非通用类 | 2019-12-31 | 山东省
1517 | 动力机械 | 拖拉机 | 手扶拖拉机 | 8马力及以上皮带传动手扶拖拉机 | 山东时风（集团）有限责任公司 | 手扶拖拉机 | SF101 | 传动方式：皮带传动；标定功率：7.0kW. | 外形尺寸（长*宽*高）2230*900*1150，最小使用质量：290kg,标定功率：7.0kW,发动机型号：190-2，制造商：山东时风（集团）有限责任公司，选配型号：192-2，标定功率：7.,35kW,制造商：山东时风（集团）有限责任公司，离合器型式：双片常结合摩擦式，变速箱形式：（3+1）*2组成式，时风AX6.00-12轮胎，轮距680～735mm无级调节；6个前进档，2个倒退档；发动机与变速箱联接方式为皮带联接；有坡道停车制动装置；拖拉机为驱动、牵引兼用型，水旱两用；可配套的农具有农用挂车、旋耕机、铧犁、圆盘犁、圆耕耙、稻麦割晒机、谷物播种机等。 | 7 | 非通用类 | 2019-12-31 | 山东省
1518 | 动力机械 | 拖拉机 | 手扶拖拉机 | 8马力及以上皮带传动手扶拖拉机 | 陕西农家仓机械制造有限公司 | 手扶拖拉机 | NJC-121 | 传动方式：皮带传动；发动机标定功率：8.8kW | 传动方式：皮带传动；外形尺寸:1930*910*1100mm；最小使用质量:243kg；启动方式：手摇启动；发动机标定功率：8.8kW；发动机标定转速：2400r/min；发动机商标及型号：常柴L12；发动机企业名称：常柴股份有限公司；离合器型式：双片、干式、常接合、摩擦式；变速箱型式：（3+1）*2机械组成式 | 8.8 | 非通用类 | 2017-12-31 | 陕西省
1519 | 动力机械 | 拖拉机 | 手扶拖拉机 | 8马力及以上皮带传动手扶拖拉机 | 江苏常发农业装备股份有限公司 | 手扶拖拉机 | CF151 | 传动方式：皮带传动；发动机功率：15马力 | 型式：单轴、牵引，驱动兼用型拖拉机，外廓尺寸（长×宽×高mm）：2680×960×1250,轮距：580-800mm，最小离地间隙：182mm，最小使用质量：460kg，档位数：前进6/倒退2，发动机与离合器联接方式：三角皮带传动，启动方式：手摇，发动机型号：常发ZS1100B，标定功率：11.03kW，标定转速：2200r/min。 | 11.03 | 非通用类 | 2019-12-31 | 江苏省