## 通过
江西省2015-2017年（2016年度）第二批归档农机购置补贴产品信息公示表(第二次)
机具大类 | 机具小类 | 机具品目 | 分档名称 | 生产企业 | 产品名称 | 机具型号 | 配置参数（企业依据推广鉴定报告填报） | 功率（kW） | 机具类型 | 有效期截止日期 | 评阅结果
动力机械 | 拖拉机 | 手扶拖拉机 | 8马力及以上皮带传动手扶拖拉机 | 沂南县中天机械有限公司 | 手扶拖拉机 | 151 | 传动方式：皮带传动，配套动力功率：10.29kW；长×宽×高):2350×1230×1180mm,最小使用质量:360kg,发动机型号:ZS1100 | 10.29 | 非通用类 | 2019/12/31 0:00:00 | 评阅通过
动力机械 | 拖拉机 | 手扶拖拉机 | 8马力及以上皮带传动手扶拖拉机 | 沂南县中天机械有限公司 | 手扶拖拉机 | 101B | 型式:驱动、牵引兼用型，皮带传动，外廓尺寸(长×宽×高):2120×844×1160mm,轮距:680-740（可调）mm,最小离地间隙:210mm,最小使用质量:252kg,标定功率:7kw,标定转速:2200r/min | 7 | 非通用类 | 2017/11/6 0:00:00 | 评阅通过
动力机械 | 拖拉机 | 手扶拖拉机 | 8马力及以上皮带传动手扶拖拉机 | 安徽省六安市瑞尔机械进出口有限公司 | 手扶拖拉机 | 91 | 型式：牵引、驱动兼用型；外廓尺寸(长×宽×高)mm：2210×950×1060；轮距mm:650-730；最小离地间隙mm:210；最小使用质量kg:285；挡位数(前进/倒退):6/2；各挡理论速度km/h前进挡：Ⅰ：2.79、Ⅱ：4.61、Ⅲ:7.37、Ⅳ10.13、Ⅴ:15.49、Ⅵ24.66;倒Ⅰ档:1.79、倒Ⅱ：6.60；发动机与离合器联接方式：三角皮带联接；起动方式：手摇启动。 | 6.5 | 非通用类 | 2019/12/31 0:00:00 | 评阅通过
动力机械 | 拖拉机 | 手扶拖拉机 | 8马力及以上皮带传动手扶拖拉机 | 四川刚毅科技集团有限公司 | 手扶拖拉机 | 91 | 功率kW：7.0，传动方式：皮带传动 | 7 | 非通用类 | 2017/11/6 0:00:00 | 评阅通过
动力机械 | 拖拉机 | 轮式拖拉机(不含皮带传动轮式拖拉机) | 40—45马力两轮驱动拖拉机 | 山东亚丰农业机械装备有限公司 | 轮式拖拉机 | YF400 | 驱动方式：两轮驱动；发动机标定功率（KW）：29.4 | 29.4 | 通用类 | 2019/12/31 0:00:00 | 评阅通过
动力机械 | 拖拉机 | 轮式拖拉机(不含皮带传动轮式拖拉机) | 45—50马力两轮驱动拖拉机 | 洛阳市博马农业工程机械有限公司 | 轮式拖拉机 | 博马-450 | 发动机标定功率：33.1kW；驱动方式：两轮驱动 | 33.1 | 通用类 | 2016/12/11 0:00:00 | 评阅通过
动力机械 | 拖拉机 | 轮式拖拉机(不含皮带传动轮式拖拉机) | 45—50马力两轮驱动拖拉机 | 潍坊泰鸿拖拉机有限公司 | 轮式拖拉机 | TY450 | 发动机标定功率（KW):33.1；驱动方式：两轮驱动；档位数（前进/倒退）：8/2 | 33.1 | 通用类 | 2019/12/31 0:00:00 | 评阅通过
动力机械 | 拖拉机 | 轮式拖拉机(不含皮带传动轮式拖拉机) | 45—50马力两轮驱动拖拉机 | 山东五征集团有限公司 | 轮式拖拉机 | TA450 | 功率：45马力；驱动方式：两轮驱动 | 34 | 通用类 | 2019/12/31 0:00:00 | 评阅通过
动力机械 | 拖拉机 | 轮式拖拉机(不含皮带传动轮式拖拉机) | 50—55马力两轮驱动拖拉机 | 潍坊奥利达机械有限公司 | 轮式拖拉机 | ALD500 | 功率：36.74KW；驱动方式：两轮驱动 | 36.74 | 通用类 | 2017/12/11 0:00:00 | 评阅通过
动力机械 | 拖拉机 | 轮式拖拉机(不含皮带传动轮式拖拉机) | 50—55马力两轮驱动拖拉机 | 山东大唐中垦农业装备有限公司 | 轮式拖拉机 | 威牛-500 | 驱动轮数：两轮驱动；发动机标定功率（kW）：36.75 | 36.75 | 通用类 | 2019/12/31 0:00:00 | 评阅通过
动力机械 | 拖拉机 | 轮式拖拉机(不含皮带传动轮式拖拉机) | 50—55马力两轮驱动拖拉机 | 潍坊泰鸿拖拉机有限公司 | 轮式拖拉机 | TH500 | 发动机标定功率（KW):36.75；驱动方式：两轮驱动；档位数（前进/倒退/爬行）：8/2/0 | 36.75 | 通用类 | 2019/12/31 0:00:00 | 评阅通过
动力机械 | 拖拉机 | 轮式拖拉机(不含皮带传动轮式拖拉机) | 55—60马力两轮驱动拖拉机 | 山东五征集团有限公司 | 轮式拖拉机 | WA550 | 功率：55马力；驱动方式：两轮驱动 | 40.5 | 通用类 | 2016/12/11 0:00:00 | 评阅通过
动力机械 | 拖拉机 | 轮式拖拉机(不含皮带传动轮式拖拉机) | 55—60马力两轮驱动拖拉机 | 洛阳市博马农业工程机械有限公司 | 轮式拖拉机 | 博马-550 | 发动机标定功率：40.4kW；驱动方式：两轮驱动 | 40.4 | 通用类 | 2016/12/11 0:00:00 | 评阅通过
动力机械 | 拖拉机 | 轮式拖拉机(不含皮带传动轮式拖拉机) | 65—70马力两轮驱动拖拉机 | 河南千里机械有限公司 | 轮式拖拉机 | 千里牛650 | 驱动轮数：两轮驱动；发动机标定功率（kW）：47.8 | 47.8 | 通用类 | 2017/11/6 0:00:00 | 评阅通过
动力机械 | 拖拉机 | 轮式拖拉机(不含皮带传动轮式拖拉机) | 75—80马力两轮驱动拖拉机 | 江苏清拖农业装备有限公司 | 轮式拖拉机 | 江苏-750P | 驱动轮数：两轮驱动；发动机标定功率（kW）：55 | 55 | 通用类 | 2019/12/31 0:00:00 | 评阅通过
动力机械 | 拖拉机 | 轮式拖拉机(不含皮带传动轮式拖拉机) | 85—90马力两轮驱动拖拉机 | 河南千里机械有限公司 | 轮式拖拉机 | 千里牛850B | 驱动轮数：两轮驱动；发动机标定功率（kW）：62.5 | 62.5 | 通用类 | 2017/11/6 0:00:00 | 评阅通过
动力机械 | 拖拉机 | 轮式拖拉机(不含皮带传动轮式拖拉机) | 90—95马力两轮驱动拖拉机 | 洛阳市博马农业工程机械有限公司 | 轮式拖拉机 | 博马-900 | 发动机标定功率：66.2kW；驱动方式：两轮驱动 | 66.2 | 通用类 | 2017/11/6 0:00:00 | 评阅通过
动力机械 | 拖拉机 | 轮式拖拉机(不含皮带传动轮式拖拉机) | 90—95马力两轮驱动拖拉机 | 河南千里机械有限公司 | 轮式拖拉机 | 千里牛900B | 驱动轮数：两轮驱动；发动机标定功率（kW）：66.2 | 66.2 | 通用类 | 2018/10/29 0:00:00 | 评阅通过
动力机械 | 拖拉机 | 轮式拖拉机(不含皮带传动轮式拖拉机) | 90—95马力两轮驱动拖拉机 | 河南千里机械有限公司 | 轮式拖拉机 | 千里牛900 | 驱动轮数：两轮驱动；发动机标定功率（kW）：66.2 | 66.2 | 通用类 | 2019/12/31 0:00:00 | 评阅通过
动力机械 | 拖拉机 | 轮式拖拉机(不含皮带传动轮式拖拉机) | 90—95马力两轮驱动拖拉机 | 荣成市海山机械制造有限公司 | 轮式拖拉机 | HS900 | 驱动型式：4×2两轮驱动，整机档位数（前进/后退）：16/8，发动标定功率：66.2kW，发动机标定转速：2300 r/min，驾驶室型式：安全驾驶室，液压系统调节方式：位、浮动控制，转向器型式：静液压转向，变速箱换档方式：啮合套换档。 | 66.2 | 通用类 | 2019/12/31 0:00:00 | 评阅通过
动力机械 | 拖拉机 | 轮式拖拉机(不含皮带传动轮式拖拉机) | 100马力及以上两轮驱动拖拉机 | 洛阳市博马农业工程机械有限公司 | 轮式拖拉机 | 博马-1100 | 发动机标定功率：81kW；驱动方式：两轮驱动 | 81 | 通用类 | 2019/12/31 0:00:00 | 评阅通过
动力机械 | 拖拉机 | 轮式拖拉机(不含皮带传动轮式拖拉机) | 100马力及以上两轮驱动拖拉机 | 河南千里机械有限公司 | 轮式拖拉机 | 千里牛1100 | 驱动轮数：两轮驱动；发动机标定功率（kW）：81 | 81 | 通用类 | 2017/11/6 0:00:00 | 评阅通过
动力机械 | 拖拉机 | 轮式拖拉机(不含皮带传动轮式拖拉机) | 100马力及以上两轮驱动拖拉机 | 洛阳市博马农业工程机械有限公司 | 轮式拖拉机 | 博马-1000 | 发动机标定功率：73.5kW；驱动方式：两轮驱动 | 73.5 | 通用类 | 2020/12/31 0:00:00 | 评阅通过
动力机械 | 拖拉机 | 轮式拖拉机(不含皮带传动轮式拖拉机) | 100马力及以上两轮驱动拖拉机 | 河南千里机械有限公司 | 轮式拖拉机 | 千里牛1000 | 驱动轮数：两轮驱动；发动机标定功率（kW）：73.5 | 73.5 | 通用类 | 2016/10/15 0:00:00 | 评阅通过
动力机械 | 拖拉机 | 轮式拖拉机(不含皮带传动轮式拖拉机) | 25—30马力四轮驱动拖拉机 | 潍坊奥利达机械有限公司 | 轮式拖拉机 | ALD284 | 功率：20.6KW；驱动方式：四轮驱动 | 20.6 | 通用类 | 2017/11/7 0:00:00 | 评阅通过
动力机械 | 拖拉机 | 轮式拖拉机(不含皮带传动轮式拖拉机) | 30—35马力四轮驱动拖拉机 | 山东福尔沃农业装备股份有限公司 | 轮式拖拉机 | FB304 | 发动机转速:2350R/MIN外廊尺寸(长×宽×高):3400×1500×1850MM最大牵引力:12.4KN动力输出轴标定功率下限:21.12KW轴距:1800MM最小离地间隙(离地部位):300MM最小使用质量:1450KG | 22.1 | 通用类 | 2020/12/31 0:00:00 | 评阅通过
动力机械 | 拖拉机 | 轮式拖拉机(不含皮带传动轮式拖拉机) | 30—35马力四轮驱动拖拉机 | 长拖农业机械装备集团有限公司 | 轮式拖拉机 | 东方红CT304 | 30马力；驱动方式：四轮驱动；轴距1760mm;轮距（前轮/后轮）1200/1100-1400 mm;配套发动机厂家及型号：扬动YND485T发动机 | 22.1 | 通用类 | 2017/12/11 0:00:00 | 评阅通过
动力机械 | 拖拉机 | 轮式拖拉机(不含皮带传动轮式拖拉机) | 35—40马力四轮驱动拖拉机 | 长拖农业机械装备集团有限公司 | 轮式拖拉机 | 东方红CT354-1 | 35马力；驱动方式：四轮驱动；轴距1807mm;轮距（前轮/后轮）1200/1130-1430mm;配套发动机厂家及型号：扬动YND485T发动机 | 25.7 | 通用类 | 2019/12/31 0:00:00 | 评阅通过
动力机械 | 拖拉机 | 轮式拖拉机(不含皮带传动轮式拖拉机) | 35—40马力四轮驱动拖拉机 | 江苏清拖农业装备有限公司 | 轮式拖拉机 | 江苏-354D | 驱动轮数：四轮驱动；发动机标定功率（kW）：25.7 | 25.7 | 通用类 | 2017/11/6 0:00:00 | 评阅通过
动力机械 | 拖拉机 | 轮式拖拉机(不含皮带传动轮式拖拉机) | 40—45马力四轮驱动拖拉机 | 长拖农业机械装备集团有限公司 | 轮式拖拉机 | 东方红CT404-1 | 40马力；驱动方式：四轮驱动；轴距1807mm;轮距（前轮/后轮）1200/1130-1430mm;配套发动机厂家及型号：扬动YD4RT5发动机 | 29.4 | 通用类 | 2019/12/31 0:00:00 | 评阅通过
动力机械 | 拖拉机 | 轮式拖拉机(不含皮带传动轮式拖拉机) | 40—45马力四轮驱动拖拉机 | 山东海山机械制造有限公司 | 轮式拖拉机 | HS404-1 | 驱动型式：4×4四轮驱动，整机档位数（前进/后退）：8/2，发动机标定功率：29.4kW,发动机标定转速： 2300 r/min，安全架型式：两柱式， 液压系统调节方式：力、位调节，转向器型式：静液压转向，变速箱换档方式：啮合套换档。 | 29.4 | 通用类 | 2019/12/31 0:00:00 | 评阅通过
动力机械 | 拖拉机 | 轮式拖拉机(不含皮带传动轮式拖拉机) | 40—45马力四轮驱动拖拉机 | 江苏清拖农业装备有限公司 | 轮式拖拉机 | 江苏-404D | 驱动轮数：四轮驱动；发动机标定功率（kW）：29.4 | 29.4 | 通用类 | 2019/12/31 0:00:00 | 评阅通过
动力机械 | 拖拉机 | 轮式拖拉机(不含皮带传动轮式拖拉机) | 40—45马力四轮驱动拖拉机 | 潍坊泰鸿拖拉机有限公司 | 轮式拖拉机 | TY404 | 发动机标定功率（KW):29.4；驱动方式：四轮驱动；档位数（前进/倒退/爬行）：8/2/0 | 29.4 | 通用类 | 2016/12/11 0:00:00 | 评阅通过
动力机械 | 拖拉机 | 轮式拖拉机(不含皮带传动轮式拖拉机) | 40—45马力四轮驱动拖拉机 | 山东亚丰农业机械装备有限公司 | 轮式拖拉机 | YF404 | 驱动方式：四轮驱动；发动机标定功率（KW）：29.4 | 29.4 | 通用类 | 2019/12/31 0:00:00 | 评阅通过
动力机械 | 拖拉机 | 轮式拖拉机(不含皮带传动轮式拖拉机) | 40—45马力四轮驱动拖拉机 | 江苏清拖农业装备有限公司 | 轮式拖拉机 | 江苏-404A | 驱动轮数：四轮驱动；发动机标定功率（kW）：29.4 | 29.4 | 通用类 | 2017/11/6 0:00:00 | 评阅通过
动力机械 | 拖拉机 | 轮式拖拉机(不含皮带传动轮式拖拉机) | 40—45马力四轮驱动拖拉机 | 江苏清拖农业装备有限公司 | 轮式拖拉机 | 江苏-404 | 驱动轮数：四轮驱动；发动机标定功率（kW）：29.4 | 29.4 | 通用类 | 2018/8/19 0:00:00 | 评阅通过
动力机械 | 拖拉机 | 轮式拖拉机(不含皮带传动轮式拖拉机) | 40—45马力四轮驱动拖拉机 | 洛阳市博马农业工程机械有限公司 | 轮式拖拉机 | 博马-424 | 发动机标定功率：30.9kW；驱动方式：四轮驱动 | 30.9 | 通用类 | 2016/12/11 0:00:00 | 评阅通过
动力机械 | 拖拉机 | 轮式拖拉机(不含皮带传动轮式拖拉机) | 45—50马力四轮驱动拖拉机 | 潍坊奥利达机械有限公司 | 轮式拖拉机 | ALD454 | 功率：33.1KW；驱动方式：四轮驱动 | 33.1 | 通用类 | 2017/12/11 0:00:00 | 评阅通过
动力机械 | 拖拉机 | 轮式拖拉机(不含皮带传动轮式拖拉机) | 45—50马力四轮驱动拖拉机 | 潍坊泰鸿拖拉机有限公司 | 轮式拖拉机 | TY454 | 发动机标定功率（KW):33.1；驱动方式：四轮驱动；档位数（前进/倒退）：8/2 | 33.1 | 通用类 | 2019/12/31 0:00:00 | 评阅通过
动力机械 | 拖拉机 | 轮式拖拉机(不含皮带传动轮式拖拉机) | 45—50马力四轮驱动拖拉机 | 山东五征集团有限公司 | 轮式拖拉机 | TA454 | 功率：45马力；驱动方式：四轮驱动 | 34 | 通用类 | 2019/12/31 0:00:00 | 评阅通过
动力机械 | 拖拉机 | 轮式拖拉机(不含皮带传动轮式拖拉机) | 45—50马力四轮驱动拖拉机 | 洛阳市博马农业工程机械有限公司 | 轮式拖拉机 | 博马-454 | 发动机标定功率：33.1kW；驱动方式：四轮驱动 | 33.1 | 通用类 | 2016/12/11 0:00:00 | 评阅通过
动力机械 | 拖拉机 | 轮式拖拉机(不含皮带传动轮式拖拉机) | 50—55马力四轮驱动拖拉机 | 山东福尔沃农业装备股份有限公司 | 轮式拖拉机 | FB504C | 50≤功率<55马力驱动方式:四轮驱动发动机转速:2400R/MIN外廊尺寸(长×宽×高):4000×1600×2400MM最大牵引力:19.85KN动力输出轴标定功率下限:36.07KW轴距:2000MM最小离地间隙(离地部位):320MM最小使用质量:2200KG | 36.8 | 通用类 | 2020/12/31 0:00:00 | 评阅通过
动力机械 | 拖拉机 | 轮式拖拉机(不含皮带传动轮式拖拉机) | 50—55马力四轮驱动拖拉机 | 洛阳市博马农业工程机械有限公司 | 轮式拖拉机 | 博马-504 | 发动机标定功率：36.8kW；驱动方式：四轮驱动 | 36.8 | 通用类 | 2016/12/11 0:00:00 | 评阅通过
动力机械 | 拖拉机 | 轮式拖拉机(不含皮带传动轮式拖拉机) | 50—55马力四轮驱动拖拉机 | 山东海山机械制造有限公司 | 轮式拖拉机 | HS504 | 驱动型式：4×4四轮驱动，整机档位数（前进/后退）：8/8，发动机标定功率：36.75kW,发动机标定转速： 2400 r/min，驾驶室型式：安全驾驶室，液压系统调节方式：力、位调节，转向器型式：静液压转向，变速箱换档方式：啮合套换档。 | 36.75 | 通用类 | 2019/12/31 0:00:00 | 评阅通过
动力机械 | 拖拉机 | 轮式拖拉机(不含皮带传动轮式拖拉机) | 50—55马力四轮驱动拖拉机 | 长拖农业机械装备集团有限公司 | 轮式拖拉机 | 东方红CT504 | 50马力；驱动方式：四轮驱动；轴距1970mm;轮距（前轮/后轮）1300/1300-1500mm;配套发动机厂家及型号：新柴A498BT-23发动机 | 36.8 | 通用类 | 2019/12/31 0:00:00 | 评阅通过
动力机械 | 拖拉机 | 轮式拖拉机(不含皮带传动轮式拖拉机) | 50—55马力四轮驱动拖拉机 | 江苏清拖农业装备有限公司 | 轮式拖拉机 | 江苏-504D | 驱动轮数：四轮驱动；发动机标定功率（kW）：36.75 | 36.75 | 通用类 | 2019/12/31 0:00:00 | 评阅通过
动力机械 | 拖拉机 | 轮式拖拉机(不含皮带传动轮式拖拉机) | 50—55马力四轮驱动拖拉机 | 山东大唐中垦农业装备有限公司 | 轮式拖拉机 | 威牛-504 | 驱动轮数：四轮驱动；发动机标定功率（kW）：36.75 | 36.75 | 通用类 | 2019/12/31 0:00:00 | 评阅通过
动力机械 | 拖拉机 | 轮式拖拉机(不含皮带传动轮式拖拉机) | 50—55马力四轮驱动拖拉机 | 潍坊奥利达机械有限公司 | 轮式拖拉机 | ALD504 | 功率36.74KW；驱动方式：四轮驱动 | 36.74 | 通用类 | 2017/12/11 0:00:00 | 评阅通过
动力机械 | 拖拉机 | 轮式拖拉机(不含皮带传动轮式拖拉机) | 55—60马力四轮驱动拖拉机 | 山东亚丰农业机械装备有限公司 | 轮式拖拉机 | YF554 | 驱动方式：四轮驱动；发动机标定功率（KW）：40.5 | 40.5 | 通用类 | 2019/12/31 0:00:00 | 评阅通过
动力机械 | 拖拉机 | 轮式拖拉机(不含皮带传动轮式拖拉机) | 55—60马力四轮驱动拖拉机 | 河南千里机械有限公司 | 轮式拖拉机 | 千里牛554 | 驱动轮数：四轮驱动；发动机标定功率（kW）：40.5 | 40.5 | 通用类 | 2017/11/6 0:00:00 | 评阅通过
动力机械 | 拖拉机 | 轮式拖拉机(不含皮带传动轮式拖拉机) | 55—60马力四轮驱动拖拉机 | 江苏清拖农业装备有限公司 | 轮式拖拉机 | 江苏-554P-B | 驱动轮数：四轮驱动；发动机标定功率（kW）：40.43 | 40.43 | 通用类 | 2018/8/19 0:00:00 | 评阅通过
动力机械 | 拖拉机 | 轮式拖拉机(不含皮带传动轮式拖拉机) | 55—60马力四轮驱动拖拉机 | 山东五征集团有限公司 | 轮式拖拉机 | WA554 | 功率：55马力；驱动方式：四轮驱动 | 40.5 | 通用类 | 2016/12/11 0:00:00 | 评阅通过
动力机械 | 拖拉机 | 轮式拖拉机(不含皮带传动轮式拖拉机) | 55—60马力四轮驱动拖拉机 | 江苏清拖农业装备有限公司 | 轮式拖拉机 | 江苏-554P | 驱动轮数：四轮驱动；发动机标定功率（kW）：40.43 | 40.43 | 通用类 | 2018/8/19 0:00:00 | 评阅通过
动力机械 | 拖拉机 | 轮式拖拉机(不含皮带传动轮式拖拉机) | 55—60马力四轮驱动拖拉机 | 洛阳市博马农业工程机械有限公司 | 轮式拖拉机 | 博马-554 | 发动机标定功率：40.4kW；驱动方式：四轮驱动 | 40.4 | 通用类 | 2016/12/11 0:00:00 | 评阅通过
动力机械 | 拖拉机 | 轮式拖拉机(不含皮带传动轮式拖拉机) | 55—60马力四轮驱动拖拉机 | 江苏清拖农业装备有限公司 | 轮式拖拉机 | 江苏-554 | 驱动轮数：四轮驱动；发动机标定功率（kW）：40.5 | 40.5 | 通用类 | 2018/8/19 0:00:00 | 评阅通过
动力机械 | 拖拉机 | 轮式拖拉机(不含皮带传动轮式拖拉机) | 60—65马力四轮驱动拖拉机 | 江苏清拖农业装备有限公司 | 轮式拖拉机 | 江苏-604 | 驱动轮数：四轮驱动；发动机标定功率（kW）：45 | 45 | 通用类 | 2018/8/19 0:00:00 | 评阅通过
动力机械 | 拖拉机 | 轮式拖拉机(不含皮带传动轮式拖拉机) | 60—65马力四轮驱动拖拉机 | 洛阳市博马农业工程机械有限公司 | 轮式拖拉机 | 博马-604 | 发动机标定功率：44.1或44kW；驱动方式：四轮驱动 | 44.1 | 通用类 | 2016/12/11 0:00:00 | 评阅通过
动力机械 | 拖拉机 | 轮式拖拉机(不含皮带传动轮式拖拉机) | 65—70马力四轮驱动拖拉机 | 江苏清拖农业装备有限公司 | 轮式拖拉机 | 江苏-654 | 驱动轮数：四轮驱动；发动机标定功率（kW）：48 | 48 | 通用类 | 2019/12/31 0:00:00 | 评阅通过
动力机械 | 拖拉机 | 轮式拖拉机(不含皮带传动轮式拖拉机) | 65—70马力四轮驱动拖拉机 | 江苏清拖农业装备有限公司 | 轮式拖拉机 | 江苏-654-B | 驱动轮数：四轮驱动；发动机标定功率（kW）：48 | 48 | 通用类 | 2019/12/31 0:00:00 | 评阅通过
动力机械 | 拖拉机 | 轮式拖拉机(不含皮带传动轮式拖拉机) | 65—70马力四轮驱动拖拉机 | 河南千里机械有限公司 | 轮式拖拉机 | 千里牛654 | 驱动轮数：四轮驱动；发动机标定功率（kW）：47.8 | 47.8 | 通用类 | 2017/11/6 0:00:00 | 评阅通过
动力机械 | 拖拉机 | 轮式拖拉机(不含皮带传动轮式拖拉机) | 70—75马力四轮驱动拖拉机 | 江苏清拖农业装备有限公司 | 轮式拖拉机 | 江苏-704 | 驱动轮数：四轮驱动；发动机标定功率（kW）：51.5 | 51.5 | 通用类 | 2019/12/31 0:00:00 | 评阅通过
动力机械 | 拖拉机 | 轮式拖拉机(不含皮带传动轮式拖拉机) | 70—75马力四轮驱动拖拉机 | 北京弗雷森拖拉机有限公司 | 轮式拖拉机 | FS-704 | 驱动方式：四轮驱动；功率：51.KW | 51.5 | 通用类 | 2016/12/11 0:00:00 | 评阅通过
动力机械 | 拖拉机 | 轮式拖拉机(不含皮带传动轮式拖拉机) | 70—75马力四轮驱动拖拉机 | 江苏清拖农业装备有限公司 | 轮式拖拉机 | 江苏-754P | 驱动轮数：四轮驱动；发动机标定功率（kW）：55 | 55 | 通用类 | 2019/12/31 0:00:00 | 评阅通过
动力机械 | 拖拉机 | 轮式拖拉机(不含皮带传动轮式拖拉机) | 70—75马力四轮驱动拖拉机 | 河南千里机械有限公司 | 轮式拖拉机 | 千里牛704 | 驱动轮数：四轮驱动；发动机标定功率（kW）：52 | 52 | 通用类 | 2018/10/29 0:00:00 | 评阅通过
动力机械 | 拖拉机 | 轮式拖拉机(不含皮带传动轮式拖拉机) | 70—75马力四轮驱动拖拉机 | 江苏清拖农业装备有限公司 | 轮式拖拉机 | 江苏-704-B | 驱动轮数：四轮驱动；发动机标定功率（kW）：51.5 | 51.5 | 通用类 | 2019/12/31 0:00:00 | 评阅通过
动力机械 | 拖拉机 | 轮式拖拉机(不含皮带传动轮式拖拉机) | 80—85马力四轮驱动拖拉机 | 河南千里机械有限公司 | 轮式拖拉机 | 千里牛804B | 驱动轮数：四轮驱动；发动机标定功率（kW）：59 | 59 | 通用类 | 2016/10/15 0:00:00 | 评阅通过
动力机械 | 拖拉机 | 轮式拖拉机(不含皮带传动轮式拖拉机) | 80—85马力四轮驱动拖拉机 | 雷沃重工股份有限公司 | 轮式拖拉机 | M804-BA | 驱动方式：四轮驱动；功率：58.8KW | 58.8 | 通用类 | 2020/12/31 0:00:00 | 评阅通过
动力机械 | 拖拉机 | 轮式拖拉机(不含皮带传动轮式拖拉机) | 80—85马力四轮驱动拖拉机 | 江苏清拖农业装备有限公司 | 轮式拖拉机 | 江苏-804P-B | 驱动轮数：四轮驱动；发动机标定功率（kW）：59 | 59 | 通用类 | 2017/11/6 0:00:00 | 评阅通过
动力机械 | 拖拉机 | 轮式拖拉机(不含皮带传动轮式拖拉机) | 80—85马力四轮驱动拖拉机 | 洛阳市博马农业工程机械有限公司 | 轮式拖拉机 | 博马-804 | 发动机标定功率：58.8或59kW；驱动方式：四轮驱动 | 58.8 | 通用类 | 2020/12/31 0:00:00 | 评阅通过
动力机械 | 拖拉机 | 轮式拖拉机(不含皮带传动轮式拖拉机) | 80—85马力四轮驱动拖拉机 | 雷沃重工股份有限公司 | 轮式拖拉机 | M804-A1 | 驱动方式：四轮驱动；功率：59KW | 59 | 通用类 | 2020/12/31 0:00:00 | 评阅通过
动力机械 | 拖拉机 | 轮式拖拉机(不含皮带传动轮式拖拉机) | 80—85马力四轮驱动拖拉机 | 江苏清拖农业装备有限公司 | 轮式拖拉机 | 江苏-804 | 驱动轮数：四轮驱动；发动机标定功率（kW）：59 | 59 | 通用类 | 2019/12/31 0:00:00 | 评阅通过
动力机械 | 拖拉机 | 轮式拖拉机(不含皮带传动轮式拖拉机) | 80—85马力四轮驱动拖拉机 | 江苏清拖农业装备有限公司 | 轮式拖拉机 | 江苏-804P | 驱动轮数：四轮驱动；发动机标定功率（kW）：59 | 59 | 通用类 | 2017/11/6 0:00:00 | 评阅通过
动力机械 | 拖拉机 | 轮式拖拉机(不含皮带传动轮式拖拉机) | 80—85马力四轮驱动拖拉机 | 雷沃重工股份有限公司 | 轮式拖拉机 | M804-DA2 | 驱动方式：四轮驱动；功率：59KW | 59 | 通用类 | 2020/12/31 0:00:00 | 评阅通过
动力机械 | 拖拉机 | 轮式拖拉机(不含皮带传动轮式拖拉机) | 85—90马力四轮驱动拖拉机 | 江苏清拖农业装备有限公司 | 轮式拖拉机 | 江苏-854 | 驱动轮数：四轮驱动；发动机标定功率（kW）：62.5 | 62.5 | 通用类 | 2019/12/31 0:00:00 | 评阅通过
动力机械 | 拖拉机 | 轮式拖拉机(不含皮带传动轮式拖拉机) | 85—90马力四轮驱动拖拉机 | 河南千里机械有限公司 | 轮式拖拉机 | 千里牛854B | 驱动轮数：四轮驱动；发动机标定功率（kW）：62.5 | 62.5 | 通用类 | 2017/11/6 0:00:00 | 评阅通过
动力机械 | 拖拉机 | 轮式拖拉机(不含皮带传动轮式拖拉机) | 90—95马力四轮驱动拖拉机 | 江苏清拖农业装备有限公司 | 轮式拖拉机 | 江苏-904P | 驱动轮数：四轮驱动；发动机标定功率（kW）：66.2 | 66.2 | 通用类 | 2019/12/30 0:00:00 | 评阅通过
动力机械 | 拖拉机 | 轮式拖拉机(不含皮带传动轮式拖拉机) | 90—95马力四轮驱动拖拉机 | 洛阳市博马农业工程机械有限公司 | 轮式拖拉机 | 博马-904 | 发动机标定功率：66.2kW；驱动方式：四轮驱动 | 66.2 | 通用类 | 2017/11/6 0:00:00 | 评阅通过
动力机械 | 拖拉机 | 轮式拖拉机(不含皮带传动轮式拖拉机) | 90—95马力四轮驱动拖拉机 | 河南千里机械有限公司 | 轮式拖拉机 | 千里牛904B | 驱动轮数：四轮驱动；发动机标定功率（kW）：66.2 | 66.2 | 通用类 | 2018/10/29 0:00:00 | 评阅通过
动力机械 | 拖拉机 | 轮式拖拉机(不含皮带传动轮式拖拉机) | 90—95马力四轮驱动拖拉机 | 长拖农业机械装备集团有限公司 | 轮式拖拉机 | 东方红CT904-1 | 90马力；驱动方式：四轮驱动；轴距2220mm;轮距（前轮/后轮）1610-1910/1620-2020mm;配套发动机厂家及型号：东方红LR4M5-23发动机 | 66.2 | 通用类 | 2019/12/31 0:00:00 | 评阅通过
动力机械 | 拖拉机 | 轮式拖拉机(不含皮带传动轮式拖拉机) | 90—95马力四轮驱动拖拉机 | 江苏清拖农业装备有限公司 | 轮式拖拉机 | 江苏-904 | 驱动轮数：四轮驱动；发动机标定功率（kW）：66.2 | 66.2 | 通用类 | 2019/12/31 0:00:00 | 评阅通过
动力机械 | 拖拉机 | 轮式拖拉机(不含皮带传动轮式拖拉机) | 90—95马力四轮驱动拖拉机 | 河南千里机械有限公司 | 轮式拖拉机 | 千里牛904 | 驱动轮数：四轮驱动；发动机标定功率（kW）：66.2 | 66.2 | 通用类 | 2019/12/31 0:00:00 | 评阅通过
动力机械 | 拖拉机 | 轮式拖拉机(不含皮带传动轮式拖拉机) | 95—100马力四轮驱动拖拉机 | 江苏清拖农业装备有限公司 | 轮式拖拉机 | 江苏-1004-B | 驱动轮数：四轮驱动；发动机标定功率（kW）：73.5 | 73.5 | 通用类 | 2019/12/31 0:00:00 | 评阅通过
动力机械 | 拖拉机 | 轮式拖拉机(不含皮带传动轮式拖拉机) | 95—100马力四轮驱动拖拉机 | 洛阳市博马农业工程机械有限公司 | 轮式拖拉机 | 博马-1004 | 发动机标定功率：73.5kW；驱动方式：四轮驱动 | 73.5 | 通用类 | 2020/12/31 0:00:00 | 评阅通过
动力机械 | 拖拉机 | 轮式拖拉机(不含皮带传动轮式拖拉机) | 95—100马力四轮驱动拖拉机 | 长拖农业机械装备集团有限公司 | 轮式拖拉机 | 东方红CT1004-1 | 100马力；驱动方式：四轮驱动；轴距2220mm;轮距（前轮/后轮）1610-1910/1620-2020mm;配套发动机厂家及型号：东方红LR4V5-23发动机 | 73.5 | 通用类 | 2019/12/31 0:00:00 | 评阅通过
动力机械 | 拖拉机 | 轮式拖拉机(不含皮带传动轮式拖拉机) | 95—100马力四轮驱动拖拉机 | 约翰迪尔（天津）有限公司 | 轮式拖拉机 | JD954 | 95马力≤功率＜100马力：功率69.9KW；驱动方式：四轮驱动 | 69.9 | 通用类 | 2019/12/31 0:00:00 | 评阅通过
动力机械 | 拖拉机 | 轮式拖拉机(不含皮带传动轮式拖拉机) | 95—100马力四轮驱动拖拉机 | 河南千里机械有限公司 | 轮式拖拉机 | 千里牛1104 | 驱动轮数：四轮驱动；发动机标定功率（kW）：81 | 81 | 通用类 | 2017/11/6 0:00:00 | 评阅通过
动力机械 | 拖拉机 | 轮式拖拉机(不含皮带传动轮式拖拉机) | 95—100马力四轮驱动拖拉机 | 雷沃重工股份有限公司 | 轮式拖拉机 | M1004-AA | 驱动方式：四轮驱动；功率：74KW | 74 | 通用类 | 2020/12/31 0:00:00 | 评阅通过
动力机械 | 拖拉机 | 轮式拖拉机(不含皮带传动轮式拖拉机) | 95—100马力四轮驱动拖拉机 | 山东亿嘉现代农业有限公司 | 轮式拖拉机 | YJ-1004A | 功率:73.5KW；驱动方式：四轮驱动 | 73.5 | 通用类 | 2019/12/31 0:00:00 | 评阅通过
动力机械 | 拖拉机 | 轮式拖拉机(不含皮带传动轮式拖拉机) | 95—100马力四轮驱动拖拉机 | 河南千里机械有限公司 | 轮式拖拉机 | 千里牛1004 | 驱动轮数：四轮驱动；发动机标定功率（kW）：73.5 | 73.5 | 通用类 | 2016/10/15 0:00:00 | 评阅通过
动力机械 | 拖拉机 | 轮式拖拉机(不含皮带传动轮式拖拉机) | 95—100马力四轮驱动拖拉机 | 江苏清拖农业装备有限公司 | 轮式拖拉机 | 江苏-954 | 驱动轮数：四轮驱动；发动机标定功率（kW）：70 | 70 | 通用类 | 2019/12/31 0:00:00 | 评阅通过
动力机械 | 拖拉机 | 轮式拖拉机(不含皮带传动轮式拖拉机) | 95—100马力四轮驱动拖拉机 | 江苏清拖农业装备有限公司 | 轮式拖拉机 | 江苏-1004 | 驱动轮数：四轮驱动；发动机标定功率（kW）：73.5 | 73.5 | 通用类 | 2019/12/31 0:00:00 | 评阅通过
动力机械 | 拖拉机 | 轮式拖拉机(不含皮带传动轮式拖拉机) | 110—120马力四轮驱动拖拉机 | 长拖农业机械装备集团有限公司 | 轮式拖拉机 | 东方红CT1104-1 | 110马力；驱动方式：四轮驱动；轴距2450mm;轮距（前轮/后轮）1610-1910/1620-2020mm;配套发动机厂家及型号：东方红LR4M5Z-23发动机 | 81 | 通用类 | 2019/12/31 0:00:00 | 评阅通过
动力机械 | 拖拉机 | 轮式拖拉机(不含皮带传动轮式拖拉机) | 110—120马力四轮驱动拖拉机 | 约翰迪尔（天津）有限公司 | 轮式拖拉机 | JD1104 | 功率80.9KW；驱动方式：四轮驱动 | 80.9 | 通用类 | 2019/12/31 0:00:00 | 评阅通过
动力机械 | 拖拉机 | 轮式拖拉机(不含皮带传动轮式拖拉机) | 110—120马力四轮驱动拖拉机 | 山东亚丰农业机械装备有限公司 | 轮式拖拉机 | YF1104 | 驱动方式：四轮驱动；发动机标定功率（KW）：81 | 81 | 通用类 | 2019/12/31 0:00:00 | 评阅通过
动力机械 | 拖拉机 | 轮式拖拉机(不含皮带传动轮式拖拉机) | 110—120马力四轮驱动拖拉机 | 洛阳市博马农业工程机械有限公司 | 轮式拖拉机 | 博马-1104 | 发动机标定功率：81kW；驱动方式：四轮驱动 | 81 | 通用类 | 2019/12/31 0:00:00 | 评阅通过
动力机械 | 拖拉机 | 轮式拖拉机(不含皮带传动轮式拖拉机) | 120—130马力四轮驱动拖拉机 | 吉林新研牧神机械制造有限公司 | 轮式拖拉机 | AH1204 | 驱动型式：4×4四轮驱动，整机档位数（前进/后退）：12/4，发动机标定功率：88.2kW,发动机标定转速：2300 r/min，驾驶室型式：简易驾驶室，液压系统调节方式：位控制、浮动控制，力控制及力、位综合控制，转向器型式：独立用油，全液压转向，变速箱换档方式：啮合套换档。 | 88.2 | 通用类 | 2017/12/11 0:00:00 | 评阅通过
动力机械 | 拖拉机 | 轮式拖拉机(不含皮带传动轮式拖拉机) | 120—130马力四轮驱动拖拉机 | 江苏清拖农业装备有限公司 | 轮式拖拉机 | 江苏-1204A | 驱动轮数：四轮驱动；发动机标定功率（kW）：88.2 | 88.2 | 通用类 | 2016/12/11 0:00:00 | 评阅通过
动力机械 | 拖拉机 | 轮式拖拉机(不含皮带传动轮式拖拉机) | 120—130马力四轮驱动拖拉机 | 江苏清拖农业装备有限公司 | 轮式拖拉机 | 江苏-1204 | 驱动轮数：四轮驱动；发动机标定功率（kW）：88.2 | 88.2 | 通用类 | 2019/12/31 0:00:00 | 评阅通过
动力机械 | 拖拉机 | 轮式拖拉机(不含皮带传动轮式拖拉机) | 120—130马力四轮驱动拖拉机 | 山东康弘机械有限公司 | 轮式拖拉机 | KH1204 | 驱动方式：四轮驱动；发动机标定功率：88.2KW；标定转速：2300r/min；马力数：120马力 | 88.2 | 通用类 | 2020/12/31 0:00:00 | 评阅通过
动力机械 | 拖拉机 | 轮式拖拉机(不含皮带传动轮式拖拉机) | 120—130马力四轮驱动拖拉机 | 洛阳博途农业装备有限公司 | 轮式拖拉机 | BOTON1204 | 功率:91KW；驱动方式：四轮驱动 | 91 | 通用类 | 2020/12/31 0:00:00 | 评阅通过
动力机械 | 拖拉机 | 轮式拖拉机(不含皮带传动轮式拖拉机) | 120—130马力四轮驱动拖拉机 | 约翰迪尔（天津）有限公司 | 轮式拖拉机 | JD1204-A | 120马力≤功率＜130马力：功率88.2；驱动方式：四轮驱动 | 88.2 | 通用类 | 2019/12/31 0:00:00 | 评阅通过
动力机械 | 拖拉机 | 轮式拖拉机(不含皮带传动轮式拖拉机) | 120—130马力四轮驱动拖拉机 | 潍坊昊田农业装备有限公司 | 轮式拖拉机 | 昊田1204 | 驱动型式：四轮驱动、功率：88.2kW | 88.2 | 通用类 | 2019/12/31 0:00:00 | 评阅通过
动力机械 | 拖拉机 | 轮式拖拉机(不含皮带传动轮式拖拉机) | 120—130马力四轮驱动拖拉机 | 山东亚丰农业机械装备有限公司 | 轮式拖拉机 | YF1204 | 驱动方式：四轮驱动；发动机标定功率（KW）：88.2 | 88.2 | 通用类 | 2019/12/31 0:00:00 | 评阅通过
动力机械 | 拖拉机 | 轮式拖拉机(不含皮带传动轮式拖拉机) | 120—130马力四轮驱动拖拉机 | 河南千里机械有限公司 | 轮式拖拉机 | 千里牛1254 | 驱动轮数：四轮驱动；发动机标定功率（kW）：92 | 92 | 通用类 | 2017/11/6 0:00:00 | 评阅通过
动力机械 | 拖拉机 | 轮式拖拉机(不含皮带传动轮式拖拉机) | 120—130马力四轮驱动拖拉机 | 长拖农业机械装备集团有限公司 | 轮式拖拉机 | 东方红CT1204-1 | 120马力；驱动方式：四轮驱动；轴距2500mm;轮距（前轮/后轮）1610-1910/1620-2020mm;配套发动机厂家及型号：东方红LR6B5-23 | 88.2 | 通用类 | 2019/12/31 0:00:00 | 评阅通过
动力机械 | 拖拉机 | 轮式拖拉机(不含皮带传动轮式拖拉机) | 130—140马力四轮驱动拖拉机 | 河南千里机械有限公司 | 轮式拖拉机 | 千里牛1304 | 驱动轮数：四轮驱动；发动机标定功率（kW）：95.6 | 95.6 | 通用类 | 2018/10/29 0:00:00 | 评阅通过
动力机械 | 拖拉机 | 轮式拖拉机(不含皮带传动轮式拖拉机) | 130—140马力四轮驱动拖拉机 | 洛阳市博马农业工程机械有限公司 | 轮式拖拉机 | 博马-1304 | 发动机标定功率：95.6kW；驱动方式：四轮驱动 | 95.6 | 通用类 | 2020/12/31 0:00:00 | 评阅通过
动力机械 | 拖拉机 | 轮式拖拉机(不含皮带传动轮式拖拉机) | 130—140马力四轮驱动拖拉机 | 约翰迪尔（天津）有限公司 | 轮式拖拉机 | JD1354-A | 功率99.3；驱动方式：四轮驱动 | 99.3 | 通用类 | 2019/12/31 0:00:00 | 评阅通过
动力机械 | 拖拉机 | 轮式拖拉机(不含皮带传动轮式拖拉机) | 140—150马力四轮驱动拖拉机 | 凯斯纽荷兰工业（哈尔滨）机械有限公司 | 轮式拖拉机 | T1404 | 功率104kw，四轮驱动 | 104 | 通用类 | 2019/12/31 0:00:00 | 评阅通过
动力机械 | 拖拉机 | 轮式拖拉机(不含皮带传动轮式拖拉机) | 140—150马力四轮驱动拖拉机 | 约翰迪尔（天津）有限公司 | 轮式拖拉机 | JD1404-A | 140马力≤功率＜150马力：功率103.1KW；驱动方式：四轮驱动 | 103.1 | 通用类 | 2019/12/31 0:00:00 | 评阅通过
动力机械 | 拖拉机 | 轮式拖拉机(不含皮带传动轮式拖拉机) | 140—150马力四轮驱动拖拉机 | 河南千里机械有限公司 | 轮式拖拉机 | 千里牛1404 | 驱动轮数：四轮驱动；发动机标定功率（kW）：103 | 103 | 通用类 | 2018/10/29 0:00:00 | 评阅通过
动力机械 | 拖拉机 | 履带式拖拉机 | 轻型履带式拖拉机 | 长沙星聚农业机械有限公司 | 轻型履带拖拉机 | XJ-502LT | 发动机型式：YD4JT2。发动机型号：直列、立式、水冷、四冲程。发动机标定功率：（kw）36.8。发动机标定转速（r/min）：2400。动力输出轴花键数目（齿）：8。动力输出轴花键外径（mm）：Φ38。动力输出轴转速（r/min）：540/720。驱动方式：履带式。外廊尺寸（长*宽*高）（mm）：2780*1480*2250履带接地长（mm）1000。轨距（mm）：1050。最小离地间隙（离地部位）（mm）:400(机架)。最小使用质量（kg）：1510。前轴质量/后轴质量（kg）：1057/453。档位数（前进/倒退/爬行）：3/3 | 36.8 | 非通用类 | 2018/12/21 0:00:00 | 评阅通过
动力机械 | 拖拉机 | 履带式拖拉机 | 轻型履带式拖拉机 | 益阳资江联合收割机开发有限公司 | 轻型履带拖拉机 | ZJ-702 | 标定功率：54KW,73马力；驱动方式：履带式；橡胶履带 | 54 | 非通用类 | 2018/12/21 0:00:00 | 评阅通过
动力机械 | 拖拉机 | 履带式拖拉机 | 轻型履带式拖拉机 | 长沙星聚农业机械有限公司 | 轻型履带拖拉机 | XJ-802LT | 发动机型式：YN38GB2。发动机型号：直列、立式、水冷、四冲程。发动机标定功率：（kw）57。发动机标定转速（r/min）：2600。动力输出轴花键数目（齿）：8。动力输出轴花键外径（mm）：Φ38。动力输出轴转速（r/min）：590/780。驱动方式：履带式。外廊尺寸（长*宽*高）（mm）：3140*1860*2540履带接地长（mm）1000。轨距（mm）：1200。最小离地间隙（离地部位）（mm）:520(机架)。最小使用质量（kg）：1804。前轴质量/后轴质量（kg）：1190/614。档位数（前进/倒退/爬行）：3/3。 | 57 | 非通用类 | 2018/12/21 0:00:00 | 评阅通过
收获机械 | 谷物收获机械 | 自走履带式谷物联合收割机（全喂入） | 0.6—1kg/s自走履带式谷物联合收割机（全喂入）；包含1—1.5kg/s自走履带式水稻联合收割机（全喂入） | 四川省南田收割机制造有限公司 | 履带式稻麦联合收割机 | 4LZ-0.9 | 自走履带式；喂入量：0.9kg/s ；喂入方式：全喂入,检验报告试验条件(作物品种):小麦、水稻； | 11.2 | 通用类 | 2018/9/25 0:00:00 | 评阅通过
收获机械 | 谷物收获机械 | 自走履带式谷物联合收割机（全喂入） | 0.6—1kg/s自走履带式谷物联合收割机（全喂入）；包含1—1.5kg/s自走履带式水稻联合收割机（全喂入） | 四川省南田收割机制造有限公司 | 履带式稻麦联合收割机 | 4LZ-0.6 | 自走履带式；喂入量：0.6kg/s ；喂入方式：全喂入,检验报告试验条件(作物品种):小麦、水稻； | 10.3 | 通用类 | 2018/9/25 0:00:00 | 评阅通过
收获机械 | 谷物收获机械 | 自走履带式谷物联合收割机（全喂入） | 1—1.5kg/s自走履带式谷物联合收割机（全喂入）；包含1.5—2.1kg/s自走履带式水稻联合收割机（全喂入） | 湖南兴农机械有限公司 | 自走履带式谷物联合收割机 | 4LZ-1.2 | 喂入量：1.2kg/s；自走履带式；喂入方式：全喂入；检验报告试验条件（作物品种）：小麦、水稻； | 14.7 | 通用类 | 2020/12/31 0:00:00 | 评阅通过
收获机械 | 谷物收获机械 | 自走履带式谷物联合收割机（全喂入） | 4kg/s及以上自走履带式谷物联合收割机（全喂入） | 湖州安格尔农业装备有限公司 | 谷物联合收割机 | 4LZ-4.5Z | 喂入量16.2t/h=4.5kg/s喂入量≥4kg/s；自走履带式；喂入方式：全喂入,检验报告试验条件(作物品种):小麦、水稻； | 72 | 通用类 | 2019/12/31 0:00:00 | 评阅通过
收获机械 | 谷物收获机械 | 自走履带式谷物联合收割机（全喂入） | 4kg/s及以上自走履带式谷物联合收割机（全喂入） | 湖州安格尔农业装备有限公司 | 谷物联合收割机 | 4LZ-4.0J | 喂入量14.4t/h=4.0kg/s,喂入量≥4kg/s；自走履带式；喂入方式：全喂入，检验报告试验条件(作物品种):小麦、水稻； | 55 | 通用类 | 2019/12/31 0:00:00 | 评阅通过
收获机械 | 谷物收获机械 | 半喂入联合收割机 | 4行及以上35马力及以上半喂入联合收割机 | 大同农机（安徽）有限公司 | 半喂入联合收割机 | 4LBZ-145C（DSC48） | 型号规格：4LBZ-145C（DSC48），结构型式：履带自走式半喂入，配套发动机：生产企业：大同工业株式会社，牌号型号：4A220C-CH，结构型式：立式水冷4循环4缸柴油机，额定功率：35.3kw，额定转速：2800r/min，工作状态外形尺寸（mm）：长4260×宽2570C高2350，整机使用质量：2180kg，割台宽度：1450mm，收割行数：4行，最小离地间隙：190mm，理论作业速度：0-4.4km/h，作业小时生产率：0.25-0.45h㎡/h，单位面积、燃油消耗量：15-20kg/h㎡，割刀型式：VI型，脱粒滚筒数量：2个，主滚筒：轴流弓齿式，副滚筒：轴流板齿式，主滚筒尺寸：￠424×800mm,副滚筒尺寸：￠178×712mm，凹板筛形式：栅格冲压式，风扇形式：叶片式，风扇直径：￠350，￠260，风扇数量：2个，履带规格（mm）：节距90×节数42×宽400，轨距：1000mm,变速箱类型：液压无极变速，制动器型式：摩擦片式，茎秆切碎器型式：圆盘式，接粮方式：人工接粮 | 35.3 | 通用类 | 2019/12/31 0:00:00 | 评阅通过
收获机械 | 谷物收获机械 | 半喂入联合收割机 | 4行及以上35马力及以上半喂入联合收割机 | 大同农机（安徽）有限公司 | 半喂入联合收割机 | 4LBZ-145B（DSC62） | 型号规格:4LBZ-145B(DS62);结构形式：履带自走式半喂入；配套发动机：生产企业：大同工业株式会社；牌号形式：4B243DITC-CH;结构形式：立式水冷4循环4缸柴油机；额定功率：(kw)45.6；额定转速；（r/min）2700；工作状态外形尺寸（长×宽×高）（mm）：4385×2570×2360）；整机使用质量（Kg）：2335；割台宽度（mm）：1450；割台行数：4行；最小离地间隙：（mm）190；理论作业速度：(km/h)：0～5.4；作业小时生产率（h㎡/h）：0.3～0.5；单位面积燃油消耗量：（kg/h㎡）；15～25；割刀形式：VI型；脱粒滚筒数量2个；主滚筒型式：轴流弓齿式；副滚筒型式：轴流板齿式；主滚筒尺寸（mm）￠424×900；副滚筒尺寸（mm）￠178×712；凹板筛型式：栅格冲压式；风扇型式:叶片式；风扇直径；￠350，￠260；风扇数量;2个；履带规格（节距×节数×宽）:90mm×43节×400mm；轨距：（mm）1000；变速箱类型：液压无级变速；制动器型式:摩擦片式；茎秆切碎器型式:圆盘式；接粮方式：人工接粮。 | 45.6 | 通用类 | 2019/12/31 0:00:00 | 评阅通过
收获机械 | 谷物收获机械 | 半喂入联合收割机 | 4行及以上35马力及以上半喂入联合收割机 | 江苏东洋机械有限公司 | 半喂入自走式联合收割机 | 4LBZS-170（CF585G） | 收获行数:5行；喂入方式：半喂入；功率:86.9马力 | 63.9 | 通用类 | 2019/12/31 0:00:00 | 评阅通过
收获机械 | 籽粒作物收获机械 | 油菜籽收获机 | 3—4kg/s自走履带式油菜籽收获机 | 湖州丰源农业装备制造有限公司 | 纵向轴流全喂入油菜联合收割机 | 4LZ（Y）-3.0Z | 喂入量:3.0(KG/S),配套发动机:83KW,整机质量：3065kg | 83 | 通用类 | 2016/10/15 0:00:00 | 评阅通过
收获机械 | 籽粒作物收获机械 | 花生收获机 | 联合收获机 | 临沭县东泰机械有限公司 | 自走式花生联合收获机 | 4HBL-2 | 发动机：安徽全柴N490BG；功率：33.8KW；外观尺寸(长×宽×高)：4530×1980×2350mm；挖掘机构：铲式；幅宽：600mm；输送机构：链条；分离机构：振动筛；摘果机构：对辊式；清选机构：风扇；主要参数：纯作业小时工作效率：0.12-0.16h㎡/h | 33.8 | 非通用类 | 2017/10/28 0:00:00 | 评阅通过
收获机械 | 茎秆收集处理机械 | 秸秆粉碎还田机 | 1—1.5m秸秆粉碎还田机 | 河北圣和农业机械有限公司 | 秸秆切碎还田机 | 1JQ-125 | 作业幅宽：1.25m；结构形势：侧边皮带传动；配套动力：25.7～29.4kW；结构质量：355kg；外形尺寸（长×宽×高）：1280×1520×1010mm。 | 0 | 通用类 | 2019/12/31 0:00:00 | 评阅通过
收获机械 | 茎秆收集处理机械 | 秸秆粉碎还田机 | 1.5—2m秸秆粉碎还田机 | 石家庄海澳机械制造有限公司 | 秸秆切碎还田机 | 1JH-180 | 作业幅宽：1.8m | 0 | 通用类 | 2019/12/31 0:00:00 | 评阅通过
收获机械 | 茎秆收集处理机械 | 秸秆粉碎还田机 | 1.5—2m秸秆粉碎还田机 | 石家庄海澳机械制造有限公司 | 秸秆切碎还田机 | 1JH-150 | 作业幅宽：1.5m | 0 | 通用类 | 2019/12/31 0:00:00 | 评阅通过
收获机械 | 茎秆收集处理机械 | 秸秆粉碎还田机 | 1.5—2m秸秆粉碎还田机 | 河北圣和农业机械有限公司 | 秸秆切碎还田机 | 1JQ-172 | 作业幅宽：1.72m；结构形势：侧边皮带传动；配套动力：51.0～68.8kW；结构质量：530kg；外形尺寸（长×宽×高）：1350×1970×1050mm。 | 0 | 通用类 | 2018/8/19 0:00:00 | 评阅通过
收获机械 | 茎秆收集处理机械 | 秸秆粉碎还田机 | 1.5—2m秸秆粉碎还田机 | 河北圣和农业机械有限公司 | 秸秆切碎还田机 | 1JQ-180 | 作业幅宽：1.80m；结构形势：侧边皮带传动；配套动力：55～65kW；结构质量：550kg；外形尺寸（长×宽×高）：1350×2050×1060mm。 | 0 | 通用类 | 2016/12/26 0:00:00 | 评阅通过
收获机械 | 茎秆收集处理机械 | 秸秆粉碎还田机 | 1.5—2m秸秆粉碎还田机 | 河北圣和农业机械有限公司 | 秸秆切碎还田机 | 1JQ-150 | 作业幅宽：1.50m；结构形势：侧边皮带传动；配套动力：44.1～58.8kW；结构质量：550kg；外形尺寸（长×宽×高）：1300×1790×1040mm。 | 0 | 通用类 | 2019/12/31 0:00:00 | 评阅通过
收获机械 | 茎秆收集处理机械 | 秸秆粉碎还田机 | 1.5—2m秸秆粉碎还田机 | 石家庄海澳机械制造有限公司 | 秸秆切碎还田机 | 1JH-165 | 作业幅宽：1.65m | 0 | 通用类 | 2019/12/31 0:00:00 | 评阅通过
收获机械 | 茎秆收集处理机械 | 秸秆粉碎还田机 | 1.5—2m秸秆粉碎还田机 | 河北圣和农业机械有限公司 | 秸秆切碎还田机 | 1JQ-165 | 作业幅宽：1.65m；结构形势：侧边皮带传动；配套动力：48.8～68.1kW；结构质量：500kg；外形尺寸（长×宽×高）：1350×1900×1050mm。 | 0 | 通用类 | 2018/8/19 0:00:00 | 评阅通过
收获机械 | 茎秆收集处理机械 | 秸秆粉碎还田机 | 2—2.5m秸秆粉碎还田机 | 河北圣和农业机械有限公司 | 秸秆切碎还田机 | 1JQ-200 | 作业幅宽：2.00m；结构形势：侧边皮带传动；配套动力：73.5～95.5kW；结构质量：640kg；外形尺寸（长×宽×高）：1300×2290×1040mm。 | 0 | 通用类 | 2019/12/31 0:00:00 | 评阅通过
收获机械 | 茎秆收集处理机械 | 秸秆粉碎还田机 | 2—2.5m秸秆粉碎还田机 | 连云港九迁机械制造有限公司 | 秸秆粉碎还田机 | 1JH-200 | 幅宽cm：200 | 73.5 | 通用类 | 2019/12/31 0:00:00 | 评阅通过
种植施肥机械 | 栽植机械 | 水稻插秧机 | 4行手扶步进式水稻插秧机 | 大同农机（安徽）有限公司 | 手扶式插秧机 | 2ZS-4B（DP488） | 规格型号：2ZS-4B（DP488），结构型式：手扶式，生产企业：三菱重工业（上海）有限公司，牌号型号：GT600PN，结构型式：风冷、4冲程、单缸汽油发动机，标定功率/转速（KW/r/min）：2.94/3200，燃油种类：汽油，外形尺寸（长*宽*高）：2410*1530*970，结构质量（kg）：183，工作行数：4行，行距（mm）300，穴距（mm）：125、140、160、185、200、215，插秧深度（mm）：10-45，作业速度（km/h）：0-0.75，作业小时生产率（h㎡/h）：0.1-0.2，单位作业量燃油消耗量（kg/h㎡）：≤5.25，行走轮结构形式：橡胶轮，行走轮直径（mm）：660，插秧机构型式：曲柄摇杆式。 | 2.94 | 通用类 | 2016/10/15 0:00:00 | 评阅通过
种植施肥机械 | 栽植机械 | 水稻插秧机 | 6行及以上手扶步进式水稻插秧机 | 湖北名泰农机有限公司 | 手扶式水稻插秧机 | 2ZS-630 | 型式：手扶步进式；插秧行数：6行 | 3.3 | 通用类 | 2018/9/24 0:00:00 | 评阅通过
种植施肥机械 | 栽植机械 | 水稻插秧机 | 6行及以上手扶步进式水稻插秧机 | 华创机器人制造有限公司 | 手扶式插秧机 | 2ZS-6G | 1.外形尺寸（长×宽×高）：2370mm×1930mm×910mm；2.结构质量（kg）：187；3.插秧机的结构形式：手扶步进式；4.作业行数（行）：6 ;5.行距（mm）：300. | 3.3 | 通用类 | 2019/12/31 0:00:00 | 评阅通过
种植施肥机械 | 栽植机械 | 水稻插秧机 | 6—7行四轮乘坐式水稻插秧机 | 江苏东洋机械有限公司 | 乘座式高速插秧机 | 2ZGQ-6D(PD60D) | 四轮乘坐式；6行 | 15.6 | 通用类 | 2017/11/6 0:00:00 | 评阅通过
种植施肥机械 | 栽植机械 | 水稻插秧机 | 6—7行四轮乘坐式水稻插秧机 | 江苏东洋机械有限公司 | 乘坐式高速插秧机 | 2ZGQ-6(PD60) | 四轮乘坐式；6行 | 11.5 | 通用类 | 2019/12/31 0:00:00 | 评阅通过
种植施肥机械 | 栽植机械 | 水稻插秧机 | 6—7行四轮乘坐式水稻插秧机 | 江苏东洋机械有限公司 | 乘座式高速插秧机 | 2ZGQ-6E(PD60E) | 四轮乘坐式；6行 | 11.5 | 通用类 | 2017/12/11 0:00:00 | 评阅通过
种植施肥机械 | 栽植机械 | 水稻插秧机 | 6—7行四轮乘坐式水稻插秧机 | 大同农机（安徽）有限公司 | 高速插秧机 | 2ZG-6C（ERP60） | 型号：2ZG-6C(ERP60)。型式：四轮高速乘坐式。配套发动机生产企业：川崎重工业株式会社，牌号型号：kawasaki FD620D,结构形式：2缸、4冲程、水冷式，标定功率/标定转速(KW/r/min)：10.6/3600,燃油种类：无铅汽油，外形尺寸(mm)：长3235×宽2200×高2320。结构质量：710kg，工作行数：6行，行距：300mm，穴距（mm）：100、120、140、160、190、220，插秧深度：10-44mm，作业速度：0-5.76km/h，作业小时生产率：0.2-0.5h㎡/h，单位作业量燃油消耗量：4.0-7.6kg/h㎡，行走前轮结构形式：实心轮胎，前轮直径：650mm，后轮结构型式：橡胶凸耳轮，后轮直径：900mm，插植机构形式：旋转式。 | 10.6 | 通用类 | 2018/9/8 0:00:00 | 评阅通过
种植施肥机械 | 栽植机械 | 水稻插秧机 | 6—7行四轮乘坐式水稻插秧机 | 大同农机（安徽）有限公司 | 高速乘坐式插秧机 | 2ZG-6B（DU060） | 规格型号：2ZG-6B(DU060)，结构型式：四轮驱动乘坐式，生产企业：川崎重工业株式会社，牌号型号：Kawasaki FD6200D，结构型号：四冲程、2缸、水冷式，标定功率/转速（KW/r/min）：11.4/3600，燃油种类：汽油，外形尺寸（长*宽*高）：3100*2150*2060，结构质量（kg）：632，工作行数：6行，行距（mm）300，穴距（mm）：120、140、160、190、220、240，插秧深度（mm）：10-44（6档），作业速度（km/h）：0-0.76，作业小时生产率（h㎡/h）：0.25-0.6，单位作业量燃油消耗量（kg/h㎡）：4.0-7.4，行走前轮结构形式：实心轮胎，前轮直径：650mm，后轮结构型式：橡胶凸耳轮，后轮直径：900mm，插植机构形式：旋转式。 | 11.4 | 通用类 | 2019/12/31 0:00:00 | 评阅通过
种植施肥机械 | 栽植机械 | 水稻插秧机 | 6—7行四轮乘坐式水稻插秧机 | 大同农机（安徽）有限公司 | 高速乘坐式插秧机 | 2ZG-6D（ERP60D） | 型号：2ZG-6D(ERP60D)。型式：四轮高速乘坐式。配套发动机生产企业：大同工业株式会社，牌号型号：daedonG 3C100LW-CH,结构形式：3缸、4冲程、水冷式，标定功率/标定转速(KW/r/min)：16.4/2800,燃油种类：柴油；外形尺寸(mm)：长3260×宽2200×高2345。结构质量：770kg；工作行数：6行；行距：300mm;穴距（mm）：100、120、140、160、190、220；插秧深度：10-44mm；作业速度：0-6.12km/h;作业小时生产率：0.2-0.57h㎡/h;单位作业量燃油消耗量：3.0-6.7kg/h㎡;行走前轮结构形式：实心轮胎，前轮直径：650mm，后轮结构型式：橡胶凸耳轮，后轮直径：950mm;插植机构形式：旋转式。 | 16.4 | 通用类 | 2018/9/8 0:00:00 | 评阅通过
种植施肥机械 | 播种机械 | 免耕播种机 | 精量4—5行免耕穴播机 | 连云港市港旋机械有限公司 | 免耕精量播种机 | 2BMJ-4 | 播种方式和穴播排种器形式:穴播；动力连接形式:悬挂式；播种行数(行):4 |  | 通用类 | 2016/10/15 0:00:00 | 评阅通过
耕整地机械 | 耕地机械 | 旋耕机 | 单轴1000—1500mm旋耕机 | 河北圣和农业机械有限公司 | 旋耕机 | 1GQN-125 | 单轴；幅宽：1250mm；配套动力：18.4～22.08kW；与拖拉机链接方式：三点悬挂；结构质量：260kg；外形尺寸（长×宽×高）：1470×950×1010mm；耕深：12～16cm。 |  | 通用类 | 2016/8/27 0:00:00 | 评阅通过
耕整地机械 | 耕地机械 | 旋耕机 | 单轴1000—1500mm旋耕机 | 沂南县中天机械有限公司 | 旋耕机 | 1GXLZ-100 | 单轴，配套拖拉机标定功率:8.82kw,外形尺寸(长×宽×高)1010×1070×805mm,结构质量:60kg,耕宽:100cm,耕深:≥8cm,传动方式:中间链条传动,与拖拉机联接方式:直联 |  | 通用类 | 2019/12/31 0:00:00 | 评阅通过
耕整地机械 | 耕地机械 | 旋耕机 | 单轴1000—1500mm旋耕机 | 沂南县中天机械有限公司 | 旋耕机 | 1GXLZ-120 | 单轴，配套动力：11.03（手扶拖拉机）kw，发动机转速：2200r/min，外形尺寸（长×宽×高）970×1300×735mm，结构质量：65kg，工作幅宽：120cm，耕深：≥8cm，传动方式：中间链传动，与拖拉机连接方式：直联 |  | 通用类 | 2016/9/28 0:00:00 | 评阅通过
耕整地机械 | 耕地机械 | 旋耕机 | 单轴1000—1500mm旋耕机 | 河北圣和农业机械有限公司 | 旋耕机 | 1GQN-140 | 单轴；幅宽：1400mm；配套动力：18.4～25.7kW；与拖拉机链接方式：三点悬挂；结构质量：268kg；外形尺寸（长×宽×高）：1620×950×1010mm；耕深：12～16cm。 |  | 通用类 | 2016/8/27 0:00:00 | 评阅通过
耕整地机械 | 耕地机械 | 旋耕机 | 单轴1500—2000mm旋耕机 | 河北圣和农业机械有限公司 | 旋耕机 | 1GQN-160 | 单轴；幅宽：1600mm；配套动力：35.3～40.4kW；与拖拉机链接方式：三点悬挂；结构质量：280kg；外形尺寸（长×宽×高）：850×1820×950mm；耕深：≥12cm。 |  | 通用类 | 2020/12/31 0:00:00 | 评阅通过
耕整地机械 | 耕地机械 | 旋耕机 | 单轴1500—2000mm旋耕机 | 河北圣和农业机械有限公司 | 旋耕机 | 1GQN-150 | 单轴；幅宽：1500mm；配套动力：22.0～29.4kW；与拖拉机链接方式：三点悬挂；结构质量：318kg；外形尺寸（长×宽×高）：1720×950×1010mm；耕深：12～16cm。 |  | 通用类 | 2016/12/26 0:00:00 | 评阅通过
耕整地机械 | 耕地机械 | 旋耕机 | 单轴1500—2000mm旋耕机 | 河北圣和农业机械有限公司 | 旋耕机 | 1GQQNZGK-180 | 单轴；幅宽：1800mm；配套动力：44.1～58.8kW；与拖拉机链接方式：三点悬挂；结构质量：470kg；外形尺寸（长×宽×高）：1170×2070×1125mm；耕深：12～16cm。 |  | 通用类 | 2019/12/31 0:00:00 | 评阅通过
耕整地机械 | 耕地机械 | 旋耕机 | 单轴2000—2500mm旋耕机 | 河北圣和农业机械有限公司 | 旋耕机 | 1GQN-230 | 单轴；幅宽：2300mm；配套动力：58.8～66.1kW；与拖拉机链接方式：三点悬挂；结构质量：465kg；外形尺寸（长×宽×高）：1110×2540×1010mm；耕深：12～16cm。 |  | 通用类 | 2019/12/31 0:00:00 | 评阅通过
耕整地机械 | 耕地机械 | 旋耕机 | 单轴2000—2500mm旋耕机 | 河北圣和农业机械有限公司 | 旋耕机 | 1GQQNZGK-230 | 单轴；幅宽：2300mm；配套动力：58.8～66.1kW；与拖拉机链接方式：三点悬挂；结构质量：530kg；外形尺寸（长×宽×高）：1170×2540×1125mm；耕深：12～16cm。 |  | 通用类 | 2019/12/31 0:00:00 | 评阅通过
耕整地机械 | 耕地机械 | 旋耕机 | 单轴2000—2500mm旋耕机 | 雷沃重工股份有限公司 | 旋耕机 | 1GKN-230 | 单轴；耕幅：2300mm |  | 通用类 | 2019/12/31 0:00:00 | 评阅通过
耕整地机械 | 耕地机械 | 旋耕机 | 单轴2000—2500mm旋耕机 | 泰州樱田农机制造有限公司 | 水田埋茬耕整机 | 1GSZ-220 | 产品名称：水田埋茬耕整机、产品型号：1GSZ-220、配套动力Kw：≧22、外形尺寸mm：1050X2385X1000、工作幅宽cm:220、整机质量Kg：286、连接形式：快速三点悬挂、传动方式：单侧双链传动、作业速度Km:3-5、耕深cm：10-16、输入轴转速rpm:540/720、刀辊转速rpm:260/350、弯刀型式：专用弧形打浆刀、刀片数量 把：58、刀轴回转半径mm:180 |  | 通用类 | 2019/12/30 0:00:00 | 评阅通过
耕整地机械 | 耕地机械 | 旋耕机 | 单轴2000—2500mm旋耕机 | 河北圣和农业机械有限公司 | 高箱框架旋耕机 | 1GQNGK-220 | 单轴；幅宽：2200mm；配套动力：58.8～62.5kW；与拖拉机链接方式：三点悬挂；结构质量：516kg；外形尺寸（长×宽×高）：2440×1110×1010mm；耕深：12～16cm。 |  | 通用类 | 2016/12/26 0:00:00 | 评阅通过
耕整地机械 | 耕地机械 | 旋耕机 | 单轴2000—2500mm旋耕机 | 连云港九迁机械制造有限公司 | 旋耕机 | 1GKN-200 | 单轴,幅宽cm：200 |  | 通用类 | 2019/12/31 0:00:00 | 评阅通过
耕整地机械 | 耕地机械 | 旋耕机 | 单轴2000—2500mm旋耕机 | 连云港市港旋机械有限公司 | 旋耕机 | 1GQN-230 | 动力连接方式:牵引式；机具结构类型:单轴；耕幅(MM):2300 |  | 通用类 | 2016/10/15 0:00:00 | 评阅通过
耕整地机械 | 耕地机械 | 旋耕机 | 单轴2000—2500mm旋耕机 | 河北圣和农业机械有限公司 | 高箱框架旋耕机 | 1GQNGK-200 | 单轴；幅宽：2000mm；配套动力：44.1～58.8kW；与拖拉机链接方式：三点悬挂；结构质量：502kg；外形尺寸（长×宽×高）：2305×1105×1010mm；耕深：12～16cm。 |  | 通用类 | 2016/12/26 0:00:00 | 评阅通过
耕整地机械 | 耕地机械 | 旋耕机 | 单轴2000—2500mm旋耕机 | 河北圣和农业机械有限公司 | 旋耕机 | 1GQQNZGK-220 | 单轴；幅宽：2200mm；配套动力：58.8～66.1kW；与拖拉机链接方式：三点悬挂；结构质量：510kg；外形尺寸（长×宽×高）：1170×2440×1125mm；耕深：12～16cm。 |  | 通用类 | 2019/12/31 0:00:00 | 评阅通过
耕整地机械 | 耕地机械 | 旋耕机 | 单轴2000—2500mm旋耕机 | 常州汉森机械有限公司 | 旋耕机 | 1GKN-230 | 单轴，工作幅宽：230cm,耕深：旱耕8-16、水耕10-18cm,刀辊转速：236rpm结构质量：600kg。 |  | 通用类 | 2017/11/6 0:00:00 | 评阅通过
耕整地机械 | 耕地机械 | 旋耕机 | 单轴2000—2500mm旋耕机 | 河北圣和农业机械有限公司 | 高箱框架旋耕机 | 1GQNGK-230 | 单轴；幅宽：2300mm；配套动力：58.8～66.1kW；与拖拉机链接方式：三点悬挂；结构质量：536kg；外形尺寸（长×宽×高）：2540×1110×1010mm；耕深：12～16cm。 |  | 通用类 | 2016/12/26 0:00:00 | 评阅通过
耕整地机械 | 耕地机械 | 旋耕机 | 单轴2000—2500mm旋耕机 | 江苏威迪农业装备科技股份有限公司 | 旋耕机 | 1GKN-200S（涵盖1GKN-180S） | 单轴，耕幅：2米 |  | 通用类 | 2017/11/6 0:00:00 | 评阅通过
耕整地机械 | 耕地机械 | 旋耕机 | 单轴2000—2500mm旋耕机 | 河北圣和农业机械有限公司 | 旋耕机 | 1GQN-220 | 单轴；幅宽：2200mm；配套动力：58.8～66.1kW；与拖拉机链接方式：三点悬挂；结构质量：450kg；外形尺寸（长×宽×高）：1110×2440×1010mm；耕深：12～16cm。 |  | 通用类 | 2019/12/31 0:00:00 | 评阅通过
耕整地机械 | 耕地机械 | 旋耕机 | 单轴2000—2500mm旋耕机 | 常州汉森机械有限公司 | 水田埋茬（草）耕整机 | 1GSZ-230 | 单轴，工作幅宽：230cm,耕深：8-16cm,刀辊转速：261rpm,整机质量：374kg。 |  | 通用类 | 2019/12/30 0:00:00 | 评阅通过
耕整地机械 | 耕地机械 | 旋耕机 | 单轴2000—2500mm旋耕机 | 河北圣和农业机械有限公司 | 旋耕机 | 1GQN-200 | 单轴；幅宽：2000mm；配套动力：44.1～58.8kW；与拖拉机链接方式：三点悬挂；结构质量：425kg；外形尺寸（长×宽×高）：1110×2310×1010mm；耕深：12～16cm。 |  | 通用类 | 2019/12/31 0:00:00 | 评阅通过
耕整地机械 | 耕地机械 | 旋耕机 | 单轴2500mm及以上旋耕机 | 常州汉森机械有限公司 | 水田埋茬（草）耕整机 | 1GSZ-380 | 单轴，工作幅宽：380cm,耕深：8-16cm,刀辊转速：261rpm,整机质量：560kg。 |  | 通用类 | 2018/9/23 0:00:00 | 评阅通过
耕整地机械 | 耕地机械 | 旋耕机 | 单轴2500mm及以上旋耕机 | 常州汉森机械有限公司 | 水田埋茬（草）耕整机 | 1GSZ-300 | 单轴，工作幅宽：300cm,耕深：8-16cm,刀辊转速：261rpm,整机质量：480kg。 |  | 通用类 | 2018/9/23 0:00:00 | 评阅通过
耕整地机械 | 耕地机械 | 旋耕机 | 单轴2500mm及以上旋耕机 | 常州汉森机械有限公司 | 旋耕机 | 1GKN-250 | 单轴，工作幅宽：250cm,耕深：旱耕8-16、水耕10-18cm,刀辊转速：236rpm结构质量：630kg。 |  | 通用类 | 2017/11/6 0:00:00 | 评阅通过
耕整地机械 | 耕地机械 | 旋耕机 | 单轴2500mm及以上旋耕机 | 江苏威迪农业装备科技股份有限公司 | 旋耕机 | 1GKN-250S | 单轴，耕幅：2.5米 |  | 通用类 | 2017/11/6 0:00:00 | 评阅通过
耕整地机械 | 耕地机械 | 旋耕机 | 单轴2500mm及以上旋耕机 | 泰州樱田农机制造有限公司 | 水田埋茬耕整机 | 1GSZ-280 | 产品名称：水田埋茬耕整机、产品型号：1GSZ-280、配套动力Kw：≧37、外形尺寸mm：1050X2985X1000、工作幅宽cm:280、整机质量Kg：328、连接形式：快速三点悬挂、传动方式：单侧双链传动、作业速度Km:3-5、耕深cm：10-16、输入轴转速rpm:540/720、刀辊转速rpm:260/350、弯刀型式：专用弧形打浆刀、刀片数量 把：74、刀轴回转半径mm:180 |  | 通用类 | 2019/12/30 0:00:00 | 评阅通过
耕整地机械 | 耕地机械 | 旋耕机 | 单轴2500mm及以上旋耕机 | 常州汉森机械有限公司 | 水田埋茬（草）耕整机 | 1GSZ-265 | 单轴，工作幅宽：265cm,耕深：8-16cm,刀辊转速：261rpm,整机质量：370kg。 |  | 通用类 | 2019/12/30 0:00:00 | 评阅通过
耕整地机械 | 耕地机械 | 旋耕机 | 单轴2500mm及以上旋耕机 | 泰州樱田农机制造有限公司 | 水田埋茬搅浆机 | 1GSZ-380 | 产品名称：水田埋茬搅浆机、产品型号：1GSZ-380、外形尺寸mm：1050X3980X1000、整机质量Kg：536、动力输入轴转速r/min：540/720、配套动力Kw：58.8-73.6、工作幅宽mm:3800、连接形式：悬挂式、机具升降方式：液压升降、传动方式：侧边双链传动、传动轴转速r/min:540/720、搅浆刀型式：专用弧形打浆刀、、搅浆刀数量 把：100、搅浆刀间距mm：76、搅浆刀轴转速r/min:265/418、搅浆刀回转半径mm:180、运输间隙mm:400、机组水平回转半径mm：5000 |  | 通用类 | 2018/12/16 0:00:00 | 评阅通过
耕整地机械 | 耕地机械 | 旋耕机 | 单轴2500mm及以上旋耕机 | 连云港市港旋机械有限公司 | 旋耕机 | 1GKN-280H | 动力连接方式:牵引式；机具结构类型:单轴；耕幅(MM):2800 |  | 通用类 | 2016/10/15 0:00:00 | 评阅通过
耕整地机械 | 耕地机械 | 旋耕机 | 单轴2500mm及以上旋耕机 | 河北圣和农业机械有限公司 | 旋耕机 | 1GQN-250 | 单轴；幅宽：2500mm；配套动力：≥66.1kW；与拖拉机链接方式：三点悬挂；结构质量：473kg；外形尺寸（长×宽×高）：2740×1110×1010mm；耕深：12～16cm。 |  | 通用类 | 2016/8/27 0:00:00 | 评阅通过
耕整地机械 | 耕地机械 | 旋耕机 | 单轴2500mm及以上旋耕机 | 河北圣和农业机械有限公司 | 旋耕整地机 | 1GQNZ-260 | 单轴；幅宽：2600mm；配套动力：66.2～88.2kW；与拖拉机链接方式：三点悬挂；结构质量：1024kg；外形尺寸（长×宽×高）：1500×2770×1470mm；耕深：12～16cm。 |  | 通用类 | 2019/12/31 0:00:00 | 评阅通过
耕整地机械 | 耕地机械 | 旋耕机 | 单轴2500mm及以上旋耕机 | 常州汉森机械有限公司 | 水田埋茬（草）耕整机 | 1GSZ-285 | 单轴，工作幅宽：285cm,耕深：8-16cm,刀辊转速：261rpm,整机质量：390kg。 |  | 通用类 | 2019/12/30 0:00:00 | 评阅通过
耕整地机械 | 耕地机械 | 旋耕机 | 单轴2500mm及以上旋耕机 | 河北圣和农业机械有限公司 | 旋耕整地机 | 1GQNZ-360 | 单轴；幅宽：3600mm；配套动力：117.6～132.4kW；与拖拉机链接方式：三点悬挂；结构质量：1340kg；外形尺寸（长×宽×高）：1500×3770×1470mm；耕深：12～16cm。 |  | 通用类 | 2019/12/31 0:00:00 | 评阅通过
耕整地机械 | 耕地机械 | 旋耕机 | 单轴2500mm及以上旋耕机 | 河北圣和农业机械有限公司 | 旋耕整地机 | 1GQNZ-310 | 单轴；幅宽：3100mm；配套动力：88.2～117.6kW；与拖拉机链接方式：三点悬挂；结构质量：1142kg；外形尺寸（长×宽×高）：1500×3270×1470mm；耕深：12～16cm。 |  | 通用类 | 2019/12/31 0:00:00 | 评阅通过
耕整地机械 | 耕地机械 | 旋耕机 | 单轴2500mm及以上旋耕机 | 河北圣和农业机械有限公司 | 旋耕机 | 1GQN-300 | 单轴；幅宽：3000mm；配套动力：88.2～102.9kW；与拖拉机链接方式：三点悬挂；结构质量：650kg；外形尺寸（长×宽×高）：1120×3250×1210mm；耕深：≥12cm。 |  | 通用类 | 2020/12/31 0:00:00 | 评阅通过
耕整地机械 | 耕地机械 | 旋耕机 | 单轴2500mm及以上旋耕机 | 连云港九迁机械制造有限公司 | 旋耕机 | 1GKN-250 | 单轴,工作幅宽cm：250 |  | 通用类 | 2019/12/31 0:00:00 | 评阅通过
耕整地机械 | 耕地机械 | 旋耕机 | 单轴2500mm及以上旋耕机 | 泰州樱田农机制造有限公司 | 水田埋茬搅浆机 | 1GSZ-320 | 产品名称：水田埋茬搅浆机、产品型号：1GSZ-320、外形尺寸mm：1050X3200X1000、整机质量Kg：358、动力输入轴转速r/min：540/720、配套动力Kw：47.8-58.8、工作幅宽mm:3100、连接形式：悬挂式、机具升降方式：液压式、搅浆刀型式：专用弧形打浆刀、传动方式：侧边双链传动、传动轴转速r/min:540/720、搅浆刀型式：专用弧形打浆刀、搅浆刀数量 把：80、搅浆刀间距mm：77、搅浆刀轴转速r/min:260/350、搅浆刀回转半径mm:180、运输间隙mm:330、机组水平回转半径mm：4500 |  | 通用类 | 2018/12/16 0:00:00 | 评阅通过
耕整地机械 | 耕地机械 | 旋耕机 | 1800mm及以上履带自走式旋耕机 | 沃得重工（中国）有限公司 | 履带自走式旋耕机 | 1GL65-2000 | 结构形式：履带式； 幅宽：2000mm ,功率（kW）：65 | 65 | 通用类 | 2019/12/31 0:00:00 | 评阅通过
耕整地机械 | 耕地机械 | 旋耕机 | 1800mm及以上履带自走式旋耕机 | 沃得重工（中国）有限公司 | 履带自走式旋耕机 | 1GL65-2000A | 结构形式：一体式加强型； 幅宽：2000mm，功率（kW）：65 | 65 | 通用类 | 2019/12/31 0:00:00 | 评阅通过
耕整地机械 | 耕地机械 | 旋耕机 | 1800mm及以上履带自走式旋耕机 | 汉寿科祥农机制造有限公司 | 履带自走式旋耕机 | 1GZ-190 | 结构形式：履带自走式，耕幅（m):1.9，功率（kW）：48 | 48 | 通用类 | 2018/12/21 0:00:00 | 评阅通过
耕整地机械 | 耕地机械 | 旋耕机 | 1200-1800mm及以上履带自走式旋耕机 | 益阳创辉农业机械装备有限公司 | 履带自走式旋耕机 | 1GZ-160 | 结构型式：履带自走式。外型尺寸（长*宽*高）（mm）2900*1650*2300。整机质量（kg）：1340。工作幅宽（mm）：1600。履带（节距*节数*宽）：90mm*42节*280mm。轨距（mm）：1000。传动方式：皮带传动。设计转速（r/min）：280~380。最大回转半径（mm）：190。总安装刀数（把）：58。旋耕刀型号：IT165。最高车速（km/h）：8.8。配置动力：2105型柴油机；26kw；2400r/min | 26 | 通用类 | 2018/9/27 0:00:00 | 评阅通过
耕整地机械 | 耕地机械 | 微耕机 | 功率4kW以下微耕机 | 重庆锐科摩托车配件有限公司 | 微耕机 | 1WG3.5-100FC-ZC | 风冷柴油机配套额定功率为：3.5KW，结构质量：86kg，外形尺寸：1500mm×1000mm×800mm，幅宽：100cm，作业速度：0.1m/s～0.3m/s，作业小时生产率≥0.04h㎡/(h•m)，主燃油消耗量≤30kg/h㎡ | 3.5 | 非通用类 | 2016/12/28 0:00:00 | 评阅通过
耕整地机械 | 耕地机械 | 微耕机 | 功率4kW以下微耕机 | 宁波培禾农业科技股份有限公司 | 微耕机 | 1WG-3.5-A | 结构形式：前置式；动力：单杠四冲程风冷柴油机,功率3.5KW；连接方式：直联；耕宽：87mm耕深≥100mm | 3.5 | 非通用类 | 2019/12/31 0:00:00 | 评阅通过
耕整地机械 | 耕地机械 | 微耕机 | 功率4kW以下微耕机 | 重庆力润机械制造有限公司 | 微耕机 | 1WG3.5-100FC-ZC | 风冷柴油机配套额定功率为：3.5KW，结构形式：前置式，结构质量：75kg，外形尺寸：1550mm×1000mm×1030mm，耕宽：1000mm，耕深：≥100mm，作业速度：0.1m/s～0.3m/s，作业小时生产率≥0.04h㎡/(h•m)，主燃油消耗量≤30kg/h㎡ | 3.5 | 非通用类 | 2019/4/26 0:00:00 | 评阅通过
耕整地机械 | 耕地机械 | 微耕机 | 功率4kW以下微耕机 | 重庆耕友机械有限责任公司 | 微耕机 | 1WG3.5-95FC-ZC | 额定功率(KW):3.5 | 3.5 | 非通用类 | 2016/12/31 0:00:00 | 评阅通过
耕整地机械 | 耕地机械 | 微耕机 | 功率4kW以下微耕机 | 重庆博阔机械制造有限公司 | 微耕机 | BK-1WG3.5 | 配套动力型号：170F;名称：柴油机，额定功率：3.5（KW）;传动方式：齿轮传动；旋耕刀型号：旱地弯刀；刀辊总安装刀数：24；行走轮形式：胶轮；离合方式：单片摩擦离合器；挡位数：4；扶手是否可调：是；耕宽：105cm；耕深：≥10cm | 3.5 | 非通用类 | 2016/12/30 0:00:00 | 评阅通过
耕整地机械 | 耕地机械 | 微耕机 | 功率4kW以下微耕机 | 宁波培禾农业科技股份有限公司 | 微耕机 | 1WG-3.8Q | 结构形式：前置式；动力：单杠四冲程风冷汽油机；耕宽：功率3.8KW,850mm耕深≥ 100mm；连接方式：皮带 | 3.8 | 非通用类 | 2019/12/31 0:00:00 | 评阅通过
耕整地机械 | 耕地机械 | 微耕机 | 功率4kW以下微耕机 | 重庆耕友机械有限责任公司 | 微耕机 | 1WG3.8-90FQ-D | 额定功率(KW):3.8 | 3.8 | 非通用类 | 2017/12/31 0:00:00 | 评阅通过
耕整地机械 | 耕地机械 | 微耕机 | 功率4kW以下微耕机 | 浙江程阳机电有限公司 | 微耕机 | 1WG－3.8 | 配套功率：3.8kW。 | 3.8 | 非通用类 | 2017/12/31 0:00:00 | 评阅通过
耕整地机械 | 耕地机械 | 微耕机 | 功率4kW及以上微耕机 | 重庆博阔机械制造有限公司 | 微耕机 | BK-1WG6.3 | 配套动力型号：186FA;名称：柴油机，额定功率：6.3（KW）;传动方式：齿轮传动；旋耕刀型号：旱地弯刀；刀辊总安装刀数：32；行走轮形式：胶轮；离合方式：单片摩擦离合器；挡位数：4；扶手是否可调：是；耕宽：115cm；耕深：≥10cm 功率：6.3kw | 6.3 | 非通用类 | 2016/12/30 0:00:00 | 评阅通过
耕整地机械 | 耕地机械 | 微耕机 | 功率4kW及以上微耕机 | 重庆锐科摩托车配件有限公司 | 微耕机 | 1WG4.1-80FQ-DL | 风冷汽油机配套额定功率为：4.1KW，结构质量：76kg，外形尺寸：1580mm×800mm×800mm，幅宽：80cm，作业速度：0.1m/s～0.3m/s，作业小时生产率≥0.04h㎡/(h•m)，主燃油消耗量≤30kg/h㎡ | 4.1 | 非通用类 | 2016/11/13 0:00:00 | 评阅通过
耕整地机械 | 耕地机械 | 微耕机 | 功率4kW及以上微耕机 | 重庆博阔机械制造有限公司 | 微耕机 | 1WG4.05-100FC-ZC | 配套动力型号：173F;名称：柴油机，额定功率：4.05（KW）;传动方式：齿轮传动；旋耕刀型号：二型旱地刀；刀辊总安装刀数：24；离合方式：摩擦片式；扶手是否可调：是；耕宽：100cm；耕深：≥10cm | 4.05 | 非通用类 | 2019/12/31 0:00:00 | 评阅通过
耕整地机械 | 耕地机械 | 微耕机 | 功率4kW及以上微耕机 | 重庆翼虎动力机械有限公司 | 微耕机 | 1WG4.0-100FQ-ZC | 结构型式:前置式配套发动机型号:170F汽油机配套发动机功率:4.0KW配套发动机额定转速:3600R/MIN外形尺寸:(长×宽×高)1450×1000×800结构质量:65KG刀辊设计转速:快档:135慢档:100刀辊回转最大半径:180MM传动方式:直联全齿传动旋耕刀型号:Ⅱ型旱地刀主离合器形式:摩擦片式耕宽:1000MM耕深:≥100MM作业速度:0.1~0.3M/S作业小时生产率:≥0.04HM2/(H?M)单位作业面积燃油消耗量:KG/HM2≤35 | 4 | 非通用类 | 2017/11/11 0:00:00 | 评阅通过
耕整地机械 | 耕地机械 | 微耕机 | 功率4kW及以上微耕机 | 重庆伊格斯机械有限公司 | 微耕机 | 1WG4.0-100FQ-ZC | 1WG4.0-100FQ-ZC型微耕机配套动力为170F汽油机，标定功率为4.0KW，启动方式为手拉绳式启动。 | 4 | 非通用类 | 2018/12/11 0:00:00 | 评阅通过
耕整地机械 | 耕地机械 | 微耕机 | 功率4kW及以上微耕机 | 自贡鑫牛农机制造有限公司 | 微耕机 | 1WG-4.0 | 主要技术规格参数：外形尺寸（长×宽×高）1700×1050×800mm，结构质量≤105kg,风冷柴油机标定功率4.0kw,标定转速3600r/min，耕深≥100mm，耕宽1050mm，传动方式：齿轮传动 基本配置：旱地刀、水田刀各一付，行走轮一对。 | 4 | 非通用类 | 2017/11/6 0:00:00 | 评阅通过
耕整地机械 | 耕地机械 | 微耕机 | 功率4kW及以上微耕机 | 重庆锐科摩托车配件有限公司 | 微耕机 | 1WG4.1-100FQ-ZC | 风冷汽油机配套额定功率为：4.1KW，结构质量：82kg，外形尺寸：1700mm×1000mm×800mm，幅宽：100cm，作业速度：0.1m/s～0.3m/s，作业小时生产率≥0.04h㎡/(h•m)，主燃油消耗量≤30kg/h㎡ | 4.1 | 非通用类 | 2016/11/13 0:00:00 | 评阅通过
耕整地机械 | 耕地机械 | 微耕机 | 功率4kW及以上微耕机 | 四川省鑫事达机械设备有限公司 | 微耕机 | 1WG4.0Q | 结构型式:前置式配套发动机额定功率:4.0KW外形尺寸(长X宽X高)MM:(1540X1000X930)MM结构质量:65KG连接方式:直联耕宽:1000MM耕深:≥100MM | 4 | 非通用类 | 2019/4/2 0:00:00 | 评阅通过
耕整地机械 | 耕地机械 | 微耕机 | 功率4kW及以上微耕机 | 沂南县中天机械有限公司 | 微型耕耘机 | 1WG-4.0Z | 结构尺寸（长*宽*高cm）： 157×77×125 整机质量（kg）： 97 配套动力转速（r/min)： 3600,功率:4.05K 启动方式： 手拉起动 传动方式： 齿轮传动 连接方式： 直联 耕宽（mm）： 700 耕深（mm）： ≥100 | 4.05 | 非通用类 | 2019/12/31 0:00:00 | 评阅通过
耕整地机械 | 耕地机械 | 微耕机 | 功率4kW及以上微耕机 | 重庆耕友机械有限责任公司 | 微耕机 | 1WG4.0-95FC-ZC | 额定功率(KW):4.05 | 4.05 | 非通用类 | 2017/12/31 0:00:00 | 评阅通过
耕整地机械 | 耕地机械 | 微耕机 | 功率4kW及以上微耕机 | 盐城振禾农业装备有限公司 | 微耕机 | 1WG-6.3 | 标定功率：6.3kW | 6.3 | 非通用类 | 2016/12/30 0:00:00 | 评阅通过
耕整地机械 | 耕地机械 | 微耕机 | 功率4kW及以上微耕机 | 重庆伊格斯机械有限公司 | 微耕机 | 1WG6.5-135FC-ZC | 1WG6.5-135FC-ZC型微耕机配套动力为186FA风冷柴油机，标定功率为6.5KW,启动方式为回弹式绳索启动。 | 6.5 | 非通用类 | 2018/12/11 0:00:00 | 评阅通过
耕整地机械 | 耕地机械 | 微耕机 | 功率4kW及以上微耕机 | 重庆伊格斯机械有限公司 | 微耕机 | 1WG4.05-100FC-ZC | 1WG4.05-100FC-ZC型微耕机配套动力为173F风冷柴油机，标定功率为4.05KW，启动方式为回弹式绳索启动。 | 4.05 | 非通用类 | 2018/12/11 0:00:00 | 评阅通过
耕整地机械 | 耕地机械 | 微耕机 | 功率4kW及以上微耕机 | 四川三台剑峰泵业有限公司 | 微耕机 | 1WG-6.3 | 风冷柴油机配套额定功率为：6.3KW，结构质量：116kg，外形尺寸：1780mm×1350mm×980mm，幅宽：135cm，作业速度：0.1m/s～0.5m/s，作业小时生产率0.05～0.07h㎡/(h•m)，主燃油消耗量15-25kg/h㎡ | 6.3 | 非通用类 | 2017/9/16 0:00:00 | 评阅通过
耕整地机械 | 耕地机械 | 微耕机 | 功率4kW及以上微耕机 | 盐城振禾农业装备有限公司 | 微耕机 | 1WG-4.0Q | 标定功率：4.0kW | 4 | 非通用类 | 2016/12/30 0:00:00 | 评阅通过
耕整地机械 | 耕地机械 | 微耕机 | 功率4kW及以上微耕机 | 重庆耕友机械有限责任公司 | 微耕机 | 1WG6.3-135FC-Z | 额定功率(KW):6.3 | 6.3 | 非通用类 | 2017/12/31 0:00:00 | 评阅通过
耕整地机械 | 耕地机械 | 微耕机 | 功率4kW及以上微耕机 | 重庆伊格斯机械有限公司 | 微耕机 | 1WG4.0-105FC-ZC | 1WG4.0-105FC-ZC型微耕机配套动力为178F风冷柴油机，标定功率为4.0KW，启动方式为回弹式绳索启动。 | 4 | 非通用类 | 2018/12/11 0:00:00 | 评阅通过
耕整地机械 | 耕地机械 | 微耕机 | 功率4kW及以上微耕机 | 沂南县中天机械有限公司 | 微型耕耘机 | 1WG-4 | 结构尺寸（长*宽*高cm）： 150×70×90 整机质量（kg）： 70 配套动力（kw）： 4.0 配套动力转速（r/min）： 3600 起动方式： 手拉式启动 连接方式： 直联 耕宽（mm）： 700 耕深（mm）： ≥80 | 4 | 非通用类 | 2019/12/31 0:00:00 | 评阅通过
耕整地机械 | 耕地机械 | 微耕机 | 功率4kW及以上微耕机 | 重庆伊格斯机械有限公司 | 微耕机 | 1WG4.0-95FQ-DL | 1WG4.0-95FQ-DL型微耕机配套动力为170F汽油机，标定功率为4.0KW，启动方式为手拉绳式启动 | 4 | 非通用类 | 2018/12/11 0:00:00 | 评阅通过
耕整地机械 | 耕地机械 | 微耕机 | 功率4kW及以上微耕机 | 四川省鑫事达机械设备有限公司 | 微耕机 | 1WG6.3 | 结构型式:前置式.配套发动机额定功率:6.3KW.外形尺寸(长*宽*高):1740*1350*980MM.结构质量:118KG.耕宽:1350MM.耕深:≥100MM. | 6.3 | 非通用类 | 2019/12/31 0:00:00 | 评阅通过
耕整地机械 | 耕地机械 | 微耕机 | 功率4kW及以上微耕机 | 四川省鑫事达机械设备有限公司 | 微耕机 | 1WG4.0A | 结构型式:前置式.配套发动机额定功率:4.05KW.外形尺寸(长*宽*高):1600*1000*920MM.结构质量:77KG.耕宽:1000MM.耕深:≥100MM. | 4.05 | 非通用类 | 2019/12/31 0:00:00 | 评阅通过
耕整地机械 | 耕地机械 | 微耕机 | 功率4kW及以上微耕机 | 重庆久高丰农业机械有限公司 | 微耕机 | 1WG4.0-100FC-ZC | 结构型式：前置式；配套发动机：生产企业：无锡凯奥动力机械有限公司；型号名称：KA250柴油机；形式：单缸、立式、四冲程、风冷、直喷式；额定功率：4.05 KW；额定转速：3600 r/min起动方式：回弹式绳索启动；外形尺寸（长×宽×高）mm：1660×1000×1020；结构质量：80 kg；传动方式：齿轮传动；连接方式：直联式；扶把调整幅度：水平方向：0 °；垂直方向：180°；刀辊：转速：快档：124；慢档：87；最大回转半径：180 mm；总安装刀数：32；旋耕刀型号：II型旱地刀；主离合器型式：摩擦片式；耕宽：1000mm；耕深：≥100；作业速度：0.1~0.3m/s；作业小时生产率：≥0.04 h㎡、（h•m)；单位作业面积燃油消耗量：≤30 kg/h㎡。 | 4.05 | 非通用类 | 2019/12/31 0:00:00 | 评阅通过
耕整地机械 | 耕地机械 | 微耕机 | 功率4kW及以上微耕机 | 重庆耕友机械有限责任公司 | 微耕机 | 1WG4.0-90FQ-ZC | 额定功率(KW):4.0 | 4 | 非通用类 | 2017/12/31 0:00:00 | 评阅通过
耕整地机械 | 耕地机械 | 微耕机 | 功率4kW及以上微耕机 | 重庆锐科摩托车配件有限公司 | 微耕机 | 1WG6.3-135FC-ZC | 风冷柴油机配套额定功率为：6.3KW，结构质量：127kg，外形尺寸：1700mm×1350mm×800mm，幅宽：135cm，作业速度：0.1m/s～0.3m/s，作业小时生产率≥0.04h㎡/(h•m)，主燃油消耗量≤25kg/h㎡ | 6.3 | 非通用类 | 2016/11/13 0:00:00 | 评阅通过
耕整地机械 | 耕地机械 | 微耕机 | 功率4kW及以上微耕机 | 四川省苍溪农机制造有限公司 | 微耕机 | 1WG-4.0 | 发动机：178F风冷柴油机；发动机标定功率：4.0kW；发动机标定转速：3600r/min；发动机启动方式：手拉启动；外形尺寸（长×宽×高）：1750x1100x950mm ；结构质量：108kg；幅宽：135cm；耕深：≥10cm ；传动方式：直联、齿轮传动；刀锟最大回转半径：180mm；总安装刀数：38把；配套刀具：3+1防缠刀、旱地刀各一副 | 4 | 非通用类 | 2019/12/31 0:00:00 | 评阅通过
耕整地机械 | 耕地机械 | 微耕机 | 功率4kW及以上微耕机 | 重庆市赛易农业机械制造有限公司 | 微耕机 | 1WG4.05-95FC-ZC | 发动机规格：KA250(173F)风冷柴油机，标定功率(kw):4.05，标定转速（r/min):3600，结构质量(kg):85，幅宽(mm):950，耕深(mm):≥100，作业速度（m/s):0.1～0.3，小时生产率（hm2/(h.m)):≥0.04，主燃油消耗率（kg/hm2):≤30，传动方式：齿轮传动，连接方式：直联，设计转速（r/min):慢档：65，快档：110，最大回转半径（mm):180，总安装刀数（把）：24，旋耕刀型号：Ⅱ型旱地刀。 | 4.05 | 非通用类 | 2017/11/11 0:00:00 | 评阅通过
耕整地机械 | 耕地机械 | 微耕机 | 功率4kW及以上微耕机 | 宁波培禾农业科技股份有限公司 | 微耕机 | 1WG-4.2Q | 结构方式：前置式；动力：单杠四冲程风冷汽油机.功率:4.2KW；连接方式：直联；耕宽：870mm耕深≥100mm | 4.2 | 非通用类 | 2019/12/31 0:00:00 | 评阅通过
耕整地机械 | 耕地机械 | 微耕机 | 功率4kW及以上微耕机 | 四川省鑫事达机械设备有限公司 | 微耕机 | 1WG5.6 | 结构型式:前置式配套发动机额定功率:5.6KW外形尺寸(长X宽X高)MM:(1740X1350X950)MM结构质量:108KG连接方式:直联耕宽:1350MM耕深:≥100MM | 5.6 | 非通用类 | 2017/9/22 0:00:00 | 评阅通过
耕整地机械 | 耕地机械 | 微耕机 | 功率4kW及以上微耕机 | 重庆宏美科技有限公司 | 微耕机 | 1WG4.02-95FQ-ZC | 基本配置：HM170F/P汽油机 ，传动箱总成、旱地刀、水田轮、行走轮、扶手，标定功率4.02KW，结构质量83kg，标定转速3600r/mim.，外形尺寸1700mm×950mm×920mm，传动方式齿轮传动，链接方式直连式：转速：快档145r/min，慢档85r/min，作业速度：0.1～0.3m/s，作业小时生产率：≥0.04hm²/(h•m | 4.02 | 非通用类 | 2019/12/31 0:00:00 | 评阅通过
耕整地机械 | 耕地机械 | 微耕机 | 功率4kW及以上微耕机 | 重庆博阔机械制造有限公司 | 微耕机 | BK-1WG4.0 | 配套动力型号：178F;名称：柴油机，额定功率：4.0（KW）;传动方式：齿轮传动；旋耕刀型号：旱地弯刀；刀辊总安装刀数：32；行走轮形式：胶轮；离合方式：单片摩擦离合器；挡位数：4；扶手是否可调：是；耕宽：115cm；耕深：≥10cm | 4 | 非通用类 | 2016/12/30 0:00:00 | 评阅通过
耕整地机械 | 耕地机械 | 微耕机 | 功率4kW及以上微耕机 | 重庆耕友机械有限责任公司 | 微耕机 | 1WG4.0-105FC-ZC | 额定功率(KW):4.0 | 4 | 非通用类 | 2016/12/31 0:00:00 | 评阅通过
耕整地机械 | 耕地机械 | 微耕机 | 功率4kW及以上微耕机 | 沂南县中天机械有限公司 | 微型耕耘机 | 1WG-6.3 | 结构尺寸（长*宽*高cm）： 168×1113×111 整机质量（kg）： 113 配套动力（kw）： 6.3 配套发动机型号： L186FA柴油机 起动方式： 手拉式启动 传动方式： 齿轮传动 连接方式： 直联 耕宽（mm）： 1010 耕深（mm）： 130 | 6.3 | 非通用类 | 2019/12/31 0:00:00 | 评阅通过
耕整地机械 | 耕地机械 | 微耕机 | 功率4kW及以上微耕机 | 沂南县中天机械有限公司 | 微型耕耘机 | 1WG-4.2 | 结构尺寸（长*宽*高cm）： 159×77×125 整机质量（kg）： 109,配套动力转速（r/min）： 3000,功率:4.2KW 启动方式： 手摇起动 传动方式： 皮带传动 连接方式： 皮带连接 耕宽（mm）： 700 耕深（mm）： ≥100 | 4.2 | 非通用类 | 2019/12/31 0:00:00 | 评阅通过
耕整地机械 | 耕地机械 | 田园管理机 | 功率4kW及以上田园管理机 | 自贡鑫牛农机制造有限公司 | 田园管理机 | 3TG-4 | 主要技术规格参数：外形尺寸（长×宽×高）1560×650×920mm，结构质量≤90kg,风冷柴油机标定功率4.05kw,标定转速3600r/min，最大耕深≥100mm，工作幅宽:开沟40cm，起垄90cm，培土72cm，起垄培土高度100~350mm, 开沟深度50~150mm，传动方式：齿轮直连式 基本配置：旱地刀一付。水田刀、起垄刀、培土刀、开沟刀任选一付。行走轮一对。 | 4.05 | 非通用类 | 2018/9/29 0:00:00 | 评阅通过
耕整地机械 | 耕地机械 | 田园管理机 | 功率4kW及以上田园管理机 | 宁波培禾农业科技股份有限公司 | 田园管理机 | 3TG-6.5 | 动力：单杠风冷四冲程柴油机，功率6.3KW；结构形式：双轮驱动式；主传动方式：皮带传动；开沟深度≥6cm | 6.3 | 非通用类 | 2016/12/31 0:00:00 | 评阅通过
耕整地机械 | 耕地机械 | 田园管理机 | 功率4kW及以上田园管理机 | 沂南县中天机械有限公司 | 田园管理机 | 3TG-4.0S | 结构型式：双轮驱动式；外形尺寸（长×宽×高）1580×880×900mm；主机结构质量：118kg；，功率4.2KW额定转速：3000r/min；与开沟器配套工作幅宽：12cm；与培土器配套工作幅宽：30cm；与开沟器配套结构质量：123kg；开沟深度：≥10cm；连接方式：直联；与培土器配套结构质量：125kg；培土高度：≥10cm； | 4.2 | 非通用类 | 2019/12/31 0:00:00 | 评阅通过
耕整地机械 | 耕地机械 | 田园管理机 | 功率4kW及以上田园管理机 | 自贡鑫牛农机制造有限公司 | 微耕起垄培土机 | 1GVP-120C | 主要技术规格参数：外形尺寸（长×宽×高）1570×860×880mm，结构质量≤90kg,风冷柴油机标定功率4.05kw,标定转速3600r/min，最大耕深≥100mm，最大耕宽1200mm，起垄培土垄间距600~1200 mm，起垄培土最大高度350mm,传动方式：齿轮直连式。 基本配置：旱地刀一付。水田刀、起垄刀、培土刀、开沟刀任选一付。行走轮一对。 | 4.05 | 非通用类 | 2017/11/10 0:00:00 | 评阅通过
耕整地机械 | 耕地机械 | 田园管理机 | 功率4kW及以上田园管理机 | 自贡鑫牛农机制造有限公司 | 微耕起垄培土机 | 1GVP-120 | 主要技术规格参数：外形尺寸（长×宽×高）1430×860×850mm，结构质量≤80kg,风冷汽油机标定功率4.2kw,标定转速3600r/min，最大耕深≥100mm，最大耕宽1200mm，起垄培土垄间距600~1200 mm，起垄培土最大高度350mm,传动方式：齿轮直连式. 基本配置：旱地刀一付。水田刀、起垄刀、培土刀、开沟刀任选一付。行走轮一对。 | 4.2 | 非通用类 | 2016/8/29 0:00:00 | 评阅通过
耕整地机械 | 耕地机械 | 田园管理机 | 功率4kW及以上田园管理机 | 宁波培禾农业科技股份有限公司 | 田园管理机 | 3TG-4Q | 动力：单缸风冷4冲程汽油机，功率4KW；传动方式：直接传动；工作幅宽：85cm； | 4 | 非通用类 | 2016/12/31 0:00:00 | 评阅通过
耕整地机械 | 耕地机械 | 田园管理机 | 功率4kW及以上田园管理机 | 自贡鑫牛农机制造有限公司 | 田园管理机 | 3TG-6.3 | 主要技术规格参数：外形尺寸（长×宽×高）1740×960×960mm，结构质量≤110kg,风冷柴油机标定功率6.3kw,标定转速3600r/min，最大耕深≥100mm，工作幅宽:开沟40cm，起垄90cm，培土72cm，起垄培土高度100~350mm, 开沟深度50~150mm，传动方式：齿轮直连式 350mm,传动方式：齿轮直连式 基本配置：旱地刀一付。水田刀、起垄刀、培土刀、开沟刀任选一付。行走轮一对。 | 6.3 | 非通用类 | 2018/9/29 0:00:00 | 评阅通过
耕整地机械 | 耕地机械 | 田园管理机 | 功率4kW及以上田园管理机 | 自贡鑫牛农机制造有限公司 | 微型旋耕起垄培土机 | 1GVP-125C | 主要技术规格参数：外形尺寸（长×宽×高）1700×860×800mm，结构质量≤100kg,风冷柴油机标定功率5.6kw,标定转速3600r/min，最大耕深≥100mm，最大耕宽1250mm，起垄培土垄间距600~1300 mm，起垄培土最大高度350mm,传动方式：齿轮直连式 基本配置：旱地刀一付。水田刀、起垄刀、培土刀、开沟刀任选一付。行走轮一对。 | 5.6 | 非通用类 | 2017/9/22 0:00:00 | 评阅通过
耕整地机械 | 耕地机械 | 田园管理机 | 功率4kW及以上田园管理机 | 自贡鑫牛农机制造有限公司 | 微型旋耕起垄培土机 | 1GVP-125 | 主要技术规格参数：外形尺寸(长×宽×高)1700×860×800mm(可调)，结构质量≤120kg,风冷柴油机标定功率6.3kw,标定转速3600r/min，最大耕深≥100mm，最大耕宽1250mm，起垄培土垄间距600~1300 mm，起垄培土最大高度350mm,传动方式：齿轮直连式 基本配置：旱地刀一付。水田刀、起垄刀、培土刀、开沟刀任选一付。行走轮一对。 | 6.3 | 非通用类 | 2017/9/22 0:00:00 | 评阅通过
耕整地机械 | 耕地机械 | 耕整机（水田、旱田） | 功率4kW以下耕整机 | 宁乡县立祥机械制造有限公司 | 新型双辊耕整机 | 1Z-20 | 配套发动机额定功率2.21kW，型式：双辊 | 2.21 | 非通用类 | 2016/9/26 0:00:00 | 评阅通过
耕整地机械 | 耕地机械 | 耕整机（水田、旱田） | 功率4kW及以上耕整机 | 广西容县新桥微型手扶拖拉机有限公司 | 耕整机 | 1Z-41 | 配套动力：4.41kw R175A型柴油机，型式：双辊 | 4.41 | 非通用类 | 2020/12/31 0:00:00 | 评阅通过
耕整地机械 | 整地机械 | 驱动耙 | 2—3m驱动耙 | 常州汉森机械有限公司 | 驱动靶 | 1BQ-2.5 | 工作幅宽：2500mm,作业深度：80~150mm 结构质量：1124kg。 |  | 非通用类 | 2016/9/25 0:00:00 | 评阅通过
耕整地机械 | 整地机械 | 驱动耙 | 3—4m驱动耙 | 常州汉森机械有限公司 | 驱动靶 | 1BQ-3.0 | 工作幅宽：3000mm,作业深度：80~150mm 结构质量：1360kg。 |  | 非通用类 | 2016/9/25 0:00:00 | 评阅通过
耕整地机械 | 整地机械 | 驱动耙 | 3—4m驱动耙 | 常州汉森机械有限公司 | 驱动靶 | 1BQ-3.5 | 工作幅宽：3500mm,耙齿数：12×2 结构质量：1840kg。 |  | 非通用类 | 2019/12/30 0:00:00 | 评阅通过
耕整地机械 | 整地机械 | 驱动耙 | 4m及以上驱动耙 | 常州汉森机械有限公司 | 驱动靶 | 1BQ-4.5 | 工作幅宽：4500mm,耙齿数：16×2 结构质量：2250kg。 |  | 非通用类 | 2019/12/30 0:00:00 | 评阅通过
耕整地机械 | 整地机械 | 驱动耙 | 4m及以上驱动耙 | 常州汉森机械有限公司 | 驱动靶 | 1BQ-4.0 | 工作幅宽：4000mm,耙齿数：14×2 结构质量：2100kg。 |  | 非通用类 | 2019/12/30 0:00:00 | 评阅通过
田间管理机械 | 植保机械 | 喷杆式喷雾机（含牵引式、自走式、悬挂式喷杆喷雾机） | 18m及以上悬挂及牵引式喷杆喷雾机 | 富锦市立兴植保机械制造有限公司 | 悬挂式喷杆喷雾机 | 3WPX-1000 | 喷幅：20.8m；形式：悬挂式；药箱容量：1000L；外形尺寸：3800mm*3200mm*2000mm | 0 | 通用类 | 2019/12/31 0:00:00 | 评阅通过
田间管理机械 | 植保机械 | 喷杆式喷雾机（含牵引式、自走式、悬挂式喷杆喷雾机） | 18m及以上悬挂及牵引式喷杆喷雾机 | 富锦市立兴植保机械制造有限公司 | 牵引式喷杆喷雾机 | 3WPQ-2000 | 喷幅：20.8m；形式：牵引式；药箱容量：2000L；外形尺寸：3900mm*3100mm*2500mm | 0 | 通用类 | 2019/12/31 0:00:00 | 评阅通过
田间管理机械 | 植保机械 | 喷杆式喷雾机（含牵引式、自走式、悬挂式喷杆喷雾机） | 18马力以下自走式喷杆喷雾机 | 浙江程阳机电有限公司 | 自走式喷杆喷雾机 | 3WPZ－200－6C | 功率：6.3kW；形式：自走式。 | 6.3 | 通用类 | 2020/12/31 0:00:00 | 评阅通过
田间管理机械 | 植保机械 | 喷杆式喷雾机（含牵引式、自走式、悬挂式喷杆喷雾机） | 18马力以下自走式喷杆喷雾机 | 浙江程阳机电有限公司 | 自走式喷杆喷雾机 | 3WPZ－200－6B | 功率：4.05kW；形式：自走式。 | 4.05 | 通用类 | 2020/12/31 0:00:00 | 评阅通过
田间管理机械 | 植保机械 | 喷杆式喷雾机（含牵引式、自走式、悬挂式喷杆喷雾机） | 18马力以下自走式喷杆喷雾机 | 山东亚丰农业机械装备有限公司 | 自走式喷杆喷雾机 | 3WZP-400A | 结构形式：自走式；药箱容量：400l;喷杆喷幅是7m；配套动力额定功率：6.3KW；配套动力转速：3600r/min | 6.3 | 通用类 | 2019/12/31 0:00:00 | 评阅通过
田间管理机械 | 植保机械 | 喷杆式喷雾机（含牵引式、自走式、悬挂式喷杆喷雾机） | 18马力以下自走式喷杆喷雾机 | 浙江程阳机电有限公司 | 自走式喷杆喷雾机 | 3WPZ－200－6A | 功率：4.2kW；形式：自走式。 | 4.2 | 通用类 | 2020/12/31 0:00:00 | 评阅通过
田间管理机械 | 植保机械 | 喷杆式喷雾机（含牵引式、自走式、悬挂式喷杆喷雾机） | 18马力以下自走式喷杆喷雾机 | 山东亚丰农业机械装备有限公司 | 自走式喷杆喷雾机 | 3WZP-300 | 结构形式：自走式；药箱容量：300l；喷杆喷幅：10m；配套动力额定功率：9.7KW；配套动力转速：2600r/min | 9.7 | 通用类 | 2019/12/31 0:00:00 | 评阅通过
田间管理机械 | 植保机械 | 喷杆式喷雾机（含牵引式、自走式、悬挂式喷杆喷雾机） | 18马力以下自走式喷杆喷雾机 | 山东亚丰农业机械装备有限公司 | 自走式喷杆喷雾机 | 3WZP-400 | 结构形式：自走式；药箱容量：300l；喷杆喷幅：7m；配套动力额定功率：6.3KW；配套动力转速：3600r/min | 6.3 | 通用类 | 2019/12/31 0:00:00 | 评阅通过
田间管理机械 | 植保机械 | 喷杆式喷雾机（含牵引式、自走式、悬挂式喷杆喷雾机） | 18—50马力自走式喷杆喷雾机 | 富锦市立兴植保机械制造有限公司 | 自走式喷杆喷雾机 | 3WPZ-600 | 功率：22马力；形式：自走式；药箱容量：600L；喷幅：9.1m；外形尺寸：4300mm*3000mm*3500mm | 16 | 通用类 | 2019/12/31 0:00:00 | 评阅通过
田间管理机械 | 植保机械 | 喷杆式喷雾机（含牵引式、自走式、悬挂式喷杆喷雾机） | 18—50马力自走式喷杆喷雾机 | 山东亚丰农业机械装备有限公司 | 自走式喷杆喷雾机 | 3WZP-300A | 结构形式：自走式；药箱容量：300l;喷杆喷幅：10m；配套动力额定功率：14KW；配套动力转速：3600r/min | 14 | 通用类 | 2019/12/31 0:00:00 | 评阅通过
田间管理机械 | 植保机械 | 喷杆式喷雾机（含牵引式、自走式、悬挂式喷杆喷雾机） | 18—50马力自走式喷杆喷雾机 | 埃森农机常州有限公司 | 自走式喷杆喷雾机 | SWAN3WP-500B | 外形尺寸（mm)：3430×1750×2360 药箱容量：500L 喷雾工作压力：1-2.5MPa 喷杆喷幅：9.5m 配套泵： 名称 活塞泵 工作压力 3.0MPa 流量 60L/min 转速 1520r/min 配套喷头： 型式 圆锥式 数量 21+4（侧喷） 配套动力： 名称 柴油机 规格型号 3C100LW-CH 额定功率 16.4KW 额定转速 3000r/min | 16.4 | 通用类 | 2020/12/31 0:00:00 | 评阅通过
田间管理机械 | 植保机械 | 喷杆式喷雾机（含牵引式、自走式、悬挂式喷杆喷雾机） | 18—50马力自走式喷杆喷雾机 | 山东亚丰农业机械装备有限公司 | 自走式喷杆喷雾机 | 3WZP-500 | 结构形式：自走式；药箱容量：600l；配套发动机标定功率：20KW；喷杆喷幅：12.4m；配套动力转速：2200r/min。 | 20 | 通用类 | 2019/12/31 0:00:00 | 评阅通过
田间管理机械 | 植保机械 | 喷杆式喷雾机（含牵引式、自走式、悬挂式喷杆喷雾机） | 50—100马力自走式喷杆喷雾机 | 富锦市立兴植保机械制造有限公司 | 自走式喷杆喷雾机 | 3WPZ-1200 | 功率：52马力；形式：自走式；药箱容量：1200L； 喷幅：13m；外形尺寸：5800mm*2500mm*3400mm | 38 | 通用类 | 2019/12/31 0:00:00 | 评阅通过
田间管理机械 | 植保机械 | 喷杆式喷雾机（含牵引式、自走式、悬挂式喷杆喷雾机） | 50—100马力自走式喷杆喷雾机 | 富锦市立兴植保机械制造有限公司 | 自走式喷杆喷雾机 | 3WPZ-2400 | 功率：74马力；形式：自走式；药箱容量：2400L；喷幅:16.9m；外形尺寸：6500mm*2700mm*4000mm | 54 | 通用类 | 2019/12/31 0:00:00 | 评阅通过
畜牧水产养殖机械 | 饲料（草）加工机械设备 | 饲料混合机 | 2m3及以上立式混合机 | 新乡市乐为农农牧机械有限公司 | 饲料混合机 | 9HLP-1000 | 整机质量：168Kg、外形尺寸(mm):1380×1250×2780、配套动力：3.0kW、混合方式：立式、主轴转速：415r/min，混合室容积：2.1m³、生产率：2000Kg/h、 | 3 | 非通用类 | 2020/12/31 0:00:00 | 评阅通过
畜牧水产养殖机械 | 饲料（草）加工机械设备 | 饲料混合机 | 2m3及以上立式混合机 | 郑州嵩威机械制造有限公司 | 饲料混合机 | 9HL-2000 | 混合方式：立式单轴螺旋；配套功率：5.5kw；批次混合量：2000kg；容积：4.7m³ | 5.5 | 非通用类 | 2020/12/31 0:00:00 | 评阅通过
畜牧水产养殖机械 | 饲料（草）加工机械设备 | 饲料混合机 | 2m3及以上立式混合机 | 郑州嵩威机械制造有限公司 | 饲料混合机 | 9HL-1000 | 混合方式：立式单轴螺旋；配套功率：3kw；批次混合量：1000kg；容积：2.04m³ | 3 | 非通用类 | 2020/12/31 0:00:00 | 评阅通过
畜牧水产养殖机械 | 饲料（草）加工机械设备 | 饲料混合机 | 2m3及以上卧式（单轴）混合机 | 新乡市乐为农农牧机械有限公司 | 饲料混合机 | 9HWP-1000 | 整机质量730Kg、外形尺寸(mm): 3000×1120×2200、配套动力：15kW、混合方式：卧式单轴螺带、主轴转速：39r/min、混合室容积：2.1m³、生产率：2000Kg/h | 15 | 非通用类 | 2020/12/31 0:00:00 | 评阅通过
畜牧水产养殖机械 | 水产养殖机械 | 增氧机 | 普通型增氧机 | 台州金湖机电有限公司 | 水车式增氧机 | YC-1.5 | 型号：YC-1.5，叶轮数：4只，叶轮直径;640mm，叶片数：32 | 1.5 | 非通用类 | 2020/12/31 0:00:00 | 评阅通过
收获后处理机械 | 脱粒机械 | 稻麦脱粒机 | 生产率300kg/h及以上稻麦脱粒机 | 新余市亿龙农业机械制造有限公司 | 半喂入脱粒机 | 5T-70 | 结构型式：简式，外型尺寸（长*宽*高）mm：1150*1575*1160，配套动力：4kW,半喂入形式，喂入台尺寸（长*宽）mm：500*750，喂入台高度：640mm，滚筒类型：弓齿，滚筒直径：280mm,滚筒长度：685mm,滚筒转速：550-650r/min,凹板类型：钢板网，二级分离、清选形式，筛体尺寸（长*宽）mm:900*690,风扇型式：叶轮，风扇直径：200mm,风扇转速：1100-1300r/min,生产率（工作量）≥300kg/(Kw.h) | 4 | 非通用类 | 2019/4/15 0:00:00 | 评阅通过
收获后处理机械 | 干燥机械 | 粮食烘干机 | 批处理量4—10t循环式粮食烘干机 | 平利县电机制造有限责任公司 | 粮食烘干机 | 5H-6TP | 1.结构型式：批式循环 2.整机质量：3300kg 3.外形尺寸（5800x2850x4400)mm 4.处理量：≥1.0t/h 5.批处理量：6.0t 6.燃烧机：型式 热风炉 点火方式 手动 燃煤消耗量：≤16kg/h 7.适用燃料煤、柴 8.电机总功率 13kw 9.安全装置：外露回转防护装置 过载、漏电保护装置、温控保护装置、灭火器。 | 13 | 通用类 | 2019/12/31 0:00:00 | 评阅通过
收获后处理机械 | 干燥机械 | 粮食烘干机 | 批处理量10—20t循环式粮食烘干机 | 佛冈明阳机械有限公司 | 低温循环烘干机 | 5HDX-15 | ①结构型式：批式 ②整机质量kg：3050 ③外形尺寸（长×宽×高）mm：3650×4685×8940 ④处理量t/h：≥1.0 ,批处理量:15T ⑤适用燃料：柴油 ⑥电机总功率kw：11.19 ⑦安全装置：风压开关、定时开关、异常开关、控制保险丝、异常报警。 | 11.19 | 通用类 | 2019/12/31 0:00:00 | 评阅通过
收获后处理机械 | 干燥机械 | 粮食烘干机 | 批处理量10—20t循环式粮食烘干机 | 浙江如雷实业有限公司 | 批式循环谷物干燥机 | 5HRL-10.0 | 1.结构形式 / 批式循环式 2.处理量 t/批 10 3.外形尺寸mm 3920x1970x7510 4.整机质量 kg 1950 5.降水幅度 %/h 0.7（水稻） 6.装机容积 m³ 18 7.装机总容量 kW 6.963 8.燃料种类 / 0#柴油 9.燃料消耗量 kg/h 11.1 | 6.96 | 通用类 | 2019/12/31 0:00:00 | 评阅通过
收获后处理机械 | 干燥机械 | 粮食烘干机 | 批处理量10—20t循环式粮食烘干机 | 安徽辰宇机械科技有限公司 | 谷物干燥机 | 5H-10 | 批处理量：10吨/批；批式循环,整机质量:2700(KG),外形尺寸:4320*2492*7436(MM),电机总功率:7.15(KW),安全装置:满量报警、热继电器、温控仪、过载保护装置、漏电保护装置 | 7.15 | 通用类 | 2019/12/31 0:00:00 | 评阅通过
收获后处理机械 | 干燥机械 | 粮食烘干机 | 批处理量10—20t循环式粮食烘干机 | 平利县电机制造有限责任公司 | 粮食烘干机 | 5H-14TP | 1.结构型式：批式循环 2.整机质量：4500kg 3.外形尺寸（7800x3000x5800)mm 4.处理量：≥2.0t/h 5.批处理量：14.0t 6.燃烧机：型式 热风炉 点火方式 手动 燃煤消耗量：≤24kg/h 7.适用燃料煤、柴 8.电机总功率 17.5kw 9.安全装置：外露回转防护装置 过载、漏电保护装置、温控保护装置、灭火器。 | 17.5 | 通用类 | 2019/12/31 0:00:00 | 评阅通过
收获后处理机械 | 干燥机械 | 粮食烘干机 | 批处理量10—20t循环式粮食烘干机 | 宁波天海 | 热泵型谷物干燥机 | 5HXRG-100 | 结构型式：批次（循环）式；批处理量（稻谷）：10吨/批 | 37.28 | 通用类 | 2019/12/31 0:00:00 | 评阅通过
收获后处理机械 | 干燥机械 | 粮食烘干机 | 批处理量10—20t循环式粮食烘干机 | 台州市一鸣机械设备有限公司 | 循环式谷物干燥机 | 5HS-100BC | 批处理量：10t；处理方式：循环式；总功率：7.4KW；外形尺寸：3900x2000x7850 (mm)；整机质量：2100kg；处理量：≥500Kg/h；干燥能力：≥5.0t.%/h；干燥不均匀度：≤1%；降水速率：0.5-1.0%/h；加热方式：直接加热；燃油炉形式：双喷嘴调温式燃油炉；燃油炉点火方式：高压放电自动点火；燃油炉耗油量：3.0-13.5l/h； | 7.4 | 通用类 | 2019/12/31 0:00:00 | 评阅通过
收获后处理机械 | 干燥机械 | 粮食烘干机 | 批处理量10—20t循环式粮食烘干机 | 安徽辰宇机械科技有限公司 | 谷物干燥机 | 5HCY-15H | 批处理量：15吨/批；批式循环,外形尺寸:4320*2492*9300(MM),整机质量:3000(KG),电机总功率:9.0(KW),安全装置:满量报警、热继电器、温控仪、过载保护装置、漏电保护装置 | 9 | 通用类 | 2019/12/31 0:00:00 | 评阅通过
收获后处理机械 | 干燥机械 | 粮食烘干机 | 批处理量10—20t循环式粮食烘干机 | 佛冈明阳机械有限公司 | 粮食烘干机 | 5HDX-12 | ①结构型式：批式 ②整机质量kg：2800 ③外形尺寸（长×宽×高）mm：2800×3800×9260 ④处理量kg/h：600-1000（稻谷） ⑤批处理量t/批：12 ⑥适用燃料：煤、柴油、谷糠 ⑦电机总功率kw：8.76 ⑧安全装置：风压开关、定时开关、异常开关、控制保险丝、异常报警。 | 8.76 | 通用类 | 2019/12/31 0:00:00 | 评阅通过
收获后处理机械 | 干燥机械 | 粮食烘干机 | 批处理量20—30t循环式粮食烘干机 | 佛冈明阳机械有限公司 | 低温循环烘干机 | 5HDX-20 | ①结构型式：批式 ②整机质量kg：3500 ③外形尺寸（长×宽×高）mm：3635×4680×10805 ④处理量t/h：≥1.0 ⑤适用燃料：柴油 ⑥电机总功率kw：11.19 ⑦安全装置：风压开关、定时开关、异常开关、控制保险丝、异常报警。批处理量，20T | 11.19 | 通用类 | 2019/12/31 0:00:00 | 评阅通过
收获后处理机械 | 干燥机械 | 粮食烘干机 | 批处理量20—30t循环式粮食烘干机 | 台州市一鸣机械设备有限公司 | 循环式谷物干燥机 | 5HS200-200D | 批处理量：20t；处理方式：循环式；总功率：9.6KW；外形尺寸：4800x2900x11900 (mm)；整机质量：3280kg；小时处理量≥1 t/h；干燥能力：≥10t.%/h；加热方式：直接加热；小时降水率：0.5-1.0%/h；加热方式：直接加热；燃油炉形式：双喷嘴调温式燃油炉；燃油炉点火方式：高压放电自动点火；燃油炉耗油量：3.0-13.5l/h；热风温度：45-60℃；干燥不均匀度：≤1%； | 9.6 | 通用类 | 2019/12/31 0:00:00 | 评阅通过
收获后处理机械 | 干燥机械 | 粮食烘干机 | 批处理量30t及以上循环式粮食烘干机 | 南阳奥科耒科技有限公司 | 粮食烘干机 | 5H-30 | 批式循环，批处理量30t。 电机总功率:18.8KW | 18.8 | 通用类 | 2020/12/31 0:00:00 | 评阅通过
收获后处理机械 | 干燥机械 | 粮食烘干机 | 批处理量30t及以上循环式粮食烘干机 | 佛冈明阳机械有限公司 | 粮食烘干机 | 5HDX-30 | ①结构型式：批式循环 ②整机质量kg：5500 ③外形尺寸（长×宽×高）mm：4030×5360×12750 ④处理量t/h：≥1.4 ,批处理量:30T ⑤适用燃料：稻壳 ⑥电机总功率kw：17.29 ⑦安全装置：风压开关、定时开关、异常开关、控制保险丝、异常报警。 | 17.29 | 通用类 | 2019/12/31 0:00:00 | 评阅通过
收获后处理机械 | 干燥机械 | 果蔬烘干机 | 容积15m³及以上果蔬烘干机（整体脱水） | 平利县电机制造有限责任公司 | 果蔬烘干机 | 5H-GS-80 | 批 | 3 | 非通用类 | 2018/12/31 0:00:00 | 评阅通过
农产品初加工机械 | 果蔬加工机械 | 水果分级机 | 机械鲜果分选，生产率3t/h及以上水果分级机 | 临海市括苍机械有限公司 | 水果分级机 | 6SF-3000型 | 1、 外形尺寸（长X宽X高）mm:9500X1700X950 2、 分选等级：5-9级 3、 分级形式：滚杠式/滚筒式 4、 分选尺寸区间mm:10-100 5、 配套总功率/电压 kW/V:1.5-220 6、 传输速度m/min:0-12 7、 整机质量kg:800 8、小时处理量：大于3000KG/小时 | 1.5 | 非通用类 | 2016/9/24 0:00:00 | 评阅通过
农产品初加工机械 | 果蔬加工机械 | 水果分级机 | 机械鲜果分选，生产率3t/h及以上水果分级机 | 临海市括苍机械有限公司 | 水果分级机 | 6SF-5000DR | 1、 外形尺寸mm:24000*1700*2130 2、 分选等级:5-9级 3、 分选形式:滚筒式/滚杠式 4、 分选尺寸区间mm:10-100 5、 配套总功率/电压KW/V:16/380 6、 传输速度:0-12 7、 清洗方式：毛刷清洗 8、 打蜡方式：喷雾 9、 打蜡后果品干燥方式：柴油燃烧器间接加热干燥 10、 燃烧器型号：BTL6-6H 11、 燃烧器形式：分级式高压喷雾 12、 燃烧器点火方式：自动点火.自动供油 13、 整机质量kg:6000 14、小时处理量：大于5000KG/小时 | 16 | 非通用类 | 2016/9/24 0:00:00 | 评阅通过
农产品初加工机械 | 果蔬加工机械 | 水果打蜡机 | 生产率≥3t/h的打蜡机 | 宜昌市新丰机电设备制造有限公司 | 水果清洗打蜡机 | SQDJ-5 | 整机外形尺寸（m）25.7×1.7×2.46；整机质量（kg）：9000；配套动力功率：18KW;纯工作小时生产率：≥5000kg/小时；传动方式：链条传动；打蜡方式：静电电喷；平均故障间隔时间：400h；伤果率：≤0.4%；蜡液覆盖率：≥99%；工作环境噪音：≤80dB(A)，包含提升机构、清洗烘干机、打蜡机。 | 18 | 非通用类 | 2016/9/25 0:00:00 | 评阅通过
农产品初加工机械 | 茶叶加工机械 | 茶叶杀青机 | 滚筒直径60cm及以上杀青机 | 浙江武义增荣食品机械有限公司 | 茶叶滚筒杀青机 | 6CST－80型 | 滚筒尺寸（内径×长度）：800×4000mm；整机质量：2400（kg）；外形尺寸（长×宽×高）：4700×1000×1400（mm）；电机额定功率：6级1.1kW/380V；能源形式：柴/煤；材质：Q235；生产率：≥300（kg/h）；滚筒转速：19－23r/min； | 1.1 | 非通用类 | 2016/9/26 0:00:00 | 评阅通过
农产品初加工机械 | 茶叶加工机械 | 茶叶杀青机 | 滚筒直径60cm及以上杀青机 | 浙江武义增荣食品机械有限公司 | 茶叶滚筒杀青机 | 6CST－90型 | 滚筒尺寸（内径×长度）：900×4050mm；整机质量：2600（kg）；外形尺寸（长×宽×高）：4750×1200×1740（mm）；电机额定功率：1.1kW/380V；能源形式：柴/煤；材质：Q235；生产率：≥350（kg/h）；滚筒转速：19－23r/min； | 1.1 | 非通用类 | 2019/12/31 0:00:00 | 评阅通过
农产品初加工机械 | 茶叶加工机械 | 茶叶杀青机 | 滚筒直径60cm及以上杀青机 | 浙江武义增荣食品机械有限公司 | 茶叶滚筒杀青机 | 6CST－100型 | 滚筒尺寸（内径×长度）：1000×4550mm；整机质量：3500（kg）；外形尺寸（长×宽×高）：5400×1400×2010（mm）；电机额定功率：6级2.2kW/380V；能源形式：柴/煤；材质：Q235；生产率：≥400（kg/h）；滚筒转速：18－22r/min；电机转速940r/min； | 2.2 | 非通用类 | 2019/12/31 0:00:00 | 评阅通过
农产品初加工机械 | 茶叶加工机械 | 茶叶揉捻机 | 揉筒直径35—50cm揉捻机 | 福建省大田县闽盛机械有限公司 | 茶叶揉捻机 | MS-6CRT-45B | 外形尺寸（长×宽×高）mm：1330×1150×1230;揉桶外径cm：46.5;揉盘内径cm：81;揉桶高度mm：280;配套动力功率KW：1.1;配套动力转速r/min：1400;配套动力额定工作电压V：380;揉桶回转转速r/min：45±10 | 1.1 | 非通用类 | 2019/12/31 0:00:00 | 评阅通过
农产品初加工机械 | 茶叶加工机械 | 茶叶揉捻机 | 揉筒直径50—60cm揉捻机 | 福建省大田县闽盛机械有限公司 | 茶叶揉捻机 | MS-6CRT-55B | 外形尺寸（长×宽×高）mm：1590×1450×1380;揉桶外径cm：55;揉盘内径cm：97;揉桶高度mm：375;配套动力功率KW：2.2;配套动力转速r/min：1430;配套动力额定工作电压V：380;揉桶回转转速r/min：45±10 | 2.2 | 非通用类 | 2019/12/31 0:00:00 | 评阅通过
农产品初加工机械 | 茶叶加工机械 | 茶叶揉捻机 | 揉筒直径60cm及以上揉捻机（含揉捻机组） | 浙江武义增荣食品机械有限公司 | 茶叶揉捻机 | 6CR－65型 | 揉筒尺寸（外径×高度）：650×450mm；整机质量680（kg）；外形尺寸（长×宽×高）1670×1400×1880（mm）；配套动力：3.0kW；揉桶转速：42－46r/min；生产率：≥100（kg/h）；揉桶容叶量：100kg，棱骨（内/外）：4/18根。 | 3 | 非通用类 | 2016/9/26 0:00:00 | 评阅通过
农产品初加工机械 | 茶叶加工机械 | 茶叶炒（烘）干机 | 锅槽面积1—2.5㎡理条烘干机 | 浙江绿峰机械有限公司 | 多槽式茶叶理条整形机 | 6CDCL-180 | 茶叶理条烘干机，锅槽面积1.22㎡ | 0.75 | 非通用类 | 2017/12/31 0:00:00 | 评阅通过
农产品初加工机械 | 茶叶加工机械 | 茶叶炒（烘）干机 | 烘干面积10㎡及以上连续自动式茶叶烘干机 | 浙江春江茶叶机械有限公司 | 茶叶烘干机 | 6CH-16 | 自动链板式，烘干面积(有效摊叶面积):15.8平方 | 1.5 | 非通用类 | 2018/9/14 0:00:00 | 评阅通过
农产品初加工机械 | 茶叶加工机械 | 茶叶炒（烘）干机 | 烘干面积10㎡及以上连续自动式茶叶烘干机 | 浙江武义增荣食品机械有限公司 | 茶叶烘干机 | 6CHB－25型 | 型式：自动链板式； 工作层数：6层；有效烘干面积：25平方米；整机质量：2700（kg）；外形尺寸（长×宽×高）：7000× 1950× 2120（mm）；配套动力：1.5kw；能源形式：柴/煤；生产率：≥150kg/h； | 1.5 | 非通用类 | 2018/9/18 0:00:00 | 评阅通过
耕整地机械 | 耕地机械 | 旋耕机 | 单轴2500mm及以上旋耕机 | 沃得重工（中国）有限公司 | 水田平地搅浆机 | 1JSL-320 | 单轴,结构型式：框架结构，幅宽：3200mm |  | 通用类 | 2019/12/31 0:00:00 | 评阅通过
田间管理机械 | 植保机械 | 喷杆式喷雾机（含牵引式、自走式、悬挂式喷杆喷雾机） | 18马力以下自走式喷杆喷雾机 | 湖北名泰农机有限公司 | 履带自走式喷杆喷雾机 | 3WZ-200-7 | 型式：履带自走式；标定功率：3.8KW | 3.8 | 通用类 | 2020/12/31 0:00:00 | 评阅通过

## 不通过
江西省2015-2017年（2016年度）第二批归档农机购置补贴产品信息公示表(第二次)
机具大类 | 机具小类 | 机具品目 | 分档名称 | 生产企业 | 产品名称 | 机具型号 | 配置参数（企业依据推广鉴定报告填报） | 功率（kW） | 机具类型 | 有效期截止日期 | 评阅结果 | 评阅意见 | 备注
动力机械 | 拖拉机 | 手扶拖拉机 | 8马力及以上皮带传动手扶拖拉机 | 四川刚毅科技集团有限公司 | 手扶拖拉机 | 101 | 功率kW:7.35 | 7.35 | 非通用类 | 2017/11/6 0:00:00 | 评阅不通过 | 见自助归档系统
动力机械 | 拖拉机 | 轮式拖拉机(不含皮带传动轮式拖拉机) | 30—35马力两轮驱动拖拉机 | 长拖农业机械装备集团有限公司 | 轮式拖拉机 | 东方红CT350 | 35马力；驱动方式：两轮驱动；轴距1570mm;轮距（前轮/后轮）1100-1400/1130-1430mm;配套发动机厂家及型号：力佳SL3100ABT-2发动机 | 25.7 | 通用类 | 2017/12/11 0:00:00 | 评阅不通过 | 见自助归档系统
动力机械 | 拖拉机 | 轮式拖拉机(不含皮带传动轮式拖拉机) | 30—35马力两轮驱动拖拉机 | 长拖农业机械装备集团有限公司 | 轮式拖拉机 | 东方红CT300 | 30马力；驱动方式:两轮驱动；轴距1520mm;轮距（前轮/后轮）1100-1400/1100-1400mm;配套发动机厂家及型号：扬动YND485T发动机 | 22.1 | 通用类 | 2017/12/11 0:00:00 | 评阅不通过 | 见自助归档系统
动力机械 | 拖拉机 | 轮式拖拉机(不含皮带传动轮式拖拉机) | 40—45马力两轮驱动拖拉机 | 长拖农业机械装备集团有限公司 | 轮式拖拉机 | 东方红CT400 | 40马力；驱动方式：两轮驱动；轴距1790mm;轮距（前轮/后轮）1100-1400/1100-1400mm;配套发动机厂家及型号：扬动YSD490T发动机 | 29.4 | 通用类 | 2017/12/11 0:00:00 | 评阅不通过 | 见自助归档系统
动力机械 | 拖拉机 | 轮式拖拉机(不含皮带传动轮式拖拉机) | 70—75马力两轮驱动拖拉机 | 长拖农业机械装备集团有限公司 | 轮式拖拉机 | 东方红CT700 | 70马力；驱动方式：两轮驱动；轴距2342mm;轮距（前轮/后轮）1400-1900/1500-2100mm; 配套发动机厂家及型号：东方红LR4A3-23 | 51.5 | 通用类 | 2017/12/11 0:00:00 | 评阅不通过 | 见自助归档系统
动力机械 | 拖拉机 | 轮式拖拉机(不含皮带传动轮式拖拉机) | 70—75马力两轮驱动拖拉机 | 北京弗雷森拖拉机有限公司 | 轮式拖拉机 | FS-700 | 驱动方式：两轮驱动;功率:51.5KW | 51.5 | 通用类 | 2016/12/11 0:00:00 | 评阅不通过 | 见自助归档系统
动力机械 | 拖拉机 | 轮式拖拉机(不含皮带传动轮式拖拉机) | 90—95马力两轮驱动拖拉机 | 长拖农业机械装备集团有限公司 | 轮式拖拉机 | 东方红CT900 | 90马力；驱动方式：两轮驱动；轴距2195mm;轮距（前轮/后轮）1385-1685/1620-2020mm;配套发动机厂家及型号：东方红LR4M5-23发动机 | 66 | 通用类 | 2017/12/11 0:00:00 | 评阅不通过 | 见自助归档系统
动力机械 | 拖拉机 | 轮式拖拉机(不含皮带传动轮式拖拉机) | 100马力及以上两轮驱动拖拉机 | 长拖农业机械装备集团有限公司 | 轮式拖拉机 | 东方红CT1000 | 100马力；驱动方式：两轮驱动；轴距2342mm;轮距（前轮/后轮）1400-1900/1520-2120mm;配套发动机厂家及型号：东方红LR6A3-23发动机 | 73.5 | 通用类 | 2017/12/11 0:00:00 | 评阅不通过 | 见自助归档系统
动力机械 | 拖拉机 | 轮式拖拉机(不含皮带传动轮式拖拉机) | 100马力及以上两轮驱动拖拉机 | 洛阳博途农业装备有限公司 | 轮式拖拉机 | BOTON1100 | 功率:82KW；驱动方式：两轮驱动 | 82 | 通用类 | 2020/12/31 0:00:00 | 评阅不通过 | 见自助归档系统
动力机械 | 拖拉机 | 轮式拖拉机(不含皮带传动轮式拖拉机) | 35—40马力四轮驱动拖拉机 | 长拖农业机械装备集团有限公司 | 轮式拖拉机 | 东方红CT354 | 35马力；驱动方式：四轮驱动；轴距1650mm;轮距（前轮/后轮）1200/1130-1430mm；配套发动机厂家及型号：力佳SL3100ABT-2发动机 | 25.7 | 通用类 | 2017/12/11 0:00:00 | 评阅不通过 | 见自助归档系统
动力机械 | 拖拉机 | 轮式拖拉机(不含皮带传动轮式拖拉机) | 40—45马力四轮驱动拖拉机 | 山东时风（集团）有限责任公司 | 轮式拖拉机 | 404B | 江动JDM490T3发动机，29.4kW/2300r/min，排放限值执行非道路国Ⅱ标准，8+2滑移齿轮换档，高低档啮合套换档，牵引力≥9kN，四轮驱动，差速锁，单作用离合器，双速后动力输出(功率≥23.7kW，转速540/1000 r/min)防护罩保护，力、位综合调节提升器，1类三点悬挂，提升力≥7kN，全液压转向，前/后轮胎：7.50-16 /11.2-24，后轮距可调，整机最小使用质量1530kg，四块前配重、单层后配重，气刹装置。 | 29.4 | 通用类 | 2017/11/6 0:00:00 | 评阅不通过 | 见自助归档系统
动力机械 | 拖拉机 | 轮式拖拉机(不含皮带传动轮式拖拉机) | 40—45马力四轮驱动拖拉机 | 长拖农业机械装备集团有限公司 | 轮式拖拉机 | 东方红CT404 | 40马力；驱动方式：四轮驱动；轴距1820mm;轮距（前轮/后轮）1200/1100-1400mm;配套发动机厂家及型号：扬动YSD490T发动机 | 29.4 | 通用类 | 2017/12/11 0:00:00 | 评阅不通过 | 见自助归档系统
动力机械 | 拖拉机 | 轮式拖拉机(不含皮带传动轮式拖拉机) | 40—45马力四轮驱动拖拉机 | 山东时风（集团）有限责任公司 | 轮式拖拉机 | SF404 | 新柴C490BT-8发动机，29.4kW/2400r/min，排放限值执行非道路国Ⅱ标准，8+2滑移齿轮换档，牵引力≥9.5kN，四轮驱动，差速锁，单作用离合器，双速后动力输出(功率≥25 kW，转速540/760r/min)防护罩保护，力、位综合调节提升器，1类三点悬挂，提升力≥6.7kN，全液压转向，前/后轮胎：7.50-16/11.2-28，后轮距可调，整机最小使用质量1860kg，四块前配重、双层后配重。 | 29.4 | 通用类 | 2019/12/31 0:00:00 | 评阅不通过 | 见自助归档系统
动力机械 | 拖拉机 | 轮式拖拉机(不含皮带传动轮式拖拉机) | 40—45马力四轮驱动拖拉机 | 潍坊迪尔津拖农业装备有限公司 | 迪尔津拖 | 404 | 型式 / 4×4轮式、用途／农田作业、运输、外廓尺寸(长×宽×高) mm 3355×1255×2000、最小离地间隙（部位：前桥） mm 270、最小使用质量 kg 1400、前轴质量/后轴质量（无配重） kg 619/706、最大配重质量(前/后) kg 30/28 | 29.4 | 通用类 | 2020/12/31 0:00:00 | 评阅不通过 | 见自助归档系统
动力机械 | 拖拉机 | 轮式拖拉机(不含皮带传动轮式拖拉机) | 50—55马力四轮驱动拖拉机 | 长拖农业机械装备集团有限公司 | 轮式拖拉机 | 东方红CT504-1 | 50马力；驱动方式：四轮驱动；轴距1990mm;轮距（前轮/后轮）1250/1200-1500mm;配套发动机厂家及型号：新柴A498BT-6A发动机 | 36.8 | 通用类 | 2017/12/11 0:00:00 | 评阅不通过 | 见自助归档系统
动力机械 | 拖拉机 | 轮式拖拉机(不含皮带传动轮式拖拉机) | 50—55马力四轮驱动拖拉机 | 约翰迪尔(宁波）农业机械有限公司 | 轮式拖拉机 | 3B-504 | 50马力≤功率<55马力：功率36.8KW；驱动方式：四轮驱动 | 36.8 | 通用类 | 2020/12/31 0:00:00 | 评阅不通过 | 见自助归档系统
动力机械 | 拖拉机 | 轮式拖拉机(不含皮带传动轮式拖拉机) | 55—60马力四轮驱动拖拉机 | 山东时风（集团）有限责任公司 | 轮式拖拉机SF | SF554B | 四达SD4102发动机，40.5kW/2400r/min，排放限值执行非道路国Ⅱ标准，8+2滑移齿轮换档，高低速及动力输出啮合套换档，牵引力≥11.5kN，四轮驱动，差速锁，单作用离合器，双速后动力输出(功率≥32.7kW，转速540/760r/min)防护罩保护，力、位综合调节提升器，1类三点悬挂，提升力≥9.1kN，全液压转向，前/后轮胎：8.3-20/13.6-28，后轮距可调，整机最小使用质量2180kg，复合前配重、双层后配重。 | 40.5 | 通用类 | 2017/11/6 0:00:00 | 评阅不通过 | 见自助归档系统
动力机械 | 拖拉机 | 轮式拖拉机(不含皮带传动轮式拖拉机) | 55—60马力四轮驱动拖拉机 | 长拖农业机械装备集团有限公司 | 轮式拖拉机 | 东方红CT554 | 55马力；驱动方式：四轮驱动；轴距1990mm;轮距（前轮/后轮）1250/1250-1550mm;配套发动机厂家及型号：东方红YT4A2-23发动机 | 40.5 | 通用类 | 2019/12/31 0:00:00 | 评阅不通过 | 见自助归档系统
动力机械 | 拖拉机 | 轮式拖拉机(不含皮带传动轮式拖拉机) | 55—60马力四轮驱动拖拉机 | 长拖农业机械装备集团有限公司 | 轮式拖拉机 | 东方红CT554-1 | 55马力；驱动方式：四轮驱动；轴距2040mm;轮距（前轮/后轮）1250/1200-1500mm;配套发动机厂家及型号：新柴A4K39T55发动机 | 40.4 | 通用类 | 2017/12/11 0:00:00 | 评阅不通过 | 见自助归档系统
动力机械 | 拖拉机 | 轮式拖拉机(不含皮带传动轮式拖拉机) | 55—60马力四轮驱动拖拉机 | 潍坊迪尔津拖农业装备有限公司 | 迪尔津拖 | 554 | 型号／迪尔津拖554、型式／4×4轮式、用途／农田作业、运输，外廓尺寸(长×宽×高) mm 3900×1600×2525、轴距或履带接地长度 mm 2050、最小离地间隙（部位：前桥）mm 285、最小使用质量kg 2520、前轴质量/后轴质量（无配重）kg1090/1355、最大配重质量(前/后) kg 149/64 | 40.4 | 通用类 | 2020/12/31 0:00:00 | 评阅不通过 | 见自助归档系统
动力机械 | 拖拉机 | 轮式拖拉机(不含皮带传动轮式拖拉机) | 55—60马力四轮驱动拖拉机 | 山东时风（集团）有限责任公司 | 轮式拖拉机 | SF554 | 东方红YT4A2-22发动机，40.5kW/2200r/min，排放限值执行非道路国Ⅱ标准，8+2啮合套换档，加强型底盘，牵引力≥12.5kN，四轮驱动，差速锁，双作用离合器，单速后动力输出(功率≥34.4kW，转速760r/min)防护罩保护，力位综合调节提升器，1类三点悬挂，提升力≥10kN，全液压转向，前/后轮胎：8.3-24/14.9-30，前后轮距可调，整机最小使用质量2990kg。 | 40.5 | 通用类 | 2019/12/31 0:00:00 | 评阅不通过 | 见自助归档系统
动力机械 | 拖拉机 | 轮式拖拉机(不含皮带传动轮式拖拉机) | 60—65马力四轮驱动拖拉机 | 山东时风（集团）有限责任公司 | 轮式拖拉机 | SF604 | 东方红YT4A2-22发动机，44.1kW/2200r/min，排放限值执行非道路国Ⅱ标准，8+2啮合套换档，加强型底盘，牵引力≥13.5kN，四轮驱动，差速锁，双作用离合器，双速后动力输出(功率≥37.5kW，转速540/760r/min)防护罩保护，位调节、浮动控制提升器，1类三点悬挂，提升力≥12kN，全液压转向，前/后轮胎：8.3-24/14.9-30，前后轮距可调，整机最小使用质量3205kg，双路阀。 | 44.1 | 通用类 | 2020/12/31 0:00:00 | 评阅不通过 | 见自助归档系统
动力机械 | 拖拉机 | 轮式拖拉机(不含皮带传动轮式拖拉机) | 70—75马力四轮驱动拖拉机 | 长拖农业机械装备集团有限公司 | 轮式拖拉机 | 东方红CT704 | 70马力；驱动方式：四轮驱动；轴距2314mm;轮距（前轮/后轮1680/1700-2100mm;配套发动机厂家及型号：东方红LR4A3-23发动机 | 51.5 | 通用类 | 2017/12/11 0:00:00 | 评阅不通过 | 见自助归档系统
动力机械 | 拖拉机 | 轮式拖拉机(不含皮带传动轮式拖拉机) | 70—75马力四轮驱动拖拉机 | 山东时风（集团）有限责任公司 | 轮式拖拉机 | SF704 | 东方红YT4B3-22发动机，51.5kW/2200r/min，排放限值执行非道路国Ⅱ标准，8+2啮合套换档，加强型底盘，牵引力≥16.5kN，四轮驱动，差速锁，双作用离合器，单速后动力输出(功率≥41.6kW，转速760r/min)，力位综合调节提升器，1类三点悬挂，提升力≥12.5kN，全液压转向，前/后轮胎：8.3-24/14.9-30，前后轮距可调，整机最小使用质量2990kg，双路阀。 | 51.5 | 通用类 | 2017/11/6 0:00:00 | 评阅不通过 | 见自助归档系统
动力机械 | 拖拉机 | 轮式拖拉机(不含皮带传动轮式拖拉机) | 70—75马力四轮驱动拖拉机 | 山东时风（集团）有限责任公司 | 轮式拖拉机 | SF754B | 东方红YT4B3-22发动机，55kW/2200r/min，排放限值执行非道路国Ⅱ标准，8+2啮合套换档，加强型底盘，牵引力≥17.5kN，四轮驱动，差速锁，双作用离合器，单速后动力输出(功率≥44.5kW，转速760r/min)，力位综合调节提升器，2类三点悬挂，提升力≥13.2kN，全液压转向，前/后轮胎：8.3-24/14.9-30，前后轮距可调，整机最小使用质量2998kg，双路阀。 | 55 | 通用类 | 2017/11/6 0:00:00 | 评阅不通过 | 见自助归档系统
动力机械 | 拖拉机 | 轮式拖拉机(不含皮带传动轮式拖拉机) | 80—85马力四轮驱动拖拉机 | 雷沃重工股份有限公司 | 轮式拖拉机 | M804-B | 驱动方式：四轮驱动；功率：58.8KW | 58.8 | 通用类 | 2020/12/31 0:00:00 | 评阅不通过 | 见自助归档系统
动力机械 | 拖拉机 | 轮式拖拉机(不含皮带传动轮式拖拉机) | 80—85马力四轮驱动拖拉机 | 山东时风（集团）有限责任公司 | 轮式拖拉机 | SF804 | 东方红YT4B4-23发动机，59kW/2300r/min，排放限值执行非道路国Ⅱ标准，16+8啮合套换档，差速锁，牵引力≥18.6kN，四轮驱动，吊挂式踏板、侧置变速机构，液压制动，独立操纵的双作用离合器，双速后动力输出(功率≥50.2kW，转速760/1000r/min)，位调节和浮动控制双强压提升器，2类三点悬挂，提升力≥15kN，全液压转向，前/后轮胎：8.3-24/14.9-30，前后轮距可调，整机最小使用质量3580kg，双路阀，安全架。 | 59 | 通用类 | 2019/12/31 0:00:00 | 评阅不通过 | 见自助归档系统
动力机械 | 拖拉机 | 轮式拖拉机(不含皮带传动轮式拖拉机) | 80—85马力四轮驱动拖拉机 | 山东时风（集团）有限责任公司 | 轮式拖拉机 | SF804B | 东方红YT4B4-22发动机，59kW/2200r/min，排放限值执行非道路国Ⅱ标准，8+2啮合套换档，加强型底盘，牵引力≥18.5kN，四轮驱动，差速锁，双作用离合器，双速后动力输出(功率≥47.7kW，转速540/760 r/min)，位调节和浮动控制强压提升器，2类三点悬挂，提升力≥14.2kN，全液压转向，前/后轮胎：8.3-24 /14.9-30，前后轮距可调，整机最小使用质量2998kg，双路阀，安全架。 | 59 | 通用类 | 2017/11/6 0:00:00 | 评阅不通过 | 见自助归档系统
动力机械 | 拖拉机 | 轮式拖拉机(不含皮带传动轮式拖拉机) | 85—90马力四轮驱动拖拉机 | 山东时风（集团）有限责任公司 | 轮式拖拉机 | SF854 | 东方红LR4M5-23发动机，62.5kW/2300r/min，排放限值执行非道路国Ⅱ标准，8+4啮合套换档，差速锁，牵引力≥19.6kN，四轮驱动，吊挂式踏板、侧置变速机构，液压制动，独立操纵的双作用离合器，双速后动力输出(功率≥53.1kW，转速760/1000r/min)，位调节和浮动控制双强压提升器，2类三点悬挂，提升力≥15.6kN，全液压转向，前/后轮胎：8.3-24/14.9-30，前后轮距可调，整机最小使用质量3580kg，双路阀，安全架。 | 62.5 | 通用类 | 2019/12/31 0:00:00 | 评阅不通过 | 见自助归档系统
动力机械 | 拖拉机 | 轮式拖拉机(不含皮带传动轮式拖拉机) | 90—95马力四轮驱动拖拉机 | 长拖农业机械装备集团有限公司 | 轮式拖拉机 | 东方红CT904 | 90马力；驱动方式：四轮驱动；轴距2195mm;轮距（前轮/后轮）1610/1620-2020mm;配套发动机厂家及型号：东方红LR4M5-23发动机 | 66 | 通用类 | 2017/12/11 0:00:00 | 评阅不通过 | 见自助归档系统
动力机械 | 拖拉机 | 轮式拖拉机(不含皮带传动轮式拖拉机) | 90—95马力四轮驱动拖拉机 | 山东时风（集团）有限责任公司 | 轮式拖拉机 | SF904 | 东方红LR4M5-23发动机，66.2kW/2300r/min，排放限值执行非道路国Ⅱ标准，8+4啮合套换档，差速锁，牵引力≥20.8kN，四轮驱动，吊挂式踏板、侧置变速机构，液压制动，独立操纵的双作用离合器，双速后动力输出(功率≥56.3kW,转速760/1000r/min)，位调节和浮动控制双强压提升器，2类三点悬挂，提升力≥16.6kN，全液压转向，前/后轮胎：8.3-24/14.9-30，前后轮距可调，整机最小使用质量3580kg，双路阀，安全架。 | 66.2 | 通用类 | 2019/12/31 0:00:00 | 评阅不通过 | 见自助归档系统
动力机械 | 拖拉机 | 轮式拖拉机(不含皮带传动轮式拖拉机) | 90—95马力四轮驱动拖拉机 | 山东时风（集团）有限责任公司 | 轮式拖拉机 | SF904B | 东方红LR4M5-23发动机，66.2kW/2300r/min，排放限值执行非道路国Ⅱ标准，8+2啮合套换档，差速锁，牵引力≥19kN，四轮驱动，双作用离合器，双速后动力输出(功率≥56.3kW,转速540/760r/min)，位调节和浮动控制提升器，2类三点悬挂，提升力≥16.6kN，全液压转向，前/后轮胎：11.2-24/16.9-34，前后轮距可调，整机最小使用质量3370kg，双路阀，安全架。 | 66.2 | 通用类 | 2020/12/31 0:00:00 | 评阅不通过 | 见自助归档系统
动力机械 | 拖拉机 | 轮式拖拉机(不含皮带传动轮式拖拉机) | 95—100马力四轮驱动拖拉机 | 山东时风（集团）有限责任公司 | 轮式拖拉机 | SF1004-1 | 玉柴YC4A130L-T20发动机，81 k W/2300r/min，排放限值执行非道路国Ⅱ标准，16F+8R爬行挡，啮合套换档，差速锁，牵引力≥23.8kN，四轮驱动，吊挂式踏板、侧置变速机构，液压制动，双作用离合器，双速后动力输出(功率≥68.9kW,转速760/1000r/min)，位调节和浮动控制提升器，2类三点悬挂，提升力≥20.5kN，全液压转向，前/后轮胎：12.4-24/16.9-34，前后轮距可调，整机最小使用质量3868kg，双路阀，安全架。 | 88.2 | 通用类 | 2020/12/31 0:00:00 | 评阅不通过 | 见自助归档系统
动力机械 | 拖拉机 | 轮式拖拉机(不含皮带传动轮式拖拉机) | 95—100马力四轮驱动拖拉机 | 山东时风（集团）有限责任公司 | 轮式拖拉机 | SF1004 | 东方红LR4V5-23发动机，73.5kW/2300r/min，排放限值执行非道路国Ⅱ标准，8+4啮合套换档，差速锁，牵引力≥22.8kN，四轮驱动，吊挂式踏板、侧置变速机构，液压制动，独立操纵的双作用离合器，双速后动力输出(功率≥62.5kW,转速760/1000r/min)，位调节和浮动控制双强压提升器，2类三点悬挂，提升力≥18.3kN，全液压转向，前/后轮胎：8.3-24/14.9-30，前后轮距可调，整机最小使用质量3580kg，双路阀，安全架。 | 73.5 | 通用类 | 2019/12/31 0:00:00 | 评阅不通过 | 见自助归档系统
动力机械 | 拖拉机 | 轮式拖拉机(不含皮带传动轮式拖拉机) | 95—100马力四轮驱动拖拉机 | 山东时风（集团）有限责任公司 | 轮式拖拉机 | SF954 | 东方红LR4V5-23发动机，70kW/2300r/min，排放限值执行非道路国Ⅱ标准，8+4啮合套换档，差速锁，牵引力≥21.8kN，四轮驱动，吊挂式踏板、侧置变速机构，液压制动，独立操纵的双作用离合器，双速后动力输出(功率≥59.5kW,转速760/1000r/min)，位调节和浮动控制双强压提升器，2类三点悬挂，提升力≥17.2kN，全液压转向，前/后轮胎：8.3-24/14.9-30，前后轮距可调，整机最小使用质量3580kg，双路阀，安全架。 | 70 | 通用类 | 2019/12/31 0:00:00 | 评阅不通过 | 见自助归档系统
动力机械 | 拖拉机 | 轮式拖拉机(不含皮带传动轮式拖拉机) | 95—100马力四轮驱动拖拉机 | 长拖农业机械装备集团有限公司 | 轮式拖拉机 | 东方红CT1004 | 100马力；驱动方式：四轮驱动；轴距2690mm;轮距（前轮/后轮）1760/1600-2200mm;配套发动机厂家及型号：东方红LR6A3-23发动机 | 73.5 | 通用类 | 2017/12/11 0:00:00 | 评阅不通过 | 见自助归档系统
动力机械 | 拖拉机 | 轮式拖拉机(不含皮带传动轮式拖拉机) | 110—120马力四轮驱动拖拉机 | 长拖农业机械装备集团有限公司 | 轮式拖拉机 | 东方红CT1100 | 110马力；驱动方式：两轮驱动；轴距2342mm;轮距（前轮/后轮）1400-1900/1660-2160mm; 配套发动机厂家及型号：东方红LR4A3L-23A发动机 | 81 | 通用类 | 2017/12/11 0:00:00 | 评阅不通过 | 见自助归档系统
动力机械 | 拖拉机 | 轮式拖拉机(不含皮带传动轮式拖拉机) | 110—120马力四轮驱动拖拉机 | 洛阳博途农业装备有限公司 | 轮式拖拉机 | BOTON1104 | 功率:82KW；驱动方式：四轮驱动 | 82 | 通用类 | 2020/12/31 0:00:00 | 评阅不通过 | 见自助归档系统
动力机械 | 拖拉机 | 轮式拖拉机(不含皮带传动轮式拖拉机) | 110—120马力四轮驱动拖拉机 | 长拖农业机械装备集团有限公司 | 轮式拖拉机 | 东方红CT1104 | 110马力；驱动方式：四轮驱动；轴距2690mm;轮距（前轮/后轮）1760/1660-2260mm;配套发动机厂家及型号：LR6B3-23发动机 | 81 | 通用类 | 2017/12/11 0:00:00 | 评阅不通过 | 见自助归档系统
动力机械 | 拖拉机 | 轮式拖拉机(不含皮带传动轮式拖拉机) | 110—120马力四轮驱动拖拉机 | 徐州凯尔农业装备股份有限公司 | 轮式拖拉机 | KAT1104 | 四轮驱动，发动机标定功率：81KW | 82 | 通用类 | 2017/12/31 0:00:00 | 评阅不通过 | 见自助归档系统
动力机械 | 拖拉机 | 轮式拖拉机(不含皮带传动轮式拖拉机) | 120—130马力四轮驱动拖拉机 | 山东时风（集团）有限责任公司 | 轮式拖拉机 | SF1204 | 东方红LR6B5-23发动机，88.2kW/2300r/min，排放限值执行非道路国Ⅱ标准，16F+8R爬行挡，啮合套换档，差速锁，牵引力≥24.8kN，四轮驱动，吊挂式踏板、侧置变速机构，液压制动，独立操纵的双作用离合器，双速后动力输出(功率≥71.3kW,转速760/1000r/min)，位调节和浮动控制双强压提升器，2类三点悬挂，提升力≥22.3kN，全液压转向，前/后轮胎：12.4-24/16.9-34，前后轮距可调，整机最小使用质量4115kg，双路阀，安全架。 | 88.2 | 通用类 | 2017/11/6 0:00:00 | 评阅不通过 | 见自助归档系统
动力机械 | 拖拉机 | 轮式拖拉机(不含皮带传动轮式拖拉机) | 120—130马力四轮驱动拖拉机 | 长拖农业机械装备集团有限公司 | 轮式拖拉机 | 东方红CT1204 | 120马力；驱动方式：四轮驱动；轴距2690mm;轮距（前轮/后轮）1760/1660-2260mm;配套发动机厂家及型号：LR6B5-23发动机 | 88.2 | 通用类 | 2017/12/11 0:00:00 | 评阅不通过 | 见自助归档系统
动力机械 | 拖拉机 | 轮式拖拉机(不含皮带传动轮式拖拉机) | 120—130马力四轮驱动拖拉机 | 潍坊迪尔津拖农业装备有限公司 | 迪尔津拖 | 1204 | 型号／迪尔津拖1204、型式／4×4轮式、用途／一般农业用、外廓尺寸(长×宽×高) mm 4930×2180×2880 轴距或履带接地长度 mm 2530 最小离地间隙（部位：前桥） mm 390 最小使用质量 kg 4275 前轴质量/后轴质量 kg 1690/2510 最大配重质量(前/后) kg 220/160 挡位数(前进/倒退) ／ 16F+8R | 88.2 | 通用类 | 2020/12/31 0:00:00 | 评阅不通过 | 见自助归档系统
动力机械 | 拖拉机 | 轮式拖拉机(不含皮带传动轮式拖拉机) | 130—140马力四轮驱动拖拉机 | 山东时风（集团）有限责任公司 | 轮式拖拉机 | SF1304 | 东方红LR6M5-23发动机，95.6kW/2300r/min，排放限值执行非道路国Ⅱ标准，16F+12R选装爬行挡，啮合套换档，差速锁，牵引力≥28.5kN，四轮驱动，吊挂式踏板、侧置变速机构，液压制动，单作用离合器，双速后动力输出(功率≥81.6kW,转速540/1000r/min)，位调节和浮动控制双强压提升器，3类三点悬挂，提升力≥23.1kN，全液压转向，前/后轮胎：14.9-28/18.4-38，前后轮距可调，整机最小使用质量6200kg，三组液压输出，安全架。 |  | 通用类 | 2019/12/31 0:00:00 | 评阅不通过 | 见自助归档系统
动力机械 | 拖拉机 | 轮式拖拉机(不含皮带传动轮式拖拉机) | 130—140马力四轮驱动拖拉机 | 潍坊迪尔津拖农业装备有限公司 | 迪尔津拖 | 1304 | 型号 ／迪尔津拖1304、型式 ／4×4轮式、用途/ 农田作业、运输 外廓尺寸(长×宽×高) mm 5060×2330×2965、轮距调整方式(前轮/后轮)／有级可调/无级可调、最小离地间隙（部位：前桥）mm480、最小使用质量 kg 4974、前轴质量/后轴质量 kg 1968/2931、大配重质量(前/后) kg 440/241、挡位数(前进/倒退) ／16F/8R | 95.6 | 通用类 | 2020/12/31 0:00:00 | 评阅不通过 | 见自助归档系统
动力机械 | 拖拉机 | 轮式拖拉机(不含皮带传动轮式拖拉机) | 140—150马力四轮驱动拖拉机 | 山东时风（集团）有限责任公司 | 轮式拖拉机 | SF1404 | 东方红LR6M3Z-23发动机，103kW/2300r/min，排放限值执行非道路国Ⅱ标准，16F+12R选装爬行挡，同步器和啮合套换档，差速锁，牵引力≥30.5kN，四轮驱动，吊挂式踏板、侧置变速机构，液压制动，单作用离合器，双速后动力输出(功率≥87.6kW,转速540/1000r/min)，位调节和浮动控制双强压提升器，3类三点悬挂，提升力≥24.8kN，全液压转向，前/后轮胎：14.9-28/18.4-38，前后轮距可调，整机最小使用质量6200kg，三组液压输出，安全架。 | 103 | 通用类 | 2019/12/31 0:00:00 | 评阅不通过 | 见自助归档系统
动力机械 | 拖拉机 | 履带式拖拉机 | 40—60马力履带式拖拉机 | 吉首市宗南重工制造有限公司 | 轻型履带式拖拉机 | ZN－552 | 外廓尺寸（长×宽×高）：2770mm×1400mm×2220mm;履带接地长：1273mm；轨距：1050mm；最小使用质量：1500kg；前轴质量/后轴质量：860/640kg;起动方式：电起动；转向系型式：方向盘式；制动系型式：多片摩擦式；离合器型式：单片单作用；变速箱型式：HST无极变速+齿轮啮合式； | 40.4 | 通用类 | 2018/12/21 0:00:00 | 评阅不通过 | 见自助归档系统
动力机械 | 拖拉机 | 履带式拖拉机 | 40—60马力履带式拖拉机 | 湖南春燕机械制造有限公司 | 轻型履带拖拉机 | CY-502 | 外廓尺寸(长×宽×高)2850×1450×2330㎜ 履带接地长1238㎜ 轨距1050㎜ 最小离地间隙420㎜ 最小使用质量1650㎏ 各档理论速度 前进低档7.58 中档10.20 高档11.50 倒退低档7.58 中档10.20 高档11.50 起动方式 、电起动，发动机型号，495GB 标定功率36.8kw 标定转速2400r/min 转向系型式、拨叉操纵杆转向 50马力≤功率＜60马力，驱动方式。 | 36.8 | 通用类 | 2018/12/21 0:00:00 | 评阅不通过 | 见自助归档系统
动力机械 | 拖拉机 | 履带式拖拉机 | 70—90马力履带式拖拉机 | 汉寿科祥农机制造有限公司 | 轻型履带拖拉机 | KX-702 | 外廓尺寸（mm):3000*1400*2150,轨迹（mm）：1050 | 52 | 通用类 | 2018/12/21 0:00:00 | 评阅不通过 | 见自助归档系统
动力机械 | 拖拉机 | 履带式拖拉机 | 70—90马力履带式拖拉机 | 吉首市宗南重工制造有限公司 | 轻型履带式拖拉机 | ZN-752 | 外廓尺寸（长×宽×高）：2810mm×1400mm×2300mm;履带接地长：1262mm；轨距：1050mm；最小使用质量：1588kg；前轴质量/后轴质量：942/646kg;起动方式：电起动；转向系型式：方向盘式；制动系型式：多片摩擦式；离合器型式：单片单作用；变速箱型式：HST无极变速+齿轮啮合式；液压悬挂系统型式：半分置式；悬挂装置型式：后置三点悬挂； | 57 | 通用类 | 2018/12/21 0:00:00 | 评阅不通过 | 见自助归档系统
动力机械 | 拖拉机 | 履带式拖拉机 | 70—90马力履带式拖拉机 | 衡阳市龙祥农业机械制造有限公司 | 轻型履带拖拉机 | LX-702 | 外廓尺寸（长*宽*高）（mm）：2820*1400*2270.标定功率（kw）：52.标定转速（r/min）：2600. | 52 | 通用类 | 2018/12/21 0:00:00 | 评阅不通过 | 见自助归档系统
动力机械 | 拖拉机 | 履带式拖拉机 | 70—90马力履带式拖拉机 | 杭州葛高机械股份有限公司 | 履带拖拉机 | GG852 | 型式:履带式.外廓尺寸(长X宽X高)4237MMX1860MMX2658MM,轨距:1435MM,履带接地长:1792MM,发动机标定功率:65KW. | 65 | 通用类 | 2016/10/15 0:00:00 | 评阅不通过 | 见自助归档系统
动力机械 | 拖拉机 | 履带式拖拉机 | 100—120马力履带式拖拉机 | 杭州葛高机械股份有限公司 | 履带拖拉机 | GG1052 | 型式:履带式.外廓尺寸(长X宽X高):4585MMX1860MMX2658MM,轨距:1435MM,履带接地长:1792MM,发动机标定功率:80KW. | 80 | 通用类 | 2016/10/15 0:00:00 | 评阅不通过 | 见自助归档系统
动力机械 | 拖拉机 | 履带式拖拉机 | 120—130马力履带式拖拉机 | 杭州葛高机械股份有限公司 | 履带式拖拉机 | GG1302 | 型式:履带式.外廓尺寸(长X宽X高):4585MMX1860MMX2658MM,轨距:1435MM,履带接地长:1792MM,履带板节距:170MM,发动机标定功率:97.1KW. | 97.1 | 通用类 | 2017/11/6 0:00:00 | 评阅不通过 | 见自助归档系统
动力机械 | 拖拉机 | 履带式拖拉机 | 轻型履带式拖拉机 | 湖南松河专用汽车制造有限公司 | 轻型履带拖拉机 | YSL-752 | 发动机型号：A498BZT75/24；功率（马力)：74.8；履带式；外型尺寸长×宽×高(mm)2700×1430×2100；轮距(mm)1100；额定牵引力(KN)10；最小地隙(mm)420；最小转变半径(m)2.5；结构质量(KG)1560；生产效率(亩/小时)6-9（水田旋耕）、1.5-2.5（起垄）；燃油消耗率(L/亩)1.8-2.3；行走履带型号（节距×节数×宽度）90×48×400；动力输出轴转速（r/min）540/720；驱动花键轴8齿 基本配置和参数 70马力≤功率＜80马力；驱动方式：履带式 | 55 | 非通用类 | 2018/12/21 0:00:00 | 评阅不通过 | 见自助归档系统
动力机械 | 拖拉机 | 履带式拖拉机 | 轻型履带式拖拉机 | 湖南一田农业机械有限公司 | 轻型履带拖拉机 | YT-952 | 功率:70KW(95马力)；驱动方式:履带式 | 70 | 非通用类 | 2019/1/29 0:00:00 | 评阅不通过 | 见自助归档系统
动力机械 | 拖拉机 | 履带式拖拉机 | 轻型履带式拖拉机 | 湖南一田农业机械有限公司 | 轻型履带拖拉机 | YT-752 | 功率:55KW(75马力)；驱动方式:履带式 | 55 | 非通用类 | 2019/1/29 0:00:00 | 评阅不通过 | 见自助归档系统
收获机械 | 谷物收获机械 | 自走履带式谷物联合收割机（全喂入） | 1—1.5kg/s自走履带式谷物联合收割机（全喂入）；包含1.5—2.1kg/s自走履带式水稻联合收割机（全喂入） | 德阳嘉龙机械制造有限公司 | 履带式微型联合收割机 | 4L-1.0 | 结构尺寸（长*宽*高cm）： 3250.1750.1210 整机质量（kg）： 940kg 配套动力（kw）： 14.71KW 割台宽度： 1080MM 拔禾轮直径： 840mm 发动机型号： zs1115 喂入量：3.6t/h，其中：小麦1.01kg/s,水稻1.10kg/s | 14.71 | 通用类 | 2018/9/28 0:00:00 | 评阅不通过 | 见自助归档系统
收获机械 | 谷物收获机械 | 自走履带式谷物联合收割机（全喂入） | 3—4kg/s自走履带式谷物联合收割机（全喂入）；包含4kg/s及以上自走履带式水稻联合收割机（全喂入） | 湖州安格尔农业装备有限公司 | 谷物联合收割机 | 4LZ-3.0 | 喂入量10.8t/h=3.0kg/s,3kg/s≤喂入量＜4kg/s；自走履带式；喂入方式：全喂入，检验报告试验条件(作物品种):小麦、水稻； | 50 | 通用类 | 2019/12/31 0:00:00 | 评阅不通过 | 见自助归档系统
收获机械 | 谷物收获机械 | 半喂入联合收割机 | 4行及以上35马力及以上半喂入联合收割机 | 江苏东洋机械有限公司 | 半喂入自走式联合收割机 | 4LBZS-198(CF690G) | 收获行数:6行；喂入方式：半喂入；功率:96马力 | 70.6 | 通用类 | 2019/12/31 0:00:00 | 评阅不通过 | 见自助归档系统
收获机械 | 茎秆收集处理机械 | 秸秆粉碎还田机 | 2—2.5m秸秆粉碎还田机 | 常州汉森机械有限公司 | 秸秆粉碎还田机 | 1JH-200 | 工作幅宽：200cm,粉碎轴转速：2400rpm,整机质量：584kg。 | 55 | 通用类 | 2017/12/9 0:00:00 | 评阅不通过 | 见自助归档系统
收获机械 | 茎秆收集处理机械 | 秸秆粉碎还田机 | 2—2.5m秸秆粉碎还田机 | 常州汉森机械有限公司 | 秸秆粉碎还田机 | 1JH-220 | 工作幅宽：220cm,粉碎轴转速：2400rpm,整机质量：615kg。 | 66 | 通用类 | 2017/12/9 0:00:00 | 评阅不通过 | 见自助归档系统
种植施肥机械 | 栽植机械 | 水稻插秧机 | 4行手扶步进式水稻插秧机 | 江苏永涛实业有限公司 | 手扶式插秧机 | 2ZS-4A | 手扶步进式：4行 | 3.3 | 通用类 | 2019/12/31 0:00:00 | 评阅不通过 | 见自助归档系统
种植施肥机械 | 栽植机械 | 水稻插秧机 | 6行及以上手扶步进式水稻插秧机 | 江苏永涛实业有限公司 | 手扶式插秧机 | 2ZS-6A | 手扶步进式：6行 | 3.3 | 通用类 | 2019/12/31 0:00:00 | 评阅不通过 | 见自助归档系统
种植施肥机械 | 栽植机械 | 水稻插秧机 | 6—7行四轮乘坐式水稻插秧机 | 江苏东洋机械有限公司 | 乘坐式高速插秧机 | 2ZGQ-7Z(PD70Z) | 四轮乘坐式；7行 | 15.4 | 通用类 | 2019/12/31 0:00:00 | 评阅不通过 | 见自助归档系统
耕整地机械 | 耕地机械 | 旋耕机 | 单轴1000—1500mm旋耕机 | 河北春耕机械制造有限公司 | 旋耕机 | 1GQN-140 | 单轴，框架式，标定功率：18.4-22.1kw，规格型号：1GQN-140,工作幅宽：1450mm，中间齿轮传动，三点悬挂，外形尺寸（mm）：920*1632*1052 | 22.1 | 通用类 | 2019/12/31 0:00:00 | 评阅不通过 | 见自助归档系统
耕整地机械 | 耕地机械 | 旋耕机 | 单轴1000—1500mm旋耕机 | 馆陶县飞翔机械装备制造有限公司 | 旋耕机 | 1GQKN-140(涵盖1GQKN-125) | 外形尺寸（长×宽×高）：900×1650×1050mm/900×1400×980mm、幅宽：1400mm/1250、耕深：120-160mm、结构形式：框架式、传动方式：中间齿轮传动、动力输出轴转速：720r/min、连接方式：三点悬挂式、配套动力：22.1-29.4kW/18.4-22.1kW、结构质量：276kg/262kg、总安装刀数：40把/32把、旋耕刀型号：IT225 | 29.4 | 通用类 | 2019/12/31 0:00:00 | 评阅不通过 | 见自助归档系统
耕整地机械 | 耕地机械 | 旋耕机 | 单轴1000—1500mm旋耕机 | 河北春耕机械制造有限公司 | 旋耕机 | 1GQN-125 | 单轴，框架式，标定功率：18.4-22.1kw，规格型号：1GQN-125，幅宽：1300mm，中间齿轮传动，三点悬挂，外形尺寸（mm）：780*1450*1115 | 22.1 | 通用类 | 2019/12/31 0:00:00 | 评阅不通过 | 见自助归档系统
耕整地机械 | 耕地机械 | 旋耕机 | 单轴1500—2000mm旋耕机 | 河北春耕机械制造有限公司 | 旋耕机 | 1GQN-160 | 单轴，框架式，标定功率：38.0-47.8kw，规格型号：1GQN-160，幅宽：1600mm，中间齿轮传动，三点悬挂，外形尺寸（mm）：740*1800*1115 | 47.8 | 通用类 | 2019/12/31 0:00:00 | 评阅不通过 | 见自助归档系统
耕整地机械 | 耕地机械 | 旋耕机 | 单轴1500—2000mm旋耕机 | 河北春耕机械制造有限公司 | 旋耕机 | 1GQN-180 | 单轴，框架式，标定功率：58.8-66.1kw，规格型号：1GQN-180，幅宽：1920mm，中间齿轮传动，三点悬挂,外形尺寸（mm）：970*2095*1020 | 58.8 | 通用类 | 2019/12/31 0:00:00 | 评阅不通过 | 见自助归档系统
耕整地机械 | 耕地机械 | 旋耕机 | 单轴1500—2000mm旋耕机 | 馆陶县飞翔机械装备制造有限公司 | 旋耕机 | 1GQKN-160 | 外形尺寸（长×宽×高）：1000×1850×1030mm、幅宽：1600mm、耕深：120-160mm、结构形式：框架式、传动方式：中间齿轮传动、动力输出轴转速：720r/min、连接方式：三点悬挂式、配套动力：33.1-40.4kW、结构质量：296kg、总安装刀数：44把、旋耕刀型号：IT225 | 40.4 | 通用类 | 2019/12/31 0:00:00 | 评阅不通过 | 见自助归档系统
耕整地机械 | 耕地机械 | 旋耕机 | 单轴1500—2000mm旋耕机 | 河北圣和农业机械有限公司 | 旋耕机 | 1GQN-180 | 单轴；幅宽：1800mm；配套动力：36.8～44.1kW；与拖拉机链接方式：三点悬挂；结构质量：420kg；外形尺寸（长×宽×高）：2070×1110×1010mm；耕深：12～16cm。 | 0 | 通用类 | 2016/8/27 0:00:00 | 评阅不通过 | 见自助归档系统
耕整地机械 | 耕地机械 | 旋耕机 | 单轴1500—2000mm旋耕机 | 河北春耕机械制造有限公司 | 旋耕机 | 1GQN-150 | 单轴，框架式，标定功率：38.0-47.8kw，规格型号：1GQN-150，幅宽：1500mm，中间齿轮传动，三点悬挂，外形尺寸（mm）：790*1700*1105 | 47.8 | 通用类 | 2019/12/31 0:00:00 | 评阅不通过 | 见自助归档系统
耕整地机械 | 耕地机械 | 旋耕机 | 单轴2000—2500mm旋耕机 | 河北春耕机械制造有限公司 | 旋耕机 | 1GQNZGK-230 | 单轴，框架式，标定功率：69.8-73.5kw，规格型号：1GQNZGK-230,幅宽：2300mm，中间齿轮传动，三点悬挂,外形尺寸（mm）：1130*2550*1135 | 73.5 | 通用类 | 2018/10/27 0:00:00 | 评阅不通过 | 见自助归档系统
耕整地机械 | 耕地机械 | 旋耕机 | 单轴2000—2500mm旋耕机 | 河北圣和农业机械有限公司 | 旋耕机 | 1GQQNZGK-200 | 单轴；幅宽：2000mm；配套动力：44.1～58.8kW；与拖拉机链接方式：三点悬挂；结构质量：500kg；外形尺寸（长×宽×高）：1170×2310×1125mm；耕深：12～16cm。 | 0 | 通用类 | 2019/12/31 0:00:00 | 评阅不通过 | 见自助归档系统
耕整地机械 | 耕地机械 | 旋耕机 | 单轴2000—2500mm旋耕机 | 河北春耕机械制造有限公司 | 旋耕机 | 1GQNZGK-200 | 单轴，框架式，标定功率：58.8-66.1kw，规格型号：1GQNZGK-200，中间齿轮传动，三点悬挂，外形尺寸（mm）：1130*2315*1135 | 66.1 | 通用类 | 2018/10/27 0:00:00 | 评阅不通过 | 见自助归档系统
耕整地机械 | 耕地机械 | 旋耕机 | 单轴2000—2500mm旋耕机 | 河北春耕机械制造有限公司 | 旋耕机 | 1GQNZGK-220 | 单轴，框架式，标定功率：69.8-73.5kw，规格型号：1GQNZGK-220，幅宽：2200mm，中间齿轮传动，三点悬挂，外形尺寸（mm）1130*2460*1135 | 73.5 | 通用类 | 2018/10/27 0:00:00 | 评阅不通过 | 见自助归档系统
耕整地机械 | 耕地机械 | 旋耕机 | 单轴2000—2500mm旋耕机 | 河北春耕机械制造有限公司 | 旋耕机 | 1GQN-200 | 单轴，框架式，标定功率：58.8-66.1kw，规格型号：1GQN-200，工作幅宽：2000mm，中间齿轮传动，三点悬挂，外形尺寸（mm）：995*2320*1040 | 66.1 | 通用类 | 2019/12/31 0:00:00 | 评阅不通过 | 见自助归档系统
耕整地机械 | 耕地机械 | 旋耕机 | 单轴2000—2500mm旋耕机 | 河北春耕机械制造有限公司 | 旋耕机 | 1GQNGK-230 | 单轴，框架式，标定功率：69.8-73.5kw，规格型号;1GQNGK-230,幅宽：2300mm，中间齿轮传动，三点悬挂,外形尺寸（mm）：1200*2540*1100 | 73.5 | 通用类 | 2018/10/27 0:00:00 | 评阅不通过 | 见自助归档系统
耕整地机械 | 耕地机械 | 旋耕机 | 单轴2500mm及以上旋耕机 | 河北春耕机械制造有限公司 | 旋耕机 | 1GQNGK-300 | 单轴，框架式，标定功率：88.5-95.8kw，规格型号：1GQNGK-300，幅宽：3000mm，中间齿轮传动，三点悬挂，外形尺寸（mm）：1270*3315*1110 | 95.8 | 通用类 | 2018/10/27 0:00:00 | 评阅不通过 | 见自助归档系统
耕整地机械 | 耕地机械 | 旋耕机 | 单轴2500mm及以上旋耕机 | 河北春耕机械制造有限公司 | 旋耕机 | 1GQNGK-250 | 单轴，框架式，标定功率：80.8-88.2kw，规格型号：1GQNGK-250，幅宽：2500mm，中间齿轮传动，三点悬挂，外形尺寸（mm）：1270*2810*1110 | 88.2 | 通用类 | 2018/10/27 0:00:00 | 评阅不通过 | 见自助归档系统
耕整地机械 | 耕地机械 | 旋耕机 | 单轴2500mm及以上旋耕机 | 湖南春燕机械制造有限公司 | 旋耕机 | 1GKN-250 | 结构型式：框架型 外形尺寸(长×宽×高)2560×1000×1090 结构质量550(㎏) 工作幅宽250(㎝) 耕深8-16㎝ 传动方式：中间齿轮 与拖拉机联接方式：三点悬挂 设计转速258(r/min) 总安装刀数72把 旋耕刀型号：1T245 配套拖拉机：854轮式拖拉机 功率：62.5kw 动力输出轴：540/760r/min | 65 | 通用类 | 2018/12/16 0:00:00 | 评阅不通过 | 见自助归档系统
耕整地机械 | 耕地机械 | 旋耕机 | 单轴2500mm及以上旋耕机 | 河北春耕机械制造有限公司 | 旋耕机 | 1GQNGK-280 | 单轴，框架式，标定功率：88.5-95.8kw，规格型号：1GQNGK-280,幅宽：2800mm，中间齿轮传动，三点悬挂，外形尺寸（mm）：1270*3105*1110 | 95.8 | 通用类 | 2018/10/27 0:00:00 | 评阅不通过 | 见自助归档系统
耕整地机械 | 耕地机械 | 旋耕机 | 1800mm及以上履带自走式旋耕机 | 湖北名泰农机有限公司 | 履带自走式旋耕机 | 1GZ-200 | 型式：履带自走式；幅宽：2000mm | 55 | 通用类 | 2017/12/1 0:00:00 | 评阅不通过 | 见自助归档系统
耕整地机械 | 耕地机械 | 旋耕机 | 1200-1800mm及以上履带自走式旋耕机 | 湖北名泰农机有限公司 | 履带自走式旋耕机 | 1GZ-125 | 型式：履带自走式；幅宽:1250mm | 36 | 通用类 | 2017/12/1 0:00:00 | 评阅不通过 | 见自助归档系统
耕整地机械 | 耕地机械 | 微耕机 | 功率4kW以下微耕机 | 甘肃华贸物资有限公司 | 微耕机 | 1WG-3.0 | 基本配置：主机1台，胶轮1副，旱地刀1副。主要参数：产品尺寸（mm）：1650×1000×1050；重量:70kg；配套动力型号：170F； 配套动力名称：170F风冷柴油机；配套动力额定功率：3.0KW；额定转速（r/min）：3600；传动方式:齿轮直传；连接方式：发动机输出端直联传动箱；主离合器型式：摩擦片；旋耕刀型号：ⅢS175型刀；刀辊总安装刀数：24；耕宽（cm）：100cm；耕深（cm）：8~17（配置不同旋耕刀组）；作业速度（km/h）：1~2；单位作业面积燃油消耗量（kg/hm²）：≤12.0 | 3 | 非通用类 | 2016/11/13 0:00:00 | 评阅不通过 | 见自助归档系统
耕整地机械 | 耕地机械 | 微耕机 | 功率4kW以下微耕机 | 重庆精耕机械制造有限公司 | 微耕机 | 1WG3.8-105FQ-D | 配套功率：3.8KW 公布网址：http://www.amic.agri.gov.cn/nxtwebfreamwork/detail.jsp?articleId=ff8080814365286b01436b507644015c&lanmu_id=4aea47a529737f0101297c35a12b00a3 | 3.8 | 非通用类 | 2017/11/6 0:00:00 | 评阅不通过 | 见自助归档系统
耕整地机械 | 耕地机械 | 微耕机 | 功率4kW以下微耕机 | 重庆精耕机械制造有限公司 | 微耕机 | 1WG3.5-95FC-ZC | 配套功率（kw）：3.5 公布网址:http://www.cqnj.gov.cn/Details.aspx?topicId=514308&ci=382&psi=29 | 3.5 | 非通用类 | 2017/10/13 0:00:00 | 评阅不通过 | 见自助归档系统
耕整地机械 | 耕地机械 | 微耕机 | 功率4kW以下微耕机 | 江阴力剑动力设备有限公司 | 微耕机 | 1WG2.8（LJD310W） | 配套功率2.8kw | 2.8 | 非通用类 | 2019/12/31 0:00:00 | 评阅不通过 | 见自助归档系统
耕整地机械 | 耕地机械 | 微耕机 | 功率4kW以下微耕机 | 重庆翼虎动力机械有限公司 | 微耕机 | 1WG3.8-80FQ-D | 1、结构型式:前置式2、配套发动机型号:168FB汽油机3、结构型式:强制风冷、四冲程、OHV25°、单缸4、配套发动机功率:3.8KW5、额定转速:3600R/MIN6、起动方式:手拉绳式启动7、外形尺寸:(长×宽×高)1550×800×800MM8、结构质量:55KG9、传动方式:链条传动10、联接方式:直联式11、刀辊设计转速:慢档:90快档:12012、刀辊回转最大半径:160MM13、旋耕刀型号:Ⅱ型刀14、总安装刀数:2415、主离合器形式:皮带张紧轮式16、耕宽:800MM17、耕深:≥100MM18、作业速度:0.1~0.3M/S19、作业小时生产率:≥0.04HM2/(H?M)20、单位作业面积燃油消耗量:KG/HM2≤35 | 3.8 | 非通用类 | 2017/11/6 0:00:00 | 评阅不通过 | 见自助归档系统
耕整地机械 | 耕地机械 | 微耕机 | 功率4kW及以上微耕机 | 重庆佛威科技有限公司 | 微耕机 | 1WG4.0-105FC-ZC | 配套发动机额定功率≥4KW | 4 | 非通用类 | 2017/11/6 0:00:00 | 评阅不通过 | 见自助归档系统
耕整地机械 | 耕地机械 | 微耕机 | 功率4kW及以上微耕机 | 四川三台剑峰泵业有限公司 | 微耕机 | 1WG-4.0 | 风冷柴油机配套额定功率为：4.0KW，结构质量：104kg，外形尺寸：1710mm×1100mm×940mm，幅宽：100cm，作业速度：0.1m/s～0.5m/s，作业小时生产率0.05～0.07h㎡/(h•m)，主燃油消耗量15-25kg/h㎡ | 4 | 非通用类 | 2017/9/16 0:00:00 | 评阅不通过 | 见自助归档系统
耕整地机械 | 耕地机械 | 微耕机 | 功率4kW及以上微耕机 | 四川省鑫事达机械设备有限公司 | 微耕机 | 1WG4.0 | 结构型式:前置式.配套发动机额定功率:4.0KW.外形尺寸(长*宽*高):1740*1100*980MM.结构质量:109KG.耕宽:1100MM.耕深:≥100MM. | 4 | 非通用类 | 2019/12/31 0:00:00 | 评阅不通过 | 见自助归档系统
耕整地机械 | 耕地机械 | 微耕机 | 功率4kW及以上微耕机 | 重庆精耕机械制造有限公司 | 微耕机 | 1WG4.05-95FC-ZC | 配套动力：4.05KW 公布网址：http://www.amic.agri.gov.cn/nxtwebfreamwork/detail.jsp?articleId=ff80808153f50e670154049261015294&lanmu_id=4aea47a529737f0101297c35a12b00a3 | 4.05 | 非通用类 | 2020/12/31 0:00:00 | 评阅不通过 | 见自助归档系统
耕整地机械 | 耕地机械 | 微耕机 | 功率4kW及以上微耕机 | 盐城振禾农业装备有限公司 | 微耕机 | 1WG-5.5Q | 标定功率：5.5KW | 5.5 | 非通用类 | 2016/12/30 0:00:00 | 评阅不通过 | 见自助归档系统
耕整地机械 | 耕地机械 | 微耕机 | 功率4kW及以上微耕机 | 四川省鑫事达机械设备有限公司 | 微耕机 | 1WG4.05 | 结构型式:前置式配套发动机额定功率:4.05KW外形尺寸(长X宽X高)MM:(1600X1000X950)MM结构质量:88KG连接方式:直联耕宽:1000MM耕深:≥100MM | 4.05 | 非通用类 | 2017/11/10 0:00:00 | 评阅不通过 | 见自助归档系统
耕整地机械 | 耕地机械 | 微耕机 | 功率4kW及以上微耕机 | 甘肃华贸物资有限公司 | 微耕机 | 1WG6.5-120FC-Z | 基本配置：主机1台，胶轮1副，旱地刀1副。主要参数：产品尺寸（mm）：1700×1350×1200；重量:120kg；配套动力型号：186FA； 配套动力名称：186FA风冷柴油机；配套动力额定功率：6.5KW；额定转速（r/min）：3600；传动方式:齿轮直传；连接方式：发动机输出端直联传动箱；主离合器型式：摩擦片；旋耕刀型号：ⅢT175型刀；刀辊总安装刀数：32；耕宽（cm）：120cm；耕深（cm）：8~18（配置不同旋耕刀组）；作业速度（km/h）：1~2；单位作业面积燃油消耗量（kg/hm²）：≤12.0 | 6.5 | 非通用类 | 2016/9/23 0:00:00 | 评阅不通过 | 见自助归档系统
耕整地机械 | 耕地机械 | 微耕机 | 功率4kW及以上微耕机 | 常州尊隆内燃机配件有限公司 | 微耕机 | 1WG6.3 | 标定功率是6.3KW,发动机标定转速是3600r/min，传动方式是齿轮传动，连接方式是同轴直联式。 | 6.3 | 非通用类 | 2016/9/28 0:00:00 | 评阅不通过 | 见自助归档系统
耕整地机械 | 耕地机械 | 微耕机 | 功率4kW及以上微耕机 | 江阴力剑动力设备有限公司 | 微耕机 | 1WG4.3（LJD610W） | 配套功率4.3kw | 4.3 | 非通用类 | 2019/12/31 0:00:00 | 评阅不通过 | 见自助归档系统
耕整地机械 | 耕地机械 | 微耕机 | 功率4kW及以上微耕机 | 当阳市天工实业有限公司 | 微耕机 | 1WG-6.3 | 配套功率6.3KW | 6.3 | 非通用类 | 2016/9/25 0:00:00 | 评阅不通过 | 见自助归档系统
耕整地机械 | 耕地机械 | 微耕机 | 功率4kW及以上微耕机 | 甘肃华贸物资有限公司 | 微耕机 | 1WG4.0-105FC-Z | 基本配置：主机1台，胶轮1副，旱地刀1副。主要参数：产品尺寸（mm）：1820×1050×900；重量:105kg；配套动力型号：178FC； 配套动力名称：178FC风冷柴油机；配套动力额定功率：4.0KW；额定转速（r/min）：3600；传动方式:花键轴传动；连接方式：直联；主离合器型式：摩擦片式；旋耕刀型号：ⅢT175型刀；刀辊总安装刀数：32；耕宽（cm）：105cm；耕深（cm）：≥10；作业速度（m/s）：0.3~0.6；作业小时生产率（hm²/h·m）：≥0.10；单位作业面积燃油消耗量（kg/hm²）：≤12.0 | 4 | 非通用类 | 2019/12/31 0:00:00 | 评阅不通过 | 见自助归档系统
耕整地机械 | 耕地机械 | 微耕机 | 功率4kW及以上微耕机 | 重庆佛威科技有限公司 | 微耕机 | 1WG6.3-135FC-ZC | 配套发动机额定功率≥4KW | 6.3 | 非通用类 | 2017/11/6 0:00:00 | 评阅不通过 | 见自助归档系统
耕整地机械 | 耕地机械 | 微耕机 | 功率4kW及以上微耕机 | 重庆精耕机械制造有限公司 | 微耕机 | 1WG6.3-120FC-Z | 额定功率KW:6.3 公布网址：http://www.amic.agri.gov.cn/nxtwebfreamwork/detail.jsp?articleId=ff8080814365286b01436b507644015c&lanmu_id=4aea47a529737f0101297c35a12b00a3 | 6.3 | 非通用类 | 2017/11/6 0:00:00 | 评阅不通过 | 见自助归档系统
耕整地机械 | 耕地机械 | 微耕机 | 功率4kW及以上微耕机 | 江阴力剑动力设备有限公司 | 微耕机 | 1WG6.3（LJD910W） | 配套功率6.3kw | 6.3 | 非通用类 | 2019/12/31 0:00:00 | 评阅不通过 | 见自助归档系统
耕整地机械 | 耕地机械 | 微耕机 | 功率4kW及以上微耕机 | 常州尊隆内燃机配件有限公司 | 微耕机 | 1WG4.0 | 标定功率是4.0KW，发动机标定转速是3600r/min，传动方式是齿轮传动，连接方式是同轴直联式 | 4 | 非通用类 | 2016/9/28 0:00:00 | 评阅不通过 | 见自助归档系统
耕整地机械 | 耕地机械 | 微耕机 | 功率4kW及以上微耕机 | 重庆佛威科技有限公司 | 微耕机 | 1WG4.05-90FC-ZC | 配套发动机额定功率≥4KW | 4.05 | 非通用类 | 2017/11/11 0:00:00 | 评阅不通过 | 见自助归档系统
耕整地机械 | 耕地机械 | 微耕机 | 功率4kW及以上微耕机 | 洛阳致农机械有限公司 | 微耕机 | 1WG4.0-1 | 规格型号1WG4.0-1,结构型号前置式,隆鑫1P70F汽油发动机垂直轴,额定功率4.0KW,额定转速3600R/MIN,人工手启动,外形尺寸:1250*700*900,结构质量58KG,齿轮传动,同轴直联,刀辊转速150R/MIN,最大回转半径150MM,总安装刀数16把,干式分离,耕宽610MM,耕深≥100MM,作业速度0.14-0.36M/S,作业小时生产率0.053-0.1HM2/(H?M),单位作业面积燃油消耗量≤12KG/HM2. | 4 | 非通用类 | 2017/7/25 0:00:00 | 评阅不通过 | 见自助归档系统
耕整地机械 | 耕地机械 | 微耕机 | 功率4kW及以上微耕机 | 四川三台剑峰泵业有限公司 | 微耕机 | 1WG-4.0Q | 风冷汽油机配套额定功率为：4.0KW，结构质量：68kg，外形尺寸：1510mm×1000mm×920mm，幅宽：100cm，作业速度：0.1m/s～0.5m/s，作业小时生产率0.05～0.07h㎡/(h•m)，主燃油消耗量15-25kg/h㎡ | 4 | 非通用类 | 2017/9/16 0:00:00 | 评阅不通过 | 见自助归档系统
耕整地机械 | 耕地机械 | 微耕机 | 功率4kW及以上微耕机 | 重庆力润机械制造有限公司 | 微耕机 | 1WG6.3-125FC-ZC | 风冷柴油机配套额定功率为：6.3KW，结构形式：前置式，结构质量：122kg，外形尺寸：1750mm×1250mm×940mm，耕宽：1250mm，耕深：≥100mm，作业速度：0.1m/s～0.3m/s，作业小时生产率≥0.04h㎡/(h•m)，主燃油消耗量≤30kg/h㎡ | 6.3 | 非通用类 | 2019/4/26 0:00:00 | 评阅不通过 | 见自助归档系统
耕整地机械 | 耕地机械 | 微耕机 | 功率4kW及以上微耕机 | 湖南春燕机械制造有限公司 | 微耕机 | 1WG-6.3型微耕机 | 型号1WG-6.3型 配套动力：柴油机 6.3KW 外形尺寸：MM(长×宽×高)1800×1050×1100 理论速度：水田耕、耙、滚4.8KM/h 旋耕轴设计转速：85转/min 结构重量：120㎏ 生产效率：旋耕(1.5-2亩/小时)0.02-0.045(h㎡/h 犁耕(0.80-1.5亩/小时)0.05-0.10(h㎡/h) 耙滚(1.5-1.8亩/小时)0.10-0.15(h㎡) 离合器：31型、三片、单作用、干式常结合磨擦式、 | 6.3 | 非通用类 | 2019/12/31 0:00:00 | 评阅不通过 | 见自助归档系统
耕整地机械 | 耕地机械 | 微耕机 | 功率4kW及以上微耕机 | 甘肃华贸物资有限公司 | 微耕机 | 1WG4.5-100FQ-Z | 基本配置：主机1台，胶轮1副，旱地刀1副。主要参数：产品尺寸（mm）：1670×1000×860；重量:70kg；配套动力型号：170F； 配套动力名称：170F风冷汽油机；配套动力额定功率：4.5KW；额定转速（r/min）：3600；传动方式:齿轮直传；连接方式：发动机输出端直联传动箱；主离合器型式：摩擦片；旋耕刀型号：Ⅱ型刀；刀辊总安装刀数：24；耕宽（cm）：100cm；耕深（cm）：≥10；作业速度（km/h）：1~2；单位作业面积燃油消耗量（kg/hm²）：≤12.0 | 4.5 | 非通用类 | 2016/9/23 0:00:00 | 评阅不通过 | 见自助归档系统
耕整地机械 | 耕地机械 | 微耕机 | 功率4kW及以上微耕机 | 重庆精耕机械制造有限公司 | 微耕机 | 1WG4.0-95FQ-ZC | 标定功率KW:4.0 公布网址：http://www.cqnj.gov.cn/Details.aspx?topicId=514308&ci=382&psi=29 | 4 | 非通用类 | 2017/10/13 0:00:00 | 评阅不通过 | 见自助归档系统
耕整地机械 | 耕地机械 | 微耕机 | 功率4kW及以上微耕机 | 甘肃华贸物资有限公司 | 微耕机 | 1WG6.3-135FC-Z | 基本配置：主机1台，胶轮1副，旱地刀1副。主要参数：产品尺寸（mm）：1810×1350×900；重量:120kg；配套动力型号：186FC；配套动力型号：186FC； 配套动力名称：186FC风冷柴油机；配套动力额定功率：6.3KW；额定转速（r/min）：3600；传动方式:花键轴传动；连接方式：直联；主离合器型式：摩擦片式；旋耕刀型号：ⅢT175型刀；刀辊总安装刀数：38；耕宽（cm）：135cm；耕深（cm）：≥10；作业速度（m/s）：0.3~0.6；作业小时生产率（hm²/h·m）：≥0.10；单位作业面积燃油消耗量（kg/hm²）：≤12.0 | 6.3 | 非通用类 | 2019/12/31 0:00:00 | 评阅不通过 | 见自助归档系统
耕整地机械 | 耕地机械 | 田园管理机 | 功率4kW及以上田园管理机 | 当阳市天工实业有限公司 | 田园管理机 | 3TG-5 | 配套功率5.67KW | 5.67 | 非通用类 | 2016/9/25 0:00:00 | 评阅不通过 | 见自助归档系统
耕整地机械 | 耕地机械 | 田园管理机 | 功率4kW及以上田园管理机 | 当阳市天工实业有限公司 | 田园管理机 | 3TG-6B | 配套功率6.3KW | 6.3 | 非通用类 | 2018/9/24 0:00:00 | 评阅不通过 | 见自助归档系统
耕整地机械 | 耕地机械 | 田园管理机 | 功率4kW及以上田园管理机 | 当阳市天工实业有限公司 | 乘坐式田园管理机 | 3TG-8Z | 配套功率6.47KW | 6.47 | 非通用类 | 2017/9/15 0:00:00 | 评阅不通过 | 见自助归档系统
耕整地机械 | 耕地机械 | 田园管理机 | 功率4kW及以上田园管理机 | 当阳市天工实业有限公司 | 田园管理机 | 3TG-6 | 配套功率6.3KW | 6.3 | 非通用类 | 2017/9/15 0:00:00 | 评阅不通过 | 见自助归档系统
耕整地机械 | 耕地机械 | 田园管理机 | 功率4kW及以上田园管理机 | 潍坊三山机械有限公司 | 田园管理机 | 3TG-4Q | 配套功率：4.05kW | 4.05 | 非通用类 | 2016/12/31 0:00:00 | 评阅不通过 | 见自助归档系统
耕整地机械 | 耕地机械 | 田园管理机 | 功率4kW及以上田园管理机 | 潍坊圣川机械有限公司 | 田园管理机 | 3TG-4QC | 配套功率≥4kW | 4.05 | 非通用类 | 2019/12/31 0:00:00 | 评阅不通过 | 见自助归档系统
耕整地机械 | 耕地机械 | 田园管理机 | 功率4kW及以上田园管理机 | 潍坊圣川机械有限公司 | 田园管理机 | 3TG-4QA | 配套功率≥4kW | 4.05 | 非通用类 | 2019/12/31 0:00:00 | 评阅不通过 | 见自助归档系统
耕整地机械 | 耕地机械 | 田园管理机 | 功率4kW及以上田园管理机 | 自贡鑫牛农机制造有限公司 | 田园管理机 | 3TG-4Q | 主要技术规格参数：外形尺寸（长×宽×高）1550×650×880mm，结构质量≤80kg,风冷汽油机标定功率4.0kw,标定转速3600r/min，最大耕深≥100mm，工作幅宽:开沟40cm，起垄90cm，培土72cm，起垄培土高度100~350mm, 开沟深度50~150mm，传动方式：齿轮直连式 350mm,传动方式：齿轮直连式 基本配置：旱地刀一付。水田刀、起垄刀、培土刀、开沟刀任选一付。行走轮一对。 | 4 | 非通用类 | 2018/9/29 0:00:00 | 评阅不通过 | 见自助归档系统
耕整地机械 | 耕地机械 | 田园管理机 | 功率4kW及以上田园管理机 | 洛阳致农机械有限公司 | 田园管理机 | 3TG-4Q-1 | 主机外形尺寸:1250*700*900MM,结构质量49KG,齿轮传动,干式分离,作业速度0.6KM/H功率4.0KW,额定转速3600R/MIN,IP70F汽油发动机与开沟器配套外形尺寸:1250*700*900MM,工作幅宽42CM,结构质量60KG,开沟深度13.7CM与培土器配套外形尺寸1250*700*900MM,工作幅宽20~50CM,结构质量58KG,开沟深度13.7CM,培土高度19.4CM. | 4 | 非通用类 | 2018/10/29 0:00:00 | 评阅不通过 | 见自助归档系统
耕整地机械 | 耕地机械 | 田园管理机 | 功率4kW及以上田园管理机 | 潍坊圣川机械有限公司 | 田园管理机 | 3TG-4QB | 配套功率≥4kW | 4.05 | 非通用类 | 2019/12/31 0:00:00 | 评阅不通过 | 见自助归档系统
耕整地机械 | 耕地机械 | 机耕船 | 14.7kw及其以上带动力输出装置的机耕船 | 常德科祥机电制造有限公司 | 简易机耕船 | 1JC-25 | 联接方式：三点悬挂，外型尺寸（长*宽*高）mm：3280*1450*1500 | 24.05 | 非通用类 | 2017/12/8 0:00:00 | 评阅不通过 | 见自助归档系统
耕整地机械 | 耕地机械 | 机耕船 | 14.7kw及其以上带动力输出装置的机耕船 | 常德科祥机电制造有限公司 | 简易机耕船 | 1JC-25A | 联动方式：三点悬挂，外型尺寸（长*宽*高）mm：3250*1520*1350 | 18.38 | 非通用类 | 2018/12/21 0:00:00 | 评阅不通过 | 见自助归档系统
田间管理机械 | 植保机械 | 喷杆式喷雾机（含牵引式、自走式、悬挂式喷杆喷雾机） | 12—18m悬挂及牵引式喷杆喷雾机 | 邯郸市升华机械制造有限公司 | 悬挂式喷杆喷雾机 | 3WSH200A型 | 配套动力：≧50kw；药箱容量：1000L；喷幅：14米；外形尺寸：2860*2540*1950mm； | 50 | 通用类 | 2017/8/19 0:00:00 | 评阅不通过 | 见自助归档系统
田间管理机械 | 植保机械 | 喷杆式喷雾机（含牵引式、自走式、悬挂式喷杆喷雾机） | 18m及以上悬挂及牵引式喷杆喷雾机 | 邯郸市升华机械制造有限公司 | 牵引式喷杆喷雾机 | 3WSH300A型 | 配套动力：≧50kw；药箱容量：3000L；喷幅：30米；外形尺寸：5040*2820*2650mm； | 50 | 通用类 | 2017/8/19 0:00:00 | 评阅不通过 | 见自助归档系统
田间管理机械 | 植保机械 | 喷杆式喷雾机（含牵引式、自走式、悬挂式喷杆喷雾机） | 18m及以上悬挂及牵引式喷杆喷雾机 | 邯郸市升华机械制造有限公司 | 牵引式喷杆喷雾机 | 3WSH300型 | 配套动力：≧50kw；药箱容量：3000L；喷幅：18米；外形尺寸：4410*2300*2220mm； | 50 | 通用类 | 2016/12/11 0:00:00 | 评阅不通过 | 见自助归档系统
田间管理机械 | 植保机械 | 喷杆式喷雾机（含牵引式、自走式、悬挂式喷杆喷雾机） | 18m及以上悬挂及牵引式喷杆喷雾机 | 邯郸市升华机械制造有限公司 | 悬挂式喷杆喷雾机 | 3WSH200B型 | 配套动力：≧65kw；药箱容量：1200L；喷幅：18米；外形尺寸：3010*2540*1950mm； | 65 | 通用类 | 2017/8/19 0:00:00 | 评阅不通过 | 见自助归档系统
田间管理机械 | 植保机械 | 喷杆式喷雾机（含牵引式、自走式、悬挂式喷杆喷雾机） | 18m及以上悬挂及牵引式喷杆喷雾机 | 邯郸市升华机械制造有限公司 | 悬挂式喷杆喷雾机 | 3WSH200C型 | 配套动力：≧65kw；药箱容量：1200L；喷幅：21米；外形尺寸：4000*2380*2460mm； | 65 | 通用类 | 2017/8/19 0:00:00 | 评阅不通过 | 见自助归档系统
田间管理机械 | 植保机械 | 喷杆式喷雾机（含牵引式、自走式、悬挂式喷杆喷雾机） | 18m及以上悬挂及牵引式喷杆喷雾机 | 邯郸市升华机械制造有限公司 | 悬挂式喷杆喷雾机 | 3WSH200D型 | 配套动力：≧120kw；药箱容量：2000L；喷幅：25米；外形尺寸：3050*5000*2300mm； | 120 | 通用类 | 2017/8/19 0:00:00 | 评阅不通过 | 见自助归档系统
田间管理机械 | 植保机械 | 喷杆式喷雾机（含牵引式、自走式、悬挂式喷杆喷雾机） | 18m及以上悬挂及牵引式喷杆喷雾机 | 台州马道农业机械有限公司 | 牵引式喷杆喷雾机 | 3WQ-MD700 | 外形尺寸:3000X2620X1600;药箱容量:700L;喷雾工作压力0.2-0.5MPa；喷杆喷幅：18.5m;配套泵工作压力：3.0MPa，流量：80L/min，转速：550-560r/min；配套动力：汽油机，4.0KW/3600r/3600min | 4 | 通用类 | 2020/12/31 0:00:00 | 评阅不通过 | 见自助归档系统
田间管理机械 | 植保机械 | 喷杆式喷雾机（含牵引式、自走式、悬挂式喷杆喷雾机） | 18马力以下自走式喷杆喷雾机 | 台州珈达农业机械有限公司 | 自走式喷杆喷雾机 | 3WZ-JD180 | 结构型式:自走式;整机工作压力:0.2-0.5Mpa;配套动力:汽油机;结构型式:单缸、四冲程;额定功率:4.0KW;额定转速:3600r/min;启动方式:手拉启动;外形尺寸（长×宽×高）:2250×1370×1700mm;配套泵型式:柱塞泵;配套泵工作压力：2-3.5Mpa；喷幅：7.5m;喷头:14个；配套泵流量：14-18L/min；配套泵转速：800-1000rpm；药箱容量：180L； | 4 | 通用类 | 2019/12/31 0:00:00 | 评阅不通过 | 见自助归档系统
田间管理机械 | 植保机械 | 喷杆式喷雾机（含牵引式、自走式、悬挂式喷杆喷雾机） | 18马力以下自走式喷杆喷雾机 | 佳和保丰河北农业机械制造有限公司 | 自走式喷杆喷雾机 | 3WPZ-400-3 | 发动机功率：9.7Kw | 9.7 | 通用类 | 2018/9/24 0:00:00 | 评阅不通过 | 见自助归档系统
田间管理机械 | 植保机械 | 喷杆式喷雾机（含牵引式、自走式、悬挂式喷杆喷雾机） | 18马力以下自走式喷杆喷雾机 | 佳和保丰河北农业机械制造有限公司 | 自走式喷杆喷雾机 | 3WPZ-300-3 | 发动机功率：6.3Kw | 6.3 | 通用类 | 2019/12/31 0:00:00 | 评阅不通过 | 见自助归档系统
田间管理机械 | 植保机械 | 喷杆式喷雾机（含牵引式、自走式、悬挂式喷杆喷雾机） | 18马力以下自走式喷杆喷雾机 | 佳和保丰河北农业机械制造有限公司 | 自走式喷杆喷雾机 | 3WPZ-100-3 | 发动机功率：4.2Kw | 4.2 | 通用类 | 2018/9/24 0:00:00 | 评阅不通过 | 见自助归档系统
田间管理机械 | 植保机械 | 喷杆式喷雾机（含牵引式、自走式、悬挂式喷杆喷雾机） | 18—50马力自走式喷杆喷雾机 | 台州珈达农业机械有限公司 | 自走式喷杆喷雾机 | 3WZ-JD680 | 结构型式:自走式;整机工作压力:0.2-0.5Mpa;配套动力:汽油机;结构型式:单缸、四冲程;额定功率:15.0KW;额定转速:3600r/min;启动方式:手拉启动;外形尺寸（长×宽×高）:4300×1700×2570mm;配套泵型式:柱塞泵;配套泵工作压力：2-3.5Mpa；喷幅：9.2m;喷头:16个；配套泵流量：25-35L/min；配套泵转速：600-1000rpm；药箱容量：680L； | 15 | 通用类 | 2019/12/31 0:00:00 | 评阅不通过 | 见自助归档系统
田间管理机械 | 植保机械 | 喷杆式喷雾机（含牵引式、自走式、悬挂式喷杆喷雾机） | 18—50马力自走式喷杆喷雾机 | 雷沃重工股份有限公司 | 自走式喷杆喷雾机 | 3WP-500 | 结构型式：自走式；功率：16.7kw | 16.7 | 通用类 | 2019/12/31 0:00:00 | 评阅不通过 | 见自助归档系统
田间管理机械 | 植保机械 | 喷杆式喷雾机（含牵引式、自走式、悬挂式喷杆喷雾机） | 18—50马力自走式喷杆喷雾机 | 山东卫士植保机械有限公司 | 高地隙水旱两用喷杆喷雾机 | 3WPG-600 | 配套动力：22.1kW柴油机，喷幅10米；药箱容积600L; | 22.1 | 通用类 | 2017/8/29 0:00:00 | 评阅不通过 | 见自助归档系统
畜牧水产养殖机械 | 饲料（草）加工机械设备 | 饲料混合机 | 2m3以下立式混合机 | 当阳市天工实业有限公司 | 饲料混合机 | 9HL-500 | 结构型式：单轴立式；配套功率3KW；有效容积1.06m³ | 3 | 非通用类 | 2019/7/13 0:00:00 | 评阅不通过 | 见自助归档系统
畜牧水产养殖机械 | 饲料（草）加工机械设备 | 饲料混合机 | 2m3及以上立式混合机 | 当阳市天工实业有限公司 | 饲料混合机 | 9HL-1000 | 结构型式：单轴立式；配套功率3KW；有效容积2.1m³ | 3 | 非通用类 | 2019/7/13 0:00:00 | 评阅不通过 | 见自助归档系统
畜牧水产养殖机械 | 饲料（草）加工机械设备 | 饲料混合机 | 2m3以下卧式（单轴）混合机 | 郑州嵩威机械制造有限公司 | 饲料搅拌机 | 9SLHY-1.5 | 配套功率：7.5kw；容积：1.5m³ | 7.5 | 非通用类 | 2016/9/25 0:00:00 | 评阅不通过 | 见自助归档系统
畜牧水产养殖机械 | 饲料（草）加工机械设备 | 饲料混合机 | 2m3以下卧式（单轴）混合机 | 新乡市乐为农农牧机械有限公司 | 饲料混合机 | 9HWP-150 | 整机质量130Kg、外形尺寸（mm）: 1700×630×1200、配套动力：3.0kW、混合方式：卧式单轴螺带、主轴转速：39r/min、混合室容积：0.33m³、生产率：300Kg/h、 农机鉴定机构发布的鉴定信息http://www.hnnj.gov.cn/newsview.aspx?ID=8E905377B40107F2 | 3 | 非通用类 | 2020/12/31 0:00:00 | 评阅不通过 | 见自助归档系统
畜牧水产养殖机械 | 饲料（草）加工机械设备 | 饲料混合机 | 2m3及以上卧式（单轴）混合机 | 当阳市天工实业有限公司 | 卧式饲料加工机组 | WSH-1500 | 结构型式；卧式单轴；配套功率5.5KW；有效容积2.2m³ | 5.5 | 非通用类 | 2018/9/24 0:00:00 | 评阅不通过 | 见自助归档系统
畜牧水产养殖机械 | 饲料（草）加工机械设备 | 饲料混合机 | 2m3及以上卧式（单轴）混合机 | 当阳市天工实业有限公司 | 卧式饲料加工机组 | WSH-1000 | 结构型式：卧式单轴；配套功率5.5KW；有效容积2.13m³ | 5.5 | 非通用类 | 2018/12/9 0:00:00 | 评阅不通过 | 见自助归档系统
畜牧水产养殖机械 | 饲料（草）加工机械设备 | 饲料混合机 | 2m3及以上卧式（单轴）混合机 | 郑州嵩威机械制造有限公司 | 饲料混合机 | 9SLHY-2.6 | 混合方式：单轴螺带；配套动力：15kw；批次混合量：1000kg；容积：2.6m³ | 15 | 非通用类 | 2018/9/27 0:00:00 | 评阅不通过 | 见自助归档系统
收获后处理机械 | 脱粒机械 | 稻麦脱粒机 | 生产率300kg/h及以上稻麦脱粒机 | 新余市亿龙农业机械制造有限公司 | 半喂入脱粒机 | 5T-50 | 结构型式：简式，外型尺寸（长*宽*高）mm：980*960*1290，配套动力：4kW,半喂入形式，喂入台尺寸（长*宽）mm：530*550，喂入台高度：680mm，滚筒类型：弓齿，滚筒直径：280mm,滚筒长度：485mm,滚筒转速：550-650r/min,凹板类型：钢板网，二级分离、清选形式，筛体尺寸（长*宽）mm:900*485,风扇型式：叶轮，风扇直径：200mm,风扇转速：1100-1300r/min,生存率（工作量）≥300kg/(Kw.h) | 4 | 非通用类 | 2019/4/15 0:00:00 | 评阅不通过 | 见自助归档系统
收获后处理机械 | 干燥机械 | 粮食烘干机 | 批处理量4—10t循环式粮食烘干机 | 平利县电机制造有限责任公司 | 粮食烘干机 | 5H-1.0P | 1.结构型式：批式循环 2.整机质量：4500kg 3.外形尺寸（7800x3000x5800)mm 4.处理量：≥2.0t/h 5.批处理量：14.0t 6.燃烧机：型式 热风炉 点火方式 手动 燃煤消耗量：≤24kg/h 7.适用燃料煤、柴 8.电机总功率 17.5kw 9.安全装置：外露回转防护装置 过载、漏电保护装置、温控保护装置、灭火器。 | 13 | 通用类 | 2019/12/31 0:00:00 | 评阅不通过 | 见自助归档系统
收获后处理机械 | 干燥机械 | 粮食烘干机 | 批处理量10—20t循环式粮食烘干机 | 浙江如雷实业有限公司 | 批式循环谷物干燥机 | 5HRL-15.0 | 1.结构形式 / 批式循环式 2.处理量 t/批 15 3.外形尺寸mm 3920x2370x8690 4.整机质量 kg 12550 5.燃料种类 / 0#柴油 6.燃料消耗量 L/h 12 7.点火方式 / 自动点火 8.电机总功率 Kw 8.063 | 8.06 | 通用类 | 2019/12/31 0:00:00 | 评阅不通过 | 见自助归档系统
收获后处理机械 | 干燥机械 | 粮食烘干机 | 批处理量10—20t循环式粮食烘干机 | 天门仙粮机械有限公司 | 批式循环谷物干燥机 | 5HXG-12 | 处理方式：循环式，结构形式：批次循环式，循环式批处理量（t）12 | 7.52 | 通用类 | 2019/12/31 0:00:00 | 评阅不通过 | 见自助归档系统
收获后处理机械 | 干燥机械 | 粮食烘干机 | 批处理量10—20t循环式粮食烘干机 | 一拖（洛阳）搬运机械有限公司 | 循环式粮食烘干机 | 5H-15 | 批处理量15吨，循环式 | 6.17 | 通用类 | 2020/12/31 0:00:00 | 评阅不通过 | 见自助归档系统
收获后处理机械 | 干燥机械 | 粮食烘干机 | 批处理量10—20t循环式粮食烘干机 | 安徽金明机械科技有限公司 | 谷物干燥机 | 5H-15 | 批处理量15t；循环式;安全装置：自动水分计、风压开关、温控装置、电器过载保护装置、满粮报警装置、故障报警装置、漏电保护装置. | 7.15 | 通用类 | 2019/12/31 0:00:00 | 评阅不通过 | 见自助归档系统
收获后处理机械 | 干燥机械 | 粮食烘干机 | 批处理量10—20t循环式粮食烘干机 | 安徽金本机械有限公司 | 批式循环谷物干燥机 | 5HJB-10.0 | 1.结构形式 / 批式循环式 2.处理量 t/批 10 3.外形尺寸mm 3920x1970x7510 4.整机质量 kg 1950 5.降水幅度 %/h 0.7（水稻） 6.装机容积 m³ 18 7.装机总容量 kW 6.963 8.燃料种类 / 0#柴油 9.燃料消耗量 kg/h 11.1 | 6.96 | 通用类 | 2019/12/31 0:00:00 | 评阅不通过 | 见自助归档系统
收获后处理机械 | 干燥机械 | 粮食烘干机 | 批处理量10—20t循环式粮食烘干机 | 扬州天扬粮油机械制造有限公司 | 通用型谷物干燥机 | TKD-1000 | 结构形式：批式循环，处理量：10t，整机重量：2100kg. | 5.96 | 通用类 | 2019/12/30 0:00:00 | 评阅不通过 | 见自助归档系统
收获后处理机械 | 干燥机械 | 粮食烘干机 | 批处理量10—20t循环式粮食烘干机 | 台州市一鸣机械设备有限公司 | 循环式谷物干燥机 | 5HS-120BC | 批处理量：12t；处理方式：循环式；总功率：7.4KW；外形尺寸：3900x2000x84500 (mm)；整机质量：2650kg;处理量:≥600Kg/h；干燥能力：≥6.0t.%/h；干燥不均匀度：≤1%；降水速率：0.5-1.0%/h；加热方式：直接加热；燃油炉形式：双喷嘴调温式燃油炉；燃油炉点火方式：高压放电自动点火；燃油炉耗油量：3.0-13.5l/h；热风温度：45-60℃； | 7.4 | 通用类 | 2019/12/31 0:00:00 | 评阅不通过 | 见自助归档系统
收获后处理机械 | 干燥机械 | 粮食烘干机 | 批处理量30t及以上循环式粮食烘干机 | 岳阳碧华粮食机械有消息公司 | 批式循环谷物干燥机 | 5H-40 | 批式循环，批处理量（kg/批）：40000 | 9.35 | 通用类 | 2018/11/29 0:00:00 | 评阅不通过 | 见自助归档系统
收获后处理机械 | 干燥机械 | 粮食烘干机 | 批处理量30t及以上循环式粮食烘干机 | 扬州天扬粮油机械制造有限公司 | 通用型谷物干燥机 | TKD-3000 | 结构形式：批式循环，处理量：30t,整机重量：9000kg. | 16.81 | 通用类 | 2019/12/30 0:00:00 | 评阅不通过 | 见自助归档系统
收获后处理机械 | 干燥机械 | 果蔬烘干机 | 容积15m³及以上果蔬烘干机（整体脱水） | 杨凌博通农业装备科技有限公司 | 果蔬烘干设备 | 5HM-180A | 规格型号：5HM-180A 外形尺寸（mm):8150×3550×3000 烘干室尺寸（mm):6700×3450×2900 烘干室结构形式：板式结构 最大铺放物料面积（㎡）：270 装鲜料量(kg):1500-3000 总功率：4.85KW 风机功率：1.1KW×4 湿度控制设备控制方式：自动控制有效库容，立方：67 脱水方式：整体脱水 | 4.85 | 非通用类 | 2020/12/31 0:00:00 | 评阅不通过 | 见自助归档系统
收获后处理机械 | 干燥机械 | 果蔬烘干机 | 容积15m³及以上果蔬烘干机（整体脱水） | 杨凌博通农业装备科技有限公司 | 果蔬烘干设备 | 5HD-120 | 规格型号：5HD-120 外形尺寸（mm):7000×2975×3000 烘干室尺寸（mm):5850×2875×2950 烘干室结构形式：板式结构 最大铺放物料面积（㎡）：180 装鲜料量(kg):1500-2000 总功率：62.25KW 风机功率：1.1KW×2 湿度控制设备控制方式：自动控制有效库容，m3：50 脱水方式：整体脱水 | 62.25 | 非通用类 | 2020/12/31 0:00:00 | 评阅不通过 | 见自助归档系统
农产品初加工机械 | 果蔬加工机械 | 水果分级机 | 光电式重量分选，分级数8—16级，生产率3t/h及以上水果分级机 | 沅江兴农机械制造有限公司 | 电子水果分选机 | TN-26A | 型式：质量分级 外形尺寸（长x宽x高）（mm):10800x800x800 整机质量（kg):1500 生产率（个/h):≥26000 总功率（kW）:2.5 分选等级（个）：8 工作电压（V）：220 | 2.62 | 非通用类 | 2018/7/16 0:00:00 | 评阅不通过 | 见自助归档系统
农产品初加工机械 | 茶叶加工机械 | 茶叶杀青机 | 滚筒直径40—60cm杀青机 | 黄山市白云机械有限公司 | 茶叶滚筒杀青机 | 6CST-40 | 杀青方式：普通；滚筒内径（cm）：40 http://www.ahnjh.gov.cn/Upload/20160119101333734.pdf 107页 | 0.55 | 非通用类 | 2017/12/31 0:00:00 | 评阅不通过 | 见自助归档系统
农产品初加工机械 | 茶叶加工机械 | 茶叶杀青机 | 滚筒直径40—60cm杀青机 | 黄山市白云机械有限公司 | 茶叶滚筒杀青机 | 6CST-50 | 杀青方式：普通；滚筒内径（cm）：50 http://www.ahnjh.gov.cn/Upload/20160119101333734.pdf 119页 | 0.75 | 非通用类 | 2018/12/31 0:00:00 | 评阅不通过 | 见自助归档系统
农产品初加工机械 | 茶叶加工机械 | 茶叶杀青机 | 滚筒直径60cm及以上杀青机 | 黄山市白云机械有限公司 | 茶叶滚筒杀青机 | 6CST-60 | 杀青方式：普通；滚筒内径（cm）：60 http://www.ahnjh.gov.cn/Upload/20160119101333734.pdf 107页 | 1.1 | 非通用类 | 2017/12/31 0:00:00 | 评阅不通过 | 见自助归档系统
农产品初加工机械 | 茶叶加工机械 | 茶叶揉捻机 | 揉筒直径35—50cm揉捻机 | 黄山市白云机械有限公司 | 茶叶揉捻机 | 6CR-45 | 型式：普通；揉筒外径（cm）：45 http://www.ahnjh.gov.cn/Upload/20160119101333734.pdf 107页 | 1.1 | 非通用类 | 2017/12/31 0:00:00 | 评阅不通过 | 见自助归档系统
农产品初加工机械 | 茶叶加工机械 | 茶叶揉捻机 | 揉筒直径35—50cm揉捻机 | 黄山市白云机械有限公司 | 茶叶揉捻机 | 6CR-35 | 型式：普通；揉筒外径（cm）：35 http://www.ahnjh.gov.cn/Upload/20160119101333734.pdf 108页 | 0.75 | 非通用类 | 2017/12/31 0:00:00 | 评阅不通过 | 见自助归档系统
农产品初加工机械 | 茶叶加工机械 | 茶叶揉捻机 | 揉筒直径50—60cm揉捻机 | 黄山市白云机械有限公司 | 茶叶揉捻机 | 6CR-55 | 型式：普通；揉筒外径（cm）：55 http://www.ahnjh.gov.cn/Upload/20160119101333734.pdf 52页 | 2.2 | 非通用类 | 2016/12/31 0:00:00 | 评阅不通过 | 见自助归档系统
农产品初加工机械 | 茶叶加工机械 | 茶叶揉捻机 | 揉筒直径50—60cm揉捻机 | 浙江武义增荣食品机械有限公司 | 茶叶揉捻机 | 6CR－55型 | 揉筒尺寸（外径×高度）：550×400mm；整机质量500（kg）；外形尺寸（长×宽×高）1385×1290×1630（mm）；配套动力：2.2kW；揉桶转速：44－48r/min；生产率：≥65（kg/h）；揉桶容叶量：65kg，棱骨（内/外）：4/16根。 | 2.2 | 非通用类 | 2016/9/26 0:00:00 | 评阅不通过 | 见自助归档系统
农产品初加工机械 | 茶叶加工机械 | 茶叶揉捻机 | 揉筒直径60cm及以上揉捻机（含揉捻机组） | 黄山市白云机械有限公司 | 茶叶揉捻机 | 6CR-65 | 型式：普通；揉筒外径（cm）：65 http://www.ahnjh.gov.cn/Upload/20160223112954734.pdf 10页 | 4 | 非通用类 | 2019/12/31 0:00:00 | 评阅不通过 | 见自助归档系统
农产品初加工机械 | 茶叶加工机械 | 茶叶炒（烘）干机 | 非全自动茶叶炒干机（含扁形茶炒制机） | 浙江绿峰机械有限公司 | 双锅曲毫炒干机 | 6CCSG-50 | 双锅式茶叶炒干机 | 0.55 | 非通用类 | 2017/12/31 0:00:00 | 评阅不通过 | 见自助归档系统
农产品初加工机械 | 茶叶加工机械 | 茶叶炒（烘）干机 | 非全自动茶叶炒干机（含扁形茶炒制机） | 浙江春江茶叶机械有限公司 | 名优扁茶炒制机 | 6CCB-780D | 槽锅数量：1 | 4.75 | 非通用类 | 2018/9/14 0:00:00 | 评阅不通过 | 见自助归档系统
农产品初加工机械 | 茶叶加工机械 | 茶叶炒（烘）干机 | 非全自动茶叶炒干机（含扁形茶炒制机） | 浙江春江茶叶机械有限公司 | 金属炉八角炒干机 | 6CCB-110 | 筒体(腰径*长度)mm:1100*1580 | 1.1 | 非通用类 | 2017/9/26 0:00:00 | 评阅不通过 | 见自助归档系统
农产品初加工机械 | 茶叶加工机械 | 茶叶炒（烘）干机 | 锅槽面积0.5—1㎡理条烘干机 | 浙江绿峰机械有限公司 | 名茶多用机 | 6CMD-60/8 | 茶叶理条烘干机，锅槽面积0.57㎡ | 0.75 | 非通用类 | 2019/12/31 0:00:00 | 评阅不通过 | 见自助归档系统
农产品初加工机械 | 茶叶加工机械 | 茶叶炒（烘）干机 | 锅槽面积1—2.5㎡理条烘干机 | 浙江春江茶叶机械有限公司 | 名茶多功能机 | 6CDM-60 | 锅槽尺寸(宽度*长度*深度)mm:110*600*105,锅槽数量:8 | 16.55 | 非通用类 | 2017/9/26 0:00:00 | 评阅不通过 | 见自助归档系统
农产品初加工机械 | 茶叶加工机械 | 茶叶炒（烘）干机 | 锅槽面积1—2.5㎡理条烘干机 | 浙江春江茶叶机械有限公司 | 往复理条机 | 6CLZ-600 | 外形尺寸(总长*总宽*总高)=1890*770*940. | 14 | 非通用类 | 2018/9/14 0:00:00 | 评阅不通过 | 见自助归档系统
农产品初加工机械 | 茶叶加工机械 | 茶叶炒（烘）干机 | 烘干面积10㎡以下百叶式茶叶烘干机 | 黄山市白云机械有限公司 | 茶叶烘干机 | 6CHS-5 | 型式：手拉百叶式；有效干燥面积（㎡）：5 http://www.ahnjh.gov.cn/Upload/20160119101333734.pdf 119页 | 1.1 | 非通用类 | 2018/12/31 0:00:00 | 评阅不通过 | 见自助归档系统
农产品初加工机械 | 茶叶加工机械 | 茶叶炒（烘）干机 | 烘干面积10㎡以下百叶式茶叶烘干机 | 福建省大田县闽盛机械有限公司 | 茶叶烘焙机 | MS-6CHZ-9B | 外形尺寸（长×宽×高）mm:1180×1100×2110;风机电动机：额定功率KW:0.75,额定转速r/min：1400,额定电压V：380 ;传动方式：皮带传动;加热元件：电热丝;干燥层数：16;总有效面积㎡：8.9;加热元件总功率/组数KW:9/3 | 0.75 | 非通用类 | 2017/9/4 0:00:00 | 评阅不通过 | 见自助归档系统
农产品初加工机械 | 茶叶加工机械 | 茶叶炒（烘）干机 | 烘干面积10㎡以下百叶式茶叶烘干机 | 黄山市白云机械有限公司 | 茶叶烘干机 | 6CHS-3 | 型式：手拉百叶式；有效干燥面积（㎡）：3 http://www.ahnjh.gov.cn/Upload/20160119101333734.pdf 108页 | 0.75 | 非通用类 | 2017/12/31 0:00:00 | 评阅不通过 | 见自助归档系统
农产品初加工机械 | 茶叶加工机械 | 茶叶炒（烘）干机 | 烘干面积10㎡以下百叶式茶叶烘干机 | 黄山市白云机械有限公司 | 茶叶烘干机 | 6CHS-6 | 型式：手拉百叶式；有效干燥面积（㎡）：6 http://www.ahnjh.gov.cn/Upload/20160119101333734.pdf 108页 | 1.1 | 非通用类 | 2017/12/31 0:00:00 | 评阅不通过 | 见自助归档系统
农产品初加工机械 | 茶叶加工机械 | 茶叶炒（烘）干机 | 烘干面积10㎡及以上百叶式茶叶烘干机 | 浙江武义增荣食品机械有限公司 | 茶叶烘干机 | 6CHB－12 | 型式：手动链板式； 工作层数：6层；有效烘干面积：12平方米；整机质量：2000（kg）；外形尺寸（长×宽×高）：2260×1400×1540（mm）；配套动力：2.2kw；生产率：≥55kg/h；能源形式：柴/煤； | 2.2 | 非通用类 | 2016/9/26 0:00:00 | 评阅不通过 | 见自助归档系统
农产品初加工机械 | 茶叶加工机械 | 茶叶炒（烘）干机 | 烘干面积10㎡及以上百叶式茶叶烘干机 | 黄山市白云机械有限公司 | 茶叶烘干机 | 6CHS-10 | 型式：手拉百叶式；有效干燥面积（㎡）：10 http://www.ahnjh.gov.cn/Upload/20160119101333734.pdf 108页 | 1.5 | 非通用类 | 2017/12/31 0:00:00 | 评阅不通过 | 见自助归档系统
农产品初加工机械 | 茶叶加工机械 | 茶叶炒（烘）干机 | 烘干面积10㎡以下连续自动式茶叶烘干机 | 浙江春江茶叶机械有限公司 | 旋转式烘焙提香机 | 6CHT-7.0 | 外形尺寸（mm）:1100*1182*1890，烘盘直径（mm）:850,总盘数：12个，总瓞放面积（烘干面积):6.8平方，风机功率（kw）:0.75,托架旋转电机功率（kw）：0.025,电加热功率(kw):9,加热形式:电加热. | 9.8 | 非通用类 | 2017/9/26 0:00:00 | 评阅不通过 | 见自助归档系统
农产品初加工机械 | 茶叶加工机械 | 茶叶炒（烘）干机 | 烘干面积10㎡以下连续自动式茶叶烘干机 | 黄山市白云机械有限公司 | 茶叶烘干机 | 6CH-6 | 型式：链板连续式；有效干燥面积（㎡）：6 http://www.ahnjh.gov.cn/Upload/20160119101333734.pdf 第119页 | 2.25 | 非通用类 | 2018/12/31 0:00:00 | 评阅不通过 | 见自助归档系统
农产品初加工机械 | 茶叶加工机械 | 茶叶炒（烘）干机 | 烘干面积10㎡及以上连续自动式茶叶烘干机 | 浙江春江茶叶机械有限公司 | 茶叶烘干机 | 6CH-20 | 烘干面积(有效摊叶面积):20.4平方 | 1.5 | 非通用类 | 2017/9/26 0:00:00 | 评阅不通过 | 见自助归档系统
农产品初加工机械 | 茶叶加工机械 | 茶叶炒（烘）干机 | 烘干面积10㎡及以上连续自动式茶叶烘干机 | 黄山市白云机械有限公司 | 茶叶烘干机 | 6CH-20 | 型式：链板连续式；有效干燥面积（㎡）：20 http://www.ahnjh.gov.cn/Upload/20160119101333734.pdf 119页 | 10.5 | 非通用类 | 2018/12/31 0:00:00 | 评阅不通过 | 见自助归档系统
农产品初加工机械 | 茶叶加工机械 | 茶叶炒（烘）干机 | 烘干面积10㎡及以上连续自动式茶叶烘干机 | 黄山市白云机械有限公司 | 茶叶烘干机 | 6CH-10 | 型式：链板连续式；有效干燥面积（㎡）：10 http://www.ahnjh.gov.cn/Upload/20160223112954734.pdf 第10页 | 7.75 | 非通用类 | 2019/12/31 0:00:00 | 评阅不通过 | 见自助归档系统
农产品初加工机械 | 茶叶加工机械 | 茶叶筛选机 | 其他茶叶筛选机 | 浙江绿峰机械有限公司 | 立式风选机 | 6CFX-30 | 茶叶风选机 | 0.75 | 非通用类 | 2019/12/31 0:00:00 | 评阅不通过 | 见自助归档系统
动力机械 | 拖拉机 | 轮式拖拉机(不含皮带传动轮式拖拉机) | 130—140马力四轮驱动拖拉机 | 山东双力现代农业装备有限公司 | 轮式拖拉机 | SL1304 | 东方红LR6M5-22(88.2kW/2200r/min)16F+8R档；四轮驱动，独立操纵的双作用离合器； 啮合套换档；动力输出轴转速(r/min)540/1000；液压反馈，力、位调节；Ⅱ类液压悬挂；强压提升器；提升力25kN；液压转向； 轮胎型号（前轮/后轮）：14.9-26/18.4-38。 | 95.6 | 通用类 | 2019/12/31 0:00:00 | 评阅不通过 | 归档关键参数,功率不对
动力机械 | 拖拉机 | 轮式拖拉机(不含皮带传动轮式拖拉机) | 130—140马力四轮驱动拖拉机 | 洛阳博途农业装备有限公司 | 轮式拖拉机 | BOTON1304 | 功率:97.5KW；驱动方式：四轮驱动 | 97.5 | 通用类 | 2020/12/31 0:00:00 | 评阅不通过 | 归档关键参数,功率不对
动力机械 | 拖拉机 | 轮式拖拉机(不含皮带传动轮式拖拉机) | 140—150马力四轮驱动拖拉机 | 洛阳博途农业装备有限公司 | 轮式拖拉机 | BOTON1404 | 功率:105KW；驱动方式：四轮驱动 | 105 | 通用类 | 2020/12/31 0:00:00 | 评阅不通过 | 归档关键参数,功率不对
种植施肥机械 | 育苗机械设备 | 秧盘播种成套设备（含床土处理） | 生产率200—500(盘/h)秧盘播种成套设备 | 台州市一鸣机械设备有限公司 | 蔬菜花卉气吸式精量播种流水线 | YM-0913 | 含铺底土、播种、洒水、覆土功能；生产率：360盘/h；总功率：1.61KW；外形尺寸：8500x1050x1550 (mm)；播种形式：气吸式；整机质量：568KG； | 1.61 | 非通用类 | 2016/10/23 0:00:00 | 评阅不通过 | 产品与分档不符
种植施肥机械 | 育苗机械设备 | 秧盘播种成套设备（含床土处理） | 床土处理设备 | 台州市立锦农机有限公司 | 碎土筛选机 | LS-ST40 | 外形尺寸（长×宽×高）（mm）：1300×530×980； 整机质量（kg）：180； 结构形式：卧式； 滚筒（外径×长度）（mm）：Φ400×700； 搅拌粉碎轴转速（r/min）：928； 搅拌粉碎轴板直径（mm）：Ф220-340； 筛片型式：圆孔筛； 筛片尺寸（mm）:Ф7； 配套动力：三相异步电机3.0kw 1430r/min ； | 3 | 非通用类 | 2016/9/26 0:00:00 | 评阅不通过 | 产品与分档不符
耕整地机械 | 耕地机械 | 田园管理机 | 功率4kW及以上田园管理机 | 自贡鑫牛农机制造有限公司 | 深耕秸秆粉碎还田机 | 1GJH-6.3 | 主要技术规格参数：外形尺寸（长×宽×高）1700×1350×800mm，结构质量≤120kg,风冷柴油机标定功率5.6kw,标定转速3600r/min，最大耕深≥100mm，最大耕宽1250mm，起垄培土垄间距600~1300 mm，起垄培土最大高度350mm,传动方式：齿轮直连式 基本配置：秸杆粉碎刀一付。水田刀、起垄刀、培土刀、开沟刀任选一付。行走轮一对。 | 6.3 | 非通用类 | 2017/10/28 0:00:00 | 评阅不通过 | 归档关键参数,功率不对
畜牧水产养殖机械 | 畜牧饲养机械 | 孵化机 | 10000—50000枚孵化机 | 蚌埠市大江电子有限责任公司 | 孵化机 | 9DJF-19200 | 1、结构型式：箱体式 2、规格型号：9DJF-19200 3、装机容量：5.78KW 4、外形尺寸：3360*2460*2630mm 5、蛋容量：19200枚 6、蛋盘总数 | 5.78 | 非通用类 | 2018/9/8 0:00:00 | 评阅通过 | 只有一家归档,暂不归
畜牧水产养殖机械 | 畜牧饲养机械 | 孵化机 | 50000枚及以上孵化机 | 蚌埠市大江电子有限责任公司 | 孵化机 | 9DJF-90720 | 1、结构型式：箱体式 2、规格型号：9DJF-90720 3、装机容量：9.7KW 4、外形尺寸：8400*3120*2600mm 5、蛋容量：90720枚 6、蛋盘总数：2160个 | 9.7 | 非通用类 | 2018/9/8 0:00:00 | 评阅通过
动力机械 | 拖拉机 | 轮式拖拉机(不含皮带传动轮式拖拉机) | 95—100马力四轮驱动拖拉机 | 山东双力现代农业装备有限公司 | 轮式拖拉机 | SL1004 | 东方红LR4M3Z-23(73.5kW/2300r/min)16F+8R档；四轮驱动，独立操纵的双作用离合器； 啮合套换档；动力输出轴转速(r/min)760/850；液压反馈，力、位调节；Ⅱ类液压悬挂；强压提升器；提升力≥17.65kN；液压转向； 轮胎型号（前轮/后轮）：12.4-24/16.9-34。 | 73.5 | 通用类 | 2017/11/6 0:00:00 |  | 该企业高套后，不予归档
耕整地机械 | 耕地机械 | 旋耕机 | 单轴2000—2500mm旋耕机 | 湖南春燕机械制造有限公司 | 水田平地搅浆机 | 1SJL-220 | 型号1SJL-220 外形尺寸(长×宽×高)2400×780×920 整机重量340㎏ 传动方式：侧面链条传动、 耕深8-16(㎝) 工作幅宽220㎝ 效率0.26-0.44(k㎡/h) 刀辊回转半径225㎜ 总安装刀数56把 刀辊转数325 搅浆刀型式弧形刀、 配套拖拉机功率29-55.1 配套拖拉机PTO转速(r/min)：540、与拖拉联接方式 三点悬挂。 |  | 通用类 | 2017/12/9 0:00:00 | 评阅通过 | 所属品目不符，不予归档
种植施肥机械 | 播种机械 | 免耕播种机 | 12—18行免耕条播机 | 武汉黄鹤拖拉机制造有限公司 | 离心式免耕播种机 | 2BF-12 | 行距：22cm 工作行数：12行 工作幅宽：2300cm（最大） 排种器形式：（机械）离心式 排种器数量:1(12行) | 0 | 通用类 | 2019/10/14 0:00:00 | 评阅通过 | 所属品目不符，不予归档
种植施肥机械 | 播种机械 | 免耕播种机 | 精量6行及以上免耕穴播机 | 武汉黄鹤拖拉机制造有限公司 | 气力式免耕播种机 | 2BYY-4-8 | 行距：15cm-32cm 工作行数：8行 工作幅宽：230cm 排种器形式：气力式 排种器数量：8个 | 0 | 通用类 | 2019/10/14 0:00:00 | 评阅通过 | 所属品目不符，不予归档
种植施肥机械 | 播种机械 | 免耕播种机 | 精量6行及以上免耕穴播机 | 武汉黄鹤拖拉机制造有限公司 | 精密播种机 | 2BYQ-6/8 | 行距：≤400cm（可调） 工作行数：6行（油菜）工作幅宽：200cm 排种器形式：气吸式 排种器数量：6个 | 0 | 通用类 | 2019/10/14 0:00:00 | 评阅通过 | 所属品目不符，不予归档