## 第三批新申报部分
2016年甘肃省第三批归档明细表（新申报部分）
序号 | 产品大类 | 小类 | 品目 | 生产企业名称 | 机具名称 | 产品型号 | 基本配置和参数 | 功率(kW) | 企业所在省 | 分档名称 | 目录类型
1 | 耕整地机械 | 整地机械 | 平地机（含 激光平地机） | 金塔县好运机械制造有限公司 | 激光平地机 | 12PQ-3.0 | 作业幅宽:3m;作业效率:4000～6800m2/h;配套动力:88.2～99.2kW;工作状态外形尺寸（长×宽×高）:3500×3000×3400mm;结构质量:1200kg;电控系统电源要求:12V;工作温度范围:-20～＋50℃;储存温度范围:-20～＋70;运输间隙:250mm;作业半径:350m。 | 88.2～99.2kW(拖拉机） | 甘肃省 | 幅宽3m及以上激光平地机 | 非通用类
2 | 收获后处理机械 | 脱粒机械 | 玉米脱粒机 | 民勤县宏通机械制造有限公司 | 复式单滚筒玉米脱粒机 | 5TY-120-220 | 生产率:10496kg/h；结构形式:单滚筒，有分离、清选；外形尺寸（长×宽×高mm）:2910×1940×1640；配套动力:14.7~22.1kW(拖拉机）；喂入形式:人工；喂入台尺寸（长×宽）：1540×960mm；喂入台高度：1250mm；滚筒类型:螺旋杆式（轴流式）；滚筒长度：1200mm；滚筒直径:θ220mm；滚筒转速:750r/min；凹板类型:栅格式；凹板包角：180。；分离、清选形式:振动筛式；振动筛类型:编织式；振动筛尺寸（长×宽）：1600×620mm（粗筛），1250×620mm（细筛）；振动筛筛网规格：15×15mm（粗筛），5×5mm（细筛）。 | 14.7~22.1(拖拉机） | 甘肃省 | 生产率10—30t/h玉米脱粒机 | 非通用类
3 | 收获后处理机械 | 脱粒机械 | 玉米脱粒机 | 民勤县宏通机械制造有限公司 | 复式双滚筒玉米脱粒机 | 5TY-120-320 | 生产率:11377kg/h；结构形式:单滚筒，有分离、清选；外形尺寸（长×宽×高）:4950×2280×1550mm；配套动力:14.7~22.1kW(拖拉机）；喂入形式:人工；喂入台尺寸（长×宽）：2030×810mm；喂入台高度：970mm；滚筒类型：:螺旋杆式（轴流式）；滚筒长度：1200mm；滚筒直径：θ3200mm；滚筒转速:720r/min；凹板类型:栅格式；凹板包角（。）：180；分离、清选形式:振动筛式；振动筛类型:编织式（粗筛），冲孔式（细筛）；振动筛尺寸（长×宽mm）：1500×1640（粗筛），940×1640（细筛）；振动筛筛网规格（mm）：15×15（粗筛），Φ5（细筛）。 | 14.7~22.1(拖拉机） | 甘肃省 | 生产率10—30t/h玉米脱粒机 | 非通用类
4 | 收获后处理机械 | 脱粒机械 | 玉米脱粒机 | 民勤县宏通机械制造有限公司 | 复式单滚筒玉米脱粒机 | 5TY-120-220A | 生产率:10002kg/h；结构形式:单滚筒，有分离、清选；外形尺寸（长×宽×高）:1830×2265×1495mm；配套动力:14.7~22.1kW(拖拉机）；喂入形式:人工；喂入台尺寸（长×宽）：852×955mm；喂入台高度：1340mm；滚筒类型：:螺旋杆式（轴流式）；滚筒长度：1200mm；滚筒直径：θ220mm；滚筒转速:700r/min；凹板类型:栅格式；凹板包角：180。；分离、清选形式:振动筛式；振动筛类型:编织式（粗筛），冲孔式（细筛）；振动筛尺寸（长×宽mm）：1250×1180（粗筛），1000×1180（细筛）；振动筛筛网规格（mm）:15×15（粗筛）,Φ5（细筛）。 | 14.7~22.1(拖拉机） | 甘肃省 | 生产率10—30t/h玉米脱粒机 | 非通用类
5 | 收获后处理机械 | 脱粒机械 | 玉米脱粒机 | 民勤县民强机械制造有限公司 | 复式单滚筒玉米脱粒机 | 5TY-120-220 | 生产率:10006kg/h；结构形式:单滚筒，有分离、清选；外形尺寸（长×宽×高mm）:2720×1920×1450；配套动力:14.7~22.1kW(轮式拖拉机）；喂入形式:人工；喂入台尺寸（长×宽）：1150×950mm；喂入台高度：1100mm；滚筒类型:螺旋杆式（轴流式）；滚筒长度：1200mm；滚筒直径:θ220mm；滚筒转速:750r/min；凹板类型:栅格式；凹板包角：180。；分离、清选形式:振动筛式；振动筛类型:编织式；振动筛尺寸（长×宽）：1600×620mm（粗筛），1300×620mm（细筛）；振动筛筛网规格：15×15mm（粗筛），5×5mm（细筛）。 | 14.7~22.1(拖拉机） | 甘肃省 | 生产率10—30t/h玉米脱粒机 | 非通用类
6 | 畜牧水产养殖机械 | 饲料（草）加工机械设备 | 饲料混合机 | 民勤县民强机械制造有限公司 | 饲料混合机 | 9HWS-1200 | 外形尺寸（长×宽×高mm）:3600×1240×1860；配套动力:1.5kW；主轴转速：60r/min；混合方式：批次式；额定批次混合量（批次式混合机）：1200kg；容积（批次式混合机）：2.29m3。 | 1.5kW | 甘肃省 | 2m3及以上卧式（单轴）混合机 | 非通用类
7 | 种植施肥机械 | 施肥机械 | 撒肥机（厩肥） | 民勤县民强机械制造有限公司 | 撒肥机 | 2F-12 | 结构形式：单圆盘离心式；外形尺寸（长×宽×高mm）:1170×1170×1100；结构质量：80kg；配套动力:14.7~22.1kW；工作幅度：12m；料斗容积：490L；最大撒肥量（厩肥）：5000kg（最小开度）；10000kg（最大开度）；传动方式：圆锥齿轮传动；挂接方式：三点悬挂；撒肥器：刮板叶片式；撒肥器数量：4个；搅拌器型式：十字形水平叶片；搅拌器数量：2。 | 14.7~22.1kW | 甘肃省 | 其他撒肥机 | 非通用类
8 | 种植施肥机械 | 施肥机械 | 施肥机（化肥） | 民勤县民强机械制造有限公司 | 施肥机 | 2FH-1.4 | 外形尺寸（长×宽×高mm）:1930×970×1140；结构质量：250kg；行距：14cm；工作行数：11行；工作幅度：140cm；排肥器型式：外槽轮；排肥器数量：11个；传动型式：链条传动；开沟器型式：锄铲式开沟器；开沟器数量：11；地轮（镇压轮）型式：钢圈齿爪式；地轮（镇压轮）直径：40cm；地轮（镇压轮）轮缘宽度：10cm；肥料箱容积：104L；挂接方式：三点悬挂；运输间隙：500mm；配套动力范围：22.1~29.4km；纯工作小时生产率：0.61hm2/h。 | 22.1~29.4km | 甘肃省 | 配套动力14.7kW及以上施肥机 | 非通用类
9 | 收获后处理机械 | 脱粒机械 | 玉米脱粒机 | 民勤县北海兴鑫机械有限公司 | 复式单滚筒玉米脱粒机 | 5TY-120-220 | 生产率:10129kg/h；结构形式:单滚筒，有分离、清选；外形尺寸（长×宽×高mm）:3250×1980×1680；配套动力:14.7~22.1kW(拖拉机）；喂入形式:人工；喂入台尺寸（长×宽）：1710×1200mm；喂入台高度：1100mm；滚筒类型:螺旋杆式（轴流式）；滚筒长度：1200mm；滚筒直径:θ220mm；滚筒转速:750r/min；凹板类型:栅格式；凹板包角：180。；分离、清选形式:振动筛式；振动筛类型:编织式；振动筛尺寸（长×宽）：1600×620mm（粗筛），1200×620mm（细筛）；振动筛筛网规格：15×15mm（粗筛），4×4mm（细筛）。 | 14.7~22.1(拖拉机） | 甘肃省 | 生产率10—30t/h玉米脱粒机 | 非通用类
10 | 收获后处理机械 | 脱粒机械 | 玉米脱粒机 | 民勤县北海兴鑫机械有限公司 | 复式双滚筒玉米脱粒机 | 5TY-120-220 | 生产率:11146kg/h；结构形式:双滚筒，有分离、清选；外形尺寸（长×宽×高）:5300×2600×1780mm；配套动力:14.7~22.1kW(拖拉机）；喂入形式:人工；喂入台尺寸（长×宽）：2520×880mm；喂入台高度：680mm；滚筒类型：:螺旋杆式（轴流式）；滚筒长度：1200kg/h；滚筒直径：θ220mm；滚筒转速:750r/min；凹板类型:栅格式；凹板包角（。）：180；分离、清选形式:振动筛式；振动筛类型:编织式；振动筛尺寸（长×宽mm）：1580×1200（粗筛），900×1200（细筛）；振动筛筛网规格（mm）：15×15（粗筛），4×4（细筛）。 | 14.7~22.1(拖拉机） | 甘肃省 | 生产率10—30t/h玉米脱粒机 | 非通用类
11 | 收获后处理机械 | 脱粒机械 | 玉米脱粒机 | 民勤县北海兴鑫机械有限公司 | 复式单滚筒玉米脱粒机 | 5TY-120-220A | 生产率:10208kg/h；结构形式:单滚筒，有分离、清选；外形尺寸（长×宽×高）:3870×1960×1760mm；配套动力:14.7~22.1kW(拖拉机）；喂入形式:人工；喂入台尺寸（长×宽）：1390×1020mm；喂入台高度：720mm；滚筒类型：:螺旋杆式（轴流式）；滚筒长度：1200mm；滚筒直径：θ220mm；滚筒转速:750r/min；凹板类型:栅格式；凹板包角：180。；分离、清选形式:振动筛式；振动筛类型:编织式；振动筛尺寸（长×宽mm）：1600×620（粗筛），1200×620（细筛）；振动筛筛网规格（mm）:15×15（粗筛）,4×4（细筛）。 | 14.7~22.1(拖拉机） | 甘肃省 | 生产率10—30t/h玉米脱粒机 | 非通用类
12 | 收获后处理机械 | 脱粒机械 | 玉米脱粒机 | 民勤县运腾农机具制造有限公司 | 复式单滚筒玉米脱粒机 | 5TY-120-250 | 生产率:10206kg/h；结构形式:单滚筒，有分离、清选；外形尺寸（长×宽×高mm）:4800×2130×1580；配套动力:14.7~22.1kW(拖拉机）；喂入形式:人工；喂入台尺寸（长×宽）：2040×740mm；喂入台高度：850mm；滚筒类型:螺旋杆式；滚筒长度：1200mm；滚筒直径:θ250mm；滚筒转速:750r/min；凹板类型:栅格式；凹板包角：180。；分离、清选形式:振动筛式；振动筛类型:编织式（粗筛），（细筛）；冲孔式；振动筛尺寸（长×宽）：1310×1250mm（粗筛），1230×880mm（细筛）；振动筛筛网规格：15×15mm（粗筛），θ5mm（细筛）。 | 14.7~22.1(拖拉机） | 甘肃省 | 生产率10—30t/h玉米脱粒机 | 非通用类
13 | 收获后处理机械 | 脱粒机械 | 玉米脱粒机 | 民勤县运腾农机具制造有限公司 | 复式单滚筒玉米脱粒机 | 5TY-120-220A | 生产率:10335kg/h；结构形式:单滚筒，有分离、清选；外形尺寸（长×宽×高）:2650×1900×1460mm；配套动力:14.7~22.1kW(拖拉机）；喂入形式:人工；喂入台尺寸（长×宽）：1600×1200mm；喂入台高度：1380mm；滚筒类型:螺旋杆式；滚筒长度：1200mm；滚筒直径:θ220mm；滚筒转速:750r/min；凹板类型:栅格式；凹板包角：180。；分离、清选形式:振动筛式；振动筛类型:编织式（粗筛），（细筛）；冲孔式；振动筛尺寸（长×宽）：1600×630mm（粗筛），1250×630mm（细筛）；振动筛筛网规格：15×15mm（粗筛），θ5mm（细筛）。 | 14.7~22.1(拖拉机） | 甘肃省 | 生产率10—30t/h玉米脱粒机 | 非通用类
14 | 收获后处理机械 | 脱粒机械 | 玉米脱粒机 | 民勤县陇宇机械制造有限公司 | 玉米脱粒机 | 5TY-120-380 | 外形尺寸（长×宽×高）2450×2180×1600mm；整机质量：400kg；滚筒类型：纹杆式；滚筒长度：1200mm；滚筒直径：Φ380mm；滚筒转速：600-700r/min；凹板类型：栅格；包角：180º；生产率：≥10t/h；结构型式：有分离、无清选 | 18.5-30kW电机或18.4-25.7kW轮式拖拉机 | 甘肃 | 生产率10—30t/h玉米脱粒机 | 非通用类
15 | 收获后处理机械 | 脱粒机械 | 玉米脱粒机 | 民勤县陇宇机械制造有限公司 | 玉米脱粒机 | 5TY-96-350 | 外形尺寸（长×宽×高）4800×2330×2630mm；整机质量：650kg；滚筒类型：钉齿式；滚筒长度：960mm；滚筒直径：Φ350mm；滚筒转速：600-700r/min；凹板类型：冲孔（Φ16mm）；包角：180º；生产率：≥10t/h；结构型式：有分离、清选 | 18.5-30kW电机或18.4-25.8kW轮式拖拉机 | 甘肃 | 生产率10—30t/h玉米脱粒机 | 非通用类
16 | 收获后处理机械 | 脱粒机械 | 玉米脱粒机 | 民勤县方盛机械制造有限公司 | 玉米脱粒机 | 5TY-120-280 | 外形尺寸（长×宽×高）2730×1930×1550mm；整机质量：340kg；滚筒类型：纹杆式；滚筒长度：1200mm；滚筒直径：Φ280mm；滚筒转速：600-700r/min；凹板类型：栅格；包角：180º；生产率：≥10t/h；结构型式：有分离、无清选 | 14.7-22.05kW轮式拖拉机 | 甘肃 | 生产率10—30t/h玉米脱粒机 | 非通用类
17 | 收获后处理机械 | 脱粒机械 | 玉米脱粒机 | 民勤县方盛机械制造有限公司 | 玉米脱粒机 | 5TY-115-280 | 外形尺寸（长×宽×高）1900×2040×1500mm；整机质量：250kg；滚筒类型：纹杆式；滚筒长度：1150mm；滚筒直径：Φ280mm；滚筒转速：600-700r/min；凹板类型：栅格；包角：180º；生产率：≥10t/h；结构型式：有分离、无清选 | 14.7-22.06kW轮式拖拉机 | 甘肃 | 生产率10—30t/h玉米脱粒机 | 非通用类
18 | 收获后处理机械 | 脱粒机械 | 玉米脱粒机 | 民勤县方盛机械制造有限公司 | 玉米脱粒清选机 | 5TY-98-280 | 外形尺寸（长×宽×高）3670×3130×3940mm；整机质量：550kg；滚筒类型：钉齿式；滚筒长度：980mm；滚筒直径：Φ280mm；滚筒转速：600-700r/min；凹板类型：栅格；包角：180º；生产率：≥10t/h；结构型式：有分离、清选 | 18.4-25.7kW柴油机 | 甘肃 | 生产率10—30t/h玉米脱粒机 | 非通用类
19 | 收获后处理机械 | 脱粒机械 | 玉米脱粒机 | 民勤县成达顺圆农机具制造有限公司 | 玉米脱粒机 | 5TY-120-280B | 外形尺寸（长×宽×高）3600×2500×1630；整机质量：500kg；滚筒类型：纹杆式；滚筒长度：1200mm；滚筒直径：Φ280mm；滚筒转速：600-700r/min；凹板类型：栅格；包角：180º；生产率：≥10t/h；结构型式：有分离、无清选 | 18.5-30kW电机或18.4-29.4kW轮式拖拉机 | 甘肃 | 生产率10—30t/h玉米脱粒机 | 非通用类
20 | 收获后处理机械 | 脱粒机械 | 玉米脱粒机 | 民勤县成达顺圆农机具制造有限公司 | 玉米脱粒机 | 5TY-120-280A | 外形尺寸（长×宽×高）2160×2420×1700mm；整机质量：370kg；滚筒类型：纹杆式；滚筒长度：1200mm；滚筒直径：Φ280mm；滚筒转速：600-700r/min；凹板类型：栅格；包角：180º；生产率：≥10t/h；结构型式：有分离、无清选 | 15-22kW电机或14.7-22.05kW轮式拖拉机 | 甘肃 | 生产率10—30t/h玉米脱粒机 | 非通用类
21 | 收获后处理机械 | 脱粒机械 | 玉米脱粒机 | 民勤县成达顺圆农机具制造有限公司 | 玉米脱粒清选机 | 5TY-130-380 | 外形尺寸（长×宽×高）6700×2200×2450mm；整机质量：950kg；滚筒类型：纹杆式；滚筒长度：1300mm；滚筒直径：Φ380mm；滚筒转速：600-700r/min；凹板类型：栅格；包角：180º；生产率：≥10t/h；结构型式：有分离、清选 | 18.5-30kW电机或18.4-29.4kW轮式拖拉机 | 甘肃 | 生产率10—30t/h玉米脱粒机 | 非通用类
22 | 动力机械 | 拖拉机 | 轮式拖拉机（不含皮带传动轮式拖拉机） | 邢台第一拖拉机制造有限公司 | 轮式拖拉机 | XT400 | 功率：29.4KW；驱动方式：两轮驱动 | 29.4KW | 河北省 | 40—45马力两轮驱动拖拉机 | 通用类
23 | 动力机械 | 拖拉机 | 轮式拖拉机（不含皮带传动轮式拖拉机） | 邢台第一拖拉机制造有限公司 | 轮式拖拉机 | XT404 | 功率：29.4KW；驱动方式：四轮驱动 | 29.4KW | 河北省 | 40—45马力四轮驱动拖拉机 | 通用类
24 | 动力机械 | 拖拉机 | 轮式拖拉机（不含皮带传动轮式拖拉机） | 邢台第一拖拉机制造有限公司 | 轮式拖拉机 | XT450 | 功率：34KW；驱动方式：两轮驱动 | 34KW | 河北省 | 45—50马力两轮驱动拖拉机 | 通用类
25 | 动力机械 | 拖拉机 | 轮式拖拉机（不含皮带传动轮式拖拉机） | 邢台第一拖拉机制造有限公司 | 轮式拖拉机 | XT454 | 功率：34KW；驱动方式：四轮驱动 | 34KW | 河北省 | 45—50马力四轮驱动拖拉机 | 通用类
26 | 动力机械 | 拖拉机 | 轮式拖拉机（不含皮带传动轮式拖拉机） | 山东康弘机械有限公司 | 轮式拖拉机 | KH1204 | 驱动方式：四轮驱动；发动机功率：88.2KW | 88.2 | 山东省 | 120—130马力四轮驱动拖拉机 | 通用类
27 | 动力机械 | 拖拉机 | 轮式拖拉机（不含皮带传动轮式拖拉机） | 山东康弘机械有限公司 | 轮式拖拉机 | KH1254 | 驱动方式：四轮驱动；发动机功率：92KW | 92 | 山东省 | 120—130马力四轮驱动拖拉机 | 通用类
28 | 动力机械 | 拖拉机 | 轮式拖拉机（不含皮带传动轮式拖拉机） | 山东康弘机械有限公司 | 轮式拖拉机 | KH1304 | 驱动方式：四轮驱动；发动机功率：95.6KW | 95.6 | 山东省 | 130—140马力四轮驱动拖拉机 | 通用类
29 | 动力机械 | 拖拉机 | 轮式拖拉机（不含皮带传动轮式拖拉机） | 山东康弘机械有限公司 | 轮式拖拉机 | KH1354 | 驱动方式：四轮驱动；发动机功率：99.2KW | 99.2 | 山东省 | 130—140马力四轮驱动拖拉机 | 通用类
30 | 动力机械 | 拖拉机 | 轮式拖拉机（不含皮带传动轮式拖拉机） | 山东康弘机械有限公司 | 轮式拖拉机 | KH1454 | 驱动方式：四轮驱动：发动机功率：106.7KW | 106.7 | 山东省 | 140—150马力四轮驱动拖拉机 | 通用类
31 | 动力机械 | 拖拉机 | 轮式拖拉机（不含皮带传动轮式拖拉机） | 山东康弘机械有限公司 | 轮式拖拉机 | KH1504 | 驱动方式：四轮驱动；发动机功率：110.3KW | 110.3 | 山东省 | 150—180马力四轮驱动拖拉机 | 通用类
32 | 耕整地机械 | 耕地机械 | 微耕机 | 山东白龙机械有限公司 | 微耕机 | 1WG-4Q | 结构型式：前置式 外形尺寸（长×宽×高mm）：1300×900×950 结构质量：74kg 配套动力：4.0kW汽油机 传动方式：皮带+链条 旋耕刀型号：S185 主离合器型式：涨离式 耕宽：900mm 耕深：≥100mm 作业速度（m/s）：0.1～0.3 作业小时生产率：0.04～0.07hm²/（h·m） 单位作业面积燃油消耗量（kg/hm²）：≤25 | 4 | 山东省 | 功率4kW及以上微耕机 | 非通用类
33 | 耕整地机械 | 耕地机械 | 微耕机 | 山东白龙机械有限公司 | 微耕机 | 1WG-5.5Q | 结构型式：前置式 外形尺寸（长×宽×高mm）：1630×900×1000 结构质量：88kg 配套动力：5.5kW汽油机 传动方式：皮带+链条 旋耕刀型号：S185 主离合器型式：涨离式 耕宽：900mm 耕深：≥100mm 作业速度（m/s）：0.1～0.3 作业小时生产率：0.04～0.07hm²/（h·m） 单位作业面积燃油消耗量（kg/hm²）：≤25 | 5.5 | 山东省 | 功率4kW及以上微耕机 | 非通用类
34 | 收获机械 | 玉米收获机械 | 自走式玉米收获机（含穗茎兼收玉米收获机） | 山东白龙机械有限公司 | 自走式玉米收获机 | 4YZP-2 | 配套发动机： 型号规格: （1）SL2108ABK-2(2)QC2105(3)SL2110ABK-2 额定功率： （1）25.2kw（2）24kw（3）26.2kw 额定转速(r/min):2200 外廓尺寸（长×宽×高mm）：4400×1490×2450 结构质量:2000kg 工作行数：2行 工作幅宽:1140mm 结构形式：自走式（摘穗剥皮型） 适用行距范围:500～700mm 最大卸果穗高度:1845mm 果穗升运器最大通过高度:1980mm 最小离地间隙:210mm 最小通过半径： 左转：4100mm 右转：3850mm 理论作业速度(km/h):2.2～5.0 作业小时生产率（hm²/h）：0.15～0.3 单位面积燃油消耗量：kg/hm²≤25 拉茎辊型式：六棱式 剥皮辊型式：螺旋橡胶辊式 变速箱类型：机械式（3＋1）×2 轮距： 导向轮：1155mm 驱动轮：1155mm 轮胎规格： 导向轮：5.00-12 驱动轮：6.00-14 秸秆切碎机构型式：卧式回转切割式 | （1）25.2（2）24（3）26.2 | 山东省 | 2行摘穗剥皮型自走式玉米收获机 | 通用类
35 | 收获机械 | 玉米收获机械 | 自走式玉米收获机（含穗茎兼收玉米收获机） | 山东白龙集团有限公司 | 自走式玉米收获机 | 4YZP-2 | 生产企业：（1）安徽全柴集团有限公司（2）福建力佳股份有限公司 规格型号：（1）QC2105(2)SL2108ABK-2 额定功率：（1）24.0kw（2）25.2kw 外形尺寸（长×宽×高mm）：4480×1360×2450 工作行数：2行 工作幅宽：1100mm 结构形式：自走式（摘穗剥皮型） 结构质量：2070Kg 适应行距范围：400-700mm 最大卸果穗（粮）高度：1800mm 果穗升运器最大通过高度：1600mm 最小离地间隙：215mm 最小通过半径： 左转：5100mm 右转：5100mm 理论作业速度(km/h):2.2～5.0 作业小时生产率（hm²/h）：0.15～0.3 单位面积燃油消耗量：kg/hm²≤25 拉茎辊型式：六棱式拉茎辊 割刀型式：直刀 剥皮辊型式：螺旋橡胶辊式 变速箱类型：（3＋1）×2组成式齿轮传动 轮距： 导向轮：1130mm 驱动轮：1100mm 轮胎规格： 导向轮：6.00-14 驱动轮：6.00-14 秸秆切碎机构型式：卧式回转切割 | （1）24.0kw（2）25.2kw | 山东省 | 2行摘穗剥皮型自走式玉米收获机 | 通用类
36 | 田间管理机械 | 植保机械 | 喷杆式喷雾机（含牵引式、自走式、悬挂式喷杆喷雾机） | 浙江程阳机电有限公司 | 自走式喷杆喷雾机 | 3WPZ－200－6A | 结构形式：自走式；配套发动机标定功率（kW）：4.2；工作压力（MPa）：0.2－0.6；喷幅（m）:7。 | 4.2 | 浙江省 | 18马力以下自走式喷杆喷雾机 | 通用类
37 | 田间管理机械 | 植保机械 | 喷杆式喷雾机（含牵引式、自走式、悬挂式喷杆喷雾机） | 浙江程阳机电有限公司 | 自走式喷杆喷雾机 | 3WPZ－200－6B | 结构形式：自走式；配套发动机标定功率（kW）：4.05；工作压力（MPa）：0.2－0.6；喷幅（m）:7。 | 4.05 | 浙江省 | 18马力以下自走式喷杆喷雾机 | 通用类
38 | 田间管理机械 | 植保机械 | 喷杆式喷雾机（含牵引式、自走式、悬挂式喷杆喷雾机） | 浙江程阳机电有限公司 | 自走式喷杆喷雾机 | 3WPZ－200－6C | 结构形式：自走式；配套发动机标定功率（kW）：6.3；工作压力（MPa）：0.2－0.6；喷幅（m）:7。 | 6.3 | 浙江省 | 18马力以下自走式喷杆喷雾机 | 通用类
39 | 耕整地机械 | 耕地机械 | 微耕机 | 重庆精耕机械制造有限公司 | 微耕机 | 1WG4.05-95FC-ZC | 规格型号：1WG4.05-95FC-ZC；结构型式：手持式；配套发动机（型号名称：173F风冷柴油机，结构型式：立式、单缸、四冲程、风冷、直喷式，标定功率：4.05kw，标定转速：3600r/min，起动方式：回弹式绳索起动）；外形尺寸（长*宽*高）（mm）：1500*950*940；结构质量：75kg；传动方式：齿轮传动；连接方式：直连式；扶把调整幅度：水平方向0°，垂直方向30°；刀辊转速快档130r/min、慢档95r/min，最大回转半径：180mm，总安装刀数：32把；旋耕刀型号：旱地刀；主离合器型式：摩擦片（常开）式；耕宽：950mm；耕深：≥100；作业速度（m/s)：0.1-0.3；作业小时生产率：≥0.04hm²/(h.m)；单位作业面积燃油消耗量：≤30kg/hm² | 4.05 | 重庆市 | 功率4kW及以上微耕机 | 非通用类
40 | 收获后处理机械 | 脱粒机械 | 玉米脱粒机 | 河南省宝鑫机械有限公司 | 玉米脱粒机 | 5TY-70-180 | 外形尺寸（长×宽×高mm）1430×380×780滚筒长度700mm滚筒直径180mm | 2.2-3 | 河南 | 生产率0.4—3t/h玉米脱粒机 | 非通用类
41 | 畜牧水产养殖机械 | 饲料（草）加工机械设备 | 饲料粉碎机 | 河南省宝鑫机械有限公司 | 铡草机 | 9Z-3A | 外形尺寸（长×宽×高mm1737×1575×2315滚筒直径390mm动刀片数量4个 | 5.5 | 河南 | 3—6t/h铡草机 | 非通用类
42 | 畜牧水产养殖机械 | 饲料（草）加工机械设备 | 饲料粉碎机 | 河南省宝鑫机械有限公司 | 铡草机 | 9Z-6.5A | 外形尺寸（长×宽×高mm2147×1600×2756滚筒直径435mm动刀片数量3个 | 7.5 | 河南 | 6—9t/h铡草机 | 非通用类
43 | 畜牧水产养殖机械 | 饲料（草）加工机械设备 | 饲料粉碎机 | 河南省宝鑫机械有限公司 | 铡草机 | 9Z-10A | 外形尺寸（长×宽×高mm2630×2230×4120滚筒直径750mm动刀片数量3个 | 15 | 河南 | 9—15t/h铡草机 | 非通用类
44 | 收货后处理机械 | 干燥机械 | 粮食烘干机 | 扬州天扬粮油机械制造有限公司 | 通用型谷物干燥机 | TKD-1000 | 结构形式：批式循环；批处理量：10吨；柴油、煤、秸秆、稻壳等作为燃料 | 5.957 | 江苏省 | 批处理量10—20t循环式粮食烘干机 | 通用类
45 | 收货后处理机械 | 干燥机械 | 粮食烘干机 | 扬州天扬粮油机械制造有限公司 | 通用型谷物干燥机 | TKD-3000 | 结构形式：批式循环；批处理量：30吨；柴油、煤、秸秆、稻壳等作为燃料 | 16.806 | 江苏省 | 批处理量30t及以上循环式粮食烘干机 | 通用类
46 | 收获机械 | 谷物收获机械 | 自走履带式谷物联合收割机（全喂入） | 湖南省农广农业装备有限公司 | 全喂入联合收割机 | 4LZ-1.0 | 结构型式：履带全喂入自走式，配套发动机：H20卧式，14.7KW 2300r/min，整机使用质量：750KG，工作状态外形尺寸（长X宽X高）：2805X1700X2070mm, 割台宽度：1200mm，喂入量：1.0kg/s，割刀型式：标Ⅱ型，割台搅龙型式：螺旋式，履带规格：73mmX41节X250mm，变速箱类型：齿轮机械变速（3+1），接粮方式：人工接粮，收获作物：小麦、水稻 | 14.7 | 湖南省 | 1—1.5kg/s自走履带式谷物联合收割机（全喂入）；包含1.5—2.1kg/s自走履带式水稻联合收割机（全喂入） | 通用类
47 | 动力机械 | 拖拉机 | 轮式拖拉机（不含皮带传动轮式拖拉机） | 浙江兰溪奔野拖拉机制造有限公司 | 轮式拖拉机 | LT354 | 35马力≤功率＜40马力；驱动方式：四轮驱动 | 25.7 | 浙江省 | 35—40马力四轮驱动拖拉机 | 通用类
48 | 动力机械 | 拖拉机 | 轮式拖拉机（不含皮带传动轮式拖拉机） | 浙江兰溪奔野拖拉机制造有限公司 | 轮式拖拉机 | LT404A | 40马力≤功率＜45马力；驱动方式：四轮驱动 | 29.4 | 浙江省 | 40—45马力四轮驱动拖拉机 | 通用类
49 | 动力机械 | 拖拉机 | 轮式拖拉机（不含皮带传动轮式拖拉机） | 浙江兰溪奔野拖拉机制造有限公司 | 轮式拖拉机 | LT484 | 45马力≤功率＜50马力；驱动方式：四轮驱动 | 35.3 | 浙江省 | 45—50马力四轮驱动拖拉机 | 通用类
50 | 畜牧水产养殖机械 | 饲料（草）加工机械设备 | 揉丝机 | 西安大洋现代农业装备有限公司 | 秸秆揉丝机 | 9RC-15 | 结构形式：铡草揉搓式；配套动力30kw；外形尺寸：3050×2160×3750mm；结构质量：1180kg；生产效率：连续均匀喂入（含水率80%的玉米秸秆）：15000kg/h；主轴转速:800r/min;转子直径：1300mm；喂入方式：自动喂入；喂入口宽度：445mm | 30 | 陕西 | 4—6t/h揉丝机 | 非通用类
51 | 耕整地机械 | 耕地机械 | 深松机 | 河北通田机械有限公司 | 深松整地联合作业机 | 1SZL-200 | 深松铲数量：4个 | 66.2～73.5 | 河北省 | 4—5铲深松机 | 通用类
52 | 耕整地机械 | 耕地机械 | 深松机 | 河北通田机械有限公司 | 深松整地联合作业机 | 1SZL-230 | 深松铲数量：4个 | 66.2～88.2 | 河北省 | 4—5铲深松机 | 通用类
53 | 耕整地机械 | 耕地机械 | 深松机 | 河北通田机械有限公司 | 深松整地联合作业机 | 1SZL-250 | 深松铲数量：4个 | 88.2～102.9 | 河北省 | 4—5铲深松机 | 通用类
54 | 种植施肥机械 | 播种机械 | 根茎类种子播种机 | 玉田县万佳农机有限公司 | 马铃薯种植机 | 2CM-2 | 2行≤播种行数≤3行 | 配套动力18~37 | 河北 | 2—3行根茎类种子播种机 | 非通用类
55 | 收获机械 | 根茎作物收获机械 | 薯类收获机 | 玉田县万佳农机有限公司 | 马铃薯收获机 | 4U-93 | 分段收获；0.7m≤作业幅宽<1m | 配套动力18.8kw | 河北 | 0.7—1m分段式薯类收获机 | 非通用类
56 | 收获后处理机械 | 清选机械 | 粮食清选机 | 安徽捷迅光电技术有限公司 | 大米云色选机 | 6SXM-640(SC640) | 配套动力：6.5kW；选别档数：色选，CCD；通道数：640；生产效率≥2500kg/kw·h；整机质量（kg）2500；外形尺寸（长×宽×高）（mm）4245×1650×1860；选净率≥99.9%；一次带出比：试样＞1:2；二次带出比：试样＞8:1 | 6.5 | 安徽省 | 300单元及以上CCD图像传感器大米色选机 | 非通用类
57 | 收获后处理机械 | 清选机械 | 粮食清选机 | 安徽捷迅光电技术有限公司 | 杂粮色选机 | 6SXZ-256(L1200) | 配套动力：4.0kW；选别档数：色选，CCD；通道数：256；生产效率≥400kg/kw·h；整机质量（kg）1750；外形尺寸（长×宽×高）（mm）3048×2000×2136；选净率≥99.9%；一次带出比：试样＞1:4；二次带出比：试样＞2:1 | 4 | 安徽省 | 300单元以下CCD图像传感器杂粮色选机 | 非通用类
58 | 动力机械 | 拖拉机 | 轮式拖拉机（不含皮带传动轮式拖拉机） | 新昌县奔野农业机械有限公司 | 轮式拖拉机 | ZT350 | 驱动轮数：两轮驱动; 长×宽×高：2870×1400×2030 mm ；轴距：1570mm； 轮距：1100～1400/1130～1430 mm ；最小使用质量：1290 kg； 动力输出轴功率：21.9kW ；最大牵引力：7.05kN； 发动机标定功率：25.7 kW； 框架上610mm处最大提升力：5.79kN | 25.7 | 浙江省 | 35—40马力两轮驱动拖拉机 | 通用类
59 | 动力机械 | 拖拉机 | 轮式拖拉机（不含皮带传动轮式拖拉机） | 新昌县奔野农业机械有限公司 | 轮式拖拉机 | ZT354 | 驱动轮数：四轮驱动; 长×宽×高：2870×1400×2040 mm ；轴距：1627mm ；轮距：1200/1130～1430 mm ；最小使用质量：1525 kg； 动力输出轴功率：21.90； 最大牵引力：8.5kN ；发动机标定功率：25.7 kW； 框架上610mm处最大提升力：5.79kN | 25.7 | 浙江省 | 35—40马力四轮驱动拖拉机 | 通用类
60 | 动力机械 | 拖拉机 | 轮式拖拉机（不含皮带传动轮式拖拉机） | 新昌县奔野农业机械有限公司 | 轮式拖拉机 | ZT404-2 | 驱动轮数：四轮驱动; 长×宽×高：3205×1460×2050 mm ；轴距：1820mm ；轮距：1200/1130～1430 mm ；最小使用质量：1490 kg ；动力输出轴功率：25.0kW； 最大牵引力：9.1kN； 发动机标定功率：29.4 kW ；框架上最大提升力：6.69kN | 29.4 | 浙江省 | 40—45马力四轮驱动拖拉机 | 通用类
61 | 动力机械 | 拖拉机 | 轮式拖拉机（不含皮带传动轮式拖拉机） | 新昌县奔野农业机械有限公司 | 轮式拖拉机 | ZT454A | 驱动轮数：四轮驱动; 长×宽×高：3205×1460×2050 mm ；轴距：1820mm ；轮距：1200、1300/1130～1430 mm ；最小使用质量：1560 kg ；动力输出轴功率：28.5kW； 最大牵引力：10.2kN； 发动机标定功率：33.0 kW ；框架上最大提升力：7.5kN | 33 | 浙江省 | 45—50马力四轮驱动拖拉机 | 通用类
62 | 动力机械 | 拖拉机 | 轮式拖拉机（不含皮带传动轮式拖拉机） | 新昌县奔野农业机械有限公司 | 轮式拖拉机 | ZT484 | 驱动轮数：四轮驱动; 长×宽×高：3505×1590×2030 mm 轴距：1955mm 轮距：1300/1300～1500 mm ；最小使用质量：1920 kg ；动力输出轴功率：30.4kW ；最大牵引力：16.50 kN； 发动机标定功率：35.3kW 框架上610mm处最大提升力：7.94kN | 35.3 | 浙江省 | 45—50马力四轮驱动拖拉机 | 通用类
63 | 收获机械 | 饲料作物收获机械 | 割草机 | 甘肃威尔晟农业装备制造有限公司 | 手扶山地多功能收割机 | 4GH-1.2 | 外形尺寸（mm）：2450×1505×1050；整机重量（kg）：265；结构形式：往复式；挂接方式：自走式；割幅（m）：1.2；作业速度（km/h）：3.2；配套动力：4.03kw柴油机 | 4.03 | 甘肃省 | 1.8m以下往复式割草机 | 非通用类
64 | 耕整地机械 | 耕地机械 | 微耕机 | 四川福斯表面技术有限公司 | 微耕机 | 1WG4.0-105FC-Z | 配套动力型号：178F风冷柴油机.额定功率(kw)：4.0;额定转速：3600r/min,外形尺寸（长x宽x高）mm:1790X1050X880.联接方式：直联，传动方式：齿轮传动.旋耕刀.刀辊总安装刀数：32把.耕宽：105（cm）；耕深：≧8（cm）。 | 4 | 四川 | 功率4kW及以上微耕机 | 非通用类
65 | 耕整地机械 | 耕地机械 | 微耕机 | 四川福斯表面技术有限公司 | 微耕机 | 1WG6.3-135FC-Z | 配套动力型号：186风冷柴油机.额定功率(kw)：6.3;额定转速：3600r/min,外形尺寸（长x宽x高）mm:1790X1350X880.联接方式：直联，传动方式：齿轮传动.旋耕刀.刀辊总安装刀数：40把.耕宽：135（cm）；耕深：≧8（cm）。 | 6.3 | 四川 | 功率4kW及以上微耕机 | 非通用类
66 | 收获机械 | 玉米收获机械 | 自走式玉米收获机（含穗茎兼收玉米收获机） | 濮阳市农发机械制造有限公司 | 自走式玉米收获机 | 4YZ-3B | 果穗收获形式：摘穗剥皮型，作业行数（行）：3，作业幅宽（m）：1.6，配套动力（kW）：83 | 83 | 河南省 | 3行摘穗剥皮型自走式玉米收获机 | 通用类
67 | 收获机械 | 谷物收获机械 | 自走轮式谷物联合收割机（全喂入） | 濮阳市农发机械制造有限公司 | 自走轮式谷物联合收割机 | 4LZ-6 | 喂入量（kg/s）：6 | 120 | 河南省 | 6—7kg/s自走轮式谷物联合收割机（全喂入） | 通用类
68 | 收获机械 | 玉米收获机械 | 自走式玉米收获机（含穗茎兼收玉米收获机） | 河北中农博远农业装备有限公司 | 自走式玉米联合收获机 | 4YZ-3C | 3行割台；幅宽：2.0m；形式：自走式（摘穗剥皮型） | 95.6 | 河北省 | 3行摘穗剥皮型自走式玉米收获机 | 通用类
69 | 收获机械 | 玉米收获机械 | 自走式玉米收获机（含穗茎兼收玉米收获机） | 河北中农博远农业装备有限公司 | 自走式玉米联合收获机 | 4YZ-4C | 4行割台；幅宽：2.3m；形式：自走式（摘穗剥皮型） | 103 | 河北省 | 4行摘穗剥皮型自走式玉米收获机 | 通用类
70 | 收获机械 | 玉米收获机械 | 自走式玉米收获机（含穗茎兼收玉米收获机） | 河北中农博远农业装备有限公司 | 自走式玉米联合收获机 | 4YZ-4BH | 4行割台；幅宽：2.3m；形式：自走式（摘穗剥皮型） | 118 | 河北省 | 4行摘穗剥皮型自走式玉米收获机 | 通用类
71 | 种植施肥机械 | 播种机械 | 根茎类种子播种机 | 青岛洪珠农业机械有限公司 | 马铃薯种植机 | 2CM-2/4A | 结构形式/悬挂式；外形尺寸（长*宽*高）1755*2000*1680mm；结构质量580kg；配套动力（36.8-58.8）kW轮式拖拉机；工作幅宽1500-1800mm；工作行数/2垄4行；垄距750-900mm;垄上行距120mm；株距200-400mm；作业效率0.3-0.5hm²/h；传动机构型式/地轮链传动；排种器型式/种勺式；排种器数量/23*4；种子箱容积520L；排肥器型式/外槽轮式；排肥器数量/2；肥料箱容积220L；开沟器型式（种/肥）/双面犁尖式/尖铲式；开沟器数量（种/肥）/2/2；扶垄器型式/圆盘式；地轮形式/人字型橡胶轮；地轮轮胎型号/6.00-14；运输间隙≥300mm | 36.8-58.8轮式拖拉机 | 山东省 | 4行及以上根茎类种子播种机 | 非通用类
72 | 收获后处理机械 | 仓储机械 | 简易保鲜储藏设备 | 浙江月宫冷链设备有限公司 | 组合式冷库 | ZKQ-1000 | 产品型号：ZKQ-1000；外形尺寸（长×宽×高）mm:25000×10200×4200;配电总功率（kw):48;制冷剂：R22；库内冷却方式：风冷式或排管式；库板材料：夹芯聚氨酯板；库板厚度（mm):100；库容（m³）：1000；库温(℃）：0~8；制冷压缩机型式：风冷一体机，制冷量（w）：132000，额定功率（kw):45 | 48 | 浙江 | 库容400m³及以上简易保鲜储藏设备 | 非通用类
73 | 收获后处理机械 | 仓储机械 | 简易保鲜储藏设备 | 杨凌博通农业装备科技有限公司 | 果蔬保鲜设备 | BXG-15/300 | 规格型号：BXG-15/300 库容（立方）300 外形尺寸（长×宽×高），mm：7300×10300×4500 制冷形式：风冷设计库温，℃ -5—5 配套总功率：15KW 压缩机型号：ZB88 安装形式：组合式 压缩机：8.8KW 空气冷却器：风冷 库板材料：外层 彩钢板，内芯 聚氨酯。 | 15 | 陕西 | 库容200—400m³简易保鲜储藏设备 | 非通用类
74 | 收获后处理机械 | 仓储机械 | 简易保鲜储藏设备 | 杨凌博通农业装备科技有限公司 | 果蔬保鲜设备 | BXG-30/1000 | 规格型号：BXG-30/1000 库容（立方） 1000 外形尺寸（长×宽×高），mm：11300×15300×6300 制冷形式：风冷设计库温，℃ -5—5 配套总功率：30KW 安装形式：组合式 压缩机功率：22KW 压缩机型号：4GE30 空气冷却器：风冷 库板材料：外层 彩钢板，内芯 聚氨酯。 | 30 | 陕西 | 库容400m³及以上简易保鲜储藏设备 | 非通用类
75 | 动力机械 | 拖拉机 | 手扶拖拉机 | 武汉科莱德农业机械有限公司 | 手扶拖拉机 | HHL-101 | 传动方式：皮带传动；功率≥8马力 | 7 | 湖北省 | 8马力及以上皮带传动手扶拖拉机 | 非通用类
76 | 耕整地机械 | 耕地机械 | 微耕机 | 潍坊海林机械有限公司 | 微耕机 | 1WG-6.3 | 配套无锡凯奥产KA400F柴油机，标定功率6.3 kW，额定转速1800 r/min，旋耕幅宽900 mm，旋耕深度：≥100mm | 6.3 | 山东省 | 功率4kW及以上微耕机 | 非通用类
77 | 耕整地机械 | 耕地机械 | 田园管理机 | 潍坊海林机械有限公司 | 田园管理机 | 3TG-4Q | 配套重庆鼎工机电产170F汽油机，额定转速：3600r/min，标定功率4.0kW，锄草深度≥3 cm，起垄高度：≥15 cm，垄底宽度≥30 cm，垄顶宽：≥18 cm，作业速度≥1-1.5km/h | 4 | 山东省 | 功率4kW及以上田园管理机 | 非通用类
78 | 耕整地机械 | 耕地机械 | 田园管理机 | 潍坊海林机械有限公司 | 田园管理机 | 3TG-5.5QX | 配套富士常柴EY28B汽油机，标定功率5.5 kW，额定转速2000 r/min，开沟器幅宽120 mm，开沟深度≥100 mm，培土器幅宽250 mm，培土高度≥150 mm，业速度1-1.5 km／h | 5.5 | 山东省 | 功率4kW及以上田园管理机 | 非通用类
79 | 耕整地机械 | 耕地机械 | 田园管理机 | 潍坊海林机械有限公司 | 田园管理机 | 3TG-5.9Q | 配套常州罗本RB28B汽油机，标定功率：5.9 kW，额定转速：2000 r/min，起垄高度：≥200 mm，垄顶宽度：≥180 mm，垄底宽度：≥300 mm，培土器幅宽：180 mm，培土高度：≥150 mm，作业速度：1-1.5 km／h | 5.9 | 山东省 | 功率4kW及以上田园管理机 | 非通用类
80 | 收获机械 | 谷物收获机械 | 自走轮式谷物联合收割机（全喂入) | 佳木斯常发佳联农业装备有限公司 | 全喂入联合收割机 | 4LZ-6C | 喂入量：6kg/s；；自走轮式；喂入方式：全喂入；配套发动机：广西玉柴YC4B110Z-T21；额定功率：81kW；工作状态外形尺寸（长×宽×高）：7800×3000×3300mm；整机使用质量：5600kg；轮胎规格：导向轮10.00-15；驱动轮：15-24；变速箱类型：机械变速箱加液压无极变速器；制动器型式：机械制动；风扇：贯流式，直径288；脱粒滚筒：切流纹杆式，¢550×920；复脱形式：返回清选筛式；接粮方式：粮箱接粮 | 81 | 黑龙江 | 6—7kg/s自走轮式谷物联合收割机（全喂入） | 通用类
81 | 收获后处理机械 | 仓储机械 | 简易保鲜储藏设备 | 浙江兴茂制冷食品机械有限公司 | 组合冷库 | ZK-30型 | 库容：30m³ | 1.8 | 浙江省 | 库容50m³以下简易保鲜储藏设备 | 非通用类
82 | 收获后处理机械 | 仓储机械 | 简易保鲜储藏设备 | 浙江兴茂制冷食品机械有限公司 | 组合冷库 | ZK-300 | 库容：300m³ | 8.8 | 浙江省 | 库容200—400m³简易保鲜储藏设备 | 非通用类
83 | 收获后处理机械 | 仓储机械 | 简易保鲜储藏设备 | 浙江兴茂制冷食品机械有限公司 | 组合冷库 | ZK-201 | 库容：201m³ | 8.8 | 浙江省 | 库容200—400m³简易保鲜储藏设备 | 非通用类
84 | 收获后处理机械 | 仓储机械 | 简易保鲜储藏设备 | 浙江兴茂制冷食品机械有限公司 | 组合冷库 | ZK-500 | 库容：500m³ | 11 | 浙江省 | 库容400m³及以上简易保鲜储藏设备 | 非通用类
85 | 收获后处理机械 | 仓储机械 | 简易保鲜储藏设备 | 浙江兴茂制冷食品机械有限公司 | 组合冷库 | ZK-400 | 库容：400m³ | 11 | 浙江省 | 库容400m³及以上简易保鲜储藏设备 | 非通用类
86 | 收获后处理机械 | 干燥机械 | 粮食烘干机 | 开原凯丰粮食烘干设备有限公司 | 粮食干燥机 | HG-200T型 | 处理量：200t/d；处理方式：连续式 | 137.9 | 辽宁 | 处理量100t/d及以上连续式粮食烘干机 | 通用类
87 | 收获后处理机械 | 干燥机械 | 粮食烘干机 | 开原凯丰粮食烘干设备有限公司 | 粮食干燥机 | HG-300T型 | 处理量：300t/d；处理方式：连续式 | 185 | 辽宁 | 处理量100t/d及以上连续式粮食烘干机 | 通用类
88 | 收获后处理机械 | 干燥机械 | 粮食烘干机 | 开原凯丰粮食烘干设备有限公司 | 粮食干燥机 | HG-500T型 | 处理量：500t/d；处理方式：连续式 | 277 | 辽宁 | 处理量100t/d及以上连续式粮食烘干机 | 通用类
89 | 收获后处理机械 | 仓储机械 | 简易保鲜储藏设备 | 陕西优斯达环境科技有限公司 | 果蔬保鲜设备 | BXG-15/300 | 规格型号：BXG-15/300 外形尺寸（mm):11000×7300×4500 制冷型式：风冷，制冷剂：R22，,设计温度：-5～+10℃，库体容积：300㎡，库板材料外层彩钢板，内芯聚氨酯发泡保温板 | 15 | 陕西 | 库容200—400m³简易保鲜储藏设备 | 非通用类
90 | 收获后处理机械 | 干燥机械 | 果蔬烘干机 | 陕西优斯达环境科技有限公司 | 果蔬烘干设备 | 5HM-200 | 规格型号：5HM-200 外形尺寸（mm):8900×4000×3000 烘干室尺寸（mm):6710×3450×2750 烘干室结构形式：岩棉彩钢夹芯板 物料盘架：12个， 每架物料盘数量48个， 总摊料面积200㎡： 气流循环方式：对流式 温湿度控制设备控制方式：自动化控制，烘干室容积64m3 ，脱水方式：整体脱水 | 4.8 | 陕西 | 容积15m³及以上果蔬烘干机（整体脱水） | 非通用类
91 | 耕整地机械 | 耕地机械 | 旋耕机 | 河北江蓝农业机械有限公司 | 旋耕机 | 1GQN-160 | 动力连接方式：牵引式，机具结构类型：框架式，耕幅（m）：1.6 | 25.7-33.0 | 河北 | 单轴1500—2000mm旋耕机 | 通用类
92 | 耕整地机械 | 耕地机械 | 旋耕机 | 河北江蓝农业机械有限公司 | 旋耕机 | 1GQN-200 | 动力连接方式：牵引式，机具结构类型：框架式，耕幅（m）：2.00 | 44.1-58.8 | 河北 | 单轴2000—2500mm旋耕机 | 通用类
93 | 耕整地机械 | 耕地机械 | 旋耕机 | 河北江蓝农业机械有限公司 | 旋耕机 | 1GQN-250 | 动力连接方式：牵引式，机具结构类型：框架式，耕幅（m）：2.50 | 66.1以上 | 河北 | 单轴2500mm及以上旋耕机 | 通用类
94 | 耕整地机械 | 耕地机械 | 旋耕机 | 河北江蓝农业机械有限公司 | 旋耕机 | 1GQN-150 | 动力连接方式：牵引式，机具结构类型：框架式，耕幅（m）：1.50 | 22.0-29.4 | 河北 | 单轴1500—2000mm旋耕机 | 通用类
95 | 耕整地机械 | 耕地机械 | 旋耕机 | 河北江蓝农业机械有限公司 | 旋耕机 | 1GQN-180 | 动力连接方式：牵引式，机具结构类型：框架式，耕幅（m）：1.80 | 36.8-44.1 | 河北 | 单轴1500—2000mm旋耕机 | 通用类
96 | 畜牧水产养殖机械 | 饲料（草）加工机械设备 | 饲料粉碎机 | 安徽省阜阳市盛大机械有限公司 | 饲料粉碎机 | 9FQ50-60 | 转子直径（mm）：500 | 30 | 安徽 | 400—550mm饲料粉碎机 | 非通用类
97 | 畜牧水产养殖机械 | 饲料（草）加工机械设备 | 饲料粉碎机 | 安徽省阜阳市盛大机械有限公司 | 饲料粉碎机 | 9FQ50-40双粉碎型 | 转子直径（mm）：500 | 22 | 安徽 | 400—550mm饲料粉碎机 | 非通用类
98 | 畜牧水产养殖机械 | 饲料（草）加工机械设备 | 饲料粉碎机 | 安徽省阜阳市盛大机械有限公司 | 饲料粉碎机 | 9FQ40-22 | 转子直径（mm）：400 | 7.5 | 安徽 | 400—550mm饲料粉碎机 | 非通用类
99 | 畜牧水产养殖机械 | 饲料（草）加工机械设备 | 饲料粉碎机 | 安徽省阜阳市盛大机械有限公司 | 饲料粉碎机 | 9FQ30-20 | 转子直径（mm）：300 | 4 | 安徽 | 400mm以下饲料粉碎机 | 非通用类
100 | 耕整地机械 | 耕地机械 | 旋耕机 | 安徽省阜阳市盛大机械有限公司 | 旋耕机 | 1GQN-200 | 轴数：单轴；耕幅：2000mm； | 58.8-66.2 | 安徽 | 单轴2000—2500mm旋耕机 | 通用类
101 | 种植施肥机械 | 播种机械 | 免耕播种机 | 安徽省阜阳市盛大机械有限公司 | 免耕施肥播种机 | 2BFM-12/6 | 外形尺寸：1780x2245x1280,播种行数：12行；施肥行数：6行，作业幅宽：1.8m | 40.4-55.1 | 安徽 | 12—18行免耕条播机 | 通用类
102 | 种植施肥机械 | 播种机械 | 免耕播种机 | 安徽省阜阳市盛大机械有限公司 | 免耕施肥播种机 | 2BFM-14/7 | 外形尺寸：1750x2465x1280,播种行数：14行；施肥行数7行，作业幅宽：2m | ≧66.2 | 安徽 | 12—18行免耕条播机 | 通用类
103 | 种植施肥机械 | 播种机械 | 免耕播种机 | 武汉黄鹤拖拉机制造有限公司 | 气力式免耕播种机 | 2BYY-4/8 | 行距15-32cm 工作行数：8行 工作幅宽：230cm 排种器形式：气力式 |  | 湖北省 | 精量6行及以上免耕穴播机 | 通用类
104 | 种植施肥机械 | 播种机械 | 免耕播种机 | 武汉黄鹤拖拉机制造有限公司 | 离心式免耕播种机 | 2BF-12 | 行距：22cm 工作行数：12行 工作幅宽：2300（最大） 排种器形式：（机械）离心式 |  | 湖北省 | 12—18行免耕条播机 | 通用类
105 | 种植施肥机械 | 播种机械 | 免耕播种机 | 武汉黄鹤拖拉机制造有限公司 | 精密播种机 | 2BYQ-6/8 | 行距：≤400cm（可调）工作行数：6行（油菜）工作幅宽：200cm 排种器形式：气吸式 |  | 湖北省 | 精量6行及以上免耕穴播机 | 通用类
106 | 种植施肥机械 | 播种机械 | 穴播机 | 武汉黄鹤拖拉机制造有限公司 | 气吸式精密播种机 | 2BFQW-6 | 行距：10-25cm 工作行数：6行 工作幅宽：150CM, 排种器形式：气吸式 |  | 湖北省 | 精量6—10行穴播机 | 通用类
107 | 耕整地机械 | 耕地机械 | 翻转犁 | 郑州天龙农业机械设备有限公司 | 液压翻转犁 | 1LFY-245 | 犁体工作幅宽：450mm，铧体数量：4个 | 44.1-58.8 | 河南省 | 单体幅宽35cm及以上，1—2铧翻转犁 | 非通用类
108 | 耕整地机械 | 耕地机械 | 翻转犁 | 郑州天龙农业机械设备有限公司 | 液压翻转犁 | 1LFY-335 | 犁体工作幅宽：350mm，铧体数量：6个 | 58.8-88.2 | 河南省 | 单体幅宽35cm及以上，3—4铧翻转犁 | 非通用类
109 | 耕整地机械 | 耕地机械 | 翻转犁 | 郑州天龙农业机械设备有限公司 | 液压翻转犁 | 1LFY-435 | 犁体工作幅宽：350mm，铧体数量：8个 | 73.5-95.5 | 河南省 | 单体幅宽35cm及以上，3—4铧翻转犁 | 非通用类
110 | 耕整地机械 | 耕地机械 | 翻转犁 | 郑州天龙农业机械设备有限公司 | 液压翻转犁 | 1LFY-535 | 犁体工作幅宽：350mm，铧体数量：10个 | 95.5-110.2 | 河南省 | 单体幅宽35—45cm，5—6铧翻转犁 | 非通用类
111 | 耕整地机械 | 耕地机械 | 翻转犁 | 郑州天龙农业机械设备有限公司 | 液压翻转犁 | 1LFY-327 | 犁体工作幅宽：270mm，铧体数量：6个 | 36.7-44.1 | 河南省 | 单体幅宽35cm以下，3—4铧翻转犁 | 非通用类
112 | 耕整地机械 | 耕地机械 | 翻转犁 | 郑州天龙农业机械设备有限公司 | 液压翻转犁 | 1LFY-427 | 犁体工作幅宽：270mm，铧体数量：8个 | 44.1-51.4 | 河南省 | 单体幅宽35cm以下，3—4铧翻转犁 | 非通用类
113 | 收获机械 | 根茎作物收获机械 | 薯类收获机 | 日照福民收割机制造有限责任公司 | 马铃薯收获机 | 4US-60 | 外形尺寸：880x830x630mm，结构质量：84kg，结构型式：手扶直联，作业幅宽：600mm，挖掘铲型式：尖铲，挖掘深度：100-200mm,清选分离装置型式：格栅筛式输送链，纯工作小时生产率：0.12-0.18千米/小时 |  | 山东 | 0.7m以下分段式薯类收获机 | 非通用类
114 | 收获机械 | 根茎作物收获机械 | 薯类收获机 | 日照福民收割机制造有限责任公司 | 马铃薯收获机 | 4US-70 | 外形尺寸：900x930x600mm，结构质量：90kg，结构型式：手扶直联，作业幅宽：700mm，挖掘铲型式：尖铲，挖掘深度：100-200mm,清选分离装置型式：格栅筛式输送链，纯工作小时生产率：0.10-0.19千米/小时 |  | 山东 | 0.7—1m分段式薯类收获机 | 非通用类
115 | 动力机械 | 拖拉机 | 轮式拖拉机（不含皮带传动轮式拖拉机） | 宁波甬野拖拉机制造有限公司 | 轮式拖拉机 | 280 | 25马力≤功率＜28马力；驱动方式：两轮驱动；轴距：1570mm；最小离地间隙：280mm(牵引卡底部)；最小使用质量：1305kg；发动机标定功率：20.6kw；最大牵引力：5.5kN。 | 20.6 | 浙江省 | 25—30马力两轮驱动拖拉机 | 通用类
116 | 动力机械 | 拖拉机 | 轮式拖拉机（不含皮带传动轮式拖拉机） | 宁波甬野拖拉机制造有限公司 | 轮式拖拉机 | 284 | 25马力≤功率＜28马力；驱动方式：四轮驱动；轴距：1627mm；最小离地间隙：260mm(前桥壳体底部)；最小使用质量：1465kg；发动机标定功率：20.6kw；最大牵引力：6.5kN。 | 20.6 | 浙江省 | 25—30马力四轮驱动拖拉机 | 通用类
117 | 动力机械 | 拖拉机 | 轮式拖拉机（不含皮带传动轮式拖拉机） | 宁波甬野拖拉机制造有限公司 | 轮式拖拉机 | 320 | 30马力≤功率＜35马力；驱动方式：两轮驱动；轴距：1570mm；最小离地间隙：355mm(牵引卡底部)；最小使用质量：1320kg；发动机标定功6.5kN。 | 23.5 | 浙江省 | 30—35马力两轮驱动拖拉机 | 通用类
118 | 动力机械 | 拖拉机 | 轮式拖拉机（不含皮带传动轮式拖拉机） | 宁波甬野拖拉机制造有限公司 | 轮式拖拉机 | 324 | 30马力≤功率＜35马力；驱动方式：四轮驱动；轴距：1627mm；最小离地间隙：262mm(前桥壳体底部)；最小使用质量：1520kg；发动机标定功率：23.5kw；最大牵引力：8.0kN。 | 23.5 | 浙江省 | 30—35马力四轮驱动拖拉机 | 通用类
119 | 动力机械 | 拖拉机 | 轮式拖拉机（不含皮带传动轮式拖拉机） | 宁波甬野拖拉机制造有限公司 | 轮式拖拉机 | 350 | 35马力≤功率＜40马力；驱动方式：两轮驱动；轴距：1570mm；最小离地间隙：355mm(牵引卡底部)；最小使用质量：1320kg；发动机标定功率：25.7kw；最大牵引力：7.0kN。 | 25.7 | 浙江省 | 35—40马力两轮驱动拖拉机 | 通用类
120 | 动力机械 | 拖拉机 | 轮式拖拉机（不含皮带传动轮式拖拉机） | 宁波甬野拖拉机制造有限公司 | 轮式拖拉机 | 354 | 35马力≤功率＜40马力；驱动方式：四轮驱动；轴距：1627mm；最小离地间隙：262mm(前桥壳体底部)；最小使用质量：1550kg；发动机标定功率：25.7kw；最大牵引力：8.0kN。 | 25.7 | 浙江省 | 35—40马力四轮驱动拖拉机 | 通用类
121 | 耕整地机械 | 耕地机械 | 旋耕机 | 河北锐宏机械制造有限公司 | 旋耕机 | 1GQN-125 | 结构形式：非自走式：机具结构类型：单轴：耕幅（m）1.25 | 22.1-29.4 | 河北省 | 单轴1200—1500mm旋耕机 | 通用类
122 | 耕整地机械 | 耕地机械 | 旋耕机 | 河北锐宏机械制造有限公司 | 旋耕机 | 1GQN-140 | 结构形式：非自走式：机具结构类型：单轴：耕幅（m）1.4 | 22.1-29.4 | 河北省 | 单轴1200—1500mm旋耕机 | 通用类
123 | 耕整地机械 | 耕地机械 | 旋耕机 | 河北锐宏机械制造有限公司 | 旋耕机 | 1GQN-300 | 结构形式：非自走式：机具结构类型：单轴：耕幅（m）3 | 73.5-88.2 | 河北省 | 单轴2500mm及以上旋耕机 | 通用类
124 | 耕整地机械 | 耕地机械 | 翻转犁 | 河北锐宏机械制造有限公司 | 液压翻转犁 | 1LYF-225 | 单体幅宽:25cm：铧体个数左右各2个 | 18.4-22.1 | 河北省 | 单体幅宽35cm以下，1—2铧翻转犁 | 非通用类
125 | 耕整地机械 | 耕地机械 | 翻转犁 | 河北锐宏机械制造有限公司 | 液压翻转犁 | 1LYF-325 | 单体幅宽:25cm：铧体个数左右各3个 | 25.7-29.4 | 河北省 | 单体幅宽35cm以下，3—4铧翻转犁 | 非通用类
126 | 耕整地机械 | 耕地机械 | 翻转犁 | 河北锐宏机械制造有限公司 | 液压翻转犁 | 1LYF-425 | 单体幅宽:25cm;铧体个数左右各4个 | 29.4-36.8 | 河北省 | 单体幅宽35cm以下，3—4铧翻转犁 | 非通用类
127 | 耕整地机械 | 耕地机械 | 翻转犁 | 河北锐宏机械制造有限公司 | 液压翻转犁 | 1LYF-525 | 单体幅宽:25cm;铧体个数左右各5个 | 40.4-47.8 | 河北省 | 单体幅宽35cm以下，5铧及以上翻转犁 | 非通用类
128 | 耕整地机械 | 耕地机械 | 翻转犁 | 河北锐宏机械制造有限公司 | 液压翻转犁 | 1LYF-527 | 单体幅宽:27cm;铧体个数左右各5个 | 51.5-58.8 | 河北省 | 单体幅宽35cm以下，5铧及以上翻转犁 | 非通用类
129 | 畜牧水产养殖机械 | 饲料（草）加工机械设备 | 铡草机 | 郑州市永昌逸通机械有限公司 | 铡草机 | 9Z-4A | 生产率：4.25t/h | 5.5 | 河南省 | 3—6t/h铡草机 | 非通用类
130 | 畜牧水产养殖机械 | 饲料（草）加工机械设备 | 铡草机 | 郑州市永昌逸通机械有限公司 | 铡草机 | 9Z-6.5A | 生产率：6.623t/h | 7.5 | 河南省 | 6—9t/h铡草机 | 非通用类
131 | 畜牧水产养殖机械 | 饲料（草）加工机械设备 | 铡草机 | 郑州市永昌逸通机械有限公司 | 铡草机 | 9Z-10A | 生产率：10.737t/h | 15 | 河南省 | 9—15t/h铡草机 | 非通用类
132 | 耕整地机械 | 耕地机械 | 翻转犁 | 馆陶县飞翔机械装备制造有限公司 | 液压翻转双向犁 | 1LF-325 | 大架1个、犁头1个、犁柱总成左右各3组、犁轮1个、换向阀1块、油缸1个、油管4根，技术参数：配套动力：29.4-36.8kW、重量：380kg、作业速度＞5km/h、单犁体幅宽：250mm、工作幅宽：750mm、外形尺寸（长×宽×高）：2060×1240×1275mm、最大耕深：220mm、与拖拉机配套连接方式：三点悬挂式 | 29.4-36.8 | 河北省 | 单体幅宽35cm以下，3—4铧翻转犁 | 非通用类
133 | 耕整地机械 | 耕地机械 | 翻转犁 | 馆陶县飞翔机械装备制造有限公司 | 液压翻转双向犁 | 1LF-335 | 大架1个、犁头1个、犁柱总成左右各3组、犁轮1个、换向阀1块、油缸1个、油管4根，技术参数：配套动力：58.8-66.2kW、重量：700kg、作业速度＞5km/h、单犁体幅宽：350mm、工作幅宽：1050mm、外形尺寸（长×宽×高）：2800×1650×1450mm、最大耕深：280mm、与拖拉机配套连接方式：三点悬挂式 | 58.8-66.2 | 河北省 | 单体幅宽35cm及以上，3—4铧翻转犁 | 非通用类
134 | 耕整地机械 | 耕地机械 | 翻转犁 | 馆陶县飞翔机械装备制造有限公司 | 液压翻转双向犁 | 1LF-435 | 大架1个、犁头1个、犁柱总成左右各4组、犁轮1个、换向阀1块、油缸1个、油管4根，技术参数：配套动力：73.5-88.2kW、重量：856kg、作业速度＞5km/h、单犁体幅宽：350mm、工作幅宽：1400mm、外形尺寸（长×宽×高）：3250×1800×1450mm、最大耕深：280mm、与拖拉机配套连接方式：三点悬挂式 | 73.5-88.2 | 河北省 | 单体幅宽35cm及以上，3—4铧翻转犁 | 非通用类
135 | 耕整地机械 | 耕地机械 | 旋耕机 | 馆陶县飞翔机械装备制造有限公司 | 旋耕机 | 1GQKN-140 | 框架1个、刀轴总成2组、箱体总成1组、托板1个、外形尺寸（长×宽×高）：900×1650×1050mm/900×1400×980mm、幅宽：1400mm/1250、耕深：120-160mm、结构形式：框架式、传动方式：中间齿轮传动、动力输出轴转速：720r/min、连接方式：三点悬挂式、配套动力：22.1-29.4kW/18.4-22.1kW、结构质量：276kg/262kg、总安装刀数：40把/32把、旋耕刀型号：IT225 | 22.1-29.4/18.4-22.1 | 河北省 | 单轴1200—1500mm旋耕机 | 通用类
136 | 耕整地机械 | 耕地机械 | 旋耕机 | 馆陶县飞翔机械装备制造有限公司 | 旋耕机 | 1GQKN-160 | 框架1个、刀轴总成2组、箱体总成1组、托板1个、外形尺寸（长×宽×高）：1000×1850×1030mm、幅宽：1600mm、耕深：120-160mm、结构形式：框架式、传动方式：中间齿轮传动、动力输出轴转速：720r/min、连接方式：三点悬挂式、配套动力：33.1-40.4kW、结构质量：296kg、总安装刀数：44把、旋耕刀型号：IT225 | 33.1-40.4 | 河北省 | 单轴1500—2000mm旋耕机 | 通用类
137 | 耕整地机械 | 耕地机械 | 深松机 | 馆陶县飞翔机械装备制造有限公司 | 深松机 | 1SSL-120 | 框架1个、犁体3组、外形尺寸（长×宽×高）：2950×1520×1400mm、结构质量：426kg、配套动力：100.0-120.0kW、深松铲结构形式：凿式、工作铲数：3个、工作幅宽：1200mm、铲间距：400mm、深松深度：250-350mm、作业速度：3-6km/h | 100-120kW | 河北省 | 3铲及以下深松机 | 通用类
138 | 耕整地机械 | 耕地机械 | 深松机 | 馆陶县飞翔机械装备制造有限公司 | 深松机 | 1SS-280 | 框架1个、犁体5组、犁轮：2个、外形尺寸（长×宽×高）：2200×2360×1280mm、结构质量：292kg、配套动力：66.2-80.9kW、深松铲结构形式：凿式、工作铲数：5个、工作幅宽：2800mm、铲间距：560mm、深松深度：250-350mm、作业速度：3-6km/h | 66.2-80.9kW | 河北省 | 4—5铲深松机 | 通用类
139 | 耕整地机械 | 耕地机械 | 深松机 | 馆陶县飞翔机械装备制造有限公司 | 深松整地联合作业机 | 1SZL-200 | 旋耕框架1个、深松框架1个、箱体总成1组、刀轴总成2组、犁体4组、托板1块、外形尺寸： 1750×2550×1180（mm）、结构质量：800kg、深松铲结构形式：凿式、工作铲数：4个、工作幅宽2000mm、铲间距：600mm、深松:250-300mm、整地：120-160mm、作业速度：2-5km/h、配套动力：73.5-88.2kw | 73.5-88.2kW | 河北省 | 4—5铲深松机 | 通用类
140 | 种植施肥机械 | 播种机械 | 穴播机 | 新疆钵施然农业机械科技有限公司 | 机械式精量铺膜播种机 | 2MBJ-1/2 | 基本配置和参数：精量排种器；2行； 配套动力（kW）：18；外形尺寸(mm)：2400×1300×1450； 作幅宽(mm)：1150； 作业行数:2；行距(mm)：350至480（可调）；工作部件配置： 种箱2个；挂接形式：三点后悬挂 | 18 | 新疆 | 普通2—3行穴播机 | 通用类
141 | 种植施肥机械 | 播种机械 | 穴播机 | 新疆钵施然农业机械科技有限公司 | 机械式精量铺膜播种机 | 2MBJ-4/8 | 基本配置和参数：精量排种器；8行； 配套动力（kW）：44.1；外形尺寸(mm)：2500×4900×2100； 作幅宽(mm)：4600； 作业行数:8；行距(mm)：350至480（可调）；工作部件配置： 种箱8个；挂接形式：三点后悬挂 | 44.1 | 新疆 | 普通6行及以上穴播机 | 通用类
142 | 种植施肥机械 | 播种机械 | 穴播机 | 新疆钵施然农业机械科技有限公司 | 机械式精量铺膜播种机 | 2MBJ-2/4 | 基本配置和参数：精量排种器；4行； 配套动力（kW）：29.4；外形尺寸(mm)：2400×2600×1400； 作幅宽(mm)：2300； 作业行数:4；行距(mm)：350至480（可调）；工作部件配置： 种箱4个；挂接形式：三点后悬挂 | 29.4 | 新疆 | 普通4—5行穴播机 | 通用类
143 | 种植施肥机械 | 播种机械 | 穴播机 | 新疆钵施然农业机械科技有限公司 | 机械式精量铺膜播种机 | 2MBJ-3/6 | 基本配置和参数：精量排种器；6行； 配套动力（kW）：40；外形尺寸(mm)：2500×3800×1900； 作幅宽(mm)：3500； 作业行数:6；行距(mm)：350至480（可调）；工作部件配置： 种箱6个；挂接形式：三点后悬挂 | 40 | 新疆 | 普通6行及以上穴播机 | 通用类
144 | 种植施肥机械 | 播种机械 | 穴播机 | 新疆天诚农机具制造有限公司 | 机械式精量铺膜播种机 | 2MBJ-1/2 | 排种器形式：普通排种器；播种行数（行）：2 | 15～30 | 新疆省 | 普通2—3行穴播机 | 通用类
145 | 种植施肥机械 | 播种机械 | 穴播机 | 新疆天诚农机具制造有限公司 | 气吸式精量铺膜播种机 | 2MBQ-1/4 | 精量排种器；播种行数4、5行 | 11～22 | 新疆省 | 精量4—5行穴播机 | 通用类
146 | 种植施肥机械 | 播种机械 | 穴播机 | 新疆天诚农机具制造有限公司 | 气吸式精量铺膜播种机 | 2MBQ-2/8 | 精量排种器；6行≤播种行数≤10行 | 30～50 | 新疆省 | 精量6—10行穴播机 | 通用类
147 | 种植施肥机械 | 播种机械 | 穴播机 | 新疆天诚农机具制造有限公司 | 气吸式精量铺膜播种机 | 2MBQ-3/12 | 精量排种器；播种行数≥11行 | 50～70 | 新疆省 | 精量11行及以上穴播机 | 通用类
148 | 种植施肥机械类 | 播种机械 | 条播机 | 西安勤和农业机械有限公司 | 谷物播种机 | 2BF-7 | 生产率（亩/小时）3-7 外形尺寸（mm）820×1500×920 行数7行 整机质量200kg 挂接方式三点悬挂 传动机构：齿轮传动排种器型式：外槽轮 开沟器型式：锄铲式 地轮型式：幅版钢圈 地轮直径600mm 地轮个数2个 行距15cm | 配套动力（kw）11.03 | 陕西省 | 7—11行条播机 | 通用类
149 | 种植施肥机械类 | 播种机械 | 条播机 | 西安勤和农业机械有限公司 | 谷物播种机 | 2BF-9 | 生产率（亩/小时） 3-6 外形尺寸（mm）820×1680×920行数9行 整机质量290kg 播挂接方式三点悬挂行距15cm 传动机构：齿轮传动 排种器型式：外槽轮 开沟器型式：锄铲式 地轮型式：幅版钢圈 地轮直径600mm 地轮个数2个 | 配套动力（kw）14.7～18.38 | 陕西省 | 7—11行条播机 | 通用类
150 | 种植施肥机械类 | 播种机械 | 穴播机 | 西安勤和农业机械有限公司 | 玉米免耕播种机 | 2BYM-2 | 生产率:5～10亩/小时整机质量：150kg 外形尺寸：113×139×94cm 排种量4000-4500株/亩 株距10-33cm可调 行距范围450-700mm传动机构型式：齿轮+链传动 防堵工作部件型式：防堵旋转轴 排种器型式：勺轮式排种器数量2个 开沟器型式：锄铲式 地轮直径38cm 工作行数2行 工作幅宽1.4m | 配套动力11.3-13.3kw | 陕西省 | 精量2—3行免耕穴播机 | 通用类
151 | 种植施肥机械类 | 播种机械 | 穴播机 | 西安勤和农业机械有限公司 | 玉米免耕播种机 | 2BYM-3 | 生产率:6～12亩/小时整机质量：230kg 外形尺寸：176×139×94cm 排种量4000-4500株/亩 株距10-33cm可调 行距范围450-700mm传动机构型式：齿轮+链传动 防堵工作部件型式：防堵旋转轴 排种器型式：勺轮式排种器数量3个 开沟器型式：锄铲式 地轮直径38cm 工作行数3行工作幅宽2.1m | 配套动力36.8kw～ 44.18Kw | 陕西省 | 精量2—3行免耕穴播机 | 通用类
152 | 耕整地机械 | 耕地机械 | 翻转犁 | 武威兴东机械有限公司 | 机械翻转犁 | 1LF-225 | 单个犁体工作幅宽25cm;犁体数量：上下各2；翻转型式：机械翻转 |  | 甘肃省 | 单体幅宽35cm以下，1—2铧翻转犁 | 非通用类
153 | 耕整地机械 | 耕地机械 | 翻转犁 | 武威兴东机械有限公司 | 机械翻转犁 | 1LF-230 | 单个犁体工作幅宽30cm;犁体数量：上下各2；翻转型式：机械翻转 |  | 甘肃省 | 单体幅宽35cm以下，1—2铧翻转犁 | 非通用类
154 | 耕整地机械 | 耕地机械 | 翻转犁 | 武威兴东机械有限公司 | 液压翻转犁 | 1LF-435 | 单个犁体工作幅宽35cm;犁体数量：上下各4；翻转型式：液压翻转 |  | 甘肃省 | 单体幅宽35cm及以上，3—4铧翻转犁 | 非通用类
155 | 耕整地机械 | 耕地机械 | 旋耕机 | 馆陶县飞翔机械装备制造有限公司 | 旋耕机 | 1GQKN-125 | 框架1个、刀轴总成2组、箱体总成1组、托板1个、外形尺寸（长×宽×高）：900×1650×1050mm/900×1400×980mm、幅宽：1250、耕深：120-160mm、结构形式：框架式、传动方式：中间齿轮传动、动力输出轴转速：720r/min、连接方式：三点悬挂式、配套动力：22.1-29.4kW/18.4-22.1kW、结构质量：276kg/262kg、总安装刀数：40把/32把、旋耕刀型号：IT225 | 22.1-29.4/18.4-22.1 | 河北省 | 单轴1200—1500mm旋耕机 | 通用类
156 | 种植施肥机械 | 播种机械 | 条播机 | 乌鲁木齐双剑农机具制造有限公司 | 谷物播种机 | 2BF-14 | 外形尺寸（长*宽*高）：2240*2200*1350，播种深度mm:2100,机具重量kg:690,播种行数，行：14，作业幅宽mm:2100. | 29.1~44.1 | 新疆 | 12—18行条播机 | 通用类
157 | 种植施肥机械 | 播种机械 | 条播机 | 乌鲁木齐双剑农机具制造有限公司 | 谷物播种机 | 2BF-18 | 外形尺寸（长*宽*高）：2240*2800*1350，播种深度mm:30~70,机具重量kg:820,播种行数，行：18，作业幅宽mm:2700. | 44.1~66.1 | 新疆 | 12—18行条播机 | 通用类
158 | 种植施肥机械 | 播种机械 | 条播机 | 乌鲁木齐双剑农机具制造有限公司 | 谷物播种机 | 2BF-20 | 外形尺寸（长*宽*高）：2240*3100*1400，播种深度mm:30~70,机具重量kg:1050,播种行数，行：20，作业幅宽mm:3000. | 51.5~73.5 | 新疆 | 19—24行条播机 | 通用类
159 | 种植施肥机械 | 播种机械 | 条播机 | 乌鲁木齐双剑农机具制造有限公司 | 谷物播种机 | 2BF-24 | 外形尺寸（长*宽*高）：2240*4260*1350，播种深度mm:30~70,机具重量kg:1200,播种行数，行：24，作业幅宽mm:3600. | 58.8~88.2 | 新疆 | 19—24行条播机 | 通用类
160 | 种植施肥机械 | 播种机械 | 条播机 | 乌鲁木齐双剑农机具制造有限公司 | 谷物播种机 | 2BF-28 | 外形尺寸（长*宽*高）：2240*4800*1400，播种深度mm:30~70,机具重量kg:1480,播种行数，行：28，作业幅宽mm:4200. | 73.5~102.9 | 新疆 | 25行及以上条播机 | 通用类
161 | 种植施肥机械 | 播种机械 | 条播机 | 乌鲁木齐双剑农机具制造有限公司 | 谷物播种机 | 2BF-32 | 外形尺寸mm（长*宽*高）：2300*5400*1400，播种深度mm:30~70,机具重量kg:1600,播种行数，行：32，作业幅宽mm:4800. | 90~110 | 新疆 | 25行及以上条播机 | 通用类
162 | 耕整地机械 | 耕地机械 | 翻转犁 | 乌鲁木齐双剑农机具制造有限公司 | 液压翻转犁 | 1LYF-550 | 结构形式：液压翻转，外形尺寸，mm(长*宽*高）：5500 *2100*2600，机具重量kg:1760,犁体个数（个）：5*2.最大耕深cm:35. | 134~179 | 新疆 | 单体幅宽45cm及以上，5—6铧翻转犁 | 非通用类
163 | 耕整地机械 | 整地机械 | 平地机（含激光平地机） | 南京天辰礼达电子科技有限公司 | 激光平地机 | TC-12JP-2500 | 外形尺寸：4100X2600X1400；结构质量：1035KG；配套动力：36.75~58.8；工作幅度：2500MM；作业半径：400M；作业速度：3-8km/h;作业效率：0.1-0.2hm²/h; | —— | 江苏 | 幅宽2-3m激光平地机 | 非通用类
164 | 耕整地机械 | 整地机械 | 平地机（含激光平地机） | 南京天辰礼达电子科技有限公司 | 激光平地机 | TC-12JP-3000 | 外形尺寸：4100X3100X1400；结构质量：1235KG； 配套动力：36.75~73.5；工作幅度：3000MM；作业半径：400M；作业速度：3-8km/h;作业效率：0.2-0.3hm²/h; | —— | 江苏 | 幅宽3m及以上激光平地机 | 非通用类
165 | 耕整地机械 | 整地机械 | 平地机（含激光平地机） | 南京天辰礼达电子科技有限公司 | 激光平地机 | TC-12JP-3500 | 外形尺寸：4100X3600X1400；结构质量：1435KG； 配套动力：36.75~88.2；工作幅度：3500MM；作业半径：400M；作业速度：3-8km/h;作业效率：0.3-0.4hm²/h; | —— | 江苏 | 幅宽3m及以上激光平地机 | 非通用类
166 | 种植施肥机械 | 栽植机械 | 水稻插秧机 | 井关农机（常州）有限公司 | 乘坐式高速插秧机 | 2Z-6B4（PZ60-AHGR) | 机体运输尺寸（mm）：3060*2120*2485，整机质量：690KG，风冷2缸4冲程OHV汽油发动机，标定功率/标定转速kw/（r/min）：11.9/3600，四轮乘坐式，插植行数：6行 | 11.9 | 江苏省 | 6—7行四轮乘坐式水稻插秧机 | 通用类
167 | 收获机械 | 谷物收获机械 | 自走履带式谷物联合收割机（全喂入） | 东风井关农业机械有限公司 | 全喂入自走式稻麦联合收割机 | 4LZ-3.0A(HC868G) | 喂入量：3.0kg/s；自走履带式；喂入方式：全喂入；工作状态外形尺寸：4890*2272*2945；整机使用质量：3180kg功率：63.9KW | 63.9 | 湖北省 | 3—4kg/s自走履带式谷物联合收割机（全喂入）；包含4kg/s及以上自走履带式水稻联合收割机（全喂入） | 通用类
168 | 收获机械 | 籽粒作物收获机械 | 油菜籽收获机 | 东风井关农业机械有限公司 | 全喂入自走式油菜联合收割机 | 4Z-200A(HC868G) | 喂入量2.1kg/s；自走履带式；喂入方式：全喂入；工作状态外形尺寸：4890*2272*2945；功率：63.9KW | 63.9 | 湖北省 | 2.1—3kg/s自走履带式油菜籽收获机 | 通用类
169 | 耕整地机械 | 耕地机械 | 微耕机 | 潍坊森海机械制造有限公司 | 微耕机 | 1WG-3.64M | 配置常州常发CF170柴油机，标定功率：3.64kW，额定转速：3000r/min，耕幅620mm，耕深≥100mm | 3.64 | 山东省 | 功率4kW以下微耕机 | 非通用类
170 | 耕整地机械 | 耕地机械 | 微耕机 | 潍坊森海机械制造有限公司 | 微耕机 | 1WG-4M | 配置无锡凯奥KA250柴油机，标定功率：4.05kW，额定转速：3600r/min，耕幅620mm，耕深≥100mm | 4 | 山东省 | 功率4kW及以上微耕机 | 非通用类
171 | 耕整地机械 | 耕地机械 | 微耕机 | 潍坊森海机械制造有限公司 | 微耕机 | 1WG-4.2M | 配置常州常发CF176柴油机，标定功率：4.2kW，额定转速：3000r/min，耕幅620mm，耕深≥100mm | 4.2 | 山东省 | 功率4kW及以上微耕机 | 非通用类
172 | 耕整地机械 | 耕地机械 | 微耕机 | 潍坊森海机械制造有限公司 | 微耕机 | 1WG-4QMA | 配置：重庆鼎工机电170F汽油机，标定功率：4.0kW，额定转速：3600r/min，耕幅620mm，耕深≥100mm | 4 | 山东省 | 功率4kW及以上微耕机 | 非通用类
173 | 耕整地机械 | 耕地机械 | 微耕机 | 潍坊森海机械制造有限公司 | 微耕机 | 1WG-4QM | 配置：重庆鼎工机电170F汽油机，标定功率：4.0kW，额定转速：3600r/min，耕幅620mm，耕深≥100mm | 4 | 山东省 | 功率4kW及以上微耕机 | 非通用类
174 | 田间管理机械 | 植保机械 | 风送式喷雾机 （含自走式、牵引式风送喷雾机） | 潍坊森海机械制造有限公司 | 风送喷雾机 | 3WF-500L | 配置上海兴博实业汽油机，标定功率：5.5kW，额定转速：1800r/min，药箱容积：500L，喷雾量：30L/min，水平射程：10.5m，喷幅半径（单边射程）10.5m，喷幅（双边射程）：21m | 5.5 | 山东省 | 药箱容积≥300L，喷幅≥20m自走式 | 非通用类
175 | 动力机械 | 拖拉机 | 轮式拖拉机（不含皮带传动轮式拖拉机） | 浙江奔野拖拉机制造有限公司 | 轮式拖拉机 | ZT324 | 驱动轮数：四轮驱动; 长×宽×高：2870×1400×2040 mm 轴距：1627mm 轮距：1200/1130～1430 mm 最小使用质量：1525 kg 动力输出轴功率：≥22.1kW 最大牵引力：≥13.65kN 发动机标定功率：23.5 kW 框架上610mm处最大提升力：≥5.79kN | 23.5 | 浙江省 | 30—35马力两轮驱动拖拉机 | 通用类
176 | 动力机械 | 拖拉机 | 轮式拖拉机（不含皮带传动轮式拖拉机） | 浙江奔野拖拉机制造有限公司 | 轮式拖拉机 | ZT354 | 驱动轮数：四轮驱动; 长×宽×高：2870×1400×2040 mm 轴距：1627mm 轮距：1200/1130～1430 mm 最小使用质量：1525 kg 动力输出轴功率：≥22.1kW 最大牵引力：≥13.65kN 发动机标定功率：25.7 kW 框架上610mm处最大提升力：≥5.79kN | 25.7 | 浙江省 | 35—40马力四轮驱动拖拉机 | 通用类
177 | 动力机械 | 拖拉机 | 轮式拖拉机（不含皮带传动轮式拖拉机） | 浙江奔野拖拉机制造有限公司 | 轮式拖拉机 | ZT350 | 驱动轮数：两轮驱动; 长×宽×高：2870×1400×2030 mm 轴距：1527mm 轮距：1100～1400/1130～1430 mm 最小使用质量：1355 kg 动力输出轴功率：≥22.1kW 最大牵引力：≥11.2kN 发动机标定功率：25.7 kW 框架上610mm处最大提升力：≥5.79kN | 25.7 | 浙江省 | 30—35马力两轮驱动拖拉机 | 通用类
178 | 动力机械 | 拖拉机 | 轮式拖拉机（不含皮带传动轮式拖拉机） | 浙江奔野拖拉机制造有限公司 | 轮式拖拉机 | ZT484 | 驱动轮数：四轮驱动; 长×宽×高：3505×1590×2030 mm 轴距：1990mm 轮距：1300/1300～1500 mm 最小使用质量：1920 kg 动力输出轴功率：≥30.4kW 最大牵引力：≥16.50 kN 发动机标定功率：35.3kW 框架上610mm处最大提升力：≥7.94kN | 35.3 | 浙江省 | 45—50马力四轮驱动拖拉机 | 通用类
179 | 动力机械 | 拖拉机 | 轮式拖拉机（不含皮带传动轮式拖拉机） | 浙江奔野拖拉机制造有限公司 | 轮式拖拉机 | ZT504 | 驱动轮数：四轮驱动; 长×宽×高：3920×1770×2100 mm 轴距：1996mm 轮距：1380～1580/1355～1655 mm 最小使用质量：2365 kg 动力输出轴功率：≥31.6kW 最大牵引力：≥16.50 kN 发动机标定功率：36.8kW 框架上610mm处最大提升力：≥8.27kN | 36.8 | 浙江省 | 50—55马力四轮驱动拖拉机 | 通用类
180 | 田间管理机械 | 植保机械 | 风送式喷雾机（含自走式、牵引式风送喷雾机） | 邯郸市升华机械制造有限公司 | 牵引式风送喷雾机 | 3WSH500型 | 配套动力：≧40马力；药箱容量：1500L；喷幅：≧6米；外形尺寸：2800*1310*1700mm； | ≧29 | 河北省 | 药箱容积≥1000L，喷幅半径≥6m，牵引式 | 非通用类
181 | 动力机械 | 拖拉机 | 轮式拖拉机(不含皮带传动轮式拖拉机) | 江苏清拖农业装备有限公司 | 轮式拖拉机 | 江苏-904P | 驱动轮式：两轮驱动，发动机标定功率（kW):66 | 66 | 江苏 | 90—95马力四轮驱动拖拉机 | 通用类
182 | 动力机械 | 拖拉机 | 轮式拖拉机(不含皮带传动轮式拖拉机) | 江苏清拖农业装备有限公司 | 轮式拖拉机 | 江苏-404D | 驱动轮式：两轮驱动，发动机标定功率（kW):29.4 | 29.4 | 江苏 | 40—45马力四轮驱动拖拉机 | 通用类
183 | 动力机械 | 拖拉机 | 轮式拖拉机(不含皮带传动轮式拖拉机) | 江苏清拖农业装备有限公司 | 轮式拖拉机 | 江苏-504D | 驱动轮式：两轮驱动，发动机标定功率（kW):36.75 | 36.75 | 江苏 | 50—55马力四轮驱动拖拉机 | 通用类
184 | 收获机械 | 饲料作物收获机械 | 割草机 | 呼伦贝尔市蒙力农牧业机械制造有限公司 | 牵引三联刀割草机 | 9GSQ-6.3 | 割幅6.3m,作业速度6-7km/h,结构质量800kg,配套动力18.4-25.7kw | 18.4-25.7 | 内蒙古自治区 | 3m及以上往复式割草机 | 非通用类
185 | 收获机械 | 玉米收获机械 | 自走式玉米收获机（含穗茎兼收玉米收获机） | 新疆波曼机械制造有限责任公司 | 自走式玉米收获机 | 4YZB-6型 | 工作状态外形尺寸(长*宽*高)mm：7850*2750*3500；结构型式：自走式；作业行数（行）：6；适用行距范围mm：300/400；工作幅宽mm：2230；配套发动机额定功率kW：103；配套发动机额定转速r/min：2300；还田机结构型式：甩刀式；剥皮辊型式：铸铁辊加橡胶辊；卸粮方式：液压自卸式；结构质量kg：7200；最大卸果穗高度mm：2580；最小离地间隙mm：≥300。 | 配套动力kW：103 | 新疆维吾尔自治区 | 4行摘穗型自走式玉米收获机 | 通用类
186 | 耕整地机械 | 耕地机械 | 田园管理机 | 四川鹏林机电设备制造有限责任公司 | 田园管理机 | 3TG-3.0 | 主机结构直接联接，动力功率3.0KW，动力转速3600r/min，手拉启动式 | 3.0 | 四川 | 功率4kW以下田园管理机 | 非通用类
187 | 耕整地机械 | 耕地机械 | 田园管理机 | 四川鹏林机电设备制造有限责任公司 | 田园管理机 | 3TG-6.5 | 主机结构直接联接，动力功率6.3KW，动力转速3600r/min，手拉启动式 | 6.5 | 四川 | 功率4kW及以上田园管理机 | 非通用类
188 | 耕整地机械 | 耕地机械 | 微耕机 | 四川鹏林机电设备制造有限责任公司 | 微耕机 | 1WG4.0 | 发动机结构单缸、立式、四冲程、冷风，动力功率4.0KW，动力转3600r/min，手拉反冲式 | 4.0 | 四川 | 功率4kW及以上微耕机 | 非通用类
189 | 耕整地机械 | 耕地机械 | 微耕机 | 四川鹏林机电设备制造有限责任公司 | 微耕机 | 1WG-4.0QC | 发动机结构单缸四冲程顶置气门，功4.0KW，转速3600r/min，手拉反冲式 | 4.0 | 四川 | 功率4kW及以上微耕机 | 非通用类
190 | 耕整地机械 | 耕地机械 | 微耕机 | 四川鹏林机电设备制造有限责任公司 | 微耕机 | 1WG-4.0QL | 发动机结构单缸四冲程顶置气门，功4.0KW，转速3600r/min，手拉反冲式 | 4.0 | 四川 | 功率4kW及以上微耕机 | 非通用类
191 | 耕整地机械 | 耕地机械 | 微耕机 | 四川鹏林机电设备制造有限责任公司 | 微耕机 | 1WG6.3 | 发动机结构单缸、立式、四冲程、冷风，功率6.3KW，转速3600r/min，手拉反冲式 | 6.3 | 四川 | 功率4kW及以上微耕机 | 非通用类
192 | 收获机械 | 饲料作物收获机械 | 捡拾压捆机 | 四平市顺邦农机制造有限公司 | 捡拾打捆机 | 9YWA1-60 | 捡拾宽度1.8m | ≥66kw | 吉林省 | 1.7—2.2m捡拾压捆机 | 通用类
193 | 收获机械 | 饲料作物收获机械 | 青饲料收获机 | 石家庄益丰泰机械有限公司 | 青饲料收获机 | 4QZ-2900A | 结构形式：自走式、往复式；割幅：2940mm | 192 | 河北省 | 290cm及以上自走其他式青饲料收获机 | 通用类
194 | 耕整地机械 | 耕地机械 | 翻转犁 | 天津库恩农业机械有限公司 | 五铧翻转犁 | MULTI-MASTER 153 5T | 犁体数量：5 铧；单体幅宽： 45 cm | 0 | 天津 | 单体幅宽45cm及以上，5—6铧翻转犁 | 非通用类
195 | 耕整地机械 | 耕地机械 | 翻转犁 | 天津库恩农业机械有限公司 | 五铧翻转犁 | MULTI-MASTER 183 5T | 犁体数量：5 铧；单体幅宽： 45 cm | 0 | 天津 | 单体幅宽45cm及以上，5—6铧翻转犁 | 非通用类
196 | 收获机械 | 饲料作物收获机械 | 割草机 | 天津库恩农业机械有限公司 | 割草压扁机 | FC 302 RG | 结构型式： 旋转式；割幅 ： 3m | 0 | 天津 | 2.8m及以上旋转式割草机 | 非通用类
197 | 收获机械 | 饲料作物收获机械 | 割草机 | 天津库恩农业机械有限公司 | 割草压扁机 | FC 3160 TLS | 结构型式：旋转式；割幅 ：3.1 m | 0 | 天津 | 2.8m及以上旋转式割草机 | 非通用类
198 | 收获机械 | 饲料作物收获机械 | 割草机 | 天津库恩农业机械有限公司 | 割草压扁机 | FC352 RG | 结构型式：旋转式；割幅 ：3.5 m | 0 | 天津 | 2.8m及以上旋转式割草机 | 非通用类
199 | 收获机械 | 饲料作物收获机械 | 捡拾压捆机 | 天津库恩农业机械有限公司 | 方捆机 | LSB1290 | 捡拾器宽度：2.3 m | 0 | 天津 | 2.2m及以上捡拾压捆机 | 通用类
200 | 收获机械 | 玉米收获机械 | 自走式玉米收获机（含穗茎兼收玉米收获机） | 洛阳中收机械装备有限公司 | 自走式玉米收获机 | 4YZ-6F | 1、外形尺寸(长×宽×高)mm：6980×2400×3300；2、结构型式：自走轮式（摘穗剥皮型）；3、工作行数：6行；4、适用行距范围（mm）：350-600；5、割台工作幅宽(m)：2.3。 | 113/118 | 河南省 | 4行摘穗剥皮型自走式玉米收获机 | 通用类
201 | 耕整地机械 | 耕地机械 | 微耕机 | 重庆兴西都农机制造有限公司 | 微耕机 | 1WG3.8-80FQ-D | ①SR168F-2汽油机3.8kW、3600r/min ②传动方式：齿轮传动 ③水田轮：Φ360×450 ④旱地刀：Φ360×450三叶四组防缠刀 | 3.8 | 重庆 | 功率4kW以下微耕机 | 非通用类
202 | 耕整地机械 | 耕地机械 | 微耕机 | 重庆兴西都农机制造有限公司 | 微耕机 | 1WG4.0-105FC-Z | ①ZS300F柴油机4.0kW、3600r/min ②传动方式：齿轮传动 ③水田轮：Φ360×450 ④旱地刀：Φ360×450三叶四组防缠刀 | 4.0 | 重庆 | 功率4kW及以上微耕机 | 非通用类
203 | 耕整地机械 | 耕地机械 | 微耕机 | 重庆兴西都农机制造有限公司 | 微耕机 | 1WG6.3-135FC-Z | ①186F（A）柴油机6.3kW、3600r/min ②传动方式：齿轮传动 ③水田轮：Φ360×450 ④旱地刀：Φ360×450三叶四组防缠刀 | 6.3 | 重庆 | 功率4kW及以上微耕机 | 非通用类
204 | 耕整地机械 | 耕地机械 | 微耕机 | 重庆兴西都农机制造有限公司 | 微耕机 | 1WG4.0-95FQ-ZC | ①PC170F汽油机4.0kW、3600r/min ②传动方式：齿轮传动 ③水田轮：Φ360×450 ④旱地刀：Φ360×450三叶四组防缠刀 | 4.0 | 重庆 | 功率4kW及以上微耕机 | 非通用类
205 | 收获后处理机械 | 干燥机械 | 粮食烘干机 | 临沂金铭机械有限公司 | 循环式粮食干燥机 | 5HP-5 | 处理方式：循环式；结构形式：固定式；循环式批处理量（t）：5 | 12 | 山东省 | 批处理量4—10t循环式粮食烘干机 | 通用类
206 | 收获后处理机械 | 干燥机械 | 粮食烘干机 | 临沂金铭机械有限公司 | 循环式粮食干燥机 | 5HP-15 | 处理方式：循环式；结构形式：固定式；循环式批处理量（t）：15 | 19.5 | 山东省 | 批处理量10—20t循环式粮食烘干机 | 通用类
207 | 收获后处理机械 | 干燥机械 | 粮食烘干机 | 临沂金铭机械有限公司 | 循环式粮食干燥机 | 5HP-25 | 处理方式：循环式；结构形式：固定式；循环式批处理量（t）：25 | 27.8 | 山东省 | 批处理量20—30t循环式粮食烘干机 | 通用类
208 | 收获后处理机械 | 干燥机械 | 粮食烘干机 | 临沂金铭机械有限公司 | 循环式粮食干燥机 | 5HP-35 | 处理方式：循环式；结构形式：固定式；循环式批处理量（t）：35 | 30.5 | 山东省 | 批处理量30t及以上循环式粮食烘干机 | 通用类
209 | 耕整地机械 | 耕地机械 | 联合整地机 | 河南豪丰机械制造有限公司 | 联合整地机 | 1SZL-200 | 外形尺寸（长×宽×高）：1510×2268×1150（㎜）；结构质量：620（㎏）；配套动力：66.2～73.5（KW）；整地结构形式：深松+旋耕；深松铲结构形式：凿形；深松铲数量：4（个）；工作幅宽：200（㎝）；铲间距：55（㎝）；传动机构形式：中间齿轮传动；深松耕深：≥25（㎝）；整地耕深：8～16（㎝）；作业速度：2.5～5（km/h）；作业小时生产率：0.4～0.6（h㎡/h）。 | 0 | 河南省 | 2—2.5m单轴联合整地机 | 非通用类
210 | 耕整地机械 | 耕地机械 | 联合整地机 | 河南豪丰机械制造有限公司 | 联合整地机 | 1SZL-230 | 外形尺寸（长×宽×高）：1510×2568×1150（㎜）；结构质量：680（㎏）；配套动力：73.5～88.2（KW）；整地结构形式：深松+旋耕；深松铲结构形式：凿形；深松铲数量：5（个）；工作幅宽：230（㎝）；铲间距：50（㎝）；传动机构形式：中间齿轮传动；深松耕深：≥25（㎝）；整地耕深：8～16（㎝）；作业速度：2.5～5（km/h）；作业小时生产率：0.47～0.66（h㎡/h）。 | 0 | 河南省 | 2—2.5m单轴联合整地机 | 非通用类
211 | 耕整地机械 | 耕地机械 | 旋耕机 | 河南豪丰机械制造有限公司 | 旋耕机 | 1GQNP-200 | 配套动力：58.8～66.2kW；动力输出轴转速：540/760r/min；档次：Ⅱ档；前进速度：0.69～1.39m/s；结构形式：框架式；外形尺寸：1410×2290×1060㎜；结构质量：450kg；作业幅宽：2000㎜；耕深：80～120㎜；传动方式：中间齿轮传动；挂接方式：三点悬挂；设计转速：252/280r/min，最大回转半径：195㎜；总安装刀数：96把；旋耕刀型号：IT195/IT195左。 | 0 | 河南省 | 单轴2000—2500mm旋耕机 | 通用类
212 | 耕整地机械 | 耕地机械 | 旋耕机 | 河南豪丰机械制造有限公司 | 旋耕机 | 1GQNP-250 | 配套动力：73.5～88.2kW；动力输出轴转速：540/760r/min；档次：Ⅱ档；前进速度：0.69～1.39m/s；结构形式：框架式；外形尺寸：1410×2770×1060㎜；结构质量：530kg；作业幅宽：2500㎜；耕深：80～120㎜；传动方式：中间齿轮传动；挂接方式：三点悬挂；设计转速：252/280r/min，最大回转半径：195㎜；总安装刀数：112把；旋耕刀型号：IT195/IT195左。 | 0 | 河南省 | 单轴2500mm及以上旋耕机 | 通用类
213 | 耕整地机械 | 耕地机械 | 旋耕机 | 河南豪丰机械制造有限公司 | 旋耕机 | 1GQNP-280 | 配套动力：80.9～95.6kW；动力输出轴转速：540/760r/min；档次：Ⅱ档；前进速度：0.69～1.39m/s；结构形式：框架式；外形尺寸：1410×3070×1060㎜；结构质量：590kg；作业幅宽：2800㎜；耕深：80～120㎜；传动方式：中间齿轮传动；挂接方式：三点悬挂；设计转速：252/280r/min，最大回转半径：195㎜；总安装刀数：132把；旋耕刀型号：IT195/IT195左。 | 0 | 河南省 | 单轴2500mm及以上旋耕机 | 通用类

## 第三批新申报部分问题产品
2016年甘肃省第三批归档明细表（新申报部分问题产品）
序号 | 产品大类 | 小类 | 品目 | 生产企业名称 | 机具名称 | 产品型号 | 基本配置和参数 | 功率(kW) | 企业所在省 | 2015年甘肃省境内最低销售价格（元/台） | 推广鉴定证书有效期 | 分档名称 | 基本配置和参数 | 中央财政补贴额（元） | 目录类型 | 备注
1 | 种植施肥机械 | 播种机械 | 穴播机 | 新疆钵施然农业机械科技有限公司 | 气吸式精量铺膜播种机 | 2MBQ-1/4 | 基本配置和参数：精量排种器；4行； 配套动力（kW）：20；外形尺寸(mm)：2400×1500×1700； 作幅宽(mm)：1500； 作业行数:4；行距(mm)：300+480+300；工作部件配置： 种箱4个；挂接形式：三点后悬挂 | 20 | 新疆 | 10000 | 2016-3-10至2020-12-31 | 通用类 |  |  |  | 无鉴定部门公示品目明细表
2 | 种植施肥机械 | 播种机械 | 穴播机 | 新疆钵施然农业机械科技有限公司 | 气吸式精量铺膜播种机 | 2MBQ-3/12 | 基本配置和参数：精量排种器；12行≤播种行数≤10行； 配套动力（kW）：55；外形尺寸(mm)：2600×5000×2500； 作幅宽(mm)：5100； 作业行数:12；行距(mm)：300+480+300；工作部件配置： 种箱12个；挂接形式：三点后悬挂 | 55 | 新疆 | 28000 | 2016-3-10至2020-12-31 | 通用类 |  |  |  | 无鉴定部门公示品目明细表
3 | 种植施肥机械 | 播种机械 | 穴播机 | 新疆钵施然农业机械科技有限公司 | 气吸式精量铺膜播种机 | 2MBQ-2/8 | 基本配置和参数：精量排种器；8行； 配套动力（kW）：55；外形尺寸(mm)：2600×3800×2000； 作幅宽(mm)：3800； 作业行数:8；行距(mm)：300+480+300；工作部件配置： 种箱8个；挂接形式：三点悬挂 | 55 | 新疆 | 19000 | 2016-3-10至2020-12-31 | 通用类 |  |  |  | 无鉴定部门公示品目明细表
4 | 种植施肥机械 | 播种机械 | 穴播机 | 新疆钵施然农业机械科技有限公司 | 气吸式精量铺膜播种机 | 2MBQ-1/2 | 基本配置和参数：精量排种器；2行 配套动力（kW）：18；外形尺寸(mm)：2400×1300×1400； 作幅宽(mm)：1150； 作业行数:2；行距(mm)：350至480（可调）；工作部件配置： 种箱2个；挂接形式：三点后悬挂 | 18 | 新疆 | 7000 | 2016-3-10至2020-12-31 | 通用类 |  |  |  | 无鉴定部门公示品目明细表
5 | 种植施肥机械 | 播种机械 | 穴播机 | 新疆钵施然农业机械科技有限公司 | 气吸式精量铺膜播种机 | 2MBQ-4/8 | 基本配置和参数：精量排种器；8行； 配套动力（kW）：55；外形尺寸(mm)：2500×4900×2080； 作幅宽(mm)：4600； 作业行数:8；行距(mm)：350至480（可调）；工作部件配置： 种箱8个；挂接形式：三点后悬挂 | 55 | 新疆 | 27000 | 2016-3-10至2020-12-31 | 通用类 |  |  |  | 无鉴定部门公示品目明细表
6 | 种植施肥机械 | 播种机械 | 穴播机 | 新疆钵施然农业机械科技有限公司 | 气吸式精量铺膜播种机 | 2MBQ-2/4 | 基本配置和参数：精量排种器；4行； 配套动力（kW）：25；外形尺寸(mm)：2400×2600×1400； 作幅宽(mm)：2300； 作业行数:4；行距(mm)：350至480（可调）；工作部件配置： 种箱4个；挂接形式：三点悬挂 | 25 | 新疆 | 13500 | 2016-3-10至2020-12-31 | 通用类 |  |  |  | 无鉴定部门公示品目明细表
7 | 种植施肥机械 | 播种机械 | 穴播机 | 新疆钵施然农业机械科技有限公司 | 气吸式精量铺膜播种机 | 2MBQ-3/6 | 基本配置和参数：精量排种器；6行； 配套动力（kW）：50；外形尺寸(mm)：2500×3800×1900； 作幅宽(mm)：2450； 作业行数:6；行距(mm)：350至480（可调）；工作部件配置： 种箱6个；挂接形式：三点悬挂 | 50 | 新疆 | 23000 | 2016-3-10至2020-12-31 | 通用类 |  |  |  | 无鉴定部门公示品目明细表
8 | 种植施肥机械 | 播种机械 | 穴播机 | 石河子开发区石大锐拓机械装备有限公司 | 机械式精量铺膜播种机 | 2MBJ-1/2 | 排种器形式：夹持式(指夹)排种器；播种行数（行）：2 | 22 | 新疆 | 7600 | 2014-9-29至2018-9-28 |  |  |  |  | 无鉴定部门公示品目明细表
9 | 种植施肥机械 | 播种机械 | 穴播机 | 石河子开发区石大锐拓机械装备有限公司 | 机械式精量铺膜播种机 | 2MBJ-2/4 | 排种器形式：夹持式（指夹）排种器；播种行数（行）：4 | ≥31.3 | 新疆 | 14600 | 2014-9-29至2018-9-28 |  |  |  |  | 无鉴定部门公示品目明细表
10 | 种植施肥机械 | 播种机械 | 穴播机 | 石河子开发区石大锐拓机械装备有限公司 | 机械式精量铺膜播种机 | 2MBJ-3/6 | 排种器形式：夹持式（指夹）排种器；播种行数（行）：6 | ≥43 | 新疆 | 27000 | 2014-9-29至2018-9-28 |  |  |  |  | 无鉴定部门公示品目明细表
11 | 种植施肥机械 | 播种机械 | 穴播机 | 石河子开发区石大锐拓机械装备有限公司 | 机械式精量铺膜播种机 | 2MBJ-4/8 | 排种器形式：夹持式（指夹）排种器；播种行数（行）：8 | 55.1 | 新疆 | 31500 | 2014-9-29至2018-9-28 |  |  |  |  | 无鉴定部门公示品目明细表
12 | 种植施肥机械 | 播种机械 | 穴播机 | 石河子开发区石大锐拓机械装备有限公司 | 机械式精量铺膜播种机 | 2MBJ-1/6 | 排种器形式：夹持式（指夹）排种器；播种行数（行）：6 | 22.1 | 新疆 | 12600 | 2014-9-29至2018-9-28 |  |  |  |  | 无鉴定部门公示品目明细表
13 | 种植施肥机械 | 播种机械 | 穴播机 | 石河子开发区石大锐拓机械装备有限公司 | 机械式精量铺膜播种机 | 2MBJ-2/12 | 排种器形式：夹持式（指夹）排种器；播种行数（行）：12 | 44 | 新疆 | 27800 | 2014-9-29至2018-9-28 |  |  |  |  | 无鉴定部门公示品目明细表
14 | 耕整地机械 | 耕地机械 | 微耕机 | 武汉科莱德农业机械有限公司 | 微耕机 | 1WG4-110 | 配套功率（kW）：4.0 | 4 | 湖北省 | 5000 | 2015-12-31至2019-12-31 | 产品型号15年换证加-110 |  |  |  | 汇总表上有，无其它纸质材料
15 | 耕整地机械 | 耕地机械 | 微耕机 | 武汉科莱德农业机械有限公司 | 微耕机 | 1WG6.3-110 | 配套功率（kW）：6.3 | 6.3 | 湖北省 | 4800 | 2015-12-31至2019-12-31 | 产品型号15年换证加-110 |  |  |  | 汇总表上有，无其它纸质材料
16 | 种植施肥机械 | 地膜机械 | 残膜回收机 | 庆阳市前进机械制造有限公司 | 废膜捡拾机 | 1FMJ-850型 | 配套动力14.7kW,工作幅宽850mm,运输间隙310mm,结构形式偏心滚筒式，结构质量273kg。 | 14.7kW | 甘肃省 | 8800 | 2016-12-31至2020-12-31 |  |  | 幅宽850mm,小于归档最小参数10000mm，无法归档 |  | 幅宽850mm,小于归档最小参数1000mm，无法归档
17 | 收获机械类 | 根茎作物收获机械 | 甜菜收获机 | 酒泉科德尔农业装备科技有限责任公司 | 甜菜收获机 | 4T-3型 | 1.外形尺寸（长*宽*高2430*2130*1210(mm) 2.结构质量1100kg 3.配套动力60KW以上轮式拖拉机 4.挖掘行数3行。 5.作业宽度1500mm 6.作业速度1.6-2.5（m/s) 7.输出轴转速540r/min) 8.收获方式：挖掘. 9.最小离地间隙≥300mm | 60 | 甘肃省 | 160000 | 2013-11-25至2017-11-24 |  |  |  |  | 不属于甘肃省补贴范围内品目
18 | 其它机 械类 | 地方 特色类 | 甜菜打叶切顶机 | 酒泉科德尔农业装备科技有限责任公司 | 甜菜打叶切顶机 | 4TDQ-1500型 | 1.外形尺寸（长*宽*高2350*1700*1080(mm) 2.整机质量560kg 3.配套动力50KW以上轮式拖拉机 5.作业宽度1500mm 6.作业速度1.6-2.5（m/s) 7.输出轴转速540r/min) 8.最小离地间隙≥300mm | 50 | 甘肃省 | 90000 | 2013-11-8至2017-11-7 |  |  |  |  | 公示品目：其它根茎作物收获机械
19 | 农产品初加工机械 | 磨粉（浆）机械 | 磨浆机 | 双峰县定源机械制造有限公司 | 薯类淀粉加工机 | 6SD1-0.4 | 配套动力：YL100L2-2电动机；功率（kW）:2.2；转速（r/min）：2800；外形尺寸（mm）（长×宽×高）：685×600×1330；整机质量（t/h）：＞0.4；用水量（m3/h）：≤2.1 ；主轴转速（r/min）：2200；额定电压（V）：220 | 2.2 | 湖南省 | 2880 | 2013/12/4至2017/12/3 |  |  |  |  | 不属于甘肃省补贴范围内品目
20 | 其他机械 | 精准农业设备 | 农业用北斗终端（含渔船用） | 南京天辰礼达电子科技有限公司 | 农业机械自动驾驶系统 | System 150 | 驾驶系统输出精度：接合线之间±2.5CM； | —— | 江苏 | 120000 | 2015-10-15至2019-3-3 | 补寄品目证明材料，自动驾驶系统品目不属于我省归档范围 |  |  |  | 自动驾驶系统不属于甘肃省归档范围
21 | 畜牧水产养殖机械 | 饲料（草）加工机械设备 | 颗粒饲料压制机 | 当阳市天工实业有限公司 | 颗粒饲料压制机 | 9KWP-200 | 结构型式：卧式平模； | 11 | 湖北省 | 4800 | 2015-7-14至2019-7-13 |  |  |  |  | 补寄材料是河北省2016年补贴产品归档信息表，不符合合要求
22 | 畜牧水产养殖机械 | 饲料（草）加工机械设备 | 颗粒饲料压制机 | 当阳市天工实业有限公司 | 颗粒饲料压制机 | SLHP-200 | 结构型式：卧式环模；环模直径：200mm | 7.5或11 | 湖北省 | 14500 | 2013-11-16至2017-11-15 |  |  |  |  | 补寄材料是河北省2016年补贴产品归档信息表，不符合合要求
23 | 畜牧水产养殖机械 | 饲料（草）加工机械设备 | 颗粒饲料压制机 | 当阳市天工实业有限公司 | 颗粒饲料压制机 | SLHP-220 | 结构型式：卧式环模；环模直径：220mm | 11或15 | 湖北省 | 16500 | 2013-11-16至2017-11-15 |  |  |  |  | 补寄材料是河北省2016年补贴产品归档信息表，不符合合要求
24 | 畜牧水产养殖机械 | 饲料（草）加工机械设备 | 颗粒饲料压制机 | 当阳市天工实业有限公司 | 颗粒饲料压制机 | 9KWH-250 | 结构型式：卧式环模；环模直径：250mm | 22 | 湖北省 | 28000 | 2015-7-14至2019-7-13 |  |  |  |  | 补寄材料是河北省2016年补贴产品归档信息表，不符合合要求
25 | 畜牧水产养殖机械 | 饲料（草）加工机械设备 | 饲料粉碎机 | 当阳市天工实业有限公司 | 饲料粉碎机 | 9FZ-55-14 | 转子直径：550mm | 7.5 | 湖北省 | 4000 | 2015-7-14至2019-7-13 |  |  |  |  | 补寄材料是河北省2016年补贴产品归档信息表，不符合合要求
26 | 畜牧水产养殖机械 | 饲料（草）加工机械设备 | 饲料粉碎机 | 当阳市天工实业有限公司 | 饲料粉碎机 | 9FZ-55-20 | 转子直径：550mm | 15 | 湖北省 | 4200 | 2015-7-14至2019-7-13 |  |  |  |  | 补寄材料是河北省2016年补贴产品归档信息表，不符合合要求
27 | 畜牧水产养殖机械 | 饲料（草）加工机械设备 | 饲料粉碎机 | 当阳市天工实业有限公司 | 饲料粉碎机 | 9FZ-55-40 | 转子直径：550mm | 22 | 湖北省 | 8600 | 2015-7-14至2019-7-13 |  |  |  |  | 补寄材料是河北省2016年补贴产品归档信息表，不符合合要求
28 | 畜牧水产养殖机械 | 饲料（草）加工机械设备 | 饲料混合机 | 当阳市天工实业有限公司 | 饲料混合机 | 9HL-500 | 结构型式：立式；有效容积：1.06m³ | 3 | 湖北省 | 3900 | 2015-7-14至2019-7-13 |  |  |  |  | 补寄材料是河北省2016年补贴产品归档信息表，不符合合要求
29 | 畜牧水产养殖机械 | 饲料（草）加工机械设备 | 饲料混合机 | 当阳市天工实业有限公司 | 饲料混合机 | 9HL-1000 | 结构型式：立式；有效容积：2.1m³ | 3 | 湖北省 | 5500 | 2015-7-14至2019-7-13 |  |  |  |  | 补寄材料是河北省2016年补贴产品归档信息表，不符合合要求
30 | 畜牧水产养殖机械 | 饲料（草）加工机械设备 | 饲料混合机 | 当阳市天工实业有限公司 | 饲料混合机 | 9HW-500 | 结构型式：卧式双轴 | 5.5 | 湖北省 | 36000 | 2015-7-14至2019-7-13 |  |  |  |  | 补寄材料是河北省2016年补贴产品归档信息表，不符合合要求
31 | 畜牧水产养殖机械 | 饲料（草）加工机械设备 | 饲料混合机 | 当阳市天工实业有限公司 | 饲料混合机 | 9HW-1000 | 结构型式：卧式双轴 | 5.5 | 湖北省 | 38000 | 2015-7-14至2019-7-13 |  |  |  |  | 补寄材料是河北省2016年补贴产品归档信息表，不符合合要求
32 | 收获机械 | 饲料作物收获机械 | 搂草机 | 呼伦贝尔市蒙力农牧业机械制造有限公司 | 机引横向搂草机 | 9L-6 | 搂幅6m,作业速度5-8km/h,结构质量610kg,配套动力11.0-17.6kw | 11.0-17.6 | 内蒙古自治区 | 7500 | 2013-11-30至2017-11-30 |  |  |  |  | 公示品目（割草机）与申报品目不一致
33 | 收获机械 | 饲料作物收获机械 | 捡拾压捆机 | 呼伦贝尔市蒙力农牧业机械制造有限公司 | 圆捆卷捆机 | 9YG-1.5 | 捡拾器宽度1.75m，卷压滚筒转数115r/min,配套动力≥45kw | ≥45 | 内蒙古自治区 | 108000 | 2015-12-31至2019-12-31 | 换证时重新核验了技术参数 |  |  |  | 1、公示品目（打压捆机）与申报品目不一致；2、打（压）捆机不属于甘肃省补贴范围
34 | 收获机械 | 饲料作物收获机械 | 捡拾压捆机 | 四平市顺邦农机制造有限公司 | 捡拾粉碎打捆机 | 9YJ-180 | 捡拾宽度1.8m | ≥66kw | 吉林省 | 158000 | 2016-1-15至2019-12-31 |  |  |  |  | 1、公示品目（打压捆机）与申报品目不一致；2、打（压）捆机不属于甘肃省补贴范围
35 | 收获后处理机械 | 干燥机械 | 果蔬烘干机 | 云南靓乾商贸有限公司 | 果蔬烘干机 | 5HG-15 | 1、外形尺寸（长×宽×高）：10500×2300×2250mm;2、烘干方式：整体脱水；3整机质量≤1600kg；4、烘干容量7000-10000kg;5、燃料：煤/电；温湿控制方式：自动；6、结构形式：板式活动房 | 2.4 | 云南 | 无 | 2016-1-22至2021-12-31 |  |  |  |  | 补明细表为云南省2016年第一批推广鉴定获证产品检测结果明细表
36 | 收获后处理机械 | 干燥机械 | 果蔬烘干机 | 云南靓乾商贸有限公司 | 果蔬烘干机 | 5HG-9 | 1、外形尺寸（长×宽×高）：9500×200×2300mm;2、烘干方式：整体脱水；3、整机质量≤1200kg；4、烘干容量4000-6000kg;5、燃料：煤/电；温湿控制方式：自动；6、结构形式：板式活动房 | 2.4 | 云南 | 无 | 2016-1-22至2021-12-31 |  |  |  |  | 补明细表为云南省2016年第一批推广鉴定获证产品检测结果明细表
37 | 收获后处理机械 | 剥壳(去皮)机械 | 干坚果脱壳青皮脱皮机 | 云南靓乾商贸有限公司 | 核桃青皮脱皮机 | 6HT-500 | 1、外形尺寸（长×宽×高）855×2470×905mm；2、生产率≥500kg/h，含剥皮、青皮去皮、清洗等；3、脱净率≥92%；4、整机重量≤70kg | 1.5-2.2 | 云南 | 无 | 2013-12-4至2017-12-3 |  |  |  |  | 1、公示品目为（干坚果脱壳机），与申报品目不一致；2、甘肃省补贴范围内无干坚果脱壳机品目
38 | 其他机械 | 精准农业设备 | 农业用北斗终端（含渔船用） | 上海华测导航技术股份有限公司 | 农业机械自动驾驶系统 | 领航员NX100 | 驾驶系统输出精度：接合线之间偏差±2CM | —— | 上海 | 116000 | 2015-9-18至2019-3-3 |  |  |  |  | 自动驾驶系统品目不属于甘肃省归档范围

## 第三批新确认部分
2016年甘肃省第三批归档明细表（确认部分）
序号 | 机具大类 | 机具小类 | 机具品目 | 机具分档 | 生产企业 | 型号 | 产品名称 | 2015年企业依据推广鉴定报告填报的配置参数
1 | 动力机械 | 拖拉机 | 轮式拖拉机（不含皮带传动轮式拖拉机） | 50—55马力两轮驱动拖拉机 | 上海纽荷兰农业机械有限公司 | SH500-211 | 轮式拖拉机 | 驱动轮数：两轮驱动，发动机标定功率（kW）：39
2 | 动力机械 | 拖拉机 | 轮式拖拉机（不含皮带传动轮式拖拉机） | 50—55马力两轮驱动拖拉机 | 上海纽荷兰农业机械有限公司 | SH500-411 | 轮式拖拉机 | 驱动轮数：两轮驱动，发动机标定功率（kW）：39
3 | 动力机械 | 拖拉机 | 轮式拖拉机（不含皮带传动轮式拖拉机） | 55—60马力四轮驱动拖拉机 | 上海纽荷兰农业机械有限公司 | SNH554-211 | 轮式拖拉机 | 驱动轮数：四轮驱动；发动机标定功率（kW）：40.4
4 | 动力机械 | 拖拉机 | 轮式拖拉机（不含皮带传动轮式拖拉机） | 55—60马力四轮驱动拖拉机 | 上海纽荷兰农业机械有限公司 | SNH554-511 | 轮式拖拉机 | 驱动轮数：四轮驱动；发动机标定功率（kW）：40.4
5 | 收获后处理机械 | 脱粒机械 | 玉米脱粒机 | 生产率0.4—3t/h玉米脱粒机 | 武威市圣塔农业机械制造有限责任公司 | 5TY-90型 | 玉米脱扬机 | 生产率：1.5t/h
6 | 畜牧水产养殖机械 | 饲料（草）加工机械设备 | 饲料粉碎机 | 400—550mm饲料粉碎机 | 武威市圣塔农业机械制造有限责任公司 | 9ZF-40-28 | 多功能铡草粉碎机 | 生产率：粉碎2200kg/h，铡草500kg/h
7 | 畜牧水产养殖机械 | 饲料（草）加工机械设备 | 饲料搅拌机 | 4—9m3饲料全混合日粮制备机 | 佛山力淳乳业机械有限公司 | 9HLS-760 | 全混合日粮饲料制备机 | 搅拌室容积（m3）：7.6
8 | 畜牧水产养殖机械 | 畜产品采集加工机械设备 | 挤奶机 | 2杯组手动移动式挤奶机 | 佛山力淳乳业机械有限公司 | 9JYD-2 | 移动式挤奶机 | 结构形式：移动式；牛位分布形式：平面式；脱杯方式：手动；奶杯组数量（杯组）：2
9 | 畜牧水产养殖机械 | 畜产品采集加工机械设备 | 挤奶机 | 14杯组及以上自动脱杯中置（鱼骨）式挤奶机 | 佛山力淳乳业机械有限公司 | 9JYG-16 | 鱼骨式挤奶机 | 结构形式：非移动式；牛位分布形式：鱼骨式；脱杯方式：自动；奶杯组数量（杯组）：16
10 | 畜牧水产养殖机械 | 畜产品采集加工机械设备 | 挤奶机 | 14杯组及以上自动脱杯中置（鱼骨）式挤奶机 | 佛山力淳乳业机械有限公司 | 9JYG-24 | 鱼骨式挤奶机 | 结构形式：非移动式；牛位分布形式：鱼骨式；脱杯方式：自动；奶杯组数量（杯组）：24
11 | 畜牧水产养殖机械 | 畜产品采集加工机械设备 | 挤奶机 | 16杯组及以上自动脱杯并列（转盘）式挤奶机 | 佛山力淳乳业机械有限公司 | 9JBL-32 | 并列式挤奶机 | 结构形式：非移动式；牛位分布形式：并列式；脱杯方式：自动；奶杯组数量（杯组）：32
12 | 畜牧水产养殖机械 | 畜产品采集加工机械设备 | 挤奶机 | 16杯组及以上自动脱杯并列（转盘）式挤奶机 | 佛山力淳乳业机械有限公司 | 9JBL-40 | 并列式挤奶机 | 结构形式：非移动式；牛位分布形式：并列式；脱杯方式：自动；奶杯组数量（杯组）：40
13 | 收获后处理机械 | 脱粒机械 | 玉米脱粒机 | 生产率0.4—3t/h玉米脱粒机 | 四川省金兔机电设备有限公司 | 5TY-60 | 玉米脱粒机 | 1、结构型号：无分离、清选，全喂入简易式。2、滚筒形式：螺旋式。3、滚筒直径：100mm。4、滚筒长度：600mm。5、滚筒转速1400r/min。6、外形尺寸：1085×360×740。7、整机重量19kg；8、选配动力：1.5kW；9、单位功率生产率：≥500kg/kW.h；10、小时生产率：≥600kg/h
14 | 收获后处理机械 | 清选机械 | 粮食清选机 | 300单元以下CCD图像传感器大米色选机 | 安徽宏实光机电高科有限公司 | 6SXM-252 | 大米色选机 | 清选方式：光电式(CCD图像)，生产效率（t/h）：/，CCD执行单元数（个）：252
15 | 收获后处理机械 | 清选机械 | 粮食清选机 | 300单元及以上CCD图像传感器大米色选机 | 安徽宏实光机电高科有限公司 | 6SXM-378 | 大米色选机 | 清选方式：光电式(CCD图像)，生产效率（t/h）：/，CCD执行单元数（个）：378
16 | 收获后处理机械 | 清选机械 | 粮食清选机 | 300单元及以上CCD图像传感器大米色选机 | 安徽宏实光机电高科有限公司 | 6SXM-441(CCD) | 大米色选机 | 清选方式：光电式(CCD图像)，生产效率（t/h）：/，CCD执行单元数（个）：441
17 | 收获后处理机械 | 清选机械 | 粮食清选机 | 300单元及以上CCD图像传感器大米色选机 | 安徽宏实光机电高科有限公司 | 6SXM-315(CCD) | 大米色选机 | 清选方式：光电式(CCD图像)，生产效率（t/h）：/，CCD执行单元数（个）：315
18 | 收获后处理机械 | 清选机械 | 粮食清选机 | 300单元以下CCD图像传感器杂粮色选机 | 安徽宏实光机电高科有限公司 | 6SXZ-168(CCD) | 杂粮色选机 | 清选方式：光电式(CCD图像)，生产效率（t/h）：/，CCD执行单元数（个）：168
19 | 收获后处理机械 | 清选机械 | 粮食清选机 | 300单元以下CCD图像传感器杂粮色选机 | 安徽宏实光机电高科有限公司 | 6SXZ-252(CCD) | 杂粮色选机 | 清选方式：光电式(CCD图像)，生产效率（t/h）：/，CCD执行单元数（个）：252
20 | 耕整地机械 | 耕地机械 | 旋耕机 | 单轴1200—1500mm旋耕机 | 陕西农家仓机械制造有限公司 | 1GQN-140 | 旋耕机 | 动力连接方式：牵引式，机具结构类型：单轴，耕幅（m）：1.4
21 | 耕整地机械 | 耕地机械 | 旋耕机 | 单轴1000—1200mm旋耕机 | 陕西农家仓机械制造有限公司 | 1GS-100 | 旋耕机 | 结构形式：非自走式；机具结构类型：单轴；耕幅（m）：1.0
22 | 耕整地机械 | 耕地机械 | 旋耕机 | 单轴1500—2000mm旋耕机 | 陕西农家仓机械制造有限公司 | 1GQN-160 | 旋耕机 | 动力连接方式：牵引式，机具结构类型：单轴，耕幅（m）：1.6
23 | 耕整地机械 | 耕地机械 | 旋耕机 | 单轴1500—2000mm旋耕机 | 陕西农家仓机械制造有限公司 | 1GQN-180 | 旋耕机 | 动力连接方式：牵引式，机具结构类型：单轴，耕幅（m）：1.8
24 | 耕整地机械 | 耕地机械 | 旋耕机 | 单轴2000—2500mm旋耕机 | 陕西农家仓机械制造有限公司 | 1GQN-200 | 旋耕机 | 动力连接方式：牵引式，机具结构类型：单轴，耕幅（m）：2
25 | 耕整地机械 | 耕地机械 | 旋耕机 | 单轴2000—2500mm旋耕机 | 陕西农家仓机械制造有限公司 | 1GQN-230 | 旋耕机 | 动力连接方式：牵引式，机具结构类型：单轴，耕幅（m）：2.3
26 | 种植施肥机械 | 播种机械 | 条播机 | 7—11行条播机 | 陕西农家仓机械制造有限公司 | 2BX-10 | 小麦施肥播种机 | 播种行数（行）：10
27 | 种植施肥机械 | 播种机械 | 条播机 | 12—18行条播机 | 陕西农家仓机械制造有限公司 | 2BXF-12 | 小麦施肥播种机 | 播种行数（行）：12
28 | 种植施肥机械 | 播种机械 | 条播机 | 12—18行条播机 | 陕西农家仓机械制造有限公司 | 2BFG-14 | 施肥播种机 | 播种行数（行）：14
29 | 种植施肥机械 | 播种机械 | 免耕播种机 | 普通2—3行免耕穴播机 | 陕西农家仓机械制造有限公司 | 2BYCF-2 | 玉米免耕精量播种机 | 播种方式和穴播排种器形式：穴播(普通式)；结构形式：悬挂式；播种行数（行）：2；作业幅宽（m）：1.2
30 | 种植施肥机械 | 播种机械 | 免耕播种机 | 普通2—3行免耕穴播机 | 陕西农家仓机械制造有限公司 | 2BYCF-3 | 玉米免耕精量播种机 | 播种方式和穴播排种器形式：穴播(普通式)；结构形式：悬挂式；播种行数（行）：3；作业幅宽（m）：1.4
31 | 种植施肥机械 | 播种机械 | 免耕播种机 | 普通4—5行免耕穴播机 | 陕西农家仓机械制造有限公司 | 2BYCF-4 | 玉米免耕精量播种机 | 播种方式和穴播排种器形式：穴播(普通式)，动力连接形式：悬挂式，播种行数（行）：4
32 | 种植施肥机械 | 播种机械 | 免耕播种机 | 普通4—5行免耕穴播机 | 陕西农家仓机械制造有限公司 | 2BYCF-5 | 免耕精量播种机 | 播种方式和穴播排种器形式：穴播(普通式)，动力连接形式：悬挂式，播种行数（行）：5
33 | 种植施肥机械 | 播种机械 | 免耕播种机 | 普通6行及以上免耕穴播机 | 陕西农家仓机械制造有限公司 | 2BYCF-6 | 免耕精量播种机 | 播种方式和穴播排种器形式：穴播(普通式)，动力连接形式：悬挂式，播种行数（行）：6
34 | 种植施肥机械 | 施肥机械 | 施肥机（化肥） | 普通施肥机（不含电动和灌溉施肥一体机） | 陕西农家仓机械制造有限公司 | 2SF-120 | 施肥机 | 施肥种类：化肥，机具类型：普通施肥机，配套动力（kW）：13.2-20.6
35 | 种植施肥机械 | 施肥机械 | 施肥机（化肥） | 普通施肥机（不含电动和灌溉施肥一体机） | 陕西农家仓机械制造有限公司 | 2SF-80 | 施肥机 | 施肥种类：化肥，机具类型：普通施肥机，配套动力（kW）：13.2-20.6
36 | 种植施肥机械 | 施肥机械 | 施肥机（化肥） | 普通施肥机（不含电动和灌溉施肥一体机） | 陕西农家仓机械制造有限公司 | 2FXS-2 | 施肥机 | 施肥种类：化肥；机具类型：普通施肥机；配套动力（kW）：0.1
37 | 收获机械 | 茎秆收集处理机械 | 秸秆粉碎还田机 | 1.5—2m秸秆粉碎还田机 | 陕西农家仓机械制造有限公司 | 1JQ-150 | 秸杆粉碎还田机 | 作业幅宽（m）：1.5
38 | 收获机械 | 茎秆收集处理机械 | 秸秆粉碎还田机 | 1.5—2m秸秆粉碎还田机 | 陕西农家仓机械制造有限公司 | 1JQ-180 | 秸杆粉碎还田机 | 作业幅宽（m）：1.8
39 | 收获后处理机械 | 清选机械 | 粮食清选机 | 生产率3—5t/h粮食清选机 | 陕西农家仓机械制造有限公司 | 5XF-2 | 粮食清选机 | 清选方式：其他方式，生产效率（t/h）：3.7，CCD执行单元数（个）：/
40 | 动力机械 | 拖拉机 | 手扶拖拉机 | 8马力及以上皮带传动手扶拖拉机 | 陕西农家仓机械制造有限公司 | NJC-121 | 手扶拖拉机 | 传动方式：皮带传动；发动机标定功率（kW）：8.8
41 | 动力机械 | 拖拉机 | 手扶拖拉机 | 8马力及以上皮带传动手扶拖拉机 | 陕西农家仓机械制造有限公司 | NJC-151 | 手扶拖拉机 | 传动方式：皮带传动；发动机标定功率（kW）：11
42 | 收获后处理机械 | 干燥机械 | 果蔬烘干机 | 容积5—15m3果蔬烘干机（整体脱水） | 北京华珍烘烤系统设备工程有限公司 | SN-III | 烤霸果蔬烘干机 | 容积m³：13.1；整体脱水；循环式
43 | 收获后处理机械 | 干燥机械 | 果蔬烘干机 | 容积15m3及以上果蔬烘干机（整体脱水） | 北京华珍烘烤系统设备工程有限公司 | KB-20 | 烤霸果蔬烘干机 | 容积m³：23.8；整体脱水；循环式
44 | 收获后处理机械 | 干燥机械 | 果蔬烘干机 | 容积15m3及以上果蔬烘干机（整体脱水） | 北京华珍烘烤系统设备工程有限公司 | KB-40 | 烤霸果蔬烘干机 | 容积m³：49；整体脱水；循环式
45 | 收获后处理机械 | 干燥机械 | 果蔬烘干机 | 容积15m3及以上果蔬烘干机（整体脱水） | 北京华珍烘烤系统设备工程有限公司 | KB-60 | 烤霸果蔬烘干机 | 容积m³：73.5；整体脱水；循环式
46 | 收获后处理机械 | 干燥机械 | 果蔬烘干机 | 容积15m3及以上果蔬烘干机（整体脱水） | 北京华珍烘烤系统设备工程有限公司 | SXH-6 | 果蔬烘干机 | 容积m³：307.2；整体脱水；循环式
47 | 收获后处理机械 | 干燥机械 | 果蔬烘干机 | 容积15m3及以上果蔬烘干机（整体脱水） | 北京华珍烘烤系统设备工程有限公司 | JK | 果蔬烘干机 | 容积m³：38.4；整体脱水；循环式
48 | 耕整地机械 | 耕地机械 | 微耕机 | 功率4kW以下微耕机 | 重庆市美琪工业制造有限公司 | 1WG3.5-100FC-ZC | 微耕机 | 配套功率（kW）：3.5
49 | 耕整地机械 | 耕地机械 | 微耕机 | 功率4kW以下微耕机 | 重庆市美琪工业制造有限公司 | 1WG3.8-90FQ-D | 微耕机 | 配套功率（kW）：3.8
50 | 耕整地机械 | 耕地机械 | 微耕机 | 功率4kW及以上微耕机 | 重庆市美琪工业制造有限公司 | 1WG4.0 | 微耕机 | 配套功率（kW）：4.0
51 | 耕整地机械 | 耕地机械 | 微耕机 | 功率4kW及以上微耕机 | 重庆市美琪工业制造有限公司 | 1WG6.3 | 微耕机 | 配套功率（kW）：6.3
52 | 耕整地机械 | 耕地机械 | 微耕机 | 功率4kW及以上微耕机 | 重庆市美琪工业制造有限公司 | 1WG4.05-100FC-ZC | 微耕机 | 配套发动机额定功率（kW）：4.05
53 | 耕整地机械 | 耕地机械 | 微耕机 | 功率4kW及以上微耕机 | 重庆市美琪工业制造有限公司 | 1WG4.1-100FQ-ZC | 微耕机 | 配套发动机额定功率（kW）：4.1
54 | 耕整地机械 | 整地机械 | 起垄机 | 微耕机、手扶拖拉机配套起垄机（器） | 重庆市美琪工业制造有限公司 | 1GZ-110V1 | 起垄机 | 配套动力形式：微耕机配套，作业幅宽（m）：1.1
55 | 耕整地机械 | 耕地机械 | 微耕机 | 功率4kW以下微耕机 | 重庆市姣阳机械有限公司 | 1WG3.5-100FC-ZC | 微耕机 | 配套功率（kW）：3.5
56 | 耕整地机械 | 耕地机械 | 微耕机 | 功率4kW以下微耕机 | 重庆市姣阳机械有限公司 | 1WG-3.8Q | 微耕机 | 配套功率（kW）：3.8
57 | 耕整地机械 | 耕地机械 | 微耕机 | 功率4kW以下微耕机 | 重庆市姣阳机械有限公司 | 1WG-3.82 | 微耕机 | 配套功率（kW）：3.82
58 | 耕整地机械 | 耕地机械 | 微耕机 | 功率4kW及以上微耕机 | 重庆市姣阳机械有限公司 | 1WG4.05-100FC-ZC | 微耕机 | 配套发动机额定功率（kW）：4.05
59 | 耕整地机械 | 耕地机械 | 微耕机 | 功率4kW及以上微耕机 | 重庆市姣阳机械有限公司 | 1WG4.1-100FQ-ZC | 微耕机 | 配套发动机额定功率（kW）：4.1
60 | 耕整地机械 | 耕地机械 | 微耕机 | 功率4kW及以上微耕机 | 重庆市姣阳机械有限公司 | 1WG-4.0 | 微耕机 | 配套功率（kW）：4.0
61 | 耕整地机械 | 耕地机械 | 微耕机 | 功率4kW及以上微耕机 | 重庆市姣阳机械有限公司 | 1WG-6.3 | 微耕机 | 配套功率（kW）：6.3
62 | 耕整地机械 | 整地机械 | 起垄机 | 微耕机、手扶拖拉机配套起垄机（器） | 重庆市姣阳机械有限公司 | 1GZ-110V1 | 起垄机 | 配套动力形式：微耕机配套，作业幅宽（m）：1.1
63 | 耕整地机械 | 耕地机械 | 开沟机（器） | 开沟深度50cm以下配套轮式拖拉机开沟机 | 白银成泰农科开发有限公司 | 1KG-15型 | 根茎类作物种植开沟机 | 配套轮式拖拉机；开沟深度＜50cm
64 | 种植施肥机械 | 播种机械 | 根茎类种子播种机 | 2—3行根茎类种子播种机 | 白银成泰农科开发有限公司 | 2CMF-4型 | 根茎类作物种植机 | 马铃薯2行
65 | 畜牧水产养殖机械 | 饲料（草）加工机械设备 | 饲料粉碎机 | 400—550mm饲料粉碎机 | 安徽省阜阳市盛大机械有限公司 | 9FQ40-28 | 饲料粉碎机 | 转子直径（mm）：400
66 | 畜牧水产养殖机械 | 饲料（草）加工机械设备 | 饲料粉碎机 | 400—550mm饲料粉碎机 | 安徽省阜阳市盛大机械有限公司 | 9FQ50-28 | 饲料粉碎机 | 转子直径（mm）：500
67 | 排灌机械 | 喷灌机械设备 | 微灌设备（微喷、滴灌、渗灌） | 流量50m3/h以下微灌首部 | 日照农盛农业机械有限公司 | 8WPGD-10 | 微喷灌设备 | 微灌首部部件组成：加压设备，过滤器，施肥(药)装置，量测和控制设备，首部流量(m3/h)：10
68 | 排灌机械 | 喷灌机械设备 | 微灌设备（微喷、滴灌、渗灌） | 流量50m3/h以下微灌首部 | 日照农盛农业机械有限公司 | 8WPGD-20 | 微喷灌设备 | 微灌首部部件组成：加压设备，过滤器，施肥(药)装置，量测和控制设备，首部流量(m3/h)：20
69 | 耕整地机械 | 耕地机械 | 微耕机 | 功率4kW以下微耕机 | 重庆广耘农机有限公司 | 1WG3.6-95FC-ZC | 微耕机 | 配套功率（kW）：3.6
70 | 耕整地机械 | 耕地机械 | 微耕机 | 功率4kW及以上微耕机 | 重庆广耘农机有限公司 | 1WG4.0-105FC-Z | 微耕机 | 配套功率（kW）：4.0
71 | 耕整地机械 | 耕地机械 | 微耕机 | 功率4kW及以上微耕机 | 重庆广耘农机有限公司 | 1WG4.0-90FQ-D | 微耕机 | 配套功率（kW）：4.0
72 | 耕整地机械 | 耕地机械 | 微耕机 | 功率4kW及以上微耕机 | 重庆广耘农机有限公司 | 1WG4.1-80FQ-ZC | 微耕机 | 配套功率（kW）：4.1
73 | 耕整地机械 | 耕地机械 | 微耕机 | 功率4kW及以上微耕机 | 重庆广耘农机有限公司 | 1WG4.2-90SC-D | 微耕机 | 配套功率（kW）：4.2
74 | 耕整地机械 | 耕地机械 | 微耕机 | 功率4kW及以上微耕机 | 重庆广耘农机有限公司 | 1WG6.3-135FC-Z | 微耕机 | 配套功率（kW）：6.3
75 | 耕整地机械 | 耕地机械 | 微耕机 | 功率4kW及以上微耕机 | 重庆广耘农机有限公司 | 1WG4.05-95FC-ZC | 微耕机 | 配套发动机额定功率（kW）：4.05
76 | 种植施肥机械 | 播种机械 | 根茎类种子播种机 | 2—3行根茎类种子播种机 | 宁夏崴骏车辆装备制造有限公司 | 2CMF-2A | 马铃薯播种机 | 播种行数（行）：2
77 | 收获机械 | 根茎作物收获机械 | 薯类收获机 | 1—1.5m分段式薯类收获机 | 宁夏崴骏车辆装备制造有限公司 | 4U-125 | 多功能根茎收获机 | 收获形式：分段收获，作业幅宽（m）：1.25
78 | 收获机械 | 根茎作物收获机械 | 薯类收获机 | 1.5m及以上分段式薯类收获机 | 宁夏崴骏车辆装备制造有限公司 | 4U-150 | 多功能根茎收获机 | 收获形式：分段收获，作业幅宽（m）：1.5
79 | 动力机械 | 拖拉机 | 轮式拖拉机（不含皮带传动轮式拖拉机） | 30—35马力两轮驱动拖拉机 | 宁夏崴骏车辆装备制造有限公司 | WJTB300 | 轮式拖拉机 | 驱动轮数：两轮驱动，发动机标定功率（kW）：22.1
80 | 动力机械 | 拖拉机 | 轮式拖拉机（不含皮带传动轮式拖拉机） | 40—45马力两轮驱动拖拉机 | 宁夏崴骏车辆装备制造有限公司 | WJTB400 | 轮式拖拉机 | 驱动轮数：两轮驱动，发动机标定功率（kW）：29.4
81 | 动力机械 | 拖拉机 | 轮式拖拉机（不含皮带传动轮式拖拉机） | 50—55马力两轮驱动拖拉机 | 宁夏崴骏车辆装备制造有限公司 | WJTB500 | 轮式拖拉机 | 驱动轮数：两轮驱动，发动机标定功率（kW）：36.8
82 | 动力机械 | 拖拉机 | 轮式拖拉机（不含皮带传动轮式拖拉机） | 65—70马力两轮驱动拖拉机 | 宁夏崴骏车辆装备制造有限公司 | WJTC650 | 轮式拖拉机 | 驱动轮数：两轮驱动，发动机标定功率（kW）：47.8
83 | 动力机械 | 拖拉机 | 轮式拖拉机（不含皮带传动轮式拖拉机） | 80—85马力两轮驱动拖拉机 | 宁夏崴骏车辆装备制造有限公司 | WJTC800 | 轮式拖拉机 | 驱动轮数：两轮驱动，发动机标定功率（kW）：59
84 | 动力机械 | 拖拉机 | 轮式拖拉机（不含皮带传动轮式拖拉机） | 100马力及以上两轮驱动拖拉机 | 宁夏崴骏车辆装备制造有限公司 | WJTD1050 | 轮式拖拉机 | 驱动轮数：两轮驱动，发动机标定功率（kW）：77.2
85 | 动力机械 | 拖拉机 | 轮式拖拉机（不含皮带传动轮式拖拉机） | 30—35马力四轮驱动拖拉机 | 宁夏崴骏车辆装备制造有限公司 | WJTB304 | 轮式拖拉机 | 驱动轮数：四轮驱动，发动机标定功率（kW）：22.1
86 | 动力机械 | 拖拉机 | 轮式拖拉机（不含皮带传动轮式拖拉机） | 40—45马力四轮驱动拖拉机 | 宁夏崴骏车辆装备制造有限公司 | WJTB404 | 轮式拖拉机 | 驱动轮数：四轮驱动，发动机标定功率（kW）：29.4
87 | 动力机械 | 拖拉机 | 轮式拖拉机（不含皮带传动轮式拖拉机） | 50—55马力四轮驱动拖拉机 | 宁夏崴骏车辆装备制造有限公司 | WJTB504 | 轮式拖拉机 | 驱动轮数：四轮驱动，发动机标定功率（kW）：36.8
88 | 动力机械 | 拖拉机 | 轮式拖拉机（不含皮带传动轮式拖拉机） | 55—60马力四轮驱动拖拉机 | 宁夏崴骏车辆装备制造有限公司 | WJTB554 | 轮式拖拉机 | 驱动轮数：四轮驱动，发动机标定功率（kW）：40.5
89 | 动力机械 | 拖拉机 | 轮式拖拉机（不含皮带传动轮式拖拉机） | 90—95马力四轮驱动拖拉机 | 宁夏崴骏车辆装备制造有限公司 | WJTD904 | 轮式拖拉机 | 驱动轮数：四轮驱动，发动机标定功率（kW）：66.2
90 | 动力机械 | 拖拉机 | 轮式拖拉机（不含皮带传动轮式拖拉机） | 100—110马力四轮驱动拖拉机 | 宁夏崴骏车辆装备制造有限公司 | WJTD1054 | 轮式拖拉机 | 驱动轮数：四轮驱动，发动机标定功率（kW）：77.2
91 | 动力机械 | 拖拉机 | 轮式拖拉机（不含皮带传动轮式拖拉机） | 120—130马力四轮驱动拖拉机 | 宁夏崴骏车辆装备制造有限公司 | WJTE1254 | 轮式拖拉机 | 驱动轮数：四轮驱动，发动机标定功率（kW）：92
92 | 动力机械 | 拖拉机 | 轮式拖拉机（不含皮带传动轮式拖拉机） | 140—150马力四轮驱动拖拉机 | 宁夏崴骏车辆装备制造有限公司 | WJTE1454 | 轮式拖拉机 | 驱动轮数：四轮驱动，发动机标定功率（kW）：106.2
93 | 动力机械 | 拖拉机 | 轮式拖拉机（不含皮带传动轮式拖拉机） | 35—40马力两轮驱动拖拉机 | 浙江开野机械装备有限公司 | 开野350 | 轮式拖拉机 | 驱动轮数：两轮驱动，发动机标定功率（kW）：25.7
94 | 动力机械 | 拖拉机 | 轮式拖拉机（不含皮带传动轮式拖拉机） | 35—40马力四轮驱动拖拉机 | 浙江开野机械装备有限公司 | 开野354 | 轮式拖拉机 | 驱动轮数：四轮驱动，发动机标定功率（kW）：25.7
95 | 动力机械 | 拖拉机 | 轮式拖拉机（不含皮带传动轮式拖拉机） | 40—45马力四轮驱动拖拉机 | 浙江开野机械装备有限公司 | 开野404 | 轮式拖拉机 | 驱动轮数：四轮驱动，发动机标定功率（kW）：29.4
96 | 动力机械 | 拖拉机 | 轮式拖拉机（不含皮带传动轮式拖拉机） | 40—45马力四轮驱动拖拉机 | 浙江开野机械装备有限公司 | 开野404A | 轮式拖拉机 | 驱动轮数：四轮驱动，发动机标定功率（kW）：29.4
97 | 动力机械 | 拖拉机 | 轮式拖拉机（不含皮带传动轮式拖拉机） | 45—50马力四轮驱动拖拉机 | 浙江开野机械装备有限公司 | 开野454 | 轮式拖拉机 | 驱动轮数：四轮驱动，发动机标定功率（kW）：33.1
98 | 动力机械 | 拖拉机 | 轮式拖拉机（不含皮带传动轮式拖拉机） | 45—50马力四轮驱动拖拉机 | 浙江开野机械装备有限公司 | 开野484 | 轮式拖拉机 | 驱动轮数：四轮驱动，发动机标定功率（kW）：35.3
99 | 动力机械 | 拖拉机 | 轮式拖拉机（不含皮带传动轮式拖拉机） | 35—40马力两轮驱动拖拉机 | 奔野农业机械有限公司 | 350 | 轮式拖拉机 | 驱动轮数：两轮驱动，发动机标定功率（kW）：25.7
100 | 动力机械 | 拖拉机 | 轮式拖拉机（不含皮带传动轮式拖拉机） | 35—40马力四轮驱动拖拉机 | 奔野农业机械有限公司 | 354 | 轮式拖拉机 | 驱动轮数：四轮驱动，发动机标定功率（kW）：25.7
101 | 动力机械 | 拖拉机 | 轮式拖拉机（不含皮带传动轮式拖拉机） | 40—45马力四轮驱动拖拉机 | 奔野农业机械有限公司 | 404A | 轮式拖拉机 | 驱动轮数：四轮驱动，发动机标定功率（kW）：29.4
102 | 动力机械 | 拖拉机 | 轮式拖拉机（不含皮带传动轮式拖拉机） | 40—45马力四轮驱动拖拉机 | 奔野农业机械有限公司 | 404 | 轮式拖拉机 | 驱动轮数：四轮驱动，发动机标定功率（kW）：29.4
103 | 动力机械 | 拖拉机 | 轮式拖拉机（不含皮带传动轮式拖拉机） | 45—50马力四轮驱动拖拉机 | 奔野农业机械有限公司 | 454 | 轮式拖拉机 | 驱动轮数：四轮驱动，发动机标定功率（kW）：33.1
104 | 动力机械 | 拖拉机 | 轮式拖拉机（不含皮带传动轮式拖拉机） | 45—50马力四轮驱动拖拉机 | 奔野农业机械有限公司 | 484 | 轮式拖拉机 | 驱动轮数：四轮驱动，发动机标定功率（kW）：35.3
105 | 动力机械 | 拖拉机 | 轮式拖拉机（不含皮带传动轮式拖拉机） | 20—25马力两轮驱动拖拉机 | 江苏省茂源农业机械制造有限公司 | MY200 | 轮式拖拉机 | 驱动轮数：两轮驱动，发动机标定功率（kW）：14.7
106 | 动力机械 | 拖拉机 | 轮式拖拉机（不含皮带传动轮式拖拉机） | 20—25马力两轮驱动拖拉机 | 江苏省茂源农业机械制造有限公司 | MY220 | 轮式拖拉机 | 驱动轮数：两轮驱动，发动机标定功率（kW）：16.2
107 | 动力机械 | 拖拉机 | 轮式拖拉机（不含皮带传动轮式拖拉机） | 25—30马力两轮驱动拖拉机 | 江苏省茂源农业机械制造有限公司 | MY250 | 轮式拖拉机 | 驱动轮数：两轮驱动，发动机标定功率（kW）：18.4
108 | 动力机械 | 拖拉机 | 轮式拖拉机（不含皮带传动轮式拖拉机） | 25—30马力四轮驱动拖拉机 | 江苏省茂源农业机械制造有限公司 | MY254 | 轮式拖拉机 | 驱动轮数：四轮驱动，发动机标定功率（kW）：18.4
109 | 动力机械 | 拖拉机 | 轮式拖拉机（不含皮带传动轮式拖拉机） | 35—40马力两轮驱动拖拉机 | 江苏省茂源农业机械制造有限公司 | MY350 | 轮式拖拉机 | 驱动轮数：两轮驱动，发动机标定功率（kW）：25.7
110 | 动力机械 | 拖拉机 | 轮式拖拉机（不含皮带传动轮式拖拉机） | 35—40马力四轮驱动拖拉机 | 江苏省茂源农业机械制造有限公司 | MY354 | 轮式拖拉机 | 驱动轮数：四轮驱动，发动机标定功率（kW）：25.7
111 | 动力机械 | 拖拉机 | 轮式拖拉机（不含皮带传动轮式拖拉机） | 40—45马力两轮驱动拖拉机 | 江苏省茂源农业机械制造有限公司 | MY400A | 轮式拖拉机 | 驱动轮数：两轮驱动，发动机标定功率（kW）：29.4
112 | 动力机械 | 拖拉机 | 轮式拖拉机（不含皮带传动轮式拖拉机） | 40—45马力四轮驱动拖拉机 | 江苏省茂源农业机械制造有限公司 | MY404A | 轮式拖拉机 | 驱动轮数：四轮驱动，发动机标定功率（kW）：29.4
113 | 动力机械 | 拖拉机 | 轮式拖拉机（不含皮带传动轮式拖拉机） | 75—80马力两轮驱动拖拉机 | 江苏省茂源农业机械制造有限公司 | MY750 | 轮式拖拉机 | 驱动轮数：两轮驱动，发动机标定功率（kW）：55
114 | 动力机械 | 拖拉机 | 轮式拖拉机（不含皮带传动轮式拖拉机） | 80—85马力四轮驱动拖拉机 | 江苏省茂源农业机械制造有限公司 | MY804 | 轮式拖拉机 | 驱动轮数：四轮驱动，发动机标定功率（kW）：59
115 | 耕整地机械 | 耕地机械 | 翻转犁 | 单体幅宽35cm及以上，3—4铧翻转犁 | 石河子市精功农机制造有限公司 | 1LYF-435B | 液压翻转犁 | 单侧铧体个数（个）：4；犁铧单体幅宽（cm）：35
116 | 耕整地机械 | 耕地机械 | 翻转犁 | 单体幅宽35cm及以上，3—4铧翻转犁 | 石河子市精功农机制造有限公司 | 1LYF-446 | 液压翻转犁 | 单侧铧体个数（个）：4；犁铧单体幅宽（cm）：46
117 | 耕整地机械 | 耕地机械 | 翻转犁 | 单体幅宽45cm及以上，5—6铧翻转犁 | 石河子市精功农机制造有限公司 | 1LYF-546 | 液压翻转犁 | 单侧铧体个数（个）：5；犁铧单体幅宽（cm）：46
118 | 耕整地机械 | 耕地机械 | 旋耕机 | 1200mm及以上履带自走式旋耕机 | 益阳资江联合收割机开发有限公司 | 1GZ-130 | 履带自走式旋耕机 | 结构形式：履带自走式；机具结构类型：单轴；耕幅（m）：1.3
119 | 耕整地机械 | 耕地机械 | 旋耕机 | 1200mm及以上履带自走式旋耕机 | 益阳资江联合收割机开发有限公司 | 1GZ-200 | 自走式旋耕机 | 动力连接方式：履带自走式，机具结构类型：单轴，耕幅（m）：2
120 | 收获机械 | 谷物收获机械 | 自走履带式谷物联合收割机（全喂入） | 1.5—2.1kg/s自走履带式谷物联合收割机（全喂入）；包含2.1—3kg/s自走履带式水稻联合收割机（全喂入） | 益阳资江联合收割机开发有限公司 | 4LZ-1.5A | 全喂入联合收割机 | 检验报告试验条件（作物品种）：小麦、水稻；喂入量（kg/s）：1.5
121 | 畜牧水产养殖机械 | 饲料（草）加工机械设备 | 铡草机 | 1t/h以下铡草机 | 凤城市劲牛机械有限公司 | 9ZP-0.8 | 风送式动力铡草机 | 生产率（t/h）：≥0.6
122 | 畜牧水产养殖机械 | 饲料（草）加工机械设备 | 铡草机 | 1—3t/h铡草机 | 凤城市劲牛机械有限公司 | 9ZP-2.0 | 风送式动力铡草机 | 生产率（t/h）：≥1.8
123 | 畜牧水产养殖机械 | 饲料（草）加工机械设备 | 铡草机 | 1—3t/h铡草机 | 凤城市劲牛机械有限公司 | 9ZP-2.4 | 风送式动力铡草机 | 生产率（t/h）：≥2.2
124 | 畜牧水产养殖机械 | 饲料（草）加工机械设备 | 铡草机 | 1—3t/h铡草机 | 凤城市劲牛机械有限公司 | 9ZP-1.0(B) | 风送式动力铡草机 | 生产率（t/h）：≥1.0
125 | 畜牧水产养殖机械 | 饲料（草）加工机械设备 | 铡草机 | 1—3t/h铡草机 | 凤城市劲牛机械有限公司 | 9ZP-1.5 | 风送式动力铡草机 | 生产率（t/h）：≥1.3
126 | 种植施肥机械 | 播种机械 | 免耕播种机 | 普通4—5行免耕穴播机 | 西安户县双永农具制造有限公司 | 2BCF-4 | 玉米精量免耕施肥播种机 | 播种方式和穴播排种器形式：穴播(普通式)；结构形式：悬挂式；播种行数（行）：4；作业幅宽（m）：2.2-2.8
127 | 耕整地机械 | 耕地机械 | 微耕机 | 功率4kW及以上微耕机 | 潍坊昊杰机械有限公司 | 1WG-4 | 微耕机 | 配套功率（kW）：4.5
128 | 畜牧水产养殖机械 | 畜产品采集加工机械设备 | 挤奶机 | 14杯组及以上自动脱杯中置（鱼骨）式挤奶机 | 北京国科诚泰农牧设备有限公司 | 9JZN-20 | 智能挤奶机 | 结构形式：非移动式；牛位分布形式：鱼骨式；脱杯方式：自动；奶杯组数量（杯组）：20
129 | 畜牧水产养殖机械 | 畜产品采集加工机械设备 | 挤奶机 | 16杯组及以上自动脱杯并列（转盘）式挤奶机 | 北京国科诚泰农牧设备有限公司 | 9JZN-40 | 智能挤奶机 | 结构形式：非移动式；牛位分布形式：并列式；脱杯方式：自动；奶杯组数量（杯组）：40
130 | 畜牧水产养殖机械 | 畜产品采集加工机械设备 | 挤奶机 | 16杯组及以上自动脱杯并列（转盘）式挤奶机 | 北京国科诚泰农牧设备有限公司 | 9JZN-48 | 智能挤奶机 | 结构形式：非移动式；牛位分布形式：并列式；脱杯方式：自动；奶杯组数量（杯组）：48
131 | 畜牧水产养殖机械 | 畜产品采集加工机械设备 | 挤奶机 | 16杯组及以上自动脱杯并列（转盘）式挤奶机 | 北京国科诚泰农牧设备有限公司 | 9JZN-60 | 智能挤奶机 | 结构形式：非移动式；牛位分布形式：转盘式；脱杯方式：自动；奶杯组数量（杯组）：60
132 | 畜牧水产养殖机械 | 饲料（草）加工机械设备 | 饲料搅拌机 | 12m3及以上饲料全混合日粮制备机 | 北京国科诚泰农牧设备有限公司 | 9SJL-1200 | 立式牵引式全混日粮饲料制备机 | 搅拌室容积（m3）：12
133 | 畜牧水产养殖机械 | 饲料（草）加工机械设备 | 饲料搅拌机 | 12m3及以上饲料全混合日粮制备机 | 北京国科诚泰农牧设备有限公司 | 9SJL-2100 | 立式牵引式全混日粮饲料制备机 | 搅拌室容积（m3）：21
134 | 畜牧水产养殖机械 | 饲料（草）加工机械设备 | 饲料搅拌机 | 12m3及以上饲料全混合日粮制备机 | 北京国科诚泰农牧设备有限公司 | 9SJL-2500 | 立式牵引式全混日粮饲料制备机 | 搅拌室容积（m3）：25
135 | 畜牧水产养殖机械 | 饲料（草）加工机械设备 | 饲料搅拌机 | 12m3及以上饲料全混合日粮制备机 | 北京国科诚泰农牧设备有限公司 | 9SJW-1200 | 卧式牵引式全混合日粮饲料制备机 | 搅拌室容积（m3）：12
136 | 畜牧水产养殖机械 | 饲料（草）加工机械设备 | 饲料搅拌机 | 12m3及以上饲料全混合日粮制备机 | 北京国科诚泰农牧设备有限公司 | 9SJW-1600 | 卧式牵引式全混合日粮饲料制备机 | 搅拌室容积（m3）：16
137 | 畜牧水产养殖机械 | 饲料（草）加工机械设备 | 饲料搅拌机 | 4—9m3饲料全混合日粮制备机 | 北京国科诚泰农牧设备有限公司 | 9SJL-800 | 立式牵引式全混日粮饲料制备机 | 搅拌室容积（m3）：8
138 | 畜牧水产养殖机械 | 饲料（草）加工机械设备 | 饲料搅拌机 | 4—9m3饲料全混合日粮制备机 | 北京国科诚泰农牧设备有限公司 | 9SJW-500 | 卧式牵引式全混合日粮饲料制备机 | 搅拌室容积（m3）：5
139 | 畜牧水产养殖机械 | 饲料（草）加工机械设备 | 饲料搅拌机 | 4—9m3饲料全混合日粮制备机 | 北京国科诚泰农牧设备有限公司 | 9SJW-700 | 卧式牵引式全混合日粮饲料制备机 | 搅拌室容积（m3）：7
140 | 畜牧水产养殖机械 | 饲料（草）加工机械设备 | 饲料搅拌机 | 9—12m3饲料全混合日粮制备机 | 北京国科诚泰农牧设备有限公司 | 9SJL-1000 | 立式牵引式全混日粮饲料制备机 | 搅拌室容积（m3）：10
141 | 畜牧水产养殖机械 | 饲料（草）加工机械设备 | 饲料搅拌机 | 9—12m3饲料全混合日粮制备机 | 北京国科诚泰农牧设备有限公司 | 9SJW-900 | 卧式牵引式全混合日粮饲料制备机 | 搅拌室容积（m3）：9
142 | 收获机械 | 饲料作物收获机械 | 割草机 | 2.8m及以上旋转式割草压扁机 | 北京国科诚泰农牧设备有限公司 | 9GY-2.85 | 割草压扁机 | 动力连接方式：悬挂式，切割器结构形式：旋转式，是否有压扁装置：有压扁装置，割幅宽度（m）：2.85
143 | 收获机械 | 饲料作物收获机械 | 捡拾压捆机 | 1.2—1.7m捡拾压捆机 | 北京国科诚泰农牧设备有限公司 | 9YFZ-1.6 | 方草捆压捆机 | 作业方式：移动式，草捆形状：方捆，捡拾宽度（m）：1.6
144 | 收获机械 | 饲料作物收获机械 | 青饲料收获机 | 110cm及以上悬挂单圆盘式青饲料收获机 | 北京国科诚泰农牧设备有限公司 | 4QS-1250 | 悬挂式青贮收获机 | 动力连接方式：悬挂式，切割器结构形式：单圆盘式，割幅（m）：1.25
145 | 畜牧水产养殖机械 | 饲料（草）加工机械设备 | 饲料搅拌机 | 12m3及以上饲料全混合日粮制备机 | 司达特(北京)畜牧设备有限公司 | 9SJL-1200 | 立式牵引式动物饲料制备机 | 搅拌室容积（m3）：12
146 | 畜牧水产养殖机械 | 饲料（草）加工机械设备 | 饲料搅拌机 | 12m3及以上饲料全混合日粮制备机 | 司达特(北京)畜牧设备有限公司 | 9SJL-2100 | 立式牵引式动物饲料制备机 | 搅拌室容积（m3）：21
147 | 畜牧水产养殖机械 | 饲料（草）加工机械设备 | 饲料搅拌机 | 12m3及以上饲料全混合日粮制备机 | 司达特(北京)畜牧设备有限公司 | 9SJL-2500 | 立式牵引式动物饲料制备机 | 搅拌室容积（m3）：25
148 | 畜牧水产养殖机械 | 饲料（草）加工机械设备 | 饲料搅拌机 | 12m3及以上饲料全混合日粮制备机 | 司达特(北京)畜牧设备有限公司 | 9SJL-4400 | 立式固定式动物饲料制备机 | 搅拌室容积（m3）：44
149 | 畜牧水产养殖机械 | 饲料（草）加工机械设备 | 饲料搅拌机 | 12m3及以上饲料全混合日粮制备机 | 司达特(北京)畜牧设备有限公司 | 9SJW-1200 | 卧式牵引式动物饲料制备机 | 搅拌室容积（m3）：12
150 | 畜牧水产养殖机械 | 饲料（草）加工机械设备 | 饲料搅拌机 | 12m3及以上饲料全混合日粮制备机 | 司达特(北京)畜牧设备有限公司 | 9SJW-1600 | 卧式牵引式动物饲料制备机 | 搅拌室容积（m3）：16
151 | 畜牧水产养殖机械 | 饲料（草）加工机械设备 | 饲料搅拌机 | 4—9m3饲料全混合日粮制备机 | 司达特(北京)畜牧设备有限公司 | 9SJL-800 | 立式牵引式动物饲料制备机 | 搅拌室容积（m3）：8
152 | 畜牧水产养殖机械 | 饲料（草）加工机械设备 | 饲料搅拌机 | 4—9m3饲料全混合日粮制备机 | 司达特(北京)畜牧设备有限公司 | 9SJW-500 | 卧式牵引式动物饲料制备机 | 搅拌室容积（m3）：5
153 | 畜牧水产养殖机械 | 饲料（草）加工机械设备 | 饲料搅拌机 | 4—9m3饲料全混合日粮制备机 | 司达特(北京)畜牧设备有限公司 | 9SJW-700 | 卧式牵引式动物饲料制备机 | 搅拌室容积（m3）：7
154 | 畜牧水产养殖机械 | 饲料（草）加工机械设备 | 饲料搅拌机 | 9—12m3饲料全混合日粮制备机 | 司达特(北京)畜牧设备有限公司 | 9SJL-1000 | 立式牵引式动物饲料制备机 | 搅拌室容积（m3）：10
155 | 畜牧水产养殖机械 | 饲料（草）加工机械设备 | 饲料搅拌机 | 9—12m3饲料全混合日粮制备机 | 司达特(北京)畜牧设备有限公司 | 9SJW-900 | 卧式牵引式动物饲料制备机 | 搅拌室容积（m3）：9
156 | 动力机械 | 拖拉机 | 轮式拖拉机（不含皮带传动轮式拖拉机） | 25—30马力两轮驱动拖拉机 | 雷沃重工股份有限公司 | M250-E | 轮式拖拉机 | 驱动轮数：两轮驱动，发动机标定功率（kW）：18.8
157 | 耕整地机械 | 耕地机械 | 微耕机 | 功率4kW以下微耕机 | 云南鑫泰隆农机销售有限公司 | 1WG2.8 | 微耕机 | 配套功率（kW）：2.8
158 | 耕整地机械 | 耕地机械 | 微耕机 | 功率4kW及以上微耕机 | 云南鑫泰隆农机销售有限公司 | 1WG4.0 | 微耕机 | 配套功率（kW）：4.0
159 | 耕整地机械 | 耕地机械 | 微耕机 | 功率4kW及以上微耕机 | 云南鑫泰隆农机销售有限公司 | 1WG4.0Q | 微耕机 | 配套功率（kW）：4.0
160 | 耕整地机械 | 耕地机械 | 微耕机 | 功率4kW及以上微耕机 | 云南鑫泰隆农机销售有限公司 | 1WG5.6 | 微耕机 | 配套功率（kW）：5.6
161 | 耕整地机械 | 耕地机械 | 微耕机 | 功率4kW及以上微耕机 | 云南鑫泰隆农机销售有限公司 | 1WG6.3 | 微耕机 | 配套功率（kW）：6.3
162 | 耕整地机械 | 耕地机械 | 微耕机 | 功率4kW及以上微耕机 | 云南鑫泰隆农机销售有限公司 | 1WG4.05 | 微耕机 | 配套功率（kW）：4.05
163 | 耕整地机械 | 耕地机械 | 田园管理机 | 功率4kW以下田园管理机 | 云南鑫泰隆农机销售有限公司 | 1TG-3.5 | 田园管理机 | 配套发动机额定功率（kW）：3.5
164 | 耕整地机械 | 耕地机械 | 田园管理机 | 功率4kW及以上田园管理机 | 云南鑫泰隆农机销售有限公司 | 1TG-5.6 | 田园管理机 | 配套功率（kW）：5.6
165 | 耕整地机械 | 整地机械 | 起垄机 | 微耕机、手扶拖拉机配套起垄机（器） | 云南鑫泰隆农机销售有限公司 | 1WQ7.5 | 微型起垄机 | 配套动力形式：微耕机配套，作业幅宽（m）：0.9
166 | 耕整地机械 | 耕地机械 | 微耕机 | 功率4kW以下微耕机 | 重庆锐科摩托车配件有限公司 | 1WG3.5-100FC-ZC | 微耕机 | 配套功率（kW）：3.5
167 | 耕整地机械 | 耕地机械 | 微耕机 | 功率4kW及以上微耕机 | 重庆锐科摩托车配件有限公司 | 1WG4.1-100FQ-ZC | 微耕机 | 配套功率（kW）：4.1
168 | 耕整地机械 | 耕地机械 | 微耕机 | 功率4kW及以上微耕机 | 重庆锐科摩托车配件有限公司 | 1WG4.1-80FQ-DL | 微耕机 | 配套功率（kW）：4.1
169 | 耕整地机械 | 耕地机械 | 微耕机 | 功率4kW及以上微耕机 | 重庆锐科摩托车配件有限公司 | 1WG6.3-135FC-ZC | 微耕机 | 配套功率（kW）：6.3
170 | 耕整地机械 | 耕地机械 | 旋耕机 | 单轴1500—2000mm旋耕机 | 河北锐宏机械制造有限公司 | 1GQN-150 | 旋耕机 | 结构形式：非自走式；机具结构类型：单轴；耕幅（m）：1.5
171 | 耕整地机械 | 耕地机械 | 旋耕机 | 单轴1500—2000mm旋耕机 | 河北锐宏机械制造有限公司 | 1GQN-160 | 旋耕机 | 结构形式：非自走式；机具结构类型：单轴；耕幅（m）：1.6
172 | 耕整地机械 | 耕地机械 | 旋耕机 | 单轴1500—2000mm旋耕机 | 河北锐宏机械制造有限公司 | 1GQN-180 | 旋耕机 | 结构形式：非自走式；机具结构类型：单轴；耕幅（m）：1.8
173 | 耕整地机械 | 耕地机械 | 旋耕机 | 单轴2000—2500mm旋耕机 | 河北锐宏机械制造有限公司 | 1GQN-230 | 旋耕机 | 结构形式：非自走式；机具结构类型：单轴；耕幅（m）：2.3
174 | 耕整地机械 | 耕地机械 | 旋耕机 | 单轴2000—2500mm旋耕机 | 河北锐宏机械制造有限公司 | 1GQN-200 | 旋耕机 | 结构形式：非自走式；机具结构类型：单轴；耕幅（m）：2
175 | 耕整地机械 | 耕地机械 | 旋耕机 | 单轴2500mm及以上旋耕机 | 河北锐宏机械制造有限公司 | 1GQN-250 | 旋耕机 | 结构形式：非自走式；机具结构类型：单轴；耕幅（m）：2.5
176 | 收获机械 | 玉米收获机械 | 自走式玉米收获机（含穗茎兼收玉米收获机） | 2行摘穗型自走式玉米收获机 | 濮阳市农发机械制造有限公司 | 4YZ-2玉米联合收获机 | 玉米联合收获机 | 果穗收获形式：摘穗型，作业行数（行）：2，作业幅宽（m）：1.6，配套动力（kW）：36
177 | 收获机械 | 玉米收获机械 | 自走式玉米收获机（含穗茎兼收玉米收获机） | 3行摘穗型自走式玉米收获机 | 濮阳市农发机械制造有限公司 | 4YZ-3玉米联合收获机 | 玉米联合收获机 | 果穗收获形式：摘穗型，作业行数（行）：3，作业幅宽（m）：2，配套动力（kW）：45
178 | 收获机械 | 玉米收获机械 | 自走式玉米收获机（含穗茎兼收玉米收获机） | 4行摘穗型自走式玉米收获机 | 濮阳市农发机械制造有限公司 | 4YZ-4 | 自走式玉米收获机 | 果穗收获形式：摘穗型，作业行数（行）：4，作业幅宽（m）：2.65，配套动力（kW）：48
179 | 收获机械 | 玉米收获机械 | 自走式玉米收获机（含穗茎兼收玉米收获机） | 2行摘穗剥皮型自走式玉米收获机 | 濮阳市农发机械制造有限公司 | 4YZ-2自走式玉米联合收获机 | 自走式玉米联合收获机 | 果穗收获形式：摘穗剥皮型，作业行数（行）：2，作业幅宽（m）：1.346，配套动力（kW）：33
180 | 收获机械 | 玉米收获机械 | 自走式玉米收获机（含穗茎兼收玉米收获机） | 2行摘穗剥皮型自走式玉米收获机 | 濮阳市农发机械制造有限公司 | 4YZ-2A | 自走式玉米收获机 | 果穗收获形式：摘穗剥皮型，作业行数（行）：2，作业幅宽（m）：1.35，配套动力（kW）：61
181 | 收获机械 | 玉米收获机械 | 自走式玉米收获机（含穗茎兼收玉米收获机） | 3行摘穗剥皮型自走式玉米收获机 | 濮阳市农发机械制造有限公司 | 4YZ-3A | 自走式玉米收获机 | 果穗收获形式：摘穗剥皮型，作业行数（行）：3，作业幅宽（m）：1.95，配套动力（kW）：88
182 | 收获机械 | 玉米收获机械 | 自走式玉米收获机（含穗茎兼收玉米收获机） | 3行摘穗剥皮型自走式玉米收获机 | 濮阳市农发机械制造有限公司 | 4YZ-3自走式玉米联合收获机 | 自走式玉米联合收获机 | 果穗收获形式：摘穗剥皮型，作业行数（行）：3，作业幅宽（m）：2，配套动力（kW）：48
183 | 收获机械 | 玉米收获机械 | 自走式玉米收获机（含穗茎兼收玉米收获机） | 4行摘穗剥皮型自走式玉米收获机 | 濮阳市农发机械制造有限公司 | 4YZ-4B | 自走式玉米收获机 | 果穗收获形式：摘穗剥皮型，作业行数（行）：4，作业幅宽（m）：2.59，配套动力（kW）：103
184 | 收获机械 | 玉米收获机械 | 自走式玉米收获机（含穗茎兼收玉米收获机） | 4行摘穗剥皮型自走式玉米收获机 | 濮阳市农发机械制造有限公司 | 4YZ-4A | 自走式玉米收获机 | 果穗收获形式：摘穗剥皮型，作业行数（行）：4，作业幅宽（m）：2.66，配套动力（kW）：48
185 | 收获机械 | 玉米收获机械 | 自走式玉米收获机（含穗茎兼收玉米收获机） | 4行摘穗剥皮型自走式玉米收获机 | 濮阳市农发机械制造有限公司 | 4YZ-5A | 玉米联合收获机 | 果穗收获形式：摘穗剥皮型，作业行数（行）：5，作业幅宽（m）：2.785，配套动力（kW）：103
186 | 收获机械 | 玉米收获机械 | 自走式玉米收获机（含穗茎兼收玉米收获机） | 4行摘穗剥皮型自走式玉米收获机 | 濮阳市农发机械制造有限公司 | 4YZ-6A | 自走式玉米收获机 | 果穗收获形式：摘穗剥皮型，作业行数（行）：6，作业幅宽（m）：2.3，配套动力（kW）：103
187 | 收获机械 | 饲料作物收获机械 | 青饲料收获机 | 200—260cm自走圆盘式青饲料收获机 | 濮阳市农发机械制造有限公司 | 4QZ-8 | 自走式青贮饲料收获机 | 动力连接方式：自走式；切割器结构形式：双圆盘式；割幅（m）：2300
188 | 收获机械 | 饲料作物收获机械 | 青饲料收获机 | 260cm及以上自走圆盘式青饲料收获机 | 濮阳市农发机械制造有限公司 | 4QZ-10 | 自走式青贮饲料收获机 | 动力连接方式：自走式；切割器结构形式：双圆盘式；割幅（m）：3000
189 | 耕整地机械 | 耕地机械 | 田园管理机 | 功率4kW及以上田园管理机 | 潍坊海林机械有限公司 | 3TG-4.1Q | 田园管理机 | 配套功率（kW）：4.1
190 | 耕整地机械 | 耕地机械 | 田园管理机 | 功率4kW及以上田园管理机 | 潍坊海林机械有限公司 | 3TG-4.2 | 田园管理机 | 配套功率（kW）：4.2
191 | 耕整地机械 | 耕地机械 | 田园管理机 | 功率4kW及以上田园管理机 | 潍坊海林机械有限公司 | 3TG-5.5Q | 田园管理机 | 配套功率（kW）：5.5
192 | 收获后处理机械 | 清选机械 | 粮食清选机 | 300单元及以上CCD图像传感器大米色选机 | 安徽捷迅光电技术有限公司 | 6SXM-448(CCD-Q7) | 大米智能色选机 | 清选方式：光电式(CCD图像)，生产效率（t/h）：/，CCD执行单元数（个）：448
193 | 收获后处理机械 | 清选机械 | 粮食清选机 | 300单元及以上CCD图像传感器大米色选机 | 安徽捷迅光电技术有限公司 | 6SXM-320(Q5) | 大米色选机 | 清选方式：光电式(CCD图像)，生产效率（t/h）：/，CCD执行单元数（个）：320
194 | 种植施肥机械 | 播种机械 | 穴播机 | 普通4—5行穴播机 | 新疆钵施然农业机械科技有限公司 | 2BMJ-1/4 | 机械式精量铺膜播种机 | 排种器形式：普通排种器；播种行数（行）：4
195 | 种植施肥机械 | 播种机械 | 穴播机 | 普通6行及以上穴播机 | 新疆钵施然农业机械科技有限公司 | 2BMJ-1/6 | 机械式精量铺膜播种机 | 排种器形式：普通排种器；播种行数（行）：6
196 | 种植施肥机械 | 播种机械 | 穴播机 | 普通6行及以上穴播机 | 新疆钵施然农业机械科技有限公司 | 2BMJ-2/12 | 机械式精量铺膜播种机 | 排种器形式：普通排种器；播种行数（行）：12
197 | 种植施肥机械 | 播种机械 | 穴播机 | 普通6行及以上穴播机 | 新疆钵施然农业机械科技有限公司 | 2BMJ-2/8 | 机械式精量铺膜播种机 | 排种器形式：普通排种器；播种行数（行）：8
198 | 种植施肥机械 | 播种机械 | 穴播机 | 普通6行及以上穴播机 | 新疆钵施然农业机械科技有限公司 | 2BMJ-3/12 | 机械式精量铺膜播种机 | 排种器形式：普通排种器；播种行数（行）：12
199 | 种植施肥机械 | 播种机械 | 穴播机 | 普通6行及以上穴播机 | 新疆钵施然农业机械科技有限公司 | 2BMJ-3/18 | 机械式精量铺膜播种机 | 排种器形式：普通排种器；播种行数（行）：18
200 | 收获机械 | 棉麻作物收获机 | 棉花收获机 | 3行-4行自走式 | 新疆钵施然农业机械科技有限公司 | 4MZ-3A | 自走式棉花收获机 | 自走式采棉机，3行≤工作行数＜5行
201 | 耕整地机械 | 耕地机械 | 旋耕机 | 单轴1200—1500mm旋耕机 | 灌云县中云机械有限公司 | 1GKN-140 | 旋耕机 | 动力连接方式：牵引式，机具结构类型：单轴，耕幅（m）：1.4
202 | 耕整地机械 | 耕地机械 | 旋耕机 | 单轴1200—1500mm旋耕机 | 灌云县中云机械有限公司 | 1GKN-125 | 旋耕机 | 动力连接方式：牵引式，机具结构类型：单轴，耕幅（m）：1.25
203 | 耕整地机械 | 耕地机械 | 旋耕机 | 单轴1500—2000mm旋耕机 | 灌云县中云机械有限公司 | 1GKN-180 | 旋耕机 | 动力连接方式：牵引式，机具结构类型：单轴，耕幅（m）：1.8
204 | 耕整地机械 | 耕地机械 | 旋耕机 | 单轴2000—2500mm旋耕机 | 灌云县中云机械有限公司 | 1GKN-200 | 旋耕机 | 动力连接方式：牵引式，机具结构类型：单轴，耕幅（m）：2.0
205 | 耕整地机械 | 耕地机械 | 旋耕机 | 单轴2000—2500mm旋耕机 | 灌云县中云机械有限公司 | 1GKN-230H | 旋耕机 | 动力连接方式：牵引式，机具结构类型：单轴，耕幅（m）：2.3
206 | 耕整地机械 | 耕地机械 | 联合整地机 | 2—2.5m深松联合整地机 | 武威兴东机械有限公司 | 1SZL-230B | 深松整地联合作业机 | 深松铲数量9个 深松铲形式铲式 作业幅宽2300mm
207 | 排灌机械 | 喷灌机械设备 | 微灌设备（微喷、滴灌、渗灌） | 流量50—80m3/h微灌首部 | 大禹节水集团股份有限公司 | DY-DG-60 | 滴灌设备 | 微灌首部部件组成：加压设备，过滤器，施肥(药)装置，量测和控制设备，首部流量(m3/h)：60
208 | 设施农业设备 | 连栋温室设施设备 | 灌溉首部（含灌溉水增压设备、过滤设备、水质软化设备、灌溉施肥一体化设备以及营养液消毒设备等） | 流量50m3/h以下灌溉首部 | 大禹节水集团股份有限公司 | DY-LWY-20 | 农业灌溉用组合式过滤器 | 灌溉首部组成:含灌溉水增压设备、过滤设备、水质软化设备、灌溉施肥一体化设备以及营养液消毒设备等,首部流量(M3/H):20
209 | 设施农业设备 | 连栋温室设施设备 | 灌溉首部（含灌溉水增压设备、过滤设备、水质软化设备、灌溉施肥一体化设备以及营养液消毒设备等） | 流量80—130m3/h灌溉首部 | 大禹节水集团股份有限公司 | DY-LWY-100 | 农业灌溉用组合式过滤器 | 灌溉首部组成:含灌溉水增压设备、过滤设备、水质软化设备、灌溉施肥一体化设备以及营养液消毒设备等,首部流量(M3/H):100
210 | 设施农业设备 | 连栋温室设施设备 | 灌溉首部（含灌溉水增压设备、过滤设备、水质软化设备、灌溉施肥一体化设备以及营养液消毒设备等） | 流量180m3/h及以上灌溉首部 | 大禹节水集团股份有限公司 | DY-LSDZ-300 | 农业灌溉用组合式过滤器 | 灌溉首部组成：含灌溉水增压设备、过滤设备、水质软化设备、灌溉施肥一体化设备以及营养液消毒设备等，首部流量（m3/h）：300
211 | 动力机械 | 拖拉机 | 手扶拖拉机 | 8马力及以上皮带传动手扶拖拉机 | 甘肃兰驼集团有限责任公司 | GN-151 | 手扶拖拉机 | 传动方式：皮带传动，发动机标定功率（kW）：11

## 第三批新确认部分问题产品
2016年甘肃省第三批归档明细表（确认部分问题产品）
序号 | 机具大类 | 机具小类 | 机具品目 | 机具分档 | 生产企业 | 型号 | 产品名称 | 2015年企业依据推广鉴定报告填报的配置参数 | 备注
1 | 耕整地机械 | 耕地机械 | 旋耕机 | 单轴1200—1500mm旋耕机 | 陕西农家仓机械制造有限公司 | 1GS-120 | 旋耕机 | 结构形式：非自走式；机具结构类型：单轴；耕幅（m）：1.2 | 2015年已归档的分档名称填写错误（单轴1000—1200mm旋耕机）
2 | 收获机械 | 玉米收获机械 | 自走式玉米收获机（含穗茎兼收玉米收获机） | 2行摘穗剥皮型自走式玉米收获机 | 宁夏崴骏车辆装备制造有限公司 | 4YZ-2 | 玉米联合收获机 | 果穗收获形式：摘穗剥皮型，作业行数（行）：2，作业幅宽（m）：1.5，配套动力（kW）：45 | 推广鉴定证书有效期过期
3 | 收获机械 | 玉米收获机械 | 自走式玉米收获机（含穗茎兼收玉米收获机） | 3行摘穗剥皮型自走式玉米收获机 | 宁夏崴骏车辆装备制造有限公司 | 4YZ-3BJ | 玉米联合收获机 | 果穗收获形式：摘穗剥皮型，作业行数（行）：3，作业幅宽（m）：2，配套动力（kW）：90.5 | 推广鉴定证书有效期过期
4 | 收获机械 | 玉米收获机械 | 自走式玉米收获机（含穗茎兼收玉米收获机） | 4行摘穗剥皮型自走式玉米收获机 | 宁夏崴骏车辆装备制造有限公司 | 4YZ-4BJ | 玉米联合收获机 | 果穗收获形式：摘穗剥皮型，作业行数（行）：4，作业幅宽（m）：2.3，配套动力（kW）：90.5 | 推广鉴定证书有效期过期
5 | 耕整地机械 | 耕地机械 | 旋耕机 | 单轴1200—1500mm旋耕机 | 潍坊潍旋农业装备有限公司 | 1GQN-125 | 旋耕机 | 动力连接方式：牵引式，机具结构类型：单轴，耕幅（m）：1.25 | 2015年已归档的分档名称填写错误（旋耕机）
6 | 耕整地机械 | 耕地机械 | 旋耕机 | 单轴1200—1500mm旋耕机 | 潍坊潍旋农业装备有限公司 | 1GQN-140 | 旋耕机 | 动力连接方式：牵引式，机具结构类型：单轴，耕幅（m）：1.40 | 2015年已归档的分档名称填写错误（旋耕机）
7 | 耕整地机械 | 耕地机械 | 旋耕机 | 单轴1500—2000mm旋耕机 | 潍坊潍旋农业装备有限公司 | 1GQN-160 | 旋耕机 | 动力连接方式：牵引式，机具结构类型：单轴，耕幅（m）：1.6 | 2015年已归档的分档名称填写错误（旋耕机）
8 | 耕整地机械 | 耕地机械 | 旋耕机 | 单轴1500—2000mm旋耕机 | 潍坊潍旋农业装备有限公司 | 1GQN-180 | 旋耕机 | 动力连接方式：牵引式，机具结构类型：单轴，耕幅（m）：1.8 | 2015年已归档的分档名称填写错误（旋耕机）
9 | 耕整地机械 | 耕地机械 | 旋耕机 | 单轴2000—2500mm旋耕机 | 潍坊潍旋农业装备有限公司 | 1GQN-200 | 旋耕机 | 动力连接方式：牵引式，机具结构类型：单轴，耕幅（m）：2.0 | 2015年已归档的分档名称填写错误（旋耕机）
10 | 耕整地机械 | 耕地机械 | 旋耕机 | 单轴2000—2500mm旋耕机 | 潍坊潍旋农业装备有限公司 | 1GQN-240 | 旋耕机 | 动力连接方式：牵引式，机具结构类型：单轴，耕幅（m）：2.4 | 2015年已归档的分档名称填写错误（旋耕机）
11 | 畜牧水产养殖机械 | 饲料（草）加工机械设备 | 铡草机 | 1t/h以下铡草机 | 凤城市劲牛机械有限公司 | 9FZR-330 | 饲料粉碎机 | 生产率（t/h）：≥0.3 | 2015年已归档的分档名称填写错误（400mm以下饲料粉碎机）
12 | 耕整地机械 | 耕地机械 | 田园管理机 | 功率4kW及以上田园管理机 | 自贡鑫牛农机制造有限公司 | 3TG-4 | 田园管理机 | 配套功率（kW）：4.05 | 材料为信息汇总表，无信息确认表
13 | 耕整地机械 | 耕地机械 | 田园管理机 | 功率4kW及以上田园管理机 | 自贡鑫牛农机制造有限公司 | 3TG-4Q | 田园管理机 | 配套功率（kW）：4.0 | 材料为信息汇总表，无信息确认表
14 | 耕整地机械 | 耕地机械 | 田园管理机 | 功率4kW及以上田园管理机 | 自贡鑫牛农机制造有限公司 | 3TG-6.3 | 田园管理机 | 配套功率（kW）：6.3 | 材料为信息汇总表，无信息确认表
15 | 耕整地机械 | 耕地机械 | 微耕机 | 功率4kW及以上微耕机 | 自贡鑫牛农机制造有限公司 | 1WG-4.0 | 微型耕耘机 | 配套功率（kW）：4.0 | 材料为信息汇总表，无信息确认表