## 通过
江西省2015-2017年（2016年度）第三批归档农机购置补贴产品信息公示表(通过)
机具大类 | 机具小类 | 机具品目 | 分档名称 | 生产企业 | 产品名称 | 机具型号 | 配置参数（企业依据推广鉴定报告填报） | 功率（kW） | 机具类型 | 有效期截止日期 | 企业所属省份 | 评阅结果 | 评阅意见 | 备注
农产品初加工机械 | 果蔬加工机械 | 水果打蜡机 | 生产率≥3t/h的打蜡机 | 沅江兴农机械制造有限公司 | 水果清洗打蜡机 | 6GL-3 | 提升机构、清洗烘干机、打蜡机 外形尺寸（长x宽x高）（mm):6580x950x1250 整机质量（kg):700 生产率（kg/h):≥3000 总功率（kW):4.22 | 4.22 | 非通用类 | 2020/12/31 0:00:00 | 湖南省 | 评阅通过
农产品初加工机械 | 果蔬加工机械 | 水果分级机 | 机械鲜果分选，生产率3t/h及以上水果分级机 | 龙游山宇机械有限公司 | 水果分级机 | SGFJ-5 | 分级形式：滚筒式；外型尺寸：2390×1890×960(mm)；配套动力功率：1.1kW；分选等级：6～8个；分选尺寸区间：ø30～ø 120；纯工作小时生产率：5193kg/h;吨料电耗：0.12kw.h/t. | 1.1 | 非通用类 | 2017/11/28 0:00:00 | 浙江省 | 评阅通过
农产品初加工机械 | 果蔬加工机械 | 水果分级机 | 机械鲜果分选，生产率3t/h及以上水果分级机 | 云南盛天农业机械制造有限公司 | 水果分级机 | 6SF-3 | 分级方式: 滚筒式机械鲜果分选，纯工作小时生产率≥3000 Kg/h，分级数量: 5～7级，成品输送带速度：6.0 m/min，外形尺寸（长×宽×高）：3000×1100×750 mm，整机质量：600 kg，吨料电耗≤0.5 Kw.h/t,配套功率：0.75kW,工作电压：220v | 0.75 | 非通用类 | 2021/12/31 0:00:00 | 云南省 | 评阅通过
农产品初加工机械 | 果蔬加工机械 | 水果分级机 | 机械鲜果分选，生产率3t/h及以上水果分级机 | 沅江兴农机械制造有限公司 | 水果分级机 | 6GF-4 | 外形尺寸（长x宽x高）（mm):4900x1150x930 整机质量（kg):550 生产率（kg/h):≥4000 总功率（kW):0.75 分选等级（个）：9 | 0.75 | 非通用类 | 2020/12/31 0:00:00 | 湖南省 | 评阅通过
农产品初加工机械 | 果蔬加工机械 | 水果分级机 | 光电式重量分选，分级数8—16级，生产率3t/h及以上水果分级机 | 沅江兴农机械制造有限公司 | 电子水果分选机 | TN-26A | 型式：质量分级 分选等级（个）：8 生产率（kg/h):3664 | 2.62 | 非通用类 | 2018/7/16 0:00:00 | 湖南省 | 评阅通过
农产品初加工机械 | 茶叶加工机械 | 茶叶揉捻机 | 揉筒直径50—60cm揉捻机 | 福建佳友茶叶机械智能科技股份有限公司 | 茶叶揉捻机 | JY-6CRT-55B | 揉筒直径：55cm;功率（kW):2.2 | 2.2 | 非通用类 | 2019/12/31 0:00:00 | 福建省 | 评阅通过
农产品初加工机械 | 茶叶加工机械 | 茶叶揉捻机 | 揉筒直径35—50cm揉捻机 | 杭州千岛湖丰凯实业有限公司 | 茶叶揉捻机 | 6CR-40 | 结构形式：揉捻机：揉筒直径（cm）:40;功率（kW):1.1 | 1.1 | 非通用类 | 2017/9/22 0:00:00 | 浙江省 | 评阅通过
农产品初加工机械 | 茶叶加工机械 | 茶叶炒（烘）干机 | 非全自动茶叶炒干机（含扁形茶炒制机） | 浙江绿峰机械有限公司 | 双锅曲毫炒干机 | 6CCSG-50 | 双圆锅式茶叶炒干机;功率（kW):6.85 | 6.85 | 非通用类 | 2017/12/31 0:00:00 | 浙江省 | 评阅通过
农产品初加工机械 | 茶叶加工机械 | 茶叶炒（烘）干机 | 烘干面积10㎡及以上连续自动式茶叶烘干机 | 杭州千岛湖丰凯实业有限公司 | 茶叶烘干机 | 6CHB-10 | 烘干机烘干面积（m²）:10;功率（kW):1.1 | 1.1 | 非通用类 | 2017/9/22 0:00:00 | 浙江省 | 评阅通过
农产品初加工机械 | 茶叶加工机械 | 茶叶揉捻机 | 揉筒直径35—50cm揉捻机 | 浙江红五环制茶装备股份有限公司 | 茶叶揉捻机 | 6CR-35 | 结构形式:盘式；传动形式:传动箱传动＋皮带传动；加压形式:单臂丝杆加压；控制方式:手动；外形尺寸(长×宽×高):1050×880×1000mm；揉桶外径:350mm；揉桶高度：250mm；揉盘内径:680mm；揉桶回转转速:48-50r/min。功率（kW):0.55 | 0.55 | 非通用类 | 2019/12/31 0:00:00 | 浙江省 | 评阅通过
收获机械 | 谷物收获机械 | 半喂入联合收割机 | 4行及以上35马力及以上半喂入联合收割机 | 江苏东洋机械有限公司 | 半喂入自走式联合收割机 | 4LBZS-198(CF690G) | 收获行数（行）：6；配套功率（kW）：70.6(96马力)；喂入方式：半喂入 | 70.6 | 通用类 | 2019/12/31 0:00:00 | 江苏省 | 评阅通过
收获机械 | 谷物收获机械 | 自走履带式谷物联合收割机（全喂入） | 3—4kg/s自走履带式谷物联合收割机（全喂入）；包含4kg/s及以上自走履带式水稻联合收割机（全喂入） | 湖州安格尔农业装备有限公司 | 谷物联合收割机 | 4LZ-3.0 | 喂入量=10.8t/h=3.0kg/s;自走履带式；喂入方式：全喂入,检验作物品种 水稻和小麦 | 48 | 通用类 | 2019/12/31 0:00:00 | 浙江省 | 评阅通过
收获机械 | 谷物收获机械 | 自走履带式谷物联合收割机（全喂入） | 4kg/s及以上自走履带式谷物联合收割机（全喂入） | 浙江柳林农业机械股份有限公司 | 全喂入联合收割机 | 4LZ-5.2A型 | 结构形式：全喂入履带自走式；工作状态外形尺寸（长*宽*高）（mm）：5260*2850*2680；整机使用质量（kg）：2900；割台宽度（mm）：2100；喂入量（t/h）：18.72(5.2kg/s);功率：65KW；检验作物品种 水稻和小麦 | 65 | 通用类 | 2019/12/31 0:00:00 | 浙江省 | 评阅通过
收获机械 | 茎秆收集处理机械 | 秸秆粉碎还田机 | 1.5—2m秸秆粉碎还田机 | 江苏清淮机械有限公司 | 秸秆粉碎还田机 | 1JH-180 | 作业幅宽1.80m |  | 通用类 | 2019/12/31 0:00:00 | 江苏省 | 评阅通过
收获机械 | 茎秆收集处理机械 | 秸秆粉碎还田机 | 2—2.5m秸秆粉碎还田机 | 连云港市连发机械有限公司 | 秸秆粉碎还田机 | 1JH-200 | 作业幅宽：2m；外形尺寸（长×宽×高）：2250×1450×1050㎜；结构质量：720㎏；与拖拉机联接方式：标准三点悬挂。 | 0 | 通用类 | 2019/12/31 0:00:00 | 江苏省 | 评阅通过
收获机械 | 茎秆收集处理机械 | 秸秆粉碎还田机 | 1.5—2m秸秆粉碎还田机 | 江苏清淮机械有限公司 | 秸秆粉碎还田机 | 1JH-165 | 作业幅宽1.65m |  | 通用类 | 2019/12/31 0:00:00 | 江苏省 | 评阅通过
收获机械 | 茎秆收集处理机械 | 秸秆粉碎还田机 | 2—2.5m秸秆粉碎还田机 | 江苏金云农业装备有限公司 | 秸秆粉碎还田机 | 1JH-200 | 耕幅(m):2.0;结构形式:侧边传动;配套动力(kW):66.2-73.5;外形尺寸(长×宽×高):1446×2350×1035;框架式;结构质量(kg):580; | 0 | 通用类 | 2020/12/31 0:00:00 | 江苏省 | 评阅通过
收获机械 | 茎秆收集处理机械 | 秸秆粉碎还田机 | 2—2.5m秸秆粉碎还田机 | 江苏清淮机械有限公司 | 秸秆粉碎还田机 | 1JH-200 | 作业幅宽2.00m |  | 通用类 | 2019/12/31 0:00:00 | 江苏省 | 评阅通过
收获机械 | 花卉（茶叶）采收机械 | 采茶机 | 单人采茶机 | 泉州得力农林机械有限公司 | 采茶机 | 4C-60 | 配套汽油机排量：24.5ml；配套汽油机额定转速：6800r/min，功率：1.01KW；切割刀长度：60cm；外形尺寸（长×宽×高）动力部分：290×310×400mm；手持部分：970×270×240mm， | 1.01 | 非通用类 | 2017/11/9 0:00:00 | 福建省 | 评阅通过
收获机械 | 谷物收获机械 | 自走履带式谷物联合收割机（全喂入） | 0.6—1kg/s自走履带式谷物联合收割机（全喂入）；包含1—1.5kg/s自走履带式水稻联合收割机（全喂入） | 衡南德力机械装备有限公司 | 全喂入联合收割机 | 4LZ-1.2 | 喂入量：1.2kg/s 重量：1230kg 割幅：1400mm 功率20.22KW ;检验作物品种 水稻 | 20.22 | 通用类 | 2017/12/11 0:00:00 | 湖南省 | 评阅通过
收获机械 | 谷物收获机械 | 自走履带式谷物联合收割机（全喂入） | 4kg/s及以上自走履带式谷物联合收割机（全喂入） | 浙江柳林农业机械股份有限公司 | 全喂入联合收割机 | 4LZ-6.0B型 | 结构形式：全喂入履带自走式；工作状态外形尺寸（长*宽*高）（mm）：5100*2750*2500；整机使用质量（kg）：3420；割台宽度（mm）：2300；喂入量（t/h）：21.6(6kg/s);功率：81KW；检验作物品种 水稻和小麦 | 81 | 通用类 | 2019/12/31 0:00:00 | 浙江省 | 评阅通过
动力机械 | 拖拉机 | 轮式拖拉机(不含皮带传动轮式拖拉机) | 50—55马力两轮驱动拖拉机 | 宁夏崴骏车辆装备制造有限公司 | 轮式拖拉机 | WJTB500 | 功率:36.8KW；驱动方式：两轮驱动 | 36.8 | 通用类 | 2017/11/6 0:00:00 | 宁夏回族自治区 | 评阅通过
动力机械 | 拖拉机 | 轮式拖拉机(不含皮带传动轮式拖拉机) | 50—55马力四轮驱动拖拉机 | 宁夏崴骏车辆装备制造有限公司 | 轮式拖拉机 | WJTB504 | 功率:36.8KW；驱动方式：四轮驱动 | 36.8 | 通用类 | 2017/11/6 0:00:00 | 宁夏回族自治区 | 评阅通过
动力机械 | 拖拉机 | 轮式拖拉机(不含皮带传动轮式拖拉机) | 55—60马力四轮驱动拖拉机 | 山东双力现代农业装备有限公司 | 轮式拖拉机 | SL554 | 新柴A4K39T55发动机；功率:40.4KW;12+12梭式档；四轮驱动；带差速锁，双作用10寸离合器；啮合套换档；动力输出轴转速(r/min)540/760，液压转向；轮胎型号（前轮/后轮）：8.3-20/12.4-28；安全架。 | 40.4 | 通用类 | 2017/11/6 0:00:00 | 山东省 | 评阅通过
动力机械 | 拖拉机 | 轮式拖拉机(不含皮带传动轮式拖拉机) | 35—40马力四轮驱动拖拉机 | 山东中特机械设备有限公司 | 轮式拖拉机 | ZT-354 | 发动机标定功率（kW ）：25.7；驱动方式：四轮驱动 | 25.7 | 通用类 | 2017/12/11 0:00:00 | 山东省 | 评阅通过
动力机械 | 拖拉机 | 轮式拖拉机(不含皮带传动轮式拖拉机) | 80—85马力两轮驱动拖拉机 | 宁夏崴骏车辆装备制造有限公司 | 轮式拖拉机 | WJTC800 | 功率:59KW；驱动方式：两轮驱动 | 59 | 通用类 | 2017/11/6 0:00:00 | 宁夏回族自治区 | 评阅通过
动力机械 | 拖拉机 | 轮式拖拉机(不含皮带传动轮式拖拉机) | 45—50马力四轮驱动拖拉机 | 雷沃重工股份有限公司 | 轮式拖拉机 | M454-B | 驱动方式：四轮驱动；功率：33.1KW | 33.1 | 通用类 | 2020/12/31 0:00:00 | 山东省 | 评阅通过
动力机械 | 拖拉机 | 轮式拖拉机(不含皮带传动轮式拖拉机) | 120—130马力四轮驱动拖拉机 | 宁夏崴骏车辆装备制造有限公司 | 轮式拖拉机 | WJTE1254 | 功率:92KW；驱动方式：四轮驱动 | 92 | 通用类 | 2017/12/11 0:00:00 | 宁夏回族自治区 | 评阅通过
动力机械 | 拖拉机 | 轮式拖拉机(不含皮带传动轮式拖拉机) | 140—150马力四轮驱动拖拉机 | 宁夏崴骏车辆装备制造有限公司 | 轮式拖拉机 | WJTE1454 | 功率:106.2KW；驱动方式：四轮驱动 | 106.2 | 通用类 | 2017/12/11 0:00:00 | 宁夏回族自治区 | 评阅通过
动力机械 | 拖拉机 | 轮式拖拉机(不含皮带传动轮式拖拉机) | 55—60马力四轮驱动拖拉机 | 山东英胜机械有限公司 | 轮式拖拉机 | TT554 | 功率：40.5KW,驱动方式：四轮驱动。 | 40.5 | 通用类 | 2017/11/6 0:00:00 | 山东省 | 评阅通过
动力机械 | 拖拉机 | 轮式拖拉机(不含皮带传动轮式拖拉机) | 60—65马力两轮驱动拖拉机 | 洛阳天宇机械制造有限公司 | 轮式拖拉机 | 格朗斯-600 | 驱动轮数：两轮驱动；发动机标定功率（kW）：44.1 | 44.1 | 通用类 | 2020/12/31 0:00:00 | 河南省 | 评阅通过
动力机械 | 拖拉机 | 轮式拖拉机(不含皮带传动轮式拖拉机) | 40—45马力两轮驱动拖拉机 | 宁夏崴骏车辆装备制造有限公司 | 轮式拖拉机 | WJTB400 | 功率:29.4KW；驱动方式：两轮驱动 | 29.4 | 通用类 | 2017/11/6 0:00:00 | 宁夏回族自治区 | 评阅通过
动力机械 | 拖拉机 | 轮式拖拉机(不含皮带传动轮式拖拉机) | 140—150马力四轮驱动拖拉机 | 安徽省传奇农业机械制造有限公司 | 轮式拖拉机 | CQ1404 | 功率：103KW；驱动方式：四轮驱动 | 103 | 通用类 | 2020/12/31 0:00:00 | 安徽省 | 评阅通过
动力机械 | 拖拉机 | 轮式拖拉机(不含皮带传动轮式拖拉机) | 30—35马力四轮驱动拖拉机 | 宁夏崴骏车辆装备制造有限公司 | 轮式拖拉机 | WJTB304 | 功率:22.1KW；；驱动方式：四轮驱动 | 22.1 | 通用类 | 2017/11/6 0:00:00 | 宁夏回族自治区 | 评阅通过
动力机械 | 拖拉机 | 轮式拖拉机(不含皮带传动轮式拖拉机) | 120—130马力四轮驱动拖拉机 | 山东双力现代农业装备有限公司 | 轮式拖拉机 | SL1204 | 东方红LR6B5-23(88.2kW/2300r/min)16F+8R档；四轮驱动，独立操纵的双作用离合器； 啮合套换档；动力输出轴转速(r/min)760/1000选装760/850、540/1000；液压反馈，力、位调节；Ⅱ类液压悬挂；强压提升器；提升力≥22kN；液压转向； 轮胎型号（前轮/后轮）：12.4-24/16.9-34。 | 88.2 | 通用类 | 2019/12/31 0:00:00 | 山东省 | 评阅通过
动力机械 | 拖拉机 | 轮式拖拉机(不含皮带传动轮式拖拉机) | 100马力及以上两轮驱动拖拉机 | 宁夏崴骏车辆装备制造有限公司 | 轮式拖拉机 | WJTD1050 | 功率:77.2KW；驱动方式：两轮驱动 | 77.2 | 通用类 | 2016/12/11 0:00:00 | 宁夏回族自治区 | 评阅通过
动力机械 | 拖拉机 | 轮式拖拉机(不含皮带传动轮式拖拉机) | 40—45马力两轮驱动拖拉机 | 山东中特机械设备有限公司 | 轮式拖拉机 | 山东中特400 | 发动机标定功率（kW ）：29.4；驱动方式：两轮驱动 | 29.4 | 通用类 | 2019/12/31 0:00:00 | 山东省 | 评阅通过
动力机械 | 拖拉机 | 轮式拖拉机(不含皮带传动轮式拖拉机) | 30—35马力两轮驱动拖拉机 | 宁夏崴骏车辆装备制造有限公司 | 轮式拖拉机 | WJTB300 | 功率:22.1KW；驱动方式：两轮驱动 | 22.1 | 通用类 | 2017/11/6 0:00:00 | 宁夏回族自治区 | 评阅通过
动力机械 | 拖拉机 | 轮式拖拉机(不含皮带传动轮式拖拉机) | 110—120马力四轮驱动拖拉机 | 山东双力现代农业装备有限公司 | 轮式拖拉机 | SL1104 | 东方红LR4M3Z-23(81kW/2300r/min)16F+8R档；四轮驱动，独立操纵的双作用离合器； 啮合套换档；动力输出轴转速(r/min)760/850；液压反馈，力、位调节；Ⅱ类液压悬挂；强压提升器；提升力≥17.65kN；液压转向； 轮胎型号（前轮/后轮）：12.4-24/16.9-34；驾驶室。 | 81 | 通用类 | 2017/11/6 0:00:00 | 山东省 | 评阅通过
动力机械 | 拖拉机 | 轮式拖拉机(不含皮带传动轮式拖拉机) | 70—75马力四轮驱动拖拉机 | 安徽省传奇农业机械制造有限公司 | 轮式拖拉机 | CQ704 | 功率：51.5KW；驱动方式：四轮驱动 | 51.5 | 通用类 | 2020/12/31 0:00:00 | 安徽省 | 评阅通过
动力机械 | 拖拉机 | 轮式拖拉机(不含皮带传动轮式拖拉机) | 110—120马力四轮驱动拖拉机 | 安徽省传奇农业机械制造有限公司 | 轮式拖拉机 | CQ1104 | 功率：81KW；驱动方式：四轮驱动 | 81 | 通用类 | 2020/12/31 0:00:00 | 安徽省 | 评阅通过
动力机械 | 拖拉机 | 轮式拖拉机(不含皮带传动轮式拖拉机) | 40—45马力四轮驱动拖拉机 | 山东中特机械设备有限公司 | 轮式拖拉机 | 山东中特404 | 发动机标定功率（kW ）：29.4；驱动方式：四轮驱动 | 29.4 | 通用类 | 2019/12/31 0:00:00 | 山东省 | 评阅通过
动力机械 | 拖拉机 | 轮式拖拉机(不含皮带传动轮式拖拉机) | 110—120马力四轮驱动拖拉机 | 山东双力现代农业装备有限公司 | 轮式拖拉机 | SL1104-A | 东方红LR6B5-23(81kW/2300r/min)16F+8R档；四轮驱动，独立操纵的双作用离合器； 啮合套换档；动力输出轴转速(r/min)760/1000选装760/850、540/1000；液压反馈，力、位调节；Ⅱ类液压悬挂；强压提升器；提升力≥20kN；液压转向； 轮胎型号（前轮/后轮）：11.2-24/16.9-34（选装12.4-24/16.9-34）；驾驶室可选装后置U型安全架。 | 81 | 通用类 | 2019/12/31 0:00:00 | 山东省 | 评阅通过
动力机械 | 拖拉机 | 轮式拖拉机(不含皮带传动轮式拖拉机) | 130—140马力四轮驱动拖拉机 | 山东联亿重工有限公司 | 轮式拖拉机 | LY1354 | 驱动方式：四轮驱动；配套动力：99.2kw | 99.2 | 通用类 | 2020/12/31 0:00:00 | 山东省 | 评阅通过
动力机械 | 拖拉机 | 轮式拖拉机(不含皮带传动轮式拖拉机) | 40—45马力四轮驱动拖拉机 | 山东双力现代农业装备有限公司 | 轮式拖拉机 | SL404 | 莱动4L23BT发动机；功率:29.4KW;8+2档；四轮驱动啮合套换档；双速动力输出转速540/720r/min;液压转向；振泰人字轮胎:6.5-16/11.2-24。 | 29.4 | 通用类 | 2017/11/6 0:00:00 | 山东省 | 评阅通过
动力机械 | 拖拉机 | 轮式拖拉机(不含皮带传动轮式拖拉机) | 35—40马力四轮驱动拖拉机 | 山东英胜机械有限公司 | 轮式拖拉机 | TT354 | 功率：25.7KW,驱动方式：四轮驱动。 | 25.7 | 通用类 | 2017/12/11 0:00:00 | 山东省 | 评阅通过
动力机械 | 拖拉机 | 轮式拖拉机(不含皮带传动轮式拖拉机) | 100马力及以上两轮驱动拖拉机 | 山东双力现代农业装备有限公司 | 轮式拖拉机 | SL1100 | 东方红LR4M3Z-23(81kW/2300r/min)16F+8R档；两轮驱动，独立操纵的双作用离合器； 啮合套换档；动力输出轴转速(r/min)760/850；液压反馈，力、位调节；Ⅱ类液压悬挂；强压提升器；提升力≥17.65kN；液压转向；轮胎型号（前轮/后轮）：6.50-20/16.9-34。 | 81 | 通用类 | 2017/11/6 0:00:00 | 山东省 | 评阅通过
动力机械 | 拖拉机 | 轮式拖拉机(不含皮带传动轮式拖拉机) | 70—75马力四轮驱动拖拉机 | 山东联亿重工有限公司 | 轮式拖拉机 | LY704 | 驱动方式：四轮驱动；配套动力：51.5kw | 51.5 | 通用类 | 2020/12/31 0:00:00 | 山东省 | 评阅通过
动力机械 | 拖拉机 | 轮式拖拉机(不含皮带传动轮式拖拉机) | 55—60马力两轮驱动拖拉机 | 山东英胜机械有限公司 | 轮式拖拉机 | TT550 | 功率：40.5KW,驱动方式：两轮驱动。 | 40.5 | 通用类 | 2017/11/6 0:00:00 | 山东省 | 评阅通过
动力机械 | 拖拉机 | 轮式拖拉机(不含皮带传动轮式拖拉机) | 45—50马力四轮驱动拖拉机 | 洛阳天宇机械制造有限公司 | 轮式拖拉机 | 格朗斯-454 | 驱动轮数：四轮驱动；发动机标定功率（kW）：33.1 | 33.1 | 通用类 | 2020/12/31 0:00:00 | 河南省 | 评阅通过
动力机械 | 拖拉机 | 轮式拖拉机(不含皮带传动轮式拖拉机) | 90—95马力四轮驱动拖拉机 | 宁夏崴骏车辆装备制造有限公司 | 轮式拖拉机 | WJTD904 | 功率:66.2KW；驱动方式：四轮驱动 | 66.2 | 通用类 | 2017/12/11 0:00:00 | 宁夏回族自治区 | 评阅通过
动力机械 | 拖拉机 | 轮式拖拉机(不含皮带传动轮式拖拉机) | 55—60马力四轮驱动拖拉机 | 宁夏崴骏车辆装备制造有限公司 | 轮式拖拉机 | WJTB554 | 功率:40.5KW；驱动方式：四轮驱动 | 40.5 | 通用类 | 2017/11/6 0:00:00 | 宁夏回族自治区 | 评阅通过
动力机械 | 拖拉机 | 轮式拖拉机(不含皮带传动轮式拖拉机) | 50—55马力四轮驱动拖拉机 | 山东双力现代农业装备有限公司 | 轮式拖拉机 | SL504 | 新柴A498BT-6A发动机；12+12梭式档；四轮驱动；带差速锁，双作用离合器；啮合套换档；动力输出轴转速(r/min)540/720，液压转向；轮胎型号（前轮/后轮）：8.3-20/12.4-28；安全架。 | 36.8 | 通用类 | 2017/11/6 0:00:00 | 山东省 | 评阅通过
动力机械 | 拖拉机 | 轮式拖拉机(不含皮带传动轮式拖拉机) | 30—35马力两轮驱动拖拉机 | 山东双力现代农业装备有限公司 | 轮式拖拉机 | SL300 | 莱动KM390BT发动机；功率:22.1KW;8+2档；两轮驱动；啮合套换档；单速动力输出转速720r/min;液压转向；振泰平花轮胎:5.0-16/9.50-24 | 22.1 | 通用类 | 2017/11/6 0:00:00 | 山东省 | 评阅通过
动力机械 | 拖拉机 | 轮式拖拉机(不含皮带传动轮式拖拉机) | 55—60马力四轮驱动拖拉机 | 山东双力现代农业装备有限公司 | 轮式拖拉机 | SL554-A | 新柴A4K39T55发动机；功率:40.4KW;12+12梭式档；四轮驱动；带差速锁，双作用10寸离合器；啮合套换档；动力输出轴转速(r/min)540/760；液压转向；轮胎型号（前轮/后轮）：8.3-20/12.4-28；驾驶室。 | 40.4 | 通用类 | 2019/12/31 0:00:00 | 山东省 | 评阅通过
动力机械 | 拖拉机 | 轮式拖拉机(不含皮带传动轮式拖拉机) | 35—40马力两轮驱动拖拉机 | 山东中特机械设备有限公司 | 轮式拖拉机 | ZT-350 | 发动机标定功率（kW ）：25.7；驱动方式：两轮驱动 | 25.7 | 通用类 | 2017/12/11 0:00:00 | 山东省 | 评阅通过
动力机械 | 拖拉机 | 轮式拖拉机(不含皮带传动轮式拖拉机) | 45—50马力四轮驱动拖拉机 | 雷沃重工股份有限公司 | 轮式拖拉机 | M454-BA | 驱动方式：四轮驱动；功率：33.1KW | 33.1 | 通用类 | 2020/12/31 0:00:00 | 山东省 | 评阅通过
动力机械 | 拖拉机 | 轮式拖拉机(不含皮带传动轮式拖拉机) | 110—120马力四轮驱动拖拉机 | 徐州凯尔农业装备股份有限公司 | 轮式拖拉机 | KAT1104 | 四轮驱动，发动机标定功率：82kW | 82 | 通用类 | 2017/11/6 0:00:00 | 江苏省 | 评阅通过
动力机械 | 拖拉机 | 轮式拖拉机(不含皮带传动轮式拖拉机) | 35—40马力四轮驱动拖拉机 | 山东双力现代农业装备有限公司 | 轮式拖拉机 | SL354 | 莱动4L22BT发动机；8+2档；功率:25.7KW;四轮驱动；啮合套换档；动力输出轴转速（r/min）540/720;液压转向；振泰平花轮胎:6.50-16/11.2-24。 | 25.7 | 通用类 | 2017/11/6 0:00:00 | 山东省 | 评阅通过
动力机械 | 拖拉机 | 轮式拖拉机(不含皮带传动轮式拖拉机) | 60—65马力两轮驱动拖拉机 | 洛阳千年丰农业机械有限公司 | 轮式拖拉机 | 千年丰-600 | 驱动轮数：两轮驱动；发动机标定功率（kW）：44.1 | 44.1 | 通用类 | 2019/12/31 0:00:00 | 河南省 | 评阅通过
动力机械 | 拖拉机 | 轮式拖拉机(不含皮带传动轮式拖拉机) | 65—70马力两轮驱动拖拉机 | 宁夏崴骏车辆装备制造有限公司 | 轮式拖拉机 | WJTC650 | 功率:47.8KW；驱动方式：两轮驱动 | 47.8 | 通用类 | 2016/12/11 0:00:00 | 宁夏回族自治区 | 评阅通过
动力机械 | 拖拉机 | 轮式拖拉机(不含皮带传动轮式拖拉机) | 50—55马力两轮驱动拖拉机 | 山东双力现代农业装备有限公司 | 轮式拖拉机 | SL500 | 新柴A498BT-6A发动机；功率:36.8KW;12+12梭式档；两轮驱动；带差速锁，双作用10寸离合器；啮合套换档；动力输出轴转速(r/min)540/760，液压转向；轮胎型号（前/后）：6.0-16/12.4-28；安全架。 | 36.8 | 通用类 | 2017/11/6 0:00:00 | 山东省 | 评阅通过
动力机械 | 拖拉机 | 轮式拖拉机(不含皮带传动轮式拖拉机) | 40—45马力两轮驱动拖拉机 | 山东双力现代农业装备有限公司 | 轮式拖拉机 | SL400 | 莱动4L23BT发动机；功率:29.4KW;8+2档；两轮驱动啮合套换档；双速动力输出轴转速540/720r/min;液压转向；振泰人字轮胎:6.0-16/11.2-24。 | 29.4 | 通用类 | 2017/11/6 0:00:00 | 山东省 | 评阅通过
动力机械 | 拖拉机 | 轮式拖拉机(不含皮带传动轮式拖拉机) | 55—60马力四轮驱动拖拉机 | 山东中特机械设备有限公司 | 轮式拖拉机 | 山东中特554 | 发动机标定功率（kW ）：40.4；驱动方式：四轮驱动 | 40.4 | 通用类 | 2019/12/31 0:00:00 | 山东省 | 评阅通过
动力机械 | 拖拉机 | 轮式拖拉机(不含皮带传动轮式拖拉机) | 100马力及以上两轮驱动拖拉机 | 山东双力现代农业装备有限公司 | 轮式拖拉机 | SL1100-A | 东方红LR6B5-23(81kW/2300r/min)16F+8R档；两轮驱动，独立操纵的双作用离合器； 啮合套换档；动力输出轴转速(r/min)760/1000选装760/850、540/1000；液压反馈，力、位调节；Ⅱ类液压悬挂；强压提升器；提升力≥20kN；液压转向； 轮胎型号（前轮/后轮）：7.5-20/16.9-34；安全架。 | 81 | 通用类 | 2019/12/31 0:00:00 | 山东省 | 评阅通过
动力机械 | 拖拉机 | 轮式拖拉机(不含皮带传动轮式拖拉机) | 130—140马力四轮驱动拖拉机 | 山东双力现代农业装备有限公司 | 轮式拖拉机 | SL1304 | 东方红LR6M5-22(95.6KW/2200r/min)16F+8R档；四轮驱动，独立操纵的双作用离合器； 啮合套换档；动力输出轴转速(r/min)540/1000；液压反馈，力、位调节；Ⅱ类液压悬挂；强压提升器；提升力25kN；液压转向； 轮胎型号（前轮/后轮）：14.9-26/18.4-38。 | 95.6 | 通用类 | 2019/12/31 0:00:00 | 山东省 | 评阅通过
动力机械 | 拖拉机 | 轮式拖拉机(不含皮带传动轮式拖拉机) | 100马力及以上两轮驱动拖拉机 | 山东双力现代农业装备有限公司 | 轮式拖拉机 | SL1200 | 东方红LR6B5-23(88.2kW/2300r/min)16F+8R档；两轮驱动，独立操纵的双作用离合器； 啮合套换档；动力输出轴转速(r/min)760/1000选装760/850、540/1000；液压反馈，力、位调节；Ⅱ类液压悬挂；强压提升器；提升力≥22kN；液压转向； 轮胎型号（前轮/后轮）：6.5-20/14.9-30。 | 88.2 | 通用类 | 2019/12/31 0:00:00 | 山东省 | 评阅通过
动力机械 | 拖拉机 | 轮式拖拉机(不含皮带传动轮式拖拉机) | 55—60马力两轮驱动拖拉机 | 山东双力现代农业装备有限公司 | 轮式拖拉机 | SL550 | 新柴A4K39T55发动机；功率:40.4KW;12+12梭式档；两轮驱动；带差速锁，双作用离合器；啮合套换档；动力输出轴转速(r/min)540/760，液压转向；轮胎型号（前轮/后轮）：6.0-16/12.4-28；安全架。 | 40.4 | 通用类 | 2017/11/6 0:00:00 | 山东省 | 评阅通过
动力机械 | 拖拉机 | 轮式拖拉机(不含皮带传动轮式拖拉机) | 40—45马力四轮驱动拖拉机 | 宁夏崴骏车辆装备制造有限公司 | 轮式拖拉机 | WJTB404 | 功率:29.4KW；驱动方式：四轮驱动 | 29.4 | 通用类 | 2017/11/6 0:00:00 | 宁夏回族自治区 | 评阅通过
动力机械 | 拖拉机 | 轮式拖拉机(不含皮带传动轮式拖拉机) | 40—45马力四轮驱动拖拉机 | 山东英胜机械有限公司 | 轮式拖拉机 | TT404 | 功率：29.4KW,驱动方式：四轮驱动。 | 29.4 | 通用类 | 2017/11/6 0:00:00 | 山东省 | 评阅通过
动力机械 | 拖拉机 | 轮式拖拉机(不含皮带传动轮式拖拉机) | 120—130马力四轮驱动拖拉机 | 安徽省传奇农业机械制造有限公司 | 轮式拖拉机 | CQ1204 | 功率：88.2KW；驱动方式：四轮驱动 | 88.2 | 通用类 | 2020/12/31 0:00:00 | 安徽省 | 评阅通过
动力机械 | 拖拉机 | 轮式拖拉机(不含皮带传动轮式拖拉机) | 100马力及以上两轮驱动拖拉机 | 山东双力现代农业装备有限公司 | 轮式拖拉机 | SL1000 | 东方红LR4M3Z-23(73.5kW/2300r/min)16F+8R档；两轮驱动，独立操纵的双作用离合器； 啮合套换档；动力输出轴转速(r/min)760/850；液压反馈，力、位调节；Ⅱ类液压悬挂；强压提升器；提升力≥17.65kN；液压转向； 轮胎型号（前轮/后轮）：6.50-20/16.9-34；驾驶室。 | 73.5 | 通用类 | 2017/11/6 0:00:00 | 山东省 | 评阅通过
动力机械 | 拖拉机 | 轮式拖拉机(不含皮带传动轮式拖拉机) | 35—40马力两轮驱动拖拉机 | 山东英胜机械有限公司 | 轮式拖拉机 | TT350 | 功率：25.7KW,驱动方式：两轮驱动。 | 25.7 | 通用类 | 2017/11/6 0:00:00 | 山东省 | 评阅通过
动力机械 | 拖拉机 | 轮式拖拉机(不含皮带传动轮式拖拉机) | 60—65马力四轮驱动拖拉机 | 洛阳千年丰农业机械有限公司 | 轮式拖拉机 | 千年丰-604 | 驱动轮数：四轮驱动；发动机标定功率（kW）：44.1 | 44.1 | 通用类 | 2019/12/31 0:00:00 | 河南省 | 评阅通过
动力机械 | 拖拉机 | 轮式拖拉机(不含皮带传动轮式拖拉机) | 100—110马力四轮驱动拖拉机 | 山东双力现代农业装备有限公司 | 轮式拖拉机 | SL1004 | 东方红LR4M3Z-23(73.5kW/2300r/min)16F+8R档；四轮驱动，独立操纵的双作用离合器； 啮合套换档；动力输出轴转速(r/min)760/850；液压反馈，力、位调节；Ⅱ类液压悬挂；强压提升器；提升力≥17.65kN；液压转向； 轮胎型号（前轮/后轮）：12.4-24/16.9-34。 | 73.5 | 通用类 | 2017/11/6 0:00:00 | 山东省 | 评阅通过
动力机械 | 拖拉机 | 轮式拖拉机(不含皮带传动轮式拖拉机) | 140—150马力四轮驱动拖拉机 | 山东联亿重工有限公司 | 轮式拖拉机 | LY1404 | 驱动方式：四轮驱动；配套动力：103kw | 103 | 通用类 | 2020/12/31 0:00:00 | 山东省 | 评阅通过
动力机械 | 拖拉机 | 轮式拖拉机(不含皮带传动轮式拖拉机) | 100—110马力四轮驱动拖拉机 | 宁夏崴骏车辆装备制造有限公司 | 轮式拖拉机 | WJTD1054 | 功率:77.2KW；驱动方式：四轮驱动 | 77.2 | 通用类 | 2016/12/11 0:00:00 | 宁夏回族自治区 | 评阅通过
动力机械 | 拖拉机 | 轮式拖拉机(不含皮带传动轮式拖拉机) | 30—35马力四轮驱动拖拉机 | 山东双力现代农业装备有限公司 | 轮式拖拉机 | SL304 | 莱动KM390BT发动机；功率:22.1KW;8+2档；四轮驱动；啮合套换档；单速动力输出转速720r/min;液压转向；振泰人字轮胎:6.50-16/11.2-24。 | 22.1 | 通用类 | 2017/11/6 0:00:00 | 山东省 | 评阅通过
动力机械 | 拖拉机 | 轮式拖拉机(不含皮带传动轮式拖拉机) | 80—85马力四轮驱动拖拉机 | 宁夏崴骏车辆装备制造有限公司 | 轮式拖拉机 | WJTC804 | 功率:59KW；驱动方式：四轮驱动 | 59 | 通用类 | 2017/11/6 0:00:00 | 宁夏回族自治区 | 评阅通过
动力机械 | 拖拉机 | 轮式拖拉机(不含皮带传动轮式拖拉机) | 65—70马力四轮驱动拖拉机 | 宁夏崴骏车辆装备制造有限公司 | 轮式拖拉机 | WJTC654 | 功率:47.8KW；驱动方式：四轮驱动 | 47.8 | 通用类 | 2016/12/11 0:00:00 | 宁夏回族自治区 | 评阅通过
动力机械 | 拖拉机 | 轮式拖拉机(不含皮带传动轮式拖拉机) | 30—35马力四轮驱动拖拉机 | 山东英胜机械有限公司 | 轮式拖拉机 | TT304 | 功率：22.1KW,驱动方式：四轮驱动。 | 22.1 | 通用类 | 2017/12/11 0:00:00 | 山东省 | 评阅通过
动力机械 | 拖拉机 | 轮式拖拉机(不含皮带传动轮式拖拉机) | 95—100马力四轮驱动拖拉机 | 约翰迪尔（天津）有限公司 | 轮式拖拉机 | JD5-954-1 | 功率：69.9KW。驱动方式：四轮驱动 | 69.9 | 通用类 | 2019/12/31 0:00:00 | 天津市 | 评阅通过
动力机械 | 拖拉机 | 履带式拖拉机 | 轻型履带式拖拉机 | 汉寿科祥农机制造有限公司 | 轻型履带拖拉机 | KX-702 | 功率：52KW,70.7马力；驱动方式：履带式；橡胶履带; 配套的动力型号：YN36GB1；转速:2600r/min；变速箱型式：HST无极变速+齿轮啮合式；液压悬挂系统形式：半分置式；悬挂装置型式：后三点悬挂，动力输出轴转速：540/720r/min. | 52 | 非通用类 | 2018/12/21 0:00:00 | 湖南省 | 评阅通过
动力机械 | 拖拉机 | 履带式拖拉机 | 轻型履带式拖拉机 | 吉首市宗南重工制造有限公司 | 轻型履带式拖拉机 | ZN-752 | 功率：57KW;橡胶履带；外廓尺寸（长×宽×高）：2810mm×1400mm×2300mm;履带接地长：1262mm；轨距：1050mm；最小使用质量：1588kg；前轴质量/后轴质量：942/646kg;起动方式：电起动；转向系型式：方向盘式；制动系型式：多片摩擦式；离合器型式：单片单作用；变速箱型式：HST无极变速+齿轮啮合式；液压悬挂系统型式：半分置式；悬挂装置型式：后置三点悬挂； | 57 | 非通用类 | 2018/12/21 0:00:00 | 湖南省 | 评阅通过
动力机械 | 拖拉机 | 轮式拖拉机(不含皮带传动轮式拖拉机) | 30—35马力两轮驱动拖拉机 | 山东英胜机械有限公司 | 轮式拖拉机 | TT300 | 功率：22.1KW,驱动方式：两轮驱动。 | 22.1 | 通用类 | 2017/12/11 0:00:00 | 山东省 | 评阅通过
动力机械 | 拖拉机 | 轮式拖拉机(不含皮带传动轮式拖拉机) | 40—45马力两轮驱动拖拉机 | 山东英胜机械有限公司 | 轮式拖拉机 | TT400 | 功率：29.4KW,驱动方式：两轮驱动。 | 29.4 | 通用类 | 2017/11/6 0:00:00 | 山东省 | 评阅通过
动力机械 | 拖拉机 | 手扶拖拉机 | 8马力及以上皮带传动手扶拖拉机 | 山东白龙实业集团有限公司 | 手扶拖拉机 | 121 | 型式：驱动、牵引兼用型 外廓尺寸（长×宽×高mm）：2180×1100×1100 发动机标定功率9.0KW 轮距：750-880mm 最小离地间隙(离地部位）：210（变速箱底部）mm 最小使用质量：320kg 挡位数（前进/倒退）：6/2 各挡理论速度（kw/h)：前进：2.32、3.60、5.80、9.36、14.56、23.52后退：1.78、7.20 发动机与离合器联接方式：三角皮带 发动机商标或品牌：帝呈白龙 发动机型式：卧式、单缸、四冲程 发动机型号：HZ195 发动机企业名称：山东白龙机械有限公司 发动机气缸数：1缸 发动机缸径×冲程：95×100mm 发动机排量：0.71L 发动机压缩比：17:1 发动机标定转速（r/min）：2300 | 9 | 非通用类 | 2019/12/31 0:00:00 | 山东省 | 评阅通过
动力机械 | 拖拉机 | 手扶拖拉机 | 8马力及以上皮带传动手扶拖拉机 | 山东白龙机械有限公司 | 手扶拖拉机 | 121B | 型式：牵引、驱动兼用型 外廓尺寸（长×宽×高mm）：2170×990×1185 发动机与离合器联接方式：皮带传动 发动机标定功率（kW）：9.0 轮距:680～770mm 最小离地间隙:215mm 最小使用质量:300kg 挡位数（前进/倒退）：6/2 各挡理论速度（kw/h)：前进：2.29、3.55、5.73、9.24、14.38、23.22倒1.75、7.11 发动机与离合器联接方式：皮带传动 发动机型式：单缸、卧式、四冲程 发动机型号：HZ195 发动机气缸数：1缸 发动机缸径×冲程：95×100mm 发动机排量：0.71L 发动机压缩比：17:1 发动机标定转速（r/min）：2300 | 9 | 非通用类 | 2019/12/31 0:00:00 | 山东省 | 评阅通过
动力机械 | 拖拉机 | 履带式拖拉机 | 轻型履带式拖拉机 | 吉首市宗南重工制造有限公司 | 轻型履带式拖拉机 | ZN-552 | 功率：40.4KW;橡胶履带；外廓尺寸（长×宽×高）：2770mm×1400mm×2220mm;履带接地长：1273mm；轨距：1050mm；最小使用质量：1500kg；前轴质量/后轴质量：860/640kg;起动方式：电起动；转向系型式：方向盘式；制动系型式：多片摩擦式；离合器型式：单片单作用；变速箱型式：HST无极变速+齿轮啮合式； | 40.4 | 非通用类 | 2018/12/21 0:00:00 | 湖南省 | 评阅通过
动力机械 | 拖拉机 | 手扶拖拉机 | 8马力及以上皮带传动手扶拖拉机 | 山东白龙机械有限公司 | 手扶拖拉机 | 101-2 | 传动方式：皮带传动 配套动力:7.35KW 轮距：680-740mm 最小离地间隙:210mm 最小使用质量:300kg 挡位数（前进/倒退）：6/2 各挡理论速度（kw/h)：前进：2.19、3.4、5.48、8.84、13.75、22.2倒1.68、6.80 0. 发动机型式：单缸、卧式、四冲程 发动机型号：HZ192 发动机气缸数：1缸 发动机缸径×冲程：90×90mm 发动机排量：0.598L 发动机压缩比：17:1 发动机标定转速（r/min）：2200 | 7.35 | 非通用类 | 2019/12/31 0:00:00 | 山东省 | 评阅通过
动力机械 | 拖拉机 | 手扶拖拉机 | 8马力及以上皮带传动手扶拖拉机 | 沂水巨龙机械有限公司 | 手扶拖拉机 | 101B | 发动机标定功率:7kw；发动机与离合器联接方式:皮带联接 | 7 | 非通用类 | 2019/12/31 0:00:00 | 山东省 | 评阅通过
动力机械 | 拖拉机 | 手扶拖拉机 | 8马力及以上皮带传动手扶拖拉机 | 山东白龙机械有限公司 | 手扶拖拉机 | 101B-3 | 型式：牵引、驱动兼用型 外廓尺寸（长×宽×高mm）：2120×920×1280 发动机与离合器联接方式：皮带传动 发动机标定功率（kW）：7.0 轮距:680-740mm 最小离地间隙:210mm 最小使用质量:290kg 挡位数（前进/倒退）：6/2 各挡理论速度（kw/h)：前进：2.19、3.40、5.48、8.84、13.75、22.21倒1.68、6.80 发动机与离合器联接方式：皮带传动 发动机型式：单缸、卧式、四冲程 发动机型号：HZ190 发动机气缸数：1缸 发动机缸径×冲程：90×90mm 发动机排量：0.573L 发动机压缩比：17:1 发动机标定转速（r/min）：2200 | 7 | 非通用类 | 2019/12/31 0:00:00 | 山东省 | 评阅通过
动力机械 | 拖拉机 | 手扶拖拉机 | 8马力及以上皮带传动手扶拖拉机 | 山东白龙实业集团有限公司 | 手扶拖拉机 | 101-2 | 型式：驱动、牵引兼用型 外廓尺寸（长×宽×高mm）：2180×940×1200 发动机标定功率：7.0KW 轮距：680-740mm 最小离地间隙(离地部位）：210（变速箱底部）mm 最小使用质量：260kg 挡位数（前进/后退）：6/2 各挡理论速度（kw/h)：前进：2.19、3.40、5.48、8.84、13.75、22.21后退1.68、6.80 发动机与离合器联接方式：三角皮带 发动机商标或品牌：帝呈白龙 发动机型式：卧式、单缸、四冲程 发动机型号：HZ190 发动机气缸数：1缸 发动机缸径×冲程：90×90mm 发动机排量：0.598L 发动机压缩比：17:1 发动机标定转速（r/min）：2200 | 7 | 非通用类 | 2019/12/31 0:00:00 | 山东省 | 评阅通过
动力机械 | 拖拉机 | 手扶拖拉机 | 8马力及以上皮带传动手扶拖拉机 | 四川刚毅科技集团有限公司 | 手扶拖拉机 | 101 | 配套动力kW：7.35,发动机与离合器联接方式：皮带 | 7.35 | 非通用类 | 2017/11/6 0:00:00 | 四川省 | 评阅通过
动力机械 | 拖拉机 | 轮式拖拉机(不含皮带传动轮式拖拉机) | 90—95马力四轮驱动拖拉机 | 山东联亿重工有限公司 | 轮式拖拉机 | LY904 | 驱动方式:四轮驱动；配套动力：66.2kw | 66.2 | 通用类 | 2020/12/31 0:00:00 | 山东省 | 评阅通过
动力机械 | 拖拉机 | 手扶拖拉机 | 8马力及以上皮带传动手扶拖拉机 | 山东白龙机械有限公司 | 手扶拖拉机 | 121 | 型式：牵引、驱动兼用型 外廓尺寸（长×宽×高mm）：2205×1050×1050 发动机与离合器联接方式：皮带传动 发动机标定功率：9.0KW 轮距：750～1050mm 最小离地间隙:210mm 最小使用质量:320kg 挡位数（前进/倒退）：6/2 各挡理论速度（kw/h)：前进：2.32、3.60、5.80、9.36、14.56、23.52倒1.78、7.20 发动机与离合器联接方式：皮带传动 发动机型式：单缸、卧式、四冲程 发动机型号：HZ195 发动机气缸数：1缸 发动机缸径×冲程：95×100mm 发动机排量：0.71L 发动机压缩比：17:1 发动机标定转速（r/min）：2300 | 9 | 非通用类 | 2019/12/31 0:00:00 | 山东省 | 评阅通过
动力机械 | 拖拉机 | 轮式拖拉机(不含皮带传动轮式拖拉机) | 35—40马力两轮驱动拖拉机 | 山东双力现代农业装备有限公司 | 轮式拖拉机 | SL350 | 莱动4L22BT发动机；功率:25.7KW;8+2档；两轮驱动；啮合套换档；单速动力输出转速720r/min;液压转向；振泰平花轮胎:6.0-16/11.2-24。 | 25.7 | 通用类 | 2017/11/6 0:00:00 | 山东省 | 评阅通过
动力机械 | 拖拉机 | 轮式拖拉机(不含皮带传动轮式拖拉机) | 80—85马力四轮驱动拖拉机 | 雷沃重工股份有限公司 | 轮式拖拉机 | M804-B | 驱动方式：四轮驱动；功率：58.8KW | 58.8 | 通用类 | 2020/12/31 0:00:00 | 山东省 | 评阅通过
畜牧水产养殖机械 | 饲料（草）加工机械设备 | 饲料混合机 | 2m3以下卧式（单轴）混合机 | 浙江强农机电有限公司 | 饲料混合机 | 9HZWP-600 | 外形尺寸：1480*910*1300mm；配套动力：2.2-3.0kw；主轴转速：10-16r/min；混合方式：卧式单轴混合机；额定批次混合量：600kg；容积：0.9m3。 | 2.2 | 非通用类 | 2020/12/31 0:00:00 | 浙江省 | 评阅通过
畜牧水产养殖机械 | 饲料（草）加工机械设备 | 饲料混合机 | 2m3及以上卧式（单轴）混合机 | 浙江强农机电有限公司 | 饲料混合机 | 9HZWP-1200 | 外形尺寸：2400*1480*1540mm；配套动力：7.5-11kw；主轴转速：10-16r/min；混合方式：卧式单轴混合机；额定批次混合量：1200kg；容积：2.6m3。 | 7.5 | 非通用类 | 2020/12/31 0:00:00 | 浙江省 | 评阅通过
种植施肥机械 | 栽植机械 | 水稻插秧机 | 6—7行四轮乘坐式水稻插秧机 | 浙江小精农机制造有限公司 | 乘坐式高速水稻插秧机 | 2ZG-630 | 四轮乘坐式；6行，功率：14.7KW | 14.7 | 通用类 | 2017/8/19 0:00:00 | 浙江省 | 评阅通过
种植施肥机械 | 栽植机械 | 水稻插秧机 | 8行及以上四轮乘坐式水稻插秧机 | 浙江博源农机有限公司 | 水稻高速插秧机 | 2ZG-8A | 四轮乘坐式；工作行数8行；行距25cm；功率：136.KW | 13.6 | 通用类 | 2019/12/31 0:00:00 | 浙江省 | 评阅通过
种植施肥机械 | 栽植机械 | 水稻插秧机 | 4行手扶步进式水稻插秧机 | 浙江小精农机制造有限公司 | 步行式机动水稻插秧机 | 2ZX-425 | 手扶步进式；4行；功率：3.3KW | 3.3 | 通用类 | 2019/12/31 0:00:00 | 浙江省 | 评阅通过
种植施肥机械 | 栽植机械 | 水稻插秧机 | 6行及以上手扶步进式水稻插秧机 | 浙江小精农机制造有限公司 | 步行式机动水稻插秧机 | 2ZX-1018 | 手扶步进式；10行；功率：3.3KW | 3.3 | 通用类 | 2019/12/31 0:00:00 | 浙江省 | 评阅通过
种植施肥机械 | 栽植机械 | 水稻插秧机 | 6—7行四轮乘坐式水稻插秧机 | 江苏东洋机械有限公司 | 乘坐式高速插秧机 | 2ZGQ-7Z(PD70Z) | 插秧机的结构形式：四轮乘坐式；作业行数（行）：7 | 15.4 | 通用类 | 2019/12/31 0:00:00 | 江苏省 | 评阅通过
种植施肥机械 | 育苗机械设备 | 秧盘播种成套设备（含床土处理） | 床土处理设备 | 台州市立锦农机有限公司 | 碎土筛选机 | LS-ST40 | 床土处理设备； 机构型式：卧式； 筛片型式：圆孔筛；功率：3KW | 3 | 非通用类 | 2016/9/26 0:00:00 | 浙江省 | 评阅通过
种植施肥机械 | 播种机械 | 水稻（水旱）直播机 | 8行及以上水稻（水旱）直播机 | 浙江博源农机有限公司 | 水稻穴直播机 | 2BD-10A | 普通排种器；播种行数10行；行距25cm | 0 | 非通用类 | 2019/12/31 0:00:00 | 浙江省 | 评阅通过
种植施肥机械 | 播种机械 | 水稻（水旱）直播机 | 8行及以上水稻（水旱）直播机 | 浙江博源农机有限公司 | 水稻穴直播机 | 2BD-10B | 普通排种器；播种行数10行；行距20cm | 0 | 非通用类 | 2019/12/31 0:00:00 | 浙江省 | 评阅通过
种植施肥机械 | 栽植机械 | 水稻插秧机 | 6—7行四轮乘坐式水稻插秧机 | 浙江博源农机有限公司 | 水稻高速插秧机 | 2ZG-6A | 四轮乘坐式；工作行数6行；行距30cm；功率：136.KW | 13.6 | 通用类 | 2018/9/24 0:00:00 | 浙江省 | 评阅通过
种植施肥机械 | 栽植机械 | 水稻插秧机 | 6行及以上手扶步进式水稻插秧机 | 浙江小精农机制造有限公司 | 步行式机动水稻插秧机 | 2ZX-825 | 手扶步进式；8行；功率：3.3KW | 3.3 | 通用类 | 2019/12/31 0:00:00 | 浙江省 | 评阅通过
收获后处理机械 | 干燥机械 | 粮食烘干机 | 批处理量10—20t循环式粮食烘干机 | 江苏惠达机械有限公司 | 批式循环谷物干燥机 | 5HGH-15 | 结构形式:固定式,整机质量2590kg,外形尺寸(长*宽*高)3600*2500*10500mm,稻谷小时处理量≥900kg/h,循环批处理量15t,处理方式批式循环干燥方式,燃料煤生物质燃料,加热方式热风间接换热,电机总功率6.5kw,安全装置自动水分仪风压开关、温控装置、电器过载保护装置、满粮报警装置、故障报警装置、漏电保护装置 | 6.5 | 通用类 | 2019/12/31 0:00:00 | 江苏省 | 评阅通过
收获后处理机械 | 干燥机械 | 粮食烘干机 | 批处理量30t及以上循环式粮食烘干机 | 岳阳碧华粮食机械有消息公司 | 批式循环谷物干燥机 | 5H-40 | 批处理量:40t；循环式；电机总功率：9.35KW | 9.35 | 通用类 | 2018/11/29 0:00:00 | 湖南省 | 评阅通过
收获后处理机械 | 干燥机械 | 粮食烘干机 | 批处理量4—10t循环式粮食烘干机 | 浙江如雷实业有限公司 | 批式循环谷物干燥机 | 5HRL-6.0 | 1.结构形式 / 批式循环式 2.处理量 t/批 6 3.外形尺寸mm 3920x1970x5510 4.整机质量 kg 1620 5.装机总容量 kW 6.963 6.燃料种类 / 0#柴油 | 6.963 | 通用类 | 2016/9/5 0:00:00 | 浙江省 | 评阅通过
收获后处理机械 | 干燥机械 | 粮食烘干机 | 批处理量10—20t循环式粮食烘干机 | 天门仙粮机械有限公司 | 批式循环谷物干燥机 | 5HXG-12 | 结构形式：批次循环式，外形尺寸（mm）4110×2247×8530，整机质量（kg）2270,处理量t/批（kg/h）12(1000～700),降水幅度(%h)0.4～0.8(水稻)，装机容积（m³）21.43;电机总功率7.52kw | 7.52 | 通用类 | 2019/12/31 0:00:00 | 湖北省 | 评阅通过
收获后处理机械 | 干燥机械 | 粮食烘干机 | 批处理量30t及以上循环式粮食烘干机 | 岳阳碧华粮食机械有消息公司 | 批式循环谷物干燥机 | 5H-32 | 批处理量：32t；循环式；电机总功率：13.25KW | 13.25 | 通用类 | 2020/12/31 0:00:00 | 湖南省 | 评阅通过
收获后处理机械 | 干燥机械 | 粮食烘干机 | 批处理量20—30t循环式粮食烘干机 | 浙江如雷实业有限公司 | 批式循环谷物干燥机 | 5HRL-21.0 | 1.结构形式 / 批式循环式 2.处理量 t/批 21 3.外形尺寸mm 4890x3842x8050 4.整机质量 kg 4800 5.电机总功率 kW 18.002 6.燃料 / 0#柴油 7.点火方式 / 自动点火 | 18.002 | 通用类 | 2016/9/5 0:00:00 | 浙江省 | 评阅通过
收获后处理机械 | 干燥机械 | 粮食烘干机 | 批处理量10—20t循环式粮食烘干机 | 台州市一鸣机械设备有限公司 | 循环式谷物干燥机 | 5HS-120BC | 批处理量：12t；处理方式：循环式；总功率：7.4KW；外形尺寸：3900x2000x8450(mm)；整机质量：2650kg；处理量：≥600Kg/h；干燥能力：≥6.0t.%/h；干燥不均匀度：≤1%；降水速率：0.5-1.0%/h；加热方式：直接加热；燃油炉形式：双喷嘴调温式燃油炉；燃油炉点火方式：高压放电自动点火；燃油炉耗油量：3.0-13.5l/h；热风温度：45-60℃； | 7.4 | 通用类 | 2019/12/31 0:00:00 | 浙江省 | 评阅通过
收获后处理机械 | 干燥机械 | 粮食烘干机 | 批处理量20—30t循环式粮食烘干机 | 湖南郴州粮油机械有限公司 | 批式循环谷物干燥机 | 5H-25 | 型式：塔式、间接加热、批式循环 批处理量：25t;电机总功率:16.22KW | 16.22 | 通用类 | 2020/12/31 0:00:00 | 湖南省 | 评阅通过
收获后处理机械 | 干燥机械 | 粮食烘干机 | 批处理量10—20t循环式粮食烘干机 | 浙江如雷实业有限公司 | 批式循环谷物干燥机 | 5HRL-12.5 | 1.结构形式 / 批式循环式 2.处理量 t/批 12.5 3.外形尺寸mm 3920x1970x8510 4.整机质量 kg 2150 5.装机总容量 kW 7.363 6.燃料种类 / 0#柴油 | 7.36 | 通用类 | 2016/9/5 0:00:00 | 浙江省 | 评阅通过
收获后处理机械 | 干燥机械 | 粮食烘干机 | 批处理量10—20t循环式粮食烘干机 | 安徽都灵精密机械有限公司 | 批式循环谷物干燥机 | 5HDL-15 | 批处理量（t）：15；批式循环式；电机总功率（kw）：7.845 | 7.845 | 通用类 | 2019/12/31 0:00:00 | 安徽省 | 评阅通过
收获后处理机械 | 干燥机械 | 粮食烘干机 | 批处理量10—20t循环式粮食烘干机 | 安徽金明机械科技有限公司 | 谷物干燥机 | 5H-15 | 批处理量：15t/批，处理方式：循环式。电机总功率:7.15KW | 7.15 | 通用类 | 2019/12/31 0:00:00 | 安徽省 | 评阅通过
耕整地机械 | 耕地机械 | 旋耕机 | 单轴2000—2500mm旋耕机 | 江苏清淮机械有限公司 | 反转灭茬旋耕机 | 1GFK-230 | 单轴，耕幅2300mm |  | 通用类 | 2017/12/9 0:00:00 | 江苏省 | 评阅通过
耕整地机械 | 耕地机械 | 旋耕机 | 单轴1500—2000mm旋耕机 | 馆陶县飞翔机械装备制造有限公司 | 旋耕机 | 1GQKN-160 | 单轴,框架1个、刀轴总成2组、箱体总成1组、托板1个、外形尺寸（长×宽×高）：1000×1850×1030mm、幅宽：1600mm、耕深：120-160mm、结构形式：框架式、传动方式：中间齿轮传动、动力输出轴转速：720r/min、连接方式：三点悬挂式、配套动力：33.1-40.4kW、结构质量：296kg、总安装刀数：44把、旋耕刀型号：IT225 | 0 | 通用类 | 2019/12/31 0:00:00 | 河北省 | 评阅通过
耕整地机械 | 耕地机械 | 旋耕机 | 单轴1500—2000mm旋耕机 | 河北圣和农业机械有限公司 | 旋耕机 | 1GQN-180 | 单轴；幅宽：1800mm；配套动力：36.8～44.1kW；与拖拉机链接方式：三点悬挂；结构质量：420kg；外形尺寸（长×宽×高）：2070×1110×1010mm；耕深：12～16cm。 |  | 通用类 | 2016/8/27 0:00:00 | 河北省 | 评阅通过
耕整地机械 | 耕地机械 | 旋耕机 | 1800mm及以上履带自走式旋耕机 | 安徽赛威机械有限公司 | 履带自走式旋耕机 | 1GQNZ-200 | 耕幅：2000mm；履带自走式,功率:77.3KW. | 77.3 | 通用类 | 2018/9/24 0:00:00 | 安徽省 | 评阅通过
耕整地机械 | 耕地机械 | 旋耕机 | 单轴2000—2500mm旋耕机 | 江苏亿科农业装备有限公司 | 旋耕机 | 1GKN-200 | 型式：单轴、三点悬挂，耕幅：200CM,配套动力：40.4～58.5kW,外形尺寸：2230mm×930mm×1050mm |  | 通用类 | 2019/12/31 0:00:00 | 江苏省 | 评阅通过
耕整地机械 | 耕地机械 | 旋耕机 | 单轴2000—2500mm旋耕机 | 江苏清淮机械有限公司 | 旋耕机 | 1GKN-200 | 单轴，耕幅2000mm |  | 通用类 | 2019/12/30 0:00:00 | 江苏省 | 评阅通过
耕整地机械 | 耕地机械 | 旋耕机 | 单轴1000—1500mm旋耕机 | 沂水巨龙机械有限公司 | 旋耕机 | 1GXLZ-100 | 单轴；耕宽：100cm | 0 | 通用类 | 2019/12/31 0:00:00 | 山东省 | 评阅通过
耕整地机械 | 耕地机械 | 旋耕机 | 单轴2000—2500mm旋耕机 | 江苏威迪农业装备科技股份有限公司 | 旋耕机 | 1GKN-200S | 单轴；耕幅：200cm |  | 通用类 | 2017/9/29 0:00:00 | 江苏省 | 评阅通过
耕整地机械 | 耕地机械 | 旋耕机 | 单轴2000—2500mm旋耕机 | 连云港市连发机械有限公司 | 旋耕机 | 1GKN-230H | 单轴；工作幅宽：2300㎜；外形尺寸（长×宽×高）：1050×2636×1400㎜；结构质量：580㎏，传动方式：中间齿轮传动 | 0 | 通用类 | 2019/12/31 0:00:00 | 江苏省 | 评阅通过
耕整地机械 | 耕地机械 | 旋耕机 | 单轴1000—1500mm旋耕机 | 连云港市富民机械制造有限公司 | 旋耕机 | 1GQN-140S型 | 单轴,外型尺寸：920×1632×1052；(配套拖拉机动力(千瓦):29～33;工作幅宽：1.4m挂接方式：标准三点悬挂;动力输出轴(r/min):540、720;刀轴数:双(左右对称);刀轴转速(r/min):232、228、214；传动方式:中;传动轴防护罩:有；刀辊回转(mm)225旋耕刀形式及数量：IT列，38把；箱体总成；有拖板：有；结构质量(kg)260。 | 0 | 通用类 | 2019/12/31 0:00:00 | 江苏省 | 评阅通过
耕整地机械 | 耕地机械 | 旋耕机 | 1800mm及以上履带自走式旋耕机 | 安徽赛威机械有限公司 | 履带自走式旋耕机 | 1GQNZ-180 | 耕幅：1800mm；履带自走式;功率:63KW. | 63 | 通用类 | 2018/9/24 0:00:00 | 安徽省 | 评阅通过
耕整地机械 | 耕地机械 | 旋耕机 | 单轴2000—2500mm旋耕机 | 江苏清淮机械有限公司 | 反转灭茬机 | 1JMF-200 | 单轴，耕幅2000mm |  | 通用类 | 2019/12/30 0:00:00 | 江苏省 | 评阅通过
耕整地机械 | 耕地机械 | 旋耕机 | 单轴1500—2000mm旋耕机 | 安徽赛威机械有限公司 | 旋耕机 | 1GQN-180 | 耕幅：1800mm；单轴 | 0 | 通用类 | 2018/10/26 0:00:00 | 安徽省 | 评阅通过
耕整地机械 | 耕地机械 | 旋耕机 | 单轴2000—2500mm旋耕机 | 河北圣和农业机械有限公司 | 旋耕机 | 1GQQNZGK-200 | 单轴；幅宽：2000mm；配套动力：44.1～58.8kW；与拖拉机链接方式：三点悬挂；结构质量：500kg；外形尺寸（长×宽×高）：1170×2310×1125mm；耕深：12～16cm。 |  | 通用类 | 2019/12/31 0:00:00 | 河北省 | 评阅通过
耕整地机械 | 耕地机械 | 旋耕机 | 单轴1500—2000mm旋耕机 | 吉首市宗南重工制造有限公司 | 旋耕机 | 1GQ—180 | 单轴，结构型式：圆梁型；外形尺寸（长×宽×高）（mm）：2080×725×1020；结构质量（kg）：327；工作幅宽（cm）：180；耕深（cm）：8－14；传动方式：侧边齿轮传动；与拖拉机联接方式：三点悬挂；设计转速（r/min）：200/266；最大回转半径（mm）：245；总安装刀数（把）：46；旋耕刀型号：IT245； | 0 | 通用类 | 2018/12/2 0:00:00 | 湖南省 | 评阅通过
耕整地机械 | 耕地机械 | 旋耕机 | 单轴2000—2500mm旋耕机 | 江苏清淮机械有限公司 | 水田埋茬（草）耕整机 | 1JMS-230 | 单轴，耕幅2300mm |  | 通用类 | 2019/12/31 0:00:00 | 江苏省 | 评阅通过
耕整地机械 | 耕地机械 | 旋耕机 | 单轴2500mm及以上旋耕机 | 连云港市连发机械有限公司 | 高箱旋耕机 | 1GKN-250H | 单轴；工作幅宽：2500㎜；外形尺寸（长×宽×高）：1050×2816×1400㎜；结构质量：640㎏；传动方式：中间齿轮传动。 |  | 通用类 | 2019/12/31 0:00:00 | 江苏省 | 评阅通过
耕整地机械 | 耕地机械 | 旋耕机 | 单轴2000—2500mm旋耕机 | 江苏清淮机械有限公司 | 水田埋茬（草）耕整机 | 1JMS-200 | 单轴，耕幅2000mm |  | 通用类 | 2019/12/31 0:00:00 | 江苏省 | 评阅通过
耕整地机械 | 耕地机械 | 旋耕机 | 单轴2000—2500mm旋耕机 | 连云港市富民机械制造有限公司 | 旋耕机 | 1GQN—230S | " 单轴，工作幅宽：2.3m |  | 通用类 | 2019/12/31 0:00:00 | 江苏省 | 评阅通过
耕整地机械 | 耕地机械 | 旋耕机 | 单轴2500mm及以上旋耕机 | 江苏清淮机械有限公司 | 旋耕机 | 1GKN-300 | 单轴，耕幅3000mm | 0 | 通用类 | 2019/12/31 0:00:00 | 江苏省 | 评阅通过
耕整地机械 | 耕地机械 | 旋耕机 | 单轴1000—1500mm旋耕机 | 江苏清淮机械有限公司 | 旋耕机 | 1GKN-125 | 单轴，耕幅1250mm |  | 通用类 | 2019/12/30 0:00:00 | 江苏省 | 评阅通过
耕整地机械 | 耕地机械 | 旋耕机 | 单轴1500—2000mm旋耕机 | 江苏亿科农业装备有限公司 | 反转灭茬机 | 1GF-180 | 型式：单轴、三点悬挂，耕幅：180cm,配套动力：51.5～62.5kW,外形尺寸：2100mm×865mm×1250mm |  | 通用类 | 2019/12/30 0:00:00 | 江苏省 | 评阅通过
耕整地机械 | 耕地机械 | 旋耕机 | 单轴2000—2500mm旋耕机 | 江苏亿科农业装备有限公司 | 反转灭茬机 | 1GF-200 | 型式：单轴、三点悬挂，耕幅：200CM,配套动力：62.5～69.8kW,外形尺寸：2300mm×865mm×1250mm |  | 通用类 | 2019/12/30 0:00:00 | 江苏省 | 评阅通过
耕整地机械 | 耕地机械 | 旋耕机 | 单轴1000—1500mm旋耕机 | 江苏金云农业装备有限公司 | 旋耕机 | 1GKN-130 | 机具结构类型:单轴;耕幅(m):1.3;配套动力(kW):18.4-22.0;外形尺寸(长×宽×高):920×1560×1052;框架式;结构质量(kg):250; | 0 | 通用类 | 2017/12/31 0:00:00 | 江苏省 | 评阅通过
耕整地机械 | 耕地机械 | 旋耕机 | 单轴2000—2500mm旋耕机 | 河北神耕机械有限公司 | 旋耕机 | 1GKN-200 | 单轴;结构形式：框架式 配套拖拉机标定功率：55.2~66.2KW 配套拖拉机动力输出轴转速：540,720r/min 外形尺寸（长X宽X高）：970X2330X1020mm 结构质量：380Kg 理论作业速度：2~5Km/h 幅宽：200cm 耕深：旱耕：8~16cm ；水耕：10~18cm 传动方式：中间齿轮传动 与拖拉机联接方式：标准三点悬挂 刀辊转速：236（n动=540）r/min :228（n动=720）r/min 刀辊最大回转半径:245mm 刀辊总安装刀数-旋耕:58把 旋耕刀型号: ⅠT245 |  | 通用类 | 2020/12/31 0:00:00 | 河北省 | 评阅通过
耕整地机械 | 耕地机械 | 旋耕机 | 1800mm及以上履带自走式旋耕机 | 安徽赛威机械有限公司 | 履带自走式旋耕机 | 1GQNZ-230 | 耕幅：2300mm；履带自走式;功率:77.3KW. | 77.3 | 通用类 | 2018/9/24 0:00:00 | 安徽省 | 评阅通过
耕整地机械 | 耕地机械 | 旋耕机 | 单轴2500mm及以上旋耕机 | 江苏清淮机械有限公司 | 旋耕机 | 1GKNH-350 | 单轴，耕幅3500mm |  | 通用类 | 2019/12/30 0:00:00 | 江苏省 | 评阅通过
耕整地机械 | 耕地机械 | 旋耕机 | 单轴1500—2000mm旋耕机 | 江苏清淮机械有限公司 | 水田埋茬（草）耕整机 | 1JMS-180 | 单轴，耕幅1800mm |  | 通用类 | 2019/12/31 0:00:00 | 江苏省 | 评阅通过
耕整地机械 | 耕地机械 | 旋耕机 | 单轴1500—2000mm旋耕机 | 连云港市富民机械制造有限公司 | 旋耕机 | 1GQN—180S | " 单轴，工作幅宽：1.8m | 60 | 通用类 | 2019/12/31 0:00:00 | 江苏省 | 评阅通过
耕整地机械 | 耕地机械 | 旋耕机 | 单轴2000—2500mm旋耕机 | 江苏清淮机械有限公司 | 高箱旋耕机 | 1GKNH-200 | 单轴，耕幅2000mm | 0 | 通用类 | 2019/12/31 0:00:00 | 江苏省 | 评阅通过
耕整地机械 | 耕地机械 | 微耕机 | 功率4kW及以上微耕机 | 贵州长顺钢玛现代农业装备有限公司 | 微耕机 | 1WG6.3-135FC-Z | 配套发动机型号:186F型; 额定功率(kM):6.3; 结构质量(kg):136.0; 刀辊总安装刀数(把):40; 耕宽(mm):1350; 耕深(mm)≥100; 作业小时生产率h㎡/(h.m):≥0.05。 | 6.3 | 非通用类 | 2017/9/17 0:00:00 | 贵州省 | 评阅通过
耕整地机械 | 耕地机械 | 微耕机 | 功率4kW及以上微耕机 | 重庆财瑞机械有限公司 | 微耕机 | 1WG4.0-100FQ-ZC | 主要参数: 结构型式：手持式；配套发动机：170F汽油机；强制风冷、四冲程、OHV25°、斜置、单缸；标定功率：4.0kw，标定转速：3600 r/min；起动方式：手拉起动；整机外形尺寸（长 mm×宽 mm×高 mm）：1600×1000×800；结构质量：65kg；传动方式：齿轮传动；连接方式：直联式；旋耕刀型号：旱地刀；主离合器型式：摩擦片式；耕宽：1000mm；耕深：≥100mm；作业速度：0.1-0.3（m/s）；作业小时生产率：≥0.04（hm2/(h.m)）；单位作业面积燃油消耗量：≤35（kg/ hm2）； | 4 | 非通用类 | 2018/12/11 0:00:00 | 重庆市 | 评阅通过
耕整地机械 | 耕地机械 | 微耕机 | 功率4kW及以上微耕机 | 重庆五谷通用设备有限公司 | 微耕机 | 1WG4.5-100FQ-ZC | 配套功率：4.5kW 配套动力：170FB汽油机 额定转速：3600r/min 结构尺寸（长×宽×高）：1480×1000×950 mm 结构质量：68kg 耕深：≥100mm 耕宽：1000mm 作业速度：0.1-0.3m/s小时生产率：≥0.04hm2/（h• m）燃油消耗量：≤35kg/hm2 启动方式：手拉反冲式 地表平整度：≤5cm 动态环境噪音：≤86.0dB(A) 碎土率：≥50% 传动方式：直联全齿传动 http://www.cqnj.gov.cn/Details.aspx?topicId=584631&ci=404&psi=29 | 4.5 | 非通用类 | 2018/11/18 0:00:00 | 重庆市 | 评阅通过
耕整地机械 | 耕地机械 | 微耕机 | 功率4kW及以上微耕机 | 重庆财瑞机械有限公司 | 微耕机 | 1WG6.3-135FC-ZC | 主要参数： 配套发动机：186F柴油机；标定功率：6.3kw；标定转速：3600 r/min；起动方式：反冲式手拉起动；整机外形尺寸（长 mm×宽 mm×高 mm）：1800×1350×800；结构质量：120kg；传动方式：齿轮传动；旋耕刀型号：旱地刀；主离合器型式：摩擦片式；耕宽：1350mm；耕深：≥100mm；作业速度：0.1-0.3（m/s）；作业小时生产率：≥0.04（hm2/(h.m)）；单位作业面积燃油消耗量：≤30（kg/ hm2）； | 6.3 | 非通用类 | 2018/12/11 0:00:00 | 重庆市 | 评阅通过
耕整地机械 | 耕地机械 | 微耕机 | 功率4kW及以上微耕机 | 盐城振禾农业装备有限公司 | 微耕机 | 1WG-4.0FQ | 配套额定功率（kw）:4.0；型号名称：PW170汽油机；结构型式：单缸、四冲程、风冷；额定转速（r/min）:3600;起动方式：手拉；外形尺寸（长mm×宽mm×高mm）:1350×850×950;结构质量（kg）:82;传动方式：齿轮传动；连接方式：同轴直联。 | 4 | 非通用类 | 2020/12/30 0:00:00 | 江苏省 | 评阅通过
耕整地机械 | 耕地机械 | 微耕机 | 功率4kW及以上微耕机 | 重庆丰奥机械有限公司 | 微耕机 | 1WG4.05-100FC-ZC | 额定功率 4.05KW、额定转速3600r/min、整机结构形式：前置式、1650×1000×800mm、结构质量78kg、幅宽1000mm、耕深≥100mm、作业速度0.1～0.3m/s小时生产率≥0.04hm²/（h•m）\单位面积燃油消耗量≤30kg/hm²、传动方式：直联全齿传动。 | 4.05 | 非通用类 | 2017/11/11 0:00:00 | 重庆市 | 评阅通过
耕整地机械 | 耕地机械 | 微耕机 | 功率4kW及以上微耕机 | 四川三台剑峰泵业有限公司 | 微耕机 | 1WG-4.0Q | 风冷汽油机配套额定功率为：4.0KW，结构质量：68kg，外形尺寸：1510mm×1000mm×920mm，幅宽：100cm，耕深：≥10.0cm | 4 | 非通用类 | 2017/9/16 0:00:00 | 四川省 | 评阅通过
耕整地机械 | 耕地机械 | 微耕机 | 功率4kW及以上微耕机 | 重庆群耕机械制造有限公司 | 微耕机 | 1WG4.1-100FQ-ZC | 发动机型号为170F,其标定功率为4.1KW,额定转速为3600R/MIN，传动方式为齿轮传动,联接方式为直联,结构质量:70KG等. | 4.1 | 非通用类 | 2020/12/31 0:00:00 | 重庆市 | 评阅通过
耕整地机械 | 耕地机械 | 微耕机 | 功率4kW及以上微耕机 | 重庆五谷通用设备有限公司 | 微耕机 | 1WG6.3-135FC-ZC | 配套功率:6.3KW配套动力:186F风冷柴油机额定转速:3600R/MIN结构尺寸(长×宽×高):1750×1350×800MM结构质量:120KG耕深:≥100MM耕宽:1350MM作业速度:0.1-0.3M/S小时生产率:≥0.04HM2/(H?M)燃油消耗量:≤30KG/HM2启动方式:手拉反冲式地表平整度:≤5CM动态环境噪音:≤86.0DB(A)碎土率:≥50% http://www.amic.agri.gov.cn/nxtwebfreamwork/detail.jsp?articleId=ff8080814b0f8e7d014b483b9ee13c8a&lanmu_id=4aea47a529737f0101297c35a12b00a3 | 6.3 | 非通用类 | 2017/12/11 0:00:00 | 重庆市 | 评阅通过
耕整地机械 | 耕地机械 | 微耕机 | 功率4kW及以上微耕机 | 重庆丰奥机械有限公司 | 微耕机 | 1WG6.3-135FC-ZC | 发动机型号186F，标定功率 6.3KW,额定转速3600r/min,外形尺寸1750×1350×800mm,幅宽135cm;耕深≥10cm作业速度0.1～0.3m/s小时生产率≥0.05hm²/（h•m）主燃油消耗量≤25kg/hm²传动方式齿轮传动 | 6.3 | 非通用类 | 2017/10/13 0:00:00 | 重庆市 | 评阅通过
耕整地机械 | 耕地机械 | 微耕机 | 功率4kW及以上微耕机 | 重庆市神牛机械制造有限责任公司 | 微耕机 | 1WG4.1-95FQ-DL | 型号名称：170F汽油机 机构形式：单缸 四冲程 OVH 气缸中心线斜置25。 水平轴 额定功率：4.1KW 额定转速：3600r/min 启动方式：手拉启动 外形尺寸：1500*950*890mm 结构质量72kg 耕宽：950mm 耕深：≥100mm | 4.1 | 非通用类 | 2019/12/31 0:00:00 | 重庆市 | 评阅通过
耕整地机械 | 耕地机械 | 微耕机 | 功率4kW及以上微耕机 | 重庆市沙坪坝区嘉陵摩托车配件有限责任公司 | 微耕机 | 1WG4.1-100FQ-ZC | 配套动力型号：170F/P汽油机.结构型式：单缸、强制风冷、四冲程.最大功率（KW)：4.1.额定转速3600r/min.起动方式：回复式手拉点火.外形尺寸（长x宽x高)mm1550x1000x900.结构质量：65.传动方式：齿轮传动.连接方式：直联.刀辊总安装刀数：32.旋耕刀型号：II型旱地刀.主离合器型式：摩擦片式.耕宽：100（cm).耕深：≧10（cm). | 4.1 | 非通用类 | 2019/12/31 0:00:00 | 重庆市 | 评阅通过
耕整地机械 | 耕地机械 | 微耕机 | 功率4kW及以上微耕机 | 盐城振禾农业装备有限公司 | 微耕机 | 1WG-4.05 | 配套额定功率（KW）：4.05；型号名称：173F柴油机；结构型式：单缸、立式、风冷；额定转速（r/min）:3600;起动方式：手拉；外形尺寸（长mm×宽mm×高mm）：1750×1050×110；结构质量（kg）:88； | 4.05 | 非通用类 | 2020/12/30 0:00:00 | 江苏省 | 评阅通过
耕整地机械 | 耕地机械 | 微耕机 | 功率4kW以下微耕机 | 台州欧玮机械有限公司 | 微型耕耘机 | 1WG2.2Q型 | 额定功率 2.2kW | 2.2 | 非通用类 | 2019/12/31 0:00:00 | 浙江省 | 评阅通过
耕整地机械 | 耕地机械 | 微耕机 | 功率4kW及以上微耕机 | 盐城振禾农业装备有限公司 | 微耕机 | 1WG-4.05A | 配套额定功率（KW）4.05，型号名称：173F柴油机；结构型式：单缸、立式、风冷；额定转速（r/min）:3600;起动方式：手拉；外形尺寸（长mm×宽mm×高mm）:1450×720×980;结构质量（kg）:97;传动方式：皮带传动；连接方式：链条链接 | 4.05 | 非通用类 | 2020/12/30 0:00:00 | 江苏省 | 评阅通过
耕整地机械 | 耕地机械 | 微耕机 | 功率4kW及以上微耕机 | 盐城振禾农业装备有限公司 | 微耕机 | 1WG-4.1FQ | 配套额定功率（kw）：4.1；发动机形式：小蜜蜂；型号名称：170汽油机；结构型式：单缸、四冲程、风冷；额定转速（r/min）:3600；起动方式：手拉；外形尺寸（长mm×宽mm×高mm）：1450×720×980；结构质量（kg）：97；传动方式：皮带传动；连接方式：链条链接。 | 4.1 | 非通用类 | 2020/12/30 0:00:00 | 江苏省 | 评阅通过
耕整地机械 | 耕地机械 | 微耕机 | 功率4kW及以上微耕机 | 重庆五谷通用设备有限公司 | 微耕机 | 1WG4.0-80FQ-DL | 配套功率:4.0KW配套动力:170F汽油机额定转速:3600R/MIN结构尺寸(长×宽×高):1500×800×800MM结构质量:75KG耕深:≥100MM耕宽:800MM作业速度:0.1-0.3M/S小时生产率:≥0.04HM2/(H?M)燃油消耗量:≤35KG/HM2启动方式:手拉反冲式地表平整度:≤5CM动态环境噪音:≤86.0DB(A)碎土率:≥50% http://www.amic.agri.gov.cn/nxtwebfreamwork/detail.jsp?articleId=ff8080814b0f8e7d014b483b9ee13c8a&lanmu_id=4aea47a529737f0101297c35a12b00a3 | 4 | 非通用类 | 2017/11/6 0:00:00 | 重庆市 | 评阅通过
耕整地机械 | 耕地机械 | 微耕机 | 功率4kW及以上微耕机 | 盐城振禾农业装备有限公司 | 微耕机 | 1WG-5.5Q | 配套发动机：177汽油机，额定功率（KW）：5.5；额定转速（r/min）:3600;起动方式：手拉式；外形尺寸（长mm×宽mm×高mm）：1500×950×980；结构质量（kg）：90；传动方式：V带＋链条；旋耕刀：旱地弯刀；主离合器型式：单刀摩擦离合器；耕宽（mm）：950；耕深（mm）：≥100；作业速度（m/s）:0.2~0.4;作业小时生产率（hm2/h▪m）:0.04~0.07;单位作业面积燃油消耗量（kg/hm2）:≤24 | 5.5 | 非通用类 | 2016/12/30 0:00:00 | 江苏省 | 评阅通过
耕整地机械 | 耕地机械 | 微耕机 | 功率4kW及以上微耕机 | 常州尊隆内燃机配件有限公司 | 微耕机 | 1WG4.0 | 标定功率是4.0KW，标定转速是3600r/min，传动方式是齿轮传动，连接方式是同轴直联式。 | 4 | 非通用类 | 2016/9/28 0:00:00 | 江苏省 | 评阅通过
耕整地机械 | 耕地机械 | 微耕机 | 功率4kW及以上微耕机 | 重庆五谷通用设备有限公司 | 微耕机 | 1WG4.0-105FC-ZC | 配套功率:4.0KW配套动力:178F风冷柴油机额定转速:3600R/MIN结构尺寸(长×宽×高):1750×1050×800MM结构质量:105KG耕深:≥100MM耕宽:1050MM作业速度:0.1-0.3M/S小时生产率:≥0.04HM2/(H?M)燃油消耗量:≤30KG/HM2启动方式:手拉反冲式地表平整度:≤5CM动态环境噪音:≤86.0DB(A)碎土率:≥50% http://www.amic.agri.gov.cn/nxtwebfreamwork/detail.jsp?articleId=ff8080814b0f8e7d014b483b9ee13c8a&lanmu_id=4aea47a529737f0101297c35a12b00a3 | 4 | 非通用类 | 2017/11/6 0:00:00 | 重庆市 | 评阅通过
耕整地机械 | 耕地机械 | 微耕机 | 功率4kW及以上微耕机 | 盐城振禾农业装备有限公司 | 微耕机 | 1WG-4.1Q | 配套额定功率（KW）:4.1；型号名称：170汽油机；结构型式：单缸、四冲程、风冷；额定转速（r/min）3600；起动方式：手拉；外形尺寸（长mm×宽mm×高mm）：1450×720×980;结构质量（kg）:88;传动方式：皮带传动；连接方式：链条链接。 | 4.1 | 非通用类 | 2020/12/30 0:00:00 | 江苏省 | 评阅通过
耕整地机械 | 耕地机械 | 微耕机 | 功率4kW以下微耕机 | 广西玉林瑞众机械有限公司 | 微耕机 | 1WG4Q | 自重(kg)：59； 外形尺寸（长×宽×高）(mm)：1600×900×900； 配套动力：170F汽油机,3.5KW； 配套机具：底盘、旱地旋耕刀、行走轮、深耕刀组件、防护罩； 耕深(cm)：10.6； 耕宽(cm)：93； 作业小时生产率（hm2/h）：0.060； 单位作业面积燃油消耗量（kg/hm2）：18.42 | 3.5 | 非通用类 | 2016/9/28 0:00:00 | 广西壮族自治区 | 评阅通过
耕整地机械 | 耕地机械 | 微耕机 | 功率4kW及以上微耕机 | 重庆市沙坪坝区嘉陵摩托车配件有限责任公司 | 微耕机 | 1WG4.05-105FC-ZC | 配套动力型号：KA250柴油机.结构型式：单缸、立式、四冲程、风冷、直喷式.标定功率（KW）:4.05.标定转速3600r/min,起动方式：回弹式绳索起动.传动方式：齿轮传动.外形尺寸（长x宽x高)mm1550x1050x900 .结构质量：75；连接方式：直联式；刀辊总安装刀数：32.旋耕刀型号：II型旱地刀.主离合器型式：摩擦片式.耕宽：105（cm).耕深：≧10（cm). | 4.05 | 非通用类 | 2019/12/31 0:00:00 | 重庆市 | 评阅通过
耕整地机械 | 耕地机械 | 微耕机 | 功率4kW及以上微耕机 | 常州尊隆内燃机配件有限公司 | 微耕机 | 1WG6.3 | 标定功率是6.3KW，发动机标定转速是3600r/min，传动方式是齿轮传动，连接方式是同轴直联式。 | 6.3 | 非通用类 | 2016/9/28 0:00:00 | 江苏省 | 评阅通过
耕整地机械 | 耕地机械 | 微耕机 | 功率4kW及以上微耕机 | 重庆财瑞机械有限公司 | 微耕机 | 1WG4.05-100FC-ZC | 主要参数：结构型式：手持式；配套发动机：单缸风冷柴油机；立式、单缸、四冲程、风冷、直喷式；标定功率：4.05kw；标定转速：3600 r/min；起动方式：回弹式绳索起动；整机外形尺寸（长 mm×宽 mm×高 mm）：1520×1000×840；结构质量：85kg；传动方式：齿轮传动；连接方式：直联式；旋耕刀型号：旱地刀；主离合器型式：摩擦片式；耕宽：1000mm；耕深：≥100mm；作业速度：0.1-0.3（m/s）；作业小时生产率：≥0.04（hm2/(h.m)）；单位作业面积燃油消耗量：≤30（kg/ hm2）； | 4.05 | 非通用类 | 2018/12/11 0:00:00 | 重庆市 | 评阅通过
耕整地机械 | 耕地机械 | 田园管理机 | 功率4kW及以上田园管理机 | 自贡鑫牛农机制造有限公司 | 田园管理机 | 3TG-4Q | 主机外形尺寸（长×宽×高）1550×650×880mm，主机结构质量≤80kg,动力:风冷汽油机,额定功率4.0kw,额定转速3600r/min，起垄培土高度100~350mm, 起垄工作幅宽：800mm，开沟深度50~150mm，培土工作幅宽：700mm，开沟工作幅宽：400mm，传动方式：齿轮直连式。 基本配置：旱地刀一付。水田刀、起垄刀、培土刀、开沟刀四种任选一付。行走轮一对。 | 4 | 非通用类 | 2018/9/29 0:00:00 | 四川省 | 评阅通过
耕整地机械 | 耕地机械 | 田园管理机 | 功率4kW及以上田园管理机 | 盐城振禾农业装备有限公司 | 田园管理机 | 3TG-4Q | 配套标定功率（kw）:4.1;型号：170汽油机；额定转速（r/min）:3600;结构形式：前置式；外形尺寸（长mm×宽mm×高mm）:1450×720×980;结构质量（kg）：97；离合器型式：涨离式离合器；驱动轮型式：双轮驱动；作业速度（km/h）:0.2~0.8 | 4.1 | 非通用类 | 2020/12/30 0:00:00 | 江苏省 | 评阅通过
耕整地机械 | 耕地机械 | 微耕机 | 功率4kW及以上微耕机 | 重庆五谷通用设备有限公司 | 微耕机 | 1WG4.0-90FQ-ZC | 配套功率：4.0kW 配套动力：170F汽油机 额定转速：3600r/min 结构尺寸（长×宽×高）：1550×900×800 mm 结构质量：70kg 耕深：≥100mm耕宽：900mm 作业速度：0.1-0.3m/s小时生产率：≥0.04hm2/（h• m）燃油消耗量：≤35kg/hm2 启动方式：手拉反冲式 地表平整度：≤5cm 动态环境噪音：≤86.0dB(A) 碎土率：≥50% 传动方式：直联全齿传动 http://www.amic.agri.gov.cn/nxtwebfreamwork/detail.jsp?articleId=ff808081501d27b501504b7c862a6d65&lanmu_id=4aea47a529737f0101297c35a12b00a3 | 4 | 非通用类 | 2019/12/31 0:00:00 | 重庆市 | 评阅通过
耕整地机械 | 耕地机械 | 微耕机 | 功率4kW及以上微耕机 | 重庆市神牛机械制造有限责任公司 | 微耕机 | 1WG4.05-95FC-ZC | 型号名称：173F风冷柴油机 结构形式：单缸 立式 四冲程 风冷 直喷式 额定功率：4.05KW 额定转速：3600r/min 启动方式：回弹式绳索启动 外形尺寸：1570*950*940mm 结构质量85kg 耕宽：950mm 耕深：≥100mm | 4.05 | 非通用类 | 2019/12/31 0:00:00 | 重庆市 | 评阅通过
耕整地机械 | 耕地机械 | 耕整机（水田、旱田） | 功率4kW以下耕整机 | 湖南省耒耕轻型耕田机制造有限公司 | 新型双辊耕整机 | 1ZS-20 | 配套动力：165F型柴油机、功率：2.21kw、转速2600 r∕min。结构特点：双辊步耕式。外形尺寸（长×宽×高）： 1700×1100×800mm。结构质量：94kg（含动力）。设计耕深：7-15cm。设计耕宽：20±5cm。水田轮直径：45cm。水田轮叶片数：8个。 | 2.21 | 非通用类 | 2016/9/26 0:00:00 | 湖南省 | 评阅通过
田间管理机械 | 修剪机械 | 茶树修剪机 | 双人平行式茶树修剪机 | 泉州得力农林机械有限公司 | 平形双人修剪机 | 3CXP-110 | 外形尺寸（长×宽×高）：147×49×29（cm）；切割宽度：1140mm；配套动力标定转速：8000r/min，功率：1.6；整机质量：12.1kg | 1.6 | 非通用类 | 2017/10/28 0:00:00 | 福建省 | 评阅通过
田间管理机械 | 植保机械 | 喷杆式喷雾机（含牵引式、自走式、悬挂式喷杆喷雾机） | 18—50马力自走式喷杆喷雾机 | 黑龙江吉亿丰农机有限公司 | 自走式喷杆喷雾机 | 3WP-500CN | 型式：自走式；名称：自走式喷杆喷雾机；功率（kw）：13.5. | 13.5 | 通用类 | 2018/10/26 0:00:00 | 黑龙江省 | 评阅通过
田间管理机械 | 植保机械 | 喷杆式喷雾机（含牵引式、自走式、悬挂式喷杆喷雾机） | 18—50马力自走式喷杆喷雾机 | 雷沃重工股份有限公司 | 自走式喷杆喷雾机 | 3WP-500 | 结构型式：自走式；功率：16.7kw | 16.7 | 通用类 | 2019/12/31 0:00:00 | 山东省 | 评阅通过
田间管理机械 | 植保机械 | 喷杆式喷雾机（含牵引式、自走式、悬挂式喷杆喷雾机） | 18—50马力自走式喷杆喷雾机 | 芜湖博克机电有限公司 | 自走式喷杆喷雾机 | BK-3WPZ-800 | 形式：自走式；喷杆喷幅11.0m；药箱容量：700L；喷雾工作压力（MPa）：0.6-1.0；配套动力名称：柴油机；规格型号：H25；额定功率：18KW；转速（r/min）：2300；配套动力名称：柴油机；规格型号：H28；额定功率：20KW；转速（r/min）：2200 | 20 | 通用类 | 2020/12/31 0:00:00 | 安徽省 | 评阅通过
田间管理机械 | 植保机械 | 喷杆式喷雾机（含牵引式、自走式、悬挂式喷杆喷雾机） | 18马力以下自走式喷杆喷雾机 | 北京丰茂植保机械有限公司 | 自走式旱田作物喷杆喷雾机 | 3WX-280H（c） | 1、名称:自走式旱田作物喷杆喷雾机,2、商标:/,3、规格型号:3WX-280H(C),4、型式:自走式,5、运输状态外形尺寸(长X宽X高)3050X1500X1900(MM),6、药箱容量:280(L),7、喷杆作业(整机作业)常用工作压力:0.2-0.4(MPA),8、喷杆喷幅:6(M),9、配套动力:四冲程柴油机,9.1、规格型号:186F(A),9.2、标定功率/转速:6.3/3600(KW/R/MIN),10、配套泵:隔膜泵,10.1、工作压力:1.5-2.5(MPA),10.2、流量:40(L/MIN),10.3、转速:600(R/MIN),11、配套喷头:扇形雾喷头,11.1、数量:12(个),11.2、雾锥角:110度,11.3、喷量(单个):1.18(L/MIN)(0.3MPA压力下)；11.4、间隔:500(MM) | 6.3 | 通用类 | 2019/12/31 0:00:00 | 北京市 | 评阅通过
收获后处理机械 | 脱粒机械 | 稻麦脱粒机 | 生产率300kg/h及以上稻麦脱粒机 | 新余市嘉福农业机械制造有限公司 | 机动脱粒机 | 5T-70型 | 生产效率：300~500kg/h，功率：4.2KW | 4.2 | 非通用类 | 2016/7/21 0:00:00 | 江西省 | 评阅通过

## 不通过
江西省2015-2017年（2016年度）第三批归档农机购置补贴产品信息公示表(不通过)
机具大类 | 机具小类 | 机具品目 | 分档名称 | 生产企业 | 产品名称 | 机具型号 | 配置参数（企业依据推广鉴定报告填报） | 功率（kW） | 机具类型 | 有效期截止日期 | 企业所属省份 | 评阅结果 | 评阅意见 | 备注
农产品初加工机械 | 茶叶加工机械 | 茶叶杀青机 | 滚筒直径40—60cm杀青机 | 浙江红五环制茶装备股份有限公司 | 茶叶滚筒杀青机 | 6CST-50 | 热源形式:电；外形尺寸(长×宽×高):3350×900×1570mm；滚桶内径:500mm；滚筒内部直段长度：2500mm；滚筒转速:28-30r/min； | 0.75 | 非通用类 | 2018/9/24 0:00:00 | 浙江省 | 评阅不通过 | 见江西省自助归档系统
农产品初加工机械 | 茶叶加工机械 | 茶叶杀青机 | 滚筒直径40—60cm杀青机 | 黄山市白云机械有限公司 | 茶叶滚筒杀青机 | 6CST-40 | 杀青方式：普通，外形尺寸(长×宽×高，单位mm: ) 2400×660×1380；滚筒（内径×长度，单位mm）: 400×1800；电动机功率/电压(kW/V):0.55/220；加热源形式：柴/煤；整机质量:(kg):400。 | 0.55 | 非通用类 | 2017/12/31 0:00:00 | 安徽省 | 评阅不通过 | 见江西省自助归档系统
农产品初加工机械 | 茶叶加工机械 | 茶叶杀青机 | 滚筒直径40—60cm杀青机 | 浙江红五环制茶装备股份有限公司 | 茶叶滚筒杀青机 | 6CST-40 | 热源形式:电；外形尺寸(长×宽×高):2450×760×1270mm；滚桶内径:400mm；滚筒内部直段长度：1760mm；滚筒转速:28-35r/min； | 0.55 | 非通用类 | 2019/12/31 0:00:00 | 浙江省 | 评阅不通过 | 见江西省自助归档系统
农产品初加工机械 | 茶叶加工机械 | 茶叶炒（烘）干机 | 锅槽面积0.5—1㎡理条烘干机 | 黄山市白云机械有限公司 | 茶叶理条机 | 6CLM-11 | 外形尺寸(mm)2050×860×810、整机质量240kg、槽锅尺寸600×1000、槽数11；槽锅面积：0.6㎡；主电机功率0.55KW、数量2台；加热源形式：柴、煤。 | 0.55 | 非通用类 | 2017/12/31 0:00:00 | 安徽省 | 评阅不通过 | 见江西省自助归档系统
农产品初加工机械 | 茶叶加工机械 | 茶叶炒（烘）干机 | 非全自动茶叶炒干机（含扁形茶炒制机） | 杭州千岛湖丰凯实业有限公司 | 扁形名茶连续炒制机 | 6CCB-984 | 该产品补贴分档的关键技术参数：茶叶炒干机锅槽数量（个）：4 | 28 | 非通用类 | 2017/9/27 0:00:00 | 浙江省 | 评阅不通过 | 见江西省自助归档系统
农产品初加工机械 | 茶叶加工机械 | 茶叶揉捻机 | 揉筒直径35—50cm揉捻机 | 福建省安溪县南美茶叶机械有限公司 | 茶叶揉捻机 | NM-6CRT-35B | 外形尺寸（长×宽×高）（mm）960×840×1250 揉桶外径（cm）35 揉桶高度（mm）250 配套电动机（功率KW）1.1（转速r/min）1400（额定电压v）380 转速揉桶（r/min）68 | 1.1 | 非通用类 | 2017/10/24 0:00:00 | 福建省 | 评阅不通过 | 见江西省自助归档系统
农产品初加工机械 | 茶叶加工机械 | 茶叶揉捻机 | 揉筒直径50—60cm揉捻机 | 黄山市白云机械有限公司 | 茶叶揉捻机 | 6CR-55 | 外形尺寸(长×宽×高，单位mm)1434×1520×1750:；结构型式：盘式揉捻；传动型式：齿轮皮带传动；加压型式：龙门式加压；控制方式：手控；揉筒（内径×外径×高度，单位mm）550×546×400；电动机功率(kW):1.1；整机质量 (kg):500。 | 2.2 | 非通用类 | 2016/12/31 0:00:00 | 安徽省 | 评阅不通过 | 见江西省自助归档系统
农产品初加工机械 | 茶叶加工机械 | 茶叶炒（烘）干机 | 烘干面积10㎡及以上连续自动式茶叶烘干机 | 黄山市白云机械有限公司 | 茶叶烘干机 | 6CH-20 | 结构型式：链板连续型，外形尺寸(mm) 6000×2000×2000，整机质量3460 kg，有效干燥面积20㎡， 烘板型式层数：6，减速器名称、型号及功率：摆线针轮式、BW-18-87-1.5、1.5KW，传动电机型号及功率：YCT132-4B&Y90L-4,热风炉名称及型号：FP-10喷射炉，加热源形式：柴、煤。 | 10.5 | 非通用类 | 2018/12/31 0:00:00 | 安徽省 | 评阅不通过 | 见江西省自助归档系统
农产品初加工机械 | 茶叶加工机械 | 茶叶炒（烘）干机 | 非全自动茶叶炒干机（含扁形茶炒制机） | 浙江红五环制茶装备股份有限公司 | 茶叶双锅曲毫炒干机 | 6CCG-60x2 | 整机质量：320kg；外形尺寸(长×宽×高）：2060×870×1240mm；炒锅直径:600mm；加热源形式：电；双锅生产率：≥8kg茶/h；耗电率：≤1kw.h/kg茶； | 9.5 | 非通用类 | 2019/12/31 0:00:00 | 浙江省 | 评阅不通过 | 见江西省自助归档系统
农产品初加工机械 | 茶叶加工机械 | 茶叶杀青机 | 滚筒直径40—60cm杀青机 | 黄山市白云机械有限公司 | 茶叶滚筒杀青机 | 6CST-50 | 杀青方式：普通，外形尺寸(长×宽×高，单位mm: ) 3000×860×1600；滚筒（内径×长度，单位mm）:500×4000；电动机功率/电压(kW/V):0.75/380；加热源形式：柴/煤；整机质量:(kg):500。 | 0.75 | 非通用类 | 2018/12/31 0:00:00 | 安徽省 | 评阅不通过 | 见江西省自助归档系统
农产品初加工机械 | 茶叶加工机械 | 茶叶杀青机 | 其它杀青机 | 浙江红五环制茶装备股份有限公司 | 高温热风茶叶滚筒杀青机 | 6CSTF-80 | 热源形式:柴（煤）；外形尺寸(长×宽×高):4864×1088×2214mm；滚桶内径:800mm；滚筒内部直段长度:4200mm；滚筒转速:30-45r/min； | 1.5 | 非通用类 | 2019/12/31 0:00:00 | 浙江省 | 评阅不通过 | 见江西省自助归档系统
农产品初加工机械 | 茶叶加工机械 | 茶叶炒（烘）干机 | 非全自动茶叶炒干机（含扁形茶炒制机） | 浙江红五环制茶装备股份有限公司 | 茶叶双锅曲毫炒干机 | 6CCG-50x2 | 整机质量：226kg；外形尺寸(长×宽×高）：1830×710×1100mm；炒锅直径:500mm；加热源形式：电；双锅生产率：≥8kg茶/h；耗电率：≤1.0kw.h/kg茶； | 6.55 | 非通用类 | 2019/12/31 0:00:00 | 浙江省 | 评阅不通过 | 见江西省自助归档系统
农产品初加工机械 | 茶叶加工机械 | 茶叶炒（烘）干机 | 锅槽面积0.5—1㎡理条烘干机 | 浙江绿峰机械有限公司 | 名茶多用机 | 6CMD-60/8 | 锅槽面积：0.57㎡ | 18.75 | 非通用类 | 2019/12/31 0:00:00 | 浙江省 | 评阅不通过 | 见江西省自助归档系统
农产品初加工机械 | 茶叶加工机械 | 茶叶炒（烘）干机 | 锅槽面积1—2.5㎡理条烘干机 | 浙江红五环制茶装备股份有限公司 | 茶叶理条机 | 6CL-80-16D | 整机质量:540kg；外形尺寸(长×宽×高）:2350×1180×1040mm；最大锅宽:1390mm；锅槽面积:1.11㎡；槽数:16槽；往复次数:100-200次/min；小时生产率:≥30kw/h)；成条率:≥85%；耗电率:≤1.0kw.h/kg(理条叶) | 19.1 | 非通用类 | 2019/12/31 0:00:00 | 浙江省 | 评阅不通过 | 见江西省自助归档系统
农产品初加工机械 | 茶叶加工机械 | 茶叶炒（烘）干机 | 锅槽面积0.5—1㎡理条烘干机 | 浙江春江茶叶机械有限公司 | 往复理条机 | 6CLZ-600型 | 外形尺寸(长*宽*高mm):1890*770*940,多槽锅(宽*长*深mm):80*600*87,槽数:11,锅槽面积(宽*槽数*长m2):0.08*11*0.6=0.528,整机质量(kg):240 | 10.67 | 非通用类 | 2018/9/14 0:00:00 | 浙江省 | 评阅不通过 | 见江西省自助归档系统
农产品初加工机械 | 茶叶加工机械 | 茶叶炒（烘）干机 | 烘干面积10㎡以下连续自动式茶叶烘干机 | 黄山市白云机械有限公司 | 茶叶烘干机 | 6CH-6 | 结构型式：链板连续式，外形尺寸(mm) 4000×1200×1380，整机质量1100 kg，有效干燥面积6㎡， 烘板型式层数：冲孔板6层，减速器名称、型号及功率：摆线针轮式、BW-120-WD-87-750、750W，热风炉名称及型号：RFD-10直排式，加热源形式：柴、煤。 | 2.25 | 非通用类 | 2018/12/31 0:00:00 | 安徽省 | 评阅不通过 | 见江西省自助归档系统
农产品初加工机械 | 茶叶加工机械 | 茶叶炒（烘）干机 | 烘干面积10㎡及以上百叶式茶叶烘干机 | 杭州千岛湖丰凯实业有限公司 | 茶叶提箱机 | 6CHX-100/18 | 该产品补贴分档的关键技术参数：烘干机烘干面积（m²）：14.1 | 10.25 | 非通用类 | 2016/9/27 0:00:00 | 浙江省 | 评阅不通过 | 见江西省自助归档系统
农产品初加工机械 | 茶叶加工机械 | 茶叶炒（烘）干机 | 烘干面积10㎡及以上连续自动式茶叶烘干机 | 浙江春江茶叶机械有限公司 | 茶叶烘干机 | 6CH-20型 | 外形尽寸(mm):5250*1600*2100;有效摊叶面积(烘干面积m2):20.4,加热源形式:煤加热.整机质量(kg):1880; | 1.1 | 非通用类 | 2017/9/26 0:00:00 | 浙江省 | 评阅不通过 | 见江西省自助归档系统
农产品初加工机械 | 茶叶加工机械 | 茶叶炒（烘）干机 | 烘干面积10㎡及以上连续自动式茶叶烘干机 | 黄山市白云机械有限公司 | 茶叶烘干机 | 6CH-10 | 结构型式：链板连续型，外形尺寸(mm) 4560×1740×1550，整机质量2360 kg，有效干燥面积10㎡， 烘板型式层数：4，减速器名称、型号及功率：摆线针轮式、BW-18-87-1.5、1.5KW，传动电机型号及功率：YCT132-4B&Y90L-4,热风炉名称及型号：FP-10喷射炉，加热源形式：柴、煤。 |  | 非通用类 | 2019/12/31 0:00:00 | 安徽省 | 评阅不通过 | 见江西省自助归档系统
农产品初加工机械 | 茶叶加工机械 | 茶叶炒（烘）干机 | 烘干面积10㎡以下百叶式茶叶烘干机 | 黄山市白云机械有限公司 | 茶叶烘干机 | 6CHS-5 | 结构型式：手拉百叶式，外形尺寸(mm)1520×945×1140，整机质量260 kg，有效干燥面积5㎡， 烘板型式层数：冲孔板5层，热风炉名称及型号：RFD-5直排式，加热源形式：柴、煤。 | 1.1 | 非通用类 | 2018/12/31 0:00:00 | 安徽省 | 评阅不通过 | 见江西省自助归档系统
农产品初加工机械 | 茶叶加工机械 | 茶叶揉捻机 | 揉筒直径35—50cm揉捻机 | 黄山市白云机械有限公司 | 茶叶揉捻机 | 6CR-35 | 外形尺寸(长×宽×高，单位mm)1000×800×1130:；结构型式：单柱丝杆；传动型式：齿轮皮带传动；加压型式：单柱丝杆加压；控制方式：手控；揉筒（内径×外径×高度，单位mm）350×346×250；电动机功率(kW):0.75；整机质量 (kg):170。 | 0.75 | 非通用类 | 2017/12/31 0:00:00 | 安徽省 | 评阅不通过 | 见江西省自助归档系统
农产品初加工机械 | 茶叶加工机械 | 茶叶炒（烘）干机 | 锅槽面积1—2.5㎡理条烘干机 | 浙江红五环制茶装备股份有限公司 | 茶叶理条机 | 6CL-80-12D | 整机质量:454kg；外形尺寸(长×宽×高）:2350×1200×930mm；最大锅宽:1400mm；槽数:12槽；往复次数:200-240次/min；小时生产率:≥5kw/h)；成条率:≥85%；耗电率:≤1.0kw.h/kg(理条叶)。 | 25.1 | 非通用类 | 2018/9/24 0:00:00 | 浙江省 | 评阅不通过 | 见江西省自助归档系统
农产品初加工机械 | 茶叶加工机械 | 茶叶炒（烘）干机 | 锅槽面积0.5—1㎡理条烘干机 | 浙江春江茶叶机械有限公司 | 名茶多功能机 | 6CDM-60型 | 外形尺寸(长*宽*高mm):2060*770*860,多槽锅(宽*长*深mm):110*600*105,槽数:8,锅槽面积(宽*槽数*长m2):0.11*8*0.6=0.528.整机质量(kg):260 | 14.55 | 非通用类 | 2017/9/26 0:00:00 | 浙江省 | 评阅不通过 | 见江西省自助归档系统
农产品初加工机械 | 茶叶加工机械 | 茶叶炒（烘）干机 | 烘干面积10㎡及以上连续自动式茶叶烘干机 | 福建佳友茶叶机械智能科技股份有限公司 | 茶叶烘干机 | JY-6CHZ-32 | 连续自动式茶叶烘干机；总有效干燥面积:32㎡ | 4.2 | 非通用类 | 2017/11/10 0:00:00 | 福建省 | 评阅不通过 | 见江西省自助归档系统
农产品初加工机械 | 茶叶加工机械 | 茶叶炒（烘）干机 | 烘干面积10㎡及以上连续自动式茶叶烘干机 | 浙江红五环制茶装备股份有限公司 | 茶叶烘干机 | 6CHZ-10 | 结构型式：链条烘板式；整机质量：1650kg；外形尺寸(长×宽×高)：6180×1640×1680mm；小时生产率：≥64kg/h；燃料：柴（煤）；有效干燥面积：10㎡。 | 0.75 | 非通用类 | 2018/9/24 0:00:00 | 浙江省 | 评阅不通过 | 见江西省自助归档系统
农产品初加工机械 | 茶叶加工机械 | 茶叶揉捻机 | 揉筒直径35—50cm揉捻机 | 黄山市白云机械有限公司 | 茶叶揉捻机 | 6CR-45 | 外形尺寸(长×宽×高，单位mm)1150×1130×1110:；结构型式：单柱丝杆；传动型式：电；加压型式：单柱丝杆加压；控制方式：手控；揉筒（内径×外径×高度，单位mm）450×446×300；电动机功率(kW):2.2；整机质量 (kg):200。 | 1.1 | 非通用类 | 2017/12/31 0:00:00 | 安徽省 | 评阅不通过 | 见江西省自助归档系统
农产品初加工机械 | 茶叶加工机械 | 茶叶炒（烘）干机 | 非全自动茶叶炒干机（含扁形茶炒制机） | 杭州千岛湖丰凯实业有限公司 | 扁形茶自动炒制机 | 6CCB-980X | 该产品补贴分档的关键技术参数：茶叶炒干机锅槽数量（个）：1 | 7.6 | 非通用类 | 2016/9/27 0:00:00 | 浙江省 | 评阅不通过 | 见江西省自助归档系统
农产品初加工机械 | 茶叶加工机械 | 茶叶炒（烘）干机 | 非全自动茶叶炒干机（含扁形茶炒制机） | 浙江春江茶叶机械有限公司 | 名优扁茶炒制机 | 6CCB-780D型 | 外形尺寸(长*宽*高mm):1290*640*850;槽锅尺寸(长*宽*高mm):780*480*180;槽锅数量:1;加热源形式:电加热;总质量(kg):100 | 6.75 | 非通用类 | 2018/9/14 0:00:00 | 浙江省 | 评阅不通过 | 见江西省自助归档系统
农产品初加工机械 | 茶叶加工机械 | 茶叶炒（烘）干机 | 非全自动茶叶炒干机（含扁形茶炒制机） | 杭州千岛湖丰凯实业有限公司 | 双锅曲毫炒干机 | 6CGQ-50 | 该产品补贴分档的关键技术参数：烘干机烘干面积（m²）：2 茶叶锅槽数量（个）：2 | 25.5 | 非通用类 | 2017/9/17 0:00:00 | 浙江省 | 评阅不通过 | 见江西省自助归档系统
农产品初加工机械 | 茶叶加工机械 | 茶叶炒（烘）干机 | 烘干面积10㎡以下百叶式茶叶烘干机 | 黄山市白云机械有限公司 | 茶叶烘干机 | 6CHS-3 | 结构型式：手拉百叶式，外形尺寸(mm)2100×700×1500，整机质量160 kg，有效干燥面积3㎡， 烘板型式层数：冲孔板5层，热风炉名称及型号：RFD-3直排式，加热源形式：柴、煤。 | 0.75 | 非通用类 | 2017/12/31 0:00:00 | 安徽省 | 评阅不通过 | 见江西省自助归档系统
农产品初加工机械 | 茶叶加工机械 | 茶叶炒（烘）干机 | 锅槽面积0.5—1㎡理条烘干机 | 杭州千岛湖丰凯实业有限公司 | 全自动茶叶理条机 | 6CL-60-13D | 该产品补贴分档的关键技术参数：理条机锅槽面积（m²）：0.69 | 15 | 非通用类 | 2018/9/24 0:00:00 | 浙江省 | 评阅不通过 | 见江西省自助归档系统
农产品初加工机械 | 茶叶加工机械 | 茶叶炒（烘）干机 | 非全自动茶叶炒干机（含扁形茶炒制机） | 杭州千岛湖丰凯实业有限公司 | 滚筒茶叶辉干机 | 6CHT-62B | 该产品补贴分档的关键技术参数：茶叶炒干机锅槽数量（个）：1 | 6.18 | 非通用类 | 2016/9/27 0:00:00 | 浙江省 | 评阅不通过 | 见江西省自助归档系统
农产品初加工机械 | 茶叶加工机械 | 茶叶炒（烘）干机 | 非全自动茶叶炒干机（含扁形茶炒制机） | 杭州千岛湖丰凯实业有限公司 | 扁形名茶连续炒制机 | 6CCB-982 | 该产品补贴分档关键技术参数：茶叶炒干机锅槽数量（个）：2 | 14 | 非通用类 | 2017/9/17 0:00:00 | 浙江省 | 评阅不通过 | 见江西省自助归档系统
农产品初加工机械 | 茶叶加工机械 | 茶叶炒（烘）干机 | 烘干面积10㎡以下百叶式茶叶烘干机 | 黄山市白云机械有限公司 | 茶叶烘干机 | 6CHS-6 | 结构型式：手拉百叶式，外形尺寸(mm)1600×950×1140，整机质量320 kg，有效干燥面积6㎡，烘板型式层数：冲孔板6层，热风炉名称及型号：RFD-5直排式，加热源形式：柴、煤。 | 1.1 | 非通用类 | 2017/12/31 0:00:00 | 安徽省 | 评阅不通过 | 见江西省自助归档系统
农产品初加工机械 | 茶叶加工机械 | 茶叶炒（烘）干机 | 非全自动茶叶炒干机（含扁形茶炒制机） | 杭州千岛湖丰凯实业有限公司 | 扁形名茶连续炒制机 | 6CCB-784 | 该产品补贴分档的关键技术参数：茶叶炒干机锅槽数量（个）：4 | 24.2 | 非通用类 | 2017/9/17 0:00:00 | 浙江省 | 评阅不通过 | 见江西省自助归档系统
农产品初加工机械 | 茶叶加工机械 | 茶叶炒（烘）干机 | 锅槽面积1—2.5㎡理条烘干机 | 浙江红五环制茶装备股份有限公司 | 茶叶连续理条机 | 6CLL-500-12D | 整机质量:2000kg；外形尺寸(长×宽×高）:5690×1980×1200mm；最大锅宽:1388mm；锅槽面积:6.9㎡；槽数:12槽；往复次数:100-200次/min；小时生产率:≥150kw/h)；成条率:≥85%；耗电率:≤1.0kw.h/kg(理条叶)。 | 74.2 | 非通用类 | 2019/12/31 0:00:00 | 浙江省 | 评阅不通过 | 见江西省自助归档系统
农产品初加工机械 | 茶叶加工机械 | 茶叶揉捻机 | 揉筒直径60cm及以上揉捻机（含揉捻机组） | 黄山市白云机械有限公司 | 茶叶揉捻机 | 6CR-65 | 外形尺寸(长×宽×高，单位mm)1635×1720×1850:；结构型式：盘式；传动型式：齿轮箱传动；加压型式：双臂丝杆；控制方式：手控；揉筒（内径×外径×高度，单位mm）650×646×480；电动机功率(kW):2.2；整机质量 (kg):650。 | 4 | 非通用类 | 2019/12/31 0:00:00 | 安徽省 | 评阅不通过 | 见江西省自助归档系统
农产品初加工机械 | 茶叶加工机械 | 茶叶炒（烘）干机 | 非全自动茶叶炒干机（含扁形茶炒制机） | 杭州千岛湖丰凯实业有限公司 | 扁形名茶炒制机 | 6CCB-780F | 该产品补贴分档的关键技术参数：茶叶炒干机锅槽数量（个）：1 | 5.75 | 非通用类 | 2016/9/27 0:00:00 | 浙江省 | 评阅不通过 | 见江西省自助归档系统
农产品初加工机械 | 茶叶加工机械 | 茶叶炒（烘）干机 | 烘干面积10㎡及以上百叶式茶叶烘干机 | 黄山市白云机械有限公司 | 茶叶烘干机 | 6CHS-10 | 结构型式：手拉百叶式，外形尺寸(mm)1850×1070×1260，整机质量600 kg，有效干燥面积10㎡，烘板型式层数：冲孔板7层，热风炉名称及型号：RFD-8直排式，加热源形式：柴、煤。 | 1.5 | 非通用类 | 2017/12/31 0:00:00 | 安徽省 | 评阅不通过 | 见江西省自助归档系统
农产品初加工机械 | 茶叶加工机械 | 茶叶杀青机 | 滚筒直径40—60cm杀青机 | 杭州千岛湖丰凯实业有限公司 | 茶叶滚筒杀青机 | 6CST-50 | 该产品补贴分档的关键技术参数：杀青方式：普通：滚筒直径（cm）:49.5 | 25.5 | 非通用类 | 2017/9/22 0:00:00 | 浙江省 | 评阅不通过 | 见江西省自助归档系统
农产品初加工机械 | 茶叶加工机械 | 茶叶杀青机 | 其它杀青机 | 浙江红五环制茶装备股份有限公司 | 高温热风茶叶滚筒杀青机 | 6CSTF-60 | 热源形式:柴（煤）；外形尺寸(长×宽×高):4664×928×1826mm；滚桶内径:600mm；滚筒内部直段长度:4030mm；滚筒转速:30-45r/min； | 1.5 | 非通用类 | 2019/12/31 0:00:00 | 浙江省 | 评阅不通过 | 见江西省自助归档系统
农产品初加工机械 | 茶叶加工机械 | 茶叶杀青机 | 滚筒直径60cm及以上杀青机 | 黄山市白云机械有限公司 | 茶叶滚筒杀青机 | 6CST-60 | 杀青方式：普通，外形尺寸(长×宽×高，单位mm: ) 3800×900×1560；滚筒（内径×长度，单位mm）:600×3000；电动机功率/电压(kW/V):1.5/380；加热源形式：柴/煤；整机质量:(kg):650。 | 1.1 | 非通用类 | 2017/12/31 0:00:00 | 安徽省 | 评阅不通过 | 见江西省自助归档系统
农产品初加工机械 | 茶叶加工机械 | 茶叶杀青机 | 其它杀青机 | 福建省安溪县南美茶叶机械有限公司 | 燃气茶叶杀青机 | NM-6CST-90 | 外形尺寸（长×宽×高）（mm）2180×1245×2015 滚筒内径（mm）890 滚筒内部直段长度（mm）1260 滚筒回转电动机（额定功率KW）0.75（额定转速r/min）1800（额定电压v）220 排气风机（额定功率W）85（额定转速r/min）2200（额定电压V）220 滚筒转速（r/min）4～40 加热方式（-）液化气 小时生产率（kg/h）≥25 | 0.75 | 非通用类 | 2017/10/24 0:00:00 | 福建省 | 评阅不通过 | 见江西省自助归档系统
农产品初加工机械 | 茶叶加工机械 | 茶叶杀青机 | 滚筒直径60cm及以上杀青机 | 浙江红五环制茶装备股份有限公司 | 茶叶滚筒杀青机 | 6CST-60 | 热源形式:燃气；外形尺寸(长×宽×高):3760×1100×1710mm；滚桶内径:600mm；滚筒内部直段长度：3070mm；滚筒转速:28-30r/min； | 0.75 | 非通用类 | 2018/9/24 0:00:00 | 浙江省 | 评阅不通过 | 见江西省自助归档系统
收获机械 | 谷物收获机械 | 自走履带式谷物联合收割机（全喂入） | 0.6—1kg/s自走履带式谷物联合收割机（全喂入）；包含1—1.5kg/s自走履带式水稻联合收割机（全喂入） | 南充富牌农机有限公司 | 履带式微型联合收割机 | 4LZ-0.6-B | 配套发动机型号：186FS柴油机、标定功率：6.3KW、额定转速：1800r/min、外形尺寸(mm)：2400×1360×1580、喂入量:0.6kg/s、割幅：1050mm，整机质量，325Kg，割台搅龙型式：螺旋输送式，拨和轮型式：偏心弹齿式，脱粒滚筒型式：轴流钉齿式，变速箱型：机械式，接粮方式：自落式人工接粮，结构型式：微型全喂入履带自走式，脱粒滚筒尺寸(外径×长度：400×640mm。基本配置：整机一台、发动机一台、履带一副、工具包一套。 | 6.3 | 通用类 | 2018/9/18 0:00:00 | 四川省 | 评阅不通过 | 见江西省自助归档系统
收获机械 | 谷物收获机械 | 自走履带式谷物联合收割机（全喂入） | 0.6—1kg/s自走履带式谷物联合收割机（全喂入）；包含1—1.5kg/s自走履带式水稻联合收割机（全喂入） | 南充富牌农机有限公司 | 微型联合收割机 | 4LZ-0.6-A | 配套发动机型号：G270F-C风冷汽油机、标定功率：5.5KW、额定转速：1800r/min、外形尺寸(mm)：2360×1310×1500、喂入量:0.6kg/s、割幅：1070mm，整机质量，245Kg，行驶速度：1-2km/h,割台搅龙型式：螺旋输送式，拨和轮型式：弹齿式，脱粒滚筒型式：钉齿式，变速箱型：机械式，工作档位：4个，接粮方式：人工式，结构型式：全喂入履带自走式，脱粒滚筒尺寸(外径×长度)：410×640mm。基本配置：整机一台、发动机一台、履带一副、工具包一套。 | 5.5 | 通用类 | 2017/9/23 0:00:00 | 四川省 | 评阅不通过 | 见江西省自助归档系统
收获机械 | 谷物收获机械 | 自走履带式谷物联合收割机（全喂入） | 1—1.5kg/s自走履带式谷物联合收割机（全喂入）；包含1.5—2.1kg/s自走履带式水稻联合收割机（全喂入） | 德阳嘉龙机械制造有限公司 | 履带式微型联合收割机 | 4L-1.0 | 发动机型号ZS1115.整机质量940kg,割台宽度：1080mm,喂入量：3.6t/h.拨禾轮直径：840mm,滚筒尺寸400mm*920mm | 14.71 | 通用类 | 2018/9/28 0:00:00 | 四川省 | 评阅不通过 | 见江西省自助归档系统
收获机械 | 茎秆收集处理机械 | 秸秆粉碎还田机 | 1.5—2m秸秆粉碎还田机 | 河北双天机械制造有限公司 | 秸秆粉碎还田机 | 1JH-185 | 作业幅宽1.85m | 58.2 | 通用类 | 2016/11/7 0:00:00 | 河北省 | 评阅不通过 | 见江西省自助归档系统
收获机械 | 茎秆收集处理机械 | 秸秆粉碎还田机 | 2—2.5m秸秆粉碎还田机 | 河北双天机械制造有限公司 | 秸秆粉碎还田机 | 1JH-250 | 作业幅宽2.5m | 80.8 | 通用类 | 2018/9/21 0:00:00 | 河北省 | 评阅不通过 | 见江西省自助归档系统
收获机械 | 茎秆收集处理机械 | 秸秆粉碎还田机 | 1.5—2m秸秆粉碎还田机 | 河北双天机械制造有限公司 | 秸秆粉碎还田机 | 1JH-150 | 1.5—2m秸秆粉碎还田机 | 36.7 | 通用类 | 2016/11/7 0:00:00 | 河北省 | 评阅不通过 | 见江西省自助归档系统
收获机械 | 茎秆收集处理机械 | 秸秆粉碎还田机 | 2—2.5m秸秆粉碎还田机 | 河北双天机械制造有限公司 | 秸秆粉碎还田机 | 1JH-200 | 作业幅宽2m | 66.2 | 通用类 | 2016/12/11 0:00:00 | 河北省 | 评阅不通过 | 见江西省自助归档系统
收获机械 | 茎秆收集处理机械 | 秸秆粉碎还田机 | 2—2.5m秸秆粉碎还田机 | 河北双天机械制造有限公司 | 秸秆粉碎还田机 | 1JH-220 | 作业幅宽2.2m | 73.5 | 通用类 | 2019/12/31 0:00:00 | 河北省 | 评阅不通过 | 见江西省自助归档系统
收获机械 | 谷物收获机械 | 自走履带式谷物联合收割机（全喂入） | 3—4kg/s自走履带式谷物联合收割机（全喂入）；包含4kg/s及以上自走履带式水稻联合收割机（全喂入） | 浙江田野农业装备有限公司 | 全喂入联合收割机 | 4LZ-3.2 | 1：喂入量11.52（吨/时）； 2：生产率3-5（亩/时）； 3：油耗量1.5（千克/亩）； 4：配套动力52(KW)； 5：割幅2000㎜； 6：整机重量2600㎏；7：外型尺寸5040×2350×2300；8：履带宽度400中心距1050。 | 52 | 通用类 | 2020/12/31 0:00:00 | 浙江省 | 评阅不通过 | 见江西省自助归档系统
收获机械 | 籽粒作物收获机械 | 花生收获机 | 联合收获机 | 山东白龙机械有限公司 | 花生联合收获机 | 4HB-2 | 结构型式:自走 轮式 半喂入 外形尺寸（长×宽×高mm）：4500×1900×2300 结构质量:2150kg 配套动力:20.6kw ， 挖掘机构型式：铲式 挖掘机构入土角22º 挖掘机构幅宽：560mm 输送机构宽度：570mm 发动机标定转速：2350r/min | 20.6 | 非通用类 | 2018/11/27 0:00:00 | 山东省 | 评阅不通过 | 见江西省自助归档系统
收获机械 | 茎秆收集处理机械 | 秸秆粉碎还田机 | 1—1.5m秸秆粉碎还田机 | 河北双天机械制造有限公司 | 秸秆粉碎还田机 | 1JH-120 | 作业幅宽1.2m | 22 | 通用类 | 2016/12/11 0:00:00 | 河北省 | 评阅不通过 | 见江西省自助归档系统
收获机械 | 茎秆收集处理机械 | 秸秆粉碎还田机 | 1.5—2m秸秆粉碎还田机 | 河北双天机械制造有限公司 | 秸秆粉碎还田机 | 1JH-160 | 作业幅宽1.6m | 44.2 | 通用类 | 2016/11/7 0:00:00 | 河北省 | 评阅不通过 | 见江西省自助归档系统
收获机械 | 茎秆收集处理机械 | 秸秆粉碎还田机 | 1.5—2m秸秆粉碎还田机 | 河北双天机械制造有限公司 | 秸秆粉碎还田机 | 1JH-172 | 作业幅宽1.72m | 51.47 | 通用类 | 2016/11/7 0:00:00 | 河北省 | 评阅不通过 | 见江西省自助归档系统
收获机械 | 谷物收获机械 | 自走履带式谷物联合收割机（全喂入） | 2.1—3kg/s自走履带式谷物联合收割机（全喂入）；包含3—4kg/s自走履带式水稻联合收割机（全喂入） | 浙江田野农业装备有限公司 | 全喂入谷物联合收割机 | 4LZ-2.2Z | 1：喂入量7.92（吨/时）；2：生产率3-6（亩/时）； 3：油耗量1.7（千克/亩）； 4：配套动力52(KW)； 5：割幅2209㎜； 6：整机重量2800㎏； 7：外型尺寸4970×3040×2660； 8：履带宽度400中心距1050。 | 52 | 通用类 | 2017/8/19 0:00:00 | 浙江省 | 评阅不通过 | 见江西省自助归档系统
收获机械 | 谷物收获机械 | 自走履带式谷物联合收割机（全喂入） | 0.6—1kg/s自走履带式谷物联合收割机（全喂入）；包含1—1.5kg/s自走履带式水稻联合收割机（全喂入） | 南充富牌农机有限公司 | 微型联合收割机 | 4LZ-0.7 | 配套发动机型号：CCF15M柴油机、标定功率：10.3KW、额定转速：2400r/min、外形尺寸(mm)：2760×1200×1460、喂入量:0.7kg/s、割幅：1020mm，整机质量，358Kg，行驶速度：1-2km/h,割台搅龙型式：螺旋输送式，拨和轮型式：弹齿式，脱粒滚筒型式：钉齿式，变速箱型：机械式，工作档位：4个，接粮方式：人工式，结构型式：全喂入履带自走式，脱粒滚筒尺寸(外径×长度)：350×870mm。基本配置：整机一台、发动机一台、履带一副、工具包一套。 | 10.3 | 通用类 | 2017/9/23 0:00:00 | 四川省 | 评阅不通过 | 见江西省自助归档系统
收获机械 | 谷物收获机械 | 自走履带式谷物联合收割机（全喂入） | 1.5—2.1kg/s自走履带式谷物联合收割机（全喂入）；包含2.1—3kg/s自走履带式水稻联合收割机（全喂入） | 浙江田野农业装备有限公司 | 全喂入谷物联合收割机 | 4LZ-1.8 | 1：喂入量6.48（吨/时）； 2：生产率2-4（亩/时）； 3：油耗量1.5（千克/亩）； 4：配套动力27(KW)； 5：割幅1350㎜； 6：整机重量1600㎏； 7：履带宽度280中心距870。 | 27 | 通用类 | 2020/12/31 0:00:00 | 浙江省 | 评阅不通过 | 见江西省自助归档系统
收获机械 | 谷物收获机械 | 自走履带式谷物联合收割机（全喂入） | 0.6—1kg/s自走履带式谷物联合收割机（全喂入）；包含1—1.5kg/s自走履带式水稻联合收割机（全喂入） | 衡南德力机械装备有限公司 | 全喂入水稻联合收割机 | 4LZ-1.2 | 喂入量：1.2kg/s 功率：20.22KW 割幅：1400mm 重量：1230kg | 20.22 | 通用类 | 2017/12/11 0:00:00 | 湖南省 | 评阅不通过 | 见江西省自助归档系统
动力机械 | 拖拉机 | 轮式拖拉机(不含皮带传动轮式拖拉机) | 45—50马力四轮驱动拖拉机 | 潍坊百利拖拉机有限公司 | 轮式拖拉机 | 悍沃-454D | 功率：45马力；驱动方式：四轮驱动 | 33.1 | 通用类 | 2020/12/31 0:00:00 | 山东省 | 评阅不通过 | 见江西省自助归档系统
动力机械 | 拖拉机 | 轮式拖拉机(不含皮带传动轮式拖拉机) | 75—80马力四轮驱动拖拉机 | 山东时风（集团）有限责任公司 | 轮式拖拉机 | SF754B | 东方红YT4B3-22发动机，55kW/2200r/min，排放限值执行非道路国Ⅱ标准，8+2啮合套换档，加强型底盘，牵引力≥17.5kN，四轮驱动，差速锁，双作用离合器，单速后动力输出(功率≥44.5kW，转速760r/min)，力位综合调节提升器，2类三点悬挂，提升力≥13.2kN，全液压转向，前/后轮胎：8.3-24/14.9-30，前后轮距可调，整机最小使用质量2998kg，双路阀。 | 55 | 通用类 | 2017/11/6 0:00:00 | 山东省 | 评阅不通过 | 见江西省自助归档系统
动力机械 | 拖拉机 | 轮式拖拉机(不含皮带传动轮式拖拉机) | 140—150马力四轮驱动拖拉机 | 山东时风（集团）有限责任公司 | 轮式拖拉机 | SF1404 | 东方红LR6M3Z-23发动机，103kW/2300r/min，排放限值执行非道路国Ⅱ标准，16F+12R选装爬行挡，同步器和啮合套换档，差速锁，牵引力≥30.5kN，四轮驱动，吊挂式踏板、侧置变速机构，液压制动，单作用离合器，双速后动力输出(功率≥87.6kW,转速540/1000r/min)，位调节和浮动控制双强压提升器，3类三点悬挂，提升力≥24.8kN，全液压转向，前/后轮胎：14.9-28/18.4-38，前后轮距可调，整机最小使用质量6200kg，三组液压输出，安全架。 | 103 | 通用类 | 2019/12/31 0:00:00 | 山东省 | 评阅不通过 | 见江西省自助归档系统
动力机械 | 拖拉机 | 轮式拖拉机(不含皮带传动轮式拖拉机) | 45—50马力四轮驱动拖拉机 | 浙江奔野拖拉机制造有限公司 | 轮式拖拉机 | ZT484 | 驱动轮数：四轮驱动; 发动机标定功率：35.3kW；长×宽×高：3505×1590×2030 mm ；轴距：1990mm ；轮距：1300/1300～1500 mm； 最小使用质量：1920 kg； 最大牵引力：16.5KN；动力输出轴功率：30.4kW； 框架上610mm处最大提升力：7.94kN | 35.3 | 通用类 | 2019/12/31 0:00:00 | 浙江省 | 评阅不通过 | 见江西省自助归档系统
动力机械 | 拖拉机 | 轮式拖拉机(不含皮带传动轮式拖拉机) | 45—50马力四轮驱动拖拉机 | 潍坊百利拖拉机有限公司 | 轮式拖拉机 | 悍沃-454 | 功率：45马力；驱动方式：四轮驱动 | 33.1 | 通用类 | 2020/12/31 0:00:00 | 山东省 | 评阅不通过 | 见江西省自助归档系统
动力机械 | 拖拉机 | 轮式拖拉机(不含皮带传动轮式拖拉机) | 35—40马力两轮驱动拖拉机 | 浙江奔野拖拉机制造有限公司 | 轮式拖拉机 | ZT350 | 驱动轮数：两轮驱动; 发动机标定功率：25.7 kW；长×宽×高：2870×1400×2030 mm ；轴距：1570mm 轮距：1100～1400/1130～1430 mm ；最小使用质量：1355 kg； 最大牵引力：9.75KN；动力输出轴功率：22.1kW ； 框架上610mm处最大提升力：5.79kN | 25.7 | 通用类 | 2019/12/31 0:00:00 | 浙江省 | 评阅不通过 | 见江西省自助归档系统
动力机械 | 拖拉机 | 轮式拖拉机(不含皮带传动轮式拖拉机) | 55—60马力四轮驱动拖拉机 | 山东瑞昊机械有限公司 | 轮式拖拉机 | RH-554 | 型号：RH-554；型式：4*4四轮驱动；外廓尺寸（长*宽*高mm)：3815*1720*2320；轴距（mm）：1980；轮距（前轮/后轮mm）：1320/1300；最小使用质量（kg）：2340；档位数（前进/倒退）：12F/12R；驾驶室型式：六柱式安全驾驶室；发动机功率（kW）：40.5；变速箱型式：4*3*（1+1）组成式；轮胎型号（前轮/后轮）：8.3-20/12.4-28；悬挂装置型式：后置三点悬挂；框架上最大提升力（kN）：≥9.17 | 40.5 | 通用类 | 2019/12/31 0:00:00 | 山东省 | 评阅不通过 | 见江西省自助归档系统
动力机械 | 拖拉机 | 履带式拖拉机 | 90—100马力履带式拖拉机 | 安徽赛威机械有限公司 | 履带式拖拉机 | 852型 | 80马力≤功率＜90马力；驱动方式：履带式 | 62.5 | 通用类 | 2020/12/31 0:00:00 | 安徽省 | 评阅不通过 | 企业归档错误,不给予归档
动力机械 | 拖拉机 | 轮式拖拉机(不含皮带传动轮式拖拉机) | 55—60马力四轮驱动拖拉机 | 山东时风（集团）有限责任公司 | 轮式拖拉机 | SF554 | 东方红YT4A2-22发动机，40.5kW/2200r/min，排放限值执行非道路国Ⅱ标准，8+2啮合套换档，加强型底盘，牵引力≥12.5kN，四轮驱动，差速锁，双作用离合器，单速后动力输出(功率≥34.4kW，转速760r/min)防护罩保护，力位综合调节提升器，1类三点悬挂，提升力≥10kN，全液压转向，前/后轮胎：8.3-24/14.9-30，前后轮距可调，整机最小使用质量2990kg。 | 40.5 | 通用类 | 2019/12/31 0:00:00 | 山东省 | 评阅不通过 | 见江西省自助归档系统
动力机械 | 拖拉机 | 轮式拖拉机(不含皮带传动轮式拖拉机) | 100—110马力四轮驱动拖拉机 | 山东时风（集团）有限责任公司 | 轮式拖拉机 | SF1004 | 东方红LR4V5-23发动机，73.5kW/2300r/min，排放限值执行非道路国Ⅱ标准，8+4啮合套换档，差速锁，牵引力≥22.8kN，四轮驱动，吊挂式踏板、侧置变速机构，液压制动，独立操纵的双作用离合器，双速后动力输出(功率≥62.5kW,转速760/1000r/min)，位调节和浮动控制双强压提升器，2类三点悬挂，提升力≥18.3kN，全液压转向，前/后轮胎：8.3-24/14.9-30，前后轮距可调，整机最小使用质量3580kg，双路阀，安全架。 | 73.5 | 通用类 | 2019/12/31 0:00:00 | 山东省 | 评阅不通过 | 见江西省自助归档系统
动力机械 | 拖拉机 | 轮式拖拉机(不含皮带传动轮式拖拉机) | 85—90马力四轮驱动拖拉机 | 山东时风（集团）有限责任公司 | 轮式拖拉机 | SF854 | 东方红LR4M5-23发动机，62.5kW/2300r/min，排放限值执行非道路国Ⅱ标准，8+4啮合套换档，差速锁，牵引力≥19.6kN，四轮驱动，吊挂式踏板、侧置变速机构，液压制动，独立操纵的双作用离合器，双速后动力输出(功率≥53.1kW，转速760/1000r/min)，位调节和浮动控制双强压提升器，2类三点悬挂，提升力≥15.6kN，全液压转向，前/后轮胎：8.3-24/14.9-30，前后轮距可调，整机最小使用质量3580kg，双路阀，安全架。 | 62.5 | 通用类 | 2019/12/31 0:00:00 | 山东省 | 评阅不通过 | 见江西省自助归档系统
动力机械 | 拖拉机 | 轮式拖拉机(不含皮带传动轮式拖拉机) | 95—100马力四轮驱动拖拉机 | 山东时风（集团）有限责任公司 | 轮式拖拉机 | SF954 | 东方红LR4V5-23发动机，70kW/2300r/min，排放限值执行非道路国Ⅱ标准，8+4啮合套换档，差速锁，牵引力≥21.8kN，四轮驱动，吊挂式踏板、侧置变速机构，液压制动，独立操纵的双作用离合器，双速后动力输出(功率≥59.5kW,转速760/1000r/min)，位调节和浮动控制双强压提升器，2类三点悬挂，提升力≥17.2kN，全液压转向，前/后轮胎：8.3-24/14.9-30，前后轮距可调，整机最小使用质量3580kg，双路阀，安全架。 | 70 | 通用类 | 2019/12/31 0:00:00 | 山东省 | 评阅不通过 | 见江西省自助归档系统
动力机械 | 拖拉机 | 轮式拖拉机(不含皮带传动轮式拖拉机) | 60—65马力四轮驱动拖拉机 | 山东时风（集团）有限责任公司 | 轮式拖拉机 | SF604 | 东方红YT4A2-22发动机，44.1kW/2200r/min，排放限值执行非道路国Ⅱ标准，8+2啮合套换档，加强型底盘，牵引力≥13.5kN，四轮驱动，差速锁，双作用离合器，双速后动力输出(功率≥37.5kW，转速540/760r/min)防护罩保护，位调节、浮动控制提升器，1类三点悬挂，提升力≥12kN，全液压转向，前/后轮胎：8.3-24/14.9-30，前后轮距可调，整机最小使用质量3205kg，双路阀。 | 44.1 | 通用类 | 2020/12/31 0:00:00 | 山东省 | 评阅不通过 | 见江西省自助归档系统
动力机械 | 拖拉机 | 轮式拖拉机(不含皮带传动轮式拖拉机) | 35—40马力四轮驱动拖拉机 | 浙江奔野拖拉机制造有限公司 | 轮式拖拉机 | ZT354 | 驱动轮数：四轮驱动; 发动机标定功率：25.7 kW；长×宽×高：2870×1400×2040 mm ；轴距：1627mm； 轮距：1200/1130～1430 mm ；最小使用质量：1525 kg ；最大牵引力：13.65KN；动力输出轴功率：22.2kW； 框架上610mm处最大提升力：5.29kN | 25.7 | 通用类 | 2019/12/31 0:00:00 | 浙江省 | 评阅不通过 | 见江西省自助归档系统
动力机械 | 拖拉机 | 轮式拖拉机(不含皮带传动轮式拖拉机) | 80—85马力四轮驱动拖拉机 | 常州联发凯迪机械有限公司 | 轮式拖拉机 | KD804 | 80马力≤功率＜85马力；驱动方式：四轮驱动 | 59 | 通用类 | 2017/11/6 0:00:00 | 江苏省 | 评阅不通过 | 见江西省自助归档系统
动力机械 | 拖拉机 | 履带式拖拉机 | 70—90马力履带式拖拉机 | 江苏爱凯农业装备制造有限公司 | 履带式拖拉机 | FS702A | 70马力≤功率＜80马力；履带式拖拉机，以直列、水冷、四冲程、直喷式自然吸气式柴油机为动力；型式：履带式；用途：一般农业用；外廓尺寸（长*宽*高）3000*1400*2150，单位（mm）；轨距：1050mm；履带接地长：1000，单位（mm）；最小离地间隙：400mm；最小使用质量：1630kg；左侧质量/右侧质量：800/830单位（kg）；最大配重（前/后）：200/200单位（kg）；档位数（前进/倒退/爬行）：三级无节变速；起动方式：电启动；动力输出轴功率：大于等于46.35（kw)；最大牵引力：大于等于18.0（KN). | 51.5 | 通用类 | 2019/12/31 0:00:00 | 江苏省 | 评阅不通过 | 见江西省自助归档系统
动力机械 | 拖拉机 | 轮式拖拉机(不含皮带传动轮式拖拉机) | 30—35马力四轮驱动拖拉机 | 浙江奔野拖拉机制造有限公司 | 轮式拖拉机 | ZT324 | 驱动轮数：四轮驱动;发动机标定功率：23.5kW ；长×宽×高：2870×1400×2050 mm ；轴距：1627mm ；轮距：1200/1130～1430 mm ；最小使用质量：1525 kg；最大牵引力：12KN； 动力输出轴功率：20.2kW；框架上610mm处最大提升力：5.29kN | 23.5 | 通用类 | 2019/12/31 0:00:00 | 浙江省 | 评阅不通过 | 见江西省自助归档系统
动力机械 | 拖拉机 | 履带式拖拉机 | 40—60马力履带式拖拉机 | 江苏爱凯农业装备制造有限公司 | 履带式拖拉机 | FS502A | 50马力≤功率＜60马力；履带式拖拉机，以立式、直列、水冷、四冲程、自然吸气式柴油机为动力；型式：履带式；用途：一般农业用；外廓尺寸（长*宽*高）3000*1400*2150，单位（mm）；轨距：1050mm；履带接地长：1000，单位（mm）；最小离地间隙：400mm；最小使用质量：1630kg；左侧质量/右侧质量：800/830单位（kg）；最大配重（前/后）：200/200单位（kg）；档位数（前进/倒退/爬行）：三级无节变速；起动方式：电启动；动力输出轴功率：大于等于33.12（kw)；最大牵引力：大于等于13.0（KN). | 36.8 | 通用类 | 2019/12/31 0:00:00 | 江苏省 | 评阅不通过 | 见江西省自助归档系统
动力机械 | 拖拉机 | 轮式拖拉机(不含皮带传动轮式拖拉机) | 50—55马力四轮驱动拖拉机 | 常州联发凯迪机械有限公司 | 轮式拖拉机 | KD504 | 50马力≤功率＜55马力；驱动方式：四轮驱动 | 36.8 | 通用类 | 2017/11/6 0:00:00 | 江苏省 | 评阅不通过 | 见江西省自助归档系统
动力机械 | 拖拉机 | 轮式拖拉机(不含皮带传动轮式拖拉机) | 90—95马力四轮驱动拖拉机 | 山东时风（集团）有限责任公司 | 轮式拖拉机 | SF904B | 东方红LR4M5-23发动机，66.2kW/2300r/min，排放限值执行非道路国Ⅱ标准，8+2啮合套换档，差速锁，牵引力≥19kN，四轮驱动，双作用离合器，双速后动力输出(功率≥56.3kW,转速540/760r/min)，位调节和浮动控制提升器，2类三点悬挂，提升力≥16.6kN，全液压转向，前/后轮胎：11.2-24/16.9-34，前后轮距可调，整机最小使用质量3370kg，双路阀，安全架。 | 66.2 | 通用类 | 2020/12/31 0:00:00 | 山东省 | 评阅不通过 | 见江西省自助归档系统
动力机械 | 拖拉机 | 轮式拖拉机(不含皮带传动轮式拖拉机) | 45—50马力两轮驱动拖拉机 | 潍坊百利拖拉机有限公司 | 轮式拖拉机 | 悍沃-450D | 功率：45马力；驱动方式：两轮驱动 | 33.1 | 通用类 | 2020/12/31 0:00:00 | 山东省 | 评阅不通过 | 见江西省自助归档系统
动力机械 | 拖拉机 | 轮式拖拉机(不含皮带传动轮式拖拉机) | 45—50马力两轮驱动拖拉机 | 潍坊百利拖拉机有限公司 | 轮式拖拉机 | 悍沃-450 | 功率：45马力；驱动方式：两轮驱动 | 33.1 | 通用类 | 2020/12/31 0:00:00 | 山东省 | 评阅不通过 | 见江西省自助归档系统
动力机械 | 拖拉机 | 轮式拖拉机(不含皮带传动轮式拖拉机) | 90—95马力四轮驱动拖拉机 | 常州联发凯迪机械有限公司 | 轮式拖拉机 | KD904 | 90马力≤功率＜95马力；驱动方式：四轮驱动 | 66.2 | 通用类 | 2017/11/6 0:00:00 | 江苏省 | 评阅不通过 | 见江西省自助归档系统
动力机械 | 拖拉机 | 轮式拖拉机(不含皮带传动轮式拖拉机) | 95—100马力四轮驱动拖拉机 | 山东瑞昊机械有限公司 | 轮式拖拉机 | RH-954 | 型号：RH-954；型式：4*4四轮驱动；外廓尺寸（长*宽*高mm)：4421*2176*2870；轴距（mm）：2195；轮距（前轮/后轮mm）：1610/1620；最小使用质量（kg）：3900；档位数（前进/倒退）：16F/8R；驾驶室型式：六柱式安全驾驶室；发动机功率（kW）：70；变速箱型式：4*（2+1）*2组成式；轮胎型号（前轮/后轮）：11.2-24/16.9-34；悬挂装置型式：后置三点悬挂；框架上最大提升力（kN）：22. | 70 | 通用类 | 2019/12/31 0:00:00 | 山东省 | 评阅不通过 | 见江西省自助归档系统
动力机械 | 拖拉机 | 轮式拖拉机(不含皮带传动轮式拖拉机) | 60—65马力四轮驱动拖拉机 | 常州联发凯迪机械有限公司 | 轮式拖拉机 | KD604 | 60马力≤功率＜65马力；驱动方式：四轮驱动 | 44 | 通用类 | 2020/12/31 0:00:00 | 江苏省 | 评阅不通过 | 见江西省自助归档系统
动力机械 | 拖拉机 | 轮式拖拉机(不含皮带传动轮式拖拉机) | 45—50马力四轮驱动拖拉机 | 常州联发凯迪机械有限公司 | 轮式拖拉机 | KD454 | 45马力≤功率＜50马力；驱动方式：四轮驱动 | 33.1 | 通用类 | 2017/11/6 0:00:00 | 江苏省 | 评阅不通过 | 见江西省自助归档系统
动力机械 | 拖拉机 | 轮式拖拉机(不含皮带传动轮式拖拉机) | 100—110马力四轮驱动拖拉机 | 常州联发凯迪机械有限公司 | 轮式拖拉机 | KD1004 | 100马力≤功率＜110马力；驱动方式：四轮驱动 | 73.5 | 通用类 | 2019/12/31 0:00:00 | 江苏省 | 评阅不通过 | 见江西省自助归档系统
动力机械 | 拖拉机 | 轮式拖拉机(不含皮带传动轮式拖拉机) | 50—55马力四轮驱动拖拉机 | 浙江奔野拖拉机制造有限公司 | 轮式拖拉机 | ZT504 | 驱动轮数：四轮驱动; 发动机标定功率：36.8kW ；长×宽×高：3920×1770×2100 mm； 轴距：1996mm； 轮距：1380～1580/1355～1655 mm；最大牵引力：16.50KN； 动力输出轴功率：31.6kW ；框架上610mm处最大提升力：8.27kN | 36.8 | 通用类 | 2019/12/31 0:00:00 | 浙江省 | 评阅不通过 | 见江西省自助归档系统
动力机械 | 拖拉机 | 轮式拖拉机(不含皮带传动轮式拖拉机) | 70—75马力四轮驱动拖拉机 | 山东时风（集团）有限责任公司 | 轮式拖拉机 | SF704 | 东方红YT4B3-22发动机，51.5kW/2200r/min，排放限值执行非道路国Ⅱ标准，8+2啮合套换档，加强型底盘，牵引力≥16.5kN，四轮驱动，差速锁，双作用离合器，单速后动力输出(功率≥41.6kW，转速760r/min)，力位综合调节提升器，1类三点悬挂，提升力≥12.5kN，全液压转向，前/后轮胎：8.3-24/14.9-30，前后轮距可调，整机最小使用质量2990kg，双路阀。 | 51.5 | 通用类 | 2017/11/6 0:00:00 | 山东省 | 评阅不通过 | 见江西省自助归档系统
动力机械 | 拖拉机 | 轮式拖拉机(不含皮带传动轮式拖拉机) | 40—45马力四轮驱动拖拉机 | 山东时风（集团）有限责任公司 | 轮式拖拉机 | SF404 | 新柴C490BT-8发动机，29.4kW/2400r/min，排放限值执行非道路国Ⅱ标准，8+2滑移齿轮换档，牵引力≥9.5kN，四轮驱动，差速锁，单作用离合器，双速后动力输出(功率≥25 kW，转速540/760r/min)防护罩保护，力、位综合调节提升器，1类三点悬挂，提升力≥6.7kN，全液压转向，前/后轮胎：7.50-16/11.2-28，后轮距可调，整机最小使用质量1860kg，四块前配重、双层后配重。 | 29.4 | 通用类 | 2019/12/31 0:00:00 | 山东省 | 评阅不通过 | 见江西省自助归档系统
动力机械 | 拖拉机 | 轮式拖拉机(不含皮带传动轮式拖拉机) | 120—130马力四轮驱动拖拉机 | 山东时风（集团）有限责任公司 | 轮式拖拉机 | SF1204 | 东方红LR6B5-23发动机，88.2kW/2300r/min，排放限值执行非道路国Ⅱ标准，16F+8R爬行挡，啮合套换档，差速锁，牵引力≥24.8kN，四轮驱动，吊挂式踏板、侧置变速机构，液压制动，独立操纵的双作用离合器，双速后动力输出(功率≥71.3kW,转速760/1000r/min)，位调节和浮动控制双强压提升器，2类三点悬挂，提升力≥22.3kN，全液压转向，前/后轮胎：12.4-24/16.9-34，前后轮距可调，整机最小使用质量4115kg，双路阀，安全架。 | 88.2 | 通用类 | 2017/11/6 0:00:00 | 山东省 | 评阅不通过 | 见江西省自助归档系统
动力机械 | 拖拉机 | 轮式拖拉机(不含皮带传动轮式拖拉机) | 40—45马力四轮驱动拖拉机 | 山东时风（集团）有限责任公司 | 轮式拖拉机 | SF404B | 江动JDM490T3发动机，29.4kW/2300r/min，排放限值执行非道路国Ⅱ标准，8+2滑移齿轮换档，高低档啮合套换档，牵引力≥9kN，四轮驱动，差速锁，单作用离合器，双速后动力输出(功率≥23.7kW，转速540/1000 r/min)防护罩保护，力、位综合调节提升器，1类三点悬挂，提升力≥7kN，全液压转向，前/后轮胎：7.50-16 /11.2-24，后轮距可调，整机最小使用质量1530kg，四块前配重、单层后配重，气刹装置。 | 29.4 | 通用类 | 2017/11/6 0:00:00 | 山东省 | 评阅不通过 | 见江西省自助归档系统
动力机械 | 拖拉机 | 轮式拖拉机(不含皮带传动轮式拖拉机) | 100—110马力四轮驱动拖拉机 | 山东瑞昊机械有限公司 | 轮式拖拉机 | RH-1004 | 型号:RH-1004；型式:4*4四轮驱动；外廓尺寸(长*宽*高MM):4421*2176*2870；档位数(前进/倒退):16F/8R；驾驶室型式:六柱式安全驾驶室；发动机功率(KW):73.5；变速箱型式:4*(2+1)*2组成式；轮胎型号(前轮/后轮):11.2-24/16.9-34. | 73.5 | 通用类 | 2019/12/31 0:00:00 | 山东省 | 评阅不通过 | 见江西省自助归档系统
动力机械 | 拖拉机 | 轮式拖拉机(不含皮带传动轮式拖拉机) | 130—140马力四轮驱动拖拉机 | 山东时风（集团）有限责任公司 | 轮式拖拉机 | SF1304 | 东方红LR6M5-23发动机，95.6kW/2300r/min，排放限值执行非道路国Ⅱ标准，16F+12R选装爬行挡，啮合套换档，差速锁，牵引力≥28.5kN，四轮驱动，吊挂式踏板、侧置变速机构，液压制动，单作用离合器，双速后动力输出(功率≥81.6kW,转速540/1000r/min)，位调节和浮动控制双强压提升器，3类三点悬挂，提升力≥23.1kN，全液压转向，前/后轮胎：14.9-28/18.4-38，前后轮距可调，整机最小使用质量6200kg，三组液压输出，安全架。 | 95.6 | 通用类 | 2019/12/31 0:00:00 | 山东省 | 评阅不通过 | 见江西省自助归档系统
动力机械 | 拖拉机 | 轮式拖拉机(不含皮带传动轮式拖拉机) | 40—45马力四轮驱动拖拉机 | 常州联发凯迪机械有限公司 | 轮式拖拉机 | KD404 | 40马力≤功率＜45马力；驱动方式：四轮驱动 | 29.4 | 通用类 | 2017/11/6 0:00:00 | 江苏省 | 评阅不通过 | 见江西省自助归档系统
动力机械 | 拖拉机 | 轮式拖拉机(不含皮带传动轮式拖拉机) | 100—110马力四轮驱动拖拉机 | 山东时风（集团）有限责任公司 | 轮式拖拉机 | SF1004-1 | 东方红LR6A3-23发动机，73.5kW/2300r/min，排放限值执行非道路国Ⅱ标准，16F+8R爬行挡，啮合套换档，差速锁，牵引力≥22.8kN，四轮驱动，双作用离合器，双速后动力输出(功率≥68.5kW,转速760/1000r/min)，位调节和浮动控制提升器，2类三点悬挂，提升力≥18.3kN，全液压转向，前/后轮胎：12.4-24/16.9-34，前后轮距可调，整机最小使用质量4071kg，双路阀，安全架。 | 73.5 | 通用类 | 2020/12/31 0:00:00 | 山东省 | 评阅不通过 | 见江西省自助归档系统
动力机械 | 拖拉机 | 轮式拖拉机(不含皮带传动轮式拖拉机) | 80—85马力四轮驱动拖拉机 | 山东时风（集团）有限责任公司 | 轮式拖拉机 | SF804B | 东方红YT4B4-22发动机，59kW/2200r/min，排放限值执行非道路国Ⅱ标准，8+2啮合套换档，加强型底盘，牵引力≥18.5kN，四轮驱动，差速锁，双作用离合器，双速后动力输出(功率≥47.7kW，转速540/760 r/min)，位调节和浮动控制强压提升器，2类三点悬挂，提升力≥14.2kN，全液压转向，前/后轮胎：8.3-24 /14.9-30，前后轮距可调，整机最小使用质量2998kg，双路阀，安全架。 | 59 | 通用类 | 2017/11/6 0:00:00 | 山东省 | 评阅不通过 | 见江西省自助归档系统
动力机械 | 拖拉机 | 轮式拖拉机(不含皮带传动轮式拖拉机) | 55—60马力四轮驱动拖拉机 | 山东时风（集团）有限责任公司 | 轮式拖拉机 | 554B | 四达SD4102发动机，40.5kW/2400r/min，排放限值执行非道路国Ⅱ标准，8+2滑移齿轮换档，高低速及动力输出啮合套换档，牵引力≥11.5kN，四轮驱动，差速锁，单作用离合器，双速后动力输出(功率≥32.7kW，转速540/760r/min)防护罩保护，力、位综合调节提升器，1类三点悬挂，提升力≥9.1kN，全液压转向，前/后轮胎：8.3-20/13.6-28，后轮距可调，整机最小使用质量2180kg，复合前配重、双层后配重。 | 40.5 | 通用类 | 2017/11/6 0:00:00 | 山东省 | 评阅不通过 | 见江西省自助归档系统
动力机械 | 拖拉机 | 手扶拖拉机 | 8马力及以上皮带传动手扶拖拉机 | 山东白龙机械有限公司 | 手扶拖拉机 | 151 | 型式：牵引、驱动兼用型 外廓尺寸（长×宽×高mm）：2185×1080×1480 发动机与离合器联接方式：皮带传动 发动机标定功率（kW）：11.03 轮距：770-850mm 最小离地间隙:240mm 最小使用质量:405kg 挡位数（前进/倒退）：6/2 各挡理论速度（kw/h)：前进：2.94、6.27、8.78、10.89、19.34、32.47倒2.29、8.48 发动机型式：单缸、卧式、四冲程 发动机型号：ZS1100A2 发动机气缸数：1缸 发动机缸径×冲程：100×115mm 发动机排量：0.903L 发动机压缩比：17.5:1 发动机标定转速（r/min）：2200 | 11.03 | 非通用类 | 2019/12/31 0:00:00 | 山东省 | 评阅不通过 | 见江西省自助归档系统
动力机械 | 拖拉机 | 手扶拖拉机 | 8马力及以上皮带传动手扶拖拉机 | 临沂常美机械制造有限公司 | 手扶拖拉机 | XG-121 | 1.外形尺寸：长 宽 高 2100 × 1020× ×1200 2.离地间隙 210 3.轮距： 680—1200 4.最小使用质量 322 5.配套动力 8.82Kw 6.标定牵引力 1600—1800N 7.轮胎： 6.00—14 8.连接方式：皮带连接 | 8.82 | 非通用类 | 2019/12/31 0:00:00 | 山东省 | 评阅不通过 | 见江西省自助归档系统
动力机械 | 拖拉机 | 履带式拖拉机 | 轻型履带式拖拉机 | 益阳民福农机装备有限公司 | 轻型履带拖拉机 | MF-752 | 外廓尺寸（长×宽×高）（mm）:3000×1435×2290;履带型式：90×48×350橡胶轻型履带；发动机功率（kW）：55;发动机转速（r/min）：2400 | 55 | 非通用类 | 2018/12/21 0:00:00 | 湖南省 | 评阅不通过 | 见江西省自助归档系统
动力机械 | 拖拉机 | 手扶拖拉机 | 8马力及以上皮带传动手扶拖拉机 | 临沂常美机械制造有限公司 | 手扶拖拉机 | XG-101 | 功率：7kW；传动方式：皮带传动；规格尺寸（mm）：2170×890×1150；最小使用质量（kg）：320；档位数（前进/倒退）：6/2；离合器型式：单片干式常结合摩擦式； | 7 | 非通用类 | 2017/12/11 0:00:00 | 山东省 | 评阅不通过 | 见江西省自助归档系统
动力机械 | 拖拉机 | 轮式拖拉机(不含皮带传动轮式拖拉机) | 80—85马力四轮驱动拖拉机 | 山东时风（集团）有限责任公司 | 轮式拖拉机 | SF804 | 东方红YT4B4-23发动机，59kW/2300r/min，排放限值执行非道路国Ⅱ标准，16+8啮合套换档，差速锁，牵引力≥18.6kN，四轮驱动，吊挂式踏板、侧置变速机构，液压制动，独立操纵的双作用离合器，双速后动力输出(功率≥50.2kW，转速760/1000r/min)，位调节和浮动控制双强压提升器，2类三点悬挂，提升力≥15kN，全液压转向，前/后轮胎：8.3-24/14.9-30，前后轮距可调，整机最小使用质量3580kg，双路阀，安全架。 | 59 | 通用类 | 2019/12/31 0:00:00 | 山东省 | 评阅不通过 | 见江西省自助归档系统
动力机械 | 拖拉机 | 轮式拖拉机(不含皮带传动轮式拖拉机) | 130—140马力四轮驱动拖拉机 | 潍坊百利拖拉机有限公司 | 轮式拖拉机 | 悍沃-1304 | 功率：130马力；驱动方式：四轮驱动 | 95.6 | 通用类 | 2020/12/31 0:00:00 | 山东省 | 评阅不通过 | 见江西省自助归档系统
动力机械 | 拖拉机 | 手扶拖拉机 | 8马力及以上皮带传动手扶拖拉机 | 江苏联凯农业装备集团有限公司 | 手扶拖拉机 | LF121 | 传动方式：皮带传动；功率≥8马力 | 8.82 | 非通用类 | 2017/11/6 0:00:00 | 江苏省 | 评阅不通过 | 见江西省自助归档系统
动力机械 | 拖拉机 | 手扶拖拉机 | 8马力及以上皮带传动手扶拖拉机 | 江苏联凯农业装备集团有限公司 | 手扶拖拉机 | LF151 | 传动方式：皮带传动；功率≥8马力 | 11 | 非通用类 | 2017/11/7 0:00:00 | 江苏省 | 评阅不通过 | 见江西省自助归档系统
动力机械 | 拖拉机 | 轮式拖拉机(不含皮带传动轮式拖拉机) | 110—120马力四轮驱动拖拉机 | 山东瑞昊机械有限公司 | 轮式拖拉机 | RH-1154 | 型号:RH-1154；型式:4*4四轮驱动；外廓尺寸(长*宽*高MM):4421*2176*2870；轴距(MM):2195；轮距(前轮/后轮MM):1610/1620；最小使用质量(KG):3900；档位数(前进/倒退):16F/8R；驾驶室型式:六柱式安全驾驶室；发动机功率(KW):85；变速箱型式:4*(2+1)*2组成式；轮胎型号(前轮/后轮):11.2-24/16.9-34；悬挂装置型式:后置三点悬挂；框架上最大提升力(KN):22. | 85 | 通用类 | 2019/12/31 0:00:00 | 山东省 | 评阅不通过 | 见江西省自助归档系统
动力机械 | 拖拉机 | 轮式拖拉机(不含皮带传动轮式拖拉机) | 55—60马力四轮驱动拖拉机 | 常州联发凯迪机械有限公司 | 轮式拖拉机 | KD554 | 55马力≤功率＜60马力；驱动方式：四轮驱动 | 40.4 | 通用类 | 2020/12/31 0:00:00 | 江苏省 | 评阅不通过 | 见江西省自助归档系统
动力机械 | 拖拉机 | 轮式拖拉机(不含皮带传动轮式拖拉机) | 90—95马力四轮驱动拖拉机 | 山东时风（集团）有限责任公司 | 轮式拖拉机 | SF904 | 东方红LR4M5-23发动机，66.2kW/2300r/min，排放限值执行非道路国Ⅱ标准，8+4啮合套换档，差速锁，牵引力≥20.8kN，四轮驱动，吊挂式踏板、侧置变速机构，液压制动，独立操纵的双作用离合器，双速后动力输出(功率≥56.3kW,转速760/1000r/min)，位调节和浮动控制双强压提升器，2类三点悬挂，提升力≥16.6kN，全液压转向，前/后轮胎：8.3-24/14.9-30，前后轮距可调，整机最小使用质量3580kg，双路阀，安全架。 | 66.2 | 通用类 | 2019/12/31 0:00:00 | 山东省 | 评阅不通过 | 见江西省自助归档系统
动力机械 | 拖拉机 | 履带式拖拉机 | 70—90马力履带式拖拉机 | 江苏爱凯农业装备制造有限公司 | 履带式拖拉机 | FS702 | 70马力≤功率＜80马力；履带式拖拉机，以立式、直列、水冷、四冲程、自然吸气式柴油机为动力；型式：履带式；用途：一般农业用；外廓尺寸（长*宽*高）3050*1440*（1744~2204），单位（mm）；轨距：1100mm；履带接地长：1300，单位（mm）；最小离地间隙：200~600mm；最小使用质量：2220kg；左侧质量/右侧质量：1090/1130单位（kg）；档位数（前进/倒退/爬行）：8/2；起动方式：电启动；动力输出轴功率：大于等于46.4（kw)；最大牵引力：大于等于19.0（KN). | 51.5 | 通用类 | 2019/12/31 0:00:00 | 江苏省 | 评阅不通过 | 见江西省自助归档系统
畜牧水产养殖机械 | 畜牧饲养机械 | 孵化机 | 10000—50000枚孵化机 | 蚌埠天球电子科技有限公司 | 孵化机 | 9ADF23040 | 容蛋量（枚）：23040 | 5.8 | 非通用类 | 2016/9/24 0:00:00 | 安徽省 | 评阅不通过 | 见江西省自助归档系统
畜牧水产养殖机械 | 畜牧饲养机械 | 孵化机 | 50000枚及以上孵化机 | 蚌埠市三诚电子有限责任公司 | 孵化机 | 9XDF-90720 | 基本配置 1、15层蛋车12辆 2、42型蛋盘2160只3、PLC控制系统1套4、箱体1套 5、配件箱1件 主要技术参数 1、容蛋量 90720枚 2、整机重量 4000kg 3、孵化率 ≥90% 4、装机容量 9.7kW | 9.7 | 非通用类 | 2018/9/24 0:00:00 | 安徽省 | 评阅不通过 | 见江西省自助归档系统
畜牧水产养殖机械 | 畜牧饲养机械 | 孵化机 | 10000—50000枚孵化机 | 蚌埠爱多孵化设备有限公司 | 孵化机 | 9ADF22528 | 容蛋量（枚）：22528 | 5.8 | 非通用类 | 2017/9/22 0:00:00 | 安徽省 | 评阅不通过 | 见江西省自助归档系统
畜牧水产养殖机械 | 畜牧饲养机械 | 孵化机 | 50000枚及以上孵化机 | 蚌埠天球电子科技有限公司 | 孵化机 | 9ADF90720 | 容蛋量（枚）：90720 | 9.7 | 非通用类 | 2017/9/22 0:00:00 | 安徽省 | 评阅不通过 | 见江西省自助归档系统
畜牧水产养殖机械 | 畜牧饲养机械 | 孵化机 | 50000枚及以上孵化机 | 蚌埠爱多孵化设备有限公司 | 孵化机 | 9ADF102060 | 容蛋量（枚）：102060 | 9.8 | 非通用类 | 2017/9/22 0:00:00 | 安徽省 | 评阅不通过 | 见江西省自助归档系统
畜牧水产养殖机械 | 畜牧饲养机械 | 孵化机 | 50000枚及以上孵化机 | 蚌埠爱多孵化设备有限公司 | 孵化机 | 9ADF60480 | 容蛋量（枚）：60480 | 7.2 | 非通用类 | 2017/9/22 0:00:00 | 安徽省 | 评阅不通过 | 见江西省自助归档系统
畜牧水产养殖机械 | 水产养殖机械 | 增氧机 | 普通型增氧机 | 台州金湖机电有限公司 | 水车式增氧机 | YC-1.5 | 型号：YC-1.5，外型尺寸（长×宽×高）：1530×2140×720mm，整机质量：74.2kg，浮体材料：PE，浮体体积：0.231m3，配套动力：1.5kw，水车转速：100r/min，叶轮数：4只，叶轮直径;640mm，叶片数：32 | 1.5 | 非通用类 | 2020/12/31 0:00:00 | 浙江省 | 评阅不通过 | 见江西省自助归档系统
畜牧水产养殖机械 | 水产养殖机械 | 增氧机 | 普通型增氧机 | 台州天泉泵业有限公司 | 水车式增氧机 | YC-1.5 | 外形尺寸(长X宽X高)2000X1600X880MM,整机质量55KG,浮体材料工程塑料,浮体体积0.14M3,配套动力1.5KW,水车转速101R/MIN,叶轮数4个,叶轮直径650MM,叶片数8个,增氧能力1.94KG/H,动力效率1.39KG/(H·KW),空运转噪声(声压级)74.1DB(A),净浮力2.463 | 1.5 | 非通用类 | 2017/10/29 0:00:00 | 浙江省 | 评阅不通过 | 见江西省自助归档系统
畜牧水产养殖机械 | 水产养殖机械 | 增氧机 | 微孔曝气式增氧机 | 江苏省宝应县兴昌增氧器具有限公司 | 微孔曝气增氧装置 | GPE15×10-ZZ2.2 | 型号GPE15×10-ZZ2.2，配套功率2.2kw，电源电压380V，风机转速1230r/min，最大风量1.33m³/min,最大风压24.5kPa，出风口径50mm，适宜水深≤1.5m，可配置曝气管长度≥250m，风机尺寸810×550×500mm，风机重量69kg，可配水面0.67h㎡。 | 2.2 | 非通用类 | 2016/8/28 0:00:00 | 江苏省 | 评阅不通过 | 见江西省自助归档系统
畜牧水产养殖机械 | 水产养殖机械 | 增氧机 | 普通型增氧机 | 台州天泉泵业有限公司 | 水车式增氧机 | YC-2.2 | 外形尺寸(长X宽X高)2630X1750X880MM,整机质量65KG,浮体材料工程塑料,浮体体积0.15M3,配套动力2.2KW,水车转速101R/MIN,叶轮数6个,叶轮直径650MM,叶片数8个,增氧能力3.27KG/H,动力效率1.30KG/(H·KW),空运转噪声(声压级)79.6DB(A),净浮力1.958 | 2.2 | 非通用类 | 2017/10/29 0:00:00 | 浙江省 | 评阅不通过 | 见江西省自助归档系统
畜牧水产养殖机械 | 水产养殖机械 | 增氧机 | 微孔曝气式增氧机 | 江苏省宝应县兴昌增氧器具有限公司 | 微孔曝气增氧装置 | GPE15×10-ZG4.3 | 型号GPE15×10-ZG4.3，配套功率4.3kw，电源电压380V，风机转速2800r/min，最大风量5.3m³/min，最大风压38kPa，出风口径50mm，适宜水深≤1.5m，可配置曝气管长度≥580m，风机尺寸440×436×470mm，风机重量54kg，可配水面2.4h㎡。 | 4.3 | 非通用类 | 2017/9/29 0:00:00 | 江苏省 | 评阅不通过 | 见江西省自助归档系统
畜牧水产养殖机械 | 水产养殖机械 | 增氧机 | 普通型增氧机 | 台州天泉泵业有限公司 | 叶轮数增氧机 | YL-1.5 | 外形尺寸(直径X高)2000X850MM,整机质量55KG,浮体材料工程塑料,浮体体积0.12M3,配套动力1.5KW,叶轮转速138R/MIN,叶轮直径540MM,叶片数12个,叶轮锥角45°,增氧能力2.59KG/H,动力效率1.51KG/(H·KW),空运转噪声(声压级)90.1DB(A),净浮力2.846 | 1.5 | 非通用类 | 2017/10/29 0:00:00 | 浙江省 | 评阅不通过 | 见江西省自助归档系统
畜牧水产养殖机械 | 水产养殖机械 | 增氧机 | 微孔曝气式增氧机 | 江苏省宝应县兴昌增氧器具有限公司 | 微孔曝气增氧装置 | GPE15×10-ZZ7.5 | 型号GPE15×10-ZZ7.5，配套功率7.5KW，电源电压380V，风机转速2300r/min,最大风量6.5m³/min，最大风压49.0kPa，出风口径80mm,适宜水深≤2.5m，可配置曝气管长度≥750m，风机尺寸1270×670×660mm，风机重量120Kg,可配水面6.67h㎡。 | 7.5 | 非通用类 | 2016/9/28 0:00:00 | 江苏省 | 评阅不通过 | 见江西省自助归档系统
畜牧水产养殖机械 | 水产养殖机械 | 增氧机 | 普通型增氧机 | 台州天泉泵业有限公司 | 叶轮式增氧机 | YL-3 | 外形尺寸(直径X高)2300X880MM,整机质量75KG,浮体材料工程塑料,浮体体积0.15M3,配套动力3KW,叶轮转速138R/MIN,叶轮直径640MM,叶片数12个,叶轮锥角45°,增氧能力4.53KG/H,动力效率1.52KG/(H·KW),空运转噪声(声压级)93.7DB(A),净浮力2.053 | 3 | 非通用类 | 2017/10/29 0:00:00 | 浙江省 | 评阅不通过 | 见江西省自助归档系统
畜牧水产养殖机械 | 饲料（草）加工机械设备 | 饲料混合机 | 2m3及以上卧式（单轴）混合机 | 临洮县宏丰机械制造有限公司 | 饲料混合机 | 9HWP-1000型 | 容积（批次式混合机）：2.2（m³），配套动力：11（kw），主轴转速：38（r/min） | 11 | 非通用类 | 2018/11/9 0:00:00 | 甘肃省 | 评阅不通过 | 见江西省自助归档系统
畜牧水产养殖机械 | 饲料（草）加工机械设备 | 饲料混合机 | 2m3以下卧式（单轴）混合机 | 新乡市北方散热器有限公司 | 饲料混合机 | 9HWP-250 | 结构尺寸(长X宽X高CM):2300X800X1600整机质量(KG):340配套动力(KW):2.2混合室容积(M3):0.6混合方式:卧式单轴螺带 | 2.2 | 非通用类 | 2020/12/31 0:00:00 | 河南省 | 评阅不通过 | 见江西省自助归档系统
畜牧水产养殖机械 | 饲料（草）加工机械设备 | 饲料混合机 | 2m3及以上立式混合机 | 新乡市北方散热器有限公司 | 饲料混合机 | 9HLP-1000 | 结构尺寸(长X宽X高CM):1260X1260X2850整机质量(KG):280配套动力(KW):3混合式容积(M3):2.11混合方式:立式单轴螺旋 | 3 | 非通用类 | 2020/12/31 0:00:00 | 河南省 | 评阅不通过 | 见江西省自助归档系统
畜牧水产养殖机械 | 饲料（草）加工机械设备 | 饲料混合机 | 2m3及以上卧式（单轴）混合机 | 临洮县宏丰机械制造有限公司 | 饲料混合机 | 9HWS-1200型 | 容积（批次式混合机）：2.2（m³），配套动力：11（kw），主轴转速：25（r/min） | 11 | 非通用类 | 2018/11/9 0:00:00 | 甘肃省 | 评阅不通过 | 见江西省自助归档系统
畜牧水产养殖机械 | 畜牧饲养机械 | 孵化机 | 10000—50000枚孵化机 | 蚌埠市三诚电子有限责任公司 | 孵化机 | 9DMF-19200 | 基本配置 1、16层喷塑蛋车4辆 2、150型蛋盘128只3、全信息控制系统1套4、箱体1套 5、配件箱1件 主要技术参数 1、容蛋量 19200枚 2、整机重量 1200kg 3、孵化率 ≥90% 4、装机容量 5.78kW | 5.78 | 非通用类 | 2018/9/24 0:00:00 | 安徽省 | 评阅不通过 | 见江西省自助归档系统
畜牧水产养殖机械 | 畜牧饲养机械 | 送料机 | 100—200m索盘式送料机 | 杭州鼎隆环保科技有限公司 | 索盘式饲料输送机 | 9SS-1.0型 | 1.结构方式：索盘式；2.输送长度：300米(100-300米可做）；3.驱动电动机功率：1.5KW | 1.5 | 非通用类 | 2017/9/26 0:00:00 | 浙江省 | 评阅不通过 | 见江西省自助归档系统
畜牧水产养殖机械 | 畜牧饲养机械 | 送料机 | 100—200m索盘式送料机 | 海宁市海牧农牧机械有限公司 | 盘索式自动送料系统 | 9SP-1500z型 | 料塔容积：4m³；电源电压380v；提升电动机功率：3.0kw；驱动电动机功率：1.5kw；减速器减速比：1:38.23；物料输送管道直径：Φ60mm；最大输送距离：≤280m；输送线速度：0.5m/s；塞盘直径:40mm;下料口直径：45mm | 1.5 | 非通用类 | 2016/9/24 0:00:00 | 浙江省 | 评阅不通过 | 见江西省自助归档系统
畜牧水产养殖机械 | 畜产品采集加工机械设备 | 冷藏罐 | 3000—6000L全自动清洗冷藏罐 | 新乡市东海轻工机械有限公司 | 直冷式冷藏罐 | 9NGZL-3 | 结构尺寸（mm）：3500×1500×1260；额定输入功率（kw）：4.5;额定容量（L）：3000；清洗方式：全自动清洗。 |  | 通用类 | 2017/11/6 0:00:00 | 河南省 | 评阅不通过 | 见江西省自助归档系统
畜牧水产养殖机械 | 畜产品采集加工机械设备 | 冷藏罐 | 3000—6000L全自动清洗冷藏罐 | 新乡市东海轻工机械有限公司 | 直冷式冷藏罐 | 9NGZL-5 | 结构尺寸（mm）：3500×2000×1500；额定输入功率（kw）：9.0;额定容量（L）：5000；清洗方式：全自动清洗。 |  | 通用类 | 2017/11/6 0:00:00 | 河南省 | 评阅不通过 | 见江西省自助归档系统
种植施肥机械 | 播种机械 | 免耕播种机 | 7—11行免耕条播机 | 西安亚澳农机股份有限公司 | 免耕播种机 | 2BMG-4/7(220A) | 行距：34cm；工作行数：7行；传动机构形式：镇压轮链传动；配套动力范围：58.8-73.5kw；工作幅宽：220cm; |  | 通用类 | 2019/12/31 0:00:00 | 陕西省 | 评阅不通过 | 见江西省自助归档系统
种植施肥机械 | 栽植机械 | 水稻插秧机 | 4行手扶步进式水稻插秧机 | 江苏东洋机械有限公司 | 手扶式插秧机 | 2ZS－4A（PF48） | 插秧机的结构形式：手扶步进式；作业行数（行）：4 | 3.2 | 通用类 | 2019/12/31 0:00:00 | 江苏省 | 评阅不通过 | 见江西省自助归档系统
种植施肥机械 | 播种机械 | 免耕播种机 | 7—11行免耕条播机 | 西安亚澳农机股份有限公司 | 免耕播种机 | 2BMG-4/7(200A) | 行距：31cm；工作行数：7行；传动机构形式：镇压轮链传动；配套动力范围：58.8-73.5kw；工作幅宽200cm； |  | 通用类 | 2019/12/31 0:00:00 | 陕西省 | 评阅不通过 | 见江西省自助归档系统
种植施肥机械 | 栽植机械 | 水稻插秧机 | 4行手扶步进式水稻插秧机 | 常州市远播机械有限公司 | 手扶式水稻插秧机 | 2ZS-430S | 手扶步进式，4行 | 3.3 | 通用类 | 2019/12/31 0:00:00 | 江苏省 | 评阅不通过 | 见江西省自助归档系统
种植施肥机械 | 栽植机械 | 水稻插秧机 | 6行及以上手扶步进式水稻插秧机 | 常州市远播机械有限公司 | 手扶式水稻插秧机 | 2ZS-630S | 结构型式：手扶步进式；行数：六行； | 3.3 | 通用类 | 2019/12/31 0:00:00 | 江苏省 | 评阅不通过 | 见江西省自助归档系统
种植施肥机械 | 播种机械 | 免耕播种机 | 7—11行免耕条播机 | 西安亚澳农机股份有限公司 | 旋耕机 | 1GKN-210 | 幅宽：210cm；配套拖拉机标定功率：58.8-66.1kw；传动方式：中间传动；与拖拉机联接方式：三点悬挂；安装刀数：56把；旋耕刀型号：ITR245； |  | 通用类 | 2019/12/31 0:00:00 | 陕西省 | 评阅不通过 | 见江西省自助归档系统
收获后处理机械 | 干燥机械 | 粮食烘干机 | 批处理量10—20t循环式粮食烘干机 | 武汉市天牧机械设备制造有限公司 | 批式循环谷物干燥机 | 5HX-15 | 批处理量；≥15T/批次 | 8.55 | 通用类 | 2019/10/14 0:00:00 | 湖北省 | 评阅不通过 | 见江西省自助归档系统
收获后处理机械 | 干燥机械 | 粮食烘干机 | 批处理量10—20t循环式粮食烘干机 | 一拖（洛阳）搬运机械有限公司 | 循环式粮食烘干机 | 5H-15 | 批处理量15吨，循环式 | 6.17 | 通用类 | 2020/12/31 0:00:00 | 河南省 | 评阅不通过 | 见江西省自助归档系统
收获后处理机械 | 干燥机械 | 粮食烘干机 | 批处理量10—20t循环式粮食烘干机 | 浙江如雷实业有限公司 | 批式循环谷物干燥机 | 5HRL-15.0 | 1.结构形式 / 批式循环式 2.处理量 t/批 15 3.外形尺寸mm 3920x2370x8690 4.整机质量 kg 12550 5.燃料种类 / 0#柴油 6.燃料消耗量 L/h 12 7.点火方式 / 自动点火 8.电机总功率 Kw 8.063 | 8.06 | 通用类 | 2019/12/31 0:00:00 | 浙江省 | 评阅不通过 | 见江西省自助归档系统
收获后处理机械 | 干燥机械 | 果蔬烘干机 | 容积15m³及以上果蔬烘干机（整体脱水） | 北京华珍烘烤系统设备工程有限公司 | 烤霸果蔬烘干机 | KB-40 | 容积m³：49；整体脱水；循环式 | 3.5 | 非通用类 | 2017/9/29 0:00:00 | 北京市 | 评阅不通过 | 见江西省自助归档系统
收获后处理机械 | 干燥机械 | 果蔬烘干机 | 批处理量20t及以上果蔬烘干机（表面烘干） | 东台市三仓节能锅炉有限公司 | 果蔬烘干机 | 5HGS-36 | 果蔬烘干机烘干能力≥200kg/h，烘干层数6层，作业幅宽2.8m，烘干温度50-150℃，配套动力热风炉，烘干面积470㎡ | 40 | 非通用类 | 2019/12/30 0:00:00 | 江苏省 | 评阅不通过 | 见江西省自助归档系统
收获后处理机械 | 干燥机械 | 果蔬烘干机 | 容积15m³及以上果蔬烘干机（整体脱水） | 北京华珍烘烤系统设备工程有限公司 | 烤霸果蔬烘干机 | KB-60 | 容积m³：73.5；整体脱水；循环式 | 4.5 | 非通用类 | 2017/9/29 0:00:00 | 北京市 | 评阅不通过 | 见江西省自助归档系统
收获后处理机械 | 干燥机械 | 果蔬烘干机 | 批处理量20t及以上果蔬烘干机（表面烘干） | 东台市三仓节能锅炉有限公司 | 果蔬烘干机 | 5HGS-24 | 果蔬烘干机烘干能力≥200kg/h，烘干层数6层，作业幅宽2.8m，烘干温度50-150℃，配套动力热风炉，烘干面积260㎡ | 40 | 非通用类 | 2019/12/30 0:00:00 | 江苏省 | 评阅不通过 | 见江西省自助归档系统
收获后处理机械 | 干燥机械 | 果蔬烘干机 | 容积15m³及以上果蔬烘干机（整体脱水） | 云南靓乾商贸有限公司 | 果蔬烘干机 | 5HG-15 | 烘干容量（kg） 7000-10000 烘干容积（m3） 15 烘干方式 整体脱水 烘干时间（h） ≦50 整机功率（kw） 2.4 整机质量（kg） ≦1600 供热温度（℃） 室温～80 耗电量（kw.h/h ） ≦2.4 | 2.4 | 非通用类 | 2021/12/31 0:00:00 | 云南省 | 评阅不通过 | 见江西省自助归档系统
收获后处理机械 | 干燥机械 | 果蔬烘干机 | 容积15m³及以上果蔬烘干机（整体脱水） | 北京华珍烘烤系统设备工程有限公司 | 烤霸果蔬烘干机 | KB-20 | 容积m³：23.8；整体脱水；循环式 | 2.5 | 非通用类 | 2017/9/29 0:00:00 | 北京市 | 评阅不通过 | 见江西省自助归档系统
收获后处理机械 | 干燥机械 | 果蔬烘干机 | 批处理量20t及以上果蔬烘干机（表面烘干） | 东台市三仓节能锅炉有限公司 | 果蔬烘干机 | 5HGS-30 | 果蔬烘干机烘干能力≥200kg/h，烘干层数6层，作业幅宽2.8m，烘干温度50-150℃，配套动力热风炉，烘干面积365㎡ | 40 | 非通用类 | 2019/12/30 0:00:00 | 江苏省 | 评阅不通过 | 见江西省自助归档系统
收获后处理机械 | 干燥机械 | 果蔬烘干机 | 容积15m³及以上果蔬烘干机（整体脱水） | 安徽赛威机械有限公司 | 果蔬烘干机 | 5LB-17 | 有效干燥体积：17m³；结构型式：厢体式 | 2.55 | 非通用类 | 2019/12/31 0:00:00 | 安徽省 | 评阅不通过 | 见江西省自助归档系统
收获后处理机械 | 干燥机械 | 果蔬烘干机 | 容积15m³及以上果蔬烘干机（整体脱水） | 北京华珍烘烤系统设备工程有限公司 | 果蔬烘干机 | JK | 容积m³：38.4；整体脱水；循环式 | 3.5 | 非通用类 | 2017/9/29 0:00:00 | 北京市 | 评阅不通过 | 见江西省自助归档系统
收获后处理机械 | 干燥机械 | 果蔬烘干机 | 批处理量20t及以上果蔬烘干机（表面烘干） | 江西绿萌科技控股有限公司 | 绿萌果蔬烘干机 | RMFD-180 | 处理对象：脐橙；处理量20000-25000kg/h；烘干方式：热风；热源点火系统：柴油；烘干温度：50℃；配套动力：7.2kw；工作电压：380V；降水率：≤5% | 7.2 | 非通用类 | 2019/12/31 0:00:00 | 江西省 | 评阅不通过 | 见江西省自助归档系统
收获后处理机械 | 干燥机械 | 果蔬烘干机 | 容积15m³及以上果蔬烘干机（整体脱水） | 北京华珍烘烤系统设备工程有限公司 | 果蔬烘干机 | SXH-6 | 容积m³：307.2；整体脱水；循环式 | 27 | 非通用类 | 2017/9/29 0:00:00 | 北京市 | 评阅不通过 | 见江西省自助归档系统
收获后处理机械 | 干燥机械 | 粮食烘干机 | 批处理量10—20t循环式粮食烘干机 | 扬州天扬粮油机械制造有限公司 | 通用型谷物干燥机 | TKD-1000 | 结构形式：批式循环，批处理量：10t,整机质量：2100kg | 5.957 | 通用类 | 2019/12/30 0:00:00 | 江苏省 | 评阅不通过 | 见江西省自助归档系统
收获后处理机械 | 干燥机械 | 粮食烘干机 | 批处理量10—20t循环式粮食烘干机 | 湖北双利农机制造有限公司 | 批式循环谷物干燥机 | 5HEX-15 | 形式：批式循环式；处理量：1470kg/h。 | 9 | 通用类 | 2019/10/14 0:00:00 | 湖北省 | 评阅不通过 | 见江西省自助归档系统
收获后处理机械 | 干燥机械 | 粮食烘干机 | 批处理量4—10t循环式粮食烘干机 | 山本机械（苏州）有限公司 | 循环式低温谷物干燥机 | NCD-80BC | 循环式，处理量kg/批：稻谷：1600～8000；小麦：2400～9700 | 4.89 | 通用类 | 2016/9/28 0:00:00 | 江苏省 | 评阅不通过 | 见江西省自助归档系统
收获后处理机械 | 干燥机械 | 粮食烘干机 | 批处理量30t及以上循环式粮食烘干机 | 扬州天扬粮油机械制造有限公司 | 通用型谷物干燥机 | TKD-3000 | 结构形式：批式循环，批处理量：30000kg,整机重量：9000kg | 16.806 | 通用类 | 2019/12/30 0:00:00 | 江苏省 | 评阅不通过 | 见江西省自助归档系统
收获后处理机械 | 干燥机械 | 粮食烘干机 | 批处理量20—30t循环式粮食烘干机 | 雷沃重工股份有限公司 | 低温循环干燥机 | 5HXW-21 | 循环式；批处理量：21t |  | 通用类 | 2019/12/31 0:00:00 | 山东省 | 评阅不通过 | 见江西省自助归档系统
收获后处理机械 | 干燥机械 | 粮食烘干机 | 批处理量4t以下循环式粮食烘干机 | 重庆市万穗机械有限公司 | 粮食烘干机 | 5H-1 | 1、结构型式：批式循环；2、批处理量：2.1T | 6 | 通用类 | 2017/9/22 0:00:00 | 重庆市 | 评阅不通过 | 见江西省自助归档系统
收获后处理机械 | 干燥机械 | 粮食烘干机 | 批处理量10—20t循环式粮食烘干机 | 山本机械（苏州）有限公司 | 循环式低温谷物干燥机 | NCD-100BC | 循环式，处理量kg/批：稻谷：1600～10000；小麦：2400～12000 | 4.89 | 通用类 | 2016/9/28 0:00:00 | 江苏省 | 评阅不通过 | 见江西省自助归档系统
收获后处理机械 | 干燥机械 | 粮食烘干机 | 批处理量30t及以上循环式粮食烘干机 | 浙江如雷实业有限公司 | 批式循环谷物干燥机 | 5HRL-30.0 | 1.结构形式 / 批式循环式 2.处理量 t/批 30 3.外形尺寸mm 4890x3842x11050 4.整机质量 kg 5400 5.电机总功率 kW 18.002 6.燃料 / 0#柴油 7.点火方式 / 自动点火 | 18.002 | 通用类 | 2016/9/5 0:00:00 | 浙江省 | 评阅不通过 | 见江西省自助归档系统
耕整地机械 | 耕地机械 | 机耕船 | 14.7kw及其以上带动力输出装置的机耕船 | 常德科祥机电制造有限公司 | 简易机耕船 | 1JC-25A | 1JC-25A型简易机耕船由动力、操纵装置、传动机构、船体、行走机构以及耕作部件六大部分组成。动力为CJ1128功率为18.38kW柴油机转速为2200r/min，耕作部件为圆盘犁，通过皮带传动至传动箱驱动行走机构，牵引耕作部件进行水田犁耕作业。外形尺寸：3250*1520*1350，整机质量：780kg，机具联接方式：三点悬挂式，犁工作幅宽700mm二组圆盘犁。 | 18.38 | 非通用类 | 2018/12/21 0:00:00 | 湖南省 | 评阅不通过 | 见江西省自助归档系统
耕整地机械 | 耕地机械 | 机耕船 | 14.7kw及其以上带动力输出装置的机耕船 | 常德科祥机电制造有限公司 | 简易机耕船 | 1JC-25 | 1JC-25型简易机耕船由动力、操纵装置、传动机构、船体、行走机构以及耕作部件六大部分组成。动力为江动1125功率为18.38kW柴油机，耕作部件为旋耕机或圆盘犁，采用液压升降装置来改变船体的离地间隙，机具联接方式三点悬挂式，外形尺寸：3280*1450*1500，整机质量：958kg，工作幅宽：1350mm，轮距为1170mm，轴距：1650mm。 | 18.38 | 非通用类 | 2017/12/8 0:00:00 | 湖南省 | 评阅不通过 | 见江西省自助归档系统
耕整地机械 | 耕地机械 | 耕整机（水田、旱田） | 功率4kW以下耕整机 | 广西五丰机械有限公司 | 耕整机 | 1Z-31 | 外形尺寸（长×宽×高）(mm)：1850×850×1140； 自重(kg)：136(带犁)； 配套动力：R170型柴油机； 配套机具：底盘、防滑轮、单铧犁、钉齿耙； 耕深(cm)：12； 耕宽(cm)：21； 作业小时生产率（hm2/h）：0.05； 单位主燃油消耗量（kg/hm2）：11 | 2.94 | 非通用类 | 2016/7/9 0:00:00 | 广西壮族自治区 | 评阅不通过 | 见江西省自助归档系统
耕整地机械 | 耕地机械 | 耕整机（水田、旱田） | 功率4kW及以上耕整机 | 台州绿健机械有限公司 | 耕整机（水田、旱田） | 1ZS-4.2 | 外形尺寸:1700*740*1180mm,结构质量:118kg,额定功率:4.2kw,额定转速:3000r/min,发动机型号:CF176. | 4.2 | 非通用类 | 2019/12/31 0:00:00 | 浙江省 | 评阅不通过 | 见江西省自助归档系统
耕整地机械 | 耕地机械 | 耕整机（水田、旱田） | 功率4kW及以上耕整机 | 湖南创牛农业机械有限公司 | 新型双轮耕整机 | 1ZB-20B | 整机质量：133kg；外形尺寸（长×宽×高）：1760×770×1170（mm）；配套动力： 4.41kW；水田轮直径：Ф670mm；双轮直走式钢结构行走轮；五轴四档变速箱；齿轮轴皮带传动；摩擦片式离合器；主机架；扶手总成；犁总成；防护罩总成；耕宽20cm；耕深12㎝。 |  | 非通用类 | 2016/10/29 0:00:00 | 湖南省 | 评阅不通过 | 见江西省自助归档系统
耕整地机械 | 耕地机械 | 旋耕机 | 单轴2000—2500mm旋耕机 | 河北双天机械制造有限公司 | 中高箱旋耕机 | 1GKN-230A1 | 单轴；耕幅2300mm | 66.2 | 通用类 | 2018/8/21 0:00:00 | 河北省 | 评阅不通过 | 见江西省自助归档系统
耕整地机械 | 耕地机械 | 旋耕机 | 单轴1000—1500mm旋耕机 | 河北春耕机械制造有限公司 | 旋耕机 | 1GQN-125 | 单轴，框架式，外形尺寸（长*宽*高）：780mm*1450mm*1115mm，结构质量：244kg，工作幅宽：1300mm，中间齿轮传动，三点悬挂 | 22.1 | 通用类 | 2019/12/31 0:00:00 | 河北省 | 评阅不通过 | 见江西省自助归档系统
耕整地机械 | 耕地机械 | 旋耕机 | 单轴2000—2500mm旋耕机 | 河北双天机械制造有限公司 | 旋耕机 | 1GKN-200 | 单轴；耕幅2000mm | 44.1 | 通用类 | 2019/12/31 0:00:00 | 河北省 | 评阅不通过 | 见江西省自助归档系统
耕整地机械 | 耕地机械 | 旋耕机 | 单轴2000—2500mm旋耕机 | 河北双天机械制造有限公司 | 中高箱旋耕机 | 1GKN-220A1 | 单轴；耕幅2200mm | 58.8 | 通用类 | 2018/9/21 0:00:00 | 河北省 | 评阅不通过 | 见江西省自助归档系统
耕整地机械 | 耕地机械 | 旋耕机 | 单轴1500—2000mm旋耕机 | 河北双天机械制造有限公司 | 旋耕机 | 1GKN-180 | 单轴；耕幅1800mm | 36.8 | 通用类 | 2019/12/31 0:00:00 | 河北省 | 评阅不通过 | 见江西省自助归档系统
耕整地机械 | 耕地机械 | 旋耕机 | 单轴2000—2500mm旋耕机 | 西安亚澳农机股份有限公司 | 旋耕机 | 1GKN-200 | 幅宽：200cm；配套拖拉机标定功率：40.4-51.5kw；传动方式：中间传动；与拖拉机联接方式：三点悬挂；安装刀数：60把；旋耕刀型号：I T245； |  | 通用类 | 2017/11/6 0:00:00 | 陕西省 | 评阅不通过 | 见江西省自助归档系统
耕整地机械 | 耕地机械 | 旋耕机 | 1800mm及以上履带自走式旋耕机 | 浙江枫泽源农业科技有限公司 | 履带自走式旋耕机 | 1GZ-230A | 外形尺寸（长×宽×高）:3200×2380×2500;配套动力:标定功率:65kw,标定转速:2600r/min,发动机型号:A498BZT;整机质量:1780kg;轨距×轴距:1200×1710mm;履带宽:350(400可选);履带节数/节距:48/90(节/mm);接地面积:0.91㎡;最小转向圆直径:1.7m;最小离地间隙:350mm;幅宽:2300mm; | 65 | 通用类 | 2018/9/24 0:00:00 | 浙江省 | 评阅不通过 | 见江西省自助归档系统
耕整地机械 | 耕地机械 | 旋耕机 | 单轴2000—2500mm旋耕机 | 河北春耕机械制造有限公司 | 旋耕机 | 1GQNGK-230 | 单轴，框架式，外形尺寸（长*宽*高）：1200mm*2540mm*1100mm，结构质量：540kg，耕幅：2300mm，中间齿轮传动，三点悬挂 | 73.5 | 通用类 | 2018/10/27 0:00:00 | 河北省 | 评阅不通过 | 见江西省自助归档系统
耕整地机械 | 耕地机械 | 旋耕机 | 单轴1500—2000mm旋耕机 | 河北春耕机械制造有限公司 | 旋耕机 | 1GQN-180 | 单轴，框架式外出尺寸（长*宽*高）：970mm*2095mm*1020mm，结构质量：413kg，幅宽：192cm，中间齿轮传动，三点悬挂 | 66.1 | 通用类 | 2019/12/31 0:00:00 | 河北省 | 评阅不通过 | 见江西省自助归档系统
耕整地机械 | 耕地机械 | 旋耕机 | 单轴2000—2500mm旋耕机 | 江苏亿科农业装备有限公司 | 旋耕机 | 1GKN-230 | 型式：单轴、三点悬挂，耕幅：230CM,配套动力：47.8～62.5kW,外形尺寸：2530mm×930mm×1050mm | 0 | 通用类 | 2020/12/31 0:00:00 | 江苏省 | 评阅不通过 | 见江西省自助归档系统
耕整地机械 | 耕地机械 | 旋耕机 | 单轴1000—1500mm旋耕机 | 河北春耕机械制造有限公司 | 旋耕机 | 1GQN-140 | 单轴，框架式，外形尺寸（长*宽*高）：850mm*1600mm*1085mm，结构质量：254kg，工作幅宽：1450mm，中间齿轮传动，三先悬挂 | 22.1 | 通用类 | 2019/12/31 0:00:00 | 河北省 | 评阅不通过 | 见江西省自助归档系统
耕整地机械 | 耕地机械 | 旋耕机 | 单轴2000—2500mm旋耕机 | 西安亚澳农机股份有限公司 | 旋耕机 | 1GKN-220 | 幅宽：220cm；配套拖拉机标定功率：62.5-73.5kw；传动方式：中间传动；与拖拉机联接方式：三点悬挂；安装刀数：56把；旋耕刀型号：ITR245； |  | 通用类 | 2019/12/31 0:00:00 | 陕西省 | 评阅不通过 | 见江西省自助归档系统
耕整地机械 | 耕地机械 | 旋耕机 | 单轴2000—2500mm旋耕机 | 河北春耕机械制造有限公司 | 旋耕机 | 1GQN-200 | 单轴，框架式，外形尺寸（长*宽*高)：995mm*2320mm*1040mm，结构质量：430kg，幅宽：205cm，中间齿轮传动，三点悬挂 | 66.1 | 通用类 | 2019/12/31 0:00:00 | 河北省 | 评阅不通过 | 见江西省自助归档系统
耕整地机械 | 耕地机械 | 旋耕机 | 单轴1500—2000mm旋耕机 | 河北春耕机械制造有限公司 | 旋耕机 | 1GQN-150 | 单轴，框架式，外出尺寸（长*宽*高）：760mm*1700mm*1105mm，结构质量：264kg，幅宽：1560mm，中间齿轮传动，三点悬挂 | 47.8 | 通用类 | 2019/12/31 0:00:00 | 河北省 | 评阅不通过 | 见江西省自助归档系统
耕整地机械 | 耕地机械 | 旋耕机 | 单轴2000—2500mm旋耕机 | 河北双天机械制造有限公司 | 旋耕机 | 1GKN-200A1 | 单轴2000-2500mm旋耕机 | 44.1 | 通用类 | 2016/12/31 0:00:00 | 河北省 | 评阅不通过 | 见江西省自助归档系统
耕整地机械 | 耕地机械 | 旋耕机 | 单轴1500—2000mm旋耕机 | 江苏威迪农业装备科技股份有限公司 | 旋耕机 | 1GKN-180S | 单轴；耕幅：180cm |  | 通用类 | 2017/9/29 0:00:00 | 江苏省 | 评阅不通过 | 见江西省自助归档系统
耕整地机械 | 耕地机械 | 旋耕机 | 单轴1000—1500mm旋耕机 | 馆陶县飞翔机械装备制造有限公司 | 旋耕机 | 1GQKN-125 | 框架1个、刀轴总成2组、箱体总成1组、托板1个、外形尺寸（长×宽×高）：900×1400×980mm、幅宽：1250、耕深：120-160mm、结构形式：框架式、传动方式：中间齿轮传动、动力输出轴转速：720r/min、连接方式：三点悬挂式、配套动力：18.4-22.1kW、结构质量：262kg、总安装刀数：32把、旋耕刀型号：IT225 | 22.1 | 通用类 | 2019/12/31 0:00:00 | 河北省 | 评阅不通过 | 见江西省自助归档系统
耕整地机械 | 耕地机械 | 旋耕机 | 单轴2000—2500mm旋耕机 | 江苏亿科农业装备有限公司 | 水田埋茬（草）耕整机 | 1JMS-200 | 型式：单轴、三点悬挂，耕幅：200CM,配套动力：44.1～58.8kW,外形尺寸：2246mm×990mm×1040mm | 0 | 通用类 | 2019/12/30 0:00:00 | 江苏省 | 评阅不通过 | 见江西省自助归档系统
耕整地机械 | 耕地机械 | 旋耕机 | 单轴2000—2500mm旋耕机 | 河北双天机械制造有限公司 | 深耕旋耕机 | 1GSKN-200 | 单轴；耕幅2000mm | 70 | 通用类 | 2016/12/11 0:00:00 | 河北省 | 评阅不通过 | 见江西省自助归档系统
耕整地机械 | 耕地机械 | 旋耕机 | 单轴2500mm及以上旋耕机 | 河北春耕机械制造有限公司 | 旋耕机 | 1GQNGK-250 | 单轴，框架式，外形尺寸（长*宽*高）：1270mm*2810mm*1110mm，结构质量：560kg，幅宽：2500mm，中间齿轮传动，sdxg | 88.2 | 通用类 | 2018/10/27 0:00:00 | 河北省 | 评阅不通过 | 见江西省自助归档系统
耕整地机械 | 耕地机械 | 旋耕机 | 单轴1500—2000mm旋耕机 | 河北春耕机械制造有限公司 | 旋耕机 | 1GQN-160 | 单轴，框架式，外出尺寸（长*宽*高）：740mm*1800mm*1115mm，结构质量：268kg，中间齿轮传动，三点悬挂，耕幅：160cm | 47.8 | 通用类 | 2019/12/31 0:00:00 | 河北省 | 评阅不通过 | 见江西省自助归档系统
耕整地机械 | 耕地机械 | 旋耕机 | 单轴1500—2000mm旋耕机 | 临洮县宏丰机械制造有限公司 | 旋耕机 | 1GKN-160型 | 幅宽：160（cm）,结构质量：270（kg），耕深：13（cm）,传动方式：中间齿轮动（/） |  | 通用类 | 2019/12/31 0:00:00 | 甘肃省 | 评阅不通过 | 见江西省自助归档系统
耕整地机械 | 耕地机械 | 旋耕机 | 单轴2000—2500mm旋耕机 | 临洮县宏丰机械制造有限公司 | 旋耕机 | 1GKN-200 | 幅宽：200（cm）,结构质量：415（kg），耕深：14（cm）,传动方式：中间齿轮动（/） |  | 通用类 | 2019/12/31 0:00:00 | 甘肃省 | 评阅不通过 | 见江西省自助归档系统
耕整地机械 | 耕地机械 | 旋耕机 | 单轴2000—2500mm旋耕机 | 河北春耕机械制造有限公司 | 旋耕机 | 1GQNZGK-230 | 单轴，框架式，外形尺寸（长*宽*高）：1130mm*2550mm*1135mm，结构质量：490kg，耕幅：2300mm，中间齿轮传动，三点悬挂 | 73.5 | 通用类 | 2018/10/27 0:00:00 | 河北省 | 评阅不通过 | 见江西省自助归档系统
耕整地机械 | 耕地机械 | 旋耕机 | 单轴2000—2500mm旋耕机 | 河北春耕机械制造有限公司 | 旋耕机 | 1GQNZGK-220 | 单轴，框架式，外形尺寸（长*宽*高）：1130mm*2460mm*1135mm，结构质量：485kg，耕幅：2200mm，中间齿轮传动，三点悬挂 | 73.5 | 通用类 | 2018/10/27 0:00:00 | 河北省 | 评阅不通过 | 见江西省自助归档系统
耕整地机械 | 耕地机械 | 旋耕机 | 单轴2000—2500mm旋耕机 | 河北春耕机械制造有限公司 | 旋耕机 | 1GQNZGK-200 | 单轴，框架式，外出尺寸（长*宽*高）：1130mm*2315mm*1135mm，结构质量：480kg，耕幅：2000mm，中间齿轮传动，三点悬挂 | 66.1 | 通用类 | 2018/10/27 0:00:00 | 河北省 | 评阅不通过 | 见江西省自助归档系统
耕整地机械 | 耕地机械 | 旋耕机 | 1800mm及以上履带自走式旋耕机 | 浙江枫泽源农业科技有限公司 | 履带自走式旋耕机 | 1GZ-230 | 外形尺寸（长×宽×高）:3200×2380×2500;配套动力:标定功率:65kw,标定转速:2600r/min,发动机型号:A498BZT;整机质量:1780kg;幅宽:2300mm; | 65 | 通用类 | 2018/9/24 0:00:00 | 浙江省 | 评阅不通过 | 见江西省自助归档系统
耕整地机械 | 耕地机械 | 旋耕机 | 单轴1000—1500mm旋耕机 | 河北双天机械制造有限公司 | 旋耕机 | 1GKN-140 | 单轴；耕幅1400mm | 18.4 | 通用类 | 2019/12/31 0:00:00 | 河北省 | 评阅不通过 | 见江西省自助归档系统
耕整地机械 | 耕地机械 | 旋耕机 | 单轴1000—1500mm旋耕机 | 山东白龙机械有限公司 | 旋耕机 | 1GXLZ-100 | 结构型式：轻小型 配套拖拉机标定功率：7.35～9.0KW 外形尺寸（长×宽×高mm）：960×1050×690 结构质量：65kg 理论前进速度（kw/h):1.66～2.66 幅宽：100cm 耕深：≥8cm 传动方式：中间链条传动 刀辊设计转速（r/min）：280 刀辊最大回转半径（mm）：195 刀辊总安装刀数：18把 旋耕刀型号：S195 | 0 | 通用类 | 2019/12/31 0:00:00 | 山东省 | 评阅不通过 | 见江西省自助归档系统
耕整地机械 | 耕地机械 | 旋耕机 | 单轴1500—2000mm旋耕机 | 河北双天机械制造有限公司 | 旋耕机 | 1GKN-160 | 单轴；耕幅1600mm | 22 | 通用类 | 2019/12/31 0:00:00 | 河北省 | 评阅不通过 | 见江西省自助归档系统
耕整地机械 | 耕地机械 | 旋耕机 | 单轴2500mm及以上旋耕机 | 河北双天机械制造有限公司 | 旋耕机 | 1GKN-300 | 单轴；耕幅3000mm | 73.5 | 通用类 | 2019/12/31 0:00:00 | 河北省 | 评阅不通过 | 见江西省自助归档系统
耕整地机械 | 耕地机械 | 旋耕机 | 单轴2000—2500mm旋耕机 | 河北双天机械制造有限公司 | 旋耕机 | 1GKN-220 | 单轴；耕幅2200mm | 58.8 | 通用类 | 2019/12/31 0:00:00 | 河北省 | 评阅不通过 | 见江西省自助归档系统
耕整地机械 | 耕地机械 | 旋耕机 | 单轴1000—1500mm旋耕机 | 临洮县宏丰机械制造有限公司 | 旋耕机 | 1GKN-125型 | 幅宽：125（cm）,结构质量：250（kg），耕深：11（cm）,传动方式：中间齿轮动（/） |  | 通用类 | 2019/12/31 0:00:00 | 甘肃省 | 评阅不通过 | 见江西省自助归档系统
耕整地机械 | 耕地机械 | 旋耕机 | 单轴2500mm及以上旋耕机 | 河北春耕机械制造有限公司 | 旋耕机 | 1GQNGK-280 | 单轴，框架式，外形尺寸（长*宽*高）：1270mm*3105mm*1110mm，结构质量：585kg，耕幅：2800mm，中间齿轮传动，三点悬挂 | 95.8 | 通用类 | 2018/10/27 0:00:00 | 河北省 | 评阅不通过 | 见江西省自助归档系统
耕整地机械 | 耕地机械 | 旋耕机 | 单轴2500mm及以上旋耕机 | 河北双天机械制造有限公司 | 中高箱旋耕机 | 1GKN-250A1 | 单轴；耕幅2500mm | 69.8 | 通用类 | 2019/12/31 0:00:00 | 河北省 | 评阅不通过 | 见江西省自助归档系统
耕整地机械 | 耕地机械 | 旋耕机 | 单轴2500mm及以上旋耕机 | 河北双天机械制造有限公司 | 旋耕机 | 1GKN-350 | 单轴；耕幅3500mm | 88.2 | 通用类 | 2019/12/31 0:00:00 | 河北省 | 评阅不通过 | 见江西省自助归档系统
耕整地机械 | 耕地机械 | 旋耕机 | 1800mm及以上履带自走式旋耕机 | 浙江枫泽源农业科技有限公司 | 履带自走式旋耕机 | 1GZ-180 | 外形尺寸（长×宽×高）:3200×1880×2500;配套动力:标定功率:65kw,标定转速:2600r/min,发动机型号:A498BZT;整机质量:1750kg;轨距×轴距:1200×1710mm;履带宽:350mm;履带节数/节距:48/90(节/mm);接地面积:0.91㎡;最小转向圆直径:1.7m;最小离地间隙:350mm;幅宽:1800mm; | 65 | 通用类 | 2018/9/24 0:00:00 | 浙江省 | 评阅不通过 | 见江西省自助归档系统
耕整地机械 | 耕地机械 | 旋耕机 | 单轴2500mm及以上旋耕机 | 河北春耕机械制造有限公司 | 旋耕机 | 1GQNGK-300 | 单轴，框架式，外形尺寸（长*宽*高）：1270mm*3315mm*1110mm，结构质量：605kg，耕幅：3000mm，中间齿轮传动，三点悬挂 | 95.8 | 通用类 | 2018/10/27 0:00:00 | 河北省 | 评阅不通过 | 见江西省自助归档系统
耕整地机械 | 耕地机械 | 旋耕机 | 单轴2000—2500mm旋耕机 | 西安亚澳农机股份有限公司 | 旋耕机 | 1GKN-230 | 幅宽：230cm；配套拖拉机标定功率：62.5-73.5kw；传动方式：中间传动；与拖拉机联接方式：三点悬挂；安装刀数：60把；旋耕刀型号：ITR245； |  | 通用类 | 2019/12/31 0:00:00 | 陕西省 | 评阅不通过 | 见江西省自助归档系统
耕整地机械 | 耕地机械 | 旋耕机 | 单轴2000—2500mm旋耕机 | 益阳大田科技有限公司 | 旋耕机 | 1GKN-200 | 结构型式：框架式；外形尺寸（长×宽×高）（mm）：1230×2300×1030；幅宽（cm）：200；传动方式：中间齿轮传动；配套拖拉机：MF-752履带拖拉机 | 0 | 通用类 | 2018/11/29 0:00:00 | 湖南省 | 评阅不通过 | 见江西省自助归档系统
耕整地机械 | 耕地机械 | 微耕机 | 功率4kW及以上微耕机 | 重庆嘉兴工业有限公司 | 微耕机 | 1WG4.0-100FC-Z | 常州科普动力机械有限公司，型号：KD178F柴油机，额定功率：4.0KW，额定转速：3600r/min，整机结构方式：前置式直联全齿传动，外观尺寸：1750×1000×960，生产率：≥0.04h㎡/(h.m),结构质量：105kg,配旱地刀 | 4 | 非通用类 | 2019/12/31 0:00:00 | 重庆市 | 评阅不通过 | 见江西省自助归档系统
耕整地机械 | 耕地机械 | 微耕机 | 功率4kW及以上微耕机 | 山东源泉机械有限公司 | 微耕机 | 1WG-4.0 | 结构尺寸（长*宽*高cm）： 168*115*100， 整机质量（kg）： 102， 配套动力（kw）： 4.0，动力结构型式： 立式、风冷、四冲程、单缸， 启动方式： 手拉式启动， 传动方式： 齿轮传动， 连接方式： 驱动轴直驱， 旋耕刀型号： 195#， 耕宽： 1150mm， 耕深： ≥100mm， 作业速度： 0.1-0.4m/s， 作业效率： 0.04-0.09h㎡/h.m， 油耗： ≤ 24 kg/h㎡， 主离合器型式： 摩擦片， 刀辊转速： 75-190 r/min， 刀辊最大回转半径： 195 mm ， 刀辊安装数量： 18把 | 4 | 非通用类 | 2019/12/31 0:00:00 | 山东省 | 评阅不通过 | 见江西省自助归档系统
耕整地机械 | 耕地机械 | 微耕机 | 功率4kW及以上微耕机 | 重庆力润机械制造有限公司 | 微耕机 | 1WG6.3-125FC-ZC | 风冷柴油机配套额定功率为：6.3KW，结构形式：前置式，结构质量：122kg，外形尺寸：1750mm×1250mm×940mm，耕宽：1250mm，耕深：≥100mm | 6.3 | 非通用类 | 2019/4/26 0:00:00 | 重庆市 | 评阅不通过 | 见江西省自助归档系统
耕整地机械 | 耕地机械 | 微耕机 | 功率4kW及以上微耕机 | 重庆精耕机械制造有限公司 | 微耕机 | 1WG6.3-120FC-Z | 规格型号:1WG6.3-120FC-Z结构型式:前置式配套发动机生产企业:重庆市凯米尔动力机械有限公司型号名称:186F结构型式:单缸风冷柴油机额定功率KW:6.3额定转速R/MIN:3600起动方式:手动外形尺寸(长×宽×高)MM:1740×1200×970结构质量KG:125传动方式(箱体内):齿轮连接方式(发动机与箱体):直联扶把调整幅度水平方向级(度):320垂直方向:188刀辊转速R/MIN快:136慢:80最大回转半径MM:180总安装刀数把:32旋耕刀型号:32旱地刀主离合器型式:摩擦片式离合器耕宽MM:1200耕深MM:≥12作业速度M/S:0.2-0.4作业小时生产率HM2/(H?M):0.06-0.08单位作业面积燃油消耗量KG/HM2:≤30 | 6.3 | 非通用类 | 2017/11/6 0:00:00 | 重庆市 | 评阅不通过 | 见江西省自助归档系统
耕整地机械 | 耕地机械 | 微耕机 | 功率4kW以下微耕机 | 广西五丰机械有限公司 | 耕作机 | 1Z-31 | 自重(kg)：81无工作部件)； 外形尺寸（长×宽×高）(mm)：1490×950×1040； 配套动力：R170型柴油机； 配套机具：底盘、旱地旋耕刀、行走轮、深耕刀组件 、防护罩； 耕深(cm)：10； 耕宽(cm)：81； 作业小时生产率（hm2/h）：0.07; 单位作业量主燃油消耗量（kg/hm2）：11 | 2.94 | 非通用类 | 2016/7/9 0:00:00 | 广西壮族自治区 | 评阅不通过 | 见江西省自助归档系统
耕整地机械 | 耕地机械 | 微耕机 | 功率4kW及以上微耕机 | 抚州市瑞琪机械有限公司 | 微耕机 | 1WG6型 | 发动机型号TR180;标定功率5.67KW；结构质量150KG；传动方式皮带传动；外形尺寸（长X宽X高）1550X700X950(CM); 耕深大于等于10cm；耕宽75cm. | 5.67 | 非通用类 | 2016/11/15 0:00:00 | 江西省 | 评阅不通过 | 见江西省自助归档系统
耕整地机械 | 耕地机械 | 微耕机 | 功率4kW以下微耕机 | 广西五丰机械有限公司 | 微耕机 | 1WG-3.8 | 自重(kg)：130； 外形尺寸（长×宽×高）(mm)：1700×900×980； 配套动力：R176型柴油机； 配套机具：底盘、旱地旋耕刀、行走轮、深耕刀组件、防护罩； 耕深(cm)：11.3； 耕宽(cm)：91； 作业小时生产率（hm2/h）：0.059； 单位作业面积燃油消耗量（kg/hm2）：14.26 | 3.8 | 非通用类 | 2017/12/11 0:00:00 | 广西壮族自治区 | 评阅不通过 | 见江西省自助归档系统
耕整地机械 | 耕地机械 | 微耕机 | 功率4kW及以上微耕机 | 四川鹏林机电设备制造有限责任公司 | 微耕机 | 1WG4.0 | 额定功率从：4.0kW，额定转速：3600r/min，起动方式：手拉反冲式 | 4 | 非通用类 | 2020/12/31 0:00:00 | 四川省 | 评阅不通过 | 见江西省自助归档系统
耕整地机械 | 耕地机械 | 微耕机 | 功率4kW及以上微耕机 | 贵州长顺钢玛现代农业装备有限公司 | 机微耕 | 1WG5.15-105FC-Z | 配套发动机型号:176F型; 额定功率(kM):5.15; 结构质量(kg):100.0; 刀辊总安装刀数(把):32; 耕宽(mm):1050; 耕深(mm)≥100; 作业小时生产率h㎡/(h.m):≥0.04。 | 5.15 | 非通用类 | 2017/9/17 0:00:00 | 贵州省 | 评阅不通过 | 见江西省自助归档系统
耕整地机械 | 耕地机械 | 微耕机 | 功率4kW及以上微耕机 | 湖北思普瑞机械有限公司 | 微耕机 | 1WG4.0Q | 规格型号：1WG4.0Q 结构形式：前置式 配套发动机型号名称：170F汽油油机 配套发动机结构形式：单缸、四冲程、风冷 配套发动机额定功率：4.0KW 配套发动机额定转速：3600r/min 配套发动机启动方式：手拉绳式 外形尺寸：1600mmx1050mmx995mm(长x宽x高) 结构质量：75㎏ 传动方式：齿轮传动 联接方式（输出轴到耕刀）：直联式 扶手把调整幅度水平方向：180° 扶手把调整幅度垂直方向：230° 刀辊设计转速：120r/min 刀辊最大回转半径：170mm 刀辊总安装刀片数：24把 旋耕刀型号：Ⅱ型旱地刀 主离合器形式:摩擦片式 耕宽：1050mm 幅深：≥100mm 作业速度：0.1-0.4m/s 作业小时生产率：0.07-0.125h㎡/（h m） 单位作业面积燃油消耗量：8-15㎏/h㎡ | 4 | 非通用类 | 2020/12/31 0:00:00 | 湖北省 | 评阅不通过 | 见江西省自助归档系统
耕整地机械 | 耕地机械 | 微耕机 | 功率4kW及以上微耕机 | 四川鹏林机电设备制造有限责任公司 | 微耕机 | 1WG-4.0QL | 额定功率：4.0kW，额定转速：3600r/min，起动方式：手拉反冲式 | 4 | 非通用类 | 2017/9/22 0:00:00 | 四川省 | 评阅不通过 | 见江西省自助归档系统
耕整地机械 | 耕地机械 | 微耕机 | 功率4kW及以上微耕机 | 湖北思普瑞机械有限公司 | 微耕机 | 1WG6.3 | 规格型号：1WG6.3 结构形式：前置式 配套发动机型号名称： 186F柴油机 配套发动机结构形式：单缸、四冲程、风冷 配套发动机额定功率：6.3KW 配套发动机额定转速：3600r/min 配套发动机启动方式：手拉绳式 外形尺寸：1740mmx1410mmx1120mm(长x宽x高) 结构质量：140㎏ 传动方式：齿轮传动 联接方式（输出轴到耕刀）：直联式 扶手把调整幅度水平方向：180° 扶手把调整幅度垂直方向：230° 刀辊设计转速：120r/min 刀辊最大回转半径：180mm 刀辊总安装刀片数：32把 旋耕刀型号：Ⅱ型旱地刀 主离合器形式:摩擦片式 耕宽：1350mm 幅深：≥100mm 作业速度：0.1-0.4m/s 作业小时生产率：0.07-0.125h㎡/（h m） 单位作业面积燃油消耗量：8-15㎏/h ㎡ | 6.3 | 非通用类 | 2020/12/31 0:00:00 | 湖北省 | 评阅不通过 | 见江西省自助归档系统
耕整地机械 | 耕地机械 | 微耕机 | 功率4kW及以上微耕机 | 重庆佛威科技有限公司 | 微耕机 | 1WG4.0-105FC-ZC | 型号:1WG4.0-105FC-ZC结构形式:前置式/发动机生产企业:无锡华源凯马发动机有限公司/发动机型号:178风冷柴油机/发动机结构:单缸/直喷；发动机额定功率:4.0KW/发动机额定转速(R/MIN):3600/启动方式:反冲式手拉起动/外形尺寸(MM):1780X1050X920/结构质量:105KG/传动方式:齿轮传动/链接方式:直联式/扶手把调整幅度:水平360°,垂直方向140°/刀辊转速(R/MIN):快档120:；慢档100/刀辊最大回转半径(MM):180/刀辊总安装刀数:28/旋转耕刀型号:非标旱地刀/主离合器形式:嵌入式/耕宽(MM):1050/耕深(MM):≥100/作业速度(M/S):0.1~0.3/作业小时生产率HM2/(H.M):0.04~0.07/单位作业面积燃油消耗率(KG/HM2):≤25 | 4 | 非通用类 | 2017/11/6 0:00:00 | 重庆市 | 评阅不通过 | 见江西省自助归档系统
耕整地机械 | 耕地机械 | 微耕机 | 功率4kW及以上微耕机 | 重庆嘉兴工业有限公司 | 微耕机 | 1WG6.3-120FC-Z | "重庆市凯米尔动力机械有限公司，型号：CP186F柴油机，额定功率：6.3KW，额定转速：3600r/min，整机结构方式：前置式直联全齿传动，外观尺寸：1720×1200×960，生产率：≥0.04h㎡/(h.m),结构质量：120 kg,配旱地刀" | 6.3 | 非通用类 | 2019/12/31 0:00:00 | 重庆市 | 评阅不通过 | 见江西省自助归档系统
耕整地机械 | 耕地机械 | 微耕机 | 功率4kW及以上微耕机 | 重庆佛威科技有限公司 | 微耕机 | 1WG4.05-90FC-ZC | 型号:1WG4.05-90FC-ZC结构形式:前置式/发动机生产企业:无锡凯奥动力机械有限公司/发动机型号:KA173F风冷柴油机/发动机结构:单缸/立式/四冲程/风冷/直喷式；发动机额定功率:4.05KW/发动机额定转速(R/MIN):3600/启动方式:回弹式绳索起动/外形尺寸(MM):1550X900X800/结构质量:81KG/传动方式:齿轮传动/链接方式:直联式/扶手把调整幅度:水平0°,垂直方向180°/刀辊转速(R/MIN):快档125:；慢档85/刀辊最大回转半径(MM):180/刀辊总安装刀数:24/旋转耕刀型号:Ⅱ标旱地刀/主离合器形式:摩擦片式/耕宽(MM):900/耕深(MM):≥100/作业速度(M/S):0.1~0.3/作业小时生产率HM2/(H.M):≥0.04/单位作业面积燃油消耗率(KG/HM2):≤30 | 4.05 | 非通用类 | 2017/12/31 0:00:00 | 重庆市 | 评阅不通过 | 见江西省自助归档系统
耕整地机械 | 耕地机械 | 微耕机 | 功率4kW以下微耕机 | 重庆精耕机械制造有限公司 | 微耕机 | 1WG3.8-105FQ-D | 规格型号:1WG3.8-105FQ-D结构型式:前置式配套发动机生产企业:重庆公牛摩托车动力工业有限公司型号名称:170F结构型式:单缸风冷汽油机额定功率KW:3.8额定转速R/MIN:3600起动方式:手动外形尺寸(长×宽×高)MM:1530×1050×915结构质量KG:70传动方式(箱体内):链条连接方式(发动机与箱体):皮带扶把调整幅度水平方向级(度):0垂直方向:217刀辊转速R/MIN快:130慢:70最大回转半径MM:180总安装刀数把:24旋耕刀型号:23旱地刀主离合器型式:张紧轮耕宽MM:1050耕深MM:≥10作业速度M/S:0.1-0.3作业小时生产率HM2/(H?M):0.04-0.06单位作业面积燃油消耗量KG/HM2:≤30 | 3.8 | 非通用类 | 2017/11/6 0:00:00 | 重庆市 | 评阅不通过 | 见江西省自助归档系统
耕整地机械 | 耕地机械 | 微耕机 | 功率4kW及以上微耕机 | 贵州长顺钢玛现代农业装备有限公司 | 机微耕 | 1WG4.0-105FC-Z | 配套发动机型号:178F型; 额定功率(kM):4.0; 结构质量(kg):110.0; 刀辊总安装刀数(把):32; 耕宽(mm):1050; 耕深(mm)≥100; 作业小时生产率h㎡/(h.m):≥0.04。 | 4 | 非通用类 | 2017/9/17 0:00:00 | 贵州省 | 评阅不通过 | 见江西省自助归档系统
耕整地机械 | 耕地机械 | 微耕机 | 功率4kW以下微耕机 | 嘉陵-本田发动机有限公司 | FJ500 | 1WG3.05-90FQ-DL | 配套动力3.05KW，结构质量60KG，外形尺寸1460mm*900mm*800mm，幅宽90cm，作业速度0.1~0.3m/s,设计小时生产率≥0.04h㎡/(hm），主燃油消耗量≤30KG/h㎡ | 3.05 | 非通用类 | 2016/11/13 0:00:00 | 重庆市 | 评阅不通过 | 见江西省自助归档系统
耕整地机械 | 耕地机械 | 微耕机 | 功率4kW及以上微耕机 | 山东源泉机械有限公司 | 微耕机 | 1WG-6.3 | 结构尺寸（长*宽*高cm）：175*115*125， 整机质量（kg）：112，配套动力（kw）：6.3， 结构型式：前置式，发动机结构型式：风冷、四冲程， 启动方式：手拉式启动， 传动方式：齿轮传动， 连接方式：驱动轴直驱， 旋耕刀型号：195#， 耕深： ≥100mm， 耕宽：1150mm，作业效率：0.04-0.13㎡/h.m， 油耗：≤25kg/ h㎡， 主离合器型式：摩擦片， 刀辊转速：75-190r/min， 刀辊最大回转半径：195mm， 刀辊安装数：18把 | 6.3 | 非通用类 | 2019/12/31 0:00:00 | 山东省 | 评阅不通过 | 见江西省自助归档系统
耕整地机械 | 耕地机械 | 微耕机 | 功率4kW及以上微耕机 | 四川鹏林机电设备制造有限责任公司 | 微耕机 | 1WG-4.0QC | 额定功率：6.3kW，额定转速：3600r/min，起动方式：手拉反冲式 | 4 | 非通用类 | 2017/9/22 0:00:00 | 四川省 | 评阅不通过 | 见江西省自助归档系统
耕整地机械 | 耕地机械 | 微耕机 | 功率4kW及以上微耕机 | 四川三台剑峰泵业有限公司 | 微耕机 | 1WG-4.0 | 风冷柴油机配套额定功率为：4.0KW，结构质量：104kg，外形尺寸：1710mm×1100mm×940mm，幅宽：100cm，耕深：≥10.0cm | 4 | 非通用类 | 2017/9/16 0:00:00 | 四川省 | 评阅不通过 | 见江西省自助归档系统
耕整地机械 | 耕地机械 | 微耕机 | 功率4kW以下微耕机 | 湖北思普瑞机械有限公司 | 微耕机 | 1WG3.5 | 规格型号：1WG3.5 结构形式：前置式 配套发动机型号名称：200B 柴油机 配套发动机结构形式：单缸、四冲程、风冷 配套发动机额定功率：3.5KW 配套发动机额定转速：3600r/min 配套发动机启动方式：手拉绳式 外形尺寸：1600mmx1000mmx995mm(长x宽x高) 结构质量：65㎏ 传动方式：齿轮传动 联接方式（输出轴到耕刀）：直联式 扶手把调整幅度水平方向：180° 扶手把调整幅度垂直方向：230° 刀辊设计转速：120r/min 刀辊最大回转半径：170mm 刀辊总安装刀片数：24把 旋耕刀型号：Ⅱ型旱地刀 主离合器形式:摩擦片式 耕宽：1000mm 幅深：≥100mm 作业速度：0.1-0.4m/s 作业小时生产率：0.07-0.125h㎡/（h m） 单位作业面积燃油消耗量：8-15㎏/h㎡ | 3.5 | 非通用类 | 2020/12/31 0:00:00 | 湖北省 | 评阅不通过 | 见江西省自助归档系统
耕整地机械 | 耕地机械 | 微耕机 | 功率4kW及以上微耕机 | 洛阳致农机械有限公司 | 微耕机 | 1WG4.0-1 | 规格型号1WG4.0-1,结构型号前置式,隆鑫1P70F汽油发动机垂直轴,额定功率4.0KW,额定转速3600R/MIN,人工手启动,外形尺寸:1250*700*900,结构质量58KG,齿轮传动,同轴直联,刀辊转速150R/MIN,最大回转半径150MM,总安装刀数16把,干式分离,耕宽610MM,耕深≥100MM,作业速度0.14-0.36M/S,作业小时生产率0.053-0.1HM2/(H?M),单位作业面积燃油消耗量≤12KG/HM2. | 4 | 非通用类 | 2017/7/25 0:00:00 | 河南省 | 评阅不通过 | 见江西省自助归档系统
耕整地机械 | 耕地机械 | 微耕机 | 功率4kW以下微耕机 | 重庆嘉兴工业有限公司 | 微耕机 | 1WG3.8-80FQ-LD | 重庆腾龙汽油机厂，型号：168F-1/P汽油机，额定功率：3.8KW，额定转速：3600r/min，整机结构方式：前置式直联链条传动，外观尺寸：1670×800×900，生产率：≥0.04h㎡/(h.m),结构质量：74kg,配旱地刀 | 3.8 | 非通用类 | 2019/12/31 0:00:00 | 重庆市 | 评阅不通过 | 见江西省自助归档系统
耕整地机械 | 耕地机械 | 微耕机 | 功率4kW以下微耕机 | 广西五丰机械有限公司 | 微耕机 | 1WG-3.5Q | 自重(kg)：68； 外形尺寸（长×宽×高）(mm)：1470×850×1080； 配套动力：170F汽油机； 配套机具：底盘、旱地旋耕刀、深耕刀组件、防护罩； 耕深(cm)：11.4； 耕宽(cm)：84； 作业小时生产率（hm2/h）：0.061； 单位作业面积燃油消耗量（kg/hm2）：14.94 | 3.5 | 非通用类 | 2017/12/11 0:00:00 | 广西壮族自治区 | 评阅不通过 | 见江西省自助归档系统
耕整地机械 | 耕地机械 | 微耕机 | 功率4kW以下微耕机 | 广西五丰机械有限公司 | 微耕机 | 1WGQ-3.8 | 自重(kg)：171； 外形尺寸（长×宽×高）(mm)：1800×890×1030； 配套动力：R176柴油机； 配套机具：底盘、水田防滑轮、水田滚田轮、旱地防滑轮、旱地耙刀组、深耕刀组、防护罩； 耕深(cm)：10.1 ； 耕宽(cm):84； 作业小时生产率（hm2/h）：0.075； 单位作业面积燃油消耗量（kg/hm2）：14.5 | 3.8 | 非通用类 | 2017/12/11 0:00:00 | 广西壮族自治区 | 评阅不通过 | 见江西省自助归档系统
耕整地机械 | 耕地机械 | 微耕机 | 功率4kW及以上微耕机 | 贵州长顺钢玛现代农业装备有限公司 | 机微耕 | 1WG4.0-100FC-Z | 配套发动机型号:170FA型; 额定功率(kM):4.0; 结构质量(kg):67; 刀辊总安装刀数(把):32; 耕宽(mm):1000; 耕深(mm)≥100; 作业小时生产率h㎡/(h.m):≥0.04 | 4 | 非通用类 | 2017/9/17 0:00:00 | 贵州省 | 评阅不通过 | 见江西省自助归档系统
耕整地机械 | 耕地机械 | 微耕机 | 功率4kW及以上微耕机 | 山东源泉机械有限公司 | 微耕机 | 1WG-4.0Q | 结构尺寸（长*宽*高cm）： 138*75*97，整机质量（kg）： 61 配套动力（kw）：4.0，结构型式： 前置式，发动机结构型式： 风冷、四冲程、单缸，启动方式：手拉式启动，传动方式： 齿轮传动，连接方式： 驱动轴直驱， 旋耕机型号： 195#， 耕宽：750mm， 耕深：≥100mm，作业速度： 0.1-0.4m/s， 刀辊转速： 75-190r/min， 刀辊最大回转半径：195mm，刀辊安装数量： 18把， 作业工作效率： 0.04-0.09 h㎡/h.m， 油耗：≤ 24kg/h㎡ 主离合器型式： 摩擦片 | 4 | 非通用类 | 2019/12/31 0:00:00 | 山东省 | 评阅不通过 | 见江西省自助归档系统
耕整地机械 | 耕地机械 | 微耕机 | 功率4kW及以上微耕机 | 重庆佛威科技有限公司 | 微耕机 | 1WG6.3-135FC-ZC | 型号:1WG6.3-135FC-ZC结构形式:前置式/发动机生产企业:无锡华源凯马发动机有限公司/发动机型号:186F风冷柴油机/发动机结构:单缸/直喷；发动机额定功率:6.3KW/发动机额定转速(R/MIN):3600/启动方式:手动/外形尺寸(MM):1780X1350X920/结构质量:130KG/传动方式:齿轮传动/链接方式:销轴直联/扶手把调整幅度:水平360°,垂直方向240°/刀辊转速(R/MIN):快档120；慢档100/刀辊最大回转半径(MM):180/刀辊总安装刀数:38/旋转耕刀型号:非标旱地刀/主离合器形式:嵌入式/耕宽(MM):1350/耕深(MM):≥100/作业速度(M/S):0.1~0.3/作业小时生产率HM2/(H.M):0.04~0.07/单位作业面积燃油消耗率(KG/HM2):≤25 | 6.3 | 非通用类 | 2017/11/6 0:00:00 | 重庆市 | 评阅不通过 | 见江西省自助归档系统
耕整地机械 | 耕地机械 | 微耕机 | 功率4kW及以上微耕机 | 台州绿健机械有限公司 | 微耕机 | 1WG-4.2Q | 外形尺寸:1550*900*950mm,结构质量:76kg,额定功率:4.2kw,额定转速:3600r/min | 4.2 | 非通用类 | 2017/11/6 0:00:00 | 浙江省 | 评阅不通过 | 见江西省自助归档系统
耕整地机械 | 耕地机械 | 微耕机 | 功率4kW及以上微耕机 | 台州绿健机械有限公司 | 微耕机 | 1WG-5.5Q | 外形尺寸:1550*900*950mm,结构质量:91kg,额定功率:5.5kw,额定转速:3600r/min | 5.5 | 非通用类 | 2017/11/6 0:00:00 | 浙江省 | 评阅不通过 | 见江西省自助归档系统
耕整地机械 | 耕地机械 | 微耕机 | 功率4kW及以上微耕机 | 台州绿健机械有限公司 | 微耕机 | 1WG-4.0Q | 外形尺寸:1550*950*860mm,结构质量:67.5kg,额定功率:4.0kw,额定转速:3600r/min | 4 | 非通用类 | 2019/12/31 0:00:00 | 浙江省 | 评阅不通过 | 见江西省自助归档系统
耕整地机械 | 耕地机械 | 微耕机 | 功率4kW及以上微耕机 | 盐城万富隆机械制造有限公司 | 微耕机 | 1WG4.0 | 外形尺寸(长×宽×高)：1250*700*990mm 结构质量：58kg 传动方式：齿轮传动 连接方式：直联 | 4 | 非通用类 | 2019/12/31 0:00:00 | 江苏省 | 评阅不通过 | 见江西省自助归档系统
耕整地机械 | 耕地机械 | 微耕机 | 功率4kW及以上微耕机 | 重庆五谷通用设备有限公司 | 微耕机 | 1WG4.0-75FQ-DL | 配套功率:4.0KW配套动力:170F汽油机额定转速:3600R/MIN结构尺寸(长×宽×高):1500×750×800MM结构质量:65KG耕深:≥100MM耕宽:750MM作业速度:0.1-0.3M/S小时生产率:≥0.04HM2/(H?M)燃油消耗量:≤35KG/HM2启动方式:手拉反冲式地表平整度:≤5CM动态环境噪音:≤86.0DB(A)碎土率:≥50% http://www.amic.agri.gov.cn/nxtwebfreamwork/detail.jsp?articleId=ff8080814b0f8e7d014b483b9ee13c8a&lanmu_id=4aea47a529737f0101297c35a12b00a3 | 4 | 非通用类 | 2017/11/6 0:00:00 | 重庆市 | 评阅不通过 | 见江西省自助归档系统
耕整地机械 | 耕地机械 | 微耕机 | 功率4kW及以上微耕机 | 湖北思普瑞机械有限公司 | 微耕机 | 1WG4.0 | 规格型号：1WG4.0 结构形式：前置式 配套发动机型号名称：178F柴油机 配套发动机结构形式：单缸、四冲程、风冷 配套发动机额定功率：4.0KW 配套发动机额定转速：3600r/min 配套发动机启动方式：手拉绳式 外形尺寸：1740mmx1100mmx1100mm(长x宽x高) 结构质量：134㎏ 传动方式：齿轮传动 联接方式（输出轴到耕刀）：直联式 扶手把调整幅度水平方向：180° 扶手把调整幅度垂直方向：230° 刀辊设计转速：120r/min 刀辊最大回转半径：180mm 刀辊总安装刀片数：24把 旋耕刀型号：Ⅱ型旱地刀 主离合器形式:摩擦片式 耕宽：1050mm 幅深：≥100mm 作业速度：0.1-0.4m/s 作业小时生产率：0.07-0.125h㎡/（h m） 单位作业面积燃油消耗量：8-15㎏/h㎡ | 4 | 非通用类 | 2020/12/31 0:00:00 | 湖北省 | 评阅不通过 | 见江西省自助归档系统
耕整地机械 | 耕地机械 | 微耕机 | 功率4kW及以上微耕机 | 贵州长顺钢玛现代农业装备有限公司 | 机微耕 | 1WG4.0-100FQ-Z | 配套发动机型号:170F型; 额定功率(kM):4.0; 结构质量(kg):60; 刀辊总安装刀数(把):32; 耕宽(mm):1000; 耕深(mm)≥100; 作业小时生产率h㎡/(h.m):≥0.04。 | 4 | 非通用类 | 2017/9/17 0:00:00 | 贵州省 | 评阅不通过 | 见江西省自助归档系统
耕整地机械 | 耕地机械 | 微耕机 | 功率4kW及以上微耕机 | 湖南创牛农业机械有限公司 | 微耕机 | 1WG4.4 | 整机质量（无工作部件）：76kg；尺寸（（长×宽×高））：1800×950×980（mm）；配套动力：4.41kW;刀辊转速：35-60r/min；刀辊最大回转半径：200mm；传动方式：皮带传动；旋耕刀型号：异型；刀辊总安装刀数：24把；主离合器型式：张紧离合；挡位数：2档；扶手可调节；主机架；扶手总成；犁总成；防护罩总成；耕宽：95cm；耕深：大于或等于10cm。 |  | 非通用类 | 2019/12/31 0:00:00 | 湖南省 | 评阅不通过 | 见江西省自助归档系统
耕整地机械 | 耕地机械 | 微耕机 | 功率4kW及以上微耕机 | 山东白龙机械有限公司 | 微耕机 | 1WG-5 | 结构型式：前置式 外形尺寸（长×宽×高mm）：1780×900×800 结构质量：145kg 配套动力：5.3kW柴油机 传动方式：驱动轴直驱 连接方式：直联式 旋耕刀型号：Ⅱ195 主离合器型式：摩擦片 耕宽：900mm 耕深：≥100mm 作业速度（m/s）：0.1～0.4 作业小时生产率：0.10～0.14hm²/（h·m） 单位作业面积燃油消耗量（kg/hm²）：≤12 | 5.3 | 非通用类 | 2017/11/6 0:00:00 | 山东省 | 评阅不通过 | 见江西省自助归档系统
耕整地机械 | 耕地机械 | 微耕机 | 功率4kW及以上微耕机 | 山东白龙机械有限公司 | 微耕机 | 1WG-5Q | 结构型式：前置式 外形尺寸（长×宽×高mm）：1630×900×1000 结构质量：88kg 配套动力：5.3kW汽油机 传动方式：皮带+链条 旋耕刀型号：S185 主离合器型式：涨离式 耕宽：900mm 耕深：≥100mm 作业速度（m/s）：0.1～0.3 作业小时生产率：0.10～0.14hm²/（h·m） 单位作业面积燃油消耗量（kg/hm²）：≤12 | 5.3 | 非通用类 | 2017/11/6 0:00:00 | 山东省 | 评阅不通过 | 见江西省自助归档系统
耕整地机械 | 耕地机械 | 微耕机 | 功率4kW及以上微耕机 | 重庆精耕机械制造有限公司 | 微耕机 | 1WG4.05-95FC-ZC | 规格型号：1WG4.05-95FC-ZC；结构型式：手持式；配套发动机（型号名称：173F风冷柴油机，结构型式：立式、单缸、四冲程、风冷、直喷式，标定功率：4.05kw，标定转速：3600r/min，起动方式：回弹式绳索起动）；外形尺寸（长*宽*高）（mm）：1500*950*940；结构质量：75kg；传动方式：齿轮传动；连接方式：直连式；扶把调整幅度：水平方向0°，垂直方向30°；刀辊转速快档130r/min、慢档95r/min，最大回转半径：180mm，总安装刀数：32把；旋耕刀型号：旱地刀；主离合器型式：摩擦片（常开）式；耕宽：950mm；耕深：≥100；作业速度（m/s)：0.1-0.3；作业小时生产率：≥0.04hm²/(h.m)；单位作业面积燃油消耗量：≤30kg/hm² | 4.05 | 非通用类 | 2020/12/31 0:00:00 | 重庆市 | 评阅不通过 | 见江西省自助归档系统
耕整地机械 | 耕地机械 | 微耕机 | 功率4kW以下微耕机 | 山东源泉机械有限公司 | 微耕机 | 1WG-3.1 | 结构尺寸（长*宽*高cm）： 135*75*105， 整机质量（kg）： 71， 配套动力（kw）： 3.1， 结构型式： 前置式，动力结构型式： 立式、风冷、四冲程、单缸， 启动方式： 手拉式， 额定转速： 3600r/min， 传动方式： 齿轮传动， 连接方式： 驱动轴直驱， 旋耕刀型号： 195#， 耕深： ≥100mm， 耕宽： 750mm， 作业速度： 0.1-0.4m/s， 作业效率： 0.04-0.09h㎡/h.m， 油耗： ≤ 22 kg/h㎡， 主离合器型式： 摩擦片，刀辊转速： 75-190r/min， 刀辊最大回转半径： 195mm， 刀辊安装数量： 18把 | 3.1 | 非通用类 | 2019/12/31 0:00:00 | 山东省 | 评阅不通过 | 见江西省自助归档系统
耕整地机械 | 耕地机械 | 微耕机 | 功率4kW及以上微耕机 | 湖南神源农业科技有限公司 | 微耕机 | 1WGQ4.1-100 | 结构型式：前置式 外形尺寸（长*宽*高）（MM）：1520*1000*930 结构质量（不含动力）（KG）：75 传动方式：轴传动 连接方式：直联 扶把调整幅度（°）：45（垂直方向） 刀辊转速（r/min)：83/130 刀辊最大回转半径（MM）：175 主离合器型式：内置湿式离合器 耕深（CM）：8~12 耕宽（MM）：100 起动方式：反冲式手拉起动 配套动力：170F型柴油机；4.05KW；3600r/min;风冷斜置 | 4.05 | 非通用类 | 2018/12/21 0:00:00 | 湖南省 | 评阅不通过 | 见江西省自助归档系统
耕整地机械 | 耕地机械 | 微耕机 | 功率4kW以下微耕机 | 广西玉林瑞众机械有限公司 | 微耕机 | 1WG4 | 自重(kg)：105； 外形尺寸（长×宽×高）(mm):1550×900×900； 配套动力:R176柴油机； 配套机具：底盘、旱地旋耕刀、行走轮、深耕刀组件、防护罩； 耕深(cm)：11.4； 耕宽(cm)：93； 作业小时生产率（hm2/h）：0.059； 单位作业面积燃油消耗量（kg/hm2）：11.65 | 3.82 | 非通用类 | 2016/9/28 0:00:00 | 广西壮族自治区 | 评阅不通过 | 见江西省自助归档系统
耕整地机械 | 耕地机械 | 微耕机 | 功率4kW及以上微耕机 | 长沙县晨希机械有限公司 | 微耕机 | 1WG5.2-80 | 结构型式：前置式，双驱动轮；配套动力：R180型柴油机；5.15kw;2600r/min；起动方式：手摇起动；外形尺寸（长*宽*高）（mm）1800*920*1050；结构质量：（kg)215;传动方式：齿轮传动；连接方式：螺栓连接；扶把调整幅度：水平方向0度；垂直方向8度；刀棍转速（r/min)380；最大回转半径（mm)175；总安装刀数（把）24;旋耕刀型号：异形刀；主离合器型式：摩擦片式离合器；耕宽（mm)800；耕深（mm）大于等于100；作业速度（m/s)大于等于0.2；作业小时生产率hm2/(h.m)小于等于0.07；单位作业面积燃油消耗量（kg/hm2)小于等于15.0 | 5.15 | 非通用类 | 2020/12/31 0:00:00 | 湖南省 | 评阅不通过 | 见江西省自助归档系统
耕整地机械 | 耕地机械 | 微耕机 | 功率4kW及以上微耕机 | 山东白龙机械有限公司 | 微耕机 | 1WG-4Q | 结构型式：前置式 外形尺寸（长×宽×高mm）：1300×900×950 结构质量：74kg 配套动力：4.0kW汽油机 传动方式：皮带+链条 旋耕刀型号：S185 主离合器型式：涨离式 耕宽：900mm 耕深：≥100mm 作业速度（m/s）：0.1～0.3 作业小时生产率：0.04～0.07hm²/（h·m） 单位作业面积燃油消耗量（kg/hm²）：≤25 | 4 | 非通用类 | 2017/8/29 0:00:00 | 山东省 | 评阅不通过 | 见江西省自助归档系统
耕整地机械 | 耕地机械 | 微耕机 | 功率4kW及以上微耕机 | 四川鹏林机电设备制造有限责任公司 | 微耕机 | 1WG6.3 | 额定功率：6.3kW，额定转速：3600r/min，起动方式：手拉反冲式 | 6.3 | 非通用类 | 2020/12/31 0:00:00 | 四川省 | 评阅不通过 | 见江西省自助归档系统
耕整地机械 | 耕地机械 | 微耕机 | 功率4kW及以上微耕机 | 重庆精耕机械制造有限公司 | 微耕机 | 1WG4.0-95FQ-ZC | 规格型号:1WG4.0-95FQ-ZC结构型式:前置式；配套发动机生产企业:重庆公牛摩托车发动机工业有限公司型号名称:170F结构型式:风冷汽油机标定功率KW:4.0；标定转速R/MIN:3600；起动方式:手拉起动；外形尺寸(长×宽×高)MM:1450×950×800；结构质量KG:65；传动方式:齿轮传动；连接方式:直联；扶把调整幅度水平方向(°):0垂直方向:180刀辊转速R/MIN快档:130,慢档:90最大回转半径MM:180总安装刀数:24把；旋耕刀型号:Ⅱ型旱地耕刀；主离合器型式:摩擦片式；耕宽MM:950耕深MM:≥100作业速度M/S:0.1~0.3作业小时生产率HM2/(H?M):≥0.04单位作业面积燃油消耗量KG/HM2:≤30 | 4 | 非通用类 | 2017/10/13 0:00:00 | 重庆市 | 评阅不通过 | 见江西省自助归档系统
耕整地机械 | 耕地机械 | 微耕机 | 功率4kW及以上微耕机 | 无锡力普特机械装备有限公司 | 微型耕耘机 | 1WG4.0-105FC-Z | 功率4kW，转速3600r/min，结构质量110kg,外形1700X1050X970,轮距520mm.旋耕刀数24把。 | 4 | 非通用类 | 2018/8/19 0:00:00 | 江苏省 | 评阅不通过 | 见江西省自助归档系统
耕整地机械 | 耕地机械 | 微耕机 | 功率4kW以下微耕机 | 重庆精耕机械制造有限公司 | 微耕机 | 1WG3.5-95FC-ZC | 规格型号:1WG3.5-95FC-ZC微耕机结构型式:前置式配套发动机生产企业:无锡凯奥动力机械有限公司型号名称:KA200B(170F)结构型式:立式、单缸、四冲程、风冷、直喷式标定功率KW3.5标定转速:R/MIN3600起动方式:手拉起动外形尺寸(长×宽×高):1450×950×800MM结构质量KG:70传动方式:齿轮传动连接方式:直联扶把调整幅度水平方向(°):360垂直方向:180刀辊转速R/MIN:快档:130慢档:90最大回转半径:MM180总安装刀数:24把旋耕刀型号:旱地刀主离合器型式:摩擦片式耕宽MM:950耕深MM:≥100作业速度M/S:0.1~0.3作业小时生产率HM2/(H?M):≥0.04单位作业面积燃油消耗量KG/HM2:≤30 | 3.5 | 非通用类 | 2017/10/13 0:00:00 | 重庆市 | 评阅不通过 | 见江西省自助归档系统
耕整地机械 | 耕地机械 | 微耕机 | 功率4kW及以上微耕机 | 贵州长顺钢玛现代农业装备有限公司 | 机微耕 | 1WG4.0-95FQ-D | 配套发动机型号:170F型; 额定功率(kM):4.0; 结构质量(kg):60; 刀辊总安装刀数(把):32; 耕宽(mm):950; 耕深(mm)≥100; 作业小时生产率h㎡/(h.m):≥0.04。 | 4 | 非通用类 | 2017/9/17 0:00:00 | 贵州省 | 评阅不通过 | 见江西省自助归档系统
耕整地机械 | 耕地机械 | 微耕机 | 功率4kW及以上微耕机 | 湖南神源农业科技有限公司 | 微耕机 | 1WG4.1-100 | 结构型式：前置式 外形尺寸（长*宽*高）（MM）：1510*1000*1060 结构质量（不含动力）（KG）：82 传动方式：轴传动 连接方式：直联 扶把调整幅度（°）：80（垂直方向） 刀辊转速（r/min)：93/130 刀辊最大回转半径（MM）：175 主离合器型式：内置湿式离合器 耕深（CM）：8~12 耕宽（MM）：100 起动方式：反冲式手拉起动 总安装刀数（把）：24 旋耕刀型号：异形刀 配套动力：173FB柴油机，4.05KW；3600r/min；风冷立式 | 4.05 | 非通用类 | 2018/12/21 0:00:00 | 湖南省 | 评阅不通过 | 见江西省自助归档系统
耕整地机械 | 耕地机械 | 微耕机 | 功率4kW及以上微耕机 | 山东白龙机械有限公司 | 微耕机 | 1WG-5.5Q | 结构型式：前置式 外形尺寸（长×宽×高mm）：1630×900×1000 结构质量：88kg 配套动力：5.5kW汽油机 传动方式：皮带+链条 旋耕刀型号：S185 主离合器型式：涨离式 耕宽：900mm 耕深：≥100mm 作业速度（m/s）：0.1～0.3 作业小时生产率：0.04～0.07hm²/（h·m） 单位作业面积燃油消耗量（kg/hm²）：≤25 | 5.5 | 非通用类 | 2017/8/29 0:00:00 | 山东省 | 评阅不通过 | 见江西省自助归档系统
耕整地机械 | 耕地机械 | 田园管理机 | 功率4kW以下田园管理机 | 四川鹏林机电设备制造有限责任公司 | 田园管理机 | 3TG-3.0 | 标定功率：3.0kW，标定转速：3600r/min，启动方式：手拉起动 | 3 | 非通用类 | 2016/9/6 0:00:00 | 四川省 | 评阅不通过 | 见江西省自助归档系统
耕整地机械 | 耕地机械 | 田园管理机 | 功率4kW及以上田园管理机 | 山东白龙机械有限公司 | 田园管理机 | 3TG-4Q | 结构型式：前置 外形尺寸（长×宽×高mm）：1700×600×1050 结构质量：90kg 主传动方式：双联齿形皮带 驱动轮型式：双轮 离合器型式：涨离式 作业速度：≤4.5km/h 配套发动机标定功率（kW）：4.1 配套发动机额定转速（r/min）：1800 与开沟培土器配套 | 4.1 | 非通用类 | 2017/9/21 0:00:00 | 山东省 | 评阅不通过 | 见江西省自助归档系统
耕整地机械 | 耕地机械 | 田园管理机 | 功率4kW及以上田园管理机 | 四川鹏林机电设备制造有限责任公司 | 田园管理机 | 3TG-6.5 | 标定功率：6.3kW，标定转速：3600r/min，启动方式：手拉起动 | 6.3 | 非通用类 | 2016/9/6 0:00:00 | 四川省 | 评阅不通过 | 见江西省自助归档系统
耕整地机械 | 耕地机械 | 田园管理机 | 功率4kW及以上田园管理机 | 莱州奥伦农业机械有限公司 | 田园管理机 | 3TG-5.5Q | 结构型式：双轮驱动式;外形尺寸（长宽高1700×580×1100；结构质量：112kg;主传动方式：三角皮带；离合器型式：涨紧式；配套动力功率：5.5kw | 5.5 | 非通用类 | 2019/12/31 0:00:00 | 山东省 | 评阅不通过 | 见江西省自助归档系统
耕整地机械 | 耕地机械 | 田园管理机 | 功率4kW及以上田园管理机 | 莱州奥伦农业机械有限公司 | 田园管理机 | 3TG-5.5 | 结构型式：双轮驱动式;外形尺寸（长宽高1700×580×1100；结构质量：119kg;主传动方式：三角皮带；离合器型式：涨紧式；配套动力功率：5.6kw | 5.6 | 非通用类 | 2019/12/31 0:00:00 | 山东省 | 评阅不通过 | 见江西省自助归档系统
耕整地机械 | 耕地机械 | 田园管理机 | 功率4kW以下田园管理机 | 烟台成峰机械科技有限公司 | 田园管理机 | 3TG-4Q | 外形尺寸：1360*710*690 | 4 | 非通用类 | 2019/9/20 0:00:00 | 山东省 | 评阅不通过 | 见江西省自助归档系统
耕整地机械 | 耕地机械 | 田园管理机 | 功率4kW及以上田园管理机 | 洛阳致农机械有限公司 | 田园管理机 | 3TG-4Q | 主机外形尺寸:1500*500*800MM,结构质量80KG,齿轮传动,干式分离,功率4.0KW,额定转速3600R/MIN,IP70FA汽油发动机与耘锄器配套外形尺寸:650*300*300MM,工作幅宽65CM,结构质量15KG与开沟器配套外形尺寸400*300MM,结构质量7KG与培土器配套外形尺寸400*300MM,结构质量8KG与起垄器配套外形尺寸800*200*600MM,结构质量20KG,起垄高度≤30. | 4 | 非通用类 | 2017/7/25 0:00:00 | 河南省 | 评阅不通过 | 见江西省自助归档系统
耕整地机械 | 耕地机械 | 田园管理机 | 功率4kW及以上田园管理机 | 盐城万富隆机械制造有限公司 | 田园管理机 | 3TG-4.0QA | 外形尺寸(长×宽×高)：1300*560*1050mm 结构质量：70kg 传动方式：皮带传动 主离合器型式：涨紧式 | 4 | 非通用类 | 2018/10/26 0:00:00 | 江苏省 | 评阅不通过 | 见江西省自助归档系统
耕整地机械 | 耕地机械 | 耕整机（水田、旱田） | 功率4kW及以上耕整机 | 台州绿健机械有限公司 | 耕整机（水田、旱田） | 1ZS-4.2A | 外形尺寸:1600*740*1180mm,结构质量:125kg,额定功率:4.2kw,额定转速:3000r/min,发动机型号:CF176. | 4.2 | 非通用类 | 2019/12/31 0:00:00 | 浙江省 | 评阅不通过 | 见江西省自助归档系统
耕整地机械 | 耕地机械 | 耕整机（水田、旱田） | 功率4kW以下耕整机 | 重庆翼虎动力机械有限公司 | 微耕机 | 1WG3.8-80FQ-D | 1、结构型式:前置式2、配套发动机型号:168FB汽油机3、结构型式:强制风冷、四冲程、OHV25°、单缸4、配套发动机功率:3.8KW5、额定转速:3600R/MIN6、起动方式:手拉绳式启动7、外形尺寸:(长×宽×高)1550×800×800MM8、结构质量:55KG9、传动方式:链条传动10、联接方式:直联式11、刀辊设计转速:慢档:90快档:12012、刀辊回转最大半径:160MM13、旋耕刀型号:Ⅱ型刀14、总安装刀数:2415、主离合器形式:皮带张紧轮式16、耕宽:800MM17、耕深:≥100MM18、作业速度:0.1~0.3M/S19、作业小时生产率:≥0.04HM2/(H?M)20、单位作业面积燃油消耗量:KG/HM2≤35 | 3.8 | 非通用类 | 2017/11/6 0:00:00 | 重庆市 | 评阅不通过 | 见江西省自助归档系统
耕整地机械 | 耕地机械 | 耕整机（水田、旱田） | 功率4kW及以上耕整机 | 广西玉林瑞众机械有限公司 | 耕整机 | 1Z-41 | 自重(kg)：186(带犁)； 外形尺寸（长×宽×高）(mm)：1900×860×1100； 配套动力：R175柴油机； 配套机具：底盘、防滑轮、单铧犁、钉齿耙； 耕深(cm)：12.5； 耕宽(cm)：22.2； 作业小时生产率（hm2/h）：0.052； 单位作业量主燃油消耗量（kg/hm2）:11 | 4.41 | 非通用类 | 2018/9/27 0:00:00 | 广西壮族自治区 | 评阅不通过 | 见江西省自助归档系统
耕整地机械 | 耕地机械 | 耕整机（水田、旱田） | 功率4kW及以上耕整机 | 广西玉林瑞众机械有限公司 | 耕整机 | 1Z-41F | 自重(kg)：172(带犁)； 外形尺寸（长×宽×高）(mm)：1970×800×1170； 配套动力：R175柴油机； 配套机具：底盘、防滑轮、单铧犁、钉齿耙； 耕深(cm)：12.4； 耕宽(cm)：22.4； 作业小时生产率（hm2/h）：0.054； 单位作业量主燃油消耗量（kg/hm2）：11 | 4.41 | 非通用类 | 2018/9/27 0:00:00 | 广西壮族自治区 | 评阅不通过 | 见江西省自助归档系统
耕整地机械 | 耕地机械 | 耕整机（水田、旱田） | 功率4kW及以上耕整机 | 广西五丰机械有限公司 | 耕整机 | 1Z-41 | 自重(kg)：199(带犁)； 外形尺寸（长×宽×高）(mm)：2000×870×1180； 配套动力：R170A柴油机； 配套机具：底盘、防滑轮、单铧犁、钉齿耙； 耕深(cm)：12.4； 耕宽(cm)：21.7； 作业小时生产率（hm2/h）：0.055； 单位作业面积燃油消耗量(kg/hm2)：11.24 | 4.41 | 非通用类 | 2016/9/28 0:00:00 | 广西壮族自治区 | 评阅不通过 | 见江西省自助归档系统
田间管理机械 | 植保机械 | 喷杆式喷雾机（含牵引式、自走式、悬挂式喷杆喷雾机） | 18马力以下自走式喷杆喷雾机 | 黑龙江吉亿丰农机有限公司 | 自走式喷杆喷雾机 | 3WP-500 | 型式：自走式；功率（kw）：10.7；产品名称：自走式喷杆喷雾机。 | 10.7 | 通用类 | 2016/9/13 0:00:00 | 黑龙江省 | 评阅不通过 | 见江西省自助归档系统
田间管理机械 | 植保机械 | 喷杆式喷雾机（含牵引式、自走式、悬挂式喷杆喷雾机） | 18马力以下自走式喷杆喷雾机 | 北京丰茂植保机械有限公司 | 自走式高秆作物喷杆喷雾机 | 3WX-400G | 1、名称:自走式高秆作物喷杆喷雾机,2、商标:/,3、规格型号:3WX-400G,4、型式:自走式,5、运输状态外形尺寸(长X宽X高)3600X2000X2510(MM),6、药箱容量:400(L),7、喷杆作业(整机作业)常用工作压力:0.2-0.4(MPA),8、喷杆喷幅:8(M),9、配套泵:隔膜泵,9.1、工作压力:≤3.0(MPA),9.2、流量:≤40(L/MIN),9.3、转速:540(R/MIN),10、配套喷头:扇形雾喷头,10.1、数量:16(个),10.3、喷量(单个):1.18(L/MIN)(0.3MPA压力下)； | 8.46 | 通用类 | 2019/12/31 0:00:00 | 北京市 | 评阅不通过 | 见江西省自助归档系统
田间管理机械 | 植保机械 | 喷杆式喷雾机（含牵引式、自走式、悬挂式喷杆喷雾机） | 18马力以下自走式喷杆喷雾机 | 山东源泉机械有限公司 | 喷药机 | 3WM-40 | 结构尺寸（长*宽*高mm）： 3100*2725*2160， 整机质量（kg）： 660 ，配套动力（kw）： 6.3，药箱容量(L)： 325， 喷杆喷幅（m)： 9.8， 喷头数量（个）： 16， 喷量（L/min)： 0.8， 喷头间隔（mm)： 400， 型式： 自走吊杆式， 配套泵名称： 隔膜泵， 泵流量： 47 /min 泵转速： 600 r/min | 6.3 | 通用类 | 2016/9/28 0:00:00 | 山东省 | 评阅不通过 | 见江西省自助归档系统
田间管理机械 | 植保机械 | 喷杆式喷雾机（含牵引式、自走式、悬挂式喷杆喷雾机） | 18m及以上悬挂及牵引式喷杆喷雾机 | 北京丰茂植保机械有限公司 | 喷杆式喷雾机 | 3W-1000Y | 1、名称:喷杆式喷雾机,2、商标:/,3、规格型号:3W-1000Y,4、型式:悬挂式,5、运输状态外形尺寸(长X宽X高)2400X1920X3150(MM),6、药箱容量:1000(L),7、喷杆作业(整机作业)常用工作压力:0.2-0.4(MPA),8、喷杆喷幅:18(M),9、配套泵:隔膜泵,10、工作压力:≤2.0(MPA),11、流量:≤100(L/MIN),12、转速:450-550(R/MIN),13、配套喷头:扇形雾喷头,14、数量:36(个),15、喷量(单个):1.18(L/MIN)(0.3MPA压力下)； | 48.7 | 通用类 | 2019/12/31 0:00:00 | 北京市 | 评阅不通过 | 见江西省自助归档系统
田间管理机械 | 植保机械 | 喷杆式喷雾机（含牵引式、自走式、悬挂式喷杆喷雾机） | 18—50马力自走式喷杆喷雾机 | 台州珈达农业机械有限公司 | 自走式喷杆喷雾机 | 3WZ-JD680 | 结构型式:自走式;整机工作压力:0.2-0.5Mpa;配套动力:汽油机;结构型式:单缸、四冲程;额定功率:15.0KW;额定转速:3600r/min;启动方式:手拉启动;外形尺寸（长×宽×高）:4300×1700×2570mm;药箱容量：680L； | 15 | 通用类 | 2019/12/31 0:00:00 | 浙江省 | 评阅不通过 | 见江西省自助归档系统
田间管理机械 | 植保机械 | 喷杆式喷雾机（含牵引式、自走式、悬挂式喷杆喷雾机） | 18m及以上悬挂及牵引式喷杆喷雾机 | 北京丰茂植保机械有限公司 | 喷杆式喷雾机 | 3W-800Y | 1、名称:喷杆式喷雾机,2、商标:/,3、规格型号:3W-800Y,4、型式:悬挂式,5、运输状态外形尺寸(长X宽X高)2400X1820X3150(MM),6、药箱容量:800(L),7、喷杆作业(整机作业)常用工作压力:0.2-0.4(MPA),8、喷杆喷幅:18(M),9、配套泵:隔膜泵,10、工作压力:≤2.0(MPA),11、流量:≤100(L/MIN),12、转速:450-550(R/MIN),13、配套喷头:扇形雾喷头,14、数量:36(个),15、喷量(单个):1.18(L/MIN)(0.3MPA压力下)； | 48.7 | 通用类 | 2019/12/31 0:00:00 | 北京市 | 评阅不通过 | 见江西省自助归档系统
田间管理机械 | 植保机械 | 喷杆式喷雾机（含牵引式、自走式、悬挂式喷杆喷雾机） | 18m及以上悬挂及牵引式喷杆喷雾机 | 台州马道农业机械有限公司 | 牵引式喷杆喷雾机 | 3WQ-MD700 | 外形尺寸:3000X2620X1600;药箱容量:700L;喷雾工作压力0.2-0.5MPa；喷杆喷幅：18.5m;配套泵工作压力：3.0MPa，流量：80L/min，转速：550-560r/min；配套动力：汽油机，4.0KW/3600r/min | 4 | 通用类 | 2020/12/31 0:00:00 | 浙江省 | 评阅不通过 | 见江西省自助归档系统
田间管理机械 | 植保机械 | 喷杆式喷雾机（含牵引式、自走式、悬挂式喷杆喷雾机） | 18马力以下自走式喷杆喷雾机 | 北京丰茂植保机械有限公司 | 自走式高秆作物喷杆喷雾机 | 3WX-280G(c) | 1、名称:自走式高秆作物喷杆喷雾机,2、商标:/,3、规格型号:3WX-280G(C),4、型式:自走式,5、运输状态外形尺寸(长X宽X高)3540X2000X3120(MM),6、药箱容量:280(L),7、喷杆作业(整机作业)常用工作压力:0.2-0.4(MPA),8、喷杆喷幅:6(M),9、配套动力:四冲程柴油机,9.1、规格型号:186F(A),9.2、标定功率/转速:6.3/3600(KW/R/MIN),10、配套泵:隔膜泵,10.1、工作压力:1.5-2.5(MPA),10.2、流量:40(L/MIN),10.3、转速:600(R/MIN),11、配套喷头:扇形雾喷头,11.1、数量:12(个),11.2、雾锥角:110度,11.3、喷量(单个):1.18(L/MIN)(0.3MPA压力下)；11.4、间隔:500(MM) | 6.3 | 通用类 | 2019/12/31 0:00:00 | 北京市 | 评阅不通过 | 见江西省自助归档系统
田间管理机械 | 植保机械 | 喷杆式喷雾机（含牵引式、自走式、悬挂式喷杆喷雾机） | 12—18m悬挂及牵引式喷杆喷雾机 | 北京丰茂植保机械有限公司 | 喷杆式喷雾机 | 3W-600E | 1、名称:喷杆式喷雾机,2、商标:/,3、规格型号:3W-600E,4、型式:悬挂式,5、运输状态外形尺寸(长X宽X高)2110X1425X1360(MM),6、药箱容量:600(L),7、喷杆作业(整机作业)常用工作压力:0.2-0.4(MPA),8、喷杆喷幅:12(M),9、配套泵:隔膜泵,10、工作压力:4.0(MPA),11、流量:54.1(L/MIN),12、转速:550(R/MIN),13、配套喷头:扇形雾喷头,14、数量:24(个),15、雾锥角:110度；16、喷量(单个):1.18(L/MIN)(0.3MPA压力下)；17、间隔:500(MM) | 48.7 | 通用类 | 2019/12/31 0:00:00 | 北京市 | 评阅不通过 | 见江西省自助归档系统
田间管理机械 | 植保机械 | 喷杆式喷雾机（含牵引式、自走式、悬挂式喷杆喷雾机） | 18马力以下自走式喷杆喷雾机 | 台州珈达农业机械有限公司 | 自走式喷杆喷雾机 | 3WZ-JD180 | 结构型式:自走式;整机工作压力:0.2-0.5Mpa;配套动力:汽油机;结构型式:单缸、四冲程;额定功率:4.0KW;额定转速:3600r/min;启动方式:手拉启动;外形尺寸（长×宽×高）:2250×1370×1700mm;药箱容量：180L； | 4 | 通用类 | 2019/12/31 0:00:00 | 浙江省 | 评阅不通过 | 见江西省自助归档系统
收获后处理机械 | 脱粒机械 | 稻麦脱粒机 | 生产率300kg/h及以上稻麦脱粒机 | 贵州赣丰农业机械有限公司 | 半喂入式稻麦脱粒机 | 5TG-70 | 1.工作状态外形尺寸（长×宽×高）:（1020±5）×（1048±5）×（1150±5）（mm)；2.配套动力：4.0KW；3.喂入形式：半喂入；4.喂入台尺寸（长×宽）：510×730（mm）；5.喂入台高度：730mm；6.滚筒类型：单滚筒（齿钉）；7.滚筒直径：Φ359mm；8.滚筒长度：673mm；9.滚筒转速：550～650(r/min)；10.凹板类型：钢板筛网；11.筛体尺寸（长×宽）：800×700（mm）；12.风扇型式：叶轮；13.风扇直径：Φ172mm；14.风扇转速：1100～1300(r/min)；15.生产效率（工作量）：脱稻≥350 脱麦≥270（kg/h）。单位功率生产率实测值：490kg/(KW.h) | 4 | 非通用类 | 2018/3/3 0:00:00 | 贵州省 | 评阅不通过 | 见江西省自助归档系统
种植施肥机械 | 播种机械 | 免耕播种机 | 12—18行免耕条播机 | 武汉黄鹤拖拉机制造有限公司 | 离心式免耕播种机 | 2BF-12 | 行距：22cm 工作行数：12行 工作幅宽：2300cm（最大） 排种器形式：（机械）离心式 排种器数量:1(12行) |  | 通用类 | 2019/10/14 0:00:00 | 湖北省 | 评阅通过 | 所属品目不符，不予归档
种植施肥机械 | 栽植机械 | 水稻插秧机 | 6行及以上手扶步进式水稻插秧机 | 浙江小精农机制造有限公司 | 步行式机动水稻插秧机 | 2ZX-818/30 | 手扶步进式；8行 | 3.3 | 通用类 | 2019/12/31 0:00:00 | 浙江省 | 评阅通过 | 所属品目不符，不予归档
种植施肥机械 | 栽植机械 | 水稻插秧机 | 6行及以上手扶步进式水稻插秧机 | 浙江小精农机制造有限公司 | 步行式水稻插秧机 | 2ZX-625 | 手扶步进式；6行 | 3.3 | 通用类 | 2017/8/19 0:00:00 | 浙江省 | 评阅通过 | 所属品目不符，不予归档
种植施肥机械 | 栽植机械 | 水稻插秧机 | 6行及以上手扶步进式水稻插秧机 | 浙江小精农机制造有限公司 | 步行式制种水稻插秧机 | 2ZX-818 | 手扶步进式；8行 | 3.3 | 通用类 | 2017/8/19 0:00:00 | 浙江省 | 评阅通过
种植施肥机械 | 播种机械 | 免耕播种机 | 精量6行及以上免耕穴播机 | 武汉黄鹤拖拉机制造有限公司 | 气力式免耕播种机 | 2BYY-4/8 | 行距：15cm-32cm 工作行数：8行 工作幅宽：230cm 排种器形式：气力式 排种器数量：8个 |  | 通用类 | 2019/10/14 0:00:00 | 湖北省 | 评阅通过 | 所属品目不符，不予归档
种植施肥机械 | 栽植机械 | 水稻插秧机 | 6—7行四轮乘坐式水稻插秧机 | 浙江博源农机有限公司 | 水稻高速插秧机 | 2ZG-6B | 四轮乘坐式；工作行数6行；行距30cm | 14 | 通用类 | 2020/12/31 0:00:00 | 浙江省 | 评阅通过 | 所属品目不符，不予归档
种植施肥机械 | 播种机械 | 免耕播种机 | 精量6行及以上免耕穴播机 | 武汉黄鹤拖拉机制造有限公司 | 精密播种机 | 2BYQ-6/8 | 行距：≤400cm（可调） 工作行数：6行（油菜）工作幅宽：200cm 排种器形式：气吸式 排种器数量：6-8个 |  | 通用类 | 2019/10/14 0:00:00 | 湖北省 | 评阅通过 | 所属品目不符，不予归档
动力机械 | 拖拉机 | 履带式拖拉机 | 100—120马力履带式拖拉机 | 安徽赛威机械有限公司 | 履带式拖拉机 | 1052型 | 功率:77.3KW；驱动方式：履带式;橡胶履带 | 77.3 | 通用类 | 2020/12/31 0:00:00 | 安徽省 | 评阅通过 | 企业归档错误,不给予归档
收获后处理机械 | 干燥机械 | 果蔬烘干机 | 容积15m³及以上果蔬烘干机（整体脱水） | 安徽赛威机械有限公司 | 果蔬烘干机 | 5LB-50 | 有效干燥体积：50m³；结构型式：厢体式 | 8 | 非通用类 | 2020/12/31 0:00:00 | 安徽省 | 评阅通过 | 烘干机方式与归档参数不符,不给予归档
收获后处理机械 | 干燥机械 | 果蔬烘干机 | 容积15m³及以上果蔬烘干机（整体脱水） | 江西天泉热能科技有限公司 | 果蔬烘干机 | KFDXQS-35Ⅱ | 1、 规格型号：KFDXQS-35Ⅱ； 2、 外形尺寸（长×宽×高）MM ：5500×2600×2200； 3、 干燥室尺寸（长×宽×高） MM ：3150×2450×2050=15.8m³（容积参数）； 4、 配套动力（KW）：25； 5、 加热方式：热泵供热 | 25 | 非通用类 | 2018/11/9 0:00:00 | 江西省 | 评阅通过
收获后处理机械 | 干燥机械 | 果蔬烘干机 | 容积15m³及以上果蔬烘干机（整体脱水） | 安徽赛威机械有限公司 | 果蔬烘干机 | 5LB-30A | 有效干燥体积：30m³；结构型式：厢体式 | 2.55 | 非通用类 | 2018/10/26 0:00:00 | 安徽省 | 评阅通过 | 烘干机方式与归档参数不符,不给予归档
收获后处理机械 | 干燥机械 | 果蔬烘干机 | 容积15m³及以上果蔬烘干机（整体脱水） | 安徽赛威机械有限公司 | 厢式果蔬烘干机 | 5LB-30 | 有效干燥体积：30m³；结构型式：厢体式 | 2.45 | 非通用类 | 2018/10/26 0:00:00 | 安徽省 | 评阅通过 | 烘干机方式与归档参数不符,不给予归档
收获后处理机械 | 干燥机械 | 果蔬烘干机 | 容积15m³及以上果蔬烘干机（整体脱水） | 安徽赛威机械有限公司 | 果蔬烘干机 | 5LB-16 | 有效干燥体积：16m³；结构型式：厢体式 | 8.7 | 非通用类 | 2019/12/31 0:00:00 | 安徽省 | 评阅通过 | 烘干机方式与归档参数不符,不给予归档
收获后处理机械 | 干燥机械 | 果蔬烘干机 | 容积15m³及以上果蔬烘干机（整体脱水） | 昆明农沃新能源科技有限公司 | 果蔬烘干机 | 5HG-15 | 配套风机标定功率1.5千瓦，额定风量18200m³/h,外观尺寸（长*宽*高）5.6m*2.4m*1.9m,结构质量980kg,小时能耗量≤15.0，热风温度：室温-65℃可调；烘干容积≥15m³，烘干容量800-1000千克。 | 10.55 | 非通用类 | 2021/12/31 0:00:00 | 云南省 | 评阅通过
收获后处理机械 | 干燥机械 | 果蔬烘干机 | 容积15m³及以上果蔬烘干机（整体脱水） | 安徽赛威机械有限公司 | 果蔬烘干机 | 5LB-17(RB) | 有效干燥体积：17m³；结构型式：厢体式 | 3 | 非通用类 | 2020/12/31 0:00:00 | 安徽省 | 评阅通过 | 烘干机方式与归档参数不符,不给予归档
收获后处理机械 | 干燥机械 | 粮食烘干机 | 批处理量10—20t循环式粮食烘干机 | 湖南郴州粮油机械有限公司 | 批式循环谷物干燥机 | 5H-10 | 型式：塔式、间接加热 批处理量：10.5t;电机总功率:17KW | 17 | 通用类 | 2018/11/27 0:00:00 | 湖南省 | 评阅通过 | 企业上传的产品参数栏中没有批式循环的表述，不给予归档
收获后处理机械 | 干燥机械 | 粮食烘干机 | 批处理量4t以下循环式粮食烘干机 | 重庆市万穗机械有限公司 | 粮食烘干机 | 5H-1A | 1、结构型式：批式循环；2、批处理量：0.3T | 3.06 | 通用类 | 2019/12/31 0:00:00 | 重庆市 | 评阅不通过 | 见江西省自助归档系统
耕整地机械 | 耕地机械 | 机耕船 | 8.8-14.7kw带动力输出装置的机耕船 | 浙江省永康市巨龙实业有限公司 | 船式拖拉机（机耕船） | 12型 | 1、外廓尺寸（mm）:3300*1300*1250；2、整机重量:630KG；3、档位数(前进/后退):6/2；4、最小离地间隙:170MM；5、发动机型号:ZS1100；6、启动方式:手起动；冷却形式:水冷式；7、1小时标定功率:12.13KW；8、标定转速:2200r/min。产品鉴定信息的网址：http://www.nongjitong.com/news/2015/363147.html | 12.13 | 非通用类 | 2016/9/8 0:00:00 | 浙江省 | 评阅通过 | 鉴定报告中没有体现动力输出装置。不给予归档
农产品初加工机械 | 茶叶加工机械 | 茶叶揉捻机 | 揉筒直径60cm及以上揉捻机（含揉捻机组） | 福建佳友茶叶机械智能科技股份有限公司 | 茶叶揉捻机 | 6CRT-65B | 揉筒直径：55cm;功率（kW):3 | 3 | 非通用类 | 2017/9/26 0:00:00 | 福建省 | 评阅通过 | 归档错误,不给予归档
耕整地机械 | 耕地机械 | 旋耕机 | 单轴1000—1500mm旋耕机 | 馆陶县飞翔机械装备制造有限公司 | 旋耕机 | 1GQKN-140 | 单轴,框架1个、刀轴总成2组、箱体总成1组、托板1个、外形尺寸（长×宽×高）：900×1650×1050mm、幅宽：1400mm、耕深：120-160mm、结构形式：框架式、传动方式：中间齿轮传动、动力输出轴转速：720r/min、连接方式：三点悬挂式、配套动力：22.1-29.4kW、结构质量：276kg、总安装刀数：40把、旋耕刀型号：IT225 | 0 | 通用类 | 2019/12/31 0:00:00 | 河北省 | 评阅通过 | 该产品的鉴定报告与企业所填的参数中,外型尺寸存在矛盾，暂不归档
耕整地机械 | 耕地机械 | 旋耕机 | 单轴2000—2500mm旋耕机 | 江苏亿科农业装备有限公司 | 反转灭茬机 | 1GF-220 | 型式：单轴、三点悬挂，耕幅：220CM,配套动力：69.8～77.2kW,外形尺寸：2500mm×865mm×1250mm |  | 通用类 | 2017/12/8 0:00:00 | 江苏省 | 评阅通过 | 未查到所属品目信息，暂不归档
农产品初加工机械 | 茶叶加工机械 | 茶叶炒（烘）干机 | 锅槽面积1—2.5㎡理条烘干机 | 杭州千岛湖丰凯实业有限公司 | 茶叶杀青理条多用机 | 6CCB-80/12 | 理条机锅槽面积（m²）1.1;功率（kW):24.75 | 24.75 | 非通用类 | 2017/9/22 0:00:00 | 浙江省 | 评阅通过 | 关键参数有待证实，暂不归档
农产品初加工机械 | 茶叶加工机械 | 茶叶炒（烘）干机 | 锅槽面积1—2.5㎡理条烘干机 | 杭州千岛湖丰凯实业有限公司 | 茶叶自动杀青理条机 | 6CSZ-2000B | 理条机锅槽面积（m²）：1.32;功率（kW):24.75 | 24.75 | 非通用类 | 2016/9/27 0:00:00 | 浙江省 | 评阅通过 | 关键参数有待证实，暂不归档
耕整地机械 | 耕地机械 | 微耕机 | 功率4kW及以上微耕机 | 无锡力普特机械装备有限公司 | 微型耕耘机 | 1WG6.3-135FC-Z | 功率4kW，转速3600r/min，结构质量110kg,外形1700X1350X970,轮距520mm.旋耕刀数24把。 | 6.3 | 非通用类 | 2018/7/6 0:00:00 | 江苏省 | 评阅通过 | 关键参数功率不对，暂不归档
农产品初加工机械 | 茶叶加工机械 | 茶叶炒（烘）干机 | 非全自动茶叶炒干机（含扁形茶炒制机） | 浙江春江茶叶机械有限公司 | 金属炉八角炒干机 | 6CBC-110型 | 外形尺寸(长*宽*高mm):2650*1350*2100;筒体(腰径mm):1100;筒体(长度mm):1580,加热源形式:煤加热,整机质量(kg):1060 | 1.1 | 非通用类 | 2017/9/26 0:00:00 | 浙江省 | 评阅通过 | 关键参数有待证实，暂不归档