## 第四批
附件：
2016年陕西省农机购置补贴产品信息表（第四批）
序号 | 机具大类 | 机具小类 | 机具品目 | 分档名称 | 生产企业 | 产品名称 | 机具型号 | 产品归档技术参数 | 产品配置参数 | 功率（kW） | 机具类型 | 有效期截止日期 | 企业所属省份
1 | 耕整地机械 | 耕地机械 | 翻转犁 | 单体幅宽35cm以下，3—4铧翻转犁 | 河北锐宏机械制造有限公司 | 液压翻转犁 | 1LYF-425 | 单侧铧体个数：4个；单体幅宽25cm | 配套功率（kW）：29.4-36.8；结构形式：双向犁；外形尺寸（长*宽*高）mm：2530*1450*1060；结构质量（kg）：335； 犁体数量（个）：8 | 0 | 非通用类 | 2019/12/31 | 河北省
2 | 耕整地机械 | 耕地机械 | 翻转犁 | 单体幅宽35cm以下，3—4铧翻转犁 | 河北锐宏机械制造有限公司 | 液压翻转犁 | 1LYF-427 | 单侧铧体个数：4个；单体幅宽27cm | 配套功率（kW）：36.8-44.1；结构形式：双向犁；外形尺寸（长*宽*高）mm；2550*1700*1300；结构质量（kg）：450；犁体数量（个）：8 | 0 | 非通用类 | 2018/12/31 | 河北省
3 | 耕整地机械 | 耕地机械 | 翻转犁 | 单体幅宽35cm以下，3—4铧翻转犁 | 辽宁现代农机装备有限公司 | 液压翻转犁 | 1LF-425 | 单侧铧体个数：4个，单体幅宽：25cm。 | 配套功率（kW）：73.5-88.2；结构形式：三点悬挂；外形尺寸（长×宽×宽)mm：2300×1200×1200；结构质量（kg）：440；犁体数量（个）：8 | 0 | 非通用类 | 2017/12/31 | 辽宁省
4 | 耕整地机械 | 耕地机械 | 翻转犁 | 单体幅宽35cm以下，3—4铧翻转犁 | 河北锐宏机械制造有限公司 | 液压翻转犁 | 1LYF-327 | 单侧铧体个数：3个；单体幅宽27cm | 配套功率（kW）：29.4-36.8；结构形式：双向犁；外形尺寸（长*宽*高）mm：2400*1400*1240；结构质量（kg）：380 ；犁体数量（个）：6 | 0 | 非通用类 | 2018/12/31 | 河北省
5 | 耕整地机械 | 耕地机械 | 翻转犁 | 单体幅宽35cm以下，3—4铧翻转犁 | 河北锐宏机械制造有限公司 | 液压翻转犁 | 1LYF-325 | 单侧铧体个数：3个；单体幅宽25cm | 配套功率（kW）：25.7-29.4；结构形式：双向犁；外形尺寸（长*宽*高）mm：1920*1200*1060；结构质量（kg）：275；犁体数量（个）：6 | 0 | 非通用类 | 2019/12/31 | 河北省
6 | 耕整地机械 | 耕地机械 | 翻转犁 | 单体幅宽35cm以下，3—4铧翻转犁 | 中国一拖集团有限公司 | 液压翻转犁 | 1LF-330 | 单侧犁体个数：3个，单体幅宽：30cm | 配套功率（kW）；51.5-66.2；结构形式：液压翻转；外形尺寸（长×宽×宽)mm：2200×1000×1200；结构质量（kg）：450；犁体数量（个）：6 | 0 | 非通用类 | 2016/12/31 | 河南省
7 | 耕整地机械 | 耕地机械 | 翻转犁 | 单体幅宽35cm以下，3—4铧翻转犁 | 中国一拖集团有限公司 | 液压翻转犁 | 1LF-430 | 单侧犁体个数：4个，单体幅宽：30cm | 配套功率（kW）；58.8-73.5；结构形式：液压翻转；外形尺寸（长×宽×宽)mm：2850×1600×1400；结构质量（kg）：790；犁体数量（个）：8 | 0 | 非通用类 | 2016/12/31 | 河南省
8 | 耕整地机械 | 耕地机械 | 翻转犁 | 单体幅宽35cm以下，5铧及以上翻转犁 | 辽宁现代农机装备有限公司 | 液压翻转犁 | 1LF-627 | 单侧铧体个数：6个，单体幅宽：27cm | 配套功率（kW）：59-70；结构形式：三点悬挂；外形尺寸（长×宽×宽)mm：4200×1600×1360；结构质量（kg）：730；犁体数量（个）：12 | 0 | 非通用类 | 2016/12/31 | 辽宁省
9 | 耕整地机械 | 耕地机械 | 翻转犁 | 单体幅宽35cm以下，5铧及以上翻转犁 | 河北锐宏机械制造有限公司 | 液压翻转犁 | 1LYF-525 | 单侧铧体个数：5个；单体幅宽25cm | 配套功率（kW）：40.4-47.8；结构形式：双向犁；外形尺寸（长*宽*高）mm：2800*1730*1160；结构质量（kg）：400 ； 犁体数量（个）：10 | 0 | 非通用类 | 2019/12/31 | 河北省
10 | 耕整地机械 | 耕地机械 | 翻转犁 | 单体幅宽35cm以下，5铧及以上翻转犁 | 河北锐宏机械制造有限公司 | 液压翻转犁 | 1LYF-527 | 单侧铧体个数：5个；单体幅宽27cm | 配套功率（kW）：51.5-58.8；结构形式：双向犁；外形尺寸（长*宽*高）mm：3150*2050*1265；结构质量（kg）：570；犁体数量（个）：10 | 0 | 非通用类 | 2019/12/31 | 河北省
11 | 耕整地机械 | 耕地机械 | 翻转犁 | 单体幅宽35cm及以上，3—4铧翻转犁 | 河北锐宏机械制造有限公司 | 液压翻转犁 | 1LYF-435 | 单侧铧体个数：4个；单体幅宽35cm | 配套功率（kW）：66.2-73.5；结构形式：双向犁；外形尺寸（长*宽*高）mm：2950*1800*1500；结构质量（kg）：770；犁体数量（个）：8 | 0 | 非通用类 | 2018/12/31 | 河北省
12 | 耕整地机械 | 耕地机械 | 翻转犁 | 单体幅宽35cm及以上，3—4铧翻转犁 | 中国一拖集团有限公司 | 液压翻转犁 | 1LF-445 | 单侧犁体个数：4个；单体幅宽：45cm | 配套功率（kW）；102.9-132.4；结构形式：液压翻转；外形尺寸（长×宽×宽)mm：4600×1950×1850；结构质量（kg）：1230；犁体数量（个）：8 | 0 | 非通用类 | 2018/12/31 | 河南省
13 | 耕整地机械 | 耕地机械 | 翻转犁 | 单体幅宽35cm及以上，3—4铧翻转犁 | 辽宁现代农机装备有限公司 | 液压翻转犁 | 1LF-435 | 单侧铧体个数：4个，单体幅宽：35cm。 | 配套功率（kW）：73.5；结构形式：三点悬挂；外形尺寸（长×宽×宽)mm：3300×1780×1490；结构质量（kg）：750；犁体数量（个）：8 | 0 | 非通用类 | 2017/12/31 | 辽宁省
14 | 耕整地机械 | 耕地机械 | 翻转犁 | 单体幅宽35cm及以上，3—4铧翻转犁 | 中国一拖集团有限公司 | 液压翻转犁 | 1LF-440 | 单侧犁体个数：4个，单体幅宽：40cm | 配套功率（kW）；88.2-132；结构形式：液压翻转；外形尺寸（长×宽×宽)mm：4200×1620×1400；结构质量（kg）：725；犁体数量（个）：8 | 0 | 非通用类 | 2017/12/31 | 河南省
15 | 耕整地机械 | 耕地机械 | 翻转犁 | 单体幅宽35cm及以上，3—4铧翻转犁 | 庆阳布谷鸟机械制造有限公司 | 液压翻转犁 | 1LYF-335 | 单侧铧体个数3个；犁铧单体幅宽35cm； | 配套功率：57.3-73.5kW；结构形式：液压180°反转；外形尺寸：2300X1350X1360；结构质量：550kg；犁体个数6个； | 0 | 非通用类 | 2018/12/31 | 甘肃省
16 | 耕整地机械 | 耕地机械 | 翻转犁 | 单体幅宽35—45cm，5—6铧翻转犁 | 辽宁现代农机装备有限公司 | 翻转式松翻两用犁 | 1LFQS-535 | 单侧铧体个数：5个，单体幅宽：35cm。 | 配套功率（kW）：73.5-95.6；结构形式：三点悬挂；外形尺寸（长×宽×宽)mm：3600×1900×1500；结构质量（kg）：745；犁体数量（个）：10 | 0 | 非通用类 | 2016/12/31 | 辽宁省
17 | 耕整地机械 | 耕地机械 | 翻转犁 | 单体幅宽35—45cm，5—6铧翻转犁 | 河北锐宏机械制造有限公司 | 液压翻转犁 | 1LYF-535 | 单侧铧体个数：5个；单体幅宽35cm | 配套功率（kW）：73.5-88.2；结构形式：双向犁；外形尺寸（长*宽*高）mm：3600*2000*1540；结构质量（kg）：860；犁体数量（个）：10 | 0 | 非通用类 | 2018/12/31 | 河北省
18 | 耕整地机械 | 耕地机械 | 翻转犁 | 单体幅宽35—45cm，5—6铧翻转犁 | 辽宁现代农机装备有限公司 | 重型液压翻转犁 | 1LFZ-535 | 单侧铧体个数：5个，单体幅宽：35cm。 | 配套功率（kW）：88.2-102.9；结构形式：三点悬挂；外形尺寸（长×宽×宽)mm：4120×1950×1520；结构质量（kg）：1050；犁体数量（个）：10 | 0 | 非通用类 | 2016/12/31 | 辽宁省
19 | 耕整地机械 | 耕地机械 | 翻转犁 | 单体幅宽45cm及以上，5—6铧翻转犁 | 中国一拖集团有限公司 | 液压翻转犁 | 1LF-545 | 单侧犁体个数：5个，单体幅宽：45cm | 配套功率（kW）；132.4-169.1；结构形式：液压翻转；外形尺寸（长×宽×宽)mm：5600×2250×1850；结构质量（kg）：1650；犁体数量（个）：10 | 0 | 非通用类 | 2018/12/31 | 河南省
20 | 耕整地机械 | 耕地机械 | 旋耕机 | 单轴1000—1500mm旋耕机 | 河北锐宏机械制造有限公司 | 旋耕机 | 1GQN-140 | 单轴；耕幅：140cm | 外形尺寸(长*宽*高)mm：900*1600*950、配套功率（kW）：22.1-29.4、结构质量(kg)：240、工作幅宽(cm)：140、传动方式：中间齿轮传动、总安装刀数量（把）：32 旋耕机刀型号：225 | 0 | 通用类 | 2019/12/31 | 河北省
21 | 耕整地机械 | 耕地机械 | 旋耕机 | 单轴1000—1500mm旋耕机 | 常州常海拖拉机制造有限公司 | 旋耕机 | 1GS11L-100 | 单轴；耕幅:1000mm | 动力连接方式:牵引式；机具结构类型:单轴；耕幅(mm):1000；外形尺寸（mm）：1180*1325*740；配套功率(kW):11.02；结构质量（kg）：135；弯刀数量(把):26；旋耕刀型号：IT225 | 0 | 通用类 | 2016/12/31 | 江苏省
22 | 耕整地机械 | 耕地机械 | 旋耕机 | 单轴1000—1500mm旋耕机 | 河北锐宏机械制造有限公司 | 旋耕机 | 1GQN-125 | 单轴；耕幅：125cm | 外形尺寸(长*宽*高)mm：920*1400*1030、配套功率（kW）：18.4-22.1、结构质量(kg)：230、工作幅宽(cm)：125、传动方式：中间齿轮传动、总安装刀数量（把）：28 旋耕机刀型号：225 | 0 | 通用类 | 2019/12/31 | 河北省
23 | 耕整地机械 | 耕地机械 | 旋耕机 | 单轴1500—2000mm旋耕机 | 河北锐宏机械制造有限公司 | 旋耕机 | 1GQN-160 | 单轴；耕幅：160cm | 外形尺寸(长*宽*高)mm:1150*1860*1030、配套功率（kW）：30-40、结构质量(kg):255、工作幅宽(cm):160、传动方式：中间齿轮传动、总安装刀数量（把）：44 旋耕机刀型号：225 | 0 | 通用类 | 2019/12/31 | 河北省
24 | 耕整地机械 | 耕地机械 | 旋耕机 | 单轴1500—2000mm旋耕机 | 河北锐宏机械制造有限公司 | 旋耕机 | 1GQN-180 | 单轴；耕幅：180cm | 外形尺寸(长*宽*高)mm：1110*2100*1100、配套功率（kW）：40.4-47.8、结构质量(kg):370、工作幅宽(cm):180、传动方式：中间齿轮传动、总安装刀数量（把）：52 旋耕机刀型号：245 | 0 | 通用类 | 2019/12/31 | 河北省
25 | 耕整地机械 | 耕地机械 | 旋耕机 | 单轴1500—2000mm旋耕机 | 河北锐宏机械制造有限公司 | 旋耕机 | 1GQN-150 | 单轴；耕幅：150cm | 外形尺寸(长*宽*高)mm：1000*1700*1050、配套功率（kW）：30-40、结构质量(kg)：245、工作幅宽(cm)：150、传动方式：中间齿轮传动、总安装刀数量（把）：36、旋耕机刀型号：225 | 0 | 通用类 | 2019/12/31 | 河北省
26 | 耕整地机械 | 耕地机械 | 旋耕机 | 单轴2000—2500mm旋耕机 | 酒泉市铸陇机械制造有限责任公司 | 旋耕机 | 1GQN-200 | 单轴；耕幅（m）：2 | 外形尺寸(mm)：910×2170×1165；配套功率（kW）：44.1~58.8；结构质量(kg)：357；工作幅宽(cm)：200；传动方式：万向节传动轴；总安装刀数量(把)：50；旋耕刀型号：IT245。 | 0 | 通用类 | 2019/12/31 | 甘肃省
27 | 耕整地机械 | 耕地机械 | 旋耕机 | 单轴2000—2500mm旋耕机 | 中国一拖集团有限公司 | 旋耕机 | 1GQQN-230GG | 单轴；耕幅：230 cm | 外形尺寸(mm)：1179×2556×1244;配套功率（kW）： 58.8~73.5；结构质量(kg)：465；工作幅宽(cm)：230；传动方式：中间齿轮传动；总安装刀数量(把)：62；旋耕刀型号：IT245/IT245(左)。 | 0 | 通用类 | 2019/12/31 | 河南省
28 | 耕整地机械 | 耕地机械 | 旋耕机 | 单轴2000—2500mm旋耕机 | 中国一拖集团有限公司 | 旋耕机 | 1GQN-230ZG | 单轴，耕幅：230cm | 外形尺寸(mm)：1224×2578×1181；配套功率（kW）：58.8~73.5；结构质量(kg)：533；工作幅宽(cm)：230；传动方式：中间齿轮传动；总安装刀数量(把)：62；旋耕刀型号：IT245/IT245(左)。 | 0 | 通用类 | 2019/12/31 | 河南省
29 | 耕整地机械 | 耕地机械 | 旋耕机 | 单轴2000—2500mm旋耕机 | 河北锐宏机械制造有限公司 | 旋耕机 | 1GQN-230 | 单轴：耕幅：230cm | 外形尺寸(长*宽*高)mm：1200*2570*1100、配套功率（kW）：58.8-66.1、结构质量(kg)：410、工作幅宽(cm)：230、传动方式：中间齿轮传动、总安装刀数量（把）：64 旋耕机刀型号：245 | 0 | 通用类 | 2019/12/31 | 河北省
30 | 耕整地机械 | 耕地机械 | 旋耕机 | 单轴2000—2500mm旋耕机 | 中国一拖集团有限公司 | 旋耕机 | 1GQN-200ZG | 单轴,耕幅：200cm | 外形尺寸(mm)：1224×2286×1181; 配套功率（kW）： 51.5~69.9；结构质量(kg)：503；工作幅宽(cm)：200；传动方式：中间齿轮传动；总安装刀数量(把)：58；旋耕刀型号：IT245/IT245(左). | 0 | 通用类 | 2019/12/31 | 河南省
31 | 耕整地机械 | 耕地机械 | 旋耕机 | 单轴2000—2500mm旋耕机 | 河北锐宏机械制造有限公司 | 旋耕机 | 1GQN-200 | 单轴；耕幅：200cm | 外形尺寸(长*宽*高)mm:1100*2300*1100、配套功率（kW）：47.8-58.8、结构质量(kg)：390、工作幅宽(cm)：200、传动方式：中间齿轮传动、总安装刀数量（把）：60 旋耕机刀型号：245 | 0 | 通用类 | 2019/12/31 | 河北省
32 | 耕整地机械 | 耕地机械 | 旋耕机 | 单轴2000—2500mm旋耕机 | 中国一拖集团有限公司 | 旋耕机 | 1GQN-200GG | 单轴,耕幅：200cm | 外形尺寸(mm)：1227×2276×1261；配套功率（kW）：51.5 ~69.9；结构质量(kg)：523；工作幅宽(cm)：200；传动方式：中间齿轮传动；总安装刀数量(把)：58；旋耕刀型号：IT245/IT245(左)。 | 0 | 通用类 | 2019/12/31 | 河南省
33 | 耕整地机械 | 耕地机械 | 旋耕机 | 单轴2000—2500mm旋耕机 | 南昌中天农机有限公司 | 旋耕机 | 1GQN-200J | 单轴；耕幅:2m | 1.结构形式：框架式；2.配套动力：44.1-51.5kW；3.外形尺寸（长x宽x高）：1000x2300x1050mm；4.结构质量：399kg；5.配套动力输出轴转速：720/540r/min；6.与拖拉机挂接方式：标准三点悬挂；7.传动方式：中间齿轮传动；8.工作耕幅：2000cm；9.刀轴转速：265r/min；10.刀轴最大回转半径：245mm；11.旋耕刀型号：IT245；12.总安装刀数：58把；13.旋耕机排列方式：双螺旋。 | 58.8 | 通用类 | 2019/12/31 | 江西省
34 | 耕整地机械 | 耕地机械 | 旋耕机 | 单轴2000—2500mm旋耕机 | 酒泉市铸陇机械制造有限责任公司 | 旋耕机 | 1GQN-230 | 单轴；耕幅：2.3m | 外形尺寸(mm)：975×2470×1265；配套功率（kW）：66.2~80.8；结构质量(kg)：470；工作幅宽(cm)：230；传动方式：万向节传动轴；总安装刀数量(把)：58；旋耕刀型号：IT245。 | 0 | 通用类 | 2019/12/31 | 甘肃省
35 | 耕整地机械 | 耕地机械 | 旋耕机 | 单轴2500mm及以上旋耕机 | 酒泉市铸陇机械制造有限责任公司 | 旋耕机 | 1GQN-250 | 单轴；耕幅：2.5 m | 外形尺寸(mm)：1015×2670×1255；配套功率（kW）：66.2~80.8；结构质量(kg)：481；工作幅宽(cm)：250；传动方式：万向节传动轴；总安装刀数量(把)：62；旋耕刀型号：IT245。 | 0 | 通用类 | 2019/12/31 | 甘肃省
36 | 耕整地机械 | 耕地机械 | 旋耕机 | 单轴2500mm及以上旋耕机 | 中国一拖集团有限公司 | 旋耕机 | 1GQN-280K | 单轴，耕幅：280cm | 外形尺寸(mm)：1201×3033×1236；配套功率（kW）：80.9~95.6；结构质量(kg)：623；工作幅宽(cm)：280；传动方式：中间齿轮传动；总安装刀数量(把)：70；旋耕刀型号：IT245/IT245(左)。 | 0 | 通用类 | 2019/12/31 | 河南省
37 | 耕整地机械 | 耕地机械 | 旋耕机 | 单轴2500mm及以上旋耕机 | 中国一拖集团有限公司 | 旋耕机 | 1GQN-250ZG | 单轴，耕幅：250cm | 外形尺寸(mm)：1140×2761×1165；配套功率（kW）：66.2 ~80.9；结构质量(kg)：492；工作幅宽(cm)：250；传动方式：中间齿轮传动；总安装刀数量(把)：66；旋耕刀型号：IT245/IT245(左)。 | 0 | 通用类 | 2019/12/31 | 河南省
38 | 耕整地机械 | 耕地机械 | 旋耕机 | 单轴2500mm及以上旋耕机 | 河北锐宏机械制造有限公司 | 旋耕机 | 1GQN-250 | 单轴；耕幅：250cm | 外形尺寸(长*宽*高)mm：1250*2750*1170、配套功率（kW）：66.1-73.5、结构质量(kg)：460、工作幅宽(cm)：250、传动方式：中间齿轮传动、总安装刀数量（把）：68 旋耕机刀型号：245 | 0 | 通用类 | 2019/12/31 | 河北省
39 | 耕整地机械 | 耕地机械 | 旋耕机 | 单轴2500mm及以上旋耕机 | 中国一拖集团有限公司 | 旋耕机 | 1GS-360 | 单轴；耕幅：360cm | 外形尺寸(mm)：1190×3924×1149；配套功率（kW）： 95.59~102.94；结构质量(kg)：820；工作幅宽(cm)：360；传动方式：侧边齿轮传动；总安装刀数量(把)：120；旋耕刀型号：IT245 | 0 | 通用类 | 2017/12/31 | 河南省
40 | 耕整地机械 | 耕地机械 | 旋耕机 | 单轴2500mm及以上旋耕机 | 中国一拖集团有限公司 | 旋耕机 | 1GQQN-460K | 单轴；耕幅：460cm | 外形尺寸(mm)：1116×4891×1254；配套功率（kW）： 110.3~132.4；结构质量(kg)：783；工作幅宽(cm)：460；传动方式：中间齿轮传动；总安装刀数量(把)：82；旋耕刀型号：IT260/IT260(左) | 0 | 通用类 | 2016/12/31 | 河南省
41 | 耕整地机械 | 耕地机械 | 旋耕机 | 单轴2500mm及以上旋耕机 | 中国一拖集团有限公司 | 旋耕机 | 1GQN-350K | 单轴；耕幅：350 cm | 外形尺寸(mm)：1198×3775×1254；配套功率（kW）：110.3 ~132.4；结构质量(kg)：710；工作幅宽(cm)：350；传动方式：中间齿轮传动；总安装刀数量(把)：82；旋耕刀型号：IT260/IT260(左) | 0 | 通用类 | 2019/12/31 | 河南省
42 | 耕整地机械 | 耕地机械 | 旋耕机 | 单轴2500mm及以上旋耕机 | 河北锐宏机械制造有限公司 | 旋耕机 | 1GQN-300 | 单轴；耕幅：300cm | 外形尺寸(长*宽*高)mm：1250*3300*1170、配套功率（kW）：73.5-88.2、结构质量(kg)：560、工作幅宽(cm)：300、传动方式：中间齿轮传动、总安装刀数量（把）：80 旋耕机刀型号：245 | 0 | 通用类 | 2019/12/31 | 河北省
43 | 耕整地机械 | 耕地机械 | 旋耕机 | 单轴2500mm及以上旋耕机 | 中国一拖集团有限公司 | 旋耕机 | 1GS-250 | 单轴；耕幅：250cm | 外形尺寸(mm)：1126×2824×1144；配套功率（kW）： 58.8~66.2；结构质量(kg)：650；工作幅宽(cm)：250；传动方式：侧边齿轮传动；总安装刀数量(把)：84；旋耕刀型号：IT245 | 0 | 通用类 | 2017/12/31 | 河南省
44 | 耕整地机械 | 耕地机械 | 旋耕机 | 单轴2500mm及以上旋耕机 | 中国一拖集团有限公司 | 旋耕机 | 1GQN-300K | 单轴；耕幅：300 cm | 外形尺寸(mm)：1201×3237×1236；配套功率（kW）：95.6 ~110.3；结构质量(kg)：648；工作幅宽(cm)：300；传动方式：中间齿轮传动；总安装刀数量(把)：74；旋耕刀型号：IT245/IT245(左) | 0 | 通用类 | 2019/12/31 | 河南省
45 | 耕整地机械 | 耕地机械 | 旋耕机 | 单轴2500mm及以上旋耕机 | 山东旭创机械制造有限公司 | 旋耕机 | 1GKN-250 | 单轴；耕幅2500mm | 外形尺寸mm: 1090×2790×1110 配套动力kW：73.5-80.9 结构质量kg:525 工作幅宽cm:250 传动方式：中间齿轮传动 结构型式：框架式 耕深cm:旱耕8-16 水耕：10-18 总安装刀数（把）：68 旋耕刀型号：IT245 | 73.5 | 通用类 | 2020/12/31 | 山东省
46 | 耕整地机械 | 耕地机械 | 旋耕机 | 单轴2500mm及以上旋耕机 | 中国一拖集团有限公司 | 旋耕机 | 1GQN-250G | 单轴,耕幅：250cm | 外形尺寸(mm)：1082×2736×1178；配套功率（kW）： 66.2~73.5；结构质量(kg)：467；工作幅宽(cm)：250；传动方式：中间齿轮传动；总安装刀数量(把)：66；旋耕刀型号：IT245/IT245(左)。 | 0 | 通用类 | 2017/12/31 | 河南省
47 | 耕整地机械 | 耕地机械 | 旋耕机 | 单轴2500mm及以上旋耕机 | 中国一拖集团有限公司 | 旋耕机 | 1GQQN-250GG | 单轴，耕幅：250cm | 外形尺寸(mm)：1179×2758×1244；配套功率（kW）：66.2~80.9；结构质量(kg)：492；工作幅宽(cm)：250；传动方式：中间齿轮传动；总安装刀数量(把)：66；旋耕刀型号：IT245/IT245(左)。 | 0 | 通用类 | 2019/12/31 | 河南省
48 | 耕整地机械 | 耕地机械 | 旋耕机 | 单轴2500mm及以上旋耕机 | 中国一拖集团有限公司 | 旋耕机 | 1GS-300 | 单轴；耕幅：300cm | 外形尺寸(mm)：1126×3364×1144；配套功率（kW）： 66.2~88.2；结构质量(kg)：700；工作幅宽(cm)：300；传动方式：侧边齿轮传动；总安装刀数量(把)：102；旋耕刀型号：IT245。 | 0 | 通用类 | 2017/12/31 | 河南省
49 | 耕整地机械 | 耕地机械 | 旋耕机 | 双轴1500—2000mm旋耕机 | 河南豪丰机械制造有限公司 | 根茬粉碎旋耕机 | 1GFQNM-165 | 双轴，耕幅1650㎜ | 配套动力：40.4～51.5kW；外形尺寸（长×宽×高）： 1800×1770×1240（mm）；结构形式：框架式；传动方式：中间齿轮传动；结构质量：680kg；幅宽：1650mm；作业速度：2.5～5km/h；耕深：80～160cm；联接方式：三点悬挂；刀辊设计转速：旋耕：280r/min、灭茬：390r/min；最大回转半径：旋耕：245mm、灭茬：170mm；总安装刀数：旋耕：48把、灭茬60把；旋耕刀型号：IT245；灭茬刀型号：MI 170。 | 0 | 通用类 | 2017/12/31 | 河南省
50 | 耕整地机械 | 耕地机械 | 旋耕机 | 双轴1500—2000mm旋耕机 | 中国一拖集团有限公司 | 双轴灭茬旋耕机 | 1GM-180 | 双轴；耕幅：180cm | 外形尺寸(mm)：1414×2230×1016 ；配套功率（kW）：40.4~51.4；结构质量(kg)：630；工作幅宽(cm)：180；传动方式：侧边齿轮传动；总安装旋耕刀数量(把)：58；旋耕刀型号：IT245；灭茬刀数：60（把）；灭茬刀型号：MII170型 | 0 | 通用类 | 2017/12/31 | 河南省
51 | 耕整地机械 | 耕地机械 | 旋耕机 | 双轴1500—2000mm旋耕机 | 中国一拖集团有限公司 | 双轴灭茬旋耕机 | 1GM-170 | 双轴；耕幅：170cm | 外形尺寸(mm)：1414×2130×1016 ；配套功率（kW）：40.4~51.4；结构质量(kg)：580；工作幅宽(cm)：170；传动方式：侧边齿轮传动；总安装旋耕刀数量(把)：54；旋耕刀型号：IT245；灭茬刀数：56（把）；灭茬刀型号：MII170型。 | 0 | 通用类 | 2017/12/31 | 河南省
52 | 耕整地机械 | 耕地机械 | 旋耕机 | 双轴2000—2500mm旋耕机 | 中国一拖集团有限公司 | 双轴灭茬旋耕机 | 1GM-210 | 双轴；耕幅：210cm | 外形尺寸(mm)： 1165×2440×1244；配套功率（kW）：58.8~73.5；结构质量(kg)：680；工作幅宽(cm)：210；传动方式：侧边齿轮传动；总安装旋耕刀数量(把)：62；旋耕刀型号：IT245/ IT245左；灭茬刀数：64（把）；灭茬刀型号：MII170/ MII170左 | 0 | 通用类 | 2019/12/31 | 河南省
53 | 耕整地机械 | 耕地机械 | 旋耕机 | 双轴2500mm及以上旋耕机 | 中国一拖集团有限公司 | 双轴灭茬旋耕机 | 1GM-280 | 双轴；耕幅：280cm | 外形尺寸(mm)：1379×3410×1268；配套功率（kW）：58.8~73.5；结构质量(kg)：830；工作幅宽(cm)：280；传动方式：侧边齿轮传动；总安装旋耕刀数量(把)：70；旋耕刀型号：IT245/IT245左；灭茬刀数：88（把）；灭茬刀型号：MII170/MII170左 | 0 | 通用类 | 2017/12/31 | 河南省
54 | 耕整地机械 | 耕地机械 | 旋耕机 | 1200mm及以上履带自走式旋耕机 | 湖南省农友机械集团有限公司 | 履带自走式旋耕机 | 1GZ-180 | 履带自走式，耕幅：180cm | 结构型式：履带自走式，配套动力：新柴股份有限公司，498柴油机，45kW,2600r/min，4缸，98mm缸径。整机质量：1650kg，工作幅宽：180cm，履带（节距*节数*宽）：90mm*48*400mm，轨距：1040mm，设计转速:360r/min，总安装刀数（把）：48，最小离地间隙：390mm | 45 | 通用类 | 2018/12/31 | 湖南省
55 | 耕整地机械 | 耕地机械 | 旋耕机 | 1200mm及以上履带自走式旋耕机 | 无锡常富拖拉机制造有限公司 | 履带自走式旋耕机 | 1GZ-190 | 履带自走式，耕幅：1900mm | 外形尺寸(mm)：3615×2000×2650;配套功率(kW)：45；结构质量(kg)：1700；工作幅宽(cm):190；传动方式：动力输出轴连接；总安装刀数量（把）:68；旋耕刀型号：IT245;发动机型号和制造商：YN30GB，昆明云内动力股份有限公司。 | 45 | 通用类 | 2019/12/31 | 江苏省
56 | 耕整地机械 | 耕地机械 | 旋耕机 | 1200mm及以上履带自走式旋耕机 | 浙江柳林农业机械股份有限公司 | 履带自走式旋耕机 | 1GZ60 | 履带自走式；耕幅:2000mm | 单轴；耕幅：2000mm；外形尺寸（mm）：3440*2200*2460；配套功率(kW)：60；配套发动机厂家及型号：常柴4102AL、云内4102GB;结构质量（kg）：2050；工作幅宽(cm)：200；总安装刀数量(把)：92；旋耕刀型号：Ⅱ型 | 60 | 通用类 | 2019/12/31 | 浙江省
57 | 耕整地机械 | 耕地机械 | 旋耕机 | 1200mm及以上履带自走式旋耕机 | 浙江柳林农业机械股份有限公司 | 履带自走式旋耕机 | 1GZ65 | 履带自走式；耕幅:2400mm | 单轴；耕幅：2400mm；外形尺寸（mm）：3440*2600*2460；配套功率(kW)：65；配套发动机厂家及型号：安徽全柴4C6-88M22;结构质量（kg）：2100；工作幅宽(cm)：240；总安装刀数量(把)：112；旋耕刀型号：Ⅱ型 | 65 | 通用类 | 2019/12/31 | 浙江省
58 | 耕整地机械 | 耕地机械 | 旋耕机 | 1200mm及以上履带自走式旋耕机 | 无锡常富拖拉机制造有限公司 | 履带自走式旋耕机 | 1GZ-180 | 履带自走式，耕幅：1800mm | 外形尺寸(mm)：3650×2000×2600;配套功率(kW)：40.5；结构质量(kg)：1700；工作幅宽(cm):180；传动方式：动力输出轴连接；总安装刀数量（把）:68；旋耕刀型号：IT245;发动机型号和制造商：4L68，常柴股份有限公司。 | 40.5 | 通用类 | 2018/12/31 | 江苏省
59 | 耕整地机械 | 耕地机械 | 微耕机 | 功率4kW以下微耕机 | 重庆力润机械制造有限公司 | 微耕机 | 1WG3.5-100FC-ZC | 标定功率：3.5kW | 单缸、立式、四冲程、风冷、直喷式柴油机，额定功率3.5kW，动力生产企业：江阴力剑动力设备有限公司，型号：LJ172F柴油机；外形尺寸：1550mm×1000mm×1030mm，结构质量：75kg，传动方式：齿轮传动，连接方式：直联式，耕宽：1000mm，配套刀具1付（刀片24把） | 3.5 | 非通用类 | 2019/12/31 | 重庆市
60 | 耕整地机械 | 耕地机械 | 微耕机 | 功率4kW以下微耕机 | 重庆合骏机械制造有限公司 | 微耕机 | 1WG3.8-95FQ-D | 标定功率：3.8kW | 结构形式：前置式，配套动力功率：3.8kW，配套动力制造商：重庆合骏机械制造有限公司，配套动力型号：HJ168FB汽油机，外形尺寸（长*宽*高）：1450mm*950mm*800mm，结构质量（kg）：65kg，传动方式：链条传动，连接方式：直联，耕宽（mm）：950，总安装刀数（把）：24，旋耕刀型号：Ⅱ型旱地刀 | 3.8 | 非通用类 | 2018/12/31 | 陕西省
61 | 耕整地机械 | 耕地机械 | 微耕机 | 功率4kW及以上微耕机 | 盐城振禾农业装备有限公司 | 微耕机 | 1WG-6.3 | 标定功率：6.3kW | 结构型式：单缸、立式、风冷；配套发动机型号名称：186F柴油机、制造商：江苏江淮动力股份有限公司、配套功率（kW）:6.3；外形尺寸（长mm×宽mm×高mm）：1750×1050×1100；结构质量（kg）：126；传动方式：齿轮传动；连接方式：同轴直联；耕宽（cm）:105（ 注：检验报告上为耕宽：1050mm）；总安装刀数（把）：24；旋耕刀型号：旱地弯刀 | 6.3 | 非通用类 | 2016/12/31 | 安徽省
62 | 耕整地机械 | 耕地机械 | 微耕机 | 功率4kW及以上微耕机 | 盐城振禾农业装备有限公司 | 微耕机 | 1WG-4.0Q | 标定功率：4.0kW | 结构型式：单缸、四冲程、风冷；配套发动机型号名称：PW270汽油机、SL270汽油机；制造商：盐城博尔福机电科技发展有限公司、盐城思隆机电有限公司；配套功率（kW）：4.0；外形尺寸（长mm×宽mm×高mm）:1350×850×950；结构质量（kg）：82；传动方式：V带+链条；连接方式：皮带连接；耕宽（cm）：85(注：检验报告上为耕宽：850mm)；总安装刀数（把）：18；旋转刀型号：旱地弯刀 | 4 | 非通用类 | 2016/12/31 | 安徽省
63 | 耕整地机械 | 耕地机械 | 微耕机 | 功率4kW及以上微耕机 | 平利县电机制造有限责任公司 | 微耕机 | 1WG-6.3 | 标定功率：6.3kW。 | 1、规格型号：1WG-6.3型；2、结构形式：前置；3、配套发动机（生产企业：1.无锡凯奥动力机械有限公司；2、型号名称：KA186;3.额定功率：6.3kW;4、额定转速：3600r/min；启动方式：人力）；4、外形尺寸（长*宽*高）：1850mm*1100mm*1100mm；5、结构质量：124kg;6、传动方式：齿轮直传；7、连接方式：同轴直连接；8、扶把调整幅度：（1、水平方向：0°；2、垂直方向：180°）；9、刀辊：（1、转速：230r/mim；2、最大回转半径：180mm;3、总安装刀数：32把）；10、旋耕刀型号：Ⅰ型刀；11、主离合器型式：摩擦片；12、耕宽：旋耕：110ccm，犁耕：14cm；13、耕深：旋耕：10cm-25cm,犁耕：10cm-15cm；14、作业速度：（1、旋耕：1-2km/h,2.犁耕：3-4km/h);15、单位作业面积燃油消耗量：≤12kg/h㎡。 | 6.3 | 非通用类 | 2016/12/31 | 陕西省
64 | 耕整地机械 | 耕地机械 | 微耕机 | 功率4kW及以上微耕机 | 重庆力润机械制造有限公司 | 微耕机 | 1WG6.3-125FC-ZC | 标定功率：6.3kW | 单缸、立式、四冲程、风冷、直喷式柴油机，额定功率6.3kW，动力生产企业：无锡凯奥动力机械有限公司，型号：KA400柴油机；外形尺寸：1750mm×1250mm×940mm，结构质量：122kg，传动方式：齿轮传动，连接方式：直联式，耕宽：1250mm，配套刀具1付（刀片38把） | 6.3 | 非通用类 | 2019/12/31 | 重庆市
65 | 耕整地机械 | 耕地机械 | 微耕机 | 功率4kW及以上微耕机 | 重庆合骏机械制造有限公司 | 微耕机 | 1WG4.05-95FC-ZC | 标定功率：4.05kW | 结构形式：前置式，配套动力功率：4.05kW，配套动力制造商：重庆市凯米尔动力机械有限公司，配套动力型号：CP173F柴油机，外形尺寸（长*宽*高）：1410mm*950mm*800mm，结构质量（kg）：70.0kg，传动方式：齿轮传动，连接方式：直联，耕宽（mm）：950，总安装刀数（把）：24，旋耕刀型号：Ⅱ型旱地耕刀 | 4.05 | 非通用类 | 2018/12/31 | 陕西省
66 | 耕整地机械 | 耕地机械 | 微耕机 | 功率4kW及以上微耕机 | 重庆合骏机械制造有限公司 | 微耕机 | 1WG4.0-105FC-Z | 标定功率：4.0kW | 结构形式：前置式，配套动力功率：4.0kW，配套动力制造商：重庆市凯米尔动力机械有限公司，配套动力型号：CP178F柴油机，外形尺寸（长*宽*高）：1800mm*1050mm*800mm，结构质量（kg）：105kg，传动方式：齿轮传动，连接方式：直联，耕宽（mm）：1050，总安装刀数（把）：32，旋耕刀型号：Ⅱ型旱地耕刀 | 4 | 非通用类 | 2018/12/31 | 陕西省
67 | 耕整地机械 | 耕地机械 | 微耕机 | 功率4kW及以上微耕机 | 莱州市华弘机械有限公司 | 微耕机 | 1WGQ4-60 | 标定功率：4.0kW | 结构形式：前置式；配套发动机标定功率：4.0kW，制造商：重庆鼎工机电有限公司，型号名称：170F/P汽油机；外形尺寸：1260X600X980(mm);结构质量：60kg；传动方式：皮带+链条；连接方式：皮带连接 耕宽：600mm；总安装刀数：20把；旋耕刀型号：IT175 | 4 | 非通用类 | 2018/12/31 | 山东省
68 | 耕整地机械 | 耕地机械 | 微耕机 | 功率4kW及以上微耕机 | 重庆腾龙盛世机电有限公司 | 微耕机 | 1WG4.05-100FC-ZC | 标定功率：4.05kW | 结构形式：前置式，配套动力:江苏常工动力机械有限公司生产的CG173F柴油机,4.05kW，外形尺寸：1580mm*1000mm*800mm,结构质量：85kg,传动方式：齿轮传动，连接方式：直联，耕宽1000mm,旋耕刀型号：旱地刀，安装刀数量：24把 | 4.05 | 非通用类 | 2019/12/31 | 重庆市
69 | 耕整地机械 | 耕地机械 | 微耕机 | 功率4kW及以上微耕机 | 重庆合骏机械制造有限公司 | 微耕机 | 1WG6.3-135FC-Z | 标定功率：6.3kW | 结构形式：前置式，配套动力功率：6.3kW，配套动力制造商：重庆市凯米尔动力机械有限公司，配套动力型号：CP186F柴油机，外形尺寸（长*宽*高）：1800mm*1350mm*800mm，结构质量（kg）：120kg，传动方式：齿轮传动，连接方式：直联，耕宽（mm）：1350，总安装刀数（把）：40，旋耕刀型号：Ⅱ型旱地耕刀 | 6.3 | 非通用类 | 2018/12/31 | 陕西省
70 | 耕整地机械 | 耕地机械 | 微耕机 | 功率4kW及以上微耕机 | 潍坊福晟机械有限公司 | 微耕机 | 1WG-5.2 | 标定功率：5.15kW | 结构型式：前置、标定功率5.15kW、生产企业：金坛鑫田、型号名称：JR180B型柴油机、外形尺寸：1850×1150×980、结构质量：125kg、传动方式：三角皮带、连接方式：直连、总安装刀数量：24把、额定转速2600r/min,幅宽90cm、耕深≥10cm、旋耕刀型号：WG170. | 5.15 | 非通用类 | 2016/12/31 | 山东省
71 | 耕整地机械 | 耕地机械 | 微耕机 | 功率4kW及以上微耕机 | 婺源县江湾农机制造有限公司 | 多功能小型耕作机 | Jiangwan-6 | 标定功率：4.2kW | 结构型式：前置式；配套发动机功率：4.3kW；外形尺寸(长×宽×高)：1385×720×1130mm；结构质量：85kg；传动方式：齿轮传动；连接方式：直接联接；耕宽:110cm;耕深:8～20cm;总安装刀数量：24把；旋耕刀型号：jiangwan-6+6f | 4.2 | 非通用类 | 2016/12/31 | 江西省
72 | 耕整地机械 | 耕地机械 | 微耕机 | 功率4kW及以上微耕机 | 重庆创天机械有限公司 | 微耕机 | 1WG4.0-95FQ-DL | 标定功率：4.0kW | 发动机型号：170 F/P汽油机；发动机标定功率:4.0 kW； 发动机标定转速 r/min 3600； 发动机生产企业：重庆创天机械有限公司 外形尺寸： 1640×950×980mm 结构质量：kg 65 传动方式：链条传动 连接方式：直联； 刀辊转速 r/min： 快档：130；慢档：95； 耕宽 mm 950； 耕深 mm ≥100 旋耕刀型号：II型旱地刀 | 4 | 非通用类 | 2018/12/31 | 重庆市
73 | 耕整地机械 | 耕地机械 | 微耕机 | 功率4kW及以上微耕机 | 盐城振禾农业装备有限公司 | 微耕机 | 1WG-5.5Q | 标定功率：5.5kW | 结构型式：单缸、四冲程、风冷；配套发动机型号名称：PW390汽油机、SL390汽油机；制造商：盐城博尔福机电科技发展有限公司、盐城思隆机电有限公司；配套功率（kW）：5.5；外形尺寸（长mm×宽mm×高mm）:1500×950×980；结构质量（kg）:90；传动方式：V带+链条；连接方式：皮带连接；耕宽（cm）:95(注：检验报告上为耕宽：950mm)；总安装刀数（把）：24；旋耕刀型号：旱地弯刀 | 5.5 | 非通用类 | 2016/12/31 | 安徽省
74 | 耕整地机械 | 耕地机械 | 微耕机 | 功率4kW及以上微耕机 | 婺源县江湾农机制造有限公司 | 微耕机 | JW1WG6 | 配套功率：5.67kW | 结构型式:卧式、单缸、四冲程;配套发动机（标定功率5.67kW、制造商;常发动力集团有限公司、型号：R180 名称:柴油机）；外形尺寸：1800×840×1080mm；结构质量（170kg）；传动方式：齿轮传动、连接方式：挂接式、耕宽(810cm)、总安装刀数量(24把)、旋耕刀型号：专用。 | 5.67 | 非通用类 | 2016/12/31 | 江西省
75 | 耕整地机械 | 耕地机械 | 微耕机 | 功率4kW及以上微耕机 | 重庆创天机械有限公司 | 微耕机 | 1WG4.0-100FQ-ZC | 标定功率：4.0kW | 主要配置：170F/P汽油机一台；350-6行走胶轮一套；水田轮一套；旱地刀一套；微耕机底盘一套。 发动机标定功率:4.0 kW； 发动机标定转速 r/min 3600； 发动机生产企业：重庆创天机械有限公司 外形尺寸： 1600×1000×970mm 结构质量：kg 70 传动方式：齿轮传动 连接方式：直联； 刀辊转速 r/min： 快档：135；慢档：90； 耕宽 mm 1000； 耕深 mm ≥100 旋耕刀型号：II型旱地刀 | 4 | 非通用类 | 2018/12/31 | 重庆市
76 | 耕整地机械 | 耕地机械 | 微耕机 | 功率4kW及以上微耕机 | 重庆市神牛机械制造有限责任公司 | 微耕机 | 1WG-6.3 | 标定功率：6.3kW | 结构形式：前置式，无锡华源凯马发动机KM186F，重庆凯米尔动力机械有限公司CP186F，常柴股份有限公司CC186F， 单缸风冷四冲程柴油机 额定功率：6.3kW 额定转速：3600r/min 启动方式：手启动 /电启动 外形尺寸：1830*1110*1000mm 结构质量127kg 齿轮传动，直联式连接 耕宽：1200mm 耕深：≥100mm 旱地刀一付，水田轮一付， | 6.3 | 非通用类 | 2017/12/31 | 重庆市
77 | 耕整地机械 | 耕地机械 | 田园管理机 | 功率4kW及以上田园管理机 | 邱县骏马机械有限公司 | 田园管理机 | 3TG-4.1QA | 标定功率4.1kW | 配套功率4.1kW.结构型式单轮驱动、配套发动机(功率4.1kW、汽油机生产厂家重庆涪柴动力机械有限公司、型号170F汽油机）外形尺寸(长×宽×高）1350×500×940mm、结构质量74kg、传动方式三角带、连接方式与主机销轴联接、与耕耘器配套、耕耘器型式铲式、耕耘器数量3把、工作幅宽50cm、作业速度1.0～3.0km/h、耕耘深度≥6cm | 4.1 | 非通用类 | 2017/12/31 | 河北省
78 | 耕整地机械 | 耕地机械 | 田园管理机 | 功率4kW及以上田园管理机 | 山西昌兴机械设备制造有限公司 | 多用管理机 | 3TG-6.5 | 标定功率：6.5kW | 结构型式：直传动式，配套动力：功率6.5kW，江苏常工动力机械有限公司，CG9柴油机；外形尺寸：1700mm×580mm×650mm，结构质量：185kg，主传动方式：齿轮传动，连接方式：销轴连接；配套农具：与耘锄器配套，数量1把，外形尺寸：800mm*300mm*300mm，耘锄深≥4cm;与培土器配套，数量1套，外形尺寸：50mm*40mm*40mm,培土高度≥8cm；与起垄器配套，数量1套，外形尺寸：800mm*800mm*250mm,起垄高度≥15cm. | 6.5 | 非通用类 | 2016/12/31 | 山西省
79 | 耕整地机械 | 耕地机械 | 田园管理机 | 功率4kW及以上田园管理机 | 莱州市华弘机械有限公司 | 田园管理机 | 3TG-4.6Q | 标定功率：4.6kW | 结构形式：双轮驱动式；配套发动机：重庆鼎工机电有限公司；功率：4.6kW;额定转速：1800r/min;型号名称：177F/P汽油机一台；外形尺寸：1850X600X1000mm；开沟：1850X600X920；培土：1850X600X1070mm； 结构质量：105kg；主传动方式：三角皮带加齿轮传动；连接方式：直联；开沟刀一副，培土刀一副；行走胶轮铁轮各一副；开沟幅宽12cm，开沟深度10-20cm，培土幅宽16cm，培土高度：10-25cm； | 4.6 | 非通用类 | 2018/12/31 | 山东省
80 | 耕整地机械 | 耕地机械 | 田园管理机 | 功率4kW及以上田园管理机 | 邱县骏马机械有限公司 | 田园管理机 | 3TG-4.1QB | 标定功率：4.1kW | 配套功率4.1kW.结构型式双轮驱动、配套发动机(功率4.1kW、汽油机生产厂家重庆涪柴动力机械有限公司、型号170F汽油机）外形尺寸(长×宽×高）1450×580×1000mm、结构质量79kg、传动方式直联、连接方式与主机销轴联接、与耕耘器配套、耕耘器型式铲式、耕耘器数量2把、工作幅宽30～50cm、作业速度1.0～3.0km/h、耕耘深度5～8cm | 4.1 | 非通用类 | 2018/12/31 | 河北省
81 | 耕整地机械 | 耕地机械 | 田园管理机 | 功率4kW及以上田园管理机 | 邱县骏马机械有限公司 | 田园管理机 | 3TG-4.0 | 标定功率:4.0kW | 配套功率4.0kW.结构型式单轮驱动、配套发动机(功率4.0kW、水冷柴油生产厂家江苏金动动力有限公司、水冷柴油机型号170-1）外形尺寸(长×宽×高）1450×530×1000mm、结构质量97kg、传动方式三角带、连接方式与主机销轴联接、与耕耘器配套、耕耘器型式铲式、耕耘器数量3把、工作幅宽50cm、作业速度1.0～3.0km/h、耕耘深度≥6cm | 4 | 非通用类 | 2017/12/31 | 河北省
82 | 耕整地机械 | 耕地机械 | 田园管理机 | 功率4kW及以上田园管理机 | 邱县骏马机械有限公司 | 田园管理机 | 3TG-4.1Q | 标定功率:4.1kW | 配套功率4.1kW.结构型式单轮驱动、配套发动机(功率4.1kW、汽油机生产厂家重庆涪柴动力机械有限公司、型号170F汽油机）外形尺寸(长×宽×高）1350×500×940mm、结构质量57kg、传动方式三角带、连接方式与主机销轴联接、与耕耘器配套、耕耘器型式铲式、耕耘器数量3把、工作幅宽50cm、作业速度1.0～3.0km/h、耕耘深度≥6cm | 4.1 | 非通用类 | 2017/12/31 | 河北省
83 | 耕整地机械 | 耕地机械 | 田园管理机 | 功率4kW及以上田园管理机 | 潍坊福晟机械有限公司 | 田园管理机 | 3TG-5Q | 标定功率：5.2kW | 发动机型号177F(1/2CD)/P重庆华伟联龙、功率：5.2kW、外形尺寸(长×宽×高)(mm)主机:1615×620×1100、整机质量(kg)主机:95kg、与开沟配套外形尺寸:1800×850×950、连接方式：直连、传动方式：链传动、结构质量：132kg、与培土配套外形尺寸:1800×600×1000、结构质量:127kg、连接方式：直连、传功方式：链传动、行走轮形式:胶轮、作业幅宽(cm)与开沟配套:13、与培土配套:21、开沟深度(cm)10-21、培土高度(cm)：10-25、 | 5.2 | 非通用类 | 2016/12/31 | 山东省
84 | 耕整地机械 | 耕地机械 | 田园管理机 | 功率4kW及以上田园管理机 | 潍坊三山机械有限公司 | 田园管理机 | 3TG-4Q | 标定功率：4.05kW | 结构形式：双轮驱动式；配套动力:常州富士常柴罗宾汽油机有限公司生产的罗宾EY28B汽油机4.05kW；外形尺寸:1880×510×1125mm；结构质量:108kg；主传动：三角皮带；链接方式：直联；作业幅宽:开沟:145mm；培土:180mm开沟耕深:100-300mm培土高度:150-400mm.开沟刀(1套)、培土刀(1套)、铁轮(4个)胶轮(2个) | 4.05 | 非通用类 | 2016/12/31 | 山东省
85 | 耕整地机械 | 耕地机械 | 田园管理机 | 功率4kW及以上田园管理机 | 邱县骏马机械有限公司 | 田园管理机 | 3TG-6.5 | 标定功率：6.5kW | 配套功率605kW.结构型式双轮驱动、配套发动机(功率6.5kW、汽油机生产厂家江苏金动动力机械有限公司、型号风冷柴油机186FA）外形尺寸(长×宽×高）1750×980×970mm、结构质量138kg、传动方式直联、连接方式与主机销轴联接、与耕耘器配套、耕耘器型式铲式、耕耘器数量3把、工作幅宽50cm、作业速度1.0～3.0km/h、耕耘深度≥6cm | 6.5 | 非通用类 | 2017/12/31 | 河北省
86 | 耕整地机械 | 耕地机械 | 深松机 | 3铲及以下深松机 | 吉林省康达农业机械有限公司 | 偏柱式深松施肥作业机 | 1SF-130 | 深松部件2个； | 外形尺寸（长×宽×高）mm： 1800×2050×1310；结构质量(kg)：920；配套动力(kW)：40-52；整地机构型式：鼠笼式碎土镇压装置；深松铲结构型式：偏柱式；深构铲数量：2个；工作幅宽(mm)：1300；铲间距：130cm；深松深度：≥30 cm；作业小时生产率（hm2/h）：0.78-1.04；作业速度(km/h)：6-8；与拖拉机挂接方式：悬挂式。 | 0 | 通用类 | 2017/12/31 | 吉林省
87 | 耕整地机械 | 耕地机械 | 深松机 | 4—5铲深松机 | 山东大华机械有限公司 | 深松整地联合作业机 | 1SZL-200G | 深松部件4个; | 外形尺寸：1680×2360×1240mm；整机质量：750kg；配套动力：≥73.5kW轮式拖拉机；整地机构形式：前置旋耕；深松铲结构型式：弧面倒梯形铲；深松铲数量：4个；工作幅宽：200cm;铲间距：58cm;深松深度：≥25cm;作业小时生产率：≥0.3hm2/h | 0 | 通用类 | 2016/12/31 | 山东省
88 | 耕整地机械 | 耕地机械 | 深松机 | 4—5铲深松机 | 山东华运农机设备有限公司 | 深松机 | 1S-200 | 深松部件（个）：4 | 外形尺寸(长x宽x高)mm:1830x3120x1380;结构质量(kg):845;幅宽（cm）：200; 深松铲数量（个）：4 ;铲间距(cm):80(中间)、45-55（两侧）；配套拖拉机动力（kW）：≥73.5；整地机构形式：辊齿式；作业速度（km/h):2~5;作业小时生产率（hm²/h):0.4~1.0;耕深深松（cm）：25~35 | 0 | 通用类 | 2019/12/31 | 山东省
89 | 耕整地机械 | 耕地机械 | 深松机 | 4—5铲深松机 | 山东华运农机设备有限公司 | 深松整地联合作业机 | 1SZL-250 | 深松部件（个）：4 | 外形尺寸（长x宽x高）mm：2500x2830x1400;结构质量(kg):1320;幅宽（cm）：250;深松铲数量（个）：4 ;铲间距(cm):80(中间)、45-55（两侧）;整地机构型式：旋耕；配套动力（kW）：≥91.9；传动机构型式：中间齿轮传动；作业速度（km/h):2~5;作业小时生产率（hm²/h):0.5~1.2 | 0 | 通用类 | 2019/12/31 | 山东省
90 | 耕整地机械 | 耕地机械 | 深松机 | 4—5铲深松机 | 河北中农博远农业装备有限公司 | 深松机 | 1S-200 | 深松部件5个 | 外形尺寸：2838×2372×1603mm；结构质量：1330kg；配套动力：≥70kW；整地机构形式：整地滚；深松铲结构形式：凿型；深松铲数量：5个；工作幅宽：200cm；铲间距：44cm；深松：30～36cm；作业速度：3～4km/h；作业小时生产率：0.6～1hm2/h。 | 0 | 通用类 | 2016/12/31 | 河北省
91 | 耕整地机械 | 耕地机械 | 深松机 | 4—5铲深松机 | 山东旭创机械制造有限公司 | 深松机 | 1S-220 | 深松部件（个）：4 | 外形尺寸mm: 1750×2550×1390 工作幅宽mm:2200 结构质量kg:950 配套动力kW：≥73.5 深松铲结构形式：曲面铲 深松铲数量（个）：4 深松铲单铲宽度mm:240 铲间距mm:450-600 深松深度mm：400-450 镇压辊数量（个）：1 镇压辊长度mm：2288 镇压辊直径mm：Φ325 | 0 | 通用类 | 2020/12/31 | 山东省
92 | 耕整地机械 | 耕地机械 | 深松机 | 4—5铲深松机 | 南昌中天农机有限公司 | 深松整地联合作业机 | 1SLA-200 | 深松部件4个 | 1、规格型号 ：1SLA-200型；2、配套动力：73.5kW；3、外形尺寸（长×宽×高）：1765×2300×1265 mm；4、整机重量：675kg ；5、工作幅宽 ：200cm ；6、深松铲个数：4个；7、深松深度:30-40cm；8、碎土深度 : 8-14cm；9、传动方式：中间齿轮箱传动；10、与拖拉机联接方式：三点悬挂联接；11、刀片形式；IT245； | 0 | 通用类 | 2016/12/31 | 江西省
93 | 耕整地机械 | 耕地机械 | 深松机 | 4—5铲深松机 | 山东大华机械有限公司 | 深松整地联合作业机 | 1SZL-200 | 深松部件4个 | 外形尺寸：2950×2930×1410mm；整机质量：1680kg；配套动力：81.0～99.3kW；整地机构形式：旋耕+镇压；深松铲结构型式：弧面倒梯形铲；深松铲数量：4个；工作幅宽：200cm;铲间距：55cm;深松深度：≥25cm;作业小时生产率：0.45～0.65hm2/h | 0 | 通用类 | 2019/12/31 | 山东省
94 | 耕整地机械 | 耕地机械 | 深松机 | 4—5铲深松机 | 青岛鲁耕农业机械有限公司 | 深松机 | 1S-210B | 深松部件4个 | 外形尺寸（长*宽*高）1490mm*2445mm*1350mm；结构质量850kg；配套动力≥66.2kW；深松铲结构形式曲面铲，深松铲数量4个；工作幅宽210cm；铲间距55cm；深松深度≥25cm；作业小时生产率≥0.40h㎡/h | 0 | 通用类 | 2016/12/31 | 山东省
95 | 耕整地机械 | 耕地机械 | 深松机 | 4—5铲深松机 | 庆阳布谷鸟机械制造有限公司 | 铲式深松机 | 1S-5 | 深松部件5个 | 外形尺寸1200X1870X1120mm；结构质量410kg；配套动力40.0-66.2kW；整地形式：辊式；深松铲结构形式：铲式；深松铲数量：5个；工作幅宽150cm；铲间距：30-40cm；深松深度：30-40cm. | 0 | 通用类 | 2018/12/31 | 甘肃省
96 | 耕整地机械 | 耕地机械 | 深松机 | 4—5铲深松机 | 河北圣和农业机械有限公司 | 深松整地联合作业机 | 1SZL-200B | 深松部件4个。 | 深松铲个数：4个；是否深松：是；深松铲结构形式：凿形；整地机构型式：旋耕；幅宽：2.0m；配套动力：80.9～90.1kW；结构质量：570kg；外形尺寸（长×宽×高）：1310×2310×1240mm；深松深度：≥25cm；刀片型式:旋耕刀；刀片数量：60把。 | 0 | 通用类 | 2019/12/31 | 河北省
97 | 耕整地机械 | 耕地机械 | 深松机 | 4—5铲深松机 | 徐州凯尔农业装备股份有限公司 | 深松机 | 1S-200 | 深松部件4个 | 外形尺寸：1300X2160X1460mm；结构质量：887kg；配套动力：117-132kW；整地机构形式：无；深松铲结构形式：凿式全方位；深松铲数量：4个；工作幅宽：200cm；铲间距：69（可调）cm；深松深度：大于等于25cm；作业小时生产率：0.45-1 hm2/h | 0 | 通用类 | 2018/12/31 | 江苏省
98 | 耕整地机械 | 耕地机械 | 深松机 | 4—5铲深松机 | 河北圣和农业机械有限公司 | 深松整地联合作业机 | 1SZL-200A | 深松部件4个。 | 深松铲个数：4个；是否深松：是；深松铲结构形式：凿形；整地机构型式：旋耕；幅宽：2.0m；配套动力：88.2～110.3kW；结构质量：755kg；外形尺寸（长×宽×高）：1980×2400×1400mm；深松深度：≥25cm；刀片型式:旋耕刀；刀片数量：60把。 | 0 | 通用类 | 2019/12/31 | 河北省
99 | 耕整地机械 | 耕地机械 | 深松机 | 4—5铲深松机 | 河北春耕机械制造有限公司 | 深松整地联合作业机 | 1SZL-200B | 深松部件4个 | 外形尺寸（长*宽*高）mm：1330*2380*1190，结构质量：510kg，标定功率：80.9-88.2kW，整地机构形式：旋耕，4个深松铲，深松铲结构形式：凿式，工作幅宽：2000mm，铲间距：60cm，深松：25-30cm，整地：12-16cm，中间齿轮传动，作业速度：2-5km/h，作业小时生产率：0.35-0.85hm/h | 0 | 通用类 | 2019/12/31 | 河北省
100 | 耕整地机械 | 耕地机械 | 深松机 | 4—5铲深松机 | 菏泽新亚机械设备有限公司 | 深松整地联合作业机 | 1SZL-220 | 深松部件4个 | 外形尺寸（长×宽×高）:1580mm×2360mm×1150mm；结构质量:610kg；配套动力:75kW以上轮式拖拉机；整地机构形式:旋耕机；深松铲结构形式:尖铲式；深松铲数量:4个；工作幅宽:220cm；铲间距:50cm；传动机构形式:中间齿轮传动；深松深度:≥30cm；整地深度:≥8cm；作业小时生产率:0.4hm²/h-0.9hm²/h；作业速度:2km/h-5km/h | 0 | 通用类 | 2018/12/31 | 山东省
101 | 耕整地机械 | 耕地机械 | 深松机 | 4—5铲深松机 | 吉林省康达农业机械有限公司 | 偏柱式深松整地联合作业机 | 1SZL-240 | 深松部件4个； | 外形尺寸（长×宽×高）mm： 3250×3370×1520；结构质量：1700 kg；配套动力(kW)：66-90；整地机构型式：鼠笼式双辊碎土镇压装置；深松铲结构型式：偏柱式；深构铲数量：4个；工作幅宽：240 cm；铲间距：160cm；深松深度：≥30 cm；作业小时生产率（hm2/h）：1.44-1.92；作业速度(km/h)：6-8；与拖拉机挂接方式：悬挂式。 | 0 | 通用类 | 2016/12/31 | 吉林省
102 | 耕整地机械 | 耕地机械 | 深松机 | 4—5铲深松机 | 河南豪丰机械制造有限公司 | 深松机 | 1S-200 | 深松部件5个 | 外形尺寸（长×宽×高）： 1500×2020×1400（mm）；配套动力：58.8～73.5kW；结构质量：420kg；深松铲结构型式：剪铲式；深松铲数量：5个；工作幅宽：2000mm；铲间距：40cm；耕深：25～30 cm；作业速度：2～5km/h；工作效率：0.4～0.6hm2/h。 | 0 | 通用类 | 2018/12/31 | 河南省
103 | 耕整地机械 | 耕地机械 | 深松机 | 4—5铲深松机 | 现代农装科技股份有限公司 | 深松整地联合作业机 | 1SL-200 | 深松部件4 | 配套动力kW：73.5，外形尺寸（长×宽× 高）mm：2200×2400×1450，结构质量kg ：890，工作幅宽mm：2000，深松铲结构 形式：凿式，深松铲数量：4，铲间距mm： 500，深松深度mm：300～400，作业速度 km/h：4.0～6.0，纯工作小时生产率h ㎡/h：0.7～1.2 | 0 | 通用类 | 2016/12/31 | 北京市
104 | 耕整地机械 | 耕地机械 | 深松机 | 4—5铲深松机 | 山东大华机械有限公司 | 深松整地联合作业机 | 1SZL-230W | 深松部件4个 | 外形尺寸：2500×2500×1410mm；整机质量：990kg；配套动力：≥91.9kW；整地机构形式：旋耕；深松铲结构型式：全方位弧面倒梯形；深松铲数量：4个；工作幅宽：230cm;铲间距：58cm;深松深度：≥25cm;作业小时生产率：0.4hm2/h | 0 | 通用类 | 2016/12/31 | 山东省
105 | 耕整地机械 | 耕地机械 | 深松机 | 4—5铲深松机 | 现代农装科技股份有限公司 | 深松整地联合作业机 | 1SL-175 | 深松部件4个 | 配套动力kW：44，结构质量kg：750，外形尺寸（长×宽×高）mm：1600×2200×1300，工作幅宽mm：1750，深松铲结构形式：凿式，深松铲数量：4，铲间距mm：460，深松深度mm：300～400，作业速度km/h：4.0～6.0，纯工作小时生产率h㎡/h：0.7～1.2 | 0 | 通用类 | 2016/12/31 | 北京市
106 | 耕整地机械 | 耕地机械 | 深松机 | 4—5铲深松机 | 山东华运农机设备有限公司 | 深松整地联合作业机 | 1SZL-200 | 深松部件（个）：4 | 外形尺寸（长x宽x高）mm：2500x2700x1400;结构质量(kg):1190;工作幅宽（cm）：200; 深松铲数量（个）：4 ;铲间距(cm):80(中间)、45-55（两侧）;整地机构型式：旋耕；配套动力（kW）：≥91.9；传动机构型式：中间齿轮传动；作业速度（km/h):2~5;作业小时生产率（hm²/h):0.4~1.0 | 0 | 通用类 | 2019/12/31 | 山东省
107 | 耕整地机械 | 耕地机械 | 深松机 | 4—5铲深松机 | 南昌旋耕机厂有限责任公司 | 深松整地联合作业机 | 1SL-200B | 深松部件5个； | 结构形式：单轴；是否有深松功能：是；是否复式作业（含哪几种作业功能）：旋耕；是否少（免）耕：否；作业幅宽（m）：2.0；深松深度（cm）：35-40；配套动力（kW）：66.2-73.5;深松铲（个）：5； | 0 | 通用类 | 2016/12/31 | 江西省
108 | 耕整地机械 | 耕地机械 | 深松机 | 4—5铲深松机 | 河北中农博远农业装备有限公司 | 深松机 | 1S-264 | 深松部件5个 | 外形尺寸：2838×2372×1603mm；结构质量：1360kg；配套动力：≥88kW；整地机构形式：整地滚；深松铲结构形式：凿型；深松铲数量：5个；工作幅宽：264cm；铲间距：50cm；深松：30～40cm；作业速度：4～10km/h；作业小时生产率：0.8～2hm2/h。 | 0 | 通用类 | 2017/12/31 | 河北省
109 | 耕整地机械 | 耕地机械 | 深松机 | 4—5铲深松机 | 山东华运农机设备有限公司 | 深松整地联合作业机 | 1SZL-230 | 深松部件（个);4 | 外形尺寸（长x宽x高）mm：2500x2700x1400;结构质量(kg):1260;幅宽（cm）：230; 深松铲数量（个）：4 ;铲间距(cm):80(中间)、45-55（两侧）;整地机构型式：旋耕；配套动力（kW）：≥91.9；传动机构型式：中间齿轮传动；作业速度（km/h):2~5;作业小时生产率（hm²/h):0.45~1.1 | 0 | 通用类 | 2019/12/31 | 山东省
110 | 耕整地机械 | 耕地机械 | 深松机 | 4—5铲深松机 | 山东大华机械有限公司 | 深松整地联合作业机 | 1SZL-230G | 深松部件5个； | 外形尺寸：1730×2600×1200mm；整机质量：810kg；配套动力：≥73.5kW轮式拖拉机；整地机构形式：前置旋耕；深松铲结构型式：双翼全方位；深松铲数量：5个；工作幅宽：230cm;铲间距：48cm;深松深度：≥25cm;作业小时生产率：≥0.3hm2/h | 0 | 通用类 | 2016/12/31 | 山东省
111 | 耕整地机械 | 耕地机械 | 深松机 | 6铲及以上深松机 | 吉林省康达农业机械有限公司 | 偏柱式深松整地联合作业机 | 1SZL-260 | 深松部件6个； | 外形尺寸（长×宽×高）mm： 3250×3370×1520；结构质量：1900 kg；配套动力(kW)：66-90；整地机构型式：鼠笼式双辊碎土镇压装置；深松铲结构型式：偏柱式；深构铲数量：6个；工作幅宽：260 cm；铲间距：80cm；深松深度：≥30 cm；作业小时生产率（hm2/h）：1.56-2.08；作业速度(km/h)：6-8；与拖拉机挂接方式：悬挂式。 | 0 | 通用类 | 2016/12/31 | 吉林省
112 | 耕整地机械 | 耕地机械 | 深松机 | 6铲及以上深松机 | 徐州凯尔农业装备股份有限公司 | 深松机 | 1S-320 | 深松铲部件6个 | 外形尺寸：1300X3360X1460mm；结构质量：1036kg；配套动力：147-162kW；整地机构形式：无；深松铲结构形式：凿式全方位；深松铲数量：6个；工作幅宽：320cm；铲间距：40-80cm；深松深度：大于等于25cm；作业小时生产率：0.64-1.6 hm2/h | 0 | 通用类 | 2018/12/31 | 江苏省
113 | 耕整地机械 | 耕地机械 | 深松机 | 6铲及以上深松机 | 山东旭创机械制造有限公司 | 深松机 | 1S-320 | 深松部件（个）：6 | 外形尺寸mm: 1750×3550×1390 工作幅宽mm:3200 结构质量kg:1150 配套动力kW：≥90 深松铲结构形式：曲面铲（全方位式） 深松铲数量（个）：6 深松铲单铲宽度mm:240 铲间距mm:450-600 深松深度mm：400-450 镇压辊数量（个）：1 镇压辊长度mm：3288 镇压辊直径mm：Φ325 | 0 | 通用类 | 2020/12/31 | 山东省
114 | 耕整地机械 | 耕地机械 | 深松机 | 6铲及以上深松机 | 庆阳布谷鸟机械制造有限公司 | 铲式深松机 | 1S-7 | 深松部件（铲）7个 | 外形尺寸1510X2470X1270mm；结构质量520kg；配套动力58.8-88.2kW；整地形式：辊式；深松铲结构形式：铲式；深松铲数量：7个；工作幅宽215cm；铲间距：30-60cm；深松深度：30-40cm. | 0 | 通用类 | 2018/12/31 | 甘肃省
115 | 耕整地机械 | 耕地机械 | 深松机 | 6铲及以上深松机 | 河北中农博远农业装备有限公司 | 深松机 | 1S-300 | 深松部件7个 | 外形尺寸：2838×2372×1603mm；结构质量：1730kg；配套动力：≥88kW；整地机构形式：整地滚；深松铲结构形式：凿型；深松铲数量：7个；工作幅宽：300cm；铲间距：44cm；深松：30～36cm；作业速度：3～4km/h；作业小时生产率：1～1.5hm2/h。 | 0 | 通用类 | 2016/12/31 | 河北省
116 | 耕整地机械 | 耕地机械 | 深松机 | 6铲及以上深松机 | 辽宁现代农机装备有限公司 | 深松联合整地机 | 1SL-745 | 深松部件：7个 | 外形尺寸：（长×宽×高mm）：2750×3250×1250；结构质量：1280kg；配套动力：110-132kW；整地机构形式：悬挂式；深松铲结构形式：双锥曲翼、凿式深松铲；深松铲数量：7个；工作幅宽：315cm；铲间距：45cm；深松深度：30-35cm；作业小时生产率：1.6-1.8hm2/h。 | 0 | 通用类 | 2016/12/31 | 辽宁省
117 | 耕整地机械 | 耕地机械 | 深松机 | 6铲及以上深松机 | 吉林省康达农业机械有限公司 | 全幅深松联合作业机 | 1SFL-300 | 深松部件11个； | 外形尺寸（长×宽×高）mm： 4000×3600×1480；结构质量(kg)：1580；配套动力(kW)：90-110；整地机构型式：鼠笼式双辊碎土镇压装置；深松铲结构型式：凿铲式；深构铲数量：11个；工作幅宽：300cm；铲间距：80cm；深松深度：≥30cm；作业小时生产率（hm2/h）：1.8-2.4；作业速度(km/h)：6-8；与拖拉机挂接方式：悬挂式。 | 0 | 通用类 | 2016/12/31 | 吉林省
118 | 耕整地机械 | 耕地机械 | 深松机 | 6铲及以上深松机 | 赤峰市顺通农业机械制造有限公司 | 深松灭茬联合整地机 | 1SLM-927 | 深松部件9个 | 外形尺寸(长X宽X高)(MM):1760X2500X1300结构质量(kg):1050配套动力(kW)73.5~117.6整地结构形式:驱动型深松铲:结构形式:双翼数量(个):9工作幅宽(cm)243铲间距(cm):30传动机构型式:中间传动耕深:深松(cm):≥25整地(cm):≥10作业速度(KM/H):2~5作业小时生产率(HM2/H):0.30~0.88 | 0 | 通用类 | 2018/12/31 | 内蒙古自治区
119 | 耕整地机械 | 耕地机械 | 深松机 | 6铲及以上深松机 | 南昌旋耕机厂有限责任公司 | 深松整地联合作业机 | 1SL-230B | 深松部件6个； | 结构形式：单轴；是否有深松功能：是；是否复式作业（含哪几种作业功能）：旋耕；是否少（免）耕：否；作业幅宽（m）：2.3；深松深度（cm）：35-40；配套动力（kW）：80.9-88.2；深松铲（个）：6； | 0 | 通用类 | 2016/12/31 | 江西省
120 | 耕整地机械 | 耕地机械 | 深松机 | 6铲及以上深松机 | 南昌旋耕机厂有限责任公司 | 深松整地联合作业机 | 1SL-250B | 深松部件7个； | 结构形式：单轴；是否有深松功能：是；是否复式作业（含哪几种作业功能）：旋耕；是否少（免）耕：否；作业幅宽（m）：2.5；深松深度（cm）：35-40；配套动力（kW）：80.9-88.2；深松铲（个）：7; | 0 | 通用类 | 2016/12/31 | 江西省
121 | 耕整地机械 | 耕地机械 | 深松机 | 6铲及以上深松机 | 中国一拖集团有限公司 | 深松机 | 1S-360 | 深松部件：7个 | 外形尺寸：1410×3550×1470mm；结构质量：650kg；配套动力：132.35~176.47kW；深松铲结构形式：凿式铲；深松铲数量：7个；工作幅宽：360cm；铲间距：50cm；深松深度：30-45cm；作业小时生产率：0.5-1.76hm2/h。 | 0 | 通用类 | 2016/12/31 | 河南省
122 | 耕整地机械 | 耕地机械 | 深松机 | 6铲及以上深松机 | 酒泉市铸陇机械制造有限责任公司 | 深松机 | 1S-160 | 深松部件（个）：6 | 外形尺寸：1480×2110×1280mm;结构质量：460kg;配套动力：≥40.4kW;深松铲结构形式：凿型深松铲；深松铲数量：6个；工作幅宽：160cm;铲间距：27cm;深松深度：30-40cm;作业小时生产率：0.25～0.35hm2/h | 0 | 通用类 | 2019/12/31 | 甘肃省
123 | 耕整地机械 | 耕地机械 | 深松机 | 6铲及以上深松机 | 山东华运农机设备有限公司 | 深松机 | 1S-230 | 深松部件（个）：6 | 外形尺寸（长x宽x高）mm：1830x3300x1380;结构质量(kg):1000;幅宽（cm）：230; 深松铲数量（个）：6 ;铲间距(cm):80(中间)、45-55（两侧）；整地机构形式：辊齿式；作业速度（km/h):2~5;作业小时生产率（hm²/h):0.5~1.1；配套拖拉机动力（kW）：≥88.2；耕深深松（cm）：25~35 | 0 | 通用类 | 2019/12/31 | 山东省
124 | 耕整地机械 | 耕地机械 | 深松机 | 6铲及以上深松机 | 河南豪丰机械制造有限公司 | 深松机 | 1S-250 | 深松部件6个 | 外形尺寸（长×宽×高）： 1500×2520×1400（mm）；配套动力：66.2～88.2kW；结构质量：560kg；深松铲结构型式：剪铲式；深松铲数量：6个；工作幅宽：2400mm；铲间距：40cm；耕深：25～30 cm；作业速度：2～5km/h；工作效率：0.6～0.8hm2/h。 | 0 | 通用类 | 2018/12/31 | 河南省
125 | 耕整地机械 | 耕地机械 | 深松机 | 6铲及以上深松机 | 山东华运农机设备有限公司 | 深松机 | 1S-250 | 深松部件（个）：6 | 外形尺寸（长x宽x高）mm：1830x3600x1380;结构质量(kg):1030;幅宽（cm）：250;深松铲数量（个）：6 ;铲间距(cm):80(中间)、45-55（两侧）；整地机构形式：辊齿式；作业速度（km/h):2~5;作业小时生产率（hm²/h):0.5~1.2；配套拖拉机动力（kW）：≥88.2；耕深深松（cm）：25~35 | 0 | 通用类 | 2019/12/31 | 山东省
126 | 耕整地机械 | 耕地机械 | 深松机 | 6铲及以上深松机 | 酒泉市铸陇机械制造有限责任公司 | 铲式深松机 | 1S-200型 | 深松部件7个 | 外形尺寸：1480x2510x1280mm;结构质量：510kg;配套动力：55.1-66.1kW;深松铲结构形式：凿型深松铲；深松铲数量：7个；工作幅宽：200cm;铲间距：30cm;深松深度：30-40cm;作业小时生产率：0.32-0.4hm2/h | 0 | 通用类 | 2019/12/31 | 甘肃省
127 | 耕整地机械 | 耕地机械 | 深松机 | 3铲及以下振动式、全方位式深松机 | 正宁县金牛实业有限责任公司 | 全方位深松机 | 1SQ-340 | 深松部件（个）：3； | 外形尺寸：1200X2950X1385mm；结构质量：493kg；配套动力：58.8-88.2kW;深松铲结构形式：V型铲；深松铲数量：3个；工作幅宽：240cm；铲间距：75cm；深松深度：25-40cm；作业小时生产率：0.8-1.2hm²/h； | 0 | 通用类 | 2017/12/31 | 甘肃省
128 | 耕整地机械 | 耕地机械 | 深松机 | 4—5铲振动式、全方位式深松机 | 菏泽新亚机械设备有限公司 | 全方位深松机 | 1SQ-210 | 全方位式；深松部件4个 | 外形尺寸：1330mm×2570mm×1200mm；结构质量：400kg；配套动力：≥73.5kW；深松铲结构形式：全方位曲面铲；深松铲数量：4个；工作幅宽：210cm；铲间距： 75cm(中间)、67.5cm（两边）；深松深度：30cm-35cm；作业小时生产率：0.4hm²/h-0.8hm²/h；深松形式：全方位深松；作业速度：1.8km/h-4km/h | 0 | 通用类 | 2019/12/31 | 山东省
129 | 耕整地机械 | 耕地机械 | 深松机 | 6铲及以上振动式、全方位式深松机 | 菏泽新亚机械设备有限公司 | 全方位深松机 | 1SQ-270 | 全方位式；深松部件6个 | 外形尺寸：1950mm×3110mm×1380mm；结构质量：700kg；配套动力：≥91.9kW；深松铲结构形式：全方位曲面铲；深松铲数量：6个；工作幅宽：270cm；铲间距： 74cm(中间)、49cm（两边）；深松深度：30cm-35cm；作业小时生产率：0.5hm²/h-1hm²/h；深松形式：全方位深松；作业速度：1.8km/h-4km/h | 0 | 通用类 | 2019/12/31 | 山东省
130 | 耕整地机械 | 耕地机械 | 联合整地机 | 2—2.5m单轴联合整地机 | 中国一拖集团有限公司 | 深松整地联合作业机 | 1SZL-230 | 作业幅宽：2.3m | 外形尺寸（长×宽×高）：1482X2538X1196mm；配套动力:58.8--73.5kW；结构质量：570kg；深松铲结构形式：凿式铲；深松铲数量：4个；工作幅宽：2300mm；铲间距：60cm；传动机构形式：中间齿轮传动；耕深：12-16cm；深松：25-30cm；作业效率：0.28-0.70hm2/h | 0 | 非通用类 | 2016/12/31 | 河南省
131 | 耕整地机械 | 耕地机械 | 联合整地机 | 2.5m及以上单轴联合整地机 | 中国一拖集团有限公司 | 深松整地联合作业机 | 1SZL-250 | 作业幅宽：2.5m | 外形尺寸（长×宽×高）：1482X2762X1244mm；配套动力: 80.88--95.59kW；结构质量：600kg；深松铲结构形式：凿式铲；深松铲数量：5个；工作幅宽：2500mm；铲间距：50cm；传动机构形式：中间齿轮传动；耕深：12-16cm；深松：25-30cm；作业效率：0.35-0.88hm2/h | 0 | 非通用类 | 2016/12/31 | 河南省
132 | 耕整地机械 | 耕地机械 | 联合整地机 | 2—2.5m深松联合整地机 | 河南豪丰机械制造有限公司 | 联合整地机 | 1SZL-200 | 作业幅宽：2m | 外形尺寸（长×宽×高）： 1510×2268×1150（mm）；配套动力：66.2～73.5kW；结构质量：620kg；整地结构形式：深松+旋耕；深松铲结构形式：凿形；深松铲数量：4个；工作幅宽：2000mm；铲间距：55cm；传动机构形式：中间齿轮传动；耕深：深松：≥25 cm、整地：8～16cm；作业速度：2～5km/h；工作效率：0.4～0.6hm2/h。 | 0 | 非通用类 | 2020/12/31 | 河南省
133 | 耕整地机械 | 耕地机械 | 联合整地机 | 3—4m深松联合整地机 | 哈尔滨东金海信科技股份有限公司 | 深松型联合整地机 | 1GZML-350/5 | 作业幅宽：3.5m | 外形尺寸(m)：1.8×3.806×1.365；整机质量(kg)：1220；配套拖拉机功率(kW)：88.2～132.4；工作幅宽(m)：3.5；机具与拖拉机联接方式：三点悬挂；传动方式：中间传动；动力输入轴配套转速(r/min)：540；旋耕刀型式：IT245；旋耕刀转速(r/min)：240；旋耕刀总数(个)：90；灭茬刀型式：L型；灭茬刀转速(r/min)：510；灭茬刀总数(个)：90；深松型式：箭型铲；数量(个)：5；起垄型式：深松铲覆土板式；数量(个)：6；镇压器型式：橡胶辊；数量(个)：5。 | 0 | 非通用类 | 2019/12/31 | 黑龙江省
134 | 耕整地机械 | 整地机械 | 平地机（含激光平地机） | 幅宽2-3m激光平地机 | 陕西科丰农业机械有限公司 | 激光平地机 | 1PJ-2.5（KF）型 | 工作幅宽：2.5m | 激光发射器：KF508 20cm*15cm;接收器：KF608 30cm*15cm；控制器KF908 15cm*15cm 平地铲外形尺寸：1600*2500*800（mm)工作幅宽:2500mm;激光源工作半径：400m；配套动力：58.8.-66.2kW；结构质量：1450kg;连接方式：牵引式;平整度：±2.5cm | 0 | 非通用类 | 2019/12/31 | 陕西省
135 | 耕整地机械 | 整地机械 | 平地机（含激光平地机） | 幅宽2-3m激光平地机 | 南京天辰礼达电子科技有限公司 | 激光平地机 | TC-12JP-2500 | 工作幅度：2.5M | 激光发射器型号：RL-H3A；激光接收器型号：LS-B110；控制器型号：9256Control Box；刮土铲外形尺寸：4100X2600X1400mm； 配套动力：36.75~58.8kW；结构质量：1035kg；作业半径：400M；工作幅度：2500MM；激光接受能力：360度；平整度：1.58cm；联接方式：牵引； | 0 | 非通用类 | 2016/12/31 | 江苏省
136 | 耕整地机械 | 整地机械 | 平地机（含激光平地机） | 幅宽3m及以上激光平地机 | 南京天辰礼达电子科技有限公司 | 激光平地机 | TC-12JP-3000 | 工作幅度：3M | 激光发射器型号：RL-H3A；激光接收器型号：LS-B110；控制器型号：9256Control Box；刮土铲外形尺寸：4100X3100X1400mm； 配套动力：36.75~73.5kW；结构质量：1235kg；作业半径：400M；工作幅度：3000MM；激光接受能力：360度；平整度：1.37cm；联接方式：牵引； | 0 | 非通用类 | 2016/12/31 | 江苏省
137 | 耕整地机械 | 整地机械 | 平地机（含激光平地机） | 幅宽3m及以上激光平地机 | 陕西科丰农业机械有限公司 | 激光平地机 | 1PJ-3.5（KF）型 | 幅宽:3.5m | 激光发射器：KF508 20cm*15cm;接收器：KF608 30cm*15cm；控制器KF908 15cm*15cm;平地铲外形尺寸：1600*3500*800（mm);工作幅宽:3500mm;激光源工作半径：400m；激光接收能力：360°无死角；配套动力：90~120kW；结构质量：1600kg;连接方式：牵引式;平整度：±2.5cm | 0 | 非通用类 | 2019/12/31 | 陕西省
138 | 耕整地机械 | 整地机械 | 平地机（含激光平地机） | 幅宽3m及以上激光平地机 | 南京天辰礼达电子科技有限公司 | 激光平地机 | TC-12JP-3500 | 工作幅度：3.5M | 激光发射器型号：RL-H3A；激光接收器型号：LS-B110；控制器型号：9256Control Box；刮土铲外形尺寸：4100X3600X1400mm； 配套动力：36.75~88.2kW；结构质量：1435kg；作业半径：400M；工作幅度：3500MM；激光接受能力：360度；平整度：1.22cm；联接方式：牵引； | 0 | 非通用类 | 2016/12/31 | 江苏省
139 | 耕整地机械 | 整地机械 | 平地机（含激光平地机） | 幅宽3m及以上激光平地机 | 陕西科丰农业机械有限公司 | 激光平地机 | 1PJ-4.5（KF）型 | 幅宽:4.5m | 激光发射器：KF508 20cm*15cm;接收器：KF608 30cm*15cm；控制器KF908 15cm*15cm;平地铲外形尺寸：1600*4500*800（mm);工作幅宽:4500mm;激光源工作半径：400m；激光接收能力：360°无死角；配套动力：135~165kW；结构质量：1800kg;连接方式：牵引式;平整度：±2.5cm | 0 | 非通用类 | 2019/12/31 | 陕西省
140 | 耕整地机械 | 整地机械 | 平地机（含激光平地机） | 幅宽3m及以上激光平地机 | 陕西科丰农业机械有限公司 | 激光平地机 | 1PJ-4.0（KF）型 | 幅宽:4m | 激光发射器：KF508 20cm*15cm;接收器：KF608 30cm*15cm；控制器KF908 15cm*15cm;平地铲外形尺寸：1600*4000*800（mm);工作幅宽:4000mm;激光源工作半径：400m；配套动力：120~135kW；结构质量：1700kg;连接方式：牵引式;平整度：±2.5cm | 0 | 非通用类 | 2019/12/31 | 陕西省
141 | 耕整地机械 | 整地机械 | 平地机（含激光平地机） | 幅宽3m及以上激光平地机 | 陕西科丰农业机械有限公司 | 激光平地机 | 1PJ-3.0（KF）型 | 幅宽:3m | 激光发射器：KF508 20cm*15cm;接收器：KF608 30cm*15cm；控制器KF908 15cm*15cm;平地铲外形尺寸：1600*3000*800（mm);工作幅宽:3000mm;激光源工作半径：400m；激光接收能力：360°无死角；配套动力：66~78kW；结构质量：1500kg;连接方式：牵引式;平整度：±2.5cm | 0 | 非通用类 | 2019/12/31 | 陕西省
142 | 种植施肥机械 | 播种机械 | 穴播机 | 普通2—3行穴播机 | 任丘市合义农具有限公司 | 玉米单粒精密播种机 | 2BYCF-2 | 排种器形式：普通，播种行数：2行 | 配套动力11-22kW。主要参数：外形尺寸：1500×1250×1070㎜结构质量：150㎏，行距：50-70cm，工作行数：2行，工作幅宽：100-140cm，排种器形式：勺轮式，数量2个，排肥器形式：外槽轮2个，传动机构形式：轴传动﹢链传动，开沟器形式：铲式，地轮形式：橡胶轮胎，直径38cm | 0 | 通用类 | 2019/12/31 | 河北省
143 | 种植施肥机械 | 播种机械 | 穴播机 | 普通2—3行穴播机 | 任丘市双印农业机械制造有限公司 | 玉米免耕施肥播种机 | 2BYCF-3 | 排种器形式：普通，播种行数：3行 | 配套动力11-22kW。主要参数：外形尺寸：1500×1700×1000㎜结构质量：190㎏，行距：40-60cm，工作行数：3行，工作幅宽：120-180cm，排种器形式：勺轮式，数量3个，排肥器形式：外槽轮3个，传动机构形式：轴传动﹢链传动，开沟器形式：靴脚式，地轮形式：胶轮，直径38cm | 0 | 通用类 | 2017/12/31 | 河北省
144 | 种植施肥机械 | 播种机械 | 穴播机 | 普通2—3行穴播机 | 任丘市喜神农业机械有限公司 | 玉米免耕施肥精播机 | 2BYF-2 | 排种器形式：普通，播种行数：2行 | 配套动力11-22kW。主要参数：外形尺寸：1460×1280×1050㎜结构质量：130㎏，行距：450-700㎜，工作行数：2行，工作幅宽：900-1400㎜，排种器形式：勺轮式，数量2个，排肥器形式：外槽轮2个，传动机构形式：链传动，开沟器形式：靴式，地轮形式：橡胶轮胎，直径380㎜ | 0 | 通用类 | 2017/12/31 | 河北省
145 | 种植施肥机械 | 播种机械 | 穴播机 | 普通2—3行穴播机 | 任丘市双印农业机械制造有限公司 | 玉米免耕施肥播种机 | 2BYCF-2 | 排种器形式：普通，播种行数：2行 | 配套动力11-22kW。主要参数：外形尺寸：1500×1270×1000㎜结构质量：130㎏，行距：40-90cm，工作行数：2行，工作幅宽：80-180cm，排种器形式：勺轮式，数量2个，排肥器形式：外槽轮2个，传动机构形式：轴传动﹢链传动，开沟器形式：靴脚式，地轮形式：胶轮，直径38cm | 0 | 通用类 | 2017/12/31 | 河北省
146 | 种植施肥机械 | 播种机械 | 穴播机 | 普通2—3行穴播机 | 任丘市喜神农业机械有限公司 | 玉米免耕施肥精播机 | 2BYF-3 | 排种器形式：普通，播种行数：3行 | 配套动力11-22kW。主要参数：外形尺寸：1500×1660×1050㎜结构质量：185㎏，行距：450-600㎜，工作行数：3行，工作幅宽：1350-1800㎜，排种器形式：勺轮式，数量3个，排肥器形式：外槽轮3个，传动机构形式：链传动，开沟器形式：靴式，地轮形式：橡胶轮胎，直径380㎜ | 0 | 通用类 | 2017/12/31 | 河北省
147 | 种植施肥机械 | 播种机械 | 穴播机 | 普通2—3行穴播机 | 任丘市合义农具有限公司 | 玉米单粒精密播种机 | 2BYCF-3 | 排种器形式：普通，播种行数：3行 | 配套动力11-22kW。主要参数：外形尺寸：1500×1650×1070㎜结构质量：205㎏，行距：50-60cm，工作行数：3行，工作幅宽：150-180cm，排种器形式：勺轮式，数量3个，排肥器形式：外槽轮3个，传动机构形式：轴传动﹢链传动，开沟器形式：铲式，地轮形式：橡胶轮胎，直径38cm | 0 | 通用类 | 2019/12/31 | 河北省
148 | 种植施肥机械 | 播种机械 | 穴播机 | 普通4—5行穴播机 | 任丘市喜神农业机械有限公司 | 玉米免耕施肥精播机 | 2BYF-4 | 排种器形式：普通，播种行数：4行 | 配套动力22-36.8kW。主要参数：外形尺寸：1550×2160×1050㎜结构质量：260㎏，行距：500-600㎜，工作行数：4行，工作幅宽：2000-2400㎜，排种器形式：勺轮式，数量4个，排肥器形式：外槽轮4个，传动机构形式：链传动，开沟器形式：靴式，地轮形式：橡胶轮胎，直径380㎜ | 0 | 通用类 | 2017/12/31 | 河北省
149 | 种植施肥机械 | 播种机械 | 穴播机 | 普通4—5行穴播机 | 酒泉市铸陇机械制造有限责任公司 | 喷药型多功能铺膜播种机 | 2MBK-4/5 | 排种器形式：普通排种器，播种行数（行）：5 | 外形尺寸（mm）：1700×1750×950；结构质量（kg）：290；行距（cm）：26.5；工作幅宽（mm）：1315；排种器形式：鸭嘴式；排种器数量 ：5个；排肥器形式：外槽轮式；排肥器数量：6个；传动机构：链条；配套动力范围（kW）：14.7-18.4 | 0 | 通用类 | 2019/12/31 | 甘肃省
150 | 种植施肥机械 | 播种机械 | 穴播机 | 普通4—5行穴播机 | 任丘市合义农具有限公司 | 玉米单粒精密播种机 | 2BYCF-4 | 排种器形式：普通，播种行数：4行 | 配套动力22-36.8kW。主要参数：外形尺寸：1500×2150×1070㎜结构质量：280㎏，行距：50-60cm，工作行数：4行，工作幅宽：200-240cm，排种器形式：勺轮式，数量4个，排肥器形式：外槽轮4个，传动机构形式：轴传动﹢链传动，开沟器形式：铲式，地轮形式：橡胶轮胎，直径38cm | 0 | 通用类 | 2019/12/31 | 河北省
151 | 种植施肥机械 | 播种机械 | 穴播机 | 普通4—5行穴播机 | 庆阳布谷鸟机械制造有限公司 | 覆膜覆土播种机 | 2BMT-120 | 排种器形式：普通排种器；播种行数4行。 | 配套动力：12.5-26kW；外形尺寸：1300X1450X900mm；结构质量：220kg；行距38cm；播种行数：4行；工作幅宽：140cm；排种器形式：勺轮式；排种器数量：4个；排肥器形式：大外槽轮式；排肥器数量4个；传动机构形式：链条传动；开沟器形式：靴式；开沟器数量：4个。 | 0 | 通用类 | 2019/12/31 | 甘肃省
152 | 种植施肥机械 | 播种机械 | 穴播机 | 普通4—5行穴播机 | 菏泽新亚机械设备有限公司 | 玉米精量播种机 | 2BYF-4 | 排种器形式：勺盘式（普通排种器）；播种行数：4行 | 配套动力：≥35.3kW（轮式拖拉机）；外形尺寸：1550mm×2350mm×1100mm；结构质量：310kg；行距：64cm；播种行数：4行；工作幅宽：256cm；排种器形式：勺盘式（普通排种器）；排种器数量：4个；排肥器形式：外槽轮式；排肥器数量：4个；传动机构形式：传动轴、齿轮、链条；开沟器形式：尖铲式；开沟器数量：4个（种）+4个（肥）；地轮形式:平面胶轮；地轮直径：Φ39cm；粒距:10cm,13cm,16cm,19cm,22cm,25cm,28cm,31cm；种肥间距:≥3cm；生产率：≥0.3hm²/h | 0 | 通用类 | 2019/12/31 | 山东省
153 | 种植施肥机械 | 播种机械 | 穴播机 | 精量2—3行穴播机 | 河北永发鸿田农机制造有限公司 | 节水精量全膜覆盖穴播机 | 2MBJ-1/2 | 指夹（精量）排种器，2行 | 指夹式排种器，2行，尺寸：2200×1400×1400mm，结构质量：520kg，铺膜幅数：1，适用膜宽：1200mm，行距：450mm，工作幅宽：900mm，29.4-40.8kW，悬挂式 | 0 | 通用类 | 2017/12/31 | 河北省
154 | 种植施肥机械 | 播种机械 | 穴播机 | 精量2—3行穴播机 | 任丘市双印农业机械制造有限公司 | 玉米施肥精量播种机 | 2BYZF-2 | 排种器形式：精量，播种行数：2行 | 配套动力11-22kW。主要参数：外形尺寸：1500×1260×1000㎜结构质量：150㎏，行距：40-90cm，工作行数：2行，工作幅宽：80-180cm，排种器形式：指夹式，数量2个，排肥器形式：外槽轮2个，传动机构形式：轴传动﹢链传动，开沟器形式：铲式，地轮形式：胶轮，直径38cm | 0 | 通用类 | 2018/12/31 | 河北省
155 | 种植施肥机械 | 播种机械 | 穴播机 | 精量2—3行穴播机 | 菏泽新亚机械设备有限公司 | 玉米精量播种机 | 2BYF-3 | 排种器形式：指夹式（精量排种器）；播种行数：3行 | 配套动力：11kW-22kW；外形尺寸：1500mm×1700mm×1000mm；结构质量：202kg；行距：60cm；播种行数：3行；工作幅宽：180cm；排种器形式：指夹式（精量排种器）；排种器数量：3个；排肥器形式：外槽轮式；排肥器数量：3个；传动机构形式：链条、齿轮、链轮；开沟器形式：锄铲铲；地轮形式:平面胶轮；地轮直径：Φ40cm | 0 | 通用类 | 2018/12/31 | 山东省
156 | 种植施肥机械 | 播种机械 | 穴播机 | 精量2—3行穴播机 | 菏泽新亚机械设备有限公司 | 玉米精量播种机 | 2BYF-2 | 排种器形式：指夹式（精量排种器）；播种行数：2行 | 配套动力：8.8kW-13.2kW；外形尺寸：1500mm×1300mm×1000mm；结构质量：138kg；行距：60cm；播种行数：2行；工作幅宽：120cm；排种器形式：指夹式（精量排种器）；排种器数量：2个；排肥器形式：外槽轮式；排肥器数量：2个；传动机构形式：链条、齿轮、链轮；开沟器形式：锄铲铲；地轮形式:平面胶轮；地轮直径：Φ40cm | 0 | 通用类 | 2018/12/31 | 山东省
157 | 种植施肥机械 | 播种机械 | 穴播机 | 精量2—3行穴播机 | 任丘市双印农业机械制造有限公司 | 玉米施肥精量播种机 | 2BYZF-3 | 排种器形式：精量，播种行数：3行 | 配套动力11-22kW。主要参数：外形尺寸：1500×1650×1000㎜结构质量：200㎏，行距：50-60cm，工作行数：3行，工作幅宽：150-180cm，排种器形式：指夹式，数量3个，排肥器形式：外槽轮3个，传动机构形式：轴传动﹢链传动，开沟器形式：铲式，地轮形式：胶轮，直径38cm | 0 | 通用类 | 2018/12/31 | 河北省
158 | 种植施肥机械 | 播种机械 | 穴播机 | 精量4—5行穴播机 | 菏泽新亚机械设备有限公司 | 玉米精量播种机 | 2BYF-5 | 排种器形式：指夹式（精量排种器）；播种行数：5行 | 配套动力：37kW-66kW；外形尺寸：1500mm×2800mm×1000mm；结构质量：450kg；行距：60cm；播种行数：5行；工作幅宽：300cm；排种器形式：指夹式（精量排种器）；排种器数量：5个；排肥器形式：外槽轮式；排肥器数量：5个；传动机构形式：链条、齿轮、链轮；开沟器形式：尖铲铲；地轮形式:橡胶轮；地轮直径：Φ40cm | 0 | 通用类 | 2018/12/31 | 山东省
159 | 种植施肥机械 | 播种机械 | 穴播机 | 精量4—5行穴播机 | 任丘市双印农业机械制造有限公司 | 玉米施肥精量播种机 | 2BYZF-4 | 排种器形式：精量，播种行数：4行 | 配套动力22-36.8kW。主要参数：外形尺寸：1500×2250×1000㎜；结构质量：260㎏，行距：50-60cm，工作行数：4行，工作幅宽：200-240cm，排种器形式：指夹式，数量4个，排肥器形式：外槽轮4个，传动机构形式：轴传动﹢链传动，开沟器形式：铲式，地轮形式：胶轮，直径38cm | 0 | 通用类 | 2018/12/31 | 河北省
160 | 种植施肥机械 | 播种机械 | 根茎类种子播种机 | 2—3行根茎类种子播种机 | 中机美诺科技股份有限公司 | 双行马铃薯种植机 | 1220 | 播种行数：2行 | 外形尺寸：2000mm×1840mm×1740mm；结构质量：670kg；行距：750-900mm；株距：140-420mm；工作行数：2行；工作幅宽：1500-1800mm；传动机构型式：链条传动；配套动力：≥37kW；排种器型式及数量：种杯式，2个排种器；排肥器型式及数量：外槽轮式，4个；开沟器型式及数量：靴式。2个；种子箱容积：300kg；肥箱容积：400kg；地轮型式及直径：人字形，630mm，；生产效率：0.40-0.6hm2/h | 37 | 非通用类 | 2018/12/31 | 北京市
161 | 种植施肥机械 | 播种机械 | 根茎类种子播种机 | 4行及以上根茎类种子播种机 | 中机美诺科技股份有限公司 | 四行马铃薯种植机 | 1240 | 播种行数:4行 | 外形尺寸：1700mm×3900mm×1900mm；结构质量：1270kg；行距：90cm；株距：140mm-420mm；工作行数:4行；工作幅宽：3600mm；传动机构型式：地轮传动；配套动力：≥60kW；排种器型式及数量：种杯式，4个；开沟器型式及数量：靴式，4个；种子箱容积：1200kg；地轮型式及直径：人字形，670mm；生产效率：0.67-0.8hm2/h | 60 | 非通用类 | 2019/12/31 | 北京市
162 | 种植施肥机械 | 播种机械 | 免耕播种机 | 7—11行免耕条播机 | 正宁县金牛实业有限责任公司 | 免耕旋播机 | 2BMG-150 | 播种行数：10行；作业幅宽：1.5m. | 外形尺寸1400X1700X1150mm；结构质量480kg；行距:20（宽行）cm、12（窄行）cm；播种行数10行；工作幅宽150cm；传动机构形式：链条传动；配套动力：25-30kW；排种器形式;外槽轮式；排种器数量10个；排肥器形式：外槽轮式；排肥器数量5个；开沟器形式：圆盘式；开沟器数量：10个；种子箱容积：65L;肥箱容积65L；地轮形式：钢圈凸面轮；地轮直径：35cm；生产效率：0.3-0.6hm²/h；配有单轴1.5m旋耕机。 | 0 | 通用类 | 2016/12/31 | 甘肃省
163 | 种植施肥机械 | 播种机械 | 免耕播种机 | 7—11行免耕条播机 | 庆阳布谷鸟机械制造有限公司 | 免耕施肥播种机 | 2BMF-9 | 播种行数（行）：9；作业幅宽（m）：1.44。 | 外形尺寸1200X1600X1070mm；结构质量210kg；行距16cm；播种行数9行；工作幅宽1.44cm；传动机构形式：链条传动；配套动力：29.4kW；排种器形式;外槽轮式；排种器数量9个；排肥器形式：大外槽轮式；排肥器数量5个；开沟器形式：锄铲式；开沟器数量：9个；种子箱容积：58L;肥箱容积58L；地轮形式：钢圈式；地轮直径:30cm；生产效率：0.2-0.6hm²/h。 | 0 | 通用类 | 2019/12/31 | 甘肃省
164 | 种植施肥机械 | 播种机械 | 免耕播种机 | 7—11行免耕条播机 | 庆阳布谷鸟机械制造有限公司 | 免耕施肥播种机 | 2BMF-5/10 | 播种行数（行）：10；作业幅宽：1.6m。 | 外形尺寸1200X1750X1070mm；结构质量240kg；行距16cm；播种行数10行；工作幅宽160cm；传动机构形式：链条传动；配套动力：22.1-29.4kW；排种器形式;外槽轮式；排种器数量10个；排肥器形式：大外槽轮式；排肥器数量5个；开沟器形式：锄铲式；开沟器数量：10个；种子箱容积：65L;肥箱容积65L；地轮形式：钢圈辊式；地轮直径：30cm；生产效率：0.4-0.7hm²/h。 | 0 | 通用类 | 2019/12/31 | 甘肃省
165 | 种植施肥机械 | 播种机械 | 免耕播种机 | 7—11行免耕条播机 | 庆阳布谷鸟机械制造有限公司 | 免耕施肥播种机 | 2BMF-4/8 | 播种行数：8行；作业幅宽：1.28m。 | 外形尺寸1200X1450X1070mm；结构质量183kg；行距12-20cm；播种行数8行；工作幅宽128cm；传动机构形式：链条传动；配套动力：14.7-22.05kW；排种器形式;仓转舀勺连体式；排种器数量8个；排肥器形式：外槽轮式；排肥器数量4个；开沟器形式：锄铲式；开沟器数量：8个；种子箱容积：52L;肥箱容积52L；地轮形式：钢圈式；地轮直径：35cm；生产效率：0.2-0.6hm²/h。 | 0 | 通用类 | 2018/12/31 | 甘肃省
166 | 种植施肥机械 | 播种机械 | 免耕播种机 | 7—11行免耕条播机 | 庆阳布谷鸟机械制造有限公司 | 免耕旋播机 | 2BMG-125 | 播种行数：8行；作业幅宽：1.28m。 | 外形尺寸1650X1510X1190mm；结构质量440kg；行距15-17cm；播种行数8行；工作幅宽128cm；传动机构形式：齿轮传动；配套动力：12.5-26kW；排种器形式;外槽轮式；排种器数量8个；排肥器形式：外槽轮式；排肥器数量4个；开沟器形式：圆盘式；开沟器数量：8个；种子箱容积：52L;肥箱容积52L；地轮形式：钢圈式；地轮直径：35cm；生产效率：0.2-0.4hm²/h；配有单轴1.25m旋耕机。 | 0 | 通用类 | 2018/12/31 | 甘肃省
167 | 种植施肥机械 | 播种机械 | 免耕播种机 | 7—11行免耕条播机 | 洛阳市鑫乐机械设备有限公司 | 全还田防缠绕免耕施肥播种机 | 2BMQF-4/8 | 小麦8行、化肥4行 | 外形尺寸：1600*1960*1270mm；结构质量：520kg；行距:小麦宽行240窄行120；工作行数：8（小麦）；工作幅宽：128cm；传动形式：万向节、齿轮、链条传动；配套动力：25.8kW；排种（肥）器形式：外槽轮式；排种器数量：8个；排肥器数量：4个；开沟器形式：圆盘锯齿刀与锄铲组合式；种子箱容积：0.08m³；肥箱容积：0.08m³；地轮形式：单体镇压轮、直径46cn；防堵工作部件形式：圆盘锯齿刀与甩草板组合式 | 0 | 通用类 | 2019/12/31 | 河南省
168 | 种植施肥机械 | 播种机械 | 免耕播种机 | 12—18行免耕条播机 | 河北农哈哈机械集团有限公司 | 免耕覆盖施肥播种机 | 2BMGF-7/14 | 工作行数：14行 | 外形尺寸(MM):1650*2500*1300；结构质量(kg):630；行距(cm):小麦:窄10,宽22；肥:32；工作行数:小麦:14行；肥:7行；工作幅宽(cm):200；排种器形式:外槽轮式；排种器数量:14；排肥器形式:外槽轮式；排肥器数量:7个；传动机构型式:链条传动；开沟器型式:锄铲式；开沟器数量:14个；地轮型式：凸面镇压轮；地轮直径（cm）：45；肥料箱容积（L）：112；种子箱容积（L）：97；防堵工作部件型式：防缠板+防堵塞板；旋耕刀型号：IT245；安装刀数：40把；刀辊最大回转半径（mm）：245；与拖拉机连接方式：三点悬挂；运输间隙（mm）：300；配套动力范围(kW):51.5-73.5；纯工作小时生产率（hm2/h）：0.27-0.73 | 0 | 通用类 | 2017/12/31 | 河北省
169 | 种植施肥机械 | 播种机械 | 免耕播种机 | 12—18行免耕条播机 | 庆阳布谷鸟机械制造有限公司 | 免耕旋播机 | 2BMG-200 | 播种行数：13行；作业幅宽：2m。 | 外形尺寸1710X2360X1270mm；结构质量580kg；行距:16cm；播种行数13行；工作幅宽208cm；传动机构形式：链条传动；配套动力：47.8-66.2kW；排种器形式;外槽轮式；排种器数量13个；排肥器形式：大外槽轮式；排肥器数量6个；开沟器形式：圆盘式；开沟器数量：13个；种子箱容积：87L;肥箱容积87L；地轮形式：钢圈式；地轮直径：30cm；生产效率：0.5-1.0hm²/h；配有单轴2m旋耕机。 | 0 | 通用类 | 2019/12/31 | 甘肃省
170 | 种植施肥机械 | 播种机械 | 免耕播种机 | 普通2—3行免耕穴播机 | 河南三得兴机械有限公司 | 玉米免耕施肥穴播机 | 2BCYF-2 | 排种器形式：勺式普通排种器；播种行数：2行；悬挂式 | 配套动力8.8-13.2kW；外形尺寸(长*宽*高)1330*1000*1000mm；结构质量：110kg；行距36-65cm；播种行数：2行；工作幅宽：72-130cm；排种器形式：勺式；排种器数量：2个；排肥器形式：外槽轮；排肥器数量：2个；传动机构形式：传动轴；开沟器形式及数量：铧式2个；地轮形式：胶轮。 | 0 | 通用类 | 2016/12/31 | 河南省
171 | 种植施肥机械 | 播种机械 | 免耕播种机 | 普通2—3行免耕穴播机 | 山东海轮王农机制造有限公司 | 免耕播种机 | 2BMYF-2/2 | 排种器型式：勺轮式（普通）播种行数：2行 | 配套动力kW：≥13.2；外形尺寸mm：1500*1250*1100；结构质量：140kg;行距cm：65可调；播种行数：2行；工作幅宽：130cm可调;排种器形式：勺轮式；排种器数量：2个；排肥器形式：外槽轮式；排肥器数量：2个；传动结构形式：地轮+传动轴+链条；开沟器形式及数量：铧式，2个；地轮形式及直径：圆柱辐板防滑铁轮，370mm | 0 | 通用类 | 2017/12/31 | 山东省
172 | 种植施肥机械 | 播种机械 | 免耕播种机 | 普通2—3行免耕穴播机 | 富平县悦达机械制造有限公司 | 玉米免耕精量播种机 | 2BMJ-2 | 排种器形式：勺轮式；播种行数：2行 | 配套动力：14.7-22.05kW 外形尺寸（长×宽×高）：1250×1300×1000mm 结构质量： 160kg 行距： 500-900mm 播种行数：2行 工作幅宽：1200mm 排种器型式：勺轮式 （普通） 排种器数量：2个 排肥器形式：外槽轮式 排肥器数量：2个 传动机构型式：齿轮+链条 开沟器形式：锄铲式 开沟器数量：2+2 地轮形式：橡胶轮 地轮直径：40cm | 0 | 通用类 | 2019/12/31 | 陕西省
173 | 种植施肥机械 | 播种机械 | 免耕播种机 | 普通2—3行免耕穴播机 | 山东海轮王农机制造有限公司 | 免耕播种机 | 2BMYF-3/3 | 排种器型式：勺轮式（普通）播种行数：3行 | 配套动力kW：≥22.1；外形尺寸mm：1550*1750*1150；结构质量：190kg;行距cm：65可调；播种行数：3行；工作幅宽：195cm可调;排种器形式：勺轮式；排种器数量：3个；排肥器形式：外槽轮式；排肥器数量：3个；传动结构形式：地轮+传动轴+链条；开沟器形式及数量：铧式，3个；地轮形式及直径：圆柱辐板防滑铁轮，370mm | 0 | 通用类 | 2017/12/31 | 山东省
174 | 种植施肥机械 | 播种机械 | 免耕播种机 | 普通2—3行免耕穴播机 | 兴平市鑫丰机械制造有限公司 | 玉米免耕施肥精量播种机 | 2BMFY--3J | 归档参数 排种器形式：穴播（普通式）；播种行数（行）：3； | 产品配置参数 配套动力：36.80kW；外形尺寸（长×宽×高）（mm）:1800×1500×1050；结构质量：208kg；行距：55cm~73cm；播种行数：3行；工作幅宽：195cm；排种器形式：勺轮式；排种器个数：3个；排肥器形式：外槽轮式；排肥器个数：3个；传动结构形式：链条传动；开沟器形式及数量：锄铲式 3个；地轮形式及数量：胶轮 3个； | 0 | 通用类 | 2017/12/31 | 陕西省
175 | 种植施肥机械 | 播种机械 | 免耕播种机 | 普通2—3行免耕穴播机 | 任丘市海峰农机有限公司 | 玉米免耕播种机 | 2BYMF-2 | 排种器形式：普通；播种行数：2行 | 型号：2BYMF-2;外形尺寸(长*宽*高）：1500mm*1200mm*1000mm；结构质量：145kg；行距：40cm-75cm；工作行数：2行；工作幅宽：80cm-150cm；排种器形式：勺轮式；排种器数量：2个；排肥器形式：外槽轮；排肥器数量：2个；传动机构形式：轴传动/链传动；开沟器形式：锄铲式；地轮形式：胶轮；地轮直径40cm；防堵工作部件：防缠辊；配套动力范围：11kW-18kW。 | 0 | 通用类 | 2018/12/31 | 河北省
176 | 种植施肥机械 | 播种机械 | 免耕播种机 | 普通6行及以上免耕穴播机 | 任丘市海峰农机有限公司 | 玉米免耕播种机 | 2BYMF-7 | 排种器形式：普通；播种行数：7行 | 型号：2BYMF-7；外形尺寸(长*宽*高）：1700mm*4050mm*1200mm；结构质量：630kg；行距：50cm-60cm；工作行数：7行；工作幅宽：350cm-420cm；排种器形式：勺轮式；排种器数量：7个；排肥器形式：外槽轮；排肥器数量：7个；传动机构形式：轴传动/链传动；开沟器形式：锄铲式；地轮形式：胶轮；地轮直径40cm；防堵工作部件：防缠辊；配套动力范围：52kW-96kW。 | 0 | 通用类 | 2018/12/31 | 河北省
177 | 种植施肥机械 | 播种机械 | 免耕播种机 | 普通6行及以上免耕穴播机 | 任丘市海峰农机有限公司 | 玉米免耕播种机 | 2BYMF-6 | 排种器形式：普通；播种行数：6行 | 型号：2BYMF-6；外形尺寸(长*宽*高）：1650mm*3250mm*1200mm；结构质量：510kg；行距：50cm-60cm；工作行数：6行；工作幅宽：300cm-360cm；排种器形式：勺轮式；排种器数量：6个；排肥器形式：外槽轮；排肥器数量：6个；传动机构形式：轴传动/链传动；开沟器形式：锄铲式；地轮形式：胶轮；地轮直径40cm；防堵工作部件：防缠辊；配套动力范围：37kW-74kW。 | 0 | 通用类 | 2018/12/31 | 河北省
178 | 种植施肥机械 | 播种机械 | 免耕播种机 | 精量2—3行免耕穴播机 | 任丘市海峰农机有限公司 | 指夹式玉米免耕播种机 | 2BYMFZ-2 | 排种器形式：精量；播种行数：2行 | 型号：2BYMFZ-2;外形尺寸(长*宽*高）：1500mm*1200mm*1000mm；结构质量：145kg；行距：40cm-75cm；工作行数：2行；工作幅宽：80cm-150cm；排种器形式：指夹式；排种器数量：2个；排肥器形式：外槽轮；排肥器数量：2个；传动机构形式：轴传动/链传动；开沟器形式：锄铲式；地轮形式：胶轮；地轮直径40cm；防堵工作部件：防缠辊；配套动力范围：11kW-18kW。 | 0 | 通用类 | 2018/12/31 | 河北省
179 | 种植施肥机械 | 播种机械 | 免耕播种机 | 精量2—3行免耕穴播机 | 任丘市海峰农机有限公司 | 指夹式玉米免耕播种机 | 2BYMFZ-3 | 排种器形式：精量；播种行数：3行 | 型号：2BYMFZ-3;外形尺寸(长*宽*高）：1500mm*1600mm*1000mm；结构质量：205kg；行距：50cm-60cm；工作行数：3行；工作幅宽：150cm-180cm；排种器形式：指夹式；排种器数量：3个；排肥器形式：外槽轮；排肥器数量：3个；传动机构形式：轴传动/链传动；开沟器形式：锄铲式；地轮形式：胶轮；地轮直径40cm；防堵工作部件：防缠辊；配套动力范围：13kW-18kW。 | 0 | 通用类 | 2018/12/31 | 河北省
180 | 种植施肥机械 | 播种机械 | 免耕播种机 | 精量4—5行免耕穴播机 | 任丘市海峰农机有限公司 | 指夹式玉米免耕播种机 | 2BYMFZ-5 | 排种器形式：精量；播种行数：5行 | 型号：2BYMFZ-5;外形尺寸(长*宽*高）：1650mm*2900mm*1200mm；结构质量：440kg；行距：50cm-60cm；工作行数：5行；工作幅宽：250cm-300cm；排种器形式：指夹式；排种器数量：5个；排肥器形式：外槽轮；排肥器数量：5个；传动机构形式：轴传动/链传动；开沟器形式：锄铲式；地轮形式：胶轮；地轮直径40cm；防堵工作部件：防缠辊；配套动力范围：37kW-55kW。 | 0 | 通用类 | 2018/12/31 | 河北省
181 | 种植施肥机械 | 播种机械 | 免耕播种机 | 精量4—5行免耕穴播机 | 任丘市海峰农机有限公司 | 指夹式玉米播种机 | 2BYMFZ-4 | 排种器形式：精量；播种行数：4行 | 型号：2BYMFZ-4;外形尺寸(长*宽*高）：1500mm*2150mm*1000mm；结构质量：275kg；行距：50cm-60cm；工作行数：4行；工作幅宽：200cm-240cm；排种器形式：指夹式；排种器数量：4个；排肥器形式：外槽轮；排肥器数量：4个；传动机构形式：轴传动/链传动；开沟器形式：锄铲式；地轮形式：胶轮；地轮直径40cm；防堵工作部件：防缠辊；配套动力范围：22kW-37kW。 | 0 | 通用类 | 2018/12/31 | 河北省
182 | 种植施肥机械 | 播种机械 | 免耕播种机 | 精量6行及以上免耕穴播机 | 任丘市海峰农机有限公司 | 指夹式玉米免耕播种机 | 2BYMFZ-6 | 排种器形式：精量；播种行数：6行 | 型号：2BYMFZ-6;外形尺寸(长*宽*高）：1650mm*3250mm*1200mm；结构质量：510kg；行距：50cm-60cm；工作行数：6行；工作幅宽：300cm-3600cm；排种器形式：指夹式；排种器数量：6个；排肥器形式：外槽轮；排肥器数量：6个；传动机构形式：轴传动/链传动；开沟器形式：锄铲式；地轮形式：胶轮；地轮直径40cm；防堵工作部件：防缠辊；配套动力范围：37kW-74kW。 | 0 | 通用类 | 2018/12/31 | 河北省
183 | 种植施肥机械 | 播种机械 | 免耕播种机 | 精量6行及以上免耕穴播机 | 现代农装科技股份有限公司 | 玉米免耕精密播种机 | 2BQX-6 | 排种器形式:气吸式 （精量），播种行数(行):6,行距(㎝):60~70可调， | 配套动力(kW):66.2～88.2,结构重量(kg):1560,外形尺寸(mm):2000×5000×2340,工作幅宽(m):3.6～4.2(可调),工作行数(行):6,行距(㎝):60～70可调,排种器型式:气吸式,排种器数量：6个，排肥器型式:外槽轮,排肥器数量：6个，传动机构:链轮、链条传动,开沟器型式:双圆盘（播种）,靴铲式（施肥），地轮型式：橡胶轮，直径cm：Φ65，风机转速r/min:5600,，防堵工作部件型式：波纹圆盘 | 0 | 通用类 | 2017/12/31 | 北京市
184 | 种植施肥机械 | 播种机械 | 免耕播种机 | 精量6行及以上免耕穴播机 | 任丘市海峰农机有限公司 | 指夹式玉米免耕播种机 | 2BYMFZ-7 | 排种器形式：精量；播种行数：7行 | 型号：2BYMFZ-7;外形尺寸(长*宽*高）：1700mm*4050mm*1200mm；结构质量：630kg；行距：50cm-60cm；工作行数：7行；工作幅宽：350cm-420cm；排种器形式：指夹式；排种器数量：7个；排肥器形式：外槽轮；排肥器数量：7个；传动机构形式：轴传动/链传动；开沟器形式：锄铲式；地轮形式：胶轮；地轮直径40cm；防堵工作部件：防缠辊；配套动力范围：52kW-96kW。 | 0 | 通用类 | 2018/12/31 | 河北省
185 | 种植施肥机械 | 播种机械 | 免耕播种机 | 4—5行牵引式免耕穴播机 | 黑龙江省海轮王农机制造有限公司 | 免耕精密播种机 | 2BFJM-4A型 | 排种器形式：指夹式排种器；牵引式；播种行数：4行 | 外型尺寸(长×宽×高):1800×3480×1640mm；结构质量:1500kg；配套动力:40.42kW；工作行数:4行；工作幅宽:180~280cm；排种器型式:指夹式排种器；排种器数量:4个；排肥器型式:大外槽轮式；排肥器数量:4个；传动方式:地轮传动；开沟器型式:缺口圆盘开沟器；地轮形式:充气轮胎；地轮直径:67cm | 0 | 通用类 | 2016/12/31 | 黑龙江省
186 | 种植施肥机械 | 施肥机械 | 施肥机(化肥) | 普通施肥机（不含电动和灌溉施肥一体机） | 城固县昊亿机械制造有限公司 | 多功能施肥机 | 2F-80 | 11kW | 配套动力：8.8～11kW；结构形式：后悬挂形式；外形尺寸（长×宽×高）：930×900×820mm；结构质量：57kg；施肥宽度：80cm；施肥行数：2行；排肥器型式：螺旋式；开沟器型式：锄铲式；传动机构：链条传动；作业效率：4～7亩/h。 | 0 | 非通用类 | 2017/12/31 | 陕西省
187 | 种植施肥机械 | 施肥机械 | 施肥机(化肥) | 配套动力14.7kW及以上施肥机 | 现代农装科技股份有限公司 | 双圆盘撒肥机 | 2FX-800 | 配套动力(kW)：40 | 外形尺寸（长×宽×高）mm：1645×1368×1232，结构质量kg：270，工作幅宽m：16～24，配套动力kW：40，料斗容积L：790，排肥口数量：2，排肥口间距cm：76，结构型式：双圆盘式作业速度km/h：≤16 | 0 | 非通用类 | 2016/12/31 | 北京市
188 | 种植施肥机械 | 施肥机械 | 施肥机(化肥) | 配套动力14.7kW及以上施肥机 | 中联重机股份有限公司(原:奇瑞重工股份有限公司) | 牵引式撒肥机 | 2F-4000Q | 配套动力：≥50kW；结构质量kg：1520；工作幅宽mm：8000～24000；肥箱容积m³：4 | 配套动力：≥50kW；外形尺寸（长×宽×高mm）：4750×2200×1960；结构质量kg：1520；工作幅宽mm：8000～24000；肥箱容积m3：4 | 0 | 非通用类 | 2018/12/31 | 安徽省
189 | 种植施肥机械 | 育苗机械设备 | 秧盘播种成套设备（含床土处理） | 生产率500(盘/h)及以上秧盘播种成套设备 | 江苏云马农机制造有限公司 | 蔬菜（烟草）播种机（流水线） | 2BSL-320 | 含铺底土、播种、洒水、覆土功能，生产率：1200盘/h | 外形尺寸7000*700*1200(mm)；机具质量400kg；配套总功率1.08kW；铺土箱容积50L；播种箱容积2L；覆土箱容积50L；输送传动形式(电机传动）；淋水器形式（压力喷洒）；作业流程:输送-铺土-镇压-淋水-播种-覆土；罐水量(0.6L/盘)；播种播盘量20(g/盘)；床土量30-50mm；覆土量20-35mm；生产率1200(盘/h)。 | 1.08 | 非通用类 | 2018/12/31 | 江苏省
190 | 种植施肥机械 | 育苗机械设备 | 秧盘播种成套设备（含床土处理） | 生产率500(盘/h)及以上秧盘播种成套设备 | 盐城恒昌汽车配件有限公司 | 水稻盘育秧播种机 | 2BL-280A | 含铺底土、播种、洒水、覆土功能，生产率：969-1071盘/h | 外形尺寸6830*460*1020(mm)；机具质量190kg；配套总功率0.36kW；铺土箱容积45L；播种箱容积30L；覆土箱容积45L；输送传动形式(电机传动）；淋水器形式（压力喷洒）；作业流程:输送-铺土-镇压-淋水-播种-覆土；罐水量(1L/盘)；播种播盘量95-304.5(g/盘)；床土量18-25mm；覆土量3-9mm；生产率969-1071(盘/h)。 | 0.36 | 非通用类 | 2018/12/31 | 江苏省
191 | 种植施肥机械 | 育苗机械设备 | 秧盘播种成套设备（含床土处理） | 生产率500(盘/h)及以上秧盘播种成套设备 | 湖南省农友盛泰农业科技有限公司 | 水稻秧盘育秧播种机 | 2BX-580 | 含铺底土、播种、洒水、覆土功能；生产率≥580（盘/h） | 外形尺寸：（长×宽×高）(mm)4330×550×1120；机具质量（kg):105；配套总功率：0.264kW;铺土箱容积（L)：52;播种箱容积（L)：30；覆土箱容积（L):52;输送传动形式：链齿式；淋水器形式：喷淋式；作业流程：输送-铺土-镇压-淋水-播种-覆土；罐水量（L/盘）：1；播种播盘量（g/盘）：30-250；床土量（L/盘）：2.4-4.0；覆土量（L/盘）：0.5-1.5；生产率（盘/h）：≥580。 | 0.264 | 非通用类 | 2016/12/31 | 湖南省
192 | 种植施肥机械 | 育苗机械设备 | 秧盘播种成套设备（含床土处理） | 生产率500(盘/h)及以上秧盘播种成套设备 | 江苏云马农机制造有限公司 | 育秧播种机（流水线） | 2BLY-280B | 含铺底土、播种、洒水、覆土功能，生产率：1200盘/h | 外形尺寸6830*460*1020(mm)；机具质量190kg；配套总功率0.36kW；铺土箱容积45L；播种箱容积40L；覆土箱容积45L；输送传动形式(电机传动）；淋水器形式（压力喷洒）；作业流程:输送-铺土-镇压-淋水-播种-覆土；罐水量(1L/盘)；播种播盘量160(g/盘)；床土量18-25mm；覆土量3-9mm；生产率1200(盘/h)。 | 0.36 | 非通用类 | 2018/12/31 | 江苏省
193 | 种植施肥机械 | 栽植机械 | 水稻插秧机 | 6行及以上手扶步进式水稻插秧机 | 浙江立地农机有限公司 | 手扶式水稻插秧机 | 2ZS-630 | 手扶步进式；6行 | 整机结构型式：手扶步进式,配套动力型号：SL175CY,标准功率/标定转速（kW/（r/min））：3.3/3600,燃油种类：无铅燃油,外型尺寸（长*宽*高）mm：2370*2100*920,结构质量（kg）：194,工作行数（行）：6行,行距（mm）：300,穴距（mm）：120，140，160，180，210,插秧深度（mm）：7-37（5级）,作业速度（km/h）：1.008~2.772,作业小时生产率（hm2/h）：≤0.2,单位作业量燃油消耗量（kg/hm2）：≤6.0 | 3.3 | 通用类 | 2019/12/31 | 浙江省
194 | 种植施肥机械 | 地膜机械 | 地膜覆盖机 | 不带旋耕作业的起垄地膜覆盖机 | 正宁县金牛实业有限责任公司 | 起垄施肥全覆膜机 | 1MLFQ-120 | 机引式；不带旋耕作业；作业幅宽：1.1m。 | 外形尺寸：1010X1515X935mm；配套动力：13.2-22.1kW；结构质量：180kg；覆膜宽度：120cm。 | 0 | 非通用类 | 2017-12-31 | 甘肃省
195 | 种植施肥机械 | 地膜机械 | 地膜覆盖机 | 带旋耕作业的起垄地膜覆盖机 | 庆阳布谷鸟机械制造有限公司 | 旋耕灭茬起垄全覆膜机 | 1MXLQ-120 | 机引式、带旋耕作业，作业幅宽120cm。 | 外形尺寸：1200X1440X1000mm；配套动力：13.2-22.05kW；结构质量：290kg；覆膜宽度：1200mm。 | 0 | 非通用类 | 2018/12/31 | 甘肃省
196 | 种植施肥机械 | 地膜机械 | 残膜回收机 | 扒齿搂膜式或其他残膜回收机,工作幅宽1m-3m | 正宁县金牛实业有限责任公司 | 废膜捡拾机 | 1FMJ-125 | 起膜形式：耙齿起膜；工作幅宽1.4m；不带秸秆粉碎功能 | 外形尺寸：1430X1630X890mm；配套动力：11.2-22.1kW；结构质量：170kg；起膜宽度：140cm。 | 0 | 非通用类 | 2017/12/31 | 甘肃省
197 | 田间管理机械 | 植保机械 | 喷杆式喷雾机（含牵引式、自走式、悬挂式喷杆喷雾机） | 12m以下悬挂及牵引式喷杆喷雾机 | 山东永佳动力股份有限公司 | 悬挂式喷杆喷雾机 | 3WX-450 | 型式：悬挂式 喷杆喷幅：9m | 型式:悬挂式 运输状态外形尺寸(长X宽X高mm):2220X1110X1500 药箱容量(L):450 喷雾工作压力(Mpa)0.2-0.4 喷杆喷幅(m):9 配套泵名称:三缸柱塞泵 配套泵工作压力(Mpa):2.5 配套泵流量(L/min):30 配套泵转速(r/min):600 配套喷头型式:扇形喷头配套喷头数量(个):16 配套喷头雾锥角(°):110 配套喷头喷量单个(L/min):0.4Mpa时1.36(1003)0.68(110015)0.45(11001) 配套喷头间隔(mm):500 | 0 | 通用类 | 2019/12/31 | 山东省
198 | 田间管理机械 | 植保机械 | 喷杆式喷雾机（含牵引式、自走式、悬挂式喷杆喷雾机） | 12m以下悬挂及牵引式喷杆喷雾机 | 现代农装科技股份有限公司 | 悬挂式喷杆喷雾机 | 3WX-400 | 型式：悬挂式，喷杆喷幅(m)：6 | 型式：悬挂式，外形尺寸 (mm):1170×2100×1290，药箱容量L： 400，工作压力MPa：0.3～0.5，喷杆喷幅 m：6，配套泵名称：隔膜泵，配套泵工作 压力MPa：2.5，配套泵流量L/min：40， 配套泵转速r/min：540，配套喷头型式： 扇形防滴喷头，配套喷头数量：12个，配 套喷头喷量（单个）l/min：2.0左右 | 29.6 | 通用类 | 2019/12/31 | 北京市
199 | 田间管理机械 | 植保机械 | 喷杆式喷雾机（含牵引式、自走式、悬挂式喷杆喷雾机） | 12—18m悬挂及牵引式喷杆喷雾机 | 现代农装科技股份有限公司 | 悬挂式喷杆喷雾机 | 3WX-650 | 型式：悬挂式，喷杆喷幅m：12 | 型式：悬挂式，外形尺寸(mm):1350×2440×1750，药箱容量L：650，工作压力MPa：0.3～0.5，喷杆喷幅m：12，配套泵名称：隔膜泵，配套泵工作压力MPa：1.5～2.5，配套泵流量L/min：80，配套泵转速r/min：540，配套喷头型式：防滴喷头（配扇形雾喷嘴），配套喷头数量：24个，配套喷头雾锥角（度）：110，配套喷头喷量（单个）l/min：0.8～3.1，配套喷头间隔（mm）：500 | 40.4 | 通用类 | 2019/12/31 | 北京市
200 | 田间管理机械 | 植保机械 | 喷杆式喷雾机（含牵引式、自走式、悬挂式喷杆喷雾机） | 12—18m悬挂及牵引式喷杆喷雾机 | 山东卫士植保机械有限公司 | 喷杆式喷雾机 | 3WP-650 | 悬挂式；喷幅12m。 | 1、形式：悬挂式; 2、运输状态外形尺寸（长×宽×高）：2600mm×1220mm×1330mm; 3、药箱容量：650L; 4、喷雾工作压力：0.2-0.4MPa; 5、喷杆喷幅：12m; 6、配套泵名称：隔膜泵; 7、配套泵工作压力：1.5-2.5MPa; 8、配套泵流量：80L/min; 9、配套泵转速：540r/min; 10、喷套喷头：扇形喷头; 11、喷头数量：24个; 12、喷头雾锥角：110度; 13、喷头喷量（单个）：1.36L/min; 14、喷头间隔：500mm。 | 0 | 通用类 | 2017/12/31 | 山东省
201 | 田间管理机械 | 植保机械 | 喷杆式喷雾机（含牵引式、自走式、悬挂式喷杆喷雾机） | 18m及以上悬挂及牵引式喷杆喷雾机 | 现代农装科技股份有限公司 | 悬挂式喷杆喷雾机 | 3WX-1000 | 型式：悬挂式，喷杆喷幅(m)：18 | 型式：悬挂式，外形尺寸 (mm):1650×2950×3550，药箱容量L： 1000，工作压力MPa：0.3～0.5，喷杆喷 幅m：18，配套泵名称：隔膜泵，配套泵工 作压力MPa：2.0，配套泵流量L/min：215 ，配套泵转速r/min：540，配套喷头型式 ：防滴喷头（配扇形雾喷嘴），配套喷头 数量：37个，配套喷头雾锥角（度）： 110，配套喷头喷量（单个）l/min：0.8 ～3.1，配套喷头间隔（mm）：500 | 73.5 | 通用类 | 2019/12/31 | 北京市
202 | 田间管理机械 | 植保机械 | 喷杆式喷雾机（含牵引式、自走式、悬挂式喷杆喷雾机） | 18m及以上悬挂及牵引式喷杆喷雾机 | 现代农装科技股份有限公司 | 牵引式喷杆喷雾机 | 3WQ-3000 | 型式：牵引式，喷杆喷幅(m)：25 | 型式：牵引式，外形尺寸 (mm):6300×3200×3700，药箱容量L： 3000，工作压力MPa：0.3～0.5，喷杆喷 幅m：25，配套泵名称：隔膜泵，配套泵工 作压力MPa：2.0，配套泵流量L/min：215 ，配套泵转速r/min：540，配套喷头型式 ：扇形防滴喷头，配套喷头数量：51个， 配套喷头喷量（单个）l/min：2.0左右 | 60 | 通用类 | 2019/12/31 | 北京市
203 | 田间管理机械 | 植保机械 | 喷杆式喷雾机（含牵引式、自走式、悬挂式喷杆喷雾机） | 18m及以上悬挂及牵引式喷杆喷雾机 | 现代农装科技股份有限公司 | 悬挂式喷杆喷雾机 | 3WX-1500 | 型式：悬挂式，喷杆喷幅(m)：25 | 型式：悬挂式，外形尺寸(mm):4550×3300×2250，药箱容量L：1500，工作压力MPa：0.3～0.5，喷杆喷幅m：25，配套泵名称：隔膜泵，配套泵工作压力MPa：2.0，配套泵流量L/min：215，配套泵转速r/min：540，配套喷头型式：扇形防滴喷头，配套喷头数量：50个，配套喷头喷量（单个）l/min：2.0左右 | 88.2 | 通用类 | 2019/12/31 | 北京市
204 | 田间管理机械 | 植保机械 | 喷杆式喷雾机（含牵引式、自走式、悬挂式喷杆喷雾机） | 18—50马力自走式喷杆喷雾机 | 山东永佳动力股份有限公司 | 水旱两用喷杆喷雾机 | 3WSH-500 | 型式：自走式 配套动力：16.4kW | 型式:自走式 运输状态外形尺寸(长X宽X高mm):3600X1760X2900 药箱容量(L):500喷雾工作压力(Mpa):0.4-0.6 喷杆喷幅(m):12.2 配套泵名称:三缸柱塞泵 配套泵工作压力(Mpa):2.5-4 配套泵流量(L/min):36-81 配套泵转速(r/min):400-900 配套喷头型式:扇形喷头 配套喷头数量(个):18+2 配套喷头雾锥角(°):110配套喷头喷量单个(L/min):0.5Mpa时1.52(1003)0.76(110015)0.51(11001)配套喷头间隔(mm):500 配套动力名称:三缸柴油机 配套动力规格型号:3C100LWS 配套动力额定功率/转速(kW/(r/min):16.4/2800 | 16.4 | 通用类 | 2019/12/31 | 山东省
205 | 田间管理机械 | 植保机械 | 喷杆式喷雾机（含牵引式、自走式、悬挂式喷杆喷雾机） | 18—50马力自走式喷杆喷雾机 | 山东卫士植保机械有限公司 | 自走式高地隙水旱两用喷杆喷雾机 | 3WPG-600 | 自走式；功率：22.1kW。 | 1、名称：高地隙水旱两用喷杆喷雾机；2、规格型号：3WPG-600；3、形式：自走式；4、外形尺寸：3820*2400*2800mm；5、药箱容量：600L；6、喷雾工作压力：0.2-0.4MPa；7、喷杆喷幅：10m；8、配套泵名称：柱塞泵；9、工作压力：1.0-3.5MPa；10、流量：34-42L/min；11、转速：800-1000r/min；12、配套喷头：扇形雾喷头；13、数量：20个；14、雾锥角110°；15、喷量（单个）：0.9L/min；16、间隔：500mm。 | 22.1 | 通用类 | 2017/12/31 | 山东省
206 | 田间管理机械 | 植保机械 | 喷杆式喷雾机（含牵引式、自走式、悬挂式喷杆喷雾机） | 18—50马力自走式喷杆喷雾机 | 现代农装科技股份有限公司 | 高地隙自走式喷杆喷雾机 | 3WZG-650 | 型式：自走式，发动机功率(kW)：20 | 型式：自走式，外形尺寸 (mm):3900×2300×2800，药箱容量L： 650，质量kg：1800，工作压力MPa：0.3 ～0.5，喷杆喷幅m：12，配套动力型号： L28，标定功率kW：20，配套泵名称：隔 膜泵，配套泵工作压力MPa：3.0，配套泵 流量L/min：80～85，配套泵转速r/min： 540，配套喷头型式：扇形防滴喷头，配套 喷头数量：24个，配套喷头喷量（单个） l/min：2.0，发动机转速r/min：2200， 单缸水冷柴油机 | 20 | 通用类 | 2019/12/31 | 北京市
207 | 田间管理机械 | 植保机械 | 喷杆式喷雾机（含牵引式、自走式、悬挂式喷杆喷雾机） | 18—50马力自走式喷杆喷雾机 | 井关农机（常州）有限公司 | 自走式喷杆喷雾机 | 3WP-500A(JKB18C-DP5YM) | 功率：13.9kW；形式：自走式 | 型式：自走式；喷杆喷幅：11m；发动机生产企业及牌号型号：井关农机株式会社/E3112-J03型，立式水冷3缸4冲程柴油发动机，标定功率/标定转速kW/（r/min）：13.9/2500；机体运输尺寸（mm）：3980*1760*2360，结构质量：950kg,药箱容量：500L；配套泵：名称：三缸柱塞泵，工作压力：2.5MPa，流量：40l/min，转速：1200r/min；配套喷头：型式：NN-D-35(两端：NN-D-8),数量：32个，喷量（单个）L/min：0.96（两端1.84），间隔：330mm（两端最外侧部位为79） | 13.9 | 通用类 | 2017/12/31 | 江苏省
208 | 田间管理机械 | 植保机械 | 喷杆式喷雾机（含牵引式、自走式、悬挂式喷杆喷雾机） | 18—50马力自走式喷杆喷雾机 | 山东永佳动力股份有限公司 | 水旱两用喷杆喷雾机 | 3WSH-1000 | 型式：自走式 配套动力：17.2kW | 型式:自走式 运输状态外形尺寸(长X宽X高mm):3100X1600X2480 药箱容量(L):400 喷雾工作压力(Mpa):0.4-0.6 喷杆喷幅(m):10 配套泵名称:三缸柱塞泵配套泵工作压力(Mpa):2.5-4 配套泵流量(L/min):36-81 配套泵转速(r/min):400-900 配套喷头型式:扇形喷头 配套喷头数量(个):16 配套喷头雾锥度(°):110 配套喷头喷量(L/min):0.5Mpa时1.52(1103)0.76(110015)0.51(11001)配套喷头间隔(mm):500 配套动力名称:双缸汽油机 配套动力规格型号:386777配套动力额定功率/转速(kW(r/min):17.2/3600 | 17.2 | 通用类 | 2019/12/31 | 山东省
209 | 田间管理机械 | 植保机械 | 喷杆式喷雾机（含牵引式、自走式、悬挂式喷杆喷雾机） | 100马力及以上自走式喷杆喷雾机 | 现代农装科技股份有限公司 | 高地隙自走式喷杆喷雾机 | 3WZG-3000A | 型式：自走式，发动机功率(kW)：92 | 型式：自走式（全液压传动、四轮驱动） 喷杆式，空车，外形尺寸（长×宽×高） mm：6950×3750×4650，质量kg：6600 ，药箱容量L：3000，喷杆作业常用工作 压力MPa：0.3～0.5，喷杆喷幅m：24，配 套动力名称：简易式驾驶室，型号： YC4A125Z-T20，标定功率kW：92，配套泵 名称：离心泵，配套泵工作压力MPa：0.3 ～0.55，配套泵流量L/min：333～485， 配套泵转速r/min：2800～3000，配套喷 头型式：扇形防滴喷头，配套喷头数量： 49个，配套喷头喷量（单个）l/min：2.0 左右，最小离地间隙mm：1500～1700（可 调），发动机功率kW/r/min：92/2300 | 92 | 通用类 | 2019/12/31 | 北京市
210 | 田间管理机械 | 修剪机械 | 茶树修剪机 | 单人手提式茶树修剪机 | 安溪县神工农林机械有限公司 | 茶树修剪机 | SG-3CX-750 | 单人操作，作业幅宽75cm。 | 外形尺寸(长×宽×高)1090×285×230mm，单人手提式，切割幅宽75cm，IE32F华盛发动机，发动机功率0.65kW，整机质量5.5kg | 0.65 | 非通用类 | 2017/12/31 | 福建省
211 | 收获机械 | 谷物收获机械 | 自走轮式谷物联合收割机（全喂入) | 6kg/s及以上自走轮式谷物联合收割机（全喂入） | 约翰·迪尔(佳木斯)农业机械有限公司 | 全喂入联合收割机 | 4LZ-11(C230) | 喂入量:11kg/s；自走轮式；喂入方式：全喂入 | 9710*5800*3960mm,轮式自走式全喂入，配套功率148kW，配6068HYC53发动机（约翰迪尔动力系统生产）或6068HYC52发动机【约翰迪尔（天津）有限公司生产】，喂入量11kg/s，割台宽度5405mm（218R），整机使用质量11370kg(机械式)/11760kg(液压式)(218R),作业小时生产率：1.0-1.7hm²/h. | 148 | 通用类 | 2019/12/31 | 黑龙江省
212 | 收获机械 | 谷物收获机械 | 自走履带式谷物联合收割机（全喂入） | 0.6—1kg/s自走履带式谷物联合收割机（全喂入）；包含1—1.5kg/s自走履带式水稻联合收割机（全喂入） | 四川省苍溪农机制造有限公司 | 履带式谷物联合收割机 | 4LZ-0.6 | 喂入量：0.6kg/s；型式：全喂入自走履带式；喂入方式：全喂入 | 型式：全喂入自走履带式；喂入量：0.6kg/s；外形尺寸长×宽×高：2650×1200×1320mm；整机使用质量：300kg；割台宽度：1000mm； 履带（长×宽）：980×250mm；配套动力：188F风冷柴油机；动力功率：7.5kW；动力转速：3600r/min；动力制造商：重庆市凯米尔动力机械有限公司；生产率：0.04-0.08h㎡/h；总损失率：≤3.5；破碎率：≤2.0；含杂率：≤7.0%；油耗：≤28.0kg/h㎡. | 7.5 | 通用类 | 2018/12/31 | 四川省
213 | 收获机械 | 谷物收获机械 | 自走履带式谷物联合收割机（全喂入） | 1.5—2.1kg/s自走履带式谷物联合收割机（全喂入）；包含2.1—3kg/s自走履带式水稻联合收割机（全喂入） | 浙江田野农业装备有限公司 | 全喂入谷物联合收割机 | 4LZ-1.8 | 喂入量：1.8kg/s；结构型式：全喂入自走履带；喂入方式：全喂入； | 结构形式：全喂入自走履带式；喂入量：1.8kg/s；外形尺寸（工作状态）：4080×2350×2400（mm）；整机使用质量：1600kg；割台宽度：1350mm； 履带规格（履带式）：280×90×40节；发动机型号：(1)SL2110ABK-2，26.2kW，双缸，水冷，2200r/min福建力佳股份有限公司；(2)YC2105，27kW，双缸，水冷，2200r/min广西玉柴机器股份有限公司（共两种）；作业效率小时生产率：2-4亩。 | 27 | 通用类 | 2020/12/31 | 浙江省
214 | 收获机械 | 谷物收获机械 | 自走履带式谷物联合收割机（全喂入） | 1.5—2.1kg/s自走履带式谷物联合收割机（全喂入）；包含2.1—3kg/s自走履带式水稻联合收割机（全喂入） | 山东常林农业装备股份有限公司 | 稻麦联合收割机(打捆) | 4LZK-2.0 | 喂入量：2.0kg/s； 自走履带式； 喂入方式：全喂入； | 结构形式：履带自走喂入式； 喂入量：2.0kg/s； 外形尺寸（工作状态）：5900*2750*3200mm； 整机使用质量:4800kg； 割台宽度:2360mm； 配套发动机生产企业：一拖(洛阳)柴油机有限公司 发动机型号：LR4M3Z-23 发动机结构型式：直列、直喷、四行程、水冷、增压 额定功率/转速：73.5kW/2300r/min 最小离地间隙：240mm 理论作业速速:0.3-4.0km/h 纯工作小时生产率:0.2-0.47h㎡/h 拨乔轮型式:偏心弹齿式脱粒 滚筒型式:横轴流杆齿式 最小通过半径-左转:3900mm 制动器型式:盘式 接粮方式:机械卸粮 | 73.5 | 通用类 | 2017/12/31 | 山东省
215 | 收获机械 | 谷物收获机械 | 自走履带式谷物联合收割机（全喂入） | 3—4kg/s自走履带式谷物联合收割机（全喂入）；包含4kg/s及以上自走履带式水稻联合收割机（全喂入） | 浙江田野农业装备有限公司 | 全喂入联合收割机 | 4LZ-3.2 | 喂入量：3.2kg/s；结构型式：全喂入自走履带式；喂入方式：全喂入； | 结构形式：全喂入自走履带式；喂入量：3.2kg/s；外形尺寸（工作状态）：5040×2350×2300（mm）；整机使用质量：2600kg；割台宽度：1980mm； 履带规格（履带式）：400×90×46节；发动机型号：YCD4M12T-70，52kW，直列水冷四缸，2600r/min广西玉柴动力机械有限公司；作业效率小时生产率：3-5亩。 | 52 | 通用类 | 2020/12/31 | 浙江省
216 | 收获机械 | 谷物收获机械 | 半喂入联合收割机 | 4行及以上35马力及以上半喂入联合收割机 | 江苏东洋机械有限公司 | 半喂入自走式联合收割机 | 4LBZS-145（HL6060C） | 收获行数：4行；喂入方式：半喂入；配套功率：44.12kW | 1、结构形式：半喂入自走式 2、工作状态外形尺寸：4620×2340×2280mm 3、整机使用质量：2820kg 4、割台宽度：1450mm 5、履带规格（节距*节数*宽度）：90mm×53节×450mm 6、发动机型号：4TNV98-NKTC、DB33-ELMAC 7、配套功率：44.12kW 8、发动机制造商：洋马柴油机株式会社、韩国斗山集团 9、作业效率小时生产率：0.23～0.5h㎡/h | 44.12 | 通用类 | 2018/12/31 | 江苏省
217 | 收获机械 | 玉米收获机械 | 自走式玉米收获机（含穗茎兼收玉米收获机） | 2行摘穗型自走式玉米收获机 | 雷沃重工股份有限公司 | 自走式玉米收获机 | 4YZ-2A | 2行割台；幅宽：1600mm；自走式摘穗型 | 配套发动机型号：JD2110G；功率：36.5kW；发动机制造商：江苏江动柴油机制造有限公司；外形尺寸：（mm）：5040×1900×2730；结构质量（kg）：2200；工作行数：2行；适用行距范围：不对行；工作幅宽（mm）：1600；拉茎辊型式：/；摘穗辊型式：螺旋筋式；剥皮辊型式：/；变速箱类型:(3+1)×2组成式；秸秆切碎机构型式：回转切割；秸秆粉碎还田机型号规格m：285（2组） | 36.5 | 通用类 | 2016/12/31 | 山东省
218 | 收获机械 | 玉米收获机械 | 自走式玉米收获机（含穗茎兼收玉米收获机） | 2行摘穗型自走式玉米收获机 | 德州鲁发机械有限公司 | 自走式玉米收获机 | 4YZRH-2 | 2行割台；1m≤幅宽＜1.6m；形式：自走式（摘穗型） | 结构形式：自走式；配套发动机型号：HFR4108G4;额定功率（kW）：58；额定转速（r/min）：2200；外形尺寸（mm）：5530X1700X3030；结构质量（kg）：3500；工作行数（行）：2；适用行距范围（mm）：250~700;工作幅宽（mm）：1520；最大卸果穗高度（mm）1800；果穗升运器最大通过高度（mm）：2900；最小离地间隙（mm）：320；最小通过半径左转（mm）：7310；最小通过半径右转（mm）：6400；理论作业速度（km/h）4.3；作业小时生产率（h㎡/h）：0.37；单位面积燃油消耗量（kg/h㎡）11.6；拉茎辊型式：圆柱辊式；摘穗辊型式：圆柱辊式；割刀型式：甩刀；变速箱类型：机械齿轮式；秸秆切碎机构型式（回收）：甩刀揉丝。 | 58 | 通用类 | 2017/12/31 | 山东省
219 | 收获机械 | 玉米收获机械 | 自走式玉米收获机（含穗茎兼收玉米收获机） | 3行摘穗型自走式玉米收获机 | 雷沃重工股份有限公司 | 自走式玉米收获机 | 4YZ-3E | 3行割台；幅宽：2200mm；自走式摘穗型 | 配套发动机型号：玉柴YC4A125Z-T20；功率：95kW；发动机制造商：广西玉柴机器股份有限公司；外形尺寸：（mm）：7400×2600×3450；结构质量（kg）：6500；工作行数：3行；适用行距范围：550-800；工作幅宽（mm）：2200；拉茎辊型式：/；摘穗辊型式：螺旋筋式；剥皮辊型式：/；变速箱类型:机械式；秸秆切碎机构型式：甩刀式；秸秆粉碎还田机型号规格m：1JHY-185 | 92 | 通用类 | 2016/12/31 | 山东省
220 | 收获机械 | 玉米收获机械 | 自走式玉米收获机（含穗茎兼收玉米收获机） | 3行摘穗型自走式玉米收获机 | 雷沃重工股份有限公司 | 自走式玉米收获机 | 4YZ-4A | 4行割台；幅宽：2020mm；自走式摘穗型 | 配套发动机型号：玉柴YC4A125Z-T20；功率：92kW；发动机制造商：广西玉柴机器股份有限公司；外形尺寸：（mm）：6920×2320×3470；结构质量（kg）：5400；工作行数：4行；适用行距范围：480-600；工作幅宽（mm）：2020；拉茎辊型式：六棱辊式；摘穗辊型式：/；剥皮辊型式：/；变速箱类型:机械式；秸秆切碎机构型式：甩刀式；秸秆粉碎还田机型号规格m：1JHY-200 | 92 | 通用类 | 2016/12/31 | 山东省
221 | 收获机械 | 玉米收获机械 | 自走式玉米收获机（含穗茎兼收玉米收获机） | 3行摘穗型自走式玉米收获机 | 河南豪丰机械制造有限公司 | 自走式玉米收获机 | 4YZ-3S | 3行割台；幅宽：1.8m；形式：自走式（摘穗型） | 结构型式：自走摘穗轮式；配套发动机型号：LR4M3Z-M96-U2-24；额定功率：83kW；额定转速：2400r/min；工作状态外形尺寸（长×宽×高）：6530×2350×3470mm；结构质量：5000kg；工作行数：3行；适用行距范围：500～750mm；工作幅宽：1800mm；最大卸果穗高度：1930mm；果穗升动器最大通过高度：3470mm；最小离地间隙：280mm；最小通过半径：左转5300mm，右转5200mm；理论作业速度：1.55～3.45km/h；作业小时生产率：0.4～0.7hm2/h；单位面积燃油消耗量：≤45kg/hm2；摘穗辊型式：辊式；变速箱类型：机械式；轮距：导向轮1640mm，驱动轮1670mm；轮胎规格：导向轮10-15，驱动轮15-24；秸秆切碎机械型式：甩刀式；秸秆粉碎还田机型号：4J-180B。 | 83 | 通用类 | 2016/12/31 | 河南省
222 | 收获机械 | 玉米收获机械 | 自走式玉米收获机（含穗茎兼收玉米收获机） | 3行摘穗型自走式玉米收获机 | 雷沃重工股份有限公司 | 自走式玉米收获机 | 4YZ-3Q | 3行割台；幅宽：2200mm；自走式摘穗型 | 配套发动机型号：玉柴YC4A125Z-T20；功率：95kW；发动机制造商：广西玉柴机器股份有限公司；外形尺寸：（mm）：7100×2600×3450；结构质量（kg）：7000；工作行数：3行；适用行距范围：550-800；工作幅宽（mm）：2200；拉茎辊型式：/；摘穗辊型式：螺旋筋式；剥皮辊型式：/；变速箱类型:机械式；秸秆切碎机构型式：滚刀式；秸秆粉碎还田机型号规格m：/ | 92 | 通用类 | 2016/12/31 | 山东省
223 | 收获机械 | 玉米收获机械 | 自走式玉米收获机（含穗茎兼收玉米收获机） | 2行摘穗剥皮型自走式玉米收获机 | 山东五征集团有限公司 | 自走式玉米收获机 | 4YZP-2 | 2行割台；幅宽：1.6m；形式：自走式（摘穗剥皮型） | 配套发动机：江苏四达动力机械集团有限公司、SD4102、48kW，江苏江淮动力股份有限公司、4102B、48kW；工作状态外形尺寸(长×宽×高)：5310×1630×2830mm；结构质量：3090kg；工作行数：2行；适用行距范围：550～800mm；工作幅宽：1.6m；作业小时生产率：0.2～0.48hm2/h；拉茎辊型式：/；摘穗辊型式：螺旋筋式；剥皮辊型式：铸铁辊+橡胶辊；变速箱类型：（3+1）×2机械式；秸秆切碎机构型式：滚刀式；秸秆粉碎还田机型号规格：1100mm；粮箱容积：1.1m3 | 48 | 通用类 | 2017/12/31 | 山东省
224 | 收获机械 | 玉米收获机械 | 自走式玉米收获机（含穗茎兼收玉米收获机） | 2行摘穗剥皮型自走式玉米收获机 | 石家庄江淮动力机有限公司 | 自走式玉米收获机 | 4YZ-2 | 2行割台；幅宽：1.57M；形式：自走式（摘穗剥皮型） | 结构尺寸（长*宽*高mm）： 5350*1500*2970 ，整机质量（kg）： 2700， 配套动力（kW）： 60，配套发动机型号：JD4102BZ，配套发动机生产企业：江苏江淮动力股份有限公司；结构形式： 自走式+粉粹还田+剥皮， 额定转速（r/min）： 2400 ，工作行数（行）： 2， 适用行距范围（mm）： 500~700 ，作业幅宽（mm）： 1570， 最大卸果穗高度（mm）： 1750 ，果穗升运器最大通过高度（mm）： 2650， 最小离地间隙（mm） ： 265， 左转最小通过半径（mm）： 5400， 右转最小通过半径（mm）： 5550 ，理论作业速度（km/h）： 2.5~3.5， 作业小时生产率（hm ²/h）： 0.15~0.35， 单位面积燃油消耗量（kg/ hm ²）:： ≤25， 摘穗辊形式： 螺旋、卧式， 剥皮辊型式： 尼龙 橡胶辊， 变速箱类型： 机械式（3+1）， 导向轮/驱动轮轮距（mm）： 1280/1250， 导向轮/驱动轮轮胎规格： 6.50-14/9.5-20，秸秆粉碎还田机型号规格：滚刀式、幅宽1200mm | 60 | 通用类 | 2017/12/31 | 河北省
225 | 收获机械 | 玉米收获机械 | 自走式玉米收获机（含穗茎兼收玉米收获机） | 2行摘穗剥皮型自走式玉米收获机 | 莱州市金达威机械有限公司 | 自走式玉米联合收获机 | 4YZ-2D | 2行割台，幅宽1220cm,自走式（摘穗剥皮型） | 配套发动机SD4102,额定功率：47kW,外形尺寸：6010*1930*2970mm，结构质量：3450kg,工作行数：2行，工作幅宽：1220mm，适合行距范围：600-700mm,摘穗辊型式：螺旋式，剥皮辊型式：胶辊，变速箱类型：（3+1）X2机械式，秸秆切碎机构型式：甩刀式，秸秆粉碎还田机型号规格：1JH-130 | 0 | 通用类 | 2017/12/31 | 山东省
226 | 收获机械 | 玉米收获机械 | 自走式玉米收获机（含穗茎兼收玉米收获机） | 3行摘穗剥皮型自走式玉米收获机 | 山东瑞泽重工有限公司 | 自走式玉米收获机 | 4YZP-3 | 3行割台；幅宽：1.7m；形式：自走式（摘穗剥皮型） | 发动机型号：4L88；发动机功率：62kW；发动机制造商：常柴股份有限公司；结构型式：自走式； 外形尺寸：运输状态（mm）5680×1840×2920,；工作状态（mm）5680×2010×2920；结构质量：3440kg；工作行数：3；适用行距范围：550-650mm；工作幅宽：1700mm；拉茎辊型式：四棱形；摘穗辊型式：卧式；剥皮辊型式：槽型，橡胶-铁辊＋橡胶辊组合式；变速箱类型：机械式（3×2）+1；秸秆切碎机构型式：卧式回转切割装置；秸秆粉碎还田机型号规格：刀辊长1092 | 62 | 通用类 | 2017/12/31 | 山东省
227 | 收获机械 | 玉米收获机械 | 自走式玉米收获机（含穗茎兼收玉米收获机） | 3行摘穗剥皮型自走式玉米收获机 | 山东瑞泽重工有限公司 | 自走式玉米收获机 | 4YZP-3Y | 3行割台；幅宽：1.85m；形式：自走式（摘穗剥皮型） | 发动机型号：YC4A140L-T20；发动机功率：103kW；发动机制造商：广西玉柴机器股份有限公司；结构型式：自走式； 外形尺寸：运输状态（mm）7990×2450×3450,；工作状态（mm）8100×2450×3450；结构质量：6050kg；工作行数：3；适用行距范围：450-650mm；工作幅宽：1850mm；拉茎辊型式：六棱形拉茎/四片对刀式；摘穗辊型式：板式；剥皮辊型式：铸铁辊＋橡胶辊组合式；变速箱类型：机械式（3+1）+无级变速；秸秆切碎机构型式：水平旋转刀轴，甩刀式；秸秆粉碎还田机型号规格：幅宽1850mm | 103 | 通用类 | 2017/12/31 | 山东省
228 | 收获机械 | 玉米收获机械 | 自走式玉米收获机（含穗茎兼收玉米收获机） | 3行摘穗剥皮型自走式玉米收获机 | 石家庄江淮动力机有限公司 | 自走式玉米收获机 | 4YZP-3A | 3行割台；幅宽：1.91M；形式：自走式（摘穗剥皮型） | 结构尺寸（长*宽*高mm）： 6500*2300*3290 ，整机质量（kg）： 4580， 配套动力（kW）： 92，配套发动机型号规格：YC4A125Z-T20，配套发动机生产企业：广西玉柴机械有限公司， 结构形式： 自走式+摘穗+剥皮+还田型， 额定转速（r/min）： 2300 ，工作行数（行）： 3， 适用行距范围（mm）： 500~620 ，作业幅宽（mm）： 1910， 最大卸果穗高度（mm）： 2120 ，果穗升运器最大通过高度（mm）： 3290， 最小离地间隙（mm）： 250 ，左转最小通过半径（mm）： 7600， 右转最小通过半径（mm） ： 7700 ，理论作业速度（km/h）： 2.0~4.0， 作业小时生产率（hm ²/h）： 0.2~0.6 ，单位面积燃油消耗量（kg/ hm ²）:： ≤40， 摘穗辊形式： 纵向卧式， 剥皮辊型式： 胶辊、14辊， 变速箱类型： 机械式， 导向轮/驱动轮轮距（mm）： 1510/1580， 导向轮/驱动轮轮胎规格： 10-15/11.2-24，秸秆切碎机形式：甩刀式，秸秆粉碎还田机型号规格：160cm | 92 | 通用类 | 2018/12/31 | 河北省
229 | 收获机械 | 玉米收获机械 | 自走式玉米收获机（含穗茎兼收玉米收获机） | 3行摘穗剥皮型自走式玉米收获机 | 山东时风（集团）有限责任公司 | 自走式玉米收获机 | 4YZP-3A | 3行割台；幅宽：2.06m；自走式(摘穗剥皮型) | 配套发动机型号:SD4105、功率:75kW、制造商:江苏四达动力机械集团有限公司（选配发动机型号: QC4105Z、功率:75kW、制造商:安徽全柴动力股份有限公司）、外形尺寸:6540mm×2230mm×3080mm、结构质量:4650kg、工作行数:3行、适用行距范围:450mm～750mm、工作幅宽:2060mm、拉茎辊型式:螺旋式、摘穗辊型： 卧式、剥皮辊型式：螺旋橡胶辊＋梅花橡胶辊、变速箱类型：机械式、秸秆切碎机构型式：甩刀式、秸秆粉碎还田机型号规格：幅宽1700mm。 | 75 | 通用类 | 2017/12/31 | 山东省
230 | 收获机械 | 玉米收获机械 | 自走式玉米收获机（含穗茎兼收玉米收获机） | 3行摘穗剥皮型自走式玉米收获机 | 雷沃重工股份有限公司 | 自走式玉米收获机 | 4YZ-3C | 3行割台；幅宽：2200mm；自走式摘穗剥皮型 | 配套发动机型号：玉柴YC4A140L-T20/天利QC4112ZL/雷沃动力1104C-P4TAC；功率：101kW；发动机制造商：广西玉柴机器股份有限公司/安徽天利动力股份有限公司/天津雷沃动力股份有限公司；外形尺寸：（mm）：7900×2800×3790；结构质量（kg）：7000；工作行数：3行；适用行距范围：550-800；工作幅宽（mm）：2200；拉茎辊型式：/；摘穗辊型式：螺旋筋式；剥皮辊型式：胶辊，铸铁辊；变速箱类型:机械式；秸秆切碎机构型式：甩刀式；秸秆粉碎还田机型号规格m：1JHY-195 | 101 | 通用类 | 2017/12/31 | 山东省
231 | 收获机械 | 玉米收获机械 | 自走式玉米收获机（含穗茎兼收玉米收获机） | 3行摘穗剥皮型自走式玉米收获机 | 洛阳中收机械装备有限公司 | 自走式玉米收获机（剥皮） | 4YZ-4B | 4行割台；幅宽：2.1m；结构型式：自走轮式（摘穗剥皮型）； | 结构尺寸（长*宽*高cm）：790*270*350；结构型式：自走轮式（摘穗剥皮型）；工作行数(行)：4；割台工作幅宽(mm)：2100；适应行距范围（mm）：450-550；整机质量（kg）：6800；配套发动机生产企业：安徽全柴动力股份有限公司；配套发动机规格：QC4122ZL；配套动力（kW）：103；配套发动机额定转速(r/min):2200；最大卸果穗高度(mm)：2400；果穗升运器最大通过高度(mm)：3000；最小离地间隙(mm)：315； 最小通过半径(mm)：左转：5400-5500；右转：5200-5300；理论作业速度（km/h）：1.55~6；作业小时生产率(hm²/h)：0.33~0.53；单位面积燃油消耗量(kg/ hm²)：≤40；拉茎辊型式：纵卧式；剥皮辊型式：胶辊与铁辊槽型布置；变速箱类型：机械式；轮距(mm)：导向轮：2000；驱动轮：1950；轮胎规格：导向轮：10.0/75-15.3-10；驱动轮：15-24；秸秆切碎机构型式：甩刀式；秸秆粉碎还田机型号规格：1JHY-185。 | 103 | 通用类 | 2016/12/31 | 河南省
232 | 收获机械 | 玉米收获机械 | 自走式玉米收获机（含穗茎兼收玉米收获机） | 3行摘穗剥皮型自走式玉米收获机 | 山东五征集团有限公司 | 自走式玉米收获机 | 4YZP-4X | 4行割台；幅宽：1.92m；形式：自走式（摘穗剥皮型） | 配套发动机：第一拖拉机股份有限公司、4N5Z-23、103kW，安徽全柴动力股份有限公司、4112ZL、103kW，广西玉柴机器股份有限公司、YC4A110L-T20、103kW；工作状态外形尺寸(长×宽×高)：8160×2713×3580mm；结构质量：7250kg；工作行数：4行；适用行距范围：460～560mm；工作幅宽：1.92m；作业小时生产率：0.37～1.0hm2/h；拉茎辊型式：四叶对刀式拉茎辊+摘穗板；摘穗辊型式：/；剥皮辊型式：铸铁辊+橡胶辊；变速箱类型：（3+1）机械式；秸秆切碎机构型式：甩刀式；秸秆粉碎还田机型号规格：1JH-2050；粮箱容积：2.7m3 | 103 | 通用类 | 2017/12/31 | 山东省
233 | 收获机械 | 玉米收获机械 | 自走式玉米收获机（含穗茎兼收玉米收获机） | 3行摘穗剥皮型自走式玉米收获机 | 雷沃重工股份有限公司 | 自走式玉米收获机 | 4YZ-3F | 3行割台；幅宽：2200mm；自走式摘穗剥皮型 | 配套发动机型号：玉柴YC4A140L-T20/天利QC4112ZL/雷沃动力1104C-P4TAC；功率：103kW；发动机制造商：广西玉柴机器股份有限公司/安徽天利动力股份有限公司/天津雷沃动力股份有限公司；外形尺寸：（mm）：7050×2650×3650；结构质量（kg）：6800；工作行数：3行；适用行距范围：550-800；工作幅宽（mm）：2200；拉茎辊型式：/；摘穗辊型式：螺旋筋式；剥皮辊型式：胶辊，复合辊；变速箱类型:机械式；秸秆切碎机构型式：甩刀式；秸秆粉碎还田机型号规格m：1JHY-195 | 103 | 通用类 | 2017/12/31 | 山东省
234 | 收获机械 | 玉米收获机械 | 自走式玉米收获机（含穗茎兼收玉米收获机） | 4行摘穗剥皮型自走式玉米收获机 | 山东瑞泽重工有限公司 | 自走式玉米收获机 | 4YZP-4 | 4行割台；幅宽：2.6m；形式：自走式（摘穗剥皮型） | 发动机型号：YC6B160Z-T10(B775S2)；发动机功率：118kW；发动机制造商：广西玉柴机器股份有限公司；结构型式：自走式； 外形尺寸：运输状态（mm）8700×3200×3480,；工作状态（mm）9400×3200×3480；结构质量：9000kg；工作行数：4；适用行距范围：600-750mm；工作幅宽：2600mm；拉茎辊型式：六棱形；摘穗辊型式：板式；剥皮辊型式：铸铁辊＋橡胶辊组合式；变速箱类型：机械式（4+1）+无级变速；秸秆切碎机构型式：甩刀式；秸秆粉碎还田机型号规格：4J-240型 | 118 | 通用类 | 2017/12/31 | 山东省
235 | 收获机械 | 玉米收获机械 | 自走式玉米收获机（含穗茎兼收玉米收获机） | 4行摘穗剥皮型自走式玉米收获机 | 雷沃重工股份有限公司 | 自走式玉米收获机 | 4YZ-5A | 5行割台；幅宽：2710mm；自走式摘穗剥皮型 | 配套发动机型号：锡柴6DF2D-16G；功率：117kW；发动机制造商：一汽解放汽车有限公司无锡柴油机厂；外形尺寸：（mm）：9700×3060×3800；结构质量（kg）：9550；工作行数：5行；适用行距范围：450-550；工作幅宽（mm）：2710；拉茎辊型式：六棱辊式；摘穗辊型式：/；剥皮辊型式：胶辊，铸铁辊；变速箱类型:机械式；秸秆切碎机构型式：甩刀式；秸秆粉碎还田机型号规格m：1JHY-250 | 117 | 通用类 | 2016/12/31 | 山东省
236 | 收获机械 | 玉米收获机械 | 自走式玉米收获机（含穗茎兼收玉米收获机） | 4行摘穗剥皮型自走式玉米收获机 | 洛阳福格森机械装备有限公司 | 自走式玉米收获机 | 4YZ-6 | 6行割台；幅宽:2.3m；形式：自走式（摘穗剥皮型） | 配套发动机型号规格：WP4T160E200；配套发动机额定功率（kW)：118；配套发动机额定转速（r/min)：2300；外形尺寸（长×宽×高）（mm）：7900×2300×3600；结构质量（kg）：7450；工作行数（行）：6；适用行距范围（mm）：300~600；工作幅宽（mm）：2300；最大卸果穗高度（mm）：2200；果穗升运器最大通过高度（mm）：3600；最小离地间隙（mm）：290；最小通过半径左转/右转（mm）：6800/7700；理论作业速度（km/h)：3~6；作业小时生产率（h㎡/h)：0.2~0.6; 单位面积燃油消耗量（kg/h㎡）：≤30；拉茎辊型式：六棱辊；剥皮辊型式：胶铁组合辊；风扇型式：蜗壳式；风扇直径（mm）：400；风扇数量（个）：1；凹版筛型式：鱼眼孔式； 变速箱类型：机械式；轮距导向轮/驱动轮（mm）：1620/1800；轮胎规格导向轮/驱动轮：10/75-15.3/15-24；秸秆切碎机构型式：甩刀式；秸秆粉碎还田机型号规格：2100。 | 118 | 通用类 | 2019/12/31 | 河南省
237 | 收获机械 | 玉米收获机械 | 自走式玉米收获机（含穗茎兼收玉米收获机） | 4行摘穗剥皮型自走式玉米收获机 | 雷沃重工股份有限公司 | 自走式玉米收获机 | 4YZ-7A | 7行割台；幅宽：2440mm；自走式摘穗剥皮型 | 配套发动机型号：锡柴6DF2D-16G；功率：117kW；发动机制造商：一汽解放汽车有限公司无锡柴油机厂；外形尺寸：（mm）：9700×3060×3800；结构质量（kg）：9600；工作行数：7行；适用行距范围：300-750；工作幅宽（mm）：2440；拉茎辊型式：六棱辊式；摘穗辊型式：/；剥皮辊型式：胶辊，铸铁辊；变速箱类型:机械式；秸秆切碎机构型式：甩刀式；秸秆粉碎还田机型号规格m：1JHY-250 | 117 | 通用类 | 2016/12/31 | 山东省
238 | 收获机械 | 玉米收获机械 | 自走式玉米收获机（含穗茎兼收玉米收获机） | 4行摘穗剥皮型自走式玉米收获机 | 佳木斯常发佳联农业装备有限公司 | 自走式玉米收获机 | 4YZ-4A | 4行割台；幅宽:2.7m；自走式（摘穗剥皮型） | 结构形式：轮式自走式；配套发动机型号：YC6B160Z-T20；额定功率：118kW；额定转速：2200r/min；发动机制造商：广西玉柴机器股份有限公司；外形尺寸（长×宽×高）：9300×3050×3800mm；结构质量：9140kg；工作行数：4行；适用行距范围：600-700mm；工作幅宽：2700mm；最小离地间隙：400mm；理论作业速度：2-8km/h；拉茎辊型式：冲压槽型；摘穗辊型式：钢板可调；剥皮辊型式：胶辊、铁辊组合式；轮胎规格：导向轮12.00-18；驱动轮：18.4-30；风扇：离心式，直径400mm；变速箱类型：机械变速箱加液压无极变速器；秸秆切碎机构型式：甩刀式 | 118 | 通用类 | 2017/12/31 | 黑龙江省
239 | 收获机械 | 玉米收获机械 | 自走式玉米收获机（含穗茎兼收玉米收获机） | 4行摘穗剥皮型自走式玉米收获机 | 新疆机械研究院股份有限公司 | 自走式（穗茎兼收）玉米联合收获机 | 4YZB-7 | 7行割台（不对行收获）；工作幅宽：2.4m；自走式（摘穗剥皮型） | 工作状态外形尺寸(长*宽*高)mm：秸秆还田型9200*3240*3500秸秆回收型9480*4010*3600；结构型式:自走式；结构质量kg：秸秆还田型9600秸秆回收型9800；作业行数:7行；适用行距范围mm：300-750；工作幅宽mm：2400；配套发动机额定功率kW：118；配套发动机额定转速r/min：2200；剥皮辊型式：铸铁辊加橡胶辊；最大卸果穗高度mm：2500；最小离地间隙mm：≥300；还田机结构型式：甩刀式； | 118 | 通用类 | 2017/12/31 | 新疆维吾尔自治区
240 | 收获机械 | 玉米收获机械 | 自走式玉米收获机（含穗茎兼收玉米收获机） | 4行摘穗剥皮型自走式玉米收获机 | 洛阳中收机械装备有限公司 | 自走式玉米收获机 | 4YZ-6F | 6行割台；幅宽:2.3m；形式：自走式（摘穗剥皮型）。 | 结构尺寸（长*宽*高cm）：698*240*330；整机质量（kg）：6200；配套发动机企业：一拖(洛阳)柴油机有限公司/广西玉柴机器股份有限公司；配套发动机规格：LR4N5Z-23、LR4N5Z-22/ YC4A150L-T21、YC4A150L-T20、YC4A160L-T20、YC4A160L-T21；配套动力（kW）：113/118；结构型式：自走轮式（摘穗剥皮型）；工作行数(行)：6 ；割台工作幅宽(mm)：2300；适应行距范围（mm）：350-600；配套发动机额定转速(r/min):2200/2300；拉茎辊型式：纵卧式；；剥皮辊型式：胶辊与铁辊槽型排列；最大卸果穗高度(mm)：2100；果穗升运器最大通过高度(mm)：3300；最小离地间隙(mm)：300；最小通过半径(mm)：左转：6600；右转：6600；理论作业速度（km/h）：1.55~6.00；作业小时生产率(hm²/h)：0.27~0.47；单位面积燃油消耗量(kg/ hm²)：≤40；变速箱类型：机械式+液压无级调速轮；轮距(mm)：导向轮：1560；驱动轮：1635；轮胎规格：导向轮：10/75-15.3；驱动轮：13.6-24；还田机结构型式：甩刀式；秸秆粉碎还田机型号规格：1JHY-210。 | 118 | 通用类 | 2020/12/31 | 河南省
241 | 收获机械 | 玉米收获机械 | 自走式玉米收获机（含穗茎兼收玉米收获机） | 4行摘穗剥皮型自走式玉米收获机 | 常州东风农机集团有限公司 | 玉米联合收获机 | 4YZB-7 | 7行割台;工作幅宽（mm);2200；形式：自走式（摘穗剥皮型） | 配套发动机厂家及型号：玉柴 YC6B160Z-T20 功率：118kW 外形尺寸(mm)：9300 x 3050 x 3600 结构质量(kg)：9000 工作行数(行)：7 适用行距范围（mm）：400-700 工作幅宽(mm)：2200 拉茎辊型式：卧式摘辊 剥皮辊形式：橡胶辊+铸铁辊 变速箱类型：机械式 秸秆切碎机构形式；甩刀式 秸秆粉碎还田机型号规格；1JH-240 | 118 | 通用类 | 2018/12/31 | 江苏省
242 | 收获机械 | 玉米收获机械 | 自走式玉米收获机（含穗茎兼收玉米收获机） | 4行摘穗剥皮型自走式玉米收获机 | 雷沃重工股份有限公司 | 自走式玉米收获机 | 4YZ-6B | 6行割台；幅宽：2250mm；自走式摘穗剥皮型 | 配套发动机型号：玉柴YC4A140L-T20/天利QC4112ZL/雷沃动力1104C-P4TAC；功率：103kW；发动机制造商：广西玉柴机器股份有限公司/安徽天利动力股份有限公司/天津雷沃动力股份有限公司；外形尺寸：（mm）：8000×2350×3790；结构质量（kg）：7500；工作行数：6行；适用行距范围：300-750；工作幅宽（mm）：2250；拉茎辊型式：六棱辊式；摘穗辊型式：/；剥皮辊型式：胶辊，复合辊；变速箱类型:机械式；秸秆切碎机构型式：甩刀式；秸秆粉碎还田机型号规格m：1JHY-200 | 103 | 通用类 | 2019/12/31 | 山东省
243 | 收获机械 | 玉米收获机械 | 自走式玉米收获机（含穗茎兼收玉米收获机） | 4行摘穗剥皮型自走式玉米收获机 | 山东五征集团有限公司 | 自走式玉米收获机 | 4YZP-5 | 5行割台；幅宽：2.6/2.72/2.8m；形式：自走式（摘穗剥皮型） | 配套发动机：一汽解放汽车有限公司无锡柴油机厂、CA6110/125ZT、117kW；工作状态外形尺寸(长×宽×高)：9500×3310×3790mm；结构质量：9850kg；工作行数：5行；适用行距范围：570mm；工作幅宽：2.6/2.72/2.8m；作业小时生产率：0.5～0.75hm2/h；拉茎辊型式：冲压槽式；摘穗辊型式：/；剥皮辊型式：铸铁辊+橡胶辊；变速箱类型：（4＋1）机械变速箱+无级变速轮；秸秆粉碎还田机型号规格：5JH-2650 | 117 | 通用类 | 2017/12/31 | 山东省
244 | 收获机械 | 玉米收获机械 | 自走式玉米收获机（含穗茎兼收玉米收获机） | 4行摘穗剥皮型自走式玉米收获机 | 洛阳中收机械装备有限公司 | 自走式玉米收获机 | 4YZ-7S | 7行割台；幅宽：2.42m；结构型式：自走轮式（摘穗剥皮型）； | 结构尺寸（长*宽*高cm）：899*310*365；结构型式：自走轮式（摘穗剥皮型）；工作行数(行)：7；割台工作幅宽(mm)：2420；适应行距范围（mm）：400-650；整机质量（kg）：9100；配套发动机生产企业：广西玉柴机器股份有限公司/一汽解放汽车有限公司无锡柴油机厂；配套发动机规格：YCB160Z-T20/ CA6110/125ZTG2；配套动力（kW）：118/119；配套发动机额定转速(r/min):2200；最大卸果穗高度(mm)：2400；果穗升运器最大通过高度(mm)：3750；最小离地间隙(mm)：320；最小通过半径(mm)：左转：9000；右转：8500；理论作业速度（km/h）：1.2~5.2；作业小时生产率(hm²/h)：0.40~0.65;单位面积燃油消耗量(kg/ hm²)：≤45；拉茎辊型式：纵卧式；剥皮辊型式：铁辊、橡胶辊组合式；风扇形式/直径（mm）/数量（个）：离心式/393/1； 变速箱类型：机械式+液压无级调速；轮距(mm)：导向轮：1945~2245；驱动轮：2010/2262；轮胎规格：导向轮：12.00-18；驱动轮：15-24；秸秆切碎机构型式：锤爪式、甩刀式；秸秆粉碎还田机型号规格：1JHY-220。 | 118 | 通用类 | 2019/12/31 | 河南省
245 | 收获机械 | 玉米收获机械 | 自走式玉米收获机（含穗茎兼收玉米收获机） | 4行摘穗剥皮型自走式玉米收获机 | 新疆波曼机械制造有限责任公司 | 自走式玉米收获机 | 4YZB-6型 | 6行割台；幅宽：2.23m；自走式（摘穗剥皮型） | 工作状态外形尺寸(长*宽*高)：7850*2750*3500mm；结构型式：自走式；作业行数：6行；适用行距范围：300/400mm；工作幅宽：2230mm；配套发动机额定功率：103kW；配套发动机额定转速：2300r/min；还田机结构型式：甩刀式；剥皮辊型式：铸铁辊加橡胶辊；卸粮方式：液压自卸式；结构质量：7200kg；最大卸果穗高度：2580mm；最小离地间隙：≥300mm。 | 103 | 通用类 | 2020/12/31 | 新疆维吾尔自治区
246 | 收获机械 | 玉米收获机械 | 自走式玉米收获机（含穗茎兼收玉米收获机） | 4行摘穗剥皮型自走式玉米收获机 | 山东时风（集团）有限责任公司 | 自走式玉米收获机 | 4YZP-4A | 4行割台；幅宽：2.23m；自走式(摘穗剥皮型) | 配套发动机型号:YC4A140L-T20、功率:103kW、制造商:广西玉柴机器股份有限公司、外形尺寸: 7340mm×2350mm×3340mm、结构质量:6350kg、工作行数:4行、适用行距范围:500mm～600mm、工作幅宽: 2230mm、拉茎辊型式:六棱辊、摘穗辊型式:摘穗板、剥皮辊型式:胶辊、变速箱类型:机械式（3+1）、秸秆切碎机构型式:前切刀后甩刀式、秸秆粉碎还田机型号规格: 前置:510×4 中置：1JH-210。 | 103 | 通用类 | 2020/12/31 | 山东省
247 | 收获机械 | 玉米收获机械 | 自走式玉米收获机（含穗茎兼收玉米收获机） | 4行摘穗剥皮型自走式玉米收获机 | 石家庄江淮动力机有限公司 | 自走式玉米收获机 | 4YZ-4A | 4行割台；幅宽：2.51M；形式：自走式（摘穗剥皮型） | 配套发动机型号：YC4A140L-T20 配套动力（kW）：103 配套发动机制造商：广西玉柴机械有限公司；结构尺寸（长*宽*高mm）： 6950*2550*3300， 整机质量（kg）： 5800， 结构形式： 自走式+摘穗+剥皮+还田型 额定转速（r/min）： 2300 ，工作行数（行）： 4， 适用行距范围（mm）： 500~650， 作业幅宽（mm）： 2510， 最大卸果穗高度（mm）： 2200， 果穗升运器最大通过高度（mm）： 3300， 最小离地间隙（mm）： 260， 左转最小通过半径（mm）： 6980， 右转最小通过半径（mm）： 6520 ，理论作业速度（km/h）： 2.5~6.0， 作业小时生产率（hm ²/h）： 0.3~0.6， 单位面积燃油消耗量（kg/ hm ²） ： ≤42， 摘穗辊形式： 纵向卧式， 剥皮辊型式： 全胶辊， 变速箱类型： 机械式+液压无极变速 ，导向轮/驱动轮轮距（mm）： 1650/1650， 导向轮/驱动轮轮胎规格： 10-15/11.2-24，秸秆粉碎还田机型号规格：1JH-2300 秸秆粉粹机构型式：甩刀式 | 103 | 通用类 | 2018/12/31 | 河北省
248 | 收获机械 | 玉米收获机械 | 自走式玉米收获机（含穗茎兼收玉米收获机） | 5行及以上摘穗剥皮型自走式玉米收获机 | 中联重机股份有限公司(原:奇瑞重工股份有限公司) | 自走式玉米联合收获机 | 4YZ-5A2 | 形式：自走式（摘穗剥皮型）；行数：5行；作业幅宽：2.8m；配套动力：117kW或118kW | 发动机品牌/型号：锡柴牌CA6DF2D-16GG2,选配玉柴YC6B160Z-T20；结构尺寸（长×宽×高cm）：935×310×376；整机质量（kg）：9400；配套动力（kW）：117或118；结构型式：自走式；工作行数（行）：5；工作幅宽（mm）：2800；适应行距范围（mm）：520-580；最大卸果穗（粮）高度（mm）：2360；最小离地间隙（mm）：300；最小通过半径（左转/右转）（mm）：8400/8400；理论作业速度（km/h）：1.05-5.7；作业小时生产率（hm2/h）：0.5-1.2；单位面积燃油消耗量（kg/hm2）：≤35；剥皮辊形式：胶辊、铁辊组合式；变速箱类型：机械式； | 117 | 通用类 | 2019/12/31 | 安徽省
249 | 收获机械 | 玉米收获机械 | 自走式玉米联合收获机（具有脱粒功能） | 4行籽粒收获型自走式玉米联合收获机 | 洛阳中收机械装备有限公司 | 自走式玉米联合收获机 | 4LZY-3(ZH) | 拨禾轮式玉米割台；幅宽：2.36m；结构形式：自走式（籽粒收获型）； | 结构尺寸（长*宽*高cm）：706*270*314；结构型式：自走轮式（籽粒收获型）；割台工作幅宽(mm)：2360；整机质量（kg）：4500；配套发动机生产企业：一拖(洛阳)柴油机有限公司/广西玉柴机器股份有限公司；配套发动机规格：LR4B5-H52-U2/YC4A90-T20；配套动力（kW）：66；配套发动机额定转速(r/min):2200；最小离地间隙(mm)：250；最小通过半径(mm)：左转：4500；右转：4300；理论作业速度（km/h）：1.7~7.6；作业小时生产率(hm²/h)：0.25~0.43；单位面积燃油消耗量(kg/ hm²)：≤30；割刀型式：Ⅱ型割刀；脱粒滚筒数量：1；脱粒滚筒型式：钉齿式；脱粒滚筒尺寸（外径×长度）：Φ550×1445；风扇型式/直径(mm)/数量(个)：双风道横流式/Φ300/1；凹板筛型式：栅格式；变速箱类型：机械换档加无级变速式（3+1）；轮距(mm)：导向轮：1380/1590；驱动轮：1697；轮胎规格：导向轮： 10-15；驱动轮：15-24。 | 66 | 通用类 | 2017/12/31 | 河南省
250 | 收获机械 | 玉米收获机械 | 自走式玉米联合收获机（具有脱粒功能） | 4行籽粒收获型自走式玉米联合收获机 | 洛阳中收机械装备有限公司 | 自走式玉米联合收获机 | 4LZY-4(ZH) | 拨禾轮式玉米割台；幅宽：2.5m；结构形式：自走式（籽粒收获型）； | 结构尺寸（长*宽*高cm）：720*285*320；结构型式：自走轮式（籽粒收获型）；割台工作幅宽(mm)：2500；整机质量（kg）：5200；配套发动机生产企业：一拖(洛阳)柴油机有限公司/广西玉柴机器股份有限公司；配套发动机规格：LR4M3Z-H52X-U2、LR4V5P-H52-U2/YC4B110Z-T21；配套动力（kW）：81；配套发动机额定转速(r/min):2200；最小离地间隙(mm)：280；最小通过半径(mm)：左转：4500；右转：4300；理论作业速度（km/h）：1.7~7.8；作业小时生产率(hm²/h)：0.28~0.51；单位面积燃油消耗量(kg/ hm²)：≤35；割刀型式：Ⅱ型割刀；脱粒滚筒数量（个）：1；脱粒滚筒型式：钉齿式；脱粒滚筒尺寸（外径×长度）：Φ550×1700；风扇型式/直径(mm)/数量(个):离心式/Φ450/1；凹板筛型式：栅格式；变速箱类型：机械换档加无级变速式（3+1）；轮距(mm)：导向轮：1750；驱动轮：1847；轮胎规格：导向轮：10.0/75-15.3-10；驱动轮：15-24。 | 81 | 通用类 | 2017/12/31 | 河南省
251 | 收获机械 | 玉米收获机械 | 自走式玉米联合收获机（具有脱粒功能） | 5行及以上籽粒收获型自走式玉米联合收获机 | 凯斯纽荷兰工业（哈尔滨）机械有限公司 | 玉米收获机 | 4YL-6(4088) | 6行割台，作业幅宽4.2m，自走式（籽粒收获型） | 配套发动机型号F4HE96841*J，选配型号667TA，额定功率156kW，制造商FPT动力，外形尺寸9731X4219X3980mm，结构质量12817kg，工作行数6行，适用行距范围650mm，工作幅宽4200mm，拉茎辊型式：对刀式；脱粒滚筒形式：纵向轴流；液压无极变速箱，秸秆切碎机构型式：定刀式； | 156 | 通用类 | 2020/12/31 | 黑龙江省
252 | 收获机械 | 玉米收获机械 | 自走式玉米联合收获机（具有脱粒功能） | 5行及以上籽粒收获型自走式玉米联合收获机 | 凯斯纽荷兰工业（哈尔滨）机械有限公司 | 玉米收获机 | 4YL-5(4077) | 5行割台，作业幅宽3.9m，自走式（籽粒收获型） | 配套发动机型号F4HE96842*J，选配型号667TA，额定功率135kW，制造商FPT动力，外形尺寸9433X3933X3980mm，结构质量12352kg，工作行数5行，适用行距范围650mm，工作幅宽3900mm，拉茎辊型式：对刀式；脱粒滚筒形式：纵向轴流；液压无极变速箱，秸秆切碎机构型式：定刀式； | 135 | 通用类 | 2020/12/31 | 黑龙江省
253 | 收获机械 | 玉米收获机械 | 自走式玉米联合收获机（具有脱粒功能） | 5行及以上籽粒收获型自走式玉米联合收获机 | 河北中农博远农业装备有限公司 | 自走式玉米联合收获机 | 4YZ-6 | 6行割台；幅宽：3.9m；形式：自走式（籽粒收获型） | 结构形式：自走式；配套发动机型号：YC6A180Z-T21；发动机制造商：广西玉柴机器股份有限公司；功率：130kW；额定转速：2300r/min；外形尺寸：9600×4100×4160mm；结构质量：8400kg；工作行数：6行；适用行距范围：600～700mm；工作幅宽：4100mm；拉茎辊形式：拉茎辊与摘穗板组合式；变速箱类型：机械（液压马达无级变速） | 130 | 通用类 | 2018/12/31 | 河北省
254 | 收获机械 | 玉米收获机械 | 自走式玉米联合收获机（具有脱粒功能） | 5行及以上籽粒收获型自走式玉米联合收获机 | 洛阳福格森机械装备有限公司 | 自走式玉米籽粒联合收获机 | 4YL-5 | 5行及以上割台；幅宽:3.02m；形式：自走式（籽粒收获型） | 配套发动机型号规格：YC4A140L-T29; 配套发动机额定功率（kW）：118; 配套发动机额定转速(r/min)：2200; 外形尺寸（长×宽×高）（mm）：7600×3390×3315; 结构质量（kg）：6500; 工作行数（行）：5; 适用行距范围（mm）：550~700; 工作幅宽（mm）：3020; 最小离地间隙（mm）：300； 最小通过半径（左转/右转）（mm）：7576/7566； 理论作业速度（km/h）：2~5； 作业小时生产率（h㎡/h）：0.2~0.6； 单位面积燃油消耗量（kg/h㎡）：≤30； 拉茎辊型式：六棱辊式； 脱粒滚筒型式：轴流式； 脱粒滚筒（外径×长度mm）：550×2400； 脱粒滚筒数量（个）：1； 风扇型式：离心式； 风扇直径（mm）：450； 风扇数量（个）：1； 凹板筛型式：栅格式； 变速箱类型：机械式+无极变速； 轮距（导向轮/驱动轮）（mm）：1800/2000； 轮胎规格（导向轮/驱动轮）：10.0/75-15.3/15-24； | 118 | 通用类 | 2020/12/31 | 河南省
255 | 收获机械 | 根茎作物收获机械 | 薯类收获机 | 0.7—1m分段式薯类收获机 | 河南豪丰机械制造有限公司 | 茎块挖掘机 | 4JW-80 | 分段收获,作业幅宽：0.8m。 | 配套动力：13.2～18.4kW；外形尺寸（长×宽×高）：2680×1160×900（mm）；结构质量：260kg；工作效率：0.12～0.2hm2/h；工作幅宽：80cm；工作速度：0.56～1.38m/s； 挂接方式：标准三点悬挂。 | 0 | 非通用类 | 2017/12/31 | 河南省
256 | 收获机械 | 根茎作物收获机械 | 薯类收获机 | 0.7—1m分段式薯类收获机 | 酒泉市铸陇机械制造有限责任公司 | 薯类挖掘机 | 4U-860A1 | 收获形式：分段收获，作业幅宽（m）：0.8 | 外形尺寸（长×宽×高）1900×1195×1140mm，结构质量：359kg，配套动力：29.4-36.8kW，结构型式：挖掘铲式，传动型式：动力输出轴；挖掘铲形式：整体铲尖式，挖掘深度：200-300mm作业小时生产率：0.13-0.2h㎡/h | 0 | 非通用类 | 2019/12/31 | 甘肃省
257 | 收获机械 | 根茎作物收获机械 | 薯类收获机 | 1—1.5m分段式薯类收获机 | 定边县农鑫农林牧机械用具研制有限责任公司 | 薯类收获机 | 4U-1400 | 分段收获；作业幅宽1.4m | 配套动力范围:44.4kW-44.1kW；结构型式:挖掘铲式；外形尺寸：2400mm*1780mm*1360mm；作业幅宽：140cm；结构质量：683kg；挖掘铲型式：单面矩形铲；挖掘深度：15cm-25cm； | 44.1 | 非通用类 | 2016/12/31 | 陕西省
258 | 收获机械 | 根茎作物收获机械 | 薯类收获机 | 1—1.5m分段式薯类收获机 | 定边县农鑫农林牧机械用具研制有限责任公司 | 薯类收获机 | 4U-1100 | 分段收获；作业幅宽1.1m | 配套动力范围:29.4kW-33.0kW；结构型式:挖掘铲式；外形尺寸：2110mm*1510mm*1200mm；作业幅宽：110cm；结构质量：290kg；挖掘铲型式：单面矩形铲；挖掘深度：15cm-25cm； | 33 | 非通用类 | 2017/12/31 | 陕西省
259 | 收获机械 | 根茎作物收获机械 | 薯类收获机 | 1—1.5m分段式薯类收获机 | 定边县农鑫农林牧机械用具研制有限责任公司 | 薯类收获机 | 4U-1200 | 分段收获；作业幅宽1.2m | 配套动力范围:29.4kW-33.0kW；结构型式:挖掘铲式；外形尺寸：2200mm*1580mm*1270mm；作业幅宽：120cm；结构质量：580kg；挖掘铲型式：单面矩形铲；挖掘深度：15cm-25cm； | 33 | 非通用类 | 2016/12/31 | 陕西省
260 | 收获机械 | 根茎作物收获机械 | 薯类收获机 | 1—1.5m分段式薯类收获机 | 河南豪丰机械制造有限公司 | 茎块挖掘机 | 4JW-120 | 分段收获,作业幅宽：1.2m。 | 配套动力：25.7～36.8kW；外形尺寸（长×宽×高）：3080×1610×1000（mm）；结构质量：470kg；工作效率：0.18～0.33hm2/h；工作幅宽：120cm；工作速度：0.56～1.38m/s； 挂接方式：标准三点悬挂。 | 0 | 非通用类 | 2017/12/31 | 河南省
261 | 收获机械 | 根茎作物收获机械 | 薯类收获机 | 1.5m及以上分段式薯类收获机 | 中机美诺科技股份有限公司 | 马铃薯收获机 | 1600 | 分段收获;作业幅宽:1.6m | 配套动力范围：59-88kW；结构型式：三点悬挂式；外形尺寸3600mm×2300mm×1300mm；作业幅宽：1600mm；结构质量：1500kg；挖掘铲型式：组合刀片式；挖掘深度：≥250mm；清选分离装置型式：分离筛式 | 59 | 非通用类 | 2018/12/31 | 北京市
262 | 收获机械 | 根茎作物收获机械 | 薯类收获机 | 1.5m及以上分段式薯类收获机 | 定边县农鑫农林牧机械用具研制有限责任公司 | 薯类收获机 | 4U-2200 | 分段收获；作业幅宽2.2m | 配套动力范围:88.2kW-91.9kW；结构型式:挖掘铲式；外形尺寸：2800mm*2580mm*1360mm；作业幅宽：220cm；结构质量：1150kg；挖掘铲型式：单面矩形铲；挖掘深度：15cm-25cm； | 91.9 | 非通用类 | 2016/12/31 | 陕西省
263 | 收获机械 | 根茎作物收获机械 | 薯类收获机 | 1.5m及以上分段式薯类收获机 | 定边县农鑫农林牧机械用具研制有限责任公司 | 薯类收获机 | 4U-1600 | 分段收获；作业幅宽1.6m | 配套动力范围:44.1kW-51.1kW；结构型式:挖掘铲式；外形尺寸：2400mm*1980mm*1360mm；作业幅宽：160cm；结构质量：780kg；挖掘铲型式：单面矩形铲；挖掘深度：15cm-25cm； | 51.4 | 非通用类 | 2016/12/31 | 陕西省
264 | 收获机械 | 根茎作物收获机械 | 薯类收获机 | 1.5m及以上分段式薯类收获机 | 定边县农鑫农林牧机械用具研制有限责任公司 | 薯类收获机 | 4U-2000 | 分段收获；作业幅宽2m | 配套动力范围:69.8kW-73.5kW；结构型式:挖掘铲式；外形尺寸：2760mm*2450mm*1350mm；作业幅宽：200cm；结构质量：980kg；挖掘铲型式：单面矩形铲；挖掘深度：15cm-25cm； | 73.5 | 非通用类 | 2017/12/31 | 陕西省
265 | 收获机械 | 根茎作物收获机械 | 薯类收获机 | 1.5m及以上分段式薯类收获机 | 河南豪丰机械制造有限公司 | 茎块挖掘机 | 4JW-180 | 分段收获,作业幅宽：1.8m | 配套动力：44.1～51.5kW；外形尺寸（长×宽×高）：3080×2210×1000（mm）；结构质量：530kg；工作效率：0.33～0.53hm2/h；工作幅宽：180cm；工作速度：0.56～1.38m/s； 挂接方式：标准三点悬挂 。 | 0 | 非通用类 | 2017/12/31 | 河南省
266 | 收获机械 | 根茎作物收获机械 | 薯类收获机 | 1.5m及以上分段式薯类收获机 | 河南豪丰机械制造有限公司 | 茎块挖掘机 | 4JW-150 | 分段收获,作业幅宽：1.5m。 | 配套动力：36.8～44.4kW；外形尺寸（长×宽×高）：3080×1910×1000（mm）；结构质量：490kg；工作效率：0.26～0.4hm2/h；工作幅宽：150cm；工作速度：0.56～1.38m/s； 挂接方式：标准三点悬挂。 | 0 | 非通用类 | 2017/12/31 | 河南省
267 | 收获机械 | 根茎作物收获机械 | 薯类收获机 | 薯类联合收获机 | 中机美诺科技股份有限公司 | 马铃薯联合收获机 | 1700 | 除秧除蔓装置类型：弹齿式，输送装置类型：分离筛，清选分离装置类型：皮带-链条式 | 外形尺寸(长×宽×高):5500MM×2230MM×1650MM结构质量:5000kg配套动力范围:74-88kW结构形式:牵引式作业幅宽:1600MM运输间隙:150MM作业小时生产率：0.2~0.6hm2/h挖掘铲形形式：组合刀片式，挖掘深度：250mm，除秧除蔓装置类型：弹齿式，输送装置类型：分离筛，清选分离装置类型：皮带-链条式 | 74 | 非通用类 | 2018/12/31 | 北京市
268 | 收获机械 | 饲料作物收获机械 | 青饲料收获机 | 220cm及以上悬挂其他式青饲料收获机 | 河北牧泽农牧机械有限公司 | 青饲料收获机 | 4QB-10 | 悬挂其他形式；割幅：220cm | 配套发动机功率范围：73.5-95.5kW；结构形式：悬挂式；挂接方式：后置式；外形尺寸：4000mm*2590mm*3650mm；结构质量：2500kg；工作幅宽：2200mm；秸秆切碎机构形式：盘式；总安装刀数：6片；抛送叶轮直径：1190mm；输送搅龙直径：585mm。 | 73.5 | 通用类 | 2019/12/31 | 河北省
269 | 收获机械 | 饲料作物收获机械 | 青饲料收获机 | 260cm及以上自走圆盘式青饲料收获机 | 中机美诺科技股份有限公司 | 自走式饲料收获机 | 9265 | 自走圆盘式；割幅:300cm | 配套功率：192kW；发动机型号及制造商：D6114ZLP1B、上海柴油机股份有限公司；结构型式：自走式；外形尺寸：7500mm×3100mm×3500mm；结构质量：8800kg；割台结构型式：圆盘式；工作幅宽：300cm；割台升降范围：0-510mm；切碎机构型式：滚筒式；切碎抛送器型式：风扇式 | 192 | 通用类 | 2018/12/31 | 北京市
270 | 收获机械 | 饲料作物收获机械 | 青饲料收获机 | 260cm及以上自走圆盘式青饲料收获机 | 河北中农博远农业装备有限公司 | 自走式青贮饲料收获机 | 4QZ-2600 | 自走圆盘式；割幅：260cm | 结构形式：自走式；外形尺寸：6200×2640×3620mm；结构质量：6600kg；工作幅宽：2600mm；配套发动机型号：QC4112ZL；发动机制造商：安徽全柴动力股份有限公司；功率：103kW；割台结构型式：圆盘式；工作幅宽：2600mm；割台升降范围：150～910mm；秸秆切碎机构型式：转盘式；抛送高度：4100mm；抛送距离：6m；抛送筒回转角度：270°。 | 103 | 通用类 | 2016/12/31 | 河北省
271 | 收获机械 | 饲料作物收获机械 | 青饲料收获机 | 260cm及以上自走圆盘式青饲料收获机 | 中机美诺科技股份有限公司 | 自走式饲料收获机 | 9800 | 自走圆盘式；割幅:288cm | 配套功率：191kW；发动机型号及制造商：D6114ZLP1B、上海柴油机股份有限公司；结构型式：自走式；外形尺寸：7500mm×3100mm×3500mm；结构质量：8800kg；割台结构型式：圆盘式；工作幅宽：288cm；割台升降范围：50-500mm；切碎机构型式：组合式；切碎抛送器型式：风扇式 | 191 | 通用类 | 2017/12/31 | 北京市
272 | 收获机械 | 饲料作物收获机械 | 青饲料收获机 | 180—220cm自走其他式青饲料收获机 | 河北中农博远农业装备有限公司 | 自走式青贮饲料收获机 | 4QZ-1800 | 自走其他式；割幅：180cm | 结构形式：自走式；外形尺寸：6340×2280×3780mm；结构质量：5490kg；配套发动机型号：LR4V5-23；发动机制造厂商：洛阳第一拖拉机制造厂；功率：73.5kW；额定转速：2300r/min；工作幅宽：1800mm；最低割茬高度：≤150mm；割台升降范围：45～900mm；秸秆切碎机构形式：甩刀式；抛送高度：3700mm；抛送距离：5m；抛送筒回转角度：270°。 | 73.5 | 通用类 | 2018/12/31 | 河北省
273 | 收获机械 | 饲料作物收获机械 | 青饲料收获机 | 220—260cm自走其他式青饲料收获机 | 河北方月农业机械制造有限公司 | 自走式青饲料收获机 | 4ZQ-2400 | 自走其他式；割幅240cm | 结构型式：自走其它式；外形尺寸：8700×2400×3800mm；结构质量：7150kg；发动机型号规格：YC6B160Z-T20;发动机额定功率：118kW；发动机额定转速：2200r/min；工作幅宽：2400mm；左转最小通过半径：5.3m；右转最小通过半径：5.6m；导向轮轮距：1875mm；驱动轮轮距：1760mm；导向轮轮胎规格：12-18；驱动轮轮胎规格：15-24；轴距：2990mm；最小离地间隙:310mm；驾驶室形式：普通；最低割茬高度：147mm；割台升降范围：80-760mm；作业速度：3.2km/h；生产率：28.0t/h；秸秆切碎机形式：筒式；秸秆切碎机构转子直径：600mm；秸秆切碎机构主轴转数：1300 r/min；抛送高度：4700mm；抛送距离：5.0m；抛送筒回转角度：240° | 118 | 通用类 | 2016/12/31 | 河北省
274 | 收获机械 | 饲料作物收获机械 | 青饲料收获机 | 260—290cm自走其他式青饲料收获机 | 河北中农博远农业装备有限公司 | 自走式青贮饲料收获机 | 4QZ-2800 | 自走其他式；割幅：280cm | 结构形式：自走式；外形尺寸：6810×3200×3500mm；幅宽2800mm；配套发动机型号：NC6110ZLN2L；功率：155kW；额定转速：2200r/min；工作幅宽：2800mm；最小通过半径左转：6400mm；最小通过半径右转：5300mm；轮距导向轮：1600mm；轮距驱动轮：2410mm；轮胎规格导向轮：10-15；轮胎规格驱动轮：15-24；轴距：2390mm；最小离地间隙：360mm；驾驶室形式：普通；最低割茬高度：174mm；割台升降范围：90～850mm；作业速度：≤5km/h；生产率：43.2t/h；秸秆切碎机构形式：滚筒式；抛送高度：4450mm；抛送距离：7m；抛送筒回转角度：270°。 | 155 | 通用类 | 2016/12/31 | 河北省
275 | 收获机械 | 饲料作物收获机械 | 青饲料收获机 | 260—290cm自走其他式青饲料收获机 | 河北方月农业机械制造有限公司 | 自走式青饲料收获机 | 4ZQ-2800 | 自走其他式；割幅280cm | 结构型式：自走其它式；外形尺寸：8010×2900×3560mm；结构质量：7290kg；发动机型号规格：YC6B160Z-T20;发动机额定功率：118kW；发动机额定转速：2200r/min；工作幅宽：2800mm；左转最小通过半径：6200mm；右转最小通过半径：6100mm；导向轮轮距：2000mm；驱动轮轮距：2100mm；导向轮轮胎规格：12-18；驱动轮轮胎规格：15-24；轴距：3250mm；最小离地间隙:310mm；驾驶室形式：普通式；割台升降范围：50-800mm；秸秆切碎机形式：滚筒式；秸秆切碎机构转子直径：850mm；秸秆切碎机构主轴转数：1000 r/min；抛送筒回转角度：240° | 118 | 通用类 | 2017-12-31 | 河北省
276 | 收获机械 | 饲料作物收获机械 | 青饲料收获机 | 290cm及以上自走其他式青饲料收获机 | 河北中农博远农业装备有限公司 | 自走式青贮饲料收获机 | 4QZ-3020 | 自走其他式；割幅：303cm | 结构形式：自走式；外形尺寸：9400×3400×3600mm；配套发动机型号：6CTA8.3-C260；功率：194kW；额定转速：2200r/min；工作幅宽：3020mm；最小通过半径左转：8000mm；最小通过半径右转：8500mm；轮距导向轮：1970mm；轮距驱动轮：2430mm；轮胎规格导向轮：12-18；轮胎规格驱动轮：15-24；轴距：2600mm；最小离地间隙：360mm；驾驶室形式：普通；最低割茬高度：174mm；割台升降范围：50～730mm；作业速度：1～5km/h；生产率：0.3～1.5km2/h；秸秆切碎机构形式：滚筒式；抛送高度：4900mm；抛送距离：8m；抛送筒回转角度：270°。 | 194 | 通用类 | 2018/12/31 | 河北省
277 | 收获机械 | 饲料作物收获机械 | 捡拾压捆机 | 0.7—1.2m捡拾压捆机 | 上海苜邦机电制造有限公司 | 方草捆压捆机 | 9KF-8042/1 | 捡拾宽度：102cm | 外形尺寸（长*宽*高）：4320*1940*1820mm、整机结构质量：1040kg、活塞行程次数：88次/分钟、配套动力额定功率：25-38kW;机具连接方式：二点连接、捡拾器工作幅宽：1020mm、草捆长度调节范围：300-1000可调、主轴转速：535r/min | 25 | 通用类 | 2016/12/31 | 上海市
278 | 收获机械 | 饲料作物收获机械 | 捡拾压捆机 | 0.7—1.2m捡拾压捆机 | 上海商赢农业机械有限公司 | 圆草捆捆扎机 | 9YKY-7060 | 捡拾宽度：700mm | 捡拾宽度：700mm，工作速度：2-5km/h、工作状态外形尺寸：1300*1300*1350mm、配套动力：≥23，牵引式 卷筒12个、卷压滚筒转速：220 | 23 | 通用类 | 2020/12/31 | 上海市
279 | 收获机械 | 饲料作物收获机械 | 捡拾压捆机 | 0.7—1.2m捡拾压捆机 | 上海苜邦机电制造有限公司 | 圆草捆捆扎机 | 9KY-7060 | 捡拾宽度：70cm | 外形尺寸（长*宽*高）:1350*1350*1300(mm)、配套动力额定功率：≥18kW、捡拾器工作幅宽：700mm、草捆直径0.6m、草捆长度：0.7m、匹配PTO转速：540r/min、卷压滚筒数量：12个、机具连接方式：牵引式 | 18 | 通用类 | 2017-12-31 | 上海市
280 | 收获机械 | 饲料作物收获机械 | 捡拾压捆机 | 0.7—1.2m捡拾压捆机 | 菏泽市天艺农业机械制造有限公司 | 秸秆捡拾打捆机 | TYSL70100 | 捡拾器宽度:100cm | 结构型式：移动式，配套动力：14.7－29.4kW，工作状态外形尺寸：230X160X125cm,捡拾器宽度:100cm,打结器类型：无，草捆直径：70cm,草捆长度：100cm,整机质量：870kg。 | 29.4 | 通用类 | 2018/12/31 | 山东省
281 | 收获机械 | 饲料作物收获机械 | 捡拾压捆机 | 1.2—1.7m捡拾压捆机 | 河北中农博远农业装备有限公司 | 圆草捆机 | 92YG1.5 | 捡拾宽度：1.473m | 捡拾器宽度：1473mm；卷压滚筒转速：126r/min；卷压滚筒数量：17个；外形尺寸：4300×2330×2610mm；配套动力：≥40kW。 | 40 | 通用类 | 2016/12/31 | 河北省
282 | 收获机械 | 饲料作物收获机械 | 捡拾压捆机 | 1.2—1.7m捡拾压捆机 | 中国农业机械化科学研究院呼和浩特分院 | 跨行式方草捆打捆机 | 9YFQ-1.5型 | 1.5m | 打捆活塞速度 100 次/min 打结器类型 D型（强制脱扣） 工作状态外型尺寸（长×宽×高）4975mm×2550mm×1710mm 配套动力 ≥26kW 压缩室截面尺寸（长×宽）355mm×440mm | 26 | 通用类 | 2018/12/31 | 内蒙古自治区
283 | 收获机械 | 饲料作物收获机械 | 捡拾压捆机 | 1.2—1.7m捡拾压捆机 | 郑州一科重工机械制造有限公司 | 捡拾打捆机 | 4JSDK-165 | 捡拾器宽度（mm)1650 | 捡拾器宽度（mm)1650卷压滚筒转速（r/min)600卷压滚筒数量（个）14工作状态外形尺寸（长×宽×高）（mm）2750×2200×1300配套动力与拖拉机配套，功率22-37 | 22 | 通用类 | 2018/12/31 | 河南省
284 | 收获机械 | 饲料作物收获机械 | 捡拾压捆机 | 1.2—1.7m捡拾压捆机 | 中国农业机械化科学研究院呼和浩特分院 | 圆捆卷捆机 | 9YG-1.4 | 172cm | 工作状态外型尺寸(长×宽×高)3678MM×2260MM×2310MM 配套动力≥30kW 结构质量2500kg 结构形式/捡拾圆捆 | 30 | 通用类 | 2016/12/31 | 内蒙古自治区
285 | 收获机械 | 饲料作物收获机械 | 捡拾压捆机 | 1.2—1.7m捡拾压捆机 | 河北中农博远农业装备有限公司 | 圆草捆机 | 92YG1.3 | 捡拾宽度：1.602m | 捡拾器宽度：1602mm；卷压滚筒转速：138r/min；卷压滚筒数量：15个；外形尺寸：4600×2450×2380mm；配套动力：≥40kW。 | 40 | 通用类 | 2017/12/31 | 河北省
286 | 收获机械 | 饲料作物收获机械 | 捡拾压捆机 | 1.7—2.2m捡拾压捆机 | 中国农业机械化科学研究院呼和浩特分院 | 方草捆捡拾打捆机 | 9YFC-1.7型 | 170cm | 捡拾宽度 1.7M 打捆活塞速度82次/min 打结器类型 D型 工作状态外型尺寸（长×宽×高）5900mm×2700mm×1390mm 配套动力 ≥40kW | 40 | 通用类 | 2019/12/31 | 内蒙古自治区
287 | 收获机械 | 饲料作物收获机械 | 捡拾压捆机 | 1.7—2.2m捡拾压捆机 | 上海商赢农业机械有限公司 | 正牵引方草捆打捆机 | 9YFQ-1.9Z | 捡拾宽度：1980mm， | 捡拾宽度：1980mm，工作状态外形尺寸：4975*2550*1710mm，打捆活塞次数：85-90次/分钟，打结器类型：D型，配套动力：≥35 正牵引式 | 35 | 通用类 | 2020/12/31 | 上海市
288 | 收获机械 | 饲料作物收获机械 | 捡拾压捆机 | 1.7—2.2m捡拾压捆机 | 中国农业机械化科学研究院呼和浩特分院 | 跨行式方草捆捡拾压捆机 | 9YFQ-1.9 | 捡拾宽度：1.93m | 打捆活塞速度： 100 次/min 打结器类型： D型 工作状态外型尺寸（长×宽×高）：4975mm×2550mm×1710mm 结构质量： 1500kg 结构形式：正牵引式捡拾方捆 配套动力：≥26kW | 26 | 通用类 | 2016/12/31 | 内蒙古自治区
289 | 收获机械 | 饲料作物收获机械 | 捡拾压捆机 | 1.7—2.2m捡拾压捆机 | 中国农业机械化科学研究院呼和浩特分院 | 三道捆绳方草捆捡拾压捆机 | 9YFS-2.0型 | 捡拾宽度：196.9cm | 捡拾器宽度 2.0M 打捆活塞速度 90 次/min 打结器类型 D型 工作状态外型尺寸（长×宽×高）7250mm×2650mm×2510mm 配套动力 ≥44.1kW 结构质量 3850kg | 44.1 | 通用类 | 2019/12/31 | 内蒙古自治区
290 | 收获机械 | 饲料作物收获机械 | 捡拾压捆机 | 1.7—2.2m捡拾压捆机 | 上海商赢农业机械有限公司 | 方草捆打捆机 | 9YKF3646-1800 | 捡拾器宽度：1880mm | 捡拾宽度：1880mm、打捆活塞次数：85-90次/分钟、打结器类型：D型、工作状态外形尺寸：4400*2760*1850、配套动力：≥37 | 35 | 通用类 | 2020/12/31 | 上海市
291 | 收获机械 | 饲料作物收获机械 | 捡拾压捆机 | 2.2m及以上捡拾压捆机 | 中国农业机械化科学研究院呼和浩特分院 | 秸秆切割揉碎方捆压捆机 | 9YFG-2.2型 | 捡拾宽度：2.2m | 捡拾器宽度 2.2M 打捆活塞速度 100 次/min 打结器类型 D型 工作状态外型尺寸（长×宽×高）5200mm×2550mm×1710mm 配套动力 ≥60kW 结构质量 2300kg 结构形式/捡拾方捆 | 60 | 通用类 | 2016/12/31 | 内蒙古自治区
292 | 收获机械 | 茎秆收集处理机械 | 秸秆粉碎还田机 | 1.5—2m秸秆粉碎还田机 | 中国一拖集团有限公司 | 秸秆切碎还田机 | 1JH-165Q | 作业幅宽：1.65m | 结构型式:卧轴式;配套动力（kW）：44.2-51.6;外形尺寸(mm): 1300×1900×1100;结构质量(kg)：510;作业幅宽: 165cm;刀片型式:三片式;刀片数量:108把。 | 0 | 通用类 | 2019/12/31 | 河南省
293 | 收获机械 | 茎秆收集处理机械 | 秸秆粉碎还田机 | 1.5—2m秸秆粉碎还田机 | 中国一拖集团有限公司 | 秸秆切碎还田机 | 1JH-180 | 作业幅宽：1.8m | 结构型式:卧轴式;配套动力（kW）：51.6-58.9;外形尺寸(mm): 1300×2050×1100;结构质量(kg)：550;作业幅宽: 180cm;刀片型式:三片式;刀片数量:114把。 | 0 | 通用类 | 2019/12/31 | 河南省
294 | 收获机械 | 茎秆收集处理机械 | 秸秆粉碎还田机 | 1.5—2m秸秆粉碎还田机 | 菏泽新亚机械设备有限公司 | 秸秆粉碎还田机 | 1JH-165 | 作业幅宽：1.65m | 作业幅宽:1.65m；结构型式:侧边皮带传动；配套动力:44.1kW-51.47kW；纯工作小时生产率:0.4hm²/h-0.6hm²/h；工作状态外形尺寸(长×宽×高):1390mm×1940mm×1074mm；工作质量:500kg；最小离地间隙:350mm；作业前进速度:2.5km/h-4.0km/h；粉碎轴转速:2200r/min；粉碎机构最大回转半径:265mm；粉碎机构总安装刀数:99把 | 44.1 | 通用类 | 2018/12/31 | 山东省
295 | 收获机械 | 茎秆收集处理机械 | 秸秆粉碎还田机 | 1.5—2m秸秆粉碎还田机 | 菏泽新亚机械设备有限公司 | 秸秆粉碎还田机 | 1JH-180 | 作业幅宽：1.8m | 作业幅宽:1.8m；结构型式:侧边皮带传动；配套动力:≥51.47kW；纯工作小时生产率:0.45hm²/h-0.72hm²/h；工作状态外形尺寸(长×宽×高):1390mm×1955mm×1074mm；工作质量:520kg；最小离地间隙:350mm；作业前进速度:2.5km/h-4.0km/h；粉碎轴转速:2200r/min；粉碎机构最大回转半径:265mm；粉碎机构总安装刀数:108把 | 51.47 | 通用类 | 2018/12/31 | 山东省
296 | 收获机械 | 茎秆收集处理机械 | 秸秆粉碎还田机 | 2—2.5m秸秆粉碎还田机 | 菏泽新亚机械设备有限公司 | 秸秆粉碎还田机 | 1JH-220 | 作业幅宽：2.2m | 作业幅宽:2.2m；结构型式:三点悬挂；配套动力:73.5kW-88.2kW；纯工作小时生产率:0.99hm²/h-1.12hm²/h；工作状态外形尺寸(长×宽×高):1420mm×2500mm×1074mm；结构质量:620kg；最小离地间隙:≥300mm；作业前进速度:3km/h-6km/h；粉碎轴转速:2200r/min；粉碎机构最大回转半径:260mm；粉碎机构总安装刀数:132把 | 73.5 | 通用类 | 2019/12/31 | 山东省
297 | 收获机械 | 茎秆收集处理机械 | 秸秆粉碎还田机 | 2—2.5m秸秆粉碎还田机 | 菏泽新亚机械设备有限公司 | 秸秆粉碎还田机 | 1JH-200 | 作业幅宽：2m | 作业幅宽:2m；结构型式:三点悬挂；配套动力:55.1kW-73kW；纯工作小时生产率:0.6hm²/h-0.9hm²/h；工作状态外形尺寸(长×宽×高):1390mm×2250mm×1074mm；结构质量:560kg；最小离地间隙:≥300mm；作业前进速度:3km/h-7km/h；粉碎轴转速:2200r/min；粉碎机构最大回转半径:260mm；粉碎机构总安装刀数:120把 | 55.1 | 通用类 | 2019/12/31 | 山东省
298 | 收获机械 | 茎秆收集处理机械 | 秸秆粉碎还田机 | 2—2.5m秸秆粉碎还田机 | 淮安荣宇机械有限公司 | 秸秆粉碎还田机 | 1JH-200 | 工作幅宽：2m | 结构型式：侧边皮带传动，配套动力(kW)：：65~75，纯工作小时生产率(hm2/h)：0.60~0.90，外形尺寸(长×宽×高mm)：1456×2300×900，结构质量(kg)：560，作业幅宽(m)：2.0，最小离地间隙(mm)：20，作业前进速度(km/h):3~5，切碎轴转速(r/min)：2200，粉碎机构最大回转半径(mm)：270，粉碎刀具型式：两片刀组合式(2把弯刀)，切碎机构总安装刀数(组)：26(52把)，镇压辊规格(直径×长度×厚度mm)：165×2000×5 | 0 | 通用类 | 2017/12/31 | 江苏省
299 | 收获后处理机械 | 清选机械 | 粮食清选机 | 300单元及以上CCD图像传感器大米色选机 | 安徽宏实光机电高科有限公司 | 大米色选机 | 6SXM-315(CCD) | 清选方式：光电式(CCD图像)；CCD执行单元数（个）：315 | 外形尺寸(长X宽X高):2250X1570X1850MM；整机质量:1100kg(±5%)；执行单元数:315个；单个执行单元单位时间处理量:≥30kg/H；光电探测方式:黑白线阵CCD；额定功率:3.0kW；气源压力:0.6~0.8MPA. | 3 | 非通用类 | 2018/12/31 | 安徽省
300 | 收获后处理机械 | 清选机械 | 粮食清选机 | 300单元及以上CCD图像传感器大米色选机 | 安徽宏实光机电高科有限公司 | 大米色选机 | 6SXM-441(CCD) | 清选方式：光电式(CCD图像)；CCD执行单元数（个）：441 | 外形尺寸(长X宽X高):2764X1570X1850MM;整机质量:1500kg(±5%);执行单元数:441个;单个执行单元单位时间处理量:≥30kg/H;光电探测方式:黑白线阵CCD;额定功率:4.2kW;气源压力:0.6~0.8MPA. | 4.2 | 非通用类 | 2018/12/31 | 安徽省
301 | 收获后处理机械 | 清选机械 | 粮食清选机 | 300单元以下CCD图像传感器杂粮色选机 | 合肥安晶龙电子股份有限公司 | 杂粮色选机 | 6SXZ-128 | 色选机执行单元数：128个；应用CCD图像传感器技术。 | 产品型号：6SXZ-128 外形尺寸mm（长*宽*高）：2930*1820*1950 整机质量：950kg 执行单元数：128个 配套功率（电机）:1.8kW | 1.8 | 非通用类 | 2017/12/31 | 安徽省
302 | 收获后处理机械 | 清选机械 | 粮食清选机 | 300单元以下CCD图像传感器杂粮色选机 | 安徽宏实光机电高科有限公司 | 杂粮色选机 | 6SXZ-168(CCD) | 清选方式：光电式(CCD图像)；CCD执行单元数（个）：168 | 外形尺寸(长X宽X高):2145X1570X1845MM；整机质量:960kg(±5%)；执行单元数:168个；执行单元单位时间生产率:芸豆≥8kg/H,葵仁≥5kg/H,玉米≥8kg/H；千瓦小时产量:芸豆≥600kg/(kW·H),葵仁≥400kg/(kW·H),玉米≥600kg/(kW·H)；配套功率(电机):2.2kW；选净率:芸豆≥99%,葵仁≥99%,玉米≥99%；一次带出比:芸豆≥1:5,葵仁≥1:5,玉米≥1:5；二次带出比:芸豆≥1:1,葵仁≥1:1,玉米≥1:1. | 2.2 | 非通用类 | 2018/12/31 | 安徽省
303 | 收获后处理机械 | 清选机械 | 粮食清选机 | 300单元及以上CCD图像传感器杂粮色选机 | 合肥安晶龙电子股份有限公司 | 杂粮色选机 | 6SXZ-512 | 色选机执行单元数：512个；应用CCD图像传感器技术。 | 产品型号：6SXZ-512 外形尺寸mm（长*款*高）：3260*1820*2345 整机质量：1600kg 执行单元数：512个 光电探测方式：彩色线阵CCD 配套功率（电机）：6.5kW | 6.5 | 非通用类 | 2020/12/31 | 安徽省
304 | 收获后处理机械 | 清选机械 | 粮食清选机 | 300单元及以上CCD图像传感器杂粮色选机 | 合肥泰禾光电科技股份有限公司 | 杂粮色选机 | 6SXZ-378 | 色选机执行单元数：378；清选方式：应用CCD图像传感器技术 | 外形尺寸（长×宽×高）：2588mm×1635mm×2015mm；整机质量：1170kg；选净率：黄豆≥99.7% 葵仁≥99.7% 蚕豆瓣≥99.3% | 3 | 非通用类 | 2016/12/31 | 安徽省
305 | 收获后处理机械 | 清选机械 | 粮食清选机 | 300单元及以上CCD图像传感器杂粮色选机 | 合肥泰禾光电科技股份有限公司 | 杂粮色选机 | 6SXZ-756 | 色选机执行单元数：756；清选方式：应用CCD图像传感器技术 | 外形尺寸（长×宽×高）：2550mm×2824mm×2024mm；整机质量：2134kg；选净率：玉米≥99.5% 葵仁≥99% 蚕豆瓣≥99.5% | 8 | 非通用类 | 2018/12/31 | 安徽省
306 | 收获后处理机械 | 清选机械 | 粮食清选机 | 300单元及以上CCD图像传感器杂粮色选机 | 合肥泰禾光电科技股份有限公司 | 杂粮色选机 | 6SXZ-441 | 色选机执行单元数：441；清选方式：应用CCD图像传感器技术 | 外形尺寸（长×宽×高）：2976mm×1509mm×1945mm;整机质量：1281kg；黄豆≥99.7% 葵仁≥99.7% 蚕豆瓣≥99.7% | 4.5 | 非通用类 | 2020/12/31 | 安徽省
307 | 收获后处理机械 | 清选机械 | 粮食清选机 | 300单元及以上CCD图像传感器杂粮色选机 | 合肥泰禾光电科技股份有限公司 | 杂粮色选机 | 6SXZ-315 | 色选机执行单元数：315；清选方式：应用CCD图像传感器技术 | 外形尺寸（长×宽×高）：2279mm×1640mm×2016mm；整机质量：1043kg；选净率：玉米≥99.5% 葵仁≥99% 蚕豆瓣≥99.5% | 2.6 | 非通用类 | 2018/12/31 | 安徽省
308 | 收获后处理机械 | 干燥机械 | 粮食烘干机 | 批处理量4—10t循环式粮食烘干机 | 临沂金铭机械有限公司 | 循环式粮食干燥机 | 5HP-5 | 处理方式：循环式；结构形式：固定式；循环式批处理量（t）:5 | 结构型式：循环式； 外型尺寸：2830mm*2560mm*6800mm； 整机质量：6000kg； 装机质量：5t/批次； 降水幅度：0.6%/h~1.2%/h； 装机容积：8.1m^3； 装机总容量：12.0kW； 热风机型号：Y4-72-4.5A; 热风机转速：2900r/min； 热风机全压：1673Pa~2554Pa; 热风机流量：5712m^3/h~10562m^3/h； 热风机功率：4.5kW; 热风炉型号：5LMS-20; 热风炉热功率：8.37*10^5kJ/h； 输出热风最高温度：90℃ | 12 | 通用类 | 2019/12/31 | 山东省
309 | 收获后处理机械 | 干燥机械 | 粮食烘干机 | 批处理量10—20t循环式粮食烘干机 | 天门仙粮机械有限公司 | 批式循环谷物干燥机 | 5HXG-12 | 循环式：批次处理量12t | 结构尺寸（mm）4110×2247×8530，整机质量（kg）2270，结构型式：批次循环式，批处理量：（t/批）12，燃烧机型式：喷枪式燃油机/热风炉/蒸气换热炉，燃烧机点火方式：自动点火/人工点火，燃料：0#柴油/煤、稻糠、生物燃料，电机总功率（kW)7.52 | 7.52 | 通用类 | 2019/12/31 | 湖北省
310 | 收获后处理机械 | 干燥机械 | 粮食烘干机 | 批处理量10—20t循环式粮食烘干机 | 湖南郴州粮油机械有限公司 | 批式循环谷物干燥机 | 5H-10 | 型式：塔式、间接加热 批处理量：10.5t | 1、结构尺寸（长*宽*高cm）：340*185*385（热风炉）；411.5*217*877.7（仓体） 2、整机质量（kg）：2300 3、电机总功率（kW）：17（含热风炉） 4、结构型式：塔式、间接加热 5、处理量（kg/批）：10.5t 6、燃烧炉型式：JRF-80热风炉 7、点火方式：手动 8、燃料：煤、生物质燃料 | 17 | 通用类 | 2018/12/31 | 湖南省
311 | 收获后处理机械 | 干燥机械 | 粮食烘干机 | 批处理量20—30t循环式粮食烘干机 | 湖南郴州粮油机械有限公司 | 批式循环谷物干燥机 | 5H-25 | 型式：批式循环 批处理量：25t | 1、结构尺寸（长*宽*高cm）：480*380*1260 （仓体）320*161*231（热风炉） 2、整机质量（kg）：5000 3、配套动力（kW）：16.22（塔体配套电机总功率）3.0（热风炉配套电机总功率） 4、结构型式： 塔式、间接加热、批式循环 5、处理量（kg/批）：25t 6、燃烧炉型式：5L-30热风炉（间接加热） 7、点火方式：手动点火 8、燃料：燃煤 | 16.22 | 通用类 | 2020/12/31 | 湖南省
312 | 收获后处理机械 | 干燥机械 | 粮食烘干机 | 批处理量30t及以上循环式粮食烘干机 | 开封市汴丰农业机械有限公司 | 批式循环谷物干燥机 | 5H-30 | 循环式；批处理量30t | 结构形式：批式循环；整机质量（不含热风炉）：3350kg；外形尺寸（长*宽*高）：3020mm*2140mm*12460mm;燃料：煤；燃烧机形式：手烧燃煤热风炉；点火方式：手动；电机总功率：19.7kW；处理量(小麦)：≥3400kg/h;安全装置：满仓停电、漏电保护、维修护栏。 | 19.7 | 通用类 | 2019/12/31 | 河南省
313 | 收获后处理机械 | 干燥机械 | 粮食烘干机 | 处理量100t/d及以上连续式粮食烘干机 | 郑州万谷机械有限公司 | 粮食干燥机 | 5HST-25 | 处理量500t/d； 连续式 | 结构尺寸：5860×4900×25400mm 整机质量:65500kg 结构型式:固定式 处理量:500t/d 装机容积：288m3 热风机型号:4-73-No.11D 热风炉型号:JLG-10 燃烧机型式:燃煤热风炉 燃烧机点火方式:手工 燃料:煤 电机总功率:287.8kW | 287.8 | 通用类 | 2018/12/31 | 河南省
314 | 收获后处理机械 | 干燥机械 | 粮食烘干机 | 处理量100t/d及以上连续式粮食烘干机 | 郑州万谷机械有限公司 | 顺逆流粮食烘干机 | 5HST-100 | 处理量100t/d 连续式 | 结构尺寸：3405×3405×17180mm 整机质量:19000kg 结构型式:固定式 处理量:100t/d 装机容积：54m3 热风机型号: Y5-47-8C 热风炉型号:JLG-2 燃烧机型式:燃煤热风炉 燃烧机点火方式:手工 燃料:煤 电机总功率:63.25kW | 63.25 | 通用类 | 2020/12/31 | 河南省
315 | 收获后处理机械 | 干燥机械 | 粮食烘干机 | 处理量100t/d及以上连续式粮食烘干机 | 郑州万谷机械有限公司 | 粮食干燥机 | 5HST-15 | 处理量300t/d； 连续式 | 结构尺寸：4860×3900×23780mm 整机质量:36100kg 结构型式:固定式 处理量:300t/d 装机容积：154m3 热风机型号:4-68-No9D、4-68- No10D 热风炉型号:JLG-Ⅲ-6 燃烧机型式:燃煤热风炉 燃烧机点火方式:手工 燃料:煤 电机总功率:169.5kW | 169.5 | 通用类 | 2018/12/31 | 河南省
316 | 收获后处理机械 | 干燥机械 | 粮食烘干机 | 处理量100t/d及以上连续式粮食烘干机 | 郑州万谷机械有限公司 | 粮食干燥机 | 200t/d | 处理量200t/d； 连续式 | 结构尺寸：6020×3318×22400mm 整机质量:35300kg 结构型式:固定式 处理量:200t/d 装机容积：146m3 热风机型号:Y4-73No9D 热风炉型号:JLG-2 燃烧机型式:燃煤热风炉 燃烧机点火方式:手工 燃料:煤 电机总功率:61.5kW | 61.5 | 通用类 | 2018/12/31 | 河南省
317 | 收获后处理机械 | 干燥机械 | 粮食烘干机 | 处理量100t/d及以上连续式粮食烘干机 | 郑州万谷机械有限公司 | 粮食干燥机 | 500t/d | 处理量500t/d 连续式 | 结构尺寸：7000×6308×29300mm 整机质量:74800kg 结构型式:固定式 处理量:500t/d 装机容积：376m3 热风机型号:Y4-73-No.12D 热风炉型号:JLG-6 燃烧机型式:燃煤热风炉 燃烧机点火方式:手工 燃料:煤 电机总功率:203kW | 203 | 通用类 | 2018/12/31 | 河南省
318 | 收获后处理机械 | 干燥机械 | 粮食烘干机 | 处理量100t/d及以上连续式粮食烘干机 | 山东省宁津县东风机械制造有限公司 | 连续式粮食干燥机 | 5HH-150 | 处理量150t/d:连续式 | 外型尺寸（mm）：2600*2600*18800、整机质量（kg）：18500、结构型式:连续式、处理量（t/d）：150、装机容积（m³）：67.6、电机总功率(kW):93.4、热风机型号：Y4-73-9D、热风炉型号：WRM-3T、燃烧机型式：热风炉、燃烧机点火方式：人工点火、燃料：煤。 | 93.4 | 通用类 | 2020/12/31 | 山东省
319 | 收获后处理机械 | 干燥机械 | 粮食烘干机 | 处理量100t/d及以上连续式粮食烘干机 | 郑州万谷机械有限公司 | 粮食干燥机 | 5HST-10 | 处理量200t/d； 连续式 | 结构尺寸：4250×2650×23680mm 整机质量:25200kg 结构型式:固定式 处理量:200t/d 电机总功率:142.5kW 装机容积：101m3 热风机型号:Y5-47-8C 热风炉型号:JGL-Ⅱ-4 燃烧机型式:燃煤热风炉 燃烧机点火方式:手工 燃料:煤 | 142.5 | 通用类 | 2018/12/31 | 河南省
320 | 收获后处理机械 | 干燥机械 | 粮食烘干机 | 处理量100t/d及以上连续式粮食烘干机 | 铁岭市清河区金锋干燥设备有限公司 | 粮食干燥机 | SNH-5 | 处理量120t/d；连续式 | 结构尺寸（m）：2.00×2.50×9.79；整机质量（㎏）：11200；结构型式：固定式；处理量（t/d）：120；装机溶积（㎥）：60；电机总功率（kW）：63.25；热风机型号：RFL120-AⅡ；热风炉型号：RFL120-AⅡ；燃烧机型式：机烧热风炉；燃烧机点火方式：采用人工方式，点燃秸秆类农作物进而使煤炭燃烧，使机具运行；燃料：秸秆类农作物、煤炭 | 63.25 | 通用类 | 2016/12/31 | 辽宁省
321 | 收获后处理机械 | 干燥机械 | 粮食烘干机 | 处理量100t/d及以上连续式粮食烘干机 | 郑州万谷机械有限公司 | 粮食干燥机 | 300t/d | 处理量300t/d； 连续式 | 结构尺寸：6020×4158×22700mm 整机质量:42500kg 结构型式:固定式 处理量:300t/d 装机容积：189m3 热风机型号:Y4-73-No.11D、Y4-73-No.10D 热风炉型号:JLG-3 燃烧机型式:燃煤热风炉 燃烧机点火方式:手工 燃料:煤 电机总功率:93.5kW | 93.5 | 通用类 | 2018/12/31 | 河南省
322 | 收获后处理机械 | 干燥机械 | 果蔬烘干机 | 容积15m3及以上果蔬烘干机（整体脱水） | 湘潭鑫源自控设备制造有限公司 | 果蔬烘干机 | 5HL-8 | 有效烘干容积：16m3 脱水方式：整体脱水 | 外形尺寸:5370mm*2500mm*2100mm 烘干房尺寸4370mm*2500mm*2100mm 烘干房结构：厢式 高温热泵HK-08II 风机5-4管道，单相 2台 温湿度传感器 1个 温湿度设备控制方式：自动控制 有效烘干容积：16m3 脱水方式：整体脱水 物料盘架及 物料盘:用户自备 建议物料盘架尺寸：2000mm*1100mm*1750mm 4个 物料盘尺寸1080mm*1080mm 22个/架 摊料面积102.6m2 | 8 | 非通用类 | 2019/12/31 | 湖南省
323 | 农产品初加工机械 | 磨粉（浆）机械 | 磨粉机 | 磨辊长度40-60cm磨粉机 | 渭南通用设备制造有限公司 | 磨粉机 | 6FM2550 | 磨辊长度50cm | 磨辊直径25cm,长度50cm,筛网规格:提粉筛JP36,分级筛JP12,生产率:500~600kg/h.有磨辊装置；配套动力：风机Y100L-2 3kW（随机带），主机Y132M-4 11kW | 14 | 非通用类 | 2018/12/31 | 陕西省
324 | 农产品初加工机械 | 磨粉（浆）机械 | 磨粉机 | 磨辊长度40-60cm磨粉机 | 渭南通用设备制造有限公司 | 磨粉机 | 6FM2240 | 磨辊长度40cm | 磨辊直径22cm,长度40cm,筛网规格:提粉筛JP36,分级筛JP12,生产率:300~400kg/h.有磨辊装置；配套动力：风机Y90L-2 2.2kW（随机），主机Y132M-4 7.5kW | 9.7 | 非通用类 | 2018/12/31 | 陕西省
325 | 农产品初加工机械 | 果蔬加工机械 | 水果分级机 | 光电式重量分选，分级数8—16级，生产率3t/h以下水果分级机 | 陕西中际华峰智能农业有限公司 | 卧式电子果品分选机 | DZXG-W77 | 光电式重量分选，分级数（级）9级，生产率：1.62t/h. | 光电式重量分选机，分级数（级）9级，外形尺寸（长*宽*高）：7700mm*2100mm *1100mm 结构质量;优 实验条件：20℃~23℃ 配套动力功率：1.1kW 工作电压：380V | 1.1 | 非通用类 | 2017/12/31 | 陕西省
326 | 农产品初加工机械 | 果蔬加工机械 | 水果分级机 | 光电式重量分选，分级数8—16级，生产率3t/h及以上水果分级机 | 江西绿萌科技控股有限公司 | 果蔬光电分选机 | SECC-08 | 光电式重量分选；分级数：16级；生产率：3.5t/h | 外形尺寸：8000*2000*1500mm；分选型式：光电式重量分选；分选区间（直径）：25-50mm；配套动力功率：1kW；果盘数：1476个；生产率：3.5T/H；传输方式：链条传输；额定工作电压：220v；控制系统：PC电脑中文系统；分选等级：16个。 | 1 | 非通用类 | 2016/12/31 | 江西省
327 | 农产品初加工机械 | 果蔬加工机械 | 水果分级机 | 光电式重量分选，分级数8—16级，生产率3t/h及以上水果分级机 | 陕西中际华峰智能农业有限公司 | 单通道电子式果品分选机 | DZXG-1 | 光电式重量分选，分级数（级） 9级，生存率为：3.42t/h. | 光 电式重量分选，分级数（级）9级，生产功率为：3.42t/h,外形尺寸（长*宽*高）mm 14600*1420*1100 ,结构质量：优 配套动力功率： 1.5kW 工作电压：380V 试验条件：26℃~33℃ | 1.5 | 非通用类 | 2016/12/31 | 陕西省
328 | 农产品初加工机械 | 果蔬加工机械 | 水果分级机 | 光电式重量分选，分级数8—16级，生产率3t/h及以上水果分级机 | 江西绿萌科技控股有限公司 | 电脑果蔬重量分选机 | SEC-08 | 光电式重量分选；分级数：16级；生产率：3.75t/h； | 外形尺寸：6160*2420*1065mm；分选型式：光电式重量分选；分选区间（重量）：9~1999g；配套动力功率：0.75kW；果盘数：148个；生产率：3.75T/H；分选精度：±2g；传输方式：链条传输；额定工作电压：：220v；控制系统：PC电脑中文系统；分选等级：16个。 | 0.75 | 非通用类 | 2016/12/31 | 江西省
329 | 农产品初加工机械 | 果蔬加工机械 | 水果分级机 | 光电式重量分选，分级数16级及以上，生产率5t/h及以上水果分级机 | 江西绿萌科技控股有限公司 | 电脑果蔬重量分选机 | SECH-10 | 光电式重量分选；分级数：16级；6.75t/h | 外形尺寸：10730*1300*1090mm；分选型式：光电式重量分选；分选区间（重量）：9~1999g；配套动力功率：2kW；果盘数：243个；生产率：6.75T/H；分选精度：±2g；传输方式：链条传输；额定工作电压：380v；控制系统：PC电脑中文操作系统；分选等级：16个。 | 2 | 非通用类 | 2016/12/31 | 江西省
330 | 农产品初加工机械 | 果蔬加工机械 | 水果分级机 | 光电式重量分选，分级数16级及以上，生产率5t/h及以上水果分级机 | 江西绿萌科技控股有限公司 | 电脑果蔬重量分选机 | SECD-10 | 光电式重量分选；分级数：16级；9.6t/h | 外形尺寸：14465*1126*1403mm；分选型式：光电式重量分选；分选区间（重量）：9~1999g；配套动力功率：3kW；果盘数：460个；生产率：9.6T/H；分选精度：±2g；传输方式：链条传输；额定工作电压：380v；控制系统：PC电脑中文操作系统；分选等级：16个。 | 3 | 非通用类 | 2016/12/31 | 江西省
331 | 农产品初加工机械 | 茶叶加工机械 | 茶叶杀青机 | 滚筒直径40—60cm杀青机 | 婺源县江湾农机制造有限公司 | 滚筒式杀青机 | 6CST-40 | 滚筒直径:40cm | 外形尺寸：2200×700×1100mm;滚筒内径×长度：φ400×1700mm;电动机功率/电压：0.55kW/380; 加热源形式：柴煤；机具质量：200kg； | 0.55 | 非通用类 | 2016/12/31 | 江西省
332 | 农产品初加工机械 | 茶叶加工机械 | 茶叶杀青机 | 滚筒直径40—60cm杀青机 | 日照春茗机械制造有限公司 | 茶叶杀青机 | 6CST-50 | 滚筒直径：500mm | 1.产品型号名称：6CST-50型茶叶杀青机 2.结构质量：650kg 3.热源形式：木柴、煤 4.外形尺寸(长*宽*高):2720*800*1500(单位：mm) 5.滚筒内径：500mm 6.滚筒转速：36r/min 7.滚筒内部直段长度：2300mm 8.滚筒电机功率：0.75kW 滚筒电机转速：1400r/min 滚筒电机额定电压：220v/380v | 0.75 | 非通用类 | 2017/12/31 | 山东省
333 | 农产品初加工机械 | 茶叶加工机械 | 茶叶杀青机 | 滚筒直径40—60cm杀青机 | 日照盛华茶业机械股份有限公司 | 茶叶杀青机 | 6CST-50 | 滚筒直径：50cm | 外形尺寸（长×宽×高）：2970×770×1400mm:；滚筒(内径×长度）：500×2200mm；电机功率：0.75kW；热源：柴煤；滚筒转速：30r/min。结构质量：600kg； | 0.75 | 非通用类 | 2017/12/31 | 山东省
334 | 农产品初加工机械 | 茶叶加工机械 | 茶叶杀青机 | 滚筒直径40—60cm杀青机 | 浙江红五环制茶装备股份有限公司 | 茶叶滚筒杀青机 | 6CST-40 | 滚筒直径：40cm | 热源形式:电；外形尺寸(长×宽×高):2450×760×1270mm；滚桶内径:400mm；滚筒内部直段长度：1760mm；滚筒转速:28-35r/min； | 0.55 | 非通用类 | 2019/12/31 | 浙江省
335 | 农产品初加工机械 | 茶叶加工机械 | 茶叶杀青机 | 滚筒直径40—60cm杀青机 | 浙江绿峰机械有限公司 | 滚筒式茶叶杀青机 | 6CST-40型 | 滚筒直径:40(cm) | 外形尺寸(长×宽×高):2380×645×1200(mm),滚筒（内径×长度）:400×1800(mm),电机功率:0.75kW/220V,加热源形式：电加热,整机质量:700(kg). | 0.75 | 非通用类 | 2019/12/31 | 浙江省
336 | 农产品初加工机械 | 茶叶加工机械 | 茶叶杀青机 | 滚筒直径60cm及以上杀青机 | 四川省登尧机械设备有限公司 | 超高温热风杀青机组 | 6CRFST-100 | 滚筒直径：1000mm | 外形尺寸(mm)：9200x3500x4200；滚筒内径(mm)：1000；滚筒电机功率/电压(kW/V)：2.2/380；热源形式：金属热风炉； | 2.2 | 非通用类 | 2017/12/31 | 四川省
337 | 农产品初加工机械 | 茶叶加工机械 | 茶叶杀青机 | 滚筒直径60cm及以上杀青机 | 日照盛华茶业机械股份有限公司 | 茶叶杀青机 | 6CST-60 | 滚筒直径：60cm | 外形尺寸（长×宽×高）：3800×900×1580mm；滚筒（内径×长度）：600×3000mm；电动机功率（kW/V）：1.5/220；热源形式：柴煤；滚筒转速：25r/min；结构质量：1100kg。 | 1.5 | 非通用类 | 2016/12/31 | 山东省
338 | 农产品初加工机械 | 茶叶加工机械 | 茶叶杀青机 | 滚筒直径60cm及以上杀青机 | 婺源县江湾农机制造有限公司 | 滚筒杀青机 | 6CST-110 | 滚筒直径：110cm | 外形尺寸：2000×1150×1340mm;滚筒（内径×长度）：φ1100×1500mm;电动机功率/电压：1.1kW/380V; 加热源形式：柴煤；机具质量：255kg； | 1.1 | 非通用类 | 2017/12/31 | 江西省
339 | 农产品初加工机械 | 茶叶加工机械 | 茶叶杀青机 | 滚筒直径60cm及以上杀青机 | 日照春茗机械制造有限公司 | 茶叶杀青机 | 6CST-60 | 滚筒直径：600mm | 1.产品型号名称：6CST-60型茶叶杀青机 2.结构质量：950kg 3.热源形式：木柴、煤 4.外形尺寸(长*宽*高):3750*920*1600(单位：mm) 5.滚筒内径：600mm 6.滚筒转速：33r/min 7.滚筒内部直段长度：3300mm 8.滚筒电机功率：0.75kW 滚筒电机转速：1400r/min 滚筒电机额定电压：220v/380v | 0.75 | 非通用类 | 2017/12/31 | 山东省
340 | 农产品初加工机械 | 茶叶加工机械 | 茶叶杀青机 | 滚筒直径60cm及以上杀青机 | 婺源县江湾农机制造有限公司 | 瓶式杀青炒胚机 | 6CSM-60 | 滚筒直径：Φ60cm | 外形尺寸：1340×895×1260mm;滚筒（内径×长度）：φ600×700mm;电动机功率/电压：0.75kW/380V; 加热源形式：柴煤；机具质量：170kg； | 0.75 | 非通用类 | 2017/12/31 | 江西省
341 | 农产品初加工机械 | 茶叶加工机械 | 茶叶杀青机 | 滚筒直径60cm及以上杀青机 | 日照盛华茶业机械股份有限公司 | 茶叶杀青机 | 6CST-100 | 滚筒直径：100cm | 外形尺寸（长×宽×高）：5550×1380×2100mm；滚筒（内径×长度）：1000×4500mm；电动机功率（kW/V）：3/380；热源形式：柴煤；滚筒转速：25r/min；结构质量：3000kg。 | 3 | 非通用类 | 2017/12/31 | 山东省
342 | 农产品初加工机械 | 茶叶加工机械 | 茶叶杀青机 | 滚筒直径60cm及以上杀青机 | 浙江绿峰机械有限公司 | 茶叶滚筒杀青机 | 6CST-80型 | 滚筒直径:80(cm) | 外形尺寸(长×宽×高):5150×1200×2600(mm),滚筒(内径×长度):800×4000,电机功率:1.10kW/380v,加热源形式:煤(柴)加热,整机质量:3000(kg). | 1.1 | 非通用类 | 2016/12/31 | 浙江省
343 | 农产品初加工机械 | 茶叶加工机械 | 茶叶杀青机 | 滚筒直径60cm及以上杀青机 | 日照春茗机械制造有限公司 | 茶叶杀青机 | 6CST-70 | 滚筒直径：700mm | 1.产品型号名称：6CST-70型茶叶杀青机 2.结构质量：1500kg 3.热源形式：木柴、煤 4.外形尺寸(长*宽*高):4250*990*1700(单位：mm) 5.滚筒内径：700mm 6.滚筒转速：32r/min 7.滚筒内部直段长度：3500mm 8.滚筒电机功率：0.75kW 滚筒电机转速：1400r/min 滚筒电机额定电压：220v/380v | 0.75 | 非通用类 | 2017/12/31 | 山东省
344 | 农产品初加工机械 | 茶叶加工机械 | 茶叶杀青机 | 滚筒直径60cm及以上杀青机 | 四川省登尧机械设备有限公司 | 超高温热风杀青机组 | 6CRFST-80 | 滚筒直径：800mm | 外形尺寸(mm)：8500x3500x4200；滚筒内径(mm)：800；滚筒电机功率/电压(kW/V)：2.2/380；热源形式：金属热风炉； | 2.2 | 非通用类 | 2017/12/31 | 四川省
345 | 农产品初加工机械 | 茶叶加工机械 | 茶叶杀青机 | 滚筒直径60cm及以上杀青机 | 婺源县江湾农机制造有限公司 | 滚筒式杀青机 | 6CST-80 | 滚筒直径:80cm | 外形尺寸：5000×1100×1600mm;滚筒（内径×长度）：φ800×4000mm;电动机功率/电压：1.1kW/380V; 加热源形式：柴煤；机具质量：2500kg； | 1.1 | 非通用类 | 2016/12/31 | 江西省
346 | 农产品初加工机械 | 茶叶加工机械 | 茶叶杀青机 | 滚筒直径60cm及以上杀青机 | 日照盛华茶业机械股份有限公司 | 茶叶杀青机 | 6CST-70 | 滚筒直径：70cm | 外形尺寸（长×宽×高）：4500×1080×1800；滚筒（内径×长度）：700×3500mm；电动机功率（kW/V）：2.2/380/220滚筒转速：28r/min；热源形式：柴煤；结构质量：2000kg； | 2.2 | 非通用类 | 2017/12/31 | 山东省
347 | 农产品初加工机械 | 茶叶加工机械 | 茶叶杀青机 | 滚筒直径60cm及以上杀青机 | 日照春茗机械制造有限公司 | 茶叶滚筒杀青机 | 6CST-80 | 滚筒直径：800mm | 1.产品型号名称：6CST-80型茶叶杀青机 2.热源形式：木柴、煤 3.外形尺寸(长*宽*高)(单位：mm) :整体式5120*1100*1845 分体式：4340*995*1420 4.机器质量：整体式2200kg 分体式：730kg 5.滚筒内径：800mm 6.滚筒转速：22-32r/min 7.滚筒内部直段长度：4000mm 8.滚筒电机功率：1.5kW 滚筒电机转速：1400r/min 滚筒电机额定电压：220v | 1.5 | 非通用类 | 2019/12/31 | 山东省
348 | 农产品初加工机械 | 茶叶加工机械 | 茶叶杀青机 | 滚筒直径60cm及以上杀青机 | 浙江绿峰机械有限公司 | 茶叶滚筒杀青机 | 6CST-60型 | 滚筒直径:60(cm) | 外形尺寸(长×宽×高):3900×950×1850(mm),滚筒(内径×长度):600×3000(mm),电动机功率:0.75kW,加热源形式:柴加热,整机质量:1600(kg). | 0.75 | 非通用类 | 2018/12/31 | 浙江省
349 | 农产品初加工机械 | 茶叶加工机械 | 茶叶杀青机 | 滚筒直径60cm及以上杀青机 | 浙江绿峰机械有限公司 | 滚筒热风杀青机 | 6CSTRF-80型 | 滚筒直径:80(cm) | 外形尺寸(长×宽×高):4900×1100×1600(mm),滚筒(内径×长度):800×4000(mm),电机功率:1.1kW,加热源形式:煤加热,整机质量：3000(kg). | 1.1 | 非通用类 | 2017/12/31 | 浙江省
350 | 农产品初加工机械 | 茶叶加工机械 | 茶叶杀青机 | 滚筒直径60cm及以上杀青机 | 四川省登尧机械设备有限公司 | 茶叶滚筒杀青机 | 6CST-80 | 滚筒直径800mm | 滚筒内径：80cm；外形尺寸：5120x1250x1700mm；电机功率/电压（kW/V）：1.1单相或0.75三相/380/220；热源形式：三段下烧式柴煤灶； | 0.75 | 非通用类 | 2017/12/31 | 四川省
351 | 农产品初加工机械 | 茶叶加工机械 | 茶叶杀青机 | 滚筒直径60cm及以上杀青机 | 四川省登尧机械设备有限公司 | 茶叶滚筒杀青机 | 6CST-100 | 滚筒直径1000mm | 滚筒内部直径长度：5500mm；外形尺寸：6120x1450x2000mm；滚筒内径：1000mm；电机功率/电压（kW/V）：1.5~3.0/380；热源形式：煤柴式、电式； | 1.5 | 非通用类 | 2020/12/31 | 四川省
352 | 农产品初加工机械 | 茶叶加工机械 | 茶叶杀青机 | 滚筒直径60cm及以上杀青机 | 浙江红五环制茶装备股份有限公司 | 茶叶滚筒杀青机 | 6CST-60 | 滚筒直径60cm | 热源形式:燃气；外形尺寸(长×宽×高):4820×1380×2060mm；滚桶内径:800mm；滚筒内部直段长度：4000mm；滚筒转速:28-30r/min； | 0.75 | 非通用类 | 2018/12/31 | 浙江省
353 | 农产品初加工机械 | 茶叶加工机械 | 茶叶杀青机 | 滚筒直径60cm及以上杀青机 | 四川省登尧机械设备有限公司 | 茶叶杀青机 | 6CST-60 | 滚筒直径600mm | 滚筒内径(mm)：600；外形尺寸(mm)：3630x1000x1500；电机功率/电压（kW/V）：0.75或1.1/220/380；热源形式：电加热（功率：54kW）； | 0.75 | 非通用类 | 2017/12/31 | 四川省
354 | 农产品初加工机械 | 茶叶加工机械 | 茶叶揉捻机 | 揉筒直径35—50cm揉捻机 | 浙江绿峰机械有限公司 | 茶叶揉捻机 | 6CR-40型 | 揉桶直径:40(cm) | 外形尺寸(长×宽×高):1250×1000×1100(mm)，结构型式：单臂，传动型式：皮带，加压型式：手动，控制方式：电动，揉筒（内径×外径×高度）：750×400×300，电动机功率：1.1kW，整机质量:300(kg)。 | 1.1 | 非通用类 | 2019/12/31 | 浙江省
355 | 农产品初加工机械 | 茶叶加工机械 | 茶叶揉捻机 | 揉筒直径35—50cm揉捻机 | 日照盛华茶业机械股份有限公司 | 茶叶揉捻机 | 6CR-35 | 揉桶直径：35cm | 外形尺寸（长×宽×高）：1020×975×1100mm；结构型式：盘式；传动型式：皮带传动；加压型式：手动；控制方式：单动；揉桶（内径×高度）：350×250mm；揉桶回转速度：56r/min；电动机功率（kW）：0.75；整机质量：170kg | 0.75 | 非通用类 | 2017/12/31 | 山东省
356 | 农产品初加工机械 | 茶叶加工机械 | 茶叶揉捻机 | 揉筒直径35—50cm揉捻机 | 福建省安溪祥山机械有限公司 | 茶叶揉捻机 | XS-6CRT-45B | 揉桶直径：44cm | 1、外型尺寸（长×宽×高）：1050×880×1270mm；2、揉桶回转转速：45r/min；3、揉桶外经：44cm；4、揉桶高度：295mm；5、型式：单臂加压；6、结构型式：加压型式。 | 1.1 | 非通用类 | 2017/12/31 | 福建省
357 | 农产品初加工机械 | 茶叶加工机械 | 茶叶揉捻机 | 揉筒直径35—50cm揉捻机 | 日照盛华茶业机械股份有限公司 | 茶叶揉捻机 | 6CR-45 | 揉桶直径：45cm | 外形尺寸（长×宽×高）：1130×1000×1250mm；结构型式：盘式；传动型式：皮带传动；加压型式：手动；控制方式：单动；揉桶（内径×高度）：450×300mm；揉桶回转速度：56r/min；电动机功率（kW）：1.5；整机质量：190kg | 1.5 | 非通用类 | 2016/12/31 | 山东省
358 | 农产品初加工机械 | 茶叶加工机械 | 茶叶揉捻机 | 揉筒直径35—50cm揉捻机 | 婺源县江湾农机制造有限公司 | 茶叶揉捻机 | 6CR-45 | 揉筒直径:￠45cm | 外形尺寸(长×宽×高）：1150×1130×1215mm;结构型式：开放性旋转；传动型式：齿轮传动；加压型式：单柱丝杆式；控制方式：人工；揉筒（内径×外径×高度）：448×450×300mm;电动机功率：1.1kW;整机重量：170kg. | 1.1 | 非通用类 | 2017/12/31 | 江西省
359 | 农产品初加工机械 | 茶叶加工机械 | 茶叶揉捻机 | 揉筒直径35—50cm揉捻机 | 浙江绿峰机械有限公司 | 茶叶揉捻机 | 6CR-35型 | 揉桶直径:35(cm) | 外形尺寸(长×宽×高):1030×800×1080(mm),结构型式：单臂，传动型式：皮带，加压型式：手动，控制方式：电动，揉筒（内径×外径×高度）：690×350×300，电动机功率：0.55kW，整机质量:175(kg). | 0.55 | 非通用类 | 2019/12/31 | 浙江省
360 | 农产品初加工机械 | 茶叶加工机械 | 茶叶揉捻机 | 揉筒直径35—50cm揉捻机 | 日照春茗机械制造有限公司 | 茶叶揉捻机 | 6CR-45 | 揉桶直径：450mm | 1.规格型号：6CR-45 2.结构型式：盘式 3.传动型式：皮带传动 4.加压型式：手动 5.控制方式:单动 6.揉桶外径：450mm 7.揉桶高度：300mm 8.揉盘内径：833mm 9.配套动力功率：1.5kW 10.揉桶回转转速：54r/min 11.外形尺寸(长*宽*高):1140*1100*1175(单位:mm) 12.整机质量：230kg | 1.5 | 非通用类 | 2017/12/31 | 山东省
361 | 农产品初加工机械 | 茶叶加工机械 | 茶叶揉捻机 | 揉筒直径35—50cm揉捻机 | 四川省登尧机械设备有限公司 | 茶叶揉捻机 | 6CR-40 | 揉桶直径405mm | 揉桶外径：405mm；揉桶高度：285mm；揉盘内径：745mm；配套动力功率：1.1kW；外形尺寸：980x1000x1240mm； | 1.1 | 非通用类 | 2020/12/31 | 四川省
362 | 农产品初加工机械 | 茶叶加工机械 | 茶叶揉捻机 | 揉筒直径35—50cm揉捻机 | 福建省安溪祥山机械有限公司 | 茶叶揉捻机 | XS-6CRT-35B | 揉筒直径:35cm | 1、配套电动机功率：0.75kW；2、配套电动机转速：1400r/min；3、配套电动机额定电压：380V；4、揉桶外径：35cm；5、揉桶高度：250mm；6、揉桶转速：55±5r/min；7、外形尺寸（长×宽×高）：930×910×1120mm；8、小时生产率≥8kg/h 9、结构型式：加压型式。 35B揉捻机净重180kg | 0.75 | 非通用类 | 2017/12/31 | 福建省
363 | 农产品初加工机械 | 茶叶加工机械 | 茶叶揉捻机 | 揉筒直径35—50cm揉捻机 | 婺源县江湾农机制造有限公司 | 茶叶揉捻机 | 6CR-35 | 揉筒直径:35cm | 外形尺寸(长×宽×高）：1030×960×1100mm;结构型式：揉盘式；传动型式：皮带传动；加压型式：单柱悬臂丝杆加压；控制方式：手动控制；揉筒（内径×外径×高度）：348×350×280mm;电动机功率：0.75kW;整机重量：150kg. | 0.75 | 非通用类 | 2018/12/31 | 江西省
364 | 农产品初加工机械 | 茶叶加工机械 | 茶叶揉捻机 | 揉筒直径35—50cm揉捻机 | 福建省大田县闽盛机械有限公司 | 茶叶揉捻机 | MS-6CRT-35B | 揉桶直径cm:35. | 外形尺寸(长×宽×高)mm: 970×860×1120；结构型式：单臂；传动型式：皮带；加压型式：螺旋加压；控制形式：手动；揉桶（内径×外径×高度）cm：33×35×25；电动机功率(kW):0.75；整机质量:(kg): 250. | 0.75 | 非通用类 | 2017/12/31 | 福建省
365 | 农产品初加工机械 | 茶叶加工机械 | 茶叶揉捻机 | 揉筒直径35—50cm揉捻机 | 日照春茗机械制造有限公司 | 茶叶揉捻机 | 6CR-35 | 揉桶直径：350mm | 1.规格型号：6CR-35 2.结构型式：盘式 3.传动型式：皮带传动 4.加压型式：手动 5.控制方式:单动 6.揉桶外径：350mm 7.揉桶高度：245mm 8.揉盘内径：700mm 9.配套动力功率：1.5kW 10.揉桶回转转速：54r/min 11.外形尺寸(长*宽*高):1035*995*1103(单位:mm) 12.整机质量：200kg | 1.5 | 非通用类 | 2017/12/31 | 山东省
366 | 农产品初加工机械 | 茶叶加工机械 | 茶叶揉捻机 | 揉筒直径50—60cm揉捻机 | 福建省安溪祥山机械有限公司 | 茶叶揉捻机 | XS-6CRT-55B | 揉桶外径：55cm | 1、配套电动机功率：2.2kW；2、配套电动机转速：1420r/min；3、配套电动机额定电压：380V；4、揉桶外径：55cm；5、揉桶高度：390mm；6：揉桶转速：48r/min；7、外形尺寸（长×宽×高）：1400×1275×1350mm；8、整机重量：452kg；9、小时生产率：≥65 10、结构型式：加压型式。 | 2.2 | 非通用类 | 2016/12/31 | 福建省
367 | 农产品初加工机械 | 茶叶加工机械 | 茶叶揉捻机 | 揉筒直径50—60cm揉捻机 | 婺源县江湾农机制造有限公司 | 茶叶揉捻机 | 6CR-55 | 揉桶直径：￠55cm | 外形尺寸(长×宽×高）：1434×1520×1750mm;结构型式：开放性旋转；传动型式：齿轮传动；加压型式：单柱丝杆式；控制方式：人工；揉筒（内径×外径×高度）：548×550×400mm;电动机功率：2.2kW;整机重量：500kg. | 2.2 | 非通用类 | 2016/12/31 | 江西省
368 | 农产品初加工机械 | 茶叶加工机械 | 茶叶揉捻机 | 揉筒直径50—60cm揉捻机 | 四川省登尧机械设备有限公司 | 茶叶揉捻机 | 6CR-55 | 550mm | 揉桶外径：550mm；揉桶高度：385mm；揉盘内径：990mm；配套动力功率：2.2kW；外形尺寸：1530x1160x1340mm； | 2.2 | 非通用类 | 2020/12/31 | 四川省
369 | 农产品初加工机械 | 茶叶加工机械 | 茶叶揉捻机 | 揉筒直径50—60cm揉捻机 | 浙江绿峰机械有限公司 | 茶叶揉捻机 | 6CR-55型 | 揉桶直径:55(cm) | 外形尺寸(长×宽×高):1500×1500×1400(mm),揉筒（外径×高度）：550×370（mm），电机功率:2.2kW，整机质量:700(kg). | 2.2 | 非通用类 | 2018/12/31 | 浙江省
370 | 农产品初加工机械 | 茶叶加工机械 | 茶叶揉捻机 | 揉筒直径50—60cm揉捻机 | 日照春茗机械制造有限公司 | 茶叶揉捻机 | 6CR-55 | 揉桶外径：550mm | 1.规格型号：6CR-55 2.结构型式：盘式 3.传动型式：皮带传动 4.加压型式：手动 5.控制方式:单动 6.揉桶外径：550mm 7.揉桶高度：404mm 8.揉盘内径：1036mm 9.配套动力功率：2.2kW 10.揉桶回转转速53r/min 11.外形尺寸(长*宽*高):1500*1400*1710(单位:mm) 12.整机质量：450kg | 2.2 | 非通用类 | 2017/12/31 | 山东省
371 | 农产品初加工机械 | 茶叶加工机械 | 茶叶揉捻机 | 揉筒直径60cm及以上揉捻机（含揉捻机组） | 婺源县江湾农机制造有限公司 | 茶叶揉捻机 | 6CR-65 | 揉桶直径：￠65cm | 外形尺寸(长×宽×高）：1635×1720×1850mm;结构型式：开放性旋转；传动型式：齿轮传动；加压型式：单柱丝杆式；控制方式：人工；揉筒（内径×外径×高度）：648×650×480mm;电动机功率：4.0kW;整机重量：650kg. | 4 | 非通用类 | 2016/12/31 | 江西省
372 | 农产品初加工机械 | 茶叶加工机械 | 茶叶揉捻机 | 揉筒直径60cm及以上揉捻机（含揉捻机组） | 福建省大田县闽盛机械有限公司 | 茶叶揉捻机 | MS-6CRT-75B | 揉桶直径cm：75. | 外形尺寸(长×宽×高)mm: 1890×1630×1900；结构型式：双臂；传动型式：皮带；加压型式：螺旋加压；控制形式：手动；揉桶（内径×外径×高度）cm：73×75×57；电动机功率(kW):5.5；整机质量:(kg):1200. | 5.5 | 非通用类 | 2017/12/31 | 福建省
373 | 农产品初加工机械 | 茶叶加工机械 | 茶叶揉捻机 | 揉筒直径60cm及以上揉捻机（含揉捻机组） | 四川省登尧机械设备有限公司 | 茶叶揉捻机 | 6CR-65 | 揉桶直径655mm | 揉桶外径：655mm；揉桶高度：510mm；揉盘内径：1060mm；配套动力功率：4.0kW；外形尺寸：1960x1790x1970mm； | 4 | 非通用类 | 2020/12/31 | 四川省
374 | 农产品初加工机械 | 茶叶加工机械 | 茶叶揉捻机 | 揉筒直径60cm及以上揉捻机（含揉捻机组） | 福建省安溪祥山机械有限公司 | 茶叶揉捻机 | XS-6CRT-65B | 揉桶直径：65cm | 1、配套电动机功率：3kW；2、配套电动机转速：1430r/min；3、配套电动机额定电压：380V；4、揉桶外径：65cm；5、揉桶高度：470mm；6、揉桶转速：48r/min；7、外形尺寸（长×宽×高）：1660×1370×1580mm；8、整机质量：535kg；9、小时生产率：≥100kg/h | 3 | 非通用类 | 2016/12/31 | 福建省
375 | 农产品初加工机械 | 茶叶加工机械 | 茶叶揉捻机 | 揉筒直径60cm及以上揉捻机（含揉捻机组） | 福建省大田县闽盛机械有限公司 | 茶叶揉捻机 | MS-6CRT-65B | 揉桶直径cm：65. | 外形尺寸(长×宽×高)mm: 1580×1350×1600；结构型式：双臂；传动型式：皮带；加压型式：螺旋加压；控制形式：手动；揉桶（内径×外径×高度）cm：63×65×48；电动机功率(kW):3；整机质量:(kg):640. | 3 | 非通用类 | 2016/12/31 | 福建省
376 | 农产品初加工机械 | 茶叶加工机械 | 茶叶炒(烘)干机 | 非全自动茶叶炒干机（含扁形茶炒制机） | 湖北天池机械股份公司 | 茶叶瓶式炒干机 | 6CCP-120 | 非全自动茶叶炒干机 | 结构形式:整体式;外形尺寸(长×宽×高):2100×1400×1800mm;筒体形式:双锥式;滚筒尺寸(直径×长度)mm:1200×1780;配套动力(kW):1.87；加热源形式:柴、煤。 | 1.87 | 非通用类 | 2016/12/31 | 湖北省
377 | 农产品初加工机械 | 茶叶加工机械 | 茶叶炒(烘)干机 | 非全自动茶叶炒干机（含扁形茶炒制机） | 浙江绿峰机械有限公司 | 瓶式炒干机 | 6CCTP-110型 | 非全自动茶叶炒干机 | 外形尺寸(长×宽×高):1870×1360×2050(mm),筒体（腰径×长度）:1100×1400(mm),主电机功率:1.1(kW),加热源形式：煤加热，整机质量:1000(kg）. | 1.1 | 非通用类 | 2017/12/31 | 浙江省
378 | 农产品初加工机械 | 茶叶加工机械 | 茶叶炒(烘)干机 | 非全自动茶叶炒干机（含扁形茶炒制机） | 日照盛华茶业机械股份有限公司 | 茶叶炒干机 | 6CCP-80 | 非全自动茶叶炒干机 | 外形尺寸（长×宽×高）：1800×1050×1600mm；筒体（腰径×长度）：800×1500mm；电动机功率（kW）：0.75；热源：柴煤；机器质量：600kg；生产效率：≥16kg/h。 | 0.75 | 非通用类 | 2017/12/31 | 山东省
379 | 农产品初加工机械 | 茶叶加工机械 | 茶叶炒(烘)干机 | 非全自动茶叶炒干机（含扁形茶炒制机） | 浙江绿峰机械有限公司 | 瓶式炒干机 | 6CCP-80型 | 非全自动茶叶炒干机 | 外形尺寸(长×宽×高):1780×1140×1950(mm),筒体腰径:800×1760(mm)主电机功率:0.75(kW),加热源形式：煤加热，整机质量:800(kg). | 0.75 | 非通用类 | 2018/12/31 | 浙江省
380 | 农产品初加工机械 | 茶叶加工机械 | 茶叶炒(烘)干机 | 非全自动茶叶炒干机（含扁形茶炒制机） | 浙江绿峰机械有限公司 | 瓶式炒干机 | 6CCP-60型 | 非全自动茶叶炒干机 | 外形尺寸(长×宽×高):1670×880×1350(mm),滚筒（内径×长度）:600×1000(mm),电动机功率：0.55kW，加热源形式：电加热，电热功率：14.0kW，整机质量:500(kg). | 0.55 | 非通用类 | 2019/12/31 | 浙江省
381 | 农产品初加工机械 | 茶叶加工机械 | 茶叶炒(烘)干机 | 非全自动茶叶炒干机（含扁形茶炒制机） | 婺源县江湾农机制造有限公司 | 茶叶炒干机 | 6CCT-120 | 非全自动茶叶炒干机 | 外形尺寸(长×宽×高）：1850×1200×1400mm；筒体（腰径×长度）：1200×1000mm；加热源形式：柴煤；电热功率：1.1kW; 整机质量：320kW。 | 1.1 | 非通用类 | 2016/12/31 | 江西省
382 | 农产品初加工机械 | 茶叶加工机械 | 茶叶炒(烘)干机 | 非全自动茶叶炒干机（含扁形茶炒制机） | 日照春茗机械制造有限公司 | 茶叶炒干机 | 6CCP-80 | 非全自动茶叶炒干机 | 1.结构形式：滚筒式 2.外形尺寸(长*宽*高):1750*1030*1660(单位：mm) 3.机器质量：600kg 4.配套动力：1.1kW 5.滚筒进出料口直径：615mm 6.滚筒长度：1450mm 7.滚筒转速：28r/min 8.生产效率：≥16kg/h 9.热源：木柴、煤 | 1.1 | 非通用类 | 2017/12/31 | 山东省
383 | 农产品初加工机械 | 茶叶加工机械 | 茶叶炒(烘)干机 | 非全自动茶叶炒干机（含扁形茶炒制机） | 浙江上洋机械有限公司 | 扁形茶炒制机 | 6CCB-784 | 扁形茶炒制机 | 外形尺寸（长×宽×高）：2685×1300×1470mm,锅槽尺寸：780×480×190mm，整机重量：500kg，锅槽数量：4锅，电机功率：0.55kW×4,电加热功率：16kW，加热源形式：电加热。 | 2.2 | 非通用类 | 2018/12/31 | 浙江省
384 | 农产品初加工机械 | 茶叶加工机械 | 茶叶炒(烘)干机 | 非全自动茶叶炒干机（含扁形茶炒制机） | 四川省登尧机械设备有限公司 | 智能茶叶炒干机 | 6CCP-80 | 非全自动茶叶炒干机 | 外形尺寸：2200x1020x1500mm；筒体直径：800mm；配套功率（kW）：1.1；加热源形式：电加热；电热功率（kW）：18； | 1.1 | 非通用类 | 2017/12/31 | 四川省
385 | 农产品初加工机械 | 茶叶加工机械 | 茶叶炒(烘)干机 | 非全自动茶叶炒干机（含扁形茶炒制机） | 浙江上洋机械有限公司 | 茶叶炒干机 | 6CCP-110 | 非全自动茶叶炒干机 | 外形尺寸（长×宽×高）：1915×1350×2120mm，滚筒尺寸（腰径×长度）：1100×1560mm，滚筒转速：22-28 r/min，电动机功率：1.1 kW ，加热源形式：煤加热，整机重量：1356 kg，碳钢筒体 | 1.1 | 非通用类 | 2016/12/31 | 浙江省
386 | 农产品初加工机械 | 茶叶加工机械 | 茶叶炒(烘)干机 | 非全自动茶叶炒干机（含扁形茶炒制机） | 浙江绿峰机械有限公司 | 双锅曲毫炒干机 | 6CCSG-50型 | 非全自动茶叶炒干机 | 外形尺寸(长×宽×高):1800×800×1050(mm),圆锅口直径：500mm，圆锅数量：2个，电动机功率:0.55(kW),加热源形式：电加热，电热功率;6kW,整机质量:260(kg). | 0.55 | 非通用类 | 2017/12/31 | 浙江省
387 | 农产品初加工机械 | 茶叶加工机械 | 茶叶炒(烘)干机 | 非全自动茶叶炒干机（含扁形茶炒制机） | 四川省登尧机械设备有限公司 | 智能茶叶炒干机 | 6CCP-130 | 非全自动茶叶炒干机 | 外形尺寸：2400x1700x2100mm；筒体直径：1300mm；配套功率（kW）：2.2主电机；加热源形式：柴煤直烧灶； | 2.2 | 非通用类 | 2017/12/31 | 四川省
388 | 农产品初加工机械 | 茶叶加工机械 | 茶叶炒(烘)干机 | 非全自动茶叶炒干机（含扁形茶炒制机） | 衢州高山茶叶机械有限公司 | 茶叶炒干机 | 6CCP-90型 | 非全自动茶叶炒干机 | 整机外形尺寸(长×宽×高):1700*1150*1600(mm),滚筒长度:1300(mm),滚筒直径:900mm,滚筒转速:26-28(r/min),筒体形式:圆锥形,配套功率:0.75kW,整机重量：400kg，小时生产率:≥60(kg/h),加热源开式：燃煤. | 0.75 | 非通用类 | 2019/12/31 | 浙江省
389 | 农产品初加工机械 | 茶叶加工机械 | 茶叶炒(烘)干机 | 非全自动茶叶炒干机（含扁形茶炒制机） | 日照春茗机械制造有限公司 | 茶叶炒干机 | 6CCP-100 | 非全自动茶叶炒干机 | 1.结构形式：滚筒式 2.外形尺寸(长*宽*高):1880*1230*1830(单位：mm) 3.机器质量：1000kg 4.配套动力：1.1kW 5.滚筒进出料口直径：745mm 6.滚筒长度：1570mm 7.滚筒转速：28r/min 8.生产效率：≥20kg/h 9.热源：木柴、煤 | 1.1 | 非通用类 | 2017/12/31 | 山东省
390 | 农产品初加工机械 | 茶叶加工机械 | 茶叶炒(烘)干机 | 非全自动茶叶炒干机（含扁形茶炒制机） | 浙江上洋机械有限公司 | 双锅曲毫炒干机 | 6CCGQ-60 | 非全自动茶叶炒干机 | 外形尺寸（长×宽×高）：2110×890×1158mm，圆锅口直径：600 mm,锅数：2锅，电动机功率/电压：1.1kW/380v，电热源功率/电压：10.6kW/220v，加热源形式：电加热，整机重量：340kg | 1.1 | 非通用类 | 2019/12/31 | 浙江省
391 | 农产品初加工机械 | 茶叶加工机械 | 茶叶炒(烘)干机 | 非全自动茶叶炒干机（含扁形茶炒制机） | 四川省登尧机械设备有限公司 | 智能茶叶炒干机 | 6CCP-90 | 非全自动茶叶炒干机 | 外形尺寸：2300x1120x1600；筒体直径：900mm；配套功率：1.5kW；加热源形式：电加热；电热功率（kW）：24； | 1.5 | 非通用类 | 2017-12-31 | 四川省
392 | 农产品初加工机械 | 茶叶加工机械 | 茶叶炒(烘)干机 | 非全自动茶叶炒干机（含扁形茶炒制机） | 日照春茗机械制造有限公司 | 茶叶炒干机 | 6CCP-120 | 非全自动茶叶炒干机 | 1.结构形式：滚筒式 2.外形尺寸(长*宽*高):2380*1480*2110(单位：mm) 3.机器质量：1650kg 4.配套动力：1.5kW 5.滚筒进出料口直径：950mm 6.滚筒长度：2010mm 7.滚筒转速：28r/min 8.生产效率：≥35kg/h 9.热源：木柴、煤 | 1.5 | 非通用类 | 2017/12/31 | 山东省
393 | 农产品初加工机械 | 茶叶加工机械 | 茶叶炒(烘)干机 | 非全自动茶叶炒干机（含扁形茶炒制机） | 衢州高山茶叶机械有限公司 | 瓶式茶叶炒干机 | 6CCP-60 | 非全自动茶叶炒干机、普通扁形茶炒制机 | 整机外形尺寸(长×宽×高):1374*800*1400(mm),滚筒直径:600(mm),工作转速 :32-34(r／min),配套功率:0.55kW,整机质量：265（kg），千瓦小时生产率:45kg/(kW.h),炒干时间：20-40（min)，炒干温度：70-160（度）。 | 0.55 | 非通用类 | 2016/12/31 | 浙江省
394 | 农产品初加工机械 | 茶叶加工机械 | 茶叶炒(烘)干机 | 非全自动茶叶炒干机（含扁形茶炒制机） | 衢州高山茶叶机械有限公司 | 茶叶炒干机 | 6CCG-50型 | 非全自动茶叶炒干机、普通扁形茶炒制机 | 整机外形尺寸(长×宽×高):1800*800*1200(mm)炒锅直径：500mm，配套电机功率 :0.55kW,加热源形式：电加热,电热功率:6kW,生产率：≥12(kg/h),炒锅数量：2个，整机重量：200kg, | 0.55 | 非通用类 | 2019/12/31 | 浙江省
395 | 农产品初加工机械 | 茶叶加工机械 | 茶叶炒(烘)干机 | 1—2锅（槽）全自动茶叶炒干机 | 浙江红五环制茶装备股份有限公司 | 茶叶双锅曲毫炒干机 | 6CCG-50×2 | 全自动控制作业；2锅 | 整机质量：226kg；外形尺寸(长×宽×高）：1830×710×1100mm；炒锅直径:500mm；加热源形式：电；双锅生产率：≥8kg茶/h；耗电率：≤1.0kW.h/kg茶； | 6.55 | 非通用类 | 2019/12/31 | 浙江省
396 | 农产品初加工机械 | 茶叶加工机械 | 茶叶炒(烘)干机 | 1—2锅（槽）全自动茶叶炒干机 | 浙江红五环制茶装备股份有限公司 | 茶叶双锅曲毫炒干机 | 6CCG-60×2 | 全自动控制作业；2锅 | 整机质量：226kg；外形尺寸(长×宽×高）：1830×710×1100mm；炒锅直径:500mm；加热源形式：电；双锅生产率：≥8kg茶/h；耗电率：≤1.0kW.h/kg茶； | 9.5 | 非通用类 | 2019/12/31 | 浙江省
397 | 农产品初加工机械 | 茶叶加工机械 | 茶叶炒(烘)干机 | 锅槽面积0.5—1㎡理条烘干机 | 日照春茗机械制造有限公司 | 茶叶烘干机 | 6CH-830 | 有效干燥面积：0.83㎡ | 1.结构型式：手动间歇式 2.规格型号：6CH-830 3.整机质量：200kg 4.外形尺寸（长*宽*高）：4250*650*1400（单位：mm） 5.热风炉外形尺寸（直径*高）：600*1400（单位：mm） 6.烘茶斗直径：46mm 7.小时生产率：≥12kg/h 8.燃料：煤 9.有效干燥面积：0.83㎡ 10.烘茶斗个数：5个 11.配套风机功率：0.55kW | 0.55 | 非通用类 | 2018/12/31 | 山东省
398 | 农产品初加工机械 | 茶叶加工机械 | 茶叶炒(烘)干机 | 锅槽面积0.5—1㎡理条烘干机 | 衢州高山茶叶机械有限公司 | 茶叶理条多用机 | 6CLD-140-16型 | 理条烘干机,槽锅面积0.84M2 | 整机外形尺寸(长×宽×高):2300*800*830(mm),槽锅长度:1400mm,槽锅宽度:600mm,槽锅槽数:16槽,槽锅面积0.84M2,电机功率:1.1kW,频率:125-280无极变速(次/min),加热方式：电加热，整机重量：280kg | 1.1 | 非通用类 | 2019/12/31 | 浙江省
399 | 农产品初加工机械 | 茶叶加工机械 | 茶叶炒(烘)干机 | 锅槽面积0.5—1㎡理条烘干机 | 浙江绿峰机械有限公司 | 名茶多用机 | 6CMD-60/8型 | 理条烘干机,锅槽面积:0.57㎡ | 外形尺寸(长×宽×高):1900×900×900(mm),锅槽尺寸:600(mm),锅槽数量:8槽,配套动力:0.75kW,整机质量:260(kg),生产率:4-10(kg/h). | 0.75 | 非通用类 | 2019/12/31 | 浙江省
400 | 农产品初加工机械 | 茶叶加工机械 | 茶叶炒(烘)干机 | 烘干面积10㎡以下百叶式茶叶烘干机 | 衢州高山茶叶机械有限公司 | 茶叶烘干机 | 6CHS-5 | 百叶式烘干机；烘干面积5m2 | 百叶式茶叶烘干机；烘干面积<10m2。结构型式： 手动间歇型链条烘板式，整机外形尺寸(长×宽×高)：1124*805*1210（mm），整机质量：320kg，有效干燥面积：5m2,烘板型式层数：6层，热风炉名称及型号：10kg金属热风炉，小时生产率：15-30(kg/h)，加热源形式：柴 煤，配套功率0.55kW | 0.55 | 非通用类 | 2016/12/31 | 浙江省
401 | 农产品初加工机械 | 茶叶加工机械 | 茶叶炒(烘)干机 | 烘干面积10㎡以下百叶式茶叶烘干机 | 婺源县江湾农机制造有限公司 | 茶叶烘干机 | 6CH-3 | 型式：手拉百叶式烘干机；有效干燥面积（㎡）：3 | 结构型式：手动翻板式烘干机；外形尺寸(长×宽×高）：1300×700×1100mm；整机质量：200kg; 有效干燥面积：3㎡；干燥层数：6层；加热方式：柴煤；热风炉型号：FP-10;热风炉数量：1个；配套风机功率：0.37kW | 0.37 | 非通用类 | 2018/12/31 | 江西省
402 | 农产品初加工机械 | 茶叶加工机械 | 茶叶炒(烘)干机 | 烘干面积10㎡及以上百叶式茶叶烘干机 | 浙江武义增荣食品机械有限公司 | 茶叶烘干机 | 6CHB－12型 | 百叶式茶叶烘干机；烘干（有效干燥）面积：12平方米； | 有效烘干（摊叶）面积：12平方米；烘板层数：6层；型式：手动链板式(百叶式)；整机质量：2000（kg）；外形尺寸（长×宽×高）：2260×1400×1540（mm）；配套电动机（1）型号名称：Y100L1-4三相异步电动机；电动机（1）功率：2.2kW；电动机（2）型号名称：Y80M2-2三相异步电动 机；电动机（2）功率：1.1kW；生产率：≥55kg/h；加热源形式：煤加热；热风炉名称：节能环保型热风炉；热风炉型号：JNX-40。 | 2.2 | 非通用类 | 2016/12/31 | 浙江省
403 | 农产品初加工机械 | 茶叶加工机械 | 茶叶炒(烘)干机 | 烘干面积10㎡以下连续自动式茶叶烘干机 | 衢州高山茶叶机械有限公司 | 茶叶烘干机 | 6CHZ-3 | 连续自动式茶叶烘干机；烘干面积3M2 | 连续自动式茶叶烘干机；烘干面积<10M2，结构型式：连续型链条烘板式，整机外形尺寸(长×宽×高)：3000*800*1300（mm),整机质量：900kg，有效干燥面积：3M2，烘板型式层数：3层，小时生产率 :15-30(kg/h),热风炉名称及型号：25kg柴式金属热风炉，加热源形式：柴，煤。减速器型号及功率 ：无级变速机，型号：UDL010，功率：0.75kW，配套功率: 电机0.55kW,风机0.75kW. | 0.55 | 非通用类 | 2016/12/31 | 浙江省
404 | 农产品初加工机械 | 茶叶加工机械 | 茶叶炒(烘)干机 | 烘干面积10㎡以下连续自动式茶叶烘干机 | 浙江绿峰机械有限公司 | 茶叶烘干机 | 6CHB-6型 | 结构形式:连续自动式茶叶烘干机,烘干面积:6m² | 外形尺寸(长×宽×高):4500×2000×1850(mm),结构型式:链板式,有效摊叶面积:6㎡,烘板层数:4层,加热源形式:煤,配套功率:1.1kW,整机质量:2200(kg). | 1.1 | 非通用类 | 2019/12/31 | 浙江省
405 | 农产品初加工机械 | 茶叶加工机械 | 茶叶炒(烘)干机 | 烘干面积10㎡及以上连续自动式茶叶烘干机 | 四川省登尧机械设备有限公司 | 茶叶自动烘干机 | 6CH-30 | 30.0平方米 | 结构型式：链板式；外形尺寸：6340x2120x2450mm；有效干燥面积：30.0平方米；烘干层数：8层；配套功率：2.2kW；加热源形式：金属热风炉； | 2.2 | 非通用类 | 2017/12/31 | 四川省
406 | 农产品初加工机械 | 茶叶加工机械 | 茶叶炒(烘)干机 | 烘干面积10㎡及以上连续自动式茶叶烘干机 | 浙江绿峰机械有限公司 | 茶叶烘干机 | 6CHB-10型 | 结构形式:连续自动式茶叶烘干机,烘干面积:10㎡ | 外形尺寸(长×宽×高):4800×1420×1730(mm),结构型式:链板式,有效摊叶面积10㎡,烘板层数:4层,电动机型号名称:Y2-903-4三相异步电动机,电动机功率:1.1kW,减速机型号名称:MB15-XW4减速机,减速机功率:1.1kW,热风炉型号名称:FP-10喷流式热风炉,整机质量:2500(kg). | 1.1 | 非通用类 | 2018/12/31 | 浙江省
407 | 农产品初加工机械 | 茶叶加工机械 | 茶叶炒(烘)干机 | 烘干面积10㎡及以上连续自动式茶叶烘干机 | 婺源县江湾农机制造有限公司 | 茶叶烘干机 | 6CH-20 | 型式：连续自动式茶叶烘干机；烘干面积：20㎡ | 结构型式：自动翻板式；外形尺寸(长×宽×高）：8900×2120×2000mm；整机质量：2000kg;有效干燥面积：20㎡；烘板型号式层数：6层；减速机型号：UDY0.75-CJ07/46-4.5,热风炉名称：金属灶热风炉；型号：FP-100;加热源形式：柴煤 | 7.75 | 非通用类 | 2017/12/31 | 江西省
408 | 农产品初加工机械 | 茶叶加工机械 | 茶叶炒(烘)干机 | 烘干面积10㎡及以上连续自动式茶叶烘干机 | 浙江绿峰机械有限公司 | 茶叶烘干机 | 6CH-20型 | 结构形式:连续自动式茶叶烘干机,烘干面积:20㎡ | 外形尺寸(长×宽×高):5240×2120×2000(mm),有效摊叶面积:20㎡,结构型式:链板式,烘板层数:6层,电动机型号名称:Y2-90L-4三相异步电动机,电动机功率:1.5kW,减速机型号名称:MB15-XW4三瑞减速机,减速机功率:0.5kW,热风炉型号名称:DF-14金属热风炉,热风炉功率:5.5kW,加热源形式:液化石油气. | 1.5 | 非通用类 | 2016/12/31 | 浙江省
409 | 农产品初加工机械 | 茶叶加工机械 | 茶叶炒(烘)干机 | 烘干面积10㎡及以上连续自动式茶叶烘干机 | 四川省登尧机械设备有限公司 | 茶叶自动烘干机 | 6CH-20 | 20.0平方米 | 结构型式：链板式；外形尺寸：5240x2120x2100mm；有效干燥面积：20.0平方米；烘干层数：6层；配套功率：1.5kW；加热源形式：金属热风炉； | 1.5 | 非通用类 | 2017/12/31 | 四川省
410 | 农产品初加工机械 | 茶叶加工机械 | 茶叶炒(烘)干机 | 烘干面积10㎡及以上连续自动式茶叶烘干机 | 婺源县江湾农机制造有限公司 | 茶叶烘干机 | 6CH-10 | 型式：连续自动式茶叶烘干机；烘干面积：10㎡ | 结构型式：翻板式自动烘干机；外形尺寸(长×宽×高）：4560×1740×1550mm；整机质量：1200kg;有效干燥面积：10㎡；烘板型号式层数：6层；减速机型号：UDY0.37-CJ07/46-4.5,热风炉名称：金属灶热风炉；型号：FP-50;加热源形式：柴煤 | 4.87 | 非通用类 | 2018/12/31 | 江西省
411 | 农产品初加工机械 | 茶叶加工机械 | 茶叶筛选机 | 茶叶色选机 | 安徽捷迅光电技术有限公司 | 茶叶色选机 | 6CSX-768S | 色选机执行单元数:768；应用CCD图像传感器技术。 | 配套动力：3.6kW；选别档数：色选，CCD；通道数：768；单个执行单元单位时间生产率：kg/h:≥2生产效率≥75kg/kW?h；整机质量（kg）1300；外形尺寸（长×宽×高）（mm）2730×2110×2830；选净率≥96%；破碎率：＜2 | 3.6 | 非通用类 | 2018/12/31 | 安徽省
412 | 农产品初加工机械 | 茶叶加工机械 | 茶叶筛选机 | 茶叶色选机 | 安徽捷迅光电技术有限公司 | 茶叶色选机 | 6CSX-512S | 色选机执行单元数:512；应用CCD图像传感器技术。 | 配套动力：2.5kW；选别档数：色选，CCD；通道数：512；单个执行单元单位时间生产率：kg/h:≥2生产效率≥75kg/kW?h；整机质量（kg）1160；外形尺寸（长×宽×高）（mm）1870×2140×2686；选净率≥96%；破碎率：＜2% | 2.5 | 非通用类 | 2018/12/31 | 安徽省
413 | 农产品初加工机械 | 茶叶加工机械 | 茶叶筛选机 | 茶叶色选机 | 安徽捷迅光电技术有限公司 | 茶叶色选机 | 6CSX-96(TQS2) | 色选机执行单元数:96；应用CCD图像传感器技术。 | 配套动力：0.5kW；选别档数：色选，CCD；通道数：96；单个执行单元单位时间生产率：kg/h:≥0.8生产效率≥100kg/kW?h；整机质量（kg）446；外形尺寸（长×宽×高）（mm）1449×1450×1440；选净率≥95%；破碎率：＜2% | 0.5 | 非通用类 | 2020/12/31 | 安徽省
414 | 农产品初加工机械 | 茶叶加工机械 | 茶叶筛选机 | 茶叶色选机 | 安徽捷迅光电技术有限公司 | 茶叶色选机 | 6CSX-640S | 色选机执行单元数:640；应用CCD图像传感器技术。 | 配套动力：3.0kW；选别档数：色选，CCD；通道数：640；单个执行单元单位时间生产率：kg/h:≥2生产效率≥75kg/kW?h；整机质量（kg）1200；外形尺寸（长×宽×高）（mm）2360×2110×2830；选净率≥96%；破碎率：＜2% | 3 | 非通用类 | 2018/12/31 | 安徽省
415 | 农产品初加工机械 | 茶叶加工机械 | 茶叶筛选机 | 茶叶色选机 | 安徽捷迅光电技术有限公司 | 茶叶色选机 | 6CSX-864(TT3) | 色选机执行单元数:864；应用CCD图像传感器技术。 | 配套动力：7.0kW；选别档数：色选，CCD；通道数：864；单个执行单元单位时间生产率：kg/h:≥2生产效率≥75kg/kW?h；整机质量（kg）2488；外形尺寸（长×宽×高）（mm）2730×2250×3500；选净率≥96%；破碎率：＜2 | 7 | 非通用类 | 2020/12/31 | 安徽省
416 | 农产品初加工机械 | 茶叶加工机械 | 茶叶筛选机 | 茶叶色选机 | 安徽捷迅光电技术有限公司 | 茶叶色选机 | 6CSX-48(TQS1) | 色选机执行单元数:48；应用CCD图像传感器技术。 | 配套动力：0.5kW；选别档数：色选，CCD；通道数：48；单个执行单元单位时间生产率：kg/h:≥0.8生产效率≥100kg/kW?h；整机质量（kg）331；外形尺寸（长×宽×高）（mm）1449×1050×1400；选净率≥95%；破碎率：＜2% | 0.5 | 非通用类 | 2020/12/31 | 安徽省
417 | 农产品初加工机械 | 茶叶加工机械 | 茶叶筛选机 | 茶叶色选机 | 安徽中科光电色选机械有限公司 | 茶叶色选机 | 6CSX-128 | 执行单元数:128 应用CCD图像传感器技术 | 外形尺寸:1164x1800x2064 层数:双层 整机质量:750kg 执行单元数:128 执行单元单位处理量：绿茶≥2kg/H 乌龙茶≥0.8kg/H 光电探测方式：彩色线阵CCD 配套动力型号：无 功率：0.8kW 气源压力 0.4-0.8MPa | 0.8 | 非通用类 | 2018/12/31 | 安徽省
418 | 农产品初加工机械 | 茶叶加工机械 | 茶叶筛选机 | 茶叶色选机 | 安徽中科光电色选机械有限公司 | 茶叶色选机 | 6CSX-384 | 执行单元数:384 应用CCD图像传感器技术 | 外形尺寸:2676x2063x3186 层数:三层 整机质量:2600kg 执行单元数:384 执行单元单位处理量：绿茶、红茶≥0.8kg/H 光电探测方式：彩色线阵CCD 配套动力型号：无 功率：5.5kW 气源压力 0.4-0.8MPa | 5.5 | 非通用类 | 2020/12/31 | 安徽省
419 | 农产品初加工机械 | 茶叶加工机械 | 茶叶筛选机 | 茶叶色选机 | 安徽中科光电色选机械有限公司 | 茶叶色选机 | 6CSX-256 | 执行单元数:256 应用CCD图像传感器技术 | 外形尺寸:1764x1800x2145 层数:双层 整机质量:950kg 执行单元数:256 执行单元单位处理量：绿茶、红茶≥2kg/H 乌龙茶≥0.8kg/H 光电探测方式：彩色线阵CCD 配套动力型号：无 功率：2.1kW 气源压力 0.4-0.8MPa | 2.1 | 非通用类 | 2017/12/31 | 安徽省
420 | 农产品初加工机械 | 茶叶加工机械 | 茶叶筛选机 | 茶叶色选机 | 安徽中科光电色选机械有限公司 | 茶叶色选机 | 6CSX-384Ⅱ | 执行单元数:384 应用CCD图像传感器技术 | 外形尺寸:2676x1877x2700 层数:双层 整机质量:1800kg 执行单元数:384 执行单元单位处理量：绿茶≥2kg/H 武夷岩茶≥0.8kg/H 光电探测方式：彩色线阵CCD 配套动力型号：无 功率：4.0kW 气源压力 0.4-0.8MPa | 4 | 非通用类 | 2020/12/31 | 安徽省
421 | 农产品初加工机械 | 茶叶加工机械 | 茶叶筛选机 | 茶叶色选机 | 安徽中科光电色选机械有限公司 | 茶叶色选机 | 6CSX-384ⅡA | 执行单元数:384 应用CCD图像传感器技术 | 外形尺寸:2676x2530x2950 层数:双层 整机质量:2650kg 执行单元单位处理量：绿茶≥2kg/H 武夷岩茶≥0.8kg/H 光电探测方式：彩色线阵CCD 配套动力型号：无 功率：6.5kW 气源压力 0.4-0.8MPa | 6.5 | 非通用类 | 2020/12/31 | 安徽省
422 | 农产品初加工机械 | 茶叶加工机械 | 茶叶筛选机 | 茶叶色选机 | 安徽中科光电色选机械有限公司 | 茶叶色选机 | 6CSX-64 | 执行单元数:64 应用CCD图像传感器技术 | 外形尺寸:1030x1173x1545 层数:单层 整机质量:200kg 执行单元数:64 执行单元单位处理量：绿茶、红茶≥0.8kg/H 光电探测方式：彩色线阵CCD 配套动力型号：无 功率：0.7kW 气源压力 0.4-0.8MPa | 0.7 | 非通用类 | 2017/12/31 | 安徽省
423 | 农产品初加工机械 | 茶叶加工机械 | 茶叶筛选机 | 茶叶色选机 | 安徽中科光电色选机械有限公司 | 茶叶色选机 | 6CSX-384ⅢA | 执行单元数:384 应用CCD图像传感器技术 | 外形尺寸:2676x2530x3432 层数:三层 整机质量:3286kg 执行单元数:384 执行单元单位处理量：绿茶≥2kg/H 武夷岩茶≥0.8kg/H 光电探测方式：彩色线阵CCD 配套动力型号：无 功率：8.6kW 气源压力 0.4-0.8MPa | 8.6 | 非通用类 | 2020/12/31 | 安徽省
424 | 农产品初加工机械 | 茶叶加工机械 | 茶叶筛选机 | 茶叶色选机 | 安徽中科光电色选机械有限公司 | 茶叶色选机 | 6CSX-128Ⅰ | 执行单元数:128 应用CCD图像传感器技术 | 外形尺寸:1133x1490x1515 层数:单层 整机质量:350kg 执行单元数:128 执行单元单位处理量：绿茶≥0.8kg/H 光电探测方式：彩色线阵CCD 配套动力型号：无 功率：2.5kW 气源压力 0.4-0.8MPa | 2.5 | 非通用类 | 2020/12/31 | 安徽省
425 | 排灌机械 | 水泵 | 潜水泵 | 9.2—18.5kW潜水泵 | 陕西扶龙机电制造有限公司 | 井用潜水电泵 | 200QJ32-91-13 | 电机功率：13kW | 流量：32m3/h ，扬程：91m，额定电压：380V，额定功率：13kW，电泵型式：上泵立式，整机质量：178kg | 13 | 非通用类 | 2019/12/31 | 陕西省
426 | 排灌机械 | 水泵 | 潜水泵 | 18.5—37kW潜水泵 | 陕西扶龙机电制造有限公司 | 井用潜水电泵 | 250QJ100-54-25 | 电机功率：25kW | 流量：100m3/h ，扬程：54,额定电压：380V，额定功率：25kW,电泵型式：上泵立式，整机质量：211kg | 25 | 非通用类 | 2019/12/31 | 陕西省
427 | 排灌机械 | 水泵 | 潜水泵 | 18.5—37kW潜水泵 | 陕西扶龙机电制造有限公司 | 井用潜水电泵 | 250QJ140-30-18.5 | 电机功率：18.5kW | 流量：140m3/h ，扬程：30m，额定电压：380V，额定功率：18.5kW,电泵型式：上泵立式，整机质量：172kg | 18.5 | 非通用类 | 2019/12/31 | 陕西省
428 | 排灌机械 | 水泵 | 潜水泵 | 18.5—37kW潜水泵 | 陕西扶龙机电制造有限公司 | 井用潜水电泵 | 200QJ40-117-22 | 电机功率：22kW | 流量：40m3/h ，扬程：117m，额定电压：380V，额定功率：22kW,电泵型式：上泵立式，整机质量：251kg | 22 | 非通用类 | 2019/12/31 | 陕西省
429 | 排灌机械 | 水泵 | 潜水泵 | 37—75kW潜水泵 | 陕西扶龙机电制造有限公司 | 井用潜水电泵 | 200QJ80-121-45 | 电机功率：45kW | 流量：80m3/h ，扬程：121m，额定电压：380V，额定功率：45kW,电泵型式：上泵立式，整机质量：343kg | 45 | 非通用类 | 2019/12/31 | 陕西省
430 | 排灌机械 | 水泵 | 潜水泵 | 37—75kW潜水泵 | 陕西扶龙机电制造有限公司 | 井用潜水电泵 | 200QJ50-156-37 | 电机功率：37kW | 流量：50m3/h ，扬程：156m，额定电压：380V，额定功率：37kW,电泵型式：上泵立式，整机质量：326kg | 37 | 非通用类 | 2019/12/31 | 陕西省
431 | 排灌机械 | 水泵 | 潜水泵 | 37—75kW潜水泵 | 陕西扶龙机电制造有限公司 | 井用潜水电泵 | 250QJ80-100-37 | 电机功率：37kW | 流量：80m3/h ，扬程：100m，额定电压：380V，额定功率：37kW,，电泵型式：上泵立式，整机质量：270kg | 37 | 非通用类 | 2019/12/31 | 陕西省
432 | 排灌机械 | 喷灌机械设备 | 喷灌机 | 管径65mm以下卷盘式喷灌机 | 山东华泰保尔水务农业装备工程有限公司 | 卷盘式喷灌机 | 欧润4050 | 卷盘式：管径：50mm | 结构型式：卷盘式；整机质量（不水）237kg；卷盘机回卷驱动方式：水涡轮驱动；回卷变速方式：双速变速箱；卷绕层数：3层；输水软管型式：盘式PE管；长度：90m;外径：50mm；喷头型式：喷枪；射程：10m；型号：10#、12#、14#；数量：各1个；电机型号及额定功率：无；水泵型号及扬程、流量：7.5kW，6.8-15.5m3/h；运输拖拉机功率：20kW。 | 0 | 通用类 | 2017/12/31 | 山东省
433 | 排灌机械 | 喷灌机械设备 | 喷灌机 | 管径65—75mm卷盘式喷灌机 | 山东华泰保尔水务农业装备工程有限公司 | 卷盘式喷灌机 | 雨星65TX | 卷盘式；管径：65mm； | 结构型式：卷盘式；整机质量（不带水）：1350kg；卷盘机回卷驱动方式：水涡轮；回卷变速方式：变速箱；卷绕层数：5层；输水软管型式：聚乙烯管，长度：300m；外径：65mm；喷头型式：折射式，射程：20-40m，型号：SR101；数量：1个；电机型号及额定功率；水泵型号：200QJ32-78；扬程：78m；流量：32m3/h；运输拖拉机功率：15kW。 | 0 | 通用类 | 2017/12/31 | 山东省
434 | 排灌机械 | 喷灌机械设备 | 喷灌机 | 管径75—85mm卷盘式喷灌机 | 现代农装科技股份有限公司 | 卷盘式喷灌机 | 8PP-75/300 | 输水管外径(mm)：75，结构型式：牵引、卷盘式 | 结构型式：牵引、卷盘式，结构质量kg：1462，外形尺寸（长×宽×高）mm：3000×2220×2525，卷盘装置绞盘架直径mm：1915，宽度（内）mm：1025，卷盘装置输水管材质：PE，设计压力MPa：1.5，外径mm：75，壁厚mm：6，长度m：300，卷盘装置收管装置型式：水涡轮，最大收管速度m/h：I（0.15）II（0.19），卷盘装置行走轮型号规格：7.00-9，数量（副）：2，额定气压MPa：0.85，外直径mm：570，断面宽度mm：170，喷射装置喷头型号：50PCY，喷头最大工作角度：270°，喷嘴直径mm：20，流量m3/h：33.5，喷头压力MPa：0.45，射程m：41，数量：1个，配套动力电机型号：Y132S2-2,额定功率kW：7.5，水泵型号：ISG80-160，水泵扬程m：32，水泵流量m3/h：50，拖拉机型式：轮式，拖拉机功率kW：15 | 0 | 通用类 | 2018/12/31 | 北京市
435 | 排灌机械 | 喷灌机械设备 | 喷灌机 | 管径85mm及以上卷盘式喷灌机 | 山东华泰保尔水务农业装备工程有限公司 | 卷盘式喷灌机 | 雨星85TX | 卷盘式；管径：85mm； | 结构型式：卷盘式；整机质量（不带水）：1800kg；卷盘机回卷驱动方式：水涡轮；回卷变速方式：变速箱；卷绕层数：5层；输水软管型式：聚乙烯管，长度：300m；外径：85mm；喷头型式：折射式，射程：30-50m，型号：SR140；数量：1个；电机型号及额定功率；水泵型号：200QJ32-91；扬程：91m；流量：32m3/h；运输拖拉机功率：15kW。 | 0 | 通用类 | 2017/12/31 | 山东省
436 | 排灌机械 | 喷灌机械设备 | 喷灌机 | 大型喷灌机 | 山东华泰保尔水务农业装备工程有限公司 | 电动圆形喷灌机 | DYP-258 | 中心支轴式（圆形）；桁架长度（跨距）：60m；塔架数量（跨数）：4 | 整机长度：258米；塔架型式及数量（跨数）：双轮V型塔式，4个；桁架型式、长度（跨距）：拱形三角断面桁架、60米；配套水泵型号、流量：2级150DL(150,80)，150m3/h；喷射装置型号、型式、数量：尼尔森D3000、低压喷头、129个；电机减速器额定功率：0.55kW；行走轮轮胎型号、数量：14.9-24、8个；主输水管外径：168mm。 | 0 | 通用类 | 2016/12/31 | 山东省
437 | 排灌机械 | 喷灌机械设备 | 喷灌机 | 大型喷灌机 | 现代农装科技股份有限公司 | 电动圆形喷灌机 | DYP-326 | 结构形式：中心支轴式，桁架长度（跨距）：61m，塔架数量（跨数）：5个 | 结构形式：中心支轴式，整机长度m：326 ，塔架型式：角钢支撑塔架车，塔架数量 （跨数）：5个，桁架型式：抛物线型，桁 架长度（跨距）m：61，配套水泵型号： YQS200井用三相异步电动机，配套水泵流 量m3/h：80～150，配套水泵扬程m：60～ 110，喷射装置型号：D3000，型式：折射 式，喷射装置数量：110个，电动减速器额 定功率kW：0.88，行走轮轮胎型号： 14.9-24，轮胎外直径mm：Φ1260，主输 水管外径mm：Φ165 | 0 | 通用类 | 2016/12/31 | 北京市
438 | 排灌机械 | 喷灌机械设备 | 喷灌机 | 大型喷灌机 | 林赛（天津）工业有限公司 | 圆形喷灌机 | DYP-61 | 中心支轴式（圆形）；桁架长度（跨距）：61m；塔架数量(跨数）：5跨 | 中心支轴式（圆形）；桁架长度（跨距）：61m；塔架数量(跨数）：5跨；整机长度：327m；桁架形式：拱形；长度（跨距）：61m；配套水泵型号、流量：60-180m3/h；喷射装置型号、形式、数量：D3000折射式、144个；电机减速器额定功率：0.55kW；行走轮轮胎型号、数量：14.9×24；主输水管外径：168.3mm | 0.55 | 通用类 | 2017/12/31 | 天津市
439 | 排灌机械 | 喷灌机械设备 | 喷灌机 | 大型喷灌机 | 现代农装科技股份有限公司 | 电动平移式喷灌机 | DPP76-686 | 结构形式：平移式，桁架长度（跨距）：61m，塔架数量（跨数）：5个 | 结构形式：平移式，整机长度m：326，塔 架型式：角钢支撑塔架车，塔架数量（跨 数）：5个，桁架型式：拱型，桁架长度（ 跨距）m：61，配套水泵型号：YQS200井 用潜水电泵，配套水泵流量m3/h：100～ 190，配套水泵扬程m：54～190，喷射装 置型号：D3000（可选配R3000），型式： 折射式，喷射装置数量：111个，电动减速 器额定功率kW：0.88，行走轮轮胎型号： 14.9-24，轮胎外直径mm：Φ1260，主输 水管外径mm：Φ165 | 0 | 通用类 | 2017/12/31 | 北京市
440 | 畜牧水产养殖机械 | 饲料（草）加工机械设备 | 铡草机 | 1—3t/h铡草机 | 旬阳县宝利机械有限责任公司 | 铡草机 | 9Z-1.3 | 生产率:1302kg/h | 结构形式：筒式；配套动力型号：YL100L2-4，配套动力功率：3kW，配套动力数量：1台；外形尺寸（长×宽×高）：1120mm×800mm×880mm；结构质量：86kg(不含电机）；生产率：1302kg/h;动刀片数量：4个，定刀片数量：1个；滚筒直径：210mm；抛送距离：≥2.5m，设计切草长度：10-60mm,主轴转速：650r/min，喂入方式：人工。 | 3 | 非通用类 | 2017/12/31 | 陕西省
441 | 畜牧水产养殖机械 | 饲料（草）加工机械设备 | 铡草机 | 6—9t/h铡草机 | 扶风永恒农牧机械制造有限责任公司 | 铡草机 | 9ZP-6 | 生产率：≥6t/h(含水率17%） | 规格型号：9ZP-6；生产率：≥6T/h(含水率17%）；配套动力：7.5kW；主轴转速：657r/min；喂入辊转速:146r/min；外形尺寸：（长宽高mm)：2200x1970x3270；整机质量：579kg（含电动机）；喂入方式：人工； 动刀片质量：2.38kg；物料吹送高度：≥16m；扎切草长度：10-35mm；动刀片刀形：弧形；喂入口宽度：400mm;结构形式：盘式；动刀片数量：3片；圆盘或滚筒直径：1240mm ； | 7.5 | 非通用类 | 2020/12/31 | 陕西省
442 | 畜牧水产养殖机械 | 饲料（草）加工机械设备 | 铡草机 | 6—9t/h铡草机 | 石家庄五业农牧机械有限公司 | 铡草机 | 93ZT-600 | 生产率（t/h):7.551 | 结构型式:滚筒式，配套动力型号：Y200L-4,配套动力（kW):30,配套动力数量：1，外形尺寸 长*宽*高(mm):4800*1240*3480,整机重量（不含电机）（kg):1600,生产率（t/h):7.551,动刀片数量（片）：6，定刀片数量（个）：1，圆盘或滚筒直径（mm):600,喂入方式：径向喂入。 | 30 | 非通用类 | 2018/12/31 | 河北省
443 | 畜牧水产养殖机械 | 饲料（草）加工机械设备 | 揉丝机 | 2—4t/h揉丝机 | 沧州昌鸿磨浆机械有限公司 | 铡草揉搓机 | 9ZR-2.1 | 生产率：≥2.1t/h (检验数据)玉米秸秆（含水率18.4%） | 1.结构形式：滚筒式2.规格型号：9ZR-2.1 3.配套动力：15kW 4.外形尺寸（长×宽×高）：1300×750×860mm 5.结构质量：125kg 6.生产率：≥2100kg/h 7.主轴转数：3500r/min 8.转子直径：400mm 9.锤片数量：24个 10.锤片尺寸（长×宽×高）：120×40×5mm 11.筛片孔径： 370×45mm 12.喂入方式：人工轴向喂入 | 15 | 非通用类 | 2018/12/31 | 陕西省
444 | 畜牧水产养殖机械 | 饲料（草）加工机械设备 | 揉丝机 | 2—4t/h揉丝机 | 郑州市牧昌农业机械制造有限公司 | 秸秆揉丝机 | 9RS-800 | 生产率（kg/h)2000-3000 | 结构形式（/)铡切揉搓式配套动力（kW)37结构质量（kg)1020外形尺寸（长×宽×高）（mm)2200×1150×1200生产率（kg/h)2000-3000主轴转速（r/min)2150转子直径（mm）600锤片数量（片）36锤片尺寸（长×宽×高）（mm)180×150×10喂入方式（/)自动喂入 | 37 | 非通用类 | 2017/12/31 | 河南省
445 | 畜牧水产养殖机械 | 饲料（草）加工机械设备 | 揉丝机 | 2—4t/h揉丝机 | 郑州市牧昌农业机械制造有限公司 | 秸秆揉丝机 | 9RS-1000 | 生产率（kg/h)2500-4000 | 结构形式（/)铡切揉搓式配套动力（kW)45结构质量（kg)1800外形尺寸（长×宽×高）（mm)2850×1250×1300生产率（kg/h)2500-4000主轴转速（r/min)2150转子直径（mm）800锤片数量（片）42锤片尺寸（长×宽×高）（mm)180×150×10喂入方式（/)自动喂入 | 45 | 非通用类 | 2017/12/31 | 河南省
446 | 畜牧水产养殖机械 | 饲料（草）加工机械设备 | 揉丝机 | 2—4t/h揉丝机 | 沧州昌鸿磨浆机械有限公司 | 铡草揉搓机 | 9ZR-2.6 | 生产率：≥2.6t/h（检验数据）玉米秸秆（含水率18.4%） | 1.结构形式：滚筒式2.规格型号：9ZR-2.6 3.配套动力：18.5kW 4.外形尺寸（长×宽×高）：1520×820×970mm 5.结构质量：175kg 6.生产率：≥2600kg/h 7.主轴转数：3400r/min 8.转子直径：410mm 9.锤片数量：24个 10.锤片尺寸（长×宽×高）：140×40×5mm 11.筛片孔径： 370×45mm 12.喂入方式：人工轴向喂入 | 18.5 | 非通用类 | 2018/12/31 | 陕西省
447 | 畜牧水产养殖机械 | 饲料（草）加工机械设备 | 颗粒饲料压制机 | 平模颗粒饲料压制机 | 新乡市和协饲料机械制造有限公司 | 颗粒饲料压制机 | 9KJ-300A | 平模直径：300mm；电机功率：15kW | 结构形式：平模；配套动力型号：Y160L-4；配套功率：15kW；外形尺寸：1500×500×920mm；结构质量（不含电机）：510kg；压模孔数：432个；压辊数量：2个；压辊直径：130mm；压辊宽度：60mm | 15 | 非通用类 | 2018/12/31 | 河南省
448 | 畜牧水产养殖机械 | 饲料（草）加工机械设备 | 颗粒饲料压制机 | 平模颗粒饲料压制机 | 新乡市和协饲料机械制造有限公司 | 颗粒饲料压制机 | 9KJ-300 | 平模直径：300mm；电机功率：15kW | 结构形式：平模；配套动力型号：Y160L-4；配套功率：15kW；外形尺寸：1500×500×910mm；结构质量（不含电机）：500kg；压模孔数：432个；压辊数量：2个；压辊直径：130mm；压辊宽度：60mm | 15 | 非通用类 | 2017/12/31 | 河南省
449 | 畜牧水产养殖机械 | 饲料（草）加工机械设备 | 颗粒饲料压制机 | 平模颗粒饲料压制机 | 郑州一科重工机械制造有限公司 | 颗粒饲料压制机 | 9KP-300 | 平模直径（mm)300 | 结构形式（/) 外形尺寸（长×宽×高）（mm）1600×650×1600 装机容量（kW）22 结构质量（kg)610 平模外径（mm）300 压辊数量（个）3 | 22 | 非通用类 | 2018/12/31 | 河南省
450 | 畜牧水产养殖机械 | 饲料（草）加工机械设备 | 颗粒饲料压制机 | 环模直径250mm及以上颗粒饲料压制机 | 新乡市和协饲料机械制造有限公司 | 颗粒饲料压制机 | 9KLH-304 | 环模直径：304mm；电机功率：22kW | 结构形式：环模；配套动力型号：YE3-180L-4；配套功率：22kW；外形尺寸：1470×1265×800mm；结构质量（不含电机）：840kg；压模孔数：3570-605；压辊数量：2个；压辊直径：148mm；压辊宽度：102mm | 22 | 非通用类 | 2020/12/31 | 河南省
451 | 畜牧水产养殖机械 | 饲料（草）加工机械设备 | 颗粒饲料压制机 | 环模直径250mm及以上颗粒饲料压制机 | 河北天太生物质能源开发有限公司 | 秸秆颗粒饲料压制机 | 9K-90 | 环模直径：548（mm），装机容量：90（kW） | 主机外形尺寸（长×宽×高）：2600×1250×1950（mm），结构质量：5300（kg），结构型式：环模平放（/），装机容量：90（kW），压辊转速：75（r/min），环模内径：548（mm），模孔尺寸：Φ8（mm），模孔数量：1200（个），压辊数量：2（个），压模直径：690（mm），生产率：1000-1500（kg/h） | 90 | 非通用类 | 2018/12/31 | 河北省
452 | 畜牧水产养殖机械 | 饲料（草）加工机械设备 | 颗粒饲料压制机 | 环模直径250mm及以上颗粒饲料压制机 | 新乡市和协饲料机械制造有限公司 | 颗粒饲料压制机 | 9KLH-350 | 环模直径：350mm；电机功率：55kW | 结构形式：环模；配套动力型号：Y250M-4；配套功率：55kW；外形尺寸：2100×1000×1340mm；结构质量（不含电机）：1680kg；压模孔数：2941个；压辊数量：2个；压辊直径：165mm；压辊宽度：107mm | 55 | 非通用类 | 2017/12/31 | 河南省
453 | 畜牧水产养殖机械 | 饲料（草）加工机械设备 | 颗粒饲料压制机 | 环模直径250mm及以上颗粒饲料压制机 | 新乡市北方散热器有限公司 | 颗粒饲料压制机 | 9KLH-250 | 结构形式：环模；环模直径：250mm；电机功率：23.5kW | 结构形式：环模；配套动力型号：Y180L-4功率：22kW数量：1台；配套动力型号：Y90L-4功率：1.5kW数量：1台；外形尺寸（长×宽×高）：1700×1350×1200mm；结构质量：380kg；压模孔数：2016、1440、1040个；压辊数量：2个；压辊直径：φ104mm；压辊宽度：76mm；主轴转速：420r/min；压模界面尺寸：φ250×85 | 23.5 | 非通用类 | 2020/12/31 | 河南省
454 | 畜牧水产养殖机械 | 饲料（草）加工机械设备 | 压块机 | 0.5-1t/h压块机 | 河北天太生物质能源开发有限公司 | 秸秆压块机 | 9JY-1000 | 生产率：800-1200（kg/h） | 主机外形尺寸（长×宽×高）：2600×1700×1860（mm），结构质量：3500（kg），结构型式：环模平放（/），装机容量：45（kW），压辊转速：172（r/min），环模内径：485（mm），模孔尺寸：32×32（mm），模孔数量：36（个），压辊数量：2（个），压模直径：840（mm），生产率：800-1200（kg/h） | 45 | 非通用类 | 2018/12/31 | 河北省
455 | 畜牧水产养殖机械 | 饲料（草）加工机械设备 | 压块机 | 1-2t/h压块机 | 河北天太生物质能源开发有限公司 | 秸秆压块机 | 9JY-2000 | 生产率：1500-2000（kg/h） | 主机外形尺寸（长×宽×高）：3400×1500×1900（mm），结构质量：4500（kg），结构型式：环模平放（/），装机容量：30×2（kW），压辊转速：163（r/min），环模内径：610（mm），模孔尺寸：32×32（mm），模孔数量：45（个），压辊数量：2（个），压模直径：960（mm），生产率：1500-2000（kg/h） | 60 | 非通用类 | 2018/12/31 | 河北省
456 | 畜牧水产养殖机械 | 饲料（草）加工机械设备 | 压块机 | 2t/h及以上压块机 | 河北天太生物质能源开发有限公司 | 秸秆压块机 | 9JY-3500 | 生产率：2500-3500（kg/h） | 主机外形尺寸（长×宽×高）：3500×2200×1900（mm），结构质量：9000（kg），结构型式：环模平放（/），装机容量：132（kW），压辊转速：160（r/min），环模内径：980（mm），模孔尺寸：32×32（mm），模孔数量：72（个），压辊数量：2（个），压模直径：1340（mm），生产率：2500-3500（kg/h） | 132 | 非通用类 | 2018/12/31 | 河北省
457 | 畜牧水产养殖机械 | 饲料（草）加工机械设备 | 饲料粉碎机 | 400—550mm饲料粉碎机 | 新乡市和协饲料机械制造有限公司 | 饲料粉碎机 | 9FQ-510×125 | 粉碎机转子直径:510mm | 外形尺寸：705×950×1900mm；整机质量：145kg；粉碎机转子直径:510mm；粉碎室宽度:125mm；锤片数量：16个；配套动力：7.5kW；生产率：1191.7kg/h | 7.5 | 非通用类 | 2019/12/31 | 河南省
458 | 畜牧水产养殖机械 | 饲料（草）加工机械设备 | 饲料粉碎机 | 400—550mm饲料粉碎机 | 新乡市和协饲料机械制造有限公司 | 饲料粉碎机 | 9FQ-510×200 | 粉碎机转子直径:510mm | 外形尺寸：840×970×1900mm；整机质量：213kg；粉碎机转子直径:510mm；粉碎室宽度:200mm；锤片数量：20个；配套动力：11kW；生产率：1326.7kg/h | 11 | 非通用类 | 2019/12/31 | 河南省
459 | 畜牧水产养殖机械 | 饲料（草）加工机械设备 | 饲料粉碎机 | 400—550mm饲料粉碎机 | 安康市都子鼎农机制造有限责任公司 | 饲料粉碎机 | 9FQ-40 | 转子直径：400mm | 外形尺寸：1550mm×820mm×1050mm、整机质量：127kg、转子直径：400mm、粉碎室宽度：265mm、锤片或园（扁）齿数量：16个、主轴转速：3590r/min、配套动力：7.5、生产率：≥1100（玉米） | 7.5 | 非通用类 | 2020/12/31 | 陕西省
460 | 畜牧水产养殖机械 | 饲料（草）加工机械设备 | 饲料粉碎机 | 400—550mm饲料粉碎机 | 天门仙粮机械有限公司 | 水滴型锤片式粉碎机 | SFSP40×18 | 转子直径（mm）400 | 外形尺寸（长×宽×高）mm520×350×450，整机质量（kg）120,粉碎室宽度(mm)180,主轴转速（r/min）4000,转子直径（mm）400,锤片数量（片）12 | 11 | 非通用类 | 2018/12/31 | 湖北省
461 | 畜牧水产养殖机械 | 饲料（草）加工机械设备 | 饲料混合机 | 2m3以下立式混合机 | 新乡市和协饲料机械制造有限公司 | 饲料混合机 | 9HLT-500 | 混合室容积：1m3；立式 | 结构形式：立式；配套动力型号：YE2-100L1-4；配套功率：2.2kW；外形尺寸：1500×1000×2440mm；结构质量（不含电机）：150kg；混合方式：立式单轴螺旋；混合室容积：1.0m3 | 2.2 | 非通用类 | 2019/12/31 | 河南省
462 | 畜牧水产养殖机械 | 饲料（草）加工机械设备 | 饲料混合机 | 2m3以下立式混合机 | 新乡市北方散热器有限公司 | 饲料混合机 | 9HLP-500 | 混合室容积：1.1m³；立式；单轴螺旋 | 结构形式：立式；配套动力型号：Y100L2-4；配套动力功率：3.0kW；外形尺寸（长×宽×高）：1000×1000×2400mm；结构质量：150kg；混合方式：立式单轴螺旋；主轴转速：410r/min；额定批次混合量：500kg | 3 | 非通用类 | 2020/12/31 | 河南省
463 | 畜牧水产养殖机械 | 饲料（草）加工机械设备 | 饲料混合机 | 2m3以下立式混合机 | 宁夏新大众机械有限公司 | 饲料混合机 | 9HL-1000 | 搅拌仓容积：1.9m³ | 配套动力：3kW（型号：YE3-100L-4），结构形式：立式，外形尺寸：1300×1600×2900mm，结构质量：280kg，混合方式：轴流抛洒式，主轴转速：350r/min，混合均匀度：≥90％，吨料电耗：≤1.5kW.h/t，生产率：≥1000kg/h，搅拌仓容积：1.9m³，粉碎机型号：9FQ-40-28型，配套动力：11千瓦（型号：YE3-160M-4），锤片数量：24片，结构质量：120kg | 0 | 非通用类 | 2017/12/31 | 宁夏回族自治区
464 | 畜牧水产养殖机械 | 饲料（草）加工机械设备 | 饲料混合机 | 2m3及以上立式混合机 | 宁夏新大众机械有限公司 | 饲料搅拌机 | 9HL-2000 | 搅拌仓容积：3.5m³ | 配套动力：5.5kW（型号：YE3-132S-4），结构形式：立式，外形尺寸：1800×2200×3250mm，结构质量：360kg，混合方式：轴流抛洒式，主轴转速：350r/min，混合均匀度：≥90％，吨料电耗：≤1.5kW.h/t，生产率：≥2000kg/h，搅拌仓容积：3.5m³，粉碎机型号：9FQ-50型，配套动力：15千瓦（型号：YE3-160L-4），锤片数量：24片，结构质量：120kg | 0 | 非通用类 | 2016/12/31 | 宁夏回族自治区
465 | 畜牧水产养殖机械 | 饲料（草）加工机械设备 | 饲料混合机 | 2m3及以上立式混合机 | 新乡市和协饲料机械制造有限公司 | 饲料混合机 | 9HLT-1000 | 混合室容积：2.05m3；立式 | 结构形式：立式；配套动力型号：YE2-100L1-4；配套功率：2.2kW；外形尺寸：1700×1260×2770mm；结构质量（不含电机）：185kg；混合方式：立式单轴螺旋；混合室容积：2.05m3 | 2.2 | 非通用类 | 2019/12/31 | 河南省
466 | 畜牧水产养殖机械 | 饲料（草）加工机械设备 | 饲料混合机 | 2m3及以上立式混合机 | 宁夏新大众机械有限公司 | 饲料混合机 | 9HL-3000 | 搅拌仓容积：5.5m³ | 配套动力：7.5kW（YE3-132M-4），结构形式：立式，外形尺寸：2100×2600×3350mm，结构质量：540kg，混合方式：轴流抛洒式，主轴转速：350r/min，混合均匀度：≥90％，吨料电耗：≤1.5kW.h/t，生产率：≥3000kg/h，搅拌仓容积：5.5m³，粉碎机型号：9FQ-50-28型，配套动力：22千瓦（型号：YE3-180L-4），锤片数量：24片，结构质量：180kg | 0 | 非通用类 | 2017-12-31 | 宁夏回族自治区
467 | 畜牧水产养殖机械 | 饲料（草）加工机械设备 | 饲料混合机 | 2m3及以上立式混合机 | 新乡市北方散热器有限公司 | 饲料混合机 | 9HLP-1000 | 混合室容积：2.11m³；立式；单轴螺旋 | 结构形式：立式；配套动力型号：Y100L2-4；配套动力功率：3.0kW；外形尺寸（长×宽×高）：1260×1260×2850mm；结构质量：180kg；混合方式：立式单轴螺旋；主轴转速：410r/min；额定批次混合量：1000kg | 3 | 非通用类 | 2020/12/31 | 河南省
468 | 畜牧水产养殖机械 | 饲料（草）加工机械设备 | 饲料混合机 | 2m3及以上立式混合机 | 安康市都子鼎农机制造有限责任公司 | 饲料混合机 | 9LT-1500 | 混合室容积2.04m3 | 配套动力:16.5kW、生产率：≥1500kg/h、主轴转速580r/min、整机质量：419kg、外形尺寸(长X宽X高）（2000mmX1500mmX2800mm)、混合室容积2.04m3、 | 16.5 | 非通用类 | 2017/12/31 | 陕西省
469 | 畜牧水产养殖机械 | 饲料（草）加工机械设备 | 饲料混合机 | 2m3及以上立式混合机 | 卫辉市卫新机械有限公司 | 饲料混合机 | 9HLP-1000 | 混合室容积：2.02m³；混合方式：立式单轴螺旋 | 混合方式：立式单轴螺旋；配套动力：3kW；外形尺寸（长*宽*高）1230mm*1230mm*2850mm；主轴转速：415r/min;额定批次混合量：1000kg；混合室容积：2.02m³；结构质量：160kg； | 3 | 非通用类 | 2020/12/31 | 河南省
470 | 畜牧水产养殖机械 | 饲料（草）加工机械设备 | 饲料混合机 | 2m3及以上立式混合机 | 新乡市乐为农农牧机械有限公司 | 饲料混合机 | 9HLP-1000 | 混合方式：立式单轴螺带、混合室容积：2.1m³ | 整机质量：168kg、外形尺寸(mm):1380×1250×2780、配套动力：3.0kW、主轴转速：415r/min， | 3 | 非通用类 | 2016/12/31 | 河南省
471 | 畜牧水产养殖机械 | 饲料（草）加工机械设备 | 饲料混合机 | 2m3以下卧式（单轴）混合机 | 新乡市乐为农农牧机械有限公司 | 饲料混合机 | 9HWP-150 | 混合室容积：0.33m³ 结构形式：卧式单轴螺带 | 结构质量130kg、外形尺寸（mm）: 1700×630×1200、配套动力：3.0kW、 结构形式：卧式单轴螺带、混合室容积：0.33m³ | 3 | 非通用类 | 2020/12/31 | 河南省
472 | 畜牧水产养殖机械 | 饲料（草）加工机械设备 | 饲料混合机 | 2m3以下卧式（单轴）混合机 | 卫辉市卫新机械有限公司 | 饲料混合机 | 9HWP-150 | 混合室容积：0.35m³；混合方式：卧式单轴螺带； | 结构形式：卧式单轴螺带；配套动力：1.5kW；外形尺寸（长*宽*高）1950mm*625mm*1200mm;主轴转速：22r/min;;额定批次混合量：150kg；混合室容积：0.35m³；结构质量：200kg； | 1.5 | 非通用类 | 2020/12/31 | 河南省
473 | 畜牧水产养殖机械 | 饲料（草）加工机械设备 | 饲料混合机 | 2m3以下卧式（单轴）混合机 | 新乡市和协饲料机械制造有限公司 | 卧式螺带饲料混合机 | 9HWP-500 | 混合室容积：1.5m3；卧式；单轴 | 结构形式：卧式螺带；配套动力型号：YE3-160M-6；配套功率：7.5kW；外形尺寸：2700×940×2200mm；结构质量（不含电机）：1014kg；混合方式：单轴桨叶；混合室容积：1.5m3 | 7.5 | 非通用类 | 2017/12/31 | 河南省
474 | 畜牧水产养殖机械 | 饲料（草）加工机械设备 | 饲料混合机 | 2m3以下卧式（单轴）混合机 | 卫辉市卫新机械有限公司 | 饲料混合机 | 9HWP-250 | 混合室容积：0.65m³；混合方式：卧式单轴螺带； | 结构形式：卧式单轴螺带；配套动力：4kW；外形尺寸（长*宽*高）2320mm*725mm*1350mm；主轴转速：22r/min;;额定批次混合量：250kg；混合室容积：0.65m3；结构质量：280kg； | 4 | 非通用类 | 2020/12/31 | 河南省
475 | 畜牧水产养殖机械 | 饲料（草）加工机械设备 | 饲料混合机 | 2m3以下卧式（单轴）混合机 | 新乡市北方散热器有限公司 | 饲料混合机 | 9HWP-250 | 混合室容积：0.6m³；卧式；单轴螺带 | 结构形式：卧式，配套动力：2.2kW；外形尺寸（长×宽×高）：2300×800×1600mm；结构质量：260kg；混合方式：卧式单轴螺带；混合室容积：0.6m³；主轴转速：42r/min；额定批次混合量：250kg | 2.2 | 非通用类 | 2020/12/31 | 河南省
476 | 畜牧水产养殖机械 | 饲料（草）加工机械设备 | 饲料混合机 | 2m3及以上卧式（单轴）混合机 | 新乡市北方散热器有限公司 | 卧式预混机 | 9HWP-1000 | 混合室容积：2.2m³；单轴螺带；卧式（检验报告不显示，鉴定机构出具证明显示） | 结构形式：卧式，配套动力：13.2kW；外形尺寸（长×宽×高）：3300×1100×2600mm；结构质量：900kg；混合方式：卧式单轴螺带；混合室容积：2.2m³；主轴转速：42r/min；额定批次混合量：1000kg | 13.2 | 非通用类 | 2018/12/31 | 河南省
477 | 畜牧水产养殖机械 | 饲料（草）加工机械设备 | 饲料混合机 | 2m3及以上卧式（单轴）混合机 | 宁夏新大众机械有限公司 | 饲料混合机 | 9HWP-2000 | 搅拌仓容积：4.1m³ | 配套动力：15kW（YE3-160L-4），结构形式：卧式，外形尺寸：3100×1300×2500mm，结构质量：1200kg，混合方式：螺旋对流，主轴转速：10r/min，混合均匀度：≥90％，吨料电耗：≤1.5kW.h/t，生产率：≥2000kg/h，搅拌仓容积：4.1m³ | 0 | 非通用类 | 2017/12/31 | 宁夏回族自治区
478 | 畜牧水产养殖机械 | 饲料（草）加工机械设备 | 饲料混合机 | 2m3及以上卧式（单轴）混合机 | 新乡市和协饲料机械制造有限公司 | 饲料混合机 | 9HWP-1000 | 混合室容积：2.0m3；卧式；单轴； | 结构形式：卧式螺带；配套动力型号：YE2-180L-6；配套功率：11kW；外形尺寸：3415×1080×2015mm；结构质量（不含电机）：1315kg；混合方式：卧式单轴螺带；混合室容积：2.0m3； | 11 | 非通用类 | 2020/12/31 | 河南省
479 | 畜牧水产养殖机械 | 饲料（草）加工机械设备 | 饲料搅拌机 | 4—9m3饲料全混合日粮制备机 | 河北华昌机械设备有限公司 | 饲料搅拌机 | 9TMR-5 | 搅拌仓容积：5m³ | 外形尺寸：（长×宽×高）：5000mm×1700mm×2150mm;结构质量：2500kg；搅拌仓容积：5m3；结构形式：卧式;刀片结构型式：梅花式；刀片数量：35动刀、14定刀；配套动力形式：电机；电机型号：GD 180M-4；功率：15kW；数量：1。 | 15 | 非通用类 | 2019/12/31 | 河北省
480 | 畜牧水产养殖机械 | 饲料（草）加工机械设备 | 饲料搅拌机 | 4—9m3饲料全混合日粮制备机 | 新乡市新东轻工机械有限公司 | 全混合日粮饲料制备机 | 9HSJY-7K | 搅拌室容积(M3):7 | 规格型号：9HSJY-7K；外形尺寸（长*宽*高）4400*2200*2400mm；结构质量：2900kg；主搅龙转速：23r/min；搅拌仓容积：7m3；结构形式：立式；刀片结构形式：双面；刀片数量：16片；配套动力形式：拖拉机或电动机；配套动力范围：拖拉机≥51kW，电动机≥22kW. | 22 | 非通用类 | 2019/12/31 | 河南省
481 | 畜牧水产养殖机械 | 饲料（草）加工机械设备 | 饲料搅拌机 | 4—9m3饲料全混合日粮制备机 | 河南力欧畜牧装备科技股份有限公司 | 饲料混合搅拌机 | 9ZLL-8 | 搅拌室容积：8立方 | 外形尺寸(mm)：3900×2350×2700；配套动力：52kW；混合方式 ：批次混合式；机具结构质量：2800kg；搅拌机型式：立式；搅拌室容积：8立方；搅拌器型式：螺旋钻式；搅拌器最大直径：1800mm；搅拌器叶片距底面最小距离：2mm；搅拌器数量：1个；搅拌器转速：40.3r/min；搅拌器刀片数量：6片；出料口尺寸（最大高度×长度）mm：760×800；出料刮板最大半径：950 mm；出料刮板距底面距离：2mm；运输方式：牵引式； | 0 | 非通用类 | 2019/12/31 | 河南省
482 | 畜牧水产养殖机械 | 饲料（草）加工机械设备 | 饲料搅拌机 | 4—9m3饲料全混合日粮制备机 | 石家庄市百牧旺乳业机械有限公司 | 全日粮饲料制备机 | 9TMRL-7 | 搅拌室容积:7m3 | 外形尺寸：3450×1800×2500mm；结构形式：立式；结构质量：1995kg；搅拌室容积：7m3；刀片形式：三角形；刀片数量：5片；动刀5片、定刀2片；配套动力形式：电动机；电动机型号：RX107-Y22kW-4P；功率：22kW、电机数量：1台 | 22 | 非通用类 | 2018/12/31 | 河北省
483 | 畜牧水产养殖机械 | 饲料（草）加工机械设备 | 饲料搅拌机 | 4—9m3饲料全混合日粮制备机 | 河北方月农业机械制造有限公司 | 饲料搅拌机 | 9TMR-5 | 搅拌室容积5m³ | 外形尺寸（长×宽×高）:4000×2050×2450 mm结构质量：2800kg，搅拌室容积：5m³，刀片形式：刀片数量：34片，配套动力形式：电动机，型号：Y160L-6，数量：1台，功率：11kW | 11 | 非通用类 | 2016/12/31 | 河北省
484 | 畜牧水产养殖机械 | 饲料（草）加工机械设备 | 饲料搅拌机 | 4—9m3饲料全混合日粮制备机 | 河北华昌机械设备有限公司 | 饲料搅拌机 | 9TMR-7 | 搅拌仓容积：7m³ | 外形尺寸：（长×宽×高）5080mm×1860mm×2160mm;结构质量：3100kg；搅拌仓容积：7m3；刀片形式：圆形、椭圆形；刀片数量：动刀39、定刀16；结构形式：卧式；搅龙转速：18r/min；配套动力型式：电机；电机型号：GD 180L-4；功率：22kW；数量：1。 | 22 | 非通用类 | 2017/12/31 | 河北省
485 | 畜牧水产养殖机械 | 饲料（草）加工机械设备 | 饲料搅拌机 | 4—9m3饲料全混合日粮制备机 | 中国农业机械化科学研究院呼和浩特分院 | 牵引型全混日粮搅拌机 | 9JQL-4.0 | 搅拌仓容积4m³ | 结构形式/立式 外型尺寸（长×宽×高）4030mm×1885mm×2250mm 结构质量 /1500kg 搅龙转速 29r/min 配套动力范围/ ≥29kW 刀片结构形式/锯齿 刀片数量/7片 配套动力形式/拖拉机 | 29 | 非通用类 | 2016/12/31 | 内蒙古自治区
486 | 畜牧水产养殖机械 | 饲料（草）加工机械设备 | 饲料搅拌机 | 9—12m3饲料全混合日粮制备机 | 新乡市新东轻工机械有限公司 | 全混合日粮饲料制备机 | 9HSJY-9K | 搅拌室容积(M3):9 | 规格型号：9HSJY-9K；外形尺寸（长*宽*高）4400*2200*2600mm；结构质量：3000kg；主搅龙转速：23r/min；搅拌仓容积：9m3；结构形式：立式；刀片结构形式：双面；刀片数量：16片；配套动力形式：拖拉机或电动机；配套动力范围：拖拉机≥51kW，电动机≥22kW. | 22 | 非通用类 | 2019/12/31 | 河南省
487 | 畜牧水产养殖机械 | 饲料（草）加工机械设备 | 饲料搅拌机 | 9—12m3饲料全混合日粮制备机 | 新乡市新东轻工机械有限公司 | 全混合日粮饲料制备机 | 9HSJW-9K | 搅拌室容积(M3):9 | 规格型号：9HSJY-9K；外形尺寸（长*宽*高）6030*2380*2300mm；结构质量：4100kg；主搅龙转速：20r/min；搅拌仓容积：9m3；结构形式：固定式；刀片结构形式：双面；刀片数量：42片；配套动力形式：电动机；配套动力范围：≥22kW. | 22 | 非通用类 | 2019/12/31 | 河南省
488 | 畜牧水产养殖机械 | 饲料（草）加工机械设备 | 饲料搅拌机 | 9—12m3饲料全混合日粮制备机 | 石家庄市百牧旺乳业机械有限公司 | 立式饲料搅拌机 | 9TMRL-9 | 搅拌室容积:9m3 | 外形尺寸：4600×2400×2780mm，结构形式：立式；结构质量：2860kg；搅拌室容积：9m3；刀片形式：三角形；刀片数量：8；动刀片8，定刀2个；配套动力形式：电机或拖拉机；配套动力范围≥30（85马力） | 30 | 非通用类 | 2019/12/31 | 河北省
489 | 畜牧水产养殖机械 | 饲料（草）加工机械设备 | 饲料搅拌机 | 12m3及以上饲料全混合日粮制备机 | 中国农业机械化科学研究院呼和浩特分院 | 牵引型全混日粮搅拌机 | 9JQL-16.0 | 搅拌仓容积16m³ | 结构形式/立式 外型尺寸（长×宽×高）6600mm×2390mm×2650mm 结构质量 /6256kg 搅龙转速 29r/min 配套动力范围/ ≥66kW 刀片结构形式/锯齿 刀片数量/14片 配套动力形式/拖拉机 | 66 | 非通用类 | 2016/12/31 | 内蒙古自治区
490 | 畜牧水产养殖机械 | 饲料（草）加工机械设备 | 饲料搅拌机 | 12m3及以上饲料全混合日粮制备机 | 河南力欧畜牧装备科技股份有限公司 | 饲料混合搅拌机 | 9ZLL-12 | 搅拌室容积：12m³ | 外形尺寸(mm)：5000×2450×2940；配套动力(轮式拖拉机)：55kW；混合方式：批次混合式；机具结构质量3980kg；搅拌机型：立式；搅拌室容积：12立方；搅拌器型式：螺旋钻式；搅拌器数量：1个；搅拌器转速：物料少于70%时：0-25r/min；物料大于70%时：0-42r/min；搅拌器刀片数量：9片；出料方式：卸料带自动卸料；传动方式：齿轮传动；运输方式：牵引式； | 0 | 非通用类 | 2019/12/31 | 河南省
491 | 畜牧水产养殖机械 | 饲料（草）加工机械设备 | 饲料搅拌机 | 12m3及以上饲料全混合日粮制备机 | 石家庄市百牧旺乳业机械有限公司 | 全日粮饲料制备机 | 9TMRL-12 | 搅拌室容积:12m³ | 外形尺寸：4300×2450×2800mm；搅拌仓容积：12m3；结构形式：立式；结构质量：3695kg；刀片形式：三角形；刀片数量：8；动刀片8，定刀2个；配套动力形式：电机；电动机型号RX157-Y45kW-4P；配套动力范围：≥45kW；电机数量：1台 | 45 | 非通用类 | 2018/12/31 | 河北省
492 | 畜牧水产养殖机械 | 饲料（草）加工机械设备 | 饲料搅拌机 | 12m3及以上饲料全混合日粮制备机 | 新乡市新东轻工机械有限公司 | 全混合日粮饲料制备机 | 9HSJW-12K | 搅拌室容积(m³):12 | 规格型号：9HSJY-12K；外形尺寸（长*宽*高）5700*2500*2630mm；结构质量：4700kg；主搅龙转速：14r/min；搅拌仓容积：12m3；结构形式：固定式；刀片结构形式：双面；刀片数量：42片；配套动力形式：电动机；配套动力范围：≥30kW. | 30 | 非通用类 | 2019/12/31 | 河南省
493 | 畜牧水产养殖机械 | 饲料（草）加工机械设备 | 饲料搅拌机 | 12m3及以上饲料全混合日粮制备机 | 石家庄市百牧旺乳业机械有限公司 | 全日粮饲料制备机 | 9TMRL-18 | 搅拌室容积:18m³ | 外形尺寸：6800×2600×2800mm；搅拌仓容积：18m3；结构形式：立式；配套动力范围：≥55kW；结构质量：4450kg；刀片形式：三角形；刀片数量：14；动刀片14，定刀2个；配套动力形式：电机；电动机型号：RX157-Y55kW-4P；电机数量：1台 | 55 | 非通用类 | 2018/12/31 | 河北省
494 | 畜牧水产养殖机械 | 畜产品采集加工机械设备 | 挤奶机 | 2杯组手动移动式挤奶机 | 石家庄市百牧旺乳业机械有限公司 | 移动式挤奶机 | 9JY-2N | 杯组数：2；脱杯方式：手动；形式：移动式 | 杯组数：2组；脱杯方式：手动；形式：移动式；配套电机功率：1.1kW；真空泵型号：DN1；真空泵数量：1台；脉动器型式：气脉动；脉动器数量：1只；计量方式：称重式；稳压罐：1台；稳压罐容积：10L；奶桶型号：25kg；奶桶数量：2只；集乳器容积：300cc；集乳器数量：2只；真空泵转速：1440r/min；额定真空度：50kPa；工作真空度：47～50kPa；脉动频率：60次/min；脉动比率：60%； | 1.1 | 通用类 | 2016/12/31 | 河北省
495 | 畜牧水产养殖机械 | 畜产品采集加工机械设备 | 挤奶机 | 2杯组手动移动式挤奶机 | 佛山力淳乳业机械有限公司 | 移动式挤奶机 | 9JYD-2 | 杯组数：2组；脱杯方式：手动；形式：移动式。 | 杯组数：2组；脱杯方式：手动；形式：移动式；配套电机功率：2.2kW；真空泵型号：LVP360；真空泵数量：1台；脉动器型式：气脉动；脉动器数量：2个；稳压罐规格：16L，稳压罐数量：1个。 | 0 | 通用类 | 2017/12/31 | 广东省
496 | 畜牧水产养殖机械 | 畜产品采集加工机械设备 | 挤奶机 | 6—8杯组平面式挤奶机 | 博美特牧业设备（苏州）有限公司 | 管道式挤奶机 | 9JGD-6 | 挤奶杯组数量：6；形式：管道式；脱杯方式：自动 | 挤奶杯组数量：6；形式：管道式；脱杯方式：自动；真空泵台数：1；真空泵额定真空度：50kpa;真空泵转速：3600r/min；真空泵额定空气流量：1200L/min；工作真空度：42-50kpa；脉动器型式：电脉动；脉动频率：60次/min;脉动比率：60%；计量方式：无计量 | 5 | 通用类 | 2019/12/31 | 江苏省
497 | 畜牧水产养殖机械 | 畜产品采集加工机械设备 | 挤奶机 | 16杯组及以上平面式挤奶机 | 河南力欧畜牧装备科技股份有限公司 | 平面式挤奶机 | 9J-LEO-PM-2×10 | 结构型式：平面式，挤奶杯组数：20组，脱杯方式：手动脱杯。 | 1、结构型式：平面式，2、真空泵台数：2台，3、真空泵额定真空度：65kPa，4、真空泵额定转速：1440r/min，5、真空泵额定空气流量：1500L/min，6、挤奶杯组数：20组，7、工作真空度：50kPa，8、脉动器型式：空气脉动，9、脱杯方式：手动脱杯，10、 计量方式：计量瓶计量，11、脉动频率次：65±3次/min ，12、脉动比率：60±5% | 0 | 通用类 | 2019/12/31 | 河南省
498 | 畜牧水产养殖机械 | 畜产品采集加工机械设备 | 挤奶机 | 10杯组手动脱杯中置（鱼骨）式挤奶机 | 河南力欧畜牧装备科技股份有限公司 | 中置式挤奶机 | 9J-LEO-1×10 | 结构型式：中置式，挤奶杯组数：10组，脱杯方式：手动脱杯 | 1、结构型式：中置式，2、真空泵台数：1台，3、真空泵额定真空度：65kPa，4、真空泵额定转速：1440r/min，5、真空泵额定空气流量：1400L/min，6、挤奶杯组数：10组，7、工作真空度：50kPa，8、脉动器型式：空气脉动，9、脱杯方式：手动脱杯，10、 计量方式：计量瓶计量，11、脉动频率次：65±3次/min ，12、脉动比率：60±5% | 0 | 通用类 | 2019/12/31 | 河南省
499 | 畜牧水产养殖机械 | 畜产品采集加工机械设备 | 挤奶机 | 10杯组手动脱杯中置（鱼骨）式挤奶机 | 新乡市新东轻工机械有限公司 | 中置式挤奶机 | 9J-10Z | 杯组数：10；脱杯方式：手动；形式：中置式 | 杯组数：10；脱杯方式：手动脱杯；形式：中置式；真空泵数量：1台；计量方式：计量瓶；脉动器形式：电脉动。 | 0 | 通用类 | 2019/12/31 | 河南省
500 | 畜牧水产养殖机械 | 畜产品采集加工机械设备 | 挤奶机 | 10杯组手动脱杯中置（鱼骨）式挤奶机 | 广州森达酪宝畜牧用品有限公司 | 中置式挤奶机 | 9J-JY-ZZ1×10 | 杯组数：10；脱杯方式：手动；形式：中置式 | a.杯组：10杯组；脱杯方式：手动脱杯；形式：中置式；b.配套动力：4kW电机；生产率1718L/min；规格：重量1500kg；额度空气流量：1780L/min；额定真空度：50kpa；脉动频率：60次/min；脉动真空比率65%；脉动不对称性0.1%；真空泵有效储蓄备量786L/min。M4真空泵：1台。真泵有效储蓄备量814L/min。脉动形式：气脉动。10套。计量方式：28kg玻璃计量瓶10套。LB-100真空稳压罐：1个.240型集乳器：10个。80型集乳罐：1个。3T奶泵：1台。200型清洗水槽：1个。 | 4 | 通用类 | 2019/12/31 | 广东省
501 | 畜牧水产养殖机械 | 畜产品采集加工机械设备 | 挤奶机 | 12杯组手动脱杯中置（鱼骨）式挤奶机 | 河南力欧畜牧装备科技股份有限公司 | 中置式挤奶机 | 9J-LEO-1×12 | 结构型式：中置式，挤奶杯组数：12组，脱杯方式：手动脱杯 | 1、结构型式：中置式，2、真空泵台数：1台，3、真空泵额定真空度：65kPa，4、真空泵额定转速：1440r/min，5、真空泵额定空气流量：1400L/min，6、挤奶杯组数：12组，7、工作真空度：50kPa，8、脉动器型式：空气脉动，9、脱杯方式：手动脱杯，10、 计量方式：计量瓶计量，11、脉动频率次：65±3次/min ，12、脉动比率：60±5% | 0 | 通用类 | 2019/12/31 | 河南省
502 | 畜牧水产养殖机械 | 畜产品采集加工机械设备 | 挤奶机 | 12杯组手动脱杯中置（鱼骨）式挤奶机 | 博美特牧业设备（苏州）有限公司 | 鱼骨式挤奶机 | 9JYG-2X6/12 | 挤奶杯组数量：12，形式:鱼骨式挤奶机；脱杯方式：手动 | 形式：鱼骨式；脱杯方式：手动；真空泵台数：1；真空泵额定真空度：50kpa;真空泵转速：1440r/min；真空泵额定空气流量：2100L/min；工作真空度：42-50kpa；脉动器型式：电脉动；脉动频率：60次/min;脉动比率：60%；计量方式：计量瓶 | 7 | 通用类 | 2019/12/31 | 江苏省
503 | 畜牧水产养殖机械 | 畜产品采集加工机械设备 | 挤奶机 | 12杯组手动脱杯中置（鱼骨）式挤奶机 | 河北方月农业机械制造有限公司 | 挤奶机 | 9J-12 | 杯组数：12组；脱杯方式：手动；形式：中置式 | 挤奶杯组：12组，,脱杯方式：手动脱杯，形式：中置式，配套电机功率：4kW，真空泵数量：1台，脉动器型式：电子脉动器，计量方式：计量瓶 | 4 | 通用类 | 2016/12/31 | 河北省
504 | 畜牧水产养殖机械 | 畜产品采集加工机械设备 | 挤奶机 | 14—15杯组手动脱杯中置（鱼骨）式挤奶机 | 新乡市新东轻工机械有限公司 | 中置式挤奶机 | 9J-14Z | 杯组数：14；脱杯方式：手动；形式：中置式 | 杯组数：14；脱杯方式：手动脱杯；形式：中置式；真空泵数量：1台；计量方式：计量瓶；脉动器形式：电脉动。 | 0 | 通用类 | 2019/12/31 | 河南省
505 | 畜牧水产养殖机械 | 畜产品采集加工机械设备 | 挤奶机 | 14—15杯组手动脱杯中置（鱼骨）式挤奶机 | 河南力欧畜牧装备科技股份有限公司 | 中置式挤奶机 | 9J-LEO-1×14 | 结构型式：中置式，挤奶杯组数：14组，脱杯方式：手动脱杯 | 1、结构型式：中置式，2、真空泵台数：1台，3、真空泵额定真空度：65kPa，4、真空泵额定转速：1440r/min，5、真空泵额定空气流量：1400L/min，6、挤奶杯组数：14组，7、工作真空度：50kPa，8、脉动器型式：空气脉动，9、脱杯方式：手动脱杯，10、 计量方式：计量瓶计量，11、脉动频率次：65±3次/min ，12、脉动比率：60±5% | 0 | 通用类 | 2019/12/31 | 河南省
506 | 畜牧水产养殖机械 | 畜产品采集加工机械设备 | 挤奶机 | 14—15杯组手动脱杯中置（鱼骨）式挤奶机 | 河北方月农业机械制造有限公司 | 挤奶机 | 9J-14 | 杯组数：14；脱杯方式：手动；形式：中置式 | 挤奶杯组：14组，,脱杯方式：手动脱杯，形式：中置式，配套电机功率：4kW，真空泵数量：1台，脉动器型式：电子脉动器，计量方式：计量瓶 | 4 | 通用类 | 2016/12/31 | 河北省
507 | 畜牧水产养殖机械 | 畜产品采集加工机械设备 | 挤奶机 | 16杯组手动脱杯中置（鱼骨）式挤奶机 | 河北方月农业机械制造有限公司 | 挤奶机 | 9J-16 | 杯组数：16；脱杯方式：手动；形式：中置式 | 挤奶杯组：16组，,脱杯方式：手动脱杯，形式：中置式，配套电机功率：4kW，真空泵数量：1台，脉动器型式：电子脉动器，计量方式：计量瓶 | 4 | 通用类 | 2016/12/31 | 河北省
508 | 畜牧水产养殖机械 | 畜产品采集加工机械设备 | 挤奶机 | 16杯组手动脱杯中置（鱼骨）式挤奶机 | 河南力欧畜牧装备科技股份有限公司 | 鱼骨式挤奶机 | 9J-LEO-2×8 | 结构型式：鱼骨式，挤奶杯组数：16组，脱杯方式：手动脱杯 | 1、结构型式：鱼骨式，2、真空泵台数：2台，3、真空泵额定真空度：65kPa，4、真空泵额定转速：1440r/min，5、真空泵额定空气流量：1400L/min，6、挤奶杯组数：16组，7、工作真空度：50kPa，8、脉动器型式：空气脉动，9、脱杯方式：手动脱杯，10、 计量方式：计量瓶计量，11、脉动频率次：65±3次/min ，12、脉动比率：60±5% | 0 | 通用类 | 2019/12/31 | 河南省
509 | 畜牧水产养殖机械 | 畜产品采集加工机械设备 | 挤奶机 | 16杯组手动脱杯中置（鱼骨）式挤奶机 | 博美特牧业设备（苏州）有限公司 | 鱼骨式挤奶机 | 9JYG-2X8/16 | 挤奶杯组数量：16，形式：鱼骨式挤奶机；脱杯方式：手动 | 形式：鱼骨式；脱杯方式：手动；真空泵台数：1；真空泵额定真空度：50kpa;真空泵转速：1440r/min；真空泵额定空气流量：2100L/min；工作真空度：42-50kpa；脉动器型式：电脉动；脉动频率：60次/min;脉动比率：60%；计量方式：计量瓶 | 7 | 通用类 | 2019/12/31 | 江苏省
510 | 畜牧水产养殖机械 | 畜产品采集加工机械设备 | 挤奶机 | 18—20杯组手动脱杯中置（鱼骨）式挤奶机 | 广州森达酪宝畜牧用品有限公司 | 鱼骨式挤奶机 | 9J-JI-Y2×10 | 杯组数：20；脱杯方式：手动；形式：鱼骨式 | a.杯组：20杯组；脱杯方式：手动脱杯；形式：鱼骨式；b.配套动力：4kW*2电机；生产率3572L/min；规格：重量1800kg；额度空气流量：1780*2L/min；额定真空度：50kpa；脉动频率：60次/min；脉动真空比率65%；脉动不对称性0.4%；真空泵有效储蓄备量896L/min。M4真空泵：2台。真空泵有效储蓄备量814L/min。脉动形式：气脉动。20套。计量方式：28kg玻璃计量瓶20套。LB-100真空稳压罐：1个240型集乳器：20个。80型集乳罐：1个。3T奶泵：1台。200型清洗水槽：1个。 | 8 | 通用类 | 2019/12/31 | 广东省
511 | 畜牧水产养殖机械 | 畜产品采集加工机械设备 | 挤奶机 | 18—20杯组手动脱杯中置（鱼骨）式挤奶机 | 河南力欧畜牧装备科技股份有限公司 | 鱼骨式挤奶机 | 9J-LEO-2×10 | 结构型式：鱼骨式，挤奶杯组数：20组，脱杯方式：手动脱杯 | 1、结构型式：鱼骨式，2、真空泵台数：2台，3、真空泵额定真空度：65kPa，4、真空泵额定转速：1440r/min，5、真空泵额定空气流量：1400L/min，6、挤奶杯组数：20组，7、工作真空度：50kPa，8、脉动器型式：空气脉动，9、脱杯方式：手动脱杯，10、 计量方式：计量瓶计量，11、脉动频率次：65±3次/min ，12、脉动比率：60±5% | 0 | 通用类 | 2019/12/31 | 河南省
512 | 畜牧水产养殖机械 | 畜产品采集加工机械设备 | 挤奶机 | 18—20杯组手动脱杯中置（鱼骨）式挤奶机 | 河北方月农业机械制造有限公司 | 挤奶机 | 9J-20 | 杯组数：20组；脱杯方式：手动；形式：鱼骨式 | 挤奶杯组：20组，,脱杯方式：手动脱杯，形式：鱼骨式，配套电机功率：5.5kW，真空泵数量：1台，脉动器型式：电子脉动器，计量方式：计量瓶 | 5.5 | 通用类 | 2016/12/31 | 河北省
513 | 畜牧水产养殖机械 | 畜产品采集加工机械设备 | 挤奶机 | 24杯组手动脱杯中置（鱼骨）式挤奶机 | 新乡市新东轻工机械有限公司 | 鱼骨式挤奶机 | 9J-24Y.G | 杯组数：24；脱杯方式：手动；形式：鱼骨式 | 杯组数：24套；脱杯方式：手动；形式：鱼骨式；真空泵数量：2台；计量方式：计量瓶；脉动器形式：气脉动。 | 0 | 通用类 | 2019/12/31 | 河南省
514 | 畜牧水产养殖机械 | 畜产品采集加工机械设备 | 挤奶机 | 24杯组手动脱杯中置（鱼骨）式挤奶机 | 河北华昌机械设备有限公司 | 鱼骨式挤奶机 | 9JGJ-2×12/24 | 挤奶杯组：24组；脱杯方式：手动；型式：鱼骨式 | 挤奶杯组数24组；脱杯方式：手动脱杯；型式：鱼骨式；真空泵台数：1台；真空泵额定真空度：50kPa;真空泵转速：1250r/min;真空泵额定空气流量：2400L/min；工作真空度45-50kPa;脉动器型式：电子脉动；脉动频率：60次/min;脉动比率：60%;计量方式：计量瓶式； | 0 | 通用类 | 2017/12/31 | 河北省
515 | 畜牧水产养殖机械 | 畜产品采集加工机械设备 | 挤奶机 | 24杯组手动脱杯中置（鱼骨）式挤奶机 | 河北方月农业机械制造有限公司 | 挤奶机 | 9J-24 | 杯组数：24；脱杯方式：手动；形式：鱼骨式 | 挤奶杯组：24组，,脱杯方式：手动脱杯，形式：鱼骨式，配套电机功率：5.5kW，真空泵数量：1台，脉动器型式：电子脉动器，计量方式：计量瓶 | 5.5 | 通用类 | 2016/12/31 | 河北省
516 | 畜牧水产养殖机械 | 畜产品采集加工机械设备 | 挤奶机 | 28—30杯组手动脱杯中置（鱼骨）式挤奶机 | 河北方月农业机械制造有限公司 | 挤奶机 | 9J-28 | 杯组数：28；脱杯方式：手动；形式：鱼骨式 | 挤奶杯组：28组，,脱杯方式：手动脱杯，形式：鱼骨式，配套电机功率：5.5x2kW，真空泵数量：2台，脉动器型式：电子脉动器，计量方式：计量瓶 | 11 | 通用类 | 2016/12/31 | 河北省
517 | 畜牧水产养殖机械 | 畜产品采集加工机械设备 | 挤奶机 | 28—30杯组手动脱杯中置（鱼骨）式挤奶机 | 河北方月农业机械制造有限公司 | 挤奶机 | 9J-30 | 杯组数：30；脱杯方式：手动；形式：鱼骨式 | 挤奶杯组：30组，,脱杯方式：手动脱杯，形式：鱼骨式，配套电机功率：5.5x2kW，真空泵数量：2台，脉动器型式：电子脉动器，计量方式：计量瓶 | 11 | 通用类 | 2016/12/31 | 河北省
518 | 畜牧水产养殖机械 | 畜产品采集加工机械设备 | 挤奶机 | 32杯组手动脱杯中置（鱼骨）式挤奶机 | 河北华昌机械设备有限公司 | 鱼骨式挤奶机 | 9JGJ-2×16/32 | 挤奶杯组：32组；脱杯方式：手动；型式：鱼骨式 | 挤奶杯组数32组；脱杯方式：手动脱杯；型式：鱼骨式；真空泵台数：1台；真空泵额定真空度：50kPa;真空泵转速：1250r/min;真空泵额定空气流量：3000/min；工作真空度45-50kPa;脉动器型式：电子脉动；脉动频率：60次/min;脉动比率：60%;计量方式：计量瓶式； | 0 | 通用类 | 2017/12/31 | 河北省
519 | 畜牧水产养殖机械 | 畜产品采集加工机械设备 | 挤奶机 | 32杯组手动脱杯中置（鱼骨）式挤奶机 | 新乡市新东轻工机械有限公司 | 鱼骨式挤奶机 | 9J-32Y | 杯组数：32；脱杯方式：手动；形式：鱼骨式 | 杯组数：32；脱杯方式：手动脱杯；形式：鱼骨式；真空泵数量：2台；计量方式：计量瓶；脉动器形式：电脉动。 | 0 | 通用类 | 2019/12/31 | 河南省
520 | 畜牧水产养殖机械 | 畜产品采集加工机械设备 | 挤奶机 | 32杯组手动脱杯中置（鱼骨）式挤奶机 | 河北方月农业机械制造有限公司 | 挤奶机 | 9J-32 | 杯组数：32；脱杯方式：手动；形式：鱼骨式 | 挤奶杯组：32组，,脱杯方式：手动脱杯，形式：鱼骨式，配套电机功率：5.5x2kW，真空泵数量：2台，脉动器型式：电子脉动器，计量方式：计量瓶 | 11 | 通用类 | 2016/12/31 | 河北省
521 | 畜牧水产养殖机械 | 畜产品采集加工机械设备 | 挤奶机 | 36杯组及以上手动脱杯中置（鱼骨）式挤奶机 | 河北方月农业机械制造有限公司 | 挤奶机 | 9J-48 | 杯组数： 48；脱杯方式：手动；形式：鱼骨式 | 挤奶杯组：48组，,脱杯方式：手动脱杯，形式：鱼骨式，配套电机功率：5.5x2kW，真空泵数量：2台，脉动器型式：电子脉动器，计量方式：计量瓶 | 11 | 通用类 | 2016/12/31 | 河北省
522 | 畜牧水产养殖机械 | 畜产品采集加工机械设备 | 挤奶机 | 36杯组及以上手动脱杯中置（鱼骨）式挤奶机 | 河北方月农业机械制造有限公司 | 挤奶机 | 9J-46 | 杯组数：46；脱杯方式：手动；形式：鱼骨式 | 挤奶杯组：46组，,脱杯方式：手动脱杯，形式：鱼骨式，配套电机功率：5.5x2kW，真空泵数量：2台，脉动器型式：电子脉动器，计量方式：计量瓶 | 11 | 通用类 | 2016/12/31 | 河北省
523 | 畜牧水产养殖机械 | 畜产品采集加工机械设备 | 挤奶机 | 36杯组及以上手动脱杯中置（鱼骨）式挤奶机 | 河北方月农业机械制造有限公司 | 挤奶机 | 9J-44 | 杯组数：44；脱杯方式：手动；形式：鱼骨式 | 挤奶杯组：44组，,脱杯方式：手动脱杯，形式：鱼骨式，配套电机功率：5.5x2kW，真空泵数量：2台，脉动器型式：电子脉动器，计量方式：计量瓶 | 11 | 通用类 | 2016/12/31 | 河北省
524 | 畜牧水产养殖机械 | 畜产品采集加工机械设备 | 挤奶机 | 10杯组自动脱杯中置（鱼骨）式挤奶机 | 河南力欧畜牧装备科技股份有限公司 | 中置式挤奶机 | 9J-LEOGPZZ-1×10 | 结构型式：中置式，挤奶杯组数：10组，脱杯方式：自动脱杯。 | 型式：中置式；真空泵台数：1台；真空泵额定真空度：50kPa；真空泵额定转速：1200r/min；真空泵额定空气流量：1500L/min；挤奶杯组数：10组；工作真空度：40～60kPa；脉动器型式：电脉动；脉动频率：60次/min；脉动比率：60：40%；脱杯方式：自动脱杯；计量方式：电子计量。 | 0 | 通用类 | 2019/12/31 | 河南省
525 | 畜牧水产养殖机械 | 畜产品采集加工机械设备 | 挤奶机 | 12杯组自动脱杯中置（鱼骨）式挤奶机 | 河北方月农业机械制造有限公司 | 挤奶机 | 9JZ-12 | 杯组数:12；脱杯方式：自动；形式：鱼骨式 | 挤奶杯组：12组，,脱杯方式：自动脱杯，形式：鱼骨式，配套电机功率：4kW，真空泵数量：1台，脉动器型式：电子脉动器，计量方式：电子计量 | 4 | 通用类 | 2016/12/31 | 河北省
526 | 畜牧水产养殖机械 | 畜产品采集加工机械设备 | 挤奶机 | 12杯组自动脱杯中置（鱼骨）式挤奶机 | 新乡市新东轻工机械有限公司 | 中置式挤奶机 | 9J-12Z | 杯组数：12；脱杯方式：自动；形式：中置式 | 杯组数：12；脱杯方式：自动脱杯；形式：中置式；真空泵数量：1台；计量方式：计量瓶；脉动器形式：电脉动。 | 0 | 通用类 | 2019/12/31 | 河南省
527 | 畜牧水产养殖机械 | 畜产品采集加工机械设备 | 挤奶机 | 14杯组及以上自动脱杯中置（鱼骨）式挤奶机 | 佛山力淳乳业机械有限公司 | 鱼骨式挤奶机 | 9JYG-16 | 杯组数：16组；脱杯方式：自动；形式：鱼骨式 | 杯组数：16组；脱杯方式：自动；形式：鱼骨式；配套电机功率：5.5kW；真空泵型号：LVP2000；真空泵数量：1台；脉动器型式：电脉动；脉动器数量：16个；计量方式：电子计量；稳压罐规格：75L，稳压罐数量：1个；集乳罐规格：75L；集乳罐数量：1个；奶泵规格：3T 1.1kW；奶泵数量：1个。 | 0 | 通用类 | 2017/12/31 | 广东省
528 | 畜牧水产养殖机械 | 畜产品采集加工机械设备 | 挤奶机 | 14杯组及以上自动脱杯中置（鱼骨）式挤奶机 | 佛山力淳乳业机械有限公司 | 鱼骨式挤奶机 | 9JYG-24 | 杯组数：24组；脱杯方式：自动；形式：鱼骨式 | 杯组数：24组；脱杯方式：自动；形式：鱼骨式；配套电机功率：7.5kW；真空泵型号：LVP2700；真空泵数量：1台；脉动器型式：电脉动；脉动器数量：24个；计量方式：电子计量；稳压罐规格：120L，稳压罐数量：1个；集乳罐规格：100L；集乳罐数量：1个；奶泵规格：5T 1.5kW；奶泵数量：1个。 | 0 | 通用类 | 2017/12/31 | 广东省
529 | 畜牧水产养殖机械 | 畜产品采集加工机械设备 | 挤奶机 | 14杯组及以上自动脱杯中置（鱼骨）式挤奶机 | 新乡市新东轻工机械有限公司 | 鱼骨式挤奶机 | 9J-24Y | 杯组数24；脱杯方式：自动；形式：鱼骨式 | 杯组数：24套；脱杯方式：自动脱杯；形式：鱼骨式；真空泵数量：2台；计量方式：计量瓶；脉动器形式：电脉动。 | 0 | 通用类 | 2019/12/31 | 河南省
530 | 畜牧水产养殖机械 | 畜产品采集加工机械设备 | 挤奶机 | 14杯组及以上自动脱杯中置（鱼骨）式挤奶机 | 石家庄市百牧旺乳业机械有限公司 | 挤奶机 | 9JGJ-16 | 杯组数:16；脱杯方式：自动；形式：鱼骨式 | 杯组数：16组；脱杯方式：自动；形式：鱼骨式；配套电机功率：5.5kW；真空泵型号：DN79；真空泵数量：1台；脉动器型式：电子；脉动器数量：16只；计量方式：计量瓶；稳压罐：1台；稳压罐容积：80L；计量瓶型号：28kg；计量瓶数量：16只；集乳器容积：300cc；集乳器数量16只；集乳罐容积：80L；集乳罐数量：1台；奶泵型号：3T；奶泵数量：1台；清洗水槽容积：200L；清洗水槽数量：1台；真空泵转速：1440r/min；额定真空度：50kPa；工作真空度：47～50kPa；脉动频率：60次/min；脉动比率：60%。 | 5.5 | 通用类 | 2017/12/31 | 河北省
531 | 畜牧水产养殖机械 | 畜产品采集加工机械设备 | 挤奶机 | 14杯组及以上自动脱杯中置（鱼骨）式挤奶机 | 河北方月农业机械制造有限公司 | 挤奶机 | 9JZ-16 | 杯组数:16；脱杯方式：自动；形式：鱼骨式 | 挤奶杯组：16组，,脱杯方式：自动脱杯，形式：鱼骨式，配套电机功率：4kW，真空泵数量：1台，脉动器型式：电子脉动器，计量方式：电子计量 | 4 | 通用类 | 2016/12/31 | 河北省
532 | 畜牧水产养殖机械 | 畜产品采集加工机械设备 | 挤奶机 | 14杯组及以上自动脱杯中置（鱼骨）式挤奶机 | 博美特牧业设备（苏州）有限公司 | 鱼骨式挤奶机 | 9JYG-2X10/20 | 挤奶杯组数量：20；形式：鱼骨式挤奶机；脱杯方式：自动脱杯 | 形式：鱼骨式；脱杯方式：自动；真空泵台数：1；真空泵额定真空度：50kpa;真空泵转速：1440r/min；真空泵额定空气流量：2100L/min；工作真空度：42-50kpa；脉动器型式：电脉动；脉动频率：60次/min;脉动比率：60%；计量方式：分流式 | 7 | 通用类 | 2019/12/31 | 江苏省
533 | 畜牧水产养殖机械 | 畜产品采集加工机械设备 | 挤奶机 | 14杯组及以上自动脱杯中置（鱼骨）式挤奶机 | 河北华昌机械设备有限公司 | 挤奶机 | 9JGJ-1×14 | 挤奶杯组数14组；脱杯方式：自动脱杯；型式：中置式 | 挤奶杯组数14组；脱杯方式：自动脱杯；型式：中置式；真空泵台数：1台；真空泵额定真空度：50kPa;真空泵转速：1250r/min;真空泵额定空气流量：2200L/min；工作真空度45-50kPa;脉动器型式：电子脉动；脉动频率：60次/min;脉动比率：60%;计量方式：电子计量 | 0 | 通用类 | 2019/12/31 | 河北省
534 | 畜牧水产养殖机械 | 畜产品采集加工机械设备 | 挤奶机 | 14杯组及以上自动脱杯中置（鱼骨）式挤奶机 | 河南力欧畜牧装备科技股份有限公司 | 鱼骨式挤奶机 | 9J-LEOGPYG-2×10/20 | 结构型式：鱼骨式；挤奶杯组数：20组；脱杯方式：自动脱杯。 | 结构型式：鱼骨式；真空泵台数：2台；真空泵额定真空度：50kPa；真空泵额定转速：1200r/min；真空泵额定空气流量：1500L/min；挤奶杯组数：20组；工作真空度：40～60kPa；脉动器型式：电脉动；脉动频率：60次/min；脉动比率：60：40%；脱杯方式：自动脱杯；计量方式：电子计量。 | 0 | 通用类 | 2019/12/31 | 河南省
535 | 畜牧水产养殖机械 | 畜产品采集加工机械设备 | 挤奶机 | 14杯组及以上自动脱杯中置（鱼骨）式挤奶机 | 博美特牧业设备（苏州）有限公司 | 鱼骨式挤奶机 | 9JYG-2X12/24 | 挤奶杯组数量：24，形式：鱼骨式挤奶机；脱杯方式：自动脱杯 | 形式：鱼骨式；脱杯方式：自动；真空泵台数：1；真空泵额定真空度：50kpa;真空泵转速：3600r/min；真空泵额定空气流量：2520L/min；工作真空度：42-50kpa；脉动器型式：电脉动；脉动频率：60次/min;脉动比率：60%；计量方式：电子 | 9 | 通用类 | 2019/12/31 | 江苏省
536 | 畜牧水产养殖机械 | 畜产品采集加工机械设备 | 挤奶机 | 14杯组及以上自动脱杯中置（鱼骨）式挤奶机 | 博美特牧业设备（苏州）有限公司 | 鱼骨式挤奶机 | 9JYG-2X14/28 | 挤奶杯组数量：28，形式：鱼骨式挤奶机；脱杯方式：自动脱杯 | 形式：鱼骨式；脱杯方式：自动；真空泵台数：1；真空泵额定真空度：50kpa;真空泵转速：1440r/min；真空泵额定空气流量：4200L/min；工作真空度：42-50kpa；脉动器型式：电脉动；脉动频率：60次/min;脉动比率：60%；计量方式：电子 | 9 | 通用类 | 2019/12/31 | 江苏省
537 | 畜牧水产养殖机械 | 畜产品采集加工机械设备 | 挤奶机 | 14杯组及以上自动脱杯中置（鱼骨）式挤奶机 | 博美特牧业设备（苏州）有限公司 | 鱼骨式挤奶机 | 9JYG-2X16/32 | 挤奶杯组数量：32，形式：鱼骨式挤奶机；脱杯方式：自动脱杯 | 形式：鱼骨式；脱杯方式：自动；真空泵台数：1；真空泵额定真空度：50kpa;真空泵转速：1440r/min；真空泵额定空气流量：4200L/min；工作真空度：42-50kpa；脉动器型式：电脉动；脉动频率：60次/min;脉动比率：60%；计量方式：分流式 | 13 | 通用类 | 2019/12/31 | 江苏省
538 | 畜牧水产养殖机械 | 畜产品采集加工机械设备 | 挤奶机 | 14杯组及以上自动脱杯中置（鱼骨）式挤奶机 | 新乡市新东轻工机械有限公司 | 鱼骨式挤奶机 | 9J-20Y | 杯组数20；脱杯方式：自动；形式：鱼骨式 | 杯组数：20套；脱杯方式：自动脱杯；形式：鱼骨式；真空泵数量：2台；计量方式：计量瓶；脉动器形式：电脉动。 | 0 | 通用类 | 2019/12/31 | 河南省
539 | 畜牧水产养殖机械 | 畜产品采集加工机械设备 | 挤奶机 | 14杯组及以上自动脱杯中置（鱼骨）式挤奶机 | 河北方月农业机械制造有限公司 | 挤奶机 | 9JZ-14 | 杯组数:14；脱杯方式：自动；形式：鱼骨式 | 挤奶杯组：14组，,脱杯方式：自动脱杯，形式：鱼骨式，配套电机功率：4kW，真空泵数量：1台，脉动器型式：电子脉动器，计量方式：电子计量 | 4 | 通用类 | 2016/12/31 | 河北省
540 | 畜牧水产养殖机械 | 畜产品采集加工机械设备 | 挤奶机 | 14杯组及以上自动脱杯中置（鱼骨）式挤奶机 | 河南力欧畜牧装备科技股份有限公司 | 鱼骨式挤奶机 | 9J-LEOGPYG-2×12/24 | 结构型式：鱼骨式；挤奶杯组数：24组；脱杯方式：自动脱杯。 | 型式：鱼骨式；真空泵台数：2台；真空泵额定真空度：50kPa；真空泵额定转速：1200r/min；真空泵额定空气流量：1500L/min；挤奶杯组数：24组；工作真空度：40～60kPa；脉动器型式：电脉动；脉动频率：60次/min；脉动比率：60：40%；脱杯方式：自动脱杯；计量方式：电子计量。 | 0 | 通用类 | 2019/12/31 | 河南省
541 | 畜牧水产养殖机械 | 畜产品采集加工机械设备 | 挤奶机 | 14杯组及以上自动脱杯中置（鱼骨）式挤奶机 | 新乡市新东轻工机械有限公司 | 鱼骨式挤奶机 | 9J-16Y | 杯组数16；脱杯方式：自动；形式：鱼骨式 | 杯组数：16；脱杯方式：自动脱杯；形式：鱼骨式；真空泵数量：1台；计量方式：计量瓶；脉动器形式：电脉动。 | 0 | 通用类 | 2019/12/31 | 河南省
542 | 畜牧水产养殖机械 | 畜产品采集加工机械设备 | 挤奶机 | 16杯组及以上自动脱杯并列（转盘）式挤奶机 | 博美特牧业设备（苏州）有限公司 | 并列式挤奶机 | 9JBL-2X10/20 | 挤奶杯组数量：20；形式：并列式挤奶机；脱杯方式：自动脱杯 | 形式：并列式；脱杯方式：自动；真空泵台数：1；真空泵额定真空度：50kpa;真空泵转速：1440r/min；真空泵额定空气流量：2100L/min；工作真空度：42-50kpa；脉动器型式：电脉动；脉动频率：60次/min;脉动比率：60%；计量方式：分流式 | 7 | 通用类 | 2019/12/31 | 江苏省
543 | 畜牧水产养殖机械 | 畜产品采集加工机械设备 | 挤奶机 | 16杯组及以上自动脱杯并列（转盘）式挤奶机 | 新乡市新东轻工机械有限公司 | 并列式挤奶机 | 9J-24B | 杯组数24；脱杯方式：自动；形式：并列式 | 杯组数：24套；脱杯方式：自动脱杯；形式：并列式；真空泵数量：2台；计量方式：计量瓶；脉动器形式：电脉动。 | 0 | 通用类 | 2019/12/31 | 河南省
544 | 畜牧水产养殖机械 | 畜产品采集加工机械设备 | 挤奶机 | 16杯组及以上自动脱杯并列（转盘）式挤奶机 | 博美特牧业设备（苏州）有限公司 | 转盘式挤奶机 | 9JZP-36EX | 挤奶杯组数量：36；形式：转盘式挤奶机；脱杯方式：自动脱杯 | 形式：转盘式；脱杯方式：自动；真空泵台数：1；真空泵额定真空度：50kpa;真空泵转速：2850r/min；真空泵额定空气流量：4300L/min；工作真空度：42-50kpa；脉动器型式：电脉动；脉动频率：60次/min;脉动比率：60%；计量方式：电子 | 17 | 通用类 | 2019/12/31 | 江苏省
545 | 畜牧水产养殖机械 | 畜产品采集加工机械设备 | 挤奶机 | 16杯组及以上自动脱杯并列（转盘）式挤奶机 | 博美特牧业设备（苏州）有限公司 | 并列式挤奶机 | 9JBL-2X24/48 | 挤奶杯组数量：48；形式：并列式挤奶机；脱杯方式：自动脱杯 | 形式：并列式；脱杯方式：自动；真空泵台数：1；真空泵额定真空度：50kpa;真空泵转速：2850r/min；真空泵额定空气流量：6570L/min；工作真空度：42-50kpa；脉动器型式：电脉动；脉动频率：60次/min;脉动比率：60%；计量方式：电子 | 22 | 通用类 | 2019/12/31 | 江苏省
546 | 畜牧水产养殖机械 | 畜产品采集加工机械设备 | 挤奶机 | 16杯组及以上自动脱杯并列（转盘）式挤奶机 | 博美特牧业设备（苏州）有限公司 | 并列式挤奶机 | 9JBL-2X12/24 | 挤奶杯组数量：24；形式：并列式挤奶机；脱杯方式：自动 | 形式：并列式；脱杯方式：自动；真空泵台数：1；真空泵额定真空度：50kpa;真空泵转速：3600r/min；真空泵额定空气流量：2520L/min；工作真空度：42-50kpa；脉动器型式：电脉动；脉动频率：60次/min;脉动比率：60%；计量方式：电子 | 9 | 通用类 | 2019/12/31 | 江苏省
547 | 畜牧水产养殖机械 | 畜产品采集加工机械设备 | 挤奶机 | 16杯组及以上自动脱杯并列（转盘）式挤奶机 | 博美特牧业设备（苏州）有限公司 | 转盘式挤奶机 | 9JZP-48EX | 挤奶杯组数量：48；自动脱杯 | 形式：转盘式；脱杯方式：自动；真空泵台数：1；真空泵额定真空度：50kpa;真空泵转速：2850r/min；真空泵额定空气流量：6570L/min；工作真空度：42-50kpa；脉动器型式：电脉动；脉动频率：60次/min;脉动比率：60%；计量方式：电子 | 22 | 通用类 | 2019/12/31 | 江苏省
548 | 畜牧水产养殖机械 | 畜产品采集加工机械设备 | 挤奶机 | 16杯组及以上自动脱杯并列（转盘）式挤奶机 | 佛山力淳乳业机械有限公司 | 并列式挤奶机 | 9JBL-40 | 杯组数：40组；脱杯方式：自动；形式：并列式 | 杯组数：40组；脱杯方式：自动；形式：并列式；配套电机功率：15kW；真空泵型号：LVP4500；真空泵数量：1台；脉动器型式：电脉动；脉动器数量：40个；计量方式：电子计量；稳压罐规格：120L，稳压罐数量：2个；集乳罐规格：100L；集乳罐数量：2个；奶泵规格：5T 1.5kW；奶泵数量：2个。 | 0 | 通用类 | 2017/12/31 | 广东省
549 | 畜牧水产养殖机械 | 畜产品采集加工机械设备 | 挤奶机 | 16杯组及以上自动脱杯并列（转盘）式挤奶机 | 博美特牧业设备（苏州）有限公司 | 并列式挤奶机 | 9J-JI-2X32/64 | 奶杯组数量（杯组）：64；形式：并列式挤奶机；脱杯方式：自动脱杯 | 形式：并列式；脱杯方式：自动；真空泵台数：1；真空泵额定真空度：50kpa;真空泵转速：2850r/min；真空泵额定空气流量：6750L/min；工作真空度：42-50kpa；脉动器型式：电脉动；脉动频率：60次/min;脉动比率：60%；计量方式：电子 | 22 | 通用类 | 2019/12/31 | 江苏省
550 | 畜牧水产养殖机械 | 畜产品采集加工机械设备 | 挤奶机 | 16杯组及以上自动脱杯并列（转盘）式挤奶机 | 石家庄市百牧旺乳业机械有限公司 | 并列式挤奶机 | 9JBL-DZ-48 | 杯组数:48；脱杯方式：自动；形式：并列式 | 杯组数：48组；脱杯方式：自动；形式：并列式；配套电机功率：15kW；真空泵型号：3L-125；真空泵数量：2台；脉动器型式：电子；脉动器数量：48只；计量方式：电子计量；稳压罐：1台；稳压罐容积：80L/；计量器型号：MPC；计量器数量：48只；集乳器容积：300cc；集乳器数量：48只；集乳罐容积:80L：集乳罐数量：2台；奶泵型号：3T；奶泵数量：2台；清洗水槽容积：300L；清洗水槽数量：1台；真空泵转速：1440r/min；额定真空度：50kPa；工作真空度：47～50kPa；脉动频率：60次/min；脉动比率60%； | 15 | 通用类 | 2018/12/31 | 河北省
551 | 畜牧水产养殖机械 | 畜产品采集加工机械设备 | 挤奶机 | 16杯组及以上自动脱杯并列（转盘）式挤奶机 | 石家庄市百牧旺乳业机械有限公司 | 并列式挤奶机 | 9JBL-DZ-36 | 杯组数:36；脱杯方式：自动；形式：并列式 | 杯组数：36组；脱杯方式：自动；形式：并列式；配套电机功率：11kW；真空泵型号： 3L-100；真空泵数量：2台；脉动器型式：电子；脉动器数量：36只；计量方式：电子计量；稳压罐：1台；稳压罐容积：80L/；计量器型号：MPC；计量器数量：36只；集乳器容积：300cc；集乳器数量：36只；集乳罐容积：80L；集乳罐数量：2台；奶泵型号：3T；奶泵数量：2台；清洗水槽容积：300L；清洗水槽数量：1台；真空泵转速：1440r/min；额定真空度：50kPa；工作真空度：47～50kPa；脉动频率：60次/min；脉动比率：60%； | 11 | 通用类 | 2018/12/31 | 河北省
552 | 畜牧水产养殖机械 | 畜产品采集加工机械设备 | 挤奶机 | 16杯组及以上自动脱杯并列（转盘）式挤奶机 | 博美特牧业设备（苏州）有限公司 | 并列式挤奶机 | 9JBL-2X20/40 | 挤奶杯组数量：40；形式：并列式挤奶机；脱杯方式：自动脱杯 | 形式：并列式；脱杯方式：自动；真空泵台数：1；真空泵额定真空度：50kpa;真空泵转速：2850r/min；真空泵额定空气流量：4300L/min；工作真空度：42-50kpa；脉动器型式：电脉动；脉动频率：60次/min;脉动比率：60%；计量方式：电子 | 17 | 通用类 | 2019/12/31 | 江苏省
553 | 畜牧水产养殖机械 | 畜产品采集加工机械设备 | 挤奶机 | 16杯组及以上自动脱杯并列（转盘）式挤奶机 | 博美特牧业设备（苏州）有限公司 | 转盘式挤奶机 | 9JZP-50EX | 挤奶杯组数量：50；形式：转盘式挤奶机；脱杯方式：自动脱杯 | 形式：转盘式；脱杯方式：自动；真空泵台数：1；真空泵额定真空度：50kpa;真空泵转速：2850r/min；真空泵额定空气流量：6570L/min；工作真空度：42-50kpa；脉动器型式：电脉动；脉动频率：60次/min;脉动比率：60%；计量方式：电子 | 22 | 通用类 | 2019/12/31 | 江苏省
554 | 畜牧水产养殖机械 | 畜产品采集加工机械设备 | 挤奶机 | 16杯组及以上自动脱杯并列（转盘）式挤奶机 | 新乡市新东轻工机械有限公司 | 并列式挤奶机 | 9J-32B | 杯组数32；脱杯方式：自动；形式：并列式 | 杯组数：32；脱杯方式：自动脱杯；形式：并列式；真空泵数量：2台；计量方式：电子计量；脉动器形式：电脉动。 | 0 | 通用类 | 2019/12/31 | 河南省
555 | 畜牧水产养殖机械 | 畜产品采集加工机械设备 | 挤奶机 | 16杯组及以上自动脱杯并列（转盘）式挤奶机 | 博美特牧业设备（苏州）有限公司 | 并列式挤奶机 | 9JBL-2X16/32 | 挤奶杯组数量：32，形式：并列式挤奶机；脱杯方式：自动脱杯 | 形式：并列式；脱杯方式：自动；真空泵台数：1；真空泵额定真空度：50kpa;真空泵转速：1440r/min；真空泵额定空气流量：4200L/min；工作真空度：42-50kpa；脉动器型式：电脉动；脉动频率：60次/min;脉动比率：60%；计量方式：分流式 | 13 | 通用类 | 2019/12/31 | 江苏省
556 | 畜牧水产养殖机械 | 畜产品采集加工机械设备 | 挤奶机 | 16杯组及以上自动脱杯并列（转盘）式挤奶机 | 石家庄市百牧旺乳业机械有限公司 | 并列式挤奶机 | 9JBL-DZ-64 | 杯组数:64；脱杯方式：自动；形式：并列式 | 杯组数：64组；脱杯方式：自动；形式：并列式；配套电机功率：15kW；真空泵型号：3L-125；真空泵数量：2台；脉动器型式：电子；脉动器数量；64只；计量方式：电子计量；稳压罐：1台；稳压罐容积：100L；计量器型号：MPC；计量器数量：64只；集乳器容积：300cc；集乳器数量：64只；集乳罐容积:100L；集乳罐数量：2台；奶泵型号：5T；奶泵数量：2台；清洗水槽容积：400L；清洗水槽数量：1台；真空泵转速：1440r/min；额定真空度：50kPa；工作真空度：47～50kPa；脉动频率：60次/min；脉动比率：60%； | 18.5 | 通用类 | 2018/12/31 | 河北省
557 | 畜牧水产养殖机械 | 畜产品采集加工机械设备 | 挤奶机 | 16杯组及以上自动脱杯并列（转盘）式挤奶机 | 博美特牧业设备（苏州）有限公司 | 并列式挤奶机 | 9JBL-1X20/20 | 挤奶杯组数量：20，形式：并列式挤奶机；脱杯方式：自动脱杯 | 形式：并列式；脱杯方式：自动；真空泵台数：1；真空泵额定真空度：50kpa;真空泵转速：1440r/min；真空泵额定空气流量：2100L/min；工作真空度：42-50kpa；脉动器型式：电脉动；脉动频率：60次/min;脉动比率：60%；计量方式：分流式 | 7 | 通用类 | 2019/12/31 | 江苏省
558 | 畜牧水产养殖机械 | 畜产品采集加工机械设备 | 挤奶机 | 16杯组及以上自动脱杯并列（转盘）式挤奶机 | 佛山力淳乳业机械有限公司 | 并列式挤奶机 | 9JBL-32 | 杯组数：32组；脱杯方式：自动；形式：并列式 | 杯组数：32组；脱杯方式：自动；形式：并列式；配套电机功率：15kW；真空泵型号：LVP4500；真空泵数量：1台；脉动器型式：电脉动；脉动器数量：32个；计量方式：电子计量；稳压罐规格：120L，稳压罐数量：2个；集乳罐规格：100L；集乳罐数量：1个；奶泵规格：10T 2.2kW；奶泵数量：1个。 | 0 | 通用类 | 2017/12/31 | 广东省
559 | 畜牧水产养殖机械 | 畜产品采集加工机械设备 | 挤奶机 | 16杯组及以上自动脱杯并列（转盘）式挤奶机 | 石家庄市百牧旺乳业机械有限公司 | 并列式挤奶机 | 9JBL-DZ-24 | 杯组数:24；脱杯方式：自动；形式：并列式 | 杯组数：24组；脱杯方式：自动；形式：并列式；配套电机功率：7.5kW；真空泵型号：3L-80；数量：1台；脉动器型式：电子；脉动器数量；24只；计量方式：电子计量；稳压罐：1台；稳压罐容积：80L；计量器型号：MPC；计量器数量：24只；集乳器容积：300cc；集乳器数量：24只；集乳罐容积:80L；集乳罐数量：1台；奶泵型号：3T；奶泵数量：1台；清洗水槽容积：200L；清洗水槽数量：1台；真空泵转速：1440r/min；额定真空度：50kPa；工资真空度：47～50kPa；脉动频率：60次/min；脉动比率：60%； | 7.5 | 通用类 | 2018/12/31 | 河北省
560 | 畜牧水产养殖机械 | 畜产品采集加工机械设备 | 挤奶机 | 16杯组及以上自动脱杯并列（转盘）式挤奶机 | 博美特牧业设备（苏州）有限公司 | 并列式挤奶机 | 9JBL-2X14/28 | 挤奶杯组数量：28，形式：并列式挤奶机；脱杯方式：自动脱杯 | 形式：并列式；脱杯方式：自动；真空泵台数：1；真空泵额定真空度：50kpa;真空泵转速：1440r/min；真空泵额定空气流量：4200L/min；工作真空度：42-50kpa；脉动器型式：电脉动；脉动频率：60次/min;脉动比率：60%；计量方式：电子 | 9 | 通用类 | 2019/12/31 | 江苏省
561 | 畜牧水产养殖机械 | 畜产品采集加工机械设备 | 挤奶机 | 16杯组及以上自动脱杯并列（转盘）式挤奶机 | 博美特牧业设备（苏州）有限公司 | 并列式挤奶机 | 9JBL-2X28/56EX | 挤奶杯组数量：56；形式：并列式挤奶机；脱杯方式：自动脱杯 | 形式：并列式；脱杯方式：自动；真空泵台数：1；真空泵额定真空度：50kpa;真空泵转速：2850r/min；真空泵额定空气流量：6570L/min；工作真空度：42-50kpa；脉动器型式：电脉动；脉动频率：60次/min;脉动比率：60%；计量方式：电子 | 17 | 通用类 | 2019/12/31 | 江苏省
562 | 畜牧水产养殖机械 | 畜产品采集加工机械设备 | 挤奶机 | 20杯组及以上手动脱杯并列（转盘）式挤奶机 | 新乡市新东轻工机械有限公司 | 并列式挤奶机 | 9J-20B | 杯组数20；脱杯方式：手动；形式：并列式 | 杯组数：20套；脱杯方式：自动脱杯；形式：并列式；真空泵数量：2台；计量方式：计量瓶；脉动器形式：气脉动。 | 0 | 通用类 | 2019/12/31 | 河南省
563 | 畜牧水产养殖机械 | 畜产品采集加工机械设备 | 冷藏罐 | 3000—6000L非全自动清洗冷藏罐 | 河北方月农业机械制造有限公司 | 冷藏罐 | 9GR-3000 | 容量:3000L；清洗方式：非全自动清洗 | 型式：中型卧式；外形尺寸（长×宽×高mm）：3300×1750×1400；额定容量（L）：3000；冷却设备型号：ZR36KH-TFD-522；额定输入功率：5kW；制冷剂型号：R22；清洗方式：非全自动清洗 | 5 | 通用类 | 2016/12/31 | 河北省
564 | 畜牧水产养殖机械 | 畜产品采集加工机械设备 | 冷藏罐 | 6000L及以上非全自动清洗冷藏罐 | 河北华昌机械设备有限公司 | 直冷式贮奶罐 | 9ZTH-6 | 额定容量：6000L；清洗方式：半自动 | 型式：直冷式；外形尺寸：（长×宽×高）3200mm×1950mm×2150mm;额定容量：6000L；冷却设备型号：FNH-21.1/55；冷却设备额定输入功率：16.64kW；制冷剂型号：R22；清洗方式：半自动；搅拌器转速：30-35r/min；额定工作电压：380V；冷却设备型号：FNH-21.1/55 | 16.64 | 通用类 | 2017/12/31 | 河北省
565 | 畜牧水产养殖机械 | 畜产品采集加工机械设备 | 冷藏罐 | 6000L及以上非全自动清洗冷藏罐 | 河北方月农业机械制造有限公司 | 冷藏罐 | 9GR-6000 | 容量:6000L；清洗方式：非全自动清洗 | 型式：中型卧式；外形尺寸（长×宽×高mm）：4200×2070×1750；额定容量（L）：6000；冷却设备型号：ZB45KQ-TFD-558；额定输入功率：14kW；制冷剂型号：R22；清洗方式：非全自动清洗 | 14 | 通用类 | 2016/12/31 | 河北省
566 | 畜牧水产养殖机械 | 畜产品采集加工机械设备 | 冷藏罐 | 6000L及以上非全自动清洗冷藏罐 | 河南力欧畜牧装备科技股份有限公司 | 直冷式牛奶冷却罐 | RZLG03-8 | 额定容量：8000L，清洗方式：人工清洗。 | 1、结构型式：直冷式，2、外形尺寸（mm，长×宽×高）：4650×2200×2160，3、额定容量：8000L，4、搅拌器转速：33-39/min，5、额定工作电压：361-399V，6、冷却设备额定输入功率：4.24 +5.05kW，7、制冷剂型号：R22，8、冷却设备型号：FXSLSLYQ-8，9、级别：Ⅱ级，10、清洗方式：人工清洗。 | 0 | 通用类 | 2019/12/31 | 河南省
567 | 畜牧水产养殖机械 | 畜产品采集加工机械设备 | 冷藏罐 | 6000L及以上非全自动清洗冷藏罐 | 河北方月农业机械制造有限公司 | 冷藏罐 | 9GR-8000 | 容量:8000L；清洗方式：非全自动清洗 | 型式：中型卧式；外形尺寸（长×宽×高mm）：5030×2070×1750mm；额定容量（L）：8000；冷却设备型号：ZB45KQ-TFD-558；额定输入功率：15.2kW；制冷剂型号：R22；清洗方式：非全自动清洗 | 15.2 | 通用类 | 2016/12/31 | 河北省
568 | 畜牧水产养殖机械 | 畜产品采集加工机械设备 | 冷藏罐 | 3000L以下全自动清洗冷藏罐 | 新乡市新东轻工机械有限公司 | 冷藏罐 | 9LG-1A | 冷藏罐容量（L）：1000；清洗方式：全自动清洗； | 形式：直冷式；外形尺寸（mm）：2200*1250*1550；额定容量（L）：1000；型号：9LG-1A;额定输入功率：2.97kW;制冷剂型号：R22;清洗方式：自动。 | 2.97 | 通用类 | 2019/12/31 | 河南省
569 | 畜牧水产养殖机械 | 畜产品采集加工机械设备 | 冷藏罐 | 3000—6000L全自动清洗冷藏罐 | 河南力欧畜牧装备科技股份有限公司 | 储冷式牛奶冷却罐 | RZLC03-3 | 额定容量：3000L,清洗方式：自动清洗。 | 1、结构型式：储冷式，2、外形尺寸（mm，长×宽×高）：4016×1802×2000，3、额定容量：3000L，4、搅拌器转速：38r/min，5、额定工作电压：381V，6、冷却设备额定输入功率：6.24kW，7、制冷剂型号：R22，8、冷却设备型号：FXSLSLYQ-3，9、级别：Ⅱ级，10、清洗方式：自动清洗。 | 0 | 通用类 | 2019/12/31 | 河南省
570 | 畜牧水产养殖机械 | 畜产品采集加工机械设备 | 冷藏罐 | 3000—6000L全自动清洗冷藏罐 | 新乡市东海轻工机械有限公司 | 直冷式冷藏罐 | 9NGZL-5 | 容量：5000L；全自动清洗 | 外形尺寸(mm)：3500×2000×1500；额定容量(L)5000；冷却设备型号：(ZB45KQ)、额定输入功率(kW)：9.0；制冷剂型号：(R22)；清洗方式：全自动清洗 | 0 | 通用类 | 2017/12/31 | 河南省
571 | 畜牧水产养殖机械 | 畜产品采集加工机械设备 | 冷藏罐 | 3000—6000L全自动清洗冷藏罐 | 新乡市东海轻工机械有限公司 | 直冷式冷藏罐 | 9NGZL-3 | 容量:3000L；全自动清洗； | 外形尺寸(mm)：3500×1500×1260；额定容量(L)3000；冷却设备型号：(ZB38KQ)、额定输入功率(kW)：4.5；制冷剂型号：(R22)；清洗方式：全自动清洗 | 0 | 通用类 | 2017/12/31 | 河南省
572 | 畜牧水产养殖机械 | 畜产品采集加工机械设备 | 冷藏罐 | 3000—6000L全自动清洗冷藏罐 | 新乡市新东轻工机械有限公司 | 冷藏罐 | 9LG-3A-ZX | 冷藏罐容量（L）：3000；清洗方式：全自动清洗 | 形式：直冷式；外形尺寸（mm）：3400*1750*1750；额定容量（L）：3000；型号：9LG-3A-ZX;额定输入功率：5.27kW;制冷剂型号：R22;清洗方式：自动。 | 5.27 | 通用类 | 2019/12/31 | 河南省
573 | 畜牧水产养殖机械 | 畜产品采集加工机械设备 | 冷藏罐 | 3000—6000L全自动清洗冷藏罐 | 河南力欧畜牧装备科技股份有限公司 | 储冷式牛奶冷却罐 | RZLC03-5 | 额定容量：5000L，清洗方式：自动清洗。 | 1、结构型式：储冷式，2、外形尺寸（mm，长×宽×高）：4300×2050×2300，3、额定容量：5000L，4、搅拌器转速：37r/min，5、额定工作电压：381V，6、冷却设备额定输入功率：10.34kW，7、制冷剂型号：R22，8、冷却设备型号：FXSLSLYQ-5，9、级别：Ⅱ级，10、清洗方式：自动清洗。 | 0 | 通用类 | 2019/12/31 | 河南省
574 | 畜牧水产养殖机械 | 畜产品采集加工机械设备 | 冷藏罐 | 6000L及以上全自动清洗冷藏罐 | 河南力欧畜牧装备科技股份有限公司 | 储冷式牛奶冷却罐 | RZLC03-8 | 额定容量：8000L，清洗方式：自动清洗。 | 1、结构型式：储冷式，2、外形尺寸（mm，长×宽×高）：5010×2235×2512，3、额定容量：8000L，4、搅拌器转速：37r/min，5、额定工作电压：380V，6、冷却设备额定输入功率：13.23kW，7、制冷剂型号：R22，8、冷却设备型号：FXSLSLYQ-8，9、级别：Ⅱ级，10、清洗方式：自动清洗。 | 0 | 通用类 | 2019/12/31 | 河南省
575 | 畜牧水产养殖机械 | 畜产品采集加工机械设备 | 冷藏罐 | 6000L及以上全自动清洗冷藏罐 | 新乡市新东轻工机械有限公司 | 冷藏罐 | 9LG-6A-ZX | 冷藏罐容量（L）：6000；清洗方式：全自动清洗 | 形式：直冷式；外形尺寸（mm）：4300*2080*1960；额定容量（L）：6000；型号：9LG-6A-ZX;额定输入功率：9.85kW;制冷剂型号：R22;清洗方式：自动。 | 9.85 | 通用类 | 2019/12/31 | 河南省
576 | 动力机械 | 拖拉机 | 轮式拖拉机(不含皮带传动轮式拖拉机） | 20—25马力两轮驱动拖拉机 | 邢台市同德机械有限公司 | 邢同牌轮式拖拉机 | XT-200B | 两驱，14.7kW | 外廓尺寸（长×宽×高）：1960mm×1180mm×1700mm；驱动型式：两轮驱动；配套功率：14.7kW；发动机型号：DLH1110-K4；发动机制造商：广东德力柴油机有限公司；轴距：1470mm；最小使用质量：850kg；最大配重（前/后）：20kg/40kg；档位数（前进/倒退/爬行）：8/2/0；变速箱型式：（4+1）×2组成式；无驾驶室或安全架。 | 14.7 | 通用类 | 2019/12/31 | 河北省
577 | 动力机械 | 拖拉机 | 轮式拖拉机(不含皮带传动轮式拖拉机） | 30—35马力两轮驱动拖拉机 | 山拖农机装备有限公司 | 轮式拖拉机 | TS300-H | 功率（kW）:22；驱动方式：两轮驱动 | 外型尺寸（mm）：3105×1510×2020； 发动机主要型号：SD2100TA；ZN390T 发动机制造厂家：兖州市山拖发动机有限公司、常柴股份有限公司 驱动方式：两轮驱动 功率（kW）:22 轴距（mm）:1705 最小使用质量（kg）:1370 轮胎型号（前/后）：5.00-15/11.2-24 有无驾驶室：无 变速箱型式：直齿（5+1）×2平面组成式 变速箱换挡方式：啮合套 | 22 | 通用类 | 2017-12-31 | 山东省
578 | 动力机械 | 拖拉机 | 轮式拖拉机(不含皮带传动轮式拖拉机） | 30—35马力两轮驱动拖拉机 | 潍坊红柳机械开发有限公司 | 轮式拖拉机 | 300 | 发动机功率：22.1 kW；驱动方式：两轮驱动 | 外廓尺寸（长×宽×高mm）3460×1250×2025；，驱动型式：两轮驱动，配套功率：22.1kW;发动机型号:KM485BT;发动机制造商：山东华源莱动内燃机有限公司（发动机选装：发动机型号YD4K；制造商：杨动股份有限公司；发动机型号：JDM485T6；制造商：江苏江淮动力股份有限公司）轴距：1700mm;，最小使用质量:1305kg;配重(前/后)：70/70kg;档位数:8+2档；变速箱型式：（4+1）×2；不带驾驶室或安全架。 | 22.1 | 通用类 | 2019/12/31 | 山东省
579 | 动力机械 | 拖拉机 | 轮式拖拉机(不含皮带传动轮式拖拉机） | 30—35马力两轮驱动拖拉机 | 山拖农机装备有限公司 | 轮式拖拉机 | TS300 | 功率（kW）:22；驱动方式：两轮驱动 | 外型尺寸（mm）：3360×1460×2300； 发动机主要型号：SD2100TA；JD2110BT2；ZN390T 发动机制造厂家：兖州山拖发动机有限公司、江苏江淮动力股份有限公司、常柴股份有限公司 驱动方式：两轮驱动 功率（kW）:22 轴距（mm）:1715 最小使用质量（kg）:1420 轮胎型号（前/后）：5.00-15/11.2-24 有无驾驶室：无 变速箱型式：直齿（4+1）×2组成式 变速箱换挡方式：滑移齿轮式换挡 | 22 | 通用类 | 2020/12/31 | 山东省
580 | 动力机械 | 拖拉机 | 轮式拖拉机(不含皮带传动轮式拖拉机） | 30—35马力两轮驱动拖拉机 | 洛阳泰红农业机械有限公司 | 轮式拖拉机 | 泰红300 | 驱动型式：4×2两轮驱动，功率：22.05kW。 | 外廓尺寸：3250×1300×2000mm（至消声器），驱动型式：4×2两轮驱动，功率：22.05kW，发动机：JD2102，发动机制造商：江苏江淮动力股份有限公司，轴距：1700mm，最小使用质量：1040kg，配重：前40/后44kg，档位数：前进8/倒退2，变速箱型式：（4+1）×2机械式。 | 22.05 | 通用类 | 2020/12/31 | 河南省
581 | 动力机械 | 拖拉机 | 轮式拖拉机(不含皮带传动轮式拖拉机） | 30—35马力两轮驱动拖拉机 | 雷沃重工股份有限公司 | 轮式拖拉机 | M300-E | 驱动方式：两轮驱动；功率：22.1kW | "结构尺寸（mm）：3420*1400*1850；整机质量（kg）：1600；轴距（mm）：1713；前后轮轮距（mm）：860-1243/840-1243；档位数（前进/倒退/爬行）：8/8/0：轮胎规格（前轮/后轮）：6.0-16/11.2-24；配套发动机厂家及型号：莱动4L22BT 全柴4B4-30M22 全柴3B2-30M22 莱动KM390BT" | 22.1 | 通用类 | 2020/12/31 | 山东省
582 | 动力机械 | 拖拉机 | 轮式拖拉机(不含皮带传动轮式拖拉机） | 35—40马力两轮驱动拖拉机 | 常州东风农机集团有限公司 | 轮式拖拉机 | DF350-12 | 25.7kW;两轮驱动 | 外廊尺寸（mm）：3220 X 1480 X 2002 驱动型式；4x2两轮驱动 配套功率（kW）25.7 配套发动机厂家及型号：力佳 SL2108ABT-2 轴距（mm）：1685 最小使用质量（kg）：1417 最大前后配重(kg)114/155 档位数（前进/倒退/爬行）：8/2/0 变速箱形式：(4+1)×2组成式变速 驾驶室或安全架；无。 | 25.7 | 通用类 | 2017/12/31 | 江苏省
583 | 动力机械 | 拖拉机 | 轮式拖拉机(不含皮带传动轮式拖拉机） | 35—40马力两轮驱动拖拉机 | 山东潍坊鲁中拖拉机有限公司 | 轮式拖拉机 | 鲁中-350 | 两驱；25.7kW | 外廓尺寸3445×1550×2010; 型式：4×2两轮驱动;配套功率(kW)25.7;发动机型号;4L22BT,;山东华源莱动内燃机有限公司,轴距（mm）1790,最小使用质量（kg）：1530;配重：前6片，后一层，最大配重质量（前/后）32/60kg;档位数（前进/后退）：8/2；变速箱型式:（4+1）×2组成式，驾驶室或安全架：规格型号LZT300.46.001，型式两柱固定式；产品归档参数，两驱，25.7kW | 25.7 | 通用类 | 2019/12/31 | 山东省
584 | 动力机械 | 拖拉机 | 轮式拖拉机(不含皮带传动轮式拖拉机） | 35—40马力两轮驱动拖拉机 | 洛阳丰收农业机械装备有限公司 | 轮式拖拉机 | 芬美得-350 | 发动机功率：25.7kW；驱动方式:两轮驱动 | 外廓尺寸（mm）：3485×1530×1890；驱动方式：两轮驱动；发动机功率：25.7kW；发动机型号及制造商：YD4RT8、扬动股份有限公司；轴距（mm）：1840；最小使用质量（kg）：1255；最大配重（前/后）：48/160(kg)；档位数：8F+2R；变速箱型式：2×（4+1）档组成式；无安全架 | 25.7 | 通用类 | 2020/12/31 | 河南省
585 | 动力机械 | 拖拉机 | 轮式拖拉机(不含皮带传动轮式拖拉机） | 35—40马力两轮驱动拖拉机 | 第一拖拉机股份有限公司 | 轮式拖拉机 | ME350H | 功率：25.7kW/35马力；驱动方式：两轮驱动 | 外廓尺寸（长×宽×高）mm：3535×1700×1800（至方向盘）/2220（至消声器）；驱动型式：两轮驱动；发动机型号：基配，福建力佳股份有限公司SL3100ABT-2，25.7kW；国三发动机：扬动股份有限公司YD4R35V3，25.7kW；轴距：1730mm；最小使用质量：1700kg；最大配重（前/后）：80/100kg；挡位数（前进/倒退）：8/4；变速箱型式：4×（2+1）档组成式；驾驶室或安全架：无。 | 25.7 | 通用类 | 2017/12/31 | 河南省
586 | 动力机械 | 拖拉机 | 轮式拖拉机(不含皮带传动轮式拖拉机） | 35—40马力两轮驱动拖拉机 | 第一拖拉机股份有限公司 | 轮式拖拉机 | ME350 | 功率：25.7kW/35马力；驱动方式：两轮驱动 | 外廓尺寸（长×宽×高）mm：3535×1485×1580（至方向盘）/1940（至消声器）；驱动型式：两轮驱动；发动机型号：基配，福建力佳股份有限公司SL3100ABT-2，25.7kW；选装1，扬动股份有限公司YND485T，25.8kW；选装2，江苏江淮动力股份有限公司TY3100IT，25.7kW；国三发动机：扬动股份有限公司YD4R35V3，25.7kW；轴距：1705mm；最小使用质量：1580kg；最大配重（前/后）：80/100kg；挡位数（前进/倒退）：8/4；变速箱型式：4×（2+1）档组成式；驾驶室或安全架：无。 | 25.7 | 通用类 | 2017/12/31 | 河南省
587 | 动力机械 | 拖拉机 | 轮式拖拉机(不含皮带传动轮式拖拉机） | 35—40马力两轮驱动拖拉机 | 潍坊红柳机械开发有限公司 | 轮式拖拉机 | 350 | 发动机功率：25.7 kW；驱动方式：两轮驱动 | 外廓尺寸（长×宽×高mm）3460×1250×2040；，驱动型式：两轮驱动，配套功率：25.7kW;发动机型号:4L22BT;发动机制造商：山东华源莱动内燃机有限公司（发动机选装：发动机型号YND485T；制造商：杨动股份有限公司；发动机型号：JDM490T6；制造商：江苏江淮动力股份有限公司）轴距：1700mm;，最小使用质量:1310kg;配重(前/后)：70/60kg;档位数:8+2档；变速箱型式：（4+1）×2组成式；不带驾驶室或安全架。 | 25.7 | 通用类 | 2019/12/31 | 山东省
588 | 动力机械 | 拖拉机 | 轮式拖拉机(不含皮带传动轮式拖拉机） | 35—40马力两轮驱动拖拉机 | 山东常发工贸有限公司 | 轮式拖拉机 | 350 | 两驱；25.7kW | 发动机型号：JDM485；选配型号：4L22BT；商标或品牌：齐鲁常力；型式：4×2轮式；外廓尺寸(长×宽×高)：3200×1480×2080mm；轴距：1860mm；最小使用质量：1300kg；最大配重(前/后)：0/136kg；档位数(前进/倒退/爬行)：8/2/0；发动机与离合器联接方式：直连；起动方式：电起动；转向系型式：机械转向；离合器型式：干式、单作用、常结合；变速箱型式：(4+1)×2组成式；变速箱换挡方式：滑移齿轮换挡；液压悬挂系统型式：半分置式；悬挂装置型式：后置三点悬挂。 | 25.7 | 通用类 | 2017/12/31 | 山东省
589 | 动力机械 | 拖拉机 | 轮式拖拉机(不含皮带传动轮式拖拉机） | 35—40马力两轮驱动拖拉机 | 山东时风（集团）有限责任公司 | 轮式拖拉机 | SF350-1 | 两驱,功率25.7kW | 外廓尺寸3580*1485*2115，驱动型式：两轮驱动.配套功率25.7kW/2350r/min，发动机型号ZN485T，制造商：常柴股份有限公司，轴距1868mm,整机最小使用质量1400kg,最大配重（前/后）kg40/80,档位数（前进/倒退/爬行）8/2/0，变速箱型式（F+R):(4+1)*2组合式，驾驶室或安全架：无。排放限值执行非道路国Ⅱ标准，8+2滑移齿轮换档，牵引力≥6.0kN，两轮驱动，单作用离合器，双速后动力输出(功率≥21.85 kW，转速540/1000 r/min)防护罩保护，力、位综合调节提升器，1类三点悬挂，提升力≥6.4kN，机械转向，前/后轮胎：5.00-15/ 11.2-24，前后轮距可调。 | 25.7 | 通用类 | 2019/12/31 | 山东省
590 | 动力机械 | 拖拉机 | 轮式拖拉机(不含皮带传动轮式拖拉机） | 35—40马力两轮驱动拖拉机 | 洛阳映山红拖拉机有限公司 | 轮式拖拉机 | 新东方350D | 两驱，功率25.7kW | 外廓尺寸（长×宽×高）: 3200×1340×1220（至方向盘）（㎜）；驱动型式: 两轮驱动；发动机标定功率: 25.7（kW）;发动机型号: ZN485T;发动机企业名称: 常柴股份有限公司；发动机标定转速（r/min）2400；轴距：1750（mm）；轮距（前轮/后轮）：970/1080（㎜）；最小使用质量1120（㎏）；最大配重（前/后）: 0/30（㎏）；档位数（前进/倒退）：6/2；变速箱型式：2×（3+1）组成式；驾驶室或安全架：无；转向器型式：摆线转阀式全液压转向器；离合器型式：干式、双作用；变速箱换档方式：滑移齿轮；轮胎型号(前轮/后轮)：4.50-12/9.5-16；液压悬挂系统型式：分置式；悬挂装置型式：后置三点悬挂 | 25.7 | 通用类 | 2019/12/31 | 河南省
591 | 动力机械 | 拖拉机 | 轮式拖拉机(不含皮带传动轮式拖拉机） | 35—40马力两轮驱动拖拉机 | 河南向阳红机械制造有限公司 | 轮式拖拉机 | 向阳红-350A | 发动机功率：25.7kW；驱动方式:两轮驱动 | 驱动型式：4X2(两轮驱动）；外廓尺寸（长X宽X高）：3140X1500X1880mm;轴距：1820mm;最小使用质量：1200kg;发动机型号：（莱动）4L22BT；发动机功率：25.7kW;档位：前8后2；驾驶室：无;变速箱型式：(4+1)X2档组成式。 | 25.7 | 通用类 | 2019/12/31 | 河南省
592 | 动力机械 | 拖拉机 | 轮式拖拉机(不含皮带传动轮式拖拉机） | 35—40马力两轮驱动拖拉机 | 江苏常发农业装备股份有限公司 | 轮式拖拉机 | CFA350 | 驱动型式：两驱；发动机功率：35马力/25.7kW | 型式：水旱两用、两轮驱动；用途：农用兼顾运输；外廓尺寸（长×宽×高）：3266mm×1440mm×1980mm；轴距：1622mm；轮距：前轮距1010mm，后轮距1200mm；轮距调整方式：前轮有级调节、后轮有级调节；最小离地间隙：335mm；最小使用质量：1120kg；前后轴质量：前轴440kg，后轴680kg；最大配重质量：前配重80kg，后配重180kg；档位数：前进9/倒退3/爬行0；发动机与离合器联结方式：直联式；起动方式：电起动；常发牌三缸CF3B35T发动机；标定功率：25.7kW；标定转速：2400r/min；转向方式：机械转向；制动系型式：干式、蹄式；离合器型式：干式、单片、常接合、单作用；变速箱换挡方式：滑动齿轮换挡；轮胎规格：前轮5.00-15、后轮9.5-24；悬挂方式：Ⅰ类、三点悬挂。 | 25.7 | 通用类 | 2016/12/31 | 江苏省
593 | 动力机械 | 拖拉机 | 轮式拖拉机(不含皮带传动轮式拖拉机） | 35—40马力两轮驱动拖拉机 | 山东五征集团有限公司 | 轮式拖拉机 | WZ350X2 | 两驱；25.7kW | 外廓尺寸（长×宽×高）：3210×1325×2028mm；驱动型式：两轮驱动；配套功率：25.7kW；发动机型号：4L22BT；发动机制造商：山东华源莱动内燃机有限公司；轴距：1600mm；最小使用质量：1246kg；配重（最大）（前/后）：0/24kg；档位数（前进/倒退/爬行）：8/2/0；变速箱型式：(4+1)×2组成式；安全架型号：250A.46.001；安全架型式：两柱式安全架；液压悬挂系统型式：半分置式；动力输出轴转速：720r/min | 25.7 | 通用类 | 2019/12/31 | 山东省
594 | 动力机械 | 拖拉机 | 轮式拖拉机(不含皮带传动轮式拖拉机） | 35—40马力两轮驱动拖拉机 | 洛阳路通农业装备有限公司 | 轮式拖拉机 | 路通-350 | 标定功率： 25.7kW 驱动方式：两轮驱动 | 标定功率： 25.7kW 驱动方式：两轮驱动 结构尺寸：3590×1485×1940mm 整机质量：1480kg 配套发动机厂家及型号：扬动股份有限公司YD4RT1 轴距：1705 轮距：1100、1200、1300、1400/1100、1200、1300、1400 轮距调整方式（前轮/后轮）：伸缩式套管可调/反转轮辋 档位数：8/4/0 变速箱换挡方式：啮合套 有安全架 | 25.7 | 通用类 | 2019/12/31 | 河南省
595 | 动力机械 | 拖拉机 | 轮式拖拉机(不含皮带传动轮式拖拉机） | 35—40马力两轮驱动拖拉机 | 常州东风农机集团有限公司 | 轮式拖拉机 | DF350-16 | 25.7kW;两轮驱动 | 外廊尺寸（mm）：3460 X 1490 X 2170 驱动型式；4x2两轮驱动 配套功率（kW）25.7 配套发动机厂家及型号：常柴 ZN485T 轴距（mm）：1798 最小使用质量（kg）：1420 最大前后配重(kg)120/160 档位数（前进/倒退/爬行）：8/2 变速箱形式：(4+1)×2组成式变速 驾驶室或安全架；无。 | 25.7 | 通用类 | 2019/12/31 | 江苏省
596 | 动力机械 | 拖拉机 | 轮式拖拉机(不含皮带传动轮式拖拉机） | 35—40马力两轮驱动拖拉机 | 山东英胜机械有限公司 | 轮式拖拉机 | TT350 | 功率25.7kW；驱动方式：两轮驱动 | 外廓尺寸(mm)：3375*1550*1930,驱动形式：4*2两轮驱动，配套功率：25.7kW,轴距：1790mm，最小使用质量：1224kg，配重（前/后）：35/35kg,档位数（前进/倒退/爬行）：8/2/0，起动方式：电起动，发动机型号：KM，4L22BT,生产企业：山东华源莱动内燃机有限公司，变速箱型式：（4+1）*2组成式 | 25.7 | 通用类 | 2017/12/31 | 山东省
597 | 动力机械 | 拖拉机 | 轮式拖拉机(不含皮带传动轮式拖拉机） | 35—40马力两轮驱动拖拉机 | 马恒达悦达（盐城）拖拉机有限公司 | 轮式拖拉机 | 黄海金马—350D | 两驱；25.7kW | 外型尺寸（mm）：2685(2740)×1230(1250)×1200(1270)； 驱动方式：两轮驱动； 功率（kW）:25.7； 发动机型号：MYE3C； 发动机制造厂家：马恒达悦达(盐城)拖拉机有限公司； 轴距（mm）:1675(1710)； 最小使用质量（kg）:1080(1100)； 最大配重(前/后)kg：前无/后80； 挡位数(前进/倒退)：前进8/倒退2； 变速箱型式：(4+1) × 2组成式； 变速箱换挡方式：滑动齿轮； 安全架：无； 轮胎型号(前轮/后轮)： 4.00-12/9.5-16； 选装件发动机型号/名称：1.TY3100IT/江苏江淮动力股份有限公司；2.4L22BT/山东华源来动内燃机有限公司 | 25.7 | 通用类 | 2019/12/31 | 江苏省
598 | 动力机械 | 拖拉机 | 轮式拖拉机(不含皮带传动轮式拖拉机） | 35—40马力两轮驱动拖拉机 | 四川川龙拖拉机制造有限公司 | 轮式拖拉机 | CL350 | 驱动方式：两轮驱动,标定功率:25.7kW. | 外廓尺寸(长×宽×高):3360×1260×2000mm，驱动型式：两轮驱动；标定功率:25.7kW；配套动力及制造商:JDM490T6，江苏江淮动力股份有限公司；轴距:1780mm；最小使用质量:1217㎏；最大配重（前/后）：60/160kg；档位数（前进/倒退/爬行）：8/2/0，变速箱型式：（4+1）×2组成式，无驾驶室无安全架. | 25.7 | 通用类 | 2019/12/31 | 四川省
599 | 动力机械 | 拖拉机 | 轮式拖拉机(不含皮带传动轮式拖拉机） | 35—40马力两轮驱动拖拉机 | 泰安泰山国泰拖拉机制造有限公司 | 轮式拖拉机 | 泰山-350B | 功率：25.8kW，驱动方式：两轮驱动 | 外廓尺寸（长*宽*高mm）：3250×1570×2250，驱动型式：4×2轮式，配套功率（kW）：25.8，发动机商标或品牌：扬动、四达、莱动、常柴、江动，发动机型号：YND485T、SD485T4、4L22BT、ZN485T、JDM485T2，轴距（mm）：1825，最小使用质量（kg）：1480，配重（kg）(前/后)：54/192，档位数（前进/倒退/爬行）：8/2，变速箱型式：（4+1）×2组合式，机架型式：无架式，驾驶室：无 | 25.8 | 通用类 | 2019/12/31 | 山东省
600 | 动力机械 | 拖拉机 | 轮式拖拉机(不含皮带传动轮式拖拉机） | 35—40马力两轮驱动拖拉机 | 潍坊奥利达机械有限公司 | 轮式拖拉机 | ALD350 | 功率25.7kW；驱动方式：两轮驱动 | 外廓尺寸（长*宽*高）：2830*1420*2135，驱动型式：4*2两轮驱动，标定功率kW:25.7，发动机型号：SL2110ABT-2,制造商：福建力佳股份有限公司，轴距1580mm，最小使用质量1345kg，配重前/后（kg）:0/105,档位数（前进/倒退/爬行）：8/2/0，变速箱形式：（4+1）X2组合式，驾驶室或安全架：无 | 25.7 | 通用类 | 2017/12/31 | 山东省
601 | 动力机械 | 拖拉机 | 轮式拖拉机(不含皮带传动轮式拖拉机） | 35—40马力两轮驱动拖拉机 | 宁波甬野拖拉机制造有限公司 | 轮式拖拉机 | 350 | 驱动方式：两轮驱动；发动机标定功率：25.7kW | 驱动方式：两轮驱动；发动机标定功率：25.7kW；发动机型号：SL2108ABT-2;发动机制造商：福建力佳股份有限公司；外廓尺寸（长×宽×高）（mm)：2870×1400×2030；轴距：1570mm；最小离地间隙：355mm(牵引卡底部)；最小使用质量：1320kg；动力输出轴输出功率：≥21.9kW；最大牵引力：7.0kN；框架上最大提升力：5.79kN。 | 25.7 | 通用类 | 2017/12/31 | 浙江省
602 | 动力机械 | 拖拉机 | 轮式拖拉机(不含皮带传动轮式拖拉机） | 35—40马力两轮驱动拖拉机 | 洛阳市煌睿机械制造有限公司 | 轮式拖拉机 | 350 | 发动机标定功率:25.7kW,驱动方式：两轮驱动 | 外廓尺寸（长×宽×高）（mm）：3690×1500×1970，驱动方式：两轮驱动，发动机标定功率：25.7kW,发动机型号：SL3100ABT，发动机制造商：福建力佳股份有限公司，发动机标定转速（r/min）:2200,轴距（mm）:1880,轮距（前轮/后轮）（mm）:1210~1510/1210~1510,轮距（前轮/后轮）调整方式：伸缩管可调/翻转轮辐可调，最小离地间隙（mm）:450,最小使用质量（kg）:1740,前轴质量/后轴质量（kg）:525/1215,最大配重（前/后）（kg）:110/160,挡位数（前进/倒退/爬行）：8/2/无，发动机与离合器联接方式：直联，驾驶室或安全架：/，转向系型式：全液压转向，转向器型式：静液压转向，制动系型式：双片、干式、盘式制动器、机械操纵，离合器型式：干式、双片、常结合、双作用，变速箱型式（F+R）:（4+1）×2，变速箱换挡方式：滑移齿轮换挡，最终传动方式（前/后）：内置、外啮合、直齿圆柱齿轮副，轮胎型号(前轮/后轮)：6.00-16/11.2-28，液压悬挂系统型式：分置式，悬挂装置型式：后置三点悬挂 | 25.7 | 通用类 | 2016/12/31 | 河南省
603 | 动力机械 | 拖拉机 | 轮式拖拉机(不含皮带传动轮式拖拉机） | 35—40马力两轮驱动拖拉机 | 邢台市同德机械有限公司 | 轮式拖拉机 | XT-350 | 两驱，25.7kW | 外廓尺寸（长×宽×高）：3340mm×1470mm×1930mm；驱动型式：两轮驱动；配套功率：25.7kW；发动机型号：JDM485T2；发动机制造商：江苏江淮动力股份有限公司；选装发动机型号：4L22BT；选装发动机制造商：山东华源莱动内燃机有限公司；轴距：1790mm；最小使用质量：1170kg；最大配重（前/后）：54kg/54kg；档位数（前进/倒退/爬行）：8/2/0；变速箱型式：（4+1）×2组成式；无驾驶室或安全架。 | 25.7 | 通用类 | 2019/12/31 | 河北省
604 | 动力机械 | 拖拉机 | 轮式拖拉机(不含皮带传动轮式拖拉机） | 35—40马力两轮驱动拖拉机 | 雷沃重工股份有限公司 | 轮式拖拉机 | M350L-E | 驱动方式：两轮驱动；功率：25.7kW | 结构尺寸（mm）：2978*1230*1210；整机质量（kg）：1200；轴距（mm）：1650；前后轮轮距（mm）：977/990；档位数（前进/倒退/爬行）：8/2/0：轮胎规格（前轮/后轮）：4.5-12/9.5-16；配套发动机厂家及型号：莱动4L22BT | 25.7 | 通用类 | 2019/12/31 | 山东省
605 | 动力机械 | 拖拉机 | 轮式拖拉机(不含皮带传动轮式拖拉机） | 35—40马力两轮驱动拖拉机 | 北京弗雷森拖拉机有限公司 | 轮式拖拉机 | FS-350 | 驱动方式：两轮驱动；功率：25.7kW | 外廓尺寸(mm)：3290*1485*2025；驱动形式：两轮驱动，配套功率：25.70kW；江动发动机:型号：TY3100I，轴距：1735mm;最小使用质量：1425kg;最大配重质量（前/后）kg:120/160;挡位数：前进8/倒退2；变速箱型式:（4＋1）*2组成式；无驾驶室，无安全架；前后轮胎：5.00-15/11.2-24. | 25.7 | 通用类 | 2016/12/31 | 北京市
606 | 动力机械 | 拖拉机 | 轮式拖拉机(不含皮带传动轮式拖拉机） | 35—40马力两轮驱动拖拉机 | 约翰迪尔(宁波)农业机械有限公司 | 轮式拖拉机 | 350 | 驱动轮数：两轮驱动；发动机标定功率（kW）：25.7 | 外廓尺寸：3510*1590*2050mm,4*2两轮驱动，配套功率：25.7kW，发动机型号：SL3100ABT-23，福建力佳股份有限公司制造，轴距1900mm，最小使用质量：1705kg，配重91/246kg,档位数：8/2/0，变速箱形式：组成式（4+1）*2，安全架，无驾驶室。 | 25.7 | 通用类 | 2016/12/31 | 浙江省
607 | 动力机械 | 拖拉机 | 轮式拖拉机(不含皮带传动轮式拖拉机） | 35—40马力两轮驱动拖拉机 | 山东时风（集团）有限责任公司 | 轮式拖拉机 | SF350N | 两驱,功率25.7kW | 外廓尺寸3500*1385*2100，驱动型式：两轮驱动.配套功率25.7kW/2300r/min，发动机型号SL2110ABT-2，制造商：福建力佳股份有限公司，轴距1735mm,整机最小使用质量1410kg,最大配重（前/后）kg48/80,档位数（前进/倒退/爬行）8/2/0，变速箱型式（F+R):(4+1)*2组合式，驾驶室或安全架：无；，排放限值执行非道路国Ⅱ标准，8+2滑移齿轮换档，高低档、动力输出啮合套换档，牵引力≥6.5kN，两轮驱动，单作用离合器，双速后动力输出(功率≥20.7kW，转速540/ 760r/min)防护罩保护，力、位综合调节提升器，1类三点悬挂，提升力≥6.4kN，机械转向，前/后轮胎：5.00-15/11.2-24，前后轮距可调。 | 25.7 | 通用类 | 2017/12/31 | 山东省
608 | 动力机械 | 拖拉机 | 轮式拖拉机(不含皮带传动轮式拖拉机） | 35—40马力两轮驱动拖拉机 | 潍坊昊田农业装备有限公司 | 轮式拖拉机 | TY350 | 驱动型式：两轮驱动、功率：25.7kW | 驱动型式：4×2两轮驱动；外廓尺寸（mm）：3082×1560×1965；轴距(mm)：1690；轮距（mm）:970、1070、1170、1270/1000、1100、1200、1300出厂：1170/1200；轮距调节方式（前/后）：伸缩套管式/翻转轮毂轮辋；最小离地间隙（mm）:345（变速箱底部）；最小使用质量（kg）:1170；最大配重（前/后）（kg）:48/300；档位数（前进/倒退）：8/2；联接方式：直联；配套发动机：型号4L22BT（制造商：山东华源莱动内燃机有限公司、功率：25.7kW、转速：2350r/min）;变速箱型式：（4+1）×2组成式；换挡方式：滑移齿轮；转向系型式：前轮机械转向；转向器型式：球面蜗杆滚轮式；制动系型式：机械蹄式；离合器型式：干式、单作用、常结合；轮胎型号：5.50-16/9.50-24；悬挂装置类别：1类；悬挂装置型式：后置三点悬挂；动力输出轴转速：540或720r/min；安全架型号：404.46.001 | 25.7 | 通用类 | 2019/12/31 | 山东省
609 | 动力机械 | 拖拉机 | 轮式拖拉机(不含皮带传动轮式拖拉机） | 35—40马力两轮驱动拖拉机 | 约翰迪尔(宁波)农业机械有限公司 | 轮式拖拉机 | B350 | 驱动轮数：两轮驱动；发动机标定功率（kW）：25.7 | 外廓尺寸：3150*1500*2030mm,4*2两轮驱动，配套功率：25.7kW，发动机型号：SL2110ABT-2，福建力佳股份有限公司制造，轴距1570mm，最小使用质量：1370kg，配重90/240kg,档位数：8/2/0，变速箱形式：组成式（4+1）*2，安全架，无驾驶室。 | 25.7 | 通用类 | 2019/12/31 | 浙江省
610 | 动力机械 | 拖拉机 | 轮式拖拉机(不含皮带传动轮式拖拉机） | 35—40马力两轮驱动拖拉机 | 山东时风（集团）有限责任公司 | 轮式拖拉机 | SF350C | 两驱,功率25.7kW | 外廓尺寸3120*1310*2080，驱动型式：两轮驱动.配套功率25.7kW/2300r/min，发动机型号JDM485T2，制造商：江苏江淮动力股份有限公司，轴距1650mm,整机最小使用质量1250kg,最大配重（前/后）kg40/72,档位数（前进/倒退/爬行）8/2/0，变速箱型式（F+R):(4+1)*2组合式，驾驶室或安全架：无。排放限值执行非道路国Ⅱ标准，8+2滑移齿轮换档，牵引力≥5.0kN，两轮驱动，差速锁，单作用离合器，双速后动力输出(功率≥21.85 kW，转速540/730 r/min)防护罩保护，位调节提升器，1类三点悬挂，提升力≥5.79kN，机械转向，前/后轮胎：5.00-15/ 11.2-24，前后轮距可调。 | 25.7 | 通用类 | 2019/12/31 | 山东省
611 | 动力机械 | 拖拉机 | 轮式拖拉机(不含皮带传动轮式拖拉机） | 35—40马力两轮驱动拖拉机 | 雷沃重工股份有限公司 | 轮式拖拉机 | M350-E | 驱动方式：两轮驱动；功率：25.7kW | 结构尺寸（mm）：3450*1370*1875；整机质量（kg）：1480；轴距（mm）：1765；前后轮轮距（mm）：1080/1010；档位数（前进/倒退/爬行）：8/8/0：轮胎规格（前轮/后轮）：6.0-16/11.2-24；配套发动机厂家及型号：莱动4L22BT | 25.7 | 通用类 | 2019/12/31 | 山东省
612 | 动力机械 | 拖拉机 | 轮式拖拉机(不含皮带传动轮式拖拉机） | 35—40马力两轮驱动拖拉机 | 山东五征集团有限公司 | 轮式拖拉机 | TA350 | 两驱；25.7/25.73kW | 外廓尺寸（长×宽×高）：3490×1390×2200mm；驱动型式：两轮驱动；配套功率：25.7/25.73kW；发动机型号：4L22BT/TY3100IT；发动机制造商：山东华源莱动内燃机有限公司/江苏江淮动力股份有限公司；轴距：1750mm；最小使用质量：1370kg；配重（最大）（前/后）：42/78kg；档位数（前进/倒退/爬行）：8/8/0；变速箱型式：4×2×（1+1）组成式；安全架型号：354Z.46.001；安全架型式：两柱式；液压悬挂系统型式：半分置式；动力输出轴转速：540/720r/min | 25.7 | 通用类 | 2019/12/31 | 山东省
613 | 动力机械 | 拖拉机 | 轮式拖拉机(不含皮带传动轮式拖拉机） | 35—40马力两轮驱动拖拉机 | 中联重机股份有限公司(原:奇瑞重工股份有限公司) | 轮式拖拉机 | RF350-B | 驱动方式：两轮驱动；功率：25.7kW | 发动机品牌/型号：常柴牌ZN485T,选装江动牌JDM485T2；结构尺寸（长×宽×高cm）：334×150×205.1；整机质量（kg）：1560；配套动力（kW）：25.7；整机型式：4×2两轮驱动；轴距(mm)：1592；轮距（前轮/后轮）mm：1300/1300；轮距（前轮/后轮）调整方式：有级调整/有级调整；最小离地间隙(mm)：338；前轴质量/后轴质量（kg）：630/930；最大配重（前/后）kg：80/160；档位数（前进/倒退/爬行）：8+2；发动机与离合器联接方式：直联式；整机启动方式：电启动；驾驶室型式：/；发动机标定转速（r/min）：2400； | 25.7 | 通用类 | 2019/12/31 | 安徽省
614 | 动力机械 | 拖拉机 | 轮式拖拉机(不含皮带传动轮式拖拉机） | 35—40马力两轮驱动拖拉机 | 常州东风农机集团有限公司 | 轮式拖拉机 | DF350-8 | 25.7kW;两轮驱动 | 外廊尺寸（mm）：3290 X 1485 X 2025 驱动型式；4x2两轮驱动 配套功率（kW）25.7 配套发动机厂家及型号：江动 TY3100I 轴距（mm）：1850 最小使用质量（kg）：1435 最大前后配重(kg)120/160 档位数（前进/倒退/爬行）：8/2 变速箱形式：(4+1)×2组成式变速 驾驶室或安全架；无。 | 25.7 | 通用类 | 2016/12/31 | 江苏省
615 | 动力机械 | 拖拉机 | 轮式拖拉机(不含皮带传动轮式拖拉机） | 35—40马力两轮驱动拖拉机 | 江苏常发农业装备股份有限公司 | 轮式拖拉机 | CFC350A | 驱动方式：两驱；发动机功率：35马力/25.7kW | 型式：水旱两用、两轮驱动；用途：农用兼顾运输；外廓尺寸（长×宽×高）：3564mm×1485mm×2237mm；轴距：1808mm；轮距：前轮距1250mm，后轮距1200mm；轮距调整方式：前轮有级调节、后轮有级调节；最小离地间隙：332mm；最小使用质量：1590kg；前后轴质量：前轴580kg，后轴1010kg；最大配重质量：前配重80kg，后配重180kg；档位数：前进8/倒退8/爬行16；发动机与离合器联结方式：直联式；起动方式：电起动；动力输出功率：21.9kW；最大牵引力：7.5kN；常发牌四缸CF4B35T发动机；标定功率：25.7kW；标定转速：2400r/min；转向方式：全液压转向；制动系型式：油浴、双片盘式、机械操作；离合器型式：干式、单片、常接合、双作用；变速箱换挡方式：啮合套换挡；轮胎规格：前轮5.00-15、后轮11.2-24；悬挂方式：Ⅰ类、三点悬挂。 | 25.7 | 通用类 | 2019/12/31 | 江苏省
616 | 动力机械 | 拖拉机 | 轮式拖拉机(不含皮带传动轮式拖拉机） | 35—40马力两轮驱动拖拉机 | 第一拖拉机股份有限公司 | 轮式拖拉机 | SG350-1 | 功率:25.7kW/35马力；驱动方式：两轮驱动 | 外廓尺寸（长×宽×高）mm：3130×1300×1230（至方向盘）；驱动型式：4×2；发动机型号：山东华源莱动内燃机有限公司4L22BT，25.7kW；轴距：1685mm；最小使用质量：1140kg；前18kg/后50kg；挡位数（前进/倒退/爬行）：8/4/（选装爬行档16+8）；变速箱型式：8＋4档；驾驶室或安全架：无。 | 25.7 | 通用类 | 2019/12/31 | 河南省
617 | 动力机械 | 拖拉机 | 轮式拖拉机(不含皮带传动轮式拖拉机） | 35—40马力两轮驱动拖拉机 | 宁波北野拖拉机制造有限公司 | 轮式拖拉机 | 350 | 两驱；25.7kW | 外廓尺寸：2870*1500*2000，驱动型式：两轮驱动，配套功率：25.7kW，发动机型号：SL2108ABT-2,制造商：福建力佳股份有限公司，轴距：1570，最小使用质量：1300，配重：0/160，档位数：8/2/0，变速箱型式：二轴式、直齿（4+1）*2组成式，驾驶室或安全架:否。 | 25.7 | 通用类 | 2017/12/31 | 浙江宁波
618 | 动力机械 | 拖拉机 | 轮式拖拉机(不含皮带传动轮式拖拉机） | 35—40马力两轮驱动拖拉机 | 常州东风农机集团有限公司 | 轮式拖拉机 | DF350-10 | 25.7kW;两轮驱动 | 外廊尺寸（mm）：3240 X 1480 X 1990 驱动型式；4x2两轮驱动 配套功率（kW）25.7 配套发动机厂家及型号：常柴 ZN485T 轴距（mm）：1700 最小使用质量（kg）：1395 最大前后配重(kg)120/160 档位数（前进/倒退/爬行）：8/2 变速箱形式：(4+1)×2组成式变速 驾驶室或安全架；无。 | 25.7 | 通用类 | 2019/12/31 | 江苏省
619 | 动力机械 | 拖拉机 | 轮式拖拉机(不含皮带传动轮式拖拉机） | 35—40马力两轮驱动拖拉机 | 山东山拖凯泰农业装备有限公司 | 轮式拖拉机 | 山拖350 | 驱动方式：两轮驱动；功率：25.7kW | 外廓尺寸（长×宽×高）：3360x1480x2270;驱动型式：4x2轮式；发动机型号：SL3100ABT-2,福建力佳股份有限公司；轴距：1890mm;最小使用质量：1450kg;最大配重（前/后）50/140kg；档位数（前进/倒退/爬行）：8/2/0;变速箱型式：（4+1）x2平面组成式；驾驶室或安全架：型号554-46-010，两柱式，山东山拖凯泰农业装备有限公司生产。 | 25.7 | 通用类 | 2019/12/31 | 山东省
620 | 动力机械 | 拖拉机 | 轮式拖拉机(不含皮带传动轮式拖拉机） | 35—40马力两轮驱动拖拉机 | 潍坊红柳机械开发有限公司 | 轮式拖拉机 | 350G | 发动机功率：25.7 kW；驱动方式：两轮驱动 | 外廓尺寸（长×宽×高mm）3000×1300×1350；，驱动型式：两轮驱动，配套功率：25.7kW;发动机型号:4L22BT;发动机制造商：山东华源莱动内燃机有限公司（发动机选装：发动机型号YND485T；制造商：杨动股份有限公司；发动机型号：JDM490T6；制造商：江苏江淮动力股份有限公司）轴距：1550mm;，最小使用质量:1340kg;配重(前/后)：无/120kg;档位数:8+2档；变速箱型式：（4+1）×2组成式；不带驾驶室或安全架。 | 25.7 | 通用类 | 2019/12/31 | 山东省
621 | 动力机械 | 拖拉机 | 轮式拖拉机(不含皮带传动轮式拖拉机） | 35—40马力两轮驱动拖拉机 | 天津拖拉机制造有限公司 | 轮式拖拉机 | TN350 | 功率：25.7kW；驱动方式：两轮驱动 | 1.外廓尺寸mm:3230*1435*2083；2.驱动型式：4×2两轮驱动；3.配套功率kW：25.7；4.发动机型号:TY3100IT；5.制造商：江淮动力股份有限公司；6.轴距mm：1776.5；7.最小使用质量kg:1520；8.配重kg:48/160；9.档位数:8/2/0；10.变速箱换挡形式:滑动齿轮；11.驾驶室或安全架：无； | 25.7 | 通用类 | 2019/12/31 | 天津市
622 | 动力机械 | 拖拉机 | 轮式拖拉机(不含皮带传动轮式拖拉机） | 35—40马力两轮驱动拖拉机 | 雷沃重工股份有限公司 | 轮式拖拉机 | HT350 | 驱动方式：两轮驱动；功率：25.7kW | "结构尺寸（mm）：3340*1500*2051；整机质量（kg）：1480；轴距（mm）：1775；前后轮轮距（mm）：1100、1200、1300/960-1460；档位数（前进/倒退/爬行）：8/2/0：轮胎规格（前轮/后轮）：6.0-16/12.4-24、11.2-24；配套发动机厂家及型号：莱动4L22BT 江动TY3100I 全柴4B4-35M22 | 25.7 | 通用类 | 2017/12/31 | 山东省
623 | 动力机械 | 拖拉机 | 轮式拖拉机(不含皮带传动轮式拖拉机） | 35—40马力两轮驱动拖拉机 | 河南向阳红机械制造有限公司 | 轮式拖拉机 | 向阳红-350 | 发动机功率：25.7kW；驱动方式:两轮驱动 | 驱动型式：4X2(两轮驱动）；外廓尺寸（长X宽X高）：2740X1240X1140mm;轴距：1573mm;最小使用质量：1185kg;发动机型号：（莱动）4L22BT；发动机功率：25.7kW;档位：前8后2；驾驶室：无;变速箱型式：(4+1)X2档组成式。 | 25.7 | 通用类 | 2019/12/31 | 河南省
624 | 动力机械 | 拖拉机 | 轮式拖拉机(不含皮带传动轮式拖拉机） | 35—40马力两轮驱动拖拉机 | 第一拖拉机股份有限公司 | 轮式拖拉机 | SG350 | 功率:25.7kW/35马力；驱动方式：两轮驱动 | 外廓尺寸（长×宽×高）mm：3650×1600×1920（至排气管顶）；驱动型式：4×2；发动机型号：基配：扬动股份有限公司YND485T，25.7kW；选配1：常柴股份有限公司ZN485T，25.7kW；选配2：江苏江淮动力股份有限公司JDM485T2，25.7kW（国Ⅲ：江苏农华智慧农业科技股份有限公司JD4B4M4，25.74 kW）；选配3：山东华源莱动内燃机有限公司4L22BT，25.7 kW；轴距：1760mm；最小使用质量：1470kg；前80kg/后80kg；挡位数（前进/倒退/爬行）：8/4/（选装爬行档16+8）；变速箱型式：8＋4档；驾驶室或安全架：选装。 | 25.7 | 通用类 | 2019/12/31 | 河南省
625 | 动力机械 | 拖拉机 | 轮式拖拉机(不含皮带传动轮式拖拉机） | 35—40马力两轮驱动拖拉机 | 神牛拖拉机有限公司 | 轮式拖拉机 | SN350 | 两驱；25.7kW。 | 外廓尺寸（长×宽×高）：3050×1410×2150mm，驱动型式：两轮驱动，发动机标定功率：25.7kW，发动机型号：SL3100ABT-2，发动机制造商：福建力佳股份有限公司，轴距：1710mm，最小使用质量：1370kg，最大配重（前/后）：30/240kg，档位数（前进/倒退/爬行）：8/2/0，变速箱型式：直齿（4+1）×2、平面组成式，驾驶室：无，安全架：无。 | 25.7 | 通用类 | 2019/12/31 | 湖北省
626 | 动力机械 | 拖拉机 | 轮式拖拉机(不含皮带传动轮式拖拉机） | 35—40马力两轮驱动拖拉机 | 江苏常发农业装备股份有限公司 | 轮式拖拉机 | CFC350 | 驱动型式：两驱；发动机功率：35马力/25.7kW | 型式：水旱两用、两轮驱动；用途：农用兼顾运输；外廓尺寸（长×宽×高）：3564mm×1485mm×2237mm；轴距：1808mm；轮距：前轮距1250mm，后轮距1200mm；轮距调整方式：前轮有级调节、后轮有级调节；最小离地间隙：332mm；最小使用质量：1590kg；前后轴质量：前轴580kg，后轴1010kg；最大配重质量：前配重80kg，后配重180kg；档位数：前进8/倒退8/爬行0；发动机与离合器联结方式：直联式；起动方式：电起动；动力输出功率：21.9kW；最大牵引力：9.2kN；常发牌四缸CF4B35T发动机；标定功率：25.7kW；标定转速：2400r/min；转向方式：全液压转向；制动系型式：油浴、双片盘式、机械操作；离合器型式：干式、单片、常接合、双作用；变速箱换挡方式：啮合套换挡；轮胎规格：前轮5.00-15、后轮11.2-24；悬挂方式：Ⅰ类、三点悬挂。 | 25.7 | 通用类 | 2019/12/31 | 江苏省
627 | 动力机械 | 拖拉机 | 轮式拖拉机(不含皮带传动轮式拖拉机） | 35—40马力两轮驱动拖拉机 | 山东双力现代农业装备有限公司 | 轮式拖拉机 | SL350 | 标定功率：25.70kW驱动方式：两轮驱动 | 莱动4L22BT发动机；外廓尺寸（长×宽×高）3400×1500×1960mm；最大配重（前/后）64/128kg；标定功率25.7kW；标定转速2350r/min；8+2档；两轮驱动；啮合套换档；动力输出轴转速720r/min;液压转向；轮胎型号（前轮/后轮）:6.0-16/11.2-24。 | 25.7 | 通用类 | 2017/12/31 | 山东省
628 | 动力机械 | 拖拉机 | 轮式拖拉机(不含皮带传动轮式拖拉机） | 35—40马力两轮驱动拖拉机 | 第一拖拉机股份有限公司 | 轮式拖拉机 | SK350 | 功率：25.7kW/35马力；驱动方式：两轮驱动 | 外廓尺寸（长×宽×高）mm：3600×1550×1935（至消声器）；驱动型式：4×2；发动机型号：基配：扬动股份有限公司YND485T，25.7kW；选配1：常柴股份有限公司ZN485T，25.7kW；选配2：江苏江淮动力股份有限公司JDM485T2，25.7 kW（国Ⅲ：江苏农华智慧农业科技股份有限公司JD4B4M4，25.74 kW）；选配3：山东华源莱动内燃机有限公司4L22BT，25.7 kW；轴距：1775mm；最小使用质量：1310kg；最大配重：前80kg/后80kg；挡位数（前进/倒退/爬行）：8/2/0；变速箱型式：（4+1）×2组成式机械变速箱；驾驶室或安全架：选装。 | 25.7 | 通用类 | 2019/12/31 | 河南省
629 | 动力机械 | 拖拉机 | 轮式拖拉机(不含皮带传动轮式拖拉机） | 35—40马力两轮驱动拖拉机 | 雷沃重工股份有限公司 | 轮式拖拉机 | M350-HA | 驱动方式：两轮驱动；功率：25.7kW | 结构尺寸（mm）：3750*1625*2120；整机质量（kg）：1716；轴距（mm）：1820；前后轮轮距（mm）：1300/1311；档位数（前进/倒退/爬行）：8/2/0：轮胎规格（前轮/后轮）：5.5-16/11.2-28；配套发动机厂家及型号：莱动4L22BT、莱动4L22BT1 | 25.7 | 通用类 | 2019/12/31 | 山东省
630 | 动力机械 | 拖拉机 | 轮式拖拉机(不含皮带传动轮式拖拉机） | 35—40马力两轮驱动拖拉机 | 江苏常发农业装备股份有限公司 | 轮式拖拉机 | CFC350J | 驱动型式：两驱；发动机功率：35马力/25.7kW | 型式：水旱两用、两轮驱动；用途：农用兼顾运输；外廓尺寸（长×宽×高）：3564mm×1485mm×2350mm；轴距：1808mm；轮距：前轮距1250mm，后轮距1200mm；轮距调整方式：前轮有级调节、后轮有级调节；最小离地间隙：332mm；最小使用质量：1750kg；前后轴质量：前轴615kg，后轴1135kg；最大配重质量：前配重80kg，后配重180kg；档位数：前进8/倒退4/爬行0；发动机与离合器联结方式：直联式；起动方式：电起动；动力输出功率：21.9kW；最大牵引力：9.2kN；常发牌四缸CF4B35T发动机；标定功率：25.7kW；标定转速：2400r/min；转向方式：全液压转向；制动系型式：油浴、双片盘式、机械操作；离合器型式：干式、单片、常接合、双作用；变速箱换挡方式：啮合套换挡；轮胎规格：前轮5.00-15、后轮11.2-24；悬挂方式：Ⅰ类、三点悬挂。 | 25.7 | 通用类 | 2019/12/31 | 江苏省
631 | 动力机械 | 拖拉机 | 轮式拖拉机(不含皮带传动轮式拖拉机） | 35—40马力两轮驱动拖拉机 | 山东中特机械设备有限公司 | 轮式拖拉机 | ZT-350 | 驱动方式：两轮驱动；功率：25.7kW | 外廓尺寸（长×宽×高）：3270×1400×1980mm；驱动型式：两轮驱动；配套功率：25.7kW；发动机型号：4L22BT；发动机制造商：山东华源莱动内燃机有限公司；轴距：1800mm；最小使用质量：1181kg；配重（最大）（前/后）：54/126kg；档位数（前进/倒退/爬行）：8/2/0；变速箱型式：(4+1)×2组成式；驾驶室或安全架：无；液压悬挂系统型式：半分置式；动力输出轴转速：720r/min。 | 25.7 | 通用类 | 2017/12/31 | 山东省
632 | 动力机械 | 拖拉机 | 轮式拖拉机(不含皮带传动轮式拖拉机） | 40—45马力两轮驱动拖拉机 | 潍坊红柳机械开发有限公司 | 轮式拖拉机 | 400 | 发动机功率：29.5 kW；驱动方式：两轮驱动 | 外廓尺寸（长×宽×高mm）3510×1460×2030；，驱动型式：两轮驱动，配套功率：29.5kW;发动机型号:KM490BT1;发动机制造商：山东华源莱动内燃机有限公司（发动机选装：发动机型号YD4RT5；制造商：杨动股份有限公司；发动机型号：JDM490T3；制造商：江苏江淮动力股份有限公司）轴距：1780mm;，最小使用质量:1440kg;配重(前/后)：70/60kg;档位数:8+2档；变速箱型式：（4+1）×2组成式；不带驾驶室或安全架。 | 29.5 | 通用类 | 2019/12/31 | 山东省
633 | 动力机械 | 拖拉机 | 轮式拖拉机(不含皮带传动轮式拖拉机） | 40—45马力两轮驱动拖拉机 | 潍坊昊鹏农业装备有限公司 | 轮式拖拉机 | HP400 | 两驱；29.4kW | 外廓尺寸（长×宽×高）mm：3400×1570×1920，驱动型式：两轮驱动，标定功率:29.4kW，发动机型号：JDM490T3,制造商：江苏江淮动力股份有限公司，选装发动机型号：YD4RT5，制造商：扬动股份有限公司，选装发动机型号：4L23BT(涵盖4L90BT)，制造商：山东华源莱动内燃机有限公司，轴距：1840mm，最小使用质量：1400kg，配重前/后（kg）:48/42,档位数（前进/倒退/爬行）：8/2/0，变速箱型式：（4+1）X2组成式，驾驶室或安全架：无 | 29.4 | 通用类 | 2019/12/31 | 山东省
634 | 动力机械 | 拖拉机 | 轮式拖拉机(不含皮带传动轮式拖拉机） | 40—45马力两轮驱动拖拉机 | 潍坊天富拖拉机有限公司 | 轮式拖拉机 | TF-400 | 两轮驱动29.4kW | 外廓尺寸：3265×1600×1945,驱动方式：两轮驱动,标定功率：29.4，发动机型号：4L90BT，发动机生产厂：山东华源莱动内燃机有限公司，轴距：1745,轮距（前轮后轮）mm：1100-1400/1150-1430,档位数：8/2,最小使用质量：1331，最大配重质量：70/40，挡位数：8/2,变速箱型式：机械组成是，驾驶室或安全架：无 | 29.4 | 通用类 | 2019/12/31 | 山东省
635 | 动力机械 | 拖拉机 | 轮式拖拉机(不含皮带传动轮式拖拉机） | 40—45马力两轮驱动拖拉机 | 洛阳泰红农业机械有限公司 | 轮式拖拉机 | 泰红400 | 驱动型式：4×2两轮驱动，功率：29.5kW。 | 外廓尺寸：3400×1400×2000mm（至消声器），驱动型式：4×2两轮驱动，功率：29.5kW，发动机：YSD490T，发动机制造商：扬动股份有限公司，选配发动机1：ZN490BT/29.4kW/常柴股份有限公司，选配发动机2：JDM490T3/29.4kW/江苏江淮动力股份有限公司，选配发动机3：KM490BT1/29.5/山东华源莱动内燃机股份有限公司，轴距：1850mm，最小使用质量：1135kg，配重：前40/后120kg，档位数：前进8/倒退2，变速箱型式：（4+1）×2机械式。 | 29.5 | 通用类 | 2020/12/31 | 河南省
636 | 动力机械 | 拖拉机 | 轮式拖拉机(不含皮带传动轮式拖拉机） | 40—45马力两轮驱动拖拉机 | 山东亚丰农业机械装备有限公司 | 轮式拖拉机 | YF400 | 两驱；29.4kW | 整机型式：4×2两轮驱动；外廓尺寸（长×宽×高）：3450×1395×2040mm；轴距：1740mm；轮距（前轮/后轮）：1010/1100mm；轮距（前轮/后轮）调整方式：有机可调/翻转辐板；最小离地间隙：335mm；最小使用质量：1357kg；前轴质量/后轴质量：537/820kg；最大配重（前/后）：48/40kg；挡位数（前进/倒退）：8/2；启动方式：电启动；动力输出轴功率：≥25kW；最大牵引力：7.0KN；发动机商标或品牌：华源莱动；发动机型式：四缸、直列、四冲程、直喷式、水冷；发动机型号/企业名称：4L23BT/山东华源莱动内燃机有限公司；发动机吸气方式：自然吸气；发动机气缸数：4缸；发动机缸径×冲程：88×95mm；发动机排量：2.311L；发动机压缩比是：18：1；发动机标定功率：29.4kW ；发动机标定转速：2400r/min；发动机喷油泵型式/型号：柱塞式IW泵；发动机起动机型号：QD1315A；发动机冷却系统型式：水冷强制循环；前照灯型号：18.48.016a；驾驶室或安全架：无；驾驶员座椅型号/生产企业：TE40/潍坊金百川机械有限公司；燃油箱型号/工作压力/容积：TB404.50GA.012/50kPa/44.5L；轮胎型号（前轮/后轮）6.5-16/11.2-24；轮胎气压（前轮/后轮）/轮辋材质：280/300kPa/SPHC | 29.4 | 通用类 | 2019/12/31 | 山东省
637 | 动力机械 | 拖拉机 | 轮式拖拉机(不含皮带传动轮式拖拉机） | 40—45马力两轮驱动拖拉机 | 洛阳泰红农业机械有限公司 | 轮式拖拉机 | 泰红400D | 驱动型式：4×2两轮驱动，功率：29.4kW。 | 外廓尺寸：2950×1240×1400mm（至消声器），驱动型式：4×2两轮驱动，功率：29.4kW，发动机：YD4RT，发动机制造商：扬动股份有限公司，选配发动机1：ZN490BT/29.4kW/常柴股份有限公司，选配发动机2：JDM490T3/29.4kW/江苏江淮动力股份有限公司，选配发动机3：KM490BT1/29.5/山东华源莱动内燃机股份有限公司，选配发动机4：YSD490T/29.5/扬动股份有限公司，轴距：1600mm，最小使用质量：1055kg，配重：前0/后30kg，档位数：前进8/倒退2，变速箱型式：（4+1）×2机械式。 | 29.4 | 通用类 | 2020/12/31 | 河南省
638 | 动力机械 | 拖拉机 | 轮式拖拉机(不含皮带传动轮式拖拉机） | 40—45马力两轮驱动拖拉机 | 潍坊红柳机械开发有限公司 | 轮式拖拉机 | 400G | 发动机功率：29.5 kW；驱动方式：两轮驱动 | 外廓尺寸（长×宽×高mm）3000×1300×1350；，驱动型式：两轮驱动，配套功率：29.5kW;发动机型号:KM490BT1;发动机制造商：山东华源莱动内燃机有限公司（发动机选装：发动机型号YD4RT5；制造商：杨动股份有限公司；发动机型号：JDM490T3；制造商：江苏江淮动力股份有限公司）轴距：1620mm;，最小使用质量:1360kg;配重(前/后)：无/120kg;档位数:8+2档；变速箱型式：（4+1）×2组成式；不带驾驶室或安全架。 | 29.5 | 通用类 | 2019/12/31 | 山东省
639 | 动力机械 | 拖拉机 | 轮式拖拉机(不含皮带传动轮式拖拉机） | 45—50马力两轮驱动拖拉机 | 雷沃重工股份有限公司 | 轮式拖拉机 | M450-BA | 驱动方式：两轮驱动；功率：33.1kW | 结构尺寸（mm）：3980*1770*2330；整机质量（kg）：2030；轴距（mm）：1966；前后轮轮距（mm）：1150-1450/1200-1500；档位数（前进/倒退/爬行）：8/4/0：轮胎规格（前轮/后轮）：6.0-16/12.4-28；配套发动机厂家及型号：全柴QC495T45 | 33.1 | 通用类 | 2020/12/31 | 山东省
640 | 动力机械 | 拖拉机 | 轮式拖拉机(不含皮带传动轮式拖拉机） | 45—50马力两轮驱动拖拉机 | 中联重机股份有限公司(原:奇瑞重工股份有限公司) | 轮式拖拉机 | RK450-B | 驱动方式：两轮驱动；功率：33.1kW | 发动机品牌/型号：新柴牌A495BT；结构尺寸（长×宽×高cm）：398×165×213；整机质量（kg）：2030；配套动力（kW）：33.1；整机型式：4×2两轮驱动；轴距(mm)：1966；轮距（前轮/后轮）mm：1300/1300；轮距（前轮/后轮）调整方式：有级调整/有级调整；最小离地间隙(mm)：328；前轴质量/后轴质量（kg）：810/1200；最大配重（前/后）kg：144/360；档位数（前进/倒退/爬行）：12/12/0；发动机与离合器联接方式：直联式；整机启动方式：电起动；驾驶室型式：/；发动机标定转速（r/min）：2400； | 33.1 | 通用类 | 2016/12/31 | 安徽省
641 | 动力机械 | 拖拉机 | 轮式拖拉机(不含皮带传动轮式拖拉机） | 50—55马力两轮驱动拖拉机 | 潍坊天富拖拉机有限公司 | 轮式拖拉机 | TF-500 | 两轮驱动36.75kW | 外廓尺寸：3550×1622×2365,驱动方式：两轮驱动,标定功率：36.75，发动机型号：A498BT-6A，发动机生产厂：浙江新柴股份有限公司，轴距：1895,轮距（前轮后轮）mm：1100-1400/1150-1430,档位数：8/2,最小使用质量：1721，最大配重质量：70/60，变速箱型式：机械组成式，驾驶室或安全架：安全架 | 36.75 | 通用类 | 2019/12/31 | 山东省
642 | 动力机械 | 拖拉机 | 轮式拖拉机(不含皮带传动轮式拖拉机） | 50—55马力两轮驱动拖拉机 | 潍坊奥利达机械有限公司 | 轮式拖拉机 | ALD500 | 功率：36.74kW；驱动方式：两轮驱动 | 外廓尺寸（长*宽*高）：3500*1610*2170，驱动型式：4*2两轮驱动，标定功率kW:36.74，发动机型号：A498BT-6A,制造商：浙江新柴股份有限公司，轴距1920mm，最小使用质量1620kg，配重前/后（kg）:57/108,档位数（前进/倒退/爬行）：8/2/0，变速箱形式：（4+1）X2组合式，驾驶室或安全架：无 | 36.74 | 通用类 | 2017/12/31 | 山东省
643 | 动力机械 | 拖拉机 | 轮式拖拉机(不含皮带传动轮式拖拉机） | 55—60马力两轮驱动拖拉机 | 第一拖拉机股份有限公司 | 轮式拖拉机 | 550H | 功率：40.4kW/55马力；驱动方式：两轮驱动 | 外廓尺寸（长×宽×高）mm：3930×2870×1990（至方向盘）/2895（至安全架顶）；驱动型式：4×2两轮驱动；发动机型号：基配，一拖（洛阳）动力机械有限公司YT4A2-22，40.4kW；轴距：2127mm；最小使用质量：2625kg；最大配重（前/后）：160/300kg；挡位数（前进/倒退）：8/4；变速箱型式：2轴4×（2+1）档组成式；驾驶室或安全架：安全架。 | 40.4 | 通用类 | 2017/12/31 | 河南省
644 | 动力机械 | 拖拉机 | 轮式拖拉机(不含皮带传动轮式拖拉机） | 55—60马力两轮驱动拖拉机 | 中联重机股份有限公司(原:奇瑞重工股份有限公司) | 轮式拖拉机 | RM550-A | 驱动方式：两轮驱动；功率：40.4kW | 发动机品牌/型号：新柴牌A4K41T55-001；结构尺寸（长×宽×高cm）：375×175×249；整机质量（kg）：2500；配套动力（kW）：40.4；整机型式：4×2两轮驱动；轴距(mm)：2188；轮距（前轮/后轮）mm：1500/1530；轮距（前轮/后轮）调整方式：有级调整/有级调整；最小离地间隙(mm)：395；前轴质量/后轴质量（kg）：1040/1460；最大配重（前/后）kg：220/480；档位数（前进/倒退/爬行：8/2/0；发动机与离合器联接方式：直联式；整机启动方式：电起动；驾驶室型式：两柱式；发动机标定转速（r/min）：2300； | 40.4 | 通用类 | 2016/12/31 | 安徽省
645 | 动力机械 | 拖拉机 | 轮式拖拉机(不含皮带传动轮式拖拉机） | 55—60马力两轮驱动拖拉机 | 天津拖拉机制造有限公司 | 轮式拖拉机 | TNW550-1 | 功率：40.4kW；驱动方式：两轮驱动 | 1.外廓尺寸:3986mm*1655mm*2480mm，2.驱动型式：4×2两轮驱动，3.配套功率：40.4kW,4.发动机型号:SL4105ABT-2;制造商：福建力佳股份有限公司，5.轴距：2008mm，6.最小使用质量:2150kg，7.配重:120kg/180kg，8.档位数:前进8/倒退4，9.变速箱换挡型式:啮合套换挡，10驾驶室或安全架：安全驾驶室 | 40.4 | 通用类 | 2019/12/31 | 天津市
646 | 动力机械 | 拖拉机 | 轮式拖拉机(不含皮带传动轮式拖拉机） | 55—60马力两轮驱动拖拉机 | 第一拖拉机股份有限公司 | 轮式拖拉机 | MK550 | 功率：40.4kW/55马力；驱动方式：两轮驱动 | 外廓尺寸（长×宽×高）mm：3965×1867×1760（至方向盘）/2705（至防翻架）/2560（至排气管）；驱动型式：4×2两轮驱动；发动机型号：一拖（洛阳）动力机械有限公司YT4A2-22，40.4kW；轴距：2118mm；最小使用质量：2650kg；最大配重（前/后）：80/300kg；挡位数（前进/倒退/爬行）：12/12/8；变速箱型式：（1+1）×4×4档组成式；驾驶室或安全架：安全架。 | 40.4 | 通用类 | 2019/12/31 | 河南省
647 | 动力机械 | 拖拉机 | 轮式拖拉机(不含皮带传动轮式拖拉机） | 55—60马力两轮驱动拖拉机 | 潍坊天富拖拉机有限公司 | 轮式拖拉机 | TF-550 | 两轮驱动40.4kW | 外廓尺寸：3600×1622×2410，驱动方式：两轮驱动，标定功率：40.4，发动机型号：A4K39T55，发动机生产厂：浙江新柴股份有限公司，轴距：1965，轮距（前轮后轮）mm：1100-1400/1150-1430，档位数：8/2，最小使用质量：1979，最大配重质量：70/60，变速箱型式：机械组成式，驾驶室或安全架：安全架 | 40.4 | 通用类 | 2019/12/31 | 山东省
648 | 动力机械 | 拖拉机 | 轮式拖拉机(不含皮带传动轮式拖拉机） | 55—60马力两轮驱动拖拉机 | 第一拖拉机股份有限公司 | 轮式拖拉机 | MF550 | 功率：40.4kW/55马力；驱动方式：两轮驱动 | 外廓尺寸（长×宽×高）mm：3910×1745×1720（至方向盘）/2565（至安全架顶）；驱动型式：4×2两轮驱动；发动机型号：基配，一拖（洛阳）动力机械有限公司YT4A2-22，40.4kW；选装，一拖（姜堰）动力机械有限公司Y4102T，40.4kW；轴距：2127mm；最小使用质量：2180kg；最大配重（前/后）：160/300kg；挡位数（前进/倒退）：8/8；变速箱型式：2轴4×2×2档组成式；驾驶室或安全架：安全架。 | 40.4 | 通用类 | 2017/12/31 | 河南省
649 | 动力机械 | 拖拉机 | 轮式拖拉机(不含皮带传动轮式拖拉机） | 55—60马力两轮驱动拖拉机 | 泰安泰山国泰拖拉机制造有限公司 | 轮式拖拉机 | 泰山-550 | 功率：40.4kW，驱动方式：两轮驱动 | 外廓尺寸（长*宽*高mm）：3930×1625×2045，驱动型式：4×2轮式 ，配套功率（kW）：40.4，发动机商标或品牌：新柴，发动机型号：A4K39T55，轴距（mm）：2016，最小使用质量（kg）：2030，配重（kg）(前/后)108/225：，档位数（前进/倒退/爬行）：12/12/0 ，变速箱型式：4×3×（1+1）组成式，机架型式：无架式，驾驶室：无 | 40.4 | 通用类 | 2017/12/31 | 山东省
650 | 动力机械 | 拖拉机 | 轮式拖拉机(不含皮带传动轮式拖拉机） | 55—60马力两轮驱动拖拉机 | 潍坊红柳机械开发有限公司 | 轮式拖拉机 | 550 | 发动机功率：40.4kW；驱动方式：两轮驱动 | 外廓尺寸（长×宽×高mm）3880×1730×2630；，驱动型式：两轮驱动，配套功率：40.4kW;发动机型号:A4K41T55-002;发动机制造商：浙江新柴股份有限公司（发动机选装：发动机型号QC4105T55；制造商：安徽全柴动力股份有限公司；发动机型号：KM4100BT3；制造商：山东华源莱动内燃机有限公司）轴距：1960mm;，最小使用质量:2265kg;配重(前/后)：100/110kg;档位数:12+12档；变速箱型式：4×3×（1+1）组成式；带安全架。 | 40.4 | 通用类 | 2019/12/31 | 山东省
651 | 动力机械 | 拖拉机 | 轮式拖拉机(不含皮带传动轮式拖拉机） | 55—60马力两轮驱动拖拉机 | 山东常发工贸有限公司 | 轮式拖拉机 | 550 | 两驱；40.4kW | 发动机型号：A4K39T55；无选配型号；商标或品牌：齐鲁常力；型式：4×2轮式；外廓尺寸(长×宽×高)：3750×1850×2400mm；轴距：2000mm；最小使用质量：2020kg；最大配重（前/后）：130/150kg；挡位数：8/2；发动机与离合器联接方式：直联；起动方式：电启动；转向系型式：全液压转向；离合器型式：双式、干式、双作用；变速箱型式：（4+1）×2组合式；变速箱换挡方式：啮合套换挡；液压悬挂系统型式：半分置式；悬挂装置型式：后置三点悬挂。 | 40.4 | 通用类 | 2019/12/31 | 山东省
652 | 动力机械 | 拖拉机 | 轮式拖拉机(不含皮带传动轮式拖拉机） | 55—60马力两轮驱动拖拉机 | 雷沃重工股份有限公司 | 轮式拖拉机 | M550H-B | 驱动方式：两轮驱动；功率：40.4kW | 结构尺寸（mm）：4040*2800*2860；整机质量（kg）：2210；轴距（mm）：2016；前后轮轮距（mm）：2200、2300、2400/2280-2360；档位数（前进/倒退/爬行）：12/12/0：轮胎规格（前轮/后轮）：6.0-16/12.4-28；配套发动机厂家及型号：全柴QC4102T55 | 40.4 | 通用类 | 2017/12/31 | 山东省
653 | 动力机械 | 拖拉机 | 轮式拖拉机(不含皮带传动轮式拖拉机） | 55—60马力两轮驱动拖拉机 | 洛阳千年丰农业机械有限公司 | 轮式拖拉机 | 千年丰-550 | 驱动方式：两轮驱动；发动机标定功率：40.4kW | 外廓尺寸（长×宽×高）: 3860×1635×2130（至消声器）（㎜）；驱动型式: 两轮驱动；发动机标定功率: 40.4（kW）;发动机型号: YD4ET1;发动机生产企业名称: 中国一拖（姜堰）动力有限公司扬动股份有限公司；发动机标定转速（r/min）2200；；轴距：1950（㎜）；最小使用质量2300（㎏）；最大配重质量（前/后）: 112/200（㎏）；档位数（前进/倒退）：12/12；变速箱型式：2轴4×3×（1+1）档组成式；驾驶室或安全架：有；转向器型式：转阀式静液压转向器；离合器型式：10英寸双作用离合器；变速箱换档方式：啮合套换挡；轮胎型号(前轮/后轮)：6.00-16/13.6-28；液压悬挂系统型式：分置式或半分置式；悬挂装置型式：后置三点悬挂 | 40.4 | 通用类 | 2020/12/31 | 河南省
654 | 动力机械 | 拖拉机 | 轮式拖拉机(不含皮带传动轮式拖拉机） | 55—60马力两轮驱动拖拉机 | 常州东风农机集团有限公司 | 轮式拖拉机 | DF550 | 40.4kW;两轮驱动 | 外廊尺寸（mm）：4040 X 1845 X 2400 驱动型式；4x2两轮驱动 配套功率（kW）40.4 配套发动机厂家及型号：东方红 YT4A2-23 常柴4G33T 玉柴 YCD4511J-55B 轴距（mm）：2060 最小使用质量（kg）：2240 最大前后配重(kg)120/200 档位数（前进/倒退/爬行）：12/4：24/8（选装梭行档） 变速箱形式：4 x (3+1)组成式变速,选装梭行档时为4x(3+1)x2 组成式变速 驾驶室或安全架；框架式。 | 40.4 | 通用类 | 2017/12/31 | 江苏省
655 | 动力机械 | 拖拉机 | 轮式拖拉机(不含皮带传动轮式拖拉机） | 55—60马力两轮驱动拖拉机 | 中联重机股份有限公司(原:奇瑞重工股份有限公司) | 轮式拖拉机 | RF550-A | 驱动方式：两轮驱动；功率：40.5kW | 发动机品牌/型号：常柴牌4G33T；结构尺寸（长×宽×高cm）：385×163×230；整机质量（kg）：2310；配套动力（kW）：40.5；整机型式：4×2两轮驱动；轴距（mm）：1908；轮距（前轮/后轮）mm ：1300/1300；轮距（前轮/后轮）调整方式：有级可调/有级可调；最小离地间隙(mm)：310；前轴质量/后轴质量（kg）：925/1385；最大配重（前/后）kg：120/360；档位数（前进/倒退/爬行）：8/2/0；发动机与离合器联接方式：直联式；整机启动方式：电起动；驾驶室型式：两柱式；发动机标定转速（r/min）：2400； | 40.5 | 通用类 | 2019/12/31 | 安徽省
656 | 动力机械 | 拖拉机 | 轮式拖拉机(不含皮带传动轮式拖拉机） | 55—60马力两轮驱动拖拉机 | 天津拖拉机制造有限公司 | 轮式拖拉机 | TNW550-2 | 功率：40.4kW；驱动方式：两轮驱动 | 1.外廓尺寸:3986mm*1655mm*2290mm，2.驱动型式：4×2两轮驱动，3.配套功率：40.4kW,4.发动机型号:SL4105ABT-2;制造商：福建力佳股份有限公司，5.轴距：2008mm，6.最小使用质量:1970kg，7.配重:120kg/180kg，8.档位数:前进8/倒退4，9.变速箱换挡型式:啮合套换挡，10驾驶室或安全架：折叠式安全架 | 40.4 | 通用类 | 2019/12/31 | 天津市
657 | 动力机械 | 拖拉机 | 轮式拖拉机(不含皮带传动轮式拖拉机） | 55—60马力两轮驱动拖拉机 | 山东山拖凯泰农业装备有限公司 | 轮式拖拉机 | 山拖550 | 驱动方式：两轮驱动；功率：40.4kW | 外廓尺寸（长×宽×高）：3845x1615x2020mm;驱动型式：4x2轮式；发动机型号：QC4105T55，安徽全柴力股份有限公司；轴距：2010mm;最小使用质量：2130kg;最大配重（前/后）80/200kg；档位数（前进/倒退/爬行）：8/4/0;变速箱型式：4x（2+1)组成式；驾驶室：554-46-010，两柱式安全架 | 40.4 | 通用类 | 2017/12/31 | 山东省
658 | 动力机械 | 拖拉机 | 轮式拖拉机(不含皮带传动轮式拖拉机） | 55—60马力两轮驱动拖拉机 | 中联重机股份有限公司(原:奇瑞重工股份有限公司) | 轮式拖拉机 | RK550-A | 驱动方式：两轮驱动；功率：40.4kW | 发动机品牌/型号：新柴牌A4K41T55；结构尺寸（长×宽×高cm）：404×182×266；整机质量（kg）：2080；配套动力（kW）：40.4；整机型式：4×2两轮驱动；轴距(mm)：2350；轮距（前轮/后轮）mm：1300/1300；轮距（前轮/后轮）调整方式：有级调整/有级调整；最小离地间隙(mm)：320；前轴质量/后轴质量（kg）：830/1250；最大配重（前/后）kg：108/360；档位数（前进/倒退/爬行）：12/12/0；发动机与离合器联接方式：直联式；整机启动方式：电启动；驾驶室型式：两柱式；发动机标定转速（r/min）：2300； | 40.4 | 通用类 | 2019/12/31 | 安徽省
659 | 动力机械 | 拖拉机 | 轮式拖拉机(不含皮带传动轮式拖拉机） | 55—60马力两轮驱动拖拉机 | 约翰迪尔(宁波)农业机械有限公司 | 轮式拖拉机 | 550 | 驱动轮数：两轮驱动；发动机标定功率（kW）：40.4 | 外廓尺寸：4210*1765*2495mm,4*2两轮驱动，配套功率：40.4kW，发动机型号：A4K41T55-001，浙江薪柴股份有限公司制造，轴距2140mm，最小使用质量：2495kg，配重138/200kg,档位数：8/2/0，变速箱形式：组成式（4+1）*2，安全架，无驾驶室。 | 40.4 | 通用类 | 2017/12/31 | 浙江省
660 | 动力机械 | 拖拉机 | 轮式拖拉机(不含皮带传动轮式拖拉机） | 55—60马力两轮驱动拖拉机 | 洛阳天宇机械制造有限公司 | 轮式拖拉机 | 格朗斯-550 | 驱动方式：两轮驱动；发动机标定功率：40.4kW | 产品配置参数：外廓尺寸（长×宽×高）: 3860×1635×2130（至消声器）（㎜）；驱动型式: 两轮驱动；发动机标定功率: 40.4（kW）;发动机型号: YD4ET1;发动机生产企业名称: 中国一拖（姜堰）动力有限公司扬动股份有限公司；发动机标定转速（r/min）2200；；轴距：2015（㎜）；最小使用质量2260（㎏）；最大配重质量（前/后）: 112/200（㎏）；档位数（前进/倒退）：12/12；变速箱型式：2轴4×3×（1+1）档组成式；驾驶室或安全架：有；转向器型式：转阀式静液压转向器；离合器型式：10英寸双作用离合器；变速箱换档方式：啮合套换挡；轮胎型号(前轮/后轮)：6.00-16/13.6-28；液压悬挂系统型式：分置式；悬挂装置型式：后置三点悬挂 | 40.4 | 通用类 | 2020/12/31 | 河南省
661 | 动力机械 | 拖拉机 | 轮式拖拉机(不含皮带传动轮式拖拉机） | 55—60马力两轮驱动拖拉机 | 潍坊沃沃农业装备有限公司 | 轮式拖拉机 | NINGBODEER550 | 驱动轮数：两轮驱动；发动机标定功率（kW）：40.5 | 商标或品牌 / NINGBODEER 型号 / NINGBODEER550 型式 / 4*2轮式 用途 / 农田作业、运输 外廓尺寸(长×宽×高) mm 3510*1600*2240 轴距或履带接地长 mm 2015 轮距(前轮/后轮)或轨距 mm 1190、1290、1390/1200、1250、1300、1350 轮距(前轮/后轮)调整方式 / 有级调整/有级调整 最小离地间隙 mm 325/传动箱底部 最小使用质量 kg 1747 前轴质量（带配重）/后轴质量（带配重） kg 724/1156 最大配重(前/后) kg 78/120 挡位数(前进/倒退/爬行) / 8/2 各挡理论速度 km/h 低1；1.88低2；2.38低3；3.85低4:6.12高1；8高2；10.1高3；16.45高4；26.08 倒1；1.75倒2；7.47 发动机与离合器联接方式 / 直联 起动方式 / 电启动 动力输出轴功率 kW 34.5 最大牵引力 kN 9.0 驾驶室或 安全架 型号 / WT604.46.001 型式 / 两柱式 发动机★ 商标或品牌 / 新柴 型式 / 直列、水冷、四冲程、直喷 型号 / A4K39T55 企业名称 / 浙江新柴股份有限公司 吸气方式 / 自然吸气 气缸数 缸 4 缸径×冲程 mm 102*118 排量 L 3.857 压缩比 / 17.5:1 标定功率 kW 40.5 标定转速 r/min 2400 喷油泵型式、型号 / 柱塞式/BQ2000 喷油嘴型式、型号 / 孔式/KBAL-P028 空气滤清器型式、型号 / 油浴式/55型 起动机型号 / QDJ1408 冷却系统型式 / 闭式强制水冷 前照灯 型号 / 40型/40型 驾驶员座椅 型号 / 70型 生产企业（制造商） / 宁波史丹利汽车部件有限公司 燃油箱 型号 / 350.50.016 工作压力 kPa 30 容积 L 55.1 消声器 消声腔尺寸（长×宽×厚或直径×长） mm Ø120*600 消声 | 40.5 | 通用类 | 2019/12/31 | 山东省
662 | 动力机械 | 拖拉机 | 轮式拖拉机(不含皮带传动轮式拖拉机） | 55—60马力两轮驱动拖拉机 | 潍坊昊田农业装备有限公司 | 轮式拖拉机 | 昊田550 | 驱动型式：两轮驱动、功率：40.4kW | 驱动型式：4×2两轮驱动；外廓尺寸（mm）：3850×1650×2300；轴距(mm)：2035；轮距（mm）:1150、1250、1350、1450/1200、1300、1400、1500（出厂1250/1300）；轮距调节方试（前/后）：有级可调/有级可调；最小离地间隙（mm）:310（牵引架）；最小使用质量（kg）:2030；最大配重（前/后）（kg）:108/300；档位数（前进/倒退）：8/4；联接方式：直联；配套发动机：型号A4K39T55（制造商：浙江新柴股份有限公司、功率：40.4kW、转速：2400r/min）;选装发动机（型号JD4102BT1、制造商：江苏江淮动力股份有限公司、功率：40.4kW、转速：2400r/min）;选装发动机：（型号4G33T、制造商：常柴股份有限公司、功率：40.5kW、转速：2400r/min)；选装发动机：（型号SD4102T2、制造商：江苏四达动力集团有限公司、功率：40.4kW、转速：2400r/min)；变速箱型式：（2+1）×4组成式；换挡方式：啮合套；转向系型式：前轮液压转向；转向器型式：摆线转阀式全液压转向器；制动系型式：双片油浴盘式制动器；离合器型式：干式、双作用、常结合；轮胎型号：6.00-16/12.4-28；悬挂装置类别：1类；悬挂装置型式：三点后悬挂；动力输出轴转速：540/720r/min；安全架型号：800.46.001 | 40.4 | 通用类 | 2019/12/31 | 山东省
663 | 动力机械 | 拖拉机 | 轮式拖拉机(不含皮带传动轮式拖拉机） | 55—60马力两轮驱动拖拉机 | 河南向阳红机械制造有限公司 | 轮式拖拉机 | 向阳红-550 | 发动机功率：40.4kW；驱动方式:两轮驱动 | 驱动型式：4X2(两轮驱动）；外廓尺寸（长X宽X高）：3825X1700X2270mm;轴距：2040mm;最小使用质量：2098kg;发动机型号：（力佳）SL4105ABT-2；发动机功率：40.4kW;档位：前12后12；驾驶室：无;变速箱型式：4X3X3档组成式。 | 40.4 | 通用类 | 2017/12/31 | 河南省
664 | 动力机械 | 拖拉机 | 轮式拖拉机(不含皮带传动轮式拖拉机） | 55—60马力两轮驱动拖拉机 | 雷沃重工股份有限公司 | 轮式拖拉机 | M550-B | 驱动方式：两轮驱动；功率：40.4kW | 结构尺寸（mm）：4030*1650*2520；整机质量（kg）：2300；轴距（mm）：2016；前后轮轮距（mm）：1250/1300；档位数（前进/倒退/爬行）：12/12/0：轮胎规格（前轮/后轮）：6.0-16/12.4-28；配套发动机厂家及型号：全柴QC4105T55 | 40.4 | 通用类 | 2019/12/31 | 山东省
665 | 动力机械 | 拖拉机 | 轮式拖拉机(不含皮带传动轮式拖拉机） | 55—60马力两轮驱动拖拉机 | 洛阳丰收农业机械装备有限公司 | 轮式拖拉机 | 芬美得-550 | 发动机功率：40.4kW；驱动方式:两轮驱动 | 外廓尺寸（mm）：3825×1750×2270；驱动方式：两轮驱动；发动机功率：40.1kW；发动机型号及制造商：SL4105ABT-2、福建力佳股份有限公司；轴距（mm）：1990；最小使用质量（kg）：2098；最大配重（前/后）：112/200(kg)；档位数：12F+12R；变速箱型式：4×3×（1+1）档组成式；配备U形安全架 | 40.4 | 通用类 | 2020/12/31 | 河南省
666 | 动力机械 | 拖拉机 | 轮式拖拉机(不含皮带传动轮式拖拉机） | 55—60马力两轮驱动拖拉机 | 山东双力现代农业装备有限公司 | 轮式拖拉机 | SL550 | 标定功率：40.40kW驱动方式：两轮驱动 | 新柴A4K39T55发动机；外廓尺寸（长×宽×高）3900×1600×2400mm；最大配重（前/后）144/180kg；标定功率40.4kW；标定转速2400r/min；12+12梭式档；两轮驱动；带差速锁，双作用离合器；啮合套换档；动力输出轴转速(540/760r/min)，液压转向；前/后轮胎：6.0-16/12.4-28；后置U型安全架。 | 40.4 | 通用类 | 2017/12/31 | 山东省
667 | 动力机械 | 拖拉机 | 轮式拖拉机(不含皮带传动轮式拖拉机） | 55—60马力两轮驱动拖拉机 | 潍坊红柳机械开发有限公司 | 轮式拖拉机 | 550G | 发动机功率：40.43kW；驱动方式：两轮驱动 | 外廓尺寸（长×宽×高mm）3140×1290×2080；，驱动型式：两轮驱动，配套功率：40.43kW;发动机型号:JD4102BT11;发动机制造商：江苏江淮动力股份有限公司（发动机型号：KM4100BT3；制造商：山东华源莱动内燃机有限公司）轴距：1690mm;，最小使用质量:1500kg;配重(前/后)：无/120kg;档位数:8+2档；变速箱型式：（4+1）×2组成式；带安全架。 | 40.43 | 通用类 | 2019/12/31 | 山东省
668 | 动力机械 | 拖拉机 | 轮式拖拉机(不含皮带传动轮式拖拉机） | 55—60马力两轮驱动拖拉机 | 中联重机股份有限公司(原:奇瑞重工股份有限公司) | 轮式拖拉机 | RM550 | 驱动方式：两轮驱动；功率：40.4kW | 发动机品牌/型号：新柴牌A4K41T55-001；结构尺寸（长×宽×高cm）：375×175×249；整机质量（kg）：2715；配套动力（kW）：40.4；整机型式：4×2两轮驱动；轴距(mm)：2188；轮距（前轮/后轮）mm：1500/1530；轮距（前轮/后轮）调整方式：有级调整/有级调整；最小离地间隙(mm)：395；前轴质量/后轴质量（kg）：1105/1610；最大配重（前/后）kg：220/480；档位数（前进/倒退/爬行）：8/2/0；发动机与离合器联接方式：直联式；整机启动方式：电起动；驾驶室型式：六柱式；发动机标定转速（r/min）：2300； | 40.4 | 通用类 | 2016/12/31 | 安徽省
669 | 动力机械 | 拖拉机 | 轮式拖拉机(不含皮带传动轮式拖拉机） | 60—65马力两轮驱动拖拉机 | 泰安泰山国泰拖拉机制造有限公司 | 轮式拖拉机 | 泰山-600 | 功率：44kW，驱动方式：两轮驱动 | 外廓尺寸（长*宽*高mm）：3910×1650×2350，驱动型式：4×2轮式，配套功率（kW）：44，发动机商标或品牌：新柴，发动机型号：A4K41T60-001，轴距（mm）：2016，最小使用质量（kg）：1970，配重（kg）(前/后)：108/360，档位数（前进/倒退/爬行）：12/12/0，变速箱型式：4×3×（1+1）组成式，机架型式：无架式，驾驶室：无 | 44 | 通用类 | 2019/12/31 | 山东省
670 | 动力机械 | 拖拉机 | 轮式拖拉机(不含皮带传动轮式拖拉机） | 60—65马力两轮驱动拖拉机 | 洛阳市博马农业工程机械有限公司 | 轮式拖拉机 | 博马-600 | 发动机标定功率：44.1kW（力佳发动机）或44kW(新柴发动机）；驱动方式：两轮驱动 | 外廓尺寸（长*宽*高）：3700*1750*2080，驱动型式：4*2两轮驱动，配套功率：44.1或44kW，发动机型号：SL4105ABT-2、制造商：福建力佳股份有限公司，选装发动机型号：A4K41T60-001（新柴鉴定可选装）、制造商：浙江新柴股份有限公司，轴距：1955mm，最小使用质量：1915kg，最大配重：前160kg/后300kg，档位数（前进/倒退/爬行）：12/4/无，变速箱型式：12F+4R，驾驶室/安全架：有 | 44 | 通用类 | 2016/12/31 | 河南省
671 | 动力机械 | 拖拉机 | 轮式拖拉机(不含皮带传动轮式拖拉机） | 60—65马力两轮驱动拖拉机 | 潍坊昊田农业装备有限公司 | 轮式拖拉机 | 昊田600 | 驱动型式：两轮驱动、功率：44kW | 驱动型式：4×2两轮驱动；外廓尺寸（mm）：3850×1650×2300；轴距(mm)：2040；轮距（mm）:1150、1250、1350、1450/1200、1300、1400、1500（出厂1250/1300）；轮距调节方式（前/后）：有级可调/有级可调；最小离地间隙（mm）:310（牵引架）；最小使用质量（kg）:2120；档位数（前进/倒退）：8/8；联接方式：直联；配套发动机：型号SL4105ABT-2（制造商：福建力佳股份有限公司、功率：44kW、转速：2400r/min）;选装发动机（型号A4K41T60-001、制造商：浙江新柴股份有限公司、功率：44kW、转速：2400r/min）;选装发动机：（型号4G33T、制造商：常柴股份有限公司、功率：44.1kW、转速：2400r/min)；选装发动机：（型号SD4102T1、制造商：江苏四达动力集团有限公司、功率：44.1kW、转速：2400r/min)；变速箱型式：（1+1）×4×2组成式；换挡方式：啮合套；转向系型式：前轮液压转向；转向器型式：摆线转阀式全液压转向器；制动系型式：双片油浴盘式制动器；离合器型式：干式、双作用、常结合；轮胎型号：6.00-16/12.4-28；悬挂装置类别：1类；悬挂装置型式：后置三点悬挂；动力输出轴转速：540/720r/min；安全架型号：800.46.001 | 44 | 通用类 | 2019/12/31 | 山东省
672 | 动力机械 | 拖拉机 | 轮式拖拉机(不含皮带传动轮式拖拉机） | 60—65马力两轮驱动拖拉机 | 雷沃重工股份有限公司 | 轮式拖拉机 | M600L-E | 驱动方式：两轮驱动；功率：44kW | 结构尺寸（mm）：3136*1360*1330；整机质量（kg）：1380；轴距（mm）：1756；前后轮轮距（mm）：1031/1050；档位数（前进/倒退/爬行）：8/2/0：轮胎规格（前轮/后轮）：5.0-15/13.6-20；配套发动机厂家及型号：全柴4B2-60M22 | 44 | 通用类 | 2019/12/31 | 山东省
673 | 动力机械 | 拖拉机 | 轮式拖拉机(不含皮带传动轮式拖拉机） | 60—65马力两轮驱动拖拉机 | 潍坊红柳机械开发有限公司 | 轮式拖拉机 | 600 | 发动机功率：44kW；驱动方式：两轮驱动 | 外廓尺寸（长×宽×高mm）4030×1650×2150；，驱动型式：两轮驱动，配套功率：44kW;发动机型号:A4K41T60-001;发动机制造商：浙江新柴股份有限公司；轴距：1966mm;，最小使用质量:2010kg;配重(前/后)：135/245kg;档位数:12+12档；变速箱型式：（12F+12R）组成式；带安全架 | 44 | 通用类 | 2019/12/31 | 山东省
674 | 动力机械 | 拖拉机 | 轮式拖拉机(不含皮带传动轮式拖拉机） | 60—65马力两轮驱动拖拉机 | 潍坊泰鸿拖拉机有限公司 | 轮式拖拉机 | TH600 | 驱动型式：两轮驱动；功率（kW）：44kW | 外形尺寸：4130x1830x2370；驱动方式：4x2轮式；发动机标定功率（kW)：44kW；发动机型号：QC4105T60安徽全柴动力股份有限公司；轴距：2025mm；最小使用质量：2145kg；最大配重（前/后）kg：150/180；档位数（前进/倒退）：12/12；变速箱型式：4x3x(1+1）组成式；驾驶室或安全架(有否）：有 | 44 | 通用类 | 2019/12/31 | 山东省
675 | 动力机械 | 拖拉机 | 轮式拖拉机(不含皮带传动轮式拖拉机） | 60—65马力两轮驱动拖拉机 | 雷沃重工股份有限公司 | 轮式拖拉机 | M600-B | 驱动方式：两轮驱动；功率：44kW | 结构尺寸（mm）：4030*1650*2520；整机质量（kg）：2300；轴距（mm）：2016；前后轮轮距（mm）：1250/1300；档位数（前进/倒退/爬行）：12/12/0：轮胎规格（前轮/后轮）：6.0-16/14.9-28；配套发动机厂家及型号：安徽全柴动力股份有限公司QC4105T60 | 44 | 通用类 | 2019/12/31 | 山东省
676 | 动力机械 | 拖拉机 | 轮式拖拉机(不含皮带传动轮式拖拉机） | 75—80马力两轮驱动拖拉机 | 第一拖拉机股份有限公司 | 轮式拖拉机 | LX750H | 功率：55kW/75马力；驱动方式：两轮驱动 | 外廓尺寸（长×宽×高）mm：4250×2890×3160；驱动型式：4×2两轮驱动；发动机型号：基配：一拖（洛阳）柴油机有限公司LR4B5-23，55kW；轴距：2342mm；最小使用质量：3810kg；最大配重（前/后）：400/300kg；挡位数（前进/后退）：12/4；变速箱型式：组成式4×（3+1）档；驾驶室或安全架：驾驶室。 | 55 | 通用类 | 2017/12/31 | 河南省
677 | 动力机械 | 拖拉机 | 轮式拖拉机(不含皮带传动轮式拖拉机） | 75—80马力两轮驱动拖拉机 | 雷沃重工股份有限公司 | 轮式拖拉机 | M750H-D | 驱动方式：两轮驱动；功率：55kW | 结构尺寸（mm）：4350*2610*3180；整机质量（kg）：4090；轴距（mm）：2366；前后轮轮距（mm）：2360/2280；档位数（前进/倒退/爬行）：16/8/0：轮胎规格（前轮/后轮）：9.5-32/12-38；配套发动机厂家及型号：一拖LR4B5-22 | 55 | 通用类 | 2020/12/31 | 山东省
678 | 动力机械 | 拖拉机 | 轮式拖拉机(不含皮带传动轮式拖拉机） | 75—80马力两轮驱动拖拉机 | 雷沃重工股份有限公司 | 轮式拖拉机 | M750-A1 | 驱动方式：两轮驱动；功率：55kW | 结构尺寸（mm）：4200*1910*2690；整机质量（kg）：3115；轴距（mm）：2188；前后轮轮距（mm）：1400-1700/1430-1830；档位数（前进/倒退/爬行）：8/2/0：轮胎规格（前轮/后轮）：6.5-20/14.9-30；配套发动机厂家及型号：玉柴YC4A85-T20 | 55 | 通用类 | 2020/12/31 | 山东省
679 | 动力机械 | 拖拉机 | 轮式拖拉机(不含皮带传动轮式拖拉机） | 75—80马力两轮驱动拖拉机 | 中联重机股份有限公司(原:奇瑞重工股份有限公司) | 轮式拖拉机 | RK750-A | 驱动方式：两轮驱动；功率：55kW | 发动机品牌/型号：全柴牌QC4108T75,选装东方红牌YT4B4-23；结构尺寸（长×宽×高cm）：403×175×270；整机质量（kg）：2470；配套动力（kW）：55；整机型式：4×2两轮驱动；轴距（mm）：2000；轮距（前轮/后轮）mm：1300/1350；轮距（前轮/后轮）调整方式：有级调整/有级调整；最小离地间隙(mm)：410；前轴质量/后轴质量（kg）：990/1480；最大配重（前/后）kg：108/360；档位数（前进/倒退/爬行）：12/12；发动机与离合器联接方式：直联式；整机启动方式：电起动；驾驶室型式：两柱式；发动机标定转速（r/min）：2400； | 55 | 通用类 | 2019/12/31 | 安徽省
680 | 动力机械 | 拖拉机 | 轮式拖拉机(不含皮带传动轮式拖拉机） | 75—80马力两轮驱动拖拉机 | 雷沃重工股份有限公司 | 轮式拖拉机 | M750-AA1 | 驱动方式：两轮驱动；功率：55kW | 结构尺寸（mm）：4200*1910*2690；整机质量（kg）：2900；轴距（mm）：2188；前后轮轮距（mm）：1400-1700/1430-1830；档位数（前进/倒退/爬行）：8/2/0：轮胎规格（前轮/后轮）：6.5-20/14.9-30；配套发动机厂家及型号：玉柴YC4A85-T20 | 55 | 通用类 | 2020/12/31 | 山东省
681 | 动力机械 | 拖拉机 | 轮式拖拉机(不含皮带传动轮式拖拉机） | 75—80马力两轮驱动拖拉机 | 常州东风农机集团有限公司 | 轮式拖拉机 | DF750 | 55kW：两轮驱动 | 外廊尺寸（mm）：4040 X 1845 X 2400 驱动型式；4x2两轮驱动 配套功率（kW）55 配套发动机厂家及型号：东方红 LR483-23 玉柴YC4B85-T21 华丰动力 4RNT14B 轴距（mm）：2060 最小使用质量（kg）：2400 最大前后配重(kg)160/200 档位数（前进/倒退/爬行）：12F+4R；24F+8R（选装爬行档） 变速箱形式：4 x (3+1)组成式变速,选装爬行档时为4x(3+1)x2 组成式变速 驾驶室或安全架；无。 | 55 | 通用类 | 2019/12/31 | 江苏省
682 | 动力机械 | 拖拉机 | 轮式拖拉机(不含皮带传动轮式拖拉机） | 75—80马力两轮驱动拖拉机 | 第一拖拉机股份有限公司 | 轮式拖拉机 | MK750 | 功率：55kW/75马力；驱动方式：两轮驱动 | 外廓尺寸（长×宽×高）mm：3965×1867×2705；驱动型式：4×2两轮驱动；发动机型号：一拖（洛阳）动力机械有限公司YT4B4-22，55kW；轴距：2118mm；最小使用质量：2700kg；最大配重（前/后）：80/300（选配80/200）kg；挡位数（前进/倒退/爬行）：12/12/8（选配）；变速箱型式：基配（1+1）×4×3档组成式，选配（1+1）×4×4档组成式；驾驶室或安全架：安全架。 | 55 | 通用类 | 2020/12/31 | 河南省
683 | 动力机械 | 拖拉机 | 轮式拖拉机(不含皮带传动轮式拖拉机） | 75—80马力两轮驱动拖拉机 | 第一拖拉机股份有限公司 | 轮式拖拉机 | MK750-1 | 功率：55kW/75马力；驱动方式：两轮驱动 | 外廓尺寸（长×宽×高）mm：3965×1867×2560；驱动型式：4×2两轮驱动；发动机型号：基配，一拖（洛阳）动力机械有限公司YT4B4-22，55kW；选装，一拖（洛阳）柴油机有限公司LR4B5-22，55kW；轴距：2118mm；最小使用质量：2900kg；最大配重（前/后）：80/300（选配80/200）kg；挡位数（前进/倒退/爬行）：12/12/8（选配）；变速箱型式：基配（1+1）×4×3档组成式，选配（1+1）×4×4档组成式；驾驶室或安全架：驾驶室。 | 55 | 通用类 | 2020/12/31 | 河南省
684 | 动力机械 | 拖拉机 | 轮式拖拉机(不含皮带传动轮式拖拉机） | 75—80马力两轮驱动拖拉机 | 雷沃重工股份有限公司 | 轮式拖拉机 | M750-BA | 驱动方式：两轮驱动；功率：55kW | 结构尺寸（mm）：4130*1795*2675；整机质量（kg）：2630；轴距（mm）：2050；前后轮轮距（mm）：1350-1550/（出厂1408）或1300-1500；档位数（前进/倒退/爬行）：12/12/0：轮胎规格（前轮/后轮）：6.5-20/14.9-30；配套发动机厂家及型号：全柴QC4108T75 | 55 | 通用类 | 2020/12/31 | 山东省
685 | 动力机械 | 拖拉机 | 轮式拖拉机(不含皮带传动轮式拖拉机） | 75—80马力两轮驱动拖拉机 | 雷沃重工股份有限公司 | 轮式拖拉机 | M750-D | 驱动方式：两轮驱动；功率：55kW | 结构尺寸（mm）：4530*1986*2760；整机质量（kg）：3500；轴距（mm）：2366；前后轮轮距（mm）：1385-1685/1608-1996；档位数（前进/倒退/爬行）：16/8/0：轮胎规格（前轮/后轮）：6.5-20/12-38；配套发动机厂家及型号：一拖LR4B5-22、雷沃1004C-P4TRT75 | 55 | 通用类 | 2020/12/31 | 山东省
686 | 动力机械 | 拖拉机 | 轮式拖拉机(不含皮带传动轮式拖拉机） | 75—80马力两轮驱动拖拉机 | 北京弗雷森拖拉机有限公司 | 轮式拖拉机 | FS-750 | 驱动方式：两轮驱动；功率：55kW | 外廓尺寸（mm）：4010*2050*2650；驱动形式：两轮驱动；配套功率：55kW;玉柴发动机；型号YC4A85-T20，轴距（mm)：2236;最小使用质量kg:2790;最大配重质量（前/后）kg：180/240；档位数：前进8/倒退2，变速箱型式：（4＋1）*2组成式; 无驾驶室，有安全架；前后轮胎：6.5-20/14.9-30 " | 55 | 通用类 | 2016/12/31 | 北京市
687 | 动力机械 | 拖拉机 | 轮式拖拉机(不含皮带传动轮式拖拉机） | 75—80马力两轮驱动拖拉机 | 常州东风农机集团有限公司 | 轮式拖拉机 | DF750-1 | 55.1kW；驱动方式：两轮驱动 | 外廊尺寸（mm）：4116 X 1828 X 2400 驱动型式：4x2两轮驱动 配套功率（kW）：55.1 配套发动机厂家及型号：东方红 LR4B3-23 轴距（mm）：2060 最小使用质量（kg）：2555 最大前后配重(kg)：230/400 档位数（前进/倒退/爬行）：12F+4R 变速箱形式：4 x (3+1)组成式变速, 驾驶室或安全架：框架式 | 55.1 | 通用类 | 2016/12/31 | 江苏省
688 | 动力机械 | 拖拉机 | 轮式拖拉机(不含皮带传动轮式拖拉机） | 75—80马力两轮驱动拖拉机 | 天津拖拉机制造有限公司 | 轮式拖拉机 | TNW750-1 | 功率：55kW；驱动方式：两轮驱动 | 1.外廓尺寸:4060mm*1929mm*2695mm，2.驱动型式：4×2两轮驱动，3.配套功率：55kW,4. 发动机型号:LR4B3-23;制造商：一拖（洛阳）柴油机有限公司，5.轴距：2188mm，6.最小使用质量:2870kg，7.配重: 180kg/360kg，8.档位数: 前进8/倒退2/爬前8/爬倒2，9.变速箱换挡型式:啮合套换挡，10驾驶室或安全架：安全驾驶室 | 55 | 通用类 | 2019/12/31 | 天津市
689 | 动力机械 | 拖拉机 | 轮式拖拉机(不含皮带传动轮式拖拉机） | 75—80马力两轮驱动拖拉机 | 天津拖拉机制造有限公司 | 轮式拖拉机 | TNA750-2 | 功率：55.1kW；驱动方式：两轮驱动 | 1.外廓尺寸mm:4270*1980*2750（至排气管顶部）；2.驱动型式：4×2两轮驱动；3.配套功率kW：55.1；4.发动机型号:4RNT4；5.制造商：山东潍坊华丰动力有限公司；6.轴距mm：2170；7.最小使用质量kg:3200；8.配重kg: 160/440；9.档位数:12/6/0；10.变速箱换挡形式:啮合套换挡；11.驾驶室或安全架：框架式安全架； | 55.1 | 通用类 | 2017/12/31 | 天津市
690 | 动力机械 | 拖拉机 | 轮式拖拉机(不含皮带传动轮式拖拉机） | 75—80马力两轮驱动拖拉机 | 中联重机股份有限公司(原:奇瑞重工股份有限公司) | 轮式拖拉机 | RM750 | 驱动方式：两轮驱动；功率：55kW | 发动机品牌/型号：全柴牌4JR3AT；结构尺寸（长×宽×高cm）：401×192×273.5；整机质量（kg）：3115；配套动力（kW）：55；整机型式：4×2两轮驱动；轴距（mm）：2188；轮距（前轮/后轮）mm：1500/1530；轮距（前轮/后轮）调整方式 ：有级调整/有级调整；最小离地间隙(mm)：430；前轴质量/后轴质量（kg）：1245/1870；最大配重（前/后）kg：240/540；档位数（前进/倒退/爬行）：8/2/0；发动机与离合器联接方式：直联式；整机启动方式：电起动；驾驶室型式：六柱式；发动机标定转速（r/min）：2200； | 55 | 通用类 | 2016/12/31 | 安徽省
691 | 动力机械 | 拖拉机 | 轮式拖拉机(不含皮带传动轮式拖拉机） | 75—80马力两轮驱动拖拉机 | 雷沃重工股份有限公司 | 轮式拖拉机 | M750-B | 驱动方式：两轮驱动；功率：55kW | 结构尺寸（mm）：4130*1795*2675；整机质量（kg）：2630；轴距（mm）：2050；前后轮轮距（mm）：1350-1550/（出厂1408）或1300-1500；档位数（前进/倒退/爬行）：12/12/0：轮胎规格（前轮/后轮）：6.5-20/14.9-30；配套发动机厂家及型号：全柴QC4108T75 | 55 | 通用类 | 2020/12/31 | 山东省
692 | 动力机械 | 拖拉机 | 轮式拖拉机(不含皮带传动轮式拖拉机） | 75—80马力两轮驱动拖拉机 | 泰安泰山国泰拖拉机制造有限公司 | 轮式拖拉机 | 泰山-750 | 功率：55kW，驱动方式：两轮驱动 | 外廓尺寸（长*宽*高mm）：4110×1930×2725，驱动型式：4×2两轮驱动，配套功率（kW）：55，发动机商标或品牌：玉柴，发动机型号：YC4A85-T20，轴距（mm）：2240，最小使用质量（kg）：2779，配重（kg）(前/后)：200/360，档位数（前进/倒退/爬行）：8/4/8，变速箱型式：Iz型行星减速组成式，机架型式：无架式，驾驶室：无 | 55 | 通用类 | 2017/12/31 | 山东省
693 | 动力机械 | 拖拉机 | 轮式拖拉机(不含皮带传动轮式拖拉机） | 75—80马力两轮驱动拖拉机 | 中联重机股份有限公司(原:奇瑞重工股份有限公司) | 轮式拖拉机 | RK750H | 驱动方式：两轮驱动；功率：55kW | 发动机品牌/型号：全柴牌QC4108T75,选装东方红牌YT4B4-23；结构尺寸（长×宽×高cm）：375×260×302.5；整机质量（kg）：2750；配套动力（kW）：55；整机型式：4×2两轮驱动；轴距（mm）：2036；轮距（前轮/后轮）mm：2280/2280；轮距（前轮/后轮）调整方式：有级调整/有级调整；最小离地间隙(mm)：740；前轴质量/后轴质量（kg）：1050/1700；最大配重（前/后）kg：/；档位数（前进/倒退/爬行）：12/12；发动机与离合器联接方式：直联式；整机启动方式：电起动；驾驶室型式：整体焊接式；发动机标定转速（r/min）：2400； | 55 | 通用类 | 2019/12/31 | 安徽省
694 | 动力机械 | 拖拉机 | 轮式拖拉机(不含皮带传动轮式拖拉机） | 75—80马力两轮驱动拖拉机 | 第一拖拉机股份有限公司 | 轮式拖拉机 | LX750 | 功率：55kW/75马力；驱动方式：两轮驱动 | 外廓尺寸（长×宽×高）mm：4250×2090×2850；驱动型式：4×2两轮驱动；发动机型号：基配：一拖（洛阳）柴油机有限公司LR4B5-23，55kW；选装：一拖（洛阳）动力机械有限公司YT4B4-23，55kW；轴距：2342mm；最小使用质量：3030kg；最大配重（前/后）：400/300kg；挡位数（前进/后退）：12F/4R；变速箱型式：组成式4×（3+1）档；驾驶室或安全架：安全架。 | 55 | 通用类 | 2017/12/31 | 河南省
695 | 动力机械 | 拖拉机 | 轮式拖拉机(不含皮带传动轮式拖拉机） | 75—80马力两轮驱动拖拉机 | 天津拖拉机制造有限公司 | 轮式拖拉机 | TN7501 | 功率：55.1kW；驱动方式：两轮驱动 | 1.外廓尺寸mm:4480*1920*2800；2.驱动型式：4×2两轮驱动；3.配套功率kW：55.1；4.发动机型号:4RNT4；5.制造商：山东潍坊华丰动力有限公司（选装：一拖（洛阳）柴油机有限公司；型号：LR4B5-22）；6.轴距mm：2375；7.最小使用质量kg:3715；8.配重kg:40×4/380；9.档位数:12/6；10.变速箱换挡形式:啮合套换挡；11.驾驶室或安全架：安全驾驶室； | 55.1 | 通用类 | 2016/12/31 | 天津市
696 | 动力机械 | 拖拉机 | 轮式拖拉机(不含皮带传动轮式拖拉机） | 75—80马力两轮驱动拖拉机 | 中联重机股份有限公司(原:奇瑞重工股份有限公司) | 轮式拖拉机 | RK750 | 驱动方式：两轮驱动；功率：55kW | 发动机品牌/型号：全柴牌QC4108T75,选装东方红牌YT4B4-23；结构尺寸（长×宽×高cm）：403×175×250；整机质量（kg）：2600；配套动力（kW）：55；整机型式：4×2两轮驱动；轴距（mm）：2000；轮距（前轮/后轮）mm：1300/1350；轮距（前轮/后轮）调整方式：有级调整/有级调整；最小离地间隙(mm)：410；前轴质量/后轴质量（kg）：1085/1515；最大配重（前/后）kg：108/360；档位数（前进/倒退/爬行）：12/12；发动机与离合器联接方式：直联式；整机启动方式：电起动；驾驶室型式：整体焊接式；发动机标定转速（r/min）：2400； | 55 | 通用类 | 2019/12/31 | 安徽省
697 | 动力机械 | 拖拉机 | 轮式拖拉机(不含皮带传动轮式拖拉机） | 75—80马力两轮驱动拖拉机 | 第一拖拉机股份有限公司 | 轮式拖拉机 | MG750 | 功率：55kW/75马力；驱动方式：两轮驱动 | 外廓尺寸（长×宽×高）mm：4150×2040×2790（至防翻架顶）/1780（至方向盘）；驱动型式：4×2两轮驱动；发动机型号：一拖（洛阳）动力机械有限公司YT4B4-22，55kW；轴距：2155.6mm；最小使用质量：2750kg；最大配重（前/后）：200/400kg；挡位数（前进/倒退/爬行）：10/2；变速箱型式：组成式（5+1）×2；驾驶室或安全架：安全架。 | 55 | 通用类 | 2017/12/31 | 河南省
698 | 动力机械 | 拖拉机 | 轮式拖拉机(不含皮带传动轮式拖拉机） | 75—80马力两轮驱动拖拉机 | 山拖农机装备有限公司 | 轮式拖拉机 | TS750 | 功率（kW）:55；驱动方式：两轮驱动 | 外型尺寸（mm）：4200×2000×2760； 发动机主要型号：YC4A85-T20 发动机制造厂家：广西玉柴机器股份有限公司 驱动方式：两轮驱动 功率（kW）:55 轴距（mm）:2188 最小使用质量（kg）:3115 轮胎型号（前/后）：6.50-20/14.9-30 有无驾驶室：有 变速箱型式：2×（4+1）×2变速箱，Iz型行星减速组成式 变速箱换挡方式：啮合套换档 | 55 | 通用类 | 2016/12/31 | 山东省
699 | 动力机械 | 拖拉机 | 轮式拖拉机(不含皮带传动轮式拖拉机） | 75—80马力两轮驱动拖拉机 | 约翰迪尔(天津)有限公司 | 轮式拖拉机 | JD5-750-2 | 驱动轮数：两轮驱动；发动机标定功率（kW）：55.1 | 外廓尺寸：4065*(1918~2178)*2720mm,4*2两轮驱动，配套功率：55.1kW，发动机型号：4RNT4,山东潍柴华丰动力有限公司生产；LR4A5-23，一拖（洛阳）柴油机有限公司生产。轴距2200mm，最小使用质量：2765kg，配重160/0kg,档位数：12/4/0，变速箱形式：组成式4*（3+1），安全架，无驾驶室。 | 55.1 | 通用类 | 2016/12/31 | 天津市
700 | 动力机械 | 拖拉机 | 轮式拖拉机(不含皮带传动轮式拖拉机） | 75—80马力两轮驱动拖拉机 | 约翰迪尔(天津)有限公司 | 轮式拖拉机 | JD5-750-1 | 驱动轮数：两轮驱动；发动机标定功率（kW）：55.1 | 外廓尺寸：4065*(1918~2178)*2805mm,4*2两轮驱动，配套功率：55.1kW，发动机型号：4RNT4,山东潍柴华丰动力有限公司生产；LR4A5-23，一拖（洛阳）柴油机有限公司生产。轴距2200mm，最小使用质量：3050kg，配重240/440kg,档位数：12/4/0，变速箱形式：组成式4*（3+1），安全驾驶室。 | 55.1 | 通用类 | 2016/12/31 | 天津市
701 | 动力机械 | 拖拉机 | 轮式拖拉机(不含皮带传动轮式拖拉机） | 75—80马力两轮驱动拖拉机 | 中联重机股份有限公司(原:奇瑞重工股份有限公司) | 轮式拖拉机 | RM750-A | 驱动方式：两轮驱动；功率：55kW | 发动机品牌/型号：全柴牌4JR3AT；结构尺寸（长×宽×高cm）：401×192×273.5；整机质量（kg）：2900；配套动力（kW）：55；整机型式：4×2两轮驱动；轴距（mm）：2188；轮距（前轮/后轮）mm：1500/1530；轮距（前轮/后轮）调整方式：有级调整/有级调整；最小离地间隙(mm)：430；前轴质量/后轴质量（kg）：1200/1700；最大配重（前/后）kg：240/540；档位数（前进/倒退/爬行）：8/2/0；发动机与离合器联接方式：直联式；整机启动方式：电起动；驾驶室型式：两柱式；发动机标定转速（r/min）：2200； | 55 | 通用类 | 2016/12/31 | 安徽省
702 | 动力机械 | 拖拉机 | 轮式拖拉机(不含皮带传动轮式拖拉机） | 75—80马力两轮驱动拖拉机 | 天津拖拉机制造有限公司 | 轮式拖拉机 | TNW750-2 | 功率：55kW；驱动方式：两轮驱动 | 1.外廓尺寸: 4060mm*1929mm*2568mm，2.驱动型式：4×2两轮驱动，3.配套功率：55kW,4. 发动机型号:LR4B3-23;制造商：一拖（洛阳）柴油机有限公司，5.轴距：2188mm，6.最小使用质量:2680kg，7.配重: 180kg/360kg，8.档位数: 前进8/倒退2/爬前8/爬倒2，9.变速箱换挡型式:啮合套换挡，10驾驶室或安全架：折叠式安全架 | 55 | 通用类 | 2019/12/31 | 天津市
703 | 动力机械 | 拖拉机 | 轮式拖拉机(不含皮带传动轮式拖拉机） | 75—80马力两轮驱动拖拉机 | 山东时风（集团）有限责任公司 | 轮式拖拉机 | SF750B | 两驱,功率55kW | 外廓尺寸4180*1955*2715，驱动型式：两轮驱动.配套功率55kW/2200r/min，发动机型号YT4B3-22，制造商：一拖（洛阳）动力机械有限公司，轴距2228mm,整机最小使用质量2864kg,最大配重（前/后）kg220/540,档位数（前进/倒退/爬行）8/2/0，变速箱型式IZ型行星减速组成式，驾驶室或安全架型号SF804B-46001型式：两柱折叠式。,排放限值执行非道路国Ⅱ标准，8+2啮合套换档，加强型底盘，牵引力≥13kN，两轮驱动，差速锁，双作用离合器，单速后动力输出(功率≥44.5kW，转速760r/min)，力位综合调节提升器，2类三点悬挂，提升力≥13.2kN，全液压转向，前/后轮胎：7.50-16/14.9-30，前后轮距可调，整机最小使用质量2864kg，双路阀。 | 55 | 通用类 | 2017/12/31 | 山东省
704 | 动力机械 | 拖拉机 | 轮式拖拉机(不含皮带传动轮式拖拉机） | 80—85马力两轮驱动拖拉机 | 第一拖拉机股份有限公司 | 轮式拖拉机 | MG800 | 功率：58.8kW/80马力；驱动方式：两轮驱动 | 外廓尺寸（长×宽×高）mm：3915×1905×2730；驱动型式：4×2两轮驱动；发动机型号：一拖（洛阳）动力机械有限公司YT4B4-22，58.8kW；选装，一拖（洛阳）柴油机有限公司LR4B5-22，59kW；轴距：2155mm；最小使用质量：2899kg；最大配重（前/后）：80/200kg；挡位数（前进/倒退/爬行）：10/2；变速箱型式：组成式（5+1）×2；驾驶室或安全架：安全架。 | 58.8 | 通用类 | 2020/12/31 | 河南省
705 | 动力机械 | 拖拉机 | 轮式拖拉机(不含皮带传动轮式拖拉机） | 90—95马力两轮驱动拖拉机 | 江苏常发农业装备股份有限公司 | 轮式拖拉机 | CFG900B | 驱动型式：两驱；发动机功率：90马力/66kW | 驱动型式：两轮驱动；用途：农用兼顾运输；外廓尺寸（长×宽×高）：4705mm×2120mm×2856mm；轴距：2240mm；轮距：前轮距1650mm，后轮距1688mm；轮距调整方式：前轮有级可调、后轮有级可调；最小离地间隙：425mm；最小使用质量：3590kg；最大配重质量：前配重400kg，后配重540kg；档位数：前进12/倒退12/爬行档0；发动机与离合器联结方式：直联式；起动方式：电起动；动力输出轴功率：59.4kW；最大牵引力：19kN；后置、可翻转式安全架；玉柴YC4B105Z-T20增压中冷发动机；标定功率：66kW；标定转速：2300r/min；转向方式：全液压转向；制动系型式：湿式、盘式制动器；离合器型式：双作用；变速箱换挡方式：啮合套换挡，选装同步器换挡；轮胎规格：前轮7.5-20、后轮16.9-34；液压悬挂系统型式：电控；悬挂方式：Ⅱ类、三点悬挂；调节方式：力调节、位调节，力位综合调节和浮动调节。 | 66 | 通用类 | 2019/12/31 | 江苏省
706 | 动力机械 | 拖拉机 | 轮式拖拉机(不含皮带传动轮式拖拉机） | 90—95马力两轮驱动拖拉机 | 山东东汽农业装备有限公司 | 轮式拖拉机 | DQ900 | 功率:66kW；驱动方式：两轮驱动 | 结构尺寸（长*宽*高cm）：4593×2050×2810 驱动方式：两轮驱动 整机质量（kg）：3350 配套动力（kW）：66 轴距：2195cm 配套发动机型号：玉柴YC4BA105-T20 最大配重（kg）：240/540 档位数：16/8 安全架：有 变速箱形式： 4×(2+1)×2组成式 | 66 | 通用类 | 2017/12/31 | 山东省
707 | 动力机械 | 拖拉机 | 轮式拖拉机(不含皮带传动轮式拖拉机） | 90—95马力两轮驱动拖拉机 | 河南千里机械有限公司 | 轮式拖拉机 | 千里牛900B | 驱动方式：两轮驱动；功率：66.2kW | 外廓尺寸(长×宽×高) (mm)：4285×1915×2750；型式：4×2两轮驱动；配套功率(kW)：66.2；发动机型号：YC4B105Z-T20，制造商：广西玉柴机器股份有限公司；轴距(mm)：2273；最小使用质量(kg)：3075；最大配重(前/后)(kg)：220/480；挡位数(前进/倒退)：10/10；变速箱型式：2×5×(1+1)组成式；驾驶室或安全架：防翻架 | 66.2 | 通用类 | 2018/12/31 | 河南省
708 | 动力机械 | 拖拉机 | 轮式拖拉机(不含皮带传动轮式拖拉机） | 90—95马力两轮驱动拖拉机 | 江苏常发农业装备股份有限公司 | 轮式拖拉机 | CFG900BJ | 驱动型式：两驱；发动机功率：90马力/66kW | 驱动型式：两轮驱动；用途：农用兼顾运输；外廓尺寸（长×宽×高）：4705mm×2120mm×2924mm；轴距：2240mm；轮距：前轮距1650mm，后轮距1688mm；轮距调整方式：前轮有级可调、后轮有级可调；最小离地间隙：425mm；最小使用质量：3850kg；最大配重质量：前配重400kg，后配重540kg；档位数：前进12/倒退12/爬行档0；发动机与离合器联结方式：直联式；起动方式：电起动；动力输出轴功率：59.4kW；最大牵引力：19kN；安全驾驶室；玉柴YC4B105Z-T20增压中冷发动机；标定功率：66kW；标定转速：2300r/min；转向方式：全液压转向；制动系型式：湿式、盘式制动器；离合器型式：双作用；变速箱换挡方式：啮合套换挡，选装同步器换挡；轮胎规格：前轮7.5-20、后轮16.9-34；液压悬挂系统型式：电控；悬挂方式：Ⅱ类、三点悬挂；调节方式：力调节、位调节，力位综合调节和浮动调节。 | 66 | 通用类 | 2019/12/31 | 江苏省
709 | 动力机械 | 拖拉机 | 轮式拖拉机(不含皮带传动轮式拖拉机） | 90—95马力两轮驱动拖拉机 | 泰安泰山国泰拖拉机制造有限公司 | 轮式拖拉机 | 泰山-900 | 功率：66kW，驱动方式：两轮驱动 | 外廓尺寸（长*宽*高mm）：4300×2350×2960，驱动型式：4×2轮式，配套功率（kW）：66，发动机商标或品牌：玉柴，发动机型号：YC4B105Z-T20，轴距（mm）：2200，最小使用质量（kg）：3610，配重（kg）(前/后)：200/490，档位数（前进/倒退/爬行）：8/4/12，变速箱型式：4×（2+1）×2组成式，机架型式：无架式，驾驶室：无 | 66 | 通用类 | 2019/12/31 | 山东省
710 | 动力机械 | 拖拉机 | 轮式拖拉机(不含皮带传动轮式拖拉机） | 100马力及以上两轮驱动拖拉机 | 雷沃重工股份有限公司 | 轮式拖拉机 | M1000-DA2 | 驱动方式：两轮驱动；功率：73.5kW | "结构尺寸（mm）：4530*2050*2810；整机质量（kg）：3500；轴距（mm）：2310；前后轮轮距（mm）：1385-1685/1608-1996；档位数（前进/倒退/爬行）：12/4/0：轮胎规格（前轮/后轮）：7.5-20/16.9-34；配套发动机厂家及型号：雷沃动力1004C-P4T 雷沃动力1004C-P4TW 东方红LR4V5-23 东方红LR4A3L-23 玉柴YC4A110Z-T20 全柴QC4115T 全柴QC4112TD" | 73.5 | 通用类 | 2020/12/31 | 山东省
711 | 动力机械 | 拖拉机 | 轮式拖拉机(不含皮带传动轮式拖拉机） | 100马力及以上两轮驱动拖拉机 | 北京弗雷森拖拉机有限公司 | 轮式拖拉机 | FS-1000 | 驱动方式：两轮驱动；功率：73.5kW | 外廓尺寸(mm)：4250*2050*2785；驱动形式：两轮驱动；配套功率：73.5kW;玉柴发动机；型号YC4A110Z-T20，轴距（mm)：2195;最小使用质量kg:3500;最大配重质量（前/后）kg：180/480；档位数：前进8/倒退4，变速箱型式：4*（2＋1）组成式； 无驾驶室，有安全架；前后轮胎：6.5-20/16.9-34 " | 73.5 | 通用类 | 2016/12/31 | 北京市
712 | 动力机械 | 拖拉机 | 轮式拖拉机(不含皮带传动轮式拖拉机） | 100马力及以上两轮驱动拖拉机 | 北京弗雷森拖拉机有限公司 | 轮式拖拉机 | FS-1100 | 驱动方式：两轮驱动；功率：81kW | 外廓尺寸(mm)：4250*2050*2775；驱动形式：两轮驱动；配套功率：81kW;玉柴发动机；型号YC4A130L-T20，轴距（mm)：2195;最小使用质量kg:3890;最大配重质量（前/后）kg：180/480；档位数：前进16/倒退8，变速箱型式：4*(2＋1）*2组成式； 有驾驶室，有安全架；前后轮胎：6.5-20/16.9-34. | 81 | 通用类 | 2019/12/31 | 北京市
713 | 动力机械 | 拖拉机 | 轮式拖拉机(不含皮带传动轮式拖拉机） | 30—35马力四轮驱动拖拉机 | 雷沃重工股份有限公司 | 轮式拖拉机 | HT304 | 驱动方式：四轮驱动；功率：22.05kW | 结构尺寸（mm）：3295*1475*2040；整机质量（kg）：1400；轴距（mm）：1639；前后轮轮距（mm）：1059、1169、1233/960-1200；档位数（前进/倒退/爬行）：8/2/0：轮胎规格（前轮/后轮）：6.0-14、6.0-16/9.5-24、11.2-24；配套发动机厂家及型号：江动JD2102、莱动KM390BT | 22.05 | 通用类 | 2017/12/31 | 山东省
714 | 动力机械 | 拖拉机 | 轮式拖拉机(不含皮带传动轮式拖拉机） | 30—35马力四轮驱动拖拉机 | 山拖农机装备有限公司 | 轮式拖拉机 | TS304 | 功率（kW）:22；驱动方式：四轮驱动 | 外型尺寸（mm）：3370×1460×2300； 发动机主要型号：SD2100TA；JD2110BT2；ZN390T 发动机制造厂家：兖州山拖发动机有限公司、江苏江淮动力股份有限公司、常柴股份有限公司 驱动方式：四轮驱动 功率（kW）:22 轴距（mm）:1715 最小使用质量（kg）:1610 轮胎型号（前/后）：6.50-16/11.2-24 有无驾驶室：无 变速箱型式：直齿（4+1）×2组成式 变速箱换挡方式：滑移齿轮换挡 | 22 | 通用类 | 2020/12/31 | 山东省
715 | 动力机械 | 拖拉机 | 轮式拖拉机(不含皮带传动轮式拖拉机） | 30—35马力四轮驱动拖拉机 | 山东瑞泽重工有限公司 | 轮式拖拉机 | RD304-A | 发动机功率：22.1kW；驱动方式：四驱 | 外廓尺寸(长×宽×高)mm：3312×1524×1960;驱动方式：四轮驱动；发动机功率：22.1kW；发动机型号：TY3100IT4;制造商：江苏江淮动力股份有限公司；轴距mm：1780；最小使用质量kg：1685；最大配重（前/后）kg：60/180;档位数(前进/倒退）：8+8；变速箱型式：（1+1）×4×2组成式；选装两柱式安全架；悬挂装置型式：后置三点悬挂； | 22.1 | 通用类 | 2017/12/31 | 山东省
716 | 动力机械 | 拖拉机 | 轮式拖拉机(不含皮带传动轮式拖拉机） | 30—35马力四轮驱动拖拉机 | 山拖农机装备有限公司 | 轮式拖拉机 | TS304-H | 功率（kW）:22；驱动方式：四轮驱动 | 外型尺寸（mm）：3125×1500×2100； 发动机主要型号：SD2100TA；ZN390T 发动机制造厂家：兖州市山拖发动机有限公司、常柴股份有限公司 驱动方式：四轮驱动 功率（kW）:22 轴距（mm）:1755 最小使用质量（kg）:1570 轮胎型号（前/后）：6.50-16/11.2-24 有无驾驶室：无 变速箱型式：直齿（5+1）×2平面组成式 变速箱换挡方式：啮合套 | 22 | 通用类 | 2017/12/31 | 山东省
717 | 动力机械 | 拖拉机 | 轮式拖拉机(不含皮带传动轮式拖拉机） | 35—40马力四轮驱动拖拉机 | 第一拖拉机股份有限公司 | 轮式拖拉机 | SK354 | 功率:25.7kW/35马力；驱动方式：四轮驱动 | 外廓尺寸（长×宽×高）mm：3600×1550×1910（至消声器）；驱动型式：4×4；发动机型号：基配：扬动股份有限公司YND485T，25.7kW；轴距：1835mm；最小使用质量：1370kg；最大配重：前80kg/后80kg（可选装其他）；挡位数（前进/倒退/爬行）：8/2/0；变速箱型式：（4+1）×2组成式机械变速箱；驾驶室或安全架：选装。 | 25.7 | 通用类 | 2019/12/31 | 河南省
718 | 动力机械 | 拖拉机 | 轮式拖拉机(不含皮带传动轮式拖拉机） | 35—40马力四轮驱动拖拉机 | 山东潍坊鲁中拖拉机有限公司 | 轮式拖拉机 | 鲁中-354 | 四驱；25.7kW | 外廓尺寸3455×1515×2040; 型式：4×4四轮驱动;配套功率(kW)25.7;发动机型号;4L22BT,;山东华源莱动内燃机有限公司,轴距（mm）1835,最小使用质量（kg）：1700;配重：前6片，后一层，最大配重质量（前/后）32/60kg;档位数（前进/后退）：8/2；变速箱型式:（4+1）×2组成式，驾驶室或安全架：规格型号LZT300.46.001，型式:两柱固定式；产品归档参数，四驱，25.7kW | 25.7 | 通用类 | 2019/12/31 | 山东省
719 | 动力机械 | 拖拉机 | 轮式拖拉机(不含皮带传动轮式拖拉机） | 35—40马力四轮驱动拖拉机 | 江苏常发农业装备股份有限公司 | 轮式拖拉机 | CFC354 | 驱动型式：四驱；发动机功率：35马力/25.7kW | 型式：水旱两用、四轮驱动；用途：农用兼顾运输；外廓尺寸（长×宽×高）：3564mm×1485mm×2440mm；轴距：1798mm；轮距：前轮距1210mm，后轮距1200mm；轮距调整方式：前轮固定式、后轮有级调节；最小离地间隙：310mm；最小使用质量：1730kg；前后轴质量：前轴650kg，后轴1080kg；最大配重质量：前配重80kg，后配重180kg；档位数：前进8/倒退4/爬行12；发动机与离合器联结方式：直联式；起动方式：电起动；动力输出功率：21.9kW；最大牵引力：9.2kN；常发牌四缸CF4B35T发动机；标定功率：25.7kW；标定转速：2400r/min；转向方式：全液压转向；制动系型式：油浴、双片盘式、机械操作；离合器型式：干式、单片、常接合、双作用；变速箱换挡方式：啮合套换挡；轮胎规格：前轮6.00-16、后轮11.2-24；悬挂方式：Ⅰ类、三点悬挂。 | 25.7 | 通用类 | 2019/12/31 | 江苏省
720 | 动力机械 | 拖拉机 | 轮式拖拉机(不含皮带传动轮式拖拉机） | 35—40马力四轮驱动拖拉机 | 洛阳丰收农业机械装备有限公司 | 轮式拖拉机 | 芬美得-354 | 发动机功率：25.7kW；驱动方式:四轮驱动 | 外廓尺寸（mm）：3470×1530×1925；驱动方式：四轮驱动；发动机功率：25.7kW；发动机型号及制造商：YD4RT8、扬动股份有限公司；轴距（mm）：1795；最小使用质量（kg）：1385；最大配重（前/后）：48/160(kg)；档位数：8F+2R；变速箱型式：2×（4+1）档组成式；无安全架 | 25.7 | 通用类 | 2020/12/31 | 河南省
721 | 动力机械 | 拖拉机 | 轮式拖拉机(不含皮带传动轮式拖拉机） | 35—40马力四轮驱动拖拉机 | 宁波甬野拖拉机制造有限公司 | 轮式拖拉机 | 354-2 | 驱动方式：四轮驱动；发动机标定功率：25.7kW | 驱动方式：四轮驱动；发动机标定功率：25.7kW；发动机型号：JDM485T2；发动机制造商：江苏江淮动力股份有限公司；外廓尺寸（长×宽×高）（mm)：3310×1550×2085；轴距：1850mm；最小离地间隙：280mm(前配重底部)；最小使用质量：1550kg；动力输出轴输出功率：≥21.9kW；最大牵引力：8.0kN；框架上最大提升力：5.79kN。 | 25.7 | 通用类 | 2020/12/31 | 浙江省
722 | 动力机械 | 拖拉机 | 轮式拖拉机(不含皮带传动轮式拖拉机） | 35—40马力四轮驱动拖拉机 | 洛阳映山红拖拉机有限公司 | 轮式拖拉机 | 新东方354D | 四驱，功率25.7kW | 外廓尺寸（长×宽×高）: 3200×1340×1220（至方向盘）（㎜）；驱动型式: 四轮驱动；发动机标定功率: 25.7（kW）;发动机型号: ZN485T;发动机企业名称: 常柴股份有限公司；发动机标定转速（r/min）2400；轴距：1800（mm）；轮距（前轮/后轮）：1050/1080（㎜）；最小使用质量1250（㎏）；最大配重（前/后）: 0/30（㎏）；档位数（前进/倒退）：6/2；变速箱型式：2×（3+1）组成式；驾驶室或安全架：无；转向器型式：摆线转阀式全液压转向器；离合器型式：干式、双作用；变速箱换档方式：滑移齿轮；轮胎型号(前轮/后轮)：5.00-12/9.5-16；液压悬挂系统型式：分置式；悬挂装置型式：后置三点悬挂 | 25.7 | 通用类 | 2019/12/31 | 河南省
723 | 动力机械 | 拖拉机 | 轮式拖拉机(不含皮带传动轮式拖拉机） | 35—40马力四轮驱动拖拉机 | 河南向阳红机械制造有限公司 | 轮式拖拉机 | 向阳红-354A | 发动机功率：25.7kW；驱动方式:四轮驱动 | 驱动型式：4X4(四轮驱动）；外廓尺寸（长X宽X高）：3300X1500X1880mm;轴距：1900mm;最小使用质量：1340kg;发动机型号：（莱动）4L22BT；发动机功率：25.7kW;档位：前8后2；驾驶室：无;变速箱型式：(4+1)X2档组成式。 | 25.7 | 通用类 | 2019/12/31 | 河南省
724 | 动力机械 | 拖拉机 | 轮式拖拉机(不含皮带传动轮式拖拉机） | 35—40马力四轮驱动拖拉机 | 雷沃重工股份有限公司 | 轮式拖拉机 | M354-B | 驱动方式：四轮驱动；功率：25.7kW | 结构尺寸（mm）：3780*1650*2490；整机质量（kg）：2120；轴距（mm）：1924；前后轮轮距（mm）：1250/1300；档位数（前进/倒退/爬行）：8/4/0：轮胎规格（前轮/后轮）：8.3-20/12.4-28；配套发动机厂家及型号：新柴C490BT | 25.7 | 通用类 | 2019/12/31 | 山东省
725 | 动力机械 | 拖拉机 | 轮式拖拉机(不含皮带传动轮式拖拉机） | 35—40马力四轮驱动拖拉机 | 山东常林道依茨法尔机械有限公司 | 轮式拖拉机 | SH354 | 驱动轮数：四轮驱动；发动机标定功率（kW）：25.7 | 外廓尺寸：3722*1585*2315；驱动形式：4×4四轮驱动；发动机标定功率：25.7kW，发动机型号及制造商：SL3100ABT-2，福建力佳股份有限公司；轴距（mm）:1924；最小使用质量：2112kg；最大配重（前后）：108kg/180kg；挡位数（前进/倒退/爬行）：8/4/0；前后轮距（mm）：1300（不可调）/1200、1300、1400、1500（有级可调，常用1300）；变速箱型式：4×（2+1）组成式；无驾驶室；距调整方式（前轮/后轮）：有级可调/有级可调 | 25.7 | 通用类 | 2017/12/31 | 山东省
726 | 动力机械 | 拖拉机 | 轮式拖拉机(不含皮带传动轮式拖拉机） | 35—40马力四轮驱动拖拉机 | 雷沃重工股份有限公司 | 轮式拖拉机 | M354-E | 驱动方式：四轮驱动；功率：25.7kW | "结构尺寸（mm）：3440*1520*1875；整机质量（kg）：1700；轴距（mm）：1800；前后轮轮距（mm）：1220/1200；档位数（前进/倒退/爬行）：8/8/0：轮胎规格（前轮/后轮）：6.5-16/11.2-24；配套发动机厂家及型号：莱动4L22BT | 25.7 | 通用类 | 2019/12/31 | 山东省
727 | 动力机械 | 拖拉机 | 轮式拖拉机(不含皮带传动轮式拖拉机） | 35—40马力四轮驱动拖拉机 | 山东中特机械设备有限公司 | 轮式拖拉机 | ZT-354 | 驱动方式：四轮驱动；功率：25.7kW | 外廓尺寸（长×宽×高）：3330×1520×2250mm；驱动型式：四轮驱动；配套功率：25.7kW；发动机型号：4L22BT；发动机制造商：山东华源莱动内燃机有限公司；轴距：1790mm；最小使用质量：1269kg；配重（最大）（前/后）：54/126kg；档位数（前进/倒退/爬行）：8/2/0；变速箱型式：(4+1)×2组成式；驾驶室或安全架：无；液压悬挂系统型式：半分置式；动力输出轴转速：720r/min。 | 25.7 | 通用类 | 2017/12/31 | 山东省
728 | 动力机械 | 拖拉机 | 轮式拖拉机(不含皮带传动轮式拖拉机） | 35—40马力四轮驱动拖拉机 | 雷沃重工股份有限公司 | 轮式拖拉机 | M354L-E | 驱动方式：四轮驱动；功率：25.7kW | 结构尺寸（mm）：2995*1220*1200；整机质量（kg）：1316；轴距（mm）：1712；前后轮轮距（mm）：1015/960；档位数（前进/倒退/爬行）：8/2/0：轮胎规格（前轮/后轮）：6.0-12/9.5-16；配套发动机厂家及型号：莱动4L22BT | 25.7 | 通用类 | 2016/12/31 | 山东省
729 | 动力机械 | 拖拉机 | 轮式拖拉机(不含皮带传动轮式拖拉机） | 35—40马力四轮驱动拖拉机 | 山东五征集团有限公司 | 轮式拖拉机 | WZ354X2 | 四驱；25.7kW | 外廓尺寸（长×宽×高）：3050×1400×1135mm；驱动型式：四轮驱动；配套功率：25.7kW；发动机型号：4L22BT；发动机制造商：山东华源莱动内燃机有限公司；轴距：1750mm；最小使用质量：1246kg；配重（最大）（前/后）：0/25kg；档位数（前进/倒退/爬行）：8/2/0；变速箱型式：(4+1)×2平面组成式；驾驶室或安全架：无；液压悬挂系统型式：开心式；动力输出轴转速：720r/min | 25.7 | 通用类 | 2016/12/31 | 山东省
730 | 动力机械 | 拖拉机 | 轮式拖拉机(不含皮带传动轮式拖拉机） | 35—40马力四轮驱动拖拉机 | 洛阳路通农业装备有限公司 | 轮式拖拉机 | 路通-354 | 标定功率：25.7kW 驱动方式：四轮驱动 | 驱动方式： 四轮驱动 配套动力：25.7kW 结构尺寸：3590×1485×1940mm 整机质量：1640kg 配套发动机厂家及型号：扬动股份有限公司YD4RT1 轴距：1760mm 轮距：1200/1100、1200、1300、1400 轮距调整方式（前轮/后轮）：不可调/翻转轮辋 档位数：8/4/0 变速箱换挡方式：啮合套 有安全架 | 25.7 | 通用类 | 2019/12/31 | 河南省
731 | 动力机械 | 拖拉机 | 轮式拖拉机(不含皮带传动轮式拖拉机） | 35—40马力四轮驱动拖拉机 | 宁波甬野拖拉机制造有限公司 | 轮式拖拉机 | 354 | 驱动方式：四轮驱动；发动机标定功率：25.7kW | 驱动方式：四轮驱动；发动机标定功率：25.7kW；发动机型号：SL2108ABT-2;发动机制造商：福建力佳股份有限公司；外廓尺寸（长×宽×高）（mm)：2870×1400×2050；轴距：1627mm；最小离地间隙：262mm(前桥壳体底部)；最小使用质量：1550kg；动力输出轴输出功率：≥21.9kW；最大牵引力：8.0kN；框架上最大提升力：5.79kN。 | 25.7 | 通用类 | 2017/12/31 | 浙江省
732 | 动力机械 | 拖拉机 | 轮式拖拉机(不含皮带传动轮式拖拉机） | 35—40马力四轮驱动拖拉机 | 江苏常发农业装备股份有限公司 | 轮式拖拉机 | CFA354 | 驱动型式：四驱；发动机功率：35马力/25.7kW | 型式：水旱两用、四轮驱动；用途：农用兼顾运输；外廓尺寸（长×宽×高）：3206mm×1440mm×1980mm；轴距：1595mm；轮距：前轮距1150mm，后轮距1200mm；轮距调整方式：前轮固定式、后轮有级调节或无级调节；最小离地间隙：310mm；最小使用质量：1220kg；前后轴质量：前轴540kg，后轴680kg；最大配重质量：前配重80kg，后配重180kg；档位数：前进9/倒退3/爬行0；发动机与离合器联结方式：直联式；起动方式：电起动；常发牌三缸CF3B35T发动机；标定功率：25.7kW；标定转速：2400r/min；转向方式：全液压转向；制动系型式：干式、蹄式；离合器型式：干式、单片、常接合、单作用；变速箱换挡方式：滑动齿轮换挡；轮胎规格：前轮6.00-12、后轮9.5-24；悬挂方式：Ⅰ类、三点悬挂。 | 25.7 | 通用类 | 2016/12/31 | 江苏省
733 | 动力机械 | 拖拉机 | 轮式拖拉机(不含皮带传动轮式拖拉机） | 35—40马力四轮驱动拖拉机 | 宁波北野拖拉机制造有限公司 | 轮式拖拉机 | 354 | 四驱；25.7kW | 外廓尺寸：2870*1500*1980，驱动型式：四轮驱动，配套功率：25.7kW，发动机型号：SL2110ABT-2,制造商：福建力佳股份有限公司，轴距：1627，最小使用质量：1530，配重：0/160，档位数：8/2/0，变速箱型式：二轴式、直齿（4+1）*2组成式，驾驶室或安全架:否。 | 25.7 | 通用类 | 2017/12/31 | 浙江宁波
734 | 动力机械 | 拖拉机 | 轮式拖拉机(不含皮带传动轮式拖拉机） | 35—40马力四轮驱动拖拉机 | 约翰迪尔(宁波)农业机械有限公司 | 轮式拖拉机 | 2C-354 | 驱动轮数：四轮驱动；发动机标定功率（kW）：25.7 | 外廓尺寸：3150*（1650～1750）*2300mm,4*4四轮驱动，配套功率：25.7kW，发动机型号：SL2110ABT-2，福建力佳股份有限公司制造，轴距1627mm，最小使用质量：1580kg，配重104/240kg,档位数：8/2/0，变速箱形式：组合式，安全架，无驾驶室。 | 25.7 | 通用类 | 2019/12/31 | 浙江省
735 | 动力机械 | 拖拉机 | 轮式拖拉机(不含皮带传动轮式拖拉机） | 35—40马力四轮驱动拖拉机 | 江苏常发农业装备股份有限公司 | 轮式拖拉机 | CFC354A | 驱动型式：四驱；发动机功率：35马力/25.7kW | 型式：水旱两用、四轮驱动；用途：农用兼顾运输；外廓尺寸（长×宽×高）：3564mm×1485mm×2237mm；轴距：1798mm；轮距：前轮距1210mm，后轮距1200mm；轮距调整方式：前轮固定式、后轮有级调节；最小离地间隙：310mm；最小使用质量：1730kg；前后轴质量：前轴650kg，后轴1080kg；最大配重质量：前配重80kg，后配重180kg；档位数：前进16/倒退16/爬行0；发动机与离合器联结方式：直联式；起动方式：电起动；动力输出功率：21.9kW；最大牵引力：9.2kN；常发牌四缸CF4B35T发动机；标定功率：25.7kW；标定转速：2400r/min；转向方式：全液压转向；制动系型式：油浴、双片盘式、机械操作；离合器型式：干式、单片、常接合、双作用；变速箱换挡方式：啮合套换挡；轮胎规格：前轮6.00-16、后轮11.2-24；悬挂方式：Ⅰ类、三点悬挂。 | 25.7 | 通用类 | 2019/12/31 | 江苏省
736 | 动力机械 | 拖拉机 | 轮式拖拉机(不含皮带传动轮式拖拉机） | 35—40马力四轮驱动拖拉机 | 雷沃重工股份有限公司 | 轮式拖拉机 | M354-HA | 驱动方式：四轮驱动；功率：25.7kW | 结构尺寸（mm）：3745*2170*1910；整机质量（kg）：1936；轴距（mm）：1910；前后轮轮距（mm）：1330/1311；档位数（前进/倒退/爬行）：8/2/0：轮胎规格（前轮/后轮）：7.5-16/12.4-28；配套发动机厂家及型号：莱动4L22BT1 | 25.7 | 通用类 | 2019/12/31 | 山东省
737 | 动力机械 | 拖拉机 | 轮式拖拉机(不含皮带传动轮式拖拉机） | 35—40马力四轮驱动拖拉机 | 潍坊昊田农业装备有限公司 | 轮式拖拉机 | TY354 | 驱动型式：四轮驱动、功率：25.7kW | 驱动型式：4×4四轮驱动；外廓尺寸（mm）：3168×1560×1965；轴距(mm)：1772；轮距（mm）:1000或1200/1000、1100、1200、1300出厂：1200/1200；轮距调节方式（前/后）：不可调/有级可调；最小离地间隙（mm）:280（分动箱底部）；最小使用质量（kg）:1300；最大配重（前/后）（kg）:60/300；档位数（前进/倒退）：8/2；联接方式：直联；配套发动机：型号4L22BT（制造商：山东华源莱动内燃机有限公司、功率：25.7kW、转速：2350r/min）;变速箱型式：（4+1）×2组成式；换挡方式：滑移齿轮；转向系型式：前轮机械转向；转向器型式：球面蜗杆滚轮式；制动系型式：机械蹄式；离合器型式：干式、单作用、常结合；轮胎型号：6.00-16/9.50-24；悬挂装置类别：1类；悬挂装置型式：后置三点悬挂；动力输出轴转速：540或720r/min；安全架型号：404.46.001 | 25.7 | 通用类 | 2019/12/31 | 山东省
738 | 动力机械 | 拖拉机 | 轮式拖拉机(不含皮带传动轮式拖拉机） | 35—40马力四轮驱动拖拉机 | 山东时风（集团）有限责任公司 | 轮式拖拉机 | SF354N | 四驱,功率25.7kW | 外廓尺寸3475*1385*2120，驱动型式：四轮驱动.配套功率25.7kW/2300r/min，发动机型号SL2110ABT-2，制造商：福建力佳股份有限公司，轴距1727mm,整机最小使用质量1590kg,最大配重（前/后）kg48/80,档位数（前进/倒退/爬行）8/2/0，变速箱型式（F+R):(4+1)*2组合式，驾驶室或安全架：无；排放限值执行非道路国Ⅱ标准，8+2滑移齿轮换档，高低档、动力输出啮合套换档，牵引力≥8.5kN，四轮驱动，单作用离合器，双速后动力输出(功率≥20.7kW，转速540/760r/min)防护罩保护，力、位综合调节提升器，1类三点悬挂，提升力≥6.4kN，全液压转向，前/后轮胎：6.50-16 /11.2-24，后轮距可调。 | 25.7 | 通用类 | 2017/12/31 | 山东省
739 | 动力机械 | 拖拉机 | 轮式拖拉机(不含皮带传动轮式拖拉机） | 35—40马力四轮驱动拖拉机 | 第一拖拉机股份有限公司 | 轮式拖拉机 | SG354 | 功率:25.7kW/35马力；驱动方式：四轮驱动 | 外廓尺寸（长×宽×高）mm：3650×1600×1920（至消声器）；驱动型式：4×4；发动机型号：基配：扬动股份有限公司YND485T，25.7kW（国Ⅲ：扬动股份有限公司YD4R35V1/25.7kW）；选配1：常柴股份有限公司ZN485T，25.7kW；选配2：江苏江淮动力股份有限公司JDM485T2，25.7kW；选配3：山东华源莱动内燃机有限公司4L22BT，25.7kW；轴距：1855mm；最小使用质量：1530kg；前80kg/后80kg；挡位数（前进/倒退/爬行）：8/4/（选装爬行档16+8）；变速箱型式：8＋4档；驾驶室或安全架：选装。 | 25.7 | 通用类 | 2019/12/31 | 河南省
740 | 动力机械 | 拖拉机 | 轮式拖拉机(不含皮带传动轮式拖拉机） | 35—40马力四轮驱动拖拉机 | 天津拖拉机制造有限公司 | 轮式拖拉机 | TN354 | 功率：25.7kW；驱动方式：四轮驱动 | 1.外廓尺寸mm:3230*1435*2083；2.驱动型式：4×4四轮驱动；3.配套功率kW：25.7；4.发动机型号:TY3100IT；5.制造商：江淮动力股份有限公司；6.轴距mm：1833；7.最小使用质量kg:1800；8.配重kg:48/160；9.档位数:8/2/0；10.变速箱换挡形式:滑动齿轮；11.驾驶室或安全架：无； | 25.7 | 通用类 | 2019/12/31 | 天津市
741 | 动力机械 | 拖拉机 | 轮式拖拉机(不含皮带传动轮式拖拉机） | 35—40马力四轮驱动拖拉机 | 马恒达悦达（盐城）拖拉机有限公司 | 轮式拖拉机 | 黄海金马—354D | 四驱；25.7kW | 外型尺寸（mm）：2755(2780)×1230(1280)×1200(1250)； 驱动方式：四轮驱动； 功率（kW）:25.7； 发动机型号：MYE3C； 发动机制造厂家：马恒达悦达(盐城)拖拉机有限公司； 轴距（mm）:1745(1780)； 最小使用质量（kg）:1220(1160)； 最大配重(前/后)：前无/后80； 挡位数(前进/倒退)：前进8/倒退2； 变速箱型式：（4+1）×2组成式； 变速箱换挡方式：滑动齿轮； 安全架：无； 轮胎型号(前轮/后轮)： 5.00-12/9.5-16(选装5．00-12/6.5-16水田胎)； 选装件发动机型号/名称：1.TY3100IT/江苏江淮动力股份有限公司；2.4L22BT/山东华源来动内燃机有限公司 | 25.7 | 通用类 | 2019/12/31 | 江苏省
742 | 动力机械 | 拖拉机 | 轮式拖拉机(不含皮带传动轮式拖拉机） | 35—40马力四轮驱动拖拉机 | 神牛拖拉机有限公司 | 轮式拖拉机 | SN354 | 四驱；25.7kW。 | 外廓尺寸（长×宽×高）：3050×1410×2150mm，驱动型式：四轮驱动，发动机标定功率：25.7kW，发动机型号：SL3100ABT-2，发动机制造商：福建力佳股份有限公司，轴距：1780mm，最小使用质量：1565kg，最大配重（前/后）：30/240kg，档位数（前进/倒退）：8/2，变速箱型式：直齿（4+1）×2、平面组成式，驾驶室：无，安全架：无。 | 25.7 | 通用类 | 2019/12/31 | 湖北省
743 | 动力机械 | 拖拉机 | 轮式拖拉机(不含皮带传动轮式拖拉机） | 35—40马力四轮驱动拖拉机 | 洛阳市煌睿机械制造有限公司 | 轮式拖拉机 | 354 | 发动机标定功率:25.7kW,驱动方式：四轮驱动 | 外廓尺寸（长×宽×高）（mm）：3690×1500×1970，驱动方式：四轮驱动，发动机标定功率：25.7kW,发动机型号：SL3100ABT，发动机制造商：福建力佳股份有限公司，发动机标定转速（r/min）:2200,轴距（mm）:1880,轮距（前轮/后轮）（mm）:1210/1210,轮距（前轮/后轮）调整方式：不可调节/翻转轮辐可调，最小离地间隙（mm）:430,最小使用质量（kg）:1800,前轴质量/后轴质量（kg）:585/1215,最大配重（前/后）（kg）:110/160,挡位数（前进/倒退/爬行）：8/2/无，发动机与离合器联接方式：直联，驾驶室或安全架：/，转向系型式：全液压转向，转向器型式：静液压转向，制动系型式：双片、干式、盘式制动器、机械操纵，离合器型式：干式、双片、常结合、双作用，变速箱型式（F+R）:（4+1）×2，变速箱换挡方式：滑移齿轮换挡，最终传动方式（前/后）：内置、外啮合、直齿圆柱齿轮副，轮胎型号(前轮/后轮)：6.50-16/11.2-28，液压悬挂系统型式：分置式，悬挂装置型式：后置三点悬挂 | 25.7 | 通用类 | 2016/12/31 | 河南省
744 | 动力机械 | 拖拉机 | 轮式拖拉机(不含皮带传动轮式拖拉机） | 35—40马力四轮驱动拖拉机 | 北京弗雷森拖拉机有限公司 | 轮式拖拉机 | FS-354 | 驱动方式：四轮驱动；功率：25.7kW | 外廓尺寸(mm)：3290*1485*2030；驱动形式：四轮驱动，配套功率：25.7kW；江动发动机：型号：TY3100I；轴距（mm）：1740;最小使用质量（kg）：1525；最大配重质量（前/后）kg：120/160；档位数：前进8/倒退2，变速箱式型：（4＋1）*2组成式；无驾驶室，无安全架 前后轮胎：6.5-16/11.2-24. | 25.7 | 通用类 | 2016/12/31 | 北京市
745 | 动力机械 | 拖拉机 | 轮式拖拉机(不含皮带传动轮式拖拉机） | 35—40马力四轮驱动拖拉机 | 山东双力现代农业装备有限公司 | 轮式拖拉机 | SL354 | 标定功率：25.70kW驱动方式：四轮驱动 | 莱动4L22BT发动机；外廓尺寸（长×宽×高）3450×1500×2000mm；最大配重（前/后）64/128kg；标定功率25.7kW；标定转速2350r/min；8+2档；四轮驱动；啮合套换档；动力输出轴转速540/720r/min;液压转向；轮胎型号（前轮/后轮）:6.50-16/11.2-24。 | 25.7 | 通用类 | 2017/12/31 | 山东省
746 | 动力机械 | 拖拉机 | 轮式拖拉机(不含皮带传动轮式拖拉机） | 35—40马力四轮驱动拖拉机 | 雷沃重工股份有限公司 | 轮式拖拉机 | HT354 | 驱动方式：四轮驱动；功率：25.7kW | "结构尺寸（mm）：3480*1524*2050；整机质量（kg）：1700；轴距（mm）：1795；前后轮轮距（mm）：1100、1200、1300/960-1460；档位数（前进/倒退/爬行）：8/2/0：轮胎规格（前轮/后轮）：6.5-16、7.5-16/11.2-24、12.4-24；配套发动机厂家及型号：莱动4L22BT 江动TY3100I 全柴4B4-35M22" | 25.7 | 通用类 | 2017/12/31 | 山东省
747 | 动力机械 | 拖拉机 | 轮式拖拉机(不含皮带传动轮式拖拉机） | 35—40马力四轮驱动拖拉机 | 山东常发工贸有限公司 | 轮式拖拉机 | 354 | 四驱；25.7kW | 发动机型号：JDM485；选配型号：4L22BT；商标或品牌：齐鲁常力；型式：4×4轮式；外廓尺寸(长×宽×高)：3300×1480×2090mm；轴距：1950mm；最小使用质量：1580kg；最大配重(前/后)：40/68kg；档位数(前进/倒退/爬行)：8/2/0；发动机与离合器联接方式：直连；起动方式：电起动；转向系型式：前轮液压转向；离合器型式：干式、单作用、常结合；变速箱型式：(4+1)×2组成式；变速箱换挡方式：滑移齿轮换挡；液压悬挂系统型式：半分置式；悬挂装置型式：后置三点悬挂。 | 25.7 | 通用类 | 2017/12/31 | 山东省
748 | 动力机械 | 拖拉机 | 轮式拖拉机(不含皮带传动轮式拖拉机） | 35—40马力四轮驱动拖拉机 | 河南向阳红机械制造有限公司 | 轮式拖拉机 | 向阳红-354 | 发动机功率：25.7kW；驱动方式:四轮驱动 | 驱动型式：4X4(四轮驱动）；外廓尺寸（长X宽X高）：2900X1240X1210mm;轴距：1710mm;最小使用质量：1185kg;发动机型号：（莱动）4L22BT；发动机功率：25.7kW;档位：前8后2；驾驶室：无;变速箱型式：(4+1)X2档组成式。 | 25.7 | 通用类 | 2019/12/31 | 河南省
749 | 动力机械 | 拖拉机 | 轮式拖拉机(不含皮带传动轮式拖拉机） | 35—40马力四轮驱动拖拉机 | 山东时风（集团）有限责任公司 | 轮式拖拉机 | SF354C | 四驱,功率25.7kW | 外廓尺寸3120*1350*2110，驱动型式：四轮驱动.配套功率25.7kW/2300r/min，发动机型号JDM485T2，制造商：江苏江淮动力股份有限公司，轴距1650mm,整机最小使用质量1350kg,最大配重（前/后）kg40/72,档位数（前进/倒退/爬行）8/2/0，变速箱型式（F+R):(4+1)*2组合式，驾驶室或安全架：无。排放限值执行非道路国Ⅱ标准，8+2滑移齿轮换档，牵引力≥6.4kN，四轮驱动，差速锁，单作用离合器，双速后动力输出(功率≥21.85 kW，转速540/730 r/min)防护罩保护，位调节提升器，1类三点悬挂，提升力≥5.79kN，液压转向，前/后轮胎：7.5-16/ 11.2-24，后轮距可调。 | 25.7 | 通用类 | 2019/12/31 | 山东省
750 | 动力机械 | 拖拉机 | 轮式拖拉机(不含皮带传动轮式拖拉机） | 35—40马力四轮驱动拖拉机 | 约翰迪尔(宁波)农业机械有限公司 | 轮式拖拉机 | 354 | 驱动轮数：四轮驱动；发动机标定功率（kW）：25.7 | 外廓尺寸：3510*1685*2050mm,4*4四轮驱动，配套功率：25.7kW，发动机型号：SL3100ABT-23，福建力佳股份有限公司制造，轴距1895mm，最小使用质量：1880kg，配重91/246kg,档位数：8/2/0，变速箱形式：组成式（4+1）*2，安全架，无驾驶室。 | 25.7 | 通用类 | 2019/12/31 | 浙江省
751 | 动力机械 | 拖拉机 | 轮式拖拉机(不含皮带传动轮式拖拉机） | 35—40马力四轮驱动拖拉机 | 山东山拖凯泰农业装备有限公司 | 轮式拖拉机 | 山拖354 | 驱动方式：四轮驱动；功率：25.7kW | 外廓尺寸（长×宽×高）：3390x1500x2260;驱动型式：4x4轮式；发动机型号：SL3100ABT-2,福建力佳股份有限公司；轴距：1900mm;最小使用质量：1700kg;最大配重（前/后）50/70kg；档位数（前进/倒退/爬行）：8/2/0;变速箱型式：（4+1）x2平面组成式；驾驶室或安全架：型号554-46-010，两柱式，山东山拖凯泰农业装备有限公司生产。 | 25.7 | 通用类 | 2019/12/31 | 山东省
752 | 动力机械 | 拖拉机 | 轮式拖拉机(不含皮带传动轮式拖拉机） | 35—40马力四轮驱动拖拉机 | 四川川龙拖拉机制造有限公司 | 轮式拖拉机 | CL354 | 驱动方式：四轮驱动,标定功率:25.7kW。 | 外廓尺寸(长×宽×高):3260×1260×2020mm；驱动型式：四轮驱动；配套功率:25.7kW；发动机型号及制造商:JDM490T6，江苏江淮动力股份有限公司；轴距:1780mm；最小使用质量:1327㎏；最大配重（前/后）：60/160kg， 档位数（前进/倒退）：8/2/0，变速箱型式：（4+1）×2组成式；无驾驶室无安全架。 | 25.7 | 通用类 | 2019/12/31 | 四川省
753 | 动力机械 | 拖拉机 | 轮式拖拉机(不含皮带传动轮式拖拉机） | 35—40马力四轮驱动拖拉机 | 山东英胜机械有限公司 | 轮式拖拉机 | TT354 | 功率25.7kW；驱动方式：四轮驱动 | 外廓尺寸(mm)：3610*1700*1980,驱动形式：4*4四轮驱动，配套功率：25.7kW,轴距：2035mm，最小使用质量：1359kg，配重（前/后）：37/34kg,档位数（前进/倒退/爬行）：8/2/0，起动方式：电起动，发动机型号：KM，4L22BT,生产企业：山东华源莱动内燃机有限公司，变速箱型式：（4+1）*2组成式 | 25.7 | 通用类 | 2017/12/31 | 山东省
754 | 动力机械 | 拖拉机 | 轮式拖拉机(不含皮带传动轮式拖拉机） | 35—40马力四轮驱动拖拉机 | 洛阳市博马农业工程机械有限公司 | 轮式拖拉机 | 博马-354 | 发动机标定功率：25.7kW；驱动方式：四轮驱动 | 外廓尺寸（长*宽*高）：3545*1533*1990，驱动型式：4*4四轮驱动，配套功率：25.7kW，发动机型号：SL3100ABT-2、制造商：福建力佳股份有限公司，轴距：1799mm，最小使用质量：1688kg，最大配重：前80kg/后200kg，档位数（前进/倒退/爬行）：8/2/-，变速箱型式：8F+2R，驾驶室/安全架：无 | 25.7 | 通用类 | 2017/12/31 | 河南省
755 | 动力机械 | 拖拉机 | 轮式拖拉机(不含皮带传动轮式拖拉机） | 35—40马力四轮驱动拖拉机 | 中联重机股份有限公司(原:奇瑞重工股份有限公司) | 轮式拖拉机 | RF354-B | 驱动方式：四轮驱动；功率：25.7kW | 发动机品牌/型号：常柴牌ZN485T,选装江动牌JDM485T2；结构尺寸（长×宽×高cm）：331.2×155×255.6；整机质量（kg）：1685；配套动力（kW）：25.7；整机型式：4×4四轮驱动；轴距（mm）：1818；轮距（前轮/后轮）mm：1300/1300；轮距（前轮/后轮）调整方式：有级调整/有级调整；最小离地间隙(mm)：405；前轴质量/后轴质量（kg）：730/960；最大配重（前/后）kg：80/180；档位数（前进/倒退）：8+2；发动机与离合器联接方式：直联式；整机启动方式：电启动；驾驶室型式：/；发动机标定转速（r/min）：2400； | 25.7 | 通用类 | 2019/12/31 | 安徽省
756 | 动力机械 | 拖拉机 | 轮式拖拉机(不含皮带传动轮式拖拉机） | 35—40马力四轮驱动拖拉机 | 常州东风农机集团有限公司 | 轮式拖拉机 | DF354-10 | 25.7kW：四轮驱动 | 外廊尺寸（mm）：3240 X 1480 X 1990 驱动型式：4x4四轮驱动 配套功率（kW）：25.7 配套发动机厂家及型号：常柴 ZN485T 轴距（mm）：1700 最小使用质量（kg）：1485 最大前后配重(kg):120/160 档位数（前进/倒退/爬行）：8/2 变速箱形式：(4+1)×2组成式变速 驾驶室或安全架；无。 | 25.7 | 通用类 | 2019/12/31 | 江苏省
757 | 动力机械 | 拖拉机 | 轮式拖拉机(不含皮带传动轮式拖拉机） | 35—40马力四轮驱动拖拉机 | 潍坊红柳机械开发有限公司 | 轮式拖拉机 | 354G | 发动机功率：25.7 kW；驱动方式：四轮驱动 | 外廓尺寸（长×宽×高mm）3100×1300×1350；，驱动型式：四轮驱动，配套功率：25.7kW;发动机型号:4L22BT;发动机制造商：山东华源莱动内燃机有限公司（发动机选装：发动机型号YND485T；制造商：杨动股份有限公司；发动机型号：JDM490T6；制造商：江苏江淮动力股份有限公司）轴距：1730mm;，最小使用质量:1470kg;配重(前/后)：无/120kg;档位数:8+2档；变速箱型式：（4+1）×2组成式；不带驾驶室或安全架。 | 25.7 | 通用类 | 2019/12/31 | 山东省
758 | 动力机械 | 拖拉机 | 轮式拖拉机(不含皮带传动轮式拖拉机） | 35—40马力四轮驱动拖拉机 | 第一拖拉机股份有限公司 | 轮式拖拉机 | ME354 | 25.7kW/35马力；驱动方式：四轮驱动 | 外廓尺寸（长×宽×高）mm：3595×1485×1580（至方向盘）/1940（至消声器）；驱动型式：四轮驱动；发动机型号：基配，福建力佳股份有限公司SL3100ABT-2，25.7kW；选装1，扬动股份有限公司YND485T，25.8kW；选装2，江苏江淮动力股份有限公司TY3100IT，25.7kW；国三发动机：扬动股份有限公司YD4R35V3，25.7kW；轴距：1760mm；最小使用质量：1680kg；最大配重（前/后）：80/100kg；挡位数（前进/倒退）：8/4；变速箱型式：4×（2+1）档组成式；驾驶室或安全架：无。 | 25.7 | 通用类 | 2017/12/31 | 河南省
759 | 动力机械 | 拖拉机 | 轮式拖拉机(不含皮带传动轮式拖拉机） | 35—40马力四轮驱动拖拉机 | 潍坊红柳机械开发有限公司 | 轮式拖拉机 | 354 | 发动机功率：25.7 kW；驱动方式：四轮驱动 | 外廓尺寸（长×宽×高mm）3490×1320×2040；，驱动型式：四轮驱动，配套功率：25.7kW;发动机型号:4L22BT;发动机制造商：山东华源莱动内燃机有限公司（发动机选装：发动机型号YND485T；制造商：杨动股份有限公司；发动机型号：JDM490T6；制造商：江苏江淮动力股份有限公司）轴距：1800mm;，最小使用质量:1440kg;配重(前/后)：70/60kg;档位数:8+2档；变速箱型式：（4+1）×2组成式；不带驾驶室或安全架。 | 25.7 | 通用类 | 2019/12/31 | 山东省
760 | 动力机械 | 拖拉机 | 轮式拖拉机(不含皮带传动轮式拖拉机） | 35—40马力四轮驱动拖拉机 | 泰安泰山国泰拖拉机制造有限公司 | 轮式拖拉机 | 泰山-354B | 功率：25.8kW，驱动方式：四轮驱动 | 外廓尺寸（长*宽*高mm）：3500×1530×2240 ，驱动型式：4×4轮式，配套功率（kW）：25.8，发动机商标或品牌：扬动、四达、莱动、常柴、江动，发动机型号：YND485T、SD485T4、4L22BT、ZN485T、JDM485T2，轴距（mm）：1750，最小使用质量（kg）：1520，配重（kg）(前/后)：54/192，档位数（前进/倒退/爬行）：8/2，变速箱型式：（4+1）×2组合式，机架型式：无架式，驾驶室：无 | 25.8 | 通用类 | 2019/12/31 | 山东省
761 | 动力机械 | 拖拉机 | 轮式拖拉机(不含皮带传动轮式拖拉机） | 35—40马力四轮驱动拖拉机 | 邢台市同德机械有限公司 | 轮式拖拉机 | XT-354 | 四驱，25.7kW | 外廓尺寸（长×宽×高）：3370mm×1440mm×1940mm；驱动型式：四轮驱动；配套功率：25.7kW；发动机型号：JDM485T2；发动机制造商：江苏江淮动力股份有限公司；选装发动机型号：4L22BT；选装发动机制造商：山东华源莱动内燃机有限公司；轴距：1800mm；最小使用质量：1300kg；最大配重（前/后）：54kg/54kg；档位数（前进/倒退/爬行）：8/2/0；变速箱型式：（4+1）×2组成式；无驾驶室或安全架。 | 25.7 | 通用类 | 2019/12/31 | 河北省
762 | 动力机械 | 拖拉机 | 轮式拖拉机(不含皮带传动轮式拖拉机） | 35—40马力四轮驱动拖拉机 | 常州东风农机集团有限公司 | 轮式拖拉机 | DF354-16 | 25.7kW：四轮驱动 | 外廊尺寸（mm）：3460 X 1490 X 2170 驱动型式：4x4四轮驱动 配套功率（kW）：25.7 配套发动机厂家及型号：常柴 ZN485T 轴距（mm）：1818 最小使用质量（kg）：1560 最大前后配重(kg):120/160 档位数（前进/倒退/爬行）：8/2 变速箱形式：(4+1)×2组成式变速 驾驶室或安全架；无。 | 25.7 | 通用类 | 2019/12/31 | 江苏省
763 | 动力机械 | 拖拉机 | 轮式拖拉机(不含皮带传动轮式拖拉机） | 35—40马力四轮驱动拖拉机 | 常州东风农机集团有限公司 | 轮式拖拉机 | DF354-12 | 25.7kW：四轮驱动 | 外廊尺寸（mm）：3290 X 1510 X 1965 驱动型式：4x4四轮驱动 配套功率（kW）：25.7 配套发动机厂家及型号：力佳 SL2108ABT-2 轴距（mm）：1765 最小使用质量（kg）：1562 最大前后配重(kg):116/155 档位数（前进/倒退/爬行）：8/2/0 变速箱形式：(4+1)×2组成式变速 驾驶室或安全架；无。 | 25.7 | 通用类 | 2017/12/31 | 江苏省
764 | 动力机械 | 拖拉机 | 轮式拖拉机(不含皮带传动轮式拖拉机） | 35—40马力四轮驱动拖拉机 | 江苏常发农业装备股份有限公司 | 轮式拖拉机 | CFC354J | 驱动型式：四驱；发动机功率：35马力/25.7kW | 型式：水旱两用、四轮驱动；用途：农用兼顾运输；外廓尺寸（长×宽×高）：3564mm×1485mm×2350mm；轴距：1798mm；轮距：前轮距1210mm，后轮距1200mm；轮距调整方式：前轮固定式、后轮有级调节；最小离地间隙：310mm；最小使用质量：1890kg；前后轴质量：前轴685kg，后轴1205kg；最大配重质量：前配重80kg，后配重180kg；档位数：前进8/倒退8/爬行16；发动机与离合器联结方式：直联式；起动方式：电起动；动力输出功率：21.9kW；最大牵引力：9.2kN；常发牌四缸CF4B35T发动机；标定功率：25.7kW；标定转速：2400r/min；转向方式：全液压转向；制动系型式：油浴、双片盘式、机械操作；离合器型式：干式、单片、常接合、双作用；变速箱换挡方式：啮合套换挡；轮胎规格：前轮6.00-16、后轮11.2-24；悬挂方式：Ⅰ类、三点悬挂。 | 25.7 | 通用类 | 2019/12/31 | 江苏省
765 | 动力机械 | 拖拉机 | 轮式拖拉机(不含皮带传动轮式拖拉机） | 35—40马力四轮驱动拖拉机 | 潍坊奥利达机械有限公司 | 轮式拖拉机 | ALD354 | 功率：25.7kW；驱动方式：四轮驱动 | 外廓尺寸（长*宽*高）：2800*1420*2100，驱动型式：4*4四轮驱动，标定功率kW:25.7，发动机型号：SL2110ABT-2,制造商：福建力佳股份有限公司，轴距1640mm，最小使用质量1570kg，配重前/后（kg）:58/105,档位数（前进/倒退/爬行）：8/2/0，变速箱形式：（4+1）X2组合式，驾驶室或安全架：无 | 25.7 | 通用类 | 2017/12/31 | 山东省
766 | 动力机械 | 拖拉机 | 轮式拖拉机(不含皮带传动轮式拖拉机） | 35—40马力四轮驱动拖拉机 | 山东时风（集团）有限责任公司 | 轮式拖拉机 | SF354-1 | 四驱,功率25.7kW | 外廓尺寸3580*1485*2150，驱动型式：四轮驱动.配套功率25.7kW/2350r/min，发动机型号ZN485T，制造商：常柴股份有限公司，轴距1895mm,整机最小使用质量1580kg,最大配重（前/后）kg60/80,档位数（前进/倒退/爬行）8/2/0，变速箱型式（F+R):(4+1)*2组合式，驾驶室或安全架：无。排放限值执行非道路国Ⅱ标准，8+2滑移齿轮换档，牵引力≥6.4kN，四轮驱动，单作用离合器，双速后动力输出(功率≥21.85 kW，转速540/1000 r/min)防护罩保护，力、位综合调节提升器，1类三点悬挂，提升力≥6.4kN，液压转向，前/后轮胎：7.5-16/ 11.2-24，后轮距可调。 | 25.7 | 通用类 | 2019/12/31 | 山东省
767 | 动力机械 | 拖拉机 | 轮式拖拉机(不含皮带传动轮式拖拉机） | 40—45马力四轮驱动拖拉机 | 洛阳泰红农业机械有限公司 | 轮式拖拉机 | 泰红404D | 驱动型式：4×4四轮驱动，功率：29.4kW。 | 外廓尺寸：3050×1240×1400mm（至消声器），驱动型式：4×4四轮驱动，功率：29.4kW，发动机：YD4RT，发动机制造商：扬动股份有限公司，选配发动机1：ZN490BT/29.4kW/常柴股份有限公司，选配发动机2：JDM490T3/29.4kW/江苏江淮动力股份有限公司，选配发动机3：KM490BT1/29.5/山东华源莱动内燃机股份有限公司，选配发动机4：YSD490T/29.5/扬动股份有限公司，轴距：1700mm，最小使用质量：1145kg，配重：前0/后30kg，档位数：前进8/倒退2，变速箱型式：（4+1）×2机械式。 | 29.4 | 通用类 | 2020/12/31 | 河南省
768 | 动力机械 | 拖拉机 | 轮式拖拉机(不含皮带传动轮式拖拉机） | 40—45马力四轮驱动拖拉机 | 山东常林道依茨法尔机械有限公司 | 轮式拖拉机 | SH404 | 驱动轮数：四轮驱动；发动机功率：29.4kW | 外廓尺寸：3790*1620*2340；驱动形式：4×4四轮驱动；发动机标定功率：29.4kW，发动机型号及制造商：QC490T40，安徽全柴动力股份有限公司，力佳牌SL3105ABT-2;轴距（mm）:1968；最小使用质量：1850kg；最大配重（前后）：108kg/180kg；档位数（前进/倒退/爬行）：8/4/0；变速箱型式：2轴4×（2+1）挡组成式；无驾驶室轮距（mm）（前轮/后轮）：1200、1300、1400、1500（常用1300）/1200、1300、1400、1500（常用1300）；轮距调整方式（前轮/后轮）：有级可调/有级可调； | 29.4 | 通用类 | 2017/12/31 | 山东省
769 | 动力机械 | 拖拉机 | 轮式拖拉机(不含皮带传动轮式拖拉机） | 40—45马力四轮驱动拖拉机 | 洛阳泰红农业机械有限公司 | 轮式拖拉机 | 泰红404 | 驱动型式：4×4四轮驱动，功率：29.5kW。 | 外廓尺寸：3400×1400×2000mm（至消声器），驱动型式：4×4四轮驱动，功率：29.5kW，发动机：YSD490T，发动机制造商：扬动股份有限公司，选配发动机1：ZN490BT/29.4kW/常柴股份有限公司，选配发动机2：JDM490T3/29.4kW/江苏江淮动力股份有限公司，选配发动机3：KM490BT1/29.5/山东华源莱动内燃机股份有限公司，轴距：1800mm，最小使用质量：1235kg，配重：前40/后120kg，档位数：前进8/倒退2，变速箱型式：（4+1）×2机械式。 | 29.5 | 通用类 | 2020/12/31 | 河南省
770 | 动力机械 | 拖拉机 | 轮式拖拉机(不含皮带传动轮式拖拉机） | 40—45马力四轮驱动拖拉机 | 雷沃重工股份有限公司 | 轮式拖拉机 | M404-HA | 驱动方式：四轮驱动；功率：29.4kW | 结构尺寸（mm）：3886*1600*2150；整机质量（kg）：1950；轴距（mm）：1957；前后轮轮距（mm）：1330/1311；档位数（前进/倒退/爬行）：8/2/0：轮胎规格（前轮/后轮）：7.5-16/12.4-28；配套发动机厂家及型号：新柴C490BT-8 | 29.4 | 通用类 | 2019/12/31 | 山东省
771 | 动力机械 | 拖拉机 | 轮式拖拉机(不含皮带传动轮式拖拉机） | 40—45马力四轮驱动拖拉机 | 潍坊天富拖拉机有限公司 | 轮式拖拉机 | TF-404 | 四轮驱动29.4kW | 外廓尺寸：3265×1600×1990,驱动方式：四轮驱动,标定功率：29.4，发动机型号：4L90BT，发动机生产厂：山东华源莱动内燃机有限公司，轴距：1820,轮距（前轮后轮）mm：1255/1150-1430,档位数：8/2,最小使用质量：1542，最大配重质量：70/40，变速箱型式：机械组成式，驾驶室或安全架：无 | 29.4 | 通用类 | 2019/12/31 | 山东省
772 | 动力机械 | 拖拉机 | 轮式拖拉机(不含皮带传动轮式拖拉机） | 45—50马力四轮驱动拖拉机 | 潍坊奥利达机械有限公司 | 轮式拖拉机 | ALD454 | 功率：33.1kW；驱动方式：四轮驱动 | 外廓尺寸（长*宽*高）：3540*1610*2160，驱动型式：4*4四轮驱动，标定功率kW:33.1，发动机型号：A495BT,制造商：浙江新柴股份有限公司，轴距2000mm，最小使用质量1815kg，配重前/后（kg）:60/105,档位数（前进/倒退/爬行）：8/2/0，变速箱形式：（4+1）X2组合式，驾驶室或安全架：无 | 33.1 | 通用类 | 2017/12/31 | 山东省
773 | 动力机械 | 拖拉机 | 轮式拖拉机(不含皮带传动轮式拖拉机） | 45—50马力四轮驱动拖拉机 | 宁波甬野拖拉机制造有限公司 | 轮式拖拉机 | 454-2 | 驱动方式：四轮驱动；发动机标定功率：33.0kW | 驱动方式：四轮驱动；发动机标定功率：33.0kW；发动机型号：JDM490T4；发动机制造商：江苏江淮动力股份有限公司；外廓尺寸（长×宽×高）（mm)：3310×1550×2085；轴距：1850mm；最小离地间隙：280mm(前配重底部)；最小使用质量：1550kg；动力输出轴输出功率：≥28.2kW；最大牵引力：13kN；框架上最大提升力：7.45kN。 | 33 | 通用类 | 2020/12/31 | 浙江省
774 | 动力机械 | 拖拉机 | 轮式拖拉机(不含皮带传动轮式拖拉机） | 45—50马力四轮驱动拖拉机 | 江苏沃得农业机械有限公司 | 轮式拖拉机 | WD454K | 发动机功率：33.1kW；驱动方式：四轮驱动 | 外廓尺寸（长×宽×高）:3650mm×1572mm×2342mm； 驱动型式：4×4四轮驱动； 配套发动机：安徽全柴动力有限公司、QC495T、标定功率33.1kW、标定转速：2400r/min，常柴股份有限公司、4L68、标定功率33.1kW、标定转速2400r/min，江苏四达动力机械集团有限公司、SD495、标定功率33.1kW、标定转速2400r/min； 轴距：1845mm； 最小使用质量：1950kg； 最大配重（前/后）：前≤72kg/后≤240kg； 档位数（前进/倒退/爬行）：8/8； 变速箱型式：二轴、直齿2×（4×2）组成式； 可选驾驶室或安全架 | 33.1 | 通用类 | 2019/12/31 | 江苏省
775 | 动力机械 | 拖拉机 | 轮式拖拉机(不含皮带传动轮式拖拉机） | 45—50马力四轮驱动拖拉机 | 北京弗雷森拖拉机有限公司 | 轮式拖拉机 | FS-454 | 驱动方式：四轮驱动；功率：33.1kW | 外廓尺寸（mm）：3910*1620*2130，驱动形式：四轮驱动；配套功率：33.1kW；常柴发动机：型号4G33T；轴距：1980mm;最小使用质量：2146kg;最大配重质量（前/后）kg；946/1200；挡位数：前进8/倒退2，变速箱型式: 4*（2＋1）组成式；无驾驶室，无安全架；前后轮胎：8.3-20/12.4-28.功率33.1kW。 | 33.1 | 通用类 | 2017/12/31 | 北京市
776 | 动力机械 | 拖拉机 | 轮式拖拉机(不含皮带传动轮式拖拉机） | 45—50马力四轮驱动拖拉机 | 山东山拖凯泰农业装备有限公司 | 轮式拖拉机 | 山拖 454B | 驱动方式：四轮驱动；功率：33.1kW | 外廓尺寸（长×宽×高）：3350x1530x2285;驱动型式：4x4四轮驱动；发动机型号：YD4JT,扬动股份有限公司；选装发动机型号：4B2-45M22，安徽全柴动力股份有限公司；轴距：1940mm;最小使用质量：1548kg;最大配重质量（前/后）35/118kg；档位数（前进/倒退）：10/2;变速箱型式：（5+1）x2组成式；驾驶室或安全架：型号554-46-010，两柱式 | 33.1 | 通用类 | 2019/12/31 | 山东省
777 | 动力机械 | 拖拉机 | 轮式拖拉机(不含皮带传动轮式拖拉机） | 50—55马力四轮驱动拖拉机 | 洛阳市煌睿机械制造有限公司 | 轮式拖拉机 | 华宣504 | 发动机标定功率：37kW；驱动方式：四轮驱动 | 外廓尺寸（长×宽×高）（mm）：3800×1775×2650，驱动方式：四轮驱动，发动机标定功率：37kW,发动机型号：SL4100ABT-2，发动机制造商：福建力佳股份有限公司，发动机标定转速（r/min）:2300,轴距或履带接地长度（mm）:2020,轮距（前轮/后轮）或轨距（mm）:1350/1400~1600,轮距（前轮/后轮）调整方式：不可调/可调，最小离地间隙（mm）:360,最小使用质量（kg）:2500,前轴质量/后轴质量（kg）:1010/1490,最大配重质量（前/后）（kg）:120/200,挡位数（前进/倒退）：12/4，驾驶室或安全架：有，转向系型式：前轮液压转向，转向器型式：摆线转阀式全液压转向器，制动系型式：盘式，离合器型式：干式、双作用，变速箱型式（F+R）:4×（3+1）组合式，最终传动方式（前/后）：两级圆锥齿轮副，轮胎型号(前轮/后轮)：8.30-20/12.4-28，液压悬挂系统型式：半分置式，悬挂装置型式：后置三点悬挂 | 37 | 通用类 | 2019/12/31 | 河南省
778 | 动力机械 | 拖拉机 | 轮式拖拉机(不含皮带传动轮式拖拉机） | 50—55马力四轮驱动拖拉机 | 潍坊天富拖拉机有限公司 | 轮式拖拉机 | TF-504 | 四轮驱动36.75kW | 外廓尺寸：3555×1622×2355,驱动方式：四轮驱动,标定功率：36.75，发动机型号：A498BT-6A，发动机生产厂：浙江新柴股份有限公司，轴距：1985,轮距（前轮后轮）mm：1362/1150-1430,档位数：8/2,最小使用质量：2025，最大配重质量：70/60，变速箱型式：机械组成式，驾驶室或安全架：安全架 | 36.75 | 通用类 | 2019/12/31 | 山东省
779 | 动力机械 | 拖拉机 | 轮式拖拉机(不含皮带传动轮式拖拉机） | 50—55马力四轮驱动拖拉机 | 潍坊奥利达机械有限公司 | 轮式拖拉机 | ALD504 | 功率：36.74kW；驱动方式：四轮驱动 | 外廓尺寸（长*宽*高）：3540*1960*2160，驱动型式：4*4四轮驱动，标定功率kW:36.74，发动机型号：A498BT-6A,制造商：浙江新柴股份有限公司，轴距1660mm，最小使用质量1780kg，配重前/后（kg）:52/106,档位数（前进/倒退/爬行）：8/2/0，变速箱形式：(4+1)X2组合式，驾驶室或安全架：无 | 36.74 | 通用类 | 2017/12/31 | 山东省
780 | 动力机械 | 拖拉机 | 轮式拖拉机(不含皮带传动轮式拖拉机） | 50—55马力四轮驱动拖拉机 | 中联重机股份有限公司(原:奇瑞重工股份有限公司) | 轮式拖拉机 | RD504L | 驱动方式：四轮驱动；功率：36.7kW | 发动机品牌/型号：江动牌JD4100BT3结构尺寸（长×宽×高cm）：363×140×219.4；整机质量（kg）：173；配套动力（kW）：36.7；整机型式：4×4四轮驱动；轴距（mm）：1840；轮距（前轮/后轮）mm：1070/1000；轮距（前轮/后轮）调整方式：有级调整/有级调整；最小离地间隙(mm)：240；最大配重（前/后）kg：60/0；档位数（前进/倒退）：8/2；发动机与离合器联接方式：直联式；整机启动方式：电启动；驾驶室型式：两柱式；发动机标定转速（r/min）：2400；前轴质量/后轴质量（kg）：735/995； | 36.7 | 通用类 | 2019/12/31 | 安徽省
781 | 动力机械 | 拖拉机 | 轮式拖拉机(不含皮带传动轮式拖拉机） | 55—60马力四轮驱动拖拉机 | 约翰迪尔(宁波)农业机械有限公司 | 轮式拖拉机 | B554 | 驱动轮数：四轮驱动；发动机标定功率（kW）：40.4 | 外廓尺寸：3800*1770*2500mm,4*4四轮驱动，配套功率：40.4kW，发动机型号：A4K41T55-001，浙江新柴股份有限公司制造，轴距2047mm，最小使用质量：2420kg，配重92/392kg,档位数：8/2/0，变速箱形式：组成式（4+1）*2，安全架，无驾驶室。 | 40.4 | 通用类 | 2019/12/31 | 浙江省
782 | 动力机械 | 拖拉机 | 轮式拖拉机(不含皮带传动轮式拖拉机） | 55—60马力四轮驱动拖拉机 | 常州东风农机集团有限公司 | 轮式拖拉机 | DF554 | 40.4kW：四轮驱动 | 外廊尺寸（mm）：4040 X 1845 X 2400 驱动型式：4x4四轮驱动 配套功率（kW）：40.4 配套发动机厂家及型号：东方红 YT4A2-23 常柴4G33T 玉柴YCD4511J-55B 轴距（mm）：2080 最小使用质量（kg）:2447 最大前后配重(kg):120/200 档位数（前进/倒退/爬行）: 12/4;24/8(选装梭行档) 变速箱形式: 4 x (3+1) 组成式变速 选装梭行档时4 x (3+1)x 2组成式变速 驾驶室或安全架；框架式 | 40.4 | 通用类 | 2017/12/31 | 江苏省
783 | 动力机械 | 拖拉机 | 轮式拖拉机(不含皮带传动轮式拖拉机） | 55—60马力四轮驱动拖拉机 | 潍坊昊田农业装备有限公司 | 轮式拖拉机 | 昊田554 | 驱动型式：四轮驱动、功率：40.4kW | 驱动型式：4×4四轮驱动；外廓尺寸（mm）：3800×1650×2300；轴距(mm)：2040；轮距（mm）:1250/1200、1300、1400、1500（出厂1250/1300）；轮距调节方试（前/后）：不可调/有级可调；最小离地间隙（mm）:310（牵引架）；最小使用质量（kg）:2135；最大配重（前/后）（kg）:108/300；档位数（前进/倒退）：8/4；联接方式：直联；配套发动机：型号A4K39T55（制造商：浙江新柴股份有限公司、功率：40.4kW、转速：2400r/min）;选装发动机（型号JD4102BT1、制造商：江苏江淮动力股份有限公司、功率：40.4kW、转速：2400r/min）;选装发动机：（型号4G33T、制造商：常柴股份有限公司、功率：40.5kW、转速：2400r/min)；选装发动机：（型号SD4102T2、制造商：江苏四达动力集团有限公司、功率：40.4kW、转速：2400r/min)；变速箱型式：（2+1）×4组成式；换挡方式：啮合套；转向系型式：前轮液压转向；转向器型式：摆线转阀式全液压转向器；制动系型式：双片油浴盘式制动器；离合器型式：干式、双作用、常结合；轮胎型号：8.3-20/12.4-28；悬挂装置类别：1类；悬挂装置型式：三点后悬挂；动力输出轴转速：540/720r/min；安全架型号：800.46.001 | 40.4 | 通用类 | 2019/12/31 | 山东省
784 | 动力机械 | 拖拉机 | 轮式拖拉机(不含皮带传动轮式拖拉机） | 55—60马力四轮驱动拖拉机 | 宁波北野拖拉机制造有限公司 | 轮式拖拉机 | 554 | 四驱；40.4kW | 外廓尺寸：3910*1740*2470，驱动型式：四轮驱动，配套功率：40.4kW，发动机型号：SL4105ABT-2,制造商：福建力佳股份有限公司，轴距：2047，最小使用质量：2510，配重：前144后196，档位数：8/2/0，变速箱型式：二轴式、直齿(4+1)*2组成式，驾驶室或安全架:有安全架。 | 40.4 | 通用类 | 2019/12/31 | 浙江宁波
785 | 动力机械 | 拖拉机 | 轮式拖拉机(不含皮带传动轮式拖拉机） | 55—60马力四轮驱动拖拉机 | 北京弗雷森拖拉机有限公司 | 轮式拖拉机 | FS-554A | 驱动方式：四轮驱动；功率：40.5kW | 外廓尺寸（mm）：4010*2050*2650；驱动形式：四轮驱动；配套功率：40.5kW;玉柴发动机；型号YCD4J11T-55，轴距（mm):2236;最小使用质量kg:2950;最大配重质量（前/后）kg：180/240；档位数：前进8/倒退2，变速箱型式：（4＋1）*2组成式; 无驾驶室，有安全架；前后轮胎：8.3-24/14.9-30. | 40.5 | 通用类 | 2017/12/31 | 北京市
786 | 动力机械 | 拖拉机 | 轮式拖拉机(不含皮带传动轮式拖拉机） | 55—60马力四轮驱动拖拉机 | 洛阳千年丰农业机械有限公司 | 轮式拖拉机 | 千年丰-554 | 驱动方式：四轮驱动；发动机标定功率：40.4kW | 外廓尺寸（长×宽×高）: 3875×1635×2145（至消声器）（㎜）；驱动型式: 四轮驱动；发动机标定功率: 40.4（kW）;发动机型号: YD4ET1;发动机生产企业名称: 中国一拖（姜堰）动力有限公司扬动股份有限公司；发动机标定转速（r/min）2200；轴距：2010（㎜）；最小使用质量2300（㎏）；最大配重（前/后）: 112/200（㎏）；档位数（前进/倒退）：12/12；变速箱型式：2轴4×3×（1+1）档组成式；驾驶室或安全架：有；转向器型式：转阀式静液压转向器；离合器型式：10英寸双作用离合器；变速箱换档方式：啮合套换挡；轮胎型号(前轮/后轮)：9.5-20/13.6-28；液压悬挂系统型式：分置式或半分置式；悬挂装置型式：后置三点悬挂。 | 40.4 | 通用类 | 2020/12/31 | 河南省
787 | 动力机械 | 拖拉机 | 轮式拖拉机(不含皮带传动轮式拖拉机） | 55—60马力四轮驱动拖拉机 | 山东常林道依茨法尔机械有限公司 | 轮式拖拉机 | SH554 | 驱动轮数：四轮驱动；发动机标定功率（kW）：40.4 | 外廓尺寸mm：3970*1640*2230；驱动形式：4×4四轮驱动；发动机标定功率：40.4kW，发动机型号及制造商：QC4105T55，安徽全柴动力股份有限公司，轴距（mm）: 2041；最小使用质量：2360kg，最大配重（前后）：108kg/180kg，档位数（前进/倒退/爬行）：12/12/0；变速箱型式：4×（1+1）×3组成式；带安全架；轮距（mm）(前轮/后轮)：1300/1200-1500；轮距调整方式（前轮/后轮）：不可调/有级可调 | 40.4 | 通用类 | 2019/12/31 | 山东省
788 | 动力机械 | 拖拉机 | 轮式拖拉机(不含皮带传动轮式拖拉机） | 55—60马力四轮驱动拖拉机 | 山东东汽农业装备有限公司 | 轮式拖拉机 | DQ554-II | 功率:40.4kW；驱动方式：四轮驱动 | 结构尺寸（长*宽*高cm）：3805×1800×2510 驱动方式：四轮驱动 整机质量（kg）：2400 配套动力（kW）：40.4 轴距：2020cm 配套发动机型号：新柴A4K39T55 最大配重（kg）：140/360 档位数：8+8 驾驶室：有 变速箱形式：4x（2+2）组成式 | 40.4 | 通用类 | 2020/12/31 | 山东省
789 | 动力机械 | 拖拉机 | 轮式拖拉机(不含皮带传动轮式拖拉机） | 55—60马力四轮驱动拖拉机 | 山东瑞泽重工有限公司 | 轮式拖拉机 | RZ554 | 发动机功率：40.4kW；驱动方式：四驱 | 外廓尺寸(长×宽×高)mm：4030×1650×2150;驱动方式：四轮驱动；发动机功率：40.4kW；发动机型号：A4K41T55;制造商：浙江新柴股份有限公司；发动机型号：JD4102;制造商：江苏江淮动力股份有限公司；轴距mm：2040；最小使用质量kg：2540；最大配重（前/后）kg：144/360;档位数(前进/倒退）：12+12；变速箱型式：4×3×（1+1）组成式；有简易驾驶室；悬挂装置型式：后置三点悬挂； | 40.4 | 通用类 | 2016/12/31 | 山东省
790 | 动力机械 | 拖拉机 | 轮式拖拉机(不含皮带传动轮式拖拉机） | 55—60马力四轮驱动拖拉机 | 中联重机股份有限公司(原:奇瑞重工股份有限公司) | 轮式拖拉机 | RM554-A | 驱动方式：四轮驱动；功率：40.4kW | 发动机品牌/型号：新柴/AK41T55-001；结构尺寸（长×宽×高cm）：380×191×275；整机质量（kg）：2955；配套动力（kW）：40.4；整机型式：4×4四轮驱动；轴距（mm）：2236；轮距（前轮/后轮）mm：1450/1530；轮距（前轮/后轮）调整方式：有级调整/有级调整；最小离地间隙(mm)：380；前轴质量/后轴质量（kg）：1310/1645；最大配重（前/后）kg：220/480；档位数（前进/倒退/爬行）：8/2/0；发动机与离合器联接方式：直联式；整机启动方式：电启动；驾驶室型式：两柱式；发动机标定转速（r/min）：2300； | 40.4 | 通用类 | 2016/12/31 | 安徽省
791 | 动力机械 | 拖拉机 | 轮式拖拉机(不含皮带传动轮式拖拉机） | 55—60马力四轮驱动拖拉机 | 雷沃重工股份有限公司 | 轮式拖拉机 | M554-BA | 驱动方式：四轮驱动；功率：40.4kW | 结构尺寸（mm）：4030*1650*2150；整机质量（kg）：2360；轴距（mm）：2040；前后轮轮距（mm）：1250/1300；档位数（前进/倒退/爬行）：12/12/0：轮胎规格（前轮/后轮）：8.3-20/12.4-28；配套发动机厂家及型号：全柴QC4105T55 | 40.4 | 通用类 | 2019/12/31 | 山东省
792 | 动力机械 | 拖拉机 | 轮式拖拉机(不含皮带传动轮式拖拉机） | 55—60马力四轮驱动拖拉机 | 中联重机股份有限公司(原:奇瑞重工股份有限公司) | 轮式拖拉机 | RM554 | 驱动方式：四轮驱动；功率：40.4kW | 发动机品牌/型号：新柴/AK41T55-001；结构尺寸（长×宽×高cm）：380×191×275；整机质量（kg）：3170；配套动力（kW）：40.4；整机型式：4×4四轮驱动；轴距（mm）：2236；轮距（前轮/后轮）mm：1450/1530；轮距（前轮/后轮）调整方式：有级调整/有级调整；最小离地间隙(mm)：380；前轴质量/后轴质量（kg）：1475/1695；最大配重（前/后）kg：220/480；档位数（前进/倒退/爬行）：8/2/0；发动机与离合器联接方式：直联式；整机启动方式：电启动；驾驶室型式：六柱式；发动机标定转速（r/min）：2300； | 40.4 | 通用类 | 2016/12/31 | 安徽省
793 | 动力机械 | 拖拉机 | 轮式拖拉机(不含皮带传动轮式拖拉机） | 55—60马力四轮驱动拖拉机 | 山东中特机械设备有限公司 | 轮式拖拉机 | 山东中特554 | 驱动方式：四轮驱动；功率：40.4kW | 外廓尺寸（长×宽×高）：3500×1620×2460mm；驱动型式：四轮驱动；配套功率：40.4kW；发动机型号：A4K41T55；发动机制造商：浙江新柴股份有限公司；轴距：2000mm；最小使用质量：2000kg；配重（最大）（前/后）：68/112kg；档位数（前进/倒退/爬行）：8/2/0；变速箱型式：(4+1)×2机械组成式；安全架型号：46.008；安全架型式：两柱式；液压悬挂系统型式：半分置式；动力输出轴转速：540/720r/min | 40.4 | 通用类 | 2019/12/31 | 山东省
794 | 动力机械 | 拖拉机 | 轮式拖拉机(不含皮带传动轮式拖拉机） | 55—60马力四轮驱动拖拉机 | 河南向阳红机械制造有限公司 | 轮式拖拉机 | 向阳红-554 | 发动机功率：40.4kW；驱动方式:四轮驱动 | 驱动型式：4X4(四轮驱动）；外廓尺寸（长X宽X高）：3825X1700X2270mm;轴距：2040mm;最小使用质量：2345kg;发动机型号：（力佳）SL4105ABT-2；发动机功率：40.4kW;档位：前12后12；驾驶室：无;变速箱型式：4X3X3档组成式。 | 40.4 | 通用类 | 2017/12/31 | 河南省
795 | 动力机械 | 拖拉机 | 轮式拖拉机(不含皮带传动轮式拖拉机） | 55—60马力四轮驱动拖拉机 | 山东山拖凯泰农业装备有限公司 | 轮式拖拉机 | 山拖554 | 驱动方式：四轮驱动；功率：40.4kW | 外廓尺寸（长×宽×高）：3845x1645x2115mm;驱动型式：4x4轮式；发动机型号：QC4105T55，安徽全柴力股份有限公司；轴距：2040mm;最小使用质量：2380kg;最大配重（前/后）80/200kg；档位数（前进/倒退/爬行）：8/4/0;变速箱型式：4x（2+1)组成式；驾驶室：554-46-010，两柱式安全架 | 40.4 | 通用类 | 2017/12/31 | 山东省
796 | 动力机械 | 拖拉机 | 轮式拖拉机(不含皮带传动轮式拖拉机） | 55—60马力四轮驱动拖拉机 | 山东瑞泽重工有限公司 | 轮式拖拉机 | RZ554-A | 发动机功率：40.4kW；驱动方式：四驱 | 外廓尺寸(长×宽×高)mm：4030×1650×2150;驱动方式：四轮驱动；发动机功率：40.4kW；发动机型号：A4K41T55;制造商：浙江新柴股份有限公司；发动机型号：JD4102;制造商：江苏江淮动力股份有限公司；轴距mm：2040；最小使用质量kg：2360；最大配重（前/后）kg：144/360;档位数(前进/倒退）：12+12；变速箱型式：4×3×（1+1）组成式；有两柱式安全架；悬挂装置型式：后置三点悬挂； | 40.4 | 通用类 | 2016/12/31 | 山东省
797 | 动力机械 | 拖拉机 | 轮式拖拉机(不含皮带传动轮式拖拉机） | 55—60马力四轮驱动拖拉机 | 约翰迪尔(宁波)农业机械有限公司 | 轮式拖拉机 | 554 | 驱动轮数：四轮驱动；发动机标定功率（kW）：40.4 | 外廓尺寸：4150*（1850～2150）*2550mm,4*4四轮驱动，配套功率：40.4kW，发动机型号：A4K41T55-001，浙江新柴股份有限公司制造，轴距2140mm，最小使用质量：2750kg，配重138/200kg,档位数：8/4/0，变速箱形式：组成式4*（2+1），安全架，无驾驶室。 | 40.4 | 通用类 | 2019/12/31 | 浙江省
798 | 动力机械 | 拖拉机 | 轮式拖拉机(不含皮带传动轮式拖拉机） | 55—60马力四轮驱动拖拉机 | 中联重机股份有限公司(原:奇瑞重工股份有限公司) | 轮式拖拉机 | RK554-A | 驱动方式：四轮驱动；功率：40.4kW | 发动机品牌/型号：新柴/A4K41T55；结构尺寸（长×宽×高cm）：404×182×266；整机质量（kg）：2185；配套动力（kW）：40.4；整机型式：4×4四轮驱动；轴距（mm）：2040；轮距（前轮/后轮）mm：1250/1300；轮距（前轮/后轮）调整方式：有级调整/有级调整；最小离地间隙(mm)：320；前轴质量/后轴质量（kg）：845/1340；最大配重（前/后）kg：144/360；档位数（前进/倒退/）：12/12；发动机与离合器联接方式：直联式；整机启动方式：电启动；驾驶室型式：两柱式；发动机标定转速（r/min）：2300； | 40.4 | 通用类 | 2019/12/31 | 安徽省
799 | 动力机械 | 拖拉机 | 轮式拖拉机(不含皮带传动轮式拖拉机） | 55—60马力四轮驱动拖拉机 | 第一拖拉机股份有限公司 | 轮式拖拉机 | MK554 | 功率：40.4kW/55马力；驱动方式：四轮驱动 | 外廓尺寸（长×宽×高）mm：3965×1867×1760（至方向盘）/2705（至防翻架）/2560（至排气管）；驱动型式：4×4四轮驱动；发动机型号：一拖（洛阳）动力机械有限公司YT4A2-22，40.4kW；轴距：2160mm；最小使用质量：2850kg；最大配重（前/后）：80/300kg；挡位数（前进/倒退/爬行）：12/12/8；变速箱型式：（1+1）×4×4档组成式；驾驶室或安全架：安全架。 | 40.4 | 通用类 | 2019/12/31 | 河南省
800 | 动力机械 | 拖拉机 | 轮式拖拉机(不含皮带传动轮式拖拉机） | 55—60马力四轮驱动拖拉机 | 潍坊天富拖拉机有限公司 | 轮式拖拉机 | TF-554 | 四轮驱动40.4kW | 外廓尺寸：3585×1615×2395，驱动方式：四轮驱动，标定功率：40.4，发动机型号：A4K39T55，发动机生产厂：浙江新柴股份有限公司，轴距：2005，轮距（前轮后轮）mm：1362/1150-1430，档位数：8/2，最小使用质量：2125，最大配重质量：70/60，变速箱型式：机械组成式，驾驶室或安全架：安全架 | 40.4 | 通用类 | 2019/12/31 | 山东省
801 | 动力机械 | 拖拉机 | 轮式拖拉机(不含皮带传动轮式拖拉机） | 55—60马力四轮驱动拖拉机 | 洛阳市煌睿机械制造有限公司 | 轮式拖拉机 | 华宣554 | 发动机标定功率：40.4kW；驱动方式：四轮驱动 | 外廓尺寸（长×宽×高）（mm）：3800×1830×2680(至驾驶室顶)，驱动方式：四轮驱动，发动机标定功率：40.4kW,发动机型号：SL4105ABT-2，发动机制造商：福建力佳股份有限公司，发动机标定转速（r/min）:2300,轴距或履带接地长度（mm）:2020,轮距（前轮/后轮）或轨距（mm）:1350/1400~1600,轮距（前轮/后轮）调整方式：不可调/可调，最小离地间隙（mm）:380,最小使用质量（kg）:2590,前轴质量/后轴质量（kg）:1035/1555,最大配重质量（前/后）（kg）:160/300,挡位数（前进/倒退）：12/4，驾驶室或安全架型式：有，转向系型式：前轮液压转向，转向器型式：摆线转阀式全液压转向器，制动系型式：盘式，离合器型式：干式、双作用，变速箱型式:4×（3+1）组成式，最终传动方式（前/后）：·两级圆锥齿轮副，轮胎型号(前轮/后轮)：9.50-20/14.9-28，液压悬挂系统型式：半分置式，悬挂装置型式：后置三点悬挂 | 40.4 | 通用类 | 2019/12/31 | 河南省
802 | 动力机械 | 拖拉机 | 轮式拖拉机(不含皮带传动轮式拖拉机） | 55—60马力四轮驱动拖拉机 | 山东常发工贸有限公司 | 轮式拖拉机 | 554 | 四驱；40.4kW | 发动机型号：A4K39T55；无选配型号；商标或品牌：齐鲁常力；型式：4×4轮式；外廓尺寸(长×宽×高):3800×1800×2500mm；轴距：2080mm；最小使用质量：2336kg；最大配重(前/后)：136/150kg；档位数(前进/倒退/爬行)：8/2；发动机与离合器联接方式：直联式；启动方式：电启动；转向系型式：全液压转向；离合器型式：双片、干式、双作用离合器；变速箱型式：(4+1)×2组合式；变速箱换挡方式：啮合套换挡；液压悬挂系统型式：半分置式；悬挂装置型式：后置三点悬挂。 | 40.4 | 通用类 | 2019/12/31 | 山东省
803 | 动力机械 | 拖拉机 | 轮式拖拉机(不含皮带传动轮式拖拉机） | 55—60马力四轮驱动拖拉机 | 中联重机股份有限公司(原:奇瑞重工股份有限公司) | 轮式拖拉机 | RM554-2 | 驱动方式：四轮驱动；功率：40.4kW | 发动机品牌/型号：全柴/4JR3T55X,东方红/YT4A2-22；结构尺寸（长×宽×高cm）：420×191×273.5；整机质量（kg）：3170；配套动力（kW）：40.4；整机型式：4×4轮式；轴距（mm）：2250；轮距（前轮/后轮）mm：1550/1530；轮距（前轮/后轮）调整方式：有级调整/有级调整；最小离地间隙(mm)：290；前轴质量/后轴质量（kg）：1475/1695；最大配重（前/后）kg：220/360；档位数（前进/倒退/爬行）：10/10/0；发动机与离合器联接方式：直联式；整机启动方式：电启动；驾驶室型式：整体焊接式；发动机标定转速（r/min）：2200； | 40.4 | 通用类 | 2017/12/31 | 安徽省
804 | 动力机械 | 拖拉机 | 轮式拖拉机(不含皮带传动轮式拖拉机） | 55—60马力四轮驱动拖拉机 | 洛阳天宇机械制造有限公司 | 轮式拖拉机 | 格朗斯-554 | 驱动方式：四轮驱动；发动机标定功率：40.4kW | 产品配置参数：外廓尺寸（长×宽×高）: 3875×1635×2145（至消声器）（㎜）；驱动型式: 四轮驱动；发动机标定功率: 40.4（kW）;发动机型号: YD4ET1;发动机生产企业名称: 中国一拖（姜堰）动力有限公司扬动股份有限公司；发动机标定转速（r/min）2200；轴距：2045（㎜）；最小使用质量2530（㎏）；最大配重（前/后）: 112/200（㎏）；档位数（前进/倒退）：12/12；变速箱型式：2轴4×3×（1+1）档组成式；驾驶室或安全架：有；转向器型式：转阀式静液压转向器；离合器型式：10英寸双作用离合器；变速箱换档方式：啮合套换挡；轮胎型号(前轮/后轮)：9.5-20/13.6-28；液压悬挂系统型式：分置式；悬挂装置型式：后置三点悬挂。 | 40.4 | 通用类 | 2020/12/31 | 河南省
805 | 动力机械 | 拖拉机 | 轮式拖拉机(不含皮带传动轮式拖拉机） | 55—60马力四轮驱动拖拉机 | 上海纽荷兰农业机械有限公司 | 轮式拖拉机 | SNH554-211 | 功率40.4kW，四轮驱动 | 外廓尺寸：3350X1848X2357mm；结构形式：四轮驱动；发动机型号：SNH4100B-2;发动机品牌：上海；发动机厂家：上海纽荷兰农业机械有限公司；标定功率：40.4kW；标定转速：2000r/min；双作用离合器；8+2啮合套换挡；动力输出转速为766r/min；力位综合调节；半分置式液压提升系统；全液压转向；轮胎8.3-20/11-32；轮距可调；带驾驶室；整机结构重量2660kg | 40.4 | 通用类 | 2019/12/31 | 上海市
806 | 动力机械 | 拖拉机 | 轮式拖拉机(不含皮带传动轮式拖拉机） | 55—60马力四轮驱动拖拉机 | 上海纽荷兰农业机械有限公司 | 轮式拖拉机 | SNH554-511 | 功率40.4kW，四轮驱动 | 外廓尺寸：3350X1848X2357mm；结构形式：四轮驱动；发动机型号：SNH4100B-2;发动机品牌：上海；发动机厂家：上海纽荷兰农业机械有限公司；标定功率：40.4kW；标定转速：2000r/min；双作用离合器；8+2啮合套换挡；动力输出转速为766r/min；力位综合调节；半分置式液压提升系统；全液压转向；轮胎8.3-20/11-32；轮距可调；带驾驶室；整机结构重量2450kg | 40.4 | 通用类 | 2019/12/31 | 上海市
807 | 动力机械 | 拖拉机 | 轮式拖拉机(不含皮带传动轮式拖拉机） | 55—60马力四轮驱动拖拉机 | 第一拖拉机股份有限公司 | 轮式拖拉机 | MF554 | 功率：40.4kW/55马力；驱动方式：四轮驱动 | 外廓尺寸（长×宽×高）mm：3910×1745×1720（至方向盘）/2565（至安全架顶）；驱动型式：四轮驱动；发动机型号：基配，一拖（洛阳）动力机械有限公司YT4A2-22，40.4kW；选装，一拖（姜堰）动力机械有限公司Y4102T，40.4kW；轴距：2127mm；最小使用质量：2380kg；最大配重（前/后）：160/300kg；挡位数（前进/倒退）：8/8；变速箱型式：2轴4×2×2档组成式；驾驶室或安全架：安全架。 | 40.4 | 通用类 | 2017/12/31 | 河南省
808 | 动力机械 | 拖拉机 | 轮式拖拉机(不含皮带传动轮式拖拉机） | 55—60马力四轮驱动拖拉机 | 天津拖拉机制造有限公司 | 轮式拖拉机 | TNW554-2 | 功率：40.4kW；驱动方式：四轮驱动 | 1.外廓尺寸:3986mm*1655mm*2340mm，2.驱动型式：4×4四轮驱动，3.配套功率：40.4kW,4.发动机型号:SL4105ABT-2;制造商：福建力佳股份有限公司，5.轴距：2073mm，6.最小使用质量:2260kg，7.配重:120kg/180kg，8.档位数:前进8/倒退4，9.变速箱换挡型式:啮合套换挡，10驾驶室或安全架：折叠式安全架 | 40.4 | 通用类 | 2019/12/31 | 天津市
809 | 动力机械 | 拖拉机 | 轮式拖拉机(不含皮带传动轮式拖拉机） | 55—60马力四轮驱动拖拉机 | 雷沃重工股份有限公司 | 轮式拖拉机 | M554-B | 驱动方式：四轮驱动；功率：40.4kW | 结构尺寸（mm）：4030*1650*2520；整机质量（kg）：2450；轴距（mm）：2040；前后轮轮距（mm）：1250/1300；档位数（前进/倒退/爬行）：12/12/0：轮胎规格（前轮/后轮）：8.3-20/12.4-28；配套发动机厂家及型号：全柴QC4105T55 | 40.4 | 通用类 | 2019/12/31 | 山东省
810 | 动力机械 | 拖拉机 | 轮式拖拉机(不含皮带传动轮式拖拉机） | 55—60马力四轮驱动拖拉机 | 潍坊沃沃农业装备有限公司 | 轮式拖拉机 | NINGBODEER554 | 驱动轮数：四轮驱动；发动机标定功率（kW）：40.5 | NINGBODEER NINGBODEER554 4*4轮式 用途 / 农田作业、运输 外廓尺寸(长×宽×高) mm 3510*1600*2325 轴距或履带接地长 mm 2015 轮距(前轮/后轮)或轨距 mm 1300/1200、1250、1300、1350 轮距(前轮/后轮)调整方式 / 不可调/有级调整 最小离地间隙 mm 325/传动箱底部 最小使用质量 kg 2000 前轴质量（带配重）/后轴质量（带配重） kg 893/1240 最大配重(前/后) kg 78/120 挡位数(前进/倒退/爬行) / 8/2 各挡理论速度 km/h 低1；1.88低2；2.38低3；3.85低4:6.12高1；8高2；10.1高3；16.45高4；26.08 倒1；1.75倒2；7.47 发动机与离合器联接方式 / 直联 起动方式 / 电启动 动力输出轴功率 kW 34.5 最大牵引力 kN 9.0 驾驶室或 安全架 型号 / WT604.46.001 型式 / 两柱式 发动机★ 商标或品牌 / 新柴 型式 / 直列、水冷、四冲程、直喷 型号 / A4K39T55 企业名称 / 浙江新柴股份有限公司 吸气方式 / 自然吸气 气缸数 缸 4 缸径×冲程 mm 102*118 排量 L 3.857 压缩比 / 17.5:1 标定功率 kW 40.5 标定转速 r/min 2400 喷油泵型式、型号 / 柱塞式/BQ2000 喷油嘴型式、型号 / 孔式/KBAL-P028 空气滤清器型式、型号 / 油浴式/55型 起动机型号 / QDJ1408 冷却系统型式 / 闭式强制水冷 前照灯 型号 / 40型/40型 产品规格确认表（续） 项 目 单位 设计值 驾驶员座椅 型号 / 70型 生产企业（制造商） / 宁波史丹利汽车部件有限公司 燃油箱 型号 / 350.50.016 工作压力 kPa 30 容积 L 55.1 消声器 消声腔尺寸（长×宽×厚或直径×长） mm Ø120*6 | 40.5 | 通用类 | 2019/12/31 | 山东省
811 | 动力机械 | 拖拉机 | 轮式拖拉机(不含皮带传动轮式拖拉机） | 55—60马力四轮驱动拖拉机 | 山东双力现代农业装备有限公司 | 轮式拖拉机 | SL554-A | 标定功率：40.40kW驱动方式：四轮驱动 | 新柴A4K39T55发动机；外廓尺寸（长×宽×高）3870×1650×2400mm；最大配重（前/后）144/180kg；标定功率40.4kW；标定转速2400r/min；12+12梭式档；四轮驱动；带差速锁，双作用离合器；啮合套换档；动力输出轴转速(540/760r/min)，液压转向；前/后轮胎：8.3-20/12.4-28；六柱式驾驶室。 | 40.4 | 通用类 | 2019/12/31 | 山东省
812 | 动力机械 | 拖拉机 | 轮式拖拉机(不含皮带传动轮式拖拉机） | 55—60马力四轮驱动拖拉机 | 洛阳丰收农业机械装备有限公司 | 轮式拖拉机 | 芬美得-554 | 发动机功率：40.4kW；驱动方式:四轮驱动 | 外廓尺寸（mm）：3825×1750×2270；驱动方式：四轮驱动；发动机功率：40.4kW；发动机型号及制造商：SL4105ABT-2、福建力佳股份有限公司；轴距（mm）：2040；最小使用质量（kg）：2345；最大配重（前/后）：112/200(kg)；档位数：12F+12R；变速箱型式：4×3×（1+1）档组成式；配备U形安全架 | 40.4 | 通用类 | 2020/12/31 | 河南省
813 | 动力机械 | 拖拉机 | 轮式拖拉机(不含皮带传动轮式拖拉机） | 55—60马力四轮驱动拖拉机 | 山东常林道依茨法尔机械有限公司 | 轮式拖拉机 | SH554C | 驱动轮数：四轮驱动；发动机标定功率（kW）：40.4 | 外廓尺寸mm：3970*1620*2510；驱动形式：4×4四轮驱动；发动机标定功率：40.4kW，发动机型号及制造商：QC4105T55，安徽全柴动力股份有限公司，轴距（mm）: 2041；最小使用质量：2540kg，最大配重（前后）：108kg/180kg，档位数（前进/倒退/爬行）：12/12/0；变速箱型式：4×（1+1）×3组成式；有驾驶室；轮距（mm）(前轮/后轮)：1300/1200-1500；轮距调整方式（前轮/后轮）：不可调/有级可调 | 40.4 | 通用类 | 2019/12/31 | 山东省
814 | 动力机械 | 拖拉机 | 轮式拖拉机(不含皮带传动轮式拖拉机） | 55—60马力四轮驱动拖拉机 | 洛阳路通农业装备有限公司 | 轮式拖拉机 | 路通-554 | 标定功率：40.4kW 驱动方式：四轮驱动 | 标定功率：40.4kW 驱动方式：四轮驱动 结构尺寸：3955×1635×2560mm 整机质量：2300kg 配套发动机厂家及型号：浙江新柴股份有限公司A4K41T55-002 轴距：2010mm 轮距：1265/1200、1300、1400、1500 轮距调整方式（前轮/后轮）：不可调/翻转轮辋 档位数：12\12\0 变速箱换挡方式：啮合套 有安全架 | 40.4 | 通用类 | 2017/12/31 | 河南省
815 | 动力机械 | 拖拉机 | 轮式拖拉机(不含皮带传动轮式拖拉机） | 55—60马力四轮驱动拖拉机 | 中联重机股份有限公司(原:奇瑞重工股份有限公司) | 轮式拖拉机 | RM554-A2 | 驱动方式：四轮驱动；功率：40.4kW | 发动机品牌/型号：全柴/4JR3T55X,东方红/YT4A2-22；结构尺寸（长×宽×高cm）：420×191×273.5；整机质量（kg）：2955；配套动力（kW）：40.4；整机型式：4×4轮式；轴距（mm）：2250；轮距（前轮/后轮）mm：1550/1530；轮距（前轮/后轮）调整方式：有级调整/有级调整；最小离地间隙(mm)：290；前轴质量/后轴质量（kg）：1310/1645；最大配重（前/后）kg：220/360；档位数（前进/倒退/爬行）：10/10/0；发动机与离合器联接方式：直联式；整机启动方式：电启动；驾驶室型式：两柱式；发动机标定转速（r/min）：2200； | 40.4 | 通用类 | 2017/12/31 | 安徽省
816 | 动力机械 | 拖拉机 | 轮式拖拉机(不含皮带传动轮式拖拉机） | 55—60马力四轮驱动拖拉机 | 天津拖拉机制造有限公司 | 轮式拖拉机 | TNW554-1 | 功率：40.4kW；驱动方式：四轮驱动 | 1.外廓尺寸:3986mm*1655mm*2510mm，2.驱动型式：4×4四轮驱动，3.配套功率：40.4kW,4.发动机型号:SL4105ABT-2;制造商：福建力佳股份有限公司，5.轴距：2073mm，6.最小使用质量:2440kg，7.配重:120kg/180kg，8.档位数:前进8/倒退2/爬前8/爬倒2，9.变速箱换挡型式:啮合套换挡，10驾驶室或安全架：安全驾驶室 | 40.4 | 通用类 | 2019/12/31 | 天津市
817 | 动力机械 | 拖拉机 | 轮式拖拉机(不含皮带传动轮式拖拉机） | 55—60马力四轮驱动拖拉机 | 潍坊红柳机械开发有限公司 | 轮式拖拉机 | 554 | 发动机功率：40.4kW；驱动方式：四轮驱动 | 外廓尺寸（长×宽×高mm）3880×1730×2650；，驱动型式：四轮驱动，配套功率：40.4kW;发动机型号:A4K41T55-002;发动机制造商：浙江新柴股份有限公司（发动机选装：发动机型号QC4105T55；制造商：安徽全柴动力股份有限公司；发动机型号：KM4100BT3；制造商：山东华源莱动内燃机有限公司）轴距：1990mm;，最小使用质量:2450kg;配重(前/后)：100/110kg;档位数:12+12档；变速箱型式：4×3×（1+1）组成式；带安全架。 | 40.4 | 通用类 | 2019/12/31 | 山东省
818 | 动力机械 | 拖拉机 | 轮式拖拉机(不含皮带传动轮式拖拉机） | 55—60马力四轮驱动拖拉机 | 山东双力现代农业装备有限公司 | 轮式拖拉机 | SL554 | 标定功率：40.40kW驱动方式：四轮驱动 | 新柴A4K39T55发动机；外廓尺寸（长×宽×高）3900×1600×2400mm；最大配重（前/后）144/180kg；标定功率40.4kW；标定转速2400r/min；12+12梭式档；四轮驱动；带差速锁，双作用离合器；啮合套换档；动力输出轴转速(540/760r/min)，液压转向；前/后轮胎：8.3-20/12.4-28；后置U型安全架。 | 40.4 | 通用类 | 2017/12/31 | 山东省
819 | 动力机械 | 拖拉机 | 轮式拖拉机(不含皮带传动轮式拖拉机） | 55—60马力四轮驱动拖拉机 | 山东东汽农业装备有限公司 | 轮式拖拉机 | DQ554-I | 功率:40.4kW；驱动方式：四轮驱动 | 结构尺寸（长*宽*高cm）：3805×1800×2355 驱动方式：四轮驱动 整机质量（kg）：2300 配套动力（kW）：40.4 轴距：2020cm 配套发动机型号：新柴A4K39T55 最大配重（kg）：140/360 档位数：8+8 安全架：有 变速箱形式：4x（2+2）组成式 | 40.4 | 通用类 | 2020/12/31 | 山东省
820 | 动力机械 | 拖拉机 | 轮式拖拉机(不含皮带传动轮式拖拉机） | 55—60马力四轮驱动拖拉机 | 潍坊奥利达机械有限公司 | 轮式拖拉机 | ALD554 | 功率：40.4kW；驱动方式：四轮驱动 | 外廓尺寸（长*宽*高）：3880*1620*2325，驱动型式：4*4四轮驱动，标定功率kW:40.4，发动机型号：A4K39T55,制造商：浙江新柴股份有限公司，轴距2070mm，最小使用质量2175kg，配重前/后（kg）:120/108,档位数（前进/倒退/爬行）：8/4/0，变速箱形式：（2+1）X4组成式，驾驶室或安全架：安全架，两柱式； | 40.4 | 通用类 | 2017/12/31 | 山东省
821 | 动力机械 | 拖拉机 | 轮式拖拉机(不含皮带传动轮式拖拉机） | 55—60马力四轮驱动拖拉机 | 宁波北野拖拉机制造有限公司 | 轮式拖拉机 | 554-2 | 四驱；40.4kW | 外廓尺寸：3600*1760*2460，驱动型式：四轮驱动，配套功率：40.4kW，发动机型号：4D35T55/24,制造商：浙江新柴股份有限公司，轴距：1970，最小使用质量：1960，配重：91/320，档位数：8/2/0，变速箱型式：二轴式、直齿(4+1)*2组成式，驾驶室或安全架:有安全架。 | 40.4 | 通用类 | 2019/12/31 | 浙江宁波
822 | 动力机械 | 拖拉机 | 轮式拖拉机(不含皮带传动轮式拖拉机） | 55—60马力四轮驱动拖拉机 | 常州东风农机集团有限公司 | 轮式拖拉机 | DF554-1 | 40.4kW：四轮驱动 | 外廊尺寸（mm）：3900 X 1828 X 2400 驱动型式：4x4四轮驱动 配套功率（kW）：40.4 配套发动机厂家及型号：东方红 YT4A2-23 轴距（mm）：2080 最小使用质量（kg）:2600 最大前后配重(kg):120/400 档位数（前进/倒退/爬行）:12F+4R 变速箱形式: 4 x (3+1) 组成式变速 驾驶室或安全架；框架式 | 40.4 | 通用类 | 2016/12/31 | 江苏省
823 | 动力机械 | 拖拉机 | 轮式拖拉机(不含皮带传动轮式拖拉机） | 55—60马力四轮驱动拖拉机 | 洛阳映山红拖拉机有限公司 | 轮式拖拉机 | 新东方554C | 四驱，功率40.4kW | 外廓尺寸（长×宽×高）: 4160×1720×2530（至驾驶室顶）（㎜）；驱动型式: 四轮驱动；发动机标定功率: 40.4（kW）;发动机型号: SL4105ABT-2;发动机企业名称: 福建力佳股份有限公司；发动机标定转速（r/min）2300；轴距：2100（mm）；轮距（前轮/后轮）：1400/1500（㎜）；最小使用质量2530（㎏）；最大配重（前/后）: 80/160（㎏）；档位数（前进/倒退）：8/8；变速箱型式：4×2×（1+1）组成式；驾驶室或安全架：六柱框架式驾驶室；转向器型式：摆线转阀式全液压转向器；离合器型式：干式、单作用；变速箱换档方式：啮合套；轮胎型号(前轮/后轮)：8.3-24/12.4-32；液压悬挂系统型式：分置式；悬挂装置型式：后置三点悬挂 | 40.4 | 通用类 | 2019/12/31 | 河南省
824 | 动力机械 | 拖拉机 | 轮式拖拉机(不含皮带传动轮式拖拉机） | 55—60马力四轮驱动拖拉机 | 中联重机股份有限公司(原:奇瑞重工股份有限公司) | 轮式拖拉机 | RK554 | 驱动方式：四轮驱动；功率：40.4kW | 发动机品牌/型号：新柴牌A4K41T55-001；结构尺寸（长×宽×高cm）：403×165×245；整机质量（kg）：1；配套动力（kW）：40.4；整机型式：4×4四轮驱动；轴距（mm）：2040；轮距（前轮/后轮）mm：1250/1300；轮距（前轮/后轮）调整方式：不可调整/有级调整；最小离地间隙(mm)：310；前轴质量/后轴质量（kg）：1015/1325；最大配重（前/后）kg：144/360；档位数（前进/倒退/爬行）：12/12/0；发动机与离合器联接方式：直联式；整机启动方式：电启动；驾驶室型式：整体焊接式；发动机标定转速（r/min）：2300； | 40.4 | 通用类 | 2019/12/31 | 安徽省
825 | 动力机械 | 拖拉机 | 轮式拖拉机(不含皮带传动轮式拖拉机） | 55—60马力四轮驱动拖拉机 | 约翰迪尔(宁波)农业机械有限公司 | 轮式拖拉机 | 554-1 | 驱动轮数：四轮驱动；发动机标定功率（kW）：40.4 | 外廓尺寸：4150*（1950～2150）*2420mm,4*4四轮驱动，配套功率：40.4kW，发动机型号：A4K41T55-001，浙江新柴股份有限公司制造，轴距2140mm，最小使用质量：2980kg，配重138/200kg,档位数：8/4/0，变速箱形式：组成式4*（2+1），CG113驾驶室。 | 40.4 | 通用类 | 2019/12/31 | 浙江省
826 | 动力机械 | 拖拉机 | 轮式拖拉机(不含皮带传动轮式拖拉机） | 55—60马力四轮驱动拖拉机 | 乐星农业装备（青岛）有限公司 | 轮式拖拉机 | LS554 | 驱动轮数：四轮驱动；发动机标定功率（kW）：40.4 | 主要技术参数：结构尺寸（长*宽*高cm）: 3695×1690×2470 整机质量（kg）:2390 配套动力（kW）40.4，发动机型号：4G33T,生产厂家：常柴股份有限公司，驱动型式:4×4四轮驱动 轴距（mm）:2040 轮距（前轮/后轮）调整方式:有级调整/有级调整 最小离地间隙(kg):395 前轴质量/后轴质量（kg）:1110/1280 最大配重（前/后）kg:80/0 档位数（前进/倒退）:16/16 发动机与离合器联接方式:直联式 整机启动方式:电启动，含驾驶室 | 40.4 | 通用类 | 2019/12/31 | 山东省
827 | 动力机械 | 拖拉机 | 轮式拖拉机(不含皮带传动轮式拖拉机） | 55—60马力四轮驱动拖拉机 | 乐星农业装备（青岛）有限公司 | 轮式拖拉机 | LSK554-1 | 驱动轮数：四轮驱动；发动机标定功率（kW）：40.4 | 主要技术参数：结构尺寸（长*宽*高cm）: 3695×1690×2470 整机质量（kg）:2390 配套动力（kW）40.4，常柴股份有限公司/A4K39T55，浙江新柴股份有限公司整机型式:4×4四轮驱动 轴距（mm）:2200 轮距（前轮/后轮）调整方式:有级调整/有级调整 最小离地间隙(kg):365 前轴质量/后轴质量（kg）:995/1240 最大配重（前/后）kg:80/0 档位数（前进/倒退）:8/4 发动机与离合器联接方式:直联式 整机启动方式:电启动，安全架 | 40.4 | 通用类 | 2016/12/31 | 山东省
828 | 动力机械 | 拖拉机 | 轮式拖拉机(不含皮带传动轮式拖拉机） | 60—65马力四轮驱动拖拉机 | 中联重机股份有限公司(原:奇瑞重工股份有限公司) | 轮式拖拉机 | RF604L | 驱动方式：四轮驱动；功率：44kW | 发动机品牌/型号：全柴牌4B2-60M22;结构尺寸（长×宽×高cm）：320×134×200；整机质量（kg）：1710；配套动力（kW）：44；整机型式：4×4四轮驱动；轴距（mm）：1755；轮距（前轮/后轮）mm：1070、1150/1100~1260；轮距（前轮/后轮）调整方式：有级调整/无极调整；最小离地间隙（离地部位）kg：265；前轴质量/后轴质量（kg）：725/995；最大配重（前/后）kg：20/40；档位数（前进/倒退/爬行）：8/2/0；发动机与离合器联接方式：直联式；整机启动方式：电启动；驾驶室型式：两柱式；； | 44 | 通用类 | 2020/12/31 | 安徽省
829 | 动力机械 | 拖拉机 | 轮式拖拉机(不含皮带传动轮式拖拉机） | 60—65马力四轮驱动拖拉机 | 雷沃重工股份有限公司 | 轮式拖拉机 | M604-B | 驱动方式：四轮驱动；功率：44kW | 结构尺寸（mm）：4030*1650*2520；整机质量（kg）：2540；轴距（mm）：2040；前后轮轮距（mm）：1250/1300；档位数（前进/倒退/爬行）：12/12/0：轮胎规格（前轮/后轮）：8.3-20/14.9-28；配套发动机厂家及型号：全柴QC4105T60 | 44 | 通用类 | 2019/12/31 | 山东省
830 | 动力机械 | 拖拉机 | 轮式拖拉机(不含皮带传动轮式拖拉机） | 60—65马力四轮驱动拖拉机 | 中联重机股份有限公司(原:奇瑞重工股份有限公司) | 轮式拖拉机 | RK604 | 驱动方式：四轮驱动；功率：44kW | 发动机品牌/型号：新柴牌A4K41T60-001；结构尺寸（长×宽×高cm）：403×165×248；整机质量（kg）：2540；配套动力（kW）：44；整机型式：4×4四轮驱动；轴距（mm）：2040；轮距（前轮/后轮）mm：1250/1300；轮距（前轮/后轮）调整方式：不可调整/有级调整；最小离地间隙(mm)：315；前轴质量/后轴质量（kg）：1015/1525；最大配重（前/后）kg：144/360；档位数（前进/倒退/爬行）：12/12/0；发动机与离合器联接方式：直联式；整机启动方式：电启动；驾驶室型式：整体焊接式；发动机标定转速（r/min）：2300； | 44 | 通用类 | 2019/12/31 | 安徽省
831 | 动力机械 | 拖拉机 | 轮式拖拉机(不含皮带传动轮式拖拉机） | 60—65马力四轮驱动拖拉机 | 雷沃重工股份有限公司 | 轮式拖拉机 | M604L-E | 驱动方式：四轮驱动；功率：44kW | 结构尺寸（mm）：3136*1350*1330；整机质量（kg）：1476；轴距（mm）：1756；前后轮轮距（mm）：1037/1050；档位数（前进/倒退/爬行）：8/2/0：轮胎规格（前轮/后轮）：6.0-12/13.6-20；配套发动机厂家及型号：全柴4B2-60M22 | 44 | 通用类 | 2019/12/31 | 山东省
832 | 动力机械 | 拖拉机 | 轮式拖拉机(不含皮带传动轮式拖拉机） | 60—65马力四轮驱动拖拉机 | 潍坊红柳机械开发有限公司 | 轮式拖拉机 | 604 | 发动机功率：44kW；驱动方式：四轮驱动 | 外廓尺寸（长×宽×高mm）4030×1650×2150；，驱动型式：四轮驱动，配套功率：44kW;发动机型号:A4K41T60-001;发动机制造商：浙江新柴股份有限公司；轴距：1990mm;，最小使用质量:2360kg;配重(前/后)：135/245kg;档位数:12+12档；变速箱型式：（12F+12R）组成式；带安全架 | 44 | 通用类 | 2019/12/31 | 山东省
833 | 动力机械 | 拖拉机 | 轮式拖拉机(不含皮带传动轮式拖拉机） | 60—65马力四轮驱动拖拉机 | 中联重机股份有限公司(原:奇瑞重工股份有限公司) | 轮式拖拉机 | RK604-A | 驱动方式：四轮驱动；功率：44kW | 发动机品牌/型号：新柴牌A4K41T60-001；结构尺寸（长×宽×高cm）：403×165×268；整机质量（kg）：2360；配套动力（kW）：44；整机型式：4×4四轮驱动；轴距（mm）：2040；轮距（前轮/后轮）mm：1250/1300；轮距（前轮/后轮）调整方式：不可调整/有级调整；最小离地间隙(mm)：315；前轴质量/后轴质量（kg）：945/1415；最大配重（前/后）kg：144/360；档位数（前进/倒退/爬行）：12/12/0；发动机与离合器联接方式：直联式；整机启动方式：电启动；驾驶室型式：两柱式；发动机标定转速（r/min）：2300； | 44 | 通用类 | 2019/12/31 | 安徽省
834 | 动力机械 | 拖拉机 | 轮式拖拉机(不含皮带传动轮式拖拉机） | 60—65马力四轮驱动拖拉机 | 潍坊昊田农业装备有限公司 | 轮式拖拉机 | 昊田604 | 驱动型式：四轮驱动、功率：44kW | 驱动型式：4×4四轮驱动；外廓尺寸（mm）：3800×1650×2300；轴距(mm)：2040；轮距（mm）:1250/1200、1300、1400、1500（出厂1250/1300）；轮距调节方式（前/后）：不可调/有级可调；最小离地间隙（mm）:310（牵引架）；最小使用质量（kg）:2360；最大配重（前/后）（kg):144/360；档位数（前进/倒退）：8/8；联接方式：直联；配套发动机：型号SL4105ABT-2（制造商：福建力佳股份有限公司、功率：44kW、转速：2400r/min）;选装发动机（型号A4K41T60-001、制造商：浙江新柴股份有限公司、功率：44kW、转速：2400r/min）;选装发动机：（型号4G33T、制造商：常柴股份有限公司、功率：44.1kW、转速：2400r/min)；选装发动机：（型号SD4102T1、制造商：江苏四达动力集团有限公司、功率：44.1kW、转速：2400r/min)；变速箱型式：（1+1）×4×2组成式；换挡方式：啮合套；转向系型式：前轮液压转向；转向器型式：摆线转阀式全液压转向器；制动系型式：双片油浴盘式制动器；离合器型式：干式、双作用、常结合；轮胎型号：8.3-20/12.4-28；悬挂装置类别：1类；悬挂装置型式：后置三点悬挂；动力输出轴转速：540/720r/min；安全架型号：800.46.001 | 44 | 通用类 | 2019/12/31 | 山东省
835 | 动力机械 | 拖拉机 | 轮式拖拉机(不含皮带传动轮式拖拉机） | 60—65马力四轮驱动拖拉机 | 雷沃重工股份有限公司 | 轮式拖拉机 | M604-BA | 驱动方式：四轮驱动；功率：44kW | 结构尺寸（mm）：4030*1650*2150；整机质量（kg）：2360；轴距（mm）：2040；前后轮轮距（mm）：1250/1300；档位数（前进/倒退/爬行）：12/12/0：轮胎规格（前轮/后轮）：8.3-20/14.9-28；配套发动机厂家及型号：全柴QC4105T60 | 44 | 通用类 | 2019/12/31 | 山东省
836 | 动力机械 | 拖拉机 | 轮式拖拉机(不含皮带传动轮式拖拉机） | 60—65马力四轮驱动拖拉机 | 潍坊奥利达机械有限公司 | 轮式拖拉机 | ALD604 | 功率44kW；驱动方式：四轮驱动 | 外廓尺寸（长*宽*高）：3800*1620*2200，驱动型式：4*4四轮驱动，标定功率kW:44，发动机型号：4D32ZT31/604,制造商：浙江新柴股份有限公司，轴距2050mm，最小使用质量2360kg，配重前/后（kg）:144/360,档位数（前进/倒退）：8/8，变速箱形式：4X2X（1+1）组成式，驾驶室或安全架：安全架 | 44 | 通用类 | 2020/12/31 | 山东省
837 | 动力机械 | 拖拉机 | 轮式拖拉机(不含皮带传动轮式拖拉机） | 60—65马力四轮驱动拖拉机 | 山东常发工贸有限公司 | 轮式拖拉机 | 604 | 四驱；44kW | 发动机型号：A4K41T60-001；无选配型号；商标或品牌：齐鲁常力；型式：4×4轮式；外廓尺寸(长×宽×高)：3830×1700×2450mm；轴距：2050mm；最小使用质量：2190kg；最大配重(前/后)：167/130kg；档位数(前进/倒退/爬行)：8/2；发动机与离合器联接方式：直联式；启动方式：电启动；转向系型式：全液压转向；离合器型式：双片、干式、双作用；离合器变速箱型式：(4+1)×2组合式；变速箱换挡方式：啮合套换挡；液压悬挂系统型式：半分置式；悬挂装置型式：后置三点悬挂 | 44 | 通用类 | 2019/12/31 | 山东省
838 | 动力机械 | 拖拉机 | 轮式拖拉机(不含皮带传动轮式拖拉机） | 60—65马力四轮驱动拖拉机 | 山东常林道依茨法尔机械有限公司 | 轮式拖拉机 | SH604C | 驱动轮数：四轮驱动；发动机标定功率（kW）：44.0 | 外廓尺寸mm：3970*1620*2510；驱动形式：4×4四轮驱动；发动机标定功率：44kW，发动机型号及制造商：QC4105T60，安徽全柴动力股份有限公司，轴距（mm）: 2041；最小使用质量：2540kg；最大配重（前后）：108kg/180kg；档位数（前进/倒退/爬行）：12/12/0；变速箱型式：4×（1+1）×3组成式；带安全架；轮距（mm）(前轮/后轮)：1300/1200-1500；轮距调整方式（前轮/后轮）：不可调/有级可调； | 44 | 通用类 | 2019/12/31 | 山东省
839 | 动力机械 | 拖拉机 | 轮式拖拉机(不含皮带传动轮式拖拉机） | 60—65马力四轮驱动拖拉机 | 潍坊泰鸿拖拉机有限公司 | 轮式拖拉机 | TH604 | 驱动型式：四轮驱动;功率(kW)：44kW； | 外形尺寸：4175x1715x2390；驱动方式：4x4轮式；发动机标定功率（kW)44kW；发动机型号：QC4105T60安徽全柴动力股份有限公司；轴距：2020mm；最小使用质量：2545kg；最大配重（前/后）kg：150/180；档位数（前进/倒退）：12/12；变速箱型式：组成式4x3x(1+1)；驾驶室或安全架(有否）：有 | 44 | 通用类 | 2019/12/31 | 山东省
840 | 动力机械 | 拖拉机 | 轮式拖拉机(不含皮带传动轮式拖拉机） | 70—75马力四轮驱动拖拉机 | 河南千里机械有限公司 | 轮式拖拉机 | 千里牛704 | 驱动方式：四轮驱动；功率：52kW | 外廓尺寸(长×宽×高) (mm)：3980×1635×2400；型式：4×4四轮驱动；配套功率(kW)：52；发动机型号：YCD4J11T-70，制造商：广西玉柴动力机械有限公司；轴距(mm)：2040；最小使用质量(kg)：2360；最大配重(前/后)(kg)：144/240；挡位数(前进/倒退)：12/12；变速箱型式：3×4×(1+1)组成式；驾驶室或安全架：防翻滚框架 | 52 | 通用类 | 2018/12/31 | 河南省
841 | 动力机械 | 拖拉机 | 轮式拖拉机(不含皮带传动轮式拖拉机） | 70—75马力四轮驱动拖拉机 | 江苏农华智慧农业科技股份有限公司 | 轮式拖拉机 | DH704 | 四驱；51.5kW | 外廓尺寸（mm）：3950*1918*2670；驱动型式：四轮；配套功率（kW）：51.5；发动机型号：YT4B4-23；发动机制造商：中国一拖集团有限公司；轴距（mm）：2176；最小使用质量（kg）：2980；最大配重质量（前/后）（kg）：240/320；档位数（前进/倒退/爬行）：12/12/12×2；变速箱型式：组合式（12+12）；驾驶室或安全架：驾驶室 | 51.5 | 通用类 | 2017/12/31 | 江苏省
842 | 动力机械 | 拖拉机 | 轮式拖拉机(不含皮带传动轮式拖拉机） | 75—80马力四轮驱动拖拉机 | 雷沃重工股份有限公司 | 轮式拖拉机 | M754-A | 驱动方式：四轮驱动；功率：55kW | 结构尺寸（mm）：4200*1910*2760；整机质量（kg）：3580；轴距（mm）：2273；前后轮轮距（mm）：1450/1430-1830；档位数（前进/倒退/爬行）：10/10/0：轮胎规格（前轮/后轮）：8.3-24/14.9-30；配套发动机厂家及型号：雷沃动力1004C-P4T | 55 | 通用类 | 2020/12/31 | 山东省
843 | 动力机械 | 拖拉机 | 轮式拖拉机(不含皮带传动轮式拖拉机） | 75—80马力四轮驱动拖拉机 | 雷沃重工股份有限公司 | 轮式拖拉机 | M754-D | 驱动方式：四轮驱动；功率：55kW | 结构尺寸（mm）：4530*2050*2810；整机质量（kg）：4155；轴距（mm）：2366；前后轮轮距（mm）：1610-1950/1608-1996；档位数（前进/倒退/爬行）：16/8/0：轮胎规格（前轮/后轮）：11.2-24/16.9-34；配套发动机厂家及型号：一拖LR4B5-22、雷沃1004C-P4TRT75 | 55 | 通用类 | 2020/12/31 | 山东省
844 | 动力机械 | 拖拉机 | 轮式拖拉机(不含皮带传动轮式拖拉机） | 75—80马力四轮驱动拖拉机 | 雷沃重工股份有限公司 | 轮式拖拉机 | M754-AA2 | 驱动方式：四轮驱动；功率：55kW | 结构尺寸（mm）：4200*1910*2690；整机质量（kg）：3030；轴距（mm）：2236；前后轮轮距（mm）：1450/1430-1830；档位数（前进/倒退/爬行）：16/4/0：轮胎规格（前轮/后轮）：8.3-24/14.9-30；配套发动机厂家及型号：玉柴YC4A85-T20 | 55 | 通用类 | 2020/12/31 | 山东省
845 | 动力机械 | 拖拉机 | 轮式拖拉机(不含皮带传动轮式拖拉机） | 75—80马力四轮驱动拖拉机 | 北京弗雷森拖拉机有限公司 | 轮式拖拉机 | FS-754 | 驱动方式：四轮驱动；功率：55kW | 外廓尺寸(mm)：4010*2050*2650；驱动形式：四轮驱动；配套功率：55kW;玉柴发动机；型号YC4A85-T20，轴距（mm)：2236;最小使用质量kg:2950;最大配重质量（前/后）kg：180/240；档位数：前进8/倒退2，变速箱型式：（4＋1）*2组成式; 无驾驶室，有安全架；前后轮胎：8.3-24/14.9-30. " | 55 | 通用类 | 2016/12/31 | 北京市
846 | 动力机械 | 拖拉机 | 轮式拖拉机(不含皮带传动轮式拖拉机） | 75—80马力四轮驱动拖拉机 | 雷沃重工股份有限公司 | 轮式拖拉机 | M754-A1 | 驱动方式：四轮驱动；功率：55kW | 结构尺寸（mm）：4200*1910*2690；整机质量（kg）：3245；轴距（mm）：2236；前后轮轮距（mm）：1450/1430-1830；档位数（前进/倒退/爬行）：8/2/0：轮胎规格（前轮/后轮）：8.3-24/14.9-30；配套发动机厂家及型号：玉柴YC4A85-T20 | 55 | 通用类 | 2020/12/31 | 山东省
847 | 动力机械 | 拖拉机 | 轮式拖拉机(不含皮带传动轮式拖拉机） | 75—80马力四轮驱动拖拉机 | 山拖农机装备有限公司 | 轮式拖拉机 | TS754 | 功率（kW）:55；驱动方式：四轮驱动 | 外型尺寸（mm）：4200×2000×2760； 发动机主要型号：YC4A85-T20 发动机制造厂家：广西玉柴机器股份有限公司 驱动方式：四轮驱动 功率（kW）:55 轴距（mm）:2236 最小使用质量（kg）:3245 轮胎型号（前/后）：8.3-24/14.9-30 有无驾驶室：有 变速箱型式：2×（4+1）×2变速箱，Iz型行星减速组成式 变速箱换挡方式：啮合套换档 | 55 | 通用类 | 2016/12/31 | 山东省
848 | 动力机械 | 拖拉机 | 轮式拖拉机(不含皮带传动轮式拖拉机） | 75—80马力四轮驱动拖拉机 | 中联重机股份有限公司(原:奇瑞重工股份有限公司) | 轮式拖拉机 | RM754-2 | 驱动方式：四轮驱动；功率：55.1kW | 发动机品牌/型号：东方红/YT4B4-22；结构尺寸（长×宽×高cm）：420×191×273.5；整机质量（kg）：3405；配套动力（kW）：55.1；整机型式：4X4四轮驱动；轴距（mm）：2273；轮距（前轮/后轮）mm：1450/1530；轮距（前轮/后轮）调整方式：有级调整/有级调整；最小离地间隙(kg)：335；前轴质量/后轴质量（kg）：1535/1870；最大配重（前/后）kg：220/540；档位数（前进/倒退/爬行）：10/10/0；发动机与离合器联接方式：直联式；整机启动方式：电启动；驾驶室型式：整体焊接式；发动机标定转速（r/min）：2200； | 55.1 | 通用类 | 2017/12/31 | 安徽省
849 | 动力机械 | 拖拉机 | 轮式拖拉机(不含皮带传动轮式拖拉机） | 75—80马力四轮驱动拖拉机 | 洛阳路通农业装备有限公司 | 轮式拖拉机 | 路通-754 | 标定功率：55.1kW 驱动方式：四轮驱动 | 标定功率：55.1kW 驱动方式：四轮驱动 结构尺寸：4010×1910×2780mm 整机质量：3150kg 配套发动机厂家及型号：中国一拖集团有限公司YT4B4-22 轴距：2236mm 轮距：1450/1430、1530、1630、1730、1830 轮距调整方式（前轮/后轮）：不可调/翻转轮辋 档位数：8/2/0 变速箱换挡方式：啮合套 有安全架 | 55.1 | 通用类 | 2017/12/31 | 河南省
850 | 动力机械 | 拖拉机 | 轮式拖拉机(不含皮带传动轮式拖拉机） | 75—80马力四轮驱动拖拉机 | 第一拖拉机股份有限公司 | 轮式拖拉机 | MK754-1 | 功率：55kW/75马力；驱动方式：四轮驱动 | 外廓尺寸（长×宽×高）mm：3965×1867×2560；驱动型式：4×4四轮驱动；发动机型号：一拖（洛阳）动力机械有限公司YT4B4-22，55kW；选装，一拖（洛阳）柴油机有限公司LR4B5-22，55kW；轴距：2160mm；最小使用质量：3100kg；最大配重（前/后）：80/300（选配80/0）kg；挡位数（前进/倒退/爬行）：12/12/8（选配）；变速箱型式：基配（1+1）×4×3档组成式，选配（1+1）×4×4档组成式；驾驶室或安全架：驾驶室。 | 55 | 通用类 | 2020/12/31 | 河南省
851 | 动力机械 | 拖拉机 | 轮式拖拉机(不含皮带传动轮式拖拉机） | 75—80马力四轮驱动拖拉机 | 第一拖拉机股份有限公司 | 轮式拖拉机 | MG754 | 功率：55kW/75马力；驱动方式：四轮驱动 | 外廓尺寸（长×宽×高）mm：4150×2040×2790（至防翻架顶）/1820（至方向盘）；驱动型式：4×4四轮驱动；发动机型号：一拖（洛阳）动力机械有限公司YT4B4-22，55kW；轴距：2155mm；最小使用质量：3000kg；最大配重（前/后）：200/400kg；挡位数（前进/倒退）：10/2；变速箱型式：组成式（5+1）×2；驾驶室或安全架：安全架。 | 55 | 通用类 | 2017/12/31 | 河南省
852 | 动力机械 | 拖拉机 | 轮式拖拉机(不含皮带传动轮式拖拉机） | 75—80马力四轮驱动拖拉机 | 山东常林道依茨法尔机械有限公司 | 轮式拖拉机 | LD754C | 驱动轮数：四轮驱动；发动机标定功率（kW）：55 | 外廓尺寸：4200*1900*2650；驱动形式：4×4四轮驱动；发动机标定功率：55kW，发动机型号及制造商：YT4B4-22，一拖（洛阳）动力机械有限公司；轴距（mm）:2260；最小使用质量：3010kg；最大配重：270kg/480kg；挡位数（前进/倒退/爬行）：10/10/0；变速箱型式：5×2×（1+1）组成式；有驾驶室；轮距（前轮/后轮）（mm）：1450/1425、1525、1625、1725、1825（常用1525）；轮距调整方式（前轮/后轮）：不可调/有级调节； | 55 | 通用类 | 2019/12/31 | 山东省
853 | 动力机械 | 拖拉机 | 轮式拖拉机(不含皮带传动轮式拖拉机） | 75—80马力四轮驱动拖拉机 | 常州东风农机集团有限公司 | 轮式拖拉机 | DF754 | 55kW：四轮驱动 | 外廊尺寸（mm）：4040 X 1845 X 2400 驱动型式：4x4四轮驱动 配套功率（kW）：55 配套发动机厂家及型号：东方红 LR4B3-23 轴距（mm）：2080 最小使用质量（kg）:2785 最大前后配重(kg):230/400 档位数（前进/倒退/爬行）: 12F+4R 变速箱形式: 4x（3+1）组成式变速 驾驶室或安全架；框架式 | 55 | 通用类 | 2019/12/31 | 江苏省
854 | 动力机械 | 拖拉机 | 轮式拖拉机(不含皮带传动轮式拖拉机） | 75—80马力四轮驱动拖拉机 | 雷沃重工股份有限公司 | 轮式拖拉机 | M754-AA1 | 驱动方式：四轮驱动；功率：55kW | 结构尺寸（mm）：4200*1910*2690；整机质量（kg）：3030；轴距（mm）：2236；前后轮轮距（mm）：1450/1430-1830；档位数（前进/倒退/爬行）：8/2/0：轮胎规格（前轮/后轮）：8.3-24/14.9-30；配套发动机厂家及型号：玉柴YC4A85-T20 | 55 | 通用类 | 2020/12/31 | 山东省
855 | 动力机械 | 拖拉机 | 轮式拖拉机(不含皮带传动轮式拖拉机） | 75—80马力四轮驱动拖拉机 | 山东常林道依茨法尔机械有限公司 | 轮式拖拉机 | SH754C | 驱动轮数：四轮驱动；发动机标定功率（kW）：55 | 外廓尺寸mm：4052*1900*2650；驱动形式：4×4四轮驱动；发动机标定功率：55kW，发动机型号及制造商：YT4B3-22,中国一拖集团有限公司；轴距（mm）:2260；最小使用质量：3140kg；最大配重（前/后）：270kg/480kg；挡位数（前进/倒退/爬行）：8/2/0；变速箱型式：（4+1）×2组成式；有驾驶室；轮距（前轮/后轮）（mm）：1450/1425、1525、1625、1725、1825（常用1525）；轮距调整方式（前轮/后轮）：不可调/有级调节； | 55 | 通用类 | 2017/12/31 | 山东省
856 | 动力机械 | 拖拉机 | 轮式拖拉机(不含皮带传动轮式拖拉机） | 75—80马力四轮驱动拖拉机 | 约翰迪尔(天津)有限公司 | 轮式拖拉机 | JD5-754-1 | 驱动轮数：四轮驱动；发动机标定功率（kW）：55.1 | 外廓尺寸：4217*(1969~2229)*2760mm,4*4四轮驱动，配套功率：55.1kW，发动机型号：4RNT4,山东潍柴华丰动力有限公司生产；LR4A5-23，一拖（洛阳）柴油机有限公司生产。轴距2310mm，最小使用质量：3310kg，配重160/0kg,档位数：12/4/0，变速箱形式：组成式4*（3+1），安全驾驶室。 | 55.1 | 通用类 | 2016/12/31 | 天津市
857 | 动力机械 | 拖拉机 | 轮式拖拉机(不含皮带传动轮式拖拉机） | 75—80马力四轮驱动拖拉机 | 山东时风（集团）有限责任公司 | 轮式拖拉机 | SF754B | 四驱,功率55kW | 外廓尺寸4180*1955*2760，驱动型式：四轮驱动.配套功率55kW/2200r/min，发动机型号YT4B3-22，制造商：一拖（洛阳）动力机械有限公司，轴距2305mm,整机最小使用质量2998kg,最大配重（前/后）kg220/540,档位数（前进/倒退/爬行）8/2/0，变速箱型式IZ型行星减速组成式，驾驶室或安全架型号SF804B-46001型式：两柱折叠式。排放限值执行非道路国Ⅱ标准，8+2啮合套换档，加强型底盘，牵引力≥17.5kN，四轮驱动，差速锁，双作用离合器，单速后动力输出(功率≥44.5kW，转速760r/min)，力位综合调节提升器，2类三点悬挂，提升力≥13.2kN，全液压转向，前/后轮胎：8.3-24/14.9-30，前后轮距可调，整机最小使用质量2998kg，双路阀。 | 55 | 通用类 | 2017/12/31 | 山东省
858 | 动力机械 | 拖拉机 | 轮式拖拉机(不含皮带传动轮式拖拉机） | 75—80马力四轮驱动拖拉机 | 泰安泰山国泰拖拉机制造有限公司 | 轮式拖拉机 | 泰山-754 | 功率：55kW，驱动方式：四轮驱动 | 外廓尺寸（长*宽*高mm）：4140×1925×2750，驱动型式： 4×4四轮驱动，配套功率（kW）：55，发动机商标或品牌：玉柴，发动机型号：YC4A85-T20，轴距（mm）：2235，最小使用质量：2981，配重（kg）(前/后)：200/360，档位数（前进/倒退/爬行）：8/4/8，变速箱型式：Iz型行星减速组成式，机架型式：无架式，驾驶室：无 | 55 | 通用类 | 2017/12/31 | 山东省
859 | 动力机械 | 拖拉机 | 轮式拖拉机(不含皮带传动轮式拖拉机） | 75—80马力四轮驱动拖拉机 | 中联重机股份有限公司(原:奇瑞重工股份有限公司) | 轮式拖拉机 | RK754-A | 驱动方式：四轮驱动；功率：55kW | 发动机品牌/型号：全柴/QC4108T75，东方红/YT4B4-22；结构尺寸（长×宽×高cm）：403×165×250；整机质量（kg）：2830；配套动力（kW）：55；整机型式：4×4轮式；轴距（mm）：2072；轮距（前轮/后轮）mm：1450/1408；轮距（前轮/后轮）调整方式：有级调整/有级调整；最小离地间隙(kg)：410；前轴质量/后轴质量（kg）：1185/1645；最大配重（前/后）kg：144/360；档位数（前进/倒退/爬行）：12/12/0；发动机与离合器联接方式：直联式；整机启动方式：电启动；驾驶室型式：两柱式；； | 55 | 通用类 | 2017/12/31 | 安徽省
860 | 动力机械 | 拖拉机 | 轮式拖拉机(不含皮带传动轮式拖拉机） | 75—80马力四轮驱动拖拉机 | 第一拖拉机股份有限公司 | 轮式拖拉机 | LX754 | 功率：55kW/75马力；驱动方式：四轮驱动 | 外廓尺寸（长×宽×高）mm：4250×2145×2775；驱动型式：4×4四轮驱动；发动机型号：基配：一拖（洛阳）柴油机有限公司LR4B5-23，55kW；选装：一拖（洛阳）动力机械有限公司YT4B4-23，55kW；轴距：2314mm；最小使用质量：3540kg；最大配重（前/后）：400/300kg；挡位数（前进/后退）：12/4；变速箱型式：组成式4×（3+1）档；驾驶室或安全架：驾驶室 | 55 | 通用类 | 2017/12/31 | 河南省
861 | 动力机械 | 拖拉机 | 轮式拖拉机(不含皮带传动轮式拖拉机） | 75—80马力四轮驱动拖拉机 | 第一拖拉机股份有限公司 | 轮式拖拉机 | MK754 | 功率：55kW/75马力；驱动方式：四轮驱动 | 外廓尺寸（长×宽×高）mm：3965×1867×2705；驱动型式：4×4四轮驱动；发动机型号：一拖（洛阳）动力机械有限公司YT4B4-22，55kW；选装，一拖（洛阳）柴油机有限公司LR4B5-22，55kW；轴距：2160mm；最小使用质量：2850kg；最大配重（前/后）：80/300（选配80/0）kg；挡位数（前进/倒退/爬行）：12/12/8（选配）；变速箱型式：基配（1+1）×4×3档组成式，选配（1+1）×4×4档组成式；驾驶室或安全架：安全架。 | 55 | 通用类 | 2020/12/31 | 河南省
862 | 动力机械 | 拖拉机 | 轮式拖拉机(不含皮带传动轮式拖拉机） | 75—80马力四轮驱动拖拉机 | 天津拖拉机制造有限公司 | 轮式拖拉机 | TNW754-2 | 功率：55kW；驱动方式：四轮驱动 | 1.外廓尺寸:4060mm*1929mm*2568mm，2.驱动型式：4×4四轮驱动，3.配套功率：55kW,4. 发动机型号:LR4B3-23;制造商：一拖（洛阳）柴油机有限公司，5.轴距：2236mm，6.最小使用质量:2970kg，7.配重:180kg/360kg，8.档位数: 前进8/倒退2/爬前8/爬倒2，9.变速箱换挡型式:啮合套换挡，10驾驶室或安全架：折叠式安全架 | 55 | 通用类 | 2019/12/31 | 天津市
863 | 动力机械 | 拖拉机 | 轮式拖拉机(不含皮带传动轮式拖拉机） | 75—80马力四轮驱动拖拉机 | 天津拖拉机制造有限公司 | 轮式拖拉机 | TN754 | 功率：55.1kW；驱动方式：四轮驱动 | 1.外廓尺寸mm:4540*2030*2810（至排气管顶部）；2.驱动型式：4×4四轮驱动；3.配套功率kW：55.1；4.发动机型号:4RNT4；5.制造商：山东潍坊华丰动力有限公司；6.轴距mm：2375；7.最小使用质量kg:4030；8.配重kg: 160/320（选装）；9.档位数:12/6/0；10.变速箱换挡形式:啮合套换挡；11.驾驶室或安全架：安全驾驶室； | 55.1 | 通用类 | 2017/12/31 | 天津市
864 | 动力机械 | 拖拉机 | 轮式拖拉机(不含皮带传动轮式拖拉机） | 75—80马力四轮驱动拖拉机 | 中联重机股份有限公司(原:奇瑞重工股份有限公司) | 轮式拖拉机 | RM754-A2 | 驱动方式：四轮驱动；功率：55.1kW | 发动机品牌/型号：东方红/YT4B4-22；结构尺寸（长×宽×高cm）：420×191×273.5；整机质量（kg）：3190；配套动力（kW）：55.1；整机型式：4×4轮式；轴距（mm）：2250；轮距（前轮/后轮）mm：1450/1530；轮距（前轮/后轮）调整方式：有级调整/有级调整；最小离地间隙(kg)：335；前轴质量/后轴质量（kg）：1470/1720；最大配重（前/后）kg：220/540；档位数（前进/倒退/爬行）：10/10/0；发动机与离合器联接方式：直联式；整机启动方式：电启动；驾驶室型式：两柱式；发动机标定转速（r/min）：2200； | 55.1 | 通用类 | 2017/12/31 | 安徽省
865 | 动力机械 | 拖拉机 | 轮式拖拉机(不含皮带传动轮式拖拉机） | 75—80马力四轮驱动拖拉机 | 山东潍坊鲁中拖拉机有限公司 | 轮式拖拉机 | 鲁中-754A | 四驱；55kW | 外廓尺寸3740×1340×2100; 型式：4×4四轮驱动;配套功率(kW)55;发动机型号;QC4108T75,安徽全柴动力股份有限公司,轴距（mm）2020,最小使用质量（kg）：1950;配重：前6片，后一层，最大配重质量（前/后）200/112kg;档位数（前进/后退）：8/8；变速箱型式:2轴(4+4)×2组成式，驾驶室或安全架:型号;LZT800.46.001,型式:两柱固定式,产品归档参数，四驱，55kW | 55 | 通用类 | 2019/12/31 | 山东省
866 | 动力机械 | 拖拉机 | 轮式拖拉机(不含皮带传动轮式拖拉机） | 75—80马力四轮驱动拖拉机 | 中联重机股份有限公司(原:奇瑞重工股份有限公司) | 轮式拖拉机 | RK754 | 驱动方式：四轮驱动；功率：55kW | 发动机品牌/型号：全柴/QC4108T75，东方红/YT4B4-22；结构尺寸（长×宽×高cm）：403×165×250；整机质量（kg）：2830；配套动力（kW）：55；整机型式：4×4四轮驱动；轴距（mm）：2072；轮距（前轮/后轮）mm：1450/1408；轮距（前轮/后轮）调整方式：有级调整/有级调整；最小离地间隙(kg)：410；前轴质量/后轴质量（kg）：1185/1645；最大配重（前/后）kg：144/360；档位数（前进/倒退/爬行）：12/12/0；发动机与离合器联接方式：直联式；整机启动方式：电启动；驾驶室型式：整体焊接式；发动机标定转速（r/min）：2400； | 55 | 通用类 | 2017/12/31 | 安徽省
867 | 动力机械 | 拖拉机 | 轮式拖拉机(不含皮带传动轮式拖拉机） | 75—80马力四轮驱动拖拉机 | 山东常林道依茨法尔机械有限公司 | 轮式拖拉机 | SH754 | 驱动轮数：四轮驱动；发动机标定功率（kW）：55 | 外廓尺寸mm：4052*1900*2650；驱动形式：4×4四轮驱动；发动机标定功率：55kW，发动机型号及制造商：YT4B3-22,中国一拖集团有限公司；轴距（mm）:2260；最小使用质量：3010kg；最大配重（前/后）：270kg/480kg；挡位数（前进/倒退/爬行）：8/2/0；变速箱型式：（4+1）×2组成式；带安全架；轮距（前轮/后轮）（mm）：1450/1425、1525、1625、1725、1825（常用1525）；轮距调整方式（前轮/后轮）：不可调/有级调节； | 55 | 通用类 | 2017/12/31 | 山东省
868 | 动力机械 | 拖拉机 | 轮式拖拉机(不含皮带传动轮式拖拉机） | 75—80马力四轮驱动拖拉机 | 雷沃重工股份有限公司 | 轮式拖拉机 | M754-A2 | 驱动方式：四轮驱动；功率：55kW | 结构尺寸（mm）：4200*1910*2690；整机质量（kg）：3245；轴距（mm）：2236；前后轮轮距（mm）：1450/1430-1830；档位数（前进/倒退/爬行）：16/4/0：轮胎规格（前轮/后轮）：8.3-24/14.9-30；配套发动机厂家及型号：玉柴YC4A85-T20 | 55 | 通用类 | 2020/12/31 | 山东省
869 | 动力机械 | 拖拉机 | 轮式拖拉机(不含皮带传动轮式拖拉机） | 75—80马力四轮驱动拖拉机 | 山东常林道依茨法尔机械有限公司 | 轮式拖拉机 | LD754 | 驱动轮数：四轮驱动；发动机标定功率（kW）：55 | 外廓尺寸：4200*1900*2650；驱动形式：4×4四轮驱动；发动机标定功率：55kW，发动机型号及制造商：YT4B4-22，一拖（洛阳）动力机械有限公司；轴距（mm）:2260；最小使用质量：3010kg；最大配重：270kg/480kg；挡位数（前进/倒退/爬行）：10/10/0；变速箱型式：5×2×（1+1）组成式；带安全架；轮距（前轮/后轮）（mm）：1450/1425、1525、1625、1725、1825（常用1525）；轮距调整方式（前轮/后轮）：不可调/有级调节； | 55 | 通用类 | 2019/12/31 | 山东省
870 | 动力机械 | 拖拉机 | 轮式拖拉机(不含皮带传动轮式拖拉机） | 75—80马力四轮驱动拖拉机 | 天津拖拉机制造有限公司 | 轮式拖拉机 | TNA754-2 | 功率：55.1kW；驱动方式：四轮驱动 | 1.外廓尺寸mm:4540*2030*2630（至安全架顶部）；2.驱动型式：4×4四轮驱动；3.配套功率kW：55.1；4.发动机型号:4RNT4；5.制造商：山东潍坊华丰动力有限公司；6.轴距mm：2375；7.最小使用质量kg:3900；8.配重kg: 320/380（选装）；9.档位数:12/6/0；10.变速箱换挡形式:啮合套换挡；11.驾驶室或安全架：框架式安全架； | 55.1 | 通用类 | 2017/12/31 | 天津市
871 | 动力机械 | 拖拉机 | 轮式拖拉机(不含皮带传动轮式拖拉机） | 75—80马力四轮驱动拖拉机 | 约翰迪尔(天津)有限公司 | 轮式拖拉机 | JD5-754-2 | 驱动轮数：四轮驱动；发动机标定功率（kW）：55.1 | 外廓尺寸：4217*(1969~2229)*2760mm,4*4四轮驱动，配套功率：55.1kW，发动机型号：4RNT4,山东潍柴华丰动力有限公司生产；LR4A5-23，一拖（洛阳）柴油机有限公司生产。轴距2310mm，最小使用质量：3050kg，配重160/440kg,档位数：12/4/0，变速箱形式：组成式4*（3+1），安全架，无驾驶室。 | 55.1 | 通用类 | 2016/12/31 | 天津市
872 | 动力机械 | 拖拉机 | 轮式拖拉机(不含皮带传动轮式拖拉机） | 75—80马力四轮驱动拖拉机 | 泰安泰山国泰拖拉机制造有限公司 | 轮式拖拉机 | 泰山-754A | 功率：55kW，驱动方式：四轮驱动 | 外廓尺寸（长*宽*高mm）：4200×2000×2810，驱动型式： 4×4轮式，配套功率（kW）：55，发动机商标或品牌：全柴、玉柴、东方红 发动机型号：4JR3AT75K、YC4A85-T20、YT4B5-22，轴距（mm）：2320，最小使用质量（kg）：3350，配重（kg）(前/后)：200/360，档位数（前进/倒退/爬行）：10/10/0，变速箱型式：5×2×（1+1）组成式，机架型式：无架式，驾驶室：有 | 55 | 通用类 | 2019/12/31 | 山东省
873 | 动力机械 | 拖拉机 | 轮式拖拉机(不含皮带传动轮式拖拉机） | 75—80马力四轮驱动拖拉机 | 雷沃重工股份有限公司 | 轮式拖拉机 | M754-B | 驱动方式：四轮驱动；功率：55kW | 结构尺寸（mm）：4100*1795*2675；整机质量（kg）：2800；轴距（mm）：2072；前后轮轮距（mm）：1450/1200-1500；档位数（前进/倒退/爬行）：12/12/0：轮胎规格（前轮/后轮）：8.3-24/14.9-30；配套发动机厂家及型号：全柴QC4108T75 | 55 | 通用类 | 2016/12/31 | 山东省
874 | 动力机械 | 拖拉机 | 轮式拖拉机(不含皮带传动轮式拖拉机） | 75—80马力四轮驱动拖拉机 | 江苏沃得农业机械有限公司 | 轮式拖拉机 | WD754 | 发动机功率：55.1kW；驱动方式：四轮驱动 | 外廓尺寸（长×宽×高）：4100mm×1940mm×2580mm； 驱动型式：4×4四轮驱动； 配套发动机：东方红LR4B3-23、标定功率55.1kW、标定转速2300r/min； 轴距：2236mm； 最小使用质量：2950kg； 最大配重（前/后）：240/540kg； 档位数（前进/倒退/爬行）：8/2； 变速箱型式：（4+1）×2行星副变速组成式； 有驾驶室或安全架。 | 55.1 | 通用类 | 2019/12/31 | 江苏省
875 | 动力机械 | 拖拉机 | 轮式拖拉机(不含皮带传动轮式拖拉机） | 75—80马力四轮驱动拖拉机 | 雷沃重工股份有限公司 | 轮式拖拉机 | M754-BA | 驱动方式：四轮驱动；功率：55kW | 结构尺寸（mm）：4100*1795*2100；整机质量（kg）：2700；轴距（mm）：2072；前后轮轮距（mm）：1450/1200-1500；档位数（前进/倒退/爬行）：12/12/0：轮胎规格（前轮/后轮）：8.3-24/14.9-30；配套发动机厂家及型号：全柴QC4108T75 | 55 | 通用类 | 2016/12/31 | 山东省
876 | 动力机械 | 拖拉机 | 轮式拖拉机(不含皮带传动轮式拖拉机） | 75—80马力四轮驱动拖拉机 | 中联重机股份有限公司(原:奇瑞重工股份有限公司) | 轮式拖拉机 | RM754-A | 驱动方式：四轮驱动；功率：55kW | 发动机品牌/型号：全柴/4JR3AT；结构尺寸（长×宽×高cm）：401×192×273.5；整机质量（kg）：3190；配套动力（kW）：55；整机型式：4×4四轮驱动；轴距（mm）：2040；轮距（前轮/后轮）mm：1300/1350；轮距（前轮/后轮）调整方式：不可调整/有级调整；最小离地间隙(kg)：410（前桥拉杆）；前轴质量/后轴质量（kg）：1140/1560；最大配重（前/后）kg：144/360；档位数（前进/倒退/爬行）：12/12/0；发动机与离合器联接方式：直联式；整机启动方式：电启动；驾驶室型式：两柱式；发动机标定转速（r/min）：2400； | 55 | 通用类 | 2016/12/31 | 安徽省
877 | 动力机械 | 拖拉机 | 轮式拖拉机(不含皮带传动轮式拖拉机） | 75—80马力四轮驱动拖拉机 | 江苏常发农业装备股份有限公司 | 轮式拖拉机 | CFG754 | 驱动型式：四驱;发动机功率：75马力/55.1kW | 型式：水旱两用、四轮驱动；外廓尺寸（长×宽×高）：4083mm×2047mm×2795mm；轴距：2439mm；轮距：前轮距1590mm，后轮距1600mm；轮距调整方式：前轮固定式，后轮有级调节；最小离地间隙：395mm；最小使用质量：3370kg；最大配重质量：前配重240kg，后配重540kg；驾驶室或安全架型式：后置、可翻转；常发牌四缸CF4C75T-Z发动机，标定功率：55.1kW；标定转速：2300r/min;或东方红牌四缸4LR4B3-24；标定功率：55.1kW；标定转速：2400r/min；档位数：前进10/倒退2/爬行6；离合器型式：干式、单片、常接合、双作用；轮胎规格：前轮11.2-24、后轮16.9-30；悬挂方式：Ⅱ类、三点悬挂。 | 55.1 | 通用类 | 2016/12/31 | 江苏省
878 | 动力机械 | 拖拉机 | 轮式拖拉机(不含皮带传动轮式拖拉机） | 75—80马力四轮驱动拖拉机 | 中联重机股份有限公司(原:奇瑞重工股份有限公司) | 轮式拖拉机 | RM754 | 驱动方式：四轮驱动；功率：55kW | 发动机品牌/型号：全柴/4JR3AT；结构尺寸（长×宽×高cm）：401×192×273.5；整机质量（kg）：3405；配套动力（kW）：55；整机型式：4×4四轮驱动；轴距（mm）：2236；轮距（前轮/后轮）mm：1450/1530；轮距（前轮/后轮）调整方式：有级调整/有级调整；最小离地间隙(kg)：335；前轴质量/后轴质量（kg）：1535/1870；最大配重（前/后）kg：240/480；档位数（前进/倒退/爬行）：8/2/0；发动机与离合器联接方式：直联式；整机启动方式：电启动；驾驶室型式：六柱式；发动机标定转速（r/min）：2200； | 55 | 通用类 | 2016/12/31 | 安徽省
879 | 动力机械 | 拖拉机 | 轮式拖拉机(不含皮带传动轮式拖拉机） | 75—80马力四轮驱动拖拉机 | 天津拖拉机制造有限公司 | 轮式拖拉机 | TNW754-1 | 功率：55kW；驱动方式：四轮驱动 | 1.外廓尺寸:4060mm*1929mm*2695mm，2.驱动型式：4×4四轮驱动，3.配套功率：55kW,4.发动机型号:LR4B3-23;制造商：一拖（洛阳）柴油机有限公司，5.轴距：2236mm，6.最小使用质量:3160kg，7.配重: 180kg/360kg，8.档位数: 前进8/倒退2/爬前8/爬倒2，9.变速箱换挡型式:啮合套换挡，10驾驶室或安全架：安全驾驶室 | 55 | 通用类 | 2019/12/31 | 天津市
880 | 动力机械 | 拖拉机 | 轮式拖拉机(不含皮带传动轮式拖拉机） | 80—85马力四轮驱动拖拉机 | 东风井关农业机械有限公司 | 轮式拖拉机 | T804-PVR | 功率:58.8kW；80马力；驱动方式：四轮驱动； | 整机形式：四轮驱动；外廓尺寸：3875*1965*2835（无配重）；4315*1965*2835（带前配重）； 轴距：2250mm；最小离地间隙：435（燃油箱下侧支架）mm；最小使用质量：2940kg； 发动机：无锡珀金斯动力系统科技有限公司，1104D-44T型，立式、水冷、四冲程、涡轮增压； 标定功率：58.8kW；标定转速：2200r/min； 轮胎型号（前轮/后轮）：9.5-24/16.9-30； | 58.8 | 通用类 | 2020/12/31 | 湖北省
881 | 动力机械 | 拖拉机 | 轮式拖拉机(不含皮带传动轮式拖拉机） | 80—85马力四轮驱动拖拉机 | 江苏常发农业装备股份有限公司 | 轮式拖拉机 | CFG804C | 驱动型式：四驱；发动机功率：80马力/58.8kW | 型式：水旱两用、四轮驱动；外廓尺寸（长×宽×高）：4307mm×2047mm×2598mm；轴距：2439mm；轮距：前轮距1590mm，后轮距1600mm；轮距调整方式：前轮有级调节，后轮有级调节；最小离地间隙：395mm；最小使用质量：3370kg；最大配重质量：前配重240kg，后配重540kg；动力输出轴功率：52.9kW；最大牵引力：18.7kN；驾驶室或安全架型式：后置、可翻转；常发牌四缸CF4C80T-Z发动机或玉柴牌四缸YC4A90-T22发动机；标定功率：58.8kW；标定转速：2300r/min；或东方红牌四缸LR4B5-24发动机，标定功率：58.8kW；标定转速：2400r/min；档位数：前进12/倒退12/爬行0；离合器型式：干式、单片、常接合、双作用；轮胎规格：前轮11.2-24、后轮16.9-30；悬挂方式：Ⅱ类、三点悬挂。 | 58.8 | 通用类 | 2019/12/31 | 江苏省
882 | 动力机械 | 拖拉机 | 轮式拖拉机(不含皮带传动轮式拖拉机） | 80—85马力四轮驱动拖拉机 | 第一拖拉机股份有限公司 | 轮式拖拉机 | MG804 | 功率：58.8kW/80马力；驱动方式：四轮驱动 | 外廓尺寸（长×宽×高）mm：3950×1905×2730；驱动型式：4×4四轮驱动；发动机型号：一拖（洛阳）动力机械有限公司YT4B4-22，58.8kW；选装，一拖（洛阳）柴油机有限公司LR4B5-22，59kW；轴距：2155mm；最小使用质量：3072kg；最大配重（前/后）：80/200kg；挡位数（前进/倒退/爬行）：10/2；变速箱型式：组成式（5+1）×2；驾驶室或安全架：安全架。 | 58.8 | 通用类 | 2020/12/31 | 河南省
883 | 动力机械 | 拖拉机 | 轮式拖拉机(不含皮带传动轮式拖拉机） | 80—85马力四轮驱动拖拉机 | 雷沃重工股份有限公司 | 轮式拖拉机 | M804-D3 | 驱动方式：四轮驱动；功率：59kW | 结构尺寸（mm）：4530*2050*2810；整机质量（kg）：4155；轴距（mm）：2310；前后轮轮距（mm）：1610、1710、1810、1950/1608、1692、1796、1892、1996或1610~1996；档位数（前进/倒退/爬行）：10/10/0：轮胎规格（前轮/后轮）：13.6-24/16.9-34；配套发动机厂家及型号：雷沃动力1004C-P4T | 59 | 通用类 | 2020/12/31 | 山东省
884 | 动力机械 | 拖拉机 | 轮式拖拉机(不含皮带传动轮式拖拉机） | 80—85马力四轮驱动拖拉机 | 雷沃重工股份有限公司 | 轮式拖拉机 | M804-D4 | 驱动方式：四轮驱动；功率：59kW | 结构尺寸（mm）：4530*2050*2810；整机质量（kg）：4155；轴距（mm）：2310；前后轮轮距（mm）：1610、1710、1810、1950/1608、1692、1796、1892、1996或1610~1996；档位数（前进/倒退/爬行）：10/10/5：轮胎规格（前轮/后轮）：13.6-24/16.9-34；配套发动机厂家及型号：雷沃动力1004C-P4T | 59 | 通用类 | 2020/12/31 | 山东省
885 | 动力机械 | 拖拉机 | 轮式拖拉机(不含皮带传动轮式拖拉机） | 90—95马力四轮驱动拖拉机 | 江苏农华智慧农业科技股份有限公司 | 轮式拖拉机 | DH904 | 四驱；66.2kW | 外廓尺寸（mm）：4400*2030*2850；驱动型式：四轮；配套功率（kW）：66.2；发动机型号：LR4M5-23；发动机制造商：一拖（洛阳）柴油机有限公司；轴距（mm）：2385；最小使用质量（kg）：4290；最大配重质量（前/后）（kg）：420/480；档位数（前进/倒退）：16+16（爬前）/16+16（爬倒）；变速箱型式：（1+1）×4×4组成式，选装爬行档为（1+1）×4×4×2组成式；驾驶室或安全架：驾驶室 | 66.2 | 通用类 | 2019/12/31 | 江苏省
886 | 动力机械 | 拖拉机 | 轮式拖拉机(不含皮带传动轮式拖拉机） | 90—95马力四轮驱动拖拉机 | 泰安泰山国泰拖拉机制造有限公司 | 轮式拖拉机 | 泰山-904 | 功率：66kW，驱动方式：四轮驱动 | 外廓尺寸（长*宽*高mm）：4300×2350×2960，驱动型式：4×4轮式 ，配套功率（kW）：66，发动机商标或品牌：玉柴，发动机型号：YC4B105Z-T20，轴距（mm）：2200，最小使用质量（kg）：3860，配重（kg）(前/后)：200/490，档位数（前进/倒退/爬行）：8/4/12，变速箱型式：4×（2+1）×2组成式，机架型式：无架式，驾驶室：无 | 66 | 通用类 | 2019/12/31 | 山东省
887 | 动力机械 | 拖拉机 | 轮式拖拉机(不含皮带传动轮式拖拉机） | 90—95马力四轮驱动拖拉机 | 河南千里机械有限公司 | 轮式拖拉机 | 千里牛904B | 驱动方式：四轮驱动；功率：66.2kW | 外廓尺寸(长×宽×高) (mm)：4285×1915×2750；型式：4×4四轮驱动；配套功率(kW)：66.2；发动机型号：YC4B105Z-T20，制造商：广西玉柴机器股份有限公司；轴距(mm)：2273；最小使用质量(kg)：3075；最大配重(前/后)(kg)：220/480；挡位数(前进/倒退)：10/10；变速箱型式：2×5×(1+1)组成式；驾驶室或安全架：防翻架 | 66.2 | 通用类 | 2018/12/31 | 河南省
888 | 动力机械 | 拖拉机 | 轮式拖拉机(不含皮带传动轮式拖拉机） | 90—95马力四轮驱动拖拉机 | 江苏常发农业装备股份有限公司 | 轮式拖拉机 | CFG904BJ | 驱动型式：四驱；发动机功率：90马力/66kW | 驱动型式：四轮驱动；用途：农用兼顾运输；外廓尺寸（长×宽×高）：4705mm×2120mm×2924mm；轴距：2334mm；轮距：前轮距1720mm，后轮距1688mm；轮距调整方式：前轮有级可调、后轮有级可调；最小离地间隙：448mm；最小使用质量：4130kg；最大配重质量：前配重400kg，后配重540kg；档位数：前进12/倒退12/爬行档0；发动机与离合器联结方式：直联式；起动方式：电起动；动力输出轴功率：59.4kW；最大牵引力：23kN；安全驾驶室；玉柴YC4B105Z-T20增压中冷发动机；标定功率：66kW；标定转速：2300r/min；转向方式：全液压转向；制动系型式：湿式、盘式制动器；离合器型式：双作用；变速箱换挡方式：啮合套换挡，选装同步器换挡；轮胎规格：前轮12.4-28、后轮16.9-34；液压悬挂系统型式：电控；悬挂方式：Ⅱ类、三点悬挂；调节方式：力调节、位调节，力位综合调节和浮动调节。 | 66 | 通用类 | 2019/12/31 | 江苏省
889 | 动力机械 | 拖拉机 | 轮式拖拉机(不含皮带传动轮式拖拉机） | 90—95马力四轮驱动拖拉机 | 江苏常发农业装备股份有限公司 | 轮式拖拉机 | CFG904B | 驱动型式：四驱；发动机功率：90马力/66kW | 驱动型式：四轮驱动；用途：农用兼顾运输；外廓尺寸（长×宽×高）：4705mm×2120mm×2856mm；轴距：2334mm；轮距：前轮距1720mm，后轮距1688mm；轮距调整方式：前轮有级可调、后轮有级可调；最小离地间隙：448mm；最小使用质量：3870kg；最大配重质量：前配重400kg，后配重540kg；档位数：前进12/倒退12/爬行档24；发动机与离合器联结方式：直联式；起动方式：电起动；动力输出轴功率：59.4kW；最大牵引力：23kN；后置、可翻转安全架；玉柴YC4B105Z-T20增压中冷发动机；标定功率：66kW；标定转速：2300r/min；转向方式：全液压转向；制动系型式：湿式、盘式制动器；离合器型式：双作用；变速箱换挡方式：啮合套换挡，选装同步器换挡；轮胎规格：前轮12.4-28、后轮16.9-34；液压悬挂系统型式：电控；悬挂方式：Ⅱ类、三点悬挂；调节方式：力调节、位调节，力位综合调节和浮动调节。 | 66 | 通用类 | 2019/12/31 | 江苏省
890 | 动力机械 | 拖拉机 | 轮式拖拉机(不含皮带传动轮式拖拉机） | 90—95马力四轮驱动拖拉机 | 山东常林道依茨法尔机械有限公司 | 轮式拖拉机 | CD904 | 驱动轮数：四轮驱动；发动机标定功率（kW）：66 | 外廓尺寸mm：4380*2100*2945；驱动形式：4×4四轮驱动；发动机标定功率：66kW，发动机型号及制造商：YC4B105Z-T20；广西玉柴机器股份有限公司；轴距（mm）:2412.5；最小使用质量：4050kg；最大配重（前/后）：330kg/480kg；挡位数（前进/倒退/爬行）：16/8；变速箱型式：4×（2+1）×2组成式；有驾驶室；轮距（前轮/后轮）（mm）：1410、1510（常用）、1610、1710/1620（常用）、1720、1820、1920、2020；轮距调整方式（前轮/后轮）：有级调节/无级调节； | 66 | 通用类 | 2019/12/31 | 山东省
891 | 动力机械 | 拖拉机 | 轮式拖拉机(不含皮带传动轮式拖拉机） | 90—95马力四轮驱动拖拉机 | 山东东汽农业装备有限公司 | 轮式拖拉机 | DQ904 | 功率:66kW；驱动方式：四轮驱动 | 结构尺寸（长*宽*高cm）：4593×2050×2810 驱动方式：四轮驱动 整机质量（kg）：3800 配套动力（kW）：66 轴距：2195cm 配套发动机型号：玉柴YC4BA105-T20 最大配重（kg）：240/540 档位数：16/8 安全架：有 变速箱形式：4×(2+1)×2组成式 | 66 | 通用类 | 2017/12/31 | 山东省
892 | 动力机械 | 拖拉机 | 轮式拖拉机(不含皮带传动轮式拖拉机） | 95—100马力四轮驱动拖拉机 | 东风井关农业机械有限公司 | 轮式拖拉机 | T954-PVR | 功率:69.8kW；95马力；驱动方式：四轮驱动 | 整机型式：四轮驱动；外廓尺寸：3875*1965*2835（无配重）；4315*1965*2835（带前配重）；轴距：2250mm；最小离地间隙：475mm（燃油箱下侧支架）；最小使用质量：3090kg；发动机：无锡珀金斯动力系统科技有限公司，1104D-44T型，立式、水冷、四冲程、涡轮增压；标定功率：69.8kW；标定转速：2200r/min；轮胎型号（前轮/后轮）：12.4-24/16.9-34; | 69.8 | 通用类 | 2020/12/31 | 湖北省
893 | 动力机械 | 拖拉机 | 轮式拖拉机(不含皮带传动轮式拖拉机） | 95—100马力四轮驱动拖拉机 | 东风井关农业机械有限公司 | 轮式拖拉机 | T954-PVCY | 功率:69.8kW；95马力；驱动方式：四轮驱动 | 整机型式：四轮驱动；外廓尺寸：3875*1965*2835（无配重）；4315*1965*2835（带前配重）；轴距或履带接地长度：2250mm；最小使用质量:3290kg;发动机：无锡珀金斯动力熊科技有限公司，1104D-44T型，立式、水冷、四冲程、涡轮增压；标定功率：69.8kW；标定转速：2200r/min；轮胎型号（前轮/后轮）：12.4-24/16.9-34； | 69.8 | 通用类 | 2020/12/31 | 湖北省
894 | 动力机械 | 拖拉机 | 轮式拖拉机(不含皮带传动轮式拖拉机） | 100—110马力四轮驱动拖拉机 | 雷沃重工股份有限公司 | 轮式拖拉机 | M1004-D2 | 驱动方式：四轮驱动；功率：73.5kW | "结构尺寸（mm）：4530*2180*2810；整机质量（kg）：4115；轴距（mm）：2366；前后轮轮距（mm）：1610-1950/1608-1996；档位数（前进/倒退/爬行）：12/4/0：轮胎规格（前轮/后轮）：13.6-24/16.9-34；配套发动机厂家及型号：雷沃动力1004C-P4T 雷沃动力1004C-P4TW 东方红LR4V5-23 东方红LR4A3L-23 玉柴YC4A110Z-T20 全柴QC4115T 全柴QC4112TD" | 73.5 | 通用类 | 2020/12/31 | 山东省
895 | 动力机械 | 拖拉机 | 轮式拖拉机(不含皮带传动轮式拖拉机） | 100—110马力四轮驱动拖拉机 | 雷沃重工股份有限公司 | 轮式拖拉机 | M1004-A | 驱动方式：四轮驱动；功率：73.5kW | "结构尺寸（mm）：4200*1910*2760；整机质量（kg）：4115；轴距（mm）：2273；前后轮轮距（mm）：1450/1430-1830；档位数（前进/倒退/爬行）：12/4/0：轮胎规格（前轮/后轮）：8.3-24/14.9-30；配套发动机厂家及型号：雷沃动力1004C-P4T 玉柴YC4A110Z-T20" | 73.5 | 通用类 | 2020/12/31 | 山东省
896 | 动力机械 | 拖拉机 | 轮式拖拉机(不含皮带传动轮式拖拉机） | 100—110马力四轮驱动拖拉机 | 北京弗雷森拖拉机有限公司 | 轮式拖拉机 | FS-1004 | 驱动方式：四轮驱动；功率：73.5kW | 外廓尺寸（mm）：4250*2050*2785；驱动形式：四轮驱动；配套功率：73.5kW;玉柴发动机；型号YC4A110Z-T20，轴距（mm)：2195;最小使用质量kg:3910;最大配重质量（前/后）kg：180/480；档位数：前进8/倒退4，变速箱型式：4*（2＋1）组成式； 无驾驶室，有安全架；前后轮胎：11.2-24/16.9-34 | 73.5 | 通用类 | 2016/12/31 | 北京市
897 | 动力机械 | 拖拉机 | 轮式拖拉机(不含皮带传动轮式拖拉机） | 110—120马力四轮驱动拖拉机 | 天津拖拉机制造有限公司 | 轮式拖拉机 | TNE1104-2 | 功率：81kW；驱动方式：四轮驱动 | 1.外廓尺寸:4382mm*2046mm*2895mm，2.驱动型式：4×4四轮驱动，3.配套功率：81kW,4.发动机型号:LR4M3Z-23;制造商：一拖（洛阳）柴油机有限公司，5.轴距：2194mm，6.最小使用质量:3740kg，7.配重: 310kg/480kg，8.档位数: 16F/8R，9.变速箱换挡型式: 主副变速直齿啮合套换挡，10驾驶室或安全架：安全架 | 81 | 通用类 | 2019/12/31 | 天津市
898 | 动力机械 | 拖拉机 | 轮式拖拉机(不含皮带传动轮式拖拉机） | 110—120马力四轮驱动拖拉机 | 北京弗雷森拖拉机有限公司 | 轮式拖拉机 | FS-1104 | 驱动方式：四轮驱动；功率：81kW | 外廓尺寸(mm)：4250*2050*2775；驱动形式：四轮驱动；配套功率：81kW;玉柴发动机；型号YC4A130L-T20，轴距（mm)：2195;最小使用质量kg:4260;最大配重质量（前/后）kg：170/480；档位数：前进16/倒退8，变速箱型式：4*(2＋1）*2组成式； 有驾驶室，有安全架；前后轮胎：11.2-24/16.9-34. | 81 | 通用类 | 2019/12/31 | 北京市
899 | 动力机械 | 拖拉机 | 轮式拖拉机(不含皮带传动轮式拖拉机） | 120—130马力四轮驱动拖拉机 | 北京弗雷森拖拉机有限公司 | 轮式拖拉机 | FS-1254 | 驱动方式：四轮驱动；功率：92kW | 外廓尺寸(mm)：5250*2450*3030；驱动形式：四轮驱动；配套功率：92kW;雷沃动力；型号1006C-P6TRT125，轴距（mm)：2688;最小使用质量kg:6700;最大配重质量（前/后kg）：420/480；档位数：前进16/倒退16，变速箱型式：(1＋1 )*4*4组成式； 有驾驶室，有安全架；前后轮胎：14.9-26/18.4-38. | 92 | 通用类 | 2017/12/31 | 北京市
900 | 动力机械 | 拖拉机 | 轮式拖拉机(不含皮带传动轮式拖拉机） | 130—140马力四轮驱动拖拉机 | 河南千里机械有限公司 | 轮式拖拉机 | 千里牛1304 | 驱动方式：四轮驱动；功率：95.6kW | 外廓尺寸(长×宽×高) (mm)：5060×2345×2995；型式：4×4四轮驱动；配套功率(kW)：95.6；发动机型号：LR6M5-23，制造商：一拖(洛阳)柴油机股份有限公司；轴距(mm)：2543；最小使用质量(kg)：5050；最大配重(前/后)(kg)：440/480；挡位数(前进/倒退)：16/8；变速箱型式：4×(2+1)×2组成式；驾驶室或安全架：驾驶室 | 95.6 | 通用类 | 2018/12/31 | 河南省
901 | 动力机械 | 拖拉机 | 轮式拖拉机(不含皮带传动轮式拖拉机） | 130—140马力四轮驱动拖拉机 | 潍坊华夏拖拉机制造有限公司 | 拖拉机 | 华夏1354 | 驱动方式：四轮驱动；功率（kW)：99.3 | 外廓尺寸（mm)：5060×2330×2983；驱动型式：4×4四轮驱动；配套功率（kW):99.3；发动机型号：QC6110；制造商：安徽天利动力股份有限公司；轴距（mm)：2582；最小使用质量（kg)：5510；最大配重（前/后）kg：240/320；档位数（前进/倒退/爬行）：16F+8R；变速箱型式：4×（2+1）×2组成式；驾驶室或安全架（有） | 99.3 | 通用类 | 2019/12/31 | 山东省
902 | 动力机械 | 拖拉机 | 轮式拖拉机(不含皮带传动轮式拖拉机） | 140—150马力四轮驱动拖拉机 | 河南千里机械有限公司 | 轮式拖拉机 | 千里牛1404 | 驱动方式：四轮驱动；功率：103kW | 外廓尺寸(长×宽×高) (mm)：5060×2345×2995；型式：4×4四轮驱动；配套功率(kW)：103；发动机型号：LR6M3Z-22，制造商：一拖(洛阳)柴油机股份有限公司；轴距(mm)：2543；最小使用质量(kg)：5050；最大配重(前/后)(kg)：440/480；挡位数(前进/倒退)：16/8；变速箱型式：4×(2+1)×2组成式；驾驶室或安全架：驾驶室 | 103 | 通用类 | 2018/12/31 | 河南省
903 | 动力机械 | 拖拉机 | 轮式拖拉机(不含皮带传动轮式拖拉机） | 140—150马力四轮驱动拖拉机 | 泰安泰山国泰拖拉机制造有限公司 | 轮式拖拉机 | 泰山-1404 | 功率：103kW，驱动方式：四轮驱动 | 外廓尺寸（长*宽*高mm）：5350×2200×3030，驱动型式： 4×4轮式，配套功率（kW）：103，发动机商标或品牌：玉柴，发动机型号：YC6B160Z-T21，轴距（mm）：2688，最小使用质量（kg）：6440，配重（kg）(前/后)：780/480，档位数（前进/倒退/爬行）：16/16，变速箱型式：（1+1）×4×4组成式，机架型式：无架式，驾驶室：有 | 103 | 通用类 | 2019/12/31 | 山东省
904 | 动力机械 | 拖拉机 | 轮式拖拉机(不含皮带传动轮式拖拉机） | 150—180马力四轮驱动拖拉机 | 徐州凯尔农业装备股份有限公司 | 轮式拖拉机 | KAT1504 | 四轮驱动，发动机标定功率：110kW | 外廓尺寸（mm）:5830×2420×3300，驱动型式:四轮驱动，配套功率：110kW、发动机型号：SC8D180G2B1上柴动力股份有限公司，轴距（mm）：3080，最小使用质量（kg）：7140，配重（kg）：400/0，档位数：14/7/0，变速箱型式：7×（2+1）档，机械式，有驾驶室。 | 110 | 通用类 | 2016/12/31 | 江苏省
905 | 动力机械 | 拖拉机 | 轮式拖拉机(不含皮带传动轮式拖拉机） | 150—180马力四轮驱动拖拉机 | 潍坊华夏拖拉机制造有限公司 | 拖拉机 | 华夏1504 | 驱动方式：四轮驱动 功率（kW)：110 | 外廓尺寸（mm)：5060×2345×2940；驱动型式：4×4四轮驱动；配套功率(kW)：110；发动机型号：全柴QC6105Z，制造商：安徽天力动力股份有限公司；轴距(mm)：2582；最小使用质量（kg)：5700；最大配重（kg)：780/720；档位数（前进/后退）：16F+8R；变速箱型式：4×（2+1）×2组成式；驾驶室或安全架（有） | 110 | 通用类 | 2019/12/31 | 山东省
906 | 动力机械 | 拖拉机 | 轮式拖拉机(不含皮带传动轮式拖拉机） | 150—180马力四轮驱动拖拉机 | 山东常林道依茨法尔机械有限公司 | 轮式拖拉机 | DF1604 | 驱动轮数：四轮驱动；发动机标定功率（kW）：120 | 外廓尺寸mm：4972*2527*3261；驱动形式：4×4四轮驱动；发动机标定功率：120kW，发动机型号及制造商：TCD 2012 L06 2V，制造商DEUTZ AG D-51057 koln ；轴距（mm）:2647；最小使用质量：6240kg；最大配重（前/后）：400kg/-；挡位数（前进/倒退/爬行）：24/24/-；变速箱型式：组成式变速箱24F+24R；有驾驶室；轮距（前轮/后轮）（mm）：1900/1900；轮距（前轮/后轮）调整方式：固定轮辋/固定轮辋； | 120 | 通用类 | 2016/12/31 | 山东省
907 | 动力机械 | 拖拉机 | 轮式拖拉机(不含皮带传动轮式拖拉机） | 150—180马力四轮驱动拖拉机 | 第一拖拉机股份有限公司 | 轮式拖拉机 | LF1504 | 功率：110kW /150马力；驱动方式：四轮驱动 | 外廓尺寸（长×宽×高）mm：5225×2489×2960；驱动型式：4×4四轮驱动；发动机型号：基配：一拖（洛阳）柴油机有限公司LR6A3L-22，110kW；轴距：2770mm；最小使用质量：6567kg；最大配重（前/后）：720/300kg；挡位数（前进/后退）：16/12；变速箱型式：组成式16F/12R档；驾驶室或安全架：驾驶室 | 110 | 通用类 | 2017/12/31 | 河南省
908 | 动力机械 | 拖拉机 | 轮式拖拉机(不含皮带传动轮式拖拉机） | 180—200马力四轮驱动拖拉机 | 徐州凯尔农业装备股份有限公司 | 轮式拖拉机 | KAT1804-F | 四轮驱动，发动机标定功率：132kW | 外廓尺寸（mm）:5990×2580×3300，驱动型式:四轮驱动，配套功率：132kW、发动机型号：SC8D200.1G2B1上海柴油机股份有限公司，轴距（mm）：3080，最小使用质量（kg）：8200，配重（kg）：500/0，档位数：24/8/0，变速箱型式：8×（3+1）档，机械式，有驾驶室。 | 132 | 通用类 | 2019/12/31 | 江苏省
909 | 动力机械 | 拖拉机 | 轮式拖拉机(不含皮带传动轮式拖拉机） | 180—200马力四轮驱动拖拉机 | 徐州凯尔农业装备股份有限公司 | 轮式拖拉机 | KAT1804 | 四轮驱动，发动机标定功率：132kW | 外廓尺寸（mm）:5830×3710×3050，驱动型式:四轮驱动，配套功率：132kW、发动机型号：SC8D200.1G2B1上海柴油机股份有限公司，轴距（mm）：3080，最小使用质量（kg）：8000，配重（kg）：500/0，档位数：14/7/0，变速箱型式：7×（2+1）档，机械式，有驾驶室。 | 132 | 通用类 | 2019/12/31 | 江苏省
910 | 动力机械 | 拖拉机 | 轮式拖拉机(不含皮带传动轮式拖拉机） | 180—200马力四轮驱动拖拉机 | 第一拖拉机股份有限公司 | 轮式拖拉机 | 1804 | 功率：132kW/180马力；驱动方式：四轮驱动 | 外廓尺寸（长×宽×高）mm：5390×2850（3550后双轮）×3490（至空滤）；驱动型式：4×4四轮驱动；发动机型号：基配：上海柴油机股份有限公司SC8D215G2，132kW；选装：一拖（洛阳）柴油机有限公司YM6K5LFH-22(01)，132.4kW；轴距：2848mm；最小使用质量：7570（8460后双轮）kg；最大配重（前/后）：810/360kg；挡位数（前进/后退/爬行）：12F/4R；变速箱型式：组成式4×（3+1）档；驾驶室或安全架：驾驶室 | 132 | 通用类 | 2019/12/31 | 河南省
911 | 动力机械 | 拖拉机 | 轮式拖拉机(不含皮带传动轮式拖拉机） | 180—200马力四轮驱动拖拉机 | 第一拖拉机股份有限公司 | 轮式拖拉机 | LE1804 | 功率：132kW/180马力；驱动方式：四轮驱动 | 外廓尺寸（长×宽×高）mm：5955×2575×3260（至排气管顶端）；驱动型式：4×4四轮驱动；发动机型号：基配：上海柴油机股份有限公司SC8D200.1G2B1，132kW；轴距：3051mm；最小使用质量：8200kg；最大配重（前/后）：前600kg；挡位数（前进/后退/爬行）：14/7；变速箱型式：组成式7×（2+1）档；驾驶室或安全架：驾驶室 | 132 | 通用类 | 2017/12/31 | 河南省
912 | 动力机械 | 拖拉机 | 轮式拖拉机(不含皮带传动轮式拖拉机） | 210马力及以上四轮驱动拖拉机 | 雷沃重工股份有限公司 | 轮式拖拉机 | M2104-K | 驱动方式：四轮驱动；功率：154kW | 结构尺寸（mm）：5755*3700*3200；整机质量（kg）：9340；轴距（mm）：3010；前后轮轮距（mm）：1900/1850-2500；档位数（前进/倒退/爬行）：18/6/0：轮胎规格（前轮/后轮）：16.9-30/20.8R42；配套发动机厂家及型号：上柴SC9D230G2 | 154 | 通用类 | 2020/12/31 | 山东省
913 | 动力机械 | 拖拉机 | 轮式拖拉机(不含皮带传动轮式拖拉机） | 210马力及以上四轮驱动拖拉机 | 山拖农机装备有限公司 | 轮式拖拉机 | WZ2104 | 功率（kW）:154；驱动方式：四轮驱动 | 外型尺寸（mm）：5750×2320×3210； 发动机主要型号：WP6T210E201 发动机制造厂家：潍坊潍柴道依茨柴油机有限公司 驱动方式：四轮驱动 功率（kW）:154 轴距（mm）:2950 最小使用质量（kg）:6550 轮胎型号（前/后）： 16.9-30/20.8-38 有无驾驶室：有 变速箱型式：ZF-T7234组成式 变速箱换挡方式：主变速同步器换挡；副变速动力换挡 | 154 | 通用类 | 2017/12/31 | 山东省
914 | 动力机械 | 拖拉机 | 轮式拖拉机(不含皮带传动轮式拖拉机） | 210马力及以上四轮驱动拖拉机 | 山东常林道依茨法尔机械有限公司 | 轮式拖拉机 | DF2204 | 驱动轮数：四轮驱动；发动机标定功率（kW）：163.2 | 外廓尺寸mm：4972*2542*3482；驱动形式：4×4四轮驱动；发动机标定功率：163.2kW，发动机型号及制造商：TCD2012 L06 4V 制造商 DEUTZ AG D-51057 koln；轴距（mm）:2817；最小使用质量：8220kg；挡位数：无级变速；变速箱型式：无级变速；有驾驶室；轮距（前轮/后轮）（mm）：1978/1864；轮距（前轮/后轮）调整方式：固定轮辋/固定轮辋； | 163.2 | 通用类 | 2016/12/31 | 山东省
915 | 动力机械 | 拖拉机 | 轮式拖拉机(不含皮带传动轮式拖拉机） | 210马力及以上四轮驱动拖拉机 | 山东五征集团有限公司 | 轮式拖拉机 | WZ2104 | 四驱；154kW | 外廓尺寸（长×宽×高）：5750×2320×3210mm；驱动型式：四轮驱动；配套功率：154kW；发动机型号：WP6T210E201、1106C-70TA；发动机制造商：潍坊潍柴道依茨柴油机有限公司、Prekins Engines Company Limited；轴距：2950mm；最小使用质量：6550kg；配重（最大）（前/后）：1120/520kg；档位数（前进/倒退/爬行）：24/24/32；变速箱型式：（6+4）×4×2组成式；驾驶室型号：2304.45.011；驾驶室型式：简易驾驶室；液压悬挂系统型式：分置式；动力输出轴转速：540/750、1000/1400r/min | 154 | 通用类 | 2019/12/31 | 山东省
916 | 动力机械 | 拖拉机 | 轮式拖拉机(不含皮带传动轮式拖拉机） | 210马力及以上四轮驱动拖拉机 | 中联重机股份有限公司(原:奇瑞重工股份有限公司) | 轮式拖拉机 | RA2104 | 驱动方式：四轮驱动；功率：154kW | 发动机品牌/型号：潍柴道依茨牌WP6T210E201；结构尺寸（长×宽×高cm）：564×358.5×321；整机质量（kg）：7400；配套动力（kW）：154；整机型式：四轮驱动；轴距（mm）：2880；轮距（前轮/后轮）mm：1950/2450；轮距（前轮/后轮）调整方式：有级调整/有级调整；最小离地间隙（mm）：420（牵引下端）；最小使用质量（kg）：7400；前轴质量/后轴质量（kg）：3080/4320；最大配重（前/后）kg：1200，后轮双胎无后配重；档位数（前进/倒退/爬行）：24/24/32；发动机与离合器联接方式：直联式；启动方式：电启动；驾驶室型式：整体焊接式（安全驾驶室）； | 154 | 通用类 | 2017/12/31 | 安徽省
917 | 动力机械 | 拖拉机 | 手扶拖拉机 | 8马力及以上皮带传动手扶拖拉机 | 常州常超拖拉机有限公司 | 手扶拖拉机 | CC-151 | （1）配套动力:11.03kW （2）传动方式：皮带传动 | （1）轮距mm：800 （2）最小离地间隙（mm）：185 （3）档位数（前进/倒退）：F6/R2 （4）启动方式：电启动或手摇启动 （5）形式：单轴、驱动牵引兼用型 （6）外廓尺寸（长*宽*高 mm）：2680*960*1250 （7）整机质量kg：360 （8）配重kg：50 （9）标定功率：11.03kW (10)发动机型号：ZS1100 (11)发动机制造商：常柴股份有限公司 | 11.03 | 非通用类 | 2017/12/31 | 江苏省
918 | 动力机械 | 拖拉机 | 手扶拖拉机 | 8马力及以上皮带传动手扶拖拉机 | 武汉军通标准件有限责任公司 | 手扶拖拉机 | 101 | 配套动力，功率：7kW，传动方式：皮带传动， | 型式：牵引，驱动兼用型，外廓尺寸（长×宽×高mm）：2200×840×1090,轮距：600-700mm，最小离地间隙：210mm，最小使用质量：360kg，档位数：前进6/倒退2，发动机与离合器联接方式：皮带传动，启动方式：手摇，发动机型号：江动JD190，标定功率：7kW，标定转速：2300r/min，离合器型式：单片、干式、常结合摩擦式；变速箱型式：（3+1）×2组成式圆柱齿轮传动； | 7 | 非通用类 | 2017/12/31 | 湖北省
919 | 动力机械 | 拖拉机 | 手扶拖拉机 | 8马力及以上皮带传动手扶拖拉机 | 潍坊润达机械有限公司 | 手扶拖拉机 | W101-3 | 传动方式：皮带传动；发动机标定功率：7kW | 外廓尺寸（长*宽*高）：2120mm*840mm*1160mm；轮距：680mm-740mm;最小使用质量：280kg；发动机与离合器连接方式：皮带；起动方式：手摇启动；发动机型号：JD190T;标定功率：7kW;发动机生产商：盐城兴动机械有限公司；离合器型式：双片、干式、常结合摩擦式；变速箱型式：（3+1）*2组成式圆柱齿轮传动；轮胎型号：6.00-12 | 7 | 非通用类 | 2017/12/31 | 山东省
920 | 动力机械 | 拖拉机 | 手扶拖拉机 | 8马力及以上皮带传动手扶拖拉机 | 沂南县中天机械有限公司 | 手扶拖拉机 | 151 | 传动方式：皮带传动；标定功率:10.29kW | 型式:驱动牵引兼用型,外廓尺寸(长×宽×高):2350×1230×1180mm,轮距:800-1050mm,最小离地间隙:210mm,最小使用质量:360kg,离合器型式：双片常接合摩擦式，变速箱型式：常啮合直齿圆柱齿轮和滑动齿轮（3+1）×2组成式，标定功率:10.29kW,标定转速:2000r/min;配套发动机型号：ZS1100；发动机生产厂家：常州常发动力机械有限公司。 | 10.29 | 非通用类 | 2019/12/31 | 山东省
921 | 动力机械 | 拖拉机 | 手扶拖拉机 | 8马力及以上皮带传动手扶拖拉机 | 常州常超拖拉机有限公司 | 手扶拖拉机 | CC-121 | （1）配套动力:8.82kW （2）传动方式：皮带传动 | （1）轮距mm：800 （2）最小离地间隙（mm）：185 （3）档位数（前进/倒退）：F6/R2 （4）启动方式：电启动或手摇启动 （5）形式：单轴、驱动牵引兼用型 （6）外廓尺寸（长*宽*高 mm）：2680*960*1250 （7）整机质量kg：360 （8）配重kg：50 （9）标定功率：8.82kW (10)发动机型号：ZS195 (11)发动机制造商：常柴股份有限公司 | 8.82 | 非通用类 | 2017/12/31 | 江苏省
922 | 动力机械 | 拖拉机 | 履带式拖拉机 | 160马力及以上履带式拖拉机 | 第一拖拉机股份有限公司 | 履带式拖拉机 | C1802E | 功率：132kW/180马力；驱动方式：履带式 | 外廓尺寸(长x宽x高）:6200×2380×3149（至驾驶室顶）,驱动型式：履带式，发动机型号：东方红YM6K5LFH-22(01)，标定功率及转速（kW)/(r/min)：132/2200，轴距（mm）：1850,轨距（mm）：1580，履带接地长（mm）：1980，最小使用质量（kg):9800，最大配重（前/后）：540，档位数（前进/倒退/爬行）：12/4，变速箱型式：12+4斜齿圆柱齿轮、机械组成式，简易驾驶室，PTO转速(r/min)：540/750，悬挂装置型式：两点/三点，履带型式：橡胶履带，履带板数量（块）：/，履带板宽度（mm）：400。 | 132 | 通用类 | 2019/12/31 | 河南省
923 | 其他机械 | 废弃物处理设备 | 沼液沼渣抽排设备 | 罐体容积1m3及以上沼液沼渣抽排设备 | 山东五征集团有限公司 | 沼液沼渣抽排机 | Z1.5WZ-1 | 罐体容积：1.56m³；不锈钢罐体 | 外廓尺寸(长×宽×高)：3520×1580×1860mm；结构质量：840kg；系统最大真空度：-0.06MPa；最大有效吸程：≥3m；液罐容积：1.56m3；工作容积：1.45m3；钢板厚度：5.0mm；配套动力功率：4.8kW；机组比功率：7.16kW/t；拖挂质量比：2.0 | 4.8 | 非通用类 | 2016/12/31 | 山东省
924 | 其他机械 | 精准农业设备 | 农业用北斗终端（含渔船用） | 液压控制转向机，直线精度±2.5cm的北斗导航自动驾驶系统 | 上海华测导航技术股份有限公司 | 农业机械自动驾驶系统 | 领航员NX100 | 液压控制转向机，北斗导航自动驾驶系统，直线精度±2cm | 显示器：内存：2GB；硬盘：32GB；操作系统：windows；显示参数：真彩色1280*800；尺寸：270×198×40.9mm；重量：1.36kg；固定方式：RAM固定；接收机类型：测地型GNSS接收机；通道：220；差分类型：RTK，兼容其他；数据更新率：10Hz；接收天线：小盘天线；接口信息：1IRS232接口、2USB接口、2CAN；数据输入输出协议：RS23、USB、CAN；输出电压：8-36v；功耗：30w；电流：2.5A。自动驾驶控制系统：尺寸：80*200*150mm；材质：不锈钢；电源输出电压（直流）：12v；安全保护：防反接、过压保护。移动基站：信号精度：1+1ppm；信号传输距离：5-15km。固定基站：信号精度：1+1ppm；信号传输距离：15-35km。驾驶系统输出精度（液压输出）：接合线之间偏差±2cm。 | 0 | 非通用类 | 2019/12/31 | 上海市
925 | 其他机械 | 精准农业设备 | 农业用北斗终端（含渔船用） | 液压控制转向机，直线精度±2.5cm的北斗导航自动驾驶系统 | 现代农装科技股份有限公司 | 自动导航驾驶系统 | S3 | 液压控制转向机，北斗导航自动驾驶系统，直线精度±2.5cm | 显示器主机内存：512M 显示器主机显示参数：640×480VGA LCD，8.4寸触摸屏 显示器外形尺寸（长×宽×高）mm：7.5×9.2×2.7 显示器重量kg：2 显示器GPS接收机类型：基于Cost技术的Crescent L1接收机 显示器GPS通道：12通道，并行追踪 显示器输入电压V：9~16 显示器电流A：1.5 自动驾驶控制系统外形尺寸（长×宽×高）mm：233×179×66 自动驾驶控制系统电源输入电压（直流）V：9~36 移动便携基站信号精度cm：±2.5 移动便携基站信号传输距离km：5（移动）；30（固定） | 0 | 非通用类 | 2016/12/31 | 北京市
926 | 其他机械 | 精准农业设备 | 农业用北斗终端（含渔船用） | 电动方向盘，直线精度±10cm的北斗导航辅助驾驶系统 | 南京天辰礼达电子科技有限公司 | 农业机械自动驾驶系统 | System 150 | 液压控制转向机，北斗导航自动驾驶系统，直线精度±2.5cm | 显示器：内存：1GB；硬盘：16GB；操作系统：Linux；显示参数：真彩色LED显示屏；尺寸：200×30×150mm；重量：1kg；固定方式：RAM固定；接收机类型：一体机；通道：36；差分类型：RTK，兼容其他；数据更新率：10Hz；接收天线：AGZ-3；接口信息：1IRS232接口、2USB接口、2CAN；数据输入输出协议：RS23、USB、CAN；输出电压：12DC；功耗：6w；电流：0.5A。自动驾驶控制系统：尺寸：450*300*150mm；材质：复合材料；电源输出电压（直流）：12v；安全保护：防反接、过压保护。移动基站：信号精度：1+1ppm；信号传输距离：5-15km。固定基站：信号精度：1+1ppm；信号传输距离：30-50km。驾驶系统输出精度（方向盘输出）：接合线之间偏差±2.5cm。 | 0 | 非通用类 | 2019/12/31 | 江苏省
927 | 耕整地机械 | 耕地机械 | 旋耕机 | 单轴1000—1500mm旋耕机 | 沂水县飞龙机械有限公司 | 旋耕机 | 1GXLZ-100 | 单轴；幅宽：1000mm | 外形尺寸：1000×1120×730mm；配套动力：7.35-8.82kW；结构质量：58kg；工作幅宽：100cm；传动方式：中间链传动；总安装刀数：20把；旋耕刀型号：ⅡS195 | 0 | 通用类 | 2019/12/31 | 山东省（企业申请更正型号）
928 | 耕整地机械 | 耕地机械 | 旋耕机 | 单轴1500—2000mm旋耕机 | 上海金杯农机制造有限公司 | 旋耕机 | 1GQN-180S | 单轴；耕幅：1800mm | 1、外形尺寸（长*宽*高）（mm）:1075*2033*1145，2、配套功率(kW):36.8-40.4,3、结构质量（kg):375,4、工作幅宽(cm):180,5、传动方式:中间传动,6、总安装刀数（把）：50，7、旋耕刀型号：IT245 | 0 | 通用类 | 2016/12/31 | 上海市（企业申请更正型号）