## 予以归档
机具大类 | 机具小类 | 机具品目 | 分档名称 | 生产 企业 | 产品名称 | 机具型号 | 配置和参数 | 功率（kW） | 企业所属省份 | 归档结果
耕整地机械 | 耕地机械 | 微耕机 | 功率4kW及以上微耕机 | 重庆力宁机械制造有限公司 | 微耕机 | 1WG4.05-100FC-ZC | 功率4.05KW，前置式，转速3600r/min,回弹式绳索起动，耕宽1000mm，耕深≥100mm，作业速度0.1~0.3m/s，作业小时生产率≥0.04hm²/(h▪m) | 4.05 | 重庆市 | 予以归档
耕整地机械 | 耕地机械 | 微耕机 | 功率4kW及以上微耕机 | 重庆力宁机械制造有限公司 | 微耕机 | 1WG4.0-105FC-ZC | 功率4.0KW，前置式，转速3600r/min,反冲式手拉起动，耕宽1050mm，耕深≥100mm，作业速度0.1~0.3m/s，作业小时生产率≥0.04hm²/(h▪m) | 4 | 重庆市 | 予以归档
耕整地机械 | 耕地机械 | 微耕机 | 功率4kW及以上微耕机 | 重庆力宁机械制造有限公司 | 微耕机 | 1WG6.3-135FC-ZC | 功率6.3KW，前置式，转速3600r/min,反冲式手拉起动，耕宽1350mm，耕深≥100mm，作业速度0.1~0.3m/s，作业小时生产率≥0.04hm²/(h▪m) | 6.3 | 重庆市 | 予以归档
动力机械 | 拖拉机 | 轮式拖拉机（不含皮带传动轮式拖拉机） | 130-140马力四轮驱动拖拉机 | 潍坊百利拖拉机有限公司 | 轮式拖拉机 | 悍沃-1304 | 功率：130马力；驱动方式：四轮驱动 | 95.6 | 山东省 | 予以归档
动力机械 | 拖拉机 | 轮式拖拉机（不含皮带传动轮式拖拉机） | 140-150马力四轮驱动拖拉机 | 潍坊百利拖拉机有限公司 | 轮式拖拉机 | 悍沃-1404 | 功率：140马力；驱动方式：四轮驱动 | 103 | 山东省 | 予以归档
动力机械 | 拖拉机 | 轮式拖拉机（不含皮带传动轮式拖拉机） | 150-180马力四轮驱动拖拉机 | 潍坊百利拖拉机有限公司 | 轮式拖拉机 | 悍沃-1504 | 功率：150马力；驱动方式：四轮驱动 | 110.3 | 山东省 | 予以归档
耕整地机械 | 耕地机械 | 微耕机 | 功率4KW及以上微耕机 | 四川鹏林机电设备制造有限责任公司 | 微耕机 | 1WG4.0 | 配套功率≥4kW | 4 | 四川 | 予以归档
耕整地机械 | 耕地机械 | 微耕机 | 功率4KW及以上微耕机 | 四川鹏林机电设备制造有限责任公司 | 微耕机 | 1WG6.3 | 配套功率≥4kW | 6.3 | 四川 | 予以归档
耕整地机械 | 耕地机械 | 微耕机 | 功率4KW及以上微耕机 | 四川鹏林机电设备制造有限责任公司 | 微耕机 | 1WG-4.0QC | 配套功率≥4kW | 4 | 四川 | 予以归档
耕整地机械 | 耕地机械 | 微耕机 | 功率4KW及以上微耕机 | 四川鹏林机电设备制造有限责任公司 | 微耕机 | 1WG-4.0QL | 配套功率≥4kW | 4 | 四川 | 予以归档
耕整地机械 | 耕地机械 | 微耕机 | 功率4KW及以上微耕机 | 重庆力润机械制造有限公司 | 微耕机 | 1WG6.3-125FC-ZC | 柴油机配套额定功率为：6.3KW，结构形式：前置式，结构质量：122kg，外形尺寸：1750mm×1250mm×940mm，耕宽：1250mm，作业速度：0.1m/s～0.3m/s，作业小时生产率≥0.04h㎡/(h•m)，主燃油消耗量≤30kg/h㎡ | 6.3 | 重庆市 | 予以归档
耕整地机械 | 耕地机械 | 微耕机 | 功率4KW以下微耕机 | 重庆力润机械制造有限公司 | 微耕机 | 1WG3.5-100FC-ZC | 柴油机配套额定功率为：3.5KW，结构形式：前置式，结构质量：75kg，外形尺寸：1550mm×1000mm×1030mm，耕宽：1000mm，作业速度：0.1m/s～0.3m/s，作业小时生产率≥0.04h㎡/(h•m)，主燃油消耗量≤30kg/h㎡ | 3.5 | 重庆市 | 予以归档
耕整地机械 | 耕地机械 | 旋耕机 | 单轴2000—2500mm旋耕机 | 连云港九迁机械制造有限公司 | 反转灭茬机 | 1JMF-200 | 单轴,耕幅200cm |  | 江苏省 | 予以归档
收获机械 | 饲料作物收获机械 | 捡拾压捆机 | 1.7—2.2m捡拾压捆机 | 湖北力豪机械科技有限公司 | 方草捆打捆机 | 9YFQ-2.0 | 捡拾宽度2.05m | 35~60 | 湖北省 | 予以归档
收获机械 | 饲料作物收获机械 | 捡拾压捆机 | 1.7—2.2m捡拾压捆机 | 芜湖泓吉杙机械制造有限公司 | 方草捆打捆机 | 9YF-1.9 | 捡拾宽度：1970mm |  | 安徽省 | 予以归档
收获机械 | 饲料作物收获机械 | 捡拾压捆机 | 1.7—2.2m捡拾压捆机 | 中联重机股份有限公司 | 牵引式方捆打捆机 | 9YF-1900C | 结构型式：牵引式；捡拾宽度（mm）：1900，作业方式：移动式；草捆形状：方捆 | 0 | 安徽 | 予以归档
收获机械 | 饲料作物收获机械 | 捡拾压捆机 | 2.2m及以上捡拾压捆机 | 中联重机股份有限公司 | 牵引式方捆打捆机 | 9YF-2200 | 结构型式：牵引式；捡拾宽度（mm）：2200，作业方式：移动式；草捆形状：方捆 | 0 | 安徽 | 予以归档
动力机械 | 拖拉机 | 轮式拖拉机（不含皮带传动轮式拖拉机） | 25—30马力两轮驱动拖拉机 | 中联重机股份有限公司 | 轮式拖拉机 | RD250-B | 驱动方式：两轮驱动；功率：18.4kw | 18.4 | 安徽 | 予以归档
动力机械 | 拖拉机 | 轮式拖拉机（不含皮带传动轮式拖拉机） | 25—30马力四轮驱动拖拉机 | 中联重机股份有限公司 | 轮式拖拉机 | RD254-B | 驱动方式：四轮驱动；功率：18.4kw | 18.4 | 安徽 | 予以归档
动力机械 | 拖拉机 | 轮式拖拉机（不含皮带传动轮式拖拉机） | 30—35马力四轮驱动拖拉机 | 中联重机股份有限公司 | 轮式拖拉机 | RD304-B | 驱动方式：四轮驱动；功率：22.05kw | 22.05 | 安徽 | 予以归档
动力机械 | 拖拉机 | 轮式拖拉机（不含皮带传动轮式拖拉机） | 30—35马力两轮驱动拖拉机 | 中联重机股份有限公司 | 轮式拖拉机 | RD300-B | 驱动方式：两轮驱动；功率：22.05kw | 22.05 | 安徽 | 予以归档
动力机械 | 拖拉机 | 轮式拖拉机（不含皮带传动轮式拖拉机） | 40—45马力两轮驱动拖拉机 | 中联重机股份有限公司 | 轮式拖拉机 | RK400-B | 驱动方式：两轮驱动；功率：29.4kw | 29.4 | 安徽 | 予以归档
动力机械 | 拖拉机 | 轮式拖拉机（不含皮带传动轮式拖拉机） | 40—45马力四轮驱动拖拉机 | 中联重机股份有限公司 | 轮式拖拉机 | RF404-2 | 驱动方式：四轮驱动；功率：29.4kw | 29.4 | 安徽 | 予以归档
动力机械 | 拖拉机 | 轮式拖拉机（不含皮带传动轮式拖拉机） | 40—45马力四轮驱动拖拉机 | 中联重机股份有限公司 | 轮式拖拉机 | RF404-A2 | 驱动方式：四轮驱动；功率：29.4kw | 29.4 | 安徽 | 予以归档
动力机械 | 拖拉机 | 轮式拖拉机（不含皮带传动轮式拖拉机） | 45—50马力四轮驱动拖拉机 | 中联重机股份有限公司 | 轮式拖拉机 | RF454-2 | 驱动方式：四轮驱动；功率：33.1kw | 33.1 | 安徽 | 予以归档
动力机械 | 拖拉机 | 轮式拖拉机（不含皮带传动轮式拖拉机） | 45—50马力四轮驱动拖拉机 | 中联重机股份有限公司 | 轮式拖拉机 | RF454-A2 | 驱动方式：四轮驱动；功率：33.1kw | 33.1 | 安徽 | 予以归档
动力机械 | 拖拉机 | 轮式拖拉机（不含皮带传动轮式拖拉机） | 50—55马力四轮驱动拖拉机 | 中联重机股份有限公司 | 轮式拖拉机 | RF504-2 | 驱动方式：四轮驱动；功率：36.8kw | 36.8 | 安徽 | 予以归档
动力机械 | 拖拉机 | 轮式拖拉机（不含皮带传动轮式拖拉机） | 50—55马力四轮驱动拖拉机 | 中联重机股份有限公司 | 轮式拖拉机 | RF504-A2 | 驱动方式：四轮驱动；功率：36.8kw | 36.8 | 安徽 | 予以归档
动力机械 | 拖拉机 | 轮式拖拉机（不含皮带传动轮式拖拉机） | 55—60马力四轮驱动拖拉机 | 中联重机股份有限公司 | 轮式拖拉机 | RF554-2 | 驱动方式：四轮驱动；功率：40.5kw | 40.5 | 安徽 | 予以归档
动力机械 | 拖拉机 | 轮式拖拉机（不含皮带传动轮式拖拉机） | 55—60马力四轮驱动拖拉机 | 中联重机股份有限公司 | 轮式拖拉机 | RF554-A2 | 驱动方式：四轮驱动；功率：40.5kw | 40.5 | 安徽 | 予以归档
动力机械 | 拖拉机 | 轮式拖拉机（不含皮带传动轮式拖拉机） | 55—60马力两轮驱动拖拉机 | 中联重机股份有限公司 | 轮式拖拉机 | RK550 | 驱动方式：两轮驱动；功率：40.4kw | 40.4 | 安徽 | 予以归档
动力机械 | 拖拉机 | 轮式拖拉机（不含皮带传动轮式拖拉机） | 60—65马力两轮驱动拖拉机 | 中联重机股份有限公司 | 轮式拖拉机 | RK600 | 驱动方式：两轮驱动；功率：44kw | 44 | 安徽 | 予以归档
动力机械 | 拖拉机 | 轮式拖拉机（不含皮带传动轮式拖拉机） | 60—65马力两轮驱动拖拉机 | 中联重机股份有限公司 | 轮式拖拉机 | RK600-A | 驱动方式：两轮驱动；功率：44kw | 44 | 安徽 | 予以归档
动力机械 | 拖拉机 | 轮式拖拉机（不含皮带传动轮式拖拉机） | 60—65马力两轮驱动拖拉机 | 中联重机股份有限公司 | 轮式拖拉机 | RK600H | 驱动方式：两轮驱动；功率：44kw | 44 | 安徽 | 予以归档
动力机械 | 拖拉机 | 轮式拖拉机（不含皮带传动轮式拖拉机） | 70—75马力两轮驱动拖拉机 | 中联重机股份有限公司 | 轮式拖拉机 | RK700H | 驱动方式：两轮驱动；功率：51.5kw | 51.5 | 安徽 | 予以归档
动力机械 | 拖拉机 | 轮式拖拉机（不含皮带传动轮式拖拉机） | 75—80马力两轮驱动拖拉机 | 中联重机股份有限公司 | 轮式拖拉机 | RC750H | 驱动方式：两轮驱动；功率：55kw | 55 | 安徽 | 予以归档
动力机械 | 拖拉机 | 轮式拖拉机（不含皮带传动轮式拖拉机） | 140—150马力四轮驱动拖拉机 | 中联重机股份有限公司 | 轮式拖拉机 | RS1404-F | 驱动方式：四轮驱动；功率：103kw；发动机与离合器联接方式：直联式 | 103 | 安徽 | 予以归档
动力机械 | 拖拉机 | 轮式拖拉机（不含皮带传动轮式拖拉机） | 140—150马力四轮驱动拖拉机 | 中联重机股份有限公司 | 轮式拖拉机 | RS1404-FA | 驱动方式：四轮驱动；功率：103kw；发动机与离合器联接方式：直联式 | 103 | 安徽 | 予以归档
耕整地机械 | 耕地机械 | 旋耕机 | 单轴2000—2500mm旋耕机 | 连云港双亚机械有限公司 | 旋耕机 | 1GKN-200 | 单轴，耕幅2000mm | 0 | 江苏省 | 予以归档
耕整地机械 | 耕地机械 | 旋耕机 | 单轴2500mm及以上旋耕机 | 连云港双亚机械有限公司 | 旋耕机 | 1GKN-250G | 单轴，耕幅2500mm | 0 | 江苏省 | 予以归档
耕整地机械 | 耕地机械 | 旋耕机 | 单轴2000—2500mm旋耕机 | 连云港双亚机械有限公司 | 反转灭茬机 | 1JMF-200 | 单轴，耕幅2000mm | 0 | 江苏省 | 予以归档
耕整地机械 | 耕地机械 | 旋耕机 | 单轴2500mm及以上旋耕机 | 连云港双亚机械有限公司 | 水田平地搅浆机 | 1JSL-280 | 单轴，耕幅2800mm | 0 | 江苏省 | 予以归档
耕整地机械 | 耕地机械 | 旋耕机 | 单轴2500mm及以上旋耕机 | 连云港双亚机械有限公司 | 水田平地搅浆机 | 1JSL-380 | 单轴，耕幅3800mm | 0 | 江苏省 | 予以归档
耕整地机械 | 耕地机械 | 旋耕机 | 单轴2500mm及以上旋耕机 | 连云港双亚机械有限公司 | 水田折叠式平地搅浆机 | 1JS-460 | 单轴，耕幅4600mm | 0 | 江苏省 | 予以归档
收获机械 | 饲料作物收获机械 | 割草机 | 2.8m及以上旋转式割草机 | 北京威猛机械制造有限公司 | 割草压扁机 | MC840 | 割幅宽度：3.2m; 外形尺寸（长x宽x高）：5414x3335x1875; 切割盘数量：8个； 每盘割刀数：2个； 圆盘切割直径：500mm; 切割盘转数：2850r/min; 压扁器长度：2428mm; 压扁器直径：260mm; 转速：730r/min | 0 | 北京 | 予以归档
收获机械 | 饲料作物收获机械 | 搂草机 | 5.4m及以上侧向指盘式液压搂草机 | 北京威猛机械制造有限公司 | 指轮式搂草机 | VR1022 | 搂幅6.9米 | 0 | 北京 | 予以归档
畜牧水产养殖机械 | 畜产品采集加工机械设备 | 冷藏罐 | 3000—6000L全自动清洗冷藏罐 | 新乡市东海轻工机械有限公司 | 直冷式冷藏罐 | 9NGZL-3 | 外形尺寸(mm)：3500×1500×1260；额定容量(L)3000；冷却设备型号：(ZB38KQ)、额定输入功率(Kw)：4.5；制冷剂型号：(R22)；清洗方式：全自动清洗 | 0 | 河南省 | 予以归档
畜牧水产养殖机械 | 畜产品采集加工机械设备 | 冷藏罐 | 3000—6000L全自动清洗冷藏罐 | 新乡市东海轻工机械有限公司 | 直冷式冷藏罐 | 9NGZL-5 | 外形尺寸(mm)：3500×2000×1500；额定容量(L)5000；冷却设备型号：(ZB45KQ)、额定输入功率(Kw)：9.0；制冷剂型号：(R22)；清洗方式：全自动清洗 | 0 | 河南省 | 予以归档
动力机械 | 拖拉机 | 轮式拖拉机（不含皮带传动轮式拖拉机） | 40—45马力四轮驱动拖拉机 | 山东萨丁重工有限公司 | 轮式拖拉机 | SD404 | 40马力≤功率＜45马力；驱动方式：四轮驱动 | 29.4 | 山东 | 予以归档
收获后处理机械 | 清选机械 | 粮食清选机 | 300单元以下CCD图像传感器大米色选机 | 合肥泰禾光电科技股份有限公司 | 大米色选机 | 6SXM-252 | 色选机执行单元数：252 清选方式：应用CCD图像传感器技术 | 2.2 | 安徽省 | 予以归档
收获后处理机械 | 清选机械 | 粮食清选机 | 300单元及以上CCD图像传感器大米色选机 | 合肥泰禾光电科技股份有限公司 | 大米色选机 | 6SXM-315 | 色选机执行单元数：315 清选方式：应用CCD图像传感器技术 | 2.6 | 安徽省 | 予以归档
收获后处理机械 | 清选机械 | 粮食清选机 | 300单元及以上CCD图像传感器大米色选机 | 合肥泰禾光电科技股份有限公司 | 大米色选机 | 6SXM-441 | 色选机执行单元数：441 清选方式：应用CCD图像传感器技术 | 4.5 | 安徽省 | 予以归档
收获后处理机械 | 清选机械 | 粮食清选机 | 300单元及以上CCD图像传感器大米色选机 | 合肥泰禾光电科技股份有限公司 | 大米色选机 | 6SXM-441C | 色选机执行单元数：441 清选方式：应用CCD图像传感器技术 | 4.5 | 安徽省 | 予以归档
收获后处理机械 | 清选机械 | 粮食清选机 | 300单元及以上CCD图像传感器大米色选机 | 合肥泰禾光电科技股份有限公司 | 大米色选机 | 6SXM-756 | 色选机执行单元数：756 清选方式：应用CCD图像传感器技术 | 8 | 安徽省 | 予以归档
收获后处理机械 | 干燥机械 | 粮食烘干机 | 处理量100t/d及以上连续式粮食烘干机 | 山东省宁津县东风机械制造有限公司 | 连续式粮食干燥机 | 5HH-150型 | 处理量≥100t/d：连续式 | 93 | 山东省 | 予以归档
畜牧水产养殖机械 | 水产养殖机械 | 增氧机 | 普通型增氧机 | 江苏恒深洋机械有限公司 | 叶轮增氧机 | ZY3G | 普通型增氧机 | 3 | 江苏省 | 予以归档
耕整地机械 | 耕地机械 | 旋耕机 | 单轴2500mm及以上旋耕机 | 九阳农机（常州）有限公司 | 水田平地搅浆机 | 1JSL-260 | 单轴；耕幅≥2500mm | 0 | 江苏 | 予以归档
耕整地机械 | 耕地机械 | 旋耕机 | 单轴2500mm及以上旋耕机 | 九阳农机（常州）有限公司 | 水田平地搅浆机 | 1JSL-280 | 单轴；耕幅≥2500mm | 0 | 江苏 | 予以归档
耕整地机械 | 耕地机械 | 旋耕机 | 单轴2500mm及以上旋耕机 | 九阳农机（常州）有限公司 | 水田平地搅浆机 | 1JSL-320 | 单轴；耕幅≥2500mm | 0 | 江苏 | 予以归档
耕整地机械 | 耕地机械 | 旋耕机 | 单轴2500mm及以上旋耕机 | 九阳农机（常州）有限公司 | 水田平地搅浆机 | 1JSL-360 | 单轴；耕幅≥2500mm | 0 | 江苏 | 予以归档
收获后处理机械 | 清选机械 | 粮食清选机 | 300单元及以上CCD图像传感器大米色选机 | 合肥长隆光电科技有限公司 | 大米色选机 | 6SXM-320(CCD) | 色选机执行单元数320个；应用黑白线阵CCD图像传感器技术 | 1.1-2.5 | 安徽 | 予以归档
收获后处理机械 | 清选机械 | 粮食清选机 | 300单元及以上CCD图像传感器大米色选机 | 合肥长隆光电科技有限公司 | 大米色选机 | 6SXM-448(CCD) | 色选机执行单元数448个；应用黑白线阵CCD图像传感器技术 | 1.5-3.5 | 安徽 | 予以归档
收获后处理机械 | 清选机械 | 粮食清选机 | 300单元及以上CCD图像传感器大米色选机 | 合肥长隆光电科技有限公司 | 大米色选机 | 6SXM-640(CCD) | 色选机执行单元数640个；应用黑白线阵CCD图像传感器技术 | 2.1-4.1 | 安徽 | 予以归档
收获后处理机械 | 干燥机械 | 粮食烘干机 | 处理量100t/d及以上连续式粮食烘干机 | 辽宁立达实业集团有限公司 | 组合式粮食谷物干燥机 | 5HSHN-200 | 处理量200t/d ；连续式；外形尺寸3000×3000×18190；整机质量21000kg | 105.8 | 辽宁 | 予以归档
收获后处理 | 干燥机械 | 粮食烘干机 | 处理量100t/d及以上连续式粮食烘干机 | 辽宁立达实业集团有限公司 | 组合式粮食谷物干燥机 | 5HSHN-300 | 处理量300t/d;连续式;外形尺寸3500×3000×21600;整机质量32000kg | 16.21 | 辽宁 | 予以归档
收货后处理机械 | 干燥机械 | 粮食烘干机 | 处理量100t/d及以上连续式粮食烘干机 | 辽宁立达实业集团有限公司 | 组合式粮食谷物干燥机 | 5HSHN-500 | 处理量500t/d;连续式;外形尺寸3500×4000×26180;整机质量45000kg | 264.7 | 辽宁 | 予以归档
收获后处理机械 | 仓储机械 | 简易保鲜储藏设备 | 库容400m³及以上简易保鲜储藏设备 | 徐州市海涛制冷设备有限公司 | 果蔬冷藏保鲜库 | ZK500 | 库容≥ 400m³ | 20.5 | 江苏省 | 予以归档
收获机械 | 谷物收获机 | 自走轮式谷物联合收割机（全喂入) | 6—7kg/s自走轮式谷物联合收割机（全喂入） | 哈克（邯郸）农业机械装备制造有限公司 | 4LZ-6(2150)型全喂入谷物联合收割机 | 4LZ-6(2150) | 喂入量：6kg/s；自走轮式；喂入方式：全喂入 | 103 | 河北省 | 予以归档
种植施肥机械 | 播种机械 | 免耕播种机 | 2—3行牵引式免耕穴播机 | 雷沃重工股份有限公司（原：福田雷沃国际重工股份有限公司） | 免耕播种机 | 2BMQE-2A | 精量排种器；播种行数2行；牵引式 | 0 | 山东 | 予以归档
种植施肥机械 | 播种机械 | 免耕播种机 | 2—3行牵引式免耕穴播机 | 雷沃重工股份有限公司（原：福田雷沃国际重工股份有限公司） | 免耕播种机 | 2BMXE-2A | 精量排种器；播种行数2行；牵引式 | 0 | 山东 | 予以归档
种植施肥机械 | 播种机械 | 免耕播种机 | 4—5行牵引式免耕穴播机 | 雷沃重工股份有限公司（原：福田雷沃国际重工股份有限公司） | 免耕播种机 | 2BMXE-5A | 精量排种器；播种行数5行；牵引式 | 0 | 山东 | 予以归档
收获机械 | 玉米收获机械 | 自走式玉米收获机（含穗茎兼收玉米收获机） | 4行摘穗剥皮型自走式玉米收获机 | 雷沃重工股份有限公司（原：福田雷沃国际重工股份有限公司） | 自走式玉米收获机 | 4YZ-4D | 结构型式：自走式（摘穗剥皮型）；收获行数：4行；工作幅宽：2490mm | 103 | 山东 | 予以归档
收获机械 | 玉米收获机械 | 自走式玉米收获机（含穗茎兼收玉米收获机） | 4行摘穗剥皮型自走式玉米收获机 | 雷沃重工股份有限公司（原：福田雷沃国际重工股份有限公司） | 自走式玉米收获机 | 4YZ-4J | 结构型式：自走式（摘穗剥皮型）；收获行数：4行；工作幅宽：2245mm | 118 | 山东 | 予以归档
动力机械 | 拖拉机 | 轮式拖拉机(不含皮带传动轮式拖拉机） | 110—120马力四轮驱动拖拉机 | 雷沃重工股份有限公司（原：福田雷沃国际重工股份有限公司） | 轮式拖拉机 | M1104-DS | 驱动方式：四轮驱动；功率（kw）：81KW | 81 | 山东 | 予以归档
动力机械 | 拖拉机 | 轮式拖拉机(不含皮带传动轮式拖拉机） | 110—120马力四轮驱动拖拉机 | 雷沃重工股份有限公司（原：福田雷沃国际重工股份有限公司） | 轮式拖拉机 | M1104-DSA | 驱动方式：四轮驱动；功率（kw）：81KW | 81 | 山东 | 予以归档
动力机械 | 拖拉机 | 轮式拖拉机(不含皮带传动轮式拖拉机） | 110—120马力四轮驱动拖拉机 | 雷沃重工股份有限公司（原：福田雷沃国际重工股份有限公司） | 轮式拖拉机 | M1104-DS2 | 驱动方式：四轮驱动；功率（kw）：81KW | 81 | 山东 | 予以归档
动力机械 | 拖拉机 | 轮式拖拉机(不含皮带传动轮式拖拉机） | 110—120马力四轮驱动拖拉机 | 雷沃重工股份有限公司（原：福田雷沃国际重工股份有限公司） | 轮式拖拉机 | M1104-DSA2 | 驱动方式：四轮驱动；功率（kw）：81KW | 81 | 山东 | 予以归档
动力机械 | 拖拉机 | 轮式拖拉机(不含皮带传动轮式拖拉机） | 100马力及以上两轮驱动拖拉机 | 雷沃重工股份有限公司（原：福田雷沃国际重工股份有限公司） | 轮式拖拉机 | M1100-DS | 驱动方式：两轮驱动；功率（kw）：81KW | 81 | 山东 | 予以归档
动力机械 | 拖拉机 | 轮式拖拉机(不含皮带传动轮式拖拉机） | 100马力及以上两轮驱动拖拉机 | 雷沃重工股份有限公司（原：福田雷沃国际重工股份有限公司） | 轮式拖拉机 | M1100-DSA | 驱动方式：两轮驱动；功率（kw）：81KW | 81 | 山东 | 予以归档
动力机械 | 拖拉机 | 轮式拖拉机(不含皮带传动轮式拖拉机） | 100马力及以上两轮驱动拖拉机 | 雷沃重工股份有限公司（原：福田雷沃国际重工股份有限公司） | 轮式拖拉机 | M1100-DS2 | 驱动方式：两轮驱动；功率（kw）：81KW | 81 | 山东 | 予以归档
动力机械 | 拖拉机 | 轮式拖拉机(不含皮带传动轮式拖拉机） | 100马力及以上两轮驱动拖拉机 | 雷沃重工股份有限公司（原：福田雷沃国际重工股份有限公司） | 轮式拖拉机 | M1100-DSA2 | 驱动方式：两轮驱动；功率（kw）：81KW | 81 | 山东 | 予以归档
收获机械 | 饲料作物收获机械 | 捡拾压捆机 | 2.2m及以上捡拾压捆机 | 雷沃重工股份有限公司（原：福田雷沃国际重工股份有限公司） | 方草捆打捆机 | 9YF-2.2 | 结构型式：牵引式；捡拾器宽度：2236mm | 0 | 山东 | 予以归档
收获机械 | 饲料作物收获机械 | 捡拾压捆机 | 2.2m及以上捡拾压捆机 | 雷沃重工股份有限公司（原：福田雷沃国际重工股份有限公司） | 秸秆方捆压捆机 | 9YFS-2.2 | 结构型式：牵引式；捡拾器宽度：2200mm | 0 | 山东 | 予以归档
动力机械 | 拖拉机 | 轮式拖拉机(不含皮带传动轮式拖拉机） | 100—110马力四轮驱动拖拉机 | 雷沃重工股份有限公司（原：福田雷沃国际重工股份有限公司） | 轮式拖拉机 | P5-1004-PT3 | 驱动方式：四轮驱动；功率（kw）：73.5KW | 73.5 | 山东 | 予以归档
动力机械 | 拖拉机 | 轮式拖拉机(不含皮带传动轮式拖拉机） | 110—120马力四轮驱动拖拉机 | 雷沃重工股份有限公司（原：福田雷沃国际重工股份有限公司） | 轮式拖拉机 | P5-1104-PT3 | 驱动方式：四轮驱动；功率（kw）：80.9KW | 80.9 | 山东 | 予以归档
动力机械 | 拖拉机 | 轮式拖拉机(不含皮带传动轮式拖拉机） | 120—130马力四轮驱动拖拉机 | 雷沃重工股份有限公司（原：福田雷沃国际重工股份有限公司） | 轮式拖拉机 | P5-1204-PT3 | 驱动方式：四轮驱动；功率（kw）：88.2KW | 88.2 | 山东 | 予以归档
动力机械 | 拖拉机 | 轮式拖拉机(不含皮带传动轮式拖拉机） | 130—140马力四轮驱动拖拉机 | 雷沃重工股份有限公司（原：福田雷沃国际重工股份有限公司） | 轮式拖拉机 | P5-1304-PT3 | 驱动方式：四轮驱动；功率（kw）：95.6KW | 95.6 | 山东 | 予以归档
收获机械 | 饲料作物收获机械 | 捡拾压捆机 | 1.2—1.7m捡拾压捆机 | 雷沃重工股份有限公司（原：福田雷沃国际重工股份有限公司） | 方草捆打捆机 | 9YF-1.5 | 结构型式：牵引式；捡拾器宽度：1500mm | 0 | 山东 | 予以归档
收获机械 | 饲料作物收获机械 | 捡拾压捆机 | 1.7—2.2m捡拾压捆机 | 雷沃重工股份有限公司（原：福田雷沃国际重工股份有限公司） | 方草捆打捆机 | 9YF-1.9 | 结构型式：牵引式；捡拾器宽度：1972mm | 0 | 山东 | 予以归档
收获机械 | 饲料作物收获机械 | 割草机 | 2.8m及以上旋转式割草机 | 北京威猛机械制造有限公司 | 割草压扁机 | MC840 | 割幅宽度：3.2m; 外形尺寸（长x宽x高）：5414x3335x1875; 切割盘数量：8个； 每盘割刀数：2个； 圆盘切割直径：500mm; 切割盘转数：2850r/min; 压扁器长度：2428mm; 压扁器直径：260mm; 转速：730r/min | 0 | 北京 | 予以归档
收获机械 | 饲料作物收获机械 | 搂草机 | 5.4m及以上侧向指盘式液压搂草机 | 北京威猛机械制造有限公司 | 指轮式搂草机 | VR1022 | 搂幅6.9米 | 0 | 北京 | 予以归档

## 暂不归档和不予归档
生产 企业 | 产品名称 | 机具型号 | 归档结果 | 原因
重庆力宁机械制造有限公司 | 微耕机 | 1WG4.0-95FQ-ZC | 暂不归档 | 补贴率存在畸高风险
湖北双利农机制造有限公司 | 批式循环谷物干燥机 | 5HEX-15 | 暂不归档 | 品目为"谷物烘干机"
潍坊华特拖拉机有限公司 | 轮式拖拉机 | HT-400 | 暂不归档 | 补贴率存在畸高风险
潍坊华特拖拉机有限公司 | 轮式拖拉机 | HT-404 | 暂不归档 | 补贴率存在畸高风险
潍坊华特拖拉机有限公司 | 轮式拖拉机 | HT-500 | 暂不归档 | 补贴率存在畸高风险
潍坊华特拖拉机有限公司 | 轮式拖拉机 | HT-504 | 暂不归档 | 补贴率存在畸高风险
潍坊华特拖拉机有限公司 | 轮式拖拉机 | HT-500Y | 暂不归档 | 补贴率存在畸高风险
潍坊华特拖拉机有限公司 | 轮式拖拉机 | HT-504Y | 暂不归档 | 补贴率存在畸高风险
潍坊华特拖拉机有限公司 | 轮式拖拉机 | HT-554 | 暂不归档 | 补贴率存在畸高风险
青州市凯博植保机械有限公司 | 自走式喷杆喷雾机 | 3WPZ-1200A | 暂不归档 | 补贴率存在畸高风险
青州市凯博植保机械有限公司 | 自走式喷杆喷雾机 | 3WPZ-1200B | 暂不归档 | 补贴率存在畸高风险
常德科祥机电制造有限公司 | 批式循环谷物干燥机 | 5H-30 | 暂不归档 | 品目为"谷物烘干机"
合肥泰禾光电科技股份有限公司 | 大米色选机 | 6SXM-378 | 暂不归档 | 检测报告CCD缺项
合肥泰禾光电科技股份有限公司 | 大米色选机 | 6SXM-630 | 暂不归档 | 检测报告CCD缺项
合肥泰禾光电科技股份有限公司 | 杂粮色选机 | 6SXZ-168 | 暂不归档 | 检测报告CCD缺项
合肥泰禾光电科技股份有限公司 | 杂粮色选机 | 6SXZ-210 | 暂不归档 | 检测报告CCD缺项
合肥泰禾光电科技股份有限公司 | 杂粮色选机 | 6SXZ-252B | 暂不归档 | 检测报告CCD缺项
合肥泰禾光电科技股份有限公司 | 杂粮色选机 | 6SXZ-252 | 暂不归档 | 检测报告CCD缺项
合肥泰禾光电科技股份有限公司 | 杂粮色选机 | 6SXZ-294 | 暂不归档 | 检测报告CCD缺项
合肥泰禾光电科技股份有限公司 | 杂粮色选机 | 6SXZ-315 | 暂不归档 | 检测报告CCD缺项
合肥泰禾光电科技股份有限公司 | 杂粮色选机 | 6SXZ-378 | 暂不归档 | 检测报告CCD缺项
合肥泰禾光电科技股份有限公司 | 杂粮色选机 | 6SXZ-441 | 暂不归档 | 检测报告CCD缺项
合肥泰禾光电科技股份有限公司 | 杂粮色选机 | 6SXZ-756 | 暂不归档 | 检测报告CCD缺项
山东大华机械有限公司 | 深松机 | 1S-360 | 暂不归档 | 品目等未提供证明资料
山东大华机械有限公司 | 深松机 | 1S-460 | 暂不归档 | 品目等未提供证明资料
山东大华机械有限公司 | 深松整地联合作业机 | 1SZL-350 | 暂不归档 | 品目等未提供证明资料
山东大华机械有限公司 | 深松整地联合作业机 | 1SZL-420 | 暂不归档 | 品目等未提供证明资料
安阳市豫工农业机械有限公司 | 秸秆打捆 | 4PLY3045-B | 不予归档 | 不在补贴范围内
连云港九迁机械制造有限公司 | 烟草起垄机 | 1QY-135 | 不予归档 | 不在补贴范围内
合肥多加农业科技有限公司 | 遥控自走式 喷杆喷雾机 | 3WYP-120 | 不予归档 | 不在补贴范围内
九阳农机（常州）有限公司 | 履带拖拉机 | JY-702 | 不予归档 | 轻型履带式拖拉机,不在归档范围
九阳农机（常州）有限公司 | 履带拖拉机 | JY-802 | 不予归档 | 轻型履带式拖拉机,不在归档范围