## Sheet1
附件：
江苏省2016年农机购置补贴产品归档信息表
序号 | 机具品目 | 机具分档 | 产品名称 | 生产企业 | 型号 | 补贴额 | 配置参数企业填报 | 备注
1 | 旋耕机 | 单轴1500—2000mm旋耕机 | 旋耕机 | 连云港全盛旋耕机械制造有限公司 | 1GKN-150 | 1170 | 结构形式:框架式幅宽:150CM传动方式:中间齿轮传动
2 | 旋耕机 | 单轴1500—2000mm旋耕机 | 旋耕机 | 连云港市金云旋耕机械有限公司 | 1GKN-160 | 1170 | 机具结构类型:单轴；耕幅(M):1.6；配套动力(KW):29.4-36.8；外形尺寸(长×宽×高):1020×1860×1152；框架式；结构质量(KG):380；
1 | 旋耕机 | 单轴1500—2000mm旋耕机 | 旋耕机 | 连云港市金云旋耕机械有限公司 | 1GKN-180 | 1170 | 机具结构类型:单轴；耕幅(M):1.8；配套动力(KW):36.8-44.1；外形尺寸(长×宽×高):1020×2056×1152；框架式；结构质量(KG):405；
2 | 旋耕机 | 单轴1500—2000mm旋耕机 | 旋耕机 | 连云港市金云旋耕机械有限公司 | 1GKN-150 | 1170 | 机具结构类型:单轴；耕幅(M):1.5；配套动力(KW):22.1-25.7；外形尺寸(长×宽×高):980×1753×1050；框架式；结构质量(KG):260；
3 | 旋耕机 | 单轴1500—2000mm旋耕机 | 旋耕机 | 连云港市富民机械制造有限公司 | 1GQN-180S | 1170 | "外型尺寸:1020×2056×1152；(配套拖拉机动力(千瓦):40.4.~66.1；工作幅宽:1.8M挂接方式:标准三点悬挂；动力输出轴(R/MIN):540、720；刀轴数:双(左右对称)；刀轴转速(R/MIN):209、226、200、236、291；传动方式:中；传动轴防护罩:有；刀辊回转(MM)245；旋耕刀形式及数量:IT列,50把；箱体总成:有；拖板:有；结构质量(KG)405."
4 | 旋耕机 | 单轴1500—2000mm旋耕机 | 旋耕机 | 灌云县中云机械有限公司 | 1GKN-180 | 1170 | 单轴；耕幅:180CM；整机质量:405KG；传动方式:中间齿轮传动；结构型式:框架式；配套动力(KW):36.8~44.1；与拖拉机联接方式:三点悬挂；耕深(CM):8~18.
5 | 旋耕机 | 单轴1500—2000mm旋耕机 | 旋耕灭茬机 | 泰州市姜堰新科机械制造有限公司 | 1GFM-180 | 1170 | 该机适用于秸秆还田,作业幅宽1.8米,该机为反转
6 | 旋耕机 | 单轴1500—2000mm旋耕机 | 水田埋茬(草)耕整机 | 泰州市姜堰新科机械制造有限公司 | 1JMS-180 | 1170 | 该机为水田埋茬(草)耕整机,作业幅宽:1.8米,一次作业即可完成埋茬草、秸秆还田、平整地等工序
7 | 旋耕机 | 单轴1500—2000mm旋耕机 | 旋耕机 | 东风井关农业机械有限公司 | 1GKN-160 | 1170 | 动力输出轴转速(R/MIN):540-720
8 | 旋耕机 | 单轴1500—2000mm旋耕机 | 旋耕机 | 连云港市港旋机械有限公司 | 1GQN-150 | 1170 | 动力连接方式:牵引式；机具结构类型:单轴；耕幅(MM):1500
9 | 旋耕机 | 单轴1500—2000mm旋耕机 | 旋耕机 | 江苏银华春翔机械制造有限公司 | 1GKN-180 | 1170 | 单轴；耕幅:1800MM；配套动力:36.8-44.1KW；外形尺寸(长×宽×高)MM:1020×2056×1152；整机质量:415KG；
10 | 旋耕机 | 单轴1500—2000mm旋耕机 | 旋耕机 | 江苏银华春翔机械制造有限公司 | 1GQN-180S | 1170 | 单轴；耕幅:1800MM；配套动力:36.8-44.1KW；外形尺寸(长×宽×高)MM:1020×2056×1152；整机质量:405KG；
11 | 旋耕机 | 单轴1500—2000mm旋耕机 | 旋耕机 | 江苏银华春翔机械制造有限公司 | 1GKN-160 | 1170 | 单轴；耕幅:1600MM；配套动力:25.7-29.4KW；外形尺寸(长×宽×高)MM:980×1843×1050；整机质量:275KG；
12 | 旋耕机 | 单轴1500—2000mm旋耕机 | 旋耕机 | 江苏银华春翔机械制造有限公司 | 1GKN-150 | 1170 | 单轴；耕幅:1500MM；配套动力:22.0-25.7KW；外形尺寸(长×宽×高)MM:980×1753×1050；整机质量:260KG；
13 | 旋耕机 | 单轴1500—2000mm旋耕机 | 旋耕机 | 安徽赛威机械有限公司 | 1GQN-180 | 1170 | 机器结构质量:400KG；旋耕机的幅宽:1800MM
14 | 旋耕机 | 单轴1500—2000mm旋耕机 | 旋耕机 | 中国一拖集团有限公司 | 1GQN-160D | 1170 | 动力连接方式:牵引式；机具结构类型:单轴；耕幅(M):1.6
15 | 旋耕机 | 单轴1500—2000mm旋耕机 | 刚性机架旋耕机 | 中国一拖集团有限公司 | 1GQN-180G | 1170 | 动力连接方式:牵引式；机具结构类型:单轴；耕幅(M):1.8
16 | 旋耕机 | 单轴1500—2000mm旋耕机 | 刚性机架旋耕机 | 中国一拖集团有限公司 | 1GQN-170KD | 1170 | 动力连接方式:牵引式；机具结构类型:单轴；耕幅(M):1.7
17 | 旋耕机 | 单轴1500—2000mm旋耕机 | 旋耕机 | 中国一拖集团有限公司 | 1GQN-150D | 1170 | 动力连接方式:牵引式；机具结构类型:单轴；耕幅(M):1.5
18 | 旋耕机 | 单轴1500—2000mm旋耕机 | 旋耕机 | 中国一拖集团有限公司 | 1GQN-160Z | 1170 | 动力连接方式:牵引式；机具结构类型:单轴；耕幅(M):1.6
19 | 旋耕机 | 单轴1500—2000mm旋耕机 | 刚性机架旋耕机 | 中国一拖集团有限公司 | 1GQN-180Z | 1170 | 动力连接方式:牵引式；机具结构类型:单轴；耕幅(M):1.8
20 | 旋耕机 | 单轴1500—2000mm旋耕机 | 旋耕机 | 太仓众信机械制造有限公司 | 1GKN-180 | 1170 | 动力连接方式:牵引式；挂接方式:标准三点悬挂；机具结构类型:单轴；耕幅(M):1.8.
21 | 旋耕机 | 单轴1500—2000mm旋耕机 | 旋耕机 | 潍坊科比特农业机械装备有限公司 | 1GQN-180 | 1170 | 动力连接方式:牵引式；机具结构类型:单轴；耕幅(M):1.8
22 | 旋耕机 | 单轴1500—2000mm旋耕机 | 旋耕机 | 潍坊科比特农业机械装备有限公司 | 1GQN-160 | 1170 | 动力连接方式:牵引式；机具结构类型:单轴；耕幅(M):1.6
23 | 旋耕机 | 单轴1500—2000mm旋耕机 | 旋耕机 | 河北神耕机械有限公司 | 1GN-160 | 1170 | 结构形式:框架式配套拖拉机标定功率:29.4~33.0KW配套拖拉机动力输出轴转速:540,720R/MIN外形尺寸(长X宽X高):980X1945X1050MM结构质量:304KG理论作业速度:2~5KM/H幅宽:160CM耕深:旱耕8~16CM；水耕10~18CM传动方式:中间齿轮传动与拖拉机联接方式:标准三点悬挂刀辊转速:228(N动=540,锥伞齿轮传动比16:24)R/MIN228(N动=720,锥伞齿轮传动比13:26)R/MIN刀辊最大回转半径:225MM刀辊总安装刀数-旋耕:42把旋耕刀型号:ⅠT225
24 | 旋耕机 | 单轴1500—2000mm旋耕机 | 旋耕机 | 河北神耕机械有限公司 | 1GN-150 | 1170 | 结构形式:框架式配套拖拉机标定功率:25.7~29.4KW配套拖拉机动力输出轴转速:540,720R/MIN外形尺寸(长X宽X高):980X1765X1050MM结构质量:290KG理论作业速度:2~5KM/H幅宽:150CM耕深:旱耕8~16CM；水耕10~18CM传动方式:中间齿轮传动与拖拉机联接方式:标准三点悬挂刀辊转速:228(N动=540,锥伞齿轮传动比16:24)R/MIN228(N动=720,锥伞齿轮传动比13:26)R/MIN刀辊最大回转半径:225MM刀辊总安装刀数-旋耕:34把旋耕刀型号:ⅠT225
25 | 旋耕机 | 单轴1500—2000mm旋耕机 | 旋耕机 | 河北神耕机械有限公司 | 1GKN-160 | 1170 | 结构形式:框架式配套拖拉机标定功率:33.0~36.7KW配套拖拉机动力输出轴转速:540,720R/MIN外形尺寸(长X宽X高):1020X1905X1150MM结构质量:370KG理论作业速度:2~5KM/H幅宽:160CM耕深:旱耕:8~16CM；水耕:10~18CM传动方式:中间齿轮传动与拖拉机联接方式:标准三点悬挂刀辊转速:236(N动=540)R/MIN:228(N动=720)R/MIN刀辊最大回转半径:245MM刀辊总安装刀数-旋耕:42把旋耕刀型号:ⅠT245
26 | 旋耕机 | 单轴1500—2000mm旋耕机 | 旋耕机 | 河北神耕机械有限公司 | 1GKN-180 | 1170 | 结构形式:框架式配套拖拉机标定功率:36.7~44.1KW配套拖拉机动力输出轴转速:540,720R/MIN外形尺寸(长X宽X高):1020X2106X1152MM结构质量:390KG理论作业速度:2~5KM/H幅宽:180CM耕深:旱耕:8~16CM；水耕:10~18CM传动方式:中间齿轮传动与拖拉机联接方式:标准三点悬挂刀辊转速:236(N动=540)R/MIN:228(N动=720)R/MIN刀辊最大回转半径:245MM刀辊总安装刀数-旋耕:50把旋耕刀型号:ⅠT245
27 | 旋耕机 | 单轴1500—2000mm旋耕机 | 旋耕机 | 连云港市连发机械有限公司 | 1GKN-150 | 1170 | 动力连接方式:牵引式；机具结构类型:单轴；耕幅(M):1.5
28 | 旋耕机 | 单轴1500—2000mm旋耕机 | 旋耕机 | 连云港市连发机械有限公司 | 1GKN-160 | 1170 | 动力连接方式:牵引式；机具结构类型:单轴；耕幅(M):1.6
29 | 旋耕机 | 单轴1500—2000mm旋耕机 | 旋耕机 | 连云港市连发机械有限公司 | 1GQN-180S | 1170 | 动力连接方式:牵引式；机具结构类型:单轴；耕幅(M):1.8
30 | 旋耕机 | 单轴1500—2000mm旋耕机 | 旋耕机 | 潍坊乐哈哈农业机械装备有限公司 | 1GQN-160 | 1170 | 动力连接方式:牵引式,机具结构类型:单轴,耕幅(M):1.6
31 | 旋耕机 | 单轴1500—2000mm旋耕机 | 旋耕机 | 江苏正大永达科技有限公司 | 1GKN-180 | 1170 | 单轴、耕幅:1.8M、耕深:旱耕10-14,水耕12-16、外形尺寸(长×宽×高):1020×2056×1152.
32 | 旋耕机 | 单轴1500—2000mm旋耕机 | 旋耕机 | 江苏正大永达科技有限公司 | 1GKN-160 | 1170 | 单轴、耕幅:1.6M、悬挂:标准三点悬挂、长×宽×高(MM):920×1880×1096、耕深(CM):旱耕10-14,水耕12-16.
33 | 旋耕机 | 单轴1500—2000mm旋耕机 | 旋耕机 | 河北双天机械制造有限公司 | 1GKN-160 | 1170 | 单轴单速；耕幅:1600(MM)；配套动力:22-29.4KW、刀片数量:46片(左右各半)、规格尺寸:830×1710×1050MM、结构重量:260KG
34 | 旋耕机 | 单轴1500—2000mm旋耕机 | 旋耕机 | 河北双天机械制造有限公司 | 1GKN-180 | 1170 | 单轴；耕幅:1800(MM)；配套动力36.8-44.1KW、刀片数量52(左右各半)、规格尺寸:800×2080×1160MM、结构重量:420KG
35 | 旋耕机 | 单轴1500—2000mm旋耕机 | 旋耕机 | 常州常旋机械有限公司 | 1GQN-150 | 1170 | 外型尺寸MM980*1753*1050,结构质量260KG,配套动力22.1-25.73KW,配套动力输出轴转速540R/MIN,与拖拉机连接方式:标准三点悬挂,传动方式:中间齿轮传动,工作宽福1500MM,刀轴转速224R/MIN,刀轴最大回转半径225MM,旋耕刀型号IT225,总安装刀数34把,旋耕刀排列方式:螺悬线型
36 | 旋耕机 | 单轴1500—2000mm旋耕机 | 旋耕机 | 常州常旋机械有限公司 | 1GQN-180 | 1170 | 外型尺寸MM1020*2106*1152,结构质量405KG,配套动力36.8-44.1KW,配套动力输出轴转速540/720R/MIN,与拖拉机连接方式:标准三点悬挂,传动方式:中间齿轮传动,工作宽福1800MM,刀轴转速261/267R/MIN,刀轴最大回转半径245MM,旋耕刀型号IT245,总安装刀数50把,旋耕刀排列方式:螺悬线型
37 | 旋耕机 | 单轴1500—2000mm旋耕机 | 旋耕机 | 常州常旋机械有限公司 | 1GQN-160 | 1170 | 外型尺寸MM980*1843*1050,结构质量375KG,配套动力25.7-33.1KW,配套动力输出轴转速540R/MIN,与拖拉机连接方式:标准三点悬挂,传动方式:中间齿轮传动,工作宽福1600MM,刀轴转速224R/MIN,刀轴最大回转半径225MM,旋耕刀型号IT245,总安装刀数38把,旋耕刀排列方式:螺悬线型
38 | 旋耕机 | 单轴1500—2000mm旋耕机 | 旋耕机 | 盐城市盐海拖拉机制造有限公司 | 1GKN-150 | 1170 | 动力连接方式:牵引式；机具结构类型:单轴；耕幅(M):1.5
39 | 旋耕机 | 单轴1500—2000mm旋耕机 | 埋茬(草)耕整机 | 盐城市盐海拖拉机制造有限公司 | 1GSZ-180 | 1170 | 动力连接方式:牵引式；机具结构类型:单轴；耕幅(M):1.8
40 | 旋耕机 | 单轴1500—2000mm旋耕机 | 旋耕机 | 盐城市盐海拖拉机制造有限公司 | 1GKN-160 | 1170 | 动力连接方式:牵引式；机具结构类型:单轴；耕幅(M):1.6
41 | 旋耕机 | 单轴1500—2000mm旋耕机 | 旋耕机 | 盐城市盐海拖拉机制造有限公司 | 1GKN-180 | 1170 | 动力连接方式:牵引式；机具结构类型:单轴；耕幅(M):1.8
42 | 旋耕机 | 单轴1500—2000mm旋耕机 | 旋耕机 | 江苏威迪农业装备科技股份有限公司 | 1GKN-180S | 1170 | 配套动力:36.8-44.1KW,刀片数量:50把,旋耕幅宽:180CM,耕深:12-16CM,外形尺寸(长*高*宽):1020*2106*1152MM,整机重量:388KG
43 | 旋耕机 | 单轴1500—2000mm旋耕机 | 水田埋茬(草)耕整机 | 丹阳良友机械有限公司 | 1GSZ-180 | 1170 | 动力连接方式:牵引式；机具结构类型:单轴；耕幅(M):1.8
44 | 旋耕机 | 单轴1500—2000mm旋耕机 | 旋耕机 | 丹阳良友机械有限公司 | 1GKN-180 | 1170 | 动力连接方式:牵引式；机具结构类型:单轴；耕幅(M):1.8
45 | 旋耕机 | 单轴1500—2000mm旋耕机 | 反转灭茬机 | 江苏欣田机械制造有限公司 | 1JMFY-175 | 1170 | 外形尺寸(长×宽×高)(MM):1360×2045×1280作业幅宽(CM):175配套动力(KW):≥36.8(50马力)结构质量(KG):385与拖拉机连接方式:标准三点悬挂传动方式:侧边齿轮传动
46 | 旋耕机 | 单轴1500—2000mm旋耕机 | 旋耕机 | 太仓市项氏农机有限公司 | 1GKN-180 | 1170 | 结构形式:非自走式；机具结构类型:单轴；耕幅(M):1.8
47 | 旋耕机 | 单轴1500—2000mm旋耕机 | 反转灭茬旋耕机 | 淮安四方机械有限公司 | 1GFM-180 | 1170 | 作业幅宽(CM):180；外形尺寸(MM):780×2168×1188；结构质量(KG):382；最终传动方式:侧边齿轮传动；与拖拉机连接方式:标准三点悬挂
48 | 旋耕机 | 单轴1500—2000mm旋耕机 | 旋耕机 | 江苏华旋农业机械装备有限公司 | 1GKN-150 | 1170 | 配套拖拉机标定功率KW22.0-25.7动力输出轴转速R/MIN540常用作业挡挡次挡低速1-4理论前进速度M/S0.56-1.392旋耕机结构型式/框架规格型号/1GKN-150外形尺寸(长×宽×高)MM980×1753×1050结构质量KG260幅宽CM150耕深CM旱耕8-16,水耕10-18传动方式/中间齿轮传动与拖拉机联接方式/标准三点悬挂刀辊设计转速R/MIN232最大回转半径MM225/245总安装刀数把34旋耕刀型号/IT225/IT245
49 | 旋耕机 | 单轴1500—2000mm旋耕机 | 旋耕机 | 江苏华旋农业机械装备有限公司 | 1GKN-180 | 1170 | 配套拖拉机标定功率KW36.8-44.1动力输出轴转速R/MIN720/540常用作业挡挡次挡低速1-4理论前进速度M/S0.56-1.39旋耕机结构型式/框架规格型号/1GKN-180外形尺寸(长×宽×高)MM1020×2056×1152结构质量KG415幅宽CM180耕深CM旱耕8-16,水耕10-18传动方式/中间齿轮传动与拖拉机联接方式/标准三点悬挂刀辊设计转速R/MIN226/236最大回转半径MM245/260总安装刀数把50旋耕刀型号/IT225/IT245
50 | 旋耕机 | 单轴1500—2000mm旋耕机 | 旋耕机 | 江苏华旋农业机械装备有限公司 | 1GKN-160 | 1170 | 标定功率KW25.7-29.4动力输出轴转速R/MIN540常用作业挡挡次挡低速1-4理论前进速度M/S0.56-1.39结构型式/框架规格型号/1GKN-160外形尺寸(长×宽×高)MM980×1843×1050结构质量KG275幅宽CM160耕深CM旱耕8-16,水耕10-18传动方式/中间齿轮传动与拖拉机联接方式/标准三点悬挂刀辊设计转速R/MIN232最大回转半径MM245/260总安装刀数把38旋耕刀型号/IT225/IT245
51 | 旋耕机 | 单轴1500—2000mm旋耕机 | 旋耕机 | 连云港祥宝旋耕机械有限公司 | 1GKN-165 | 1170 | 结构型式:框架式规格外形尺寸(长×宽×高)MM1020*1910*1160结构质量KG365幅宽CM165耕深CM旱耕12-16水耕14-18中间齿轮传动与拖拉机联接方式:标准三点悬挂
52 | 旋耕机 | 单轴1500—2000mm旋耕机 | 框架式旋耕机 | 连云港祥宝旋耕机械有限公司 | 1GQN-180SK | 1170 | 结构型式/框架式规格型号/1GQN-180SK外形尺寸(长×宽×高)MM1020*2100*1150结构质量KG405幅宽CM180耕深CM旱耕12-15水耕14-16传动方式/中间齿轮传动与拖拉机联接方式/标准三点悬挂
53 | 旋耕机 | 单轴1500—2000mm旋耕机 | 旋耕机 | 连云港市东堡旋耕机械有限公司 | 1GKN-180 | 1170 | 动力连接方式:牵引式；机具结构类型:单轴；耕幅(M):1.8
54 | 旋耕机 | 单轴1500—2000mm旋耕机 | 旋耕机 | 连云港市光明旋耕机械有限公司 | 1GKN-180 | 1170 | 动力连接方式:牵引式；机具结构类型:单轴；耕幅(M):1.8
55 | 旋耕机 | 单轴1500—2000mm旋耕机 | 旋耕机 | 淮安荣宇机械有限公司 | 1GQN-180 | 1170 | 配套动力(KW):36.8外形尺寸(长×宽×高)MM:1020×2106×1152结构质量(KG):388幅宽(CM):180弯刀型号:IT245弯刀数量:50把连接形式:标准三点悬挂传动方式:中间齿轮传动
56 | 旋耕机 | 单轴1500—2000mm旋耕机 | 反转灭茬旋耕机 | 淮安荣宇机械有限公司 | 1GF-180 | 1170 | 配套动力(KW):47.8~58.8工作幅宽(CM):180连接形式:标准三点悬挂传动方式:侧边传动刀片数量(把):50外形尺寸(MM):1010×2100×1220整机质量(KG):395.
57 | 旋耕机 | 单轴1500—2000mm旋耕机 | 旋耕机 | 扬州市惠民农业机械有限公司 | 1GKN-180 | 1170 | 动力连接方式:牵引式；机具结构类型:单轴；耕幅:1.8M
58 | 旋耕机 | 单轴1500—2000mm旋耕机 | 旋耕机 | 灌云县云成机械有限公司 | 1GKN-180 | 1170 | 动力连接方式:牵引式；机具结构类型:单轴；耕幅(M):1.8
59 | 旋耕机 | 单轴1500—2000mm旋耕机 | 旋耕机 | 江苏海之诺机械装备有限公司 | 1GKN-150 | 1170 | 动力连接方式:牵引式；机具结构类型:单轴；耕幅(M):1.5
60 | 旋耕机 | 单轴1500—2000mm旋耕机 | 旋耕机 | 南昌赣翔机械有限公司 | 1GQQN-180 | 1170 | 单轴；1500MM≤耕幅<2000MM框架式配套功率:35.3-47.8配套输出轴转速:540/720R/MIN尺寸:2070*870*980结构质量:390KG理论作业速度:0.56-1.39M/S幅宽:180CM耕深:≥12CM传动方式:中间齿轮传动联接方式:三点悬挂刀辊转速:210/314R/MIN刀辊最大回转半径:245MM总安装刀数:50把旋耕刀型号:IT245
61 | 旋耕机 | 单轴1500—2000mm旋耕机 | 旋耕机 | 南昌赣翔机械有限公司 | 1GQQN-170 | 1170 | 单轴；1500MM≤耕幅<2000MM框架式配套功率:35.3-44.1配套输出轴转速:540/720R/MIN尺寸:1980*1050*1000结构质量:380KG理论作业速度:0.56-1.39M/S幅宽:170CM耕深:≥12CM传动方式:中间齿轮传动联接方式:三点悬挂刀辊转速:210/290R/MIN刀辊最大回转半径:245MM总安装刀数:46把旋耕刀型号:IT245
62 | 旋耕机 | 单轴1500—2000mm旋耕机 | 旋耕机 | 南昌赣翔机械有限公司 | 1GQQN-150 | 1170 | 单轴；1500MM≤耕幅<2000MM框架式配套功率:35.3-44.1配套输出轴转速:540/720R/MIN尺寸:1720*920*840结构质量:300KG理论作业速度:0.56-1.39M/S幅宽:150CM耕深:≥12CM传动方式:中间齿轮传动联接方式:三点悬挂刀辊转速:210/290R/MIN刀辊最大回转半径:245MM总安装刀数:34把旋耕刀型号:IT245
63 | 旋耕机 | 单轴1500—2000mm旋耕机 | 旋耕机 | 连云港市云港旋耕机械有限公司 | 1GKN-150 | 1170 | 动力连接方式:牵引式,机具结构类型:单轴,耕幅:1.5M,悬挂方式:标准三点悬挂.
64 | 旋耕机 | 单轴1500—2000mm旋耕机 | 旋耕机 | 连云港市云港旋耕机械有限公司 | 1GKN-160 | 1170 | 动力连接方式:牵引式,机具结构类型:单轴,耕幅:1.6M,悬挂方式:标准三点悬挂.
65 | 旋耕机 | 单轴1500—2000mm旋耕机 | 旋耕机 | 连云港市云港旋耕机械有限公司 | 1GKN-180 | 1170 | 动力连接方式:牵引式,机具结构类型:单轴,耕幅:1.8M,悬挂方式:标准三点悬挂.
66 | 旋耕机 | 单轴1500—2000mm旋耕机 | 反转灭茬旋耕机 | 江苏清淮机械有限公司 | 1GF-180 | 1170 | 配套动力(KW):47.8-58.8.作业幅宽(CM):180.最终传动方式:侧边齿轮传动.刀型号:IT245.刀片数量:46把.刀辊最大回转半径(MM):245.结构质量(KG):395.外形尺寸(MM):1010×2100×1220
67 | 旋耕机 | 单轴1500—2000mm旋耕机 | 水田埋茬(草)耕整机 | 江苏清淮机械有限公司 | 1JMS-180I | 1170 | 配套功率(KW):36.8-44.1.工作幅度(CM):180.连接形式:标准三点悬挂.传动方式:中间齿轮传动.耕深(CM):≥8.弯刀型式:燕尾式水田埋茬专用刀.刀片数量:50把.整机质量(KG):388.外形尺寸(MM):1020×2106×1152
68 | 旋耕机 | 单轴1500—2000mm旋耕机 | 旋耕机 | 江苏清淮机械有限公司 | 1GQN-150 | 1170 | 配套拖拉机标准功率(KW):22.0-25.7.结构型式:圆梁式.配套拖拉机动力输出轴转速(R/MIN):540.结构质量(KG):270.幅宽(CM):150.耕深(CM):旱耕:8-16；水耕:8-18；传动方式:中间齿轮传动.与拖拉机联接方式:标准三点悬挂.刀辊总安装刀数:38把.外形尺寸(长×宽×高)(MM):920×1732×1052.理论作业速度(KM/H):2-5
69 | 旋耕机 | 单轴1500—2000mm旋耕机 | 旋耕机 | 江苏清淮机械有限公司 | 1GQN-180 | 1170 | 配套拖拉机标准功率(KW):44.1-58.8.结构型式:圆梁式.配套拖拉机动力输出轴转速(R/MIN):720.结构质量(KG):400.幅宽(CM):180.耕深(CM):旱耕:8-16；水耕:8-18；传动方式:中间齿轮传动.与拖拉机联接方式:标准三点悬挂.刀辊总安装刀数:50把.外形尺寸(长×宽×高)(MM):1020×2070×1152.理论作业速度(KM/H):2-5
70 | 旋耕机 | 单轴1500—2000mm旋耕机 | 旋耕机 | 潍坊农宜得机械有限公司 | 1GQN-160 | 1170 | 动力连接方式:牵引式.机具结构类型:单轴.耕幅(M):1.60
71 | 旋耕机 | 单轴1500—2000mm旋耕机 | 旋耕机 | 连云港市兴安机械制造有限公司 | 1GKN-180 | 1170 | 基本配置:悬挂架、中间齿轮箱传动总成、加强框架主梁、左右侧板、罩壳、拖板.技术参数:1.配套动力:≥40.5KW.2.外型尺寸(长×宽×高):1100×2080×1100MM.3.结构重量:382KG.4.耕幅:1800MM.5.与拖拉机连接形式:三点悬挂.6.传动方式:中间齿轮传动.7.类别:单轴8.变速形式:不变速
72 | 旋耕机 | 单轴1500—2000mm旋耕机 | 旋耕机 | 连云港市兴安机械制造有限公司 | 1GKN-160 | 1170 | 基本配置:悬挂架、中间齿轮箱传动总成、加强框架主梁、左右侧板、罩壳、拖板.技术参数:1.配套动力:≥29.4KW.2.外型尺寸(长×宽×高):1020×1840×1120MM.3.结构重量:290KG.4.耕幅:1600MM.5.与拖拉机连接形式:三点悬挂.6.传动方式:中间齿轮传动.7.类别:单轴.8.变速形式:不变速
73 | 旋耕机 | 单轴1500—2000mm旋耕机 | 水田埋茬(草)耕整机 | 连云港市兴安机械制造有限公司 | 1JMS-180 | 1170 | 主要配置:悬挂架,中间齿轮箱传动总成,框架大梁,左右侧板,刀辊总成,罩壳,拖板,标准件,专利燕尾刀50把.说明书,合格证,三包凭证.技术参数:1.配套动力:37-55KW,2.幅宽:1800MM,3.挂接方式:标准三点悬挂,4.传动方式及类型:中间齿轮传动,5.旋耕刀数量:50把,6.旋耕刀形式:燕尾刀,7.旋耕刀排列方式:螺旋线排列,8.外型尺寸:1078MM×2106MM×1140MM,9.整机重量:410(KG)
74 | 旋耕机 | 单轴1500—2000mm旋耕机 | 旋耕机 | 洛阳裕农机械制造有限公司 | 1GKN-180L | 1170 | 单轴,牵引式,耕幅:1800MM,耕深:120-140MM,结构质量:367KG,配套动力功率:47.8-58.8KW.
75 | 旋耕机 | 单轴1500—2000mm旋耕机 | 旋耕机 | 洛阳裕农机械制造有限公司 | 1GKN-150 | 1170 | 单轴,牵引式,耕幅:1500MM,耕深:120-140MM,结构质量:260KG,配套动力功率:29.4-36.8KW.
76 | 旋耕机 | 单轴1500—2000mm旋耕机 | 旋耕机 | 洛阳裕农机械制造有限公司 | 1GKN-160 | 1170 | 单轴,牵引式,耕幅:1600MM,耕深:120-140MM,结构质量:260KG,配套动力功率:29.4-36.8KW.
77 | 旋耕机 | 单轴1500—2000mm旋耕机 | 旋耕机 | 连云港市云飞机械制造有限公司 | 1GKN-180 | 1170 | 配套动力:36.8~44.1KW、配套动力输出轴转速540,720R/MIN、传动方式:中间齿轮传动、单轴类型、幅宽:1.8米
78 | 旋耕机 | 单轴1500—2000mm旋耕机 | 旋耕机 | 潍坊恒旋农业装备有限公司 | 1GQN-160 | 1170 | 外形尺寸(长×宽×高)㎜:860×1710×1160；结构质量(㎏):230；配套动力(KW):25.7-29.4；配套动力输出轴转速(R/MIN):540；传动方式:中间齿轮传动；耕幅:(㎝)160刀轴最大回转半径(㎜):225；刀辊设计转速(R/MIN):218；耕深(㎝):≥12.
79 | 旋耕机 | 单轴1500—2000mm旋耕机 | 旋耕机 | 山东大华机械有限公司 | 1GQN-150 | 1170 | 动力连接方式:牵引式；机具结构类型:单轴；耕幅(M):1.5
80 | 旋耕机 | 单轴1500—2000mm旋耕机 | 旋耕机 | 山东大华机械有限公司 | 1GQN-180 | 1170 | 动力连接方式:牵引式；机具结构类型:单轴；耕幅(M):1.8
81 | 旋耕机 | 单轴1500—2000mm旋耕机 | 旋耕机 | 山东大华机械有限公司 | 1GQN-160 | 1170 | 动力连接方式:牵引式；机具结构类型:单轴；耕幅(M):1.6
82 | 旋耕机 | 单轴1500—2000mm旋耕机 | 旋耕机 | 石家庄惠田机械有限公司 | 1GKN-180 | 1170 | 结构形式:框架式；配套动力:36.7-58.8KW；外形尺寸:1350×2220×1120MM；结构质量:510KG；工作幅宽:180CM传动方式:中间齿轮传动
83 | 旋耕机 | 单轴1500—2000mm旋耕机 | 旋耕机 | 河北耕耘农业机械制造有限公司 | 1GQN-150 | 1170 | 配套拖拉机动力:标定功率(KW):22.1~29.4,动力输出轴转速(R/MIN)540,配置参数:结构型式:框架式,外形尺寸(MM):960×1720×980,结构质量(KG):270,幅宽(CM):150,耕深(CM):12~16,传动方式:中间齿轮传动,联接方式:三点悬挂.
84 | 旋耕机 | 单轴1500—2000mm旋耕机 | 旋耕机 | 河北耕耘农业机械制造有限公司 | 1GQN-160 | 1170 | 配套拖拉机动力:标定功率(KW):25.7~36.8,动力输出轴转速(R/MIN)540,配置参数:结构型式:框架式,外形尺寸(MM):960×1850×980,结构质量(KG):290,幅宽(CM):160,耕深(CM):12~16,传动方式:中间齿轮传动,联接方式:三点悬挂.
85 | 旋耕机 | 单轴1500—2000mm旋耕机 | 旋耕机 | 河北耕耘农业机械制造有限公司 | 1GQNKG-180 | 1170 | 配套动力(KW):36.8-58.8,动力输出轴转速(R/MIN):720,结构形式:框架式,工作幅宽(M):1.8,外形尺寸(MM):1300×2110×1150,结构质量(KG):472,耕深(CM):8-16,传动方式:中间齿轮传动,与拖拉机联接方式:三点悬挂.
86 | 旋耕机 | 单轴1500—2000mm旋耕机 | 旋耕机 | 常州东风农机集团有限公司 | 1GKN-150 | 1170 | 整机尺寸:长度980MM宽度1753MM高度1050MM工作幅宽150CM配套动力22.0-25.7KW整机质量260KG弯刀型号IT225弯刀数量34把
87 | 旋耕机 | 单轴1500—2000mm旋耕机 | 旋耕机 | 沭阳县金田机械制造有限公司 | 1GKN-180 | 1170 | 框架式,标准三点悬挂,中间齿轮传动,耕幅180CM,配套动力36.8~44.1KW,外形尺寸1020*2056*1152MM,结构质量415KG,旱耕8~16CM,水耕10~18CM,50把刀
88 | 旋耕机 | 单轴1500—2000mm旋耕机 | 旋耕机 | 沭阳县金田机械制造有限公司 | 1GKN-150 | 1170 | 框架式,标准三点悬挂,中间齿轮传动,耕幅150CM,配套动力22.1~25.7KW,外形尺寸980*1753*1050MM,结构质量350KG,旱耕8~16CM,水耕10~18CM,34把刀
89 | 旋耕机 | 单轴1500—2000mm旋耕机 | 旋耕机 | 潍坊潍林农业装备有限公司 | 1GQN-160 | 1170 | 1.外形尺寸(长×宽×高)MM965×1745×9502.整机质量KG2603.配套动力KW22~594.传动方式；中间齿轮传动5.刀辊回转半径MM2256.工作宽幅CM1607.旋耕刀数量(把)388.相邻切削面距离MM759.耕深CM≥1210.耕深稳定性%≥8511.耕后地表平整度CM≤512.碎土率%≥5013.植被覆盖率%≥5514.每米宽幅小时生产率HM2/H.M≥0.19
90 | 旋耕机 | 单轴1500—2000mm旋耕机 | 旋耕机 | 河北圣和农业机械有限公司 | 1GQQNZGK-180 | 1170 | 动力连接方式:牵引式机具结构类型:单轴耕幅(M):1.80
91 | 旋耕机 | 单轴1500—2000mm旋耕机 | 旋耕机 | 河北圣和农业机械有限公司 | 1GQN-150 | 1170 | 动力连接方式:牵引式；单轴双轴:单轴；(M):1.50
92 | 旋耕机 | 单轴1500—2000mm旋耕机 | 旋耕机 | 河北圣和农业机械有限公司 | 1GQN-180 | 1170 | 动力连接方式:牵引式机具结构类型:单轴耕幅(M):1.80
93 | 旋耕机 | 单轴1500—2000mm旋耕机 | 旋耕机 | 河北圣和农业机械有限公司 | 1GQN-160 | 1170 | 动力连接方式:牵引式机具结构类型:单轴耕幅(M):1.60
94 | 旋耕机 | 单轴1500—2000mm旋耕机 | 旋耕机 | 江苏沃野机械制造有限公司 | 1GQN-180 | 1170 | 外形尺寸:1060X2120X1200；结构质量:413KG；幅宽:180CM；耕深:≥12CM；传动方式:中间齿轮方式
95 | 旋耕机 | 单轴1500—2000mm旋耕机 | 反转灭茬机 | 江苏沃野机械制造有限公司 | 1JMFY-175 | 1170 | 外形尺寸:1360X2120X1280；结构质量:380KG；幅宽:175CM；传动方式:侧边齿轮传动；结构型式:圆梁式
96 | 旋耕机 | 单轴1500—2000mm旋耕机 | 旋耕机 | 江苏沃野机械制造有限公司 | 1GQN-160 | 1170 | 外形尺寸:980X1843X1050MM；结构质量:325KG；幅宽:160CM；传动方式:中间传动；耕深:≥12CM
97 | 旋耕机 | 单轴1500—2000mm旋耕机 | 旋耕机 | 连云港大陆农业机械装备有限公司 | 1GKN-150 | 1170 | 框架结构,中间齿轮传动,单轴,不变速,标准三点悬挂.配套动力:22.1-29.4KW,外形尺寸:1020×1760×1160MM,耕幅:1500MM,结构质量:340KG,作业速度:1-5KM/H,生产率:0.23-1.12HM2/H
98 | 旋耕机 | 单轴1500—2000mm旋耕机 | 旋耕机 | 连云港大陆农业机械装备有限公司 | 1GKN-160 | 1170 | 框架结构,中间齿轮传动,单轴,不变速,标准三点悬挂.配套动力:29.4-36.8KW,外形尺寸:1020×1860×1160MM,耕幅:1600MM,结构质量:355KG,作业速度:1-5KM/H,生产率:0.23-1.12HM2/H
99 | 旋耕机 | 单轴1500—2000mm旋耕机 | 旋耕机 | 连云港大陆农业机械装备有限公司 | 1GKN-180 | 1170 | 框架结构,中间齿轮传动,单轴,不变速,标准三点悬挂.配套动力:36.8-44.1KW,外形尺寸:1020×2060×1160MM,耕幅:1800MM,结构质量:405KG,作业速度:1-5KM/H,生产率:0.25-1.26HM2/H
100 | 旋耕机 | 单轴1500—2000mm旋耕机 | 水旱两用旋耕机 | 连云港市圣山机械有限公司 | 1GKN-180JMJ | 1170 | 1、配套动力KW:36.8~47.8；2、外形尺寸MM:1020×2100×1160；3、整机质量KG:405；4、前进速度KM/H:2~5；5、刀片数量把:50；6、刀轴转速RPM:230/720；7、刀辊回转半径MM:245；8、传动方式:中间齿轮传动.
101 | 旋耕机 | 单轴1500—2000mm旋耕机 | 旋耕机 | 连云港市圣山机械有限公司 | 1GKN-180 | 1170 | 1、配套动力KW:36.8~47.8；2、外形尺寸MM:1020×2160×1150；3、整机质量KG:405；4、前进速度KM/H:2~5；5、刀片数量把:50；6、刀轴转速RPM:226/720；7、刀辊回转半径MM:245；8、传动方式:中间齿轮传动.
102 | 旋耕机 | 单轴1500—2000mm旋耕机 | 旋耕机 | 河北春翔机械有限公司 | 1GQN-150 | 1170 | 工作幅宽1.5M、配套动力29.4-36.7KW、耕深12-16CM、结构质量275KG
103 | 旋耕机 | 单轴1500—2000mm旋耕机 | 旋耕机 | 河北春翔机械有限公司 | 1GQN-180 | 1170 | 工作幅宽1.8M、配套动力44.1-58.8KW、耕深12-16CM、结构质量420KG
104 | 旋耕机 | 单轴1500—2000mm旋耕机 | 旋耕机 | 常州克拉斯机械制造有限公司 | 1GQN-160 | 1170 | 外型尺寸MM980*1843*1050,结构质量375KG,配套动力25.7-33.1KW,配套动力输出轴转速540R/MIN,与拖拉机连接方式:标准三点悬挂,传动方式:中间齿轮传动,工作宽福1600MM,刀轴转速224R/MIN,刀轴最大回转半径225MM,旋耕刀型号IT245,总安装刀数38把,旋耕刀排列方式:螺悬线型
105 | 旋耕机 | 单轴1500—2000mm旋耕机 | 旋耕机 | 南昌中天农机有限公司 | 1GKN-160J | 1170 | 1.结构形式:框架式；2.配套动力:22.1-25.7KW；3.外形尺寸(长X宽X高):920X1820X1030MM；4.结构质量:283KG；5.配套动力输出轴转速:540R/MIN；6.与拖拉机挂接方式:标准三点悬挂；7.传动方式:中间齿轮传动；8.工作耕幅:1600CM；9.刀轴转速:227R/MIN；10.刀轴最大回转半径:245MM；11.旋耕刀型号:IT245；12.总安装刀数:38把；13.旋耕机排列方式:双螺旋.
106 | 旋耕机 | 单轴1500—2000mm旋耕机 | 旋耕机 | 南昌中天农机有限公司 | 1GQN-165J | 1170 | 1.结构形式:框架式；2.配套动力:29.4-36.8KW；3.外形尺寸(长X宽X高):1000X1910X1050MM；4.结构质量:367KG；5.配套动力输出轴转速:720/540R/MIN；6.与拖拉机挂接方式:标准三点悬挂；7.传动方式:中间齿轮传动；8.工作耕幅:1650CM；9.刀轴转速:265R/MIN；10.刀轴最大回转半径:245MM；11.旋耕刀型号:IT245；12.总安装刀数:46把；13.旋耕机排列方式:双螺旋.
107 | 旋耕机 | 单轴1500—2000mm旋耕机 | 旋耕机 | 南昌中天农机有限公司 | 1GQN-180J | 1170 | 1.结构形式:框架式；2.配套动力:36.8-44.1KW；3.外形尺寸(长X宽X高):1000X2060X1050MM；4.结构质量:379KG；5.配套动力输出轴转速:720/540R/MIN；6.与拖拉机挂接方式:标准三点悬挂；7.传动方式:中间齿轮传动；8.工作耕幅:1800CM；9.刀轴转速:265R/MIN；10.刀轴最大回转半径:245MM；11.旋耕刀型号:IT245；12.总安装刀数:50把；13.旋耕机排列方式:双螺旋.
108 | 旋耕机 | 单轴1500—2000mm旋耕机 | 旋耕机 | 南昌中天农机有限公司 | 1GKN-150J | 1170 | 1.结构形式:框架式2.配套动力:18.4-22.1KW3.外形尺寸(长X宽X高):920X1720X1030MM4.结构质量:271KG5.配套动力输出轴转速:540R/MIN6.与拖拉机挂接方式:标准三点悬挂7.传动方式:中间齿轮传动8.工作耕幅:1500CM9.刀轴转速:227R/MIN10.刀轴最大回转半径:245MM11.旋耕刀型号:IT24512.总安装刀数:34把13.旋耕机排列方式:双螺旋.
109 | 旋耕机 | 单轴1500—2000mm旋耕机 | 旋耕机 | 河南豪丰机械制造有限公司 | 1GQN-150 | 1170 | 结构型式:框架式；配套动力:25.7~36.8KW；外形尺寸(长×宽×高):1000×1700×1050(MM)；结构质量:260KG；理论作业速度:1.8~7.2KM/H；工作幅宽:1500MM；耕深:8~14CM；传动方式:中间齿轮传动；联接方式:三点悬挂；刀辊转速:233R/MIN；刀辊最大回转半径:225MM；刀辊总安装刀数:36把；旋耕刀型号:IT225.
110 | 旋耕机 | 单轴1500—2000mm旋耕机 | 旋耕机 | 河南豪丰机械制造有限公司 | 1GQN-180A | 1170 | 结构型式:框架式；配套动力:35.3~40.4KW；外形尺寸(长×宽×高):1090×2100×1060(MM)；结构质量:400KG；理论作业速度:1.8~7.2KM/H；工作幅宽:1800MM；耕深:8~14CM；传动方式:中间齿轮传动；联接方式:三点悬挂；刀辊转速:280R/MIN；刀辊最大回转半径:245MM；刀辊总安装刀数:52把；旋耕刀型号:IT245.
111 | 旋耕机 | 单轴1500—2000mm旋耕机 | 旋耕机 | 河南豪丰机械制造有限公司 | 1GQN-160 | 1170 | 结构型式:框架式；配套动力:36.8~40.4KW；外形尺寸(长×宽×高):1020×1800×902(MM)；结构质量:270KG；理论作业速度:0.55~1M/S；工作幅宽:1600MM；耕深:12~14CM；传动方式:中间齿轮传动；联接方式:三点悬挂；刀辊转速:223/297R/MIN；刀辊最大回转半径:225MM；刀辊总安装刀数:42把；旋耕刀型号:IT225/IT225左.
112 | 旋耕机 | 单轴1500—2000mm旋耕机 | 埋茬旋耕机 | 河南豪丰机械制造有限公司 | 1GQ-180F | 1170 | 配套动力:66.15~80.85KW；结构形式:框架式；传动方式:中间传动；幅宽:1800MM；耕深:≥12CM；联接方式:三点悬挂；刀辊设计转速:261R/MIN、；最大回转半径:245MM；总安装刀数:52把；旋耕刀型号:IT245/IT245左.
113 | 旋耕机 | 单轴1500—2000mm旋耕机 | 旋耕机 | 河南豪丰机械制造有限公司 | 1GQN-165A | 1170 | 结构型式:框架式；配套动力:35.3~40.4KW；外形尺寸(长×宽×高):1090×1940×1060(MM)；结构质量:370KG；理论作业速度:1.8~7.2KM/H；工作幅宽:1650MM；耕深:8~14CM；传动方式:中间齿轮传动；联接方式:三点悬挂；刀辊转速:280R/MIN；刀辊最大回转半径:245MM；刀辊总安装刀数:48把；旋耕刀型号:IT245.
114 | 旋耕机 | 单轴1500—2000mm旋耕机 | 旋耕机 | 连云港巨龙机械装备有限公司 | 1GKN-150 | 1170 | 配套动力(KW):29.4-36.8耕幅(㎝):150耕深(CM):旱耕:12-16水耕:14-18刀片数量(把):34外形尺寸(㎜)(长×宽×高):1020×1760×1160结构重量(KG):338
115 | 旋耕机 | 单轴1500—2000mm旋耕机 | 旋耕机 | 连云港巨龙机械装备有限公司 | 1GKN-160 | 1170 | 配套动力(KW):29.4-36.8耕幅(㎝):160耕深(CM):旱耕:12-16水耕:14-18刀片数量(把):38外形尺寸(㎜)(长×宽×高):1020×1860×1160结构重量(KG):355
116 | 旋耕机 | 单轴1500—2000mm旋耕机 | 反转灭茬机 | 江苏亿科农业装备有限公司 | 1GF-180 | 1170 | 配套动力:51.5-62.5KW,耕幅:180CM,型式:三点悬挂.
117 | 旋耕机 | 单轴1500—2000mm旋耕机 | 旋耕机 | 潍坊嘉利诺农业机械装备有限公司 | 1GQN-160 | 1170 | 单轴；幅宽:160CM；结构形式:框架；与拖拉机连接方式:三点悬挂式；传动方式:中间齿传动；外形尺寸(MM):860×1710×1160；结构质量:230KG；耕深:≥12；旋耕刀:T225
118 | 旋耕机 | 单轴1500—2000mm旋耕机 | 旋耕机 | 灌云县振兴机械制造有限公司 | 1GKN-160 | 1170 | 动力连接方式:牵引式,机具结构类型:单轴,耕幅(M):1.6,外形尺寸(长×宽×高)(MM):1020×1862×1110,结构质量(KG):340,旋耕刀型号:IT245,总安装刀数(把):38,与拖拉机联接方式:标准三点悬挂,传动方式:中间齿轮传动,配套动力(KW):29.4~33.1.
119 | 旋耕机 | 单轴1500—2000mm旋耕机 | 旋耕机 | 灌云县振兴机械制造有限公司 | 1GKN-150 | 1170 | 动力连接方式:牵引式,机具结构类型:单轴,耕幅(M):1.5,外形尺寸(长×宽×高)(MM):1020×1762×1110,结构质量(KG):330,旋耕刀型号:IT245,总安装刀数(把):34,与拖拉机联接方式:标准三点悬挂,传动方式:中间齿轮传动,配套动力(KW):25.7~33.1.
120 | 旋耕机 | 单轴1500—2000mm旋耕机 | 旋耕机 | 灌云县振兴机械制造有限公司 | 1GKN-180 | 1170 | 动力连接方式:牵引式,机具结构类型:单轴,耕幅(M):1.8,外形尺寸(长×宽×高)(MM):1020×2056×1110,结构质量(KG):360,旋耕刀型号:IT245,总安装刀数(把):50,与拖拉机联接方式:标准三点悬挂,传动方式:中间齿轮传动,配套动力(KW):36.8~44.1.
121 | 旋耕机 | 单轴1500—2000mm旋耕机 | 旋耕机 | 江苏洁澜现代农业装备有限公司 | 1GKN-180 | 1170 | 动力连接方式:牵引式；机具结构类型:单轴；耕幅(M):1.8
122 | 旋耕机 | 单轴1500—2000mm旋耕机 | 旋耕机 | 连云港市中旋机械有限公司 | 1GKN-180 | 1170 | 外形尺寸(MM):1020*2056*1152；工作幅宽(CM):180；配套动力(KW):36.8-44.1；整机质量(KG):405
123 | 旋耕机 | 单轴1500—2000mm旋耕机 | 旋耕机 | 西安亚澳农机股份有限公司 | 1GKN-150 | 1170 | 外形尺寸(毫米):800×1710×1100配套动力(千瓦):20.6-25.7幅宽(厘米):150耕深(厘米):8-16生产率(公顷/小时):0.22-0.56
124 | 旋耕机 | 单轴1500—2000mm旋耕机 | 多功能变速旋耕机 | 西安亚澳农机股份有限公司 | 1GKNB-180 | 1170 | 外形尺寸(毫米):1230×2010×1160配套动力(千瓦):33.1-44.1幅宽(厘米):180耕深(厘米):8-18生产率(公顷/小时):0.27-0.87结构质量(KG):400
125 | 旋耕机 | 单轴1500—2000mm旋耕机 | 多功能变速旋耕机 | 西安亚澳农机股份有限公司 | 1GKNB-150 | 1170 | 外形尺寸(毫米):1120×1690×1055配套动力(千瓦):20.6-25.7幅宽(厘米):150耕深(厘米):8-18生产率(公顷/小时)0.20-0.73结构质量(KG):330
126 | 旋耕机 | 单轴1500—2000mm旋耕机 | 旋耕机 | 西安亚澳农机股份有限公司 | 1GKN-170 | 1170 | 外形尺寸(毫米):1010×1910×1160配套动力(千瓦25.7-33.1幅宽(厘米):170耕深(厘米):8-16生产率(公顷/小时)0.25-0.76整机质量(KG):368
127 | 旋耕机 | 单轴1500—2000mm旋耕机 | 旋耕机 | 西安亚澳农机股份有限公司 | 1GKN-160 | 1170 | 外形尺寸(毫米):1010×1810×1160配套动力(千瓦25.7-33.1幅宽(厘米):160耕深(厘米):8-16生产率(公顷/小时)0.24-0.72
128 | 旋耕机 | 单轴1500—2000mm旋耕机 | 旋耕机 | 西安亚澳农机股份有限公司 | 1GKN-180 | 1170 | 外形尺寸(毫米):1010×2040×1160配套动力(千瓦):33.1-44.1幅宽(厘米):180耕深(厘米):8-16生产率(公顷/小时)0.27-0.81
129 | 旋耕机 | 单轴1500—2000mm旋耕机 | 旋耕机 | 连云港市中兴机械制造有限公司 | 1GKN-180 | 1170 | 1.外形尺寸(长×宽×高)MM:1020×2060×1160；2.结构质量KG:405；3.配套动力KW:36.8~44.1；4.配套动力输出轴转速R/MIN:540/720；5.与拖拉机挂接方式:标准三点式悬挂；6.传动方式:中间齿轮传动；7.工作幅宽MM:1800；8.刀轴转速R/MIN:230/228；9.刀轴最大回转半径MM:245；10.旋耕刀型号:IT245；11.总安装刀数把:50；12.旋耕刀排列方式:双螺旋线.
130 | 旋耕机 | 单轴2000—2500mm旋耕机 | 多功能变速旋耕机 | 西安亚澳农机股份有限公司 | 1GKNB-220G | 1710 | 外形尺寸(毫米):1230×2430×1400配套动力(千瓦):58.8-73.5幅宽(厘米):220耕深(厘米):8-18生产率(公顷/小时):0.27-1.07结构质量(KG):620
131 | 旋耕机 | 单轴2000—2500mm旋耕机 | 旋耕机 | 西安亚澳农机股份有限公司 | 1GKN-210 | 1710 | 外形尺寸(毫米):1280×2340×1240配套动力(千瓦):58.8-66.1幅宽(厘米):210耕深(厘米):8-16生产率(公顷/小时)0.31-0.95结构质量(KG):525
132 | 旋耕机 | 单轴2000—2500mm旋耕机 | 多功能变速旋耕机 | 西安亚澳农机股份有限公司 | 1GKNB-200G | 1710 | 外形尺寸(毫米):1230×2230×1400配套动力(千瓦):58.8-66.2幅宽(厘米):200G耕深(厘米):8-18生产率(公顷/小时):0.27-1.00结构质量(KG):580
133 | 旋耕机 | 单轴2000—2500mm旋耕机 | 多功能变速旋耕机 | 西安亚澳农机股份有限公司 | 1GKNB-220 | 1710 | 外形尺寸(毫米):1230×2410×1160配套动力(千瓦):55.1-66.1幅宽(厘米):220耕深(厘米):8-18生产率(公顷/小时):0.27-1.07结构质量(KG):460
134 | 旋耕机 | 单轴2000—2500mm旋耕机 | 旋耕机 | 西安亚澳农机股份有限公司 | 1GKN-200 | 1710 | 外形尺寸(毫米):1010×2240×1160配套动力(千瓦):40.4-51.5幅宽(厘米):200耕深(厘米):8-16生产率(公顷/小时)0.30-0.90
135 | 旋耕机 | 单轴2000—2500mm旋耕机 | 多功能变速旋耕机 | 西安亚澳农机股份有限公司 | 1GKNB-200 | 1710 | 外形尺寸(毫米):1230×2210×1160配套动力(千瓦):47.8-58.8幅宽(厘米):200耕深(厘米):8-18生产率(公顷/小时):0.27-1.00结构质量(KG):420
136 | 旋耕机 | 单轴2000—2500mm旋耕机 | 多功能变速旋耕机 | 西安亚澳农机股份有限公司 | 1GKNB-230 | 1710 | 外形尺寸(毫米):1230×2530×1160配套动力(千瓦):62.5-73.5幅宽(厘米):230耕深(厘米):8-18生产率(公顷/小时):0.27-1.13结构质量(KG):470
137 | 旋耕机 | 单轴2000—2500mm旋耕机 | 多功能变速旋耕机 | 西安亚澳农机股份有限公司 | 1GKNB-230G | 1710 | 外形尺寸(毫米):1230×2530×1400配套动力(千瓦):62.5-73.5幅宽(厘米):230耕深(厘米):8-18生产率(公顷/小时):0.35-1.04结构质量(KG):650
138 | 旋耕机 | 单轴2000—2500mm旋耕机 | 旋耕机 | 西安亚澳农机股份有限公司 | 1GKN-230 | 1710 | 外形尺寸(毫米):1280×2560×1240配套动力(千瓦):62.5-73.5幅宽(厘米):230耕深(厘米):8-16生产率(公顷/小时)0.35-1.04结构质量(KG):550
139 | 旋耕机 | 单轴2000—2500mm旋耕机 | 旋耕机 | 西安亚澳农机股份有限公司 | 1GKN-220 | 1710 | 外形尺寸(毫米):1280×2440×1240配套动力(千瓦):62.5-73.5幅宽(厘米):220耕深(厘米):8-16生产率(公顷/小时)0.33-0.99结构质量(KG):535
140 | 旋耕机 | 单轴2000—2500mm旋耕机 | 旋耕机 | 连云港市中兴机械制造有限公司 | 1GKN-200 | 1710 | 1.外形尺寸(长×宽×高)MM:1020×2300×1160；2.结构质量KG:420、3.配套动力KW:40.5~47.8；4.配套动力输出轴转速R/MIN:540/720；5.与拖拉机挂接方式:标准三点式悬挂；6.传动方式:中间齿轮传动；7.工作幅宽MM:2000；8.刀轴转速R/MIN:230/228；9.刀轴最大回转半径MM:245；10.旋耕刀型号:IT245；11.总安装刀数把:58；12.旋耕刀排列方式:双螺旋线；
141 | 旋耕机 | 单轴2000—2500mm旋耕机 | 旋耕机 | 连云港市中兴机械制造有限公司 | 1GKN-230 | 1710 | 1.外形尺寸(长×宽×高)MM:1020×2540×1160；2.结构质量KG:435；3.配套动力KW:55；4.配套动力输出轴转速R/MIN:720/540；5.与拖拉机挂接方式:标准三点悬挂；6.传动方式:中间齿轮传动；7.工作幅宽MM:2300；8.刀轴转速R/MIN:265；9.刀轴最大回转半径MM:245；10.旋耕刀型号:IT245；11.总安装刀数把:62；12.旋耕刀排列方式:双螺旋线.
142 | 旋耕机 | 单轴2000—2500mm旋耕机 | 水田埋茬(草)耕整机 | 徐州龙华农业机械科技发展有限公司 | 1GSZ-240 | 1710 | 工作幅宽:240CM；配套动力:29.4-36.8KW；连接形式:三点悬挂；弯刀型式:弧形打浆刀.
143 | 旋耕机 | 单轴2000—2500mm旋耕机 | 水田埋茬(草)耕整机 | 徐州龙华农业机械科技发展有限公司 | 1GSZ-200 | 1710 | 工作幅宽:200CM；配套动力:25.7-33KW；连接形式:三点悬挂；弯刀型式:弧形打浆刀.
144 | 旋耕机 | 单轴2000—2500mm旋耕机 | 旋耕机 | 连云港市中旋机械有限公司 | 1GKN-200 | 1710 | 整机尺寸(MM):1020*2296*1152；工作幅宽(CM):200；配套动力(KW):40.4-47.8；整机质量(KG):420
145 | 旋耕机 | 单轴2000—2500mm旋耕机 | 旋耕机 | 连云港市中旋机械有限公司 | 1GKN-230H | 1710 | 外形尺寸(MM):2500*1100*1200；配套动力(KW):47.8-51.5；整机质量(KG):472,工作幅宽(CM):230
146 | 旋耕机 | 单轴2000—2500mm旋耕机 | 旋耕机 | 安徽邓氏机械制造有限公司 | 1GQN-200 | 1710 | 标定功率:(40.4-66.1)KW、外形尺寸:(2250*1000*1180)MM、结构质量:530KG、幅宽:200CM、耕深:旱耕8-16CM
147 | 旋耕机 | 单轴2000—2500mm旋耕机 | 旋耕机 | 江苏洁澜现代农业装备有限公司 | 1GKN-230 | 1710 | 动力连接方式:牵引式；机具结构类型:单轴；耕幅(M):2.3
148 | 旋耕机 | 单轴2000—2500mm旋耕机 | 旋耕机 | 江苏洁澜现代农业装备有限公司 | 1GKN-200 | 1710 | 动力连接方式:牵引式；机具结构类型:单轴；耕幅(M):2.0
149 | 旋耕机 | 单轴2000—2500mm旋耕机 | 旋耕机 | 灌云县振兴机械制造有限公司 | 1GKN-200 | 1710 | 动力连接方式:牵引式,机具结构类型:单轴,耕幅(M):2.0,外形尺寸(长×宽×高)(MM):1020×2296×1110,结构质量(KG):390,旋耕刀型号:IT245,总安装刀数(把):58,与拖拉机联接方式:标准三点悬挂,传动方式:中间齿轮传动,配套动力(KW):40.4~47.8.
150 | 旋耕机 | 单轴2000—2500mm旋耕机 | 旋耕机 | 灌云县振兴机械制造有限公司 | 1GKN-230 | 1710 | 动力连接方式:牵引式,机具结构类型:单轴,耕幅(M):2.3,外形尺寸(长×宽×高)(MM):1020×2636×1152,结构质量(KG):435,弯刀型号:IT245,弯刀数量(把):62,连接形式:标准三点悬挂,传动方式:中间齿轮传动,配套动力(KW):47.8~58.8.
151 | 旋耕机 | 单轴2000—2500mm旋耕机 | 旋耕机 | 江苏亿科农业装备有限公司 | 1GKN-200 | 1710 | 配套动力:40.4-58.5KW,耕幅:200CM,连接型式:标准三点悬挂.
152 | 旋耕机 | 单轴2000—2500mm旋耕机 | 反转灭茬机 | 江苏亿科农业装备有限公司 | 1GF-220 | 1710 | 配套动力:69.8-77.2KW,耕幅:220CM,连接型式:标准三点悬挂.
153 | 旋耕机 | 单轴2000—2500mm旋耕机 | 水田埋茬(草)耕整机 | 江苏亿科农业装备有限公司 | 1GSZ-200 | 1710 | 配套动力:44.1-58.8KW,耕幅:200CM,连接型式:标准三点悬挂.
154 | 旋耕机 | 单轴2000—2500mm旋耕机 | 反转灭茬机 | 江苏亿科农业装备有限公司 | 1GF-200 | 1710 | 配套动牵力:62.5-69.8KW,耕幅:200CM,连接型式:标准三点悬挂.
155 | 旋耕机 | 单轴2000—2500mm旋耕机 | 旋耕机 | 河北通田机械有限公司 | 1GQN-200 | 1710 | 动力连接方式:牵引式；机具结构类型:单轴；耕幅(M):2.00
156 | 旋耕机 | 单轴2000—2500mm旋耕机 | 旋耕机 | 河北通田机械有限公司 | 1GQN-230 | 1710 | 动力连接方式:牵引式；机具结构类型:单轴；耕幅(M):2.30
157 | 旋耕机 | 单轴2000—2500mm旋耕机 | 旋耕机 | 河南豪丰机械制造有限公司 | 1GQN-200H | 1710 | 配套动力:40.5~51.5KW；外形尺寸(长×宽×高):950×2230×1320(MM)；结构质量:430KG；工作幅宽:2000MM；刀辊回转半径:245MM；耕深:≥12CM；工作效率:0.33~0.67HM2/H；联接方式:三点悬挂.
158 | 旋耕机 | 单轴2000—2500mm旋耕机 | 旋耕机 | 连云港巨龙机械装备有限公司 | 1GKN-200 | 1710 | 配套动力(KW):40.5-47.8耕幅(㎝):200耕深(CM):旱耕:12-16水耕:14-18刀片数量(把):58外形尺寸(㎜)(长×宽×高):1020×2300×1160结构重量(KG):420
159 | 旋耕机 | 单轴2000—2500mm旋耕机 | 旋耕机 | 连云港巨龙机械装备有限公司 | 1GKN-230 | 1710 | 配套动力(KW):44.1-58.8耕幅(㎝):230耕深(CM):旱耕:12-16水耕:14-18刀片数量(把):62外形尺寸(㎜)(长×宽×高):1020×2540×1160结构重量(KG):435
160 | 旋耕机 | 单轴2000—2500mm旋耕机 | 旋耕机 | 河南豪丰机械制造有限公司 | 1GQN-230H | 1710 | 配套动力:55.1~66.2KW；外形尺寸(长×宽×高):950×2530×1320(MM)；结构质量:450KG；工作幅宽:2300MM；刀辊回转半径:245MM；耕深:≥12CM；工作效率:0.47~0.86HM2/H；联接方式:三点悬挂.
161 | 旋耕机 | 单轴2000—2500mm旋耕机 | 旋耕机 | 河南豪丰机械制造有限公司 | 1GQN-230S | 1710 | 结构型式:框架式；配套动力:66.2~80.9KW；外形尺寸(长×宽×高):1150×2568×1170(MM)；结构质量:490KG；理论作业速度:0.69~1.38M/S；工作幅宽:2300MM；耕深:12~20CM；传动方式:中间齿轮传动；联接方式:三点悬挂；刀辊转速:251/265R/MIN；刀辊最大回转半径:265MM；刀辊总安装刀数:64把；旋耕刀型号:PII265/PII265左.
162 | 旋耕机 | 单轴2000—2500mm旋耕机 | 旋耕机 | 河南豪丰机械制造有限公司 | 1GQN-200A | 1710 | 结构型式:框架式；配套动力:47.8~58.8KW；外形尺寸(长×宽×高):1090×2300×1060(MM)；结构质量:415KG；理论作业速度:1.8~7.2KM/H；工作幅宽:2000MM；耕深:8~14CM；传动方式:中间齿轮传动；联接方式:三点悬挂；刀辊转速:280R/MIN；刀辊最大回转半径:245MM；刀辊总安装刀数:60把；旋耕刀型号:IT245.
163 | 旋耕机 | 单轴2000—2500mm旋耕机 | 水田灭茬旋耕机 | 河南豪丰机械制造有限公司 | 1GQNM-230 | 1710 | 配套动力:55.1~66.2KW；结构形式:框架式；外形尺寸(长×宽×高):1410×2570×1060(MM)；结构质量:495KG；幅宽:230CM；耕深:8~12CM；传动方式:中间齿轮传动；联接方式:三点悬挂；刀辊设计转速:280R/MIN；最大回转半径:195MM；总安装刀数:112把；旋耕刀型号:IT195.
164 | 旋耕机 | 单轴2000—2500mm旋耕机 | 变速旋耕机 | 河南豪丰机械制造有限公司 | 1GQN-230H变速 | 1710 | 配套动力:55.1~66.2KW；外形尺寸(长×宽×高):1030×2570×1160(MM)；结构质量:490KG；工作幅宽:2300MM；传动方式:中间齿轮传动；联接方式:后置液压全悬挂；刀辊设计转速:274R/MIN；刀辊回转直径:490MM；总安装刀数:62把；旋耕刀型号:T245弯刀.
165 | 旋耕机 | 单轴2000—2500mm旋耕机 | 变速旋耕机 | 河南豪丰机械制造有限公司 | 1GQN-200H变速 | 1710 | 配套动力:44.1~51.5KW；外形尺寸(长×宽×高):1030×2770×1160(MM)；结构质量:470KG；工作幅宽:2000MM；传动方式:中间齿轮传动；联接方式:后置液压全悬挂；刀辊设计转速:274R/MIN；刀辊回转直径:490MM；总安装刀数:58把；旋耕刀型号:T245弯刀.
166 | 旋耕机 | 单轴2000—2500mm旋耕机 | 旋耕机 | 河南豪丰机械制造有限公司 | 1GQN-230 | 1710 | 结构型式:框架式；配套动力:52.9~66.2KW；外形尺寸(长×宽×高):1090×2550×1060(MM)；结构质量:430KG；理论作业速度:1.8~7.2KM/H；工作幅宽:2300MM；耕深:8~14CM；传动方式:中间齿轮传动；联接方式:三点悬挂；刀辊转速:280R/MIN；刀辊最大回转半径:245MM；刀辊总安装刀数:68把；旋耕刀型号:IT245.
167 | 旋耕机 | 单轴2000—2500mm旋耕机 | 埋茬旋耕机 | 河南豪丰机械制造有限公司 | 1GQ-200F | 1710 | 配套动力:66.15~80.85KW；外形尺寸(长×宽×高):1245×2268×980(MM)；结构形式:框架式；传动方式:中间传动；结构质量:531KG；幅宽:2000MM；耕深:≥12CM；联接方式:三点悬挂；刀辊设计转速:261R/MIN、；最大回转半径:245MM；总安装刀数:52把；旋耕刀型号:IT245/IT245左.
168 | 旋耕机 | 单轴2000—2500mm旋耕机 | 旋耕机 | 河南豪丰机械制造有限公司 | 1GQN-200S | 1710 | 结构型式:框架式；配套动力:55.1~66.1KW；外形尺寸(长×宽×高):1150×2260×1090(MM)；结构质量:440KG；工作幅宽:2000MM；耕深:8~20CM；传动方式:中间齿轮传动；联接方式:后置液压全悬挂；刀辊设计转速:265R/MIN；刀辊回转半径:265MM；总安装刀数:56把；旋耕刀型号:IIP265/IIP265左.
169 | 旋耕机 | 单轴2000—2500mm旋耕机 | 旋耕机 | 南昌中天农机有限公司 | 1GQQN-230J | 1710 | 1.结构形式:框架式；2.配套动力:51.5-58.8KW；3.外形尺寸(长X宽X高):1100X2530X1150MM；4.结构质量:430KG；5.配套动力输出轴转速:720/540R/MIN；6.与拖拉机挂接方式:标准三点悬挂；7.传动方式:中间齿轮传动；8.工作耕幅:2300CM；9.刀轴转速:265R/MIN；10.刀轴最大回转半径:245MM；11.旋耕刀型号:IT245；12.总安装刀数:62把；13.旋耕机排列方式:双螺旋.
170 | 旋耕机 | 单轴2000—2500mm旋耕机 | 旋耕机 | 南昌中天农机有限公司 | 1GQQN-200J | 1710 | 1.结构形式:框架式；2.配套动力:44.1-51.5KW；3.外形尺寸(长X宽X高):1100X2300X1150MM；4.结构质量:414KG；5.配套动力输出轴转速:720/540R/MIN；6.与拖拉机挂接方式:标准三点悬挂；7.传动方式:中间齿轮传动；8.工作耕幅:2000CM；9.刀轴转速:265R/MIN；10.刀轴最大回转半径:245MM；11.旋耕刀型号:IT245；12.总安装刀数:58把；13.旋耕机排列方式:双螺旋.
171 | 旋耕机 | 单轴2000—2500mm旋耕机 | 旋耕机 | 南昌中天农机有限公司 | 1GQN-230J | 1710 | 1.结构形式:框架式；2.配套动力:51.5-58.8KW；3.外形尺寸(长X宽X高):1000X2530X1050MM；4.结构质量:415KG；5.配套动力输出轴转速:265R/MIN；6.与拖拉机挂接方式:标准三点悬挂；7.传动方式:中间齿轮传动；8.工作耕幅:2300CM；9.刀轴转速:265R/MIN；10.刀轴最大回转半径:245MM；11.旋耕刀型号:IT245；12.总安装刀数:62把；13.旋耕机排列方式:双螺旋.
172 | 旋耕机 | 单轴2000—2500mm旋耕机 | 旋耕机 | 南昌中天农机有限公司 | 1GQN-200J | 1710 | 1.结构形式:框架式；2.配套动力:44.1-51.5KW；3.外形尺寸(长X宽X高):1000X2300X1050MM；4.结构质量:399KG；5.配套动力输出轴转速:720/540R/MIN；6.与拖拉机挂接方式:标准三点悬挂；7.传动方式:中间齿轮传动；8.工作耕幅:2000CM；9.刀轴转速:265R/MIN；10.刀轴最大回转半径:245MM；11.旋耕刀型号:IT245；12.总安装刀数:58把；13.旋耕机排列方式:双螺旋.
173 | 旋耕机 | 单轴2000—2500mm旋耕机 | 旋耕机 | 河北春翔机械有限公司 | 1GQN-230 | 1710 | 工作幅宽2.3M、配套动力66.1-80.9KW、耕深12-16CM、结构质量520KG
174 | 旋耕机 | 单轴2000—2500mm旋耕机 | 旋耕机 | 河北春翔机械有限公司 | 1GQN-200 | 1710 | 工作幅宽2.0M、配套动力58.8-73.5KW、耕深12-16CM、结构质量470KG
175 | 旋耕机 | 单轴2000—2500mm旋耕机 | 反转灭茬机 | 连云港市圣山机械有限公司 | 1JMF-220 | 1710 | 1.配套动力KW:73.5~83.2；2.与拖拉机连接方式:标准三点悬挂；3.传动方式:中间齿轮传动；4.工作幅宽MM:2200；5.刀辊最大回转半径:245；6.刀片安装总数(把):66.
176 | 旋耕机 | 单轴2000—2500mm旋耕机 | 旋耕机 | 连云港市圣山机械有限公司 | 1GKN-200 | 1710 | 1、配套动力KW:40.4~51.4；2、外形尺寸MM:1020×2350×1150；3、整机质量KG:420；4、前进速度KM/H:2~55、刀片数量把:58；6、刀轴转速RPM:226/720；7、刀辊回转半径MM:245；8、传动方式:中间齿轮传动.
177 | 旋耕机 | 单轴2000—2500mm旋耕机 | 旋耕机 | 连云港大陆农业机械装备有限公司 | 1GKN-230 | 1710 | 框架结构,中间齿轮传动,单轴,不变速,高箱体,标准三点悬挂.配套动力:44.1-58.8KW,外形尺寸:1020×2540×1160MM,耕幅:2300MM,结构质量:435KG,作业速度:1-5KM/H,生产率:0.32-1.61HM2/H
178 | 旋耕机 | 单轴2000—2500mm旋耕机 | 水田秸秆还田机 | 江苏沃野机械制造有限公司 | 1GH-200 | 1710 | 外形尺寸:2320X1060X1200MM；幅宽:200CM；整机质量:440KG；传动方式:中间齿轮传动；配套动力:40.5~55.2
179 | 旋耕机 | 单轴2000—2500mm旋耕机 | 旋耕机 | 江苏沃野机械制造有限公司 | 1GQN-200 | 1710 | 外形尺寸:1060X2320X1200CM；结构质量:428KG；幅宽:200CM；耕深:≥12；传动方式:中间齿轮传动
180 | 旋耕机 | 单轴2000—2500mm旋耕机 | 旋耕机 | 江苏沃野机械制造有限公司 | 1GQN-230 | 1710 | 外形尺寸:1060X2620X1200；结构质量:453KG；幅宽:230CM；耕深:≥12CM；传动方式:中间齿轮传动
181 | 旋耕机 | 单轴2000—2500mm旋耕机 | 水田埋茬(草)耕整机 | 江苏丰产农机制造有限公司 | 1GSH-200 | 1710 | 1、动力连接方式:牵引式,2、机具结构类型:单轴,3、耕幅(M):2.0
182 | 旋耕机 | 单轴2000—2500mm旋耕机 | 旋耕机 | 山东奥龙农业机械制造有限公司 | 1GQNG-230 | 1710 | 该产品补贴分档的关键技术参数:动力连接方式:悬挂式；机具结构类型:单轴；耕幅(M):2.3
183 | 旋耕机 | 单轴2000—2500mm旋耕机 | 旋耕机 | 山东奥龙农业机械制造有限公司 | 1GQN-200 | 1710 | 该产品补贴分档的关键技术参数:动力连接方式:悬挂式；机具结构类型:单轴；耕幅(M):2
184 | 旋耕机 | 单轴2000—2500mm旋耕机 | 水田秸秆还田机 | 江苏沃野机械制造有限公司 | 1GH-230 | 1710 | 外形尺寸:2620X1060X1200MM；幅宽:230CM；整机质量:465KG；传动方式:中间齿轮传动；配套动力:47.8~58.9
185 | 旋耕机 | 单轴2000—2500mm旋耕机 | 反转灭茬机 | 连云港大陆农业机械装备有限公司 | 1GFM-200 | 1710 | 框架结构,标准三点悬挂,侧边传动,外形尺寸:1370×2450×1030MM,结构质量:520KG,配套动力:51.8-62.9KW,前进速度:2-5KM/H,工作幅宽:200CM,生产率:6-10亩/H
186 | 旋耕机 | 单轴2000—2500mm旋耕机 | 旋耕机 | 连云港大陆农业机械装备有限公司 | 1GKN-200 | 1710 | 框架结构,中间齿轮传动,单轴,不变速,高箱体,标准三点悬挂.配套动力:40.5-47.8KW,外形尺寸:1020×2300×1160MM,耕幅:2000MM,结构质量:420KG,作业速度:1-5KM/H,生产率:0.28-1.40HM2/H
187 | 旋耕机 | 单轴2000—2500mm旋耕机 | 旋耕机 | 河北圣和农业机械有限公司 | 1GQQNZGK-220 | 1710 | 动力连接方式:牵引式机具结构类型:单轴耕幅(M):2.20
188 | 旋耕机 | 单轴2000—2500mm旋耕机 | 旋耕机 | 河北圣和农业机械有限公司 | 1GQN-200 | 1710 | 动力连接方式:牵引式机具结构类型:单轴耕幅(M):2.00
189 | 旋耕机 | 单轴2000—2500mm旋耕机 | 高箱框架旋耕机 | 河北圣和农业机械有限公司 | 1GQNGK-220 | 1710 | 动力连接方式:牵引式机具结构类型:单轴耕幅(M):2.20
190 | 旋耕机 | 单轴2000—2500mm旋耕机 | 高箱框架旋耕机 | 河北圣和农业机械有限公司 | 1GQNGK-230 | 1710 | 动力连接方式:牵引式机具结构类型:单轴耕幅(M):2.30
191 | 旋耕机 | 单轴2000—2500mm旋耕机 | 旋耕机 | 河北圣和农业机械有限公司 | 1GQQNZGK-200 | 1710 | 动力连接方式:牵引式机具结构类型:单轴耕幅(M):2.00
192 | 旋耕机 | 单轴2000—2500mm旋耕机 | 旋耕机 | 河北圣和农业机械有限公司 | 1GQN-220 | 1710 | 动力连接方式:牵引式机具结构类型:单轴耕幅(M):2.20
193 | 旋耕机 | 单轴2000—2500mm旋耕机 | 旋耕机 | 河北圣和农业机械有限公司 | 1GQN-230 | 1710 | 动力连接方式:牵引式机具结构类型:单轴耕幅(M):2.30
194 | 旋耕机 | 单轴2000—2500mm旋耕机 | 高箱框架旋耕机 | 河北圣和农业机械有限公司 | 1GQNGK-200 | 1710 | 动力连接方式:牵引式机具结构类型:单轴耕幅(M):2.00
195 | 旋耕机 | 单轴2000—2500mm旋耕机 | 旋耕机 | 河北圣和农业机械有限公司 | 1GQQNZGK-230 | 1710 | 动力连接方式:牵引式机具结构类型:单轴耕幅(M):2.30
196 | 旋耕机 | 单轴2000—2500mm旋耕机 | 水田埋茬耕整机 | 泰州樱田农机制造有限公司 | 1GSZ-220 | 1710 | 配套动力:22-29.4KW；整机尺寸:1050×2385×1000MM；耕幅:2200MM；整机质量:286KG；刀轴转速:260-350R/MIN；刀辊回转半径:180MM；耕深:≥12；弯刀形式为专用弧形打浆刀,为58把；生产率:0.19-0.66HM2/H.M；传动方式为:单侧双链传动；挂接方式:快速三点悬挂.
197 | 旋耕机 | 单轴2000—2500mm旋耕机 | 反转灭茬机 | 沭阳县金田机械制造有限公司 | 1GFM-200 | 1710 | 牵引式,单轴,作业幅宽2M,配套动力51.5~62.5KW,外形尺寸1080*2250*1140,结构质量420KG,框架式,标准三点悬挂,中间齿轮传动,刀片数量58把,刀辊回转半径245MM,刀片型号IT245.
198 | 旋耕机 | 单轴2000—2500mm旋耕机 | 旋耕机 | 沭阳县金田机械制造有限公司 | 1GKN-200 | 1710 | 框架式,标准三点悬挂,中间齿轮传动,耕幅200CM,配套动力44.1~55.1KW,外形尺寸1020*2296*1230MM,结构质量435KG,旱耕8~16CM,水耕10~18CM,58把刀
199 | 旋耕机 | 单轴2000—2500mm旋耕机 | 旋耕机 | 沭阳县金田机械制造有限公司 | 1GKN-230 | 1710 | 框架式,标准三点悬挂,中间齿轮传动,耕幅230CM,配套动力55.1~62.5KW,外形尺寸1020*2536*1125MM,结构质量455KG,旱耕8~16CM,水耕10~18CM,62把刀
200 | 旋耕机 | 单轴2000—2500mm旋耕机 | 旋耕机 | 沭阳县金田机械制造有限公司 | 1GQN-200S | 1710 | 圆梁型,标准三点悬挂,中间齿轮传动,耕幅200CM,配套动力44.1~55.1KW,外形尺寸1020*2296*1125MM,结构质量420KG,旱耕8~16CM,水耕10~18CM,58把刀
201 | 旋耕机 | 单轴2000—2500mm旋耕机 | 旋耕机 | 潍坊潍林农业装备有限公司 | 1GQN-230 | 1710 | 1.形尺寸(长×宽×高)MM1100×2500×12702.整机质量KG4303.配套动力KW58.8~66.24.传动方式:中间齿轮传动5.刀辊回转半径MM2456.工作宽幅MM23007.旋耕刀数量(把)588.相邻切削面距离MM759.耕深CM≥1210.耕深稳定性%≥8511.耕后地表平整度CM≤512碎土率%≥5013.植被覆盖率%≥5514.每米宽幅小时生产率HM2H.M≥0.19
202 | 旋耕机 | 单轴2000—2500mm旋耕机 | 耙浆平地机 | 长春中大拖拉机制造有限公司 | 1BPQ-220 | 1710 | 1.规格型号1BPQ-2202.外形尺寸(长×宽×高),MM2360×1150×5003.配套动力,KW22.1-29.44.整机质量,KG3405.作业幅宽,CM2206刀辊轴转速,R/MIN300-4007.刀辊回转半径,CM18-208.理论速度,KM/H2.0-4.09.刀片数量,个5610.纯工作小时生产率,HM2/H0.6-1.0
203 | 旋耕机 | 单轴2000—2500mm旋耕机 | 旋耕机 | 潍坊同顺机械有限公司 | 1GQN-230 | 1710 | 1配套动力KW67.6-74.02动力输出轴转速R/MIN540/7603结构形式/加强型4规格型号/1GQN-230型5外形尺寸(长×宽×高)MM1200×2500×11006结构质量KG3867工作幅宽CM2308耕深CM≥129传动方式/中间齿轮传动10与拖拉机连接方式/三点悬挂11刀辊设计转速R/MIN210-29012刀辊最大回转半径MM23813旋耕刀数量把6014旋耕刀型号/IT245
204 | 旋耕机 | 单轴2000—2500mm旋耕机 | 旋耕机 | 河北耕耘农业机械制造有限公司 | 1GQNKG-200 | 1710 | 配套动力(KW):52.9-73.5,动力输出轴转速(R/MIN):720,结构形式:框架式,工作幅宽(M):2.0,外形尺寸(MM):1300×2350×1150,结构质量(KG):496,耕深(CM):8-18,传动方式:中间齿轮传动,与拖拉机联接方式:三点悬挂.
205 | 旋耕机 | 单轴2000—2500mm旋耕机 | 旋耕机 | 石家庄惠田机械有限公司 | 1GKN-220 | 1710 | 结构形式:框架式；配套动力:66.1-73.5KW；外形尺寸:1350×2620×1120MM；结构质量:530KG；工作幅宽:220CM传动方式:中间齿轮传动
206 | 旋耕机 | 单轴2000—2500mm旋耕机 | 旋耕机 | 石家庄惠田机械有限公司 | 1GKN-200 | 1710 | 结构形式:框架式；配套动力:55.1-69.8KW；外形尺寸:1350×2420×1120MM；结构质量:522KG；工作幅宽:200CM传动方式:中间齿轮传动
207 | 旋耕机 | 单轴2000—2500mm旋耕机 | 高箱深耕旋耕机 | 山东大华机械有限公司 | 1GQN-230高箱 | 1710 | 动力连接方式:牵引式；机具结构类型:单轴；耕幅(M):2.3
208 | 旋耕机 | 单轴2000—2500mm旋耕机 | 高箱深耕旋耕机 | 山东大华机械有限公司 | 1GQN-200高箱 | 1710 | 动力连接方式:牵引式；机具结构类型:单轴；耕幅(M):2
209 | 旋耕机 | 单轴2000—2500mm旋耕机 | 旋耕机 | 山东大华机械有限公司 | 1GQN-230 | 1710 | 动力连接方式:牵引式；机具结构类型:单轴；耕幅(M):2.3
210 | 旋耕机 | 单轴2000—2500mm旋耕机 | 旋耕机 | 山东大华机械有限公司 | 1GQN-200 | 1710 | 动力连接方式:牵引式；机具结构类型:单轴；耕幅(M):2
211 | 旋耕机 | 单轴2000—2500mm旋耕机 | 旋耕机 | 潍坊恒旋农业装备有限公司 | 1GQN-200 | 1710 | 外形尺寸(长×宽×高)㎜:960×2200×1180；结构质量(㎏):396；配套动力(KW):44.1-66.2；配套动力输出轴转速(R/MIN):720；传动方式:中间齿轮传动；耕幅:(㎝)200刀轴最大回转半径(㎜):245；刀辊设计转速(R/MIN):255；耕深(㎝):≥12.
212 | 旋耕机 | 单轴2000—2500mm旋耕机 | 旋耕机 | 连云港市云飞机械制造有限公司 | 1GKN-200 | 1710 | 配套动力:40.5~47.8KW、配套动力输出轴转速540,720R/MIN、传动方式:中间齿轮传动、单轴类型、幅宽:2.0米
213 | 旋耕机 | 单轴2000—2500mm旋耕机 | 旋耕机 | 连云港市云飞机械制造有限公司 | 1GKN-230 | 1710 | 配套动力:44.1~58.8KW、配套动力输出轴转速540,720R/MIN、传动方式:中间齿轮传动、单轴类型、幅宽:2.3米
214 | 旋耕机 | 单轴2000—2500mm旋耕机 | 旋耕机 | 洛阳裕农机械制造有限公司 | 1GKN-200L | 1710 | 单轴,牵引式,耕幅:2000MM,耕深:120-140MM,结构质量:367KG,配套动力功率:47.8-58.8KW.
215 | 旋耕机 | 单轴2000—2500mm旋耕机 | 旋耕机 | 洛阳裕农机械制造有限公司 | 1GKN-200H | 1710 | 单轴,牵引式,耕幅:2000MM,耕深:120-140MM,结构质量:405KG,配套动力功率:47.8-58.8KW.
216 | 旋耕机 | 单轴2000—2500mm旋耕机 | 旋耕机 | 洛阳裕农机械制造有限公司 | 1GKN-230H | 1710 | 单轴,牵引式,耕幅:2300MM,耕深:120-140MM,结构质量:450KG,配套动力功率:58.8-66.2KW.
217 | 旋耕机 | 单轴2000—2500mm旋耕机 | 水田驱动耙浆平地机 | 太仓市旋威农机有限公司 | 1BPQ-230 | 1710 | 1.外形尺寸(长×宽×高)2525×880×1130(MM)2.整机质量330KG3.幅宽230(CM)4.连接方式:标准三点悬挂5.配套动力29.4-40.4(KW)6.传动方式:侧边齿轮传动7.耙齿齿片数84把8.耕深11(CM)9.结构形式滚筒式/刀齿式.
218 | 旋耕机 | 单轴2000—2500mm旋耕机 | 旋耕机 | 汝南县广源车辆有限公司 | 1GQN-230 | 1710 | 工作幅宽:2300MM；单轴,中间齿轮传动；配套动力(KW):58.8-66.1；耕深(CM):12-18；
219 | 旋耕机 | 单轴2000—2500mm旋耕机 | 旋耕机 | 汝南县广源车辆有限公司 | 1GQN-200H | 1710 | 工作幅宽:2000MM；单轴,中间齿轮传动；配套动力(KW):44.1-58.8；耕深(CM):12-16；
220 | 旋耕机 | 单轴2000—2500mm旋耕机 | 高箱旋耕机 | 连云港市兴安机械制造有限公司 | 1GKN-200H | 1710 | 基本配置:悬挂加、中间齿轮箱传动总成、加强框架主梁、左右侧板、加粗刀辊总成、罩壳、拖板.技术参数:1.配套动力:≥40.5KW.2.外型尺寸(长×宽×高):1170×2320×1150MM.3.结构重量:465KG.4.耕幅:2000MM.5.与拖拉机连接形式:三点悬挂.6.传动方式:中间齿轮传动.7.类别:单轴.8.变速形式:不变速
221 | 旋耕机 | 单轴2000—2500mm旋耕机 | 旋耕机 | 连云港市兴安机械制造有限公司 | 1GQN-230 | 1710 | 基本配置:悬挂加、中间齿轮箱传动总成、加强框架主梁、左右侧板、罩壳、拖板技术参数:1.配套动力:≥48KW.2.外型尺寸(长×宽×高):1130Χ2560Χ1130MM.3.结构重量:425KG.4.耕幅:2300MM.5.与拖拉机连接形式:三点悬挂.6.传动方式:中间齿轮传动.7.类别:单轴.8.变速形式:不变速
222 | 旋耕机 | 单轴2000—2500mm旋耕机 | 旋耕机 | 连云港市兴安机械制造有限公司 | 1GQN-200 | 1710 | 基本配置:悬挂架、中间齿轮箱传动总成、加强框架主梁、左右侧板、罩壳、拖板.技术参数:1.配套动力:≥40.5KW.2.外型尺寸(长××高):1200Χ2320Χ1050MM.3.结构重量:408KG.4.耕幅:2000MM.5.与拖拉机连接形式:三点悬挂.6.传动方式:中间齿轮传动.7.类别:单轴.8.变速形式:不变速
223 | 旋耕机 | 单轴2000—2500mm旋耕机 | 高箱旋耕机 | 连云港市兴安机械制造有限公司 | 1GKN-230H | 1710 | 基本配置:悬挂加、中间齿轮箱传动总成、加强框架主梁、左右侧板、加粗刀辊总成、罩壳、拖板.技术参数:1.配套动力:≥48KW.2.外型尺寸(长×宽×高):1150×2560×1150MM.3.结构重量:483KG.4.耕幅:2300MM.5.与拖拉机连接形式:三点悬挂.6.传动方式:中间齿轮传动.7.类别:单轴.8.变速形式:不变速
224 | 旋耕机 | 单轴2000—2500mm旋耕机 | 反转灭茬机 | 连云港市兴安机械制造有限公司 | 1GFM-220 | 1710 | 标准配置:加强悬挂架、球铁中间齿轮箱传动总成、侧边齿轮箱传动总成,加强框架主梁、左右侧板、加粗刀辊总成、罩壳、拖板技术参数:1.配套动力:55.2-62.5KW,2.外型尺寸(长×宽×高):2500×1500×1300MM,3.结构重量:430KG,4.耕幅:220CM,5.与拖拉机连接形式:三点悬挂,6.传动方式:中间齿轮传动,7.耕深:10-14CM,8.旋耕刀型式:1T245,9.刀片数量:56把
225 | 旋耕机 | 单轴2000—2500mm旋耕机 | 反转灭茬机 | 连云港市兴安机械制造有限公司 | 1GFM-200 | 1710 | 标准配置:加强悬挂架、球铁中间齿轮箱传动总成、侧边齿轮箱传动总成,加强框架主梁、左右侧板、加粗刀辊总成、罩壳、拖板技术参数:1.配套动力:51.4-62.5KW,2.外型尺寸(长×宽×高):2300×1500×1300MM,3.结构重量:420KG,4.耕幅:200CM,5.与拖拉机连接形式:三点悬挂,6.传动方式:中间齿轮传动,7.耕深:10-14CM,8.旋耕刀型式:1T245,9.刀片数量:54把
226 | 旋耕机 | 单轴2000—2500mm旋耕机 | 水田埋茬(草)耕整机 | 连云港市兴安机械制造有限公司 | 1JMS-230 | 1710 | 主要配置:传动轴总成,悬挂架,齿轮箱总成,框架,水田犁刀轴总成,加厚拖板,罩壳,配件箱.结构形式:框架式技术参数:1.配套动力:47.8-55.1KW,2.外型尺寸(长×宽×高):900MM×2550MM×1100MM,3.结构重量:420KG,4.耕幅:230CM,5.与拖拉机连接形式:三点悬挂,6.传动方式:中间齿轮传动,7.耕深:8-18CM,8.旋耕刀型式:燕尾刀/1T245,9.刀片数量:62把
227 | 旋耕机 | 单轴2000—2500mm旋耕机 | 旋耕机 | 江苏清淮机械有限公司 | 1GKN-220 | 1710 | 配套拖拉机标准功率(KW):58.8-69.9.结构型式:框架式.配套拖拉机动力输出轴转速(R/MIN):720.结构质量(KG):425.幅宽(CM):220.耕深(CM):旱耕:8-16；水耕:8-18；传动方式:中间齿轮传动；与拖拉机联接方式:标准三点悬挂；刀辊总安装刀数:62把；外形尺寸(长×宽×高)(MM):1020×2510×1152；理论作业速度(KM/H):2-5
228 | 旋耕机 | 单轴2000—2500mm旋耕机 | 旋耕机 | 江苏清淮机械有限公司 | 1GQN-200 | 1710 | 配套拖拉机标准功率(KW):44.1-58.8.结构型式:圆梁式.配套拖拉机动力输出轴转速(R/MIN):720.结构质量(KG):420.幅宽(CM):200.耕深(CM):旱耕:8-16；水耕:8-18.传动方式:中间齿轮传动.与拖拉机联接方式:标准三点悬挂；刀辊总安装刀数:58把.外形尺寸(长×宽×高)(MM):1020×2270×1152.理论作业速度(KM/H):2-5
229 | 旋耕机 | 单轴2000—2500mm旋耕机 | 高箱旋耕机 | 江苏清淮机械有限公司 | 1GKNH-230 | 1710 | 配套拖拉机标准功率(KW):47.8-58.8.结构型式:框架式.配套拖拉机动力输出轴转速(R/MIN):720.结构质量(KG):450.幅宽(CM):230；耕深(CM):旱耕:8-16；水耕:8-18；传动方式:中间齿轮传动.与拖拉机联接方式:标准三点悬挂.刀辊总安装刀数:62把；外形尺寸(长×宽×高)(MM):1020×2586×1322.理论作业速度(KM/H):2-5
230 | 旋耕机 | 单轴2000—2500mm旋耕机 | 高箱旋耕机 | 江苏清淮机械有限公司 | 1GKNH-200 | 1710 | 配套拖拉机标准功率(KW):47.8-58.5.结构型式:框架式.配套拖拉机动力输出轴转速(R/MIN):720.结构质量(KG):420.幅宽(CM):200.耕深(CM):旱耕:8-16；水耕:8-18.传动方式:中间齿轮传动.与拖拉机联接方式:标准三点悬挂.刀辊总安装刀数:58把.外形尺寸(长×宽×高)(MM):1020×2286×1152.理论作业速度(KM/H):2-5
231 | 旋耕机 | 单轴2000—2500mm旋耕机 | 反转灭茬机 | 江苏清淮机械有限公司 | 1JMFY-200 | 1710 | 配套动力(KW):58.8-69.9.作业幅宽(CM):200.与拖拉机挂接方式:标准三点悬挂.结构型式:圆梁式.刀片型号:IT245.刀片数量:50把.结构质量(KG):530.外形尺寸(MM):1380×2270×1260
232 | 旋耕机 | 单轴2000—2500mm旋耕机 | 水田埋茬(草)耕整机 | 江苏清淮机械有限公司 | 1JMS-230I | 1710 | 配套功率(KW):51.5-58.8.工作幅度(CM):230.连接形式:标准三点悬挂.传动方式:中间齿轮传动.耕深(CM):≥8.弯刀型式:燕尾式水田埋茬专用刀.刀片数量:62把.整机质量(KG):445.外形尺寸(MM):1020×2586×1152
233 | 旋耕机 | 单轴2000—2500mm旋耕机 | 水田埋茬(草)耕整机 | 江苏清淮机械有限公司 | 1JMS-200I | 1710 | 配套功率(KW):40.4-51.5.工作幅度(CM):200.连接形式:标准三点悬挂.传动方式:中间齿轮传动.耕深(CM):≥8.弯刀型式:燕尾式水田埋茬专用刀.刀片数量:58把.整机质量(KG):420.外形尺寸(MM):1020×2345×1152
234 | 旋耕机 | 单轴2000—2500mm旋耕机 | 反转灭茬旋耕机 | 江苏清淮机械有限公司 | 1GFK-230 | 1710 | 配套动力(KW):55.1-73.5.作业幅宽(CM):230.最终传动方式:侧边齿轮传动.刀型号:IT245.刀片数量:58把.与拖拉机挂接方式:标准三点悬挂.结构质量(KG):455.外形尺寸(MM):1430×2590×1348
235 | 旋耕机 | 单轴2000—2500mm旋耕机 | 旋耕机 | 江苏清淮机械有限公司 | 1GKN-230 | 1710 | 配套拖拉机标准功率(KW):58.8-69.9.结构型式:框架式；配套拖拉机动力输出轴转速(R/MIN):720；结构质量(KG):435；幅宽(CM):230；耕深(CM):旱耕:8-16；水耕:8-18；传动方式:中间齿轮传动；与拖拉机联接方式:标准三点悬挂；刀辊总安装刀数:62把；外形尺寸(长×宽×高)(MM):1020×2586×1152；理论作业速度(KM/H):2-5
236 | 旋耕机 | 单轴2000—2500mm旋耕机 | 高箱旋耕机 | 山东凯兴机械有限公司 | 1GQN-200 | 1710 | 主要有机架、传动箱、旋耕刀辊等部件组成.配套动力:≥51.5KW(轮式拖拉机)；动力输出轴转速:720R/MIN；结构形式:加强型；外形尺寸(长×宽×高):970×2310×1260MM；结构质量:428KG；工作幅宽:200㎝；耕深:≥12㎝；传动方式:中间齿轮传动；与拖拉机连接方式:三点悬挂；刀轴设计转速:200-280R/MIN；刀轴最大回转半径:245㎜；旋耕刀数量:60把；旋耕刀型号:IT245.
237 | 旋耕机 | 单轴2000—2500mm旋耕机 | 高箱旋耕机 | 山东凯兴机械有限公司 | 1GQN-230 | 1710 | 主要有机架、传动箱、旋耕刀辊等部件组成.配套动力:≥73.5KW(轮式拖拉机)；动力输出轴转速:720R/MIN；结构形式:加强型；外形尺寸(长×宽×高):1010×2560×1220MM；整机质量:448KG；工作幅宽:232㎝；耕深:≥12㎝；传动方式:中间齿轮传动；与拖拉机连接方式:三点悬挂；刀轴设计转速:200-280R/MIN；刀轴最大回转半径:245㎜；旋耕刀数量:62把；旋耕刀型号:IT245.
238 | 旋耕机 | 单轴2000—2500mm旋耕机 | 旋耕机 | 连云港市云港旋耕机械有限公司 | 1GKN-230 | 1710 | 动力连接方式:牵引式,机具结构类型:单轴,耕幅:2.3M,悬挂方式:标准三点悬挂.
239 | 旋耕机 | 单轴2000—2500mm旋耕机 | 旋耕机 | 连云港市云港旋耕机械有限公司 | 1GQN-200S | 1710 | 动力连接方式:牵引式,机具结构类型:单轴,耕幅:2M,悬挂方式:标准三点悬挂.
240 | 旋耕机 | 单轴2000—2500mm旋耕机 | 反转灭茬机 | 连云港市云港旋耕机械有限公司 | 1GFM-200 | 1710 | 动力连接方式:牵引式,机具结构类型:单轴,耕幅:2M,悬挂方式:标准三点悬挂.
241 | 旋耕机 | 单轴2000—2500mm旋耕机 | 反转灭茬机 | 连云港市锐远农业装备科技有限公司 | 1JMF-200 | 1710 | 外形尺寸(MM):2300*1020*1160；配套动力(KW):≥58.8；结构质量(KG):420；作业幅宽(CM):200
242 | 旋耕机 | 单轴2000—2500mm旋耕机 | 旋耕机 | 江苏海之诺机械装备有限公司 | 1GKN-200 | 1710 | 动力连接方式:牵引式；机具结构类型:单轴；耕幅(M):2.0
243 | 旋耕机 | 单轴2000—2500mm旋耕机 | 旋耕机 | 南昌赣翔机械有限公司 | 1GQQN-230 | 1710 | 单轴；2000MM≤耕幅<2500MM框架式配套功率:44.1-58.8配套输出轴转速:540/720R/MIN尺寸:2540*930*1030结构质量:410KG理论作业速度:0.56-1.39M/S幅宽:230CM耕深:≥12CM传动方式:中间齿轮传动联接方式:三点悬挂刀辊转速:210/290R/MIN刀辊最大回转半径:245MM总安装刀数:62把旋耕刀型号:IT245
244 | 旋耕机 | 单轴2000—2500mm旋耕机 | 旋耕机 | 南昌赣翔机械有限公司 | 1GQQN-200 | 1710 | 单轴；2000MM≤耕幅<2500MM框架式配套功率:40.4-58.8配套输出轴转速:540/720R/MIN尺寸:2320*940*980结构质量:400KG理论作业速度:0.56-1.39M/S幅宽:200CM耕深:≥12CM传动方式:中间齿轮传动联接方式:三点悬挂刀辊转速:210/290R/MIN刀辊最大回转半径:245MM总安装刀数:58把旋耕刀型号:IT245
245 | 旋耕机 | 单轴2000—2500mm旋耕机 | 旋耕机 | 灌云县云成机械有限公司 | 1GKN-200 | 1710 | 动力连接方式:牵引式；机具结构类型:单轴；耕幅(M):2.0
246 | 旋耕机 | 单轴2000—2500mm旋耕机 | 旋耕机 | 灌云县云成机械有限公司 | 1GKN-230H | 1710 | 动力连接方式:牵引式；机具结构类型:单轴；耕幅(M):2.3
247 | 旋耕机 | 单轴2000—2500mm旋耕机 | 埋茬(草)耕整机 | 扬州市惠民农业机械有限公司 | 1GMH-200 | 1710 | 动力连接方式:牵引式；机具结构类型:单轴；耕幅:2.0M
248 | 旋耕机 | 单轴2000—2500mm旋耕机 | 旋耕机 | 扬州市惠民农业机械有限公司 | 1GKN-200 | 1710 | 动力连接方式:牵引式；机具结构类型:单轴；耕幅:2.0M
249 | 旋耕机 | 单轴2000—2500mm旋耕机 | 反转灭茬旋耕机 | 淮安荣宇机械有限公司 | 1GF-200 | 1710 | 整机尺寸(长×宽×高)MM:1010×2200×1220工作幅宽(CM):200配套动力(KW):55.1~66.2整机质量(KG):420弯刀型号:IT245弯刀数量:58把动力输出轴转速(R/MIN):540、720传动方式:侧边传动与拖拉机连接方式:标准三点悬挂.
250 | 旋耕机 | 单轴2000—2500mm旋耕机 | 旋耕机 | 淮安荣宇机械有限公司 | 1GQN-230 | 1710 | 配套拖拉机标定功率(KW):47.8~58.8配套拖拉机动力输出轴转速(R/MIN):540/720理论前进速度(M/S):0.56~1.39幅宽(CM):230耕深(CM):6-16传动方式:中间齿轮传动与拖拉机联接方式:标准三点悬挂刀辊设计转速(R/MIN):236刀辊最大回转半径(MM):245总安装刀数(把):62整机质量(KG):435.
251 | 旋耕机 | 单轴2000—2500mm旋耕机 | 旋耕机 | 淮安荣宇机械有限公司 | 1GQN-200 | 1710 | 配套拖拉机标定功率(KW):40.4~51.4配套拖拉机动力输出轴转速(R/MIN):540/720理论前进速度(M/S):0.56~1.39幅宽(CM):200耕深(CM):6-16传动方式:中间齿轮传动与拖拉机联接方式:标准三点悬挂刀辊设计转速(R/MIN):236刀辊最大回转半径(MM):245总安装刀数(把):58整机质量(KG):420.
252 | 旋耕机 | 单轴2000—2500mm旋耕机 | 旋耕机 | 河北农哈哈机械集团有限公司 | 1GQN-200B | 1710 | 工作幅宽:200CM；结构质量:450KG；外形尺寸:1300*2380*1187MM
253 | 旋耕机 | 单轴2000—2500mm旋耕机 | 旋耕机 | 河北农哈哈机械集团有限公司 | 1GQN-230B | 1710 | 工作幅宽:230CM；结构质量:470KG；外形尺寸:1300*2630*1187
254 | 旋耕机 | 单轴2000—2500mm旋耕机 | 旋耕机 | 连云港市光明旋耕机械有限公司 | 1GKN-200 | 1710 | 动力连接方式:牵引式；机具结构类型:单轴；耕幅(M):2.0
255 | 旋耕机 | 单轴2000—2500mm旋耕机 | 旋耕机 | 郓城县工力有限公司 | 1GQN-200 | 1710 | 传动方式:齿轮传动、工作幅宽:200CM、总安装刀数:58把、耕深旱耕:12-14CM、水耕:12-16CM
256 | 旋耕机 | 单轴2000—2500mm旋耕机 | 旋耕机 | 郓城县工力有限公司 | 1GQN-230 | 1710 | 传动方式:齿轮传动、工作幅宽:230CM、总安装刀数:62把、耕深旱耕:12-14CM、水耕:12-16CM
257 | 旋耕机 | 单轴2000—2500mm旋耕机 | 旋耕机 | 连云港市东堡旋耕机械有限公司 | 1GKN-200 | 1710 | 动力连接方式:牵引式；机具结构类型:单轴；耕幅(M):2.0
258 | 旋耕机 | 单轴2000—2500mm旋耕机 | 框架式旋耕机 | 连云港祥宝旋耕机械有限公司 | 1GQN-200SK | 1710 | 结构型式/框架式规格型号/1GQN-200SK外形尺寸(长×宽×高)MM1020*2350*1150结构质量KG420幅宽CM200耕深CM旱耕12-15水耕14-16传动方式/中间齿轮传动与拖拉机联接方式/标准三点悬挂
259 | 旋耕机 | 单轴2000—2500mm旋耕机 | 水旱两用旋耕机 | 连云港祥宝旋耕机械有限公司 | 1GKND-230 | 1710 | 结构型式/框架式规格型号/1GKND-230外形尺寸(长×宽×高)MM1150*2540*1120结构质量KG442幅宽CM230耕深CM旱耕8-12水耕:12-16传动方式/中间齿轮传动与拖拉机联接方式/标准三点悬挂
260 | 旋耕机 | 单轴2000—2500mm旋耕机 | 旋耕机 | 江苏华旋农业机械装备有限公司 | 1GKN-200 | 1710 | 配套拖拉机标定功率KW44.1-55.2动力输出轴转速R/MIN720/540常用作业挡挡次挡低速1-4理论前进速度M/S0.56-1.39旋耕机结构型式/框架规格型号/1GKN-200外形尺寸(长×宽×高)MM1020×2296×1152结构质量KG435幅宽CM200耕深CM旱耕8-16,水耕10-18传动方式/中间齿轮传动与拖拉机联接方式/标准三点悬挂刀辊设计转速R/MIN226/236最大回转半径MM245/260总安装刀数把58旋耕刀型号/IT225/IT245
261 | 旋耕机 | 单轴2000—2500mm旋耕机 | 旋耕机 | 江苏华旋农业机械装备有限公司 | 1GKN-230 | 1710 | 配套拖拉机标定功率KW55.2-62.5动力输出轴转速R/MIN720/540常用作业挡挡次挡低速1-4理论前进速度M/S0.56-1.39旋耕机结构型式/框架规格型号/1GKN-230外形尺寸(长×宽×高)MM1020×2536×1152结构质量KG455幅宽CM230耕深CM旱耕8-16,水耕10-18传动方式/中间齿轮传动与拖拉机联接方式/标准三点悬挂刀辊设计转速R/MIN226/236最大回转半径MM245/260总安装刀数把62旋耕刀型号/IT225/IT245
262 | 旋耕机 | 单轴2000—2500mm旋耕机 | 反转灭茬旋耕机 | 淮安四方机械有限公司 | 1GFM-200 | 1710 | 作业幅宽(CM):200；外形尺寸(MM):780×2368×1188；结构质量(KG):416；最终传动方式:侧边齿轮传动；与拖拉机连接方式:标准三点悬挂
263 | 旋耕机 | 单轴2000—2500mm旋耕机 | 旋耕机 | 淮安四方机械有限公司 | 1G-200 | 1710 | 作业幅宽(CM):200；结构质量(KG):360；外形尺寸(MM):908×2236×1098；与拖拉机连接方式:标准三点悬挂
264 | 旋耕机 | 单轴2000—2500mm旋耕机 | 旋耕机 | 太仓市项氏农机有限公司 | 1GKN-230 | 1710 | 结构形式:非自走式；机具结构类型:单轴；耕幅(M):2.3
265 | 旋耕机 | 单轴2000—2500mm旋耕机 | 水田埋茬(草)耕整机 | 江苏欣田机械制造有限公司 | 1JMS-230 | 1710 | 外形尺寸(长×宽×高)(MM):2500×1100×1200配套动力(KW):47.8-51.5工作幅宽(CM):230整机质量(KG):420与拖拉机连接方式:标准三点悬挂传动方式:中间齿轮传动耕深(CM):≥8
266 | 旋耕机 | 单轴2000—2500mm旋耕机 | 旋耕机 | 太仓市项氏农机有限公司 | 1GKN-200 | 1710 | 结构形式:非自走式；机具结构类型:单轴；耕幅(M):2
267 | 旋耕机 | 单轴2000—2500mm旋耕机 | 水田驱动耙浆平地机 | 太仓市项氏农机有限公司 | 1BPQ-230 | 1710 | 动力连接方式:牵引式；机具结构类型:单轴；耕幅(M):2.3
268 | 旋耕机 | 单轴2000—2500mm旋耕机 | 旋耕机 | 丹阳良友机械有限公司 | 1GKN-200 | 1710 | 动力连接方式:牵引式；机具结构类型:单轴；耕幅(M):2
269 | 旋耕机 | 单轴2000—2500mm旋耕机 | 水田埋茬(草)耕整机 | 丹阳良友机械有限公司 | 1GSZ-230 | 1710 | 动力连接方式:牵引式；机具结构类型:单轴；耕幅(M):2.3
270 | 旋耕机 | 单轴2000—2500mm旋耕机 | 旋耕机 | 丹阳良友机械有限公司 | 1GKN-230 | 1710 | 结构形式:非自走式；机具结构类型:单轴；耕幅(M):2.3
271 | 旋耕机 | 单轴2000—2500mm旋耕机 | 水田埋茬(草)耕整机 | 丹阳良友机械有限公司 | 1GSZ-200 | 1710 | 动力连接方式:牵引式；机具结构类型:单轴；耕幅(M):2
272 | 旋耕机 | 单轴2000—2500mm旋耕机 | 水田埋茬(草)耕整机 | 江苏欣田机械制造有限公司 | 1JMS-200 | 1710 | 外形尺寸(长×宽×高)(MM):2300×1100×1200配套动力(KW):40.4-47.8工作幅宽(CM):200整机质量(KG):400与拖拉机连接方式:标准三点悬挂传动方式:中间齿轮传动耕深(CM):≥8
273 | 旋耕机 | 单轴2000—2500mm旋耕机 | 旋耕机 | 江苏威迪农业装备科技股份有限公司 | 1GKN-200S | 1710 | 配套动力:40.4-47.8KW,刀片数量:58把,旋耕幅宽:200CM,耕深:12-16CM,外形尺寸(长*高*宽):1020*2346*1152MM,整机重量:420KG
274 | 旋耕机 | 单轴2000—2500mm旋耕机 | 反转灭茬机 | 江苏威迪农业装备科技股份有限公司 | 1GKF-200 | 1710 | 配套动力:52.2-67.1KW,耕作幅宽:200CM,刀片数量:58把,外形尺寸(长*宽*高):1600*2450*1190MM,整机重量:600KG
275 | 旋耕机 | 单轴2000—2500mm旋耕机 | 水田埋茬耕整机 | 连云港市神龙机械有限公司 | 1GSZ-240Ⅱ | 1710 | 配套动力:36.7~44.1KW；幅宽:240CM；灭茬耕深:≥12CM；亩油耗(KG/亩):1.2~1.5；作业效率(亩/小时):4~12；可灭作物根茬:水稻、小麦；总安装刀数:62把；刀具型号:Y型单柄双翼旋耕刀；刀具材质:65MN；外形尺寸(CM):124×265×110；结构重量(KG):450
276 | 旋耕机 | 单轴2000—2500mm旋耕机 | 旋耕机 | 盐城市盐海拖拉机制造有限公司 | 1GKN-230 | 1710 | 动力连接方式:牵引式；机具结构类型:单轴；耕幅(M):2.3
277 | 旋耕机 | 单轴2000—2500mm旋耕机 | 旋耕机 | 盐城市盐海拖拉机制造有限公司 | 1GKN-200 | 1710 | 动力连接方式:牵引式；机具结构类型:单轴；耕幅(M):2.0
278 | 旋耕机 | 单轴2000—2500mm旋耕机 | 埋茬(草)耕整机 | 盐城市盐海拖拉机制造有限公司 | 1GSZ-230 | 1710 | 动力连接方式:牵引式；机具结构类型:单轴；耕幅(M):2.3
279 | 旋耕机 | 单轴2000—2500mm旋耕机 | 埋茬(草)耕整机 | 盐城市盐海拖拉机制造有限公司 | 1GSZ-200 | 1710 | 动力连接方式:牵引式；机具结构类型:单轴；耕幅(M):2.0
280 | 旋耕机 | 单轴2000—2500mm旋耕机 | 旋耕机 | 常州常旋机械有限公司 | 1GQN-200 | 1710 | 外型尺寸MM1020*2346*1152,结构质量420KG,配套动力KW,配套动力输出轴转速540/720R/MIN,与拖拉机连接方式:标准三点悬挂,传动方式:中间齿轮传动,工作宽福2000MM,刀轴转速261/226R/MIN,刀轴最大回转半径245MM,旋耕刀型号IT245,总安装刀数58把,旋耕刀排列方式:螺悬线型
281 | 旋耕机 | 单轴2000—2500mm旋耕机 | 旋耕机 | 常州常旋机械有限公司 | 1GQN-230 | 1710 | 外型尺寸MM1020*2586*1152,结构质量435KG,配套动力KW,配套动力输出轴转速540/720R/MIN,与拖拉机连接方式:标准三点悬挂,传动方式:中间齿轮传动,工作宽福2300MM,刀轴转速261/267R/MIN,刀轴最大回转半径245MM,旋耕刀型号IT245,总安装刀数62把,旋耕刀排列方式:螺悬线型
282 | 旋耕机 | 单轴2000—2500mm旋耕机 | 水田埋茬耕整机 | 常州常旋机械有限公司 | 1ZSD-200 | 1710 | 配套拖拉机动力36.8-48(千瓦),工作幅宽2.0(M),挂接方式(Ⅱ类,标准三点悬挂),动力输出轴转速720/540/1000(R/MIN),刀轴数(单),刀轴转速267/235/291(R/MIN),传动方式(中间齿轮传动),传动轴防护罩(有),刀辊回转半径195MM,旋耕刀形式及数量:100把专用埋茬刀,大箱体,有拖板,结构质量400(KG).
283 | 旋耕机 | 单轴2000—2500mm旋耕机 | 中高箱旋耕机 | 河北双天机械制造有限公司 | 1GKN-220A1 | 1710 | 单轴单速；耕幅:2200(MM)；配套动力:58.8-66.1KW、刀片数量:64(左右各半)、规格尺寸1260×2570×1160MM、结构重量563KG
284 | 旋耕机 | 单轴2000—2500mm旋耕机 | 旋耕机 | 河北双天机械制造有限公司 | 1GKN-220 | 1710 | 单轴；耕幅:2200(MM)；配套动力58.8-66.1KW、刀片数量64(左右各半)、规格尺寸:880×2470×1160MM、结构重量:448KG
285 | 旋耕机 | 单轴2000—2500mm旋耕机 | 中高箱旋耕机 | 河北双天机械制造有限公司 | 1GKN-200A1 | 1710 | 单轴；耕幅:2000(MM)；配套动力:44.1-58.8KW、刀片数量:60(左右各半)、生产效率:≥0.28HM2/H、规格尺寸:1260×2420×1160MM、结构重量:548KG
286 | 旋耕机 | 单轴2000—2500mm旋耕机 | 中高箱旋耕机 | 河北双天机械制造有限公司 | 1GKN-230A1 | 1710 | 单轴；耕幅:2300(MM)；配套动力:66.2-80.9KW、刀片数量:64(左右各半)、规格尺寸1260×2670×1160MM、结构重量588KG
287 | 旋耕机 | 单轴2000—2500mm旋耕机 | 深耕旋耕机 | 河北双天机械制造有限公司 | 1GSKN-200 | 1710 | 单轴；耕幅:2000(MM)；配套动力≥70KW、刀片数量:60(左右各半)、规格尺寸:1260×2420×1160MM、结构重量:628KG
288 | 旋耕机 | 单轴2000—2500mm旋耕机 | 旋耕机 | 河北双天机械制造有限公司 | 1GKN-200 | 1710 | 单轴；耕幅:2000(MM)；配套动力44.1-58.8KW、刀片数量60(左右各半)、规格尺寸:880×2320×1160MM、结构重量:432KG
289 | 旋耕机 | 单轴2000—2500mm旋耕机 | 秸秆还田耕整机 | 江苏正大永达科技有限公司 | 1GZM-230 | 1710 | 配套动力(KW)47.8-58.8工作幅度(CM)230耕深(CM)旱耕4-8水耕8-12刀片数量(把)116传动方式中间齿轮传动连接形式标准三点悬挂外形尺寸(MM)(长×宽×高)1150×2600×1200.
290 | 旋耕机 | 单轴2000—2500mm旋耕机 | 旋耕机 | 江苏正大永达科技有限公司 | 1GKN-230 | 1710 | 单轴、耕幅:2.3M、耕深(CM):旱耕10-14,水耕12-16、连接形式:标准三点悬挂、外形尺寸(MM)(长×宽×高):1020×2536×1152.
291 | 旋耕机 | 单轴2000—2500mm旋耕机 | 秸秆还田耕整机 | 江苏正大永达科技有限公司 | 1GZM-200 | 1710 | 配套动力(KW)40.5-47.8工作幅度(CM)200耕深(CM)旱耕4-8水耕8-12刀片数量(把)104传动方式中间齿轮传动连接形式标准三点悬挂外形尺寸(MM)(长×宽×高)1150×2400×1200.
292 | 旋耕机 | 单轴2000—2500mm旋耕机 | 旋耕机 | 江苏正大永达科技有限公司 | 1GKN-200 | 1710 | 单轴、耕幅:2M、连接形式:标准三点悬挂、外形尺寸(MM)(长×宽×高):1020×2296×1152.
293 | 旋耕机 | 单轴2000—2500mm旋耕机 | 旋耕机 | 潍坊乐哈哈农业机械装备有限公司 | 1GQN-200 | 1710 | 动力连接方式:牵引式,机具结构类型:单轴,耕幅(M):2.00
294 | 旋耕机 | 单轴2000—2500mm旋耕机 | 旋耕机 | 连云港市连发机械有限公司 | 1GQN-200S | 1710 | 动力连接方式:牵引式；机具结构类型:单轴；耕幅(M):2
295 | 旋耕机 | 单轴2000—2500mm旋耕机 | 水旱两用旋耕机 | 连云港市连发机械有限公司 | 1GKND-230 | 1710 | 动力连接方式:牵引式；机具结构类型:单轴；耕幅(M):2.3
296 | 旋耕机 | 单轴2000—2500mm旋耕机 | 反转灭茬机 | 连云港市连发机械有限公司 | 1GFM-200 | 1710 | 动力连接方式:牵引式；机具结构类型:单轴；耕幅(M):2
297 | 旋耕机 | 单轴2000—2500mm旋耕机 | 旋耕机 | 连云港市连发机械有限公司 | 1GKN-230H | 1710 | 动力连接方式:牵引式；机具结构类型:单轴；耕幅(M):2.3
298 | 旋耕机 | 单轴2000—2500mm旋耕机 | 水田埋茬(草)耕整机 | 连云港市连发机械有限公司 | 1JMS-200 | 1710 | 动力连接方式:牵引式；机具结构类型:单轴；耕幅(M):2
299 | 旋耕机 | 单轴2000—2500mm旋耕机 | 水田埋茬(草)耕整机 | 射阳鸿源机械制造有限公司 | 1JMS-200 | 1710 | 幅宽(米):2；外形尺寸(MM):2300*1100*1200；质量(KG):420；配套动力(KW):40.4-51.4；传动方式:中间齿轮传动
300 | 旋耕机 | 单轴2000—2500mm旋耕机 | 旋耕机 | 射阳鸿源机械制造有限公司 | 1GQN-200 | 1710 | 动力连接方式:牵引式；机具结构类型:单轴；耕幅(M):2；外形尺寸(MM长*宽*高):1020*2346*1152；结构质量:420KG
301 | 旋耕机 | 单轴2000—2500mm旋耕机 | 旋耕机 | 河北神耕机械有限公司 | 1GKN-230 | 1710 | 结构形式:框架式配套拖拉机标定功率:55.1~58.8KW配套拖拉机动力输出轴转速:540,720R/MIN外形尺寸(长X宽X高):1020X2580X1152MM结构质量:486KG理论作业速度:2~5KM/H幅宽:230CM耕深:旱耕:8~16CM；水耕:10~18CM传动方式:中间齿轮传动与拖拉机联接方式:标准三点悬挂刀辊转速:236(N动=540)R/MIN:228(N动=720)R/MIN刀辊最大回转半径:245MM刀辊总安装刀数-旋耕:62把旋耕刀型号:ⅠT245
302 | 旋耕机 | 单轴2000—2500mm旋耕机 | 旋耕机 | 河北神耕机械有限公司 | 1GKN-230B | 1710 | 结构形式:框架式配套拖拉机标定功率:66.1~73.5KW配套拖拉机动力输出轴转速:540,720R/MIN外形尺寸(长X宽X高):1200X2560X1150MM结构质量:450KG理论作业速度:2~5KM/H幅宽:230CM耕深:10~16CM传动方式:中间齿轮传动与拖拉机联接方式:标准三点悬挂刀辊转速:244,274,307,344,491(N动=540)R/MIN235,264,296,332,472(N动=720)R/MIN刀辊最大回转半径:245MM刀辊总安装刀数-旋耕:76把旋耕刀型号:盘式旋耕耙刀(R=245)
303 | 旋耕机 | 单轴2000—2500mm旋耕机 | 旋耕机 | 河北神耕机械有限公司 | 1GKN-210B | 1710 | 结构形式:框架式配套拖拉机标定功率:58.8~66.1KW配套拖拉机动力输出轴转速:540,720R/MIN外形尺寸(长X宽X高):1200X2335X1150MM结构质量:420KG理论作业速度:2~5KM/H幅宽:210CM耕深:10~16CM传动方式:中间齿轮传动与拖拉机联接方式:标准三点悬挂刀辊转速:244,274,307,344,491(N动=540)R/MIN235,264,296,332,472(N动=720)R/MIN刀辊最大回转半径:245MM刀辊总安装刀数-旋耕:68把旋耕刀型号:盘式旋耕耙刀(R=245)
304 | 旋耕机 | 单轴2000—2500mm旋耕机 | 旋耕机 | 太仓众信机械制造有限公司 | 1GKN-200 | 1710 | 动力连接方式:牵引式；挂接方式:标准三点悬挂；机具结构类型:单轴；耕幅(M):2.0.
305 | 旋耕机 | 单轴2000—2500mm旋耕机 | 双轴灭茬旋耕机 | 中国一拖集团有限公司 | 1GM-210 | 1710 | 动力连接方式:牵引式；机具结构类型:单轴；耕幅(M):2.1
306 | 旋耕机 | 单轴2000—2500mm旋耕机 | 刚性机架旋耕机 | 中国一拖集团有限公司 | 1GQN-230Z | 1710 | 动力连接方式:牵引式；机具结构类型:单轴；耕幅(M):2.3
307 | 旋耕机 | 单轴2000—2500mm旋耕机 | 旋耕机 | 中国一拖集团有限公司 | 1GQN-230ZG | 1710 | 动力连接方式:牵引式；机具结构类型:单轴；耕幅(M):2.3
308 | 旋耕机 | 单轴2000—2500mm旋耕机 | 旋耕机 | 中国一拖集团有限公司 | 1GQQN-200GG | 1710 | 动力连接方式:牵引式；机具结构类型:单轴；耕幅(M):2
309 | 旋耕机 | 单轴2000—2500mm旋耕机 | 旋耕机 | 中国一拖集团有限公司 | 1GQQN-230GG | 1710 | 动力连接方式:牵引式；机具结构类型:单轴；耕幅(M):2.3
310 | 旋耕机 | 单轴2000—2500mm旋耕机 | 刚性机架旋耕机 | 中国一拖集团有限公司 | 1GQN-200Z | 1710 | 动力连接方式:牵引式；机具结构类型:单轴；耕幅(M):2
311 | 旋耕机 | 单轴2000—2500mm旋耕机 | 旋耕机 | 中国一拖集团有限公司 | 1GQN-200G | 1710 | 动力连接方式:牵引式；机具结构类型:单轴；耕幅(M):2
312 | 旋耕机 | 单轴2000—2500mm旋耕机 | 旋耕机 | 中国一拖集团有限公司 | 1GQN-200ZG | 1710 | 动力连接方式:牵引式；机具结构类型:单轴；耕幅(M):2
313 | 旋耕机 | 单轴2000—2500mm旋耕机 | 旋耕机 | 中国一拖集团有限公司 | 1GQN-230G | 1710 | 动力连接方式:牵引式；机具结构类型:单轴；耕幅(M):2.3
314 | 旋耕机 | 单轴2000—2500mm旋耕机 | 反转灭茬机 | 连云港正业机械有限公司 | 1JMF-200 | 1710 | "1、幅宽:200CM2、配套动力(KW):51.5-62.53、连接形式:标准三点悬挂4、整机重量:580KG5、秸杆覆盖率:≥80%6、耕深稳定性:≥85%7、耕深:≥128、生产率(HM2/H)≥0.19"
315 | 旋耕机 | 单轴2000—2500mm旋耕机 | 旋耕机 | 安徽赛威机械有限公司 | 1GQN-230 | 1710 | 机器的整机质量:430KG；旋耕机的幅宽:2300MM
316 | 旋耕机 | 单轴2000—2500mm旋耕机 | 旋耕机 | 安徽赛威机械有限公司 | 1GQN-200 | 1710 | 机器的结构质量:415KG；旋耕机的幅宽:2000MM
317 | 旋耕机 | 单轴2000—2500mm旋耕机 | 旋耕机 | 雷沃重工股份有限公司（原：雷沃重工股份有限公司（原：福田雷沃国际重工股份有限公司）） | 1GKN-200 | 1710 | 动力连接方式:牵引式；机具结构类型:单轴；耕幅(M):2.0
318 | 旋耕机 | 单轴2000—2500mm旋耕机 | 旋耕机 | 雷沃重工股份有限公司（原：雷沃重工股份有限公司（原：福田雷沃国际重工股份有限公司）） | 1GKN-220 | 1710 | 动力连接方式:牵引式；机具结构类型:单轴；耕幅(M):2.2
319 | 旋耕机 | 单轴2000—2500mm旋耕机 | 旋耕机 | 江苏银华春翔机械制造有限公司 | 1GKN-200 | 1710 | 单轴；耕幅:2000MM；配套动力:44.1-55.2KW；外形尺寸(长×宽×高)MM:1020×2296×1152；整机质量:435KG；
320 | 旋耕机 | 单轴2000—2500mm旋耕机 | 旋耕机 | 江苏银华春翔机械制造有限公司 | 1GKN-230G | 1710 | 单轴；耕幅:2300MM；配套动力:51.5-62.5KW；外形尺寸(长×宽×高)MM:1020×2536×1312；整机质量:500KG；
321 | 旋耕机 | 单轴2000—2500mm旋耕机 | 旋耕机 | 连云港市港旋机械有限公司 | 1GQN-230 | 1710 | 动力连接方式:牵引式；机具结构类型:单轴；耕幅(MM):2300
322 | 旋耕机 | 单轴2000—2500mm旋耕机 | 旋耕机 | 连云港市港旋机械有限公司 | 1GQN-200 | 1710 | 动力连接方式:牵引式；机具结构类型:单轴；耕幅(MM):2000
323 | 旋耕机 | 单轴2000—2500mm旋耕机 | 反转灭茬机 | 江苏银华春翔机械制造有限公司 | 1GFM-200 | 1710 | 单轴；耕幅:2000MM；配套动力:66.2-73.5KW；外形尺寸(长×宽×高)MM:2120×1800×1200；整机质量:435KG；
324 | 旋耕机 | 单轴2000—2500mm旋耕机 | 旋耕机 | 江苏银华春翔机械制造有限公司 | 1GKN-200G | 1710 | 单轴；耕幅:2000MM；配套动力:44.1-55.2KW；外形尺寸(长×宽×高)MM:1020×2296×1312；整机质量:480KG；
325 | 旋耕机 | 单轴2000—2500mm旋耕机 | 旋耕机 | 青岛鲁耕农业机械有限公司 | 1GQN-230 | 1710 | 动力连接方式:牵引式；机具结构类型:单轴；耕幅(M):2.3
326 | 旋耕机 | 单轴2000—2500mm旋耕机 | 旋耕机 | 青岛鲁耕农业机械有限公司 | 1GQN-200 | 1710 | 动力连接方式:牵引式；机具结构类型:单轴；耕幅(M):2
327 | 旋耕机 | 单轴2000—2500mm旋耕机 | 旋耕机 | 河北久丰农业机械有限公司 | 1GQN-230 | 1710 | 结构形式:框架式；规格型号:1GQN-230；外形尺寸(长×宽×高):2540MM×1110MM×1010MM；结构质量:700KG；工作幅宽:2.3M；耕深:0.12~0.18M；传动方式:中间齿轮传动；与拖拉机连接方式:三点悬挂；刀辊设计转速:267/254R/MIN；刀辊最大回转半径:245MM；刀辊总安装刀数:64把；旋耕刀型号:IT245
328 | 旋耕机 | 单轴2000—2500mm旋耕机 | 旋耕机 | 东风井关农业机械有限公司 | 1GQN-230S | 1710 | 动力输出轴转速(R/MIN):540-720
329 | 旋耕机 | 单轴2000—2500mm旋耕机 | 旋耕机 | 德州市华北农机装备有限公司 | 1GQN-220 | 1710 | 动力连接方式:牵引式；机具结构类型:单轴；耕幅(M):2.20
330 | 旋耕机 | 单轴2000—2500mm旋耕机 | 旋耕机 | 故城县利达农业机械有限公司 | 1GQN-230S | 1710 | 结构形式:框架式、幅宽:230CM、结构质量:465KG
331 | 旋耕机 | 单轴2000—2500mm旋耕机 | 旋耕机 | 故城县利达农业机械有限公司 | 1GQN-200S | 1710 | 结构形式:框架式、幅宽:200CM、结构质量:435KG
332 | 旋耕机 | 单轴2000—2500mm旋耕机 | 旋耕灭茬机 | 泰州市姜堰新科机械制造有限公司 | 1GFM-200 | 1710 | 该机适用于秸秆还田,副业幅宽2米,该机为反转
333 | 旋耕机 | 单轴2000—2500mm旋耕机 | 水田埋茬(草)耕整机 | 泰州市姜堰新科机械制造有限公司 | 1JMS-200 | 1710 | 该机为水田埋茬(草)耕整机,作业幅宽:2米,一次作业即可完成埋茬草、秸秆还田、平整地等工序
334 | 旋耕机 | 单轴2000—2500mm旋耕机 | 水田埋茬(草)耕整机 | 泰州市姜堰新科机械制造有限公司 | 1JMS-230 | 1710 | 该机为水田埋茬(草)耕整机,作业幅宽:2.3米,一次作业即可完成埋茬草、秸秆还田、平整地等工序
335 | 旋耕机 | 单轴2000—2500mm旋耕机 | 水田驱动耙浆平田机 | 泰州市姜堰新科机械制造有限公司 | 1BPKN-240 | 1710 | 作业幅宽2.4米,该机适用于水田起浆、平整等作用,使用旋耕机先耕作一遍后,使用该机!
336 | 旋耕机 | 单轴2000—2500mm旋耕机 | 旋耕机 | 灌云县中云机械有限公司 | 1GKN-200 | 1710 | 单轴；耕幅:200CM；整机质量:420KG；传动方式:中间齿轮传动；结构型式:框架式；配套动力(KW):40.5~47.8；与拖拉机联接方式:三点悬挂；耕深(CM):8~18.
337 | 旋耕机 | 单轴2000—2500mm旋耕机 | 旋耕机 | 灌云县中云机械有限公司 | 1GKN-230H | 1710 | 单轴；耕幅:230CM；整机质量:580KG；传动方式:中间齿轮传动；结构型式:框架式；配套动力(KW):44.1~58.8；与拖拉机联接方式:三点悬挂；耕深(CM):≥12.
338 | 旋耕机 | 单轴2000—2500mm旋耕机 | 旋耕机 | 连云港市金云旋耕机械有限公司 | 1GKN-230 | 1710 | 机具结构类型:单轴；耕幅(M):2.3；配套动力(KW):51.5-58.8；外形尺寸(长×宽×高):1020×2536×1152；框架式；结构质量(KG):435；
339 | 旋耕机 | 单轴2000—2500mm旋耕机 | 旋耕机 | 连云港市金云旋耕机械有限公司 | 1GKN-200 | 1710 | 机具结构类型:单轴；耕幅(M):2.0；配套动力(KW):47.8-51.4；外形尺寸(长×宽×高):1020×2296×1152；框架式；结构质量(KG):420；
340 | 旋耕机 | 单轴2000—2500mm旋耕机 | 旋耕机 | 东风井关农业机械有限公司 | 1GQN-200S | 1710 | 动力输出轴转速(R/MIN):540-720
341 | 旋耕机 | 单轴2000—2500mm旋耕机 | 旋耕机 | 连云港市金云旋耕机械有限公司 | 1GKN-230H | 1710 | 机具结构类型:单轴；耕幅(M):2.3；配套动力(KW):51.5-58.8；外形尺寸(长×宽×高):1020×2536×1332；框架式；结构质量(KG):455；
342 | 旋耕机 | 单轴2000—2500mm旋耕机 | 旋耕机 | 连云港市富民机械制造有限公司 | 1GQN-230S | 1710 | "外型尺寸:1020×2536×1152；(配套拖拉机动力(千瓦):66.1~80.9；工作幅宽:2.3M挂接方式:标准三点悬挂；动力输出轴(R/MIN):540、720；刀轴数:双(左右对称)；刀轴转速(R/MIN):226、317、278、229、232；传动方式:中；传动轴防护罩:有；刀辊回转(MM)245旋耕刀形式及数量:IT列,62把；箱体总成:有；拖板:有；结构质量(KG)435."
343 | 旋耕机 | 单轴2000—2500mm旋耕机 | 旋耕机 | 常州汉森机械有限公司 | 1GKN-230 | 1710 | 产品型号:1GKN-230外形尺寸(长X宽X高):1020X2536X1312(MM)产品净重:600KG配套动力:51.5~62.5KW作业宽幅:230CM作业深度:8~16CM
344 | 旋耕机 | 单轴2000—2500mm旋耕机 | 旋耕机 | 连云港全盛旋耕机械制造有限公司 | 1GKN-200 | 1710 | 结构形式:框架式幅宽:200CM传动方式:中间齿轮传动
345 | 旋耕机 | 单轴2000—2500mm旋耕机 | 旋耕机 | 连云港全盛旋耕机械制造有限公司 | 1GKN-230G | 1710 | 结构形式:框架式幅宽:230CM传动方式:中间齿轮传动
346 | 旋耕机 | 单轴2500mm及以上旋耕机 | 旋耕机 | 连云港全盛旋耕机械制造有限公司 | 1GKN-280G | 2250 | 结构形式:框架式幅宽:280CM传动方式:中间齿轮传动
347 | 旋耕机 | 单轴2500mm及以上旋耕机 | 水田埋茬(草)耕整机 | 常州汉森机械有限公司 | 1GSZ-300 | 2250 | 产品型号:1GSZ-300型配套动力:66.2KW外形尺寸:965*3315*1095工作幅度:300CM整机质量:480KG耕深:11KG转速:348PRM
348 | 旋耕机 | 单轴2500mm及以上旋耕机 | 水田埋茬(草)耕整机 | 常州汉森机械有限公司 | 1GSZ-380 | 2250 | 产品型号:1GSZ-380型配套动力:69.9KW外形尺寸:965*3920*1095工作幅度:380CM整机质量:560KG耕深:10CM转速:348CM
349 | 旋耕机 | 单轴2500mm及以上旋耕机 | 旋耕机 | 常州汉森机械有限公司 | 1GKN-250 | 2250 | 产品型号:1GKN-250外形尺寸(长X宽X高):1020X2726X1312(MM)产品净重:630KG配套动力:58.8~73.5KW作业宽幅:250CM作业深度:8~16CM
350 | 旋耕机 | 单轴2500mm及以上旋耕机 | 水田埋茬(草)耕整机 | 连云港市金云旋耕机械有限公司 | 1GSZ-280 | 2250 | 机具结构类型:单轴；耕幅(M):2.8；配套动力(KW):51.5-62.5；外形尺寸(长×宽×高):1020×3026×1152；框架式；结构质量(KG):550；
351 | 旋耕机 | 单轴2500mm及以上旋耕机 | 旋耕机 | 连云港市金云旋耕机械有限公司 | 1GKN-250H | 2250 | 机具结构类型:单轴；耕幅(M):2.5；配套动力(KW):55.1-73.5；外形尺寸(长×宽×高):1020×2726×1332；框架式；结构质量(KG):530；
352 | 旋耕机 | 单轴2500mm及以上旋耕机 | 旋耕机 | 泰州市姜堰新科机械制造有限公司 | 1GKN-350 | 2250 | 该机为大马力旋耕机,作业幅宽3.5米,适用于秸秆还田
353 | 旋耕机 | 单轴2500mm及以上旋耕机 | 旋耕机 | 泰州市姜堰新科机械制造有限公司 | 1GKN-325 | 2250 | 该机为大马力旋耕机,作业幅宽3.25米,适用于秸秆还田
354 | 旋耕机 | 单轴2500mm及以上旋耕机 | 埋茬耕整机 | 泰州市姜堰新科机械制造有限公司 | 1ZSD-300 | 2250 | 该机为水田埋茬(草)耕整机,作业幅宽:3米,一次作业即可完成埋茬草、秸秆还田、平整地等工序
355 | 旋耕机 | 单轴2500mm及以上旋耕机 | 水田埋茬(草)耕整机 | 泰州市姜堰新科机械制造有限公司 | 1JMS-250 | 2250 | 该机为水田埋茬(草)耕整机,作业幅宽:2.5米,一次作业即可完成埋茬草、秸秆还田、平整地等工序
356 | 旋耕机 | 单轴2500mm及以上旋耕机 | 旋耕机 | 青岛鲁耕农业机械有限公司 | 1GQN-250 | 2250 | 动力连接方式:牵引式；机具结构类型:单轴；耕幅(M):2.5
357 | 旋耕机 | 单轴2500mm及以上旋耕机 | 水田埋茬(草)耕整机 | 江苏银华春翔机械制造有限公司 | 1JSL-360 | 2250 | 单轴；耕幅:3600MM；配套动力:66.5-73.5KW；外形尺寸(长×宽×高)MM:9300×3730×1160；整机质量:600KG；
358 | 旋耕机 | 单轴2500mm及以上旋耕机 | 水田埋茬耕整机 | 江苏银华春翔机械制造有限公司 | 1GKN-260B | 2250 | 单轴；耕幅:2600MM；配套动力:33.5-36.8KW；外形尺寸(长×宽×高)MM:9300×2730×1160；整机质量:480KG；
359 | 旋耕机 | 单轴2500mm及以上旋耕机 | 旋耕机 | 江苏银华春翔机械制造有限公司 | 1GKN-300G | 2250 | 单轴；耕幅:3000MM；配套动力:88.3-103.0KW；外形尺寸(长×宽×高)MM:1020×3108×1312；整机质量:580KG；
360 | 旋耕机 | 单轴2500mm及以上旋耕机 | 旋耕机 | 江苏银华春翔机械制造有限公司 | 1GKN-250G | 2250 | 单轴；耕幅:2500MM；配套动力:58.8-73.5KW；外形尺寸(长×宽×高)MM:1020×2726×1312；整机质量:520KG；
361 | 旋耕机 | 单轴2500mm及以上旋耕机 | 旋耕机 | 连云港市港旋机械有限公司 | 1GKN-280H | 2250 | 动力连接方式:牵引式；机具结构类型:单轴；耕幅(MM):2800
362 | 旋耕机 | 单轴2500mm及以上旋耕机 | 旋耕机 | 雷沃重工股份有限公司（原：雷沃重工股份有限公司（原：福田雷沃国际重工股份有限公司）） | 1GKN-250 | 2250 | 动力连接方式:牵引式；机具结构类型:单轴；耕幅(M):2.5
363 | 旋耕机 | 单轴2500mm及以上旋耕机 | 旋耕机 | 中国一拖集团有限公司 | 1GQQN-250GG | 2250 | 动力连接方式:牵引式；机具结构类型:单轴；耕幅(M):2.5
364 | 旋耕机 | 单轴2500mm及以上旋耕机 | 旋耕机 | 中国一拖集团有限公司 | 1GQN-300K | 2250 | 动力连接方式:牵引式；机具结构类型:单轴；耕幅(M):3
365 | 旋耕机 | 单轴2500mm及以上旋耕机 | 旋耕机 | 中国一拖集团有限公司 | 1GS-360 | 2250 | 结构形式:非自走式；机具结构类型:单轴；耕幅(M):3.6
366 | 旋耕机 | 单轴2500mm及以上旋耕机 | 旋耕机 | 中国一拖集团有限公司 | 1GS-250 | 2250 | 结构形式:非自走式；机具结构类型:单轴；耕幅(M):2.5
367 | 旋耕机 | 单轴2500mm及以上旋耕机 | 旋耕机 | 中国一拖集团有限公司 | 1GQQN-460K | 2250 | 动力连接方式:牵引式；机具结构类型:单轴；耕幅(M):4.6
368 | 旋耕机 | 单轴2500mm及以上旋耕机 | 旋耕机 | 中国一拖集团有限公司 | 1GQN-350K | 2250 | 动力连接方式:牵引式；机具结构类型:单轴；耕幅(M):3.5
369 | 旋耕机 | 单轴2500mm及以上旋耕机 | 旋耕机 | 中国一拖集团有限公司 | 1GS-300 | 2250 | 结构形式:非自走式；机具结构类型:单轴；耕幅(M):3.0
370 | 旋耕机 | 单轴2500mm及以上旋耕机 | 旋耕机 | 中国一拖集团有限公司 | 1GQN-280K | 2250 | 动力连接方式:牵引式；机具结构类型:单轴；耕幅(M):2.8
371 | 旋耕机 | 单轴2500mm及以上旋耕机 | 旋耕机 | 中国一拖集团有限公司 | 1GQN-250G | 2250 | 动力连接方式:牵引式；机具结构类型:单轴；耕幅(M):2.5
372 | 旋耕机 | 单轴2500mm及以上旋耕机 | 旋耕机 | 中国一拖集团有限公司 | 1GQN-250ZG | 2250 | 动力连接方式:牵引式；机具结构类型:单轴；耕幅(M):2.5
373 | 旋耕机 | 单轴2500mm及以上旋耕机 | 旋耕机 | 河北神耕机械有限公司 | 1GKN-250 | 2250 | 结构形式:框架式配套拖拉机标定功率:66.1~73.5KW配套拖拉机动力输出轴转速:540,720R/MIN外形尺寸(长X宽X高):1200X2560X1150MM结构质量:450KG理论作业速度:2~5KM/H幅宽:230CM耕深:10~16CM传动方式:中间齿轮传动与拖拉机联接方式:标准三点悬挂刀辊转速:244,274,307,344,491(N动=540)R/MIN235,264,296,332,472(N动=720)R/MIN刀辊最大回转半径:245MM刀辊总安装刀数-旋耕:76把旋耕刀型号:盘式旋耕耙刀(R=245)
374 | 旋耕机 | 单轴2500mm及以上旋耕机 | 旋耕机 | 河北神耕机械有限公司 | 1GKN-500B | 2250 | 结构形式:框架式配套拖拉机标定功率:106.6~121.3KW配套拖拉机动力输出轴转速:540R/MIN作业档:档次-低速Ⅱ~低速Ⅲ理论前进速度-0.56~1.39M/S外形尺寸(长X宽X高):1350X5180X1320MM结构质量:1124KG幅宽:500CM耕深:10~16CM传动方式:中间齿轮传动与拖拉机联接方式:标准三点悬挂刀辊转速:261R/MIN刀辊最大回转半径:245MM刀辊总安装刀数-旋耕:136把旋耕刀型号:ⅠT245
375 | 旋耕机 | 单轴2500mm及以上旋耕机 | 旋耕机 | 河北神耕机械有限公司 | 1GKN-400B | 2250 | 结构形式:框架式配套拖拉机标定功率:99.2~121.3KW配套拖拉机动力输出轴转速:540R/MIN作业档:档次-低速Ⅱ~低速Ⅲ理论前进速度-0.56~1.39M/S外形尺寸(长X宽X高):1350X4200X1320MM结构质量:1024KG幅宽:400CM耕深:10~16CM传动方式:中间齿轮传动与拖拉机联接方式:标准三点悬挂刀辊转速:261R/MIN刀辊最大回转半径:245MM刀辊总安装刀数-旋耕:72把旋耕刀型号:ⅠT245
376 | 旋耕机 | 单轴2500mm及以上旋耕机 | 旋耕机 | 河北神耕机械有限公司 | 1GKN-280 | 2250 | 结构形式:框架式配套拖拉机标定功率:62.5~66.1KW配套拖拉机动力输出轴转速:540,720R/MIN外形尺寸(长X宽X高):1020X3080X1150MM结构质量:560KG理论作业速度:2~5KM/H幅宽:280CM耕深:旱耕:8~16CM；水耕:10~18CM传动方式:中间齿轮传动与拖拉机联接方式:标准三点悬挂刀辊转速:236(N动=540)R/MIN:228(N动=720)R/MIN刀辊最大回转半径:245MM刀辊总安装刀数-旋耕:74把旋耕刀型号:ⅠT245
377 | 旋耕机 | 单轴2500mm及以上旋耕机 | 旋耕机 | 河北神耕机械有限公司 | 1GKN-350B | 2250 | 结构形式:框架式配套拖拉机标定功率:88.2~99.2KW配套拖拉机动力输出轴转速:540R/MIN作业档:档次-低速Ⅱ~低速Ⅲ理论前进速度-0.56~1.39M/S外形尺寸(长X宽X高):1350X3740X1320MM结构质量:974KG幅宽:350CM耕深:10~16CM传动方式:中间齿轮传动与拖拉机联接方式:标准三点悬挂刀辊转速:261R/MIN刀辊最大回转半径:245MM刀辊总安装刀数-旋耕:64把旋耕刀型号:ⅠT245
378 | 旋耕机 | 单轴2500mm及以上旋耕机 | 高箱旋耕机 | 连云港市连发机械有限公司 | 1GKN-250H | 2250 | 动力连接方式:牵引式；机具结构类型:单轴；耕幅(M):2.5
379 | 旋耕机 | 单轴2500mm及以上旋耕机 | 旋耕机 | 连云港市连发机械有限公司 | 1GKN-300S | 2250 | 动力连接方式:牵引式；机具结构类型:单轴；耕幅(M):3
380 | 旋耕机 | 单轴2500mm及以上旋耕机 | 水田埋茬起浆机 | 连云港市连发机械有限公司 | 1GSZ-260 | 2250 | 动力连接方式:牵引式；机具结构类型:单轴；耕幅(M):2.6
381 | 旋耕机 | 单轴2500mm及以上旋耕机 | 旋耕机 | 江苏正大永达科技有限公司 | 1GKN-300 | 2250 | 单轴、耕幅:3M、连接形式:标准三点悬挂、外形尺寸(MM)(长×宽×高):1200×3360×1250、耕深(CM):旱耕10-14、水耕12-16CM.
382 | 旋耕机 | 单轴2500mm及以上旋耕机 | 旋耕机 | 江苏正大永达科技有限公司 | 1GKN-250 | 2250 | 单轴、耕幅:2.5M、连接形式:标准三点悬挂、外形尺寸(MM)(长×宽×高):1020×2726×1152.
383 | 旋耕机 | 单轴2500mm及以上旋耕机 | 中高箱旋耕机 | 河北双天机械制造有限公司 | 1GKN-250A1 | 2250 | 单轴；耕幅:2500(MM)；配套动力:69.8KW以上、刀片数量:68(左右各半)、规格尺寸:1260×2850×1160MM、结构重量:615KG
384 | 旋耕机 | 单轴2500mm及以上旋耕机 | 旋耕机 | 河北双天机械制造有限公司 | 1GKN-300 | 2250 | 单轴；耕幅:3000(MM)；配套动力73.5-88.2KW、刀片数量84(左右各半)、规格尺寸:1260×3260×1220MM、结构重量:810KG
385 | 旋耕机 | 单轴2500mm及以上旋耕机 | 旋耕机 | 河北双天机械制造有限公司 | 1GKN-350 | 2250 | 单轴；耕幅:3500(MM)；配套动力88.2-117.6KW、刀片数量:100(左右各半)、规格尺寸:1260×3820×1220MM、结构重量:880KG
386 | 旋耕机 | 单轴2500mm及以上旋耕机 | 旋耕机 | 常州常旋机械有限公司 | 1GQN-250 | 2250 | 外型尺寸MM1020*2776*1152,结构质量450KG,配套动力58.8-73.5KW,配套动力输出轴转速540/720R/MIN,与拖拉机连接方式:标准三点悬挂,传动方式:中间齿轮传动,工作宽福2500MM,刀轴转速261/267R/MIN,刀轴最大回转半径245MM,旋耕刀型号IT245,总安装刀数66把,旋耕刀排列方式:螺悬线型
387 | 旋耕机 | 单轴2500mm及以上旋耕机 | 旋耕机 | 盐城市盐海拖拉机制造有限公司 | 1GKN-250 | 2250 | 动力连接方式:牵引式；机具结构类型:单轴；耕幅(M):2.5
388 | 旋耕机 | 单轴2500mm及以上旋耕机 | 水田埋茬耕整机 | 连云港市神龙机械有限公司 | 1GSZ-300Ⅱ | 2250 | 配套动力:51.4~58.8KW；幅宽:300CM；灭茬耕深:≥12CM；亩油耗(KG/亩):1.4~1.7；作业效率(亩/小时):6~15；可灭作物根茬:水稻、小麦；总安装刀数:78把；刀具型号:Y型单柄双翼旋耕刀；刀具材质:65MN；外形尺寸(CM):133×320×110；结构重量(KG):510
389 | 旋耕机 | 单轴2500mm及以上旋耕机 | 旋耕机 | 江苏威迪农业装备科技股份有限公司 | 1GKN-250S | 2250 | 配套动力:58.8-73.5KW,刀片数量:66把,旋耕幅宽:250CM,耕深:12-16CM,外形尺寸(长*高*宽):1020*2776*1152MM,整机重量:450KG
390 | 旋耕机 | 单轴2500mm及以上旋耕机 | 水田埋茬(草)耕整机 | 丹阳良友机械有限公司 | 1GSZ-300 | 2250 | 动力连接方式:牵引式；机具结构类型:单轴；耕幅(M):3
391 | 旋耕机 | 单轴2500mm及以上旋耕机 | 水田埋茬(草)耕整机 | 丹阳良友机械有限公司 | 1GSZ-380 | 2250 | 动力连接方式:牵引式；机具结构类型:单轴；耕幅(M):3.8
392 | 旋耕机 | 单轴2500mm及以上旋耕机 | 旋耕机 | 丹阳良友机械有限公司 | 1GKN-260 | 2250 | 结构形式:非自走式；机具结构类型:单轴；耕幅(M):2.6
393 | 旋耕机 | 单轴2500mm及以上旋耕机 | 水田埋茬(草)耕整机 | 丹阳良友机械有限公司 | 1GSZ-260 | 2250 | 动力连接方式:牵引式；机具结构类型:单轴；耕幅(M):2.6
394 | 旋耕机 | 单轴2500mm及以上旋耕机 | 旋耕机 | 连云港市东堡旋耕机械有限公司 | 1GKN-300H | 2250 | 动力连接方式:牵引式；机具结构类型:单轴；耕幅(M):3.0
395 | 旋耕机 | 单轴2500mm及以上旋耕机 | 旋耕机 | 连云港市东堡旋耕机械有限公司 | 1GKN-250H | 2250 | 动力连接方式:牵引式；机具结构类型:单轴；耕幅(M):2.5
396 | 旋耕机 | 单轴2500mm及以上旋耕机 | 旋耕机 | 郓城县工力有限公司 | 1GQN-250 | 2250 | 传动方式:齿轮传动、工作幅宽:250CM、总安装刀数:66把、耕深旱耕:12-14CM、水耕:12-16CM
397 | 旋耕机 | 单轴2500mm及以上旋耕机 | 旋耕机 | 连云港市光明旋耕机械有限公司 | 1GKN-250 | 2250 | 动力连接方式:牵引式；机具结构类型:单轴；耕幅(M):2.5
398 | 旋耕机 | 单轴2500mm及以上旋耕机 | 旋耕机 | 河北农哈哈机械集团有限公司 | 1GQN-250B | 2250 | 结构质量:580KG工作幅宽:250CM耕深:12-16CM
399 | 旋耕机 | 单轴2500mm及以上旋耕机 | 高箱旋耕机 | 淮安荣宇机械有限公司 | 1GKN-250G | 2250 | 配套拖拉机标定功率(KW):58.8~73.5配套拖拉机动力输出轴转速(R/MIN):760,540外形尺寸(长×宽×高)(MM):1020×2776×1152理论作业速度(KM/H):3~6幅宽(CM):250耕深(CM):10~16传动方式:中间齿轮传动与拖拉机联接方式:标准三点悬挂整机质量(KG):540.
400 | 旋耕机 | 单轴2500mm及以上旋耕机 | 高箱旋耕机 | 淮安荣宇机械有限公司 | 1GKN-300G | 2250 | 整机尺寸(长×宽×高)MM:1020×3276×1152工作幅宽(CM):300配套动力(KW):66.2~84.1整机质量(KG):605弯刀型号:IT245弯刀数量:74把动力输出轴转速:540/720传动方式:中间齿轮传动与拖拉机连接方式:标准三点悬挂.
401 | 旋耕机 | 单轴2500mm及以上旋耕机 | 水田埋茬(草)耕整机 | 佐佐木爱克赛路机械(南通)有限公司 | 1GSZ-380(MAXC380H) | 2250 | 1.配套动力:36.8~51.52KW,2.作业效率:0.6~1.63HM2/H,3.作业速度:1.8~5.5KM/H,4.重量:500KG,5.连接方式:三点悬挂,6.长898*宽3895或折叠后宽度2415*高1094MM
402 | 旋耕机 | 单轴2500mm及以上旋耕机 | 旋耕机 | 南昌赣翔机械有限公司 | 1GQQN-260 | 2250 | 单轴；耕幅≥2500MM；框架式配套功率:59.0-66.2配套输出轴转速:540/760R/MIN尺寸:2890*1180*1110结构质量:438KG理论作业速度:0.56-1.39M/S幅宽:260CM耕深:≥12CM传动方式:中间齿轮传动联接方式:三点悬挂刀辊转速:210/290R/MIN刀辊最大回转半径:245MM总安装刀数:66把旋耕刀型号:IT245
403 | 旋耕机 | 单轴2500mm及以上旋耕机 | 旋耕机 | 南昌赣翔机械有限公司 | 1GQQN-300 | 2250 | 单轴；耕幅≥2500MM；框架式配套功率:66.2-73.5配套输出轴转速:540/760R/MIN尺寸:3350*1100*1260结构质量:458KG理论作业速度:0.56-1.39M/S幅宽:300CM耕深:≥12CM传动方式:中间齿轮传动联接方式:三点悬挂刀辊转速:210/290R/MIN刀辊最大回转半径:245MM总安装刀数:72把旋耕刀型号:IT245
404 | 旋耕机 | 单轴2500mm及以上旋耕机 | 水田平地搅浆机 | 盐城市威氏机械有限公司 | 1SJL-280 | 2250 | 配套发动机额定功率(KW):66.1-88.2
405 | 旋耕机 | 单轴2500mm及以上旋耕机 | 水田埋茬(草)耕整机 | 连云港市锐远农业装备科技有限公司 | 1GSZ-260 | 2250 | 外形尺寸(MM):2776*1020*1152；整机质量(KG):450；传动方式:中间齿轮传动；作业幅宽(CM):260
406 | 旋耕机 | 单轴2500mm及以上旋耕机 | 水田埋茬搅浆平地机 | 连云港市云港旋耕机械有限公司 | 1GKND-300 | 2250 | 动力连接方式:牵引式,机具结构类型:单轴,耕幅:3M,悬挂方式:标准三点悬挂.
407 | 旋耕机 | 单轴2500mm及以上旋耕机 | 旋耕机 | 连云港市云港旋耕机械有限公司 | 1GKN-300 | 2250 | 动力连接方式:牵引式,机具结构类型:单轴,耕幅:3M,悬挂方式:标准三点悬挂.
408 | 旋耕机 | 单轴2500mm及以上旋耕机 | 旋耕机 | 连云港市云港旋耕机械有限公司 | 1GKN-250 | 2250 | 动力连接方式:牵引式,机具结构类型:单轴,耕幅:2.5M,悬挂方式:标准三点悬挂.
409 | 旋耕机 | 单轴2500mm及以上旋耕机 | 旋耕机 | 连云港市云港旋耕机械有限公司 | 1GKN-280 | 2250 | 动力连接方式:牵引式,机具结构类型:单轴,耕幅:2.8M,悬挂方式:标准三点悬挂.
410 | 旋耕机 | 单轴2500mm及以上旋耕机 | 水田埋茬搅浆平地机 | 连云港市云港旋耕机械有限公司 | 1GKND-260 | 2250 | 动力连接方式:牵引式,机具结构类型:单轴,耕幅:2.6M,悬挂方式:标准三点悬挂.
411 | 旋耕机 | 单轴2500mm及以上旋耕机 | 旋耕机 | 江苏海之诺机械装备有限公司 | 1GKN-250 | 2250 | 动力连接方式:牵引式；机具结构类型:单轴；耕幅(M):2.5
412 | 旋耕机 | 单轴2500mm及以上旋耕机 | 旋耕机 | 江苏清淮机械有限公司 | 1GKN-300 | 2250 | 配套动力(KW):73.5-88.2.整机质量(KG):550.工作幅宽(CM):300.耕深(CM):≥12；弯刀型号:IT245.弯刀数量:74把.外形尺寸(长×宽×高)(MM):1020×3250×1150
413 | 旋耕机 | 单轴2500mm及以上旋耕机 | 水田埋茬起浆整地机 | 江苏清淮机械有限公司 | 1GSM-300 | 2250 | 配套功率(KW):58.8-80.8.工作幅宽(CM):300.连接形式:标准三点悬挂.弯刀型式:PT195.刀片数量:74把.整机质量(KG):525.外形尺寸(MM):1020×3275×1152
414 | 旋耕机 | 单轴2500mm及以上旋耕机 | 高箱旋耕机 | 江苏清淮机械有限公司 | 1GKNH-250 | 2250 | 标准功率(KW):58.8-73.5.结构型式:框架结构.动力输出轴转速(R/MIN):540/760.结构质量(KG):490.幅宽(CM):250；传动方式:中间齿轮传动.与拖拉机联接方式:标准三点悬挂.刀辊总安装刀数:66把；外形尺寸(长×宽×高)(MM):1020×2780×1150.
415 | 旋耕机 | 单轴2500mm及以上旋耕机 | 高箱旋耕机 | 连云港市兴安机械制造有限公司 | 1GKN-250H | 2250 | 基本配置:悬挂加、中间齿轮箱传动总成、加强框架主梁、左右侧板、加粗刀辊总成、罩壳、拖板.技术参数:1.配套动力:≥55KW.2.外型尺寸(长×宽×高):1220×2740×1180MM.3.结构重量:525KG.4.耕幅:2500MM.5.与拖拉机连接形式:三点悬挂.6.传动方式:中间齿轮传动.7.类别:单轴.8.变速形式:不变速
416 | 旋耕机 | 单轴2500mm及以上旋耕机 | 水田埋茬(草)耕整机 | 连云港市兴安机械制造有限公司 | 1JMS-260 | 2250 | 基本配置:传动轴总成,悬挂架,齿轮箱总成,框架,水田犁刀轴总成,加厚拖板,罩壳,配件箱.结构形式:框架式.技术参数:1.配套动力:51.5-62.5KW,2.外型尺寸(长×宽×高):900MM×2850MM×1100MM,3.结构重量:470KG,4.耕幅:260CM,5.与拖拉机连接形式:三点悬挂,6.传动方式:中间齿轮传动,7.耕深:水耕8-18CM,8.旋耕刀型式:燕尾刀/1T245,9.刀片数量:70把
417 | 旋耕机 | 单轴2500mm及以上旋耕机 | 高箱深耕旋耕机 | 山东大华机械有限公司 | 1GQN-250 | 2250 | 动力连接方式:牵引式；机具结构类型:单轴；耕幅(M):2.5
418 | 旋耕机 | 单轴2500mm及以上旋耕机 | 高箱旋耕机 | 山东大华机械有限公司 | 1GQNG-420 | 2250 | 结构形式:非自走式；机具结构类型:单轴；耕幅(M):4.2
419 | 旋耕机 | 单轴2500mm及以上旋耕机 | 高箱旋耕机 | 山东大华机械有限公司 | 1GQNG-350 | 2250 | 配置参数(企业依据推广鉴定报告填报)动力连接方式:牵引式；机具结构类型:单轴；耕幅(M):3.5
420 | 旋耕机 | 单轴2500mm及以上旋耕机 | 高箱旋耕机 | 山东大华机械有限公司 | 1GQNG-300 | 2250 | 动力连接方式:牵引式；机具结构类型:单轴；耕幅(M):3
421 | 旋耕机 | 单轴2500mm及以上旋耕机 | 高箱旋耕机 | 山东大华机械有限公司 | 1GQNG-325 | 2250 | 动力连接方式:牵引式；机具结构类型:单轴；耕幅(M):3.25
422 | 旋耕机 | 单轴2500mm及以上旋耕机 | 高箱旋耕机 | 山东大华机械有限公司 | 1GQNG-280 | 2250 | 动力连接方式:牵引式；机具结构类型:单轴；耕幅(M):2.8
423 | 旋耕机 | 单轴2500mm及以上旋耕机 | 旋耕机 | 石家庄惠田机械有限公司 | 1GKN-250 | 2250 | 结构形式:框架式配套动力:73.5-102.9KW外形尺寸:1350×2760×1120MM结构质量:540KG工作幅宽:250CM传动方式:中间齿轮传动
424 | 旋耕机 | 单轴2500mm及以上旋耕机 | 耙浆平地机 | 长春中大拖拉机制造有限公司 | 1BPQ-260 | 2250 | 1.规格型号1BPQ-2602.外形尺寸(长×宽×高),MM2760×1150×5003.配套动力,KW29.4-36.84.整机质量,KG3605.作业幅宽,CM2606刀辊轴转速,R/MIN300-4007.刀辊回转半径,CM18-208.理论速度,KM/H2.0-4.09.刀片数量,个6410.纯工作小时生产率,HM2/H0.7-1.2
425 | 旋耕机 | 单轴2500mm及以上旋耕机 | 耙浆平地机 | 长春中大拖拉机制造有限公司 | 1BPQ-300 | 2250 | 1.规格型号1BPQ-3002.外形尺寸(长×宽×高),MM3090×1150×5003.配套动力,KW36.8-51.54.整机质量,KG3805.作业幅宽,CM3006刀辊轴转速,R/MIN300-4007.刀辊回转半径,CM18-208.理论速度,KM/H2.0-4.09.刀片数量,个7610.纯工作小时生产率,HM2/H0.8-1.4
426 | 旋耕机 | 单轴2500mm及以上旋耕机 | 旋耕耙浆平地机 | 长春中大拖拉机制造有限公司 | 1BPSQ-360 | 2250 | 1.外形尺寸(长×宽×高)MM3740×800×8002.结构质量KG5303.配套动力KW≥66.24.作业幅宽MM36005.作业速度KM/H2.0-4.06.作业效率HM2/H0.7-1.47.刀轴转速R/MIN300-4008.回转半径MM180-2009.旋刀数量把9010.作业深度MM80-16011.传动轴转速R/MIN540/72012.悬挂方式悬挂式
427 | 旋耕机 | 单轴2500mm及以上旋耕机 | 旋耕耙浆平地机 | 长春中大拖拉机制造有限公司 | 1BPSQ-300 | 2250 | 1.外形尺寸(长×宽×高)MM3160×800×8002.结构质量KG4703.配套动力KW51.5-58.84.作业幅宽MM30005.作业速度KM/H2.0-4.06.作业效率HM2/H0.6-1.27.刀轴转速R/MIN300-4008.回转半径MM180-2009.旋刀数量把7610.作业深度MM80-16011.传动轴转速R/MIN540/72012.悬挂方式悬挂式
428 | 旋耕机 | 单轴2500mm及以上旋耕机 | 旋耕耙浆平地机 | 长春中大拖拉机制造有限公司 | 1BPSQ-320 | 2250 | 1.外形尺寸(长×宽×高)MM3360×800×8002.结构质量KG4903.配套动力KW58.8-66.24.作业幅宽MM32005.作业速度KM/H2.0-4.06.作业效率HM2/H0.6-1.37.刀轴转速R/MIN300-4008.回转半径MM180-2009.旋刀数量把8210.作业深度MM80-16011.传动轴转速R/MIN540/72012.悬挂方式悬挂式
429 | 旋耕机 | 单轴2500mm及以上旋耕机 | 水田埋茬搅浆机 | 泰州樱田农机制造有限公司 | 1GSZ-380 | 2250 | 整机尺寸:1050×3980×1000MM；耕幅:3800MM；配套动力:58.8-73.6KW；刀轴转速:265-418R/MIN；刀辊回转半径:190MM；整机质量:536KG；耕深≥12CM；生产率:0.7-1.23HM2/H.M；弯刀形式为专用弧形打浆刀,为100把；传动方式为:单侧双链传动+中箱变速传动；挂接方式:标准三点悬挂.
430 | 旋耕机 | 单轴2500mm及以上旋耕机 | 水田埋茬耕整机 | 泰州樱田农机制造有限公司 | 1GSZ-280 | 2250 | 配套动力:33.1-47.8KW；整机尺寸1050×2985×1000MM；耕幅:2800MM；整机质量:328KG；刀轴转速260-350R/MIN；刀辊回转半径:180MM；耕深:≥12；弯刀形式为专用弧形打浆刀,为74把；生产率:0.25~0.88HM2/H.M传动方式为:单侧双链传动；挂接方式:快速三点悬挂.
431 | 旋耕机 | 单轴2500mm及以上旋耕机 | 水田埋茬搅浆机 | 泰州樱田农机制造有限公司 | 1GSZ-320 | 2250 | 整机尺寸:1050×3200×1000MM；耕幅:3100MM；配套动力:47.8-58.8KW；刀轴转速:260-350R/MIN；刀辊回转半径:180MM；整机质量:358KG；耕深≥12CM；生产率:0.5-1.02HM2/H.M；弯刀形式为专用弧形打浆刀,为80把；传动方式为:单侧双链传动；挂接方式:快速标准悬挂.
432 | 旋耕机 | 单轴2500mm及以上旋耕机 | 旋耕整地机 | 河北圣和农业机械有限公司 | 1GQNZ-310 | 2250 | 动力连接方式:牵引式机具结构类型:单轴耕幅(M):3.10
433 | 旋耕机 | 单轴2500mm及以上旋耕机 | 旋耕整地机 | 河北圣和农业机械有限公司 | 1GQNZ-360 | 2250 | 动力连接方式:牵引式机具结构类型:单轴耕幅(M):3.60
434 | 旋耕机 | 单轴2500mm及以上旋耕机 | 旋耕机 | 河北圣和农业机械有限公司 | 1GQN-250 | 2250 | 动力连接方式:牵引式机具结构类型:单轴耕幅(M):2.50
435 | 旋耕机 | 单轴2500mm及以上旋耕机 | 旋耕机 | 河北圣和农业机械有限公司 | 1GQN-300 | 2250 | 动力连接方式:牵引式机具结构类型:单轴耕幅(M):3.00
436 | 旋耕机 | 单轴2500mm及以上旋耕机 | 旋耕整地机 | 河北圣和农业机械有限公司 | 1GQNZ-260 | 2250 | 动力连接方式:牵引式机具结构类型:单轴耕幅(M):2.60
437 | 旋耕机 | 单轴2500mm及以上旋耕机 | 旋耕机 | 连云港大陆农业机械装备有限公司 | 1GKN-250 | 2250 | 框架结构,中间齿轮传动,单轴,不变速,高箱体,标准三点悬挂.配套动力:55.1-66.2KW,外形尺寸:1020×2820×1160MM,耕幅:2500MM,结构质量:450KG,作业速度:1-5KM/H,生产率:0.35-1.75HM2/H
438 | 旋耕机 | 单轴2500mm及以上旋耕机 | 水田耙浆平地机 | 连云港大陆农业机械装备有限公司 | 1BPQ-320 | 2250 | 双梁机架结构,标准三点悬挂,外形尺寸:3375×1576×1785,结构质量:620KG,配套动力:51.5-58.8KW,耕幅:320CM,作业速度:2-5KM/H,生产率:0.8-1.33HM2/H
439 | 旋耕机 | 单轴2500mm及以上旋耕机 | 旋耕机 | 江苏沃野机械制造有限公司 | 1GQN-250 | 2250 | 外形尺寸:1060X2820X1200；结构质量:470KG；幅宽:250CM；耕深:≥12CM；传动方式:中间齿轮传动
440 | 旋耕机 | 单轴2500mm及以上旋耕机 | 旋耕机 | 山东奥龙农业机械制造有限公司 | 1GQN-250 | 2250 | 该产品补贴分档的关键技术参数:动力连接方式:悬挂式；机具结构类型:单轴；耕幅(M):2.5
441 | 旋耕机 | 单轴2500mm及以上旋耕机 | 旋耕机 | 连云港市圣山机械有限公司 | 1GKN-280 | 2250 | 1.配套动力KW:66.2~88.9；2.与拖拉机连接方式:标准三点悬挂；3.传动方式:中间齿轮传动；4.工作幅宽MM:2800；5.刀辊最大回转半径:245；6.刀片安装总数(把):74.
442 | 旋耕机 | 单轴2500mm及以上旋耕机 | 旋耕机 | 南昌中天农机有限公司 | 1GQQQN-280J | 2250 | 1.结构形式:框架式；2.配套动力:66.2-73.5KW；3.外形尺寸(长X宽X高):1200X3150X1330MM；4.结构质量:650KG；5.配套动力输出轴转速:720R/MIN；6.与拖拉机挂接方式:标准三点悬挂；7.传动方式:中间齿轮传动；8.工作耕幅:2800CM；9.刀轴转速:326R/MIN；10.刀轴最大回转半径:245MM；11.旋耕刀型号:IT245；12.总安装刀数:70把；13.旋耕机排列方式:双螺旋.
443 | 旋耕机 | 单轴2500mm及以上旋耕机 | 旋耕机 | 南昌中天农机有限公司 | 1GQQN-250J | 2250 | 1.结构形式:框架式；2.配套动力:58.8-73.5KW；3.外形尺寸(长X宽X高):1100X2800X1150MM；4.结构质量:494KG；5.配套动力输出轴转速:720/540R/MIN；6.与拖拉机挂接方式:标准三点悬挂；7.传动方式:中间齿轮传动；8.工作耕幅:2500CM；9.刀轴转速:265R/MIN；10.刀轴最大回转半径:245MM；11.旋耕刀型号:IT245；12.总安装刀数:70把；13.旋耕机排列方式:双螺旋.
444 | 旋耕机 | 单轴2500mm及以上旋耕机 | 旋耕机 | 河南豪丰机械制造有限公司 | 1GQN-250H | 2250 | 配套动力:66.2~88.2KW；外形尺寸(长×宽×高):950×2730×1320(MM)；结构质量:500KG；工作幅宽:2500MM；刀辊回转半径:245MM；耕深:≥12CM；工作效率:0.6~0.93HM2/H；联接方式:三点悬挂.
445 | 旋耕机 | 单轴2500mm及以上旋耕机 | 水田打浆平地机 | 河南豪丰机械制造有限公司 | 1SDP-280 | 2250 | 配套动力:55.1~58.5KW；外形尺寸(长×宽×高):1020×3600×1160(MM)；整机质量:370KG；连接方式:三点悬挂；平整度:≤5CM；作业速度:2.5~5KM/H；耙深:10~16CM；工作效率:0.39~0.98HM2/H.
446 | 旋耕机 | 单轴2500mm及以上旋耕机 | 水田打浆平地机 | 河南豪丰机械制造有限公司 | 1SDP-250 | 2250 | 配套动力:44.1~51.4KW；外形尺寸(长×宽×高):1020×3300×1160(MM)；整机质量:330KG；连接方式:三点悬挂；平整度:≤5CM；作业速度:2.5~5KM/H；耙深:10~16CM；工作效率:0.36~0.91HM2/H.
447 | 旋耕机 | 单轴2500mm及以上旋耕机 | 旋耕机 | 河南豪丰机械制造有限公司 | 1GQN-300H | 2250 | 结构型式:框架式；配套动力:88.2~110.3KW；外形尺寸(长×宽×高):1200×3268×1290(MM)；结构质量:670KG；理论作业速度:0.75~1.4M/S；工作幅宽:3000MM；耕深:12~26CM；传动方式:中间齿轮传动；联接方式:三点悬挂；刀辊转速:249/265/280R/MIN；刀辊最大回转半径:245MM；刀辊总安装刀数:88把；旋耕刀型号:IT245/IT245左.
448 | 旋耕机 | 单轴2500mm及以上旋耕机 | 旋耕机 | 连云港巨龙机械装备有限公司 | 1GKN-300 | 2250 | 配套动力(KW):58.8-88.2耕幅(㎝):300耕深(CM):旱耕:12-16水耕:14-18刀片数量(把):78外形尺寸(㎜)(长×宽×高):1020×3310×1160结构重量(KG):718
449 | 旋耕机 | 单轴2500mm及以上旋耕机 | 变速旋耕机 | 河南豪丰机械制造有限公司 | 1GQN-250H变速 | 2250 | 配套动力:66.2~88.2KW；外形尺寸(长×宽×高):1030×2770×1160(MM)；结构质量:540KG；工作幅宽:2500MM；传动方式:中间齿轮传动；联接方式:后置液压全悬挂；刀辊设计转速:274R/MIN；刀辊回转直径:490MM；总安装刀数:66把；旋耕刀型号:T245弯刀.
450 | 旋耕机 | 单轴2500mm及以上旋耕机 | 旋耕机 | 连云港巨龙机械装备有限公司 | 1GKN-250 | 2250 | 配套动力(KW):51.5-66.2耕幅(㎝):250耕深(CM):旱耕:12-16水耕:14-18刀片数量(把):66外形尺寸(㎜)(长×宽×高):1020×2820×1160结构重量(KG):450
451 | 旋耕机 | 单轴2500mm及以上旋耕机 | 旋耕机 | 灌云县振兴机械制造有限公司 | 1GKN-250H | 2250 | 动力连接方式:牵引式,机具结构类型:单轴,耕幅(M):2.5,外形尺寸(长×宽×高)(MM):1050×2816×1250,结构质量(KG):640,弯刀型号:IT245,弯刀数量(把):66,连接形式:标准三点悬挂,传动方式:中间齿轮传动,配套动力(KW):51.8~66.2.
452 | 旋耕机 | 单轴2500mm及以上旋耕机 | 旋耕机 | 灌云县振兴机械制造有限公司 | 1GKN-300H | 2250 | 动力连接方式:牵引式,机具结构类型:单轴,耕幅(M):3.0,外形尺寸(长×宽×高)(MM):1050×3316×1250,结构质量(KG):800,弯刀型号:IT245,弯刀数量(把):82,连接形式:标准三点悬挂,传动方式:中间齿轮传动,配套动力(KW):75~112.5.
453 | 旋耕机 | 单轴2500mm及以上旋耕机 | 多功能变速旋耕机 | 西安亚澳农机股份有限公司 | 1GKNB-330 | 2250 | 外形尺寸(毫米):1260×3550×1400配套动力(千瓦):88.2-117.6幅宽(厘米):330耕深(厘米):8-18生产率(公顷/小时):0.53-1.53结构质量(KG):1037
454 | 旋耕机 | 单轴2500mm及以上旋耕机 | 多功能变速旋耕机 | 西安亚澳农机股份有限公司 | 1GKNB-300 | 2250 | 外形尺寸(毫米):1260×3250×1400配套动力(千瓦):73.5-117.6幅宽(厘米):300耕深(厘米):8-18生产率(公顷/小时):0.53-1.53结构质量(KG):1070
455 | 旋耕机 | 单轴2500mm及以上旋耕机 | 水田埋茬(草)耕整机 | 徐州龙华农业机械科技发展有限公司 | 1GSZ-260 | 2250 | 工作幅宽:260CM；配套动力:33-40.4KW；连接形式:三点悬挂；弯刀型式:弧形打浆刀.
456 | 旋耕机 | 单轴2500mm及以上旋耕机 | 水田埋茬(草)耕整机 | 徐州龙华农业机械科技发展有限公司 | 1GSZ-280 | 2250 | 工作幅宽:280CM；配套动力:36.8-44KW；连接形式:三点悬挂；弯刀型式:弧形打浆刀.
457 | 旋耕机 | 单轴2500mm及以上旋耕机 | 多功能变速旋耕机 | 西安亚澳农机股份有限公司 | 1GKNB-300G | 2250 | 外形尺寸(毫米):1730×3250×1370配套动力(千瓦):73.5-88.2幅宽(厘米):300G耕深(厘米):8-18生产率(公顷/小时):0.45-1.35结构质量(KG):770
458 | 旋耕机 | 单轴2500mm及以上旋耕机 | 水田埋茬(草)耕整机 | 西安亚澳农机股份有限公司 | 1GSZ-380 | 2250 | 外形尺寸(毫米):898×3895/2415(折叠)×1094配套动力(千瓦):36.8-51.5幅宽(厘米):380耕深(厘米):10-15生产率(公顷/小时):0.6-1.6
459 | 旋耕机 | 单轴2500mm及以上旋耕机 | 多功能变速旋耕机 | 西安亚澳农机股份有限公司 | 1GKNB-490 | 2250 | 外形尺寸(毫米):1260×5150×1400配套动力(千瓦):117.6-147幅宽(厘米):490耕深(厘米):8-18生产率(公顷/小时):0.98-3.92结构质量(KG):1460
460 | 旋耕机 | 单轴2500mm及以上旋耕机 | 多功能变速旋耕机 | 西安亚澳农机股份有限公司 | 1GKNB-250G | 2250 | 外形尺寸(毫米):1260×2750×1400配套动力(千瓦):66.2-95.5幅宽(厘米):250G耕深(厘米):8-18生产率(公顷/小时):0.40-1.27结构质量(KG):680
461 | 旋耕机 | 单轴2500mm及以上旋耕机 | 旋耕机 | 连云港市中兴机械制造有限公司 | 1GKN-280 | 2250 | 1.外形尺寸(长×宽×高)MM:1020×3120×1160；2.结构质量KG:480；3.配套动力KW:58.8~88.2；4.配套动力输出轴转速R/MIN:720/540；5.与拖拉机挂接方式:标准三点悬挂；6.传动方式:中间齿轮传动；7.工作幅宽MM:2800；8.刀轴转速R/MIN:266(N动=720)、230(N动=54)；9.刀轴最大回转半径MM:245；10.旋耕刀型号:IT245；11.总安装刀数把:70；12.旋耕刀排列方式:双螺旋线.
462 | 旋耕机 | 双轴1500—2000mm旋耕机 | 双轴灭茬变速旋耕机 | 西安亚澳农机股份有限公司 | 1GKNBM-180 | 1800 | 外形尺寸(毫米):1820×2030×1400配套动力(千瓦):58.8-66.2幅宽(厘米):180耕深(厘米):8-18生产率(公顷/小时):0.27-1.00结构质量(KG):760
463 | 旋耕机 | 双轴1500—2000mm旋耕机 | 双轴灭茬旋耕机 | 灌云县振兴机械制造有限公司 | 1GKM-150 | 1800 | 动力连接方式:牵引式,机具结构类型:双轴,耕幅(M):1.5,外形尺寸(长×宽×高)(MM):1400×1940×1160,结构质量(KG):635,旋耕刀型号:IT225,灭茬刀型号:L型弯刀(定制),总安装刀数(把):旋耕38、灭茬76,与拖拉机联接方式:三点悬挂,传动方式:侧边齿轮传动/侧边齿轮传动(旋耕刀轴/灭茬刀轴),配套动力(KW):36.7~44.1.
464 | 旋耕机 | 双轴1500—2000mm旋耕机 | 根茬粉碎旋耕机 | 河南豪丰机械制造有限公司 | 1GFQNM-165 | 1800 | 配套动力:40.4~51.5KW；外形尺寸(长×宽×高):1800×1770×1240(MM)；结构形式:框架式；传动方式:中间齿轮传动；结构质量:680KG；幅宽:1650MM；作业速度:2.5~5KM/H；耕深:80~160CM；联接方式:三点悬挂；刀辊设计转速:旋耕:280R/MIN、灭茬:390R/MIN；最大回转半径:旋耕:245MM、灭茬:170MM；总安装刀数:旋耕:48把、灭茬60把；旋耕刀型号:IT245；灭茬刀型号:MI170.
465 | 旋耕机 | 双轴1500—2000mm旋耕机 | 双轴灭茬旋耕机 | 连云港市光明旋耕机械有限公司 | 1GKNM-180 | 1800 | 动力连接方式:牵引式；机具结构类型:双轴；耕幅(M):1.8
466 | 旋耕机 | 双轴1500—2000mm旋耕机 | 双轴灭茬旋耕机 | 常州常旋机械有限公司 | 1GKNM-160 | 1800 | 外型尺寸MM1800*1796*1240,结构质量650KG,配套动力29.4-35KW,配套动力输出轴转速540/720R/MIN,与拖拉机连接方式:标准三点悬挂,传动方式:中间齿轮传动(旋耕刀轴)/侧边齿轮传动(灭茬刀轴),工作宽福1600MM,刀轴转速226/200R/MIN,刀轴最大回转半径245MM,旋耕刀型号IT245,灭茬刀型号IT195总安装刀数86把(旋耕刀38灭茬刀48),旋耕刀排列方式:螺悬线型,灭茬刀排列方式:L型定制
467 | 旋耕机 | 双轴1500—2000mm旋耕机 | 旋耕机 | 洛阳千年丰农业机械有限公司 | 1GQN-160 | 1800 | 动力连接方式:牵引式；机具结构类型:双轴；耕幅(M):1.6
468 | 旋耕机 | 双轴1500—2000mm旋耕机 | 旋耕机 | 洛阳千年丰农业机械有限公司 | 1GQN-180 | 1800 | 动力连接方式:牵引式；机具结构类型:双轴；耕幅(M):1.8
469 | 旋耕机 | 双轴1500—2000mm旋耕机 | 双轴灭茬旋耕机 | 江苏正大永达科技有限公司 | 1GKNM-160 | 1800 | 双轴、耕幅:1.6M.整机质量(KG):655、外形尺寸(长×宽×高)(MM):1600×1850×1140.
470 | 旋耕机 | 双轴1500—2000mm旋耕机 | 双轴灭茬旋耕机 | 连云港市连发机械有限公司 | 1GNMD-150 | 1800 | 动力连接方式:牵引式；机具结构类型:双轴；耕幅(M):1.5
471 | 旋耕机 | 双轴1500—2000mm旋耕机 | 双轴灭茬旋耕机 | 中国一拖集团有限公司 | 1GM-170 | 1800 | 结构形式:非自走式；机具结构类型:双轴；耕幅(M):1.7
472 | 旋耕机 | 双轴1500—2000mm旋耕机 | 双轴灭茬旋耕机 | 中国一拖集团有限公司 | 1GM-180 | 1800 | 结构形式:非自走式；机具结构类型:双轴；耕幅(M):1.8
473 | 旋耕机 | 双轴2000—2500mm旋耕机 | 双轴灭茬旋耕机 | 河北神耕机械有限公司 | 1GND-220 | 2700 | 结构形式:框架式配套拖拉机标定功率:58.8~66.1KW配套拖拉机动力输出轴转速:540,720R/MIN外形尺寸(长X宽X高):1400X2460X1150MM结构质量:750KG理论作业速度:2~5KM/H幅宽:220CM耕深:10~16CM传动方式:中间齿轮传动(叉箱双轴机)与拖拉机联接方式:标准三点悬挂刀辊转速-旋耕:250/258(N动=540/N动=720)R/MIN-灭茬:500/517(N动=540/N动=720)R/MIN刀辊最大回转半径-旋耕:245MM-灭茬:180MM刀辊总安装刀数-旋耕:62把-灭茬:120把旋耕刀型号-旋耕:ⅠT245-灭茬:L型短刀(R=180)
474 | 旋耕机 | 双轴2000—2500mm旋耕机 | 双轴灭茬旋耕机 | 河北神耕机械有限公司 | 1GND-240 | 2700 | 结构形式:框架式配套拖拉机标定功率:66.1~69.8KW配套拖拉机动力输出轴转速:540,720R/MIN外形尺寸(长X宽X高):1400X2260X1150MM结构质量:780KG理论作业速度:2~5KM/H幅宽:240CM耕深:10~16CM传动方式:中间齿轮传动(叉箱双轴型)与拖拉机联接方式:标准三点悬挂刀辊转速-旋耕:250/258R/MIN-灭茬:500/517R/MIN刀辊最大回转半径-旋耕:245MM-灭茬:180MM刀辊总安装刀数-旋耕:66把-灭茬:132把旋耕刀型号-旋耕:ⅠT245-灭茬:L型短刀
475 | 旋耕机 | 双轴2000—2500mm旋耕机 | 双轴灭茬旋耕机 | 连云港市港旋机械有限公司 | 1GMD-210 | 2700 | 动力连接方式:牵引式；机具结构类型:双轴；耕幅(MM):2100
476 | 旋耕机 | 双轴2000—2500mm旋耕机 | 双轴灭茬多用旋耕机 | 江苏银华春翔机械制造有限公司 | 1GKNM-230ZG | 2700 | 双轴；耕幅:2300MM；配套动力:73.5-80.8KW；外形尺寸(长×宽×高)MM:1320×2660×1260；整机质量:830KG；
477 | 旋耕机 | 双轴2000—2500mm旋耕机 | 双轴灭茬多用旋耕机 | 江苏银华春翔机械制造有限公司 | 1GKNM-200G | 2700 | 双轴；耕幅:2000MM；配套动力:58.8-73.5KW；外形尺寸(长×宽×高)MM:1320×2400×1260；整机质量:780KG；
478 | 旋耕机 | 双轴2000—2500mm旋耕机 | 双轴灭茬旋耕机 | 连云港市金云旋耕机械有限公司 | 1GMD-230 | 2700 | 机具结构类型:双轴；耕幅(M):2.3；配套动力(KW):66.2-73.5；外形尺寸(长×宽×高):1280×2640×1225；框架式；结构质量(KG):735；
479 | 旋耕机 | 双轴2000—2500mm旋耕机 | 旋耕机 | 连云港全盛旋耕机械制造有限公司 | 1GKSM-210 | 2700 | 结构形式:框架式幅宽:210CM传动方式:双侧边齿轮传动
480 | 旋耕机 | 双轴2000—2500mm旋耕机 | 双轴灭茬旋耕机 | 连云港市连发机械有限公司 | 1GNMD-200 | 2700 | 动力连接方式:牵引式；机具结构类型:双轴；耕幅(M):2
481 | 旋耕机 | 双轴2000—2500mm旋耕机 | 双轴灭茬旋耕机 | 江苏正大永达科技有限公司 | 1GKNM-200 | 2700 | 双轴、耕幅(M):200、外形尺寸(长×宽×高)(MM):1800×2120×1240、结构质量:730.
482 | 旋耕机 | 双轴2000—2500mm旋耕机 | 双轴灭茬旋耕机 | 常州常旋机械有限公司 | 1GKNM-200 | 2700 | 外型尺寸MM1800*2380*1240,结构质量720KG,配套动力55.1-66.2KW,配套动力输出轴转速540/720R/MIN,与拖拉机连接方式:标准三点悬挂,传动方式:中间齿轮传动(旋耕刀轴)/侧边齿轮传动(灭茬刀轴),工作宽福2000MM,刀轴转速226/200R/MIN,刀轴最大回转半径245MM,旋耕刀型号IT245,灭茬刀型号IT195总安装刀数122把(旋耕刀58灭茬刀64),旋耕刀排列方式:螺悬线型,灭茬刀排列方式:L型定制
483 | 旋耕机 | 双轴2000—2500mm旋耕机 | 双轴灭茬旋耕机 | 河北双天机械制造有限公司 | 1GKNM-200 | 2700 | 双轴；耕幅:2000(MM)；配套动力:55-73.5KW、灭茬刀片数量:48把(左右各半),旋耕刀片数量:60把(左右各半)、规格尺寸:1340×2420×1160MM、结构重量:732KG
484 | 旋耕机 | 双轴2000—2500mm旋耕机 | 双轴灭茬旋耕机 | 江苏威迪农业装备科技股份有限公司 | 1GKNM-200 | 2700 | 配套动力:55.1-66.2KW,旋耕刀片:58把,灭茬刀片:64把,旋耕幅宽:200CM,灭茬宽度:200CM,耕深:10-16CM,灭茬深度:5-8CM,外形尺寸(长*高*宽):1800*2380*1240MM,整机重量:720KG,
485 | 旋耕机 | 双轴2000—2500mm旋耕机 | 双轴灭茬旋耕机 | 连云港祥宝旋耕机械有限公司 | 1GKNM-210 | 2700 | 结构型式/框架式规格型号/1GKNM-210外形尺寸(长×宽×高)MM1400*2420*1160结构质量KG650幅宽CM210双轴传动方式/中间齿轮传动,侧边齿轮传动与拖拉机联接方式/标准三点悬挂
486 | 旋耕机 | 双轴2000—2500mm旋耕机 | 双轴灭茬旋耕机 | 河南豪丰机械制造有限公司 | 1GQNM-230双轴 | 2700 | 配套动力:66.1~88.2KW；外形尺寸(长×宽×高):1800×2450×1240(MM)；结构形式:框架式；传动方式:中间齿轮传动；结构质量:780KG；幅宽:2300MM；作业速度:2.5~5KM/H；耕深:80~160CM；联接方式:三点悬挂；刀辊设计转速:旋耕:280R/MIN、灭茬:390R/MIN；最大回转半径:旋耕:245MM、灭茬:170MM；总安装刀数:旋耕:68把、灭茬84把；旋耕刀型号:IT245；灭茬刀型号:MI170.
487 | 旋耕机 | 双轴2000—2500mm旋耕机 | 双轴水田旋耕机 | 河南豪丰机械制造有限公司 | 1GQNM-230S | 2700 | 配套动力:58.8~66.2KW；外形尺寸(长×宽×高):1640×3490×1070(MM)；结构形式:框架式；传动方式:中间传动；结构质量:840KG；幅宽:2300MM；作业速度:2.5~5KM/H；耕深:80~160CM；联接方式:三点悬挂；刀辊设计转速:旋耕:280R/MIN、灭茬:392R/MIN；最大回转半径:旋耕:195MM、灭茬:175MM；总安装刀数:旋耕:104把、灭茬92把；旋耕刀型号:IT195/IT195左；灭茬刀型号:IT175/IT175左.
488 | 旋耕机 | 双轴2000—2500mm旋耕机 | 根茬粉碎旋耕机 | 河南豪丰机械制造有限公司 | 1GFQNM-230 | 2700 | 配套动力:66.1~88.2KW；外形尺寸(长×宽×高):1800×2450×1240(MM)；结构形式:框架式；传动方式:中间齿轮传动；结构质量:780KG；幅宽:2300MM；作业速度:2.5~5KM/H；耕深:80~160CM；联接方式:三点悬挂；刀辊设计转速:旋耕:280R/MIN、灭茬:390R/MIN；最大回转半径:旋耕:245MM、灭茬:170MM；总安装刀数:旋耕:68把、灭茬84把；旋耕刀型号:IT245；灭茬刀型号:MI170.
489 | 旋耕机 | 双轴2000—2500mm旋耕机 | 双轴灭茬旋耕机 | 河南豪丰机械制造有限公司 | 1GQNM-200双轴 | 2700 | 配套动力:58.8~73.5KW；外形尺寸(长×宽×高):1800×2120×1240(MM)；结构形式:框架式；传动方式:中间齿轮传动；结构质量:730KG；幅宽:2000MM；作业速度:2.5~5KM/H；耕深:80~160CM；联接方式:三点悬挂；刀辊设计转速:旋耕:280R/MIN、灭茬:390R/MIN；最大回转半径:旋耕:245MM、灭茬:170MM；总安装刀数:旋耕:60把、灭茬76把；旋耕刀型号:IT245；灭茬刀型号:MI170.
490 | 旋耕机 | 双轴2000—2500mm旋耕机 | 双轴灭茬旋耕机 | 灌云县振兴机械制造有限公司 | 1GKM-210 | 2700 | 动力连接方式:牵引式,机具结构类型:双轴,耕幅(M):2.1,外形尺寸(长×宽×高)(MM):1400×2860×1240,结构质量(KG):875,旋耕刀型号:IT245,灭茬刀型号:L型弯刀(定制),总安装刀数(把):旋耕64、灭茬112,与拖拉机联接方式:三点悬挂,传动方式:侧边齿轮传动/侧边齿轮传动(旋耕刀轴/灭茬刀轴),配套动力(KW):58.8~73.5.
491 | 旋耕机 | 双轴2000—2500mm旋耕机 | 双轴灭茬变速旋耕机 | 西安亚澳农机股份有限公司 | 1GKNBM-200 | 2700 | 外形尺寸(毫米):1820×2230×1400配套动力(千瓦):58.8-66.2幅宽(厘米):200耕深(厘米):8-18生产率(公顷/小时):0.27-1.00结构质量(KG):810
492 | 旋耕机 | 双轴2000—2500mm旋耕机 | 双轴灭茬变速旋耕机 | 西安亚澳农机股份有限公司 | 1GKNBM-220 | 2700 | 外形尺寸(毫米):1820×2430×1400配套动力(千瓦):58.8-73.5幅宽(厘米):220耕深(厘米):8-18生产率(公顷/小时):0.27-1.07结构质量(KG):880
493 | 旋耕机 | 双轴2000—2500mm旋耕机 | 双轴灭茬旋耕机 | 连云港市圣山机械有限公司 | 1GMD-210 | 2700 | 1.配套动力KW:55.1~66.1；2.与拖拉机连接方式:标准三点悬挂；3.传动方式:中间齿轮传动；4.工作幅宽MM:2100；5.机具结构形式:双轴；6.刀片安装总数(把):90/62.
494 | 旋耕机 | 双轴2000—2500mm旋耕机 | 双轴灭茬旋耕机 | 连云港市中兴机械制造有限公司 | 1GKNM-200 | 2700 | 1.外形尺寸(长×宽×高)MM:1800×2120×1240；2.结构质量KG:720；3.配套动力KW:58.8~66.2；4.配套动力输出轴转速R/MIN:720/540；5.与拖拉机挂接方式:标准三点式悬挂；6.传动方式:齿轮传动；7.工作幅宽MM:2000；8.刀轴转速R/MIN:灭茬432、旋耕200(N动=540)/灭茬414、旋耕228(N动=720)；9.刀轴最大回转半径MM:灭茬180、旋耕245；10.旋耕刀型号:灭茬L型专用刀、旋耕IT245；11.总安装刀数把:灭茬72、旋耕58；12.旋耕刀排列方式:螺旋线.
495 | 旋耕机 | 双轴2000—2500mm旋耕机 | 双轴灭茬旋耕机 | 河北圣和农业机械有限公司 | 1SGTN-200D4 | 2700 | 动力连接方式:牵引式机具结构类型:双轴耕幅(M):2.00
496 | 旋耕机 | 双轴2000—2500mm旋耕机 | 双轴灭茬多用旋耕机 | 连云港市云飞机械制造有限公司 | 1GKNM-200 | 2700 | 配套动力:47.8~62.5套动力输出轴转速540,720R/MIN、传动方式:中间齿轮传动/侧边齿轮传动(旋耕刀轴、灭茬刀轴)、双轴类型、幅宽:2.0米
497 | 旋耕机 | 双轴2500mm及以上旋耕机 | 双轴灭茬旋耕机 | 连云港市中兴机械制造有限公司 | 1GKNM-280 | 2970 | 1.外形尺寸(长×宽×高)MM:1800×3140×1240；2.结构质量KG:850；3.配套动力KW:73.5~88.2；4.配套动力输出轴转速R/MIN:720/540；5.与拖拉机挂接方式:标准三点式悬挂；6.传动方式:齿轮传动；7.工作幅宽MM:2800；8.刀轴转速R/MIN:灭茬432、旋耕200(N动=540)/灭茬414、旋耕228(N动=720)；9.刀轴最大回转半径MM:灭茬180、旋耕245；10.旋耕刀型号:灭茬L型专用刀、旋耕IT245；11.总安装刀数把:灭茬104、旋耕70；12.旋耕刀排列方式:螺旋线.
498 | 旋耕机 | 双轴2500mm及以上旋耕机 | 双轴灭茬机 | 南昌中天农机有限公司 | 1GQNC-260J | 2970 | 1、.配套动力:58.5-66.2KW；标定功率:59KW；2、.动力输出轴转速:720R/MIN；3、.结构形式:框架式；4、外形尺寸(长×宽×高):1100×2840×1070MM；5.、结构质量:670KG；6.、作业幅宽:2600MM；7、耕深:12.7CM；8、传动方式:中间齿轮传动(旋耕)侧边齿轮传动(灭茬)；9、与拖拉机联接方式:三点悬挂联接；10、刀辊设计转速:旋耕:230R/MIN灭茬:420R/MIN；11、最大回转半径:旋耕:245MM灭茬:165MM；12、总安装刀数:旋耕:70把灭茬:56把；13、旋耕刀片型号:/IT245；14.灭茬刀型号:/IT245.
499 | 旋耕机 | 双轴2500mm及以上旋耕机 | 双轴灭茬变速旋耕机 | 西安亚澳农机股份有限公司 | 1GKNBM-330 | 2970 | 外形尺寸(毫米):1880×3550×1480配套动力(千瓦):88.2-117.6幅宽(厘米):330耕深(厘米):8-18生产率(公顷/小时):0.5-1.49结构质量(KG):1430
500 | 旋耕机 | 双轴2500mm及以上旋耕机 | 双轴灭茬旋耕机 | 灌云县振兴机械制造有限公司 | 1GKNM-260 | 2970 | 动力连接方式:牵引式,机具结构类型:双轴,耕幅(M):2.6,外形尺寸(长×宽×高)(MM):1400×3300×1240,结构质量(KG):875,旋耕刀型号:IT245,灭茬刀型号:L型弯刀(定制),总安装刀数(把):旋耕66、灭茬136,与拖拉机联接方式:三点悬挂,传动方式:中间齿轮传动/侧边齿轮传动(旋耕刀轴/灭茬刀轴),配套动力(KW):73.5~88.2.
501 | 旋耕机 | 双轴2500mm及以上旋耕机 | 双轴水田旋耕机 | 河南豪丰机械制造有限公司 | 1GQNM-280S | 2970 | 配套动力:73.5~88.2KW；外形尺寸(长×宽×高):1640×3990×1070(MM)；结构形式:框架式；传动方式:中间传动；结构质量:980KG；幅宽:2800MM；耕深:≥12CM；联接方式:三点悬挂；刀辊设计转速:旋耕:280R/MIN、灭茬:392R/MIN；最大回转半径:旋耕:195MM、灭茬:175MM；总安装刀数:旋耕:112把、灭茬102把；旋耕刀型号:IT195/IT195左；灭茬刀型号:IT175/IT175左.
502 | 旋耕机 | 双轴2500mm及以上旋耕机 | 双轴水田旋耕机 | 河南豪丰机械制造有限公司 | 1GQNM-250S | 2970 | 配套动力:62.5~73.5KW；外形尺寸(长×宽×高):1640×3690×1070(MM)；结构形式:框架式；传动方式:中间传动；结构质量:870KG；幅宽:2500MM；耕深:≥12CM；联接方式:三点悬挂；刀辊设计转速:旋耕:280R/MIN、灭茬:392R/MIN；最大回转半径:旋耕:195MM、灭茬:175MM；总安装刀数:旋耕:104把、灭茬98把；旋耕刀型号:IT195/IT195左；灭茬刀型号:IT175/IT175左.
503 | 旋耕机 | 双轴2500mm及以上旋耕机 | 双轴灭茬旋耕机 | 江苏威迪农业装备科技股份有限公司 | 1GKNM-250 | 2970 | 配套动力:66.2-80.8KW,旋耕刀片:66把,灭茬刀片:80把,旋耕幅宽:250CM,灭茬宽度:250CM,耕深:10-16CM,灭茬深度:5-8CM,外形尺寸(长*高*宽):1800*2880*1240MM,整机重量:810KG,
504 | 旋耕机 | 双轴2500mm及以上旋耕机 | 双轴灭茬旋耕机 | 河北双天机械制造有限公司 | 1GKNM-250 | 2970 | 双轴；标定功率:88-118KW；外形尺寸:1500×2920×1220MM；连接方式:三点悬挂；结构质量:950KG；作业幅宽:2.5M
505 | 旋耕机 | 双轴2500mm及以上旋耕机 | 双轴灭茬旋耕机 | 河北神耕机械有限公司 | 1GND-350 | 2970 | 结构形式:框架式配套拖拉机标定功率:106.6~121.3KW配套拖拉机动力输出轴转速:540R/MIN外形尺寸(长X宽X高):1450X3740X1320MM结构质量:1000KG理论作业速度:2~5KM/H幅宽:350CM耕深:10~16CM传动方式:中间齿轮传动与拖拉机联接方式:标准三点悬挂刀辊转速-旋耕:256R/MIN-灭茬:500R/MIN刀辊最大回转半径-旋耕:245MM-灭茬:180MM刀辊总安装刀数-旋耕:64把-灭茬:156把旋耕刀型号-旋耕:ⅠT245-灭茬:L型短刀
506 | 旋耕机 | 双轴2500mm及以上旋耕机 | 双轴灭茬旋耕机 | 河北神耕机械有限公司 | 1GND-300 | 2970 | 结构形式:框架式配套拖拉机标定功率:99.2~106.6KW配套拖拉机动力输出轴转速:540R/MIN外形尺寸(长X宽X高):1450X3272X1320MM结构质量:900KG理论作业速度:2~5KM/H幅宽:300CM耕深:10~16CM传动方式:中间齿轮传动与拖拉机联接方式:标准三点悬挂刀辊转速-旋耕:256R/MIN-灭茬:500R/MIN刀辊最大回转半径-旋耕:245MM-灭茬:180MM刀辊总安装刀数-旋耕:56把-灭茬:132把旋耕刀型号-旋耕:ⅠT245-灭茬:L型短刀
507 | 旋耕机 | 双轴2500mm及以上旋耕机 | 双轴灭茬旋耕机 | 中国一拖集团有限公司 | 1GM-280 | 2970 | 结构形式:非自走式；机具结构类型:双轴；耕幅(M):2.8
508 | 旋耕机 | 1200mm及以上履带自走式旋耕机 | 履带自走式旋耕机 | 安徽赛威机械有限公司 | 1GQNZ-230 | 12600 | 结构质量:2020KG；旋耕耕幅:2300MM；
509 | 旋耕机 | 1200mm及以上履带自走式旋耕机 | 履带自走式旋耕机 | 安徽赛威机械有限公司 | 1GQNZ-180 | 12600 | 结构质量:1890KG；旋耕幅宽:1800MM
510 | 旋耕机 | 1200mm及以上履带自走式旋耕机 | 履带自走式旋耕机 | 安徽赛威机械有限公司 | 1GQNZ-200 | 12600 | 结构质量:2000KG；外形尺寸(长×宽×高):3520×2275×2565；旋耕耕幅:2000MM
511 | 旋耕机 | 1200mm及以上履带自走式旋耕机 | 履带自走式旋耕机 | 泰州常发农业装备有限公司 | 1GQNZ-230 | 12600 | 结构形式:履带自走式；机具结构类型:单轴；耕幅(M):2.3
512 | 旋耕机 | 1200mm及以上履带自走式旋耕机 | 履带自走式旋耕机 | 星光农机股份有限公司 | 1GLX-200 | 12600 | 结构形式:履带自走式；机具结构类型:单轴；耕幅:2000MM
513 | 旋耕机 | 1200mm及以上履带自走式旋耕机 | 履带自走式旋耕机 | 湖州思达机械制造有限公司 | 1GLZ-220 | 12600 | 1.耕幅:2200MM；2.功率:65KW/2400RPM；3.工作效率:0.2~0.35HM2/H,4.规格尺寸:3580×2300×2800,5.结构重量:1950KG,6.HST液压无级变速,7.履带90×51×450,8、耕深:150MM
514 | 旋耕机 | 1200mm及以上履带自走式旋耕机 | 履带自走式旋耕机 | 中联重机股份有限公司(原:奇瑞重工股份有限公司) | 1GLZ-220 | 12600 | 形式:履带自走式；耕幅:2.2M；耕深:80-160MM；刀轴转速:260R/MIN
515 | 旋耕机 | 1200mm及以上履带自走式旋耕机 | 履带自走式旋耕机 | 中联重机浙江有限公司(原:奇瑞重工浙江有限公司) | 1GLZ-200 | 12600 | 动力连接方式:履带自走式；机具结构类型:单轴；耕幅(M):2.0；功率KW:50
516 | 旋耕机 | 1200mm及以上履带自走式旋耕机 | 履带自走式旋耕机 | 中联重机浙江有限公司(原:奇瑞重工浙江有限公司) | 1GLZ-230 | 12600 | 动力连接方式:履带自走式；机具结构类型:单轴；耕幅(M):2.3；功率KW:56
517 | 旋耕机 | 1200mm及以上履带自走式旋耕机 | 履带自走式旋耕机 | 安徽中科自动化股份有限公司 | 1GZD-130A | 12600 | 功率:39/38KW履带式,履带宽度250MM,动力输出转速:860/790R/MIN,旋耕刀数量:30把,耕幅:1300MM,整机重量:1524KG,旋耕深度:≥80MM(旱耕),≥100MM(水耕)
518 | 旋耕机 | 1200mm及以上履带自走式旋耕机 | 履带自走式旋耕机 | 安徽中科自动化股份有限公司 | 1GZD-130B | 12600 | 功率:33.8KW履带式,履带宽度250MM,动力输出转速:860R/MIN,旋耕刀数量:30把,耕幅:1300MM,整机重量:1524KG,旋耕深度:≥80MM(旱耕),≥100MM(水耕)
519 | 旋耕机 | 1200mm及以上履带自走式旋耕机 | 履带自走式旋耕机 | 湖南龙舟农机有限公司（原：湖南中天龙舟农机有限公司） | 1GZ-180 | 12600 | 结构形式:履带自走式；启动方式:电启动；档位数:2X(3+1)；外型尺寸:长3200宽1840高2500MM；整机质量:1750KG；工作幅宽:1800MM；配套动力:498；配套动力功率:45KW
520 | 旋耕机 | 1200mm及以上履带自走式旋耕机 | 履带自走式旋耕机 | 湖南龙舟农机有限公司（原：湖南中天龙舟农机有限公司） | 1GZ-120 | 12600 | 结构形式:履带自走式；启动方式:电启动；档位数:2X(3+1)；外型尺寸:长3100宽1500高2400MM；整机质量:1430KG；工作幅宽:1200MM；配套动力:490；配套动力功率:32KW
521 | 旋耕机 | 1200mm及以上履带自走式旋耕机 | 履带自走式旋耕机 | 湖南龙舟农机有限公司（原：湖南中天龙舟农机有限公司） | 1GZ-205 | 12600 | 结构形式:履带自走式；启动方式:电启动；档位数:2X(3+1)；外型尺寸:长3570宽2200高2560MM；整机质量:2050KG；工作幅宽:2050MM；配套动力:4100；配套动力功率:50KW
522 | 旋耕机 | 1200mm及以上履带自走式旋耕机 | 履带自走式旋耕机 | 湖南龙舟农机有限公司（原：湖南中天龙舟农机有限公司） | 1GQNZ-230 | 12600 | 形式:履带自走式；耕幅:2300MM；启动方式:电启动；档位数:2X(3+1)；外型尺寸:长3460宽2410高2460MM；整机质量:2080KG；配套动力:4102；配套动力功率:55KW
523 | 旋耕机 | 1200mm及以上履带自走式旋耕机 | 履带自走式旋耕机 | 湖南龙舟农机有限公司（原：湖南中天龙舟农机有限公司） | 1GZ-280 | 12600 | 结构形式:履带自走式；启动方式:电启动；档位数:2X(3+1)；外型尺寸:长3850宽2930高2635MM；整机质量:2480KG；工作幅宽:2800MM；配套动力:4105；配套动力功率:73KW
524 | 田园管理机 | 功率4KW以下田园管理机 | 田园管理机 | 长沙恒牛农业科技有限公司 | 3WG-3B | 600 | 配套动力型号170F、名称:风冷柴油机额定功率(KW):2.8KW；传动方式:齿轮传动,旋耕刀型号；23#三片四组旱地刀,刀辊总安装刀数；24把,行走轮形式；350-6橡胶轮,离合方式:湿式摩擦,挡位数；4档,扶手是否可调；是,耕宽(CM)；105,耕深(CM):≥10.
525 | 田园管理机 | 功率4KW以下田园管理机 | 田园管理机 | 日照市立盈机械制造有限公司 | 3TG-4Q | 600 | 该产品补贴分档的关键技术参数:发动机形式:汽油配套功率(KW):3.5
526 | 田园管理机 | 功率4KW以下田园管理机 | 田园管理机 | 山东常发工贸有限公司 | 3TG-3.5 | 600 | 标定功率:3.64KW；外形尺寸:1270×545×945MM；额定转速:3000R/MIN；结构质量:92KG；驱动轮型式:履带式；主传动方式:皮带传动；离合器型式:离心式；施肥行数:1-3行；锄草深度:2-8CM；开沟器型式:燕尾铲；排肥器型式:外槽轮式；助产器数量:3个；工作幅宽:43~53CM.
527 | 田园管理机 | 功率4KW及以上田园管理机 | 多功能田园管理机 | 四川刚毅科技集团有限公司 | GYT4.0Q | 800 | 技术参数:发动机形式:汽油配套功率(KW):4.0
528 | 田园管理机 | 功率4KW及以上田园管理机 | 多功能田园管理机 | 四川刚毅科技集团有限公司 | GYT6.3 | 800 | 技术参数:发动机形式:风冷柴油配套功率(KW):6.3
529 | 田园管理机 | 功率4KW及以上田园管理机 | 田园管理机 | 浙江勇力机械有限公司 | 3TG-6.3 | 800 | 1.结构形式:前置式,2.主机外形尺寸:1720×800×1050MM,3.与开沟器配套外形尺寸:1720×800×1050,4.与起垄培土器配套外形尺寸:1720×1100×1050MM,5.主机结构质量:105KG,6.与开沟器配套结构质量:110KG,7.与起垄器培土配套结构质量:130KG,8.传动方式:齿轮传动,,9.离合器型式:片式摩擦离合器,10.驱动轮型式:双轮驱动式,11.作业速度:1-1.6KM/H,12.配套动力:YL186FA柴油机,13.配套功率:6.3KW,14.开沟宽度:60CM,15.开沟深度:10-20CM,16.培土高度:15-25CM,17.起垄宽幅:110CM,18.起垄高度:25CM
530 | 田园管理机 | 功率4KW及以上田园管理机 | 田园管理机 | 无锡开普动力有限公司 | 3TG-6 | 800 | 发动机形式:风冷柴油；配套功率(KW):6.3
531 | 田园管理机 | 功率4KW及以上田园管理机 | 田园管理机 | 无锡开普动力有限公司 | 3TG-4 | 800 | 发动机形式:风冷柴油；配套功率(KW):4
532 | 田园管理机 | 功率4KW及以上田园管理机 | 田园管理机 | 山东华兴机械股份有限公司 | 3TG-4Q | 800 | 该机扶手可三百六十度旋转,高低可调,通过更换机具可实现在大棚以及果园内旋耕,开沟,培土,除草等作业,配备汽油机,更具用户需求也可配选配柴油机.
533 | 田园管理机 | 功率4KW及以上田园管理机 | 田园管理机 | 山东华兴机械股份有限公司 | 3TG-6 | 800 | 田园管理机配186风冷柴油机,扶手360度旋转,高低可调,变速箱全齿轮传动,带转向离合,特别适合蔬菜大棚内起垄,培土,旋耕等作业要求.
534 | 田园管理机 | 功率4KW及以上田园管理机 | 田园管理机 | 浙江程阳机电有限公司 | 3TG-4Q | 800 | 发动机形式:风泠汽油机；功率:4.2KW；耕深:8-15CM,耕宽:100CM.开沟深度:10-20CM；培土高度:10-15CM.
535 | 田园管理机 | 功率4KW及以上田园管理机 | 田园管理机 | 山东红旗机电集团有限公司 | 3TG-4 | 800 | 1外形尺寸(长×宽×高)MM1650*650*11902结构质量KG1303配套发动机型号/R1764配套发动机功率KW4.25配套发动机额定转速R/MIN30006传动方式/三角带7联机方式/直联式
536 | 田园管理机 | 功率4KW及以上田园管理机 | 田园管理机 | 潍坊海林机械有限公司 | 3TG-4.2 | 800 | 配置:常州常发R176柴油机额定转速:3000R/MIN标定功率4.2KW锄草深度≥3CM,起垄高度:12-25CM垄顶宽:10-13CM,作业速度≥1KM/H
537 | 田园管理机 | 功率4KW及以上田园管理机 | 田园管理机 | 潍坊海林机械有限公司 | 3TG-4.1Q | 800 | 配置:重庆华伟联龙170FP汽油机,额定功率:4.1KW转速:3600R/MIN锄草深度≥3CM开沟深度≥10CM,作业速度≥1KM/H
538 | 田园管理机 | 功率4KW及以上田园管理机 | 田园管理机 | 潍坊海林机械有限公司 | 3TG-5.5Q | 800 | 配置:富士常柴罗宾EY28B汽油机锄草深度≥3CM,起垄高度:15-25CM垄顶宽:10-13CM,作业速度≥1KM/H
539 | 田园管理机 | 功率4KW及以上田园管理机 | 田园管理机 | 上海田惠农业装备有限公司 | 3TG-5.5Q-750S | 800 | 配套发动机:汽油机；配套动力功率(KW):5.5整机的主传动方式:皮带、齿轮；离合器型式:涨离式；驱动轮型式:双轮驱动式；耕耘器型式:可调式；传动方式:齿轮与轴；连接方式:主传动箱后侧螺栓固定；开沟器型式:可调式；传动方式:齿轮与轴；连接方式:主传动箱后侧螺栓固定
540 | 田园管理机 | 功率4KW及以上田园管理机 | 田园管理机 | 上海田惠农业装备有限公司 | 3TG-5.0-178S | 800 | 配套发动机:风冷柴油机；配套动力功率(KW):5整机的主传动方式:皮带、齿轮；离合器型式:涨离式；驱动轮型式:双轮驱动式；耕耘器型式:可调式；传动方式:齿轮与轴；连接方式:主传动箱后侧螺栓固定；开沟器型式:可调式；传动方式:齿轮与轴；连接方式:主传动箱后侧螺栓固定
541 | 田园管理机 | 功率4KW及以上田园管理机 | 田园管理机 | 潍坊森海机械制造有限公司 | 3TG-6.5Q | 800 | 配置:常州富士常柴RB32B汽油机,标定功率:6.46KW额定转速:2000R/MIN作业速度:≥1KM/H开沟深度:100-200MM培土高度:150-250MM.
542 | 田园管理机 | 功率4KW及以上田园管理机 | 田园管理机 | 潍坊森海机械制造有限公司 | 3TG-4Q | 800 | 配置:重庆华伟联龙170F/P汽油机额定转速:3600R/MIN标定功率4.0KW锄草深度≥3CM,起垄高度:12-25CM垄顶宽:20-27CM,作业速度≥1KM/H
543 | 田园管理机 | 功率4KW及以上田园管理机 | 田园管理机 | 山东德农农业机械制造有限责任公司 | 3TG-4LQ | 800 | 外形尺寸(长×宽×高):1320×530×900MM,结构质量:施肥72KG/耘锄73.5KG,配套动力:4KW,驱动轮型式:履带式,耘锄作业幅宽:31-50CM,耘锄铲型式:燕尾铲,施肥行数:2行
544 | 田园管理机 | 功率4KW及以上田园管理机 | 田园管理机 | 山东德农农业机械制造有限责任公司 | 3TG-4AQ | 800 | 外形尺寸(长×宽×高):1320×530×950MM,结构质量:施肥55KG/耘锄57KG,配套动力:4KW,驱动轮型式:栅板铁轮,耘锄作业幅宽:31-50CM,耘锄铲型式:燕尾铲,施肥行数:2行
545 | 田园管理机 | 功率4KW及以上田园管理机 | 田园管理机 | 德州春明农业机械有限公司 | 3TG-4AQ | 800 | 配套功率:4.2KW；驱动轮型式:履带式
546 | 田园管理机 | 功率4KW及以上田园管理机 | 田园管理机 | 德州春明农业机械有限公司 | 3TG-4Q | 800 | 配套功率:4.2KW；驱动轮形式:栅板铁轮
547 | 田园管理机 | 功率4KW及以上田园管理机 | 田园管理机 | 山东华盛农业药械有限责任公司 | 3TG-5Q | 800 | 结构形式:单轮驱动式配套发动机型号:177F-5风冷汽油机配套发动机额定功率:5.0KW配套发动机额定转速:1800R/MIN外形尺寸(长*宽*高):1650MM*500MM*950MM结构质量:105KG传动方式:皮带、齿轮、链条复合传动开沟器形式:旋刀式开沟器工作幅宽:30CM、35CM可选开沟器外形尺寸(长*宽*高):1650MM*500MM*950MM开沟器开沟深度:单次10CM-20CM多次25CM-30CM开沟器传动方式:链传动开沟器连接方式:销轴连接培土器形式:旋刀式培土器工作幅宽:35CM、40CM可选培土器外形尺寸(长*宽*高):1650MM*500MM*950MM培土器开沟深度:单次10CM-20CM多次25CM-30CM培土器传动方式:链传动培土器连接方式:销轴连接培土器培土高度:单次10CM-30CM多次30CM-40CM
548 | 田园管理机 | 功率4KW及以上田园管理机 | 田园管理机 | 长沙恒牛农业科技有限公司 | 3TG-4Q | 800 | 配套动力型号170F,名称:风冷汽油机,额定功率(KW):4.1KW,传动方式:皮带传动,旋耕刀型号:23#三片四组旱地刀,刀辊总安装刀数；24把,行走轮形式；400-8橡胶轮,离合方式:牙嵌式,挡位数；4档,扶手是否可调；是,耕宽(CM)；105,耕深(CM):≥10.
549 | 田园管理机 | 功率4KW及以上田园管理机 | 田园管理机 | 长沙恒牛农业科技有限公司 | 3TG-6 | 800 | 配套动力型号186F、名称:风冷柴油机,额定功率(KW)6.3；传动方式:齿轮传动；旋耕刀型号；32#四片四组,刀辊总安装刀数；32把,行走轮形式；400-8橡胶轮,离合方式:湿式摩擦；挡位数；4档,扶手是否可调；是,耕宽(CM)；105,耕深(CM):≥10
550 | 田园管理机 | 功率4KW及以上田园管理机 | 田园管理机 | 长沙恒牛农业科技有限公司 | 3WG-4C | 800 | 配套动力型号178F,名称:风冷柴油机,额定功率(KW)4.0；传动方式:齿轮传动；旋耕刀型号；32#四片四组,刀辊总安装刀数；32把,行走轮形式；400-8橡胶轮,离合方式:湿式摩擦；挡位数；4档,扶手是否可调；是,耕宽(CM)；105耕深(CM):≥10
551 | 田园管理机 | 功率4KW及以上田园管理机 | 田园管理机 | 长沙恒牛农业科技有限公司 | 3WG-4Q | 800 | 配套动力型号:170F、名称:风冷汽油机,额定功率(KW):4.2KW,传动方式:齿轮传动,旋耕刀型号:23#三片四组旱地刀,刀辊总安装刀数；24把,行走轮形式；350-6橡胶轮,离合方式:湿式摩擦,挡位数；4档,扶手是否可调；是,耕宽(CM)；105,耕深(CM):≥10
552 | 田园管理机 | 功率4KW及以上田园管理机 | 田园管理机 | 费县华源农业装备工贸有限公司 | 3TG-4.6Q | 800 | 主机外型尺寸1500×950×1150MM结构型式:双轮驱动式结构质量115KG配套动力177F汽油机标定功率4.6KW离合器型式:涨紧轮式与开沟培土器配套联接方式:直联式开沟宽幅20CM开沟深度15-25CM培土宽幅28CM培土高度15-25CM.
553 | 田园管理机 | 功率4KW及以上田园管理机 | 田园管理机 | 费县华源农业装备工贸有限公司 | 3TG-6.5 | 800 | 主机外型尺寸1610×640×1020结构型式:双轮驱动式结构质量133KG配套动力KM186FS风冷柴油机标定功率6.3KW离合器型式:涨紧轮式与耘锄器配套联接方式:直联式耘锄宽幅75CM耘锄深度5-8CM与开沟培土器配套联接方式:直联式开沟宽幅20CM开沟深度20-30CM培土宽幅42CM培土高度10-30CM.
554 | 田园管理机 | 功率4KW及以上田园管理机 | 田园管理机 | 重庆嘉木机械有限公司 | 3TG-5Q | 800 | 配套动力177F(1/2)汽油发动机；结构质量97KG；作业速度0.8~1.2KM/H；标定功率5.2KW；开沟幅宽24CM、开沟深度≥10.0CM；培土幅宽40CM、培土高度≥20CM；
555 | 田园管理机 | 功率4KW及以上田园管理机 | 田园管理机 | 潍坊沃富机械有限公司 | 3TG-4QA | 800 | 外形尺寸(长×宽×高):1600×750×650(MM)结构质量:84KG发动机型号:170F/P标定功率:4.0KW额定转速:3600R/MIN燃油种类:汽油耘锄深度:≥5㎝开沟深度:≥10㎝
556 | 田园管理机 | 功率4KW及以上田园管理机 | 田园管理机 | 潍坊沃富机械有限公司 | 3TG-4Q | 800 | 主机外形尺寸(长×宽×高):1500X620X1000(MM)主机结构质量:75KG发动机型号:EY28B标定功率:4.05KW与开沟器配套(长×宽×高):1920X820X800(MM)开沟深度:10~20CM与培土器配套(长×宽×高):1920X620X870(MM)培土高度:15~25CM
557 | 田园管理机 | 功率4KW及以上田园管理机 | 田园管理机 | 武城县志鑫机械有限公司 | 3TG-4LQ | 800 | 配套动力:发动机型号:170F(重庆展雄)标定功率:4.1KW额定转速:3600R/MIN燃油种类:汽油主机:外形尺寸(长×宽×高):1400×550×950MM结构质量:80KG驱动轮形式:履带式主传动方式:皮带传动离合器形式:离心式行驶速度:≤10KM/H与施肥机配套:外形尺寸(长×宽×高):1400×550×950MM结构质量:83KG施肥行数:2行行距:33-45CM作业速度:3-7KM/H排肥器形式:外槽轮排肥器数量:2个传动机构形式:链条传动开沟器形式:锄铲式地轮形式:履带式与耘锄机配套:外形尺寸(长×宽×高):1400×550×950MM结构质量:84KG工作幅宽:31-63CM连接方式:直联耘锄铲数量:3把耘锄铲形式:燕尾式作业速度:3-7KM/H耘锄深度:2-5CM
558 | 田园管理机 | 功率4KW及以上田园管理机 | 田园管理机 | 邱县骏马机械有限公司 | 3TG-4.1QA | 800 | 型号3TG-4.1QA结构形式单轮驱动配套动力4.1KW外形尺寸(长×宽×高)1350×500×940MM整机质量74㎏耘锄深度7.2CM锄草宽度50CM发动机型号170F燃油种类汽油排肥型式外槽轮排种器形式外槽轮开沟器形式尖铲连接方式柱销挂接式
559 | 田园管理机 | 功率4KW及以上田园管理机 | 田园管理机 | 邱县骏马机械有限公司 | 3TG-4.1Q | 800 | 型号3TG-4.1Q结构形式单轮驱动；配套动力4.1KW外形尺寸(长×宽×高)1350×500×940MM整机质量57㎏锄草宽度50CM发动机型号170F；燃油种类汽油排肥型式外槽轮排种器形式外槽轮开沟器形式:尖铲连接方式柱销挂接式
560 | 田园管理机 | 功率4KW及以上田园管理机 | 田园管理机 | 邱县骏马机械有限公司 | 3TG-6.5 | 800 | 型号3TG-6.5结构形式双轮驱动配套动力6.5KW外形尺寸(长×宽×高)1750×9800×970MM整机质量138㎏耘锄深度7.3CM锄草宽度50CM发动机型号186FA燃油种类柴油排肥型式外槽轮排种器形式外槽轮开沟器形式:尖铲连接方式柱销挂接式
561 | 田园管理机 | 功率4KW及以上田园管理机 | 田园管理机 | 邱县骏马机械有限公司 | 3TG-6.5QA | 800 | 配套动力F182型通用汽油机标定功率6.5KW单机净重83KG外形尺寸(长×宽×高)1400×530×900MM作业速度1.0~3.0KM/H耘锄深度≥6CM耘锄幅度30-50CM连接方式与主机销轴联接开沟器形式铲式连接方式与主机销轴联接培土器型式犁铲式培土高度≥8CM
562 | 田园管理机 | 功率4KW及以上田园管理机 | 田园管理机 | 邱县骏马机械有限公司 | 3TG-4.0 | 800 | 型号3TG-4.0结构形式单轮驱动配套动力4.0KW外形尺寸(长×宽×高)1400×530×1000MM整机质量97㎏耘锄深度6.8CM锄草宽度50CM发动机型号170-1燃油种类柴油排肥型式外槽轮排种器形式外槽轮开沟器形式尖铲连接方式柱销挂接式
563 | 田园管理机 | 功率4KW及以上田园管理机 | 田园管理机 | 洛阳卓格哈斯机械有限公司 | 3TG-6.0 | 800 | 主机结构形式:手扶式,外型尺寸(长×宽×高):1930MM×1000MM×1010MM,结构质量:205KG,主传动方式:皮带传动,离合器形式:涨紧轮式,驱动轮形式:后驱动式,作业速度:0.9-1.4KM/H,标定功率:6.0KW,额定转速:3600R/MIN,燃油种类:柴油
564 | 田园管理机 | 功率4KW及以上田园管理机 | 田园管理机 | 洛阳卓格哈斯机械有限公司 | 3TG-4QL | 800 | 主机结构形式:手扶式,外形尺寸(长×宽×高):1000MM×400MM×740MM,结构质量:57KG,主传动方式:齿轮传动,离合器形式:离心式,作业速度:1.8-2.8KM/H,配套发动机标定功率:4KW,额定转速:3600R/MIN,燃油种类:汽油
565 | 田园管理机 | 功率4KW及以上田园管理机 | 田园管理机 | 洛阳卓格哈斯机械有限公司 | 3TG-4.5 | 800 | 主机结构形式:手扶式,外形尺寸(长×宽×高):1500MM×500MM×800MM,结构质量:60KG,主传动方式:齿轮传动,离合器型式:离心式,驱动轮型式:后驱动式,作业速度:3-3.5KM/H,配套发动机标定功率:4.5KW,额定转速:3600R/MIN,燃油种类:汽油
566 | 田园管理机 | 功率4KW及以上田园管理机 | 田园管理机 | 潍坊三山机械有限公司 | 3TG-4Q | 800 | 发动机、机架、开沟刀(1套)、培土刀(1套)、铁轮(4个)胶轮(2个)外形尺寸:1880×510×1125MM结构质量:108KG配套动力:罗宾EY28B汽油机4.05KW作业幅宽:开沟:145MM培土:180MM开沟耕深:100-300MM培土高度:150-400MM
567 | 田园管理机 | 功率4KW及以上田园管理机 | 田园管理机 | 山东鲁潍农业装备有限公司 | 3TG-6Q | 800 | 发动机形式:汽油；配套功率(KW):6；外形尺寸(MM):1700*780*750
568 | 田园管理机 | 功率4KW及以上田园管理机 | 田园管理机 | 宁津县中发机械有限公司 | 3TG-4DQ | 800 | 1、外形尺寸:1490×540×900MM.2、结构质量:65KG.3、配套动力:4.1KW汽油机.4、主传动方式:三角皮带.5、驱动轮型式:履带式.6、锄铲器型式:燕尾铲.7、锄草作业幅宽:300~500MM.8、排肥器型式:外槽轮式.9、施肥行数:2行
569 | 田园管理机 | 功率4KW及以上田园管理机 | 田园管理机 | 宁津县中发机械有限公司 | 3TG-4LQ | 800 | 1、外形尺寸:1450×540×910MM.2、结构质量:75KG.3、配套动力:4.1KW汽油机.4、主传动方式:三角皮带.5、驱动轮型式:履带式.6、锄铲器型式:燕尾铲.7、锄草作业幅宽:300~500MM.8、排肥器型式:外槽轮式.9、施肥行数:2行
570 | 田园管理机 | 功率4KW及以上田园管理机 | 田园管理机 | 扬州市惠耕田农业装备有限公司 | 3TG-6 | 800 | 发动机形式:风冷柴油配套功率(KW):6.3
571 | 田园管理机 | 功率4KW及以上田园管理机 | 田园管理机 | 五莲宏峰金属制造有限公司 | 3TG-4Q | 800 | 3TG-4Q结构形式:双轮驱动,结构质量:110KG,外形尺寸(长X宽X高)1935MMX560MMX1100MM,配套动力:4.1KW、170F/P汽油机,标定转速:1800R/MIN.主传动方式:三角皮带传动,离合器型式:涨紧轮式,胶轮驱动,配套开沟器开沟深度10-20CM.宽度13CM,配套培土器培土高度10-25CM.
572 | 田园管理机 | 功率4KW及以上田园管理机 | 田园管理机 | 五莲宏峰金属制造有限公司 | 3TG-6 | 800 | 3TG-6结构形式:双轮驱动,结构质量147KG,外形尺寸(长X宽X高)1710MMX710MMX1200MM,配套动力:6.3KW、186FS柴油机,标定转速:1801R/MIN.主传动方式:三角皮带传动,离合器型式:摩擦片式,胶轮驱动,配套开沟器开沟深度15-20CM.宽度25CM,配套起垄器工作幅宽度30-70CM.
573 | 田园管理机 | 功率4KW及以上田园管理机 | 田园管理机 | 潍坊鲁科机械有限公司 | 3TG-5Q | 800 | 3TG-5Q:外形尺寸(长×宽×高):开沟/培土1765×950×995MM.结构质量:开沟122KG/培土127KG.配套发动机型号:JD270T.配套动力:5.2KW.配套发动机额定转速:1800R/MIN.主传动方式:链动式.连接方式:直联式.作业幅宽:开沟125MM/培土200MM.开沟深度:≥100MM,培土高度:≥100MM.作业速度:开沟≥0.72KM/H,培土≥0.72KM/H
574 | 田园管理机 | 功率4KW及以上田园管理机 | 田园管理机 | 潍坊鲁科机械有限公司 | 3TG-6YP | 800 | 3TG-6YP外形尺寸(长×宽×高):开沟/培土1765×950×995MM.结构质量:开沟142KG/培土142KG.配套发动机型号:F186S.配套动力:6.3KW.配套发动机额定转速:1800R/MIN.刀辊设计转速:低档323高档558(R/MIN).刀辊回转半径:开沟220MM/培土180MM.主传动方式:三角皮带.连接方式:直联式.作业幅宽:开沟125MM/培土200MM.开沟深度:100~200MM,培土高度:100~200MM.作业速度:开沟≥0.72KM/H,培土≥0.72KM/H.开沟刀数量:10把.培土刀数量:8把.
575 | 田园管理机 | 功率4KW及以上田园管理机 | 田园管理机 | 潍坊众旺农业机械有限公司 | 3TG-5Q | 800 | 主机质量:75KG；外形尺寸(长×宽×高):1460×630×1150MM；双轮驱动,扶手可调节；配套动力:177F-5汽油机；标定功率:5.0KW；开沟深度:10-20CM；培土高度:15-25CM；开沟、培土幅宽:12、16CM；小时生产率(亩/H)≥0.08；主燃油消耗率(KG/亩):≤12
576 | 田园管理机 | 功率4KW及以上田园管理机 | 田园管理机 | 四川省苍溪农机制造有限公司 | LL3TG-6.5 | 800 | 发动机型号:186FA风冷柴油机(手拉启动)；额定功率:6.5KW；额定转速:3600R/MIN；外形尺寸(长×宽×高):2030×700×1050MM；结构质量:234KG；主传动方式:皮带、链条；耕深:≥10CM；幅宽:70CM；纯小时生产率:0.06-0.10HM2/HM；旋耕速度:0.7-1.1KM/H；与开沟器配套连接方式:悬挂式；与开沟器配套工作幅宽:35CM；与开沟器配套开沟幅宽:15-25CM；与开沟器配套开沟速度:0.7-1.1KM/H；与起垄器配套连接方式:悬挂；与起垄器配套起垄器型式:铲式；与起垄器配套起垄器宽度:90CM；与起垄器配套起垄高度:20-30CM；与起垄器配套垄顶宽:20-30CM.
577 | 田园管理机 | 功率4KW及以上田园管理机 | 田园管理机 | 潍坊昊信农业装备有限公司 | 3TG-6Q | 800 | 1.规格型号:3TG-6Q,2.结构型式:前旋,3.额定功率:6.1KW,4.外型尺寸(长×宽×高):1500×910×1000MM,5.结构质量:100KG,6.作业速度:低档0.50高档0.75KM/H,7.主传动方式:齿轮传动,8.离合器型式:涨离式
578 | 田园管理机 | 功率4KW及以上田园管理机 | 田园管理机 | 德州鲲鹏机械制造有限公司 | 3TG-4QL | 800 | 发动机形式:汽油；配套功率(KW):4.0
579 | 田园管理机 | 功率4KW及以上田园管理机 | 田园管理机 | 德州鲲鹏机械制造有限公司 | 3TG-4QZ | 800 | 发动机形式:汽油；配套功率(KW):4.0
580 | 田园管理机 | 功率4KW及以上田园管理机 | 田园管理机 | 德州鲲鹏机械制造有限公司 | 3TG-4Q | 800 | 发动机形式:汽油；配套功率(KW):4.0
581 | 田园管理机 | 功率4KW及以上田园管理机 | 田园管理机 | 沂水沭拖机械有限公司 | 3TG-4Q | 800 | 结构型式:双轮驱动式主传动方式:皮带传动离合器型式:涨紧轮配套动力型号:170配套功率:4.0KW
582 | 开沟机（器） | 配套手扶拖拉机开沟机 | 前置式开沟机 | 江苏丰产农机制造有限公司 | 1KSQ-25A | 150 | 1、配套动力:(8.8-11.0)KW,2、结构质量:70KG,3、开沟深度:(10-25)CM
583 | 开沟机（器） | 开沟深度50CM以下配套轮式拖拉机开沟机 | 开沟复式作业机 | 太仓市旋旺机械制造有限公司 | 1KG-230 | 1000 | 配套动力KW:36.8-55.1；作业幅宽MM:2300；开沟深度CM:15-25；整机质量KG:450.
584 | 开沟机（器） | 开沟深度50CM以下配套轮式拖拉机开沟机 | 开沟复式作业机 | 太仓市旋威农机有限公司 | 1KG-230 | 1000 | 配套拖拉机:轮式开沟深度:18-24CM机具重量:450KG配套动力:40.4-66.1KW.
585 | 开沟机（器） | 开沟深度50CM以下配套轮式拖拉机开沟机 | 圆盘开沟机 | 太仓市旋威农机有限公司 | 1KJ-35 | 1000 | 配套拖拉机:轮式开沟深度:25-35CM机具重量:290KG配套动力:36.7-58.8KW.
586 | 开沟机（器） | 开沟深度50CM以下配套轮式拖拉机开沟机 | 圆盘开沟机 | 江苏沃野机械制造有限公司 | 1KJ-35 | 1000 | 外形尺寸:1550X860X1300；整机质量:305KG；开沟机构:盘式；传动方式:圆锥齿轮传动；配套动力:36.7~47.8KW
587 | 开沟机（器） | 开沟深度50CM以下配套轮式拖拉机开沟机 | 双圆盘开沟机 | 江苏沃野机械制造有限公司 | 1KS-35A | 1000 | 外形尺寸:1100×850×1300MM；整机质量:290KG；配套动力:55KW；连接形式:标准后三点悬挂；刀盘:双圆盘
588 | 开沟机（器） | 开沟深度50CM以下配套轮式拖拉机开沟机 | 双圆盘开沟机 | 江苏清淮机械有限公司 | 1KJ-35A | 1000 | 与轮式拖拉机配套使用；沟深(CM):27-44；结构型式:双圆盘；沟面宽度(CM):28.5-36.5；沟底宽度(CM):10.5-15.5；配套动力(KW):36.75-55.13；动力输出轴转速(R/MIN):700-800；开沟效率(M/H):2000-3000；整机质量(KG):305；外形尺寸(长×宽×高)(MM):1520×840×1370；与拖拉机联接方式:标准三点悬挂；刀片型号:IT245；开沟刀数量:16把；传动方式:中间齿轮传动
589 | 开沟机（器） | 开沟深度50CM以下配套轮式拖拉机开沟机 | 开沟机 | 江苏清淮机械有限公司 | 1KJ-35 | 1000 | 与轮式拖拉机配套使用；沟深(CM):30-40；结构型式:单圆盘；沟面宽度(CM):18-20；沟底宽度(CM):10-12；配套动力(KW):36.75-55.13；动力输出轴转速(R/M):700-800；开沟效率(M/H):2000-3000；整机质量(KG):290；外形尺寸(长×宽×高)(MM):1500×770×1400；与拖拉机联接方式:标准后三点悬挂；刀盘直径(MM):1100；刀片数量:开沟刀左右各6把,削壁刀左右各3把.
590 | 开沟机（器） | 开沟深度50CM以下配套轮式拖拉机开沟机 | 圆盘开沟机 | 连云港市锐远农业装备科技有限公司 | 1K-35 | 1000 | 配套动力(KW):36；外形尺寸(MM):1600*850*1300；整机质量(KG):290
591 | 开沟机（器） | 开沟深度50CM以下配套轮式拖拉机开沟机 | 开沟复式作业机 | 太仓市项氏农机有限公司 | 1KG-230 | 1000 | 配套拖拉机类型:轮拖开沟深度:18~25CM机具重量:450KG
592 | 开沟机（器） | 开沟深度50CM以下配套轮式拖拉机开沟机 | 开沟机 | 盐城市盐海拖拉机制造有限公司 | 1K-30-20 | 1000 | 1配套动力(KW):13.23-40.432配套拖拉机类型:轮拖3开沟深度(CM):18-22
593 | 开沟机（器） | 开沟深度50CM以下配套轮式拖拉机开沟机 | 开沟机 | 盐城市盐海拖拉机制造有限公司 | 1KJ-35Ⅱ | 1000 | 1配套动力(KW):36.8-73.5KW2配套拖拉机类型:轮拖3开沟深度(CM):27-44
594 | 开沟机（器） | 开沟深度50CM以下配套轮式拖拉机开沟机 | 开沟机 | 盐城市盐海拖拉机制造有限公司 | 1KJ-35Ⅰ | 1000 | 1配套动力(KW):36.8-51.22配套拖拉机类型:轮拖3开沟深度(CM):30
595 | 开沟机（器） | 开沟深度50CM以下配套轮式拖拉机开沟机 | 双圆盘开沟机 | 江苏威迪农业装备科技股份有限公司 | 1KH-35 | 1000 | 配套动力:36.75-73.5KW,沟深:28-35CM,上口宽:30-35CM沟底宽:14CM,外形尺寸(长*宽*高):1100*850*1300MM,结构重量:370KG,刀片犁刀数:16把,
596 | 开沟机（器） | 开沟深度50CM以下配套轮式拖拉机开沟机 | 开沟机 | 连云港市东堡旋耕机械有限公司 | 1KH-35(A) | 1000 | 基本配置:传动轴总成、三点悬挂架、中间齿轮箱总成、机架、刀盘总成、清沟器、罩壳、技术参数:1、配套动力KW36；2、沟深CM30-35；3、机器置式:后置式；4、沟面宽度、沟底宽度CM:上口35-40；下口12-14；5、刀轴转速(R/MIN)228；6、开沟刀型号、数量:专用刀16把；7、开沟后碎土率%:≥55；8、抛土幅宽M:≥2.5；9、开沟速度M/H:2100-3500；10、沟底浮土厚度CM:≤2；11、整机外形尺寸:(长*宽*高):1100×850×1300；12、整机质量(KG)290；13.传动方式:中间齿轮传动
597 | 开沟机（器） | 开沟深度50CM以下配套轮式拖拉机开沟机 | 开沟机 | 连云港市东堡旋耕机械有限公司 | 1KJ-35 | 1000 | 基本配置:传动轴总成、三点悬挂架、齿轮箱总成、机架、刀盘总成、清沟器、散土罩、技术参数:1、配套动力KW36.8；2、沟深CM34；3、结构形式:单圆盘后置式；4、沟面宽度CM:20；；5、沟底宽度CM:12,6、开沟刀型号、数量:IT245,左右弯刀各6把、削壁刀各3把；7、开沟后碎土率%:≥55；8、抛土幅宽M:≥2.0；9、开沟速度M/H:2225；10、沟底浮土厚度CM:≤0.2；11、整机外形尺寸:(长*宽*高):1500×770×1400；12、整机质量(KG)290
598 | 开沟机（器） | 开沟深度50CM以下配套轮式拖拉机开沟机 | 圆盘开沟机 | 淮安荣宇机械有限公司 | 1KJ-35 | 1000 | 配套动力(KW):36-44沟面宽度、沟底宽度(CM):上口18~20、下口12~14开沟深度(CM):30-35沟底浮土厚度(CM):≤2开沟后碎土率(%):≥55外形尺寸(长×宽×高)(MM):1700×850×1300连接方式:悬挂式开沟刀型号及把数:开沟刀(旋耕刀)12把、削壁刀6把传动方式:中间齿轮传动刀辊转速(R/MIN):175整机质量(KG):280.
599 | 开沟机（器） | 开沟深度50CM以下配套轮式拖拉机开沟机 | 双圆盘开沟机 | 淮安荣宇机械有限公司 | 1KJ-35A | 1000 | 配套动力(KW):36.75~55.13动力输出轴转速(R/MIN):700~800与拖拉机连接方式:标准三点悬挂传动方式:中间齿轮传动开沟刀型号、数量:IT245/左右各8把生产率(M/H):2000~3000刀盘转速(R/MIN):170~195外形尺寸(长×宽×高)(MM):1500×900×1400整机质量(KG):305.
600 | 开沟机（器） | 开沟深度50CM以下配套轮式拖拉机开沟机 | 开沟机 | 江苏正大永达科技有限公司 | 1KJ-35 | 1000 | 配套动力(拖拉机)马力:50-75、与拖拉机联接形式:标准三点悬挂、刀盘直径(CM):110、刀盘转速(R/MIN):170-190、整机质量(KG):290、外型尺寸(长×宽×高)(CM):150×77×140.
601 | 开沟机（器） | 开沟深度50CM以下配套轮式拖拉机开沟机 | 圆盘开沟机 | 连云港市连发机械有限公司 | 1KH-35A | 1000 | 整机质量(KG):290；配套动力(KW)36.8~55.1；开沟机构:盘式；开沟深度(MM):300~350
602 | 开沟机（器） | 开沟深度50CM及以上配套轮式拖拉机开沟机 | 开沟机 | 潍坊森海机械制造有限公司 | 1KS-255C | 2000 | 配套动力(KW):29.4-40.4轮式拖拉机；外形尺寸(长×宽×高)(MM):1850×2150×1500；结构质量(KG):496；开沟深度(CM):≥55；沟面宽度:20-36CM；沟底宽度:20-36CM；开沟行数(行):2；开沟行距(CM):83.8；刀盘转速(R/MIN):167；刀盘回转直径(CM):120；开沟刀数量(把):32；传动形式:齿轮与链条两级传动；作业速度(M/H):≥300
603 | 开沟机（器） | 开沟深度50CM及以上配套轮式拖拉机开沟机 | 开沟机 | 潍坊森海机械制造有限公司 | 1KS-155 | 2000 | 配套动力(KW):29.4-40.4轮式拖拉机；外形尺寸(长×宽×高)(MM):1600×1600×1550；结构质量(KG):480；开沟深度:≥55CM；沟面宽度:20-36CM；沟底宽度:20-36CM；开沟行数:1行；刀盘转速(R/MIN):167；刀盘回转直径(CM):120；开沟刀数量(把):16；传动形式:齿轮与链条两级传动；作业速度:(M/H):≥300
604 | 开沟机（器） | 开沟深度50CM及以上配套轮式拖拉机开沟机 | 开沟机 | 潍坊森海机械制造有限公司 | 1KS-255A | 2000 | 配套动力(KW):40.4-47.8轮式拖拉机；外形尺寸(长×宽×高)(MM):2000×2900×1600；结构质量(KG):630；开沟深度(CM):≥55；沟面宽度:20-36CM；沟底宽度:20-36CM；开沟行数(行):2；开沟行距(CM):163.8；刀盘转速(R/MIN):167；刀盘回转直径(CM):120；开沟刀数量(把):32；传动形式:齿轮与链条两级传动；作业速度(M/H):≥300
605 | 深松机 | 4—5铲深松机 | 深松机 | 江苏银华春翔机械制造有限公司 | 1S-5 | 1980 | 深松部件(铲)数量:5个；配套动力(KW):58.8-73.5；工作幅宽(MM):2300；单铲幅宽(MM):40；铲间距(MM):400-500可调；深松深度(MM):200-400；作业速度(KM/H):4-7；生产率(HM2/H):0.6-0.8；
606 | 深松机 | 4—5铲深松机 | 深松机 | 泰州市姜堰新科机械制造有限公司 | 1S-200 | 1980 | 该机为深松机,深松铲数:5,用于土壤板结深松
607 | 深松机 | 4—5铲深松机 | 深松机 | 连云港市连发机械有限公司 | 1S-180 | 1980 | 深松形式:普通；深松部件(铲)数量(个):4
608 | 深松机 | 4—5铲深松机 | 深松机 | 河北农哈哈机械集团有限公司 | 1S-220 | 1980 | 配套动力:≥66.2KW工作幅宽:2.2米深松深度:≥30厘米
609 | 深松机 | 4—5铲深松机 | 深松机 | 河北沃田机械制造有限公司 | 1S-140 | 1980 | 该产品补贴分档的关键技术参数:深松形式:普通深松部件(铲)数量(个):4外形尺寸:长X宽X高3190X1700X1310结构质量:510KG配套动力:66.2KW深松铲结构型式:凿形工作铲数:4个工作幅宽:1400MM铲间距:350MM单铲幅宽:350MM深松深度:344.1MM
610 | 深松机 | 4—5铲深松机 | 深松机 | 河北双天机械制造有限公司 | 1S-250A1 | 1980 | 作业幅宽250(CM)、配套动力:88.2-102.9KW、松土铲数量:5个、铲间距:57CM、结构重量:1150KG、规格尺寸:1950×2816×1296MM
611 | 深松机 | 4—5铲深松机 | 深松机 | 河北双天机械制造有限公司 | 1S-200 | 1980 | 作业幅宽200(CM)、配套动力70-80.8KW、松土铲数量:4个、铲间距:48CM、结构重量:520KG、规格尺寸:1600×2346×1400MM
612 | 深松机 | 4—5铲深松机 | 深松机 | 河北双天机械制造有限公司 | 1S-200A1 | 1980 | 作业幅宽200(CM)、配套动力≥73.5-88.2KW、松土铲数量:5个、铲间距:44CM、结构重量:930KG、规格尺寸:1950×2386×1296MM
613 | 深松机 | 4—5铲深松机 | 深松机 | 连云港市兴安机械制造有限公司 | 1S-4 | 1980 | 基本配置:主机架、左右限深轮、深松犁柱、牵引架等部分组成1.配套动力:55.1-69.9KW2.外型尺寸(长×宽×高):2800×1300×1200MM3.结构重量:320KG4.工作铲数:4个5.与拖拉机连接形式:三点悬挂6.结构形式:单柱、凿形铲带翼7.工作幅宽:1300MM8.深松深度:200-400MM9.铲柄厚度:25MM10.铲间距:450MM11.生产率:0.5-0.7HM2/(H.M)
614 | 深松机 | 4—5铲深松机 | 深松机 | 山东凯兴机械有限公司 | 1S-250 | 1980 | 主要配置有机架、悬挂机构、深松铲、限深机构等部件组成.结构型式:悬挂式；外形尺寸(长×宽×高):1300×3030×1300MM；结构质量:617KG；配套动力:≥88.2~121.3KW四驱轮式拖拉机；深松铲结构型式:平口凿式；深松铲数量:5；深松铲翼铲幅宽:15㎝；深松铲单铲幅宽:6㎝；工作幅宽:250㎝；铲间距:50㎝；深松深度:≥30㎝；纯工作小时生产率:≥0.8~1.2HM2/H.
615 | 深松机 | 4—5铲深松机 | 深松机 | 山东凯兴机械有限公司 | 1S-200 | 1980 | 主要配置有机架、悬挂机构、深松铲、限深机构等部件组成.外形尺寸(长×宽×高):1800×1980×1300MM；配套动力:≥66KW四驱轮式拖拉机；整机质量:483KG；工作幅宽:200㎝；深松铲结构形式:平口凿式；单铲宽度:6㎝；深松深度≥25㎝；深松铲数量:4把.
616 | 深松机 | 4—5铲深松机 | 深松机 | 河北圣和农业机械有限公司 | 1S-200 | 1980 | 深松形式:普通深松部件(铲)数量(个):4
617 | 深松机 | 4—5铲深松机 | 深松机 | 河北圣和农业机械有限公司 | 1S-280A | 1980 | 深松形式:普通深松部件(铲)数量(个):5
618 | 深松机 | 4—5铲深松机 | 深松机 | 沭阳县金田机械制造有限公司 | 1S-5 | 1980 | 单柱,凿形铲带翼,工作铲数5个,铲间距450MM,配套动力58.8~73.5KW,外形尺寸1500*1800*1160MM,结构质量320KG
619 | 深松机 | 4—5铲深松机 | 深松机 | 商丘市豫华机引农机具有限责任公司 | 1S-235 | 1980 | 外形尺寸:1220×2520×1170MM；工作幅宽:2350MM；整机重量:232KG；配套动力:70KW以上；深松深度:250-400MM；铲间距:450MM(可调)；生产率:0.4-0.8HM2/H；工作铲数:5；深松铲结构形式:凿型；作业速度:2-4；
620 | 深松机 | 4—5铲深松机 | 深松机 | 商丘市豫华机引农机具有限责任公司 | 1S-220 | 1980 | 外形尺寸:1220×2370×1170MM；工作幅宽:2200MM；整机重量:218KG；配套动力:66KW以上；深松深度:250-400MM；铲间距:550MM(可调)；生产率:0.4-0.7HM2/H；工作铲数:4；深松铲结构形式:凿型；作业速度:2-4；
621 | 深松机 | 4—5铲深松机 | 深松整地联合作业机 | 河北耕耘农业机械制造有限公司 | 1SZL-200 | 1980 | 外形尺寸(MM):1200×2330×1170结构质量(KG):500配套动力(KW):73.5~88.2深松铲结构形式:铲式双翼深松铲,工作幅度(MM):2000,铲间距(MM):500~700作业速度(KM/H):2~5.
622 | 深松机 | 4—5铲深松机 | 深松机 | 河北通田机械有限公司 | 1S-250 | 1980 | 深松形式:普通；深松部件(铲)数量(个):4
623 | 深松机 | 4—5铲深松机 | 深松机 | 河北中农博远农业装备有限公司 | 1S-264 | 1980 | 深松形式:普通；深松部件(铲)数量(个):5
624 | 深松机 | 4—5铲深松机 | 深松机 | 河北中农博远农业装备有限公司 | 1S-200 | 1980 | 深松形式:普通；深松部件(铲)数量(个):5
625 | 深松机 | 4—5铲深松机 | 深松整地联合作业机 | 河北中农博远农业装备有限公司 | 1SZL-200A | 1980 | :深松形式:普通；深松部件(铲)数量(个):4
626 | 深松机 | 4—5铲深松机 | 深松机 | 河南豪丰机械制造有限公司 | 1S-200 | 1980 | 外形尺寸(长×宽×高):1500×2020×1400(MM)；配套动力:58.8~73.5KW；结构质量:420KG；深松铲结构型式:剪铲式；深松铲数量:5个；工作幅宽:2000MM；铲间距:40CM；耕深:25~30CM；作业速度:2~5KM/H；工作效率:0.4~0.6HM2/H.
627 | 深松机 | 4—5铲深松机 | 深松机 | 西安亚澳农机股份有限公司 | 1S-200 | 1980 | 外形尺寸(毫米):750×2120×1300配套动力(千瓦):58.8-88.2深松深度(CM):25-35生产率(公顷/小时):0.3-0.9
628 | 深松机 | 4—5铲深松机 | 深松机 | 西安亚澳农机股份有限公司 | 1S-220 | 1980 | 外形尺寸(毫米):750×2320×1300配套动力(千瓦):66.2-95.5深松深度(CM):25-35生产率(公顷/小时):0.32-1.06
629 | 深松机 | 4—5铲深松机 | 深松机 | 安徽邓氏机械制造有限公司 | 1S-180 | 1980 | 外形尺寸:(2200*1080*1250)MM、结构质量:280KG、配套动力:(44.1-58.8)KW、深松铲数量:5个、工作幅宽:180CM、铲间距:36CM、耕深深松:30-40CM
630 | 深松机 | 4—5铲深松机 | 旋耕深松机 | 安徽邓氏机械制造有限公司 | 1SZL-200 | 1980 | 外形尺寸:(2300*1100*1300)MM、结构质量:560KG、配套动力:≥55.1KW、工作幅宽:200CM、铲间距:45CM
631 | 深松机 | 6铲及以上深松机 | 深松机 | 河南豪丰机械制造有限公司 | 1S-250 | 4050 | 外形尺寸(长×宽×高):1500×2520×1400(MM)；配套动力:66.2~88.2KW；结构质量:560KG；深松铲结构型式:剪铲式；深松铲数量:6个；工作幅宽:2400MM；铲间距:40CM；耕深:25~30CM；作业速度:2~5KM/H；工作效率:0.6~0.8HM2/H.
632 | 深松机 | 6铲及以上深松机 | 深松机 | 河北中农博远农业装备有限公司 | 1S-300 | 4050 | 深松形式:普通；深松部件(铲)数量(个):7
633 | 深松机 | 6铲及以上深松机 | 深松机 | 商丘市豫华机引农机具有限责任公司 | 1S-260 | 4050 | 外形尺寸:1220×2860×1170MM；工作幅宽:2600MM；整机重量:260KG；配套动力:75KW以上；深松深度:250-400MM；铲间距:380MM(可调)；生产率:0.4-0.9HM2/H；工作铲数:7；深松铲结构形式:凿型；作业速度:2-4；
634 | 深松机 | 6铲及以上深松机 | 深松机 | 河北圣和农业机械有限公司 | 1S-320 | 4050 | 深松形式:普通深松部件(铲)数量(个):7
635 | 深松机 | 6铲及以上深松机 | 深松机 | 河北沃田机械制造有限公司 | 1S-350 | 4050 | 该产品补贴分档的关键技术参数:深松形式:普通深松部件(铲)数量(个):7外形尺寸:长X宽X高运输尺寸:1386X2516X1821作业尺寸:1386X3848X1821结构质量:880KG配套动力:91.9KW深松铲结构型式:凿形工作铲数:7个工作幅宽:3500MM铲间距:500MM单铲幅宽:348MM深松深度:309.1MM
636 | 深松机 | 6铲及以上深松机 | 深松机 | 中国一拖集团有限公司 | 1S-360 | 4050 | 深松形式:普通；深松部件(铲)数量(个):7
637 | 深松机 | 4—5铲振动式、全方位式深松机 | 深松机 | 青岛鲁耕农业机械有限公司 | 1S-230 | 2700 | 深松形式:全方位；深松部件(铲)数量(个):5
638 | 深松机 | 4—5铲振动式、全方位式深松机 | 深松机 | 青岛鲁耕农业机械有限公司 | 1S-260 | 2700 | 深松形式:全方位；深松部件(铲)数量(个):5
639 | 深松机 | 4—5铲振动式、全方位式深松机 | 深松机 | 青岛鲁耕农业机械有限公司 | 1S-210B | 2700 | 深松形式:全方位；深松部件(铲)数量(个):4
640 | 深松机 | 4—5铲振动式、全方位式深松机 | 震动深松机 | 郓城县工力有限公司 | 1SZ-180 | 2700 | 配套动力37-58KW轮式拖拉机、工作幅宽180CM、深松深度≧30CM、深松铲数量:4个、深松铲结构型式:凿铲式
641 | 深松机 | 4—5铲振动式、全方位式深松机 | 振动深松机 | 河北圣和农业机械有限公司 | 1ZS-240 | 2700 | 深松形式:振动深松部件(铲)数量(个):4
642 | 深松机 | 4—5铲振动式、全方位式深松机 | 深松机 | 山东大华机械有限公司 | 1S-200 | 2700 | 深松形式:全方位；深松部件(铲)数量(个):4
643 | 深松机 | 4—5铲振动式、全方位式深松机 | 深松机 | 山东大华机械有限公司 | 1S-250 | 2700 | 深松形式:全方位；深松部件(铲)数量(个):4
644 | 深松机 | 4—5铲振动式、全方位式深松机 | 振动深松机 | 山东大华机械有限公司 | 1SZ-180 | 2700 | 深松形式:振动；深松部件(铲)数量(个):4
645 | 深松机 | 4—5铲振动式、全方位式深松机 | 振动深松机 | 江苏清淮机械有限公司 | 1SZ-180 | 2700 | 配套功率(KW):55.1-73.5.工作幅宽(CM):180.深松铲结构型式:凿式铲.深松铲数量:4个.铲间距(CM):45.作业速度(KM/H):2-4.结构质量(KG):515.外形尺寸(长×宽×高)(MM):1250×1980×1380
646 | 深松机 | 4—5铲振动式、全方位式深松机 | 深松机 | 徐州凯尔农业装备股份有限公司 | 1S-200 | 2700 | 深松形式:全方位；深松部件(铲)数量(个):4
647 | 深松机 | 4—5铲振动式、全方位式深松机 | 振动深松机 | 河北通田机械有限公司 | 1S-240A | 2700 | 深松形式:全方位；深松部件(铲)数量:4个
648 | 深松机 | 4—5铲振动式、全方位式深松机 | 振动式旋耕深松机 | 安徽邓氏机械制造有限公司 | 1SZLZ-200 | 2700 | 外形尺寸:(2270*1300*1300)MM、结构质量:650KG、配套动力:≥55.1KW、工作幅宽:200CM、铲间距:45CM、耕深深松30CM、耕深整地:12CM
649 | 深松机 | 6铲及以上振动式、全方位式深松机 | 镐式深松整地联合作业机 | 山东青州市重信农机制造有限公司 | 1SZL-230B | 4860 | 结构形式:悬挂式；外形尺寸(长×宽×高)MM:1760×2350×1240；结构质量KG:1200；配套动力KW:66.2-88.2轮式拖拉机；整地装置结构形式:旋耕,旋耕刀数量:64把,旋耕刀型号:T195；深松铲结构形式:镐式平铲；深松铲数量:16(每组4铲共4组)；工作幅宽CM:230；铲间距CM:组内铲间距16/组间距56；传动机构形式:中央齿轮传动；耕深:深松深度CM:≥25；整地深度CM:≥8；纯工作小时生产率(KM2/H):0.40-0.60；作业速度KM/H:1.7-2.6.
650 | 深松机 | 6铲及以上振动式、全方位式深松机 | 镐式深松整地联合作业机 | 山东青州市重信农机制造有限公司 | 1SZL-230GD | 4860 | 外形尺寸(长×宽×高)MM:2050×2470×1420,结构质量KG:1800,配套动力KW:95.6-102.9轮式拖拉机,整地机构形式:后置卧式旋耕,深松铲结构形式:镐式平口铲,深松铲数量:2个/组×8组,工作幅宽CM:230,铲间距CM:窄12宽22,传动机构形式:中间齿轮传动,耕深:深松深度CM:≥25,整地深度CM:≥8,作业速度KM/H:2-3.5,作业小时生产率HM2/H:0.25-0.35.
651 | 深松机 | 6铲及以上振动式、全方位式深松机 | 镐式深松整地联合作业机 | 山东青州市重信农机制造有限公司 | 1SZL-210GD | 4860 | 结构形式:悬挂式,外形尺寸(长×宽×高)MM:2020×2320×1400,结构质量KG:1500,配套动力KW:88.2-95.6轮式拖拉机,整地装置结构形式:旋耕,旋耕刀数量把:60,灭茬刀数量把:76,深松铲结构形式:镐式平铲,深松铲数量件:12(每组4铲共3组),工作幅宽CM:210,铲间距CM:组内铲间距17/组间距75,传动形式:中间齿轮传动,耕深:深松CM:≥25,整地CM:≥8,纯工作小时生产率HM2/H:0.40-0.65.
652 | 深松机 | 6铲及以上振动式、全方位式深松机 | 深松机 | 徐州凯尔农业装备股份有限公司 | 1S-320 | 4860 | 深松形式:全方位；深松部件(铲)数量(个):6
653 | 深松机 | 6铲及以上振动式、全方位式深松机 | 震动深松机 | 山东凯兴机械有限公司 | 1SZ-270 | 4860 | 主要配置有机架、悬挂机构、震动机构、深松铲、整地机构、动力传动变速机构、限深机构等部件组成.结构型式:悬挂式；外形尺寸(长×宽×高):1500×2900×1400MM；结构质量:722KG；配套动力:≥95.6~121.3KW四驱轮式拖拉机；深松铲结构型式:尖凿式；深松铲数量:6；深松铲单铲幅宽:7㎝；工作幅宽:270㎝；铲间距:48㎝；深松深度:≥30㎝；纯工作小时生产率:0.60~0.95HM2/H.
654 | 深松机 | 6铲及以上振动式、全方位式深松机 | 深松机 | 山东大华机械有限公司 | 1S-270 | 4860 | 深松形式:全方位；深松部件(铲)数量(个):6
655 | 深松机 | 6铲及以上振动式、全方位式深松机 | 震动深松机 | 郓城县工力有限公司 | 1SZ-270 | 4860 | 配套动力66-75KW轮式拖拉机、工作幅宽270CM、深松深度≧30CM、深松铲数量:6个、深松铲结构型式:凿铲式
656 | 深松机 | 6铲及以上振动式、全方位式深松机 | 7行全方位联合深松机 | 中机美诺科技股份有限公司 | 2307 | 4860 | 配套动力:≥110KW外形尺寸(长×宽×高):2718MM×3000MM×1585MM结构质量:1680KG深松铲结构形式:凿型可调铲翼式深松产数量:7个铲间距:330MM深松深度:300~500MM作业速度:4~6KM/H工作幅宽:3000MM
657 | 深松机 | 6铲及以上振动式、全方位式深松机 | 深松机 | 青岛鲁耕农业机械有限公司 | 1S-310B | 4860 | 深松形式:全方位；深松部件(铲)数量(个):6
658 | 起垄机 | 微耕机、手扶拖拉机配套起垄机(器) | 起垄机 | 浙江勇力机械有限公司 | 1GZ-110V1 | 120 | 1.配套动力型号名称:YL186FA柴油机,2.配套功率:6.3KW,3.起动系统:手拉启动/电起动,4.外形尺寸:1720×1100×1050MM,5.结构质量:130KG,6.起垄宽度:110CM,7.起垄高度:25CM,8.生产率:≥0.05HM2/H,9.耗油量:≤15KG/HM2,10.传动方式:齿轮传动,11.行进速度:前进1档:1.6KM/H,前进2档:1.2KM/H,倒退档:0.95KM/H,12.设计转速:快挡135慢挡90,13.最大回转半径:190MM,14.总安装刀数:32把
659 | 起垄机 | 微耕机、手扶拖拉机配套起垄机(器) | 起垄机 | 沂水沭拖机械有限公司 | 1GZ-100V1 | 120 | 型号:1GZ-100V1结构形式:轻小型(直联)外形尺寸(长*宽*高):1040*1010*730(MM)配套动力:≥7.35KW(手扶拖拉机)
660 | 起垄机 | 微耕机、手扶拖拉机配套起垄机(器) | 起垄机 | 四川艾马仕科技有限公司 | 1GZ-90V1 | 120 | 发动机型号:ZS400F风冷柴油机.功率:6.3KW.额定转速:3600R/MIN.外形尺寸:1780MM×1000MM×880MM.结构质量:104KG.起垄数量:1行.垄高:25~35CM.垄顶宽:20~40CM.垄间距:80~100CM.作业小时生产率:≤0.06HM2/H.主燃油消耗率:≤30.0KG/HM2.
661 | 起垄机 | 微耕机、手扶拖拉机配套起垄机(器) | 起垄机 | 重庆嘉木机械有限公司 | 1WQ6.3 | 120 | 配套动力186F风冷柴油发动机；标定功率(持续功率6.3KW、最大功率7.2KW)；额定转速3600R/MIN；结构质量130KG；设计垄高30CM；设计垄间距120CM；设计垄顶宽40CM；生产率≥800M2/H；燃油消耗量≤1.5KG/H
662 | 起垄机 | 微耕机、手扶拖拉机配套起垄机(器) | 起垄机 | 重庆汇田机械制造有限公司 | 1GZ-100FV1 | 120 | 配套发动机型号:186F,最大功率:6.3KW,额定转速:3600R/MIN,手杆调节机构:磨盘齿式,离合器型式:摩擦片式,发动机启动方式:手拉启动,额定生产率:≥600M2/H,设计垄间距:100CM,设计垄顶宽:30CM,设计垄高:30CM,燃油消耗量≤1.5KG/HM2
663 | 起垄机 | 1-2M起垄机 | 旋耕施肥起垄机 | 河南豪丰机械制造有限公司 | 1GFL-V1 | 1000 | 外形尺寸(长×宽×高):1980×1450×1243(MM)；整机质量:400KG；配套动力:29.4~44.1KW；起垄行数:1行；施肥条数:1条；肥料箱容积:89L；挂接方式:三点悬挂；工作效率:0.35~0.66HM2/H.
664 | 起垄机 | 1-2M起垄机 | 烟草理墒起垄施肥机 | 山东青州市重信农机制造有限公司 | 1GQS-120 | 1000 | 结构形式:框架卧式；外形尺寸(长×宽×高)(MM):1680×1450×1250；配套动力(KW):25.7-36.7(轮式拖拉机)；整机重量(KG):380；生产效率(HM2/H):0.17-0.3；旋耕机构结构形式:框架式；最终传动方式:中间齿轮传动；与拖拉机联接方式:三点悬挂式；工作幅宽(MM):1200；耕深(MM):≥120；旋耕刀型号:IT225；作业垄数:1垄；垄高(MM):200-350；垄顶宽(MM):300-500；垄间距(MM):1100-1250；扶垄器型式:型板式；扶垄器数量(个):2；施肥行数:1行；施肥深度(MM):100-200；排肥器型式:外槽轮式；排肥器数量:1个；肥料箱容积(L):120.
665 | 起垄机 | 1-2M起垄机 | 起垄机 | 徐州龙华农业机械科技发展有限公司 | 1GQL-2 | 1000 | 工作幅宽:180CM；配套动力:≥36.7KW；起垄数:2个；牵引方式:三点悬挂.
666 | 起垄机 | 1-2M起垄机 | 起垄机 | 郑州山河机械制造有限公司 | 1QL80-2 | 1000 | 详细配置参数:作业幅宽:1.6M整机重量:645KG
667 | 起垄机 | 1-2M起垄机 | 旋耕起垄机 | 汝南县广源车辆有限公司 | 1QL-120 | 1000 | 配套动力:29.4-44.1；起垄行数:1行；垄宽:1200MM
668 | 起垄机 | 1-2M起垄机 | 双轴灭茬旋耕起垄机 | 连云港市兴安机械制造有限公司 | 1GZMN-180D3V3 | 1000 | 基本配置:由万向节总成、传动齿轮箱、侧边链条箱、悬挂装置、机架、机罩总成、前后旋耕刀辊(埋草刀辊)、拖板总成等组成.基本参数:1.配套动力:47.8KW,2.外型尺寸(长×宽×高):1300×2150×1157MM,3.结构重量:705KG,4.耕幅:1800MM,5.与拖拉机连接形式:三点悬挂,6.传动方式:中间齿轮传动,7.刀轴转速:476R/MIN,8.灭茬刀型式:专用刀,9.旋耕刀型号:IT245.
669 | 起垄机 | 1-2M起垄机 | 双轴灭茬旋耕起垄机 | 连云港市兴安机械制造有限公司 | 1GZMN-125D2V2 | 1000 | 基本配置:由万向节总成、传动齿轮箱、侧边链条箱、悬挂装置、机架、机罩总成、前后旋耕刀辊(埋草刀辊)、拖板总成等组成.技术参数:1.配套动力:36.8KW,2.外型尺寸(长×宽×高):1300×2000×1157MM,3.结构重量:705KG,4.耕幅:1250MM,5.与拖拉机连接形式:三点悬挂,6.传动方式:中间齿轮传动,7.刀轴转速:476R/MIN,8.灭茬刀型式:专用刀,9.旋耕刀型号:IT245.
670 | 起垄机 | 1-2M起垄机 | 起垄机 | 四川刚毅科技集团有限公司 | GY2B-1000 | 1000 | 配套动力形式:手扶拖拉机配套作业幅宽(M):1
671 | 起垄机 | 1-2M起垄机 | 烟地起垄机 | 连云港市连发机械有限公司 | 1GZN-135V1 | 1000 | 配套动力形式:轮式拖拉机配套；作业幅宽(M):1.35
672 | 起垄机 | 1-2M起垄机 | 双通轴旋耕灭茬起垄机 | 连云港市连发机械有限公司 | 1GZM-140 | 1000 | 配套动力形式:轮式拖拉机配套；双轴,作业幅宽(M):1.4
673 | 起垄机 | 1-2M起垄机 | 烟草旋耕起垄机 | 常州常旋机械有限公司 | 1GQLN-140Y | 1000 | 配套动力:18.4-22.5KW,耕幅1400MM,与拖拉机连接方式:标准三点悬挂,动力输出轴转速540/720,刀辊转速200/226R/MIN,传动方式:中间齿轮传动,刀辊回转半径:225MM,旋耕刀型式:IT225,旋耕刀数量:30把,结构质量:345KG,起垄高度300-400MM,上垄宽度300-400MM,下垄宽度1000-1200MM,垄高合格率87%,垄宽合格率93%,垄间距合格率93%.
674 | 起垄机 | 1-2M起垄机 | 起垄机 | 盐城市盐海拖拉机制造有限公司 | 1GVN-140 | 1000 | 配套动力形式:轮式拖拉机配套；作业幅宽(M):1.4
675 | 起垄机 | 1-2M起垄机 | 起垄机 | 盐城市盐海拖拉机制造有限公司 | 1GVN-125 | 1000 | 配套动力形式:轮式拖拉机配套；作业幅宽(M):1.4
676 | 起垄机 | 2-4M起垄机 | 烟地起垄机 | 连云港市连发机械有限公司 | 1GZN-240V2 | 1300 | 配套动力形式:轮式拖拉机配套；作业幅宽(M):2.4
677 | 起垄机 | 2-4M起垄机 | 烟草起垄机 | 江苏银华春翔机械制造有限公司 | 1GKN-230Y | 1300 | 配套动力形式:轮式拖拉机配套；作业幅宽(M):2.30
678 | 起垄机 | 2-4M起垄机 | 双轴灭茬旋耕起垄机 | 江苏清淮机械有限公司 | 1GZMN-230D4V4 | 1300 | 配套功率(KW):66.2-80.9.工作幅宽(CM):230.连接形式:标准三点悬挂.传动方式:中间与侧边齿轮传动.旋耕刀型号:IT245.旋耕刀数量:62把.灭茬刀数量:72把.起垄个数:4个.整机质量(KG):585.外形尺寸(MM):1600×2700×1100.
679 | 起垄机 | 2-4M起垄机 | 双轴灭茬旋耕起垄机 | 江苏清淮机械有限公司 | 1GZMN-200D3V3 | 1300 | 配套功率(KW):58.2-69.9.工作幅宽(CM):200.连接形式:标准三点悬挂.传动方式:中间与侧边齿轮传动.旋耕刀型号:IT245.旋耕刀数量:58把.灭茬刀数量:64把.起垄个数:3个.整机质量(KG):530.外形尺寸(MM):1600×2400×1100；
680 | 起垄机 | 2-4M起垄机 | 起垄机 | 山东五征集团有限公司 | 1Z-360V4 | 1300 | 配套动力形式:轮式拖拉机配套,作业幅宽(M):3.6
681 | 起垄机 | 2-4M起垄机 | 烟草理墒起垄施肥机 | 山东青州市重信农机制造有限公司 | 1GQS-240 | 1300 | 结构形式:框架卧式；外形尺寸(长×宽×高)(MM):2000×2680×1300；配套动力(KW):66.15-91.9(轮式拖拉机)；整机重量(KG):750；生产效率(HM2/H):0.34-0.6；旋耕机构结构形式:框架式；最终传动方式:中间齿轮传动；与拖拉机联接方式:三点悬挂式；工作幅宽(MM):2400；耕深(MM):≥120；旋耕刀型号:IT245；作业垄数:2垄；垄高(MM):200-350；垄顶宽(MM):300-500；垄间距(MM):1100-1250；扶垄器型式:型板式；扶垄器数量(个):4；施肥行数:2行；施肥深度(MM):100-200；排肥器型式:外槽轮式；排肥器数量:2个；肥料箱容积(L):2×120.
682 | 起垄机 | 2-4M起垄机 | 旋耕施肥起垄机 | 河南豪丰机械制造有限公司 | 1GFL-V2 | 1300 | 外形尺寸(长×宽×高):2217×2540×1336(MM)；整机质量:810KG；配套动力:66.2~73.5KW；起垄行数:2行；施肥条数:2条；肥料箱容积:159L；挂接方式:三点悬挂；工作效率:0.5~1.1HM2/H.
683 | 平地机（含激光平地机） | 幅宽2-3M激光平地机 | 旱地激光平地机 | 河南豪丰机械制造有限公司 | 1JPD-200 | 15000 | 配套动力:36.8~44.1KW；外形尺寸(长×宽×高):3820×3032×2860(MM)；整机质量:600KG；连接方式:牵引式；平整度:≤2CM；作业速度:5~8KM/H；作业半径:≤400M；推土板最大提升高度:10CM；推土板最大入土深度:5CM.
684 | 平地机（含激光平地机） | 幅宽2-3M激光平地机 | 激光平地机 | 南京天辰礼达电子科技有限公司 | TC-12JP-2500 | 15000 | 外形尺寸:4100X2600X1400；结构质量:1035KG；配套动力:36.75~58.8；工作幅度:2500MM；作业半径:400M；作业速度:3-8KM/H；作业效率:0.1-0.2HM2/H；
685 | 平地机（含激光平地机） | 幅宽2-3M激光平地机 | 激光平地机 | 徐州龙华农业机械科技发展有限公司 | 1JP-250 | 15000 | 工作幅宽:2500MM；配套动力:55-65KW；最大入土深度:240MM；接收角:360°.
686 | 平地机（含激光平地机） | 幅宽3M及以上激光平地机 | 激光平地机 | 徐州龙华农业机械科技发展有限公司 | 1JP-350 | 18000 | 工作幅宽:3500MM；配套动力:88-120KW；最大入土深度:240MM；接收角:360°.
687 | 平地机（含激光平地机） | 幅宽3M及以上激光平地机 | 激光平地机 | 徐州龙华农业机械科技发展有限公司 | 1JP-300 | 18000 | 工作幅宽:3000MM；配套动力:65-88KW；最大入土深度:240MM；接收角:360°.
688 | 平地机（含激光平地机） | 幅宽3M及以上激光平地机 | 旱地激光平地机 | 河南豪丰机械制造有限公司 | 1JPD-360 | 18000 | 配套动力:88.2~117.6KW；外形尺寸(长×宽×高):3820×3632×3100(MM)；整机质量:1200KG；连接方式:牵引式；平整度:≤2CM；作业速度:5~8KM/H；作业半径:≤400M；推土板最大提升高度:10CM；推土板最大入土深度:5CM.
689 | 平地机（含激光平地机） | 幅宽3M及以上激光平地机 | 激光平地机 | 南京天辰礼达电子科技有限公司 | TC-12JP-3500 | 18000 | 外形尺寸:4100X3600X1400；结构质量:1435KG；配套动力:36.75~88.2；工作幅度:3500MM；作业半径:400M；作业速度:3-8KM/H；作业效率:0.3-0.4HM2/H；
690 | 平地机（含激光平地机） | 幅宽3M及以上激光平地机 | 激光平地机 | 南京天辰礼达电子科技有限公司 | TC-12JP-3000 | 18000 | 外形尺寸:4100X3100X1400；结构质量:1235KG；配套动力:36.75~73.5；工作幅度:3000MM；作业半径:400M；作业速度:3-8KM/H；作业效率:0.2-0.3HM2/H；
691 | 平地机（含激光平地机） | 幅宽3M及以上激光平地机 | 激光平地机 | 北京天宝伟业科技有限公司 | 1JPD-3000型 | 18000 | 1JPD-3000型激光平地机,由激光发射器、接收器和激光控制器及液压平地铲等组成,液压平地铲外观尺寸(MM):4000×3000×3200,发射器工作激光有效作业半径400米,整平后土地高差在±2厘米以内,液压平地铲幅宽在2米到4米之间,适合配备动力在67.5-98KW
692 | 平地机（含激光平地机） | 幅宽3M及以上激光平地机 | 激光平地机 | 北京盛恒天宝科技有限公司 | 1JP-3.0 | 18000 | 工作幅宽:3M；整机质量:875±50KG；激光发射半径:400M；配套动力:≥55KW；平地铲容积:1.0-1.5M3；激光发射器质量3.1KG；车载接收器质量:2.5KG
693 | 平地机（含激光平地机） | 幅宽3M及以上激光平地机 | 激光平地机 | 北京盛恒天宝科技有限公司 | 1JP-3.5 | 18000 | 工作幅宽:3.5M；整机质量:875±50KG；激光发射半径:400M；配套动力:≥55KW；平地铲容积:1.0-1.5M3；激光发射器质量3.1KG；车载接收器质量:2.5KG
694 | 条播机 | 6行及以下条播机 | 小麦宽幅精少量施肥播种机 | 驻马店市中农农业机械有限公司 | 2BFJ-6 | 360 | 工作行数:6行,工作幅宽:160CM,排种器型式:型孔、外槽轮式,排种器数量；6个,排肥器型式:宽齿外槽轮,排肥器数量:3个,配套动力:14.7-22KW
695 | 条播机 | 6行及以下条播机 | 浅旋播种机 | 四川刚毅科技集团有限公司 | GYEQ-6 | 360 | 配套动力形式:拖拉机配套,播种器形式:普通排种器,复式作业(旋耕,播种),6行.
696 | 条播机 | 6行及以下条播机 | 小麦播种机 | 山东常发工贸有限公司 | 2B-6 | 360 | 外形尺寸:700×1260×680MM；结构质量:37.5KG；配套动力:7.35~7.7KW；行数:6行；最大幅宽:108CM；行距:18~21CM；传动方式:链传动；排种器形式:螺旋外槽轮；开沟器形式:锄铲式
697 | 条播机 | 6行及以下条播机 | 稻麦条播机 | 江苏欣田机械制造有限公司 | 2BG-6A | 360 | 外形尺寸(MM):720×1320×700配套动力(KW):8.8工作幅宽(CM):120整机质量(KG):162播种行数:3行施肥行数:3行
698 | 条播机 | 6行及以下条播机 | 免耕施肥播种机 | 江苏欣田机械制造有限公司 | 2BGF-6/3C | 360 | 外形尺寸(长×宽×高)(MM):720×1320×700/720×1120×700配套动力(KW):8.8工作幅宽(CM):120/100工作效率(HM2/H):0.23-0.40整机质量(KG):150/135传动方式:中间齿轮+侧边链条传动行距(MM):水稻、小麦:200(可调)玉米:400(可调)播种行数(行):水稻、小麦:6玉米:3施肥行数(行):3
699 | 条播机 | 6行及以下条播机 | 小麦播种机 | 菏泽新亚机械设备有限公司 | 2BF-6 | 360 | 播种行数:6行；外形尺寸(长×宽×高):1020MM×1630MM×960MM；结构质量:178KG；行距:15-26CM；工作幅宽:150CM；排种器形式:外槽轮式；排种器数量:12个；排肥器形式:外槽轮式；排肥器数量:3个；传动机构形式:链条；开沟器形式:燕尾铲式；地轮形式:平面钢轮；地轮直径:Ф34CM；配套动力范围:13.2-18.3KW
700 | 条播机 | 6行及以下条播机 | 旋耕施肥播种机 | 江苏欣田机械制造有限公司 | 2BFG-6(6)(100) | 360 | 外形尺寸(MM):900×1200×710配套动力(KW):8.8工作幅宽(CM):100整机质量(KG):130结构形式:直接连接耕深(CM):≤8播种行数:6行施肥行数:6行
701 | 条播机 | 6行及以下条播机 | 小麦播种机 | 河北农哈哈机械集团有限公司 | 2BXF-6 | 360 | 工作行数:6行；排种器形式:外槽轮式；工作幅宽:132CM
702 | 条播机 | 6行及以下条播机 | 小麦播种机 | 河北农哈哈机械集团有限公司 | 2BX-6 | 360 | 工作行数:6行；排种器形式:外槽轮式；工作幅宽:90-126CM
703 | 条播机 | 6行及以下条播机 | 旋耕条播机 | 天长市万寿机械有限公司 | 2BG-6 | 360 | 1、规格型号:2BG-6型.2、外形尺寸(长×宽×高):930×1180×560MM.3、结构质量:110KG.4、标定功率:8.8~11KW.5、开沟器数量:6个.
704 | 条播机 | 6行及以下条播机 | 旋耕条播机 | 天长市万寿机械有限公司 | 2BGF-6 | 360 | 1、规格型号:2BGF-6型.2、外形尺寸(长×宽×高):1000×1180×600MM.3、结构质量:125KG.4、标定功率:8.8~11KW.5、开沟器数量:6个.
705 | 条播机 | 6行及以下条播机 | 条播机 | 江苏沃野机械制造有限公司 | 2BG-6A | 360 | 外形尺寸:720X1320X700；结构质量:162KG；幅宽:120CM；耕深:5~8CM；传动方式:侧边链传动；排种器:6个；开沟器:6个
706 | 条播机 | 6行及以下条播机 | 旋耕施肥播种机 | 江苏沃野机械制造有限公司 | 2BFG-6(6)(120) | 360 | 外形尺寸:720X1320X700；工作幅宽:120CM；配套动力:8.8KW；整机质量:162KG；播种行数:6行；施肥行数:6行
707 | 条播机 | 6行及以下条播机 | 小麦播种机 | 任丘市喜洋洋农业机械有限公司 | 2BX-6 | 360 | 1)整机质量:210KG；2)外形尺寸(长×宽×高):1800MM×1500MM×1120MM；3)行数:6行；4)行距:22CM；5)工作幅宽:132CM；6)传动机构形式:轴传动；7)开沟器形式:双圆盘；8)配套动力功率:13~21KW；
708 | 条播机 | 6行及以下条播机 | 小麦宽幅施肥播种机 | 任丘市喜洋洋农业机械有限公司 | 2BXFK-6 | 360 | 1).整机质量:240KG；2)外形尺寸(长×宽×高):1800MM×1750MM×1100MM；3)行数:6行；4)行距:27CM；5)工作幅宽:162CM；6)排种器形式:外槽轮；7)传动机构形式:轴传动+链传动；8)开沟器形式:双圆盘/铲式；9)配套动力功率:13~21KW；
709 | 条播机 | 6行及以下条播机 | 旋播施肥机 | 西安亚澳农机股份有限公司 | 2BFG-3/6-150 | 360 | 外形尺寸(毫米):1660×1800×1270配套动力(千瓦):20.6-25.7幅宽(厘米):150耕深(厘米):8-18生产率(公顷/小时):0.22-0.56结构质量(KG):500
710 | 条播机 | 7—11行条播机 | 旋播施肥机 | 西安亚澳农机股份有限公司 | 2BFG-3/7-160Q | 680 | 外形尺寸(毫米):1600×1950×1250配套动力(千瓦):25.7-33.1幅宽(厘米):160耕深(厘米):8-18生产率(公顷/小时):0.26-0.64结构质量(KG):540
711 | 条播机 | 7—11行条播机 | 旋播施肥机 | 西安亚澳农机股份有限公司 | 2BFG-4/8-180 | 680 | 外形尺寸(毫米):1660×2100×1270配套动力(千瓦):33.1-44.1幅宽(厘米):180耕深(厘米):8-18生产率(公顷/小时):0.27-0.81结构质量(KG):640
712 | 条播机 | 7—11行条播机 | 旋播施肥机 | 西安亚澳农机股份有限公司 | 2BFG-4/8-200 | 680 | 外形尺寸(毫米):1880×2300×1270配套动力(千瓦):44.1-55.1幅宽(厘米):200耕深(厘米):8-18生产率(公顷/小时):0.30-0.90结构质量(KG):720
713 | 条播机 | 7—11行条播机 | 旋播施肥机 | 西安亚澳农机股份有限公司 | 2BFG-5/9-220 | 680 | 外形尺寸(毫米):1880×2500×1270配套动力(千瓦):58.8-73.5幅宽(厘米):220耕深(厘米):8-18生产率(公顷/小时):0.30-1.06结构质量(KG):760
714 | 条播机 | 7—11行条播机 | 旋播施肥机 | 西安亚澳农机股份有限公司 | 2BFG-5/10-250G | 680 | 外形尺寸(毫米):1900×2850×1400配套动力(千瓦):73.5-95.5幅宽(厘米):250耕深(厘米):8-18生产率(公顷/小时):0.5-1.25结构质量(KG):1060
715 | 条播机 | 7—11行条播机 | 旋播施肥机 | 西安亚澳农机股份有限公司 | 2BFG-3/7-170Q | 680 | 外形尺寸(毫米):1600×2050×1250配套动力(千瓦):25.7-33.1幅宽(厘米):170耕深(厘米):8-18生产率(公顷/小时):0.27-0.68结构质量(KG):560
716 | 条播机 | 7—11行条播机 | 旋播施肥机 | 西安亚澳农机股份有限公司 | 2BFG-5/9-220G | 680 | 外形尺寸(毫米):1900×2550×1400配套动力(千瓦):58.8-73.5幅宽(厘米):220耕深(厘米):8-18生产率(公顷/小时):0.44-1.10结构质量(KG):920
717 | 条播机 | 7—11行条播机 | 旋耕施肥播种机 | 江苏洁澜现代农业装备有限公司 | 2BFG-10(6)(180) | 680 | 旋耕施肥播种机:播种行数(行):10,用途:施肥、播种、旋耕一次性作业完成.使用区域:江苏省、安徽省
718 | 条播机 | 7—11行条播机 | 旋耕施肥播种机 | 河南豪丰机械制造有限公司 | 2BXS-10A | 680 | 外形尺寸(长×宽×高):2060×2160×1300(MM)；结构质量:720KG；配套动力:40.4~51.5KW；工作效率:0.33~0.53HM2/H；旋耕部分:幅宽:1800MM；耕深:8~16CM；传动方式:中间齿轮；挂接方式:后置液压；刀辊设计转速:280R/MIN；最大回转半径:245±10MM；总安装刀数:52把.条播部分:传动方式:链条；种子/肥料箱容积:160L；运输间隙:450MM；排种/肥器形式:外槽轮；数量:10/5个；排量调节方式:丝杠；开沟器:形式:圆盘:铲尖材料:65MN；数量:10个；深度调节范围:40~80MM.
719 | 条播机 | 7—11行条播机 | 旋耕施肥播种机 | 河南豪丰机械制造有限公司 | 2BXS-10C | 680 | 外形尺寸(长×宽×高):1530×2160×1300(MM)；结构质量:640KG；配套动力:51.5~66.2KW；工作效率:0.33~0.53HM2/H；旋耕部分:幅宽:1800MM；耕深:13.7CM；传动方式:中间齿轮；挂接方式:后置液压；刀辊设计转速:280R/MIN；最大回转半径:245MM；总安装刀数:52把；旋耕刀型号:IT245.条播部分:传动方式:链条；种子/肥料箱容积:160L；运输间隙:350MM；排种/肥器形式:外槽轮；数量:10/5个；排量调节方式:丝杠；开沟器:形式:圆盘:铲尖材料:65MN；数量:10个；深度调节范围:40~80MM.
720 | 条播机 | 7—11行条播机 | 旋耕施肥播种机 | 河南豪丰机械制造有限公司 | 2BXS-9 | 680 | 外形尺寸(长×宽×高):1530×2030×1300(MM)；结构质量:610KG；配套动力:36.8~44.1KW；工作效率:0.26~0.46HM2/H；播种行数:9行
721 | 条播机 | 7—11行条播机 | 精少量播种机 | 河南豪丰机械制造有限公司 | 2BJY-9 | 680 | 外形尺寸(长×宽×高):1720×2000×1020(MM)；结构质量:205KG；配套动力:14.7~22KW；行距:20CM；播种行数:9行；工作幅宽:180CM,排种器形式:外槽轮式,数量9个；地轮型式:镇压辊笼,直径:40CM,传动机构:链传动；开沟器:圆盘.
722 | 条播机 | 7—11行条播机 | 旋耕施肥播种机 | 江苏丰产农机制造有限公司 | 2BFG-200 | 680 | 1、播种行数(行):10,2、配套动力:(40.4一51.5)KW,3、作业幅宽:200CM
723 | 条播机 | 7—11行条播机 | 小麦宽幅施肥播种机 | 任丘市喜洋洋农业机械有限公司 | 2BXFK-8 | 680 | 1)整机质量:270KG；2)外形尺寸(长×宽×高):1800MM×1900MM×1100MM；3)行数:8行；4)行距:23CM；5)工作幅宽:184CM；6)排种器形式:外槽轮；7)传动机构形式:轴传动+链传动；8)开沟器形式:双圆盘/铲式；9)配套动力功率:13~21KW；
724 | 条播机 | 7—11行条播机 | 小麦播种机 | 任丘市喜洋洋农业机械有限公司 | 2BX-8 | 680 | 1)整机质量:235KG；2)外形尺寸(长×宽×高):1800MM×1750MM×1120MM；3)行数:8行；4)行距:19CM；5)工作幅宽:152CM；6)传动机构形式:轴传动；7)开沟器形式:双圆盘；8)配套动力功率:13~21KW；
725 | 条播机 | 7—11行条播机 | 小麦播种机 | 任丘市喜洋洋农业机械有限公司 | 2BX-9 | 680 | 1)整机质量:260KG；2)外形尺寸(长×宽×高):1800MM×1950MM×1120MM；3.)行数:9；4)行距:19CM；5)工作幅宽:171CM；6)传动机构形式:轴传动；7)开沟器形式:双圆盘；8)配套动力功率:13~21KW；
726 | 条播机 | 7—11行条播机 | 秸秆还田施肥播种机 | 江苏沃野机械制造有限公司 | 2BFH-9 | 680 | 外形尺寸:2120X1720X1150；结构质量:568KG；配套动力:36.8~53KW；工作幅宽:175CM；耕深:≥8；传动方式:侧边齿轮传动；排种器:9只
727 | 条播机 | 7—11行条播机 | 小麦播种机 | 河北神禾农业机械有限公司 | 2BXF-9 | 680 | 型号:2BXF-9、外形尺寸(长×宽×高):2000㎜×1700㎜×1030㎜、结构质量:260㎏、行距:15㎝、工作行数,行:9、工作幅宽:135㎝、排种器形式:外槽轮、排种器数量,个:9、排肥器形式:外槽轮、排肥器数量,个:9个、传动机构形式:轴传动+链传动、开沟器形式:双圆盘、镇压轮形式轮式、地轮形式:滚笼式、地轮直径:35㎝、配套动力范围:11KW-15KW.
728 | 条播机 | 7—11行条播机 | 小麦播种机 | 河北农哈哈机械集团有限公司 | 2BX-9 | 680 | 工作行数:9行工作幅宽:144CM排种器形式:外槽轮式
729 | 条播机 | 7—11行条播机 | 小麦播种机 | 河北农哈哈机械集团有限公司 | 2BXF-9 | 680 | 工作行数:9行工作幅宽:144CM排种器形式:外槽轮式
730 | 条播机 | 7—11行条播机 | 旋耕播种机 | 江苏欣田机械制造有限公司 | 2BG-10A | 680 | 整机尺寸(MM):2500×1700×1320工作幅宽(CM):230配套动力(KW):44.16-51.52整机质量(KG):650作业幅宽(MM):2000行距:(MM):200行数(行):10种箱容量(升):140播种量(千克/亩):5-23
731 | 条播机 | 7—11行条播机 | 旋耕施肥播种机 | 丹阳良友机械有限公司 | 2BFG-10(5)(200)A | 680 | 工作幅宽(M):2,播种行数(行):10,作业功能:旋耕、施肥、播种、镇压.
732 | 条播机 | 7—11行条播机 | 小麦宽幅播种机 | 菏泽新亚机械设备有限公司 | 2BF-9 | 680 | 播种行数:9行；外形尺寸(长×宽×高):1400MM×2350MM×1000MM；结构质量:268KG；行距:20CM；工作幅宽:180CM；排种器形式:外槽轮式；排种器数量:18个；排肥器形式:外槽轮式；排肥器数量:4个；传动机构形式:链条、齿轮、链轮；开沟器形式:尖铲式；地轮形式:橡胶轮；地轮直径:Ф35CM；配套动力范围:36.1-66.1KW
733 | 条播机 | 7—11行条播机 | 旋耕智能施肥播种机 | 太仓市项氏农机有限公司 | 2BFG-8(10)230 | 680 | 播种行数:10行施肥行数:8行整机质量:880KG
734 | 条播机 | 7—11行条播机 | 旋耕施肥播种机 | 江苏正大永达科技有限公司 | 2BFG-220 | 680 | 整机尺寸(长×宽×高)MM:1700×2400×1200、工作幅宽:220、配套动力(KW):≥51.45.整机质量(KG):730.播种行数(行):小麦:10.
735 | 条播机 | 7—11行条播机 | 小麦播种机 | 山东常发工贸有限公司 | 2B-9 | 680 | 外形尺寸:1050×2070×980MM；结构质量:137KG；配套动力:17.7~25.7KW；行数:9行；最大幅宽:170CM；行距:18~20CM；传动方式:链传动；排种器形式:螺旋外槽轮；开沟器形式:燕尾铲
736 | 条播机 | 7—11行条播机 | 埋茬耕整施播机 | 泰州市姜堰新科机械制造有限公司 | 1ZSB-180 | 680 | 该机作业幅宽1.8米,播种行数为10行,是集播种、施肥、埋茬耕整为一体的复式作业机
737 | 条播机 | 7—11行条播机 | 旋耕施肥播种机 | 驻马店市中农农业机械有限公司 | 2BFG-10(5)(180) | 680 | 配套动力:40.4-47.8KW,工作幅宽:1.8M,排种器型式:组合槽轮,排种器数量:10个,排肥器型式:外槽轮,排肥器数量5个,开沟器型式:圆盘式
738 | 条播机 | 7—11行条播机 | 旋耕施肥播种机 | 驻马店市中农农业机械有限公司 | 2BFG-11(6)(200) | 680 | 配套动力:47.8-51.5KW,工作幅宽:2.0M,排种器型式:组合槽轮,排种器数量:11个,排肥器型式:外槽轮,排肥器数量6个,开沟器型式:圆盘式
739 | 条播机 | 7—11行条播机 | 旋耕施肥播种机 | 驻马店市中农农业机械有限公司 | 2BFG-8(4)(150) | 680 | 配套动力:51.5-58.8KW,工作幅宽:1.5M,排种器型式:组合槽轮,排种器数量:8个,排肥器型式:外槽轮,排肥器数量4个,开沟器型式:圆盘式
740 | 条播机 | 7—11行条播机 | 小麦宽幅精少量施肥播种机 | 驻马店市中农农业机械有限公司 | 2BFJ-8 | 680 | 工作行数:8行,排种器型式:型孔、外槽轮式,排种器数量:8个,排肥器型式:宽齿外槽轮,排肥器数量:4个,工作幅宽:220CM,配套动力:36.7-58.8KW
741 | 条播机 | 7—11行条播机 | 旋耕施肥播种复式作业机 | 江苏银华春翔机械制造有限公司 | 2BFG-10/5 | 680 | 播种行数:10行；施肥行数:5行；外形尺寸(长*宽*高)MM:1520*2356*1452；结构质量(KG):585；
742 | 条播机 | 12—18行条播机 | 谷物精少量播种机 | 驻马店市中农农业机械有限公司 | 2BFD-18 | 900 | 播种行数:18行,排种器型式:细齿、窝眼轮组合式,排种器数量:16个,排肥器型式:外槽轮,排肥器数量:9个,开沟器型式:圆盘式,配套动力:51.4-58.8KW
743 | 条播机 | 12—18行条播机 | 谷物精少量施肥播种机 | 驻马店市中农农业机械有限公司 | 2BFD-12 | 900 | 播种行数:12行,排种器型式:外槽轮,排种器数量:12个,平、排肥器型式:外槽轮,排肥器数量:6个,开沟器型式:圆盘式,配套动力:36.8-58.8KW
744 | 条播机 | 12—18行条播机 | 旋耕施肥播种机 | 驻马店市中农农业机械有限公司 | 2BFG-14(7)(230) | 900 | 配套动力:51.5-58.8KW,工作幅宽:2.3M,排种器型式:组合槽轮,排种器数量:14个,排肥器型式:外槽轮,排肥器数量7个,开沟器型式:圆盘式
745 | 条播机 | 12—18行条播机 | 谷物精少量施肥播种机 | 驻马店市中农农业机械有限公司 | 2BFD-14 | 900 | 播种行数:14行,排种器型式:外槽轮,排种器数量:14个,排肥器型式:外槽轮,排肥器数量:7个,开沟器型式:圆盘式,配套动力:36.8-58.8KW
746 | 条播机 | 12—18行条播机 | 谷物精少量播种机 | 驻马店市中农农业机械有限公司 | 2BFD-16 | 900 | 播种行数:16行,排种器型式:外槽轮,排种器数量:16个,排肥器型式:外槽轮,排肥器数量:8个,开沟器型式:圆盘式,配套动力:36.8-58.8KW
747 | 条播机 | 12—18行条播机 | 埋茬耕整施播机 | 泰州市姜堰新科机械制造有限公司 | 1ZSB-200 | 900 | 该机作业幅宽2米,播种行数为12行,是集播种、施肥、埋茬耕整为一体的复式作业机
748 | 条播机 | 12—18行条播机 | 旋耕施肥播种机 | 连云港市连发机械有限公司 | 2BFG-230H | 900 | 播种行数(行):16,配套动力(KW):47.8~66.2；工作幅宽(CM):230
749 | 条播机 | 12—18行条播机 | 旋耕施肥播种机 | 连云港市连发机械有限公司 | 2BFG-12(8)(200) | 900 | 播种行数(行):12,配套动力(KW):44.1~58.8；工作幅宽(CM):200
750 | 条播机 | 12—18行条播机 | 条播机 | 连云港市连发机械有限公司 | 2BF-12 | 900 | 播种行数(行):12,配套动力(KW):44.1~55.1；工作幅宽(CM):200
751 | 条播机 | 12—18行条播机 | 旋耕开沟施肥播种机 | 江苏欣田机械制造有限公司 | 2BFGK-12(12)(230) | 900 | 整机尺寸(MM):2700×1700×1320工作幅宽(CM):230配套动力(KW):51.52-59.25整机质量(KG):710播种行数:12行施肥行数:12行传动方式:侧边齿轮传动耕深:≥12
752 | 条播机 | 12—18行条播机 | 旋耕施肥播种机 | 江苏欣田机械制造有限公司 | 2BFG-12(12)(230) | 900 | 整机尺寸(MM):2700×1700×1320工作幅宽(CM):230配套动力(KW):51.52-59.25整机质量(KG):690播种行数:12行施肥行数:12行传动方式:侧边齿轮传动耕深:≥12
753 | 条播机 | 12—18行条播机 | 旋耕施肥播种机 | 丹阳良友机械有限公司 | 2BFG-14(8)(230)A | 900 | 工作幅宽(M):2.3,播种行数(行):14,施肥行数(行):8,作业功能:旋耕、施肥、播种、镇压.
754 | 条播机 | 12—18行条播机 | 旋耕施肥播种机 | 丹阳良友机械有限公司 | 2BFG-16(8)(260)A | 900 | 工作幅宽(M):2.6,播种行数(行):16,施肥行数(行):8,作业功能:旋耕、施肥、播种、镇压.
755 | 条播机 | 12—18行条播机 | 小麦播种机 | 河北农哈哈机械集团有限公司 | 2BX-12 | 900 | 工作行数:12行工作幅宽:180CM排种器形式:外槽轮式
756 | 条播机 | 12—18行条播机 | 小麦播种机 | 河北农哈哈机械集团有限公司 | 2BXF-12 | 900 | 工作行数:12行工作幅宽:180CM排种器形式:外槽轮式
757 | 条播机 | 12—18行条播机 | 小麦播种机 | 河北农哈哈机械集团有限公司 | 2BX-16 | 900 | 工作行数:16行排种器形式:外槽轮工作幅宽:240CM
758 | 条播机 | 12—18行条播机 | 小麦播种机 | 河北农哈哈机械集团有限公司 | 2BXF-14 | 900 | 工作行数:14行排种器形式:外槽轮工作幅宽:210CM
759 | 条播机 | 12—18行条播机 | 小麦播种机 | 河北农哈哈机械集团有限公司 | 2BX-14 | 900 | 工作行数:14行工作幅宽:210CM排种器形式:外槽轮式
760 | 条播机 | 12—18行条播机 | 旋耕播种机 | 河北农哈哈机械集团有限公司 | SGTN-200Z414A14 | 900 | 工作行数:14行(小麦)幅宽:200CM耕深:12-16CM
761 | 条播机 | 12—18行条播机 | 小麦播种机 | 河北农哈哈机械集团有限公司 | 2BXF-16 | 900 | 工作行数:16行工作幅宽:240CM排种器形式:外槽轮式
762 | 条播机 | 12—18行条播机 | 小麦宽幅精量播种机 | 郓城县工力有限公司 | 2BJK-9*2 | 900 | 配套动力:37-44KW轮式拖拉机、最大幅宽220CM、播种行数:9×2行、播种行距:27CM可调、作业效率:10-18亩/小时
763 | 条播机 | 12—18行条播机 | 小麦宽幅精量播种机 | 郓城县工力有限公司 | 2BJK-8*2 | 900 | 配套动力:37-44KW轮式拖拉机、最大幅宽190CM、播种行数:8×2行、施肥行数:4行、播种行距:27CM可调、作业效率:8-15亩/小时
764 | 条播机 | 12—18行条播机 | 小麦播种机 | 河北神禾农业机械有限公司 | 2BX-14 | 900 | 型号:2BX-14、外形尺寸(长×宽×高):2300㎜×2410㎜×1030㎜、结构质量:370㎏、行距:14㎝-17㎝、工作行数:14行、工作幅宽:196㎝-238㎝、排种器形式:外槽轮、排种器数量:14个、排肥器形式:外槽轮、排肥器数量:14个、传动机构形式:轴传动、开沟器形式:双圆盘、镇压轮形式:轮式、地轮形式:滚笼式、地轮直径:35㎝、配套动力范围:26KW-45KW.
765 | 条播机 | 12—18行条播机 | 小麦播种机 | 河北神禾农业机械有限公司 | 2BXF-12 | 900 | 型号:2BXF-12、外形尺寸(长×宽×高):2200㎜×2200㎜×1030㎜、结构质量:280㎏、行距:15㎝、工作行数,行:12、工作幅宽:180㎝、排种器形式:外槽轮、排种器数量:12个、排肥器形式:外槽轮、排肥器数量:12个、传动机构形式:链传动+轴传动、开沟器形式:双圆盘、镇压轮形式:轮式、地轮形式:滚笼式、地轮直径:35㎝、配套动力范围:19KW-37KW.
766 | 条播机 | 12—18行条播机 | 小麦播种机 | 河北神禾农业机械有限公司 | 2BXF-16 | 900 | 型号:2BXF-16、外形尺寸(长×宽×高):2350㎜×2700㎜×1030㎜、结构质量:380㎏、行距:15㎝、工作行数,行:16、工作幅宽:240㎝、排种器形式:外槽轮、排种器数量:16个、排肥器形式:外槽轮、排肥器数量:16个、传动机构形式:链传动+轴传动、开沟器形式:双圆盘、镇压轮形式:轮式、地轮形式:滚笼式、地轮直径:35㎝、配套动力范围:37KW-59KW.
767 | 条播机 | 12—18行条播机 | 小麦施肥播种机 | 任丘市双印农业机械制造有限公司 | 2BXF-16 | 900 | 机架、种箱、肥箱、播种器、排肥器、开沟器、地轮、镇压器；配套动力36.8-58.8KW.主要参数:外形尺寸:2100×2600×1350㎜、结构质量:375㎏,行距:150㎜(可调),工作行数:16行,工作幅宽:2400㎜(可调),排种器形式:外槽轮式,数量16个,排肥器形式:外槽轮式16个,传动机构形式:链传动,开沟器形式:双圆盘式,地轮形式:滚笼式,直径350㎜、镇压器形式:轮式；
768 | 条播机 | 12—18行条播机 | 小麦施肥播种机 | 任丘市双印农业机械制造有限公司 | 2BXF-14 | 900 | 机架、种箱、肥箱、播种器、排肥器、开沟器、地轮、镇压器；配套动力22-36.8KW.主要参数:外形尺寸:1800×2450×1350㎜、结构质量:340㎏,行距:150㎜(可调),工作行数:14行,工作幅宽:2100㎜(可调),排种器形式:外槽轮式,数量14个,排肥器形式:外槽轮式14个,传动机构形式:链传动,开沟器形式:双圆盘式,地轮形式:滚笼式,直径350㎜、镇压器形式:轮式；
769 | 条播机 | 12—18行条播机 | 小麦施肥播种机 | 任丘市双印农业机械制造有限公司 | 2BXF-12 | 900 | 机架、种箱、肥箱、播种器、排肥器、开沟器、地轮、镇压器；配套动力11-22KW.主要参数:外形尺寸:1800×2100×1350㎜、结构质量:280㎏,行距:160㎜(可调),工作行数:12行,工作幅宽:2040㎜(可调),排种器形式:外槽轮式,数量12个,排肥器形式:外槽轮式12个,传动机构形式:轴传动﹢链传动,开沟器形式:双圆盘式,地轮形式:滚笼式,直径350㎜；
770 | 条播机 | 12—18行条播机 | 旋耕施肥播种机 | 江苏沃野机械制造有限公司 | 2BFG-14(7)(230) | 900 | 外形尺寸:1710X2630X1330；结构质量:682KG；工作幅宽:230CM；传动方式:中间齿轮传动；排种器:14只；排肥器:7-8只
771 | 条播机 | 12—18行条播机 | 旋耕施肥播种机 | 江苏沃野机械制造有限公司 | 2BFG-16(8)(250) | 900 | 外形尺寸:1710X2830X1330；结构质量:712KG；工作幅宽:250CM；配套动力:58.8~73.5KW；播种行数:16行；施肥行数:8行；
772 | 条播机 | 12—18行条播机 | 旋耕施肥播种机 | 江苏沃野机械制造有限公司 | 2BFG-12(6)(200) | 900 | 外形尺寸:1710X2330X1330；结构质量:648KG；配套动力:44.1~51.4KG；工作幅宽:200CM；排种器数量:12只；排肥器数量:6-7只
773 | 条播机 | 12—18行条播机 | 深松旋耕施肥匀播机 | 河北圣和农业机械有限公司 | 2BFSG-12(12)(200) | 900 | 播种行数(行):12配套动力66-68(KW)
774 | 条播机 | 12—18行条播机 | 小麦施肥播种机 | 任丘市喜洋洋农业机械有限公司 | 2BXF-14 | 900 | 1)整机质量:380KG；2)外形尺寸(长×宽×高):1800MM×2700MM×1100MM3)行数:14；4)行距:18CM；5)工作幅宽:252CM；6)传动机构形式:传动轴+链传动；7)开沟器形式:双圆盘；8)配套动力功率:22~37KW；
775 | 条播机 | 12—18行条播机 | 小麦施肥播种机 | 任丘市喜洋洋农业机械有限公司 | 2BXF-12 | 900 | 1).整机质量:340KG；2)外形尺寸(长×宽×高):1800MM×2350MM×1100MM；3)行数:12；4)行距:18CM；5)工作幅宽:216CM；6)传动机构形式:轴传动+链传动；7)开沟器形式:双圆盘；8)配套动力功率:13~22KW；
776 | 条播机 | 12—18行条播机 | 施肥播种机 | 江苏清淮机械有限公司 | 2BF-16(8) | 900 | 配套动力(KW):47.8-58.8.工作幅宽(MM):2475.施肥行数:8行,播种行数:16行.传动方式:地轮传动.肥箱容积为131L,种箱容积为131L.播种量(KG/HM2):150-450.施肥量(KG/HM2):150-900.外形尺寸(长×宽×高)(MM):2137×2760×1220.结构质量(KG):305.
777 | 条播机 | 12—18行条播机 | 施肥播种机 | 江苏清淮机械有限公司 | 2BF-14(14) | 900 | 配套动力(KW):40.4-55.1.工作幅宽(CM):210.工作行数:14行.传动机构型式为镇压辊链传动.肥料箱容积为133L,种子箱容积为116L.与拖拉机连接方式:标准三点悬挂.外形尺寸(长×宽×高)(MM):2137×2460×1220.结构质量(KG):260.
778 | 条播机 | 12—18行条播机 | 旋耕施肥播种机 | 江苏清淮机械有限公司 | 2BFG-12(6)(200) | 900 | 配套动力(KW):47.8-62.5.工作幅宽(CM):200.排种数量:12个.肥器数量:6个.传动机构型式为镇压辊链传动.肥料箱容积为133L,种子箱容积为116L.与拖拉机连接方式:标准三点悬挂.外形尺寸(长×宽×高)(MM):1464×2405×1159.结构质量(KG):570.
779 | 条播机 | 12—18行条播机 | 旋耕施肥播种机 | 江苏清淮机械有限公司 | 2BFGF-14(14)(200) | 900 | 配套动力(KW):47.8-58.8.工作幅宽(CM):200.施肥行数为14行,播种行数为14行.外形尺寸(长×宽×高)(MM):1700×2490×1210.结构质量(KG):680
780 | 条播机 | 12—18行条播机 | 旋耕施肥播种机 | 连云港市兴安机械制造有限公司 | 2BFG-18(12)(260) | 900 | 整机质量720(KG)外形尺寸(长×宽×高)2800×1700×1150(MM)配套动力主机型号750型、名称:轮式拖拉机、功率73.5-92.5(KW)挂接方式:标准三点悬挂传动方式:中间齿轮传动适合播种的作物:小麦、玉米、大豆适合的肥料:碳氨、尿素等排肥防架空装置:无排种器型式:外槽轮式种子开沟器型式:尖角铲式导种管材质:塑胶导肥管材质:塑胶种肥间隔(MM)80行距(MM)15-35行数:12-18
781 | 条播机 | 12—18行条播机 | 旋耕施肥播种机 | 连云港市兴安机械制造有限公司 | 2BFG-16(10)(230) | 900 | 整机质量690(KG)外形尺寸(长×宽×高)2650×1700×1150(MM)配套动力主机型号750型、名称:轮式拖拉机、功率51.8-62.5(KW)挂接方式:标准三点悬挂传动方式:中间齿轮传动适合播种的作物:小麦、玉米、大豆适合的肥料:碳氨、尿素等排肥防架空装置:无排种器型式:外槽轮式种子开沟器型式:尖角铲式导种管材质:塑胶导肥管材质:塑胶种肥间隔(MM)80行距(MM)15-35行数:10-16
782 | 条播机 | 12—18行条播机 | 旋耕施肥播种机 | 山东奥龙农业机械制造有限公司 | 2BFG-12(6)(252) | 900 | 该产品补贴分档的关键技术参数:复式作业:旋耕、施肥、播种；播种行数(行):12
783 | 条播机 | 12—18行条播机 | 旋耕施肥播种机 | 山东奥龙农业机械制造有限公司 | 2BFG-14(7)(210) | 900 | 该产品补贴分档的关键技术参数:复式作业:旋耕、施肥、播种；播种行数(行):14
784 | 条播机 | 12—18行条播机 | 旋耕施肥播种机 | 河南豪丰机械制造有限公司 | 2BXS-13B | 900 | 外形尺寸(长×宽×高):2030×2550×1300(MM)；结构质量:810KG；配套动力:66.2~88.2KW；工作效率:0.53~0.8HM2/H；旋耕部分:幅宽:2300MM；耕深:8~16CM；传动方式:中间齿轮；挂接方式:后置液压；刀辊设计转速:280R/MIN；最大回转半径:245MM；总安装刀数:68把；旋耕刀型号:IT245.条播部分:传动方式:链条；种子/肥料箱容积:105/117L；排种能力:90~300KG/HM2；排肥能力:150~1350KG/HM2；运输间隙:450MM；排种/肥器形式:外槽轮；数量:13/8个；排量调节方式:丝杠；开沟器:形式:圆盘式(播种):铲尖材料:65MN；数量:13个；深度调节范围:20~80MM.
785 | 条播机 | 12—18行条播机 | 旋耕施肥播种机 | 河南豪丰机械制造有限公司 | 2BXS-14 | 900 | 外形尺寸(长×宽×高):2110×2980×1380(MM)；结构质量:820KG；配套动力:80.85~88.2KW；工作效率:0.47~0.73HM2/H；旋耕部分:幅宽:2500MM；耕深:12~16CM；传动方式:中间齿轮；挂接方式:后置液压；刀辊设计转速:280R/MIN；最大回转半径:245MM；总安装刀数:72把；旋耕刀型号:IT245.条播部分:传动方式:链条；种子/肥料箱容积:320L；运输间隙:350MM；排种/肥器形式:外槽轮；数量:14/7个；排量调节方式:丝杠；开沟器:形式:圆盘:铲尖材料:65MN；数量:14个；深度调节范围:40~80MM.
786 | 条播机 | 12—18行条播机 | 旋耕施肥播种机 | 河南豪丰机械制造有限公司 | 2BXS-12B | 900 | 外形尺寸(长×宽×高):2030×2350×1300(MM)；结构质量:780KG；配套动力:51.5~58.8KW；工作效率:0.40~0.67HM2/H；旋耕部分:幅宽:2000MM；耕深:8~16CM；传动方式:中间齿轮；挂接方式:后置液压；刀辊设计转速:280R/MIN；最大回转半径:245MM；总安装刀数:60把；旋耕刀型号:IT245.条播部分:传动方式:链条；种子/肥料箱容积:92/103L；排种能力:90~300KG/HM2；排肥能力:150~1350KG/HM2；运输间隙:450MM；排种/肥器形式:外槽轮；数量:12/6个；排量调节方式:丝杠；开沟器:形式:圆盘式(播种):铲尖材料:65MN；数量:12个；深度调节范围:20~80MM.
787 | 条播机 | 12—18行条播机 | 精少量播种机 | 河南豪丰机械制造有限公司 | 2BJY-12 | 900 | 外形尺寸(长×宽×高):1500×2200×940(MM)；结构质量:220KG；配套动力:14.7~22KW；工作效率:0.34~0.54HM2/H；播种行数:12行
788 | 条播机 | 12—18行条播机 | 旋耕施肥播种机 | 河南豪丰机械制造有限公司 | 2BXS-16 | 900 | 外形尺寸(长×宽×高):2100×3440×1590(MM)；结构质量:1100KG；配套动力:80.85~95.55KW；工作效率:0.53~0.87HM2/H；旋耕部分:幅宽:3000MM；耕深:12CM；传动方式:中间齿轮；挂接方式:后置液压；刀辊设计转速:280R/MIN；最大回转半径:245MM；总安装刀数:88把；旋耕刀型号:IT245.条播部分:传动方式:链条；种子/肥料箱容积:450L；运输间隙:450MM；排种/肥器形式:外槽轮；数量:16/8个；排量调节方式:丝杠；开沟器:形式:圆盘:铲尖材料:65MN；数量:16个；深度调节范围:40~80MM.
789 | 条播机 | 12—18行条播机 | 精少量播种机 | 河南豪丰机械制造有限公司 | 2BJY-16 | 900 | 外形尺寸(长×宽×高):2000×3500×1230(MM)；结构质量:580KG；配套动力:36.8~58.8KW；工作效率:0.87~1.34HM2/H；播种行数:16行
790 | 条播机 | 12—18行条播机 | 旋耕施肥播种机 | 河南豪丰机械制造有限公司 | 2BXS-12A | 900 | 外形尺寸(长×宽×高):2060×2350×1300(MM)；结构质量:760KG；配套动力:51.5~66.2KW；工作效率:0.40~0.67HM2/H；旋耕部分:幅宽:2000MM；耕深:8~16CM；传动方式:中间齿轮；挂接方式:后置液压；刀辊设计转速:280R/MIN；最大回转半径:245MM；总安装刀数:60把；旋耕刀型号:IT245.条播部分:传动方式:链条；种子/肥料箱容积:92/142L；排种能力:90~300KG/HM2；排肥能力:150~1350KG/HM2；运输间隙:450MM；排种/肥器形式:外槽轮；数量:12/6个；排量调节方式:丝杠；开沟器:形式:圆盘式/箭铲式(播种/施肥):铲尖材料:65MN；数量:12/6个(播种/施肥)；深度调节范围:20~80MM.
791 | 条播机 | 12—18行条播机 | 旋耕施肥播种机 | 河南豪丰机械制造有限公司 | 2BXS-12C | 900 | 外形尺寸(长×宽×高):1830×2350×1300(MM)；结构质量:740KG；配套动力:58.8~80.85KW；工作效率:0.4~0.67HM2/H；旋耕部分:幅宽:2000MM；耕深:12~16CM；传动方式:中间齿轮；挂接方式:后置液压；刀辊设计转速:280R/MIN；最大回转半径:245MM；总安装刀数:52把；旋耕刀型号:IT245.条播部分:传动方式:链条；种子/肥料箱容积:160L；运输间隙:350MM；排种/肥器形式:外槽轮；数量:12/6个；排量调节方式:丝杠；开沟器:形式:圆盘式:铲尖材料:65MN；数量:12个；深度调节范围:40~80MM.
792 | 条播机 | 12—18行条播机 | 圆盘施肥播种机 | 西安亚澳农机股份有限公司 | 2BF-13 | 900 | 外形尺寸(毫米):2150*2500*1230配套动力(千瓦):47.8-58.8播幅(毫米):2200生产率(公顷/小时):0.32-1.06
793 | 条播机 | 12—18行条播机 | 圆盘施肥播种机 | 西安亚澳农机股份有限公司 | 2BF-12 | 900 | 外形尺寸(毫米):2150*2300*1230配套动力(千瓦):40.4-51.5播幅(毫米):2000生产率(公顷/小时):0.3-0.9
794 | 条播机 | 12—18行条播机 | 旋耕施肥播种机 | 灌云县振兴机械制造有限公司 | 2BFG-14(8)(200) | 900 | 播种行数(行):14,工作幅宽(M):2.0,结构质量(KG):860,配套动力(KW):44.1~58.8,整机尺寸(长×宽×度)(MM):1590×2260×1360,施肥行数(行):8.
795 | 条播机 | 19—24行条播机 | 施肥播种机 | 江苏清淮机械有限公司 | 2BF-24(24) | 4500 | 配套动力(KW):51.4-66.2.工作幅宽(CM):360.工作行数:24行.传动机构形式:链条式传动.行距(CM):150-160.外形尺寸(长×宽×高)(MM):1886×3860×1300.结构质量(KG):850.排种器形式:外槽轮式.排种器数量:24个.排肥器形式:外槽轮式.排肥器数量:24个.
796 | 条播机 | 19—24行条播机 | 小麦播种机 | 河北神禾农业机械有限公司 | 2BX-20 | 4500 | 型号:2BX-20、外形尺寸(长×宽×高):2100㎜×4000㎜×1500㎜、结构质量:740㎏、行距:15㎝-18㎝、工作行数:20行、工作幅宽:300㎝-360㎝、排种器形式:外槽轮、排种器数量:20个、排肥器形式:外槽轮、排肥器数量:20个、传动机构形式:链传动、开沟器形式:双圆盘、镇压轮形式:轮式、地轮形式:滚笼式、地轮直径:35㎝、配套动力范围:66KW-88KW.
797 | 条播机 | 19—24行条播机 | 小麦播种机 | 河北农哈哈机械集团有限公司 | 2BXF-24 | 4500 | 工作行数:24行；工作幅宽:360CM；排种器形式:外槽轮式
798 | 条播机 | 19—24行条播机 | 条播机 | 连云港市连发机械有限公司 | 2BF-20 | 4500 | 播种行数(行):20,配套动力(KW):62.5~73.5；工作幅宽(CM):300
799 | 穴播机 | 普通2—3行穴播机 | 花生起垄施肥覆膜播种机 | 驻马店市中农农业机械有限公司 | 2BFH-2 | 570 | 工作行数:2行,排种器型式:型孔轮式,排种器数量:2个,排肥器型式:外槽轮式,排肥器数量:2个,开沟器型式:箭铲式,配套动力:13.2-18.3KW
800 | 穴播机 | 普通2—3行穴播机 | 勺轮式玉米精量播种机 | 河北农哈哈机械集团有限公司 | 2BYSF-3 | 570 | 工作行数:3行排种器形式:勺轮式工作幅宽:159-204CM
801 | 穴播机 | 普通2—3行穴播机 | 全覆膜滴灌精量播种机 | 河北农哈哈机械集团有限公司 | 2BQPSF-2 | 570 | 工作行数:2行；排种器形式:勺轮式；工作幅宽:900MM
802 | 穴播机 | 普通2—3行穴播机 | 勺轮式玉米精量播种机 | 河北农哈哈机械集团有限公司 | 2BYSF-2 | 570 | 工作行数:2行排种器形式:勺轮式工作幅宽:106-156CM
803 | 穴播机 | 普通2—3行穴播机 | 玉米精量播种机 | 郓城县工力有限公司 | 2BYD-3 | 570 | 配套动力:18-22KW轮式拖拉机、工作幅宽:180-200CM、播种行数:3行、排种器形式:勺盘式、播种行距:55-65CM
804 | 穴播机 | 普通2—3行穴播机 | 玉米精量施肥播种机 | 山东德农农业机械制造有限责任公司 | 2BYF-2 | 570 | 外形尺寸:1500×1330×980MM,配套动力:≥16KW,结构质量:140KG,播种行数:2行,工作宽幅:110-160CM,排种器形式:普通排种器勺轮式,数量:2个,排肥器形式:外槽轮式,开沟器形式:锄铲式
805 | 穴播机 | 普通2—3行穴播机 | 玉米精量施肥播种机 | 山东德农农业机械制造有限责任公司 | 2BYF-3 | 570 | 外形尺寸:1500×1700×980MM,配套动力:≥22KW(轮式拖拉机),结构质量:190KG,播种行数:3行,工作宽幅:150-195CM,排种器形式:普通排种器勺轮式,数量:3个,排肥器形式:外槽轮式,开沟器形式:锄铲式
806 | 穴播机 | 普通2—3行穴播机 | 玉米免耕施肥播种机 | 任丘市双印农业机械制造有限公司 | 2BYCF-3 | 570 | 机架、种箱、肥箱、播种机构、排肥机构、开沟器、地轮,播种机构采用了仓转舀勺连体式排种器和株距变速器,可实现8种不同株距的单粒播种.配套动力11-22KW.主要参数:外形尺寸:1500×1700×1000㎜结构质量:190㎏,行距:400-600㎜,工作行数:3行,工作幅宽:1200-1800㎜,排种器形式:勺轮式,数量3个,排肥器形式:外槽轮3个,传动机构形式:轴传动﹢链传动,开沟器形式:靴脚式,地轮形式:胶轮,直径380㎜
807 | 穴播机 | 普通2—3行穴播机 | 玉米免耕施肥播种机 | 任丘市双印农业机械制造有限公司 | 2BYCF-2 | 570 | 机架、种箱、肥箱、播种机构、排肥机构、开沟器、地轮,播种机构采用了仓转舀勺连体式排种器和株距变速器,可实现8种不同株距的单粒播种.配套动力11-22KW.主要参数:外形尺寸:1500×1270×1000㎜结构质量:130㎏,行距:400-900㎜,工作行数:2行,工作幅宽:800-1800㎜,排种器形式:勺轮式,数量2个,排肥器形式:外槽轮2个,传动机构形式:轴传动﹢链传动,开沟器形式:靴脚式,地轮形式:胶轮,直径380㎜
808 | 穴播机 | 普通2—3行穴播机 | 单粒(精密)播种机 | 潍坊同顺机械有限公司 | 2BYF-3 | 570 | 1外形尺寸(长×宽×高)MM1600×1700×11002结构质量KG1903行距MM450-7004播种行数行35最大幅宽MM21006传动机构/链传动7配套动力KW17.6-36.8(轮式拖拉机)8排种/排肥器型式/勺盘式/外槽轮式9排种/排肥器数量个310开沟器型式/尖铲式11开沟器数量个312地轮型式/橡胶轮13地轮直径MM38014粒距CM10-3015种肥间距CM3-5
809 | 穴播机 | 普通2—3行穴播机 | 玉米施肥播种机 | 任丘市喜洋洋农业机械有限公司 | 2BYCF-2 | 570 | 1)整机质量:145KG；2.)外形尺寸(长×宽×高):1400MM×1340MM×1000MM；3)行数:2行；4)行距:50CM~65CM；5)工作幅宽:100CM~130CM；6)排种器形式:仓转舀勺联体式；7)传动机构形式:轴传动+链传动；8)开沟器形式:铲式；9)配套动力功率:13~22KW；
810 | 穴播机 | 普通2—3行穴播机 | 铺膜施肥精量穴播机 | 任丘市喜洋洋农业机械有限公司 | 2MBCF-1/2 | 570 | 1)整机质量:155KG；2)外形尺寸(长×宽×高):2000MM×1200MM×950MM；3)行数:2行；4)行距:450CM~550CM；5)工作幅宽:900CM~1100CM；6)排种器形式:勺轮鸭嘴滚筒；7)开沟器形式:铲式；8)配套动力功率:13~21KW；
811 | 穴播机 | 普通2—3行穴播机 | 玉米施肥播种机 | 任丘市喜洋洋农业机械有限公司 | 2BYCF-3 | 570 | 1)整机质量:195KG；2)外形尺寸(长×宽×高):1450MM×1650MM×1000MM；3)行数:3行；4)行距:40CM~60CM；5)工作幅宽:120CM~180CM；6)排种器形式:仓转舀勺联体式；7)传动机构形式:轴传动+链传动；8)开沟器形式:靴脚式；9)配套动力功率:13~21KW；
812 | 穴播机 | 普通2—3行穴播机 | 玉米免耕精少量播种机 | 河南豪丰机械制造有限公司 | 2BMZJ-3 | 570 | 外形尺寸(长×宽×高):1550×1500×1130(MM)；结构质量:230KG；行距:600MM(可调)；工作行数:3行；工作幅宽:1200MM；排种器形式:转仓式,数量3个；排肥器形式:外槽轮式:数量3个；传动机构:链传动；地轮形式:橡胶轮胎,直径:34CM；开沟器:箭铲式；防堵工作部件形式:转轴式；配套动力:14.7~29.7KW.
813 | 穴播机 | 普通2—3行穴播机 | 玉米免耕精少量播种机 | 河南豪丰机械制造有限公司 | 2BMZJ-2 | 570 | 外形尺寸(长×宽×高):1550×1270×1130(MM)；结构质量:220KG；行距:600MM；工作行数:2行；工作幅宽:1200MM；排种器形式:转仓勺式,数量2个；排肥器形式:外槽轮式:数量2个；传动机构:链轮链条；地轮形式:橡胶轮胎,直径:40CM；防堵工作部件形式:防缠绕筒；配套动力:12.5~29.4KW.
814 | 穴播机 | 普通4—5行穴播机 | 玉米免耕精少量播种机 | 河南豪丰机械制造有限公司 | 2BMZJ-5 | 1260 | 外形尺寸(长×宽×高):2190×2790×1130(MM)；结构质量:530KG；行距:600MM；工作行数:5行；工作幅宽:3000MM；排种器形式:转仓勺式,数量5个；排肥器形式:外槽轮式:数量5个；传动机构:地轮驱动；地轮形式:橡胶轮胎,直径:40CM；开沟器:靴式；配套动力:36.8~44.7KW.
815 | 穴播机 | 普通4—5行穴播机 | 玉米免耕精少量播种机 | 河南豪丰机械制造有限公司 | 2BMZJ-4 | 1260 | 外形尺寸(长×宽×高):1550×1800×1130(MM)；结构质量:280KG；行距:600MM；工作行数:4行；工作幅宽:2400MM；排种器形式:转仓勺式,数量4个；排肥器形式:外槽轮式:数量4个；传动机构:地轮驱动；地轮形式:橡胶轮胎,直径:40CM；开沟器:靴式；配套动力:29.4~36.8KW.
816 | 穴播机 | 普通4—5行穴播机 | 玉米精量施肥播种机 | 安徽邓氏机械制造有限公司 | 2BYF-4 | 1260 | 外形尺寸:(2360*1660*1170)MM、结构质量:270KG、行距:62CM、工作行数:4行、工作幅宽:200CM、排种器数量:4个、排肥器:4个
817 | 穴播机 | 普通4—5行穴播机 | 玉米施肥播种机 | 任丘市喜洋洋农业机械有限公司 | 2BYCF-4 | 1260 | 1)整机质量:235KG；2)外形尺寸(长×宽×高):1400MM×2000MM×1000MM；3)行数:4行；4)行距:40CM~56CM；5)工作幅宽:120CM~168CM；6)排种器形式:仓转舀勺联体式；7)传动机构形式:轴传动+链传动；8)开沟器形式:尖角式；9)配套动力功率:21~36.8KW；
818 | 穴播机 | 普通4—5行穴播机 | 玉米施肥播种机 | 任丘市喜洋洋农业机械有限公司 | 2BYCF-5 | 1260 | 1)整机质量:350KG；2)外形尺寸(长×宽×高):1450MM×2500MM×1000MM；3)行数:5行；4)行距:40CM~56CM；5)工作幅宽:160CM~224CM；6)排种器形式:仓转舀勺联体式；7)传动机构形式:轴传动+链传动；8)开沟器形式:尖角式；9)配套动力功率:22~36.8KW；
819 | 穴播机 | 普通4—5行穴播机 | 玉米单粒精密播种机 | 任丘市海峰农机有限公司 | 2BY-4 | 1260 | 型号:2BY-4；外形尺寸(长*宽*高):1500MM*2150MM*1000MM；结构质量:275KG；行距:50CM-60CM；工作行数:4行；工作幅宽:200CM-240CM；排种器形式:勺轮式；排种器数量:4个；排肥器形式:外槽轮；排肥器数量:4个；传动机构形式:轴传动/链传动；开沟器形式:锄铲式；地轮形式:胶轮；地轮直径40CM；防堵工作部件:防缠辊；配套动力范围:22KW-37KW.
820 | 穴播机 | 普通4—5行穴播机 | 玉米免耕施肥播种机 | 任丘市双印农业机械制造有限公司 | 2BYCF-5 | 1260 | 机架、种箱、肥箱、播种机构、排肥机构、开沟器、地轮,播种机构采用了仓转舀勺连体式排种器和株距变速器,可实现8种不同株距的单粒播种.配套动力36.8-73.5KW.主要参数:外形尺寸:1500×2850×1000㎜结构质量:365㎏,行距:400-600㎜,工作行数:5行,工作幅宽:2000-3000㎜,排种器形式:勺轮式,数量5个,排肥器形式:外槽轮5个,传动机构形式:轴传动﹢链传动,开沟器形式:靴脚式,地轮形式:胶轮,直径380㎜,防堵工作部件:防缠辊
821 | 穴播机 | 普通4—5行穴播机 | 玉米精量播种机 | 山东大华机械有限公司 | 2BCYF-4 | 1260 | 排种器形式:普通排种器；播种行数(行):4
822 | 穴播机 | 普通4—5行穴播机 | 玉米精量播种机 | 山东大华机械有限公司 | 2BYF-5 | 1260 | 排种器形式:普通排种器；播种行数(行):5
823 | 穴播机 | 普通4—5行穴播机 | 玉米精量施肥播种机 | 山东德农农业机械制造有限责任公司 | 2BYF-4 | 1260 | 结构型式:三点悬挂,外形尺寸(长×宽×高):1550×2200×980MM,结构质量:270KG,配套动力:18.4-25.7KW,排种器型式:普通排种器勺轮式,排肥器型式:外槽轮,开沟器型式:锄铲式,播种行数:4行
824 | 穴播机 | 普通4—5行穴播机 | 玉米精量施肥播种机 | 山东德农农业机械制造有限责任公司 | 2BYF-5 | 1260 | 外形尺寸:1500×2900×980MM,配套动力:≥70,结构质量:365KG,播种行数:5行,工作宽幅:250-325CM,排种器形式:普通排种器勺轮式,数量:5个,排肥器形式:外槽轮式,开沟器形式:锄铲式
825 | 穴播机 | 普通4—5行穴播机 | 玉米精量播种机 | 菏泽新亚机械设备有限公司 | 2BYF-4 | 1260 | 排种器形式:勺盘式；播种行数(行):4；排种器数量(个):4；外行尺寸(长×宽×高):1550MM×2350MM×1100MM；配套动力范围(KW):≥35.3(轮式拖拉机)；结构质量(KG):310；行距(CM):64；粒距(CM):10,13,16,19,22,25,28,31；种肥间距(CM):≥3；工作幅宽(CM):256；传动机构形式:传动轴、齿轮、链条；排肥器形式:外槽轮式；排肥器数量(个):4；开沟器形式:尖铲式；开沟器数量(个):4(种)+4(肥)；地轮形式:平面胶轮；地轮直径(CM):Φ39；生产率(HM2/H):≥0.3
826 | 穴播机 | 普通4—5行穴播机 | 玉米精量播种机 | 郓城县工力有限公司 | 2BYF-4 | 1260 | 配套动力:36-54KW轮式拖拉机、工作幅宽:165-210CM、播种行数:4行、排种器形式:舀勺式、播种行距:55-70CM
827 | 穴播机 | 普通4—5行穴播机 | 玉米精量播种机 | 郓城县工力有限公司 | 2BMYFS-4/4-4 | 1260 | 配套动力≧58.8KW轮式拖拉机、工作幅宽240CM可调、深松深度≧20CM、播种行数4行、施肥行数:4行、作业效率8-12亩/小时
828 | 穴播机 | 普通4—5行穴播机 | 勺轮式玉米精量播种机 | 河北农哈哈机械集团有限公司 | 2BYSF-4 | 1260 | 工作行数:4行工作幅宽:240CM排种器形式:勺轮式
829 | 穴播机 | 普通4—5行穴播机 | 花生起垄施肥播种机 | 驻马店市中农农业机械有限公司 | 2BFH-4 | 1260 | 工作行数:4行,排种器型式:型孔轮式,排种器数量:4个,排肥器型式:外槽轮式,排肥器数量:2个,开沟器型式:箭铲式,配套动力:22.1-29.4KW
830 | 穴播机 | 普通4—5行穴播机 | 花生铺膜播种机 | 临沭县东泰机械有限公司 | 2MB-2/4 | 1260 | 配套动力50KW四轮拖拉机；作业效率0.3-0.4公顷/H；工作幅宽1600MM；播种行距230MM；播种穴距170MM
831 | 穴播机 | 普通4—5行穴播机 | 免耕施肥精量播种机 | 连云港市连发机械有限公司 | 2BJF-4 | 1260 | 排种器形式:普通排种器；播种行数(行):4
832 | 穴播机 | 普通6行及以上穴播机 | 玉米精量播种机 | 山东大华机械有限公司 | 2BYF-6 | 1890 | 排种器形式:普通排种器；播种行数(行):6
833 | 穴播机 | 普通6行及以上穴播机 | 玉米免耕施肥播种机 | 任丘市双印农业机械制造有限公司 | 2BYCF-6 | 1890 | 机架、种箱、肥箱、播种机构、排肥机构、开沟器、地轮,播种机构采用了仓转舀勺连体式排种器和株距变速器,可实现8种不同株距的单粒播种.配套动力36.8-73.5KW.主要参数:外形尺寸:1500×3450×1000㎜结构质量:435㎏,行距:400-600㎜,工作行数:6行,工作幅宽:2400-3600㎜,排种器形式:勺轮式,数量6个,排肥器形式:外槽轮6个,传动机构形式:轴传动﹢链传动,开沟器形式:靴脚式,地轮形式:胶轮,直径380㎜
834 | 穴播机 | 普通6行及以上穴播机 | 玉米免耕施肥播种机 | 任丘市双印农业机械制造有限公司 | 2BYCF-8 | 1890 | 机架、种箱、肥箱、播种机构、排肥机构、开沟器、地轮,播种机构采用了仓转舀勺连体式排种器和株距变速器,可实现8种不同株距的单粒播种.配套动力≥55KW.主要参数:外形尺寸:1500×4650×1000㎜结构质量:660㎏,行距:400-600㎜,工作行数:8行,工作幅宽:3200-4800㎜,排种器形式:勺轮式,数量8个,排肥器形式:外槽轮8个,传动机构形式:轴传动﹢链传动,开沟器形式:靴脚式,地轮形式:胶轮,直径380㎜
835 | 穴播机 | 精量2—3行穴播机 | 玉米施肥精量播种机 | 任丘市双印农业机械制造有限公司 | 2BYZF-2 | 1350 | 基本配置:机架、种箱、肥箱、播种机构、排肥机构、开沟器、地轮,播种机构采用了指夹式排种器和株距变速器,可实现8种不同株距的单粒播种.配套动力11-22KW.主要参数:外形尺寸:1500×1260×1000㎜结构质量:150㎏,行距:400-900㎜,工作行数:2行,工作幅宽:800-1800㎜,排种器形式:指夹式,数量2个,排肥器形式:外槽轮2个,传动机构形式:轴传动﹢链传动,开沟器形式:铲式,地轮形式:胶轮,直径380㎜
836 | 穴播机 | 精量2—3行穴播机 | 玉米施肥精量播种机 | 任丘市双印农业机械制造有限公司 | 2BYZF-3 | 1350 | 机架、种箱、肥箱、播种机构、排肥机构、开沟器、地轮,播种机构采用了指夹式排种器和株距变速器,可实现8种不同株距的单粒播种.配套动力11-22KW.主要参数:外形尺寸:1500×1650×1000㎜结构质量:200㎏,行距:500-600㎜,工作行数:3行,工作幅宽:1500-1800㎜,排种器形式:指夹式,数量3个,排肥器形式:外槽轮3个,传动机构形式:轴传动﹢链传动,开沟器形式:铲式,地轮形式:胶轮,直径380㎜
837 | 穴播机 | 精量2—3行穴播机 | 气吸式施肥播种机 | 任丘市喜洋洋农业机械有限公司 | 2BYQF-2 | 1350 | 1)整机质量:295KG；2)外形尺寸(长×宽×高):1800MM×1760MM×1000MM；3)行数:2行；4)行距:55CM~60CM；5)工作幅宽:110CM~120CM；6)排种器形式:气吸式；7)传动机构形式:链传动；8)开沟器形式:铲式；9)配套动力功率:13~22KW；
838 | 穴播机 | 精量2—3行穴播机 | 指夹式玉米施肥播种机 | 任丘市喜洋洋农业机械有限公司 | 2BYFZ-2 | 1350 | 1)整机质量:120KG；2)外形尺寸(长×宽×高):1520MM×1310MM×1000MM；3)行数:2行；4)行距:50CM~70CM；5)工作幅宽:110CM~140CM；6)排种器形式:指夹式；7)传动机构形式:轴传动+链传动；8)开沟器形式:锄铲式；9)配套动力功率:11~20.6KW；
839 | 穴播机 | 精量2—3行穴播机 | 气吸式施肥播种机 | 任丘市喜洋洋农业机械有限公司 | 2BYQF-3 | 1350 | 1)整机质量:365KG；2)外形尺寸(长×宽×高):1800MM×1760MM×1000MM；3)行数:3行；4)行距:55CM~60CM；5)工作幅宽:165CM~180CM；6)排种器形式:气吸式；7)传动机构形式:链传动；8)开沟器形式:铲式；9)配套动力功率:22~73.5KW；
840 | 穴播机 | 精量2—3行穴播机 | 指夹式玉米施肥播种机 | 任丘市喜洋洋农业机械有限公司 | 2BYFZ-3 | 1350 | 1)整机质量:170KG；2)外形尺寸(长×宽×高):1510MM×1750MM×1000MM；3)行数:3行；4)行距:50CM~70CM；5)工作幅宽:150CM~210CM；6)排种器形式:指夹式；7)传动机构形式:轴传动+链传动；8)开沟器形式:锄铲式；9)配套动力功率:11~20.6KW；
841 | 穴播机 | 精量2—3行穴播机 | 全覆膜滴灌精量播种机 | 河北农哈哈机械集团有限公司 | 2BQPQF-2 | 1350 | 工作行数:2行；排种器形式:气吸式；工作幅宽:900MM
842 | 穴播机 | 精量2—3行穴播机 | 玉米精量播种机 | 菏泽新亚机械设备有限公司 | 2BYF-3 | 1350 | 排种器形式:指夹式；播种行数(行):3；排种器数量(个):3；外行尺寸(长×宽×高):1500MM×1700MM×1000MM；结构质量(KG):202；行距(CM):60；工作幅宽(CM):180；排肥器形式:外槽轮式；排肥器数量(个):3；传动机构形式:链条、齿轮、链轮；开沟器形式:锄铲铲；地轮形式:平面胶轮；地轮直径(CM):Φ40；配套动力范围(KW):11-22
843 | 穴播机 | 精量2—3行穴播机 | 玉米精量播种机 | 菏泽新亚机械设备有限公司 | 2BYF-2 | 1350 | 排种器形式:指夹式；播种行数(行):2；排种器数量(个):2；外行尺寸(长×宽×高):1500MM×1300MM×1000MM；结构质量(KG):138；行距(CM):60；工作幅宽(CM):120；排肥器形式:外槽轮式；排肥器数量(个):2；传动机构形式:链条、齿轮、链轮；开沟器形式:锄铲铲；地轮形式:平面胶轮；地轮直径(CM):Φ40；配套动力范围(KW):8.8-13.2
844 | 穴播机 | 精量4—5行穴播机 | 玉米精量播种机 | 菏泽新亚机械设备有限公司 | 2BYF-5 | 2160 | 排种器形式:指夹式；播种行数(行):5；排种器数量(个):5；外行尺寸(长×宽×高):1500MM×2800MM×1000MM；结构质量(KG):450；行距(CM):60；工作幅宽(CM):300；排肥器形式:外槽轮式；排肥器数量(个):5；传动机构形式:链条、齿轮、链轮；开沟器形式:尖铲铲；地轮形式:橡胶轮；地轮直径(CM):Φ40；配套动力范围(KW):37-66
845 | 穴播机 | 精量4—5行穴播机 | 指夹式玉米施肥播种机 | 任丘市喜洋洋农业机械有限公司 | 2BYFZ-4 | 2160 | 1)整机质量:210KG；2)外形尺寸(长×宽×高):1560MM×2200MM×1050MM；3)行数:4行；4)行距:50CM~65CM；5)工作幅宽:200CM~260CM；6)排种器形式:指夹式；7)传动机构形式:轴传动+链传动；8)开沟器形式:锄铲式；9)配套动力功率:22~73.5KW；
846 | 穴播机 | 精量4—5行穴播机 | 指夹式玉米施肥播种机 | 任丘市喜洋洋农业机械有限公司 | 2BYFZ-5 | 2160 | 1)整机质量:263KG；2)外形尺寸(长×宽×高):1560MM×2800MM×1000MM；3)行数:5行；4)行距:50CM~60CM；5)工作幅宽:250CM~300CM；6)排种器形式:指夹式；7)传动机构形式:轴传动+链传动；8)开沟器形式:锄铲式；9)配套动力功率:22~73.5KW；
847 | 穴播机 | 精量4—5行穴播机 | 气吸式施肥播种机 | 任丘市喜洋洋农业机械有限公司 | 2BYQF-4 | 2160 | 1)整机质量:445KG；2)外形尺寸(长×宽×高):1800MM×2280MM×1000MM；3)行数:4行；4)行距:55CM~60CM；5)工作幅宽:220CM~240CM；6)排种器形式:气吸式；7)传动机构形式:链传动；8)开沟器形式:铲式；9)配套动力功率:22~73.5KW；
848 | 穴播机 | 精量4—5行穴播机 | 玉米施肥精量播种机 | 任丘市双印农业机械制造有限公司 | 2BYZF-5 | 2160 | 机架、种箱、肥箱、播种机构、排肥机构、开沟器、地轮,播种机构采用了指夹式排种器和株距变速器,可实现8种不同株距的单粒播种.配套动力36.8-73.5KW.主要参数:外形尺寸:1500×2750×1000㎜；结构质量:350㎏,行距:500-600㎜,工作行数:5行,工作幅宽:2500-3000㎜,排种器形式:指夹式,数量5个,排肥器形式:外槽轮5个,传动机构形式:轴传动﹢链传动,开沟器形式:铲式,地轮形式:胶轮,直径380㎜
849 | 穴播机 | 精量4—5行穴播机 | 玉米施肥精量播种机 | 任丘市双印农业机械制造有限公司 | 2BYZF-4 | 2160 | 机架、种箱、肥箱、播种机构、排肥机构、开沟器、地轮,播种机构采用了指夹式排种器和株距变速器,可实现8种不同株距的单粒播种.配套动力22-36.8KW.主要参数:外形尺寸:1500×2250×1000㎜；结构质量:260㎏,行距:500-600㎜,工作行数:4行,工作幅宽:2000-2400㎜,排种器形式:指夹式,数量4个,排肥器形式:外槽轮4个,传动机构形式:轴传动﹢链传动,开沟器形式:铲式,地轮形式:胶轮,直径380㎜
850 | 穴播机 | 精量4—5行穴播机 | 玉米施肥精量播种机 | 河北神禾农业机械有限公司 | 2BYMF-5 | 2160 | 型号:2BYMF-5、外形尺寸(长×宽×高):1450㎜×3000㎜×1000㎜、结构质量:374㎏、行距:50㎝-60㎝、工作行数:5行、工作幅宽:250㎝-300㎝、排种器形式:指夹式、排种器数量:5个、排肥器形式:外槽轮式、排肥器数量:5个、传动机构形式:链传动+轴传动、开沟器形式:铲式、地轮形式:橡胶轮胎、地轮直径:Φ40㎝、配套动力范围:33KW-51KW.
851 | 穴播机 | 精量4—5行穴播机 | 玉米精量施肥播种机 | 西安亚澳农机股份有限公司 | 2BYF-4(200) | 2160 | 外形尺寸(毫米):2150×2450×1250配套动力(千瓦):47.8-73.5幅宽(厘米):200生产率(公顷/小时):0.30-0.90结构质量(KG):780
852 | 穴播机 | 精量4—5行穴播机 | 玉米精量施肥播种机 | 西安亚澳农机股份有限公司 | 2BYF-5(220) | 2160 | 外形尺寸(毫米):2150×2650×1250配套动力(千瓦):47.8-73.5幅宽(厘米):220生产率(公顷/小时):0.32-1.06结构质量(KG):810
853 | 穴播机 | 精量4—5行穴播机 | 玉米免耕施肥精量播种机 | 河南豪丰机械制造有限公司 | 2BMJY-5 | 2160 | 外形尺寸(长×宽×高):3900×3400×1500(MM)；结构质量:1580KG；配套动力:44.1~58.8KW；工作效率:0.6~1HM2/H；播种行数:5行
854 | 穴播机 | 精量6—10行穴播机 | 玉米施肥精量播种机 | 河北神禾农业机械有限公司 | 2BYMF-6 | 4050 | 型号:2BYMF-6、外形尺寸(长×宽×高):2300㎜×3600㎜×1420㎜、结构质量:752㎏、行距:50㎝-60㎝、工作行数:6行、工作幅宽:300㎝-360㎝、排种器形式:指夹式、排种器数量:6个、排肥器形式:外槽轮式、排肥器数量:6个、传动机构形式:链传动+轴传动、开沟器形式:铲式、地轮形式:充气轮胎、地轮直径:Φ60㎝、配套动力范围:55KW-90KW.
855 | 穴播机 | 精量6—10行穴播机 | 精量播种机 | 凯斯纽荷兰工业(哈尔滨)有限公司（原：凯斯纽荷兰机械(哈尔滨)有限公司） | DV60R | 4050 | 排种器形式:气吸式；播种行数:6行；配套功率85KW
856 | 穴播机 | 精量6—10行穴播机 | 空气播种机 | 凯斯纽荷兰工业(哈尔滨)有限公司（原：凯斯纽荷兰机械(哈尔滨)有限公司） | DV90R | 4050 | 排种器形式:气吸式；播种行数:9行；配套功率100KW
857 | 穴播机 | 精量11行及以上穴播机 | 精量播种机 | 凯斯纽荷兰工业(哈尔滨)有限公司（原：凯斯纽荷兰机械(哈尔滨)有限公司） | DV12R | 6300 | 排种器形式:气吸式；播种行数:12行；配套功率120KW
858 | 小粒种子播种机 | 普通小粒种子播种机 | 油菜直播机 | 扬州市惠民农业机械有限公司 | 2BGY-6A | 480 | 配套动力形式:拖拉机配套；排种器形式:普通排种器；作业功能:单一播种；播种行数(行):6
859 | 小粒种子播种机 | 普通小粒种子播种机 | 油菜播种机 | 丹阳良友机械有限公司 | 2BGY-120 | 480 | 配套动力形式:拖拉机配套；排种器形式:普通排种器；作业功能:单一播种；播种行数(行):4
860 | 小粒种子播种机 | 普通小粒种子播种机 | 播种机 | 四川刚毅科技集团有限公司 | GY2BYD-6 | 480 | 配套动力形式:拖拉机配套排种器形式:普通排种器作业功能:复式作业(含施肥、播种等作业功能)播种行数(行):6
861 | 小粒种子播种机 | 普通小粒种子播种机 | 油菜直播机 | 盐城恒昌汽车配件有限公司 | 2BF-4Y | 480 | 配套动力形式:拖拉机配套；排种器形式:普通排种器；作业功能:单一播种；播种行数(行):4行.
862 | 小粒种子播种机 | 普通小粒种子播种机 | 油菜直播机 | 江苏沃野机械制造有限公司 | 2BGY-4 | 480 | 外形尺寸:720X1320X700MM；工作幅宽:120CM；整机质量:162KG；配套动力:8.8KW；播种行数:6行
863 | 小粒种子播种机 | 普通小粒种子播种机 | 旋耕施肥开沟小籽粒播种机 | 河南豪丰机械制造有限公司 | 2BXGF-6(200) | 480 | 外形尺寸(长×宽×高):1540×2230×1350(MM)；结构质量:680KG；配套动力:51.45~66.15KW；工作效率:0.3~0.5HM2/H；播种行数:6行
864 | 小粒种子播种机 | 普通小粒种子播种机 | 小籽粒施肥精播机 | 河南豪丰机械制造有限公司 | 2BSJ-4 | 480 | 外形尺寸(长×宽×高):1100×1500×960(MM)；结构质量:102KG；行距:300MM；工作行数:4行；工作幅宽:90CM；排种器形式:气吸式；数量:4个；排肥器形式:外槽轮；数量:2个；地轮:形式:铁轮；直径:45.3CM；传动机构:链传动；开沟器:剪铲式；配套动力:8.8~14.7KW.
865 | 小粒种子播种机 | 普通小粒种子播种机 | 小籽粒施肥精播机 | 河南豪丰机械制造有限公司 | 2BXSJ-4 | 480 | 外形尺寸(长×宽×高):1100×1500×960(MM)；结构质量:102KG；配套动力:8.8~14.7KW；工作效率:0.1~0.2HM2/H；播种行数:4行
866 | 小粒种子播种机 | 普通小粒种子播种机 | 油菜直播机 | 江苏丰产农机制造有限公司 | 2BGY-6B | 480 | 1、配套动力形式:拖拉机配套,2、排种器形式:普通排种器,3、作业功能:复式作业(含施肥、播种等作业功能)4,播种行数(行):6
867 | 小粒种子播种机 | 3-5行气力式小粒种子播种机 | 油菜直播机 | 河南豪丰机械制造有限公司 | 2BYJ-4 | 1500 | 外形尺寸(长×宽×高):1100×1500×960(MM)；结构质量:102KG；行距:300MM；工作行数:4行；工作幅宽:90CM；排种器形式:气吸式；数量:4个；排肥器形式:外槽轮；数量:2个；地轮:形式:铁轮；直径:45.3CM；传动机构:链传动；开沟器:剪铲式；配套动力:8.8~14.7KW.
868 | 小粒种子播种机 | 3-5行气力式小粒种子播种机 | 小籽粒旋耕施肥精播机 | 河南豪丰机械制造有限公司 | 2BXSJ-5 | 1500 | 外形尺寸(长×宽×高):2179×2185×1256(MM)；结构质量:506.6KG；行距:400MM；工作行数:5行；工作幅宽:180CM；排种器形式:气吸式；数量:5个；排肥器形式:外槽轮；数量:5个；耕深:80~140MM；传动方式:中间齿轮传动；联接方式:三点悬挂；刀辊设计转速:280R/MIN；最大回转半径:245MM；总安装刀数:52把；旋耕刀型号:IT245；开沟器:剪铲式；配套动力:44.1~51.4KW.
869 | 小粒种子播种机 | 6行及以上气力式小粒种子播种机 | 油菜直播机 | 河南豪丰机械制造有限公司 | 2BYJ-8 | 4500 | 外形尺寸(长×宽×高):2200×2060×1310(MM)；结构质量:820KG；行距:200MM；工作行数:8行；工作幅宽:165CM；排种器形式:气吸式；数量:8个；排肥器形式:外槽轮；数量:6个；耕深:80~140MM；传动方式:中间齿轮传动；联接方式:三点悬挂；刀辊设计转速:280R/MIN；最大回转半径:245MM；总安装刀数:48把；旋耕刀型号:IT245；开沟器:剪铲式；配套动力:44.1~51.4KW.
870 | 秧盘播种成套设备（含床土处理） | 生产率200-500(盘/H)秧盘播种成套设备 | 育秧播种机 | 井关农机(常州)有限公司 | 2BZP-580A(THK-3017KC) | 1900 | 1、型号、名称:2BZP-580A(THK-3017KC)型育秧播种机2、作业状态整机外形尺寸(长*宽*高)(MM):5430*540*11553、机具质量(KG):1444、铺土箱容积(L):505、排种箱容积(L):32；最大播种量(G/盘):300；最小播种量(G/盘):1006、覆土箱容积(L):507、输送传动形式:链条式8、淋水器型式:管孔喷淋式9、作业流程:播土→灌水→播种→覆土10、配套电源电压(V):22011、配套动力:输送电机(W):60；播种电机(W):40；总动力(W):100
871 | 秧盘播种成套设备（含床土处理） | 生产率200-500(盘/H)秧盘播种成套设备 | 水稻钵苗播种机 | 常州亚美柯机械设备有限公司 | 2BD-300(LSPE-40AM) | 1900 | 播种作物品种:水稻；秧盘播种成套设备作业功能包含:铺底土；播种；洒水；覆土；生产率(盘/H):280-300
872 | 秧盘播种成套设备（含床土处理） | 生产率200-500(盘/H)秧盘播种成套设备 | 蔬菜花卉气吸式精量播种流水线 | 台州市一鸣机械设备有限公司 | YM-0913 | 1900 | 播种作物品种:其他秧盘播种成套设备作业功能:铺底土功能,播种功能,洒水功能,覆土功能,生产率(盘/H):360
873 | 秧盘播种成套设备（含床土处理） | 生产率200-500(盘/H)秧盘播种成套设备 | 小粒种子精量播种流水线 | 台州市一鸣机械设备有限公司 | YM-0915 | 1900 | 含铺底土、播种、洒水、覆土功能生产率:244(盘/H)
874 | 秧盘播种成套设备（含床土处理） | 生产率500(盘/H)及以上秧盘播种成套设备 | 全自动水稻育秧播种流水线 | 台州市一鸣机械设备有限公司 | YM-0819 | 3400 | 播种作物品种:水稻秧盘播种成套设备作业功能:铺底土功能,播种功能,洒水功能,覆土功能,生产率(盘/H):550
875 | 秧盘播种成套设备（含床土处理） | 生产率500(盘/H)及以上秧盘播种成套设备 | 水稻育苗用播种机 | 宁波市大宇矢崎机械制造有限公司 | SYS-550C | 3400 | 播种作物品种:水稻；秧盘播种成套设备作业功能包含:铺底土；播种；洒水；覆土；生产率(盘/H):≥550
876 | 秧盘播种成套设备（含床土处理） | 生产率500(盘/H)及以上秧盘播种成套设备 | 水稻育苗用播种机 | 宁波市大宇矢崎机械制造有限公司 | SYS-800C | 3400 | 播种作物品种:水稻；秧盘播种成套设备作业功能包含:铺底土；播种；洒水；覆土；生产率(盘/H):≥800
877 | 秧盘播种成套设备（含床土处理） | 生产率500(盘/H)及以上秧盘播种成套设备 | 水稻育苗用播种机 | 宁波市大宇矢崎机械制造有限公司 | SYS-1000C | 3400 | 播种作物品种:水稻；秧盘播种成套设备作业功能包含:铺底土；播种；洒水；覆土；生产率(盘/H):≥1000
878 | 秧盘播种成套设备（含床土处理） | 生产率500(盘/H)及以上秧盘播种成套设备 | 水稻盘育秧播种机 | 盐城恒昌汽车配件有限公司 | 2BL-280A | 3400 | 播种作物品种:水稻；秧盘播种成套设备作业功能:铺底土功能,播种功能,洒水功能,覆土功能；生产率(盘/H):969-1071.
879 | 秧盘播种成套设备（含床土处理） | 生产率500(盘/H)及以上秧盘播种成套设备 | 水稻盘育秧播种机 | 宜兴旭达机械制造有限公司 | 2BS-1000 | 3400 | 播种作物品种:水稻；秧盘播种成套设备作业功能:铺底土功能,播种功能,洒水功能,覆土功能,；生产率(盘/H):1000
880 | 秧盘播种成套设备（含床土处理） | 生产率500(盘/H)及以上秧盘播种成套设备 | 育秧播种机 | 久保田农业机械(苏州)有限公司 | 2BZP-800(SR-K800CN) | 3400 | 播种作物品种:水稻；秧盘播种成套设备作业功能:铺底土功能；播种功能；洒水功能；覆土功能；生产率(盘/H):800
881 | 秧盘播种成套设备（含床土处理） | 生产率500(盘/H)及以上秧盘播种成套设备 | 育秧播种机 | 洋马农机(中国)有限公司 | YBZ600 | 3400 | 播种作物品种:水稻秧盘播种成套设备作业功能:铺底土功能播种功能洒水功能覆土功能生产率(盘/H):600
882 | 秧盘播种成套设备（含床土处理） | 生产率500(盘/H)及以上秧盘播种成套设备 | 秧盘育秧播种机 | 安徽赛威机械有限公司 | 2BX-580 | 3400 | 小时拨盘量:≥580；机具质量:175KG；作业外形尺寸(长×宽×高)5920×500×1150MM
883 | 秧盘播种成套设备（含床土处理） | 生产率500(盘/H)及以上秧盘播种成套设备 | 秧盘育秧播种机 | 安徽赛威机械有限公司 | 2BX-1000 | 3400 | 小时拨盘量:≥1000；作业外形尺寸(长×宽×高):7900×530×1150
884 | 秧盘播种成套设备（含床土处理） | 生产率500(盘/H)及以上秧盘播种成套设备 | 秧盘育秧播种机 | 安徽赛威机械有限公司 | 2BX-680 | 3400 | 小时拨盘量:≥680；作业外形尺寸(长×宽×高)5900×530×1150
885 | 秧盘播种成套设备（含床土处理） | 生产率500(盘/H)及以上秧盘播种成套设备 | 水稻钵苗播种机 | 常州亚美柯机械设备有限公司 | 2BD-600(LSPE-60AM) | 3400 | 播种作物品种:水稻；秧盘播种成套设备作业功能包含:铺底土；播种；洒水；覆土；生产率(盘/H):580-600
886 | 秧盘播种成套设备（含床土处理） | 生产率500(盘/H)及以上秧盘播种成套设备 | 水稻秧盘育秧播种机 | 台州市立锦农机有限公司 | 2BX-1000 | 3400 | 作业功能:铺底土功能、镇压功能、播种功能、洒水功能、覆土功能结构特点:流水线式外形尺寸(长×宽×高)(MM):8480×530×1150整机质量(KG):225铺土器形式:斗式铺土箱容积(L):52排种器形式:外槽轮播种箱容积(L):32最大播盘量(G/盘):280±10最小播盘量(G/盘):60±5覆土箱形式:斗式覆土箱容积(L):52淋水器形式:喷淋式输送传动形式:链条传动输送速度(M/S):0.17配套动力:总动力(W):320铺土、覆土电机(W):40播种电机(W):120输送电机(W):120播种秧盘:7寸或9寸育秧塑料硬盘生产率:(盘/H):≥1000
887 | 秧盘播种成套设备（含床土处理） | 生产率500(盘/H)及以上秧盘播种成套设备 | 水稻育秧播种机 | 台州市立锦农机有限公司 | 2BX-580 | 3400 | 作业功能:铺底土功能、镇压功能、播种功能、洒水功能、覆土功能结构特点:流水线式外形尺寸(长×宽×高)(MM):5920×530×1150整机质量(KG):175铺土器形式:自流式铺土箱容积(L):52排种器形式:散播或条播播种箱容积(L):32覆土器形式:自流式覆土箱容积(L):52淋水器形式:喷淋式输送传动形式:链齿式输送速度(M/S):0.1配套动力:总动力(W):240铺土、覆土动力(W):120播种动力(W):120播种秧盘:7寸或9寸育秧塑料硬盘生产率:(盘/H):≥580
888 | 秧盘播种成套设备（含床土处理） | 生产率500(盘/H)及以上秧盘播种成套设备 | 水稻育秧播种机 | 中联重机浙江有限公司(原:奇瑞重工浙江有限公司) | SYB-480 | 3400 | 播种作物品种:水稻；秧盘播种成套设备作业功能:铺底土功能,播种功能,洒水功能,覆土功能,；生产率(盘/H):≥800；电机总功率W:480
889 | 秧盘播种成套设备（含床土处理） | 生产率500(盘/H)及以上秧盘播种成套设备 | 蔬菜(烟草)播种机(流水线) | 江苏云马农机制造有限公司 | 2BSL-320 | 3400 | 播种作物品种:其他；秧盘播种成套设备作业功能:铺底土功能,播种功能,洒水功能,覆土功能；生产率(盘/H):1200.
890 | 秧盘播种成套设备（含床土处理） | 生产率500(盘/H)及以上秧盘播种成套设备 | 育秧播种机(流水线) | 江苏云马农机制造有限公司 | 2BLY-280B | 3400 | 播种作物品种:水稻；秧盘播种成套设备作业功能:铺底土功能,播种功能,洒水功能,覆土功能；生产率(盘/H):1200.
891 | 秧盘播种成套设备（含床土处理） | 床土处理设备 功率≥3KW | 碎土筛选机 | 台州市立锦农机有限公司 | LS-ST40 | 1000 | 外形尺寸(长×宽×高)(MM):1300×530×980整机质量(KG):180生产率(T/H):≥2.9结构形式:卧式滚筒(外径×长度)(MM):Φ400×700搅拌粉碎轴转速(R/MIN):928搅拌粉碎轴板直径(MM):Ф220-340筛片型式:圆孔筛筛片尺寸(MM):Ф7配套动力:三相异步电机3.0KW1430R/MIN
892 | 秧盘播种成套设备（含床土处理） | 床土处理设备 功率≥3KW | 圆筒式床土整理筛选机 | 台州市一鸣机械设备有限公司 | 5XY-40 | 1000 | 床土处理设备功率:3KW生产率:4000KG/H
893 | 水稻插秧机 | 4行手扶步进式水稻插秧机 | 手扶式水稻插秧机 | 江苏东禾机械有限公司 | 2ZS-4(PL400) | 3600 | 插秧机的结构形式:手扶步进式；作业行数(行):4
894 | 水稻插秧机 | 4行手扶步进式水稻插秧机 | 手扶式水稻插秧机 | 江苏东禾机械有限公司 | 2ZS-4A(PL400A) | 3600 | 插秧机的结构形式:手扶步进式；作业行数(行):4
895 | 水稻插秧机 | 4行手扶步进式水稻插秧机 | 步行式机动水稻插秧机 | 常州东风农机集团有限公司 | 2ZX-430 | 3600 | 插秧机的结构形式:手扶步进式2.作业行数(行):4行
896 | 水稻插秧机 | 4行手扶步进式水稻插秧机 | 手扶式水稻插秧机 | 天长市万寿机械有限公司 | 2Z-4H | 3600 | 1、插秧机的结构形式:手扶步进式.2、作业行数:4行.3、规格型号:2Z-4H型.4、发动机结构型式:单缸、四冲程、风冷.5、发动机标定功率/标定转速:3.3/3600KW/(R/MIN).6、外形尺寸(长×宽×高):2140×1630×910MM.7、结构质量:162KG.8、行距:300MM.9、穴距:120、140、160、180、210.10、插秧深度:7~37MM.11、作业速度:1.22~2.77KM/H.12、插植机构型式:曲柄摇杆式.
897 | 水稻插秧机 | 4行手扶步进式水稻插秧机 | 手扶式水稻插秧机 | 天长市万寿机械有限公司 | 2Z-4 | 3600 | 1、插秧机的结构形式:手扶步进式.2、作业行数:4行.3、规格型号:2Z-4型.4、配套发动机结构型式:单缸、四冲程、风冷汽油发动机.5、发动机标定功率/标定转速:3.3/3600KW/(R/MIN).6、外形尺寸(长×宽×高):2600×1480×880MM.7、结构质量:172KG.8、行距:300MM.9、穴距:120、140、160、170、190、210MM.10、插秧深度:8~46MM.11、作业速度:1.2~2.6KM/H.12、插植机构型式:曲柄摇杆式.
898 | 水稻插秧机 | 4行手扶步进式水稻插秧机 | 手扶式水稻插秧机 | 潍坊潍佳农业装备有限公司 | 2ZF-430 | 3600 | 外形尺寸(长*宽*高)MM:2540*1520*1100,整机质量(KG):170,配套发动机功率(KW):3.3,燃油种类:汽油,工作行数(行):4,行距(MM):300,结构型式:手扶式,配套发动机型式:单杠、风冷、四冲程.穴距(MM):120、140、160、170、190、210.插秧机构型式:曲柄摇杆.
899 | 水稻插秧机 | 4行手扶步进式水稻插秧机 | 手扶式水稻插秧机 | 安徽艾田农业装备有限公司 | 2ZS-488A | 3600 | 主要配置:整机由1台汽油发动机、2个行走轮、3块浮板、传动部件、齿轮箱、液压部件、插值部件等组成.技术参数:外形尺寸(MM):2500×1480×860；整机重量:176KG；动力:风冷四冲程OHV汽油发动机；发动机功率/转速:3.3/3600(KW/RPM)；作业行数:4行；行距:300MM；株距(MM):I档:146、130、117,II档:223、200、180；插秧深度:0-46MM；单位作业量燃油消耗量:<3.76KG/HM2；作业小时生产率:0.10-0.16HM2/H.行走轮:612MM橡胶轮胎；插值机构型式:曲柄连杆式.
900 | 水稻插秧机 | 4行手扶步进式水稻插秧机 | 手扶式水稻插秧机 | 安徽艾田农业装备有限公司 | 2ZS-4B | 3600 | 主要配置:整机由1台汽油发动机、2个行走轮、3块浮板、传动部件、齿轮箱、液压部件、插值部件等组成.技术参数:外形尺寸(MM):2100×1460×780；整机重量:163KG；动力:风冷四冲程OHV汽油发动机；发动机功率/转速:3.3/3600(KW/RPM)；作业行数:4行；行距:300MM；株距(MM):120?140?160?180?210；插秧深度:7-37MM；单位作业量燃油消耗量:≤5.6KG/HM2；作业小时生产率:0.10-0.21HM2/H；行走轮:660MM橡胶轮胎；插值机构型式:曲柄摇杆式.
901 | 水稻插秧机 | 4行手扶步进式水稻插秧机 | 手扶式水稻插秧机 | 安徽艾田农业装备有限公司 | 2ZS-488B | 3600 | 主要配置:整机由1台汽油发动机、2个行走轮、3块浮板、传动部件、齿轮箱、液压部件、插值部件等组成.技术参数:外形尺寸(MM):2550×1288×877；整机重量:175KG；动力:风冷四冲程OHV汽油发动机；发动机功率/转速:3.3/3600(KW/RPM)；作业行数:4行；行距:264MM；株距(MM):I档:146、130、117,II档:223、200、180；插秧深度:0-46MM；单位作业量燃油消耗量:≤3.76KG/HM2；作业小时生产率:0.10-0.16HM2/H.行走轮:612MM橡胶轮胎；插值机构型式:曲柄连杆式.
902 | 水稻插秧机 | 4行手扶步进式水稻插秧机 | 手扶式水稻插秧机 | 镇江精帆电器有限公司 | 2ZS-4A | 3600 | 2ZS-4A,手扶式水稻插秧机,四行机.风冷汽油机,标定功率3.3KW、标定转速:3600RPM,结构质量160KG,行距:300MM,穴居:120、140、160、180、210MM
903 | 水稻插秧机 | 4行手扶步进式水稻插秧机 | 手扶式插秧机 | 中机南方机械股份有限公司 | 2ZF-4 | 3600 | 发动机型号:EY20B,标定功率/转速(KW/R/MIN):2.61/1800,启动方式:手拉反冲式,送秧方式:自动,仿形机构:液压,驱动轮数:两轮,车轮结构形式:橡胶轮,变速方式:机械,级数:有级(前进2档,倒退1档),插秧频次(次/MIN)<270,行数(CM):4行,行距(CM):30,株穴距(CM):13、15、18、21共4级,插秧密度(株/M2):24.2、21.2、18.2、15.2共4级,插秧深度(CM):1~4(6级),整机结构形式:步行式,整机结构重量(KG):170.
904 | 水稻插秧机 | 4行手扶步进式水稻插秧机 | 步行式机动水稻插秧机 | 浙江小精农机制造有限公司 | 2ZX-425 | 3600 | 总长:2180MM总宽:1340MM总高950MM总质量:158KG栽植行数:4行栽植行距:250MM栽植株距:126/139/169/174/192/233栽植深度:10-35MM功率4(5.5)/3.3(4.4)KW(PS)
905 | 水稻插秧机 | 4行手扶步进式水稻插秧机 | 手扶式插秧机 | 昌邑昌荣机械有限公司 | 2ZF-4 | 3600 | 手扶步进式；工作行数:4行；规格尺寸:长×宽×高:(2140MM×1630MM×910MM)；结构重量:172KG,发动机型号:MZ175-B-1；行距:300MM；标定功率:3.3KW；标定转速:3600R/MIN
906 | 水稻插秧机 | 4行手扶步进式水稻插秧机 | 手扶式插秧机 | 大同农机(安徽)有限公司 | 2ZS-4B(DP488) | 3600 | 发动机生产厂家:三菱重工业(上海)有限公司型号:GT600PN；标定功率/转速(KW/R/MIN):2.94/3200；启动方式:反冲式起动；送秧方式:齿轮传动；仿形机构:液压仿形；驱动轮数:2轮驱动；车轮结构形式:橡胶凸耳轮胎；变速方式和级数:机械变速,前进2档、后退1档；主离合器形式:机械动作；转向助力:机械；过载保护装置形式:有；监控报警:无；分插机构:曲柄摇杆式；行数及行距(CM):4行,30CM；株穴距(CM):12.5、14、16、18.5、20、21.5；插秧密度(株/3.3M2)；90、80、70、60、55、50；插秧深度(CM):1-4.5；适应泥脚深度(CM):≤30整机结构形式:手扶式整机结构重量(KG):183
907 | 水稻插秧机 | 4行手扶步进式水稻插秧机 | 手扶式水稻插秧机 | 山东福尔沃农业装备股份有限公司 | 2ZS-4K | 3600 | 发动机标定功率/标定转速:3.2KW/3600R/MIN外形尺寸(长×宽×高):2140×1480×910MM结构质量:165KG结构形式:手扶式工作行数:4行行距:中间300MM,两侧250MM插秧深度:15-37MM作业速度:1.22-2.77KM/H作业小时生产率:0.08-0.185HM2/H
908 | 水稻插秧机 | 4行手扶步进式水稻插秧机 | 手扶式水稻插秧机 | 山东福尔沃农业装备股份有限公司 | 2Z-430 | 3600 | 发动机标定功率/标定转速:2.6KW/3600R/MIN外形尺寸(长×宽×高):2460×1480×1230MM结构质量:175KG结构形式:手扶式工作行数:4行行距:300MM插秧深度:15-35MM作业速度:1.08-3.4KM/H作业小时生产率:0.10-0.23HM2/H
909 | 水稻插秧机 | 4行手扶步进式水稻插秧机 | 手扶式水稻插秧机 | 山东福尔沃农业装备股份有限公司 | 2Z-430X | 3600 | 发动机标定功率/标定转速:3.2KW/3600R/MIN外形尺寸(长×宽×高):2460×1480×920MM结构质量:175KG结构形式:手扶式工作行数:4行行距:300MM插秧深度:15-35MM作业速度:1.152-3.78KM/H作业小时生产率:0.1-0.25HM2/H
910 | 水稻插秧机 | 4行手扶步进式水稻插秧机 | 手扶式水稻插秧机 | 山东福尔沃农业装备股份有限公司 | 2Z-430K | 3600 | 发动机标定功率/标定转速:3.2KW/3600R/MIN外形尺寸(长×宽×高):2460×1270×920MM结构质量:175KG结构形式:手扶式工作行数:4行行距:中间300MM,两侧:250MM,插秧深度:15-35MM作业速度:1.152-3.78KM/H作业小时生产率:0.09-0.2HM2/H
911 | 水稻插秧机 | 4行手扶步进式水稻插秧机 | 手扶式水稻插秧机 | 山东福尔沃农业装备股份有限公司 | 2ZS-4X | 3600 | 发动机标定功率/标定转速:3.2KW/3600R/MIN外形尺寸(长×宽×高):2140×1630×910MM结构质量:165KG结构形式:手扶式工作行数:4行行距:300MM插秧深度:15-37MM作业速度:1.22-2.77KM/H作业小时生产率:0.091-0.21HM2/H
912 | 水稻插秧机 | 4行手扶步进式水稻插秧机 | 手扶式插秧机 | 江苏东洋机械有限公司 | 2ZS-4(PF455S) | 3600 | 1、外形尺寸(长×宽×高):2450×1480×840(950)MM；2、结构质量:170KG；3、配套发动机型号:E130G型四冲程汽油发动机；4、配套发动机功率:1.7(2.3)KW；5、配套发动机额定转速:3600R/MIN；6、工作行数:4行；7、行距:300MM；8、穴距:120-140-160-170-190-210MM；9、插秧深度:8~46MM；10、作业速度:1.404~2.556KM/H；11、行走轮结构型式:橡胶轮爪式；12、行走轮直径:612MM；13、插植机构型式:曲柄式强制插秧；14、纵向送秧机构型式:皮带送秧式；
913 | 水稻插秧机 | 4行手扶步进式水稻插秧机 | 手扶式插秧机 | 江苏东洋机械有限公司 | 2ZS-4A(PF48) | 3600 | 1、外形尺寸(长×宽×高):2480×1480×840(950)MM；2、结构质量:175KG；3、配套发动机型号:E170(汽油机)；4、配套发动机功率:3.2(最大4.0)KW；5、配套发动机额定转速:3200R/MIN；6、工作行数:4行；7、行距:300MM；8、穴距:125-139-154-173-193-214MM；9、插秧深度:8~46MM；10、作业速度:1.404~2.556KM/H；11、行走轮结构型式:橡胶轮爪式；12、行走轮直径:612MM；13、插植机构型式:曲柄式强制插秧；14、纵向送秧机构型式:皮带送秧式；
914 | 水稻插秧机 | 4行手扶步进式水稻插秧机 | 手扶式插秧机 | 江苏东洋机械有限公司 | 2ZS-4P(PF48P) | 3600 | 1、外形尺寸(长×宽×高):2480×1480×840(950)MM；2、结构质量:175KG；3、配套发动机型号:E170(汽油机)；4、配套发动机功率:3.2(最大4.0)KW；5、配套发动机额定转速:3200R/MIN；6、工作行数:4行；7、行距:300MM；8、穴距:160-180-200-220-250-280MM；9、插秧深度:8~46MM；10、作业速度:1.404~2.556KM/H；11、行走轮结构型式:橡胶轮爪式；12、行走轮直径:612MM；13、插植机构型式:曲柄式强制插秧；14、纵向送秧机构型式:皮带送秧式；
915 | 水稻插秧机 | 4行手扶步进式水稻插秧机 | 手扶式水稻插秧机 | 江苏德顺精密机械有限公司 | 2ZS-4 | 3600 | 2ZS-4手扶式水稻插秧机,工作行数:4行,行距:300MM,选配风冷四冲程汽油发动机,标定功率/标定转速:3.3KW/3600(R/MIN).
916 | 水稻插秧机 | 4行手扶步进式水稻插秧机 | 手扶式水稻插秧机 | 山东华盛农业药械有限责任公司 | 2Z-4 | 3600 | 外形尺寸(长*宽*高):2140MM*1630MM*1040MM整机质量:160KG配套动力形式:风冷、4冲程OHV发动机配套动力功率:3.2KW工作行数:4行行距:300MM穴距:120MM/140MM/160MM/180MM/210MM插秧深度:7MM-37MM(5级)作业速度:1.2-2.8KM/H行走轮结构形式:橡胶轮式行走轮直径:660MM插秧机构形式:曲柄摇杆式
917 | 水稻插秧机 | 4行手扶步进式水稻插秧机 | 手扶式水稻插秧机 | 江苏隆庆机械有限公司 | 2ZS-4A | 3600 | 发动机:风冷4冲程单缸汽油机发动机功率/标定转速:3.3/3600外形尺寸:2140X1590X910结构质量:160KG工作行数:4行距:300MM穴距:120、140、160、180、210插秧深度:7~37MM作业速度:1.22~2.77KM/H作业小时生产率:0.10~0.16HM2/H单位作业量燃油消耗量:2.0~5.6KG/HM2前轮:直径660MM橡胶轮爪式插植机构形式:曲柄摇杆式
918 | 水稻插秧机 | 4行手扶步进式水稻插秧机 | 手扶式水稻插秧机 | 江苏隆庆机械有限公司 | 2ZS-4 | 3600 | 发动机:风冷4冲程单缸汽油机发动机功率/标定转速:3.1外形尺寸:2480X1480X850结构质量:170KG工作行数:4行距:300MM穴距:120、140、160、170、190、210插秧深度:10~35MM作业速度:1.4-2.56M/H作业小时生产率:0.1-0.32HM2/H单位作业量燃油消耗量:3.78KG/HM2前轮:直径612MM橡胶轮爪式插植机构形式:曲柄摇杆式
919 | 水稻插秧机 | 4行手扶步进式水稻插秧机 | 手扶式插秧机 | 中联重机股份有限公司(原:奇瑞重工股份有限公司) | 2ZF-4 | 3600 | 插秧机的结构形式:手扶步进式；作业行数(行):4
920 | 水稻插秧机 | 4行手扶步进式水稻插秧机 | 手扶式水稻插秧机 | 浙江立地农机有限公司 | 2ZS-4B | 3600 | 结构型式:手扶步进式外形尺寸(长×宽×高)(MM):2450×1500×900配套动力型式:单缸四冲程汽油机标定功率/转速(KW/R/MIN)2.94/3600插秧行数(行):4插秧行距(CM):30插秧穴距(CM):14、11.7、10.8插秧深度(CM):1.0~3.0作业小时生产率(HM2/H):0.1~0.15.
921 | 水稻插秧机 | 4行手扶步进式水稻插秧机 | 手扶式水稻插秧机 | 浙江立地农机有限公司 | 2ZS-430 | 3600 | 结构型式:手扶步进式外形尺寸(长×宽×高)(MM):2200×1500×900配套动力型式:单缸四冲程汽油机标定功率/转速(KW/R/MIN)3.6/3600插秧行数(行):4插秧行距(CM):30插秧穴距(CM):14、11.7、10.8插秧深度(CM):1.0~3.0作业小时生产率(HM2/H):0.1~0.15.
922 | 水稻插秧机 | 4行手扶步进式水稻插秧机 | 手扶式插秧机 | 华创机器人制造有限公司 | 2ZS-4G | 3600 | 1.外形尺寸(长×宽×高):2140MM×1630MM×910MM；2.结构质量(KG):162；3.插秧机的结构形式:手扶步进式；4.作业行数(行):4；5.行距(MM):300.
923 | 水稻插秧机 | 4行手扶步进式水稻插秧机 | 手扶式水稻插秧机 | 江苏玉缘机械有限公司 | 2ZS-4 | 3600 | 插秧机的结构形式:手扶步进式；作业行数(行):4；动力配置:2.6KW/3000R
924 | 水稻插秧机 | 4行手扶步进式水稻插秧机 | 手扶步进式插秧机 | 苏州久富农业机械有限公司 | 2ZS-4(F4) | 3600 | 规格型号2ZS-4(F4)结构形式手扶步进式外形尺寸长度(MM)2140宽度(MM)1630高度(MM)910结构质量(KG)162发动机型号MZ175JF175ASPE175型式单缸风冷四冲程总排气量〔L(CC)〕0.171(171)输出功率(转速)〔KW(R/MIN)〕2.6(3000)使用燃料汽油油箱容量(L)4.0点火方式无接点式电磁点火起动方式手拉起动式燃料消耗量(KG/HM2)2.0?5.0行驶部车轮调节液压式(上下)行走轮结构形式橡胶辐轮直径(MM)?660变速级数(级)前进2级(插秧1级)?后退1级插秧部插秧行数(行)4插秧行距(CM)30横向送秧次数14,18(选装20,26)插秧株距(CM)14?16?18?21?24?28插秧株数(株/M2)28?24?21?18?16?14插秧深度(CM)0.7?3.7(5级)单株苗数的调节方法横向传送(2级)及纵向刮取量(7?20MM)作业速度(KM/H)1.20?2.80路上行走速度(M/S)0.58?1.48作业小时生产率(HM2/H)0.10?0.15纯作业小时生产率(HM2/H)0.30秧苗条件秧苗种类带垫秧苗,钵苗毯苗均可苗高(CM)10?25叶龄(叶)2?4.5预备载秧数(箱)4*上述规格若有变更,恕不另行通知.
925 | 水稻插秧机 | 4行手扶步进式水稻插秧机 | 手扶式插秧机 | 东风井关农业机械有限公司 | 2ZS-4B(PC4) | 3600 | 手扶步进式；4行；外形尺寸:(长X宽X高)2180X1500X930MM；整机质量:155KG；功率:2.9KW
926 | 水稻插秧机 | 4行手扶步进式水稻插秧机 | 手扶式插秧机 | 洋马农机(中国)有限公司 | 2ZQS-4(AP4) | 3600 | 插秧机的结构形式:手扶步进式作业行数(行):4
927 | 水稻插秧机 | 4行手扶步进式水稻插秧机 | 手扶式插秧机 | 久保田农业机械(苏州)有限公司 | 2ZS-4(SPW-48C) | 3600 | 插秧机的结构形式:手扶步进式；作业行数(行):4
928 | 水稻插秧机 | 4行手扶步进式水稻插秧机 | 机动插秧机 | 南通富来威农业装备有限公司 | 2ZF-4E | 3600 | 行数:4行穴距(MM):117、130、146、180、200、223行距(MM):250(中央300)结构质量(KG):170插秧深度(MM):10-35插植机构型式:曲柄摇杆式
929 | 水稻插秧机 | 4行手扶步进式水稻插秧机 | 机动插秧机 | 南通富来威农业装备有限公司 | 2Z-455 | 3600 | 行数:4行形式:手扶步进式结构重量(KG):175发动机型号:百力通0831型/百力通93400型/罗宾EY20型档位:前进2档,后退1档离合器形式:牙嵌式标定功率(KW):2.57/2.57/2.61
930 | 水稻插秧机 | 4行手扶步进式水稻插秧机 | 机动插秧机 | 南通富来威农业装备有限公司 | 2ZF-4B | 3600 | 行数:4行形式:手扶步进式外形尺寸(长×宽×高)(MM):2410×1480×900结构重量(KG):176发动机型号:百力通0831型/百力通1062型/罗宾EY20汽油机档位:前进2档,后退1档离合器形式:牙嵌式标定功率(KW):2.57/2.68/2.61
931 | 水稻插秧机 | 4行手扶步进式水稻插秧机 | 手扶式插秧机 | 江苏常发农业装备股份有限公司 | 2ZS-4H | 3600 | 插秧机的结构形式:手扶步进式:作业行数(行):4.标准功率和标定转速(KW):2.8/3000.本产品适用于各水稻主要产区,通过进行规范化育秧,实现水稻种植的机械化,能够减轻劳动量,提高生产效率,并满足我国水稻种植的农艺要求,广泛适用于江苏、江西、湖南、湖北、黑龙江、安徽、广西等省份
932 | 水稻插秧机 | 4行手扶步进式水稻插秧机 | 手扶式插秧机 | 江苏常发农业装备股份有限公司 | 2ZS-4HD | 3600 | 插秧机的结构形式:手扶步进式:作业行数(行):4.标准功率和标定转速(KW):2.8/3000.
933 | 水稻插秧机 | 4行手扶步进式水稻插秧机 | 水稻插秧机 | 盐城满田星农业装备有限公司 | 2ZS-4A1 | 3600 | 四行手扶式水稻插秧机,配备重庆普拓柴油发动机,2.2KW,3000R/MIN
934 | 水稻插秧机 | 4行手扶步进式水稻插秧机 | 手扶式水稻插秧机 | 安徽省同昌机械有限公司 | 2ZS-4 | 3600 | 插秧机的结构形式:手扶步进式；作业行数(行):4
935 | 水稻插秧机 | 4行手扶步进式水稻插秧机 | 手扶式水稻插秧机 | 安徽省同昌机械有限公司 | 2ZS-4Z | 3600 | 插秧机的结构形式:手扶步进式；作业行数(行):4
936 | 水稻插秧机 | 4行手扶步进式水稻插秧机 | 手扶式水稻插秧机 | 安徽省同昌机械有限公司 | 2ZS-4A | 3600 | 插秧机的结构形式:手扶步进式；作业行数(行):4
937 | 水稻插秧机 | 6行及以上手扶步进式水稻插秧机 | 手扶式水稻插秧机 | 安徽省同昌机械有限公司 | 2ZS-6 | 6000 | 插秧机的结构形式:手扶步进式；作业行数(行):6
938 | 水稻插秧机 | 6行及以上手扶步进式水稻插秧机 | 手扶式水稻插秧机 | 安徽省同昌机械有限公司 | 2ZS-6B | 6000 | 插秧机的结构形式:手扶步进式；作业行数(行):6
939 | 水稻插秧机 | 6行及以上手扶步进式水稻插秧机 | 水稻插秧机 | 盐城满田星农业装备有限公司 | 2ZS-6 | 6000 | 6行手扶式水稻插秧机,配备汽油发动机,3.5KW,3600R/MIN
940 | 水稻插秧机 | 6行及以上手扶步进式水稻插秧机 | 手扶式插秧机 | 江苏常发农业装备股份有限公司 | 2ZS-6 | 6000 | 该产品补贴分档的关键技术参数:插秧机的结构形式:手扶步进式:作业行数(行):6,标准功率和标定转速(KW):3.3/3600
941 | 水稻插秧机 | 6行及以上手扶步进式水稻插秧机 | 机动插秧机 | 南通富来威农业装备有限公司 | 2ZF-6A | 6000 | 行数:6行,形式:手扶步进式外形尺寸(长×宽×高)(MM):2180×2100×1030结构重量(KG):210发动机型号:三菱GT600LC/雅马哈MZ175R汽油机档位:前进2档,后退1档离合器形式:牙嵌式标定功率(KW):4.2
942 | 水稻插秧机 | 6行及以上手扶步进式水稻插秧机 | 机动插秧机 | 南通富来威农业装备有限公司 | 2ZF-6E | 6000 | 行数:6行穴距(MM):125、143、160行距(MM):250(中央300)结构质量(KG):205插秧深度(MM):10-35插植机构型式:曲柄摇杆式
943 | 水稻插秧机 | 6行及以上手扶步进式水稻插秧机 | 手扶式插秧机 | 久保田农业机械(苏州)有限公司 | 2ZS-6(SPW-68C) | 6000 | 插秧机的结构形式:手扶步进式；作业行数(行):6
944 | 水稻插秧机 | 6行及以上手扶步进式水稻插秧机 | 手扶式插秧机 | 洋马农机(中国)有限公司 | 2ZQS-6(AP6) | 6000 | 插秧机的结构形式:手扶步进式作业行数(行):6
945 | 水稻插秧机 | 6行及以上手扶步进式水稻插秧机 | 手扶式插秧机 | 东风井关农业机械有限公司 | 2ZS-6A(PC6-80) | 6000 | 手扶步进式；6行及以上；外形尺寸:2180*2100*1030MM；结构质量:180KG；功率:2.9KW
946 | 水稻插秧机 | 6行及以上手扶步进式水稻插秧机 | 手扶步进式插秧机 | 苏州久富农业机械有限公司 | 2ZS-6(F6) | 6000 | 规格型号2ZS-6(F6)结构形式手扶步进式外形尺寸长度(MM)2368宽度(MM)1930高度(MM)910结构质量(KG)188发动机型号MZ175JF175ASPE175型式单缸风冷四冲程总排气量〔L(CC)〕0.171(171)输出功率(转速)〔KW(R/MIN)〕3.3(3600)使用燃料汽油油箱容量(L)4.0点火方式无接点式电磁点火起动方式手拉起动式燃料消耗量(KG/HM2)2.0?5.2行驶部车轮调节液压式(上下)行走轮结构形式橡胶辐轮直径(MM)?660变速级数(级)前进2级(插秧1级)?后退1级插秧部插秧行数(行)6插秧行距(CM)30横向送秧次数14,18(选装20,26)插秧株距(CM)14?16?18?21?24?28插秧株数(株/M2)28?24?21?18?16?14插秧深度(CM)0.7?3.7(5级)单株苗数的调节方法横向传送(2级)及纵向刮取量(7?20MM)作业速度(KM/H)1.01?2.77路上行走速度(M/S)0.48?1.48作业小时生产率(HM2/H)0.10?0.18纯作业小时生产率(HM2/H)0.45秧苗条件秧苗种类带垫秧苗,钵苗毯苗均可苗高(CM)10?25叶龄(叶)2?4.5预备载秧数(箱)6*上述规格若有变更,恕不另行通知.
947 | 水稻插秧机 | 6行及以上手扶步进式水稻插秧机 | 手扶式水稻插秧机 | 江苏玉缘机械有限公司 | 2ZS-6 | 6000 | 插秧机的结构形式:手扶步进式；作业行数(行):6；动力配置:3.3KW/3600R
948 | 水稻插秧机 | 6行及以上手扶步进式水稻插秧机 | 手扶式插秧机 | 华创机器人制造有限公司 | 2ZS-6G | 6000 | 外形尺寸(长×宽×高):2370MM×1930MM×910MM；2.结构质量(KG):187；3.插秧机的结构形式:手扶步进式；6、.作业行数(行):6；5.行距(MM):300.
949 | 水稻插秧机 | 6行及以上手扶步进式水稻插秧机 | 手扶式水稻插秧机 | 浙江立地农机有限公司 | 2ZS-630 | 6000 | 结构型式:手扶步进式外形尺寸(长×宽×高)(MM):2200×2100×920配套动力型式:风冷单缸四冲程汽油发动机标定功率/转速(KW/R/MIN)3.6/3600插秧行数(行):6插秧行距(CM):30插秧穴距(CM):17、15、13插秧深度(CM):2.0~4.0作业小时生产率(HM2/H):0.12~2.0.
950 | 水稻插秧机 | 6行及以上手扶步进式水稻插秧机 | 手扶式水稻插秧机 | 江苏隆庆机械有限公司 | 2ZS-6 | 6000 | 发动机:风冷4冲程单缸汽油机发动机功率/标定转速:3.3外形尺寸:2400X2100X910结构质量:190KG工作行数:6行距:300MM穴距:120、140、160、180、210插秧深度:7~37MM作业速度:0-2.7KM/H作业小时生产率:0.1-0.32HM2/H单位作业量燃油消耗量:3.78KG/HM2前轮:直径660MM橡胶轮爪式插植机构形式:曲柄摇杆式
951 | 水稻插秧机 | 6行及以上手扶步进式水稻插秧机 | 手扶式插秧机 | 中联重机股份有限公司(原:奇瑞重工股份有限公司) | 2ZF-6 | 6000 | 插秧机的结构形式:手扶步进式；作业行数(行):6
952 | 水稻插秧机 | 6行及以上手扶步进式水稻插秧机 | 手扶式插秧机 | 中联重机股份有限公司(原:奇瑞重工股份有限公司) | 2ZF-6B | 6000 | 插秧机的结构形式:手扶步进式；作业行数(行):6
953 | 水稻插秧机 | 6行及以上手扶步进式水稻插秧机 | 手扶式水稻插秧机 | 山东华盛农业药械有限责任公司 | 2ZS-630 | 6000 | 结构形式:手扶式外形尺寸(长*宽*高):2370MM*1930MM*910MM整机质量:190KG配套动力形式:单缸、风冷、四冲程配套动力型号:168F配套动力功率:3.2KW工作行数:6行行距:300MM穴距:120MM、140MM、160MM、180MM、210MM插秧深度:7MM、13MM、19MM、25MM、31MM、37MM作业速度:1.2-2.8KM/H行走轮结构形式:橡胶轮式行走轮直径:660MM插秧机构形式:曲柄摇杆式
954 | 水稻插秧机 | 6行及以上手扶步进式水稻插秧机 | 手扶式水稻插秧机 | 江苏德顺精密机械有限公司 | 2ZS-6B | 6000 | 2ZS-6B手扶式水稻插秧机,工作行数:6行,行距:300MM,选配风冷四冲程汽油发动机,标定功率/标定转速:3.3KW/3600(R/MIN).
955 | 水稻插秧机 | 6行及以上手扶步进式水稻插秧机 | 手扶式插秧机 | 江苏东洋机械有限公司 | 2ZS-6Z(P68Z) | 6000 | 1、外形尺寸(长×宽×高):2370×1760(2110)×910MM；2、结构质量:175KG；3、配套发动机型号:E170(汽油机)；4、配套发动机功率:3.2(4.3)最大4.0(5.5)KW；5、配套发动机额定转速:3600R/MIN；6、工作行数:6行；7、行距:中间300(2侧250)MM；8、穴距:160-180-200-240-280MM；9、插秧深度:8~46MM；10、作业速度:0.075-0.214KM/H；11、行走轮结构型式:橡胶轮爪驱动轮；12、行走轮直径:660MM；13、插植机构型式:曲柄式强制插秧；14、纵向送秧机构型式:皮带送秧式；
956 | 水稻插秧机 | 6行及以上手扶步进式水稻插秧机 | 手扶式插秧机 | 江苏东洋机械有限公司 | 2ZS-6(P68) | 6000 | 1、外形尺寸(长×宽×高):2370×1930(2230)×910MM；2、结构质量:185KG；3、配套发动机型号:E170(汽油机)；4、配套发动机功率:3.2(4.3)最大4.0(5.5)KW；5、配套发动机额定转速:3600R/MIN；6、工作行数:6行；7、行距:300MM；8、穴距:120-140-160-180-210MM；9、插秧深度:8~46MM；10、作业速度:0.075-0.214KM/H；11、行走轮结构型式:橡胶轮爪驱动轮；12、行走轮直径:660MM；13、插植机构型式:曲柄式强制插秧；14、纵向送秧机构型式:皮带送秧式；
957 | 水稻插秧机 | 6行及以上手扶步进式水稻插秧机 | 手扶式水稻插秧机 | 山东福尔沃农业装备股份有限公司 | 2ZS-6B | 6000 | 发动机标定功率/标定转速:3.3KW/3600R/MIN外形尺寸(长×宽×高):2370×2280×910MM结构质量:187KG结构形式:手扶式工作行数:6行行距:300MM插秧深度:15-37MM作业速度:1.01-1.8KM/H作业小时生产率:0.10-0.25HM2/H
958 | 水稻插秧机 | 6行及以上手扶步进式水稻插秧机 | 手扶式水稻插秧机 | 山东福尔沃农业装备股份有限公司 | 2ZS-6K | 6000 | 发动机标定功率/标定转速:3.3KW/3600R/MIN外形尺寸(长×宽×高):2370×1980×910MM结构质量:187KG结构形式:手扶式工作行数:6行行距:中间300MM两侧250MM插秧深度:15-37MM作业速度:1.01-1.8KM/H作业小时生产率:0.09-0.22HM2/H
959 | 水稻插秧机 | 6行及以上手扶步进式水稻插秧机 | 手扶式插秧机 | 昌邑昌荣机械有限公司 | 2ZF-6 | 6000 | 手扶步进式；工作行数:6行；规格尺寸:长×宽×高:(2370MM×1930MM×910MM)；结构重量:187KG,发动机型号:MZ175-B-1；行距:300MM；标定功率:3.3KW；标定转速:3600R/MIN
960 | 水稻插秧机 | 6行及以上手扶步进式水稻插秧机 | 步行式机动水稻插秧机 | 浙江小精农机制造有限公司 | 2ZX-630 | 6000 | 总长:2180MM总宽:2100MM总高950MM总质量:175KG栽植行数:6行栽植行距:300MM栽植株距:126/139/169/174/192/233栽植深度:10-35MM功率4(5.5)/3.3(4.4)KW(PS)
961 | 水稻插秧机 | 6行及以上手扶步进式水稻插秧机 | 步行式制种水稻插秧机 | 浙江小精农机制造有限公司 | 2ZX-818 | 6000 | 总长:2180MM总宽:1740MM总高950MM总质量:185KG栽植行数:8行栽植行距:180MM栽植株距:126/139/169/174/192/233栽植深度:10-35MM功率4(5.5)/3.3(4.4)KW(PS)
962 | 水稻插秧机 | 6行及以上手扶步进式水稻插秧机 | 步行式机动水稻插秧机 | 浙江小精农机制造有限公司 | 2ZX-1018 | 6000 | 总长:2180MM总宽:2100MM总高950MM总质量:206KG栽植行数:10行栽植行距:180MM栽植株距:126/139/169/174/192/233栽植深度:10-35MM功率4(5.5)/3.3(4.4)KW(PS)
963 | 水稻插秧机 | 6行及以上手扶步进式水稻插秧机 | 步行式水稻插秧机 | 浙江小精农机制造有限公司 | 2ZX-625 | 6000 | 总长:2180MM总宽:1790MM总高950MM总质量:175KG栽植行数:6行栽植行距:250MM栽植株距:126/139/169/174/192/233栽植深度:10-35MM功率4(5.5)/3.3(4.4)KW(PS)
964 | 水稻插秧机 | 6行及以上手扶步进式水稻插秧机 | 步行式机动水稻插秧机 | 浙江小精农机制造有限公司 | 2ZX-818/30 | 6000 | 总长:2180MM总宽:2000MM总高950MM总质量:188KG栽植行数:8行栽植行距:180MM/300MM栽植株距:126/139/169/174/192/233栽植深度:10-35MM功率4(5.5)/3.3(4.4)KW(PS)
965 | 水稻插秧机 | 6行及以上手扶步进式水稻插秧机 | 步行式机动水稻插秧机 | 浙江小精农机制造有限公司 | 2ZX-825 | 6000 | 总长:2180MM总宽:2280MM总高950MM总质量:200KG栽植行数:8行栽植行距:250MM栽植株距:126/139/169/174/192/233栽植深度:10-35MM功率4(5.5)/3.3(4.4)KW(PS)
966 | 水稻插秧机 | 6行及以上手扶步进式水稻插秧机 | 手扶式水稻插秧机 | 镇江精帆电器有限公司 | 2ZS-6A | 6000 | 2ZS-6A,手扶式水稻插秧机,6行机.标定功率3.5KW,标定转速:3600RPM,风冷汽油机,结构质量185KG,行距:300MM,穴居:120、140、160、180、210MM
967 | 水稻插秧机 | 6行及以上手扶步进式水稻插秧机 | 手扶式水稻插秧机 | 安徽艾田农业装备有限公司 | 2ZS-6B | 6000 | 主要配置:整机由1台汽油发动机、2个行走轮、3块浮板、传动部件、齿轮箱、液压部件、插值部件等组成.技术参数:外形尺寸(MM):2410×2200×910；整机重量:188KG；动力:风冷四冲程OHV汽油发动机；发动机功率/转速:3.3/3600(KW/RPM)；作业行数:6行；行距:300MM；株距(MM):120?140?160?180?210；插秧深度:7-37MM；单位作业量燃油消耗量:≤5.6KG/HM2；作业小时生产率:0.10-0.26HM2/H；行走轮:660MM橡胶轮胎；插值机构型式:曲柄摇杆式.
968 | 水稻插秧机 | 6行及以上手扶步进式水稻插秧机 | 手扶式水稻插秧机 | 潍坊潍佳农业装备有限公司 | 2ZF-630 | 6000 | 结构型式:手扶式,外形尺寸(长*宽*高)MM:2370*2280*1080,结构质量(KG):190,工作行数(行):6,行距(MM):300,配套发动机功率(KW):3.5,燃油种类:汽油,配套发动机生产企业:盐城思隆机电有限公司,发动机牌号型号:SL175CY,发动机结构型式:单杠、风冷、四冲程.穴距(MM):120.、140、160、170、190、210,插植机构型式:曲柄摇杆式.
969 | 水稻插秧机 | 6行及以上手扶步进式水稻插秧机 | 手扶式水稻插秧机 | 天长市万寿机械有限公司 | 2Z-6 | 6000 | 1、插秧机的结构形式:手扶步进式.2、作业行数:6行.3、规格型号:2Z-6型.4、发动机结构型式:单缸、四冲程、风冷汽油发动机.5、发动机标定功率/标定转速:3.3/3600KW/(R/MIN).6、外形尺寸(长×宽×高):2400×2170×960MM.7、结构质量:187KG.8、行距:300MM.9、穴距:120、140、160、180、210MM.10、插秧深度:7~37MM.11、作业速度:1.01~2.77KM/H.12、插植机构型式:曲柄摇杆式.
970 | 水稻插秧机 | 6行及以上手扶步进式水稻插秧机 | 手扶式水稻插秧机 | 天长市万寿机械有限公司 | 2Z-6A | 6000 | 1、插秧机的结构形式:手扶步进式.2、作业行数:6行.3、规格型号:2Z-6A型.4、发动机结构型式:单缸、四冲程、强制空气冷却.5、发动机标定功率/标定转速:3.3/3600KW/(R/MIN).6、外形尺寸(长×宽×高):2400×1880×960MM.7、结构质量:180KG.8、行距:250、250、300、250、250MM.9、穴距:120、140、140、160、180、210MM.10、插秧深度:10~35MM.11、作业速度:1.3~2.63KM/H.12、插植机构型式:曲柄摇杆式.
971 | 水稻插秧机 | 6行及以上手扶步进式水稻插秧机 | 手扶式插秧机 | 井关农机(常州)有限公司 | 2ZS-6A(PC6-80) | 6000 | 1、整机结构型式:手扶式插秧机2、外型尺寸(长*宽*高):运输状态:2180*2100*930(MM)；工作状态:2180*2860*930(MM)；3、整机质量(KG):1804、配套动力牌号型号:GT600LC/FJ180G；结构型式:风冷1缸4冲程OHV汽油发动机；标定功率/标定转速,KW/(R/MIN):2.9/16005、燃油种类:93#车用汽油6、工作行数,行:67、行距,MM:3008、插秧株距,MM:180、160、140(当手柄为白色:200、180、160)9、插秧深度,MM:4~4010、作业速度,KM/H:0~2.484/0~2.77211、作业小时生产率,HM2/H:≤0.3012、单位作业量燃油消耗量,KG/HM2:≤2.7013、行走轮结构型式:前轮:水田用橡胶凸耳防滑轮；行走轮直径(MM):前轮:Ф660；14、插秧机构型式:曲柄式
972 | 水稻插秧机 | 6行及以上手扶步进式水稻插秧机 | 步行式机动水稻插秧机 | 常州东风农机集团有限公司 | 2ZX-630 | 6000 | 插秧机的结构形式:手扶步进式2、作业行数(行):6行
973 | 水稻插秧机 | 6行及以上手扶步进式水稻插秧机 | 手扶式水稻插秧机 | 江苏东禾机械有限公司 | 2ZS-6(PL600) | 6000 | 插秧机的结构形式:手扶步进式；作业行数(行):6
974 | 水稻插秧机 | 6行及以上独轮乘坐式水稻插秧机 | 乘坐式水稻插秧机 | 潍坊潍佳农业装备有限公司 | 2ZJG-6300 | 3000 | 结构型式:独轮乘坐式,配套发动机生产企业:常州科普动力机械有限公司,发动机牌号型号:KD178F,发动机结构型式:单缸风冷,发动机标定功率(KW):4.0,发动机燃油种类:柴油,外形尺寸(长*宽*高)MM:2700*2132*1300,结构质量(KG)；320,工作行数(行):6,行距(MM):300,穴距(MM):120、140、170(可换齿轮调节).插植机构型式:回转体.
975 | 水稻插秧机 | 6行及以上独轮乘坐式水稻插秧机 | 乘坐式水稻插秧机 | 山东福尔沃农业装备股份有限公司 | 2Z-6300 | 3000 | 发动机标定功率/标定转速:2.94KW/2600R/MIN外形尺寸(长×宽×高):2700×2132×1250MM结构质量:280KG结构形式:独轮乘坐式工作行数:6行行距:300MM插秧深度:15-35MM作业速度:0.72-2.09KM/H作业小时生产率:0.13-0.20HM2/H
976 | 水稻插秧机 | 6行及以上独轮乘坐式水稻插秧机 | 独轮乘坐式插秧机 | 山东福尔沃农业装备股份有限公司 | 2ZG-6 | 3000 | 发动机标定功率/标定转速:4.0KW/1800R/MIN外形尺寸(长×宽×高):2150×2130×1300MM结构质量:290KG结构形式:独轮乘坐式工作行数:6行行距:300MM插秧深度:15-35MM作业速度:1.44-2.52KM/H作业小时生产率:0.23-0.36HM2/H
977 | 水稻插秧机 | 6行及以上独轮乘坐式水稻插秧机 | 乘坐式水稻插秧机 | 山东福尔沃农业装备股份有限公司 | 2Z-6300B | 3000 | 发动机标定功率/标定转速:3.68KW/2600R/MIN外形尺寸(长×宽×高):2700×2132×1250MM结构质量:290KG结构形式:独轮乘坐式工作行数:6行行距:300MM插秧深度:15-35MM作业速度:0.72-2.09KM/H作业小时生产率:0.13-0.20HM2/H
978 | 水稻插秧机 | 6行及以上独轮乘坐式水稻插秧机 | 乘坐式水稻插秧机 | 山东福尔沃农业装备股份有限公司 | 2Z-8238 | 3000 | 发动机标定功率/标定转速:3.68KW/2600R/MIN外形尺寸(长×宽×高):2700×2165×1250MM结构质量:300KG结构形式:独轮乘坐式工作行数:8行行距:238MM插秧深度:15-35MM作业速度:0.72-2.09KM/H作业小时生产率:0.13-0.20HM2/H
979 | 水稻插秧机 | 6行及以上独轮乘坐式水稻插秧机 | 乘坐式水稻插秧机 | 山东红旗机电集团有限公司 | 2ZG-6300A | 3000 | 1外形尺寸(长×宽×高)MM2700*2100*12602结构质量KG3603配套发动机功率KW3.684配套发动机额定转速R/MIN15005工作行数行66行距MM3007穴距MM120、140、1708插秧深度MM10-359作业速度KM/H1.08-2.1610作业小时生产率HM2/H0.2-0.411单位作业量燃油消耗量KG/HM21.9-2.8
980 | 水稻插秧机 | 4行四轮乘坐式水稻插秧机 | 乘坐式高速插秧机 | 洋马农机(中国)有限公司 | 2ZGZ-4 | 16830 | 插秧机的结构形式:四轮乘坐式作业行数(行):4
981 | 水稻插秧机 | 6—7行四轮乘坐式水稻插秧机 | 乘坐式高速插秧机 | 洋马农机(中国)有限公司 | 2ZGZ-6 | 27000 | 插秧机的结构形式:四轮乘坐式作业行数(行):6
982 | 水稻插秧机 | 6—7行四轮乘坐式水稻插秧机 | 乘坐式高速插秧机 | 洋马农机(中国)有限公司 | 2ZGQ-6G(VP6G) | 27000 | 插秧机的结构形式:四轮乘坐式作业行数(行):6
983 | 水稻插秧机 | 6—7行四轮乘坐式水稻插秧机 | 乘坐式高速插秧机 | 久保田农业机械(苏州)有限公司 | 2ZGQ-6B(NSPU-68CM) | 27000 | 插秧机的结构形式:四轮乘坐式；作业行数(行):6
984 | 水稻插秧机 | 6—7行四轮乘坐式水稻插秧机 | 乘座式高速插秧机 | 久保田农业机械(苏州)有限公司 | 2ZGQ-6D(NSPU-68CMD) | 27000 | 插秧机的结构形式:四轮乘坐式；作业行数(行):6
985 | 水稻插秧机 | 6—7行四轮乘坐式水稻插秧机 | 乘坐式高速插秧机 | 洋马农机(中国)有限公司 | 2ZGQ-7D25(VP7D25) | 27000 | 插秧机的结构形式:四轮乘坐式作业行数(行):7
986 | 水稻插秧机 | 6—7行四轮乘坐式水稻插秧机 | 乘坐式高速插秧机 | 洋马农机(中国)有限公司 | 2ZGQ-6D(VP6D) | 27000 | 插秧机的结构形式:四轮乘坐式作业行数(行):6
987 | 水稻插秧机 | 6—7行四轮乘坐式水稻插秧机 | 乘坐式高速插秧机 | 东风井关农业机械有限公司 | 2Z-6B1(PZ60-HGRT) | 27000 | 四轮乘坐式；6-7行；外形尺寸:3070X2210X1580MM；整机质量:620KG；功率:11.8KW
988 | 水稻插秧机 | 6—7行四轮乘坐式水稻插秧机 | 乘座式高速插秧机 | 东风井关农业机械有限公司 | 2Z-6B(PZ60-HGR) | 27000 | 四轮乘坐式；6-7行；外形尺寸:3070X2210X2425MM；整机质量:580KG；功率:11.8KW
989 | 水稻插秧机 | 6—7行四轮乘坐式水稻插秧机 | 高速乘坐式插秧机 | 江苏常发农业装备股份有限公司 | 2ZC-6 | 27000 | 该产品补贴分档的关键技术参数:插秧机的结构形式:四轮乘坐式:作业行数(行):6,标准功率和标定转速(KW):10.2/3600
990 | 水稻插秧机 | 6—7行四轮乘坐式水稻插秧机 | 高速乘坐式插秧机 | 江苏常发农业装备股份有限公司 | 2ZC-6D | 27000 | 该产品补贴分档的关键技术参数:插秧机的结构形式:四轮乘坐式:作业行数(行):6,标准功率和标定转速(KW):12.2/2800
991 | 水稻插秧机 | 6—7行四轮乘坐式水稻插秧机 | 高速乘坐式插秧机 | 江苏常发农业装备股份有限公司 | 2ZC-6A | 27000 | 该产品补贴分档的关键技术参数:插秧机的结构形式:四轮乘坐式:作业行数(行):6,标准功率和标定转速(KW):12.5/3600
992 | 水稻插秧机 | 6—7行四轮乘坐式水稻插秧机 | 乘座式高速插秧机 | 南通富来威农业装备有限公司 | 2ZG-6DK | 27000 | 行数:6行形式:四轮乘坐式外形尺寸(长×宽×高)(MM):3075×2200×2120结构重量(KG):625/670发动机型号:本田GX610K1汽油机/百力通3564汽油机档位:前进2档,后退1档标定功率(KW):10.3/10.8
993 | 水稻插秧机 | 6—7行四轮乘坐式水稻插秧机 | 乘坐式水稻插秧机 | 安徽省同昌机械有限公司 | 2ZGQ-6 | 27000 | 插秧机的结构形式:四轮乘坐式；作业行数(行):6
994 | 水稻插秧机 | 6—7行四轮乘坐式水稻插秧机 | 乘座式高速插秧机 | 华创机器人制造有限公司 | 2ZGQ-6D | 27000 | 1.外形尺寸(长×宽×高):3270MM×2100MM×2350MM；2.结构质量(KG):750；3.插秧机的结构形式:四轮乘坐式；4.作业行数(行):6；5.行距(MM):300.
995 | 水稻插秧机 | 6—7行四轮乘坐式水稻插秧机 | 乘坐式高速插秧机 | 中联重机股份有限公司(原:奇瑞重工股份有限公司) | 2ZGQ-6A | 27000 | 插秧机的结构形式:四轮乘坐式；作业行数(行):6
996 | 水稻插秧机 | 6—7行四轮乘坐式水稻插秧机 | 乘坐式高速插秧机 | 中联重机股份有限公司(原:奇瑞重工股份有限公司) | 2ZGQ-6 | 27000 | 插秧机的结构形式:四轮乘坐式；作业行数(行)；6
997 | 水稻插秧机 | 6—7行四轮乘坐式水稻插秧机 | 乘坐式高速插秧机 | 江苏东洋机械有限公司 | 2ZGQ-6(PD60) | 27000 | 1、外形尺寸(长×宽×高):3000×2080×2145MM；2、结构质量:620KG；3、配套发动机型号:GX620(HONDA614)；4、配套发动机功率:11(15)KW；5、配套发动机额定转速:3200R/MIN；6、工作行数:6行；7、行距:300MM；8、穴距:266-223-187-158-133-122MM；9、插秧深度:10~35MM；10、作业速度:0~5.04KM/H；11、行走轮结构型式:橡胶轮胎；12、行走轮直径:650(前轮),900(后轮)MM；13、插植机构型式:旋转式插秧；14、纵向送秧机构型式:皮带送秧式；
998 | 水稻插秧机 | 6—7行四轮乘坐式水稻插秧机 | 乘座式高速插秧机 | 江苏东洋机械有限公司 | 2ZGQ-6E(PD60E) | 27000 | 1、外形尺寸(长×宽×高):3000×2080×2145MM；2、结构质量:595KG；3、配套发动机型号:GX630,385400；4、配套发动机功率:11(15),11.5(15.6)KW；5、配套发动机额定转速:3200R/MIN；6、工作行数:6行；7、行距:300MM；8、穴距:120-140-160-190-230-270MM；9、插秧深度:0~46MM；10、作业速度:0-0.389KM/H；11、行走轮结构型式:橡胶实心轮；12、行走轮直径:650(前轮),900(后轮)MM；13、插植机构型式:旋转式插秧；14、纵向送秧机构型式:皮带送秧式
999 | 水稻插秧机 | 6—7行四轮乘坐式水稻插秧机 | 乘座式高速插秧机 | 江苏东洋机械有限公司 | 2ZGQ-6D(PD60D) | 27000 | 1、外形尺寸(长×宽×高):3000×2080×2145MM；2、结构质量:680KG；3、配套发动机型号:3TNM72；4、配套发动机功率:15.6(21.2)KW；5、配套发动机额定转速:3200R/MIN；6、工作行数:6行；7、行距:300MM；8、穴距:120-140-160-190-230-270MM；9、插秧深度:0~46MM；10、作业速度:0-0.417KM/H；11、行走轮结构型式:橡胶实心轮；12、行走轮直径:650(前轮),900(后轮)MM；13、插植机构型式:旋转式插秧；14、纵向送秧机构型式:皮带送秧式
1000 | 水稻插秧机 | 6—7行四轮乘坐式水稻插秧机 | 乘坐式高速插秧机 | 江苏东洋机械有限公司 | 2ZGQ-7Z(PD70Z) | 27000 | 1、结构型式:乘坐式；2、整机质量:650KG；3、外形尺寸(长×宽×高):3000×1981×2145MM；4、配套动力功率:15.4KW；5、配套动力额定转速:3600R/MIN；6、株距调节范围:120-140-160-190-230-270MM；7、行数:7行；8、行距调节范围:250MM；9、深度调节范围:0~46MM；10、行走轮直径:650(前轮),900(后轮)MM；11、插植机构型式:曲柄式；12、纵向送秧机构型式:皮带送秧式；13、行走轮结构型式:橡胶实心轮
1001 | 水稻插秧机 | 6—7行四轮乘坐式水稻插秧机 | 高速乘坐式插秧机 | 佳木斯常发佳联农业装备有限公司 | 2ZC-6A | 27000 | 该产品补贴分档的关键技术参数:插秧机的结构形式:四轮乘坐式:作业行数(行):6,标准功率和标定转速(KW):12.5/3600
1002 | 水稻插秧机 | 6—7行四轮乘坐式水稻插秧机 | 高速乘坐式插秧机 | 佳木斯常发佳联农业装备有限公司 | 2ZC-6D | 27000 | 该产品补贴分档的关键技术参数:插秧机的结构形式:四轮乘坐式:作业行数(行):6,标准功率和标定转速(KW):12.2/2800
1003 | 水稻插秧机 | 6—7行四轮乘坐式水稻插秧机 | 高速乘坐式插秧机 | 佳木斯常发佳联农业装备有限公司 | 2ZC-6 | 27000 | 该产品补贴分档的关键技术参数:插秧机的结构形式:四轮乘坐式:作业行数(行):6,标准功率和标定转速(KW):10.2/3600
1004 | 水稻插秧机 | 6—7行四轮乘坐式水稻插秧机 | 高速插秧机 | 山东华盛农业药械有限责任公司 | 2Z-630 | 27000 | 结构形式:四轮驱动乘坐式高速机外形尺寸(长*宽*高):3110MM*2080MM*1900MM整机质量:640KG配套动力形式:双缸、风冷、四冲程配套动力型号:HONDA牌GX630配套动力功率:12KW工作行数:6行行距:300MM穴距:120MM、140MM、160MM、190MM、230MM、270MM插秧深度:12MM、21MM、30MM、39MM、48MM作业速度:<=5KM/H行走轮结构形式:橡胶轮式行走轮前轮直径:650MM行走轮后轮直径:900MM插秧机构形式:旋转
1005 | 水稻插秧机 | 6—7行四轮乘坐式水稻插秧机 | 高速插秧机 | 莱恩农业装备有限公司 | 2ZG-6FJK | 27000 | 结构型式:四轮乘坐式；作业行数:6行；标定功率:16KW；标定转速:2700R/MIN；外形尺寸(长X宽X高):3500X2100X1800MM；结构质量:810KG；行距:300/300、350/250、400/200MM；穴距:110、130、150、160、180、210MM；插秧深度:20-50MM
1006 | 水稻插秧机 | 6—7行四轮乘坐式水稻插秧机 | 钵苗乘坐式高速插秧机 | 常州亚美柯机械设备有限公司 | 2ZB-6A(RXA-60T) | 27000 | 外形尺寸(长×宽×高):3250×2105×2150MM；结构质量:726KG；配套发动机型号:GT1300；配套发动机功率:6.6KW；配套发动机额定转速:3600R/MIN；工作行数:6行；行距:330MM；穴距:124、130、132、138、141、145、147、155、157、165、168、179、207、219、234、249、265、282MM；插秧深度:10~40MM；作业速度:0.23~1.25M/S；作业小时生产率:0.3~0.43HM2/H；插植机构形式:回转滑道式
1007 | 水稻插秧机 | 6—7行四轮乘坐式水稻插秧机 | 钵苗乘坐式高速插秧机 | 常州亚美柯机械设备有限公司 | 2ZB-6(RX-60AM) | 27000 | 外形尺寸(长×宽×高):3140×1890×1420MM；结构质量:537KG；配套发动机型号:GH340；配套发动机功率:5.9KW；配套发动机额定转速:3600R/MIN；工作行数:6行；行距:330MM；穴距:120、130、140、150、160、170、180、200、220、240MM；插秧深度:10~40MM；作业速度:0~4.32KM/H；行走轮结构形式:轮毂橡胶；行走轮直径:670MM；插植机构形式:回转滑道式
1008 | 水稻插秧机 | 6—7行四轮乘坐式水稻插秧机 | 乘坐式高速水稻插秧机 | 江苏东禾机械有限公司 | 2ZG-6D(PH600D) | 27000 | 插秧机的结构形式:四轮乘坐式；作业行数(行):6
1009 | 水稻插秧机 | 6—7行四轮乘坐式水稻插秧机 | 乘坐式高速水稻插秧机 | 江苏东禾机械有限公司 | 2ZG-6(PH600) | 27000 | 插秧机的结构形式:四轮乘坐式；作业行数(行):6
1010 | 水稻插秧机 | 6—7行四轮乘坐式水稻插秧机 | 乘座式高速插秧机 | 井关农机(常州)有限公司 | 2Z-6B1(PZ60-HGRT) | 27000 | 1、规格型号:2Z-6B1(PZ60-HGRT)2、结构型式:乘座式高速插秧机3、配套发动机牌号型号:FD501D；结构型式:水冷4冲程2缸OHV汽油发动机；标定功率,KW:8.3；标定转速,R/MIN:3600；燃油种类:93号无铅汽油4、外型尺寸(长*宽*高),MM:3070*2220*24105、结构质量,KG:6266、工作行数,行:67、行距,MM:3008、穴距,MM:250、210、180、170、140、120、1109、插秧深度,MM:20~5010、作业速度,KM/H:0~5.7611、作业小时生产率,HM2/H:≤0.4612、单位作业量燃油消耗量,KG/HM2:≤6.6913、行走轮:前轮结构型式:橡胶防滑车轮；直径,MM:Ф650；后轮结构型式:橡胶防滑车轮；直径,MM:Ф90014、插植机构型式:旋转式
1011 | 水稻插秧机 | 6—7行四轮乘坐式水稻插秧机 | 乘座式高速插秧机 | 井关农机(常州)有限公司 | 2Z-6B2(PZ60-HDRT) | 27000 | 1、整机结构型式:乘座式高速插秧机2、外型尺寸(长*宽*高):运输状态:3220*2110*2380(MM)；工作状态:3220*2920*2380(MM)；3、整机质量(KG):7204、配套动力牌号型号:E3112-UP05/E3112-UP06；结构型式:水冷3缸4冲程柴油发动机；标定功率,KW:13.2/2300；标定转速,R/MIN:13.9/2300；5、燃油种类:柴油6、工作行数,行:67、行距,MM:3008、插秧株距,MM:250、210、180、170、140、120、1109、插秧深度,MM:20~50(7档)10、作业速度,KM/H:0~6.4811、作业小时生产率,HM2/H:≤0.5212、单位作业量燃油消耗量,KG/HM2:≤5.4913、行走轮:前轮结构型式:实心橡胶轮；直径,MM:Ф650；后轮结构型式:水田用橡胶凸耳防滑车轮；直径,MM:Ф90014、插秧机构型式:旋转式
1012 | 水稻插秧机 | 6—7行四轮乘坐式水稻插秧机 | 乘座式高速插秧机 | 井关农机(常州)有限公司 | 2Z-6B(PZ60-HGR) | 27000 | 1、规格型号:2Z-6B(PZ60-HGR)2、结构型式:乘座式高速插秧机3、配套发动机牌号型号:FD501D；结构型式:水冷4冲程2缸OHV汽油发动机；标定功率,KW:8.3；标定转速,R/MIN:3600；燃油种类:93号无铅汽油4、外型尺寸(长*宽*高),MM:3070*2210*24205、结构质量,KG:5676、工作行数,行:67、行距,MM:3008、穴距,MM:250、210、180、170、140、120、1109、插秧深度,MM:20~5010、作业速度,KM/H:0~5.7611、作业小时生产率,HM2/H:≤0.4612、单位作业量燃油消耗量,KG/HM2:≤6.6913、行走轮:前轮结构型式:橡胶防滑车轮；直径,MM:Ф650；后轮结构型式:橡胶防滑车轮；直径,MM:Ф90014、插植机构型式:旋转式
1013 | 水稻插秧机 | 6—7行四轮乘坐式水稻插秧机 | 乘座式高速插秧机 | 井关农机(常州)有限公司 | 2Z-6B3(PZ60-HGSR) | 27000 | 1、整机结构型式:乘座式高速插秧机2、外型尺寸(长*宽*高):3070*2055*2425(MM)；3、整机质量(KG):5904、配套动力牌号型号:FD620D；结构型式:水冷2缸4冲程OHV汽油发动机；标定功率/标定转速,KW/(R/MIN):10.4/36005、燃油种类:汽油6、工作行数,行:67、行距,MM:3008、插秧株距,MM:250、210、180、170、140、120、1109、插秧深度,MM:20~5010、作业速度,M/S:0~1.611、作业小时生产率,HM2/H:≤0.3912、单位作业量燃油消耗量,KG/HM2:≤7.6513、行走轮结构型式:前轮:实心橡胶轮；后轮:水田用橡胶凸耳防滑轮；行走轮直径(MM):前轮:Ф650；后轮:Ф90014、插秧机构型式:旋转式
1014 | 水稻插秧机 | 6—7行四轮乘坐式水稻插秧机 | 乘座式高速水稻插秧机 | 天长市万寿机械有限公司 | 2ZG-6 | 27000 | 1、规格型号:2ZG-6型.2、结构型式:乘座式.3、配套发动机结构型式:立式、水冷、四冲程柴油机.4、外形尺寸(长×宽×高):3140×2210×2595MM.5、结构质量:710KG.6、工作行数:6行.7、行距:300MM.8、穴距:100、120、140、160、180、210MM.9、插秧深度:20~53MM.10、作业速度:0~5.83KM/H.11、插植机构型式:旋转式.
1015 | 水稻插秧机 | 6—7行四轮乘坐式水稻插秧机 | 水稻高速插秧机 | 中机南方机械股份有限公司 | 2ZG630A | 27000 | 发动机型号:CH18,标定功率/转速(KW/R/MIN):11.4/3600,启动方式:电启动,送秧方式:自动,仿形机构:液压,驱动轮数:四轮,车轮结构形式:前轮防爆轮胎、后轮橡胶凸耳轮胎,变速方式:液压无级变速,插秧频次(次/MIN)>270,行数(CM):6行,行距(CM):30,株穴距(CM):12、14、16、18、21共5级,插秧密度(株/M2):27.3、24.2、21.2、18.2、15.2共5级,整机结构形式:乘坐式,整机结构重量(KG):700
1016 | 水稻插秧机 | 6—7行四轮乘坐式水稻插秧机 | 乘坐式高速插秧机 | 昌邑昌荣机械有限公司 | 2ZG-6 | 27000 | 四轮乘坐式；工作行数:6行；标定功率:13.3KW；标定转速:3200R/MIN；外形尺寸:3260MM×2200MM×2330MM；结构质量:750KG；工作行数:6行；行距:300MM；发动机型号:3TNM68-C
1017 | 水稻插秧机 | 6—7行四轮乘坐式水稻插秧机 | 高速乘坐式插秧机 | 大同农机(安徽)有限公司 | 2ZG-6D(ERP60D) | 27000 | 发动机生产厂家:大同工业株式会社；标定功率∕转速KW∕(R∕MIN):16.4∕2800；启动方式:电启动；送秧方式:皮带传动；仿形机构:液压感应；车轮结构形式:四轮驱动；变速方式和级数:液压无极变速；副变速:前进2档、后退1档；主离合器形式:机械动作；转向助力:液压；过载保护装置形式:有；监控报警:有；分插机构:旋转式；插秧频次(次∕MIN):270；行数及行距(MM):6行,300MM；穴距(MM):100、120、140、160、190、220；穴数(穴∕3.3M2)；105、90、80、70、60、50；插秧深度(MM):10-44；横向传送次数:26、20、18；横向传送量(MM):11∕26、14∕20、16∕18；整机结构重量(KG):770
1018 | 水稻插秧机 | 6—7行四轮乘坐式水稻插秧机 | 高速乘坐式插秧机 | 大同农机(安徽)有限公司 | 2ZG-6B(DUO60) | 27000 | 发动机生产厂家:川崎工业株式会社型号:FD620D；标定功率/转速(KW/R/MIN):11.4/3600；启动方式:电起动；送秧方式:皮带传动；仿形机构:液压感应；驱动轮数:4轮驱动；车轮结构形式:四轮驱动；橡胶凸耳轮；变速方式和级数:HST无级变速；副变速:2级；主离合器形式:机械动作；转向助力:液压；过载保护装置形式:有；监控报警:有；分插机构:旋转式；插秧频次(次/MIN):270；行数及行距(CM):6行,30CM；株穴距(CM):12、14、16、19、22、24；插秧密度(株/3.3M2)；90、80、70、60、50、45；插秧深度(CM):1-4.4；送秧移距(MM):11、14、18取秧深度(MM):8-18适应泥脚深度(CM):≤32整机结构形式:高速乘坐式.整机结构重量(KG):632
1019 | 水稻插秧机 | 6—7行四轮乘坐式水稻插秧机 | 高速乘坐式插秧机 | 大同农机(安徽)有限公司 | 2ZG-6C(ERP60) | 27000 | 发动机生产厂家:川崎重工业株式会社；标定功率∕转速KW∕(R∕MIN):10.6∕3600；启动方式:电启动；送秧方式:皮带传动；仿形机构:液压感应；车轮结构形式:四轮驱动；变速方式和级数:液压无极变速；副变速:前进2档、后退1档；主离合器形式:机械动作；转向助力:液压；过载保护装置形式:有；监控报警:有；分插机构:旋转式；插秧频次(次∕MIN):270；行数及行距(MM):6行,300MM；穴距(MM):100、120、140、160、190、220；穴数(穴∕3.3M2)；105、90、80、70、60、50；插秧深度(MM):10-44；横向传送次数:26、20、18；横向传送量(MM):11∕26、14∕20、16∕18；整机结构重量(KG):710
1020 | 水稻插秧机 | 8行及以上四轮乘坐式水稻插秧机 | 乘座式高速插秧机 | 井关农机(常州)有限公司 | 2Z-8A(PZ80) | 41580 | 1、整机结构型式:乘座式高速插秧机2、外型尺寸(长*宽*高):运输状态:3130*2400*1800(MM)；作业状态:3130*2830*1800(MM)；3、整机质量(KG):7554、配套动力生产企业:井关农机株式会社；牌号型号:E3112-UP；结构型式:水冷3缸4冲程柴油发动机；标定功率/标定转速KW/(R/MIN)16.3/26005、燃油种类:0#柴油6、工作行数,行:87、行距,MM:3008、插秧株距,MM:250、210、180、170、140、120、1109、插秧深度,MM:20~50(7档)10、作业速度,KM/H:0~6.4811、作业小时生产率,HM2/H:≤0.6212、单位作业量燃油消耗量,KG/HM2:≤5.4913、行走轮:前轮结构型式:实心橡胶轮；直径,MM:Ф650；后轮结构型式:水田用橡胶凸耳防滑轮；直径,MM:Ф90014、插秧机构型式:旋转式
1021 | 水稻插秧机 | 8行及以上四轮乘坐式水稻插秧机 | 乘座式高速插秧机 | 井关农机(常州)有限公司 | 2Z-8A2(PZ80-HDRT25) | 41580 | 1、规格型号:2Z-8A2(PZ80-HDRT25)2、结构型式:乘座式高速插秧机3、配套发动机生产企业:井关农机株式会社；牌号型号:E3112-UP05；结构型式:立式水冷4冲程3缸柴油机；标定功率,KW:13.2；标定转速,R/MIN:2300；燃油种类:0号柴油4、外型尺寸(长*宽*高),MM:3180*2370*24255、结构质量,KG:7926、工作行数,行:87、行距,MM:2508、穴距,MM:250、210、180、170、140、120、1109、插秧深度,MM:20~5010、作业速度,KM/H:0~5.7611、作业小时生产率,HM2/H:≤0.5212、单位作业量燃油消耗量,KG/HM2:≤6.9213、行走轮:前轮结构型式:实心橡胶轮；直径,MM:Ф650；后轮结构型式:水田用橡胶凸耳防滑轮；直径,MM:Ф90014、插植机构型式:旋转式
1022 | 水稻插秧机 | 8行及以上四轮乘坐式水稻插秧机 | 乘坐式高速水稻插秧机 | 江苏东禾机械有限公司 | 2ZG-8(PH800) | 41580 | 插秧机的结构形式:四轮乘坐式；作业行数(行):8
1023 | 水稻插秧机 | 8行及以上四轮乘坐式水稻插秧机 | 高速插秧机 | 莱恩农业装备有限公司 | 2ZG-8A2 | 41580 | 结构形式:四轮乘坐式；作业行数:8行；标定功率:16KW；标定转速:2700R/MIN；外形尺寸(长X宽X高):3500X2300X1800MM；结构质量:950KG；行距:250MM；穴距:110、130、150、160、180、210MM；插秧深度:10-50MM.
1024 | 水稻插秧机 | 8行及以上四轮乘坐式水稻插秧机 | 高速插秧机 | 莱恩农业装备有限公司 | 2ZG-8 | 41580 | 结构形式:四轮乘坐式；作业行数:8行；标定功率:20KW；标定转速:3000R/MIN；外形尺寸(长X宽X高):3500X2740X1800MM；结构质量:990KG；行距:300MM；穴距:160、180、210、250MM；插秧深度:20-50MM.
1025 | 水稻插秧机 | 8行及以上四轮乘坐式水稻插秧机 | 乘坐式高速插秧机 | 江苏东洋机械有限公司 | 2ZGQ-8(PD80) | 41580 | 1、结构型式:高速乘坐式；2、整机质量:850KG；3、外形尺寸(长×宽×高):3100×2815×2145MM；4、配套动力功率:15.6KW；5、配套动力额定转速:3200R/MIN；6、株距调节范围:120-140-160-190-230-270MM；7、行数:8行；8、行距调节范围:300MM；9、深度调节范围:0~46MM；10、适合栽植的苗长:154MM；11、适合栽植的叶龄:3.7叶；12、静态环境噪声:73.5DB(A)；13、驾驶员耳位噪声:85.2DB(A)；14、纯工作小时生产率:≥0.048亩/H；15、单位面积燃油消耗量:6.7KG/亩；16、行走轮直径:650(前轮),950(后轮)MM；17、插植机构型式:曲柄式；18、纵向送秧机构型式:皮带送秧式；19、行走轮结构型式:橡胶实心轮；
1026 | 水稻插秧机 | 8行及以上四轮乘坐式水稻插秧机 | 乘坐式高速插秧机 | 中联重机股份有限公司(原:奇瑞重工股份有限公司) | 2ZG-8 | 41580 | 插秧机的结构形式:四轮乘坐式；作业行数(行):8
1027 | 水稻插秧机 | 8行及以上四轮乘坐式水稻插秧机 | 乘坐式高速插秧机 | 中联重机股份有限公司(原:奇瑞重工股份有限公司) | 2ZG-8A | 41580 | 插秧机的结构形式:四轮乘坐式；作业行数(行):8
1028 | 水稻插秧机 | 8行及以上四轮乘坐式水稻插秧机 | 乘座式高速插秧机 | 久保田农业机械(苏州)有限公司 | 2ZGQ-8D(NSPU-88C25) | 41580 | 插秧机的结构形式:四轮乘坐式；作业行数(行):8
1029 | 水稻插秧机 | 8行及以上四轮乘坐式水稻插秧机 | 乘座式高速插秧机 | 久保田农业机械(苏州)有限公司 | 2ZGQ-8B(NSD8) | 41580 | 插秧机的结构形式:四轮乘坐式；作业行数(行):8
1030 | 水稻插秧机 | 8行及以上四轮乘坐式水稻插秧机 | 乘坐式高速插秧机 | 洋马农机(中国)有限公司 | 2ZGQ-9D25(VP9D25) | 41580 | 插秧机的结构形式:四轮乘坐式作业行数(行):9
1031 | 水稻插秧机 | 8行及以上四轮乘坐式水稻插秧机 | 乘坐式高速插秧机 | 洋马农机(中国)有限公司 | 2ZGQ-8D(VP8DN) | 41580 | 插秧机的结构形式:四轮乘坐式作业行数(行):8
1032 | 撒肥机（厩肥） | 其他撒肥机 | 单圆盘离心式施肥机 | 上海世达尔现代农机有限公司 | 2FD-1200 | 2000 | 适用于颗粒状化肥,最大载肥量1200L；撒肥宽度6-12M(肥料颗粒大小及重量决定撒肥宽度)；撒播量:手动18档开度调节；配套动力:≥51.5KW；PTO转速:350-450转/分.
1033 | 撒肥机（厩肥） | 其他撒肥机 | 双圆盘离心式施肥机 | 上海世达尔现代农机有限公司 | 2FS-1200 | 2000 | 适用于颗粒状化肥,最大载肥量1200L；撒肥宽度12-24M(肥料颗粒大小及重量决定撒肥宽度)；撒播量:手动18档开度调节；配套动力:≥51.5KW；PTO转速:500-540转/分.
1034 | 撒肥机（厩肥） | 其他撒肥机 | 牵引式撒肥机 | 中联重机股份有限公司(原:奇瑞重工股份有限公司) | 2F-4000Q | 2000 | 外形尺寸(长×宽×高MM):4750×2200×1960；结构质量KG:1520；工作幅宽MM:8000~24000；肥箱容积M3:4
1035 | 撒肥机（厩肥） | 其他撒肥机 | 单圆盘撒肥机 | 连云港市神龙机械有限公司 | 2FD-500 | 2000 | 整机质量(KG):420；外形尺寸(长×宽×高)(MM):1400×1200×1280；配套动力(KW):36.76~51.47；；撒肥幅宽(M):12~18；作业效率(亩/H):30~60；肥箱容积:500L；结构方式:圆盘式；
1036 | 撒肥机（厩肥） | 其他撒肥机 | 双圆盘撒肥机 | 连云港市神龙机械有限公司 | 2FX-1100 | 2000 | 整机质量(KG):700；外形尺寸(长×宽×高)(MM):1900X1400X1300；配套动力(KW):55.1~69.9；撒肥幅宽(M):22~50；作业效率(亩/H):30~120；肥箱容积:1100L；结构方式:圆盘式；
1037 | 撒肥机（厩肥） | 其他撒肥机 | 撒肥机 | 佐佐木爱克赛路机械(南通)有限公司 | 2F-200(CFC200) | 2000 | 配套动力11~22.1KW,撒肥宽度:(大粒)8~12M(小粒)6~8M,重量120KG,动力输出轴转数540R/MIN,外形尺寸:长×宽×高(1190×1156×1000)MM,结构方式:摆动式,肥箱容积:200L
1038 | 撒肥机（厩肥） | 其他撒肥机 | 有机肥撒肥机 | 佐佐木爱克赛路机械(南通)有限公司 | 2FD-500(CMC500) | 2000 | 配套动力33~51.5KW,撒肥宽度:(粉状)4~5M,(颗粒)9~11M,作业速度2.5~4KM/H,重量240KG,动力输出轴转数540RPM,外形尺寸:长×宽×高(1200×1150×1300)MM,结构方式:单圆盘式,肥箱容积:500L
1039 | 撒肥机（厩肥） | 其他撒肥机 | 单圆盘撒肥机 | 盐城市威氏机械有限公司 | 2FD-20/800L | 2000 | 配套动力:50-70HP；作业效率:1.92-8.4(HM2)；撒肥直径:15-20M；结构方式:圆盘式；肥箱容积:800L；机具重量:285KG.
1040 | 撒肥机（厩肥） | 其他撒肥机 | 单圆盘撒肥机 | 盐城市威氏机械有限公司 | 2FD-10/200L | 2000 | 配套动力:25-35HP；作业效率:1.25-5.6(HM2)；撒肥直径:8-10M；结构方式:圆盘式；肥箱容积:200L；机具重量:100KG.
1041 | 撒肥机（厩肥） | 其他撒肥机 | 单圆盘撒肥机 | 盐城市威氏机械有限公司 | 2FD-15/500L | 2000 | 配套动力:35-50HP；作业效率:1.92-8.4(HM2)；撒肥直径:12-15M；结构方式:圆盘式；肥箱容积:500L；机具重量:165KG.
1042 | 撒肥机（厩肥） | 其他撒肥机 | 撒肥机 | 江苏清淮机械有限公司 | 2FD-500 | 2000 | 与轮式拖拉机配套使用；配套动力(KW):36.8-51.5；作业效率(HM2/H):1.8-7.1；撒肥圆盘直径(MM):560；结构方式:园盘式；肥料类型:颗粒状有机肥；机具重量(KG):188；外形尺寸(长×宽×高)(MM):1400×1200×1280；最大装载量:500KG；出肥口孔数2个；抛撒叶片数2个,挂接方式:三点悬挂
1043 | 撒肥机（厩肥） | 肥箱容积500L及以上摆动式撒肥机或与乘座式插秧机配套的撒(施)肥机 | 撒肥机 | 佐佐木爱克赛路机械(南通)有限公司 | 2F-750(CFC750) | 4200 | 配套动力51.5~69.8KW,撒肥宽度:(大粒)8~12M(小粒)6~8M,重量163KG,动力输出轴转数540R/MIN,外形尺寸:长×宽×高(1610×1710×1150)MM,结构方式:摆动式,肥箱容积:750L
1044 | 撒肥机（厩肥） | 肥箱容积500L及以上摆动式撒肥机或与乘座式插秧机配套的撒(施)肥机 | 摆动管式施肥机 | 上海世达尔现代农机有限公司 | 2FB-1200 | 4200 | 适用于颗粒状化肥,最大载肥量1200L；撒肥宽度4-12M(肥料颗粒大小及重量决定撒肥宽度)；撒播量:手动18档开度调节；配套动力:≥51.5KW；PTO转速:450-500转/分.
1045 | 撒肥机（厩肥） | 肥箱容积500L及以上摆动式撒肥机或与乘座式插秧机配套的撒(施)肥机 | 2FC-6型侧深施肥机 | 洋马农机(中国)有限公司 | 2FC-6 | 4200 | 配套动力(KW):12.8(配套洋马VP6D型高速乘坐式插秧机)作业效率(HM2/H):≤0.6施肥直径(㎜):1800结构方式:圆盘式肥箱容积(L):78机具重量(KG):55
1046 | 蘑菇灭菌器 | 容积45-60M3功率10KW-20KW | 蘑菇灭菌器 | 连云港国鑫食用菌成套设备有限公司 | GXMQ-D | 28000 | 基本配置:筒体机动门可编程控制器模拟模块数据模块电源模块触摸屏温度传感器压力表手动球阀单向阀真空泵安全阀电磁阀气动阀真空电磁阀先导阀及底座射流发生器压力传感器过滤减压阀单向止回阀门电机Y型过滤器门胶条截止阀空气滤清器行程开关门闭开关主要技术参数:截面(宽×高):1570MM×1860MM设计压力:0.17MPA最高工作压力:0.15MPA设计温度:130℃最高工作温度:127℃输入功率:12KW
1047 | 蘑菇灭菌器 | 容积45-60M3功率10KW-20KW | 食用菌培养基自动输送灭菌器 | 连云港国鑫食用菌成套设备有限公司 | GXMZQ-B | 28000 | 基本配置:进出料系统筒体机动门可编程控制器模拟模块数据模块电源模块触摸屏温度传感器压力表手动球阀单向阀真空泵安全阀电磁阀气动阀真空电磁阀先导阀及底座射流发生器压力传感器过滤减压阀单向止回阀门电机Y型过滤器门胶条截止阀空气滤清器行程开关门闭开关主要技术参数:1设计压力:0.17MPA2最高工作压力:0.15MPA3设计温度:130℃4最高工作温度:127℃5输入功率:13KW6容积范围:40-60M3
1048 | 蘑菇灭菌器 | 容积45-60M3功率10KW-20KW | 蘑菇灭菌器 | 连云港国鑫食用菌成套设备有限公司 | GXMQ-G | 28000 | 基本配置:筒体机动门可编程控制器模拟模块数据模块电源模块触摸屏温度传感器压力表手动球阀单向阀真空泵安全阀电磁阀气动阀真空电磁阀先导阀及底座射流发生器压力传感器过滤减压阀单向止回阀门电机Y型过滤器门胶条截止阀空气滤清器行程开关门闭开关主要技术参数:截面(宽×高):2040MM×1860MM设计压力:0.17MPA最高工作压力:0.15MPA设计温度:130℃最高工作温度:127℃输入功率:12KW
1049 | 蘑菇灭菌器 | 容积45-60M3功率10KW-20KW | 蘑菇灭菌器 | 连云港国鑫食用菌成套设备有限公司 | GXMQ-E | 28000 | 基本配置:筒体机动门可编程控制器模拟模块数据模块电源模块触摸屏温度传感器压力表手动球阀单向阀真空泵安全阀电磁阀气动阀真空电磁阀先导阀及底座射流发生器压力传感器过滤减压阀单向止回阀门电机Y型过滤器门胶条截止阀空气滤清器行程开关门闭开关主要技术参数:截面(宽×高):1650MM×2200MM设计压力:0.17MPA最高工作压力:0.15MPA设计温度:130℃最高工作温度:127℃输入功率:12KW
1050 | 蘑菇灭菌器 | 容积60M3以上功率20KW以上 | 蘑菇灭菌器 | 连云港国鑫食用菌成套设备有限公司 | GXMQ-H | 55000 | 基本配置:筒体机动门可编程控制器模拟模块数据模块电源模块触摸屏温度传感器压力表手动球阀单向阀真空泵安全阀电磁阀气动阀真空电磁阀先导阀及底座射流发生器压力传感器过滤减压阀单向止回阀门电机Y型过滤器门胶条截止阀空气滤清器行程开关门闭开关主要技术参数:截面(宽×高):2200MM×2200MM设计压力:0.17MPA最高工作压力:0.15MPA设计温度:130℃最高工作温度:127℃输入功率:23.5KW
1051 | 食用菌接种机 | 全自动食用菌固体接种机 | 食用菌生产用袋栽固体接种机 | 连云港国鑫食用菌成套设备有限公司 | GXJZD | 50000 | 主要配置:主控器扩展模块触摸屏急停钮微断热继电器压力传感器编码器光电开关控制阀接近开关电磁阀磁性开关主要技术参数:气源压力:0.6MPA耗气量:180L/MIN输入功率:1500W菌种相对接种重量误差≤20%接种能力≥4000袋/小时
1052 | 食用菌接种机 | 全自动食用菌液体接种机 | 食用菌生产用袋栽液体接种机 | 连云港国鑫食用菌成套设备有限公司 | GXJZDY | 30000 | 主要配置:主控器扩展模块触摸屏急停钮微断交流接触器热继电器熔断器压力传感器编码器光电开关控制阀电磁阀磁性开关气控阀先导阀过滤减压阀减压阀主要技术参数:空气压力:0.6MPA最大耗气量:90L/MIN输入功率:900W菌种接种重量误差:≤15%接种能力:≥4000袋/小时.
1053 | 食用菌接种机 | 全自动食用菌液体接种机 | 食用菌生产用液体接种机 | 连云港国鑫食用菌成套设备有限公司 | GXJZY | 30000 | 主要配置:主控器扩展模块触摸屏急停钮微断交流接触器热继电器熔断器压力传感器编码器光电开关控制阀电磁阀磁性开关气控阀先导阀过滤减压阀减压阀主要技术参数:电源电压:380V电源频率:50HZ输入功率:0.7KW最大相对接种误差≤15%接种能力≥5500瓶/H
1054 | 蔬菜移栽机 | 2行以上自走式蔬菜移栽机 | 垄上栽植机 | 井关农机(常州)有限公司 | 2ZY-2A(PVHR2-E18) | 14000 | 1、名称型号:2ZY-2A(PVHR2-E18)垄上栽植机；2、外形尺寸(长×宽×高):2050×1600×1500MM；3、配套动力:1.5KW；4、机具质量:240KG；5、株距调节范围(MM)300,320,350,400,430,480,500,540,600；6、行距调节范围:300-500MM；7、作业行数:2行；8、深度调节范围:0-60MM；9、移栽器型式:鸭嘴式；10、传动型式:链传动；11、移栽秧苗苗高:40-170MM；12、移栽秧苗种类:育制钵苗；13、作业人数:2人.
1055 | 蔬菜移栽机 | 单行自走式或牵引式/悬挂式蔬菜移栽机 | 移栽机 | 安徽中科自动化股份有限公司 | 2ZQ-1A | 6000 | 配套动力功率(KW):1.64；作业行数(行):1；整机外形尺寸(MM):1830×1250×1500；驱动方式:自走式；机具质量(KG):195；栽植器型式:钳夹式；传动型式:皮带传动；株距调节范围(CM):33-58；作业人数(人):2
1056 | 蔬菜移栽机 | 单行自走式或牵引式/悬挂式蔬菜移栽机 | 悬挂式吊杯移栽机 | 南通富来威农业装备有限公司 | 2ZBX-6 | 6000 | 行数:6行配套功率(KW):44.12行距(CM):50-80可调幅宽(CM):250-400株距(CM):20-82栽植深度(CM):4-10挂接方式:三点悬挂式传动方式:地轮式移栽器型式:悬挂吊杯式整机重量(KG):1040
1057 | 蔬菜移栽机 | 单行自走式或牵引式/悬挂式蔬菜移栽机 | 移栽机 | 南通富来威农业装备有限公司 | 2ZQ-4 | 6000 | 行数:4行配套功率(KW):47.8,株距(CM):19,23,27,31,35,39,43,49,55,62,69,78作业幅宽(CM):75-150行距(CM):25-50栽植深度(CM):4-10
1058 | 蔬菜移栽机 | 单行自走式或牵引式/悬挂式蔬菜移栽机 | 自驱式移栽机 | 南通富来威农业装备有限公司 | 2ZB-1 | 6000 | 行数:1行配套功率(KW):2.57KW栽植器类型:吊杯式株距调节范围(MM):300-560/400-750移栽秧苗苗高(MM):100-250机具重量(KG):180
1059 | 蔬菜移栽机 | 单行自走式或牵引式/悬挂式蔬菜移栽机 | 链夹式作物移栽机 | 南通富来威农业装备有限公司 | 2ZL-3 | 6000 | 行数:3行配套功率(KW):29.41株距(CM):19、23、27、31、35、39、43、49、55、62、69、78深度(CM):4-10行距(CM):50-100可调作业幅宽(CM):100-200连接方式:三点悬挂式传动方式:地轮式整机质量(KG):580
1060 | 机动喷雾喷粉机（含背负式机动喷雾喷粉机、背负式机动喷雾机、背负式机动喷粉机） | 4冲程背负式机动喷雾机 | 背负式动力喷雾机 | 浙江程阳机电有限公司 | CY-800 | 240 | 配套动力:四冲程风冷汽油机,功率/转速:0.8/7000KW/R/MIN；配套泵:单缸柱塞泵,工作压力:1.5-2.0MPA,泵流量:6-8L/MIN；药箱容积:25L.
1061 | 机动喷雾喷粉机（含背负式机动喷雾喷粉机、背负式机动喷雾机、背负式机动喷粉机） | 4冲程背负式机动喷雾机 | 背负式动力喷雾机 | 浙江欧森机械有限公司 | OS-808 | 240 | 基本配置:139F四冲程汽油机25L药箱背负式机架Φ18单缸柱塞泵背带1套喷枪1套1.5米高压管1根技术参数:1.外形尺寸:430×300×640MM2.机器重量:10.0KG3.配套动力:139F四冲程汽油机4.功率/转速:0.8/7000KW/R/MIN5.配套泵:柱塞泵6.工作压力:1.5-2.5MPA7.泵转速:1800R/MIN8.流量:6.3-7.0L/MIN9.喷枪喷量:≥5.5L/MIN10.药液箱容量:25L.
1062 | 机动喷雾喷粉机（含背负式机动喷雾喷粉机、背负式机动喷雾机、背负式机动喷粉机） | 4冲程背负式机动喷雾机 | 背负式动力喷雾机 | 富士特有限公司 | FST-800A | 240 | 整机质量KG12.1外形尺寸(长×宽×高)MM440×410×615动力139F四冲程汽油发动机功率KW0.85转速R/MIN7500泵工作压力MPA1.5-2.5泵流量L/MIN7-8泵转速R/MIN1500-1800
1063 | 动力喷雾机（含担架式、推车式机动喷雾机） | 动力喷雾机 | 手推式机动喷雾机 | 富士特有限公司 | FST-300T | 290 | 1外形尺寸(长×宽×高)MM1800×950×10002结构型式/手推式3结构质量KG804配套动力型号/四冲程汽油机168F-25配套动力功率KW4.86配套动力转速R/MIN36007配套泵型式/柱塞泵8配套泵工作压力MPA2.0-3.59配套泵流量L/MIN3010配套泵转速R/MIN800-100011喷枪喷量L/MIN9.5
1064 | 动力喷雾机（含担架式、推车式机动喷雾机） | 动力喷雾机 | 担架式机动喷雾机 | 富士特有限公司 | FST-30D | 290 | 1外形尺寸(长×宽×高)MM1500×400×4802结构型式/担架式3结构质量KG324配套动力型号/四冲程汽油机168F-25配套动力功率KW4.86配套动力转速R/MIN36007配套泵型式/柱塞泵8配套泵工作压力MPA2.0-3.59配套泵流量L/MIN3010配套泵转速R/MIN800-100011喷枪喷量L/MIN9.5
1065 | 动力喷雾机（含担架式、推车式机动喷雾机） | 动力喷雾机 | 担架式机动喷雾机 | 富士特有限公司 | FST-D | 290 | 1外形尺寸(长×宽×高)MM1370X430X4502结构型式/担架式3结构质量KG304配套动力型号/168F-15配套动力功率KW3.26配套动力转速R/MIN36007配套泵型式/柱塞泵8配套泵工作压力MPA2.0-3.59配套泵流量L/MIN2210配套泵转速R/MIN800-100011喷枪喷量L/MIN7.0
1066 | 动力喷雾机（含担架式、推车式机动喷雾机） | 动力喷雾机 | 手推式机动喷雾机 | 富士特有限公司 | FST-30H | 290 | 1外形尺寸(长×宽×高)MM935X590X8402结构型式/手推式3结构质量KG484配套动力型号/168FB5配套动力功率KW3.86配套动力转速R/MIN36007配套泵型式/柱塞泵8配套泵工作压力MPA2.0-3.59配套泵流量L/MIN3010配套泵转速R/MIN800-100011喷枪喷量L/MIN8.0
1067 | 动力喷雾机（含担架式、推车式机动喷雾机） | 动力喷雾机 | 担架(框架)式机动喷雾机 | 富士特有限公司 | FST-21K | 290 | 1外形尺寸(长×宽×高)MM550×315×3702结构型式/担架式3结构质量KG214配套动力型号/四冲程汽油机152F5配套动力功率KW1.156配套动力转速R/MIN36007配套泵型式/柱塞泵8配套泵工作压力MPA2.0-3.59配套泵流量L/MIN1610配套泵转速R/MIN800-100011喷枪喷量L/MIN7.3
1068 | 动力喷雾机（含担架式、推车式机动喷雾机） | 动力喷雾机 | 担架(手推)式机动喷雾机 | 富士特有限公司 | FST-30C | 290 | 1外形尺寸(长×宽×高)MM1410×480×8102结构型式/担架(手推)式3结构质量KG414配套动力型号/四冲程汽油机168F-25配套动力功率KW4.86配套动力转速R/MIN36007配套泵型式/柱塞泵8配套泵工作压力MPA2.0-3.59配套泵流量L/MIN3010配套泵转速R/MIN800-100011喷枪喷量L/MIN9.5
1069 | 动力喷雾机（含担架式、推车式机动喷雾机） | 动力喷雾机 | 手推式机动喷雾机 | 富士特有限公司 | FST-160T | 290 | 1外形尺寸(长×宽×高)MM1400×750×9502结构型式/手推式3结构质量KG704配套动力型号/168F5配套动力功率KW4.16配套动力转速R/MIN36007配套泵型式/柱塞泵8配套泵工作压力MPA2.0-3.59配套泵流量L/MIN2210配套泵转速R/MIN800-100011喷枪喷量L/MIN7.3
1070 | 动力喷雾机（含担架式、推车式机动喷雾机） | 动力喷雾机 | 手推喷雾机 | 南通市广益机电有限责任公司 | 3WZ-45(手推) | 290 | 外形尺寸(长×宽×高)MM:1180×840×950；净重量KG:90；配套动力型式:四冲程汽油机；配套动力规格型号:KG200；配套动力功率/转速KW/R/MIN:4/3600；配套泵型式:三缸柱塞泵；配套泵工作压力MPA:1-3；配套泵流量L/MIN:20-34；配套泵转速R/MIN:520-900；喷枪喷量L/MIN:7±10%；药液箱容量L:160.
1071 | 动力喷雾机（含担架式、推车式机动喷雾机） | 动力喷雾机 | 担架式喷雾机 | 南通市广益机电有限责任公司 | 3WZ-45 | 290 | 外形尺寸(长×宽×高)MM:1700×570×435；净重量KG:49；配套动力型式:四冲程汽油机；配套动力规格型号:168F/PB-4；配套动力功率/转速KW/R/MIN:4.2(最大)/1800；配套泵型式:三缸柱塞泵；配套泵工作压力MPA:1-3；配套泵流量L/MIN:20-34；配套泵转速R/MIN:520-900；喷枪喷量L/MIN:≥25.0.
1072 | 动力喷雾机（含担架式、推车式机动喷雾机） | 动力喷雾机 | 框架式动力喷雾机 | 重庆宏美科技有限公司 | 3WZ-12-1250A | 290 | 配置:152F汽油机、喷雾泵、机架、20米高压管、喷枪.配套动力生产厂家:重庆宏美科技有限公司、额定功率1.1KW、尺寸(长×宽×高):650MM×290MM×370MM、额定流量12L/S、结构质量25KG
1073 | 动力喷雾机（含担架式、推车式机动喷雾机） | 动力喷雾机 | 框架式动力喷雾机 | 重庆宏美科技有限公司 | 3WZ-22-1350 | 290 | 配置:168F汽油机、喷雾泵、机架、20米高压管、喷枪.发动机生产企业名称:重庆宏美科技有限公司、功率3.5KW、流量22L/MIN、质量27KG、结构尺寸:740MM×340MM×390MM
1074 | 动力喷雾机（含担架式、推车式机动喷雾机） | 动力喷雾机 | 担架式动力喷雾机 | 台州信溢农业机械有限公司 | TF-22 | 290 | 配套动力功率:3.2KW；配套泵型式:柱塞泵；泵流量:18-22L/MIN；泵转速:1000-1200R/MIN；泵压力:2.0~4.0MPA；配套动力:四冲程汽油机；配套动力型号:168FA；配套动力功率/转速:3.2/3600KW/R/MIN；型式:担架式；
1075 | 动力喷雾机（含担架式、推车式机动喷雾机） | 动力喷雾机 | 担架式动力喷雾机 | 台州信溢农业机械有限公司 | TF-45 | 290 | 配套动力功率:3.8KW；配套泵型式:柱塞泵；泵流量:20-34L/MIN；泵转速:500-800R/MIN；泵压力:2.0~4.0MPA；配套动力:四冲程汽油机；配套动力型号:168FB；配套动力功率/转速:3.8/3600KW/R/MIN；型式:担架式；
1076 | 动力喷雾机（含担架式、推车式机动喷雾机） | 动力喷雾机 | 推车式动力喷雾机 | 台州信溢农业机械有限公司 | XY-120 | 290 | 配套动力功率:3.2KW；配套泵型式:柱塞泵；泵流量:18-22L/MIN；泵转速:1000-1200R/MIN；泵压力:2.0~4.0MPA；配套动力:四冲程汽油机；配套动力型号:168FA；配套动力功率/转速:3.2/3600KW/R/MIN；型式:推车式；药箱容积:120L.
1077 | 动力喷雾机（含担架式、推车式机动喷雾机） | 动力喷雾机 | 担架式静电喷雾机 | 山东卫士植保机械有限公司 | 3WJD-36A | 290 | 序号项目单位规格:1、结构形式/担架式2、配套动力/168F汽油机3、结构尺寸CM91×41×394、启动方式/反冲启动5、荷电方式/感应式6、排量ML1637标定功率KW3.28、使用燃油/纯汽油9油箱容积L3.6L10、使用机油/四冲程专用机油.
1078 | 动力喷雾机（含担架式、推车式机动喷雾机） | 动力喷雾机 | 手推式机动喷雾机 | 山东卫士植保机械有限公司 | WSJ-300LC | 290 | 序号项目单位规格1、结构形式/推车式；2、配套动力/168F汽油机；3、结构尺寸CM190×79×99；4、启动方式/反冲启动；5、净重KG80；6、排量ML163；7、标定功率KW3.2；8、使用燃油/纯汽油；9、油箱容积L3.6L；10、使用机油/四冲程专用机油；11、药箱容积L300.
1079 | 动力喷雾机（含担架式、推车式机动喷雾机） | 动力喷雾机 | 手推式机动喷雾机 | 浙江欧森机械有限公司 | OS-30 | 290 | 标准配置:168FB汽油机,钢质机架1套,欧森OS-30三缸柱塞泵技术参数:1.喷雾机形式:手推式(担架式),2.配套动力:168FB四冲程汽油机,3.功率/转速:3.8KW/3600KW/R/MIN,4.配套泵工作压力:1-4MPA,5.配套泵流量:30-40L/MIN,6.配套泵转速:800-1200R/MIN
1080 | 动力喷雾机（含担架式、推车式机动喷雾机） | 动力喷雾机 | 手推式机动喷雾机 | 浙江欧森机械有限公司 | OS-22 | 290 | 标准配置:168FB汽油机,钢质机架1套,欧森OS-22三缸柱塞泵技术参数:1.喷雾机形式:手推式(担架式2.配套动力:168FB四冲程汽油机,3.功率/转速:3.8/3600KW/R/MIN,4.配套泵工作压力:1-4MPA,5.配套泵流量:13-22L/MIN,6.配套泵转速:800-1200R/MIN
1081 | 动力喷雾机（含担架式、推车式机动喷雾机） | 动力喷雾机 | 手推车式动力喷雾机 | 山东华盛农业药械有限责任公司 | 3WH-36L-Ⅱ | 290 | 型式:手推式净重:70KG外形尺寸(长*宽*高):1500MM*720MM*1100MM净重:70KG配套动力规格型号:山东华盛中天动力机械有限公司168F配套动力标定功率/转速:3.2KW/3600R/MIN配套泵型式:三缸柱塞泵配套泵工作压力:2.5MPA-3.5MPA配套泵流量:18L/MIN-28L/MIN配套泵转速:800R/MIN-1000R/MIN喷枪喷量:15L/MIN-25L/MIN
1082 | 动力喷雾机（含担架式、推车式机动喷雾机） | 动力喷雾机 | 手推担架两用动力喷雾机 | 山东华盛农业药械有限责任公司 | 3WH-36T | 290 | 型式:手推担架式净重:32KG外形尺寸(长*宽*高):1350MM*640MM*750MM净重:32KG配套动力规格型号:168F配套动力标定功率/转速:3.2KW/3600R/MIN配套泵型式:三缸柱塞泵配套泵工作压力:2.0MPA-3.5MPA配套泵流量:33L/MIN-41L/MIN配套泵转速:800R/MIN-1000R/MIN喷枪喷量:13L/MIN左右
1083 | 动力喷雾机（含担架式、推车式机动喷雾机） | 动力喷雾机 | 担架式机动喷雾机 | 浙江程阳机电有限公司 | CY-D | 290 | 动力形式:四冲程风冷汽油机,功率:3.1KW；工作压力:2.0-3.5MPA；流量:15-25L/MIN；喷枪喷量:≥7L/MIN.
1084 | 动力喷雾机（含担架式、推车式机动喷雾机） | 动力喷雾机 | 手推式机动喷雾机 | 浙江程阳机电有限公司 | CY-500 | 290 | 动力形式:YL100L1-4电动机,功率:2.2KW；工作压力:2.0-3.5MPA；流量:15-25L/MIN；喷枪喷量:≥7L/MIN.
1085 | 动力喷雾机（含担架式、推车式机动喷雾机） | 动力喷雾机 | 手推式机动喷雾机 | 浙江程阳机电有限公司 | CY-55L | 290 | 动力形式:四冲程风冷汽油机,功率:3.1KW；工作压力:2.0-3.5MPA；流量:15-25L/MIN；喷枪喷量:≥7L/MIN.
1086 | 动力喷雾机（含担架式、推车式机动喷雾机） | 动力喷雾机 | 担架式机动喷雾机 | 浙江程阳机电有限公司 | CY-30D | 290 | 动力形式:四冲程风冷汽油机,功率:3.8KW；工作压力:2.0-3.5MPA；流量:25-35L/MIN；喷枪喷量:≥8L/MIN.
1087 | 动力喷雾机（含担架式、推车式机动喷雾机） | 动力喷雾机 | 担架式机动喷雾机 | 浙江勇力机械有限公司 | YL-30D | 290 | 1.配套动力型号名称:YL168F-1/P单缸风冷四冲程汽油机,2.额定功率:3.8KW/3600R/MIN,3.结构型式:担架式,4.配套泵型式:三缸柱塞泵,5.配套泵工作压力:2.0-3.5MPA,6.配套泵流量:20-35L/MIN,7.配套泵转速:800-1000R/MIN,8.喷枪流量:20-35L/MIN,9.结构质量:32KG,10.外形尺寸:880×325×390MM
1088 | 动力喷雾机（含担架式、推车式机动喷雾机） | 动力喷雾机 | 手推式机动喷雾机 | 浙江勇力机械有限公司 | YL-300L | 290 | 1.配套动力型号名称:YL168F-1/P单缸风冷四冲程汽油机,2.额定功率:3.8KW/3600R/MIN,3.结构型式:手推式,4.配套泵型式:三缸柱塞泵,5.配套泵工作压力:2.0-3.5MPA,6.配套泵流量:20-35L/MIN,7.配套泵转速:800-1000R/MIN,8.喷枪流量:20-35L/MIN,9.药箱容积:250L,10.结构质量:75KG,11.外形尺寸:1665×920×890MM
1089 | 动力喷雾机（含担架式、推车式机动喷雾机） | 动力喷雾机 | 担架式机动喷雾机 | 浙江勇力机械有限公司 | YL-22D | 290 | 1.配套动力型号名称:YL168F/P单缸风冷四冲程汽油机,2.额定功率:3.1KW/3600R/MIN,3.结构型式:担架式,4.配套泵型式:三缸柱塞泵,5.配套泵工作压力:2.0-3.5MPA,6.配套泵流量:15-25L/MIN,7.配套泵转速:800-1000R/MIN,8.喷枪流量:15-25L/MIN,9.结构质量:29KG,10.外形尺寸:790×325×390MM
1090 | 动力喷雾机（含担架式、推车式机动喷雾机） | 动力喷雾机 | 手推式机动喷雾机 | 浙江勇力机械有限公司 | YL-22S | 290 | 1.配套动力型号名称:YL168F/P单缸风冷四冲程汽油机,2.额定功率:3.1KW/3600R/MIN,3.结构型式:手推式,4.配套泵型式:三缸柱塞泵,5.配套泵工作压力:2.0-3.5MPA,6.配套泵流量:15-25L/MIN,7.配套泵转速:800-1000R/MIN,8.喷枪流量:15-25L/MIN,9.结构质量:38KG,10.外形尺寸:800×520×840MM
1091 | 喷杆式喷雾机（含牵引式、自走式、悬挂式喷杆喷雾机） | 12m以下悬挂及牵引式喷杆喷雾机 | 悬挂式喷杆喷雾机 | 青州市奥森植保机械有限公司 | 3WP-280X | 1080 | 型式:悬挂式外形尺寸:1800×1160×1200MM药箱容积:280L配套泵型式:隔膜泵配套泵工作压力:2.5MPA泵额定流量:40L/MIN喷杆喷幅:6M
1092 | 喷杆式喷雾机（含牵引式、自走式、悬挂式喷杆喷雾机） | 12m以下悬挂及牵引式喷杆喷雾机 | 悬挂式喷杆喷雾机 | 临沂三禾永佳动力有限公司 | 3WX-450 | 1080 | 主要技术参数:1、名称:悬挂式喷杆喷雾机2、规格型号:3WX-4503、型式:悬挂式4、配套动力:≧15.3KW轮式拖拉机5、净质量(KG):1106、运输状态外形尺寸(1600MM*1210MM*1220MM)7、药箱容量(L):4508、喷杆作业常用工作压力MPA:0.2-0.49、喷杆喷幅(M):810、配套泵:(名称:隔膜泵工作压力2.5MPA流量40L/MIN转速600R/MIN)11、配套喷头:(型式:扇形喷头数量:15个雾锥角:110度喷量:1.2L/MIN间隔:500MM)
1093 | 喷杆式喷雾机（含牵引式、自走式、悬挂式喷杆喷雾机） | 12m以下悬挂及牵引式喷杆喷雾机 | 悬挂式喷杆喷雾机 | 临沂三禾永佳动力有限公司 | 3WX-300 | 1080 | 1、名称:喷杆喷雾机2、规格型号:3WX-3003、型号:悬挂式4、运输状态外形尺寸MM(长*宽*高):1570*1200*9505、药箱容量(L):3006、喷雾工作压力(MPA):0.2-0.47、喷杆喷幅(M):68、配套泵:(工作压力2-3.5MPA流量L/MIN:17-27转速R/MIN:500-800)9、配套喷头:(数量:13个雾锥角:110度喷量(单个L/MIN):0.59/0.3MPA间隔(MM):500)
1094 | 喷杆式喷雾机（含牵引式、自走式、悬挂式喷杆喷雾机） | 12m以下悬挂及牵引式喷杆喷雾机 | 喷杆式喷雾机 | 邯郸市沃达丰农业药械有限公司 | 3W-400-10 | 1080 | 结构形式:悬挂式；喷幅:10米,药箱容积:400升
1095 | 喷杆式喷雾机（含牵引式、自走式、悬挂式喷杆喷雾机） | 12m以下悬挂及牵引式喷杆喷雾机 | 喷杆式喷雾机 | 中机美诺科技股份有限公司 | 3840 | 1080 | 结构形式:悬挂式运输状态外形尺寸(长×宽×高)(MM):2026×1030×2730药箱容量:400L喷杆作业常用工作压力:0.3~0.5MPA喷杆噴幅:6M配套泵名称:AR240隔膜泵配套泵工作压力:2.5MPA流量:40L/MIN转速:600R/MIN配套喷头形式:扇形防滴喷头配套喷头数量:12个雾锥角:110°流量(单个):1.55~2.0L/MIN配套喷头间隔:500MM
1096 | 喷杆式喷雾机（含牵引式、自走式、悬挂式喷杆喷雾机） | 12m以下悬挂及牵引式喷杆喷雾机 | 悬挂式喷杆喷雾机 | 河南省路科威公路机械制造有限公司 | LKW40-450L | 1080 | LKW40-450L详细配置参数名称:悬挂式喷杆喷雾机规格型号:LKW40-450L型号:悬挂式长×宽×高:1600×1000×1270药箱容量:450L喷杆作业常用工作压力:0.2-0.4MPA喷杆喷幅:6M配套泵工作压力:1.0-2.5MPA配套泵流量:40L/MIN配套泵转速:600R/MIN配套喷头数量:12个
1097 | 喷杆式喷雾机（含牵引式、自走式、悬挂式喷杆喷雾机） | 12m以下悬挂及牵引式喷杆喷雾机 | 喷杆喷雾机 | 山东卫士植保机械有限公司 | 3WZ-300A | 1080 | 序号项目单位规格:1、结构形式/悬挂式；2、配套动力/20马力以上拖拉机；3、结构尺寸CM162×97×84；4、喷杆喷幅M65净重KG124；6、工作压力MPA0-3.5；7、流量L/MIN40；8、配套输出转速R/MIN800-1000；9、药箱容积L300；10、配套喷头/扇形雾喷头.
1098 | 喷杆式喷雾机（含牵引式、自走式、悬挂式喷杆喷雾机） | 12m以下悬挂及牵引式喷杆喷雾机 | 喷杆式喷雾机 | 台州信溢农业机械有限公司 | XY-300/6 | 1080 | 配套动力功率:14.7KW；喷杆喷幅:6M；结构形式:悬挂式；药箱容量:300L；配套泵型式:隔膜泵；配套泵工作压力:3MPA；配套泵流量:30L/MIN；配套泵转速:550R/MIN.
1099 | 喷杆式喷雾机（含牵引式、自走式、悬挂式喷杆喷雾机） | 12m以下悬挂及牵引式喷杆喷雾机 | 喷杆式喷雾机 | 台州信溢农业机械有限公司 | XY-300/8 | 1080 | 配套动力功率:14.7KW；喷杆喷幅:8M；结构形式:悬挂式；药箱容量:300L；净重:115KG；外形尺寸(MM):1900×1000×1600.配套泵型式:隔膜泵；配套泵工作压力:3MPA；配套泵流量:55L/MIN；配套泵转速:550R/MIN.
1100 | 喷杆式喷雾机（含牵引式、自走式、悬挂式喷杆喷雾机） | 12m以下悬挂及牵引式喷杆喷雾机 | 喷杆式喷雾机 | 浙江三农机械有限公司 | SN-350-8 | 1080 | 喷杆喷幅:8M；动力连接形式:拖拉机悬挂式
1101 | 喷杆式喷雾机（含牵引式、自走式、悬挂式喷杆喷雾机） | 12m以下悬挂及牵引式喷杆喷雾机 | 悬挂喷雾机 | 邯郸县诚工亿众农业药械有限公司 | 3W-400-8 | 1080 | 需配套拖拉机动力:≥18马力,喷杆喷幅:8M,结构形式:悬挂式,药箱容量:400L,配套泵型式:隔膜泵,配套泵工作压力:2.5MPA,配套泵流量:55L/MIN,配套泵转速:550~600R/MIN.
1102 | 喷杆式喷雾机（含牵引式、自走式、悬挂式喷杆喷雾机） | 12—18m悬挂及牵引式喷杆喷雾机 | 悬挂喷雾机 | 邯郸县诚工亿众农业药械有限公司 | 3W-1000-14 | 3060 | 需配套拖拉机动力:≥70马力,喷杆喷幅:14M,结构形式:悬挂式,药箱容量:1000L,配套泵型式:隔膜泵,配套泵工作压力:3.0MPA,配套泵流量:55L/MIN,配套泵转速:550~600R/MIN.
1103 | 喷杆式喷雾机（含牵引式、自走式、悬挂式喷杆喷雾机） | 12—18m悬挂及牵引式喷杆喷雾机 | 悬挂喷雾机 | 邯郸县诚工亿众农业药械有限公司 | 3WZ-1000-16 | 3060 | 需配套拖拉机动力:≥70马力,喷杆喷幅:16M,结构形式:悬挂式,药箱容量:1000L,配套泵型式:隔膜泵,配套泵工作压力:3.0MPA,配套泵流量:160L/MIN,配套泵转速:550R/MIN.
1104 | 喷杆式喷雾机（含牵引式、自走式、悬挂式喷杆喷雾机） | 12—18m悬挂及牵引式喷杆喷雾机 | 喷杆式喷雾机 | 台州信溢农业机械有限公司 | XY-1000/16 | 3060 | 配套动力:≥80马力；喷杆喷幅:16M；结构形式:悬挂式；药箱容量:1000L；净重:560KG；外形尺寸(MM):1300×2200×2650.配套泵型式:隔膜泵；配套泵工作压力:4MPA；配套泵流量:130~140L/MIN；配套泵转速:550R/MIN.
1105 | 喷杆式喷雾机（含牵引式、自走式、悬挂式喷杆喷雾机） | 12—18m悬挂及牵引式喷杆喷雾机 | 喷杆式喷雾机 | 台州信溢农业机械有限公司 | XY-650 | 3060 | 配套动力功率:36.75KW；喷杆喷幅:12M；结构形式:悬挂式；药箱容量:650L；配套泵型式:隔膜泵；配套泵工作压力:0-3MPA；配套泵流量:55L/MIN；配套泵转速:550-600R/MIN.
1106 | 喷杆式喷雾机（含牵引式、自走式、悬挂式喷杆喷雾机） | 12—18m悬挂及牵引式喷杆喷雾机 | 喷杆式喷雾机 | 山东卫士植保机械有限公司 | 3WP-650 | 3060 | 序号项目单位规格1、结构形式/悬挂式；2、配套动力,/50马力以上拖拉机；3、结构尺寸CM286×145×148；4、喷杆喷幅M12；5、配套泵/隔膜泵；6、工作压力MPA0-3.5；7、流量L/MIN80；8、配套输出转速R/MIN540；9、药箱容积L650；10、配套喷头/扇形雾喷头
1107 | 喷杆式喷雾机（含牵引式、自走式、悬挂式喷杆喷雾机） | 12—18m悬挂及牵引式喷杆喷雾机 | 喷杆式喷雾机 | 山东华盛农业药械有限责任公司 | 3WP-650 | 3060 | 形式:悬挂式外形尺寸(长*宽*高):2560MM*1150MM*1380MM药箱容量:650L喷杆作业(整机作业)常用工作压力:0.2MPA-0.4MPA喷杆喷幅:12M配套泵工作压力:1.5MPA-2.0MPA配套泵流量:70L/MIN配套泵转速:540R/MIN配套喷头形式:扇形喷雾喷头配套喷头数量:24个配套喷头雾锥角:110度配套喷头喷量(单个):1.36L/MIN配套喷头间隔:500MM
1108 | 喷杆式喷雾机（含牵引式、自走式、悬挂式喷杆喷雾机） | 12—18m悬挂及牵引式喷杆喷雾机 | 喷杆式喷雾机 | 中机美诺科技股份有限公司 | 3865 | 3060 | 结构形式:悬挂风幕式运输状态外形尺寸(长×宽×高)(MM):2480×1400×3200(有喷杆)药箱容量:1000L喷杆作业常用工作压力:0.3~0.5MPA喷杆噴幅:14M配套泵名称:AR145隔膜泵配套泵工作压力:2.0MPA流量:145L/MIN转速:540R/MIN配套喷头形式:扇形防滴喷头配套喷头数量:28个雾锥角:110°流量(单个):1.55~2.0L/MIN配套喷头间隔:500MM
1109 | 喷杆式喷雾机（含牵引式、自走式、悬挂式喷杆喷雾机） | 12—18m悬挂及牵引式喷杆喷雾机 | 喷杆式喷雾机 | 中机美诺科技股份有限公司 | 3860 | 3060 | 结构形式:悬挂式运输状态外形尺寸(长×宽×高)(MM):2560×1300×1500药箱容量:1000L喷杆作业常用工作压力:0.3~0.5MPA喷杆噴幅:12.5M配套泵名称:AR70隔膜泵配套泵工作压力:2.0MPA流量:70L/MIN转速:540R/MIN配套喷头形式:扇形防滴喷头配套喷头数量:25个雾锥角:110°流量(单个):1.55~2.0L/MIN配套喷头间隔:500MM
1110 | 喷杆式喷雾机（含牵引式、自走式、悬挂式喷杆喷雾机） | 12—18m悬挂及牵引式喷杆喷雾机 | 喷杆式喷雾机 | 邯郸市沃达丰农业药械有限公司 | 3W-650-12 | 3060 | 机构形式:悬挂式；喷幅:12米,药箱容积:650升
1111 | 喷杆式喷雾机（含牵引式、自走式、悬挂式喷杆喷雾机） | 18m及以上悬挂及牵引式喷杆喷雾机 | 喷杆式喷雾机 | 邯郸市沃达丰农业药械有限公司 | 3W-1200-21 | 13860 | 结构形式:悬挂式；喷幅:21米,药箱容积:1200升
1112 | 喷杆式喷雾机（含牵引式、自走式、悬挂式喷杆喷雾机） | 18m及以上悬挂及牵引式喷杆喷雾机 | 喷杆式喷雾机 | 中机美诺科技股份有限公司 | 3800 | 13860 | 结构形式:悬挂式运输状态外形尺寸(长×宽×高)(MM):4120×3500×2910(折叠喷杆)药箱容量:1500L喷杆作业常用工作压力:0.3~0.5MPA喷杆噴幅:25M配套泵名称:AR185隔膜泵配套泵工作压力:2.0MPA流量:185L/MIN转速:540R/MIN配套喷头形式:扇形防滴喷头配套喷头数量:50个雾锥角:110°流量(单个):1.5~2.0L/MIN配套喷头间隔:500MM
1113 | 喷杆式喷雾机（含牵引式、自走式、悬挂式喷杆喷雾机） | 18m及以上悬挂及牵引式喷杆喷雾机 | 喷杆式喷雾机 | 中机美诺科技股份有限公司 | 3920 | 13860 | 结构形式:牵引式运输状态外形尺寸(长×宽×高):5100MM×2450MM×2650MM药箱容量:3000L喷杆作业常用工作压力:0.3~0.5MPA喷杆噴幅:22M配套泵名称:AR185隔膜泵配套泵工作压力:2.0MPA流量:185L/MIN转速:540R/MIN配套喷头形式:扇形防滴喷头配套喷头数量:44个雾锥角:110°配套喷头喷量(单个):1.55~2.0L/MIN配套喷头间隔:500MM
1114 | 喷杆式喷雾机（含牵引式、自走式、悬挂式喷杆喷雾机） | 18m及以上悬挂及牵引式喷杆喷雾机 | 喷杆式喷雾机 | 中机美诺科技股份有限公司 | 3880 | 13860 | 结构形式:悬挂式运输状态外形尺寸(长×宽×高)(MM):4120×3500×2910(折叠喷杆)药箱容量:1500L喷杆作业常用工作压力:0.3~0.5MPA喷杆噴幅:22M配套泵名称:AR185隔膜泵配套泵工作压力:2.0MPA流量:185L/MIN转速:540R/MIN配套喷头形式:扇形防滴喷头配套喷头数量:44个雾锥角:110°流量(单个):1.5~2.0L/MIN配套喷头间隔:500MM
1115 | 喷杆式喷雾机（含牵引式、自走式、悬挂式喷杆喷雾机） | 18m及以上悬挂及牵引式喷杆喷雾机 | 喷杆式喷雾机 | 台州信溢农业机械有限公司 | XY-1200/21 | 13860 | 配套动力:≥100马力；喷杆喷幅:21M；结构形式:悬挂式；药箱容量:1200L；配套泵型式:隔膜泵；配套泵工作压力:2MPA；配套泵流量:215L/MIN；配套泵转速:550R/MIN.
1116 | 喷杆式喷雾机（含牵引式、自走式、悬挂式喷杆喷雾机） | 18m及以上悬挂及牵引式喷杆喷雾机 | 牵引喷雾机 | 邯郸县诚工亿众农业药械有限公司 | 3WQ-3000-18 | 13860 | 需配套拖拉机动力:≥50马力,喷杆喷幅:18M,结构形式:牵引式,药箱容量:3000L,配套泵型式:隔膜泵,配套泵工作压力:2MPA,配套泵流量:215L/MIN,配套泵转速:550R/MIN
1117 | 喷杆式喷雾机（含牵引式、自走式、悬挂式喷杆喷雾机） | 18m及以上悬挂及牵引式喷杆喷雾机 | 悬挂喷雾机 | 邯郸县诚工亿众农业药械有限公司 | 3W-1500-25 | 13860 | 需配套拖拉机动力:≥100马力,喷杆喷幅:25M,结构形式:悬挂式,药箱容量:1500L,配套泵型式:隔膜泵,配套泵工作压力:2.0MPA,配套泵流量:215L/MIN,配套泵转速:550R/MIN.
1118 | 喷杆式喷雾机（含牵引式、自走式、悬挂式喷杆喷雾机） | 18m及以上悬挂及牵引式喷杆喷雾机 | 悬挂喷雾机 | 邯郸县诚工亿众农业药械有限公司 | 3W-1200-21 | 13860 | 需配套拖拉机动力:≥90马力,喷杆喷幅:21M,结构形式:悬挂式,药箱容量:1200L,配套泵型式:隔膜泵,配套泵工作压力:2.0MPA,配套泵流量:215L/MIN,配套泵转速:550R/MIN.
1119 | 喷杆式喷雾机（含牵引式、自走式、悬挂式喷杆喷雾机） | 18马力以下自走式喷杆喷雾机 | 自走式喷雾机 | 筑水农机(常州)有限公司 | 3WZ61 | 5000 | 配套动力:3.6KW；整机尺寸(MM)2325×880×1212；工作压力:2.1-4.5MPA；射程:≥8M；药箱容积:500L；自走式；驱动方式:汽油发动机驱动
1120 | 喷杆式喷雾机（含牵引式、自走式、悬挂式喷杆喷雾机） | 18马力以下自走式喷杆喷雾机 | 自走式喷雾机 | 筑水农机(常州)有限公司 | 3WZ51 | 5000 | 配套动力:隆鑫发动机3.6KW/雅马哈发动机3.3KW；整机尺寸(MM)2230×795×1175；工作压力:2.0-3.5MPA；射程:6-10M；药箱容积:300L；自走式；驱动方式:汽油发动机驱动
1121 | 喷杆式喷雾机（含牵引式、自走式、悬挂式喷杆喷雾机） | 18马力以下自走式喷杆喷雾机 | 自走式喷杆喷雾机 | 黑龙江吉亿丰农机有限公司 | 3WP-500 | 5000 | 结构型式:自走式；规格型号:3WP-500；药箱容积(L):500；喷头型式:陶瓷锥形+侧喷嘴；喷头数量(个):26+4；液泵型式:横型3连活塞泵；液泵额定转速(R/MIN):1470；液泵额定流量(L/MIN):60；整机净质量(KG):785；配套动力(KW):10.7；喷幅(M):11.58.
1122 | 喷杆式喷雾机（含牵引式、自走式、悬挂式喷杆喷雾机） | 18马力以下自走式喷杆喷雾机 | 喷杆式喷雾机 | 山东华盛农业药械有限责任公司 | 3WP-300G | 5000 | 形式:自走式配套动力:6.8KW汽油机或6.2KW柴油机外形尺寸(长*宽*高):3300MM*2800MM*2900MM整机净重量:580KG药箱容量:300L喷杆作业常用工作压力:0.2MPA-0.4MPA喷杆喷幅:6M配套泵工作压力:0.2MPA-0.4MPA配套泵流量:40L/MIN配套泵转速:540R/MIN配套喷头形式:扇形配套喷头数量:12个配套喷头雾锥角:110配套喷头喷量(单个)1.1L/MIN配套喷头间隔:500MM
1123 | 喷杆式喷雾机（含牵引式、自走式、悬挂式喷杆喷雾机） | 18马力以下自走式喷杆喷雾机 | 自走式高杆作物喷杆喷雾机 | 山东华盛农业药械有限责任公司 | 3WP-400G | 5000 | 药箱容积:400L,喷幅:6M,喷雾工作压力:0.2-0.4MPA,药泵压力:1.5-2.5MPA,药泵流量:40L/MIN.
1124 | 喷杆式喷雾机（含牵引式、自走式、悬挂式喷杆喷雾机） | 18马力以下自走式喷杆喷雾机 | 自走式喷杆喷雾机 | 山东德农农业机械制造有限责任公司 | DN-400L | 5000 | 型式:自走式,功率<18马力；运输状态外形尺寸:3440*2130*2040MM,药箱容量:400L,喷杆喷幅:6M,配套泵名称:隔膜泵,配套发动机标定功率(KW):6.6
1125 | 喷杆式喷雾机（含牵引式、自走式、悬挂式喷杆喷雾机） | 18马力以下自走式喷杆喷雾机 | 自走式喷杆喷雾机 | 山东众和农业装备技术有限公司 | 3WPS-300 | 5000 | 名称(型号/型式):3WPS-300型自走式喷杆喷雾机外形尺寸:长:3550MM；宽:1980MM；高:1600MM；整机工作压力:0-1.5MPA；药箱容量:300L喷杆喷幅:9.1M配套动力:单缸四冲程柴油发动机(功率:8.8KW；转速:2400R/MIN)；配套泵:隔膜泵(工作压力:3.0MPA；流量80-100L/MIN；转速:550-600R/MIN),配套喷头:(型式:扇形；数量:18个；雾锥角:110度；喷量:0.49-0.69L/MIN；间隔:450MM).
1126 | 喷杆式喷雾机（含牵引式、自走式、悬挂式喷杆喷雾机） | 18马力以下自走式喷杆喷雾机 | 自走式喷杆喷雾机 | 河南省路科威公路机械制造有限公司 | LKW-Z350 | 5000 | 名称:自走式喷杆喷雾机规格型号:LKW-Z350外形尺寸(长×宽×高)MM:3180×(2180-3180可调)×2480药箱容量:350L喷杆作业(整机作业)常用工作压力:0.2-0.4MPA喷杆喷幅:6M配套动力功率:8.57马力配套动力名称:柴油机
1127 | 喷杆式喷雾机（含牵引式、自走式、悬挂式喷杆喷雾机） | 18马力以下自走式喷杆喷雾机 | 自走式旱田作物喷杆喷雾机 | 河北农哈哈机械集团有限公司 | 3WX-280 | 5000 | 药箱容量:280L喷幅:6米喷雾工作压力:0.2-0.4MPA
1128 | 喷杆式喷雾机（含牵引式、自走式、悬挂式喷杆喷雾机） | 18马力以下自走式喷杆喷雾机 | 喷杆式喷雾机 | 邯郸市沃达丰农业药械有限公司 | 3W-400-8ZG | 5000 | 结构形式:自走式；功率:8.6马力(6.3KW),药箱容积:380升
1129 | 喷杆式喷雾机（含牵引式、自走式、悬挂式喷杆喷雾机） | 18马力以下自走式喷杆喷雾机 | 自走式喷杆喷雾机 | 青州市奥森植保机械有限公司 | 3WP-300G | 5000 | 型式:自走式外形尺寸:3560×2500×2450MM药箱容积:300L喷杆喷幅:6M配套泵流量:40L/MIN配套喷头数量:12个喷头数量:12个泵额定工作压力:2.5MPA
1130 | 喷杆式喷雾机（含牵引式、自走式、悬挂式喷杆喷雾机） | 18—50马力自走式喷杆喷雾机 | 自走式喷杆喷雾机 | 青州市奥森植保机械有限公司 | 3WP-600L | 31500 | 结构型式:自走式外形尺寸(长×宽×高):3860×2560×2900MM结构质量:1310KG配套动力:18KW药箱容积:600L配套泵型式:隔膜泵泵额定工作压力:2.5MPA泵额定流量:40-45L/MIN喷杆喷幅:10M喷头数量:20个
1131 | 喷杆式喷雾机（含牵引式、自走式、悬挂式喷杆喷雾机） | 18—50马力自走式喷杆喷雾机 | 水旱两用喷杆喷雾机 | 临沂三禾永佳动力有限公司 | 3WSH-500 | 31500 | 1、名称:水旱两用喷杆喷雾机2、规格型号:3WSH-5003、型式:自走式4、运输状态外形尺寸(长×宽×高)MM:3500×1800×24005、药箱容量(L):5006、喷雾工作压力(MPA):0.4-0.67、喷杆喷幅(M):9M8、配套泵:柱塞泵,工作压力(MPA):2.5-4,流量L/MIN:36-81,转速R/MIN:400-9009、喷套喷头:扇形,数量(个):18,雾锥角(度):110,喷量(单个)L/MIN:1.52,间隔(MM):50010、配套动力:采用原装韩国进口三缸水冷柴油发动机功率参数为:最大功率16.4KW,2800R/MIN.
1132 | 喷杆式喷雾机（含牵引式、自走式、悬挂式喷杆喷雾机） | 18—50马力自走式喷杆喷雾机 | 水旱两用喷杆喷雾机 | 临沂三禾永佳动力有限公司 | 3WSH-1000 | 31500 | 1、名称:喷杆喷雾机2、规格型号:3WSH-10003、型式:自走式4、运输状态外形尺寸(长×宽×高)MM:3250MM×1600MM×2440MM5、药箱容量(L):4006、喷雾工作压力(MPA):0.2-0.67、喷杆喷福(M):8M8、喷套泵:三缸柱塞泵,工作压力(MPA):2.5-4,流量L/MIN:54-72,转速R/MIN:600-8009、配套喷头:型式/扇形喷头,数量:16个,雾锥角(度):110,喷量(单个)L/MIN:1.02/0.5MPA,间隔(MM):50010、配套动力:原装美国进口BS汽油发动机,功率参数为:标定功率16.9KW,3000R/MIN.
1133 | 喷杆式喷雾机（含牵引式、自走式、悬挂式喷杆喷雾机） | 18—50马力自走式喷杆喷雾机 | 自走式喷杆喷雾机 | 山东众和农业装备技术有限公司 | 3WPHS-800B | 31500 | 名称(型号/型式):3WPHS-800B型自走式喷杆喷雾机外形尺寸:长:4380MM；宽:2040MM；高:2510MM；整机工作压力:0-1.5MPA；药箱容量:800L喷杆喷幅:13M配套动力:三缸四冲程柴油发动机(功率:25.7KW；转速:2400R/MIN)；配套泵:隔膜泵(工作压力:3.0MPA；流量80-100L/MIN；转速:550-600R/MIN),配套喷头:(型式:扇形；数量:28个；雾锥角:110度；喷量:0.46-0.91L/MIN；间隔:450MM).
1134 | 喷杆式喷雾机（含牵引式、自走式、悬挂式喷杆喷雾机） | 18—50马力自走式喷杆喷雾机 | 高地隙自走式喷杆喷雾机 | 山东华盛农业药械有限责任公司 | 3WP-450 | 31500 | 14KW汽油机,喷幅:8M,药箱容积:450L,工作压力:0.3-0.6MPA,整机重量:960KG,流量:100L/MIN.
1135 | 喷杆式喷雾机（含牵引式、自走式、悬挂式喷杆喷雾机） | 18—50马力自走式喷杆喷雾机 | 自走式高地隙喷杆喷雾机 | 丰兆航太(南京)机械化有限公司 | 3WPZG-800 | 31500 | 1.规格型号:3WPZG-8002.型式:喷杆喷雾机(自走式)3.外型尺寸:4030X2130X2310MM(运输状态和尺寸)4.配套动力:单缸四冲程柴油發動机,17KW,2200R/MIN5.喷杆喷幅:13M6.液泵型式:三缸柱塞泵,工作压力1.5-3.5MPA,工作流量31-56L/MIN,转速500-900R/MIN7.药箱容积:800L8.配套喷头:1.4MM圆孔型,数量30个,喷量(单个)1.03-1.86L/MIN9.离地间隙80CM
1136 | 喷杆式喷雾机（含牵引式、自走式、悬挂式喷杆喷雾机） | 18—50马力自走式喷杆喷雾机 | 自走式喷杆喷雾机 | 黑龙江吉亿丰农机有限公司 | 3WP-500CN | 31500 | 名称:自走式喷杆喷雾机；规格型号:3WP-500CN；型式:自走式；药箱容量(L):500；喷雾工作压力(MPA):1.0-2.0；喷杆喷幅(M):8；配套泵名称:三缸活塞泵；配套泵工作压力(MPA):1.0-2.5；配套泵流量(L/MIN):62；配套泵转速(R/MIN):1520；配套喷头型式:锥形；配套喷头数量(个):26；配套喷头雾锥角(度):90；配套喷头间隔(MM):300；功率(KW):13.5.
1137 | 喷杆式喷雾机（含牵引式、自走式、悬挂式喷杆喷雾机） | 18—50马力自走式喷杆喷雾机 | 高地隙水旱两用喷杆喷雾机 | 山东卫士植保机械有限公司 | 3WPG-600 | 31500 | 结构形式:自走式配套发动机标定功率(KW):22.1规格型号3WPG-600药箱容积(L)600工作压力(MPA)0.2-0.4喷幅(M)12液泵流量(L/MIN)80行走速度(KM/H)1.5-9
1138 | 喷杆式喷雾机（含牵引式、自走式、悬挂式喷杆喷雾机） | 18—50马力自走式喷杆喷雾机 | 自走式喷杆喷雾机 | 井关农机(常州)有限公司 | 3WP-500A(JKB18C-DP5YM) | 31500 | 1外形尺寸(长X宽X高):3980X1760X2360MM2药箱容量:500L3喷雾工作压力:2.5MPA4喷杆喷幅:11M5配套泵:三缸柱塞泵6工作压力:2.5MPA7流量:40L/MIN8转速:1200R/MIN9配套喷头型式:NN-D-35(两端:NN-D-8)10喷头数量:32个11喷量单个0.96(两端1.84)L/MIN12间隔:330MM(两端最外侧部位为79)
1139 | 喷杆式喷雾机（含牵引式、自走式、悬挂式喷杆喷雾机） | 50—100马力自走式喷杆喷雾机 | 高地隙自走式喷杆喷雾机 | 山东华盛农业药械有限责任公司 | 3WP-1300G | 36000 | 药箱容积:1300L,喷幅15M,工作压力:0.2-0.4MPA,药泵压力:2MPA,药泵流量:128L/MIN.
1140 | 喷杆式喷雾机（含牵引式、自走式、悬挂式喷杆喷雾机） | 50—100马力自走式喷杆喷雾机 | 自走式喷杆喷雾机 | 山东易田农业机械制造有限公司 | 3WYTZ1000-12 | 36000 | 药箱容量:1000L；喷杆喷幅:12M；隔膜泵流量为165/MIN:配套喷头:扇形型式.
1141 | 喷杆式喷雾机（含牵引式、自走式、悬挂式喷杆喷雾机） | 50—100马力自走式喷杆喷雾机 | 自走式喷杆喷雾机 | 山东易田农业机械制造有限公司 | 3WYTZ1200-18 | 36000 | 药箱容量:1200L；喷杆喷幅:18M；隔膜泵流量:165/MIN；配套喷头:扇形型式.
1142 | 喷杆式喷雾机（含牵引式、自走式、悬挂式喷杆喷雾机） | 100马力及以上自走式喷杆喷雾机 | 自走式喷杆喷雾机 | 华创机器人制造有限公司 | 3WZP-3000A | 45000 | 1.型式:自走式.2.喷杆喷福(M):21.3.配套动力:162KW,2200R/MIN.4.外形尺寸(长*宽*高)MM:7560*3700*4160.
1143 | 风送式喷雾机（含自走式、牵引式风送喷雾机） | 药箱容积≥160L，喷幅≥6m自走式 | 履带自走式喷雾机 | 南通市广益机电有限责任公司 | 3WG-8 | 5000 | 外形尺寸(长×宽×高)MM:1900×740×1020；型式:自走式(履带)；配套动力:单缸四冲程风冷汽油机；配套动力功率:8.9KW；风机型式:轴流式；风机叶轮直径:495MM；风机标定功率/转速KW/(R/MIN):2.2/3600(配套电动机)；液泵型式:三缸柱塞泵；液泵规格型号:3WZ-25；液泵标定功率/转速KW/(R/MIN):1.1/520-850；药箱容积:210L.
1144 | 树木(花草)修剪机 | 树木(花草)修剪机 | 果树电动修剪机 | 江苏丰产农机制造有限公司 | 3DX-25 | 350 | 1、配置电机:5W；2、剪枝直径:≤25MM；3、工作电压:24V
1145 | 树木(花草)修剪机 | 树木(花草)修剪机 | 果树电动剪枝机 | 江苏丰产农机制造有限公司 | 3DJ-25 | 350 | 1、配置电机:5W；2、剪枝直径:≤25MM；3、工作电压:24V
1146 | 树木(花草)修剪机 | 树木(花草)修剪机 | 果树修剪机 | 浙江程阳机电有限公司 | CY-30JA | 350 | 配套动力:0.8KW；传动方式:气动；最大剪枝直径:30MM；工作效率:500次/H.
1147 | 其他田间管理机械(茶园防霜机) | 功率2.4KW以上茶园防霜机 | 茶园防霜机 | 无锡百盛传感网络有限公司 | CFJ-2.5 | 3500 | 主要配置:风扇电机摆头电机三叶风扇7-10M立柱调节支架回转减速机电器柜电器控制件电缆线电缆防水管.技术参数:1.风扇电机功率:2.5KW2.摆头电机功率:35W3.扇径:Φ1000MM4.叶片数:3片5.风扇转速:950R/MIN6.风机摆角:90-120°7.风机俯角:15-45°8.风机高度:6.5M9.整机重量:48KG
1148 | 自走轮式谷物联合收割机（全喂入） | 2—3kg/s自走轮式谷物联合收割机（全喂入） | 轮式自走式谷物联合收割机 | 江苏沃得农业机械有限公司 | 4LZ-2 | 10500 | 轮式自走式,玉柴YC4A90-T20/一拖LR4M5-22发动机,12小时标定功率/转速66.2/2200(KW/R/MIN),喂入量2.0KG/S,双滚筒,双层筛清选装置,全液压助力转向装置,整机结构重量4640(KG).
1149 | 自走轮式谷物联合收割机（全喂入） | 2—3kg/s自走轮式谷物联合收割机（全喂入） | 自走式谷物联合收割机 | 爱科大丰(兖州)农业机械有限公司 | 4LZ-2 | 10500 | 喂入量:2(KG/S),配套发动机:48KW,割台宽度宽度:2000MM,外形尺寸:5800MM×2400MM×3000MM
1150 | 自走轮式谷物联合收割机（全喂入） | 2—3kg/s自走轮式谷物联合收割机（全喂入） | 自走式谷物联合收割机 | 山东五征集团有限公司 | 4LZ-2.5 | 10500 | 喂入量(KG/S):2.5,配套发动机额定功率(KW):66,割幅宽度(M):2.36
1151 | 自走轮式谷物联合收割机（全喂入） | 2—3kg/s自走轮式谷物联合收割机（全喂入） | 自走式收获打捆机 | 新乡市花溪机械制造有限公司 | 4ZD-236 | 10500 | 该产品的详细配置参数为:喂入量为2.0KG/S.
1152 | 自走轮式谷物联合收割机（全喂入） | 2—3kg/s自走轮式谷物联合收割机（全喂入） | 自走式谷物联合收割机 | 雷沃重工股份有限公司（原：福田雷沃国际重工股份有限公司） | 4LZ-2.5E3 | 10500 | 结构形式:自走轮式,喂入量(KG/S):2.5
1153 | 自走轮式谷物联合收割机（全喂入） | 2—3kg/s自走轮式谷物联合收割机（全喂入） | 自走式谷物联合收割机 | 雷沃重工股份有限公司（原：福田雷沃国际重工股份有限公司） | 4LZ-2.5E | 10500 | 结构形式:自走轮式,喂入量(KG/S):2.5
1154 | 自走轮式谷物联合收割机（全喂入） | 2—3kg/s自走轮式谷物联合收割机（全喂入） | 自走式收获打捆机 | 雷沃重工股份有限公司（原：福田雷沃国际重工股份有限公司） | 4LZY-2.5 | 10500 | 作业方式:移动式,草捆形状:方捆,捡拾宽度:2.36
1155 | 自走轮式谷物联合收割机（全喂入） | 3—4kg/s自走轮式谷物联合收割机（全喂入） | 自走式谷物联合收割机 | 山东巨明机械有限公司 | 4LZ-3.5 | 12000 | 喂入量:3.5KG/S；工作状态尺寸(长×宽×高):6900×2850×3280MM；整机使用质量:4510MM；最小离地间隙:250MM；接粮方式:粮仓(机械式)
1156 | 自走轮式谷物联合收割机（全喂入） | 3—4kg/s自走轮式谷物联合收割机（全喂入） | 自走式谷物联合收割机 | 中联重机股份有限公司(原:奇瑞重工股份有限公司) | 4LZ-3A | 12000 | 喂入量(KG/S):3；自走轮式；喂入方式:全喂入
1157 | 自走轮式谷物联合收割机（全喂入） | 3—4kg/s自走轮式谷物联合收割机（全喂入） | 自走式谷物联合收割机 | 中联重机股份有限公司(原:奇瑞重工股份有限公司) | 4LZ-3A1 | 12000 | 喂入量(KG/S):3；自走轮式；喂入方式:全喂入
1158 | 自走轮式谷物联合收割机（全喂入） | 3—4kg/s自走轮式谷物联合收割机（全喂入） | 自走式谷物联合收割机 | 中联重机股份有限公司(原:奇瑞重工股份有限公司) | 4LZ-3.5A | 12000 | 喂入量(KG/S):3.5；自走轮式；喂入方式:全喂入
1159 | 自走轮式谷物联合收割机（全喂入） | 3—4kg/s自走轮式谷物联合收割机（全喂入） | 自走式谷物联合收割机 | 郑州三中收获实业有限公司 | 4LZ-3 | 12000 | 结构形式:轮式自走式,外形尺寸(长×宽×高)MM:6740×2700×3250,喂入量:3KG/S,发动机功率:70KW,发动机转速:2400R/MIN,整机质量:4800KG.
1160 | 自走轮式谷物联合收割机（全喂入） | 3—4kg/s自走轮式谷物联合收割机（全喂入） | 自走式小麦联合收割机 | 山东润源实业有限公司 | 4LZ-3 | 12000 | 结构型式:自走轮式(全喂入)；喂入量:3KG/S；
1161 | 自走轮式谷物联合收割机（全喂入） | 3—4kg/s自走轮式谷物联合收割机（全喂入） | 全喂入联合收割机 | 约翰·迪尔(佳木斯)农业机械有限公司 | 4LZ-3.5(L60) | 12000 | 轮式收割机,全喂入型,喂入量3.5KG,生产企业:约翰·迪尔(佳木斯)农业机械有限公司
1162 | 自走轮式谷物联合收割机（全喂入） | 3—4kg/s自走轮式谷物联合收割机（全喂入） | 自走轮式谷物联合收割机 | 洛阳中收机械装备有限公司 | 4LZ-3 | 12000 | 结构型式:自走轮式；喂入量(KG/S):3.
1163 | 自走轮式谷物联合收割机（全喂入） | 3—4kg/s自走轮式谷物联合收割机（全喂入） | 自走轮式谷物联合收割机 | 洛阳中收机械装备有限公司 | 4LZ-3A | 12000 | 结构型式:自走轮式；喂入量(KG/S):3.
1164 | 自走轮式谷物联合收割机（全喂入） | 4—5kg/s自走轮式谷物联合收割机（全喂入） | 自走轮式谷物联合收割机 | 洛阳中收机械装备有限公司 | 4LZ-4B1 | 13000 | 结构型式:自走轮式；喂入量(KG/S):4.
1165 | 自走轮式谷物联合收割机（全喂入） | 4—5kg/s自走轮式谷物联合收割机（全喂入） | 自走轮式谷物联合收割机 | 洛阳中收机械装备有限公司 | 4LZ-4C2 | 13000 | 结构型式:自走轮式；喂入量(KG/S):4.
1166 | 自走轮式谷物联合收割机（全喂入） | 4—5kg/s自走轮式谷物联合收割机（全喂入） | 自走轮式谷物联合收割机 | 洛阳中收机械装备有限公司 | 4LZ-4C1 | 13000 | 结构型式:自走轮式；喂入量(KG/S):4.
1167 | 自走轮式谷物联合收割机（全喂入） | 4—5kg/s自走轮式谷物联合收割机（全喂入） | 自走轮式谷物联合收割机 | 洛阳中收机械装备有限公司 | 4LZ-4B | 13000 | 结构型式:自走轮式；喂入量(KG/S):4.
1168 | 自走轮式谷物联合收割机（全喂入） | 4—5kg/s自走轮式谷物联合收割机（全喂入） | 全喂入联合收割机 | 约翰·迪尔(佳木斯)农业机械有限公司 | 4LZ-4(W80) | 13000 | 轮式自走式全喂入收割机喂入量:4KG尺寸:7800X4150X3700MM
1169 | 自走轮式谷物联合收割机（全喂入） | 4—5kg/s自走轮式谷物联合收割机（全喂入） | 全喂入联合收割机 | 约翰·迪尔(佳木斯)农业机械有限公司 | 4LZ-4(L70) | 13000 | 轮式收割机,全喂入型,喂入量4KG,生产商:约翰·迪尔(佳木斯)农业机械有限公司
1170 | 自走轮式谷物联合收割机（全喂入） | 4—5kg/s自走轮式谷物联合收割机（全喂入） | 轮式自走全喂入式谷物联合收割机 | 江苏沃得农业机械有限公司 | 4LZ-4 | 13000 | 轮式自走式,一拖LR4M3Z-22发动机,12小时标定功率/转速73.5/2200(KW/R/MIN),喂入量4.0KG/S,双滚筒,双层筛清选装置,全液压助力转向装置,有茎秆切碎装置,整机结构重量4600(KG).
1171 | 自走轮式谷物联合收割机（全喂入） | 4—5kg/s自走轮式谷物联合收割机（全喂入） | 自走式谷物联合收割机 | 山东科乐收金亿农业机械有限公司 | 4LZ-4 | 13000 | 结构形式:轮式全喂入；外形尺寸(长×宽×高MM):6670×2710×3295；12小时标定功率/转速(KW/R/MIN):73.5/2200；喂入量(KG/S):4.0；割台幅宽(M):2.36；生产率(HM2/H):≥0.4；整机结构重量(KG):4550；粮仓容积(M3):1.3；增加强制旋风除尘装置；豪华高背座椅；流线型豪华整体式圆弧驾驶室；提高型清选系统；加宽清选室；加高粮仓；加长升运器.加强型啮合套变速箱；增加倒车雷达及短路灯光指示.优化设计杂余搅龙轴、过桥主动轴、第一分配搅龙轴；
1172 | 自走轮式谷物联合收割机（全喂入） | 4—5kg/s自走轮式谷物联合收割机（全喂入） | 自走式谷物联合收割机 | 中联重机股份有限公司(原:奇瑞重工股份有限公司) | 4LZ-4A1 | 13000 | 喂入量(KG/S):4；自走轮式；喂入方式:全喂入
1173 | 自走轮式谷物联合收割机（全喂入） | 4—5kg/s自走轮式谷物联合收割机（全喂入） | 自走式谷物联合收割机 | 中联重机股份有限公司(原:奇瑞重工股份有限公司) | 4LZ-4B | 13000 | 喂入量(KG/S):4；自走轮式；喂入方式:全喂入
1174 | 自走轮式谷物联合收割机（全喂入） | 4—5kg/s自走轮式谷物联合收割机（全喂入） | 自走式谷物联合收割机 | 中联重机股份有限公司(原:奇瑞重工股份有限公司) | 4LZ-4.5A | 13000 | 喂入量(KG/S):4.5；自走轮式；喂入方式:全喂入
1175 | 自走轮式谷物联合收割机（全喂入） | 4—5kg/s自走轮式谷物联合收割机（全喂入） | 自走式谷物联合收割机 | 山东巨明机械有限公司 | 4LZ-4.0 | 13000 | 喂入量:4.0KG/S；工作状态尺寸(长×宽×高):6500×2850×3280MM；整机使用质量:5500MM；最小离地间隙:250MM；接粮方式:粮仓(机械式)
1176 | 自走轮式谷物联合收割机（全喂入） | 4—5kg/s自走轮式谷物联合收割机（全喂入） | 自走式谷物联合收割机 | 中联重机股份有限公司(原:奇瑞重工股份有限公司) | 4LZ-4A | 13000 | 喂入量(KG/S):4；自走轮式；喂入方式:全喂入
1177 | 自走轮式谷物联合收割机（全喂入） | 4—5kg/s自走轮式谷物联合收割机（全喂入） | 自走式谷物联合收割机 | 中联重机股份有限公司(原:奇瑞重工股份有限公司) | 4LZ-4B1 | 13000 | 喂入量(KG/S):4；自走轮式；喂入方式:全喂入
1178 | 自走轮式谷物联合收割机（全喂入） | 4—5kg/s自走轮式谷物联合收割机（全喂入） | 自走式谷物联合收割机 | 雷沃重工股份有限公司（原：福田雷沃国际重工股份有限公司） | 4LZ-4E1 | 13000 | 结构形式:自走轮式,喂入量(KG/S):4
1179 | 自走轮式谷物联合收割机（全喂入） | 4—5kg/s自走轮式谷物联合收割机（全喂入） | 自走式谷物联合收割机 | 雷沃重工股份有限公司（原：福田雷沃国际重工股份有限公司） | 4LZ-4P | 13000 | 结构形式:自走轮式,喂入量(KG/S):4
1180 | 自走轮式谷物联合收割机（全喂入） | 4—5kg/s自走轮式谷物联合收割机（全喂入） | 自走式谷物联合收割机 | 雷沃重工股份有限公司（原：福田雷沃国际重工股份有限公司） | 4LZ-4F | 13000 | 结构形式:自走轮式,喂入量(KG/S):4
1181 | 自走轮式谷物联合收割机（全喂入） | 4—5kg/s自走轮式谷物联合收割机（全喂入） | 自走式谷物联合收割机 | 雷沃重工股份有限公司（原：福田雷沃国际重工股份有限公司） | 4LZ-4.5E | 13000 | 结构形式:自走轮式,喂入量(KG/S):4.5
1182 | 自走轮式谷物联合收割机（全喂入） | 4—5kg/s自走轮式谷物联合收割机（全喂入） | 自走式谷物联合收割机 | 新乡市花溪机械制造有限公司 | 4LZ-4 | 13000 | 该产品的详细配置参数:喂入量(KG/S):4
1183 | 自走轮式谷物联合收割机（全喂入） | 5—6kg/s自走轮式谷物联合收割机（全喂入） | 自走式谷物联合收割机 | 雷沃重工股份有限公司（原：福田雷沃国际重工股份有限公司） | 4LZ-5P | 21000 | 结构形式:自走轮式,喂入量(KG/S):5
1184 | 自走轮式谷物联合收割机（全喂入） | 5—6kg/s自走轮式谷物联合收割机（全喂入） | 自走式谷物联合收割机 | 雷沃重工股份有限公司（原：福田雷沃国际重工股份有限公司） | 4LZ-5E | 21000 | 结构形式:自走轮式,喂入量(KG/S):5
1185 | 自走轮式谷物联合收割机（全喂入） | 5—6kg/s自走轮式谷物联合收割机（全喂入） | 自走式谷物联合收割机 | 雷沃重工股份有限公司（原：福田雷沃国际重工股份有限公司） | 4LZ-5E1 | 21000 | 结构形式:自走轮式,喂入量(KG/S):5
1186 | 自走轮式谷物联合收割机（全喂入） | 5—6kg/s自走轮式谷物联合收割机（全喂入） | 自走式谷物联合收割机 | 雷沃重工股份有限公司（原：福田雷沃国际重工股份有限公司） | 4LZ-5E2 | 21000 | 结构形式:自走轮式,喂入量(KG/S):5
1187 | 自走轮式谷物联合收割机（全喂入） | 5—6kg/s自走轮式谷物联合收割机（全喂入） | 自走式谷物联合收割机 | 雷沃重工股份有限公司（原：福田雷沃国际重工股份有限公司） | 4LZ-5EY | 21000 | 结构形式:自走轮式,喂入量(KG/S):5
1188 | 自走轮式谷物联合收割机（全喂入） | 5—6kg/s自走轮式谷物联合收割机（全喂入） | 自走式谷物联合收割机 | 雷沃重工股份有限公司（原：福田雷沃国际重工股份有限公司） | 4LZ-5F | 21000 | 结构形式:自走轮式,喂入量(KG/S):5
1189 | 自走轮式谷物联合收割机（全喂入） | 5—6kg/s自走轮式谷物联合收割机（全喂入） | 自走式谷物联合收割机 | 雷沃重工股份有限公司（原：福田雷沃国际重工股份有限公司） | 4LZ-5F1 | 21000 | 结构形式:自走轮式,喂入量(KG/S):5
1190 | 自走轮式谷物联合收割机（全喂入） | 5—6kg/s自走轮式谷物联合收割机（全喂入） | 自走式收获打捆机 | 雷沃重工股份有限公司（原：福田雷沃国际重工股份有限公司） | 4LZY-5 | 21000 | 作业方式:移动式,草捆形状:方捆,捡拾宽度:2.36
1191 | 自走轮式谷物联合收割机（全喂入） | 5—6kg/s自走轮式谷物联合收割机（全喂入） | 自走式谷物联合收割机 | 山东巨明机械有限公司 | 4LZ-5.0 | 21000 | 喂入量:5.0KG/S；工作状态尺寸(长×宽×高):6900×3650×3280MM；整机使用质量:5700MM；最小离地间隙:250MM；接粮方式:粮仓(机械式)
1192 | 自走轮式谷物联合收割机（全喂入） | 5—6kg/s自走轮式谷物联合收割机（全喂入） | 自走式谷物联合收割机 | 中联重机股份有限公司(原:奇瑞重工股份有限公司) | 4LZ-5BH1 | 21000 | 喂入量(KG/S):5；自走轮式；喂入方式:全喂入
1193 | 自走轮式谷物联合收割机（全喂入） | 5—6kg/s自走轮式谷物联合收割机（全喂入） | 自走式谷物联合收割机 | 中联重机股份有限公司(原:奇瑞重工股份有限公司) | 4LZ-5C2 | 21000 | 喂入量(KG/S):5；自走轮式；喂入方式:全喂入
1194 | 自走轮式谷物联合收割机（全喂入） | 5—6kg/s自走轮式谷物联合收割机（全喂入） | 自走式谷物联合收割机 | 中联重机股份有限公司(原:奇瑞重工股份有限公司) | 4LZ-5B1 | 21000 | 喂入量(KG/S):5；自走轮式；喂入方式:全喂入
1195 | 自走轮式谷物联合收割机（全喂入） | 5—6kg/s自走轮式谷物联合收割机（全喂入） | 自走式谷物联合收割机 | 中联重机股份有限公司(原:奇瑞重工股份有限公司) | 4LZ-5C1 | 21000 | 喂入量(KG/S):5；自走轮式；喂入方式:全喂入
1196 | 自走轮式谷物联合收割机（全喂入） | 5—6kg/s自走轮式谷物联合收割机（全喂入） | 自走式谷物联合收割机 | 中联重机股份有限公司(原:奇瑞重工股份有限公司) | 4LZ-5BH | 21000 | 喂入量(KG/S):5；自走轮式；喂入方式:全喂入
1197 | 自走轮式谷物联合收割机（全喂入） | 5—6kg/s自走轮式谷物联合收割机（全喂入） | 自走式谷物联合收割机 | 中联重机股份有限公司(原:奇瑞重工股份有限公司) | 4LZ-5B | 21000 | 喂入量(KG/S):5；自走轮式；喂入方式:全喂入
1198 | 自走轮式谷物联合收割机（全喂入） | 5—6kg/s自走轮式谷物联合收割机（全喂入） | 自走式谷物联合收割机 | 中联重机股份有限公司(原:奇瑞重工股份有限公司) | 4LZ-5B2 | 21000 | 喂入量(KG/S):5；自走轮式；喂入方式:全喂入
1199 | 自走轮式谷物联合收割机（全喂入） | 5—6kg/s自走轮式谷物联合收割机（全喂入） | 自走式谷物联合收割机 | 中联重机股份有限公司(原:奇瑞重工股份有限公司) | 4LZ-5A | 21000 | 喂入量(KG/S):5；自走轮式；喂入方式:全喂入
1200 | 自走轮式谷物联合收割机（全喂入） | 5—6kg/s自走轮式谷物联合收割机（全喂入） | 自走式谷物联合收割机 | 中联重机股份有限公司(原:奇瑞重工股份有限公司) | 4LZ-5AH | 21000 | 喂入量(KG/S):5；自走轮式；喂入方式:全喂入
1201 | 自走轮式谷物联合收割机（全喂入） | 5—6kg/s自走轮式谷物联合收割机（全喂入） | 全喂入联合收割机 | 佳木斯常发佳联农业装备有限公司 | 4LZ-5A | 21000 | 序号项目单位规格1工作状态外型尺寸(长*宽*高)MM7800*3000*33002喂入量KG/S53割台工作幅宽MM26004配套发动机额定功率KW815配套发动机额定转速R/MIN22006拨禾轮型式/直径(MM)/板数(个)/偏心轮/900/57风扇型式/直径(MM)/风扇数(个)/贯流式/288/18脱粒滚筒数量个19主脱粒滚筒尺寸外径(外径*长度)/550*92010作业小时生产率HM2/H0.8-1.811结构型式/轮式自走全喂入12主脱粒滚筒型式/纹杆式13凹板筛型式/栅格式14轮胎规格/导向轮:10-15驱动轮:15-2415接粮方式/粮箱接粮16变速箱类型/机械变速箱加液压无级变速器17复脱型式/返回清选筛式
1202 | 自走轮式谷物联合收割机（全喂入） | 5—6kg/s自走轮式谷物联合收割机（全喂入） | 全喂入联合收割机 | 佳木斯常发佳联农业装备有限公司 | 4LZ-5 | 21000 | 序号项目单位规格1工作状态外型尺寸(长*宽*高)MM7800*3300*35002喂入量KG/S53割台工作幅宽MM27504配套发动机额定功率KW805配套发动机额定转速R/MIN21006拨禾轮型式/直径(MM)/板数(个)/偏心轮/900/57风扇型式/直径(MM)/风扇数(个)/贯流式/288/18脱粒滚筒数量个19主脱粒滚筒尺寸外径(外径*长度)/550*92010作业小时生产率HM2/H0.8-1.811结构型式/轮式自走全喂入12主脱粒滚筒型式/纹杆式13凹板型式/栅格式14轮胎规格/导向轮:10-15驱动轮:15-2415接粮方式/粮箱接粮16变速箱类型/机械变速箱加液压无级变速器17复脱型式/返回脱粒滚筒式
1203 | 自走轮式谷物联合收割机（全喂入） | 5—6kg/s自走轮式谷物联合收割机（全喂入） | 自走式谷物联合收割机 | 山东科乐收金亿农业机械有限公司 | 4LZ-5 | 21000 | 结构形式:轮式全喂入；外形尺寸(长×宽×高MM):6820×2920×3295；喂入量(KG/S):5.0；生产率(HM2/H):≥0.45；整机结构重量(KG):5250；加宽过桥(920CM),双油缸支撑割台,双滚筒脱粒分离,转速可调,加宽离心风扇,双层异向请选装置,杂余回清选筛,全封闭结构的拨禾轮两端幅板；双链耙加长过桥；装配式筛箱驱动轴；新型清选室配独立抖动板的清选系统；2.6M3加大粮仓；150毫米加宽籽粒提升机；可开式水箱散热除尘罩；春雨专用"傻瓜"风机；防滑转向轮
1204 | 自走轮式谷物联合收割机（全喂入） | 5—6kg/s自走轮式谷物联合收割机（全喂入） | 自走式谷物联合收割机 | 郑州三中收获实业有限公司 | 4LZ-5A | 21000 | 结构形式:轮式自走发动机动力:84KW额定转速:2400(R/MIN)整机质量:4950KG割台宽度:2750MM喂入量:5KG
1205 | 自走轮式谷物联合收割机（全喂入） | 5—6kg/s自走轮式谷物联合收割机（全喂入） | 轮式自走全喂入式小麦联合收割机 | 江苏沃得农业机械有限公司 | 4LZ-5 | 21000 | 轮式自走式,一拖LR4M3Z-22发动机,12小时标定功率85KW,喂入量5.0KG/S,双滚筒,拨禾轮液压升降,机械变速箱+液压无变速器.
1206 | 自走轮式谷物联合收割机（全喂入） | 5—6kg/s自走轮式谷物联合收割机（全喂入） | 轮式自走全喂入式谷物联合收割机 | 江苏沃得农业机械有限公司 | 4LZ-5B | 21000 | 轮式自走式,常柴4L88/全柴4C6-88M22发动机,12小时标定功率62/65KW,喂入量5.0KG/S,双滚筒,拨禾轮液压升降,机械变速箱+液压无变速器(HST).
1207 | 自走轮式谷物联合收割机（全喂入） | 5—6kg/s自走轮式谷物联合收割机（全喂入） | 轮式自走全喂入式谷物联合收割机 | 江苏沃得农业机械有限公司 | 4LZ-5A | 21000 | 轮式自走式,一拖YC4A105Z-T20/一拖LR4M3Z-22/全柴QC4115L发动机,12小时标定功率70/73.5KW,喂入量5.0KG/S,双滚筒,拨禾轮液压升降,机械变速箱+液压无变速器.
1208 | 自走轮式谷物联合收割机（全喂入） | 5—6kg/s自走轮式谷物联合收割机（全喂入） | 自走式谷物联合收割机 | 山东润源实业有限公司 | 4LZ-5 | 21000 | 结构型式:自走轮式(全喂入)；喂入量:5KG/S
1209 | 自走轮式谷物联合收割机（全喂入） | 5—6kg/s自走轮式谷物联合收割机（全喂入） | 全喂入联合收割机 | 约翰·迪尔(佳木斯)农业机械有限公司 | 4LZ-5(L70) | 21000 | 全喂入联合收割机,自走轮式,约翰·迪尔(佳木斯)农业机械有限公司,喂入量5KG
1210 | 自走轮式谷物联合收割机（全喂入） | 5—6kg/s自走轮式谷物联合收割机（全喂入） | 全喂入联合收割机 | 约翰·迪尔(佳木斯)农业机械有限公司 | 4LZ-6(C100) | 21000 | 轮式自走式全喂入收割机喂入量:6KG发动机品牌:约翰迪尔
1211 | 自走轮式谷物联合收割机（全喂入） | 5—6kg/s自走轮式谷物联合收割机（全喂入） | 全喂入联合收割机 | 约翰·迪尔(佳木斯)农业机械有限公司 | 4LZ-7(C110) | 21000 | 轮式自走式全喂入收割机发动机品牌:约翰迪尔
1212 | 自走轮式谷物联合收割机（全喂入） | 5—6kg/s自走轮式谷物联合收割机（全喂入） | 自走轮式谷物联合收割机 | 洛阳中收机械装备有限公司 | 4LZ-5B1 | 21000 | 结构型式:自走轮式；喂入量(KG/S):5.
1213 | 自走轮式谷物联合收割机（全喂入） | 5—6kg/s自走轮式谷物联合收割机（全喂入） | 自走轮式谷物联合收割机 | 洛阳中收机械装备有限公司 | 4LZ-5B | 21000 | 结构型式:自走轮式；喂入量(KG/S):5.
1214 | 自走轮式谷物联合收割机（全喂入） | 5—6kg/s自走轮式谷物联合收割机（全喂入） | 自走轮式谷物联合收割机 | 洛阳中收机械装备有限公司 | 4LZ-5 | 21000 | 结构型式:自走轮式；喂入量(KG/S):5.
1215 | 自走轮式谷物联合收割机（全喂入） | 5—6kg/s自走轮式谷物联合收割机（全喂入） | 自走轮式谷物联合收割机 | 洛阳中收机械装备有限公司 | 4LZ-5A | 21000 | 结构型式:自走轮式；喂入量(KG/S):5.
1216 | 自走轮式谷物联合收割机（全喂入） | 5—6kg/s自走轮式谷物联合收割机（全喂入） | 自走轮式谷物联合收割机 | 洛阳中收机械装备有限公司 | 4LZ-5C1 | 21000 | 结构型式:自走轮式；喂入量(KG/S):5.
1217 | 自走轮式谷物联合收割机（全喂入） | 5—6kg/s自走轮式谷物联合收割机（全喂入） | 自走轮式谷物联合收割机 | 洛阳中收机械装备有限公司 | 4LZ-5C | 21000 | 结构型式:自走轮式；喂入量(KG/S):5.
1218 | 自走轮式谷物联合收割机（全喂入） | 6—7kg/s自走轮式谷物联合收割机（全喂入） | 自走轮式谷物联合收割机 | 洛阳中收机械装备有限公司 | 4LZ-6B1 | 23000 | 结构型式:自走轮式；喂入量(KG/S):6.
1219 | 自走轮式谷物联合收割机（全喂入） | 6—7kg/s自走轮式谷物联合收割机（全喂入） | 自走轮式谷物联合收割机 | 洛阳中收机械装备有限公司 | 4LZ-6B2 | 23000 | 结构型式:自走轮式；喂入量(KG/S):6.
1220 | 自走轮式谷物联合收割机（全喂入） | 6—7kg/s自走轮式谷物联合收割机（全喂入） | 自走轮式谷物联合收割机 | 洛阳中收机械装备有限公司 | 4LZ-6B | 23000 | 结构型式:自走轮式；喂入量(KG/S):6.
1221 | 自走轮式谷物联合收割机（全喂入） | 6—7kg/s自走轮式谷物联合收割机（全喂入） | 自走轮式谷物联合收割机 | 洛阳中收机械装备有限公司 | 4LZ-6B3 | 23000 | 结构型式:自走轮式；喂入量(KG/S):6.
1222 | 自走轮式谷物联合收割机（全喂入） | 6—7kg/s自走轮式谷物联合收割机（全喂入） | 自走轮式谷物联合收割机 | 洛阳中收机械装备有限公司 | 4LZ-6 | 23000 | 结构型式:自走轮式；喂入量(KG/S):6.
1223 | 自走轮式谷物联合收割机（全喂入） | 6—7kg/s自走轮式谷物联合收割机（全喂入） | 自走轮式谷物联合收割机 | 洛阳中收机械装备有限公司 | 4LZ-6A | 23000 | 结构型式:自走轮式；喂入量(KG/S):6.
1224 | 自走轮式谷物联合收割机（全喂入） | 6—7kg/s自走轮式谷物联合收割机（全喂入） | 轮式自走式全喂入谷物联合收割机 | 江苏沃得农业机械有限公司 | 4LZ-6 | 23000 | 轮式自走式,锡柴CA6DF2D-14G发动机,12小时标定功率103KW,喂入量6.0KG/S,拨禾轮液压升降,机械变速箱+液压无变速器.
1225 | 自走轮式谷物联合收割机（全喂入） | 6—7kg/s自走轮式谷物联合收割机（全喂入） | 自走式谷物联合收割机 | 山东时风(集团)有限责任公司 | 4LZ-6 | 23000 | 结构型式:轮式自走全喂入发动机额定功率:92KW发动机额定转速:2200R/MIN外形尺寸(MM):6840×3210×3260整机质量:5000KG割幅:2750MM喂入量:6KG/S割刀型式:Ⅱ型割台搅龙型式:伸缩指式拨禾轮型式:偏心弹齿式拨禾轮直径:Φ1000MM拨禾轮板数:5个脱粒主滚筒型式:横轴流纹杆式脱粒主滚筒尺寸:Φ550×1745MM脱粒副滚筒型式:板齿式脱粒副滚筒尺寸:Φ493×945MM凹板筛型式:栅格式风扇型式:离心式风扇直径:Φ442MM变速箱类型:机械式驱动轮胎规格:15-24导向轮胎规格:10-15卸粮方式:机械螺旋自卸式复脱器型式:叶轮式
1226 | 自走轮式谷物联合收割机（全喂入） | 6—7kg/s自走轮式谷物联合收割机（全喂入） | 自走式谷物联合收割机 | 郑州三中收获实业有限公司 | 4LZ-6A | 23000 | 结构形式:轮式自走式发动机动力:103KW额定转速:2400(R/MIN)喂入量:6KG外形尺寸(长×宽×高)MM:6740×2950×3250整机质量:4950KG
1227 | 自走轮式谷物联合收割机（全喂入） | 6—7kg/s自走轮式谷物联合收割机（全喂入） | 自走式谷物联合收割机 | 郑州三中收获实业有限公司 | 4LZ-6 | 23000 | 结构形式:轮式自走式发动机动力:92KW额定转速:2400(R/MIN)喂入量:6KG外形尺寸(长×宽×高)MM:6740×2950×3250整机质量:4950KG.
1228 | 自走轮式谷物联合收割机（全喂入） | 6—7kg/s自走轮式谷物联合收割机（全喂入） | 自走式谷物联合收割机 | 山东五征集团有限公司 | 4LZ-6 | 23000 | 喂入量(KG/S):6,配套发动机额定功率(KW):92,割幅宽度(M):2.75/2.55
1229 | 自走轮式谷物联合收割机（全喂入） | 6—7kg/s自走轮式谷物联合收割机（全喂入） | 自走式谷物联合收割机 | 山东科乐收金亿农业机械有限公司 | 4LZ-6 | 23000 | 结构形式:轮式全喂入；外形尺寸(长×宽×高MM):6820×3130×3295；喂入量(KG/S):6.0；生产率(HM2/H):≥0.45；整机结构重量(KG):5370；洛柴、全柴、玉柴140马力(103KW)发动机；加宽过桥(920CM)；配置2.75M割台,可选配2.5M割台；双油缸支撑割台；双滚筒脱粒分离；转速可调,加宽离心风扇,双层异向请选装置,杂余回清选筛,粮仓容积2.8M3,行走无极变速,3+1啮合套变速箱(汽车换挡),四联组带主传动、悬浮一体式弧形豪华驾驶室、上进风式水箱罩,可调转向桥,后轮制动,倒车雷达,钳式制动器、新式豪华座椅,硬连接式换挡机构,脱粒滚筒传动带配置弹簧自动张紧装置
1230 | 自走轮式谷物联合收割机（全喂入） | 6—7kg/s自走轮式谷物联合收割机（全喂入） | 全喂入联合收割机 | 佳木斯常发佳联农业装备有限公司 | 4LZ-6 | 23000 | 配置参数(企业填报)序号项目单位规格1工作状态外型尺寸(长*宽*高)MM8100*4400*36002喂入量KG/S63割台工作幅宽MM44004配套发动机额定功率KW1185配套发动机额定转速R/MIN22006拨禾轮型式/直径(MM)/板数(个)/偏心轮/900/57风扇型式/直径(MM)/风扇数(个)/离心涡壳式/500/28脱粒滚筒数量个39主脱粒滚筒尺寸外径(外径*长度)/550*114810作业小时生产率HM2/H1.1-1.611结构型式/轮式自走全喂入12主脱粒滚筒型式/钉齿式13凹板型式/栅格式14轮胎规格/导向轮:12-18驱动轮:28L-2615接粮方式/接粮车接粮16变速箱类型/机械变速箱加液压无级变速器17复脱型式/返回脱粒滚筒式
1231 | 自走轮式谷物联合收割机（全喂入） | 6—7kg/s自走轮式谷物联合收割机（全喂入） | 自走式谷物联合收获机 | 中联重机股份有限公司(原:奇瑞重工股份有限公司) | 4LZ-6F | 23000 | 喂入量(KG/S):6；自走轮式；喂入方式:全喂入
1232 | 自走轮式谷物联合收割机（全喂入） | 6—7kg/s自走轮式谷物联合收割机（全喂入） | 自走式谷物联合收割机 | 中联重机股份有限公司(原:奇瑞重工股份有限公司) | 4LZ-6A1 | 23000 | 喂入量(KG/S):6；自走轮式；喂入方式:全喂入
1233 | 自走轮式谷物联合收割机（全喂入） | 6—7kg/s自走轮式谷物联合收割机（全喂入） | 自走式谷物联合收割机 | 中联重机股份有限公司(原:奇瑞重工股份有限公司) | 4LZ-6B | 23000 | 喂入量(KG/S):6；自走轮式；喂入方式:全喂入
1234 | 自走轮式谷物联合收割机（全喂入） | 6—7kg/s自走轮式谷物联合收割机（全喂入） | 自走式谷物联合收割机 | 中联重机股份有限公司(原:奇瑞重工股份有限公司) | 4LZ-6BH1 | 23000 | 喂入量(KG/S):6；自走轮式；喂入方式:全喂入
1235 | 自走轮式谷物联合收割机（全喂入） | 6—7kg/s自走轮式谷物联合收割机（全喂入） | 自走式谷物联合收割机 | 中联重机股份有限公司(原:奇瑞重工股份有限公司) | 4LZ-6CH | 23000 | 喂入量(KG/S):6；自走轮式；喂入方式:全喂入
1236 | 自走轮式谷物联合收割机（全喂入） | 6—7kg/s自走轮式谷物联合收割机（全喂入） | 自走式谷物联合收割机 | 中联重机股份有限公司(原:奇瑞重工股份有限公司) | 4LZ-6BH3 | 23000 | 喂入量(KG/S):6；自走轮式；喂入方式:全喂入
1237 | 自走轮式谷物联合收割机（全喂入） | 6—7kg/s自走轮式谷物联合收割机（全喂入） | 自走式谷物联合收割机 | 中联重机股份有限公司(原:奇瑞重工股份有限公司) | 4LZ-6B2 | 23000 | 喂入量(KG/S):6；自走轮式；喂入方式:全喂入
1238 | 自走轮式谷物联合收割机（全喂入） | 6—7kg/s自走轮式谷物联合收割机（全喂入） | 自走式谷物联合收割机 | 中联重机股份有限公司(原:奇瑞重工股份有限公司) | 4LZ-6B3 | 23000 | 喂入量(KG/S):6；自走轮式；喂入方式:全喂入
1239 | 自走轮式谷物联合收割机（全喂入） | 6—7kg/s自走轮式谷物联合收割机（全喂入） | 自走式谷物联合收割机 | 中联重机股份有限公司(原:奇瑞重工股份有限公司) | 4LZ-6B4 | 23000 | 喂入量(KG/S):6；自走轮式；喂入方式:全喂入
1240 | 自走轮式谷物联合收割机（全喂入） | 6—7kg/s自走轮式谷物联合收割机（全喂入） | 自走式谷物联合收割机 | 中联重机股份有限公司(原:奇瑞重工股份有限公司) | 4LZ-6A | 23000 | 喂入量(KG/S):6；自走轮式；喂入方式:全喂入
1241 | 自走轮式谷物联合收割机（全喂入） | 6—7kg/s自走轮式谷物联合收割机（全喂入） | 自走式谷物联合收割机 | 中联重机股份有限公司(原:奇瑞重工股份有限公司) | 4LZ-6B1 | 23000 | 喂入量(KG/S):6；自走轮式；喂入方式:全喂入
1242 | 自走轮式谷物联合收割机（全喂入） | 6—7kg/s自走轮式谷物联合收割机（全喂入） | 自走式谷物联合收割机 | 山东巨明机械有限公司 | 4LZ-6.0 | 23000 | 喂入量:6.0KG/S；工作状态尺寸(长×宽×高):6900×3600×3300MM；整机使用质量:6700MM；最小离地间隙:320MM；接粮方式:粮仓机械自动卸粮
1243 | 自走轮式谷物联合收割机（全喂入） | 6—7kg/s自走轮式谷物联合收割机（全喂入） | 自走式谷物联合收割机 | 中联重机股份有限公司(原:奇瑞重工股份有限公司) | 4LZ-6C | 23000 | 喂入量(KG/S):6；自走轮式；喂入方式:全喂入
1244 | 自走轮式谷物联合收割机（全喂入） | 6—7kg/s自走轮式谷物联合收割机（全喂入） | 自走式谷物联合收割机 | 雷沃重工股份有限公司（原：福田雷沃国际重工股份有限公司） | 4LZ-6E3 | 23000 | 结构形式:自走轮式,喂入量(KG/S):6
1245 | 自走轮式谷物联合收割机（全喂入） | 6—7kg/s自走轮式谷物联合收割机（全喂入） | 自走式谷物联合收割机 | 雷沃重工股份有限公司（原：福田雷沃国际重工股份有限公司） | 4LZ-6F | 23000 | 结构形式:自走轮式,喂入量(KG/S):6
1246 | 自走轮式谷物联合收割机（全喂入） | 6—7kg/s自走轮式谷物联合收割机（全喂入） | 自走式谷物联合收割机 | 雷沃重工股份有限公司（原：福田雷沃国际重工股份有限公司） | 4LZ-6E1 | 23000 | 结构形式:自走轮式,喂入量(KG/S):6
1247 | 自走轮式谷物联合收割机（全喂入） | 6—7kg/s自走轮式谷物联合收割机（全喂入） | 自走式谷物联合收割机 | 雷沃重工股份有限公司（原：福田雷沃国际重工股份有限公司） | 4LZ-6F2 | 23000 | 结构形式:自走轮式,喂入量(KG/S):6
1248 | 自走轮式谷物联合收割机（全喂入） | 6—7kg/s自走轮式谷物联合收割机（全喂入） | 自走式谷物联合收割机 | 雷沃重工股份有限公司（原：福田雷沃国际重工股份有限公司） | 4LZ-6E7 | 23000 | 结构形式:自走轮式,喂入量(KG/S):6
1249 | 自走轮式谷物联合收割机（全喂入） | 6—7kg/s自走轮式谷物联合收割机（全喂入） | 自走式谷物联合收割机 | 雷沃重工股份有限公司（原：福田雷沃国际重工股份有限公司） | 4LZ-6E | 23000 | 结构形式:自走轮式,喂入量(KG/S):6
1250 | 自走轮式谷物联合收割机（全喂入） | 6—7kg/s自走轮式谷物联合收割机（全喂入） | 自走式谷物联合收割机 | 雷沃重工股份有限公司（原：福田雷沃国际重工股份有限公司） | 4LZ-6E3Y | 23000 | 结构形式:自走轮式,喂入量(KG/S):6
1251 | 自走轮式谷物联合收割机（全喂入） | 6—7kg/s自走轮式谷物联合收割机（全喂入） | 自走式谷物联合收割机 | 雷沃重工股份有限公司（原：福田雷沃国际重工股份有限公司） | 4LZ-6E2 | 23000 | 结构形式:自走轮式,喂入量(KG/S):6
1252 | 自走轮式谷物联合收割机（全喂入） | 6—7kg/s自走轮式谷物联合收割机（全喂入） | 自走式谷物联合收割机 | 雷沃重工股份有限公司（原：福田雷沃国际重工股份有限公司） | 4LZ-6E2Y | 23000 | 结构形式:自走轮式,喂入量(KG/S):6
1253 | 自走轮式谷物联合收割机（全喂入） | 6—7kg/s自走轮式谷物联合收割机（全喂入） | 自走式谷物联合收割机 | 雷沃重工股份有限公司（原：福田雷沃国际重工股份有限公司） | 4LZ-6FY | 23000 | 结构形式:自走轮式,喂入量(KG/S):6
1254 | 自走轮式谷物联合收割机（全喂入） | 6—7kg/s自走轮式谷物联合收割机（全喂入） | 自走式谷物联合收割机 | 雷沃重工股份有限公司（原：福田雷沃国际重工股份有限公司） | 4LZ-6N | 23000 | 结构形式:自走轮式,喂入量(KG/S):6
1255 | 自走轮式谷物联合收割机（全喂入） | 6—7kg/s自走轮式谷物联合收割机（全喂入） | 自走式谷物联合收割机 | 雷沃重工股份有限公司（原：福田雷沃国际重工股份有限公司） | 4LZ-6P | 23000 | 结构形式:自走轮式,喂入量(KG/S):6
1256 | 自走轮式谷物联合收割机（全喂入） | 7—8kg/s自走轮式谷物联合收割机（全喂入） | 自走式谷物联合收割机 | 雷沃重工股份有限公司（原：福田雷沃国际重工股份有限公司） | 4LZ-7E1 | 28000 | 结构形式:自走轮式,喂入量(KG/S):7
1257 | 自走轮式谷物联合收割机（全喂入） | 7—8kg/s自走轮式谷物联合收割机（全喂入） | 自走式谷物联合收割机 | 雷沃重工股份有限公司（原：福田雷沃国际重工股份有限公司） | 4LZ-7E2Y | 28000 | 结构形式:自走轮式,喂入量(KG/S):7
1258 | 自走轮式谷物联合收割机（全喂入） | 7—8kg/s自走轮式谷物联合收割机（全喂入） | 自走式谷物联合收割机 | 雷沃重工股份有限公司（原：福田雷沃国际重工股份有限公司） | 4LZ-7N | 28000 | 结构形式:自走轮式,喂入量(KG/S):7
1259 | 自走轮式谷物联合收割机（全喂入） | 7—8kg/s自走轮式谷物联合收割机（全喂入） | 自走式谷物联合收割机 | 雷沃重工股份有限公司（原：福田雷沃国际重工股份有限公司） | 4LZ-7E1Y | 28000 | 结构形式:自走轮式,喂入量(KG/S):7
1260 | 自走轮式谷物联合收割机（全喂入） | 7—8kg/s自走轮式谷物联合收割机（全喂入） | 自走式谷物联合收割机 | 雷沃重工股份有限公司（原：福田雷沃国际重工股份有限公司） | 4LZ-7P | 28000 | 结构形式:自走轮式,喂入量(KG/S):7
1261 | 自走轮式谷物联合收割机（全喂入） | 7—8kg/s自走轮式谷物联合收割机（全喂入） | 自走式谷物联合收割机 | 雷沃重工股份有限公司（原：福田雷沃国际重工股份有限公司） | 4LZ-7E2 | 28000 | 结构形式:自走轮式,喂入量(KG/S):7
1262 | 自走轮式谷物联合收割机（全喂入） | 7—8kg/s自走轮式谷物联合收割机（全喂入） | 自走式谷物联合收割机 | 雷沃重工股份有限公司（原：福田雷沃国际重工股份有限公司） | 4LZ-7F | 28000 | 结构形式:自走轮式,喂入量(KG/S):7
1263 | 自走轮式谷物联合收割机（全喂入） | 7—8kg/s自走轮式谷物联合收割机（全喂入） | 自走式谷物联合收割机 | 雷沃重工股份有限公司（原：福田雷沃国际重工股份有限公司） | 4LZ-7F1 | 28000 | 结构形式:自走轮式,喂入量(KG/S):7
1264 | 自走轮式谷物联合收割机（全喂入） | 7—8kg/s自走轮式谷物联合收割机（全喂入） | 自走式谷物联合收割机 | 中联重机股份有限公司(原:奇瑞重工股份有限公司) | 4LZ-7B | 28000 | 喂入量(KG/S):7；自走轮式；喂入方式:全喂入
1265 | 自走轮式谷物联合收割机（全喂入） | 7—8kg/s自走轮式谷物联合收割机（全喂入） | 自走式谷物联合收割机 | 中联重机股份有限公司(原:奇瑞重工股份有限公司) | 4LZ-7C | 28000 | 喂入量(KG/S):7；自走轮式；喂入方式:全喂入
1266 | 自走轮式谷物联合收割机（全喂入） | 7—8kg/s自走轮式谷物联合收割机（全喂入） | 自走式谷物联合收割机 | 中联重机股份有限公司(原:奇瑞重工股份有限公司) | 4LZ-7CH | 28000 | 喂入量(KG/S):7；自走轮式；喂入方式:全喂入
1267 | 自走轮式谷物联合收割机（全喂入） | 7—8kg/s自走轮式谷物联合收割机（全喂入） | 自走式谷物联合收割机 | 中联重机股份有限公司(原:奇瑞重工股份有限公司) | 4LZ-7A | 28000 | 喂入量(KG/S):7；自走轮式；喂入方式:全喂入
1268 | 自走轮式谷物联合收割机（全喂入） | 7—8kg/s自走轮式谷物联合收割机（全喂入） | 自走式谷物联合收割机 | 中联重机股份有限公司(原:奇瑞重工股份有限公司) | 4LZ-7A1 | 28000 | 喂入量(KG/S):7；自走轮式；喂入方式:全喂入
1269 | 自走轮式谷物联合收割机（全喂入） | 7—8kg/s自走轮式谷物联合收割机（全喂入） | 自走式谷物联合收割机 | 中联重机股份有限公司(原:奇瑞重工股份有限公司) | 4LZ-7B1 | 28000 | 喂入量(KG/S):7；自走轮式；喂入方式:全喂入
1270 | 自走轮式谷物联合收割机（全喂入） | 7—8kg/s自走轮式谷物联合收割机（全喂入） | 自走式谷物联合收割机 | 中联重机股份有限公司(原:奇瑞重工股份有限公司) | 4LZ-7CHG | 28000 | 喂入量(KG/S):7；自走轮式；喂入方式:全喂入
1271 | 自走轮式谷物联合收割机（全喂入） | 7—8kg/s自走轮式谷物联合收割机（全喂入） | 自走式谷物联合收割机 | 郑州三中收获实业有限公司 | 4LZ-7 | 28000 | 结构形式:自走轮式；工作状态外形尺寸(长×宽×高)MM:6740×3050×3250；喂入量:7KG/S；配套发动机额定功率:103KW；配套发动机额定转速:2400；R/MIN；割台宽度:2750MM
1272 | 自走轮式谷物联合收割机（全喂入） | 7—8kg/s自走轮式谷物联合收割机（全喂入） | 自走式纵轴流谷物联合收割机 | 山东时风(集团)有限责任公司 | 4LZ-7 | 28000 | 结构型式:轮式自走全喂入发动机额定功率:118KW发动机额定转速:2200R/MIN外形尺寸(MM):7960×4660×3800整机质量:9530KG割台宽度:4250MM喂入量:7KG/S割刀型式:Ⅱ型割台搅龙型式:伸缩指式拨禾轮型式:偏心弹齿式拨禾轮直径:Φ1000MM拨禾轮板数:5个脱粒主滚筒型式:纵轴流纹杆式脱粒主滚筒尺寸:Φ650×2860MM凹板筛型式:栅格式风扇型式:离心式风扇直径:Φ490MM驱动轮胎规格:23.1-26导向轮胎规格:12.00-18变速箱类型:机械式制动器型式:盘式卸粮方式:机械螺旋自卸式复脱器型式:脱粒滚筒复脱
1273 | 自走轮式谷物联合收割机（全喂入） | 7—8kg/s自走轮式谷物联合收割机（全喂入） | 自走轮式谷物联合收割机 | 洛阳中收机械装备有限公司 | 4LZ-7 | 28000 | 结构型式:自走轮式；喂入量(KG/S):7.
1274 | 自走轮式谷物联合收割机（全喂入） | 8kg/s及以上自走轮式谷物联合收割机（全喂入） | 自走轮式谷物联合收割机 | 洛阳中收机械装备有限公司 | 4LZ-8 | 46000 | 结构型式:自走轮式；喂入量(KG/S):8.
1275 | 自走轮式谷物联合收割机（全喂入） | 8kg/s及以上自走轮式谷物联合收割机（全喂入） | 全喂入联合收割机 | 约翰·迪尔(佳木斯)农业机械有限公司 | 4LZ-9(C110) | 46000 | 轮式自走式全喂入收割机发动机品牌:约翰迪尔喂入量:9KG.
1276 | 自走轮式谷物联合收割机（全喂入） | 8kg/s及以上自走轮式谷物联合收割机（全喂入） | 全喂入联合收割机 | 约翰·迪尔(佳木斯)农业机械有限公司 | 4LZ-11(C230) | 46000 | 喂入量:11KG轮式自走式收割机尺寸:9710X5800X3960MM(218R)
1277 | 自走轮式谷物联合收割机（全喂入） | 8kg/s及以上自走轮式谷物联合收割机（全喂入） | 自走式谷物联合收割机 | 九方泰禾国际重工(青岛)股份有限公司 | 4LZ-8 | 46000 | 喂入量:8KG/S结构型式:自走式全喂入配套发动机额定功率:118KW配套发动机额定转速:2200R/MIN
1278 | 自走轮式谷物联合收割机（全喂入） | 8kg/s及以上自走轮式谷物联合收割机（全喂入） | 自走式小麦联合收割机 | 山东润源实业有限公司 | 4LZ-8 | 46000 | 结构型式:自走轮式(全喂入)；喂入量:8KG/S
1279 | 自走轮式谷物联合收割机（全喂入） | 8kg/s及以上自走轮式谷物联合收割机（全喂入） | 自走式谷物联合收获机 | 中联重机股份有限公司(原:奇瑞重工股份有限公司) | 4LZ-8F | 46000 | 喂入量(KG/S):8；自走轮式；喂入方式:全喂入
1280 | 自走轮式谷物联合收割机（全喂入） | 8kg/s及以上自走轮式谷物联合收割机（全喂入） | 自走式谷物联合收割机 | 中联重机股份有限公司(原:奇瑞重工股份有限公司) | 4LZ-8B | 46000 | 喂入量(KG/S):8；自走轮式；喂入方式:全喂入
1281 | 自走轮式谷物联合收割机（全喂入） | 8kg/s及以上自走轮式谷物联合收割机（全喂入） | 自走式谷物联合收割机 | 中联重机股份有限公司(原:奇瑞重工股份有限公司) | 4LZ-8CZ | 46000 | 喂入量(KG/S):8；自走轮式；喂入方式:全喂入
1282 | 自走轮式谷物联合收割机（全喂入） | 8kg/s及以上自走轮式谷物联合收割机（全喂入） | 全喂入联合收割机 | 佳木斯常发佳联农业装备有限公司 | 4LZ-9 | 46000 | 序号项目单位规格1工作状态外型尺寸(长*宽*高)MM8100*4900*36002喂入量KG/S93割台工作幅宽MM44004配套发动机额定功率KW1335配套发动机额定转速R/MIN23006拨禾轮型式/直径(MM)/板数(个)/偏心轮/900/57风扇型式/直径(MM)/风扇数(个)/贯流式/288/18脱粒滚筒数量个39主脱粒滚筒尺寸外径(外径*长度)/550*114810作业小时生产率HM2/H1.0-1.611结构型式/轮式自走全喂入12主脱粒滚筒型式/钉齿式13凹板筛型式/栅格式14轮胎规格/导向轮:12-18驱动轮:28L-2615接粮方式/粮箱接粮16变速箱类型/机械变速箱加液压无级变速器17复脱型式/返回脱粒滚筒式
1283 | 自走轮式谷物联合收割机（全喂入） | 8kg/s及以上自走轮式谷物联合收割机（全喂入） | 全喂入水稻联合收割机 | 佳木斯常发佳联农业装备有限公司 | 4LZ-12 | 46000 | 序号项目单位规格1工作状态外型尺寸(长*宽*高)MM8935*5000*36002喂入量KG/S123割台工作幅宽MM45704配套发动机额定功率KW1625配套发动机额定转速R/MIN22006拨禾轮型式/直径(MM)/板数(个)/偏心轮/900/57风扇型式/直径(MM)/风扇数(个)/贯流风机/296/18脱粒滚筒数量个39主脱粒滚筒尺寸外径(外径*长度)/610*150010作业小时生产率HM2/H0.8-1.211结构型式/轮式自走全喂入12主脱粒滚筒型式/钉齿式13凹板型式/带一排钉齿栅格凹版14轮胎规格/导向轮:14.9-24驱动轮:28L-2615接粮方式/机械卸粮16变速箱类型/机械变速箱加液压无级变速器17复脱型式/返回脱粒滚筒式
1284 | 自走轮式谷物联合收割机（全喂入） | 8kg/s及以上自走轮式谷物联合收割机（全喂入） | 自走式谷物联合收割机 | 新疆机械研究院股份有限公司 | 4LZ-8 | 46000 | 1、发动机功率:140KW(190马力)；2、割台行数:7行；3、工作幅宽3800MM；4、作业方式:自走式；5、作业速度:≤8KM/H
1285 | 自走轮式谷物联合收割机（全喂入） | 8kg/s及以上自走轮式谷物联合收割机（全喂入） | 自走式谷物联合收割机 | 雷沃重工股份有限公司（原：福田雷沃国际重工股份有限公司） | 4LZ-8 | 46000 | 结构形式:自走轮式,喂入量(KG/S):8
1286 | 自走轮式谷物联合收割机（全喂入） | 8kg/s及以上自走轮式谷物联合收割机（全喂入） | 自走式谷物联合收割机 | 雷沃重工股份有限公司（原：福田雷沃国际重工股份有限公司） | 4LZ-8E | 46000 | 结构形式:自走轮式,喂入量(KG/S):8
1287 | 自走轮式谷物联合收割机（全喂入） | 8kg/s及以上自走轮式谷物联合收割机（全喂入） | 自走式谷物联合收割机 | 雷沃重工股份有限公司（原：福田雷沃国际重工股份有限公司） | 4LZ-8E1 | 46000 | 结构形式:自走轮式,喂入量(KG/S):8
1288 | 自走轮式谷物联合收割机（全喂入） | 8kg/s及以上自走轮式谷物联合收割机（全喂入） | 自走式谷物联合收割机 | 雷沃重工股份有限公司（原：福田雷沃国际重工股份有限公司） | 4LZ-8F1 | 46000 | 结构形式:自走轮式,喂入量(KG/S):8
1289 | 自走轮式谷物联合收割机（全喂入） | 8kg/s及以上自走轮式谷物联合收割机（全喂入） | 自走式谷物联合收割机 | 雷沃重工股份有限公司（原：福田雷沃国际重工股份有限公司） | 4LZ-12 | 46000 | 结构形式:自走轮式,喂入量(KG/S):12
1290 | 自走轮式谷物联合收割机（全喂入） | 8kg/s及以上自走轮式谷物联合收割机（全喂入） | 自走式谷物联合收割机 | 雷沃重工股份有限公司（原：福田雷沃国际重工股份有限公司） | 4LZ-8F | 46000 | 结构形式:自走轮式,喂入量(KG/S):8
1291 | 自走轮式谷物联合收割机（全喂入） | 8kg/s及以上自走轮式谷物联合收割机（全喂入） | 自走式谷物联合收割机 | 雷沃重工股份有限公司（原：福田雷沃国际重工股份有限公司） | 4LZ-8N | 46000 | 结构形式:自走轮式,喂入量(KG/S):8
1292 | 自走轮式谷物联合收割机（全喂入） | 8kg/s及以上自走轮式谷物联合收割机（全喂入） | 自走式谷物联合收割机 | 雷沃重工股份有限公司（原：福田雷沃国际重工股份有限公司） | 4LZ-8P | 46000 | 结构形式:自走轮式,喂入量(KG/S):8
1293 | 自走履带式谷物联合收割机（全喂入） | 0.6—1kg/s自走履带式谷物联合收割机（全喂入）；包含1—1.5kg/s自走履带式水稻联合收割机（全喂入） | 谷物联合收割机 | 四川刚毅科技集团有限公司 | 4L-0.6A | 5000 | 检验报告试验条件(作物品种):小麦喂入量(KG/S):0.6额定功率(KW):7.5
1294 | 自走履带式谷物联合收割机（全喂入） | 0.6—1kg/s自走履带式谷物联合收割机（全喂入）；包含1—1.5kg/s自走履带式水稻联合收割机（全喂入） | 谷物联合收割机 | 四川刚毅科技集团有限公司 | 4L-0.9B | 5000 | 检验报告试验条件(作物品种):小麦、水稻喂入量(KG/S):0.9,功率(KW):9.2
1295 | 自走履带式谷物联合收割机（全喂入） | 0.6—1kg/s自走履带式谷物联合收割机（全喂入）；包含1—1.5kg/s自走履带式水稻联合收割机（全喂入） | 履带式谷物联合收割机 | 四川省苍溪农机制造有限公司 | 4LZ-0.6 | 5000 | 型式:全喂入自走履带式；配套动力:188F风冷柴油机；动力功率:7.5KW；动力转速:3600R/MIN；喂入量:0.6KG/S；外形尺寸长×宽×高:2650×1200×1320MM；结构质量:300KG；割幅:1000MM；变速档位:前进3/倒退1；启动方式:电启动；履带(长×宽):980×250MM；生产率:0.04-0.08HM2/H；总损失率:≤3.5；破碎率:≤2.0；含杂率:≤7.0%；油耗:≤28.0KG/HM2.
1296 | 自走履带式谷物联合收割机（全喂入） | 1—1.5kg/s自走履带式谷物联合收割机（全喂入）；包含1.5—2.1kg/s自走履带式水稻联合收割机（全喂入） | 履带式稻麦联合收割机 | 四川省苍溪农机制造有限公司 | 4LZ-1.0 | 8090 | 型式:全喂入履带自走式；配套动力:CG28M单缸直喷；动力功率:20.2KW；动力转速:2200R/MIN；喂入量:1.0KG/S；外形尺寸长×宽×高:3112×1594×1716MM；结构质量:1000KG；割幅:1340MM；变速档位:前进3/倒退1；启动方式:电启动；履带规格节距×节数×宽:190MM×18节×280MM；生产率:0.10HM2/H；油耗:≤30.0KG/HM2.
1297 | 自走履带式谷物联合收割机（全喂入） | 1—1.5kg/s自走履带式谷物联合收割机（全喂入）；包含1.5—2.1kg/s自走履带式水稻联合收割机（全喂入） | 履带式全喂入水稻联合收割机 | 爱科大丰(兖州)农业机械有限公司 | 4LZ-2.0D | 8090 | 喂入量:2(KG/S),配套发动机:55KW,割台宽度宽度:2000MM,外形尺寸:4750MM×2350MM×2360MM
1298 | 自走履带式谷物联合收割机（全喂入） | 1—1.5kg/s自走履带式谷物联合收割机（全喂入）；包含1.5—2.1kg/s自走履带式水稻联合收割机（全喂入） | 履带式全喂入水稻联合收割机 | 中联重机浙江有限公司(原:奇瑞重工浙江有限公司) | 4LZ-2.0ZL | 8090 | 检验报告试验条件(作物品种):水稻,；喂入量(KG/S):2.0；功率KW:50
1299 | 自走履带式谷物联合收割机（全喂入） | 1—1.5kg/s自走履带式谷物联合收割机（全喂入）；包含1.5—2.1kg/s自走履带式水稻联合收割机（全喂入） | 全喂入谷物联合收割机 | 湖南龙舟农机有限公司（原：湖南中天龙舟农机有限公司） | 4LZ-1.0 | 8090 | 喂入量:1.0KG/S；形式:自走履带式；喂入方式:全喂入；配套动力:L28；配套动力功率:20KW；启动方式:电启动；档位数:2X(3+1)；外型尺寸:长4080宽2150高1940MM；整机质量:1350KG；工作幅宽:1360MM；履带规格:节距90MMX38节X宽280MM
1300 | 自走履带式谷物联合收割机（全喂入） | 1—1.5kg/s自走履带式谷物联合收割机（全喂入）；包含1.5—2.1kg/s自走履带式水稻联合收割机（全喂入） | 全喂入联合收割机 | 德阳市金兴农机制造有限责任公司 | 4LZ-1.2 | 8090 | 结构形式:全喂入履带自走式；喂入量1.2KG/S；配套动力:28.6KW；整机外形尺寸(MM):4560×1845×2410；整机使用质量:2000KG；割台宽度:1355MM；作业小时生产率:0.08-0.15HM2/H；单位面积燃油消耗量:≤30KG/HM2.
1301 | 自走履带式谷物联合收割机（全喂入） | 1—1.5kg/s自走履带式谷物联合收割机（全喂入）；包含1.5—2.1kg/s自走履带式水稻联合收割机（全喂入） | 全喂入联合收割机 | 中机南方机械股份有限公司 | 4LZ-2.0 | 8090 | 发动机型号:498BT,12小时标定功率/转速(KW/R/MIN):45/2400,割台幅宽:2000MM,喂入量(KG/S):2.0,拨禾轮升降方式:液压,脱粒装置形式:轴流,脱粒滚筒数量:单滚筒,清选装置:双层筛,清选筛孔形式:鱼鳞,复脱装置及形式:有,自脱粒；粮仓容积(M3):0.7,履带宽度(MM):350,整机结构重量(KG):2400,外形尺寸(长×宽×高)MM:4750×2750×2700.
1302 | 自走履带式谷物联合收割机（全喂入） | 1—1.5kg/s自走履带式谷物联合收割机（全喂入）；包含1.5—2.1kg/s自走履带式水稻联合收割机（全喂入） | 谷物联合收割机 | 四川刚毅科技集团有限公司 | 4LZ-1.0 | 8090 | 技术参数:检验报告试验条件(作物品种):小麦、水稻喂入量(KG/S):1.0额定功率(KW):33
1303 | 自走履带式谷物联合收割机（全喂入） | 1—1.5kg/s自走履带式谷物联合收割机（全喂入）；包含1.5—2.1kg/s自走履带式水稻联合收割机（全喂入） | 全喂入联合收割机 | 广东弘科农业机械研究开发有限公司 | 4LZ-2.0 | 8090 | 检验报告试验条件(作物品种):水稻喂入量(KG/S):2.0,发动机功率:52KW
1304 | 自走履带式谷物联合收割机（全喂入） | 1—1.5kg/s自走履带式谷物联合收割机（全喂入）；包含1.5—2.1kg/s自走履带式水稻联合收割机（全喂入） | 履带式全喂入水稻联合收割机 | 中联重机股份有限公司(原:奇瑞重工股份有限公司) | 4LZ-2.0D | 8090 | 作物种类:水稻；喂入量(KG/S):2；自走履带式；喂入方式:全喂入
1305 | 自走履带式谷物联合收割机（全喂入） | 1—1.5kg/s自走履带式谷物联合收割机（全喂入）；包含1.5—2.1kg/s自走履带式水稻联合收割机（全喂入） | 履带式全喂入水稻联合收割机 | 中联重机股份有限公司(原:奇瑞重工股份有限公司) | 4LZ-2.0 | 8090 | 作物种类:水稻；喂入量(KG/S):2；自走履带式；喂入方式:全喂入
1306 | 自走履带式谷物联合收割机（全喂入） | 1.5—2.1kg/s自走履带式谷物联合收割机（全喂入）；包含2.1—3kg/s自走履带式水稻联合收割机（全喂入） | 履带式全喂入谷物联合收割机 | 中联重机股份有限公司(原:奇瑞重工股份有限公司) | 4LZ-1.8 | 10000 | 作物种类:水稻、小麦；喂入量(KG/S):1.8；自走履带式；喂入方式:全喂入
1307 | 自走履带式谷物联合收割机（全喂入） | 1.5—2.1kg/s自走履带式谷物联合收割机（全喂入）；包含2.1—3kg/s自走履带式水稻联合收割机（全喂入） | 履带式全喂入谷物联合收割机 | 中联重机股份有限公司(原:奇瑞重工股份有限公司) | 4LZT-2.0Z | 10000 | 作物种类:水稻、小麦；喂入量(KG/S):2；自走履带式；喂入方式:全喂入
1308 | 自走履带式谷物联合收割机（全喂入） | 1.5—2.1kg/s自走履带式谷物联合收割机（全喂入）；包含2.1—3kg/s自走履带式水稻联合收割机（全喂入） | 履带式全喂入水稻联合收割机 | 中联重机股份有限公司(原:奇瑞重工股份有限公司) | 4LZ-2.5Q | 10000 | 作物种类:水稻；喂入量(KG/S):2.5；自走履带式；喂入方式:全喂入
1309 | 自走履带式谷物联合收割机（全喂入） | 1.5—2.1kg/s自走履带式谷物联合收割机（全喂入）；包含2.1—3kg/s自走履带式水稻联合收割机（全喂入） | 履带式全喂入谷物联合收割机 | 中联重机股份有限公司(原:奇瑞重工股份有限公司) | 4LZ-2.0Z | 10000 | 作物种类:水稻、小麦；喂入量(KG/S):2；自走履带式；喂入方式:全喂入
1310 | 自走履带式谷物联合收割机（全喂入） | 1.5—2.1kg/s自走履带式谷物联合收割机（全喂入）；包含2.1—3kg/s自走履带式水稻联合收割机（全喂入） | 履带式全喂入谷物联合收割机 | 中联重机股份有限公司(原:奇瑞重工股份有限公司) | 4LZT-2.0ZA | 10000 | 作物种类:水稻、小麦；喂入量(KG/S):2；自走履带式；喂入方式:全喂入
1311 | 自走履带式谷物联合收割机（全喂入） | 1.5—2.1kg/s自走履带式谷物联合收割机（全喂入）；包含2.1—3kg/s自走履带式水稻联合收割机（全喂入） | 履带式全喂入水稻联合收割机 | 中联重机股份有限公司(原:奇瑞重工股份有限公司) | 4LZ-2.5Z | 10000 | 作物种类:水稻；喂入量(KG/S):2.5；自走履带式；喂入方式:全喂入
1312 | 自走履带式谷物联合收割机（全喂入） | 1.5—2.1kg/s自走履带式谷物联合收割机（全喂入）；包含2.1—3kg/s自走履带式水稻联合收割机（全喂入） | 履带式全喂入水稻联合收割机 | 中联重机股份有限公司(原:奇瑞重工股份有限公司) | 4LZ-2.5 | 10000 | 作物种类:水稻；喂入量(KG/S):2.5；自走履带式；喂入方式:全喂入
1313 | 自走履带式谷物联合收割机（全喂入） | 1.5—2.1kg/s自走履带式谷物联合收割机（全喂入）；包含2.1—3kg/s自走履带式水稻联合收割机（全喂入） | 全喂入联合收割机 | 天津拖拉机制造有限公司 | 4LL-2.0 | 10000 | 喂入量:2.0KG/S；自走履带式；喂入方式:全喂入
1314 | 自走履带式谷物联合收割机（全喂入） | 1.5—2.1kg/s自走履带式谷物联合收割机（全喂入）；包含2.1—3kg/s自走履带式水稻联合收割机（全喂入） | 全喂入联合收割机 | 江苏宇成动力集团有限公司 | 4LL-1.8 | 10000 | 额定功率:53KW额定转速:2400R/MIN喂入量:1.8KG/S割台宽度:2000MM工作状态外形尺寸(长×宽×高):5320X3010X2870(MM)履带规格(节距×节数×宽):90MM×48节×400MM变速箱类型:机械式+液压无级变速器接粮方式:机械搅龙卸粮或人工接粮
1315 | 自走履带式谷物联合收割机（全喂入） | 1.5—2.1kg/s自走履带式谷物联合收割机（全喂入）；包含2.1—3kg/s自走履带式水稻联合收割机（全喂入） | 全喂入联合收割机 | 湖州思达机械制造有限公司 | 4LZ-1.8 | 10000 | 1.喂入量:1.8KG/S；2.功率:45KW/2600RPM；3.生产率:0.20~0.45HM2/H,4.规格尺寸:4700×2430×2780,5.结构重量:2200KG,6.机械变速,7.履带90×48×350,8、轴流钉齿双脱粒滚筒,9.双层振动筛
1316 | 自走履带式谷物联合收割机（全喂入） | 1.5—2.1kg/s自走履带式谷物联合收割机（全喂入）；包含2.1—3kg/s自走履带式水稻联合收割机（全喂入） | 履带式全喂入水稻联合收割机 | 雷沃重工股份有限公司（原：福田雷沃国际重工股份有限公司） | 4LZ-2.5C | 10000 | 结构形式:自走履带式,喂入量(KG/S):2.5
1317 | 自走履带式谷物联合收割机（全喂入） | 1.5—2.1kg/s自走履带式谷物联合收割机（全喂入）；包含2.1—3kg/s自走履带式水稻联合收割机（全喂入） | 全喂入联合收割机 | 星光农机股份有限公司 | 4LZ-2.0T | 10000 | 结构型式:全喂入履带自走式；发动机功率:55KW；整机使用质量:2470KG；喂入量:2.0KG/S；割台宽度:2000MM.（作业过程中人工接粮的不补贴）
1318 | 自走履带式谷物联合收割机（全喂入） | 1.5—2.1kg/s自走履带式谷物联合收割机（全喂入）；包含2.1—3kg/s自走履带式水稻联合收割机（全喂入） | 全喂入联合收割机 | 星光农机股份有限公司 | 4LL-2.0D | 10000 | 结构型式:自走式全喂入；发动机功率:45KW；整机使用质量:2400KG；喂入量:2.0KG/S；割台宽度:2000MM.
1319 | 自走履带式谷物联合收割机（全喂入） | 1.5—2.1kg/s自走履带式谷物联合收割机（全喂入）；包含2.1—3kg/s自走履带式水稻联合收割机（全喂入） | 双滚筒全喂入联合收割机 | 中机南方机械股份有限公司 | 4LZ-2.3 | 10000 | 发动机型号:498BZT,12小时标定功率/转速(KW/R/MIN):55/2600,割台幅宽:2000MM,喂入量(KG/S):2.3,拨禾轮升降方式:液压,脱粒装置形式:切流+轴流,脱粒滚筒数量:双滚筒,清选装置:双层筛,清选筛孔形式:鱼鳞,复脱装置及形式:有,自脱粒,粮仓容积(M3):0.7,履带宽度(MM):400,整机结构重量(KG):2700,外形尺寸(长×宽×高)MM:4700×2400×2500.
1320 | 自走履带式谷物联合收割机（全喂入） | 1.5—2.1kg/s自走履带式谷物联合收割机（全喂入）；包含2.1—3kg/s自走履带式水稻联合收割机（全喂入） | 纵向轴流全喂入联合收割机 | 中机南方机械股份有限公司 | 4LZ-2.5 | 10000 | 发动机型号:498BZT,12小时标定功率/转速(KW/R/MIN):65/2600,,割台幅宽:2000MM,喂入量(KG/S):2.5,拨禾轮升降方式:液压,脱粒装置形式:纵向轴流,脱粒滚筒数量:单滚筒,清选装置:双层筛,清选筛孔形式:鱼鳞,复脱装置及形式:有,自脱粒,粮仓容积(M3):0.7,履带宽度(MM):400,整机结构重量(KG):2700,外形尺寸(长×宽×高)MM:4950×2450×2550.
1321 | 自走履带式谷物联合收割机（全喂入） | 1.5—2.1kg/s自走履带式谷物联合收割机（全喂入）；包含2.1—3kg/s自走履带式水稻联合收割机（全喂入） | 全喂入联合收割机 | 德阳市金兴农机制造有限责任公司 | 4LYZ-2.0 | 10000 | 结构形式:全喂入履带自走式；喂入量2.0KG/S；配套动力:45KW；整机外形尺寸(MM):4620×2380×2445；整机使用质量:2825KG；割台宽度:2060MM；作业小时生产率:0.2-0.3HM2/H；单位面积燃油消耗量:28-35KG/HM2.
1322 | 自走履带式谷物联合收割机（全喂入） | 1.5—2.1kg/s自走履带式谷物联合收割机（全喂入）；包含2.1—3kg/s自走履带式水稻联合收割机（全喂入） | 履带式全喂入水稻联合收割机 | 中联重机浙江有限公司(原:奇瑞重工浙江有限公司) | 4LZ-2.5D | 10000 | 检验报告试验条件(作物品种):水稻,；喂入量(KG/S):2.5；功率KW:50
1323 | 自走履带式谷物联合收割机（全喂入） | 1.5—2.1kg/s自走履带式谷物联合收割机（全喂入）；包含2.1—3kg/s自走履带式水稻联合收割机（全喂入） | 履带式全喂入谷物联合收割机 | 中联重机浙江有限公司(原:奇瑞重工浙江有限公司) | 4LZT-2.0ZL | 10000 | 检验报告试验条件(作物品种):小麦,水稻,；喂入量(KG/S):2.0；功率KW:50
1324 | 自走履带式谷物联合收割机（全喂入） | 1.5—2.1kg/s自走履带式谷物联合收割机（全喂入）；包含2.1—3kg/s自走履带式水稻联合收割机（全喂入） | 履带自走式全喂入式谷物联合收割机 | 江苏沃得农业机械有限公司 | 4LZ-2.0 | 10000 | 履带自走式,新昌498、全柴498发动机,12小时标定功率/转速45/2400(KW/R/MIN),喂入量2.0KG/S,拨禾轮液压升降,脱粒装置形式为轴流齿杆式,双层筛清选装置.
1325 | 自走履带式谷物联合收割机（全喂入） | 1.5—2.1kg/s自走履带式谷物联合收割机（全喂入）；包含2.1—3kg/s自走履带式水稻联合收割机（全喂入） | 自走履带式全喂入谷物联合收割机 | 江苏东禾机械有限公司 | 4LZ-2.0Z | 10000 | 检验报告试验条件(作物品种):小麦、水稻；喂入量(KG/S):2.0
1326 | 自走履带式谷物联合收割机（全喂入） | 2.1—3kg/s自走履带式谷物联合收割机（全喂入）；包含3—4kg/s自走履带式水稻联合收割机（全喂入） | 自走履带式全喂入谷物联合收割机 | 江苏东禾机械有限公司 | 4LZ-2.8ZA | 12000 | 检验报告试验条件(作物品种):小麦、水稻；喂入量(KG/S):2.8
1327 | 自走履带式谷物联合收割机（全喂入） | 2.1—3kg/s自走履带式谷物联合收割机（全喂入）；包含3—4kg/s自走履带式水稻联合收割机（全喂入） | 自走履带式全喂入谷物联合收割机 | 江苏东禾机械有限公司 | 4LZ-2.8Z | 12000 | 检验报告试验条件(作物品种):小麦、水稻；喂入量(KG/S):2.8
1328 | 自走履带式谷物联合收割机（全喂入） | 2.1—3kg/s自走履带式谷物联合收割机（全喂入）；包含3—4kg/s自走履带式水稻联合收割机（全喂入） | 全喂入联合收割机 | 常州东风农机集团有限公司 | 4LZ-2.5Z | 12000 | 该收割机为履带自走式纵轴流全喂入联合收割机,履带节距为90MM节数为50节宽度400MM,规矩为1150M,左边最小通过半径为3150MM,右边最小通过半径为3200MM
1329 | 自走履带式谷物联合收割机（全喂入） | 2.1—3kg/s自走履带式谷物联合收割机（全喂入）；包含3—4kg/s自走履带式水稻联合收割机（全喂入） | 履带式全喂入水稻联合收割机 | 爱科大丰(兖州)农业机械有限公司 | 4LZ-3.0 | 12000 | 喂入量:3(KG/S),配套发动机:65KW,割台宽度宽度:2200MM,外形尺寸:4750MM×2650MM×2360MM
1330 | 自走履带式谷物联合收割机（全喂入） | 2.1—3kg/s自走履带式谷物联合收割机（全喂入）；包含3—4kg/s自走履带式水稻联合收割机（全喂入） | 履带式全喂入水稻联合收割机 | 中联重机浙江有限公司(原:奇瑞重工浙江有限公司) | 4LZ-3.5ZA | 12000 | 检验报告试验条件(作物品种):水稻,；喂入量(KG/S):3.5；功率KW:63
1331 | 自走履带式谷物联合收割机（全喂入） | 2.1—3kg/s自走履带式谷物联合收割机（全喂入）；包含3—4kg/s自走履带式水稻联合收割机（全喂入） | 履带式全喂入水稻联合收割机 | 中联重机浙江有限公司(原:奇瑞重工浙江有限公司) | 4LZ-3.0D | 12000 | 检验报告试验条件(作物品种):水稻,；喂入量(KG/S):3.0；功率KW:63
1332 | 自走履带式谷物联合收割机（全喂入） | 2.1—3kg/s自走履带式谷物联合收割机（全喂入）；包含3—4kg/s自走履带式水稻联合收割机（全喂入） | 履带式全喂入水稻联合收割机 | 中联重机浙江有限公司(原:奇瑞重工浙江有限公司) | 4LZ-3.5ZL | 12000 | 检验报告试验条件(作物品种):水稻,；喂入量(KG/S):3.5；功率KW:65
1333 | 自走履带式谷物联合收割机（全喂入） | 2.1—3kg/s自走履带式谷物联合收割机（全喂入）；包含3—4kg/s自走履带式水稻联合收割机（全喂入） | 履带式全喂入联合收割机 | 乐星农业装备(青岛)有限公司 | 4LZ-2.5 | 12000 | 检验报告试验条件(作物品种):小麦,水稻,；喂入量(KG/S):2.5
1334 | 自走履带式谷物联合收割机（全喂入） | 2.1—3kg/s自走履带式谷物联合收割机（全喂入）；包含3—4kg/s自走履带式水稻联合收割机（全喂入） | 履带式全喂入联合收割机 | 江苏沃得农业机械有限公司 | 4LZ-2.5B | 12000 | 履带自走式,常柴4L88或玉柴YCD4R发动机,12小时标定功率62/65KW,割台幅宽2.0M,喂入量2.5KG/S,拨禾轮液压升降,纵向轴流杆齿式,双层筛清选装置,机械变速箱+液压无变速(HST).
1335 | 自走履带式谷物联合收割机（全喂入） | 2.1—3kg/s自走履带式谷物联合收割机（全喂入）；包含3—4kg/s自走履带式水稻联合收割机（全喂入） | 履带自走式全喂入式谷物联合收割机 | 江苏沃得农业机械有限公司 | 4LZ-2.5 | 12000 | 履带自走式,一拖LR4108T23发动机,12小时标定功率55KW,割台幅宽2.24M,喂入量2.5KG/S,双滚筒,机械螺旋自动卸粮+人工接粮.
1336 | 自走履带式谷物联合收割机（全喂入） | 2.1—3kg/s自走履带式谷物联合收割机（全喂入）；包含3—4kg/s自走履带式水稻联合收割机（全喂入） | 全喂入联合收割机 | 约翰迪尔(宁波)农业机械有限公司 | 4LZ-2.5(R40) | 12000 | 履带式全喂入收割机,发动机品牌:约翰迪尔,喂入量2.5KG.
1337 | 自走履带式谷物联合收割机（全喂入） | 2.1—3kg/s自走履带式谷物联合收割机（全喂入）；包含3—4kg/s自走履带式水稻联合收割机（全喂入） | 履带式全喂入谷物联合收割机 | 中联重机浙江有限公司(原:奇瑞重工浙江有限公司) | 4LZT-2.5D | 12000 | 检验报告试验条件(作物品种):小麦,水稻,；喂入量(KG/S):2.5；功率KW:50
1338 | 自走履带式谷物联合收割机（全喂入） | 2.1—3kg/s自走履带式谷物联合收割机（全喂入）；包含3—4kg/s自走履带式水稻联合收割机（全喂入） | 履带式全喂入水稻联合收割机 | 中联重机浙江有限公司(原:奇瑞重工浙江有限公司) | 4LZ-3.5D | 12000 | 检验报告试验条件(作物品种):水稻,；喂入量(KG/S):3.5；功率KW:63
1339 | 自走履带式谷物联合收割机（全喂入） | 2.1—3kg/s自走履带式谷物联合收割机（全喂入）；包含3—4kg/s自走履带式水稻联合收割机（全喂入） | 全喂入水稻联合收割机 | 湖南龙舟农机有限公司（原：湖南中天龙舟农机有限公司） | 4LZ-3.0T | 12000 | 喂入量:3.0KG/S；配套动力:4L88；配套动力功率:62KW；结构形式:全喂入履带自走式；启动方式:电启动；档位数:HST；外型尺寸:长4925宽3070高2700MM；整机质量:2500KG；工作幅宽:2120MM；生产率:0.26-0.58HM2/H；燃油消耗量:≤28KG/HM2；行驶速度:0-6.3KM/H；履带规格:节距90MMX48节X宽400MM
1340 | 自走履带式谷物联合收割机（全喂入） | 2.1—3kg/s自走履带式谷物联合收割机（全喂入）；包含3—4kg/s自走履带式水稻联合收割机（全喂入） | 全喂入联合收割机 | 中机南方机械股份有限公司 | 4LZ-3.2 | 12000 | 发动机型号:4105,12小时标定功率/转速(KW/R/MIN):56/2600,割台幅宽:2800MM,喂入量(KG/S):3.2,拨禾轮升降方式:液压,脱粒装置形式:轴流,脱粒滚筒数量:单滚筒,清选装置:双层筛,清选筛孔形式:鱼鳞,粮仓容积(M3):1.0,行走变速形式及档位:机械变速(前进6档,倒退2档),履带宽度(MM):400,整机结构重量(KG):2850,外形尺寸(长×宽×高)MM:4900×3200×2820.
1341 | 自走履带式谷物联合收割机（全喂入） | 2.1—3kg/s自走履带式谷物联合收割机（全喂入）；包含3—4kg/s自走履带式水稻联合收割机（全喂入） | 全喂入联合收割机 | 中机南方机械股份有限公司 | 4LZ-3.0 | 12000 | 发动机型号:498BZT,12小时标定功率/转速(KW/R/MIN):55/2600,割台幅宽:2380MM,喂入量(KG/S):3.0,拨禾轮升降方式:液压,脱粒装置形式:轴流,脱粒滚筒数量:单滚筒,清选装置:双层筛,清选筛孔形式:鱼鳞,粮仓容积(M3):1.0,行走变速形式及档位:机械变速(前进6档,倒退2档),履带宽度(MM):400,整机结构重量(KG):2470,外形尺寸(长×宽×高)MM:4700×2900×2750.
1342 | 自走履带式谷物联合收割机（全喂入） | 2.1—3kg/s自走履带式谷物联合收割机（全喂入）；包含3—4kg/s自走履带式水稻联合收割机（全喂入） | 全喂入联合收割机 | 星光农机股份有限公司 | 4LZ-2.5T | 12000 | 结构型式:履带自走式全喂入；发动机功率:55KW；整机使用质量:2470KG；喂入量:2.5KG/S；割台宽度:2000MM.（作业过程中人工接粮的不补贴）
1343 | 自走履带式谷物联合收割机（全喂入） | 2.1—3kg/s自走履带式谷物联合收割机（全喂入）；包含3—4kg/s自走履带式水稻联合收割机（全喂入） | 水稻联合收割机 | 星光农机股份有限公司 | 4LZ-3.6Z | 12000 | 结构型式:履带自走全喂入式；发动机功率:60KW；整机使用质量:2945KG；喂入量:3.6KG/S；割台宽度:2000MM.
1344 | 自走履带式谷物联合收割机（全喂入） | 2.1—3kg/s自走履带式谷物联合收割机（全喂入）；包含3—4kg/s自走履带式水稻联合收割机（全喂入） | 全喂入纵轴流联合收割机 | 泰州常发农业装备有限公司 | 4LL-2.2Z | 12000 | 检验报告试验条件(作物品种):小麦、水稻；喂入量(KG/S):2.2
1345 | 自走履带式谷物联合收割机（全喂入） | 2.1—3kg/s自走履带式谷物联合收割机（全喂入）；包含3—4kg/s自走履带式水稻联合收割机（全喂入） | 履带式全喂入水稻联合收割机 | 雷沃重工股份有限公司（原：福田雷沃国际重工股份有限公司） | 4LZ-3.5E1 | 12000 | 结构形式:自走履带式,喂入量(KG/S):3.5
1346 | 自走履带式谷物联合收割机（全喂入） | 2.1—3kg/s自走履带式谷物联合收割机（全喂入）；包含3—4kg/s自走履带式水稻联合收割机（全喂入） | 履带式全喂入水稻联合收割机 | 雷沃重工股份有限公司（原：福田雷沃国际重工股份有限公司） | 4LZ-3.5G | 12000 | 结构形式:自走履带式,喂入量(KG/S):3.5
1347 | 自走履带式谷物联合收割机（全喂入） | 2.1—3kg/s自走履带式谷物联合收割机（全喂入）；包含3—4kg/s自走履带式水稻联合收割机（全喂入） | 全喂入谷物联合收割机 | 广东弘科农业机械研究开发有限公司 | 4LZ-2.8 | 12000 | 检验报告试验条件(作物品种):小麦、水稻,喂入量(KG/S):2.8,发动机功率:52KW
1348 | 自走履带式谷物联合收割机（全喂入） | 2.1—3kg/s自走履带式谷物联合收割机（全喂入）；包含3—4kg/s自走履带式水稻联合收割机（全喂入） | 全喂入谷物联合收割机 | 广东弘科农业机械研究开发有限公司 | 4LZ-2.6 | 12000 | 检验报告试验条件(作物品种):小麦、水稻,喂入量(KG/S):2.6,发动机功率:52KW
1349 | 自走履带式谷物联合收割机（全喂入） | 2.1—3kg/s自走履带式谷物联合收割机（全喂入）；包含3—4kg/s自走履带式水稻联合收割机（全喂入） | 全喂入自走式稻麦联合收割机 | 东风井关农业机械有限公司 | 4LZ-2.7B(HC758G) | 12000 | 2KG/S≤喂入量<3KG/S；自走履带式；喂入方式:全喂入；功率:55KW；外形尺寸:4890X2250X2450MM；整机使用质量:2820KG；功率:55KW
1350 | 自走履带式谷物联合收割机（全喂入） | 2.1—3kg/s自走履带式谷物联合收割机（全喂入）；包含3—4kg/s自走履带式水稻联合收割机（全喂入） | 全喂入自走式稻麦联合收割机 | 东风井关农业机械有限公司 | 4LZ-2.7A(HC758) | 12000 | 2KG/S≤喂入量<3KG/S；自走履带式；喂入方式:全喂入；额定功率:55KW；整机使用质量:2820KG；功率:55KW
1351 | 自走履带式谷物联合收割机（全喂入） | 2.1—3kg/s自走履带式谷物联合收割机（全喂入）；包含3—4kg/s自走履带式水稻联合收割机（全喂入） | 全喂入稻麦联合收割机 | 洋马农机(中国)有限公司 | 4LZ-2.5A | 12000 | 检验报告试验条件(作物品种):小麦、水稻喂入量(KG/S):2.5
1352 | 自走履带式谷物联合收割机（全喂入） | 2.1—3kg/s自走履带式谷物联合收割机（全喂入）；包含3—4kg/s自走履带式水稻联合收割机（全喂入） | 全喂入稻麦联合收割机 | 洋马农机(中国)有限公司 | 4LZ-2.8A | 12000 | 检验报告试验条件(作物品种):小麦、水稻喂入量(KG/S):2.8
1353 | 自走履带式谷物联合收割机（全喂入） | 2.1—3kg/s自走履带式谷物联合收割机（全喂入）；包含3—4kg/s自走履带式水稻联合收割机（全喂入） | 全喂入式联合收割机 | 久保田农业机械(苏州)有限公司 | 4LZ-2.5(PRO688Q) | 12000 | 检验报告试验条件(作物品种):小麦、水稻；喂入量(KG/S):2.5（作业过程中人工接粮机型不补）
1354 | 自走履带式谷物联合收割机（全喂入） | 2.1—3kg/s自走履带式谷物联合收割机（全喂入）；包含3—4kg/s自走履带式水稻联合收割机（全喂入） | 全喂入联合收割机 | 湖州思达机械制造有限公司 | 4LZ-2.5 | 12000 | 1.喂入量:2.5KG/S；2.功率:45KW/2600RPM；3.生产率:0.24~0.45HM2/H,4.规格尺寸:4830×2900×2210,5.结构重量:2530KG,6.机械变速,7.履带90×48×400,8、轴流钉齿双脱粒滚筒,9.双层振动筛
1355 | 自走履带式谷物联合收割机（全喂入） | 2.1—3kg/s自走履带式谷物联合收割机（全喂入）；包含3—4kg/s自走履带式水稻联合收割机（全喂入） | 全喂入联合收割机 | 江苏东洋机械有限公司 | 4LZ-2.5(TC758) | 12000 | 1.整机尺寸(长宽高):4850×2970×2790MM；2.结构质量:3190KG；3.发动机型号:4L88/立式水冷4冲程4缸直喷/55KW/2400R/MIN；4.履带(接地长*节距*节数*宽):1520×90×51×450MM；5.履带中心距:1125MM；6.割幅:2000MM；7.割刀型式:I型；8.喂入量:2.5KG/S；9.脱粒方式:轴流式、脱粒齿式；10.清选方式:摇动、鼓风、吸引；
1356 | 自走履带式谷物联合收割机（全喂入） | 2.1—3kg/s自走履带式谷物联合收割机（全喂入）；包含3—4kg/s自走履带式水稻联合收割机（全喂入） | 联合收割机 | 莱恩农业装备有限公司 | 4LZ-3.5 | 12000 | 工作状态外形尺寸(长×宽×高):5100×2450×2450MM；割台工作幅宽(M):2；配套发动机额定功率(KW):52；配套发动机额定转速(R/MIN):2600；履带规格(节距×节数×宽):90MM×51节×400MM；接粮方式:人工接粮/机械螺旋自卸；变速箱类型:HST液压无级变速.
1357 | 自走履带式谷物联合收割机（全喂入） | 2.1—3kg/s自走履带式谷物联合收割机（全喂入）；包含3—4kg/s自走履带式水稻联合收割机（全喂入） | 履带式全喂入水稻联合收割机 | 中联重机股份有限公司(原:奇瑞重工股份有限公司) | 4LZ-3.0ZA | 12000 | 作物种类:水稻；喂入量(KG/S):3；自走履带式；喂入方式:全喂入
1358 | 自走履带式谷物联合收割机（全喂入） | 2.1—3kg/s自走履带式谷物联合收割机（全喂入）；包含3—4kg/s自走履带式水稻联合收割机（全喂入） | 履带式全喂入水稻联合收割机 | 中联重机股份有限公司(原:奇瑞重工股份有限公司) | 4LZ-3.5HA | 12000 | 作物种类:水稻；喂入量(KG/S):3.5；自走履带式；喂入方式:全喂入
1359 | 自走履带式谷物联合收割机（全喂入） | 2.1—3kg/s自走履带式谷物联合收割机（全喂入）；包含3—4kg/s自走履带式水稻联合收割机（全喂入） | 履带式全喂入水稻联合收割机 | 中联重机股份有限公司(原:奇瑞重工股份有限公司) | 4LZ-3.8DA | 12000 | 作物种类:水稻；喂入量(KG/S):3.8；自走履带式；喂入方式:全喂入
1360 | 自走履带式谷物联合收割机（全喂入） | 2.1—3kg/s自走履带式谷物联合收割机（全喂入）；包含3—4kg/s自走履带式水稻联合收割机（全喂入） | 履带式全喂入水稻联合收割机 | 中联重机股份有限公司(原:奇瑞重工股份有限公司) | 4LZ-3.0Z | 12000 | 作物种类:水稻；喂入量(KG/S):3；自走履带式；喂入方式:全喂入
1361 | 自走履带式谷物联合收割机（全喂入） | 2.1—3kg/s自走履带式谷物联合收割机（全喂入）；包含3—4kg/s自走履带式水稻联合收割机（全喂入） | 履带式全喂入水稻联合收割机 | 中联重机股份有限公司(原:奇瑞重工股份有限公司) | 4LZ-3.0QA | 12000 | 作物种类:水稻；喂入量(KG/S):3；自走履带式；喂入方式:全喂入
1362 | 自走履带式谷物联合收割机（全喂入） | 2.1—3kg/s自走履带式谷物联合收割机（全喂入）；包含3—4kg/s自走履带式水稻联合收割机（全喂入） | 履带式全喂入水稻联合收割机 | 中联重机股份有限公司(原:奇瑞重工股份有限公司) | 4LZ-3.5QA | 12000 | 作物种类:水稻；喂入量(KG/S):3.5；自走履带式；喂入方式:全喂入
1363 | 自走履带式谷物联合收割机（全喂入） | 2.1—3kg/s自走履带式谷物联合收割机（全喂入）；包含3—4kg/s自走履带式水稻联合收割机（全喂入） | 履带式全喂入水稻联合收割机 | 中联重机股份有限公司(原:奇瑞重工股份有限公司) | 4LZ-3.5Z(水稻联合收割机) | 12000 | 作物种类:水稻；喂入量(KG/S):3.5；自走履带式；喂入方式:全喂入
1364 | 自走履带式谷物联合收割机（全喂入） | 2.1—3kg/s自走履带式谷物联合收割机（全喂入）；包含3—4kg/s自走履带式水稻联合收割机（全喂入） | 履带式全喂入水稻联合收割机 | 中联重机股份有限公司(原:奇瑞重工股份有限公司) | 4LZ-3.5Q | 12000 | 作物种类:水稻；喂入量(KG/S):3.5；自走履带式；喂入方式:全喂入
1365 | 自走履带式谷物联合收割机（全喂入） | 2.1—3kg/s自走履带式谷物联合收割机（全喂入）；包含3—4kg/s自走履带式水稻联合收割机（全喂入） | 履带式全喂入水稻联合收割机 | 中联重机股份有限公司(原:奇瑞重工股份有限公司) | 4LZ-3.8D | 12000 | 作物种类:水稻；喂入量(KG/S):3.8；自走履带式；喂入方式:全喂入
1366 | 自走履带式谷物联合收割机（全喂入） | 2.1—3kg/s自走履带式谷物联合收割机（全喂入）；包含3—4kg/s自走履带式水稻联合收割机（全喂入） | 履带式全喂入水稻联合收割机 | 中联重机股份有限公司(原:奇瑞重工股份有限公司) | 4LZ-3.8DB | 12000 | 作物种类:水稻；喂入量(KG/S):3.8；自走履带式；喂入方式:全喂入
1367 | 自走履带式谷物联合收割机（全喂入） | 2.1—3kg/s自走履带式谷物联合收割机（全喂入）；包含3—4kg/s自走履带式水稻联合收割机（全喂入） | 履带式全喂入水稻联合收割机 | 中联重机股份有限公司(原:奇瑞重工股份有限公司) | 4LZ-3.0D | 12000 | 作物种类:水稻；喂入量(KG/S):3；自走履带式；喂入方式:全喂入
1368 | 自走履带式谷物联合收割机（全喂入） | 2.1—3kg/s自走履带式谷物联合收割机（全喂入）；包含3—4kg/s自走履带式水稻联合收割机（全喂入） | 履带式全喂入谷物联合收割机 | 中联重机股份有限公司(原:奇瑞重工股份有限公司) | 4LZT-2.5Q | 12000 | 作物种类:水稻、小麦；喂入量(KG/S):2.5；自走履带式；喂入方式:全喂入
1369 | 自走履带式谷物联合收割机（全喂入） | 2.1—3kg/s自走履带式谷物联合收割机（全喂入）；包含3—4kg/s自走履带式水稻联合收割机（全喂入） | 履带式全喂入稻麦联合收割机 | 中联重机股份有限公司(原:奇瑞重工股份有限公司) | 4LZ-2.8Z | 12000 | 作物种类:水稻、小麦；喂入量(KG/S):2.8；自走履带式；喂入方式:全喂入
1370 | 自走履带式谷物联合收割机（全喂入） | 2.1—3kg/s自走履带式谷物联合收割机（全喂入）；包含3—4kg/s自走履带式水稻联合收割机（全喂入） | 履带式全喂入谷物联合收割机 | 中联重机股份有限公司(原:奇瑞重工股份有限公司) | 4LZ-2.5L | 12000 | 作物种类:水稻、小麦；喂入量(KG/S):2.5；自走履带式；喂入方式:全喂入
1371 | 自走履带式谷物联合收割机（全喂入） | 2.1—3kg/s自走履带式谷物联合收割机（全喂入）；包含3—4kg/s自走履带式水稻联合收割机（全喂入） | 履带式全喂入谷物联合收割机 | 中联重机股份有限公司(原:奇瑞重工股份有限公司) | 4LZT-2.5Z | 12000 | 作物种类:水稻、小麦；喂入量(KG/S):2.5；自走履带式；喂入方式:全喂入
1372 | 自走履带式谷物联合收割机（全喂入） | 3—4kg/s自走履带式谷物联合收割机（全喂入）；包含4kg/s及以上自走履带式水稻联合收割机（全喂入） | 履带式全喂入水稻联合收割机 | 中联重机股份有限公司(原:奇瑞重工股份有限公司) | 4LZ-4.5Q | 15000 | 作物种类:水稻；喂入量(KG/S):4.5；自走履带式；喂入方式:全喂入
1373 | 自走履带式谷物联合收割机（全喂入） | 3—4kg/s自走履带式谷物联合收割机（全喂入）；包含4kg/s及以上自走履带式水稻联合收割机（全喂入） | 履带式全喂入谷物联合收割机 | 中联重机股份有限公司(原:奇瑞重工股份有限公司) | 4LZ-3.5ZL | 15000 | 作物种类:水稻、小麦；喂入量(KG/S):3.5；自走履带式；喂入方式:全喂入
1374 | 自走履带式谷物联合收割机（全喂入） | 3—4kg/s自走履带式谷物联合收割机（全喂入）；包含4kg/s及以上自走履带式水稻联合收割机（全喂入） | 履带式全喂入水稻联合收割机 | 中联重机股份有限公司(原:奇瑞重工股份有限公司) | 4LZ-4.0Q | 15000 | 作物种类:水稻；喂入量(KG/S):4；自走履带式；喂入方式:全喂入
1375 | 自走履带式谷物联合收割机（全喂入） | 3—4kg/s自走履带式谷物联合收割机（全喂入）；包含4kg/s及以上自走履带式水稻联合收割机（全喂入） | 履带式全喂入水稻联合收割机 | 中联重机股份有限公司(原:奇瑞重工股份有限公司) | 4LZ-4.0ZB | 15000 | 作物种类:水稻；喂入量(KG/S):4；自走履带式；喂入方式:全喂入
1376 | 自走履带式谷物联合收割机（全喂入） | 3—4kg/s自走履带式谷物联合收割机（全喂入）；包含4kg/s及以上自走履带式水稻联合收割机（全喂入） | 履带式全喂入水稻联合收割机 | 中联重机股份有限公司(原:奇瑞重工股份有限公司) | 4LZ-4.0Z | 15000 | 作物种类:水稻；喂入量(KG/S):4；自走履带式；喂入方式:全喂入
1377 | 自走履带式谷物联合收割机（全喂入） | 3—4kg/s自走履带式谷物联合收割机（全喂入）；包含4kg/s及以上自走履带式水稻联合收割机（全喂入） | 履带式全喂入谷物联合收割机 | 中联重机股份有限公司(原:奇瑞重工股份有限公司) | 4LZT-3.5Q | 15000 | 作物种类:水稻、小麦；喂入量(KG/S):3.5；自走履带式；喂入方式:全喂入
1378 | 自走履带式谷物联合收割机（全喂入） | 3—4kg/s自走履带式谷物联合收割机（全喂入）；包含4kg/s及以上自走履带式水稻联合收割机（全喂入） | 履带式全喂入水稻联合收割机 | 中联重机股份有限公司(原:奇瑞重工股份有限公司) | 4LZ-4.0H | 15000 | 作物种类:水稻；喂入量(KG/S):4；自走履带式；喂入方式:全喂入
1379 | 自走履带式谷物联合收割机（全喂入） | 3—4kg/s自走履带式谷物联合收割机（全喂入）；包含4kg/s及以上自走履带式水稻联合收割机（全喂入） | 履带式全喂入水稻联合收割机 | 中联重机股份有限公司(原:奇瑞重工股份有限公司) | 4LZ-4.5Z | 15000 | 作物种类:水稻；喂入量(KG/S):4.5；自走履带式；喂入方式:全喂入
1380 | 自走履带式谷物联合收割机（全喂入） | 3—4kg/s自走履带式谷物联合收割机（全喂入）；包含4kg/s及以上自走履带式水稻联合收割机（全喂入） | 履带式全喂入水稻联合收割机 | 中联重机股份有限公司(原:奇瑞重工股份有限公司) | 4LZ-4.0ZA | 15000 | 作物种类:水稻；喂入量(KG/S):4；自走履带式；喂入方式:全喂入
1381 | 自走履带式谷物联合收割机（全喂入） | 3—4kg/s自走履带式谷物联合收割机（全喂入）；包含4kg/s及以上自走履带式水稻联合收割机（全喂入） | 履带式全喂入水稻联合收割机 | 中联重机股份有限公司(原:奇瑞重工股份有限公司) | 4LZ-4.5QA | 15000 | 作物种类:水稻；喂入量(KG/S):4.5；自走履带式；喂入方式:全喂入
1382 | 自走履带式谷物联合收割机（全喂入） | 3—4kg/s自走履带式谷物联合收割机（全喂入）；包含4kg/s及以上自走履带式水稻联合收割机（全喂入） | 履带式全喂入水稻联合收割机 | 中联重机股份有限公司(原:奇瑞重工股份有限公司) | 4LZ-4.5ZA | 15000 | 作物种类:水稻；喂入量(KG/S):4.5；自走履带式；喂入方式:全喂入
1383 | 自走履带式谷物联合收割机（全喂入） | 3—4kg/s自走履带式谷物联合收割机（全喂入）；包含4kg/s及以上自走履带式水稻联合收割机（全喂入） | 履带式全喂入谷物联合收割机 | 中联重机股份有限公司(原:奇瑞重工股份有限公司) | 4LZ-3.5Z | 15000 | 作物种类:水稻、小麦；喂入量(KG/S):3.5；自走履带式；喂入方式:全喂入
1384 | 自走履带式谷物联合收割机（全喂入） | 3—4kg/s自走履带式谷物联合收割机（全喂入）；包含4kg/s及以上自走履带式水稻联合收割机（全喂入） | 履带式全喂入水稻联合收割机 | 中联重机股份有限公司(原:奇瑞重工股份有限公司) | 4LZ-4.0QA | 15000 | 作物种类:水稻；喂入量(KG/S):4；自走履带式；喂入方式:全喂入
1385 | 自走履带式谷物联合收割机（全喂入） | 3—4kg/s自走履带式谷物联合收割机（全喂入）；包含4kg/s及以上自走履带式水稻联合收割机（全喂入） | 履带式全喂入水稻联合收割机 | 中联重机股份有限公司(原:奇瑞重工股份有限公司) | 4LZ-5.0Z | 15000 | 作物种类:水稻；喂入量(KG/S):5；自走履带式；喂入方式:全喂入
1386 | 自走履带式谷物联合收割机（全喂入） | 3—4kg/s自走履带式谷物联合收割机（全喂入）；包含4kg/s及以上自走履带式水稻联合收割机（全喂入） | 履带式全喂入谷物联合收割机 | 中联重机股份有限公司(原:奇瑞重工股份有限公司) | 4LZT-3.0D | 15000 | 作物种类:水稻、小麦；喂入量(KG/S):3；自走履带式；喂入方式:全喂入
1387 | 自走履带式谷物联合收割机（全喂入） | 3—4kg/s自走履带式谷物联合收割机（全喂入）；包含4kg/s及以上自走履带式水稻联合收割机（全喂入） | 履带式全喂入水稻联合收割机 | 中联重机股份有限公司(原:奇瑞重工股份有限公司) | 4LZ-4.6Z | 15000 | 作物种类:水稻；喂入量(KG/S):4.6；自走履带式；喂入方式:全喂入
1388 | 自走履带式谷物联合收割机（全喂入） | 3—4kg/s自走履带式谷物联合收割机（全喂入）；包含4kg/s及以上自走履带式水稻联合收割机（全喂入） | 履带式全喂入水稻联合收割机 | 中联重机股份有限公司(原:奇瑞重工股份有限公司) | 4LZ-5.0H | 15000 | 作物种类:水稻；喂入量(KG/S):5；自走履带式；喂入方式:全喂入
1389 | 自走履带式谷物联合收割机（全喂入） | 3—4kg/s自走履带式谷物联合收割机（全喂入）；包含4kg/s及以上自走履带式水稻联合收割机（全喂入） | 履带式全喂入水稻联合收割机 | 中联重机股份有限公司(原:奇瑞重工股份有限公司) | 4LZ-5.0Q | 15000 | 作物种类:水稻；喂入量(KG/S):5；自走履带式；喂入方式:全喂入
1390 | 自走履带式谷物联合收割机（全喂入） | 3—4kg/s自走履带式谷物联合收割机（全喂入）；包含4kg/s及以上自走履带式水稻联合收割机（全喂入） | 履带式全喂入水稻联合收割机 | 中联重机股份有限公司(原:奇瑞重工股份有限公司) | 4LZ-4.0D | 15000 | 作物种类:水稻；喂入量(KG/S):4；自走履带式；喂入方式:全喂入
1391 | 自走履带式谷物联合收割机（全喂入） | 3—4kg/s自走履带式谷物联合收割机（全喂入）；包含4kg/s及以上自走履带式水稻联合收割机（全喂入） | 履带式全喂入水稻联合收割机 | 中联重机股份有限公司(原:奇瑞重工股份有限公司) | 4LZ-4.0QB | 15000 | 作物种类:水稻；喂入量(KG/S):4；自走履带式；喂入方式:全喂入
1392 | 自走履带式谷物联合收割机（全喂入） | 3—4kg/s自走履带式谷物联合收割机（全喂入）；包含4kg/s及以上自走履带式水稻联合收割机（全喂入） | 全喂入切纵流稻麦联合收割机 | 宿迁德锋农业机械有限公司 | 4LL-3.0Q | 15000 | 额定功率:62KW额定转速:2200R/MIN喂入量:3.0KG/S割台宽度:2000MM工作状态外形尺寸(长×宽×高):5600×2800×2600(MM)履带规格(节距×节数×宽):90MM×51节×400MM变速箱类型:机械式+液压无级变速器接粮方式:机械液压搅龙卸粮或人工接粮
1393 | 自走履带式谷物联合收割机（全喂入） | 3—4kg/s自走履带式谷物联合收割机（全喂入）；包含4kg/s及以上自走履带式水稻联合收割机（全喂入） | 联合收割机 | 莱恩农业装备有限公司 | 4LZ-4.6 | 15000 | 工作状态外形尺寸(长×宽×高):5100×2850×2450MM；割台工作幅宽(M):2.1；配套发动机额定功率(KW):54；配套发动机额定转速(R/MIN):2600；履带规格(节距×节数×宽):90MM×51节×400MM；接粮方式:人工接粮/机械螺旋自卸；变速箱类型:HST液压无级变速
1394 | 自走履带式谷物联合收割机（全喂入） | 3—4kg/s自走履带式谷物联合收割机（全喂入）；包含4kg/s及以上自走履带式水稻联合收割机（全喂入） | 谷物联合收割机 | 莱恩农业装备有限公司 | 4LZ-3.5A | 15000 | 工作状态外形尺寸(长×宽×高):5100×2450×2450MM；割台工作幅宽(M):2；配套发动机额定功率(KW):62；配套发动机额定转速(R/MIN):2600；履带规格(节距×节数×宽):90MM×51节×400/425/450MM；接粮方式:人工接粮/机械螺旋自卸；变速箱类型:HST液压无级变速.
1395 | 自走履带式谷物联合收割机（全喂入） | 3—4kg/s自走履带式谷物联合收割机（全喂入）；包含4kg/s及以上自走履带式水稻联合收割机（全喂入） | 全喂入联合收割机 | 江苏宇成动力集团有限公司 | 4LZ-3.0B | 15000 | 额定功率:63KW额定转速:2400R/MIN喂入量:3.0KG/S割台宽度:2000MM工作状态外形尺寸(长×宽×高):5050X2720X2730(MM)履带规格(节距×节数×宽):90MM×48节×450MM变速箱类型:机械式+液压无级变速器接粮方式:机械搅龙卸粮或人工接粮
1396 | 自走履带式谷物联合收割机（全喂入） | 3—4kg/s自走履带式谷物联合收割机（全喂入）；包含4kg/s及以上自走履带式水稻联合收割机（全喂入） | 全喂入联合收割机 | 湖州思达机械制造有限公司 | 4LZ-3.6 | 15000 | 1.喂入量:3.6KG/S；2.功率:65KW/2400RPM；3.生产率:0.24~0.45HM2/H,4.规格尺寸:4725×2665×2740,5.结构重量:2800KG,6.HST液压无级变速,7.履带90×48×400,8、轴流钉齿双脱粒滚筒
1397 | 自走履带式谷物联合收割机（全喂入） | 3—4kg/s自走履带式谷物联合收割机（全喂入）；包含4kg/s及以上自走履带式水稻联合收割机（全喂入） | 全喂入水稻联合收割机 | 浙江亿森机械有限公司 | 4LZ-5.2 | 15000 | 发动机功率:73.5(KW)发动机转速:2400(R/MIN)外形尺寸(长×宽×高):5100×2900×3000(MM)整机使用质量:3000(KG)割台宽度:2500(MM)喂入量:18.72(T/H)作业小时生产率:0.3~0.7(HM2/H)脱粒滚筒数量:2(个)脱粒滚筒型式:主滚筒纵向轴流钉齿式,副滚筒横向轴流钉齿式
1398 | 自走履带式谷物联合收割机（全喂入） | 3—4kg/s自走履带式谷物联合收割机（全喂入）；包含4kg/s及以上自走履带式水稻联合收割机（全喂入） | 全喂入谷物联合收割机 | 广东弘科农业机械研究开发有限公司 | 4LZ-3.2 | 15000 | 检验报告试验条件(作物品种):小麦、水稻,喂入量(KG/S):3.2,发动机功率:52KW
1399 | 自走履带式谷物联合收割机（全喂入） | 3—4kg/s自走履带式谷物联合收割机（全喂入）；包含4kg/s及以上自走履带式水稻联合收割机（全喂入） | 全喂入谷物联合收割机 | 广东弘科农业机械研究开发有限公司 | 4LZ-3.2Z | 15000 | 检验报告试验条件(作物品种):小麦、水稻,喂入量(KG/S):3.2,配套发动机功率(农业部农业机械试验鉴定总站已变更备案):常柴4L88,62KW(原57KW)或云内YN27GBZ,62KW(原59KW)
1400 | 自走履带式谷物联合收割机（全喂入） | 3—4kg/s自走履带式谷物联合收割机（全喂入）；包含4kg/s及以上自走履带式水稻联合收割机（全喂入） | 履带式全喂入水稻联合收割机 | 无锡联合收割机有限公司 | 4LZ-4.5(TH950) | 15000 | 检验报告试验条件(作物品种):水稻,；喂入量(KG/S):4.5.配套功率(KW):65.
1401 | 自走履带式谷物联合收割机（全喂入） | 3—4kg/s自走履带式谷物联合收割机（全喂入）；包含4kg/s及以上自走履带式水稻联合收割机（全喂入） | 履带式全喂入谷物联合收割机 | 雷沃重工股份有限公司（原：福田雷沃国际重工股份有限公司） | 4LZ-3 | 15000 | 结构形式:自走履带式,喂入量(KG/S):3
1402 | 自走履带式谷物联合收割机（全喂入） | 3—4kg/s自走履带式谷物联合收割机（全喂入）；包含4kg/s及以上自走履带式水稻联合收割机（全喂入） | 履带式全喂入谷物联合收割机 | 雷沃重工股份有限公司（原：福田雷沃国际重工股份有限公司） | 4LZ-3G | 15000 | 结构形式:自走履带式,喂入量(KG/S):3
1403 | 自走履带式谷物联合收割机（全喂入） | 3—4kg/s自走履带式谷物联合收割机（全喂入）；包含4kg/s及以上自走履带式水稻联合收割机（全喂入） | 履带式全喂入水稻联合收割机 | 雷沃重工股份有限公司（原：福田雷沃国际重工股份有限公司） | 4LZ-4E | 15000 | 结构形式:自走履带式,喂入量(KG/S):4
1404 | 自走履带式谷物联合收割机（全喂入） | 3—4kg/s自走履带式谷物联合收割机（全喂入）；包含4kg/s及以上自走履带式水稻联合收割机（全喂入） | 履带式全喂入水稻联合收割机 | 雷沃重工股份有限公司（原：福田雷沃国际重工股份有限公司） | 4LZ-5F | 15000 | 结构形式:自走履带式,喂入量(KG/S):5
1405 | 自走履带式谷物联合收割机（全喂入） | 3—4kg/s自走履带式谷物联合收割机（全喂入）；包含4kg/s及以上自走履带式水稻联合收割机（全喂入） | 全喂入水稻联合收割机 | 泰州常发农业装备有限公司 | 4LL-5.0A | 15000 | 检验报告试验条件(作物品种):水稻；喂入量(KG/S):5
1406 | 自走履带式谷物联合收割机（全喂入） | 3—4kg/s自走履带式谷物联合收割机（全喂入）；包含4kg/s及以上自走履带式水稻联合收割机（全喂入） | 全喂入水稻联合收割机 | 泰州常发农业装备有限公司 | 4LL-4.5T(水稻联合收割机) | 15000 | 检验报告试验条件(作物品种):小麦、水稻；喂入量(KG/S):4.5
1407 | 自走履带式谷物联合收割机（全喂入） | 3—4kg/s自走履带式谷物联合收割机（全喂入）；包含4kg/s及以上自走履带式水稻联合收割机（全喂入） | 全喂入水稻联合收割机 | 泰州常发农业装备有限公司 | 4LL-5.0T | 15000 | 检验报告试验条件(作物品种):水稻；喂入量(KG/S):5
1408 | 自走履带式谷物联合收割机（全喂入） | 3—4kg/s自走履带式谷物联合收割机（全喂入）；包含4kg/s及以上自走履带式水稻联合收割机（全喂入） | 全喂入联合收割机 | 泰州常发农业装备有限公司 | 4LZ-3.0 | 15000 | 检验报告试验条件(作物品种):小麦、水稻；喂入量(KG/S):3
1409 | 自走履带式谷物联合收割机（全喂入） | 3—4kg/s自走履带式谷物联合收割机（全喂入）；包含4kg/s及以上自走履带式水稻联合收割机（全喂入） | 全喂入切纵流稻麦联合收割机 | 泰州常发农业装备有限公司 | 4LL-3.0T | 15000 | 检验报告试验条件(作物品种):小麦、水稻；喂入量(KG/S):3.0
1410 | 自走履带式谷物联合收割机（全喂入） | 3—4kg/s自走履带式谷物联合收割机（全喂入）；包含4kg/s及以上自走履带式水稻联合收割机（全喂入） | 全喂入稻麦联合收割机 | 泰州常发农业装备有限公司 | 4LL-3.5A | 15000 | 检验报告试验条件(作物品种):小麦、水稻；喂入量(KG/S):3.5
1411 | 自走履带式谷物联合收割机（全喂入） | 3—4kg/s自走履带式谷物联合收割机（全喂入）；包含4kg/s及以上自走履带式水稻联合收割机（全喂入） | 全喂入稻麦联合收割机 | 泰州常发农业装备有限公司 | 4LL-3.5T | 15000 | 检验报告试验条件(作物品种):小麦、水稻；喂入量(KG/S):3.5
1412 | 自走履带式谷物联合收割机（全喂入） | 3—4kg/s自走履带式谷物联合收割机（全喂入）；包含4kg/s及以上自走履带式水稻联合收割机（全喂入） | 全喂入联合收割机 | 星光农机股份有限公司 | 4LZ-3.6S | 15000 | 结构型式:履带自走全喂入；发动机功率:60KW；整机使用质量:2600KG；喂入量:3.6KG/S；割台宽度:2000MM.
1413 | 自走履带式谷物联合收割机（全喂入） | 3—4kg/s自走履带式谷物联合收割机（全喂入）；包含4kg/s及以上自走履带式水稻联合收割机（全喂入） | 全喂入联合收割机 | 星光农机股份有限公司 | 4LZ-3.6Q | 15000 | 结构型式:履带自走全喂入；发动机功率:60KW；整机使用质量:2945KG；喂入量:3.6KG/S；割台宽度:2000MM.
1414 | 自走履带式谷物联合收割机（全喂入） | 3—4kg/s自走履带式谷物联合收割机（全喂入）；包含4kg/s及以上自走履带式水稻联合收割机（全喂入） | 履带式全喂入谷物联合收割机 | 雷沃重工股份有限公司（原：福田雷沃国际重工股份有限公司） | 4LZ-3C1 | 15000 | 结构形式:自走履带式,喂入量(KG/S):3
1415 | 自走履带式谷物联合收割机（全喂入） | 3—4kg/s自走履带式谷物联合收割机（全喂入）；包含4kg/s及以上自走履带式水稻联合收割机（全喂入） | 履带式全喂入谷物联合收割机 | 雷沃重工股份有限公司（原：福田雷沃国际重工股份有限公司） | 4LZ-3.5C | 15000 | 结构形式:自走履带式,喂入量(KG/S):3.5
1416 | 自走履带式谷物联合收割机（全喂入） | 3—4kg/s自走履带式谷物联合收割机（全喂入）；包含4kg/s及以上自走履带式水稻联合收割机（全喂入） | 履带式全喂入谷物联合收割机 | 雷沃重工股份有限公司（原：福田雷沃国际重工股份有限公司） | 4LZ-3.5C1 | 15000 | 结构形式:自走履带式,喂入量(KG/S):3.5
1417 | 自走履带式谷物联合收割机（全喂入） | 3—4kg/s自走履带式谷物联合收割机（全喂入）；包含4kg/s及以上自走履带式水稻联合收割机（全喂入） | 全喂入联合收割机 | 中机南方机械股份有限公司 | 4LZ-3.5S | 15000 | 发动机型号:498BZT,12小时标定功率/转速(KW/R/MIN):65/2400,割台幅宽:2000MM,喂入量(KG/S):3.5,拨禾轮升降方式:液压,脱粒装置形式:轴流,脱粒滚筒数量:双滚筒,清选装置:双层筛,清选筛孔形式:鱼鳞,粮仓容积(M3):1.0,行走变速形式:液压无级变速+机械变速,履带宽度(MM):400,整机结构重量(KG):2700,外形尺寸(长×宽×高)MM:4700×2400×2500.
1418 | 自走履带式谷物联合收割机（全喂入） | 3—4kg/s自走履带式谷物联合收割机（全喂入）；包含4kg/s及以上自走履带式水稻联合收割机（全喂入） | 谷物联合收割机 | 德阳市金兴农机制造有限责任公司 | 4LZ-3.5Z | 15000 | 结构形式:全喂入履带自走式；喂入量3.5KG/S；配套动力:65KW；整机外形尺寸(MM):4970×2600×2550；整机使用质量:2800KG；割台宽度:2000MM；作业小时生产率:0.17-0.4HM2/H；单位面积燃油消耗量:≤25KG/HM2.
1419 | 自走履带式谷物联合收割机（全喂入） | 3—4kg/s自走履带式谷物联合收割机（全喂入）；包含4kg/s及以上自走履带式水稻联合收割机（全喂入） | 谷物联合收割机 | 德阳市金兴农机制造有限责任公司 | 4LZ-3.0 | 15000 | 结构形式:全喂入履带自走式；喂入量3.0KG/S；配套动力:65KW；整机外形尺寸(MM):4890×2375×2450；整机使用质量:2550KG；割台宽度:2300MM；作业小时生产率:0.1-0.3HM2/H；单位面积燃油消耗量:≤29KG/HM2.
1420 | 自走履带式谷物联合收割机（全喂入） | 3—4kg/s自走履带式谷物联合收割机（全喂入）；包含4kg/s及以上自走履带式水稻联合收割机（全喂入） | 全喂入联合收割机 | 德阳市金兴农机制造有限责任公司 | 4LZ-3.0A | 15000 | 结构形式:全喂入履带自走式；喂入量3.0KG/S；配套动力:55KW；整机外形尺寸(MM):4620×2380×2445；整机使用质量:2825KG；割台宽度:2060MM；作业小时生产率:0.2-0.35HM2/H；单位面积燃油消耗量:≤30KG/HM2.
1421 | 自走履带式谷物联合收割机（全喂入） | 3—4kg/s自走履带式谷物联合收割机（全喂入）；包含4kg/s及以上自走履带式水稻联合收割机（全喂入） | 谷物联合收割机 | 湖州安格尔农业装备有限公司 | 4LZ-3.0 | 15000 | 谷物收获机械,3KG/S≤喂入量<4KG/S；自走履带式；喂入方式:全喂入
1422 | 自走履带式谷物联合收割机（全喂入） | 3—4kg/s自走履带式谷物联合收割机（全喂入）；包含4kg/s及以上自走履带式水稻联合收割机（全喂入） | 谷物联合收割机 | 湖州安格尔农业装备有限公司 | 4LZ-3.2 | 15000 | 3KG/S≤喂入量<4KG/S；自走履带式；喂入方式:全喂入
1423 | 自走履带式谷物联合收割机（全喂入） | 3—4kg/s自走履带式谷物联合收割机（全喂入）；包含4kg/s及以上自走履带式水稻联合收割机（全喂入） | 履带式全喂入谷物联合收割机 | 中联重机浙江有限公司(原:奇瑞重工浙江有限公司) | 4LZT-3.0D | 15000 | 检验报告试验条件(作物品种):小麦,水稻,；喂入量(KG/S):3.0；功率KW:63
1424 | 自走履带式谷物联合收割机（全喂入） | 3—4kg/s自走履带式谷物联合收割机（全喂入）；包含4kg/s及以上自走履带式水稻联合收割机（全喂入） | 履带式全喂入水稻联合收割机 | 中联重机浙江有限公司(原:奇瑞重工浙江有限公司) | 4LZ-4.6Z | 15000 | 检验报告试验条件(作物品种):水稻,；喂入量(KG/S):4.6；功率KW:75
1425 | 自走履带式谷物联合收割机（全喂入） | 3—4kg/s自走履带式谷物联合收割机（全喂入）；包含4kg/s及以上自走履带式水稻联合收割机（全喂入） | 履带式全喂入谷物联合收割机 | 中联重机浙江有限公司(原:奇瑞重工浙江有限公司) | 4LZT-3.5D | 15000 | 检验报告试验条件(作物品种):小麦,水稻,；喂入量(KG/S):3.5；功率KW:63
1426 | 自走履带式谷物联合收割机（全喂入） | 3—4kg/s自走履带式谷物联合收割机（全喂入）；包含4kg/s及以上自走履带式水稻联合收割机（全喂入） | 履带式全喂入水稻联合收割机 | 中联重机浙江有限公司(原:奇瑞重工浙江有限公司) | 4LZ-4.0D | 15000 | 检验报告试验条件(作物品种):水稻,；喂入量(KG/S):4.0；功率KW:73
1427 | 自走履带式谷物联合收割机（全喂入） | 3—4kg/s自走履带式谷物联合收割机（全喂入）；包含4kg/s及以上自走履带式水稻联合收割机（全喂入） | 履带式全喂入水稻联合收割机 | 中联重机浙江有限公司(原:奇瑞重工浙江有限公司) | 4LZ-4.0DA | 15000 | 检验报告试验条件(作物品种):水稻,；喂入量(KG/S):4.0；功率KW:63
1428 | 自走履带式谷物联合收割机（全喂入） | 3—4kg/s自走履带式谷物联合收割机（全喂入）；包含4kg/s及以上自走履带式水稻联合收割机（全喂入） | 履带式全喂入水稻联合收割机 | 中联重机浙江有限公司(原:奇瑞重工浙江有限公司) | 4LZ-5.0Z | 15000 | 检验报告试验条件(作物品种):水稻,；喂入量(KG/S):5.0；功率KW:73
1429 | 自走履带式谷物联合收割机（全喂入） | 3—4kg/s自走履带式谷物联合收割机（全喂入）；包含4kg/s及以上自走履带式水稻联合收割机（全喂入） | 履带式全喂入水稻联合收割机 | 中联重机浙江有限公司(原:奇瑞重工浙江有限公司) | 4LZ-4.0ZB | 15000 | 检验报告试验条件(作物品种):水稻,；喂入量(KG/S):4.0；功率KW:63
1430 | 自走履带式谷物联合收割机（全喂入） | 3—4kg/s自走履带式谷物联合收割机（全喂入）；包含4kg/s及以上自走履带式水稻联合收割机（全喂入） | 履带式全喂入水稻联合收割机 | 中联重机浙江有限公司(原:奇瑞重工浙江有限公司) | 4LZ-5.0ZA | 15000 | 检验报告试验条件(作物品种):水稻,；喂入量(KG/S):5.0；功率KW:73
1431 | 自走履带式谷物联合收割机（全喂入） | 3—4kg/s自走履带式谷物联合收割机（全喂入）；包含4kg/s及以上自走履带式水稻联合收割机（全喂入） | 履带自走全喂入式水稻联合收割机 | 江苏沃得农业机械有限公司 | 4LZ-5.5 | 15000 | 履带自走式,四达SD4105ZL/玉柴YCD4D32T-125发动机,12小时标定功率88.2/90KW,喂入量5.5KG/S,拨禾轮液压升降,机械变速箱+液压无变速(HST).
1432 | 自走履带式谷物联合收割机（全喂入） | 3—4kg/s自走履带式谷物联合收割机（全喂入）；包含4kg/s及以上自走履带式水稻联合收割机（全喂入） | 履带自走全喂入式水稻联合收割机 | 江苏沃得农业机械有限公司 | 4LZ-4.0G | 15000 | 履带自走式,常柴4L88/全柴4C6-88M22/四达SD4D25L发动机,12小时标定功率62/65KW,喂入量4.0KG/S,拨禾轮液压升降,纵向轴流杆齿式,双层筛清选装置,机械变速箱+液压无变速(HST).
1433 | 自走履带式谷物联合收割机（全喂入） | 3—4kg/s自走履带式谷物联合收割机（全喂入）；包含4kg/s及以上自走履带式水稻联合收割机（全喂入） | 履带自走全喂入式水稻联合收割机 | 江苏沃得农业机械有限公司 | 4LZ-4.5 | 15000 | 履带自走式,一拖LR4B5-23/全柴QC4112L/玉柴YC4A90-T22发动机,12小时标定功率66.2KW,喂入量4.5KG/S,拨禾轮液压升降,机械变速箱.
1434 | 自走履带式谷物联合收割机（全喂入） | 3—4kg/s自走履带式谷物联合收割机（全喂入）；包含4kg/s及以上自走履带式水稻联合收割机（全喂入） | 履带自走全喂入式水稻联合收割机 | 江苏沃得农业机械有限公司 | 4LZ-5.0A | 15000 | 履带自走式,一拖LR4M3Z-23/全柴QC4115L发动机,12小时标定功率77.2KW,喂入量5.0KG/S,双滚筒,拨禾轮液压升降,机械变速箱.
1435 | 自走履带式谷物联合收割机（全喂入） | 3—4kg/s自走履带式谷物联合收割机（全喂入）；包含4kg/s及以上自走履带式水稻联合收割机（全喂入） | 履带自走全喂入式谷物联合收割机 | 江苏沃得农业机械有限公司 | 4LZ-3.0D | 15000 | 履带自走式,常柴4L88/全柴AC6-65M22/新柴A498BT-25发动机,12小时标定功率48KW,割台幅宽2.0M,喂入量3.0G/S,拨禾轮液压升降,双层筛清选装置、机械变速箱+液压无变速(HST).
1436 | 自走履带式谷物联合收割机（全喂入） | 3—4kg/s自走履带式谷物联合收割机（全喂入）；包含4kg/s及以上自走履带式水稻联合收割机（全喂入） | 履带自走式全喂入式谷物联合收割机 | 江苏沃得农业机械有限公司 | 4LZ-3.5 | 15000 | 履带自走式,一拖4MC-T23发动机,12小时标定功率/转速66.2/2300(KW/R/MIN),喂入量3.5KG/S,拨禾轮液压升降,双滚筒,双层筛清选装置,回馈脱粒,液压转向,有茎秆切碎装置.
1437 | 自走履带式谷物联合收割机（全喂入） | 3—4kg/s自走履带式谷物联合收割机（全喂入）；包含4kg/s及以上自走履带式水稻联合收割机（全喂入） | 履带自走全喂入式水稻联合收割机 | 江苏沃得农业机械有限公司 | 4LZ-4.0K | 15000 | 履带自走式,常柴4L88/全柴4C6-88M22/四达SD4D25L发动机,12小时标定功率62/65KW,喂入量4.0KG/S,双滚筒,机械变速+液压无极变速(HST).
1438 | 自走履带式谷物联合收割机（全喂入） | 3—4kg/s自走履带式谷物联合收割机（全喂入）；包含4kg/s及以上自走履带式水稻联合收割机（全喂入） | 履带式全喂入联合收割机 | 江苏沃得农业机械有限公司 | 4LZ-3.5E | 15000 | 履带自走式,常柴4L88/全柴4C6-88M22/四达SD4D25L发动机,12小时标定功率65KW,割台幅宽2.0M,喂入量3.5KG/S,拨禾轮液压升降,纵向轴流杆齿式,双层筛清选装置,机械变速箱+液压无变速(HST).
1439 | 自走履带式谷物联合收割机（全喂入） | 3—4kg/s自走履带式谷物联合收割机（全喂入）；包含4kg/s及以上自走履带式水稻联合收割机（全喂入） | 履带自走全喂入式水稻联合收割机 | 江苏沃得农业机械有限公司 | 4LZ-4.0F | 15000 | 履带自走式,全柴4C6-75M22发动机,12小时标定功率56KW,喂入量4.0KG/S,双滚筒,机械变速+液压无极变速(HST).
1440 | 自走履带式谷物联合收割机（全喂入） | 3—4kg/s自走履带式谷物联合收割机（全喂入）；包含4kg/s及以上自走履带式水稻联合收割机（全喂入） | 履带自走全喂入式谷物联合收割机 | 江苏沃得农业机械有限公司 | 4LZ-3.5D | 15000 | 履带自走式,常柴4L88/全柴4C6-88M22/四达SD4D25L发动机,12小时标定功率65KW,割台幅宽2.0M,喂入量3.5KG/S,双滚筒,机械变速+液压无极变速(HST).
1441 | 自走履带式谷物联合收割机（全喂入） | 3—4kg/s自走履带式谷物联合收割机（全喂入）；包含4kg/s及以上自走履带式水稻联合收割机（全喂入） | 履带自走式全喂入式谷物联合收割机 | 江苏沃得农业机械有限公司 | 4LZ-3.0B | 15000 | 履带自走式,常柴4L88、玉柴YCD4R、全柴4C6-65发动机,12小时标定功率/转速62/65/2400(KW/R/MIN),割台幅宽2.5M(可选配2.4M),喂入量3.0KG/S,拨禾轮液压升降,双滚筒,双层筛清选,回馈脱粒,液压转向.
1442 | 自走履带式谷物联合收割机（全喂入） | 3—4kg/s自走履带式谷物联合收割机（全喂入）；包含4kg/s及以上自走履带式水稻联合收割机（全喂入） | 谷物联合收割机 | 江苏锡拖农机有限公司 | 4LZ-3.0 | 15000 | 3-4KG/S自走履带式谷物联合收割机.喂入方式:全喂入
1443 | 自走履带式谷物联合收割机（全喂入） | 3—4kg/s自走履带式谷物联合收割机（全喂入）；包含4kg/s及以上自走履带式水稻联合收割机（全喂入） | 履带式全喂入联合收割机 | 乐星农业装备(青岛)有限公司 | 4LZ-3.5 | 15000 | 检验报告试验条件(作物品种):小麦,水稻,；喂入量(KG/S):3.5
1444 | 自走履带式谷物联合收割机（全喂入） | 3—4kg/s自走履带式谷物联合收割机（全喂入）；包含4kg/s及以上自走履带式水稻联合收割机（全喂入） | 水稻联合收割机 | 常州东风农机集团有限公司 | 4LZ-5.5Z | 15000 | 该收割机为履带自走式纵轴流全喂入收割机,外形尺寸长度4960MM宽度为2750高度2550MM,整机使用质量我3100KG,割台宽度为2200MM,喂入量为19.8T/H,最小离地间隙为275MM.
1445 | 自走履带式谷物联合收割机（全喂入） | 3—4kg/s自走履带式谷物联合收割机（全喂入）；包含4kg/s及以上自走履带式水稻联合收割机（全喂入） | 全喂入联合收割机 | 常州东风农机集团有限公司 | 4LZ-3.5Z | 15000 | 该收割机为履带自走式纵轴流全喂入收割机长度4880MM宽度2950MM高度2490MM,整机使用质量2780KG,割台宽度2000MM,最小离地间隙200MM.
1446 | 自走履带式谷物联合收割机（全喂入） | 3—4kg/s自走履带式谷物联合收割机（全喂入）；包含4kg/s及以上自走履带式水稻联合收割机（全喂入） | 自走履带式全喂入水稻联合收割机 | 江苏东禾机械有限公司 | 4LZ-4.0Z | 15000 | 检验报告试验条件(作物品种):水稻；喂入量(KG/S):4.0
1447 | 自走履带式谷物联合收割机（全喂入） | 4kg/s及以上自走履带式谷物联合收割机（全喂入） | 全喂入联合收割机 | 常州东风农机集团有限公司 | 4LZ-4.0Z | 19000 | 该收割机为履带自走式纵轴流全喂入收割机,长度4880MM宽度3060MM高度2490MM,整机使用质量2830KG,割台宽度2200MM,最小离地间隙200MM.
1448 | 自走履带式谷物联合收割机（全喂入） | 4kg/s及以上自走履带式谷物联合收割机（全喂入） | 履带式全喂入谷物联合收割机 | 中联重机浙江有限公司(原:奇瑞重工浙江有限公司) | 4LZT-4.0ZB | 19000 | 检验报告试验条件(作物品种):小麦,水稻,；喂入量(KG/S):4.0；功率KW:63
1449 | 自走履带式谷物联合收割机（全喂入） | 4kg/s及以上自走履带式谷物联合收割机（全喂入） | 履带自走全喂入式谷物联合收割机 | 江苏沃得农业机械有限公司 | 4LZ-4.0A | 19000 | 履带自走式,常柴4L88/全柴4C6-88M22/云内YN30GBZ1发动机,12小时额定功率62/65KW,喂入量4.0KG/S,拨禾轮液压升降,双滚筒,机械变速箱+液压无级变速(HST).
1450 | 自走履带式谷物联合收割机（全喂入） | 4kg/s及以上自走履带式谷物联合收割机（全喂入） | 履带自走全喂入式谷物联合收割机 | 江苏沃得农业机械有限公司 | 4LZ-4.0D | 19000 | 履带自走式,全柴4C6-65M22/玉柴YCD4R发动机,12小时标定功率65KW,喂入量4.0KG/S,拨禾轮液压升降,机械变速箱+液压无变速(HST).
1451 | 自走履带式谷物联合收割机（全喂入） | 4kg/s及以上自走履带式谷物联合收割机（全喂入） | 履带自走全喂入式谷物联合收割机 | 江苏沃得农业机械有限公司 | 4LZ-5.0D | 19000 | 履带自走式,常柴4G33TC/全柴4C6-95M22发动机,12小时额定功率70/72KW,喂入量5.0KG/S,拨禾轮液压升降,双滚筒,机械变速箱+液压无级变速(HST).
1452 | 自走履带式谷物联合收割机（全喂入） | 4kg/s及以上自走履带式谷物联合收割机（全喂入） | 履带自走全喂入式谷物联合收割机 | 江苏沃得农业机械有限公司 | 4LZ-5.0E | 19000 | 履带自走式,常柴4G33TC/全柴4C6-95M22发动机,12小时标定功率70/72KW,喂入量5.0KG/S,纵向轴流杆齿式,机械变速+液压无极变速(HST).
1453 | 自走履带式谷物联合收割机（全喂入） | 4kg/s及以上自走履带式谷物联合收割机（全喂入） | 履带自走全喂入式谷物联合收割机 | 江苏沃得农业机械有限公司 | 4LZ-4.0B | 19000 | 履带自走式,全柴4C6-75M22发动机,12小时额定功率55KW,喂入量4.0KG/S,拨禾轮液压升降,双滚筒,机械变速箱+液压无级变速(HST).
1454 | 自走履带式谷物联合收割机（全喂入） | 4kg/s及以上自走履带式谷物联合收割机（全喂入） | 履带自走全喂入式谷物联合收割机 | 江苏沃得农业机械有限公司 | 4LZ-4.0E | 19000 | 履带自走式,常柴4L88/全柴4C6-88M22/云内YN30GBZ1发动机,12小时标定功率62/65KW,喂入量4.0KG/S,拨禾轮液压升降,纵向轴流杆齿式,双层筛清选装置,机械变速箱+液压无变速(HST).
1455 | 自走履带式谷物联合收割机（全喂入） | 4kg/s及以上自走履带式谷物联合收割机（全喂入） | 履带自走全喂入式谷物联合收割机 | 江苏沃得农业机械有限公司 | 4LZ-5.0F | 19000 | 履带自走式,常柴4G33TC/全柴4C6-95M22发动机,12小时标定功率73/75KW,喂入量5.0KG/S,纵向轴流杆齿式,机械变速+液压无极变速(HST).
1456 | 自走履带式谷物联合收割机（全喂入） | 4kg/s及以上自走履带式谷物联合收割机（全喂入） | 履带自走全喂入式谷物联合收割机 | 江苏沃得农业机械有限公司 | 4LZ-5.0 | 19000 | 履带自走式,玉柴YCD4J22T-105/四达SDQZ3发动机,12小时标定功率78KW,喂入量5.0KG/S,双滚筒,拨禾轮液压升降,机械变速箱+液压无级变速(HST).
1457 | 自走履带式谷物联合收割机（全喂入） | 4kg/s及以上自走履带式谷物联合收割机（全喂入） | 履带自走全喂入式谷物联合收割机 | 江苏沃得农业机械有限公司 | 4LZ-5.5A | 19000 | 履带自走式,玉柴YCD4D32T-125/四达SDQZL发动机,12小时标定功率92/91.9KW,喂入量5.5KG/S,双滚筒,拨禾轮液压升降,机械变速箱+液压无级变速(HST).
1458 | 自走履带式谷物联合收割机（全喂入） | 4kg/s及以上自走履带式谷物联合收割机（全喂入） | 履带自走全喂入式谷物联合收割机 | 江苏沃得农业机械有限公司 | 4LZ-4.5D | 19000 | 履带自走式,常柴4G33TC/全柴4C6-95M22发动机,12小时标定功率72KW,喂入量4.5KG/S,拨禾轮液压升降,机械变速箱+液压无变速(HST).
1459 | 自走履带式谷物联合收割机（全喂入） | 4kg/s及以上自走履带式谷物联合收割机（全喂入） | 履带自走全喂入式谷物联合收割机 | 江苏沃得农业机械有限公司 | 4LZ-6.0A | 19000 | 履带自走式,玉柴YCD4P32T-150发动机,12小时标定功率110KW,割幅3.9M,喂入量6.0KG/S,双滚筒,拨禾轮液压升降,机械变速箱+液压无级变速(HST).
1460 | 自走履带式谷物联合收割机（全喂入） | 4kg/s及以上自走履带式谷物联合收割机（全喂入） | 履带自走全喂入式谷物联合收割机 | 沃得农机(沈阳)有限公司 | 4LZ-5.0F | 19000 | 履带自走式,常柴4G33TC/全柴4C6-95M22发动机,12小时标定功率73/75KW,喂入量5.0KG/S,纵向轴流杆齿式,机械变速+液压无极变速(HST).
1461 | 自走履带式谷物联合收割机（全喂入） | 4kg/s及以上自走履带式谷物联合收割机（全喂入） | 履带自走全喂入式谷物联合收割机 | 沃得农机(沈阳)有限公司 | 4LZ-6.0A | 19000 | 履带自走式,玉柴YCD4P32T-150/全柴QC4108ZL发动机,12小时标定功率110KW,割幅3.9M,喂入量6.0KG/S,双滚筒,拨禾轮液压升降,机械变速箱+液压无级变速(HST).
1462 | 自走履带式谷物联合收割机（全喂入） | 4kg/s及以上自走履带式谷物联合收割机（全喂入） | 履带自走全喂入式谷物联合收割机 | 沃得农机(沈阳)有限公司 | 4LZ-5.0E | 19000 | 履带自走式,常柴4G33TC/全柴4C6-95M22发动机,12小时标定功率70/72KW,喂入量5.0KG/S,纵向轴流杆齿式,机械变速+液压无极变速(HST).
1463 | 自走履带式谷物联合收割机（全喂入） | 4kg/s及以上自走履带式谷物联合收割机（全喂入） | 履带自走全喂入式谷物联合收割机 | 沃得农机(沈阳)有限公司 | 4LZ-5.0 | 19000 | 履带自走式,玉柴YCD4J22T-105/四达SDQZ3发动机,12小时标定功率78KW,喂入量5.0KG/S,双滚筒,拨禾轮液压升降,机械变速箱+液压无级变速(HST).
1464 | 自走履带式谷物联合收割机（全喂入） | 4kg/s及以上自走履带式谷物联合收割机（全喂入） | 履带自走全喂入式谷物联合收割机 | 沃得农机(沈阳)有限公司 | 4LZ-5.5A | 19000 | 履带自走式,玉柴YCD4D32T-125/四达SDQZL发动机,12小时标定功率92/91.9KW,喂入量5.5KG/S,双滚筒,拨禾轮液压升降,机械变速箱+液压无级变速(HST).
1465 | 自走履带式谷物联合收割机（全喂入） | 4kg/s及以上自走履带式谷物联合收割机（全喂入） | 履带自走全喂入式谷物联合收割机 | 沃得农机(沈阳)有限公司 | 4LZ-5.0D | 19000 | 履带自走式,常柴4G33TC/全柴4C6-95M22/四达SD4D25L发动机,12小时标定功率72KW,喂入量5.0KG/S,双滚筒,机械变速+液压无极变速(HST).
1466 | 自走履带式谷物联合收割机（全喂入） | 4kg/s及以上自走履带式谷物联合收割机（全喂入） | 履带式全喂入谷物联合收割机 | 中联重机浙江有限公司(原:奇瑞重工浙江有限公司) | 4LZT-4.0D | 19000 | 检验报告试验条件(作物品种):小麦,水稻,；喂入量(KG/S):4.0；功率KW:73
1467 | 自走履带式谷物联合收割机（全喂入） | 4kg/s及以上自走履带式谷物联合收割机（全喂入） | 履带式全喂入谷物联合收割机 | 中联重机浙江有限公司(原:奇瑞重工浙江有限公司) | 4LZT-5.0ZA | 19000 | 检验报告试验条件(作物品种):小麦,水稻,；喂入量(KG/S):5.0；功率KW:73
1468 | 自走履带式谷物联合收割机（全喂入） | 4kg/s及以上自走履带式谷物联合收割机（全喂入） | 履带式全喂入谷物联合收割机 | 中联重机浙江有限公司(原:奇瑞重工浙江有限公司) | 4LZT-4.6Z | 19000 | 检验报告试验条件(作物品种):小麦,水稻,；喂入量(KG/S):4.6；功率KW:73
1469 | 自走履带式谷物联合收割机（全喂入） | 4kg/s及以上自走履带式谷物联合收割机（全喂入） | 履带式全喂入谷物联合收割机 | 中联重机浙江有限公司(原:奇瑞重工浙江有限公司) | 4LZT-4.0ZA | 19000 | 检验报告试验条件(作物品种):小麦,水稻,；喂入量(KG/S):4.0；功率KW:73
1470 | 自走履带式谷物联合收割机（全喂入） | 4kg/s及以上自走履带式谷物联合收割机（全喂入） | 谷物联合收割机 | 德阳市金兴农机制造有限责任公司 | 4LZ-4.0Z | 19000 | 结构形式:全喂入履带自走式；喂入量4.0KG/S；KG；配套动力:65KW；整机外形尺寸(MM):4970×2600×2550；整机使用质量:3000；割台宽度:2228MM；作业小时生产率:0.27-0.54HM2/H；单位面积燃油消耗量:≤25KG/HM2
1471 | 自走履带式谷物联合收割机（全喂入） | 4kg/s及以上自走履带式谷物联合收割机（全喂入） | 全喂入联合收割机 | 中机南方机械股份有限公司 | 4LZ-4.0Z | 19000 | 发动机型号:498BZT,12小时标定功率/转速(KW/R/MIN):65/2400,割台幅宽:2000MM,喂入量(KG/S):4.0,拨禾轮升降方式:液压,脱粒装置形式:纵向轴流,脱粒滚筒数量:单滚筒,清选装置:双层筛,清选筛孔形式:鱼鳞,粮仓容积(M3):1.0,行走变速形式:液压无级变速+机械变速,履带宽度(MM):400,整机结构重量(KG):2950,外形尺寸(长×宽×高)MM:4700×2400×2500.
1472 | 自走履带式谷物联合收割机（全喂入） | 4kg/s及以上自走履带式谷物联合收割机（全喂入） | 全喂入联合收割机 | 中机南方机械股份有限公司 | 4LZ-4.2 | 19000 | 发动机型号:LR4M5-23,12小时标定功率/转速(KW/R/MIN):66.3/2300,割台幅宽:2800MM,喂入量(KG/S):4.2,拨禾轮升降方式:液压,脱粒装置形式:横轴流,脱粒滚筒数量:双滚筒,清选装置:双层筛,清选筛孔形式:鱼鳞,粮仓容积(M3):1.0,行走变速形式及档位:机械变速(前进6档,倒退2档),履带宽度(MM):450,整机结构重量(KG):3500,外形尺寸(长×宽×高)MM:4600×3150×2700.
1473 | 自走履带式谷物联合收割机（全喂入） | 4kg/s及以上自走履带式谷物联合收割机（全喂入） | 履带式全喂入谷物联合收割机 | 雷沃重工股份有限公司（原：福田雷沃国际重工股份有限公司） | 4LZ-4C | 19000 | 结构形式:自走履带式,喂入量(KG/S):4
1474 | 自走履带式谷物联合收割机（全喂入） | 4kg/s及以上自走履带式谷物联合收割机（全喂入） | 履带式全喂入谷物联合收割机 | 雷沃重工股份有限公司（原：福田雷沃国际重工股份有限公司） | 4LZ-4E1 | 19000 | 结构形式:自走履带式,喂入量(KG/S):4
1475 | 自走履带式谷物联合收割机（全喂入） | 4kg/s及以上自走履带式谷物联合收割机（全喂入） | 履带式全喂入谷物联合收割机 | 雷沃重工股份有限公司（原：福田雷沃国际重工股份有限公司） | 4LZ-4B | 19000 | 结构形式:自走履带式,喂入量(KG/S):4
1476 | 自走履带式谷物联合收割机（全喂入） | 4kg/s及以上自走履带式谷物联合收割机（全喂入） | 履带式全喂入谷物联合收割机 | 雷沃重工股份有限公司（原：福田雷沃国际重工股份有限公司） | 4LZ-5G | 19000 | 结构形式:自走履带式,喂入量(KG/S):5
1477 | 自走履带式谷物联合收割机（全喂入） | 4kg/s及以上自走履带式谷物联合收割机（全喂入） | 履带式全喂入谷物联合收割机 | 雷沃重工股份有限公司（原：福田雷沃国际重工股份有限公司） | 4LZ-5E | 19000 | 结构形式:自走履带式,喂入量(KG/S):5
1478 | 自走履带式谷物联合收割机（全喂入） | 4kg/s及以上自走履带式谷物联合收割机（全喂入） | 履带式全喂入谷物联合收割机 | 雷沃重工股份有限公司（原：福田雷沃国际重工股份有限公司） | 4LZ-4F | 19000 | 结构形式:自走履带式,喂入量(KG/S):4
1479 | 自走履带式谷物联合收割机（全喂入） | 4kg/s及以上自走履带式谷物联合收割机（全喂入） | 全喂入联合收割机 | 星光农机股份有限公司 | 4LZ-4.2Z | 19000 | 结构型式:履带自走全喂入；发动机功率:65KW；整机使用质量:2985KG；喂入量:4.2KG/S；割台宽度:2200MM.
1480 | 自走履带式谷物联合收割机（全喂入） | 4kg/s及以上自走履带式谷物联合收割机（全喂入） | 全喂入联合收割机 | 星光农机股份有限公司 | 4LZ-4.6S | 19000 | 结构型式:履带自走全喂入式；发动机功率:73KW；整机使用质量:2905KG；喂入量:4.6KG/S；割台宽度:2600MM.
1481 | 自走履带式谷物联合收割机（全喂入） | 4kg/s及以上自走履带式谷物联合收割机（全喂入） | 全喂入联合收割机 | 星光农机股份有限公司 | 4LZ-4.2S | 19000 | 结构型式:履带自走全喂入式；发动机功率:73KW；整机使用质量:2870KG；喂入量:4.2KG/S；割台宽度:2200MM.
1482 | 自走履带式谷物联合收割机（全喂入） | 4kg/s及以上自走履带式谷物联合收割机（全喂入） | 全喂入稻麦联合收割机 | 泰州常发农业装备有限公司 | 4LL-4.5T | 19000 | 检验报告试验条件(作物品种):小麦、水稻；喂入量(KG/S):4.5
1483 | 自走履带式谷物联合收割机（全喂入） | 4kg/s及以上自走履带式谷物联合收割机（全喂入） | 全喂入稻麦联合收割机 | 泰州常发农业装备有限公司 | 4LL-4.0T | 19000 | 检验报告试验条件(作物品种):小麦、水稻；喂入量(KG/S):4
1484 | 自走履带式谷物联合收割机（全喂入） | 4kg/s及以上自走履带式谷物联合收割机（全喂入） | 履带式全喂入谷物联合收割机 | 雷沃重工股份有限公司（原：福田雷沃国际重工股份有限公司） | 4LZ-6F | 19000 | 结构形式:自走履带式,喂入量(KG/S):6
1485 | 自走履带式谷物联合收割机（全喂入） | 4kg/s及以上自走履带式谷物联合收割机（全喂入） | 履带式全喂入谷物联合收割机 | 雷沃重工股份有限公司（原：福田雷沃国际重工股份有限公司） | 4LZ-4G1 | 19000 | 结构形式:自走履带式,喂入量(KG/S):4
1486 | 自走履带式谷物联合收割机（全喂入） | 4kg/s及以上自走履带式谷物联合收割机（全喂入） | 切纵流全喂入联合收割机 | 无锡联合收割机有限公司 | 4LZ-4.3(TH988) | 19000 | 检验报告试验条件(作物品种):小麦,水稻,；喂入量(KG/S):4.3.配套功率(KW):72.
1487 | 自走履带式谷物联合收割机（全喂入） | 4kg/s及以上自走履带式谷物联合收割机（全喂入） | 全喂入联合收割机 | 无锡联合收割机有限公司 | 4LZ-4.2(TH950) | 19000 | 检验报告试验条件(作物品种):小麦,水稻,；喂入量(KG/S):4.2.配套功率(KW):65.
1488 | 自走履带式谷物联合收割机（全喂入） | 4kg/s及以上自走履带式谷物联合收割机（全喂入） | 全喂入谷物联合收割机 | 浙江亿森机械有限公司 | 4LZ-4.1 | 19000 | 发动机功率:73.5(KW)发动机转速:2400(R/MIN)外形尺寸(长×宽×高):5100×2600×2500(MM)整机使用质量:2900(KG)割台宽度:2200(MM)喂入量:14.76(T/H)作业小时生产率:0.2~0.6(HM2/H)脱粒滚筒数量:2(个)脱粒滚筒型式:主滚筒纵向轴流钉齿式,副滚筒横向轴流钉齿式
1489 | 自走履带式谷物联合收割机（全喂入） | 4kg/s及以上自走履带式谷物联合收割机（全喂入） | 全喂入联合收割机 | 湖州思达机械制造有限公司 | 4LZ-5.0Z | 19000 | 1.喂入量:5.0KG/S；2.功率:73.5KW/2400RPM；3.生产率:0.24~0.45HM2/H,4.规格尺寸:5320×2530×2820,5.结构重量:3000KG,6.HST液压无级变速,7.履带90×51×450,8、纵向轴流钉齿滚筒,9.双层振动筛
1490 | 自走履带式谷物联合收割机（全喂入） | 4kg/s及以上自走履带式谷物联合收割机（全喂入） | 全喂入联合收割机 | 湖州思达机械制造有限公司 | 4LZ-4.6 | 19000 | 1.喂入量:4.6KG/S；2.功率:73.5KW/2400RPM；3.生产率:0.24~0.45HM2/H,4.规格尺寸:4700×2780×2740,5.结构重量:2900KG,6.HST液压无级变速,7.履带90×51×450,8、轴流钉齿双脱粒滚筒
1491 | 自走履带式谷物联合收割机（全喂入） | 4kg/s及以上自走履带式谷物联合收割机（全喂入） | 全喂入联合收割机 | 江苏宇成动力集团有限公司 | 4LZ-4.0B | 19000 | 额定功率:53KW额定转速:2400R/MIN割幅:1500MM行数:4工作状态外形尺寸(长×宽×高):4110X1990X2235(MM)履带规格(节距×节数×宽):90MM×46节×400MM脱粒滚筒:尺寸(外径×长度):Φ424X900(MM)接粮方式:机械搅龙卸粮或人工接粮
1492 | 自走履带式谷物联合收割机（全喂入） | 4kg/s及以上自走履带式谷物联合收割机（全喂入） | 谷物联合收割机 | 湖州丰源农业装备制造有限公司 | 4LZ-5.5Z | 19000 | 结构型式:纵轴流全喂入履带自走式配套发动机:玉柴YCD4J22T-113/四达SDQZ2(83KW、2400/MIN)整机使用质量:3000KG割台宽度:2060MM/2210MM
1493 | 自走履带式谷物联合收割机（全喂入） | 4kg/s及以上自走履带式谷物联合收割机（全喂入） | 谷物联合收割机 | 湖州丰源农业装备制造有限公司 | 4LZ-4.5Z | 19000 | 结构型式:纵轴流全喂入履带自走式配套发动机:玉柴YCD4P22T-105(78KW)、四达Q73L-112(73KW)整机使用质量:2850KG割台宽度:1910MM/2060MM
1494 | 自走履带式谷物联合收割机（全喂入） | 4kg/s及以上自走履带式谷物联合收割机（全喂入） | 谷物联合收割机 | 莱恩农业装备有限公司 | 4LZ-4.6A | 19000 | 工作状态外形尺寸(长×宽×高):5100×2850×2450MM；割台工作幅宽(M):2.2/2.4；配套发动机额定功率(KW):70.5；配套发动机额定转速(R/MIN):2600；履带规格(节距×节数×宽):90MM×51节×400/425/450MM；接粮方式:人工接粮/机械螺旋自卸；变速箱类型:HST液压无级变速.
1495 | 自走履带式谷物联合收割机（全喂入） | 4kg/s及以上自走履带式谷物联合收割机（全喂入） | 履带式全喂入谷物联合收割机 | 中联重机股份有限公司(原:奇瑞重工股份有限公司) | 4LZT-5.0Z | 19000 | 作物种类:水稻、小麦；喂入量(KG/S):5；自走履带式；喂入方式:全喂入
1496 | 自走履带式谷物联合收割机（全喂入） | 4kg/s及以上自走履带式谷物联合收割机（全喂入） | 履带式全喂入谷物联合收割机 | 中联重机股份有限公司(原:奇瑞重工股份有限公司) | 4LZT-4.0QA | 19000 | 作物种类:水稻、小麦；喂入量(KG/S):4；自走履带式；喂入方式:全喂入
1497 | 自走履带式谷物联合收割机（全喂入） | 4kg/s及以上自走履带式谷物联合收割机（全喂入） | 履带式全喂入谷物联合收割机 | 中联重机股份有限公司(原:奇瑞重工股份有限公司) | 4LZT-4.0Z | 19000 | 作物种类:水稻、小麦；喂入量(KG/S):4；自走履带式；喂入方式:全喂入
1498 | 自走履带式谷物联合收割机（全喂入） | 4kg/s及以上自走履带式谷物联合收割机（全喂入） | 履带式全喂入谷物联合收割机 | 中联重机股份有限公司(原:奇瑞重工股份有限公司) | 4LZT-5.0H | 19000 | 作物种类:水稻、小麦；喂入量(KG/S):5；自走履带式；喂入方式:全喂入
1499 | 自走履带式谷物联合收割机（全喂入） | 4kg/s及以上自走履带式谷物联合收割机（全喂入） | 履带式全喂入谷物联合收割机 | 中联重机股份有限公司(原:奇瑞重工股份有限公司) | 4LZT-5.0Q | 19000 | 作物种类:水稻、小麦；喂入量(KG/S):5；自走履带式；喂入方式:全喂入
1500 | 自走履带式谷物联合收割机（全喂入） | 4kg/s及以上自走履带式谷物联合收割机（全喂入） | 履带式全喂入谷物联合收割机 | 中联重机股份有限公司(原:奇瑞重工股份有限公司) | 4LZT-4.0ZC | 19000 | 作物种类:水稻、小麦；喂入量(KG/S):4；自走履带式；喂入方式:全喂入
1501 | 自走履带式谷物联合收割机（全喂入） | 4kg/s及以上自走履带式谷物联合收割机（全喂入） | 履带式全喂入谷物联合收割机 | 中联重机股份有限公司(原:奇瑞重工股份有限公司) | 4LZT-4.0H | 19000 | 作物种类:水稻、小麦；喂入量(KG/S):4；自走履带式；喂入方式:全喂入
1502 | 自走履带式谷物联合收割机（全喂入） | 4kg/s及以上自走履带式谷物联合收割机（全喂入） | 履带式全喂入谷物联合收割机 | 中联重机股份有限公司(原:奇瑞重工股份有限公司) | 4LZT-4.0HB | 19000 | 作物种类:水稻、小麦；喂入量(KG/S):4；自走履带式；喂入方式:全喂入
1503 | 自走履带式谷物联合收割机（全喂入） | 4kg/s及以上自走履带式谷物联合收割机（全喂入） | 履带式全喂入谷物联合收割机 | 中联重机股份有限公司(原:奇瑞重工股份有限公司) | 4LZT-4.0ZB | 19000 | 作物种类:水稻、小麦；喂入量(KG/S):4；自走履带式；喂入方式:全喂入
1504 | 自走履带式谷物联合收割机（全喂入） | 4kg/s及以上自走履带式谷物联合收割机（全喂入） | 履带式全喂入谷物联合收割机 | 中联重机股份有限公司(原:奇瑞重工股份有限公司) | 4LZT-4.5QA | 19000 | 作物种类:水稻、小麦；喂入量(KG/S):4.5；自走履带式；喂入方式:全喂入
1505 | 自走履带式谷物联合收割机（全喂入） | 4kg/s及以上自走履带式谷物联合收割机（全喂入） | 履带式全喂入谷物联合收割机 | 中联重机股份有限公司(原:奇瑞重工股份有限公司) | 4LZT-4.0ZA | 19000 | 作物种类:水稻、小麦；喂入量(KG/S):4；自走履带式；喂入方式:全喂入
1506 | 自走履带式谷物联合收割机（全喂入） | 4kg/s及以上自走履带式谷物联合收割机（全喂入） | 履带式全喂入谷物联合收割机 | 中联重机股份有限公司(原:奇瑞重工股份有限公司) | 4LZT-4.5Z | 19000 | 作物种类:水稻、小麦；喂入量(KG/S):4.5；自走履带式；喂入方式:全喂入
1507 | 自走履带式谷物联合收割机（全喂入） | 4kg/s及以上自走履带式谷物联合收割机（全喂入） | 履带式全喂入谷物联合收割机 | 中联重机股份有限公司(原:奇瑞重工股份有限公司) | 4LZT-4.0QB | 19000 | 作物种类:水稻、小麦；喂入量(KG/S):4；自走履带式；喂入方式:全喂入
1508 | 自走履带式谷物联合收割机（全喂入） | 4kg/s及以上自走履带式谷物联合收割机（全喂入） | 履带式全喂入谷物联合收割机 | 中联重机股份有限公司(原:奇瑞重工股份有限公司) | 4LZ-4.6ZL | 19000 | 作物种类:水稻、小麦；喂入量(KG/S):4.6；自走履带式；喂入方式:全喂入
1509 | 自走履带式谷物联合收割机（全喂入） | 4kg/s及以上自走履带式谷物联合收割机（全喂入） | 履带式全喂入谷物联合收割机 | 中联重机股份有限公司(原:奇瑞重工股份有限公司) | 4LZT-4.5Q | 19000 | 作物种类:水稻、小麦；喂入量(KG/S):4.5；自走履带式；喂入方式:全喂入
1510 | 半喂入联合收割机 | 4行及以上35马力及以上半喂入联合收割机 | 履带式半喂入水稻联合收割机 | 中联重机股份有限公司(原:奇瑞重工股份有限公司) | 4LB-150L | 35000 | 作业行数:4行；配套功率:60KW；喂入方式:半喂入；
1511 | 半喂入联合收割机 | 4行及以上35马力及以上半喂入联合收割机 | 履带式半喂入水稻联合收割机 | 中联重机股份有限公司(原:奇瑞重工股份有限公司) | 4LB-150 | 35000 | 作业行数:4行；配套功率:45KW；喂入方式:半喂入；
1512 | 半喂入联合收割机 | 4行及以上35马力及以上半喂入联合收割机 | 履带式半喂入水稻联合收割机 | 中联重机股份有限公司(原:奇瑞重工股份有限公司) | 4LB-180 | 35000 | 作业行数:5行；配套功率:62.5KW；喂入方式:半喂入；
1513 | 半喂入联合收割机 | 4行及以上35马力及以上半喂入联合收割机 | 半喂入联合收割机 | 宿迁德锋农业机械有限公司 | 4LB1.5(950) | 35000 | 额定功率:53KW额定转速:2400R/MIN割幅:1500MM行数:4工作状态外形尺寸(长×宽×高):4350×2430×2280(MM)履带规格(节距×节数×宽):90MM×46节×400MM脱粒滚筒:尺寸(外径×长度):Φ424X900(MM)接粮方式:机械液压搅龙卸粮或人工接粮
1514 | 半喂入联合收割机 | 4行及以上35马力及以上半喂入联合收割机 | 半喂入联合收割机 | 宿迁德锋农业机械有限公司 | 4LB2.0(998) | 35000 | 额定功率:75KW额定转速:2400R/MIN割幅:2000MM行数:6工作状态外形尺寸(长×宽×高):4510×2380×2720(MM)履带规格(节距×节数×宽):90MM×51节×450MM脱粒滚筒:尺寸(外径×长度):Φ424X1100(MM)接粮方式:机械液压搅龙卸粮或人工接粮
1515 | 半喂入联合收割机 | 4行及以上35马力及以上半喂入联合收割机 | 半喂入联合收割机 | 天津拖拉机制造有限公司 | 4LBZ-148A | 35000 | 收获行数:4行；喂入方式:半喂入；功率；63马力
1516 | 半喂入联合收割机 | 4行及以上35马力及以上半喂入联合收割机 | 半喂入联合收割机 | 莱恩农业装备有限公司 | 4LBZ-145(莱恩65A) | 35000 | 工作状态外形尺寸(长×宽×高):4200×1860×2130MM；割台幅宽:1450MM；配套发动机额定功率:52KW；额定转速:2700R/MIN；变速箱类型:液压无级变速；接粮方式:人工接粮/集中卸粮.
1517 | 半喂入联合收割机 | 4行及以上35马力及以上半喂入联合收割机 | 半喂入联合收割机 | 江苏宇成动力集团有限公司 | 4LBZ-150A | 35000 | 额定功率:53KW额定转速:2400R/MIN割幅:1500MM行数:4工作状态外形尺寸(长×宽×高):4110X1990X2235(MM)履带规格(节距×节数×宽):90MM×46节×400MM脱粒滚筒:尺寸(外径×长度):Φ424X900(MM)接粮方式:机械搅龙卸粮或人工接粮
1518 | 半喂入联合收割机 | 4行及以上35马力及以上半喂入联合收割机 | 半喂入水稻联合收割机 | 佳木斯常发佳联农业装备有限公司 | 4LB-200 | 35000 | 作业行数(行):6配套功率(KW):75/78
1519 | 半喂入联合收割机 | 4行及以上35马力及以上半喂入联合收割机 | 半喂入自走式联合收割机 | 江苏东洋机械有限公司 | 4LBZS-145(HL6060C) | 35000 | 1、工作状态外形尺寸:4620*1790(2340)*2280MM；2、结构形式:履带自走式半喂入联合收割机；3、行数:4行；4、割台幅宽:1.45M；5、配套发动机额定功率:44.12KW；6、配套发动机额定转速:2600R/MIN；7、风扇型式/直径MM/叶片数(个):彭风扇/吸引风扇,300/250,4个；8、脱粒滚筒数量:2(双滚筒)个；9、主脱粒滚筒型式:马齿式；10、主脱粒滚筒尺寸:446*900MM；11、凹板型式:栅格式；12、振动筛型式:编织网；13、履带规格(节距*节数*宽度):90*51*450MM；14、接粮方式:漏斗式卸粮(漏斗3个)
1520 | 半喂入联合收割机 | 4行及以上35马力及以上半喂入联合收割机 | 半喂入水稻联合收割机 | 江苏东洋机械有限公司 | 4LBZS-198(CF690G) | 35000 | 1.整机尺寸(长宽高):4560×2100×2400MM；2.结构质量:3696KG；3.发动机型号:E4DG-VTDA01/水冷4缸4冲程柴油机/70.6(96)/2600R/MIN；4.履带(长*宽):1715*550MM；5.履带中心距:1125MM；6.割幅:1980MM；7.变速方式:液压无级变速(H.S.T)、副变速3档；8.割台升降方式:电子液压；9.脱粒方式:下置轴流两次脱粒式；10.清选方式:摇动、鼓风、吸引；11.卸粮方式/容量:储粮仓输粮管卸粮/1750L；
1521 | 半喂入联合收割机 | 4行及以上35马力及以上半喂入联合收割机 | 半喂入自走式联合收割机 | 江苏东洋机械有限公司 | 4LBZS-170(CF585G) | 35000 | 1、结构型式:履带自走式半喂入；2、配套发动机结构型式:水冷式4缸4冲程；3、配套发动机额定功率:63.9KW；4、配套发动机额定转速:2500R/MIN；5、工作状态外形尺寸(长×宽×高):4560×2100×2400MM；6、整机使用质量:3460KG；7、割台宽度:1700MM；8、收割行数:5行；9、最小离地间隙:200MM；10、单位面积燃油消耗量:18~27KG/HM2；11、割刀型式:Ⅰ型；12、变速箱类型:液压无极变速器(HST)+副变速三档
1522 | 半喂入联合收割机 | 4行及以上35马力及以上半喂入联合收割机 | 半喂入自走式联合收割机 | 江苏东洋机械有限公司 | 4LBZS-145(C704G) | 35000 | 1、工作状态外形尺寸(长×宽×高):4500×1790(2340)×2280MM；2、结构型式:履带自走式半喂入收割机；3、行数:4行；4、割台幅宽:1.45M；5、配套发动机额定功率:52.1(70.8)KW；6、配套发动机额定转速:2500R/MIN；7、风扇型式/直径(MM)/叶片数(个):鼓风扇/吸引风扇,Φ300/Φ250,4个；8、脱粒滚筒数量:2(双滚筒)个；9、主脱粒滚筒型式:马齿式；10、主脱粒滚筒尺寸外径(外径×长度:Φ446×900MM；11、凹板型式:栅格式；12、振动筛型式:编织网；13、履带规格(节距×节数×宽度):90×51×450MM
1523 | 半喂入联合收割机 | 4行及以上35马力及以上半喂入联合收割机 | 半喂入联合收割机 | 无锡联合收割机有限公司 | 4LBZ-150(TH680) | 35000 | 作业行数(行):4；配套功率(KW):50/53.
1524 | 半喂入联合收割机 | 4行及以上35马力及以上半喂入联合收割机 | 半喂入联合收割机 | 南通富来威农业装备有限公司 | 4LBZ-1480 | 35000 | 收获行数:4行喂入方式:半喂入功率(马力):60生产率(HM2/H):0.18-0.46外形尺寸(长×宽×高)(MM):4330×2500×1995结构重量(KG):2590发动机型号:常柴4L68/玉柴YC4F65Z-T10柴油机档位:无级×副变速三档前进3档,倒退3档离合器形式:湿片摩擦片式
1525 | 半喂入联合收割机 | 4行及以上35马力及以上半喂入联合收割机 | 半喂入自走式联合收割机 | 南通凯鑫精密机械有限公司 | 4LBZ-150 | 35000 | 发动机:常柴4L88,12小时标定功率/转速:48KW/2400R/MIN.外形尺寸:4200*1890*2335(MM).割幅:1500MM.整机质量:2630KG.作业行数:4行.割刀驱动方式:曲柄连杆驱动.喂入深度调节装置:手动电控.脱粒部件形式:轴流弓齿下脱式.脱粒滚筒主转速:530R/MIN.脱粒滚筒长度:900MM.复脱装置:扩散筒、螺旋搅龙、复脱齿板.凹板筛形式:栅格式.风扇形式:离心式+贯流式.履带规格(节距*节数*宽):90MM*43节*400MM.清选装置:鼓风吸引、分离筒、振动筛.行走变速形式及档位:三档机械副变速+液压无级变速.操纵装置(变速杆):副变速手柄+无级变速手柄.转向方式:液压.三档扶禾变速.报警装置:机油压力、充电、排草、切草、粮仓、再筛选（作业过程人工接粮机型不补贴）
1526 | 半喂入联合收割机 | 4行及以上35马力及以上半喂入联合收割机 | 半喂入式联合收割机 | 久保田农业机械(苏州)有限公司 | 4LBZ-145G(PRO588I-G) | 35000 | 作业行数(行):4；配套功率(KW):49.2
1527 | 半喂入联合收割机 | 4行及以上35马力及以上半喂入联合收割机 | 半喂入式联合收割机 | 久保田农业机械(苏州)有限公司 | 4LBZ-172B(PRO888GM) | 35000 | 作业行数(行):5；配套功率(KW):66.1
1528 | 半喂入联合收割机 | 4行及以上35马力及以上半喂入联合收割机 | 半喂入自走式联合收割机 | 洋马农机(中国)有限公司 | 4LBZJ-140C(CE-2M) | 35000 | 作业行数(行):4配套功率(KW):37.1
1529 | 半喂入联合收割机 | 4行及以上35马力及以上半喂入联合收割机 | 半喂入自走式联合收割机 | 洋马农机(中国)有限公司 | 4LBZJ-140D(AG600) | 35000 | 作业行数(行):4配套功率(KW):44.1
1530 | 半喂入联合收割机 | 4行及以上35马力及以上半喂入联合收割机 | 半喂入联合收割机 | 泰州常发农业装备有限公司 | 4LB-150 | 35000 | 作业行数(行):4；配套功率(KW):48
1531 | 半喂入联合收割机 | 4行及以上35马力及以上半喂入联合收割机 | 履带自走式半喂入稻麦联合收割机 | 泰州常发农业装备有限公司 | 4LB-150Ⅱ | 35000 | 作业行数(行):4；配套功率(KW):53
1532 | 半喂入联合收割机 | 4行及以上35马力及以上半喂入联合收割机 | 履带自走式半喂入水稻联合收割机 | 泰州常发农业装备有限公司 | 4LB-150Ⅲ | 35000 | 作业行数(行):4；配套功率(KW):62/63
1533 | 半喂入联合收割机 | 4行及以上35马力及以上半喂入联合收割机 | 履带自走式半喂入水稻联合收割机 | 泰州常发农业装备有限公司 | 4LB-200 | 35000 | 作业行数(行):6；配套功率(KW):75/78
1534 | 半喂入联合收割机 | 4行及以上35马力及以上半喂入联合收割机 | 半喂入联合收割机 | 中机南方机械股份有限公司 | 4LBZ-150 | 35000 | 发动机型号:4L-88,12小时标定功率/转速(KW/R/MIN):46/2400,割台幅宽:1500MM,喂入深度调节装置:手动,脱粒滚筒数量:单滚筒,脱粒部件形式:弓齿,主脱粒滚筒转速:不可调,复脱装置:有,清选装置:双层筛,行走变速形式及档位:无级变速+机械变速3档,茎秆切碎装置:有,履带宽度(MM):400；整机结构重量(KG)2400,外形尺寸(长×宽×高)MM:4150×2500×2350.
1535 | 半喂入联合收割机 | 4行及以上35马力及以上半喂入联合收割机 | 半喂入联合收割机 | 中机南方机械股份有限公司 | 4LBZ-150Ⅱ | 35000 | 发动机型号:498BZT,12小时标定功率/转速(KW/R/MIN):52/2400,割台幅宽:1500MM,喂入深度调节装置:手动,脱粒滚筒数量:单滚筒,脱粒部件形式:弓齿,主脱粒滚筒转速:不可调,复脱装置:有,清选装置:双层筛,行走变速形式及档位:无级变速+机械变速3档,茎秆切碎装置:有,履带宽度(MM):400；整机结构重量(KG)2700,外形尺寸(长×宽×高)MM:4200×2250×2560.
1536 | 半喂入联合收割机 | 4行及以上35马力及以上半喂入联合收割机 | 半喂入联合收割机 | 江苏锡拖农机有限公司 | 4LBZ-150A(XT650) | 35000 | 4行及以上35马力以上半喂入联合收割机.行走方式:履带式.动力65马力
1537 | 半喂入联合收割机 | 4行及以上35马力及以上半喂入联合收割机 | 半喂入联合收割机 | 江苏沃得农业机械有限公司 | 4LB-150A | 35000 | 半喂入式、常柴4L88或新柴A498BZT74/27发动机,12小时标定功率52/54.4KW,割幅1.5M,作业行数4行,双层筛二次清选,液压无极变速器(HST)+副变速三档,带茎秆切碎装置.
1538 | 半喂入联合收割机 | 4行及以上35马力及以上半喂入联合收割机 | 半喂入自走式联合收割机 | 井关农机(常州)有限公司 | 4LBZ-145D(HF608G) | 35000 | 1、结构型式:半喂入自走式2、配套发动机:生产企业:井关农机株式会社；牌号型号:井关牌E4DE-VA04型；结构型式:立式水冷、4冲程、4缸涡流式柴油发动机；额定功率(KW):44.6；额定转速(R/MIN):25003、外形尺寸(长×宽×高)工作状态:4400×2230×2300(MM)；运输状态:4400×2000×2300(MM)4、整机使用质量(KG):29755、割台宽度(MM):14506、最小离地间隙(MM):1807、理论作业速度(KM/H):低速0~3.53；高速0~5.948、作业小时生产率(HM2/H):≤0.479、单位面积燃油消耗量(KG/HM2):≤26.510、割刀型式:VI型11、脱粒滚筒数量:2个；型式:主滚筒:弓齿式；副滚筒:螺旋式；尺寸(外径*长度)主滚筒Ф462×1050MM；副滚筒:Ф60×78212、履带:规格(节距×节数×宽):90MM×50节×400MM；轨距:1070MM；13、变速箱类型:机械变速+无极变速14、接粮方式:粮箱储存,输粮臂排出
1539 | 半喂入联合收割机 | 4行及以上35马力及以上半喂入联合收割机 | 半喂入联合收割机 | 江苏东禾机械有限公司 | 4LBZ-175(C805GT/GCT) | 35000 | 作业行数(行):5；配套功率(KW):62.2
1540 | 半喂入联合收割机 | 4行及以上35马力及以上半喂入联合收割机 | 半喂入联合收割机 | 江苏东禾机械有限公司 | 4LBZ-150(C704GT/GCT) | 35000 | 作业行数(行):4；配套功率(KW):51.5
1541 | 半喂入联合收割机 | 4行及以上35马力及以上半喂入联合收割机 | 半喂入联合收割机 | 常州东风农机集团有限公司 | 4LBZ-150B | 35000 | 该收割机为半喂入自走式收割机割台宽度为1500MM整机使用质量为2600KG工作行数为4行.
1542 | 半喂入联合收割机 | 4行及以上35马力及以上半喂入联合收割机 | 半喂入联合收割机 | 常州东风农机集团有限公司 | 4LBZ-150 | 35000 | 该收割机长度4185MM宽度1910MM高度为2220MM整机使用质量为2620KG割台宽度为1500MM脱粒主滚筒为纵轴流弓齿式,副滚筒为纵轴流板齿式.
1543 | 自走式玉米收获机（含穗茎兼收玉米收获机） | 2行摘穗型自走式玉米收获机 | 自走式玉米联合收获机 | 郑州三中收获实业有限公司 | 4YZ-2 | 11000 | 发动机动力:51KW；作业行数:2行；适用行距:450MM-750MM；作业幅宽:1560MM；还田机型式:甩刀式；作业形式:摘穂式
1544 | 自走式玉米收获机（含穗茎兼收玉米收获机） | 2行摘穗型自走式玉米收获机 | 玉米收获机 | 河北圣和农业机械有限公司 | 4YZ-2 | 11000 | 果穗收获形式:摘穗型作业行数(行):2作业幅宽(M):1.1配套动力(KW):38
1545 | 自走式玉米收获机（含穗茎兼收玉米收获机） | 2行摘穗型自走式玉米收获机 | 自走式玉米联合收获机 | 沧州田霸农机有限公司 | 4YZ(B)-2 | 11000 | 果穗收获形式:摘穗(剥皮型)型作业行数(行):2作业幅宽(M):1.125配套动力(KW):48
1546 | 自走式玉米收获机（含穗茎兼收玉米收获机） | 2行摘穗型自走式玉米收获机 | 自走式玉米收获机 | 山东科乐收金亿农业机械有限公司 | 4YZ-2 | 11000 | 外形尺寸(长×宽×高MM):4750×1650×2450；生产厂家:江苏四达动力机械有限公司；生产率(HM2/H):0.2~0.4；整机结构重量(KG):2280；收获行数(行):2；秸秆切碎机构形式:卧式铡切；
1547 | 自走式玉米收获机（含穗茎兼收玉米收获机） | 2行摘穗型自走式玉米收获机 | 自走式玉米收获机 | 洛阳中收机械装备有限公司 | 4YZ-2A | 11000 | 果穗收获形式:摘穗型；作业行数(行):2；作业幅宽(M):1.45；配套动力(KW):45
1548 | 自走式玉米收获机（含穗茎兼收玉米收获机） | 2行摘穗型自走式玉米收获机 | 自走式玉米收获机 | 洛阳中收机械装备有限公司 | 4YZ-2 | 11000 | 果穗收获形式:摘穗型；作业行数(行):2；作业幅宽(M):1.3；配套动力(KW):37
1549 | 自走式玉米收获机（含穗茎兼收玉米收获机） | 2行摘穗型自走式玉米收获机 | 自走式玉米收获机 | 河南豪丰机械制造有限公司 | 4YZ-2S | 11000 | 结构型式:自走摘穗轮式；配套发动机额定功率:33KW；额定转速:2400R/MIN；工作状态外形尺寸(长×宽×高):5090×1600×2600MM；结构质量:2500KG；工作行数:2行；适用行距范围:450~750MM；工作幅宽:1600MM；最大卸果穗高度:1880MM；果穗升动器最大通过高度:2600MM；最小离地间隙:280MM；最小通过半径:左转3900MM,右转4200MM；理论作业速度:1.5~3KM/H；作业小时生产率:0.2~0.33HM2/H；单位面积燃油消耗量:≤30KG/HM2；摘穗辊型式:辊式；变速箱类型:机械式；轮距:导向轮1290MM,驱动轮1330MM；轮胎规格:导向轮6.0-16,驱动轮9.5-20；秸秆切碎机械型式:甩刀式；秸秆粉碎还田机型号:4J-120.
1550 | 自走式玉米收获机（含穗茎兼收玉米收获机） | 2行摘穗型自走式玉米收获机 | 自走式玉米收获机 | 雷沃重工股份有限公司（原：福田雷沃国际重工股份有限公司） | 4YZ-2A | 11000 | 果穗收获形式:摘穗型,作业行数(行):2,作业幅宽(M):1.6,配套动力(KW):36.5
1551 | 自走式玉米收获机（含穗茎兼收玉米收获机） | 2行摘穗型自走式玉米收获机 | 自走式玉米收获机 | 河北冀新农机有限公司 | 4YH-2 | 11000 | 结构型式:自走式(摘穗型)配套发动机型号/额定功率/额定转速:ZN490L/31KW/2400(R/MIN)外形尺寸(MM):4400×1250×2500结构质量(KG):2150工作行数:2行适用行距范围(MM):450~550工作幅宽:1120MM最大卸果穗高度:1800MM理论作业速度(KM/H):2.5~4.51作业小时生产率(HM2/H):0.15~0.35.
1552 | 自走式玉米收获机（含穗茎兼收玉米收获机） | 2行摘穗型自走式玉米收获机 | 玉米收获机 | 新乡市花溪机械制造有限公司 | 4YZ-2 | 11000 | 果穗收获形式:摘穗型；作业行数(行):2；作业幅宽(M):1.35；配套动力(KW):37
1553 | 自走式玉米收获机（含穗茎兼收玉米收获机） | 2行摘穗型自走式玉米收获机 | 玉米联合收获机 | 濮阳市农发机械制造有限公司 | 4YZ-2 | 11000 | 果穗收获形式:摘穗型；作业行数(行):2；作业幅宽(M):1.6；配套动力(KW):36
1554 | 自走式玉米收获机（含穗茎兼收玉米收获机） | 2行摘穗型自走式玉米收获机 | 自走式玉米联合收获机 | 陕西渭恒农业机械制造有限公司 | 4YZ-2A | 11000 | 果穗收获形式:摘穗型；作业行数(行):2；作业幅宽(M):1.3；配套动力(KW):33
1555 | 自走式玉米收获机（含穗茎兼收玉米收获机） | 2行摘穗型自走式玉米收获机 | 自走式玉米收获机 | 中联重机股份有限公司(原:奇瑞重工股份有限公司) | 4YZ-3D | 11000 | 形式:自走式(摘穗型)；行数:3行；作业幅宽:1.2M；配套动力:73.5KW
1556 | 自走式玉米收获机（含穗茎兼收玉米收获机） | 3行摘穗型自走式玉米收获机 | 自走式玉米收获机 | 山东巨明机械有限公司 | 4YZX-3 | 30000 | 结构型式:自走轮式前置还田；配套发动机额定功率:48KW；工作状态外形尺寸(长×宽×高):4850×1890×2860MM；结构质量:2650KG；工作行数:3行；工作幅宽:1850MM；最小离地间隙:300MM
1557 | 自走式玉米收获机（含穗茎兼收玉米收获机） | 3行摘穗型自走式玉米收获机 | 自走式玉米收获机 | 中联重机股份有限公司(原:奇瑞重工股份有限公司) | 4YZ-3K2 | 30000 | 形式:自走式(摘穗型)；行数:3行；作业幅宽:2.2M；配套动力:103KW
1558 | 自走式玉米收获机（含穗茎兼收玉米收获机） | 3行摘穗型自走式玉米收获机 | 自走式玉米收获机 | 中联重机股份有限公司(原:奇瑞重工股份有限公司) | 4YZ-3K1 | 30000 | 形式:自走式(摘穗型)；行数:3行；作业幅宽:1.95M；配套动力:92KW
1559 | 自走式玉米收获机（含穗茎兼收玉米收获机） | 3行摘穗型自走式玉米收获机 | 自走式玉米联合收获机 | 天津拖拉机制造有限公司 | 4YZ-3 | 30000 | 3行割台；幅宽:1.95M；形式:自走式(摘穗型)
1560 | 自走式玉米收获机（含穗茎兼收玉米收获机） | 3行摘穗型自走式玉米收获机 | 自走式玉米联合收获机 | 哈克(邯郸)农业机械装备制造有限公司 | 4YZ-3 | 30000 | 型号:4YZ-3,结构形式:自走式玉米联合收割机,额定功率:83KW,外形尺寸(长×宽×高):6500MM×2110MM×3450MM,工作行数:3行,工作幅宽:1800MM.
1561 | 自走式玉米收获机（含穗茎兼收玉米收获机） | 3行摘穗型自走式玉米收获机 | 自走式玉米联合收获机 | 陕西渭恒农业机械制造有限公司 | 4YZ-3 | 30000 | 果穗收获形式:摘穗型；作业行数(行):3；作业幅宽(M):1.8；配套动力(KW):83
1562 | 自走式玉米收获机（含穗茎兼收玉米收获机） | 3行摘穗型自走式玉米收获机 | 玉米联合收获机 | 濮阳市农发机械制造有限公司 | 4YZ-3 | 30000 | 果穗收获形式:摘穗型；作业行数(行):3；作业幅宽(M):2；配套动力(KW):45
1563 | 自走式玉米收获机（含穗茎兼收玉米收获机） | 3行摘穗型自走式玉米收获机 | 自走式玉米收获机 | 久保田农业机械(苏州)有限公司 | 4YZ-3(PRO106Y) | 30000 | 果穗收获形式:摘穗型；作业行数(行):3；作业幅宽(M):2.05；配套动力(KW):81
1564 | 自走式玉米收获机（含穗茎兼收玉米收获机） | 3行摘穗型自走式玉米收获机 | 自走式玉米收获机 | 雷沃重工股份有限公司（原：福田雷沃国际重工股份有限公司） | 4YZ-4A | 30000 | 果穗收获形式:摘穗型,作业行数(行):4,作业幅宽(M):2.02,配套动力(KW):92
1565 | 自走式玉米收获机（含穗茎兼收玉米收获机） | 3行摘穗型自走式玉米收获机 | 自走式玉米收获机 | 雷沃重工股份有限公司（原：福田雷沃国际重工股份有限公司） | 4YZ-3E | 30000 | 果穗收获形式:摘穗型,作业行数(行):3,作业幅宽(M):2.2,配套动力(KW):92
1566 | 自走式玉米收获机（含穗茎兼收玉米收获机） | 3行摘穗型自走式玉米收获机 | 自走式玉米收获机 | 雷沃重工股份有限公司（原：福田雷沃国际重工股份有限公司） | 4YZ-3Q | 30000 | 果穗收获形式:摘穗型,作业行数(行):3,作业幅宽(M):2.2,配套动力(KW):92
1567 | 自走式玉米收获机（含穗茎兼收玉米收获机） | 3行摘穗型自走式玉米收获机 | 自走式玉米收获机 | 雷沃重工股份有限公司（原：福田雷沃国际重工股份有限公司） | 4YZ-3 | 30000 | 果穗收获形式:摘穗型,作业行数(行):3,作业幅宽(M):2.1,配套动力(KW):89
1568 | 自走式玉米收获机（含穗茎兼收玉米收获机） | 3行摘穗型自走式玉米收获机 | 自走式玉米收获机 | 河南豪丰机械制造有限公司 | 4YZ-3S | 30000 | 结构型式:自走摘穗轮式；配套发动机额定功率:83KW；额定转速:2400R/MIN；工作状态外形尺寸(长×宽×高):6530×2350×3470MM；结构质量:5000KG；工作行数:3行；适用行距范围:500~750MM；工作幅宽:1800MM；最大卸果穗高度:1930MM；果穗升动器最大通过高度:3470MM；最小离地间隙:280MM；最小通过半径:左转5300MM,右转5200MM；理论作业速度:1.55~3.45KM/H；作业小时生产率:0.4~0.7HM2/H；单位面积燃油消耗量:≤45KG/HM2；摘穗辊型式:辊式；变速箱类型:机械式；轮距:导向轮1640MM,驱动轮1670MM；轮胎规格:导向轮10-15,驱动轮15-24；秸秆切碎机械型式:甩刀式；秸秆粉碎还田机型号:4J-180B.
1569 | 自走式玉米收获机（含穗茎兼收玉米收获机） | 3行摘穗型自走式玉米收获机 | 自走式玉米联合收获机 | 河北中农博远农业装备有限公司 | 4YZ-3 | 30000 | 果穗收获形式:摘穗型；作业行数(行):3；作业幅宽(M):1.95；配套动力(KW):92
1570 | 自走式玉米收获机（含穗茎兼收玉米收获机） | 3行摘穗型自走式玉米收获机 | 自走式玉米收获机 | 洛阳中收机械装备有限公司 | 4YZ-3A | 30000 | 果穗收获形式:摘穗型；作业行数(行):3；作业幅宽(M):2.05；配套动力(KW):92
1571 | 自走式玉米收获机（含穗茎兼收玉米收获机） | 3行摘穗型自走式玉米收获机 | 自走式玉米收获机 | 山东科乐收金亿农业机械有限公司 | 4YZ-3 | 30000 | 3行割台；工作幅宽:2.08M；形式:自走式(摘穗型)；外形尺寸:7810×2700×3650MM；结构质量:6600KG；配套动力:73.5KW；割道中心距:680MM；变速箱类型:(3+1)机械式；剥皮机构型式:/；摘穗机构型式:板式；秸秆还田机构型式:甩刀式；切碎刀数量:/；粮箱容积:2.5M3
1572 | 自走式玉米收获机（含穗茎兼收玉米收获机） | 3行摘穗剥皮型自走式玉米收获机 | 自走式玉米收获机 | 沧州田霸农机有限公司 | 4YZB-3 | 35000 | 果穗收获形式:摘穗(剥皮型)型作业行数(行):3作业幅宽(M):1.7配套动力(KW):55
1573 | 自走式玉米收获机（含穗茎兼收玉米收获机） | 4行摘穗型自走式玉米收获机 | 自走式玉米联合收获机 | 河北中农博远农业装备有限公司 | 4YZ-4A | 35000 | 果穗收获形式:摘穗型；作业行数(行):4；作业幅宽(M):2.26；配套动力(KW):92
1574 | 自走式玉米收获机（含穗茎兼收玉米收获机） | 4行摘穗型自走式玉米收获机 | 自走式玉米收获机 | 新乡市花溪机械制造有限公司 | 4YZ-4 | 35000 | 果穗收获形式:摘穗型；作业行数(行):4；作业幅宽(M):2.25；配套动力(KW):90.5
1575 | 自走式玉米收获机（含穗茎兼收玉米收获机） | 4行摘穗型自走式玉米收获机 | 自走式玉米收获机 | 濮阳市农发机械制造有限公司 | 4YZ-4 | 35000 | 果穗收获形式:摘穗型；作业行数(行):4；作业幅宽(M):2.65；配套动力(KW):48
1576 | 自走式玉米收获机（含穗茎兼收玉米收获机） | 2行摘穗剥皮型自走式玉米收获机 | 自走式玉米联合收获机 | 濮阳市农发机械制造有限公司 | 4YZ-2(摘穗剥皮型) | 18000 | 果穗收获形式:摘穗剥皮型；作业行数(行):2；作业幅宽(M):1.346；配套动力(KW):33
1577 | 自走式玉米收获机（含穗茎兼收玉米收获机） | 2行摘穗剥皮型自走式玉米收获机 | 自走式玉米收获机 | 濮阳市农发机械制造有限公司 | 4YZ-2A | 18000 | 果穗收获形式:摘穗剥皮型；作业行数(行):2；作业幅宽(M):1.35；配套动力(KW):61
1578 | 自走式玉米收获机（含穗茎兼收玉米收获机） | 2行摘穗剥皮型自走式玉米收获机 | 自走式玉米联合收获机 | 陕西渭恒农业机械制造有限公司 | 4YZBH-2 | 18000 | 果穗收获形式:摘穗剥皮型；作业行数(行):2；作业幅宽(M):1.34；配套动力(KW):50
1579 | 自走式玉米收获机（含穗茎兼收玉米收获机） | 2行摘穗剥皮型自走式玉米收获机 | 自走式玉米联合收获机 | 陕西渭恒农业机械制造有限公司 | 4YZBQ-2 | 18000 | 果穗收获形式:摘穗剥皮型；作业行数(行):2；作业幅宽(M):1.5；配套动力(KW):50
1580 | 自走式玉米收获机（含穗茎兼收玉米收获机） | 2行摘穗剥皮型自走式玉米收获机 | 自走式玉米联合收获机 | 莱州市金达威机械有限公司 | 4YZ-2D | 18000 | 配套发动机SD4102,额定功率:47KW,外形尺寸:6010*1930*2970MM,结构质量:3450KG,工作行数:2行,工作幅宽:1220MM,适合行距范围:600-700MM.
1581 | 自走式玉米收获机（含穗茎兼收玉米收获机） | 2行摘穗剥皮型自走式玉米收获机 | 自走式玉米收获机 | 德州春明农业机械有限公司 | 4YZP-2 | 18000 | 果穗收获形式:摘穗剥皮型；作业行数(行):2；作业幅宽(M):1.23；配套动力(KW):45
1582 | 自走式玉米收获机（含穗茎兼收玉米收获机） | 2行摘穗剥皮型自走式玉米收获机 | 穗茎兼收玉米收获机 | 德州春明农业机械有限公司 | 4YZQP-2 | 18000 | 果穗收获形式:摘穗剥皮型；作业行数(行):2；作业幅宽(M):1.3；配套动力(KW):72
1583 | 自走式玉米收获机（含穗茎兼收玉米收获机） | 2行摘穗剥皮型自走式玉米收获机 | 自走式玉米收获机 | 石家庄江淮动力机有限公司 | 4YZ-2 | 18000 | 2行割台；幅宽:1.57M；形式:自走式(摘穗剥皮型)
1584 | 自走式玉米收获机（含穗茎兼收玉米收获机） | 2行摘穗剥皮型自走式玉米收获机 | 自走式玉米联合收获机 | 中联重机股份有限公司(原:奇瑞重工股份有限公司) | 4YZ-2G1 | 18000 | 形式:自走式(摘穗剥皮型)；行数:2行；作业幅宽:1.36M；配套动力:73.5KW
1585 | 自走式玉米收获机（含穗茎兼收玉米收获机） | 2行摘穗剥皮型自走式玉米收获机 | 自走式玉米联合收获机 | 中联重机股份有限公司(原:奇瑞重工股份有限公司) | 4YZ-2G | 18000 | 形式:自走式(摘穗剥皮型)；行数:2行；作业幅宽:1.36M；配套动力:60KW
1586 | 自走式玉米收获机（含穗茎兼收玉米收获机） | 2行摘穗剥皮型自走式玉米收获机 | 自走式玉米收获机 | 山东巨明机械有限公司 | 4YZP-2 | 18000 | 工作状态外形尺寸(长×宽×高):5400×1890×2820MM；结构质量:2500KG；工作行数:2行；工作幅宽:1265MM；最小离地间隙:260MM
1587 | 自走式玉米收获机（含穗茎兼收玉米收获机） | 2行摘穗剥皮型自走式玉米收获机 | 自走式玉米收获机 | 新乡市花溪机械制造有限公司 | 4YZB-2 | 18000 | 果穗收获形式:摘穗剥皮型；作业行数(行):2；作业幅宽(M):1.5；配套动力(KW):48
1588 | 自走式玉米收获机（含穗茎兼收玉米收获机） | 2行摘穗剥皮型自走式玉米收获机 | 自走式玉米收获机 | 山东玉丰农业装备有限公司 | 4YZP-2 | 18000 | 果穗收获形式:摘穗剥皮型；结构形式:自走式+前置还田+剥皮；割台行数:2行；工作幅宽:1400MM；外形尺寸:5850×1830×2720MM；结构质量:2990KG；配套发动机:48KW；适用行距范围:550~750MM；作业小时生产率:0.2~0.3HM2/H.
1589 | 自走式玉米收获机（含穗茎兼收玉米收获机） | 2行摘穗剥皮型自走式玉米收获机 | 自走式玉米收获机 | 洛阳路通农业装备有限公司 | 4YZP-2 | 18000 | 路通4YZP-2自走式玉米收获机是以收获玉米果穗为主的自走式玉米收获机.
1590 | 自走式玉米收获机（含穗茎兼收玉米收获机） | 2行摘穗剥皮型自走式玉米收获机 | 玉米收获机 | 山东常发工贸有限公司 | 4YZP-2 | 18000 | 结构形式:自走式；发动机型号:KW490；额定功率:38KW；额定转速:2200R/MIN；外形尺寸:5200×1350×2300MM；结构质量:2050KG；工作行数:2行；工作幅宽:1200MM；最小离地间隙:280MM；作业小时生产率:HM2/H；摘穗型式:螺旋筋；剥皮辊型式:胶辊；变速箱类型:(4+1)×2平面组成式.轮距MM:1200/1200；轮胎规格:6.00-14/9.50-20；秸秆切碎机构型式:卧式回转.
1591 | 自走式玉米收获机（含穗茎兼收玉米收获机） | 2行摘穗剥皮型自走式玉米收获机 | 自走式玉米收获机 | 河北冀新农机有限公司 | 4YH-2A1 | 18000 | 结构型式:自走式(摘穗剥皮型)配套发动机型号/额定功率/额定转速:JD490-6/36.3KW/2300(R/MIN)外形尺寸(MM):4930×1250×2530结构质量(KG):2530工作行数:2行适用行距范围(MM):550~650工作幅宽:1220MM最大卸果穗高度:1700MM理论作业速度(KM/H):2.5~4.51作业小时生产率(HM2/H):0.15~0.35.
1592 | 自走式玉米收获机（含穗茎兼收玉米收获机） | 2行摘穗剥皮型自走式玉米收获机 | 自走式玉米收获机 | 河北冀新农机有限公司 | 4YZQ-2C1 | 18000 | 1、规格型号:4YZQ-2C12、结构型式:自走式(穗茎兼收剥皮加灭茬型)3、配套发动机(额定功率/额定转速):81KW/2300(R/MIN)4、工作状态外形尺寸(长×宽×高)MM:5080×1920×29905、结构质量:3450KG6、工作行数:2行7、适用行距范围:500∽650MM8、工作幅宽:1070MM9、最大卸果穗高度:2050MM10、果穗升运器最大通过高度:2530MM11、最小离地间隙:300MM12、最小通过半径(左转/右转):4700/5800MM13、理论作业速度:2.0∽4.5KM/H14、作业小时生产率:0.12∽0.33HM2/H15、单位面积燃油消耗量:<40KG/HM216、拉茎辊型式:四棱螺旋式17、摘穗辊型式:四棱螺旋式18、剥皮辊型式:铁辊+胶辊19、变速箱类型:机械式(6+1)20、(导向轮/驱动轮)轮距:1050/1190MM.
1593 | 自走式玉米收获机（含穗茎兼收玉米收获机） | 2行摘穗剥皮型自走式玉米收获机 | 自走式玉米收获机 | 河北冀新农机有限公司 | 4YZQ-2B1 | 18000 | 1、型号:4YZQ-2B1结构型式:自走式(穗茎兼收剥皮型)2、配套发动机型号/额定功率/额定转速:4108L/60KW/2400(R/MIN)3、外形尺寸(MM):5060×1530×36704、结构质量(KG):31555、工作行数:2行6、适用行距范围(MM):500~6507、工作幅宽:1100MM8、最大卸果穗高度:1850MM9、理论作业速度(KM/H):2.5~4.510、作业小时生产率(HM2/H):0.15~0.351、单位燃油消耗量(KG/HM2):≤3012、剥皮辊型式:胶辊+铁辊13、变速箱类型:机械式.14、拉茎辊型式:纵向卧式15、摘穗辊型式:纵向卧式16、秸秆切碎机构型式:立式甩刀.
1594 | 自走式玉米收获机（含穗茎兼收玉米收获机） | 2行摘穗剥皮型自走式玉米收获机 | 茎穗兼收型玉米收获机 | 河北益农机械制造有限公司 | 4YZB-2J | 18000 | 1型号规格/4YZB-2J2结构型式/自走式3配套发动机型号规格/LC4108Q6CF4C80T-Z全柴4108额定功率KW636360额定转速R/MIN2200230024004外形尺寸(长×宽×高)MM5080*1500*35005结构质量KG28306工作行数行27适用行距范围MM450-6508工作幅宽MM10809最大卸果穗高度MM180010果穗升运器最大通过高度MM185011最小离地间隙MM30012最小通过半径左转MM5500右转560013理论作业速度KM/H3~514作业小时生产率HM2/H0.2-0.3(公项)16拉茎辊型式/螺旋+凸筋式17摘穗辊型式/螺旋+凸筋式18剥皮辊型式/胶辊+铁辊23变速箱类型/机械式24轮距导向轮MM960驱动轮100025轮胎规格导向轮/600-16驱动轮/95-2026秸秆切碎机构型式/立式甩刀
1595 | 自走式玉米收获机（含穗茎兼收玉米收获机） | 2行摘穗剥皮型自走式玉米收获机 | 自走式玉米收获机 | 雷沃重工股份有限公司（原：福田雷沃国际重工股份有限公司） | 4YZ-2C | 18000 | 果穗收获形式:摘穗剥皮型,作业行数(行):2,作业幅宽(M):1.42,配套动力(KW):73.5
1596 | 自走式玉米收获机（含穗茎兼收玉米收获机） | 2行摘穗剥皮型自走式玉米收获机 | 自走式玉米收获机 | 雷沃重工股份有限公司（原：福田雷沃国际重工股份有限公司） | 4YZ-2B | 18000 | 果穗收获形式:摘穗剥皮型,作业行数(行):2,作业幅宽(M):1.12,配套动力(KW):40
1597 | 自走式玉米收获机（含穗茎兼收玉米收获机） | 2行摘穗剥皮型自走式玉米收获机 | 自走式玉米收获机 | 山东瑞泽重工有限公司 | 4YZP-2 | 18000 | 外形尺寸(长×宽×高)MM运输状态5800×1600×2950工作状态5800×2020×2950结构质量KG3600工作行数行2适用行距范围MM630~730工作幅宽MM1550最大卸果穗高度MM1700果穗升运器最大通过高度MM2840最小离地间隙MM200最小通过半径左转MM6000右转6000
1598 | 自走式玉米收获机（含穗茎兼收玉米收获机） | 2行摘穗剥皮型自走式玉米收获机 | 玉米收获机 | 潍坊昌荣机械有限公司 | 4YZ-2B | 18000 | 2行割台；幅宽1680MM；形式:自走式(摘穗剥皮型)；配套发动机型号:YT4B4-22额定功率:60KW；外形尺寸(长×宽×高):7218MM×1680MM×2850MM；结构质量:3780KG
1599 | 自走式玉米收获机（含穗茎兼收玉米收获机） | 2行摘穗剥皮型自走式玉米收获机 | 自走式玉米联合收获机 | 河北中农博远农业装备有限公司 | 4YZ-2B | 18000 | 果穗收获形式:摘穗剥皮型；作业行数(行):2；作业幅宽(M):1.07；配套动力(KW):40
1600 | 自走式玉米收获机（含穗茎兼收玉米收获机） | 2行摘穗剥皮型自走式玉米收获机 | 自走式玉米收获机 | 汤阴县薛氏机械装备有限公司 | 4YZ-2P | 18000 | 结构形式:自走式(摘穗剥皮型)；作业行数(行):2；作业幅宽(M):1.55；配套动力(KW):45
1601 | 自走式玉米收获机（含穗茎兼收玉米收获机） | 2行摘穗剥皮型自走式玉米收获机 | 自走式玉米收获机 | 河南豪丰机械制造有限公司 | 4YZJ-2 | 18000 | 结构型式:自走轮式+剥皮+秸秆粉碎还田；配套发动机额定功率:65KW；额定转速:2400R/MIN；工作状态外形尺寸(长×宽×高):5650×2050×3050MM；结构质量:3820KG；工作行数:2行；适用行距范围:450~750MM；工作幅宽:1500MM；最大卸果穗高度:2000MM；果穗升动器最大通过高度:2950MM；最小离地间隙:260MM；最小通过半径:左转7500MM,右转6900MM；理论作业速度:1.5~3KM/H；作业小时生产率:0.2~0.33HM2/H；单位面积燃油消耗量:≤35KG/HM2；拉茎辊型式:螺旋式；摘穗辊型式:卧式螺旋摘穗辊；剥皮辊型式:橡胶辊+挤夹；变速箱类型:机械式；轮距:导向轮1280MM,驱动轮1320MM；轮胎规格:导向轮207/80-15,驱动轮11.2~20；秸秆切碎机械型式:甩刀式；秸秆粉碎还田机型号规格:4J-120.
1602 | 自走式玉米收获机（含穗茎兼收玉米收获机） | 2行摘穗剥皮型自走式玉米收获机 | 自走式玉米收获机 | 河南豪丰机械制造有限公司 | 4YZ-2 | 18000 | 结构型式:自走轮式+剥皮+秸秆粉碎还田；配套发动机额定功率:60KW；额定转速:2400R/MIN；工作状态外形尺寸(长×宽×高):5650×1545×2900MM；结构质量:2516KG；工作行数:2行；适用行距范围:450~750MM；工作幅宽:1600MM；最大卸果穗高度:1860MM；果穗升动器最大通过高度:2900MM；最小离地间隙:260MM；最小通过半径:左转3900MM,右转4200MM；理论作业速度:1.5~3KM/H；作业小时生产率:0.2~0.33HM2/H；单位面积燃油消耗量:≤35KG/HM2；摘穗辊型式:直助卧式；剥皮辊型式:橡胶辊+铸铁辊；变速箱类型:机械变速；轮距:导向轮1360MM,驱动轮1307MM；轮胎规格:导向轮6.0-16,驱动轮9.5~24；秸秆切碎机械型式:甩刀式.
1603 | 自走式玉米收获机（含穗茎兼收玉米收获机） | 2行摘穗剥皮型自走式玉米收获机 | 自走式玉米收获机 | 山东国丰机械有限公司 | 4YZP-2X | 18000 | 2行割台；幅宽:1.1M；形式:自走式(摘穗剥皮型)；配套动力:37KW；
1604 | 自走式玉米收获机（含穗茎兼收玉米收获机） | 2行摘穗剥皮型自走式玉米收获机 | 自走式玉米收获机 | 洛阳中收机械装备有限公司 | 4YZ-2B1 | 18000 | 果穗收获形式:摘穗剥皮型；作业行数(行):2；作业幅宽(M):1.45；配套动力(KW):56
1605 | 自走式玉米收获机（含穗茎兼收玉米收获机） | 2行摘穗剥皮型自走式玉米收获机 | 自走式玉米收获机(剥皮) | 洛阳中收机械装备有限公司 | 4YZ-2B | 18000 | 果穗收获形式:摘穗剥皮型；作业行数(行):2；作业幅宽(M):1.3；配套动力(KW):48
1606 | 自走式玉米收获机（含穗茎兼收玉米收获机） | 2行摘穗剥皮型自走式玉米收获机 | 自走式玉米收获机 | 山东科乐收金亿农业机械有限公司 | 4YZP-2 | 18000 | 行数:2行；幅宽1.55M；形式:自走式摘穗剥皮型；外形尺寸(长×宽×高MM):5800×1600×2950；生产率(HM2/H):0.2~0.4；整机结构重量(KG):3600；适应行距(MM):630~730；秸秆还田机:秸秆粉碎还田机型号:400MM×2；切碎机构型式:卧式回转切割装置+甩刀式；挡位数(前进/倒退):4(前进3/倒退1)；变速箱类型:机械式3*2+1
1607 | 自走式玉米收获机（含穗茎兼收玉米收获机） | 2行摘穗剥皮型自走式玉米收获机 | 自走式玉米收获机 | 山东科乐收金亿农业机械有限公司 | 4YZP-2H | 18000 | 外形尺寸(长×宽×高):6190×1800×3130MM；结构型式:轮式自走式+玉米剥皮+后置还田；结构质量:4140KG；配置江苏四达、75KW发动机；适应行距范围:580~780；最小离地间隙:252MM；粮箱容积:1.6M3；变速箱型式:机械式3×2+1；剥皮辊型式:橡胶-铁棍+橡胶辊；秸秆切碎机构形式:(前置)切碎刀+(后置)甩刀
1608 | 自走式玉米收获机（含穗茎兼收玉米收获机） | 2行摘穗剥皮型自走式玉米收获机 | 自走式玉米收获机 | 山东科乐收金亿农业机械有限公司 | 4YZP-2C | 18000 | 行数:2行；幅宽1.55M；形式:轮式自走+中置还田+剥皮；外形尺寸(长×宽×高MM):5800×1900×2950；配套动力功率(KW):70；生产率(HM2/H):0.2~0.47；整机结构重量(KG):4100；适应行距(MM):630~730；秸秆还田机:秸秆粉碎还田机型号:1JH-125；切碎机构型式:卧式回转切割装置+甩刀式；挡位数(前进/倒退):4(前进3/倒退1)；变速箱类型:机械式3*2+1
1609 | 自走式玉米收获机（含穗茎兼收玉米收获机） | 2行摘穗剥皮型自走式玉米收获机 | 自走式玉米收获机 | 山东科乐收金亿农业机械有限公司 | 4YZP-2A | 18000 | 2行割台；幅宽:1.12M；形式:自走式(摘穗剥皮型)
1610 | 自走式玉米收获机（含穗茎兼收玉米收获机） | 2行摘穗剥皮型自走式玉米收获机 | 自走式玉米收获机 | 洛阳福格森机械装备有限公司 | 4YZ-2C | 18000 | 型号规格:4YZ-2C结构型式:自走式配套发动机生产企业:中国一拖(姜堰)动力股份有限公司配套发动机型号规格:Y4102G配套发动机额定功率(KW):48配套发动机额定转速(R/MIN):2400外形尺寸(长×宽×高)(MM):5300×1650×2850结构质量(KG):2450工作行数(行):2适用行距范围(MM):450~750工作幅宽(MM):1500最大卸果穗(粮)高度(MM):1530果穗升运器最大通过高度(MM):2230最小离地间隙(MM):250最小转弯半径(左转/右转)(MM):3.9/4.0理论作业速度(KM/H):2~4作业小时生产率(HM2/H):0.2~0.33单位面积燃油消耗量(KG/HM2):≤30摘穗辊型式:卧式螺旋筋剥皮辊型式:胶铁辊交错式变速箱类型:机械式轮距(导向轮/驱动轮)(MM):1230/1186轮胎规格(导向轮/驱动轮):6.0-16-8/9.5-20秸秆切碎机构型式:甩刀式秸秆粉碎还田机型号规格:幅宽1200MM
1611 | 自走式玉米收获机（含穗茎兼收玉米收获机） | 2行摘穗剥皮型自走式玉米收获机 | 自走式玉米收获机 | 洛阳裕农机械制造有限公司 | 4YZ-2 | 18000 | 外形尺寸:5480×1650×2670,配套动力:33KW,结构质量:2410KG,作业幅宽:1560MM,适应行距:350~800MM,离地最小间隙:280MM,作业理论速度(KM/H):1.84~4.42,作业小时生产率(HM2/H):0.2-0.33；摘穗辊型式:卧式.
1612 | 自走式玉米收获机（含穗茎兼收玉米收获机） | 2行摘穗剥皮型自走式玉米收获机 | 自走式玉米收获机 | 河北神禾农业机械有限公司 | 4YZP-2 | 18000 | 型号规格:4YZP-2、结构型式:自走式、配套发动机型号:4L68、SD41022、配套发动机额定功率:40KW、配套发动机额定转速:2600R/MIN、运输状态外形尺寸(长×宽×高):5300MM×1660MM×2620MM、工作状态外形尺寸(长×宽×高):5320MM×1660MM×2620MM、结构质量:2520KG、工作行数:2、行距:550CM-650CM、工作幅宽:1070MM、最大卸果高度:1700㎜、果穗升运器最大通过高度:2620㎜、最小离地间隙:260㎜、左转最小通过半径:4900、右转最小通过半径:5350㎜、理论作业速度:2.5KM/H-3.5KM/H、作业小时生产率:0.15HM2/H-0.35HM2/H、单位面积燃油消耗量:≤25KG/HM2、摘穗辊型式:卧式、剥皮辊型式:尼龙+橡胶、割刀型式:切刀、变速箱类型:机械式(3+1)、导向轮轮距:1200㎜、驱动轮轮距1220㎜、导向轮轮胎规格:6.50-16、驱动轮轮胎规格:9.5-25、秸杆切碎机构型式:切刀.
1613 | 自走式玉米收获机（含穗茎兼收玉米收获机） | 2行摘穗剥皮型自走式玉米收获机 | 自走式玉米收获机 | 宁津县中发机械有限公司 | 4YZP-2 | 18000 | 1.收获行数:2行.2.结构形式:自走轮式+中置还田+前置切碎+剥皮.3.发动机12小时功率:60KW.4.适应行距:500-650.5、工作幅宽:1300MM.6、外形尺寸:4930MM×1680MM×2670MM.7结构质量:2400KG.8、作业小时生产率:0.15-0.27HM2/H.9单位面积燃油消耗量:≤30KG/HM2
1614 | 自走式玉米收获机（含穗茎兼收玉米收获机） | 2行摘穗剥皮型自走式玉米收获机 | 自走式玉米联合收获机 | 郑州三中收获实业有限公司 | 4YZ-2B | 18000 | 发动机动力:51KW作业行数:2行适用行距:450MM-750MM作业幅宽:1560MM还田机型式:甩刀式剥皮辊型式:橡胶+铸铁
1615 | 自走式玉米收获机（含穗茎兼收玉米收获机） | 2行摘穗剥皮型自走式玉米收获机 | 自走式玉米收获机 | 山东五征集团有限公司 | 4YZP-2 | 18000 | 果穗收获形式:摘穗剥皮型,作业行数(行):2,作业幅宽(M):1.6
1616 | 自走式玉米收获机（含穗茎兼收玉米收获机） | 2行摘穗剥皮型自走式玉米收获机 | 自走式玉米收获机 | 山东五征集团有限公司 | 4YZP-2D | 18000 | 果穗收获形式:摘穗剥皮型,作业行数(行):2,作业幅宽(M):1.14
1617 | 自走式玉米收获机（含穗茎兼收玉米收获机） | 2行摘穗剥皮型自走式玉米收获机 | 自走式玉米收获机 | 禹城中科华凯机械有限公司 | 4YZP-2 | 18000 | 1、型号规格:4YZP-22、结构型式:自走式3、配套发动机4108L(60KW,2400R/MIN),TL4108-Y263(61KW,2400R/MIN),4、外形尺寸(长×宽×高):6120×1770×2820MM5:结构质量:3340KG6、工作行数:2行7、适用行距范围:500-650MM8、工作幅宽:1300MM9、最大卸果穗高度:1870MM10、果穗升运器最大通过高度:2600MM11、最小离地间隙:310MM12、最小通过半径:左转4800MM,右转4810MM13、理论作业速度:2.5-4.5KM/H14、作业小时生产率:0.2-0.4HM2/H15、单位面积燃油消耗量:≤30KG/HM216、拉茎辊型式:直槽六棱辊17、摘穗辊型式:卧辊式18、剥皮辊型式:槽式,橡胶-铁辊+橡胶辊组合式19、变速箱类型:机械式20、轮距导向轮1250MM,驱动轮1350MM21、轮胎规格:导向轮650-16,驱动轮285/80-2022、秸秆切碎机构型式:回转式23、秸秆粉碎还田机型号规格:1JH-120
1618 | 自走式玉米收获机（含穗茎兼收玉米收获机） | 2行摘穗剥皮型自走式玉米收获机 | 自走式玉米收获机 | 吉林新研牧神机械制造有限公司 | 4YZQH-2 | 18000 | 结构型式:自走式,发动机额定功率:40.5KW,发动机额定转速:2300R/MIN,行距:550~800MM,收获行数:2行,摘穗辊型式:螺旋圆锥辊,剥皮辊型式:螺旋圆锥辊+橡胶辊,生产率:0.2~0.4HM2/H
1619 | 自走式玉米收获机（含穗茎兼收玉米收获机） | 2行摘穗剥皮型自走式玉米收获机 | 自走式玉米收获机 | 吉林新研牧神机械制造有限公司 | 4YZ-2 | 18000 | 结构型式:自走式,发动机额定功率:73.5KW,发动机额定转速:2400R/MIN,行距:550~700MM,收获行数:2行,摘穗辊型式:圆辊、摘穗板组合式,剥皮辊型式:螺旋筋铁辊+橡胶辊,生产率:0.15~0.35HM2/H
1620 | 自走式玉米收获机（含穗茎兼收玉米收获机） | 2行摘穗剥皮型自走式玉米收获机 | 自走式玉米收获机 | 山东时风(集团)有限责任公司 | 4YZP-2D | 18000 | 结构型式:自走轮式发动机额定功率:48KW发动机额定转速:2600R/MIN外形尺寸(MM):5160×1470×2770整机质量:2990KG工作行数:2行适用行距范围:500~700MM工作幅宽:1200MM最大卸果穗高度:1680MM果穗升运器最大通过高度:2530MM摘穗辊型式:卧式剥皮辊型式:尼龙辊+橡胶辊变速箱类型:机械式驱动轮胎规格:9.5-20导向轮胎规格:6.50-14秸秆切碎机构型式:切刀卸粮方式:液压自卸式
1621 | 自走式玉米收获机（含穗茎兼收玉米收获机） | 2行摘穗剥皮型自走式玉米收获机 | 自走式玉米收获机 | 山东时风(集团)有限责任公司 | 4YZP-2C | 18000 | 结构型式:自走式+切碎还田+剥皮发动机额定功率:48KW发动机额定转速:2600R/MIN外形尺寸(MM):5240×1450×2790整机质量:2990KG工作行数:2行适用行距范围:550~650MM工作幅宽:1130MM最大卸果穗高度:1680MM拉茎辊型式:螺旋式摘穗辊型式:卧式剥皮辊型式:橡胶+橡胶变速箱类型:机械式驱动轮胎规格:9.5-20导向轮胎规格:6.50-14秸秆切碎机构型式:切刀卸粮方式:液压自卸式
1622 | 自走式玉米收获机（含穗茎兼收玉米收获机） | 2行摘穗剥皮型自走式玉米收获机 | 自走式玉米收获机 | 山东时风(集团)有限责任公司 | 4YZP-2A | 18000 | 结构型式:自走式发动机额定功率:60KW发动机额定转速:2400R/MIN外形尺寸(MM):6000×1970×3100整机质量:4000KG工作行数:2行适用行距范围:450~750MM工作幅宽:1570MM最大卸果穗高度:1710MM拉茎辊型式:螺旋式摘穗辊型式:卧式剥皮辊型式:螺旋橡胶辊+梅花橡胶辊变速箱类型:机械式驱动轮胎规格:9.5-24导向轮胎规格:7.50-16秸秆切碎机构型式:甩刀式秸秆粉碎还田机型号规格(幅宽):幅宽1200MM卸粮方式:液压自卸式
1623 | 自走式玉米收获机（含穗茎兼收玉米收获机） | 2行摘穗剥皮型自走式玉米收获机 | 自走式玉米收获机 | 武城县志鑫机械有限公司 | 4YZP-2A | 18000 | 结构型式:自走式配套发动机型号规格:4108L额定功率:60KW额定转速:2400R/MIN外形尺寸(长×宽×高):6200×1830×3000结构质量:3720KG工作行数:2行适用行距范围:350-750MM工作幅宽:1200MM最大卸果穗高度:1950MM果穗升运器最大通过高度:2950MM最小离地间隙:130MM最小通过半径(左转/右转):3800MM/3900MM理论作业速度:2.0-5.0KM/H作业小时生产率:0.15-0.30HM2/H单位面积燃油消耗量:20-35KG/HM2摘穗辊型式:螺旋爪剥皮辊型式:胶辊风扇型式:离心叶片式风扇直径:200MM风扇数量:1个变速箱类型:机械式(3×2+1)轮距(导向轮/驱动轮):1350MM/1300MM轮胎规格(导向轮/驱动轮):8.0-15/11.2-20秸秆切碎机构型式:滚刀式(前置)甩刀式(中置)秸秆粉碎还田机型号规格:1JH-120(中置)
1624 | 自走式玉米收获机（含穗茎兼收玉米收获机） | 2行摘穗剥皮型自走式玉米收获机 | 自走式玉米收获机 | 河北沃丰机械有限公司 | 4YH-2A1 | 18000 | 2行割台；幅宽:1110MM；配套动力:52KW；形式:自走式(摘穗剥皮型)；轮距:1300MM
1625 | 自走式玉米收获机（含穗茎兼收玉米收获机） | 3行摘穗剥皮型自走式玉米收获机 | 自走式玉米收获机 | 河北沃丰机械有限公司 | 4YZB-3 | 35000 | 3行割台；幅宽:1900MM；配套动力:92KW；形式:自走式(摘穗剥皮型)；轮距:1600MM
1626 | 自走式玉米收获机（含穗茎兼收玉米收获机） | 3行摘穗剥皮型自走式玉米收获机 | 自走式玉米收获机 | 河北英虎农业机械制造有限公司 | 4YZB-3B | 35000 | 额定功率:103KW、外形尺寸(MM)6150×1900×3100、工作行数:3行、工作宽幅:1850MM
1627 | 自走式玉米收获机（含穗茎兼收玉米收获机） | 3行摘穗剥皮型自走式玉米收获机 | 自走式玉米收获机 | 河北英虎农业机械制造有限公司 | 4YZB-3 | 35000 | 额定功率为81KW,外形尺寸(长×宽×高)为5480×2100×3000,工作行数为3行,工作幅宽为1700MM
1628 | 自走式玉米收获机（含穗茎兼收玉米收获机） | 3行摘穗剥皮型自走式玉米收获机 | 自走式玉米收获机 | 河北英虎农业机械制造有限公司 | 4YZB-3A | 35000 | 额定功率:83KW、外形尺寸(MM):5880×1950×3000、工作行数:3行、工作宽幅:1800MM
1629 | 自走式玉米收获机（含穗茎兼收玉米收获机） | 3行摘穗剥皮型自走式玉米收获机 | 玉米联合收获机 | 河北雷肯农业机械有限公司 | 4YZ-3A | 35000 | 果穗收获形式:摘穗剥皮型；作业行数(行):3；作业幅宽(M):1.8；配套动力(KW):62
1630 | 自走式玉米收获机（含穗茎兼收玉米收获机） | 3行摘穗剥皮型自走式玉米收获机 | 玉米联合收获机 | 河北雷肯农业机械有限公司 | 4YZ-3A1 | 35000 | 果穗收获形式:摘穗剥皮型；作业行数(行):3；作业幅宽(M):1.9；配套动力(KW):83
1631 | 自走式玉米收获机（含穗茎兼收玉米收获机） | 3行摘穗剥皮型自走式玉米收获机 | 自走式玉米收获机 | 武城县志鑫机械有限公司 | 4YZP-3A | 35000 | 结构型式:自走式配套发动机型号规格:YC4A125Z-T21额定功率:92KW额定转速:2200R/MIN外形尺寸(长×宽×高):6420×2050×3050结构质量:4850KG工作行数:3行适用行距范围:350-750MM工作幅宽:1950MM最大卸果穗高度:2000MM果穗升运器最大通过高度:3050MM最小离地间隙:180MM最小通过半径(左转/右转):5750MM/4350MM理论作业速度:2.0-5.0KM/H作业小时生产率:0.22-0.45HM2/H单位面积燃油消耗量:20-35KG/HM2摘穗辊型式:螺旋爪剥皮辊型式:胶辊风扇型式:离心叶片式风扇直径:250MM风扇数量:1个变速箱类型:机械式(3×2+1)轮距(导向轮/驱动轮):1560MM/1535MM轮胎规格(导向轮/驱动轮):10.0-15/11.2-24秸秆切碎机构型式:甩刀式秸秆粉碎还田机型号规格:1JH-175(中置)
1632 | 自走式玉米收获机（含穗茎兼收玉米收获机） | 3行摘穗剥皮型自走式玉米收获机 | 自走式玉米收获机 | 武城县志鑫机械有限公司 | 4YZP-3 | 35000 | 结构型式:自走式+剥皮+前置还田配套发动机生产企业:山东华源莱动内燃机有限公司型号规格:4L100G额定功率:45KW额定转速:2200R/MIN外形尺寸(长×宽×高):5245×1760×2820结构质量:2960KG工作行数:3行适应行距范围:450-800MM工作幅宽:1735MM最大卸果穗高度:1670MM果穗升运器最大通过高度:2430MM最小离地间隙:270MM最小转弯半径(左转/右转):5900MM/5700MM理论作业速度:2.0-4.0KM/H作业小时生产率:0.15-0.27HM2/H单位面积燃油消耗量:≤35KG/HM2摘穗辊型式:螺旋爪剥皮辊型式:胶辊变速箱类型:机械(3+1)×2轮距(导向轮/驱动轮):1300MM/1300MM轮胎规格(导向轮/驱动轮):6.00-14/9.5-20秸秆切碎机构型式:切刀秸秆粉碎还田机型号规格:395×2
1633 | 自走式玉米收获机（含穗茎兼收玉米收获机） | 3行摘穗剥皮型自走式玉米收获机 | 自走式玉米收获机 | 山东时风(集团)有限责任公司 | 4YZP-3A | 35000 | 结构型式:自走式发动机额定功率:75KW发动机额定转速:2400R/MIN外形尺寸(MM):6540×2250×3080整机质量:4650KG工作行数:3行适用行距范围:450~750MM工作幅宽:2060MM最大卸果穗高度:1900MM拉茎辊型式:螺旋式摘穗辊型式:卧式剥皮辊型式:螺旋橡胶辊+梅花橡胶辊变速箱类型:机械式驱动轮胎规格:11.2-24导向轮胎规格:10-15秸秆切碎机构型式:甩刀式秸秆粉碎还田机型号规格(幅宽):幅宽1700MM卸粮方式:液压自卸式
1634 | 自走式玉米收获机（含穗茎兼收玉米收获机） | 3行摘穗剥皮型自走式玉米收获机 | 自走式玉米收获机 | 山东时风(集团)有限责任公司 | 4YZP-3B | 35000 | 结构型式:自走轮式发动机额定功率:92KW发动机额定转速:2300R/MIN外形尺寸(MM):6518×2100×3090整机质量:5660KG工作行数:3行适用行距范围:450~750MM工作幅宽:1800MM最大卸果穗高度:1900MM果穗升运器最大通过高度:2985MM摘穗辊型式:卧式剥皮辊型式:螺旋橡胶辊+梅花橡胶辊变速箱类型:机械式驱动轮胎规格:11.2-24导向轮胎规格:10-15秸秆切碎机构型式:甩刀式秸秆粉碎还田机型号规格:1JH-180卸粮方式:液压自卸式
1635 | 自走式玉米收获机（含穗茎兼收玉米收获机） | 3行摘穗剥皮型自走式玉米收获机 | 自走式玉米收获机 | 吉林新研牧神机械制造有限公司 | 4YZ-3 | 35000 | 结构型式:自走式,发动机额定功率:88KW,发动机额定转速:2400R/MIN,行距:550~700MM,收获行数:3行,摘穗辊型式:圆辊、摘穗板组合式,剥皮辊型式:螺旋筋铁辊+橡胶辊,生产率:0.21~0.47HM2/H
1636 | 自走式玉米收获机（含穗茎兼收玉米收获机） | 3行摘穗剥皮型自走式玉米收获机 | 自走式玉米收获机 | 吉林新研牧神机械制造有限公司 | 4YZQH-3 | 35000 | 结构型式:自走式,发动机额定功率:82KW,发动机额定转速:2200R/MIN,行距:600~700MM,收获行数:3行,摘穗辊型式:卧式,剥皮辊型式:螺旋钢辊+橡胶辊,生产率:0.4~0.6HM2/H
1637 | 自走式玉米收获机（含穗茎兼收玉米收获机） | 3行摘穗剥皮型自走式玉米收获机 | 自走式玉米联合收获机 | 沃得农机(沈阳)有限公司 | 4YZB-6 | 35000 | 轮式自走式,一拖LR4N5Z-23/玉柴YC4A140L-T20/全柴QC4112ZL/潍柴WP4T140E200发动机、12小时标定功率/转速103/2300(KW/R/MIN),工作幅宽1.8M,适应行距(300-700)MM.
1638 | 自走式玉米收获机（含穗茎兼收玉米收获机） | 3行摘穗剥皮型自走式玉米收获机 | 自走式玉米联合收获机 | 沃得农机(沈阳)有限公司 | 4YZB-3 | 35000 | 轮式自走式,一拖LR4N5Z-23/玉柴YC4A140L-T20/全柴QC4112ZL、潍柴WP4T140E200发动机、12小时标定功率/转速103/2300(KW/R/MIN),工作幅宽1.8M,适应行距(550-650)MM.
1639 | 自走式玉米收获机（含穗茎兼收玉米收获机） | 3行摘穗剥皮型自走式玉米收获机 | 自走式玉米联合收获机 | 沃得农机(沈阳)有限公司 | 4YZ-7 | 35000 | 轮式自走式,洛柴LR6M3Z-22/玉柴YC6B160Z-T20/全柴QC6112L/潍柴WP6T160E201发动机、12小时标定功率/转速118/2200(KW/R/MIN),工作幅宽2.1M,适应行距(300-700)MM.
1640 | 自走式玉米收获机（含穗茎兼收玉米收获机） | 3行摘穗剥皮型自走式玉米收获机 | 自走式玉米收获机 | 禹城中科华凯机械有限公司 | 4YZP-3 | 35000 | 1、型号规格:4YZP-32、结构型式:自走式3、配套发动机TL4115-Y263(73KW,2400R/MIN),4108-ZL(75KW,2400R/MIN),Y4105ZG(75KW,2400R/MIN)4、外形尺寸(长×宽×高):6600×2120×2975MM5:结构质量:4600KG6、工作行数:3行7、适用行距范围:550-650MM8、工作幅宽:1800MM9、最大卸果穗高度:1890MM10、果穗升运器最大通过高度:2480MM11、最小离地间隙:290MM12、最小通过半径:左转5500MM,右转5500MM13、理论作业速度:2.5-4.5KM/H14、作业小时生产率:0.3-0.5HM2/H15、单位面积燃油消耗量:≤30KG/HM216、拉茎辊型式:直槽六棱辊17、摘穗辊型式:卧辊式18、剥皮辊型式:槽式,橡胶-铁辊+橡胶辊组合式19、变速箱类型:机械式20、轮距:导向轮1600MM,驱动轮1700MM21、轮胎规格:导向轮10-15,驱动轮11.2-2422、秸秆切碎机构型式:回转式23、秸秆粉碎还田机型号规格:1JH-160
1641 | 自走式玉米收获机（含穗茎兼收玉米收获机） | 3行摘穗剥皮型自走式玉米收获机 | 自走式玉米联合收获机 | 江苏沃得农业机械有限公司 | 4YZB-3 | 35000 | 轮式自走式,一拖LR4N5Z-23/玉柴YC4A140L-T20/全柴QC4112ZL、潍柴WP4T140E200发动机、12小时标定功率/转速103/2300(KW/R/MIN),工作幅宽1.8M,适应行距(550-650)MM.
1642 | 自走式玉米收获机（含穗茎兼收玉米收获机） | 3行摘穗剥皮型自走式玉米收获机 | 自走式玉米联合收获机 | 江苏沃得农业机械有限公司 | 4YZB-6 | 35000 | 轮式自走式,一拖LR4N5Z-23/玉柴YC4A140L-T20/全柴QC4112ZL/潍柴WP4T140E200发动机、12小时标定功率/转速103/2300(KW/R/MIN),工作幅宽1.8M,适应行距(300-700)MM.
1643 | 自走式玉米收获机（含穗茎兼收玉米收获机） | 3行摘穗剥皮型自走式玉米收获机 | 自走式玉米联合收获机 | 江苏沃得农业机械有限公司 | 4YZ-7 | 35000 | 轮式自走式,洛柴LR6M3Z-22/玉柴YC6B160Z-T20/全柴QC6112L/潍柴WP6T160E201发动机、12小时标定功率/转速118/2200(KW/R/MIN),工作幅宽2.1M,适应行距(300-700)MM.
1644 | 自走式玉米收获机（含穗茎兼收玉米收获机） | 3行摘穗剥皮型自走式玉米收获机 | 自走式玉米收获机 | 山东润源实业有限公司 | 4YZ-3C | 35000 | 结构型式:自走轮式(摘穗剥皮型)；作业行数:3行；工作幅宽:1650MM；
1645 | 自走式玉米收获机（含穗茎兼收玉米收获机） | 3行摘穗剥皮型自走式玉米收获机 | 自走式玉米收获机 | 山东润源实业有限公司 | 4YZ-3B | 35000 | 结构型式:自走轮式(摘穗剥皮型)；作业行数:3行；工作幅宽:1800MM；
1646 | 自走式玉米收获机（含穗茎兼收玉米收获机） | 3行摘穗剥皮型自走式玉米收获机 | 自走式玉米收获机 | 山东五征集团有限公司 | 4YZP-3XH | 35000 | 果穗收获形式:摘穗剥皮型,作业行数(行):3,作业幅宽(M):1.85,配套动力(KW):89或92
1647 | 自走式玉米收获机（含穗茎兼收玉米收获机） | 3行摘穗剥皮型自走式玉米收获机 | 自走式玉米收获机 | 山东五征集团有限公司 | 4YZP-3 | 35000 | 果穗收获形式:摘穗剥皮型,作业行数(行):3,作业幅宽(M):1.8,配套动力(KW):103
1648 | 自走式玉米收获机（含穗茎兼收玉米收获机） | 3行摘穗剥皮型自走式玉米收获机 | 自走式玉米收获机 | 山东五征集团有限公司 | 4YZP-4X | 35000 | 果穗收获形式:摘穗剥皮型,作业行数(行):4,作业幅宽(M):1.92,配套动力(KW):103
1649 | 自走式玉米收获机（含穗茎兼收玉米收获机） | 3行摘穗剥皮型自走式玉米收获机 | 自走式玉米收获机 | 山东五征集团有限公司 | 4YZP-3X | 35000 | 果穗收获形式:摘穗剥皮型,作业行数(行):3,作业幅宽(M):1.64,配套动力(KW):89
1650 | 自走式玉米收获机（含穗茎兼收玉米收获机） | 3行摘穗剥皮型自走式玉米收获机 | 自走式玉米收获机 | 爱科大丰(兖州)农业机械有限公司 | 4YZ-3A | 35000 | 行数:3(行),作业幅宽:2.14(M),发动机功率92KW(103KW),外形尺寸:7660MM×2670MM×3150MM
1651 | 自走式玉米收获机（含穗茎兼收玉米收获机） | 3行摘穗剥皮型自走式玉米收获机 | 自走式玉米联合收获机 | 郑州三中收获实业有限公司 | 4YZ-3B | 35000 | 发动机动力:92KW收获行数:3行适用行距:500MM-700MM工作幅宽:2100MM还田机结构形式:甩刀式剥皮辊型式:橡胶+铸铁
1652 | 自走式玉米收获机（含穗茎兼收玉米收获机） | 3行摘穗剥皮型自走式玉米收获机 | 自走式玉米联合收获机 | 郑州三中收获实业有限公司 | 4YZ-3D | 35000 | 发动机动力:62KW；作业行数:3行；适用行距:550MM-650MM；作业幅宽:1800MM；还田机型式:甩刀式；剥皮辊型式:橡胶+铸铁
1653 | 自走式玉米收获机（含穗茎兼收玉米收获机） | 3行摘穗剥皮型自走式玉米收获机 | 自走式玉米收获机 | 爱科大丰(兖州)农业机械有限公司 | 4YZP-3N | 35000 | 行数:3(行),作业幅宽:1.8(M),发动机功率103KW,外形尺寸:8270MM×2350MM×3450MM
1654 | 自走式玉米收获机（含穗茎兼收玉米收获机） | 3行摘穗剥皮型自走式玉米收获机 | 自走式玉米收获机 | 河北神禾农业机械有限公司 | 4YZP-3 | 35000 | 型号规格:4YZP-3、结构型式:自走式+中置还田+剥皮、配套发动机规格型号:SD(SD4105Z)、配套发动机额定功率:81KW、配套发动机额定转速:2600R/MIN、运输状态外形尺寸(长×宽×高):7220MM×2000MM×3000MM、工作状态外形尺寸(长×宽×高):7200MM×2000MM×3000MM、结构质量:4360KG、工作行数:3、适用行距范围:500CM-600CM、工作幅宽:1800MM、最大卸果高度:1770㎜、果穗升运器最大通过高度:3000㎜、最小离地间隙:200㎜、左转最小通过半径:7900㎜、右转最小通过半径:7100㎜、理论作业速度:3KM/H-6KM/H、作业小时生产率:0.2HM2/H-0.4HM2/H、单位面积燃油消耗量:27KG/HM2-34KG/HM2、拉茎辊形式:四陵式、摘穗辊型式:板式、剥皮辊型式:胶辊、变速箱类型:机械式(3+1)×2、导向轮轮距:1660㎜、驱动轮轮距:1720㎜、导向轮轮胎规格:10-15、驱动轮轮胎规格:11.2-20、秸秆粉碎还田机型号规格:4JH-160.
1655 | 自走式玉米收获机（含穗茎兼收玉米收获机） | 3行摘穗剥皮型自走式玉米收获机 | 自走式玉米收获机 | 山东科乐收金亿农业机械有限公司 | 4YZP-3X | 35000 | 外形尺寸(长×宽×高):6600×2350×3200MM；结构型式:轮式自走式+中置还田+剥皮；配置江苏四达、洛柴88KW发动机、玉柴92KW发动机；作业小时生产率:0.27~0.53HM2/H；适应行距范围:530~730；(备注:在2015年我公司4YZP-3X鉴定的产品还有一个升级版,也已获得推广鉴定证书,证书编号:部20152548；证书有效期:2015-12-31至2019-12-31；配置103KW发动机)
1656 | 自走式玉米收获机（含穗茎兼收玉米收获机） | 3行摘穗剥皮型自走式玉米收获机 | 自走式玉米收获机 | 洛阳福格森机械装备有限公司 | 4YZ-3E | 35000 | 型号规格:4YZ-3E结构形式:自走轮式配套发动机型号规格:LR4V5-22配套发动机额定功率(KW):88额定转速(R/MIN):2300外形尺寸(长×宽×高)(MM):6200×2100×3300结构质量(KG):5200工作行数(行):3适用行距范围(MM):550~650工作幅宽(MM):2100最大卸果穗高度(MM):1700果穗升运器最大通过高度(MM):3300最小离地间隙(MM):350最小通过半径左转/右转(MM):5900/6000理论作业速度(KM/H):2~6作业小时生产率(HM2/H):0.2~0.4单位面积燃油消耗量(KG/HM2):≤30拉茎辊型式:六棱辊剥皮辊型式:胶铁组合辊风扇型式:离心蜗壳式风扇直径(MM):400风扇数量(个):1变速箱类型:机械式轮距导向轮/驱动轮(MM):1590/1684轮胎规格导向轮/驱动轮:10-15/12.4-24秸秆切碎机构型式:甩刀式秸秆粉碎还田机型号规格:1800
1657 | 自走式玉米收获机（含穗茎兼收玉米收获机） | 3行摘穗剥皮型自走式玉米收获机 | 自走式玉米联合收获机 | 沧州田霸农机有限公司 | 4YZB-3A | 35000 | 结构形式:自走式(摘穗剥皮型)作业行数(行):3作业幅宽(M):1.65配套动力(KW):75
1658 | 自走式玉米收获机（含穗茎兼收玉米收获机） | 3行摘穗剥皮型自走式玉米收获机 | 自走式玉米联合收获机 | 山东科乐收金亿农业机械有限公司 | 4YZ-3B | 35000 | 外形尺寸(长×宽×高MM):8300×2500×3200；洛柴发动机；12小时标定功率/转速(KW/R/MIN):92/2200；收获行数(行):3；适应行距(MM):500~750；秸秆还田机:外形尺寸(长×宽×高)(MM):2055×1760×955；切碎机构型式:甩刀；甩刀数量(个):68；
1659 | 自走式玉米收获机（含穗茎兼收玉米收获机） | 3行摘穗剥皮型自走式玉米收获机 | 自走式玉米收获机 | 洛阳中收机械装备有限公司 | 4YZ-3F1 | 35000 | 果穗收获形式:摘穗剥皮型；作业行数(行):3；作业幅宽(M):1.9；配套动力(KW):92/98
1660 | 自走式玉米收获机（含穗茎兼收玉米收获机） | 3行摘穗剥皮型自走式玉米收获机 | 自走式玉米收获机 | 洛阳中收机械装备有限公司 | 4YZ-3D | 35000 | 果穗收获形式:摘穗剥皮型；作业行数(行):3；作业幅宽(M):1.8；配套动力(KW):88/92
1661 | 自走式玉米收获机（含穗茎兼收玉米收获机） | 3行摘穗剥皮型自走式玉米收获机 | 自走式玉米收获机(剥皮) | 洛阳中收机械装备有限公司 | 4YZ-4B | 35000 | 果穗收获形式:摘穗剥皮型；作业行数(行):4；作业幅宽(M):2.1；配套动力(KW):103
1662 | 自走式玉米收获机（含穗茎兼收玉米收获机） | 3行摘穗剥皮型自走式玉米收获机 | 自走式玉米收获机(剥皮) | 洛阳中收机械装备有限公司 | 4YZ-3B | 35000 | 果穗收获形式:摘穗剥皮型；作业行数(行):3；作业幅宽(M):1.78；配套动力(KW):92
1663 | 自走式玉米收获机（含穗茎兼收玉米收获机） | 3行摘穗剥皮型自走式玉米收获机 | 自走式玉米收获机 | 洛阳中收机械装备有限公司 | 4YZ-3F2 | 35000 | 果穗收获形式:摘穗剥皮型；作业行数(行):3；作业幅宽(M):1.9；配套动力(KW):103
1664 | 自走式玉米收获机（含穗茎兼收玉米收获机） | 3行摘穗剥皮型自走式玉米收获机 | 自走式玉米收获机 | 洛阳中收机械装备有限公司 | 4YZ-3B1 | 35000 | 果穗收获形式:摘穗剥皮型；作业行数(行):3；作业幅宽(M):1.8；配套动力(KW):103
1665 | 自走式玉米收获机（含穗茎兼收玉米收获机） | 3行摘穗剥皮型自走式玉米收获机 | 自走式玉米收获机 | 山东国丰机械有限公司 | 4YZFP-3 | 35000 | 3行割台；幅宽:1.95M；形式:自走式(摘穗剥皮型)；配套动力:48KW；
1666 | 自走式玉米收获机（含穗茎兼收玉米收获机） | 3行摘穗剥皮型自走式玉米收获机 | 自走式玉米收获机 | 山东国丰机械有限公司 | 4YZP-3D | 35000 | 3行割台；幅宽:1.96M；形式:自走式(摘穗剥皮型)；配套动力:103KW；
1667 | 自走式玉米收获机（含穗茎兼收玉米收获机） | 3行摘穗剥皮型自走式玉米收获机 | 自走式玉米联合收获机 | 洛阳市博马农业工程机械有限公司 | 4YZP-3 | 35000 | 3行割台；工作幅宽:1740MM；形式:自走式、秸秆还田、剥皮；配套发动机:额定功率81KW、额定转速2200R/MIN
1668 | 自走式玉米收获机（含穗茎兼收玉米收获机） | 3行摘穗剥皮型自走式玉米收获机 | 自走式玉米联合收获机 | 勇猛机械股份有限公司 | 4YZ-3Z | 35000 | 果穗收获形式:摘穗剥皮型；作业行数(行):3；作业幅宽(M):1.88；配套动力(KW):88
1669 | 自走式玉米收获机（含穗茎兼收玉米收获机） | 3行摘穗剥皮型自走式玉米收获机 | 自走式玉米收获机 | 河南豪丰机械制造有限公司 | 4YZX-3 | 35000 | 结构型式:自走轮式+剥皮+秸秆粉碎还田；配套发动机额定功率:73.5KW；额定转速:2300R/MIN；工作状态外形尺寸(长×宽×高):6400×2080×3200MM；结构质量:4320KG；工作行数:3行；适用行距范围:450~750MM；工作幅宽:1900MM；最大卸果穗高度:2000MM；果穗升动器最大通过高度:3000MM；最小离地间隙:300MM；最小通过半径:左转7580MM,右转7750MM；理论作业速度:2~5KM/H；作业小时生产率:0.3~0.6HM2/H；单位面积燃油消耗量:≤40KG/HM2；摘穗辊型式:卧式螺旋摘穗辊；剥皮辊型式:橡胶辊挤夹式；变速箱类型:机械式；轮距:导向轮1490MM,驱动轮1540MM；轮胎规格:导向轮10-15,驱动轮12.4~24；秸秆切碎机械型式:甩刀式；秸秆粉碎还田机型号规格:4J-165B.
1670 | 自走式玉米收获机（含穗茎兼收玉米收获机） | 3行摘穗剥皮型自走式玉米收获机 | 自走式玉米收获机 | 河南豪丰机械制造有限公司 | 4YZ-3 | 35000 | 结构型式:自走轮式+剥皮+秸秆粉碎还田；配套发动机额定功率:103KW；额定转速:2300R/MIN；工作状态外形尺寸(长×宽×高):7900×2300×3500MM；结构质量:6400KG；工作行数:3行；适用行距范围:500~700MM；工作幅宽:1980MM；最大卸果穗高度:2200MM；果穗升动器最大通过高度:3500MM；最小离地间隙:250MM；最小通过半径:左转8200MM,右转8700MM；理论作业速度:1.55~6.5KM/H；作业小时生产率:0.2~0.7HM2/H；单位面积燃油消耗量:≤32KG/HM2；摘穗辊型式:卧式螺旋摘穗辊；剥皮辊型式:橡胶对辊挤夹式；风扇型式:离心式,直径:Ф390MM,数量1个；变速箱类型:机械式；轮距:导向轮1680MM,驱动轮1650MM；轮胎规格:导向轮10.0/75-15.3,驱动轮15~24；秸秆切碎机械型式:甩刀式；秸秆粉碎还田机型号规格:4J-180B.
1671 | 自走式玉米收获机（含穗茎兼收玉米收获机） | 3行摘穗剥皮型自走式玉米收获机 | 自走式玉米收获机 | 汤阴县薛氏机械装备有限公司 | 4YZ-3P | 35000 | 果穗收获形式:摘穗剥皮型；作业行数(行):3；作业幅宽(M):1.8；配套动力(KW):81
1672 | 自走式玉米收获机（含穗茎兼收玉米收获机） | 3行摘穗剥皮型自走式玉米收获机 | 自走式玉米收获机 | 河北通田机械有限公司 | 4YZP-3 | 35000 | 结构形式:自走式(摘穗剥皮型),作业行数(行):3,作业幅宽(M):2,配套动力(KW):73.5
1673 | 自走式玉米收获机（含穗茎兼收玉米收获机） | 3行摘穗剥皮型自走式玉米收获机 | 自走式玉米联合收获机 | 河北中农博远农业装备有限公司 | 4YZB-3 | 35000 | 果穗收获形式:摘穗剥皮型；作业行数(行):3；作业幅宽(M):1.81；配套动力(KW):83
1674 | 自走式玉米收获机（含穗茎兼收玉米收获机） | 3行摘穗剥皮型自走式玉米收获机 | 自走式玉米联合收获机 | 河北中农博远农业装备有限公司 | 4YZB-3A | 35000 | 果穗收获形式:摘穗剥皮型；作业行数(行):3；作业幅宽(M):1.83；配套动力(KW):83
1675 | 自走式玉米收获机（含穗茎兼收玉米收获机） | 3行摘穗剥皮型自走式玉米收获机 | 玉米收获机 | 潍坊昌荣机械有限公司 | 4YZ-3 | 35000 | 3行割台；幅宽:1720MM；形式:自走式(摘穗剥皮型)；配套发动机型号:LR4M3Z-24额定功率:83KW外形尺寸(长×宽×高):6700MM×1720MM×2920MM；结构质量:3980KG
1676 | 自走式玉米收获机（含穗茎兼收玉米收获机） | 3行摘穗剥皮型自走式玉米收获机 | 自走式玉米收获机 | 山东瑞泽重工有限公司 | 4YZP-3Y | 35000 | 外形尺寸(长×宽×高)MM运输状态7990×2450×3450工作状态8100×2450×3450结构质量KG6050工作行数行3适用行距范围MM450~650工作幅宽MM1850最大卸果穗高度MM1780果穗升运器最大通过高度MM3450最小离地间隙MM330最小通过半径左转MM12900右转11100
1677 | 自走式玉米收获机（含穗茎兼收玉米收获机） | 3行摘穗剥皮型自走式玉米收获机 | 自走式玉米收获机 | 山东瑞泽重工有限公司 | 4YZP-3 | 35000 | 外形尺寸(长×宽×高)MM运输状态5680×1840×2920工作状态5680×2010×2920结构质量KG3440工作行数行3适用行距范围MM550~650工作幅宽MM1700最大卸果穗高度MM1900果穗升运器最大通过高度MM2630最小离地间隙MM330最小通过半径左转MM5040右转5560
1678 | 自走式玉米收获机（含穗茎兼收玉米收获机） | 3行摘穗剥皮型自走式玉米收获机 | 茎穗兼收型玉米收获机 | 河北益农机械制造有限公司 | 4YZB-3J | 35000 | 型号规格/4YZB-3J结构型式/自走式配套发动机型号规格/QC4112ZL额定功率KW92额定转速R/MIN2300外形尺寸(长×宽×高)MM6200*2160*4450结构质量KG5300工作行数行3适用行距范围MM550-700工作幅宽MM1730最大卸果穗高度MM1980最小离地间隙MM250最小通过半径左转MM5450右转6550理论作业速度KM/H2~5作业小时生产率HM2/H0.27-0.4单位面积燃油消耗量KG/HM2≤40摘穗辊型式/螺旋+凸筋式剥皮辊型式/胶辊+铁辊风扇型式/叶片式直径MM630数量个1变速箱类型/机械式轮距导向轮MM1500驱动轮1620轮胎规格导向轮/7.50-16驱动轮/11.2-24秸秆切碎机构型式/立式铡刀秸秆粉碎还田机型号规格/160(甩刀式)
1679 | 自走式玉米收获机（含穗茎兼收玉米收获机） | 3行摘穗剥皮型自走式玉米收获机 | 自走式玉米收获机 | 雷沃重工股份有限公司（原：福田雷沃国际重工股份有限公司） | 4YZ-3F | 35000 | 果穗收获形式:摘穗剥皮型,作业行数(行):3,作业幅宽(M):2.2,配套动力(KW):103
1680 | 自走式玉米收获机（含穗茎兼收玉米收获机） | 3行摘穗剥皮型自走式玉米收获机 | 自走式玉米收获机 | 雷沃重工股份有限公司（原：福田雷沃国际重工股份有限公司） | 4YZ-3T | 35000 | 果穗收获形式:摘穗剥皮型,作业行数(行):3,作业幅宽(M):1.86,配套动力(KW):81
1681 | 自走式玉米收获机（含穗茎兼收玉米收获机） | 3行摘穗剥皮型自走式玉米收获机 | 自走式玉米收获机 | 雷沃重工股份有限公司（原：福田雷沃国际重工股份有限公司） | 4YZ-3J | 35000 | 果穗收获形式:摘穗剥皮型,作业行数(行):3,作业幅宽(M):2.16,配套动力(KW):103
1682 | 自走式玉米收获机（含穗茎兼收玉米收获机） | 3行摘穗剥皮型自走式玉米收获机 | 自走式玉米收获机 | 雷沃重工股份有限公司（原：福田雷沃国际重工股份有限公司） | 4YZ-3C | 35000 | 果穗收获形式:摘穗剥皮型,作业行数(行):3,作业幅宽(M):2.2,配套动力(KW):101
1683 | 自走式玉米收获机（含穗茎兼收玉米收获机） | 3行摘穗剥皮型自走式玉米收获机 | 自走式玉米收获机 | 雷沃重工股份有限公司（原：福田雷沃国际重工股份有限公司） | 4YZ-3H | 35000 | 果穗收获形式:摘穗剥皮型,作业行数(行):3,作业幅宽(M):2.01,配套动力(KW):103
1684 | 自走式玉米收获机（含穗茎兼收玉米收获机） | 3行摘穗剥皮型自走式玉米收获机 | 自走式玉米收获机 | 泰州常发农业装备有限公司 | 4YZB-3 | 35000 | 结构形式:自走式(摘穗剥皮型)；作业行数(行):3；作业幅宽(M):2.05；配套动力(KW):92
1685 | 自走式玉米收获机（含穗茎兼收玉米收获机） | 3行摘穗剥皮型自走式玉米收获机 | 自走式玉米收获机 | 山东金大丰机械有限公司（原：山东大丰机械有限公司） | 4YZP-3 | 35000 | 果穗收获形式:摘穗剥皮型作业行数(行):3作业幅宽(M):1.8配套动力(KW):81
1686 | 自走式玉米收获机（含穗茎兼收玉米收获机） | 3行摘穗剥皮型自走式玉米收获机 | 自走式玉米收获机 | 河北冀新农机有限公司 | 4YZ-3 | 35000 | 1、结构型式:自走式(摘穗剥皮型)2、配套发动机型号/额定功率/额定转速:JD-4102G/48KW/2300(R/MIN)3、外形尺寸(MM):5400×1900×26004、结构质量(KG):32005、工作行数:3行6、适用行距范围(MM):500~7007、工作幅宽:1690MM8、最大卸果穗高度:1930MM9、理论作业速度(KM/H):2.5~4.110、作业小时生产率(HM2/H):0.22~0.5211、单位燃油消耗量(KG/HM2):≤3012、剥皮辊型式:胶辊+铁辊13、变速箱类型:机械式
1687 | 自走式玉米收获机（含穗茎兼收玉米收获机） | 3行摘穗剥皮型自走式玉米收获机 | 自走式玉米收获机 | 河北冀新农机有限公司 | 4YZ-3C | 35000 | 1、规格型号:4YZ-3C2、结构型式:自走式(摘穗剥皮还田型)3、配套发动机(额定功率/额定转速):81KW/2300(R/MIN)4、工作状态外形尺寸(长×宽×高)MM:5215×2160×28205、结构质量:3960KG6、工作行数:3行7、适用行距范围:500∽650MM8、工作幅宽:1750MM9、最大卸果穗高度:2110MM10、最小离地间隙:280MM11、最小通过半径(左转/右转):5800/5115MM12、理论作业速度:2.0∽4.5KM/H13、作业小时生产率:0.15∽0.5HM2/H14、单位面积燃油消耗量:<40KG/HM215、拉茎辊型式:四棱螺旋式16、摘穗辊型式:四棱螺旋式17、剥皮辊型式:铁辊+胶辊18、变速箱类型:机械式(6+1)19、(导向轮/驱动轮)轮距:1130/1300MM20、秸秆粉碎还田机型号规格:160CM.
1688 | 自走式玉米收获机（含穗茎兼收玉米收获机） | 3行摘穗剥皮型自走式玉米收获机 | 自走式玉米收获机 | 河北冀新农机有限公司 | 4YZ-3B | 35000 | 1、型号:4YZ-3B结构型式:自走式(摘穗剥皮型)2、配套发动机型号/额定功率/额定转速:SDQZ/75KW/2400(R/MIN)3、外形尺寸(MM):5430×2130×27804、结构质量(KG):33255、工作行数:3行6、适用行距范围(MM):500~7007、工作幅宽:1750MM8、最大卸果穗高度:1940MM9、理论作业速度(KM/H):2.5~4.510、作业小时生产率(HM2/H):0.2~0.511、单位燃油消耗量(KG/HM2):≤4012、剥皮辊型式:胶辊+铁辊13、变速箱类型:机械式.
1689 | 自走式玉米收获机（含穗茎兼收玉米收获机） | 3行摘穗剥皮型自走式玉米收获机 | 自走式玉米收获机 | 洛阳路通农业装备有限公司 | 4YZ-3B | 35000 | 路通4YZ-3B自走式玉米收获机是以收获玉米果穗为主的自走式玉米收获机.
1690 | 自走式玉米收获机（含穗茎兼收玉米收获机） | 3行摘穗剥皮型自走式玉米收获机 | 自走式玉米收获机 | 山东玉丰农业装备有限公司 | 4YZP-3 | 35000 | 果穗收获形式:摘穗剥皮型；结构形式:自走式+前置还田+剥皮；割台行数:3行；工作幅宽:2000MM；外形尺寸:6320×2180×3010MM；结构质量:3920KG配套发动机:75KW；适用行距范围:500~700MM；作业小时生产率:0.4~0.8HM2/H.
1691 | 自走式玉米收获机（含穗茎兼收玉米收获机） | 3行摘穗剥皮型自走式玉米收获机 | 自走式玉米联合收获机 | 潍坊大众机械有限公司 | 4YZ-3B | 35000 | 结构型式:自走式；配套发动机额定功率103KW；配套发动机额定转速2300R/MIN；外形尺寸(长X宽X高)8300X2150X3550MM；结构质量6500KG；工作行数3行；适用行距范围550-650MM；工作幅宽2100MM；最大卸果穗高度1900MM；果穗升运器最大通过高度1900MM；最小离地间隙250MM；理论作业速度3-5KM/H；作业小时生产率0.3-0.6HM2/H；单位面积燃油消耗量≤30KG/HM2；拉茎辊型式:六棱辊式；摘穗辊型式:摘穗板+拉茎辊组合式；剥皮辊型式:胶辊+复合辊；风扇型式:离心式；变速箱类型:机械式；秸秆还田机型号规格:1JH-180
1692 | 自走式玉米收获机（含穗茎兼收玉米收获机） | 3行摘穗剥皮型自走式玉米收获机 | 自走式玉米收获机 | 山东巨明机械有限公司 | 4YZ-452 | 35000 | 结构型式:自走轮式；配套发动机额定功率:103KW；工作状态外形尺寸(长×宽×高):6900×2480×3550MM；结构质量:5500KG；工作行数:4行；工作幅宽:2000MM；最小离地间隙:≥250MM
1693 | 自走式玉米收获机（含穗茎兼收玉米收获机） | 3行摘穗剥皮型自走式玉米收获机 | 自走式玉米收获机 | 山东巨明机械有限公司 | 4YZFPX-3 | 35000 | 结构型式:自走轮式剥皮；配套发动机额定功率:60KW；工作状态外形尺寸(长×宽×高):5700×1830×2900MM；结构质量:2850KG；工作行数:3行；工作幅宽:1850MM；最小离地间隙:350MM
1694 | 自走式玉米收获机（含穗茎兼收玉米收获机） | 3行摘穗剥皮型自走式玉米收获机 | 自走式玉米收获机 | 山东巨明机械有限公司 | 4YZP-3 | 35000 | 结构型式:自走、轮式、剥皮；工作状态外形尺寸(长×宽×高):7950×2480×3550MM；结构质量:6350KG；工作行数:3行；工作幅宽:2060MM；最小离地间隙:≥250MM
1695 | 自走式玉米收获机（含穗茎兼收玉米收获机） | 3行摘穗剥皮型自走式玉米收获机 | 自走式玉米联合收获机 | 中联重机股份有限公司(原:奇瑞重工股份有限公司) | 4YZ-6C | 35000 | 形式:自走式(摘穗剥皮型)；行数:6行；作业幅宽:1.85M；配套动力:103KW
1696 | 自走式玉米收获机（含穗茎兼收玉米收获机） | 3行摘穗剥皮型自走式玉米收获机 | 自走式玉米联合收获机 | 中联重机股份有限公司(原:奇瑞重工股份有限公司) | 4YZ-4CQ | 35000 | 形式:自走式(摘穗剥皮型)；行数:4行；作业幅宽:2.12M；配套动力:103KW
1697 | 自走式玉米收获机（含穗茎兼收玉米收获机） | 3行摘穗剥皮型自走式玉米收获机 | 自走式玉米联合收获机 | 中联重机股份有限公司(原:奇瑞重工股份有限公司) | 4YZ-4C | 35000 | 形式:自走式(摘穗剥皮型)；行数:4行；作业幅宽:2.12M；配套动力:92KW
1698 | 自走式玉米收获机（含穗茎兼收玉米收获机） | 3行摘穗剥皮型自走式玉米收获机 | 自走式玉米联合收获机 | 中联重机股份有限公司(原:奇瑞重工股份有限公司) | 4YZ-3G1 | 35000 | 形式:自走式(摘穗剥皮型)；行数:3行；作业幅宽:1.74M；配套动力:92KW
1699 | 自走式玉米收获机（含穗茎兼收玉米收获机） | 3行摘穗剥皮型自走式玉米收获机 | 自走式玉米联合收获机 | 中联重机股份有限公司(原:奇瑞重工股份有限公司) | 4YZ-3C1 | 35000 | 形式:自走式(摘穗剥皮型)；行数:3行；作业幅宽:1.86M；配套动力:103KW
1700 | 自走式玉米收获机（含穗茎兼收玉米收获机） | 3行摘穗剥皮型自走式玉米收获机 | 自走式玉米联合收获机 | 中联重机股份有限公司(原:奇瑞重工股份有限公司) | 4YZ-3CM | 35000 | 形式:自走式(摘穗剥皮型)；行数:3行；作业幅宽:1.95M；配套动力:103KW
1701 | 自走式玉米收获机（含穗茎兼收玉米收获机） | 3行摘穗剥皮型自走式玉米收获机 | 自走式玉米联合收获机 | 中联重机股份有限公司(原:奇瑞重工股份有限公司) | 4YZ-3E | 35000 | 形式:自走式(摘穗剥皮型)；行数:3行；作业幅宽:2.04M；配套动力:103KW
1702 | 自走式玉米收获机（含穗茎兼收玉米收获机） | 3行摘穗剥皮型自走式玉米收获机 | 自走式玉米联合收获机 | 中联重机股份有限公司(原:奇瑞重工股份有限公司) | 4YZ-3G | 35000 | 形式:自走式(摘穗剥皮型)；行数:3行；作业幅宽:1.74M；配套动力:75KW或77.2KW
1703 | 自走式玉米收获机（含穗茎兼收玉米收获机） | 3行摘穗剥皮型自走式玉米收获机 | 自走式玉米联合收获机 | 哈克(邯郸)农业机械装备制造有限公司 | 4YZ-3B | 35000 | 型号:4YZ-3B,结构形式:自走式(摘穗剥皮型),额定功率:75KW,外形尺寸(长×宽×高):5800MM×2000MM×2950MM,工作行数:3行,工作幅宽:1800MM.
1704 | 自走式玉米收获机（含穗茎兼收玉米收获机） | 3行摘穗剥皮型自走式玉米收获机 | 自走式玉米联合收获机 | 哈克(邯郸)农业机械装备制造有限公司 | 4YZP-3 | 35000 | 型号:4YZP-3,结构形式:自走式(摘穗剥皮型),额定功率:103KW,外形尺寸(长×宽×高):8100MM×2600MM×3400MM,工作行数:3行,工作幅宽:2000MM
1705 | 自走式玉米收获机（含穗茎兼收玉米收获机） | 3行摘穗剥皮型自走式玉米收获机 | 自走式玉米联合收获机 | 天津拖拉机制造有限公司 | 4YZ-3B | 35000 | 3行割台；幅宽:1.92M；形式:自走式(摘穗剥皮型)
1706 | 自走式玉米收获机（含穗茎兼收玉米收获机） | 3行摘穗剥皮型自走式玉米收获机 | 自走式玉米收获机 | 石家庄江淮动力机有限公司 | 4YZP-3A | 35000 | 3行割台；幅宽:1.91M；形式:自走式(摘穗剥皮型)
1707 | 自走式玉米收获机（含穗茎兼收玉米收获机） | 3行摘穗剥皮型自走式玉米收获机 | 自走式玉米收获机 | 石家庄江淮动力机有限公司 | 4YZ-3 | 35000 | 3行割台；幅宽:1.95M；形式:自走式(摘穗剥皮型)
1708 | 自走式玉米收获机（含穗茎兼收玉米收获机） | 3行摘穗剥皮型自走式玉米收获机 | 自走式玉米收获机 | 德州春明农业机械有限公司 | 4YZP-3A | 35000 | 果穗收获形式:摘穗剥皮型；作业行数(行):3；作业幅宽(M):1.96；配套动力(KW):92
1709 | 自走式玉米收获机（含穗茎兼收玉米收获机） | 3行摘穗剥皮型自走式玉米收获机 | 穗茎兼收玉米收获机 | 德州春明农业机械有限公司 | 4YZQP-3 | 35000 | 果穗收获形式:摘穗剥皮型；作业行数(行):3；作业幅宽(M):1.96；配套动力(KW):103
1710 | 自走式玉米收获机（含穗茎兼收玉米收获机） | 3行摘穗剥皮型自走式玉米收获机 | 自走式玉米收获机 | 德州春明农业机械有限公司 | 4YZP-3 | 35000 | 果穗收获形式:摘穗剥皮型；作业行数(行):3；作业幅宽(M):2.02；配套动力(KW):51
1711 | 自走式玉米收获机（含穗茎兼收玉米收获机） | 3行摘穗剥皮型自走式玉米收获机 | 自走式玉米联合收获机 | 新疆机械研究院股份有限公司 | 4YZB-6 | 35000 | 发动机功率KW(马力):103(140)；作业幅宽(M):2.18；作业方式:自走式；适应行距范围(MM):300-750；作业速度(KM/H):≤8
1712 | 自走式玉米收获机（含穗茎兼收玉米收获机） | 3行摘穗剥皮型自走式玉米收获机 | 自走式玉米收获机 | 洛阳千年丰农业机械有限公司 | 4YZ-3B | 35000 | 结构形式:自走式(摘穗剥皮型)；作业行数(行):3；作业幅宽(M):1.88；配套动力(KW):88
1713 | 自走式玉米收获机（含穗茎兼收玉米收获机） | 3行摘穗剥皮型自走式玉米收获机 | 自走式玉米收获机 | 莱州市金达威机械有限公司 | 4YZP-3D | 35000 | "配套发动机YC4A100-T21,额定功率73.5KW,外形尺寸:6070*2170*3150MM,结构质量:4300KG,工作行数:3行,工作幅宽:1800MM,适合行距范围:450-750MM."
1714 | 自走式玉米收获机（含穗茎兼收玉米收获机） | 3行摘穗剥皮型自走式玉米收获机 | 自走式玉米联合收获机 | 陕西渭恒农业机械制造有限公司 | 4YZBX-3 | 35000 | 果穗收获形式:摘穗剥皮型；作业行数(行):3；作业幅宽(M):1.62；配套动力(KW):75
1715 | 自走式玉米收获机（含穗茎兼收玉米收获机） | 3行摘穗剥皮型自走式玉米收获机 | 自走式玉米联合收获机 | 陕西渭恒农业机械制造有限公司 | 4YZB-3 | 35000 | 果穗收获形式:摘穗剥皮型；作业行数(行):3；作业幅宽(M):1.8；配套动力(KW):83
1716 | 自走式玉米收获机（含穗茎兼收玉米收获机） | 3行摘穗剥皮型自走式玉米收获机 | 自走式玉米联合收获机 | 陕西渭恒农业机械制造有限公司 | 4YZB-2100 | 35000 | 果穗收获形式:摘穗剥皮型；作业行数(行):6；作业幅宽(M):2.1；配套动力(KW):83
1717 | 自走式玉米收获机（含穗茎兼收玉米收获机） | 3行摘穗剥皮型自走式玉米收获机 | 自走式玉米联合收获机 | 陕西渭恒农业机械制造有限公司 | 4YZBH-3 | 35000 | 果穗收获形式:摘穗剥皮型；作业行数(行):3；作业幅宽(M):1.735；配套动力(KW):75
1718 | 自走式玉米收获机（含穗茎兼收玉米收获机） | 3行摘穗剥皮型自走式玉米收获机 | 自走式玉米联合收获机 | 濮阳市农发机械制造有限公司 | 4YZ-3(摘穗剥皮型) | 35000 | 果穗收获形式:摘穗剥皮型；作业行数(行):3；作业幅宽(M):2；配套动力(KW):48
1719 | 自走式玉米收获机（含穗茎兼收玉米收获机） | 3行摘穗剥皮型自走式玉米收获机 | 自走式玉米收获机 | 濮阳市农发机械制造有限公司 | 4YZ-3A | 35000 | 果穗收获形式:摘穗剥皮型；作业行数(行):3；作业幅宽(M):1.95；配套动力(KW):88
1720 | 自走式玉米收获机（含穗茎兼收玉米收获机） | 4行摘穗剥皮型自走式玉米收获机 | 自走式玉米收获机 | 濮阳市农发机械制造有限公司 | 4YZ-6A | 36000 | 果穗收获形式:摘穗剥皮型；作业行数(行):6；作业幅宽(M):2.3；配套动力(KW):103
1721 | 自走式玉米收获机（含穗茎兼收玉米收获机） | 4行摘穗剥皮型自走式玉米收获机 | 自走式玉米收获机 | 濮阳市农发机械制造有限公司 | 4YZ-4B | 36000 | 果穗收获形式:摘穗剥皮型；作业行数(行):4；作业幅宽(M):2.59；配套动力(KW):103
1722 | 自走式玉米收获机（含穗茎兼收玉米收获机） | 4行摘穗剥皮型自走式玉米收获机 | 玉米联合收获机 | 濮阳市农发机械制造有限公司 | 4YZ-5A | 36000 | 果穗收获形式:摘穗剥皮型；作业行数(行):5；作业幅宽(M):2.785；配套动力(KW):103
1723 | 自走式玉米收获机（含穗茎兼收玉米收获机） | 4行摘穗剥皮型自走式玉米收获机 | 自走式玉米收获机 | 佳木斯常发佳联农业装备有限公司 | 4YZ-4A | 36000 | 果穗收获形式:摘穗剥皮型；作业行数(行):4；作业幅宽(M):2.7；配套动力(KW):118
1724 | 自走式玉米收获机（含穗茎兼收玉米收获机） | 4行摘穗剥皮型自走式玉米收获机 | 自走式玉米联合收获机 | 陕西渭恒农业机械制造有限公司 | 4YZ-4 | 36000 | 果穗收获形式:摘穗剥皮型；作业行数(行):4；作业幅宽(M):2.65；配套动力(KW):110
1725 | 自走式玉米收获机（含穗茎兼收玉米收获机） | 4行摘穗剥皮型自走式玉米收获机 | 自走式玉米联合收获机 | 陕西渭恒农业机械制造有限公司 | 4YZBX-4 | 36000 | 果穗收获形式:摘穗剥皮型；作业行数(行):4；作业幅宽(M):2.215；配套动力(KW):103
1726 | 自走式玉米收获机（含穗茎兼收玉米收获机） | 4行摘穗剥皮型自走式玉米收获机 | 自走式玉米收获机 | 濮阳市农发机械制造有限公司 | 4YZ-4A | 36000 | 果穗收获形式:摘穗剥皮型；作业行数(行):4；作业幅宽(M):2.66；配套动力(KW):48
1727 | 自走式玉米收获机（含穗茎兼收玉米收获机） | 4行摘穗剥皮型自走式玉米收获机 | 玉米收获机 | 莱州市金达威机械有限公司 | 4YZ-4 | 36000 | "配套发动机YC6B160-T10,额定功率:118KW,外形尺寸:8000*2910*3650MM,结构质量:7000KG,工作行数:4行,工作幅宽:2670MM,适合行距范围:550-700MM."
1728 | 自走式玉米收获机（含穗茎兼收玉米收获机） | 4行摘穗剥皮型自走式玉米收获机 | 自走式玉米收获机 | 洛阳千年丰农业机械有限公司 | 4YZ-4B | 36000 | 结构形式:自走式(摘穗剥皮型)；作业行数(行):4；作业幅宽(M):2.28；配套动力(KW):103
1729 | 自走式玉米收获机（含穗茎兼收玉米收获机） | 4行摘穗剥皮型自走式玉米收获机 | 自走式(穗茎兼收)玉米联合收获机 | 新疆机械研究院股份有限公司 | 4YZB-7 | 36000 | 发动机功率KW(马力):118(160)；作业幅宽(M):2.4；作业方式:自走式；适应行距范围(MM):300-750；作业速度(KM/H):≤8
1730 | 自走式玉米收获机（含穗茎兼收玉米收获机） | 4行摘穗剥皮型自走式玉米收获机 | 自走式玉米联合收获机 | 新疆机械研究院股份有限公司 | 4YZB-4(560) | 36000 | 发动机功率KW(马力):103(140)；作业幅宽(M):2.48作业方式:自走式；适应行距范围(MM):500-600；作业速度(KM/H):≤8
1731 | 自走式玉米收获机（含穗茎兼收玉米收获机） | 4行摘穗剥皮型自走式玉米收获机 | 自走式茎穗兼收玉米收获机 | 新乡市乐为农农牧机械有限公司 | 4YZQ-4B | 36000 | 整机质量:5400KG、外形尺寸(MM):长6880×宽2600×高3680、结构形式:自走式扒皮型、收割行数:4行；割台割幅:2600MM、秸秆切碎留茬平均高度:100MM、最大卸果穗高度:2200MM
1732 | 自走式玉米收获机（含穗茎兼收玉米收获机） | 4行摘穗剥皮型自走式玉米收获机 | 自走式玉米收获机 | 德州春明农业机械有限公司 | 4YZP-4 | 36000 | 果穗收获形式:摘穗剥皮型；作业行数(行):4；作业幅宽(M):2.57；配套动力(KW):118
1733 | 自走式玉米收获机（含穗茎兼收玉米收获机） | 4行摘穗剥皮型自走式玉米收获机 | 自走式玉米收获机 | 石家庄江淮动力机有限公司 | 4YZ-4A | 36000 | 4行割台；幅宽:2.51M；形式:自走式(摘穗剥皮型)
1734 | 自走式玉米收获机（含穗茎兼收玉米收获机） | 4行摘穗剥皮型自走式玉米收获机 | 自走式玉米收获机 | 石家庄江淮动力机有限公司 | 4YZ-4 | 36000 | 4行割台；幅宽:2.33M；形式:自走式(摘穗剥皮型)
1735 | 自走式玉米收获机（含穗茎兼收玉米收获机） | 4行摘穗剥皮型自走式玉米收获机 | 自走式玉米联合收获机 | 哈克(邯郸)农业机械装备制造有限公司 | 4YZ-4B | 36000 | 型号:4YZ-4B,结构形式:自走式(摘穗剥皮型),额定功率:103KW,外形尺寸(长×宽×高):8100MM×2600MM×3400MM,工作行数:4行,工作幅宽:2300MM.
1736 | 自走式玉米收获机（含穗茎兼收玉米收获机） | 4行摘穗剥皮型自走式玉米收获机 | 自走式玉米联合收获机 | 哈克(邯郸)农业机械装备制造有限公司 | 4YZ-4 | 36000 | 型号:4YZ-4,结构形式:自走式(摘穗剥皮型),额定功率:118KW,外形尺寸(长×宽×高):9470MM×3160MM×3530MM,工作行数:4行,工作幅宽:2500MM.
1737 | 自走式玉米收获机（含穗茎兼收玉米收获机） | 4行摘穗剥皮型自走式玉米收获机 | 自走式玉米联合收获机 | 天津拖拉机制造有限公司 | 4YZ-4 | 36000 | 4行割台；幅宽:2.6M；形式:自走式(摘穗剥皮型)
1738 | 自走式玉米收获机（含穗茎兼收玉米收获机） | 4行摘穗剥皮型自走式玉米收获机 | 自走式玉米收获机 | 长拖农业机械装备集团有限公司 | 4YZB-4 | 36000 | 4行割台；2.2M≤幅宽<2.8M；形式:自走式(摘穗剥皮型)
1739 | 自走式玉米收获机（含穗茎兼收玉米收获机） | 4行摘穗剥皮型自走式玉米收获机 | 自走式玉米联合收获机 | 中联重机股份有限公司(原:奇瑞重工股份有限公司) | 4YZ-4C1 | 36000 | 形式:自走式(摘穗剥皮型)；行数:4行；作业幅宽:2.2M；配套动力:103KW
1740 | 自走式玉米收获机（含穗茎兼收玉米收获机） | 4行摘穗剥皮型自走式玉米收获机 | 自走式玉米联合收获机 | 中联重机股份有限公司(原:奇瑞重工股份有限公司) | 4YZ-4C4 | 36000 | 形式:自走式(摘穗剥皮型)；行数:4行；作业幅宽:2.2M；配套动力:103KW
1741 | 自走式玉米收获机（含穗茎兼收玉米收获机） | 4行摘穗剥皮型自走式玉米收获机 | 自走式玉米联合收获机 | 中联重机股份有限公司(原:奇瑞重工股份有限公司) | 4YZ-5H | 36000 | 形式:自走式(摘穗剥皮型)；行数:5行；作业幅宽:2.65M；配套动力:118KW
1742 | 自走式玉米收获机（含穗茎兼收玉米收获机） | 4行摘穗剥皮型自走式玉米收获机 | 自走式玉米联合收获机 | 中联重机股份有限公司(原:奇瑞重工股份有限公司) | 4YZ-5HQ | 36000 | 形式:自走式(摘穗剥皮型)；行数:5行；作业幅宽:2.65M；配套动力:118KW
1743 | 自走式玉米收获机（含穗茎兼收玉米收获机） | 4行摘穗剥皮型自走式玉米收获机 | 自走式玉米联合收获机 | 中联重机股份有限公司(原:奇瑞重工股份有限公司) | 4YZ-5A1 | 36000 | 形式:自走式(摘穗剥皮型)；行数:5行；作业幅宽:2.75M；配套动力:118KW
1744 | 自走式玉米收获机（含穗茎兼收玉米收获机） | 4行摘穗剥皮型自走式玉米收获机 | 自走式玉米联合收获机 | 中联重机股份有限公司(原:奇瑞重工股份有限公司) | 4YZ-7HQ | 36000 | 形式:自走式(摘穗剥皮型)；行数:7行；作业幅宽:2.5M；配套动力:118KW
1745 | 自走式玉米收获机（含穗茎兼收玉米收获机） | 4行摘穗剥皮型自走式玉米收获机 | 自走式玉米联合收获机 | 中联重机股份有限公司(原:奇瑞重工股份有限公司) | 4YZ-4A | 36000 | 形式:自走式(摘穗剥皮型)；行数:4行；作业幅宽:2.56M；配套动力:117KW或118KW
1746 | 自走式玉米收获机（含穗茎兼收玉米收获机） | 4行摘穗剥皮型自走式玉米收获机 | 自走式玉米联合收获机 | 中联重机股份有限公司(原:奇瑞重工股份有限公司) | 4YZ-4H | 36000 | 形式:自走式(摘穗剥皮型)；行数:4行；作业幅宽:2.6M；配套动力:118KW
1747 | 自走式玉米收获机（含穗茎兼收玉米收获机） | 4行摘穗剥皮型自走式玉米收获机 | 自走式玉米收获机 | 中联重机股份有限公司(原:奇瑞重工股份有限公司) | 4YZ-5A | 36000 | 形式:自走式(摘穗剥皮型)；行数:5行；作业幅宽:2.825M；配套动力:117KW或118KW
1748 | 自走式玉米收获机（含穗茎兼收玉米收获机） | 4行摘穗剥皮型自走式玉米收获机 | 自走式玉米联合收获机 | 中联重机股份有限公司(原:奇瑞重工股份有限公司) | 4YZ-4C3 | 36000 | 形式:自走式(摘穗剥皮型)；行数:4行；作业幅宽:2.4M；配套动力:117KW
1749 | 自走式玉米收获机（含穗茎兼收玉米收获机） | 4行摘穗剥皮型自走式玉米收获机 | 自走式玉米联合收获机 | 中联重机股份有限公司(原:奇瑞重工股份有限公司) | 4YZ-4C6 | 36000 | 形式:自走式(摘穗剥皮型)；行数:4行；作业幅宽:2.6M；配套动力:110KW
1750 | 自走式玉米收获机（含穗茎兼收玉米收获机） | 4行摘穗剥皮型自走式玉米收获机 | 自走式玉米联合收获机 | 中联重机股份有限公司(原:奇瑞重工股份有限公司) | 4YZ-7H | 36000 | 形式:自走式(摘穗剥皮型)；行数:7行；作业幅宽:2.5M；配套动力:118KW
1751 | 自走式玉米收获机（含穗茎兼收玉米收获机） | 4行摘穗剥皮型自走式玉米收获机 | 自走式玉米联合收获机 | 中联重机股份有限公司(原:奇瑞重工股份有限公司) | 4YZ-4CH | 36000 | 形式:自走式(摘穗剥皮型)；行数:4行；作业幅宽:2.2M；配套动力:103KW
1752 | 自走式玉米收获机（含穗茎兼收玉米收获机） | 4行摘穗剥皮型自走式玉米收获机 | 自走式玉米联合收获机 | 中联重机股份有限公司(原:奇瑞重工股份有限公司) | 4YZ-4CM | 36000 | 形式:自走式(摘穗剥皮型)；行数:4行；作业幅宽:2.2M；配套动力:103KW
1753 | 自走式玉米收获机（含穗茎兼收玉米收获机） | 4行摘穗剥皮型自走式玉米收获机 | 自走式玉米联合收获机 | 中联重机股份有限公司(原:奇瑞重工股份有限公司) | 4YZ-4E | 36000 | 形式:自走式(摘穗剥皮型)；行数:4行；作业幅宽:2.2M；配套动力:103KW
1754 | 自走式玉米收获机（含穗茎兼收玉米收获机） | 4行摘穗剥皮型自走式玉米收获机 | 自走式玉米联合收获机 | 中联重机股份有限公司(原:奇瑞重工股份有限公司) | 4YZ-4A1 | 36000 | 形式:自走式(摘穗剥皮型)；行数:4行；作业幅宽:2.45M；配套动力:118KW
1755 | 自走式玉米收获机（含穗茎兼收玉米收获机） | 4行摘穗剥皮型自走式玉米收获机 | 自走式玉米联合收获机 | 中联重机股份有限公司(原:奇瑞重工股份有限公司) | 4YZ-4CMH | 36000 | 形式:自走式(摘穗剥皮型)；行数:4行；作业幅宽:2.2M；配套动力:103KW
1756 | 自走式玉米收获机（含穗茎兼收玉米收获机） | 4行摘穗剥皮型自走式玉米收获机 | 自走式玉米联合收获机 | 中联重机股份有限公司(原:奇瑞重工股份有限公司) | 4YZ-4CM1 | 36000 | 形式:自走式(摘穗剥皮型)；行数:4行；作业幅宽:2.2M；配套动力:103KW
1757 | 自走式玉米收获机（含穗茎兼收玉米收获机） | 4行摘穗剥皮型自走式玉米收获机 | 自走式玉米联合收获机 | 中联重机股份有限公司(原:奇瑞重工股份有限公司) | 4YZ-4C2 | 36000 | 形式:自走式(摘穗剥皮型)；行数:4行；作业幅宽:2.4M；配套动力:110KW
1758 | 自走式玉米收获机（含穗茎兼收玉米收获机） | 4行摘穗剥皮型自走式玉米收获机 | 自走式玉米联合收获机 | 中联重机股份有限公司(原:奇瑞重工股份有限公司) | 4YZ-4A2 | 36000 | 形式:自走式(摘穗剥皮型)；行数:4行；作业幅宽:2.6M；配套动力:117KW或118KW
1759 | 自走式玉米收获机（含穗茎兼收玉米收获机） | 4行摘穗剥皮型自走式玉米收获机 | 自走式玉米联合收获机 | 中联重机股份有限公司(原:奇瑞重工股份有限公司) | 4YZ-4H1 | 36000 | 形式:自走式(摘穗剥皮型)；行数:4行；作业幅宽:2.6M；配套动力:117KW或118KW
1760 | 自走式玉米收获机（含穗茎兼收玉米收获机） | 4行摘穗剥皮型自走式玉米收获机 | 自走式玉米联合收获机 | 中联重机股份有限公司(原:奇瑞重工股份有限公司) | 4YZ-8A | 36000 | 形式:自走式(摘穗剥皮型)；行数:8行；作业幅宽:2.46M；配套动力:117KW
1761 | 自走式玉米收获机（含穗茎兼收玉米收获机） | 4行摘穗剥皮型自走式玉米收获机 | 自走式玉米收获机 | 山东巨明机械有限公司 | 4YZP-452 | 36000 | 结构型式:轮式自走；配套发动机额定功率:103KW；工作状态外形尺寸(长×宽×高):7980×2530×3500MM；结构质量:6700KG；工作行数:4行；工作幅宽:2300MM；最小离地间隙:260MM
1762 | 自走式玉米收获机（含穗茎兼收玉米收获机） | 4行摘穗剥皮型自走式玉米收获机 | 穗茎兼收型玉米收获机 | 山东巨明机械有限公司 | 4YZSJ-4 | 36000 | 结构型式:自走轮式；配套发动机额定功率:110KW；外形尺寸(长×宽×高):9310×2880×3665MM；结构质量:8500KG；工作行数:4行；工作幅宽:2500MM；最小离地间隙:345MM
1763 | 自走式玉米收获机（含穗茎兼收玉米收获机） | 4行摘穗剥皮型自走式玉米收获机 | 自走式玉米联合收获机 | 山东巨明机械有限公司 | 4YZ-4 | 36000 | 结构型式:轮式自走；配套发动机额定功率:117KW；工作状态外形尺寸(长×宽×高):9530×3370×3800MM；结构质量:9640KG；工作行数:4行；工作幅宽:2580MM；最小离地间隙:285MM
1764 | 自走式玉米收获机（含穗茎兼收玉米收获机） | 4行摘穗剥皮型自走式玉米收获机 | 自走式玉米收获机 | 山东巨明机械有限公司 | 4YZP-6325 | 36000 | 结构型式:轮式自走；配套发动机额定功率:103KW；工作状态外形尺寸(长×宽×高):7900×2350×3500MM；结构质量:7000KG；工作行数:6行；工作幅宽:2300MM；最小离地间隙:260MM
1765 | 自走式玉米收获机（含穗茎兼收玉米收获机） | 4行摘穗剥皮型自走式玉米收获机 | 自走式玉米联合收获机 | 潍坊大众机械有限公司 | 4YZ-4B | 36000 | 结构型式:自走式；配套发动机额定功率103KW；配套发动机额定转速2300R/MIN；外形尺寸(长X宽X高)8300X2350X3550MM；结构质量6800KG；工作行数4行；适用行距范围480-580MM；工作幅宽2200MM；最大卸果穗高度1900MM；果穗升运器最大通过高度1900MM；最小离地间隙250MM；理论作业速度3-5KM/H；作业小时生产率0.4-0.8HM2/H；单位面积燃油消耗量≤30KG/HM2；拉茎辊型式:六棱辊式；摘穗辊型式:摘穗板+拉茎辊组合式；剥皮辊型式:胶辊+复合辊；风扇型式:离心式；变速箱类型:机械式；秸秆还田机型号规格:1JH-200
1766 | 自走式玉米收获机（含穗茎兼收玉米收获机） | 4行摘穗剥皮型自走式玉米收获机 | 自走式玉米联合收获机 | 新乡市花溪机械制造有限公司 | 4YZ-4B | 36000 | 果穗收获形式:摘穗剥皮型；作业行数(行):4；作业幅宽(M):2.37；配套动力(KW):90.5
1767 | 自走式玉米收获机（含穗茎兼收玉米收获机） | 4行摘穗剥皮型自走式玉米收获机 | 自走式玉米收获机 | 山东玉丰农业装备有限公司 | 4YZP-4 | 36000 | 果穗收获形式:摘穗剥皮型；结构形式:自走式；割台行数:4行；工作幅宽:2400MM；外形尺寸:7200×2500×3200MM；结构质量:7500KG；配套发动机:103KW；适用行距范围:500~750MM；作业小时生产率:0.4~0.8HM2/H.
1768 | 自走式玉米收获机（含穗茎兼收玉米收获机） | 4行摘穗剥皮型自走式玉米收获机 | 自走式玉米收获机 | 洛阳路通农业装备有限公司 | 4YZ-4 | 36000 | 路通4YZ-4自走式玉米收获机是以收获玉米果穗为主的自走式玉米收获机.
1769 | 自走式玉米收获机（含穗茎兼收玉米收获机） | 4行摘穗剥皮型自走式玉米收获机 | 自走式玉米收获机 | 洛阳路通农业装备有限公司 | 4YZ-4B | 36000 | 路通4YZ-4B自走式玉米收获机是以收获玉米果穗为主的自走式玉米收获机.
1770 | 自走式玉米收获机（含穗茎兼收玉米收获机） | 4行摘穗剥皮型自走式玉米收获机 | 自走式玉米收获机 | 山东金大丰机械有限公司（原：山东大丰机械有限公司） | 4YZP-4 | 36000 | 果穗收获形式:摘穗剥皮型作业行数(行):4作业幅宽(M):2.31配套动力(KW):103
1771 | 自走式玉米收获机（含穗茎兼收玉米收获机） | 4行摘穗剥皮型自走式玉米收获机 | 自走式玉米收获机 | 泰州常发农业装备有限公司 | 4YZB-4 | 36000 | 结构形式:自走式(摘穗剥皮型)；作业行数(行):4；作业幅宽(M):2.41；配套动力(KW):103
1772 | 自走式玉米收获机（含穗茎兼收玉米收获机） | 4行摘穗剥皮型自走式玉米收获机 | 自走式玉米收获机 | 雷沃重工股份有限公司（原：福田雷沃国际重工股份有限公司） | 4YZ-5A | 36000 | 果穗收获形式:摘穗剥皮型,作业行数(行):5,作业幅宽(M):2.71,配套动力(KW):117
1773 | 自走式玉米收获机（含穗茎兼收玉米收获机） | 4行摘穗剥皮型自走式玉米收获机 | 自走式玉米收获机 | 雷沃重工股份有限公司（原：福田雷沃国际重工股份有限公司） | 4YZ-4B | 36000 | 果穗收获形式:摘穗剥皮型,作业行数(行):4,作业幅宽(M):2.165,配套动力(KW):103
1774 | 自走式玉米收获机（含穗茎兼收玉米收获机） | 4行摘穗剥皮型自走式玉米收获机 | 自走式玉米收获机 | 雷沃重工股份有限公司（原：福田雷沃国际重工股份有限公司） | 4YZ-4H | 36000 | 果穗收获形式:摘穗剥皮型,作业行数(行):4,作业幅宽(M):2.28,配套动力(KW):103
1775 | 自走式玉米收获机（含穗茎兼收玉米收获机） | 4行摘穗剥皮型自走式玉米收获机 | 自走式玉米收获机 | 雷沃重工股份有限公司（原：福田雷沃国际重工股份有限公司） | 4YZ-6B | 36000 | 果穗收获形式:摘穗剥皮型,作业行数(行):6,作业幅宽(M):2.25,配套动力(KW):103
1776 | 自走式玉米收获机（含穗茎兼收玉米收获机） | 4行摘穗剥皮型自走式玉米收获机 | 自走式玉米收获机 | 雷沃重工股份有限公司（原：福田雷沃国际重工股份有限公司） | 4YZ-7A | 36000 | 果穗收获形式:摘穗剥皮型,作业行数(行):7,作业幅宽(M):2.44,配套动力(KW):117
1777 | 自走式玉米收获机（含穗茎兼收玉米收获机） | 4行摘穗剥皮型自走式玉米收获机 | 自走式玉米收获机 | 雷沃重工股份有限公司（原：福田雷沃国际重工股份有限公司） | 4YZ-4C | 36000 | 果穗收获形式:摘穗剥皮型,作业行数(行):4,作业幅宽(M):2.64,配套动力(KW):117
1778 | 自走式玉米收获机（含穗茎兼收玉米收获机） | 4行摘穗剥皮型自走式玉米收获机 | 自走式玉米收获机 | 雷沃重工股份有限公司（原：福田雷沃国际重工股份有限公司） | 4YZ-4F | 36000 | 果穗收获形式:摘穗剥皮型,作业行数(行):4,作业幅宽(M):2.54,配套动力(KW):103
1779 | 自走式玉米收获机（含穗茎兼收玉米收获机） | 4行摘穗剥皮型自走式玉米收获机 | 自走式玉米收获机 | 雷沃重工股份有限公司（原：福田雷沃国际重工股份有限公司） | 4YZ-4B1 | 36000 | 果穗收获形式:摘穗剥皮型,作业行数(行):4,作业幅宽(M):2.3,配套动力(KW):103
1780 | 自走式玉米收获机（含穗茎兼收玉米收获机） | 4行摘穗剥皮型自走式玉米收获机 | 自走式玉米收获机 | 山东瑞泽重工有限公司 | 4YZP-4 | 36000 | 外形尺寸(长×宽×高)MM运输状态8700×3220×3450工作状态9400×3220×3450结构质量KG9000工作行数行4适用行距范围MM600~750工作幅宽MM2600最大卸果穗高度MM2380果穗升运器最大通过高度MM3470最小离地间隙MM330最小通过半径左转MM10100右转10000
1781 | 自走式玉米收获机（含穗茎兼收玉米收获机） | 4行摘穗剥皮型自走式玉米收获机 | 玉米收获机 | 潍坊昌荣机械有限公司 | 4YZ-4B | 36000 | 4行割台；幅宽:2450MM；形式:自走式(摘穗剥皮型)；配套发动机型号:YC4A125Z-T20额定功率:92KW外形尺寸(长×宽×高):8120MM×2450MM×3380MM；结构质量:6050KG
1782 | 自走式玉米收获机（含穗茎兼收玉米收获机） | 4行摘穗剥皮型自走式玉米收获机 | 自走式玉米联合收获机 | 河北中农博远农业装备有限公司 | 4YZ-5 | 36000 | 果穗收获形式:摘穗剥皮型；作业行数(行):5；作业幅宽(M):2.3；配套动力(KW):108
1783 | 自走式玉米收获机（含穗茎兼收玉米收获机） | 4行摘穗剥皮型自走式玉米收获机 | 自走式玉米联合收获机 | 河北中农博远农业装备有限公司 | 4YZB-4 | 36000 | 果穗收获形式:摘穗剥皮型；作业行数(行):4；作业幅宽(M):2.3；配套动力(KW):92
1784 | 自走式玉米收获机（含穗茎兼收玉米收获机） | 4行摘穗剥皮型自走式玉米收获机 | 自走式玉米联合收获机 | 河北中农博远农业装备有限公司 | 4YZ-4B | 36000 | 果穗收获形式:摘穗剥皮型；作业行数(行):4；作业幅宽(M):2.32；配套动力(KW):103
1785 | 自走式玉米收获机（含穗茎兼收玉米收获机） | 4行摘穗剥皮型自走式玉米收获机 | 自走式玉米联合收获机 | 河北中农博远农业装备有限公司 | 4YZ-4 | 36000 | 果穗收获形式:摘穗剥皮型；作业行数(行):4；作业幅宽(M):2.54；配套动力(KW):117
1786 | 自走式玉米收获机（含穗茎兼收玉米收获机） | 4行摘穗剥皮型自走式玉米收获机 | 自走式玉米收获机 | 汤阴县薛氏机械装备有限公司 | 4YZ-4P | 36000 | 果穗收获形式:摘穗剥皮型；作业行数(行):4；作业幅宽(M):2.2；配套动力(KW):103
1787 | 自走式玉米收获机（含穗茎兼收玉米收获机） | 4行摘穗剥皮型自走式玉米收获机 | 自走式玉米收获机 | 河南豪丰机械制造有限公司 | 4YZ-4 | 36000 | 结构型式:自走摘穗轮式；配套发动机额定功率:103KW；额定转速:2300R/MIN；工作状态外形尺寸(长×宽×高):7505×2310×3550MM；结构质量:6400KG；工作行数:4行；适用行距范围:450~650MM；工作幅宽:2300MM；最大卸果穗高度:1850MM；果穗升动器最大通过高度:3550MM；最小离地间隙:260MM；最小通过半径:左转9000MM,右转8000MM；理论作业速度:1.55~3.45KM/H；作业小时生产率:0.3~0.6HM2/H；单位面积燃油消耗量:≤30KG/HM2；拉茎辊型式:六棱卧式；剥皮辊型式:橡胶辊+铸铁辊；风扇型式:离心式,直径:Ф400MM,数量1个；变速箱类型:全封闭油浸；轮距:导向轮1610MM,驱动轮1635MM；轮胎规格:导向轮10.0-15,驱动轮15~24；秸秆切碎机械型式:甩刀式；秸秆粉碎还田机型号规格:4J-220.
1788 | 自走式玉米收获机（含穗茎兼收玉米收获机） | 4行摘穗剥皮型自走式玉米收获机 | 自走式玉米收获机 | 勇猛机械股份有限公司 | 4YZ-4N | 36000 | 果穗收获形式:摘穗剥皮型；作业行数(行):4；作业幅宽(M):2.3；配套动力:92
1789 | 自走式玉米收获机（含穗茎兼收玉米收获机） | 4行摘穗剥皮型自走式玉米收获机 | 自走式玉米收获机 | 勇猛机械股份有限公司 | 4YZ-4Q | 36000 | 果穗收获形式:摘穗剥皮型；作业行数(行):4；作业幅宽(M):2.4；配套动力(KW):107
1790 | 自走式玉米收获机（含穗茎兼收玉米收获机） | 4行摘穗剥皮型自走式玉米收获机 | 自走式玉米收获机 | 勇猛机械股份有限公司 | 4YZ-7 | 36000 | 果穗收获形式:摘穗剥皮型；作业行数(行):7；作业幅宽(M):2.3；配套动力(KW):118
1791 | 自走式玉米收获机（含穗茎兼收玉米收获机） | 4行摘穗剥皮型自走式玉米收获机 | 自走式玉米联合收获机 | 洛阳市博马农业工程机械有限公司 | 4YZ-4C | 36000 | 4行割台；工作幅宽:2200MM；形式:自走式、秸秆还田、剥皮；配套发动机:额定功率103KW、额定转速2300R/MIN
1792 | 自走式玉米收获机（含穗茎兼收玉米收获机） | 4行摘穗剥皮型自走式玉米收获机 | 自走式玉米收获机 | 山东国丰机械有限公司 | 4YZP-4D | 36000 | 4行割台；幅宽:2.35M；形式:自走式(摘穗剥皮型)；配套动力:103KW；
1793 | 自走式玉米收获机（含穗茎兼收玉米收获机） | 4行摘穗剥皮型自走式玉米收获机 | 自走式玉米收获机 | 石家庄天人农业机械装备有限公司 | 4YZ-4(TR9988) | 36000 | 果穗收获形式:摘穗剥皮型；作业行数(行):4；作业幅宽(M):2.7；配套动力(KW):118
1794 | 自走式玉米收获机（含穗茎兼收玉米收获机） | 4行摘穗剥皮型自走式玉米收获机 | 自走式玉米收获机 | 石家庄天人农业机械装备有限公司 | 4YZ-4A(TR9988-4570) | 36000 | 果穗收获形式:摘穗剥皮型；作业行数(行):4；作业幅宽(M):2.235；配套动力(KW):103
1795 | 自走式玉米收获机（含穗茎兼收玉米收获机） | 4行摘穗剥皮型自走式玉米收获机 | 自走式玉米收获机 | 洛阳中收机械装备有限公司 | 4YZ-4B1 | 36000 | 果穗收获形式:摘穗剥皮型；作业行数(行):4；作业幅宽(M):2.25；配套动力(KW):103
1796 | 自走式玉米收获机（含穗茎兼收玉米收获机） | 4行摘穗剥皮型自走式玉米收获机 | 自走式玉米收获机 | 洛阳中收机械装备有限公司 | 4YZ-4F | 36000 | 果穗收获形式:摘穗剥皮型；作业行数(行):4；作业幅宽(M):2.3；配套动力(KW):113/118
1797 | 自走式玉米收获机（含穗茎兼收玉米收获机） | 4行摘穗剥皮型自走式玉米收获机 | 自走式玉米收获机 | 洛阳中收机械装备有限公司 | 4YZ-4G3 | 36000 | 果穗收获形式:摘穗剥皮型；作业行数(行):4；作业幅宽(M):2.49；配套动力(KW):118/120
1798 | 自走式玉米收获机（含穗茎兼收玉米收获机） | 4行摘穗剥皮型自走式玉米收获机 | 自走式玉米收获机 | 洛阳中收机械装备有限公司 | 4YZ-4H | 36000 | 果穗收获形式:摘穗剥皮型；作业行数(行):4；作业幅宽(M):2.4-2.8；配套动力(KW):118/119
1799 | 自走式玉米收获机（含穗茎兼收玉米收获机） | 4行摘穗剥皮型自走式玉米收获机 | 自走式玉米收获机 | 洛阳中收机械装备有限公司 | 4YZ-4A | 36000 | 果穗收获形式:摘穗剥皮型；作业行数(行):4；作业幅宽(M):2.4-2.8；配套动力(KW):118/119
1800 | 自走式玉米收获机（含穗茎兼收玉米收获机） | 4行摘穗剥皮型自走式玉米收获机 | 自走式玉米收获机 | 洛阳中收机械装备有限公司 | 4YZ-4G2 | 36000 | 果穗收获形式:摘穗剥皮型；作业行数(行):4；作业幅宽(M):2.49；配套动力(KW):113/118
1801 | 自走式玉米收获机（含穗茎兼收玉米收获机） | 4行摘穗剥皮型自走式玉米收获机 | 自走式玉米收获机 | 洛阳中收机械装备有限公司 | 4YZ-7S | 36000 | 果穗收获形式:摘穗剥皮型；作业行数(行):7；作业幅宽(M):2.42；配套动力(KW):118/119
1802 | 自走式玉米收获机（含穗茎兼收玉米收获机） | 4行摘穗剥皮型自走式玉米收获机 | 自走式玉米收获机 | 洛阳中收机械装备有限公司 | 4YZ-4G4 | 36000 | 摘穗剥皮型；作业行数(行):4；作业幅宽(M):2.64；配套动力(KW):118/120
1803 | 自走式玉米收获机（含穗茎兼收玉米收获机） | 4行摘穗剥皮型自走式玉米收获机 | 自走式玉米收获机 | 山东科乐收金亿农业机械有限公司 | 4YZP-4M | 36000 | 外形尺寸(长×宽×高):7900×2630×3400MM；行数:4行；工作幅宽:2280MM；结构质量:7050；结构型式:轮式自走式+中置还田+剥皮；配置天利、洛柴、玉柴103KW发动机；作业小时生产率:0.27~0.8HM2/H；适应行距范围:460~560；最小离地间隙:260MM；粮箱容积:3M3；变速箱型式:机械式(3+1)；剥皮辊型式:橡胶棍+铸铁辊；秸秆切碎机构形式:甩刀式；
1804 | 自走式玉米收获机（含穗茎兼收玉米收获机） | 4行摘穗剥皮型自走式玉米收获机 | 自走式玉米收获机 | 山东科乐收金亿农业机械有限公司 | 4YZFP-4 | 36000 | 结构形式:自走轮式+剥皮+秸秆切断铺放；外形尺寸(长×宽×高MM):9400×3220×3450；发动机生产厂家:广西玉柴机器股份有限公司；型号:YC6B160Z-T10；12小时标定功率/转速(KW/R/MIN):118/2200；生产率(HM2/H):0.38~1.0；整机结构重量(KG):8800；收获行数(行):4；适应行距(MM):600~700；果穗箱容积(M3):5；前、后轮胎规格:12.00/18/18.4-30；秸秆切断器机构型式:滚刀式；秸秆铺放器型式、规格:绞龙式2400
1805 | 自走式玉米收获机（含穗茎兼收玉米收获机） | 4行摘穗剥皮型自走式玉米收获机 | 自走式玉米联合收获机 | 山东科乐收金亿农业机械有限公司 | 4YZ-4 | 36000 | 外形尺寸(长×宽×高MM):9400×3210×3350；发动机生产厂家:广西玉柴机器股份有限公司；型号:YC6B160Z；12小时标定功率/转速(KW/R/MIN):118/2200；生产率(HM2/H):1.18；整机结构重量(KG):9040；收获行数(行):4；适应行距(MM):600~700；秸秆还田机:结构质量(KG):720；外形尺寸(长×宽×高)(MM):2055×1760×955；切碎机构型式:甩刀；甩刀数量(个):68；工作幅宽(MM):1800.
1806 | 自走式玉米收获机（含穗茎兼收玉米收获机） | 4行摘穗剥皮型自走式玉米收获机 | 自走式玉米收获机 | 洛阳福格森机械装备有限公司 | 4YZ-4C | 36000 | 型号规格:4YZ-4C结构型式:自走轮式配套发动机型号规格:WP4T160E200配套发动机额定功率(KW):118配套发动机额定转速(R/MIN):2300外形尺寸(长×宽×高)(MM):7700×2240×3600结构质量(KG):7350工作行数(行):4适用行距范围(MM):550~650工作幅宽(MM):2600最大卸果穗高度(MM):2200果穗升运器最大通过高度(MM):3600最小离地间隙(MM):345最小通过半径(左转/右转)(MM):6800/6800理论作业速度(KM/H):2~6作业小时生产率(HM2/H):0.3~0.6单位面积燃油消耗量(KG/HM2):≤35拉茎辊型式:六棱辊式剥皮辊型式:铁辊+橡胶辊风扇型式:离心蜗壳式风扇直径(MM):450/300风扇数量(个):2变速箱类型:(3+1)机械式轮距(导向轮/驱动轮)(MM):1580/1800轮胎规格(导向轮/驱动轮):10/75-15.3/15-24秸秆切碎机构型式:甩刀式秸秆粉碎还田机型号规格:2300
1807 | 自走式玉米收获机（含穗茎兼收玉米收获机） | 4行摘穗剥皮型自走式玉米收获机 | 自走式玉米收获机 | 洛阳福格森机械装备有限公司 | 4YZ-6 | 36000 | 型号规格:4YZ-6结构形式:自走轮式配套发动机型号规格:WP4T160E200配套发动机额定功率(KW):118配套发动机额定转速(R/MIN):2300外形尺寸(长×宽×高)(MM):7900×2300×3600结构质量(KG):7450工作行数(行):6适用行距范围(MM):300~600工作幅宽(MM):2300最大卸果穗高度(MM):2200果穗升运器最大通过高度(MM):3600最小离地间隙(MM):290最小通过半径左转/右转(MM):6800/7700理论作业速度(KM/H):3~6作业小时生产率(HM2/H):0.2~0.6单位面积燃油消耗量(KG/HM2):≤30拉茎辊型式:六棱辊剥皮辊型式:胶铁组合辊风扇型式:蜗壳式风扇直径(MM):400风扇数量(个):1凹版筛型式:鱼眼孔式变速箱类型:机械式轮距导向轮/驱动轮(MM):1620/1800轮胎规格导向轮/驱动轮:10/75-15.3/15-24秸秆切碎机构型式:甩刀式秸秆粉碎还田机型号规格:2100.
1808 | 自走式玉米收获机（含穗茎兼收玉米收获机） | 4行摘穗剥皮型自走式玉米收获机 | 自走式玉米收获机 | 洛阳福格森机械装备有限公司 | 4YZ-4E | 36000 | 型号规格:4YZ-4E结构型式:自走轮式配套发动机型号规格:WP4125E203配套发动机额定功率(KW):92配套发动机额定转速(R/MIN):2300外形尺寸(长×宽×高)(MM):6800×2000×3300结构质量(KG):5200工作行数(行):4适用行距范围(MM):450~550工作幅宽(MM):2400最大卸果穗高度(MM):1700果穗升运器最大通过高度(MM):3300最小离地间隙(MM):350最小通过半径(左转/右转)(MM):5000/5000理论作业速度(KM/H):2~6作业小时生产率(HM2/H):0.3~0.6单位面积燃油消耗量(KG/HM2):≤30拉茎辊型式:六棱辊式剥皮辊型式:橡铁组合辊风扇型式:离心蜗壳式风扇直径(MM):300风扇数量(个):1凹版筛型式:冲孔鱼鳞筛变速箱类型:机械式(6+1齿轮传动式)轮距(导向轮/驱动轮)(MM):1590/1615轮胎规格(导向轮/驱动轮):10-15/12.4-24秸秆切碎机构型式:甩刀式秸秆粉碎还田机型号规格:2000
1809 | 自走式玉米收获机（含穗茎兼收玉米收获机） | 4行摘穗剥皮型自走式玉米收获机 | 自走式玉米收获机 | 洛阳福格森机械装备有限公司 | 4YZ-5 | 36000 | 型号规格:4YZ-5结构型式:自走轮式配套发动机型号规格:YC6B160Z-T10配套发动机额定功率(KW):117配套发动机额定转速(R/MIN):2200外形尺寸(长×宽×高)(MM):9000×2830×3880结构质量(KG):9450工作行数(行):5适用行距范围(MM):450~550工作幅宽(MM):2740最大卸果穗高度(MM):2360最小离地间隙(MM):350最小通过半径(左转/右转)(MM):8100/8100理论作业速度(KM/H):1.5~3.5作业小时生产率(HM2/H):0.3~0.6单位面积燃油消耗量(KG/HM2):≤35拉茎辊型式:六棱辊式剥皮辊型式:铁棍+橡胶辊割道中心距(MM):500粮箱容积(M3)4.5变速箱类型:(4+1)机械式轮距(导向轮/驱动轮)(MM):2060/1980轮胎规格(导向轮/驱动轮):12.00-18/18.4-30秸秆切碎机构型式:甩刀式秸秆粉碎还田机型号规格(M):2.4
1810 | 自走式玉米收获机（含穗茎兼收玉米收获机） | 4行摘穗剥皮型自走式玉米收获机 | 自走式玉米收获机 | 爱科大丰(兖州)农业机械有限公司 | 4YZP-4N | 36000 | 行数:4(行),作业幅宽:2.38(M),发动机功率103KW,外形尺寸:外形尺寸:7660MM×2670MM×3500MM
1811 | 自走式玉米收获机（含穗茎兼收玉米收获机） | 4行摘穗剥皮型自走式玉米收获机 | 自走式玉米联合收获机 | 郑州三中收获实业有限公司 | 4YZ-4C | 36000 | 发动机动力:103KW机构质量:6200KG工作行数:4行工作幅宽:2500MM适应行距:500MM-600MM还田机型式:甩刀式剥皮辊型式:橡胶+铸铁
1812 | 自走式玉米收获机（含穗茎兼收玉米收获机） | 4行摘穗剥皮型自走式玉米收获机 | 自走式玉米收获机 | 爱科大丰(兖州)农业机械有限公司 | 4YZP-4A | 36000 | 行数:4(行),作业幅宽:2.30(M),发动机功率103KW,外形尺寸:外形尺寸:8270MM×2670MM×3450MM
1813 | 自走式玉米收获机（含穗茎兼收玉米收获机） | 4行摘穗剥皮型自走式玉米收获机 | 自走式玉米收获机 | 山东五征集团有限公司 | 4YZP-4Y | 36000 | 果穗收获形式:摘穗剥皮型,作业行数(行):4,作业幅宽(M):2.61,配套动力(KW):117或118
1814 | 自走式玉米收获机（含穗茎兼收玉米收获机） | 4行摘穗剥皮型自走式玉米收获机 | 自走式玉米收获机 | 山东五征集团有限公司 | 4YZP-4XH | 36000 | 果穗收获形式:摘穗剥皮型,作业行数(行):4,作业幅宽(M):2.22,配套动力(KW):103
1815 | 自走式玉米收获机（含穗茎兼收玉米收获机） | 4行摘穗剥皮型自走式玉米收获机 | 自走式玉米收获机 | 山东五征集团有限公司 | 4YZP-4 | 36000 | 果穗收获形式:摘穗剥皮型,作业行数(行):4,作业幅宽(M):2.61,配套动力(KW):117或118
1816 | 自走式玉米收获机（含穗茎兼收玉米收获机） | 4行摘穗剥皮型自走式玉米收获机 | 自走式玉米联合收获机 | 郑州三中收获实业有限公司 | 4YZ-4 | 36000 | 结构形式:轮式自走式发动机动力:84KW额定转速:2400(R/MIN)喂入量:4KG外形尺寸(长×宽×高)MM:6740×2750×3250整机质量:4800KG.
1817 | 自走式玉米收获机（含穗茎兼收玉米收获机） | 4行摘穗剥皮型自走式玉米收获机 | 自走式玉米联合收获机 | 常州东风农机集团有限公司 | 4YZB-4 | 36000 | 该玉米收割机为4行自走式轮式玉米收割机.
1818 | 自走式玉米收获机（含穗茎兼收玉米收获机） | 4行摘穗剥皮型自走式玉米收获机 | 自走式玉米联合收获机 | 常州东风农机集团有限公司 | 4YZB-7 | 36000 | 该玉米收割机为我公司研发的自走式轮式7行玉米收割机
1819 | 自走式玉米收获机（含穗茎兼收玉米收获机） | 4行摘穗剥皮型自走式玉米收获机 | 自走式玉米收获机 | 山东润源实业有限公司 | 4YZ-4B | 36000 | 结构型式:自走轮式(摘穗剥皮型)；作业行数:4行；工作幅宽:2200MM；
1820 | 自走式玉米收获机（含穗茎兼收玉米收获机） | 4行摘穗剥皮型自走式玉米收获机 | 自走式玉米收获机 | 山东润源实业有限公司 | 4YZ-4 | 36000 | 结构型式:自走轮式(摘穗剥皮型)；作业行数:4行；工作幅宽:2600MM；
1821 | 自走式玉米收获机（含穗茎兼收玉米收获机） | 4行摘穗剥皮型自走式玉米收获机 | 自走式玉米收获机 | 山东润源实业有限公司 | 4YZ-5P | 36000 | 结构型式:自走轮式(摘穗剥皮型)；作业行数:5行；工作幅宽:2550MM；
1822 | 自走式玉米收获机（含穗茎兼收玉米收获机） | 4行摘穗剥皮型自走式玉米收获机 | 自走式玉米联合收获机 | 江苏沃得农业机械有限公司 | 4YZB-4 | 36000 | 轮式自走式,一拖LR4N5Z-23/玉柴YC4A140L-T20/全柴QC4112ZL/潍柴WP4T140E200发动机、12小时标定功率/转速103/2300(KW/R/MIN),工作幅宽2.2M,适应行距(500-600)MM.
1823 | 自走式玉米收获机（含穗茎兼收玉米收获机） | 4行摘穗剥皮型自走式玉米收获机 | 自走式玉米联合收获机 | 江苏沃得农业机械有限公司 | 4YZ-4 | 36000 | 轮式自走式,全柴QC6112L/洛柴LR6M3Z-22/玉柴YC6B160Z-T20发动机、12小时标定功率/转速118/2200(KW/R/MIN),工作行数:4行,工作幅宽2.6M,适应行距(600-700)MM.
1824 | 自走式玉米收获机（含穗茎兼收玉米收获机） | 4行摘穗剥皮型自走式玉米收获机 | 自走式玉米收获机 | 吉林新研牧神机械制造有限公司 | 4YZB-4 | 36000 | 结构型式:自走式,发动机额定功率:118KW,发动机额定转速:2200R/MIN,行距:600~750MM,收获行数:4行,摘穗辊型式:/,剥皮辊型式:螺旋钢辊+橡胶辊,生产率:0.4~1.17HM2/H
1825 | 自走式玉米收获机（含穗茎兼收玉米收获机） | 4行摘穗剥皮型自走式玉米收获机 | 穗茎兼收玉米收获机 | 吉林新研牧神机械制造有限公司 | 4YZQ-4 | 36000 | 结构型式:自走式,发动机额定功率:118KW,发动机额定转速:2200R/MIN,行距:600~750MM,收获行数:4行,摘穗辊型式:板式,剥皮辊型式:螺旋钢辊剥皮钉+橡胶辊,生产率:0.4~1.0HM2/H
1826 | 自走式玉米收获机（含穗茎兼收玉米收获机） | 4行摘穗剥皮型自走式玉米收获机 | 自走式玉米联合收获机 | 沃得农机(沈阳)有限公司 | 4YZB-4 | 36000 | 轮式自走式,一拖LR4N5Z-23/玉柴YC4A140L-T20/全柴QC4112ZL/潍柴WP4T140E200发动机、12小时标定功率/转速103/2300(KW/R/MIN),工作幅宽2.2M,适应行距(500-600)MM.
1827 | 自走式玉米收获机（含穗茎兼收玉米收获机） | 4行摘穗剥皮型自走式玉米收获机 | 自走式玉米联合收获机 | 沃得农机(沈阳)有限公司 | 4YZ-4 | 36000 | 轮式自走式,全柴QC6112L/洛柴LR6M3Z-22/玉柴YC6B160Z-T20/潍柴WP6T160E201发动机、12小时标定功率/转速118/2200(KW/R/MIN),工作行数:4行,工作幅宽2.6M,适应行距(600-700)MM.
1828 | 自走式玉米收获机（含穗茎兼收玉米收获机） | 4行摘穗剥皮型自走式玉米收获机 | 自走式玉米收获机 | 山东时风(集团)有限责任公司 | 4YZP-4A | 36000 | 结构型式:自走式发动机额定功率:103KW发动机额定转速:2400R/MIN外形尺寸(MM):7480×2350×3540整机质量:6400KG工作行数:4行适用行距范围:400~650MM工作幅宽:2200MM最大卸果穗高度:1760MM果穗升运器最大通过高度:3540MM拉茎辊型式:直纹六棱棍剥皮辊型式:胶辊变速箱类型:机械式驱动轮胎规格:15-24导向轮胎规格:10-15秸秆切碎机构型式:甩刀式秸秆粉碎还田机型号规格:1JH-200卸粮方式:液压自卸式
1829 | 自走式玉米收获机（含穗茎兼收玉米收获机） | 4行摘穗剥皮型自走式玉米收获机 | 玉米联合收获机 | 河北雷肯农业机械有限公司 | 4YZB-4 | 36000 | 果穗收获形式:摘穗剥皮型；作业行数(行):4；作业幅宽(M):2.67；配套动力(KW):118
1830 | 自走式玉米收获机（含穗茎兼收玉米收获机） | 4行摘穗剥皮型自走式玉米收获机 | 玉米联合收获机 | 河北雷肯农业机械有限公司 | 4YZB-4A | 36000 | 果穗收获形式:摘穗剥皮型；作业行数(行):4；作业幅宽(M):2.5；配套动力(KW):92
1831 | 自走式玉米收获机（含穗茎兼收玉米收获机） | 4行摘穗剥皮型自走式玉米收获机 | 自走式玉米收获机 | 九方泰禾国际重工(青岛)股份有限公司 | 4YZ-241 | 36000 | 果穗收获形式:摘穗剥皮型；作业行数:7行；作业幅宽:2.41M；配套动力:117/118KW
1832 | 自走式玉米收获机（含穗茎兼收玉米收获机） | 4行摘穗剥皮型自走式玉米收获机 | 自走式玉米收获机 | 九方泰禾国际重工(青岛)股份有限公司 | 4YZ-4C | 36000 | 果穗收获形式:摘穗剥皮型；作业行数(行):4；作业幅宽(M):2.65；配套动力(KW):117/118
1833 | 自走式玉米收获机（含穗茎兼收玉米收获机） | 4行摘穗剥皮型自走式玉米收获机 | 自走式玉米收获机 | 九方泰禾国际重工(青岛)股份有限公司 | 4YZ-4H | 36000 | 果穗收获形式:摘穗剥皮型；作业行数(行):4；作业幅宽(M):2.65；配套动力(KW):117/118
1834 | 自走式玉米收获机（含穗茎兼收玉米收获机） | 4行摘穗剥皮型自走式玉米收获机 | 自走式玉米收获机 | 九方泰禾国际重工(青岛)股份有限公司 | 4YZ-4B | 36000 | 果穗收获形式:摘穗剥皮型；作业行数(行):4；作业幅宽(M):2.3；配套动力(KW):103
1835 | 自走式玉米收获机（含穗茎兼收玉米收获机） | 4行摘穗剥皮型自走式玉米收获机 | 自走式玉米收获机 | 九方泰禾国际重工(青岛)股份有限公司 | 4YZ-271 | 36000 | 果穗收获形式:摘穗剥皮型；作业行数:8行；作业幅宽:2.71M；配套动力:117/118KW
1836 | 自走式玉米收获机（含穗茎兼收玉米收获机） | 4行摘穗剥皮型自走式玉米收获机 | 自走式玉米收获机 | 河北英虎农业机械制造有限公司 | 4YZB-4B | 36000 | 额定功率:132KW、外形尺寸(MM):6250×2500×3260、工作行数:4行、工作宽幅:2450(MM)
1837 | 自走式玉米收获机（含穗茎兼收玉米收获机） | 4行摘穗剥皮型自走式玉米收获机 | 自走式玉米收获机 | 河北英虎农业机械制造有限公司 | 4YZB-4A | 36000 | 额定功率:118KW、外形尺寸(MM):6250×2500×3260、工作行数:3行、工作宽幅:2450MM
1838 | 自走式玉米收获机（含穗茎兼收玉米收获机） | 4行摘穗剥皮型自走式玉米收获机 | 自走式玉米收获机 | 河北英虎农业机械制造有限公司 | 4YZB-4 | 36000 | 额定功率为103KW,外形尺寸(长×宽×高)为6330×2500×3010,工作行数为4行,工作幅宽为2300MM
1839 | 自走式玉米收获机（含穗茎兼收玉米收获机） | 4行摘穗剥皮型自走式玉米收获机 | 自走式玉米收获机 | 河北沃丰机械有限公司 | 4YZB-4 | 36000 | 4行割台；幅宽:2450MM；配套动力:103KW；形式:自走式(摘穗剥皮型)；轮距:1600MM
1840 | 自走式玉米收获机（含穗茎兼收玉米收获机） | 5行及以上摘穗剥皮型自走式玉米收获机 | 自走式玉米收获机 | 九方泰禾国际重工(青岛)股份有限公司 | 4YZ-5 | 39000 | 果穗收获形式:摘穗剥皮型；作业行数(行):5；作业幅宽(M):2.9；配套动力(KW):117/118
1841 | 自走式玉米收获机（含穗茎兼收玉米收获机） | 5行及以上摘穗剥皮型自走式玉米收获机 | 自走式玉米收获机 | 九方泰禾国际重工(青岛)股份有限公司 | 4YZ-5B | 39000 | 果穗收获形式:摘穗剥皮型；作业行数(行):5；作业幅宽(M):3.25；配套动力(KW):117/118
1842 | 自走式玉米收获机（含穗茎兼收玉米收获机） | 5行及以上摘穗剥皮型自走式玉米收获机 | 自走式玉米收获机 | 山东润源实业有限公司 | 4YZ-5S | 39000 | 结构型式:自走轮式(摘穗剥皮型)；作业行数:5行；工作幅宽:3000MM；
1843 | 自走式玉米收获机（含穗茎兼收玉米收获机） | 5行及以上摘穗剥皮型自走式玉米收获机 | 自走式玉米收获机 | 山东五征集团有限公司 | 4YZP-5Y | 39000 | 果穗收获形式:摘穗剥皮型,作业行数(行):5,作业幅宽(M):2.83,配套动力(KW):117或118
1844 | 自走式玉米收获机（含穗茎兼收玉米收获机） | 5行及以上摘穗剥皮型自走式玉米收获机 | 自走式玉米收获机 | 山东五征集团有限公司 | 4YZP-5 | 39000 | 果穗收获形式:摘穗剥皮型,作业行数(行):5,作业幅宽(M):2.8,配套动力(KW):117
1845 | 自走式玉米收获机（含穗茎兼收玉米收获机） | 5行及以上摘穗剥皮型自走式玉米收获机 | 自走式玉米收获机 | 山东科乐收金亿农业机械有限公司 | 4YZP-5 | 39000 | 结构形式:自走轮式+剥皮+后还田；外形尺寸(长×宽×高MM):9400×3210×3350；发动机生产厂家:广西玉柴机器股份有限公司；型号:YC6B160Z-T10；12小时标定功率/转速(KW/R/MIN):118/2200；生产率(HM2/H):0.4~1.1；整机结构重量(KG):9100；收获行数(行):5；适应行距(MM):500~600；果穗箱容积(M3):5；前、后轮胎规格:12.00-18/18.4-30；秸秆还田机:结构质量(KG):720；外形尺寸(长×宽×高)(MM):2055×1760×955；切碎机构型式:甩刀；甩刀数量(个):68；工作幅宽(MM):1800.
1846 | 自走式玉米收获机（含穗茎兼收玉米收获机） | 5行及以上摘穗剥皮型自走式玉米收获机 | 自走式玉米收获机 | 洛阳中收机械装备有限公司 | 4YZ-5 | 39000 | 果穗收获形式:摘穗剥皮型；作业行数(行):5；作业幅宽(M):2.8-3.3；配套动力(KW):118/119/128
1847 | 自走式玉米收获机（含穗茎兼收玉米收获机） | 5行及以上摘穗剥皮型自走式玉米收获机 | 自走式玉米收获机 | 石家庄天人农业机械装备有限公司 | 4YZ-5(TR9988-5A) | 39000 | 果穗收获形式:摘穗剥皮型；作业行数(行):5；作业幅宽(M):2.8；配套动力(KW):118
1848 | 自走式玉米收获机（含穗茎兼收玉米收获机） | 5行及以上摘穗剥皮型自走式玉米收获机 | 自走式玉米收获机 | 约翰·迪尔(佳木斯)农业机械有限公司 | 4YZ-5(Y215) | 39000 | 轮式自走式收割机尺寸:9700X3200X3800
1849 | 自走式玉米收获机（含穗茎兼收玉米收获机） | 5行及以上摘穗剥皮型自走式玉米收获机 | 自走式玉米联合收获机 | 勇猛机械股份有限公司 | 4YZ-8 | 39000 | 果穗收获形式:摘穗剥皮型；作业行数(行):8；作业幅宽(M):2.95；配套动力(KW):118
1850 | 自走式玉米收获机（含穗茎兼收玉米收获机） | 5行及以上摘穗剥皮型自走式玉米收获机 | 自走式玉米收获机 | 勇猛机械股份有限公司 | 4YZ-5 | 39000 | 果穗收获形式:摘穗剥皮型；作业行数(行):5；作业幅宽(M):2.8；配套动力(KW):118
1851 | 自走式玉米收获机（含穗茎兼收玉米收获机） | 5行及以上摘穗剥皮型自走式玉米收获机 | 自走式玉米收获机 | 雷沃重工股份有限公司（原：福田雷沃国际重工股份有限公司） | 4YZ-5A1 | 39000 | 果穗收获形式:摘穗剥皮型,作业行数(行):5,作业幅宽(M):2.9,配套动力(KW):117
1852 | 自走式玉米收获机（含穗茎兼收玉米收获机） | 5行及以上摘穗剥皮型自走式玉米收获机 | 自走式玉米收获机 | 山东巨明机械有限公司 | 4YZP-5 | 39000 | 结构型式:轮式自走；配套发动机额定功率:132KW；工作状态外形尺寸(长×宽×高):9590×3600×3700MM；结构质量:9990KG；工作行数:5行；工作幅宽:3160MM；最小离地间隙:285MM
1853 | 自走式玉米收获机（含穗茎兼收玉米收获机） | 5行及以上摘穗剥皮型自走式玉米收获机 | 自走式玉米联合收获机 | 中联重机股份有限公司(原:奇瑞重工股份有限公司) | 4YZ-5A2 | 39000 | 形式:自走式(摘穗剥皮型)；行数:5行；作业幅宽:2.825M；配套动力:117KW或118KW
1854 | 自走式玉米收获机（含穗茎兼收玉米收获机） | 5行及以上摘穗剥皮型自走式玉米收获机 | 自走式玉米联合收获机 | 中联重机股份有限公司(原:奇瑞重工股份有限公司) | 4YZ-5C | 39000 | 形式:自走式(摘穗剥皮型)；行数:5行；作业幅宽:2.9M；配套动力:110KW
1855 | 自走式玉米收获机（含穗茎兼收玉米收获机） | 5行及以上摘穗剥皮型自走式玉米收获机 | 自走式玉米收获机 | 石家庄江淮动力机有限公司 | 4YZ-5 | 39000 | 5行割台；幅宽:3.25M；形式:自走式(摘穗剥皮型)
1856 | 自走式玉米收获机（含穗茎兼收玉米收获机） | 5行及以上摘穗剥皮型自走式玉米收获机 | 自走式(穗茎兼收)玉米联合收获机 | 新疆机械研究院股份有限公司 | 4YZB-8 | 39000 | 发动机功率KW(马力):118(160)；作业幅宽(M):2.8；作业方式:自走式；适应行距范围(MM):300-750；作业速度(KM/H):≤8
1857 | 自走式玉米收获机（含穗茎兼收玉米收获机） | 5行及以上摘穗剥皮型自走式玉米收获机 | 自走式玉米收获机 | 佳木斯常发佳联农业装备有限公司 | 4YZ-5 | 39000 | 果穗收获形式:摘穗剥皮型；作业行数(行):5；作业幅宽(M):2.82；配套动力(KW):118
1858 | 自走式玉米联合收获机（具有脱粒功能） | 4行籽粒收获型自走式玉米联合收获机 | 自走式玉米籽粒联合收割机 | 中联重机股份有限公司(原:奇瑞重工股份有限公司) | 4YZC-4 | 25000 | 行数:4行；作业幅宽:2.6M；形式:自走式(籽粒收获型)；配套动力:92KW
1859 | 自走式玉米联合收获机（具有脱粒功能） | 4行籽粒收获型自走式玉米联合收获机 | 自走式玉米籽粒联合收获机 | 中联重机股份有限公司(原:奇瑞重工股份有限公司) | 4YZL-4B | 25000 | 行数:4行；作业幅宽:2.2M；形式:自走式(籽粒收获型)；配套动力:92KW
1860 | 自走式玉米联合收获机（具有脱粒功能） | 4行籽粒收获型自走式玉米联合收获机 | 自走式玉米籽粒联合收获机 | 中联重机股份有限公司(原:奇瑞重工股份有限公司) | 4YZL-4BZ | 25000 | 行数:4行；作业幅宽:2.2M；形式:自走式(籽粒收获型)；配套动力:92KW
1861 | 自走式玉米联合收获机（具有脱粒功能） | 4行籽粒收获型自走式玉米联合收获机 | 自走式玉米籽粒联合收获机 | 中联重机股份有限公司(原:奇瑞重工股份有限公司) | 4YZL-4BZ1 | 25000 | 行数:4行；作业幅宽:2.2M；形式:自走式(籽粒收获型)；配套动力:103KW
1862 | 自走式玉米联合收获机（具有脱粒功能） | 4行籽粒收获型自走式玉米联合收获机 | 自走式玉米籽粒联合收获机 | 中联重机股份有限公司(原:奇瑞重工股份有限公司) | 4YZL-4A | 25000 | 行数:4行；作业幅宽:2.2M；形式:自走式(籽粒收获型)；配套动力:81KW
1863 | 自走式玉米联合收获机（具有脱粒功能） | 4行籽粒收获型自走式玉米联合收获机 | 自走式玉米收获机 | 雷沃重工股份有限公司（原：福田雷沃国际重工股份有限公司） | 4YL-4F | 25000 | 作业幅宽(M):2.7,配套动力(KW):92,作业行数(行):4
1864 | 自走式玉米联合收获机（具有脱粒功能） | 4行籽粒收获型自走式玉米联合收获机 | 自走式玉米收获机 | 雷沃重工股份有限公司（原：福田雷沃国际重工股份有限公司） | 4YL-4E1 | 25000 | 作业幅宽(M):2.4,配套动力(KW):98/96,作业行数(行):4
1865 | 自走式玉米联合收获机（具有脱粒功能） | 4行籽粒收获型自走式玉米联合收获机 | 自走式玉米收获机 | 雷沃重工股份有限公司（原：福田雷沃国际重工股份有限公司） | 4YL-4E | 25000 | 作业幅宽(M):2.49,配套动力(KW):92,作业行数(行):4
1866 | 自走式玉米联合收获机（具有脱粒功能） | 4行籽粒收获型自走式玉米联合收获机 | 自走式玉米收获机 | 雷沃重工股份有限公司（原：福田雷沃国际重工股份有限公司） | 4YL-4F1 | 25000 | 作业幅宽(M):2.5,配套动力(KW):92,作业行数(行):4
1867 | 自走式玉米联合收获机（具有脱粒功能） | 4行籽粒收获型自走式玉米联合收获机 | 玉米摘穗籽粒收获机 | 新乡市花溪机械制造有限公司 | 4YZT-4 | 25000 | 作业幅宽(M):2.375；配套动力(KW):66；作业行数(行):4
1868 | 自走式玉米联合收获机（具有脱粒功能） | 4行籽粒收获型自走式玉米联合收获机 | 自走式玉米联合收获机 | 洛阳中收机械装备有限公司 | 4LZY-4(ZH) | 25000 | 作业幅宽(M):2.5；配套动力(KW):81；作业行数(行):无
1869 | 自走式玉米联合收获机（具有脱粒功能） | 4行籽粒收获型自走式玉米联合收获机 | 自走式玉米联合收获机 | 洛阳中收机械装备有限公司 | 4LZY-4(ZB) | 25000 | 作业幅宽(M):2.6；配套动力(KW):81；作业行数(行):4
1870 | 自走式玉米联合收获机（具有脱粒功能） | 4行籽粒收获型自走式玉米联合收获机 | 自走式玉米联合收获机 | 洛阳中收机械装备有限公司 | 4LZY-3(ZH) | 25000 | 作业幅宽(M):2.36；配套动力(KW):66；作业行数(行):无
1871 | 自走式玉米联合收获机（具有脱粒功能） | 4行籽粒收获型自走式玉米联合收获机 | 履带自走式全喂入玉米收获机 | 中联重机浙江有限公司(原:奇瑞重工浙江有限公司) | 4YZL-220 | 25000 | 结构形式:自走式(籽粒收获型)；作业行数(行):/；作业幅宽(M):2.2
1872 | 自走式玉米联合收获机（具有脱粒功能） | 4行籽粒收获型自走式玉米联合收获机 | 自走式玉米籽粒联合收获机 | 山东时风(集团)有限责任公司 | 4YZLT-4 | 25000 | 结构型式:自走式发动机额定功率:73.5KW发动机额定转速:2200R/MIN外形尺寸(MM):7660×2790×3310整机质量:4860KG工作行数:4行适用行距范围:全喂入工作幅宽:2360MM最大卸果穗高度:1300MM脱粒主滚筒型式:横轴流纹杆式脱粒主滚筒尺寸:Φ550×1745MM脱粒副滚筒型式:板齿式脱粒副滚筒尺寸:Φ493×945MM风扇型式:离心式风扇直径:Φ442MM凹板筛型式:栅格式变速箱类型:机械式驱动轮胎规格:15-24导向轮胎规格:10-15卸粮方式:机械螺旋自卸式
1873 | 自走式玉米联合收获机（具有脱粒功能） | 5行及以上籽粒收获型自走式玉米联合收获机 | 自走式玉米收获机 | 九方泰禾国际重工(青岛)股份有限公司 | 4YZ-6S | 30000 | 作业幅宽(M):4；配套动力(KW):130；作业行数(行):6
1874 | 自走式玉米联合收获机（具有脱粒功能） | 5行及以上籽粒收获型自走式玉米联合收获机 | 自走式玉米籽粒联合收获机 | 山东润源实业有限公司 | 4YZ-6TB | 30000 | 结构型式:自走轮式(半喂入直脱)；作业行数:6行；工作幅宽:3900MM；
1875 | 自走式玉米联合收获机（具有脱粒功能） | 5行及以上籽粒收获型自走式玉米联合收获机 | 自走式玉米联合收获机 | 洛阳中收机械装备有限公司 | 4YZ-6Z | 30000 | 作业幅宽(M):4.06；配套动力(KW):103；作业行数(行):6
1876 | 自走式玉米联合收获机（具有脱粒功能） | 5行及以上籽粒收获型自走式玉米联合收获机 | 自走式玉米联合收获机 | 勇猛机械股份有限公司 | 4LY-8(ZL1130) | 30000 | 作业幅宽(M):5.6；配套动力(KW):242；作业行数(行):8
1877 | 自走式玉米联合收获机（具有脱粒功能） | 5行及以上籽粒收获型自走式玉米联合收获机 | 自走式玉米联合收获机 | 勇猛机械股份有限公司 | 4LY-6(ZL2130) | 30000 | 作业幅宽(M):4；配套动力(KW):130；作业行数(行):6
1878 | 自走式玉米联合收获机（具有脱粒功能） | 5行及以上籽粒收获型自走式玉米联合收获机 | 自走式玉米联合收获机 | 河北中农博远农业装备有限公司 | 4YZ-6 | 30000 | 果穗收获形式:玉米籽粒收获；作业行数(行):6；作业幅宽(M):3.9；配套动力(KW):130
1879 | 自走式玉米联合收获机（具有脱粒功能） | 5行及以上籽粒收获型自走式玉米联合收获机 | 自走式玉米收获机 | 雷沃重工股份有限公司（原：福田雷沃国际重工股份有限公司） | 4YL-5F | 30000 | 作业幅宽(M):3.25,配套动力(KW):107,作业行数(行):5
1880 | 自走式玉米联合收获机（具有脱粒功能） | 5行及以上籽粒收获型自走式玉米联合收获机 | 自走式玉米收获机 | 雷沃重工股份有限公司（原：福田雷沃国际重工股份有限公司） | 4YL-6JH | 30000 | 作业幅宽(M):4.1,配套动力(KW):110,作业行数(行):6
1881 | 自走式玉米联合收获机（具有脱粒功能） | 5行及以上籽粒收获型自走式玉米联合收获机 | 自走式玉米收获机 | 雷沃重工股份有限公司（原：福田雷沃国际重工股份有限公司） | 4YL-6N | 30000 | 作业幅宽(M):3.9,配套动力(KW):125,作业行数(行):6
1882 | 自走式玉米联合收获机（具有脱粒功能） | 5行及以上籽粒收获型自走式玉米联合收获机 | 自走式玉米收获机 | 雷沃重工股份有限公司（原：福田雷沃国际重工股份有限公司） | 4YL-8N1 | 30000 | 作业幅宽(M):5.2,配套动力(KW):154/161,作业行数(行):8
1883 | 自走式玉米联合收获机（具有脱粒功能） | 5行及以上籽粒收获型自走式玉米联合收获机 | 玉米籽粒收获机 | 聊城市华盛汽车零部件有限公司 | 4YZ-5 | 30000 | 1型号规格:4YZ-5、2发动机型号:YC4A125Z-T29、3额定功率(KW):924转速(R/MIN):2200、5外形尺寸(长×宽×高):7580×3000×3420MM、6结构质量:5610KG、7收割幅宽:2900MM、8最小离地间隙:280MM、9轴距:2750MM、10卸粮方式:机械式、11割台型式:半喂入、12行走变速形式:机械式、13工作行数:5行、14适用行距范围:450-750MM、15最大卸果穗高度:1200MM、16果穗升运器最大通过高度:3420MM、17最大卸果穗高度:1200MM、18作业小时生产率:0.45~1HM2/H、19单位面积燃油消耗量:≤28KG/HM2、20拉茎辊型式:多刀复合拉茎辊式、21脱粒滚筒型式:齿杆式、22外径×长度:Φ560×1700MM23风扇数量:1个、24风扇型式:离心式、25风扇直径:450MM、26凹板筛型式:栅格式、27变速箱型式:机械式、28轮胎驱动轮规格:15-24、29导向轮规格:10.0/75-15.3、30驱动轮轮距:1900MM、31导向轮轮距MM1810-1710-1910
1884 | 自走式玉米联合收获机（具有脱粒功能） | 5行及以上籽粒收获型自走式玉米联合收获机 | 自走式玉米籽粒联合收获机 | 中联重机股份有限公司(原:奇瑞重工股份有限公司) | 4YZ-7F | 30000 | 行数:7行；作业幅宽:4.55M；形式:自走式(籽粒收获型)；配套动力:118KW
1885 | 自走式玉米联合收获机（具有脱粒功能） | 5行及以上籽粒收获型自走式玉米联合收获机 | 自走式玉米籽粒联合收获机 | 中联重机股份有限公司(原:奇瑞重工股份有限公司) | 4YZ-6F | 30000 | 行数:6行；作业幅宽:3.9M；形式:自走式(籽粒收获型)；配套动力:118KW
1886 | 自走式玉米联合收获机（具有脱粒功能） | 5行及以上籽粒收获型自走式玉米联合收获机 | 自走式玉米籽粒联合收获机 | 中联重机股份有限公司(原:奇瑞重工股份有限公司) | 4YZ-7F1 | 30000 | 行数:7行；作业幅宽:4.55M；形式:自走式(籽粒收获型)；配套动力:147KW
1887 | 自走式玉米联合收获机（具有脱粒功能） | 5行及以上籽粒收获型自走式玉米联合收获机 | 自走式玉米籽粒联合收获机 | 中联重机股份有限公司(原:奇瑞重工股份有限公司) | 4YZ-6F1 | 30000 | 行数:6行；作业幅宽:3.9M；形式:自走式(籽粒收获型)；配套动力:147KW
1888 | 自走式玉米联合收获机（具有脱粒功能） | 5行及以上籽粒收获型自走式玉米联合收获机 | 玉米籽粒收获机 | 佳木斯常发佳联农业装备有限公司 | 4YZ-6A | 30000 | 作业幅宽(M):4.2；配套动力(KW):118；作业行数(行):6
1889 | 自走式玉米联合收获机（具有脱粒功能） | 5行及以上籽粒收获型自走式玉米联合收获机 | 玉米籽粒收获机 | 佳木斯常发佳联农业装备有限公司 | 4YZ-6 | 30000 | 作业幅宽(M):3.92配套动力(KW):133作业行数(行):6
1890 | 自走式玉米联合收获机（具有脱粒功能） | 5行及以上籽粒收获型自走式玉米联合收获机 | 自走式玉米籽粒收获机 | 新疆机械研究院股份有限公司 | 4YZT-7 | 30000 | 二、1、发动机功率:140KW(190马力)；2、割台行数:7行；3、工作幅宽3800MM；4、作业方式:自走式；5、作业速度:≤8KM/H；
1891 | 油菜籽收获机 | 1—1.5kg/s自走履带式油菜籽收获机 | 全喂入油菜联合收割机 | 德阳市金兴农机制造有限责任公司 | 4LZY-1.3 | 8000 | 结构形式:全喂入履带自走式；喂入量1.3KG/S；配套动力:32KW；整机外形尺寸(MM):4390×1890×2510；整机使用质量:2045KG；割台宽度:1420MM；作业小时生产率:0.1-0.18HM2/H；单位面积燃油消耗量:25-30KG/HM2
1892 | 油菜籽收获机 | 1—1.5kg/s自走履带式油菜籽收获机 | 全喂入油菜联合收割机 | 德阳市金兴农机制造有限责任公司 | 4LZY-1.4 | 8000 | 结构形式:全喂入履带自走式；喂入量1.4KG/S；配套动力:45KW；整机外形尺寸(MM):4700×1800×2480；整机使用质量:2170KG；割台宽度:1400MM；作业小时生产率:0.1-0.2HM2/H；单位面积燃油消耗量:≤29KG/HM2.
1893 | 油菜籽收获机 | 1.5—2.1kg/s自走履带式油菜籽收获机 | 油菜联合收割机 | 德阳市金兴农机制造有限责任公司 | 4LZY-2.0 | 10000 | 结构形式:全喂入履带自走式；喂入量2.0KG/S；配套动力:45KW；整机外形尺寸(MM):4700×2600×2450；整机使用质量:2350KG；割台宽度:2000MM；作业小时生产率:0.1-0.3HM2/H；单位面积燃油消耗量:≤30KG/HM2
1894 | 油菜籽收获机 | 1.5—2.1kg/s自走履带式油菜籽收获机 | 全喂入油菜联合收割机 | 德阳市金兴农机制造有限责任公司 | 4LZY-1.6 | 10000 | 结构形式:全喂入履带自走式；喂入量1.6KG/S；配套动力:45KW；整机外形尺寸(MM):4700×1810×2480；整机使用质量:2170KG；割台宽度:1600MM；作业小时生产率:0.1-0.2HM2/H；单位面积燃油消耗量:≤29KG/HM2.
1895 | 油菜籽收获机 | 1.5—2.1kg/s自走履带式油菜籽收获机 | 油菜联合收割机 | 中机南方机械股份有限公司 | 4LZ(Y)-1.8 | 10000 | 发动机型号:498BZT、12小时标定功率/转速(KW/R/MIN):65/2600；割台幅宽:2000MM,喂入量(KG/S):1.6,整机结构型式:履带自走式；脱粒装置形式:双滚筒横轴流；脱粒部件形式:钉齿；主脱粒滚筒转速:不可调；清选装置:双层筛；清选筛孔形式:鱼鳞；粮仓容积(M3):1.0,行走变速形式:液压无级变速+机械变速；整机质量(KG):2870；外形尺寸(长×宽×高)MM:5200×2300×2570.
1896 | 油菜籽收获机 | 1.5—2.1kg/s自走履带式油菜籽收获机 | 油菜联合收割机 | 中机南方机械股份有限公司 | 4LZ(Y)-2.0 | 10000 | 发动机型号:498BZT、12小时标定功率/转速(KW/R/MIN):65/2600；割台幅宽:2000MM,喂入量(KG/S):2.0,整机结构型式:履带自走式；脱粒装置形式:纵向轴流钉齿式；主脱粒滚筒转速:不可调；清选装置:双层筛；清选筛孔形式:鱼鳞；粮仓容积(M3):1.0,行走变速形式:液压无级变速+机械变速；整机质量(KG):3100；外形尺寸(长×宽×高)MM:5100×2300×2550.
1897 | 油菜籽收获机 | 1.5—2.1kg/s自走履带式油菜籽收获机 | 油菜联合收割机 | 江苏沃得农业机械有限公司 | 4LZY-2.0 | 10000 | 履带自走式,新柴498BT/常柴4L88发动机,12小时标定功率45KW,割幅2.0M,喂入量2.0KG/S,拨禾轮液压升降,横向轴流式,机械变速箱+液压无变速(HST)人工接粮.
1898 | 油菜籽收获机 | 1.5—2.1kg/s自走履带式油菜籽收获机 | 履带式全喂入油菜联合收割机 | 中联重机浙江有限公司(原:奇瑞重工浙江有限公司) | 4LZ(Y)-2.0 | 10000 | 结构形式:自走履带式；喂入量(KG/S):2.0；功率KW:60
1899 | 油菜籽收获机 | 1.5—2.1kg/s自走履带式油菜籽收获机 | 履带式全喂入油菜联合收割机 | 中联重机浙江有限公司(原:奇瑞重工浙江有限公司) | 4LZ(Y)-2.0Z | 10000 | 结构形式:自走履带式；喂入量(KG/S):2.0；功率KW:55
1900 | 油菜籽收获机 | 1.5—2.1kg/s自走履带式油菜籽收获机 | 履带式全喂入油菜联合收割机 | 中联重机浙江有限公司(原:奇瑞重工浙江有限公司) | 4LZ(Y)-1.8 | 10000 | 结构形式:自走履带式；喂入量(KG/S):1.8；功率KW:45
1901 | 油菜籽收获机 | 1.5—2.1kg/s自走履带式油菜籽收获机 | 全喂入油菜联合收割机 | 江苏宇成动力集团有限公司 | 4LYZ-1.8 | 10000 | 额定功率:53KW额定转速:2400R/MIN喂入量:1.8KG/S割台宽度:2000MM工作状态外形尺寸(长×宽×高):5320X3010X2870(MM)履带规格(节距×节数×宽):90MM×48节×400MM变速箱类型:机械式+液压无级变速器接粮方式:机械搅龙卸粮或人工接粮
1902 | 油菜籽收获机 | 1.5—2.1kg/s自走履带式油菜籽收获机 | 油菜联合收割机 | 湖州思达机械制造有限公司 | 4LZY-2.0 | 10000 | 1.喂入量:2.0KG/S；2.功率:45KW/2600RPM；3.生产率:0.1~0.3HM2/H,4.规格尺寸:4950×3040×2595,5.结构重量:2690KG,6.机械变速,7.履带90×48×400,8、轴流钉齿双滚筒,9.双层振动筛
1903 | 油菜籽收获机 | 1.5—2.1kg/s自走履带式油菜籽收获机 | 履带式全喂入油菜联合收割机 | 中联重机股份有限公司(原:奇瑞重工股份有限公司) | 4LZY-2.0ZA | 10000 | 结构型式:全喂入履带式；喂入量(KG/S):2；割刀型式:水平割刀标II型/侧竖割刀标II型；割台搅龙型式:螺旋叶片+偏心伸缩杆；拔禾轮型式:偏心拨齿式；脱粒滚桶型式:变速箱类型:机械+无级变速；凹板筛型式:栅格式；
1904 | 油菜籽收获机 | 1.5—2.1kg/s自走履带式油菜籽收获机 | 纵向轴流油菜联合收割机 | 中联重机股份有限公司(原:奇瑞重工股份有限公司) | 4LZY-2.0ZL | 10000 | 结构形式:自走履带式；喂入量(KG/S):2
1905 | 油菜籽收获机 | 1.5—2.1kg/s自走履带式油菜籽收获机 | 履带式全喂入油菜联合收割机 | 中联重机股份有限公司(原:奇瑞重工股份有限公司) | 4LZY-2.0D | 10000 | 结构型式:全喂入履带式；喂入量(KG/S):2；割刀型式:水平割刀标II型/侧竖割刀标II型；割台搅龙型式:螺旋叶片+偏心伸缩杆(浮动式)；拔禾轮型式:偏心拨齿式；变速箱类型:机械变速；凹板筛型式:栅格式；
1906 | 油菜籽收获机 | 1.5—2.1kg/s自走履带式油菜籽收获机 | 履带式全喂入油菜联合收割机 | 中联重机股份有限公司(原:奇瑞重工股份有限公司) | 4LZY-2.0Z | 10000 | 结构型式:全喂入履带式；喂入量(KG/S):2；割刀型式:水平割刀标II型/侧竖割刀标II型；割台搅龙型式:螺旋叶片+偏心伸缩杆(浮动式)；拔禾轮型式:偏心拨齿式；变速箱类型:机械变速箱+(HST)液压无级变速器；凹板筛型式:栅格式；（作业过程中人工接粮的不补贴）
1907 | 油菜籽收获机 | 1.5—2.1kg/s自走履带式油菜籽收获机 | 油菜联合收割机 | 星光农机股份有限公司 | 4LZY-2.0S | 10000 | 结构型式:全喂入履带自走式；发动机功率:55KW；整机使用质量:2530KG；喂入量:2.0KG/S；割台宽度:2000MM；可拆卸式油菜收割附件.（作业过程中人工接粮的不补贴）
1908 | 油菜籽收获机 | 1.5—2.1kg/s自走履带式油菜籽收获机 | 油菜联合收割机 | 泰州常发农业装备有限公司 | 4LZY-2.0 | 10000 | 结构形式:自走履带式；喂入量(KG/S):2.0
1909 | 油菜籽收获机 | 1.5—2.1kg/s自走履带式油菜籽收获机 | 纵轴流油菜联合收割机 | 泰州常发农业装备有限公司 | 4LZY-2.0Z | 10000 | 结构形式:自走履带式；喂入量(KG/S):2.0
1910 | 油菜籽收获机 | 1.5—2.1kg/s自走履带式油菜籽收获机 | 油菜联合收获机 | 无锡联合收割机有限公司 | 4LZY-2.0(TH850) | 10000 | 结构形式:自走履带式；喂入量(KG/S):2.0.配套功率(KW):62.
1911 | 油菜籽收获机 | 1.5—2.1kg/s自走履带式油菜籽收获机 | 油菜联合收割机 | 久保田农业机械(苏州)有限公司 | 4LZY-1.8B(PRO688Q) | 10000 | 结构形式:自走履带式；喂入量(KG/S):1.8
1912 | 油菜籽收获机 | 1.5—2.1kg/s自走履带式油菜籽收获机 | 全喂入油菜联合收割机 | 洋马农机(中国)有限公司 | 4LZY-1.8A | 10000 | 结构形式:自走履带式喂入量(KG/S):1.8
1913 | 油菜籽收获机 | 1.5—2.1kg/s自走履带式油菜籽收获机 | 全喂入自走式油菜联合收割机 | 东风井关农业机械有限公司 | 4LYZ-1.9A(HC758) | 10000 | 结构形式:自走履带式；喂入量(KG/S):1.9；功率:55KW；外形尺寸工作状态:4890X2270X2470MM运输状态:4880X2270X2470MM；整机质量:2890KG
1914 | 油菜籽收获机 | 1.5—2.1kg/s自走履带式油菜籽收获机 | 全喂入自走式油菜联合收割机 | 东风井关农业机械有限公司 | 4LYZ-1.9B(HC758G) | 10000 | 结构形式:自走履带式；喂入量(KG/S):1.9；外形尺寸工作状态:5150X2250X2450MM运输状态:5100X2250X2450；整机使用质量:2920KG；功率:55KW
1915 | 油菜籽收获机 | 2.1—3kg/s自走履带式油菜籽收获机 | 油菜联合收割机 | 星光农机股份有限公司 | 4LZY-2.2Z | 12000 | 结构型式:全喂入履带自走式；发动机功率:55KW；整机使用质量:2710KG；喂入量:2.2KG/S；割台宽度:2000MM；可拆卸式油菜收割附件.（作业过程中人工接粮的不补贴）
1916 | 油菜籽收获机 | 2.1—3kg/s自走履带式油菜籽收获机 | 油菜联合收割机 | 雷沃重工股份有限公司（原：福田雷沃国际重工股份有限公司） | 4LZY-2.5C | 12000 | 结构形式:自走履带式,喂入量(KG/S):2.5
1917 | 油菜籽收获机 | 2.1—3kg/s自走履带式油菜籽收获机 | 履带式全喂入油菜联合收割机 | 中联重机股份有限公司(原:奇瑞重工股份有限公司) | 4LZY-2.5Q | 12000 | 结构型式:全喂入履带式；喂入量(KG/S):2.5；割刀型式:水平割刀标II型/侧竖割刀标II型；割台搅龙型式:螺旋叶片+偏心伸缩杆(浮动式)；拔禾轮型式:偏心拨齿式；变速箱类型:机械变速箱+(HST)液压无级变速器；凹板筛型式:栅格式；
1918 | 油菜籽收获机 | 2.1—3kg/s自走履带式油菜籽收获机 | 纵向轴流油菜联合收割机 | 中联重机股份有限公司(原:奇瑞重工股份有限公司) | 4LZY-2.6ZL | 12000 | 结构形式:自走履带式；喂入量(KG/S):2.6
1919 | 油菜籽收获机 | 2.1—3kg/s自走履带式油菜籽收获机 | 油菜联合收割机 | 湖州思达机械制造有限公司 | 4LZY-2.2 | 12000 | 1.喂入量:2.2KG/；2.功率:65KW/2400RPM；3.生产率:≥0.12HM2/H,4.规格尺寸:4900×2750×2400,5.结构重量:2800KG,6.HST液压无级变速,7.履带90×48×400,8、轴流钉齿双脱粒滚筒,9.双层振动筛
1920 | 油菜籽收获机 | 2.1—3kg/s自走履带式油菜籽收获机 | 履带式全喂入油菜联合收割机 | 中联重机浙江有限公司(原:奇瑞重工浙江有限公司) | 4LZ(Y)-2.6Z | 12000 | 结构形式:自走履带式；喂入量(KG/S):2.6；功率KW:60
1921 | 油菜籽收获机 | 2.1—3kg/s自走履带式油菜籽收获机 | 油菜联合收割机 | 中联重机浙江有限公司(原:奇瑞重工浙江有限公司) | 4LZY-2.5 | 12000 | 结构形式:自走履带式；喂入量(KG/S):2.5；功率KW:60
1922 | 油菜籽收获机 | 2.1—3kg/s自走履带式油菜籽收获机 | 油菜联合收割机 | 江苏沃得农业机械有限公司 | 4LZY-2.5 | 12000 | 履带自走式；常柴4L88、玉柴YCD4222T、新柴498BZT发动机；12小时额定功率/转速(62/65)KW/2600R/MIN；割幅2.2M；喂入量2.5KG/S；单滚筒；脱粒装置形式:横向轴流式；液压升降；脱粒装置轴流齿杆式；双层清选装置；机械螺旋自动卸粮或人工接粮.
1923 | 油菜籽收获机 | 2.1—3kg/s自走履带式油菜籽收获机 | 油菜联合收割机 | 江苏沃得农业机械有限公司 | 4LZY-2.5A | 12000 | 履带自走式,常柴4L88或新柴498BT发动机；12小时额定功率52/55KW,割幅2.0M,拨禾轮液压升降,双滚筒,机械变速箱+液压无级变速(HST).
1924 | 油菜籽收获机 | 2.1—3kg/s自走履带式油菜籽收获机 | 油菜联合收获机 | 郑州三中收获实业有限公司 | 4LZY-2.5 | 12000 | 结构形式:履带自走式,外形尺寸(长×宽×高)MM:4760×2710×2690,喂入量:2.5KG/S,发动机功率:55KW,发动机转速:2400R/MIN,割台宽度:2200MM.
1925 | 油菜籽收获机 | 2.1—3kg/s自走履带式油菜籽收获机 | 油菜联合收割机 | 常州东风农机集团有限公司 | 4LZ-2.5Y | 12000 | 结构形式:自走履带式；喂入量(KG/S):2.5
1926 | 油菜籽收获机 | 2.1—3kg/s自走履带式油菜籽收获机 | 全喂入油菜联合收割机 | 德阳市金兴农机制造有限责任公司 | 4LZY-2.2 | 12000 | 结构形式:全喂入履带自走式；喂入量2.2KG/S；配套动力:65KW；整机外形尺寸(MM):5140×2600×2450；整机使用质量:2720KG；割台宽度:2300MM；作业小时生产率:0.2-0.4HM2/H；单位面积燃油消耗量:≤30KG/HM2.
1927 | 油菜籽收获机 | 2.1—3kg/s自走履带式油菜籽收获机 | 全喂入油菜联合收割机 | 德阳市金兴农机制造有限责任公司 | 4LZY-2.5Z | 12000 | 结构形式:全喂入履带自走式；喂入量2.5KG/S；配套动力:65KW；整机外形尺寸(MM):5270×2520×2450；整机使用质量:3100KG；割台宽度:2300MM；作业小时生产率:0.2-0.4HM2/H；单位面积燃油消耗量:≤25KG/HM2.
1928 | 油菜籽收获机 | 3—4kg/s自走履带式油菜籽收获机 | 全喂入油菜联合收割机 | 德阳市金兴农机制造有限责任公司 | 4LZY-3.0A | 15000 | 结构形式:全喂入履带自走式；喂入量3.0KG/S；配套动力:55KW；整机外形尺寸(MM):5090×2380×2445；整机使用质量:2805KG；割台宽度:2060MM；作业小时生产率:0.1-0.4HM2/H；单位面积燃油消耗量:≤30KG/HM2.
1929 | 油菜籽收获机 | 3—4kg/s自走履带式油菜籽收获机 | 油菜联合收割机 | 江苏沃得农业机械有限公司 | 4LZY-3.5 | 15000 | 履带自走式,常柴4L88/全柴6-88M22发动机,12小时额定功率62/65KW,割幅2.0M,拨禾轮液压升降,纵向轴流杆齿式,机械变速箱+液压无级变速(HST).
1930 | 油菜籽收获机 | 3—4kg/s自走履带式油菜籽收获机 | 油菜联合收割机 | 江苏沃得农业机械有限公司 | 4LZY-3.0C | 15000 | 履带自走式,常柴4L88/全柴4C6-65M22发动机；12小时额定功率48KW,割幅2.0M,拨禾轮液压升降,机械变速箱+液压无级变速(HST).
1931 | 油菜籽收获机 | 3—4kg/s自走履带式油菜籽收获机 | 纵向轴流油菜联合收割机 | 中联重机浙江有限公司(原:奇瑞重工浙江有限公司) | 4LZY-3.5Z | 15000 | 结构形式:自走履带式；喂入量(KG/S):3.5；功率KW:62
1932 | 油菜籽收获机 | 3—4kg/s自走履带式油菜籽收获机 | 油菜联合收割机 | 湖州思达机械制造有限公司 | 4LZY-3.2Z | 15000 | 1.喂入量:3.2KG/S；2.功率:65KW/2400RPM；3.生产率:0.2~0.3HM2/H,4.规格尺寸:5100×2480×2740,5.结构重量:2850KG,6.HST液压无级变速,7.履带90×48×400,8、纵向轴流钉齿滚筒,9.双层振动筛
1933 | 油菜籽收获机 | 3—4kg/s自走履带式油菜籽收获机 | 履带式全喂入油菜联合收割机 | 中联重机股份有限公司(原:奇瑞重工股份有限公司) | 4LZY-3.0Q | 15000 | 结构型式:全喂入履带式；喂入量(KG/S):3；割刀型式:水平割刀标II型/侧竖割刀标II型；割台搅龙型式:螺旋叶片+偏心伸缩杆式；拔禾轮型式:偏心拨齿式；变速箱类型:机械变速箱+(HST)液压无级变速器；凹板筛型式:栅格式；
1934 | 油菜籽收获机 | 3—4kg/s自走履带式油菜籽收获机 | 履带式全喂入油菜联合收割机 | 中联重机股份有限公司(原:奇瑞重工股份有限公司) | 4LZY-3.0Z | 15000 | 结构型式:全喂入履带式；喂入量(KG/S):3；割刀型式:水平割刀标II型/侧竖割刀标II型；割台搅龙型式:螺旋叶片+偏心伸缩杆(浮动式)；拔禾轮型式:偏心拨齿式；变速箱类型:机械+无级变速；凹板筛型式:栅格式；
1935 | 油菜籽收获机 | 3—4kg/s自走履带式油菜籽收获机 | 纵向轴流油菜联合收割机 | 中联重机股份有限公司(原:奇瑞重工股份有限公司) | 4LZY-3.2ZL | 15000 | 结构形式:自走履带式；喂入量(KG/S):3.2
1936 | 油菜籽收获机 | 3—4kg/s自走履带式油菜籽收获机 | 油菜联合收割机 | 雷沃重工股份有限公司（原：福田雷沃国际重工股份有限公司） | 4LZY-3.5G | 15000 | 结构形式:自走履带式,喂入量(KG/S):3.5
1937 | 油菜籽收获机 | 3—4kg/s自走履带式油菜籽收获机 | 油菜联合收割机 | 雷沃重工股份有限公司（原：福田雷沃国际重工股份有限公司） | 4LZY-3.5E1 | 15000 | 结构形式:自走履带式,喂入量(KG/S):3.5
1938 | 油菜籽收获机 | 3—4kg/s自走履带式油菜籽收获机 | 油菜联合收割机 | 星光农机股份有限公司 | 4LZY-3.5Z | 15000 | 结构型式:履带自走式全喂入；发动机功率:65KW；整机使用质量:3065KG；喂入量:3.5KG/S；割台宽度:2200MM；可拆卸式油菜收割附件.
1939 | 油菜籽收获机 | 3—4kg/s自走履带式油菜籽收获机 | 油菜联合收割机 | 星光农机股份有限公司 | 4LZY-3.5S | 15000 | 结构型式:履带自走式全喂入；发动机功率:73KW；整机使用质量:2780KG；喂入量:3.5KG/S；割台宽度:2200MM；可拆卸式油菜收割附件.
1940 | 油菜籽收获机 | 3—4kg/s自走履带式油菜籽收获机 | 油菜联合收割机 | 雷沃重工股份有限公司（原：福田雷沃国际重工股份有限公司） | 4LZY-3C | 15000 | 结构形式:自走履带式,喂入量(KG/S):3
1941 | 油菜籽收获机 | 3—4kg/s自走履带式油菜籽收获机 | 油菜联合收割机 | 雷沃重工股份有限公司（原：福田雷沃国际重工股份有限公司） | 4LZY-3G | 15000 | 结构形式:自走履带式,喂入量(KG/S):3
1942 | 油菜籽收获机 | 4kg/s及以上自走履带式油菜籽收获机 | 油菜联合收割机 | 雷沃重工股份有限公司（原：福田雷沃国际重工股份有限公司） | 4LZY-4G | 19000 | 结构形式:自走履带式,喂入量(KG/S):4
1943 | 油菜籽收获机 | 4kg/s及以上自走履带式油菜籽收获机 | 油菜联合收割机 | 雷沃重工股份有限公司（原：福田雷沃国际重工股份有限公司） | 4LZY-4E(自走履带式) | 19000 | 结构形式:自走履带式,喂入量(KG/S):4
1944 | 油菜籽收获机 | 4kg/s及以上自走履带式油菜籽收获机 | 油菜联合收割机 | 江苏沃得农业机械有限公司 | 4LZY-4.0 | 19000 | 履带自走式,常柴4L88/全柴4C6-88M22/云内YN30GBZ1发动机,12小时额定功率62/65KW,拨禾轮液压升降,双滚筒,机械变速箱+液压无级变速(HST).
1945 | 油菜籽收获机 | 4kg/s及以上自走履带式油菜籽收获机 | 油菜联合收割机 | 江苏沃得农业机械有限公司 | 4LZY-4.0H | 19000 | 履带自走式,常柴4L88/全柴4C6-88M22/云内YN30GBZ1发动机,12小时额定功率62/65KW,拨禾轮液压升降,纵向轴流杆齿式,机械变速箱+液压无级变速(HST).
1946 | 油菜籽收获机 | 4kg/s及以上自走履带式油菜籽收获机 | 纵向轴流油菜联合收割机 | 中联重机浙江有限公司(原:奇瑞重工浙江有限公司) | 4LZY-4.2Z | 19000 | 结构形式:自走履带式；喂入量(KG/S):4.2；功率KW:72或74
1947 | 油菜籽收获机 | 2—3kg/s自走轮式油菜籽收获机 | 轮式油菜联合收割机 | 郑州三中收获实业有限公司 | 4LZY-2 | 10500 | 结构形式:轮式自走式,外形尺寸(长×宽×高)MM:6345×2760×3270,喂入量:2KG/S,发动机功率:66KW,发动机转速:2200R/MIN,割台宽度:2360MM.
1948 | 油菜籽收获机 | 2—3kg/s自走轮式油菜籽收获机 | 轮式油菜联合收割机 | 江苏沃得农业机械有限公司 | 4LZY-2 | 10500 | 轮式自走式,一拖4MC-T64(4110)、全柴QC4115L、玉柴YC4A90-T20发动机,12小时标定功率/转速(66.2/66)/2200(KW/R/MIN),割幅2.36M,喂入量2.0KG/S；脱粒形式混流式(切流滚筒+横轴流滚筒)；双层冲孔式清选装置；粮箱接粮(机械自动卸粮).
1949 | 油菜籽收获机 | 2—3kg/s自走轮式油菜籽收获机 | 自走式油菜联合收割机 | 雷沃重工股份有限公司（原：福田雷沃国际重工股份有限公司） | 4LZ-2.5E4 | 10500 | 结构形式:自走轮式,喂入量(KG/S):2.5
1950 | 油菜籽收获机 | 2—3kg/s自走轮式油菜籽收获机 | 自走式油菜联合收获机 | 中联重机股份有限公司(原:奇瑞重工股份有限公司) | 4LZY-2 | 10500 | 结构形式:自走轮式；喂入量(KG/S):2
1951 | 油菜籽收获机 | 3—4kg/s自走轮式油菜籽收获机 | 自走式油菜联合收获机 | 中联重机股份有限公司(原:奇瑞重工股份有限公司) | 4LZY-3 | 12000 | 结构形式:自走轮式；喂入量(KG/S):3
1952 | 油菜籽收获机 | 3—4kg/s自走轮式油菜籽收获机 | 自走式油菜联合收割机 | 雷沃重工股份有限公司（原：福田雷沃国际重工股份有限公司） | 4LZ-3.5F | 12000 | 结构形式:自走轮式,喂入量(KG/S):3.5
1953 | 油菜籽收获机 | 3—4kg/s自走轮式油菜籽收获机 | 轮式油菜联合收割机 | 郑州三中收获实业有限公司 | 4LZY-3 | 12000 | 结构形式:轮式自走式,外形尺寸(长×宽×高)MM:6910×2930×3215,喂入量:3KG/S,发动机功率:70KW,发动机转速:2400R/MIN,割台宽度:2500MM.
1954 | 油菜籽收获机 | 3—4kg/s自走轮式油菜籽收获机 | 轮式油菜联合收割机 | 洛阳中收机械装备有限公司 | 4LZY-3 | 12000 | 结构型式:自走轮式；喂入量(KG/S):3.
1955 | 油菜籽收获机 | 4—5kg/s自走轮式油菜籽收获机 | 轮式自走全喂入式油菜联合收割机 | 江苏沃得农业机械有限公司 | 4LZY-4 | 13000 | 轮式自走式,12小时标定功率73.5KW,割幅2.5M,喂入量4.0KG/S；轴流杆齿式+切流板齿式；双层冲孔式清选装置；粮箱接粮.
1956 | 油菜籽收获机 | 4—5kg/s自走轮式油菜籽收获机 | 轮式油菜联合收割机 | 雷沃重工股份有限公司（原：福田雷沃国际重工股份有限公司） | 4LZY-4E | 13000 | 结构形式:自走轮式,喂入量(KG/S):4
1957 | 油菜籽收获机 | 4—5kg/s自走轮式油菜籽收获机 | 自走式油菜联合收割机 | 雷沃重工股份有限公司（原：福田雷沃国际重工股份有限公司） | 4LZ-4F2 | 13000 | 结构形式:自走轮式,喂入量(KG/S):4
1958 | 油菜籽收获机 | 4—5kg/s自走轮式油菜籽收获机 | 自走式油菜联合收割机 | 中联重机股份有限公司(原:奇瑞重工股份有限公司) | 4LZY-4A | 13000 | 结构型式:自走式全喂入；喂入量(KG/S):4；最小离地间隙:325；割刀型式:水平割刀标II型/侧竖割刀标II型；变速箱类型:机械式(3+1)+液压无级变速.
1959 | 油菜籽收获机 | 4—5kg/s自走轮式油菜籽收获机 | 自走式油菜联合收割机 | 中联重机股份有限公司(原:奇瑞重工股份有限公司) | 4LZY-4B | 13000 | 结构型式:全喂入自走式；喂入量(KG/S):4；最小离地间隙:280；割刀型式:水平割刀标II型/侧竖割刀标II型；变速箱类型:机械式(3+1)+液压无级变速.
1960 | 油菜籽收获机 | 5—6kg/s自走轮式油菜籽收获机 | 轮式自走全喂入式油菜联合收割机 | 江苏沃得农业机械有限公司 | 4LZY-5 | 21000 | 轮式自走式,12小时标定功率85KW,割幅3.0M,喂入量5.0KG/S；切流纹杆齿式+横向杆齿式；双层冲孔式清选装置；粮箱接粮.
1961 | 花生收获机 | 与四轮配套,幅宽0.8-1.5米花生收获机 | 花生收获机 | 汝南县广源车辆有限公司 | 4HS-105 | 1000 | 配套动力(KW):13.2-18.4；工作幅宽(MM):1050；结构质量(KG):200；连接方式:三点悬挂；工作效率(HM2/H):0.4-0.8；外形尺寸(长X宽X高)(MM):2365X1240X935
1962 | 花生收获机 | 与四轮配套,幅宽0.8-1.5米花生收获机 | 花生收获机 | 汝南县广源车辆有限公司 | 4HS-120 | 1000 | 配套动力(KW):20.5-29.4；工作幅宽(MM):1200；结构质量(KG):240；结构形式:牵引式；工作效率(HM2/H):0.2-0.4；最大挖掘深度(MM):120；外形尺寸(长X宽X高)(MM):2365X935X1380
1963 | 花生收获机 | 与四轮配套,幅宽0.8-1.5米花生收获机 | 花生收获机 | 汝南县广源车辆有限公司 | 4H-140 | 1000 | 配套动力(KW):38.6-58.8；工作幅宽(MM):1400；结构质量(KG):590；结构形式:牵引式；工作效率(HM2/H):0.2-0.6；最大挖掘深度(MM):150；外形尺寸(长X宽X高)(MM):2810X1730X1190
1964 | 花生收获机 | 与四轮配套,幅宽1.5米及以上花生收获机 | 花生收获机 | 汝南县广源车辆有限公司 | 4H-160 | 1800 | 配套动力(KW):73.5-80.8；工作幅宽(MM):1600；结构质量(KG):720；结构形式:牵引式；工作效率(HM2/H):0.3-0.8；最大挖掘深度(MM):150；外形尺寸(长X宽X高)(MM):2810X1930X1190
1965 | 花生收获机 | 与四轮配套,幅宽1.5米及以上花生收获机 | 花生收获机 | 汝南县广源车辆有限公司 | 4HHW-182 | 1800 | 配套动力(KW):62.5-80.8；工作幅宽(MM):1820；结构质量(KG):580；结构形式:牵引式；工作效率(HM2/H):0.8-1.2最大挖掘深度(MM):150；外形尺寸(长X宽X高)(MM):2810X1090X1930
1966 | 花生收获机 | 与四轮配套,幅宽1.5米及以上花生收获机 | 花生收获机 | 徐州龙华农业机械科技发展有限公司 | 4H-1500 | 1800 | 工作幅宽:150CM；配套动力:40-66KW；挖掘深度:40-170MM.
1967 | 花生收获机 | 联合收获机 | 半喂入花生联合收获机 | 江苏宇成集团泰州数控机床有限公司 | 4HLB-2A | 22000 | 额定功率:33KW额定转速:2600R/MIN割幅:500-550MM行距:250-300MM工作状态外形尺寸(长×宽×高):4750X2260X2490(MM)履带规格(节距×节数×宽):90MM×44节×280MM变速箱类型:湿式摩擦片齿轮箱摘果型式:差相对辊组配式刷脱挖掘铲形式:倾斜平面式植株输送形式:链条夹持输送振动筛型式:往复式栅格筛卸果方式:液压翻转高位卸果
1968 | 花生收获机 | 联合收获机 | 自走式花生联合收获机 | 临沭县东泰机械有限公司 | 4HBL-2 | 22000 | 发动机:安徽全柴N490BG,功率:33.8KW；挖掘机构:铲式；幅宽:600MM；输送机构:链条；分离机构:振动筛；摘果机构:对锟式；清选机构:风扇.主要参数:纯作业小时工作率:0.12-0.16HM2/H
1969 | 花生收获机 | 花生摘果机,配套动力7KW以上 | 花生摘果机 | 潍坊大众机械有限公司 | 5HZ-1800 | 2000 | 结构型式:轴流式；机构质量720KG；外形尺寸(长×宽×高)5800×2100×1900MM；配套动力≥45KW；喂入型式:自动喂入；喂入台尺寸(长×宽)1100×700MM；喂入台距地面高度1050MM；滚筒类型:圆管螺旋式；滚筒直径600MM；滚筒长度1800MM；滚筒转速550R/MIN；凹版类型:栅格式；分离、清选型式:振动筛+风机；筛体尺寸(长×宽)3340×640MM；风扇形式:离心式；风扇直径720MM:风扇转速860R/MIN；生产率≥1100KG/H
1970 | 花生收获机 | 花生摘果机,配套动力7KW以上 | 花生摘果机 | 郑州市双丰机械制造有限公司 | 5HZ-700H | 2000 | 1、结构形式:半喂入式；2、外形尺寸:长×宽×高1850×1100×1400MM；3、整机重量:140KG；4、配套动力:7.5KW；5、滚筒类型:轴流式钉齿滚筒；6、滚筒直径:300MM；7、滚筒长度:690MM；8、滚筒转速:500-600R/MIN；9、风扇形式:叶片式10、风扇直径:360MM；11、风扇转速:1670-2000R/MIN；12、生产率:≥1300KG/H
1971 | 花生收获机 | 花生摘果机,配套动力7KW以上 | 花生摘果机 | 徐州龙华农业机械科技发展有限公司 | 5HZ-1000 | 2000 | 结构形式:牵引式；配套功率:11-25.7KW；作业效率:≥1000KG/H；机具尺寸:4800×1030×1660MM；重量:610KG
1972 | 捡拾压捆机 | 0.7—1.2m捡拾压捆机 | 方草捆打捆机 | 上海商赢农业机械有限公司 | 9KF-3646-1100 | 8730 | 作业方式:移动式；草捆形状:方捆；捡拾宽度:1035MM.
1973 | 捡拾压捆机 | 0.7—1.2m捡拾压捆机 | 方草捆压捆机 | 上海苜邦机电制造有限公司 | 9KF-8042/1 | 8730 | 外形尺寸(长*宽*高):4200*1960*1400MM、整机结构质量:1040KG、配套动力额定功率:22-38KW；与配套动力挂接型式:二点连接、捡拾器工作幅宽:1020MM、打捆活塞往复次数:86-90次/MIN、打结器类型:D型死扣打结器、打捆机构结构型式:偏置式捡拾压捆、压缩室截面积:320*420MM、草捆长度:300-1000MM可调、作业速度:2-6KM/H、草捆密度:≥100KG/M3、成捆率:≥99%、损失率:≤2%、抗摔率:≥90%、主传动配置超越离合器:配置、打捆针与活塞同步保护装置:配置、捡拾器输送喂入器打结器传动的保护装置:配置、密度和长度调节装置:配置、万向传动轴和外露运动件保护罩:配置
1974 | 捡拾压捆机 | 0.7—1.2m捡拾压捆机 | 圆草捆捆扎机 | 上海苜邦机电制造有限公司 | 9KY-7060 | 8730 | 外形尺寸(长*宽*高):1270*1330*1240(MM)、整机结构质量:420KG、配套动力额定功率:18-25KW、与配套动力挂接型式:后三点连接、捡拾器工作幅宽:700MM、打捆机构结构型式:卷压滚筒式、压缩室截面积:直径600MM、草捆长度:700MM、作业速度:2-5KM/H、主轴输入转速:540R/MIN、草捆密度:≥115KG/M3、成捆率:≥99%、损失率:≤2%、万向传动轴和外露运动件防护罩:配置、液压操纵的卸草装置:配置、捆扎材料:麻绳
1975 | 捡拾压捆机 | 0.7—1.2m捡拾压捆机 | 方捆机 | 上海苜邦机电制造有限公司 | 9KF-8042 | 8730 | 外形尺寸(长*宽*高):4200*1960*1400MM、整机结构质量:1040KG、配套动力额定功率:22-36KW；与配套动力挂接型式:二点连接、捡拾器工作幅宽:870MM、打捆活塞往复次数:86-90次/MIN、打结器类型:D型死扣打结器、打捆机构结构型式:偏置式捡拾压捆、压缩室截面积:320*420MM、草捆长度:300-1000MM可调、作业速度:2-6KM/H、草捆密度:≥100KG/M3、成捆率:≥99%、损失率:≤2%、抗摔率:≥90%、主传动配置超越离合器:配置、打捆针与活塞同步保护装置:配置、捡拾器输送喂入器打结器传动的保护装置:配置、密度和长度调节装置:配置、万向传动轴和外露运动件保护罩:配置
1976 | 捡拾压捆机 | 0.7—1.2m捡拾压捆机 | 圆捆机 | 潍坊俊捷现代农业装备有限公司 | YHL850 | 8730 | 主要技术规格序号项目单位规格1型号/YHL8502捡拾宽度MM8003工作状态外形尺寸(长X宽X高)MM1155X1300X12154配套动力KW25.75结构质量KG3956卷压滚筒转速R/MIN192.97卷压滚筒数量个10
1977 | 捡拾压捆机 | 0.7—1.2m捡拾压捆机 | 捡拾圆捆机 | 安徽久力机械设备有限公司 | 4YQ-100-65 | 8730 | 作业形式:移动式草捆形状:圆捆捡拾宽度:1米工作状态外形尺寸(长×宽×高):2460×1520×1380配套动力:≥13.2KW
1978 | 捡拾压捆机 | 0.7—1.2m捡拾压捆机 | 方草捆打捆机(方草捆压捆机) | 上海世达尔现代农机有限公司 | 9YFQ-0.9(THB1060) | 8730 | 外形尺寸:4100MM*1670MM*1340MM；机体重量:980KG；活塞形成次数:87；捡拾机构离地间隙:20MM；捡拾幅宽:882MM；草捆长度调节范围:300-1000MM；主轴转速:540R/MIN；机具连接方式:二点连接；适应拖拉机动力:25-50KW
1979 | 捡拾压捆机 | 0.7—1.2m捡拾压捆机 | 圆草捆打捆机 | 上海世达尔现代农机有限公司 | 9JYD-50(MRB0850) | 8730 | 整机长1.15米,宽1.3米,高1.3米,整机重390公斤,捡拾张口宽度0.8米,实际捡拾宽度0.7米,打捆后的草捆直径0.5米,宽度0.7米,配套动力为25-50马力拖拉机.
1980 | 捡拾压捆机 | 0.7—1.2m捡拾压捆机 | 圆草捆打捆机 | 上海世达尔现代农机有限公司 | 9JYD-60(MRB0870) | 8730 | 整机长1.3米,宽1.3米,高1.35米,整机重440公斤,草捆直径0.61米,草捆宽度0.7米,张口捡拾宽度0.8米,实际捡拾宽度0.7米,作业效率为每小时60-90捆,配套动力为30-60马力拖拉机.
1981 | 捡拾压捆机 | 0.7—1.2m捡拾压捆机 | 圆草捆打捆机 | 上海世达尔现代农机有限公司 | 9JYQ-85(TRB0910) | 8730 | 草捆直径:0.85M；草捆长度:0.90M；外形尺寸:2450MM*1850MM*1600MM；重量:930KG；捡拾器宽度:901MM；配套动力:29-37KW；匹配PTO转速:540R/MIN；卷压滚筒数量:16个；机具连接方式:牵引式
1982 | 捡拾压捆机 | 0.7—1.2m捡拾压捆机 | 圆草捆打捆机 | 中联重机股份有限公司(原:奇瑞重工股份有限公司) | 9Y-910 | 8730 | 结构型式:牵引式；捡拾宽度(MM):900,作业方式:移动式；草捆形状:圆捆
1983 | 捡拾压捆机 | 0.7—1.2m捡拾压捆机 | 圆草捆打捆机 | 中联重机股份有限公司(原:奇瑞重工股份有限公司) | 9Y-870 | 8730 | 结构型式:牵引式；捡拾宽度(MM):800,作业方式:移动式；草捆形状:圆捆
1984 | 捡拾压捆机 | 0.7—1.2m捡拾压捆机 | 圆草捆打捆机 | 安徽金丰机械有限公司 | 9JYD-800A | 8730 | 捡拾宽度为800MM、卷压滚筒转速为300R/MIN、工作状态外形尺寸为1300×1300×1350、配套动力为22.1-36.7KW.
1985 | 捡拾压捆机 | 0.7—1.2m捡拾压捆机 | 秸秆捡拾打捆机 | 郓城县工力有限公司 | 4JSY-80-50 | 8730 | 配套动力≧20KW、捡拾器宽度:800MM、
1986 | 捡拾压捆机 | 0.7—1.2m捡拾压捆机 | 方草捆打捆机 | 江苏东洋机械有限公司 | TYB1088 | 8730 | 1、外形尺寸(长×宽×高):4200×1670×1300MM；2、整机结构质量:920KG；3、配套动力额定功率:18.375~36.75KW；4、与配套动力挂接型式:三点悬挂；5、捡拾器工作幅宽:1000MM；6、打捆活塞往复次数:86~90次/MIN；7、打结器类型:D型；8、打捆机构结构型式:软绳式；9、压缩室截面积:320X420MM；10、草捆长度:300~1000MM；11、作业速度:4~6KM/H
1987 | 捡拾压捆机 | 0.7—1.2m捡拾压捆机 | 圆草捆打捆机 | 南通棉花机械有限公司 | MYK7050 | 8730 | MYK7050型圆草捆打捆机能自动完成软茎草类(稻麦秸杆、牧草等)的捡拾、成型、绕绳和放捆过程,广泛用于农村和牧场的稻麦秸杆和干青牧草等的收集和捆扎,便于运输、贮存及深加工.该产品主要技术参数:作业方式:移动式；草捆形状:圆捆；捡拾宽度(M)0.7
1988 | 捡拾压捆机 | 0.7—1.2m捡拾压捆机 | 秸秆捡拾打捆机 | 南通棉花机械有限公司 | MJSD105A | 8730 | MJSD105A型秸桔捡拾打捆机能自动完成软茎草类(稻麦秸杆、牧草等)的捡拾、压捆、打捆和放捆过程,广泛用于农村和牧场的稻麦秸杆和干青牧草等的收集和捆扎,便于运输、贮存及深加工.该产品主要技术参数:作业方式:移动式；草捆形状:方捆；捡拾宽度(M)1.05
1989 | 捡拾压捆机 | 1.2—1.7m捡拾压捆机 | 秸秆捡拾打捆机 | 南通棉花机械有限公司 | MJSD140 | 16200 | MJSD140型秸桔捡拾打捆机能自动完成软茎草类(稻麦秸杆、牧草等)的捡拾、压捆、打捆和放捆过程,广泛用于农村和牧场的稻麦秸杆和干青牧草等的收集和捆扎,便于运输、贮存及深加工.该产品主要技术参数:作业方式:移动式；草捆形状:方捆；捡拾宽度(M)1.4
1990 | 捡拾压捆机 | 1.2—1.7m捡拾压捆机 | 方草捆打捆机 | 江苏东洋机械有限公司 | TYB2088 | 16200 | 1、外形尺寸(长×宽×高):4200×2260×1430MM；2、整机结构质量:1030KG；3、配套动力额定功率:18.375~36.75KW；4、与配套动力挂接型式:三点悬挂；5、捡拾器工作幅宽:1450MM；6、打捆活塞往复次数:86~90次/MIN；7、打结器类型:D型；8、打捆机构结构型式:软绳式；9、压缩室截面积:320X420MM；10、草捆长度:300~1000MM；11、作业速度:4~6KM/H
1991 | 捡拾压捆机 | 1.2—1.7m捡拾压捆机 | 方草捆打捆机 | 中联重机股份有限公司(原:奇瑞重工股份有限公司) | 9Y-2060 | 16200 | 结构型式:牵引式；捡拾宽度(MM):1440,作业方式:移动式；草捆形状:方捆
1992 | 捡拾压捆机 | 1.2—1.7m捡拾压捆机 | 自动捡拾方捆打捆机 | 沈阳方科机械制造有限公司 | 9YFQ-16 | 16200 | 作业方式:移动式；草捆形状:方捆；捡拾宽度(M):1.6
1993 | 捡拾压捆机 | 1.2—1.7m捡拾压捆机 | 自动捡拾方捆打捆机 | 沈阳方科机械制造有限公司 | 9YFQ-13 | 16200 | 作业方式:移动式；草捆形状:方捆；捡拾宽度(M):1.35
1994 | 捡拾压捆机 | 1.2—1.7m捡拾压捆机 | 方草捆打捆机(方草捆压捆机) | 上海世达尔现代农机有限公司 | 9YFQ-1.4(THB2060) | 16200 | 外形尺寸:4370MM*2320MM*1340MM；机体重量:1030KG；活塞形成次数:87；捡拾机构离地间隙:20MM；捡拾幅宽:1270MM；草捆长度调节范围:300-1000MM；主轴转速:540R/MIN；机具连接方式:二点连接；适应拖拉机动力:25-50KW
1995 | 捡拾压捆机 | 1.2—1.7m捡拾压捆机 | 秸秆方捆压捆机 | 雷沃重工股份有限公司（原：福田雷沃国际重工股份有限公司） | 9YFS-1.6 | 16200 | 作业方式:移动式,草捆形状:方捆,捡拾宽度:1.6M
1996 | 捡拾压捆机 | 1.2—1.7m捡拾压捆机 | 方草捆打捆机 | 雷沃重工股份有限公司（原：福田雷沃国际重工股份有限公司） | 9YF-1.6 | 16200 | 作业方式:移动式,草捆形状:方捆,捡拾宽度:1.6M
1997 | 捡拾压捆机 | 1.2—1.7m捡拾压捆机 | 方草捆打捆机 | 雷沃重工股份有限公司（原：福田雷沃国际重工股份有限公司） | 9YF-1.5 | 16200 | 作业方式:移动式,草捆形状:方捆,捡拾宽度:1.45
1998 | 捡拾压捆机 | 1.2—1.7m捡拾压捆机 | 圆草捆机 | 呼伦贝尔市蒙拓农机科技股份有限公司（原：呼伦贝尔市蒙拓农牧科技发展有限责任公司） | 9YG-1.3 | 16200 | 型号:9YG-1.3型.捡拾器宽度:1670MM.卷压滚筒转速:126R/MIN.卷压滚筒数量:14个.配套动力:40.4-66.1KW.工作状态外型尺寸(长×宽×高):4200MM×2330MM×2610MM.
1999 | 捡拾压捆机 | 1.2—1.7m捡拾压捆机 | 方草捆压捆机 | 上海苜邦机电制造有限公司 | 9KF-8042/2 | 16200 | 外形尺寸(长*宽*高):4750*2300*1900MM、整机结构质量:1100KG、配套动力额定功率:22-38KW、与配套动力挂接型式:二点连接、捡拾器工作幅宽:1270MM、打捆活塞往复次数:86-90次/MIN、打结器类型:D型死扣打结器、打捆机构结构型式:偏置式捡拾压捆、压缩室截面积:320*420MM、草捆长度:300-1000MM可调、作业速度:2-5KM/H、草捆密度:≥100KG/M3、成捆率:≥98%、损失率:≤2%、抗摔率:≥90%、主传动配置超越离合器:配置、打捆针与活塞同步保护装置:配置、捡拾器输送喂入器打结器传动的保护装置:配置、密度和长度调节装置:配置、万向传动轴和外露运动件保护罩:配置
2000 | 捡拾压捆机 | 1.2—1.7m捡拾压捆机 | 方捆打捆机 | 中国农业机械化科学研究院 | 4YF-360 | 16200 | 作业方式:移动式；草捆形状:方捆；捡拾宽度(M):1.65
2001 | 捡拾压捆机 | 1.2—1.7m捡拾压捆机 | 方草捆打捆机 | 上海商赢农业机械有限公司 | 9KF-3646-1400 | 16200 | 作业方式:移动式；草捆形状:方捆；捡拾宽度:1320MM.
2002 | 捡拾压捆机 | 1.2—1.7m捡拾压捆机 | 捡拾压捆机 | 爱科(大庆)农业机械有限公司 | MF1745 | 16200 | 作业方式:移动式草捆形状:圆捆捡拾宽度:1.4M
2003 | 捡拾压捆机 | 1.2—1.7m捡拾压捆机 | 圆草捆机 | 河北中农博远农业装备有限公司 | 92YG-0.9 | 16200 | 作业方式:移动式；草捆形状:圆捆；捡拾宽度(M):1.48
2004 | 捡拾压捆机 | 1.2—1.7m捡拾压捆机 | 圆草捆机 | 河北中农博远农业装备有限公司 | 92YG-1.5 | 16200 | 作业方式:移动式；草捆形状:圆捆；捡拾宽度(M):1.52
2005 | 捡拾压捆机 | 1.2—1.7m捡拾压捆机 | 圆草捆机 | 河北中农博远农业装备有限公司 | 92YG-1.3 | 16200 | 作业方式:移动式；草捆形状:圆捆；捡拾宽度(M):1.608
2006 | 捡拾压捆机 | 1.2—1.7m捡拾压捆机 | 捡拾式方捆压捆机 | 湖北玉龙机械股份有限公司 | YLYQ1550 | 16200 | 作业方式:移动式草捆形状:方捆捡拾宽度:1.55M
2007 | 捡拾压捆机 | 1.7—2.2m捡拾压捆机 | 捡拾式方捆压捆机 | 湖北玉龙机械股份有限公司 | YLYQ1950II | 28800 | 作业方式:移动式草捆形状:方捆捡拾宽度:1.95M
2008 | 捡拾压捆机 | 1.7—2.2m捡拾压捆机 | 捡拾式方捆压捆机 | 湖北玉龙机械股份有限公司 | YLYQ1950 | 28800 | 作业方式:移动式草捆形状:方捆捡拾宽度:1.95M
2009 | 捡拾压捆机 | 1.7—2.2m捡拾压捆机 | 方草捆压捆机 | 河南豪丰机械制造有限公司 | 9YKZ-1.9 | 28800 | 捡拾器宽度:1962MM；打捆活塞速度:100行程/MIN；打结器类型:蹄形；工作状态外形尺寸(长×宽×高):4975×2550×1710MM；配套动力:44.1~66.2KW.
2010 | 捡拾压捆机 | 1.7—2.2m捡拾压捆机 | 圆草捆捆扎机 | 上海苜邦机电制造有限公司 | 9KY-1010 | 28800 | 全长*全幅*全高:3390*2000*2030、车轮宽:1720MM、整机结构质量:2800KG、配套动力额定功率:大于70KW、匹配PTO速度:540R/MIN、工作速度:2-6KM/H、捡拾装置升降装置:油压式、捡拾宽度(张口)；1600MM、捡拾弹簧数:48根、落地方式:油压式、提供方式:旋转方式、切断方式:优化切断刀(5把)、打捆室直径*宽度:1000*1000MM、打捆成形滚筒(数量*尺寸):16个*193MM、打捆成形滚筒转速:135R/MIN、打捆方式:缠网、轮胎规格:15.0/55-17、安全装置:传动部安全装置、牵引部安全装置
2011 | 捡拾压捆机 | 1.7—2.2m捡拾压捆机 | 方捆打捆机 | 新乡市花溪机械制造有限公司 | 9YFK-2.0 | 28800 | 产品参数:作业方式:移动式；捡拾宽度(M):2
2012 | 捡拾压捆机 | 1.7—2.2m捡拾压捆机 | 秸秆方捆压捆机 | 雷沃重工股份有限公司（原：福田雷沃国际重工股份有限公司） | 9YFS-2.0 | 28800 | 作业方式:移动式,草捆形状:方捆,捡拾宽度:2.0M
2013 | 捡拾压捆机 | 1.7—2.2m捡拾压捆机 | 方草捆打捆机 | 雷沃重工股份有限公司（原：福田雷沃国际重工股份有限公司） | 9YF-1.9 | 28800 | 作业方式:移动式,草捆形状:方捆,捡拾宽度:1.962
2014 | 捡拾压捆机 | 1.7—2.2m捡拾压捆机 | 侧置式方草捆压捆机 | 雷沃重工股份有限公司（原：福田雷沃国际重工股份有限公司） | 9YFE-1.9 | 28800 | 作业方式:移动式,草捆形状:方捆,捡拾宽度:1.9M
2015 | 捡拾压捆机 | 1.7—2.2m捡拾压捆机 | 方草捆打捆机(方草捆压捆机) | 上海世达尔现代农机有限公司 | 9YFQ-1.8(THB3060) | 28800 | 外形尺寸:5000MM*2800MM*1380MM；机体重量:1460KG；活塞行程次数:86-90次/分；捡拾幅宽:1705MM；草捆长度调节范围:300-1200MM；作业速度:4-6KM/H；输入转速:540转/分；挂接方式:两点连接；配套动力:35-80KW
2016 | 捡拾压捆机 | 1.7—2.2m捡拾压捆机 | 正牵引方草捆打捆机 | 上海世达尔现代农机有限公司 | 9YFQ-1.9Z(TIB3000) | 28800 | 外形尺寸:4100MM*2460MM*1800MM；作业方式:正位牵引作业；重量:1700KG；方草捆截面尺寸:360MM*460MM；方草捆长度调节范围:300-1200MM；捡拾宽度:1920MM；打结时间:0.7S；活塞行程次数:105次/分；捡拾机构离地间隙:10MM；配套动力:30-59KW；动力输出轴转速:540R/MIN；挂接方式:两点下联接
2017 | 捡拾压捆机 | 1.7—2.2m捡拾压捆机 | 自动捡拾打捆机 | 沈阳方科机械制造有限公司 | 9YFZ-1800 | 28800 | 作业方式:移动式；草捆形状:方捆；捡拾宽度(M):1.8
2018 | 捡拾压捆机 | 1.7—2.2m捡拾压捆机 | 自动捡拾方捆打捆机 | 沈阳方科机械制造有限公司 | 9YFQ-19 | 28800 | 作业方式:移动式；草捆形状:方捆；捡拾宽度(M):1.878
2019 | 捡拾压捆机 | 1.7—2.2m捡拾压捆机 | 牵引式方捆打捆机 | 中联重机股份有限公司(原:奇瑞重工股份有限公司) | 9YF-1800M | 28800 | 结构型式:牵引式；捡拾宽度(MM):1800,作业方式:移动式；草捆形状:方捆
2020 | 捡拾压捆机 | 1.7—2.2m捡拾压捆机 | 牵引式方捆打捆机 | 中联重机股份有限公司(原:奇瑞重工股份有限公司) | 9YF-2000 | 28800 | 结构型式:牵引式；捡拾宽度(MM):2000,作业方式:移动式；草捆形状:方捆
2021 | 捡拾压捆机 | 1.7—2.2m捡拾压捆机 | 圆捆机 | 中机美诺科技股份有限公司 | 5120 | 28800 | 捡拾器宽度:1.803M工作状态外形尺寸(长×宽×高):3550MM×2750MM×2500MM配套动力:≥40.5KW结构质量:1780KG结构形式:牵引式卷压滚筒转速:136R/MIN卷压滚筒数量:12个
2022 | 捡拾压捆机 | 1.7—2.2m捡拾压捆机 | 方捆打捆机 | 凯斯纽荷兰工业(哈尔滨)有限公司（原：凯斯纽荷兰机械(哈尔滨)有限公司） | BC5080 | 28800 | 捡拾器宽度1900MM,双结打结器,配套动力大于或等于110KW
2023 | 捡拾压捆机 | 1.7—2.2m捡拾压捆机 | 方捆打捆机 | 凯斯纽荷兰工业(哈尔滨)有限公司（原：凯斯纽荷兰机械(哈尔滨)有限公司） | BC5070 | 28800 | 捡拾器宽度1900MM,双结打结器,配套动力大于或等于58.8KW
2024 | 捡拾压捆机 | 1.7—2.2m捡拾压捆机 | 方草捆打捆机 | 安徽金丰机械有限公司 | 9YFQ-1900 | 28800 | 捡拾宽度为1900MM、工作状态尺寸为4000×2490×1800MM、配套动力为30-58.8KW.
2025 | 捡拾压捆机 | 1.7—2.2m捡拾压捆机 | 圆草捆打捆机 | 伊诺罗斯农业机械(北京)有限公司 | 525 | 28800 | 打捆机型式:圆草捆打捆机,外形尺寸(长×宽×高):3500MM×2300MM×2170MM,结构质量:2590KG,打捆尺寸(直径×长):1250MM×1200MM,配套动力:≥53KW,捡拾器工作幅宽:2000MM,捡拾器弹齿排数:4个,捡拾器弹齿数:112个,动力输入轴转速:540R/MIN,与拖拉机连接方式:牵引式.
2026 | 捡拾压捆机 | 1.7—2.2m捡拾压捆机 | 自动捡拾打捆机 | 伊诺罗斯农业机械(北京)有限公司 | ENG-75(9YF-1.75) | 28800 | 1.外形尺寸:4820MM×2450MM×1720MM2.捡拾器宽度:1750MM3.打捆活塞速度:100次/MIN4.配套动力:≥30KW
2027 | 捡拾压捆机 | 1.7—2.2m捡拾压捆机 | 自动捡拾打捆机 | 伊诺罗斯农业机械(北京)有限公司 | ENG-90(9YF-1.9) | 28800 | 1.外形尺寸:6200MM×3140MM×1860MM.捡拾器宽度:1.92M3.打捆活塞速度:104次/MIN4.配套动力:≥50KW5.结构质量:1620KG6.结构形式:侧牵引式
2028 | 捡拾压捆机 | 1.7—2.2m捡拾压捆机 | 圆草捆打捆机 | 伊诺罗斯农业机械(北京)有限公司 | CORSA320 | 28800 | 1.外形尺寸:3600MM×2300MM×2000MM2.捡拾器宽度:2000MM3.配套动力:≥40KW4.结构质量:1900KG5.卷牙齿条数量:34个
2029 | 捡拾压捆机 | 1.7—2.2m捡拾压捆机 | 秸秆捡拾打捆机 | 南通棉花机械有限公司 | MJSD180 | 28800 | MJSD180型秸桔捡拾打捆机能自动完成软茎草类(稻麦秸杆、牧草等)的捡拾、压捆、打捆和放捆过程,广泛用于农村和牧场的稻麦秸杆和干青牧草等的收集和捆扎,便于运输、贮存及深加工.该产品主要技术参数:作业方式:移动式；草捆形状:方捆；捡拾宽度(M)1.85
2030 | 捡拾压捆机 | 2.2m及以上捡拾压捆机 | 高密度大方捆打捆机 | 伊诺罗斯农业机械(北京)有限公司 | SR712 | 40500 | 1.挂接方式:牵引式2.外形尺寸(长×宽×高):7050MM×2640MM×2950M3.结构质量:5900KG4.活塞冲程:52次数/MIN5.PTO转速:1000R/MIN6.捡拾器宽度:2200MM7.配套动力:≥110KW.
2031 | 捡拾压捆机 | 1.7—2.2m捡拾压捆机 | 方草捆打捆机 | 上海世达尔现代农机有限公司 | 9YFQ-2.4Z | 28800 | 草捆截面尺寸:360*600MM；工作状态外形尺寸:7230MM*2460MM*1850MM；重量:3200KG；捡拾器宽度:2030MM；每分钟活塞行程次数:70-110次/分钟；打结器类型:D型打结器；草捆长度调节范围:500-1300MM；工作速度:4-7KM/H；配套动力:73.5-91.9KW；匹配PTO转速:1000R/MIN；机具连接方式:牵引式
2032 | 抓草机 | 18-30KW抓草机 | 农用抓草机 | 徐州昊特机械有限公司 | 7ZC20 | 5000 | 发动机功率/20.3KW,总长/4750MM,总宽/1560MM,总高(带驾驶室)/2650MM,前轮距/1330MM,后轮距/1330,轴距/2065MM.
2033 | 抓草机 | 18-30KW抓草机 | 抓草机 | 无锡四达农业装备机械有限公司 | ZC10 | 5000 | 技术参数:单位规格发动机标定功率/额定转速KW20.1/2200总长MM4900总宽MM1590总高(带驾驶室)MM2485轮距MM1345轴距MM2205整机质量KG2200最大爬坡能力°≥20最小离地间隙MM200最小转弯半径MM4750速度KM/H20液压系统标定压力MPA16卸载高度MM2600卸载距离MM900动臂举升时间S≤5.5作业循环时间S≤15额定抓取质量KG1000最大转向力°≥35崛起力KN≥19.6
2034 | 抓草机 | 18-30KW抓草机 | 农用抓草机 | 江苏亿科农业装备有限公司 | 7ZC-08 | 5000 | 额定装载质量:800KG,发动机额定功率:18KW,整机质量:2300KG,操作质量:2370KG.
2035 | 抓草机 | 18-30KW抓草机 | 农用抓草机 | 江苏亿科农业装备有限公司 | 7ZC-12 | 5000 | 额定装载质量:950KG,发动机额定功率:24KW,整机质量:2700KG,操作质量:2770KG.
2036 | 抓草机 | 18-30KW抓草机 | 小型农用轮胎式抓草机 | 徐州龙华农业机械科技发展有限公司 | TZM12 | 5000 | 功率:28KW；型式:轮胎式铰接转向；额定装载体积:1.2M3；额定装载质量:650KG；外形尺寸:5680×1660×2690MM；轮距:1345MM；轴距:2165MM；爬坡能力:≥20°；最小离地间隙:240MM；速度:0-20KM/H；
2037 | 抓草机 | 18-30KW抓草机 | 农用轮式抓草机 | 徐州龙华农业机械科技发展有限公司 | TZM-09 | 5000 | 功率:20.1KW；型式:轮胎式铰接转向；额定装载体积:0.9M3；额定装载质量:600KG；外形尺寸:4900×1650×2600MM；轮距:1340MM；轴距:2100MM；爬坡能力:≥20°；最小离地间隙:240MM；速度:0-22KM/H；
2038 | 抓草机 | 18-30KW抓草机 | 农用抓草机 | 江苏通正机械科技有限公司 | 7ZC10 | 5000 | 功率18KW、卸载高度2680MM、额定装载质量600KG
2039 | 抓草机 | 18-30KW抓草机 | 农用抓草机 | 江苏通正机械科技有限公司 | 7ZC12 | 5000 | 功率24KW、卸载高度2060MM、额定装载质量650KG
2040 | 抓草机 | 30-40KW抓草机 | 农用抓草机 | 江苏通正机械科技有限公司 | 7ZC15 | 8000 | 功率34KW、卸载高度3200MM、额定装载质量700KG
2041 | 抓草机 | 40-55KW抓草机 | 农用抓草机 | 江苏通正机械科技有限公司 | 7ZC20 | 10000 | 功率47KW、卸载高度3200MM、额定装载质量1000KG
2042 | 抓草机 | 40-55KW抓草机 | 农用抓草机 | 江苏通正机械科技有限公司 | 7ZC18 | 10000 | 功率48KW、卸载高度4500MM、额定装载质量850KG
2043 | 抓草机 | 40-55KW抓草机 | 农用轮式抓草机 | 徐州龙华农业机械科技发展有限公司 | TZM-20 | 10000 | 功率:47KW；型式:轮胎式铰接转向；额定装载体积:2.0M3；额定装载质量:1000KG；外形尺寸:5750×1850×2870MM；轮距:1480MM；轴距:2100MM；爬坡能力:≥20°；最小离地间隙:240MM；速度:0-22KM/H；
2044 | 抓草机 | 40-55KW抓草机 | 农用轮式抓草机 | 徐州龙华农业机械科技发展有限公司 | TZM-15 | 10000 | 功率:44KW；型式:轮胎式铰接转向；额定装载体积:1.5M3；额定装载质量:700KG；外形尺寸:7000×1750×2700MM；轮距:1400MM；轴距:2100MM；爬坡能力:≥20°；最小离地间隙:240MM；速度:0-22KM/H；
2045 | 抓草机 | 40-55KW抓草机 | 农用抓草机 | 江苏亿科农业装备有限公司 | 7ZC-20 | 10000 | 额定装载质量:1100KG,发动机额定功率:48KW,整机质量:4080KG,操作质量:4150KG.
2046 | 抓草机 | 40-55KW抓草机 | 农用抓草机 | 江苏亿科农业装备有限公司 | 7ZC-16 | 10000 | 额定装载质量:1000KG,发动机额定功率:41KW,整机质量:2875KG,操作质量:2945KG.
2047 | 抓草机 | 40-55KW抓草机 | 抓草机 | 江苏四达重工有限公司 | ZC15 | 10000 | 技术参数:规格单位发动机标定功率/额定转速40/2400KW总长5880MM总宽1640MM总高(带驾驶室)2700MM轮距1370MM轴距2080MM整机质量3150KG最大爬坡能力40(22)%(°)最小离地间隙230MM最小转弯半径4810MM速度前进4.8.17后退5.5.12KM/H液压系统标定压力16MPA卸载高度3000MM卸载距离1420MM动臂举升时间≤5.5S作业循环时间≤15.5S额定抓取体积1.5M3额定抓取质量1000KG抓具最大开度1500MM最大转向力≥35°静态倾翻载荷≥2000KG崛起力≥9KN
2048 | 抓草机 | 40-55KW抓草机 | 抓草机 | 江苏四达重工有限公司 | ZC20 | 10000 | 技术参数:规格单位发动机标定功率/额定转速50/2400KW总长6070MM总宽1860MM总高(带驾驶室)2870MM轮距1470MM轴距2320MM整机质量4150KG最大爬坡能力40(22)%(°)最小离地间隙250MM最小转弯半径4885MM速度低速8高速21KM/H液压系统标定压力16MPA卸载高度3170MM卸载距离1255MM动臂举升时间≤6S作业循环时间≤16S额定抓取体积2.0M3额定抓取质量1500KG抓具最大开度1500MM最大转向力≥35°静态倾翻载荷≥3000KG崛起力≥19KN
2049 | 抓草机 | 40-55KW抓草机 | 农用抓草机 | 江苏亿科农业装备有限公司 | 7ZC-22 | 10000 | 额定装载质量:1300KG,发动机额定功率:51KW,整机质量:4325KG,操作质量:4395KG.
2050 | 抓草机 | 40-55KW抓草机 | 农用抓草机 | 徐州昊特机械有限公司 | 7ZC24 | 10000 | 发动机功率/42.0KW,总长/5600MM,总宽/1800MM,总高(带驾驶室)/2850MM,前轮距/1420MM,后轮距/1420MM,轴距/2295MM
2051 | 乘座式割草机 | 功率大于15KW且作业幅宽大于90CM的乘座式割草机 | 乘坐式割草机 | 筑水农机(常州)有限公司 | 9GZ-221 | 10000 | 发动机功率:16.4KW；割幅:975MM；外形尺寸:1947×1050×860MM
2052 | 秸秆粉碎还田机 | 1.5—2m秸秆粉碎还田机 | 秸秆粉碎还田机 | 山东大华机械有限公司 | 1JH-150 | 1620 | 结构型式:三点悬挂甩刀式；作业幅宽(M):1.5
2053 | 秸秆粉碎还田机 | 1.5—2m秸秆粉碎还田机 | 秸秆粉碎还田机 | 山东大华机械有限公司 | 1JH-180 | 1620 | 结构形式:三点悬挂甩刀式；作业幅宽(M):1.8
2054 | 秸秆粉碎还田机 | 1.5—2m秸秆粉碎还田机 | 秸秆粉碎还田机 | 山东大华机械有限公司 | 1JH-165 | 1620 | 结构形式:三点悬挂甩刀式；作业幅宽(M):1.65
2055 | 秸秆粉碎还田机 | 1.5—2m秸秆粉碎还田机 | 秸秆还田机 | 汝南县广源车辆有限公司 | 4JH-180A | 1620 | 工作幅宽:180CM；配套动力:60.1-80.8KW
2056 | 秸秆粉碎还田机 | 1.5—2m秸秆粉碎还田机 | 秸秆粉碎还田机 | 石家庄惠田机械有限公司 | 1JH-165 | 1620 | 结构形式:侧边皮带传动配套动力:40-55KW外形尺寸:1310×1920×1100MM结构质量:480KG工作幅宽:165CM
2057 | 秸秆粉碎还田机 | 1.5—2m秸秆粉碎还田机 | 秸秆粉碎还田机 | 石家庄惠田机械有限公司 | 1JH-150 | 1620 | 结构形式:侧边皮带传动；配套动力:40.4-51.5KW；外形尺寸:1310×1770×1100MM；结构质量:525KG；工作幅宽:150CM
2058 | 秸秆粉碎还田机 | 1.5—2m秸秆粉碎还田机 | 秸秆粉碎还田机 | 石家庄惠田机械有限公司 | 1JH-180 | 1620 | 结构形式:侧边皮带传动配套动力:50-65KW外形尺寸:1310×2070×1100MM结构质量:520KG工作幅宽:180CM
2059 | 秸秆粉碎还田机 | 1.5—2m秸秆粉碎还田机 | 秸秆粉碎还田机 | 石家庄惠田机械有限公司 | 1JH-172 | 1620 | 结构形式:侧边皮带传动配套动力:58.8-70KW外形尺寸:1310×1990×1100MM结构质量:545KG工作幅宽:172CM
2060 | 秸秆粉碎还田机 | 1.5—2m秸秆粉碎还田机 | 秸秆粉碎还田机 | 河北耕耘农业机械制造有限公司 | 1JHY-165 | 1620 | 结构形式:侧边皮带传动配套动力(KW):48.0~55.1纯工作小时生产率(HM2/H):0.36外形尺寸(MM):1900×1350×1050结构质量(KG):530工作幅度(M):1.65最小离地间隙(MM):375作业前进速度(KM/H):3.6
2061 | 秸秆粉碎还田机 | 1.5—2m秸秆粉碎还田机 | 秸秆粉碎还田机 | 河北耕耘农业机械制造有限公司 | 1JHY-150 | 1620 | 结构形式:侧边皮带传动,配套动力:55.1-62.5(KW),外形尺寸(MM):1250×1765×1050,结构质量(KG):480,工作幅宽(M):1.5.
2062 | 秸秆粉碎还田机 | 1.5—2m秸秆粉碎还田机 | 秸秆粉碎还田机 | 河北耕耘农业机械制造有限公司 | 1JHY-172 | 1620 | 结构形式:侧边皮带传动,配套动力:58.8-66.2(KW),外形尺寸(MM):1550×1970×1050,结构质量(KG):520,工作幅宽(M):1.72.
2063 | 秸秆粉碎还田机 | 1.5—2m秸秆粉碎还田机 | 秸秆粉碎还田机 | 河北耕耘农业机械制造有限公司 | 1JHY-180 | 1620 | 结构形式:侧边皮带传动配套动力(KW):55~65纯工作小时生产率(HM2/H):0.56外形尺寸(MM):2050×1350×1050结构质量(KG):600工作幅度(M):1.8最小离地间隙(MM):420作业前进速度(KM/H):3.5
2064 | 秸秆粉碎还田机 | 1.5—2m秸秆粉碎还田机 | 秸秆粉碎还田机 | 德州市沃田机械有限公司 | 1JH-165 | 1620 | 1、结构形式:侧边皮带传动.2、配套动力(KW):45~55.3、作业幅宽(CM):165.4、挂接方式:三点悬挂.5、结构质量(KG):530.6、外形尺寸(MM):1390X2074X1074.7、刀辊转速(R/MIN):2200.8、刀辊最大回转半径(MM):255.9、总安装刀数(把):55或102.10、理论作业速度(KM/H):≥3.3
2065 | 秸秆粉碎还田机 | 1.5—2m秸秆粉碎还田机 | 秸秆粉碎还田机 | 德州市沃田机械有限公司 | 1JH-180 | 1620 | 1、结构形式:侧边皮带传动.2、配套动力(KW):52~66.3、作业幅宽(CM):180.4、挂接方式:三点悬挂.5、结构质量(KG):580.6、外形尺寸(MM):1390X2300X1074.7、刀辊转速(R/MIN):2200.8、刀辊最大回转半径(MM):255.9、总安装刀数(把):60或114.10、理论作业速度(KM/H):≥3.3
2066 | 秸秆粉碎还田机 | 1.5—2m秸秆粉碎还田机 | 秸秆粉碎还田机 | 爱科大丰(兖州)农业机械有限公司 | 4JH-150 | 1620 | 悬挂式,配套动力:36.7-51.5KW,工作幅宽1.5M,外形尺寸:1800MM×1350MM×1060MM
2067 | 秸秆粉碎还田机 | 1.5—2m秸秆粉碎还田机 | 秸秆粉碎还田机 | 爱科大丰(兖州)农业机械有限公司 | 4JH-165 | 1620 | 悬挂式,配套动力:40.48~58.6KW,工作幅宽1.65M,外形尺寸:1950MM×1350MM×1060MM
2068 | 秸秆粉碎还田机 | 1.5—2m秸秆粉碎还田机 | 秸秆粉碎还田机 | 爱科大丰(兖州)农业机械有限公司 | 4JH-180 | 1620 | 悬挂式,配套动力:47.8~66KW,工作幅宽1.8M,外形尺寸:2100MM×1350MM×1060MM
2069 | 秸秆粉碎还田机 | 1.5—2m秸秆粉碎还田机 | 秸秆切碎还田机 | 河北圣和农业机械有限公司 | 1JQ-180 | 1620 | 传动方式:侧边皮带传动作业幅宽(M):1.80
2070 | 秸秆粉碎还田机 | 1.5—2m秸秆粉碎还田机 | 秸秆切碎还田机 | 河北圣和农业机械有限公司 | 1JQ-165 | 1620 | 传动方式:侧边皮带传动；作业幅宽(M):1.65
2071 | 秸秆粉碎还田机 | 1.5—2m秸秆粉碎还田机 | 秸秆切碎还田机 | 河北圣和农业机械有限公司 | 1JQ-150 | 1620 | 传动方式:侧边皮带传动；作业幅宽(M):1.50
2072 | 秸秆粉碎还田机 | 1.5—2m秸秆粉碎还田机 | 秸秆切碎还田机 | 河北圣和农业机械有限公司 | 1JQ-172 | 1620 | 传动方式:侧边皮带传动；作业幅宽(M):1.50
2073 | 秸秆粉碎还田机 | 1.5—2m秸秆粉碎还田机 | 秸秆切碎还田机 | 石家庄兴农机械制造有限公司 | 1JQ-180 | 1620 | 作业幅宽(M):1.80结构形式:侧边皮带传动配套动力:55-65KW切碎轴转速:2200R/MIN
2074 | 秸秆粉碎还田机 | 1.5—2m秸秆粉碎还田机 | 秸秆切碎还田机 | 石家庄兴农机械制造有限公司 | 1JQ-165 | 1620 | 作业幅宽(M):1.65结构形式:侧边皮带传动配套动力:45-55KW切碎轴转速:2200R/MIN
2075 | 秸秆粉碎还田机 | 1.5—2m秸秆粉碎还田机 | 秸秆粉碎还田机 | 潍坊市宏胜工贸有限公司 | 1JH-150 | 1620 | 结构形式悬挂配套动力KW36.8~47.8切碎轴转速R/MIN2200~2300作业速度KM/H≥3.3纯工作小时生产率HM2/H0.27~0.67外形尺寸(长×宽×高)MM1380×1800×1000整机质量KG550工作幅宽MM1500切碎机构最大回转半径MM280切碎机构总安装刀数(甩刀)个人字刀40(20组)运输间隙MM≥300
2076 | 秸秆粉碎还田机 | 1.5—2m秸秆粉碎还田机 | 秸秆粉碎还田机 | 潍坊市宏胜工贸有限公司 | 1JH-180 | 1620 | 结构形式悬挂配套动力KW51.8~58.9切碎轴转速R/MIN2200~2300作业速度KM/H≥3.3纯工作小时生产率HM2/H0.32~0.80外形尺寸(长×宽×高)MM1600×2120×1000整机质量KG580工作幅宽MM1800切碎机构最大回转半径MM280切碎机构总安装刀数(甩刀)个人字刀48(24组)运输间隙MM≥300
2077 | 秸秆粉碎还田机 | 1.5—2m秸秆粉碎还田机 | 犁翻旋耕复式作业耕整机 | 南通世创农业机械有限公司 | 1LFG-140 | 1620 | 1LFG-140型犁翻旋耕复式作业耕整机主要参数:犁翻幅宽140CM,旋耕幅宽180CM.该机具一次集犁翻、覆盖秸秆、碎土、平整等工序联合作业,茬草覆盖率≥85%,还田秸秆在一个季节内全部腐烂,被当做季作物生长吸收,增加土壤有机质,解决焚烧秸秆带来的污染和危害,增强经济和社会效率.
2078 | 秸秆粉碎还田机 | 1.5—2m秸秆粉碎还田机 | 秸秆粉碎还田机 | 青岛洪珠农业机械有限公司 | 1JH-150 | 1620 | 结构型式:三点悬挂；配套动力53.3~66.7KW；纯小时工作率≥0.45HM2/H；工作状态外形尺寸(长*宽*高)1310*1770*1100MM；结构重量550KG；工作幅宽1500MM；最小离地间隙/380；作业前进速度3~6KM/H；粉碎轴转速2000R/MIN；粉碎机构最大回转半径255MM；粉碎机构总安装刀数/72
2079 | 秸秆粉碎还田机 | 1.5—2m秸秆粉碎还田机 | 秸秆粉碎还田机 | 江苏清淮机械有限公司 | 1JH-165 | 1620 | 配套动力(KW):40.4-55.1.工作幅宽(CM):165.刀片形式:甩刀.刀片数量:44把.外形尺寸(长×宽×高)(MM):1310×1920×1100.整机质量(KG):490.刀轴转速(R/MIN):2075
2080 | 秸秆粉碎还田机 | 1.5—2m秸秆粉碎还田机 | 秸秆粉碎还田机 | 江苏清淮机械有限公司 | 1JH-180 | 1620 | 配套动力(KW):44.1-58.8.工作幅宽(CM):180.刀片形式:甩刀.刀片数量:48把.外形尺寸(长×宽×高)(MM):1310×2070×1100.整机质量(KG):510.刀轴转速(R/MIN):2075
2081 | 秸秆粉碎还田机 | 1.5—2m秸秆粉碎还田机 | 秸秆切碎还田机 | 石家庄兴田机械有限公司 | 1JH-172 | 1620 | 工作幅宽1.72M配套动力40-55KW切碎机构主轴转速2120R/MIN切碎机构结构形式侧边皮带传动
2082 | 秸秆粉碎还田机 | 1.5—2m秸秆粉碎还田机 | 秸秆切碎还田机 | 石家庄兴田机械有限公司 | 1JH-180 | 1620 | 工作幅宽1.80M配套动力45-65KW切碎机构主轴转速2120R/MIN切碎机构结构形式侧边皮带传动
2083 | 秸秆粉碎还田机 | 1.5—2m秸秆粉碎还田机 | 秸秆切碎还田机 | 石家庄兴田机械有限公司 | 1JH-165 | 1620 | 工作幅宽1.65M配套动力40-55KW切碎机构主轴转速2120R/MIN切碎机构结构形式侧边皮带传动
2084 | 秸秆粉碎还田机 | 1.5—2m秸秆粉碎还田机 | 秸秆粉碎还田机 | 山东凯兴机械有限公司 | 1JH-180 | 1620 | 主要有悬挂架、变速箱、刀轴、机架、地轮等部件组成.结构型式:三点悬挂式；配套动力:51-58KW轮式拖拉机；纯工作小时生产率:0.47~0.8HM2/H；外形尺寸:1400×2014×900MM；结构重量:475㎏；工作幅宽:180㎝；最小离地间隙:≥300㎜；作业前进速度:≥3.4KM/H；粉碎轴转速:2200R/MIN；粉碎机构最大回转半径:265㎜；粉碎机构总安装刀数:锤爪12把(或四弯一直甩刀60把,直甩刀117把,两弯一直117把).
2085 | 秸秆粉碎还田机 | 1.5—2m秸秆粉碎还田机 | 秸秆切碎还田机 | 赵县联行机械有限公司 | 4JQ-165 | 1620 | 4JQ-165型秸秆切碎还田机的工作幅宽为(M):1.65
2086 | 秸秆粉碎还田机 | 1.5—2m秸秆粉碎还田机 | 秸秆切碎还田机 | 赵县联行机械有限公司 | 4JQ-180 | 1620 | 4JQ-180型秸秆切碎还田机的工作幅宽为(M):1.80
2087 | 秸秆粉碎还田机 | 1.5—2m秸秆粉碎还田机 | 秸秆切碎还田机 | 河北通田机械有限公司 | 1JHY-165 | 1620 | 该产品补贴分档的关键技术参数:作业幅宽:1.65M
2088 | 秸秆粉碎还田机 | 1.5—2m秸秆粉碎还田机 | 秸秆切碎还田机 | 河北通田机械有限公司 | 1JHY-150 | 1620 | 该产品补贴分档的关键技术参数:作业幅宽:1.50M
2089 | 秸秆粉碎还田机 | 1.5—2m秸秆粉碎还田机 | 秸秆切碎还田机 | 河北通田机械有限公司 | 1JHY-180 | 1620 | 该产品补贴分档的关键技术参数:作业幅宽:1.80M
2090 | 秸秆粉碎还田机 | 1.5—2m秸秆粉碎还田机 | 秸秆粉碎还田机 | 河南豪丰机械制造有限公司 | 4J-150B | 1620 | 外形尺寸(长×宽×高):1400×1770×995(MM)；工作幅宽:1500MM；结构质量:490KG；配套动力:36.8KW；结构型式:卧轴拆线型蜗壳式；刀片型式:定刀:双斜刃锯齿刀,动刀:锤爪式；刀片数量:定刀78个(4排),动刀10个；切碎轴直径:Φ140MM；切碎轴转速:2034R/MIN；切碎机构最大回转半径:261MM；镇压调节辊:Φ185×1300MM；运输间隙:490MM；挂接方式:三点悬挂.
2091 | 秸秆粉碎还田机 | 1.5—2m秸秆粉碎还田机 | 秸秆粉碎还田机 | 河南豪丰机械制造有限公司 | 4J-165B | 1620 | 外形尺寸(长×宽×高):1400×1935×985(MM)；工作幅宽:1650MM；结构质量:505KG；配套动力:48.8KW；结构型式:卧轴拆线型蜗壳式；刀片型式:定刀:双斜刃锯齿刀,动刀:人字形甩刀；刀片数量:定刀61个(4排),动刀44个(22组)；切碎轴直径:Φ203MM；切碎轴转速:2115R/MIN；切碎机构最大回转半径:261MM；镇压调节辊:Φ185×1440MM；运输间隙:485MM；挂接方式:三点悬挂.
2092 | 秸秆粉碎还田机 | 1.5—2m秸秆粉碎还田机 | 秸秆粉碎灭茬还田机 | 河南豪丰机械制造有限公司 | 4JM-180 | 1620 | 外形尺寸(长×宽×高):1880×2210×1000(MM)；配套动力:66.2~88.85KW；结构质量:782KG；工作效率:0.44~10.52HM2/H；工作幅宽:1800MM；工作速度:2.5~5KM/H；切碎轴转速:2100R/MIN；灭茬深度:≥70MM；灭茬深度合格率:≥86%；根茬切碎率≥86%；根茬覆盖率:≥80%.
2093 | 秸秆粉碎还田机 | 1.5—2m秸秆粉碎还田机 | 秸秆粉碎还田机 | 河南豪丰机械制造有限公司 | 4J-172 | 1620 | 外形尺寸(长×宽×高):1250×1970×1000(MM)；工作幅宽:1700MM；结构质量:515KG；配套动力:51~66KW；工作效率:0.43~0.5HM2/H；工作速度:2.5~5KM/H；粉碎长度:≤100MM；粉碎合格率:≥90%.
2094 | 秸秆粉碎还田机 | 1.5—2m秸秆粉碎还田机 | 秸秆粉碎还田机 | 河南豪丰机械制造有限公司 | 4J-180B | 1620 | 外形尺寸(长×宽×高):1400×2030×968(MM)；工作幅宽:1800MM；结构质量:530KG；配套动力:52.9KW；结构型式:卧轴拆线型蜗壳式；刀片型式:定刀:双斜刃锯齿刀,动刀:人字形甩刀；刀片数量:定刀67个(4排),动刀48个(24组)；切碎轴直径:Φ203MM；切碎轴转速:2089R/MIN；切碎机构最大回转半径:261MM；镇压调节辊:Φ185×1590MM；运输间隙:485MM；挂接方式:三点悬挂.
2095 | 秸秆粉碎还田机 | 1.5—2m秸秆粉碎还田机 | 秸秆粉碎还田机 | 南昌中天农机有限公司 | 1JQ-150J | 1620 | 1.结构形式:侧边皮带传动；2.配套动力:36.8-47.8KW；3.外形尺寸(长X宽X高):1780X960X1100MM；4.结构质量:450KG；5.工作幅宽:1500MM；6.最小离地间隙:50MM；7.作业前进速度:2.13M/S；8.切碎机转速:2100R/MIN；9.切碎机最大回转半径:600MM；10.切碎机总安装刀数:70把.
2096 | 秸秆粉碎还田机 | 1.5—2m秸秆粉碎还田机 | 秸秆粉碎还田机 | 安徽邓氏机械制造有限公司 | 1JH-180 | 1620 | 配套动力:(58.8-73.5)KW、外形尺寸:(2050*1400*950)MM、结构质量:550KG、工作幅宽:1800MM、作业前进速度:2.5-5.0KM/H
2097 | 秸秆粉碎还田机 | 1.5—2m秸秆粉碎还田机 | 秸秆切碎还田机 | 石家庄市中州机械制造有限公司 | 1JQ-165 | 1620 | 配套动力:47.8-55.1KW,切碎轴转速:1850-2100R/MIN,切碎机构总安装刀数:44把
2098 | 秸秆粉碎还田机 | 1.5—2m秸秆粉碎还田机 | 秸秆切碎还田机 | 石家庄市中州机械制造有限公司 | 1JQ-150 | 1620 | 配套动力:40.4-44.1KW,切碎轴转速:1850-2100R/MIN,切碎机构总安装刀数:44把
2099 | 秸秆粉碎还田机 | 1.5—2m秸秆粉碎还田机 | 秸秆切碎还田机 | 石家庄市中州机械制造有限公司 | 1JQ-180 | 1620 | 配套动力:55.1-62.5KW,切碎轴转速:1850-2100R/MIN,切碎机构总安装刀数:56把
2100 | 秸秆粉碎还田机 | 1.5—2m秸秆粉碎还田机 | 秸秆切碎还田机 | 河北春翔机械有限公司 | 1JHY-180 | 1620 | 工作幅宽1.8M、配套动力62-66KW、工作效率0.54-0.90HM2/H、结构质量510KG
2101 | 秸秆粉碎还田机 | 1.5—2m秸秆粉碎还田机 | 秸秆切碎还田机 | 河北春翔机械有限公司 | 1JHY-150 | 1620 | 工作幅宽1.5M、配套动力40-44KW、工作效率0.45-0.75HM2/H、结构质量460KG
2102 | 秸秆粉碎还田机 | 1.5—2m秸秆粉碎还田机 | 秸秆切碎还田机 | 河北春翔机械有限公司 | 1JHY-172 | 1620 | 工作幅宽1.72M、配套动力55-59KW、工作效率0.51-0.86HM2/H、结构质量495KG
2103 | 秸秆粉碎还田机 | 1.5—2m秸秆粉碎还田机 | 秸秆切碎还田机 | 河北春翔机械有限公司 | 1JHY-165 | 1620 | 工作幅宽1.65M、配套动力48-51KW、工作效率0.49-0.82HM2/H、结构质量485KG
2104 | 秸秆粉碎还田机 | 1.5—2m秸秆粉碎还田机 | 秸秆粉碎还田机 | 山东国丰机械有限公司 | 4JGH-1.65 | 1620 | 工作幅宽:1.65M；配套动力(拖拉机):≥40.5KW；切碎机构总安装刀数:锤爪12；
2105 | 秸秆粉碎还田机 | 1.5—2m秸秆粉碎还田机 | 秸秆粉碎还田机 | 山东国丰机械有限公司 | 4JGH-1.5 | 1620 | 工作幅宽:1.5M；配套动力(拖拉机):≥36.7KW；切碎机构总安装刀数:锤爪10；
2106 | 秸秆粉碎还田机 | 1.5—2m秸秆粉碎还田机 | 秸秆粉碎还田机 | 山东奥龙农业机械制造有限公司 | 4Q-1.5Z | 1620 | 该产品补贴分档的关键技术参数:作业幅宽(M):1.5
2107 | 秸秆粉碎还田机 | 1.5—2m秸秆粉碎还田机 | 秸秆粉碎还田机 | 山东奥龙农业机械制造有限公司 | 4Q-1.9Z | 1620 | 该产品补贴分档的关键技术参数:作业幅宽(M):1.9
2108 | 秸秆粉碎还田机 | 1.5—2m秸秆粉碎还田机 | 秸秆粉碎还田机 | 山东奥龙农业机械制造有限公司 | 4Q-1.65Z | 1620 | 该产品补贴分档的关键技术参数:作业幅宽(M):1.65
2109 | 秸秆粉碎还田机 | 1.5—2m秸秆粉碎还田机 | 秸秆粉碎还田机 | 山东奥龙农业机械制造有限公司 | 4Q-1.8Z | 1620 | 该产品补贴分档的关键技术参数:作业幅宽(M):1.8
2110 | 秸秆粉碎还田机 | 1.5—2m秸秆粉碎还田机 | 秸秆粉碎还田机 | 石家庄农业机械股份有限公司 | 1JH-172 | 1620 | 结构形式:侧边皮带传动.配套动力:45-66KW.
2111 | 秸秆粉碎还田机 | 1.5—2m秸秆粉碎还田机 | 秸秆粉碎还田机 | 石家庄农业机械股份有限公司 | 1JH-150 | 1620 | 结构形式:侧边皮带传动.配套动力:37-52KW.
2112 | 秸秆粉碎还田机 | 1.5—2m秸秆粉碎还田机 | 秸秆粉碎还田机 | 石家庄农业机械股份有限公司 | 1JH-165 | 1620 | 结构形式:侧边皮带传动.配套动力:40-59KW.
2113 | 秸秆粉碎还田机 | 1.5—2m秸秆粉碎还田机 | 秸秆粉碎还田机 | 石家庄农业机械股份有限公司 | 1JH-185 | 1620 | 结构形式:侧边皮带传动.配套动力:45-66KW.
2114 | 秸秆粉碎还田机 | 1.5—2m秸秆粉碎还田机 | 秸秆切碎还田机 | 石家庄金牛农机制造有限公司 | 4JQ-165 | 1620 | 作业幅宽:1.65M整机质量:500KG配套动力:44.1-51.5KW刀轴转速:1800-2000R/MIN
2115 | 秸秆粉碎还田机 | 1.5—2m秸秆粉碎还田机 | 秸秆切碎还田机 | 石家庄金牛农机制造有限公司 | 4JQ-180 | 1620 | 作业幅宽:1.8M整机质量:530KG配套动力:51.5-62.5KW刀轴转速:1800-2000R/MIN
2116 | 秸秆粉碎还田机 | 1.5—2m秸秆粉碎还田机 | 秸秆切碎还田机 | 石家庄金牛农机制造有限公司 | 4JQ-150 | 1620 | 作业幅宽:1.5M配套动力:36.8-51.5KW整机质量:480KG刀轴转速:1800-2000R/MIN
2117 | 秸秆粉碎还田机 | 1.5—2m秸秆粉碎还田机 | 秸秆粉碎还田机 | 盐城市盐海拖拉机制造有限公司 | 1JH-180 | 1620 | 配套动力形式:轮式拖拉机配套；作业幅宽(M):1.8
2118 | 秸秆粉碎还田机 | 1.5—2m秸秆粉碎还田机 | 秸秆粉碎还田机 | 常州常旋机械有限公司 | 1JH-180 | 1620 | 外型尺寸:1310*2070*1100MM,工作幅宽1800MM,结构质量510KG,配套动力45-55KW,留茬高度<80MM,切碎长度<100MM,刀片形式:大甩刀,刀片数量48把,刀辊转速2075R/MIN,生产率:0.58HM2/(H.M)
2119 | 秸秆粉碎还田机 | 1.5—2m秸秆粉碎还田机 | 秸秆粉碎还田机 | 菏泽新亚机械设备有限公司 | 1JH-165 | 1620 | 工作幅宽(M):1.65；结构型式:侧边皮带传动；配套动力(KW):44.1-51.47；纯工作小时生产率(HM2/H):0.4-0.6；工作状态外形尺寸(长×宽×高):1390MM×1940MM×1074MM；工作质量(KG):500；最小离地间隙(MM):350；作业前进速度(KM/H):2.5-4.0；粉碎轴转速(R/MIN):2200；粉碎机构最大回转半径(MM):265；粉碎机构总安装刀数(把):99
2120 | 秸秆粉碎还田机 | 1.5—2m秸秆粉碎还田机 | 秸秆粉碎还田机 | 菏泽新亚机械设备有限公司 | 1JH-180 | 1620 | 工作幅宽(M):1.8；结构型式:侧边皮带传动；配套动力(KW):≥51.47；纯工作小时生产率(HM2/H):0.45-0.72；工作状态外形尺寸(长×宽×高):1390MM×1955MM×1074MM；工作质量(KG):520；最小离地间隙(MM):350；作业前进速度(KM/H):2.5-4.0；粉碎轴转速(R/MIN):2200；粉碎机构最大回转半径(MM):265；粉碎机构总安装刀数(把):108
2121 | 秸秆粉碎还田机 | 1.5—2m秸秆粉碎还田机 | 犁翻旋耕复式作业耕整机 | 江苏威迪农业装备科技股份有限公司 | 1GKNL-180 | 1620 | 配套动力:51.5-65KW刀片数量:50把犁铧数:4套外形尺寸(长*宽*高):2500*2100*1235MM旋耕幅宽:180CM旋耕深度:8-15CM单犁体幅宽:35CM犁耕总幅宽:140CM犁耕深度:16-20CM
2122 | 秸秆粉碎还田机 | 1.5—2m秸秆粉碎还田机 | 秸秆还田机 | 连云港市东堡旋耕机械有限公司 | 1JH-180 | 1620 | 产品补贴分档的关键技术参数:作业幅宽(M):1.8
2123 | 秸秆粉碎还田机 | 1.5—2m秸秆粉碎还田机 | 秸秆还田机 | 连云港市东堡旋耕机械有限公司 | 1JH-150 | 1620 | 产品补贴分档的关键技术参数:作业幅宽(M):1.5
2124 | 秸秆粉碎还田机 | 1.5—2m秸秆粉碎还田机 | 分离式秸秆粉碎灭茬还田机 | 郓城县工力有限公司 | 4JGH-165 | 1620 | 配套动力≧69KW、作业幅宽165CM、切碎机构总安装刀数102把、结构型式:双轴式
2125 | 秸秆粉碎还田机 | 1.5—2m秸秆粉碎还田机 | 秸秆粉碎还田机 | 郓城县工力有限公司 | 4JGH-180(A) | 1620 | 配套动力51-66KW、作业幅宽1800MM、粉碎机构总安装刀数60把
2126 | 秸秆粉碎还田机 | 1.5—2m秸秆粉碎还田机 | 秸秆粉碎还田机 | 淮安荣宇机械有限公司 | 1JH-180 | 1620 | 配套动力(KW):44.1~58.8外形尺寸(长×宽×高)(MM):1456×2100×900结构质量(KG):480工作幅宽(CM):180最小离地间隙(MM):20作业前进速度(KM/H):3~5粉碎轴转速(R/MIN):2100粉碎机构最大回转半径(MM):270切碎机构总安装刀数:48(2把弯刀为1组)或96(2把弯刀1把直刀为1组).
2127 | 秸秆粉碎还田机 | 1.5—2m秸秆粉碎还田机 | 秸秆切碎还田机 | 河北运田农业机械制造有限公司 | 1JH-180 | 1620 | 结构形式:侧边皮带传动,配套动力:55-65KW,工作外形尺寸:2060*1330*1020,结构质量:490KG,工作幅宽:1.80M.
2128 | 秸秆粉碎还田机 | 1.5—2m秸秆粉碎还田机 | 秸秆切碎还田机 | 河北运田农业机械制造有限公司 | 1JH-165 | 1620 | 结构形式:侧边皮带传动,配套动力:45-55KW,工作外形尺寸:1910*1330*1020,结构质量:480KG,工作幅宽:1.65M.
2129 | 秸秆粉碎还田机 | 1.5—2m秸秆粉碎还田机 | 秸秆切碎还田机 | 河北运田农业机械制造有限公司 | 1JH-150 | 1620 | 结构形式:侧边皮带传动,配套动力:35-50KW,工作外形尺寸:1760*1330*1020,结构质量:445KG,工作幅宽:1.5M.
2130 | 秸秆粉碎还田机 | 1.5—2m秸秆粉碎还田机 | 秸秆切碎还田机 | 石家庄沃田机械制造有限公司 | 1JQ-180 | 1620 | 结构型式:三点悬挂；配套动力:45-65KW；纯工作小时生产率:0.54-0.9HM2/H；外形尺寸:1300MM×2050MM×1100MM；结构质量:510KG；工作幅宽:1.80M；最小离地间隙:≥300；作业前进速度:3-5KM/H；切碎轴转速:2120R/MIN；切碎机构最大回转半径:260MM；切碎机构总安装刀数:48把
2131 | 秸秆粉碎还田机 | 1.5—2m秸秆粉碎还田机 | 秸秆切碎还田机 | 石家庄沃田机械制造有限公司 | 1JQ-165 | 1620 | 结构型式:三点悬挂；配套动力:40-55KW；纯工作小时生产率:0.49-0.82HM2/H；外形尺寸:1300MM×1900MM×1100MM结构质量:480KG；工作幅宽:1.65M；最小离地间隙:≥300；作业前进速度:3-5KM/H；切碎轴转速:2120R/MIN；切碎机构最大回转半径:260MM；切碎机构总安装刀数:44把
2132 | 秸秆粉碎还田机 | 1.5—2m秸秆粉碎还田机 | 秸秆粉碎还田机 | 河北双天机械制造有限公司 | 1JH-185 | 1620 | 配套动力:≥58.82KW、工作幅宽:1.85M、规格尺寸:2100×1350×1050MM、整机重量:574KG
2133 | 秸秆粉碎还田机 | 1.5—2m秸秆粉碎还田机 | 秸秆粉碎还田机 | 河北双天机械制造有限公司 | 1JH-172 | 1620 | 配套动力:≥51.47KW、工作幅宽:1.72M、规格尺寸:1970×1350×1050MM、整机重量:548KG
2134 | 秸秆粉碎还田机 | 1.5—2m秸秆粉碎还田机 | 秸秆粉碎还田机 | 河北双天机械制造有限公司 | 1JH-150 | 1620 | 配套动力:≥36.76KW、工作幅宽:1.5M、规格尺寸:1750×1350×1050MM、整机重量:488KG
2135 | 秸秆粉碎还田机 | 1.5—2m秸秆粉碎还田机 | 秸秆粉碎还田机 | 河北双天机械制造有限公司 | 1JH-160 | 1620 | 配套动力:≥44.12KW、工作幅宽:1.6M、规格尺寸:1850×1350×1050MM、整机重量:506KG
2136 | 秸秆粉碎还田机 | 1.5—2m秸秆粉碎还田机 | 秸秆粉碎还田机 | 江苏正大永达科技有限公司 | 1JH-150 | 1620 | 结构形式:侧边皮带传动配套动力KW:36.8-44.1工作外形尺寸(长×宽×高):1448×1835×1035.
2137 | 秸秆粉碎还田机 | 1.5—2m秸秆粉碎还田机 | 秸秆粉碎还田机 | 射阳鸿源机械制造有限公司 | 1JHY-180 | 1620 | 作业幅宽(M):1.8；配套动力(KW):51.4-66.1；结构形式:侧边皮带传动；结构尺寸(MM):1450*2100*900
2138 | 秸秆粉碎还田机 | 1.5—2m秸秆粉碎还田机 | 秸秆切碎还田机 | 中国一拖集团有限公司 | 1JH-180 | 1620 | 结构形式:非自走式；秸秆切碎还田机；耕幅(M):1.80
2139 | 秸秆粉碎还田机 | 1.5—2m秸秆粉碎还田机 | 秸秆切碎还田机 | 中国一拖集团有限公司 | 1JH-165Q | 1620 | 结构形式:非自走式；秸秆切碎还田机；耕幅(M):1.65
2140 | 秸秆粉碎还田机 | 1.5—2m秸秆粉碎还田机 | 秸秆粉碎还田机 | 江苏银华春翔机械制造有限公司 | 1JH-150 | 1620 | 作业幅宽:1.5M；配套动力(KW):36.8-44.1；外型尺寸(长×宽×高)MM:1300×1830×1100；结构质量:550KG；
2141 | 秸秆粉碎还田机 | 1.5—2m秸秆粉碎还田机 | 秸秆粉碎还田机 | 江苏银华春翔机械制造有限公司 | 1JH-170 | 1620 | 作业幅宽:1.7M；配套动力(KW):44.1-51.5；外型尺寸(长×宽×高)MM:1590×1950×1125；结构质量:610KG；
2142 | 秸秆粉碎还田机 | 1.5—2m秸秆粉碎还田机 | 秸秆粉碎还田机 | 山东玉丰农业装备有限公司 | 4JGH-1.8 | 1620 | 结构形式:悬挂式；工作幅宽:1.8M；外形尺寸:1230×2115×940MM；结构质量:490KG；配套动力:≥58KW；纯工作小时生产率:0.40~0.67HM2/H.
2143 | 秸秆粉碎还田机 | 1.5—2m秸秆粉碎还田机 | 秸秆粉碎还田机 | 山东玉丰农业装备有限公司 | 4JGH-1.68 | 1620 | 结构形式:悬挂式；工作幅宽:1.68M；外形尺寸:1230×1995×940MM；结构质量:480KG；配套动力:≥58KW；纯工作小时生产率:0.40~0.67HM2/H.
2144 | 秸秆粉碎还田机 | 1.5—2m秸秆粉碎还田机 | 秸秆粉碎还田机 | 山东玉丰农业装备有限公司 | 4JGH-1.5 | 1620 | 结构形式:悬挂式；工作幅宽:1.5M；工作状态外形尺寸:1230×1815×940MM；结构质量:460KG；配套动力≥37KW；纯工作小时生产率:0.26~0.53HM2/H.
2145 | 秸秆粉碎还田机 | 1.5—2m秸秆粉碎还田机 | 秸秆粉碎还田机 | 德州市华北农机装备有限公司 | 4J185 | 1620 | 作业幅宽(M):1.85；动力连接方式:三点后悬挂式
2146 | 秸秆粉碎还田机 | 1.5—2m秸秆粉碎还田机 | 秸秆粉碎还田机 | 德州市华北农机装备有限公司 | 4J180 | 1620 | 作业幅宽(M):1.80；动力连接方式:三点后悬挂式
2147 | 秸秆粉碎还田机 | 1.5—2m秸秆粉碎还田机 | 秸秆粉碎还田机 | 德州市华北农机装备有限公司 | 4J150 | 1620 | 作业幅宽(M):1.50；动力连接方式:三点后悬挂式
2148 | 秸秆粉碎还田机 | 1.5—2m秸秆粉碎还田机 | 秸秆粉碎还田机 | 德州市华北农机装备有限公司 | 4J165 | 1620 | 作业幅宽(M):1.65；动力连接方式:三点后悬挂式
2149 | 秸秆粉碎还田机 | 1.5—2m秸秆粉碎还田机 | 秸秆粉碎还田机 | 故城县利达农业机械有限公司 | 1JH-180A | 1620 | 结构形式:悬挂式、作业宽幅1.8M、结构质量540KG
2150 | 秸秆粉碎还田机 | 1.5—2m秸秆粉碎还田机 | 秸秆粉碎还田机 | 故城县利达农业机械有限公司 | 1JH-165A | 1620 | 结构形式:悬挂式、作业宽幅1.65M、结构质量:500KG
2151 | 秸秆粉碎还田机 | 1.5—2m秸秆粉碎还田机 | 秸秆粉碎还田机 | 故城县利达农业机械有限公司 | 1JH-150A | 1620 | 结构形式:悬挂式、工作宽幅:1.5M、结构质量:480KG
2152 | 秸秆粉碎还田机 | 1.5—2m秸秆粉碎还田机 | 秸秆切碎还田机 | 河北久丰农业机械有限公司 | 1JQH-172 | 1620 | 结构形式:侧边皮带传动；配套动力:51.0~55.1KW；纯工作小时生产率:0.47-0.80HM2/H；工作状态外形尺寸(长×宽×高):1970MM×1350MM×1050MM；结构质量:550KG；工作幅宽:1.72M；最小离地间隙:≥300MM；作业前进速度:3.0~6.0KM/H；切碎轴转速:2160R/MIN；切碎机构最大回旋半径:270MM；切碎机构总安装刀数:44把
2153 | 秸秆粉碎还田机 | 1.5—2m秸秆粉碎还田机 | 秸秆还田机 | 连云港市港旋机械有限公司 | 1JH-165 | 1620 | 作业幅宽(M):1.65；传动方式:侧边皮带传动
2154 | 秸秆粉碎还田机 | 2—2.5m秸秆粉碎还田机 | 秸秆切碎还田机 | 河北久丰农业机械有限公司 | 1JQH-200 | 1890 | 结构形式:侧边皮带传动；配套动力:66~80KW；纯工作小时生产率:0.6~1.0HM2/H；工作状态外形尺寸(长×宽×高):2250MM×1350MM×1050MM；结构质量:634KG；工作幅宽:2.0M；最小离地间隙:≥300MM；作业前进速度:3.0~6.0KM/H；切碎轴转速:2160R/MIN；切碎机构最大回旋半径:270MM；切碎机构总安装刀数:52把
2155 | 秸秆粉碎还田机 | 2—2.5m秸秆粉碎还田机 | 秸秆粉碎还田机 | 德州市华北农机装备有限公司 | 4J225 | 1890 | 作业幅宽(M):2.25；动力连接方式:三点后悬挂式
2156 | 秸秆粉碎还田机 | 2—2.5m秸秆粉碎还田机 | 秸秆粉碎还田机 | 德州市华北农机装备有限公司 | 4J200 | 1890 | 作业幅宽(M):2.00；动力连接方式:三点后悬挂式
2157 | 秸秆粉碎还田机 | 2—2.5m秸秆粉碎还田机 | 秸秆粉碎还田机 | 常州汉森机械有限公司 | 1JH-220 | 1890 | 产品型号:1JH-220外形尺寸(长X宽X高):2370X990X970(MM)产品净重:615KG配套动力:66KW作业幅宽:220CM
2158 | 秸秆粉碎还田机 | 2—2.5m秸秆粉碎还田机 | 秸秆粉碎还田机 | 常州汉森机械有限公司 | 1JH-200 | 1890 | 产品型号:1JH-200外形尺寸(长X宽X高):2170X990X970(MM)产品净重:584KG配套动力:55KW作业宽幅:200CM
2159 | 秸秆粉碎还田机 | 2—2.5m秸秆粉碎还田机 | 秸秆粉碎还田机 | 江苏银华春翔机械制造有限公司 | 1JH-210A | 1890 | 作业幅宽:2.1M；配套动力(KW):55.1-66.5；外型尺寸(长×宽×高)MM:1590×2500×1125；结构质量:610KG；
2160 | 秸秆粉碎还田机 | 2—2.5m秸秆粉碎还田机 | 秸秆粉碎还田机 | 连云港市连发机械有限公司 | 1JH-200 | 1890 | 动力连接方式:牵引式；机具结构类型:单轴；耕幅(M):2
2161 | 秸秆粉碎还田机 | 2—2.5m秸秆粉碎还田机 | 秸秆粉碎还田机 | 河北双天机械制造有限公司 | 1JH-200 | 1890 | 配套动力:≥66.2KW、工作幅宽:2.00M、规格尺寸:2250×1350×1050MM、整机重量:610KG
2162 | 秸秆粉碎还田机 | 2—2.5m秸秆粉碎还田机 | 秸秆切碎还田机 | 河北运田农业机械制造有限公司 | 1JH-200 | 1890 | 结构形式:侧边皮带传动,配套动力:65-75KW,工作外形尺寸:2260*1330*1020,结构质量:530KG,工作幅宽:2.0M.
2163 | 秸秆粉碎还田机 | 2—2.5m秸秆粉碎还田机 | 秸秆粉碎还田机 | 郓城县工力有限公司 | 4JGH-210(A) | 1890 | 配套动力70-80KW、作业幅宽2100MM、粉碎机构总安装刀数70把
2164 | 秸秆粉碎还田机 | 2—2.5m秸秆粉碎还田机 | 秸秆粉碎还田机 | 淮安荣宇机械有限公司 | 1JH-200 | 1890 | 配套动力(KW):65~75纯工作小时生存率:0.60~0.90外形尺寸(长×宽×高)MM:1456×2300×900结构质量(KG):560工作幅宽(M):2最小离地间隙:20切碎轴转速(R/MIN):2200切碎机构总安装刀数:26(52把).
2165 | 秸秆粉碎还田机 | 2—2.5m秸秆粉碎还田机 | 秸秆还田机 | 连云港市东堡旋耕机械有限公司 | 1JH-230 | 1890 | 产品补贴分档的关键技术参数:作业幅宽(M):2.3
2166 | 秸秆粉碎还田机 | 2—2.5m秸秆粉碎还田机 | 秸秆切碎还田机 | 石家庄金牛农机制造有限公司 | 4JQ-200 | 1890 | 作业幅宽:2.0M整机质量:530KG配套动力:62.5-73.5KW刀轴转速:1800-2000R/MIN
2167 | 秸秆粉碎还田机 | 2—2.5m秸秆粉碎还田机 | 秸秆切碎还田机 | 石家庄金牛农机制造有限公司 | 4JQ-220 | 1890 | 作业幅宽:2.2M整机质量:610KG配套动力:73.5-80.8KW刀轴转速:1800-2000R/MIN
2168 | 秸秆粉碎还田机 | 2—2.5m秸秆粉碎还田机 | 秸秆粉碎还田机 | 石家庄农业机械股份有限公司 | 1JH-200 | 1890 | 结构形式:侧边皮带传动.配套动力:52-73KW.
2169 | 秸秆粉碎还田机 | 2—2.5m秸秆粉碎还田机 | 秸秆切碎还田机 | 河北春翔机械有限公司 | 1JHY-200 | 1890 | 工作幅宽2.0M、配套动力66-70KW、工作效率0.6-1.0HM2/H、结构质量550KG
2170 | 秸秆粉碎还田机 | 2—2.5m秸秆粉碎还田机 | 秸秆切碎还田机 | 石家庄市中州机械制造有限公司 | 1JQ-200 | 1890 | 配套动力:62.5-69.9KW,切碎轴转速:1850-2100R/MIN,切碎机构总安装刀数:60把
2171 | 秸秆粉碎还田机 | 2—2.5m秸秆粉碎还田机 | 秸秆粉碎还田机 | 南昌中天农机有限公司 | 1JQ-200J | 1890 | 1.结构形式:侧边皮带传动；2.配套动力:51.5-58.8KW；3.外形尺寸(长X宽X高):2250X1780X1100MM；4.结构质量:630KG；5.工作幅宽:2000MM；6.最小离地间隙:50MM；7.作业前进速度:2.04M/S；8.切碎机转速:2100R/MIN；9.切碎机最大回转半径:600MM；10.切碎机总安装刀数:90把.
2172 | 秸秆粉碎还田机 | 2—2.5m秸秆粉碎还田机 | 秸秆粉碎还田机 | 河南豪丰机械制造有限公司 | 4J-220B | 1890 | 外形尺寸(长×宽×高):1400×2450×1000(MM)；工作幅宽:2200MM；结构质量:620KG；配套动力:73.5~88.2KW；结构型式:卧轴拆线型蜗壳式；最小离地间隙:650MM；作业前进速度:2.5~5KM/H；切碎轴转速:2144R/MIN；切碎机构最大回转半径:R260MM；粉碎刀型式:弯刀；数量:60把
2173 | 秸秆粉碎还田机 | 2—2.5m秸秆粉碎还田机 | 秸秆粉碎还田机 | 河南豪丰机械制造有限公司 | 4J-200 | 1890 | 外形尺寸(长×宽×高):1398×2110×1000(MM)；工作幅宽:2000MM；结构质量:550KG；配套动力:51.45~66.15KW；工作效率:0.61~0.91HM2/H；工作速度:2.5~5KM/H；粉碎长度:≤100MM；粉碎合格率:≥90%.
2174 | 秸秆粉碎还田机 | 2—2.5m秸秆粉碎还田机 | 秸秆切碎还田机 | 河北通田机械有限公司 | 1JHY-200 | 1890 | 该产品补贴分档的关键技术参数:作业幅宽:2.0M
2175 | 秸秆粉碎还田机 | 2—2.5m秸秆粉碎还田机 | 秸秆切碎还田机 | 赵县联行机械有限公司 | 4JQ-200 | 1890 | 4JQ-200型秸秆切碎还田机的工作幅宽为(M):2.00
2176 | 秸秆粉碎还田机 | 2—2.5m秸秆粉碎还田机 | 秸秆切碎还田机 | 石家庄兴田机械有限公司 | 1JH-230 | 1890 | 工作幅宽:2.3M配套动力:81-90KW切碎轴转速:2120R/MIN结构质量:650KG结构形式:侧边皮带传动
2177 | 秸秆粉碎还田机 | 2—2.5m秸秆粉碎还田机 | 秸秆切碎还田机 | 石家庄兴田机械有限公司 | 1JH-200 | 1890 | 工作幅宽2.0M配套动力60-70KW切碎机构主轴转速2120R/MIN切碎机构结构形式侧边皮带传动
2178 | 秸秆粉碎还田机 | 2—2.5m秸秆粉碎还田机 | 秸秆粉碎还田机 | 江苏清淮机械有限公司 | 1JH-200 | 1890 | 配套动力(KW):51.4-66.2.工作幅宽(M):2.结构型式:悬挂.粉碎机构总安装刀数:56把.工作状态外形尺寸(长×宽×高)(MM):1310×2270×1100.结构重量(KG):550.作业前进速度(KM/H):2-5.粉碎轴转速(R/MIN):2075
2179 | 秸秆粉碎还田机 | 2—2.5m秸秆粉碎还田机 | 秸秆粉碎还田机 | 青岛洪珠农业机械有限公司 | 1JH-210 | 1890 | 结构型式:三点悬挂；配套动力62.5KW；纯小时工作率≥0.53HM2/H；工作状态外形尺寸(长*宽*高)1467*2368*986MM；结构重量650KG；工作幅宽2100MM；最小离地间隙/380；作业前进速度3~6KM/H；粉碎轴转速2000R/MIN；粉碎机构最大回转半径255MM；粉碎机构总安装刀数/64
2180 | 秸秆粉碎还田机 | 2—2.5m秸秆粉碎还田机 | 犁翻旋耕复式作业耕整机 | 南通世创农业机械有限公司 | 1LFG-175 | 1890 | 1LFG-175犁翻旋耕复式作业耕整机主要参数:犁翻幅宽175CM,旋耕幅宽230CM.该机具实现复式作业,降低劳动强度,减少能源消耗及机械对土壤的过度压实,有利于农作物的生长,有效实现秸秆全量还田,减少秸秆焚烧对环境的污染,改善土壤理化性状,具有保护生态的作用.
2181 | 秸秆粉碎还田机 | 2—2.5m秸秆粉碎还田机 | 秸秆粉碎还田机 | 连云港市锐远农业装备科技有限公司 | 1JH-230 | 1890 | 结构方式:侧边皮带传动；配套动力(KW):69.9-80.9；外形尺寸(MM):2620*1450*1100；整机质量(KG):520；工作幅宽(M):2.3
2182 | 秸秆粉碎还田机 | 2—2.5m秸秆粉碎还田机 | 秸秆粉碎还田机 | 连云港市锐远农业装备科技有限公司 | 1JH-200 | 1890 | 结构形式:侧边皮带传动；配套动力(KW):58.8-69.9；外形尺寸(MM):2320*1450*1100；整机质量(KG):450,工作宽幅(M):2
2183 | 秸秆粉碎还田机 | 2—2.5m秸秆粉碎还田机 | 秸秆粉碎还田机 | 连云港市云港旋耕机械有限公司 | 1JH-200 | 1890 | 型号:1JH-200,耕幅:2M,动力连接方式:牵引式,悬挂方式:标准三点悬挂.
2184 | 秸秆粉碎还田机 | 2—2.5m秸秆粉碎还田机 | 秸秆切碎还田机 | 石家庄兴农机械制造有限公司 | 1JQ-200 | 1890 | 作业幅宽(M):2.00结构形式:侧边皮带传动配套动力:65-75KW切碎轴转速:2200R/MIN
2185 | 秸秆粉碎还田机 | 2—2.5m秸秆粉碎还田机 | 秸秆切碎还田机 | 河北圣和农业机械有限公司 | 1JQ-200 | 1890 | 传动方式:侧边皮带传动作业幅宽(M):2.00
2186 | 秸秆粉碎还田机 | 2—2.5m秸秆粉碎还田机 | 秸秆粉碎还田机 | 河北耕耘农业机械制造有限公司 | 1JHY-200 | 1890 | 结构形式:侧边皮带传动,配套动力:66.2-73.5(KW),外形尺寸(MM):1250×2265×1050,结构质量(KG):596,工作幅宽(M):2.0.
2187 | 秸秆粉碎还田机 | 2—2.5m秸秆粉碎还田机 | 秸秆粉碎还田机 | 石家庄惠田机械有限公司 | 1JH-200 | 1890 | 结构形式:侧边皮带传动配套动力:73.5-88.2KW外形尺寸:1310×2270×1100MM结构质量:615KG工作幅宽:200CM
2188 | 秸秆粉碎还田机 | 2—2.5m秸秆粉碎还田机 | 秸秆还田机 | 汝南县广源车辆有限公司 | 4JH-200 | 1890 | 工作幅宽:200CM；配套动力:62.5-73.5KW
2189 | 秸秆粉碎还田机 | 2.5m及以上秸秆粉碎还田机 | 秸秆切碎还田机 | 河北圣和农业机械有限公司 | 1JQ-360A | 2250 | 传动方式:侧边皮带传动作业幅宽(M):3.60
2190 | 秸秆粉碎还田机 | 2.5m及以上秸秆粉碎还田机 | 秸秆切碎还田机 | 河北圣和农业机械有限公司 | 1JQ-250 | 2250 | 传动方式:侧边皮带传动作业幅宽(M):2.50
2191 | 秸秆粉碎还田机 | 2.5m及以上秸秆粉碎还田机 | 秸秆切碎还田机 | 河北圣和农业机械有限公司 | 1JQ-300 | 2250 | 传动方式:侧边皮带传动作业幅宽(M):3.00
2192 | 秸秆粉碎还田机 | 2.5m及以上秸秆粉碎还田机 | 秸秆切碎还田机 | 河北圣和农业机械有限公司 | 1JQ-450 | 2250 | 作业幅宽(M):4.50传动方式:侧边皮带传动
2193 | 秸秆粉碎还田机 | 2.5m及以上秸秆粉碎还田机 | 秸秆切碎还田机 | 河北圣和农业机械有限公司 | 1JQ-360 | 2250 | 传动方式:侧边皮带传动作业幅宽(M):3.60
2194 | 秸秆粉碎还田机 | 2.5m及以上秸秆粉碎还田机 | 秸秆粉碎还田机 | 潍坊市宏胜工贸有限公司 | 1JH-360 | 2250 | 结构形式悬挂配套动力KW88.2~147切碎轴转速R/MIN2200~2300作业速度KM/H≥3.3纯工作小时生产率HM2/H0.41~1.5外形尺寸(长×宽×高)MM1400×4060×1100整机质量KG1200工作幅宽MM3600切碎机构最大回转半径MM280切碎机构总安装刀数(甩刀)个人字刀96(48组)运输间隙MM≥300
2195 | 秸秆粉碎还田机 | 2.5m及以上秸秆粉碎还田机 | 秸秆切碎还田机 | 赵县联行机械有限公司 | 4JQ-330 | 2250 | 4JQ-330型秸秆切碎还田机的工作幅宽为(M):3.3
2196 | 秸秆粉碎还田机 | 2.5m及以上秸秆粉碎还田机 | 秸秆切碎还田机 | 赵县联行机械有限公司 | 4JQ-300 | 2250 | 4JQ-300型秸秆切碎还田机的工作幅宽为(M):3.0
2197 | 秸秆粉碎还田机 | 2.5m及以上秸秆粉碎还田机 | 秸秆切碎还田机 | 赵县联行机械有限公司 | 4JQ-260 | 2250 | 4JQ-260型秸秆切碎还田机的工作幅宽为(M):2.6
2198 | 秸秆粉碎还田机 | 2.5m及以上秸秆粉碎还田机 | 秸秆切碎还田机 | 赵县联行机械有限公司 | 4JQ-360 | 2250 | 4JQ-360型秸秆切碎还田机的工作幅宽为(M):3.6
2199 | 秸秆粉碎还田机 | 2.5m及以上秸秆粉碎还田机 | 秸秆切碎还田机 | 河北通田机械有限公司 | 1JHY-360 | 2250 | 该产品补贴分档的关键技术参数:作业幅宽:3.60M
2200 | 秸秆粉碎还田机 | 2.5m及以上秸秆粉碎还田机 | 秸秆切碎还田机 | 河北通田机械有限公司 | 1JHY-330 | 2250 | 该产品补贴分档的关键技术参数:作业幅宽:3.30M
2201 | 秸秆粉碎还田机 | 2.5m及以上秸秆粉碎还田机 | 秸秆切碎还田机 | 河北通田机械有限公司 | 1JHY-250 | 2250 | 该产品补贴分档的关键技术参数:作业幅宽:2.50M
2202 | 秸秆粉碎还田机 | 2.5m及以上秸秆粉碎还田机 | 秸秆粉碎还田机 | 河南豪丰机械制造有限公司 | 4J-360 | 2250 | 外形尺寸(长×宽×高):1260×3950×1100(MM)；工作幅宽:3600MM；结构质量:1132KG；配套动力:180~240KW；工作效率:0.96~1.285HM2/H；工作速度:2.5~5KM/H；粉碎长度:≤100MM；粉碎合格率:≥90%.
2203 | 秸秆粉碎还田机 | 2.5m及以上秸秆粉碎还田机 | 秸秆粉碎还田机 | 河南豪丰机械制造有限公司 | 4J-260 | 2250 | 外形尺寸(长×宽×高):1250×1850×1000(MM)；工作幅宽:2600MM；结构质量:765KG；配套动力:89.5~111.85KW；工作效率:0.72~0.85HM2/H；工作速度:2.5~5KM/H；粉碎长度:≤100MM；粉碎合格率:≥90%.
2204 | 秸秆粉碎还田机 | 2.5m及以上秸秆粉碎还田机 | 秸秆粉碎还田机 | 河南豪丰机械制造有限公司 | 4J-250 | 2250 | 外形尺寸(长×宽×高):1398×2750×1000(MM)；工作幅宽:2500MM；结构质量:745KG；配套动力:88.2~110.25KW；工作效率:0.78~1.13HM2/H；工作速度:2.5~5KM/H；粉碎长度:≤100MM；粉碎合格率:≥90%.
2205 | 秸秆粉碎还田机 | 2.5m及以上秸秆粉碎还田机 | 秸秆粉碎还田机 | 河南豪丰机械制造有限公司 | 4J-280 | 2250 | 外形尺寸(长×宽×高):1398×3080×1000(MM)；工作幅宽:2800MM；结构质量:820KG；配套动力:88.2~110.25KW；工作效率:0.68~1.27HM2/H；工作速度:2.5~5KM/H；粉碎长度:≤100MM；粉碎合格率:≥90%.
2206 | 秸秆粉碎还田机 | 2.5m及以上秸秆粉碎还田机 | 秸秆切碎还田机 | 石家庄市中州机械制造有限公司 | 1JQ-300 | 2250 | 配套动力:88.2-117.6KW,切碎轴转速:1850-2100R/MIN,切碎机构总安装刀数:88把
2207 | 秸秆粉碎还田机 | 2.5m及以上秸秆粉碎还田机 | 秸秆切碎还田机 | 石家庄市中州机械制造有限公司 | 1JQ-260 | 2250 | 配套动力:88.2-99.3KW,切碎轴转速:1850-2100R/MIN,切碎机构总安装刀数:84把
2208 | 秸秆粉碎还田机 | 2.5m及以上秸秆粉碎还田机 | 秸秆切碎还田机 | 石家庄市中州机械制造有限公司 | 1JQ-360 | 2250 | 配套动力:99.3-132.3KW,切碎轴转速:1850-2100R/MIN,切碎机构总安装刀数:24把锤爪
2209 | 秸秆粉碎还田机 | 2.5m及以上秸秆粉碎还田机 | 秸秆粉碎还田机 | 石家庄农业机械股份有限公司 | 1JH-300 | 2250 | 结构形式:侧边皮带传动..配套动力:88-118KW.
2210 | 秸秆粉碎还田机 | 2.5m及以上秸秆粉碎还田机 | 秸秆粉碎还田机 | 石家庄农业机械股份有限公司 | 1JH-250 | 2250 | 结构形式:三点悬挂.配套动力:66-88KW.
2211 | 秸秆粉碎还田机 | 2.5m及以上秸秆粉碎还田机 | 秸秆粉碎还田机 | 连云港市东堡旋耕机械有限公司 | 1JH-260 | 2250 | 产品补贴分档的关键技术参数:作业幅宽(M):3.0
2212 | 秸秆粉碎还田机 | 2.5m及以上秸秆粉碎还田机 | 秸秆粉碎还田机 | 河北双天机械制造有限公司 | 1JH-250 | 2250 | 结构型式:侧边皮带传动；配套动力:80.8-102.9KW；外形尺寸:2750×1350×1050MM；结构质量:840KG；工作幅宽:2.5M
2213 | 秸秆粉碎还田机 | 2.5m及以上秸秆粉碎还田机 | 秸秆粉碎还田机 | 河北双天机械制造有限公司 | 1JH-350 | 2250 | 配套动力:≥88KW、工作幅宽:3.50M、规格尺寸:3900×1430×1125MM、整机重量:1300KG
2214 | 秸秆粉碎还田机 | 2.5m及以上秸秆粉碎还田机 | 秸秆粉碎还田机 | 射阳鸿源机械制造有限公司 | 1JHY-360 | 2250 | 结构形式:双边皮带传动；配套动力(KW):88.1-95.5；外形尺寸(MM):1456*4100*1090；结构质量(KG):1150
2215 | 秸秆粉碎还田机 | 2.5m及以上秸秆粉碎还田机 | 秸秆粉碎还田机 | 江苏银华春翔机械制造有限公司 | 1JH-260A | 2250 | 作业幅宽:2.6M；配套动力(KW):73.5-88.3；外型尺寸(长×宽×高)MM:1590×3000×1125；结构质量:1050KG；
2216 | 秸秆粉碎还田机 | 2.5m及以上秸秆粉碎还田机 | 秸秆切碎还田机 | 河北久丰农业机械有限公司 | 1JQH-250 | 2250 | 结构形式:侧边皮带传动；配套动力:78~90KW；纯工作小时生产率:0.8~1.25HM2/H；工作状态外形尺寸(长×宽×高):2650MM×1300MM×1100MM；结构质量:905KG；工作幅宽:2.5M；最小离地间隙:≥400MM；作业前进速度:3.3~5.0KM/H；切碎轴转速:1850R/MIN；切碎机构最大回旋半径:260MM；切碎机构总安装刀数:68把
2217 | 秸秆粉碎还田机 | 2.5m及以上秸秆粉碎还田机 | 秸秆切碎还田机 | 河北久丰农业机械有限公司 | 1JQH-360 | 2250 | 结构形式:双侧皮带传动；配套动力:100~130KW；纯工作小时生产率:1.2~1.8HM2/H；工作状态外形尺寸(长×宽×高):1300MM×3800MM×1100MM；结构质量:1100KG；工作幅宽:3.6M；最小离地间隙:440MM；作业前进速度:3.3~5.0KM/H；切碎轴转速:1850R/MIN；切碎机构最大回旋半径:260MM；切碎机构总安装刀数:104把
2218 | 秸秆粉碎还田机 | 2.5m及以上秸秆粉碎还田机 | 秸秆切碎还田机 | 中国一拖集团有限公司 | 1JH-360 | 2250 | 结构形式:非自走式；秸秆切碎还田机；耕幅(M):3.60
2219 | 秸秆切碎抛撒装置(与联合收割机配套) | 工作幅宽30CM至120CM秸秆切碎抛撒装置 | 收割机配套粉碎还田机 | 中联重机股份有限公司(原:奇瑞重工股份有限公司) | 4FH-67 | 350 | 外形尺寸(长×宽×高MM):910×850×710；整机质量KG:80；幅宽MM:670
2220 | 秸秆切碎抛撒装置(与联合收割机配套) | 工作幅宽30CM至120CM秸秆切碎抛撒装置 | 收割机配套粉碎还田机 | 中联重机股份有限公司(原:奇瑞重工股份有限公司) | 4FH-108 | 350 | 外形尺寸(长×宽×高MM):1325×540×570；整机质量KG:100；幅宽MM:1080
2221 | 秸秆切碎抛撒装置(与联合收割机配套) | 工作幅宽30CM至120CM秸秆切碎抛撒装置 | 收割机配套粉碎还田机 | 中联重机股份有限公司(原:奇瑞重工股份有限公司) | 4FH-35 | 350 | 外形尺寸(长×宽×高MM):460×310×345；整机质量KG:35；幅宽MM:350
2222 | 秸秆切碎抛撒装置(与联合收割机配套) | 工作幅宽30CM至120CM秸秆切碎抛撒装置 | 收割机配套粉碎还田机 | 金湖华伟机械有限公司 | 4FH-83 | 350 | 型号:4FH-83联合收割机出草口幅宽(MM):830配套联合收割机动力(KW):≥45工作状态外形尺寸(长×宽×高)(MM):1020×490×570结构质量(KG):120粉碎刀轴转速(R/MIN):2800~3000粉碎机构最大回转半径(MM):227粉碎机构总安装刀数:43
2223 | 秸秆切碎抛撒装置(与联合收割机配套) | 工作幅宽30CM至120CM秸秆切碎抛撒装置 | 收割机配套粉碎还田机 | 金湖华伟机械有限公司 | 4FH-96 | 350 | 型号:4FH-96联合收割机出草口幅宽(MM):960配套联合收割机动力(KW):≥45工作状态外形尺寸(长×宽×高)(MM):1150×490×570结构质量(KG):130粉碎刀轴转速(R/MIN):2800~3000粉碎机构最大回转半径(MM):227粉碎机构总安装刀数:43
2224 | 秸秆切碎抛撒装置(与联合收割机配套) | 工作幅宽30CM至120CM秸秆切碎抛撒装置 | 收割机配套粉碎还田机 | 金湖华伟机械有限公司 | 4FH-110 | 350 | 型号:4FH-110联合收割机出草口幅宽(MM):1100配套联合收割机动力(KW):≥45工作状态外形尺寸(长×宽×高)(MM):1280×490×570结构质量(KG):140粉碎刀轴转速(R/MIN):2800~3000粉碎机构最大回转半径(MM):227粉碎机构总安装刀数:43
2225 | 秸秆切碎抛撒装置(与联合收割机配套) | 工作幅宽30CM至120CM秸秆切碎抛撒装置 | 稻麦秸秆切碎抛撒还田机 | 金湖县兴鹏机械制造有限公司 | 4DMQ-35A | 350 | 外形尺寸(长×宽×高)950×480×800工作幅宽(35CM)配套机型动力(48-61KW)切碎长度(<15CM)抛撒幅度(1.5-2.3M)切碎量(0.35-0.95KG/S)刀轴转速(2800R/MIN)刀片形式(梯形双面刀片)刀片数量(14把)整机重量(75KG)
2226 | 粮食烘干机 | 批处理量4—10t循环式粮食烘干机 | 批式循环谷物干燥机 | 滁州奥岚格机械有限公司 | 5H-6 | 14940 | 整机质量:1980KG；外形尺寸(长X宽X高):4200×2390×5400MM；型式:批式循环；干燥能力:7.0-9.0T%/H；单位耗热量:≤5800KJ/KG；加热装置:热风炉或燃烧机；安全装置:满粮报警、电机过载保护电路、自动控温电路、电路保护熔丝、运转异常报警、链条松脱报警；电源电压:380V；电源总功率:9.4KW；容量:6000KG；排风机:轴流式、双排风叶、单风机
2227 | 粮食烘干机 | 批处理量4—10t循环式粮食烘干机 | 通用型谷物干燥机 | 江苏天禹农业机械有限公司 | 5HXG-80 | 14940 | 配置:全电脑自动控制盘；在线电阻式水分仪,检测精度±0.5%；进口OM-2N燃烧器；GSF-600型离心式送风机；横向八槽干燥部；满量传感器；热继电器；风压开关；循环传感器；火焰监视器；保险丝；热风温度传感器；谷物温度传感器；外气温度传感器；排尘机；排粮闸.参数:最大批处理量:8(吨/每批)；结构形式:批次循环式结构形式；整机质量:1630(KG)；外形尺寸(长×宽×高):3360×1785×6680(MM)；烘干方式:低温循环式烘干方式；燃烧机型式:高压枪式；使用燃料:柴油或煤油；燃烧机点火方式:自动点火、自动供油；总动力:6.52KW；电压:380V；降水速率:0.5-1.0%/小时(稻)；0.7-1.2%/小时(麦)；自动水分仪型式:电阻式在线水分仪.
2228 | 粮食烘干机 | 批处理量4—10t循环式粮食烘干机 | 通用型谷物干燥机 | 江苏天禹农业机械有限公司 | 5HXG-60 | 14940 | 配置:全电脑自动控制盘；在线电阻式水分仪,检测精度±0.5%；进口OM-2N燃烧器；GSF-600型离心式送风机；横向八槽干燥部；满量传感器；热继电器；风压开关；循环传感器；火焰监视器；保险丝；热风温度传感器；谷物温度传感器；外气温度传感器；排尘机,排粮闸.参数:最大批处理量:6(吨/每批)；结构形式:批次循环式结构形式；整机质量:1415(KG)；外形尺寸(长×宽×高):3360×1785×5680(MM)；烘干方式:低温循环式烘干方式；燃烧机型式:高压枪式；使用燃料:柴油或煤油；燃烧机点火方式:自动点火、自动供油；总动力:6.52KW；电压:380V；降水速率:0.5-1.0%/小时(稻)；0.7-1.2%/小时(麦)；自动水分仪型式:电阻式在线水分仪.
2229 | 粮食烘干机 | 批处理量4—10t循环式粮食烘干机 | 批式循环谷物干燥机 | 合肥麦稻之星机械科技股份有限公司 | 5HGM-6 | 14940 | 结构形式:批式循环；批处理量:6T；外形尺寸(长×宽×高):4110×2450×6050MM；热源方式:热风炉；燃料:无烟煤、柴、秸秆、稻壳；电机总功率:8.3KW；整机质量:1550KG
2230 | 粮食烘干机 | 批处理量4—10t循环式粮食烘干机 | 循环式干燥机 | 郑州万谷机械有限公司 | 5HH-8 | 14940 | 处理方式:循环式；结构形式:固定式；循环式批处理量(T):8
2231 | 粮食烘干机 | 批处理量4—10t循环式粮食烘干机 | 循环式谷物干燥机 | 江苏三喜机械有限公司 | SM-40 | 14940 | 处理方式:循环式；结构形式:固定式；循环式批处理量(T):4
2232 | 粮食烘干机 | 批处理量4—10t循环式粮食烘干机 | 循环式谷物干燥机 | 江苏三喜机械有限公司 | SM-60 | 14940 | 处理方式:循环式；结构形式:固定式；循环式批处理量(T):6
2233 | 粮食烘干机 | 批处理量4—10t循环式粮食烘干机 | 循环式谷物干燥机 | 江苏三喜机械有限公司 | SM-80 | 14940 | 处理方式:循环式；结构形式:固定式；循环式批处理量(T):8
2234 | 粮食烘干机 | 批处理量4—10t循环式粮食烘干机 | 循环式低温谷物干燥机 | 山本机械(苏州)有限公司 | NCD-80BC | 14940 | 整机质量:1980KG外形尺寸(长×宽×高):3590*1820*6420MM最大处理量(吨/批):稻谷:1.6~8吨/批小麦:2.4~9.7吨/批,耗油量(L/H):3.6~13.8总动力:最大用电量4.89KW.电压:三相380V降水速率:0.5-0.9(%/H)
2235 | 粮食烘干机 | 批处理量4—10t循环式粮食烘干机 | 批式循环谷物干燥机 | 中联重机股份有限公司(原:奇瑞重工股份有限公司) | 5HYD-5 | 14940 | 处理方式:批式循环；处理量:≥300KG/H；循环式批处理量:5吨
2236 | 粮食烘干机 | 批处理量4—10t循环式粮食烘干机 | 批式循环谷物干燥机 | 中联重机股份有限公司(原:奇瑞重工股份有限公司) | 5HXG-6 | 14940 | 处理方式:批式循环；处理量:≥400KG/H；循环式批处理量:6吨；结构形式:固定式
2237 | 粮食烘干机 | 批处理量4—10t循环式粮食烘干机 | 低温循环烘干机 | 安徽金粮机械科技有限公司 | JL-5H-8.5 | 14940 | 结构形式:批式循环整机质量:2200KG外形尺寸:3300*2410*6790MM处理量:≧300KG/H加热方式:热风炉燃烧:柴、煤、秸秆、谷壳安全装置:自动报警(满量、故障及超温)及自动关机,温控装置,过载、漏电保护装置
2238 | 粮食烘干机 | 批处理量4—10t循环式粮食烘干机 | 通用型谷物干燥机 | 金子农机(无锡)有限公司 | CEL-600 | 14940 | CEL-600该产品补贴分档的关键技术参数:处理方式:循环式；结构形式:固定式；循环式批处理量(T):6
2239 | 粮食烘干机 | 批处理量4—10t循环式粮食烘干机 | 批式循环谷物干燥机 | 浙江如雷实业有限公司 | 5HRL-6.0 | 14940 | 1结构型式/批式循环2整机质量KG16203外形尺寸(长×宽×高)MM3920×1970×55104处理量稻谷KG/H≥3005型式/热风炉(双枪喷雾式)6点火方式/自动点火7燃料消耗量L/H≤5(0#柴油)8燃料/煤油或0#柴油9电机总功率KW6.96310安全装置/自动报警(满量、故障及超温),自动关机,温控保护装置,过载、漏电保护.
2240 | 粮食烘干机 | 批处理量4—10t循环式粮食烘干机 | 稻谷热泵干燥机 | 广东弘科农业机械研究开发有限公司 | GRJ-6.0 | 14940 | 1处理量T/H≥0.262工作环境噪声DB(A)≤853配置电机功率KW214粉尘浓度MG/M3≤105结构形式/批式6单位耗热量KJ/KGH2O≤20007干燥不均匀度%≤1.08外形尺寸(长×宽×高)MM3500×4000×52009干燥能力KG.%H≥450010整机质量KG3000
2241 | 粮食烘干机 | 批处理量10—20t循环式粮食烘干机 | 循环式谷物干燥机 | 台州市一鸣机械设备有限公司 | 5HS-100BC | 29340 | 处理方式:循环式结构形式:固定式循环式批处理量(T):10
2242 | 粮食烘干机 | 批处理量10—20t循环式粮食烘干机 | 低温循环式干燥机 | 台州市一鸣机械设备有限公司 | 5HX-16.5 | 29340 | 处理方式:循环式结构形式:固定式循环式批处理量(T):16.5
2243 | 粮食烘干机 | 批处理量10—20t循环式粮食烘干机 | 循环式谷物干燥机 | 台州市一鸣机械设备有限公司 | 5HS-120BC | 29340 | 处理方式:循环式结构形式:固定式循环式批处理量(T):12
2244 | 粮食烘干机 | 批处理量10—20t循环式粮食烘干机 | 批式循环谷物干燥机 | 浙江如雷实业有限公司 | 5HRL-10.0 | 29340 | 烘干机型号-5HRL-10.0结构型式-批次循环式外型尺寸MM3920×1970×7510整机质量KG1950处理量T/批10降水幅度%/H0.7(水稻)装机容积M318装机总容量KW6.963型号-T4-72转速R/MIN1450全压PA924流量M3/H10525热风机功率KW4.0热风炉型号-BT14LRF热风炉热功率MJ/H420燃料种类-0#柴油燃料消耗量KG/H3.0~12.0输出热风最高温度℃80
2245 | 粮食烘干机 | 批处理量10—20t循环式粮食烘干机 | 批式循环谷物干燥机 | 浙江如雷实业有限公司 | 5HRL-15.0 | 29340 | 1结构型式/批式循环2整机质量KG25503外形尺寸(长×宽×高)MM3920×2370×86904处理量稻谷T/H≥0.75燃烧机型式/热风炉(双枪喷雾式)点火方式/自动点火燃料消耗量L/H≤12(0#柴油)6燃料/煤油或0#柴油7电机总功率KW8.0638安全装置/自动报警(满量、故障及超温),自动关机,温控保护装置,过载、漏电保护,灭火器.
2246 | 粮食烘干机 | 批处理量10—20t循环式粮食烘干机 | 批式循环谷物干燥机 | 浙江如雷实业有限公司 | 5HRL-12.5 | 29340 | 1结构型式/批式循环2整机质量KG21503外形尺寸(长×宽×高)MM3920×1970×85104稻谷KG/H≥6505型式/热风炉(双枪喷雾式)6点火方式/自动点火7燃料消耗量L/H≤10(0#柴油)8燃料/煤油或0#柴油9电机总功率KW7.36310安全装置/自动报警(满量、故障及超温),自动关机,温控保护装置,过载、漏电保护
2247 | 粮食烘干机 | 批处理量10—20t循环式粮食烘干机 | 稻谷热泵干燥机 | 广东弘科农业机械研究开发有限公司 | GRJ-10 | 29340 | 1处理量T/H≥0.622工作环境噪声DB(A)≤853配置电机功率KW534粉尘浓度MG/M3≤105结构形式/批式6单位耗热量KJ/KGH2O≤30007干燥不均匀度%≤1.08外形尺寸(长×宽×高)MM6300×3550×92509干燥能力KG.%H≥900010整机质量KG6000
2248 | 粮食烘干机 | 批处理量10—20t循环式粮食烘干机 | 粮食烘干机 | 佛冈明阳机械有限公司 | 5HDX-12 | 29340 | ①结构型式:批式②整机质量KG:2800③外形尺寸(长×宽×高)MM:2800×3800×9260④处理量KG/H:600-1000(稻谷)⑤批处理量T/批:12⑥适用燃料:煤、柴油、谷糠⑦电机总功率KW:8.76⑧安全装置:风压开关、定时开关、异常开关、控制保险丝、异常报警
2249 | 粮食烘干机 | 批处理量10—20t循环式粮食烘干机 | 低温循环烘干机 | 佛冈明阳机械有限公司 | 5HDX-15 | 29340 | ①结构型式:批式②整机质量KG:3050③外形尺寸(长×宽×高)MM:3650×4685×8940④处理量T/H:≥1.0⑤适用燃料:柴油⑥电机总功率KW:11.19⑦安全装置:风压开关、定时开关、异常开关、控制保险丝、异常报警
2250 | 粮食烘干机 | 批处理量10—20t循环式粮食烘干机 | 热风吸入式谷物干燥机 | 全椒金竹机械制造有限公司 | 5HX-15 | 29340 | 处理方式:循环式.结构形式:固定式.循环式批处理量(T):15
2251 | 粮食烘干机 | 批处理量10—20t循环式粮食烘干机 | 热风压入式谷物干燥机 | 全椒金竹机械制造有限公司 | 5HY-15 | 29340 | 处理方式:循环式.结构形式:固定式.循环式批处理量(T):15
2252 | 粮食烘干机 | 批处理量10—20t循环式粮食烘干机 | 谷物烘干机 | 河南中农福安农业装备有限公司 | 5HY-1.9 | 29340 | 结构形式:批式循环；批处理量(T):15；外形尺寸(长×宽×高):2500×2200×8600；电机总功率(KW):16.15；燃料:无烟煤；燃煤消耗量(KG/H):20-50；整机质量(KG):10000；
2253 | 粮食烘干机 | 批处理量10—20t循环式粮食烘干机 | 谷物烘干机 | 河南中农福安农业装备有限公司 | 5HY-0.6 | 29340 | 结构形式:批式、厢式；批处理量(T):11；外形尺寸(长×宽×高):10000×1920×1260；电机总功率(KW):5.5；燃料:无烟煤；燃煤消耗量(KG/H):20-40；整机质量(KG):7000；
2254 | 粮食烘干机 | 批处理量10—20t循环式粮食烘干机 | 批式循环谷物干燥机 | 合肥三伍机械有限公司 | 5HXG-15.0 | 29340 | 最大处理量:15.0T/批；结构形式:批式循环；外形尺寸:4805×4425×9510(含热风炉)2660×3605×9510(干燥机)整机质量:5710KG(含热风炉)3390KG(干燥机)；最大功率:12.35KW；烘干方式:热风炉；点火方式:人工；降水率(%/H):稻谷0.6~0.9小麦0.8~1.2；自动水分仪形式:在线检测.
2255 | 粮食烘干机 | 批处理量10—20t循环式粮食烘干机 | 批式循环谷物干燥机 | 安徽赛威机械有限公司 | 5H-12 | 29340 | 循环批处理量为12T；整机质量:2600KG；
2256 | 粮食烘干机 | 批处理量10—20t循环式粮食烘干机 | 低温循环式谷物干燥机 | 雷沃重工股份有限公司（原：福田雷沃国际重工股份有限公司） | 5HXW-15 | 29340 | 该产品补贴分档的关键技术参数:处理方式:循环式；结构形式:固定式；循环式批处理量(T):15
2257 | 粮食烘干机 | 批处理量10—20t循环式粮食烘干机 | 通用型谷物干燥机 | 金子农机(无锡)有限公司 | CEL-1000 | 29340 | CEL-1000该产品补贴分档的关键技术参数:处理方式:循环式；结构形式:固定式；循环式批处理量(T):10
2258 | 粮食烘干机 | 批处理量10—20t循环式粮食烘干机 | 通用型谷物干燥机 | 金子农机(无锡)有限公司 | CEL-1200 | 29340 | CEL-1200该产品补贴分档的关键技术参数:处理方式:循环式；结构形式:固定式；循环式批处理量(T):12
2259 | 粮食烘干机 | 批处理量10—20t循环式粮食烘干机 | 远红外线干燥机 | 金子农机(无锡)有限公司 | RVF-1000 | 29340 | RVF-1000该产品补贴分档的关键技术参数:处理方式:循环式；结构形式:固定式；循环式批处理量(T):10
2260 | 粮食烘干机 | 批处理量10—20t循环式粮食烘干机 | 低温循环烘干机 | 安徽金粮机械科技有限公司 | JL-5H-12 | 29340 | 结构形式:批式循环整机质量:2365KG外形尺寸:3610*2660*9610MM处理量545-800KG/H加热方式:热风炉燃烧:柴、煤、秸秆、谷壳安全装置:自动报警(满粮、故障及超温)及自动关机,温控装置,过载、漏电保护装置
2261 | 粮食烘干机 | 批处理量10—20t循环式粮食烘干机 | 谷物干燥机 | 无锡市久川机械设备有限公司 | 5HXG-120 | 29340 | 处理方式:循环式；结构形式:固定式；循环式批处理量(T):12
2262 | 粮食烘干机 | 批处理量10—20t循环式粮食烘干机 | 谷物干燥机 | 无锡市久川机械设备有限公司 | 5HXG-100 | 29340 | 处理方式:循环式；结构形式:固定式；循环式批处理量(T):10
2263 | 粮食烘干机 | 批处理量10—20t循环式粮食烘干机 | 低温循环烘干机 | 安徽金粮机械科技有限公司 | JL-5H-15 | 29340 | 结构形式:批式循环整机质量:2430KG外形尺寸:3610*2660*10830MM处理量:545-1000KG/H加热方式:热风炉燃烧:柴、煤、秸秆、谷壳安全装置:温控装置、故障报警装置、风压开关、满量开关、控制保险丝、热继电器
2264 | 粮食烘干机 | 批处理量10—20t循环式粮食烘干机 | 谷物干燥机 | 怀远县巨龙机械制造有限公司 | 5H-12 | 29340 | 处理方式:循环式；结构形式:固定式；循环式批处理(T):12
2265 | 粮食烘干机 | 批处理量10—20t循环式粮食烘干机 | 谷物干燥机 | 怀远县巨龙机械制造有限公司 | 5H-15 | 29340 | 处理方式:循环式；结构形式:固定式；循环式批处理(T):15
2266 | 粮食烘干机 | 批处理量10—20t循环式粮食烘干机 | 批式循环谷物干燥机 | 中联重机股份有限公司(原:奇瑞重工股份有限公司) | 5HYD-10 | 29340 | 处理方式:批式循环；处理量:≥600KG/H；循环式批处理量:10吨
2267 | 粮食烘干机 | 批处理量10—20t循环式粮食烘干机 | 谷物干燥机 | 中联重机股份有限公司(原:奇瑞重工股份有限公司) | 5HYD-215 | 29340 | 处理方式:批式循环；处理量:≥1200KG/H；循环式批处理量:15吨
2268 | 粮食烘干机 | 批处理量10—20t循环式粮食烘干机 | 循环式谷物干燥机 | 中联重机股份有限公司(原:奇瑞重工股份有限公司) | 5HX112 | 29340 | 处理方式:循环式；结构形式:固定式；循环式批处理量(T):12
2269 | 粮食烘干机 | 批处理量10—20t循环式粮食烘干机 | 批式循环谷物干燥机 | 中联重机股份有限公司(原:奇瑞重工股份有限公司) | 5HXG-15 | 29340 | 处理方式:循环式；结构形式:固定式；循环式批处理量(T):15
2270 | 粮食烘干机 | 批处理量10—20t循环式粮食烘干机 | 循环式谷物干燥机 | 中联重机股份有限公司(原:奇瑞重工股份有限公司) | 5HX215D | 29340 | 处理方式:循环式；结构形式:固定式；循环式批处理量(T):15
2271 | 粮食烘干机 | 批处理量10—20t循环式粮食烘干机 | 批式循环谷物干燥机 | 中联重机股份有限公司(原:奇瑞重工股份有限公司) | 5HXG-12.5 | 29340 | 处理方式:循环式；结构形式:固定式；循环式批处理量(T):12.5
2272 | 粮食烘干机 | 批处理量10—20t循环式粮食烘干机 | 循环式低温谷物干燥机 | 山本机械(苏州)有限公司 | NCD-100BC | 29340 | 整机质量:2100KG外形尺寸(长×宽×高):3590*1820*7420MM最大处理量(吨/批):稻谷:1.6~10吨/批小麦:2.4~12吨KG/批耗油量(L/H):3.6~13.8总动力:最大用电量4.89KW.电压:三相380V降水速率:0.5-0.9(%/H)
2273 | 粮食烘干机 | 批处理量10—20t循环式粮食烘干机 | 循环式低温谷物干燥机 | 山本机械(苏州)有限公司 | NCD-120BC | 29340 | 整机质量:2220KG外形尺寸(长×宽×高):3590*1820*8420MM最大处理量(吨/批):稻谷:1.6~12吨/批小麦:2.4~13.6吨/批耗油量(L/H):3.6~13.8总动力:最大用电量4.89KW.电压:三相380V降水速率:0.5-0.9(%/H)
2274 | 粮食烘干机 | 批处理量10—20t循环式粮食烘干机 | 循环式谷物干燥机 | 江苏三喜机械有限公司 | SS-100 | 29340 | 处理方式:循环式；结构形式:固定式；循环式批处理量(T):10
2275 | 粮食烘干机 | 批处理量10—20t循环式粮食烘干机 | 谷物干燥机 | 安徽辰宇机械科技有限公司 | 5H-12 | 29340 | 外形尺寸:4320*2492*8750(长*宽*高)MM；整机质量:2800KG；处理量:≥800(KG/H)
2276 | 粮食烘干机 | 批处理量10—20t循环式粮食烘干机 | 谷物干燥机 | 安徽辰宇机械科技有限公司 | 5HCY-15H | 29340 | 外形尺寸:4320*2492*9300(长*宽*高)MM；整机质量:3000KG；处理量≥800KG/H；电机总功率:9.0KW
2277 | 粮食烘干机 | 批处理量10—20t循环式粮食烘干机 | 谷物干燥机 | 安徽辰宇机械科技有限公司 | 5H-10 | 29340 | 外形尺寸:4320*2492*7436(长*宽*高)MM；整机质量:2700KG；处理量:≥800KG/H；电机总功率7.15KW；结构形式:批式循环
2278 | 粮食烘干机 | 批处理量10—20t循环式粮食烘干机 | 循环式谷物干燥机 | 江苏三喜机械有限公司 | SS-120 | 29340 | 处理方式:循环式；结构形式:固定式；循环式批处理量(T):12
2279 | 粮食烘干机 | 批处理量10—20t循环式粮食烘干机 | 循环式谷物干燥机 | 江苏三喜机械有限公司 | SS-150 | 29340 | 处理方式:循环式；结构形式:固定式；循环式批处理量(T):15
2280 | 粮食烘干机 | 批处理量10—20t循环式粮食烘干机 | 粮食烘干机 | 辽宁海帝升机械有限公司 | HDS-L12000D-Y | 29340 | 外形尺寸:3590×2570×9796MM；整机质量:2800KG；额定功率:8.3KW；单位耗热量:≤5800KJ/KGH2O；破碎率增量:≤0.5%；处理方式:批次循环式；结构型式:固定式；批次处理量:12吨
2281 | 粮食烘干机 | 批处理量10—20t循环式粮食烘干机 | 粮食烘干机 | 辽宁海帝升机械有限公司 | HDS-L15000D-Y | 29340 | 外形尺寸:3590×2570×11020MM；整机质量:3000KG；额定功率:8.5KW；单位耗热量:≤8120KJ/KGH2O；破碎率增量:≤0.5%；处理方式:批次循环式；结构型式:固定式；批次处理量:15吨
2282 | 粮食烘干机 | 批处理量10—20t循环式粮食烘干机 | 粮食烘干机 | 辽宁海帝升机械有限公司 | HDS-L10000D-Y | 29340 | 外形尺寸:3590×2570×9184MM；整机质量:2700KG；额定功率:8.5KW；单位耗热量:≤8120KJ/KGH2O；破碎率增量:≤0.5%；处理方式:批次循环式；结构型式:固定式；批次处理量:10吨
2283 | 粮食烘干机 | 批处理量10—20t循环式粮食烘干机 | 批式循环谷物干燥机 | 合肥金锡机械有限公司 | 5HXG-15 | 29340 | 处理方式:循环式；结构形式:固定式；循环式批处理量(T):15
2284 | 粮食烘干机 | 批处理量10—20t循环式粮食烘干机 | 批式循环谷物干燥机 | 灵璧县飞松机械制造有限责任公司 | 5H-15 | 29340 | 循环批处理量:15T；结构型式:批式循环；整机质量:4950KG；外形尺寸(长×宽×高):3900×2500×9600MM；处理量:≥800KG/H；电机总功率:10.9KW.
2285 | 粮食烘干机 | 批处理量10—20t循环式粮食烘干机 | 批式循环谷物干燥机 | 合肥光裕机械有限责任公司 | 5HXG-15 | 29340 | 结构型式:批式循环式,外形尺寸(长X宽X高):2600X3755X9645MM干燥机配套动力:输送系统动力:2.2KW排风机动力:5.5KW提升机动力:2.2KW其他配套动力:2.45KW合计:12.35KW整机质量:3920KG加热方式:间接加热,处理量:≥900KG/H型号规格:5HXG-15减干率(小时降水率):07~0.9%/H
2286 | 粮食烘干机 | 批处理量10—20t循环式粮食烘干机 | 批式循环谷物干燥机 | 安徽金本机械有限公司 | 5HJB-10.0 | 29340 | 1结构型式/批式循环谷物干燥机2整机质量KG19503外形尺寸(长×宽×高)MM3920×1970×75104处理量稻谷T/H≥0.55燃烧机型式/(双枪喷雾式)热风炉点火方式/自动点火燃料消耗量L/H3.0~12.06燃料/煤油或0#柴油7电机总功率KW6.9638安全装置/自动报警(满量、故障及超温),自动关机,温控保护装置,过载、漏电保护.
2287 | 粮食烘干机 | 批处理量10—20t循环式粮食烘干机 | 批式循环谷物干燥机 | 合肥麦稻之星机械科技股份有限公司 | 5HGM-15 | 29340 | 结构形式:批式循环；批处理量:15T；外形尺寸(长×宽×高):4750×2472×10460MM热源方式:燃烧机/热风炉；燃料:柴油/无烟煤、柴、秸秆、稻壳；电机总功率:7.55KW；整机质量:2570KG
2288 | 粮食烘干机 | 批处理量10—20t循环式粮食烘干机 | 批式循环谷物干燥机 | 合肥麦稻之星机械科技股份有限公司 | 5HGM-12 | 29340 | 结构形式:批式循环；批处理量:12T；外形尺寸(长×宽×高):4750×2472×9460MM；热源方式:燃烧机；燃料:柴油；电机总功率:7.8KW；整机质量:2370KG
2289 | 粮食烘干机 | 批处理量10—20t循环式粮食烘干机 | 批式循环谷物干燥机 | 合肥麦稻之星机械科技股份有限公司 | 5HGM-10 | 29340 | 结构形式:批式循环；批处理量:10T；外形尺寸(长×宽×高):4110×2450×8050MM；热源方式:热风炉；燃料:无烟煤、柴、秸秆、稻壳；电机总功率:8.3KW；整机质量:2050KG
2290 | 粮食烘干机 | 批处理量10—20t循环式粮食烘干机 | 批式循环谷物干燥机 | 南京嘉海农业机械有限公司 | 5HXG-12 | 29340 | 5HXG-12型批式循环谷物干燥机主要适用于家庭农场、合作社、粮食加工厂、农场、粮食储备库等用来干燥稻谷、小麦、豆、玉米等谷物,具有低温、大风量薄层干燥技术,干燥后谷物的品质优良.该产品补贴分档的关键技术参数:处理方式:循环式；结构形式:固定式；循环式批处理量(T):12
2291 | 粮食烘干机 | 批处理量10—20t循环式粮食烘干机 | 谷物干燥机 | 安徽正阳机械科技有限公司 | 5HM-15 | 29340 | 技术参数:结构形式:批式循环；型号:5HM-15；处理量:15吨/批；总功率:8.55KW；进粮时间:65~70分/批；出粮时间:55~60分/批；减干率:稻谷:0.6~1.2,小麦:0.4~1.4
2292 | 粮食烘干机 | 批处理量10—20t循环式粮食烘干机 | 通用型谷物干燥机 | 江苏天禹农业机械有限公司 | 5HXG-120 | 29340 | 配置:全电脑自动控制盘；在线电阻式水分仪,检测精度±0.5%；进口OM-2N燃烧器；GSF-600型离心式送风机；横向八槽干燥部；满量传感器；热继电器；风压开关；循环传感器；火焰监视器；保险丝；热风温度传感器；谷物温度传感器；外气温度传感器；排尘机；排粮闸.参数:最大批处理量:12(吨/每批)；结构形式:批次循环式结构形式；整机质量:2200(KG)；外形尺寸(长×宽×高):3360×1785×8510(MM)；烘干方式:低温循环式烘干方式；燃烧机型式:高压枪式；使用燃料:柴油或煤油；燃烧机点火方式:自动点火、自动供油；总动力:6.52KW；电压:380V；降水速率:0.5-1.0%/小时(稻)；0.7-1.2%/小时(麦)；自动水分仪型式:电阻式在线水分仪.
2293 | 粮食烘干机 | 批处理量10—20t循环式粮食烘干机 | 循环谷物干燥机 | 杞县五丰粮食机械有限公司 | 5XH-15 | 29340 | 5XH-15循环谷物干燥机的配置参数为:处理方式:批式循环；循环式批处理量(T):15
2294 | 粮食烘干机 | 批处理量10—20t循环式粮食烘干机 | 通用型谷物干燥机 | 江苏天禹农业机械有限公司 | 5HXG-100 | 29340 | 配置:全电脑自动控制盘；在线电阻式水分仪,检测精度±0.5%；进口OM-2N燃烧器；GSF-600型离心式送风机；横向八槽干燥部；满量传感器；热继电器；风压开关；循环传感器；火焰监视器；保险丝；热风温度传感器；谷物温度传感器；外气温度传感器；排尘机；排粮闸.参数:最大批处理量:10(吨/每批)；结构形式:批次循环式结构形式；整机质量:1915(KG)；外形尺寸(长×宽×高):3360×1785×7510(MM)；烘干方式:低温循环式烘干方式；燃烧机型式:高压枪式；使用燃料:柴油或煤油；燃烧机点火方式:自动点火、自动供油；总动力:6.52KW；电压:380V；降水速率:0.5-1.0%/小时(稻)；0.7-1.2%/小时(麦)；自动水分仪型式:电阻式在线水分仪.
2295 | 粮食烘干机 | 批处理量10—20t循环式粮食烘干机 | 低温循环式干燥机 | 安徽山水农业科技有限公司 | V120 | 29340 | 处理方式:循环式结构型式:固定式循环式批处理量(T):12.
2296 | 粮食烘干机 | 批处理量10—20t循环式粮食烘干机 | 批式循环谷物干燥机 | 滁州奥岚格机械有限公司 | 5H-16 | 29340 | 整机质量:2600KG；外形尺寸(长X宽X高):4200×2390×10410MM；型式:批式循环；干燥能力:7.0-9.0T%/H；加热装置:热风炉或燃烧机；安全装置:满粮报警、电机过载保护电路、自动控温电路、电路保护熔丝、运转异常报警、链条松脱报警；电源电压:380V；电源总功率:9.4KW；容量:16000KG；排风机:轴流式、双排风叶、单风机
2297 | 粮食烘干机 | 批处理量10—20t循环式粮食烘干机 | 批式循环谷物干燥机 | 滁州奥岚格机械有限公司 | 5H-12 | 29340 | 整机质量:2340KG；外形尺寸(长X宽X高):4200×2390×8380MM；型式:批式循环；干燥能力:7.0-9.0T%/H；加热装置:满粮报警、电机过载保护电路、风压开关、自动控温电路、定时开关、电路保护熔丝、运转异常报警、链条松脱报警；电源电压:380V；电源总功率:9.4KW；容量:12000KG；排风机:轴流式、单排风叶、单风机
2298 | 粮食烘干机 | 批处理量10—20t循环式粮食烘干机 | 批式循环谷物干燥机 | 安徽新生力生物科技有限公司 | 5HPX-15 | 29340 | 结构型式:批式循环式；整机质量3075KG；外形尺寸(长×宽×高,单位MM)4109×2411×8900；10T≤批处理量<20T；电机功率10.3KW.
2299 | 粮食烘干机 | 批处理量10—20t循环式粮食烘干机 | 批式循环谷物干燥机 | 安徽新生力生物科技有限公司 | 5HPX-12.5 | 29340 | 结构型式:批式循环式；整机质量2875KG；外形尺寸(长×宽×高,单位MM)2000×3600×9006；10T≤批处理量<20T；电机功率8.5KW
2300 | 粮食烘干机 | 批处理量10—20t循环式粮食烘干机 | 热泵型谷物干燥机 | 宁波天海制冷设备有限公司 | 5HXRG-100 | 29340 | 处理方式:循环式；结构形式:固定式；循环式批处理量(T):10
2301 | 粮食烘干机 | 批处理量10—20t循环式粮食烘干机 | 低温谷物干燥机 | 常州市宏佳粮食机械有限公司 | CHJ15 | 29340 | 该机主要详细配置参数:处理方式:循环式；结构形式:固定式；循环式批处理量(T):15
2302 | 粮食烘干机 | 批处理量10—20t循环式粮食烘干机 | 批式循环谷物干燥机 | 安徽金锡机械科技有限公司 | 5HX-15 | 29340 | 处理方式:循环式；结构形式:固定式；循环式批处理量(T):15
2303 | 粮食烘干机 | 批处理量10—20t循环式粮食烘干机 | 批式循环谷物干燥机 | 安徽禾阳机械科技有限公司 | 5HXL-12 | 29340 | 该产品补贴分档的关键技术参数:处理方式:循环式结构形式:固定式循环式批处理量(T):12
2304 | 粮食烘干机 | 批处理量10—20t循环式粮食烘干机 | 批式循环谷物干燥机 | 安徽禾阳机械科技有限公司 | 5HXL-15 | 29340 | 该产品补贴分档的关键技术参数:处理方式:循环式结构形式:固定式循环式批处理量(T):15
2305 | 粮食烘干机 | 批处理量10—20t循环式粮食烘干机 | 粮食烘干机 | 安徽中科自动化股份有限公司 | 5HXL-15 | 29340 | 处理方式:批式循环；批处理量(T):15；外形尺寸(MM):3755×2549×9740；整机质量(KG):2580；电机总功率(KW):12.35
2306 | 粮食烘干机 | 批处理量10—20t循环式粮食烘干机 | 粮食烘干机 | 安徽中科自动化股份有限公司 | 5HXL-10 | 29340 | 处理方式:批式循环；批处理量(T):10；外形尺寸(MM):3755×2549×8650；整机质量(KG):2330；电机总功率(KW):11.65
2307 | 粮食烘干机 | 批处理量10—20t循环式粮食烘干机 | 批式循环谷物干燥机 | 安徽广深机电设备有限公司 | 5HGS-15 | 29340 | 结构型式:批式循环；整机质量:2840KG；外形尺寸(长×宽×高):3800×2350×10100MM；处理量:≥800KG/H(水稻)；电机总功率:8.3KW.
2308 | 粮食烘干机 | 批处理量20—30t循环式粮食烘干机 | 粮食烘干机 | 安徽中科自动化股份有限公司 | 5HXL-20 | 40590 | 处理方式:批式循环；批处理量(T):20；外形尺寸(MM):3755×2549×11920；整机质量(KG):2950；电机总功率(KW):13.15
2309 | 粮食烘干机 | 批处理量20—30t循环式粮食烘干机 | 批式循环谷物干燥机 | 安徽新生力生物科技有限公司 | 5HPX-20 | 40590 | 结构型式:批式循环式；整机质量3350KG；外形尺寸(长×宽×高,单位MM)3800×4600×10500；20T≤批处理量<30T；电机功率15.47KW
2310 | 粮食烘干机 | 批处理量20—30t循环式粮食烘干机 | 批式循环谷物干燥机 | 滁州奥岚格机械有限公司 | 5H-22 | 40590 | 整机质量:4670KG；外形尺寸(长X宽X高):5365×4834×9300MM；型式:批式循环；干燥能力:15.0~20.0T%/H；加热装置:热风炉或燃烧机；安全装置:满粮报警、电机过载保护电路、自动控温电路、电路保护熔丝、运转异常报警、链条松脱报警；电源电压:380V；电源总功率:18KW；容量:22000KG；排风机:轴流式、双排风叶、单风机
2311 | 粮食烘干机 | 批处理量20—30t循环式粮食烘干机 | 粮食烘干机 | 杞县五丰粮食机械有限公司 | 5XH-20 | 40590 | 5XH-20粮食烘干机配置参数为:处理方式:批式循环；循环式批处理量(T):20
2312 | 粮食烘干机 | 批处理量20—30t循环式粮食烘干机 | 批式循环谷物干燥机 | 灵璧县飞松机械制造有限责任公司 | 5H-25 | 40590 | 循环批处理量:25T；结构型式:批式循环；整机质量:7000KG；外形尺寸(长×宽×高):5200×3600×11000MM；处理量:≥1000KG/H；电机总功率:14.8KW.
2313 | 粮食烘干机 | 批处理量20—30t循环式粮食烘干机 | 循环式谷物干燥机 | 江苏三喜机械有限公司 | SL-220 | 40590 | 处理方式:循环式；结构形式:固定式；循环式批处理量(T):22
2314 | 粮食烘干机 | 批处理量20—30t循环式粮食烘干机 | 批式循环谷物干燥机 | 中联重机股份有限公司(原:奇瑞重工股份有限公司) | 5HYD-20 | 40590 | 处理方式:批式循环；处理量:≥1200KG/H；循环式批处理量:20吨
2315 | 粮食烘干机 | 批处理量20—30t循环式粮食烘干机 | 热风压入式谷物干燥机 | 全椒金竹机械制造有限公司 | 5HY-20 | 40590 | 处理方式:循环式.结构形式:固定式.循环式批处理量(T):20
2316 | 粮食烘干机 | 批处理量20—30t循环式粮食烘干机 | 热风吸入式谷物干燥机 | 全椒金竹机械制造有限公司 | 5HX-20 | 40590 | 处理方式:循环式.结构形式:固定式.循环式批处理量(T):20
2317 | 粮食烘干机 | 批处理量20—30t循环式粮食烘干机 | 低温循环烘干机 | 佛冈明阳机械有限公司 | 5HDX-20 | 40590 | ①结构型式:批式②整机质量KG:3500③外形尺寸(长×宽×高)MM:3635×4680×10805④处理量T/H:≥1.0⑤适用燃料:柴油⑥电机总功率KW:11.19⑦安全装置:风压开关、定时开关、异常开关、控制保险丝、异常报警
2318 | 粮食烘干机 | 批处理量20—30t循环式粮食烘干机 | 批式循环谷物干燥机 | 浙江如雷实业有限公司 | 5HRL-21.0 | 40590 | 1结构型式/批式循环2整机质量KG48003外形尺寸(长×宽×高)MM4890×3842×85504稻谷KG/H≥11005型式/热风炉(双枪喷雾式)6点火方式/自动点火7燃料消耗量L/H≤17(0#柴油)8燃料/煤油或0#柴油9电机总功率KW18.00210安全装置/自动报警(满量、故障及超温),自动关机,温控保护装置,过载、漏电保护.
2319 | 粮食烘干机 | 批处理量20—30t循环式粮食烘干机 | 循环式谷物干燥机 | 台州市一鸣机械设备有限公司 | 5HS200-200D | 40590 | 处理方式:循环式结构形式:固定式循环式批处理量(T):20
2320 | 粮食烘干机 | 批处理量30t及以上循环式粮食烘干机 | 低温循环式干燥机 | 台州市一鸣机械设备有限公司 | 5HX-30 | 50000 | 处理方式:循环式结构形式:固定式循环式批处理量(T):30
2321 | 粮食烘干机 | 批处理量30t及以上循环式粮食烘干机 | 批式循环谷物干燥机 | 浙江如雷实业有限公司 | 5HRL-30.0 | 50000 | 1结构型式/批式循环2整机质量KG54003外形尺寸(长×宽×高)MM4890×3842×110504处理量稻谷KG/H≥15005型式/热风炉(双枪喷雾式)6点火方式/自动点火7燃料消耗量L/H≤24(0#柴油)8燃料/煤油或0#柴油9电机总功率KW18.00210安全装置/自动报警(满量、故障及超温),自动关机,温控保护装置,过载、漏电保护,
2322 | 粮食烘干机 | 批处理量30t及以上循环式粮食烘干机 | 粮食烘干机 | 佛冈明阳机械有限公司 | 5HDX-30 | 50000 | ①结构型式:批式②整机质量KG:5500③外形尺寸(长×宽×高)MM:4030×5360×12750④处理量T/H:≥1.4⑤适用燃料:稻壳⑥电机总功率KW:17.29⑦安全装置:风压开关、定时开关、异常开关、控制保险丝、异常报警
2323 | 粮食烘干机 | 批处理量30t及以上循环式粮食烘干机 | 热风压入式谷物干燥机 | 全椒金竹机械制造有限公司 | 5HY-50 | 50000 | 处理方式:循环式.结构形式:固定式.循环式批处理量(T):50
2324 | 粮食烘干机 | 批处理量30t及以上循环式粮食烘干机 | 热风压入式谷物干燥机 | 全椒金竹机械制造有限公司 | 5HY-30 | 50000 | 处理方式:循环式.结构形式:固定式.循环式批处理量(T):30
2325 | 粮食烘干机 | 批处理量30t及以上循环式粮食烘干机 | 热风压入式谷物干燥机 | 全椒金竹机械制造有限公司 | 5HY-75 | 50000 | 处理方式:循环式.结构形式:固定式.循环式批处理量(T):75
2326 | 粮食烘干机 | 批处理量30t及以上循环式粮食烘干机 | 谷物烘干机 | 河南中农福安农业装备有限公司 | 5HY-3.2 | 50000 | 结构形式:批式循环；批处理量(T):30；外形尺寸(长×宽×高):2900×2500×11600；电机总功率(KW):29.7；燃料:无烟煤；燃煤消耗量(KG/H):100-150；整机质量(KG):17000；
2327 | 粮食烘干机 | 批处理量30t及以上循环式粮食烘干机 | 谷物烘干机 | 河南中农福安农业装备有限公司 | 5HT-15 | 50000 | 结构形式:批式循环；批处理量(T):60；外形尺寸(长×宽×高):3100×2900×17900；电机总功率(KW):59.5；燃料:无烟煤；燃煤消耗量(KG/H):100-150；整机质量(KG):36000；
2328 | 粮食烘干机 | 批处理量30t及以上循环式粮食烘干机 | 批式循环谷物干燥机 | 安徽赛威机械有限公司 | 5H-30 | 50000 | 循环批处理量:30T；整机质量:5400KG
2329 | 粮食烘干机 | 批处理量30t及以上循环式粮食烘干机 | 批式循环谷物干燥机 | 中联重机股份有限公司(原:奇瑞重工股份有限公司) | 5HXK-30.0 | 50000 | 处理方式:循环式；结构形式:固定式；循环式批处理量(T):30
2330 | 粮食烘干机 | 批处理量30t及以上循环式粮食烘干机 | 批式循环谷物干燥机 | 中联重机股份有限公司(原:奇瑞重工股份有限公司) | 5HXG-100 | 50000 | 处理方式:批式循环；处理量:≥6000KG/H；循环式批处理量:100吨；结构形式:固定式
2331 | 粮食烘干机 | 批处理量30t及以上循环式粮食烘干机 | 批式循环谷物干燥机 | 中联重机股份有限公司(原:奇瑞重工股份有限公司) | 5HXG-60 | 50000 | 处理方式:循环式；结构形式:固定式；循环式批处理量(T):60
2332 | 粮食烘干机 | 批处理量30t及以上循环式粮食烘干机 | 批式循环谷物干燥机 | 中联重机股份有限公司(原:奇瑞重工股份有限公司) | 5HXG-32 | 50000 | 处理方式:批式循环；处理量:≥1500KG/H；循环式批处理量:32吨；结构形式:固定式
2333 | 粮食烘干机 | 批处理量30t及以上循环式粮食烘干机 | 低温循环烘干机 | 安徽金粮机械科技有限公司 | JL-5H-30 | 50000 | 结构形式:批式循环整机质量:4870KG外形尺寸:4790*3790*12280MM处理量:≧1363KG/H加热方式:热风炉燃烧:柴、煤、秸秆、谷壳安全装置:自动报警(满量、故障及超温)及自动关机,温控装置,过载、漏电保护装置
2334 | 粮食烘干机 | 批处理量30t及以上循环式粮食烘干机 | 谷物大型干燥机 | 金子农机(无锡)有限公司 | CEL-3000 | 50000 | CEL-3000该产品补贴分档的关键技术参数:处理方式:循环式；结构形式:固定式；循环式批处理量(T):30
2335 | 粮食烘干机 | 批处理量30t及以上循环式粮食烘干机 | 循环式谷物干燥机 | 江苏三喜机械有限公司 | SL-320 | 50000 | 处理方式:循环式；结构形式:固定式；循环式批处理量(T):32
2336 | 粮食烘干机 | 批处理量30t及以上循环式粮食烘干机 | 粮食烘干机 | 辽宁海帝升机械有限公司 | HDS-L30000D-Y | 50000 | 外形尺寸:4702×3680×13190MM；整机质量:6400KG；额定功率:15.3KW；单位耗热量:≤5800KJ/KGH2O；破碎率增量:≤0.5%；处理方式:批次循环式；结构型式:固定式；批次处理量:30吨
2337 | 粮食烘干机 | 批处理量30t及以上循环式粮食烘干机 | 谷物干燥机 | 安徽辰宇机械科技有限公司 | 5HCY-30 | 50000 | 外形尺寸:5500*5250*11430(长*宽*高)MM；整机质量:8000KG；处理量≥2200KG/H；电机总功率:19.22KW
2338 | 粮食烘干机 | 批处理量30t及以上循环式粮食烘干机 | 批式循环谷物干燥机 | 合肥金锡机械有限公司 | 5HXK-30 | 50000 | 处理方式:循环式；结构形式:固定式；循环式批处理量(T):30
2339 | 粮食烘干机 | 批处理量30t及以上循环式粮食烘干机 | 批式循环谷物干燥机 | 合肥麦稻之星机械科技股份有限公司 | 5HGM-30 | 50000 | 结构形式:批式循环；批处理量:30T；外形尺寸(长×宽×高):5500×4000×13500MM；热源方式:燃烧机/热风炉；燃料:柴油/无烟煤、柴、秸秆、稻壳；电机总功率:15KW；整机质量:6350KG
2340 | 粮食烘干机 | 批处理量30t及以上循环式粮食烘干机 | 低温循环式干燥机 | 安徽山水农业科技有限公司 | H300 | 50000 | 处理方式:循环式结构型式:固定式循环式批处理量(T):30.
2341 | 粮食烘干机 | 批处理量30t及以上循环式粮食烘干机 | 谷物干燥机 | 杞县五丰粮食机械有限公司 | 5XH-30 | 50000 | 5XH-30谷物干燥机配置参数为:处理方式:批式循环；循环式批处理量(T):30
2342 | 粮食烘干机 | 批处理量30t及以上循环式粮食烘干机 | 通用型谷物干燥机 | 江苏天禹农业机械有限公司 | 5HXG-300 | 50000 | 配置:全电脑自动控制盘；在线电阻式水分仪,检测精度±0.5%；进口OM-2N燃烧器；GSF-600型离心式送风机；横向八槽干燥部；满量传感器；热继电器；风压开关；循环传感器；火焰监视器；保险丝；热风温度传感器；谷物温度传感器；外气温度传感器；排尘机；排粮闸.参数:最大批处理量:300(吨/每批)；结构形式:批次循环式结构形式；整机质量:4730(KG)；外形尺寸(长×宽×高):4786×3786×11629(MM)；烘干方式:低温循环式烘干方式；燃烧机型式:高压枪式；使用燃料:柴油或煤油；燃烧机点火方式:自动点火、自动供油；总动力:11.64KW；电压:380V；降水速率:0.5-1.0%/小时(稻)；0.7-1.2%/小时(麦)；自动水分仪型式:电阻式在线水分仪.
2343 | 粮食烘干机 | 批处理量30t及以上循环式粮食烘干机 | 批式循环谷物干燥机 | 滁州奥岚格机械有限公司 | 5H-30 | 50000 | 整机质量:5280KG；外形尺寸(长X宽X高):5364.5×4834×11522MM；型式:批式循环；干燥能力:15.0~20.0T%/H；加热装置:热风炉或燃烧机；安全装置:满粮报警、电机过载保护电路、自动控温电路、电路保护熔丝、运转异常报警、链条松脱报警；电源电压:380V；电源总功率18.0KW；容量:30000KG；排风机:轴流式、单排风叶、双风机
2344 | 粮食烘干机 | 批处理量30t及以上循环式粮食烘干机 | 批式循环谷物干燥机 | 安徽禾阳机械科技有限公司 | 5HXL-30 | 50000 | 该产品补贴分档的关键技术参数:处理方式:循环式结构形式:固定式循环式批处理量(T):30
2345 | 粮食烘干机 | 批处理量30t及以上循环式粮食烘干机 | 批式循环谷物干燥机 | 安徽金锡机械科技有限公司 | 5HX-35 | 50000 | 处理方式:循环式；结构形式:固定式；循环式批处理量(T):35
2346 | 粮食烘干机 | 批处理量30t及以上循环式粮食烘干机 | 粮食烘干机 | 安徽中科自动化股份有限公司 | 5HXL-30 | 50000 | 处理方式:批式循环；批处理量(T):30；外形尺寸(MM):5000×3210×10570；整机质量(KG):6350；电机总功率(KW):16.9
2347 | 粮食烘干机 | 批处理量30t及以上循环式粮食烘干机 | 批式循环谷物干燥机 | 安徽广深机电设备有限公司 | 5HGS-30 | 50000 | 结构型式:批式循环；整机质量:5120KG；外形尺寸(长×宽×高):3660×3345×11563MM；处理量:≥1500KG/H；电机总功率:15.0KW.
2348 | 简易保鲜储藏设备 | 以验收为准 | 组合式冷库 | 江苏精英冷暖设备工程有限公司 | ZKJY-500 | 0 | 制冷机22.37KW冷却器150W*2台风幕120W、220V容积500M3膨胀阀13冷吨制冷剂R22电控箱温控器ECB-6020水泵3.0KW
2349 | 简易保鲜储藏设备 | 以验收为准 | 组合式冷库 | 江苏精英冷暖设备工程有限公司 | ZKJY-260 | 0 | 制冷机11.19KW(风冷)冷却器90W*4台风幕120W*4台容积260M3膨胀阀8冷吨制冷剂R22电控箱温控器ECB-5060
2350 | 简易保鲜储藏设备 | 以验收为准 | 组合冷库 | 济南百福特制冷设备有限公司 | ZK200 | 0 | 外形尺寸(长×宽×高):8200×5400×5000MM；配电功率:19.0KW；制冷剂:R22；库内冷却方式:吊顶式冷风机；库板材料:双面彩钢聚苯乙烯保温板；库容:200M3；库温:-5~+10℃；
2351 | 简易保鲜储藏设备 | 以验收为准 | 果蔬冷藏保鲜库 | 南京同立制冷空调设备制造有限公司 | ZK-150 | 0 | 库体容积150M3.设计库温-5℃~+5℃,降温速率≥9/H.双面彩钢聚氨酯(聚苯乙烯)保温板.采用全(半)封闭制冷压缩机.吊顶(排管)冷风机,总功率8.7KW.制冷量22000W.风冷冷却.电脑全自动控温.配电~380V/50HZ
2352 | 简易保鲜储藏设备 | 以验收为准 | 果蔬冷藏保鲜库 | 南京同立制冷空调设备制造有限公司 | ZK-200 | 0 | 库体容积200M3.设计库温-5℃~+5℃,降温速率≥9/H.双面彩钢聚氨酯(聚苯乙烯)保温板.采用全(半)封闭制冷压缩机.吊顶(排管)冷风机,总功率10.17KW.制冷量26400W.风冷冷却.电脑全自动控温.配电~380V/50HZ
2353 | 简易保鲜储藏设备 | 以验收为准 | 组合冷库 | 常州市阳湖制冷设备有限公司 | ZK-150 | 0 | 1.公称容积:150M3,2.额定功率:8.22KW,3.设计温度:-18~12℃,4.额定电压:380V,5.压缩机冷却方式:风冷/水冷.
2354 | 简易保鲜储藏设备 | 以验收为准 | 组合冷库 | 常州市阳湖制冷设备有限公司 | ZK-60 | 0 | 1.公称容积:60M3,2.额定功率:3.87KW,3.设计温度:-18~12℃,4.额定电压:380V,5.压缩机冷却方式:风冷/水冷.
2355 | 简易保鲜储藏设备 | 以验收为准 | 组合冷库 | 常州市阳湖制冷设备有限公司 | ZK-400 | 0 | 1.公称容积:400M3,2.额定功率:26.88KW,3.设计温度:-18~12℃,4.额定电压:380V,5.压缩机冷却方式:风冷/水冷,6.空库降温时间:≤4.5H,7.工作时间系数:≤0.80.
2356 | 简易保鲜储藏设备 | 以验收为准 | 组合冷库 | 常州市阳湖制冷设备有限公司 | ZK-200 | 0 | 1.公称容积:200M3,2.额定功率:13.44KW,3.设计温度:-18~12℃,4.额定电压:380V,5.压缩机冷却方式:风冷/水冷.
2357 | 简易保鲜储藏设备 | 以验收为准 | 果蔬保鲜组合冷库 | 泰州市斯波兰农业机械科技有限公司 | ZK200 | 0 | 库体容积200M3,库板材料为10㎝彩钢夹心板(聚氨酯或聚苯),输入功率8.5千瓦,制冷量23千瓦,库温为0℃-5℃
2358 | 简易保鲜储藏设备 | 以验收为准 | 组合冷库 | 浙江凯迪制冷设备有限公司 | ZK315 | 0 | 外形尺寸(长×宽×高):10500×7100×4800MM；配电功率:15KW；制冷剂:R22；库内冷却方式:冷风机；库板材料:聚氨酯隔热夹芯板；库容:315M3；库温范围:0~10℃.
2359 | 简易保鲜储藏设备 | 以验收为准 | 组合冷库 | 浙江凯迪制冷设备有限公司 | ZK500 | 0 | 外形尺寸(长×宽×高):12300×10600×4300MM；配电功率:26.5KW；制冷剂:R22；库内冷却方式:冷风机；库板材料:聚氨酯隔热夹芯板；库容:500M3；库温范围:-5~5℃.
2360 | 简易保鲜储藏设备 | 以验收为准 | 组合冷库 | 盐城市众发制冷设备有限公司 | ZK-200 | 0 | 1.额定功率:14.65KW；2.制冷形式:风冷、水冷；3.库容积:200M3；4.设计库温:-18~12℃；5.额定电压:380V；6.环境温度:≤35℃；7.环境湿度:40%~100%；8.库内噪声:≤80DB(A)；9.库外噪声:≤85DB(A)
2361 | 简易保鲜储藏设备 | 以验收为准 | 组合冷库 | 盐城市众发制冷设备有限公司 | ZK-500 | 0 | 1.额定功率:29.3KW；2.压缩机冷却方式:风冷、水冷；3.库容积:500M3；4.设计库温:-18~12℃；5.额定电压:380V；6.环境温度:≤35℃；7.环境湿度:40%~100%；8.库内噪声:≤80DB(A)；9.库外噪声:≤85DB(A)
2362 | 简易保鲜储藏设备 | 以验收为准 | 果蔬保鲜组合式冷库 | 江苏琦杰制冷设备有限公司 | BZL-300 | 0 | 配套机组功率:8.2KW,容积:300M3,工作时间系数:≤0.80,设计库温0~5℃,库内温度不均匀性:≤5.0,空库降温速度:≥9℃/H,库板:金属面聚氨酯夹芯板,压缩机冷却形式:风冷/水冷,制冷量:25000W
2363 | 简易保鲜储藏设备 | 以验收为准 | 果蔬保鲜组合式冷库 | 江苏琦杰制冷设备有限公司 | BZL-1000 | 0 | 配套机组功率:24KW,容积:1000M3,工作时间系数:≤0.80,设计库温0~5℃,库内温度不均匀性:≤5.0,空库降温速度:≥9℃/H,库板:金属面聚氨酯夹芯板,压缩机冷却形式:风冷/水冷,制冷量:70000W
2364 | 简易保鲜储藏设备 | 以验收为准 | 果蔬保鲜组合式冷库 | 江苏琦杰制冷设备有限公司 | BZL-90 | 0 | 配套机组功率:3.0KW,容积:90M3,工作时间系数:≤0.80,设计库温0~5℃,库内温度不均匀性:≤5.0,空库降温速度:≥9℃/H,库板:金属面聚氨酯夹芯板,压缩机冷却形式:风冷/水冷,制冷量:7500W
2365 | 简易保鲜储藏设备 | 以验收为准 | 果蔬保鲜组合式冷库 | 江苏琦杰制冷设备有限公司 | BZL-200 | 0 | 配套机组功率:6.5KW,容积:200M3,工作时间系数:≤0.80,设计库温0~5℃,库内温度不均匀性:≤5.0,空库降温速度:≥9℃/H,库板:金属面聚氨酯夹芯板,压缩机冷却形式:风冷/水冷,制冷量:16000W
2366 | 简易保鲜储藏设备 | 以验收为准 | 果蔬保鲜组合式冷库 | 江苏琦杰制冷设备有限公司 | BZL-500 | 0 | 配套机组功率:12KW,容积:500M3,工作时间系数:≤0.80,设计库温0~5℃,库内温度不均匀性:≤5.0,空库降温速度:≥9℃/H,库板:金属面聚氨酯夹芯板,压缩机冷却形式:风冷/水冷,制冷量:35000W
2367 | 简易保鲜储藏设备 | 以验收为准 | 果蔬保鲜组合式冷库 | 江苏琦杰制冷设备有限公司 | BZL-60 | 0 | 配套机组功率:2.5KW,容积:60M3,工作时间系数:≤0.80,设计库温0~5℃,库内温度不均匀性:≤5.0,空库降温速度:≥9℃/H,库板:金属面聚氨酯夹芯板,压缩机冷却形式:风冷/水冷,制冷量:5200W,
2368 | 简易保鲜储藏设备 | 以验收为准 | 果蔬保鲜组合式冷库 | 江苏琦杰制冷设备有限公司 | BZL-150 | 0 | 配套机组功率:5.0KW,容积:150M3,工作时间系数:≤0.80,设计库温0~5℃,库内温度不均匀性:≤5.0,空库降温速度:≥9℃/H,库板:金属面聚氨酯夹芯板,压缩机冷却形式:风冷/水冷,制冷量:13000W
2369 | 简易保鲜储藏设备 | 以验收为准 | 果蔬保鲜组合冷库 | 泰州市裕华制冷设备制造有限公司 | ZKG1000 | 0 | 库容:1000M3；机组功率:25.02KW；设计库温:0-5℃.
2370 | 简易保鲜储藏设备 | 以验收为准 | 果蔬保鲜组合冷库 | 泰州市裕华制冷设备制造有限公司 | ZKG90 | 0 | 库容:90M3；机组功率:6.72KW；额定电压:380V；设计库温:0-5℃.
2371 | 简易保鲜储藏设备 | 以验收为准 | 果蔬保鲜组合冷库 | 泰州市裕华制冷设备制造有限公司 | ZKG60 | 0 | 库容:60M3；机组功率:3.98KW；额定电压:380V；设计库温:0-5℃.
2372 | 简易保鲜储藏设备 | 以验收为准 | 果蔬保鲜组合冷库 | 泰州市裕华制冷设备制造有限公司 | ZKG200 | 0 | 库容:200M3；机组功率:13.41KW；额定电压:380V；设计库温:0-5℃.
2373 | 简易保鲜储藏设备 | 以验收为准 | 果蔬保鲜组合冷库 | 泰州市裕华制冷设备制造有限公司 | ZKG500 | 0 | 库容:500M3；机组功率:12.51KW；设计库温:0-5℃.
2374 | 简易保鲜储藏设备 | 以验收为准 | 果蔬保鲜组合冷库 | 泰州市裕华制冷设备制造有限公司 | ZKG150 | 0 | 库容:150M3；机组功率:7.36KW；额定电压:380V；设计库温:0-5℃.
2375 | 简易保鲜储藏设备 | 以验收为准 | 果蔬冷藏保鲜库 | 徐州市海涛制冷设备有限公司 | ZK60 | 0 | 库体容积:50M3≤库容<100M3额定功率:3.2KW额定电压:220/380V设计温度:0~+10℃压缩机冷却方式:风冷/水冷式
2376 | 简易保鲜储藏设备 | 以验收为准 | 果蔬冷藏保鲜库 | 徐州市海涛制冷设备有限公司 | ZK90 | 0 | 库体容积:50M3≤库容<100M3额定电压:380V额定功率:5.0KW设计温度:0~10℃压缩机冷却方式:风冷/水冷式
2377 | 简易保鲜储藏设备 | 以验收为准 | 果蔬冷藏保鲜库 | 徐州市海涛制冷设备有限公司 | ZK200 | 0 | 库体容积:200M3≤库容<400M3额定电压:380V额定功率:10.5-18.0KW额定电压:380V压缩机冷却方式:风冷/水冷式
2378 | 简易保鲜储藏设备 | 以验收为准 | 组合冷库 | 浙江兴茂制冷食品机械有限公司 | ZK-50 | 0 | 公称容积:50M3制冷剂名称/牌号:氟利昂/R22
2379 | 简易保鲜储藏设备 | 以验收为准 | 组合冷库 | 浙江兴茂制冷食品机械有限公司 | ZK-140 | 0 | 公称容积:140M3制冷剂名称/牌号:氟利昂/R22
2380 | 简易保鲜储藏设备 | 以验收为准 | 组合冷库 | 浙江兴茂制冷食品机械有限公司 | ZK-80 | 0 | 公称容积:80M3制冷剂名称/牌号:氟利昂/R22
2381 | 简易保鲜储藏设备 | 以验收为准 | 果蔬冷藏保鲜库 | 江苏铸明节能科技有限公司 | ZK-150 | 0 | 体积150M3,库体材料:保温夹心板,制冷系统:制冷机、冷风机,输入总功率:8.3KW
2382 | 简易保鲜储藏设备 | 以验收为准 | 果蔬冷藏保鲜库 | 江苏铸明节能科技有限公司 | ZK-60 | 0 | 体积60M3,库体材料:保温夹心板,制冷系统:制冷机、冷风机,输入总功率:4.15KW
2383 | 简易保鲜储藏设备 | 以验收为准 | 果蔬冷藏保鲜库 | 江苏铸明节能科技有限公司 | ZK-90 | 0 | 体积90M3,库体材料:保温夹心板,制冷系统:制冷机、冷风机,输入总功率:6.36KW
2384 | 简易保鲜储藏设备 | 以验收为准 | 果蔬冷藏保鲜库 | 江苏铸明节能科技有限公司 | ZK-200 | 0 | 体积200M3,库体材料:保温夹心板,制冷系统:制冷机、冷风机,输入总功率:12.84KW
2385 | 离心泵 | 5.5-22KW离心泵 | 汽油机水泵 | 浙江勇力机械有限公司 | QGZ100-40-15 | 360 | 1.配套动力型号名称:YL188F/P单缸风冷四冲程汽油机,2.额定功率:8.2KW,3.规定点转速:3600RPM,4.进水口管径:100MM,5.出水口管径:100MM,6.规定点流量:40M3/H,7.规定点扬程:15M,8.规定点气蚀余量:≤4.0M,9.规定点泵效率:60%,10.动力传动方式:直联传动,11.结构质量:48KG,12.外形尺寸:630×455×495MM
2386 | 离心泵 | 5.5-22KW离心泵 | 汽油机水泵 | 重庆鼎工机电有限公司 | QGZ100-55-16 | 360 | 型号名称:QGZ100-55-16型汽油机水泵；外形尺寸(长×宽×高):647×529×560MM；进口直径:100MM；出口直径:100MM；规定点流量:55M3/H；规定点扬程:16M；规定点转速:3600R/MIN；规定点气蚀余量:4.0M；规定点泵效率:40%；泵质量:40.5KG；与动力联接形式:共轴；旋转方向(从泵进口端看):逆时针；配套动力机型号、类别:177F/P型汽油机；配套功率(标定功率3600R/MIN):5.5KW；泵的结构型式:自吸式；叶轮型式:半开式.
2387 | 离心泵 | 5.5-22KW离心泵 | 汽油机水泵 | 重庆鼎工机电有限公司 | QG65-20-80 | 360 | 型号名称:QG65-20-80型汽油机水泵；外形尺寸(长×宽×高):565×530×540MM；进口直径:65MM；出口直径:50MM；规定点流量:20M3/H；规定点扬程:80M；规定点转速:3600R/MIN；规定点气蚀余量:3.0M；规定点泵效率:45%；泵质量:46KG；与动力机联接形式:共轴；旋转方向(从泵进口端看):逆时针；配套动力机型号、类别:190F/P型汽油机；配套功率(标定功率3600R/MIN):8.5KW；泵的结构型式:非自吸式；叶轮型式:闭式.
2388 | 离心泵 | 5.5-22KW离心泵 | 汽油机水泵 | 重庆鼎工机电有限公司 | QG80-30-55 | 360 | 型号名称:QG80-30-55型汽油机水泵；外形尺寸(长×宽×高):530×525×490MM；进口直径:80MM；出口直径:65MM；规定点流量:30M3/H；规定点扬程:55M；规定点转速:3600R/MIN；规定点气蚀余量:3.0M；规定点泵效率:60%；泵质量:46.5KG；与动力联接形式:共轴；旋转方向(从泵进口端看):逆时针；配套动力机型号、类别:188F/P型汽油机；配套功率(标定功率3600R/MIN):7.6KW；泵的结构型式:非自吸式；叶轮型式:闭式.
2389 | 离心泵 | 5.5-22KW离心泵 | 柴油机-泵直联机组 | 金坛柴油机有限公司 | JC-50CBZ50-6.3B | 360 | 配套动力主机型号:JC186F、柴油机、额定功率:6.3KW；手启动(可选配电启动)；直联式；质量:52KG、外型尺寸:(长×宽×高MM)650×470×565、流量:36M3/H、扬程:50M、进/出口公称直径:50MM
2390 | 离心泵 | 5.5-22KW离心泵 | 柴油机-泵直联机组 | 金坛柴油机有限公司 | JC-100CBZ19-6.3B | 360 | 配套动力主机型号:JC186F、柴油机、额定功率:6.3KW；手启动(可选配电启动)；直联式；质量:56KG、外型尺寸:(长×宽×高MM)645×465×560、流量:50M3/H、扬程:19M、进/出口公称直径:100MM
2391 | 离心泵 | 5.5-22KW离心泵 | 水泵机组 | 沭阳县金田机械制造有限公司 | SXCP-40 | 360 | 配套动力6.3KW,整机质量71KG,外形尺寸670*475*708MM,转速3600R/MIN,扬程16M,额定流量40M3/H
2392 | 压块机 | 0.5-1T/H压块机 | 生物质颗粒机 | 江苏金梧机械有限公司 | JWZL350T | 8000 | 主电机功率:55KW模具类型:环模模具参数:9*90单机时产:0.5-0.8T/H外形尺寸:2865MM*1035MM*2285MM机身重量:1.5T
2393 | 压块机 | 0.5-1T/H压块机 | 生物质颗粒机 | 江苏金梧机械有限公司 | JWZL420T | 8000 | 主电机功率:90KW模具类型:环模模具参数:8*103单机时产:0.8-1.2T/H外形尺寸:2800MM*1200MM*2200MM机身重量:2.3T
2394 | 压块机 | 1-2T/H压块机 | 生物质颗粒机 | 江苏金梧机械有限公司 | JWZL508T | 12000 | 主电机功率:132KW模具类型:环模模具参数:9*130单机时产:1.5-2.0T/H外形尺寸:3150MM*1250MM*2300MM机身重量:3.5T
2395 | 压块机 | 1-2T/H压块机 | 秸秆固化致密成型设备 | 徐州昊源机械设备有限公司 | 9HY-YK-3000 | 12000 | 主机功率:75KW压模形式:环模平放模孔个数:75生产率(T/H):1.2~3.0外形尺寸(MM):10500×3500×3200机具重量(T):4.0
2396 | 增氧机 | 微孔曝气式增氧机 | 微孔曝气增氧装置 | 江阴市逸丰橡塑有限公司 | YF-X1.6/50-12.5 | 1000 | 漩涡鼓风机型号YF-X1.6/50-12.5；配套电机1.6KW；微孔曝气管+PE主管.主要参数:配套功率:1.6KW；电源电压:380V；风机转速:2800R/MIN；额定风量:270M3/H；额定风压:12KPA；出风口径:50MM；
2397 | 增氧机 | 微孔曝气式增氧机 | 自走式微孔曝气增氧装置 | 江阴市逸丰橡塑有限公司 | YF-ZZ1.3-12.5 | 1000 | 漩涡鼓风机型号YF-ZZ1.3-12.5；配套电机1.3KW；浮船及悬浮架1副；微孔曝气管+通气主管.主要参数:配套功率1.3KW；电源电压:380V；风机转速:2800R/MIN；额定风量:180M3/H；额定风压:12KPA
2398 | 增氧机 | 微孔曝气式增氧机 | 自走式微孔曝气增氧装置 | 江阴市逸丰橡塑有限公司 | YF-ZZ1.6-12.5 | 1000 | 漩涡鼓风机型号YF-ZZ1.6-12.5；配套电机1.6KW；浮船及悬浮架；微孔曝气管+通气主管.主要参数:配套功率:1.6KW；电源电压:380V；风机转速:2800R/MIN；额定风量:210M3/H；额定风压:12KPA
2399 | 增氧机 | 微孔曝气式增氧机 | 微孔曝气增氧装置 | 江阴市逸丰橡塑有限公司 | YF-L7.5/100-12.5 | 1000 | 罗茨鼓风机型号YF-L7.5/100-12.5；配套电机7.5KW,微孔曝气管+通气主管；连接件及其他配件.主要参数:配套功率:7.5KW；电源电压:380V；风机转速:1550R/MIN；额定风量:430M3/H；额定风压:24.5KPA；出风口径:100MM；
2400 | 增氧机 | 微孔曝气式增氧机 | 微孔曝气增氧装置 | 江阴市逸丰橡塑有限公司 | YF-X2.2/50-12.5 | 1000 | 漩涡鼓风机型号YF-X2.2/50-12.5；配套电机2.2K；微孔曝气管+PE主管.主要参数:配套功率:2.2KW；电源电压:380V；风机转速:2800R/MIN；额定风量:345M3/H；额定风压:12KPA；出风口径:50MM
2401 | 增氧机 | 微孔曝气式增氧机 | 微孔曝气增氧设备 | 江阴市庞达橡塑有限公司 | ZWK-10/3.0 | 1000 | 增氧方式:微孔曝气式；配套功率(KW):3.0
2402 | 增氧机 | 微孔曝气式增氧机 | 微孔曝气增氧设备 | 江阴市庞达橡塑有限公司 | ZWK-10/5.5 | 1000 | 增氧方式:微孔曝气式；配套功率(KW):5.5
2403 | 增氧机 | 微孔曝气式增氧机 | 微孔曝气增氧设备 | 江阴市庞达橡塑有限公司 | ZWK-10/1.5 | 1000 | 增氧方式:微孔曝气式；配套功率(KW):1.5
2404 | 增氧机 | 微孔曝气式增氧机 | 微孔曝气增氧设备 | 江阴市庞达橡塑有限公司 | ZWK-10/2.2 | 1000 | 增氧方式:微孔曝气式；配套功率(KW):2.2
2405 | 增氧机 | 微孔曝气式增氧机 | 微孔曝气增氧设备 | 江阴市庞达橡塑有限公司 | ZWK-10/7.5 | 1000 | 增氧方式:微孔曝气式；配套功率(KW):7.5
2406 | 增氧机 | 微孔曝气式增氧机 | 曝气增氧机 | 江阴江达机械装备有限公司 | JD-B-4.0×Φ10 | 1000 | 电机功率:4.0KW、电机型号:Y112M-4,风机型号:65L,微孔管内径为10MM,微孔管长度+气管长度≥1180米,连接件及其他配件,动力效率:≥5KG/(KW.H),增氧能力:≥1.0KG/H,噪音:≤85DB(A),绝缘电阻:≥1兆欧.整机质保一年
2407 | 增氧机 | 微孔曝气式增氧机 | 曝气增氧机 | 江阴江达机械装备有限公司 | JD-B-3.0×Ф10 | 1000 | 电机功率:3.0KW、电机型号:Y100L2-4,风机型号:65L,微孔管内径为10MM,微孔管长度+气管长度≥780米,连接件及其他配件,动力效率:≥5KG/(KW.H),增氧能力:≥1.0KG/H,噪音:≤85DB(A),绝缘电阻:≥1兆欧.整机质保一年
2408 | 增氧机 | 微孔曝气式增氧机 | 曝气增氧机 | 江阴江达机械装备有限公司 | JD-BX-1.5×Φ10 | 1000 | 配套功率:1.5KW、风机形式型号:漩涡风机,排出压力:0.01-0.05MPA,增氧能力:≥1.0KG/H,动力效率:≥5KG/(KW.H).整机质保一年
2409 | 增氧机 | 微孔曝气式增氧机 | 曝气增氧机 | 江阴江达机械装备有限公司 | JD-B-1.5×Ф10 | 1000 | 电机功率:1.5KW、电机型号:Y90L-4,风机型号:50L,微孔管内径为10MM,微孔管长度+气管长度≥440米,连接件及其他配件,动力效率:≥5KG/(KW.H),增氧能力:≥1.0KG/H,噪音:≤85DB(A),绝缘电阻:≥1兆欧.整机质保一年
2410 | 增氧机 | 微孔曝气式增氧机 | 曝气增氧机 | 江阴江达机械装备有限公司 | JD-B-2.2×Φ10 | 1000 | 电机功率:2.2KW、电机型号:Y100L-4,风机型号:50L,微孔管内径为10MM,微孔管长度+气管长度≥610米,连接件及其他配件,动力效率:≥5KG/(KW.H),增氧能力:≥1.0KG/H,噪音:≤85DB(A),绝缘电阻:≥1兆欧.整机质保一年
2411 | 增氧机 | 微孔曝气式增氧机 | 曝气增氧机 | 江阴江达机械装备有限公司 | JD-B-5.5×Ф10 | 1000 | 电机功率:5.5KW、电机型号:Y132S-4,风机型号:80W,微孔管内径为10MM,微孔管长度+气管长度≥1580米,连接件及其他配件,动力效率:≥5KG/(KW.H),增氧能力:≥1.0KG/H,噪音:≤85DB(A),绝缘电阻:≥1兆欧.整机质保一年
2412 | 增氧机 | 微孔曝气式增氧机 | 曝气增氧机 | 江阴江达机械装备有限公司 | JD-B-7.5×Φ10 | 1000 | 电机功率:7.5KW、电机型号:Y132M-4,风机型号:80W,微孔管内径为10MM,微孔管长度+气管长度≥2000米,连接件及其他配件,动力效率:≥5KG/(KW.H),增氧能力:≥1.0KG/H,噪音:≤85DB(A),绝缘电阻:≥1兆欧.整机质保一年
2413 | 增氧机 | 微孔曝气式增氧机 | 微孔曝气增氧装置 | 金湖县华能机电有限公司 | L11-144/49-LB-10 | 1000 | 主要配置及参数:1、罗茨风机3.0KW主机(1台)银波牌；配套Y100L-4卧式3.0千瓦三相电机(1台)；微孔增氧大盘(36个)；UPVC管(160米)；透明软管(15卷)；负荷水面20亩；连接件及其他配件；盘状.主要技术参数:1、主机重量88公斤2、增氧能力(每百米)≥2.2公斤/小时3、动力效率(每百米)≥1.1公斤/千瓦.小时4、负荷水面20亩5、空载噪音≤80DB(A)
2414 | 增氧机 | 微孔曝气式增氧机 | 深层高效爆气增氧机 | 天津市富雷机电设备有限公司 | JH-1.5 | 1000 | 1.5KW电机1台、罗茨鼓风机1台、PVC主管100米、曝气盘30个,外形尺寸:650×400×550MM,整机重量:45KG,电机功率:1.5KW,电机转速:1480R/MIN,增氧能力:17.24KG/H,电压:380V,增氧动力效力:11.59KGO2/KW·H,噪声:78DB(A).
2415 | 增氧机 | 微孔曝气式增氧机 | 微孔曝气增氧装置 | 金湖县杰达机械制造有限公司 | L4.0-10 | 1000 | 配套动力4.0KW,增氧能力(百米)≥1.0KG/H,动力效率≥1.0KG/(KW.H)
2416 | 增氧机 | 微孔曝气式增氧机 | 微孔曝气增氧装置 | 金湖县杰达机械制造有限公司 | L2.2-10 | 1000 | 配套动力2.2KW,增氧能力(百米)≥1.0KG/H,动力效率≥1.0KG/(KW.H)
2417 | 增氧机 | 微孔曝气式增氧机 | 曝气式增氧机 | 浙江富地机械有限公司 | BQ-1.5 | 1000 | 发动机生产厂家:浙江富地风机型式/罗茨风机,配套动力1.5KW,额定风压40KPA,额定风量1.4M3/MIN,曝气管规格圆盘800MM,曝气管内径8MM,曝气管外径15MM,曝气管长度200M
2418 | 增氧机 | 微孔曝气式增氧机 | 曝气式增氧机 | 浙江富地机械有限公司 | BQ-3.0 | 1000 | 增氧能力≥4.8KG(O2)/H,配套动力3.0KW,风机型式离心式罗茨风机,额定风压40KPA,额定风量2.8M3/MIN,曝气管规格方盘950MM,曝气管内径8MM,曝气管外径MM15,曝气管长度500M,动力效率≥1.7KG(O2)/KW.H,噪声83.1DB(A)
2419 | 增氧机 | 微孔曝气式增氧机 | 曝气式增氧机 | 浙江富地机械有限公司 | BQ-5.5 | 1000 | 增氧能力≥9.1KG(O2)/H,配套动力5.5KW,风机型式离心式罗茨风机,额定风压50KPA,额定风量5M3/MIN,曝气管规格方盘950、圆盘650MM,曝气管内径8MM,曝气管外径15MM曝气管长度900M,动力效率≥1.7KG(O2)/KW.H,噪声82.0DB(A)
2420 | 增氧机 | 微孔曝气式增氧机 | 曝气式增氧机 | 浙江富地机械有限公司 | BQ-2.2 | 1000 | 发动机生产厂家:浙江富地风机型式/罗茨风机,配套动力2.2KW,额定风压40KPA,额定风量2.3M3/MIN,曝气管规格圆盘800MM,曝气管内径8MM,曝气管外径15MM,曝气管长度300M
2421 | 增氧机 | 微孔曝气式增氧机 | 曝气式增氧机 | 浙江富地机械有限公司 | BQ-7.5 | 1000 | 增氧能力≥12.3KG(O2)/H,配套动力7.5KW,风机型式离心式罗茨风机,额定风50KPA额定风量5.5M3/MIN,曝气管规格方盘950、圆盘650MM,曝气管内径8MM,曝气管外径15MM,曝气管长度1200M,动力效率≥1.7KG(O2)/KW.H噪声83.9DB(A)
2422 | 增氧机 | 微孔曝气式增氧机 | 微孔曝气增氧机 | 金湖小青青机电设备有限公司 | ZWK3.0-10 | 1000 | 1、曝气管规格:外径Φ14MM,内径Φ10MM,2、曝气管排列方式:盘式,3、盘径:Φ0.85M,4、每盘曝气管长度:10M,5、曝气管长度:400M,6、配套风机型号:HRS40L,7、额定风压:24.5KPA,8、额定风量:155M3/H,9、配套风机功率:3KW
2423 | 增氧机 | 微孔曝气式增氧机 | 静态增氧机 | 无锡百盛传感网络有限公司 | ZJP-3.0 | 1000 | 增氧方式:微孔曝气式配套功率(KW):3.0
2424 | 增氧机 | 微孔曝气式增氧机 | 静态增氧机 | 无锡百盛传感网络有限公司 | ZJP-2.2 | 1000 | 增氧方式:微孔曝气式配套功率(KW):2.2
2425 | 增氧机 | 微孔曝气式增氧机 | 静态增氧机 | 无锡百盛传感网络有限公司 | ZJP-5.5 | 1000 | 增氧方式:微孔曝气式配套功率(KW):5.5
2426 | 增氧机 | 微孔曝气式增氧机 | 静态增氧机 | 无锡百盛传感网络有限公司 | ZJP-1.5 | 1000 | 增氧方式:微孔曝气式配套功率(KW)1.5
2427 | 增氧机 | 微孔曝气式增氧机 | 微孔曝气增氧装置 | 扬州特安科技有限公司 | GPE15×10-ZZ/2.2 | 1000 | 产品为微孔曝气增氧装置配置参数如下:风机:型号GPE15*10-ZZ/2.2罗茨鼓风机规格:2.2KW风量:1.8M3/MIN额定电压:29.5KPA曝气盘形式为盘状尺寸直径为800MM数量40只曝气管管径:外径为15MM内径为10MM长度为12.5M*40M
2428 | 增氧机 | 微孔曝气式增氧机 | 微孔曝气增氧装置 | 扬州特安科技有限公司 | GPE15×10-ZZ/1.5 | 1000 | 产品为微孔曝气增氧装置配置参数如下风机:规格:1.5KW型号:GPE15*10-ZZ/1.5罗茨鼓风机风量1.6M3/MIN额定电压:24.5KPA曝气盘:形式为盘状尺寸直径为800MM数量为32只长度为12.5M*32M曝气管管径:外径15MM内径10MM
2429 | 增氧机 | 微孔曝气式增氧机 | 太阳能微孔曝气增氧机 | 江西惠泽科技有限公司 | S1300Z/G | 1000 | 太阳能光组件功率5KW,年发电量约为6000度；额定电压:380V；高压旋涡风机功率:1.3KW；额定电压:380V；浮船两只；支撑架一套；纳米微孔曝气格尺寸:1000*700MM；增氧管22根总长约19.8米；增氧能力:2.4KG/H；负荷水面≥10亩；增氧机外形尺寸:1550*1300*1100MM；太阳能光伏占地面积约为25平方.整机重量(不含太阳能光伏组件):50KG.
2430 | 增氧机 | 微孔曝气式增氧机 | 微孔曝气增氧机 | 江西惠泽科技有限公司 | T1300Z/G | 1000 | 高压旋涡风机功率:1.3KW；额定电压:380V；浮船两只；支撑架一套；纳米微孔曝气格尺寸:1000*700MM；增氧管22根总长约19.8米；增氧能力:2.4KG/H；负荷水面≥10亩；整机外形尺寸:1550*1300*1100MM；整机重量约:50KG.
2431 | 增氧机 | 微孔曝气式增氧机 | 微孔曝气增氧装置 | 淮安市绿泉工贸有限公司 | ZWK-10/2.2(F) | 1000 | 增氧方式:微孔曝气式,配套功率(KW):2.2
2432 | 增氧机 | 微孔曝气式增氧机 | 微孔曝气增氧装置 | 淮安市绿泉工贸有限公司 | ZWK-10/4.0 | 1000 | 增氧方式:微孔曝气式,配套功率(KW):4.0
2433 | 增氧机 | 微孔曝气式增氧机 | 微孔曝气式增氧装置 | 淮安市绿泉工贸有限公司 | ZWK-10/5.5 | 1000 | 增氧方式:微孔曝气式,配套功率(KW):5.5
2434 | 增氧机 | 微孔曝气式增氧机 | 微孔曝气增氧装置 | 淮安市绿泉工贸有限公司 | ZWK-10/3.0(F) | 1000 | 增氧方式:微孔曝气式,配套功率(KW):3.0
2435 | 增氧机 | 微孔曝气式增氧机 | 微孔曝气式增氧装置 | 淮安市绿泉工贸有限公司 | ZWK-10/7.5 | 1000 | 增氧方式:微孔曝气式,配套功率(KW):7.5
2436 | 轮式拖拉机（不含皮带传动轮式拖拉机） | 20—25马力两轮驱动拖拉机 | 轮式拖拉机 | 第一拖拉机股份有限公司 | 200 | 4000 | 驱动轮数:两轮驱动；发动机标定功率(KW):14.7(江动)
2437 | 轮式拖拉机（不含皮带传动轮式拖拉机） | 20—25马力两轮驱动拖拉机 | 轮式拖拉机 | 江苏常发农业装备股份有限公司 | CFA220 | 4000 | 该产品补贴分档的关键技术参数:驱动轮数:两轮驱动:发动机标定功率(KW):16.2
2438 | 轮式拖拉机（不含皮带传动轮式拖拉机） | 20—25马力两轮驱动拖拉机 | 轮式拖拉机 | 江苏常发农业装备股份有限公司 | CFA220-1 | 4000 | 该产品补贴分档的关键技术参数:驱动轮数:两轮驱动:发动机标定功率(KW):16.2
2439 | 轮式拖拉机（不含皮带传动轮式拖拉机） | 20—25马力两轮驱动拖拉机 | 轮式拖拉机 | 泰安泰山国泰拖拉机制造有限公司 | 泰山-200B | 4000 | 驱动轮数:两轮驱动；发动机标定功率(KW):14.7
2440 | 轮式拖拉机（不含皮带传动轮式拖拉机） | 20—25马力两轮驱动拖拉机 | 轮式拖拉机 | 常州东风农机集团有限公司 | DF200 | 4000 | 该拖拉机为20马力两轮驱动拖拉机,发动机功率14.7KW
2441 | 轮式拖拉机（不含皮带传动轮式拖拉机） | 20—25马力两轮驱动拖拉机 | 轮式拖拉机 | 山东时风(集团)有限责任公司 | SF220L | 4000 | 时风ZL24发动机,16.2KW/2200R/MIN,排放限值执行非道路国Ⅱ标准,8+2滑移齿轮换档,牵引力≥5.0KN,两轮驱动,单作用离合器,单速后动力输出(功率≥13.8KW,转速540R/MIN)防护罩保护,位调节提升器,1N类三点悬挂,提升力≥3.7KN,机械转向,前/后轮胎:5.00-14/9.5-20,轮距不可调,整机最小使用质量1030KG,四块前配重、单层后配重.
2442 | 轮式拖拉机（不含皮带传动轮式拖拉机） | 20—25马力两轮驱动拖拉机 | 轮式拖拉机 | 山东时风(集团)有限责任公司 | SF200C | 4000 | 江动TY2100I发动机,14.7KW/2200R/MIN,排放限值执行非道路国Ⅱ标准,8+2滑移齿轮换档,牵引力≥4.4KN,两轮驱动,差速锁,单作用离合器,单速后动力输出(功率≥11.9KW,转速730R/MIN)防护罩保护,位调节提升器,0类三点悬挂,提升力≥3.675KN,机械转向,前/后轮胎:5.00-15/9.5-24,前后轮距可调,整机最小使用质量1090KG,四块前配重、单层后配重.
2443 | 轮式拖拉机（不含皮带传动轮式拖拉机） | 20—25马力两轮驱动拖拉机 | 轮式拖拉机 | 山东时风(集团)有限责任公司 | SF200L | 4000 | 时风ZL22发动机,14.8KW/2200R/MIN,排放限值执行非道路国Ⅱ标准,8+2滑移齿轮换档,牵引力≥4.2KN,两轮驱动,单作用离合器,单速后动力输出(功率≥12.58KW,转速540R/MIN)防护罩保护,位调节提升器,1N类三点悬挂,提升力≥3.3KN,机械转向,前/后轮胎:5.00-14/9.5-20,轮距不可调,整机最小使用质量1030KG,四块前配重、单层后配重.
2444 | 轮式拖拉机（不含皮带传动轮式拖拉机） | 20—25马力两轮驱动拖拉机 | 轮式拖拉机 | 马恒达悦达(盐城)拖拉机有限公司 | 220 | 4000 | 两轮驱动,发动机功率16.2KW,动力输出720转
2445 | 轮式拖拉机（不含皮带传动轮式拖拉机） | 20—25马力两轮驱动拖拉机 | 轮式拖拉机 | 江苏省茂源农业机械制造有限公司 | MY220 | 4000 | 1、标定功率:16.18KW；2、型式:4×2两轮驱动
2446 | 轮式拖拉机（不含皮带传动轮式拖拉机） | 20—25马力两轮驱动拖拉机 | 轮式拖拉机 | 江苏省茂源农业机械制造有限公司 | MY200 | 4000 | 1、标定功率:14.7KW；2、型式:4×2两轮驱动
2447 | 轮式拖拉机（不含皮带传动轮式拖拉机） | 25—30马力两轮驱动拖拉机 | 轮式拖拉机 | 江苏省茂源农业机械制造有限公司 | MY250 | 4900 | 1、标定功率:18.4KW；2、型式:4×2两轮驱动
2448 | 轮式拖拉机（不含皮带传动轮式拖拉机） | 25—30马力两轮驱动拖拉机 | 轮式拖拉机 | 洛阳市煌睿机械制造有限公司 | 280 | 4900 | 型式:轮式两轮驱动,发动机标定功率:20.6KW,发动机与离合器连接方式:直联,启动方式:电启动,液压悬挂系统型式:分置式,变速箱型式(F+R):(4+1)×2,转向系型式:机械转向,动力输出轴型式:后置、半独立式
2449 | 轮式拖拉机（不含皮带传动轮式拖拉机） | 25—30马力两轮驱动拖拉机 | 轮式拖拉机 | 马恒达悦达(盐城)拖拉机有限公司 | 250 | 4900 | 两轮驱动,发动机功率18.4KW,动力输出720转速
2450 | 轮式拖拉机（不含皮带传动轮式拖拉机） | 25—30马力两轮驱动拖拉机 | 轮式拖拉机 | 约翰迪尔(宁波)农业机械有限公司 | 280 | 4900 | 轮式拖拉机,生产企业约翰迪尔(宁波)农业机械有限公司
2451 | 轮式拖拉机（不含皮带传动轮式拖拉机） | 25—30马力两轮驱动拖拉机 | 轮式拖拉机 | 马恒达悦达(盐城)拖拉机有限公司 | 250A | 4900 | 两轮驱动,发动机功率18.4KW,动力输出720转
2452 | 轮式拖拉机（不含皮带传动轮式拖拉机） | 25—30马力两轮驱动拖拉机 | 轮式拖拉机 | 马恒达悦达(盐城)拖拉机有限公司 | 250B | 4900 | 两轮驱动,18.4KW,动力输出720转
2453 | 轮式拖拉机（不含皮带传动轮式拖拉机） | 25—30马力两轮驱动拖拉机 | 轮式拖拉机 | 山东时风(集团)有限责任公司 | SF280 | 4900 | 力佳SL2100ABT-2发动机,20.6KW/2400R/MIN,排放限值执行非道路国Ⅱ标准,8+2滑移齿轮换档,高低档啮合套换档,新型强化变速系,牵引力≥5.5KN,两轮驱动,单作用离合器,双速后动力输出(功率≥16.6KW,转速540/760R/MIN)防护罩保护,力、位综合调节提升器,1类三点悬挂,提升力≥5.2KN,机械转向,前/后轮胎:5.00-15/9.5-24,前后轮距可调,整机最小使用质量1410KG,四块前配重、单层后配重.
2454 | 轮式拖拉机（不含皮带传动轮式拖拉机） | 25—30马力两轮驱动拖拉机 | 轮式拖拉机 | 山东时风(集团)有限责任公司 | SF250C | 4900 | 扬动YD385T发动机,18.6KW/2350R/MIN,排放限值执行非道路国Ⅱ标准,8+2滑移齿轮换档,牵引力≥4.6KN,两轮驱动,差速锁,单作用离合器,单速后动力输出(功率≥15.0KW,转速730R/MIN)防护罩保护,位调节提升器,1类三点悬挂,提升力≥4.19KN,机械转向,前/后轮胎:5.00-15/9.5-24,前后轮距可调,整机最小使用质量1090KG,四块前配重、单层后配重.
2455 | 轮式拖拉机（不含皮带传动轮式拖拉机） | 25—30马力两轮驱动拖拉机 | 轮式拖拉机 | 山东时风(集团)有限责任公司 | SF250L | 4900 | 时风ZL28发动机,18.6KW/2200R/MIN,排放限值执行非道路国Ⅱ标准,8+2滑移齿轮换档,牵引力≥5.3KN,两轮驱动,单作用离合器,单速后动力输出(功率≥15.2KW,转速540R/MIN)防护罩保护,浮动调节提升器,1N类三点悬挂,提升力≥4.2KN,机械转向,前/后轮胎:5.00-14/9.5-20,轮距不可调,整机最小使用质量1030KG,四块前配重、单层后配重.
2456 | 轮式拖拉机（不含皮带传动轮式拖拉机） | 25—30马力两轮驱动拖拉机 | 轮式拖拉机 | 山东时风(集团)有限责任公司 | SF250 | 4900 | 力佳SL2100ABT-2发动机,18.6KW/2200R/MIN,排放限值执行非道路国Ⅱ标准,8+2滑移齿轮换档,高低档啮合套换档,新型强化变速系,牵引力≥5KN,两轮驱动,差速锁,单作用离合器,双速后动力输出(功率≥15.0KW,转速540/1000R/MIN)防护罩保护,位调节提升器,1类三点悬挂,提升力≥4.6KN,机械转向,前/后轮胎:5.00-15/9.5-24,前后轮距可调,整机最小使用质量1350KG,四块前配重、单层后配重,气刹装置.
2457 | 轮式拖拉机（不含皮带传动轮式拖拉机） | 25—30马力两轮驱动拖拉机 | 轮式拖拉机 | 山东潍坊鲁中拖拉机有限公司 | 鲁中-260 | 4900 | 驱动轮数:两轮驱动；发动机标定功率:19.1KW
2458 | 轮式拖拉机（不含皮带传动轮式拖拉机） | 25—30马力两轮驱动拖拉机 | 轮式拖拉机 | 常州东风农机集团有限公司 | DF250 | 4900 | 该拖拉机25马力两轮驱动拖拉机发动机功率为18.4KW
2459 | 轮式拖拉机（不含皮带传动轮式拖拉机） | 25—30马力两轮驱动拖拉机 | 轮式拖拉机 | 泰安泰山国泰拖拉机制造有限公司 | 泰山-250B | 4900 | 驱动轮数:两轮驱动；发动机标定功率(KW):18.38
2460 | 轮式拖拉机（不含皮带传动轮式拖拉机） | 25—30马力两轮驱动拖拉机 | 轮式拖拉机 | 泰安泰山国泰拖拉机制造有限公司 | 泰山-280 | 4900 | 驱动轮数:两轮驱动；发动机标定功率(KW):20.58
2461 | 轮式拖拉机（不含皮带传动轮式拖拉机） | 25—30马力两轮驱动拖拉机 | 轮式拖拉机 | 石家庄江淮动力机有限公司 | JT-280 | 4900 | 轮式拖拉机JT-280功率:28马力；驱动方式:两轮驱动
2462 | 轮式拖拉机（不含皮带传动轮式拖拉机） | 25—30马力两轮驱动拖拉机 | 轮式拖拉机 | 石家庄江淮动力机有限公司 | JT-250 | 4900 | 轮式拖拉机JT-250功率:25马力；驱动方式:两轮驱动
2463 | 轮式拖拉机（不含皮带传动轮式拖拉机） | 25—30马力两轮驱动拖拉机 | 轮式拖拉机 | 洛阳千年丰农业机械有限公司 | 千年丰-250 | 4900 | 驱动轮数:两轮驱动；发动机标定功率(KW):18.4
2464 | 轮式拖拉机（不含皮带传动轮式拖拉机） | 25—30马力两轮驱动拖拉机 | 轮式拖拉机 | 中联重机股份有限公司(原:奇瑞重工股份有限公司) | RD250-B2 | 4900 | 结构型式:4X2两轮驱动；发动机标定功率(KW):18.8；转向器结构型式:摆线转阀式；液压输出装置(选装):2路液压输出；悬挂装置类别:一类.
2465 | 轮式拖拉机（不含皮带传动轮式拖拉机） | 25—30马力两轮驱动拖拉机 | 轮式拖拉机 | 山拖农机装备有限公司 | TS250-H | 4900 | 驱动轮数:两轮驱动；发动机标定功率(KW):18.5
2466 | 轮式拖拉机（不含皮带传动轮式拖拉机） | 25—30马力两轮驱动拖拉机 | 轮式拖拉机 | 山拖农机装备有限公司 | TS250C | 4900 | 驱动轮数:两轮驱动；发动机标定功率(KW):18.8
2467 | 轮式拖拉机（不含皮带传动轮式拖拉机） | 25—30马力两轮驱动拖拉机 | 轮式拖拉机 | 山拖农机装备有限公司 | TS250 | 4900 | 驱动轮数:两轮驱动；发动机标定功率(KW):18.5
2468 | 轮式拖拉机（不含皮带传动轮式拖拉机） | 25—30马力两轮驱动拖拉机 | 轮式拖拉机 | 山拖农机装备有限公司 | TS280-H | 4900 | 驱动轮数:两轮驱动；发动机标定功率(KW):20.58
2469 | 轮式拖拉机（不含皮带传动轮式拖拉机） | 25—30马力两轮驱动拖拉机 | 轮式拖拉机 | 山拖农机装备有限公司 | TS280 | 4900 | 驱动轮数:两轮驱动；发动机标定功率(KW):20.6
2470 | 轮式拖拉机（不含皮带传动轮式拖拉机） | 25—30马力两轮驱动拖拉机 | 轮式拖拉机 | 江苏常发农业装备股份有限公司 | CFA280-1 | 4900 | 该产品补贴分档的关键技术参数:驱动轮数:两轮驱动:发动机标定功率(KW):20.6
2471 | 轮式拖拉机（不含皮带传动轮式拖拉机） | 25—30马力两轮驱动拖拉机 | 轮式拖拉机 | 江苏常发农业装备股份有限公司 | CFA250-1 | 4900 | 该产品补贴分档的关键技术参数:驱动轮数:两轮驱动:发动机标定功率(KW):18.38
2472 | 轮式拖拉机（不含皮带传动轮式拖拉机） | 25—30马力两轮驱动拖拉机 | 轮式拖拉机 | 江苏常发农业装备股份有限公司 | CFA250 | 4900 | 该产品补贴分档的关键技术参数:驱动轮数:两轮驱动:发动机标定功率(KW):18.4/18.6
2473 | 轮式拖拉机（不含皮带传动轮式拖拉机） | 25—30马力两轮驱动拖拉机 | 轮式拖拉机 | 山东山拖凯泰农业装备有限公司 | 山拖280 | 4900 | 驱动轮数:两轮驱动发动机标定功率(KW):20.6
2474 | 轮式拖拉机（不含皮带传动轮式拖拉机） | 25—30马力两轮驱动拖拉机 | 轮式拖拉机 | 第一拖拉机股份有限公司 | SK250 | 4900 | 驱动轮数:两轮驱动；发动机标定功率(KW):18.4(扬动)
2475 | 轮式拖拉机（不含皮带传动轮式拖拉机） | 25—30马力两轮驱动拖拉机 | 轮式拖拉机 | 第一拖拉机股份有限公司 | SG280 | 4900 | 驱动轮数:两轮驱动；发动机标定功率(KW):常柴20.6/选装莱动20.6/选装江动20.58
2476 | 轮式拖拉机（不含皮带传动轮式拖拉机） | 25—30马力两轮驱动拖拉机 | 轮式拖拉机 | 第一拖拉机股份有限公司 | 250 | 4900 | 驱动轮数:两轮驱动；发动机标定功率(KW):18.4(江动)
2477 | 轮式拖拉机（不含皮带传动轮式拖拉机） | 25—30马力两轮驱动拖拉机 | 轮式拖拉机 | 第一拖拉机股份有限公司 | SA280 | 4900 | 驱动轮数:两轮驱动；发动机标定功率(KW):20.6(江动)
2478 | 轮式拖拉机（不含皮带传动轮式拖拉机） | 25—30马力两轮驱动拖拉机 | 轮式拖拉机 | 第一拖拉机股份有限公司 | SE250 | 4900 | 驱动轮数:两轮驱动；发动机标定功率(KW):18.4(江动)
2479 | 轮式拖拉机（不含皮带传动轮式拖拉机） | 25—30马力两轮驱动拖拉机 | 轮式拖拉机 | 第一拖拉机股份有限公司 | SG250 | 4900 | 驱动轮数:两轮驱动；发动机标定功率(KW):扬动18.5/选装莱动18.4
2480 | 轮式拖拉机（不含皮带传动轮式拖拉机） | 25—30马力两轮驱动拖拉机 | 轮式拖拉机 | 江苏九州豹拖拉机制造有限公司 | JZB-250A | 4900 | 该产品补贴分档的关键技术参数:驱动轮数:两轮驱动；发动机标定功率(KW):18.4
2481 | 轮式拖拉机（不含皮带传动轮式拖拉机） | 25—30马力两轮驱动拖拉机 | 轮式拖拉机 | 江苏九州豹拖拉机制造有限公司 | JZB-250 | 4900 | 该产品补贴分档的关键技术参数:驱动轮数:两轮驱动；发动机标定功率(KW):18.4
2482 | 轮式拖拉机（不含皮带传动轮式拖拉机） | 25—30马力两轮驱动拖拉机 | 轮式拖拉机 | 江苏九州豹拖拉机制造有限公司 | JZB-280 | 4900 | 该产品补贴分档的关键技术参数:驱动轮数:两轮驱动；发动机标定功率(KW):20.59
2483 | 轮式拖拉机（不含皮带传动轮式拖拉机） | 25—30马力两轮驱动拖拉机 | 轮式拖拉机 | 雷沃重工股份有限公司（原：福田雷沃国际重工股份有限公司） | HT250 | 4900 | 驱动轮数:两轮驱动,发动机标定功率(KW):18.8
2484 | 轮式拖拉机（不含皮带传动轮式拖拉机） | 25—30马力两轮驱动拖拉机 | 轮式拖拉机 | 雷沃重工股份有限公司（原：福田雷沃国际重工股份有限公司） | M250-E | 4900 | 驱动轮数:两轮驱动,发动机标定功率(KW):18.8
2485 | 轮式拖拉机（不含皮带传动轮式拖拉机） | 30—35马力两轮驱动拖拉机 | 轮式拖拉机 | 雷沃重工股份有限公司（原：福田雷沃国际重工股份有限公司） | M300-E | 5500 | 驱动轮数:两轮驱动,发动机标定功率(KW):22.1
2486 | 轮式拖拉机（不含皮带传动轮式拖拉机） | 30—35马力两轮驱动拖拉机 | 轮式拖拉机 | 雷沃重工股份有限公司（原：福田雷沃国际重工股份有限公司） | M320-E | 5500 | 驱动轮数:两轮驱动,发动机标定功率(KW):23.5
2487 | 轮式拖拉机（不含皮带传动轮式拖拉机） | 30—35马力两轮驱动拖拉机 | 轮式拖拉机 | 雷沃重工股份有限公司（原：福田雷沃国际重工股份有限公司） | HT300 | 5500 | 驱动轮数:两轮驱动,发动机标定功率(KW):22.1
2488 | 轮式拖拉机（不含皮带传动轮式拖拉机） | 30—35马力两轮驱动拖拉机 | 轮式拖拉机 | 雷沃重工股份有限公司（原：福田雷沃国际重工股份有限公司） | M300L-E | 5500 | 驱动轮数:两轮驱动,发动机标定功率(KW):22.05
2489 | 轮式拖拉机（不含皮带传动轮式拖拉机） | 30—35马力两轮驱动拖拉机 | 轮式拖拉机 | 江苏九州豹拖拉机制造有限公司 | JZB-300AI | 5500 | 该产品补贴分档的关键技术参数:驱动轮数:两轮驱动；发动机标定功率(KW):22.1
2490 | 轮式拖拉机（不含皮带传动轮式拖拉机） | 30—35马力两轮驱动拖拉机 | 轮式拖拉机 | 江苏九州豹拖拉机制造有限公司 | JZB-300A | 5500 | 该产品补贴分档的关键技术参数:驱动轮数:两轮驱动；发动机标定功率(KW):22.1
2491 | 轮式拖拉机（不含皮带传动轮式拖拉机） | 30—35马力两轮驱动拖拉机 | 轮式拖拉机 | 山东双力现代农业装备有限公司 | SL300 | 5500 | 莱动KM390BT发动机；8+2档；两轮驱动；啮合套换档；单速动力输出转速720R/MIN；液压转向；振泰平花轮胎:950-24/600-16.
2492 | 轮式拖拉机（不含皮带传动轮式拖拉机） | 30—35马力两轮驱动拖拉机 | 轮式拖拉机 | 第一拖拉机股份有限公司 | SK300 | 5500 | 驱动轮数:两轮驱动；发动机标定功率(KW):22.05(江动)
2493 | 轮式拖拉机（不含皮带传动轮式拖拉机） | 30—35马力两轮驱动拖拉机 | 轮式拖拉机 | 第一拖拉机股份有限公司 | SG300A | 5500 | 驱动轮数:两轮驱动；发动机标定功率(KW):22.1(扬动)
2494 | 轮式拖拉机（不含皮带传动轮式拖拉机） | 30—35马力两轮驱动拖拉机 | 轮式拖拉机 | 第一拖拉机股份有限公司 | SG300 | 5500 | 驱动轮数:两轮驱动；发动机标定功率(KW):常柴22.1/选装莱动22.1/选装江动22.05
2495 | 轮式拖拉机（不含皮带传动轮式拖拉机） | 30—35马力两轮驱动拖拉机 | 轮式拖拉机 | 第一拖拉机股份有限公司 | ME300 | 5500 | 驱动轮数:两轮驱动发动机标定功率(KW):22.1/22.1/22.1
2496 | 轮式拖拉机（不含皮带传动轮式拖拉机） | 30—35马力两轮驱动拖拉机 | 轮式拖拉机 | 潍坊昌荣机械有限公司 | 潍河320A | 5500 | 驱动方式:两轮驱动；发动机型号:SL2108ABT-21；发动机功率:23.5KW；外廓尺寸(MM):3170×1500×2030；最小使用质量:1210KG；轴距:1570MM
2497 | 轮式拖拉机（不含皮带传动轮式拖拉机） | 30—35马力两轮驱动拖拉机 | 轮式拖拉机 | 潍坊昌荣机械有限公司 | 潍河300 | 5500 | 驱动方式:两轮驱动；发动机型号:3T30；发动机功率:22.05KW；外廓尺寸(MM):3230×1465×1845；最小使用质量:1180KG；轴距:1615MM
2498 | 轮式拖拉机（不含皮带传动轮式拖拉机） | 30—35马力两轮驱动拖拉机 | 轮式拖拉机 | 山东山拖凯泰农业装备有限公司 | 山拖300 | 5500 | 驱动轮数:两轮驱动发动机标定功率(KW):22.1
2499 | 轮式拖拉机（不含皮带传动轮式拖拉机） | 30—35马力两轮驱动拖拉机 | 轮式拖拉机 | 山东大唐中垦农业装备有限公司 | 威牛-300 | 5500 | 驱动轮数:两轮驱动；发动机标定功率(KW):22.05
2500 | 轮式拖拉机（不含皮带传动轮式拖拉机） | 30—35马力两轮驱动拖拉机 | 轮式拖拉机 | 山东常发工贸有限公司 | 300 | 5500 | 商标或品牌:齐鲁常力；型式:4×2轮式；外廓尺寸(长×宽×高):3030×1480×2130MM；轴距:1780MM；最小使用质量:1300KG；最大配重(前/后):0/136KG；档位数(前进/倒退/爬行):8/2/0；发动机与离合器联接方式:直连；起动方式:电起动；发动机标定功率:22.05KW；转向系型式:机械转向；离合器型式:干式、单作用、常结合；变速箱型式:(4+1)×2组成式；变速箱换挡方式:滑移齿轮换挡
2501 | 轮式拖拉机（不含皮带传动轮式拖拉机） | 30—35马力两轮驱动拖拉机 | 轮式拖拉机 | 洛阳路通农业装备有限公司 | 路通-300 | 5500 | 路通-304型轮式拖拉机为一般农业用两轮驱动拖拉机.
2502 | 轮式拖拉机（不含皮带传动轮式拖拉机） | 30—35马力两轮驱动拖拉机 | 轮式拖拉机 | 江苏常发农业装备股份有限公司 | CFA300-1 | 5500 | 该产品补贴分档的关键技术参数:驱动轮数:两轮驱动:发动机标定功率(KW):22.1
2503 | 轮式拖拉机（不含皮带传动轮式拖拉机） | 30—35马力两轮驱动拖拉机 | 轮式拖拉机 | 江苏常发农业装备股份有限公司 | CFA300 | 5500 | 该产品补贴分档的关键技术参数:驱动轮数:两轮驱动:发动机标定功率(KW):22.1
2504 | 轮式拖拉机（不含皮带传动轮式拖拉机） | 30—35马力两轮驱动拖拉机 | 轮式拖拉机 | 江苏常发农业装备股份有限公司 | CFB300 | 5500 | 该产品补贴分档的关键技术参数:驱动轮数:两轮驱动:发动机标定功率(KW):22.1
2505 | 轮式拖拉机（不含皮带传动轮式拖拉机） | 30—35马力两轮驱动拖拉机 | 拖拉机 | 潍坊昊田农业装备有限公司 | TY300 | 5500 | 八挡,前轮机械转向轮胎规格:6.00-16/9.50-24选装4.5-12或6.00-12/9.5-16两轮驱动发动机:江动JD2102功率(KW)22.1动力输出轴转速:540/720R/MIN最大牵引力:9.15KN最大牵引功率:16.60KW
2506 | 轮式拖拉机（不含皮带传动轮式拖拉机） | 30—35马力两轮驱动拖拉机 | 轮式拖拉机 | 山拖农机装备有限公司 | TS300 | 5500 | 驱动轮数:两轮驱动；发动机标定功率(KW):22
2507 | 轮式拖拉机（不含皮带传动轮式拖拉机） | 30—35马力两轮驱动拖拉机 | 轮式拖拉机 | 山拖农机装备有限公司 | TS300-H | 5500 | 驱动轮数:两轮驱动；发动机标定功率(KW):22
2508 | 轮式拖拉机（不含皮带传动轮式拖拉机） | 30—35马力两轮驱动拖拉机 | 轮式拖拉机 | 中联重机股份有限公司(原:奇瑞重工股份有限公司) | RD300-B2 | 5500 | 结构型式:4X2两轮驱动；发动机标定功率(KW):22.1；转向器结构型式:摆线转阀式；液压输出装置(选装):2路液压输出；悬挂装置类别:一类.
2509 | 轮式拖拉机（不含皮带传动轮式拖拉机） | 30—35马力两轮驱动拖拉机 | 轮式拖拉机 | 中联重机股份有限公司(原:奇瑞重工股份有限公司) | RF300-B | 5500 | 结构型式:4X2两轮驱动；发动机标定功率(KW):22.1；转向器结构型式:摆线转阀式全液压转向器；液压输出装置(选装):简单液压输出；悬挂装置类别:1类
2510 | 轮式拖拉机（不含皮带传动轮式拖拉机） | 30—35马力两轮驱动拖拉机 | 轮式拖拉机 | 中联重机股份有限公司(原:奇瑞重工股份有限公司) | RD320-B | 5500 | 结构型式:4X2两轮驱动；发动机标定功率(KW):23.5；转向器结构型式:转向阀全液压转向器；液压输出装置(选装):简单液压输出；悬挂装置类别:1类
2511 | 轮式拖拉机（不含皮带传动轮式拖拉机） | 30—35马力两轮驱动拖拉机 | 轮式拖拉机 | 中联重机股份有限公司(原:奇瑞重工股份有限公司) | RF320-B | 5500 | 结构型式:4X2两轮驱动；发动机标定功率(KW):23.53；转向器结构型式:摆线转阀式全液压转向器；液压输出装置(选装):简单液压输出；悬挂装置类别:1类
2512 | 轮式拖拉机（不含皮带传动轮式拖拉机） | 30—35马力两轮驱动拖拉机 | 轮式拖拉机 | 潍坊红柳机械开发有限公司 | 300 | 5500 | 驱动轮数:四轮驱动；标定功率:22.1KW
2513 | 轮式拖拉机（不含皮带传动轮式拖拉机） | 30—35马力两轮驱动拖拉机 | 轮式拖拉机 | 天津拖拉机制造有限公司 | TN300 | 5500 | 发动机功率:30马力；驱动方式:两轮驱动
2514 | 轮式拖拉机（不含皮带传动轮式拖拉机） | 30—35马力两轮驱动拖拉机 | 轮式拖拉机 | 山东瑞泽重工有限公司 | RD300-A | 5500 | 外廓尺寸(长×宽×高)MM3340×1500×1960轴距或履带接地长MM1780轮距(前轮/后轮)或轨距MM1100(1100-1300)/1100(1100-1400)轮距(前轮/后轮)调整方式/伸缩套管/无级调整最小离地间隙MM338最小使用质量KG1555前轴质量/后轴质量KG630/925最大配重(前/后)KG60/180
2515 | 轮式拖拉机（不含皮带传动轮式拖拉机） | 30—35马力两轮驱动拖拉机 | 轮式拖拉机 | 长拖农业机械装备集团有限公司 | 东方红CT300 | 5500 | 30马力≤功率<35马力；驱动方式:两轮驱动
2516 | 轮式拖拉机（不含皮带传动轮式拖拉机） | 30—35马力两轮驱动拖拉机 | 轮式拖拉机 | 洛阳千年丰农业机械有限公司 | 千年丰-300 | 5500 | 驱动轮数:两轮驱动；发动机标定功率(KW):22.1
2517 | 轮式拖拉机（不含皮带传动轮式拖拉机） | 30—35马力两轮驱动拖拉机 | 轮式拖拉机 | 石家庄江淮动力机有限公司 | JT-320 | 5500 | 轮式拖拉机JT-320功率:32马力；驱动方式:两轮驱动
2518 | 轮式拖拉机（不含皮带传动轮式拖拉机） | 30—35马力两轮驱动拖拉机 | 轮式拖拉机 | 石家庄江淮动力机有限公司 | JT-300A | 5500 | 轮式拖拉机JT-300A功率:30马力；驱动方式:两轮驱动
2519 | 轮式拖拉机（不含皮带传动轮式拖拉机） | 30—35马力两轮驱动拖拉机 | 轮式拖拉机 | 伊犁永成农业装备制造集团有限公司 | 300 | 5500 | 30≤功率<35马力,额定功率为22.1KW.单作用离合器,转速为540/720,液压式转向.驱动方式:两轮驱动.
2520 | 轮式拖拉机（不含皮带传动轮式拖拉机） | 30—35马力两轮驱动拖拉机 | 轮式拖拉机 | 泰安泰山国泰拖拉机制造有限公司 | 泰山-300 | 5500 | 驱动轮数:两轮驱动；发动机标定功率(KW):22.1
2521 | 轮式拖拉机（不含皮带传动轮式拖拉机） | 30—35马力两轮驱动拖拉机 | 轮式拖拉机 | 常州东风农机集团有限公司 | DF300-16 | 5500 | 该拖拉机为30马力两轮驱动拖拉机发动机功率为22.1KW
2522 | 轮式拖拉机（不含皮带传动轮式拖拉机） | 30—35马力两轮驱动拖拉机 | 轮式拖拉机 | 常州东风农机集团有限公司 | DF300-10 | 5500 | 该拖拉机为30马力两轮驱动拖拉机发动机功率为22.1KW
2523 | 轮式拖拉机（不含皮带传动轮式拖拉机） | 30—35马力两轮驱动拖拉机 | 轮式拖拉机 | 常州东风农机集团有限公司 | DF300A-8 | 5500 | 该拖拉机为30马力两驱拖拉机发动机功率为22.1KW
2524 | 轮式拖拉机（不含皮带传动轮式拖拉机） | 30—35马力两轮驱动拖拉机 | 轮式拖拉机 | 常州东风农机集团有限公司 | DF300A | 5500 | 该拖拉机为30马力两轮驱动拖拉机发动机功率为22KW
2525 | 轮式拖拉机（不含皮带传动轮式拖拉机） | 30—35马力两轮驱动拖拉机 | 轮式拖拉机 | 常州东风农机集团有限公司 | DF300AS | 5500 | 该拖拉机为30马力两轮驱动拖拉机发动机功率为22KW
2526 | 轮式拖拉机（不含皮带传动轮式拖拉机） | 30—35马力两轮驱动拖拉机 | 轮式拖拉机 | 常州东风农机集团有限公司 | DF320 | 5500 | 该拖拉机为32马力两驱拖拉机发动机功率为23.5KW
2527 | 轮式拖拉机（不含皮带传动轮式拖拉机） | 30—35马力两轮驱动拖拉机 | 轮式拖拉机 | 常州东风农机集团有限公司 | DF300 | 5500 | 该拖拉机为30马力两轮驱动拖拉机发动机功率为22KW
2528 | 轮式拖拉机（不含皮带传动轮式拖拉机） | 30—35马力两轮驱动拖拉机 | 轮式拖拉机 | 潍坊百利拖拉机有限公司 | 悍沃300 | 5500 | 发动机标定功率:22.05KW；驱动方式:两轮驱动
2529 | 轮式拖拉机（不含皮带传动轮式拖拉机） | 30—35马力两轮驱动拖拉机 | 轮式拖拉机 | 山东五征集团有限公司 | WZ300X | 5500 | 驱动轮数:两轮驱动,发动机标定功率(KW):22.1
2530 | 轮式拖拉机（不含皮带传动轮式拖拉机） | 30—35马力两轮驱动拖拉机 | 轮式拖拉机 | 河南向阳红机械制造有限公司 | 向阳红-300A | 5500 | 30马力≤功率<35马力；驱动方式:两轮驱动；发动机标定功率:22.1KW
2531 | 轮式拖拉机（不含皮带传动轮式拖拉机） | 30—35马力两轮驱动拖拉机 | 轮式拖拉机 | 河南向阳红机械制造有限公司 | 向阳红-300 | 5500 | 30马力≤功率<35马力；驱动方式:两轮驱动；发动机标定功率:22.1KW
2532 | 轮式拖拉机（不含皮带传动轮式拖拉机） | 30—35马力两轮驱动拖拉机 | 轮式拖拉机 | 山东潍坊鲁中拖拉机有限公司 | 鲁中-300 | 5500 | 驱动轮数:两轮驱动；发动机标定功率:22.1KW
2533 | 轮式拖拉机（不含皮带传动轮式拖拉机） | 30—35马力两轮驱动拖拉机 | 轮式拖拉机 | 山东时风(集团)有限责任公司 | SF300 | 5500 | 江动JD390发动机,22.05KW/2300R/MIN,排放限值执行非道路国Ⅱ标准,8+2滑移齿轮换档,高低档啮合套换档,新型强化变速系,牵引力≥6KN,两轮驱动,差速锁,单作用离合器,双速后动力输出(功率≥17.8KW,转速540/1000R/MIN)防护罩保护,力、位综合调节提升器,1类三点悬挂,提升力≥5.5KN,机械转向,前/后轮胎:5.00-15/11.2-24,前后轮距可调,整机最小使用质量1390KG,四块前配重、单层后配重,气刹装置.
2534 | 轮式拖拉机（不含皮带传动轮式拖拉机） | 30—35马力两轮驱动拖拉机 | 轮式拖拉机 | 山东时风(集团)有限责任公司 | SF320 | 5500 | 力佳SL2105ABT-2发动机,23.5KW/2300R/MIN,排放限值执行非道路国Ⅱ标准,8+2滑移齿轮换档,高低档、动力输出啮合套换档,新型强化变速系,牵引力≥6.2KN,两轮驱动,单作用离合器,双速后动力输出(功率≥19.0KW,转速540/760R/MIN)防护罩保护,力、位综合调节提升器,1类三点悬挂,提升力≥5.9KN,机械转向,前/后轮胎:5.00-15/11.2-24,前后轮距可调,整机最小使用质量1410KG,四块前配重、单层后配重.
2535 | 轮式拖拉机（不含皮带传动轮式拖拉机） | 30—35马力两轮驱动拖拉机 | 轮式拖拉机 | 山东时风(集团)有限责任公司 | SF300C | 5500 | 常柴ZN390T发动机,22.1KW/2400R/MIN,排放限值执行非道路国Ⅱ标准,8+2滑移齿轮换档,牵引力≥4.8KN,两轮驱动,差速锁,单作用离合器,单速后动力输出(功率≥17.9KW,转速730R/MIN)防护罩保护,位调节提升器,1类三点悬挂,提升力≥5.0KN,机械转向,前/后轮胎:6.00-16/11.2-24,前后轮距可调,整机最小使用质量1150KG,四块前配重、单层后配重.
2536 | 轮式拖拉机（不含皮带传动轮式拖拉机） | 30—35马力两轮驱动拖拉机 | 轮式拖拉机 | 马恒达悦达(盐城)拖拉机有限公司 | 300 | 5500 | 两轮驱动,发动机功率22.1KW,动力输出540/720
2537 | 轮式拖拉机（不含皮带传动轮式拖拉机） | 30—35马力两轮驱动拖拉机 | 轮式拖拉机 | 马恒达悦达(盐城)拖拉机有限公司 | 300A | 5500 | 两轮驱动,发动机功率22.1KW,动力输出720转
2538 | 轮式拖拉机（不含皮带传动轮式拖拉机） | 30—35马力两轮驱动拖拉机 | 轮式拖拉机 | 马恒达悦达(盐城)拖拉机有限公司 | 300D | 5500 | 两轮驱动,发动机功率22.1KW,动力输出720
2539 | 轮式拖拉机（不含皮带传动轮式拖拉机） | 30—35马力两轮驱动拖拉机 | 轮式拖拉机 | 约翰迪尔(宁波)农业机械有限公司 | 300 | 5500 | 两轮驱动,轮式拖拉机,生产企业约翰迪尔(宁波)农业机械有限公司
2540 | 轮式拖拉机（不含皮带传动轮式拖拉机） | 30—35马力两轮驱动拖拉机 | 轮式拖拉机 | 洛阳瑞得拖拉机有限公司 | RD300A | 5500 | 驱动方式:两轮驱动；发动机标定功率:22.1(KW)
2541 | 轮式拖拉机（不含皮带传动轮式拖拉机） | 30—35马力两轮驱动拖拉机 | 轮式拖拉机 | 潍坊奥利达机械有限公司 | ALD320 | 5500 | 驱动方式:两轮驱动,发动机标定功率(KW):23.5
2542 | 轮式拖拉机（不含皮带传动轮式拖拉机） | 30—35马力两轮驱动拖拉机 | 轮式拖拉机 | 洛阳亿农拖拉机制造有限公司 | 神洲红300 | 5500 | 驱动轮数:两轮驱动；发动机标定功率(KW):22.1,标定转速:2400R/MIN
2543 | 轮式拖拉机（不含皮带传动轮式拖拉机） | 30—35马力两轮驱动拖拉机 | 轮式拖拉机 | 洛阳市煌睿机械制造有限公司 | 300 | 5500 | 型式:4×2两轮驱动,发动机标定功率:22.1KW,发动机与离合器联接方式:直联,启动方式:电启动,变速箱型式(F+R):(4+1)×2,液压悬挂系统型式:分置式,动力输出轴型式:后置、半独立式
2544 | 轮式拖拉机（不含皮带传动轮式拖拉机） | 30—35马力两轮驱动拖拉机 | 轮式拖拉机 | 洛阳市博马农业工程机械有限公司 | 博马-300 | 5500 | 发动机标定功率:22.1KW；驱动方式:两轮驱动
2545 | 轮式拖拉机（不含皮带传动轮式拖拉机） | 30—35马力两轮驱动拖拉机 | 轮式拖拉机 | 潍坊泰鸿拖拉机有限公司 | TY300 | 5500 | 发动机标定功率(KW):22.05；驱动方式:两轮驱动；档位数(前进/倒退/爬行):8/2/0
2546 | 轮式拖拉机（不含皮带传动轮式拖拉机） | 30—35马力两轮驱动拖拉机 | 轮式拖拉机 | 济宁市兖州区华鑫机械有限公司（原：兖州市华鑫机械有限公司） | 金星泰山300 | 5500 | 功率:30马力；驱动方式:两轮驱动,轴距:1703MM,外廓尺寸(MM):3105×1510×2105,最小离地间隙(MM):440,档位数:前进档/8,倒退档/2.
2547 | 轮式拖拉机（不含皮带传动轮式拖拉机） | 30—35马力两轮驱动拖拉机 | 轮式拖拉机 | 江苏清拖农业装备有限公司 | 江苏-300A | 5500 | 驱动轮数:两轮驱动；发动机标定功率(KW):22.1
2548 | 轮式拖拉机（不含皮带传动轮式拖拉机） | 30—35马力两轮驱动拖拉机 | 轮式拖拉机 | 江苏清拖农业装备有限公司 | 江苏-300D | 5500 | 驱动轮数:两轮驱动；发动机标定功率(KW):22.1
2549 | 轮式拖拉机（不含皮带传动轮式拖拉机） | 30—35马力两轮驱动拖拉机 | 轮式拖拉机 | 兖州市兖泰拖拉机制造有限公司 | 兖泰300 | 5500 | 驱动方式:两轮驱动；功率:22.05KW
2550 | 轮式拖拉机（不含皮带传动轮式拖拉机） | 30—35马力两轮驱动拖拉机 | 轮式拖拉机 | 潍坊华夏拖拉机制造有限公司 | 华夏300 | 5500 | 30马力≤功率<35马力；驱动方式:两轮驱动
2551 | 轮式拖拉机（不含皮带传动轮式拖拉机） | 30—35马力两轮驱动拖拉机 | 轮式拖拉机 | 山东英胜机械有限公司 | TT300 | 5500 | 驱动轮数:两轮驱动发动机标定功率(KW):22.1
2552 | 轮式拖拉机（不含皮带传动轮式拖拉机） | 30—35马力两轮驱动拖拉机 | 轮式拖拉机 | 洛阳丰收农业机械装备有限公司 | 芬美得-300 | 5500 | 30马力≤功率<35马力；驱动方式:两轮驱动；发动机标定功率:22.1KW
2553 | 轮式拖拉机（不含皮带传动轮式拖拉机） | 35—40马力两轮驱动拖拉机 | 轮式拖拉机 | 山东英胜机械有限公司 | TT350 | 6100 | 驱动轮数:两轮驱动发动机标定功率(KW):25.7
2554 | 轮式拖拉机（不含皮带传动轮式拖拉机） | 35—40马力两轮驱动拖拉机 | 轮式拖拉机 | 山东东汽农业装备有限公司（原：烟台市东汽农业装备有限公司） | DQ350A | 6100 | 驱动方式:两轮驱动,发动机标定功率:25.8(KW)
2555 | 轮式拖拉机（不含皮带传动轮式拖拉机） | 35—40马力两轮驱动拖拉机 | 轮式拖拉机 | 山东东汽农业装备有限公司（原：烟台市东汽农业装备有限公司） | DQ350 | 6100 | 驱动方式:两轮驱动,发动机标定功率:26(KW)
2556 | 轮式拖拉机（不含皮带传动轮式拖拉机） | 35—40马力两轮驱动拖拉机 | 轮式拖拉机 | 兖州市兖泰拖拉机制造有限公司 | 兖泰350 | 6100 | 驱动方式:两轮驱动；发动机功率:25.7KW
2557 | 轮式拖拉机（不含皮带传动轮式拖拉机） | 35—40马力两轮驱动拖拉机 | 轮式拖拉机 | 江苏清拖农业装备有限公司 | 江苏-350 | 6100 | 驱动轮数:两轮驱动；发动机标定功率(KW):25.7
2558 | 轮式拖拉机（不含皮带传动轮式拖拉机） | 35—40马力两轮驱动拖拉机 | 轮式拖拉机 | 江苏清拖农业装备有限公司 | 江苏-350D | 6100 | 驱动轮数:两轮驱动；发动机标定功率(KW):25.7
2559 | 轮式拖拉机（不含皮带传动轮式拖拉机） | 35—40马力两轮驱动拖拉机 | 轮式拖拉机 | 济宁市兖州区华鑫机械有限公司（原：兖州市华鑫机械有限公司） | 金星泰山350 | 6100 | 功率:35马力,驱动方式:两轮驱动,外阔尺寸(MM):3125×1510×2025,轴距(MM):1840,最小离地间隙(MM):440
2560 | 轮式拖拉机（不含皮带传动轮式拖拉机） | 35—40马力两轮驱动拖拉机 | 轮式拖拉机 | 潍坊泰鸿拖拉机有限公司 | TY350 | 6100 | 发动机标定功率(KW):25.8；驱动方式:两轮驱动；档位数(前进/倒退/爬行):8/2/0
2561 | 轮式拖拉机（不含皮带传动轮式拖拉机） | 35—40马力两轮驱动拖拉机 | 轮式拖拉机 | 江苏省茂源农业机械制造有限公司 | MY350 | 6100 | 1、标定功率:25.7KW；2、型式:4×2两轮驱动
2562 | 轮式拖拉机（不含皮带传动轮式拖拉机） | 35—40马力两轮驱动拖拉机 | 轮式拖拉机 | 洛阳丰收农业机械装备有限公司 | 芬美得-350 | 6100 | 35马力≤功率<40马力；驱动方式:两轮驱动；发动机标定功率:25.7KW
2563 | 轮式拖拉机（不含皮带传动轮式拖拉机） | 35—40马力两轮驱动拖拉机 | 轮式拖拉机 | 洛阳市博马农业工程机械有限公司 | 博马-350 | 6100 | 发动机标定功率:25.7KW；驱动方式:两轮驱动
2564 | 轮式拖拉机（不含皮带传动轮式拖拉机） | 35—40马力两轮驱动拖拉机 | 轮式拖拉机 | 洛阳市煌睿机械制造有限公司 | 350 | 6100 | 型式:4×2两轮驱动,发动机标定功率:25.7KW,发动机与离合器联接方式:直联,启动方式:电启动,转向系型式:全液压转向,变速箱型式(F+R):(4+1)×2,液压悬挂系统型式:分置式,动力输出轴型式:后置、半独立式
2565 | 轮式拖拉机（不含皮带传动轮式拖拉机） | 35—40马力两轮驱动拖拉机 | 轮式拖拉机 | 潍坊奥利达机械有限公司 | ALD350 | 6100 | 驱动方式:两轮驱动,发动机标定功率(KW):25.7
2566 | 轮式拖拉机（不含皮带传动轮式拖拉机） | 35—40马力两轮驱动拖拉机 | 轮式拖拉机 | 洛阳瑞得拖拉机有限公司 | RD350A | 6100 | 驱动方式:两轮驱动；发动机标定功率:25.7(KW)
2567 | 轮式拖拉机（不含皮带传动轮式拖拉机） | 35—40马力两轮驱动拖拉机 | 轮式拖拉机 | 约翰迪尔(宁波)农业机械有限公司 | 350 | 6100 | 轮式拖拉机,两轮驱动,约翰迪尔(宁波)农业机械有限公司生产
2568 | 轮式拖拉机（不含皮带传动轮式拖拉机） | 35—40马力两轮驱动拖拉机 | 轮式拖拉机 | 马恒达悦达(盐城)拖拉机有限公司 | 350 | 6100 | 两轮驱动,发动机功率25.7KW,动力输出540/720
2569 | 轮式拖拉机（不含皮带传动轮式拖拉机） | 35—40马力两轮驱动拖拉机 | 轮式拖拉机 | 马恒达悦达(盐城)拖拉机有限公司 | 350D | 6100 | 两轮驱动,发动机功率25.7KW,动力输出540/720
2570 | 轮式拖拉机（不含皮带传动轮式拖拉机） | 35—40马力两轮驱动拖拉机 | 轮式拖拉机 | 马恒达悦达(盐城)拖拉机有限公司 | 350B | 6100 | 两轮驱动,发动机功率25.7KW,动力输出540/720
2571 | 轮式拖拉机（不含皮带传动轮式拖拉机） | 35—40马力两轮驱动拖拉机 | 轮式拖拉机 | 山东时风(集团)有限责任公司 | SF350 | 6100 | 江动TY3100I发动机,25.73KW/2300R/MIN,排放限值执行非道路国Ⅱ标准,8+2滑移齿轮换档,高低档啮合套换档,新型强化变速系,牵引力≥6.0KN,两轮驱动,差速锁,单作用离合器,双速后动力输出(功率≥20.8KW,转速540/1000R/MIN)防护罩保护,力、位综合调节提升器,1类三点悬挂,提升力≥6.4KN,机械转向,前/后轮胎:5.00-15/11.2-24,前后轮距可调,整机最小使用质量1390KG,四块前配重、单层后配重,气刹装置.
2572 | 轮式拖拉机（不含皮带传动轮式拖拉机） | 35—40马力两轮驱动拖拉机 | 轮式拖拉机 | 山东时风(集团)有限责任公司 | SF350N | 6100 | 力佳SL2110ABT-2发动机,25.7KW/2300R/MIN,排放限值执行非道路国Ⅱ标准,8+2滑移齿轮换档,高低档、动力输出啮合套换档,牵引力≥6.5KN,两轮驱动,单作用离合器,双速后动力输出(功率≥20.7KW,转速540/760R/MIN)防护罩保护,力、位综合调节提升器,1类三点悬挂,提升力≥6.4KN,机械转向,前/后轮胎:5.00-15/11.2-24,前后轮距可调,整机最小使用质量1410KG,复合前配重、单层后配重.
2573 | 轮式拖拉机（不含皮带传动轮式拖拉机） | 35—40马力两轮驱动拖拉机 | 轮式拖拉机 | 山东潍坊鲁中拖拉机有限公司 | 鲁中-350 | 6100 | 驱动轮数:两轮驱动；发动机标定功率:25.7KW
2574 | 轮式拖拉机（不含皮带传动轮式拖拉机） | 35—40马力两轮驱动拖拉机 | 轮式拖拉机 | 北京弗雷森拖拉机有限公司 | FS-350 | 6100 | 该产品补贴的关键技术参数:驱动轮数:两轮驱动发动机标定功率(KW):25.7
2575 | 轮式拖拉机（不含皮带传动轮式拖拉机） | 35—40马力两轮驱动拖拉机 | 轮式拖拉机 | 河南向阳红机械制造有限公司 | 向阳红-350 | 6100 | 35马力≤功率<40马力；驱动方式:两轮驱动；发动机标定功率:25.7KW
2576 | 轮式拖拉机（不含皮带传动轮式拖拉机） | 35—40马力两轮驱动拖拉机 | 轮式拖拉机 | 河南向阳红机械制造有限公司 | 向阳红-350A | 6100 | 35马力≤功率<40马力；驱动方式:两轮驱动；发动机标定功率:25.7KW
2577 | 轮式拖拉机（不含皮带传动轮式拖拉机） | 35—40马力两轮驱动拖拉机 | 轮式拖拉机 | 潍坊百利拖拉机有限公司 | 悍沃350 | 6100 | 发动机标定功率:25.8KW；驱动方式:两轮驱动.
2578 | 轮式拖拉机（不含皮带传动轮式拖拉机） | 35—40马力两轮驱动拖拉机 | 轮式拖拉机 | 常州东风农机集团有限公司 | DF350-8 | 6100 | 该拖拉机为35马力两驱拖拉机发动机功率为25.7KW
2579 | 轮式拖拉机（不含皮带传动轮式拖拉机） | 35—40马力两轮驱动拖拉机 | 轮式拖拉机 | 常州东风农机集团有限公司 | DF350-16 | 6100 | 该拖拉机为35马力两轮驱动拖拉机发动机功率为25.7KW.
2580 | 轮式拖拉机（不含皮带传动轮式拖拉机） | 35—40马力两轮驱动拖拉机 | 轮式拖拉机 | 常州东风农机集团有限公司 | DF360 | 6100 | 该拖拉机为36马力两轮驱动拖拉机,发动机功率为26.5KW
2581 | 轮式拖拉机（不含皮带传动轮式拖拉机） | 35—40马力两轮驱动拖拉机 | 轮式拖拉机 | 常州东风农机集团有限公司 | DF350 | 6100 | 该拖拉机为35马力两轮驱动拖拉机发动机功率为25.73KW
2582 | 轮式拖拉机（不含皮带传动轮式拖拉机） | 35—40马力两轮驱动拖拉机 | 轮式拖拉机 | 常州东风农机集团有限公司 | DF350-10 | 6100 | 该拖拉机为35马力两轮驱动拖拉机发动机功率为25.7KW
2583 | 轮式拖拉机（不含皮带传动轮式拖拉机） | 35—40马力两轮驱动拖拉机 | 轮式拖拉机 | 常州东风农机集团有限公司 | DF350-12 | 6100 | 该拖拉机为35马力两轮驱动拖拉机发动机功率为25.7KW
2584 | 轮式拖拉机（不含皮带传动轮式拖拉机） | 35—40马力两轮驱动拖拉机 | 轮式拖拉机 | 山东五征集团有限公司 | WZ350X2 | 6100 | 驱动轮数:两轮驱动,发动机标定功率(KW):25.7
2585 | 轮式拖拉机（不含皮带传动轮式拖拉机） | 35—40马力两轮驱动拖拉机 | 轮式拖拉机 | 泰安泰山国泰拖拉机制造有限公司 | 泰山-350 | 6100 | 驱动轮数:两轮驱动；发动机标定功率(KW):25.8
2586 | 轮式拖拉机（不含皮带传动轮式拖拉机） | 35—40马力两轮驱动拖拉机 | 轮式拖拉机 | 伊犁永成农业装备制造集团有限公司 | 350 | 6100 | 35≤功率<40马力；额定功率为25.7KW；单作用离合器.驱动方式:两轮驱动.
2587 | 轮式拖拉机（不含皮带传动轮式拖拉机） | 35—40马力两轮驱动拖拉机 | 轮式拖拉机 | 石家庄江淮动力机有限公司 | JT-350 | 6100 | 轮式拖拉机JT-350功率:35马力；驱动方式:两轮驱动
2588 | 轮式拖拉机（不含皮带传动轮式拖拉机） | 35—40马力两轮驱动拖拉机 | 轮式拖拉机 | 洛阳千年丰农业机械有限公司 | 千年丰-350 | 6100 | 驱动轮数:两轮驱动；发动机标定功率(KW):25.8
2589 | 轮式拖拉机（不含皮带传动轮式拖拉机） | 35—40马力两轮驱动拖拉机 | 轮式拖拉机 | 长拖农业机械装备集团有限公司 | 东方红CT350 | 6100 | 35马力≤功率<40马力；驱动方式:两轮驱动
2590 | 轮式拖拉机（不含皮带传动轮式拖拉机） | 35—40马力两轮驱动拖拉机 | 轮式拖拉机 | 天津拖拉机制造有限公司 | TN350 | 6100 | 发动机功率:35马力；驱动方式:两轮驱动
2591 | 轮式拖拉机（不含皮带传动轮式拖拉机） | 35—40马力两轮驱动拖拉机 | 轮式拖拉机 | 潍坊红柳机械开发有限公司 | 350G | 6100 | 驱动轮数:两轮驱动；标定功率:25.71KW
2592 | 轮式拖拉机（不含皮带传动轮式拖拉机） | 35—40马力两轮驱动拖拉机 | 轮式拖拉机 | 潍坊红柳机械开发有限公司 | 350 | 6100 | 驱动轮数:两轮驱动；标定功率:25.7KW
2593 | 轮式拖拉机（不含皮带传动轮式拖拉机） | 35—40马力两轮驱动拖拉机 | 轮式拖拉机 | 中联重机股份有限公司(原:奇瑞重工股份有限公司) | RD350-B | 6100 | 结构型式:4X2两轮驱动；发动机标定功率(KW):25.7；转向器结构型式:摆线转阀式；液压输出装置(选装):简单液压输出；悬挂装置类别:1类
2594 | 轮式拖拉机（不含皮带传动轮式拖拉机） | 35—40马力两轮驱动拖拉机 | 轮式拖拉机 | 中联重机股份有限公司(原:奇瑞重工股份有限公司) | RF350-B | 6100 | 结构型式:4X2两轮驱动；发动机标定功率(KW):25.7；转向器结构型式:摆线转阀式；液压输出装置(选装):简单液压输出；悬挂装置类别:1类
2595 | 轮式拖拉机（不含皮带传动轮式拖拉机） | 35—40马力两轮驱动拖拉机 | 轮式拖拉机 | 山拖农机装备有限公司 | TS360 | 6100 | 驱动轮数:两轮驱动；发动机标定功率(KW):26.5
2596 | 轮式拖拉机（不含皮带传动轮式拖拉机） | 35—40马力两轮驱动拖拉机 | 轮式拖拉机 | 山拖农机装备有限公司 | TS350-H | 6100 | 驱动轮数:两轮驱动；发动机标定功率(KW):25.73
2597 | 轮式拖拉机（不含皮带传动轮式拖拉机） | 35—40马力两轮驱动拖拉机 | 轮式拖拉机 | 山拖农机装备有限公司 | TS380 | 6100 | 驱动轮数:两轮驱动；发动机标定功率(KW):27.9
2598 | 轮式拖拉机（不含皮带传动轮式拖拉机） | 35—40马力两轮驱动拖拉机 | 轮式拖拉机 | 山拖农机装备有限公司 | TS350 | 6100 | 驱动轮数:两轮驱动；发动机标定功率(KW):25.73
2599 | 轮式拖拉机（不含皮带传动轮式拖拉机） | 35—40马力两轮驱动拖拉机 | 拖拉机 | 潍坊昊田农业装备有限公司 | TY350 | 6100 | 八挡,前轮机械转向,轮胎规格:6.00-16/9.5-24,选装:6.00-14/9.50-16功率(KW):25.8,四轮驱动,发动机:莱动4L22BT动力输出轴转速:540/720R/MIN,最大牵引力:11.48KN,最大牵引功率:19.37KW
2600 | 轮式拖拉机（不含皮带传动轮式拖拉机） | 35—40马力两轮驱动拖拉机 | 轮式拖拉机 | 江苏常发农业装备股份有限公司 | CFC350 | 6100 | 该产品补贴分档的关键技术参数:驱动轮数:两轮驱动:发动机标定功率(KW):25.7
2601 | 轮式拖拉机（不含皮带传动轮式拖拉机） | 35—40马力两轮驱动拖拉机 | 轮式拖拉机 | 江苏常发农业装备股份有限公司 | CFC350J | 6100 | 该产品补贴分档的关键技术参数:驱动轮数:两轮驱动:发动机标定功率(KW):25.7
2602 | 轮式拖拉机（不含皮带传动轮式拖拉机） | 35—40马力两轮驱动拖拉机 | 轮式拖拉机 | 江苏常发农业装备股份有限公司 | CFA350 | 6100 | 该产品补贴分档的关键技术参数:驱动轮数:两轮驱动:发动机标定功率(KW):25.7
2603 | 轮式拖拉机（不含皮带传动轮式拖拉机） | 35—40马力两轮驱动拖拉机 | 轮式拖拉机 | 洛阳路通农业装备有限公司 | 路通-350 | 6100 | 路通-350型轮式拖拉机为一般农业用两轮驱动拖拉机.
2604 | 轮式拖拉机（不含皮带传动轮式拖拉机） | 35—40马力两轮驱动拖拉机 | 轮式拖拉机 | 山东常发工贸有限公司 | 350 | 6100 | 商标或品牌:齐鲁常力；型式:4×2轮式；外廓尺寸(长×宽×高):3200×1480×2080MM；轴距:1860MM；最小使用质量:1300KG；最大配重(前/后):0/136KG；档位数(前进/倒退/爬行):8/2/0；发动机与离合器联接方式:直连；起动方式:电起动；发动机标定功率:25.7KW；发动机型号:JDM485,选装发动机型号:4L22BT；转向系型式:机械转向；离合器型式:干式、单作用、常结合；变速箱型式:(4+1)×2组成式；变速箱换挡方式:滑移齿轮换挡；液压悬挂系统型式:半分置式；悬挂装置型式:后置三点悬挂
2605 | 轮式拖拉机（不含皮带传动轮式拖拉机） | 35—40马力两轮驱动拖拉机 | 轮式拖拉机 | 山东大唐中垦农业装备有限公司 | 威牛-350 | 6100 | 驱动轮数:两轮驱动；发动机标定功率(KW):25.7
2606 | 轮式拖拉机（不含皮带传动轮式拖拉机） | 35—40马力两轮驱动拖拉机 | 轮式拖拉机 | 山东山拖凯泰农业装备有限公司 | 山拖350 | 6100 | 驱动轮数:两轮驱动发动机标定功率(KW):25.7
2607 | 轮式拖拉机（不含皮带传动轮式拖拉机） | 35—40马力两轮驱动拖拉机 | 轮式拖拉机 | 第一拖拉机股份有限公司 | SK350 | 6100 | 驱动轮数:两轮驱动；发动机标定功率(KW):25.7(扬动)
2608 | 轮式拖拉机（不含皮带传动轮式拖拉机） | 35—40马力两轮驱动拖拉机 | 轮式拖拉机 | 第一拖拉机股份有限公司 | ME350 | 6100 | 驱动轮数:两轮驱动；发动机标定功率(KW):25.7/25.7/25.7/25.7
2609 | 轮式拖拉机（不含皮带传动轮式拖拉机） | 35—40马力两轮驱动拖拉机 | 轮式拖拉机 | 第一拖拉机股份有限公司 | SG350-1 | 6100 | 驱动轮数:两轮驱动；发动机标定功率(KW):25.7(莱动)
2610 | 轮式拖拉机（不含皮带传动轮式拖拉机） | 35—40马力两轮驱动拖拉机 | 轮式拖拉机 | 第一拖拉机股份有限公司 | ME350H | 6100 | 驱动轮数:两轮驱动；发动机标定功率(KW):25.7
2611 | 轮式拖拉机（不含皮带传动轮式拖拉机） | 35—40马力两轮驱动拖拉机 | 轮式拖拉机 | 第一拖拉机股份有限公司 | SG350 | 6100 | 驱动轮数:两轮驱动；发动机标定功率(KW):扬动25.7/常柴25.7/江动25.7/莱动25.7
2612 | 轮式拖拉机（不含皮带传动轮式拖拉机） | 35—40马力两轮驱动拖拉机 | 轮式拖拉机 | 江苏九州豹拖拉机制造有限公司 | JZB-350 | 6100 | 该产品补贴分档的关键技术参数:驱动轮数:两轮驱动；发动机标定功率(KW):25.7
2613 | 轮式拖拉机（不含皮带传动轮式拖拉机） | 35—40马力两轮驱动拖拉机 | 轮式拖拉机 | 江苏九州豹拖拉机制造有限公司 | JZB-350I | 6100 | 该产品补贴分档的关键技术参数:驱动轮数:两轮驱动；发动机标定功率(KW):25.7
2614 | 轮式拖拉机（不含皮带传动轮式拖拉机） | 35—40马力两轮驱动拖拉机 | 轮式拖拉机 | 山东双力现代农业装备有限公司 | SL350 | 6100 | 莱动4L22BT发动机；8+2档；两轮驱动；啮合套换档；单速动力输出转速720R/MIN；液压转向；振泰平花轮胎:950-24/600-16.
2615 | 轮式拖拉机（不含皮带传动轮式拖拉机） | 35—40马力两轮驱动拖拉机 | 轮式拖拉机 | 山东瑞泽重工有限公司 | RD350-A | 6100 | 外廓尺寸(长×宽×高)MM3340×1500×1960轴距或履带接地长MM1780轮距(前轮/后轮)或轨距MM1100(1100-1300)/1100(110-1400)轮距(前轮/后轮)调整方式/伸缩套管/无级调整最小离地间隙MM338最小使用质量KG1555前轴质量/后轴质量KG630/925最大配重(前/后)KG60/180
2616 | 轮式拖拉机（不含皮带传动轮式拖拉机） | 35—40马力两轮驱动拖拉机 | 轮式拖拉机 | 雷沃重工股份有限公司（原：雷沃重工股份有限公司（原：福田雷沃国际重工股份有限公司）） | M350-E | 6100 | 驱动轮数:两轮驱动,发动机标定功率(KW):25.7
2617 | 轮式拖拉机（不含皮带传动轮式拖拉机） | 35—40马力两轮驱动拖拉机 | 轮式拖拉机 | 雷沃重工股份有限公司（原：雷沃重工股份有限公司（原：福田雷沃国际重工股份有限公司）） | M350-HA | 6100 | 驱动轮数:两轮驱动,发动机标定功率(KW):25.7
2618 | 轮式拖拉机（不含皮带传动轮式拖拉机） | 35—40马力两轮驱动拖拉机 | 轮式拖拉机 | 雷沃重工股份有限公司（原：雷沃重工股份有限公司（原：福田雷沃国际重工股份有限公司）） | HT350 | 6100 | 驱动轮数:两轮驱动,发动机标定功率(KW):25.7
2619 | 轮式拖拉机（不含皮带传动轮式拖拉机） | 35—40马力两轮驱动拖拉机 | 轮式拖拉机 | 雷沃重工股份有限公司（原：雷沃重工股份有限公司（原：福田雷沃国际重工股份有限公司）） | M350L-E | 6100 | 驱动轮数:两轮驱动,发动机标定功率(KW):25.7
2620 | 轮式拖拉机（不含皮带传动轮式拖拉机） | 35—40马力两轮驱动拖拉机 | 轮式拖拉机 | 雷沃重工股份有限公司（原：雷沃重工股份有限公司（原：福田雷沃国际重工股份有限公司）） | M380-E | 6100 | 驱动轮数:两轮驱动,发动机标定功率(KW):27.9
2621 | 轮式拖拉机（不含皮带传动轮式拖拉机） | 40—45马力两轮驱动拖拉机 | 轮式拖拉机 | 雷沃重工股份有限公司（原：雷沃重工股份有限公司（原：福田雷沃国际重工股份有限公司）） | HT400 | 6200 | 驱动轮数:两轮驱动,发动机标定功率(KW):29.4
2622 | 轮式拖拉机（不含皮带传动轮式拖拉机） | 40—45马力两轮驱动拖拉机 | 轮式拖拉机 | 雷沃重工股份有限公司（原：雷沃重工股份有限公司（原：福田雷沃国际重工股份有限公司）） | M400-E | 6200 | 驱动轮数:两轮驱动,发动机标定功率(KW):29.4
2623 | 轮式拖拉机（不含皮带传动轮式拖拉机） | 40—45马力两轮驱动拖拉机 | 轮式拖拉机 | 雷沃重工股份有限公司（原：雷沃重工股份有限公司（原：福田雷沃国际重工股份有限公司）） | M400L-E | 6200 | 驱动轮数:两轮驱动,发动机标定功率(KW):29.4
2624 | 轮式拖拉机（不含皮带传动轮式拖拉机） | 40—45马力两轮驱动拖拉机 | 轮式拖拉机 | 雷沃重工股份有限公司（原：雷沃重工股份有限公司（原：福田雷沃国际重工股份有限公司）） | M400-B | 6200 | 驱动轮数:两轮驱动,发动机标定功率(KW):29.4
2625 | 轮式拖拉机（不含皮带传动轮式拖拉机） | 40—45马力两轮驱动拖拉机 | 轮式拖拉机 | 雷沃重工股份有限公司（原：雷沃重工股份有限公司（原：福田雷沃国际重工股份有限公司）） | M400-BA | 6200 | 驱动轮数:两轮驱动,发动机标定功率(KW):29.4
2626 | 轮式拖拉机（不含皮带传动轮式拖拉机） | 40—45马力两轮驱动拖拉机 | 轮式拖拉机 | 雷沃重工股份有限公司（原：雷沃重工股份有限公司（原：福田雷沃国际重工股份有限公司）） | M400-HA | 6200 | 驱动轮数:两轮驱动,发动机标定功率(KW):29.4
2627 | 轮式拖拉机（不含皮带传动轮式拖拉机） | 40—45马力两轮驱动拖拉机 | 轮式拖拉机 | 雷沃重工股份有限公司（原：雷沃重工股份有限公司（原：福田雷沃国际重工股份有限公司）） | M400H-B | 6200 | 驱动轮数:两轮驱动,发动机标定功率(KW):29.4
2628 | 轮式拖拉机（不含皮带传动轮式拖拉机） | 40—45马力两轮驱动拖拉机 | 轮式拖拉机 | 山东瑞泽重工有限公司 | RD400-A | 6200 | 江动发动机(29.4KW/2300R/MIN)8F+8R档两轮驱动带差速锁双作用离合器动力输出转速(540/720R/MIN),带动力输出轴防护罩位综合调节1类液压悬挂液压转向前/后平花轮胎:6.00-16/9.5-24轮距为960MM,前轮有级可调,后轮无级可调加强型底盘.
2629 | 轮式拖拉机（不含皮带传动轮式拖拉机） | 40—45马力两轮驱动拖拉机 | 轮式拖拉机 | 江苏九州豹拖拉机制造有限公司 | JZB-400A | 6200 | 该产品补贴分档的关键技术参数:驱动轮数:两轮驱动；发动机标定功率(KW):29.4
2630 | 轮式拖拉机（不含皮带传动轮式拖拉机） | 40—45马力两轮驱动拖拉机 | 轮式拖拉机 | 山东双力现代农业装备有限公司 | SL400 | 6200 | 莱动4L23BT发动机；8+2档；两轮驱动啮合套换档；双速动力输出转速540/720R/MIN；液压转向；振泰人字轮胎:600-16/11.2-24.
2631 | 轮式拖拉机（不含皮带传动轮式拖拉机） | 40—45马力两轮驱动拖拉机 | 轮式拖拉机 | 第一拖拉机股份有限公司 | MF400 | 6200 | 驱动轮数:两轮驱动；发动机标定功率(KW):29.5/29.4
2632 | 轮式拖拉机（不含皮带传动轮式拖拉机） | 40—45马力两轮驱动拖拉机 | 轮式拖拉机 | 第一拖拉机股份有限公司 | SG400-1 | 6200 | 驱动轮数:两轮驱动；发动机标定功率(KW):29.4(莱动)
2633 | 轮式拖拉机（不含皮带传动轮式拖拉机） | 40—45马力两轮驱动拖拉机 | 轮式拖拉机 | 第一拖拉机股份有限公司 | 400 | 6200 | 驱动轮数:两轮驱动；发动机标定功率(KW):29.4/29.4/29.4/29.4
2634 | 轮式拖拉机（不含皮带传动轮式拖拉机） | 40—45马力两轮驱动拖拉机 | 轮式拖拉机 | 第一拖拉机股份有限公司 | SG400 | 6200 | 驱动轮数:两轮驱动；发动机标定功率(KW):扬动29.5/选装莱动29.4
2635 | 轮式拖拉机（不含皮带传动轮式拖拉机） | 40—45马力两轮驱动拖拉机 | 轮式拖拉机 | 第一拖拉机股份有限公司 | ME400 | 6200 | 驱动轮数:两轮驱动；发动机标定功率(KW):29.5/29.4
2636 | 轮式拖拉机（不含皮带传动轮式拖拉机） | 40—45马力两轮驱动拖拉机 | 轮式拖拉机 | 第一拖拉机股份有限公司 | 400H | 6200 | 驱动轮数:两轮驱动；发动机标定功率(KW):29.4/29.4
2637 | 轮式拖拉机（不含皮带传动轮式拖拉机） | 40—45马力两轮驱动拖拉机 | 轮式拖拉机 | 潍坊昌荣机械有限公司 | 潍河400B | 6200 | 驱动方式:两轮驱动；发动机型号:C490BT-8；发动机功率:29.4KW；C490BT-8外廓尺寸(MM):3510×1590×2400；最小使用质量:1715KG；轴距:1960MM
2638 | 轮式拖拉机（不含皮带传动轮式拖拉机） | 40—45马力两轮驱动拖拉机 | 轮式拖拉机 | 山东山拖凯泰农业装备有限公司 | 山拖400B | 6200 | 驱动轮数:两轮驱动发动机标定功率(KW):29.4
2639 | 轮式拖拉机（不含皮带传动轮式拖拉机） | 40—45马力两轮驱动拖拉机 | 轮式拖拉机 | 山东山拖凯泰农业装备有限公司 | 山拖400A | 6200 | 驱动轮数:两轮驱动发动机标定功率(KW):29.4
2640 | 轮式拖拉机（不含皮带传动轮式拖拉机） | 40—45马力两轮驱动拖拉机 | 轮式拖拉机 | 山东大唐中垦农业装备有限公司 | 威牛-400 | 6200 | 驱动轮数:两轮驱动；发动机标定功率(KW):29.4
2641 | 轮式拖拉机（不含皮带传动轮式拖拉机） | 40—45马力两轮驱动拖拉机 | 轮式拖拉机 | 山东常发工贸有限公司 | 400 | 6200 | 商标或品牌:齐鲁常力；型式:4×2轮式；外廓尺寸(长×宽×高):3200×1480×2090MM；轴距:1880MM；最小使用质量:1300KG；最大配重(前/后):0/136KG；挡位数:8/2/0；发动机与离合器联接方式:直联；起动方式:电启动；发动机型号:JDM490(选装4L90BT)；功率:29.4KW；转向系型式:机械转向；离合器型式:干式、单作用、常结合；变速箱型式:(4+1)×2组成式；变速箱换挡方式:滑移齿轮换挡；液压悬挂系统型式:半分置式；悬挂装置型式:后置三点悬挂
2642 | 轮式拖拉机（不含皮带传动轮式拖拉机） | 40—45马力两轮驱动拖拉机 | 轮式拖拉机 | 洛阳路通农业装备有限公司 | 路通-400 | 6200 | 路通-400型轮式拖拉机为一般农业用两轮驱动拖拉机.
2643 | 轮式拖拉机（不含皮带传动轮式拖拉机） | 40—45马力两轮驱动拖拉机 | 轮式拖拉机 | 江苏常发农业装备股份有限公司 | CFC400 | 6200 | 该产品补贴分档的关键技术参数:驱动轮数:两轮驱动:发动机标定功率(KW):29.4
2644 | 轮式拖拉机（不含皮带传动轮式拖拉机） | 40—45马力两轮驱动拖拉机 | 轮式拖拉机 | 潍坊昊田农业装备有限公司 | TY400 | 6200 | 八挡,前轮机械转向轮胎规格:6.00-16/9.5-24,选装:6.00-12/9.50-16功率(KW):29.4,四轮驱动发动机:莱动4L23BT/江动490,动力输出轴转速:540/720R/MIN最大牵引力:11.48KN最大牵引功率:19.37KW
2645 | 轮式拖拉机（不含皮带传动轮式拖拉机） | 40—45马力两轮驱动拖拉机 | 轮式拖拉机 | 山拖农机装备有限公司 | TS400-H | 6200 | 驱动轮数:两轮驱动；发动机标定功率(KW):29.4
2646 | 轮式拖拉机（不含皮带传动轮式拖拉机） | 40—45马力两轮驱动拖拉机 | 轮式拖拉机 | 山拖农机装备有限公司 | TS400Ⅲ | 6200 | 驱动轮数:两轮驱动；发动机标定功率(KW):29.4
2647 | 轮式拖拉机（不含皮带传动轮式拖拉机） | 40—45马力两轮驱动拖拉机 | 轮式拖拉机 | 山拖农机装备有限公司 | TS400 | 6200 | 驱动轮数:两轮驱动；发动机标定功率(KW):29.4
2648 | 轮式拖拉机（不含皮带传动轮式拖拉机） | 40—45马力两轮驱动拖拉机 | 轮式拖拉机 | 江苏常发农业装备股份有限公司 | CFC400J | 6200 | 该产品补贴分档的关键技术参数:驱动轮数:两轮驱动:发动机标定功率(KW):29.4
2649 | 轮式拖拉机（不含皮带传动轮式拖拉机） | 40—45马力两轮驱动拖拉机 | 轮式拖拉机 | 中联重机股份有限公司(原:奇瑞重工股份有限公司) | RK400 | 6200 | 结构型式:4X2两轮驱动；发动机标定功率(KW):29.4；转向器结构型式:摆线转阀式；液压输出装置(选装):2路多路阀；悬挂装置类别:1类
2650 | 轮式拖拉机（不含皮带传动轮式拖拉机） | 40—45马力两轮驱动拖拉机 | 轮式拖拉机 | 中联重机股份有限公司(原:奇瑞重工股份有限公司) | RD400-B | 6200 | 结构型式:4X2两轮驱动；发动机标定功率(KW):29.4；转向器结构型式:摆线转阀式；液压输出装置(选装):2路液压输出；悬挂装置类别:一类.
2651 | 轮式拖拉机（不含皮带传动轮式拖拉机） | 40—45马力两轮驱动拖拉机 | 轮式拖拉机 | 中联重机股份有限公司(原:奇瑞重工股份有限公司) | RK400-A | 6200 | 结构型式:4X2两轮驱动；发动机标定功率(KW):29.4；转向器结构型式:摆线转阀式；液压输出装置(选装):2路多路阀；悬挂装置类别:一类.
2652 | 轮式拖拉机（不含皮带传动轮式拖拉机） | 40—45马力两轮驱动拖拉机 | 轮式拖拉机 | 中联重机股份有限公司(原:奇瑞重工股份有限公司) | RF400-B | 6200 | 结构型式:4X2两轮驱动；发动机标定功率(KW):29.4；转向器结构型式:摆线转阀式；悬挂装置类别:1类
2653 | 轮式拖拉机（不含皮带传动轮式拖拉机） | 40—45马力两轮驱动拖拉机 | 轮式拖拉机 | 潍坊红柳机械开发有限公司 | 400 | 6200 | 驱动轮数:两轮驱动；标定功率29.5KW
2654 | 轮式拖拉机（不含皮带传动轮式拖拉机） | 40—45马力两轮驱动拖拉机 | 轮式拖拉机 | 潍坊红柳机械开发有限公司 | 400G | 6200 | 驱动轮数:两轮驱动；标定功率:29.5KW
2655 | 轮式拖拉机（不含皮带传动轮式拖拉机） | 40—45马力两轮驱动拖拉机 | 轮式拖拉机 | 天津拖拉机制造有限公司 | TN400 | 6200 | 发动机功率:40马力；驱动方式:两轮驱动
2656 | 轮式拖拉机（不含皮带传动轮式拖拉机） | 40—45马力两轮驱动拖拉机 | 轮式拖拉机 | 长拖农业机械装备集团有限公司 | 东方红CT400 | 6200 | 40马力≤功率<45马力；驱动方式:两轮驱动
2657 | 轮式拖拉机（不含皮带传动轮式拖拉机） | 40—45马力两轮驱动拖拉机 | 轮式拖拉机 | 洛阳千年丰农业机械有限公司 | 千年丰-400 | 6200 | 驱动轮数:两轮驱动；发动机标定功率(KW):29.4
2658 | 轮式拖拉机（不含皮带传动轮式拖拉机） | 40—45马力两轮驱动拖拉机 | 轮式拖拉机 | 石家庄江淮动力机有限公司 | JT-400 | 6200 | 轮式拖拉机JT-400功率:40马力；驱动方式:两轮驱动
2659 | 轮式拖拉机（不含皮带传动轮式拖拉机） | 40—45马力两轮驱动拖拉机 | 轮式拖拉机 | 泰安泰山国泰拖拉机制造有限公司 | 泰山-400 | 6200 | 驱动轮数:两轮驱动；发动机标定功率(KW):29.4
2660 | 轮式拖拉机（不含皮带传动轮式拖拉机） | 40—45马力两轮驱动拖拉机 | 轮式拖拉机 | 常州东风农机集团有限公司 | DF400B-8 | 6200 | 该拖拉机为40马力两驱拖拉机,发动机功率为29.4KW
2661 | 轮式拖拉机（不含皮带传动轮式拖拉机） | 40—45马力两轮驱动拖拉机 | 轮式拖拉机 | 常州东风农机集团有限公司 | DF400-10 | 6200 | 该拖拉机为40马力两轮驱动拖拉机,发动机功率为29.4KW
2662 | 轮式拖拉机（不含皮带传动轮式拖拉机） | 40—45马力两轮驱动拖拉机 | 轮式拖拉机 | 常州东风农机集团有限公司 | DF400-15 | 6200 | 该拖拉机为40马力两轮驱动拖拉机发动机功率为29.4KW
2663 | 轮式拖拉机（不含皮带传动轮式拖拉机） | 40—45马力两轮驱动拖拉机 | 轮式拖拉机 | 常州东风农机集团有限公司 | DF400B | 6200 | 该拖拉机为40马力两驱拖拉机,发动机功率为29.4KW
2664 | 轮式拖拉机（不含皮带传动轮式拖拉机） | 40—45马力两轮驱动拖拉机 | 轮式拖拉机 | 潍坊百利拖拉机有限公司 | 悍沃-400 | 6200 | 发动机标定功率:29.4KW；驱动方式:两轮驱动
2665 | 轮式拖拉机（不含皮带传动轮式拖拉机） | 40—45马力两轮驱动拖拉机 | 轮式拖拉机 | 潍坊百利拖拉机有限公司 | 悍沃400A | 6200 | 发动机标定功率:29.4KW；驱动方式:两轮驱动.
2666 | 轮式拖拉机（不含皮带传动轮式拖拉机） | 40—45马力两轮驱动拖拉机 | 轮式拖拉机 | 河南向阳红机械制造有限公司 | 向阳红-400 | 6200 | 40马力≤功率<45马力；驱动方式:两轮驱动；发动机标定功率:29.5KW
2667 | 轮式拖拉机（不含皮带传动轮式拖拉机） | 40—45马力两轮驱动拖拉机 | 轮式拖拉机 | 山东五征集团有限公司 | WZ400B | 6200 | 驱动轮数:两轮驱动,发动机标定功率(KW):29.4
2668 | 轮式拖拉机（不含皮带传动轮式拖拉机） | 40—45马力两轮驱动拖拉机 | 轮式拖拉机 | 潍坊沃沃农业装备有限公司 | 400 | 6200 | 项目单位设计值整机商标或品牌/NINGBODEER型号/NINGBODEER400型式/4*2轮式用途/农田作业、运输外廓尺寸(长×宽×高)MM3320*1560*2040轴距或履带接地长MM1870轮距(前轮/后轮)或轨距MM1010、1210、1310/1200-1300轮距(前轮/后轮)调整方式/有级调整/无级调整最小离地间隙MM310/传动箱底部最小使用质量KG1361前轴质量(带配重)/后轴质量(带配重)KG540/856最大配重(前/后)KG48/52挡位数(前进/倒退/爬行)/8/2各挡理论速度KM/H低1；2.07低2；3.26低3；4.95低4:6.87高1；9.57高2；14.58高3；22.87高4；31.54倒1；2.72倒2；12.59发动机与离合器联接方式/直联起动方式/电启动动力输出轴功率KW25最大牵引力KN7.6驾驶室或安全架型号/WT604.46.001型式/两柱式发动机★商标或品牌/莱动型式/直列、水冷、四冲程型号/4L23BT企业名称/山东华源莱动内燃机有限公司吸气方式/自然吸气气缸数缸4缸径×冲程MM88*95排量L2.311压缩比/18:1标定功率KW29.4标定转速R/MIN2400喷油泵型式、型号/柱塞式/BHFIW080010喷油嘴型式、型号/孔式/PF50S11空气滤清器型式、型号/油浴式/40型起动机型号/QDJ158F冷却系统型式/闭式强制水冷前照灯型号/中远300产品规格确认表(续)项目单位设计值驾驶员座椅型号/70型生产企业(制造商)/宁波史丹利汽车部件有限公司燃油箱型号/250.50.020工作压力KPA30容积L40.7消声器消声腔尺寸(长×宽×厚或直径×长)MM?113*440消声器重量KG5转向、制动系转向系型式/机械转向转向器型式/球面蜗杆式制动系型式/蹄式传动系离合器型式/干式单作用变速箱型式/(4+1)*2组成式变速箱换挡方式/滑移齿轮中央传动型式(前/后)/-/螺旋锥齿轮副差速器型式(前/后)/闭式2行星轮/闭式2行星轮最终传动方式(前/后)/外啮合内置式/外啮合内置式行走系机架型式/无轮式轮胎型号(前轮/后轮)/5.50-16/11.2-24轮胎气压(前轮/后轮)KPA田间:100~120/120~150运输:120~150/150~180轮辋材质/Q235F履带式履带型式/履带板数量,块/履带板宽度MM工作装置液压悬挂系统型式/□分置式□整体式■半分置式悬挂装置型式/■后置三点悬挂□其它:悬挂装置类别/■1类□2类□3类□4类□0类□1N类调节方式/位调节液压油泵型式、型号/齿轮泵CB-314液压输出装置/□多路输出(共路)■简单输出□无液压输出安全阀全开压力MPA16±0.5动力输出轴型式/后置半独立式动力输出轴花键数目/6动力输出轴花键外径MM35动力输出轴转速R/MIN540/720框架上最大提升力KN6.65选装件前/后轮胎4.50-12/9.5-165.00-16/9.5-24
2669 | 轮式拖拉机（不含皮带传动轮式拖拉机） | 40—45马力两轮驱动拖拉机 | 轮式拖拉机 | 山东潍坊鲁中拖拉机有限公司 | 鲁中-400 | 6200 | 驱动轮数:两轮驱动；发动机标定功率:29.4KW
2670 | 轮式拖拉机（不含皮带传动轮式拖拉机） | 40—45马力两轮驱动拖拉机 | 轮式拖拉机 | 山东时风(集团)有限责任公司 | SF400 | 6200 | 新柴C490BT-8发动机,29.4KW/2400R/MIN,排放限值执行非道路国Ⅱ标准,8+2滑移齿轮换档,牵引力≥6.8KN,两轮驱动,差速锁,单作用离合器,双速后动力输出(功率≥25KW,转速540/760R/MIN)防护罩保护,力、位综合调节提升器,1类三点悬挂,提升力≥7.35KN,机械转向,前/后轮胎:5.50-16/11.2-28,前后轮距可调,整机最小使用质量1680KG,四块前配重、双层后配重.
2671 | 轮式拖拉机（不含皮带传动轮式拖拉机） | 40—45马力两轮驱动拖拉机 | 轮式拖拉机 | 山东时风(集团)有限责任公司 | SF400B | 6200 | 江动JDM490T3发动机,29.4KW/2300R/MIN,排放限值执行非道路国Ⅱ标准,8+2滑移齿轮换档,高低档啮合套换档,牵引力≥6.5KN,两轮驱动,差速锁,单作用离合器,双速后动力输出(功率≥23.7KW,转速540/1000R/MIN)防护罩保护,力、位综合调节提升器,1类三点悬挂,提升力≥7KN,机械转向,前/后轮胎:5.00-15/11.2-24,前后轮距可调,整机最小使用质量1400KG,四块前配重、单层后配重,气刹装置.
2672 | 轮式拖拉机（不含皮带传动轮式拖拉机） | 40—45马力两轮驱动拖拉机 | 轮式拖拉机 | 马恒达悦达(盐城)拖拉机有限公司 | 400A | 6200 | 两轮驱动,发动机功率29.4KW,动力输出540/720
2673 | 轮式拖拉机（不含皮带传动轮式拖拉机） | 40—45马力两轮驱动拖拉机 | 轮式拖拉机 | 马恒达悦达(盐城)拖拉机有限公司 | 400D | 6200 | 两轮驱动,发动机功率29.4KW,动力输出720
2674 | 轮式拖拉机（不含皮带传动轮式拖拉机） | 40—45马力两轮驱动拖拉机 | 轮式拖拉机 | 马恒达悦达(盐城)拖拉机有限公司 | 400 | 6200 | 两轮驱动,发动机功率29.4KW,动力输出540/720
2675 | 轮式拖拉机（不含皮带传动轮式拖拉机） | 40—45马力两轮驱动拖拉机 | 轮式拖拉机 | 马恒达悦达(盐城)拖拉机有限公司 | 400-1 | 6200 | 两轮驱动,发动机功率29.4KW,动力输出540/720
2676 | 轮式拖拉机（不含皮带传动轮式拖拉机） | 40—45马力两轮驱动拖拉机 | 轮式拖拉机 | 马恒达悦达(盐城)拖拉机有限公司 | 400B | 6200 | 两轮驱动,发动机功率29.4KW,动力输出540/720
2677 | 轮式拖拉机（不含皮带传动轮式拖拉机） | 40—45马力两轮驱动拖拉机 | 轮式拖拉机 | 洛阳瑞得拖拉机有限公司 | RD400A | 6200 | 驱动方式:两轮驱动；发动机标定功率:29.4(KW)
2678 | 轮式拖拉机（不含皮带传动轮式拖拉机） | 40—45马力两轮驱动拖拉机 | 轮式拖拉机 | 洛阳亿农拖拉机制造有限公司 | 神洲红400 | 6200 | 驱动轮数:两轮驱动；发动机标定功率(KW):29.4,标定转速:2300R/MIN
2679 | 轮式拖拉机（不含皮带传动轮式拖拉机） | 40—45马力两轮驱动拖拉机 | 轮式拖拉机 | 潍坊奥利达机械有限公司 | ALD400 | 6200 | 驱动方式:两轮驱动,发动机标定功率(KW):29.4
2680 | 轮式拖拉机（不含皮带传动轮式拖拉机） | 40—45马力两轮驱动拖拉机 | 轮式拖拉机 | 洛阳市煌睿机械制造有限公司 | 400 | 6200 | 型式:4×2两轮驱动,发动机标定功率:29.4KW,发动机与离合器联接方式:直联,起动方式:电起动,转向系型式:全液压转向,变速箱型式(F+R):(4+1)×2,液压悬挂系统型式:分置式,动力输出轴型式:后置、半独立式
2681 | 轮式拖拉机（不含皮带传动轮式拖拉机） | 40—45马力两轮驱动拖拉机 | 轮式拖拉机 | 洛阳市博马农业工程机械有限公司 | 博马-420 | 6200 | 发动机标定功率:30.9KW；驱动方式:两轮驱动
2682 | 轮式拖拉机（不含皮带传动轮式拖拉机） | 40—45马力两轮驱动拖拉机 | 轮式拖拉机 | 洛阳丰收农业机械装备有限公司 | 芬美得-400 | 6200 | 40马力≤功率<45马力；驱动方式:两轮驱动；发动机标定功率:29.4KW
2683 | 轮式拖拉机（不含皮带传动轮式拖拉机） | 40—45马力两轮驱动拖拉机 | 轮式拖拉机 | 江苏省茂源农业机械制造有限公司 | MY400A | 6200 | 1、标定功率:29.4KW；2、型式:4×2两轮驱动
2684 | 轮式拖拉机（不含皮带传动轮式拖拉机） | 40—45马力两轮驱动拖拉机 | 轮式拖拉机 | 潍坊泰鸿拖拉机有限公司 | TY400 | 6200 | 发动机标定功率(KW):29.4；驱动方式:两轮驱动；档位数(前进/倒退/爬行):8/2/0
2685 | 轮式拖拉机（不含皮带传动轮式拖拉机） | 40—45马力两轮驱动拖拉机 | 轮式拖拉机 | 济宁市兖州区华鑫机械有限公司（原：兖州市华鑫机械有限公司） | 金星泰山400 | 6200 | 功率:40马力,驱动方式:两轮驱动,外阔尺寸(MM):3126×1454×2060,轴距:1960,最小离地间隙:485.
2686 | 轮式拖拉机（不含皮带传动轮式拖拉机） | 40—45马力两轮驱动拖拉机 | 轮式拖拉机 | 江苏清拖农业装备有限公司 | 江苏-400-B | 6200 | 驱动轮数:两轮驱动；发动机标定功率(KW):29.4
2687 | 轮式拖拉机（不含皮带传动轮式拖拉机） | 40—45马力两轮驱动拖拉机 | 轮式拖拉机 | 江苏清拖农业装备有限公司 | 江苏-400A | 6200 | 驱动轮数:两轮驱动；发动机标定功率(KW):29.4
2688 | 轮式拖拉机（不含皮带传动轮式拖拉机） | 40—45马力两轮驱动拖拉机 | 轮式拖拉机 | 江苏清拖农业装备有限公司 | 江苏-400 | 6200 | 驱动轮数:两轮驱动；发动机标定功率(KW):29.4
2689 | 轮式拖拉机（不含皮带传动轮式拖拉机） | 40—45马力两轮驱动拖拉机 | 轮式拖拉机 | 兖州市兖泰拖拉机制造有限公司 | 兖泰400 | 6200 | 驱动方式:两轮驱动；发动机功率:29.4KW
2690 | 轮式拖拉机（不含皮带传动轮式拖拉机） | 40—45马力两轮驱动拖拉机 | 轮式拖拉机 | 山东东汽农业装备有限公司（原：烟台市东汽农业装备有限公司） | DQ400 | 6200 | 驱动方式:两轮驱动,发动机标定功率:29.4(KW)
2691 | 轮式拖拉机（不含皮带传动轮式拖拉机） | 40—45马力两轮驱动拖拉机 | 轮式拖拉机 | 山东英胜机械有限公司 | TT400 | 6200 | 驱动轮数:两轮驱动发动机标定功率(KW):29.4
2692 | 轮式拖拉机（不含皮带传动轮式拖拉机） | 40—45马力两轮驱动拖拉机 | 轮式拖拉机 | 潍坊华夏拖拉机制造有限公司 | 华夏400 | 6200 | 40马力≤功率<45马力；驱动方式:两轮驱动
2693 | 轮式拖拉机（不含皮带传动轮式拖拉机） | 45—50马力两轮驱动拖拉机 | 轮式拖拉机 | 兖州市兖泰拖拉机制造有限公司 | 兖泰450 | 6700 | 驱动方式:两轮驱动；发动机功率:33.1KW
2694 | 轮式拖拉机（不含皮带传动轮式拖拉机） | 45—50马力两轮驱动拖拉机 | 轮式拖拉机 | 江苏清拖农业装备有限公司 | 江苏-450 | 6700 | 驱动轮数:两轮驱动；发动机标定功率(KW):33.08
2695 | 轮式拖拉机（不含皮带传动轮式拖拉机） | 45—50马力两轮驱动拖拉机 | 轮式拖拉机 | 江苏清拖农业装备有限公司 | 江苏-450-B | 6700 | 驱动轮数:两轮驱动；发动机标定功率(KW):33.08
2696 | 轮式拖拉机（不含皮带传动轮式拖拉机） | 45—50马力两轮驱动拖拉机 | 轮式拖拉机 | 洛阳丰收农业机械装备有限公司 | 芬美得-450 | 6700 | 45马力≤功率<50马力；驱动方式:两轮驱动；发动机标定功率:33.1KW
2697 | 轮式拖拉机（不含皮带传动轮式拖拉机） | 45—50马力两轮驱动拖拉机 | 轮式拖拉机 | 洛阳市博马农业工程机械有限公司 | 博马-450 | 6700 | 发动机标定功率:33.1KW；驱动方式:两轮驱动
2698 | 轮式拖拉机（不含皮带传动轮式拖拉机） | 45—50马力两轮驱动拖拉机 | 轮式拖拉机 | 洛阳市煌睿机械制造有限公司 | 华宣450 | 6700 | 型式:4×2两轮驱动,发动机标定功率:33.1KW,发动机与离合器联接方式:直联,起动方式:电起动,转向系型式:前轮液压转向,变速箱型式:(4+1)×2,液压悬挂系统型式:半分置式,动力输出轴型式:后置、半独立式
2699 | 轮式拖拉机（不含皮带传动轮式拖拉机） | 45—50马力两轮驱动拖拉机 | 轮式拖拉机 | 江苏沃得农业机械有限公司 | WD450 | 6700 | 4×2两轮驱动、常柴4L68发动机、12小时标定功率/转速:33.1/2300(KW/R/MIN),动力输出轴转速540/760/MIN,全液压转向,轮胎型号:5.50-16/11.2-28.
2700 | 轮式拖拉机（不含皮带传动轮式拖拉机） | 45—50马力两轮驱动拖拉机 | 轮式拖拉机 | 马恒达悦达(盐城)拖拉机有限公司 | 450-1 | 6700 | 两轮驱动,发动机功率33.1KW,动力输出转速540/720
2701 | 轮式拖拉机（不含皮带传动轮式拖拉机） | 45—50马力两轮驱动拖拉机 | 轮式拖拉机 | 马恒达悦达(盐城)拖拉机有限公司 | 450 | 6700 | 两轮驱动,发动机功率33.1KW,动力输出540/720
2702 | 轮式拖拉机（不含皮带传动轮式拖拉机） | 45—50马力两轮驱动拖拉机 | 轮式拖拉机 | 山东时风(集团)有限责任公司 | SF450 | 6700 | 新柴A495BT发动机,33.1KW/2400R/MIN,排放限值执行非道路国Ⅱ标准,8+2滑移齿轮换档,牵引力≥7.0KN,两轮驱动,差速锁,单作用离合器,双速后动力输出(功率≥26.7KW,转速540/760R/MIN)防护罩保护,力、位综合调节提升器,1类三点悬挂,提升力≥8.28KN,机械转向,前/后轮胎:5.50-16/11.2-28,前后轮距可调,整机最小使用质量1680KG,四块前配重、双层后配重.
2703 | 轮式拖拉机（不含皮带传动轮式拖拉机） | 45—50马力两轮驱动拖拉机 | 轮式拖拉机 | 山东潍坊鲁中拖拉机有限公司 | 鲁中-450 | 6700 | 驱动轮数:两轮驱动；发动机标定功率:33.1KW
2704 | 轮式拖拉机（不含皮带传动轮式拖拉机） | 45—50马力两轮驱动拖拉机 | 轮式拖拉机 | 北京弗雷森拖拉机有限公司 | FS-450 | 6700 | 该产品补贴的关键技术参数:驱动轮数:两轮驱动发动机标定功率(KW):33.1
2705 | 轮式拖拉机（不含皮带传动轮式拖拉机） | 45—50马力两轮驱动拖拉机 | 轮式拖拉机 | 山东五征集团有限公司 | WZ480B | 6700 | 驱动轮数:两轮驱动,发动机标定功率(KW):35.28
2706 | 轮式拖拉机（不含皮带传动轮式拖拉机） | 45—50马力两轮驱动拖拉机 | 轮式拖拉机 | 山东五征集团有限公司 | WZ450B | 6700 | 驱动轮数:两轮驱动,发动机标定功率(KW):33.1
2707 | 轮式拖拉机（不含皮带传动轮式拖拉机） | 45—50马力两轮驱动拖拉机 | 轮式拖拉机 | 河南向阳红机械制造有限公司 | 向阳红-450 | 6700 | 45马力≤功率<50马力；驱动方式:两轮驱动；发动机标定功率:33.1KW
2708 | 轮式拖拉机（不含皮带传动轮式拖拉机） | 45—50马力两轮驱动拖拉机 | 轮式拖拉机 | 洛阳世英机械制造有限公司 | SJH450 | 6700 | 发动机标定功率(KW)33.1；驱动方式:两轮驱动
2709 | 轮式拖拉机（不含皮带传动轮式拖拉机） | 45—50马力两轮驱动拖拉机 | 轮式拖拉机 | 常州东风农机集团有限公司 | DF480C | 6700 | 该拖拉机为48马力两轮驱动拖拉机,发动机功率为35.3KW
2710 | 轮式拖拉机（不含皮带传动轮式拖拉机） | 45—50马力两轮驱动拖拉机 | 轮式拖拉机 | 常州东风农机集团有限公司 | DF450 | 6700 | 该拖拉机为45马力两轮驱动拖拉机,发动机功率为33.1KW
2711 | 轮式拖拉机（不含皮带传动轮式拖拉机） | 45—50马力两轮驱动拖拉机 | 轮式拖拉机 | 泰安泰山国泰拖拉机制造有限公司 | 泰山-450 | 6700 | 驱动轮数:两轮驱动；发动机标定功率(KW):33.1
2712 | 轮式拖拉机（不含皮带传动轮式拖拉机） | 45—50马力两轮驱动拖拉机 | 轮式拖拉机 | 石家庄江淮动力机有限公司 | JT-450 | 6700 | 轮式拖拉机JT-450功率:45马力；驱动方式:两轮驱动
2713 | 轮式拖拉机（不含皮带传动轮式拖拉机） | 45—50马力两轮驱动拖拉机 | 轮式拖拉机 | 洛阳千年丰农业机械有限公司 | 千年丰-450 | 6700 | 驱动轮数:两轮驱动；发动机标定功率(KW):33.1
2714 | 轮式拖拉机（不含皮带传动轮式拖拉机） | 45—50马力两轮驱动拖拉机 | 轮式拖拉机 | 中联重机股份有限公司(原:奇瑞重工股份有限公司) | RK450-B | 6700 | 结构型式:4X2两轮驱动；发动机标定功率(KW):33.1；转向器结构型式:摆线转阀式；液压输出装置(选装):2路多路阀；悬挂装置类别:1类
2715 | 轮式拖拉机（不含皮带传动轮式拖拉机） | 45—50马力两轮驱动拖拉机 | 轮式拖拉机 | 中联重机股份有限公司(原:奇瑞重工股份有限公司) | RD450-B | 6700 | 结构型式:4X2两轮驱动；发动机标定功率(KW):33.1；转向器结构型式:摆线转阀式；液压输出装置(选装):2路多路阀；悬挂装置类别:一类.
2716 | 轮式拖拉机（不含皮带传动轮式拖拉机） | 45—50马力两轮驱动拖拉机 | 轮式拖拉机 | 中联重机股份有限公司(原:奇瑞重工股份有限公司) | RF450-B | 6700 | 结构型式:4X2两轮驱动；发动机标定功率(KW):33.1；转向器结构型式:摆线转阀式；悬挂装置类别:1类
2717 | 轮式拖拉机（不含皮带传动轮式拖拉机） | 45—50马力两轮驱动拖拉机 | 轮式拖拉机 | 中联重机股份有限公司(原:奇瑞重工股份有限公司) | RK450 | 6700 | 结构型式:4X2两轮驱动；发动机标定功率(KW):33.1；转向器结构型式:摆线转阀式；液压输出装置(选装):2路多路阀；悬挂装置类别:1类
2718 | 轮式拖拉机（不含皮带传动轮式拖拉机） | 45—50马力两轮驱动拖拉机 | 轮式拖拉机 | 江苏常发农业装备股份有限公司 | CFC450 | 6700 | 该产品补贴分档的关键技术参数:驱动轮数:两轮驱动:发动机标定功率(KW):33.1
2719 | 轮式拖拉机（不含皮带传动轮式拖拉机） | 45—50马力两轮驱动拖拉机 | 轮式拖拉机 | 江苏常发农业装备股份有限公司 | CFC450J | 6700 | 该产品补贴分档的关键技术参数:驱动轮数:两轮驱动:发动机标定功率(KW):33.1
2720 | 轮式拖拉机（不含皮带传动轮式拖拉机） | 45—50马力两轮驱动拖拉机 | 轮式拖拉机 | 江苏常发农业装备股份有限公司 | CFC450A | 6700 | 该产品补贴分档的关键技术参数:驱动轮数:两轮驱动:发动机标定功率(KW):33.1
2721 | 轮式拖拉机（不含皮带传动轮式拖拉机） | 45—50马力两轮驱动拖拉机 | 轮式拖拉机 | 山拖农机装备有限公司 | TS450 | 6700 | 驱动轮数:两轮驱动；发动机标定功率(KW):33.08
2722 | 轮式拖拉机（不含皮带传动轮式拖拉机） | 45—50马力两轮驱动拖拉机 | 轮式拖拉机 | 山拖农机装备有限公司 | TS450Ⅲ | 6700 | 驱动轮数:两轮驱动；发动机标定功率(KW):33.08
2723 | 轮式拖拉机（不含皮带传动轮式拖拉机） | 45—50马力两轮驱动拖拉机 | 轮式拖拉机 | 山拖农机装备有限公司 | TS480 | 6700 | 驱动轮数:两轮驱动；发动机标定功率(KW):35.28
2724 | 轮式拖拉机（不含皮带传动轮式拖拉机） | 45—50马力两轮驱动拖拉机 | 轮式拖拉机 | 山东常发工贸有限公司 | 450 | 6700 | 商标或品牌:齐鲁常力；型式:4×2轮式；外廓尺寸(长×宽×高):3340×1610×2250MM；轴距:1950MM；最小使用质量:1530KG；最大配重(前/后):33/70KG；档位数(前进/倒退/爬行):8/2/0；发动机与离合器联接方式:直联式；启动方式:电启动；发动机标定功率:33.1KW；发动机型号:A495BT；转向系型式:全液压转向；离合器型式:单片、干式、单作用；离合器变速箱型式:(4+1)×2组合式；变速箱换挡方式:啮合套换挡；液压悬挂系统型式:半分置式；悬挂装置型式:后置三点悬挂
2725 | 轮式拖拉机（不含皮带传动轮式拖拉机） | 45—50马力两轮驱动拖拉机 | 轮式拖拉机 | 山东山拖凯泰农业装备有限公司 | 山拖450 | 6700 | 驱动轮数:两轮驱动发动机标定功率(KW):33.1
2726 | 轮式拖拉机（不含皮带传动轮式拖拉机） | 45—50马力两轮驱动拖拉机 | 轮式拖拉机 | 第一拖拉机股份有限公司 | MF450 | 6700 | 驱动轮数:两轮驱动；发动机标定功率(KW):33.1/33.1
2727 | 轮式拖拉机（不含皮带传动轮式拖拉机） | 45—50马力两轮驱动拖拉机 | 轮式拖拉机 | 雷沃重工股份有限公司（原：雷沃重工股份有限公司（原：福田雷沃国际重工股份有限公司）） | M450-B | 6700 | 驱动轮数:两轮驱动,发动机标定功率(KW):33.1
2728 | 轮式拖拉机（不含皮带传动轮式拖拉机） | 50—55马力两轮驱动拖拉机 | 轮式拖拉机 | 雷沃重工股份有限公司（原：雷沃重工股份有限公司（原：福田雷沃国际重工股份有限公司）） | M500L-E | 8000 | 驱动轮数:两轮驱动,发动机标定功率(KW):36.8
2729 | 轮式拖拉机（不含皮带传动轮式拖拉机） | 50—55马力两轮驱动拖拉机 | 轮式拖拉机 | 雷沃重工股份有限公司（原：雷沃重工股份有限公司（原：福田雷沃国际重工股份有限公司）） | M500-B | 8000 | 驱动轮数:两轮驱动,发动机标定功率(KW):36.8
2730 | 轮式拖拉机（不含皮带传动轮式拖拉机） | 50—55马力两轮驱动拖拉机 | 轮式拖拉机 | 潍坊昌荣机械有限公司 | 潍河500B | 8000 | 驱动方式:两轮驱动；发动机型号:A498BT-6A；发动机功率:36.74KW；外廓尺寸(MM):3510×1590×2040；最小使用质量:1715KG；轴距:1960MM
2731 | 轮式拖拉机（不含皮带传动轮式拖拉机） | 50—55马力两轮驱动拖拉机 | 轮式拖拉机 | 第一拖拉机股份有限公司 | 500H | 8000 | 驱动轮数:两轮驱动；发动机标定功率(KW):36.8
2732 | 轮式拖拉机（不含皮带传动轮式拖拉机） | 50—55马力两轮驱动拖拉机 | 轮式拖拉机 | 第一拖拉机股份有限公司 | MF500 | 8000 | 驱动轮数:两轮驱动；发动机标定功率(KW):36.8/36.8/36.8
2733 | 轮式拖拉机（不含皮带传动轮式拖拉机） | 50—55马力两轮驱动拖拉机 | 轮式拖拉机 | 山东双力现代农业装备有限公司 | SL500 | 8000 | 新柴A498BT-6A发动机；12+12梭式档；两轮驱动；带差速锁,双作用10寸离合器；啮合套换档；动力输出功率/转速(36.4KW/540/760R/MIN),液压转向；前/后平花轮胎:8.30-20/12.4-28；安全架.
2734 | 轮式拖拉机（不含皮带传动轮式拖拉机） | 50—55马力两轮驱动拖拉机 | 轮式拖拉机 | 山东山拖凯泰农业装备有限公司 | 山拖500D | 8000 | 驱动轮数:两轮驱动发动机标定功率(KW):36.8
2735 | 轮式拖拉机（不含皮带传动轮式拖拉机） | 50—55马力两轮驱动拖拉机 | 轮式拖拉机 | 山东山拖凯泰农业装备有限公司 | 山拖500 | 8000 | 驱动轮数:两轮驱动发动机标定功率(KW):36.8
2736 | 轮式拖拉机（不含皮带传动轮式拖拉机） | 50—55马力两轮驱动拖拉机 | 轮式拖拉机 | 山东常发工贸有限公司 | 500 | 8000 | 商标或品牌:齐鲁常力；型式:4×2轮式；外廓尺寸(长×宽×高):3160×1550×2170MM；轴距:1900MM；最小使用质量:1582KG；最大配重(前/后):33/70KG；挡位数:8/2；发动机与离合器联接方式:直联；起动方式:电启动.发动机型号:A498BT；功率:36.8KW；转向系型式:液压转向；离合器型式:单片、干式、单作用；变速箱型式:(4+1)×2组合式；变速箱换挡方式:啮合套换挡；液压悬挂系统型式:半分置式；悬挂装置型式:后置三点悬挂.
2737 | 轮式拖拉机（不含皮带传动轮式拖拉机） | 50—55马力两轮驱动拖拉机 | 轮式拖拉机 | 山东大唐中垦农业装备有限公司 | 威牛-500 | 8000 | 驱动轮数:两轮驱动；发动机标定功率(KW):36.75
2738 | 轮式拖拉机（不含皮带传动轮式拖拉机） | 50—55马力两轮驱动拖拉机 | 轮式拖拉机 | 洛阳路通农业装备有限公司 | 路通-500 | 8000 | 路通-500型轮式拖拉机为一般农业用两轮驱动拖拉机.
2739 | 轮式拖拉机（不含皮带传动轮式拖拉机） | 50—55马力两轮驱动拖拉机 | 轮式拖拉机 | 山拖农机装备有限公司 | TS500 | 8000 | 驱动轮数:两轮驱动；发动机标定功率(KW):36.75
2740 | 轮式拖拉机（不含皮带传动轮式拖拉机） | 50—55马力两轮驱动拖拉机 | 轮式拖拉机 | 山拖农机装备有限公司 | TS500Ⅲ | 8000 | 驱动轮数:两轮驱动；发动机标定功率(KW):36.75
2741 | 轮式拖拉机（不含皮带传动轮式拖拉机） | 50—55马力两轮驱动拖拉机 | 轮式拖拉机 | 江苏常发农业装备股份有限公司 | CFD500 | 8000 | 该产品补贴分档的关键技术参数:驱动轮数:两轮驱动:发动机标定功率(KW):36.8
2742 | 轮式拖拉机（不含皮带传动轮式拖拉机） | 50—55马力两轮驱动拖拉机 | 轮式拖拉机 | 江苏常发农业装备股份有限公司 | CFC500J | 8000 | 该产品补贴分档的关键技术参数:驱动轮数:两轮驱动:发动机标定功率(KW):36.8
2743 | 轮式拖拉机（不含皮带传动轮式拖拉机） | 50—55马力两轮驱动拖拉机 | 轮式拖拉机 | 潍坊昊田农业装备有限公司 | 昊田500 | 8000 | 最小使用质量1980,最小离地间隙375,发动机:新柴A498BT,选装常柴4G33,标定转速2400.轮胎规格:6.00-16/12.4-28,选装:5.00-12/9.5-20或9.5-16或11.2-16、11.2-28(水田轮)
2744 | 轮式拖拉机（不含皮带传动轮式拖拉机） | 50—55马力两轮驱动拖拉机 | 轮式拖拉机 | 江苏常发农业装备股份有限公司 | CFD500J | 8000 | 该产品补贴分档的关键技术参数:驱动轮数:两轮驱动:发动机标定功率(KW):36.8
2745 | 轮式拖拉机（不含皮带传动轮式拖拉机） | 50—55马力两轮驱动拖拉机 | 轮式拖拉机 | 江苏常发农业装备股份有限公司 | CFD500A | 8000 | 该产品补贴分档的关键技术参数:驱动轮数:两轮驱动:发动机标定功率(KW):36.8
2746 | 轮式拖拉机（不含皮带传动轮式拖拉机） | 50—55马力两轮驱动拖拉机 | 轮式拖拉机 | 江苏常发农业装备股份有限公司 | CFC500 | 8000 | 该产品补贴分档的关键技术参数:驱动轮数:两轮驱动:发动机标定功率(KW):36.8
2747 | 轮式拖拉机（不含皮带传动轮式拖拉机） | 50—55马力两轮驱动拖拉机 | 轮式拖拉机 | 中联重机股份有限公司(原:奇瑞重工股份有限公司) | RK500 | 8000 | 结构型式:4X2两轮驱动；发动机标定功率(KW):36.8；转向器结构型式:摆线转阀式；液压输出装置(选装):2路多路阀；悬挂装置类别:一类.
2748 | 轮式拖拉机（不含皮带传动轮式拖拉机） | 50—55马力两轮驱动拖拉机 | 轮式拖拉机 | 中联重机股份有限公司(原:奇瑞重工股份有限公司) | RF500-A | 8000 | 结构型式:4X2两轮驱动；发动机标定功率(KW):37；转向器结构型式:摆线转阀式；液压输出装置(选装):简单液压输出；悬挂装置类别:1类
2749 | 轮式拖拉机（不含皮带传动轮式拖拉机） | 50—55马力两轮驱动拖拉机 | 轮式拖拉机 | 中联重机股份有限公司(原:奇瑞重工股份有限公司) | RK500-A | 8000 | 结构型式:4X2两轮驱动；发动机标定功率(KW):36.8；转向器结构型式:摆线转阀式；液压输出装置(选装):简单液压输出；悬挂装置类别:1类
2750 | 轮式拖拉机（不含皮带传动轮式拖拉机） | 50—55马力两轮驱动拖拉机 | 轮式拖拉机 | 潍坊红柳机械开发有限公司 | 500 | 8000 | 驱动轮数:两轮驱动；标定功率:36.8KW
2751 | 轮式拖拉机（不含皮带传动轮式拖拉机） | 50—55马力两轮驱动拖拉机 | 轮式拖拉机 | 上海纽荷兰农业机械有限公司 | SH500-211 | 8000 | SNH柴油发动机37KW/2000R/MIN(符合国II标准)；机械转向；双作用离合器；8+2滑动齿轮换挡；动力输出转速为766R/MIN；力位综合调节；轮胎6.00-16/12.4-28；带驾驶室；整机结构重量2280KG
2752 | 轮式拖拉机（不含皮带传动轮式拖拉机） | 50—55马力两轮驱动拖拉机 | 轮式拖拉机 | 伊犁永成农业装备制造集团有限公司 | 500 | 8000 | 0≤功率<55马力；额定功率36.8KW.双作用离合器、液压转向.驱动方式:两轮驱动.
2753 | 轮式拖拉机（不含皮带传动轮式拖拉机） | 50—55马力两轮驱动拖拉机 | 轮式拖拉机 | 泰安泰山国泰拖拉机制造有限公司 | 泰山-500 | 8000 | 驱动轮数:两轮驱动；发动机标定功率(KW):36.8
2754 | 轮式拖拉机（不含皮带传动轮式拖拉机） | 50—55马力两轮驱动拖拉机 | 轮式拖拉机 | 马恒达悦达(盐城)拖拉机有限公司 | 500-1 | 8000 | 两轮驱动,发动机功率36.8KW,动力输出转速540/720
2755 | 轮式拖拉机（不含皮带传动轮式拖拉机） | 50—55马力两轮驱动拖拉机 | 轮式拖拉机 | 马恒达悦达(盐城)拖拉机有限公司 | 500B | 8000 | 两轮驱动,发动机功率36.8KW,动力输出540/720
2756 | 轮式拖拉机（不含皮带传动轮式拖拉机） | 50—55马力两轮驱动拖拉机 | 轮式拖拉机 | 常州东风农机集团有限公司 | DF500 | 8000 | 该拖拉机为50马力两驱拖拉机,发动机功率为36.8KW
2757 | 轮式拖拉机（不含皮带传动轮式拖拉机） | 50—55马力两轮驱动拖拉机 | 轮式拖拉机 | 潍坊百利拖拉机有限公司 | 悍沃-500 | 8000 | 发动机标定功率:36.8KW；驱动方式:两轮驱动.
2758 | 轮式拖拉机（不含皮带传动轮式拖拉机） | 50—55马力两轮驱动拖拉机 | 轮式拖拉机 | 河南向阳红机械制造有限公司 | 向阳红-500 | 8000 | 50马力≤功率<55马力；驱动方式:两轮驱动；发动机标定功率:37KW
2759 | 轮式拖拉机（不含皮带传动轮式拖拉机） | 50—55马力两轮驱动拖拉机 | 轮式拖拉机 | 山东五征集团有限公司 | WZ500B | 8000 | 驱动轮数:两轮驱动,发动机标定功率(KW):36.75
2760 | 轮式拖拉机（不含皮带传动轮式拖拉机） | 50—55马力两轮驱动拖拉机 | 轮式拖拉机 | 山东五征集团有限公司 | WA500 | 8000 | 驱动轮数:两轮驱动,发动机标定功率(KW):36.8
2761 | 轮式拖拉机（不含皮带传动轮式拖拉机） | 50—55马力两轮驱动拖拉机 | 轮式拖拉机 | 山东潍坊鲁中拖拉机有限公司 | 鲁中-500 | 8000 | 驱动轮数:两轮驱动；发动机标定功率(KW):36.75
2762 | 轮式拖拉机（不含皮带传动轮式拖拉机） | 50—55马力两轮驱动拖拉机 | 轮式拖拉机 | 山东时风(集团)有限责任公司 | SF500 | 8000 | 江动JD4100BT1发动机,36.75KW/2400R/MIN,排放限值执行非道路国Ⅱ标准,8+2滑移齿轮换档,牵引力≥7.2KN,两轮驱动,差速锁,单作用离合器,双速后动力输出(功率≥31.3KW,转速540/760R/MIN)防护罩保护,力、位综合调节提升器,强化悬挂,1类三点悬挂,提升力≥9.1KN,机械转向,前/后轮胎:5.50-16/11.2-28,前后轮距可调,整机最小使用质量1680KG,四块前配重、双层后配重.
2763 | 轮式拖拉机（不含皮带传动轮式拖拉机） | 50—55马力两轮驱动拖拉机 | 轮式拖拉机 | 马恒达悦达(盐城)拖拉机有限公司 | 500D | 8000 | 两轮驱动,发动机功率36.8KW,动力输出540/720
2764 | 轮式拖拉机（不含皮带传动轮式拖拉机） | 50—55马力两轮驱动拖拉机 | 轮式拖拉机 | 马恒达悦达(盐城)拖拉机有限公司 | 500 | 8000 | 两轮驱动,发动机功率36.8KW,动力输出转速540/720
2765 | 轮式拖拉机（不含皮带传动轮式拖拉机） | 50—55马力两轮驱动拖拉机 | 轮式拖拉机 | 江苏沃得农业机械有限公司 | WD500 | 8000 | 4×2两轮驱动、新柴498BT发动机、12小时标定功率/转速:36.8/2300(KW/R/MIN),动力输出轴转速540/760R/MIN,全液压转向,轮胎型号5.50-16/11.2-28.
2766 | 轮式拖拉机（不含皮带传动轮式拖拉机） | 50—55马力两轮驱动拖拉机 | 轮式拖拉机 | 潍坊奥利达机械有限公司 | ALD500 | 8000 | 驱动方式:两轮驱动,发动机标定功率(KW):36.8
2767 | 轮式拖拉机（不含皮带传动轮式拖拉机） | 50—55马力两轮驱动拖拉机 | 轮式拖拉机 | 洛阳市煌睿机械制造有限公司 | 华宣500 | 8000 | 型式:4×2两轮驱动,发动机标定功率:36.8KW,发动机与离合器联接方式:直联,起动方式:电起动,转向系型式:前轮液压转向,变速箱型式:4×(3+1),液压悬挂系统型式:半分置式,动力输出轴型式:后置、半独立式
2768 | 轮式拖拉机（不含皮带传动轮式拖拉机） | 50—55马力两轮驱动拖拉机 | 轮式拖拉机 | 洛阳市博马农业工程机械有限公司 | 博马-500 | 8000 | 发动机标定功率:36.8KW；驱动方式:两轮驱动
2769 | 轮式拖拉机（不含皮带传动轮式拖拉机） | 50—55马力两轮驱动拖拉机 | 轮式拖拉机 | 潍坊泰鸿拖拉机有限公司 | TH500 | 8000 | 发动机标定功率(KW):36.75；驱动方式:两轮驱动；档位数(前进/倒退/爬行):8/2/0
2770 | 轮式拖拉机（不含皮带传动轮式拖拉机） | 50—55马力两轮驱动拖拉机 | 轮式拖拉机 | 山东东汽农业装备有限公司（原：烟台市东汽农业装备有限公司） | DQ500 | 8000 | 驱动方式:两轮驱动,发动机标定功率:36.8(KW)
2771 | 轮式拖拉机（不含皮带传动轮式拖拉机） | 55—60马力两轮驱动拖拉机 | 轮式拖拉机 | 潍坊华夏拖拉机制造有限公司 | 华夏550 | 9200 | 50马力≤功率<55马力；驱动方式:两轮驱动
2772 | 轮式拖拉机（不含皮带传动轮式拖拉机） | 55—60马力两轮驱动拖拉机 | 轮式拖拉机 | 山东英胜机械有限公司 | TT550 | 9200 | 驱动轮数:两轮驱动发动机标定功率(KW):40.5
2773 | 轮式拖拉机（不含皮带传动轮式拖拉机） | 55—60马力两轮驱动拖拉机 | 轮式拖拉机 | 洛阳丰收农业机械装备有限公司 | 芬美得-550 | 9200 | 55马力≤功率<60马力；驱动方式:两轮驱动；发动机标定功率:40.4KW
2774 | 轮式拖拉机（不含皮带传动轮式拖拉机） | 55—60马力两轮驱动拖拉机 | 轮式拖拉机 | 潍坊泰鸿拖拉机有限公司 | TH550 | 9200 | 发动机标定功率(KW):40.43；驱动方式:两轮驱动；档位数(前进/倒退/爬行):8/2/0
2775 | 轮式拖拉机（不含皮带传动轮式拖拉机） | 55—60马力两轮驱动拖拉机 | 轮式拖拉机 | 洛阳市博马农业工程机械有限公司 | 博马-550 | 9200 | 发动机标定功率:40.4KW；驱动方式:两轮驱动
2776 | 轮式拖拉机（不含皮带传动轮式拖拉机） | 55—60马力两轮驱动拖拉机 | 轮式拖拉机 | 江苏清拖农业装备有限公司 | 江苏-550P-B | 9200 | 驱动轮数:两轮驱动；发动机标定功率(KW):40.43
2777 | 轮式拖拉机（不含皮带传动轮式拖拉机） | 55—60马力两轮驱动拖拉机 | 轮式拖拉机 | 江苏清拖农业装备有限公司 | 江苏-550P | 9200 | 驱动轮数:两轮驱动；发动机标定功率(KW):40.43
2778 | 轮式拖拉机（不含皮带传动轮式拖拉机） | 55—60马力两轮驱动拖拉机 | 轮式拖拉机 | 江苏清拖农业装备有限公司 | 江苏-550 | 9200 | 驱动轮数:两轮驱动；发动机标定功率(KW):40.5
2779 | 轮式拖拉机（不含皮带传动轮式拖拉机） | 55—60马力两轮驱动拖拉机 | 轮式拖拉机 | 江苏清拖农业装备有限公司 | 江苏-550-B | 9200 | 驱动轮数:两轮驱动；发动机标定功率(KW):40.5
2780 | 轮式拖拉机（不含皮带传动轮式拖拉机） | 55—60马力两轮驱动拖拉机 | 轮式拖拉机 | 洛阳亿农拖拉机制造有限公司 | 神洲红550 | 9200 | 驱动轮数:两轮驱动；发动机标定功率(KW):40.4,标定转速:2300R/MIN
2781 | 轮式拖拉机（不含皮带传动轮式拖拉机） | 55—60马力两轮驱动拖拉机 | 轮式拖拉机 | 马恒达悦达(盐城)拖拉机有限公司 | 550B | 9200 | 两轮驱动,发动机功率40.5KW,动力输出转速540/720
2782 | 轮式拖拉机（不含皮带传动轮式拖拉机） | 55—60马力两轮驱动拖拉机 | 轮式拖拉机 | 马恒达悦达(盐城)拖拉机有限公司 | 550 | 9200 | 两轮驱动,发动机功率40.5KW,动力输出540/720
2783 | 轮式拖拉机（不含皮带传动轮式拖拉机） | 55—60马力两轮驱动拖拉机 | 轮式拖拉机 | 马恒达悦达(盐城)拖拉机有限公司 | 550-1 | 9200 | 两轮驱动,发动机功率40.5KW,动力输出540/720
2784 | 轮式拖拉机（不含皮带传动轮式拖拉机） | 55—60马力两轮驱动拖拉机 | 轮式拖拉机 | 洛阳瑞得拖拉机有限公司 | RD550 | 9200 | 驱动方式:两轮驱动；发动机标定功率:40.4(KW)
2785 | 轮式拖拉机（不含皮带传动轮式拖拉机） | 55—60马力两轮驱动拖拉机 | 轮式拖拉机 | 荣成市海山机械制造有限公司 | HS550A | 9200 | 1)驱动型式:4×2两轮驱动2)整机档位数(前进/后退):8/83)发动标定功率:40.5KW4)发动机标定转速:2300R/MIN5)驾驶室型式:安全驾驶室6)液压系统调节方式:力、位调节7)转向器型式:静液压转向8)变速箱换档方式:啮合套换档
2786 | 轮式拖拉机（不含皮带传动轮式拖拉机） | 55—60马力两轮驱动拖拉机 | 轮式拖拉机 | 荣成市海山机械制造有限公司 | HS550 | 9200 | 1)驱动型式:4×2两轮驱动2)整机档位数(前进/后退):8/83)发动标定功率:40.5KW4)发动机标定转速:2300R/MIN5)安全架型式:两柱式6)液压系统调节方式:力、位调节7)转向器型式:静液压转向8)变速箱换档方式:啮合套换档
2787 | 轮式拖拉机（不含皮带传动轮式拖拉机） | 55—60马力两轮驱动拖拉机 | 轮式拖拉机 | 山东时风(集团)有限责任公司 | SF550 | 9200 | 东方红YT4A2-22发动机,40.5KW/2200R/MIN,排放限值执行非道路国Ⅱ标准,8+2啮合套换档,加强型底盘,牵引力≥11KN,两轮驱动,差速锁,双作用离合器,单速后动力输出(功率≥34.4KW,转速760R/MIN)防护罩保护,力位综合调节提升器,1类三点悬挂,提升力≥12.5KN,全液压转向,前/后轮胎:6.50-16/14.9-28,前后轮距可调,整机最小使用质量2615KG.
2788 | 轮式拖拉机（不含皮带传动轮式拖拉机） | 55—60马力两轮驱动拖拉机 | 轮式拖拉机 | 山东时风(集团)有限责任公司 | SF550B | 9200 | 四达SD4102发动机,40.5KW/2400R/MIN,排放限值执行非道路国Ⅱ标准,8+2滑移齿轮换档,高低速及动力输出啮合套换档,牵引力≥10KN,两轮驱动,差速锁,单作用离合器,双速后动力输出(功率≥32.7KW,转速540/760R/MIN)防护罩保护,力、位综合调节提升器,1类三点悬挂,提升力≥9.1KN,全液压转向,前/后轮胎:6.50-16/13.6-28,前后轮距可调,整机最小使用质量1920KG,复合前配重、双层后配重.
2789 | 轮式拖拉机（不含皮带传动轮式拖拉机） | 55—60马力两轮驱动拖拉机 | 轮式拖拉机 | 江苏农华智慧农业科技股份有限公司（原：江苏江淮动力股份有限公司） | DH550 | 9200 | 驱动轮数:两轮驱动；发动机标定功率(KW):40.5
2790 | 轮式拖拉机（不含皮带传动轮式拖拉机） | 55—60马力两轮驱动拖拉机 | 轮式拖拉机 | 山东潍坊鲁中拖拉机有限公司 | 鲁中-550 | 9200 | 驱动轮数:两轮驱动；发动机标定功率(KW):40.5
2791 | 轮式拖拉机（不含皮带传动轮式拖拉机） | 55—60马力两轮驱动拖拉机 | 轮式拖拉机 | 北京弗雷森拖拉机有限公司 | FS-550 | 9200 | 该产品补贴的关键技术参数:驱动轮数:两轮驱动发动机标定功率(KW):40.5
2792 | 轮式拖拉机（不含皮带传动轮式拖拉机） | 55—60马力两轮驱动拖拉机 | 轮式拖拉机 | 山东五征集团有限公司 | WA550 | 9200 | 驱动轮数:两轮驱动,发动机标定功率(KW):40.5
2793 | 轮式拖拉机（不含皮带传动轮式拖拉机） | 55—60马力两轮驱动拖拉机 | 轮式拖拉机 | 潍坊沃沃农业装备有限公司 | 550 | 9200 | 农业轮式和履带拖拉机产品规格确认表项目单位设计值整机商标或品牌/NINGBODEER型号/NINGBODEER550型式/4*2轮式用途/农田作业、运输外廓尺寸(长×宽×高)MM3510*1600*2240轴距或履带接地长MM2015轮距(前轮/后轮)或轨距MM1190、1290、1390/1200、1250、1300、1350轮距(前轮/后轮)调整方式/有级调整/有级调整最小离地间隙MM325/传动箱底部最小使用质量KG1747前轴质量(带配重)/后轴质量(带配重)KG724/1156最大配重(前/后)KG78/120挡位数(前进/倒退/爬行)/8/2各挡理论速度KM/H低1；1.88低2；2.38低3；3.85低4:6.12高1；8高2；10.1高3；16.45高4；26.08倒1；1.75倒2；7.47发动机与离合器联接方式/直联起动方式/电启动动力输出轴功率KW34.5最大牵引力KN9.0驾驶室或安全架型号/WT604.46.001型式/两柱式发动机★商标或品牌/新柴型式/直列、水冷、四冲程、直喷型号/A4K39T55企业名称/浙江新柴股份有限公司吸气方式/自然吸气气缸数缸4缸径×冲程MM102*118排量L3.857压缩比/17.5:1标定功率KW40.4标定转速R/MIN2400喷油泵型式、型号/柱塞式/BQ2000喷油嘴型式、型号/孔式/KBAL-P028空气滤清器型式、型号/油浴式/55型起动机型号/QDJ1408冷却系统型式/闭式强制水冷前照灯型号/40型/40型产品规格确认表(续)项目单位设计值驾驶员座椅型号/70型生产企业(制造商)/宁波史丹利汽车部件有限公司燃油箱型号/350.50.016工作压力KPA30容积L55.1消声器消声腔尺寸(长×宽×厚或直径×长)MM?120*600消声器重量KG8转向、制动系转向系型式/液压转向转向器型式/摆线转阀式制动系型式/盘式传动系离合器型式/干式、单作用变速箱型式/(4+1)*2组成式变速箱换挡方式/滑移齿轮中央传动型式(前/后)/-/螺旋锥齿轮副差速器型式/闭式2行星轮最终传动方式/外啮合内置式行走系机架型式/无轮式轮胎型号(前轮/后轮)/650-16/12.4-28轮胎气压(前轮/后轮)KPA田间:100~120/120~150运输:120~150/150~180轮辋材质/Q235F履带式履带型式/履带板数量,块/履带板宽度MM工作装置液压悬挂系统型式/□分置式□整体式■半分置式悬挂装置型式/■后置三点悬挂□其它:悬挂装置类别/■1类□2类□3类□4类□0类□1N类调节方式/位调节液压油泵型式、型号/齿轮泵CB-314液压输出装置/□多路输出(共路)■简单输出□无液压输出安全阀全开压力MPA16±0.5动力输出轴型式/后置半独立式动力输出轴花键数目/8动力输出轴花键外径MM38动力输出轴转速R/MIN540/720框架上最大提升力KN9.1选装件前/后轮胎4.50-12/9.5-166.00-16/11.2-28
2794 | 轮式拖拉机（不含皮带传动轮式拖拉机） | 55—60马力两轮驱动拖拉机 | 轮式拖拉机 | 河南向阳红机械制造有限公司 | 向阳红-550 | 9200 | 55马力≤功率<60马力；驱动方式:两轮驱动；发动机标定功率:40.4KW
2795 | 轮式拖拉机（不含皮带传动轮式拖拉机） | 55—60马力两轮驱动拖拉机 | 轮式拖拉机 | 潍坊百利拖拉机有限公司 | 悍沃-550 | 9200 | 发动机标定功率:40.4KW；驱动方式:两轮驱动.
2796 | 轮式拖拉机（不含皮带传动轮式拖拉机） | 55—60马力两轮驱动拖拉机 | 轮式拖拉机 | 洛阳世英机械制造有限公司 | SJH550 | 9200 | 发动机标定功率(KW)40.5；驱动方式:两轮驱动
2797 | 轮式拖拉机（不含皮带传动轮式拖拉机） | 55—60马力两轮驱动拖拉机 | 轮式拖拉机 | 常州东风农机集团有限公司 | DF550 | 9200 | 该拖拉机为55马力两轮驱动拖拉机,发动机功率40.4KW
2798 | 轮式拖拉机（不含皮带传动轮式拖拉机） | 55—60马力两轮驱动拖拉机 | 轮式拖拉机 | 常州东风农机集团有限公司 | DF550-3 | 9200 | 该拖拉机55马力两驱拖拉机,发动机功率为40.5KW
2799 | 轮式拖拉机（不含皮带传动轮式拖拉机） | 55—60马力两轮驱动拖拉机 | 轮式拖拉机 | 泰安泰山国泰拖拉机制造有限公司 | 泰山-550 | 9200 | 驱动轮数:两轮驱动；发动机标定功率(KW):40.4
2800 | 轮式拖拉机（不含皮带传动轮式拖拉机） | 55—60马力两轮驱动拖拉机 | 轮式拖拉机 | 洛阳千年丰农业机械有限公司 | 千年丰-550 | 9200 | 驱动轮数:两轮驱动；发动机标定功率(KW):40.4
2801 | 轮式拖拉机（不含皮带传动轮式拖拉机） | 55—60马力两轮驱动拖拉机 | 轮式拖拉机 | 潍坊红柳机械开发有限公司 | 550 | 9200 | 驱动轮数:两轮驱动；标定功率40.43KW
2802 | 轮式拖拉机（不含皮带传动轮式拖拉机） | 55—60马力两轮驱动拖拉机 | 轮式拖拉机 | 中联重机股份有限公司(原:奇瑞重工股份有限公司) | RM550 | 9200 | 结构型式:4X2两轮驱动；发动机标定功率(KW):40.4；转向器结构型式:摆线转阀式；液压输出装置(选装):简单液压输出；悬挂装置类别:2类
2803 | 轮式拖拉机（不含皮带传动轮式拖拉机） | 55—60马力两轮驱动拖拉机 | 轮式拖拉机 | 中联重机股份有限公司(原:奇瑞重工股份有限公司) | RM550-A | 9200 | 结构型式:4X2两轮驱动；发动机标定功率(KW):40.4；转向器结构型式:摆线转阀式；液压输出装置(选装):简单液压输出；悬挂装置类别:2类
2804 | 轮式拖拉机（不含皮带传动轮式拖拉机） | 55—60马力两轮驱动拖拉机 | 轮式拖拉机 | 中联重机股份有限公司(原:奇瑞重工股份有限公司) | RF550 | 9200 | 结构型式:4X2两轮驱动；发动机标定功率(KW):40.5；转向器结构型式:摆线转阀式全液压转向器；液压输出装置(选装):2组液压输出；
2805 | 轮式拖拉机（不含皮带传动轮式拖拉机） | 55—60马力两轮驱动拖拉机 | 轮式拖拉机 | 中联重机股份有限公司(原:奇瑞重工股份有限公司) | RK550-A | 9200 | 结构型式:4X2两轮驱动；发动机标定功率(KW):40.4；转向器结构型式:摆线转阀式；液压输出装置(选装):2路多路阀；悬挂装置类别:1类
2806 | 轮式拖拉机（不含皮带传动轮式拖拉机） | 55—60马力两轮驱动拖拉机 | 轮式拖拉机 | 中联重机股份有限公司(原:奇瑞重工股份有限公司) | RF550-A | 9200 | 结构型式:4X2两轮驱动；发动机标定功率(KW):40.5；转向器结构型式:液压输出装置(选装):2组液压输出；悬挂装置类别:一类.
2807 | 轮式拖拉机（不含皮带传动轮式拖拉机） | 55—60马力两轮驱动拖拉机 | 轮式拖拉机 | 天津拖拉机制造有限公司 | TNW550-1 | 9200 | 发动机功率:55马力；驱动方式:两轮驱动
2808 | 轮式拖拉机（不含皮带传动轮式拖拉机） | 55—60马力两轮驱动拖拉机 | 轮式拖拉机 | 天津拖拉机制造有限公司 | TNW550-2 | 9200 | 发动机功率:55马力；驱动方式:两轮驱动
2809 | 轮式拖拉机（不含皮带传动轮式拖拉机） | 55—60马力两轮驱动拖拉机 | 轮式拖拉机 | 江苏常发农业装备股份有限公司 | CFD550 | 9200 | 该产品补贴分档的关键技术参数:驱动轮数:两轮驱动:发动机标定功率(KW):40.5/40.4
2810 | 轮式拖拉机（不含皮带传动轮式拖拉机） | 55—60马力两轮驱动拖拉机 | 轮式拖拉机 | 江苏常发农业装备股份有限公司 | CFD550A | 9200 | 该产品补贴分档的关键技术参数:驱动轮数:两轮驱动:发动机标定功率(KW):40.5/40.4
2811 | 轮式拖拉机（不含皮带传动轮式拖拉机） | 55—60马力两轮驱动拖拉机 | 拖拉机 | 潍坊昊田农业装备有限公司 | 昊田550 | 9200 | 最小使用质量2030,最小离地间隙310,发动机:新柴A4K39T55,标定转速2400.轮胎规格:6.00-16/12.4-28,选装:5.00-12/9.5-20或9.5-16或11.2-16、11.2-28(水田轮)
2812 | 轮式拖拉机（不含皮带传动轮式拖拉机） | 55—60马力两轮驱动拖拉机 | 轮式拖拉机 | 山拖农机装备有限公司 | TS550 | 9200 | 驱动轮数:两轮驱动；发动机标定功率(KW):40.5
2813 | 轮式拖拉机（不含皮带传动轮式拖拉机） | 55—60马力两轮驱动拖拉机 | 轮式拖拉机 | 山东常发工贸有限公司 | 550 | 9200 | 商标或品牌:齐鲁常力；型式:4×2轮式；外廓尺寸(长×宽×高):3750×1850×2400MM；轴距:2000MM；最小使用质量:2020KG；最大配重(前/后):130/150KG；挡位数:8/2；发动机与离合器联接方式:直联；起动方式:电启动.发动机型号:A4K39T55；功率:40.4KW；转向系型式:全液压转向；离合器型式:双式、干式、双作用；变速箱型式:(4+1)×2组合式；变速箱换挡方式:啮合套换挡；液压悬挂系统型式:半分置式；悬挂装置型式:后置三点悬挂.
2814 | 轮式拖拉机（不含皮带传动轮式拖拉机） | 55—60马力两轮驱动拖拉机 | 轮式拖拉机 | 山东山拖凯泰农业装备有限公司 | 山拖550 | 9200 | 驱动轮数:两轮驱动发动机标定功率(KW):40.4
2815 | 轮式拖拉机（不含皮带传动轮式拖拉机） | 55—60马力两轮驱动拖拉机 | 轮式拖拉机 | 山东双力现代农业装备有限公司 | SL550 | 9200 | 新柴A4K39T55发动机；12+12梭式档；两轮驱动；带差速锁,双作用10寸离合器；啮合套换档；动力输出功率/转速(36.4KW/540/760R/MIN),液压转向；前/后平花轮胎:8.30-20/12.4-28；安全架.
2816 | 轮式拖拉机（不含皮带传动轮式拖拉机） | 55—60马力两轮驱动拖拉机 | 轮式拖拉机 | 第一拖拉机股份有限公司 | MF550 | 9200 | 驱动轮数:两轮驱动；发动机标定功率(KW):40.4/40.4
2817 | 轮式拖拉机（不含皮带传动轮式拖拉机） | 55—60马力两轮驱动拖拉机 | 轮式拖拉机 | 第一拖拉机股份有限公司 | 550H | 9200 | 驱动轮数:两轮驱动；发动机标定功率(KW):40.4
2818 | 轮式拖拉机（不含皮带传动轮式拖拉机） | 55—60马力两轮驱动拖拉机 | 轮式拖拉机 | 第一拖拉机股份有限公司 | MK550 | 9200 | 驱动轮数:两轮驱动；发动机标定功率(KW):40.4
2819 | 轮式拖拉机（不含皮带传动轮式拖拉机） | 55—60马力两轮驱动拖拉机 | 轮式拖拉机 | 潍坊昌荣机械有限公司 | WH550B | 9200 | 驱动方式:两轮驱动；发动机型号:A4K399T55；发动机功率:40.4KW；外廓尺寸(MM):3565×1590×2413；最小使用质量:1825KG；轴距:2015MM；
2820 | 轮式拖拉机（不含皮带传动轮式拖拉机） | 55—60马力两轮驱动拖拉机 | 轮式拖拉机 | 雷沃重工股份有限公司（原：雷沃重工股份有限公司（原：福田雷沃国际重工股份有限公司）） | M550-A1 | 9200 | 驱动轮数:两轮驱动,发动机标定功率(KW):43
2821 | 轮式拖拉机（不含皮带传动轮式拖拉机） | 55—60马力两轮驱动拖拉机 | 轮式拖拉机 | 雷沃重工股份有限公司（原：雷沃重工股份有限公司（原：福田雷沃国际重工股份有限公司）） | M550H-B | 9200 | 驱动轮数:两轮驱动,发动机标定功率(KW):40.4
2822 | 轮式拖拉机（不含皮带传动轮式拖拉机） | 55—60马力两轮驱动拖拉机 | 轮式拖拉机 | 雷沃重工股份有限公司（原：雷沃重工股份有限公司（原：福田雷沃国际重工股份有限公司）） | M550-B | 9200 | 驱动轮数:两轮驱动,发动机标定功率(KW):40.4
2823 | 轮式拖拉机（不含皮带传动轮式拖拉机） | 55—60马力两轮驱动拖拉机 | 轮式拖拉机 | 雷沃重工股份有限公司（原：雷沃重工股份有限公司（原：福田雷沃国际重工股份有限公司）） | M550-AA1 | 9200 | 驱动轮数:两轮驱动,发动机标定功率(KW):43
2824 | 轮式拖拉机（不含皮带传动轮式拖拉机） | 60—65马力两轮驱动拖拉机 | 轮式拖拉机 | 雷沃重工股份有限公司（原：雷沃重工股份有限公司（原：福田雷沃国际重工股份有限公司）） | M600-A1 | 11500 | 驱动轮数:两轮驱动,发动机标定功率(KW):46
2825 | 轮式拖拉机（不含皮带传动轮式拖拉机） | 60—65马力两轮驱动拖拉机 | 轮式拖拉机 | 雷沃重工股份有限公司（原：雷沃重工股份有限公司（原：福田雷沃国际重工股份有限公司）） | M600-AA1 | 11500 | 驱动轮数:两轮驱动,发动机标定功率(KW):46
2826 | 轮式拖拉机（不含皮带传动轮式拖拉机） | 60—65马力两轮驱动拖拉机 | 轮式拖拉机 | 雷沃重工股份有限公司（原：雷沃重工股份有限公司（原：福田雷沃国际重工股份有限公司）） | M600-B | 11500 | 驱动轮数:两轮驱动,发动机标定功率(KW):44
2827 | 轮式拖拉机（不含皮带传动轮式拖拉机） | 60—65马力两轮驱动拖拉机 | 轮式拖拉机 | 雷沃重工股份有限公司（原：雷沃重工股份有限公司（原：福田雷沃国际重工股份有限公司）） | M600L-E | 11500 | 驱动轮数:两轮驱动,发动机标定功率(KW):44
2828 | 轮式拖拉机（不含皮带传动轮式拖拉机） | 60—65马力两轮驱动拖拉机 | 轮式拖拉机 | 第一拖拉机股份有限公司 | MK600 | 11500 | 驱动轮数:两轮驱动；发动机标定功率(KW):44.1
2829 | 轮式拖拉机（不含皮带传动轮式拖拉机） | 60—65马力两轮驱动拖拉机 | 轮式拖拉机 | 第一拖拉机股份有限公司 | LX600 | 11500 | 驱动轮数:两轮驱动；发动机标定功率(KW):45
2830 | 轮式拖拉机（不含皮带传动轮式拖拉机） | 60—65马力两轮驱动拖拉机 | 轮式拖拉机 | 第一拖拉机股份有限公司 | 600H | 11500 | 驱动轮数:两轮驱动；发动机标定功率(KW):44.1
2831 | 轮式拖拉机（不含皮带传动轮式拖拉机） | 60—65马力两轮驱动拖拉机 | 轮式拖拉机 | 第一拖拉机股份有限公司 | MF600 | 11500 | 驱动轮数:两轮驱动；发动机标定功率(KW):44.1
2832 | 轮式拖拉机（不含皮带传动轮式拖拉机） | 60—65马力两轮驱动拖拉机 | 轮式拖拉机 | 山拖农机装备有限公司 | TS600 | 11500 | 驱动轮数:两轮驱动；发动机标定功率(KW):44.1
2833 | 轮式拖拉机（不含皮带传动轮式拖拉机） | 60—65马力两轮驱动拖拉机 | 拖拉机 | 潍坊昊田农业装备有限公司 | 昊田600 | 11500 | 最小使用质量2120,最小离地间隙310,发动机型号:力佳4105,选装常柴4G33,功率44,标定转速2400轮胎规格:8.3-20/12.4-28,选装:6.00-12/9.5-20或9.5-16或11.2-16、8.3-20/11-28(水田轮)
2834 | 轮式拖拉机（不含皮带传动轮式拖拉机） | 60—65马力两轮驱动拖拉机 | 轮式拖拉机 | 江苏常发农业装备股份有限公司 | CFD600 | 11500 | 该产品补贴分档的关键技术参数:驱动轮数:两轮驱动:发动机标定功率(KW):44.1
2835 | 轮式拖拉机（不含皮带传动轮式拖拉机） | 60—65马力两轮驱动拖拉机 | 轮式拖拉机 | 江苏常发农业装备股份有限公司 | CFD600A | 11500 | 该产品补贴分档的关键技术参数:驱动轮数:两轮驱动:发动机标定功率(KW):44.1
2836 | 轮式拖拉机（不含皮带传动轮式拖拉机） | 60—65马力两轮驱动拖拉机 | 轮式拖拉机 | 江苏常发农业装备股份有限公司 | CFD600J | 11500 | 该产品补贴分档的关键技术参数:驱动轮数:两轮驱动:发动机标定功率(KW):44.1
2837 | 轮式拖拉机（不含皮带传动轮式拖拉机） | 60—65马力两轮驱动拖拉机 | 轮式拖拉机 | 江苏常发农业装备股份有限公司 | CFF600 | 11500 | 该产品补贴分档的关键技术参数:驱动轮数:两轮驱动:发动机标定功率(KW):44.1
2838 | 轮式拖拉机（不含皮带传动轮式拖拉机） | 60—65马力两轮驱动拖拉机 | 轮式拖拉机 | 中联重机股份有限公司(原:奇瑞重工股份有限公司) | RM600 | 11500 | 结构型式:4X2两轮驱动；发动机标定功率(KW):44.1；转向器结构型式:摆线转阀式；液压输出装置(选装):简单液压输出；悬挂装置类别:2类
2839 | 轮式拖拉机（不含皮带传动轮式拖拉机） | 60—65马力两轮驱动拖拉机 | 轮式拖拉机 | 中联重机股份有限公司(原:奇瑞重工股份有限公司) | RM600-A | 11500 | 结构型式:4X2两轮驱动；发动机标定功率(KW):44.1；转向器结构型式:摆线转阀式；；液压输出装置(选装):简单液压输出；悬挂装置类别:2类
2840 | 轮式拖拉机（不含皮带传动轮式拖拉机） | 60—65马力两轮驱动拖拉机 | 轮式拖拉机 | 潍坊红柳机械开发有限公司 | 600 | 11500 | 驱动轮数:两轮驱动；标定功率:44.1KW
2841 | 轮式拖拉机（不含皮带传动轮式拖拉机） | 60—65马力两轮驱动拖拉机 | 轮式拖拉机 | 洛阳千年丰农业机械有限公司 | 千年丰-600 | 11500 | 驱动轮数:两轮驱动；发动机标定功率(KW):44.1
2842 | 轮式拖拉机（不含皮带传动轮式拖拉机） | 60—65马力两轮驱动拖拉机 | 轮式拖拉机 | 泰安泰山国泰拖拉机制造有限公司 | 泰山-600 | 11500 | 驱动轮数:两轮驱动；发动机标定功率(KW):44
2843 | 轮式拖拉机（不含皮带传动轮式拖拉机） | 60—65马力两轮驱动拖拉机 | 轮式拖拉机 | 马恒达悦达(盐城)拖拉机有限公司 | 600-1 | 11500 | 两轮驱动,发动机功率44.1KW,动力输出转速540/720
2844 | 轮式拖拉机（不含皮带传动轮式拖拉机） | 60—65马力两轮驱动拖拉机 | 轮式拖拉机 | 马恒达悦达(盐城)拖拉机有限公司 | 600 | 11500 | 两轮驱动,发动机功率44.1KW,动力输出540/720
2845 | 轮式拖拉机（不含皮带传动轮式拖拉机） | 60—65马力两轮驱动拖拉机 | 轮式拖拉机 | 常州东风农机集团有限公司 | DF600 | 11500 | 该拖拉机为60马力两轮驱动拖拉机,发动机功率为44.1KW
2846 | 轮式拖拉机（不含皮带传动轮式拖拉机） | 60—65马力两轮驱动拖拉机 | 轮式拖拉机 | 山东潍坊鲁中拖拉机有限公司 | 鲁中-600 | 11500 | 驱动轮数:两轮驱动；发动机标定功率(KW):44.1
2847 | 轮式拖拉机（不含皮带传动轮式拖拉机） | 60—65马力两轮驱动拖拉机 | 轮式拖拉机 | 江苏农华智慧农业科技股份有限公司（原：江苏江淮动力股份有限公司） | DH600 | 11500 | 驱动轮数:两轮驱动；发动机标定功率(KW):44.1
2848 | 轮式拖拉机（不含皮带传动轮式拖拉机） | 60—65马力两轮驱动拖拉机 | 轮式拖拉机 | 山东时风(集团)有限责任公司 | SF600 | 11500 | 东方红YT4A2-22发动机,44.1KW/2200R/MIN,排放限值执行非道路国Ⅱ标准,8+2啮合套换档,加强型底盘,牵引力≥11.5KN,两轮驱动,差速锁,双作用离合器,单速后动力输出(功率≥37.5KW,转速760R/MIN)防护罩保护,力位综合调节提升器,1类三点悬挂,提升力≥12KN,全液压转向,前/后轮胎:6.50-16/14.9-28,前后轮距可调,整机最小使用质量2615KG,双路阀.
2849 | 轮式拖拉机（不含皮带传动轮式拖拉机） | 60—65马力两轮驱动拖拉机 | 轮式拖拉机 | 江苏清拖农业装备有限公司 | 江苏-600 | 11500 | 驱动轮数:两轮驱动；发动机标定功率(KW):45
2850 | 轮式拖拉机（不含皮带传动轮式拖拉机） | 60—65马力两轮驱动拖拉机 | 轮式拖拉机 | 江苏清拖农业装备有限公司 | 江苏-600-B | 11500 | 驱动轮数:两轮驱动；发动机标定功率(KW):45
2851 | 轮式拖拉机（不含皮带传动轮式拖拉机） | 60—65马力两轮驱动拖拉机 | 轮式拖拉机 | 洛阳市博马农业工程机械有限公司 | 博马-600 | 11500 | 发动机标定功率:44.1或44KW；驱动方式:两轮驱动
2852 | 轮式拖拉机（不含皮带传动轮式拖拉机） | 60—65马力两轮驱动拖拉机 | 轮式拖拉机 | 洛阳市煌睿机械制造有限公司 | 华宣600 | 11500 | 型式:4×2两轮驱动,发动机标定功率:44.1KW,发动机与离合器联接方式:直联,起动方式:电起动,转向系型式:前轮液压转向,变速箱型式:4×(3+1),液压悬挂系统型式:半分置式,动力输出轴型式:后置、半独立式
2853 | 轮式拖拉机（不含皮带传动轮式拖拉机） | 65—70马力两轮驱动拖拉机 | 轮式拖拉机 | 江苏清拖农业装备有限公司 | 江苏-650 | 12500 | 驱动轮数:两轮驱动；发动机标定功率(KW):48
2854 | 轮式拖拉机（不含皮带传动轮式拖拉机） | 65—70马力两轮驱动拖拉机 | 轮式拖拉机 | 江苏清拖农业装备有限公司 | 江苏-650-B | 12500 | 驱动轮数:两轮驱动；发动机标定功率(KW):48
2855 | 轮式拖拉机（不含皮带传动轮式拖拉机） | 65—70马力两轮驱动拖拉机 | 轮式拖拉机 | 山东东汽农业装备有限公司（原：烟台市东汽农业装备有限公司） | DQ650 | 12500 | 驱动方式:两轮驱动,发动机标定功率:48(KW)
2856 | 轮式拖拉机（不含皮带传动轮式拖拉机） | 65—70马力两轮驱动拖拉机 | 轮式拖拉机 | 山东时风(集团)有限责任公司 | SF650 | 12500 | 东方红YT4B2-22发动机,47.8KW/2200R/MIN,排放限值执行非道路国Ⅱ标准,8+2啮合套换档,加强型底盘,牵引力≥12KN,两轮驱动,差速锁,双作用离合器,单速后动力输出(功率≥40.8KW,转速760R/MIN),力位综合调节提升器,1类三点悬挂,提升力≥11.5KN,全液压转向,前/后轮胎:7.50-16/14.9-30,前后轮距可调,整机最小使用质量2856KG,双路阀.
2857 | 轮式拖拉机（不含皮带传动轮式拖拉机） | 65—70马力两轮驱动拖拉机 | 轮式拖拉机 | 山东潍坊鲁中拖拉机有限公司 | 鲁中-650 | 12500 | 驱动轮数:两轮驱动；发动机标定功率(KW):47.8
2858 | 轮式拖拉机（不含皮带传动轮式拖拉机） | 65—70马力两轮驱动拖拉机 | 轮式拖拉机 | 常州东风农机集团有限公司 | DF650 | 12500 | 该拖拉机为65马力两驱拖拉机,发动机功率为48KW
2859 | 轮式拖拉机（不含皮带传动轮式拖拉机） | 65—70马力两轮驱动拖拉机 | 轮式拖拉机 | 马恒达悦达(盐城)拖拉机有限公司 | 650 | 12500 | 两轮驱动,发动机功率48KW,动力输出转速540/720
2860 | 轮式拖拉机（不含皮带传动轮式拖拉机） | 65—70马力两轮驱动拖拉机 | 轮式拖拉机 | 马恒达悦达(盐城)拖拉机有限公司 | 650-1 | 12500 | 两轮驱动,发动机功率48KW,动力输出转速540/720
2861 | 轮式拖拉机（不含皮带传动轮式拖拉机） | 65—70马力两轮驱动拖拉机 | 轮式拖拉机 | 中联重机股份有限公司(原:奇瑞重工股份有限公司) | RM650-A | 12500 | 结构型式:4X2两轮驱动；发动机标定功率(KW):48；转向器结构型式:摆线转阀式；液压输出装置(选装):2组多路阀；悬挂装置类别:2类
2862 | 轮式拖拉机（不含皮带传动轮式拖拉机） | 65—70马力两轮驱动拖拉机 | 轮式拖拉机 | 中联重机股份有限公司(原:奇瑞重工股份有限公司) | RM650 | 12500 | 结构型式:4X2两轮驱动；发动机标定功率(KW):48；转向器结构型式:摆线转阀式；液压输出装置(选装):2组多路阀；悬挂装置类别:2类
2863 | 轮式拖拉机（不含皮带传动轮式拖拉机） | 65—70马力两轮驱动拖拉机 | 轮式拖拉机 | 江苏常发农业装备股份有限公司 | CFE650J | 12500 | 该产品补贴分档的关键技术参数:驱动轮数:两轮驱动:发动机标定功率(KW):48
2864 | 轮式拖拉机（不含皮带传动轮式拖拉机） | 65—70马力两轮驱动拖拉机 | 轮式拖拉机 | 江苏常发农业装备股份有限公司 | CFE650 | 12500 | 该产品补贴分档的关键技术参数:驱动轮数:两轮驱动:发动机标定功率(KW):48
2865 | 轮式拖拉机（不含皮带传动轮式拖拉机） | 65—70马力两轮驱动拖拉机 | 轮式拖拉机 | 江苏常发农业装备股份有限公司 | CFF650 | 12500 | 该产品补贴分档的关键技术参数:驱动轮数:两轮驱动:发动机标定功率(KW):47.8
2866 | 轮式拖拉机（不含皮带传动轮式拖拉机） | 65—70马力两轮驱动拖拉机 | 轮式拖拉机 | 山拖农机装备有限公司 | TS650 | 12500 | 驱动轮数:两轮驱动；发动机标定功率(KW):47.8
2867 | 轮式拖拉机（不含皮带传动轮式拖拉机） | 65—70马力两轮驱动拖拉机 | 轮式拖拉机 | 第一拖拉机股份有限公司 | MK650 | 12500 | 驱动轮数:两轮驱动；发动机标定功率(KW):48
2868 | 轮式拖拉机（不含皮带传动轮式拖拉机） | 65—70马力两轮驱动拖拉机 | 轮式拖拉机 | 第一拖拉机股份有限公司 | LX650 | 12500 | 驱动轮数:两轮驱动；发动机标定功率(KW):48
2869 | 轮式拖拉机（不含皮带传动轮式拖拉机） | 65—70马力两轮驱动拖拉机 | 轮式拖拉机 | 第一拖拉机股份有限公司 | MG650 | 12500 | 驱动轮数:两轮驱动；发动机标定功率(KW):48
2870 | 轮式拖拉机（不含皮带传动轮式拖拉机） | 65—70马力两轮驱动拖拉机 | 轮式拖拉机 | 雷沃重工股份有限公司（原：雷沃重工股份有限公司（原：福田雷沃国际重工股份有限公司）） | M650-B | 12500 | 驱动轮数:两轮驱动,发动机标定功率(KW):48
2871 | 轮式拖拉机（不含皮带传动轮式拖拉机） | 65—70马力两轮驱动拖拉机 | 轮式拖拉机 | 雷沃重工股份有限公司（原：雷沃重工股份有限公司（原：福田雷沃国际重工股份有限公司）） | M650-BA | 12500 | 驱动轮数:两轮驱动,发动机标定功率(KW):48
2872 | 轮式拖拉机（不含皮带传动轮式拖拉机） | 70—75马力两轮驱动拖拉机 | 轮式拖拉机 | 雷沃重工股份有限公司（原：雷沃重工股份有限公司（原：福田雷沃国际重工股份有限公司）） | M700-B | 13500 | 驱动轮数:两轮驱动,发动机标定功率(KW):51.5
2873 | 轮式拖拉机（不含皮带传动轮式拖拉机） | 70—75马力两轮驱动拖拉机 | 轮式拖拉机 | 雷沃重工股份有限公司（原：雷沃重工股份有限公司（原：福田雷沃国际重工股份有限公司）） | M700-BA | 13500 | 驱动轮数:两轮驱动,发动机标定功率(KW):51.5
2874 | 轮式拖拉机（不含皮带传动轮式拖拉机） | 70—75马力两轮驱动拖拉机 | 轮式拖拉机 | 雷沃重工股份有限公司（原：雷沃重工股份有限公司（原：福田雷沃国际重工股份有限公司）） | M700-AA | 13500 | 驱动轮数:两轮驱动,发动机标定功率(KW):51.5
2875 | 轮式拖拉机（不含皮带传动轮式拖拉机） | 70—75马力两轮驱动拖拉机 | 轮式拖拉机 | 雷沃重工股份有限公司（原：雷沃重工股份有限公司（原：福田雷沃国际重工股份有限公司）） | M700H-B | 13500 | 驱动轮数:两轮驱动,发动机标定功率(KW):51.5
2876 | 轮式拖拉机（不含皮带传动轮式拖拉机） | 70—75马力两轮驱动拖拉机 | 轮式拖拉机 | 雷沃重工股份有限公司（原：雷沃重工股份有限公司（原：福田雷沃国际重工股份有限公司）） | M700-A | 13500 | 驱动轮数:两轮驱动,发动机标定功率(KW):51.5
2877 | 轮式拖拉机（不含皮带传动轮式拖拉机） | 70—75马力两轮驱动拖拉机 | 轮式拖拉机 | 第一拖拉机股份有限公司 | MG700 | 13500 | 驱动轮数:两轮驱动；发动机标定功率(KW):51.5
2878 | 轮式拖拉机（不含皮带传动轮式拖拉机） | 70—75马力两轮驱动拖拉机 | 轮式拖拉机 | 第一拖拉机股份有限公司 | MK700 | 13500 | 驱动轮数:两轮驱动；发动机标定功率(KW):51.5
2879 | 轮式拖拉机（不含皮带传动轮式拖拉机） | 70—75马力两轮驱动拖拉机 | 轮式拖拉机 | 第一拖拉机股份有限公司 | LX700 | 13500 | 驱动轮数:两轮驱动；发动机标定功率(KW):51.5/51.5/51.5
2880 | 轮式拖拉机（不含皮带传动轮式拖拉机） | 70—75马力两轮驱动拖拉机 | 轮式拖拉机 | 山拖农机装备有限公司 | TS700 | 13500 | 驱动轮数:两轮驱动；发动机标定功率(KW):51.5
2881 | 轮式拖拉机（不含皮带传动轮式拖拉机） | 70—75马力两轮驱动拖拉机 | 轮式拖拉机 | 江苏常发农业装备股份有限公司 | CFF700J | 13500 | 该产品补贴分档的关键技术参数:驱动轮数:两轮驱动:发动机标定功率(KW):51.5
2882 | 轮式拖拉机（不含皮带传动轮式拖拉机） | 70—75马力两轮驱动拖拉机 | 轮式拖拉机 | 江苏常发农业装备股份有限公司 | CFF700 | 13500 | 该产品补贴分档的关键技术参数:驱动轮数:两轮驱动:发动机标定功率(KW):51.5
2883 | 轮式拖拉机（不含皮带传动轮式拖拉机） | 70—75马力两轮驱动拖拉机 | 轮式拖拉机 | 洛阳路通农业装备有限公司 | 路通-700 | 13500 | 路通-700型轮式拖拉机为一般农业用两轮驱动拖拉机.
2884 | 轮式拖拉机（不含皮带传动轮式拖拉机） | 70—75马力两轮驱动拖拉机 | 轮式拖拉机 | 中联重机股份有限公司(原:奇瑞重工股份有限公司) | RK700 | 13500 | 结构型式:4X2两轮驱动；发动机标定功率(KW):51.5；转向器结构型式:摆线转阀式；液压输出装置(选装):2路多路阀；
2885 | 轮式拖拉机（不含皮带传动轮式拖拉机） | 70—75马力两轮驱动拖拉机 | 轮式拖拉机 | 中联重机股份有限公司(原:奇瑞重工股份有限公司) | RK700-A | 13500 | 结构型式:4X2两轮驱动；发动机标定功率(KW):51.5；转向器结构型式:液压输出装置(选装):2路多路阀；
2886 | 轮式拖拉机（不含皮带传动轮式拖拉机） | 70—75马力两轮驱动拖拉机 | 轮式拖拉机 | 长拖农业机械装备集团有限公司 | 东方红CT700 | 13500 | 70马力≤功率<75马力；驱动方式:两轮驱动
2887 | 轮式拖拉机（不含皮带传动轮式拖拉机） | 70—75马力两轮驱动拖拉机 | 轮式拖拉机 | 马恒达悦达(盐城)拖拉机有限公司 | 700-1 | 13500 | 两轮驱动,发动机功率51.5KW,动力输出540/720
2888 | 轮式拖拉机（不含皮带传动轮式拖拉机） | 70—75马力两轮驱动拖拉机 | 轮式拖拉机 | 马恒达悦达(盐城)拖拉机有限公司 | 700 | 13500 | 两轮驱动,发动机功率51.5KW,动力输出转速530/720
2889 | 轮式拖拉机（不含皮带传动轮式拖拉机） | 70—75马力两轮驱动拖拉机 | 轮式拖拉机 | 泰安泰山国泰拖拉机制造有限公司 | 泰山-700 | 13500 | 驱动轮数:两轮驱动；发动机标定功率(KW):51.5
2890 | 轮式拖拉机（不含皮带传动轮式拖拉机） | 70—75马力两轮驱动拖拉机 | 轮式拖拉机 | 常州东风农机集团有限公司 | DF700 | 13500 | 该拖拉机为70马力两轮驱动拖拉机,发动机功率为51.5KW
2891 | 轮式拖拉机（不含皮带传动轮式拖拉机） | 70—75马力两轮驱动拖拉机 | 轮式拖拉机 | 潍坊沃沃农业装备有限公司 | 700 | 13500 | 整机商标或品牌/NINGBODEER型号/NINGBODEER700型式/4*2轮式用途/农田作业、运输外廓尺寸(长×宽×高)MM3510*1710*2360轴距或履带接地长MM1997轮距(前轮/后轮)或轨距MM1195、1295、1395/1300、1350、1400、1450轮距(前轮/后轮)调整方式/有级调整/有级调整最小离地间隙MM410传动箱底部最小使用质量KG2045前轴质量(带配重)/后轴质量(带配重)KG890/1394最大配重(前/后)KG124/180挡位数(前进/倒退/爬行)/8/4各挡理论速度KM/H低1；2.24低2；3.26低3；4.44低4:6.91高1；9.72高2；14.1高3；19.25高4；29.91倒1；3.33倒2；4.83倒3；6.6倒4；10.25发动机与离合器联接方式/直联起动方式/电启动动力输出轴功率KW43.8最大牵引力KN11驾驶室或安全架型号/WT604.46.001型式/两柱式发动机★商标或品牌/新柴型式/直列、水冷、四冲程、自然吸气型号/A4K43T70企业名称/浙江新柴股份有限公司吸气方式/自然吸气气缸数缸4缸径×冲程MM108*118排量L4.324压缩比/17.5:1标定功率KW51.5标定转速R/MIN2400喷油泵型式、型号/柱塞式/XBQA2000喷油嘴型式、型号/孔式/PF68S125空气滤清器型式、型号/油浴式/70型起动机型号/QDJ1409E1-P冷却系统型式/闭式强制水冷前照灯型号/左SF19010/右SF19011产品规格确认表(续)项目单位设计值驾驶员座椅型号/70型生产企业(制造商)/宁波史丹利汽车部件有限公司燃油箱型号/350.50.016工作压力KPA30容积L55.1消声器消声腔尺寸(长×宽×厚或直径×长)MM?120*600消声器重量KG8转向、制动系转向系型式/液压转向转向器型式/摆线转阀式制动系型式/盘式传动系离合器型式/干式、单作用变速箱型式/(4+2)*2组成式变速箱换挡方式/啮合套中央传动型式(前/后)/-/螺旋锥齿轮副差速器型式/闭式4行星轮最终传动方式/行星齿轮式行走系机架型式/无轮式轮胎型号(前轮/后轮)/6.50-16/12.4-28轮胎气压(前轮/后轮)KPA田间:100~120/120~150运输:120~150/150~180轮辋材质/Q235F履带式履带型式/履带板数量,块/履带板宽度MM工作装置液压悬挂系统型式/□分置式□整体式■半分置式悬挂装置型式/■后置三点悬挂□其它:悬挂装置类别/■1类□2类□3类□4类□0类□1N类调节方式/位调节液压油泵型式、型号/齿轮泵CB-316液压输出装置/□多路输出(共路)■简单输出□无液压输出安全阀全开压力MPA16±0.5动力输出轴型式/后置半独立式动力输出轴花键数目/8动力输出轴花键外径MM38动力输出轴转速R/MIN540/720框架上最大提升力KN12.4选装件前/后轮胎4.50-12/9.5-16
2892 | 轮式拖拉机（不含皮带传动轮式拖拉机） | 70—75马力两轮驱动拖拉机 | 轮式拖拉机 | 乐星农业装备(青岛)有限公司 | LS700 | 13500 | 驱动轮数:两轮驱动；发动机标定功率(KW):51.5
2893 | 轮式拖拉机（不含皮带传动轮式拖拉机） | 70—75马力两轮驱动拖拉机 | 轮式拖拉机 | 乐星农业装备(青岛)有限公司 | LS700-1 | 13500 | 驱动轮数:两轮驱动；发动机标定功率(KW):51.5
2894 | 轮式拖拉机（不含皮带传动轮式拖拉机） | 70—75马力两轮驱动拖拉机 | 轮式拖拉机 | 山东潍坊鲁中拖拉机有限公司 | 鲁中-700 | 13500 | 驱动轮数:两轮驱动；发动机标定功率(KW):51.5
2895 | 轮式拖拉机（不含皮带传动轮式拖拉机） | 70—75马力两轮驱动拖拉机 | 轮式拖拉机 | 北京弗雷森拖拉机有限公司 | FS-700 | 13500 | 该产品补贴的关键技术参数:驱动轮数:两轮驱动发动机标定功率(KW):51.5
2896 | 轮式拖拉机（不含皮带传动轮式拖拉机） | 70—75马力两轮驱动拖拉机 | 轮式拖拉机 | 山东时风(集团)有限责任公司 | SF700 | 13500 | 东方红YT4B3-22发动机,51.5KW/2200R/MIN,排放限值执行非道路国Ⅱ标准,8+2啮合套换档,加强型底盘,牵引力≥12.5KN,两轮驱动,差速锁,双作用离合器,单速后动力输出(功率≥41.6KW,转速760R/MIN),力位综合调节提升器,1类三点悬挂,提升力≥12.5KN,全液压转向,前/后轮胎:7.50-16/14.9-30,前后轮距可调,整机最小使用质量2856KG,双路阀.
2897 | 轮式拖拉机（不含皮带传动轮式拖拉机） | 70—75马力两轮驱动拖拉机 | 轮式拖拉机 | 江苏农华智慧农业科技股份有限公司（原：江苏江淮动力股份有限公司） | DH700 | 13500 | 驱动轮数:两轮驱动；发动机标定功率(KW):51.5
2898 | 轮式拖拉机（不含皮带传动轮式拖拉机） | 70—75马力两轮驱动拖拉机 | 轮式拖拉机 | 洛阳瑞得拖拉机有限公司 | RD700 | 13500 | 驱动方式:两轮驱动；发动机标定功率:51.5(KW)
2899 | 轮式拖拉机（不含皮带传动轮式拖拉机） | 70—75马力两轮驱动拖拉机 | 轮式拖拉机 | 江苏沃得农业机械有限公司 | WD700 | 13500 | 4×2两轮驱动、一拖LR4A3-23发动机、12小时标定功率/转速:51.5/2300(KW/R/MIN),动力输出轴转速540/760/MIN,全液压转向.
2900 | 轮式拖拉机（不含皮带传动轮式拖拉机） | 70—75马力两轮驱动拖拉机 | 轮式拖拉机 | 江苏清拖农业装备有限公司 | 江苏-700-B | 13500 | 驱动轮数:两轮驱动；发动机标定功率(KW):51.5
2901 | 轮式拖拉机（不含皮带传动轮式拖拉机） | 70—75马力两轮驱动拖拉机 | 轮式拖拉机 | 江苏清拖农业装备有限公司 | 江苏-700 | 13500 | 驱动轮数:两轮驱动；发动机标定功率(KW):51.5
2902 | 轮式拖拉机（不含皮带传动轮式拖拉机） | 75—80马力两轮驱动拖拉机 | 轮式拖拉机 | 江苏清拖农业装备有限公司 | 江苏-750P | 15000 | 驱动轮数:两轮驱动；发动机标定功率(KW):55
2903 | 轮式拖拉机（不含皮带传动轮式拖拉机） | 75—80马力两轮驱动拖拉机 | 轮式拖拉机 | 江苏清拖农业装备有限公司 | 江苏-750P-B | 15000 | 驱动轮数:两轮驱动；发动机标定功率(KW):55
2904 | 轮式拖拉机（不含皮带传动轮式拖拉机） | 75—80马力两轮驱动拖拉机 | 轮式拖拉机 | 江苏清拖农业装备有限公司 | 江苏-750H | 15000 | 驱动轮数:两轮驱动；发动机标定功率(KW):55
2905 | 轮式拖拉机（不含皮带传动轮式拖拉机） | 75—80马力两轮驱动拖拉机 | 轮式拖拉机 | 江苏省茂源农业机械制造有限公司 | MY750 | 15000 | 1、标定功率:55；2、型式:4×2两轮驱动
2906 | 轮式拖拉机（不含皮带传动轮式拖拉机） | 75—80马力两轮驱动拖拉机 | 轮式拖拉机 | 山东东汽农业装备有限公司（原：烟台市东汽农业装备有限公司） | DQ750 | 15000 | 驱动方式:两轮驱动,发动机标定功率:55.2(KW)
2907 | 轮式拖拉机（不含皮带传动轮式拖拉机） | 75—80马力两轮驱动拖拉机 | 轮式拖拉机 | 江苏沃得农业机械有限公司 | WD750 | 15000 | 4×2两轮驱动、一拖LR4A3-23发动机、12小时标定功率/转速:55.2/2300(KW/R/MIN),动力输出轴转速540/760/MIN,全液压转向.
2908 | 轮式拖拉机（不含皮带传动轮式拖拉机） | 75—80马力两轮驱动拖拉机 | 轮式拖拉机 | 江苏农华智慧农业科技股份有限公司（原：江苏江淮动力股份有限公司） | DH750 | 15000 | 驱动轮数:两轮驱动；发动机标定功率(KW):55.1
2909 | 轮式拖拉机（不含皮带传动轮式拖拉机） | 75—80马力两轮驱动拖拉机 | 轮式拖拉机 | 山东时风(集团)有限责任公司 | SF750B | 15000 | 东方红YT4B3-22发动机,55KW/2200R/MIN,排放限值执行非道路国Ⅱ标准,8+2啮合套换档,加强型底盘,牵引力≥13KN,两轮驱动,差速锁,双作用离合器,单速后动力输出(功率≥44.5KW,转速760R/MIN),力位综合调节提升器,2类三点悬挂,提升力≥13.2KN,全液压转向,前/后轮胎:7.50-16/14.9-30,前后轮距可调,整机最小使用质量2864KG,双路阀.
2910 | 轮式拖拉机（不含皮带传动轮式拖拉机） | 75—80马力两轮驱动拖拉机 | 轮式拖拉机 | 北京弗雷森拖拉机有限公司 | FS-750 | 15000 | 该产品补贴的关键技术参数:驱动轮数:两轮驱动发动机标定功率(KW):55
2911 | 轮式拖拉机（不含皮带传动轮式拖拉机） | 75—80马力两轮驱动拖拉机 | 轮式拖拉机 | 山东潍坊鲁中拖拉机有限公司 | 鲁中-750 | 15000 | 驱动轮数:两轮驱动；发动机标定功率(KW):55.0
2912 | 轮式拖拉机（不含皮带传动轮式拖拉机） | 75—80马力两轮驱动拖拉机 | 轮式拖拉机 | 常州东风农机集团有限公司 | DF750 | 15000 | 该拖拉机为75马力两轮驱动拖拉机,发动机功率为55.1KW
2913 | 轮式拖拉机（不含皮带传动轮式拖拉机） | 75—80马力两轮驱动拖拉机 | 轮式拖拉机 | 常州东风农机集团有限公司 | DF750-1 | 15000 | 该拖拉机为75马力两轮驱动拖拉机,发动机功率为55.1KW
2914 | 轮式拖拉机（不含皮带传动轮式拖拉机） | 75—80马力两轮驱动拖拉机 | 轮式拖拉机 | 洛阳世英机械制造有限公司 | SJH750 | 15000 | 发动机标定功率(KW)55.1；驱动方式:两轮驱动
2915 | 轮式拖拉机（不含皮带传动轮式拖拉机） | 75—80马力两轮驱动拖拉机 | 轮式拖拉机 | 泰安泰山国泰拖拉机制造有限公司 | 泰山-750 | 15000 | 驱动轮数:两轮驱动；发动机标定功率(KW):55
2916 | 轮式拖拉机（不含皮带传动轮式拖拉机） | 75—80马力两轮驱动拖拉机 | 轮式拖拉机 | 马恒达悦达(盐城)拖拉机有限公司 | 750 | 15000 | 两轮驱动,发动机功率55KW,动力输出转速540/720
2917 | 轮式拖拉机（不含皮带传动轮式拖拉机） | 75—80马力两轮驱动拖拉机 | 轮式拖拉机 | 马恒达悦达(盐城)拖拉机有限公司 | 750-1 | 15000 | 两轮驱动,发动机功率55KW,动力输出540/720
2918 | 轮式拖拉机（不含皮带传动轮式拖拉机） | 75—80马力两轮驱动拖拉机 | 轮式拖拉机 | 约翰迪尔(天津)有限公司 | JD5-750-1 | 15000 | 驾驶室型,两轮驱动,约翰迪尔(天津)有限公司生产
2919 | 轮式拖拉机（不含皮带传动轮式拖拉机） | 75—80马力两轮驱动拖拉机 | 轮式拖拉机 | 约翰迪尔(天津)有限公司 | JD5-750-2 | 15000 | 两轮驱动,安全架型,约翰迪尔(天津)有限公司生产
2920 | 轮式拖拉机（不含皮带传动轮式拖拉机） | 75—80马力两轮驱动拖拉机 | 轮式拖拉机 | 伊犁永成农业装备制造集团有限公司 | 750 | 15000 | 75≤功率<80马力；额定功率为55.1KW,双作用离合器,液压转向,驱动方式:两轮驱动
2921 | 轮式拖拉机（不含皮带传动轮式拖拉机） | 75—80马力两轮驱动拖拉机 | 轮式拖拉机 | 上海纽荷兰农业机械有限公司 | SNH750-522 | 15000 | 东方红发动机55.1KW/2400R/MIN(符合国II排放标准)；全液压转向；双作用离合器；力位综合调节；10+2啮合套换档；动力输出783R/MIN；一组液压输出；轮胎6.5-20/14.9-30；带折叠安全架；结构重量:2486KG
2922 | 轮式拖拉机（不含皮带传动轮式拖拉机） | 75—80马力两轮驱动拖拉机 | 轮式拖拉机 | 天津拖拉机制造有限公司 | TNW750-2 | 15000 | 发动机功率:75马力；驱动方式:两轮驱动
2923 | 轮式拖拉机（不含皮带传动轮式拖拉机） | 75—80马力两轮驱动拖拉机 | 轮式拖拉机 | 天津拖拉机制造有限公司 | TNW750-1 | 15000 | 发动机功率:75马力；驱动方式:两轮驱动
2924 | 轮式拖拉机（不含皮带传动轮式拖拉机） | 75—80马力两轮驱动拖拉机 | 轮式拖拉机 | 天津拖拉机制造有限公司 | TN7501 | 15000 | 发动机功率:75马力；驱动方式:两轮驱动
2925 | 轮式拖拉机（不含皮带传动轮式拖拉机） | 75—80马力两轮驱动拖拉机 | 轮式拖拉机 | 天津拖拉机制造有限公司 | TNA750-2 | 15000 | 发动机功率:75马力；驱动方式:两轮驱动
2926 | 轮式拖拉机（不含皮带传动轮式拖拉机） | 75—80马力两轮驱动拖拉机 | 轮式拖拉机 | 中联重机股份有限公司(原:奇瑞重工股份有限公司) | RK750 | 15000 | 结构型式:4X2两轮驱动；发动机标定功率(KW):55；转向器结构型式:摆线转阀式；液压输出装置(选装):2路多路阀；
2927 | 轮式拖拉机（不含皮带传动轮式拖拉机） | 75—80马力两轮驱动拖拉机 | 轮式拖拉机 | 中联重机股份有限公司(原:奇瑞重工股份有限公司) | RM750-A | 15000 | 结构型式:4X2两轮驱动；发动机标定功率(KW):55；转向器结构型式:摆线转阀式；液压输出装置(选装):2路多路阀；悬挂装置类别:2类
2928 | 轮式拖拉机（不含皮带传动轮式拖拉机） | 75—80马力两轮驱动拖拉机 | 轮式拖拉机 | 中联重机股份有限公司(原:奇瑞重工股份有限公司) | RK750H | 15000 | 结构型式:4X2两轮驱动；发动机标定功率(KW):55；转向器结构型式:摆线转阀式；液压输出装置(选装):2路多路阀；
2929 | 轮式拖拉机（不含皮带传动轮式拖拉机） | 75—80马力两轮驱动拖拉机 | 轮式拖拉机 | 中联重机股份有限公司(原:奇瑞重工股份有限公司) | RM750 | 15000 | 结构型式:4X2两轮驱动；发动机标定功率(KW):55；转向器结构型式:摆线转阀式；液压输出装置(选装):2路多路阀；悬挂装置类别:2类
2930 | 轮式拖拉机（不含皮带传动轮式拖拉机） | 75—80马力两轮驱动拖拉机 | 轮式拖拉机 | 中联重机股份有限公司(原:奇瑞重工股份有限公司) | RK750-A | 15000 | 结构型式:4X2两轮驱动；发动机标定功率(KW):55；转向器结构型式:摆线转阀式；液压输出装置(选装):2路多路阀；
2931 | 轮式拖拉机（不含皮带传动轮式拖拉机） | 75—80马力两轮驱动拖拉机 | 轮式拖拉机 | 江苏常发农业装备股份有限公司 | CFF750J | 15000 | 该产品补贴分档的关键技术参数:驱动轮数:两轮驱动:发动机标定功率(KW):55.1/55
2932 | 轮式拖拉机（不含皮带传动轮式拖拉机） | 75—80马力两轮驱动拖拉机 | 轮式拖拉机 | 江苏常发农业装备股份有限公司 | CFF750 | 15000 | 该产品补贴分档的关键技术参数:驱动轮数:两轮驱动:发动机标定功率(KW):55.1/55
2933 | 轮式拖拉机（不含皮带传动轮式拖拉机） | 75—80马力两轮驱动拖拉机 | 轮式拖拉机 | 江苏常发农业装备股份有限公司 | CFG750 | 15000 | 该产品补贴分档的关键技术参数:驱动轮数:两轮驱动:发动机标定功率(KW):55.1/55
2934 | 轮式拖拉机（不含皮带传动轮式拖拉机） | 75—80马力两轮驱动拖拉机 | 轮式拖拉机 | 江苏常发农业装备股份有限公司 | CFG750J | 15000 | 该产品补贴分档的关键技术参数:驱动轮数:两轮驱动:发动机标定功率(KW):55.1
2935 | 轮式拖拉机（不含皮带传动轮式拖拉机） | 75—80马力两轮驱动拖拉机 | 轮式拖拉机 | 山拖农机装备有限公司 | TS750 | 15000 | 驱动轮数:两轮驱动；发动机标定功率(KW):55
2936 | 轮式拖拉机（不含皮带传动轮式拖拉机） | 75—80马力两轮驱动拖拉机 | 轮式拖拉机 | 第一拖拉机股份有限公司 | LX750 | 15000 | 驱动轮数:两轮驱动；发动机标定功率(KW):55/55
2937 | 轮式拖拉机（不含皮带传动轮式拖拉机） | 75—80马力两轮驱动拖拉机 | 轮式拖拉机 | 第一拖拉机股份有限公司 | MG750 | 15000 | 驱动轮数:两轮驱动；发动机标定功率(KW):55
2938 | 轮式拖拉机（不含皮带传动轮式拖拉机） | 75—80马力两轮驱动拖拉机 | 轮式拖拉机 | 第一拖拉机股份有限公司 | LX750H | 15000 | 驱动轮数:两轮驱动；发动机标定功率(KW):55
2939 | 轮式拖拉机（不含皮带传动轮式拖拉机） | 75—80马力两轮驱动拖拉机 | 轮式拖拉机 | 雷沃重工股份有限公司（原：雷沃重工股份有限公司（原：福田雷沃国际重工股份有限公司）） | M750H-D | 15000 | 驱动轮数:两轮驱动,发动机标定功率(KW):55
2940 | 轮式拖拉机（不含皮带传动轮式拖拉机） | 75—80马力两轮驱动拖拉机 | 轮式拖拉机 | 雷沃重工股份有限公司（原：雷沃重工股份有限公司（原：福田雷沃国际重工股份有限公司）） | M750-AA1 | 15000 | 驱动轮数:两轮驱动,发动机标定功率(KW):55
2941 | 轮式拖拉机（不含皮带传动轮式拖拉机） | 75—80马力两轮驱动拖拉机 | 轮式拖拉机 | 雷沃重工股份有限公司（原：雷沃重工股份有限公司（原：福田雷沃国际重工股份有限公司）） | M750-A1 | 15000 | 驱动轮数:两轮驱动,发动机标定功率(KW):55
2942 | 轮式拖拉机（不含皮带传动轮式拖拉机） | 75—80马力两轮驱动拖拉机 | 轮式拖拉机 | 雷沃重工股份有限公司（原：雷沃重工股份有限公司（原：福田雷沃国际重工股份有限公司）） | M750-D | 15000 | 驱动轮数:两轮驱动,发动机标定功率(KW):55
2943 | 轮式拖拉机（不含皮带传动轮式拖拉机） | 80—85马力两轮驱动拖拉机 | 轮式拖拉机 | 雷沃重工股份有限公司（原：雷沃重工股份有限公司（原：福田雷沃国际重工股份有限公司）） | M800-DA | 16000 | 驱动轮数:两轮驱动,发动机标定功率(KW):59
2944 | 轮式拖拉机（不含皮带传动轮式拖拉机） | 80—85马力两轮驱动拖拉机 | 轮式拖拉机 | 雷沃重工股份有限公司（原：雷沃重工股份有限公司（原：福田雷沃国际重工股份有限公司）） | M800-A | 16000 | 驱动轮数:两轮驱动,发动机标定功率(KW):59
2945 | 轮式拖拉机（不含皮带传动轮式拖拉机） | 80—85马力两轮驱动拖拉机 | 轮式拖拉机 | 雷沃重工股份有限公司（原：雷沃重工股份有限公司（原：福田雷沃国际重工股份有限公司）） | M800-D | 16000 | 驱动轮数:两轮驱动,发动机标定功率(KW):59
2946 | 轮式拖拉机（不含皮带传动轮式拖拉机） | 80—85马力两轮驱动拖拉机 | 轮式拖拉机 | 雷沃重工股份有限公司（原：雷沃重工股份有限公司（原：福田雷沃国际重工股份有限公司）） | M800H-D | 16000 | 驱动轮数:两轮驱动,发动机标定功率(KW):59
2947 | 轮式拖拉机（不含皮带传动轮式拖拉机） | 80—85马力两轮驱动拖拉机 | 轮式拖拉机 | 第一拖拉机股份有限公司 | MG800 | 16000 | 驱动轮数:两轮驱动；发动机标定功率(KW):58.8
2948 | 轮式拖拉机（不含皮带传动轮式拖拉机） | 80—85马力两轮驱动拖拉机 | 轮式拖拉机 | 第一拖拉机股份有限公司 | LX800H | 16000 | 驱动轮数:两轮驱动；发动机标定功率(KW):59
2949 | 轮式拖拉机（不含皮带传动轮式拖拉机） | 80—85马力两轮驱动拖拉机 | 轮式拖拉机 | 第一拖拉机股份有限公司 | LX800 | 16000 | 驱动轮数:两轮驱动；发动机标定功率(KW):59/58.8
2950 | 轮式拖拉机（不含皮带传动轮式拖拉机） | 80—85马力两轮驱动拖拉机 | 轮式拖拉机 | 山拖农机装备有限公司 | TS800Ⅲ | 16000 | 驱动轮数:两轮驱动；发动机标定功率(KW):59
2951 | 轮式拖拉机（不含皮带传动轮式拖拉机） | 80—85马力两轮驱动拖拉机 | 轮式拖拉机 | 江苏常发农业装备股份有限公司 | CFF800 | 16000 | 该产品补贴分档的关键技术参数:驱动轮数:两轮驱动:发动机标定功率(KW):59/58.8
2952 | 轮式拖拉机（不含皮带传动轮式拖拉机） | 80—85马力两轮驱动拖拉机 | 轮式拖拉机 | 江苏常发农业装备股份有限公司 | CFF800J | 16000 | 该产品补贴分档的关键技术参数:驱动轮数:两轮驱动:发动机标定功率(KW):59/58.8
2953 | 轮式拖拉机（不含皮带传动轮式拖拉机） | 80—85马力两轮驱动拖拉机 | 轮式拖拉机 | 江苏常发农业装备股份有限公司 | CFG800C | 16000 | 该产品补贴分档的关键技术参数:驱动轮数:两轮驱动:发动机标定功率(KW):59/58.8
2954 | 轮式拖拉机（不含皮带传动轮式拖拉机） | 80—85马力两轮驱动拖拉机 | 轮式拖拉机 | 江苏常发农业装备股份有限公司 | CFG800J | 16000 | 该产品补贴分档的关键技术参数:驱动轮数:两轮驱动:发动机标定功率(KW):58.8
2955 | 轮式拖拉机（不含皮带传动轮式拖拉机） | 80—85马力两轮驱动拖拉机 | 轮式拖拉机 | 江苏常发农业装备股份有限公司 | CFG800 | 16000 | 该产品补贴分档的关键技术参数:驱动轮数:两轮驱动:发动机标定功率(KW):58.8
2956 | 轮式拖拉机（不含皮带传动轮式拖拉机） | 80—85马力两轮驱动拖拉机 | 轮式拖拉机 | 洛阳路通农业装备有限公司 | 路通-800 | 16000 | 路通-800型轮式拖拉机为一般农业用两轮驱动拖拉机.
2957 | 轮式拖拉机（不含皮带传动轮式拖拉机） | 80—85马力两轮驱动拖拉机 | 轮式拖拉机 | 中联重机股份有限公司(原:奇瑞重工股份有限公司) | RM800 | 16000 | 结构型式:4X2两轮驱动；发动机标定功率(KW):59；转向器结构型式:摆线转阀式；液压输出装置(选装):2路多路阀；悬挂装置类别:2类
2958 | 轮式拖拉机（不含皮带传动轮式拖拉机） | 80—85马力两轮驱动拖拉机 | 轮式拖拉机 | 中联重机股份有限公司(原:奇瑞重工股份有限公司) | RC800H | 16000 | 结构型式:4X2两轮驱动；发动机标定功率(KW):59；转向器结构型式:摆线转阀式；液压输出装置(选装):2路多路阀；悬挂装置类别:2类
2959 | 轮式拖拉机（不含皮带传动轮式拖拉机） | 80—85马力两轮驱动拖拉机 | 轮式拖拉机 | 中联重机股份有限公司(原:奇瑞重工股份有限公司) | RK800-A | 16000 | 结构型式:4X2两轮驱动；发动机标定功率(KW):59；转向器结构型式:摆线转阀式；液压输出装置(选装):2路多路阀；悬挂装置类别:二类.
2960 | 轮式拖拉机（不含皮带传动轮式拖拉机） | 80—85马力两轮驱动拖拉机 | 轮式拖拉机 | 中联重机股份有限公司(原:奇瑞重工股份有限公司) | RM800-A | 16000 | 结构型式:4X2两轮驱动；发动机标定功率(KW):59；转向器结构型式:摆线转阀式；液压输出装置(选装):2路多路阀；悬挂装置类别:2类
2961 | 轮式拖拉机（不含皮带传动轮式拖拉机） | 80—85马力两轮驱动拖拉机 | 轮式拖拉机 | 中联重机股份有限公司(原:奇瑞重工股份有限公司) | RK800 | 16000 | 结构型式:4X2两轮驱动；发动机标定功率(KW):59；转向器结构型式:摆线转阀式；液压输出装置(选装):2路多路阀；悬挂装置类别:二类.
2962 | 轮式拖拉机（不含皮带传动轮式拖拉机） | 80—85马力两轮驱动拖拉机 | 轮式拖拉机 | 中联重机股份有限公司(原:奇瑞重工股份有限公司) | RC800 | 16000 | 结构型式:4X2两轮驱动；发动机标定功率(KW):59；转向器结构型式:摆线转阀式；液压输出装置(选装):2路多路阀；悬挂装置类别:2类
2963 | 轮式拖拉机（不含皮带传动轮式拖拉机） | 80—85马力两轮驱动拖拉机 | 轮式拖拉机 | 中联重机股份有限公司(原:奇瑞重工股份有限公司) | RC800-A | 16000 | 结构型式:4X2两轮驱动；发动机标定功率(KW):59；转向器结构型式:摆线转阀式；液压输出装置(选装):2路多路阀；悬挂装置类别:2类
2964 | 轮式拖拉机（不含皮带传动轮式拖拉机） | 80—85马力两轮驱动拖拉机 | 轮式拖拉机 | 天津拖拉机制造有限公司 | TN8001 | 16000 | 发动机功率:80马力；驱动方式:两轮驱动
2965 | 轮式拖拉机（不含皮带传动轮式拖拉机） | 80—85马力两轮驱动拖拉机 | 轮式拖拉机 | 天津拖拉机制造有限公司 | TNA800-2 | 16000 | 发动机功率:80马力；驱动方式:两轮驱动
2966 | 轮式拖拉机（不含皮带传动轮式拖拉机） | 80—85马力两轮驱动拖拉机 | 轮式拖拉机 | 伊犁永成农业装备制造集团有限公司 | 800 | 16000 | 80≤功率<85马力额定功率为58.8KW.双作用离合器,液压转向.驱动方式:两轮驱动.
2967 | 轮式拖拉机（不含皮带传动轮式拖拉机） | 80—85马力两轮驱动拖拉机 | 轮式拖拉机 | 约翰迪尔(天津)有限公司 | JD5-800-2 | 16000 | 两轮驱动拖拉机,轮式,安全架型,约翰迪尔(天津)有限公司生产
2968 | 轮式拖拉机（不含皮带传动轮式拖拉机） | 80—85马力两轮驱动拖拉机 | 轮式拖拉机 | 约翰迪尔(天津)有限公司 | JD5-800-1 | 16000 | 两轮驱动,驾驶室型拖拉机,轮式,约翰迪尔(天津)有限公司生产
2969 | 轮式拖拉机（不含皮带传动轮式拖拉机） | 80—85马力两轮驱动拖拉机 | 轮式拖拉机 | 马恒达悦达(盐城)拖拉机有限公司 | 800-1 | 16000 | 两轮驱动,发动机功率55KW,动力输出转速540/720
2970 | 轮式拖拉机（不含皮带传动轮式拖拉机） | 80—85马力两轮驱动拖拉机 | 轮式拖拉机 | 马恒达悦达(盐城)拖拉机有限公司 | 800 | 16000 | 两轮驱动,发动机功率59KW,动力输出转速540/720
2971 | 轮式拖拉机（不含皮带传动轮式拖拉机） | 80—85马力两轮驱动拖拉机 | 轮式拖拉机 | 泰安泰山国泰拖拉机制造有限公司 | 泰山-800 | 16000 | 驱动轮数:两轮驱动；发动机标定功率(KW):59
2972 | 轮式拖拉机（不含皮带传动轮式拖拉机） | 80—85马力两轮驱动拖拉机 | 轮式拖拉机 | 洛阳世英机械制造有限公司 | SJH800B | 16000 | 发动机标定功率(KW)59；驱动方式:两轮驱动
2973 | 轮式拖拉机（不含皮带传动轮式拖拉机） | 80—85马力两轮驱动拖拉机 | 轮式拖拉机 | 常州东风农机集团有限公司 | DF800-2 | 16000 | 该拖拉机为80马力两轮驱动拖拉机,发动机功率为58.8KW
2974 | 轮式拖拉机（不含皮带传动轮式拖拉机） | 80—85马力两轮驱动拖拉机 | 轮式拖拉机 | 常州东风农机集团有限公司 | DF800 | 16000 | 该拖拉机为80马力两轮驱动拖拉机,发动机功率为58.8KW
2975 | 轮式拖拉机（不含皮带传动轮式拖拉机） | 80—85马力两轮驱动拖拉机 | 轮式拖拉机 | 乐星农业装备(青岛)有限公司 | LS800 | 16000 | 驱动轮数:两轮驱动；发动机标定功率(KW):58.8
2976 | 轮式拖拉机（不含皮带传动轮式拖拉机） | 80—85马力两轮驱动拖拉机 | 轮式拖拉机 | 乐星农业装备(青岛)有限公司 | LS800-1 | 16000 | 驱动轮数:两轮驱动；发动机标定功率(KW):58.8
2977 | 轮式拖拉机（不含皮带传动轮式拖拉机） | 80—85马力两轮驱动拖拉机 | 轮式拖拉机 | 山东潍坊鲁中拖拉机有限公司 | 鲁中-800 | 16000 | 驱动轮数:两轮驱动；发动机标定功率(KW):59.0
2978 | 轮式拖拉机（不含皮带传动轮式拖拉机） | 80—85马力两轮驱动拖拉机 | 轮式拖拉机 | 北京弗雷森拖拉机有限公司 | FS-800 | 16000 | 该产品补贴的关键技术参数:驱动轮数:两轮驱动发动机标定功率(KW):59
2979 | 轮式拖拉机（不含皮带传动轮式拖拉机） | 80—85马力两轮驱动拖拉机 | 轮式拖拉机 | 山东时风(集团)有限责任公司 | SF800B | 16000 | 东方红YT4B4-22发动机,59KW/2200R/MIN,排放限值执行非道路国Ⅱ标准,8+2啮合套换档,加强型底盘,牵引力≥13.5KN,两轮驱动,差速锁,双作用离合器,双速后动力输出(功率≥47.7KW,转速540/760R/MIN),位调节和浮动控制强压提升器,2类三点悬挂,提升力≥14.2KN,全液压转向,前/后轮胎:7.50-16/14.9-30,前后轮距可调,整机最小使用质量2864KG,双路阀,安全架.
2980 | 轮式拖拉机（不含皮带传动轮式拖拉机） | 80—85马力两轮驱动拖拉机 | 轮式拖拉机 | 山东时风(集团)有限责任公司 | SF800C | 16000 | 东方红YT4B4-22发动机,59KW/2200R/MIN,排放限值执行非道路国Ⅱ标准,10+10啮合套梭式换档,牵引力≥13.5KN,两轮驱动,侧置变速,吊挂式踏板,差速锁,独立操纵双作用离合器,双速后动力输出(功率≥47.7KW,转速540/760R/MIN),力位综合调节提升器,2类三点悬挂,提升力≥13.5KN,全液压转向,前/后轮胎:7.50-16/14.9-30,前后轮距可调,整机最小使用质量2864KG,双路阀,安全架.
2981 | 轮式拖拉机（不含皮带传动轮式拖拉机） | 80—85马力两轮驱动拖拉机 | 轮式拖拉机 | 山东时风(集团)有限责任公司 | SF800 | 16000 | 东方红YT4B4-23发动机,59KW/2300R/MIN,排放限值执行非道路国Ⅱ标准,16+8啮合套换档,差速锁,牵引力≥15KN,两轮驱动,吊挂式踏板、侧置变速机构,液压制动,独立操纵的双作用离合器,双速后动力输出(功率≥50.2KW,转速760/1000R/MIN),位调节和浮动控制双强压提升器,2类三点悬挂,提升力≥15KN,全液压转向,前/后轮胎:7.50-16/14.9-30,前后轮距可调,整机最小使用质量3400KG,双路阀,安全架.
2982 | 轮式拖拉机（不含皮带传动轮式拖拉机） | 80—85马力两轮驱动拖拉机 | 轮式拖拉机 | 江苏农华智慧农业科技股份有限公司（原：江苏江淮动力股份有限公司） | DH800 | 16000 | 驱动轮数:两轮驱动；发动机标定功率(KW):59
2983 | 轮式拖拉机（不含皮带传动轮式拖拉机） | 80—85马力两轮驱动拖拉机 | 轮式拖拉机 | 江苏沃得农业机械有限公司 | WD800 | 16000 | 4×2两轮驱动、一拖LR4B3-23发动机、12小时标定功率/转速59/2300(KW/R/MIN),动力输出轴转速540/760(可选装540/1000)R/MIN,12小时标定功率/转速59/2300(KW/R/MIN),啮合套换档,全液压转向.
2984 | 轮式拖拉机（不含皮带传动轮式拖拉机） | 80—85马力两轮驱动拖拉机 | 轮式拖拉机 | 山东东汽农业装备有限公司（原：烟台市东汽农业装备有限公司） | DQ800 | 16000 | 驱动方式:两轮驱动,发动机标定功率:59(KW)
2985 | 轮式拖拉机（不含皮带传动轮式拖拉机） | 80—85马力两轮驱动拖拉机 | 轮式拖拉机 | 洛阳市博马农业工程机械有限公司 | 博马-800 | 16000 | 发动机标定功率:58.8或59KW；驱动方式:两轮驱动
2986 | 轮式拖拉机（不含皮带传动轮式拖拉机） | 80—85马力两轮驱动拖拉机 | 轮式拖拉机 | 江苏清拖农业装备有限公司 | 江苏-800H | 16000 | 驱动轮数:两轮驱动；发动机标定功率(KW):59
2987 | 轮式拖拉机（不含皮带传动轮式拖拉机） | 80—85马力两轮驱动拖拉机 | 轮式拖拉机 | 江苏清拖农业装备有限公司 | 江苏-800P-B | 16000 | 驱动轮数:两轮驱动；发动机标定功率(KW):59
2988 | 轮式拖拉机（不含皮带传动轮式拖拉机） | 80—85马力两轮驱动拖拉机 | 轮式拖拉机 | 江苏清拖农业装备有限公司 | 江苏-800 | 16000 | 驱动轮数:两轮驱动；发动机标定功率(KW):59
2989 | 轮式拖拉机（不含皮带传动轮式拖拉机） | 80—85马力两轮驱动拖拉机 | 轮式拖拉机 | 江苏清拖农业装备有限公司 | 江苏-800-B | 16000 | 驱动轮数:两轮驱动；发动机标定功率(KW):59
2990 | 轮式拖拉机（不含皮带传动轮式拖拉机） | 80—85马力两轮驱动拖拉机 | 轮式拖拉机 | 江苏清拖农业装备有限公司 | 江苏-800P | 16000 | 驱动轮数:两轮驱动；发动机标定功率(KW):59
2991 | 轮式拖拉机（不含皮带传动轮式拖拉机） | 85—90马力两轮驱动拖拉机 | 轮式拖拉机 | 江苏清拖农业装备有限公司 | 江苏-850 | 17000 | 驱动轮数:两轮驱动；发动机标定功率(KW):62.5
2992 | 轮式拖拉机（不含皮带传动轮式拖拉机） | 85—90马力两轮驱动拖拉机 | 轮式拖拉机 | 江苏清拖农业装备有限公司 | 江苏-850-B | 17000 | 驱动轮数:两轮驱动；发动机标定功率(KW):62.5
2993 | 轮式拖拉机（不含皮带传动轮式拖拉机） | 85—90马力两轮驱动拖拉机 | 轮式拖拉机 | 洛阳市博马农业工程机械有限公司 | 博马-850 | 17000 | 发动机标定功率:62.5KW；驱动方式:两轮驱动
2994 | 轮式拖拉机（不含皮带传动轮式拖拉机） | 85—90马力两轮驱动拖拉机 | 轮式拖拉机 | 山东东汽农业装备有限公司（原：烟台市东汽农业装备有限公司） | DQ850B | 17000 | 驱动方式:两轮驱动,发动机标定功率:62.5(KW)
2995 | 轮式拖拉机（不含皮带传动轮式拖拉机） | 85—90马力两轮驱动拖拉机 | 轮式拖拉机 | 江苏沃得农业机械有限公司 | WD850 | 17000 | 4×2两轮驱动、一拖LR4M5-23发动机、12小时标定功率/转速62.5/2300(KW/R/MIN),动力输出轴转速540/760R/MIN,全液压转向.
2996 | 轮式拖拉机（不含皮带传动轮式拖拉机） | 85—90马力两轮驱动拖拉机 | 轮式拖拉机 | 山东时风(集团)有限责任公司 | SF850 | 17000 | 东方红LR4M5-23发动机,62.5KW/2300R/MIN,排放限值执行非道路国Ⅱ标准,8+4啮合套换档,差速锁,牵引力≥15.5KN,两轮驱动,吊挂式踏板、侧置变速机构,液压制动,独立操纵的双作用离合器,双速后动力输出(功率≥53.1KW,转速760/1000R/MIN),位调节和浮动控制双强压提升器,2类三点悬挂,提升力≥15.6KN,全液压转向,前/后轮胎:7.50-16/14.9-30,前后轮距可调,整机最小使用质量3400KG,双路阀,安全架.
2997 | 轮式拖拉机（不含皮带传动轮式拖拉机） | 85—90马力两轮驱动拖拉机 | 轮式拖拉机 | 北京弗雷森拖拉机有限公司 | FS-850 | 17000 | 该产品补贴的关键技术参数:驱动轮数:两轮驱动发动机标定功率(KW):62.5
2998 | 轮式拖拉机（不含皮带传动轮式拖拉机） | 85—90马力两轮驱动拖拉机 | 轮式拖拉机 | 山东潍坊鲁中拖拉机有限公司 | 鲁中-850 | 17000 | 驱动轮数:两轮驱动；发动机标定功率(KW):62.5
2999 | 轮式拖拉机（不含皮带传动轮式拖拉机） | 85—90马力两轮驱动拖拉机 | 轮式拖拉机 | 常州东风农机集团有限公司 | DF850-2 | 17000 | 该拖拉机为85马力两轮驱动拖拉机,发动机功率为62.5KW
3000 | 轮式拖拉机（不含皮带传动轮式拖拉机） | 85—90马力两轮驱动拖拉机 | 轮式拖拉机 | 常州东风农机集团有限公司 | DF850 | 17000 | 该拖拉机为85马力两轮驱动拖拉机,发动机功率为62.5KW
3001 | 轮式拖拉机（不含皮带传动轮式拖拉机） | 85—90马力两轮驱动拖拉机 | 轮式拖拉机 | 泰安泰山国泰拖拉机制造有限公司 | 泰山-850 | 17000 | 驱动轮数:两轮驱动；发动机标定功率(KW):62.5
3002 | 轮式拖拉机（不含皮带传动轮式拖拉机） | 85—90马力两轮驱动拖拉机 | 轮式拖拉机 | 马恒达悦达(盐城)拖拉机有限公司 | 850-1 | 17000 | 两轮驱动,发动机功率62.5KW,动力输出转速540/720
3003 | 轮式拖拉机（不含皮带传动轮式拖拉机） | 85—90马力两轮驱动拖拉机 | 轮式拖拉机 | 马恒达悦达(盐城)拖拉机有限公司 | 850 | 17000 | 两轮驱动,发动机功率62.5KW,动力输出转速540/720
3004 | 轮式拖拉机（不含皮带传动轮式拖拉机） | 85—90马力两轮驱动拖拉机 | 轮式拖拉机 | 约翰迪尔(天津)有限公司 | JD5-850-1 | 17000 | 两轮驱动,安全架型,约翰迪尔(天津)有限公司生产
3005 | 轮式拖拉机（不含皮带传动轮式拖拉机） | 85—90马力两轮驱动拖拉机 | 轮式拖拉机 | 约翰迪尔(天津)有限公司 | JD5-850-2 | 17000 | 两轮驱动,驾驶室型拖拉机,轮式拖拉机,轴距2200MM
3006 | 轮式拖拉机（不含皮带传动轮式拖拉机） | 85—90马力两轮驱动拖拉机 | 轮式拖拉机 | 天津拖拉机制造有限公司 | TN8501 | 17000 | 发动机功率:85马力；驱动方式:两轮驱动
3007 | 轮式拖拉机（不含皮带传动轮式拖拉机） | 85—90马力两轮驱动拖拉机 | 轮式拖拉机 | 天津拖拉机制造有限公司 | TNA850-2 | 17000 | 发动机功率:85马力；驱动方式:两轮驱动
3008 | 轮式拖拉机（不含皮带传动轮式拖拉机） | 85—90马力两轮驱动拖拉机 | 轮式拖拉机 | 天津拖拉机制造有限公司 | TNW850-1 | 17000 | 发动机功率:85马力；驱动方式:两轮驱动
3009 | 轮式拖拉机（不含皮带传动轮式拖拉机） | 85—90马力两轮驱动拖拉机 | 轮式拖拉机 | 天津拖拉机制造有限公司 | TNW850-2 | 17000 | 发动机功率:85马力；驱动方式:两轮驱动
3010 | 轮式拖拉机（不含皮带传动轮式拖拉机） | 85—90马力两轮驱动拖拉机 | 轮式拖拉机 | 中联重机股份有限公司(原:奇瑞重工股份有限公司) | RM850 | 17000 | 结构型式:4X2两轮驱动；发动机标定功率(KW):62.5；转向器结构型式:摆线转阀式；液压输出装置(选装):2路多路阀；悬挂装置类别:2类
3011 | 轮式拖拉机（不含皮带传动轮式拖拉机） | 85—90马力两轮驱动拖拉机 | 轮式拖拉机 | 中联重机股份有限公司(原:奇瑞重工股份有限公司) | RM850-A | 17000 | 结构型式:4X2两轮驱动；发动机标定功率(KW):62.5；转向器结构型式:摆线转阀式；液压输出装置(选装):2路多路阀；悬挂装置类别:2类
3012 | 轮式拖拉机（不含皮带传动轮式拖拉机） | 85—90马力两轮驱动拖拉机 | 轮式拖拉机 | 江苏常发农业装备股份有限公司 | CFG850 | 17000 | 该产品补贴分档的关键技术参数:驱动轮数:两轮驱动:发动机标定功率(KW):62.5
3013 | 轮式拖拉机（不含皮带传动轮式拖拉机） | 85—90马力两轮驱动拖拉机 | 轮式拖拉机 | 江苏常发农业装备股份有限公司 | CFF850J | 17000 | 该产品补贴分档的关键技术参数:驱动轮数:两轮驱动:发动机标定功率(KW):62.5.
3014 | 轮式拖拉机（不含皮带传动轮式拖拉机） | 85—90马力两轮驱动拖拉机 | 轮式拖拉机 | 江苏常发农业装备股份有限公司 | CFG850J | 17000 | 该产品补贴分档的关键技术参数:驱动轮数:两轮驱动:发动机标定功率(KW):62.5
3015 | 轮式拖拉机（不含皮带传动轮式拖拉机） | 85—90马力两轮驱动拖拉机 | 轮式拖拉机 | 江苏常发农业装备股份有限公司 | CFF850 | 17000 | 该产品补贴分档的关键技术参数:驱动轮数:两轮驱动:发动机标定功率(KW):62.5.
3016 | 轮式拖拉机（不含皮带传动轮式拖拉机） | 85—90马力两轮驱动拖拉机 | 轮式拖拉机 | 山拖农机装备有限公司 | TS850Ⅲ | 17000 | 驱动轮数:两轮驱动；发动机标定功率(KW):62.5
3017 | 轮式拖拉机（不含皮带传动轮式拖拉机） | 85—90马力两轮驱动拖拉机 | 轮式拖拉机 | 第一拖拉机股份有限公司 | LX850H | 17000 | 驱动轮数:两轮驱动；发动机标定功率(KW):62.5
3018 | 轮式拖拉机（不含皮带传动轮式拖拉机） | 85—90马力两轮驱动拖拉机 | 轮式拖拉机 | 第一拖拉机股份有限公司 | LX850 | 17000 | 驱动轮数:两轮驱动；发动机标定功率(KW):62.5
3019 | 轮式拖拉机（不含皮带传动轮式拖拉机） | 85—90马力两轮驱动拖拉机 | 轮式拖拉机 | 雷沃重工股份有限公司（原：雷沃重工股份有限公司（原：福田雷沃国际重工股份有限公司）） | M850-A | 17000 | 驱动轮数:两轮驱动,发动机标定功率(KW):62.5
3020 | 轮式拖拉机（不含皮带传动轮式拖拉机） | 85—90马力两轮驱动拖拉机 | 轮式拖拉机 | 雷沃重工股份有限公司（原：雷沃重工股份有限公司（原：福田雷沃国际重工股份有限公司）） | M850-DA | 17000 | 驱动轮数:两轮驱动,发动机标定功率(KW):62.5
3021 | 轮式拖拉机（不含皮带传动轮式拖拉机） | 90—95马力两轮驱动拖拉机 | 轮式拖拉机 | 雷沃重工股份有限公司（原：雷沃重工股份有限公司（原：福田雷沃国际重工股份有限公司）） | M900-D | 19000 | 驱动轮数:两轮驱动,发动机标定功率(KW):66.2
3022 | 轮式拖拉机（不含皮带传动轮式拖拉机） | 90—95马力两轮驱动拖拉机 | 轮式拖拉机 | 雷沃重工股份有限公司（原：雷沃重工股份有限公司（原：福田雷沃国际重工股份有限公司）） | M900-DA | 19000 | 驱动轮数:两轮驱动,发动机标定功率(KW):66.2
3023 | 轮式拖拉机（不含皮带传动轮式拖拉机） | 90—95马力两轮驱动拖拉机 | 轮式拖拉机 | 雷沃重工股份有限公司（原：雷沃重工股份有限公司（原：福田雷沃国际重工股份有限公司）） | M900H-D | 19000 | 驱动轮数:两轮驱动,发动机标定功率(KW):66.2
3024 | 轮式拖拉机（不含皮带传动轮式拖拉机） | 90—95马力两轮驱动拖拉机 | 轮式拖拉机 | 第一拖拉机股份有限公司 | LX900H | 19000 | 驱动轮数:两轮驱动；发动机标定功率(KW):66.2
3025 | 轮式拖拉机（不含皮带传动轮式拖拉机） | 90—95马力两轮驱动拖拉机 | 轮式拖拉机 | 第一拖拉机股份有限公司 | LX900 | 19000 | 驱动轮数:两轮驱动；发动机标定功率(KW):66.2/66.2
3026 | 轮式拖拉机（不含皮带传动轮式拖拉机） | 90—95马力两轮驱动拖拉机 | 轮式拖拉机 | 山拖农机装备有限公司 | TS900Ⅲ | 19000 | 驱动轮数:两轮驱动；发动机标定功率(KW):66.2
3027 | 轮式拖拉机（不含皮带传动轮式拖拉机） | 90—95马力两轮驱动拖拉机 | 轮式拖拉机 | 江苏常发农业装备股份有限公司 | CFG900 | 19000 | 该产品补贴分档的关键技术参数:驱动轮数:两轮驱动:发动机标定功率(KW):66.2/66
3028 | 轮式拖拉机（不含皮带传动轮式拖拉机） | 90—95马力两轮驱动拖拉机 | 轮式拖拉机 | 江苏常发农业装备股份有限公司 | CFF900J | 19000 | 该产品补贴分档的关键技术参数:驱动轮数:两轮驱动:发动机标定功率(KW):66.2.
3029 | 轮式拖拉机（不含皮带传动轮式拖拉机） | 90—95马力两轮驱动拖拉机 | 轮式拖拉机 | 江苏常发农业装备股份有限公司 | CFG900J | 19000 | 该产品补贴分档的关键技术参数:驱动轮数:两轮驱动:发动机标定功率(KW):66.2/66
3030 | 轮式拖拉机（不含皮带传动轮式拖拉机） | 90—95马力两轮驱动拖拉机 | 轮式拖拉机 | 江苏常发农业装备股份有限公司 | CFF900 | 19000 | 该产品补贴分档的关键技术参数:驱动轮数:两轮驱动:发动机标定功率(KW):66.2.
3031 | 轮式拖拉机（不含皮带传动轮式拖拉机） | 90—95马力两轮驱动拖拉机 | 轮式拖拉机 | 洛阳路通农业装备有限公司 | 路通-900 | 19000 | 路通-900型轮式拖拉机为一般农业用两轮驱动拖拉机.
3032 | 轮式拖拉机（不含皮带传动轮式拖拉机） | 90—95马力两轮驱动拖拉机 | 轮式拖拉机 | 洛阳依顿重工机械有限公司 | ET900 | 19000 | 90马力、功率:66.2KW、两轮驱动.16+8档
3033 | 轮式拖拉机（不含皮带传动轮式拖拉机） | 90—95马力两轮驱动拖拉机 | 轮式拖拉机 | 中联重机股份有限公司(原:奇瑞重工股份有限公司) | RC900H | 19000 | 结构型式:4X2两轮驱动；发动机标定功率(KW):66.2；转向器结构型式:摆线转阀式；液压输出装置(选装):2路多路阀；悬挂装置类别:2类
3034 | 轮式拖拉机（不含皮带传动轮式拖拉机） | 90—95马力两轮驱动拖拉机 | 轮式拖拉机 | 中联重机股份有限公司(原:奇瑞重工股份有限公司) | RC900 | 19000 | 结构型式:4X2两轮驱动；发动机标定功率(KW):66.2；转向器结构型式:摆线转阀式；液压输出装置(选装):2路多路阀；悬挂装置类别:2类
3035 | 轮式拖拉机（不含皮带传动轮式拖拉机） | 90—95马力两轮驱动拖拉机 | 轮式拖拉机 | 中联重机股份有限公司(原:奇瑞重工股份有限公司) | RC900-A | 19000 | 结构型式:4X2两轮驱动；发动机标定功率(KW):66.2；转向器结构型式:摆线转阀式；液压输出装置(选装):2路多路阀；悬挂装置类别:2类
3036 | 轮式拖拉机（不含皮带传动轮式拖拉机） | 90—95马力两轮驱动拖拉机 | 轮式拖拉机 | 中联重机股份有限公司(原:奇瑞重工股份有限公司) | RM900-A2 | 19000 | 结构型式:4X2两轮驱动；发动机标定功率(KW):66.2；转向器结构型式:摆线转阀式；液压输出装置(选装):2路多路阀；悬挂装置类别:二类.
3037 | 轮式拖拉机（不含皮带传动轮式拖拉机） | 90—95马力两轮驱动拖拉机 | 轮式拖拉机 | 中联重机股份有限公司(原:奇瑞重工股份有限公司) | RM900-2 | 19000 | 结构型式:4X2两轮驱动；发动机标定功率(KW):66.2；转向器结构型式:摆线转阀式；液压输出装置(选装):2路多路阀；悬挂装置类别:二类.
3038 | 轮式拖拉机（不含皮带传动轮式拖拉机） | 90—95马力两轮驱动拖拉机 | 轮式拖拉机 | 山东亿嘉现代农业有限公司 | YJ-900 | 19000 | A.功率:90马力驱动方式:两轮驱动B.生产率:≥7.2亩/小时规格尺寸:4530×1986×2760MM结构重量:3800KG发动机型号:YC4B105Z-T20档位:16+8离合器形式:单片、干式、双作用
3039 | 轮式拖拉机（不含皮带传动轮式拖拉机） | 90—95马力两轮驱动拖拉机 | 轮式拖拉机 | 天津拖拉机制造有限公司 | TNA900-2 | 19000 | 发动机功率:90马力；驱动方式:两轮驱动
3040 | 轮式拖拉机（不含皮带传动轮式拖拉机） | 90—95马力两轮驱动拖拉机 | 轮式拖拉机 | 长拖农业机械装备集团有限公司 | 东方红CT900 | 19000 | 90马力≤功率<95马力；驱动方式:两轮驱动
3041 | 轮式拖拉机（不含皮带传动轮式拖拉机） | 90—95马力两轮驱动拖拉机 | 轮式拖拉机 | 约翰迪尔(天津)有限公司 | JD5-900-2 | 19000 | 轮式拖拉机,安全架型,轴距2200MM,两轮驱动
3042 | 轮式拖拉机（不含皮带传动轮式拖拉机） | 90—95马力两轮驱动拖拉机 | 轮式拖拉机 | 伊犁永成农业装备制造集团有限公司 | 900 | 19000 | 90≤功率<95马力；额定功率为66.2KW.双作用离合器,液压转向.驱动方式:两轮驱动.
3043 | 轮式拖拉机（不含皮带传动轮式拖拉机） | 90—95马力两轮驱动拖拉机 | 轮式拖拉机 | 马恒达悦达(盐城)拖拉机有限公司 | 900 | 19000 | 两轮驱动,发动机功率66.2KW,动力输出转速540/720/860
3044 | 轮式拖拉机（不含皮带传动轮式拖拉机） | 90—95马力两轮驱动拖拉机 | 轮式拖拉机 | 马恒达悦达(盐城)拖拉机有限公司 | 900-1 | 19000 | 两轮驱动,发动机功率66.2KW,动力输出540/720
3045 | 轮式拖拉机（不含皮带传动轮式拖拉机） | 90—95马力两轮驱动拖拉机 | 轮式拖拉机 | 泰安泰山国泰拖拉机制造有限公司 | 泰山-900 | 19000 | 驱动轮数:两轮驱动；发动机标定功率(KW):66
3046 | 轮式拖拉机（不含皮带传动轮式拖拉机） | 90—95马力两轮驱动拖拉机 | 轮式拖拉机 | 常州东风农机集团有限公司 | DF900 | 19000 | 该拖拉机为90马力两轮驱动拖拉机,发动机功率为66.2KW
3047 | 轮式拖拉机（不含皮带传动轮式拖拉机） | 90—95马力两轮驱动拖拉机 | 轮式拖拉机 | 常州东风农机集团有限公司 | DF900-2 | 19000 | 该拖拉机为90马力两轮驱动拖拉机,发动机功率为66.2KW
3048 | 轮式拖拉机（不含皮带传动轮式拖拉机） | 90—95马力两轮驱动拖拉机 | 轮式拖拉机 | 洛阳世英机械制造有限公司 | SJH900 | 19000 | 发动机标定功率(KW)66.2；驱动方式:两轮驱动
3049 | 轮式拖拉机（不含皮带传动轮式拖拉机） | 90—95马力两轮驱动拖拉机 | 轮式拖拉机 | 乐星农业装备(青岛)有限公司 | LS900-1 | 19000 | 驱动轮数:两轮驱动；发动机标定功率(KW):66.2
3050 | 轮式拖拉机（不含皮带传动轮式拖拉机） | 90—95马力两轮驱动拖拉机 | 轮式拖拉机 | 乐星农业装备(青岛)有限公司 | LS900 | 19000 | 驱动轮数:两轮驱动；发动机标定功率(KW):66.2
3051 | 轮式拖拉机（不含皮带传动轮式拖拉机） | 90—95马力两轮驱动拖拉机 | 轮式拖拉机 | 河南向阳红机械制造有限公司 | 向阳红-900 | 19000 | 90马力≤功率<95马力；驱动方式:两轮驱动；发动机标定功率:66.2KW
3052 | 轮式拖拉机（不含皮带传动轮式拖拉机） | 90—95马力两轮驱动拖拉机 | 轮式拖拉机 | 山东潍坊鲁中拖拉机有限公司 | 鲁中-900 | 19000 | 驱动轮数:两轮驱动；发动机标定功率(KW):66.2
3053 | 轮式拖拉机（不含皮带传动轮式拖拉机） | 90—95马力两轮驱动拖拉机 | 轮式拖拉机 | 北京弗雷森拖拉机有限公司 | FS-900 | 19000 | 该产品补贴的关键技术参数:驱动轮数:两轮驱动发动机标定功率(KW):66.2
3054 | 轮式拖拉机（不含皮带传动轮式拖拉机） | 90—95马力两轮驱动拖拉机 | 轮式拖拉机 | 山东时风(集团)有限责任公司 | SF900 | 19000 | 东方红LR4M5-23发动机,66.2KW/2300R/MIN,排放限值执行非道路国Ⅱ标准,8+4啮合套换档,差速锁,牵引力≥16KN,两轮驱动,吊挂式踏板、侧置变速机构,液压制动,独立操纵的双作用离合器,双速后动力输出(功率≥56.3KW,转速760/1000R/MIN),位调节和浮动控制双强压提升器,2类三点悬挂,提升力≥16.6KN,全液压转向,前/后轮胎:7.50-16/14.9-30,前后轮距可调,整机最小使用质量3400KG,双路阀,安全架.
3055 | 轮式拖拉机（不含皮带传动轮式拖拉机） | 90—95马力两轮驱动拖拉机 | 轮式拖拉机 | 江苏农华智慧农业科技股份有限公司（原：江苏江淮动力股份有限公司） | DH900 | 19000 | 驱动轮数:两轮驱动；发动机标定功率(KW):66.2
3056 | 轮式拖拉机（不含皮带传动轮式拖拉机） | 90—95马力两轮驱动拖拉机 | 轮式拖拉机 | 江苏沃得农业机械有限公司 | WD900 | 19000 | 4×2两轮驱动、一拖LR4M5-23发动机、12小时标定功率/转速66/2300(KW/R/MIN),动力输出轴转速540/760(可选装540/1000)R/MIN,全液压转向.
3057 | 轮式拖拉机（不含皮带传动轮式拖拉机） | 90—95马力两轮驱动拖拉机 | 轮式拖拉机 | 洛阳亿农拖拉机制造有限公司 | 神洲红900 | 19000 | 驱动轮数:两轮驱动；发动机标定功率(KW):66.2,标定转速:2300R/MIN
3058 | 轮式拖拉机（不含皮带传动轮式拖拉机） | 90—95马力两轮驱动拖拉机 | 轮式拖拉机 | 荣成市海山机械制造有限公司 | HS900 | 19000 | 1)驱动型式:4×2两轮驱动2)整机档位数(前进/后退):16/83)发动标定功率:66.2KW4)发动机标定转速:2300R/MIN5)驾驶室型式:安全驾驶室6)液压系统调节方式:位、浮动控制7)转向器型式:静液压转向8)变速箱换档方式:啮合套换档
3059 | 轮式拖拉机（不含皮带传动轮式拖拉机） | 90—95马力两轮驱动拖拉机 | 轮式拖拉机 | 山东东汽农业装备有限公司（原：烟台市东汽农业装备有限公司） | DQ900 | 19000 | 驱动方式:两轮驱动,发动机标定功率:66(KW)
3060 | 轮式拖拉机（不含皮带传动轮式拖拉机） | 90—95马力两轮驱动拖拉机 | 轮式拖拉机 | 洛阳市博马农业工程机械有限公司 | 博马-900 | 19000 | 发动机标定功率:66.2KW；驱动方式:两轮驱动
3061 | 轮式拖拉机（不含皮带传动轮式拖拉机） | 90—95马力两轮驱动拖拉机 | 轮式拖拉机 | 江苏清拖农业装备有限公司 | 江苏-900 | 19000 | 驱动轮数:两轮驱动；发动机标定功率(KW):66.2
3062 | 轮式拖拉机（不含皮带传动轮式拖拉机） | 90—95马力两轮驱动拖拉机 | 轮式拖拉机 | 江苏清拖农业装备有限公司 | 江苏-900-B | 19000 | 驱动轮数:两轮驱动；发动机标定功率(KW):66.2
3063 | 轮式拖拉机（不含皮带传动轮式拖拉机） | 95—100马力两轮驱动拖拉机 | 轮式拖拉机 | 江苏清拖农业装备有限公司 | 江苏-950-B | 21000 | 驱动轮数:两轮驱动；发动机标定功率(KW):70
3064 | 轮式拖拉机（不含皮带传动轮式拖拉机） | 95—100马力两轮驱动拖拉机 | 轮式拖拉机 | 江苏清拖农业装备有限公司 | 江苏-950 | 21000 | 驱动轮数:两轮驱动；发动机标定功率(KW):70
3065 | 轮式拖拉机（不含皮带传动轮式拖拉机） | 95—100马力两轮驱动拖拉机 | 轮式拖拉机 | 洛阳市博马农业工程机械有限公司 | 博马-950 | 21000 | 发动机标定功率:70KW；驱动方式:两轮驱动
3066 | 轮式拖拉机（不含皮带传动轮式拖拉机） | 95—100马力两轮驱动拖拉机 | 轮式拖拉机 | 山东时风(集团)有限责任公司 | SF950 | 21000 | 东方红LR4V5-23发动机,70KW/2300R/MIN,排放限值执行非道路国Ⅱ标准,8+4啮合套换档,差速锁,牵引力≥16.5KN,两轮驱动,吊挂式踏板、侧置变速机构,液压制动,独立操纵的双作用离合器,双速后动力输出(功率≥59.5KW,转速760/1000R/MIN),位调节和浮动控制双强压提升器,2类三点悬挂,提升力≥17.2KN,全液压转向,前/后轮胎:7.50-16/14.9-30,前后轮距可调,整机最小使用质量3400KG,双路阀,安全架.
3067 | 轮式拖拉机（不含皮带传动轮式拖拉机） | 95—100马力两轮驱动拖拉机 | 轮式拖拉机 | 北京弗雷森拖拉机有限公司 | FS-950 | 21000 | 该产品补贴的关键技术参数:驱动轮数:两轮驱动发动机标定功率(KW):70
3068 | 轮式拖拉机（不含皮带传动轮式拖拉机） | 95—100马力两轮驱动拖拉机 | 轮式拖拉机 | 山东潍坊鲁中拖拉机有限公司 | 鲁中-950 | 21000 | 驱动轮数:两轮驱动；发动机标定功率(KW):70
3069 | 轮式拖拉机（不含皮带传动轮式拖拉机） | 95—100马力两轮驱动拖拉机 | 轮式拖拉机 | 河南向阳红机械制造有限公司 | 向阳红-950 | 21000 | 95马力≤功率<100马力；驱动方式:两轮驱动；发动机标定功率:70KW
3070 | 轮式拖拉机（不含皮带传动轮式拖拉机） | 95—100马力两轮驱动拖拉机 | 轮式拖拉机 | 常州东风农机集团有限公司 | DF950 | 21000 | 该拖拉机为95马力两轮驱动拖拉机,发动机功率为70KW
3071 | 轮式拖拉机（不含皮带传动轮式拖拉机） | 95—100马力两轮驱动拖拉机 | 轮式拖拉机 | 泰安泰山国泰拖拉机制造有限公司 | 泰山-950 | 21000 | 驱动轮数:两轮驱动；发动机标定功率(KW):70
3072 | 轮式拖拉机（不含皮带传动轮式拖拉机） | 95—100马力两轮驱动拖拉机 | 轮式拖拉机 | 伊犁永成农业装备制造集团有限公司 | 950 | 21000 | 95≤功率<100马力；额定功率为70KW.双作用离合器,液压转向,驱动方式:两轮驱动.
3073 | 轮式拖拉机（不含皮带传动轮式拖拉机） | 95—100马力两轮驱动拖拉机 | 轮式拖拉机 | 约翰迪尔(天津)有限公司 | JD5-950-2 | 21000 | 两轮驱动,驾驶室型,轴距2200MM,轮式拖拉机
3074 | 轮式拖拉机（不含皮带传动轮式拖拉机） | 95—100马力两轮驱动拖拉机 | 轮式拖拉机 | 山东瑞泽重工有限公司 | RZ950-A | 21000 | 外廓尺寸②长×宽×高4382×2083×2760MM轴距②2192MM轮距(前轮/后轮)②1550~1850(出厂1550)共6种/1616~2016(出厂1616)共6种MM轮距(前轮/后轮)调整方式有级调整/有级调整/最小离地间隙(离地部位)②498(前桥底部)MM最小使用质量②3390KG前轴质量/后轴质量1330/2060KG
3075 | 轮式拖拉机（不含皮带传动轮式拖拉机） | 95—100马力两轮驱动拖拉机 | 轮式拖拉机 | 天津拖拉机制造有限公司 | TNA950-2 | 21000 | 发动机功率:95马力；驱动方式:两轮驱动
3076 | 轮式拖拉机（不含皮带传动轮式拖拉机） | 95—100马力两轮驱动拖拉机 | 轮式拖拉机 | 中联重机股份有限公司(原:奇瑞重工股份有限公司) | RM950-A | 21000 | 结构型式:4X2两轮驱动；发动机标定功率(KW):70；转向器结构型式:摆线转阀式；液压输出装置(选装):2路多路阀；悬挂装置类别:二类.
3077 | 轮式拖拉机（不含皮带传动轮式拖拉机） | 95—100马力两轮驱动拖拉机 | 轮式拖拉机 | 中联重机股份有限公司(原:奇瑞重工股份有限公司) | RC950-A | 21000 | 结构型式:4X2两轮驱动；发动机标定功率(KW):70；转向器结构型式:摆线转阀式；液压输出装置(选装):2路多路阀；悬挂装置类别:2类
3078 | 轮式拖拉机（不含皮带传动轮式拖拉机） | 95—100马力两轮驱动拖拉机 | 轮式拖拉机 | 中联重机股份有限公司(原:奇瑞重工股份有限公司) | RM950 | 21000 | 结构型式:4X2两轮驱动；发动机标定功率(KW):70；转向器结构型式:摆线转阀式；液压输出装置(选装):2路多路阀；悬挂装置类别:二类.
3079 | 轮式拖拉机（不含皮带传动轮式拖拉机） | 95—100马力两轮驱动拖拉机 | 轮式拖拉机 | 中联重机股份有限公司(原:奇瑞重工股份有限公司) | RC950 | 21000 | 结构型式:4X2两轮驱动；发动机标定功率(KW):70；转向器结构型式:摆线转阀式；液压输出装置(选装):2路多路阀；悬挂装置类别:2类
3080 | 轮式拖拉机（不含皮带传动轮式拖拉机） | 95—100马力两轮驱动拖拉机 | 轮式拖拉机 | 洛阳路通农业装备有限公司 | 路通-950 | 21000 | 路通-950型轮式拖拉机为一般农业用两轮驱动拖拉机.
3081 | 轮式拖拉机（不含皮带传动轮式拖拉机） | 95—100马力两轮驱动拖拉机 | 轮式拖拉机 | 久保田农业机械(苏州)有限公司 | KUBOTA-M950KR | 21000 | 驱动轮数:两轮驱动；发动机标定功率(KW):70.8
3082 | 轮式拖拉机（不含皮带传动轮式拖拉机） | 95—100马力两轮驱动拖拉机 | 轮式拖拉机 | 江苏常发农业装备股份有限公司 | CFG950J | 21000 | 该产品补贴分档的关键技术参数:驱动轮数:两轮驱动:发动机标定功率(KW):70
3083 | 轮式拖拉机（不含皮带传动轮式拖拉机） | 95—100马力两轮驱动拖拉机 | 轮式拖拉机 | 江苏常发农业装备股份有限公司 | CFG950 | 21000 | 该产品补贴分档的关键技术参数:驱动轮数:两轮驱动:发动机标定功率(KW):70
3084 | 轮式拖拉机（不含皮带传动轮式拖拉机） | 95—100马力两轮驱动拖拉机 | 轮式拖拉机 | 山拖农机装备有限公司 | TS950Ⅲ | 21000 | 驱动轮数:两轮驱动；发动机标定功率(KW):70
3085 | 轮式拖拉机（不含皮带传动轮式拖拉机） | 95—100马力两轮驱动拖拉机 | 轮式拖拉机 | 第一拖拉机股份有限公司 | LX950 | 21000 | 驱动轮数:两轮驱动；发动机标定功率(KW):70/70
3086 | 轮式拖拉机（不含皮带传动轮式拖拉机） | 95—100马力两轮驱动拖拉机 | 轮式拖拉机 | 雷沃重工股份有限公司（原：雷沃重工股份有限公司（原：福田雷沃国际重工股份有限公司）） | M950-D | 21000 | 驱动轮数:两轮驱动,发动机标定功率(KW):72
3087 | 轮式拖拉机（不含皮带传动轮式拖拉机） | 95—100马力两轮驱动拖拉机 | 轮式拖拉机 | 雷沃重工股份有限公司（原：雷沃重工股份有限公司（原：福田雷沃国际重工股份有限公司）） | M950-DA | 21000 | 驱动轮数:两轮驱动,发动机标定功率(KW):72
3088 | 轮式拖拉机（不含皮带传动轮式拖拉机） | 100马力及以上两轮驱动拖拉机 | 轮式拖拉机 | 雷沃重工股份有限公司（原：雷沃重工股份有限公司（原：福田雷沃国际重工股份有限公司）） | M1100-D1 | 23000 | 驱动轮数:两轮驱动,发动机标定功率(KW):81
3089 | 轮式拖拉机（不含皮带传动轮式拖拉机） | 100马力及以上两轮驱动拖拉机 | 轮式拖拉机 | 雷沃重工股份有限公司（原：雷沃重工股份有限公司（原：福田雷沃国际重工股份有限公司）） | M1000-D | 23000 | 驱动轮数:两轮驱动,发动机标定功率(KW):74
3090 | 轮式拖拉机（不含皮带传动轮式拖拉机） | 100马力及以上两轮驱动拖拉机 | 轮式拖拉机 | 雷沃重工股份有限公司（原：雷沃重工股份有限公司（原：福田雷沃国际重工股份有限公司）） | M1200-DA1 | 23000 | 驱动轮数:两轮驱动,发动机标定功率(KW):88.2
3091 | 轮式拖拉机（不含皮带传动轮式拖拉机） | 100马力及以上两轮驱动拖拉机 | 轮式拖拉机 | 雷沃重工股份有限公司（原：雷沃重工股份有限公司（原：福田雷沃国际重工股份有限公司）） | M1200-D1 | 23000 | 驱动轮数:两轮驱动,发动机标定功率(KW):88.2
3092 | 轮式拖拉机（不含皮带传动轮式拖拉机） | 100马力及以上两轮驱动拖拉机 | 轮式拖拉机 | 雷沃重工股份有限公司（原：雷沃重工股份有限公司（原：福田雷沃国际重工股份有限公司）） | M1000H-D | 23000 | 驱动轮数:两轮驱动,发动机标定功率(KW):74
3093 | 轮式拖拉机（不含皮带传动轮式拖拉机） | 100马力及以上两轮驱动拖拉机 | 轮式拖拉机 | 雷沃重工股份有限公司（原：雷沃重工股份有限公司（原：福田雷沃国际重工股份有限公司）） | M1000-DA | 23000 | 驱动轮数:两轮驱动,发动机标定功率(KW):74
3094 | 轮式拖拉机（不含皮带传动轮式拖拉机） | 100马力及以上两轮驱动拖拉机 | 轮式拖拉机 | 雷沃重工股份有限公司（原：雷沃重工股份有限公司（原：福田雷沃国际重工股份有限公司）） | M1100-DA1 | 23000 | 驱动轮数:两轮驱动,发动机标定功率(KW):81
3095 | 轮式拖拉机（不含皮带传动轮式拖拉机） | 100马力及以上两轮驱动拖拉机 | 轮式拖拉机 | 第一拖拉机股份有限公司 | LX1300 | 23000 | 驱动轮数:两轮驱动；发动机标定功率(KW):73.5/73.5
3096 | 轮式拖拉机（不含皮带传动轮式拖拉机） | 100马力及以上两轮驱动拖拉机 | 轮式拖拉机 | 第一拖拉机股份有限公司 | LX1000 | 23000 | 驱动轮数:两轮驱动；发动机标定功率(KW):73.5/73.5
3097 | 轮式拖拉机（不含皮带传动轮式拖拉机） | 100马力及以上两轮驱动拖拉机 | 轮式拖拉机 | 第一拖拉机股份有限公司 | LY1100 | 23000 | 驱动轮数:两轮驱动；发动机标定功率(KW):81
3098 | 轮式拖拉机（不含皮带传动轮式拖拉机） | 100马力及以上两轮驱动拖拉机 | 轮式拖拉机 | 第一拖拉机股份有限公司 | LX1200 | 23000 | 驱动轮数:两轮驱动；发动机标定功率(KW):88.2
3099 | 轮式拖拉机（不含皮带传动轮式拖拉机） | 100马力及以上两轮驱动拖拉机 | 轮式拖拉机 | 山东双力现代农业装备有限公司 | SL1100-A | 23000 | 东方红LR6B5-23(81KW/2300R/MIN)；16F+8R档；两轮驱动；带差速锁；独立操纵的双作用离合器；啮合套换档；动力输出功率/转速(62.5KW/760/850R/MIN),液压反馈机构,位调节；Ⅱ类液压悬挂；强压提升器；提升力≥16.55KN；液压转向；前/后平花轮胎:6.50-20/14.9-30；安全架.
3100 | 轮式拖拉机（不含皮带传动轮式拖拉机） | 100马力及以上两轮驱动拖拉机 | 轮式拖拉机 | 山东双力现代农业装备有限公司 | SL1200 | 23000 | 东方红LR6B5-23(88.2KW/2300R/MIN)发动机；16F+8R档；旱田犁耕牵引力≥30.9KN；安全架；两轮驱动；带差速锁；独立操纵的双作用离合器(进口材质摩擦片)；啮合套换档；加重桥箱；动力输出功率/转速(68.9KW/760/850R/MIN),带动力输出轴防护罩；液压反馈,位调节；Ⅱ类液压悬挂；强压提升器；提升力≥22.0KN；液压转向；前/后平花轮胎6.50-20/16.9-34；前后轮有级可调,加重桥箱
3101 | 轮式拖拉机（不含皮带传动轮式拖拉机） | 100马力及以上两轮驱动拖拉机 | 轮式拖拉机 | 山东双力现代农业装备有限公司 | SL1000 | 23000 | 东方红LR4M3Z-23(73.5KW/2300R/MIN)16F+8R档；两轮驱动,独立操纵的双作用离合器；啮合套换档；动力输出功率/转速(62.5KW/760/850R/MIN)液压反馈,位调节；Ⅱ类液压悬挂；强压提升器；提升力≥16.55KN；液压转向；前/后平花轮胎:6.50-20/14.9-30；安全架.
3102 | 轮式拖拉机（不含皮带传动轮式拖拉机） | 100马力及以上两轮驱动拖拉机 | 轮式拖拉机 | 山东双力现代农业装备有限公司 | SL1100 | 23000 | 东方红LR4M3Z-23(81KW/2300R/MIN)；16F+8R档；两轮驱动；带差速锁；独立操纵的双作用离合器；啮合套换档；动力输出功率/转速(62.5KW/760/850R/MIN),液压反馈机构,位调节；Ⅱ类液压悬挂；强压提升器；提升力≥16.55KN；液压转向；前/后平花轮胎:6.50-20/14.9-30；安全架.
3103 | 轮式拖拉机（不含皮带传动轮式拖拉机） | 100马力及以上两轮驱动拖拉机 | 轮式拖拉机 | 山拖农机装备有限公司 | TS1100Ⅲ | 23000 | 驱动轮数:两轮驱动；发动机标定功率(KW):81
3104 | 轮式拖拉机（不含皮带传动轮式拖拉机） | 100马力及以上两轮驱动拖拉机 | 轮式拖拉机 | 山拖农机装备有限公司 | TS1100 | 23000 | 驱动轮数:两轮驱动；发动机标定功率(KW):81
3105 | 轮式拖拉机（不含皮带传动轮式拖拉机） | 100马力及以上两轮驱动拖拉机 | 轮式拖拉机 | 山拖农机装备有限公司 | TS1200Ⅲ | 23000 | 驱动轮数:两轮驱动；发动机标定功率(KW):88.2
3106 | 轮式拖拉机（不含皮带传动轮式拖拉机） | 100马力及以上两轮驱动拖拉机 | 轮式拖拉机 | 山拖农机装备有限公司 | TS1000Ⅲ | 23000 | 驱动轮数:两轮驱动；发动机标定功率(KW):73.5
3107 | 轮式拖拉机（不含皮带传动轮式拖拉机） | 100马力及以上两轮驱动拖拉机 | 轮式拖拉机 | 山拖农机装备有限公司 | TS1000 | 23000 | 驱动轮数:两轮驱动；发动机标定功率(KW):73.5
3108 | 轮式拖拉机（不含皮带传动轮式拖拉机） | 100马力及以上两轮驱动拖拉机 | 轮式拖拉机 | 江苏常发农业装备股份有限公司 | CFG1100BJ | 23000 | 该产品补贴分档的关键技术参数:驱动轮数:两轮驱动:发动机标定功率(KW):80.
3109 | 轮式拖拉机（不含皮带传动轮式拖拉机） | 100马力及以上两轮驱动拖拉机 | 轮式拖拉机 | 江苏常发农业装备股份有限公司 | CFG1100A | 23000 | 该产品补贴分档的关键技术参数:驱动轮数:两轮驱动:发动机标定功率(KW):81
3110 | 轮式拖拉机（不含皮带传动轮式拖拉机） | 100马力及以上两轮驱动拖拉机 | 轮式拖拉机 | 江苏常发农业装备股份有限公司 | CFG1100B | 23000 | 该产品补贴分档的关键技术参数:驱动轮数:两轮驱动:发动机标定功率(KW):81.
3111 | 轮式拖拉机（不含皮带传动轮式拖拉机） | 100马力及以上两轮驱动拖拉机 | 轮式拖拉机 | 江苏常发农业装备股份有限公司 | CFG1000 | 23000 | 该产品补贴分档的关键技术参数:驱动轮数:两轮驱动:发动机标定功率(KW):73.5
3112 | 轮式拖拉机（不含皮带传动轮式拖拉机） | 100马力及以上两轮驱动拖拉机 | 轮式拖拉机 | 江苏常发农业装备股份有限公司 | CFG1000BJ | 23000 | 该产品补贴分档的关键技术参数:驱动轮数:两轮驱动:发动机标定功率(KW):73.5.
3113 | 轮式拖拉机（不含皮带传动轮式拖拉机） | 100马力及以上两轮驱动拖拉机 | 轮式拖拉机 | 江苏常发农业装备股份有限公司 | CFG1000B | 23000 | 该产品补贴分档的关键技术参数:驱动轮数:两轮驱动:发动机标定功率(KW):73.5.
3114 | 轮式拖拉机（不含皮带传动轮式拖拉机） | 100马力及以上两轮驱动拖拉机 | 轮式拖拉机 | 江苏常发农业装备股份有限公司 | CFG1100AJ | 23000 | 该产品补贴分档的关键技术参数:驱动轮数:两轮驱动:发动机标定功率(KW):80.9.
3115 | 轮式拖拉机（不含皮带传动轮式拖拉机） | 100马力及以上两轮驱动拖拉机 | 轮式拖拉机 | 江苏常发农业装备股份有限公司 | CFG1000J | 23000 | 该产品补贴分档的关键技术参数:驱动轮数:两轮驱动:发动机标定功率(KW):73.5
3116 | 轮式拖拉机（不含皮带传动轮式拖拉机） | 100马力及以上两轮驱动拖拉机 | 轮式拖拉机 | 洛阳路通农业装备有限公司 | 路通-1000 | 23000 | 路通-1000型轮式拖拉机为一般农业用两轮驱动拖拉机.
3117 | 轮式拖拉机（不含皮带传动轮式拖拉机） | 100马力及以上两轮驱动拖拉机 | 轮式拖拉机 | 洛阳路通农业装备有限公司 | 路通-1100 | 23000 | 路通-1100型轮式拖拉机为一般农业用两轮驱动拖拉机.
3118 | 轮式拖拉机（不含皮带传动轮式拖拉机） | 100马力及以上两轮驱动拖拉机 | 轮式拖拉机 | 洛阳依顿重工机械有限公司 | ET1100 | 23000 | 110马力、功率:81KW、两轮驱动.16+8档
3119 | 轮式拖拉机（不含皮带传动轮式拖拉机） | 100马力及以上两轮驱动拖拉机 | 轮式拖拉机 | 洛阳依顿重工机械有限公司 | ET1000 | 23000 | 100马力、功率:73.5KW、两轮驱动
3120 | 轮式拖拉机（不含皮带传动轮式拖拉机） | 100马力及以上两轮驱动拖拉机 | 轮式拖拉机 | 中联重机股份有限公司(原:奇瑞重工股份有限公司) | RC1200 | 23000 | 结构型式:4X2两轮驱动；发动机标定功率(KW):88.2；转向器结构型式:摆线转阀式；液压输出装置(选装):2路多路阀；悬挂装置类别:二类.
3121 | 轮式拖拉机（不含皮带传动轮式拖拉机） | 100马力及以上两轮驱动拖拉机 | 轮式拖拉机 | 中联重机股份有限公司(原:奇瑞重工股份有限公司) | RC1000 | 23000 | 结构型式:4X2两轮驱动；发动机标定功率(KW):73.5；转向器结构型式:摆线转阀式；液压输出装置(选装):2路多路阀；悬挂装置类别:2类
3122 | 轮式拖拉机（不含皮带传动轮式拖拉机） | 100马力及以上两轮驱动拖拉机 | 轮式拖拉机 | 中联重机股份有限公司(原:奇瑞重工股份有限公司) | RC1200-F | 23000 | 结构型式:4X2两轮驱动；发动机标定功率(KW):88.2；转向器结构型式:摆线转阀式；液压输出装置(选装):2路多路阀；悬挂装置类别:二类.
3123 | 轮式拖拉机（不含皮带传动轮式拖拉机） | 100马力及以上两轮驱动拖拉机 | 轮式拖拉机 | 中联重机股份有限公司(原:奇瑞重工股份有限公司) | RS1200-F | 23000 | 结构型式:4X2两轮驱动；发动机标定功率(KW):88.2；转向器结构型式:摆线转阀式；液压输出装置(选装):2路多路阀；悬挂装置类别:2类
3124 | 轮式拖拉机（不含皮带传动轮式拖拉机） | 100马力及以上两轮驱动拖拉机 | 轮式拖拉机 | 中联重机股份有限公司(原:奇瑞重工股份有限公司) | RC1100-A | 23000 | 结构型式:4X2两轮驱动；发动机标定功率(KW):81；转向器结构型式:摆线转阀式；液压输出装置(选装):2路多路阀；悬挂装置类别:二类.
3125 | 轮式拖拉机（不含皮带传动轮式拖拉机） | 100马力及以上两轮驱动拖拉机 | 轮式拖拉机 | 中联重机股份有限公司(原:奇瑞重工股份有限公司) | RC1200-FA | 23000 | 结构型式:4X2两轮驱动；发动机标定功率(KW):88.2；转向器结构型式:摆线转阀式；液压输出装置(选装):2路多路阀；悬挂装置类别:二类.
3126 | 轮式拖拉机（不含皮带传动轮式拖拉机） | 100马力及以上两轮驱动拖拉机 | 轮式拖拉机 | 中联重机股份有限公司(原:奇瑞重工股份有限公司) | RM1000 | 23000 | 结构型式:4X2两轮驱动；发动机标定功率(KW):73.5；转向器结构型式:摆线转阀式；液压输出装置(选装):2路多路阀；悬挂装置类别:二类.
3127 | 轮式拖拉机（不含皮带传动轮式拖拉机） | 100马力及以上两轮驱动拖拉机 | 轮式拖拉机 | 中联重机股份有限公司(原:奇瑞重工股份有限公司) | RS1100-FA | 23000 | 结构型式:4X2两轮驱动；发动机标定功率(KW):81；转向器结构型式:摆线转阀式；悬挂装置类别:2类
3128 | 轮式拖拉机（不含皮带传动轮式拖拉机） | 100马力及以上两轮驱动拖拉机 | 轮式拖拉机 | 中联重机股份有限公司(原:奇瑞重工股份有限公司) | RC1200-A | 23000 | 结构型式:4X2两轮驱动；发动机标定功率(KW):88.2；转向器结构型式:摆线转阀式；液压输出装置(选装):2路多路阀；悬挂装置类别:二类.
3129 | 轮式拖拉机（不含皮带传动轮式拖拉机） | 100马力及以上两轮驱动拖拉机 | 轮式拖拉机 | 中联重机股份有限公司(原:奇瑞重工股份有限公司) | RC1000-A | 23000 | 结构型式:4X2两轮驱动；发动机标定功率(KW):73.5；转向器结构型式:摆线转阀式；液压输出装置(选装):2路多路阀；悬挂装置类别:1类
3130 | 轮式拖拉机（不含皮带传动轮式拖拉机） | 100马力及以上两轮驱动拖拉机 | 轮式拖拉机 | 中联重机股份有限公司(原:奇瑞重工股份有限公司) | RS1150-A | 23000 | 结构型式:4X2两轮驱动；发动机标定功率(KW):84.6；转向器结构型式:摆线转阀式；液压输出装置(选装):2路多路阀；悬挂装置类别:2类
3131 | 轮式拖拉机（不含皮带传动轮式拖拉机） | 100马力及以上两轮驱动拖拉机 | 轮式拖拉机 | 中联重机股份有限公司(原:奇瑞重工股份有限公司) | RS1050 | 23000 | 结构型式:4X2两轮驱动；发动机标定功率(KW):77.2；转向器结构型式:摆线转阀式；液压输出装置(选装):2路多路阀；悬挂装置类别:2类
3132 | 轮式拖拉机（不含皮带传动轮式拖拉机） | 100马力及以上两轮驱动拖拉机 | 轮式拖拉机 | 中联重机股份有限公司(原:奇瑞重工股份有限公司) | RC1100 | 23000 | 结构型式:4X2两轮驱动；发动机标定功率(KW):81；转向器结构型式:摆线转阀式；液压输出装置(选装):2路多路阀；悬挂装置类别:二类.
3133 | 轮式拖拉机（不含皮带传动轮式拖拉机） | 100马力及以上两轮驱动拖拉机 | 轮式拖拉机 | 中联重机股份有限公司(原:奇瑞重工股份有限公司) | RS1050-A | 23000 | 结构型式:4X2两轮驱动；发动机标定功率(KW):77.2；转向器结构型式:摆线转阀式；液压输出装置(选装):2路多路阀；悬挂装置类别:2类
3134 | 轮式拖拉机（不含皮带传动轮式拖拉机） | 100马力及以上两轮驱动拖拉机 | 轮式拖拉机 | 中联重机股份有限公司(原:奇瑞重工股份有限公司) | RC1100-F | 23000 | 结构型式:4X2两轮驱动；发动机标定功率(KW):81；转向器结构型式:摆线转阀式；液压输出装置(选装):2路多路阀；悬挂装置类别:二类.
3135 | 轮式拖拉机（不含皮带传动轮式拖拉机） | 100马力及以上两轮驱动拖拉机 | 轮式拖拉机 | 中联重机股份有限公司(原:奇瑞重工股份有限公司) | RS1100-F | 23000 | 结构型式:4X2两轮驱动；发动机标定功率(KW):81；转向器结构型式:摆线转阀式；液压输出装置(选装):2路多路阀；悬挂装置类别:2类
3136 | 轮式拖拉机（不含皮带传动轮式拖拉机） | 100马力及以上两轮驱动拖拉机 | 轮式拖拉机 | 中联重机股份有限公司(原:奇瑞重工股份有限公司) | RM1000-A | 23000 | 结构型式:4X2两轮驱动；发动机标定功率(KW):73.5；转向器结构型式:摆线转阀式；液压输出装置(选装):2路多路阀；悬挂装置类别:二类.
3137 | 轮式拖拉机（不含皮带传动轮式拖拉机） | 100马力及以上两轮驱动拖拉机 | 轮式拖拉机 | 中联重机股份有限公司(原:奇瑞重工股份有限公司) | RS1100-A | 23000 | 结构型式:4X2两轮驱动；发动机标定功率(KW):81；转向器结构型式:摆线转阀式；液压输出装置(选装):2路多路阀；悬挂装置类别:2类
3138 | 轮式拖拉机（不含皮带传动轮式拖拉机） | 100马力及以上两轮驱动拖拉机 | 轮式拖拉机 | 中联重机股份有限公司(原:奇瑞重工股份有限公司) | RC1100-FA | 23000 | 结构型式:4X2两轮驱动；发动机标定功率(KW):81；转向器结构型式:摆线转阀式；液压输出装置(选装):2路多路阀；悬挂装置类别:二类.
3139 | 轮式拖拉机（不含皮带传动轮式拖拉机） | 100马力及以上两轮驱动拖拉机 | 轮式拖拉机 | 中联重机股份有限公司(原:奇瑞重工股份有限公司) | RS1200-FA | 23000 | 结构型式:4X2两轮驱动；发动机标定功率(KW):88.2；转向器结构型式:摆线转阀式；液压输出装置(选装):2路多路阀；悬挂装置类别:2类
3140 | 轮式拖拉机（不含皮带传动轮式拖拉机） | 100马力及以上两轮驱动拖拉机 | 轮式拖拉机 | 山东亿嘉现代农业有限公司 | YJ-1150 | 23000 | A.功率:115马力驱动方式:两轮驱动B.生产率:≥7.9亩/小时规格尺寸:4530×1986×2760MM档位:16+8离合器形式:干式、独立操纵、双作用
3141 | 轮式拖拉机（不含皮带传动轮式拖拉机） | 100马力及以上两轮驱动拖拉机 | 轮式拖拉机 | 天津拖拉机制造有限公司 | TNA1000-2 | 23000 | 发动机功率:100马力；驱动方式:两轮驱动
3142 | 轮式拖拉机（不含皮带传动轮式拖拉机） | 100马力及以上两轮驱动拖拉机 | 轮式拖拉机 | 山东瑞泽重工有限公司 | RZ1100-A | 23000 | 外廓尺寸(长×宽×高)MM4382×2083×2760轴距或履带接地长MM2192轮距(前轮/后轮)或轨距MM1550(1550-1950)/1620(1620-2020)轮距(前轮/后轮)调整方式/伸缩套管/翻转辅板最小离地间隙MM498.5(下拉杆支座下方)最小使用质量KG3390前轴质量/后轴质量KG1330/2060最大配重(前/后)KG310/640
3143 | 轮式拖拉机（不含皮带传动轮式拖拉机） | 100马力及以上两轮驱动拖拉机 | 轮式拖拉机 | 山东瑞泽重工有限公司 | RZ1000-A | 23000 | 外廓尺寸②长×宽×高MM4382×2083×2760轴距②MM2192轮距(前轮/后轮)②MM1550~1850(出厂1550)共6种/1616~2016(出厂1616)共6种轮距(前轮/后轮)调整方式/有级调整/有级调整最小离地间隙(离地部位)②MM498(前桥底部)最小使用质量②KG3390前轴质量/后轴质量KG1330/2060
3144 | 轮式拖拉机（不含皮带传动轮式拖拉机） | 100马力及以上两轮驱动拖拉机 | 轮式拖拉机 | 长拖农业机械装备集团有限公司 | 东方红CT1000 | 23000 | 轮式拖拉机,功率≥100马力；驱动方式:两轮驱动
3145 | 轮式拖拉机（不含皮带传动轮式拖拉机） | 100马力及以上两轮驱动拖拉机 | 轮式拖拉机 | 长拖农业机械装备集团有限公司 | 东方红CT1100 | 23000 | 110马力≤功率<120马力；驱动方式:两轮驱动
3146 | 轮式拖拉机（不含皮带传动轮式拖拉机） | 100马力及以上两轮驱动拖拉机 | 轮式拖拉机 | 约翰迪尔(天津)有限公司 | JD5-1000-2 | 23000 | 两轮驱动拖拉机,轮式,安全架型,发动机品牌:约翰迪尔
3147 | 轮式拖拉机（不含皮带传动轮式拖拉机） | 100马力及以上两轮驱动拖拉机 | 轮式拖拉机 | 洛阳千年丰农业机械有限公司 | 千年丰-1000 | 23000 | 驱动轮数:两轮驱动；发动机标定功率(KW):73.5
3148 | 轮式拖拉机（不含皮带传动轮式拖拉机） | 100马力及以上两轮驱动拖拉机 | 轮式拖拉机 | 洛阳千年丰农业机械有限公司 | 千年丰-1100 | 23000 | 驱动轮数:两轮驱动；发动机标定功率(KW):81
3149 | 轮式拖拉机（不含皮带传动轮式拖拉机） | 100马力及以上两轮驱动拖拉机 | 轮式拖拉机 | 伊犁永成农业装备制造集团有限公司 | 1000 | 23000 | 功率≥100马力；额定功率为73.5KW.双作用离合器、液压转向、II类后置三点悬挂、动力输出转速为760/1000.驱动方式:两轮驱动.
3150 | 轮式拖拉机（不含皮带传动轮式拖拉机） | 100马力及以上两轮驱动拖拉机 | 轮式拖拉机 | 泰安泰山国泰拖拉机制造有限公司 | 泰山-1100 | 23000 | 驱动轮数:两轮驱动；发动机标定功率(KW):81
3151 | 轮式拖拉机（不含皮带传动轮式拖拉机） | 100马力及以上两轮驱动拖拉机 | 轮式拖拉机 | 泰安泰山国泰拖拉机制造有限公司 | 泰山-1000 | 23000 | 驱动轮数:两轮驱动；发动机标定功率(KW):73.5
3152 | 轮式拖拉机（不含皮带传动轮式拖拉机） | 100马力及以上两轮驱动拖拉机 | 轮式拖拉机 | 马恒达悦达(盐城)拖拉机有限公司 | 1000A | 23000 | 两轮驱动,发动机功率73.5KW,动力输出转速540/720/1000
3153 | 轮式拖拉机（不含皮带传动轮式拖拉机） | 100马力及以上两轮驱动拖拉机 | 轮式拖拉机 | 马恒达悦达(盐城)拖拉机有限公司 | 1000A-1 | 23000 | 两轮驱动,发动机功率73.5KW,动力输出540/720/1000
3154 | 轮式拖拉机（不含皮带传动轮式拖拉机） | 100马力及以上两轮驱动拖拉机 | 轮式拖拉机 | 马恒达悦达(盐城)拖拉机有限公司 | 1100A | 23000 | 两轮驱动,发动机功率81KW,动力输出转速540/720/1000
3155 | 轮式拖拉机（不含皮带传动轮式拖拉机） | 100马力及以上两轮驱动拖拉机 | 轮式拖拉机 | 马恒达悦达(盐城)拖拉机有限公司 | 1100A-1 | 23000 | 两轮驱动,发动机功率81KW,动力输出转速540/720/1000
3156 | 轮式拖拉机（不含皮带传动轮式拖拉机） | 100马力及以上两轮驱动拖拉机 | 轮式拖拉机 | 常州东风农机集团有限公司 | DF1000 | 23000 | 该拖拉机为2轮驱动拖拉机,外形尺寸长度为4440MM宽度为2100MM高度为2850MM,轴距为2352,最小使用质量为3465KG
3157 | 轮式拖拉机（不含皮带传动轮式拖拉机） | 100马力及以上两轮驱动拖拉机 | 轮式拖拉机 | 常州东风农机集团有限公司 | DF1100 | 23000 | 该拖拉机型号为1100两轮驱动拖拉机功率为81KW
3158 | 轮式拖拉机（不含皮带传动轮式拖拉机） | 100马力及以上两轮驱动拖拉机 | 轮式拖拉机 | 常州东风农机集团有限公司 | DF1000-2 | 23000 | 该型号拖拉机为我工厂自主研发的2轮驱动拖拉机.
3159 | 轮式拖拉机（不含皮带传动轮式拖拉机） | 100马力及以上两轮驱动拖拉机 | 轮式拖拉机 | 洛阳世英机械制造有限公司 | SJH1000 | 23000 | 发动机标定功率(KW)73.5；驱动方式:两轮驱动
3160 | 轮式拖拉机（不含皮带传动轮式拖拉机） | 100马力及以上两轮驱动拖拉机 | 轮式拖拉机 | 洛阳世英机械制造有限公司 | SJH1100 | 23000 | 发动机标定功率(KW)81；驱动方式:两轮驱动
3161 | 轮式拖拉机（不含皮带传动轮式拖拉机） | 100马力及以上两轮驱动拖拉机 | 轮式拖拉机 | 河南向阳红机械制造有限公司 | 向阳红-1100 | 23000 | 功率≥100马力；驱动方式:两轮驱动；发动机标定功率:81KW
3162 | 轮式拖拉机（不含皮带传动轮式拖拉机） | 100马力及以上两轮驱动拖拉机 | 轮式拖拉机 | 河南向阳红机械制造有限公司 | 向阳红-1000 | 23000 | 功率≥100马力；驱动方式:两轮驱动；发动机标定功率:73.5KW
3163 | 轮式拖拉机（不含皮带传动轮式拖拉机） | 100马力及以上两轮驱动拖拉机 | 轮式拖拉机 | 乐星农业装备(青岛)有限公司 | LS1000 | 23000 | 驱动轮数:两轮驱动；发动机标定功率(KW):73.5
3164 | 轮式拖拉机（不含皮带传动轮式拖拉机） | 100马力及以上两轮驱动拖拉机 | 轮式拖拉机 | 乐星农业装备(青岛)有限公司 | LS1000-1 | 23000 | 驱动轮数:两轮驱动；发动机标定功率(KW):73.5
3165 | 轮式拖拉机（不含皮带传动轮式拖拉机） | 100马力及以上两轮驱动拖拉机 | 轮式拖拉机 | 山东潍坊鲁中拖拉机有限公司 | 鲁中-1100 | 23000 | 驱动轮数:两轮驱动；发动机标定功率:81.0KW
3166 | 轮式拖拉机（不含皮带传动轮式拖拉机） | 100马力及以上两轮驱动拖拉机 | 轮式拖拉机 | 山东潍坊鲁中拖拉机有限公司 | 鲁中-1000 | 23000 | 驱动轮数:两轮驱动；发动机功率:73.5KW
3167 | 轮式拖拉机（不含皮带传动轮式拖拉机） | 100马力及以上两轮驱动拖拉机 | 轮式拖拉机 | 北京弗雷森拖拉机有限公司 | FS-1100 | 23000 | 该产品补贴的关键技术参数:驱动轮数:两轮驱动发动机标定功率(KW):81
3168 | 轮式拖拉机（不含皮带传动轮式拖拉机） | 100马力及以上两轮驱动拖拉机 | 轮式拖拉机 | 北京弗雷森拖拉机有限公司 | FS-1000 | 23000 | 该产品补贴的关键技术参数:驱动轮数:两轮驱动发动机标定功率(KW):73.5KW
3169 | 轮式拖拉机（不含皮带传动轮式拖拉机） | 100马力及以上两轮驱动拖拉机 | 轮式拖拉机 | 山东时风(集团)有限责任公司 | SF1000 | 23000 | 东方红LR4V5-23发动机,73.5KW/2300R/MIN,排放限值执行非道路国Ⅱ标准,8+4啮合套换档,差速锁,牵引力≥17KN,两轮驱动,吊挂式踏板、侧置变速机构,液压制动,独立操纵的双作用离合器,双速后动力输出(功率≥59.4KW,转速760/1000R/MIN),位调节和浮动控制双强压提升器,2类三点悬挂,提升力≥18.3KN,全液压转向,前/后轮胎:7.50-16/14.9-30,前后轮距可调,整机最小使用质量3400KG,双路阀,安全架.
3170 | 轮式拖拉机（不含皮带传动轮式拖拉机） | 100马力及以上两轮驱动拖拉机 | 轮式拖拉机 | 山东时风(集团)有限责任公司 | SF1100 | 23000 | 东方红LR6B3-23发动机,81KW/2300R/MIN,排放限值执行非道路国Ⅱ标准,16F+8R爬行挡,啮合套换档,差速锁,牵引力≥17.5KN,两轮驱动,吊挂式踏板、侧置变速机构,液压制动,独立操纵的双作用离合器,双速后动力输出(功率≥68.9KW,转速760/1000R/MIN),位调节和浮动控制双强压提升器,2类三点悬挂,提升力≥20.5KN,全液压转向,前/后轮胎:6.50-20/16.9-34,前后轮距可调,整机最小使用质量3810KG,双路阀,安全架.
3171 | 轮式拖拉机（不含皮带传动轮式拖拉机） | 100马力及以上两轮驱动拖拉机 | 轮式拖拉机 | 洛阳瑞得拖拉机有限公司 | RD1300 | 23000 | 驱动方式:两轮驱动；发动机标定功率:95.6(KW)
3172 | 轮式拖拉机（不含皮带传动轮式拖拉机） | 100马力及以上两轮驱动拖拉机 | 轮式拖拉机 | 洛阳瑞得拖拉机有限公司 | RD1100 | 23000 | 驱动方式:两轮驱动；发动机标定功率:81(KW)
3173 | 轮式拖拉机（不含皮带传动轮式拖拉机） | 100马力及以上两轮驱动拖拉机 | 轮式拖拉机 | 洛阳亿农拖拉机制造有限公司 | 神洲红1000 | 23000 | 驱动轮数:两轮驱动；发动机标定功率(KW):73.5,标定转速:2300R/MIN
3174 | 轮式拖拉机（不含皮带传动轮式拖拉机） | 100马力及以上两轮驱动拖拉机 | 轮式拖拉机 | 江苏沃得农业机械有限公司 | WD1000 | 23000 | 4×2两轮驱动、一拖YC4A110Z-T20发动机、12小时标定功率/转速73.5/2300(KW/R/MIN),动力输出轴转速540/760R/MIN,全液压转向.
3175 | 轮式拖拉机（不含皮带传动轮式拖拉机） | 100马力及以上两轮驱动拖拉机 | 轮式拖拉机 | 江苏沃得农业机械有限公司 | WD1100 | 23000 | 4×2两轮驱动、全柴QC4118发动机、12小时标定功率/转速81/2300(KW/R/MIN),动力输出轴转速540/760R/MIN(可选540/1000),全液压转向.
3176 | 轮式拖拉机（不含皮带传动轮式拖拉机） | 100马力及以上两轮驱动拖拉机 | 轮式拖拉机 | 洛阳市博马农业工程机械有限公司 | 博马-1000 | 23000 | 发动机标定功率:73.5KW；驱动方式:两轮驱动
3177 | 轮式拖拉机（不含皮带传动轮式拖拉机） | 100马力及以上两轮驱动拖拉机 | 轮式拖拉机 | 洛阳市博马农业工程机械有限公司 | 博马-1100 | 23000 | 发动机标定功率:81KW；驱动方式:两轮驱动
3178 | 轮式拖拉机（不含皮带传动轮式拖拉机） | 100马力及以上两轮驱动拖拉机 | 轮式拖拉机 | 江苏清拖农业装备有限公司 | 江苏-1000 | 23000 | 驱动轮数:两轮驱动；发动机标定功率(KW):73.5
3179 | 轮式拖拉机（不含皮带传动轮式拖拉机） | 100马力及以上两轮驱动拖拉机 | 轮式拖拉机 | 江苏清拖农业装备有限公司 | 江苏-1000-B | 23000 | 驱动轮数:两轮驱动；发动机标定功率(KW):73.5
3180 | 轮式拖拉机（不含皮带传动轮式拖拉机） | 100马力及以上两轮驱动拖拉机 | 轮式拖拉机 | 山东东汽农业装备有限公司（原：烟台市东汽农业装备有限公司） | DQ1100 | 23000 | 驱动方式:两轮驱动,发动机标定功率:81(KW)
3181 | 轮式拖拉机（不含皮带传动轮式拖拉机） | 100马力及以上两轮驱动拖拉机 | 轮式拖拉机 | 山东东汽农业装备有限公司（原：烟台市东汽农业装备有限公司） | DQ1000 | 23000 | 驱动方式:两轮驱动,发动机标定功率:73.5(KW)
3182 | 轮式拖拉机（不含皮带传动轮式拖拉机） | 100马力及以上两轮驱动拖拉机 | 轮式拖拉机 | 洛阳丰收农业机械装备有限公司 | 芬美得-1100 | 23000 | 功率≥100马力；驱动方式:两轮驱动；发动机标定功率:81KW
3183 | 轮式拖拉机（不含皮带传动轮式拖拉机） | 100马力及以上两轮驱动拖拉机 | 轮式拖拉机 | 洛阳丰收农业机械装备有限公司 | 芬美得-1000 | 23000 | 功率≥100马力；驱动方式:两轮驱动；发动机标定功率:73.5KW
3184 | 轮式拖拉机（不含皮带传动轮式拖拉机） | 20—25马力四轮驱动拖拉机 | 轮式拖拉机 | 山东时风(集团)有限责任公司 | SF204C | 5000 | 江动TY2100I发动机,14.7KW/2200R/MIN,排放限值执行非道路国Ⅱ标准,8+2滑移齿轮换档,牵引力≥5.5KN,四轮驱动,差速锁,单作用离合器,单速后动力输出(功率≥11.9KW,转速730R/MIN)防护罩保护,位调节提升器,0类三点悬挂,提升力≥3.675KN,液压转向,前/后轮胎:6.00-16/9.5-24,后轮距可调,整机最小使用质量1220KG,四块前配重、单层后配重.
3185 | 轮式拖拉机（不含皮带传动轮式拖拉机） | 20—25马力四轮驱动拖拉机 | 轮式拖拉机 | 泰安泰山国泰拖拉机制造有限公司 | 泰山-204B | 5000 | 驱动轮数:四轮驱动；发动机标定功率(KW):14.7
3186 | 轮式拖拉机（不含皮带传动轮式拖拉机） | 25—30马力四轮驱动拖拉机 | 轮式拖拉机 | 泰安泰山国泰拖拉机制造有限公司 | 泰山-284 | 6000 | 驱动轮数:四轮驱动；发动机标定功率(KW):20.58
3187 | 轮式拖拉机（不含皮带传动轮式拖拉机） | 25—30马力四轮驱动拖拉机 | 轮式拖拉机 | 泰安泰山国泰拖拉机制造有限公司 | 泰山-254B | 6000 | 驱动轮数:四轮驱动；发动机标定功率(KW):18.38
3188 | 轮式拖拉机（不含皮带传动轮式拖拉机） | 25—30马力四轮驱动拖拉机 | 轮式拖拉机 | 马恒达悦达(盐城)拖拉机有限公司 | 254 | 6000 | 四轮驱动,发动机功率18.4KW,动力输出720转
3189 | 轮式拖拉机（不含皮带传动轮式拖拉机） | 25—30马力四轮驱动拖拉机 | 轮式拖拉机 | 马恒达悦达(盐城)拖拉机有限公司 | 254A | 6000 | 四轮驱动,发动机功率18.4KW,动力输出720转
3190 | 轮式拖拉机（不含皮带传动轮式拖拉机） | 25—30马力四轮驱动拖拉机 | 轮式拖拉机 | 石家庄江淮动力机有限公司 | JT-254 | 6000 | 轮式拖拉机JT-254功率:25马力；驱动方式:四轮驱动
3191 | 轮式拖拉机（不含皮带传动轮式拖拉机） | 25—30马力四轮驱动拖拉机 | 轮式拖拉机 | 洛阳千年丰农业机械有限公司 | 千年丰-254 | 6000 | 驱动轮数:四轮驱动；发动机标定功率(KW):18.4
3192 | 轮式拖拉机（不含皮带传动轮式拖拉机） | 25—30马力四轮驱动拖拉机 | 轮式拖拉机 | 中联重机股份有限公司(原:奇瑞重工股份有限公司) | RD254-B2 | 6000 | 结构型式:4X4四轮驱动；发动机标定功率(KW):18.8；转向器结构型式:摆线转阀式；液压输出装置(选装):2路液压输出；悬挂装置类别:一类.
3193 | 轮式拖拉机（不含皮带传动轮式拖拉机） | 25—30马力四轮驱动拖拉机 | 轮式拖拉机 | 山东山拖凯泰农业装备有限公司 | 山拖284 | 6000 | 驱动轮数:四轮驱动发动机标定功率(KW):20.6
3194 | 轮式拖拉机（不含皮带传动轮式拖拉机） | 25—30马力四轮驱动拖拉机 | 轮式拖拉机 | 江苏常发农业装备股份有限公司 | CFA254-1 | 6000 | 该产品补贴分档的关键技术参数:驱动轮数:四轮驱动:发动机标定功率(KW):18.38
3195 | 轮式拖拉机（不含皮带传动轮式拖拉机） | 25—30马力四轮驱动拖拉机 | 轮式拖拉机 | 江苏常发农业装备股份有限公司 | CFA254 | 6000 | 该产品补贴分档的关键技术参数:驱动轮数:四轮驱动:发动机标定功率(KW):18.4/18.6
3196 | 轮式拖拉机（不含皮带传动轮式拖拉机） | 25—30马力四轮驱动拖拉机 | 轮式拖拉机 | 山拖农机装备有限公司 | TS254 | 6000 | 驱动轮数:四轮驱动；发动机标定功率(KW):18.5
3197 | 轮式拖拉机（不含皮带传动轮式拖拉机） | 25—30马力四轮驱动拖拉机 | 轮式拖拉机 | 山拖农机装备有限公司 | TS254-H | 6000 | 驱动轮数:四轮驱动；发动机标定功率(KW):18.5
3198 | 轮式拖拉机（不含皮带传动轮式拖拉机） | 25—30马力四轮驱动拖拉机 | 轮式拖拉机 | 山拖农机装备有限公司 | TS284-H | 6000 | 驱动轮数:四轮驱动；发动机标定功率(KW):20.58
3199 | 轮式拖拉机（不含皮带传动轮式拖拉机） | 25—30马力四轮驱动拖拉机 | 轮式拖拉机 | 江苏九州豹拖拉机制造有限公司 | JZB-284 | 6000 | 该产品补贴分档的关键技术参数:驱动轮数:四轮驱动；发动机标定功率(KW):20.59
3200 | 轮式拖拉机（不含皮带传动轮式拖拉机） | 25—30马力四轮驱动拖拉机 | 轮式拖拉机 | 江苏九州豹拖拉机制造有限公司 | JZB-254A | 6000 | 该产品补贴分档的关键技术参数:驱动轮数:四轮驱动；发动机标定功率(KW):18.4
3201 | 轮式拖拉机（不含皮带传动轮式拖拉机） | 25—30马力四轮驱动拖拉机 | 轮式拖拉机 | 江苏九州豹拖拉机制造有限公司 | JZB-254 | 6000 | 该产品补贴分档的关键技术参数:驱动轮数:四轮驱动；发动机标定功率(KW):18.4
3202 | 轮式拖拉机（不含皮带传动轮式拖拉机） | 25—30马力四轮驱动拖拉机 | 轮式拖拉机 | 第一拖拉机股份有限公司 | SG254 | 6000 | 驱动轮数:四轮驱动；发动机标定功率(KW):扬动18.5/选装莱动18.4
3203 | 轮式拖拉机（不含皮带传动轮式拖拉机） | 25—30马力四轮驱动拖拉机 | 轮式拖拉机 | 第一拖拉机股份有限公司 | SG284 | 6000 | 驱动轮数:四轮驱动；发动机标定功率(KW):常柴20.6/选装莱动20.6/选装江动20.58
3204 | 轮式拖拉机（不含皮带传动轮式拖拉机） | 25—30马力四轮驱动拖拉机 | 轮式拖拉机 | 第一拖拉机股份有限公司 | SK254 | 6000 | 驱动轮数:四轮驱动；发动机标定功率(KW):18.4(扬动)
3205 | 轮式拖拉机（不含皮带传动轮式拖拉机） | 25—30马力四轮驱动拖拉机 | 轮式拖拉机 | 雷沃重工股份有限公司（原：雷沃重工股份有限公司（原：福田雷沃国际重工股份有限公司）） | HT254 | 6000 | 驱动轮数:四轮驱动,发动机标定功率(KW):18.8
3206 | 轮式拖拉机（不含皮带传动轮式拖拉机） | 25—30马力四轮驱动拖拉机 | 轮式拖拉机 | 雷沃重工股份有限公司（原：雷沃重工股份有限公司（原：福田雷沃国际重工股份有限公司）） | M254-E | 6000 | 驱动轮数:四轮驱动,发动机标定功率(KW):18.8
3207 | 轮式拖拉机（不含皮带传动轮式拖拉机） | 25—30马力四轮驱动拖拉机 | 轮式拖拉机 | 山东时风(集团)有限责任公司 | SF254 | 6000 | 力佳SL2100ABT-2发动机,18.6KW/2200R/MIN,排放限值执行非道路国Ⅱ标准,8+2滑移齿轮换档,高低档啮合套换档,新型强化变速系,牵引力≥6KN,四轮驱动,差速锁,单作用离合器,双速后动力输出(功率≥15.0KW,转速540/1000R/MIN)防护罩保护,位调节提升器,1类三点悬挂,提升力≥4.6KN,全液压转向,前/后轮胎:6.00-16/9.5-24,后轮距可调,整机最小使用质量1520KG,四块前配重、单层后配重,气刹装置.
3208 | 轮式拖拉机（不含皮带传动轮式拖拉机） | 25—30马力四轮驱动拖拉机 | 轮式拖拉机 | 山东时风(集团)有限责任公司 | SF284 | 6000 | 力佳SL2100ABT-2发动机,20.6KW/2400R/MIN,排放限值执行非道路国Ⅱ标准,8+2滑移齿轮换档,高低档啮合套换档,新型强化变速系,牵引力≥6.5KN,四轮驱动,单作用离合器,双速后动力输出(功率≥16.6KW,转速540/760R/MIN)防护罩保护,力、位综合调节提升器,1类三点悬挂,提升力≥5.2KN,全液压转向,前/后轮胎:6.50-16/11.2-24,后轮距可调,整机最小使用质量1590KG,四块前配重、单层后配重.
3209 | 轮式拖拉机（不含皮带传动轮式拖拉机） | 25—30马力四轮驱动拖拉机 | 轮式拖拉机 | 山东时风(集团)有限责任公司 | SF254C | 6000 | 扬动YD385T发动机,18.6KW/2350R/MIN,排放限值执行非道路国Ⅱ标准,8+2滑移齿轮换档,牵引力≥5.9KN,四轮驱动,差速锁,单作用离合器,单速后动力输出(功率≥15.0KW,转速730R/MIN)防护罩保护,位调节提升器,1类三点悬挂,提升力≥4.2KN,液压转向,前/后轮胎:6.00-16/9.5-24,后轮距可调,整机最小使用质量1220KG,四块前配重、单层后配重.
3210 | 轮式拖拉机（不含皮带传动轮式拖拉机） | 25—30马力四轮驱动拖拉机 | 轮式拖拉机 | 山东潍坊鲁中拖拉机有限公司 | 鲁中-264 | 6000 | 驱动轮数:四轮驱动；发动机标定功率:19.1KW
3211 | 轮式拖拉机（不含皮带传动轮式拖拉机） | 25—30马力四轮驱动拖拉机 | 轮式拖拉机 | 潍坊奥利达机械有限公司 | ALD284 | 6000 | 驱动方式:四轮驱动,发动机标定功率(KW):20.6
3212 | 轮式拖拉机（不含皮带传动轮式拖拉机） | 25—30马力四轮驱动拖拉机 | 轮式拖拉机 | 常州东风农机集团有限公司 | DF254 | 6000 | 该拖拉机为25马力四轮驱动拖拉机,发动机功率为18.4KW
3213 | 轮式拖拉机（不含皮带传动轮式拖拉机） | 25—30马力四轮驱动拖拉机 | 轮式拖拉机 | 洛阳市煌睿机械制造有限公司 | 华宣284 | 6000 | 型式:4×4四轮驱动,发动机标定功率:20.6KW,发动机与离合器联接方式:直联,起动方式:电起动,发动机冷却系统型式:强制循环水冷,转向系型式:前轮液压转向,液压悬挂系统型式:半分置式,动力输出轴型式:后置、半独立式
3214 | 轮式拖拉机（不含皮带传动轮式拖拉机） | 25—30马力四轮驱动拖拉机 | 轮式拖拉机 | 江苏省茂源农业机械制造有限公司 | MY254 | 6000 | 1、标定功率:18.4KW；2、型式:4×4四轮驱动
3215 | 轮式拖拉机（不含皮带传动轮式拖拉机） | 30—35马力四轮驱动拖拉机 | 轮式拖拉机 | 潍坊泰鸿拖拉机有限公司 | TY304 | 6500 | 发动机标定功率(KW):22.05；驱动方式:四轮驱动；档位数(前进/倒退/爬行):8/2/0
3216 | 轮式拖拉机（不含皮带传动轮式拖拉机） | 30—35马力四轮驱动拖拉机 | 轮式拖拉机 | 洛阳市煌睿机械制造有限公司 | 304 | 6500 | 型式:4×4四轮驱动,发动机标定功率:22.1KW,发动机与离合器联接方式:直联,起动方式:电起动,转向系型式:机械式,变速箱型式(F+R):(4+1)×2,液压悬挂系统型式:分置式,动力输出轴型式:后置、半独立式
3217 | 轮式拖拉机（不含皮带传动轮式拖拉机） | 30—35马力四轮驱动拖拉机 | 轮式拖拉机 | 洛阳市博马农业工程机械有限公司 | 博马-304 | 6500 | 发动机标定功率:22.1KW；驱动方式:四轮驱动
3218 | 轮式拖拉机（不含皮带传动轮式拖拉机） | 30—35马力四轮驱动拖拉机 | 轮式拖拉机 | 江苏清拖农业装备有限公司 | 江苏-304D | 6500 | 驱动轮数:四轮驱动；发动机标定功率(KW):22.1
3219 | 轮式拖拉机（不含皮带传动轮式拖拉机） | 30—35马力四轮驱动拖拉机 | 轮式拖拉机 | 江苏清拖农业装备有限公司 | 江苏-304A | 6500 | 驱动轮数:四轮驱动；发动机标定功率(KW):22.1
3220 | 轮式拖拉机（不含皮带传动轮式拖拉机） | 30—35马力四轮驱动拖拉机 | 轮式拖拉机 | 兖州市兖泰拖拉机制造有限公司 | 兖泰304 | 6500 | 驱动方式:四轮驱动；功率:22.05KW
3221 | 轮式拖拉机（不含皮带传动轮式拖拉机） | 30—35马力四轮驱动拖拉机 | 轮式拖拉机 | 洛阳丰收农业机械装备有限公司 | 芬美得-304 | 6500 | 30马力≤功率<35马力；驱动方式:四轮驱动；发动机标定功率:22.1KW
3222 | 轮式拖拉机（不含皮带传动轮式拖拉机） | 30—35马力四轮驱动拖拉机 | 轮式拖拉机 | 山东英胜机械有限公司 | TT304 | 6500 | 驱动轮数:四轮驱动发动机标定功率(KW):22.1
3223 | 轮式拖拉机（不含皮带传动轮式拖拉机） | 30—35马力四轮驱动拖拉机 | 轮式拖拉机 | 潍坊华夏拖拉机制造有限公司 | 华夏304 | 6500 | 30马力≤功率<35马力；驱动方式:四轮驱动
3224 | 轮式拖拉机（不含皮带传动轮式拖拉机） | 30—35马力四轮驱动拖拉机 | 轮式拖拉机 | 常州东风农机集团有限公司 | DF304A | 6500 | 该拖拉机为30马力四轮驱动拖拉机发动机功率为22KW
3225 | 轮式拖拉机（不含皮带传动轮式拖拉机） | 30—35马力四轮驱动拖拉机 | 轮式拖拉机 | 常州东风农机集团有限公司 | DF304 | 6500 | 该拖拉机为30马力四轮驱动拖拉机功率为22KW
3226 | 轮式拖拉机（不含皮带传动轮式拖拉机） | 30—35马力四轮驱动拖拉机 | 轮式拖拉机 | 常州东风农机集团有限公司 | DF304-8 | 6500 | 该拖拉机为30马力四轮驱动拖拉机发动机功率为22.1KW
3227 | 轮式拖拉机（不含皮带传动轮式拖拉机） | 30—35马力四轮驱动拖拉机 | 轮式拖拉机 | 常州东风农机集团有限公司 | DF304-10 | 6500 | 该拖拉机为30马力4轮驱动拖拉机发动机功率为22KW
3228 | 轮式拖拉机（不含皮带传动轮式拖拉机） | 30—35马力四轮驱动拖拉机 | 轮式拖拉机 | 常州东风农机集团有限公司 | DF304-16 | 6500 | 该拖拉机为30马力四轮驱动拖拉机发动机功率为22.1KW
3229 | 轮式拖拉机（不含皮带传动轮式拖拉机） | 30—35马力四轮驱动拖拉机 | 轮式拖拉机 | 常州东风农机集团有限公司 | DF304AS | 6500 | 该拖拉机为30马力四轮驱动拖拉机发动机功率为22.1KW
3230 | 轮式拖拉机（不含皮带传动轮式拖拉机） | 30—35马力四轮驱动拖拉机 | 轮式拖拉机 | 常州东风农机集团有限公司 | DF324 | 6500 | 该拖拉机为32马力四轮驱动拖拉机发动机功率为23.5KW
3231 | 轮式拖拉机（不含皮带传动轮式拖拉机） | 30—35马力四轮驱动拖拉机 | 轮式拖拉机 | 潍坊百利拖拉机有限公司 | 悍沃304 | 6500 | 发动机标定功率:22.05KW；驱动方式:四轮驱动
3232 | 轮式拖拉机（不含皮带传动轮式拖拉机） | 30—35马力四轮驱动拖拉机 | 轮式拖拉机 | 河南向阳红机械制造有限公司 | 向阳红-304A | 6500 | 30马力≤功率<35马力；驱动方式:四轮驱动；发动机标定功率:22.1KW
3233 | 轮式拖拉机（不含皮带传动轮式拖拉机） | 30—35马力四轮驱动拖拉机 | 轮式拖拉机 | 河南向阳红机械制造有限公司 | 向阳红-304 | 6500 | 30马力≤功率<35马力；驱动方式:四轮驱动；发动机标定功率:22.1KW
3234 | 轮式拖拉机（不含皮带传动轮式拖拉机） | 30—35马力四轮驱动拖拉机 | 轮式拖拉机 | 山东五征集团有限公司 | WZ304X2 | 6500 | 驱动轮数:四轮驱动,发动机标定功率(KW):22.1
3235 | 轮式拖拉机（不含皮带传动轮式拖拉机） | 30—35马力四轮驱动拖拉机 | 轮式拖拉机 | 山东五征集团有限公司 | WZ304X | 6500 | 驱动轮数:四轮驱动,发动机标定功率(KW):22.1
3236 | 轮式拖拉机（不含皮带传动轮式拖拉机） | 30—35马力四轮驱动拖拉机 | 轮式拖拉机 | 潍坊奥利达机械有限公司 | ALD324 | 6500 | 驱动方式:四轮驱动,发动机标定功率(KW):23.5
3237 | 轮式拖拉机（不含皮带传动轮式拖拉机） | 30—35马力四轮驱动拖拉机 | 轮式拖拉机 | 洛阳亿农拖拉机制造有限公司 | 神洲红304 | 6500 | 驱动轮数:四轮驱动；发动机标定功率(KW):22.1,标定转速:2400R/MIN
3238 | 轮式拖拉机（不含皮带传动轮式拖拉机） | 30—35马力四轮驱动拖拉机 | 轮式拖拉机 | 洛阳瑞得拖拉机有限公司 | RD304A | 6500 | 驱动方式:四轮驱动:；发动机标定功率:22.1(KW)
3239 | 轮式拖拉机（不含皮带传动轮式拖拉机） | 30—35马力四轮驱动拖拉机 | 轮式拖拉机 | 约翰迪尔(宁波)农业机械有限公司 | 324 | 6500 | 轮式拖拉机,四轮驱动,约翰迪尔(宁波)农业机械有限公司
3240 | 轮式拖拉机（不含皮带传动轮式拖拉机） | 30—35马力四轮驱动拖拉机 | 轮式拖拉机 | 约翰迪尔(宁波)农业机械有限公司 | 304 | 6500 | 轮式拖拉机,四轮驱动,约翰迪尔(宁波)农业机械有限公司
3241 | 轮式拖拉机（不含皮带传动轮式拖拉机） | 30—35马力四轮驱动拖拉机 | 轮式拖拉机 | 山东潍坊鲁中拖拉机有限公司 | 鲁中-304 | 6500 | 驱动轮数:四轮驱动；发动机标定功率:22.1KW
3242 | 轮式拖拉机（不含皮带传动轮式拖拉机） | 30—35马力四轮驱动拖拉机 | 轮式拖拉机 | 山东时风(集团)有限责任公司 | SF324 | 6500 | 力佳SL2105ABT-2发动机,23.5KW/2300R/MIN,排放限值执行非道路国Ⅱ标准,8+2滑移齿轮换档,高低档啮合套换档,新型强化变速系,牵引力≥8KN,四轮驱动,单作用离合器,双速后动力输出(功率≥19.0KW,转速540/760R/MIN)防护罩保护,力、位综合调节提升器,1类三点悬挂,提升力≥5.9KN,全液压转向,前/后轮胎:6.50-16/11.2-24,后轮距可调,整机最小使用质量1590KG,四块前配重、单层后配重.
3243 | 轮式拖拉机（不含皮带传动轮式拖拉机） | 30—35马力四轮驱动拖拉机 | 轮式拖拉机 | 山东时风(集团)有限责任公司 | SF304 | 6500 | 江动JD390发动机,22.05KW/2300R/MIN,排放限值执行非道路国Ⅱ标准,8+2滑移齿轮换档,高低档啮合套换档,新型强化变速系,牵引力≥7.5KN,四轮驱动,差速锁,单作用离合器,双速后动力输出(功率≥17.8KW,转速540/1000R/MIN)防护罩保护,力、位综合调节提升器,1类三点悬挂,提升力≥5.5KN,全液压转向,前/后轮胎:7.50-16/11.2-24,后轮距可调,整机最小使用质量1540KG,四块前配重、单层后配重,气刹装置.
3244 | 轮式拖拉机（不含皮带传动轮式拖拉机） | 30—35马力四轮驱动拖拉机 | 轮式拖拉机 | 山东时风(集团)有限责任公司 | SF304C | 6500 | 常柴ZN390T发动机,22.1KW/2400R/MIN,排放限值执行非道路国Ⅱ标准,8+2滑移齿轮换档,牵引力≥6.2KN,四轮驱动,差速锁,单作用离合器,单速后动力输出(功率≥17.9KW,转速730R/MIN)防护罩保护,位调节提升器,1类三点悬挂,提升力≥5.0KN,液压转向,前/后轮胎:7.50-16/11.2-24,后轮距可调,整机最小使用质量1260KG,四块前配重、单层后配重.
3245 | 轮式拖拉机（不含皮带传动轮式拖拉机） | 30—35马力四轮驱动拖拉机 | 轮式拖拉机 | 雷沃重工股份有限公司（原：雷沃重工股份有限公司（原：福田雷沃国际重工股份有限公司）） | HT304 | 6500 | 驱动轮数:四轮驱动,发动机标定功率(KW):22.1
3246 | 轮式拖拉机（不含皮带传动轮式拖拉机） | 30—35马力四轮驱动拖拉机 | 轮式拖拉机 | 雷沃重工股份有限公司（原：雷沃重工股份有限公司（原：福田雷沃国际重工股份有限公司）） | M324-E | 6500 | 驱动轮数:四轮驱动,发动机标定功率(KW):23.5
3247 | 轮式拖拉机（不含皮带传动轮式拖拉机） | 30—35马力四轮驱动拖拉机 | 轮式拖拉机 | 雷沃重工股份有限公司（原：雷沃重工股份有限公司（原：福田雷沃国际重工股份有限公司）） | M304-E | 6500 | 驱动轮数:四轮驱动,发动机标定功率(KW):22.1
3248 | 轮式拖拉机（不含皮带传动轮式拖拉机） | 30—35马力四轮驱动拖拉机 | 轮式拖拉机 | 第一拖拉机股份有限公司 | ME304 | 6500 | 驱动轮数:四轮驱动；发动机标定功率(KW):22.1/22.1/22.1
3249 | 轮式拖拉机（不含皮带传动轮式拖拉机） | 30—35马力四轮驱动拖拉机 | 轮式拖拉机 | 第一拖拉机股份有限公司 | SK304 | 6500 | 驱动轮数:四轮驱动；发动机标定功率(KW):22.05(江动)
3250 | 轮式拖拉机（不含皮带传动轮式拖拉机） | 30—35马力四轮驱动拖拉机 | 轮式拖拉机 | 第一拖拉机股份有限公司 | SG304 | 6500 | 驱动轮数:四轮驱动；发动机标定功率(KW):常柴22.1/选装莱动22.1/选装江动22.05
3251 | 轮式拖拉机（不含皮带传动轮式拖拉机） | 30—35马力四轮驱动拖拉机 | 轮式拖拉机 | 第一拖拉机股份有限公司 | SG304A | 6500 | 驱动轮数:四轮驱动；发动机标定功率(KW):22.1(扬动)
3252 | 轮式拖拉机（不含皮带传动轮式拖拉机） | 30—35马力四轮驱动拖拉机 | 轮式拖拉机 | 潍坊昌荣机械有限公司 | 潍河304 | 6500 | 驱动方式:四轮驱动；发动机型号:3T30；发动机功率:22.05KW；外廓尺寸(MM):3380×1480×1870；最小使用质量:1308KG；轴距:1743MM
3253 | 轮式拖拉机（不含皮带传动轮式拖拉机） | 30—35马力四轮驱动拖拉机 | 轮式拖拉机 | 潍坊昌荣机械有限公司 | 潍河324A | 6500 | 驱动方式:四轮驱动；发动机型号:SL2108ABT-21；发动机功率:23.5KW；外廓尺寸(MM):3200×1500×2030；最小使用质量:1546KG；轴距:1627MM
3254 | 轮式拖拉机（不含皮带传动轮式拖拉机） | 30—35马力四轮驱动拖拉机 | 轮式拖拉机 | 江苏九州豹拖拉机制造有限公司 | JZB-304A | 6500 | 该产品补贴分档的关键技术参数:驱动轮数:四轮驱动；发动机标定功率(KW):22.1
3255 | 轮式拖拉机（不含皮带传动轮式拖拉机） | 30—35马力四轮驱动拖拉机 | 轮式拖拉机 | 江苏九州豹拖拉机制造有限公司 | JZB-304AI | 6500 | 该产品补贴分档的关键技术参数:驱动轮数:四轮驱动；发动机标定功率(KW):22.1
3256 | 轮式拖拉机（不含皮带传动轮式拖拉机） | 30—35马力四轮驱动拖拉机 | 轮式拖拉机 | 山东双力现代农业装备有限公司 | SL304 | 6500 | 莱动KM390BT发动机；8+2档；四轮驱动；啮合套换档；单速动力输出转速720R/MIN；液压转向；振泰人字轮胎:950-24/600-16.
3257 | 轮式拖拉机（不含皮带传动轮式拖拉机） | 30—35马力四轮驱动拖拉机 | 轮式拖拉机 | 山拖农机装备有限公司 | TS304-H | 6500 | 驱动轮数:四轮驱动；发动机标定功率(KW):22
3258 | 轮式拖拉机（不含皮带传动轮式拖拉机） | 30—35马力四轮驱动拖拉机 | 轮式拖拉机 | 山拖农机装备有限公司 | TS304 | 6500 | 驱动轮数:四轮驱动；发动机标定功率(KW):22
3259 | 轮式拖拉机（不含皮带传动轮式拖拉机） | 30—35马力四轮驱动拖拉机 | 轮式拖拉机 | 江苏常发农业装备股份有限公司 | CFA304-1 | 6500 | 该产品补贴分档的关键技术参数:驱动轮数:四轮驱动:发动机标定功率(KW):22.1
3260 | 轮式拖拉机（不含皮带传动轮式拖拉机） | 30—35马力四轮驱动拖拉机 | 轮式拖拉机 | 江苏常发农业装备股份有限公司 | CFA304 | 6500 | 该产品补贴分档的关键技术参数:驱动轮数:四轮驱动:发动机标定功率(KW):22.1
3261 | 轮式拖拉机（不含皮带传动轮式拖拉机） | 30—35马力四轮驱动拖拉机 | 轮式拖拉机 | 江苏常发农业装备股份有限公司 | CFB304 | 6500 | 该产品补贴分档的关键技术参数:驱动轮数:四轮驱动:发动机标定功率(KW):22.1
3262 | 轮式拖拉机（不含皮带传动轮式拖拉机） | 30—35马力四轮驱动拖拉机 | 拖拉机 | 潍坊昊田农业装备有限公司 | TY304 | 6500 | 八挡,前轮机械转向,轮胎规格:6.00-16/9.50-24,选装4.5-12或6.00-12/9.5-16,两轮驱动,发动机:江动JD2102,功率(KW)22.1,动力输出轴转速:540/720R/MIN,最大牵引力:9.15KN,最大牵引功率:16.60KW
3263 | 轮式拖拉机（不含皮带传动轮式拖拉机） | 30—35马力四轮驱动拖拉机 | 轮式拖拉机 | 山东山拖凯泰农业装备有限公司 | 山拖304 | 6500 | 驱动轮数:四轮驱动发动机标定功率(KW):22.1
3264 | 轮式拖拉机（不含皮带传动轮式拖拉机） | 30—35马力四轮驱动拖拉机 | 轮式拖拉机 | 山东常发工贸有限公司 | 304 | 6500 | 商标或品牌:齐鲁常力；型式:4×4轮式；外廓尺寸(长×宽×高):3250×1480×2140MM；轴距:1760MM；最小使用质量:1580KG；最大配重(前/后):40/68KG；档位数(前进/倒退/爬行):8/2/0；发动机与离合器联接方式:直连；起动方式:电起动；发动机标定功率:22.05KW；转向系型式:前轮液压转向；离合器型式:干式、单作用、常结合；变速箱型式:(4+1)×2组成式；变速箱换挡方式:滑移齿轮换挡；液压悬挂系统型式:半分置式；悬挂装置型式:后置三点悬挂.
3265 | 轮式拖拉机（不含皮带传动轮式拖拉机） | 30—35马力四轮驱动拖拉机 | 轮式拖拉机 | 山东大唐中垦农业装备有限公司 | 威牛-304 | 6500 | 驱动轮数:四轮驱动；发动机标定功率(KW):22.05
3266 | 轮式拖拉机（不含皮带传动轮式拖拉机） | 30—35马力四轮驱动拖拉机 | 轮式拖拉机 | 洛阳路通农业装备有限公司 | 路通-304 | 6500 | 路通-304型轮式拖拉机为一般农业用四轮驱动拖拉机.
3267 | 轮式拖拉机（不含皮带传动轮式拖拉机） | 30—35马力四轮驱动拖拉机 | 轮式拖拉机 | 中联重机股份有限公司(原:奇瑞重工股份有限公司) | RD304-B2 | 6500 | 结构型式:4X4四轮驱动；发动机标定功率(KW):22.1；转向器结构型式:摆线转阀式；液压输出装置(选装):2路液压输出；悬挂装置类别:一类.
3268 | 轮式拖拉机（不含皮带传动轮式拖拉机） | 30—35马力四轮驱动拖拉机 | 轮式拖拉机 | 中联重机股份有限公司(原:奇瑞重工股份有限公司) | RD324-B | 6500 | 结构型式:4X4四轮驱动；发动机标定功率(KW):23.5；转向器结构型式:转向阀全液压转向器；液压输出装置(选装):简单液压输出；悬挂装置类别:1类
3269 | 轮式拖拉机（不含皮带传动轮式拖拉机） | 30—35马力四轮驱动拖拉机 | 轮式拖拉机 | 中联重机股份有限公司(原:奇瑞重工股份有限公司) | RF304-B | 6500 | 结构型式:4X4四轮驱动；发动机标定功率(KW):22.1；转向器结构型式:摆线转阀式全液压转向器；液压输出装置(选装):简单液压输出；悬挂装置类别:1类
3270 | 轮式拖拉机（不含皮带传动轮式拖拉机） | 30—35马力四轮驱动拖拉机 | 轮式拖拉机 | 中联重机股份有限公司(原:奇瑞重工股份有限公司) | RF324-B | 6500 | 结构型式:4X4四轮驱动；发动机标定功率(KW):23.53；转向器结构型式:摆线转阀式全液压转向器；液压输出装置(选装):简单液压输出；悬挂装置类别:1类
3271 | 轮式拖拉机（不含皮带传动轮式拖拉机） | 30—35马力四轮驱动拖拉机 | 轮式拖拉机 | 潍坊红柳机械开发有限公司 | 304 | 6500 | 驱动轮数:四轮驱动；标定功率:22.1KW
3272 | 轮式拖拉机（不含皮带传动轮式拖拉机） | 30—35马力四轮驱动拖拉机 | 轮式拖拉机 | 长拖农业机械装备集团有限公司 | 东方红CT304 | 6500 | 30马力≤功率<35马力；驱动方式:四轮驱动
3273 | 轮式拖拉机（不含皮带传动轮式拖拉机） | 30—35马力四轮驱动拖拉机 | 轮式拖拉机 | 山东瑞泽重工有限公司 | RD304-A | 6500 | 外廓尺寸(长×宽×高)MM3312×1524×1960轴距或履带接地长MM1780轮距(前轮/后轮)或轨距MM1100/1100(1100-1400)轮距(前轮/后轮)调整方式/不可调节/无级调整最小离地间隙MM290(前驱动桥下方)最小使用质量KG1685前轴质量/后轴质量KG730/955最大配重(前/后)KG60/180
3274 | 轮式拖拉机（不含皮带传动轮式拖拉机） | 30—35马力四轮驱动拖拉机 | 轮式拖拉机 | 天津拖拉机制造有限公司 | TN304 | 6500 | 发动机功率:30马力；驱动方式:四轮驱动
3275 | 轮式拖拉机（不含皮带传动轮式拖拉机） | 30—35马力四轮驱动拖拉机 | 轮式拖拉机 | 洛阳千年丰农业机械有限公司 | 千年丰-304 | 6500 | 驱动轮数:四轮驱动；发动机标定功率(KW):22.1
3276 | 轮式拖拉机（不含皮带传动轮式拖拉机） | 30—35马力四轮驱动拖拉机 | 轮式拖拉机 | 石家庄江淮动力机有限公司 | JT-304A | 6500 | 轮式拖拉机JT-304A功率:30马力；驱动方式:四轮驱动
3277 | 轮式拖拉机（不含皮带传动轮式拖拉机） | 30—35马力四轮驱动拖拉机 | 轮式拖拉机 | 石家庄江淮动力机有限公司 | JT-324 | 6500 | 轮式拖拉机JT-324功率:32马力；驱动方式:四轮驱动
3278 | 轮式拖拉机（不含皮带传动轮式拖拉机） | 30—35马力四轮驱动拖拉机 | 轮式拖拉机 | 伊犁永成农业装备制造集团有限公司 | 304 | 6500 | 30≤功率<35马力,额定功率为22.1KW.单作用离合器,转速为540/720,液压式转向.驱动方式:两轮驱动.
3279 | 轮式拖拉机（不含皮带传动轮式拖拉机） | 30—35马力四轮驱动拖拉机 | 轮式拖拉机 | 马恒达悦达(盐城)拖拉机有限公司 | 304 | 6500 | 四轮驱动,发动机功率22.1KW,动力输出转速540/720
3280 | 轮式拖拉机（不含皮带传动轮式拖拉机） | 30—35马力四轮驱动拖拉机 | 轮式拖拉机 | 马恒达悦达(盐城)拖拉机有限公司 | 304D | 6500 | 四轮驱动,发动机功率22.1KW,动力输出720转
3281 | 轮式拖拉机（不含皮带传动轮式拖拉机） | 30—35马力四轮驱动拖拉机 | 轮式拖拉机 | 马恒达悦达(盐城)拖拉机有限公司 | 304A | 6500 | 四轮驱动,发动机功率22.1KW,动力输出720转
3282 | 轮式拖拉机（不含皮带传动轮式拖拉机） | 30—35马力四轮驱动拖拉机 | 轮式拖拉机 | 泰安泰山国泰拖拉机制造有限公司 | 泰山-304 | 6500 | 驱动轮数:四轮驱动；发动机标定功率(KW):22.1
3283 | 轮式拖拉机（不含皮带传动轮式拖拉机） | 35—40马力四轮驱动拖拉机 | 轮式拖拉机 | 马恒达悦达(盐城)拖拉机有限公司 | 354B | 6800 | 四轮驱动,发动机功率25.7KW,动力输出540/720
3284 | 轮式拖拉机（不含皮带传动轮式拖拉机） | 35—40马力四轮驱动拖拉机 | 轮式拖拉机 | 马恒达悦达(盐城)拖拉机有限公司 | 354D | 6800 | 四轮驱动,发动机功率25.7KW,动力输出540/720
3285 | 轮式拖拉机（不含皮带传动轮式拖拉机） | 35—40马力四轮驱动拖拉机 | 轮式拖拉机 | 马恒达悦达(盐城)拖拉机有限公司 | 354 | 6800 | 四轮驱动,发动机功率25.7KW,动力输出540/720
3286 | 轮式拖拉机（不含皮带传动轮式拖拉机） | 35—40马力四轮驱动拖拉机 | 轮式拖拉机 | 泰安泰山国泰拖拉机制造有限公司 | 泰山-354 | 6800 | 驱动轮数:四轮驱动；发动机标定功率(KW):25.8
3287 | 轮式拖拉机（不含皮带传动轮式拖拉机） | 35—40马力四轮驱动拖拉机 | 轮式拖拉机 | 伊犁永成农业装备制造集团有限公司 | 354 | 6800 | 35≤功率<40马力；额定功率25.7KW；单作用离合器,液压式转向,驱动方式:四轮驱动.
3288 | 轮式拖拉机（不含皮带传动轮式拖拉机） | 35—40马力四轮驱动拖拉机 | 轮式拖拉机 | 石家庄江淮动力机有限公司 | JT-354 | 6800 | 轮式拖拉机JT-354功率:354马力；驱动方式:四轮驱动
3289 | 轮式拖拉机（不含皮带传动轮式拖拉机） | 35—40马力四轮驱动拖拉机 | 轮式拖拉机 | 洛阳千年丰农业机械有限公司 | 千年丰-354 | 6800 | 驱动轮数:四轮驱动；发动机标定功率(KW):25.8
3290 | 轮式拖拉机（不含皮带传动轮式拖拉机） | 35—40马力四轮驱动拖拉机 | 轮式拖拉机 | 天津拖拉机制造有限公司 | TN354 | 6800 | 发动机功率:35马力；驱动方式:四轮驱动
3291 | 轮式拖拉机（不含皮带传动轮式拖拉机） | 35—40马力四轮驱动拖拉机 | 轮式拖拉机 | 长拖农业机械装备集团有限公司 | 东方红CT354 | 6800 | 35马力≤功率<40马力；驱动方式:四轮驱动
3292 | 轮式拖拉机（不含皮带传动轮式拖拉机） | 35—40马力四轮驱动拖拉机 | 轮式拖拉机 | 长拖农业机械装备集团有限公司 | 东方红CT354-1 | 6800 | 35马力≤功率<40马力；驱动方式:四轮驱动
3293 | 轮式拖拉机（不含皮带传动轮式拖拉机） | 35—40马力四轮驱动拖拉机 | 轮式拖拉机 | 潍坊红柳机械开发有限公司 | 354G | 6800 | 驱动轮数:四轮驱动；标定功率:25.71KW
3294 | 轮式拖拉机（不含皮带传动轮式拖拉机） | 35—40马力四轮驱动拖拉机 | 轮式拖拉机 | 潍坊红柳机械开发有限公司 | 354 | 6800 | 驱动轮数:四轮驱动；标定功率:25.7KW
3295 | 轮式拖拉机（不含皮带传动轮式拖拉机） | 35—40马力四轮驱动拖拉机 | 轮式拖拉机 | 中联重机股份有限公司(原:奇瑞重工股份有限公司) | RF354-B | 6800 | 结构型式:4X4四轮驱动；发动机标定功率(KW):25.7；转向器结构型式:摆线转阀式；液压输出装置(选装):简单液压输出；悬挂装置类别:1类
3296 | 轮式拖拉机（不含皮带传动轮式拖拉机） | 35—40马力四轮驱动拖拉机 | 轮式拖拉机 | 中联重机股份有限公司(原:奇瑞重工股份有限公司) | RD354-B | 6800 | 结构型式:4X4四轮驱动；发动机标定功率(KW):25.7；转向器结构型式:摆线转阀式；液压输出装置(选装):简单液压输出；悬挂装置类别:1类
3297 | 轮式拖拉机（不含皮带传动轮式拖拉机） | 35—40马力四轮驱动拖拉机 | 轮式拖拉机 | 洛阳路通农业装备有限公司 | 路通-354 | 6800 | 路通-354型轮式拖拉机为一般农业用四轮驱动拖拉机.
3298 | 轮式拖拉机（不含皮带传动轮式拖拉机） | 35—40马力四轮驱动拖拉机 | 轮式拖拉机 | 山东大唐中垦农业装备有限公司 | 威牛-354 | 6800 | 驱动轮数:四轮驱动；发动机标定功率(KW):25.7
3299 | 轮式拖拉机（不含皮带传动轮式拖拉机） | 35—40马力四轮驱动拖拉机 | 轮式拖拉机 | 山东常发工贸有限公司 | 354 | 6800 | 商标或品牌:齐鲁常力；型式:4×4轮式；外廓尺寸(长×宽×高):3300×1480×2090MM；轴距:1950MM；最小使用质量:1580KG；最大配重(前/后):40/68KG；档位数(前进/倒退/爬行):8/2/0；发动机与离合器联接方式:直连；起动方式:电起动；发动机型号:JDM485(选装4L22BT)；发动机标定功率:25.7KW；转向系型式:前轮液压转向；离合器型式:干式、单作用、常结合；变速箱型式:(4+1)×2组成式；变速箱换挡方式:滑移齿轮换挡；液压悬挂系统型式:半分置式；悬挂装置型式:后置三点悬挂.
3300 | 轮式拖拉机（不含皮带传动轮式拖拉机） | 35—40马力四轮驱动拖拉机 | 轮式拖拉机 | 山东山拖凯泰农业装备有限公司 | 山拖354 | 6800 | 驱动轮数:四轮驱动发动机标定功率(KW):25.7
3301 | 轮式拖拉机（不含皮带传动轮式拖拉机） | 35—40马力四轮驱动拖拉机 | 轮式拖拉机 | 潍坊昊田农业装备有限公司 | TY354 | 6800 | 八挡,前轮机械转向,轮胎规格:6.00-16/9.5-24,选装:6.00-14/9.50-16功率(KW):25.8,四轮驱动,发动机:莱动4L22BT动力输出轴转速:540/720R/MIN,最大牵引力:11.48KN,最大牵引功率:19.37KW
3302 | 轮式拖拉机（不含皮带传动轮式拖拉机） | 35—40马力四轮驱动拖拉机 | 轮式拖拉机 | 江苏常发农业装备股份有限公司 | CFA354 | 6800 | 该产品补贴分档的关键技术参数:驱动轮数:四轮驱动:发动机标定功率(KW):25.7
3303 | 轮式拖拉机（不含皮带传动轮式拖拉机） | 35—40马力四轮驱动拖拉机 | 轮式拖拉机 | 江苏常发农业装备股份有限公司 | CFC354 | 6800 | 该产品补贴分档的关键技术参数:驱动轮数:四轮驱动:发动机标定功率(KW):25.7
3304 | 轮式拖拉机（不含皮带传动轮式拖拉机） | 35—40马力四轮驱动拖拉机 | 轮式拖拉机 | 江苏常发农业装备股份有限公司 | CFC354J | 6800 | 该产品补贴分档的关键技术参数:驱动轮数:四轮驱动:发动机标定功率(KW):25.7
3305 | 轮式拖拉机（不含皮带传动轮式拖拉机） | 35—40马力四轮驱动拖拉机 | 轮式拖拉机 | 山拖农机装备有限公司 | TS354-H | 6800 | 驱动轮数:四轮驱动；发动机标定功率(KW):25.73
3306 | 轮式拖拉机（不含皮带传动轮式拖拉机） | 35—40马力四轮驱动拖拉机 | 轮式拖拉机 | 山拖农机装备有限公司 | TS384 | 6800 | 驱动轮数:四轮驱动；发动机标定功率(KW):27.9
3307 | 轮式拖拉机（不含皮带传动轮式拖拉机） | 35—40马力四轮驱动拖拉机 | 轮式拖拉机 | 山拖农机装备有限公司 | TS354 | 6800 | 驱动轮数:四轮驱动；发动机标定功率(KW):25.73
3308 | 轮式拖拉机（不含皮带传动轮式拖拉机） | 35—40马力四轮驱动拖拉机 | 轮式拖拉机 | 山拖农机装备有限公司 | TS364 | 6800 | 驱动轮数:四轮驱动；发动机标定功率(KW):26.5
3309 | 轮式拖拉机（不含皮带传动轮式拖拉机） | 35—40马力四轮驱动拖拉机 | 轮式拖拉机 | 江苏九州豹拖拉机制造有限公司 | JZB-354 | 6800 | 该产品补贴分档的关键技术参数:驱动轮数:四轮驱动；发动机标定功率(KW):25.7
3310 | 轮式拖拉机（不含皮带传动轮式拖拉机） | 35—40马力四轮驱动拖拉机 | 轮式拖拉机 | 山东双力现代农业装备有限公司 | SL354 | 6800 | 莱动4L22BT发动机；8+2档；四轮驱动；啮合套换档；单速动力输出转速720R/MIN；液压转向；振泰人字轮胎:950-24/600-16.
3311 | 轮式拖拉机（不含皮带传动轮式拖拉机） | 35—40马力四轮驱动拖拉机 | 轮式拖拉机 | 江苏九州豹拖拉机制造有限公司 | JZB-354I | 6800 | 该产品补贴分档的关键技术参数:驱动轮数:四轮驱动；发动机标定功率(KW):25.7
3312 | 轮式拖拉机（不含皮带传动轮式拖拉机） | 35—40马力四轮驱动拖拉机 | 轮式拖拉机 | 山东瑞泽重工有限公司 | RD354-A | 6800 | 外廓尺寸(长×宽×高)MM3312×1524×1960轴距或履带接地长MM1780轮距(前轮/后轮)或轨距MM1100/1100(1100-1400)轮距(前轮/后轮)调整方式/不可调节/无级调整最小离地间隙MM290(前驱动桥下方)最小使用质量KG1685前轴质量/后轴质量KG730/955最大配重(前/后)KG60/180
3313 | 轮式拖拉机（不含皮带传动轮式拖拉机） | 35—40马力四轮驱动拖拉机 | 轮式拖拉机 | 潍坊昌荣机械有限公司 | 潍河354A | 6800 | 驱动方式:四轮驱动；发动机型号:SL2108ABT-2；发动机功率:25.7KW；外廓尺寸(MM):3275×1510×1990；最小使用质量:1680KG；轴距:1620MM
3314 | 轮式拖拉机（不含皮带传动轮式拖拉机） | 35—40马力四轮驱动拖拉机 | 轮式拖拉机 | 潍坊昌荣机械有限公司 | 潍河354Y | 6800 | 驱动方式:四轮驱动；发动机型号:4L22BT；发动机功率:25.8KW；外廓尺寸(MM):3000×1220×1100；最小使用质量:1214KG；轴距:1705MM
3315 | 轮式拖拉机（不含皮带传动轮式拖拉机） | 35—40马力四轮驱动拖拉机 | 轮式拖拉机 | 第一拖拉机股份有限公司 | SK354 | 6800 | 驱动轮数:四轮驱动；发动机标定功率(KW):25.7(扬动)
3316 | 轮式拖拉机（不含皮带传动轮式拖拉机） | 35—40马力四轮驱动拖拉机 | 轮式拖拉机 | 第一拖拉机股份有限公司 | ME354 | 6800 | 驱动轮数:四轮驱动；发动机标定功率(KW):25.7/25.7/25.7/25.7
3317 | 轮式拖拉机（不含皮带传动轮式拖拉机） | 35—40马力四轮驱动拖拉机 | 轮式拖拉机 | 第一拖拉机股份有限公司 | SG354 | 6800 | 驱动轮数:四轮驱动；发动机标定功率(KW):扬动25.7/常柴25.7/江动25.7/莱动25.7
3318 | 轮式拖拉机（不含皮带传动轮式拖拉机） | 35—40马力四轮驱动拖拉机 | 轮式拖拉机 | 雷沃重工股份有限公司（原：雷沃重工股份有限公司（原：福田雷沃国际重工股份有限公司）） | HT354 | 6800 | 驱动轮数:四轮驱动,发动机标定功率(KW):25.7
3319 | 轮式拖拉机（不含皮带传动轮式拖拉机） | 35—40马力四轮驱动拖拉机 | 轮式拖拉机 | 雷沃重工股份有限公司（原：雷沃重工股份有限公司（原：福田雷沃国际重工股份有限公司）） | M354-B | 6800 | 驱动轮数:四轮驱动,发动机标定功率(KW):25.7
3320 | 轮式拖拉机（不含皮带传动轮式拖拉机） | 35—40马力四轮驱动拖拉机 | 轮式拖拉机 | 雷沃重工股份有限公司（原：雷沃重工股份有限公司（原：福田雷沃国际重工股份有限公司）） | M354L-E | 6800 | 驱动轮数:四轮驱动,发动机标定功率(KW):25.7
3321 | 轮式拖拉机（不含皮带传动轮式拖拉机） | 35—40马力四轮驱动拖拉机 | 轮式拖拉机 | 雷沃重工股份有限公司（原：雷沃重工股份有限公司（原：福田雷沃国际重工股份有限公司）） | M354-E | 6800 | 驱动轮数:四轮驱动,发动机标定功率(KW):25.7
3322 | 轮式拖拉机（不含皮带传动轮式拖拉机） | 35—40马力四轮驱动拖拉机 | 轮式拖拉机 | 雷沃重工股份有限公司（原：雷沃重工股份有限公司（原：福田雷沃国际重工股份有限公司）） | M354-HA | 6800 | 驱动轮数:四轮驱动,发动机标定功率(KW):25.7
3323 | 轮式拖拉机（不含皮带传动轮式拖拉机） | 35—40马力四轮驱动拖拉机 | 轮式拖拉机 | 雷沃重工股份有限公司（原：雷沃重工股份有限公司（原：福田雷沃国际重工股份有限公司）） | M384-E | 6800 | 驱动轮数:四轮驱动,发动机标定功率(KW):27.9
3324 | 轮式拖拉机（不含皮带传动轮式拖拉机） | 35—40马力四轮驱动拖拉机 | 轮式拖拉机 | 山东时风(集团)有限责任公司 | SF354 | 6800 | 江动TY3100I发动机,25.73KW/2300R/MIN,排放限值执行非道路国Ⅱ标准,8+2滑移齿轮换档,高低档啮合套换档,新型强化变速系,牵引力≥8.5KN,四轮驱动,差速锁,单作用离合器,双速后动力输出(功率≥20.8KW,转速540/1000R/MIN)防护罩保护,力、位综合调节提升器,Ⅰ类三点悬挂,提升力≥6.4KN,全液压转向,前/后轮胎:7.50-16/11.2-24,后轮距可调,整机最小使用质量1540KG,四块前配重、单层后配重,气刹装置.
3325 | 轮式拖拉机（不含皮带传动轮式拖拉机） | 35—40马力四轮驱动拖拉机 | 轮式拖拉机 | 山东时风(集团)有限责任公司 | SF354N | 6800 | 力佳SL2110ABT-2发动机,25.7KW/2300R/MIN,排放限值执行非道路国Ⅱ标准,8+2滑移齿轮换档,高低档、动力输出啮合套换档,牵引力≥8.5KN,四轮驱动,单作用离合器,双速后动力输出(功率≥20.7KW,转速540/760R/MIN)防护罩保护,力、位综合调节提升器,1类三点悬挂,提升力≥6.4KN,全液压转向,前/后轮胎:6.50-16/11.2-24,后轮距可调,整机最小使用质量1590KG,复合前配重、单层后配重.
3326 | 轮式拖拉机（不含皮带传动轮式拖拉机） | 35—40马力四轮驱动拖拉机 | 轮式拖拉机 | 山东潍坊鲁中拖拉机有限公司 | 鲁中-354 | 6800 | 驱动轮数:四轮驱动；发动机标定功率:25.7KW
3327 | 轮式拖拉机（不含皮带传动轮式拖拉机） | 35—40马力四轮驱动拖拉机 | 轮式拖拉机 | 北京弗雷森拖拉机有限公司 | FS-354 | 6800 | 该产品补贴的关键技术参数:驱动轮数:四轮驱动发动机标定功率(KW):25.7
3328 | 轮式拖拉机（不含皮带传动轮式拖拉机） | 35—40马力四轮驱动拖拉机 | 轮式拖拉机 | 洛阳瑞得拖拉机有限公司 | RD354A | 6800 | 驱动方式:四轮驱动；发动机标定功率:25.7(KW)
3329 | 轮式拖拉机（不含皮带传动轮式拖拉机） | 35—40马力四轮驱动拖拉机 | 轮式拖拉机 | 潍坊奥利达机械有限公司 | ALD354 | 6800 | 驱动方式:四轮驱动,发动机标定功率(KW):25.7
3330 | 轮式拖拉机（不含皮带传动轮式拖拉机） | 35—40马力四轮驱动拖拉机 | 轮式拖拉机 | 江苏沃得农业机械有限公司 | WD354 | 6800 | 4×4四轮驱动、福建力佳SL2110ABT发动机,12小时标定功率25.7KW,动力输出轴转速540/760(可选540/1000或760/1000)R/MIN,全液压转向,单片、干式、常结合、单作用离合器.
3331 | 轮式拖拉机（不含皮带传动轮式拖拉机） | 35—40马力四轮驱动拖拉机 | 轮式拖拉机 | 山东五征集团有限公司 | WZ354 | 6800 | 驱动轮数:四轮驱动,发动机标定功率(KW):25.73
3332 | 轮式拖拉机（不含皮带传动轮式拖拉机） | 35—40马力四轮驱动拖拉机 | 轮式拖拉机 | 山东五征集团有限公司 | WZ354X2 | 6800 | 驱动轮数:四轮驱动,发动机标定功率(KW):25.7
3333 | 轮式拖拉机（不含皮带传动轮式拖拉机） | 35—40马力四轮驱动拖拉机 | 轮式拖拉机 | 河南向阳红机械制造有限公司 | 向阳红-354 | 6800 | 35马力≤功率<40马力；驱动方式:四轮驱动；发动机标定功率:25.7KW
3334 | 轮式拖拉机（不含皮带传动轮式拖拉机） | 35—40马力四轮驱动拖拉机 | 轮式拖拉机 | 河南向阳红机械制造有限公司 | 向阳红-354A | 6800 | 35马力≤功率<40马力；驱动方式:四轮驱动；发动机标定功率:25.7KW
3335 | 轮式拖拉机（不含皮带传动轮式拖拉机） | 35—40马力四轮驱动拖拉机 | 轮式拖拉机 | 潍坊百利拖拉机有限公司 | 悍沃354 | 6800 | 发动机标定功率:25.8KW；驱动方式:四轮驱动.
3336 | 轮式拖拉机（不含皮带传动轮式拖拉机） | 35—40马力四轮驱动拖拉机 | 轮式拖拉机 | 常州东风农机集团有限公司 | DF364ZL | 6800 | 该拖拉机为36马力四驱拖拉机,发动机功率为26.5KW
3337 | 轮式拖拉机（不含皮带传动轮式拖拉机） | 35—40马力四轮驱动拖拉机 | 轮式拖拉机 | 常州东风农机集团有限公司 | DF364 | 6800 | 该拖拉机为36马力四驱拖拉机,发动机功率为26.5KW
3338 | 轮式拖拉机（不含皮带传动轮式拖拉机） | 35—40马力四轮驱动拖拉机 | 轮式拖拉机 | 常州东风农机集团有限公司 | DF354 | 6800 | 该拖拉机为35马力四轮拖拉机,发动机功率为25.73KW
3339 | 轮式拖拉机（不含皮带传动轮式拖拉机） | 35—40马力四轮驱动拖拉机 | 轮式拖拉机 | 常州东风农机集团有限公司 | DF354-10 | 6800 | 该拖拉机为35马力四轮驱动拖拉机发动机功率为25.7KW
3340 | 轮式拖拉机（不含皮带传动轮式拖拉机） | 35—40马力四轮驱动拖拉机 | 轮式拖拉机 | 常州东风农机集团有限公司 | DF354-12 | 6800 | 该拖拉机为35马力四轮驱动拖拉机,发动机功率为25.7KW
3341 | 轮式拖拉机（不含皮带传动轮式拖拉机） | 35—40马力四轮驱动拖拉机 | 轮式拖拉机 | 常州东风农机集团有限公司 | DF354ZL | 6800 | 该拖拉机为35马力四轮驱动拖拉机,发动机功率为25.73KW
3342 | 轮式拖拉机（不含皮带传动轮式拖拉机） | 35—40马力四轮驱动拖拉机 | 轮式拖拉机 | 常州东风农机集团有限公司 | DF354-16 | 6800 | 该拖拉机为35马力四轮驱动拖拉机,发动机功率为25.7KW
3343 | 轮式拖拉机（不含皮带传动轮式拖拉机） | 35—40马力四轮驱动拖拉机 | 轮式拖拉机 | 潍坊华夏拖拉机制造有限公司 | 华夏354 | 6800 | 35马力≤功率<40马力；驱动方式:四轮驱动,
3344 | 轮式拖拉机（不含皮带传动轮式拖拉机） | 35—40马力四轮驱动拖拉机 | 轮式拖拉机 | 山东英胜机械有限公司 | TT354 | 6800 | 驱动轮数:四轮驱动发动机标定功率(KW):25.7
3345 | 轮式拖拉机（不含皮带传动轮式拖拉机） | 35—40马力四轮驱动拖拉机 | 轮式拖拉机 | 山东东汽农业装备有限公司（原：烟台市东汽农业装备有限公司） | DQ354A | 6800 | 驱动方式:四轮驱动,发动机标定功率:25.8(KW)
3346 | 轮式拖拉机（不含皮带传动轮式拖拉机） | 35—40马力四轮驱动拖拉机 | 轮式拖拉机 | 山东东汽农业装备有限公司（原：烟台市东汽农业装备有限公司） | DQ354 | 6800 | 驱动方式:四轮驱动,发动机标定功率:26(KW)
3347 | 轮式拖拉机（不含皮带传动轮式拖拉机） | 35—40马力四轮驱动拖拉机 | 轮式拖拉机 | 洛阳丰收农业机械装备有限公司 | 芬美得-354 | 6800 | 35马力≤功率<40马力；驱动方式:四轮驱动；发动机标定功率:25.7KW
3348 | 轮式拖拉机（不含皮带传动轮式拖拉机） | 35—40马力四轮驱动拖拉机 | 轮式拖拉机 | 兖州市兖泰拖拉机制造有限公司 | 兖泰354 | 6800 | 驱动方式:四轮驱动；发动机功率:25.7KW
3349 | 轮式拖拉机（不含皮带传动轮式拖拉机） | 35—40马力四轮驱动拖拉机 | 轮式拖拉机 | 江苏清拖农业装备有限公司 | 江苏-354D | 6800 | 驱动轮数:四轮驱动；发动机标定功率(KW):25.7
3350 | 轮式拖拉机（不含皮带传动轮式拖拉机） | 35—40马力四轮驱动拖拉机 | 轮式拖拉机 | 江苏清拖农业装备有限公司 | 江苏-354 | 6800 | 驱动轮数:四轮驱动；发动机标定功率(KW):25.7
3351 | 轮式拖拉机（不含皮带传动轮式拖拉机） | 35—40马力四轮驱动拖拉机 | 轮式拖拉机 | 洛阳市博马农业工程机械有限公司 | 博马-354 | 6800 | 发动机标定功率:25.7KW；驱动方式:四轮驱动
3352 | 轮式拖拉机（不含皮带传动轮式拖拉机） | 35—40马力四轮驱动拖拉机 | 轮式拖拉机 | 洛阳市煌睿机械制造有限公司 | 354 | 6800 | 型式:4×4两轮驱动,发动机标定功率:25.7KW,发动机与离合器联接方式:直联,起动方式:电起动,转向系型式:全液压转向,变速箱型式(F+R):(4+1)×2,液压悬挂系统型式:分置式,动力输出轴型式:后置、半独立式
3353 | 轮式拖拉机（不含皮带传动轮式拖拉机） | 35—40马力四轮驱动拖拉机 | 轮式拖拉机 | 江苏省茂源农业机械制造有限公司 | MY354 | 6800 | 1、标定功率:25.7KW；2、型式:4×4四轮驱动
3354 | 轮式拖拉机（不含皮带传动轮式拖拉机） | 35—40马力四轮驱动拖拉机 | 轮式拖拉机 | 潍坊泰鸿拖拉机有限公司 | TY354 | 6800 | 发动机标定功率(KW):25.8；驱动方式:四轮驱动；档位数(前进/倒退/爬行):8/2/0
3355 | 轮式拖拉机（不含皮带传动轮式拖拉机） | 40—45马力四轮驱动拖拉机 | 轮式拖拉机 | 潍坊泰鸿拖拉机有限公司 | TY404 | 7000 | 发动机标定功率(KW):29.4；驱动方式:四轮驱动；档位数(前进/倒退/爬行):8/2/0
3356 | 轮式拖拉机（不含皮带传动轮式拖拉机） | 40—45马力四轮驱动拖拉机 | 轮式拖拉机 | 江苏省茂源农业机械制造有限公司 | MY404A | 7000 | 1、标定功率:29.4KW；2、型式:4×4四轮驱动
3357 | 轮式拖拉机（不含皮带传动轮式拖拉机） | 40—45马力四轮驱动拖拉机 | 轮式拖拉机 | 洛阳市煌睿机械制造有限公司 | 404 | 7000 | 型式:4×4四轮驱动,发动机标定功率:29.4KW,发动机与离合器联接方式:直联,起动方式:电起动,发动机冷却系统型式:强制循环水冷,转向系型式:全液压转向,变速箱型式(F+R):(4+1)×2,液压悬挂系统型式:分置式,动力输出轴型式:后置、半独立式
3358 | 轮式拖拉机（不含皮带传动轮式拖拉机） | 40—45马力四轮驱动拖拉机 | 轮式拖拉机 | 洛阳市博马农业工程机械有限公司 | 博马-424 | 7000 | 发动机标定功率:30.9KW；驱动方式:四轮驱动
3359 | 轮式拖拉机（不含皮带传动轮式拖拉机） | 40—45马力四轮驱动拖拉机 | 轮式拖拉机 | 江苏清拖农业装备有限公司 | 江苏-404 | 7000 | 驱动轮数:四轮驱动；发动机标定功率(KW):29.4
3360 | 轮式拖拉机（不含皮带传动轮式拖拉机） | 40—45马力四轮驱动拖拉机 | 轮式拖拉机 | 江苏清拖农业装备有限公司 | 江苏-404-B | 7000 | 驱动轮数:四轮驱动；发动机标定功率(KW):29.4
3361 | 轮式拖拉机（不含皮带传动轮式拖拉机） | 40—45马力四轮驱动拖拉机 | 轮式拖拉机 | 济宁市兖州区华鑫机械有限公司（原：兖州市华鑫机械有限公司） | 金星泰山404 | 7000 | 功率:40马力,驱动方式:四轮驱动,外廓尺寸(MM):3300×1410×2100,轴距(MM):1960,最小离地间隙(MM):485.
3362 | 轮式拖拉机（不含皮带传动轮式拖拉机） | 40—45马力四轮驱动拖拉机 | 轮式拖拉机 | 兖州市兖泰拖拉机制造有限公司 | 兖泰404 | 7000 | 驱动方式:四轮驱动；发动机功率:29.4KW
3363 | 轮式拖拉机（不含皮带传动轮式拖拉机） | 40—45马力四轮驱动拖拉机 | 轮式拖拉机 | 江苏清拖农业装备有限公司 | 江苏-404A | 7000 | 驱动轮数:四轮驱动；发动机标定功率(KW):29.4
3364 | 轮式拖拉机（不含皮带传动轮式拖拉机） | 40—45马力四轮驱动拖拉机 | 轮式拖拉机 | 洛阳丰收农业机械装备有限公司 | 芬美得-404 | 7000 | 40马力≤功率<45马力；驱动方式:四轮驱动；发动机标定功率:29.4KW
3365 | 轮式拖拉机（不含皮带传动轮式拖拉机） | 40—45马力四轮驱动拖拉机 | 轮式拖拉机 | 山东英胜机械有限公司 | TT404 | 7000 | 驱动轮数:四轮驱动发动机标定功率(KW):29.4
3366 | 轮式拖拉机（不含皮带传动轮式拖拉机） | 40—45马力四轮驱动拖拉机 | 轮式拖拉机 | 山东东汽农业装备有限公司（原：烟台市东汽农业装备有限公司） | DQ404 | 7000 | 驱动方式:四轮驱动,发动机标定功率:29.4(KW)
3367 | 轮式拖拉机（不含皮带传动轮式拖拉机） | 40—45马力四轮驱动拖拉机 | 轮式拖拉机 | 潍坊华夏拖拉机制造有限公司 | 华夏404 | 7000 | 40马力≤功率<45马力；驱动方式:四轮驱动
3368 | 轮式拖拉机（不含皮带传动轮式拖拉机） | 40—45马力四轮驱动拖拉机 | 轮式拖拉机 | 常州东风农机集团有限公司 | DF404B | 7000 | 该拖拉机为40马力四轮驱动拖拉机,发动机功率为29.4KW
3369 | 轮式拖拉机（不含皮带传动轮式拖拉机） | 40—45马力四轮驱动拖拉机 | 轮式拖拉机 | 常州东风农机集团有限公司 | DF404ZL | 7000 | 该拖拉机为40马力四轮驱动拖拉机,发动机功率为29.4KW
3370 | 轮式拖拉机（不含皮带传动轮式拖拉机） | 40—45马力四轮驱动拖拉机 | 轮式拖拉机 | 常州东风农机集团有限公司 | DF404-15 | 7000 | 该拖拉机为40马力四驱拖拉机,发动机功率为29.4KW
3371 | 轮式拖拉机（不含皮带传动轮式拖拉机） | 40—45马力四轮驱动拖拉机 | 轮式拖拉机 | 常州东风农机集团有限公司 | DF404-10 | 7000 | 该拖拉机为40马力四驱拖拉机,发动机功率为29.4KW
3372 | 轮式拖拉机（不含皮带传动轮式拖拉机） | 40—45马力四轮驱动拖拉机 | 轮式拖拉机 | 潍坊百利拖拉机有限公司 | 悍沃-404 | 7000 | 发动机标定功率:29.4KW；驱动方式:四轮驱动.
3373 | 轮式拖拉机（不含皮带传动轮式拖拉机） | 40—45马力四轮驱动拖拉机 | 轮式拖拉机 | 潍坊百利拖拉机有限公司 | 悍沃404A | 7000 | 发动机标定功率:29.4KW；驱动方式:四轮驱动.
3374 | 轮式拖拉机（不含皮带传动轮式拖拉机） | 40—45马力四轮驱动拖拉机 | 轮式拖拉机 | 河南向阳红机械制造有限公司 | 向阳红-404 | 7000 | 40马力≤功率<45马力；驱动方式:四轮驱动；发动机标定功率:29.5KW
3375 | 轮式拖拉机（不含皮带传动轮式拖拉机） | 40—45马力四轮驱动拖拉机 | 轮式拖拉机 | 山东五征集团有限公司 | WZ404 | 7000 | 驱动轮数:四轮驱动,发动机标定功率(KW):29.4
3376 | 轮式拖拉机（不含皮带传动轮式拖拉机） | 40—45马力四轮驱动拖拉机 | 轮式拖拉机 | 山东五征集团有限公司 | WZ404B | 7000 | 驱动轮数:四轮驱动,发动机标定功率(KW):29.4
3377 | 轮式拖拉机（不含皮带传动轮式拖拉机） | 40—45马力四轮驱动拖拉机 | 轮式拖拉机 | 山东五征集团有限公司 | WZ404X2 | 7000 | 驱动轮数:四轮驱动,发动机标定功率(KW):29.4
3378 | 轮式拖拉机（不含皮带传动轮式拖拉机） | 40—45马力四轮驱动拖拉机 | 轮式拖拉机 | 潍坊沃沃农业装备有限公司 | 404 | 7000 | 项目单位设计值整机商标或品牌/NINGBODEER型号/NINGBODEER404型式/4*4轮式用途/农田作业、运输外廓尺寸(长×宽×高)MM3380*1570*2040轴距或履带接地长MM1870轮距(前轮/后轮)或轨距MM1250/1200-1300轮距(前轮/后轮)调整方式/不可调/无级调整最小离地间隙MM295/前桥底部最小使用质量KG1481前轴质量(带配重)/后轴质量(带配重)KG675/871最大配重(前/后)KG78/52挡位数(前进/倒退/爬行)/8/2各挡理论速度KM/H低1；2.07低2；3.26低3；4.95低4:6.87高1；9.57高2；14.58高3；22.87高4；31.54倒1；2.72倒2；12.59发动机与离合器联接方式/直联起动方式/电启动动力输出轴功率KW25最大牵引力KN8驾驶室或安全架型号/WT604.46.001型式/两柱式发动机★商标或品牌/莱动型式/直列、水冷、四冲程型号/4L23BT企业名称/山东华源莱动内燃机有限公司吸气方式/自然吸气气缸数缸4缸径×冲程MM88*95排量L2.311压缩比/18:1标定功率KW29.4标定转速R/MIN2400喷油泵型式、型号/柱塞式/BHFIW080010喷油嘴型式、型号/孔式/PF50S11空气滤清器型式、型号/油浴式/40型起动机型号/QDJ156Y冷却系统型式/闭式强制水冷前照灯型号/中远300产品规格确认表(续)项目单位设计值驾驶员座椅型号/70型生产企业(制造商)/宁波史丹利汽车部件有限公司燃油箱型号/250.50.020工作压力KPA30容积L40.7消声器消声腔尺寸(长×宽×厚或直径×长)MM?113*440消声器重量KG5转向、制动系转向系型式/前轮液压转向转向器型式/摆线转阀式制动系型式/蹄式传动系离合器型式/干式单作用变速箱型式/(4+1)*2组成式变速箱换挡方式/滑移齿轮中央传动型式(前/后)/螺旋锥齿轮副/螺旋锥齿轮副差速器型式(前/后)/闭式2行星轮/闭式2行星轮最终传动方式(前/后)/外啮合内置式/外啮合内置式行走系机架型式/无轮式轮胎型号(前轮/后轮)/6.50-16/11.2-24轮胎气压(前轮/后轮)KPA田间:100~120/120~150运输:120~150/150~180轮辋材质/Q235F履带式履带型式/履带板数量,块/履带板宽度MM工作装置液压悬挂系统型式/□分置式□整体式■半分置式悬挂装置型式/■后置三点悬挂□其它:悬挂装置类别/■1类□2类□3类□4类□0类□1N类调节方式/位调节液压油泵型式、型号/齿轮泵CB-314液压输出装置/□多路输出(共路)■简单输出□无液压输出安全阀全开压力MPA16±0.5动力输出轴型式/后置半独立动力输出轴花键数目/6动力输出轴花键外径MM35动力输出轴转速R/MIN540/720框架上最大提升力KN6.65选装件前/后轮胎6.00-12/9.5-166.00-16/9.5-24备注★如该型号样机还配备其他型号发动机请在选装件中列出列出其详细参数和信息..
3379 | 轮式拖拉机（不含皮带传动轮式拖拉机） | 40—45马力四轮驱动拖拉机 | 轮式拖拉机 | 江苏沃得农业机械有限公司 | WD404 | 7000 | 4×4四轮驱动、常柴ZN490BT-01发动机,12小时标定功率29.4KW,动力输出轴转速540/760R/MIN,全液压转向,单片、干式、常结合、单作用离合器.
3380 | 轮式拖拉机（不含皮带传动轮式拖拉机） | 40—45马力四轮驱动拖拉机 | 轮式拖拉机 | 潍坊奥利达机械有限公司 | ALD404 | 7000 | 驱动方式:四轮驱动,发动机标定功率(KW):29.4
3381 | 轮式拖拉机（不含皮带传动轮式拖拉机） | 40—45马力四轮驱动拖拉机 | 轮式拖拉机 | 洛阳亿农拖拉机制造有限公司 | 神洲红404 | 7000 | 驱动轮数:四轮驱动；发动机标定功率(KW):29.4,标定转速:2300R/MIN
3382 | 轮式拖拉机（不含皮带传动轮式拖拉机） | 40—45马力四轮驱动拖拉机 | 轮式拖拉机 | 洛阳瑞得拖拉机有限公司 | RD404A | 7000 | 驱动方式:四轮驱动；发动机标定功率:29.4(KW)
3383 | 轮式拖拉机（不含皮带传动轮式拖拉机） | 40—45马力四轮驱动拖拉机 | 轮式拖拉机 | 约翰迪尔(宁波)农业机械有限公司 | 404 | 7000 | 轮式拖拉机,四轮驱动,约翰迪尔(宁波)农业机械有限公司
3384 | 轮式拖拉机（不含皮带传动轮式拖拉机） | 40—45马力四轮驱动拖拉机 | 轮式拖拉机 | 北京弗雷森拖拉机有限公司 | FS-404 | 7000 | 该产品补贴的关键技术参数:驱动轮数:四轮驱动发动机标定功率(KW):29.4
3385 | 轮式拖拉机（不含皮带传动轮式拖拉机） | 40—45马力四轮驱动拖拉机 | 轮式拖拉机 | 山东潍坊鲁中拖拉机有限公司 | 鲁中-404 | 7000 | 驱动轮数:四轮驱动；发动机标定功率:29.4KW
3386 | 轮式拖拉机（不含皮带传动轮式拖拉机） | 40—45马力四轮驱动拖拉机 | 轮式拖拉机 | 山东时风(集团)有限责任公司 | SF404 | 7000 | 新柴C490BT-8发动机,29.4KW/2400R/MIN,排放限值执行非道路国Ⅱ标准,8+2滑移齿轮换档,牵引力≥9.5KN,四轮驱动,差速锁,单作用离合器,双速后动力输出(功率≥25KW,转速540/760R/MIN)防护罩保护,力、位综合调节提升器,1类三点悬挂,提升力≥6.7KN,全液压转向,前/后轮胎:7.50-16/11.2-28,后轮距可调,整机最小使用质量1860KG,四块前配重、双层后配重.
3387 | 轮式拖拉机（不含皮带传动轮式拖拉机） | 40—45马力四轮驱动拖拉机 | 轮式拖拉机 | 山东时风(集团)有限责任公司 | SF404B | 7000 | 江动JDM490T3发动机,29.4KW/2300R/MIN,排放限值执行非道路国Ⅱ标准,8+2滑移齿轮换档,高低档啮合套换档,牵引力≥9KN,四轮驱动,差速锁,单作用离合器,双速后动力输出(功率≥23.7KW,转速540/1000R/MIN)防护罩保护,力、位综合调节提升器,1类三点悬挂,提升力≥7KN,全液压转向,前/后轮胎:7.50-16/11.2-24,后轮距可调,整机最小使用质量1530KG,四块前配重、单层后配重,气刹装置.
3388 | 轮式拖拉机（不含皮带传动轮式拖拉机） | 40—45马力四轮驱动拖拉机 | 轮式拖拉机 | 雷沃重工股份有限公司（原：雷沃重工股份有限公司（原：福田雷沃国际重工股份有限公司）） | HT404 | 7000 | 驱动轮数:四轮驱动,发动机标定功率(KW):29.4
3389 | 轮式拖拉机（不含皮带传动轮式拖拉机） | 40—45马力四轮驱动拖拉机 | 轮式拖拉机 | 雷沃重工股份有限公司（原：雷沃重工股份有限公司（原：福田雷沃国际重工股份有限公司）） | M404-B | 7000 | 驱动轮数:四轮驱动,发动机标定功率(KW):29.4
3390 | 轮式拖拉机（不含皮带传动轮式拖拉机） | 40—45马力四轮驱动拖拉机 | 轮式拖拉机 | 雷沃重工股份有限公司（原：雷沃重工股份有限公司（原：福田雷沃国际重工股份有限公司）） | M404-E | 7000 | 驱动轮数:四轮驱动,发动机标定功率(KW):29.4
3391 | 轮式拖拉机（不含皮带传动轮式拖拉机） | 40—45马力四轮驱动拖拉机 | 轮式拖拉机 | 雷沃重工股份有限公司（原：雷沃重工股份有限公司（原：福田雷沃国际重工股份有限公司）） | M404-HA | 7000 | 驱动轮数:四轮驱动,发动机标定功率(KW):29.4
3392 | 轮式拖拉机（不含皮带传动轮式拖拉机） | 40—45马力四轮驱动拖拉机 | 轮式拖拉机 | 雷沃重工股份有限公司（原：雷沃重工股份有限公司（原：福田雷沃国际重工股份有限公司）） | M404L-E | 7000 | 驱动轮数:四轮驱动,发动机标定功率(KW):29.4
3393 | 轮式拖拉机（不含皮带传动轮式拖拉机） | 40—45马力四轮驱动拖拉机 | 轮式拖拉机 | 雷沃重工股份有限公司（原：雷沃重工股份有限公司（原：福田雷沃国际重工股份有限公司）） | M404-BA | 7000 | 驱动轮数:四轮驱动,发动机标定功率(KW):29.4
3394 | 轮式拖拉机（不含皮带传动轮式拖拉机） | 40—45马力四轮驱动拖拉机 | 轮式拖拉机 | 第一拖拉机股份有限公司 | ME404 | 7000 | 驱动轮数:四轮驱动；发动机标定功率(KW):29.5/29.4
3395 | 轮式拖拉机（不含皮带传动轮式拖拉机） | 40—45马力四轮驱动拖拉机 | 轮式拖拉机 | 第一拖拉机股份有限公司 | SG404 | 7000 | 驱动轮数:四轮驱动；发动机标定功率(KW):扬动29.5/选装莱动29.4
3396 | 轮式拖拉机（不含皮带传动轮式拖拉机） | 40—45马力四轮驱动拖拉机 | 轮式拖拉机 | 第一拖拉机股份有限公司 | MF404 | 7000 | 驱动轮数:四轮驱动；发动机标定功率(KW):29.5/29.4
3397 | 轮式拖拉机（不含皮带传动轮式拖拉机） | 40—45马力四轮驱动拖拉机 | 轮式拖拉机 | 山东瑞泽重工有限公司 | RD404-E | 7000 | 江动发动机四轮驱动标定功率29.4KW动力输出轴前轮5.0-12后轮9.5-16前轮有机可调,后轮无极可调液压转向干式,单作用离合器8+2档后置三点悬挂1类液压悬挂动力输出轴转速540/720标定转速2300.
3398 | 轮式拖拉机（不含皮带传动轮式拖拉机） | 40—45马力四轮驱动拖拉机 | 轮式拖拉机 | 山东瑞泽重工有限公司 | RD404-A | 7000 | 江动发动机(29.4KW/2300R/MIN)8F+8R档四轮驱动带差速锁双作用离合器动力输出转速(540/720R/MIN),带动力输出轴防护罩类液压悬挂液压转向前/后平花轮胎:6.50-16/9.5-24轮距为960MM,前轮有级可调,后轮无级可调加强型底盘.
3399 | 轮式拖拉机（不含皮带传动轮式拖拉机） | 40—45马力四轮驱动拖拉机 | 轮式拖拉机 | 江苏九州豹拖拉机制造有限公司 | JZB-404A | 7000 | 该产品补贴分档的关键技术参数:驱动轮数:四轮驱动；发动机标定功率(KW):29.4
3400 | 轮式拖拉机（不含皮带传动轮式拖拉机） | 40—45马力四轮驱动拖拉机 | 轮式拖拉机 | 山东双力现代农业装备有限公司 | SL404 | 7000 | 莱动4L23BT发动机；8+2档；四轮驱动；啮合套换档；双速动力输出转速540/720R/MIN；液压转向；振泰人字轮胎:650-16/11.2-24.
3401 | 轮式拖拉机（不含皮带传动轮式拖拉机） | 40—45马力四轮驱动拖拉机 | 轮式拖拉机 | 潍坊昌荣机械有限公司 | WH404B | 7000 | 驱动方式:四轮驱动；发动机型号:C490BT-8；发动机功率:29.4KW；外廓尺寸(MM):3610×1590×2355；最小使用质量:1930KG；轴距:1970MM
3402 | 轮式拖拉机（不含皮带传动轮式拖拉机） | 40—45马力四轮驱动拖拉机 | 轮式拖拉机 | 山拖农机装备有限公司 | TS404 | 7000 | 驱动轮数:四轮驱动；发动机标定功率(KW):29.4
3403 | 轮式拖拉机（不含皮带传动轮式拖拉机） | 40—45马力四轮驱动拖拉机 | 轮式拖拉机 | 山拖农机装备有限公司 | TS404-H | 7000 | 驱动轮数:四轮驱动；发动机标定功率(KW):29.4
3404 | 轮式拖拉机（不含皮带传动轮式拖拉机） | 40—45马力四轮驱动拖拉机 | 轮式拖拉机 | 潍坊昊田农业装备有限公司 | TY404 | 7000 | 八挡,前轮机械转向轮胎规格:6.00-16/9.5-24,选装:6.00-12/9.50-16功率(KW):29.4,四轮驱动发动机:莱动4L23BT/江动490,动力输出轴转速:540/720R/MIN最大牵引力:11.48KN最大牵引功率:19.37KW
3405 | 轮式拖拉机（不含皮带传动轮式拖拉机） | 40—45马力四轮驱动拖拉机 | 轮式拖拉机 | 江苏常发农业装备股份有限公司 | CFC404 | 7000 | 该产品补贴分档的关键技术参数:驱动轮数:四轮驱动:发动机标定功率(KW):29.4
3406 | 轮式拖拉机（不含皮带传动轮式拖拉机） | 40—45马力四轮驱动拖拉机 | 轮式拖拉机 | 江苏常发农业装备股份有限公司 | CFC404J | 7000 | 该产品补贴分档的关键技术参数:驱动轮数:四轮驱动:发动机标定功率(KW):29.4
3407 | 轮式拖拉机（不含皮带传动轮式拖拉机） | 40—45马力四轮驱动拖拉机 | 轮式拖拉机 | 山东山拖凯泰农业装备有限公司 | 山拖404B | 7000 | 驱动轮数:四轮驱动发动机标定功率(KW):29.4
3408 | 轮式拖拉机（不含皮带传动轮式拖拉机） | 40—45马力四轮驱动拖拉机 | 轮式拖拉机 | 山东山拖凯泰农业装备有限公司 | 山拖404A | 7000 | 驱动轮数:四轮驱动发动机标定功率(KW):29.4
3409 | 轮式拖拉机（不含皮带传动轮式拖拉机） | 40—45马力四轮驱动拖拉机 | 轮式拖拉机 | 山东大唐中垦农业装备有限公司 | 威牛-404 | 7000 | 驱动轮数:四轮驱动；发动机标定功率(KW):29.4
3410 | 轮式拖拉机（不含皮带传动轮式拖拉机） | 40—45马力四轮驱动拖拉机 | 轮式拖拉机 | 山东常发工贸有限公司 | 404 | 7000 | 商标或品牌:齐鲁常力；型式:4×4轮式；外廓尺寸(长×宽×高):3410×1480×2090MM；轴距:1930MM；最小使用质量:1580KG；最大配重(前/后):40/68KG；挡位数:8/2/0；发动机与离合器联接方式:直联；起动方式:电起动；发动机型号:JDM490；选装发动机型号:4L90BT；功率:29.4KW；转向系型式:前轮液压转向；离合器型式:干式、单作用、常结合；变速箱型式:(4+1)×2组成式；变速箱换挡方式:滑移齿轮换挡；液压悬挂系统型式:半分置式；悬挂装置型式:后置三点悬挂
3411 | 轮式拖拉机（不含皮带传动轮式拖拉机） | 40—45马力四轮驱动拖拉机 | 轮式拖拉机 | 洛阳路通农业装备有限公司 | 路通-404 | 7000 | 路通-404型轮式拖拉机为一般农业用四轮驱动拖拉机.
3412 | 轮式拖拉机（不含皮带传动轮式拖拉机） | 40—45马力四轮驱动拖拉机 | 轮式拖拉机 | 中联重机股份有限公司(原:奇瑞重工股份有限公司) | RF404-B | 7000 | 结构型式:4X4四轮驱动；发动机标定功率(KW):29.4；转向器结构型式:摆线转阀式；悬挂装置类别:1类
3413 | 轮式拖拉机（不含皮带传动轮式拖拉机） | 40—45马力四轮驱动拖拉机 | 轮式拖拉机 | 中联重机股份有限公司(原:奇瑞重工股份有限公司) | RD404-B | 7000 | 结构型式:4X4四轮驱动；发动机标定功率(KW):29.4；转向器结构型式:液压输出装置(选装):2路液压输出；悬挂装置类别:一类.
3414 | 轮式拖拉机（不含皮带传动轮式拖拉机） | 40—45马力四轮驱动拖拉机 | 轮式拖拉机 | 中联重机股份有限公司(原:奇瑞重工股份有限公司) | RK404-A | 7000 | 结构型式:4X4四轮驱动；发动机标定功率(KW):29.4；转向器结构型式:摆线转阀式；液压输出装置(选装):2路多路阀；悬挂装置类别:一类.
3415 | 轮式拖拉机（不含皮带传动轮式拖拉机） | 40—45马力四轮驱动拖拉机 | 轮式拖拉机 | 中联重机股份有限公司(原:奇瑞重工股份有限公司) | RK404 | 7000 | 结构型式:4X4四轮驱动；发动机标定功率(KW):29.4；转向器结构型式:摆线转阀式；液压输出装置(选装):2路多路阀；悬挂装置类别:1类
3416 | 轮式拖拉机（不含皮带传动轮式拖拉机） | 40—45马力四轮驱动拖拉机 | 轮式拖拉机 | 中联重机股份有限公司(原:奇瑞重工股份有限公司) | RK404-B | 7000 | 结构型式:4X4四轮驱动；发动机标定功率(KW):29.4；转向器结构型式:摆线转阀式全液压转向；液压输出装置(选装):简单液压输出；悬挂装置类别:一类.
3417 | 轮式拖拉机（不含皮带传动轮式拖拉机） | 40—45马力四轮驱动拖拉机 | 轮式拖拉机 | 中联重机股份有限公司(原:奇瑞重工股份有限公司) | RD404L | 7000 | 结构型式:4X4四轮驱动；发动机标定功率(KW):29.4；转向器结构型式:摆线转阀式；液压输出装置(选装):简单液压输出；悬挂装置类别:一类.
3418 | 轮式拖拉机（不含皮带传动轮式拖拉机） | 40—45马力四轮驱动拖拉机 | 轮式拖拉机 | 潍坊红柳机械开发有限公司 | 404G | 7000 | 驱动轮数:四轮驱动；标定功率:29.5KW
3419 | 轮式拖拉机（不含皮带传动轮式拖拉机） | 40—45马力四轮驱动拖拉机 | 轮式拖拉机 | 潍坊红柳机械开发有限公司 | 404 | 7000 | 驱动轮数:四轮驱动；标定功率:29.5KW
3420 | 轮式拖拉机（不含皮带传动轮式拖拉机） | 40—45马力四轮驱动拖拉机 | 轮式拖拉机 | 长拖农业机械装备集团有限公司 | 东方红CT404-1 | 7000 | 40马力≤功率<45马力；驱动方式:四轮驱动
3421 | 轮式拖拉机（不含皮带传动轮式拖拉机） | 40—45马力四轮驱动拖拉机 | 轮式拖拉机 | 长拖农业机械装备集团有限公司 | 东方红CT404 | 7000 | 40马力≤功率<45马力；驱动方式:四轮驱动
3422 | 轮式拖拉机（不含皮带传动轮式拖拉机） | 40—45马力四轮驱动拖拉机 | 轮式拖拉机 | 天津拖拉机制造有限公司 | TN404 | 7000 | 发动机功率:40马力；驱动方式:四轮驱动
3423 | 轮式拖拉机（不含皮带传动轮式拖拉机） | 40—45马力四轮驱动拖拉机 | 轮式拖拉机 | 洛阳千年丰农业机械有限公司 | 千年丰-404 | 7000 | 驱动轮数:四轮驱动；发动机标定功率(KW):29.4
3424 | 轮式拖拉机（不含皮带传动轮式拖拉机） | 40—45马力四轮驱动拖拉机 | 轮式拖拉机 | 石家庄江淮动力机有限公司 | JT-404 | 7000 | 轮式拖拉机JT404功率:40马力；驱动方式:四轮驱动
3425 | 轮式拖拉机（不含皮带传动轮式拖拉机） | 40—45马力四轮驱动拖拉机 | 轮式拖拉机 | 马恒达悦达(盐城)拖拉机有限公司 | 404-1 | 7000 | 四轮驱动,发动机功率29.4KW,动力输出540/720
3426 | 轮式拖拉机（不含皮带传动轮式拖拉机） | 40—45马力四轮驱动拖拉机 | 轮式拖拉机 | 马恒达悦达(盐城)拖拉机有限公司 | 404A | 7000 | 四轮驱动,发动机功率29.4KW,动力输出540/720
3427 | 轮式拖拉机（不含皮带传动轮式拖拉机） | 40—45马力四轮驱动拖拉机 | 轮式拖拉机 | 马恒达悦达(盐城)拖拉机有限公司 | 404B | 7000 | 四轮驱动,发动机功率29.4KW,动力输出540/720
3428 | 轮式拖拉机（不含皮带传动轮式拖拉机） | 40—45马力四轮驱动拖拉机 | 轮式拖拉机 | 马恒达悦达(盐城)拖拉机有限公司 | 404D | 7000 | 四轮驱动,发动机功率29.4KW,动力输出720转
3429 | 轮式拖拉机（不含皮带传动轮式拖拉机） | 40—45马力四轮驱动拖拉机 | 轮式拖拉机 | 马恒达悦达(盐城)拖拉机有限公司 | 404 | 7000 | 四轮驱动,发动机功率40马力,动力输出540/720
3430 | 轮式拖拉机（不含皮带传动轮式拖拉机） | 45—50马力四轮驱动拖拉机 | 轮式拖拉机 | 马恒达悦达(盐城)拖拉机有限公司 | 454-1 | 8000 | 四轮驱动,发动机功率33.1KW,动力输出540/720
3431 | 轮式拖拉机（不含皮带传动轮式拖拉机） | 45—50马力四轮驱动拖拉机 | 轮式拖拉机 | 马恒达悦达(盐城)拖拉机有限公司 | 454 | 8000 | 四轮驱动,发动机功率33.1KW,动力输出540/720
3432 | 轮式拖拉机（不含皮带传动轮式拖拉机） | 45—50马力四轮驱动拖拉机 | 轮式拖拉机 | 泰安泰山国泰拖拉机制造有限公司 | 泰山-454 | 8000 | 驱动轮数:四轮驱动；发动机标定功率(KW):33.1
3433 | 轮式拖拉机（不含皮带传动轮式拖拉机） | 45—50马力四轮驱动拖拉机 | 轮式拖拉机 | 石家庄江淮动力机有限公司 | JT-454 | 8000 | 轮式拖拉机JT-454功率:45马力；驱动方式:四轮驱动
3434 | 轮式拖拉机（不含皮带传动轮式拖拉机） | 45—50马力四轮驱动拖拉机 | 轮式拖拉机 | 洛阳千年丰农业机械有限公司 | 千年丰-454 | 8000 | 驱动轮数:四轮驱动；发动机标定功率(KW):33.1
3435 | 轮式拖拉机（不含皮带传动轮式拖拉机） | 45—50马力四轮驱动拖拉机 | 轮式拖拉机 | 天津拖拉机制造有限公司 | TNW454-1 | 8000 | 发动机功率:45马力；驱动方式:四轮驱动
3436 | 轮式拖拉机（不含皮带传动轮式拖拉机） | 45—50马力四轮驱动拖拉机 | 轮式拖拉机 | 天津拖拉机制造有限公司 | TNW454-3 | 8000 | 发动机功率:45马力；驱动方式:四轮驱动
3437 | 轮式拖拉机（不含皮带传动轮式拖拉机） | 45—50马力四轮驱动拖拉机 | 轮式拖拉机 | 中联重机股份有限公司(原:奇瑞重工股份有限公司) | RD454-B | 8000 | 结构型式:4X4四轮驱动；发动机标定功率(KW):33.1；转向器结构型式:摆线转阀式；液压输出装置(选装):2路多路阀；悬挂装置类别:一类.
3438 | 轮式拖拉机（不含皮带传动轮式拖拉机） | 45—50马力四轮驱动拖拉机 | 轮式拖拉机 | 中联重机股份有限公司(原:奇瑞重工股份有限公司) | RF454-B | 8000 | 结构型式:4X4四轮驱动；发动机标定功率(KW):33.1；转向器结构型式:摆线转阀式；悬挂装置类别:1类
3439 | 轮式拖拉机（不含皮带传动轮式拖拉机） | 45—50马力四轮驱动拖拉机 | 轮式拖拉机 | 中联重机股份有限公司(原:奇瑞重工股份有限公司) | RK454 | 8000 | 结构型式:4X4四轮驱动；发动机标定功率(KW):33.1；转向器结构型式:摆线转阀式；液压输出装置(选装):2路多路阀；悬挂装置类别:1类
3440 | 轮式拖拉机（不含皮带传动轮式拖拉机） | 45—50马力四轮驱动拖拉机 | 轮式拖拉机 | 中联重机股份有限公司(原:奇瑞重工股份有限公司) | RK454-A | 8000 | 结构型式:4X4四轮驱动；发动机标定功率(KW):33.1；转向器结构型式:摆线转阀式全液压转向；液压输出装置(选装):简单液压输出；悬挂装置类别:一类.
3441 | 轮式拖拉机（不含皮带传动轮式拖拉机） | 45—50马力四轮驱动拖拉机 | 轮式拖拉机 | 中联重机股份有限公司(原:奇瑞重工股份有限公司) | RK454-B | 8000 | 结构型式:4X4四轮驱动；发动机标定功率(KW):33.1；转向器结构型式:摆线转阀式；液压输出装置(选装):2路多路阀；悬挂装置类别:1类
3442 | 轮式拖拉机（不含皮带传动轮式拖拉机） | 45—50马力四轮驱动拖拉机 | 轮式拖拉机 | 洛阳路通农业装备有限公司 | 路通-454 | 8000 | 路通-454型轮式拖拉机为一般农业用四轮驱动拖拉机.
3443 | 轮式拖拉机（不含皮带传动轮式拖拉机） | 45—50马力四轮驱动拖拉机 | 轮式拖拉机 | 山东常发工贸有限公司 | 454 | 8000 | 商标或品牌:齐鲁常力；型式:4×4轮式；外廓尺寸(长×宽×高):3450×1620×2220MM；轴距:1990MM；最小使用质量:1920KG；最大配重(前/后):39/70KG；挡位数:8/2/0；发动机与离合器联接方式:直联；起动方式:电启动.发动机型号:A495BT；功率:33.1KW；转向系型式:全液压转向；离合器型式:单片、干式、单作用；变速箱型式:(4+1)×2组合式；变速箱换挡方式:啮合套换挡；液压悬挂系统型式:半分置式；悬挂装置型式:后置三点悬挂.
3444 | 轮式拖拉机（不含皮带传动轮式拖拉机） | 45—50马力四轮驱动拖拉机 | 轮式拖拉机 | 山东山拖凯泰农业装备有限公司 | 山拖454 | 8000 | 驱动轮数:四轮驱动发动机标定功率(KW):33.1
3445 | 轮式拖拉机（不含皮带传动轮式拖拉机） | 45—50马力四轮驱动拖拉机 | 轮式拖拉机 | 江苏常发农业装备股份有限公司 | CFC454A | 8000 | 该产品补贴分档的关键技术参数:驱动轮数:四轮驱动:发动机标定功率(KW):33.1
3446 | 轮式拖拉机（不含皮带传动轮式拖拉机） | 45—50马力四轮驱动拖拉机 | 轮式拖拉机 | 江苏常发农业装备股份有限公司 | CFC454J | 8000 | 该产品补贴分档的关键技术参数:驱动轮数:四轮驱动:发动机标定功率(KW):33.1
3447 | 轮式拖拉机（不含皮带传动轮式拖拉机） | 45—50马力四轮驱动拖拉机 | 轮式拖拉机 | 江苏常发农业装备股份有限公司 | CFC454 | 8000 | 该产品补贴分档的关键技术参数:驱动轮数:四轮驱动:发动机标定功率(KW):33.1
3448 | 轮式拖拉机（不含皮带传动轮式拖拉机） | 45—50马力四轮驱动拖拉机 | 轮式拖拉机 | 山拖农机装备有限公司 | TS454 | 8000 | 驱动轮数:四轮驱动；发动机标定功率(KW):33.08
3449 | 轮式拖拉机（不含皮带传动轮式拖拉机） | 45—50马力四轮驱动拖拉机 | 轮式拖拉机 | 山拖农机装备有限公司 | TS484 | 8000 | 驱动轮数:四轮驱动；发动机标定功率(KW):35.28
3450 | 轮式拖拉机（不含皮带传动轮式拖拉机） | 45—50马力四轮驱动拖拉机 | 轮式拖拉机 | 潍坊昌荣机械有限公司 | 潍河454B | 8000 | 驱动方式:四轮驱动；发动机型号:A495BT；发动机功率:33.1KW；外廓尺寸(MM):3510×1590×2040；最小使用质量:1900KG；轴距:1960MM
3451 | 轮式拖拉机（不含皮带传动轮式拖拉机） | 45—50马力四轮驱动拖拉机 | 轮式拖拉机 | 第一拖拉机股份有限公司 | SG454-1 | 8000 | 驱动轮数:四轮驱动；发动机标定功率(KW):33.1(扬动)
3452 | 轮式拖拉机（不含皮带传动轮式拖拉机） | 45—50马力四轮驱动拖拉机 | 轮式拖拉机 | 第一拖拉机股份有限公司 | MF454 | 8000 | 驱动轮数:四轮驱动；发动机标定功率(KW):33.1/33.1
3453 | 轮式拖拉机（不含皮带传动轮式拖拉机） | 45—50马力四轮驱动拖拉机 | 轮式拖拉机 | 雷沃重工股份有限公司（原：雷沃重工股份有限公司（原：福田雷沃国际重工股份有限公司）） | M454-E | 8000 | 驱动轮数:四轮驱动,发动机标定功率(KW):33.1
3454 | 轮式拖拉机（不含皮带传动轮式拖拉机） | 45—50马力四轮驱动拖拉机 | 轮式拖拉机 | 雷沃重工股份有限公司（原：雷沃重工股份有限公司（原：福田雷沃国际重工股份有限公司）） | M484-BA | 8000 | 驱动轮数:四轮驱动,发动机标定功率(KW):35.3
3455 | 轮式拖拉机（不含皮带传动轮式拖拉机） | 45—50马力四轮驱动拖拉机 | 轮式拖拉机 | 雷沃重工股份有限公司（原：雷沃重工股份有限公司（原：福田雷沃国际重工股份有限公司）） | M484-HA | 8000 | 驱动轮数:四轮驱动,发动机标定功率(KW):35.3
3456 | 轮式拖拉机（不含皮带传动轮式拖拉机） | 45—50马力四轮驱动拖拉机 | 轮式拖拉机 | 雷沃重工股份有限公司（原：雷沃重工股份有限公司（原：福田雷沃国际重工股份有限公司）） | M454-HA | 8000 | 驱动轮数:四轮驱动,发动机标定功率(KW):33.1
3457 | 轮式拖拉机（不含皮带传动轮式拖拉机） | 45—50马力四轮驱动拖拉机 | 轮式拖拉机 | 雷沃重工股份有限公司（原：雷沃重工股份有限公司（原：福田雷沃国际重工股份有限公司）） | M454-B | 8000 | 驱动轮数:四轮驱动,发动机标定功率(KW):33.1
3458 | 轮式拖拉机（不含皮带传动轮式拖拉机） | 45—50马力四轮驱动拖拉机 | 轮式拖拉机 | 雷沃重工股份有限公司（原：雷沃重工股份有限公司（原：福田雷沃国际重工股份有限公司）） | M454-BA | 8000 | 驱动轮数:四轮驱动,发动机标定功率(KW):33.1
3459 | 轮式拖拉机（不含皮带传动轮式拖拉机） | 45—50马力四轮驱动拖拉机 | 轮式拖拉机 | 雷沃重工股份有限公司（原：雷沃重工股份有限公司（原：福田雷沃国际重工股份有限公司）） | M484-B | 8000 | 驱动轮数:四轮驱动,发动机标定功率(KW):35.3
3460 | 轮式拖拉机（不含皮带传动轮式拖拉机） | 45—50马力四轮驱动拖拉机 | 轮式拖拉机 | 山东时风(集团)有限责任公司 | SF454 | 8000 | 新柴A495BT发动机,33.1KW/2400R/MIN,排放限值执行非道路国Ⅱ标准,8+2滑移齿轮换档,牵引力≥10KN,四轮驱动,差速锁,单作用离合器,双速后动力输出(功率≥28.15KW,转速540/760R/MIN)防护罩保护,力、位综合调节提升器,1类三点悬挂,提升力≥7.5KN,全液压转向,前/后轮胎:7.50-16/11.2-28,后轮距可调,整机最小使用质量1860KG,四块前配重、双层后配重.
3461 | 轮式拖拉机（不含皮带传动轮式拖拉机） | 45—50马力四轮驱动拖拉机 | 轮式拖拉机 | 山东潍坊鲁中拖拉机有限公司 | 鲁中-454 | 8000 | 驱动轮数:四轮驱动；发动机标定功率:33.1KW
3462 | 轮式拖拉机（不含皮带传动轮式拖拉机） | 45—50马力四轮驱动拖拉机 | 轮式拖拉机 | 北京弗雷森拖拉机有限公司 | FS-454 | 8000 | 该产品补贴的关键技术参数:驱动轮数:四轮驱动发动机标定功率(KW):33.1
3463 | 轮式拖拉机（不含皮带传动轮式拖拉机） | 45—50马力四轮驱动拖拉机 | 轮式拖拉机 | 约翰迪尔(宁波)农业机械有限公司 | 454 | 8000 | 轮式拖拉机,四轮驱动,约翰迪尔(宁波)农业机械有限公司
3464 | 轮式拖拉机（不含皮带传动轮式拖拉机） | 45—50马力四轮驱动拖拉机 | 轮式拖拉机 | 约翰迪尔(宁波)农业机械有限公司 | 484 | 8000 | 轮式拖拉机,四轮驱动,安全架型,生产商:约翰迪尔(宁波)农业机械有限公司
3465 | 轮式拖拉机（不含皮带传动轮式拖拉机） | 45—50马力四轮驱动拖拉机 | 轮式拖拉机 | 潍坊奥利达机械有限公司 | ALD454 | 8000 | 驱动方式:四轮驱动,发动机标定功率(KW):33.1
3466 | 轮式拖拉机（不含皮带传动轮式拖拉机） | 45—50马力四轮驱动拖拉机 | 轮式拖拉机 | 江苏沃得农业机械有限公司 | WD454 | 8000 | 4×4四轮驱动、常柴4L68发动机、12小时标定功率33.1KW,动力输出轴转速540/760R/MIN,全液压转向,单片、干式、常结合、单作用离合器.
3467 | 轮式拖拉机（不含皮带传动轮式拖拉机） | 45—50马力四轮驱动拖拉机 | 轮式拖拉机 | 潍坊沃沃农业装备有限公司 | 484 | 8000 | 项目单位设计值整机商标或品牌/NINGBODEER型号/NINGBODEER484型式/4*4轮式用途/农田作业、运输外廓尺寸(长×宽×高)MM3510*1600*2360轴距或履带接地长MM1960轮距(前轮/后轮)或轨距MM1300/1200、1250、1300、1350轮距(前轮/后轮)调整方式/不可调/有级调整最小离地间隙MM340/前桥底部最小使用质量KG1950前轴质量(带配重)/后轴质量(带配重)KG853/1170最大配重(前/后)KG78/60挡位数(前进/倒退/爬行)/8/2各挡理论速度KM/H低1；1.88低2；2.38低3；3.85低4:6.12高1；8高2；10.1高3；16.45高4；26.08倒1；1.75倒2；7.47发动机与离合器联接方式/直联起动方式/电启动动力输出轴功率KW30.5最大牵引力KN9.0驾驶室或安全架型号/WT604.46.001型式/两柱式发动机★商标或品牌/新柴型式/直列、水冷、四冲程、直喷型号/A498BT-11企业名称/浙江新柴股份有限公司吸气方式/自然吸气气缸数缸4缸径×冲程MM98*105排量L3.168压缩比/18.5:1标定功率KW35.3标定转速R/MIN2400喷油泵型式、型号/柱塞式/BHF4PL085223喷油嘴型式、型号/孔式/KBAL-P001F空气滤清器型式、型号/油浴式/55型起动机型号/QDJ1408冷却系统型式/闭式强制水冷前照灯型号/40型/40型产品规格确认表(续)项目单位设计值驾驶员座椅型号/70型生产企业(制造商)/宁波史丹利汽车部件有限公司燃油箱型号/350.50.016工作压力KPA30容积L55.1消声器消声腔尺寸(长×宽×厚或直径×长)MM?120*550消声器重量KG5.6转向、制动系转向系型式/液压转向转向器型式/摆线转阀式制动系型式/盘式传动系离合器型式/干式、单作用变速箱型式/(4+1)*2组成式变速箱换挡方式/滑移齿轮中央传动型式(前/后)/螺旋锥齿轮副/螺旋锥齿轮副差速器型式(前/后)/闭式2行星轮/闭式2行星轮最终传动方式(前/后)/外啮合内置式/外啮合内置式行走系机架型式/无轮式轮胎型号(前轮/后轮)/6.00-16/12.4-28轮胎气压(前轮/后轮)KPA田间:100~120/120~150运输:120~150/150~180轮辋材质/Q235F履带式履带型式/履带板数量,块/履带板宽度MM工作装置液压悬挂系统型式/□分置式□整体式■半分置式悬挂装置型式/■后置三点悬挂□其它:悬挂装置类别/■1类□2类□3类□4类□0类□1N类调节方式/位调节液压油泵型式、型号/齿轮泵CB-314液压输出装置/□多路输出(共路)■简单输出□无液压输出安全阀全开压力MPA16±0.5动力输出轴型式/后置半独立式动力输出轴花键数目/8动力输出轴花键外径MM38动力输出轴转速R/MIN540/720框架上最大提升力KN9.1选装件前/后轮胎6.00-12/9.5-166.50-16/11.2-24
3468 | 轮式拖拉机（不含皮带传动轮式拖拉机） | 45—50马力四轮驱动拖拉机 | 轮式拖拉机 | 山东五征集团有限公司 | WZ484B | 8000 | 驱动轮数:四轮驱动,发动机标定功率(KW):35.28
3469 | 轮式拖拉机（不含皮带传动轮式拖拉机） | 45—50马力四轮驱动拖拉机 | 轮式拖拉机 | 山东五征集团有限公司 | WZ454 | 8000 | 驱动轮数:四轮驱动,发动机标定功率(KW):33.1
3470 | 轮式拖拉机（不含皮带传动轮式拖拉机） | 45—50马力四轮驱动拖拉机 | 轮式拖拉机 | 山东五征集团有限公司 | WZ454B | 8000 | 驱动轮数:四轮驱动,发动机标定功率(KW):33.1
3471 | 轮式拖拉机（不含皮带传动轮式拖拉机） | 45—50马力四轮驱动拖拉机 | 轮式拖拉机 | 河南向阳红机械制造有限公司 | 向阳红-454 | 8000 | 45马力≤功率<50马力；驱动方式:四轮驱动；发动机标定功率:33.1KW
3472 | 轮式拖拉机（不含皮带传动轮式拖拉机） | 45—50马力四轮驱动拖拉机 | 轮式拖拉机 | 洛阳世英机械制造有限公司 | SJH454 | 8000 | 发动机标定功率(KW)33.1；驱动方式:四轮驱动
3473 | 轮式拖拉机（不含皮带传动轮式拖拉机） | 45—50马力四轮驱动拖拉机 | 轮式拖拉机 | 常州东风农机集团有限公司 | DF484C | 8000 | 该拖拉机为48马力四轮驱动拖拉机,发动机功率为35.3KW
3474 | 轮式拖拉机（不含皮带传动轮式拖拉机） | 45—50马力四轮驱动拖拉机 | 轮式拖拉机 | 常州东风农机集团有限公司 | DF454 | 8000 | 该拖拉机为45马力四轮驱动拖拉机,发动机功率为33.1KW
3475 | 轮式拖拉机（不含皮带传动轮式拖拉机） | 45—50马力四轮驱动拖拉机 | 轮式拖拉机 | 潍坊华夏拖拉机制造有限公司 | 华夏454 | 8000 | 45马力≤功率<50马力；驱动方式:四轮驱动
3476 | 轮式拖拉机（不含皮带传动轮式拖拉机） | 45—50马力四轮驱动拖拉机 | 轮式拖拉机 | 洛阳丰收农业机械装备有限公司 | 芬美得-454 | 8000 | 45马力≤功率<50马力；驱动方式:四轮驱动；发动机标定功率:33.1KW
3477 | 轮式拖拉机（不含皮带传动轮式拖拉机） | 45—50马力四轮驱动拖拉机 | 轮式拖拉机 | 江苏清拖农业装备有限公司 | 江苏-454 | 8000 | 驱动轮数:四轮驱动；发动机标定功率(KW):33.08
3478 | 轮式拖拉机（不含皮带传动轮式拖拉机） | 45—50马力四轮驱动拖拉机 | 轮式拖拉机 | 兖州市兖泰拖拉机制造有限公司 | 兖泰454 | 8000 | 驱动方式:四轮驱动；发动机功率:33.1KW
3479 | 轮式拖拉机（不含皮带传动轮式拖拉机） | 45—50马力四轮驱动拖拉机 | 轮式拖拉机 | 江苏清拖农业装备有限公司 | 江苏-454-B | 8000 | 驱动轮数:四轮驱动；发动机标定功率(KW):33.08
3480 | 轮式拖拉机（不含皮带传动轮式拖拉机） | 45—50马力四轮驱动拖拉机 | 轮式拖拉机 | 洛阳市博马农业工程机械有限公司 | 博马-454 | 8000 | 发动机标定功率:33.1KW；驱动方式:四轮驱动
3481 | 轮式拖拉机（不含皮带传动轮式拖拉机） | 45—50马力四轮驱动拖拉机 | 轮式拖拉机 | 洛阳市煌睿机械制造有限公司 | 华宣454 | 8000 | 型式:4×4四轮驱动,发动机标定功率:33.1KW,发动机与离合器联接方式:直联,起动方式:电起动,发动机冷却系统型式:强制循环水冷,转向系型式:前轮液压转向,变速箱型式:(4+1)×2,液压悬挂系统型式:半分置式,动力输出轴型式:后置、半独立式
3482 | 轮式拖拉机（不含皮带传动轮式拖拉机） | 50—55马力四轮驱动拖拉机 | 轮式拖拉机 | 洛阳市博马农业工程机械有限公司 | 博马-504 | 9000 | 发动机标定功率:36.8KW；驱动方式:四轮驱动
3483 | 轮式拖拉机（不含皮带传动轮式拖拉机） | 50—55马力四轮驱动拖拉机 | 轮式拖拉机 | 洛阳市煌睿机械制造有限公司 | 华宣504 | 9000 | 型式:4×4四轮驱动,发动机标定功率:36.8KW,发动机与离合器联接方式:直联,起动方式:电起动,发动机冷却系统型式:强制循环水冷,转向系型式:前轮液压转向,变速箱型式:4×(3+1),液压悬挂系统型式:半分置式,动力输出轴型式:后置、半独立式
3484 | 轮式拖拉机（不含皮带传动轮式拖拉机） | 50—55马力四轮驱动拖拉机 | 轮式拖拉机 | 潍坊泰鸿拖拉机有限公司 | TH504 | 9000 | 发动机标定功率(KW):36.75；驱动方式:四轮驱动；档位数(前进/倒退/爬行):8/2/0
3485 | 轮式拖拉机（不含皮带传动轮式拖拉机） | 50—55马力四轮驱动拖拉机 | 轮式拖拉机 | 山东东汽农业装备有限公司（原：烟台市东汽农业装备有限公司） | DQ504 | 9000 | 驱动方式:四轮驱动,发动机标定功率:36.8(KW)
3486 | 轮式拖拉机（不含皮带传动轮式拖拉机） | 50—55马力四轮驱动拖拉机 | 轮式拖拉机 | 常州东风农机集团有限公司 | DF504 | 9000 | 该拖拉机为50马力四轮驱动拖拉机,发动机功率为36.8KW
3487 | 轮式拖拉机（不含皮带传动轮式拖拉机） | 50—55马力四轮驱动拖拉机 | 轮式拖拉机 | 潍坊百利拖拉机有限公司 | 悍沃-504 | 9000 | 发动机标定功率:36.8KW；驱动方式:四轮驱动.
3488 | 轮式拖拉机（不含皮带传动轮式拖拉机） | 50—55马力四轮驱动拖拉机 | 轮式拖拉机 | 山东五征集团有限公司 | WA504 | 9000 | 驱动轮数:四轮驱动,发动机标定功率(KW):36.8
3489 | 轮式拖拉机（不含皮带传动轮式拖拉机） | 50—55马力四轮驱动拖拉机 | 轮式拖拉机 | 山东五征集团有限公司 | WZ504B | 9000 | 驱动轮数:四轮驱动,发动机标定功率(KW):36.75
3490 | 轮式拖拉机（不含皮带传动轮式拖拉机） | 50—55马力四轮驱动拖拉机 | 轮式拖拉机 | 河南向阳红机械制造有限公司 | 向阳红-504 | 9000 | 50马力≤功率<55马力；驱动方式:四轮驱动；发动机标定功率:37KW
3491 | 轮式拖拉机（不含皮带传动轮式拖拉机） | 50—55马力四轮驱动拖拉机 | 轮式拖拉机 | 江苏沃得农业机械有限公司 | WD504 | 9000 | 4×4四轮驱动、12小时标定功率/转速:36.8/2300(KW/R/MIN),动力输出轴转速540/760R/MIN,全液压转向,单片、干式、常结合、单作用离合器.
3492 | 轮式拖拉机（不含皮带传动轮式拖拉机） | 50—55马力四轮驱动拖拉机 | 轮式拖拉机 | 潍坊奥利达机械有限公司 | ALD504 | 9000 | 驱动方式:四轮驱动,发动机标定功率(KW):36.8
3493 | 轮式拖拉机（不含皮带传动轮式拖拉机） | 50—55马力四轮驱动拖拉机 | 轮式拖拉机 | 吉林新研牧神机械制造有限公司 | AH504-1 | 9000 | 驱动型式:4×4四轮驱动,整机档位数(前进/后退):8/8,发动机标定功率:36.75KW,发动机标定转速:2400R/MIN,驾驶室型式:简易驾驶室,液压系统调节方式:力、位调节,转向器型式:静液压转向,变速箱换档方式:啮合套换档.
3494 | 轮式拖拉机（不含皮带传动轮式拖拉机） | 50—55马力四轮驱动拖拉机 | 轮式拖拉机 | 吉林新研牧神机械制造有限公司 | AH504 | 9000 | 驱动型式:4×4四轮驱动,整机档位数(前进/后退):8/4,发动机标定功率:36.75KW,发动机标定转速:2400R/MIN,驾驶室型式:简易驾驶室,液压系统调节方式:力、位调节,转向器型式:静液压转向,变速箱换档方式:啮合套换档.
3495 | 轮式拖拉机（不含皮带传动轮式拖拉机） | 50—55马力四轮驱动拖拉机 | 轮式拖拉机 | 吉林新研牧神机械制造有限公司 | AH504A-1 | 9000 | 驱动型式:4×4四轮驱动,整机档位数(前进/后退):8/8,发动机标定功率:36.75KW,发动机标定转速:2400R/MIN,安全架型式:两柱式,液压系统调节方式:力、位调节,转向器型式:静液压转向,变速箱换档方式:啮合套换档.
3496 | 轮式拖拉机（不含皮带传动轮式拖拉机） | 50—55马力四轮驱动拖拉机 | 轮式拖拉机 | 山东潍坊鲁中拖拉机有限公司 | 鲁中-504 | 9000 | 驱动轮数:四轮驱动；发动机标定功率(KW):36.75
3497 | 轮式拖拉机（不含皮带传动轮式拖拉机） | 50—55马力四轮驱动拖拉机 | 轮式拖拉机 | 山东时风(集团)有限责任公司 | SF504 | 9000 | 江动JD4100BT1发动机,36.75KW/2400R/MIN,排放限值执行非道路国Ⅱ标准,8+2滑移齿轮换档,强化前桥,牵引力≥10.5KN,四轮驱动,差速锁,单作用离合器,双速后动力输出(功率≥31.3KW,转速540/760R/MIN)防护罩保护,力、位综合调节提升器,强化悬挂,1类三点悬挂,提升力≥9.1KN,全液压转向,前/后轮胎:7.50-16/11.2-28,后轮距可调,整机最小使用质量1860KG,四块前配重、双层后配重.
3498 | 轮式拖拉机（不含皮带传动轮式拖拉机） | 50—55马力四轮驱动拖拉机 | 轮式拖拉机 | 雷沃重工股份有限公司（原：雷沃重工股份有限公司（原：福田雷沃国际重工股份有限公司）） | M504L-E | 9000 | 驱动轮数:四轮驱动,发动机标定功率(KW):36.8
3499 | 轮式拖拉机（不含皮带传动轮式拖拉机） | 50—55马力四轮驱动拖拉机 | 轮式拖拉机 | 雷沃重工股份有限公司（原：雷沃重工股份有限公司（原：福田雷沃国际重工股份有限公司）） | M504-HA | 9000 | 驱动轮数:四轮驱动,发动机标定功率(KW):36.8
3500 | 轮式拖拉机（不含皮带传动轮式拖拉机） | 50—55马力四轮驱动拖拉机 | 轮式拖拉机 | 雷沃重工股份有限公司（原：雷沃重工股份有限公司（原：福田雷沃国际重工股份有限公司）） | M504-B | 9000 | 驱动轮数:四轮驱动,发动机标定功率(KW):36.8
3501 | 轮式拖拉机（不含皮带传动轮式拖拉机） | 50—55马力四轮驱动拖拉机 | 轮式拖拉机 | 第一拖拉机股份有限公司 | MF504 | 9000 | 驱动轮数:四轮驱动；发动机标定功率(KW):36.8/36.8/36.8
3502 | 轮式拖拉机（不含皮带传动轮式拖拉机） | 50—55马力四轮驱动拖拉机 | 轮式拖拉机 | 潍坊昌荣机械有限公司 | 潍河504B | 9000 | 驱动方式:四轮驱动；发动机型号:A498BT-6A；发动机功率:36.74KW；外廓尺寸(MM):3610×1590×2040；最小使用质量:2060KG；轴距:1970MM；
3503 | 轮式拖拉机（不含皮带传动轮式拖拉机） | 50—55马力四轮驱动拖拉机 | 轮式拖拉机 | 山东双力现代农业装备有限公司 | SL504 | 9000 | 新柴A498BT-6A发动机；12+12梭式档；四轮驱动；带差速锁,双作用10寸离合器；啮合套换档；动力输出功率/转速(36.4KW/540/760R/MIN),液压转向；前/后平花轮胎:8.30-20/12.4-28；安全架.
3504 | 轮式拖拉机（不含皮带传动轮式拖拉机） | 50—55马力四轮驱动拖拉机 | 轮式拖拉机 | 山拖农机装备有限公司 | TS504 | 9000 | 驱动轮数:四轮驱动；发动机标定功率(KW):36.75
3505 | 轮式拖拉机（不含皮带传动轮式拖拉机） | 50—55马力四轮驱动拖拉机 | 轮式拖拉机 | 潍坊昊田农业装备有限公司 | 昊田504 | 9000 | 最小使用质量1980,最小离地间隙375,发动机:新柴A498BT,选装常柴4G33,标定转速2400.轮胎规格:6.00-16/12.4-28,选装:5.00-12/9.5-20或9.5-16或11.2-16、11.2-28(水田轮)
3506 | 轮式拖拉机（不含皮带传动轮式拖拉机） | 50—55马力四轮驱动拖拉机 | 轮式拖拉机 | 江苏常发农业装备股份有限公司 | CFD504J | 9000 | 该产品补贴分档的关键技术参数:驱动轮数:四轮驱动:发动机标定功率(KW):36.8
3507 | 轮式拖拉机（不含皮带传动轮式拖拉机） | 50—55马力四轮驱动拖拉机 | 轮式拖拉机 | 江苏常发农业装备股份有限公司 | CFD504 | 9000 | 该产品补贴分档的关键技术参数:驱动轮数:四轮驱动:发动机标定功率(KW):36.8
3508 | 轮式拖拉机（不含皮带传动轮式拖拉机） | 50—55马力四轮驱动拖拉机 | 轮式拖拉机 | 江苏常发农业装备股份有限公司 | CFC504J | 9000 | 该产品补贴分档的关键技术参数:驱动轮数:四轮驱动:发动机标定功率(KW):36.8
3509 | 轮式拖拉机（不含皮带传动轮式拖拉机） | 50—55马力四轮驱动拖拉机 | 轮式拖拉机 | 江苏常发农业装备股份有限公司 | CFD504A | 9000 | 该产品补贴分档的关键技术参数:驱动轮数:四轮驱动:发动机标定功率(KW):36.8
3510 | 轮式拖拉机（不含皮带传动轮式拖拉机） | 50—55马力四轮驱动拖拉机 | 轮式拖拉机 | 江苏常发农业装备股份有限公司 | CFC504 | 9000 | 该产品补贴分档的关键技术参数:驱动轮数:四轮驱动:发动机标定功率(KW):36.8
3511 | 轮式拖拉机（不含皮带传动轮式拖拉机） | 50—55马力四轮驱动拖拉机 | 轮式拖拉机 | 山东山拖凯泰农业装备有限公司 | 山拖504 | 9000 | 驱动轮数:四轮驱动发动机标定功率(KW):36.8
3512 | 轮式拖拉机（不含皮带传动轮式拖拉机） | 50—55马力四轮驱动拖拉机 | 轮式拖拉机 | 山东山拖凯泰农业装备有限公司 | 山拖504D | 9000 | 驱动轮数:四轮驱动发动机标定功率(KW):36.8
3513 | 轮式拖拉机（不含皮带传动轮式拖拉机） | 50—55马力四轮驱动拖拉机 | 轮式拖拉机 | 山东常发工贸有限公司 | 504 | 9000 | 商标或品牌:齐鲁常力；型式:4×4轮式；外廓尺寸(长×宽×高):3500×1610×2240MM；轴距:2000MM；最小使用质量:1876KG；最大配重(前/后):39/70KG；档位数(前进/倒退/爬行):8/2；发动机与离合器联接方式:直联式；启动方式:电启动；发动机标定功率:36.8KW；发动机型号:A498BT；转向系型式:全液压转向；离合器型式:双片、干式、双作用离合器；变速箱型式:(4+1)×2组合式；变速箱换挡方式:啮合套换挡；液压悬挂系统型式:半分置式；悬挂装置型式:后置三点悬挂.
3514 | 轮式拖拉机（不含皮带传动轮式拖拉机） | 50—55马力四轮驱动拖拉机 | 轮式拖拉机 | 山东大唐中垦农业装备有限公司 | 威牛-504 | 9000 | 驱动轮数:四轮驱动；发动机标定功率(KW):36.75
3515 | 轮式拖拉机（不含皮带传动轮式拖拉机） | 50—55马力四轮驱动拖拉机 | 轮式拖拉机 | 洛阳路通农业装备有限公司 | 路通-504 | 9000 | 路通-504型轮式拖拉机为一般农业用四轮驱动拖拉机.
3516 | 轮式拖拉机（不含皮带传动轮式拖拉机） | 50—55马力四轮驱动拖拉机 | 轮式拖拉机 | 中联重机股份有限公司(原:奇瑞重工股份有限公司) | RF504-A | 9000 | 结构型式:4X4四轮驱动；发动机标定功率(KW):37；转向器结构型式:摆线转阀式；液压输出装置(选装):简单液压输出；悬挂装置类别:1类
3517 | 轮式拖拉机（不含皮带传动轮式拖拉机） | 50—55马力四轮驱动拖拉机 | 轮式拖拉机 | 中联重机股份有限公司(原:奇瑞重工股份有限公司) | RK504-A | 9000 | 结构型式:4X4四轮驱动；发动机标定功率(KW):36.8；转向器结构型式:摆线转阀式；液压输出装置(选装):简单液压输出；悬挂装置类别:1类
3518 | 轮式拖拉机（不含皮带传动轮式拖拉机） | 50—55马力四轮驱动拖拉机 | 轮式拖拉机 | 中联重机股份有限公司(原:奇瑞重工股份有限公司) | RD504L | 9000 | 结构型式:4X4四轮驱动；发动机标定功率(KW):36.7；转向器结构型式:摆线转阀式；液压输出装置(选装):简单液压输出；悬挂装置类别:一类.
3519 | 轮式拖拉机（不含皮带传动轮式拖拉机） | 50—55马力四轮驱动拖拉机 | 轮式拖拉机 | 中联重机股份有限公司(原:奇瑞重工股份有限公司) | RK504 | 9000 | 结构型式:4X4四轮驱动；发动机标定功率(KW):36.8；转向器结构型式:摆线转阀式；液压输出装置(选装):2路多路阀；悬挂装置类别:一类.
3520 | 轮式拖拉机（不含皮带传动轮式拖拉机） | 50—55马力四轮驱动拖拉机 | 轮式拖拉机 | 潍坊红柳机械开发有限公司 | 504 | 9000 | 驱动轮数:四轮驱动；标定功率:36.8KW
3521 | 轮式拖拉机（不含皮带传动轮式拖拉机） | 50—55马力四轮驱动拖拉机 | 轮式拖拉机 | 天津拖拉机制造有限公司 | TNW504-2 | 9000 | 发动机功率:50马力；驱动方式:四轮驱动
3522 | 轮式拖拉机（不含皮带传动轮式拖拉机） | 50—55马力四轮驱动拖拉机 | 轮式拖拉机 | 天津拖拉机制造有限公司 | TNW504-1 | 9000 | 发动机功率:50马力；驱动方式:四轮驱动
3523 | 轮式拖拉机（不含皮带传动轮式拖拉机） | 50—55马力四轮驱动拖拉机 | 轮式拖拉机 | 长拖农业机械装备集团有限公司 | 东方红CT504-1 | 9000 | 50马力≤功率<55马力；驱动方式:四轮驱动
3524 | 轮式拖拉机（不含皮带传动轮式拖拉机） | 50—55马力四轮驱动拖拉机 | 轮式拖拉机 | 长拖农业机械装备集团有限公司 | 东方红CT504 | 9000 | 50马力≤功率<55马力；驱动方式:四轮驱动
3525 | 轮式拖拉机（不含皮带传动轮式拖拉机） | 50—55马力四轮驱动拖拉机 | 轮式拖拉机 | 伊犁永成农业装备制造集团有限公司 | 504 | 9000 | 50≤功率<55马力；额定功率36.8KW.双作用离合器、液压转向.驱动方式:四轮驱动
3526 | 轮式拖拉机（不含皮带传动轮式拖拉机） | 50—55马力四轮驱动拖拉机 | 轮式拖拉机 | 马恒达悦达(盐城)拖拉机有限公司 | 504-1 | 9000 | 四轮驱动,发动机功率36.8KW,动力输出转速540/720
3527 | 轮式拖拉机（不含皮带传动轮式拖拉机） | 50—55马力四轮驱动拖拉机 | 轮式拖拉机 | 马恒达悦达(盐城)拖拉机有限公司 | 504B | 9000 | 四轮驱动,发动机功率36.8KW,动力输出转速540/720
3528 | 轮式拖拉机（不含皮带传动轮式拖拉机） | 50—55马力四轮驱动拖拉机 | 轮式拖拉机 | 马恒达悦达(盐城)拖拉机有限公司 | 504D | 9000 | 四轮驱动,发动机功率36.8KW,动力输出540/720
3529 | 轮式拖拉机（不含皮带传动轮式拖拉机） | 50—55马力四轮驱动拖拉机 | 轮式拖拉机 | 马恒达悦达(盐城)拖拉机有限公司 | 504 | 9000 | 四轮驱动,发动机功率36.8KW,动力输出转速540/720
3530 | 轮式拖拉机（不含皮带传动轮式拖拉机） | 50—55马力四轮驱动拖拉机 | 轮式拖拉机 | 泰安泰山国泰拖拉机制造有限公司 | 泰山-504 | 9000 | 驱动轮数:四轮驱动；发动机标定功率(KW):36.8
3531 | 轮式拖拉机（不含皮带传动轮式拖拉机） | 55—60马力四轮驱动拖拉机 | 轮式拖拉机 | 马恒达悦达(盐城)拖拉机有限公司 | 554-1 | 11000 | 四轮驱动,发动机功率40.5KW,动力输出540/720
3532 | 轮式拖拉机（不含皮带传动轮式拖拉机） | 55—60马力四轮驱动拖拉机 | 轮式拖拉机 | 马恒达悦达(盐城)拖拉机有限公司 | 554 | 11000 | 四轮驱动,发动机功率40.5KW,动力输出540/720
3533 | 轮式拖拉机（不含皮带传动轮式拖拉机） | 55—60马力四轮驱动拖拉机 | 轮式拖拉机 | 马恒达悦达(盐城)拖拉机有限公司 | 554B | 11000 | 四轮驱动,发动机功率40.5KW,动力输出转速540/720
3534 | 轮式拖拉机（不含皮带传动轮式拖拉机） | 55—60马力四轮驱动拖拉机 | 轮式拖拉机 | 伊犁永成农业装备制造集团有限公司 | 554 | 11000 | 55≤功率<60马力；额定功率40.4KW,双作用离合器、液压转向.驱动方式:四轮驱动.
3535 | 轮式拖拉机（不含皮带传动轮式拖拉机） | 55—60马力四轮驱动拖拉机 | 轮式拖拉机 | 上海纽荷兰农业机械有限公司 | SNH554-211 | 11000 | SNH柴油发动机40.4KW/2000R/MIN(符合国II标准)；双作用离合器；8+2啮合套换挡；动力输出转速为766R/MIN；力位综合调节；半分置式液压提升系统；全液压转向；轮胎8.3-20/11-32；轮距可调；带驾驶室；整机结构重量2660KG
3536 | 轮式拖拉机（不含皮带传动轮式拖拉机） | 55—60马力四轮驱动拖拉机 | 轮式拖拉机 | 上海纽荷兰农业机械有限公司 | SNH554-511 | 11000 | SNH柴油发动机40.4KW/2000R/MIN(符合国II标准)；双作用离合器；8+2啮合套换挡；动力输出转速为766R/MIN；力位综合调节；半分置式液压提升系统；全液压转向；轮胎8.3-20/11-32；轮距可调；带折叠式安全架；整机结构重量2450KG
3537 | 轮式拖拉机（不含皮带传动轮式拖拉机） | 55—60马力四轮驱动拖拉机 | 轮式拖拉机 | 洛阳千年丰农业机械有限公司 | 千年丰-554 | 11000 | 驱动轮数:四轮驱动；发动机标定功率(KW):40.4
3538 | 轮式拖拉机（不含皮带传动轮式拖拉机） | 55—60马力四轮驱动拖拉机 | 轮式拖拉机 | 长拖农业机械装备集团有限公司 | 东方红CT554 | 11000 | 55马力≤功率<60马力；驱动方式:四轮驱动
3539 | 轮式拖拉机（不含皮带传动轮式拖拉机） | 55—60马力四轮驱动拖拉机 | 轮式拖拉机 | 长拖农业机械装备集团有限公司 | 东方红CT554-1 | 11000 | 55马力≤功率<60马力；驱动方式:四轮驱动
3540 | 轮式拖拉机（不含皮带传动轮式拖拉机） | 55—60马力四轮驱动拖拉机 | 轮式拖拉机 | 天津拖拉机制造有限公司 | TNW554-2 | 11000 | 发动机功率:55马力；驱动方式:四轮驱动
3541 | 轮式拖拉机（不含皮带传动轮式拖拉机） | 55—60马力四轮驱动拖拉机 | 轮式拖拉机 | 天津拖拉机制造有限公司 | TNW554-1 | 11000 | 发动机功率:55马力；驱动方式:四轮驱动
3542 | 轮式拖拉机（不含皮带传动轮式拖拉机） | 55—60马力四轮驱动拖拉机 | 轮式拖拉机 | 潍坊红柳机械开发有限公司 | 554 | 11000 | 驱动轮数:四轮驱动；标定功率:40.43KW
3543 | 轮式拖拉机（不含皮带传动轮式拖拉机） | 55—60马力四轮驱动拖拉机 | 轮式拖拉机 | 中联重机股份有限公司(原:奇瑞重工股份有限公司) | RK554 | 11000 | 结构型式:4X4四轮驱动；发动机标定功率(KW):40.4；转向器结构型式:摆线转阀式全液压转向；液压输出装置(选装):两路液压输出；悬挂装置类别:1类
3544 | 轮式拖拉机（不含皮带传动轮式拖拉机） | 55—60马力四轮驱动拖拉机 | 轮式拖拉机 | 中联重机股份有限公司(原:奇瑞重工股份有限公司) | RF554 | 11000 | 结构型式:4X4四轮驱动；发动机标定功率(KW):40.5；转向器结构型式:摆线转阀式全液压转向器；液压输出装置(选装):2组液压输出；悬挂装置类别:一类.
3545 | 轮式拖拉机（不含皮带传动轮式拖拉机） | 55—60马力四轮驱动拖拉机 | 轮式拖拉机 | 中联重机股份有限公司(原:奇瑞重工股份有限公司) | RM554-2 | 11000 | 结构型式:4X4四轮驱动；发动机标定功率(KW):40.4；转向器结构型式:摆线转阀式全液压转向；液压输出装置(选装):2路多路阀；悬挂装置类别:2类
3546 | 轮式拖拉机（不含皮带传动轮式拖拉机） | 55—60马力四轮驱动拖拉机 | 轮式拖拉机 | 中联重机股份有限公司(原:奇瑞重工股份有限公司) | RM554-A2 | 11000 | 结构型式:4X4四轮驱动；发动机标定功率(KW):40.4；转向器结构型式:摆线转阀式全液压转向；液压输出装置(选装):2路多路阀；悬挂装置类别:2类
3547 | 轮式拖拉机（不含皮带传动轮式拖拉机） | 55—60马力四轮驱动拖拉机 | 轮式拖拉机 | 中联重机股份有限公司(原:奇瑞重工股份有限公司) | RM554 | 11000 | 结构型式:4X4四轮驱动；发动机标定功率(KW):40.4；转向器结构型式:摆线转阀式全液压转向；液压输出装置(选装):简单液压输出；悬挂装置类别:2类
3548 | 轮式拖拉机（不含皮带传动轮式拖拉机） | 55—60马力四轮驱动拖拉机 | 轮式拖拉机 | 中联重机股份有限公司(原:奇瑞重工股份有限公司) | RF554-A | 11000 | 结构型式:4X4四轮驱动；发动机标定功率(KW):40.5；转向器结构型式:摆线转阀式全液压转向器；液压输出装置(选装):2组液压输出；悬挂装置类别:一类.
3549 | 轮式拖拉机（不含皮带传动轮式拖拉机） | 55—60马力四轮驱动拖拉机 | 轮式拖拉机 | 中联重机股份有限公司(原:奇瑞重工股份有限公司) | RM554-A | 11000 | 结构型式:4X4四轮驱动；发动机标定功率(KW):40.4；转向器结构型式:摆线转阀式；液压输出装置(选装):简单液压输出；悬挂装置类别:2类
3550 | 轮式拖拉机（不含皮带传动轮式拖拉机） | 55—60马力四轮驱动拖拉机 | 轮式拖拉机 | 中联重机股份有限公司(原:奇瑞重工股份有限公司) | RK554-A | 11000 | 结构型式:4X4四轮驱动；发动机标定功率(KW):40.4；转向器结构型式:摆线转阀式；液压输出装置(选装):2路多路阀；悬挂装置类别:1类
3551 | 轮式拖拉机（不含皮带传动轮式拖拉机） | 55—60马力四轮驱动拖拉机 | 轮式拖拉机 | 山东亿嘉现代农业有限公司 | YJ-554 | 11000 | A.功率:55马力驱动方式:四轮驱动B.生产率:≥8.9亩/小时规格尺寸:3600×1620×2120MM结构重量:2050KG发动机型号:JD4102档位:8+2离合器形式:单片、干式、常结合式
3552 | 轮式拖拉机（不含皮带传动轮式拖拉机） | 55—60马力四轮驱动拖拉机 | 轮式拖拉机 | 洛阳路通农业装备有限公司 | 路通-554 | 11000 | 路通-554型轮式拖拉机为一般农业用四轮驱动拖拉机.
3553 | 轮式拖拉机（不含皮带传动轮式拖拉机） | 55—60马力四轮驱动拖拉机 | 轮式拖拉机 | 山东常发工贸有限公司 | 554 | 11000 | 商标或品牌:齐鲁常力；型式:4×4轮式；外廓尺寸(长×宽×高):3800×1800×2500MM；轴距:2080MM；最小使用质量:2336KG；最大配重(前/后):136/150KG；档位数(前进/倒退/爬行):8/2；发动机与离合器联接方式:直联式；启动方式:电启动；发动机型号:A4K39T55；发动机标定功率:40.4KW；转向系型式:全液压转向；离合器型式:双片、干式、双作用离合器；变速箱型式:(4+1)×2组合式；变速箱换挡方式:啮合套换挡；液压悬挂系统型式:半分置式；悬挂装置型式:后置三点悬挂.
3554 | 轮式拖拉机（不含皮带传动轮式拖拉机） | 55—60马力四轮驱动拖拉机 | 轮式拖拉机 | 山东山拖凯泰农业装备有限公司 | 山拖554 | 11000 | 驱动轮数:四轮驱动发动机标定功率(KW):40.4
3555 | 轮式拖拉机（不含皮带传动轮式拖拉机） | 55—60马力四轮驱动拖拉机 | 轮式拖拉机 | 江苏常发农业装备股份有限公司 | CFD554 | 11000 | 该产品补贴分档的关键技术参数:驱动轮数:四轮驱动:发动机标定功率(KW):40.5/40.4
3556 | 轮式拖拉机（不含皮带传动轮式拖拉机） | 55—60马力四轮驱动拖拉机 | 轮式拖拉机 | 江苏常发农业装备股份有限公司 | CFD554A | 11000 | 该产品补贴分档的关键技术参数:驱动轮数:四轮驱动:发动机标定功率(KW):40.5/40.4
3557 | 轮式拖拉机（不含皮带传动轮式拖拉机） | 55—60马力四轮驱动拖拉机 | 拖拉机 | 潍坊昊田农业装备有限公司 | 昊田554 | 11000 | 最小使用质量2030,最小离地间隙310,发动机:新柴A4K39T55,标定转速2400.轮胎规格:6.00-16/12.4-28,选装:5.00-12/9.5-20或9.5-16或11.2-16、11.2-28(水田轮)
3558 | 轮式拖拉机（不含皮带传动轮式拖拉机） | 55—60马力四轮驱动拖拉机 | 轮式拖拉机 | 山拖农机装备有限公司 | TS554 | 11000 | 驱动轮数:四轮驱动；发动机标定功率(KW):40.5
3559 | 轮式拖拉机（不含皮带传动轮式拖拉机） | 55—60马力四轮驱动拖拉机 | 轮式拖拉机 | 山东瑞泽重工有限公司 | RZ554-A | 11000 | 外廓尺寸②长×宽×高MM4030×1650×2150轴距②MM2040轮距(前轮/后轮)②MM1250/1250~1500(出厂1350)轮距(前轮/后轮)调整方式/不可调/有级调整最小离地间隙(离地部位)②MM310(前桥底部)最小使用质量②KG2360前轴质量/后轴质量KG945/1415配重(最大)(前/后)②KG144/360
3560 | 轮式拖拉机（不含皮带传动轮式拖拉机） | 55—60马力四轮驱动拖拉机 | 轮式拖拉机 | 山东瑞泽重工有限公司 | RD554-E | 11000 | 外廓尺寸(MM):3100×1375×1300轴距为1820MM前后轮距(MM):1030(960.1030.1200.1300)/1005(960-1300)启动方式:电起动最大牵引力:12KN.
3561 | 轮式拖拉机（不含皮带传动轮式拖拉机） | 55—60马力四轮驱动拖拉机 | 轮式拖拉机 | 山东瑞泽重工有限公司 | RZ554 | 11000 | 外廓尺寸②长×宽×高MM4030×1650×2150轴距②MM2040轮距(前轮/后轮)②MM1250/1250~1500(出厂1350)轮距(前轮/后轮)调整方式/前轮不可调/后轮有级调整最小离地间隙(离地部位)②MM310(前桥底部)最小使用质量②KG2540前轴质量/后轴质量KG1015/1525配重(最大)(前/后)②KG144/360
3562 | 轮式拖拉机（不含皮带传动轮式拖拉机） | 55—60马力四轮驱动拖拉机 | 轮式拖拉机 | 山东双力现代农业装备有限公司 | SL554-A | 11000 | 新柴A4K39T55发动机；12+12梭式档；四轮驱动；带差速锁,双作用10寸离合器；啮合套换档；动力输出功率/转速(36.4KW/540/760R/MIN),液压转向；前/后平花轮胎:8.30-20/12.4-28；驾驶室.
3563 | 轮式拖拉机（不含皮带传动轮式拖拉机） | 55—60马力四轮驱动拖拉机 | 轮式拖拉机 | 山东双力现代农业装备有限公司 | SL554 | 11000 | 新柴A4K39T55发动机；12+12梭式档；四轮驱动；带差速锁,双作用10寸离合器；啮合套换档；动力输出功率/转速(36.4KW/540/760R/MIN),液压转向；前/后平花轮胎:8.30-20/12.4-28；安全架.
3564 | 轮式拖拉机（不含皮带传动轮式拖拉机） | 55—60马力四轮驱动拖拉机 | 轮式拖拉机 | 潍坊昌荣机械有限公司 | WH554B | 11000 | 驱动方式:四轮驱动；发动机型号:A4K399T55；发动机功率:40.4KW；外廓尺寸(MM):3665×1590×2387；最小使用质量:2070KG；轴距:2025MM；
3565 | 轮式拖拉机（不含皮带传动轮式拖拉机） | 55—60马力四轮驱动拖拉机 | 轮式拖拉机 | 第一拖拉机股份有限公司 | MK554 | 11000 | 驱动轮数:四轮驱动；发动机标定功率(KW):40.4/40.4
3566 | 轮式拖拉机（不含皮带传动轮式拖拉机） | 55—60马力四轮驱动拖拉机 | 轮式拖拉机 | 第一拖拉机股份有限公司 | MF554 | 11000 | 驱动轮数:四轮驱动；发动机标定功率(KW):40.4/40.4
3567 | 轮式拖拉机（不含皮带传动轮式拖拉机） | 55—60马力四轮驱动拖拉机 | 轮式拖拉机 | 雷沃重工股份有限公司（原：雷沃重工股份有限公司（原：福田雷沃国际重工股份有限公司）） | M554-A | 11000 | 驱动轮数:四轮驱动,发动机标定功率(KW):43
3568 | 轮式拖拉机（不含皮带传动轮式拖拉机） | 55—60马力四轮驱动拖拉机 | 轮式拖拉机 | 雷沃重工股份有限公司（原：雷沃重工股份有限公司（原：福田雷沃国际重工股份有限公司）） | M554-A1 | 11000 | 驱动轮数:四轮驱动,发动机标定功率(KW):43
3569 | 轮式拖拉机（不含皮带传动轮式拖拉机） | 55—60马力四轮驱动拖拉机 | 轮式拖拉机 | 雷沃重工股份有限公司（原：雷沃重工股份有限公司（原：福田雷沃国际重工股份有限公司）） | M554-AA1 | 11000 | 驱动轮数:四轮驱动,发动机标定功率(KW):43
3570 | 轮式拖拉机（不含皮带传动轮式拖拉机） | 55—60马力四轮驱动拖拉机 | 轮式拖拉机 | 雷沃重工股份有限公司（原：雷沃重工股份有限公司（原：福田雷沃国际重工股份有限公司）） | M554-B | 11000 | 驱动轮数:四轮驱动,发动机标定功率(KW):40.4
3571 | 轮式拖拉机（不含皮带传动轮式拖拉机） | 55—60马力四轮驱动拖拉机 | 轮式拖拉机 | 雷沃重工股份有限公司（原：雷沃重工股份有限公司（原：福田雷沃国际重工股份有限公司）） | M554-BA | 11000 | 驱动轮数:四轮驱动,发动机标定功率(KW):40.4
3572 | 轮式拖拉机（不含皮带传动轮式拖拉机） | 55—60马力四轮驱动拖拉机 | 轮式拖拉机 | 山东时风(集团)有限责任公司 | SF554 | 11000 | 东方红YT4A2-22发动机,40.5KW/2200R/MIN,排放限值执行非道路国Ⅱ标准,8+2啮合套换档,加强型底盘,牵引力≥12.5KN,四轮驱动,差速锁,双作用离合器,单速后动力输出(功率≥34.4KW,转速760R/MIN)防护罩保护,力位综合调节提升器,1类三点悬挂,提升力≥10KN,全液压转向,前/后轮胎:8.3-24/14.9-30,前后轮距可调,整机最小使用质量2990KG.
3573 | 轮式拖拉机（不含皮带传动轮式拖拉机） | 55—60马力四轮驱动拖拉机 | 轮式拖拉机 | 山东时风(集团)有限责任公司 | SF554B | 11000 | 四达SD4102发动机,40.5KW/2400R/MIN,排放限值执行非道路国Ⅱ标准,8+2滑移齿轮换档,高低速及动力输出啮合套换档,牵引力≥11.5KN,四轮驱动,差速锁,单作用离合器,双速后动力输出(功率≥32.7KW,转速540/760R/MIN)防护罩保护,力、位综合调节提升器,1类三点悬挂,提升力≥9.1KN,全液压转向,前/后轮胎:8.3-20/13.6-28,后轮距可调,整机最小使用质量2180KG,复合前配重、双层后配重.
3574 | 轮式拖拉机（不含皮带传动轮式拖拉机） | 55—60马力四轮驱动拖拉机 | 轮式拖拉机 | 江苏农华智慧农业科技股份有限公司（原：江苏江淮动力股份有限公司） | DH554 | 11000 | 驱动轮数:四轮驱动；发动机标定功率(KW):40.5
3575 | 轮式拖拉机（不含皮带传动轮式拖拉机） | 55—60马力四轮驱动拖拉机 | 轮式拖拉机 | 山东潍坊鲁中拖拉机有限公司 | 鲁中-554 | 11000 | 驱动轮数:四轮驱动；发动机标定功率(KW):40.5
3576 | 轮式拖拉机（不含皮带传动轮式拖拉机） | 55—60马力四轮驱动拖拉机 | 轮式拖拉机 | 北京弗雷森拖拉机有限公司 | FS-554A | 11000 | 该产品补贴的关键技术参数:驱动轮数:四轮驱动发动机标定功率(KW):40.5
3577 | 轮式拖拉机（不含皮带传动轮式拖拉机） | 55—60马力四轮驱动拖拉机 | 轮式拖拉机 | 北京弗雷森拖拉机有限公司 | FS-554 | 11000 | 该产品补贴的关键技术参数:驱动轮数:四轮驱动发动机标定功率(KW):40.5
3578 | 轮式拖拉机（不含皮带传动轮式拖拉机） | 55—60马力四轮驱动拖拉机 | 轮式拖拉机 | 吉林新研牧神机械制造有限公司 | AH554-1 | 11000 | 驱动型式:4×4四轮驱动,整机档位数(前进/后退):8/8,发动机标定功率:40.5KW,发动机标定转速:2300R/MIN,驾驶室型式:简易驾驶室,液压系统调节方式:力、位调节,转向器型式:静液压转向,变速箱换档方式:啮合套换档.
3579 | 轮式拖拉机（不含皮带传动轮式拖拉机） | 55—60马力四轮驱动拖拉机 | 轮式拖拉机 | 吉林新研牧神机械制造有限公司 | AH554 | 11000 | 驱动型式:4×4四轮驱动,整机档位数(前进/后退):8/4,发动机标定功率:40.5KW,发动机标定转速:2300R/MIN,驾驶室型式:简易驾驶室,液压系统调节方式:力、位调节,转向器型式:静液压转向,变速箱换档方式:啮合套换档.
3580 | 轮式拖拉机（不含皮带传动轮式拖拉机） | 55—60马力四轮驱动拖拉机 | 轮式拖拉机 | 荣成市海山机械制造有限公司 | HS554A | 11000 | 1)驱动型式:4×4四轮驱动2)整机档位数(前进/后退):8/83)发动标定功率:40.5KW4)发动机标定转速:2300R/MIN5)驾驶室型式:安全驾驶室6)液压系统调节方式:力、位调节7)转向器型式:静液压转向8)变速箱换档方式:啮合套换档
3581 | 轮式拖拉机（不含皮带传动轮式拖拉机） | 55—60马力四轮驱动拖拉机 | 轮式拖拉机 | 荣成市海山机械制造有限公司 | HS554A-1 | 11000 | 1)驱动型式:4×4四轮驱动2)整机档位数(前进/后退):12/123)发动标定功率:40.5KW4)发动机标定转速:2300R/MIN5)驾驶室型式:安全驾驶室6)液压系统调节方式:力、位调节7)转向器型式:静液压转向8)变速箱换档方式:啮合套换档
3582 | 轮式拖拉机（不含皮带传动轮式拖拉机） | 55—60马力四轮驱动拖拉机 | 轮式拖拉机 | 荣成市海山机械制造有限公司 | HS554 | 11000 | 1)驱动型式:4×4四轮驱动2)整机档位数(前进/后退):8/83)发动标定功率:40.5KW4)发动机标定转速:2300R/MIN5)安全架型式:两柱式6)液压系统调节方式:力、位调节7)转向器型式:静液压转向8)变速箱换档方式:啮合套换档
3583 | 轮式拖拉机（不含皮带传动轮式拖拉机） | 55—60马力四轮驱动拖拉机 | 轮式拖拉机 | 吉林新研牧神机械制造有限公司 | AH554A-1 | 11000 | 驱动型式:4×4四轮驱动,整机档位数(前进/后退):8/8,发动机标定功率:40.5KW,发动机标定转速:2300R/MIN,安全架型式:两柱式,液压系统调节方式:力、位调节,转向器型式:静液压转向,变速箱换档方式:啮合套换档.
3584 | 轮式拖拉机（不含皮带传动轮式拖拉机） | 55—60马力四轮驱动拖拉机 | 轮式拖拉机 | 洛阳瑞得拖拉机有限公司 | RD554 | 11000 | 驱动方式:四轮驱动；发动机标定功率:40.4(KW)
3585 | 轮式拖拉机（不含皮带传动轮式拖拉机） | 55—60马力四轮驱动拖拉机 | 轮式拖拉机 | 约翰迪尔(宁波)农业机械有限公司 | 554 | 11000 | 四轮驱动,轮式拖拉机,安全架型,生产企业:约翰迪尔(宁波)农业机械有限公司
3586 | 轮式拖拉机（不含皮带传动轮式拖拉机） | 55—60马力四轮驱动拖拉机 | 轮式拖拉机 | 约翰迪尔(宁波)农业机械有限公司 | B554 | 11000 | 轴距2047,安全架型拖拉机,轮式拖拉机,四轮驱动
3587 | 轮式拖拉机（不含皮带传动轮式拖拉机） | 55—60马力四轮驱动拖拉机 | 轮式拖拉机 | 约翰迪尔(宁波)农业机械有限公司 | 554-1 | 11000 | 四轮驱动,轮式拖拉机,生产企业:约翰迪尔(宁波)农业机械有限公司
3588 | 轮式拖拉机（不含皮带传动轮式拖拉机） | 55—60马力四轮驱动拖拉机 | 轮式拖拉机 | 潍坊奥利达机械有限公司 | ALD554 | 11000 | 驱动方式:四轮驱动,发动机标定功率(KW):40.4
3589 | 轮式拖拉机（不含皮带传动轮式拖拉机） | 55—60马力四轮驱动拖拉机 | 轮式拖拉机 | 洛阳亿农拖拉机制造有限公司 | 神洲红554 | 11000 | 驱动轮数:四轮驱动；发动机标定功率(KW):40.4,标定转速:2300R/MIN
3590 | 轮式拖拉机（不含皮带传动轮式拖拉机） | 55—60马力四轮驱动拖拉机 | 轮式拖拉机 | 江苏沃得农业机械有限公司 | WD554 | 11000 | 4×4四轮驱动、四达SD4102发动机、12小时标定功率40.5KW,动力输出轴转速540/760R/MIN,全液压转向,液压调节方式力调节、位调节,高花胎,单片、干式、常结合、单作用离合器.
3591 | 轮式拖拉机（不含皮带传动轮式拖拉机） | 55—60马力四轮驱动拖拉机 | 轮式拖拉机 | 潍坊沃沃农业装备有限公司 | 554 | 11000 | 农业轮式和履带拖拉机产品规格确认表项目单位设计值整机商标或品牌/NINGBODEER型号/NINGBODEER554型式/4*4轮式用途/农田作业、运输外廓尺寸(长×宽×高)MM3510*1600*2325轴距或履带接地长MM2015轮距(前轮/后轮)或轨距MM1300/1200、1250、1300、1350轮距(前轮/后轮)调整方式/不可调/有级调整最小离地间隙MM325/传动箱底部最小使用质量KG2000前轴质量(带配重)/后轴质量(带配重)KG893/1240最大配重(前/后)KG78/120挡位数(前进/倒退/爬行)/8/2各挡理论速度KM/H低1；1.88低2；2.38低3；3.85低4:6.12高1；8高2；10.1高3；16.45高4；26.08倒1；1.75倒2；7.47发动机与离合器联接方式/直联起动方式/电启动动力输出轴功率KW34.5最大牵引力KN9.0驾驶室或安全架型号/WT604.46.001型式/两柱式发动机★商标或品牌/新柴型式/直列、水冷、四冲程、直喷型号/A4K39T55企业名称/浙江新柴股份有限公司吸气方式/自然吸气气缸数缸4缸径×冲程MM102*118排量L3.857压缩比/17.5:1标定功率KW40.4标定转速R/MIN2400喷油泵型式、型号/柱塞式/BQ2000喷油嘴型式、型号/孔式/KBAL-P028空气滤清器型式、型号/油浴式/55型起动机型号/QDJ1408冷却系统型式/闭式强制水冷前照灯型号/40型/40型产品规格确认表(续)项目单位设计值驾驶员座椅型号/70型生产企业(制造商)/宁波史丹利汽车部件有限公司燃油箱型号/350.50.016工作压力KPA30容积L55.1消声器消声腔尺寸(长×宽×厚或直径×长)MM?120*600消声器重量KG8转向、制动系转向系型式/液压转向转向器型式/摆线转阀式制动系型式/盘式传动系离合器型式/干式、单作用变速箱型式/(4+1)*2组成式变速箱换挡方式/滑移齿轮中央传动型式(前/后)/螺旋锥齿轮副/螺旋锥齿轮副差速器型式(前/后)/闭式2行星轮/闭式2行星轮最终传动方式(前/后)/外啮合内置式/外啮合内置式行走系机架型式/无轮式轮胎型号(前轮/后轮)/7.5-16/12.4-28轮胎气压(前轮/后轮)KPA田间:100~120/120~150运输:120~150/150~180轮辋材质/Q235F履带式履带型式/履带板数量,块/履带板宽度MM工作装置液压悬挂系统型式/□分置式□整体式■半分置式悬挂装置型式/■后置三点悬挂□其它:悬挂装置类别/■1类□2类□3类□4类□0类□1N类调节方式/位调节液压油泵型式、型号/齿轮泵CB-314液压输出装置/□多路输出(共路)■简单输出□无液压输出安全阀全开压力MPA16±0.5动力输出轴型式/后置半独立式动力输出轴花键数目/8动力输出轴花键外径MM38动力输出轴转速R/MIN540/720框架上最大提升力KN9.1选装件前/后轮胎6.00-12/9.5-247.5-16/11.2-28备注★如该型号样机还配备其他型号发动机请在选装件中列出列出其详细参数和信息..
3592 | 轮式拖拉机（不含皮带传动轮式拖拉机） | 55—60马力四轮驱动拖拉机 | 轮式拖拉机 | 山东五征集团有限公司 | WA554 | 11000 | 驱动轮数:四轮驱动,发动机标定功率(KW):40.5
3593 | 轮式拖拉机（不含皮带传动轮式拖拉机） | 55—60马力四轮驱动拖拉机 | 轮式拖拉机 | 河南向阳红机械制造有限公司 | 向阳红-554 | 11000 | 55马力≤功率<60马力；驱动方式:四轮驱动；发动机标定功率:40.4KW
3594 | 轮式拖拉机（不含皮带传动轮式拖拉机） | 55—60马力四轮驱动拖拉机 | 轮式拖拉机 | 乐星农业装备(青岛)有限公司 | LS554 | 11000 | 驱动轮数:四轮驱动；发动机标定功率(KW):40.4
3595 | 轮式拖拉机（不含皮带传动轮式拖拉机） | 55—60马力四轮驱动拖拉机 | 轮式拖拉机 | 乐星农业装备(青岛)有限公司 | LSK554-1 | 11000 | 驱动轮数:四轮驱动；发动机标定功率(KW):40.4
3596 | 轮式拖拉机（不含皮带传动轮式拖拉机） | 55—60马力四轮驱动拖拉机 | 轮式拖拉机 | 潍坊百利拖拉机有限公司 | 悍沃-554 | 11000 | 发动机标定功率:40.4KW；驱动方式:四轮驱动.
3597 | 轮式拖拉机（不含皮带传动轮式拖拉机） | 55—60马力四轮驱动拖拉机 | 轮式拖拉机 | 洛阳世英机械制造有限公司 | SJH554 | 11000 | 发动机标定功率(KW)40.5；驱动方式:四轮驱动
3598 | 轮式拖拉机（不含皮带传动轮式拖拉机） | 55—60马力四轮驱动拖拉机 | 轮式拖拉机 | 常州东风农机集团有限公司 | DF554 | 11000 | 该拖拉机为55马力四轮驱动拖拉机,发动机功率为40.4KW
3599 | 轮式拖拉机（不含皮带传动轮式拖拉机） | 55—60马力四轮驱动拖拉机 | 轮式拖拉机 | 常州东风农机集团有限公司 | DF554-3 | 11000 | 该拖拉机为55马力四轮驱动拖拉机,发动机功率为40.5KW
3600 | 轮式拖拉机（不含皮带传动轮式拖拉机） | 55—60马力四轮驱动拖拉机 | 轮式拖拉机 | 常州东风农机集团有限公司 | DF554-1 | 11000 | 该拖拉机为55马力四轮驱动拖拉机,发动机功率为40.4KW
3601 | 轮式拖拉机（不含皮带传动轮式拖拉机） | 55—60马力四轮驱动拖拉机 | 轮式拖拉机 | 山东东汽农业装备有限公司（原：烟台市东汽农业装备有限公司） | DQ554 | 11000 | 驱动方式:四轮驱动,发动机标定功率:40.5(KW)
3602 | 轮式拖拉机（不含皮带传动轮式拖拉机） | 55—60马力四轮驱动拖拉机 | 轮式拖拉机 | 潍坊华夏拖拉机制造有限公司 | 华夏554 | 11000 | 50马力≤功率<55马力；驱动方式:四轮驱动
3603 | 轮式拖拉机（不含皮带传动轮式拖拉机） | 55—60马力四轮驱动拖拉机 | 轮式拖拉机 | 山东英胜机械有限公司 | TT554 | 11000 | 驱动轮数:四轮驱动发动机标定功率(KW):40.5
3604 | 轮式拖拉机（不含皮带传动轮式拖拉机） | 55—60马力四轮驱动拖拉机 | 轮式拖拉机 | 洛阳丰收农业机械装备有限公司 | 芬美得-554 | 11000 | 55马力≤功率<60马力；驱动方式:四轮驱动；发动机标定功率:40.4KW
3605 | 轮式拖拉机（不含皮带传动轮式拖拉机） | 55—60马力四轮驱动拖拉机 | 轮式拖拉机 | 洛阳市博马农业工程机械有限公司 | 博马-554 | 11000 | 发动机标定功率:40.4KW；驱动方式:四轮驱动
3606 | 轮式拖拉机（不含皮带传动轮式拖拉机） | 55—60马力四轮驱动拖拉机 | 轮式拖拉机 | 洛阳市煌睿机械制造有限公司 | 华宣554 | 11000 | 型式:4×4四轮驱动,发动机标定功率:40.4KW,发动机与离合器联接方式:直联,起动方式:电起动,发动机冷却系统型式:强制循环水冷,转向系型式:前轮液压转向,变速箱型式:4×(3+1),液压悬挂系统型式:半分置式,动力输出轴型式:后置、半独立式
3607 | 轮式拖拉机（不含皮带传动轮式拖拉机） | 55—60马力四轮驱动拖拉机 | 轮式拖拉机 | 潍坊泰鸿拖拉机有限公司 | TH554 | 11000 | 发动机标定功率(KW):40.43；驱动方式:四轮驱动；档位数(前进/倒退/爬行):8/2/0
3608 | 轮式拖拉机（不含皮带传动轮式拖拉机） | 55—60马力四轮驱动拖拉机 | 轮式拖拉机 | 江苏清拖农业装备有限公司 | 江苏-554-B | 11000 | 驱动轮数:四轮驱动；发动机标定功率(KW):40.5
3609 | 轮式拖拉机（不含皮带传动轮式拖拉机） | 55—60马力四轮驱动拖拉机 | 轮式拖拉机 | 江苏清拖农业装备有限公司 | 江苏-554P | 11000 | 驱动轮数:四轮驱动；发动机标定功率(KW):40.43
3610 | 轮式拖拉机（不含皮带传动轮式拖拉机） | 55—60马力四轮驱动拖拉机 | 轮式拖拉机 | 江苏清拖农业装备有限公司 | 江苏-554P-B | 11000 | 驱动轮数:四轮驱动；发动机标定功率(KW):40.43
3611 | 轮式拖拉机（不含皮带传动轮式拖拉机） | 55—60马力四轮驱动拖拉机 | 轮式拖拉机 | 江苏清拖农业装备有限公司 | 江苏-554 | 11000 | 驱动轮数:四轮驱动；发动机标定功率(KW):40.5
3612 | 轮式拖拉机（不含皮带传动轮式拖拉机） | 60—65马力四轮驱动拖拉机 | 轮式拖拉机 | 江苏清拖农业装备有限公司 | 江苏-604 | 12000 | 驱动轮数:四轮驱动；发动机标定功率(KW):45
3613 | 轮式拖拉机（不含皮带传动轮式拖拉机） | 60—65马力四轮驱动拖拉机 | 轮式拖拉机 | 江苏清拖农业装备有限公司 | 江苏-604-B | 12000 | 驱动轮数:四轮驱动；发动机标定功率(KW):45
3614 | 轮式拖拉机（不含皮带传动轮式拖拉机） | 60—65马力四轮驱动拖拉机 | 轮式拖拉机 | 洛阳市煌睿机械制造有限公司 | 华宣604 | 12000 | 型式:4×4四轮驱动,发动机标定功率:44.1KW,发动机与离合器联接方式:直联,起动方式:电起动,发动机冷却系统型式:强制循环水冷,转向系型式:前轮液压转向,变速箱型式:4×(3+1),液压悬挂系统型式:半分置式,动力输出轴型式:后置、半独立式
3615 | 轮式拖拉机（不含皮带传动轮式拖拉机） | 60—65马力四轮驱动拖拉机 | 轮式拖拉机 | 洛阳市博马农业工程机械有限公司 | 博马-604 | 12000 | 发动机标定功率:44.1或44KW；驱动方式:四轮驱动
3616 | 轮式拖拉机（不含皮带传动轮式拖拉机） | 60—65马力四轮驱动拖拉机 | 轮式拖拉机 | 洛阳丰收农业机械装备有限公司 | 芬美得-604 | 12000 | 60马力≤功率<65马力；驱动方式:四轮驱动；发动机标定功率:44.1KW
3617 | 轮式拖拉机（不含皮带传动轮式拖拉机） | 60—65马力四轮驱动拖拉机 | 轮式拖拉机 | 常州东风农机集团有限公司 | DF604 | 12000 | 该拖拉机为60马力四轮驱动拖拉机,发动机功率为44.1KW
3618 | 轮式拖拉机（不含皮带传动轮式拖拉机） | 60—65马力四轮驱动拖拉机 | 轮式拖拉机 | 乐星农业装备(青岛)有限公司 | LSK604-1 | 12000 | 驱动轮数:四轮驱动；发动机标定功率(KW):44
3619 | 轮式拖拉机（不含皮带传动轮式拖拉机） | 60—65马力四轮驱动拖拉机 | 轮式拖拉机 | 河南向阳红机械制造有限公司 | 向阳红-604 | 12000 | 60马力≤功率<65马力；驱动方式:四轮驱动；发动机标定功率:44.1KW
3620 | 轮式拖拉机（不含皮带传动轮式拖拉机） | 60—65马力四轮驱动拖拉机 | 轮式拖拉机 | 江苏沃得农业机械有限公司 | WD604 | 12000 | 4×4四轮驱动、四达SD4102发动机、12小时标定功44.1KW,动力输出轴转速540/760R/MIN(可选760/1000、540/1000),分置式全液压转向,单片、干式、常结合、单作用离合离合器.
3621 | 轮式拖拉机（不含皮带传动轮式拖拉机） | 60—65马力四轮驱动拖拉机 | 轮式拖拉机 | 吉林新研牧神机械制造有限公司 | AH604 | 12000 | 驱动型式:4×4四轮驱动,整机档位数(前进/后退):8/4,发动机标定功率:44.1KW,发动机标定转速:2300R/MIN,驾驶室型式:简易驾驶室,液压系统调节方式:力、位调节,转向器型式:静液压转向,变速箱换档方式:啮合套换档.
3622 | 轮式拖拉机（不含皮带传动轮式拖拉机） | 60—65马力四轮驱动拖拉机 | 轮式拖拉机 | 吉林新研牧神机械制造有限公司 | AH604A-1 | 12000 | 驱动型式:4×4四轮驱动,整机档位数(前进/后退):8/8,发动机标定功率:44.1KW,发动机标定转速:2300R/MIN,安全架型式:两柱式,液压系统调节方式:力、位调节,转向器型式:静液压转向,变速箱换档方式:啮合套换档.
3623 | 轮式拖拉机（不含皮带传动轮式拖拉机） | 60—65马力四轮驱动拖拉机 | 轮式拖拉机 | 吉林新研牧神机械制造有限公司 | AH604-1 | 12000 | 驱动型式:4×4四轮驱动,整机档位数(前进/后退):8/8,发动机标定功率:44.1KW,发动机标定转速:2300R/MIN,驾驶室型式:简易驾驶室,液压系统调节方式:力、位调节,转向器型式:静液压转向,变速箱换档方式:啮合套换档.
3624 | 轮式拖拉机（不含皮带传动轮式拖拉机） | 60—65马力四轮驱动拖拉机 | 轮式拖拉机 | 吉林新研牧神机械制造有限公司 | AH604A-2 | 12000 | 驱动型式:4×4四轮驱动,整机档位数(前进/后退):12/12,发动机标定功率:44.1KW,发动机标定转速:2300R/MIN,安全架型式:两柱式,液压系统调节方式:力、位调节,转向器型式:静液压转向,变速箱换档方式:啮合套换档.
3625 | 轮式拖拉机（不含皮带传动轮式拖拉机） | 60—65马力四轮驱动拖拉机 | 轮式拖拉机 | 山东潍坊鲁中拖拉机有限公司 | 鲁中-604 | 12000 | 驱动轮数:四轮驱动；发动机标定功率(KW):44.1
3626 | 轮式拖拉机（不含皮带传动轮式拖拉机） | 60—65马力四轮驱动拖拉机 | 轮式拖拉机 | 江苏农华智慧农业科技股份有限公司（原：江苏江淮动力股份有限公司） | DH604 | 12000 | 驱动轮数:四轮驱动；发动机标定功率(KW):44.1
3627 | 轮式拖拉机（不含皮带传动轮式拖拉机） | 60—65马力四轮驱动拖拉机 | 轮式拖拉机 | 雷沃重工股份有限公司（原：雷沃重工股份有限公司（原：福田雷沃国际重工股份有限公司）） | M604-BA | 12000 | 驱动轮数:四轮驱动,发动机标定功率(KW):44
3628 | 轮式拖拉机（不含皮带传动轮式拖拉机） | 60—65马力四轮驱动拖拉机 | 轮式拖拉机 | 雷沃重工股份有限公司（原：雷沃重工股份有限公司（原：福田雷沃国际重工股份有限公司）） | M604L-E | 12000 | 驱动轮数:四轮驱动,发动机标定功率(KW):44
3629 | 轮式拖拉机（不含皮带传动轮式拖拉机） | 60—65马力四轮驱动拖拉机 | 轮式拖拉机 | 雷沃重工股份有限公司（原：雷沃重工股份有限公司（原：福田雷沃国际重工股份有限公司）） | M604-B | 12000 | 驱动轮数:四轮驱动,发动机标定功率(KW):44
3630 | 轮式拖拉机（不含皮带传动轮式拖拉机） | 60—65马力四轮驱动拖拉机 | 轮式拖拉机 | 雷沃重工股份有限公司（原：雷沃重工股份有限公司（原：福田雷沃国际重工股份有限公司）） | M604-A1 | 12000 | 驱动轮数:四轮驱动,发动机标定功率(KW):46
3631 | 轮式拖拉机（不含皮带传动轮式拖拉机） | 60—65马力四轮驱动拖拉机 | 轮式拖拉机 | 第一拖拉机股份有限公司 | MF604 | 12000 | 驱动轮数:四轮驱动；发动机标定功率(KW):44.1
3632 | 轮式拖拉机（不含皮带传动轮式拖拉机） | 60—65马力四轮驱动拖拉机 | 轮式拖拉机 | 第一拖拉机股份有限公司 | MK604 | 12000 | 驱动轮数:四轮驱动；发动机标定功率(KW):44.1
3633 | 轮式拖拉机（不含皮带传动轮式拖拉机） | 60—65马力四轮驱动拖拉机 | 轮式拖拉机 | 第一拖拉机股份有限公司 | LX604 | 12000 | 驱动轮数:四轮驱动；发动机标定功率(KW):44.1
3634 | 轮式拖拉机（不含皮带传动轮式拖拉机） | 60—65马力四轮驱动拖拉机 | 轮式拖拉机 | 山拖农机装备有限公司 | TS604 | 12000 | 驱动轮数:四轮驱动；发动机标定功率(KW):44.1
3635 | 轮式拖拉机（不含皮带传动轮式拖拉机） | 60—65马力四轮驱动拖拉机 | 拖拉机 | 潍坊昊田农业装备有限公司 | 昊田604 | 12000 | 最小使用质量2120,最小离地间隙310,发动机型号:力佳4105,选装常柴4G33,功率44,标定转速2400轮胎规格:8.3-20/12.4-28,选装:6.00-12/9.5-20或9.5-16或11.2-16、8.3-20/11-28(水田轮)
3636 | 轮式拖拉机（不含皮带传动轮式拖拉机） | 60—65马力四轮驱动拖拉机 | 轮式拖拉机 | 江苏常发农业装备股份有限公司 | CFD604A | 12000 | 该产品补贴分档的关键技术参数:驱动轮数:四轮驱动:发动机标定功率(KW):44.1
3637 | 轮式拖拉机（不含皮带传动轮式拖拉机） | 60—65马力四轮驱动拖拉机 | 轮式拖拉机 | 江苏常发农业装备股份有限公司 | CFD604J | 12000 | 该产品补贴分档的关键技术参数:驱动轮数:四轮驱动:发动机标定功率(KW):44.1
3638 | 轮式拖拉机（不含皮带传动轮式拖拉机） | 60—65马力四轮驱动拖拉机 | 轮式拖拉机 | 江苏常发农业装备股份有限公司 | CFD604 | 12000 | 该产品补贴分档的关键技术参数:驱动轮数:四轮驱动:发动机标定功率(KW):44.1
3639 | 轮式拖拉机（不含皮带传动轮式拖拉机） | 60—65马力四轮驱动拖拉机 | 轮式拖拉机 | 江苏常发农业装备股份有限公司 | CFF604 | 12000 | 该产品补贴分档的关键技术参数:驱动轮数:四轮驱动:发动机标定功率(KW):44.1.
3640 | 轮式拖拉机（不含皮带传动轮式拖拉机） | 60—65马力四轮驱动拖拉机 | 轮式拖拉机 | 山东常发工贸有限公司 | 604 | 12000 | 商标或品牌:齐鲁常力；型式:4×4轮式；外廓尺寸(长×宽×高):3830×1700×2450MM；轴距:2050MM；最小使用质量:2190KG；最大配重(前/后):167/130KG；档位数(前进/倒退/爬行):8/2；发动机与离合器联接方式:直联式；启动方式:电启动；发动机型号:A4K41T60-001；发动机标定功率:44KW；转向系型式:全液压转向；离合器型式:双片、干式、双作用；离合器变速箱型式:(4+1)×2组合式；变速箱换挡方式:啮合套换挡；液压悬挂系统型式:半分置式；悬挂装置型式:后置三点悬挂.
3641 | 轮式拖拉机（不含皮带传动轮式拖拉机） | 60—65马力四轮驱动拖拉机 | 轮式拖拉机 | 洛阳路通农业装备有限公司 | 路通-604 | 12000 | 路通-604型轮式拖拉机是一般农业用四轮驱动拖拉机.
3642 | 轮式拖拉机（不含皮带传动轮式拖拉机） | 60—65马力四轮驱动拖拉机 | 轮式拖拉机 | 中联重机股份有限公司(原:奇瑞重工股份有限公司) | RM604 | 12000 | 结构型式:4X4四轮驱动；发动机标定功率(KW):44.1；转向器结构型式:摆线转阀式；液压输出装置(选装):简单液压输出；悬挂装置类别:2类
3643 | 轮式拖拉机（不含皮带传动轮式拖拉机） | 60—65马力四轮驱动拖拉机 | 轮式拖拉机 | 中联重机股份有限公司(原:奇瑞重工股份有限公司) | RM604-A | 12000 | 结构型式:4X4四轮驱动；发动机标定功率(KW):44.1；转向器结构型式:摆线转阀式；液压输出装置(选装):简单液压输出；悬挂装置类别:2类
3644 | 轮式拖拉机（不含皮带传动轮式拖拉机） | 60—65马力四轮驱动拖拉机 | 轮式拖拉机 | 中联重机股份有限公司(原:奇瑞重工股份有限公司) | RK604 | 12000 | 结构型式:4X4四轮驱动；发动机标定功率(KW):44；转向器结构型式:摆线转阀式；液压输出装置(选装):2组液压输出；悬挂装置类别:2类
3645 | 轮式拖拉机（不含皮带传动轮式拖拉机） | 60—65马力四轮驱动拖拉机 | 轮式拖拉机 | 中联重机股份有限公司(原:奇瑞重工股份有限公司) | RK604-A | 12000 | 结构型式:4X4四轮驱动；发动机标定功率(KW):44；转向器结构型式:摆线转阀式；液压输出装置(选装):2组液压输出；悬挂装置类别:2类
3646 | 轮式拖拉机（不含皮带传动轮式拖拉机） | 60—65马力四轮驱动拖拉机 | 轮式拖拉机 | 潍坊红柳机械开发有限公司 | 604 | 12000 | 驱动轮数:四轮驱动；标定功率；44.1KW
3647 | 轮式拖拉机（不含皮带传动轮式拖拉机） | 60—65马力四轮驱动拖拉机 | 轮式拖拉机 | 洛阳千年丰农业机械有限公司 | 千年丰-604 | 12000 | 驱动轮数:四轮驱动；发动机标定功率(KW):44.1
3648 | 轮式拖拉机（不含皮带传动轮式拖拉机） | 60—65马力四轮驱动拖拉机 | 轮式拖拉机 | 马恒达悦达(盐城)拖拉机有限公司 | 604-1 | 12000 | 四轮驱动,发动机功率44.1KW,动力输出转速540/720
3649 | 轮式拖拉机（不含皮带传动轮式拖拉机） | 60—65马力四轮驱动拖拉机 | 轮式拖拉机 | 马恒达悦达(盐城)拖拉机有限公司 | 604 | 12000 | 四轮驱动,发动机功率44.1KW,动力输出转速540/720
3650 | 轮式拖拉机（不含皮带传动轮式拖拉机） | 65—70马力四轮驱动拖拉机 | 轮式拖拉机 | 马恒达悦达(盐城)拖拉机有限公司 | 654-1 | 13000 | 四轮驱动,发动机功率48KW,动力输出转速540/720
3651 | 轮式拖拉机（不含皮带传动轮式拖拉机） | 65—70马力四轮驱动拖拉机 | 轮式拖拉机 | 马恒达悦达(盐城)拖拉机有限公司 | 654 | 13000 | 四轮驱动,发动机功率48KW,动力输出转速540/720
3652 | 轮式拖拉机（不含皮带传动轮式拖拉机） | 65—70马力四轮驱动拖拉机 | 轮式拖拉机 | 中联重机股份有限公司(原:奇瑞重工股份有限公司) | RM654 | 13000 | 结构型式:4X4四轮驱动；发动机标定功率(KW):48；转向器结构型式:摆线转阀式；液压输出装置(选装):2路多路阀；悬挂装置类别:2类
3653 | 轮式拖拉机（不含皮带传动轮式拖拉机） | 65—70马力四轮驱动拖拉机 | 轮式拖拉机 | 中联重机股份有限公司(原:奇瑞重工股份有限公司) | RK654-A | 13000 | 结构型式:4X4四轮驱动；发动机标定功率(KW):48；转向器结构型式:摆线转阀式；液压输出装置(选装):2路多路阀；悬挂装置类别:2类
3654 | 轮式拖拉机（不含皮带传动轮式拖拉机） | 65—70马力四轮驱动拖拉机 | 轮式拖拉机 | 中联重机股份有限公司(原:奇瑞重工股份有限公司) | RM654-A | 13000 | 结构型式:4X4四轮驱动；发动机标定功率(KW):48；转向器结构型式:摆线转阀式；液压输出装置(选装):2路多路阀；悬挂装置类别:2类
3655 | 轮式拖拉机（不含皮带传动轮式拖拉机） | 65—70马力四轮驱动拖拉机 | 轮式拖拉机 | 中联重机股份有限公司(原:奇瑞重工股份有限公司) | RK654 | 13000 | 结构型式:4X4四轮驱动；发动机标定功率(KW):48；转向器结构型式:摆线转阀式；液压输出装置(选装):2路多路阀；悬挂装置类别:2类
3656 | 轮式拖拉机（不含皮带传动轮式拖拉机） | 65—70马力四轮驱动拖拉机 | 轮式拖拉机 | 天津拖拉机制造有限公司 | TN654 | 13000 | 发动机功率:65马力；驱动方式:四轮驱动
3657 | 轮式拖拉机（不含皮带传动轮式拖拉机） | 65—70马力四轮驱动拖拉机 | 轮式拖拉机 | 天津拖拉机制造有限公司 | TNA654-2 | 13000 | 发动机功率:65马力；驱动方式:四轮驱动
3658 | 轮式拖拉机（不含皮带传动轮式拖拉机） | 65—70马力四轮驱动拖拉机 | 轮式拖拉机 | 洛阳路通农业装备有限公司 | 路通-654 | 13000 | 路通-654型轮式拖拉机是一般农业用四轮驱动拖拉机.
3659 | 轮式拖拉机（不含皮带传动轮式拖拉机） | 65—70马力四轮驱动拖拉机 | 轮式拖拉机 | 江苏常发农业装备股份有限公司 | CFF654 | 13000 | 该产品补贴分档的关键技术参数:驱动轮数:四轮驱动:发动机标定功率(KW):47.8.
3660 | 轮式拖拉机（不含皮带传动轮式拖拉机） | 65—70马力四轮驱动拖拉机 | 轮式拖拉机 | 江苏常发农业装备股份有限公司 | CFE654 | 13000 | 该产品补贴分档的关键技术参数:驱动轮数:四轮驱动:发动机标定功率(KW):48
3661 | 轮式拖拉机（不含皮带传动轮式拖拉机） | 65—70马力四轮驱动拖拉机 | 轮式拖拉机 | 江苏常发农业装备股份有限公司 | CFE654J | 13000 | 该产品补贴分档的关键技术参数:驱动轮数:四轮驱动:发动机标定功率(KW):48
3662 | 轮式拖拉机（不含皮带传动轮式拖拉机） | 65—70马力四轮驱动拖拉机 | 轮式拖拉机 | 山拖农机装备有限公司 | TS654 | 13000 | 驱动轮数:四轮驱动；发动机标定功率(KW):47.8
3663 | 轮式拖拉机（不含皮带传动轮式拖拉机） | 65—70马力四轮驱动拖拉机 | 轮式拖拉机 | 第一拖拉机股份有限公司 | MK654 | 13000 | 驱动轮数:四轮驱动；发动机标定功率(KW):47.8
3664 | 轮式拖拉机（不含皮带传动轮式拖拉机） | 65—70马力四轮驱动拖拉机 | 轮式拖拉机 | 第一拖拉机股份有限公司 | LX654 | 13000 | 驱动轮数:四轮驱动；发动机标定功率(KW):47.8
3665 | 轮式拖拉机（不含皮带传动轮式拖拉机） | 65—70马力四轮驱动拖拉机 | 轮式拖拉机 | 第一拖拉机股份有限公司 | MG654 | 13000 | 驱动轮数:四轮驱动；发动机标定功率(KW):47.8
3666 | 轮式拖拉机（不含皮带传动轮式拖拉机） | 65—70马力四轮驱动拖拉机 | 轮式拖拉机 | 山东瑞泽重工有限公司 | RZ654-A | 13000 | 外廓尺寸(长×宽×高)MM4030×1700×2150轴距或履带接地长MM2072轮距(前轮/后轮)或轨距MM1300/1350(1150-1450)轮距(前轮/后轮)调整方式/不可调节/翻转辅板最小离地间隙MM410(前驱动桥下方)最小使用质量KG2700前轴质量/后轴质量KG1140/1560最大配重(前/后)KG144/360挡位数(前进/倒退/爬行)/12+12
3667 | 轮式拖拉机（不含皮带传动轮式拖拉机） | 65—70马力四轮驱动拖拉机 | 轮式拖拉机 | 山东瑞泽重工有限公司 | RZ654 | 13000 | 外廓尺寸(长×宽×高)MM4030×1700×2360(驾驶室顶)轴距或履带接地长MM2072轮距(前轮/后轮)或轨距MM1300/1350(1150-1450)轮距(前轮/后轮)调整方式/不可调节/翻转辅板最小离地间隙MM410(前驱动桥下方)最小使用质量KG2830前轴质量/后轴质量KG1185/1645最大配重(前/后)KG144/360
3668 | 轮式拖拉机（不含皮带传动轮式拖拉机） | 65—70马力四轮驱动拖拉机 | 轮式拖拉机 | 雷沃重工股份有限公司（原：雷沃重工股份有限公司（原：福田雷沃国际重工股份有限公司）） | M654-B | 13000 | 驱动轮数:四轮驱动,发动机标定功率(KW):48
3669 | 轮式拖拉机（不含皮带传动轮式拖拉机） | 65—70马力四轮驱动拖拉机 | 轮式拖拉机 | 雷沃重工股份有限公司（原：雷沃重工股份有限公司（原：福田雷沃国际重工股份有限公司）） | M654-AA1 | 13000 | 驱动轮数:四轮驱动,发动机标定功率(KW):48
3670 | 轮式拖拉机（不含皮带传动轮式拖拉机） | 65—70马力四轮驱动拖拉机 | 轮式拖拉机 | 雷沃重工股份有限公司（原：雷沃重工股份有限公司（原：福田雷沃国际重工股份有限公司）） | M654-BA | 13000 | 驱动轮数:四轮驱动,发动机标定功率(KW):48
3671 | 轮式拖拉机（不含皮带传动轮式拖拉机） | 65—70马力四轮驱动拖拉机 | 轮式拖拉机 | 山东潍坊鲁中拖拉机有限公司 | 鲁中-654 | 13000 | 驱动轮数:四轮驱动；发动机标定功率(KW):47.8
3672 | 轮式拖拉机（不含皮带传动轮式拖拉机） | 65—70马力四轮驱动拖拉机 | 轮式拖拉机 | 约翰迪尔(宁波)农业机械有限公司 | 654 | 13000 | 轮式拖拉机,安全架型,四轮驱动,生产企业:约翰迪尔(宁波)农业机械有限公司
3673 | 轮式拖拉机（不含皮带传动轮式拖拉机） | 65—70马力四轮驱动拖拉机 | 轮式拖拉机 | 约翰迪尔(宁波)农业机械有限公司 | 654-1 | 13000 | 轮式拖拉机,约翰迪尔(宁波)农业机械有限公司生产
3674 | 轮式拖拉机（不含皮带传动轮式拖拉机） | 65—70马力四轮驱动拖拉机 | 轮式拖拉机 | 常州东风农机集团有限公司 | DF654 | 13000 | 该拖拉机为65马力四轮驱动拖拉机,发动机功率为48KW
3675 | 轮式拖拉机（不含皮带传动轮式拖拉机） | 65—70马力四轮驱动拖拉机 | 轮式拖拉机 | 山东东汽农业装备有限公司（原：烟台市东汽农业装备有限公司） | DQ654 | 13000 | 驱动方式:四轮驱动,发动机标定功率:48(KW)
3676 | 轮式拖拉机（不含皮带传动轮式拖拉机） | 65—70马力四轮驱动拖拉机 | 轮式拖拉机 | 江苏清拖农业装备有限公司 | 江苏-654 | 13000 | 驱动轮数:四轮驱动；发动机标定功率(KW):48
3677 | 轮式拖拉机（不含皮带传动轮式拖拉机） | 65—70马力四轮驱动拖拉机 | 轮式拖拉机 | 江苏清拖农业装备有限公司 | 江苏-654-B | 13000 | 驱动轮数:四轮驱动；发动机标定功率(KW):48
3678 | 轮式拖拉机（不含皮带传动轮式拖拉机） | 70—75马力四轮驱动拖拉机 | 轮式拖拉机 | 江苏清拖农业装备有限公司 | 江苏-704-B | 15000 | 驱动轮数:四轮驱动；发动机标定功率(KW):51.5
3679 | 轮式拖拉机（不含皮带传动轮式拖拉机） | 70—75马力四轮驱动拖拉机 | 轮式拖拉机 | 江苏清拖农业装备有限公司 | 江苏-704 | 15000 | 驱动轮数:四轮驱动；发动机标定功率(KW):51.5
3680 | 轮式拖拉机（不含皮带传动轮式拖拉机） | 70—75马力四轮驱动拖拉机 | 轮式拖拉机 | 潍坊华夏拖拉机制造有限公司 | 华夏704 | 15000 | 70马力≤功率<75马力；驱动方式:四轮驱动
3681 | 轮式拖拉机（不含皮带传动轮式拖拉机） | 70—75马力四轮驱动拖拉机 | 轮式拖拉机 | 洛阳丰收农业机械装备有限公司 | 芬美得-704 | 15000 | 70马力≤功率<75马力；驱动方式:四轮驱动:发动机标定功率:51.5KW
3682 | 轮式拖拉机（不含皮带传动轮式拖拉机） | 70—75马力四轮驱动拖拉机 | 轮式拖拉机 | 常州东风农机集团有限公司 | DF704-1 | 15000 | 该拖拉机为70马力四轮驱动拖拉机,发动机功率为51.5KW
3683 | 轮式拖拉机（不含皮带传动轮式拖拉机） | 70—75马力四轮驱动拖拉机 | 轮式拖拉机 | 常州东风农机集团有限公司 | DF704 | 15000 | 该拖拉机为70马力四轮驱动拖拉机,发动机功率为51.5KW
3684 | 轮式拖拉机（不含皮带传动轮式拖拉机） | 70—75马力四轮驱动拖拉机 | 轮式拖拉机 | 洛阳世英机械制造有限公司 | SJH704 | 15000 | 发动机标定功率(KW)51.5；驱动方式:四轮驱动
3685 | 轮式拖拉机（不含皮带传动轮式拖拉机） | 70—75马力四轮驱动拖拉机 | 轮式拖拉机 | 潍坊百利拖拉机有限公司 | 悍沃704 | 15000 | 发动机标定功率:51.5KW；驱动方式:四轮驱动.
3686 | 轮式拖拉机（不含皮带传动轮式拖拉机） | 70—75马力四轮驱动拖拉机 | 轮式拖拉机 | 河南向阳红机械制造有限公司 | 向阳红-704 | 15000 | 70马力≤功率<75马力；驱动方式:四轮驱动:发动机标定功率:51.5KW
3687 | 轮式拖拉机（不含皮带传动轮式拖拉机） | 70—75马力四轮驱动拖拉机 | 轮式拖拉机 | 潍坊沃沃农业装备有限公司 | 704 | 15000 | 农业轮式和履带拖拉机产品规格确认表项目单位设计值整机商标或品牌/NINGBODEER型号/NINGBODEER704型式/4*4轮式用途/农田作业、运输外廓尺寸(长×宽×高)MM3965*1615*2385轴距或履带接地长MM2020轮距(前轮/后轮)或轨距MM1300/1300、1350、1400、1450轮距(前轮/后轮)调整方式/不可调/有级调整最小离地间隙MM270/前桥底部最小使用质量KG2357前轴质量(带配重)/后轴质量(带配重)KG1115/1481最大配重(前/后)KG124/180挡位数(前进/倒退/爬行)/8/4各挡理论速度KM/H低1；2.24低2；3.26低3；4.44低4:6.91高1；9.72高2；14.1高3；19.25高4；29.91倒1；3.33倒2；4.83倒3；6.6倒4；10.25发动机与离合器联接方式/直联起动方式/电启动动力输出轴功率KW43.8最大牵引力KN15驾驶室或安全架型号/WT604.46.001型式/两柱式发动机★商标或品牌/新柴型式/直列、水冷、四冲程、自然吸气型号/A4K43T70企业名称/浙江新柴股份有限公司吸气方式/自然吸气气缸数缸4缸径×冲程MM108*118排量L4.324压缩比/17.5-1标定功率KW51.5标定转速R/MIN2400喷油泵型式、型号/柱塞式/BQ2000喷油嘴型式、型号/孔式/KBAL-P028空气滤清器型式、型号/油浴式/70型起动机型号/QDJ1409E1-P冷却系统型式/闭式强制水冷前照灯型号/左SF19010/右SF19011产品规格确认表(续)项目单位设计值驾驶员座椅型号/70型生产企业(制造商)/宁波史丹利汽车部件有限公司燃油箱型号/350.50.016工作压力KPA30容积L55.1消声器消声腔尺寸(长×宽×厚或直径×长)MM?120*600消声器重量KG8转向、制动系转向系型式/液压转向转向器型式/摆线转阀式制动系型式/盘式传动系离合器型式/干式、单作用变速箱型式/(4+2)*2组成式变速箱换挡方式/啮合套中央传动型式(前/后)/螺旋锥齿轮副/螺旋锥齿轮副差速器型式(前/后)/闭式4行星轮/闭式4行星轮最终传动方式(前/后)/行星齿轮式/行星齿轮式行走系机架型式/无轮式轮胎型号(前轮/后轮)/8.3-20/12.4-28轮胎气压(前轮/后轮)KPA田间:100~120/120~150运输:120~150/150~180轮辋材质/Q235F履带式履带型式/履带板数量,块/履带板宽度MM工作装置液压悬挂系统型式/□分置式□整体式■半分置式悬挂装置型式/■后置三点悬挂□其它:悬挂装置类别/■1类□2类□3类□4类□0类□1N类调节方式/位调节液压油泵型式、型号/齿轮泵CB-316液压输出装置/□多路输出(共路)■简单输出□无液压输出安全阀全开压力MPA16±0.5动力输出轴型式/后置半独立式动力输出轴花键数目/8动力输出轴花键外径MM38动力输出轴转速R/MIN540/720框架上最大提升力KN12.4选装件前/后轮胎6.00-12/9.5-168.3-24/14.9-30备注★如该型号样机还配备其他型号发动机请在选装件中列出列出其详细参数和信息..
3688 | 轮式拖拉机（不含皮带传动轮式拖拉机） | 70—75马力四轮驱动拖拉机 | 轮式拖拉机 | 乐星农业装备(青岛)有限公司 | LSV704 | 15000 | 驱动轮数:四轮驱动；发动机标定功率(KW):51.5
3689 | 轮式拖拉机（不含皮带传动轮式拖拉机） | 70—75马力四轮驱动拖拉机 | 轮式拖拉机 | 乐星农业装备(青岛)有限公司 | LS704-1 | 15000 | 驱动轮数:四轮驱动；发动机标定功率(KW):51.5
3690 | 轮式拖拉机（不含皮带传动轮式拖拉机） | 70—75马力四轮驱动拖拉机 | 轮式拖拉机 | 乐星农业装备(青岛)有限公司 | LS704 | 15000 | 驱动轮数:四轮驱动；发动机标定功率(KW):51.5
3691 | 轮式拖拉机（不含皮带传动轮式拖拉机） | 70—75马力四轮驱动拖拉机 | 轮式拖拉机 | 约翰迪尔(宁波)农业机械有限公司 | 704-1 | 15000 | 轮式拖拉机,驾驶室型,约翰迪尔(宁波)农业机械有限公司生产
3692 | 轮式拖拉机（不含皮带传动轮式拖拉机） | 70—75马力四轮驱动拖拉机 | 轮式拖拉机 | 约翰迪尔(宁波)农业机械有限公司 | 704 | 15000 | 轮式拖拉机,四轮驱动,安全架型,生产企业:约翰迪尔(宁波)农业机械有限公司
3693 | 轮式拖拉机（不含皮带传动轮式拖拉机） | 70—75马力四轮驱动拖拉机 | 轮式拖拉机 | 吉林新研牧神机械制造有限公司 | AH704A | 15000 | 驱动型式:4×4四轮驱动,整机档位数(前进/后退):8/2,发动机标定功率:51.5KW,发动机标定转速:2200R/MIN,驾驶室型式:简易驾驶室,液压系统调节方式:位、浮动调节,转向器型式:静液压转向,变速箱换档方式:啮合套换档.
3694 | 轮式拖拉机（不含皮带传动轮式拖拉机） | 70—75马力四轮驱动拖拉机 | 轮式拖拉机 | 吉林新研牧神机械制造有限公司 | AH704 | 15000 | 驱动型式:4×4四轮驱动,整机档位数(前进/后退):8/2,发动机标定功率:51.5KW,发动机标定转速:2200R/MIN,安全架型式:两柱式,液压系统调节方式:位、浮动调节,转向器型式:静液压转向,变速箱换档方式:啮合套换档.
3695 | 轮式拖拉机（不含皮带传动轮式拖拉机） | 70—75马力四轮驱动拖拉机 | 轮式拖拉机 | 吉林新研牧神机械制造有限公司 | AH704-1 | 15000 | 驱动型式:4×4四轮驱动,整机档位数(前进/后退):12/12,发动机标定功率:51.5KW,发动机标定转速:2200R/MIN,安全架型式:两柱式,液压系统调节方式:位、浮动调节,转向器型式:静液压转向,变速箱换档方式:啮合套换档.
3696 | 轮式拖拉机（不含皮带传动轮式拖拉机） | 70—75马力四轮驱动拖拉机 | 轮式拖拉机 | 洛阳瑞得拖拉机有限公司 | RD704 | 15000 | 驱动方式:四轮驱动；发动机标定功率:51.5(KW)
3697 | 轮式拖拉机（不含皮带传动轮式拖拉机） | 70—75马力四轮驱动拖拉机 | 轮式拖拉机 | 江苏沃得农业机械有限公司 | WD704 | 15000 | 4×4四轮驱动、一拖LR4A3-23发动机、12小时标定功率/转速51.5/2300(KW/R/MIN),动力输出轴转速540/760R/MIN,分置式全液压转向,单片、干式、常结合、双作用离合器.
3698 | 轮式拖拉机（不含皮带传动轮式拖拉机） | 70—75马力四轮驱动拖拉机 | 轮式拖拉机 | 北京弗雷森拖拉机有限公司 | FS-704 | 15000 | 该产品补贴的关键技术参数:驱动轮数:四轮驱动发动机标定功率(KW):41.5
3699 | 轮式拖拉机（不含皮带传动轮式拖拉机） | 70—75马力四轮驱动拖拉机 | 轮式拖拉机 | 江苏农华智慧农业科技股份有限公司（原：江苏江淮动力股份有限公司） | DH704 | 15000 | 驱动轮数:四轮驱动；发动机标定功率(KW):51.5
3700 | 轮式拖拉机（不含皮带传动轮式拖拉机） | 70—75马力四轮驱动拖拉机 | 轮式拖拉机 | 山东时风(集团)有限责任公司 | SF704 | 15000 | 东方红YT4B3-22发动机,51.5KW/2200R/MIN,排放限值执行非道路国Ⅱ标准,8+2啮合套换档,加强型底盘,牵引力≥16.5KN,四轮驱动,差速锁,双作用离合器,单速后动力输出(功率≥41.6KW,转速760R/MIN),力位综合调节提升器,1类三点悬挂,提升力≥12.5KN,全液压转向,前/后轮胎:8.3-24/14.9-30,前后轮距可调,整机最小使用质量2990KG,双路阀.
3701 | 轮式拖拉机（不含皮带传动轮式拖拉机） | 70—75马力四轮驱动拖拉机 | 轮式拖拉机 | 雷沃重工股份有限公司（原：雷沃重工股份有限公司（原：福田雷沃国际重工股份有限公司）） | M704-AA | 15000 | 驱动轮数:四轮驱动,发动机标定功率(KW):51.5
3702 | 轮式拖拉机（不含皮带传动轮式拖拉机） | 70—75马力四轮驱动拖拉机 | 轮式拖拉机 | 雷沃重工股份有限公司（原：雷沃重工股份有限公司（原：福田雷沃国际重工股份有限公司）） | M704-A | 15000 | 驱动轮数:四轮驱动,发动机标定功率(KW):51.5
3703 | 轮式拖拉机（不含皮带传动轮式拖拉机） | 70—75马力四轮驱动拖拉机 | 轮式拖拉机 | 雷沃重工股份有限公司（原：雷沃重工股份有限公司（原：福田雷沃国际重工股份有限公司）） | M704-B | 15000 | 驱动轮数:四轮驱动,发动机标定功率(KW):51.5
3704 | 轮式拖拉机（不含皮带传动轮式拖拉机） | 70—75马力四轮驱动拖拉机 | 轮式拖拉机 | 雷沃重工股份有限公司（原：雷沃重工股份有限公司（原：福田雷沃国际重工股份有限公司）） | M704-BA | 15000 | 驱动轮数:四轮驱动,发动机标定功率(KW):51.5
3705 | 轮式拖拉机（不含皮带传动轮式拖拉机） | 70—75马力四轮驱动拖拉机 | 轮式拖拉机 | 山东瑞泽重工有限公司 | RA704-A | 15000 | 外廓尺寸(长×宽×高)MM4200×1910×2725轴距或履带接地长MM2236轮距(前轮/后轮)或轨距MM1350-1650(1450常用)/1430-1830(1530常用)轮距(前轮/后轮)调整方式/翻转辅板/翻转辅板最小离地间隙MM335(分动箱下方)最小使用质量KG3190前轴质量/后轴质量KG1470/1720最大配重(前/后)KG240/540
3706 | 轮式拖拉机（不含皮带传动轮式拖拉机） | 70—75马力四轮驱动拖拉机 | 轮式拖拉机 | 山东瑞泽重工有限公司 | RA704 | 15000 | 外廓尺寸(长×宽×高)MM4200×1910×2750(驾驶室顶)轴距或履带接地长MM2236轮距(前轮/后轮)或轨距MM1350-1650(1450常用)/1430-1830(1530常用)轮距(前轮/后轮)调整方式/翻转辅板/翻转辅板最小离地间隙MM335(分动箱下方)最小使用质量KG3405前轴质量/后轴质量KG1535/1870最大配重(前/后)KG240/540
3707 | 轮式拖拉机（不含皮带传动轮式拖拉机） | 70—75马力四轮驱动拖拉机 | 轮式拖拉机 | 第一拖拉机股份有限公司 | LX704 | 15000 | 驱动轮数:四轮驱动；发动机标定功率(KW):51.5/51.5/51.5
3708 | 轮式拖拉机（不含皮带传动轮式拖拉机） | 70—75马力四轮驱动拖拉机 | 轮式拖拉机 | 第一拖拉机股份有限公司 | MK704 | 15000 | 驱动轮数:四轮驱动；发动机标定功率(KW):51.5/51.5/51.5
3709 | 轮式拖拉机（不含皮带传动轮式拖拉机） | 70—75马力四轮驱动拖拉机 | 轮式拖拉机 | 第一拖拉机股份有限公司 | MG704 | 15000 | 驱动轮数:四轮驱动；发动机标定功率(KW):51.5
3710 | 轮式拖拉机（不含皮带传动轮式拖拉机） | 70—75马力四轮驱动拖拉机 | 轮式拖拉机 | 山拖农机装备有限公司 | TS704 | 15000 | 驱动轮数:四轮驱动；发动机标定功率(KW):51.5
3711 | 轮式拖拉机（不含皮带传动轮式拖拉机） | 70—75马力四轮驱动拖拉机 | 轮式拖拉机 | 江苏常发农业装备股份有限公司 | CFF704 | 15000 | 该产品补贴分档的关键技术参数:驱动轮数:四轮驱动:发动机标定功率(KW):51.5
3712 | 轮式拖拉机（不含皮带传动轮式拖拉机） | 70—75马力四轮驱动拖拉机 | 轮式拖拉机 | 江苏常发农业装备股份有限公司 | CFF704J | 15000 | 该产品补贴分档的关键技术参数:驱动轮数:四轮驱动:发动机标定功率(KW):51.5
3713 | 轮式拖拉机（不含皮带传动轮式拖拉机） | 70—75马力四轮驱动拖拉机 | 轮式拖拉机 | 洛阳路通农业装备有限公司 | 路通-704 | 15000 | 路通-704型轮式拖拉机为一般农业用四轮驱动拖拉机.
3714 | 轮式拖拉机（不含皮带传动轮式拖拉机） | 70—75马力四轮驱动拖拉机 | 轮式拖拉机 | 久保田农业机械(苏州)有限公司 | KUBOTA-M704K | 15000 | 驱动轮数:四轮驱动；发动机标定功率(KW):53.6
3715 | 轮式拖拉机（不含皮带传动轮式拖拉机） | 70—75马力四轮驱动拖拉机 | 轮式拖拉机 | 久保田农业机械(苏州)有限公司 | KUBOTA-M704KQ | 15000 | 驱动轮数:四轮驱动；发动机标定功率(KW):53.6
3716 | 轮式拖拉机（不含皮带传动轮式拖拉机） | 70—75马力四轮驱动拖拉机 | 轮式拖拉机 | 洋马农机(中国)有限公司 | YT704 | 15000 | 驱动轮数:四轮驱动发动机标定功率(KW):51.5
3717 | 轮式拖拉机（不含皮带传动轮式拖拉机） | 70—75马力四轮驱动拖拉机 | 轮式拖拉机 | 长拖农业机械装备集团有限公司 | 东方红CT704 | 15000 | 70马力≤功率<75马力；驱动方式:四轮驱动
3718 | 轮式拖拉机（不含皮带传动轮式拖拉机） | 70—75马力四轮驱动拖拉机 | 轮式拖拉机 | 中联重机股份有限公司(原:奇瑞重工股份有限公司) | RM704-A2 | 15000 | 结构型式:4X4四轮驱动；发动机标定功率(KW):51.5；转向器结构型式:摆线转阀全液压转向；液压输出装置(选装):2路多路阀；悬挂装置类别:2类
3719 | 轮式拖拉机（不含皮带传动轮式拖拉机） | 70—75马力四轮驱动拖拉机 | 轮式拖拉机 | 中联重机股份有限公司(原:奇瑞重工股份有限公司) | RK704 | 15000 | 结构型式:4X4四轮驱动；发动机标定功率(KW):51.5；转向器结构型式:摆线转阀式；液压输出装置(选装):2路多路阀；悬挂装置类别:2类
3720 | 轮式拖拉机（不含皮带传动轮式拖拉机） | 70—75马力四轮驱动拖拉机 | 轮式拖拉机 | 中联重机股份有限公司(原:奇瑞重工股份有限公司) | RM704-A | 15000 | 结构型式:4X4四轮驱动；发动机标定功率(KW):51.5；转向器结构型式:摆线转阀式；液压输出装置(选装):2路液压输出；悬挂装置类别:2类
3721 | 轮式拖拉机（不含皮带传动轮式拖拉机） | 70—75马力四轮驱动拖拉机 | 轮式拖拉机 | 中联重机股份有限公司(原:奇瑞重工股份有限公司) | RK704-A | 15000 | 结构型式:4X4四轮驱动；发动机标定功率(KW):51.5；转向器结构型式:摆线转阀式,液压输出装置(选装):2路多路阀；悬挂装置类别:2类
3722 | 轮式拖拉机（不含皮带传动轮式拖拉机） | 70—75马力四轮驱动拖拉机 | 轮式拖拉机 | 中联重机股份有限公司(原:奇瑞重工股份有限公司) | RM704 | 15000 | 结构型式:4X4四轮驱动；发动机标定功率(KW):51.5；转向器结构型式:摆线转阀式；液压输出装置(选装):后置式；悬挂装置类别:2类
3723 | 轮式拖拉机（不含皮带传动轮式拖拉机） | 70—75马力四轮驱动拖拉机 | 轮式拖拉机 | 中联重机股份有限公司(原:奇瑞重工股份有限公司) | RM704-2 | 15000 | 结构型式:4X4四轮驱动；发动机标定功率(KW):51.5；转向器结构型式:摆线转阀全液压转向；液压输出装置(选装):2路多路阀；悬挂装置类别:2类
3724 | 轮式拖拉机（不含皮带传动轮式拖拉机） | 70—75马力四轮驱动拖拉机 | 轮式拖拉机 | 山东亿嘉现代农业有限公司 | YJ-704 | 15000 | A.功率:70马力驱动方式:四轮驱动B.生产率:≥12亩/小时规格尺寸:4030×1700×2700MM结构重量:2400KG发动机型号:A4K43T70档位:12+12离合器形式:单片、干式、双作用
3725 | 轮式拖拉机（不含皮带传动轮式拖拉机） | 70—75马力四轮驱动拖拉机 | 轮式拖拉机 | 马恒达悦达(盐城)拖拉机有限公司 | 704 | 15000 | 四轮驱动,发动机功率51.5KW,动力输出转速540/720
3726 | 轮式拖拉机（不含皮带传动轮式拖拉机） | 70—75马力四轮驱动拖拉机 | 轮式拖拉机 | 马恒达悦达(盐城)拖拉机有限公司 | 704-1 | 15000 | 四轮驱动,发动机功率51.5KW,动力输出转速540/720
3727 | 轮式拖拉机（不含皮带传动轮式拖拉机） | 70—75马力四轮驱动拖拉机 | 轮式拖拉机 | 泰安泰山国泰拖拉机制造有限公司 | 泰山-704 | 15000 | 驱动轮数:四轮驱动；发动机标定功率(KW):51.5
3728 | 轮式拖拉机（不含皮带传动轮式拖拉机） | 70—75马力四轮驱动拖拉机 | 轮式拖拉机 | 上海纽荷兰农业机械有限公司 | SNH704-511 | 15000 | SNH柴油发动机51.5KW/2400R/MIN(符合国II标准)；双作用离合器；8+2啮合套换挡；动力输出转速为783R/MIN；力位综合调节；半分置式液压提升；全液压转向；轮胎8.3-24/14.9-30；带折叠式安全架；整机结构重量2580KG
3729 | 轮式拖拉机（不含皮带传动轮式拖拉机） | 70—75马力四轮驱动拖拉机 | 轮式拖拉机 | 上海纽荷兰农业机械有限公司 | SNH704-211 | 15000 | SNH柴油发动机51.5KW/2400R/MIN(符合国II标准)；双作用离合器；8+2啮合套换挡；动力输出转速为783R/MIN；力位综合调节；半分置式液压提升；全液压转向；轮胎8.3-24/14.9-30；带驾驶室；整机结构重量2790KG
3730 | 轮式拖拉机（不含皮带传动轮式拖拉机） | 75—80马力四轮驱动拖拉机 | 轮式拖拉机 | 上海纽荷兰农业机械有限公司 | SNH754-522 | 17000 | 东方红发动机55.1KW/2400R/MIN(符合国II排放标准)；全液压转向；双作用离合器；力位综合调节；10+2啮合套换档；动力输出783R/MIN；一组液压输出；轮胎8.3-24/14.9-30；带折叠式安全架；结构重量:2606KG
3731 | 轮式拖拉机（不含皮带传动轮式拖拉机） | 75—80马力四轮驱动拖拉机 | 轮式拖拉机 | 伊犁永成农业装备制造集团有限公司 | 754 | 17000 | 75≤功率<80马力；额定功率为55.1KW,双作用离合器,液压转向,驱动方式:四轮驱动
3732 | 轮式拖拉机（不含皮带传动轮式拖拉机） | 75—80马力四轮驱动拖拉机 | 轮式拖拉机 | 约翰迪尔(天津)有限公司 | JD5-754-2 | 17000 | 轮式拖拉机,四轮驱动,驾驶室型,轴距2310MM
3733 | 轮式拖拉机（不含皮带传动轮式拖拉机） | 75—80马力四轮驱动拖拉机 | 轮式拖拉机 | 约翰迪尔(天津)有限公司 | JD5-754-1 | 17000 | 四轮驱动,安全架型,约翰迪尔(天津)有限公司生产
3734 | 轮式拖拉机（不含皮带传动轮式拖拉机） | 75—80马力四轮驱动拖拉机 | 轮式拖拉机 | 泰安泰山国泰拖拉机制造有限公司 | 泰山-754 | 17000 | 驱动轮数:四轮驱动；发动机标定功率(KW):55
3735 | 轮式拖拉机（不含皮带传动轮式拖拉机） | 75—80马力四轮驱动拖拉机 | 轮式拖拉机 | 马恒达悦达(盐城)拖拉机有限公司 | 754 | 17000 | 四轮驱动,发动机功率55KW,动力输出转速540/720
3736 | 轮式拖拉机（不含皮带传动轮式拖拉机） | 75—80马力四轮驱动拖拉机 | 轮式拖拉机 | 马恒达悦达(盐城)拖拉机有限公司 | 754-1 | 17000 | 四轮驱动,发动机功率55KW,动力输出转速540/720
3737 | 轮式拖拉机（不含皮带传动轮式拖拉机） | 75—80马力四轮驱动拖拉机 | 轮式拖拉机 | 中联重机股份有限公司(原:奇瑞重工股份有限公司) | RK754 | 17000 | 结构型式:4X4四轮驱动；发动机标定功率(KW):55；转向器结构型式:摆线转阀式；液压输出装置(选装):2路多路阀；悬挂装置类别:2类
3738 | 轮式拖拉机（不含皮带传动轮式拖拉机） | 75—80马力四轮驱动拖拉机 | 轮式拖拉机 | 中联重机股份有限公司(原:奇瑞重工股份有限公司) | RK754-A | 17000 | 结构型式:4X4四轮驱动；发动机标定功率(KW):55；转向器结构型式:摆线转阀式；液压输出装置(选装):2路多路阀；悬挂装置类别:2类
3739 | 轮式拖拉机（不含皮带传动轮式拖拉机） | 75—80马力四轮驱动拖拉机 | 轮式拖拉机 | 中联重机股份有限公司(原:奇瑞重工股份有限公司) | RM754-A2 | 17000 | 结构型式:4X4四轮驱动；发动机标定功率(KW):55.1；转向器结构型式:摆线转阀全液压转向；液压输出装置(选装):2路多路阀；悬挂装置类别:2类
3740 | 轮式拖拉机（不含皮带传动轮式拖拉机） | 75—80马力四轮驱动拖拉机 | 轮式拖拉机 | 中联重机股份有限公司(原:奇瑞重工股份有限公司) | RM754-A | 17000 | 结构型式:4X4四轮驱动；发动机标定功率(KW):55；转向器结构型式:摆线转阀式；液压输出装置(选装):2路多路阀；悬挂装置类别:2类
3741 | 轮式拖拉机（不含皮带传动轮式拖拉机） | 75—80马力四轮驱动拖拉机 | 轮式拖拉机 | 中联重机股份有限公司(原:奇瑞重工股份有限公司) | RM754-2 | 17000 | 结构型式:4X4四轮驱动；发动机标定功率(KW):55.1；转向器结构型式:摆线转阀全液压转向；液压输出装置(选装):2路多路阀；悬挂装置类别:2类
3742 | 轮式拖拉机（不含皮带传动轮式拖拉机） | 75—80马力四轮驱动拖拉机 | 轮式拖拉机 | 中联重机股份有限公司(原:奇瑞重工股份有限公司) | RM754 | 17000 | 结构型式:4X4四轮驱动；发动机标定功率(KW):55；转向器结构型式:摆线转阀式；液压输出装置(选装):2路多路阀；悬挂装置类别:2类
3743 | 轮式拖拉机（不含皮带传动轮式拖拉机） | 75—80马力四轮驱动拖拉机 | 轮式拖拉机 | 天津拖拉机制造有限公司 | TNW754-2 | 17000 | 发动机功率:75马力；驱动方式:四轮驱动
3744 | 轮式拖拉机（不含皮带传动轮式拖拉机） | 75—80马力四轮驱动拖拉机 | 轮式拖拉机 | 天津拖拉机制造有限公司 | TN754 | 17000 | 发动机功率:75马力；驱动方式:四轮驱动
3745 | 轮式拖拉机（不含皮带传动轮式拖拉机） | 75—80马力四轮驱动拖拉机 | 轮式拖拉机 | 天津拖拉机制造有限公司 | TNW754-1 | 17000 | 发动机功率:75马力；驱动方式:四轮驱动
3746 | 轮式拖拉机（不含皮带传动轮式拖拉机） | 75—80马力四轮驱动拖拉机 | 轮式拖拉机 | 天津拖拉机制造有限公司 | TNA754-2 | 17000 | 发动机功率:75马力；驱动方式:四轮驱动
3747 | 轮式拖拉机（不含皮带传动轮式拖拉机） | 75—80马力四轮驱动拖拉机 | 轮式拖拉机 | 洛阳路通农业装备有限公司 | 路通-754 | 17000 | 路通-754型轮式拖拉机是一般农业用四轮驱动拖拉机.
3748 | 轮式拖拉机（不含皮带传动轮式拖拉机） | 75—80马力四轮驱动拖拉机 | 轮式拖拉机 | 江苏常发农业装备股份有限公司 | CFG754 | 17000 | 该产品补贴分档的关键技术参数:驱动轮数:四轮驱动:发动机标定功率(KW):55.1/55
3749 | 轮式拖拉机（不含皮带传动轮式拖拉机） | 75—80马力四轮驱动拖拉机 | 轮式拖拉机 | 江苏常发农业装备股份有限公司 | CFG754J | 17000 | 该产品补贴分档的关键技术参数:驱动轮数:四轮驱动:发动机标定功率(KW):55.1/55
3750 | 轮式拖拉机（不含皮带传动轮式拖拉机） | 75—80马力四轮驱动拖拉机 | 轮式拖拉机 | 江苏常发农业装备股份有限公司 | CFF754J | 17000 | 该产品补贴分档的关键技术参数:驱动轮数:四轮驱动:发动机标定功率(KW):55.1/55
3751 | 轮式拖拉机（不含皮带传动轮式拖拉机） | 75—80马力四轮驱动拖拉机 | 轮式拖拉机 | 江苏常发农业装备股份有限公司 | CFF754 | 17000 | 该产品补贴分档的关键技术参数:驱动轮数:四轮驱动:发动机标定功率(KW):55.1/55
3752 | 轮式拖拉机（不含皮带传动轮式拖拉机） | 75—80马力四轮驱动拖拉机 | 轮式拖拉机 | 山拖农机装备有限公司 | TS754 | 17000 | 驱动轮数:四轮驱动；发动机标定功率(KW):55
3753 | 轮式拖拉机（不含皮带传动轮式拖拉机） | 75—80马力四轮驱动拖拉机 | 轮式拖拉机 | 第一拖拉机股份有限公司 | LX754 | 17000 | 驱动轮数:四轮驱动；发动机标定功率(KW):55/55
3754 | 轮式拖拉机（不含皮带传动轮式拖拉机） | 75—80马力四轮驱动拖拉机 | 轮式拖拉机 | 第一拖拉机股份有限公司 | MG754 | 17000 | 驱动轮数:四轮驱动；发动机标定功率(KW):55
3755 | 轮式拖拉机（不含皮带传动轮式拖拉机） | 75—80马力四轮驱动拖拉机 | 轮式拖拉机 | 雷沃重工股份有限公司（原：雷沃重工股份有限公司（原：福田雷沃国际重工股份有限公司）） | M754-A1 | 17000 | 驱动轮数:四轮驱动,发动机标定功率(KW):55
3756 | 轮式拖拉机（不含皮带传动轮式拖拉机） | 75—80马力四轮驱动拖拉机 | 轮式拖拉机 | 雷沃重工股份有限公司（原：雷沃重工股份有限公司（原：福田雷沃国际重工股份有限公司）） | M754-AA1 | 17000 | 驱动轮数:四轮驱动,发动机标定功率(KW):55
3757 | 轮式拖拉机（不含皮带传动轮式拖拉机） | 75—80马力四轮驱动拖拉机 | 轮式拖拉机 | 雷沃重工股份有限公司（原：雷沃重工股份有限公司（原：福田雷沃国际重工股份有限公司）） | M754-B | 17000 | 驱动轮数:四轮驱动,发动机标定功率(KW):55
3758 | 轮式拖拉机（不含皮带传动轮式拖拉机） | 75—80马力四轮驱动拖拉机 | 轮式拖拉机 | 雷沃重工股份有限公司（原：雷沃重工股份有限公司（原：福田雷沃国际重工股份有限公司）） | M754-BA | 17000 | 驱动轮数:四轮驱动,发动机标定功率(KW):55
3759 | 轮式拖拉机（不含皮带传动轮式拖拉机） | 75—80马力四轮驱动拖拉机 | 轮式拖拉机 | 雷沃重工股份有限公司（原：雷沃重工股份有限公司（原：福田雷沃国际重工股份有限公司）） | M754-D | 17000 | 驱动轮数:四轮驱动,发动机标定功率(KW):55
3760 | 轮式拖拉机（不含皮带传动轮式拖拉机） | 75—80马力四轮驱动拖拉机 | 轮式拖拉机 | 山东时风(集团)有限责任公司 | SF754B | 17000 | 东方红YT4B3-22发动机,55KW/2200R/MIN,排放限值执行非道路国Ⅱ标准,8+2啮合套换档,加强型底盘,牵引力≥17.5KN,四轮驱动,差速锁,双作用离合器,单速后动力输出(功率≥44.5KW,转速760R/MIN),力位综合调节提升器,2类三点悬挂,提升力≥13.2KN,全液压转向,前/后轮胎:8.3-24/14.9-30,前后轮距可调,整机最小使用质量2998KG,双路阀.
3761 | 轮式拖拉机（不含皮带传动轮式拖拉机） | 75—80马力四轮驱动拖拉机 | 轮式拖拉机 | 江苏农华智慧农业科技股份有限公司（原：江苏江淮动力股份有限公司） | DH754 | 17000 | 驱动轮数:四轮驱动；发动机标定功率(KW):55.1
3762 | 轮式拖拉机（不含皮带传动轮式拖拉机） | 75—80马力四轮驱动拖拉机 | 轮式拖拉机 | 北京弗雷森拖拉机有限公司 | FS-754 | 17000 | 该产品补贴的关键技术参数:驱动轮数:四轮驱动发动机标定功率(KW):55
3763 | 轮式拖拉机（不含皮带传动轮式拖拉机） | 75—80马力四轮驱动拖拉机 | 轮式拖拉机 | 山东潍坊鲁中拖拉机有限公司 | 鲁中-754 | 17000 | 驱动轮数:四轮驱动；发动机标定功率(KW):55.0
3764 | 轮式拖拉机（不含皮带传动轮式拖拉机） | 75—80马力四轮驱动拖拉机 | 轮式拖拉机 | 江苏沃得农业机械有限公司 | WD754 | 17000 | 4×4四轮驱动、一拖LR4B3-23发动机、动力输出轴转速540/760R/MIN,12小时标定功率/转速:55/2300(KW/R/MIN),分置式全液压转向,啮合套换档,单片、干式、常结合、双作用离合器.
3765 | 轮式拖拉机（不含皮带传动轮式拖拉机） | 75—80马力四轮驱动拖拉机 | 轮式拖拉机 | 乐星农业装备(青岛)有限公司 | LSV754 | 17000 | 驱动轮数:四轮驱动；发动机标定功率(KW):55.2
3766 | 轮式拖拉机（不含皮带传动轮式拖拉机） | 75—80马力四轮驱动拖拉机 | 轮式拖拉机 | 洛阳世英机械制造有限公司 | SJH754 | 17000 | 发动机标定功率(KW)55.1；驱动方式:四轮驱动
3767 | 轮式拖拉机（不含皮带传动轮式拖拉机） | 75—80马力四轮驱动拖拉机 | 轮式拖拉机 | 常州东风农机集团有限公司 | DF754-1 | 17000 | 该拖拉机为75马力四轮驱动拖拉机,发动机功率为55.1KW
3768 | 轮式拖拉机（不含皮带传动轮式拖拉机） | 75—80马力四轮驱动拖拉机 | 轮式拖拉机 | 常州东风农机集团有限公司 | DF754 | 17000 | 该拖拉机为75马力四轮驱动拖拉机,发动机功率为55.1KW
3769 | 轮式拖拉机（不含皮带传动轮式拖拉机） | 75—80马力四轮驱动拖拉机 | 轮式拖拉机 | 山东东汽农业装备有限公司（原：烟台市东汽农业装备有限公司） | DQ754 | 17000 | 驱动方式:四轮驱动发动机标定功率:55.2(KW)
3770 | 轮式拖拉机（不含皮带传动轮式拖拉机） | 75—80马力四轮驱动拖拉机 | 轮式拖拉机 | 江苏清拖农业装备有限公司 | 江苏-754P | 17000 | 驱动轮数:四轮驱动；发动机标定功率(KW):55
3771 | 轮式拖拉机（不含皮带传动轮式拖拉机） | 75—80马力四轮驱动拖拉机 | 轮式拖拉机 | 江苏清拖农业装备有限公司 | 江苏-754P-B | 17000 | 驱动轮数:四轮驱动；发动机标定功率(KW):55
3772 | 轮式拖拉机（不含皮带传动轮式拖拉机） | 80—85马力四轮驱动拖拉机 | 轮式拖拉机 | 江苏清拖农业装备有限公司 | 江苏-804P | 19000 | 驱动轮数:四轮驱动；发动机标定功率(KW):59
3773 | 轮式拖拉机（不含皮带传动轮式拖拉机） | 80—85马力四轮驱动拖拉机 | 轮式拖拉机 | 江苏清拖农业装备有限公司 | 江苏-804-B | 19000 | 驱动轮数:四轮驱动；发动机标定功率(KW):59
3774 | 轮式拖拉机（不含皮带传动轮式拖拉机） | 80—85马力四轮驱动拖拉机 | 轮式拖拉机 | 江苏清拖农业装备有限公司 | 江苏-804 | 19000 | 驱动轮数:四轮驱动；发动机标定功率(KW):59
3775 | 轮式拖拉机（不含皮带传动轮式拖拉机） | 80—85马力四轮驱动拖拉机 | 轮式拖拉机 | 江苏清拖农业装备有限公司 | 江苏-804P-B | 19000 | 驱动轮数:四轮驱动；发动机标定功率(KW):59
3776 | 轮式拖拉机（不含皮带传动轮式拖拉机） | 80—85马力四轮驱动拖拉机 | 轮式拖拉机 | 洛阳市博马农业工程机械有限公司 | 博马-804 | 19000 | 发动机标定功率:58.8或59KW；驱动方式:四轮驱动
3777 | 轮式拖拉机（不含皮带传动轮式拖拉机） | 80—85马力四轮驱动拖拉机 | 轮式拖拉机 | 江苏省茂源农业机械制造有限公司 | MY804 | 19000 | 1、标定功率:59KW；2、型式:4×4四轮驱动
3778 | 轮式拖拉机（不含皮带传动轮式拖拉机） | 80—85马力四轮驱动拖拉机 | 轮式拖拉机 | 山东东汽农业装备有限公司（原：烟台市东汽农业装备有限公司） | DQ804B | 19000 | 驱动方式:四轮驱动,发动机标定功率:59(KW)
3779 | 轮式拖拉机（不含皮带传动轮式拖拉机） | 80—85马力四轮驱动拖拉机 | 轮式拖拉机 | 山东东汽农业装备有限公司（原：烟台市东汽农业装备有限公司） | DQ804 | 19000 | 驱动方式:四轮驱动,发动机标定功率:59(KW)
3780 | 轮式拖拉机（不含皮带传动轮式拖拉机） | 80—85马力四轮驱动拖拉机 | 轮式拖拉机 | 常州东风农机集团有限公司 | DF804-2 | 19000 | 该拖拉机为80马力四轮驱动拖拉机,发动机功率为58.1KW
3781 | 轮式拖拉机（不含皮带传动轮式拖拉机） | 80—85马力四轮驱动拖拉机 | 轮式拖拉机 | 洛阳世英机械制造有限公司 | SJH804 | 19000 | 发动机标定功率(KW)59；驱动方式:四轮驱动
3782 | 轮式拖拉机（不含皮带传动轮式拖拉机） | 80—85马力四轮驱动拖拉机 | 轮式拖拉机 | 常州东风农机集团有限公司 | DF804 | 19000 | 该拖拉机为80马力四轮驱动拖拉机,发动机功率为58.1KW
3783 | 轮式拖拉机（不含皮带传动轮式拖拉机） | 80—85马力四轮驱动拖拉机 | 轮式拖拉机 | 乐星农业装备(青岛)有限公司 | LS804-1 | 19000 | 驱动轮数:四轮驱动；发动机标定功率(KW):58.8
3784 | 轮式拖拉机（不含皮带传动轮式拖拉机） | 80—85马力四轮驱动拖拉机 | 轮式拖拉机 | 乐星农业装备(青岛)有限公司 | LS804 | 19000 | 驱动轮数:四轮驱动；发动机标定功率(KW):58.8
3785 | 轮式拖拉机（不含皮带传动轮式拖拉机） | 80—85马力四轮驱动拖拉机 | 轮式拖拉机 | 乐星农业装备(青岛)有限公司 | LSV804 | 19000 | 驱动轮数:四轮驱动；发动机标定功率(KW):58.8
3786 | 轮式拖拉机（不含皮带传动轮式拖拉机） | 80—85马力四轮驱动拖拉机 | 轮式拖拉机 | 江苏沃得农业机械有限公司 | WD804 | 19000 | 4×4四轮驱动、一拖LR4B5-23发动机、12小时标定功率/转速59/2300(KW/R/MIN),动力输出轴转速540/760R/MIN,全液压转向,单片、干式、碟形弹簧压紧、独立操作、双作用离合器.
3787 | 轮式拖拉机（不含皮带传动轮式拖拉机） | 80—85马力四轮驱动拖拉机 | 轮式拖拉机 | 吉林新研牧神机械制造有限公司 | AH804 | 19000 | 驱动型式:4×4四轮驱动,整机档位数(前进/后退):8/8,发动机标定功率:59KW,发动机标定转速:2300R/MIN,驾驶室型式:简易驾驶室,液压系统调节方式:位、浮动控制,转向器型式:静液压转向,变速箱换档方式:啮合套换档.
3788 | 轮式拖拉机（不含皮带传动轮式拖拉机） | 80—85马力四轮驱动拖拉机 | 轮式拖拉机 | 吉林新研牧神机械制造有限公司 | AH804-1 | 19000 | 驱动型式:4×4四轮驱动,整机档位数(前进/后退):16/8,发动机标定功率:59KW,发动机标定转速:2300R/MIN,驾驶室型式:简易驾驶室,液压系统调节方式:位、浮动控制,转向器型式:静液压转向,变速箱换档方式:啮合套换档.
3789 | 轮式拖拉机（不含皮带传动轮式拖拉机） | 80—85马力四轮驱动拖拉机 | 轮式拖拉机 | 山东潍坊鲁中拖拉机有限公司 | 鲁中-804 | 19000 | 驱动轮数:四轮驱动；发动机标定功率(KW):59.0
3790 | 轮式拖拉机（不含皮带传动轮式拖拉机） | 80—85马力四轮驱动拖拉机 | 轮式拖拉机 | 北京弗雷森拖拉机有限公司 | FS-804 | 19000 | 该产品补贴的关键技术参数:驱动轮数:四轮驱动发动机标定功率(KW):59
3791 | 轮式拖拉机（不含皮带传动轮式拖拉机） | 80—85马力四轮驱动拖拉机 | 轮式拖拉机 | 江苏农华智慧农业科技股份有限公司（原：江苏江淮动力股份有限公司） | DH804 | 19000 | 驱动轮数:四轮驱动；发动机标定功率(KW):59
3792 | 轮式拖拉机（不含皮带传动轮式拖拉机） | 80—85马力四轮驱动拖拉机 | 轮式拖拉机 | 山东时风(集团)有限责任公司 | SF804C | 19000 | 东方红YT4B4-22发动机,59KW/2200R/MIN,排放限值执行非道路国Ⅱ标准,10+10啮合套梭式换档,牵引力≥18.5KN,四轮驱动,侧置变速,吊挂式踏板,差速锁,独立操纵双作用离合器,双速后动力输出(功率≥47.7KW,转速540/760R/MIN),力位综合调节提升器,2类三点悬挂,提升力≥13.5KN,全液压转向,前/后轮胎:8.3-24/14.9-30,前后轮距可调,整机最小使用质量2998KG,双路阀,安全架.
3793 | 轮式拖拉机（不含皮带传动轮式拖拉机） | 80—85马力四轮驱动拖拉机 | 轮式拖拉机 | 山东时风(集团)有限责任公司 | SF804B | 19000 | 东方红YT4B4-22发动机,59KW/2200R/MIN,排放限值执行非道路国Ⅱ标准,8+2啮合套换档,加强型底盘,牵引力≥18.5KN,四轮驱动,差速锁,双作用离合器,双速后动力输出(功率≥47.7KW,转速540/760R/MIN),位调节和浮动控制强压提升器,2类三点悬挂,提升力≥14.2KN,全液压转向,前/后轮胎:8.3-24/14.9-30,前后轮距可调,整机最小使用质量2998KG,双路阀,安全架.
3794 | 轮式拖拉机（不含皮带传动轮式拖拉机） | 80—85马力四轮驱动拖拉机 | 轮式拖拉机 | 山东时风(集团)有限责任公司 | SF804 | 19000 | 东方红YT4B4-23发动机,59KW/2300R/MIN,排放限值执行非道路国Ⅱ标准,16+8啮合套换档,差速锁,牵引力≥18.6KN,四轮驱动,吊挂式踏板、侧置变速机构,液压制动,独立操纵的双作用离合器,双速后动力输出(功率≥50.2KW,转速760/1000R/MIN),位调节和浮动控制双强压提升器,2类三点悬挂,提升力≥15KN,全液压转向,前/后轮胎:8.3-24/14.9-30,前后轮距可调,整机最小使用质量3580KG,双路阀,安全架.
3795 | 轮式拖拉机（不含皮带传动轮式拖拉机） | 80—85马力四轮驱动拖拉机 | 轮式拖拉机 | 雷沃重工股份有限公司（原：雷沃重工股份有限公司（原：福田雷沃国际重工股份有限公司）） | M804-DA | 19000 | 驱动轮数:四轮驱动,发动机标定功率(KW):59
3796 | 轮式拖拉机（不含皮带传动轮式拖拉机） | 80—85马力四轮驱动拖拉机 | 轮式拖拉机 | 雷沃重工股份有限公司（原：雷沃重工股份有限公司（原：福田雷沃国际重工股份有限公司）） | M804-D | 19000 | 驱动轮数:四轮驱动,发动机标定功率(KW):59
3797 | 轮式拖拉机（不含皮带传动轮式拖拉机） | 80—85马力四轮驱动拖拉机 | 轮式拖拉机 | 雷沃重工股份有限公司（原：雷沃重工股份有限公司（原：福田雷沃国际重工股份有限公司）） | M804-A | 19000 | 驱动轮数:四轮驱动,发动机标定功率(KW):59
3798 | 轮式拖拉机（不含皮带传动轮式拖拉机） | 80—85马力四轮驱动拖拉机 | 轮式拖拉机 | 第一拖拉机股份有限公司 | LX804 | 19000 | 驱动轮数:四轮驱动；发动机标定功率(KW):59/58.8
3799 | 轮式拖拉机（不含皮带传动轮式拖拉机） | 80—85马力四轮驱动拖拉机 | 轮式拖拉机 | 第一拖拉机股份有限公司 | LF804-1 | 19000 | 驱动轮数:四轮驱动；发动机标定功率(KW):59
3800 | 轮式拖拉机（不含皮带传动轮式拖拉机） | 80—85马力四轮驱动拖拉机 | 轮式拖拉机 | 第一拖拉机股份有限公司 | LF804-C | 19000 | 驱动轮数:四轮驱动；发动机标定功率(KW):59
3801 | 轮式拖拉机（不含皮带传动轮式拖拉机） | 80—85马力四轮驱动拖拉机 | 轮式拖拉机 | 第一拖拉机股份有限公司 | MG804 | 19000 | 驱动轮数:四轮驱动；发动机标定功率(KW):59
3802 | 轮式拖拉机（不含皮带传动轮式拖拉机） | 80—85马力四轮驱动拖拉机 | 轮式拖拉机 | 第一拖拉机股份有限公司 | LF804-C1 | 19000 | 驱动轮数:四轮驱动；发动机标定功率(KW):59
3803 | 轮式拖拉机（不含皮带传动轮式拖拉机） | 80—85马力四轮驱动拖拉机 | 轮式拖拉机 | 第一拖拉机股份有限公司 | LF804S-C1 | 19000 | 驱动轮数:四轮驱动；发动机标定功率(KW):59
3804 | 轮式拖拉机（不含皮带传动轮式拖拉机） | 80—85马力四轮驱动拖拉机 | 轮式拖拉机 | 第一拖拉机股份有限公司 | LF804 | 19000 | 驱动轮数:四轮驱动；发动机标定功率(KW):59
3805 | 轮式拖拉机（不含皮带传动轮式拖拉机） | 80—85马力四轮驱动拖拉机 | 轮式拖拉机 | 第一拖拉机股份有限公司 | LF804S-1 | 19000 | 驱动轮数:四轮驱动；发动机标定功率(KW):59
3806 | 轮式拖拉机（不含皮带传动轮式拖拉机） | 80—85马力四轮驱动拖拉机 | 轮式拖拉机 | 第一拖拉机股份有限公司 | LF804S-C | 19000 | 驱动轮数:四轮驱动；发动机标定功率(KW):59
3807 | 轮式拖拉机（不含皮带传动轮式拖拉机） | 80—85马力四轮驱动拖拉机 | 轮式拖拉机 | 第一拖拉机股份有限公司 | LF804S | 19000 | 驱动轮数:四轮驱动；发动机标定功率(KW):59
3808 | 轮式拖拉机（不含皮带传动轮式拖拉机） | 80—85马力四轮驱动拖拉机 | 轮式拖拉机 | 山东瑞泽重工有限公司 | RA804-A | 19000 | 外廓尺寸(长×宽×高)MM4200×1910×2725轴距或履带接地长MM2236轮距(前轮/后轮)或轨距MM1350-1650(1450常用)/1430-1830(1530常用)轮距(前轮/后轮)调整方式/翻转辅板/翻转辅板最小离地间隙MM335(分动箱下方)最小使用质量KG3190前轴质量/后轴质量KG1470/1720最大配重(前/后)KG240/540
3809 | 轮式拖拉机（不含皮带传动轮式拖拉机） | 80—85马力四轮驱动拖拉机 | 轮式拖拉机 | 山东瑞泽重工有限公司 | RA804 | 19000 | 外廓尺寸(长×宽×高)MM4200×1910×2770(驾驶室顶)轴距或履带接地长MM2236轮距(前轮/后轮)或轨距MM1350-1650(1450常用)/1430-1830(1530常用)轮距(前轮/后轮)调整方式/翻转辅板/翻转辅板最小离地间隙MM335(分动箱下方)最小使用质量KG3405前轴质量/后轴质量KG1535/1870最大配重(前/后)KG240/540
3810 | 轮式拖拉机（不含皮带传动轮式拖拉机） | 80—85马力四轮驱动拖拉机 | 轮式拖拉机 | 山拖农机装备有限公司 | TS804Ⅲ | 19000 | 驱动轮数:四轮驱动；发动机标定功率(KW):59
3811 | 轮式拖拉机（不含皮带传动轮式拖拉机） | 80—85马力四轮驱动拖拉机 | 轮式拖拉机 | 江苏常发农业装备股份有限公司 | CFG804C | 19000 | 该产品补贴分档的关键技术参数:驱动轮数:四轮驱动:发动机标定功率(KW):59/58.8
3812 | 轮式拖拉机（不含皮带传动轮式拖拉机） | 80—85马力四轮驱动拖拉机 | 轮式拖拉机 | 江苏常发农业装备股份有限公司 | CFG804J | 19000 | 该产品补贴分档的关键技术参数:驱动轮数:四轮驱动:发动机标定功率(KW):59/58.8
3813 | 轮式拖拉机（不含皮带传动轮式拖拉机） | 80—85马力四轮驱动拖拉机 | 轮式拖拉机 | 江苏常发农业装备股份有限公司 | CFF804 | 19000 | 该产品补贴分档的关键技术参数:驱动轮数:四轮驱动:发动机标定功率(KW):59/58.8
3814 | 轮式拖拉机（不含皮带传动轮式拖拉机） | 80—85马力四轮驱动拖拉机 | 轮式拖拉机 | 江苏常发农业装备股份有限公司 | CFF804J | 19000 | 该产品补贴分档的关键技术参数:驱动轮数:四轮驱动:发动机标定功率(KW):59/58.8
3815 | 轮式拖拉机（不含皮带传动轮式拖拉机） | 80—85马力四轮驱动拖拉机 | 轮式拖拉机 | 江苏常发农业装备股份有限公司 | CFG804 | 19000 | 该产品补贴分档的关键技术参数:驱动轮数:四轮驱动:发动机标定功率(KW):59/58.8
3816 | 轮式拖拉机（不含皮带传动轮式拖拉机） | 80—85马力四轮驱动拖拉机 | 轮式拖拉机 | 洛阳路通农业装备有限公司 | 路通-804 | 19000 | 路通-804型轮式拖拉机为一般农业用四轮驱动拖拉机.
3817 | 轮式拖拉机（不含皮带传动轮式拖拉机） | 80—85马力四轮驱动拖拉机 | 轮式拖拉机 | 天津拖拉机制造有限公司 | TN804 | 19000 | 发动机功率:80马力；驱动方式:四轮驱动
3818 | 轮式拖拉机（不含皮带传动轮式拖拉机） | 80—85马力四轮驱动拖拉机 | 轮式拖拉机 | 天津拖拉机制造有限公司 | TNA804-2 | 19000 | 发动机功率:80马力；驱动方式:四轮驱动
3819 | 轮式拖拉机（不含皮带传动轮式拖拉机） | 80—85马力四轮驱动拖拉机 | 轮式拖拉机 | 中联重机股份有限公司(原:奇瑞重工股份有限公司) | RC804-A | 19000 | 结构型式:4X4四轮驱动；发动机标定功率(KW):59；转向器结构型式:摆线转阀式悬挂装置类别:2类
3820 | 轮式拖拉机（不含皮带传动轮式拖拉机） | 80—85马力四轮驱动拖拉机 | 轮式拖拉机 | 中联重机股份有限公司(原:奇瑞重工股份有限公司) | RM804 | 19000 | 结构型式:4X4四轮驱动；发动机标定功率(KW):59；转向器结构型式:摆线转阀式；悬挂装置类别:2类
3821 | 轮式拖拉机（不含皮带传动轮式拖拉机） | 80—85马力四轮驱动拖拉机 | 轮式拖拉机 | 中联重机股份有限公司(原:奇瑞重工股份有限公司) | RK804-A | 19000 | 结构型式:4X4四轮驱动；发动机标定功率(KW):59；转向器结构型式:摆线转阀式全液压转向；液压输出装置(选装):简单液压输出；悬挂装置类别:二类.
3822 | 轮式拖拉机（不含皮带传动轮式拖拉机） | 80—85马力四轮驱动拖拉机 | 轮式拖拉机 | 中联重机股份有限公司(原:奇瑞重工股份有限公司) | RK804 | 19000 | 结构型式:4X4四轮驱动；发动机标定功率(KW):59；转向器结构型式:摆线转阀式；液压输出装置(选装):简单液压输出；悬挂装置类别:二类.
3823 | 轮式拖拉机（不含皮带传动轮式拖拉机） | 80—85马力四轮驱动拖拉机 | 轮式拖拉机 | 中联重机股份有限公司(原:奇瑞重工股份有限公司) | RC804 | 19000 | 结构型式:4X4四轮驱动；发动机标定功率(KW):59；转向器结构型式:摆线转阀式；液压输出装置(选装):2路多路阀；悬挂装置类别:2类
3824 | 轮式拖拉机（不含皮带传动轮式拖拉机） | 80—85马力四轮驱动拖拉机 | 轮式拖拉机 | 中联重机股份有限公司(原:奇瑞重工股份有限公司) | RM804-A | 19000 | 结构型式:4X4四轮驱动；发动机标定功率(KW):59；转向器结构型式:摆线转阀式；悬挂装置类别:2类
3825 | 轮式拖拉机（不含皮带传动轮式拖拉机） | 80—85马力四轮驱动拖拉机 | 轮式拖拉机 | 中联重机股份有限公司(原:奇瑞重工股份有限公司) | RM804-2 | 19000 | 结构型式:4X4四轮驱动；发动机标定功率(KW):59；转向器结构型式:摆线转阀全液压转向；液压输出装置(选装):2路多路阀；悬挂装置类别:2类
3826 | 轮式拖拉机（不含皮带传动轮式拖拉机） | 80—85马力四轮驱动拖拉机 | 轮式拖拉机 | 中联重机股份有限公司(原:奇瑞重工股份有限公司) | RM804-A2 | 19000 | 结构型式:4X4四轮驱动；发动机标定功率(KW):59；转向器结构型式:摆线转阀全液压转向；液压输出装置(选装):2路多路阀；悬挂装置类别:2类
3827 | 轮式拖拉机（不含皮带传动轮式拖拉机） | 80—85马力四轮驱动拖拉机 | 轮式拖拉机 | 马恒达悦达(盐城)拖拉机有限公司 | 804 | 19000 | 四轮驱动,发动机功率55KW,动力输出转速540/720
3828 | 轮式拖拉机（不含皮带传动轮式拖拉机） | 80—85马力四轮驱动拖拉机 | 轮式拖拉机 | 马恒达悦达(盐城)拖拉机有限公司 | 804-1 | 19000 | 四轮驱动,发动机功率55KW,动力输出转速540/720
3829 | 轮式拖拉机（不含皮带传动轮式拖拉机） | 80—85马力四轮驱动拖拉机 | 轮式拖拉机 | 泰安泰山国泰拖拉机制造有限公司 | 泰山-804 | 19000 | 驱动轮数:四轮驱动；发动机标定功率(KW):59
3830 | 轮式拖拉机（不含皮带传动轮式拖拉机） | 80—85马力四轮驱动拖拉机 | 轮式拖拉机 | 约翰迪尔(天津)有限公司 | JD5-804-2 | 19000 | 轮式拖拉机,驾驶室型,四轮驱动,约翰迪尔(天津)有限公司生产
3831 | 轮式拖拉机（不含皮带传动轮式拖拉机） | 80—85马力四轮驱动拖拉机 | 轮式拖拉机 | 约翰迪尔(天津)有限公司 | JD5-804-1 | 19000 | 轮式拖拉机,四轮驱动,约翰迪尔(天津)有限公司生产,驾驶室型
3832 | 轮式拖拉机（不含皮带传动轮式拖拉机） | 80—85马力四轮驱动拖拉机 | 轮式拖拉机 | 伊犁永成农业装备制造集团有限公司 | 804 | 19000 | 80≤功率<85马力额定功率为58.8KW.双作用离合器,液压转向,驱动方式:四轮驱动.
3833 | 轮式拖拉机（不含皮带传动轮式拖拉机） | 80—85马力四轮驱动拖拉机 | 轮式拖拉机 | 上海纽荷兰农业机械有限公司 | SNH804-333 | 19000 | 潍柴发动机60KW/2300R/MIN(符合国II排放标准)；全液压转向；双作用离合器；力位综合调节；12+4同步器换档；双速动力输出540/750R/MIN；一组液压输出；轮胎12.4-24/16.9-34；带驾驶室；结构重量:3865KG
3834 | 轮式拖拉机（不含皮带传动轮式拖拉机） | 85—90马力四轮驱动拖拉机 | 轮式拖拉机 | 约翰迪尔(天津)有限公司 | JD5-854-1 | 21000 | 四轮驱动,轴距2310MM,驾驶室型,轮式拖拉机
3835 | 轮式拖拉机（不含皮带传动轮式拖拉机） | 85—90马力四轮驱动拖拉机 | 轮式拖拉机 | 约翰迪尔(天津)有限公司 | JD5-854-2 | 21000 | 四轮驱动,安全架型,轮式拖拉机,轴距2310MM
3836 | 轮式拖拉机（不含皮带传动轮式拖拉机） | 85—90马力四轮驱动拖拉机 | 轮式拖拉机 | 泰安泰山国泰拖拉机制造有限公司 | 泰山-854 | 21000 | 驱动轮数:四轮驱动；发动机标定功率(KW):62.5
3837 | 轮式拖拉机（不含皮带传动轮式拖拉机） | 85—90马力四轮驱动拖拉机 | 轮式拖拉机 | 马恒达悦达(盐城)拖拉机有限公司 | M854 | 21000 | 四轮驱动,发动机功率62.5KW,动力输出转速540/720
3838 | 轮式拖拉机（不含皮带传动轮式拖拉机） | 85—90马力四轮驱动拖拉机 | 轮式拖拉机 | 马恒达悦达(盐城)拖拉机有限公司 | 854 | 21000 | 四轮驱动,发动机功率62.5KW,动力输出转速540/720
3839 | 轮式拖拉机（不含皮带传动轮式拖拉机） | 85—90马力四轮驱动拖拉机 | 轮式拖拉机 | 马恒达悦达(盐城)拖拉机有限公司 | 854-1 | 21000 | 四轮驱动,发动机功率62.5KW,动力输出转速540/720
3840 | 轮式拖拉机（不含皮带传动轮式拖拉机） | 85—90马力四轮驱动拖拉机 | 轮式拖拉机 | 马恒达悦达(盐城)拖拉机有限公司 | M854-1 | 21000 | 四轮驱动,发动机功率62.5KW,动力输出转速540/720
3841 | 轮式拖拉机（不含皮带传动轮式拖拉机） | 85—90马力四轮驱动拖拉机 | 轮式拖拉机 | 中联重机股份有限公司(原:奇瑞重工股份有限公司) | RK854 | 21000 | 结构型式:4X4四轮驱动；发动机标定功率(KW):62.5；转向器结构型式:摆线转阀式；液压输出装置(选装):2路多路阀；悬挂装置类别:二类.
3842 | 轮式拖拉机（不含皮带传动轮式拖拉机） | 85—90马力四轮驱动拖拉机 | 轮式拖拉机 | 中联重机股份有限公司(原:奇瑞重工股份有限公司) | RM854 | 21000 | 结构型式:4X4四轮驱动；发动机标定功率(KW):62.5；转向器结构型式:摆线转阀式；液压输出装置(选装):2路多路阀；悬挂装置类别:2类
3843 | 轮式拖拉机（不含皮带传动轮式拖拉机） | 85—90马力四轮驱动拖拉机 | 轮式拖拉机 | 中联重机股份有限公司(原:奇瑞重工股份有限公司) | RK854-A | 21000 | 结构型式:4X4四轮驱动；发动机标定功率(KW):62.5；转向器结构型式:摆线转阀式；最小离地间隙(MM):350；最大配重质量(前/后KG):144/360；液压输出装置(选装):2路多路阀；悬挂装置类别:二类.
3844 | 轮式拖拉机（不含皮带传动轮式拖拉机） | 85—90马力四轮驱动拖拉机 | 轮式拖拉机 | 中联重机股份有限公司(原:奇瑞重工股份有限公司) | RM854-A | 21000 | 结构型式:4X4四轮驱动；发动机标定功率(KW):62.5；转向器结构型式:摆线转阀式；液压输出装置(选装):2路多路阀；悬挂装置类别:2类
3845 | 轮式拖拉机（不含皮带传动轮式拖拉机） | 85—90马力四轮驱动拖拉机 | 轮式拖拉机 | 天津拖拉机制造有限公司 | TNA854-2 | 21000 | 发动机功率:85马力；驱动方式:四轮驱动
3846 | 轮式拖拉机（不含皮带传动轮式拖拉机） | 85—90马力四轮驱动拖拉机 | 轮式拖拉机 | 天津拖拉机制造有限公司 | TNW854-2 | 21000 | 发动机功率:85马力；驱动方式:四轮驱动
3847 | 轮式拖拉机（不含皮带传动轮式拖拉机） | 85—90马力四轮驱动拖拉机 | 轮式拖拉机 | 天津拖拉机制造有限公司 | TN854 | 21000 | 发动机功率:85马力；驱动方式:四轮驱动
3848 | 轮式拖拉机（不含皮带传动轮式拖拉机） | 85—90马力四轮驱动拖拉机 | 轮式拖拉机 | 天津拖拉机制造有限公司 | TNW854-1 | 21000 | 发动机功率:85马力；驱动方式:四轮驱动
3849 | 轮式拖拉机（不含皮带传动轮式拖拉机） | 85—90马力四轮驱动拖拉机 | 轮式拖拉机 | 久保田农业机械(苏州)有限公司 | KUBOTA-M854KQ | 21000 | 驱动轮数:四轮驱动；发动机标定功率(KW):64
3850 | 轮式拖拉机（不含皮带传动轮式拖拉机） | 85—90马力四轮驱动拖拉机 | 轮式拖拉机 | 久保田农业机械(苏州)有限公司 | KUBOTA-M854K | 21000 | 驱动轮数:四轮驱动；发动机标定功率(KW):64
3851 | 轮式拖拉机（不含皮带传动轮式拖拉机） | 85—90马力四轮驱动拖拉机 | 轮式拖拉机 | 江苏常发农业装备股份有限公司 | CFG854J | 21000 | 该产品补贴分档的关键技术参数:驱动轮数:四轮驱动:发动机标定功率(KW):62.5
3852 | 轮式拖拉机（不含皮带传动轮式拖拉机） | 85—90马力四轮驱动拖拉机 | 轮式拖拉机 | 江苏常发农业装备股份有限公司 | CFF854J | 21000 | 该产品补贴分档的关键技术参数:驱动轮数:四轮驱动:发动机标定功率(KW):62.5.
3853 | 轮式拖拉机（不含皮带传动轮式拖拉机） | 85—90马力四轮驱动拖拉机 | 轮式拖拉机 | 江苏常发农业装备股份有限公司 | CFF854 | 21000 | 该产品补贴分档的关键技术参数:驱动轮数:四轮驱动:发动机标定功率(KW):62.5.
3854 | 轮式拖拉机（不含皮带传动轮式拖拉机） | 85—90马力四轮驱动拖拉机 | 轮式拖拉机 | 江苏常发农业装备股份有限公司 | CFG854 | 21000 | 该产品补贴分档的关键技术参数:驱动轮数:四轮驱动:发动机标定功率(KW):62.5
3855 | 轮式拖拉机（不含皮带传动轮式拖拉机） | 85—90马力四轮驱动拖拉机 | 轮式拖拉机 | 山拖农机装备有限公司 | TS854Ⅲ | 21000 | 驱动轮数:四轮驱动；发动机标定功率(KW):62.5
3856 | 轮式拖拉机（不含皮带传动轮式拖拉机） | 85—90马力四轮驱动拖拉机 | 轮式拖拉机 | 第一拖拉机股份有限公司 | LX854 | 21000 | 驱动轮数:四轮驱动；发动机标定功率(KW):62.5
3857 | 轮式拖拉机（不含皮带传动轮式拖拉机） | 85—90马力四轮驱动拖拉机 | 轮式拖拉机 | 雷沃重工股份有限公司（原：雷沃重工股份有限公司（原：福田雷沃国际重工股份有限公司）） | M854-D | 21000 | 驱动轮数:四轮驱动,发动机标定功率(KW):62.5
3858 | 轮式拖拉机（不含皮带传动轮式拖拉机） | 85—90马力四轮驱动拖拉机 | 轮式拖拉机 | 山东时风(集团)有限责任公司 | SF854 | 21000 | 东方红LR4M5-23发动机,62.5KW/2300R/MIN,排放限值执行非道路国Ⅱ标准,8+4啮合套换档,差速锁,牵引力≥19.6KN,四轮驱动,吊挂式踏板、侧置变速机构,液压制动,独立操纵的双作用离合器,双速后动力输出(功率≥53.1KW,转速760/1000R/MIN),位调节和浮动控制双强压提升器,2类三点悬挂,提升力≥15.6KN,全液压转向,前/后轮胎:8.3-24/14.9-30,前后轮距可调,整机最小使用质量3580KG,双路阀,安全架.
3859 | 轮式拖拉机（不含皮带传动轮式拖拉机） | 85—90马力四轮驱动拖拉机 | 轮式拖拉机 | 北京弗雷森拖拉机有限公司 | FS-854 | 21000 | 该产品补贴的关键技术参数:驱动轮数:四轮驱动发动机标定功率(KW):62.5
3860 | 轮式拖拉机（不含皮带传动轮式拖拉机） | 85—90马力四轮驱动拖拉机 | 轮式拖拉机 | 山东潍坊鲁中拖拉机有限公司 | 鲁中-854 | 21000 | 驱动轮数:四轮驱动；发动机标定功率(KW):62.5
3861 | 轮式拖拉机（不含皮带传动轮式拖拉机） | 85—90马力四轮驱动拖拉机 | 轮式拖拉机 | 江苏沃得农业机械有限公司 | WD854 | 21000 | 4×4四轮驱动、一拖LR4M5-23发动机、12小时标定功率/转速62.5/2300(KW/R/MIN),动力输出轴转速540/760(可选装540/1000)R/MIN,全液压转向,单片、干式、碟形弹簧压紧,独立操作、双作用离合器.
3862 | 轮式拖拉机（不含皮带传动轮式拖拉机） | 85—90马力四轮驱动拖拉机 | 轮式拖拉机 | 常州东风农机集团有限公司 | DF854 | 21000 | 该拖拉机为85马力四轮驱动拖拉机,发动机功率为62.5KW
3863 | 轮式拖拉机（不含皮带传动轮式拖拉机） | 85—90马力四轮驱动拖拉机 | 轮式拖拉机 | 洛阳市博马农业工程机械有限公司 | 博马-854 | 21000 | 发动机标定功率:62.5KW；驱动方式:四轮驱动
3864 | 轮式拖拉机（不含皮带传动轮式拖拉机） | 85—90马力四轮驱动拖拉机 | 轮式拖拉机 | 江苏清拖农业装备有限公司 | 江苏-854 | 21000 | 驱动轮数:四轮驱动；发动机标定功率(KW):62.5
3865 | 轮式拖拉机（不含皮带传动轮式拖拉机） | 85—90马力四轮驱动拖拉机 | 轮式拖拉机 | 江苏清拖农业装备有限公司 | 江苏-854-B | 21000 | 驱动轮数:四轮驱动；发动机标定功率(KW):62.5
3866 | 轮式拖拉机（不含皮带传动轮式拖拉机） | 90—95马力四轮驱动拖拉机 | 轮式拖拉机 | 江苏清拖农业装备有限公司 | 江苏-904-B | 23000 | 驱动轮数:四轮驱动；发动机标定功率(KW):66.2
3867 | 轮式拖拉机（不含皮带传动轮式拖拉机） | 90—95马力四轮驱动拖拉机 | 轮式拖拉机 | 江苏清拖农业装备有限公司 | 江苏-904 | 23000 | 驱动轮数:四轮驱动；发动机标定功率(KW):66.2
3868 | 轮式拖拉机（不含皮带传动轮式拖拉机） | 90—95马力四轮驱动拖拉机 | 轮式拖拉机 | 洛阳市博马农业工程机械有限公司 | 博马-904 | 23000 | 发动机标定功率:66.2KW；驱动方式:四轮驱动
3869 | 轮式拖拉机（不含皮带传动轮式拖拉机） | 90—95马力四轮驱动拖拉机 | 轮式拖拉机 | 山东东汽农业装备有限公司（原：烟台市东汽农业装备有限公司） | DQ904 | 23000 | 驱动方式:四轮驱动,发动机标定功率:66(KW)
3870 | 轮式拖拉机（不含皮带传动轮式拖拉机） | 90—95马力四轮驱动拖拉机 | 轮式拖拉机 | 常州东风农机集团有限公司 | DF904 | 23000 | 该拖拉机为90马力四轮驱动拖拉机,发动机功率为66.2KW
3871 | 轮式拖拉机（不含皮带传动轮式拖拉机） | 90—95马力四轮驱动拖拉机 | 轮式拖拉机 | 常州东风农机集团有限公司 | DF904-2 | 23000 | 该拖拉机为90马力四轮驱动拖拉机,发动机功率为66.2KW
3872 | 轮式拖拉机（不含皮带传动轮式拖拉机） | 90—95马力四轮驱动拖拉机 | 轮式拖拉机 | 洛阳世英机械制造有限公司 | SJH904 | 23000 | 发动机标定功率(KW)66.2；驱动方式:四轮驱动
3873 | 轮式拖拉机（不含皮带传动轮式拖拉机） | 90—95马力四轮驱动拖拉机 | 轮式拖拉机 | 乐星农业装备(青岛)有限公司 | LS904-1 | 23000 | 驱动轮数:四轮驱动；发动机标定功率(KW):66.2
3874 | 轮式拖拉机（不含皮带传动轮式拖拉机） | 90—95马力四轮驱动拖拉机 | 轮式拖拉机 | 乐星农业装备(青岛)有限公司 | LS904 | 23000 | 驱动轮数:四轮驱动；发动机标定功率(KW):66.2
3875 | 轮式拖拉机（不含皮带传动轮式拖拉机） | 90—95马力四轮驱动拖拉机 | 轮式拖拉机 | 河南向阳红机械制造有限公司 | 向阳红-904 | 23000 | 90马力≤功率<95马力；驱动方式:四轮驱动；发动机标定功率:66.2KW
3876 | 轮式拖拉机（不含皮带传动轮式拖拉机） | 90—95马力四轮驱动拖拉机 | 轮式拖拉机 | 江苏沃得农业机械有限公司 | WD904 | 23000 | 4×4四轮驱动、一拖LR4M5-23发动机、12小时标定功率/转速66.2/2300(KW/R/MIN),动力输出轴转速540/760(可选装540/1000)R/MIN,全液压转向,单片、干式、碟形弹簧压紧,独立操作,双作用离合器.
3877 | 轮式拖拉机（不含皮带传动轮式拖拉机） | 90—95马力四轮驱动拖拉机 | 轮式拖拉机 | 洛阳亿农拖拉机制造有限公司 | 神洲红904 | 23000 | 驱动轮数:四轮驱动；发动机标定功率(KW):66.2,标定转速:2300R/MIN
3878 | 轮式拖拉机（不含皮带传动轮式拖拉机） | 90—95马力四轮驱动拖拉机 | 轮式拖拉机 | 吉林新研牧神机械制造有限公司 | AH904 | 23000 | 驱动型式:4×4四轮驱动,整机档位数(前进/后退):8/8,发动机标定功率:66.2KW,发动机标定转速:2300R/MIN,驾驶室型式:简易驾驶室,液压系统调节方式:位、浮动控制,转向器型式:静液压转向,变速箱换档方式:啮合套换档.
3879 | 轮式拖拉机（不含皮带传动轮式拖拉机） | 90—95马力四轮驱动拖拉机 | 轮式拖拉机 | 吉林新研牧神机械制造有限公司 | AH904-1 | 23000 | 驱动型式:4×4四轮驱动,整机档位数(前进/后退):16/8,发动机标定功率:66.2KW,发动机标定转速:2300R/MIN,驾驶室型式:简易驾驶室,液压系统调节方式:位、浮动控制,转向器型式:静液压转向,变速箱换档方式:啮合套换档.
3880 | 轮式拖拉机（不含皮带传动轮式拖拉机） | 90—95马力四轮驱动拖拉机 | 轮式拖拉机 | 山东潍坊鲁中拖拉机有限公司 | 鲁中-904 | 23000 | 驱动轮数:四轮驱动；发动机标定功率(KW):66.2
3881 | 轮式拖拉机（不含皮带传动轮式拖拉机） | 90—95马力四轮驱动拖拉机 | 轮式拖拉机 | 北京弗雷森拖拉机有限公司 | FS-904 | 23000 | 该产品补贴的关键技术参数:驱动轮数:四轮驱动发动机标定功率(KW):66.2
3882 | 轮式拖拉机（不含皮带传动轮式拖拉机） | 90—95马力四轮驱动拖拉机 | 轮式拖拉机 | 山东时风(集团)有限责任公司 | SF904 | 23000 | 东方红LR4M5-23发动机,66.2KW/2300R/MIN,排放限值执行非道路国Ⅱ标准,8+4啮合套换档,差速锁,牵引力≥20.8KN,四轮驱动,吊挂式踏板、侧置变速机构,液压制动,独立操纵的双作用离合器,双速后动力输出(功率≥56.3KW,转速760/1000R/MIN),位调节和浮动控制双强压提升器,2类三点悬挂,提升力≥16.6KN,全液压转向,前/后轮胎:8.3-24/14.9-30,前后轮距可调,整机最小使用质量3580KG,双路阀,安全架.
3883 | 轮式拖拉机（不含皮带传动轮式拖拉机） | 90—95马力四轮驱动拖拉机 | 轮式拖拉机 | 江苏农华智慧农业科技股份有限公司（原：江苏江淮动力股份有限公司） | DH904 | 23000 | 驱动轮数:四轮驱动；发动机标定功率(KW):66.2
3884 | 轮式拖拉机（不含皮带传动轮式拖拉机） | 90—95马力四轮驱动拖拉机 | 轮式拖拉机 | 雷沃重工股份有限公司（原：雷沃重工股份有限公司（原：福田雷沃国际重工股份有限公司）） | M904-AA | 23000 | 驱动轮数:四轮驱动,发动机标定功率(KW):66.2
3885 | 轮式拖拉机（不含皮带传动轮式拖拉机） | 90—95马力四轮驱动拖拉机 | 轮式拖拉机 | 雷沃重工股份有限公司（原：雷沃重工股份有限公司（原：福田雷沃国际重工股份有限公司）） | M904-D | 23000 | 驱动轮数:四轮驱动,发动机标定功率(KW):66.2
3886 | 轮式拖拉机（不含皮带传动轮式拖拉机） | 90—95马力四轮驱动拖拉机 | 轮式拖拉机 | 雷沃重工股份有限公司（原：雷沃重工股份有限公司（原：福田雷沃国际重工股份有限公司）） | M904-A | 23000 | 驱动轮数:四轮驱动,发动机标定功率(KW):66.2
3887 | 轮式拖拉机（不含皮带传动轮式拖拉机） | 90—95马力四轮驱动拖拉机 | 轮式拖拉机 | 雷沃重工股份有限公司（原：雷沃重工股份有限公司（原：福田雷沃国际重工股份有限公司）） | M904-DA | 23000 | 驱动轮数:四轮驱动,发动机标定功率(KW):66.2
3888 | 轮式拖拉机（不含皮带传动轮式拖拉机） | 90—95马力四轮驱动拖拉机 | 轮式拖拉机 | 雷沃重工股份有限公司（原：雷沃重工股份有限公司（原：福田雷沃国际重工股份有限公司）） | P5-904-PT | 23000 | 驱动轮数:四轮驱动,发动机标定功率(KW):66.2
3889 | 轮式拖拉机（不含皮带传动轮式拖拉机） | 90—95马力四轮驱动拖拉机 | 轮式拖拉机 | 第一拖拉机股份有限公司 | LF904-C | 23000 | 驱动轮数:四轮驱动；发动机标定功率(KW):66.2
3890 | 轮式拖拉机（不含皮带传动轮式拖拉机） | 90—95马力四轮驱动拖拉机 | 轮式拖拉机 | 第一拖拉机股份有限公司 | LF904S-C | 23000 | 驱动轮数:四轮驱动；发动机标定功率(KW):66.2
3891 | 轮式拖拉机（不含皮带传动轮式拖拉机） | 90—95马力四轮驱动拖拉机 | 轮式拖拉机 | 第一拖拉机股份有限公司 | LF904S-1 | 23000 | 驱动轮数:四轮驱动；发动机标定功率(KW):66.2
3892 | 轮式拖拉机（不含皮带传动轮式拖拉机） | 90—95马力四轮驱动拖拉机 | 轮式拖拉机 | 第一拖拉机股份有限公司 | LF904S | 23000 | 驱动轮数:四轮驱动；发动机标定功率(KW):66.2
3893 | 轮式拖拉机（不含皮带传动轮式拖拉机） | 90—95马力四轮驱动拖拉机 | 轮式拖拉机 | 第一拖拉机股份有限公司 | LF904S-C1 | 23000 | 驱动轮数:四轮驱动；发动机标定功率(KW):66.2
3894 | 轮式拖拉机（不含皮带传动轮式拖拉机） | 90—95马力四轮驱动拖拉机 | 轮式拖拉机 | 第一拖拉机股份有限公司 | LF904-C1 | 23000 | 驱动轮数:四轮驱动；发动机标定功率(KW):66.2
3895 | 轮式拖拉机（不含皮带传动轮式拖拉机） | 90—95马力四轮驱动拖拉机 | 轮式拖拉机 | 第一拖拉机股份有限公司 | LX904 | 23000 | 驱动轮数:四轮驱动；发动机标定功率(KW):66.2
3896 | 轮式拖拉机（不含皮带传动轮式拖拉机） | 90—95马力四轮驱动拖拉机 | 轮式拖拉机 | 第一拖拉机股份有限公司 | LX904H | 23000 | 驱动轮数:四轮驱动；发动机标定功率(KW):66.2
3897 | 轮式拖拉机（不含皮带传动轮式拖拉机） | 90—95马力四轮驱动拖拉机 | 轮式拖拉机 | 第一拖拉机股份有限公司 | LF904 | 23000 | 驱动轮数:四轮驱动；发动机标定功率(KW):66.2
3898 | 轮式拖拉机（不含皮带传动轮式拖拉机） | 90—95马力四轮驱动拖拉机 | 轮式拖拉机 | 山东瑞泽重工有限公司 | RZ904-A | 23000 | 外廓尺寸②长×宽×高MM4382×2083×2810轴距②MM2193.5轮距(前轮/后轮)②MM1600~1930(出厂1600)共6种/1616~2016(出厂1616)共6种轮距(前轮/后轮)调整方式/有级调整/有级调整最小离地间隙(离地部位)②MM415(前桥底部)最小使用质量②KG3790前轴质量/后轴质量KG1630/2160
3899 | 轮式拖拉机（不含皮带传动轮式拖拉机） | 90—95马力四轮驱动拖拉机 | 轮式拖拉机 | 山东瑞泽重工有限公司 | RZ904 | 23000 | 外廓尺寸②长×宽×高MM4382×2083×2810轴距②MM2193.5轮距(前轮/后轮)②MM1600~1930(出厂1600)共6种/1616~2016(出厂1616)共6种轮距(前轮/后轮)调整方式/有级调整/有级调整最小离地间隙(离地部位)②MM415(前桥底部)最小使用质量②KG4040前轴质量/后轴质量KG1670/2370配重(最大)(前/后)②KG240/640
3900 | 轮式拖拉机（不含皮带传动轮式拖拉机） | 90—95马力四轮驱动拖拉机 | 轮式拖拉机 | 山拖农机装备有限公司 | TS904Ⅲ | 23000 | 驱动轮数:四轮驱动；发动机标定功率(KW):66.2
3901 | 轮式拖拉机（不含皮带传动轮式拖拉机） | 90—95马力四轮驱动拖拉机 | 轮式拖拉机 | 江苏常发农业装备股份有限公司 | CFG904 | 23000 | 该产品补贴分档的关键技术参数:驱动轮数:四轮驱动:发动机标定功率(KW):66.2/66
3902 | 轮式拖拉机（不含皮带传动轮式拖拉机） | 90—95马力四轮驱动拖拉机 | 轮式拖拉机 | 江苏常发农业装备股份有限公司 | CFG904J | 23000 | 该产品补贴分档的关键技术参数:驱动轮数:四轮驱动:发动机标定功率(KW):66.2/66
3903 | 轮式拖拉机（不含皮带传动轮式拖拉机） | 90—95马力四轮驱动拖拉机 | 轮式拖拉机 | 江苏常发农业装备股份有限公司 | CFF904 | 23000 | 该产品补贴分档的关键技术参数:驱动轮数:四轮驱动:发动机标定功率(KW):66.2.
3904 | 轮式拖拉机（不含皮带传动轮式拖拉机） | 90—95马力四轮驱动拖拉机 | 轮式拖拉机 | 江苏常发农业装备股份有限公司 | CFF904J | 23000 | 该产品补贴分档的关键技术参数:驱动轮数:四轮驱动:发动机标定功率(KW):66.2.
3905 | 轮式拖拉机（不含皮带传动轮式拖拉机） | 90—95马力四轮驱动拖拉机 | 轮式拖拉机 | 洛阳路通农业装备有限公司 | 路通-904 | 23000 | 路通-904型轮式拖拉机为一般农业用四轮驱动拖拉机.
3906 | 轮式拖拉机（不含皮带传动轮式拖拉机） | 90—95马力四轮驱动拖拉机 | 轮式拖拉机 | 洛阳依顿重工机械有限公司 | ET904 | 23000 | 90马力、功率:66.2KW、四轮驱动、16+8档
3907 | 轮式拖拉机（不含皮带传动轮式拖拉机） | 90—95马力四轮驱动拖拉机 | 轮式拖拉机 | 天津拖拉机制造有限公司 | TN904 | 23000 | 发动机功率:90马力；驱动方式:四轮驱动
3908 | 轮式拖拉机（不含皮带传动轮式拖拉机） | 90—95马力四轮驱动拖拉机 | 轮式拖拉机 | 天津拖拉机制造有限公司 | TNA904-2 | 23000 | 发动机功率:90马力；驱动方式:四轮驱动
3909 | 轮式拖拉机（不含皮带传动轮式拖拉机） | 90—95马力四轮驱动拖拉机 | 轮式拖拉机 | 长拖农业机械装备集团有限公司 | 东方红CT904-1 | 23000 | 90马力≤功率<95马力；驱动方式:四轮驱动
3910 | 轮式拖拉机（不含皮带传动轮式拖拉机） | 90—95马力四轮驱动拖拉机 | 轮式拖拉机 | 长拖农业机械装备集团有限公司 | 东方红CT904 | 23000 | 90马力≤功率<95马力；驱动方式:四轮驱动
3911 | 轮式拖拉机（不含皮带传动轮式拖拉机） | 90—95马力四轮驱动拖拉机 | 轮式拖拉机 | 中联重机股份有限公司(原:奇瑞重工股份有限公司) | RC904 | 23000 | 结构型式:4X4四轮驱动；发动机标定功率(KW):66.2；转向器结构型式:摆线转阀式；液压输出装置(选装):2路多路阀；悬挂装置类别:2类
3912 | 轮式拖拉机（不含皮带传动轮式拖拉机） | 90—95马力四轮驱动拖拉机 | 轮式拖拉机 | 中联重机股份有限公司(原:奇瑞重工股份有限公司) | RC904-A | 23000 | 结构型式:4X4四轮驱动；发动机标定功率(KW):66.2；转向器结构型式:摆线转阀式；液压输出装置(选装):2路多路阀；悬挂装置类别:2类
3913 | 轮式拖拉机（不含皮带传动轮式拖拉机） | 90—95马力四轮驱动拖拉机 | 轮式拖拉机 | 中联重机股份有限公司(原:奇瑞重工股份有限公司) | RM904-2 | 23000 | 结构型式:4X4四轮驱动；发动机标定功率(KW):66.2；转向器结构型式:摆线转阀式；液压输出装置(选装):2路多路阀；悬挂装置类别:二类.
3914 | 轮式拖拉机（不含皮带传动轮式拖拉机） | 90—95马力四轮驱动拖拉机 | 轮式拖拉机 | 中联重机股份有限公司(原:奇瑞重工股份有限公司) | RM904-A2 | 23000 | 结构型式:4X4四轮驱动；发动机标定功率(KW):66.2；转向器结构型式:摆线转阀式；液压输出装置(选装):2路多路阀；悬挂装置类别:二类.
3915 | 轮式拖拉机（不含皮带传动轮式拖拉机） | 90—95马力四轮驱动拖拉机 | 轮式拖拉机 | 马恒达悦达(盐城)拖拉机有限公司 | 904-1 | 23000 | 四轮驱动,发动机功率66.2KW,动力输出转速540/720
3916 | 轮式拖拉机（不含皮带传动轮式拖拉机） | 90—95马力四轮驱动拖拉机 | 轮式拖拉机 | 马恒达悦达(盐城)拖拉机有限公司 | 904 | 23000 | 四轮驱动,发动机功率66.2KW,动力输出转速540/720
3917 | 轮式拖拉机（不含皮带传动轮式拖拉机） | 90—95马力四轮驱动拖拉机 | 轮式拖拉机 | 泰安泰山国泰拖拉机制造有限公司 | 泰山-904 | 23000 | 驱动轮数:四轮驱动；发动机标定功率(KW):66
3918 | 轮式拖拉机（不含皮带传动轮式拖拉机） | 90—95马力四轮驱动拖拉机 | 轮式拖拉机 | 约翰迪尔(天津)有限公司 | JD904 | 23000 | 轮式拖拉机四轮驱动产地:约翰迪尔(天津)有限公司
3919 | 轮式拖拉机（不含皮带传动轮式拖拉机） | 90—95马力四轮驱动拖拉机 | 轮式拖拉机 | 约翰迪尔(天津)有限公司 | JD5-904-1 | 23000 | 四轮驱动驾驶室型约翰迪尔品牌发动机四轮驱动
3920 | 轮式拖拉机（不含皮带传动轮式拖拉机） | 90—95马力四轮驱动拖拉机 | 轮式拖拉机 | 上海纽荷兰农业机械有限公司 | SNH904-334 | 23000 | 潍柴发动机67KW/2300R/MIN(符合国II排放标准)；全液压转向；双作用离合器；力位综合调节；12+12同步器换档/快速前进后退装置；双速动力输出540/750R/MIN；一组液压输出；轮胎12.4-24/16.9-34；带驾驶室；结构重量:3890KG
3921 | 轮式拖拉机（不含皮带传动轮式拖拉机） | 90—95马力四轮驱动拖拉机 | 轮式拖拉机 | 伊犁永成农业装备制造集团有限公司 | 904 | 23000 | 90≤功率<95马力额定功率为66.2KW.双作用离合器,液压转向,驱动方式:四轮驱动.
3922 | 轮式拖拉机（不含皮带传动轮式拖拉机） | 95—100马力四轮驱动拖拉机 | 轮式拖拉机 | 伊犁永成农业装备制造集团有限公司 | 954 | 25000 | 95≤功率<100马力；额定功率为70KW.双作用离合器,液压转向,驱动方式:四轮驱动.
3923 | 轮式拖拉机（不含皮带传动轮式拖拉机） | 95—100马力四轮驱动拖拉机 | 轮式拖拉机 | 约翰迪尔(天津)有限公司 | JD954 | 25000 | 轮式拖拉机,驾驶室型,发动机品牌:约翰迪尔,四轮驱动
3924 | 轮式拖拉机（不含皮带传动轮式拖拉机） | 95—100马力四轮驱动拖拉机 | 轮式拖拉机 | 泰安泰山国泰拖拉机制造有限公司 | 泰山-954 | 25000 | 驱动轮数:四轮驱动；发动机标定功率(KW):70
3925 | 轮式拖拉机（不含皮带传动轮式拖拉机） | 95—100马力四轮驱动拖拉机 | 轮式拖拉机 | 中联重机股份有限公司(原:奇瑞重工股份有限公司) | RC954 | 25000 | 结构型式:4X4四轮驱动；发动机标定功率(KW):70；转向器结构型式:摆线转阀式；液压输出装置(选装):2路多路阀；悬挂装置类别:2类
3926 | 轮式拖拉机（不含皮带传动轮式拖拉机） | 95—100马力四轮驱动拖拉机 | 轮式拖拉机 | 中联重机股份有限公司(原:奇瑞重工股份有限公司) | RM954 | 25000 | 结构型式:4X4四轮驱动；发动机标定功率(KW):70；转向器结构型式:摆线转阀式；液压输出装置(选装):2路多路阀；悬挂装置类别:二类.
3927 | 轮式拖拉机（不含皮带传动轮式拖拉机） | 95—100马力四轮驱动拖拉机 | 轮式拖拉机 | 中联重机股份有限公司(原:奇瑞重工股份有限公司) | RC954-A | 25000 | 结构型式:4X4四轮驱动；发动机标定功率(KW):70；转向器结构型式:摆线转阀式；液压输出装置(选装):2路多路阀；悬挂装置类别:2类
3928 | 轮式拖拉机（不含皮带传动轮式拖拉机） | 95—100马力四轮驱动拖拉机 | 轮式拖拉机 | 中联重机股份有限公司(原:奇瑞重工股份有限公司) | RM954-A | 25000 | 结构型式:4X4四轮驱动；发动机标定功率(KW):70；转向器结构型式:摆线转阀式；液压输出装置(选装):2路多路阀；悬挂装置类别:二类.
3929 | 轮式拖拉机（不含皮带传动轮式拖拉机） | 95—100马力四轮驱动拖拉机 | 轮式拖拉机 | 天津拖拉机制造有限公司 | TN954 | 25000 | 发动机功率:95马力；驱动方式:四轮驱动
3930 | 轮式拖拉机（不含皮带传动轮式拖拉机） | 95—100马力四轮驱动拖拉机 | 轮式拖拉机 | 天津拖拉机制造有限公司 | TNA954-2 | 25000 | 发动机功率:95马力；驱动方式:四轮驱动
3931 | 轮式拖拉机（不含皮带传动轮式拖拉机） | 95—100马力四轮驱动拖拉机 | 轮式拖拉机 | 洛阳依顿重工机械有限公司 | ET954 | 25000 | 95马力、功率:70KW、四轮驱动、16+8档
3932 | 轮式拖拉机（不含皮带传动轮式拖拉机） | 95—100马力四轮驱动拖拉机 | 轮式拖拉机 | 久保田农业机械(苏州)有限公司 | KUBOTA-M954K | 25000 | 驱动轮数:四轮驱动；发动机标定功率(KW):70.8
3933 | 轮式拖拉机（不含皮带传动轮式拖拉机） | 95—100马力四轮驱动拖拉机 | 轮式拖拉机 | 久保田农业机械(苏州)有限公司 | KUBOTA-M954R | 25000 | 驱动轮数:四轮驱动；发动机标定功率(KW):70.8
3934 | 轮式拖拉机（不含皮带传动轮式拖拉机） | 95—100马力四轮驱动拖拉机 | 轮式拖拉机 | 久保田农业机械(苏州)有限公司 | KUBOTA-M954Q | 25000 | 驱动轮数:四轮驱动；发动机标定功率(KW):70.8
3935 | 轮式拖拉机（不含皮带传动轮式拖拉机） | 95—100马力四轮驱动拖拉机 | 轮式拖拉机 | 久保田农业机械(苏州)有限公司 | KUBOTA-M954KQ | 25000 | 驱动轮数:四轮驱动；发动机标定功率(KW):70.8
3936 | 轮式拖拉机（不含皮带传动轮式拖拉机） | 95—100马力四轮驱动拖拉机 | 轮式拖拉机 | 江苏常发农业装备股份有限公司 | CFG954J | 25000 | 该产品补贴分档的关键技术参数:驱动轮数:四轮驱动:发动机标定功率(KW):70
3937 | 轮式拖拉机（不含皮带传动轮式拖拉机） | 95—100马力四轮驱动拖拉机 | 轮式拖拉机 | 江苏常发农业装备股份有限公司 | CFG954 | 25000 | 该产品补贴分档的关键技术参数:驱动轮数:四轮驱动:发动机标定功率(KW):70
3938 | 轮式拖拉机（不含皮带传动轮式拖拉机） | 95—100马力四轮驱动拖拉机 | 轮式拖拉机 | 山拖农机装备有限公司 | TS954Ⅲ | 25000 | 驱动轮数:四轮驱动；发动机标定功率(KW):70
3939 | 轮式拖拉机（不含皮带传动轮式拖拉机） | 95—100马力四轮驱动拖拉机 | 轮式拖拉机 | 第一拖拉机股份有限公司 | LF954S-C | 25000 | 驱动轮数:四轮驱动；发动机标定功率(KW):70
3940 | 轮式拖拉机（不含皮带传动轮式拖拉机） | 95—100马力四轮驱动拖拉机 | 轮式拖拉机 | 第一拖拉机股份有限公司 | LX954 | 25000 | 驱动轮数:四轮驱动；发动机标定功率(KW):70
3941 | 轮式拖拉机（不含皮带传动轮式拖拉机） | 95—100马力四轮驱动拖拉机 | 轮式拖拉机 | 第一拖拉机股份有限公司 | LF954-C1 | 25000 | 驱动轮数:四轮驱动；发动机标定功率(KW):70
3942 | 轮式拖拉机（不含皮带传动轮式拖拉机） | 95—100马力四轮驱动拖拉机 | 轮式拖拉机 | 第一拖拉机股份有限公司 | LF954S-C1 | 25000 | 驱动轮数:四轮驱动；发动机标定功率(KW):70
3943 | 轮式拖拉机（不含皮带传动轮式拖拉机） | 95—100马力四轮驱动拖拉机 | 轮式拖拉机 | 第一拖拉机股份有限公司 | LF954S-1 | 25000 | 驱动轮数:四轮驱动；发动机标定功率(KW):70
3944 | 轮式拖拉机（不含皮带传动轮式拖拉机） | 95—100马力四轮驱动拖拉机 | 轮式拖拉机 | 第一拖拉机股份有限公司 | LF954 | 25000 | 驱动轮数:四轮驱动；发动机标定功率(KW):70
3945 | 轮式拖拉机（不含皮带传动轮式拖拉机） | 95—100马力四轮驱动拖拉机 | 轮式拖拉机 | 第一拖拉机股份有限公司 | LF954-C | 25000 | 驱动轮数:四轮驱动；发动机标定功率(KW):70
3946 | 轮式拖拉机（不含皮带传动轮式拖拉机） | 95—100马力四轮驱动拖拉机 | 轮式拖拉机 | 第一拖拉机股份有限公司 | LF954S | 25000 | 驱动轮数:四轮驱动；发动机标定功率(KW):70
3947 | 轮式拖拉机（不含皮带传动轮式拖拉机） | 95—100马力四轮驱动拖拉机 | 轮式拖拉机 | 雷沃重工股份有限公司（原：雷沃重工股份有限公司（原：福田雷沃国际重工股份有限公司）） | M954-DA | 25000 | 驱动轮数:四轮驱动,发动机标定功率(KW):72
3948 | 轮式拖拉机（不含皮带传动轮式拖拉机） | 95—100马力四轮驱动拖拉机 | 轮式拖拉机 | 雷沃重工股份有限公司（原：雷沃重工股份有限公司（原：福田雷沃国际重工股份有限公司）） | M954-D | 25000 | 驱动轮数:四轮驱动,发动机标定功率(KW):72
3949 | 轮式拖拉机（不含皮带传动轮式拖拉机） | 95—100马力四轮驱动拖拉机 | 轮式拖拉机 | 山东时风(集团)有限责任公司 | SF954 | 25000 | 东方红LR4V5-23发动机,70KW/2300R/MIN,排放限值执行非道路国Ⅱ标准,8+4啮合套换档,差速锁,牵引力≥21.8KN,四轮驱动,吊挂式踏板、侧置变速机构,液压制动,独立操纵的双作用离合器,双速后动力输出(功率≥59.5KW,转速760/1000R/MIN),位调节和浮动控制双强压提升器,2类三点悬挂,提升力≥17.2KN,全液压转向,前/后轮胎:8.3-24/14.9-30,前后轮距可调,整机最小使用质量3580KG,双路阀,安全架.
3950 | 轮式拖拉机（不含皮带传动轮式拖拉机） | 95—100马力四轮驱动拖拉机 | 轮式拖拉机 | 北京弗雷森拖拉机有限公司 | FS-954 | 25000 | 该产品补贴的关键技术参数:驱动轮数:四轮驱动发动机标定功率(KW):70
3951 | 轮式拖拉机（不含皮带传动轮式拖拉机） | 95—100马力四轮驱动拖拉机 | 轮式拖拉机 | 山东潍坊鲁中拖拉机有限公司 | 鲁中-954 | 25000 | 驱动轮数:四轮驱动；发动机标定功率(KW):70
3952 | 轮式拖拉机（不含皮带传动轮式拖拉机） | 95—100马力四轮驱动拖拉机 | 轮式拖拉机 | 河南向阳红机械制造有限公司 | 向阳红-954 | 25000 | 95马力≤功率<100马力；驱动方式:四轮驱动；发动机标定功率:70KW
3953 | 轮式拖拉机（不含皮带传动轮式拖拉机） | 95—100马力四轮驱动拖拉机 | 轮式拖拉机 | 常州东风农机集团有限公司 | DF954 | 25000 | 该拖拉机为95马力四轮驱动拖拉机,发动机功率为70KW
3954 | 轮式拖拉机（不含皮带传动轮式拖拉机） | 95—100马力四轮驱动拖拉机 | 轮式拖拉机 | 江苏清拖农业装备有限公司 | 江苏-954 | 25000 | 驱动轮数:四轮驱动；发动机标定功率(KW):70
3955 | 轮式拖拉机（不含皮带传动轮式拖拉机） | 95—100马力四轮驱动拖拉机 | 轮式拖拉机 | 江苏清拖农业装备有限公司 | 江苏-954-B | 25000 | 驱动轮数:四轮驱动；发动机标定功率(KW):70
3956 | 轮式拖拉机（不含皮带传动轮式拖拉机） | 100—110马力四轮驱动拖拉机 | 轮式拖拉机 | 江苏清拖农业装备有限公司 | 江苏-1004 | 28000 | 驱动轮数:四轮驱动；发动机标定功率(KW):73.5
3957 | 轮式拖拉机（不含皮带传动轮式拖拉机） | 100—110马力四轮驱动拖拉机 | 轮式拖拉机 | 江苏清拖农业装备有限公司 | 江苏-1004-B | 28000 | 驱动轮数:四轮驱动；发动机标定功率(KW):73.5
3958 | 轮式拖拉机（不含皮带传动轮式拖拉机） | 100—110马力四轮驱动拖拉机 | 轮式拖拉机 | 洛阳市博马农业工程机械有限公司 | 博马-1004 | 28000 | 发动机标定功率:73.5KW；驱动方式:四轮驱动
3959 | 轮式拖拉机（不含皮带传动轮式拖拉机） | 100—110马力四轮驱动拖拉机 | 轮式拖拉机 | 山东东汽农业装备有限公司（原：烟台市东汽农业装备有限公司） | DQ1004 | 28000 | 驱动方式:四轮驱动,发动机标定功率:73.5(KW)
3960 | 轮式拖拉机（不含皮带传动轮式拖拉机） | 100—110马力四轮驱动拖拉机 | 轮式拖拉机 | 洛阳丰收农业机械装备有限公司 | 芬美得-1004 | 28000 | 100马力≤功率<110马力；驱动方式:四轮驱动；发动机标定功率:73.5KW
3961 | 轮式拖拉机（不含皮带传动轮式拖拉机） | 100—110马力四轮驱动拖拉机 | 轮式拖拉机 | 常州东风农机集团有限公司 | DF1004 | 28000 | 该拖拉机为4轮驱动,外形尺寸长度4440MM宽度2100MM高度2850MM,轴距为2352,最小使用质量为3700KG
3962 | 轮式拖拉机（不含皮带传动轮式拖拉机） | 100—110马力四轮驱动拖拉机 | 轮式拖拉机 | 常州东风农机集团有限公司 | DF1004-5 | 28000 | 该型号拖拉机为四轮驱动,功率为73.5KW
3963 | 轮式拖拉机（不含皮带传动轮式拖拉机） | 100—110马力四轮驱动拖拉机 | 轮式拖拉机 | 常州东风农机集团有限公司 | DF1004-2 | 28000 | 结构型式:四轮驱动无架式,配套发动机额定功率(KW)73.5,发动机与离合器联接方式:直联,变速箱换挡方式:啮合套换档
3964 | 轮式拖拉机（不含皮带传动轮式拖拉机） | 100—110马力四轮驱动拖拉机 | 轮式拖拉机 | 洛阳世英机械制造有限公司 | SJH1004 | 28000 | 发动机标定功率(KW)73.5；驱动方式:四轮驱动
3965 | 轮式拖拉机（不含皮带传动轮式拖拉机） | 100—110马力四轮驱动拖拉机 | 轮式拖拉机 | 河南向阳红机械制造有限公司 | 向阳红-1004 | 28000 | 100马力≤功率<110马力；驱动方式:四轮驱动；发动机标定功率:73.5KW
3966 | 轮式拖拉机（不含皮带传动轮式拖拉机） | 100—110马力四轮驱动拖拉机 | 轮式拖拉机 | 乐星农业装备(青岛)有限公司 | LS1004-1 | 28000 | 驱动轮数:四轮驱动；发动机标定功率(KW):73.5
3967 | 轮式拖拉机（不含皮带传动轮式拖拉机） | 100—110马力四轮驱动拖拉机 | 轮式拖拉机 | 乐星农业装备(青岛)有限公司 | LS1004 | 28000 | 驱动轮数:四轮驱动；发动机标定功率(KW):73.5
3968 | 轮式拖拉机（不含皮带传动轮式拖拉机） | 100—110马力四轮驱动拖拉机 | 轮式拖拉机 | 山东潍坊鲁中拖拉机有限公司 | 鲁中-1004 | 28000 | 驱动轮数:四轮驱动；发动机标定功率:73.5KW
3969 | 轮式拖拉机（不含皮带传动轮式拖拉机） | 100—110马力四轮驱动拖拉机 | 轮式拖拉机 | 北京弗雷森拖拉机有限公司 | FS-1004 | 28000 | 该产品补贴的关键技术参数:驱动轮数:四轮驱动发动机标定功率(KW):73.5
3970 | 轮式拖拉机（不含皮带传动轮式拖拉机） | 100—110马力四轮驱动拖拉机 | 轮式拖拉机 | 山东时风(集团)有限责任公司 | SF1004 | 28000 | 东方红LR4V5-23发动机,73.5KW/2300R/MIN,排放限值执行非道路国Ⅱ标准,8+4啮合套换档,差速锁,牵引力≥22.8KN,四轮驱动,吊挂式踏板、侧置变速机构,液压制动,独立操纵的双作用离合器,双速后动力输出(功率≥59.4KW,转速760/1000R/MIN),位调节和浮动控制双强压提升器,2类三点悬挂,提升力≥18.3KN,全液压转向,前/后轮胎:8.3-24/14.9-30,前后轮距可调,整机最小使用质量3580KG,双路阀,安全架.
3971 | 轮式拖拉机（不含皮带传动轮式拖拉机） | 100—110马力四轮驱动拖拉机 | 轮式拖拉机 | 江苏农华智慧农业科技股份有限公司（原：江苏江淮动力股份有限公司） | DH1004 | 28000 | 驱动轮数:四轮驱动；发动机标定功率(KW):73.5
3972 | 轮式拖拉机（不含皮带传动轮式拖拉机） | 100—110马力四轮驱动拖拉机 | 轮式拖拉机 | 徐州凯尔农业装备股份有限公司 | KAT1004 | 28000 | 驱动轮数:四轮驱动；发动机标定功率(KW):73.5
3973 | 轮式拖拉机（不含皮带传动轮式拖拉机） | 100—110马力四轮驱动拖拉机 | 轮式拖拉机 | 洛阳亿农拖拉机制造有限公司 | 神洲红1004 | 28000 | 驱动轮数:两轮驱动；发动机标定功率(KW):73.5,标定转速:2300R/MIN
3974 | 轮式拖拉机（不含皮带传动轮式拖拉机） | 100—110马力四轮驱动拖拉机 | 轮式拖拉机 | 江苏沃得农业机械有限公司 | WD1004 | 28000 | 4×4四轮驱动、玉柴YC4A110Z-T20发动机、12小时标定功率/转速73.5/2300(KW/R/MIN),动力输出轴转速540/760R/MIN,全液压转向,单片、干式、碟形弹簧压紧、独立操作、双作用离合器.
3975 | 轮式拖拉机（不含皮带传动轮式拖拉机） | 100—110马力四轮驱动拖拉机 | 轮式拖拉机 | 雷沃重工股份有限公司（原：雷沃重工股份有限公司（原：福田雷沃国际重工股份有限公司）） | M1054-C7A | 28000 | 驱动轮数:四轮驱动,发动机标定功率(KW):77.2
3976 | 轮式拖拉机（不含皮带传动轮式拖拉机） | 100—110马力四轮驱动拖拉机 | 轮式拖拉机 | 雷沃重工股份有限公司（原：雷沃重工股份有限公司（原：福田雷沃国际重工股份有限公司）） | P5-1004-PT | 28000 | 驱动轮数:四轮驱动,发动机标定功率(KW):73.5
3977 | 轮式拖拉机（不含皮带传动轮式拖拉机） | 100—110马力四轮驱动拖拉机 | 轮式拖拉机 | 雷沃重工股份有限公司（原：雷沃重工股份有限公司（原：福田雷沃国际重工股份有限公司）） | M1004-DA | 28000 | 驱动轮数:四轮驱动,发动机标定功率(KW):74
3978 | 轮式拖拉机（不含皮带传动轮式拖拉机） | 100—110马力四轮驱动拖拉机 | 轮式拖拉机 | 雷沃重工股份有限公司（原：雷沃重工股份有限公司（原：福田雷沃国际重工股份有限公司）） | M1054-DA | 28000 | 驱动轮数:四轮驱动,发动机标定功率(KW):77.2
3979 | 轮式拖拉机（不含皮带传动轮式拖拉机） | 100—110马力四轮驱动拖拉机 | 轮式拖拉机 | 雷沃重工股份有限公司（原：雷沃重工股份有限公司（原：福田雷沃国际重工股份有限公司）） | M1004-D | 28000 | 驱动轮数:四轮驱动,发动机标定功率(KW):74
3980 | 轮式拖拉机（不含皮带传动轮式拖拉机） | 100—110马力四轮驱动拖拉机 | 轮式拖拉机 | 雷沃重工股份有限公司（原：雷沃重工股份有限公司（原：福田雷沃国际重工股份有限公司）） | M1054-D | 28000 | 驱动轮数:四轮驱动,发动机标定功率(KW):77.2
3981 | 轮式拖拉机（不含皮带传动轮式拖拉机） | 100—110马力四轮驱动拖拉机 | 轮式拖拉机 | 第一拖拉机股份有限公司 | LY1004 | 28000 | 驱动轮数:四轮驱动；发动机标定功率(KW):73.5
3982 | 轮式拖拉机（不含皮带传动轮式拖拉机） | 100—110马力四轮驱动拖拉机 | 轮式拖拉机 | 第一拖拉机股份有限公司 | LF1004-C | 28000 | 驱动轮数:四轮驱动；发动机标定功率(KW):73.5
3983 | 轮式拖拉机（不含皮带传动轮式拖拉机） | 100—110马力四轮驱动拖拉机 | 轮式拖拉机 | 第一拖拉机股份有限公司 | LF1004-C1 | 28000 | 驱动轮数:四轮驱动；发动机标定功率(KW):73.5
3984 | 轮式拖拉机（不含皮带传动轮式拖拉机） | 100—110马力四轮驱动拖拉机 | 轮式拖拉机 | 第一拖拉机股份有限公司 | LX1004 | 28000 | 驱动轮数:四轮驱动；发动机标定功率(KW):73.5
3985 | 轮式拖拉机（不含皮带传动轮式拖拉机） | 100—110马力四轮驱动拖拉机 | 轮式拖拉机 | 第一拖拉机股份有限公司 | LF1004 | 28000 | 驱动轮数:四轮驱动；发动机标定功率(KW):73.5
3986 | 轮式拖拉机（不含皮带传动轮式拖拉机） | 100—110马力四轮驱动拖拉机 | 轮式拖拉机 | 山东瑞泽重工有限公司 | RZ1004-A | 28000 | 外廓尺寸②长×宽×高MM4382×2083×2810轴距②MM2193.5轮距(前轮/后轮)②MM1600~1930(出厂1600)共6种/1616~2016(出厂1616)共6种轮距(前轮/后轮)调整方式/有级调整/有级调整最小离地间隙(离地部位)②MM415(前桥底部)最小使用质量②KG3790前轴质量/后轴质量KG1630/2160配重(最大)(前/后)②KG240/640
3987 | 轮式拖拉机（不含皮带传动轮式拖拉机） | 100—110马力四轮驱动拖拉机 | 轮式拖拉机 | 山东瑞泽重工有限公司 | RZ1004 | 28000 | 外廓尺寸②长×宽×高MM4382×2083×2810轴距②MM2193轮距(前轮/后轮)②MM1600~1930(出厂1600)共6种/1616~2016(出厂1616)共6种轮距(前轮/后轮)调整方式/有级调整/有级调整最小离地间隙(离地部位)②MM415(前桥底部)最小使用质量②KG4040前轴质量/后轴质量KG1670/2370配重(最大)(前/后)②KG240/640
3988 | 轮式拖拉机（不含皮带传动轮式拖拉机） | 100—110马力四轮驱动拖拉机 | 轮式拖拉机 | 山东双力现代农业装备有限公司 | SL1004 | 28000 | 东方红LR4M3Z-23发动机；16F+8R档；风扇驾驶室；四轮驱动；带差速锁；独立操纵的双作用离合器；啮合套换档；动力输出功率/转速(62.5KW/760/850R/MIN),液压反馈,位调节；Ⅱ类液压悬挂；强压提升器；提升力≥16.55KN；液压转向；前/后平花轮胎:11.2-24/16.9-34.
3989 | 轮式拖拉机（不含皮带传动轮式拖拉机） | 100—110马力四轮驱动拖拉机 | 轮式拖拉机 | 山拖农机装备有限公司 | TS1004 | 28000 | 驱动轮数:四轮驱动；发动机标定功率(KW):73.5
3990 | 轮式拖拉机（不含皮带传动轮式拖拉机） | 100—110马力四轮驱动拖拉机 | 轮式拖拉机 | 山拖农机装备有限公司 | TS1004Ⅲ | 28000 | 驱动轮数:四轮驱动；发动机标定功率(KW):73.5
3991 | 轮式拖拉机（不含皮带传动轮式拖拉机） | 100—110马力四轮驱动拖拉机 | 轮式拖拉机 | 江苏常发农业装备股份有限公司 | CFG1004 | 28000 | 该产品补贴分档的关键技术参数:驱动轮数:四轮驱动:发动机标定功率(KW):73.5
3992 | 轮式拖拉机（不含皮带传动轮式拖拉机） | 100—110马力四轮驱动拖拉机 | 轮式拖拉机 | 江苏常发农业装备股份有限公司 | CFG1004J | 28000 | 该产品补贴分档的关键技术参数:驱动轮数:四轮驱动:发动机标定功率(KW):73.5
3993 | 轮式拖拉机（不含皮带传动轮式拖拉机） | 100—110马力四轮驱动拖拉机 | 轮式拖拉机 | 江苏常发农业装备股份有限公司 | CFG1004BJ | 28000 | 该产品补贴分档的关键技术参数:驱动轮数:四轮驱动:发动机标定功率(KW):73.5.
3994 | 轮式拖拉机（不含皮带传动轮式拖拉机） | 100—110马力四轮驱动拖拉机 | 轮式拖拉机 | 江苏常发农业装备股份有限公司 | CFG1004B | 28000 | 该产品补贴分档的关键技术参数:驱动轮数:四轮驱动:发动机标定功率(KW):73.5.
3995 | 轮式拖拉机（不含皮带传动轮式拖拉机） | 100—110马力四轮驱动拖拉机 | 轮式拖拉机 | 洛阳路通农业装备有限公司 | 路通-1004 | 28000 | 路通-1004型轮式拖拉机为一般农业用四轮驱动拖拉机.
3996 | 轮式拖拉机（不含皮带传动轮式拖拉机） | 100—110马力四轮驱动拖拉机 | 轮式拖拉机 | 洛阳依顿重工机械有限公司 | ET1004 | 28000 | 100马力、功率:73.5KW、四轮驱动
3997 | 轮式拖拉机（不含皮带传动轮式拖拉机） | 100—110马力四轮驱动拖拉机 | 轮式拖拉机 | 山东大唐中垦农业装备有限公司 | 威牛-1004 | 28000 | 驱动轮数:四轮驱动；发动机标定功率(KW):73.5
3998 | 轮式拖拉机（不含皮带传动轮式拖拉机） | 100—110马力四轮驱动拖拉机 | 轮式拖拉机 | 长拖农业机械装备集团有限公司 | 东方红CT1004 | 28000 | 100马力≤功率<110马力；驱动方式:四轮驱动
3999 | 轮式拖拉机（不含皮带传动轮式拖拉机） | 100—110马力四轮驱动拖拉机 | 轮式拖拉机 | 长拖农业机械装备集团有限公司 | 东方红CT1004-1 | 28000 | 100马力≤功率<110马力；驱动方式:四轮驱动
4000 | 轮式拖拉机（不含皮带传动轮式拖拉机） | 100—110马力四轮驱动拖拉机 | 轮式拖拉机 | 中联重机股份有限公司(原:奇瑞重工股份有限公司) | RC1004 | 28000 | 结构型式:4X4四轮驱动；发动机标定功率(KW):73.5；转向器结构型式:摆线转阀式；液压输出装置(选装):2路多路阀；悬挂装置类别:2类
4001 | 轮式拖拉机（不含皮带传动轮式拖拉机） | 100—110马力四轮驱动拖拉机 | 轮式拖拉机 | 中联重机股份有限公司(原:奇瑞重工股份有限公司) | RM1004-A | 28000 | 结构型式:4X4四轮驱动；发动机标定功率(KW):73.5；转向器结构型式:摆线转阀式；液压输出装置(选装):2组多路阀；悬挂装置类别:二类.
4002 | 轮式拖拉机（不含皮带传动轮式拖拉机） | 100—110马力四轮驱动拖拉机 | 轮式拖拉机 | 中联重机股份有限公司(原:奇瑞重工股份有限公司) | RS1054 | 28000 | 结构型式:4X4四轮驱动；发动机标定功率(KW):77.2；转向器结构型式:摆线转阀式；液压输出装置(选装):2路多路阀；悬挂装置类别:2类
4003 | 轮式拖拉机（不含皮带传动轮式拖拉机） | 100—110马力四轮驱动拖拉机 | 轮式拖拉机 | 中联重机股份有限公司(原:奇瑞重工股份有限公司) | RS1054-F | 28000 | 结构型式:4X4四轮驱动；发动机标定功率(KW):77.2；转向器结构型式:摆线转阀式；液压输出装置(选装):2路多路阀；悬挂装置类别:2类
4004 | 轮式拖拉机（不含皮带传动轮式拖拉机） | 100—110马力四轮驱动拖拉机 | 轮式拖拉机 | 中联重机股份有限公司(原:奇瑞重工股份有限公司) | RN1004 | 28000 | 结构型式:4X4四轮驱动；发动机标定功率(KW):73.5；转向器结构型式:摆线转阀式；液压输出装置(选装):3路多路阀；悬挂装置类别:二类.
4005 | 轮式拖拉机（不含皮带传动轮式拖拉机） | 100—110马力四轮驱动拖拉机 | 轮式拖拉机 | 中联重机股份有限公司(原:奇瑞重工股份有限公司) | RC1004-A | 28000 | 结构型式:4X4四轮驱动；发动机标定功率(KW):73.5；转向器结构型式:摆线转阀式；液压输出装置(选装):2路多路阀；悬挂装置类别:2类
4006 | 轮式拖拉机（不含皮带传动轮式拖拉机） | 100—110马力四轮驱动拖拉机 | 轮式拖拉机 | 中联重机股份有限公司(原:奇瑞重工股份有限公司) | RM1004 | 28000 | 结构型式:4X4四轮驱动；发动机标定功率(KW):73.5；转向器结构型式:摆线转阀式；液压输出装置(选装):2路多路阀；悬挂装置类别:二类.
4007 | 轮式拖拉机（不含皮带传动轮式拖拉机） | 100—110马力四轮驱动拖拉机 | 轮式拖拉机 | 中联重机股份有限公司(原:奇瑞重工股份有限公司) | RS1054-A | 28000 | 结构型式:4X4四轮驱动；发动机标定功率(KW):77.2；转向器结构型式:摆线转阀式；液压输出装置(选装):2路多路阀；悬挂装置类别:2类
4008 | 轮式拖拉机（不含皮带传动轮式拖拉机） | 100—110马力四轮驱动拖拉机 | 轮式拖拉机 | 山东亿嘉现代农业有限公司 | YJ-1004 | 28000 | A.功率:100马力驱动方式:四轮驱动B.生产率:≥12.9亩/小时规格尺寸:4350×2050×3060MM
4009 | 轮式拖拉机（不含皮带传动轮式拖拉机） | 100—110马力四轮驱动拖拉机 | 轮式拖拉机 | 泰安泰山国泰拖拉机制造有限公司 | 泰山-1004 | 28000 | 驱动轮数:四轮驱动；发动机标定功率(KW):73.5
4010 | 轮式拖拉机（不含皮带传动轮式拖拉机） | 100—110马力四轮驱动拖拉机 | 轮式拖拉机 | 马恒达悦达(盐城)拖拉机有限公司 | 1004A | 28000 | 四轮驱动,发动机功率73.5KW,动力输出转速540/720/1000
4011 | 轮式拖拉机（不含皮带传动轮式拖拉机） | 100—110马力四轮驱动拖拉机 | 轮式拖拉机 | 马恒达悦达(盐城)拖拉机有限公司 | 1004A-1 | 28000 | 四轮驱动,发动机功率73.5KW,动力输出转速540/720/1000
4012 | 轮式拖拉机（不含皮带传动轮式拖拉机） | 100—110马力四轮驱动拖拉机 | 轮式拖拉机 | 爱科(常州)农业机械有限公司 | MF1004 | 28000 | 发动机额定功率:74KW驱动型式:四轮驱动
4013 | 轮式拖拉机（不含皮带传动轮式拖拉机） | 100—110马力四轮驱动拖拉机 | 轮式拖拉机 | 约翰迪尔(天津)有限公司 | JD1054 | 28000 | 轮式拖拉机4轮驱动产地:约翰迪尔(天津)有限公司
4014 | 轮式拖拉机（不含皮带传动轮式拖拉机） | 100—110马力四轮驱动拖拉机 | 轮式拖拉机 | 洛阳千年丰农业机械有限公司 | 千年丰-1004 | 28000 | 驱动轮数:四轮驱动；发动机标定功率(KW):73.5
4015 | 轮式拖拉机（不含皮带传动轮式拖拉机） | 100—110马力四轮驱动拖拉机 | 轮式拖拉机 | 伊犁永成农业装备制造集团有限公司 | 1004 | 28000 | 100马力≤功率<110马力；额定功率为73.5KW.双作用离合器、液压转向、II类后置三点悬挂、动力输出转速为760/1001.驱动方式:四轮驱动.
4016 | 轮式拖拉机（不含皮带传动轮式拖拉机） | 100—110马力四轮驱动拖拉机 | 轮式拖拉机 | 上海纽荷兰农业机械有限公司 | SNH1004-334 | 28000 | 潍柴发动机73.5KW/2300R/MIN(符合国II排放标准)；全液压转向；双作用离合器；力位综合调节；12+12同步器换档/快速前进后退装置；双速动力输出540/750R/MIN；一组液压输出；轮胎12.4-24/18.4-34；带驾驶室；结构重量:3890KG
4017 | 轮式拖拉机（不含皮带传动轮式拖拉机） | 110—120马力四轮驱动拖拉机 | 轮式拖拉机 | 洛阳千年丰农业机械有限公司 | 千年丰-1104 | 30000 | 驱动轮数:四轮驱动；发动机标定功率(KW):81
4018 | 轮式拖拉机（不含皮带传动轮式拖拉机） | 110—120马力四轮驱动拖拉机 | 轮式拖拉机 | 约翰迪尔(天津)有限公司 | JD1104 | 30000 | 轮式拖拉机四轮驱动发动机品牌:约翰迪尔驾驶室型
4019 | 轮式拖拉机（不含皮带传动轮式拖拉机） | 110—120马力四轮驱动拖拉机 | 轮式拖拉机 | 爱科(常州)农业机械有限公司 | MF1104 | 30000 | 发动机额定功率:82.5KW驱动型式:四轮驱动
4020 | 轮式拖拉机（不含皮带传动轮式拖拉机） | 110—120马力四轮驱动拖拉机 | 轮式拖拉机 | 马恒达悦达(盐城)拖拉机有限公司 | 1104A | 30000 | 四轮驱动,发动机功率81KW,动力输出转速540/720/1000
4021 | 轮式拖拉机（不含皮带传动轮式拖拉机） | 110—120马力四轮驱动拖拉机 | 轮式拖拉机 | 马恒达悦达(盐城)拖拉机有限公司 | 1104 | 30000 | 四轮驱动,发动机功率81KW,动力输出540/720/1000
4022 | 轮式拖拉机（不含皮带传动轮式拖拉机） | 110—120马力四轮驱动拖拉机 | 轮式拖拉机 | 马恒达悦达(盐城)拖拉机有限公司 | 1104A-1 | 30000 | 四轮驱动,发动机功率81KW,动力输出转速540/720/1000
4023 | 轮式拖拉机（不含皮带传动轮式拖拉机） | 110—120马力四轮驱动拖拉机 | 轮式拖拉机 | 泰安泰山国泰拖拉机制造有限公司 | 泰山-1104 | 30000 | 驱动轮数:四轮驱动；发动机标定功率(KW):81
4024 | 轮式拖拉机（不含皮带传动轮式拖拉机） | 110—120马力四轮驱动拖拉机 | 轮式拖拉机 | 山东亿嘉现代农业有限公司 | YJ-1154 | 30000 | A.功率:115马力驱动方式:四轮驱动B.生产率:≥7.9亩/小时规格尺寸:4530×2100×2870MM结构重量:4200KG发动机型号:LR4M5Z-23档位:16+8离合器形式:干式、独立操纵、双作用
4025 | 轮式拖拉机（不含皮带传动轮式拖拉机） | 110—120马力四轮驱动拖拉机 | 轮式拖拉机 | 中联重机股份有限公司(原:奇瑞重工股份有限公司) | RS1154-F | 30000 | 结构型式:4X4四轮驱动；发动机标定功率(KW):84.6；转向器结构型式:摆线转阀式；液压输出装置(选装):2路多路阀；悬挂装置类别:2类
4026 | 轮式拖拉机（不含皮带传动轮式拖拉机） | 110—120马力四轮驱动拖拉机 | 轮式拖拉机 | 中联重机股份有限公司(原:奇瑞重工股份有限公司) | RC1104-A | 30000 | 结构型式:4X4四轮驱动；发动机标定功率(KW):73.5；转向器结构型式:摆线转阀式；液压输出装置(选装):2路多路阀；悬挂装置类别:二类.
4027 | 轮式拖拉机（不含皮带传动轮式拖拉机） | 110—120马力四轮驱动拖拉机 | 轮式拖拉机 | 中联重机股份有限公司(原:奇瑞重工股份有限公司) | RC1104-F | 30000 | 结构型式:4X4四轮驱动；发动机标定功率(KW):81；转向器结构型式:摆线转阀式；液压输出装置(选装):2路多路阀；悬挂装置类别:二类.
4028 | 轮式拖拉机（不含皮带传动轮式拖拉机） | 110—120马力四轮驱动拖拉机 | 轮式拖拉机 | 中联重机股份有限公司(原:奇瑞重工股份有限公司) | RS1104 | 30000 | 结构型式:4X4四轮驱动；发动机标定功率(KW):81；转向器结构型式:摆线转阀式；悬挂装置类别:2类
4029 | 轮式拖拉机（不含皮带传动轮式拖拉机） | 110—120马力四轮驱动拖拉机 | 轮式拖拉机 | 中联重机股份有限公司(原:奇瑞重工股份有限公司) | RS1104-A | 30000 | 结构型式:4X4四轮驱动；发动机标定功率(KW):81；转向器结构型式:摆线转阀式；悬挂装置类别:2类
4030 | 轮式拖拉机（不含皮带传动轮式拖拉机） | 110—120马力四轮驱动拖拉机 | 轮式拖拉机 | 中联重机股份有限公司(原:奇瑞重工股份有限公司) | RS1104-F | 30000 | 结构型式:4X4四轮驱动；发动机标定功率(KW):81；转向器结构型式:摆线转阀式；悬挂装置类别:2类
4031 | 轮式拖拉机（不含皮带传动轮式拖拉机） | 110—120马力四轮驱动拖拉机 | 轮式拖拉机 | 中联重机股份有限公司(原:奇瑞重工股份有限公司) | RS1154 | 30000 | 结构型式:4X4四轮驱动；发动机标定功率(KW):84.6；转向器结构型式:摆线转阀式；悬挂装置类别:2类
4032 | 轮式拖拉机（不含皮带传动轮式拖拉机） | 110—120马力四轮驱动拖拉机 | 轮式拖拉机 | 中联重机股份有限公司(原:奇瑞重工股份有限公司) | RC1104 | 30000 | 结构型式:4X4四轮驱动；发动机标定功率(KW):73.5；转向器结构型式:摆线转阀式；液压输出装置(选装):2路多路阀；悬挂装置类别:二类.
4033 | 轮式拖拉机（不含皮带传动轮式拖拉机） | 110—120马力四轮驱动拖拉机 | 轮式拖拉机 | 中联重机股份有限公司(原:奇瑞重工股份有限公司) | RC1104-FA | 30000 | 结构型式:4X4四轮驱动；发动机标定功率(KW):81；转向器结构型式:摆线转阀式；液压输出装置(选装):2路多路阀；悬挂装置类别:二类.
4034 | 轮式拖拉机（不含皮带传动轮式拖拉机） | 110—120马力四轮驱动拖拉机 | 轮式拖拉机 | 中联重机股份有限公司(原:奇瑞重工股份有限公司) | RS1154-A | 30000 | 结构型式:4X4四轮驱动；发动机标定功率(KW):84.6；转向器结构型式:摆线转阀式；悬挂装置类别:2类
4035 | 轮式拖拉机（不含皮带传动轮式拖拉机） | 110—120马力四轮驱动拖拉机 | 轮式拖拉机 | 长拖农业机械装备集团有限公司 | 东方红CT1104-1 | 30000 | 110马力≤功率<120马力；驱动方式:四轮驱动
4036 | 轮式拖拉机（不含皮带传动轮式拖拉机） | 110—120马力四轮驱动拖拉机 | 轮式拖拉机 | 长拖农业机械装备集团有限公司 | 东方红CT1104 | 30000 | 110马力≤功率<120马力；驱动方式:四轮驱动
4037 | 轮式拖拉机（不含皮带传动轮式拖拉机） | 110—120马力四轮驱动拖拉机 | 轮式拖拉机 | 天津拖拉机制造有限公司 | TNB1104 | 30000 | 发动机功率:110马力；驱动方式:四轮驱动
4038 | 轮式拖拉机（不含皮带传动轮式拖拉机） | 110—120马力四轮驱动拖拉机 | 轮式拖拉机 | 山东大唐中垦农业装备有限公司 | 威牛-1104 | 30000 | 驱动轮数:四轮驱动；发动机标定功率(KW):81
4039 | 轮式拖拉机（不含皮带传动轮式拖拉机） | 110—120马力四轮驱动拖拉机 | 轮式拖拉机 | 洛阳依顿重工机械有限公司 | ET1104 | 30000 | 110马力、功率:81KW、四轮驱动、16+8档
4040 | 轮式拖拉机（不含皮带传动轮式拖拉机） | 110—120马力四轮驱动拖拉机 | 轮式拖拉机 | 洛阳路通农业装备有限公司 | 路通-1104 | 30000 | 路通-1104型轮式拖拉机为一般农业用四轮驱动拖拉机.
4041 | 轮式拖拉机（不含皮带传动轮式拖拉机） | 110—120马力四轮驱动拖拉机 | 轮式拖拉机 | 江苏常发农业装备股份有限公司 | CFG1104B | 30000 | 该产品补贴分档的关键技术参数:驱动轮数:四轮驱动:发动机标定功率(KW):81.
4042 | 轮式拖拉机（不含皮带传动轮式拖拉机） | 110—120马力四轮驱动拖拉机 | 轮式拖拉机 | 江苏常发农业装备股份有限公司 | CFG1104BJ | 30000 | 该产品补贴分档的关键技术参数:驱动轮数:四轮驱动:发动机标定功率(KW):81.
4043 | 轮式拖拉机（不含皮带传动轮式拖拉机） | 110—120马力四轮驱动拖拉机 | 轮式拖拉机 | 江苏常发农业装备股份有限公司 | CFG1104A | 30000 | 该产品补贴分档的关键技术参数:驱动轮数:四轮驱动:发动机标定功率(KW):80.9.
4044 | 轮式拖拉机（不含皮带传动轮式拖拉机） | 110—120马力四轮驱动拖拉机 | 轮式拖拉机 | 江苏常发农业装备股份有限公司 | CFG1104AJ | 30000 | 该产品补贴分档的关键技术参数:驱动轮数:四轮驱动:发动机标定功率(KW):80.9.
4045 | 轮式拖拉机（不含皮带传动轮式拖拉机） | 110—120马力四轮驱动拖拉机 | 拖拉机 | 潍坊昊田农业装备有限公司 | 昊田1104 | 30000 | 液压转向,轴距2366,最小使用质量3855公斤,最小高地间隙405,发动机型号QC4115T,标定功率81.
4046 | 轮式拖拉机（不含皮带传动轮式拖拉机） | 110—120马力四轮驱动拖拉机 | 轮式拖拉机 | 山拖农机装备有限公司 | TS1104 | 30000 | 驱动轮数:四轮驱动；发动机标定功率(KW):81
4047 | 轮式拖拉机（不含皮带传动轮式拖拉机） | 110—120马力四轮驱动拖拉机 | 轮式拖拉机 | 山拖农机装备有限公司 | TS1104Ⅲ | 30000 | 驱动轮数:四轮驱动；发动机标定功率(KW):81
4048 | 轮式拖拉机（不含皮带传动轮式拖拉机） | 110—120马力四轮驱动拖拉机 | 轮式拖拉机 | 山东双力现代农业装备有限公司 | SL1104 | 30000 | 东方红LR4M3Z-23(81KW/2300R/MIN)发动机,16F+8R档；旱田犁耕牵引力≥26.9KN；安全风扇驾驶室；四轮驱动；带差速锁；独立操纵的双作用离合器；啮合套换档；动力输出功率/转速(62.5KW/760/850R/MIN),两组液压输出；液压反馈,位调节；Ⅱ类液压悬挂；强压提升器；提升力≥16.55KN；液压转向；前/后平花轮胎:11.2-24/16.9-34.
4049 | 轮式拖拉机（不含皮带传动轮式拖拉机） | 110—120马力四轮驱动拖拉机 | 轮式拖拉机 | 山东双力现代农业装备有限公司 | SL1104-A | 30000 | 东方红LR6B5-23(81KW/2300R/MIN)发动机,16F+8R档；旱田犁耕牵引力≥26.9KN；安全风扇驾驶室；四轮驱动；带差速锁；独立操纵的双作用离合器；啮合套换档；动力输出功率/转速(62.5KW/760/850R/MIN),两组液压输出；液压反馈,位调节；Ⅱ类液压悬挂；强压提升器；提升力≥16.55KN；液压转向；前/后平花轮胎:11.2-24/16.9-34.
4050 | 轮式拖拉机（不含皮带传动轮式拖拉机） | 110—120马力四轮驱动拖拉机 | 轮式拖拉机 | 山东瑞泽重工有限公司 | RZ1104 | 30000 | 外廓尺寸(长×宽×高)MM4382×2083×2815轴距或履带接地长MM2195轮距(前轮/后轮)或轨距MM1610(1610-1950)/1620(1620-2020)轮距(前轮/后轮)调整方式/翻转辅板/翻转辅板最小离地间隙MM415(前驱动桥下方)最小使用质量KG4040前轴质量/后轴质量KG1670/2370最大配重(前/后)KG310/640
4051 | 轮式拖拉机（不含皮带传动轮式拖拉机） | 110—120马力四轮驱动拖拉机 | 轮式拖拉机 | 山东瑞泽重工有限公司 | RZ1104-A | 30000 | 外廓尺寸(长×宽×高)MM4382×2083×2815轴距或履带接地长MM2195轮距(前轮/后轮)或轨距MM1610(1610-1950)/1620(1620-2020)轮距(前轮/后轮)调整方式/伸缩套管/翻转辅板最小离地间隙MM415(前驱动桥下方)最小使用质量KG3790前轴质量/后轴质量KG1630/2160最大配重(前/后)KG310/640
4052 | 轮式拖拉机（不含皮带传动轮式拖拉机） | 110—120马力四轮驱动拖拉机 | 轮式拖拉机 | 第一拖拉机股份有限公司 | LX1104 | 30000 | 驱动轮数:四轮驱动；发动机标定功率(KW):81
4053 | 轮式拖拉机（不含皮带传动轮式拖拉机） | 110—120马力四轮驱动拖拉机 | 轮式拖拉机 | 第一拖拉机股份有限公司 | LF1104-C1 | 30000 | 驱动轮数:四轮驱动；发动机标定功率(KW):81
4054 | 轮式拖拉机（不含皮带传动轮式拖拉机） | 110—120马力四轮驱动拖拉机 | 轮式拖拉机 | 第一拖拉机股份有限公司 | LF1104 | 30000 | 驱动轮数:四轮驱动；发动机标定功率(KW):81
4055 | 轮式拖拉机（不含皮带传动轮式拖拉机） | 110—120马力四轮驱动拖拉机 | 轮式拖拉机 | 第一拖拉机股份有限公司 | LY1104 | 30000 | 驱动轮数:四轮驱动；发动机标定功率(KW):81
4056 | 轮式拖拉机（不含皮带传动轮式拖拉机） | 110—120马力四轮驱动拖拉机 | 轮式拖拉机 | 第一拖拉机股份有限公司 | LF1104-C | 30000 | 驱动轮数:四轮驱动；发动机标定功率(KW):81
4057 | 轮式拖拉机（不含皮带传动轮式拖拉机） | 110—120马力四轮驱动拖拉机 | 轮式拖拉机 | 雷沃重工股份有限公司（原：雷沃重工股份有限公司（原：福田雷沃国际重工股份有限公司）） | M1104-D | 30000 | 驱动轮数:四轮驱动,发动机标定功率(KW):81
4058 | 轮式拖拉机（不含皮带传动轮式拖拉机） | 110—120马力四轮驱动拖拉机 | 轮式拖拉机 | 雷沃重工股份有限公司（原：雷沃重工股份有限公司（原：福田雷沃国际重工股份有限公司）） | M1154-C7A | 30000 | 驱动轮数:四轮驱动,发动机标定功率(KW):84.5
4059 | 轮式拖拉机（不含皮带传动轮式拖拉机） | 110—120马力四轮驱动拖拉机 | 轮式拖拉机 | 雷沃重工股份有限公司（原：雷沃重工股份有限公司（原：福田雷沃国际重工股份有限公司）） | M1104-DA | 30000 | 驱动轮数:四轮驱动,发动机标定功率(KW):81
4060 | 轮式拖拉机（不含皮带传动轮式拖拉机） | 110—120马力四轮驱动拖拉机 | 轮式拖拉机 | 雷沃重工股份有限公司（原：雷沃重工股份有限公司（原：福田雷沃国际重工股份有限公司）） | P5-1104-PT | 30000 | 驱动轮数:四轮驱动,发动机标定功率(KW):80.9
4061 | 轮式拖拉机（不含皮带传动轮式拖拉机） | 110—120马力四轮驱动拖拉机 | 轮式拖拉机 | 江苏沃得农业机械有限公司 | WD1104 | 30000 | 4×4四轮驱动、全柴QC4118发动机、12小时标定功率/转速81/2300(KW/R/MIN),动力输出轴转速540/760(可选装540/1000)R/MIN,全液压转向,单片、干式、碟形弹簧压紧、独立操作、双作用离合器.
4062 | 轮式拖拉机（不含皮带传动轮式拖拉机） | 110—120马力四轮驱动拖拉机 | 轮式拖拉机 | 徐州凯尔农业装备股份有限公司 | KAT1104 | 30000 | 驱动轮数:四轮驱动；发动机标定功率(KW):82
4063 | 轮式拖拉机（不含皮带传动轮式拖拉机） | 110—120马力四轮驱动拖拉机 | 轮式拖拉机 | 洛阳瑞得拖拉机有限公司 | RD1104 | 30000 | 驱动方式:四轮驱动；发动机标定功率:81(KW)
4064 | 轮式拖拉机（不含皮带传动轮式拖拉机） | 110—120马力四轮驱动拖拉机 | 轮式拖拉机 | 山东时风(集团)有限责任公司 | SF1104 | 30000 | 东方红LR6B3-23发动机,81KW/2300R/MIN,排放限值执行非道路国Ⅱ标准,16F+8R爬行挡,啮合套换档,差速锁,牵引力≥23.8KN,四轮驱动,吊挂式踏板、侧置变速机构,液压制动,独立操纵的双作用离合器,双速后动力输出(功率≥65.5KW,转速760/1000R/MIN),位调节和浮动控制双强压提升器,2类三点悬挂,提升力≥20.5KN,全液压转向,前/后轮胎:12.4-24/16.9-34,前后轮距可调,整机最小使用质量4115KG,双路阀,安全架.
4065 | 轮式拖拉机（不含皮带传动轮式拖拉机） | 110—120马力四轮驱动拖拉机 | 轮式拖拉机 | 江苏农华智慧农业科技股份有限公司（原：江苏江淮动力股份有限公司） | DH1104 | 30000 | 驱动轮数:四轮驱动；发动机标定功率(KW):81
4066 | 轮式拖拉机（不含皮带传动轮式拖拉机） | 110—120马力四轮驱动拖拉机 | 轮式拖拉机 | 北京弗雷森拖拉机有限公司 | FS-1104 | 30000 | 该产品补贴的关键技术参数:驱动轮数:四轮驱动发动机标定功率(KW):81
4067 | 轮式拖拉机（不含皮带传动轮式拖拉机） | 110—120马力四轮驱动拖拉机 | 轮式拖拉机 | 山东潍坊鲁中拖拉机有限公司 | 鲁中-1104 | 30000 | 驱动轮数:四轮驱动；发动机标定功率:81.0KW
4068 | 轮式拖拉机（不含皮带传动轮式拖拉机） | 110—120马力四轮驱动拖拉机 | 轮式拖拉机 | 河南向阳红机械制造有限公司 | 向阳红-1104 | 30000 | 110马力≤功率<120马力；驱动方式:四轮驱动；发动机标定功率:81KW
4069 | 轮式拖拉机（不含皮带传动轮式拖拉机） | 110—120马力四轮驱动拖拉机 | 轮式拖拉机 | 潍坊百利拖拉机有限公司 | 悍沃1104 | 30000 | 发动机标定功率:81.0KW；驱动方式:四轮驱动
4070 | 轮式拖拉机（不含皮带传动轮式拖拉机） | 110—120马力四轮驱动拖拉机 | 轮式拖拉机 | 常州东风农机集团有限公司 | DF1104 | 30000 | 该拖拉机我工厂自制的110马力四轮驱动拖拉机,功率为81KW
4071 | 轮式拖拉机（不含皮带传动轮式拖拉机） | 110—120马力四轮驱动拖拉机 | 轮式拖拉机 | 洛阳世英机械制造有限公司 | SJH1104 | 30000 | 发动机标定功率(KW)81；驱动方式:四轮驱动
4072 | 轮式拖拉机（不含皮带传动轮式拖拉机） | 110—120马力四轮驱动拖拉机 | 轮式拖拉机 | 常州东风农机集团有限公司 | DF1104-4 | 30000 | 该拖拉机为110马力四轮驱动拖拉机发动机功率为81KW
4073 | 轮式拖拉机（不含皮带传动轮式拖拉机） | 110—120马力四轮驱动拖拉机 | 轮式拖拉机 | 洛阳丰收农业机械装备有限公司 | 芬美得-1104 | 30000 | 110马力≤功率<120马力；驱动方式:四轮驱动；发动机标定功率:81KW
4074 | 轮式拖拉机（不含皮带传动轮式拖拉机） | 110—120马力四轮驱动拖拉机 | 轮式拖拉机 | 山东东汽农业装备有限公司（原：烟台市东汽农业装备有限公司） | DQ1104 | 30000 | 驱动方式:四轮驱动,发动机标定功率:81(KW)
4075 | 轮式拖拉机（不含皮带传动轮式拖拉机） | 110—120马力四轮驱动拖拉机 | 轮式拖拉机 | 潍坊华夏拖拉机制造有限公司 | 华夏1104 | 30000 | 型号:华夏1104,110马力≤功率<120马力；驱动方式:四轮驱动
4076 | 轮式拖拉机（不含皮带传动轮式拖拉机） | 110—120马力四轮驱动拖拉机 | 轮式拖拉机 | 洛阳市博马农业工程机械有限公司 | 博马-1104 | 30000 | 发动机标定功率:81KW；驱动方式:四轮驱动
4077 | 轮式拖拉机（不含皮带传动轮式拖拉机） | 120—130马力四轮驱动拖拉机 | 轮式拖拉机 | 江苏清拖农业装备有限公司 | 江苏-1204 | 33000 | 驱动轮数:四轮驱动；发动机标定功率(KW):88.2
4078 | 轮式拖拉机（不含皮带传动轮式拖拉机） | 120—130马力四轮驱动拖拉机 | 轮式拖拉机 | 江苏清拖农业装备有限公司 | 江苏-1204A | 33000 | 驱动轮数:四轮驱动；发动机标定功率(KW):88.2
4079 | 轮式拖拉机（不含皮带传动轮式拖拉机） | 120—130马力四轮驱动拖拉机 | 轮式拖拉机 | 江苏清拖农业装备有限公司 | 江苏-1204A-B | 33000 | 驱动轮数:四轮驱动；发动机标定功率(KW):88.2
4080 | 轮式拖拉机（不含皮带传动轮式拖拉机） | 120—130马力四轮驱动拖拉机 | 轮式拖拉机 | 潍坊华夏拖拉机制造有限公司 | 华夏1204 | 33000 | 120马力≤功率<130马力；驱动方式:四轮驱动；
4081 | 轮式拖拉机（不含皮带传动轮式拖拉机） | 120—130马力四轮驱动拖拉机 | 轮式拖拉机 | 山东东汽农业装备有限公司（原：烟台市东汽农业装备有限公司） | DQ1204 | 33000 | 驱动方式:四轮驱动,发动机标定功率:89(KW)
4082 | 轮式拖拉机（不含皮带传动轮式拖拉机） | 120—130马力四轮驱动拖拉机 | 轮式拖拉机 | 常州东风农机集团有限公司 | DF1254 | 33000 | 该拖拉机型号为125马力四轮拖拉机发动机功率为92KW
4083 | 轮式拖拉机（不含皮带传动轮式拖拉机） | 120—130马力四轮驱动拖拉机 | 轮式拖拉机 | 常州东风农机集团有限公司 | DF1204-8 | 33000 | 结构型式:4×4四轮驱动,配套发动机额定功率(KW)88.2,发动机与离合器联接方式:直联,变速箱换挡方式:直齿啮合套换挡
4084 | 轮式拖拉机（不含皮带传动轮式拖拉机） | 120—130马力四轮驱动拖拉机 | 轮式拖拉机 | 常州东风农机集团有限公司 | DF1204 | 33000 | 该拖拉机型号为120马力拖拉机4轮驱动,发动机功率为88.2KW
4085 | 轮式拖拉机（不含皮带传动轮式拖拉机） | 120—130马力四轮驱动拖拉机 | 轮式拖拉机 | 洛阳世英机械制造有限公司 | SJH1254 | 33000 | 发动机标定功率(KW)92；驱动方式:四轮驱动
4086 | 轮式拖拉机（不含皮带传动轮式拖拉机） | 120—130马力四轮驱动拖拉机 | 轮式拖拉机 | 潍坊百利拖拉机有限公司 | 悍沃-1204 | 33000 | 发动机标定功率:88.2KW；驱动方式:四轮驱动
4087 | 轮式拖拉机（不含皮带传动轮式拖拉机） | 120—130马力四轮驱动拖拉机 | 轮式拖拉机 | 北京弗雷森拖拉机有限公司 | FS-1254 | 33000 | 该产品补贴的关键技术参数:驱动轮数:两轮驱动发动机标定功率(KW):92
4088 | 轮式拖拉机（不含皮带传动轮式拖拉机） | 120—130马力四轮驱动拖拉机 | 轮式拖拉机 | 江苏农华智慧农业科技股份有限公司（原：江苏江淮动力股份有限公司） | DH1204 | 33000 | 驱动轮数:四轮驱动；发动机标定功率(KW):88.2
4089 | 轮式拖拉机（不含皮带传动轮式拖拉机） | 120—130马力四轮驱动拖拉机 | 轮式拖拉机 | 山东时风(集团)有限责任公司 | SF1204 | 33000 | 东方红LR6B5-23发动机,88.2KW/2300R/MIN,排放限值执行非道路国Ⅱ标准,16F+8R爬行挡,啮合套换档,差速锁,牵引力≥24.8KN,四轮驱动,吊挂式踏板、侧置变速机构,液压制动,独立操纵的双作用离合器,双速后动力输出(功率≥71.3KW,转速760/1000R/MIN),位调节和浮动控制双强压提升器,2类三点悬挂,提升力≥22.3KN,全液压转向,前/后轮胎:12.4-24/16.9-34,前后轮距可调,整机最小使用质量4115KG,双路阀,安全架.
4090 | 轮式拖拉机（不含皮带传动轮式拖拉机） | 120—130马力四轮驱动拖拉机 | 轮式拖拉机 | 吉林新研牧神机械制造有限公司 | AH1204 | 33000 | 驱动型式:4×4四轮驱动,整机档位数(前进/后退):12/4,发动机标定功率:88.2KW,发动机标定转速:2300R/MIN,驾驶室型式:简易驾驶室,液压系统调节方式:位控制、浮动控制,力控制及力、位综合控制,转向器型式:独立用油,全液压转向,变速箱换档方式:啮合套换档.
4091 | 轮式拖拉机（不含皮带传动轮式拖拉机） | 120—130马力四轮驱动拖拉机 | 轮式拖拉机 | 徐州凯尔农业装备股份有限公司 | KAT1204 | 33000 | 驱动轮数:四轮驱动；发动机标定功率(KW):91
4092 | 轮式拖拉机（不含皮带传动轮式拖拉机） | 120—130马力四轮驱动拖拉机 | 轮式拖拉机 | 徐州凯尔农业装备股份有限公司 | KAT1254 | 33000 | 驱动轮数:四轮驱动；发动机标定功率(KW):92
4093 | 轮式拖拉机（不含皮带传动轮式拖拉机） | 120—130马力四轮驱动拖拉机 | 轮式拖拉机 | 雷沃重工股份有限公司（原：雷沃重工股份有限公司（原：福田雷沃国际重工股份有限公司）） | M1204-D | 33000 | 驱动轮数:四轮驱动,发动机标定功率(KW):88.2
4094 | 轮式拖拉机（不含皮带传动轮式拖拉机） | 120—130马力四轮驱动拖拉机 | 轮式拖拉机 | 雷沃重工股份有限公司（原：雷沃重工股份有限公司（原：福田雷沃国际重工股份有限公司）） | M1204-DA | 33000 | 驱动轮数:四轮驱动,发动机标定功率(KW):88.2
4095 | 轮式拖拉机（不含皮带传动轮式拖拉机） | 120—130马力四轮驱动拖拉机 | 轮式拖拉机 | 雷沃重工股份有限公司（原：雷沃重工股份有限公司（原：福田雷沃国际重工股份有限公司）） | P5-1204-PT | 33000 | 驱动轮数:四轮驱动,发动机标定功率(KW):88.2
4096 | 轮式拖拉机（不含皮带传动轮式拖拉机） | 120—130马力四轮驱动拖拉机 | 轮式拖拉机 | 雷沃重工股份有限公司（原：雷沃重工股份有限公司（原：福田雷沃国际重工股份有限公司）） | M1204-C7A | 33000 | 驱动轮数:四轮驱动,发动机标定功率(KW):90
4097 | 轮式拖拉机（不含皮带传动轮式拖拉机） | 120—130马力四轮驱动拖拉机 | 轮式拖拉机 | 雷沃重工股份有限公司（原：雷沃重工股份有限公司（原：福田雷沃国际重工股份有限公司）） | M1254H-G | 33000 | 驱动轮数:四轮驱动,发动机标定功率(KW):96
4098 | 轮式拖拉机（不含皮带传动轮式拖拉机） | 120—130马力四轮驱动拖拉机 | 轮式拖拉机 | 第一拖拉机股份有限公司 | LX1204 | 33000 | 驱动轮数:四轮驱动；发动机标定功率(KW):88.2
4099 | 轮式拖拉机（不含皮带传动轮式拖拉机） | 120—130马力四轮驱动拖拉机 | 轮式拖拉机 | 第一拖拉机股份有限公司 | LX1254 | 33000 | 驱动轮数:四轮驱动；发动机标定功率(KW):92/92
4100 | 轮式拖拉机（不含皮带传动轮式拖拉机） | 120—130马力四轮驱动拖拉机 | 轮式拖拉机 | 第一拖拉机股份有限公司 | LY1204 | 33000 | 驱动轮数:四轮驱动；发动机标定功率(KW):88.2
4101 | 轮式拖拉机（不含皮带传动轮式拖拉机） | 120—130马力四轮驱动拖拉机 | 轮式拖拉机 | 山东瑞泽重工有限公司 | RZ1204 | 33000 | 东方红发动机(88.2KW/2300R/MIN)16F+8R档风扇驾驶室四轮驱动带差速锁独立操纵的双作用离合器啮合套换档动力输出/转速(760/850R/MIN),带动力输出轴防护罩两组液压输出Ⅱ类液压悬挂强压提升器液压转向前/后平花,12.4-24/16.9-34前后轮有级可调加粗半轴外置加大加高空滤器.
4102 | 轮式拖拉机（不含皮带传动轮式拖拉机） | 120—130马力四轮驱动拖拉机 | 轮式拖拉机 | 山东双力现代农业装备有限公司 | SL1204 | 33000 | 东方红LR6B5-23(88.2KW/2300R/MIN)发动机；16F+8R档,旱田犁耕牵引力≥30.9KN；安全风扇驾驶室；四轮驱动；带差速锁；独立操纵的双作用离合器(进口材质摩擦片)；啮合套换档；动力输出功率/转速(68.9KW/760/850R/MIN),两组液压输出；液压反馈,位调节；Ⅱ类液压悬挂；强压提升器；提升力≥22.0KN；液压转向；前/后平花轮12.4-24/16.9-34.
4103 | 轮式拖拉机（不含皮带传动轮式拖拉机） | 120—130马力四轮驱动拖拉机 | 轮式拖拉机 | 山拖农机装备有限公司 | TS1204 | 33000 | 驱动轮数:四轮驱动；发动机标定功率(KW):88.2
4104 | 轮式拖拉机（不含皮带传动轮式拖拉机） | 120—130马力四轮驱动拖拉机 | 轮式拖拉机 | 山拖农机装备有限公司 | TS1204Ⅲ | 33000 | 驱动轮数:四轮驱动；发动机标定功率(KW):88.2
4105 | 轮式拖拉机（不含皮带传动轮式拖拉机） | 120—130马力四轮驱动拖拉机 | 轮式拖拉机 | 江苏常发农业装备股份有限公司 | CFH1204A | 33000 | 该产品补贴分档的关键技术参数:驱动轮数:四轮驱动:发动机标定功率(KW):88.2
4106 | 轮式拖拉机（不含皮带传动轮式拖拉机） | 120—130马力四轮驱动拖拉机 | 轮式拖拉机 | 江苏常发农业装备股份有限公司 | CF1204A | 33000 | 该产品补贴分档的关键技术参数:驱动轮数:四轮驱动:发动机标定功率(KW):88.2
4107 | 轮式拖拉机（不含皮带传动轮式拖拉机） | 120—130马力四轮驱动拖拉机 | 轮式拖拉机 | 洛阳路通农业装备有限公司 | 路通-1204 | 33000 | 路通-1204型轮式拖拉机为一般农业用四轮驱动拖拉机.
4108 | 轮式拖拉机（不含皮带传动轮式拖拉机） | 120—130马力四轮驱动拖拉机 | 轮式拖拉机 | 洛阳依顿重工机械有限公司 | ET1204 | 33000 | 120马力、功率:88.2KW、四轮驱动
4109 | 轮式拖拉机（不含皮带传动轮式拖拉机） | 120—130马力四轮驱动拖拉机 | 轮式拖拉机 | 天津拖拉机制造有限公司 | TNC1254(原：TN1254) | 33000 | 发动机功率:125马力；驱动方式:四轮驱动
4110 | 轮式拖拉机（不含皮带传动轮式拖拉机） | 120—130马力四轮驱动拖拉机 | 轮式拖拉机 | 天津拖拉机制造有限公司 | TNB1204 | 33000 | 发动机功率:120马力；驱动方式:四轮驱动
4111 | 轮式拖拉机（不含皮带传动轮式拖拉机） | 120—130马力四轮驱动拖拉机 | 轮式拖拉机 | 长拖农业机械装备集团有限公司 | 东方红CT1204-1 | 33000 | 120马力≤功率<130马力；驱动方式:四轮驱动
4112 | 轮式拖拉机（不含皮带传动轮式拖拉机） | 120—130马力四轮驱动拖拉机 | 轮式拖拉机 | 长拖农业机械装备集团有限公司 | 东方红CT1204 | 33000 | 120马力≤功率<130马力；驱动方式:四轮驱动
4113 | 轮式拖拉机（不含皮带传动轮式拖拉机） | 120—130马力四轮驱动拖拉机 | 轮式拖拉机 | 中联重机股份有限公司(原:奇瑞重工股份有限公司) | RC1204-A | 33000 | 结构型式:4X4四轮驱动；发动机标定功率(KW):88.2；转向器结构型式:摆线转阀式；液压输出装置(选装):2路多路阀；悬挂装置类别:二类.
4114 | 轮式拖拉机（不含皮带传动轮式拖拉机） | 120—130马力四轮驱动拖拉机 | 轮式拖拉机 | 中联重机股份有限公司(原:奇瑞重工股份有限公司) | RC1204-F | 33000 | 结构型式:4X4四轮驱动；发动机标定功率(KW):88.2；转向器结构型式:摆线转阀式；最小离地间隙(MM):445(前驱动桥下沿)；最大配重质量(前/后KG):440/640；液压输出装置(选装):2路多路阀；悬挂装置类别:二类.
4115 | 轮式拖拉机（不含皮带传动轮式拖拉机） | 120—130马力四轮驱动拖拉机 | 轮式拖拉机 | 中联重机股份有限公司(原:奇瑞重工股份有限公司) | RS1204 | 33000 | 结构型式:4X4四轮驱动；发动机标定功率(KW):88.2；转向器结构型式:摆线转阀式；液压输出装置(选装):2路多路阀；悬挂装置类别:2类
4116 | 轮式拖拉机（不含皮带传动轮式拖拉机） | 120—130马力四轮驱动拖拉机 | 轮式拖拉机 | 中联重机股份有限公司(原:奇瑞重工股份有限公司) | RV1254 | 33000 | 结构型式:4X4四轮驱动；发动机标定功率(KW):92；转向器结构型式:摆线转阀式；液压输出装置(选装):3路多路阀；悬挂装置类别:3类
4117 | 轮式拖拉机（不含皮带传动轮式拖拉机） | 120—130马力四轮驱动拖拉机 | 轮式拖拉机 | 中联重机股份有限公司(原:奇瑞重工股份有限公司) | RC1204 | 33000 | 结构型式:4X4四轮驱动；发动机标定功率(KW):88.2；转向器结构型式:摆线转阀式；液压输出装置(选装):2路多路阀；悬挂装置类别:二类.
4118 | 轮式拖拉机（不含皮带传动轮式拖拉机） | 120—130马力四轮驱动拖拉机 | 轮式拖拉机 | 中联重机股份有限公司(原:奇瑞重工股份有限公司) | RC1204-FA | 33000 | 结构型式:4X4四轮驱动；发动机标定功率(KW):88.2；转向器结构型式:摆线转阀式；液压输出装置(选装):2路多路阀；悬挂装置类别:二类.
4119 | 轮式拖拉机（不含皮带传动轮式拖拉机） | 120—130马力四轮驱动拖拉机 | 轮式拖拉机 | 中联重机股份有限公司(原:奇瑞重工股份有限公司) | RS1254-F | 33000 | 结构型式:4X4四轮驱动；发动机标定功率(KW):92；转向器结构型式:摆线转阀式；悬挂装置类别:2类
4120 | 轮式拖拉机（不含皮带传动轮式拖拉机） | 120—130马力四轮驱动拖拉机 | 轮式拖拉机 | 中联重机股份有限公司(原:奇瑞重工股份有限公司) | RS1204-A | 33000 | 结构型式:4X4四轮驱动；发动机标定功率(KW):88.2；转向器结构型式:摆线转阀式；液压输出装置(选装):2路多路阀；悬挂装置类别:2类
4121 | 轮式拖拉机（不含皮带传动轮式拖拉机） | 120—130马力四轮驱动拖拉机 | 轮式拖拉机 | 中联重机股份有限公司(原:奇瑞重工股份有限公司) | RS1254 | 33000 | 结构型式:4X4四轮驱动；发动机标定功率(KW):92；转向器结构型式:摆线转阀式；液压输出装置(选装):2路多路阀；悬挂装置类别:2类
4122 | 轮式拖拉机（不含皮带传动轮式拖拉机） | 120—130马力四轮驱动拖拉机 | 轮式拖拉机 | 中联重机股份有限公司(原:奇瑞重工股份有限公司) | RS1204-F | 33000 | 结构型式:4X4四轮驱动；发动机标定功率(KW):88.2；转向器结构型式:摆线转阀式；液压输出装置(选装):2路多路阀；悬挂装置类别:2类
4123 | 轮式拖拉机（不含皮带传动轮式拖拉机） | 120—130马力四轮驱动拖拉机 | 轮式拖拉机 | 山东亿嘉现代农业有限公司 | YJ-1254 | 33000 | A.功率:125马力驱动方式:四轮驱动B.生产率:≥11.8亩/小时规格尺寸:4990×2280×2880MM结构重量:6510KG发动机型号:YC6B150Z-T20档位:16+16离合器形式:单片、干式、双作用
4124 | 轮式拖拉机（不含皮带传动轮式拖拉机） | 120—130马力四轮驱动拖拉机 | 轮式拖拉机 | 泰安泰山国泰拖拉机制造有限公司 | 泰山-1204 | 33000 | 驱动轮数:四轮驱动；发动机标定功率(KW):88.2
4125 | 轮式拖拉机（不含皮带传动轮式拖拉机） | 120—130马力四轮驱动拖拉机 | 轮式拖拉机 | 马恒达悦达(盐城)拖拉机有限公司 | 1204 | 33000 | 四轮驱动,发动机功率88.2KW,动力输出转速540/720/1000
4126 | 轮式拖拉机（不含皮带传动轮式拖拉机） | 120—130马力四轮驱动拖拉机 | 轮式拖拉机 | 马恒达悦达(盐城)拖拉机有限公司 | 1254 | 33000 | 四轮驱动,发动机功率92KW,动力输出功率540/720/1000
4127 | 轮式拖拉机（不含皮带传动轮式拖拉机） | 120—130马力四轮驱动拖拉机 | 轮式拖拉机 | 爱科(常州)农业机械有限公司 | MF1204 | 33000 | 发动机额定功率:88.5KW驱动型式:四轮驱动
4128 | 轮式拖拉机（不含皮带传动轮式拖拉机） | 120—130马力四轮驱动拖拉机 | 轮式拖拉机 | 约翰迪尔(天津)有限公司 | JD1204 | 33000 | 四轮驱动驾驶室发动机:约翰迪尔轮式拖拉机
4129 | 轮式拖拉机（不含皮带传动轮式拖拉机） | 120—130马力四轮驱动拖拉机 | 轮式拖拉机 | 约翰迪尔(天津)有限公司 | JD1204-A | 33000 | 四轮驱动驾驶室轮式拖拉机发动机品牌:约翰迪尔
4130 | 轮式拖拉机（不含皮带传动轮式拖拉机） | 130—140马力四轮驱动拖拉机 | 轮式拖拉机 | 约翰迪尔(天津)有限公司 | JD1354-A | 37000 | 轮式拖拉机四轮驱动驾驶室型发动机品牌:约翰迪尔
4131 | 轮式拖拉机（不含皮带传动轮式拖拉机） | 130—140马力四轮驱动拖拉机 | 轮式拖拉机 | 约翰迪尔(天津)有限公司 | JD1354 | 37000 | 四轮驱动驾驶室型约翰迪尔发动机轮式拖拉机
4132 | 轮式拖拉机（不含皮带传动轮式拖拉机） | 130—140马力四轮驱动拖拉机 | 轮式拖拉机 | 上海纽荷兰农业机械有限公司 | SNH1354-334 | 37000 | 潍柴发动机100.5KW/2200R/MIN(符合国II排放标准)；全液压转向；单作用静液压离合器；力位综合调节；12+12同步器换档；双速PTO(540/1000R/MIN)；双组浮动液压输出；带前后配重；轮胎14.9-28/18.4-38；带空调驾驶室；结构重量:4850KG
4133 | 轮式拖拉机（不含皮带传动轮式拖拉机） | 130—140马力四轮驱动拖拉机 | 轮式拖拉机 | 伊犁永成农业装备制造集团有限公司 | 1304 | 37000 | 130≤功率<140马力；额定功率为95.6KW.双作用离合器、液压转向、II类后置三点悬挂、动力输出转速为760/1000.驱动方式:四轮驱动.
4134 | 轮式拖拉机（不含皮带传动轮式拖拉机） | 130—140马力四轮驱动拖拉机 | 轮式拖拉机 | 马恒达悦达(盐城)拖拉机有限公司 | 1304 | 37000 | 四轮驱动,发动机功率95.6KW,动力输出540/720/1000
4135 | 轮式拖拉机（不含皮带传动轮式拖拉机） | 130—140马力四轮驱动拖拉机 | 轮式拖拉机 | 马恒达悦达(盐城)拖拉机有限公司 | 1354 | 37000 | 四轮驱动,发动机功率100KW,动力输出转速540/720/1000
4136 | 轮式拖拉机（不含皮带传动轮式拖拉机） | 130—140马力四轮驱动拖拉机 | 轮式拖拉机 | 泰安泰山国泰拖拉机制造有限公司 | 泰山-1304 | 37000 | 驱动轮数:四轮驱动；发动机标定功率(KW):95.6
4137 | 轮式拖拉机（不含皮带传动轮式拖拉机） | 130—140马力四轮驱动拖拉机 | 轮式拖拉机 | 山东亿嘉现代农业有限公司 | YJ-1354 | 37000 | A.功率:135马力驱动方式:四轮驱动B.生产率:≥11.8亩/小时规格尺寸:5050×2265×2945MM结构重量:6270KG发动机型号:YC6B150Z-T24档位:8+2离合器形式:单片、干式、双作用
4138 | 轮式拖拉机（不含皮带传动轮式拖拉机） | 130—140马力四轮驱动拖拉机 | 轮式拖拉机 | 中联重机股份有限公司(原:奇瑞重工股份有限公司) | RV1354 | 37000 | 结构型式:4X4四轮驱动；发动机标定功率(KW):99.2；转向器结构型式:摆线转阀式全液压转向器；液压输出装置(选装):3路多路阀；悬挂装置类别:3类
4139 | 轮式拖拉机（不含皮带传动轮式拖拉机） | 130—140马力四轮驱动拖拉机 | 轮式拖拉机 | 中联重机股份有限公司(原:奇瑞重工股份有限公司) | RS1304-F | 37000 | 结构型式:4X4四轮驱动；发动机标定功率(KW):95.6；转向器结构型式:摆线转阀式；悬挂装置类别:2类
4140 | 轮式拖拉机（不含皮带传动轮式拖拉机） | 130—140马力四轮驱动拖拉机 | 轮式拖拉机 | 天津拖拉机制造有限公司 | TNB1304 | 37000 | 发动机功率:130马力；驱动方式:四轮驱动
4141 | 轮式拖拉机（不含皮带传动轮式拖拉机） | 130—140马力四轮驱动拖拉机 | 轮式拖拉机 | 洛阳依顿重工机械有限公司 | ET1304 | 37000 | 130马力、功率:95.5KW、四轮驱动
4142 | 轮式拖拉机（不含皮带传动轮式拖拉机） | 130—140马力四轮驱动拖拉机 | 轮式拖拉机 | 洛阳路通农业装备有限公司 | 路通-1304 | 37000 | 路通-1304型轮式拖拉机为一般农业用四轮驱动拖拉机.
4143 | 轮式拖拉机（不含皮带传动轮式拖拉机） | 130—140马力四轮驱动拖拉机 | 轮式拖拉机 | 江苏常发农业装备股份有限公司 | CFK1304 | 37000 | 该产品补贴分档的关键技术参数:驱动轮数:四轮驱动:发动机标定功率(KW):95.6
4144 | 轮式拖拉机（不含皮带传动轮式拖拉机） | 130—140马力四轮驱动拖拉机 | 轮式拖拉机 | 山拖农机装备有限公司 | TS1354 | 37000 | 驱动轮数:四轮驱动；发动机标定功率(KW):100
4145 | 轮式拖拉机（不含皮带传动轮式拖拉机） | 130—140马力四轮驱动拖拉机 | 轮式拖拉机 | 山东双力现代农业装备有限公司 | SL1304 | 37000 | 东方LR6M5-22(95.6KW/2200R/MIN)发动机；16F+8R档；旱田犁耕牵引力≥33.4KN；全封闭驾驶室；四轮驱动；带差速锁；液压反馈机构,独立操纵的双作用离合器(进口材质摩擦片)；啮合套换档；动力输出功率/转速(95.6KW/540/1000R/MIN),三组液压输出；位调节；Ⅱ类液压悬挂；强压提升器；提升力≥23.0KN；液压转向；前/后平花胎14.9-26/18.4-38.
4146 | 轮式拖拉机（不含皮带传动轮式拖拉机） | 130—140马力四轮驱动拖拉机 | 轮式拖拉机 | 山东瑞泽重工有限公司 | RG1354 | 37000 | 外廓尺寸(长×宽×高)MM5350×2200×3150(驾驶室顶)轴距或履带接地长MM2688轮距(前轮/后轮)或轨距MM1900(1740-2120)/1750(1680~2300)轮距(前轮/后轮)调整方式/翻转辅板/无级调整最小离地间隙MM395(前驱动桥下方)最小使用质量KG6850前轴质量/后轴质量KG2850/4000最大配重(前/后)KG780/480
4147 | 轮式拖拉机（不含皮带传动轮式拖拉机） | 130—140马力四轮驱动拖拉机 | 轮式拖拉机 | 第一拖拉机股份有限公司 | LX1304 | 37000 | 驱动轮数:四轮驱动；发动机标定功率(KW):95.6
4148 | 轮式拖拉机（不含皮带传动轮式拖拉机） | 130—140马力四轮驱动拖拉机 | 轮式拖拉机 | 雷沃重工股份有限公司（原：雷沃重工股份有限公司（原：福田雷沃国际重工股份有限公司）） | M1304-D | 37000 | 驱动轮数:四轮驱动,发动机标定功率(KW):95.6
4149 | 轮式拖拉机（不含皮带传动轮式拖拉机） | 130—140马力四轮驱动拖拉机 | 轮式拖拉机 | 雷沃重工股份有限公司（原：雷沃重工股份有限公司（原：福田雷沃国际重工股份有限公司）） | M1354-G | 37000 | 驱动轮数:四轮驱动,发动机标定功率(KW):99.3
4150 | 轮式拖拉机（不含皮带传动轮式拖拉机） | 130—140马力四轮驱动拖拉机 | 轮式拖拉机 | 雷沃重工股份有限公司（原：雷沃重工股份有限公司（原：福田雷沃国际重工股份有限公司）） | M1304-G | 37000 | 驱动轮数:四轮驱动,发动机标定功率(KW):95.6
4151 | 轮式拖拉机（不含皮带传动轮式拖拉机） | 130—140马力四轮驱动拖拉机 | 轮式拖拉机 | 雷沃重工股份有限公司（原：雷沃重工股份有限公司（原：福田雷沃国际重工股份有限公司）） | M1304-DA | 37000 | 驱动轮数:四轮驱动,发动机标定功率(KW):95.6
4152 | 轮式拖拉机（不含皮带传动轮式拖拉机） | 130—140马力四轮驱动拖拉机 | 轮式拖拉机 | 雷沃重工股份有限公司（原：雷沃重工股份有限公司（原：福田雷沃国际重工股份有限公司）） | M1304-C7A | 37000 | 驱动轮数:四轮驱动,发动机标定功率(KW):95.6
4153 | 轮式拖拉机（不含皮带传动轮式拖拉机） | 130—140马力四轮驱动拖拉机 | 轮式拖拉机 | 徐州凯尔农业装备股份有限公司 | KAT1304 | 37000 | 驱动轮数:四轮驱动；发动机标定功率(KW):96
4154 | 轮式拖拉机（不含皮带传动轮式拖拉机） | 130—140马力四轮驱动拖拉机 | 轮式拖拉机 | 徐州凯尔农业装备股份有限公司 | KAT1304-A | 37000 | 驱动轮数:四轮驱动；发动机标定功率(KW):97.5
4155 | 轮式拖拉机（不含皮带传动轮式拖拉机） | 130—140马力四轮驱动拖拉机 | 轮式拖拉机 | 洛阳瑞得拖拉机有限公司 | RD1304 | 37000 | 驱动方式:四轮驱动；发动机标定功率:95.6(KW)
4156 | 轮式拖拉机（不含皮带传动轮式拖拉机） | 130—140马力四轮驱动拖拉机 | 轮式拖拉机 | 江苏沃得农业机械有限公司 | WD1304 | 37000 | 4×4四轮驱动、一拖LR6M5-23发动机、12小时标定功率/转速99.2/2300(KW/R/MIN),动力输出轴转速540/760R/MIN,全液压转向,单片、干式、碟形弹簧压紧、独方操作、双作用离合器.
4157 | 轮式拖拉机（不含皮带传动轮式拖拉机） | 130—140马力四轮驱动拖拉机 | 轮式拖拉机 | 江苏农华智慧农业科技股份有限公司（原：江苏江淮动力股份有限公司） | DH1304 | 37000 | 驱动轮数:四轮驱动；发动机标定功率(KW):95.6
4158 | 轮式拖拉机（不含皮带传动轮式拖拉机） | 130—140马力四轮驱动拖拉机 | 轮式拖拉机 | 洛阳世英机械制造有限公司 | SJH1304 | 37000 | 发动机标定功率(KW)95.6；驱动方式:四轮驱动
4159 | 轮式拖拉机（不含皮带传动轮式拖拉机） | 130—140马力四轮驱动拖拉机 | 轮式拖拉机 | 洛阳世英机械制造有限公司 | SJH1354 | 37000 | 发动机标定功率(KW)99.3；驱动方式:四轮驱动
4160 | 轮式拖拉机（不含皮带传动轮式拖拉机） | 130—140马力四轮驱动拖拉机 | 轮式拖拉机 | 常州东风农机集团有限公司 | DF1354 | 37000 | 该拖拉机为135马力四轮驱动拖拉机发动机功率为99.2KW
4161 | 轮式拖拉机（不含皮带传动轮式拖拉机） | 130—140马力四轮驱动拖拉机 | 轮式拖拉机 | 山东东汽农业装备有限公司（原：烟台市东汽农业装备有限公司） | DQ1304 | 37000 | 驱动方式:四轮驱动,发动机标定功率:95.6(KW)
4162 | 轮式拖拉机（不含皮带传动轮式拖拉机） | 130—140马力四轮驱动拖拉机 | 轮式拖拉机 | 潍坊华夏拖拉机制造有限公司 | 华夏1354 | 37000 | 130马力≤功率<140马力；驱动方式:四轮驱动；
4163 | 轮式拖拉机（不含皮带传动轮式拖拉机） | 130—140马力四轮驱动拖拉机 | 轮式拖拉机 | 洛阳丰收农业机械装备有限公司 | 芬美得-1304 | 37000 | 130马力≤功率<140马力；驱动方式:四轮驱动；发动机标定功率:95.6KW
4164 | 轮式拖拉机（不含皮带传动轮式拖拉机） | 130—140马力四轮驱动拖拉机 | 轮式拖拉机 | 江苏清拖农业装备有限公司 | 江苏-K1304 | 37000 | 驱动轮数:四轮驱动；发动机标定功率(KW):96(1±5%)
4165 | 轮式拖拉机（不含皮带传动轮式拖拉机） | 130—140马力四轮驱动拖拉机 | 轮式拖拉机 | 洛阳市博马农业工程机械有限公司 | 博马-1304 | 37000 | 发动机标定功率:95.6KW；驱动方式:四轮驱动
4166 | 轮式拖拉机（不含皮带传动轮式拖拉机） | 140—150马力四轮驱动拖拉机 | 轮式拖拉机 | 山东东汽农业装备有限公司（原：烟台市东汽农业装备有限公司） | DQ1454 | 50000 | 驱动方式:四轮驱动,发动机标定功率:106.6(KW)
4167 | 轮式拖拉机（不含皮带传动轮式拖拉机） | 140—150马力四轮驱动拖拉机 | 轮式拖拉机 | 山东五征集团有限公司 | WZ1454 | 50000 | 驱动轮数:四轮驱动,发动机标定功率(KW):105
4168 | 轮式拖拉机（不含皮带传动轮式拖拉机） | 140—150马力四轮驱动拖拉机 | 轮式拖拉机 | 徐州凯尔农业装备股份有限公司 | KAT1404 | 50000 | 驱动轮数:四轮驱动；发动机标定功率(KW):105
4169 | 轮式拖拉机（不含皮带传动轮式拖拉机） | 140—150马力四轮驱动拖拉机 | 轮式拖拉机 | 徐州凯尔农业装备股份有限公司 | KAT1454 | 50000 | 驱动轮数:四轮驱动；发动机标定功率(KW):107
4170 | 轮式拖拉机（不含皮带传动轮式拖拉机） | 140—150马力四轮驱动拖拉机 | 轮式拖拉机 | 雷沃重工股份有限公司（原：雷沃重工股份有限公司（原：福田雷沃国际重工股份有限公司）） | M1454-G | 50000 | 驱动轮数:四轮驱动,发动机标定功率(KW):106.6
4171 | 轮式拖拉机（不含皮带传动轮式拖拉机） | 140—150马力四轮驱动拖拉机 | 轮式拖拉机 | 第一拖拉机股份有限公司 | CF1404 | 50000 | 驱动方式:四轮驱动发动机标定功率(KW):103
4172 | 轮式拖拉机（不含皮带传动轮式拖拉机） | 140—150马力四轮驱动拖拉机 | 轮式拖拉机 | 第一拖拉机股份有限公司 | LG1404 | 50000 | 驱动轮数:四轮驱动；发动机标定功率(KW):103
4173 | 轮式拖拉机（不含皮带传动轮式拖拉机） | 140—150马力四轮驱动拖拉机 | 轮式拖拉机 | 江苏常发农业装备股份有限公司 | CFK1404 | 50000 | 该产品补贴分档的关键技术参数:驱动轮数:四轮驱动:发动机标定功率(KW):103
4174 | 轮式拖拉机（不含皮带传动轮式拖拉机） | 140—150马力四轮驱动拖拉机 | 轮式拖拉机 | 天津拖拉机制造有限公司 | TNB1404 | 50000 | 发动机功率:140马力；驱动方式:四轮驱动
4175 | 轮式拖拉机（不含皮带传动轮式拖拉机） | 140—150马力四轮驱动拖拉机 | 轮式拖拉机 | 中联重机股份有限公司(原:奇瑞重工股份有限公司) | RV1454 | 50000 | 型式:4X4四轮驱动；发动机标定功率(KW):106.6；转向器型式:静液压转向；液压输出装置(选装):3对后置式多路阀；
4176 | 轮式拖拉机（不含皮带传动轮式拖拉机） | 140—150马力四轮驱动拖拉机 | 轮式拖拉机 | 泰安泰山国泰拖拉机制造有限公司 | 泰山-1404 | 50000 | 驱动轮数:四轮驱动；发动机标定功率(KW):103
4177 | 轮式拖拉机（不含皮带传动轮式拖拉机） | 140—150马力四轮驱动拖拉机 | 轮式拖拉机 | 凯斯纽荷兰工业(哈尔滨)有限公司（原：凯斯纽荷兰机械(哈尔滨)有限公司） | T1404 | 50000 | 直列六缸涡轮增压柴油发动机、电液控制变速箱、区域动力换档,最终传动为行星轮减速,液压助力制动,闭心式液压转向,动力输出轴540/1000转,3组液压输出阀
4178 | 轮式拖拉机（不含皮带传动轮式拖拉机） | 150—180马力四轮驱动拖拉机 | 轮式拖拉机 | 凯斯纽荷兰工业(哈尔滨)有限公司（原：凯斯纽荷兰机械(哈尔滨)有限公司） | T1654 | 70000 | 直列六缸涡轮增压柴油发动机、电液控制变速箱、区域动力换档,最终传动为行星轮减速,液压助力制动,闭心式液压转向,动力输出轴540/1000转,3组液压输出阀
4179 | 轮式拖拉机（不含皮带传动轮式拖拉机） | 150—180马力四轮驱动拖拉机 | 轮式拖拉机 | 凯斯纽荷兰工业(哈尔滨)有限公司（原：凯斯纽荷兰机械(哈尔滨)有限公司） | T1554 | 70000 | 直列六缸涡轮增压柴油发动机、电液控制变速箱、区域动力换档,最终传动为行星轮减速,液压助力制动,闭心式液压转向,动力输出轴540/1000转,3组液压输出阀
4180 | 轮式拖拉机（不含皮带传动轮式拖拉机） | 150—180马力四轮驱动拖拉机 | 轮式拖拉机 | 伊犁永成农业装备制造集团有限公司 | 1504 | 70000 | 150≤功率<180马力,额定功率为110KW,驱动方式:四轮驱动.
4181 | 轮式拖拉机（不含皮带传动轮式拖拉机） | 150—180马力四轮驱动拖拉机 | 轮式拖拉机 | 约翰迪尔(哈尔滨)农业机械有限公司 | JD1654 | 70000 | 约翰迪尔发动机,四轮驱动,驾驶室型,轮式拖拉机
4182 | 轮式拖拉机（不含皮带传动轮式拖拉机） | 150—180马力四轮驱动拖拉机 | 轮式拖拉机 | 山东亿嘉现代农业有限公司 | YJ-1604 | 70000 | A.功率:160马力驱动方式:四轮驱动B.生产率:≥7.8亩/小时规格尺寸:5390×3500×3450MM结构重量:8540KG发动机型号:SC8D190.1G2档位:12+4离合器形式::单片、干式、独立操纵、单作用
4183 | 轮式拖拉机（不含皮带传动轮式拖拉机） | 150—180马力四轮驱动拖拉机 | 轮式拖拉机 | 山东亿嘉现代农业有限公司 | YJ-1504 | 70000 | A.功率:150马力驱动方式:四轮驱动B.生产率:≥7.8亩/小时规格尺寸:5390×2900×3450MM离合器形式:单片、干式、独立操纵、单作用
4184 | 轮式拖拉机（不含皮带传动轮式拖拉机） | 150—180马力四轮驱动拖拉机 | 轮式拖拉机 | 中联重机股份有限公司(原:奇瑞重工股份有限公司) | RG1504 | 70000 | 结构型式:4X4四轮驱动；发动机标定功率(KW):110.3；转向器结构型式:摆线转阀式全液压转向器；液压输出装置(选装):3路多路阀；悬挂装置类别:三类.
4185 | 轮式拖拉机（不含皮带传动轮式拖拉机） | 150—180马力四轮驱动拖拉机 | 轮式拖拉机 | 中联重机股份有限公司(原:奇瑞重工股份有限公司) | RV1654 | 70000 | 结构型式:4X4四轮驱动；发动机标定功率(KW):121.5；转向器结构型式:静液压转向；液压输出装置(选装):3对后置式多路阀；悬挂装置类别:III类
4186 | 轮式拖拉机（不含皮带传动轮式拖拉机） | 150—180马力四轮驱动拖拉机 | 轮式拖拉机 | 中联重机股份有限公司(原:奇瑞重工股份有限公司) | RA1654 | 70000 | 结构型式:4X4四轮驱动；发动机标定功率(KW):122；转向器结构型式:摆线转阀式全液压转向器；液压输出装置(选装):3路多路阀；悬挂装置类别:三类.
4187 | 轮式拖拉机（不含皮带传动轮式拖拉机） | 150—180马力四轮驱动拖拉机 | 轮式拖拉机 | 中联重机股份有限公司(原:奇瑞重工股份有限公司) | RV1554 | 70000 | 结构型式:4X4四轮驱动；发动机标定功率(KW):114；转向器结构型式:摆线转阀式全液压转向器；液压输出装置(选装):3路多路阀；悬挂装置类别:III类
4188 | 轮式拖拉机（不含皮带传动轮式拖拉机） | 150—180马力四轮驱动拖拉机 | 轮式拖拉机 | 天津拖拉机制造有限公司 | TNB1504 | 70000 | 发动机功率:150马力；驱动方式:四轮驱动
4189 | 轮式拖拉机（不含皮带传动轮式拖拉机） | 150—180马力四轮驱动拖拉机 | 轮式拖拉机 | 天津拖拉机制造有限公司 | TNB1604-1 | 70000 | 发动机功率:160马力；驱动方式:四轮驱动
4190 | 轮式拖拉机（不含皮带传动轮式拖拉机） | 150—180马力四轮驱动拖拉机 | 轮式拖拉机 | 江苏常发农业装备股份有限公司 | CFK1504 | 70000 | 该产品补贴分档的关键技术参数:驱动轮数:四轮驱动:发动机标定功率(KW):110.3
4191 | 轮式拖拉机（不含皮带传动轮式拖拉机） | 150—180马力四轮驱动拖拉机 | 轮式拖拉机 | 山拖农机装备有限公司 | WZ1604 | 70000 | 驱动轮数:四轮驱动；发动机标定功率(KW):118
4192 | 轮式拖拉机（不含皮带传动轮式拖拉机） | 150—180马力四轮驱动拖拉机 | 轮式拖拉机 | 洛阳路通农业装备有限公司 | 路通-1504 | 70000 | 路通-1504型轮式拖拉机为一般农业用四轮驱动拖拉机.
4193 | 轮式拖拉机（不含皮带传动轮式拖拉机） | 150—180马力四轮驱动拖拉机 | 轮式拖拉机 | 第一拖拉机股份有限公司 | 1604 | 70000 | 驱动轮数:四轮驱动；发动机标定功率(KW):118
4194 | 轮式拖拉机（不含皮带传动轮式拖拉机） | 150—180马力四轮驱动拖拉机 | 轮式拖拉机 | 第一拖拉机股份有限公司 | CF1504 | 70000 | 驱动方式:四轮驱动发动机标定功率(KW):110.5
4195 | 轮式拖拉机（不含皮带传动轮式拖拉机） | 150—180马力四轮驱动拖拉机 | 轮式拖拉机 | 第一拖拉机股份有限公司 | LF1504 | 70000 | 驱动轮数:四轮驱动；发动机标定功率(KW):110
4196 | 轮式拖拉机（不含皮带传动轮式拖拉机） | 150—180马力四轮驱动拖拉机 | 轮式拖拉机 | 第一拖拉机股份有限公司 | LG1504 | 70000 | 驱动轮数:四轮驱动；发动机标定功率(KW):110.3
4197 | 轮式拖拉机（不含皮带传动轮式拖拉机） | 150—180马力四轮驱动拖拉机 | 轮式拖拉机 | 雷沃重工股份有限公司（原：雷沃重工股份有限公司（原：福田雷沃国际重工股份有限公司）） | M1554-G | 70000 | 驱动轮数:四轮驱动,发动机标定功率(KW):114
4198 | 轮式拖拉机（不含皮带传动轮式拖拉机） | 150—180马力四轮驱动拖拉机 | 轮式拖拉机 | 雷沃重工股份有限公司（原：雷沃重工股份有限公司（原：福田雷沃国际重工股份有限公司）） | M1654-G | 70000 | 驱动轮数:四轮驱动,发动机标定功率(KW):121.3
4199 | 轮式拖拉机（不含皮带传动轮式拖拉机） | 150—180马力四轮驱动拖拉机 | 轮式拖拉机 | 徐州凯尔农业装备股份有限公司 | KAT1504 | 70000 | 驱动轮数:四轮驱动；发动机标定功率(KW):110
4200 | 轮式拖拉机（不含皮带传动轮式拖拉机） | 150—180马力四轮驱动拖拉机 | 轮式拖拉机 | 江苏沃得农业机械有限公司 | WD1504 | 70000 | 4×4两轮驱动、一拖LR6M3Z-23发动机、12小时标定功率/转速110.3/2300(KW/R/MIN).
4201 | 轮式拖拉机（不含皮带传动轮式拖拉机） | 150—180马力四轮驱动拖拉机 | 轮式拖拉机 | 爱科(大庆)农业机械有限公司 | MF1654 | 70000 | 发动机额定功率:122KW驱动型式:四轮驱动
4202 | 轮式拖拉机（不含皮带传动轮式拖拉机） | 150—180马力四轮驱动拖拉机 | 轮式拖拉机 | 潍坊华夏拖拉机制造有限公司 | 华夏1504 | 70000 | 150马力≤功率<180马力；驱动方式:四轮驱动
4203 | 轮式拖拉机（不含皮带传动轮式拖拉机） | 180—200马力四轮驱动拖拉机 | 轮式拖拉机 | 爱科(大庆)农业机械有限公司 | MF1804 | 80000 | 发动机额定功率:133KW驱动型式:四轮驱动
4204 | 轮式拖拉机（不含皮带传动轮式拖拉机） | 180—200马力四轮驱动拖拉机 | 轮式拖拉机 | 江苏清拖农业装备有限公司 | 江苏-K1804 | 80000 | 驱动轮数:四轮驱动；发动机标定功率(KW):132(1±5%)
4205 | 轮式拖拉机（不含皮带传动轮式拖拉机） | 180—200马力四轮驱动拖拉机 | 轮式拖拉机 | 徐州凯尔农业装备股份有限公司 | KAT1804 | 80000 | 驱动轮数:四轮驱动；发动机标定功率(KW):132
4206 | 轮式拖拉机（不含皮带传动轮式拖拉机） | 180—200马力四轮驱动拖拉机 | 轮式拖拉机 | 山东五征集团有限公司 | WZ1804 | 80000 | 驱动轮数:四轮驱动,发动机标定功率(KW):132.5
4207 | 轮式拖拉机（不含皮带传动轮式拖拉机） | 180—200马力四轮驱动拖拉机 | 轮式拖拉机 | 雷沃重工股份有限公司（原：雷沃重工股份有限公司（原：福田雷沃国际重工股份有限公司）） | P1904-Q | 80000 | 驱动轮数:四轮驱动,发动机标定功率(KW):140
4208 | 轮式拖拉机（不含皮带传动轮式拖拉机） | 180—200马力四轮驱动拖拉机 | 轮式拖拉机 | 第一拖拉机股份有限公司 | 1804 | 80000 | 驱动轮数:四轮驱动；发动机标定功率(KW):132
4209 | 轮式拖拉机（不含皮带传动轮式拖拉机） | 180—200马力四轮驱动拖拉机 | 轮式拖拉机 | 第一拖拉机股份有限公司 | LE1804 | 80000 | 驱动轮数:四轮驱动；发动机标定功率(KW):132
4210 | 轮式拖拉机（不含皮带传动轮式拖拉机） | 180—200马力四轮驱动拖拉机 | 轮式拖拉机 | 雷沃重工股份有限公司（原：雷沃重工股份有限公司（原：福田雷沃国际重工股份有限公司）） | M1854-G | 80000 | 驱动轮数:四轮驱动,发动机标定功率(KW):136
4211 | 轮式拖拉机（不含皮带传动轮式拖拉机） | 180—200马力四轮驱动拖拉机 | 轮式拖拉机 | 洛阳路通农业装备有限公司 | 路通-1804 | 80000 | 路通-1804型轮式拖拉机为农业用四轮驱动拖拉机.
4212 | 轮式拖拉机（不含皮带传动轮式拖拉机） | 180—200马力四轮驱动拖拉机 | 轮式拖拉机 | 山拖农机装备有限公司 | WZ1804 | 80000 | 驱动轮数:四轮驱动；发动机标定功率(KW):132.5
4213 | 轮式拖拉机（不含皮带传动轮式拖拉机） | 180—200马力四轮驱动拖拉机 | 轮式拖拉机 | 天津拖拉机制造有限公司 | TNB1804-1 | 80000 | 发动机功率:180马力；驱动方式:四轮驱动
4214 | 轮式拖拉机（不含皮带传动轮式拖拉机） | 180—200马力四轮驱动拖拉机 | 轮式拖拉机 | 中联重机股份有限公司(原:奇瑞重工股份有限公司) | RA1854 | 80000 | 结构型式:4X4四轮驱动；发动机标定功率(KW):136；转向器结构型式:摆线转阀式；液压输出装置(选装):3路多路阀；悬挂装置类别:3类
4215 | 轮式拖拉机（不含皮带传动轮式拖拉机） | 180—200马力四轮驱动拖拉机 | 轮式拖拉机 | 中联重机股份有限公司(原:奇瑞重工股份有限公司) | RV1854 | 80000 | 结构型式:4X4四轮驱动；发动机标定功率(KW):136；转向器结构型式:静液压转向；液压输出装置(选装):3对后置式多路阀；悬挂装置类别:3类
4216 | 轮式拖拉机（不含皮带传动轮式拖拉机） | 180—200马力四轮驱动拖拉机 | 轮式拖拉机 | 伊犁永成农业装备制造集团有限公司 | 1804 | 80000 | 180≤功率<200马力,额定功率为132.3KW.驱动方式:四轮驱动.
4217 | 轮式拖拉机（不含皮带传动轮式拖拉机） | 180—200马力四轮驱动拖拉机 | 轮式拖拉机 | 凯斯纽荷兰工业(哈尔滨)有限公司（原：凯斯纽荷兰机械(哈尔滨)有限公司） | PUMA1854 | 80000 | 配备封闭驾驶室,FPT柴油机,电液控制变速箱、全动力换档、行星轮减速末端传动结构；制动器为液压助力制动；闭心式液压转向系统；独立式动力输出轴,转速540/1000R/MIN.液压悬挂系统型式为分置式,3类后置三点悬挂,电子力位调节.
4218 | 轮式拖拉机（不含皮带传动轮式拖拉机） | 180—200马力四轮驱动拖拉机 | 轮式拖拉机 | 凯斯纽荷兰工业(哈尔滨)有限公司（原：凯斯纽荷兰机械(哈尔滨)有限公司） | T1804 | 80000 | 配备FPT柴油发动机、全封闭驾驶室、电液控制变速箱、电子全动力换档,最终传动为行星轮减速,液压助力制动,闭心式液压转向,独立式动力输出轴540/1000转
4219 | 轮式拖拉机（不含皮带传动轮式拖拉机） | 180—200马力四轮驱动拖拉机 | 轮式拖拉机 | 约翰迪尔(哈尔滨)农业机械有限公司 | JD1854 | 80000 | 轮式拖拉机,约翰迪尔发动机,四轮驱动,驾驶室型
4220 | 轮式拖拉机（不含皮带传动轮式拖拉机） | 200—210马力四轮驱动拖拉机 | 轮式拖拉机 | 约翰迪尔(哈尔滨)农业机械有限公司 | JD2054 | 90000 | 轮式拖拉机,四轮驱动,约翰迪尔发动机,驾驶室型
4221 | 轮式拖拉机（不含皮带传动轮式拖拉机） | 200—210马力四轮驱动拖拉机 | 轮式拖拉机 | 中联重机股份有限公司(原:奇瑞重工股份有限公司) | RA2004 | 90000 | 结构型式:4X4四轮驱动；发动机标定功率(KW):147；转向器结构型式:摆线转阀式；液压输出装置(选装):3路多路阀；悬挂装置类别:3类
4222 | 轮式拖拉机（不含皮带传动轮式拖拉机） | 200—210马力四轮驱动拖拉机 | 轮式拖拉机 | 天津拖拉机制造有限公司 | TNB2004-1 | 90000 | 发动机功率:200马力；驱动方式:四轮驱动
4223 | 轮式拖拉机（不含皮带传动轮式拖拉机） | 200—210马力四轮驱动拖拉机 | 轮式拖拉机 | 山拖农机装备有限公司 | WZ2004 | 90000 | 驱动轮数:四轮驱动；发动机标定功率(KW):147
4224 | 轮式拖拉机（不含皮带传动轮式拖拉机） | 200—210马力四轮驱动拖拉机 | 轮式拖拉机 | 第一拖拉机股份有限公司 | LX2004 | 90000 | 驱动轮数:四轮驱动；发动机标定功率(KW):147
4225 | 轮式拖拉机（不含皮带传动轮式拖拉机） | 200—210马力四轮驱动拖拉机 | 轮式拖拉机 | 第一拖拉机股份有限公司 | LE2004 | 90000 | 驱动轮数:四轮驱动；发动机标定功率(KW):147
4226 | 轮式拖拉机（不含皮带传动轮式拖拉机） | 200—210马力四轮驱动拖拉机 | 轮式拖拉机 | 山东五征集团有限公司 | WZ2004 | 90000 | 驱动轮数:四轮驱动,发动机标定功率(KW):147
4227 | 轮式拖拉机（不含皮带传动轮式拖拉机） | 200—210马力四轮驱动拖拉机 | 轮式拖拉机 | 徐州凯尔农业装备股份有限公司 | KAT2004 | 90000 | 驱动轮数:四轮驱动；发动机标定功率(KW):147
4228 | 轮式拖拉机（不含皮带传动轮式拖拉机） | 210马力及以上四轮驱动拖拉机 | 轮式拖拉机 | 徐州凯尔农业装备股份有限公司 | KAT2204 | 100000 | 驱动轮数:四轮驱动；发动机标定功率(KW):162
4229 | 轮式拖拉机（不含皮带传动轮式拖拉机） | 210马力及以上四轮驱动拖拉机 | 轮式拖拉机 | 徐州凯尔农业装备股份有限公司 | KAT2404 | 100000 | 驱动轮数:四轮驱动；发动机标定功率(KW):177
4230 | 轮式拖拉机（不含皮带传动轮式拖拉机） | 210马力及以上四轮驱动拖拉机 | 轮式拖拉机 | 徐州凯尔农业装备股份有限公司 | KAT2804 | 100000 | 驱动轮数:四轮驱动；发动机标定功率(KW):206
4231 | 轮式拖拉机（不含皮带传动轮式拖拉机） | 210马力及以上四轮驱动拖拉机 | 轮式拖拉机 | 山东五征集团有限公司 | WZ2104 | 100000 | 驱动轮数:四轮驱动,发动机标定功率(KW):154
4232 | 轮式拖拉机（不含皮带传动轮式拖拉机） | 210马力及以上四轮驱动拖拉机 | 轮式拖拉机 | 山东五征集团有限公司 | WZ2304 | 100000 | 驱动轮数:四轮驱动,发动机标定功率(KW):169
4233 | 轮式拖拉机（不含皮带传动轮式拖拉机） | 210马力及以上四轮驱动拖拉机 | 轮式拖拉机 | 爱科(大庆)农业机械有限公司 | MF2404 | 100000 | 发动机额定功率:177KW驱动型式:四轮驱动
4234 | 轮式拖拉机（不含皮带传动轮式拖拉机） | 210马力及以上四轮驱动拖拉机 | 轮式拖拉机 | 爱科(大庆)农业机械有限公司 | T2104 | 100000 | 发动机额定功率:155KW驱动型式:四轮驱动
4235 | 轮式拖拉机（不含皮带传动轮式拖拉机） | 210马力及以上四轮驱动拖拉机 | 轮式拖拉机 | 爱科(大庆)农业机械有限公司 | MF2204 | 100000 | 发动机额定功率:162KW驱动型式:四轮驱动
4236 | 轮式拖拉机（不含皮带传动轮式拖拉机） | 210马力及以上四轮驱动拖拉机 | 轮式拖拉机 | 爱科(大庆)农业机械有限公司 | MF3404 | 100000 | 发动机额定功率:250KW驱动型式:四轮驱动
4237 | 轮式拖拉机（不含皮带传动轮式拖拉机） | 210马力及以上四轮驱动拖拉机 | 轮式拖拉机 | 第一拖拉机股份有限公司 | LE2204 | 100000 | 驱动轮数:四轮驱动；发动机标定功率(KW):162
4238 | 轮式拖拉机（不含皮带传动轮式拖拉机） | 210马力及以上四轮驱动拖拉机 | 轮式拖拉机 | 第一拖拉机股份有限公司 | LF2204 | 100000 | 驱动轮数:四轮驱动；发动机标定功率(KW):162
4239 | 轮式拖拉机（不含皮带传动轮式拖拉机） | 210马力及以上四轮驱动拖拉机 | 轮式拖拉机 | 第一拖拉机股份有限公司 | LZ2404 | 100000 | 驱动轮数:四轮驱动；发动机标定功率(KW):176.5
4240 | 轮式拖拉机（不含皮带传动轮式拖拉机） | 210马力及以上四轮驱动拖拉机 | 轮式拖拉机 | 第一拖拉机股份有限公司 | LX2204 | 100000 | 驱动轮数:四轮驱动；发动机标定功率(KW):162
4241 | 轮式拖拉机（不含皮带传动轮式拖拉机） | 210马力及以上四轮驱动拖拉机 | 轮式拖拉机 | 雷沃重工股份有限公司（原：雷沃重工股份有限公司（原：福田雷沃国际重工股份有限公司）） | P2654-N | 100000 | 驱动轮数:四轮驱动,发动机标定功率(KW):195
4242 | 轮式拖拉机（不含皮带传动轮式拖拉机） | 210马力及以上四轮驱动拖拉机 | 轮式拖拉机 | 雷沃重工股份有限公司（原：雷沃重工股份有限公司（原：福田雷沃国际重工股份有限公司）） | M2304-K | 100000 | 驱动轮数:四轮驱动,发动机标定功率(KW):169
4243 | 轮式拖拉机（不含皮带传动轮式拖拉机） | 210马力及以上四轮驱动拖拉机 | 轮式拖拉机 | 雷沃重工股份有限公司（原：雷沃重工股份有限公司（原：福田雷沃国际重工股份有限公司）） | M2404-K | 100000 | 驱动轮数:四轮驱动,发动机标定功率(KW):176.5
4244 | 轮式拖拉机（不含皮带传动轮式拖拉机） | 210马力及以上四轮驱动拖拉机 | 轮式拖拉机 | 雷沃重工股份有限公司（原：雷沃重工股份有限公司（原：福田雷沃国际重工股份有限公司）） | M2104-K | 100000 | 驱动轮数:四轮驱动,发动机标定功率(KW):154
4245 | 轮式拖拉机（不含皮带传动轮式拖拉机） | 210马力及以上四轮驱动拖拉机 | 轮式拖拉机 | 山拖农机装备有限公司 | WZ2104 | 100000 | 驱动轮数:四轮驱动；发动机标定功率(KW):154
4246 | 轮式拖拉机（不含皮带传动轮式拖拉机） | 210马力及以上四轮驱动拖拉机 | 轮式拖拉机 | 中联重机股份有限公司(原:奇瑞重工股份有限公司) | RA2104 | 100000 | 结构型式:4X4四轮驱动；发动机标定功率(KW):154；转向器结构型式:摆线转阀式；液压输出装置(选装):3路多路阀；悬挂装置类别:3类
4247 | 轮式拖拉机（不含皮带传动轮式拖拉机） | 210马力及以上四轮驱动拖拉机 | 轮式拖拉机 | 约翰迪尔(哈尔滨)农业机械有限公司 | JD2204 | 100000 | 约翰迪尔发动机,轮式拖拉机,驾驶室型,四轮驱动
4248 | 轮式拖拉机（不含皮带传动轮式拖拉机） | 210马力及以上四轮驱动拖拉机 | 轮式拖拉机 | 凯斯纽荷兰工业(哈尔滨)有限公司（原：凯斯纽荷兰机械(哈尔滨)有限公司） | PUMA2104 | 100000 | 配备封闭驾驶室,FPT柴油机,电液控制变速箱、全动力换档、行星轮减速末端传动结构；制动器为液压助力制动；闭心式液压转向系统；独立式动力输出轴,转速540/1000R/MIN.液压悬挂系统型式为分置式,3类后置三点悬挂,电子力位调节.
4249 | 轮式拖拉机（不含皮带传动轮式拖拉机） | 210马力及以上四轮驱动拖拉机 | 轮式拖拉机 | 凯斯纽荷兰工业(哈尔滨)有限公司（原：凯斯纽荷兰机械(哈尔滨)有限公司） | MAGNUM3154 | 100000 | 配备封闭驾驶室,FPT柴油机,电液控制变速箱、全动力换档、行星轮减速末端传动结构；制动器为液压助力制动；闭心式液压转向系统；独立式动力输出轴,转速540/1000R/MIN.液压悬挂系统型式为分置式,4L类后置三点悬挂,电子力位调节.
4250 | 轮式拖拉机（不含皮带传动轮式拖拉机） | 210马力及以上四轮驱动拖拉机 | 轮式拖拉机 | 凯斯纽荷兰工业(哈尔滨)有限公司（原：凯斯纽荷兰机械(哈尔滨)有限公司） | T2104 | 100000 | 直列六缸涡轮增压柴油发动机、电液控制变速箱、区域动力换档,最终传动为行星轮减速,液压助力制动,闭心式液压转向,动力输出轴540/1000转,分置式液压悬挂,电子力位调节,4组液压输出阀
4251 | 轮式拖拉机（不含皮带传动轮式拖拉机） | 210马力及以上四轮驱动拖拉机 | 轮式拖拉机 | 凯斯纽荷兰工业(哈尔滨)有限公司（原：凯斯纽荷兰机械(哈尔滨)有限公司） | MAGNUM2654 | 100000 | 配备封闭驾驶室,FPT柴油机,电液控制变速箱、全动力换档、行星轮减速末端传动结构；制动器为液压助力制动；闭心式液压转向系统；独立式动力输出轴,转速540/1000R/MIN.液压悬挂系统型式为分置式,4L类后置三点悬挂,电子力位调节.
4252 | 轮式拖拉机（不含皮带传动轮式拖拉机） | 210马力及以上四轮驱动拖拉机 | 轮式拖拉机 | 伊犁永成农业装备制造集团有限公司 | 2154 | 100000 | 210马力及以上,功率为154KW,双作用离合器,液压转向,驱动方式:四轮驱动
4253 | 固液分离机 | 电机总功率5-10KW固液分离机 | 移动式畜禽粪便处理机 | 江苏兴农环保科技股份有限公司 | 9FL-180 | 3500 | 电机总功率(KW):主机5.5KW；高效吸粪泵3KW.
4254 | 固液分离机 | 电机总功率5-10KW固液分离机 | 移动式畜禽粪便处理机 | 江苏兴农环保科技股份有限公司 | 9FL-260 | 3500 | 电机总功率(KW):主机7.5KW；高效吸粪泵4KW.
4255 | 翻抛机 | 有机肥翻抛机配套动力≥15KW | 有机肥翻抛机 | 江苏兴农环保科技股份有限公司 | 9FP-5 | 5000 | 配套动力:15KW电动机(翻抛)；1.5KW电动机(行走)；4KW电动机(液压)；1.5KW电动机(移位车).外形尺寸:(长×宽×高):3800×5800×3100MM(抛翻机长)；4800×5100×1200MM(移位车长).发酵槽长度:50000MM工作幅宽:5000MM翻抛刀盘直径:2600MM叶片个数:30翻抛深度:1000MM整机质量:3500KG(抛翻机)；1200KG(移位车)
4256 | 翻抛机 | 自走履带式60≤功率<90KW | 翻抛机 | 江阴市联业生物科技有限公司 | LYFP210A | 60000 | 外形尺寸(MM):2500×3900×2300,工作幅宽(CM)210,发动机额定功率(KW):60,发动机最大转速(R/MIN):2800,刀棍转速(R/MIN):250~400,刀棍回转半径(MM):680~700,工作刀尺寸(MM):114×70×10,最大行驶速度(KM/H):1.2,履带中心距(MM):2760,履带型号:230×72×43,刀片离地距离(MM):30-70.档位:无极变速,整机重量(T):2.8
4257 | 翻抛机 | 自走履带式功率≥90KW | 翻抛机 | 江阴市联业生物科技有限公司 | LYFP280A | 80000 | 外形尺寸(MM):3700×4000×3300,工作幅宽(CM)280,发动机额定功率(KW):92129,发动机最大转速(R/MIN):2200,刀棍转速(R/MIN):250~400,刀棍回转半径(MM):780~880,工作刀尺寸(MM):114×70×10,最大行驶速度(KM/H):1.2,履带中心距(MM):3580,履带型号:350×52.5×86,刀片离地距离(MM):30-70.档位:无极变速,整机重量(T):5.6
4258 | 田园搬运机 | 功率2KW以上自走履带式田园搬运机(不带液压自卸) | 田园管理搬运机 | 筑水农机(常州)有限公司 | 3B55TD | 3000 | 配套动力:3.3KW；整机尺寸(MM):1850×815×900；最大载重400KG；手动自卸；履带式行走
4259 | 田园搬运机 | 功率2KW以上自走履带式田园搬运机(不带液压自卸) | 田园管理搬运机 | 筑水农机(常州)有限公司 | 3B52TD | 3000 | 配套动力:3.6KW；整机尺寸(MM):1850×815×900；最大载重400KG；手动自卸；履带式行走
4260 | 田园搬运机 | 功率2KW以上自走履带式田园搬运机(不带液压自卸) | 田园管理搬运机 | 筑水农机(常州)有限公司 | 3B54F | 3000 | 配套动力:3.3KW；整机尺寸(MM):1875×665×910；最大载重300KG；履带式行走
4261 | 田园搬运机 | 功率2KW以上自走履带式田园搬运机(不带液压自卸) | 田园管理搬运机 | 筑水农机(常州)有限公司 | 3B51F | 3000 | 配套动力:3.6KW；整机尺寸(MM):1875×665×910；最大载重300KG；手动自卸；履带式行走
4262 | 田园搬运机 | 功率4.1KW以上自走履带式田园搬运机(带液压自卸) | 田园管理搬运机 | 筑水农机(常州)有限公司 | 3B81CTDP | 9000 | 配套动力:5.8KW；整机尺寸(MM):2875×1255×1310；最大载重850KG；液压自卸；履带式行走
4263 | 田园搬运机 | 功率4.1KW以上自走履带式田园搬运机(带液压自卸) | 田园管理搬运机 | 筑水农机(常州)有限公司 | 3B61FLDP | 9000 | 配套动力:4.2KW；整机尺寸(MM):2060×870×1135；最大载重500KG；液压升降自卸；履带式行走
4264 | 田园搬运机 | 功率3.6KW至4.1KW自走履带式田园搬运机(带液压自卸) | 田园管理搬运机 | 无锡开普动力有限公司 | KGFC600 | 5000 | 整机尺寸:2110×1080×1080MM；载货台尺寸:1316×953×200MM；配套动力:4KW；车体重量:345KG；履带间距:920MM；履带宽度:150MM；最小转弯半径:1850MM；驻坡角:15o；离合形式:皮带张力轮式；动力传动方式:皮带；带液压自卸
4265 | 挖坑机 | 悬挂式挖坑机 | 挖穴机 | 江苏银华春翔机械制造有限公司 | W60A | 800 | 配套拖拉机标定功率:29.4KW-36.8KW；动力输出轴转速(R/MIN)540；外型尺寸:(MM)1200*1500*880；结构质量:230KG；结构型式:后置螺旋式；钻头数:1个；钻头螺旋线数:2个；钻头直径:600MM；钻头转速:160-220R/MIN；与拖拉机联接方式:标准三点悬挂.
4266 | 挖坑机 | 悬挂式挖坑机 | 挖穴机 | 江苏清淮机械有限公司 | W-60A | 800 | 配套拖拉机类型:轮式拖拉机；配套动力(KW):≥36.8；外形尺寸(长X宽X高)(MM):2300X600X1500；钻头数1个；钻头螺旋线数2个；钻头螺旋角19.6度；钻头直径600MM；钻头长度600MM；结构质量260KG；与拖拉机连接形式:标准三点式悬挂；结构形式:悬挂式
4267 | 筑埂机 | 筑埂高度大于25CM且配套动力大于36.7KW的筑埂机 | 筑埂机 | 佐佐木爱克赛路机械(南通)有限公司 | ZGJ-700(RBC700) | 4500 | 配套动力36.8~69.8KW,埂高250~350MM,埂顶宽20~35CM,作业速度1.0~1.5KM/H,重量433KG,外形尺寸:长×宽×高(1950×1880×1210)MM
4268 | 旋耕机(幅宽≥1.5m) | 单轴1500—2000mm旋耕机 | 旋耕机 | 潍坊同顺机械有限公司 | 1GQN-160 | 1170 | 1 配套动力 kw 36.7-44.1，2 动力输出轴转速 r/min 540、720，3 结构形式 / 框架式，4 规格型号 / 1GQN-160型，5 外形尺寸(长×宽×高) mm 850×1700×920，6 结构质量 kg 230，7 工作幅宽 cm 160，8 耕深 cm ≥12，9 传动方式 / 中间齿轮传动，10 与拖拉机连接方式 / 三点悬挂，11 刀辊设计转速 r/min 210-290，12 刀辊最大回转半径 mm 225，13 旋耕刀数量 把 36，14 旋耕刀型号 / IT225
4269 | 自走式玉米收获机 | 4行摘穗剥皮型自走式玉米收获机 | 自走式玉米联合收获机 | 哈克（邯郸）农业机械装备制造有限公司 | 4YZB-4 | 36000 | 4行割台；幅宽2.6m；形式：自走式（摘穗剥皮型）
4270 | 自走式玉米收获机 | 4行摘穗剥皮型自走式玉米收获机 | 自走式玉米联合收获机 | 哈克（邯郸）农业机械装备制造有限公司 | 4YZB-4(2600) | 36000 | 4行割台；幅宽2.6m；形式：自走式（摘穗剥皮型）
4271 | 自走式玉米收获机 | 3行摘穗剥皮型自走式玉米收获机 | 自走式玉米联合收获机 | 哈克（邯郸）农业机械装备制造有限公司 | 4YZB-3 | 35000 | 3行割台；幅宽2m；形式：自走式（摘穗剥皮型）
4272 | 自走式玉米收获机 | 3行摘穗剥皮型自走式玉米收获机 | 自走式玉米联合收获机 | 哈克（邯郸）农业机械装备制造有限公司 | 4YZB-3A | 35000 | 3行割台；幅宽2m；形式：自走式（摘穗剥皮型）
4273 | 自走式玉米收获机 | 3行摘穗剥皮型自走式玉米收获机 | 自走式玉米联合收获机 | 哈克（邯郸）农业机械装备制造有限公司 | 4YZB-3(2000) | 35000 | 3行割台；幅宽2m；形式：自走式（摘穗剥皮型）
4274 | 旋耕机 | 单轴2000—2500mm旋耕机 | 反转灭茬机 | 连云港正业机械有限公司 | 1JFM-200 | 1710 | 1、幅宽：200cm 2、配套动力(KW):51.5-62.5 3、连接形式：标准三点悬挂 4、整机重量：580kg 5、秸杆覆盖率：≥80% 6、耕深稳定性：≥85% 7、耕深：≥12 8、生产率（h㎡/h)≥0.19
4275 | 田园管理机 | 功率4kW及以上田园管理机 | 田园管理机 | 莱州市凯鑫机械有限公司 | 3TG-4 | 800 | 标定功率：4.0kW
4276 | 自走式玉米收获机 | 3行摘穗剥皮型自走式玉米收获机 | 自走式玉米收获机 | 河北冀新农机有限公司 | 4YZB-3L | 35000 | 收获行数：3行；幅宽：1.8m；摘穗剥皮型
4277 | 自走式玉米收获机 | 3行摘穗剥皮型自走式玉米收获机 | 自走式玉米收获机 | 河北冀新农机有限公司 | 4YZQ-3D | 35000 | 收获行数：3行；幅宽：1.66m；穗茎兼收剥皮型
4278 | 田园管理机 | 功率4kW及以上田园管理机 | 田园管理机 | 邱县骏马机械有限公司 | 3TG-4.1QB | 800 | 配套动力4.1kW幅宽30～50cm结构质量79kg
4279 | 条播机 | 25行及以上条播机 | 小麦播种机 | 保定市鑫飞达农机装备有限公司 | 2BMF-25 | 7380 | 播种行数：25行；作业幅宽:3.75m；配套动力：58.8～66.2kw
4280 | 条播机 | 19—24行条播机 | 小麦播种机 | 保定市鑫飞达农机装备有限公司 | 2BMF-20 | 4500 | 播种行数：20行；作业幅宽：3m；配套动力:51.5～66.2kw
4281 | 深松机 | 4—5铲深松机 | 深松机 | 河北江天农业机械有限公司 | 1SS-210 | 1980 | 深松部件5个
4282 | 花生收获机 | 花生摘果机，配套动力7kw以上 | 花生摘果机 | 郑州市双丰机械制造有限公司 | 5HZ-700H | 2000 | 结构形式（半喂入式）；功率（7.5）；生产率kg/h；≧1300 机具尺寸（mm）；1850*1100*1400重量kg:140
4283 | 穴播机 | 普通4—5行穴播机 | 精量花生播种机 | 郑州市双丰机械制造有限公司 | 2BH-4 | 1260 | 播种方式和排和排种器形式：（普通）转仓式 播种行数：4行，作业幅宽（mm）：1420 配套动力范围(kW)：22～36
4284 | 茶园防霜机 | 功率2.4KW以上茶园防霜机 | 茶园防霜机 | 镇江古田农业环境工程有限公司 | DFC1030-3K | 3500 | 1、电机部分 日本产型号JEC-2137-2000；许可电流值范围5.6～7.0（A）；标定功率2.48kw（ps）；标定转速9501r/min；重量44kg；2、叶轮部分 型号DFC1030-3K；旋转直径1000mm；最大宽度83mm；叶轮数3片；离地间隙7000mm； 3、每台含主机1台、叶轮1个、支撑柱1根，共用控制器、茶园内连接电缆； 4、每台设计有效防霜面积800~1000 m2。
4285 | 捡拾压捆机 | 1.2—1.7m捡拾压捆机 | 圆草捆打捆机 | 山东润源实业有限公司 | 9Y-1600 | 16200 | 捡拾宽度：1600mm；卷压滚筒数量：16个；滚筒转速：130r/min
4286 | 条播机 | 12—18行条播机 | 旋耕施肥播种机 | 丹阳良友机械有限公司 | 2BFG-12(6)(200)A | 900 | 播种行数（行）：12
4287 | 喷杆式喷雾机（含牵引式、自走式、悬挂式喷杆喷雾机） | 18—50马力自走式喷杆喷雾机 | 自走式喷杆喷雾机 | 福建省宇辰农林机械有限公司 | 3WP-600 | 31500 | 功率：14.71KW（20马力）；形式：自走式
4288 | 捡拾压捆机 | 2.2m及以上捡拾压捆机 | 圆草捆打捆机 | 哈尔滨华惠农业机械制造有限公司 | 9YYK-1.25(HBR625) | 40500 | 捡拾宽度（m）：2.25 配套动力（Kw）≥89（120马力）
4289 | 水稻插秧机 | 4行手扶步进式水稻插秧机 | 手扶式水稻插秧机 | 江苏博迅精密机械制造有限公司 | 2ZS-4 | 3600 | 结构型式:手扶步进式；工作行数：4行；配套发动机标定功率：3.3KW；行距：300mm；
4290 | 水稻插秧机 | 6行及以上手扶步进式水稻插秧机 | 手扶式水稻插秧机 | 江苏博迅精密机械制造有限公司 | 2ZS-6 | 6000 | 结构型式:手扶步进式；工作行数：6行；配套发动机标定功率：3.3KW；行距：300mm；
4291 | 捡拾压捆机 | 0.7—1.2m捡拾压捆机 | 圆型秸草捡拾打捆机 | 博兴县向昌农机制造有限公司 | 9YK8050 | 8730 | 长×宽×高：1235mm×1490mm×1575mm 重量：410kg 捡拾器宽度：800mm 草捆尺寸：Φ500mm×800mm 作业速度:3--5KM/h 作业能力:200平方米/15-20分钟 后门开闭动力:油压缸
4292 | 旋耕机 | 单轴2000—2500mm旋耕机 | 反转灭茬机 | 连云港市东堡旋耕机械有限公司 | 1JMF-220 | 1710 | 单/双轴：单轴；耕幅；220mm;配套：轮式拖拉机
4293 | 秸秆压块制粒设备（压块机） | 1-2T/H压块机 | 秸秆固化致密成型设备 | 徐州昊源机械设备有限公司 | 9HY-YK-3000 | 12000 | 主机功率：75kw；压模形式：环模平放；模孔个数：75；生产率（t/h）：1.2～3.0；外形尺寸（mm）：10500×3500×3200；机具重量(t)：4.0
4294 | 捡拾压捆机 | 0.7—1.2m捡拾压捆机 | 捡拾圆捆机 | 宁津县庆丰农业机械制造有限公司 | 9YQ-70-100 | 8730 | 捡拾宽度：1m
4295 | 捡拾压捆机 | 1.7—2.2m捡拾压捆机 | 捡拾式方捆压捆机 | 灵璧县泰顺机械有限公司 | 9YFQ-1950 | 28800 | 1.7m≤捡拾宽度＜2.2m
4296 | 翻转犁 | 单体幅宽35cm以下，3—4铧翻转犁 | 中型液压翻转三铧犁 | 商丘市金黄河农机有限公司 | 1LYF-327 | 800 | 单体幅宽27cm；铧体个数6个、结构型式/液压翻转、外形尺寸(长×宽×高)MM2600×600×1200、机器质量340kg、配套拖拉机标定功率KW29.4~39.8。
4297 | 翻转犁 | 单体幅宽35cm以下，3—4铧翻转犁 | 中型液压翻转四铧犁 | 商丘市金黄河农机有限公司 | 1LYF-427 | 800 | 单体幅宽27cm；铧体个数8个、结构型式/液压翻转、外形尺寸(长×宽×高)MM3000×600×1200、机器质量KG420、配套拖拉机标定功率KW36.8~51.4。
4298 | 翻转犁 | 单体幅宽≥35cm；铧体个数3—4铧 | 重型液压翻转三铧犁 | 商丘市金黄河农机有限公司 | 1LYF-335 | 2100 | 单体幅宽35cm；铧体个数6个、结构型式/液压翻/、外形尺寸(长×宽×高)MM3100×1000×130/、机器质量KG590、配套拖拉机标定功率KW51.4~65.5。
4299 | 翻转犁 | 单体幅宽≥35cm；铧体个数3—4铧 | 重型液压翻转四铧犁 | 商丘市金黄河农机有限公司 | 1LYF-435 | 2100 | 单体幅宽35cm；铧体个数8个、结构型式/液压翻转、外形尺寸(长×宽×高)MM3500×1000×1300、机器质量KG700、配套拖拉机标定功率KW58.8~73.5。
4300 | 翻转犁 | 单体幅宽35—45cm，5—6铧翻转犁 | 重型液压翻转五铧犁 | 商丘市金黄河农机有限公司 | 1LYF-535 | 3600 | 单体幅宽35cm；铧体个数10个、结构型式/液压翻转、外形尺寸(长×宽×高)MM4200×1000×1300、机器质量KG810、配套拖拉机标定功率KW73.5~88.2。
4301 | 旋耕机 | 单轴2000—2500mm旋耕机 | 旋耕机 | 射阳鸿源机械制造有限公司 | 1GKN-230 | 1710 | 单轴,耕幅(m):2.3
4302 | 旋耕机 | 单轴2500mm及以上旋耕机 | 旋耕机 | 射阳鸿源机械制造有限公司 | 1GKN-250 | 2250 | 单轴,耕幅(m):2.5
4303 | 旋耕机 | 单轴2500mm及以上旋耕机 | 旋耕机 | 射阳鸿源机械制造有限公司 | 1GKN-300 | 2250 | 单轴,耕幅(m):3.0
4304 | 旋耕机 | 单轴2500mm及以上旋耕机 | 旋耕机 | 射阳鸿源机械制造有限公司 | 1GKN-360G | 2250 | 单轴,耕幅(m):3.6
4305 | 田园管理机 | 功率4kW及以上田园管理机 | 田园管理机 | 威马农业机械有限公司 | 3TG-4 | 800 | 发动机形式：风冷柴油机；配套功率：4.0（kW），整机结构形式：双轮驱动式,外形尺寸：1570×640×980（mm）, 结构质量：103kg，主传动方式：齿轮传动，开沟深度：≥80mm, 培土高度：≥130mm，作业速度：0.84km/h，单位作业面积燃油消耗率：≤30kg/hm2 。
4306 | 田园管理机 | 功率4kW及以上田园管理机 | 田园管理机 | 威马农业机械有限公司 | 3TG-5Q | 800 | 发动机形式：汽油机；配套功率：5.1（kW），整机结构形式：双轮驱动式,外形尺寸：1600×630×980（mm）, 结构质量：96kg，传动方式：齿轮传动，开沟深度：≥80mm, 培土高度：≥130mm，作业速度：0.86km/h，单位作业面积燃油消耗率：≤35kg/hm2 。
4307 | 田园管理机 | 功率4kW及以上田园管理机 | 田园管理机 | 威马农业机械有限公司 | 3TG-4Q | 800 | 发动机形式：汽油机；配套功率：4.0（kW），整机结构形式：前置式,外形尺寸：1520×860×1080（mm）, 结构质量：85kg，主传动方式：皮带传动（发动机到变速箱）；齿轮传动（变速箱到驱动轮），开沟深度：≥80mm, 培土高度：≥130mm，作业速度：1.09km/h，单位作业面积燃油消耗率：≤35kg/hm2 。
4308 | 20马力及以上轮式拖拉机 | 40—45马力四轮驱动拖拉机 | 轮式拖拉机 | 潍坊市鑫升机械制造有限公司 | XSY404 | 7000 | 驱动方式：四轮驱动；功率：40马力
4309 | 20马力及以上轮式拖拉机 | 120—130马力四轮驱动拖拉机 | 轮式拖拉机 | 潍坊市鑫升机械制造有限公司 | XSD1254 | 33000 | 驱动方式：四轮驱动；功率：125马力
4310 | 20马力及以上轮式拖拉机 | 130—140马力四轮驱动拖拉机 | 轮式拖拉机 | 潍坊市鑫升机械制造有限公司 | XSF1354 | 37000 | 驱动方式：四轮驱动；功率：135马力
4311 | 20马力及以上轮式拖拉机 | 140—150马力四轮驱动拖拉机 | 轮式拖拉机 | 潍坊市鑫升机械制造有限公司 | XSF1454 | 50000 | 驱动方式：四轮驱动；功率：145马力
4312 | 撒肥机 | 肥箱容积500L及以上摆动式撒肥机；或与乘坐式插秧机配套的撒（施）肥机 | 摆动式撒肥机 | 泰州樱田农机制造有限公司 | 2F-1000 | 4200 | 配套动力：58.4~73kw；作业效率：大粒4~8hm2，小粒1.0~3.16hm2；撒肥宽度为：大粒10~28m，小粒为8~20m；结构形式：摆动式；肥箱容积：1000L；机具重量：178kg。
4313 | 动力喷雾机（含担架式、推车式机电喷雾机） | 动力喷雾机 | 动力喷雾机 | 浙江半球泵业有限公司 | ZD388 | 290 | 功率：1.1KW，转速：2800r/min，形式：担架式，净重：20kg，配套动力：单相交流电动机，配套泵：柱塞泵，工作压力：6MPa，流量：9.83L/min，喷枪喷量：5L/min，水平射程：7m
4314 | 动力喷雾机（含担架式、推车式机电喷雾机） | 动力喷雾机 | 动力喷雾机 | 浙江半球泵业有限公司 | ZD588 | 290 | 功率：1.5KW，转速：1400r/min，形式：担架式，净重：40kg，配套动力：单相交流电动机，配套泵：活塞泵，工作压力：4MPa，流量：40L/min，喷枪喷量：8L/min，水平射程：7m
4315 | 捡拾压捆机 | 2.2m及以上捡拾压捆机 | 捡拾方捆压捆机 | 龙江亿龙机械制造有限公司 | 9YFH-2.2 | 40500 | 捡拾宽度2.2m
4316 | 捡拾压捆机 | 1.7—2.2m捡拾压捆机 | 捡拾圆捆打捆机 | 龙江亿龙机械制造有限公司 | 9YYQ-1.5 | 28800 | 捡拾宽度1.88M
4317 | 喷杆式喷雾机 | 18—50马力自走式喷杆喷雾机 | 自走式喷杆喷雾机 | 潍坊爱地植保机械有限公司 | 3WP-700 | 31500 | 功率：15.2KW；形式：自走式，药箱容量：700L，整机净重量：990KG
4318 | 自走式玉米收获机（不含兼收小麦机机型） | 3行摘穗剥皮型自走式玉米收获机 | 自走式玉米收获机 | 九方泰禾国际重工（青岛）股份有限公司 | 4YZ-3A | 35000 | 收获行数：3行；幅宽：2.04m；摘穗剥皮型
4319 | 秸秆粉碎还田机 | 1.5—2m秸秆粉碎还田机 | 秸秆切碎还田机 | 河北太阳升机械有限公司 | 1JQ-150 | 1620 | 作业幅宽 1.5m
4320 | 秸秆粉碎还田机 | 1.5—2m秸秆粉碎还田机 | 秸秆切碎还田机 | 河北太阳升机械有限公司 | 1JQ-165 | 1620 | 作业幅宽1.65m
4321 | 秸秆粉碎还田机 | 1.5—2m秸秆粉碎还田机 | 秸秆切碎还田机 | 河北太阳升机械有限公司 | 1JQ-180 | 1620 | 作业幅宽1.8m
4322 | 秸秆粉碎还田机 | 2—2.5m秸秆粉碎还田机 | 秸秆切碎还田机 | 河北太阳升机械有限公司 | 1JQ- 200 | 1890 | 作业幅宽2m
4323 | 秸秆粉碎还田机 | 2—2.5m秸秆粉碎还田机 | 秸秆切碎还田机 | 河北太阳升机械有限公司 | 1JQ- 220 | 1890 | 作业幅宽2.2m
4324 | 秸秆粉碎还田机 | 2—2.5m秸秆粉碎还田机 | 秸秆切碎还田机 | 河北太阳升机械有限公司 | 1JQ- 240 | 1890 | 作业幅宽2.4m
4325 | 自走履带式谷物联合收割机（全喂入） | 4kg/s及以上自走履带式谷物联合收割机（全喂入） | 谷物联合收割机 | 江苏锡拖农机有限公司 | 4LZ-4.2 | 19000 | 喂入量：4.2kg/s；自走履带式；喂入方式：全喂入
4326 | 自走履带式谷物联合收割机（全喂入） | 4kg/s及以上自走履带式谷物联合收割机（全喂入） | 谷物联合收割机 | 江苏锡拖农机有限公司 | 4LZ-5.0 | 19000 | 喂入量：5.0kg/s；自走履带式；喂入方式：全喂入
4327 | 自走履带式谷物联合收割机（全喂入） | 1.5—2.1kg/s自走履带式谷物联合收割机（全喂入）；包含2.1—3kg/s自走履带式水稻联合收割机（全喂入） | 全喂入联合收割机 | 德阳市金兴农机制造有限责任公司 | 4LZ-1.6Z | 10000 | 结构形式：全喂入履带自走式；喂入量1.6kg/s；配套动力:33.8kw;整机外形尺寸(mm）：4280×1960×2780；整机使用质量：2135kg；割台宽度：1550mm；
4328 | 翻转犁 | 单体幅宽＜35cm；铧体个数3—4铧 | 液压翻转三铧犁 | 商丘黄达农业机械有限公司 | 1LYF-327 | 800 | 单铧耕宽27厘米左右犁体各3个
4329 | 翻转犁 | 单体幅宽≥35cm；铧体个数3—4铧 | 液压翻转三铧犁 | 商丘黄达农业机械有限公司 | 1LYF-335 | 2100 | 单铧耕宽35厘米左右犁体各3个
4330 | 翻转犁 | 单体幅宽＜35cm；铧体个数3—4铧 | 液压翻转四铧犁 | 商丘黄达农业机械有限公司 | 1LYF-427 | 800 | 单铧耕宽27厘米左右犁体各4个
4331 | 翻转犁 | 单体幅宽35cm及以上，3—4铧翻转犁 | 液压翻转四铧犁 | 商丘黄达农业机械有限公司 | 1LYF-435 | 2100 | 单铧耕宽35厘米左右犁体各4个
4332 | 翻转犁 | 单体幅宽35—45cm，5—6铧翻转犁 | 液压翻转五铧犁 | 商丘黄达农业机械有限公司 | 1LYF-535 | 3600 | 单铧耕宽35厘米左右犁体各5个
4333 | 田园管理机 | 功率4kW及以上田园管理机 | 田园管理机 | 洛阳卓格哈斯机械有限公司 | 3TG-4QG | 800 | 发动机形式：汽油；主传动方式：齿轮传动；配套功率：4kW；主机外形尺寸（长×宽×高）：140cm×70cm×64cm； 开沟深度：12cm-17cm；起垄高度：17cm-20cm
4334 | 翻转犁 | 单体幅宽＜35cm；铧体个数3—4铧 | 液压翻转四铧犁 | 商丘市庆丰农机有限公司 | 1LYF-430 | 800 | 单侧铧体个数（个）：4；犁体单体幅宽（cm）：30
4335 | 翻转犁 | 单体幅宽≥35cm；铧体个数3—4铧 | 液压翻转四铧犁 | 商丘市庆丰农机有限公司 | 1LYF-435 | 2100 | 单侧铧体个数（个）：4；犁体单体幅宽（cm）：35
4336 | 穴播机 | 普通2—3行穴播机 | 玉米施肥精播机 | 河北神禾农业机械有限公司 | 2BYF-2 | 570 | 型号：2BYF-2、外形尺寸（长×宽×高）1500㎜×1250㎜×1100㎜、结构质量：150㎏、行距：50㎝-70㎝、工作行数，行：2、工作幅宽：100㎝-140㎝、排种器形式：勺轮式、排种器数量，个：2、排肥器形式：外槽轮式、排肥器数量，个：2、传动机构形式：链传动+齿轮传动、开沟器形式：铲式、地轮形式：胶轮、地轮直径：38㎝、配套动力范围：12kW-20kW
4337 | 穴播机 | 普通2—3行穴播机 | 玉米施肥精播机 | 河北神禾农业机械有限公司 | 2BYF-3 | 570 | 型号：2BYF-3、外形尺寸（长×宽×高）1500㎜×1700㎜×1100㎜、结构质量：205㎏、行距：50㎝-60㎝、工作行数，行：3、工作幅宽：150㎝-180㎝、排种器形式：勺轮式、排种器数量，个：3、排肥器形式：外槽轮式、排肥器数量，个：3、传动机构形式：链传动+齿轮传动、开沟器形式：铲式、地轮形式：胶轮、地轮直径：38㎝、配套动力范围：12kW-25kW
4338 | 秸秆粉碎还田机 | 1.5—2m秸秆粉碎还田机 | 犁翻旋耕复式作业耕整机 | 湖北正天章正农业装备股份有限公司 | 1GXM-180A | 1620 | 配套动力：51.8-58.8kw四轮驱动拖拉机犁体幅宽：35cm 犁耕深度：8-10cm施耕幅度：180cm（230cm）
4339 | 田园管理机 | 功率4kW及以上田园管理机 | 田园管理机 | 日照市立盈机械制造有限公司 | 3TG-4 | 800 | 配套功率:4.05KW
4340 | 田园管理机 | 功率4kW及以上田园管理机 | 田园管理机 | 日照市立盈机械制造有限公司 | 3TG-4QS | 800 | 配套功率:4.1KW
4341 | 田园管理机 | 功率4kW及以上田园管理机 | 田园管理机 | 日照市立盈机械制造有限公司 | 3TG-6.5Q | 800 | 配套功率:6.3KW
4342 | 田园管理机 | 功率4kW及以上田园管理机 | 田园管理机 | 日照市立盈机械制造有限公司 | 3TG-6.5QKP | 800 | 配套功率:6.3KW
4343 | 翻转犁 | 单体幅宽35cm以下，3—4铧翻转犁 | 液压翻转双向犁 | 高台县嘉宝机械制造销售有限公司 | 1LF-330 | 800 | 单体幅宽30cm；铧体个数3铧
4344 | 旋耕机 | 单轴1500—2000mm旋耕机 | 旋耕机 | 高台县嘉宝机械制造销售有限公司 | 1GQN-160 | 1170 | 单轴；耕幅1600mm
4345 | 旋耕机 | 单轴2000—2500mm旋耕机 | 旋耕机 | 高台县嘉宝机械制造销售有限公司 | 1GQN-200 | 1710 | 单轴；耕幅2000mm
4346 | 旋耕机 | 单轴2500mm及以上旋耕机 | 旋耕机 | 高台县嘉宝机械制造销售有限公司 | 1GQN-250 | 2250 | 单轴；耕幅2500mm
4347 | 深松机 | 6铲及以上深松机 | 深松机 | 高台县嘉宝机械制造销售有限公司 | 1S-230 | 4050 | 深松部件7个
4348 | 翻转犁 | 单体幅宽35cm及以上，3—4铧翻转犁 | 液压翻转犁 | 洛阳万平机械制造有限公司 | 1LF-335 | 2100 | 单侧铧体个数（个）：3；犁铧单体幅宽（cm）：35
4349 | 翻转犁 | 单体幅宽35cm及以上，3—4铧翻转犁 | 液压翻转犁 | 洛阳万平机械制造有限公司 | 1LF-435 | 2100 | 单侧铧体个数（个）：4；犁铧单体幅宽（cm）：35
4350 | 翻转犁 | 单体幅宽35—45cm，5—6铧翻转犁 | 液压翻转犁 | 洛阳万平机械制造有限公司 | 1LF-535 | 3600 | 单侧铧体个数（个）：5；犁铧单体幅宽（cm）：35
4351 | 旋耕机 | 单轴2000—2500mm旋耕机 | 水田埋（茬）草耕整机 | 淮安四方机械有限公司 | 1JMS-240 | 1710 | 配套动力（KW）：47.8-58.8；外形尺寸（mm）808×2538×1100；工作幅度（cm）240；整机质（kg):332连接形式：标准三点悬挂；传动方式：侧边传动；耕深（cm）：10-18；输入轴转速（rpm）：760\540；刀辊转速（rpm）：280\200；弯刀型式：水田专用刀；刀片数量（把）：64刀辊最大回转半径（mm）:220
4352 | 旋耕机 | 单轴2500mm及以上旋耕机 | 水田埋（茬）草耕整机 | 淮安四方机械有限公司 | 1JMS-280 | 2250 | 配套动力（KW）：47.8-58.8；外形尺寸（mm）820×2886×1160；工作幅度（cm）280；整机质（kg):398 连接形式：标准三点悬挂；传动方式：侧边传动；耕深（cm）：10-18；输入轴转速（rpm）：760\540；刀辊转速（rpm）：280\200；弯刀型式：水田专用刀；刀片数量（把）：72 刀辊最大回转半径（mm）:220
4353 | 旋耕机 | 单轴2500mm及以上旋耕机 | 水田埋（茬）草耕整机 | 淮安四方机械有限公司 | 1JMS-380D | 2250 | 配套动力（KW）：73.6-88.3；外形尺寸（mm）1060×3936×1060；工作幅度（cm）380；整机质（kg):566连接形式：标准三点悬挂；传动方式：侧边传动；耕深（cm）：10-18；输入轴转速（rpm）：760\540；刀辊转速（rpm）：280\200；弯刀型式：水田专用刀；刀片数量（把）：82刀辊最大回转半径（mm）:220
4354 | 水稻插秧机 | 4行手扶步进式水稻插秧机 | 手扶式水稻插秧机 | 常州市远播机械有限公司 | 2ZS-430S | 3600 | 手扶步进式；4行
4355 | 水稻插秧机 | 6行及以上手扶步进式水稻插秧机 | 手扶式水稻插秧机 | 常州市远播机械有限公司 | 2ZS-630S | 6000 | 手扶步进式；6行及以上
4356 | 自走式玉米收获机（含穗茎兼收玉米收获机） | 3行摘穗剥皮型自走式玉米收获机 | 自走式玉米联合收获机 | 河北中农博远农业装备有限公司 | 4YZ-3C | 35000 | 3行割台、幅宽：2.0m、形式：自走式（摘穗剥皮型）
4357 | 自走式玉米收获机（含穗茎兼收玉米收获机） | 4行摘穗剥皮型自走式玉米收获机 | 自走式玉米联合收获机 | 河北中农博远农业装备有限公司 | 4YZ-4C | 36000 | 4行割台、幅宽：2.3m、形式：自走式（摘穗剥皮型）
4358 | 自走式玉米收获机（含穗茎兼收玉米收获机） | 4行摘穗剥皮型自走式玉米收获机 | 自走式玉米联合收获机 | 河北中农博远农业装备有限公司 | 4YZ-4BH | 36000 | 4行割台、幅宽：2.3m、形式：自走式（摘穗剥皮型）
4359 | 旋耕机 | 单轴2000—2500mm旋耕机 | 旋耕机 | 江苏丰产农机制造有限公司 | 1GKN-230 | 1710 | 外形尺寸：1020x2556x1252;结构质量：165KG；宽幅：230；耕深：10-16；传动方式：中间齿轮传动
4360 | 撒肥机 | 其他撒肥机 | 单圆盘撒肥机 | 江苏闪锐现代农业设备制造有限公司 | 2FD-500 | 2000 | 配套动力≥14.7kW
4361 | 撒肥机 | 其他撒肥机 | 单圆盘撒肥机 | 江苏闪锐现代农业设备制造有限公司 | 2FD-750 | 2000 | 配套动力≥14.7kW
4362 | 撒肥机 | 其他撒肥机 | 离心式双盘撒肥机 | 江苏闪锐现代农业设备制造有限公司 | 2F-1100 | 2000 | 配套动力≥14.7kW
4363 | 田园管理机 | 功率4kW及以上田园管理机 | 田园管理机 | 沂南县中天机械有限公司 | 3TG-4.0S | 800 | 标定功率：4.2kW，额定转速：3000r/min，外形尺寸（长×宽×高）：1580×880×900mm，与开沟器配套工作幅宽：12cm，与培土器配套工作幅宽：30cm，开沟深度：≥10cm，培土高度：≥10cm
4364 | 穴播机 | 普通4—5行穴播机 | 勺轮式精量播种机 | 任丘市鼎浩农业机械有限公司 | 2BYF-4 | 1260 | 播种器形式：普通排种器；播种行数（行）：4
4365 | 喷杆式喷雾机（含牵引式、自走式、悬挂式喷杆喷雾机） | 18马力以下自走式（喷杆）喷雾机 | 自走式喷杆喷雾机 | 台州珈达农业机械有限公司 | 3WZ-JD180 | 5000 | 结构型式:自走式;整机工作压力:0.2-0.5Mpa;配套动力:汽油机;结构型式:单缸、四冲程;额定功率:4.0KW;额定转速:3600r/min;启动方式:手拉启动;外形尺寸（长×宽×高）:2250×1370×1700mm;配套泵型式:柱塞泵;配套泵工作压力：2-3.5Mpa；喷幅：7.5m;喷头:14个；配套泵流量：14-18L/min；配套泵转速：800-1000rpm；药箱容量：180L；
4366 | 喷杆式喷雾机（含牵引式、自走式、悬挂式喷杆喷雾机） | 18—50马力自走式喷杆喷雾机 | 自走式喷杆喷雾机 | 台州珈达农业机械有限公司 | 3WZ-JD680 | 31500 | 结构型式:自走式;整机工作压力:0.2-0.5Mpa;配套动力:汽油机;结构型式:单缸、四冲程;额定功率:15.0KW;额定转速:3600r/min;启动方式:手拉启动;外形尺寸（长×宽×高）:4300×1700×2570mm;配套泵型式:柱塞泵;配套泵工作压力：2-3.5Mpa；喷幅：9.2m;喷头:16个；配套泵流量：25-35L/min；配套泵转速：600-1000rpm；药箱容量：680L；
4367 | 轮式拖拉机（不含皮带传动） | 100马力及以上两轮驱动拖拉机 | BOTON | 洛阳博途农业装备有限公司 | BOTON1100 | 23000 | 功率≥100马力；驱动方式：两轮驱动
4368 | 轮式拖拉机（不含皮带传动） | 110—120马力四轮驱动拖拉机 | BOTON | 洛阳博途农业装备有限公司 | BOTON1104 | 30000 | 110马力≤功率＜120马力；驱动方式：四轮驱动
4369 | 轮式拖拉机（不含皮带传动） | 120—130马力四轮驱动拖拉机 | BOTON | 洛阳博途农业装备有限公司 | BOTON1204 | 33000 | 120马力≤功率＜130马力；驱动方式：四轮驱动
4370 | 轮式拖拉机（不含皮带传动） | 130—140马力四轮驱动拖拉机 | BOTON | 洛阳博途农业装备有限公司 | BOTON1304 | 37000 | 130马力≤功率＜140马力；驱动方式：四轮驱动
4371 | 轮式拖拉机（不含皮带传动） | 140—150马力四轮驱动拖拉机 | BOTON | 洛阳博途农业装备有限公司 | BOTON1404 | 50000 | 140马力≤功率＜150马力；驱动方式：四轮驱动
4372 | 20马力及以上轮式拖拉机 | 45—50马力两轮驱动拖拉机 | 轮式拖拉机 | 第一拖拉机股份有限公司 | ME450 | 6700 | 功率：33.1kw/45马力；驱动方式：两轮驱动
4373 | 20马力及以上轮式拖拉机 | 45—50马力两轮驱动拖拉机 | 轮式拖拉机 | 第一拖拉机股份有限公司 | ME450-1 | 6700 | 功率：33.1kw/45马力；驱动方式：两轮驱动
4374 | 20马力及以上轮式拖拉机 | 45—50马力四轮驱动拖拉机 | 轮式拖拉机 | 第一拖拉机股份有限公司 | ME454 | 8000 | 功率：33.1kw/45马力；驱动方式：四轮驱动
4375 | 20马力及以上轮式拖拉机 | 45—50马力四轮驱动拖拉机 | 轮式拖拉机 | 第一拖拉机股份有限公司 | ME454-1 | 8000 | 功率：33.1kw/45马力；驱动方式：四轮驱动
4376 | 20马力及以上轮式拖拉机 | 50—55马力两轮驱动拖拉机 | 轮式拖拉机 | 第一拖拉机股份有限公司 | ME500 | 8000 | 功率：36.8kw/50马力；驱动方式：两轮驱动
4377 | 20马力及以上轮式拖拉机 | 50—55马力两轮驱动拖拉机 | 轮式拖拉机 | 第一拖拉机股份有限公司 | ME500-1 | 8000 | 功率：36.8kw/50马力；驱动方式：两轮驱动
4378 | 20马力及以上轮式拖拉机 | 50—55马力四轮驱动拖拉机 | 轮式拖拉机 | 第一拖拉机股份有限公司 | ME504 | 9000 | 功率：36.8kw/50马力；驱动方式：四轮驱动
4379 | 20马力及以上轮式拖拉机 | 50—55马力四轮驱动拖拉机 | 轮式拖拉机 | 第一拖拉机股份有限公司 | ME504-1 | 9000 | 功率：36.8kw/50马力；驱动方式：四轮驱动
4380 | 20马力及以上轮式拖拉机 | 60—65马力四轮驱动拖拉机 | 轮式拖拉机 | 第一拖拉机股份有限公司 | MK604G | 12000 | 功率：44.1kw/60马力；驱动方式：四轮驱动
4381 | 20马力及以上轮式拖拉机 | 75—80马力两轮驱动拖拉机 | 轮式拖拉机 | 第一拖拉机股份有限公司 | MK750 | 15000 | 功率：55kw/75马力；驱动方式：两轮驱动
4382 | 20马力及以上轮式拖拉机 | 75—80马力两轮驱动拖拉机 | 轮式拖拉机 | 第一拖拉机股份有限公司 | MK750-1 | 15000 | 功率：55kw/75马力；驱动方式：两轮驱动
4383 | 20马力及以上轮式拖拉机 | 75—80马力四轮驱动拖拉机 | 轮式拖拉机 | 第一拖拉机股份有限公司 | MK754 | 17000 | 功率：55kw/75马力；驱动方式：四轮驱动
4384 | 20马力及以上轮式拖拉机 | 75—80马力四轮驱动拖拉机 | 轮式拖拉机 | 第一拖拉机股份有限公司 | MK754-1 | 17000 | 功率：55kw/75马力；驱动方式：四轮驱动
4385 | 20马力及以上轮式拖拉机 | 80—85马力两轮驱动拖拉机 | 轮式拖拉机 | 第一拖拉机股份有限公司 | MK800 | 16000 | 功率：58.8kw/80马力；驱动方式：两轮驱动
4386 | 20马力及以上轮式拖拉机 | 80—85马力两轮驱动拖拉机 | 轮式拖拉机 | 第一拖拉机股份有限公司 | MK800-1 | 16000 | 功率：58.8kw/80马力；驱动方式：两轮驱动
4387 | 20马力及以上轮式拖拉机 | 80—85马力四轮驱动拖拉机 | 轮式拖拉机 | 第一拖拉机股份有限公司 | MK804 | 19000 | 功率：58.8kw/80马力；驱动方式：四轮驱动
4388 | 20马力及以上轮式拖拉机 | 80—85马力四轮驱动拖拉机 | 轮式拖拉机 | 第一拖拉机股份有限公司 | MK804-1 | 19000 | 功率：58.8kw/80马力；驱动方式：四轮驱动
4389 | 20马力及以上轮式拖拉机 | 80—85马力两轮驱动拖拉机 | 轮式拖拉机 | 第一拖拉机股份有限公司 | MG800-1 | 16000 | 功率：58.8kw/80马力；驱动方式：两轮驱动
4390 | 轮式拖拉机 | 80—85马力四轮驱动拖拉机 | 轮式拖拉机 | 第一拖拉机股份有限公司 | MG804-1 | 19000 | 功率：58.8kw/80马力；驱动方式：四轮驱动
4391 | 轮式拖拉机 | 90—95马力两轮驱动拖拉机 | 轮式拖拉机 | 第一拖拉机股份有限公司 | MG900 | 19000 | 功率：66.2kw/90马力；驱动方式：两轮驱动
4392 | 轮式拖拉机 | 90—95马力两轮驱动拖拉机 | 轮式拖拉机 | 第一拖拉机股份有限公司 | MG900-1 | 19000 | 功率：66.2kw/90马力；驱动方式：两轮驱动
4393 | 轮式拖拉机 | 90—95马力四轮驱动拖拉机 | 轮式拖拉机 | 第一拖拉机股份有限公司 | MG904 | 23000 | 功率：66.2kw/90马力；驱动方式：四轮驱动
4394 | 轮式拖拉机 | 90—95马力四轮驱动拖拉机 | 轮式拖拉机 | 第一拖拉机股份有限公司 | MG904-1 | 23000 | 功率：66.2kw/90马力；驱动方式：四轮驱动
4395 | 轮式拖拉机 | 130—140马力四轮驱动拖拉机 | 轮式拖拉机 | 第一拖拉机股份有限公司 | LY1304 | 37000 | 功率：95.6kw/130马力；驱动方式：四轮驱动
4396 | 轮式拖拉机 | 140—150马力四轮驱动拖拉机 | 轮式拖拉机 | 第一拖拉机股份有限公司 | CF1404 | 50000 | 功率：103kw/140马力；驱动方式：四轮驱动
4397 | 轮式拖拉机 | 150—180马力四轮驱动拖拉机 | 轮式拖拉机 | 第一拖拉机股份有限公司 | CF1504 | 70000 | 功率：110.5kw/150马力；驱动方式：四轮驱动
4398 | 轮式拖拉机 | 40—45马力四轮驱动拖拉机 | 轮式拖拉机 | 第一拖拉机股份有限公司 | SG404-1 | 7000 | 功率：29.4kw/40马力；驱动方式：四轮驱动
4399 | 轮式拖拉机 | 45—50马力两轮驱动拖拉机 | 轮式拖拉机 | 第一拖拉机股份有限公司 | SG450 | 6700 | 功率:33.1kw/45马力；驱动方式：两轮驱动
4400 | 轮式拖拉机 | 45—50马力四轮驱动拖拉机 | 轮式拖拉机 | 第一拖拉机股份有限公司 | SG454 | 8000 | 功率:33.1kw/45马力；驱动方式：四轮驱动
4401 | 轮式拖拉机 | 50—55马力四轮驱动拖拉机 | 轮式拖拉机 | 第一拖拉机股份有限公司 | SG504-1 | 9000 | 功率:36.8kw/50马力；驱动方式：四轮驱动
4402 | 轮式拖拉机 | 40—45马力两轮驱动拖拉机 | 轮式拖拉机 | 第一拖拉机股份有限公司 | SK400 | 6200 | 功率：29.4kw/40马力；驱动方式：两轮驱动
4403 | 轮式拖拉机 | 40—45马力四轮驱动拖拉机 | 轮式拖拉机 | 第一拖拉机股份有限公司 | SK404-1 | 7000 | 功率：29.4kw/40马力；驱动方式：四轮驱动
4404 | 轮式拖拉机 | 40—45马力四轮驱动拖拉机 | 轮式拖拉机 | 第一拖拉机股份有限公司 | SK404 | 7000 | 功率：29.4kw/40马力；驱动方式：四轮驱动
4405 | 轮式拖拉机 | 45—50马力四轮驱动拖拉机 | 轮式拖拉机 | 第一拖拉机股份有限公司 | SK454-1 | 8000 | 功率：33.1kw/45马力；驱动方式：四轮驱动
4406 | 轮式拖拉机 | 40—45马力四轮驱动拖拉机 | 轮式拖拉机 | 山东东汽农业装备有限公司 | DQ404-I | 7000 | 功率:29.4kW；驱动方式：四轮驱动
4407 | 轮式拖拉机 | 40—45马力四轮驱动拖拉机 | 轮式拖拉机 | 山东东汽农业装备有限公司 | DQ404-II | 7000 | 功率:29.4kW；驱动方式：四轮驱动
4408 | 轮式拖拉机 | 40—45马力两轮驱动拖拉机 | 轮式拖拉机 | 山东东汽农业装备有限公司 | DQ400-I | 6200 | 功率:29.4kW；驱动方式：两轮驱动
4409 | 轮式拖拉机 | 40—45马力两轮驱动拖拉机 | 轮式拖拉机 | 山东东汽农业装备有限公司 | DQ400-II | 6200 | 功率:29.4kW；驱动方式：两轮驱动
4410 | 轮式拖拉机 | 55—60马力四轮驱动拖拉机 | 轮式拖拉机 | 山东东汽农业装备有限公司 | DQ554-I | 11000 | 功率:40.4kW；驱动方式：四轮驱动
4411 | 轮式拖拉机 | 55—60马力四轮驱动拖拉机 | 轮式拖拉机 | 山东东汽农业装备有限公司 | DQ554-II | 11000 | 功率:40.4kW；驱动方式：四轮驱动
4412 | 轮式拖拉机 | 55—60马力四轮驱动拖拉机 | 轮式拖拉机 | 山东东汽农业装备有限公司 | DQ554G | 11000 | 功率:40.5kW；驱动方式：四轮驱动
4413 | 轮式拖拉机 | 55—60马力四轮驱动拖拉机 | 轮式拖拉机 | 山东东汽农业装备有限公司 | DQ554G-I | 11000 | 功率:40.5kW；驱动方式：四轮驱动
4414 | 轮式拖拉机 | 65—70马力四轮驱动拖拉机 | 轮式拖拉机 | 山东东汽农业装备有限公司 | DQ654-I | 13000 | 功率:48kW；驱动方式：四轮驱动
4415 | 轮式拖拉机 | 65—70马力四轮驱动拖拉机 | 轮式拖拉机 | 山东东汽农业装备有限公司 | DQ654-II | 13000 | 功率:48kW；驱动方式：四轮驱动
4416 | 轮式拖拉机 | 65—70马力两轮驱动拖拉机 | 轮式拖拉机 | 山东东汽农业装备有限公司 | DQ650-I | 12500 | 功率:48kW；驱动方式：两轮驱动
4417 | 轮式拖拉机 | 65—70马力两轮驱动拖拉机 | 轮式拖拉机 | 山东东汽农业装备有限公司 | DQ650-II | 12500 | 功率:48kW；驱动方式：两轮驱动
4418 | 轮式拖拉机 | 100—110马力四轮驱动拖拉机 | 轮式拖拉机 | 山东东汽农业装备有限公司 | DQ1004-II | 28000 | 功率:73.5kW；驱动方式：四轮驱动
4419 | 轮式拖拉机 | 100—110马力四轮驱动拖拉机 | 轮式拖拉机 | 山东东汽农业装备有限公司 | DQ1004-III | 28000 | 功率:73.5kW；驱动方式：四轮驱动
4420 | 轮式拖拉机 | 100马力及以上两轮驱动拖拉机 | 轮式拖拉机 | 山东东汽农业装备有限公司 | DQ1000-II | 23000 | 功率:73.5kW；驱动方式：两轮驱动
4421 | 轮式拖拉机 | 100马力及以上两轮驱动拖拉机 | 轮式拖拉机 | 山东东汽农业装备有限公司 | DQ1000-III | 23000 | 功率:73.5kW；驱动方式：两轮驱动
4422 | 轮式拖拉机 | 110—120马力四轮驱动拖拉机 | 轮式拖拉机 | 山东东汽农业装备有限公司 | DQ1104-II | 30000 | 功率:81kW；驱动方式：四轮驱动
4423 | 轮式拖拉机 | 110—120马力四轮驱动拖拉机 | 轮式拖拉机 | 山东东汽农业装备有限公司 | DQ1104-III | 30000 | 功率:81kW；驱动方式：四轮驱动
4424 | 轮式拖拉机 | 100马力及以上两轮驱动拖拉机 | 轮式拖拉机 | 山东东汽农业装备有限公司 | DQ1100-II | 23000 | 功率:81kW；驱动方式：两轮驱动
4425 | 轮式拖拉机 | 100马力及以上两轮驱动拖拉机 | 轮式拖拉机 | 山东东汽农业装备有限公司 | DQ1100-III | 23000 | 功率:81kW；驱动方式：两轮驱动
4426 | 轮式拖拉机 | 120—130马力四轮驱动拖拉机 | 轮式拖拉机 | 山东东汽农业装备有限公司 | DQ1204-II | 33000 | 功率:88.2kW；驱动方式：四轮驱动
4427 | 轮式拖拉机 | 120—130马力四轮驱动拖拉机 | 轮式拖拉机 | 山东东汽农业装备有限公司 | DQ1204-III | 33000 | 功率:88.2kW；驱动方式：四轮驱动
4428 | 轮式拖拉机 | 100马力及以上两轮驱动拖拉机 | 轮式拖拉机 | 山东东汽农业装备有限公司 | DQ1200-II | 23000 | 功率:88.2kW；驱动方式：两轮驱动
4429 | 轮式拖拉机 | 100马力及以上两轮驱动拖拉机 | 轮式拖拉机 | 山东东汽农业装备有限公司 | DQ1200-III | 23000 | 功率:88.2kW；驱动方式：两轮驱动
4430 | 轮式拖拉机 | 130—140马力四轮驱动拖拉机 | 轮式拖拉机 | 山东东汽农业装备有限公司 | DQ1304D | 37000 | 功率：95.6kW；驱动方式：四轮驱动
4431 | 轮式拖拉机 | 140—150马力四轮驱动拖拉机 | 轮式拖拉机 | 山东东汽农业装备有限公司 | DQ1404D | 50000 | 功率：103kW；驱动方式：四轮驱动
4432 | 轮式拖拉机 | 150—180马力四轮驱动拖拉机 | 轮式拖拉机 | 山东东汽农业装备有限公司 | DQ1504 | 70000 | 功率：110.3kW；驱动方式：四轮驱动
4433 | 轮式拖拉机 | 70—75马力四轮驱动拖拉机 | 轮式拖拉机 | 山东东汽农业装备有限公司 | DQ704A | 15000 | 功率：51.5kW；驱动方式：四轮驱动
4434 | 轮式拖拉机 | 45—50马力四轮驱动拖拉机 | 轮式拖拉机 | 江苏沃得农业机械有限公司 | WD454K | 8000 | 功率：33.1kW；驱动方式：四轮驱动
4435 | 轮式拖拉机 | 70—75马力四轮驱动拖拉机 | 轮式拖拉机 | 江苏沃得农业机械有限公司 | WD704D | 15000 | 功率：51.5kW；驱动方式：四轮驱动
4436 | 轮式拖拉机 | 70—75马力四轮驱动拖拉机 | 轮式拖拉机 | 江苏沃得农业机械有限公司 | WD704F | 15000 | 功率：51.5kW；驱动方式：四轮驱动
4437 | 轮式拖拉机 | 90—95马力两轮驱动拖拉机 | 轮式拖拉机 | 江苏沃得农业机械有限公司 | WD900G | 19000 | 功率：66.2kW；驱动方式：两轮驱动
4438 | 轮式拖拉机 | 90—95马力四轮驱动拖拉机 | 轮式拖拉机 | 江苏沃得农业机械有限公司 | WD904G | 23000 | 功率：66.2kW；驱动方式：四轮驱动
4439 | 轮式拖拉机 | 100—110马力四轮驱动拖拉机 | 轮式拖拉机 | 江苏沃得农业机械有限公司 | WD1004C | 28000 | 功率：73.5kW；驱动方式：四轮驱动
4440 | 轮式拖拉机 | 100马力及以上两轮驱动拖拉机 | 轮式拖拉机 | 江苏沃得农业机械有限公司 | WD1000C | 23000 | 功率：73.5kw；驱动方式：两轮驱动
4441 | 轮式拖拉机 | 130—140马力四轮驱动拖拉机 | 轮式拖拉机 | 江苏沃得农业机械有限公司 | WD1304B | 37000 | 功率：95.6kW；驱动方式：四轮驱动
4442 | 轮式拖拉机 | 130—140马力四轮驱动拖拉机 | 轮式拖拉机 | 江苏沃得农业机械有限公司 | WD1304G | 37000 | 功率：95.6/97.5kW；驱动方式：四轮驱动
4443 | 自走轮式谷物联合收割机（全喂入） | 6—7kg/s自走轮式谷物联合收割机（全喂入） | 轮式自走全喂入式谷物联合收割机 | 江苏沃得农业机械有限公司 | 4LZ-6B | 23000 | 喂入量：6.0kg/s；自走轮式；喂入方式：全喂入；发动机功率:70/72kW
4444 | 自走履带式谷物联合收割机（全喂入） | 1.5—2.1kg/s自走履带式谷物联合收割机（全喂入）；包含2.1—3kg/s自走履带式水稻联合收割机（全喂入） | 履带自走全喂入式谷物联合收割机 | 江苏沃得农业机械有限公司 | 4LZ-1.6E | 10000 | 喂入量：1.6kg/s； 喂入方式：全喂入；发动机功率：22.1/23kW
4445 | 自走履带式谷物联合收割机（全喂入） | 4kg/s及以上自走履带式谷物联合收割机（全喂入） | 履带自走全喂入式谷物联合收割机 | 江苏沃得农业机械有限公司 | 4LZ-4.5L | 19000 | 喂入量：4.5kg/s；喂入方式：全喂入；发动机功率：55kW
4446 | 自走履带式谷物联合收割机（全喂入） | 4kg/s及以上自走履带式谷物联合收割机（全喂入） | 履带自走全喂入式谷物联合收割机 | 江苏沃得农业机械有限公司 | 4LZ-6.0F | 19000 | 喂入量：6.0kg/s；喂入方式：全喂入；发动机功率：64.4kW
4447 | 自走履带式谷物联合收割机（全喂入） | 4kg/s及以上自走履带式谷物联合收割机（全喂入） | 履带自走全喂入式谷物联合收割机 | 江苏沃得农业机械有限公司 | 4LZ-6.0K | 19000 | 喂入量：6.0kg/s；喂入方式：全喂入；发动机功率：75/73kW
4448 | 自走履带式谷物联合收割机（全喂入） | 4kg/s及以上自走履带式谷物联合收割机（全喂入） | 履带自走全喂入式谷物联合收割机 | 江苏沃得农业机械有限公司 | 4LZ-8.0L | 19000 | 喂入量：8.0kg/s；喂入方式：全喂入；发动机功率：92kW
4449 | 自走履带式谷物联合收割机（全喂入） | 4kg/s及以上自走履带式谷物联合收割机（全喂入） | 履带自走全喂入式谷物联合收割机 | 江苏沃得农业机械有限公司 | 4LZ-8.0 | 19000 | 喂入量：8.0kg/s；喂入方式：全喂入；发动机功率：110kW
4450 | 自走履带式谷物联合收割机（全喂入） | 4kg/s及以上自走履带式谷物联合收割机（全喂入） | 履带自走全喂入式谷物联合收割机 | 沃得农机（沈阳）有限公司 | 4LZ-6.0K | 19000 | 喂入量：6kg/s；喂入方式：全喂入；发动机功率：75/73kW
4451 | 自走履带式谷物联合收割机（全喂入） | 4kg/s及以上自走履带式谷物联合收割机（全喂入） | 履带自走全喂入式谷物联合收割机 | 沃得农机（沈阳）有限公司 | 4LZ-8.0L | 19000 | 喂入量：8kg/s；喂入方式：全喂入；发动机功率：92kW
4452 | 自走履带式谷物联合收割机（全喂入） | 4kg/s及以上自走履带式谷物联合收割机（全喂入） | 履带自走全喂入式谷物联合收割机 | 沃得农机（沈阳）有限公司 | 4LZ-8.0 | 19000 | 喂入量：8kg/s；喂入方式：全喂入；发动机功率：110kW
4453 | 水稻插秧机 | 6行及以上手扶步进式水稻插秧机 | 手扶式插秧机 | 江苏沃得植保机械有限公司 | 2ZS-6 | 6000 | 6行；手扶步进式插秧机
4454 | 水稻插秧机 | 6—7行四轮乘坐式水稻插秧机 | 乘坐式高速插秧机 | 江苏沃得植保机械有限公司 | 2ZGF-6 | 27000 | 6行；四轮乘坐式插秧机
4455 | 水稻插秧机 | 6—7行四轮乘坐式水稻插秧机 | 乘坐式高速插秧机 | 江苏沃得植保机械有限公司 | 2ZGF-6A | 27000 | 6行；四轮乘坐式插秧机
4456 | 喷杆式喷雾机（含牵引式、自走式、悬挂式喷杆喷雾机） | 18马力≤功率＜50马力；形式：自走式 | 自走式喷杆喷雾机 | 江苏沃得植保机械有限公司 | 3WPZ-500 | 31500 | 喷杆喷幅：11m；形式：自走式；功率：14.7kW
4457 | 自走履带式谷物联合收割机（全喂入） | 1.5—2.1kg/s自走履带式谷物联合收割机（全喂入）；包含2.1—3kg/s自走履带式水稻联合收割机（全喂入） | 履带式全喂入谷物联合收割机 | 中联重机股份有限公司(原:奇瑞重工股份有限公司) | 4LZT-1.6D | 10000 | 结构形式：自走履带式全喂入；喂入量(kg/s)：1.6 ；作物种类：水稻、小麦
4458 | 自走履带式谷物联合收割机（全喂入） | 3—4kg/s自走履带式谷物联合收割机（全喂入）；包含4kg/s及以上自走履带式水稻联合收割机（全喂入） | 履带式全喂入谷物联合收割机 | 中联重机股份有限公司(原:奇瑞重工股份有限公司) | 4LZT-3.0ZA | 15000 | 结构形式：自走履带式全喂入；喂入量(kg/s)：3；作物种类：水稻、小麦
4459 | 自走履带式谷物联合收割机（全喂入） | 3—4kg/s自走履带式谷物联合收割机（全喂入）；包含4kg/s及以上自走履带式水稻联合收割机（全喂入） | 履带式全喂入谷物联合收割机 | 中联重机股份有限公司(原:奇瑞重工股份有限公司) | 4LZT-3.0ZB | 15000 | 结构形式：自走履带式全喂入；喂入量(kg/s)：3；作物种类：水稻、小麦
4460 | 自走履带式谷物联合收割机（全喂入） | 4kg/s及以上自走履带式谷物联合收割机（全喂入） | 履带式全喂入谷物联合收割机 | 中联重机股份有限公司(原:奇瑞重工股份有限公司) | 4LZT-4.0ZE | 19000 | 结构形式：自走履带式全喂入；喂入量(kg/s)：4；作物种类：水稻、小麦
4461 | 自走履带式谷物联合收割机（全喂入） | 4kg/s及以上自走履带式谷物联合收割机（全喂入） | 履带式全喂入谷物联合收割机 | 中联重机股份有限公司(原:奇瑞重工股份有限公司) | 4LZT-5.0QC | 19000 | 结构形式：自走履带式全喂入；喂入量(kg/s)：5；作物种类：水稻、小麦
4462 | 自走履带式谷物联合收割机（全喂入） | 4kg/s及以上自走履带式谷物联合收割机（全喂入） | 履带式全喂入谷物联合收割机 | 中联重机股份有限公司(原:奇瑞重工股份有限公司) | 4LZT-5.0ZC | 19000 | 结构形式：自走履带式全喂入；喂入量(kg/s)：5；作物种类：水稻、小麦
4463 | 自走履带式谷物联合收割机（全喂入） | 4kg/s及以上自走履带式谷物联合收割机（全喂入） | 履带式全喂入谷物联合收割机 | 中联重机股份有限公司(原:奇瑞重工股份有限公司) | 4LZT-5.5QB | 19000 | 结构形式：自走履带式全喂入；喂入量(kg/s)：5.5；作物种类：水稻、小麦
4464 | 自走履带式谷物联合收割机（全喂入） | 4kg/s及以上自走履带式谷物联合收割机（全喂入） | 履带式全喂入谷物联合收割机 | 中联重机股份有限公司(原:奇瑞重工股份有限公司) | 4LZT-6.0HB | 19000 | 结构形式：自走履带式全喂入；喂入量(kg/s)：6；作物种类：水稻、小麦
4465 | 自走履带式谷物联合收割机（全喂入） | 4kg/s及以上自走履带式谷物联合收割机（全喂入） | 履带式全喂入谷物联合收割机 | 中联重机股份有限公司(原:奇瑞重工股份有限公司) | 4LZT-6.0HC | 19000 | 结构形式：自走履带式全喂入；喂入量(kg/s)：6；作物种类：水稻、小麦
4466 | 自走履带式谷物联合收割机（全喂入） | 4kg/s及以上自走履带式谷物联合收割机（全喂入） | 履带式全喂入谷物联合收割机 | 中联重机股份有限公司(原:奇瑞重工股份有限公司) | 4LZT-6.0QA | 19000 | 结构形式：自走履带式全喂入；喂入量(kg/s)：6；作物种类：水稻、小麦
4467 | 自走履带式谷物联合收割机（全喂入） | 4kg/s及以上自走履带式谷物联合收割机（全喂入） | 履带式全喂入谷物联合收割机 | 中联重机股份有限公司(原:奇瑞重工股份有限公司) | 4LZT-6.0ZA | 19000 | 结构形式：自走履带式全喂入；喂入量(kg/s)：6；作物种类：水稻、小麦
4468 | 自走履带式谷物联合收割机（全喂入） | 4kg/s及以上自走履带式谷物联合收割机（全喂入） | 履带式全喂入谷物联合收割机 | 中联重机股份有限公司(原:奇瑞重工股份有限公司) | 4LZT-6.0ZB | 19000 | 结构形式：自走履带式全喂入；喂入量(kg/s)：6；作物种类：水稻、小麦
4469 | 自走履带式谷物联合收割机（全喂入） | 4kg/s及以上自走履带式谷物联合收割机（全喂入） | 履带式全喂入谷物联合收割机 | 中联重机股份有限公司(原:奇瑞重工股份有限公司) | 4LZT-8.0H | 19000 | 结构形式：自走履带式全喂入；喂入量(kg/s)：8；作物种类：水稻、小麦
4470 | 水稻插秧机 | 4行手扶步进式水稻插秧机 | 手扶式插秧机 | 中联重机股份有限公司(原:奇瑞重工股份有限公司) | 2ZF-4 | 3600 | 结构形式：手扶步进式；作业行数(行)：4
4471 | 水稻插秧机 | 6—7行四轮乘坐式水稻插秧机 | 乘坐式高速插秧机 | 中联重机股份有限公司(原:奇瑞重工股份有限公司) | 2ZGQ-6 | 27000 | 结构形式：四轮乘坐式；作业行数(行)；6
4472 | 轮式拖拉机 | 120—130马力四轮驱动拖拉机 | 轮式拖拉机 | 潍坊恒源拖拉机有限公司 | 浙野-1204 | 33000 | 配套功率：88.2KW，120马力；驱动方式：四轮驱动
4473 | 油菜籽收获机 | 3—4kg/s自走履带式油菜籽收获机 | 履带式全喂入油菜联合收割机 | 中联重机股份有限公司(原:奇瑞重工股份有限公司) | 4LZY-3.0ZA | 15000 | 结构形式：自走履带式全喂入；喂入量(kg/s)：3
4474 | 油菜籽收获机 | 4kg/s及以上自走履带式油菜籽收获机 | 履带式全喂入油菜联合收割机 | 中联重机股份有限公司(原:奇瑞重工股份有限公司) | 4LZY-4.0Z | 19000 | 结构形式：自走履带式全喂入；喂入量(kg/s)：4
4475 | 田园管理机 | 功率4kW及以上田园管理机 | 田园管理机 | 潍坊三农机械有限公司 | 3TG-4Q | 800 | 功率4KW及以上
4476 | 水稻插秧机 | 8行及以上四轮乘坐式水稻插秧机 | 乘坐式高速插秧机 | 江苏东洋机械有限公司 | 2ZGQ-8Z(PD80Z) | 41580 | 插秧机的结构形式：四轮乘坐式；作业行数（行）：8
4477 | 粮食烘干机 | 批处理量10—20t循环式粮食烘干机 | 批式循环谷物干燥机 | 安徽长星农业机械装备有限公司 | 5HCX-15 | 29340 | 外形尺寸（长×宽×高）mm 3910×2065×10935 处理量kg/h ≥800 处理方式 批式循环 循环批处理量t 15 电机总功率KW 9.4 整机质量kg 2600 安全装置
4478 | 深松机 | 4—5铲深松机 | 深松整地联合作业机 | 沭阳县金田机械制造有限公司 | 1SZL-200 | 1980 | 配套动力：69.8～88.2kw；外形尺寸（mm）：1810*2360*1410；深松铲数量：4；深松耕深（mm）：250～400
4479 | 秸秆粉碎还田机 | 2.5m及以上秸秆粉碎还田机 | 秸秆粉碎还田机 | 连云港市连发机械有限公司 | 1JH-260 | 2250 | 作业幅宽：2.6m
4480 | 旋耕机 | 单轴2000—2500mm旋耕机 | 反转灭茬机 | 灌云县振兴机械制造有限公司 | 1JMF-200 | 1710 | 配套动力:62.5～69.6kW；外形尺寸：1580×2480×1230mm；工作幅宽：200cm；整机质量：585kg；结构型式：框架式；连接形式：标准三点悬挂；传动方式：侧边齿轮传动；耕深:10～18cm；输入轴转速：540、720rpm；刀辊转速：222、296rpm；弯刀型式：IT245；刀片数量：52把；刀辊最大回转半径：245mm。
4481 | 旋耕机 | 单轴2000—2500mm旋耕机 | 反转灭茬机 | 灌云县振兴机械制造有限公司 | 1JMF-230 | 1710 | 配套动力:66.2～73.5kW；外形尺寸：1580×2710×1230mm；工作幅宽：230cm；整机质量：620kg；结构型式：框架式；连接形式：标准三点悬挂；传动方式：侧边齿轮传动；耕深:10～18cm；输入轴转速：540、720rpm；刀辊转速：222、296rpm；弯刀型式：IT245；刀片数量：60把；刀辊最大回转半径：245mm。
4482 | 旋耕机 | 单轴2500mm及以上旋耕机 | 水田埋茬（草）耕整机 | 灌云县振兴机械制造有限公司 | 1JMS-260H | 2250 | 配套动力:58.8～66.1kW；外形尺寸：1294×2870×1230mm；工作幅宽：260cm；整机质量：565kg；连接形式：标准三点悬挂；传动方式：中间齿轮传动；作业速度：2～5km/h；耕深:≥8cm；输入轴转速：720rpm；刀辊转速：253rpm；弯刀型式：单柄双翼旋耕刀；刀片数量：66把；刀辊最大回转半径：225mm。
4483 | 旋耕机 | 单轴2500mm及以上旋耕机 | 水田埋茬（草）耕整机 | 灌云县振兴机械制造有限公司 | 1JMS-300H | 2250 | 配套动力:66.1～69.8kW；外形尺寸：1294×3280×1230mm；工作幅宽：300cm；整机质量：605kg；连接形式：标准三点悬挂；传动方式：中间齿轮传动；作业速度：2～5km/h；耕深:≥8cm；输入轴转速：720rpm；刀辊转速：253rpm；弯刀型式：单柄双翼旋耕刀；刀片数量：78把；刀辊最大回转半径：225mm。
4484 | 旋耕机 | 单轴2500mm及以上旋耕机 | 水田埋茬（草）耕整机 | 灌云县振兴机械制造有限公司 | 1JMS-350H | 2250 | 配套动力:69.8～73.5kW；外形尺寸：1294×3780×1230mm；工作幅宽：350cm；整机质量：665kg；连接形式：标准三点悬挂；传动方式：中间齿轮传动；作业速度：2～5km/h；耕深:≥8cm；输入轴转速：720rpm；刀辊转速：253rpm；弯刀型式：单柄双翼旋耕刀；刀片数量：90把；刀辊最大回转半径：225mm。
4485 | 喷杆式喷雾机（含牵引式、自走式、悬挂式喷杆喷雾机） | 18马力以下自走式（喷杆）喷雾机 | 自走式喷杆喷雾机 | 浙江程阳机电有限公司 | 3WPZ-200-6A | 5000 | 喷幅：6m；结构形式：自走式；配套功率：4.2kW；
4486 | 喷杆式喷雾机（含牵引式、自走式、悬挂式喷杆喷雾机） | 18马力以下自走式（喷杆）喷雾机 | 自走式喷杆喷雾机 | 浙江程阳机电有限公司 | 3WPZ-200-6B | 5000 | 喷幅：6m；结构形式：自走式；配套功率：4.05kW；
4487 | 喷杆式喷雾机（含牵引式、自走式、悬挂式喷杆喷雾机） | 18马力以下自走式（喷杆）喷雾机 | 自走式喷杆喷雾机 | 浙江程阳机电有限公司 | 3WPZ-200-6C | 5000 | 喷幅：6m；结构形式：自走式；配套功率：6.3kW；
4488 | 旋耕机 | 1200mm及以上履带自走式旋耕机 | 履带自走式旋耕机 | 安徽鲁班集团神牛机械有限公司 | 1GLZ-230 | 12600 | 结构形式：履带自走式、幅宽：2300mm、配套动力：55kw。
4489 | 旋耕机 | 1200mm及以上履带自走式旋耕机 | 履带自走式旋耕机 | 安徽鲁班集团神牛机械有限公司 | 1GLZ-180 | 12600 | 结构形式：履带自走式、幅宽：1800mm、配套动力：45kw。
4490 | 旋耕机 | 单轴2000—2500mm旋耕机 | 旋耕机 | 安徽鲁班集团神牛机械有限公司 | 1GKNM-230 | 1710 | 单轴、配套拖拉机功率：58.8-66.2kw、幅宽：230cm
4491 | 旋耕机 | 单轴2000—2500mm旋耕机 | 旋耕机 | 安徽鲁班集团神牛机械有限公司 | 1GKNM-200 | 1710 | 单轴、配套拖拉机功率：51.5-62.5kw、幅宽：230cm
4492 | 深松机 | 6铲及以上深松机 | 镐式深松整地联合作业机 | 山东青州市重信农机制造有限公司 | 1SZL-240 | 4050 | 结构形式：悬挂式；外形尺寸（长×宽×高）（mm）：1820×2550×1400；结构质量（kg）：1520；配套动力（kW）：95.6-106.6；整地装置 结构形式;旋耕；旋耕刀数量：66把；旋耕刀型号：T225；深松铲结构形式：镐式平铲；深松铲数量：16（每组4铲共4组）；工作幅宽（cm）：240；铲间距（cm）：组内铲间距16/组间距61；传动机构形式：中央齿轮传动；耕深：深松（cm）：≥25，整地（cm）：≥8；纯工作小时生产率（hm2/h）：0.45-0.65；作业速度（km/h）：1.9-2.7。
4493 | 水稻插秧机 | 6—7行四轮乘坐式水稻插秧机 | 乘坐式高速水稻插秧机 | 江苏东禾机械有限公司 | 2ZG-6G(PH600G) | 27000 | 四轮乘坐式；6行
4494 | 动力喷雾机（含担架式、推车式静电喷雾机） | 动力喷雾机 | 担架式喷雾机 | 南通市广益机电有限责任公司 | 3WZ-45C | 290 | 外形尺寸（长×宽×高）mm：1600×500×660；净重量kg：157；配套动力型式：单缸水冷柴油发动机；配套动力规格型号:R180；配套动力功率/转速kw/r/min：5.67/2600；配套泵型式：三缸柱塞泵；配套泵工作压力MPa：1-3；配套泵流量l/min：19.5-34；配套泵转速r/min：520-850；喷枪喷量l/min：≥25.0。
4495 | 自走式玉米收获机 | 3行摘穗剥皮型自走式玉米收获机 | 穗茎兼收玉米收获机 | 青岛广汇润丰汽车装备有限公司 | 4YZQP-3 | 35000 | 3行割台；幅宽2m；形式：自走式（摘穗、剥皮、还田、秸秆回收型）
4496 | 自走式玉米收获机 | 4行摘穗剥皮型自走式玉米收获机 | 穗茎兼收玉米收获机 | 青岛广汇润丰汽车装备有限公司 | 4YZQP-4 | 36000 | 4行割台；幅宽2.64m；形式：自走式（摘穗、剥皮、还田、秸秆回收型）
4497 | 粮食烘干机（4吨及以上，循环式） | 批处理量10—20t循环式粮食烘干机 | 批式小型谷物烘干机 | 江苏牧羊集团有限公司 | 5HX-12 | 29340 | 批处理量：12吨
4498 | 粮食烘干机（4吨及以上，循环式） | 批处理量30t及以上循环式粮食烘干机 | 批式小型谷物烘干机 | 江苏牧羊集团有限公司 | 5HX-30 | 50000 | 批处理量：30吨
4499 | 喷杆式喷雾机（含牵引式、自走式、悬挂式喷杆喷雾机） | 18马力以下自走式（喷杆）喷雾机 | 自走式喷杆喷雾机 | 青州市奥森植保机械有限公司 | 3WP-280H | 5000 | 喷幅：7.5m/自走式/功率：7.5kW
4500 | 喷杆式喷雾机（含牵引式、自走式、悬挂式喷杆喷雾机） | 18—50马力自走式喷杆喷雾机 | 自走式水旱两用喷杆喷雾机 | 青州市奥森植保机械有限公司 | 3WSH-500G | 31500 | 喷幅：12m/自走式/功率：17.3kW
4501 | 喷杆式喷雾机（含牵引式、自走式、悬挂式喷杆喷雾机） | 50—100马力自走式喷杆喷雾机 | 自走式水旱两用喷杆喷雾机 | 青州市奥森植保机械有限公司 | 3WSH-700G | 36000 | 喷幅：12.8m/自走式/功率：37kW
4502 | 喷杆式喷雾机（含牵引式、自走式、悬挂式喷杆喷雾机） | 50—100马力自走式喷杆喷雾机 | 自走式喷杆喷雾机 | 青州市奥森植保机械有限公司 | 3WP-800G | 36000 | 喷幅：10m/自走式/功率：37kW
4503 | 喷杆式喷雾机（含牵引式、自走式、悬挂式喷杆喷雾机） | 18—50马力自走式喷杆喷雾机 | 自走式水旱两用喷杆喷雾机 | 青州市奥森植保机械有限公司 | 3WSH-550G | 31500 | 喷幅：12.2m/自走式/功率：17.2kW
4504 | 喷杆式喷雾机（含牵引式、自走式、悬挂式喷杆喷雾机） | 18—50马力自走式喷杆喷雾机 | 自走式水旱两用喷杆喷雾机 | 青州市奥森植保机械有限公司 | 3WSH-600G | 31500 | 喷幅：11.2m/自走式/功率：20kW
4505 | 喷杆式喷雾机（含牵引式、自走式、悬挂式喷杆喷雾机） | 18—50马力自走式喷杆喷雾机 | 自走式水旱两用喷杆喷雾机 | 青州市奥森植保机械有限公司 | 3WSH-750G | 31500 | 喷幅：12.2m/自走式/功率：17.2kW
4506 | 深松机 | 4—5铲深松机 | 震动深松整地联合作业机 | 郓城县工力有限公司 | 1SZL-230 | 1980 | 配套动力70.0-80.9kW轮式拖拉机、工作幅宽230cm、深松深度≧25cm、深松铲数量：4个、深松铲结构型式：尖凿式
4507 | 深松机 | 6铲及以上深松机 | 震动深松整地联合作业机 | 郓城县工力有限公司 | 1SZL-250 | 4050 | 配套动力66.2-88.2kW轮式拖拉机、工作幅宽250cm、深松深度≧25cm、深松铲数量：6个、深松铲结构型式：尖凿式
4508 | 条播机 | 12—18行条播机 | 小麦宽幅精量播种机 | 郓城县工力有限公司 | 2BJK-12 | 900 | 配套动力：11-14kW、工作幅宽162cm、工作行数：12行、行距：窄8.0 宽19.0、作业效率：6-10亩/小时
4509 | 条播机 | 19—24行条播机 | 小麦宽幅精量播种机 | 郓城县工力有限公司 | 2BJK-24 | 4500 | 配套动力：44-59kW、工作幅宽270cm、工作行数：24行、行距：窄8.0 宽14.5、作业效率：12-22亩/小时
4510 | 捡拾压捆机 | 1.7—2.2m捡拾压捆机 | 跨行式方草捆压捆机 | 呼伦贝尔市华迪牧业机械有限公司 | 9YFH-2.2型 | 28800 | 捡拾宽度：1.98m
4511 | 捡拾压捆机 | 1.7—2.2m捡拾压捆机 | 卷捆圆打捆机 | 呼伦贝尔市华迪牧业机械有限公司 | 9YA-1.5 | 28800 | 捡拾宽度：1.9m
4512 | 粮食烘干机 | 批处理量10—20t循环式粮食烘干机 | 谷物干燥机 | 安徽金明机械科技有限公司 | 5H-15 | 29340 | 10t≤批处理量＜20t；循环式
4513 | 粮食烘干机 | 批处理量30t及以上循环式粮食烘干机 | 谷物干燥机 | 安徽金明机械科技有限公司 | 5H-30 | 50000 | 批处理量≥30t；循环式
4514 | 旋耕机 | 单轴2000—2500mm旋耕机 | 旋耕机 | 连云港市富民机械制造有限公司 | 1JMF-200 | 1710 | 外型尺寸：2120×1800×1200；(配套拖拉机动力(千瓦):66.1～80.9;工作幅宽：200m挂接方式：标准三点悬挂;动力输出轴(r/min):540、720;刀轴数.单轴;刀轴转速(r/min):236、315；传动方式:中;传动轴防护罩:有；刀辊回转(mm)245旋耕刀形式及数量：IT列，64把；箱体总成：有；拖板：有；结构质量(kg)435
4515 | 捡拾压捆机 | 1.2—1.7m捡拾压捆机 | 方捆打捆机 | 凯斯纽荷兰工业（哈尔滨）机械有限公司 | BC5060 | 16200 | 作业方式：移动式，草捆形状：方捆，捡拾宽度（m）：1.65
4516 | 深松机 | 4—5铲深松机 | 深松整地联合作业机 | 河北神耕机械有限公司 | 1SZL-200 | 1980 | 深松部件：4个
4517 | 深松机 | 4—5铲深松机 | 深松整地联合作业机 | 河北神耕机械有限公司 | 1SZL-230 | 1980 | 深松部件：5个
4518 | 秸秆粉碎还田机 | 2—2.5m秸秆粉碎还田机 | 秸秆粉碎还田机 | 河北双天机械制造有限公司 | 1JH-220 | 1890 | 作业幅宽2.2m
4519 | 条播机 | 6行及以下条播机 | 玉米施肥播种机 | 河北双天机械制造有限公司 | 2BFY-4 | 360 | 播种行数4行
4520 | 旋耕机(幅宽≥1.5m) | 1200mm及以上履带自走式旋耕机 | 履带自走式旋耕机 | 安徽中科自动化股份有限公司 | 1GZD-200 | 12600 | 双轴；耕幅2000mm；履带自走式
4521 | 粮食烘干机 | 批处理量30t及以上循环式粮食烘干机 | 粮食烘干机 | 安徽中科自动化股份有限公司 | 5HHX-30 | 50000 | 批处理量：30t；循环式
4522 | 喷杆式喷雾机（含牵引式、自走式、悬挂式喷杆喷雾机） | 18—50马力自走式喷杆喷雾机 | 自走式喷杆喷雾机 | 安徽中科自动化股份有限公司 | 3WPZ-12A | 31500 | 喷幅：12.5m/型式：自走式/功率：18.38kW
4523 | 喷杆式喷雾机（含牵引式、自走式、悬挂式喷杆喷雾机） | 18—50马力自走式喷杆喷雾机 | 自走式喷杆喷雾机 | 安徽中科自动化股份有限公司 | 3WPZ-12A1 | 31500 | 喷幅：12.5m/型式：自走式/功率：22.1kW
4524 | 简易保鲜储藏设备 | 验收为准 | 果蔬保鲜组合冷库 | 安徽中科自动化股份有限公司 | ZK-300 | 验收为准 | 库容（m3）：300；配电功率（kw）：13
4525 | 穴播机 | 精量4—5行穴播机 | 玉米精量施肥播种机 | 西安亚澳农机股份有限公司 | 2BYF-5(220) | 2160 | 精量排种器；播种行数:5行
4526 | 穴播机 | 精量4—5行穴播机 | 玉米精量施肥播种机 | 西安亚澳农机股份有限公司 | 2BYF-4(200) | 2160 | 精量排种器；播种行数:4行
4527 | 深松机 | 4—5铲深松机 | 深松起垄联合耕整机 | 西安亚澳农机股份有限公司 | 1GZN-250型 | 1980 | 深松铲结构形式：凿形铲；数量：4个；工作幅宽：2500mm
4528 | 深松机 | 4—5铲深松机 | 深松起垄联合耕整机 | 西安亚澳农机股份有限公司 | 1GZN-270型 | 1980 | 深松铲结构形式：凿形铲；数量：4个；工作幅宽：2700mm
4529 | 深松机 | 6铲及以上深松机 | 深松起垄联合耕整机 | 西安亚澳农机股份有限公司 | 1GZN-350型 | 4050 | 深松铲结构形式：凿形铲；数量：6个；工作幅宽：3500mm
4530 | 深松机 | 6铲及以上深松机 | 深松起垄联合耕整机 | 西安亚澳农机股份有限公司 | 1GZN-420型 | 4050 | 深松铲结构形式：凿形铲；数量：6个；工作幅宽：4200mm
4531 | 深松机 | 4—5铲深松机 | 深松机 | 西安亚澳农机股份有限公司 | 1S-200A | 1980 | 全方位式深松机；深松部件：5个；工作幅宽：2000mm
4532 | 深松机 | 4—5铲深松机 | 深松整地联合作业机 | 西安亚澳农机股份有限公司 | 1SZL-200B | 1980 | 深松部件：4个；工作幅宽：2200mm
4533 | 深松机 | 4—5铲深松机 | 深松整地联合作业机 | 西安亚澳农机股份有限公司 | 1SZL-220B | 1980 | 深松部件：4个；工作幅宽：2200mm
4534 | 深松机 | 4—5铲深松机 | 深松整地联合作业机 | 西安亚澳农机股份有限公司 | 1SZL-230 | 1980 | 深松部件：4个；工作幅宽：2300mm
4535 | 旋耕机 | 单轴2000—2500mm旋耕机 | 旋耕机 | 连云港九迁机械制造有限公司 | 1GKN-200 | 1710 | 单轴；2000mm≤耕幅＜2500mm
4536 | 旋耕机 | 单轴2500mm及以上旋耕机 | 旋耕机 | 连云港九迁机械制造有限公司 | 1GKN-250 | 2250 | 单轴；耕幅≥2500mm
4537 | 秸秆粉碎还田机 | 2—2.5m秸秆粉碎还田机 | 秸秆粉碎还田机 | 连云港九迁机械制造有限公司 | 1JH-200 | 1890 | 2m≤作业幅宽＜2.5m
4538 | 喷杆式喷雾机（含牵引式、自走式、悬挂式喷杆喷雾机） | 12m以下悬挂及牵引式喷杆喷雾机 | 悬挂式喷杆喷雾机 | 现代农装科技股份有限公司 | 3WX-400 | 1080 | 型式：悬挂式，喷杆喷幅(m)：6，外形尺寸(mm):1170×2100×1290，药箱容量(L)：400
4539 | 喷杆式喷雾机（含牵引式、自走式、悬挂式喷杆喷雾机） | 12—18m悬挂及牵引式喷杆喷雾机 | 悬挂式喷杆喷雾机 | 现代农装科技股份有限公司 | 3WX-650 | 3060 | 型式：悬挂式，喷杆喷幅m：12，外形尺寸(mm):1350×2440×1750，药箱容量(L)：650
4540 | 喷杆式喷雾机（含牵引式、自走式、悬挂式喷杆喷雾机） | 18m及以上悬挂及牵引式喷杆喷雾机 | 悬挂式喷杆喷雾机 | 现代农装科技股份有限公司 | 3WX-1000 | 13860 | 型式：悬挂式，喷杆喷幅(m)：18，外形尺寸(mm):1650×2950×3550，药箱容量(L)：1000
4541 | 喷杆式喷雾机（含牵引式、自走式、悬挂式喷杆喷雾机） | 18m及以上悬挂及牵引式喷杆喷雾机 | 悬挂式喷杆喷雾机 | 现代农装科技股份有限公司 | 3WX-1500 | 13860 | 型式：悬挂式，喷杆喷幅(m)：25，外形尺寸(mm):4550×3300×2250，药箱容量(L)：1500
4542 | 喷杆式喷雾机（含牵引式、自走式、悬挂式喷杆喷雾机） | 18—50马力自走式喷杆喷雾机 | 高地隙自走式喷杆喷雾机 | 现代农装科技股份有限公司 | 3WZG-650 | 31500 | 型式：自走式，发动机功率(kW)：20，发动机转速(r/min)：2200，外形尺寸(mm):3900×2300×2800，药箱容量(L)：650，喷杆喷幅(m)：12
4543 | 旋耕机 | 单轴2000—2500mm旋耕机 | 旋耕机 | 德州市华北农机装备有限公司 | 1GQN-200 | 1710 | 结构型式：单轴. 工作幅宽：2000mm. 传动方式：中间齿轮传动. 与拖拉机连接方式：三点悬挂. 配套动力：≥60.3kw. 旋耕刀数量：60把.
4544 | 旋耕机 | 单轴2500mm及以上旋耕机 | 旋耕机 | 德州市华北农机装备有限公司 | 1GQN-250 | 2250 | 结构型式：单轴. 工作幅宽：2500mm. 传动方式：中间齿轮传动. 与拖拉机连接方式：三点悬挂. 配套动力：≥68kw. 旋耕刀数量：72把.
4545 | 旋耕机 | 双轴2000—2500mm旋耕机 | 双轴灭茬旋耕机 | 德州市华北农机装备有限公司 | 1GQKM-210 | 2700 | 结构型式：双轴. 作业幅宽：2100mm. 传动方式：侧边传动. 与拖拉机连接方式：三点悬挂. 配套动力：≥66.2kw. 旋耕刀数量：58把. 灭茬刀数量：76把.
4546 | 秸秆粉碎还田机 | 1.5—2m秸秆粉碎还田机 | 秸秆粉碎灭茬还田机 | 德州市华北农机装备有限公司 | 1JHM-165 | 1620 | 工作幅宽：1.65m. 配套动力：60-70kw. 纯工作小时生产率：≥0.60 h㎡/h. 粉碎机构总安装刀数：组合甩刀96（32组）. 灭茬机构总安装刀数：44把.
4547 | 秸秆粉碎还田机 | 1.5—2m秸秆粉碎还田机 | 秸秆粉碎灭茬还田机 | 德州市华北农机装备有限公司 | 1JHM-180 | 1620 | 工作幅宽：1.8m. 配套动力：70-90kw. 纯工作小时生产率：≥0.65 h㎡/h. 粉碎机构总安装刀数：组合甩刀108(36组）. 灭茬机构总安装刀数：48把.
4548 | 秸秆粉碎还田机 | 2.5m及以上秸秆粉碎还田机 | 秸秆粉碎还田机 | 德州市华北农机装备有限公司 | 1JH-250 | 2250 | 工作幅宽：2.5m. 配套动力：≥90kw. 纯工作小时生产率：≥0.85 h㎡/h. 粉碎机构总安装刀数：组合甩刀150（50组）.
4549 | 秸秆粉碎还田机 | 2.5m及以上秸秆粉碎还田机 | 秸秆粉碎还田机 | 德州市华北农机装备有限公司 | 1JH-300 | 2250 | 工作幅宽：3.0m. 配套动力：≥100kw. 纯工作小时生产率：≥1.0h㎡/h. 粉碎机构总安装刀数：组合甩刀96（32组）.
4550 | 旋耕机 | 单轴2000—2500mm旋耕机 | 旋耕机 | 山东旭创机械制造有限公司 | 1GKN-200 | 1710 | 外形尺寸（长×宽×高）mm：1090×2395×1110 工作幅宽cm：200 标定功率kw:51.5-58.8 结构质量kg:487
4551 | 旋耕机 | 单轴2000—2500mm旋耕机 | 旋耕机 | 山东旭创机械制造有限公司 | 1GKN-230 | 1710 | 外形尺寸（长×宽×高）mm：1090×2585×1110 工作幅宽cm：230 标定功率kw:62.5-73.5 结构质量kg:497
4552 | 旋耕机 | 单轴2500mm及以上旋耕机 | 旋耕机 | 山东旭创机械制造有限公司 | 1GKN-250 | 2250 | 外形尺寸（长×宽×高）mm：1090×2790×1110 工作幅宽cm：250 标定功率kw:73.5-80.9 结构质量kg:525
4553 | 方草捆压捆机 | 1.7—2.2m捡拾压捆机 | 方草捆压捆机 | 山东旭创机械制造有限公司 | 9YFQ-1.9 | 28800 | 捡拾宽度mm：1960 外形尺寸（长×宽×高）mm：4950×2250×1700 草捆尺寸(长×宽×高)mm:(300-1320)×355×440 配套动力kw:≥25 结构质量kg:1500
4554 | 深松机 | 4—5铲深松机 | 深松机 | 山东旭创机械制造有限公司 | 1S-220 | 1980 | 外形尺寸（长×宽×高）mm：1750×2550×1390 工作幅宽mm：2200 配套动力kw：≥73.5 结构质量kg:950 深松铲数量（个）：4(全方位式）
4555 | 深松机 | 6铲及以上深松机 | 深松机 | 山东旭创机械制造有限公司 | 1S-320 | 4050 | 外形尺寸（长×宽×高）mm：1750×3550×1390 工作幅宽mm：3200 配套动力kw:≥90 结构质量kg:1150 深松铲数量（个）：6（全方位式）
4556 | 秸秆粉碎还田机 | 1.5—2m秸秆粉碎还田机 | 秸秆粉碎还田机 | 山东旭创机械制造有限公司 | 1JH-150 | 1620 | 外形尺寸（长×宽×高）mm：1350×1900×1100 工作幅宽cm：150 配套动力kw:37-52 结构质量kg:485
4557 | 秸秆粉碎还田机 | 1.5—2m秸秆粉碎还田机 | 秸秆粉碎还田机 | 山东旭创机械制造有限公司 | 1JH-165 | 1620 | 外形尺寸（长×宽×高）mm：1350×2050×1100 工作幅宽cm：165 配套动力kw:52-66 结构质量kg:500
4558 | 秸秆粉碎还田机 | 1.5—2m秸秆粉碎还田机 | 秸秆粉碎还田机 | 山东旭创机械制造有限公司 | 1JH-180 | 1620 | 外形尺寸（长×宽×高）mm：1350×2200×1100 工作幅宽cm：180 配套动力kw:55-75 结构质量kg:525
4559 | 秸秆粉碎还田机 | 2—2.5m秸秆粉碎还田机 | 秸秆粉碎还田机 | 山东旭创机械制造有限公司 | 1JH-200 | 1890 | 外形尺寸（长×宽×高）mm：1350×2400×1100 工作幅宽cm：200 配套动力kw:70-80 结构质量kg:550
4560 | 秸秆粉碎还田机 | 2—2.5m秸秆粉碎还田机 | 秸秆粉碎还田机 | 山东旭创机械制造有限公司 | 1JH-225 | 1890 | 外形尺寸（长×宽×高）mm：1350×2600×1100 工作幅宽cm：225 配套动力kw:75-90 结构质量kg:670
4561 | 秸秆粉碎还田机 | 2.5m及以上秸秆粉碎还田机 | 秸秆粉碎还田机 | 山东旭创机械制造有限公司 | 1JH-260 | 2250 | 外形尺寸（长×宽×高）mm：1370×3170×1060 工作幅宽mm：2600 配套动力kw:80-100 结构质量kg:990
4562 | 秸秆粉碎还田机 | 2.5m及以上秸秆粉碎还田机 | 秸秆粉碎还田机 | 山东旭创机械制造有限公司 | 1JH-300 | 2250 | 外形尺寸（长×宽×高）mm：1370×3570×1060 工作幅宽mm：3000 配套动力kw:90-110 结构质量kg:1015
4563 | 秸秆粉碎还田机 | 2—2.5m秸秆粉碎还田机 | 秸秆粉碎还田机 | 山东奥龙农业机械制造有限公司 | 4Q-2.2Z | 1890 | 作业幅宽：2.2m
4564 | 条播机 | 19—24行条播机 | 旋耕施肥播种机 | 山东奥龙农业机械制造有限公司 | 2BFG-(20)(7)(280) | 4500 | 播种行数：20行
4565 | 条播机 | 19—24行条播机 | 旋耕施肥播种机 | 山东奥龙农业机械制造有限公司 | 2BFG-(22)(7)(310) | 4500 | 播种行数：22行
4566 | 旋耕机 | 单轴2500mm及以上旋耕机 | 旋耕机 | 山东奥龙农业机械制造有限公司 | 1GKN-280 | 2250 | 单轴；耕幅2.8m
4567 | 旋耕机 | 单轴2500mm及以上旋耕机 | 旋耕机 | 山东奥龙农业机械制造有限公司 | 1GKN-310 | 2250 | 单轴；耕幅3.1m
4568 | 深松机 | 4—5铲振动式、全方位式深松机 | 全方位深松机 | 山东奥龙农业机械制造有限公司 | 1SQ-180 | 2700 | 全方位式；深松铲4个
4569 | 深松机 | 6铲及以上振动式、全方位式深松机 | 全方位深松机 | 山东奥龙农业机械制造有限公司 | 1SQ-280 | 4860 | 全方位式；深松铲6个
4570 | 深松机 | 4—5铲振动式、全方位式深松机 | 深松整地联合作业机 | 山东奥龙农业机械制造有限公司 | 1SZL-230 | 2700 | 全方位式；深松铲4个
4571 | 深松机 | 6铲及以上振动式、全方位式深松机 | 深松整地联合作业机 | 山东奥龙农业机械制造有限公司 | 1SZL-310 | 4860 | 全方位式；深松铲6个
4572 | 旋耕机 | 单轴2500mm及以上旋耕机 | 变速旋耕机 | 山东大华机械有限公司 | 1GKQNB-280 | 2250 | 机具结构类型：单轴；耕幅：2800mm
4573 | 旋耕机 | 单轴2500mm及以上旋耕机 | 变速旋耕机 | 山东大华机械有限公司 | 1GKQNB-350 | 2250 | 机具结构类型：单轴；耕幅：3500mm
4574 | 旋耕机 | 单轴2500mm及以上旋耕机 | 变速旋耕机 | 山东大华机械有限公司 | 1GKQNB-490 | 2250 | 机具结构类型：单轴；耕幅：4900mm
4575 | 深松机 | 4—5铲深松机 | 深松整地联合作业机 | 山东大华机械有限公司 | 1SZL-200 | 1980 | 全方位式；深松部件4个
4576 | 深松机 | 6铲及以上深松机 | 深松整地联合作业机 | 山东大华机械有限公司 | 1SZL-250 | 4050 | 全方位式；深松部件6个
4577 | 深松机 | 6铲及以上深松机 | 深松整地联合作业机 | 山东大华机械有限公司 | 1SZL-300 | 4050 | 全方位式；深松部件6个
4578 | 深松机 | 4—5铲振动式、全方位式深松机 | 深松整地联合作业机 | 山东大华机械有限公司 | 1SZL-200G | 2700 | 全方位式；深松部件4个
4579 | 深松机 | 4—5铲振动式、全方位式深松机 | 深松整地联合作业机 | 山东大华机械有限公司 | 1SZL-230G | 2700 | 全方位式；深松部件5个
4580 | 深松机 | 4—5铲振动式、全方位式深松机 | 深松整地联合作业机 | 山东大华机械有限公司 | 1SZL-230W | 2700 | 全方位式；深松部件4个
4581 | 秸秆粉碎还田机 | 2—2.5m秸秆粉碎还田机 | 秸秆粉碎还田机 | 山东大华机械有限公司 | 1JH-220 | 1890 | 作业幅宽:2.2m
4582 | 秸秆粉碎还田机 | 2.5m及以上秸秆粉碎还田机 | 秸秆粉碎还田机 | 山东大华机械有限公司 | 1JH-260 | 2250 | 作业幅宽:2.6m
4583 | 粮食烘干机 | 批处理量10—20t循环式粮食烘干机 | 批式循环谷物干燥机 | 山东润银商贸有限公司 | 5HPX-15A | 29340 | 批处理量:15t；结构型式：批式循环；处理方式：循环式
4584 | 粮食烘干机 | 批处理量20—30t循环式粮食烘干机 | 批式循环谷物干燥机 | 山东润银商贸有限公司 | 5HPX-22 | 40590 | 批处理量:22t；结构型式：固定式；处理方式：批式循环
4585 | 粮食烘干机 | 批处理量30t及以上循环式粮食烘干机 | 批式循环谷物干燥机 | 山东润银商贸有限公司 | 5HPX-32 | 50000 | 批处理量:32t；结构型式：固定式；处理方式：批式循环
4586 | 轮式拖拉机 | 40—45马力两轮驱动拖拉机 | 轮式拖拉机 | 山东亚丰农业机械装备有限公司 | YF400 | 6200 | 40马力；驱动方式：两轮驱动；功率：29.4
4587 | 轮式拖拉机 | 40—45马力四轮驱动拖拉机 | 轮式拖拉机 | 山东亚丰农业机械装备有限公司 | YF404 | 7000 | 40马力；驱动方式：四轮驱动；功率：29.4
4588 | 轮式拖拉机 | 55—60马力四轮驱动拖拉机 | 轮式拖拉机 | 山东亚丰农业机械装备有限公司 | YF554 | 11000 | 55马力；驱动方式：四轮驱动；功率：40.5
4589 | 轮式拖拉机 | 110—120马力四轮驱动拖拉机 | 轮式拖拉机 | 山东亚丰农业机械装备有限公司 | YF1104 | 30000 | 110马力；驱动方式：四轮驱动；功率：81
4590 | 轮式拖拉机 | 120—130马力四轮驱动拖拉机 | 轮式拖拉机 | 山东亚丰农业机械装备有限公司 | YF1204 | 33000 | 120马力；驱动方式：四轮驱动；功率：88.2
4591 | 喷杆式喷雾机 | 18—50马力自走式喷杆喷雾机 | 自走式喷杆喷雾机 | 山东亚丰农业机械装备有限公司 | 3WZP-300A | 31500 | 19.04马力；形式：自走式
4592 | 喷杆式喷雾机 | 18马力以下自走式（喷杆）喷雾机 | 自走式喷杆喷雾机 | 山东亚丰农业机械装备有限公司 | 3WZP-300 | 5000 | 13.19马力；形式：自走式
4593 | 喷杆式喷雾机 | 18马力以下自走式（喷杆）喷雾机 | 自走式喷杆喷雾机 | 山东亚丰农业机械装备有限公司 | 3WZP-400A | 5000 | 8.57马力；形式：自走式
4594 | 喷杆式喷雾机 | 18马力以下自走式（喷杆）喷雾机 | 自走式喷杆喷雾机 | 山东亚丰农业机械装备有限公司 | 3WZP-400 | 5000 | 8.57马力；形式：自走式
4595 | 喷杆式喷雾机 | 18—50马力自走式喷杆喷雾机 | 自走式喷杆喷雾机 | 山东亚丰农业机械装备有限公司 | 3WZP-500 | 31500 | 27.2马力；形式：自走式
4596 | 自走轮式谷物联合收割机（全喂入） | 8kg/s及以上自走轮式谷物联合收割机（全喂入） | 自走式谷物联合收获机 | 山东亚丰农业机械装备有限公司 | 4LZ-8 | 46000 | 喂入量≥8kg/s；自走轮式；喂入方式：全喂入
4597 | 自走轮式谷物联合收割机（全喂入） | 8kg/s及以上自走轮式谷物联合收割机（全喂入） | 自走式谷物联合收获机 | 山东亚丰农业机械装备有限公司 | 4LZ-10 | 46000 | 喂入量≥10kg/s；自走轮式；喂入方式：全喂入
4598 | 自走式玉米联合收获机（具有脱粒功能） | 5行及以上籽粒收获型自走式玉米联合收获机 | 自走式玉米籽粒联合收获机 | 山东亚丰农业机械装备有限公司 | 4YZL-5 | 30000 | 5行及以上割台；幅宽3.25m；形式：自走式（籽粒收获型）
4599 | 自走式玉米联合收获机（具有脱粒功能） | 5行及以上籽粒收获型自走式玉米联合收获机 | 自走式玉米籽粒联合收获机 | 山东亚丰农业机械装备有限公司 | 4YZL-6 | 30000 | 6行及以上割台；幅宽3.9m；形式：自走式（籽粒收获型）
4600 | 自走式玉米联合收获机（具有脱粒功能） | 5行及以上籽粒收获型自走式玉米联合收获机 | 自走式玉米籽粒联合收获机 | 山东亚丰农业机械装备有限公司 | 4YZL-6S | 30000 | 6行及以上割台；幅宽3.9m；形式：自走式（籽粒收获型）
4601 | 20马力及以上轮式拖拉机 | 50—55马力两轮驱动拖拉机 | 轮式拖拉机 | 济宁市兖州区华鑫机械有限公司 | 金星泰山500 | 8000 | 功率：50马力；驱动方式：两轮驱动
4602 | 20马力及以上轮式拖拉机 | 50—55马力四轮驱动拖拉机 | 轮式拖拉机 | 济宁市兖州区华鑫机械有限公司 | 金星泰山504 | 9000 | 功率：50马力；驱动方式：四轮驱动
4603 | 20马力及以上轮式拖拉机 | 55—60马力两轮驱动拖拉机 | 轮式拖拉机 | 济宁市兖州区华鑫机械有限公司 | 金星泰山550 | 9200 | 功率：55马力；驱动方式：两轮驱动
4604 | 20马力及以上轮式拖拉机 | 55—60马力四轮驱动拖拉机 | 轮式拖拉机 | 济宁市兖州区华鑫机械有限公司 | 金星泰山554 | 11000 | 功率：55马力；驱动方式：四轮驱动
4605 | 20马力及以上轮式拖拉机 | 100马力及以上两轮驱动拖拉机 | 轮式拖拉机 | 济宁市兖州区华鑫机械有限公司 | 金星泰山1000 | 23000 | 功率：100马力；驱动方式：两轮驱动
4606 | 20马力及以上轮式拖拉机 | 100—110马力四轮驱动拖拉机 | 轮式拖拉机 | 济宁市兖州区华鑫机械有限公司 | 金星泰山1004 | 28000 | 功率：100马力：驱动方式：四轮驱动
4607 | 20马力及以上轮式拖拉机 | 100马力及以上两轮驱动拖拉机 | 轮式拖拉机 | 济宁市兖州区华鑫机械有限公司 | 金星泰山1100 | 23000 | 功率：110马力；驱动方式：两轮驱动
4608 | 20马力及以上轮式拖拉机 | 110—120马力四轮驱动拖拉机 | 轮式拖拉机 | 济宁市兖州区华鑫机械有限公司 | 金星泰山1104 | 30000 | 功率：110马力；驱动方式：四轮驱动
4609 | 20马力及以上轮式拖拉机 | 120—130马力四轮驱动拖拉机 | 轮式拖拉机 | 济宁市兖州区华鑫机械有限公司 | 金星泰山1204 | 33000 | 功率：120马力；驱动方式：四轮驱动
4610 | 20马力及以上轮式拖拉机 | 130—140马力四轮驱动拖拉机 | 轮式拖拉机 | 济宁市兖州区华鑫机械有限公司 | 金星泰山1304F | 37000 | 功率：130马力；驱动方式：四轮驱动
4611 | 粮食烘干机 | 批处理量10—20t循环式粮食烘干机 | 谷物干燥机 | 沃得重工（中国）有限公司 | 5H-12 | 29340 | 12t批处理量；循环式
4612 | 捡拾压捆机 | 0.7—1.2m捡拾压捆机 | 捡拾打捆机 | 沃得重工（中国）有限公司 | 9YGQ-600 | 8730 | 捡拾宽度：800mm
4613 | 捡拾压捆机 | 1.7—2.2m捡拾压捆机 | 捡拾打捆机 | 沃得重工（中国）有限公司 | 9YGQ-1300 | 28800 | 捡拾宽度：2100mm
4614 | 捡拾压捆机 | 1.7—2.2m捡拾压捆机 | 捡拾打捆机 | 沃得重工（中国）有限公司 | 9YFQ-1960 | 28800 | 捡拾宽度：1960mm
4615 | 旋耕机 | 单轴1500—2000mm旋耕机 | 旋耕机 | 沃得重工（中国）有限公司 | 1GKN-180 | 1170 | 单轴； 幅宽：1800mm
4616 | 旋耕机 | 单轴2000—2500mm旋耕机 | 旋耕机 | 沃得重工（中国）有限公司 | 1GKN-200 | 1710 | 单轴； 幅宽：2000mm
4617 | 旋耕机 | 单轴2000—2500mm旋耕机 | 旋耕机 | 沃得重工（中国）有限公司 | 1GKN-200D | 1710 | 单轴； 幅宽：2000mm
4618 | 旋耕机 | 单轴2000—2500mm旋耕机 | 旋耕机 | 沃得重工（中国）有限公司 | 1GKN-230 | 1710 | 单轴； 幅宽：2300mm
4619 | 旋耕机 | 单轴2000—2500mm旋耕机 | 旋耕机 | 沃得重工（中国）有限公司 | 1GKN-230H | 1710 | 单轴； 幅宽：2300mm
4620 | 旋耕机 | 单轴2500mm及以上旋耕机 | 旋耕机 | 沃得重工（中国）有限公司 | 1GKN-250 | 2250 | 单轴； 幅宽：2500mm
4621 | 旋耕机 | 单轴2500mm及以上旋耕机 | 旋耕机 | 沃得重工（中国）有限公司 | 1GKN-250H | 2250 | 单轴； 幅宽：2500mm
4622 | 旋耕机 | 单轴2500mm及以上旋耕机 | 水田平地搅浆机 | 沃得重工（中国）有限公司 | 1JSL-320 | 2250 | 单轴； 幅宽：3200mm
4623 | 旋耕机 | 1200mm及以上履带自走式旋耕机 | 履带自走式旋耕机 | 沃得重工（中国）有限公司 | 1GL65-2000 | 12600 | 结构形式：履带式； 幅宽：2000mm
4624 | 旋耕机 | 1200mm及以上履带自走式旋耕机 | 履带自走式旋耕机 | 沃得重工（中国）有限公司 | 1GL65-2000A | 12600 | 结构形式：一体式加强型； 幅宽：2000mm
4625 | 轮式拖拉机 | 35—40马力四轮驱动拖拉机 | 轮式拖拉机 | 山东亿嘉现代农业有限公司 | YJ-354 | 6800 | 四轮驱动/35马力
4626 | 轮式拖拉机 | 40—45马力四轮驱动拖拉机 | 轮式拖拉机 | 山东亿嘉现代农业有限公司 | YJ-404 | 7000 | 四轮驱动/40马力
4627 | 轮式拖拉机 | 90—95马力四轮驱动拖拉机 | 轮式拖拉机 | 山东亿嘉现代农业有限公司 | YJ-904 | 23000 | 四轮驱动/90马力
4628 | 轮式拖拉机 | 100—110马力四轮驱动拖拉机 | 轮式拖拉机 | 山东亿嘉现代农业有限公司 | YJ-1004A | 28000 | 四轮驱动/100马力
4629 | 轮式拖拉机 | 120—130马力四轮驱动拖拉机 | 轮式拖拉机 | 山东亿嘉现代农业有限公司 | YJ-1254D | 33000 | 四轮驱动/125马力
4630 | 轮式拖拉机 | 120—130马力四轮驱动拖拉机 | 轮式拖拉机 | 山东亿嘉现代农业有限公司 | YJ-1254DA | 33000 | 四轮驱动/125马力
4631 | 轮式拖拉机 | 130—140马力四轮驱动拖拉机 | 轮式拖拉机 | 山东亿嘉现代农业有限公司 | YJ-1354F | 37000 | 四轮驱动/135马力
4632 | 轮式拖拉机 | 140—150马力四轮驱动拖拉机 | 轮式拖拉机 | 山东亿嘉现代农业有限公司 | YJ-1454 | 50000 | 四轮驱动/145马力
4633 | 自走轮式谷物联合收割机（全喂入） | 7—8kg/s自走轮式谷物联合收割机（全喂入） | 自走式谷物联合收割机 | 中联重机股份有限公司(原:奇瑞重工股份有限公司) | 4LZ-7B2 | 28000 | 结构形式：自走轮式全喂入；喂入量(kg/s):7
4634 | 自走轮式谷物联合收割机（全喂入） | 7—8kg/s自走轮式谷物联合收割机（全喂入） | 自走式谷物联合收割机 | 中联重机股份有限公司(原:奇瑞重工股份有限公司) | 4LZ-7BZ1 | 28000 | 结构形式：自走轮式全喂入；喂入量(kg/s):7
4635 | 自走轮式谷物联合收割机（全喂入） | 7—8kg/s自走轮式谷物联合收割机（全喂入） | 自走式谷物联合收割机 | 中联重机股份有限公司(原:奇瑞重工股份有限公司) | 4LZ-7CZ | 28000 | 结构形式：自走轮式全喂入；喂入量(kg/s):7
4636 | 自走式玉米收获机 | 4行摘穗剥皮型自走式玉米收获机 | 自走式玉米收获机 | 河北英虎农业机械制造有限公司 | 4YZB-4D | 36000 | 4行割台；幅宽：2.45m；自走式（摘穗剥皮型）
4637 | 动力喷雾机（含担架式、推车式机动喷雾机和担架式、推车式静电喷雾机） | 动力喷雾机 | 推车式机动喷雾机 | 浙江菱木农机有限公司 | LM-390 | 290 | 动力喷雾机；推车式；标定功率(kw)：1.3
4638 | 风送式喷雾机（含牵引、自走风送式喷雾机） | 350L≤药箱容积＜1000L，喷幅半径≥6m，牵引式 | 风送式喷雾机 | 威海欧源农业机械有限公司 | 3WG-200A | 4000 | 结构形式：牵引式；药箱容积：370L；配套动力：3KW汽油发电机组；工作压力：1.5-2.5Mpa；射程：水平15m；喷幅半径：15m
4639 | 风送式喷雾机（含牵引、自走风送式喷雾机） | 药箱容积≥1000L，喷幅半径≥6m，牵引式 | 风送式喷雾机 | 威海欧源农业机械有限公司 | 3WG-400A | 6000 | 结构形式：车载式；药箱容积：1000L；配套动力：3KW汽油发电机组；工作压力：1.5-2.5Mpa；射程：水平15m；喷幅半径：15m
4640 | 风送式喷雾机（含牵引、自走风送式喷雾机） | 药箱容积≥300L，喷幅≥30m自走式 | 自走式风送喷雾机 | 威海欧源农业机械有限公司 | 3WGZ-400D | 12000 | 结构形式：自走式；药箱容积：300L；配套动力：3.8KW汽油发电机组；驱动方式：履带；工作压力：1.5-2.5Mpa；射程：水平30m；喷幅半径：30m
4641 | 喷杆式喷雾机（含牵引式、自走式、悬挂式喷杆喷雾机） | 18m及以上悬挂及牵引式喷杆喷雾机 | 喷杆式喷雾机 | 威海欧源农业机械有限公司 | 3WP-1000-18 | 13860 | 结构形式：悬挂式；药箱容量：1000L；工作压力：0.1-0.5Mpa；喷杆喷幅：18.5m
4642 | 喷杆式喷雾机（含牵引式、自走式、悬挂式喷杆喷雾机） | 18马力以下自走式（喷杆）喷雾机 | 自走式喷杆喷雾机 | 威海欧源农业机械有限公司 | 3WPD-300-12 | 5000 | 结构形式：自走式；配套功率：4.0KW；药箱容量：300L；工作压力：1.5-2.5Mpa；喷杆喷幅：12.5m
4643 | 喷杆式喷雾机（含牵引式、自走式、悬挂式喷杆喷雾机） | 18—50马力自走式喷杆喷雾机 | 自走式喷杆喷雾机 | 威海欧源农业机械有限公司 | 3WPZ-300-8 | 31500 | 结构形式：自走式；配套功率：17.6KW；药箱容量：300L；工作压力：1.5-2.5Mpa；喷杆喷幅：8m；
4644 | 旋耕机 | 单轴1500—2000mm旋耕机 | 旋耕机 | 河北久丰农业机械有限公司 | 1GQN-160 | 1170 | 结构形式:框架式；规格型号:1GQN-160；外形尺寸(长×宽×高):1800mm×1060mm×1000mm；结构质量:310kg；工作幅宽:160cm；耕深:12～16cm；传动方式:中间齿轮传动；与拖拉机连接方式:三点悬挂；刀辊设计转速：230r/min；刀辊最大回转半径:245mm；刀辊总安装刀数:44把；旋耕刀型号:IT245
4645 | 旋耕机 | 单轴1500—2000mm旋耕机 | 旋耕机 | 河北久丰农业机械有限公司 | 1GQN-150 | 1170 | 结构形式:框架式；规格型号:1GQN-150；外形尺寸(长×宽×高):1700mm×1060mm×1000mm；结构质量:300kg；工作幅宽:150cm；耕深:12～16cm；传动方式:中间齿轮传动；与拖拉机连接方式:三点悬挂；刀辊设计转速：230r/min；刀辊最大回转半径:245mm；刀辊总安装刀数:40把；旋耕刀型号:IT245
4646 | 旋耕机 | 单轴2000—2500mm旋耕机 | 旋耕机 | 河北久丰农业机械有限公司 | 1GQN-200 | 1710 | 结构形式:框架式；规格型号:1GQN-200；外形尺寸(长×宽×高):2400mm×1350mm×1240mm；结构质量:580kg；工作幅宽:200cm；耕深:12～16cm；传动方式:中间齿轮传动；与拖拉机连接方式:三点悬挂；刀辊设计转速：267r/min；刀辊最大回转半径:245mm；刀辊总安装刀数:60把；旋耕刀型号:IT245
4647 | 旋耕机 | 单轴1500—2000mm旋耕机 | 旋耕机 | 河北久丰农业机械有限公司 | 1GQN-180 | 1170 | 结构形式:框架式；规格型号:1GQN-180；外形尺寸(长×宽×高):2160mm×1100mm×1230mm；结构质量:515kg；工作幅宽:180cm；耕深:12～16cm；传动方式:中间齿轮传动；与拖拉机连接方式:三点悬挂；刀辊设计转速：267r/min；刀辊最大回转半径:245mm；刀辊总安装刀数:52把；旋耕刀型号:IT245
4648 | 旋耕机 | 单轴2500mm及以上旋耕机 | 旋耕机 | 河北久丰农业机械有限公司 | 1GQN-250 | 2250 | 结构形式:框架式；规格型号:1GQN-250；外形尺寸(长×宽×高):2830mm×1380mm×1240mm；结构质量:625kg；工作幅宽:250cm；耕深:12～16cm；传动方式:中间齿轮传动；与拖拉机连接方式:三点悬挂；刀辊设计转速：267r/min；刀辊最大回转半径:245mm；刀辊总安装刀数:68把；旋耕刀型号:IT245
4649 | 秸秆粉碎还田机 | 1.5—2m秸秆粉碎还田机 | 秸秆切碎还田机 | 河北久丰农业机械有限公司 | 1JQH-150 | 1620 | 结构形式:侧边皮带传动；配套动力:36.8～44.1kw；纯工作小时生产率:0.40-0.65hm²/h；工作状态外形尺寸(长×宽×高):1750mm×1300mm×1100mm；结构质量:470kg；工作幅宽:1.5m；最小离地间隙:≥400mm；作业前进速度:3～5km/h；切碎轴转速:1850～2100r/min；切碎机构最大回旋半径:260mm；切碎机构总安装刀数:40把
4650 | 秸秆粉碎还田机 | 1.5—2m秸秆粉碎还田机 | 秸秆切碎还田机 | 河北久丰农业机械有限公司 | 1JQH-165 | 1620 | 结构形式:侧边皮带传动；配套动力:51.5～58.8kw；纯工作小时生产率:0.43-0.75hm²/h；工作状态外形尺寸(长×宽×高):1900mm×1300mm×1100mm；结构质量:490kg；工作幅宽:1.65m；最小离地间隙:≥400mm；作业前进速度:3～5km/h；切碎轴转速:1850～2100r/min；切碎机构最大回旋半径:260mm；切碎机构总安装刀数:44把
4651 | 秸秆粉碎还田机 | 1.5—2m秸秆粉碎还田机 | 秸秆切碎还田机 | 河北久丰农业机械有限公司 | 1JQH-180 | 1620 | 结构形式:侧边皮带传动；配套动力:58.8～73.5kw；纯工作小时生产率:0.59-0.9hm²/h；工作状态外形尺寸(长×宽×高):2050mm×1300mm×1100mm；结构质量:520kg；工作幅宽:1.80m；最小离地间隙:≥400mm；作业前进速度:3～5km/h；切碎轴转速:1850～2100r/min；切碎机构最大回旋半径:260mm；切碎机构总安装刀数:48把
4652 | 秸秆粉碎还田机 | 2—2.5m秸秆粉碎还田机 | 秸秆切碎还田机 | 河北久丰农业机械有限公司 | 1JQH-230 | 1890 | 结构形式:侧边皮带传动；配套动力:73.5～88.2kw；纯工作小时生产率:0.76～1.15hm²/h；工作状态外形尺寸(长×宽×高):2550mm×1300mm×1100mm；结构质量:620kg；工作幅宽:2.3m；最小离地间隙:≥400mm；作业前进速度:3～5km/h；切碎轴转速:1850～2100r/min；切碎机构最大回旋半径:270mm；切碎机构总安装刀数:60把
4653 | 秸秆粉碎还田机 | 2.5m及以上秸秆粉碎还田机 | 秸秆切碎还田机 | 河北久丰农业机械有限公司 | 1JQH-260 | 2250 | 结构形式:双侧皮带传动；配套动力:88.2～110.3kw；纯工作小时生产率:0.86～1.3hm²/h；工作状态外形尺寸(长×宽×高):1300mm×3050mm×1100mm；结构质量:725kg；工作幅宽:2.6m；最小离地间隙:≥440mm；作业前进速度:3～5km/h；切碎轴转速:1850～2100r/min；切碎机构最大回旋半径:270mm；切碎机构总安装刀数:68把
4654 | 秸秆粉碎还田机 | 2.5m及以上秸秆粉碎还田机 | 秸秆切碎还田机 | 河北久丰农业机械有限公司 | 1JQH-440 | 2250 | 结构形式:双侧皮带传动；配套动力:110.3～147.1kw；纯工作小时生产率:1.2～2.0hm²/h；工作状态外形尺寸(长×宽×高):1300mm×4850mm×1300mm；结构质量:1600kg；工作幅宽:4.4m；最小离地间隙:≥400mm；作业前进速度:3～5km/h；切碎轴转速:1850～2100r/min；切碎机构最大回旋半径:270mm；切碎机构总安装刀数:112把
4655 | 捡拾压捆机 | 1.7—2.2m捡拾压捆机 | 方草捆打捆机 | 高唐绿荫环保科技有限公司 | 9YFQ-1.7 | 28800 | 捡拾宽度1.7米
4656 | 捡拾压捆机 | 1.7—2.2m捡拾压捆机 | 方草捆打捆机 | 高唐绿荫环保科技有限公司 | 9YFQ-1.9 | 28800 | 捡拾宽度1.9米
4657 | 捡拾压捆机 | 2.2m及以上捡拾压捆机 | 方草捆打捆机 | 高唐绿荫环保科技有限公司 | 9YFQ-2.2 | 40500 | 捡拾宽度2.226米
4658 | 喷杆式喷雾机 | 18—50马力自走式喷杆喷雾机 | 自走式喷杆喷雾机 | 芜湖博克机电有限公司 | BK-3WPZ-800型 | 31500 | 喷幅：11米，自走式18KW（20KW）
4659 | 自走式玉米收获机（不含兼收小麦机机型） | 3行摘穗剥皮型自走式玉米收获机 | 自走式玉米收获机 | 洛阳福格森机械装备有限公司 | 4YZ-3F | 35000 | 收获行数:3行；幅宽：1.895m；形式：自走式（摘穗剥皮型）；发动机额定功率：103KW；外形尺寸（长×宽×高）（mm）：6800×2400×3300；结构质量：5700kg
4660 | 自走式玉米收获机（不含兼收小麦机机型） | 4行摘穗剥皮型自走式玉米收获机 | 自走式玉米收获机 | 洛阳福格森机械装备有限公司 | 4YZ-4D | 36000 | 收获行数:4行；幅宽：2.3m；形式：自走式（摘穗剥皮型）；发动机额定功率：103KW；外形尺寸（长×宽×高）（mm）：7200×2400×3300；结构质量：5900kg
4661 | 自走式玉米收获机（不含兼收小麦机机型） | 4行摘穗剥皮型自走式玉米收获机 | 自走式玉米收获机 | 洛阳福格森机械装备有限公司 | 4YZ-4F | 36000 | 收获行数:4行；幅宽：2.35m；形式：自走式（摘穗剥皮型）；发动机额定功率：103KW；外形尺寸（长×宽×高）（mm）：7850×2400×3600；结构质量：7350kg
4662 | 自走式玉米收获机（不含兼收小麦机机型） | 4行摘穗剥皮型自走式玉米收获机 | 自走式玉米收获机 | 洛阳福格森机械装备有限公司 | 4YZ-4G | 36000 | 收获行数:4行；幅宽：2.35m；形式：自走式（摘穗剥皮型）；发动机额定功率：118KW；外形尺寸（长×宽×高）（mm）：7850×2400×3600；结构质量：7350kg
4663 | 自走式玉米收获机（不含兼收小麦机机型） | 5行及以上籽粒收获型自走式玉米联合收获机 | 自走式玉米籽粒联合收获机 | 洛阳福格森机械装备有限公司 | 4YL-5 | 30000 | 收获行数:5行；幅宽:3.02m；形式：自走式（籽粒收获型）；发动机额定功率：118KW；外形尺寸（长×宽×高）（mm）：7600×3390×3315；结构质量：6500kg
4664 | 自走式玉米收获机（不含兼收小麦机机型） | 3行摘穗剥皮型自走式玉米收获机 | 自走式穗茎兼收玉米收获机 | 洛阳福格森机械装备有限公司 | 4YZQ-3 | 35000 | 3行割台；幅宽：2.05m；形式：自走式（摘穗剥皮型）；发动机额定功率：118KW；外形尺寸（长×宽×高）（mm）：7290×3200×3660；结构质量：6300kg
4665 | 旋耕机(幅宽≥1.5m) | 单轴1500—2000mm旋耕机 | 旋耕机 | 盐城市中林机电制造有限公司 | 1GKN-180 | 1170 | 单轴；耕幅：1800mm
4666 | 旋耕机(幅宽≥1.5m) | 单轴2000—2500mm旋耕机 | 旋耕机 | 盐城市中林机电制造有限公司 | 1GKN-200 | 1710 | 单轴；耕幅：2000mm
4667 | 旋耕机(幅宽≥1.5m) | 单轴2000—2500mm旋耕机 | 旋耕机 | 盐城市中林机电制造有限公司 | 1GKN-230 | 1710 | 单轴；耕幅：2300mm
4668 | 粮食烘干机 | 批处理量30t及以上循环式粮食烘干机 | 谷物干燥机 | 金湖精锐机械制造有限公司 | 5HX-30 | 50000 | 外形尺寸 (长X宽X高) 4mX3.48mX12.2m 总功率：13.5kw
4669 | 旋耕机 | 单轴2000—2500mm旋耕机 | 旋耕机 | 德州市沃田机械有限公司 | 1GKN-220 | 1710 | 单轴；耕幅:2200mm；外形尺寸（长*宽*高）：1260*2570*1160mm；结构质量：563kg；传动方式：中间齿轮传动
4670 | 旋耕机 | 单轴2500mm及以上旋耕机 | 旋耕机 | 德州市沃田机械有限公司 | 1GKN-250 | 2250 | 单轴；耕幅:2500mm；外形尺寸（长*宽*高）：1260*2850*1160mm；结构质量：615kg；传动方式：中间齿轮传动
4671 | 秸秆粉碎还田机 | 2—2.5m秸秆粉碎还田机 | 秸秆粉碎还田机 | 德州市沃田机械有限公司 | 1JH-200 | 1890 | 作业幅宽：2m；结构形式：悬挂式；外形尺寸（长*宽*高）：1390*2500*1075mm；结构质量：630kg；工作幅宽：200cm
4672 | 秸秆粉碎还田机 | 2—2.5m秸秆粉碎还田机 | 秸秆粉碎还田机 | 德州市沃田机械有限公司 | 1JH-220 | 1890 | 作业幅宽：2.2m；结构形式：悬挂式；外形尺寸（长*宽*高）：1390*2500*1140mm；结构质量：685kg；工作幅宽：220cm
4673 | 秸秆粉碎还田机 | 2.5m及以上秸秆粉碎还田机 | 秸秆粉碎还田机 | 德州市沃田机械有限公司 | 1JH-250 | 2250 | 作业幅宽：2.5m；结构形式：悬挂式；外形尺寸（长*宽*高）：1390*2750*1075mm；结构质量：710kg工作幅宽：250cm
4674 | 农用抓草机 | 功率18-30KW抓草机 | 农用多功能抓草机 | 临颍县颍机机械制造有限公司 | 5ZC-600B | 5000 | 配套功率：26kW;结构形式：四驱动
4675 | 农用抓草机 | 功率40-55KW抓草机 | 农用抓草机 | 临颍县颍机机械制造有限公司 | 5ZC-600D | 10000 | 配套功率：44kW;结构形式：前驱动
4676 | 农用抓草机 | 功率30-40KW抓草机 | 农用多功能抓草机 | 临颍县颍机机械制造有限公司 | 5ZC-1200 | 8000 | 配套功率：38kW;结构形式：四驱动
4677 | 农用抓草机 | 功率30-40KW抓草机 | 农用多功能抓草机 | 临颍县颍机机械制造有限公司 | 5ZC-1200A | 8000 | 配套功率：38kW;结构形式：四驱动
4678 | 农用抓草机 | 功率40-55KW抓草机 | 农用多功能抓草机 | 临颍县颍机机械制造有限公司 | 5ZC-1200B | 10000 | 配套功率：47kW;结构形式：四驱动
4679 | 粮食烘干机 | 批处理量10—20t循环式粮食烘干机 | 批式循环谷物干燥机 | 山东润银商贸有限公司 | 5HPX-15A | 29340 | 批处理量:15t；结构型式：批式循环；处理方式：循环式
4680 | 粮食烘干机 | 批处理量20—30t循环式粮食烘干机 | 批式循环谷物干燥机 | 山东润银商贸有限公司 | 5HPX-22 | 40590 | 批处理量:22t；结构型式：固定式；处理方式：批式循环
4681 | 粮食烘干机 | 批处理量30t及以上循环式粮食烘干机 | 批式循环谷物干燥机 | 山东润银商贸有限公司 | 5HPX-32 | 50000 | 批处理量:32t；结构型式：固定式；处理方式：批式循环
4682 | 旋耕机 | 单轴2000—2500mm旋耕机 | 旋耕机 | 淮北市华丰机械设备有限公司 | 1GHF-200 | 1710 | 轴数：单轴；耕幅：2000mm。
4683 | 旋耕机 | 单轴2000—2500mm旋耕机 | 旋耕机 | 淮北市华丰机械设备有限公司 | 1GHF-230 | 1710 | 轴数：单轴；耕幅：2300mm。
4684 | 旋耕机 | 单轴2500mm及以上旋耕机 | 旋耕机 | 淮北市华丰机械设备有限公司 | 1GHF-250 | 2250 | 轴数：单轴；耕幅：2500mm。
4685 | 深松机 | 4—5铲振动式、全方位式深松机 | 深松机 | 淮北市华丰机械设备有限公司 | 1S-220 | 2700 | 全方位式；深松部件4个
4686 | 深松机 | 6铲及以上振动式、全方位式深松机 | 深松机 | 淮北市华丰机械设备有限公司 | 1S-310 | 4860 | 全方位式；深松部件6个
4687 | 条播机 | 12—18行条播机 | 旋耕施肥播种机 | 淮北市华丰机械设备有限公司 | 2BFG-12(8)(220) | 900 | 行数：12行；含旋耕功能
4688 | 旋耕机 | 单轴2000—2500mm旋耕机 | 旋耕机 | 山东华运农机设备有限公司 | 1GQN-200 | 1710 | 单轴；耕幅：2000mm
4689 | 旋耕机 | 单轴2000—2500mm旋耕机 | 旋耕机 | 山东华运农机设备有限公司 | 1GQN-230 | 1710 | 单轴；耕幅：2300mm
4690 | 旋耕机 | 单轴2500mm及以上旋耕机 | 旋耕机 | 山东华运农机设备有限公司 | 1GQN-250 | 2250 | 单轴；耕幅：2500mm
4691 | 秸秆粉碎还田机 | 2—2.5m秸秆粉碎还田机 | 秸秆粉碎还田机 | 山东华运农机设备有限公司 | 1JH-200 | 1890 | 作业幅宽：2.0m
4692 | 深松机 | 4—5铲振动式、全方位式深松机 | 深松机 | 山东华运农机设备有限公司 | 1S-200 | 2700 | 全方位式；深松部件4个
4693 | 深松机 | 6铲及以上振动式、全方位式深松机 | 深松机 | 山东华运农机设备有限公司 | 1S-230 | 4860 | 全方位式；深松部件6个
4694 | 深松机 | 6铲及以上振动式、全方位式深松机 | 深松机 | 山东华运农机设备有限公司 | 1S-250 | 4860 | 全方位式；深松部件6个
4695 | 风送式喷雾机（含自走式.牵引式风送喷雾机） | 药箱容积≥160L，喷幅≥6m自走式 | 自走式风送喷雾机 | 台州马道农业机械有限公司 | 3WZ-MD20 | 5000 | 结构型式：自走式；外形尺寸：2800X980X1720;泵用发动机：汽油机，风冷单缸四冲程风冷，4.0KW（最大）功率；风机用电机：汽油机，单缸四冲程风冷，1.15（最大）功率；药箱容量：360L；液泵：柱塞泵，2.0-3.5MPa工作压力，额定流量14-18L/min;叶轮材质：金属，直径330mm
4696 | 风送式喷雾机（含自走式.牵引式风送喷雾机） | 药箱容积≥160L，喷幅≥6m自走式 | 自走式风送喷雾机 | 台州马道农业机械有限公司 | 3WZ-MD30 | 5000 | 结构型式：自走式；外形尺寸：2900X980X1720;泵用发动机：柴油机，单缸.四冲程风冷6.3KW（最大）功率；风机用电机：汽油机，单缸四冲程风冷，1.15（最大）功率；药箱容量：360L；液泵：柱塞泵，额定转速：800-1000r/min;
4697 | 喷杆式喷雾机（含牵引式、自走式、悬挂式喷杆喷雾机） | 18m及以上悬挂及牵引式喷杆喷雾机 | 牵引式喷杆喷雾机 | 台州马道农业机械有限公司 | 3WQ-MD700 | 13860 | 外形尺寸:3000X2620X1600;药箱容量:700L;喷雾工作压力0.2-0.5MPa；喷杆喷幅：18.5m;配套泵工作压力：3.0MPa，流量：80L/min，转速：550-560r/min；配套动力：汽油机，4.0KW/3600r/min
4698 | 捡拾压捆机 | 1.7—2.2m捡拾压捆机 | 压捆机 | 河南豪丰机械制造有限公司 | 9YKZ-1.9 | 28800 | 捡拾宽度:1962mm
4699 | 穴播机 | 普通2—3行穴播机 | 玉米免耕穴播机 | 河南豪丰机械制造有限公司 | 2BMZJ-2 | 570 | 普通排种器;播种行数:2行
4700 | 条播机 | 7—11行条播机 | 旋耕播种机 | 河南豪丰机械制造有限公司 | 2BXS-10C | 680 | 播种行数：10行
4701 | 条播机 | 12—18行条播机 | 旋耕播种机 | 河南豪丰机械制造有限公司 | 2BXS-12C | 900 | 播种行数：12行
4702 | 条播机 | 12—18行条播机 | 旋耕播种机 | 河南豪丰机械制造有限公司 | 2BXS-14 | 900 | 播种行数：14行
4703 | 条播机 | 12—18行条播机 | 旋耕播种机 | 河南豪丰机械制造有限公司 | 2BXS-16 | 900 | 播种行数：16行
4704 | 条播机 | 7—11行条播机 | 条播机 | 河南豪丰机械制造有限公司 | 2BJY-9 | 680 | 播种行数：9行
4705 | 旋耕机(幅宽≥1.5m) | 单轴2000—2500mm旋耕机 | 旋耕机 | 河南豪丰机械制造有限公司 | 1GQNP-200 | 1710 | 单轴，耕幅：2m
4706 | 旋耕机(幅宽≥1.5m) | 单轴2500mm及以上旋耕机 | 旋耕机 | 河南豪丰机械制造有限公司 | 1GQNP-250 | 2250 | 单轴，耕幅：2.5m
4707 | 旋耕机(幅宽≥1.5m) | 单轴2500mm及以上旋耕机 | 旋耕机 | 河南豪丰机械制造有限公司 | 1GQNP-280 | 2250 | 单轴，耕幅：2.8m
4708 | 旋耕机(幅宽≥1.5m) | 双轴1500—2000mm旋耕机 | 双轴灭茬旋耕机 | 河南豪丰机械制造有限公司 | 1GQNM-165 | 1800 | 双轴，耕幅：1.65m
4709 | 旋耕机(幅宽≥1.5m) | 双轴1500—2000mm旋耕机 | 双轴灭茬旋耕机 | 河南豪丰机械制造有限公司 | 1GQNM-180 | 1800 | 双轴，耕幅：1.8m
4710 | 轮式拖拉机 | 20—25马力两轮驱动拖拉机 | 轮式拖拉机 | 河北邢州拖拉机制造股份有限公司 | XZ200 | 4000 | 发动机：DLH1105 发动机功率转速： 14.7Kw/2400r/min 外廓尺寸：2700×1300×1680
4711 | 轮式拖拉机 | 20—25马力两轮驱动拖拉机 | 轮式拖拉机 | 河北邢州拖拉机制造股份有限公司 | XZS220 | 4000 | 发动机：TY295IT 发动机功率转速：16.17 Kw/2300r/min 外廓尺寸：2500×1300×1860
4712 | 轮式拖拉机 | 25—30马力四轮驱动拖拉机 | 轮式拖拉机 | 河北邢州拖拉机制造股份有限公司 | XZ254 | 6000 | 发动机：TY2100IT 发动机功率转速：18.38 Kw/2350r/min 外廓尺寸：2830×1400×1968
4713 | 轮式拖拉机 | 25—30马力两轮驱动拖拉机 | 轮式拖拉机 | 河北邢州拖拉机制造股份有限公司 | XZ250 | 4900 | 发动机：TY2100IT 发动机功率转速：18.38 Kw/2350r/min 外廓尺寸：2830×1400×1968
4714 | 轮式拖拉机 | 30—35马力四轮驱动拖拉机 | 轮式拖拉机 | 河北邢州拖拉机制造股份有限公司 | XZ304 | 6500 | 发动机：JDM390T4 发动机功率转速： 22.05Kw/2400r/min 外廓尺寸：2970×1280×1934
4715 | 轮式拖拉机 | 30—35马力两轮驱动拖拉机 | 轮式拖拉机 | 河北邢州拖拉机制造股份有限公司 | XZ300 | 5500 | 发动机：JDM390T4 发动机功率转速： 22.05Kw/2400r/min 外廓尺寸：2970×1280×1934
4716 | 轮式拖拉机 | 35—40马力四轮驱动拖拉机 | 轮式拖拉机 | 河北邢州拖拉机制造股份有限公司 | XZS354 | 6800 | 发动机：TY3100IT 发动机功率转速：25.7 Kw/2300r/min 外廓尺寸：3390×1480×1900
4717 | 轮式拖拉机 | 40—45马力四轮驱动拖拉机 | 轮式拖拉机 | 河北邢州拖拉机制造股份有限公司 | XZ404 | 7000 | 发动机：JDM390T3发动机功率转速： 29.4 Kw/2300r/min 外廓尺寸：3340×1575×2130
4718 | 轮式拖拉机 | 40—45马力两轮驱动拖拉机 | 轮式拖拉机 | 河北邢州拖拉机制造股份有限公司 | XZ400 | 6200 | 发动机：JDM390T3发动机功率转速： 29.4 Kw/2300r/min 外廓尺寸：3340×1575×2130
4719 | 轮式拖拉机 | 45—50马力四轮驱动拖拉机 | 轮式拖拉机 | 河北邢州拖拉机制造股份有限公司 | XZ454 | 8000 | 发动机：JDM390T4 发动机功率转速：33 Kw/2300r/min 外廓尺寸：3450×1700×2160
4720 | 轮式拖拉机 | 45—50马力两轮驱动拖拉机 | 轮式拖拉机 | 河北邢州拖拉机制造股份有限公司 | XZ450 | 6700 | 发动机：JDM390T4 发动机功率转速：33 Kw/2300r/min 外廓尺寸：3450×1700×2160
4721 | 轮式拖拉机 | 55—60马力四轮驱动拖拉机 | 轮式拖拉机 | 河北邢州拖拉机制造股份有限公司 | XZ554 | 11000 | 发动机：AK41T55-001 发动机功率转速：40.4 Kw/2300r/min 外廓尺寸：4030×1650×2150
4722 | 轮式拖拉机 | 55—60马力两轮驱动拖拉机 | 轮式拖拉机 | 河北邢州拖拉机制造股份有限公司 | XZ550 | 9200 | 发动机：AK41T55-001 发动机功率转速：40.4 Kw/2300r/min 外廓尺寸：4030×1650×2150
4723 | 自走式玉米收获机 | 3行摘穗剥皮型自走式玉米收获机 | 玉米联合收获机 | 泊头市联丰农机制造有限公司 | 4YZ-3B | 35000 | 收获行数：3行；幅宽：1.8m；摘穗剥皮型；配套动力：73.5kw
4724 | 捡拾压捆机 | 1.7—2.2m捡拾压捆机 | 方捆打捆机 | 中国农业机械化科学研究院 | 4YF-1.7 | 28800 | 捡拾宽度1.71米
4725 | 捡拾压捆机 | 1.2—1.7m捡拾压捆机 | 方捆打捆机 | 中国农业机械化科学研究院 | 4YF-360 | 16200 | 捡拾宽度1.65米
4726 | 旋耕机 | 单轴2000—2500mm旋耕机 | 旋耕机 | 江苏清淮机械有限公司 | 1GKN-200 | 1710 | 单轴，耕幅2000mm
4727 | 旋耕机 | 单轴2500mm及以上旋耕机 | 旋耕机 | 江苏清淮机械有限公司 | 1GKNH-350 | 2250 | 单轴，耕幅3500mm
4728 | 旋耕机 | 单轴2000—2500mm旋耕机 | 反转灭茬机 | 江苏清淮机械有限公司 | 1JMF-200 | 1710 | 单轴，耕幅2000mm
4729 | 旋耕机 | 单轴1500—2000mm旋耕机 | 水田埋茬（草）耕整机 | 江苏清淮机械有限公司 | 1JMS-180 | 1170 | 单轴，耕幅1800mm
4730 | 旋耕机 | 单轴2000—2500mm旋耕机 | 水田埋茬（草）耕整机 | 江苏清淮机械有限公司 | 1JMS-200 | 1710 | 单轴，耕幅2000mm
4731 | 旋耕机 | 单轴2000—2500mm旋耕机 | 水田埋茬（草）耕整机 | 江苏清淮机械有限公司 | 1JMS-230 | 1710 | 单轴，耕幅2300mm
4732 | 深松机 | 4—5铲深松机 | 深松机 | 江苏清淮机械有限公司 | 1S-180 | 1980 | 深松部件数4个铲
4733 | 深松机 | 4—5铲深松机 | 深松整地联合作业机 | 江苏清淮机械有限公司 | 1SZL-200 | 1980 | 深松部件数4个铲
4734 | 起垄机 | 2—4m起垄机 | 起垄机 | 江苏清淮机械有限公司 | 1GL-230 | 1300 | 配套轮式拖拉机；作业幅宽2300mm
4735 | 开沟机（器） | 开沟深度50cm以下配套轮式拖拉机开沟机 | 开沟旋耕复式作业机 | 江苏清淮机械有限公司 | 1KG-230 | 1000 | 配套轮式拖拉机；开沟深度17cm；重量：450kg
4736 | 20马力及以上轮式拖拉机 | 50—55马力四轮驱动拖拉机 | 轮式拖拉机 | 山拖农机装备有限公司 | NS504C | 9000 | 四轮驱动/50马力
4737 | 20马力及以上轮式拖拉机 | 60—65马力四轮驱动拖拉机 | 轮式拖拉机 | 山拖农机装备有限公司 | NS604C | 12000 | 四轮驱动/60马力
4738 | 20马力及以上轮式拖拉机 | 110—120马力四轮驱动拖拉机 | 轮式拖拉机 | 山拖农机装备有限公司 | ME1104A | 30000 | 四轮驱动/110马力
4739 | 20马力及以上轮式拖拉机 | 100马力及以上两轮驱动拖拉机 | 轮式拖拉机 | 山拖农机装备有限公司 | ME1100A | 23000 | 两轮驱动/110马力
4740 | 20马力及以上轮式拖拉机 | 120—130马力四轮驱动拖拉机 | 轮式拖拉机 | 山拖农机装备有限公司 | ME1204A | 33000 | 四轮驱动/120马力
4741 | 20马力及以上轮式拖拉机 | 100马力及以上两轮驱动拖拉机 | 轮式拖拉机 | 山拖农机装备有限公司 | ME1200A | 23000 | 两轮驱动/120马力
4742 | 20马力及以上轮式拖拉机 | 130—140马力四轮驱动拖拉机 | 轮式拖拉机 | 山拖农机装备有限公司 | ME1304 | 37000 | 四轮驱动/130马力
4743 | 20马力及以上轮式拖拉机 | 130—140马力四轮驱动拖拉机 | 轮式拖拉机 | 山拖农机装备有限公司 | ME1354 | 37000 | 四轮驱动/135马力
4744 | 穴播机 | 普通2—3行穴播机 | 玉米免耕施肥精准播种机 | 台前县金园农业机械有限公司 | 2BMY-2 | 570 | 勺式排种器；播种行数2行
4745 | 穴播机 | 普通2—3行穴播机 | 玉米免耕施肥精准播种机 | 台前县金园农业机械有限公司 | 2BMY-3 | 570 | 勺式排种器；播种行数3行
4746 | 穴播机 | 普通4—5行穴播机 | 玉米免耕施肥播种机 | 台前县金园农业机械有限公司 | 2BYF-4 | 1260 | 勺式排种器；播种行数4行
4747 | 穴播机 | 精量2—3行穴播机 | 玉米免耕施肥播种机 | 台前县金园农业机械有限公司 | 2BYFJ-2 | 1350 | 指夹式排种器；播种行数2行
4748 | 穴播机 | 精量2—3行穴播机 | 玉米免耕施肥播种机 | 台前县金园农业机械有限公司 | 2BYFJ-3 | 1350 | 指夹式排种器；播种行数3行
4749 | 穴播机 | 精量排种器；播种行数4、5行 | 玉米免耕施肥播种机 | 台前县金园农业机械有限公司 | 2BYFJ-4 | 2160 | 指夹式排种器；播种行数4行
4750 | 自走式玉米收获机（不含兼收小麦机机型） | 3行摘穗剥皮型自走式玉米收获机 | 自走式穗茎兼收玉米收获机 | 山东宁联机械制造有限公司 | 4YZQ-3Y | 35000 | 收获行数：3行；幅宽：2.13m；形式：自走式（摘穗剥皮型）
4751 | 自走式玉米收获机（不含兼收小麦机机型） | 4行摘穗剥皮型自走式玉米收获机 | 自走式玉米收获机 | 山东宁联机械制造有限公司 | 4YZB-4QZY | 36000 | 收获行数：4行；幅宽：2.4m；形式：自走式（摘穗剥皮型）
4752 | 自走式玉米收获机（不含兼收小麦机机型） | 4行摘穗剥皮型自走式玉米收获机 | 自走式玉米收获机 | 山东宁联机械制造有限公司 | 4YZB-4QZK | 36000 | 收获行数：4行；幅宽：2.68m；形式：自走式（摘穗剥皮型）
4753 | 自走式玉米收获机（不含兼收小麦机机型） | 4行籽粒收获型自走式玉米联合收获机 | 自走式玉米籽粒收获机 | 山东宁联机械制造有限公司 | 4YZL-4A | 25000 | 收获行数：4行；幅宽：2.57m；形式：自走式（籽粒收获型）
4754 | 全喂入收割机（必须加装切碎装置 ） | 4kg/s及以上自走履带式谷物联合收割机（全喂入） | 自走履带式谷物联合收割机 | 山东宁联机械制造有限公司 | 4LZ-4.0 | 19000 | 喂入量：4.0kg/s；自走履带式；
4755 | 全喂入收割机（必须加装切碎装置 ） | 6—7kg/s自走轮式谷物联合收割机（全喂入） | 自走式谷物联合收割机 | 山东宁联机械制造有限公司 | 4LZ-6.0 | 23000 | 喂入量：6.0kg/s；自走轮式；
4756 | 全喂入收割机（必须加装切碎装置 ） | 7—8kg/s自走轮式谷物联合收割机（全喂入） | 自走式谷物联合收割机 | 山东宁联机械制造有限公司 | 4LZ-7.0 | 28000 | 喂入量：7.0kg/s；自走轮式；
4757 | 全喂入收割机（必须加装切碎装置 ） | 7—8kg/s自走轮式谷物联合收割机（全喂入） | 自走式谷物联合收割机 | 山东宁联机械制造有限公司 | 4LZ-7.0Y | 28000 | 喂入量：7.0kg/s；自走轮式；
4758 | 全喂入收割机（必须加装切碎装置 ） | 8kg/s及以上自走轮式谷物联合收割机（全喂入） | 自走式谷物联合收割机 | 山东宁联机械制造有限公司 | 4LZ-8.0 | 46000 | 喂入量：8.0kg/s；自走轮式；
4759 | 捡拾压捆机 | 1.2—1.7m捡拾压捆机 | 圆草捆打捆机 | 呼伦贝尔市瑞丰农牧业科技有限公司 | 9YG-1.4 | 16200 | 捡拾宽度1680mm
4760 | 捡拾压捆机 | 1.7—2.2m捡拾压捆机 | 圆草捆打捆机 | 呼伦贝尔市瑞丰农牧业科技有限公司 | 9YG-1.4A | 28800 | 捡拾宽度1730mm
4761 | 捡拾压捆机 | 2.2m及以上捡拾压捆机 | 圆草捆打捆机 | 呼伦贝尔市瑞丰农牧业科技有限公司 | 9YG-1.4B | 40500 | 捡拾宽度2300mm
4762 | 全喂入收割机 | 6—7kg/s自走轮式谷物联合收割机（全喂入） | 自走式谷物联合收割机 | 山东巨明机械有限公司 | 4LZ-6.0A | 23000 | 喂入量6kg/s；自走轮式；喂入方式：全喂入
4763 | 全喂入收割机 | 6—7kg/s自走轮式谷物联合收割机（全喂入） | 自走式谷物联合收割机 | 山东巨明机械有限公司 | 4LZ-6.0B | 23000 | 喂入量6kg/s；自走轮式；喂入方式：全喂入
4764 | 自走式玉米收获机 | 3行摘穗剥皮型自走式玉米收获机 | 自走式玉米收获机 | 山东巨明机械有限公司 | 4YZP-3（190）A | 35000 | 3行割台；幅宽1.9m；形式：自走式（摘穗剥皮型）
4765 | 自走式玉米收获机 | 3行摘穗剥皮型自走式玉米收获机 | 自走式玉米收获机 | 山东巨明机械有限公司 | 4YZP-3（190）B | 35000 | 3行割台；幅宽1.9m；形式：自走式（摘穗剥皮型）
4766 | 自走式玉米收获机 | 4行摘穗剥皮型自走式玉米收获机 | 自走式玉米收获机 | 山东巨明机械有限公司 | 4YZP-4A | 36000 | 4行割台；幅宽2.3m；形式：自走式（摘穗剥皮型）
4767 | 自走式玉米收获机 | 4行摘穗剥皮型自走式玉米收获机 | 自走式玉米收获机 | 山东巨明机械有限公司 | 4YZP-4C | 36000 | 4行割台；幅宽2.3m；形式：自走式（摘穗剥皮型）
4768 | 自走式玉米收获机 | 3行摘穗剥皮型自走式玉米收获机 | 自走式穗茎兼收玉米收获机 | 山东巨明机械有限公司 | 4YZSJ-3 | 35000 | 3行割台；幅宽2.1m；形式：自走式（摘穗剥皮型）
4769 | 20马力及以上轮式拖拉机 | 40—45马力两轮驱动拖拉机 | 轮式拖拉机 | 洛阳丰收农业机械装备有限公司 | 芬美得-400E | 6200 | 两轮驱动/29.4kW
4770 | 20马力及以上轮式拖拉机 | 40—45马力四轮驱动拖拉机 | 轮式拖拉机 | 洛阳丰收农业机械装备有限公司 | 芬美得-404E | 7000 | 四轮驱动/29.4kW
4771 | 20马力及以上轮式拖拉机 | 45—50马力两轮驱动拖拉机 | 轮式拖拉机 | 洛阳丰收农业机械装备有限公司 | 芬美得-450E | 6700 | 两轮驱动/33.1kW
4772 | 20马力及以上轮式拖拉机 | 45—50马力四轮驱动拖拉机 | 轮式拖拉机 | 洛阳丰收农业机械装备有限公司 | 芬美得-454E | 8000 | 四轮驱动/33.1kW
4773 | 20马力及以上轮式拖拉机 | 120—130马力四轮驱动拖拉机 | 轮式拖拉机 | 洛阳丰收农业机械装备有限公司 | 芬美得-1204 | 33000 | 四轮驱动/88.2kW
4774 | 20马力及以上轮式拖拉机 | 130—140马力四轮驱动拖拉机 | 轮式拖拉机 | 洛阳丰收农业机械装备有限公司 | 芬美得-1304A | 37000 | 四轮驱动/95.6kW
4775 | 旋耕机 | 单轴2000—2500mm旋耕机 | 旋耕机 | 青岛鲁耕农业机械有限公司 | 1GQN-200 | 1710 | 单轴；耕幅：2000mm
4776 | 旋耕机 | 单轴2000—2500mm旋耕机 | 旋耕机 | 青岛鲁耕农业机械有限公司 | 1GQN-230 | 1710 | 单轴；耕幅：2300mm
4777 | 旋耕机 | 单轴2500mm及以上旋耕机 | 旋耕机 | 青岛鲁耕农业机械有限公司 | 1GQN-250 | 2250 | 单轴；耕幅：2500mm
4778 | 深松机 | 4—5铲深松机 | 深松机 | 青岛鲁耕农业机械有限公司 | 1S-210B | 1980 | 深松部件4个
4779 | 深松机 | 4—5铲深松机 | 深松机 | 青岛鲁耕农业机械有限公司 | 1S-230 | 1980 | 深松部件5个
4780 | 深松机 | 4—5铲深松机 | 深松机 | 青岛鲁耕农业机械有限公司 | 1S-260 | 1980 | 深松部件5个
4781 | 深松机 | 6铲及以上深松机 | 深松机 | 青岛鲁耕农业机械有限公司 | 1S-310B | 4050 | 深松部件6个
4782 | 深松机 | 6铲及以上深松机 | 深松机 | 青岛鲁耕农业机械有限公司 | 1S-300B | 4050 | 6铲
4783 | 深松机 | 6铲及以上深松机 | 深松机 | 青岛鲁耕农业机械有限公司 | 1S-350B | 4050 | 6铲
4784 | 深松机 | 6铲及以上深松机 | 深松机 | 青岛鲁耕农业机械有限公司 | 1S-450B | 4050 | 8铲
4785 | 翻转犁 | 单体幅宽35cm以下，3—4铧翻转犁 | 液压翻转犁 | 青岛鲁耕农业机械有限公司 | 1LF-430 | 800 | 单体幅宽：30cm；铧体个数：8铧
4786 | 翻转犁 | 单体幅宽35cm及以上，3—4铧翻转犁 | 液压翻转犁 | 青岛鲁耕农业机械有限公司 | 1LF-435 | 2100 | 单体幅宽：35cm；铧体个数8铧
4787 | 翻转犁 | 单体幅宽35—45cm，5—6铧翻转犁 | 液压翻转犁 | 青岛鲁耕农业机械有限公司 | 1LF-535 | 3600 | 单体幅宽：35cm；铧体个数：10铧
4788 | 翻转犁 | 单体幅宽35cm及以上，3—4铧翻转犁 | 液压翻转犁 | 青岛鲁耕农业机械有限公司 | 1LF-350F | 2100 | 单体幅宽：50cm；铧体个数:6铧
4789 | 翻转犁 | 单体幅宽35cm及以上，3—4铧翻转犁 | 液压翻转犁 | 青岛鲁耕农业机械有限公司 | 1LF-445F | 2100 | 单体幅宽：45cm；铧体个数:8铧
4790 | 轮式拖拉机（不含皮带传动轮式拖拉机） | 100—110马力四轮驱动拖拉机 | 轮式拖拉机 | 中联重机股份有限公司(原:奇瑞重工股份有限公司) | RC1004 | 28000 | 驱动方式：四轮驱动；功率：73.5kW
4791 | 轮式拖拉机（不含皮带传动轮式拖拉机） | 100—110马力四轮驱动拖拉机 | 轮式拖拉机 | 中联重机股份有限公司(原:奇瑞重工股份有限公司) | RC1004-A | 28000 | 驱动方式：四轮驱动；功率：73.5kW
4792 | 自走式玉米联合收获机（具有脱粒功能） | 4行籽粒收获型自走式玉米联合收获机 | 自走式玉米籽粒联合收获机 | 中联重机股份有限公司(原:奇瑞重工股份有限公司) | 4YZL-4B1 | 25000 | 收获行数：4行；作业幅宽：2.2m；型式：籽粒收获型；配套动力：103或106.6kW
4793 | 自走式玉米收获机（含穗茎兼收玉米收获机） | 3行摘穗剥皮型自走式玉米收获机 | 自走式玉米联合收获机 | 中联重机股份有限公司(原:奇瑞重工股份有限公司) | 4YZ-3EH | 35000 | 收获行数：3行；作业幅宽：2.035m；型式：摘穗剥皮型；配套动力：103kW
4794 | 自走式玉米收获机（含穗茎兼收玉米收获机） | 4行摘穗剥皮型自走式玉米收获机 | 自走式玉米联合收获机 | 中联重机股份有限公司(原:奇瑞重工股份有限公司) | 4YZ-4A | 36000 | 收获行数：4行；作业幅宽：2.56m；型式：摘穗剥皮型；配套动力：117或118kW
4795 | 自走式玉米收获机（含穗茎兼收玉米收获机） | 4行摘穗剥皮型自走式玉米收获机 | 自走式玉米联合收获机 | 中联重机股份有限公司(原:奇瑞重工股份有限公司) | 4YZ-4A2 | 36000 | 收获行数：4行；作业幅宽：2.6m；型式：摘穗剥皮型；配套动力：117或118kW
4796 | 自走式玉米收获机（含穗茎兼收玉米收获机） | 4行摘穗剥皮型自走式玉米收获机 | 自走式玉米联合收获机 | 中联重机股份有限公司(原:奇瑞重工股份有限公司) | 4YZ-4EH | 36000 | 收获行数：4行；作业幅宽：2.2m；型式：摘穗剥皮型；配套动力：103kW
4797 | 自走式玉米收获机（含穗茎兼收玉米收获机） | 4行摘穗剥皮型自走式玉米收获机 | 自走式玉米联合收获机 | 中联重机股份有限公司(原:奇瑞重工股份有限公司) | 4YZ-4H1 | 36000 | 收获行数：4行；作业幅宽：2.6m；型式：摘穗剥皮型；配套动力：117或118kW
4798 | 自走式玉米收获机（含穗茎兼收玉米收获机） | 5行及以上摘穗剥皮型自走式玉米收获机 | 自走式玉米联合收获机 | 中联重机股份有限公司(原:奇瑞重工股份有限公司) | 4YZ-5A | 39000 | 收获行数：5行；作业幅宽：2.825m；型式：摘穗剥皮型；配套动力：117或118kW
4799 | 自走式玉米收获机（含穗茎兼收玉米收获机） | 5行及以上摘穗剥皮型自走式玉米收获机 | 自走式玉米联合收获机 | 中联重机股份有限公司(原:奇瑞重工股份有限公司) | 4YZ-5A2 | 39000 | 收获行数：5行；作业幅宽：2.825m；型式：摘穗剥皮型；配套动力：117或118kW
4800 | 20马力及以上轮式拖拉机 | 30—35马力两轮驱动拖拉机 | 轮式拖拉机 | 马恒达悦达（盐城）拖拉机有限公司 | 黄海金马-300c | 5500 | 发动机功率22.05KW，动力输出转速720转
4801 | 20马力及以上轮式拖拉机 | 35—40马力两轮驱动拖拉机 | 轮式拖拉机 | 马恒达悦达（盐城）拖拉机有限公司 | 黄海金马-350C | 6100 | 发动机功率25.73KW，动力输出转速720转
4802 | 20马力及以上轮式拖拉机 | 35—40马力四轮驱动拖拉机 | 轮式拖拉机 | 马恒达悦达（盐城）拖拉机有限公司 | 黄海金马-354C | 6800 | 发动机功率25.73KW，动力输出转速720转
4803 | 20马力及以上轮式拖拉机 | 40—45马力两轮驱动拖拉机 | 轮式拖拉机 | 马恒达悦达（盐城）拖拉机有限公司 | 黄海金马-400C | 6200 | 发动机功率29.4KW，动力输出转速720转
4804 | 20马力及以上轮式拖拉机 | 40—45马力四轮驱动拖拉机 | 轮式拖拉机 | 马恒达悦达（盐城）拖拉机有限公司 | 黄海金马-404C | 7000 | 发动机功率29.4KW，动力输出转速720转
4805 | 20马力及以上轮式拖拉机 | 50—55马力两轮驱动拖拉机 | 轮式拖拉机 | 马恒达悦达（盐城）拖拉机有限公司 | 黄海金马-500C | 8000 | 发动机功率36.75KW，动力输出转速540/720转
4806 | 20马力及以上轮式拖拉机 | 50—55马力四轮驱动拖拉机 | 轮式拖拉机 | 马恒达悦达（盐城）拖拉机有限公司 | 黄海金马-504C | 9000 | 发动机功率36.75KW，动力输出转速540/720转
4807 | 20马力及以上轮式拖拉机 | 60—65马力两轮驱动拖拉机 | 轮式拖拉机 | 马恒达悦达（盐城）拖拉机有限公司 | 黄海金马-600C | 11500 | 发动机功率44.1KW，动力输出转速540/720转
4808 | 20马力及以上轮式拖拉机 | 60—65马力四轮驱动拖拉机 | 轮式拖拉机 | 马恒达悦达（盐城）拖拉机有限公司 | 黄海金马-604C | 12000 | 发动机功率44.1KW，动力输出转速540/720转
4809 | 20马力及以上轮式拖拉机 | 60—65马力两轮驱动拖拉机 | 轮式拖拉机 | 马恒达悦达（盐城）拖拉机有限公司 | 黄海金马-600D | 11500 | 发动机功率44.1KW，动力输出转速540/720转
4810 | 20马力及以上轮式拖拉机 | 60—65马力四轮驱动拖拉机 | 轮式拖拉机 | 马恒达悦达（盐城）拖拉机有限公司 | 黄海金马-604D | 12000 | 发动机功率44.1KW，动力输出转速540/720转
4811 | 20马力及以上轮式拖拉机 | 70—75马力两轮驱动拖拉机 | 轮式拖拉机 | 马恒达悦达（盐城）拖拉机有限公司 | 黄海金马-700A | 13500 | 发动机功率51.5KW，动力输出转速540/720转
4812 | 20马力及以上轮式拖拉机 | 70—75马力两轮驱动拖拉机 | 轮式拖拉机 | 马恒达悦达（盐城）拖拉机有限公司 | 黄海金马-700A-1 | 13500 | 发动机功率51.5KW，动力输出转速540/720转
4813 | 20马力及以上轮式拖拉机 | 70—75马力四轮驱动拖拉机 | 轮式拖拉机 | 马恒达悦达（盐城）拖拉机有限公司 | 黄海金马-704A | 15000 | 发动机功率51.5KW，动力输出转速540/720转
4814 | 20马力及以上轮式拖拉机 | 70—75马力四轮驱动拖拉机 | 轮式拖拉机 | 马恒达悦达（盐城）拖拉机有限公司 | 黄海金马-704A-1 | 15000 | 发动机功率51.5KW，动力输出转速540/720转
4815 | 20马力及以上轮式拖拉机 | 90—95马力两轮驱动拖拉机 | 轮式拖拉机 | 马恒达悦达（盐城）拖拉机有限公司 | 黄海金马-900A | 19000 | 发动机功率66.2KW，动力输出转速540/720转
4816 | 20马力及以上轮式拖拉机 | 90—95马力两轮驱动拖拉机 | 轮式拖拉机 | 马恒达悦达（盐城）拖拉机有限公司 | 黄海金马-900A-1 | 19000 | 发动机功率66.2KW，动力输出转速540/720转
4817 | 20马力及以上轮式拖拉机 | 90—95马力四轮驱动拖拉机 | 轮式拖拉机 | 马恒达悦达（盐城）拖拉机有限公司 | 黄海金马-904A | 23000 | 发动机功率66.2KW，动力输出转速540/720转
4818 | 20马力及以上轮式拖拉机 | 90—95马力四轮驱动拖拉机 | 轮式拖拉机 | 马恒达悦达（盐城）拖拉机有限公司 | 黄海金马-904A-1 | 23000 | 发动机功率66.2KW，动力输出转速540/720转
4819 | 20马力及以上轮式拖拉机 | 100马力及以上两轮驱动拖拉机 | 轮式拖拉机 | 马恒达悦达（盐城）拖拉机有限公司 | 黄海金马-1200A | 23000 | 发动机功率88.2KW，动力输出转速540/720转
4820 | 20马力及以上轮式拖拉机 | 100马力及以上两轮驱动拖拉机 | 轮式拖拉机 | 马恒达悦达（盐城）拖拉机有限公司 | 黄海金马-1200A-1 | 23000 | 发动机功率88.2KW，动力输出转速540/720转
4821 | 20马力及以上轮式拖拉机 | 120—130马力四轮驱动拖拉机 | 轮式拖拉机 | 马恒达悦达（盐城）拖拉机有限公司 | 黄海金马-1204A | 33000 | 发动机功率88.2KW，动力输出转速540/720转
4822 | 20马力及以上轮式拖拉机 | 120—130马力四轮驱动拖拉机 | 轮式拖拉机 | 马恒达悦达（盐城）拖拉机有限公司 | 黄海金马-1204A-1 | 33000 | 发动机功率88.2KW，动力输出转速540/720转
4823 | 20马力及以上轮式拖拉机 | 90—95马力四轮驱动拖拉机 | 轮式拖拉机 | 马恒达悦达（盐城）拖拉机有限公司 | 黄海金马-M904 | 23000 | 发动机功率66KW，动力输出转速540/750转
4824 | 20马力及以上轮式拖拉机 | 90—95马力四轮驱动拖拉机 | 轮式拖拉机 | 马恒达悦达（盐城）拖拉机有限公司 | 黄海金马-M904-1 | 23000 | 发动机功率66KW，动力输出转速540/750转
4825 | 20马力及以上轮式拖拉机 | 100—110马力四轮驱动拖拉机 | 轮式拖拉机 | 马恒达悦达（盐城）拖拉机有限公司 | 黄海金马-M1004 | 28000 | 发动机功率73.5KW，动力输出转速540/750转
4826 | 20马力及以上轮式拖拉机 | 100—110马力四轮驱动拖拉机 | 轮式拖拉机 | 马恒达悦达（盐城）拖拉机有限公司 | 黄海金马-M1004-1 | 28000 | 发动机功率73.5KW，动力输出转速540/750转
4827 | 20马力及以上轮式拖拉机 | 150—180马力四轮驱动拖拉机 | 轮式拖拉机 | 马恒达悦达（盐城）拖拉机有限公司 | 黄海金马-1604 | 70000 | 发动机功率118KW，动力输出转速540/1000转
4828 | 20马力及以上轮式拖拉机 | 180—200马力四轮驱动拖拉机 | 轮式拖拉机 | 马恒达悦达（盐城）拖拉机有限公司 | 黄海金马-1804 | 80000 | 发动机功率132.3KW，动力输出转速540/1000转
4829 | 20马力及以上轮式拖拉机 | 100—110马力四轮驱动拖拉机 | 轮式拖拉机 | 马恒达悦达（盐城）拖拉机有限公司 | 黄海金马-M1004B | 28000 | 发动机功率74.9KW，动力输出转速540/1000转
4830 | 20马力及以上轮式拖拉机 | 130—140马力四轮驱动拖拉机 | 轮式拖拉机 | 马恒达悦达（盐城）拖拉机有限公司 | 黄海金马-1304A-1 | 37000 | 发动机功率95.6KW，动力输出转速540/720转
4831 | 自走式全喂入谷物联合收割机 | 8kg/s及以上自走轮式谷物联合收割机（全喂入） | 自走式谷物联合收割机 | 郑州三中收获实业有限公司 | 4LZ-8 | 46000 | 配套动力：103kW；喂入量：8kg/s；外形尺寸（长×宽×高）mm：6910×3250×3250；整机质量：5050kg，加装切碎器装置
4832 | 自走式玉米收获机械 | 3行割台；1.6m≤幅宽＜2.2m；形式：自走式（摘穗剥皮型） | 自走式玉米收获机械 | 郑州三中收获实业有限公司 | 4YZ-3F | 35000 | 配套动力：103kW；收货行数：3行；工作幅宽m：2；外形尺寸（长×宽×高）mm：6900×2000×3200；结构质量：5500kg
4833 | 自走式玉米收获机械 | 4行摘穗剥皮型自走式玉米收获机 | 自走式玉米收获机械 | 郑州三中收获实业有限公司 | 4YZ-4F | 36000 | 配套动力：118kW；收货行数：4行；工作幅宽m：2.36；外形尺寸（长×宽×高）mm：7000×2360×3200；结构质量：6500kg
4834 | 全喂入联合收割机（必须加装切碎装置） | 4kg/s及以上自走履带式谷物联合收割机（全喂入） | 全喂入联合收割机 | 浙江柳林农业机械股份有限公司 | 4LZ-4.0A1 | 19000 | 履带自走式；喂入量：4kg/s
4835 | 全喂入联合收割机（必须加装切碎装置） | 4kg/s及以上自走履带式谷物联合收割机（全喂入） | 全喂入联合收割机 | 浙江柳林农业机械股份有限公司 | 4LZ-4.0B1 | 19000 | 履带自走式；喂入量：4kg/s
4836 | 全喂入联合收割机（必须加装切碎装置） | 4kg/s及以上自走履带式谷物联合收割机（全喂入） | 全喂入联合收割机 | 浙江柳林农业机械股份有限公司 | 4LZ-4.5B | 19000 | 履带自走式；喂入量：4.5kg/s
4837 | 全喂入联合收割机（必须加装切碎装置） | 4kg/s及以上自走履带式谷物联合收割机（全喂入） | 全喂入联合收割机 | 浙江柳林农业机械股份有限公司 | 4LZ-5.2A型 | 19000 | 履带自走式；喂入量：5.2kg/s
4838 | 全喂入联合收割机（必须加装切碎装置） | 4kg/s及以上自走履带式谷物联合收割机（全喂入） | 全喂入联合收割机 | 浙江柳林农业机械股份有限公司 | 4LZ-6.0B型 | 19000 | 履带自走式；喂入量：6kg/s
4839 | 旋耕机（幅宽≥1.5m） | 1200mm及以上履带自走式旋耕机 | 履带自走式旋耕机 | 浙江柳林农业机械股份有限公司 | 1GZ65 | 12600 | 单轴；耕幅：2400mm；履带自走式
4840 | 旋耕机（幅宽≥1.5m） | 1200mm及以上履带自走式旋耕机 | 履带自走式旋耕机 | 浙江柳林农业机械股份有限公司 | 1GZ-60A | 12600 | 单轴；耕幅：2000mm；履带自走式
4841 | 旋耕机（幅宽≥1.5m） | 1200mm及以上履带自走式旋耕机 | 履带自走式旋耕机 | 浙江柳林农业机械股份有限公司 | 1GZ-70A | 12600 | 单轴；耕幅：2400mm；履带自走式
4842 | 自走履带式谷物联合收割机（全喂入） | 4kg/s及以上自走履带式谷物联合收割机（全喂入） | 自走履带式全喂入谷物联合收割机 | 江苏东禾机械有限公司 | 4LZ-4.0Z | 19000 | 检验报告试验条件（作物品种）：小麦、水稻；喂入量：4kg/s；自走履带式；喂入方式：全喂入
4843 | 自走履带式谷物联合收割机（全喂入） | 4kg/s及以上自走履带式谷物联合收割机（全喂入） | 自走履带式全喂入谷物联合收割机 | 江苏东禾机械有限公司 | 4LZ-4.0ZA | 19000 | 检验报告试验条件（作物品种）：小麦、水稻；喂入量：4kg/s；自走履带式；喂入方式：全喂入
4844 | 自走履带式谷物联合收割机（全喂入） | 4kg/s及以上自走履带式谷物联合收割机（全喂入） | 自走履带式全喂入谷物联合收割机 | 江苏东禾机械有限公司 | 4LZ-4.5Z | 19000 | 检验报告试验条件（作物品种）：小麦、水稻；喂入量：4.5kg/s；自走履带式；喂入方式：全喂入
4845 | 水稻插秧机 | 6—7行四轮乘坐式水稻插秧机 | 乘坐式高速水稻插秧机 | 江苏东禾机械有限公司 | 2ZG-6G(PH600G) | 27000 | 四轮乘坐式；6行
4846 | 轮式拖拉机 | 45—50马力两轮驱动拖拉机 | 轮式拖拉机 | 潍坊泰鸿拖拉机有限公司 | TY450 | 6700 | 发动机标定功率（KW):33.1；驱动方式：两轮驱动
4847 | 轮式拖拉机 | 60—65马力两轮驱动拖拉机 | 轮式拖拉机 | 潍坊泰鸿拖拉机有限公司 | TH600 | 11500 | 发动机标定功率（KW):44；驱动方式：两轮驱动
4848 | 轮式拖拉机 | 70—75马力两轮驱动拖拉机 | 轮式拖拉机 | 潍坊泰鸿拖拉机有限公司 | TH700 | 13500 | 发动机标定功率（KW):51.5；驱动方式：两轮驱动
4849 | 轮式拖拉机 | 45—50马力四轮驱动拖拉机 | 轮式拖拉机 | 潍坊泰鸿拖拉机有限公司 | TY454 | 8000 | 发动机标定功率（KW):33.1；驱动方式：四轮驱动
4850 | 轮式拖拉机 | 60—65马力四轮驱动拖拉机 | 轮式拖拉机 | 潍坊泰鸿拖拉机有限公司 | TH604 | 12000 | 发动机标定功率（KW):44；驱动方式：四轮驱动
4851 | 轮式拖拉机 | 70—75马力四轮驱动拖拉机 | 轮式拖拉机 | 潍坊泰鸿拖拉机有限公司 | TH704 | 15000 | 发动机标定功率（KW):51.5；驱动方式：四轮驱动
4852 | 轮式拖拉机 | 130—140马力四轮驱动拖拉机 | 轮式拖拉机 | 潍坊泰鸿拖拉机有限公司 | TH1304 | 37000 | 发动机标定功率（KW):95.6；驱动方式：四轮驱动
4853 | 轮式拖拉机 | 140—150马力四轮驱动拖拉机 | 轮式拖拉机 | 潍坊泰鸿拖拉机有限公司 | TH1404 | 50000 | 发动机标定功率（KW):103；驱动方式：四轮驱动
4854 | 轮式拖拉机 | 150—180马力四轮驱动拖拉机 | 轮式拖拉机 | 潍坊泰鸿拖拉机有限公司 | TH1504 | 70000 | 发动机标定功率（KW):110.3；驱动方式：四轮驱动
4855 | 自走轮式谷物联合收割机（全喂入） | 7—8kg/s自走轮式谷物联合收割机（全喂入） | 自走式全喂入谷物联合收割机 | 郑州中联收获机械有限公司 | 4LZ-7B | 28000 | 喂入量：7kg/s;自走轮式；喂入方式：全喂入
4856 | 轮式拖拉机 | 120—130马力四轮驱动拖拉机 | 轮式拖拉机 | 山东雷鸣重工股份有限公司 | LM1204 | 33000 | 功率：120马力；驱动方式：四轮驱动
4857 | 轮式拖拉机 | 40—45马力两轮驱动拖拉机 | 轮式拖拉机 | 山东常发工贸有限公司 | 400-3 | 6200 | 驱动方式：两轮驱动；发动机标定功率（kW）：29.4
4858 | 轮式拖拉机 | 40—45马力两轮驱动拖拉机 | 轮式拖拉机 | 山东常发工贸有限公司 | 400-YD | 6200 | 驱动方式：两轮驱动；发动机标定功率（kW）：29.4
4859 | 轮式拖拉机 | 40—45马力四轮驱动拖拉机 | 轮式拖拉机 | 山东常发工贸有限公司 | 404-3 | 7000 | 驱动方式：四轮驱动；发动机标定功率（kW）：29.4
4860 | 轮式拖拉机 | 40—45马力四轮驱动拖拉机 | 轮式拖拉机 | 山东常发工贸有限公司 | 404-YD | 7000 | 驱动方式：四轮驱动；发动机标定功率（kW）：29.4
4861 | 轮式拖拉机 | 120—130马力四轮驱动拖拉机 | 轮式拖拉机 | 山东常发工贸有限公司 | 1204 | 33000 | 驱动方式：四轮驱动；发动机标定功率（kW）：88.2
4862 | 轮式拖拉机 | 130—140马力四轮驱动拖拉机 | 轮式拖拉机 | 山东常发工贸有限公司 | 1304 | 37000 | 驱动方式：四轮驱动；发动机标定功率（kW）：95.6
4863 | 轮式拖拉机 | 40—45马力两轮驱动拖拉机 | 轮式拖拉机 | 潍坊昊鹏农业装备有限公司 | HP400 | 6200 | 功率：40马力；驱动方式：两轮驱动
4864 | 轮式拖拉机 | 40—45马力四轮驱动拖拉机 | 轮式拖拉机 | 潍坊昊鹏农业装备有限公司 | HP404 | 7000 | 功率：40马力；驱动方式：四轮驱动
4865 | 轮式拖拉机 | 55—60马力两轮驱动拖拉机 | 轮式拖拉机 | 潍坊昊鹏农业装备有限公司 | HP550 | 9200 | 功率：55马力；驱动方式：两轮驱动
4866 | 轮式拖拉机 | 55—60马力四轮驱动拖拉机 | 轮式拖拉机 | 潍坊昊鹏农业装备有限公司 | HP554 | 11000 | 功率：40马力；驱动方式：四轮驱动
4867 | 轮式拖拉机 | 70—75马力四轮驱动拖拉机 | 轮式拖拉机 | 潍坊昊鹏农业装备有限公司 | HP704 | 15000 | 功率：70马力；驱动方式：四轮驱动
4868 | 20马力及以上轮式拖拉机 | 120—130马力四轮驱动拖拉机 | 轮式拖拉机 | 山东康弘机械有限公司 | KH1204 | 33000 | 四轮驱动/功率为88.2KW
4869 | 20马力及以上轮式拖拉机 | 120—130马力四轮驱动拖拉机 | 轮式拖拉机 | 山东康弘机械有限公司 | KH1254 | 33000 | 四轮驱动/功率为92KW
4870 | 20马力及以上轮式拖拉机 | 130—140马力四轮驱动拖拉机 | 轮式拖拉机 | 山东康弘机械有限公司 | KH1304 | 37000 | 四轮驱动/功率为95.6KW
4871 | 20马力及以上轮式拖拉机 | 130—140马力四轮驱动拖拉机 | 轮式拖拉机 | 山东康弘机械有限公司 | KH1354 | 37000 | 四轮驱动/功率为99.2KW
4872 | 20马力及以上轮式拖拉机 | 140—150马力四轮驱动拖拉机 | 轮式拖拉机 | 山东康弘机械有限公司 | KH1454 | 50000 | 四轮驱动/功率为106.7KW
4873 | 20马力及以上轮式拖拉机 | 150—180马力四轮驱动拖拉机 | 轮式拖拉机 | 山东康弘机械有限公司 | KH1504 | 70000 | 四轮驱动/功率为110.3KW
4874 | 捡拾压捆机 | 2.2m及以上捡拾压捆机 | 中密度方捆压捆机 | 雷沃重工股份有限公司（原福田雷沃国际重工股份有限公司） | 9YFZ-2.2 | 40500 | 结构型式：牵引式；捡拾宽度：2200mm
4875 | 轮式拖拉机 | 45—50马力四轮驱动拖拉机 | 轮式拖拉机 | 雷沃重工股份有限公司（原福田雷沃国际重工股份有限公司） | HT454 | 8000 | 驱动方式：四轮驱动；功率：33.1KW
4876 | 轮式拖拉机 | 45—50马力两轮驱动拖拉机 | 轮式拖拉机 | 雷沃重工股份有限公司（原福田雷沃国际重工股份有限公司） | HT450 | 6700 | 驱动方式：两轮驱动；功率：33.1KW
4877 | 轮式拖拉机 | 45—50马力两轮驱动拖拉机 | 轮式拖拉机 | 雷沃重工股份有限公司（原福田雷沃国际重工股份有限公司） | M450-E | 6700 | 驱动方式：两轮驱动；功率：33.1KW
4878 | 轮式拖拉机 | 45—50马力四轮驱动拖拉机 | 轮式拖拉机 | 雷沃重工股份有限公司（原福田雷沃国际重工股份有限公司） | M454L-E | 8000 | 驱动方式：四轮驱动；功率：33.1KW
4879 | 轮式拖拉机 | 50—55马力四轮驱动拖拉机 | 轮式拖拉机 | 雷沃重工股份有限公司（原福田雷沃国际重工股份有限公司） | M504-E | 9000 | 驱动方式：四轮驱动；功率：36.8KW
4880 | 轮式拖拉机 | 50—55马力两轮驱动拖拉机 | 轮式拖拉机 | 雷沃重工股份有限公司（原福田雷沃国际重工股份有限公司） | M500-E | 8000 | 驱动方式：两轮驱动；功率：36.8KW
4881 | 轮式拖拉机 | 40—45马力两轮驱动拖拉机 | 轮式拖拉机 | 雷沃重工股份有限公司（原福田雷沃国际重工股份有限公司） | M400-B1 | 6200 | 驱动方式：两轮驱动；功率：29.4KW
4882 | 轮式拖拉机 | 40—45马力四轮驱动拖拉机 | 轮式拖拉机 | 雷沃重工股份有限公司（原福田雷沃国际重工股份有限公司） | M404-B1 | 7000 | 驱动方式：四轮驱动；功率：29.4KW
4883 | 轮式拖拉机 | 40—45马力四轮驱动拖拉机 | 轮式拖拉机 | 雷沃重工股份有限公司（原福田雷沃国际重工股份有限公司） | M404-BA1 | 7000 | 驱动方式：四轮驱动；功率：29.4KW
4884 | 轮式拖拉机 | 40—45马力两轮驱动拖拉机 | 轮式拖拉机 | 雷沃重工股份有限公司（原福田雷沃国际重工股份有限公司） | M400-BA1 | 6200 | 驱动方式：两轮驱动；功率：29.4KW
4885 | 轮式拖拉机 | 45—50马力两轮驱动拖拉机 | 轮式拖拉机 | 雷沃重工股份有限公司（原福田雷沃国际重工股份有限公司） | M450-B1 | 6700 | 驱动方式：两轮驱动；功率：33.1KW
4886 | 轮式拖拉机 | 45—50马力四轮驱动拖拉机 | 轮式拖拉机 | 雷沃重工股份有限公司（原福田雷沃国际重工股份有限公司） | M454-B1 | 8000 | 驱动方式：四轮驱动；功率：33.1KW
4887 | 轮式拖拉机 | 45—50马力两轮驱动拖拉机 | 轮式拖拉机 | 雷沃重工股份有限公司（原福田雷沃国际重工股份有限公司） | M450-BA | 6700 | 驱动方式：两轮驱动；功率：33.1KW
4888 | 轮式拖拉机 | 45—50马力两轮驱动拖拉机 | 轮式拖拉机 | 雷沃重工股份有限公司（原福田雷沃国际重工股份有限公司） | M450-BA1 | 6700 | 驱动方式：两轮驱动；功率：33.1KW
4889 | 轮式拖拉机 | 45—50马力四轮驱动拖拉机 | 轮式拖拉机 | 雷沃重工股份有限公司（原福田雷沃国际重工股份有限公司） | M454-BA1 | 8000 | 驱动方式：四轮驱动；功率：33.1KW
4890 | 轮式拖拉机 | 75—80马力两轮驱动拖拉机 | 轮式拖拉机 | 雷沃重工股份有限公司（原福田雷沃国际重工股份有限公司） | M750-B | 15000 | 驱动方式：两轮驱动；功率：55KW
4891 | 轮式拖拉机 | 75—80马力两轮驱动拖拉机 | 轮式拖拉机 | 雷沃重工股份有限公司（原福田雷沃国际重工股份有限公司） | M750-BA | 15000 | 驱动方式：两轮驱动；功率：55KW
4892 | 轮式拖拉机 | 80—85马力四轮驱动拖拉机 | 轮式拖拉机 | 雷沃重工股份有限公司（原福田雷沃国际重工股份有限公司） | M804-B | 19000 | 驱动方式：四轮驱动；功率：58.8KW
4893 | 轮式拖拉机 | 80—85马力四轮驱动拖拉机 | 轮式拖拉机 | 雷沃重工股份有限公司（原福田雷沃国际重工股份有限公司） | M804-BA | 19000 | 驱动方式：四轮驱动；功率：58.8KW
4894 | 轮式拖拉机 | 55—60马力四轮驱动拖拉机 | 轮式拖拉机 | 雷沃重工股份有限公司（原福田雷沃国际重工股份有限公司） | M554-AA | 11000 | 驱动方式：四轮驱动；功率：43KW
4895 | 轮式拖拉机 | 60—65马力四轮驱动拖拉机 | 轮式拖拉机 | 雷沃重工股份有限公司（原福田雷沃国际重工股份有限公司） | M604-A | 12000 | 驱动方式：四轮驱动；功率：46KW
4896 | 轮式拖拉机 | 75—80马力四轮驱动拖拉机 | 轮式拖拉机 | 雷沃重工股份有限公司（原福田雷沃国际重工股份有限公司） | M754-A | 17000 | 驱动方式：四轮驱动；功率：55KW
4897 | 轮式拖拉机 | 75—80马力四轮驱动拖拉机 | 轮式拖拉机 | 雷沃重工股份有限公司（原福田雷沃国际重工股份有限公司） | M754-A2 | 17000 | 驱动方式：四轮驱动；功率：55KW
4898 | 轮式拖拉机 | 75—80马力四轮驱动拖拉机 | 轮式拖拉机 | 雷沃重工股份有限公司（原福田雷沃国际重工股份有限公司） | M754-AA2 | 17000 | 驱动方式：四轮驱动；功率：55KW
4899 | 轮式拖拉机 | 80—85马力四轮驱动拖拉机 | 轮式拖拉机 | 雷沃重工股份有限公司（原福田雷沃国际重工股份有限公司） | M804-A1 | 19000 | 驱动方式：四轮驱动；功率：58.8KW
4900 | 轮式拖拉机 | 80—85马力四轮驱动拖拉机 | 轮式拖拉机 | 雷沃重工股份有限公司（原福田雷沃国际重工股份有限公司） | M804-AA1 | 19000 | 驱动方式：四轮驱动；功率：58.8KW
4901 | 轮式拖拉机 | 90—95马力四轮驱动拖拉机 | 轮式拖拉机 | 雷沃重工股份有限公司（原福田雷沃国际重工股份有限公司） | M904-A1 | 23000 | 驱动方式：四轮驱动；功率：66.2KW
4902 | 轮式拖拉机 | 90—95马力四轮驱动拖拉机 | 轮式拖拉机 | 雷沃重工股份有限公司（原福田雷沃国际重工股份有限公司） | M904-AA1 | 23000 | 驱动方式：四轮驱动；功率：66.2KW
4903 | 轮式拖拉机 | 100—110马力四轮驱动拖拉机 | 轮式拖拉机 | 雷沃重工股份有限公司（原福田雷沃国际重工股份有限公司） | M1004-A | 28000 | 驱动方式：四轮驱动；功率：73.5KW
4904 | 轮式拖拉机 | 100—110马力四轮驱动拖拉机 | 轮式拖拉机 | 雷沃重工股份有限公司（原福田雷沃国际重工股份有限公司） | M1004-AA | 28000 | 驱动方式：四轮驱动；功率：73.5KW
4905 | 轮式拖拉机 | 80—85马力四轮驱动拖拉机 | 轮式拖拉机 | 雷沃重工股份有限公司（原福田雷沃国际重工股份有限公司） | M804-D2 | 19000 | 驱动方式：四轮驱动；功率：58.8KW
4906 | 轮式拖拉机 | 80—85马力四轮驱动拖拉机 | 轮式拖拉机 | 雷沃重工股份有限公司（原福田雷沃国际重工股份有限公司） | M804-DA2 | 19000 | 驱动方式：四轮驱动；功率：58.8KW
4907 | 轮式拖拉机 | 90—95马力四轮驱动拖拉机 | 轮式拖拉机 | 雷沃重工股份有限公司（原福田雷沃国际重工股份有限公司） | M904-D2 | 23000 | 驱动方式：四轮驱动；功率：66.2KW
4908 | 轮式拖拉机 | 90—95马力两轮驱动拖拉机 | 轮式拖拉机 | 雷沃重工股份有限公司（原福田雷沃国际重工股份有限公司） | M900-DA2 | 19000 | 驱动方式：两轮驱动；功率：66.2KW
4909 | 轮式拖拉机 | 100—110马力四轮驱动拖拉机 | 轮式拖拉机 | 雷沃重工股份有限公司（原福田雷沃国际重工股份有限公司） | M1004-D2 | 28000 | 驱动方式：四轮驱动；功率：73.5KW
4910 | 轮式拖拉机 | 100马力及以上两轮驱动拖拉机 | 轮式拖拉机 | 雷沃重工股份有限公司（原福田雷沃国际重工股份有限公司） | M1000-DA2 | 23000 | 驱动方式：两轮驱动；功率：73.5KW
4911 | 轮式拖拉机 | 110—120马力四轮驱动拖拉机 | 轮式拖拉机 | 雷沃重工股份有限公司（原福田雷沃国际重工股份有限公司） | M1104-D2 | 30000 | 驱动方式：四轮驱动；功率：81KW
4912 | 轮式拖拉机 | 100马力及以上两轮驱动拖拉机 | 轮式拖拉机 | 雷沃重工股份有限公司（原福田雷沃国际重工股份有限公司） | M1100-D2 | 23000 | 驱动方式：两轮驱动；功率：81KW
4913 | 轮式拖拉机 | 100马力及以上两轮驱动拖拉机 | 轮式拖拉机 | 雷沃重工股份有限公司（原福田雷沃国际重工股份有限公司） | M1100-DA2 | 23000 | 驱动方式：两轮驱动；功率：81KW
4914 | 轮式拖拉机 | 110—120马力四轮驱动拖拉机 | 轮式拖拉机 | 雷沃重工股份有限公司（原福田雷沃国际重工股份有限公司） | M1104-DA2 | 30000 | 驱动方式：四轮驱动；功率：81KW
4915 | 轮式拖拉机 | 120—130马力四轮驱动拖拉机 | 轮式拖拉机 | 雷沃重工股份有限公司（原福田雷沃国际重工股份有限公司） | M1204-D2 | 33000 | 驱动方式：四轮驱动；功率：88.2KW
4916 | 轮式拖拉机 | 100马力及以上两轮驱动拖拉机 | 轮式拖拉机 | 雷沃重工股份有限公司（原福田雷沃国际重工股份有限公司） | M1200-DA2 | 23000 | 驱动方式：两轮驱动；功率：88.2KW
4917 | 轮式拖拉机 | 100马力及以上两轮驱动拖拉机 | 轮式拖拉机 | 雷沃重工股份有限公司（原福田雷沃国际重工股份有限公司） | M1200-D2 | 23000 | 驱动方式：两轮驱动；功率：88.2KW
4918 | 轮式拖拉机 | 120—130马力四轮驱动拖拉机 | 轮式拖拉机 | 雷沃重工股份有限公司（原福田雷沃国际重工股份有限公司） | M1204-DA2 | 33000 | 驱动方式：四轮驱动；功率：88.2KW
4919 | 轮式拖拉机 | 120—130马力四轮驱动拖拉机 | 轮式拖拉机 | 雷沃重工股份有限公司（原福田雷沃国际重工股份有限公司） | M1204-DS | 33000 | 驱动方式：四轮驱动；功率：88.2KW
4920 | 轮式拖拉机 | 120—130马力四轮驱动拖拉机 | 轮式拖拉机 | 雷沃重工股份有限公司（原福田雷沃国际重工股份有限公司） | M1204-DS2 | 33000 | 驱动方式：四轮驱动；功率：88.2KW
4921 | 轮式拖拉机 | 100马力及以上两轮驱动拖拉机 | 轮式拖拉机 | 雷沃重工股份有限公司（原福田雷沃国际重工股份有限公司） | M1200-DSA2 | 23000 | 驱动方式：两轮驱动；功率：88.2KW
4922 | 轮式拖拉机 | 100马力及以上两轮驱动拖拉机 | 轮式拖拉机 | 雷沃重工股份有限公司（原福田雷沃国际重工股份有限公司） | M1200-DS2 | 23000 | 驱动方式：两轮驱动；功率：88.2KW
4923 | 轮式拖拉机 | 120—130马力四轮驱动拖拉机 | 轮式拖拉机 | 雷沃重工股份有限公司（原福田雷沃国际重工股份有限公司） | M1204-DSA2 | 33000 | 驱动方式：四轮驱动；功率：88.2KW
4924 | 轮式拖拉机 | 120—130马力四轮驱动拖拉机 | 轮式拖拉机 | 雷沃重工股份有限公司（原福田雷沃国际重工股份有限公司） | M1204-DSA | 33000 | 驱动方式：四轮驱动；功率：88.2KW
4925 | 轮式拖拉机 | 100马力及以上两轮驱动拖拉机 | 轮式拖拉机 | 雷沃重工股份有限公司（原福田雷沃国际重工股份有限公司） | M1200-DS | 23000 | 驱动方式：两轮驱动；功率：88.2KW
4926 | 轮式拖拉机 | 100马力及以上两轮驱动拖拉机 | 轮式拖拉机 | 雷沃重工股份有限公司（原福田雷沃国际重工股份有限公司） | M1200-DSA | 23000 | 驱动方式：两轮驱动；功率：88.2KW
4927 | 轮式拖拉机 | 100马力及以上两轮驱动拖拉机 | 轮式拖拉机 | 雷沃重工股份有限公司（原福田雷沃国际重工股份有限公司） | M1300-DA | 23000 | 驱动方式：两轮驱动；功率：95.6KW
4928 | 轮式拖拉机 | 100马力及以上两轮驱动拖拉机 | 轮式拖拉机 | 雷沃重工股份有限公司（原福田雷沃国际重工股份有限公司） | M1300-D | 23000 | 驱动方式：两轮驱动；功率：95.6KW
4929 | 轮式拖拉机 | 140—150马力四轮驱动拖拉机 | 轮式拖拉机 | 雷沃重工股份有限公司（原福田雷沃国际重工股份有限公司） | M1404-D | 50000 | 驱动方式：四轮驱动；功率：103KW
4930 | 轮式拖拉机 | 140—150马力四轮驱动拖拉机 | 轮式拖拉机 | 雷沃重工股份有限公司（原福田雷沃国际重工股份有限公司） | M1404-DA | 50000 | 驱动方式：四轮驱动；功率：103KW
4931 | 轮式拖拉机 | 100马力及以上两轮驱动拖拉机 | 轮式拖拉机 | 雷沃重工股份有限公司（原福田雷沃国际重工股份有限公司） | M1400-D | 23000 | 驱动方式：两轮驱动；功率：103KW
4932 | 轮式拖拉机 | 100马力及以上两轮驱动拖拉机 | 轮式拖拉机 | 雷沃重工股份有限公司（原福田雷沃国际重工股份有限公司） | M1400-DA | 23000 | 驱动方式：两轮驱动；功率：103KW
4933 | 轮式拖拉机 | 140—150马力四轮驱动拖拉机 | 轮式拖拉机 | 雷沃重工股份有限公司（原福田雷沃国际重工股份有限公司） | M1404-G1 | 50000 | 驱动方式：四轮驱动；功率：103KW
4934 | 轮式拖拉机 | 120—130马力四轮驱动拖拉机 | 轮式拖拉机 | 雷沃重工股份有限公司（原福田雷沃国际重工股份有限公司） | P5-1204-PT2 | 33000 | 驱动方式：四轮驱动；功率：88.2KW
4935 | 轮式拖拉机 | 130—140马力四轮驱动拖拉机 | 轮式拖拉机 | 雷沃重工股份有限公司（原福田雷沃国际重工股份有限公司） | P5-1304-PT | 37000 | 驱动方式：四轮驱动；功率：95.6KW
4936 | 喷杆式喷雾机（含牵引式、自走式、悬挂式喷杆喷雾机） | 18—50马力自走式喷杆喷雾机 | 自走式喷杆喷雾机 | 雷沃重工股份有限公司(原福田雷沃国际重工股份有限公司) | 3WP-500 | 31500 | 喷幅：11.5m；结构型式：自走式；功率：16.7kw
4937 | 粮食烘干机 | 批处理量20—30t循环式粮食烘干机 | 低温循环式干燥机 | 雷沃重工股份有限公司（原福田雷沃国际重工股份有限公司） | 5HXW-21 | 40590 | 循环式；批处理量：21t
4938 | 粮食烘干机 | 批处理量10—20t循环式粮食烘干机 | 低温循环式干燥机 | 雷沃重工股份有限公司（原福田雷沃国际重工股份有限公司） | 5HXW-18 | 29340 | 循环式；批处理量：18t
4939 | 油菜籽收获机 | 3—4kg/s自走履带式油菜籽收获机 | 油菜联合收割机 | 雷沃重工股份有限公司（原福田雷沃国际重工股份有限公司） | 4LZY-3.5C | 15000 | 结构型式：自走履带式；喂入方式：全喂入；喂入量：3.5kg/s
4940 | 自走轮式谷物联合收割机（全喂入） | 6—7kg/s自走轮式谷物联合收割机（全喂入） | 自走式谷物联合收割机 | 雷沃重工股份有限公司（原福田雷沃国际重工股份有限公司） | 4LZ-6E4 | 23000 | 结构型式：自走轮式；喂入方式：全喂入；喂入量：6kg/s
4941 | 自走轮式谷物联合收割机（全喂入） | 6—7kg/s自走轮式谷物联合收割机（全喂入） | 自走式谷物联合收割机 | 雷沃重工股份有限公司（原福田雷沃国际重工股份有限公司） | 4LZ-6E5 | 23000 | 结构型式：自走轮式；喂入方式：全喂入；喂入量：6kg/s
4942 | 自走轮式谷物联合收割机（全喂入） | 7—8kg/s自走轮式谷物联合收割机（全喂入） | 自走式谷物联合收割机 | 雷沃重工股份有限公司（原福田雷沃国际重工股份有限公司） | 4LZ-7M | 28000 | 结构型式：自走轮式；喂入方式：全喂入；喂入量：7kg/s
4943 | 自走轮式谷物联合收割机（全喂入） | 7—8kg/s自走轮式谷物联合收割机（全喂入） | 自走式谷物联合收割机 | 雷沃重工股份有限公司（原福田雷沃国际重工股份有限公司） | 4LZ-7E3 | 28000 | 结构型式：自走轮式；喂入方式：全喂入；喂入量：7kg/s
4944 | 自走轮式谷物联合收割机（全喂入） | 8kg/s及以上自走轮式谷物联合收割机（全喂入） | 自走式谷物联合收割机 | 雷沃重工股份有限公司（原福田雷沃国际重工股份有限公司） | 4LZ-10 | 46000 | 结构型式：自走轮式；喂入方式：全喂入；喂入量：10kg/s
4945 | 自走式玉米联合收获机（具有脱粒功能） | 4行割台；2.2m≤幅宽＜2.8m；形式：自走式（籽粒收获型） | 自走式玉米收获机 | 雷沃重工股份有限公司（原福田雷沃国际重工股份有限公司） | 4YL-4M | 25000 | 结构型式：自走式（籽粒收获型）；收获行数：4行；工作幅宽：2490mm
4946 | 自走式玉米联合收获机（具有脱粒功能） | 5行及以上籽粒收获型自走式玉米联合收获机 | 自走式玉米收获机 | 雷沃重工股份有限公司（原福田雷沃国际重工股份有限公司） | 4YL-6K | 30000 | 结构型式：自走式（籽粒收获型）；收获行数：6行；工作幅宽：4000mm
4947 | 自走式玉米联合收获机（具有脱粒功能） | 5行及以上籽粒收获型自走式玉米联合收获机 | 自走式玉米收获机 | 雷沃重工股份有限公司（原福田雷沃国际重工股份有限公司） | 4YL-7K | 30000 | 结构型式：自走式（籽粒收获型）；收获行数：7行；工作幅宽：3750mm
4948 | 自走式玉米收获机 | 3行摘穗剥皮型自走式玉米收获机 | 自走式玉米收获机 | 雷沃重工股份有限公司（原福田雷沃国际重工股份有限公司） | 4YZ-3K | 35000 | 结构型式：自走式（摘穗剥皮型）；收获行数：3行；工作幅宽：1885/2010mm
4949 | 自走式玉米收获机 | 3行摘穗剥皮型自走式玉米收获机 | 自走式玉米收获机 | 雷沃重工股份有限公司（原福田雷沃国际重工股份有限公司） | 4YZ-3B1 | 35000 | 结构型式：自走式（摘穗剥皮型）；收获行数：3行；工作幅宽：2320mm
4950 | 自走式玉米收获机 | 3行摘穗剥皮型自走式玉米收获机 | 自走式玉米收获机 | 雷沃重工股份有限公司（原福田雷沃国际重工股份有限公司） | 4YZ-3L | 35000 | 结构型式：自走式（摘穗剥皮型）；收获行数：3行；工作幅宽：1830mm
4951 | 自走式玉米收获机 | 4行摘穗剥皮型自走式玉米收获机 | 自走式玉米收获机 | 雷沃重工股份有限公司（原福田雷沃国际重工股份有限公司） | 4YZ-4B3 | 36000 | 结构型式：自走式（摘穗剥皮型）；收获行数：4行；工作幅宽：2530mm
4952 | 自走式玉米收获机 | 4行摘穗剥皮型自走式玉米收获机 | 自走式玉米收获机 | 雷沃重工股份有限公司（原福田雷沃国际重工股份有限公司） | 4YZ-4C1 | 36000 | 结构型式：自走式（摘穗剥皮型）；收获行数：4行；工作幅宽：2600mm
4953 | 自走式玉米收获机 | 5行及以上摘穗剥皮型自走式玉米收获机 | 自走式玉米收获机 | 雷沃重工股份有限公司（原福田雷沃国际重工股份有限公司） | 4YZ-5A2 | 39000 | 结构型式：自走式（摘穗剥皮型）；收获行数：5行；工作幅宽：3250mm
4954 | 自走式玉米收获机 | 5行及以上割台；幅宽≥2.8m；形式：自走式（摘穗型） | 自走式玉米收获机 | 雷沃重工股份有限公司（原福田雷沃国际重工股份有限公司） | 4YZ-8 | 39000 | 结构型式：自走式（摘穗剥皮型）；收获行数：8行；工作幅宽：2800mm
4955 | 旋耕机 | 单轴；2000mm≤耕幅＜2500mm | 旋耕机 | 雷沃重工股份有限公司（原福田雷沃国际重工股份有限公司） | 1GKN-230 | 1710 | 单轴；耕幅：2300mm
4956 | 自走履带式谷物联合收割机（全喂入） | 4kg/s及以上自走履带式谷物联合收割机（全喂入） | 履带式全喂入谷物联合收割机 | 雷沃重工股份有限公司（原福田雷沃国际重工股份有限公司） | 4LZ-4.5G | 19000 | 结构型式：自走履带式；喂入方式：全喂入；喂入量：4.5kg/s
4957 | 自走履带式谷物联合收割机（全喂入） | 4kg/s及以上自走履带式谷物联合收割机（全喂入） | 履带式全喂入谷物联合收割机 | 雷沃重工股份有限公司（原福田雷沃国际重工股份有限公司） | 4LZ-6G | 19000 | 结构型式：自走履带式；喂入方式：全喂入；喂入量：6kg/s
4958 | 自走式玉米收获机（不含兼收小麦机机型） | 5行及以上割台；幅宽≥2.8m；形式：自走式（籽粒收获型） | 玉米收获机 | 凯斯纽荷兰工业（哈尔滨）机械有限公司 | 4YL-5(4077) | 30000 | 作业行数（行）：5，作业幅宽（m）：3.9，形式：自走式（籽粒收获型）
4959 | 自走式玉米收获机（不含兼收小麦机机型） | 5行及以上割台；幅宽≥2.8m；形式：自走式（籽粒收获型） | 玉米收获机 | 凯斯纽荷兰工业（哈尔滨）机械有限公司 | 4YL-6(4088) | 30000 | 作业行数（行）：6，作业幅宽（m）：4.2，形式：自走式（籽粒收获型）
4960 | 轮式拖拉机 | 45—50马力两轮驱动拖拉机 | 轮式拖拉机 | 潍坊昊田农业装备有限公司 | TY450 | 6700 | 驱动型式：两轮驱动、功率：33.1kW
4961 | 轮式拖拉机 | 45—50马力四轮驱动拖拉机 | 轮式拖拉机 | 潍坊昊田农业装备有限公司 | TY454 | 8000 | 驱动型式：四轮驱动、功率：33.1kW
4962 | 轮式拖拉机 | 70—75马力四轮驱动拖拉机 | 轮式拖拉机 | 潍坊昊田农业装备有限公司 | 昊田704 | 15000 | 驱动型式：四轮驱动、功率：51.5kW
4963 | 轮式拖拉机 | 120—130马力四轮驱动拖拉机 | 轮式拖拉机 | 潍坊昊田农业装备有限公司 | 昊田1204 | 33000 | 驱动型式：四轮驱动、功率：88.2kW
4964 | 轮式拖拉机 | 130—140马力四轮驱动拖拉机 | 轮式拖拉机 | 潍坊昊田农业装备有限公司 | 昊田1304 | 37000 | 驱动型式：四轮驱动、功率：95.6kW
4965 | 全喂入收割机（必须加装切碎装置 ） | 4kg/s及以上自走履带式谷物联合收割机（全喂入） | 纵向轴流全喂入联合收割机 | 湖州中流机械制造有限公司 | 4LZ-4.0Z | 19000 | 喂入量：4kg/s；自走履带式；喂入方式：全喂入
4966 | 20马力及以上轮式拖拉机 | 35—40马力两轮驱动拖拉机 | 轮式拖拉机 | 江苏常发农业装备股份有限公司 | CFC350A | 6100 | 两轮驱动，25.7KW
4967 | 20马力及以上轮式拖拉机 | 35—40马力四轮驱动拖拉机 | 轮式拖拉机 | 江苏常发农业装备股份有限公司 | CFC354A | 6800 | 四轮驱动，25.7KW
4968 | 20马力及以上轮式拖拉机 | 40—45马力两轮驱动拖拉机 | 轮式拖拉机 | 江苏常发农业装备股份有限公司 | CFC400A | 6200 | 两轮驱动，29.4KW
4969 | 20马力及以上轮式拖拉机 | 40—45马力四轮驱动拖拉机 | 轮式拖拉机 | 江苏常发农业装备股份有限公司 | CFC404A | 7000 | 四轮驱动，29.4KW
4970 | 20马力及以上轮式拖拉机 | 50—55马力两轮驱动拖拉机 | 轮式拖拉机 | 江苏常发农业装备股份有限公司 | CFC500A | 8000 | 两轮驱动，36.8KW
4971 | 20马力及以上轮式拖拉机 | 50—55马力四轮驱动拖拉机 | 轮式拖拉机 | 江苏常发农业装备股份有限公司 | CFC504A | 9000 | 四轮驱动，36.8KW
4972 | 20马力及以上轮式拖拉机 | 90—95马力四轮驱动拖拉机 | 轮式拖拉机 | 江苏常发农业装备股份有限公司 | CFG904B | 23000 | 四轮驱动，66KW
4973 | 20马力及以上轮式拖拉机 | 90—95马力四轮驱动拖拉机 | 轮式拖拉机 | 江苏常发农业装备股份有限公司 | CFG904BJ | 23000 | 四轮驱动，66KW
4974 | 20马力及以上轮式拖拉机 | 90—95马力两轮驱动拖拉机 | 轮式拖拉机 | 江苏常发农业装备股份有限公司 | CFG900B | 19000 | 两轮驱动，66KW
4975 | 20马力及以上轮式拖拉机 | 90—95马力两轮驱动拖拉机 | 轮式拖拉机 | 江苏常发农业装备股份有限公司 | CFG900BJ | 19000 | 两轮驱动，66KW
4976 | 20马力及以上轮式拖拉机 | 95—100马力两轮驱动拖拉机 | 轮式拖拉机 | 江苏常发农业装备股份有限公司 | CFG950B | 21000 | 两轮驱动，70KW
4977 | 20马力及以上轮式拖拉机 | 95—100马力两轮驱动拖拉机 | 轮式拖拉机 | 江苏常发农业装备股份有限公司 | CFG950BJ | 21000 | 两轮驱动，70KW
4978 | 20马力及以上轮式拖拉机 | 95—100马力四轮驱动拖拉机 | 轮式拖拉机 | 江苏常发农业装备股份有限公司 | CFG954B | 25000 | 四轮驱动，70KW
4979 | 20马力及以上轮式拖拉机 | 95—100马力四轮驱动拖拉机 | 轮式拖拉机 | 江苏常发农业装备股份有限公司 | CFG954BJ | 25000 | 四轮驱动，70KW
4980 | 20马力及以上轮式拖拉机 | 120—130马力四轮驱动拖拉机 | 轮式拖拉机 | 江苏常发农业装备股份有限公司 | CFG1204B | 33000 | 四轮驱动，89KW
4981 | 20马力及以上轮式拖拉机 | 130—140马力四轮驱动拖拉机 | 轮式拖拉机 | 江苏常发农业装备股份有限公司 | CFH1304 | 37000 | 四轮驱动，95.6KW
4982 | 20马力及以上轮式拖拉机 | 130—140马力四轮驱动拖拉机 | 轮式拖拉机 | 江苏常发农业装备股份有限公司 | CFH1304A | 37000 | 四轮驱动，95.6KW
4983 | 20马力及以上轮式拖拉机 | 140—150马力四轮驱动拖拉机 | 轮式拖拉机 | 江苏常发农业装备股份有限公司 | CFH1404A | 50000 | 四轮驱动，102.9KW
4984 | 20马力及以上轮式拖拉机 | 150—180马力四轮驱动拖拉机 | 轮式拖拉机 | 江苏常发农业装备股份有限公司 | CFK1604 | 70000 | 四轮驱动，117.6KW
4985 | 全喂入联合收割机 | 6—7kg/s自走轮式谷物联合收割机（全喂入） | 轮式收割机 | 佳木斯常发佳联农业装备有限公司 | 4LZ-6D | 23000 | 轮式，喂入量6kg/s
4986 | 全喂入联合收割机 | 喂入量≥8kg/s；自走轮式；喂入方式：全喂入 | 轮式收割机 | 佳木斯常发佳联农业装备有限公司 | 4LZ-9C | 46000 | 轮式，喂入量9kg/s
4987 | 全喂入联合收割机 | 喂入量≥8kg/s；自走轮式；喂入方式：全喂入 | 轮式收割机 | 佳木斯常发佳联农业装备有限公司 | 4LZ-9CF | 46000 | 轮式，喂入量9kg/s
4988 | 自走式玉米收获机 | 5行及以上籽粒收获型自走式玉米联合收获机 | 轮式收割机 | 佳木斯常发佳联农业装备有限公司 | 4YZ-6F | 30000 | 玉米籽粒收，工作行数为6行，工作幅宽为3920mm
4989 | 翻转犁（3铧及以上） | 单体幅宽35cm及以上，3—4铧翻转犁 | 液压翻转犁 | 江苏常发农业装备股份有限公司 | 1LF-435 | 2100 | 单体幅宽350MM,铧体数量（3+1）*2
4990 | 深松机 | 4—5铲深松机 | 深松机 | 江苏常发农业装备股份有限公司 | 1SS-195 | 1980 | 深松部件5个，普通深松
4991 | 深松机 | 6铲及以上深松机 | 深松机 | 江苏常发农业装备股份有限公司 | 1SS-225 | 4050 | 深松部件9个，普通深松
4992 | 深松机 | 6铲及以上深松机 | 深松机 | 江苏常发农业装备股份有限公司 | 1SS-295 | 4050 | 深松部件7个，普通深松
4993 | 水稻插秧机 | 8行及以上四轮乘坐式水稻插秧机 | 乘坐式高速插秧机 | 江苏常发农业装备股份有限公司 | 2ZC-8D | 41580 | 8行，乘坐式4轮高速插秧机
4994 | 全喂入收割机（必须加装切碎装置 ） | 4kg/s及以上自走履带式谷物联合收割机（全喂入） | 全喂入履带式收割机 | 泰州常发农业装备有限公司 | 4LZ-4A | 19000 | 履带式90mm*53节*450mm，喂入量4kg/s
4995 | 全喂入收割机（必须加装切碎装置 ） | 4kg/s及以上自走履带式谷物联合收割机（全喂入） | 全喂入履带式收割机 | 泰州常发农业装备有限公司 | 4LZ-4 | 19000 | 履带式90mm*53节*450mm，喂入量4kg/s
4996 | 轮式拖拉机 | 30—35马力两轮驱动拖拉机 | 轮式拖拉机 | 洛阳泰红农业机械有限公司 | 泰红300 | 5500 | 功率：22.05kw，驱动方式：两轮驱动
4997 | 轮式拖拉机 | 40—45马力四轮驱动拖拉机 | 轮式拖拉机 | 洛阳泰红农业机械有限公司 | 泰红404 | 7000 | 功率：29.5kw，驱动方式：四轮驱动
4998 | 轮式拖拉机 | 40—45马力两轮驱动拖拉机 | 轮式拖拉机 | 洛阳泰红农业机械有限公司 | 泰红400 | 6200 | 功率：29.5kw，驱动方式：两轮驱动
4999 | 轮式拖拉机 | 40—45马力四轮驱动拖拉机 | 轮式拖拉机 | 洛阳泰红农业机械有限公司 | 泰红404D | 7000 | 功率：29.4kw，驱动方式：四轮驱动
5000 | 轮式拖拉机 | 40—45马力两轮驱动拖拉机 | 轮式拖拉机 | 洛阳泰红农业机械有限公司 | 泰红400D | 6200 | 功率：29.4kw，驱动方式：两轮驱动
5001 | 轮式拖拉机(不含皮带传动轮式拖拉机） | 40—45马力四轮驱动拖拉机 | 轮式拖拉机 | 潍坊昌荣机械有限公司 | 潍河404B | 7000 | 驱动方式：四轮驱动；发动机功率：29.4kw；外廓尺寸（mm）：3610×1590×2355
5002 | 轮式拖拉机(不含皮带传动轮式拖拉机） | 55—60马力两轮驱动拖拉机 | 轮式拖拉机 | 潍坊昌荣机械有限公司 | 潍河550B | 9200 | 驱动方式：两轮驱动；发动机功率：40.4kw；外廓尺寸（mm）：3565×1590×2413
5003 | 轮式拖拉机(不含皮带传动轮式拖拉机） | 55—60马力四轮驱动拖拉机 | 轮式拖拉机 | 潍坊昌荣机械有限公司 | 潍河554B | 11000 | 驱动方式：四轮驱动；发动机功率：40.4kw；外廓尺寸（mm）：3665×1590×2387
5004 | 轮式拖拉机(不含皮带传动轮式拖拉机） | 120—130马力四轮驱动拖拉机 | 轮式拖拉机 | 潍坊昌荣机械有限公司 | 潍河1204 | 33000 | 驱动方式：四轮驱动；发动机功率：88.2kw；外廓尺寸（mm）：5010×2080×2840
5005 | 轮式拖拉机(不含皮带传动轮式拖拉机） | 140—150马力四轮驱动拖拉机 | 轮式拖拉机 | 潍坊昌荣机械有限公司 | 潍河1404F | 50000 | 驱动方式：四轮驱动；发动机功率：103kw；外廓尺寸（mm）：5070×2340×2910
5006 | 自走式玉米收获机（含穗茎兼收玉米收获机） | 2行摘穗剥皮型自走式玉米收获机 | 自走式玉米收获机 | 潍坊昌荣机械有限公司 | 4YZB-2B | 18000 | 2行割台；幅宽：1680mm；形式：自走式（摘穗剥皮型)；额定功率：85KW/92KW/88.2kW
5007 | 自走式玉米收获机（含穗茎兼收玉米收获机） | 3行摘穗剥皮型自走式玉米收获机 | 自走式玉米收获机 | 潍坊昌荣机械有限公司 | 4YZB-3B | 35000 | 3行割台；幅宽:2000mm；形式：自走式（摘穗剥皮型）额定功率：103KW/110.2KW/103KW
5008 | 轮式拖拉机 | 40—45马力两轮驱动拖拉机 | 轮式拖拉机 | 潍坊百利拖拉机有限公司 | 悍沃-400B | 6200 | 配套动力型号：YD4RT5；发标机标定功率：29.4kW；驱动方式：两轮驱动
5009 | 轮式拖拉机 | 40—45马力四轮驱动拖拉机 | 轮式拖拉机 | 潍坊百利拖拉机有限公司 | 悍沃-404B | 7000 | 配套动力型号：YD4RT5；发标机标定功率：29.4kW；驱动方式：四轮驱动
5010 | 轮式拖拉机 | 40—45马力两轮驱动拖拉机 | 轮式拖拉机 | 潍坊百利拖拉机有限公司 | 悍沃-400D | 6200 | 配套动力型号：YD4RT5；发标机标定功率：29.5kW；驱动方式：两轮驱动
5011 | 轮式拖拉机 | 40—45马力四轮驱动拖拉机 | 轮式拖拉机 | 潍坊百利拖拉机有限公司 | 悍沃-404D | 7000 | 配套动力型号：YD4RT5；发标机标定功率：29.4kW；驱动方式：四轮驱动
5012 | 轮式拖拉机 | 45—50马力两轮驱动拖拉机 | 轮式拖拉机 | 潍坊百利拖拉机有限公司 | 悍沃-450 | 6700 | 配套动力型号：4B2-45M22；发标机标定功率：33.1kW；驱动方式：两轮驱动
5013 | 轮式拖拉机 | 45—50马力四轮驱动拖拉机 | 轮式拖拉机 | 潍坊百利拖拉机有限公司 | 悍沃-454 | 8000 | 配套动力型号：4B2-45M22；发标机标定功率：33.1kW；驱动方式：四轮驱动
5014 | 轮式拖拉机 | 45—50马力两轮驱动拖拉机 | 轮式拖拉机 | 潍坊百利拖拉机有限公司 | 悍沃-450D | 6700 | 配套动力型号：4B2-45M22；发标机标定功率：33.1kW；驱动方式：两轮驱动
5015 | 轮式拖拉机 | 45—50马力四轮驱动拖拉机 | 轮式拖拉机 | 潍坊百利拖拉机有限公司 | 悍沃-454D | 8000 | 配套动力型号：4B2-45M22；发标机标定功率：33.1kW；驱动方式：四轮驱动
5016 | 轮式拖拉机 | 50—55马力两轮驱动拖拉机 | 轮式拖拉机 | 潍坊百利拖拉机有限公司 | 悍沃-500A | 8000 | 配套动力型号：4L100BT1；发标机标定功率：36.8kW；驱动方式：两轮驱动
5017 | 轮式拖拉机 | 50—55马力四轮驱动拖拉机 | 轮式拖拉机 | 潍坊百利拖拉机有限公司 | 悍沃-504A | 9000 | 配套动力型号：4L100BT1；发标机标定功率：36.8kW；驱动方式：四轮驱动
5018 | 轮式拖拉机 | 55—60马力两轮驱动拖拉机 | 轮式拖拉机 | 潍坊百利拖拉机有限公司 | 悍沃-550A | 9200 | 配套动力型号：4G33T；发标机标定功率：40.5kW；驱动方式：两轮驱动
5019 | 轮式拖拉机 | 55—60马力四轮驱动拖拉机 | 轮式拖拉机 | 潍坊百利拖拉机有限公司 | 悍沃-554A | 11000 | 配套动力型号：4G33T；发标机标定功率：40.5kW；驱动方式：四轮驱动
5020 | 轮式拖拉机 | 70—75马力四轮驱动拖拉机 | 轮式拖拉机 | 潍坊百利拖拉机有限公司 | 悍沃-704A | 15000 | 配套动力型号：QC4108T70；发标机标定功率：51.5kW；驱动方式：四轮驱动
5021 | 轮式拖拉机 | 90—95马力两轮驱动拖拉机 | 轮式拖拉机 | 潍坊百利拖拉机有限公司 | 悍沃-900 | 19000 | 配套动力型号：4JR3ABT90；发标机标定功率：66.2kW；驱动方式：两轮驱动
5022 | 轮式拖拉机 | 90—95马力四轮驱动拖拉机 | 轮式拖拉机 | 潍坊百利拖拉机有限公司 | 悍沃-904 | 23000 | 配套动力型号：4JR3ABT90；发标机标定功率：66.2kW；驱动方式：四轮驱动
5023 | 轮式拖拉机 | 100马力及以上两轮驱动拖拉机 | 轮式拖拉机 | 潍坊百利拖拉机有限公司 | 悍沃-1200 | 23000 | 配套动力型号：LR4M5Z-23；发标机标定功率：66.2kW；驱动方式：两轮驱动
5024 | 轮式拖拉机 | 130—140马力四轮驱动拖拉机 | 轮式拖拉机 | 潍坊百利拖拉机有限公司 | 悍沃-1304 | 37000 | 配套动力型号：LR6M5-23；发标机标定功率：95.6kW；驱动方式：四轮驱动
5025 | 轮式拖拉机 | 140—150马力四轮驱动拖拉机 | 轮式拖拉机 | 潍坊百利拖拉机有限公司 | 悍沃-1404 | 50000 | 配套动力型号：LR6M3Z-23；发标机标定功率：103kW；驱动方式：四轮驱动
5026 | 轮式拖拉机 | 150—180马力四轮驱动拖拉机 | 轮式拖拉机 | 潍坊百利拖拉机有限公司 | 悍沃-1504 | 70000 | 配套动力型号：LR6M3Z-23；发标机标定功率：110.3kW；驱动方式：四轮驱动
5027 | 自走式玉米收获机（不含兼收小麦机机型） | 3行摘穗剥皮型自走式玉米收获机 | 自走式玉米收获机 | 勇猛机械股份有限公司 | 4YZ-3 | 35000 | 收获行数：3；幅宽：1.85m；剥皮型
5028 | 自走式玉米收获机（不含兼收小麦机机型） | 3行摘穗剥皮型自走式玉米收获机 | 自走式玉米收获机 | 勇猛机械股份有限公司 | 4YZ-3R | 35000 | 收获行数：3；幅宽：2.01m；剥皮型
5029 | 自走式玉米收获机（不含兼收小麦机机型） | 4行摘穗剥皮型自走式玉米收获机 | 自走式玉米收获机 | 勇猛机械股份有限公司 | 4YZ-4A | 36000 | 收获行数：4；幅宽：2.68m；剥皮型
5030 | 自走式玉米收获机（不含兼收小麦机机型） | 4行摘穗剥皮型自走式玉米收获机 | 自走式玉米收获机 | 勇猛机械股份有限公司 | 4YZ-4B | 36000 | 收获行数：4；幅宽：2.5m；剥皮型
5031 | 自走式玉米收获机（不含兼收小麦机机型） | 4行摘穗剥皮型自走式玉米收获机 | 自走式玉米收获机 | 勇猛机械股份有限公司 | 4YZ-4C | 36000 | 收获行数：4；幅宽：2.37m；剥皮型
5032 | 自走式玉米收获机（不含兼收小麦机机型） | 4行摘穗剥皮型自走式玉米收获机 | 自走式玉米收获机 | 勇猛机械股份有限公司 | 4YZ-4J | 36000 | 收获行数：4；幅宽：2.5m；剥皮型
5033 | 自走式玉米收获机（不含兼收小麦机机型） | 4行摘穗剥皮型自走式玉米收获机 | 自走式玉米收获机 | 勇猛机械股份有限公司 | 4YZ-4K | 36000 | 收获行数：4；幅宽：2.37m；剥皮型
5034 | 自走式玉米收获机（不含兼收小麦机机型） | 4行摘穗剥皮型自走式玉米收获机 | 自走式玉米收获机 | 勇猛机械股份有限公司 | 4YZ-4L | 36000 | 收获行数：4；幅宽：2.25m；剥皮型
5035 | 自走式玉米收获机（不含兼收小麦机机型） | 4行摘穗剥皮型自走式玉米收获机 | 自走式玉米收获机 | 勇猛机械股份有限公司 | 4YZ-4Z | 36000 | 收获行数：4；幅宽：2.5m；剥皮型
5036 | 自走式玉米收获机（不含兼收小麦机机型） | 5行及以上摘穗剥皮型自走式玉米收获机 | 自走式玉米收获机 | 勇猛机械股份有限公司 | 4YZ-5Z | 39000 | 收获行数：5；幅宽：3.09m；剥皮型
5037 | 自走式玉米收获机（不含兼收小麦机机型） | 4行摘穗剥皮型自走式玉米收获机 | 茎穗兼收型自走式玉米收获机 | 勇猛机械股份有限公司 | 4YZ-4S | 36000 | 收获行数：4；幅宽：2.53m；剥皮型
5038 | 自走式玉米收获机（不含兼收小麦机机型） | 4行摘穗剥皮型自走式玉米收获机 | 茎穗兼收型自走式玉米收获机 | 勇猛机械股份有限公司 | 4YZ-4HS | 36000 | 收获行数：4；幅宽：2.68m；剥皮型
5039 | 20马力及以上轮式拖拉机 | 80—85马力四轮驱动拖拉机 | 轮式拖拉机 | 东风井关农业机械有限公司 | T804-PVR | 19000 | 功率：80马力；驱动方式：四轮驱动；外廓尺寸：3875*1965*2835（无配重）；4315*1965*2835（带前配重）；功率：58.8KW
5040 | 20马力及以上轮式拖拉机 | 95—100马力四轮驱动拖拉机 | 轮式拖拉机 | 东风井关农业机械有限公司 | T954-PVCY (T954-PVR) | 25000 | 95马力≤功率＜100马力；驱动方式：四轮驱动；外廓尺寸：3875*1965*2835（无配重）；4315*1965*2835（带前配重）；功率：69.8KW
5041 | 全喂入收割机（必须加装切碎装置 | 3kg/s≤喂入量＜4kg/s；自走履带式；喂入方式：全喂入 | 全喂入自走式稻麦联合收割机 | 东风井关农业机械有限公司 | 4LZ-3.0A(HC868G) | 15000 | 喂入量：3kg/s；全喂入自走履带式；工作状态外形尺寸：4890*2272*2945；整机使用质量：3180kg功率：63.9KW
5042 | 全喂入收割机（必须加装切碎装置 ） | 5—6kg/s自走轮式谷物联合收割机（全喂入） | 全喂入收割机 | 约翰•迪尔(佳木斯)农业机械有限公司 | 4LZ-5A(W80) | 21000 | 轮式/喂入量: 5公斤
5043 | 全喂入收割机（必须加装切碎装置 ） | 5—6kg/s自走轮式谷物联合收割机（全喂入） | 全喂入收割机 | 约翰•迪尔(佳木斯)农业机械有限公司 | 4LZ-5B(W80) | 21000 | 轮式/喂入量: 5公斤
5044 | 全喂入收割机（必须加装切碎装置 ） | 7—8kg/s自走轮式谷物联合收割机（全喂入） | 全喂入收割机 | 约翰•迪尔(佳木斯)农业机械有限公司 | 4LZ-7(W230) | 28000 | 轮式/喂入量: 7公斤
5045 | 全喂入收割机（必须加装切碎装置 ） | 8kg/s及以上自走轮式谷物联合收割机（全喂入） | 全喂入收割机 | 约翰•迪尔(佳木斯)农业机械有限公司 | 4LZ-8(W230) | 46000 | 轮式/喂入量: 8公斤
5046 | 全喂入收割机（必须加装切碎装置 ） | 7—8kg/s自走轮式谷物联合收割机（全喂入） | 全喂入收割机 | 约翰•迪尔(佳木斯)农业机械有限公司 | 4LZ-7(C100) | 28000 | 轮式/喂入量: 7公斤
5047 | 全喂入收割机（必须加装切碎装置 ） | 8kg/s及以上自走轮式谷物联合收割机（全喂入） | 全喂入收割机 | 约翰•迪尔(佳木斯)农业机械有限公司 | 4LZ-9(C120) | 46000 | 轮式/喂入量: 9公斤
5048 | 全喂入收割机（必须加装切碎装置 ） | 8kg/s及以上自走轮式谷物联合收割机（全喂入） | 全喂入收割机 | 约翰•迪尔(佳木斯)农业机械有限公司 | 4LZ-13(C240) | 46000 | 轮式/喂入量: 13公斤
5049 | 全喂入收割机（必须加装切碎装置 ） | 8kg/s及以上自走轮式谷物联合收割机（全喂入） | 全喂入收割机 | 约翰•迪尔(佳木斯)农业机械有限公司 | 4LZ-13(S660) | 46000 | 轮式/喂入量: 13公斤
5050 | 全喂入收割机（必须加装切碎装置 ） | 7—8kg/s自走轮式谷物联合收割机（全喂入） | 全喂入收割机 | 约翰•迪尔(佳木斯)农业机械有限公司 | 4LZ-7(C110) | 28000 | 轮式/喂入量: 7公斤
5051 | 20马力及以上轮式拖拉机 | 210马力及以上四轮驱动拖拉机 | 轮式拖拉机 | 约翰迪尔(哈尔滨)农业机械有限公司 | JD2104 | 100000 | 四轮驱动/功率: 155KW
5052 | 20马力及以上轮式拖拉机 | 35—40马力四轮驱动拖拉机 | 轮式拖拉机 | 约翰迪尔(宁波)农业机械有限公司 | 2C-354 | 6800 | 四轮驱动/功率: 25.7KW
5053 | 20马力及以上轮式拖拉机 | 50—55马力四轮驱动拖拉机 | 轮式拖拉机 | 约翰迪尔(宁波)农业机械有限公司 | 3B-504 | 9000 | 四轮驱动/功率: 36.8KW
5054 | 20马力及以上轮式拖拉机 | 140—150马力四轮驱动拖拉机 | 轮式拖拉机 | 约翰迪尔(天津)有限公司 | JD1404-A | 50000 | 四轮驱动/功率 :103.1KW
5055 | 20马力及以上轮式拖拉机 | 150—180马力四轮驱动拖拉机 | 轮式拖拉机 | 约翰迪尔(天津)有限公司 | JD1654 | 70000 | 四轮驱动/功率 :121KW
5056 | 20马力及以上轮式拖拉机 | 180—200马力四轮驱动拖拉机 | 轮式拖拉机 | 约翰迪尔(天津)有限公司 | JD1854 | 80000 | 四轮驱动/功率 :136KW
5057 | 20马力及以上轮式拖拉机 | 200—210马力四轮驱动拖拉机 | 轮式拖拉机 | 约翰迪尔(天津)有限公司 | JD2054 | 90000 | 四轮驱动/功率 :151KW
5058 | 20马力及以上轮式拖拉机 | 210马力及以上四轮驱动拖拉机 | 轮式拖拉机 | 约翰迪尔(天津)有限公司 | 7M-2204 | 100000 | 四轮驱动/功率 :161.8KW
5059 | 20马力及以上轮式拖拉机 | 95—100马力四轮驱动拖拉机 | 轮式拖拉机 | 约翰迪尔(天津)有限公司 | JD5-954-1 | 25000 | 四轮驱动/功率 :69.9KW
5060 | 20马力及以上轮式拖拉机 | 85—90马力两轮驱动拖拉机 | 轮式拖拉机 | 约翰迪尔(天津)有限公司 | JD5-850H-1 | 17000 | 两轮驱动/功率 :62.5KW
5061 | 轮式拖拉机 | 45—50马力两轮驱动拖拉机 | 轮式拖拉机 | 潍坊红柳机械开发有限公司 | FBT450D | 6700 | 45马力≤功率＜50马力；驱动方式：两轮驱动；标定功率：34kW
5062 | 轮式拖拉机 | 45—50马力四轮驱动拖拉机 | 轮式拖拉机 | 潍坊红柳机械开发有限公司 | FBT454D | 8000 | 45马力≤功率＜50马力；驱动方式：四轮驱动；标定功率：34kW
5063 | 轮式拖拉机 | 45—50马力两轮驱动拖拉机 | 轮式拖拉机 | 潍坊红柳机械开发有限公司 | FBT450 | 6700 | 45马力≤功率＜50马力；驱动方式：两轮驱动；标定功率：34kW
5064 | 轮式拖拉机 | 45—50马力四轮驱动拖拉机 | 轮式拖拉机 | 潍坊红柳机械开发有限公司 | FBT454 | 8000 | 45马力≤功率＜50马力；驱动方式：四轮驱动；标定功率：34kW
5065 | 轮式拖拉机 | 50—55马力两轮驱动拖拉机 | 轮式拖拉机 | 潍坊红柳机械开发有限公司 | 500G | 8000 | 50马力≤功率＜55马力；驱动方式：两轮驱动；标定功率：36.8kW
5066 | 轮式拖拉机 | 50—55马力四轮驱动拖拉机 | 轮式拖拉机 | 潍坊红柳机械开发有限公司 | 504G | 9000 | 50马力≤功率＜55马力；驱动方式：四轮驱动；标定功率：36.8kW
5067 | 轮式拖拉机 | 55—60马力两轮驱动拖拉机 | 轮式拖拉机 | 潍坊红柳机械开发有限公司 | 550G | 9200 | 55马力≤功率＜60马力；驱动方式：两轮驱动；标定功率：40.43kW
5068 | 轮式拖拉机 | 55—60马力四轮驱动拖拉机 | 轮式拖拉机 | 潍坊红柳机械开发有限公司 | 554G | 11000 | 55马力≤功率＜60马力；驱动方式：四轮驱动；标定功率：40.43kW
5069 | 轮式拖拉机 | 60—65马力两轮驱动拖拉机 | 轮式拖拉机 | 潍坊红柳机械开发有限公司 | 600G | 11500 | 60马力≤功率＜65马力；驱动方式：两轮驱动；标定功率：44.1kW
5070 | 轮式拖拉机 | 60—65马力四轮驱动拖拉机 | 轮式拖拉机 | 潍坊红柳机械开发有限公司 | 604G | 12000 | 60马力≤功率＜65马力；驱动方式：四轮驱动；标定功率：44.1kW
5071 | 轮式拖拉机 | 70—75马力两轮驱动拖拉机 | 轮式拖拉机 | 潍坊红柳机械开发有限公司 | 700G | 13500 | 70马力≤功率＜75马力；驱动方式：四轮驱动；标定功率：51.5kW
5072 | 轮式拖拉机 | 70—75马力四轮驱动拖拉机 | 轮式拖拉机 | 潍坊红柳机械开发有限公司 | 704G | 15000 | 70马力≤功率＜75马力；驱动方式：两轮驱动；标定功率：51.5kW
5073 | 轮式拖拉机 | 70—75马力四轮驱动拖拉机 | 轮式拖拉机 | 潍坊红柳机械开发有限公司 | 704 | 15000 | 70马力≤功率＜75马力；驱动方式：四轮驱动；标定功率：51.5kW
5074 | 轮式拖拉机 | 80—85马力两轮驱动拖拉机 | 轮式拖拉机 | 潍坊红柳机械开发有限公司 | FBT800D | 16000 | 80马力≤功率＜85马力；驱动方式：两轮驱动；标定功率：60kW
5075 | 轮式拖拉机 | 80—85马力四轮驱动拖拉机 | 轮式拖拉机 | 潍坊红柳机械开发有限公司 | FBT804D | 19000 | 80马力≤功率＜85马力；驱动方式：四轮驱动；标定功率：60kW
5076 | 轮式拖拉机 | 90—95马力四轮驱动拖拉机 | 轮式拖拉机 | 潍坊红柳机械开发有限公司 | 904 | 23000 | 90马力≤功率＜95马力；驱动方式：四轮驱动；标定功率：66.2kW
5077 | 轮式拖拉机 | 100—110马力四轮驱动拖拉机 | 轮式拖拉机 | 潍坊红柳机械开发有限公司 | 1004 | 28000 | 100马力≤功率＜110马力；驱动方式：四轮驱动；标定功率：73.5kW
5078 | 轮式拖拉机 | 100马力及以上两轮驱动拖拉机 | 轮式拖拉机 | 潍坊红柳机械开发有限公司 | 1200 | 23000 | 功率≥100马力；驱动方式：两轮驱动；标定功率：88.2kW
5079 | 轮式拖拉机 | 120—130马力四轮驱动拖拉机 | 轮式拖拉机 | 潍坊红柳机械开发有限公司 | 1204 | 33000 | 120马力≤功率＜130马力；驱动方式：四轮驱动；标定功率：88.2kW
5080 | 轮式拖拉机 | 130—140马力四轮驱动拖拉机 | 轮式拖拉机 | 潍坊红柳机械开发有限公司 | 1304 | 37000 | 130马力≤功率＜140马力；驱动方式：四轮驱动；标定功率：95.6kW
5081 | 轮式拖拉机 | 150马力≤功率＜180马力；驱动方式：四轮驱动 | 轮式拖拉机 | 潍坊红柳机械开发有限公司 | 1504 | 70000 | 150马力≤功率＜180马力；驱动方式：四轮驱动；标定功率：110.3kW
5082 | 轮式拖拉机（不含皮带传动轮式拖拉机） | 40—45马力两轮驱动拖拉机 | 轮式拖拉机 | 山东潍坊鲁中拖拉机有限公司 | 鲁中-400A | 6200 | 40马力≤功率＜45马力；驱动方式：两轮驱动
5083 | 轮式拖拉机（不含皮带传动轮式拖拉机） | 45—50马力两轮驱动拖拉机 | 轮式拖拉机 | 山东潍坊鲁中拖拉机有限公司 | 鲁中-450A | 6700 | 45马力≤功率＜50马力；驱动方式：两轮驱动
5084 | 轮式拖拉机（不含皮带传动轮式拖拉机） | 50—55马力两轮驱动拖拉机 | 轮式拖拉机 | 山东潍坊鲁中拖拉机有限公司 | 鲁中-500A | 8000 | 50马力≤功率＜55马力；驱动方式：两轮驱动
5085 | 轮式拖拉机（不含皮带传动轮式拖拉机） | 55—60马力两轮驱动拖拉机 | 轮式拖拉机 | 山东潍坊鲁中拖拉机有限公司 | 鲁中-550A | 9200 | 55马力≤功率＜60马力；驱动方式：两轮驱动
5086 | 轮式拖拉机（不含皮带传动轮式拖拉机） | 60—65马力两轮驱动拖拉机 | 轮式拖拉机 | 山东潍坊鲁中拖拉机有限公司 | 鲁中-600A | 11500 | 60马力≤功率＜65马力；驱动方式：两轮驱动
5087 | 轮式拖拉机（不含皮带传动轮式拖拉机） | 65—70马力两轮驱动拖拉机 | 轮式拖拉机 | 山东潍坊鲁中拖拉机有限公司 | 鲁中-650A | 12500 | 65马力≤功率＜70马力；驱动方式：两轮驱动
5088 | 轮式拖拉机（不含皮带传动轮式拖拉机） | 40—45马力四轮驱动拖拉机 | 轮式拖拉机 | 山东潍坊鲁中拖拉机有限公司 | 鲁中-404A | 7000 | 40马力≤功率＜45马力；驱动方式：四轮驱动
5089 | 轮式拖拉机（不含皮带传动轮式拖拉机） | 45—50马力四轮驱动拖拉机 | 轮式拖拉机 | 山东潍坊鲁中拖拉机有限公司 | 鲁中-454A | 8000 | 45马力≤功率＜50马力；驱动方式：四轮驱动
5090 | 轮式拖拉机（不含皮带传动轮式拖拉机） | 50—55马力四轮驱动拖拉机 | 轮式拖拉机 | 山东潍坊鲁中拖拉机有限公司 | 鲁中-504A | 9000 | 50马力≤功率＜55马力；驱动方式：四轮驱动
5091 | 轮式拖拉机（不含皮带传动轮式拖拉机） | 55—60马力四轮驱动拖拉机 | 轮式拖拉机 | 山东潍坊鲁中拖拉机有限公司 | 鲁中-554A | 11000 | 55马力≤功率＜60马力；驱动方式：四轮驱动
5092 | 轮式拖拉机（不含皮带传动轮式拖拉机） | 60—65马力四轮驱动拖拉机 | 轮式拖拉机 | 山东潍坊鲁中拖拉机有限公司 | 鲁中-604A | 12000 | 60马力≤功率＜65马力；驱动方式：四轮驱动
5093 | 轮式拖拉机（不含皮带传动轮式拖拉机） | 65—70马力四轮驱动拖拉机 | 轮式拖拉机 | 山东潍坊鲁中拖拉机有限公司 | 鲁中-654A | 13000 | 65马力≤功率＜70马力；驱动方式：四轮驱动
5094 | 轮式拖拉机（不含皮带传动轮式拖拉机） | 75—80马力四轮驱动拖拉机 | 轮式拖拉机 | 山东潍坊鲁中拖拉机有限公司 | 鲁中-754A | 17000 | 75马力≤功率＜80马力；驱动方式：四轮驱动
5095 | 轮式拖拉机（不含皮带传动轮式拖拉机） | 50—55马力两轮驱动拖拉机 | 轮式拖拉机 | 山东潍坊鲁中拖拉机有限公司 | 鲁中-500 | 8000 | 50马力≤功率＜55马力；驱动方式：两轮驱动
5096 | 轮式拖拉机（不含皮带传动轮式拖拉机） | 50—55马力四轮驱动拖拉机 | 轮式拖拉机 | 山东潍坊鲁中拖拉机有限公司 | 鲁中-504 | 9000 | 50马力≤功率＜55马力；驱动方式：四轮驱动
5097 | 轮式拖拉机（不含皮带传动轮式拖拉机） | 70—75马力四轮驱动拖拉机 | 轮式拖拉机 | 山东潍坊鲁中拖拉机有限公司 | 鲁中-704 | 15000 | 70马力≤功率＜75马力；驱动方式：四轮驱动
5098 | 轮式拖拉机（不含皮带传动轮式拖拉机） | 120—130马力四轮驱动拖拉机 | 轮式拖拉机 | 山东潍坊鲁中拖拉机有限公司 | 鲁中-1204 | 33000 | 120马力≤功率＜130马力；驱动方式：四轮驱动
5099 | 轮式拖拉机（不含皮带传动轮式拖拉机） | 130—140马力四轮驱动拖拉机 | 轮式拖拉机 | 山东潍坊鲁中拖拉机有限公司 | 鲁中-1304 | 37000 | 130马力≤功率＜140马力；驱动方式：四轮驱动
5100 | 轮式拖拉机（不含皮带传动轮式拖拉机） | 140—150马力四轮驱动拖拉机 | 轮式拖拉机 | 山东潍坊鲁中拖拉机有限公司 | 鲁中-1404 | 50000 | 140马力≤功率＜150马力；驱动方式：四轮驱动
5101 | 20马力及以上轮式拖拉机 | 40—45马力两轮驱动拖拉机 | 轮式拖拉机 | 河南向阳红机械制造有限公司 | 向阳红-400A | 6200 | 两轮驱动/29.4kW
5102 | 20马力及以上轮式拖拉机 | 40—45马力四轮驱动拖拉机 | 轮式拖拉机 | 河南向阳红机械制造有限公司 | 向阳红-404A | 7000 | 四轮驱动/29.4kW
5103 | 20马力及以上轮式拖拉机 | 50—55马力两轮驱动拖拉机 | 轮式拖拉机 | 河南向阳红机械制造有限公司 | 向阳红-500A | 8000 | 两轮驱动/36.8kW
5104 | 20马力及以上轮式拖拉机 | 50—55马力四轮驱动拖拉机 | 轮式拖拉机 | 河南向阳红机械制造有限公司 | 向阳红-504A | 9000 | 四轮驱动/36.8kW
5105 | 20马力及以上轮式拖拉机 | 55—60马力两轮驱动拖拉机 | 轮式拖拉机 | 河南向阳红机械制造有限公司 | 向阳红-550A | 9200 | 两轮驱动/40.5kW
5106 | 20马力及以上轮式拖拉机 | 55—60马力四轮驱动拖拉机 | 轮式拖拉机 | 河南向阳红机械制造有限公司 | 向阳红-554A | 11000 | 四轮驱动/40.5kW
5107 | 21马力及以上轮式拖拉机 | 60—65马力两轮驱动拖拉机 | 轮式拖拉机 | 河南向阳红机械制造有限公司 | 向阳红-600A | 11500 | 两轮驱动/44.1kW
5108 | 22马力及以上轮式拖拉机 | 60—65马力四轮驱动拖拉机 | 轮式拖拉机 | 河南向阳红机械制造有限公司 | 向阳红-604A | 12000 | 四轮驱动/44.1kW
5109 | 23马力及以上轮式拖拉机 | 40—45马力两轮驱动拖拉机 | 轮式拖拉机 | 河南向阳红机械制造有限公司 | 向阳红-400E | 6200 | 两轮驱动/29.4kW
5110 | 24马力及以上轮式拖拉机 | 40—45马力四轮驱动拖拉机 | 轮式拖拉机 | 河南向阳红机械制造有限公司 | 向阳红-404E | 7000 | 四轮驱动/29.4kW
5111 | 25马力及以上轮式拖拉机 | 45—50马力两轮驱动拖拉机 | 轮式拖拉机 | 河南向阳红机械制造有限公司 | 向阳红-450E | 6700 | 两轮驱动/33.1kW
5112 | 26马力及以上轮式拖拉机 | 45—50马力四轮驱动拖拉机 | 轮式拖拉机 | 河南向阳红机械制造有限公司 | 向阳红-454E | 8000 | 四轮驱动/33.1kW
5113 | 27马力及以上轮式拖拉机 | 120—130马力四轮驱动拖拉机 | 轮式拖拉机 | 河南向阳红机械制造有限公司 | 向阳红-1204 | 33000 | 四轮驱动/88.2kW
5114 | 20马力及以上轮式拖拉机 | 130—140马力四轮驱动拖拉机 | 轮式拖拉机 | 河南向阳红机械制造有限公司 | 向阳红-1304A | 37000 | 四轮驱动/95.6kW
5115 | 秸秆压块制粒设备（压块机） | 1-2T/H压块机 | 生物质秸秆压块成套设备 | 江苏中威新能源科技有限公司 | 9JYK-2000A型 | 12000 | 主机功率:60kw:压模形式：环模；模孔个数：60；生产率:1.2-2（吨/小时）；外形尺寸：6500*3500*2800mm；机具重量：4200kg
5116 | 捡拾压捆机 | 1.7—2.2m捡拾压捆机 | 牵引式方草捆压捆机 | 莱州恒春机械有限公司 | 9YFQ-1.95 | 28800 | 捡拾宽度1.95米
5117 | 旋耕机 | 1200mm及以上履带自走式旋耕机 | 履带自走式旋耕机 | 浙江亿森机械有限公司 | 1GZ-200 | 12600 | 双轴；耕幅2.0m；履带自走式
5118 | 压捆机 | 4kW及以上圆捆压捆机 | 青贮圆捆机 | 乐陵市天力工程机械有限公司 | YK5252A | 7000 | 该机由喂入机构、盘架机构、压捆室、打捆机构、草捆密度调节装置和传动系统等部分组成。配套动力5.5KW
5119 | 喷杆喷雾机(含自走式/悬挂式/牵引式) | 50—100马力自走式喷杆喷雾机 | 自走式喷杆喷雾机 | 富锦市立兴植保机械制造有限公司 | 3WPZ-2400 | 36000 | 喷幅：16.9米/形式:自走式 /功率：75马力
5120 | 喷杆喷雾机(含自走式/悬挂式/牵引式) | 50—100马力自走式喷杆喷雾机 | 自走式喷杆喷雾机 | 富锦市立兴植保机械制造有限公司 | 3WPZ-1200 | 36000 | 喷幅：13米/形式:自走式/功率：52马力
5121 | 喷杆喷雾机(含自走式/悬挂式/牵引式) | 18m及以上悬挂及牵引式喷杆喷雾机 | 牵引式喷杆喷雾机 | 富锦市立兴植保机械制造有限公司 | 3WPQ-2000 | 13860 | 喷幅：20.8米/形式:牵引式
5122 | 喷杆喷雾机(含自走式/悬挂式/牵引式) | 18m及以上悬挂及牵引式喷杆喷雾机 | 悬挂式喷杆喷雾机 | 富锦市立兴植保机械制造有限公司 | 3WPX-1000 | 13860 | 喷幅：20.8米/形式:悬挂式
5123 | 简易保鲜储藏设备 | 以验收为准 | 组合式冷库 | 浙江月宫冷链设备有限公司 | ZK-90型 | 以验收为准 | 外形尺寸（长×宽×高）m:7×4.5×2.85;配电功率（kw):2×2.4;制冷剂：R22；压缩机组型号：5P;库内冷却方式：风冷；库板材料：聚苯乙烯/聚氨酯双面彩钢板；库容（m³）：90；库温(℃）：0-8
5124 | 简易保鲜储藏设备 | 以验收为准 | 组合式冷库 | 浙江月宫冷链设备有限公司 | ZK-150型 | 以验收为准 | 外形尺寸（长×宽×高）m:10×5×3;配电功率（kw):2×3.0;制冷剂：R22；压缩机组型号：8P;库内冷却方式：风冷；库板材料：聚苯乙烯/聚氨酯双面彩钢板；库容（m³）：150；库温(℃）：0-8
5125 | 旋耕机 | 单轴2500mm及以上旋耕机 | 旋耕机 | 连云港祥宝旋耕机械有限公司 | 1GKN-280 | 2250 | 单轴，耕幅：2800MM
5126 | 旋耕机 | 单轴2000—2500mm旋耕机 | 反转灭茬机 | 连云港祥宝旋耕机械有限公司 | 1GFM-200 | 1710 | 单轴，耕幅：2000MM
5127 | 捡拾压捆机 | 1.2—1.7m捡拾压捆机 | 牵引式方草捆打捆机 | 山东科乐收金亿农业机械有限公司 | 9YFQ-1.65 | 16200 | 捡拾宽度：1.65m
5128 | 全喂入收割机（必须加装切碎装置 ） | 7—8kg/s自走轮式谷物联合收割机（全喂入） | 自走式谷物联合收割机 | 山东科乐收金亿农业机械有限公司 | 4LZ-7 | 28000 | 喂入量：7kg/s；自走轮式；喂入方式：全喂入
5129 | 全喂入收割机（必须加装切碎装置 ） | 8kg/s及以上自走轮式谷物联合收割机（全喂入） | 自走式谷物联合收割机 | 山东科乐收金亿农业机械有限公司 | 4LZ-14(Tucano570) | 46000 | 喂入量：14kg/s；自走轮式；喂入方式：全喂入
5130 | 自走式玉米收获机（不含兼收小麦机机型） | 4行摘穗剥皮型自走式玉米收获机 | 自走式玉米收获机 | 山东科乐收金亿农业机械有限公司 | 4YZP-4C | 36000 | 4行割台；幅宽：2.54m；形式：自走式（摘穗剥皮型）
5131 | 自走式玉米收获机（不含兼收小麦机机型） | 4行籽粒收获型自走式玉米联合收获机 | 自走式玉米籽粒联合收获机 | 山东科乐收金亿农业机械有限公司 | 4YZL-4 | 25000 | 4行割台；幅宽：2.4m；形式：自走式（籽粒收获型）
5132 | 自走式玉米收获机（不含兼收小麦机机型） | 5行及以上籽粒收获型自走式玉米联合收获机 | 自走式玉米籽粒联合收获机 | 山东科乐收金亿农业机械有限公司 | 4YZL-8(Tucano570) | 30000 | 8行割台；幅宽：5.6m；形式：自走式（籽粒收获型）
5133 | 自走式玉米收获机（不含兼收小麦机机型） | 3行摘穗剥皮型自走式玉米收获机 | 自走式玉米收获机 | 河南豪丰农业装备有限公司 | 4YZX-3 | 35000 | 收获行数：3行；幅宽：1720mm；摘穗（剥皮型）
5134 | 自走式玉米收获机（不含兼收小麦机机型） | 3行摘穗剥皮型自走式玉米收获机 | 自走式玉米收获机 | 河南豪丰农业装备有限公司 | 4YZX-3A | 35000 | 收获行数：3行；幅宽：1720mm；摘穗（剥皮型）
5135 | 自走式玉米收获机（不含兼收小麦机机型） | 4行摘穗剥皮型自走式玉米收获机 | 自走式玉米收获机 | 河南豪丰农业装备有限公司 | 4YZX-4 | 36000 | 收获行数：4行；幅宽：2300mm；摘穗（剥皮型）
5136 | 自走式玉米收获机 | 5行及以上籽粒收获型自走式玉米联合收获机 | 自走式玉米联合收获机 | 河南瑞丰机械有限公司 | 4YZ-5 | 30000 | 收获行数：5行；幅宽：2.95m；形式：自走式（籽粒收获型）；配套动力：92kw
5137 | 条播机 | 12—18行条播机 | 旋耕施肥播种机 | 江苏神农农业装备有限公司 | 2BFG-14（8）（200） | 900 | 播种行数：14行
5138 | 开沟机（器） | 开沟深度50cm以下配套轮式拖拉机开沟机 | 开沟机 | 江苏神农农业装备有限公司 | 1KJ-35 | 1000 | 配套拖拉机类型：轮式；开沟深度：30-40cm;机具重量：290kg
5139 | 开沟机（器） | 开沟深度50cm以下配套轮式拖拉机开沟机 | 开沟机 | 江苏神农农业装备有限公司 | 1KJ-35A | 1000 | 配套拖拉机类型：轮式；开沟深度：25-35cm;机具重量：305kg
5140 | 开沟机（器） | 开沟深度50cm以下配套轮式拖拉机开沟机 | 开沟旋耕复式作业机 | 江苏神农农业装备有限公司 | 1KG-230 | 1000 | 配套拖拉机类型：轮式；开沟深度：16-25cm;机具重量：450kg
5141 | 旋耕机（幅宽≥1.5m) | 单轴1500—2000mm旋耕机 | 旋耕机 | 江苏神农农业装备有限公司 | 1GKN-150 | 1170 | 单轴；耕幅1.5m；
5142 | 旋耕机（幅宽≥1.5m) | 单轴1500—2000mm旋耕机 | 旋耕机 | 江苏神农农业装备有限公司 | 1GKN-180 | 1170 | 单轴；耕幅1.8m；
5143 | 旋耕机（幅宽≥1.5m) | 单轴2000—2500mm旋耕机 | 旋耕机 | 江苏神农农业装备有限公司 | 1GKN-200 | 1710 | 单轴；耕幅2m；
5144 | 旋耕机（幅宽≥1.5m) | 单轴2000—2500mm旋耕机 | 旋耕机 | 江苏神农农业装备有限公司 | 1GKN-230 | 1710 | 单轴；耕幅2.3m；
5145 | 旋耕机（幅宽≥1.5m) | 单轴2000—2500mm旋耕机 | 反转埋茬耕整机 | 江苏神农农业装备有限公司 | 1GFM-200 | 1710 | 单轴；耕幅2m
5146 | 旋耕机（幅宽≥1.5m) | 单轴2000—2500mm旋耕机 | 水田埋茬耕整机 | 江苏神农农业装备有限公司 | 1GSM-200 | 1710 | 单轴；耕幅2m
5147 | 旋耕机（幅宽≥1.5m) | 单轴2000—2500mm旋耕机 | 水田埋茬耕整机 | 江苏神农农业装备有限公司 | 1GSM-230 | 1710 | 单轴；耕幅2.3m
5148 | 简易保鲜储藏设备 | 以验收为准 | 组合冷藏保鲜冷库 | 常州市永春保温材料有限公司 | ZK-1000 | 以验收为准 | 公称容积1000m³，总功率：44.75kW
5149 | 旋耕机 | 单轴2000—2500mm旋耕机 | 反转灭茬机 | 灌云县云成机械有限公司 | 1JMF-200 | 1710 | 单轴；耕幅:200cm;整机质量：420kg;传动方式：侧边齿轮传动；结构型式：框架式；配套动力（Kw）：58.8～62.5；与拖拉机联接方式：三点悬挂；耕深（cm）：10～14.
5150 | 穴播机 | 普通2—3行穴播机 | 玉米灭茬免耕精量播种机 | 杨凌三多环保机械有限公司 | 2BMF-2/2型 | 570 | 作业幅宽1m;配套动力13.29-16.18KW;外形尺寸1450×1120×1000㎜;整机重量185kg;种肥各2行；种子深度30-50mm,肥深度100-120mm;施肥行距630mm；排种器为勺轮式精量排种器；挂接型式为三点悬挂；传动型式为镇压轮轴传动；开沟器型式为燕子扁平凿铲式；
5151 | 穴播机 | 普通2—3行穴播机 | 玉米灭茬免耕精量播种机 | 杨凌三多环保机械有限公司 | 2BMF-3/3型 | 570 | 作业幅宽1.88m;配套动力25.72-29.4KW;外形尺寸1600×1930×1000㎜;整机重量280kg;种肥各3行；种子深度30-50mm,肥深度100-120mm;施肥行距630mm；排种器为勺轮式精量排种器；挂接形式为三点悬挂；传动型式为镇压轮链传动；开沟器型式为燕子扁平凿铲式；
5152 | 穴播机 | 普通排种器；播种行数4、5行 | 玉米灭茬免耕精量播种机 | 杨凌三多环保机械有限公司 | 2BMF-4/4型 | 1260 | 作业幅宽2.4m;配套动力58.8KW;外形尺寸1820×2530×1000㎜;整机重量560kg;种肥各4行；种子深度30-50mm,肥深度100-120mm;施肥行距630mm；排种器为勺轮式精量排种器；挂接型式为三点悬挂；传动型式为镇压轮链传动；开沟器型式为燕子扁平凿铲式；
5153 | 全喂入联合收割机 | 2.1—3kg/s自走履带式谷物联合收割机（全喂入）；包含3—4kg/s自走履带式水稻联合收割机（全喂入） | 纵向轴流全喂入联合收割机 | 兴化市利源农业装备制造有限公司 | 4LZ-2.8Z | 12000 | 履带式； 喂入量：2.8kg/s 总损失率：≦1.2%（小麦） ≦3.0%（水稻） 含杂率：≦2.0%（小麦或水稻） 破碎率：≦1.0%（小麦） ≦1.5%（水稻）
5154 | 粮食烘干机 | 批处理量10—20t循环式粮食烘干机 | 批式循环谷物干燥机 | 安徽豪迈机械科技有限公司 | 5HHM-15 | 29340 | 整机质量：2360kg；外形尺寸：4370*2120*10850mm；小时处理量：15t/h;循环批处理量：15t;干燥能力（t.%/h):≥9.0;电机总功率：8.32kw
5155 | 粮食烘干机 | 批处理量30t及以上循环式粮食烘干机 | 谷物干燥机 | 安徽正阳机械科技有限公司 | 5HM-30 | 50000 | 批处理量≥30t；循环式；基本配置：在线水份测量仪、多段温控仪、链条断裂检知、微电脑自动+手动控制模式、过载保护、漏电保护、满粮报警、故障报警、灭火器等技术参数：降水率：0.6～1.2%；功率：14.85kw/h；进粮时间55～63分，出粮时间：52-61分。
5156 | 捡拾压捆机 | 0.7—1.2m捡拾压捆机 | 圆草捆打捆机 | 上海世达尔现代农机有限公司 | 9JYD-50(MRB0850) | 8730 | 作业宽度0.8米，草捆尺寸0.5×0.7米，作业效率50-80捆/小时，配套动力35-60马力拖拉机，配套PTO转速540转/分。
5157 | 捡拾压捆机 | 0.7—1.2m捡拾压捆机 | 圆草捆打捆机 | 上海世达尔现代农机有限公司 | 9JYD-60(MRB0870) | 8730 | 作业宽度0.8米，草捆尺寸0.6×0.7米，作业效率50-80捆/小时，配套动力35-60马力拖拉机，配套PTO转速540转/分。
5158 | 捡拾压捆机 | 0.7—1.2m捡拾压捆机 | 圆草捆打捆机 | 上海世达尔现代农机有限公司 | 9JYQ-85(TRB0910) | 8730 | 作业宽度0.9米，草捆尺寸0.85×0.9米，作业效率40-50捆/小时，配套动力35-60马力拖拉机，配套PTO转速540转/分。
5159 | 捡拾压捆机 | 1.2—1.7m捡拾压捆机 | 方草捆打捆机（方草捆压捆机） | 上海世达尔现代农机有限公司 | 9YFQ-1.4 (THB2060) | 16200 | 作业宽度1.4米，草捆截面0.32×0.42米，草捆长度0.3-1米可调整，作业效率180-240捆/小时，配套动力35-80马力拖拉机，配套PTO转速540转/分。
5160 | 捡拾压捆机 | 1.7—2.2m捡拾压捆机 | 方草捆打捆机（方草捆压捆机） | 上海世达尔现代农机有限公司 | 9YFQ-1.8 (THB3060) | 28800 | 作业宽度1.81米，草捆截面0.36×0.48米，草捆长度0.5-1.2米可调整，作业效率180-240捆/小时，配套动力35-80马力拖拉机，配套PTO转速540转/分。
5161 | 捡拾压捆机 | 1.7—2.2m捡拾压捆机 | 正牵引方草捆打捆机 | 上海世达尔现代农机有限公司 | 9YFQ-1.9Z (TIB3000) | 28800 | 作业宽度1.9米，草捆截面0.36×0.46米，草捆长度0.3-1.2米可调整，作业效率180-240捆/小时，配套动力35-80马力拖拉机，配套PTO转速540转/分。
5162 | 撒肥机 | 肥箱容积500L及以上摆动式撒肥机；或与乘坐式插秧机配套的撒（施）肥机 | 摆动管式施肥机 | 上海世达尔现代农机有限公司 | 2FB-1200 | 4200 | 肥料箱容量：1200L，施撒种类：小结晶粉状化肥、颗粒状化肥，最佳作业幅宽（粉状化肥）：4-8m，最佳作业幅宽（粒状化肥）：6-12m，最大排肥能力（粉状化肥）：4000-6000kg/h㎡，最大排肥能力（粒状化肥）：1800-3500kg/h㎡，作业能力（粉状化肥）：1.2-4.2h㎡/h，作业能力（粒状化肥）：1.4-6.6h㎡/h，撒播量调节装置/档数：手动/18档开度，作业速度：3.5-10km/h，匹配拖拉机PTO转速：450-500r/min，与拖拉机联接方式：三点悬挂式，肥料施撒作业形式：摆动管式施撒。
5163 | 撒肥机 | 其他撒肥机 | 单圆盘离心式施肥机 | 上海世达尔现代农机有限公司 | 2FD-1200 | 2000 | 肥料箱容量：1200L，施播种类：小结晶粉状化肥、颗粒状化肥，最佳作业幅宽（粉状化肥）：4-8m，最佳作业幅宽（粒状化肥）：6-12m，撒播幅宽调节：不可调，最大排肥能力（粉状化肥）：2500-5800kg/h㎡，最大排肥能力（粒状化肥）：1000-2100kg/h㎡，作业能力（粉状化肥）：1.0-3.9h㎡/h，作业能力（粒状化肥）：1.4-6.0h㎡/h，撒播量调节装置/档数：手动/18档开度，作业速度：3.5-10km/h，匹配PTO转速：350-450r/min，联接方式：3点悬挂式，肥料施撒作业形式：单圆盘旋转离心式施撒。
5164 | 撒肥机 | 其它撒肥机 | 双圆盘离心式施肥机 | 上海世达尔现代农机有限公司 | 2FS-1200 | 2000 | 肥料施撒作业形式：双圆盘旋转离心式施撒，肥料箱容量：1200L，施撒种类：小结晶粉状化肥、颗粒状化肥，最佳作业幅宽（粉状化肥）：6-12m，最佳作业幅宽（粒状化肥）：12-24m，撒播幅宽调节：分档可调，最大排肥能力（粉状化肥）：3500-6200kg/h㎡，最大排肥能力（粒状化肥）：1800-3100kg/h㎡，作业能力（粉状化肥）：1.4-7.2h㎡/h，作业能力（粒状化肥）：2.9-14.4h㎡/h，撒播量调节装置/档数：手动/18档开度，作业速度：3.5-10km/h，匹配拖拉机PTO转速：500-540r/min，与拖拉机联接方式：三点悬挂式。
5165 | 秸秆粉碎还田机 | 2—2.5m秸秆粉碎还田机 | 秸秆还田机 | 灵璧县精工机器制造有限公司 | 1JH-200 | 1890 | 作业幅宽2m配套动力62.5-73.5KW
5166 | 粮食烘干机 | 批处理量30t及以上循环式粮食烘干机 | 批式循环谷物干燥机 | 安徽都灵精密机械有限公司 | 5HDL-30 | 50000 | 批处理量（t）：30；批式循环式；电机总功率（kw）：17.22
5167 | 粮食烘干机 | 批处理量10—20t循环式粮食烘干机 | 批式循环谷物干燥机 | 安徽都灵精密机械有限公司 | 5HDL-15 | 29340 | 批处理量（t）：15；批式循环式；电机总功率（kw）：7.845
5168 | 粮食烘干机 | 批处理量10—20t循环式粮食烘干机 | 循环式谷物干燥机 | 长春吉大科学仪器设备有限公司 | 5HSZ-R-12 | 29340 | 处理方式：循环式；循环式处理量(t/批)：12；外形尺寸：3900*1863*9450（mm） 整机质量：4600kg;降水幅度：0.4~0.6%/h（水稻）;装机容积：25.44m³；装机总容量：7.8KW;单位热耗量≤8000kj/kg
5169 | 粮食烘干机 | 批处理量10—20t循环式粮食烘干机 | 循环式谷物干燥机 | 长春吉大科学仪器设备有限公司 | 5HSZ-R-15 | 29340 | 处理方式：循环式；循环式处理量(t/批)：15；外形尺寸：3900*1863*10510（mm） 整机质量：4600kg;降水幅度：0.4~0.6%/h（水稻）;装机容积：31.8m³；装机总容量：7.8KW;单位热耗量≤8000kj/kg
5170 | 水稻插秧机 | 4行手扶步进式水稻插秧机 | 手扶式插秧机 | 常州常柴厚生农业装备有限公司 | 2ZS-4 | 3600 | 四行/手扶式
5171 | 水稻插秧机 | 6行及以上手扶步进式水稻插秧机 | 手扶式插秧机 | 常州常柴厚生农业装备有限公司 | 2ZS-6 | 6000 | 六行/手扶式
5172 | 粮食烘干机 | 批处理量10—20t循环式粮食烘干机 | 批式循环谷物干燥机 | 天门仙粮机械有限公司 | 5HXG-12 | 29340 | 循环式批处理量12T
5173 | 粮食烘干机（4吨及以上、循环式） | 批处理量30t及以上循环式粮食烘干机 | 批式循环谷物干燥机 | 合肥光裕机械有限责任公司 | 5HXG-35 | 50000 | 结构型式:固定式；整机质量:7700KG;外形尺寸(长X宽X高):4450X4450X12530mm;小时加热处理量（稻谷）:≥2200kg/h，循环批处理量：35t;处理方式：批式循环干燥方式；加热方式:热风间接加热；电机总功率：18KW；
5174 | 粮食烘干机 | 批处理量4—10t循环式粮食烘干机 | 粮食烘干机 | 重庆市万穗机械有限公司 | 5H-5 | 14940 | 1、结构型式:批式循环2、批处理量5T 3、外形尺寸(长×宽×高):3500mm×1700mm×7200mm4、整机质量:2500KG5、燃烧机型式:热风炉6、燃烧机点火方式:人工7、燃烧机燃料消耗量:≤40KG/H8、燃料:煤/木柴9、电机总功率:6.02KW10、安全装置:干燥设备与燃烧炉有防火隔离设施电控系统有过载保护装置和漏电保护装置.
5175 | 动力喷雾机（含担架式、推车式静电喷雾机） | 动力喷雾机 | 担架式机动喷雾机 | 台州欧溢农业机械科技有限公司 | OE-25K | 290 | 结构形式：担架式；额定功率：3.8KW；额定转速：3600r/min；工作压力：1.5-2.5Mpa
5176 | 动力喷雾机（含担架式、推车式静电喷雾机） | 动力喷雾机 | 担架式机动喷雾机 | 台州欧溢农业机械科技有限公司 | OE-25D | 290 | 结构形式：担架式；额定功率：0.5KW；额定转速：1400r/min；工作压力：1.5-2.5Mpa
5177 | 风送式喷雾机（含牵引、自走风送式喷雾机） | 药箱容积≥1000L，喷幅半径≥6m，牵引式 | 风送式喷雾机 | 台州欧溢农业机械科技有限公司 | OE-FS400 | 6000 | 结构形式：牵引式；药箱容积：1000L；配套动力：3KW汽油发电机组；工作压力：1.5-2.5Mpa；射程：水平20m；喷幅半径：20m
5178 | 风送式喷雾机（含牵引、自走风送式喷雾机） | 药箱容积≥300L，喷幅≥20m自走式 | 自走式风送喷雾机 | 台州欧溢农业机械科技有限公司 | OE-FS400A | 7000 | 结构形式：自走式；药箱容积：370L；配套动力：汽油发电机组；功率：3KW；驱动方式：三轮电动车驱动；工作压力：1.5-2.5Mpa；射程：水平20m；喷幅半径：20m
5179 | 喷杆式喷雾机（含牵引式、自走式、悬挂式喷杆喷雾机） | 18—50马力自走式喷杆喷雾机 | 自走式喷杆喷雾机 | 台州欧溢农业机械科技有限公司 | 3WPZ-300-12 | 31500 | 结构形式：自走式；药箱容量：300L；配套动力功率：14KW；工作压力：1.5-2.5Mpa；喷杆喷幅：9m
5180 | 喷杆式喷雾机（含牵引式、自走式、悬挂式喷杆喷雾机） | 18马力以下自走式（喷杆）喷雾机 | 自走式喷杆喷雾机 | 台州欧溢农业机械科技有限公司 | 3WPZ-400-12 | 5000 | 结构形式：自走式；药箱容量：370L；配套动力功率：4.1KW；工作压力：1.5-2.5Mpa；喷杆喷幅：11.9m；
5181 | 翻抛机 | 自走履带式；功率≥90KW | 翻抛机 | 江阴市联业生物科技有限公司 | LYFP280A | 80000 | 功率：92KW；工作幅宽：280cm；履带自走式
5182 | 翻抛机 | 自走履带式；60≤功率＜90KW | 翻抛机 | 江阴市联业生物科技有限公司 | LYFP210A | 60000 | 功率：60KW；工作幅宽210cm；履带自走式
5183 | 全喂入收割机（必须加装切碎装置 ） | 4kg/s及以上自走履带式谷物联合收割机（全喂入） | 谷物联合收割机 | 湖州安格尔农业装备有限公司 | 4LZ-4.5Z | 19000 | 喂入量:4.5kg/s；自走履带式；喂入方式：全喂入
5184 | 油菜籽收割机 | 3—4kg/s自走履带式油菜籽收获机 | 油菜全喂入联合收割机 | 湖州安格尔农业装备有限公司 | 4LZY-3.0Z | 15000 | 喂入量:3kg/s；自走履带式；喂入方式：全喂入
5185 | 风送式喷雾机（含自走式、牵引式风送喷雾机） | 药箱容积≥1000L，喷幅半径≥6m，牵引式 | 牵引式风送喷雾机 | 邯郸市升华机械制造有限公司 | 3WSH500型 | 6000 | 配套动力：≧40马力；药箱容量：1500L；喷幅：≧6米；外形尺寸：2800*1310*1700mm；
5186 | 粮食烘干机 | 批处理量30t及以上循环式粮食烘干机 | 批式循环谷物干燥机 | 安徽新生力生物科技有限公司 | 5HPX-35 | 50000 | 循环式 整机质量8000kg 长5700mm 宽5100mm 高12400mm 批处理量：35t 电机功率18.85kw
5187 | 开沟机（器） | 开沟深度50cm以下配套轮式拖拉机开沟机 | 双圆盘开沟机 | 江苏亿科农业装备有限公司 | 1KJ-35A | 1000 | 配套拖拉机类型：轮拖，开沟深度：30-40cm,整机重量：305kg
5188 | 旋耕机） | 单轴2000—2500mm旋耕机 | 水田埋茬（草）耕整机 | 江苏亿科农业装备有限公司 | 1JMS-200 | 1710 | 单轴，耕幅：2000mm.连接型式：标准三点悬挂。
5189 | 农用抓草机 | 功率18-30KW抓草机 | 农用抓草机 | 江苏亿科农业装备有限公司 | 7ZC-08 | 5000 | 额定功率：18kW，装载质量：800kg，操作质量：2370kg
5190 | 农用抓草机 | 功率18-30KW抓草机 | 农用抓草机 | 江苏亿科农业装备有限公司 | 7ZC-12 | 5000 | 额定功率：24kW,装载质量：950kg，操作质量：2770kg
5191 | 农用抓草机 | 功率40-55KW抓草机 | 农用抓草机 | 江苏亿科农业装备有限公司 | 7ZC-16 | 10000 | 额定功率：41kW, 装载质量：1000kg，操作质量：2945kg
5192 | 农用抓草机 | 功率40-55KW抓草机 | 农用抓草机 | 江苏亿科农业装备有限公司 | 7ZC-20 | 10000 | 额定功率：48 kW, 装载质量：1100kg，操作质量：4150kg
5193 | 农用抓草机 | 功率40-55KW抓草机 | 农用抓草机 | 江苏亿科农业装备有限公司 | 7ZC-22 | 10000 | 额定功率：51 kW, 装载质量：1300kg，操作质量：4395kg
5194 | 粮食烘干机 | 批处理量4—10t循环式粮食烘干机 | 粮食烘干机 | 平利县电机制造有限责任公司 | 5H-1.0P | 14940 | 1.结构型式：批式循环 2.整机质量：4100kg 3.外形尺寸（6000x2850x5100)mm 4.处理量：≥1.0t/h 5.批处理量：6.0t 6.燃烧机：型式 热风炉 点火方式 手动 燃煤消耗量：≤16kg/h 7.适用燃料煤、柴 8.电机总功率 13kw 9.安全装置：外露回转防护装置 过载、漏电保护装置、温控保护装置、灭火器
5195 | 粮食烘干机 | 批处理量4—10t循环式粮食烘干机 | 粮食烘干机 | 平利县电机制造有限责任公司 | 5H-6TP | 14940 | 1.结构型式：批式循环 2.整机质量：3300kg 3.外形尺寸（5800x2850x4400)mm 4.处理量：≥1.0t/h 5.批处理量：6.0t 6.燃烧机：型式 热风炉 点火方式 手动 燃煤消耗量：≤16kg/h 7.适用燃料煤、柴 8.电机总功率 13kw 9.安全装置：外露回转防护装置 过载、漏电保护装置、温控保护装置、灭火器。
5196 | 粮食烘干机 | 批处理量10—20t循环式粮食烘干机 | 粮食烘干机 | 平利县电机制造有限责任公司 | 5H-14TP | 29340 | 1.结构型式：批式循环 2.整机质量：4500kg 3.外形尺寸（7800x3000x5800)mm 4.处理量：≥2.0t/h 5.批处理量：14.0t 6.燃烧机：型式 热风炉 点火方式 手动 燃煤消耗量：≤24kg/h 7.适用燃料煤、柴 8.电机总功率 17.5kw 9.安全装置：外露回转防护装置 过载、漏电保护装置、温控保护装置、灭火器
5197 | 增氧机 | 微孔曝气式增氧机 | 微孔曝气增氧装置 | 宝应县兴昌增氧器具有限公司 | GPE15╳10-ZZ2.2 | 1000 | 配套功率2.2KW，电源电压380V，可配置曝气管长度≥250m
5198 | 增氧机 | 微孔曝气式增氧机 | 微孔曝气增氧装置 | 宝应县兴昌增氧器具有限公司 | GPE15╳10-ZG4.3 | 1000 | 配套功率4.3KW，电源电压380V，曝气管长度≥580mm
5199 | 增氧机 | 微孔曝气式增氧机 | 微孔曝气增氧装置 | 宝应县兴昌增氧器具有限公司 | GPE15╳10-ZZ7.5 | 1000 | 配套功率7.5KW，电源电压380V，可配置曝气管长度≥750m
5200 | 增氧机 | 微孔曝气式增氧机 | 微孔曝气增氧装置 | 扬州特安科技有限公司 | GPE15╳10-ZZ/1.5 | 1000 | 1.5KW罗茨风机
5201 | 增氧机 | 微孔曝气式增氧机 | 微孔曝气增氧装置 | 扬州特安科技有限公司 | GPE15╳10-ZZ/2.2 | 1000 | 2.2KW罗茨风机
5202 | 茶园 防霜机 | 功率2.4KW以上茶园防霜机 | 茶园 防霜机 | 无锡百盛传感网络有限公司 | CFJ-2.5 | 3500 | 主要配置:风扇电机、摆头电机、三叶风扇、7-10m立柱、调节支架、回转减速机、电器柜、电器控制件、电缆线、电缆防水管。 技术参数:1.风扇电机功率:2.5kW； 2.摆头电机功率:35W；3.扇径:φ1000mm；4.叶片数:3片; 5.风扇转速:950r/min； 6.风机摆角:90-120°； 7.风机俯角:15-45°；8.风机高度:6.5m； 9.整机重量:48kg
5203 | 增氧机 | 微孔曝气式增氧机 | 静态增氧机 | 无锡百盛传感网络有限公司 | ZJP-1.5 | 1000 | 增氧方式：微孔曝气式；配套功率（kW）：1.5
5204 | 增氧机 | 微孔曝气式增氧机 | 静态增氧机 | 无锡百盛传感网络有限公司 | ZJP-2.2 | 1000 | 增氧方式：微孔曝气式；配套功率（kW）：2.2
5205 | 增氧机 | 微孔曝气式增氧机 | 静态增氧机 | 无锡百盛传感网络有限公司 | ZJP-3.0 | 1000 | 增氧方式：微孔曝气式；配套功率（kW）：3.0
5206 | 增氧机 | 微孔曝气式增氧机 | 静态增氧机 | 无锡百盛传感网络有限公司 | ZJP-5.5 | 1000 | 增氧方式：微孔曝气式；配套功率（kW）：5.5
5207 | 粮食烘干机 | 批处理量10—20t循环式粮食烘干机 | 低温循环式环保型谷物烘干机 | 安徽森米诺农业科技有限公司 | 5HPS-12A | 29340 | 批处理量：12t；循环式
5208 | 粮食烘干机 | 批处理量10—20t循环式粮食烘干机 | 低温循环式环保型谷物烘干机 | 安徽森米诺农业科技有限公司 | 5HPS-15A | 29340 | 批处理量：15t；循环式
5209 | 粮食烘干机 | 批处理量30t及以上循环式粮食烘干机 | 低温循环式环保型谷物烘干机 | 安徽森米诺农业科技有限公司 | 5HPS-30A | 50000 | 批处理量：30t；循环式
5210 | 粮食烘干机 | 批处理量20—30t循环式粮食烘干机 | 低温循环式环保型谷物烘干机 | 安徽森米诺农业科技有限公司 | 5HPS-20A | 40590 | 批处理量：20t；循环式
5211 | 粮食烘干机 | 批处理量30t及以上循环式粮食烘干机 | 低温循环式环保型谷物烘干机 | 安徽森米诺农业科技有限公司 | 5HPS-50A | 50000 | 批处理量：50t；循环式
5212 | 自走式玉米联合收获机（具有脱粒功能） | 5行及以上籽粒收获型自走式玉米联合收获机 | 自走式玉米籽粒联合收获机 | 河南瑞创通用机械制造有限公司 | 4YZL-5B | 30000 | 收获行数：5行；作业幅宽：2.8m；型式：籽粒收获型；配套动力：110或110.3kW
5213 | 自走式玉米联合收获机（具有脱粒功能） | 5行及以上籽粒收获型自走式玉米联合收获机 | 自走式玉米籽粒联合收获机 | 河南瑞创通用机械制造有限公司 | 4YZL-5BZ | 30000 | 收获行数：5行；作业幅宽：2.8m；型式：籽粒收获型；配套动力：110或110.3kW
5214 | 自走式玉米联合收获机（具有脱粒功能） | 5行及以上籽粒收获型自走式玉米联合收获机 | 自走式玉米籽粒联合收获机 | 河南瑞创通用机械制造有限公司 | 4YZL-5CZ1 | 30000 | 收获行数：5行；作业幅宽：3.25m；型式：籽粒收获型；配套动力：118 kW
5215 | 自走式玉米联合收获机（具有脱粒功能） | 5行及以上籽粒收获型自走式玉米联合收获机 | 自走式玉米籽粒联合收获机 | 河南瑞创通用机械制造有限公司 | 4YZL-6CZ | 30000 | 收获行数：6行；作业幅宽：3.36m；型式：籽粒收获型；配套动力：118 kW
5216 | 水稻插秧机 | 4行手扶步进式水稻插秧机 | 手扶步进式水稻插秧机 | 盐城满田星农业装备有限公司 | 2ZS-4 | 3600 | 手扶步进式;4行
5217 | 水稻插秧机 | 6行及以上手扶步进式水稻插秧机 | 手扶步进式水稻插秧机 | 盐城满田星农业装备有限公司 | 2ZS-6C | 6000 | 手扶步进式;6行
5218 | 水稻插秧机 | 6行及以上手扶步进式水稻插秧机 | 手扶步进式水稻插秧机 | 盐城满田星农业装备有限公司 | 2ZS-6K | 6000 | 手扶步进式;6行
5219 | 自走式玉米收获机（不含兼收小麦机机型） | 2行摘穗剥皮型自走式玉米收获机 | 玉米联合收获机 | 山东常林农业装备股份有限公司 | 4YZP-2 | 18000 | 收获行数：2行 工作幅宽：1100mm 最小离地间隙：235mm 额定功率：28.5kW 摘穗剥皮型
5220 | 自走式玉米收获机（不含兼收小麦机机型） | 3行摘穗剥皮型自走式玉米收获机 | 玉米联合收获机 | 山东常林农业装备股份有限公司 | 4YZP-3Y | 35000 | 收获行数：3行 工作幅宽：1800mm 最小离地间隙：260mm 额定功率：75kW 摘穗剥皮型
5221 | 自走式玉米收获机（不含兼收小麦机机型） | 3行摘穗剥皮型自走式玉米收获机 | 玉米联合收获机 | 山东常林农业装备股份有限公司 | 4YZP-3S | 35000 | 收获行数：3行 工作幅宽：2000mm 最小离地间隙：230mm 额定功率：92kW 摘穗剥皮型
5222 | 自走式玉米收获机（不含兼收小麦机机型） | 4行摘穗剥皮型自走式玉米收获机 | 玉米联合收获机 | 山东常林农业装备股份有限公司 | 4YZP-4A | 36000 | 收获行数：4行 工作幅宽：2250mm 最小离地间隙：270mm 额定功率：103kW 摘穗剥皮型
5223 | 激光平地机 | 幅宽3m及以上激光平地机 | TIZAJP系列激光控制平地机 | 天泽信息产业股份有限公司 | TIZA1JP-3.0A | 18000 | 工作幅宽：3000mm；配套动力：不低于50KW；作业半径： 400m；作业速度：不大于35 km/h
5224 | 激光平地机 | 幅宽2-3m激光平地机 | 激光平地机 | 陕西科丰农业机械有限公司 | 1PJ-2.5（KF）型 | 15000 | 作业宽幅：250cm 配套动力：58.8～66.2kW 重量：1450kg
5225 | 激光平地机 | 幅宽3m及以上激光平地机 | 激光平地机 | 陕西科丰农业机械有限公司 | 1PJ-3.0（KF）型 | 18000 | 作业宽幅：300cm 配套动力：66～78kW 重量：1500kg
5226 | 激光平地机 | 幅宽3m及以上激光平地机 | 激光平地机 | 陕西科丰农业机械有限公司 | 1PJ-3.5（KF）型 | 18000 | 作业宽幅：350cm 配套动力：90～120kW 重量：1600kg
5227 | 激光平地机 | 幅宽3m及以上激光平地机 | 激光平地机 | 陕西科丰农业机械有限公司 | 1PJ-4.0（KF）型 | 18000 | 作业宽幅：400cm 配套动力：120～135kW 重量：1700kg
5228 | 激光平地机 | 幅宽3m及以上激光平地机 | 激光平地机 | 陕西科丰农业机械有限公司 | 1PJ-4.5（KF）型 | 18000 | 作业宽幅：450cm 配套动力：135～165kW 重量：1800kg
5229 | 粮食烘干机 | 批处理量10—20t循环式粮食烘干机 | 批式循环谷物干燥机 | 郑州新光矿山机械制造有限公司 | 5HXG-15 | 29340 | 批处理量：15t；循环式
5230 | 自走履带式谷物联合收割机（全喂入） | 4kg/s及以上自走履带式谷物联合收割机（全喂入） | 全喂入联合收割机 | 星光农机股份有限公司 | 4LZ-5.0S | 19000 | 结构型式：履带自走全喂入式；发动机额定功率：73.5kW；喂入量：5.0kg/s；接粮方式：机械卸粮；带切碎装置。
5231 | 自走履带式谷物联合收割机（全喂入） | 4kg/s及以上自走履带式谷物联合收割机（全喂入） | 全喂入联合收割机 | 星光农机股份有限公司 | 4LZ-5.0Z | 19000 | 结构型式：履带自走式全喂入；发动机额定功率：72kW；喂入量：5.0kg/s；接粮方式：机械卸粮/机械高位卸粮（选配）；带切碎装置。
5232 | 自走履带式谷物联合收割机（全喂入） | 4kg/s及以上自走履带式谷物联合收割机（全喂入） | 全喂入联合收割机 | 星光农机股份有限公司 | 4LZ-4.0S | 19000 | 结构型式：履带自走全喂入式；发动机额定功率：65kW；喂入量：4kg/s；接粮方式：高位卸粮，带切碎装置。
5233 | 自走履带式谷物联合收割机（全喂入） | 4kg/s及以上自走履带式谷物联合收割机（全喂入） | 全喂入联合收割机 | 星光农机股份有限公司 | 4LZ-5.5S | 19000 | 结构型式：履带自走全喂入式；发动机额定功率：83kW；喂入量：5.5kg/s；接粮方式：机械高位卸粮；带切碎装置。
5234 | 自走履带式谷物联合收割机（全喂入） | 4kg/s及以上自走履带式谷物联合收割机（全喂入） | 全喂入联合收割机 | 星光农机股份有限公司 | 4LZ-5.5Z | 19000 | 结构型式：履带自走全喂入式；发动机额定功率：83kW；喂入量：5.5kg/s；接粮方式：机械高位卸粮；带切碎装置。
5235 | 轮式拖拉机 | 40—45马力四轮驱动拖拉机 | 轮式拖拉机 | 星光农机股份有限公司 | XG404 | 7000 | 驱动方式：四轮驱动；功率：29.4kW
5236 | 轮式拖拉机 | 50—55马力四轮驱动拖拉机 | 轮式拖拉机 | 星光农机股份有限公司 | XG504 | 9000 | 驱动方式：四轮驱动；功率：36.8kW
5237 | 轮式拖拉机 | 100—110马力四轮驱动拖拉机 | 轮式拖拉机 | 星光农机股份有限公司 | XG1004 | 28000 | 驱动方式：四轮驱动；功率：73.5kW
5238 | 轮式拖拉机 | 120—130马力四轮驱动拖拉机 | 轮式拖拉机 | 星光农机股份有限公司 | XG1204 | 33000 | 驱动方式：四轮驱动；功率：88.2kW
5239 | 20马力及以上轮式拖拉机 | 140—150马力四轮驱动拖拉机 | 轮式拖拉机 | 徐州凯尔农业装备股份有限公司 | KAT1404-A | 50000 | 驱动轮数：四轮驱动、发动机标定功率：105kW
5240 | 20马力及以上轮式拖拉机 | 150—180马力四轮驱动拖拉机 | 轮式拖拉机 | 徐州凯尔农业装备股份有限公司 | KAT1504-F | 70000 | 驱动轮数：四轮驱动、发动机标定功率：110.5kW
5241 | 20马力及以上轮式拖拉机 | 150—180马力四轮驱动拖拉机 | 轮式拖拉机 | 徐州凯尔农业装备股份有限公司 | KAT1604-F | 70000 | 驱动轮数：四轮驱动、发动机标定功率：118kW
5242 | 20马力及以上轮式拖拉机 | 180—200马力四轮驱动拖拉机 | 轮式拖拉机 | 徐州凯尔农业装备股份有限公司 | KAT1804-F | 80000 | 驱动轮数：四轮驱动、发动机标定功率：132kW
5243 | 20马力及以上轮式拖拉机 | 200—210马力四轮驱动拖拉机 | 轮式拖拉机 | 徐州凯尔农业装备股份有限公司 | KAT2004-F | 90000 | 驱动轮数：四轮驱动、发动机标定功率：147kW
5244 | 20马力及以上轮式拖拉机 | 210马力及以上四轮驱动拖拉机 | 轮式拖拉机 | 徐州凯尔农业装备股份有限公司 | KAT2804-F | 100000 | 驱动轮数：四轮驱动、发动机标定功率：206kW
5245 | 翻转犁 | 单体幅宽35cm及以上，3—4铧翻转犁 | 液压翻转犁 | 徐州凯尔农业装备股份有限公司 | 1LFT-435 | 2100 | 单体幅宽35cm，双侧各4铧犁体
5246 | 翻转犁 | 单体幅宽35cm及以上，3—4铧翻转犁 | 液压翻转犁 | 徐州凯尔农业装备股份有限公司 | 1LFT-446 | 2100 | 单体幅宽46cm，双侧各4铧犁体
5247 | 翻转犁 | 单体幅宽45cm及以上，5—6铧翻转犁 | 液压翻转犁 | 徐州凯尔农业装备股份有限公司 | 1LFTA-550 | 4800 | 单体幅宽50cm，双侧各5铧犁体
5248 | 翻转犁 | 单体幅宽35—45cm，5—6铧翻转犁 | 液压翻转犁 | 徐州凯尔农业装备股份有限公司 | 1LFT-535 | 3600 | 单体幅宽35cm，双侧各5铧犁体
5249 | 翻转犁 | 单体幅宽35—45cm，5—6铧翻转犁 | 液压翻转犁 | 徐州凯尔农业装备股份有限公司 | 1LFT-540 | 3600 | 单体幅宽40cm，双侧各5铧犁体
5250 | 翻转犁 | 单体幅宽45cm及以上，5—6铧翻转犁 | 液压翻转犁 | 徐州凯尔农业装备股份有限公司 | 1LFT-546 | 4800 | 单体幅宽46cm，双侧各5铧犁体
5251 | 翻转犁 | 单体幅宽45cm及以上，5—6铧翻转犁 | 液压翻转犁 | 徐州凯尔农业装备股份有限公司 | 1LFT-550 | 4800 | 单体幅宽50cm，双侧各5铧犁体
5252 | 深松机 | 6铲及以上振动式、全方位式深松机 | 深松整地联合作业机 | 徐州凯尔农业装备股份有限公司 | 1SZL-380 | 4860 | 7个振动式深松部件；深松深度≥30cm；耕幅3.8m
5253 | 轮式拖拉机 | 45—50马力两轮驱动拖拉机 | 轮式拖拉机 | 洛阳天宇机械制造有限公司 | 格朗斯-450 | 6700 | 标定功率：33.1 kW 驱动方式：两轮驱动
5254 | 轮式拖拉机 | 60—65马力两轮驱动拖拉机 | 轮式拖拉机 | 洛阳天宇机械制造有限公司 | 格朗斯-600 | 11500 | 标定功率：44.1 kW 驱动方式：两轮驱动
5255 | 轮式拖拉机 | 100马力及以上两轮驱动拖拉机 | 轮式拖拉机 | 洛阳天宇机械制造有限公司 | 格朗斯-1100 | 23000 | 标定功率：81 kW 驱动方式：两轮驱动
5256 | 轮式拖拉机 | 45—50马力四轮驱动拖拉机 | 轮式拖拉机 | 洛阳天宇机械制造有限公司 | 格朗斯-454 | 8000 | 标定功率：33.1 kW 驱动方式：四轮驱动
5257 | 轮式拖拉机 | 60—65马力四轮驱动拖拉机 | 轮式拖拉机 | 洛阳天宇机械制造有限公司 | 格朗斯-604 | 12000 | 标定功率：44.1 kW 驱动方式：四轮驱动
5258 | 轮式拖拉机 | 110—120马力四轮驱动拖拉机 | 轮式拖拉机 | 洛阳天宇机械制造有限公司 | 格朗斯-1104 | 30000 | 标定功率：81 kW 驱动方式：四轮驱动
5259 | 轮式拖拉机 | 120—130马力四轮驱动拖拉机 | 轮式拖拉机 | 洛阳天宇机械制造有限公司 | 格朗斯-1204 | 33000 | 标定功率：88.2 kW 驱动方式：四轮驱动
5260 | 轮式拖拉机 | 130—140马力四轮驱动拖拉机 | 轮式拖拉机 | 洛阳天宇机械制造有限公司 | 格朗斯-1304 | 37000 | 标定功率：95.6 kW 驱动方式：四轮驱动
5261 | 轮式拖拉机 | 50—55马力两轮驱动拖拉机 | 轮式拖拉机 | 兖州市兖泰拖拉机制造有限公司 | 兖泰500 | 8000 | 36.8kW；驱动方式：两轮驱动
5262 | 轮式拖拉机 | 50—55马力四轮驱动拖拉机 | 轮式拖拉机 | 兖州市兖泰拖拉机制造有限公司 | 兖泰504 | 9000 | 36.8kW；驱动方式：四轮驱动
5263 | 轮式拖拉机 | 50—55马力两轮驱动拖拉机 | 轮式拖拉机 | 兖州市兖泰拖拉机制造有限公司 | 兖泰500D | 8000 | 36.8kW；驱动方式：两轮驱动
5264 | 轮式拖拉机 | 50—55马力四轮驱动拖拉机 | 轮式拖拉机 | 兖州市兖泰拖拉机制造有限公司 | 兖泰504D | 9000 | 36.8kW；驱动方式：四轮驱动
5265 | 轮式拖拉机 | 55—60马力两轮驱动拖拉机 | 轮式拖拉机 | 兖州市兖泰拖拉机制造有限公司 | 兖泰550 | 9200 | 40.4kW；驱动方式：两轮驱动
5266 | 轮式拖拉机 | 55—60马力四轮驱动拖拉机 | 轮式拖拉机 | 兖州市兖泰拖拉机制造有限公司 | 兖泰554 | 11000 | 40.4kW；驱动方式：四轮驱动
5267 | 粮食烘干机 | 批处理量10—20t循环式粮食烘干机 | 循环式谷物干燥机 | 中联重机股份有限公司(原:奇瑞重工股份有限公司) | 5HX112 | 29340 | 结构形式：循环式；批处理量（t）：12
5268 | 粮食烘干机 | 批处理量10—20t循环式粮食烘干机 | 循环式谷物干燥机 | 中联重机股份有限公司(原:奇瑞重工股份有限公司) | 5HX215D | 29340 | 结构形式：循环式；批处理量（t）：15
5269 | 粮食烘干机 | 批处理量10—20t循环式粮食烘干机 | 批式循环谷物干燥机 | 中联重机股份有限公司(原:奇瑞重工股份有限公司) | 5HXG-10B | 29340 | 结构形式：循环式；批处理量（t）：10
5270 | 粮食烘干机 | 批处理量10—20t循环式粮食烘干机 | 批式循环谷物干燥机 | 中联重机股份有限公司(原:奇瑞重工股份有限公司) | 5HXG-12.5B | 29340 | 结构形式：循环式；批处理量（t）：12.5
5271 | 粮食烘干机 | 批处理量10—20t循环式粮食烘干机 | 批式循环谷物干燥机 | 中联重机股份有限公司(原:奇瑞重工股份有限公司) | 5HXG-15B | 29340 | 结构形式：循环式；批处理量（t）：15
5272 | 粮食烘干机 | 批处理量30t及以上循环式粮食烘干机 | 批式循环谷物干燥机 | 中联重机股份有限公司(原:奇瑞重工股份有限公司) | 5HXK-30.0 | 50000 | 结构形式：循环式；批处理量（t）：30
5273 | 粮食烘干机 | 批处理量10—20t循环式粮食烘干机 | 批式循环谷物干燥机 | 中联重机股份有限公司(原:奇瑞重工股份有限公司) | 5HM-10.0 | 29340 | 结构形式：循环式；批处理量（t）：10
5274 | 粮食烘干机 | 批处理量30t及以上循环式粮食烘干机 | 批式循环谷物干燥机 | 中联重机股份有限公司(原:奇瑞重工股份有限公司) | 5HXM-30 | 50000 | 结构形式：循环式；批处理量（t）：30
5275 | 粮食烘干机 | 批处理量30t及以上循环式粮食烘干机 | 批式循环谷物干燥机 | 安徽广深机电设备有限公司 | 5HGS-30H | 50000 | 结构形式：批式循环；批处理量（t）：30
5276 | 粮食干燥机 | 批处理量10—20t循环式粮食烘干机 | 批式循环谷物干燥机 | 安徽赛威机械有限公司 | 5H-15A | 29340 | 循环式；批处理量：15T
5277 | 粮食干燥机 | 批处理量20—30t循环式粮食烘干机 | 批式循环谷物干燥机 | 安徽赛威机械有限公司 | 5H-20A | 40590 | 循环式；批处理量：20T
5278 | 穴播机 | 普通2—3行穴播机 | 玉米免耕施肥播种机 | 任丘市振华农具有限公司 | 2BYF-2 | 570 | 型号：2BYF-2，外形尺寸（MM）：1520*1240*990，结构质量（KG）：132，行距（行）：2，工作幅宽（CM）：100-160，排种器形式：仓转舀勺联体式，数量：2，排肥器形式：外槽轮式，数量：2，传动机构形式：链、齿传动，开沟器形式：锄铲式，地轮形式：实心胶轮，地轮直径（CM）：40，配套动力范围（KW）：11-22
5279 | 穴播机 | 普通2—3行穴播机 | 玉米免耕施肥播种机 | 任丘市振华农具有限公司 | 2BYF-3 | 570 | 型号：2BYF-3，外形尺寸（MM）：1600*1530*1000，结构质量（KG）：200，行距（行）：3，工作幅宽（CM）：135-180，排种器形式：仓转舀勺联体式，数量：3，排肥器形式：外槽轮式，数量：3，传动机构形式：链、齿传动，开沟器形式：锄铲式，地轮形式：实心胶轮，地轮直径（CM）：40，配套动力范围（KW）：11-22
5280 | 穴播机 | 普通4—5行穴播机 | 玉米免耕施肥播种机 | 任丘市振华农具有限公司 | 2BYF-4 | 1260 | 型号：2BYF-4，外形尺寸（MM）：1520*2140*1010，结构质量（KG）：246，行距（行）：4，工作幅宽（CM）：180-232，排种器形式：仓转舀勺联体式，数量：4，排肥器形式：外槽轮式，数量：4，传动机构形式：链、齿传动，开沟器形式：锄铲式，地轮形式：实心胶轮，地轮直径（CM）：40，配套动力范围（KW）：22-36.8
5281 | 穴播机 | 普通4—5行穴播机 | 仿形精密播种机 | 任丘市振华农具有限公司 | 2BYFSF-4 | 1260 | 型号：2BYYSF-4，外形尺寸（MM）：1750*2150*1020，结构质量（KG）：310，行距（行）：4，工作幅宽（CM）：135-174，排种器形式：仓转舀勺联体式，数量：4，排肥器形式：外槽轮式，数量：4，传动机构形式：链、齿传动，开沟器形式：锄铲式，地轮形式：实心胶轮，地轮直径（CM）：40，配套动力范围（KW）：22-36.8
5282 | 穴播机 | 精量排种器；播种行数4、5行 | 玉米施肥精量播种机 | 任丘市振华农具有限公司 | 2BYZF-4 | 2160 | 型号：2BYZF-4，外形尺寸（MM）：1600*2150*1010，结构质量（KG）：295，行距（行）：4，工作幅宽（CM）：180-240，排种器形式：指夹式，数量：4，排肥器形式：外槽轮式，数量：2，传动机构形式：链、齿传动，开沟器形式：铲式，地轮形式：胶轮，地轮直径（CM）：40，配套动力范围（KW）：22-36.8
5283 | 旋耕机（幅宽2m) | 单轴2000—2500mm旋耕机 | 旋耕机 | 山东万豪机械有限公司 | 1GQN-230 | 1710 | 单轴；耕幅2.3m；
5284 | 水稻插秧机 | 6—7行四轮乘坐式水稻插秧机 | 水稻高速插秧机 | 浙江博源农机有限公司 | 2ZG-6B | 27000 | 四轮乘坐式；6-7行
5285 | 水稻插秧机 | 8行及以上四轮乘坐式水稻插秧机 | 水稻高速插秧机 | 浙江博源农机有限公司 | 2ZG-8A | 41580 | 四轮乘坐式；8行及以上
5286 | 捡拾压捆机 | 1.2—1.7m捡拾压捆机 | 圆草捆机 | 呼伦贝尔市蒙拓农机科技股份有限公司 | 9YG－1.3 | 16200 | 捡拾宽度1.67m.
5287 | 畜禽粪便处理机(固液分离机) | 电机总功率5-10kW固液分离机 | 圆筛式固液分离机 | 浙江明江环保科技有限公司 | MJYS-640 | 3500 | 9.75kw
5288 | 畜禽粪便处理机(固液分离机) | 电机总功率10kW及以上固液分离机 | 圆筛式固液分离机 | 浙江明江环保科技有限公司 | MJYS-780 | 3900 | 12.5kw
5289 | 捡拾压捆机 | 1.2—1.7m捡拾压捆机 | 圆捆卷捆机 | 呼伦贝尔市蒙力农牧业机械制造有限公司 | 9YG-1.0 | 16200 | 1.2m≤捡拾宽度＜1.7m
5290 | 捡拾压捆机 | 1.7—2.2m捡拾压捆机 | 圆捆卷捆机 | 呼伦贝尔市蒙力农牧业机械制造有限公司 | 9YG-1.5 | 28800 | 1.7m≤捡拾宽度＜2.2m
5291 | 粮食烘干机 | 批处理量4—10t循环式粮食烘干机 | 粮食烘干机 | 辽宁海帝升机械有限公司 | HDS-L6000D-Y | 14940 | 外形尺寸：3590×2570×7348 mm；整机质量：2400 kg；额定功率：8.3 kW；单位耗热量：≤5800 kJ/(kg•水)；破碎率增量：≤0.5 %；处理方式：批次循环式；结构型式：固定式；批次处理量：6吨
5292 | 粮食烘干机 | 批处理量4—10t循环式粮食烘干机 | 粮食烘干机 | 辽宁海帝升机械有限公司 | HDS-L8000D-Y | 14940 | 外形尺寸：3590×2570×7960 mm；整机质量：2500 kg；额定功率：8.5 kW；单位耗热量：≤8120 kJ/(kg•水)；破碎率增量：≤0.5 %；处理方式：批次循环式；结构型式：固定式；批次处理量：8吨
5293 | 烘干机 | 10t≤批处理量＜20t；循环式 | 热泵批式循环谷物干燥机 | 浙江如雷实业有限公司 | 5HRL-10.0R | 29340 | 1.型号规格 / 5HRL-10.0R 2.结构型式 / 批式循环 3.整机质量 kg 2250 4.外形尺寸（长×宽×高） mm 3920×2800×7510 5.每小时水率％稻谷0.4～ 0.7 6.干燥能力 t·％/h ≥ 5.5 7.批处理量稻谷 吨/批 10 8.热源 / 空气源热泵直接加热9.空气源热泵 型号 / 5LRB-24.0 型式 / 压缩 机 (24 匹 ) 耗电量 kWh/h 16.0～ 27.0 动力 kW 27 10.整机总功率 kW 33.9 11.0 安全装置 /自动报警（ 满量、 故障、超温），自动关机、温控装置， 过载、漏电保护
5294 | 撒肥机 | 其他撒肥机 | 圆盘离心式撒肥机 | 扬州丰得农牧机械制造有限公司 | FD-400 | 2000 | 配套动力36.32～55.5kw，尺寸：1000*1100*1300mm，撒肥宽度：8-16m，作业效率: 2.1～4.2(h㎡/h),结构方式：单圆盘式，肥箱容积：400L，三点悬挂，机重93kg
5295 | 撒肥机 | 肥箱容积500L及以上摆动式撒肥机；或与乘坐式插秧机配套的撒（施）肥机 | 单排式撒肥机 | 扬州丰得农牧机械制造有限公司 | FD-800 | 4200 | 配套动力55.5～73.5kw，尺寸：2010*2010*1340mm，撒肥宽度：8-18m，作业效率:0.4～2.6(h㎡/h),结构方式：单排式，肥箱容积：800L，三点悬挂，机重：130kg
5296 | 粮食烘干机 | 批处理量30t及以上循环式粮食烘干机 | 热风压入式谷物干燥机 | 全椒金竹机械制造有限公司 | 5HY-30A | 50000 | 结构型式：固定式；处理方式：批式循环；循环批处理量(批式循环式)：30t（稻谷）；电机总功率：22.8kw
5297 | 简易保鲜储藏设备 | 以验收为准 | 组合式冷库 | 浙江月宫冷链设备有限公司 | ZK-90型 | 以验收为准 | 外形尺寸（长×宽×高）m:7×4.5×2.85;配电功率（kw):2×2.4;制冷剂：R22；压缩机组型号：5P;库内冷却方式：风冷；库板材料：聚苯乙烯/聚氨酯双面彩钢板；库容（m³）：90；库温(℃）：0-8
5298 | 简易保鲜储藏设备 | 以验收为准 | 组合式冷库 | 浙江月宫冷链设备有限公司 | ZK-150型 | 以验收为准 | 外形尺寸（长×宽×高）m:10×5×3;配电功率（kw):2×3.0;制冷剂：R22；压缩机组型号：8P;库内冷却方式：风冷；库板材料：聚苯乙烯/聚氨酯双面彩钢板；库容（m³）：150；库温(℃）：0-8
5299 | 全喂入收割机（必须加装切碎装置 ） | 4kg/s及以上自走履带式谷物联合收割机（全喂入） | 全喂入谷物联合收割机 | 广东弘科农业机械研究开发有限公司 | 4LZ-4.0Z | 19000 | 喂入量:4kg/s；自走履带式；喂入方式：全喂入
5300 | 喷杆式喷雾机（含牵引式、自走式、悬挂式喷杆喷雾机） | 18—50马力自走式喷杆喷雾机 | 自走式喷杆喷雾机 | 公主岭市华玺农业机械制造有限公司 | 3WPZ-800 | 31500 | 形式：自走式；外形尺寸（mm）：4300*2200*2700；药箱容积（L）：400×2；喷杆作业压力（Mpa）：0.3~0.5；喷杆喷幅（m）：13m；配套动力（kw/r/min）：34/2400；配套泵 ：流量80 L/min，转速600 r/min
5301 | 秸秆粉碎还田机 | 2—2.5m秸秆粉碎还田机 | 秸秆粉碎还田机 | 菏泽新亚机械设备有限公司 | 1JH-200 | 1890 | 工作幅宽(m):2；结构型式:三点悬挂；配套动力(kW):55.1-73；纯工作小时生产率(hm²/h):0.6-0.9；工作状态外形尺寸(长×宽×高):1390mm×2250mm×1074mm；结构质量(kg):560；最小离地间隙(mm):≥300；作业前进速度(km/h):3-7；粉碎轴转速(r/min):2200；粉碎机构最大回转半径(mm):260；粉碎机构总安装刀数(把):120
5302 | 秸秆粉碎还田机 | 2—2.5m秸秆粉碎还田机 | 秸秆粉碎还田机 | 菏泽新亚机械设备有限公司 | 1JH-220 | 1890 | 工作幅宽(m):2.2；结构型式:三点悬挂；配套动力(kW):73.5-88.2；纯工作小时生产率(hm²/h):0.99-1.12；工作状态外形尺寸(长×宽×高):1420mm×2500mm×1074mm；结构质量(kg):620；最小离地间隙(mm):≥300；作业前进速度(km/h):3-6；粉碎轴转速(r/min):2200；粉碎机构最大回转半径(mm):260；粉碎机构总安装刀数(把):132
5303 | 深松机 | 4—5铲深松机 | 全方位深松机 | 菏泽新亚机械设备有限公司 | 1SQ-210 | 1980 | 深松形式：全方位深松；深松部件（铲）数量（个）：4；深松铲结构型式：全方位曲面铲；铲间距（cm）： 75(中间)、67.5（两边）；外形尺寸(长×宽×高):1330mm×2570mm×1200mm；结构质量（kg）:400；配套动力（kW）：≥73.5；工作幅宽（cm）：210；深松深度（cm）：30-35；作业速度(km/h)：1.8-4；作业小时生产率(hm²/h)：0.4-0.8
5304 | 深松机 | 6铲及以上深松机 | 全方位深松机 | 菏泽新亚机械设备有限公司 | 1SQ-270 | 4050 | 深松形式：全方位深松；深松部件（铲）数量（个）：6；深松铲结构型式：全方位曲面铲；铲间距（cm）： 74(中间)、49（两边）；外形尺寸(长×宽×高):1950mm×3110mm×1380mm；结构质量（kg）:700；配套动力（kW）：≥91.9；工作幅宽（cm）：270；深松深度（cm）：30-35；作业速度(km/h)：1.8-4；作业小时生产率(hm²/h)：0.5-1
5305 | 条播机 | 12—18行条播机 | 旋耕施肥播种机 | 菏泽新亚机械设备有限公司 | 2BXFS-230 | 900 | 播种行数（行）：13；外形尺寸(长×宽×高):1980mm×2710mm×1150mm；结构质量（kg）:660；纯工作小时生产率(hm²/h)：0.27-0.66；配套动力范围（kW）:≥73.5；动力输出轴转速（r/min）：760；常用作业档档次：低Ⅱ；理论前进速度（m/s）：0.33-0.8；旋耕幅宽（cm）：230；旋耕耕深（cm）:≥12；旋耕传动方式：中间齿轮传动；与拖拉机联接方式：三点悬挂；刀辊设计转速（r/min）:278；刀辊最大回转半径（mm）:245；刀辊总安装刀数（把）：62；旋耕刀型号：IT245；条播部分传动方式：链条传动；运输间隙（mm）：≥300；排种器型式：外槽轮式；排种器数量（个）：13；排肥器型式：外槽轮式；排肥器数量（个）：6；排量调节方式：螺纹调节；开沟器型式：圆盘式；开沟器铲尖材料：65Mn；开沟器数量（个）：6；开沟器深度调节范围（mm）:40-80；备注：播种行数共13行，其中6行由圆盘开沟器开沟、播种，另外7行由排种口宽幅播种
5306 | 穴播机 | 普通排种器；播种行数4、5行 | 玉米精量播种机 | 菏泽新亚机械设备有限公司 | 2BYF-4 | 1260 | 排种器形式：勺盘式；播种行数（行）：4；排种器数量（个）：4；外行尺寸(长×宽×高):1550mm×2350mm×1100mm；配套动力范围(kW):≥35.3（轮式拖拉机）；结构质量(kg):310；行距(cm):64；粒距（cm）:10,13,16,19,22,25,28,31；种肥间距（cm）:≥3；工作幅宽(cm):256；传动机构形式:传动轴、齿轮、链条；排肥器形式:外槽轮式；排肥器数量(个):4；开沟器形式:尖铲式；开沟器数量（个）：4（种）+4（肥）；地轮形式:平面胶轮；地轮直径(cm):Φ39；生产率(hm²/h)：≥0.3
5307 | 粮食烘干机 | 批处理量30t及以上循环式粮食烘干机 | 批式循环谷物干燥机 | 灵璧县飞松机械制造有限责任公司 | 5H-36 | 50000 | 循环批处理量：36t;处理方式：批式循环;结构型式：固定式;整机质量：8600kg；外形尺寸（长×宽×高）：5760×4800×11575mm;处理量：≥2000kg/h;电机总功率：21.0kW;
5308 | 喷杆式喷雾机 | 12m以下悬挂及牵引式喷杆喷雾机 | 喷杆式喷雾机 | 浙江三农机械有限公司 | SN-280-6 | 1080 | 喷幅：6m 形式：悬挂式
5309 | 喷杆式喷雾机 | 12—18m悬挂及牵引式喷杆喷雾机 | 喷杆式喷雾机 | 浙江三农机械有限公司 | SN-500-10 | 3060 | 喷幅：12m 形式：悬挂式
5310 | 水稻插秧机 | 6—7行四轮乘坐式水稻插秧机 | 乘坐式高速插秧机 | 南通富来威农业装备有限公司 | 2ZG-6DM | 27000 | 整机结构型式：四轮驱动；工作行数：6行
5311 | 粮食烘干机 | 批处理量30t及以上循环式粮食烘干机 | 批式循环谷物干燥机 | 合肥麦稻之星机械科技股份有限公司 | 5HGM-50 | 50000 | 结构形式：固定式；批处理量：50T；外形尺寸（长×宽×高）：7653×4724×18918mm；热源方式：燃烧机/热风炉；燃料：柴油/无烟煤、柴、秸秆、稻壳；电机总功率：28.25KW；整机质量：13890kg
5312 | 旋耕机 | 单轴2500mm及以上旋耕机 | 旋耕机 | 安徽邓氏机械制造有限公司 | 1GQN-250 | 2250 | 单轴、幅宽250cm、耕深：旱耕≥12cm、履带自走式
5313 | 条播机 | 12—18行条播机 | 旋耕施肥播种机 | 安徽邓氏机械制造有限公司 | 2BFG-13（12）（250） | 900 | 播种行数：13行
5314 | 条播机 | 12—18行条播机 | 旋耕施肥播种机 | 安徽邓氏机械制造有限公司 | 2BFG-13（12）（200） | 900 | 播种行数：13行
5315 | 秸秆粉碎还田机 | 2—2.5m秸秆粉碎还田机 | 秸秆粉碎还田机 | 安徽邓氏机械制造有限公司 | 1JH-200 | 1890 | 作业幅宽:2m
5316 | 秸秆粉碎还田机 | 2—2.5m秸秆粉碎还田机 | 秸秆粉碎还田机 | 安徽邓氏机械制造有限公司 | 1JH-220 | 1890 | 作业幅宽:2.2m
5317 | 秸秆粉碎还田机 | 2.5m及以上秸秆粉碎还田机 | 秸秆粉碎还田机 | 安徽邓氏机械制造有限公司 | 1JH-250 | 2250 | 作业幅宽:2.5m
5318 | 粮食烘干机 | 批处理量10—20t循环式粮食烘干机 | 谷物干燥机 | 六安中和钢铁物资有限公司 | 5H-15 | 29340 | 10t≤批处理量＜20t；循环式
5319 | 粮食烘干机 | 批处理量30t及以上循环式粮食烘干机 | 谷物干燥机 | 六安中和钢铁物资有限公司 | 5H-30 | 50000 | 批处理量≥30t；循环式
5320 | 粮食烘干机 | 批处理量10—20t循环式粮食烘干机 | 循环式粮食烘干机 | 郑州万谷机械有限公司 | 5HH-15 | 29340 | 批处理量15t；循环式
5321 | 粮食烘干机 | 批处理量30t及以上循环式粮食烘干机 | 循环式粮食烘干机 | 郑州万谷机械有限公司 | 5HH-30 | 50000 | 批处理量30t；循环式
5322 | 旋耕机 | 单轴2000—2500mm旋耕机 | 反转灭茬机 | 灌云县中云机械有限公司 | 1JMF-200 | 1710 | 单轴；耕幅:200cm;整机质量：585kg;传动方式：侧边齿轮传动；结构型式：框架式；配套动力（Kw）：62.5～69.5；连接形式：标准三点悬挂；耕深（cm）：8～14.
5323 | 风送式喷雾机（含牵引、自走风送式喷雾机） | 药箱容积≥1000L，喷幅半径≥6m，牵引式 | 牵引式风送喷雾机 | 浙江勇力机械有限公司 | 3WFQ-1000 | 6000 | 形式：牵引式,药箱容积：1000L；喷幅（双边射程）≥16m；水平射程：≥8m；喷雾量：≥18L/min
5324 | 风送式喷雾机（含牵引、自走风送式喷雾机） | 药箱容积≥300L；喷幅≥35m自走式 | 自走式风送喷雾机 | 浙江勇力机械有限公司 | 3WGZ-1000 | 20000 | 功率：14.7KW；形式：自走式，药箱容积：1000L；喷幅半径（单边射程）：35m；喷幅（双边射程）：70m；水平射程：35m；喷雾量：14-20L/min
5325 | 风送式喷雾机（含牵引、自走风送式喷雾机） | 药箱容积≥300L；喷幅≥35m自走式 | 自走式风送喷雾机 | 浙江勇力机械有限公司 | 3WGZL-500 | 20000 | 功率：60KW；形式：自走式，药箱容积：500L；喷幅半径（单边射程）：35m；喷幅（双边射程）：70m；水平射程：35m；喷雾量：14-20L/min
5326 | 喷杆式喷雾机（含牵引式、自走式、悬挂式喷杆喷雾机） | 12m以下悬挂及牵引式喷杆喷雾机 | 悬挂式喷杆喷雾机 | 浙江勇力机械有限公司 | 3WPX-200 | 1080 | 形式：悬挂式；喷幅：6m；喷杆作业（整机作业）常用工作压力:0.2-0.5MPa；配套喷头型式：扇形雾喷头
5327 | 喷杆式喷雾机（含牵引式、自走式、悬挂式喷杆喷雾机） | 18马力以下自走式（喷杆）喷雾机 | 自走式喷杆喷雾机 | 浙江勇力机械有限公司 | 3WPZ-200 | 5000 | 功率：6.3kW；形式：自走式；喷幅：6m；喷杆作业（整机作业）常用工作压力:0.2-0.5MPa；配套喷头型式：扇形雾喷头
5328 | 喷杆式喷雾机（含牵引式、自走式、悬挂式喷杆喷雾机） | 18马力以下自走式（喷杆）喷雾机 | 自走式喷杆喷雾机 | 浙江勇力机械有限公司 | 3WPZ-200A | 5000 | 功率：4.2kW；形式：自走式；喷幅：6m；喷雾工作压力:0.2-0.5MPa；配套喷头型式：扇形雾喷头
5329 | 喷杆式喷雾机（含牵引式、自走式、悬挂式喷杆喷雾机） | 18马力以下自走式（喷杆）喷雾机 | 自走式喷杆喷雾机 | 浙江勇力机械有限公司 | 3WPZ3-300 | 5000 | 功率：6.3kW；形式：自走式；喷幅：6m；喷杆作业（整机作业）常用工作压力:0.2-0.5MPa；配套喷头型式：扇形雾喷头
5330 | 喷杆式喷雾机（含牵引式、自走式、悬挂式喷杆喷雾机） | 18—50马力自走式喷杆喷雾机 | 自走式喷杆喷雾机 | 浙江勇力机械有限公司 | 3WPZL-400 | 31500 | 功率：21.3KW；形式：自走式；喷幅：10m；喷雾工作压力:0.2-0.5MPa；配套喷头型式：扇形雾喷头
5331 | 喷杆式喷雾机（含牵引式、自走式、悬挂式喷杆喷雾机） | 50—100马力自走式喷杆喷雾机 | 自走式喷杆喷雾机 | 浙江勇力机械有限公司 | 3WPZL-500 | 36000 | 功率：65KW；形式：自走式；喷幅：10m；喷杆作业（整机作业）常用工作压力:0.2-0.5MPa；配套喷头型式：扇形雾喷头
5332 | 喷杆式喷雾机（含牵引式、自走式、悬挂式喷杆喷雾机） | 18—50马力自走式喷杆喷雾机 | 自走式喷杆喷雾机 | 浙江勇力机械有限公司 | 3WPZ-500 | 31500 | 功率：18kW；形式：自走式；喷幅：10m；喷雾工作压力:0.2-0.5MPa；配套喷头型式：扇形雾喷头
5333 | 喷杆式喷雾机（含牵引式、自走式、悬挂式喷杆喷雾机） | 50—100马力自走式喷杆喷雾机 | 自走式喷杆喷雾机 | 浙江勇力机械有限公司 | 3WPZ-700 | 36000 | 功率：38KW；形式：自走式；喷幅：10m；喷雾工作压力:0.2-0.5MPa；配套喷头型式：扇形雾喷头
5334 | 喷杆式喷雾机（含牵引式、自走式、悬挂式喷杆喷雾机） | 18—50马力自走式喷杆喷雾机 | 自走式喷杆喷雾机 | 浙江勇力机械有限公司 | 3WPZ-1000 | 31500 | 功率：14.7KW；形式：自走式；喷幅：10m；喷雾工作压力:0.2-0.5MPa；配套喷头型式：扇形雾喷头
5335 | 自走履带式谷物联合收割机（全喂入） | 4kg/s及以上自走履带式谷物联合收割机（全喂入） | 谷物联合收割机 | 莱恩农业装备有限公司 | 4LZ-4.1 | 19000 | 喂入量：4.1kg/s,自走履带式,喂入方式：全喂入
5336 | 自走履带式谷物联合收割机（全喂入） | 4kg/s及以上自走履带式谷物联合收割机（全喂入） | 谷物联合收割机 | 莱恩农业装备有限公司 | 4LZ-5.2A | 19000 | 喂入量：5.2kg/s,自走履带式,喂入方式：全喂入
5337 | 田园管理机 | 功率4kW及以上田园管理机 | 田园管理机 | 山东红旗机电集团有限公司 | 3TG-4Q | 800 | 1.配套功率4.0kw
5338 | 水稻插秧机 | 手扶步进式；4行 | 手扶式水稻插秧机 | 江苏德顺精密机械有限公司 | 2ZS-430S | 3600 | 插秧机的结构形式：手扶步进式；作业行数（行）：4
5339 | 起垄机 | 2—4m起垄机 | 双轴灭茬旋耕起垄机 | 连云港市兴安机械制造有限公司 | 1GZMN-200D4V3 | 1300 | 幅宽：2000mm,起垄数3，配套动力大于55KW
5340 | 深松机 | 4—5铲深松机 | 深松机 | 连云港市兴安机械制造有限公司 | 1S-180 | 1980 | 单轴;工作幅宽：1800mm；深松铲数：5；深松深度≥300mm
5341 | 深松机 | 4—5铲深松机 | 深松整地联合作业机 | 连云港市兴安机械制造有限公司 | 1SZL-200 | 1980 | 单轴;工作幅宽：2000mm；深松铲数：4；深松深度≥300mm
5342 | 深松机 | 4—5铲深松机 | 深松整地联合作业机 | 连云港市兴安机械制造有限公司 | 1SZL-230 | 1980 | 单轴;工作幅宽：2300mm；深松铲数：4；深松深度≥300mm
5343 | 旋耕机 | 单轴2500mm及以上旋耕机 | 旋耕机 | 连云港市兴安机械制造有限公司 | 1GKN-260A1 | 2250 | 单轴；耕幅：2600mm；58.8kW≤配套动力≥73.5kW
5344 | 旋耕机 | 单轴2500mm及以上旋耕机 | 旋耕机 | 连云港市兴安机械制造有限公司 | 1GKN-280A1 | 2250 | 单轴；耕幅：2800mm；73.5kW≤配套动力≥88.2kW
5345 | 旋耕机 | 单轴2500mm及以上旋耕机 | 旋耕机 | 连云港市兴安机械制造有限公司 | 1GKN-300A1 | 2250 | 单轴；耕幅：3000mm；88.2kW≤配套动力≥102.9kW
5346 | 旋耕机 | 单轴2500mm及以上旋耕机 | 旋耕机 | 连云港市兴安机械制造有限公司 | 1GKN-350A1 | 2250 | 单轴；耕幅：3500mm；110.2kW≤配套动力≥132.3kW
5347 | 秸秆粉碎还田机 | 2—2.5m秸秆粉碎还田机 | 秸秆切碎还田机 | 石家庄沃田机械制造有限公司 | 1JQ-200 | 1890 | 工作幅宽：2.0m
5348 | 水稻插秧机 | 8行及以上四轮乘坐式水稻插秧机 | 高速插秧机 | 安徽省锦禾农业装备有限责任公司 | 2ZG-10KZ | 41580 | 四轮乘坐式；10行
5349 | 20马力及以上轮式拖拉机 | 40—45马力两轮驱动拖拉机 | 轮式拖拉机 | 江苏清拖农业装备有限公司 | 江苏-400D | 6200 | 驱动轮数：两轮驱动；发动机标定功率（kW）：29.4
5350 | 20马力及以上轮式拖拉机 | 40—45马力四轮驱动拖拉机 | 轮式拖拉机 | 江苏清拖农业装备有限公司 | 江苏-404D | 7000 | 驱动轮数：四轮驱动；发动机标定功率（kW）：29.4
5351 | 20马力及以上轮式拖拉机 | 50—55马力两轮驱动拖拉机 | 轮式拖拉机 | 江苏清拖农业装备有限公司 | 江苏-500D | 8000 | 驱动轮数：两轮驱动；发动机标定功率（kW）：36.75
5352 | 20马力及以上轮式拖拉机 | 50—55马力四轮驱动拖拉机 | 轮式拖拉机 | 江苏清拖农业装备有限公司 | 江苏-504D | 9000 | 驱动轮数：四轮驱动；发动机标定功率（kW）：36.75
5353 | 20马力及以上轮式拖拉机 | 90—95马力两轮驱动拖拉机 | 轮式拖拉机 | 江苏清拖农业装备有限公司 | 江苏-900P | 19000 | 驱动轮数：两轮驱动；发动机标定功率（kW）：66.2
5354 | 20马力及以上轮式拖拉机 | 90—95马力四轮驱动拖拉机 | 轮式拖拉机 | 江苏清拖农业装备有限公司 | 江苏-904P | 23000 | 驱动轮数：四轮驱动；发动机标定功率（kW）：66.2
5355 | 捡拾压捆机 | 1.7—2.2m捡拾压捆机 | 方草捆打捆机 | 上海商赢农业机械有限公司 | 9YKF3646-1800 | 28800 | 1.7m≤捡拾宽度＜2.2m 配套功率：≥35kW
5356 | 捡拾压捆机 | 0.7—1.2m捡拾压捆机 | 圆草捆捆扎机 | 上海商赢农业机械有限公司 | 9YKY-7060 | 8730 | 0.7m≤捡拾宽度＜1.2m 配套功率：≥23kW
5357 | 捡拾压捆机 | 1.7—2.2m捡拾压捆机 | 正牵引方草捆打捆机 | 上海商赢农业机械有限公司 | 9YFQ-1.9Z | 28800 | 1.7m≤捡拾宽度＜2.2m 配套功率：≥35kW
5358 | 风送式喷雾机（含牵引、自走风送式喷雾机） | 药箱容积≥160L，喷幅≥6m自走式 | 自走式风送喷雾机 | 丰兆航太（南京）机械化有限公司 | 3WZF-500 | 5000 | 350L≤药箱容积＜1000L，喷幅半径≥6m1.规格型号:3WZF-5002.型式:风送式喷雾机(自走式)3.外型尺寸(长X宽X高):2780X1200X2050MM(运输状态尺寸)4.配套动力:单缸四冲程柴油机,型号FJ190R,14KW,2200R/MIN5.风机型式:轴流式,叶轮直径550MM,转速3000R/MIN6.液泵型式:三缸柱塞泵,工作压力1.5-3.5MPA,工作流量31-56L/MIN,转速500-900R/MIN7.药箱容积:500L
5359 | 旋耕机 | 1200mm及以上履带自走式旋耕机 | 履带自走式旋耕机 | 湖南龙舟农机股份有限公司 | 1GZ-230（原1GQNZ-230） | 12600 | 形式：履带自走式；耕幅：2300mm；启动方式：电启动；档位数：2X（3+1）；外型尺寸：长3460宽2410高2460mm；整机质量：2080kg；配套动力：4102；配套动力功率：55kw
5360 | 自走履带式谷物联合收割机（全喂入） | 2.1—3kg/s自走履带式谷物联合收割机（全喂入）；包含3—4kg/s自走履带式水稻联合收割机（全喂入） | 全喂入谷物联合收割机 | 湖南龙舟农机股份有限公司 | 4LZ-2.3 | 12000 | 喂入量：2.3kg/s；形式：自走履带式；喂入方式：全喂入；配套动力：A498BT/4100GB；配套功率：45kw；启动方式：电启动；档位数：2X（3+1）；外形尺寸：长4940宽2810高2550mm；整机质量：2300kg；工作幅宽：1830mm；履带规格：节距90mmX46节X350mm
5361 | 自走履带式谷物联合收割机（全喂入） | 2.1—3kg/s自走履带式谷物联合收割机（全喂入）；包含3—4kg/s自走履带式水稻联合收割机（全喂入） | 全喂入谷物联合收割机 | 湖南龙舟农机股份有限公司 | 4LZ-2.5 | 12000 | 喂入量：2.5kg/s；形式：自走履带式；喂入方式：全喂入；配套动力：YN27GBZ；配套功率：50kw；启动方式：电启动；档位数：2X（3+1）；外形尺寸：长5300宽2730高2770mm；整机质量：2480kg；工作幅宽：1980mm；履带规格：节距90mmX48节X350mm
5362 | 自走履带式谷物联合收割机（全喂入） | 4kg/s及以上自走履带式谷物联合收割机（全喂入） | 全喂入谷物联合收割机 | 湖南龙舟农机股份有限公司 | 4LZ-4.0S | 19000 | 喂入量：4.0kg/s；形式：自走履带式；喂入方式：全喂入；配套动力：A498BZT；配套动力功率：65kw；启动方式：电启动；档位数：HST；外形尺寸：长5080宽2210高2750mm；整机质量：3110kg；工作幅宽：2300mm；履带规格：节距90mmX52节X宽450mm
5363 | 水稻插秧机 | 8行及以上四轮乘坐式水稻插秧机 | 水稻高速插秧机 | 中机南方机械股份有限公司 | 2ZG825 | 41580 | 四轮乘坐式 ；工作行数：8行；发动机型号：CH19；发动机功率（kW)：14.2；外形尺寸（长×宽×高）mm：3250×2465×2180；结构重量（kg）：750；行距(mm)：250。
5364 | 秸秆切碎、抛撒装置(与联合收割机配套) | 工作幅宽30cm至120cm秸秆切碎抛撒装置 | 稻麦秸秆切碎抛撒还田机 | 金湖县兴鹏机械制造有限公司 | 4DMQ-1000 | 350 | 抛撒幅宽1.5m-2m
5365 | 捡拾压捆机 | 1.7—2.2m捡拾压捆机 | 1.7—2.2m捡拾压捆机 | 上海翔彬自动化设备有限公司 | 9YF-1950 | 28800 | 1.7m≤捡拾宽度＜2.2m
5366 | 深松机 | 6铲及以上深松机 | 深松机 | 河北通田机械有限公司 | 1SS-320 | 4050 | 深松铲数量：6个
5367 | 深松机 | 4—5铲振动式、全方位式深松机 | 振动深松机 | 河北通田机械有限公司 | 1SS-220 | 2700 | 振动式，深松铲数量：4个
5368 | 深松机 | 4—5铲振动式、全方位式深松机 | 振动深松机 | 河北通田机械有限公司 | 1SS-240 | 2700 | 振动式，深松铲数量：5个
5369 | 秸秆粉碎还田机 | 1.5—2m秸秆粉碎还田机 | 秸秆切碎还田机 | 河北通田机械有限公司 | 1JHY-172 | 1620 | 工作幅宽：1.72m
5370 | 秸秆粉碎还田机 | 2—2.5m秸秆粉碎还田机 | 秸秆切碎还田机 | 河北通田机械有限公司 | 1JHY-220 | 1890 | 工作幅宽：2.2m
5371 | 秸秆粉碎还田机 | 2—2.5m秸秆粉碎还田机 | 秸秆切碎还田机 | 河北通田机械有限公司 | 1JHY-240 | 1890 | 工作幅宽：2.4m
5372 | 粮食烘干机 | 批处理量30t及以上循环式粮食烘干机 | 批式循环（横流）式谷物干燥机 | 山东瑞良烘干机械科技有限公司 | 5HRX-35型 | 50000 | 批处理量35t；循环式
5373 | 粮食烘干机 | 批处理量10—20t循环式粮食烘干机 | 批式循环（混流）式谷物干燥机 | 山东瑞良烘干机械科技有限公司 | 5HRH-10型 | 29340 | 批处理量10t；循环式
5374 | 粮食烘干机 | 批处理量10—20t循环式粮食烘干机 | 批式循环（混流）式谷物干燥机 | 山东瑞良烘干机械科技有限公司 | 5HRH-15型 | 29340 | 批处理量15t；循环式
5375 | 粮食烘干机 | 批处理量20—30t循环式粮食烘干机 | 批式循环（混流）式谷物干燥机 | 山东瑞良烘干机械科技有限公司 | 5HRH-25型 | 40590 | 批处理量25t；循环式
5376 | 粮食烘干机 | 批处理量30t及以上循环式粮食烘干机 | 批式循环（混流）式谷物干燥机 | 山东瑞良烘干机械科技有限公司 | 5HRH-35型 | 50000 | 批处理量35t；循环式
5377 | 旋耕机 | 单轴2000—2500mm旋耕机 | 旋耕机 | 连云港双亚机械有限公司 | 1GKN-200 | 1710 | 单轴；耕幅2000mm
5378 | 旋耕机 | 单轴2500mm及以上旋耕机 | 旋耕机 | 连云港双亚机械有限公司 | 1GKN-250G | 2250 | 单轴；耕幅2500mm
5379 | 秸秆粉碎还田机 | 2—2.5m秸秆粉碎还田机 | 秸秆粉碎还田机 | 连云港双亚机械有限公司 | 1JH-200 | 1890 | 作业幅宽2m
5380 | 穴播机 | 普通2—3行穴播机 | 花生铺膜播种机 | 莱州奥伦农业机械有限公司 | 2MB-1/2 | 570 | 结构型式：牵引式；工作幅宽：900mm 排种器型式：内冲种圆盘式 数量：2个
5381 | 田园管理机 | 功率4kW及以上田园管理机 | 田园管理机 | 莱州奥伦农业机械有限公司 | 3TG-5.5Q | 800 | 主传动方式：三角皮带；离合器型式：涨紧式；配套发动机：汽油；功率：5.5kw；
5382 | 田园管理机 | 功率4kW及以上田园管理机 | 田园管理机 | 莱州奥伦农业机械有限公司 | 3TG-5.5 | 800 | 主传动方式：三角皮带；离合器型式：涨紧式；配套发动机：柴油；功率：5.6kw；
5383 | 水产智能监控设备 | 水产养殖环境智能/成套监控管理设备（具有测量水温、溶氧等功能） | 水产智能监控设备 | 江苏中农物联网科技有限公司 | JZN-OEC 32D | 1000 | 1、溶解氧智能传感器主要参数：溶氧测量范围 0～20 mg/L、温度测量范围 0～50℃、供电电源 12V DC2、增氧智能控制器及电控箱主要参数：电气强度 50Hz，500v，1min、 可靠性（有效度）500h，﹥98%、工作电压 180-400VAC
5384 | 水产智能监控设备 | 水产养殖环境智能/成套监控管理设备（具有测量水温、溶氧等功能） | 水产智能监控设备 | 江苏中农物联网科技有限公司 | JZN-OEC-PH 33A | 1000 | 1、溶解氧传感器主要参数：溶氧测量范围 0～20 mg/L、温度测量范围 0～50℃、供电电源 12V DC 2、PH传感器主要参数：测量范围 0-14PH、精度 2%满量程、工作电压 10—36VDC 3、增氧智能控制器及电控箱主要参数：电气强度 50Hz，500v，1min、可靠性（有效度）500h，﹥98%、工作电压 180-400VAC
5385 | 水产智能监控设备 | 水产养殖环境智能/成套监控管理设备（具有测量水温、溶氧、电导等功能） | 水产智能监控设备 | 江苏中农物联网科技有限公司 | JZN-OEC-COND 33A | 1600 | 1、溶解氧传感器主要参数：溶氧测量范围 0～20 mg/L、温度测量范围 0～50℃、供电电源 12V DC 2、电导率传感器主要参数：精度 读数的正负0.5%、温度分辨率 0.01℃、工作电压 10-36VDC 3、增氧智能控制器及电控箱主要参数：电气强度 50Hz，500v， 1min、可靠性（有效度）500h，﹥98%、工作电压 180-400VAC
5386 | 水产智能监控设备 | 水产养殖环境智能/成套监控管理设备（具有测量水温、溶氧、电导等功能） | 水产智能监控设备 | 双亚 | JZN-OEC-PH-COND 34A | 1600 | 1、溶解氧传感器主要参数：溶氧测量范围 0～20 mg/L、温度测量范围 0～50℃、供电电源 12V DC 2、PH传感器主要参数：测量范围 0-14PH、精度 2%满量程、工作电压 10—36VDC 3、电导率传感器主要参数：精度 读数的正负0.5%、温度分辨率 0.01℃、工作电压 10-36VDC 4、增氧智能控制器及电控箱主要参数：电气强度 50Hz，500v，1min、可靠性（有效度）500h，﹥98%、工作电压 180-400VAC
5387 | 粮食烘干机 | 批处理量10—20t循环式粮食烘干机 | 批式循环谷物干燥机 | 江苏惠达机械有限公司 | 5HGH-15 | 29340 | 结构形式：固定式，整机质量2590kg，外形尺寸（长*宽*高）3600*2500*10500mm，稻谷小时处理量≥900kg/h，循环批处理量15t，处理方式批式循环干燥方式，燃料煤、生物质燃料，加热方式热风间接换热，电机总功率6.5kw，安全装置自动水分仪、风压开关、温控装置、电器过载保护装置、满粮报警装置、故障报警装置、漏电保护装置
5388 | 自走式玉米收获机（含穗茎兼收玉米收获机） | 3行摘穗剥皮型自走式玉米收获机 | 自走式玉米收获机 | 洛阳市博马农业工程机械有限公司 | 4YZ-3 | 35000 | 3行割台；工作幅宽：1800mm；形式：自走式、秸秆还田、剥皮；配套发动机：额定功率92kW、额定转速2300r/min
5389 | 自走式玉米收获机（含穗茎兼收玉米收获机） | 4行摘穗剥皮型自走式玉米收获机 | 自走式玉米收获机 | 洛阳市博马农业工程机械有限公司 | 4YZ-4 | 36000 | 4行割台；工作幅宽：2200mm；形式：自走式、秸秆还田、剥皮；配套发动机：额定功率103kW、额定转速2300r/min
5390 | 动力喷雾机 | 动力喷雾机 | 手推式机动喷雾机 | 丹阳亿科农林机械有限公司 | 3WZ45-E300S | 290 | ≥3.05kw
5391 | 动力喷雾机 | 动力喷雾机 | 手推式机动喷雾机 | 丹阳亿科农林机械有限公司 | 3WZ25-E160S | 290 | ≥3.05kw
5392 | 动力喷雾机 | 动力喷雾机 | 担架式机动喷雾机 | 丹阳亿科农林机械有限公司 | 3WZ45-ED20S | 290 | ≥3.05kw
5393 | 轮式拖拉机 | 130—140马力四轮驱动拖拉机 | 轮式拖拉机 | 山东瑞泽重工有限公司 | RZ1304-D | 37000 | 功率：95.6kW；驱动方式：四轮驱动
5394 | 轮式拖拉机 | 130—140马力四轮驱动拖拉机 | 轮式拖拉机 | 山东瑞泽重工有限公司 | RZ1354-D | 37000 | 功率：99.2kW；驱动方式：四轮驱动
5395 | 轮式拖拉机 | 140—150马力四轮驱动拖拉机 | 轮式拖拉机 | 山东瑞泽重工有限公司 | RZ1404-F | 50000 | 功率：103kW；驱动方式：四轮驱动
5396 | 轮式拖拉机 | 150—180马力四轮驱动拖拉机 | 轮式拖拉机 | 山东瑞泽重工有限公司 | RZ1504-F | 70000 | 功率：110.3kW；驱动方式：四轮驱动
5397 | 20马力及以上轮式拖拉机 | 120—130马力四轮驱动拖拉机 | 轮式拖拉机 | 安徽省传奇农业机械制造有限公司 | CQ1204 | 33000 | 四轮驱动/88.2KW
5398 | 20马力及以上轮式拖拉机 | 140—150马力四轮驱动拖拉机 | 轮式拖拉机 | 安徽省传奇农业机械制造有限公司 | CQ1404 | 50000 | 四轮驱动/103KW
5399 | 20马力及以上轮式拖拉机 | 150—180马力四轮驱动拖拉机 | 轮式拖拉机 | 安徽省传奇农业机械制造有限公司 | CQ1504 | 70000 | 四轮驱动/110.3KW
5400 | 秸秆压块制粒设备（压块机） | 0.5-1T/H压块机 | 秸秆压块机 | 河北天太生物质能源开发有限公司 | 9JY-1000 | 8000 | 主机外形尺寸（长×宽×高）：2600×1700×1860（mm），结构质量：3500（kg），结构型式：环模平放（/），装机容量：45（Kw），压辊转速：172（r/min），环模内径：485（mm），模孔尺寸：32×32（mm），模孔数量：36（个），压辊数量：2（个），压模直径：840（mm），生产率：800-1200（kg/h）
5401 | 秸秆压块制粒设备（压块机） | 1-2T/H压块机 | 秸秆压块机 | 河北天太生物质能源开发有限公司 | 9JY-2000 | 12000 | 主机外形尺寸（长×宽×高）：3400×1500×1900（mm），结构质量：4500（kg），结构型式：环模平放（/），装机容量：30×2（Kw），压辊转速：163（r/min），环模内径：610（mm），模孔尺寸：32×32（mm），模孔数量：45（个），压辊数量：2（个），压模直径：960（mm），生产率：1500-2000（kg/h）
5402 | 秸秆压块制粒设备（压块机） | 2T/H及以上压块机 | 秸秆压块机 | 河北天太生物质能源开发有限公司 | 9JY-3500 | 25000 | 主机外形尺寸（长×宽×高）：3500×2200×1900（mm），结构质量：9000（kg），结构型式：环模平放（/），装机容量：132（Kw），压辊转速：160（r/min），环模内径：980（mm），模孔尺寸：32×32（mm），模孔数量：72（/），压辊数量：2（/），压模直径：1340（mm），生产率：2500-3500（kg/h）
5403 | 全喂入收割机（必须加装切碎装置 ） | 3—4kg/s自走轮式谷物联合收割机（全喂入） | 自走式谷物联合收割机 | 山东时风（集团）聊城农业装备有限公司 | 4LZ-3 | 12000 | 喂入量：3kg/s；结构型式：自走轮式；喂入方式：全喂入
5404 | 自走式玉米收获机（不含兼收小麦机机型） | 4行籽粒收获型自走式玉米联合收获机 | 自走式玉米收获机 | 山东时风（集团）聊城农业装备有限公司 | 4YZ-4L | 25000 | 收获行数：4行；工作幅宽：2360mm；结构型式：自走式（籽粒收获型）
5405 | 旋耕机 | 单轴2000—2500mm旋耕机 | 旋耕机 | 河北耕耘农业机械制造有限公司 | 1GQNKG-230 | 1710 | 单轴；耕幅：2300mm
5406 | 旋耕机 | 单轴2500mm及以上旋耕机 | 旋耕机 | 河北耕耘农业机械制造有限公司 | 1GQNKG-250 | 2250 | 单轴；耕幅：2500mm
5407 | 旋耕机 | 单轴2500mm及以上旋耕机 | 旋耕机 | 河北耕耘农业机械制造有限公司 | 1GQNKG-260 | 2250 | 单轴；耕幅：2600mm
5408 | 旋耕机 | 单轴2500mm及以上旋耕机 | 旋耕机 | 河北耕耘农业机械制造有限公司 | 1GQNKG-280 | 2250 | 单轴；耕幅：2800mm
5409 | 深松机 | 深松部件4—5个 | 深松整地联合作业机 | 河北耕耘农业机械制造有限公司 | 1SZL-230 | 1980 | 耕幅：2300mm；深松部件4个
5410 | 深松机 | 深松部件4—5个 | 深松整地联合作业机 | 河北耕耘农业机械制造有限公司 | 1SZL-250 | 1980 | 耕幅：2500mm；深松部件4个
5411 | 秸秆粉碎还田机 | 2—2.5m秸秆粉碎还田机 | 秸秆粉碎还田机 | 河北耕耘农业机械制造有限公司 | 1JHY-220 | 1890 | 作业幅宽：2.2m
5412 | 秸秆粉碎还田机 | 2.5m及以上秸秆粉碎还田机 | 秸秆粉碎还田机 | 河北耕耘农业机械制造有限公司 | 1JHY-250 | 2250 | 作业幅宽：2.5m
5413 | 粮食烘干机 | 批处理量10—20t循环式粮食烘干机 | 循环式粮食烘干机 | 一拖（洛阳）搬运机械有限公司 | 5H-15 | 29340 | 批处理量15吨，循环式
5414 | 撒肥机(含与乘坐式插秧机配套的撒、施肥机) | 其他撒肥机 | 撒肥机 | 常州雪绒花机械制造有限公司 | 2M-200 | 2000 | 配套动力4.0kw；工作幅宽≥24m；施肥量150~450kg/hm²；撒肥直径430mm；园盘式，肥箱容积0.2m³；结构质量110kg
5415 | 喷杆式喷雾机（含牵引式、自走式、悬挂式喷杆喷雾机） | 18—50马力自走式喷杆喷雾机 | 自走式喷杆喷雾机 | 常州雪绒花机械制造有限公司 | 3WP-600 | 31500 | 型式：自走式；喷幅：11m；柴油发动机功率：13.34/14kw
5416 | 喷杆式喷雾机（含牵引式、自走式、悬挂式喷杆喷雾机） | 50—100马力自走式喷杆喷雾机 | 自走式喷杆喷雾机 | 常州雪绒花机械制造有限公司 | 3WP-800 | 36000 | 型式：自走式；喷幅：11m；柴油发动机功率：38kw
5417 | 旋耕机 | 单轴1500—2000mm旋耕机 | 旋耕机 | 江苏金云农业装备有限公司 | 1GKN-150 | 1170 | 机具结构类型:单轴;耕幅(m):1.5;配套动力(kW):22.1-25.7;外形尺寸(长×宽×高):980×1753×1050;框架式;结构质量(kg):260;
5418 | 旋耕机 | 单轴1500—2000mm旋耕机 | 旋耕机 | 江苏金云农业装备有限公司 | 1GKN-160 | 1170 | 机具结构类型:单轴;耕幅(m):1.6;配套动力(kW):29.4-36.8;外形尺寸(长×宽×高):1020×1860×1152;框架式;结构质量(kg):380;
5419 | 旋耕机 | 单轴1500—2000mm旋耕机 | 旋耕机 | 江苏金云农业装备有限公司 | 1GKN-180 | 1170 | 机具结构类型:单轴;耕幅(m):1.8;配套动力(kW):36.8-44.1;外形尺寸(长×宽×高):1020×2056×1152;框架式;结构质量(kg):405;
5420 | 旋耕机 | 单轴2000—2500mm旋耕机 | 旋耕机 | 江苏金云农业装备有限公司 | 1GKN-200 | 1710 | 机具结构类型:单轴;耕幅(m):2.0;配套动力(kW):47.8-51.4;外形尺寸(长×宽×高):1020×2296×1152;框架式;结构质量(kg):420;
5421 | 旋耕机 | 单轴2000—2500mm旋耕机 | 反转灭茬机 | 江苏金云农业装备有限公司 | 1JMF-220 | 1710 | 机具结构类型:单轴;耕幅(m):2.2;配套动力(kW):66.2-73.5;外形尺寸(长×宽×高):1280×2580×1300;框架式;结构质量(kg):590;
5422 | 旋耕机 | 单轴2000—2500mm旋耕机 | 旋耕机 | 江苏金云农业装备有限公司 | 1GKN-230 | 1710 | 机具结构类型:单轴;耕幅(m):2.3;配套动力(kW):51.5-58.8;外形尺寸(长×宽×高):1020×2536×1152;框架式;结构质量(kg):435;
5423 | 旋耕机 | 单轴2000—2500mm旋耕机 | 旋耕机 | 江苏金云农业装备有限公司 | 1GKN-230H | 1710 | 机具结构类型:单轴;耕幅(m):2.3;配套动力(kW):51.5-58.8;外形尺寸(长×宽×高):1020×2536×1332;框架式;结构质量(kg):455;
5424 | 旋耕机 | 单轴2500mm及以上旋耕机 | 旋耕机 | 江苏金云农业装备有限公司 | 1GKN-250H | 2250 | 机具结构类型:单轴;耕幅(m):2.5;配套动力(kW):55.1-73.5;外形尺寸(长×宽×高):1020×2726×1332;框架式;结构质量(kg):530;
5425 | 旋耕机 | 单轴2500mm及以上旋耕机 | 水田埋茬(草)耕整机 | 江苏金云农业装备有限公司 | 1JMS-280 | 2250 | 机具结构类型:单轴;耕幅(m):2.8;配套动力(kW):51.5－62.5;外形尺寸(长×宽×高):1020×3026×1152;框架式;结构质量(kg):550;
5426 | 旋耕机 | 双轴2000—2500mm旋耕机 | 双轴灭茬旋耕机 | 江苏金云农业装备有限公司 | 1GMD-230 | 2700 | 机具结构类型:双轴;耕幅(m):2.3;配套动力(kW):66.2-73.5;外形尺寸(长×宽×高):1280×2640×1225;框架式;结构质量(kg):735;
5427 | 穴播机 | 普通2—3行穴播机 | 玉米免耕施肥精播机 | 安徽久力机械设备有限公司 | 2BMS-2 | 570 | 普通排种器/播种行数为2行
5428 | 穴播机 | 普通4—5行穴播机 | 玉米免耕施肥精播机 | 安徽久力机械设备有限公司 | 2BMS-4 | 1260 | 普通排种器/播种行数为4行
5429 | 条播机 | 12—18行条播机 | 旋耕施肥播种机 | 安徽久力机械设备有限公司 | 2BFGJ-12（8）（220） | 900 | 播种行数为12行
5430 | 秸秆粉碎还田机 | 1.5—2m秸秆粉碎还田机 | 秸秆粉碎还田机 | 安徽久力机械设备有限公司 | 1JHY-165 | 1620 | 作业宽幅为1.65米
5431 | 捡拾压捆机 | 1.2—1.7m捡拾压捆机 | 圆草捆打捆机 | 安徽久力机械设备有限公司 | 4YQ-120-70 | 16200 | 捡拾宽度为1.2米
5432 | 背负式机动喷雾机（四冲程） | 4冲程背负式机动喷雾机 | 背负式动力喷雾机 | 山东华盛农业药械有限责任公司 | 3WZ-7 | 240 | 发动机额定功率:0.7KW。发动机额定转速:6500R/MIN。发动机型号:139F风冷四冲程汽油机。水平喷雾射程：≥11M。
5433 | 背负式机动喷雾机（四冲程） | 4冲程背负式机动喷雾机 | 背负式喷雾机 | 山东华盛农业药械有限责任公司 | 3W-15A | 240 | 发动机额定功率:0.7KW。发动机额定转速:7000R/MIN。发动机型号:139FA风冷四冲程汽油机。水平喷雾射程：≥11M。
5434 | 风送式喷雾机（含牵引式、自走式喷雾机） | 药箱容积≥160L，喷幅≥6m自走式 | 自走风送式喷雾机 | 山东华盛农业药械有限责任公司 | 3WZF-400 | 5000 | 形式：自走式。发动机额定功率:22KW。工作压力：。药箱容积：400L。水平喷雾射程：≥16M。驱动方式：前轮驱动。
5435 | 喷杆式喷雾机（含牵引式、自走式、悬挂式喷杆喷雾机） | 18—50马力自走式喷杆喷雾机 | 高地隙自走式喷杆喷雾机 | 山东华盛农业药械有限责任公司 | 3WP-500G | 31500 | 喷幅：10-15m（可选）。方式：自走式。动力：15.2kw柴油机。药箱容积：500L。工作压力：0.2-0.4MPa。药泵流量：126L/min。
5436 | 粮食烘干机 | 批处理量10—20t循环式粮食烘干机 | 通用型谷物干燥机 | 扬州天扬粮油机械制造有限公司 | TKD-1000 | 29340 | 结构形式：批式循环；批处理量：10吨；柴油、煤、秸秆、稻壳等作为燃料
5437 | 粮食烘干机 | 批处理量30t及以上循环式粮食烘干机 | 通用型谷物干燥机 | 扬州天扬粮油机械制造有限公司 | TKD-3000 | 50000 | 结构形式：批式循环；批处理量：30吨；柴油、煤、秸秆、稻壳等作为燃料
5438 | 自走式玉米收获机（不含兼收小麦机机型） | 3行摘穗剥皮型自走式玉米收获机 | 自走式玉米收获机 | 山东国丰机械有限公司 | 4YZP-3E | 35000 | 收获行数:3行/幅宽2.1m/摘穗（剥皮型）
5439 | 简易保鲜储藏设备 | 200m³≤独立库容＜400m³；每立方米功率≥0.025KW | 果蔬保鲜组合冷库 | 江苏雪梅制冷设备有限公司 | ZK-90 | 以验收为准 | 公称容积90m³
5440 | 简易保鲜储藏设备 | 200m³≤独立库容＜400m³；每立方米功率≥0.025KW | 果蔬保鲜组合冷库 | 江苏雪梅制冷设备有限公司 | ZK-150 | 以验收为准 | 公称容积150m³
5441 | 轮式拖拉机 | 120—130马力四轮驱动拖拉机 | 轮式拖拉机 | 山东恒邦发动机制造有限公司 | 泰拖-1204 | 33000 | 功率88.2KW，驱动方式：四轮驱动，外廓尺寸（长×宽×高），mm：（5065×2360×3050）轴距：2550mm，档位数（前进-倒退-爬行）：8-4-12，变速箱形式：组成式4×（2+1）×2
5442 | 轮式拖拉机 | 130—140马力四轮驱动拖拉机 | 轮式拖拉机 | 山东恒邦发动机制造有限公司 | 泰拖-1304 | 37000 | 功率95.6KW，驱动方式：四轮驱动，外廓尺寸（长×宽×高），mm：（5065×2500×3050）轴距：2550mm，档位数（前进-倒退-爬行）：8-4-12，变速箱形式：4×（2+1）×2组成式
5443 | 轮式拖拉机 | 140—150马力四轮驱动拖拉机 | 轮式拖拉机 | 山东恒邦发动机制造有限公司 | 泰拖-1404 | 50000 | 功率103KW，驱动方式：四轮驱动，外廓尺寸（长×宽×高），mm：（5350×2200×3030）轴距：2688mm，档位数（前进-倒退-爬行）：16-16，变速箱形式：（1+1）×4×4组成式
5444 | 轮式拖拉机 | 120—130马力四轮驱动拖拉机 | 轮式拖拉机 | 山东恒邦发动机制造有限公司 | 泰拖-1204A | 33000 | 功率88.2KW，驱动方式：四轮驱动，外廓尺寸（长×宽×高），mm：（4750×2300×3000）轴距：2475mm，档位数（前进-倒退-爬行）：16-8，变速箱形式：4×（2+1）×2组成式
5445 | 轮式拖拉机 | 120—130马力四轮驱动拖拉机 | 轮式拖拉机 | 山东恒邦发动机制造有限公司 | 泰拖-1204B | 33000 | 功率88.2KW，驱动方式：四轮驱动，外廓尺寸（长×宽×高），mm：（4750×2300×3000）轴距：2475mm，档位数（前进-倒退-爬行）：12-4，变速箱形式：4×（3+1）
5446 | 轮式拖拉机 | 120—130马力四轮驱动拖拉机 | 轮式拖拉机 | 山东恒邦发动机制造有限公司 | 泰拖-1204C | 33000 | 功率88.2KW，驱动方式：四轮驱动，外廓尺寸（长×宽×高），mm：（4830×2510×3065）轴距：2550mm，档位数（前进-倒退-爬行）：12-4，变速箱形式：4×（3+1）组成式
5447 | 轮式拖拉机 | 130—140马力四轮驱动拖拉机 | 轮式拖拉机 | 山东恒邦发动机制造有限公司 | 泰拖-1304C | 37000 | 功率95.6KW，驱动方式：四轮驱动，外廓尺寸（长×宽×高），mm：（4830×2510×3060）轴距：2550mm，档位数（前进-倒退-爬行）：12-4，变速箱形式：4×（3+1）组成式
5448 | 轮式拖拉机 | 140—150马力四轮驱动拖拉机 | 轮式拖拉机 | 山东恒邦发动机制造有限公司 | 泰拖-1404A | 50000 | 功率103KW，驱动方式：四轮驱动，外廓尺寸（长×宽×高），mm：（5000×2510×3115）轴距：2550mm，档位数（前进-倒退-爬行）：16-8，变速箱形式：4×（2+1）×2组成式
5449 | 轮式拖拉机 | 140—150马力四轮驱动拖拉机 | 轮式拖拉机 | 山东恒邦发动机制造有限公司 | 泰拖-1404C | 50000 | 功率103KW，驱动方式：四轮驱动，外廓尺寸（长×宽×高），mm：（5000×2510×3115）轴距：2550mm，档位数（前进-倒退-爬行）：12-4，变速箱形式：4×（3+1）组成式
5450 | 轮式拖拉机 | 150—180马力四轮驱动拖拉机 | 轮式拖拉机 | 山东恒邦发动机制造有限公司 | 泰拖-1504 | 70000 | 功率110.3KW，驱动方式：四轮驱动，外廓尺寸（长×宽×高），mm：5350×2200（单）、3400（双）×3100，轴距：2668mm，档位数（前进-倒退-爬行）：16-16，变速箱形式：4×4×（1+1）组成式
5451 | 轮式拖拉机 | 150—180马力四轮驱动拖拉机 | 轮式拖拉机 | 山东恒邦发动机制造有限公司 | 泰拖-1604 | 70000 | 功率118KW，驱动方式：四轮驱动，外廓尺寸（长×宽×高），mm：5350×2200（单）、3400（双）×3100，轴距：2668mm，档位数（前进-倒退-爬行）：16-16，变速箱形式：4×4×（1+1）组成式
5452 | 轮式拖拉机 | 180—200马力四轮驱动拖拉机 | 轮式拖拉机 | 山东恒邦发动机制造有限公司 | 泰拖-1804 | 80000 | 功率132.3KW，驱动方式：四轮驱动，外廓尺寸（长×宽×高），mm：5350×2200（单）、3400（双）×3100，轴距：2668mm，档位数（前进-倒退-爬行）：16-16，变速箱形式：4×4×（1+1）组成式
5453 | 轮式拖拉机 | 180—200马力四轮驱动拖拉机 | 轮式拖拉机 | 山东恒邦发动机制造有限公司 | 泰拖-1804A | 80000 | 功率132.5KW，驱动方式：四轮驱动，外廓尺寸（长×宽×高），mm：5750×2332（单）、3600（双）×3210，轴距：2830mm，档位数（前进-倒退-爬行）：40-40，变速箱形式：ZF-T7232组成式
5454 | 轮式拖拉机 | 35—40马力两轮驱动拖拉机 | 轮式拖拉机 | 泰安泰山国泰拖拉机制造有限公司 | 泰山-350A | 6100 | 功率：25.8KW，驱动方式：两轮驱动，外廓尺寸（长×宽×高），mm：（3500×1530×2240）轴距：1780mm，档位数（前进/倒退/爬行）：8/8，变速箱形式：4×2×（1+1）组合式
5455 | 轮式拖拉机 | 35—40马力四轮驱动拖拉机 | 轮式拖拉机 | 泰安泰山国泰拖拉机制造有限公司 | 泰山-354A | 6800 | 功率：25.8KW，驱动方式：四轮驱动，外廓尺寸（长×宽×高），mm：（3500×1530×2240）轴距：1780mm，档位数（前进/倒退/爬行）：8/8，变速箱形式：4×2×（1+1）组合式
5456 | 轮式拖拉机 | 35—40马力两轮驱动拖拉机 | 轮式拖拉机 | 泰安泰山国泰拖拉机制造有限公司 | 泰山-350B | 6100 | 功率：25.8马力，驱动方式：两轮驱动，外廓尺寸（长×宽×高），mm：（3250×1570×2250）轴距：1825mm，档位数（前进/倒退/爬行）：8/2，变速箱形式：（4+1）×2组合式
5457 | 轮式拖拉机 | 35—40马力四轮驱动拖拉机 | 轮式拖拉机 | 泰安泰山国泰拖拉机制造有限公司 | 泰山-354B | 6800 | 功率：25.8马力，驱动方式：四轮驱动，外廓尺寸（长×宽×高），mm：（3500×1530×2240）轴距：1750mm，档位数（前进/倒退/爬行）：8/2，变速箱形式：（4+1）×2组合式
5458 | 轮式拖拉机 | 75—80马力四轮驱动拖拉机 | 轮式拖拉机 | 泰安泰山国泰拖拉机制造有限公司 | 泰山-754A | 17000 | 功率：55KW，驱动方式：四轮驱动，外廓尺寸（长×宽×高），mm：4200×2000×2810）轴距：2320mm，档位数（前进/倒退/爬行）：10/10/0，变速箱形式：5×2×（1+1）组成式
5459 | 轮式拖拉机 | 75—80马力四轮驱动拖拉机 | 轮式拖拉机 | 泰安泰山国泰拖拉机制造有限公司 | 泰山-754B | 17000 | 功率：55.2KW，驱动方式：四轮驱动，外廓尺寸（长×宽×高），mm：3910×1740×2600）轴距：2040mm，档位数（前进/倒退/爬行）：12/12，变速箱形式：4×3×（1+1）组成式
5460 | 轮式拖拉机 | 80—85马力四轮驱动拖拉机 | 轮式拖拉机 | 泰安泰山国泰拖拉机制造有限公司 | 泰山-804A | 19000 | 功率：59KW，驱动方式：四轮驱动，外廓尺寸（长×宽×高），mm：4200×2000×2810）轴距：2320mm，档位数（前进/倒退/爬行）：10/10/0，变速箱形式：5×2×（1+1）组成式
5461 | 轮式拖拉机 | 85—90马力四轮驱动拖拉机 | 轮式拖拉机 | 泰安泰山国泰拖拉机制造有限公司 | 泰山-854A | 21000 | 功率：62.5KW，驱动方式：四轮驱动，外廓尺寸（长×宽×高），mm：4200×2000×2810）轴距：2320mm，档位数（前进/倒退/爬行）：10/10/0，变速箱形式：5×2×（1+1）组成式
5462 | 轮式拖拉机 | 90—95马力四轮驱动拖拉机 | 轮式拖拉机 | 泰安泰山国泰拖拉机制造有限公司 | 泰山-904A | 23000 | 功率：66.2KW，驱动方式：四轮驱动，外廓尺寸（长×宽×高），mm：4200×2000×2810）轴距：2320mm，档位数（前进/倒退/爬行）：10/10/0，变速箱形式：5×2×（1+1）组成式
5463 | 轮式拖拉机 | 110—120马力四轮驱动拖拉机 | 轮式拖拉机 | 泰安泰山国泰拖拉机制造有限公司 | 泰山-1104B | 30000 | 功率：81KW，驱动方式：四轮驱动，外廓尺寸（长×宽×高），mm：（4550×2300×3000）轴距：2475mm，档位数（前进/倒退/爬行）：12/4，变速箱形式：4×（3+1）
5464 | 轮式拖拉机 | 120—130马力四轮驱动拖拉机 | 轮式拖拉机 | 泰安泰山国泰拖拉机制造有限公司 | 泰山-1204A | 33000 | 功率：88.2KW，驱动方式：四轮驱动，外廓尺寸（长×宽×高），mm：（4750×2300×3000）轴距：2475mm，档位数（前进/倒退/爬行）：16/8，变速箱形式：4×（2+1）×2组成式
5465 | 轮式拖拉机 | 120—130马力四轮驱动拖拉机 | 轮式拖拉机 | 泰安泰山国泰拖拉机制造有限公司 | 泰山-1204B | 33000 | 功率：88.2KW，驱动方式：四轮驱动，外廓尺寸（长×宽×高），mm：（4750×2300×3000）轴距：2475mm，档位数（前进/倒退/爬行）：12/4，变速箱形式：4×（3+1）
5466 | 轮式拖拉机 | 120—130马力四轮驱动拖拉机 | 轮式拖拉机 | 泰安泰山国泰拖拉机制造有限公司 | 泰山-1204C | 33000 | 功率：88.2KW，驱动方式：四轮驱动，外廓尺寸（长×宽×高），mm：（4830×2510×3065）轴距：2550mm，档位数（前进/倒退/爬行）：12/4，变速箱形式：4×（3+1）组成式
5467 | 轮式拖拉机 | 130—140马力四轮驱动拖拉机 | 轮式拖拉机 | 泰安泰山国泰拖拉机制造有限公司 | 泰山-1304C | 37000 | 功率：95.6KW，驱动方式：四轮驱动，外廓尺寸（长×宽×高），mm：（4830×2510×3065）轴距：2550mm，档位数（前进/倒退/爬行）：12/4，变速箱形式：4×（3+1）组成式
5468 | 轮式拖拉机 | 140—150马力四轮驱动拖拉机 | 轮式拖拉机 | 泰安泰山国泰拖拉机制造有限公司 | 泰山-1404A | 50000 | 功率：103KW，驱动方式：四轮驱动，外廓尺寸（长×宽×高），mm：（5000×2510×3115）轴距：2550mm，档位数（前进/倒退/爬行）：16/8，变速箱形式：4×（2+1）×2组成式
5469 | 轮式拖拉机 | 140—150马力四轮驱动拖拉机 | 轮式拖拉机 | 泰安泰山国泰拖拉机制造有限公司 | 泰山-1404C | 50000 | 功率：103KW，驱动方式：四轮驱动，外廓尺寸（长×宽×高），mm：（5000×2510×3115）轴距：2550mm，档位数（前进/倒退/爬行）：12/4，变速箱形式：4×（3+1）组成式
5470 | 轮式拖拉机 | 150—180马力四轮驱动拖拉机 | 轮式拖拉机 | 泰安泰山国泰拖拉机制造有限公司 | 泰山-1504 | 70000 | 功率：110.3KW，驱动方式：四轮驱动，外廓尺寸（长×宽×高），mm：5350×2200（单）、3400（双）×3100，轴距：2668mm，档位数（前进/倒退/爬行）：16/16，变速箱形式：4×4×（1+1）组成式
5471 | 轮式拖拉机 | 150—180马力四轮驱动拖拉机 | 轮式拖拉机 | 泰安泰山国泰拖拉机制造有限公司 | 泰山-1604 | 70000 | 功率：118KW，驱动方式：四轮驱动，外廓尺寸（长×宽×高），mm：5350×2200（单）、3400（双）×3100，轴距：2668mm，档位数（前进/倒退/爬行）：16/16，变速箱形式：4×4×（1+1）组成式
5472 | 轮式拖拉机 | 180—200马力四轮驱动拖拉机 | 轮式拖拉机 | 泰安泰山国泰拖拉机制造有限公司 | 泰山-1804 | 80000 | 功率：132.3KW，驱动方式：四轮驱动，外廓尺寸（长×宽×高），mm：5350×2200（单）、3400（双）×3100，轴距：2668mm，档位数（前进/倒退/爬行）：16/16，变速箱形式：4×4×（1+1）组成式
5473 | 轮式拖拉机 | 180—200马力四轮驱动拖拉机 | 轮式拖拉机 | 泰安泰山国泰拖拉机制造有限公司 | 泰山-1804A | 80000 | 功率：132.5KW，驱动方式：四轮驱动，外廓尺寸（长×宽×高），mm：5750×2332（单）、3600（双）×3210，轴距：2830mm，档位数（前进/倒退/爬行）：40/40，变速箱形式：ZF-T7232组成式
5474 | 轮式拖拉机 | 50—55马力两轮驱动拖拉机 | 轮式拖拉机 | 山东萨丁重工有限公司 | SD500 | 8000 | 驱动方式：两轮驱动；发动机功率（千瓦）36.8
5475 | 轮式拖拉机 | 50—55马力四轮驱动拖拉机 | 轮式拖拉机 | 山东萨丁重工有限公司 | SD504 | 9000 | 驱动方式：两轮驱动；发动机功率（千瓦）36.8
5476 | 轮式拖拉机 | 70—75马力四轮驱动拖拉机 | 轮式拖拉机 | 山东萨丁重工有限公司 | SD704 | 15000 | 驱动方式：四轮驱动；发动机功率（千瓦）51.5
5477 | 轮式拖拉机 | 130—140马力四轮驱动拖拉机 | 轮式拖拉机 | 山东萨丁重工有限公司 | SD1354 | 37000 | 驱动方式：四轮驱动；发动机功率（千瓦）99.2；
5478 | 轮式拖拉机 | 90—95马力四轮驱动拖拉机 | 轮式拖拉机 | 山东常林道依茨法尔机械有限公司 | SH904-1 | 23000 | 66.2千瓦；驱动方式：四轮驱动
5479 | 轮式拖拉机 | 90—95马力四轮驱动拖拉机 | 轮式拖拉机 | 山东常林道依茨法尔机械有限公司 | CD904 | 23000 | 66.2千瓦；驱动方式：四轮驱动
5480 | 轮式拖拉机 | 100—110马力四轮驱动拖拉机 | 轮式拖拉机 | 山东常林道依茨法尔机械有限公司 | CD1004 | 28000 | 73.5千瓦；驱动方式：四轮驱动
5481 | 轮式拖拉机 | 110—120马力四轮驱动拖拉机 | 轮式拖拉机 | 山东常林道依茨法尔机械有限公司 | CD1104 | 30000 | 80.9千瓦；驱动方式：四轮驱动
5482 | 轮式拖拉机 | 120—130马力四轮驱动拖拉机 | 轮式拖拉机 | 山东常林道依茨法尔机械有限公司 | CD1204-4 | 33000 | 88.2千瓦；驱动方式：四轮驱动
5483 | 轮式拖拉机 | 120—130马力四轮驱动拖拉机 | 轮式拖拉机 | 山东常林道依茨法尔机械有限公司 | SH1204-1 | 33000 | 88.2千瓦；驱动方式：四轮驱动
5484 | 轮式拖拉机 | 100马力及以上两轮驱动拖拉机 | 轮式拖拉机 | 山东常林道依茨法尔机械有限公司 | SH1200-1 | 23000 | 88.2千瓦；驱动方式：两轮驱动
5485 | 轮式拖拉机 | 120—130马力四轮驱动拖拉机 | 轮式拖拉机 | 山东常林道依茨法尔机械有限公司 | CD1204 | 33000 | 88.2千瓦；驱动方式：四轮驱动
5486 | 轮式拖拉机 | 130—140马力四轮驱动拖拉机 | 轮式拖拉机 | 山东常林道依茨法尔机械有限公司 | CD1304 | 37000 | 95.6千瓦；驱动方式：四轮驱动
5487 | 轮式拖拉机 | 140—150马力四轮驱动拖拉机 | 轮式拖拉机 | 山东常林道依茨法尔机械有限公司 | SH1404 | 50000 | 103千瓦；驱动方式：四轮驱动
5488 | 水产养殖环境监控与管理设备 | 水产养殖环境智能/成套监控管理设备（具有测量水温、溶氧等功能） | 鱼塘全智能增氧控制系统 | 江苏蓝大机电设备科技有限公司 | LD-8 | 1000 | 基本配置：主机、传感器、浮筒、测量数据信号线，主机控制柜，检测用叶轮式增氧机，（3210交流接触器、声光报警器，短路保护器）。主要技术参数：LD-8整机功率：10W，控制增氧设备最大功率：15KW；整机重量：7Kg；外形尺寸(长X宽X高）330*230*80mm；环境温度：0~40℃；溶氧测量范围：0~20MG/L；温度测量范围：0~50℃；响应时间小于等于90秒；控制方式：自动、手动；控制测量距离：60或90米。
5489 | 水稻插秧机 | 4行手扶步进式水稻插秧机 | 手扶式插秧机 | 湖北名泰农机有限公司 | 2ZS-4 | 3600 | 手扶步进式；4行
5490 | 水稻插秧机 | 6行及以上手扶步进式水稻插秧机 | 手扶式插秧机 | 湖北名泰农机有限公司 | 2ZS-630 | 6000 | 手扶步进式；6行
5491 | 喷杆式喷雾机（含牵引式、自走式、悬挂式喷杆喷雾机） | 18马力以下自走式（喷杆）喷雾机 | 3WZ-200-7型履带自走式喷杆喷雾机 | 湖北名泰农机有限公司 | 3WZ-200-7 | 5000 | 履带自走式；18马力以下
5492 | 旋耕机 | 1200mm及以上履带自走式旋耕机 | 履带自走式旋耕机 | 湖北名泰农机有限公司 | 1GZ-125型 | 12600 | 形式：履带自走式；耕幅（m）：1.25
5493 | 旋耕机 | 1200mm及以上履带自走式旋耕机 | 履带自走式旋耕机 | 湖北名泰农机有限公司 | 1GZ-200型 | 12600 | 形式：履带自走式；耕幅（m）：2.0
5494 | 喷杆式喷雾机（含牵引式、自走式、悬挂式喷杆喷雾机） | 18—50马力自走式喷杆喷雾机 | 自走式喷杆喷雾机 | 埃森农机常州有限公司 | SWAN3WP-500 | 31500 | 容量：500L；17.1kW，18.5kW发动机
5495 | 喷杆式喷雾机（含牵引式、自走式、悬挂式喷杆喷雾机） | 18—50马力自走式喷杆喷雾机 | 自走式喷杆喷雾机 | 金坛柴油机有限公司 | SWAN3WP-500 | 31500 | 17.1kW发动机；容量：500L
5496 | 20马力及以上轮式拖拉机 | 35—40马力两轮驱动拖拉机 | 轮式拖拉机 | 河北铠特农业机械有限公司 | KT350 | 6100 | 发动机标定功率25.7kW； 驱动方式：两轮驱动
5497 | 20马力及以上轮式拖拉机 | 35—40马力四轮驱动拖拉机 | 轮式拖拉机 | 河北铠特农业机械有限公司 | KT354 | 6800 | 发动机标定功率25.7kW； 驱动方式：四轮驱动
5498 | 20马力及以上轮式拖拉机 | 35—40马力四轮驱动拖拉机 | 轮式拖拉机 | 河北铠特农业机械有限公司 | KT354B | 6800 | 发动机标定功率25.7kW； 驱动方式：四轮驱动
5499 | 20马力及以上轮式拖拉机 | 40—45马力四轮驱动拖拉机 | 轮式拖拉机 | 河北铠特农业机械有限公司 | KT404B | 7000 | 发动机标定功率29.4kW； 驱动方式：四轮驱动
5500 | 20马力及以上轮式拖拉机 | 45—50马力四轮驱动拖拉机 | 轮式拖拉机 | 河北铠特农业机械有限公司 | KT454 | 8000 | 发动机标定功率33.08kW；驱动方式：四轮驱动
5501 | 20马力及以上轮式拖拉机 | 45—50马力四轮驱动拖拉机 | 轮式拖拉机 | 河北铠特农业机械有限公司 | KT454B | 8000 | 发动机标定功率33.08kW；驱动方式：四轮驱动
5502 | 20马力及以上轮式拖拉机 | 50—55马力四轮驱动拖拉机 | 轮式拖拉机 | 河北铠特农业机械有限公司 | KT504 | 9000 | 发动机标定功率36.75kW；驱动方式：四轮驱动
5503 | 20马力及以上轮式拖拉机 | 65—70马力两轮驱动拖拉机 | 轮式拖拉机 | 河北铠特农业机械有限公司 | KT650 | 12500 | 发动机标定功率48kW； 驱动方式：两轮驱动
5504 | 20马力及以上轮式拖拉机 | 65—70马力四轮驱动拖拉机 | 轮式拖拉机 | 河北铠特农业机械有限公司 | KT654 | 13000 | 发动机标定功率48kW； 驱动方式：四轮驱动
5505 | 20马力及以上轮式拖拉机 | 95—100马力两轮驱动拖拉机 | 轮式拖拉机 | 河北铠特农业机械有限公司 | KT950 | 21000 | 发动机标定功率70kW； 驱动方式：两轮驱动
5506 | 20马力及以上轮式拖拉机 | 95—100马力四轮驱动拖拉机 | 轮式拖拉机 | 河北铠特农业机械有限公司 | KT954 | 25000 | 发动机标定功率70kW； 驱动方式：四轮驱动
5507 | 20马力及以上轮式拖拉机 | 110—120马力四轮驱动拖拉机 | 轮式拖拉机 | 河北铠特农业机械有限公司 | KT1104 | 30000 | 发动机标定功率81kW； 驱动方式：四轮驱动
5508 | 20马力及以上轮式拖拉机 | 120—130马力四轮驱动拖拉机 | 轮式拖拉机 | 河北铠特农业机械有限公司 | KT1204 | 33000 | 发动机标定功率88.2kW； 驱动方式：四轮驱动
5509 | 20马力及以上轮式拖拉机 | 130—140马力四轮驱动拖拉机 | 轮式拖拉机 | 河北铠特农业机械有限公司 | KT1304 | 37000 | 发动机标定功率95.5kW； 驱动方式：四轮驱动
5510 | 20马力及以上轮式拖拉机 | 140—150马力四轮驱动拖拉机 | 轮式拖拉机 | 河北铠特农业机械有限公司 | KT1404 | 50000 | 发动机标定功率103kW； 驱动方式：四轮驱动
5511 | 20马力及以上轮式拖拉机 | 150—180马力四轮驱动拖拉机 | 轮式拖拉机 | 河北铠特农业机械有限公司 | KT1504 | 70000 | 发动机标定功率110.3kW； 驱动方式：四轮驱动
5512 | 田园管理机 | 功率4kW及以上田园管理机 | 田园管理机 | 洛阳万年红拖拉机有限公司 | 3TG-4Q | 800 | 发动机配套功率：4.1（kw）
5513 | 自走式玉米收获机（不含兼收小麦机机型） | 4行摘穗剥皮型自走式玉米收获机 | 自走式玉米收获机 | 山东时风（集团）有限责任公司 | 4YZP-4A | 36000 | 收获行数：4行；工作幅宽：2230mm；结构型式：自走式（摘穗剥皮型）
5514 | 20马力以上轮式拖拉机 | 25—30马力两轮驱动拖拉机 | 拖拉机 | 山东时风（集团）有限责任公司 | SF250-1 | 4900 | 扬动YD385T发动机，18.5kW/2350r/min，排放限值执行非道路国Ⅱ标准，8+2滑移齿轮换档，牵引力≥5.0kN，两轮驱动，单作用离合器，双速后动力输出(功率≥15.8kW，转速540/1000r/min)防护罩保护，位调节提升器，1类三点悬挂，提升力≥4.6kN，机械转向，前/后轮胎：5.00-15/11.2-24，前后轮距可调，整机最小使用质量1380kg，四块前配重、单层后配重。
5515 | 20马力以上轮式拖拉机 | 25—30马力四轮驱动拖拉机 | 拖拉机 | 山东时风（集团）有限责任公司 | SF254-1 | 6000 | 扬动YD385T发动机，18.5kW/2350r/min，排放限值执行非道路国Ⅱ标准，8+2滑移齿轮换档，牵引力≥6.0kN，四轮驱动，单作用离合器，双速后动力输出(功率≥15.8kW，转速540/1000r/min)防护罩保护，位调节提升器，1类三点悬挂，提升力≥4.6kN，液压转向，前/后轮胎：7.50-16/11.2-24，后轮距可调，整机最小使用质量1520kg，四块前配重、单层后配重。
5516 | 20马力以上轮式拖拉机 | 30—35马力两轮驱动拖拉机 | 拖拉机 | 山东时风（集团）有限责任公司 | SF300C-1 | 5500 | 扬动YD4K发动机，22.1 kW /2350r/min, 排放限值执行非道路国Ⅱ标准，8+2滑移齿轮换档，牵引力≥4.8kN，两轮驱动，差速锁，单作用离合器，双速后动力输出(功率≥18.79kW，转速540/730r/min)防护罩保护，位调节提升器，1类三点悬挂，提升力≥4.98kN，机械转向，前/后轮胎：5.00-15/11.2-24，前后轮距可调，整机最小使用质量1220kg，四块前配重、单层后配重。
5517 | 20马力以上轮式拖拉机 | 30—35马力四轮驱动拖拉机 | 拖拉机 | 山东时风（集团）有限责任公司 | SF304C-1 | 6500 | 扬动YD4K发动机，22.1 kW /2350r/min, 排放限值执行非道路国Ⅱ标准，8+2滑移齿轮换档，牵引力≥6.2kN，四轮驱动，差速锁，单作用离合器，双速后动力输出(功率≥18.79kW，转速540/730r/min)防护罩保护，位调节提升器，1类三点悬挂，提升力≥4.98kN，液压转向，前/后轮胎：7.5-16/11.2-24，后轮距可调，整机最小使用质量1330kg，四块前配重、单层后配重。
5518 | 20马力以上轮式拖拉机 | 35—40马力两轮驱动拖拉机 | 拖拉机 | 山东时风（集团）有限责任公司 | SF350C | 6100 | 江动JDM485T2发动机，25.7kW/2300r/min，排放限值执行非道路国Ⅱ标准，8+2滑移齿轮换档，牵引力≥5.0kN，两轮驱动，差速锁，单作用离合器，双速后动力输出(功率≥21.85 kW，转速540/730 r/min)防护罩保护，位调节提升器，1类三点悬挂，提升力≥5.79kN，机械转向，前/后轮胎：5.00-15/ 11.2-24，前后轮距可调，整机最小使用质量1250kg，四块前配重、单层后配重。
5519 | 20马力以上轮式拖拉机 | 35—40马力四轮驱动拖拉机 | 拖拉机 | 山东时风（集团）有限责任公司 | SF354C | 6800 | 江动JDM485T2发动机，25.7kW/2300r/min，排放限值执行非道路国Ⅱ标准，8+2滑移齿轮换档，牵引力≥6.4kN，四轮驱动，差速锁，单作用离合器，双速后动力输出(功率≥21.85 kW，转速540/730 r/min)防护罩保护，位调节提升器，1类三点悬挂，提升力≥5.79kN，液压转向，前/后轮胎：7.5-16/ 11.2-24，后轮距可调，整机最小使用质量1350kg，四块前配重、单层后配重。
5520 | 20马力以上轮式拖拉机 | 35—40马力两轮驱动拖拉机 | 拖拉机 | 山东时风（集团）有限责任公司 | SF350-1 | 6100 | 常柴ZN485T发动机，25.7kW/2350r/min，排放限值执行非道路国Ⅱ标准，8+2滑移齿轮换档，牵引力≥6.0kN，两轮驱动，单作用离合器，双速后动力输出(功率≥21.85 kW，转速540/1000 r/min)防护罩保护，力、位综合调节提升器，1类三点悬挂，提升力≥6.4kN，机械转向，前/后轮胎：5.00-15/ 11.2-24，前后轮距可调，整机最小使用质量1400kg，四块前配重、单层后配重。
5521 | 20马力以上轮式拖拉机 | 35—40马力四轮驱动拖拉机 | 拖拉机 | 山东时风（集团）有限责任公司 | SF354-1 | 6800 | 常柴ZN485T发动机，25.7kW/2350r/min，排放限值执行非道路国Ⅱ标准，8+2滑移齿轮换档，牵引力≥6.4kN，四轮驱动，单作用离合器，双速后动力输出(功率≥21.85 kW，转速540/1000 r/min)防护罩保护，力、位综合调节提升器，1类三点悬挂，提升力≥6.4kN，液压转向，前/后轮胎：7.5-16/ 11.2-24，后轮距可调，整机最小使用质量1580kg，四块前配重、单层后配重。
5522 | 20马力以上轮式拖拉机 | 40—45马力两轮驱动拖拉机 | 拖拉机 | 山东时风（集团）有限责任公司 | SF400C | 6200 | 江动JDM490T3发动机，29.4kW/2300r/min，排放限值执行非道路国Ⅱ标准，8+2滑移齿轮换档，牵引力≥5.2kN，两轮驱动，差速锁，单作用离合器，双速后动力输出(功率≥25 kW，转速540/730 r/min)防护罩保护，位调节提升器，1类三点悬挂，提升力≥6.62kN，机械转向，前/后轮胎：5.00-15/ 11.2-24，前后轮距可调，整机最小使用质量1260kg，四块前配重、单层后配重。
5523 | 20马力以上轮式拖拉机 | 40—45马力四轮驱动拖拉机 | 拖拉机 | 山东时风（集团）有限责任公司 | SF404C | 7000 | 江动JDM490T3发动机，29.4kW/2300r/min，排放限值执行非道路国Ⅱ标准，8+2滑移齿轮换档，牵引力≥6.6kN，四轮驱动，差速锁，单作用离合器，双速后动力输出(功率≥25 kW，转速540/730 r/min)防护罩保护，位调节提升器，1类三点悬挂，提升力≥6.62kN，液压转向，前/后轮胎：7.5-16/ 11.2-24，后轮距可调，整机最小使用质量1370kg，四块前配重、单层后配重。
5524 | 20马力以上轮式拖拉机 | 40—45马力两轮驱动拖拉机 | 拖拉机 | 山东时风（集团）有限责任公司 | SF400D | 6200 | 扬动YD4RT5发动机，29.4kW/2400r/min，排放限值执行非道路国Ⅱ标准，8+2滑移齿轮换档，牵引力≥5.2kN，两轮驱动，单作用离合器，双速后动力输出(功率≥25 kW，转速540/730 r/min)防护罩保护，位调节提升器，1N类三点悬挂，提升力≥6.62kN，液压转向，前/后轮胎：4.50-12/ 9.5-16，前后轮距可调，整机最小使用质量1065kg，一块前配重、单层后配重。
5525 | 20马力以上轮式拖拉机 | 40—45马力四轮驱动拖拉机 | 拖拉机 | 山东时风（集团）有限责任公司 | SF404D | 7000 | 扬动YD4RT5发动机，29.4kW/2400r/min，排放限值执行非道路国Ⅱ标准，8+2滑移齿轮换档，牵引力≥6.6kN，四轮驱动，单作用离合器，双速后动力输出(功率≥25 kW，转速540/730 r/min)防护罩保护，位调节提升器，1N类三点悬挂，提升力≥6.62kN，液压转向，前/后轮胎：6.00-12/ 9.5-16，后轮距可调，整机最小使用质量1165kg，一块前配重、单层后配重。
5526 | 20马力以上轮式拖拉机 | 50—55马力两轮驱动拖拉机 | 拖拉机 | 山东时风（集团）有限责任公司 | SF500B | 8000 | 江动JD4100BT1发动机，36.75kW/2300r/min，排放限值执行非道路国Ⅱ标准，8+2滑动齿轮换档，牵引力≥7.2kN，两轮驱动，单作用（可选双作用）离合器，双速后动力输出(功率≥29.7kW，转速540/1000r/min)防护罩保护，力位综合调节提升器，1类三点悬挂，提升力≥8.6kN，机械转向，前/后轮胎：5.00-15/11.2-24，前后轮距可调，整机最小使用质量1540kg。
5527 | 20马力以上轮式拖拉机 | 50—55马力四轮驱动拖拉机 | 拖拉机 | 山东时风（集团）有限责任公司 | SF504B | 9000 | 江动JD4100BT1发动机，36.75kW/2300r/min，排放限值执行非道路国Ⅱ标准，8+2滑动齿轮换档，牵引力≥8.5kN，四轮驱动，单作用（可选双作用）离合器，双速后动力输出(功率≥29.7kW，转速540/1000r/min)防护罩保护，力位综合调节提升器，1类三点悬挂，提升力≥8.6kN，全液压转向，前/后轮胎：7.5-16/11.2-24，后轮距可调，整机最小使用质量1740kg。
5528 | 20马力以上轮式拖拉机 | 50—55马力两轮驱动拖拉机 | 拖拉机 | 山东时风（集团）有限责任公司 | SF500D | 8000 | 江动JD4100BT1发动机，36.75kW/2300r/min，排放限值执行非道路国Ⅱ标准，8+2滑动齿轮换档，牵引力≥7kN，两轮驱动，单作用（可选双作用）离合器，双速后动力输出(功率≥29.7kW，转速540/1000r/min)防护罩保护，力位综合调节提升器，1类三点悬挂，提升力≥8.3kN，全液压转向，前/后轮胎：5.00-12/9.5-20，前后轮距可调，整机最小使用质量1400kg。
5529 | 20马力以上轮式拖拉机 | 50—55马力四轮驱动拖拉机 | 拖拉机 | 山东时风（集团）有限责任公司 | SF504D | 9000 | 江动JD4100BT1发动机，36.75kW/2300r/min，排放限值执行非道路国Ⅱ标准，8+2滑动齿轮换档，牵引力≥7.6kN，四轮驱动，单作用（可选双作用）离合器，双速后动力输出(功率≥29.7kW，转速540/1000r/min)防护罩保护，力位综合调节提升器，1类三点悬挂，提升力≥8.3kN，全液压转向，前/后轮胎：6.00-12/9.5-20，后轮距可调，整机最小使用质量1530kg。
5530 | 20马力以上轮式拖拉机 | 60—65马力四轮驱动拖拉机 | 拖拉机 | 山东时风（集团）有限责任公司 | SF604 | 12000 | 东方红YT4A2-22发动机，44.1kW/2200r/min，排放限值执行非道路国Ⅱ标准，8+2啮合套换档，加强型底盘，牵引力≥13.5kN，四轮驱动，差速锁，双作用离合器，双速后动力输出(功率≥37.5kW，转速540/760r/min)防护罩保护，位调节、浮动控制提升器，1类三点悬挂，提升力≥12kN，全液压转向，前/后轮胎：8.3-24/14.9-30，前后轮距可调，整机最小使用质量3205kg，双路阀。
5531 | 20马力以上轮式拖拉机 | 90—95马力两轮驱动拖拉机 | 拖拉机 | 山东时风（集团）有限责任公司 | SF900B | 19000 | 东方红LR4M5-23发动机，66.2kW/2300r/min，排放限值执行非道路国Ⅱ标准，8+2啮合套换档，差速锁，牵引力≥16kN，两轮驱动，双作用离合器，双速后动力输出(功率≥56.3kW,转速540/760r/min)，位调节和浮动控制提升器，2类三点悬挂，提升力≥16.6kN，全液压转向，前/后轮胎：7.50-20/16.9-34，前后轮距可调，整机最小使用质量3196kg，双路阀，安全架。
5532 | 20马力以上轮式拖拉机 | 90—95马力四轮驱动拖拉机 | 拖拉机 | 山东时风（集团）有限责任公司 | SF904B | 23000 | 东方红LR4M5-23发动机，66.2kW/2300r/min，排放限值执行非道路国Ⅱ标准，8+2啮合套换档，差速锁，牵引力≥19kN，四轮驱动，双作用离合器，双速后动力输出(功率≥56.3kW,转速540/760r/min)，位调节和浮动控制提升器，2类三点悬挂，提升力≥16.6kN，全液压转向，前/后轮胎：11.2-24/16.9-34，前后轮距可调，整机最小使用质量3370kg，双路阀，安全架。
5533 | 20马力以上轮式拖拉机 | 100马力及以上两轮驱动拖拉机 | 拖拉机 | 山东时风（集团）有限责任公司 | SF1000-1 | 23000 | 东方红LR6A3-23发动机，73.5kW/2300r/min，排放限值执行非道路国Ⅱ标准，16F+8R爬行挡，啮合套换档，差速锁，牵引力≥19.5kN，两轮驱动，双作用离合器，双速后动力输出(功率≥68.5kW,转速760/1000r/min)，位调节和浮动控制提升器，2类三点悬挂，提升力≥18.3kN，全液压转向，前/后轮胎：7.50-20/16.9-34，前后轮距可调，整机最小使用质量3815kg，双路阀，安全架。
5534 | 20马力以上轮式拖拉机 | 100—110马力四轮驱动拖拉机 | 拖拉机 | 山东时风（集团）有限责任公司 | SF1004-1 | 28000 | 东方红LR6A3-23发动机，73.5kW/2300r/min，排放限值执行非道路国Ⅱ标准，16F+8R爬行挡，啮合套换档，差速锁，牵引力≥22.8kN，四轮驱动，双作用离合器，双速后动力输出(功率≥68.5kW,转速760/1000r/min)，位调节和浮动控制提升器，2类三点悬挂，提升力≥18.3kN，全液压转向，前/后轮胎：12.4-24/16.9-34，前后轮距可调，整机最小使用质量4071kg，双路阀，安全架。
5535 | 20马力以上轮式拖拉机 | 100马力及以上两轮驱动拖拉机 | 拖拉机 | 山东时风（集团）有限责任公司 | SF1100-1 | 23000 | 玉柴YC4A130L-T20发动机，81 k W/2300r/min，排放限值执行非道路国Ⅱ标准，16F+8R爬行挡，啮合套换档，差速锁，牵引力≥23kN，两轮驱动，吊挂式踏板、侧置变速机构，液压制动，双作用离合器，双速后动力输出(功率≥68.9kW,转速760/1000r/min)，位调节和浮动控制提升器，2类三点悬挂，提升力≥20.5kN，全液压转向，前/后轮胎：7.50-20/16.9-34，前后轮距可调，整机最小使用质量3593kg，双路阀，安全架。
5536 | 20马力以上轮式拖拉机 | 110—120马力四轮驱动拖拉机 | 拖拉机 | 山东时风（集团）有限责任公司 | SF1104-1 | 30000 | 玉柴YC4A130L-T20发动机，81 k W/2300r/min，排放限值执行非道路国Ⅱ标准，16F+8R爬行挡，啮合套换档，差速锁，牵引力≥23.8kN，四轮驱动，吊挂式踏板、侧置变速机构，液压制动，双作用离合器，双速后动力输出(功率≥68.9kW,转速760/1000r/min)，位调节和浮动控制提升器，2类三点悬挂，提升力≥20.5kN，全液压转向，前/后轮胎：12.4-24/16.9-34，前后轮距可调，整机最小使用质量3868kg，双路阀，安全架。
5537 | 20马力以上轮式拖拉机 | 120—130马力四轮驱动拖拉机 | 拖拉机 | 山东时风（集团）有限责任公司 | SF1204-1 | 33000 | 玉柴YC4A140L-T23发动机，88.2kW/2300r/min，排放限值执行非道路国Ⅱ标准，16F+8R爬行挡，啮合套换档，差速锁，牵引力≥24.8kN，四轮驱动，吊挂式踏板、侧置变速机构，液压制动，双作用离合器，双速后动力输出(功率≥75kW,转速760/1000r/min)，位调节和浮动控制双强压提升器，2类三点悬挂，提升力≥22.3kN，全液压转向，前/后轮胎：13.6-24/16.9-38，前后轮距可调，整机最小使用质量4029kg，双路阀，安全架。
5538 | 20马力以上轮式拖拉机 | 130—140马力四轮驱动拖拉机 | 拖拉机 | 山东时风（集团）有限责任公司 | SF1304 | 37000 | 东方红LR6M5-23发动机，95.6kW/2300r/min，排放限值执行非道路国Ⅱ标准，16F+12R选装爬行挡，啮合套换档，差速锁，牵引力≥28.5kN，四轮驱动，吊挂式踏板、侧置变速机构，液压制动，单作用离合器，双速后动力输出(功率≥81.6kW,转速540/1000r/min)，位调节和浮动控制双强压提升器，3类三点悬挂，提升力≥23.1kN，全液压转向，前/后轮胎：14.9-28/18.4-38，前后轮距可调，整机最小使用质量6200kg，三组液压输出，安全架。
5539 | 20马力以上轮式拖拉机 | 140—150马力四轮驱动拖拉机 | 拖拉机 | 山东时风（集团）有限责任公司 | SF1404 | 50000 | 东方红LR6M3Z-23发动机，103kW/2300r/min，排放限值执行非道路国Ⅱ标准，16F+12R选装爬行挡，同步器和啮合套换档，差速锁，牵引力≥30.5kN，四轮驱动，吊挂式踏板、侧置变速机构，液压制动，单作用离合器，双速后动力输出(功率≥87.6kW,转速540/1000r/min)，位调节和浮动控制双强压提升器，3类三点悬挂，提升力≥24.8kN，全液压转向，前/后轮胎：14.9-28/18.4-38，前后轮距可调，整机最小使用质量6200kg，三组液压输出，安全架。
5540 | 20马力以上轮式拖拉机 | 150—180马力四轮驱动拖拉机 | 拖拉机 | 山东时风（集团）有限责任公司 | SF1504 | 70000 | 东方红LR6M3Z-23发动机，110.3kW/2300r/min，排放限值执行非道路国Ⅱ标准，16F+12R选装爬行挡，同步器和啮合套换档，差速锁，牵引力≥32.5kN，四轮驱动，吊挂式踏板、侧置变速机构，液压制动，单作用离合器，双速后动力输出(功率≥93.8kW,转速540/1000r/min)，位调节和浮动控制双强压提升器，3类三点悬挂，提升力≥26.5kN，全液压转向，前/后轮胎：14.9-28/18.4-38，前后轮距可调，整机最小使用质量6200kg，三组液压输出，安全架。
5541 | 20马力以上轮式拖拉机 | 150—180马力四轮驱动拖拉机 | 拖拉机 | 山东时风（集团）有限责任公司 | SF1604 | 70000 | 东方红LR6M3Z-23发动机，118kW/2300r/min，排放限值执行非道路国Ⅱ标准，16F+12R选装爬行挡，同步器和啮合套换档，差速锁，牵引力≥35kN，四轮驱动，吊挂式踏板、侧置变速机构，液压制动，单作用离合器，双速后动力输出(功率≥100.3kW,转速540/1000r/min)，位调节和浮动控制双强压提升器，3类三点悬挂，提升力≥28.4kN，全液压转向，前/后轮胎：14.9-28/18.4-38，前后轮距可调，整机最小使用质量6500kg，三组液压输出，驾驶室。
5542 | 自走式玉米收获机（不含兼收小麦机机型） | 3行摘穗剥皮型自走式玉米收获机 | 自走式玉米收获机 | 山东五征集团有限公司 | 4YZP-3XH1 | 35000 | 收获行数：3行；幅宽：1.9m；摘穗剥皮型
5543 | 自走式玉米收获机（不含兼收小麦机机型） | 3行摘穗剥皮型自走式玉米收获机 | 自走式玉米收获机 | 山东五征集团有限公司 | 4YZP-3XHY | 35000 | 收获行数：3行；幅宽：1.9m；摘穗剥皮型
5544 | 自走式玉米收获机（不含兼收小麦机机型） | 4行摘穗剥皮型自走式玉米收获机 | 自走式玉米收获机 | 山东五征集团有限公司 | 4YZP-4XH1 | 36000 | 收获行数：4行；幅宽：2.45m；摘穗剥皮型
5545 | 喷杆式喷雾机（含牵引式、自走式、悬挂式喷杆喷雾机） | 18—50马力自走式喷杆喷雾机 | 三轮自走式喷杆喷雾机 | 山东五征集团有限公司 | 3WP3-400 | 31500 | 喷幅：8m；自走式；功率：18.4kW
5546 | 蔬菜移栽机 | 单行自走式或牵引式/悬挂式蔬菜移栽机 | 定点定量施肥移栽机 | 山东五征集团有限公司 | 2ZBF-1 | 6000 | 作业行数：1行；悬挂式
5547 | 20马力及以上轮式拖拉机 | 25—30马力四轮驱动拖拉机 | 轮式拖拉机 | 山东五征集团有限公司 | TA254 | 6000 | 四轮驱动；功率：18.8kW
5548 | 20马力及以上轮式拖拉机 | 25—30马力两轮驱动拖拉机 | 轮式拖拉机 | 山东五征集团有限公司 | TA250 | 4900 | 两轮驱动；功率：18.8kW
5549 | 20马力及以上轮式拖拉机 | 35—40马力四轮驱动拖拉机 | 轮式拖拉机 | 山东五征集团有限公司 | TA354 | 6800 | 四轮驱动；功率：25.7kW
5550 | 20马力及以上轮式拖拉机 | 35—40马力两轮驱动拖拉机 | 轮式拖拉机 | 山东五征集团有限公司 | TA350 | 6100 | 两轮驱动；功率：25.7kW
5551 | 20马力及以上轮式拖拉机 | 40—45马力四轮驱动拖拉机 | 轮式拖拉机 | 山东五征集团有限公司 | TA404 | 7000 | 四轮驱动；功率：29.4kW
5552 | 20马力及以上轮式拖拉机 | 40—45马力两轮驱动拖拉机 | 轮式拖拉机 | 山东五征集团有限公司 | TA400 | 6200 | 两轮驱动；功率：29.4kW
5553 | 20马力及以上轮式拖拉机 | 45—50马力四轮驱动拖拉机 | 轮式拖拉机 | 山东五征集团有限公司 | TA454 | 8000 | 四轮驱动；功率：34/33.1kW
5554 | 20马力及以上轮式拖拉机 | 45—50马力两轮驱动拖拉机 | 轮式拖拉机 | 山东五征集团有限公司 | TA450 | 6700 | 两轮驱动；功率：34/33.1kW
5555 | 20马力及以上轮式拖拉机 | 40—45马力两轮驱动拖拉机 | 轮式拖拉机 | 山东五征集团有限公司 | NA400 | 6200 | 两轮驱动；功率：29.4kW
5556 | 20马力及以上轮式拖拉机 | 60—65马力四轮驱动拖拉机 | 轮式拖拉机 | 山东五征集团有限公司 | MD604 | 12000 | 四轮驱动；功率：44.1kW
5557 | 20马力及以上轮式拖拉机 | 60—65马力两轮驱动拖拉机 | 轮式拖拉机 | 山东五征集团有限公司 | MD600 | 11500 | 两轮驱动；功率：44.1kW
5558 | 20马力及以上轮式拖拉机 | 70—75马力四轮驱动拖拉机 | 轮式拖拉机 | 山东五征集团有限公司 | MD704 | 15000 | 四轮驱动；功率：52kW
5559 | 20马力及以上轮式拖拉机 | 70—75马力两轮驱动拖拉机 | 轮式拖拉机 | 山东五征集团有限公司 | MD700 | 13500 | 两轮驱动；功率：52kW
5560 | 20马力及以上轮式拖拉机 | 130—140马力四轮驱动拖拉机 | 轮式拖拉机 | 山东五征集团有限公司 | PH1354 | 37000 | 两轮驱动；功率：100.5kW
5561 | 20马力及以上轮式拖拉机 | 140—150马力四轮驱动拖拉机 | 轮式拖拉机 | 山东五征集团有限公司 | PH1404 | 50000 | 两轮驱动；功率：105kW
5562 | 秸秆粉碎还田机 | 2—2.5m秸秆粉碎还田机 | 秸秆粉碎还田机 | 故城县利达农业机械有限公司 | 1JH-200A | 1890 | 作业幅宽：200cm
5563 | 旋耕机 | 单轴1500—2000mm旋耕机 | 旋耕机 | 江苏洁澜现代农业装备有限公司 | 1GKN-180 | 1170 | 动力连接方式:牵引式；机具结构类型:单轴；耕幅(M):1.8
5564 | 条播机 | 12—18行条播机 | 旋耕施肥播种机 | 江苏洁澜现代农业装备有限公司 | 2BFGP-14（10）（230） | 900 | 旋耕施肥播种机:播种行数(行):14,用途:施肥、播种、旋耕一次性作业完成.
5565 | 旋耕机 | 单轴2000—2500mm旋耕机 | 旋耕机 | 江苏洁澜现代农业装备有限公司 | 1GKN-200 | 1710 | 动力连接方式:牵引式；机具结构类型:单轴；耕幅(M):2.0
5566 | 旋耕机 | 单轴2000—2500mm旋耕机 | 旋耕机 | 江苏洁澜现代农业装备有限公司 | 1GKN-230 | 1710 | 动力连接方式:牵引式；机具结构类型:单轴；耕幅(M):2.3
5567 | 条播机 | 7—11行条播机 | 旋耕施肥播种机 | 江苏洁澜现代农业装备有限公司 | 2BFG-10(6)(180) | 680 | 旋耕施肥播种机:播种行数(行):10,用途:施肥、播种、旋耕一次性作业完成.
5568 | 条播机 | 12—18行条播机 | 旋耕施肥播种机 | 江苏洁澜现代农业装备有限公司 | 2BFG-12（8）（200） | 900 | 旋耕施肥播种机:播种行数(行):12,用途:施肥、播种、旋耕一次性作业完成.
5569 | 条播机 | 12—18行条播机 | 旋耕施肥播种机 | 江苏洁澜现代农业装备有限公司 | 2BFG-14（10）（230） | 900 | 旋耕施肥播种机:播种行数(行):14,用途:施肥、播种、旋耕一次性作业完成.
5570 | 水稻插秧机 | 6—7行四轮乘坐式水稻插秧机 | 乘座式高速插秧机 | 井关农机（常州）有限公司 | 2Z-6B4(PZ60-AHGR) | 27000 | 1、整机结构形式：四轮乘座式高速插秧机；2、作业行数：6行；3、行距：300mm；4、插秧株距，mm:250、220、180、170、160、150、130、110；5、配套动力标定功率：11.9kW
5571 | 旋耕机 | 单轴2500mm及以上旋耕机 | 水田埋茬（草）耕整机 | 常州汉森机械有限公司 | 1GSZ-265 | 2250 | 工作幅宽：265cm,耕深：8-16cm,刀辊转速：261rpm,整机质量：370kg。
5572 | 旋耕机 | 单轴2500mm及以上旋耕机 | 水田埋茬（草）耕整机 | 常州汉森机械有限公司 | 1GSZ-285 | 2250 | 工作幅宽：285cm,耕深：8-16cm,刀辊转速：261rpm,整机质量：390kg。
5573 | 喷杆式喷雾机（含牵引式、自走式、悬挂式喷杆喷雾机） | 18—50马力自走式喷杆喷雾机 | 水旱两用喷杆喷雾机 | 山东永佳动力股份有限公司 | 3WSH-500 | 31500 | 喷杆喷幅：12.2m/型式：自走式/功率：16.4kw
5574 | 喷杆式喷雾机（含牵引式、自走式、悬挂式喷杆喷雾机） | 18—50马力自走式喷杆喷雾机 | 水旱两用喷杆喷雾机 | 山东永佳动力股份有限公司 | 3WSH-1000 | 31500 | 喷杆喷幅：10m/型式：自走式/功率：17.2kw
5575 | 自走式玉米收获机 | 2行摘穗剥皮型自走式玉米收获机 | 自走式玉米收获机 | 莱州市金达威机械有限公司 | 4YZP-2 | 18000 | 配套发动机SD4105Z/4105EL,额定功率：75KW,外形尺寸：6720*1950*3140mm，结构质量：4360kg,工作行数：2行，工作幅宽：1290mm，适合行距范围：450-700mm。
5576 | 自走式玉米收获机 | 3行摘穗剥皮型自走式玉米收获机 | 自走式玉米收获机 | 莱州市金达威机械有限公司 | 4YZP-3E | 35000 | 配套发动机YC4A140L-T20/SD4G3D,额定功率：103KW,外形尺寸：6530*2210*3300mm，结构质量：5310kg,工作行数：3行，工作幅宽：1680mm，适合行距范围：5500-700mm。
5577 | 捡拾压捆机 | 1.7—2.2m捡拾压捆机 | 牵引式方草捆压捆机 | 莱州市金达威机械有限公司 | 9YFQ-1.9 | 28800 | 配套动力≥26，捡拾器宽度：1950mm，打捆活塞速度：100行程/min，打结器类型：D型，工作状态外形尺寸：4970*2350*1720mm
5578 | 粮食烘干机 | 批处理量10—20t循环式粮食烘干机 | 批式循环谷物干燥机 | 湖南郴州粮油机械有限公司 | 5H-10 | 29340 | 10t≤批处理量＜20t；循环式
5579 | 喷杆式喷雾机（含牵引式、自走式、悬挂式喷杆喷雾机） | 18马力以下自走式（喷杆）喷雾机 | 自走式喷杆喷雾机 | 山东众和植保机械股份有限公司 | 3WPSD-300 | 5000 | 自走式；功率:11.05kW/11.5kW；喷幅:9.1m；
5580 | 喷杆式喷雾机（含牵引式、自走式、悬挂式喷杆喷雾机） | 18—50马力自走式喷杆喷雾机 | 自走式喷杆喷雾机 | 山东众和植保机械股份有限公司 | 3WPHS-500 | 31500 | 自走式；功率:14.7kW；喷幅:11.8m；
5581 | 粮食烘干机 | 批处理量10—20t循环式粮食烘干机 | 批式循环谷物干燥机 | 合肥三伍机械有限公司 | 5HXG-10.0 | 29340 | 10t≤批处理量＜20t；循环式
5582 | 粮食烘干机 | 批处理量20—30t循环式粮食烘干机 | 批式循环谷物干燥机 | 合肥三伍机械有限公司 | 5HXG-20.0 | 40590 | 20t≤批处理量＜30t；循环式
5583 | 粮食烘干机 | 批处理量30t及以上循环式粮食烘干机 | 批式循环谷物干燥机 | 合肥三伍机械有限公司 | 5HXG-30.0 | 50000 | 批处理量≥30t；循环式
5584 | 压捆机 | 4kW及以上圆捆压捆机 | 青贮圆捆机 | 新乡市花溪机械制造有限公司 | 9QYK-5252 | 7000 | 功率：5.5kW/圆捆
5585 | 压捆机 | 4kW及以上圆捆压捆机 | 自动打捆机 | 新乡市花溪机械制造有限公司 | 9ZDJ-520 | 7000 | 功率：7.5kW/圆捆
5586 | 自走式玉米收获机（不含兼收小麦机机型） | 3行摘穗剥皮型自走式玉米收获机 | 自走式玉米收获机 | 新乡市花溪机械制造有限公司 | 4YZB-3A | 35000 | 3行割台，幅宽：2.1m，形式：自走式（摘穗剥皮型）
5587 | 自走轮式谷物联合收割机（全喂入) | 喂入量≥8kg/s；自走轮式；喂入方式：全喂入 | 自走轮式谷物联合收割机 | 洛阳中收机械装备有限公司 | 4LZ-8A | 46000 | 喂入量8kg/s；自走轮式；喂入方式：全喂入
5588 | 自走轮式谷物联合收割机（全喂入) | 喂入量≥8kg/s；自走轮式；喂入方式：全喂入 | 自走轮式谷物联合收割机 | 洛阳中收机械装备有限公司 | 4LZ-8B | 46000 | 喂入量8kg/s；自走轮式；喂入方式：全喂入
5589 | 自走式玉米联合收获机（具有脱粒功能） | 4行割台；2.2m≤幅宽＜2.8m；形式：自走式（籽粒收获型） | 自走式玉米联合收获机 | 洛阳中收机械装备有限公司 | 4YZ-4Z1 | 25000 | 4行割台；幅宽:2.39m；形式：自走式（籽粒收获型）
5590 | 自走式玉米联合收获机（具有脱粒功能） | 5行及以上割台；幅宽≥2.8m；形式：自走式（籽粒收获型） | 自走式玉米联合收获机 | 洛阳中收机械装备有限公司 | 4YZ-5Z1 | 30000 | 5行割台；幅宽:2.95m；形式：自走式（籽粒收获型）
5591 | 自走式玉米收获机（含穗茎兼收玉米收获机） | 4行割台；2.2m≤幅宽＜2.8m；形式：自走式（摘穗剥皮型） | 自走式玉米收获机 | 洛阳中收机械装备有限公司 | 4YZ-4G1 | 36000 | 4行割台；幅宽:2.25m；形式：自走式（摘穗剥皮型）
5592 | 自走式玉米收获机（含穗茎兼收玉米收获机） | 5行及以上割台；幅宽≥2.8m；形式：自走式（摘穗剥皮型） | 自走式玉米收获机 | 洛阳中收机械装备有限公司 | 4YZ-5G | 39000 | 5行割台；幅宽:2.95m；形式：自走式（摘穗剥皮型）
5593 | 自走式玉米收获机（含穗茎兼收玉米收获机） | 5行及以上割台；幅宽≥2.8m；形式：自走式（摘穗剥皮型） | 自走式玉米收获机 | 洛阳中收机械装备有限公司 | 4YZ-8G | 39000 | 8行割台；幅宽:2.82m；形式：自走式（摘穗剥皮型）
5594 | 自走式玉米收获机（含穗茎兼收玉米收获机） | 5行及以上割台；幅宽≥2.8m；形式：自走式（摘穗剥皮型） | 自走式玉米收获机 | 洛阳中收机械装备有限公司 | 4YZ-6F | 39000 | 6行割台；幅宽:2.3m；形式：自走式（摘穗剥皮型）
5595 | 轮式拖拉机（不含皮带传动轮式拖拉机） | 65—70马力四轮驱动拖拉机 | 轮式拖拉机 | 洛阳世英机械制造有限公司 | SJH654 | 13000 | 发动机标定功率（KW）48；驱动方式：四轮驱动
5596 | 轮式拖拉机（不含皮带传动轮式拖拉机） | 90—95马力四轮驱动拖拉机 | 轮式拖拉机 | 洛阳世英机械制造有限公司 | SJH904B | 23000 | 发动机标定功率（KW）66.2；驱动方式：四轮驱动
5597 | 轮式拖拉机（不含皮带传动轮式拖拉机） | 140—150马力四轮驱动拖拉机 | 轮式拖拉机 | 洛阳世英机械制造有限公司 | SJH1404 | 50000 | 发动机标定功率（KW）103；驱动方式：四轮驱动
5598 | 轮式拖拉机（不含皮带传动轮式拖拉机） | 150—180马力四轮驱动拖拉机 | 轮式拖拉机 | 洛阳世英机械制造有限公司 | SJH1604 | 70000 | 发动机标定功率（KW）118；驱动方式：四轮驱动
5599 | 粮食烘干机 | 批处理量4—10t循环式粮食烘干机 | 循环式粮食干燥机 | 临沂金铭机械有限公司 | 5HP-5 | 14940 | 处理方式：循环式；结构形式：固定式；循环式批处理量(t)：5
5600 | 粮食烘干机 | 批处理量10—20t循环式粮食烘干机 | 循环式粮食干燥机 | 临沂金铭机械有限公司 | 5HP-15 | 29340 | 处理方式：循环式；结构形式：固定式；循环式批处理量(t)：15
5601 | 粮食烘干机 | 批处理量20—30t循环式粮食烘干机 | 循环式粮食干燥机 | 临沂金铭机械有限公司 | 5HP-25 | 40590 | 处理方式：循环式；结构形式：固定式；循环式批处理量(t)：25
5602 | 粮食烘干机 | 批处理量30t及以上循环式粮食烘干机 | 循环式粮食干燥机 | 临沂金铭机械有限公司 | 5HP-35 | 50000 | 处理方式：循环式；结构形式：固定式；循环式批处理量(t)：35
5603 | 全喂入收割机 | 3—4kg/s自走履带式谷物联合收割机（全喂入）；包含4kg/s及以上自走履带式水稻联合收割机（全喂入） | 全喂入联合收割机 | 南通凯鑫精密机械有限公司 | 4LZ-3.0 | 15000 | 结构型式：全喂入履带自走式。喂入量：3.0kg/s。发动机功率：72kw。割幅2000mm。半自动卸粮。
5604 | 自走式玉米收获机 | 3行摘穗剥皮型自走式玉米收获机 | 自走式玉米收获机 | 山东福尔沃农业装备股份有限公司 | 4YZ-3B | 35000 | 果穗收获形式：摘穗剥皮型；作业行数（行）：3；作业幅宽（m）：1.92；
5605 | 自走式玉米收获机 | 4行摘穗剥皮型自走式玉米收获机 | 自走式玉米收获机 | 山东福尔沃农业装备股份有限公司 | 4YZ-4D | 36000 | 果穗收获形式：摘穗剥皮型；作业行数（行）：4；作业幅宽（m）：2.49；
5606 | 轮式拖拉机 | 30—35马力四轮驱动拖拉机 | 轮式拖拉机 | 山东福尔沃农业装备股份有限公司 | FB304 | 6500 | 驱动轮数：四轮驱动；发动机标定功率（kW）：22.1
5607 | 轮式拖拉机 | 35—40马力四轮驱动拖拉机 | 轮式拖拉机 | 山东福尔沃农业装备股份有限公司 | FB354 | 6800 | 驱动轮数：四轮驱动；发动机标定功率（kW）：25.7
5608 | 轮式拖拉机 | 40—45马力四轮驱动拖拉机 | 轮式拖拉机 | 山东福尔沃农业装备股份有限公司 | FB404 | 7000 | 驱动轮数：四轮驱动；发动机标定功率（kW）：29.4
5609 | 轮式拖拉机 | 50—55马力四轮驱动拖拉机 | 轮式拖拉机 | 山东福尔沃农业装备股份有限公司 | FB504C | 9000 | 驱动轮数：四轮驱动；发动机标定功率（kW）：36.8
5610 | 轮式拖拉机 | 55—60马力四轮驱动拖拉机 | 轮式拖拉机 | 山东福尔沃农业装备股份有限公司 | FB554C | 11000 | 驱动轮数：四轮驱动；发动机标定功率（kW）：40.4
5611 | 轮式拖拉机 | 60—65马力四轮驱动拖拉机 | 轮式拖拉机 | 山东福尔沃农业装备股份有限公司 | FB604C | 12000 | 驱动轮数：四轮驱动；发动机标定功率（kW）：44
5612 | 轮式拖拉机 | 70—75马力四轮驱动拖拉机 | 轮式拖拉机 | 山东福尔沃农业装备股份有限公司 | FB704-B | 15000 | 驱动轮数：四轮驱动；发动机标定功率（kW）：51.5
5613 | 轮式拖拉机 | 70—75马力四轮驱动拖拉机 | 轮式拖拉机 | 山东福尔沃农业装备股份有限公司 | FB704-B1 | 15000 | 驱动轮数：四轮驱动；发动机标定功率（kW）：51.5
5614 | 轮式拖拉机 | 130—140马力四轮驱动拖拉机 | 轮式拖拉机 | 洛阳路通农业装备有限公司 | 路通-1304B | 37000 | 130马力，四轮驱动
5615 | 轮式拖拉机 | 100马力及以上两轮驱动拖拉机 | 轮式拖拉机 | 洛阳路通农业装备有限公司 | 路通-1300 | 23000 | 130马力，两轮驱动
5616 | 轮式拖拉机 | 120—130马力四轮驱动拖拉机 | 轮式拖拉机 | 洛阳路通农业装备有限公司 | 路通-1204B | 33000 | 120马力，四轮驱动
5617 | 轮式拖拉机 | 100马力及以上两轮驱动拖拉机 | 轮式拖拉机 | 洛阳路通农业装备有限公司 | 路通-1200 | 23000 | 120马力，两轮驱动
5618 | 轮式拖拉机 | 140—150马力四轮驱动拖拉机 | 轮式拖拉机 | 洛阳路通农业装备有限公司 | 路通-1404 | 50000 | 140马力，四轮驱动
5619 | 轮式拖拉机 | 150—180马力四轮驱动拖拉机 | 轮式拖拉机 | 洛阳路通农业装备有限公司 | 路通-1604 | 70000 | 160马力，四轮驱动
5620 | 20马力及以上轮式拖拉机 | 20—25马力两轮驱动拖拉机 | 轮式拖拉机 | 邢台市同德机械有限公司 | XT-200B | 4000 | 驱动方式：两轮驱动 功率：14.7kw：
5621 | 21马力及以上轮式拖拉机 | 20—25马力两轮驱动拖拉机 | 轮式拖拉机 | 邢台市同德机械有限公司 | XT-220 | 4000 | 驱动方式：两轮驱动 功率： 16.2kw：
5622 | 22马力及以上轮式拖拉机 | 25—30马力两轮驱动拖拉机 | 轮式拖拉机 | 邢台市同德机械有限公司 | XT-250 | 4900 | 驱动方式：两轮驱动 功率： 18.4kw：
5623 | 23马力及以上轮式拖拉机 | 30—35马力两轮驱动拖拉机 | 轮式拖拉机 | 邢台市同德机械有限公司 | XT-300 | 5500 | 驱动方式：两轮驱动 功率： 22.1kw：
5624 | 24马力及以上轮式拖拉机 | 35—40马力两轮驱动拖拉机 | 轮式拖拉机 | 邢台市同德机械有限公司 | XT-350 | 6100 | 驱动方式：两轮驱动 功率： 25.7kw：
5625 | 25马力及以上轮式拖拉机 | 40—45马力两轮驱动拖拉机 | 轮式拖拉机 | 邢台市同德机械有限公司 | XT-400 | 6200 | 驱动方式：两轮驱动 功率： 29.4kw：
5626 | 26马力及以上轮式拖拉机 | 25—30马力四轮驱动拖拉机 | 轮式拖拉机 | 邢台市同德机械有限公司 | XT-254 | 6000 | 驱动方式：四轮驱动 功率： 18.4kw：
5627 | 27马力及以上轮式拖拉机 | 30—35马力四轮驱动拖拉机 | 轮式拖拉机 | 邢台市同德机械有限公司 | XT-304 | 6500 | 驱动方式：四轮驱动 功率： 22.1kw：
5628 | 28马力及以上轮式拖拉机 | 35—40马力四轮驱动拖拉机 | 轮式拖拉机 | 邢台市同德机械有限公司 | XT-354 | 6800 | 驱动方式：四轮驱动 功率： 25.7kw：
5629 | 29马力及以上轮式拖拉机 | 40—45马力四轮驱动拖拉机 | 轮式拖拉机 | 邢台市同德机械有限公司 | XT-404 | 7000 | 驱动方式：四轮驱动 功率： 29.4kw：
5630 | 轮式拖拉机(不含皮带传动轮式拖拉机） | 25—30马力两轮驱动拖拉机 | 轮式拖拉机 | 山东山拖凯泰农业装备有限公司 | 山拖280 | 4900 | 两轮驱动/功率：28马力
5631 | 轮式拖拉机(不含皮带传动轮式拖拉机） | 25—30马力四轮驱动拖拉机 | 轮式拖拉机 | 山东山拖凯泰农业装备有限公司 | 山拖284 | 6000 | 四轮驱动/功率：28马力
5632 | 轮式拖拉机(不含皮带传动轮式拖拉机） | 45—50马力两轮驱动拖拉机 | 轮式拖拉机 | 山东山拖凯泰农业装备有限公司 | 山拖450 | 6700 | 两轮驱动/功率：45马力
5633 | 轮式拖拉机(不含皮带传动轮式拖拉机） | 45—50马力四轮驱动拖拉机 | 轮式拖拉机 | 山东山拖凯泰农业装备有限公司 | 山拖454 | 8000 | 四轮驱动/功率：45马力
5634 | 轮式拖拉机(不含皮带传动轮式拖拉机） | 45—50马力两轮驱动拖拉机 | 轮式拖拉机 | 山东山拖凯泰农业装备有限公司 | 山拖450A | 6700 | 两轮驱动/功率：45马力
5635 | 轮式拖拉机(不含皮带传动轮式拖拉机） | 45—50马力四轮驱动拖拉机 | 轮式拖拉机 | 山东山拖凯泰农业装备有限公司 | 山拖454A | 8000 | 四轮驱动/功率：45马力
5636 | 轮式拖拉机(不含皮带传动轮式拖拉机） | 45—50马力两轮驱动拖拉机 | 轮式拖拉机 | 山东山拖凯泰农业装备有限公司 | 山拖450B | 6700 | 两轮驱动/功率：45马力
5637 | 轮式拖拉机(不含皮带传动轮式拖拉机） | 45—50马力四轮驱动拖拉机 | 轮式拖拉机 | 山东山拖凯泰农业装备有限公司 | 山拖454B | 8000 | 两轮驱动/功率：45马力
5638 | 轮式拖拉机(不含皮带传动轮式拖拉机） | 55—60马力两轮驱动拖拉机 | 轮式拖拉机 | 山东山拖凯泰农业装备有限公司 | 山拖550D | 9200 | 两轮驱动/功率：55马力
5639 | 轮式拖拉机(不含皮带传动轮式拖拉机） | 55—60马力四轮驱动拖拉机 | 轮式拖拉机 | 山东山拖凯泰农业装备有限公司 | 山拖554D | 11000 | 四轮驱动/功率：55马力
5640 | 轮式拖拉机(不含皮带传动轮式拖拉机） | 80—85马力四轮驱动拖拉机 | 轮式拖拉机 | 山东山拖凯泰农业装备有限公司 | 山拖804G | 19000 | 四轮驱动/功率：80马力
5641 | 轮式拖拉机(不含皮带传动轮式拖拉机） | 120—130马力四轮驱动拖拉机 | 轮式拖拉机 | 山东山拖凯泰农业装备有限公司 | 山拖1204 | 33000 | 四轮驱动/功率：120马力
5642 | 轮式拖拉机(不含皮带传动轮式拖拉机） | 140—150马力四轮驱动拖拉机 | 轮式拖拉机 | 山东山拖凯泰农业装备有限公司 | 山拖1404 | 50000 | 四轮驱动/功率：140马力
5643 | 旋耕机 | 单轴1500—2000mm旋耕机 | 旋耕机 | 常州东风农机集团有限公司 | 1GKN-160 | 1170 | 单轴耕幅160CM
5644 | 旋耕机 | 单轴1500—2000mm旋耕机 | 旋耕机 | 常州东风农机集团有限公司 | 1GKN-165 | 1170 | 单轴耕幅165CM
5645 | 旋耕机 | 单轴1500—2000mm旋耕机 | 旋耕机 | 常州东风农机集团有限公司 | 1GKN-180 | 1170 | 单轴耕幅180CM
5646 | 旋耕机 | 单轴2000—2500mm旋耕机 | 旋耕机 | 常州东风农机集团有限公司 | 1GKN-200 | 1710 | 单轴耕幅200CM
5647 | 旋耕机 | 单轴2000—2500mm旋耕机 | 旋耕机 | 常州东风农机集团有限公司 | 1GKN-230 | 1710 | 单轴耕幅230CM
5648 | 旋耕机 | 单轴2500mm及以上旋耕机 | 轮式拖拉机 | 常州东风农机集团有限公司 | 1GKN-250 | 2250 | 单轴耕幅250CM
5649 | 喷杆式喷雾机 | 18—50马力自走式喷杆喷雾机 | 喷杆式喷雾机 | 常州东风农机集团有限公司 | 3WP-500 | 31500 | 12m喷幅、自走式 功率/r/min18.5/3000
5650 | 20马力以上轮式拖拉机 | 45—50马力两轮驱动拖拉机 | 轮式拖拉机 | 常州东风农机集团有限公司 | DF450-16 | 6700 | 两轮驱动功率为33.1KW
5651 | 20马力以上轮式拖拉机 | 45—50马力四轮驱动拖拉机 | 轮式拖拉机 | 常州东风农机集团有限公司 | DF454-16 | 8000 | 四轮驱动功率为33.1KW
5652 | 20马力以上轮式拖拉机 | 50—55马力两轮驱动拖拉机 | 轮式拖拉机 | 常州东风农机集团有限公司 | DF500-15 | 8000 | 两轮驱动功率为36.8KW
5653 | 20马力以上轮式拖拉机 | 50—55马力两轮驱动拖拉机 | 轮式拖拉机 | 常州东风农机集团有限公司 | DF500-16 | 8000 | 两轮驱动功率为36.8KW
5654 | 20马力以上轮式拖拉机 | 50—55马力四轮驱动拖拉机 | 轮式拖拉机 | 常州东风农机集团有限公司 | DF504-15 | 9000 | 四轮驱动功率为36.8KW
5655 | 20马力以上轮式拖拉机 | 50—55马力四轮驱动拖拉机 | 轮式拖拉机 | 常州东风农机集团有限公司 | DF504-16 | 9000 | 四轮驱动功率为36.8KW
5656 | 20马力以上轮式拖拉机 | 50—55马力四轮驱动拖拉机 | 轮式拖拉机 | 常州东风农机集团有限公司 | DF504G3 | 9000 | 四轮驱动功率为36.8KW
5657 | 20马力以上轮式拖拉机 | 50—55马力四轮驱动拖拉机 | 轮式拖拉机 | 常州东风农机集团有限公司 | DF504G3-2 | 9000 | 四轮驱动功率为36.8KW
5658 | 20马力以上轮式拖拉机 | 55—60马力两轮驱动拖拉机 | 轮式拖拉机 | 常州东风农机集团有限公司 | DF550-15 | 9200 | 两轮驱动功率为40.5KW
5659 | 20马力以上轮式拖拉机 | 55—60马力四轮驱动拖拉机 | 轮式拖拉机 | 常州东风农机集团有限公司 | DF554-15 | 11000 | 四轮驱动功率为40.5KW
5660 | 20马力以上轮式拖拉机 | 55—60马力四轮驱动拖拉机 | 轮式拖拉机 | 常州东风农机集团有限公司 | DF554G3 | 11000 | 四轮驱动功率为40.5KW
5661 | 20马力以上轮式拖拉机 | 55—60马力四轮驱动拖拉机 | 轮式拖拉机 | 常州东风农机集团有限公司 | DF554G3-2 | 11000 | 四轮驱动功率为40.5KW
5662 | 20马力以上轮式拖拉机 | 100马力及以上两轮驱动拖拉机 | 轮式拖拉机 | 常州东风农机集团有限公司 | DF1200 | 23000 | 两轮驱动功率为88.2KW
5663 | 20马力以上轮式拖拉机 | 100马力及以上两轮驱动拖拉机 | 轮式拖拉机 | 常州东风农机集团有限公司 | DF1300 | 23000 | 两轮驱动功率为95.6
5664 | 20马力以上轮式拖拉机 | 140—150马力四轮驱动拖拉机 | 轮式拖拉机 | 常州东风农机集团有限公司 | DF1404 | 50000 | 两轮驱动功率为103KW
5665 | 20马力以上轮式拖拉机 | 130—140马力四轮驱动拖拉机 | 轮式拖拉机 | 常州东风农机集团有限公司 | DF1304 | 37000 | 四轮驱动功率为95.6
5666 | 20马力及以上轮式拖拉机 | 120—130马力四轮驱动拖拉机 | 轮式拖拉机 | 天津拖拉机制造有限公司 | TNC1254 | 33000 | 驱动方式：四轮驱动，功率：125马力
5667 | 20马力及以上轮式拖拉机 | 130—140马力四轮驱动拖拉机 | 轮式拖拉机 | 天津拖拉机制造有限公司 | TNC1354 | 37000 | 驱动方式：四轮驱动，功率：135马力
5668 | 20马力及以上轮式拖拉机 | 140—150马力四轮驱动拖拉机 | 轮式拖拉机 | 天津拖拉机制造有限公司 | TNC1454 | 50000 | 驱动方式：四轮驱动，功率：145马力
5669 | 20马力及以上轮式拖拉机 | 180—200马力四轮驱动拖拉机 | 轮式拖拉机 | 天津拖拉机制造有限公司 | TNC1854 | 80000 | 驱动方式：四轮驱动，功率：185马力
5670 | 20马力及以上轮式拖拉机 | 150—180马力四轮驱动拖拉机 | 轮式拖拉机 | 天津拖拉机制造有限公司 | TNC1654 | 70000 | 驱动方式：四轮驱动，功率：165马力
5671 | 20马力及以上轮式拖拉机 | 60—65马力四轮驱动拖拉机 | 轮式拖拉机 | 天津拖拉机制造有限公司 | TNW604-1 | 12000 | 驱动方式：四轮驱动，功率：60马力
5672 | 20马力及以上轮式拖拉机 | 60—65马力四轮驱动拖拉机 | 轮式拖拉机 | 天津拖拉机制造有限公司 | TNW604-2 | 12000 | 驱动方式：四轮驱动，功率：60马力
5673 | 20马力及以上轮式拖拉机 | 60—65马力两轮驱动拖拉机 | 轮式拖拉机 | 天津拖拉机制造有限公司 | TNW600-1 | 11500 | 驱动方式：两轮驱动，功率：60马力
5674 | 20马力及以上轮式拖拉机 | 60—65马力两轮驱动拖拉机 | 轮式拖拉机 | 天津拖拉机制造有限公司 | TNW600-2 | 11500 | 驱动方式：两轮驱动，功率：60马力
5675 | 20马力及以上轮式拖拉机 | 100—110马力四轮驱动拖拉机 | 轮式拖拉机 | 天津拖拉机制造有限公司 | TNE1004-1 | 28000 | 驱动方式：四轮驱动，功率：100马力
5676 | 20马力及以上轮式拖拉机 | 100—110马力四轮驱动拖拉机 | 轮式拖拉机 | 天津拖拉机制造有限公司 | TNE1004-2 | 28000 | 驱动方式：四轮驱动，功率：100马力
5677 | 20马力及以上轮式拖拉机 | 100马力及以上两轮驱动拖拉机 | 轮式拖拉机 | 天津拖拉机制造有限公司 | TNE1000-1 | 23000 | 驱动方式：两轮驱动，功率：100马力
5678 | 20马力及以上轮式拖拉机 | 100马力及以上两轮驱动拖拉机 | 轮式拖拉机 | 天津拖拉机制造有限公司 | TNE1000-2 | 23000 | 驱动方式：两轮驱动，功率：100马力
5679 | 20马力及以上轮式拖拉机 | 110—120马力四轮驱动拖拉机 | 轮式拖拉机 | 天津拖拉机制造有限公司 | TNE1104-1 | 30000 | 驱动方式：四轮驱动，功率：110马力
5680 | 20马力及以上轮式拖拉机 | 110—120马力四轮驱动拖拉机 | 轮式拖拉机 | 天津拖拉机制造有限公司 | TNE1104-2 | 30000 | 驱动方式：四轮驱动，功率：110马力
5681 | 20马力及以上轮式拖拉机 | 100马力及以上两轮驱动拖拉机 | 轮式拖拉机 | 天津拖拉机制造有限公司 | TNE1100-1 | 23000 | 驱动方式：两轮驱动，功率：110马力
5682 | 20马力及以上轮式拖拉机 | 100马力及以上两轮驱动拖拉机 | 轮式拖拉机 | 天津拖拉机制造有限公司 | TNE1100-2 | 23000 | 驱动方式：两轮驱动，功率：110马力
5683 | 20马力及以上轮式拖拉机 | 120—130马力四轮驱动拖拉机 | 轮式拖拉机 | 天津拖拉机制造有限公司 | TNE1204-1 | 33000 | 驱动方式：四轮驱动，功率：120马力
5684 | 20马力及以上轮式拖拉机 | 120—130马力四轮驱动拖拉机 | 轮式拖拉机 | 天津拖拉机制造有限公司 | TNE1204-2 | 33000 | 驱动方式：四轮驱动，功率：120马力
5685 | 20马力及以上轮式拖拉机 | 100马力及以上两轮驱动拖拉机 | 轮式拖拉机 | 天津拖拉机制造有限公司 | TNE1200-1 | 23000 | 驱动方式：两轮驱动，功率：120马力
5686 | 20马力及以上轮式拖拉机 | 100马力及以上两轮驱动拖拉机 | 轮式拖拉机 | 天津拖拉机制造有限公司 | TNE1200-2 | 23000 | 驱动方式：两轮驱动，功率：120马力
5687 | 20马力及以上轮式拖拉机 | 130—140马力四轮驱动拖拉机 | 轮式拖拉机 | 天津拖拉机制造有限公司 | TNE1304-1 | 37000 | 驱动方式：四轮驱动，功率：130马力
5688 | 20马力及以上轮式拖拉机 | 130—140马力四轮驱动拖拉机 | 轮式拖拉机 | 天津拖拉机制造有限公司 | TNE1304-2 | 37000 | 驱动方式：四轮驱动，功率：130马力
5689 | 20马力及以上轮式拖拉机 | 100马力及以上两轮驱动拖拉机 | 轮式拖拉机 | 天津拖拉机制造有限公司 | TNE1300-1 | 23000 | 驱动方式：两轮驱动，功率：130马力
5690 | 20马力及以上轮式拖拉机 | 100马力及以上两轮驱动拖拉机 | 轮式拖拉机 | 天津拖拉机制造有限公司 | TNE1300-2 | 23000 | 驱动方式：两轮驱动，功率：130马力
5691 | 20马力及以上轮式拖拉机 | 140—150马力四轮驱动拖拉机 | 轮式拖拉机 | 天津拖拉机制造有限公司 | TNE1404-1 | 50000 | 驱动方式：四轮驱动，功率：140马力
5692 | 20马力及以上轮式拖拉机 | 140—150马力四轮驱动拖拉机 | 轮式拖拉机 | 天津拖拉机制造有限公司 | TNE1404-2 | 50000 | 驱动方式：四轮驱动，功率：140马力
5693 | 自走式玉米收获机（不含兼收小麦机机型） | 4行摘穗剥皮型自走式玉米收获机 | 自走式玉米联合收获机 | 天津拖拉机制造有限公司 | 4YZ-4F | 36000 | 4行割台；幅宽：2.3m；形式：自走式（摘穗剥皮型）
5694 | 自走式玉米收获机（不含兼收小麦机机型） | 4行摘穗剥皮型自走式玉米收获机 | 自走式玉米联合收获机 | 天津拖拉机制造有限公司 | 4YZ-4K | 36000 | 4行割台；幅宽：2.5m；形式：自走式（摘穗剥皮型）
5695 | 茶园翻耕管理机 | 自走式；功率≥11KW；作业幅宽≥60CM | 履带拖拉机 | 盐城市盐海拖拉机制造有限公司 | 盐海-302Y | 5000 | 1、结构形式：履带式；2、标定功率(KW)：22.1；3、发动机与离合器联接方式：直联
5696 | 轮式拖拉机 | 120—130马力四轮驱动拖拉机 | 轮式拖拉机 | 洛阳依顿重工机械有限公司 | ET1204-1 | 33000 | 120马力、功率：88.2KW、四轮驱动
5697 | 轮式拖拉机 | 130—140马力四轮驱动拖拉机 | 轮式拖拉机 | 洛阳依顿重工机械有限公司 | ET1304-1 | 37000 | 130马力、功率：95.5KW、四轮驱动
5698 | 捡拾压捆机 | 1.7—2.2m捡拾压捆机 | 捡拾压捆机 | 爱科大丰（兖州）农业机械有限公司 | 9YF-1.92(MF1840) | 28800 | 捡拾宽度：1.928m
5699 | 捡拾压捆机 | 1.7—2.2m捡拾压捆机 | 捡拾压捆机 | 爱科大丰（兖州）农业机械有限公司 | 9YF-2.31(MF1844N) | 28800 | 捡拾宽度：1.969m
5700 | 捡拾压捆机 | 2.2m及以上捡拾压捆机 | 捡拾压捆机 | 爱科大丰（兖州）农业机械有限公司 | 9YF-2.26(MF2270) | 40500 | 捡拾宽度：2.26m
5701 | 自走履带式谷物联合收割机（全喂入） | 4kg/s及以上自走履带式谷物联合收割机（全喂入） | 履带式全喂入谷物联合收割机 | 爱科大丰（兖州）农业机械有限公司 | 4LZ-4.0 | 19000 | 检验报告试验条件（作物品种）：小麦、水稻；喂入量（kg/s）：4；自走履带式；喂入方式：全喂入
5702 | 自走式玉米联合收获机（具有脱粒功能） | 5行及以上籽粒收获型自走式玉米联合收获机 | 自走式玉米籽粒收获机 | 爱科大丰（兖州）农业机械有限公司 | 4YZL-12 | 30000 | 12行割台；幅宽：8.16m；形式：自走式（籽粒收获型）；配套动力（kW）：280
5703 | 自走式玉米收获机（含穗茎兼收玉米收获机） | 3行割台；1.6m≤幅宽＜2.2m；形式：自走式（摘穗剥皮型） | 自走式玉米收获机 | 爱科大丰（兖州）农业机械有限公司 | 4YZP-3X | 35000 | 3行割台；幅宽：2.1m；形式：自走式（摘穗剥皮型）；配套动力（kW）：92
5704 | 自走式玉米收获机（含穗茎兼收玉米收获机） | 4行摘穗剥皮型自走式玉米收获机 | 自走式玉米收获机 | 爱科大丰（兖州）农业机械有限公司 | 4YZP-4X | 36000 | 4行割台；幅宽：2.4m；形式：自走式（摘穗剥皮型）；配套动力（kW）：103
5705 | 轮式拖拉机 | 40—45马力两轮驱动拖拉机 | 轮式拖拉机 | 潍坊天富拖拉机有限公司 | TF-400 | 6200 | 功率：29.4；驱动方式：二轮驱动
5706 | 轮式拖拉机 | 40—45马力四轮驱动拖拉机 | 轮式拖拉机 | 潍坊天富拖拉机有限公司 | TF-404 | 7000 | 功率：29.4；驱动方式：四轮驱动
5707 | 轮式拖拉机 | 50—55马力两轮驱动拖拉机 | 轮式拖拉机 | 潍坊天富拖拉机有限公司 | TF-500 | 8000 | 功率：36.75；驱动方式：二轮驱动
5708 | 轮式拖拉机 | 50—55马力四轮驱动拖拉机 | 轮式拖拉机 | 潍坊天富拖拉机有限公司 | TF-504 | 9000 | 功率：36.75；驱动方式：四轮驱动
5709 | 轮式拖拉机 | 55—60马力两轮驱动拖拉机 | 轮式拖拉机 | 潍坊天富拖拉机有限公司 | TF-550 | 9200 | 功率：40.4；驱动方式：二轮驱动
5710 | 轮式拖拉机 | 55—60马力四轮驱动拖拉机 | 轮式拖拉机 | 潍坊天富拖拉机有限公司 | TF-554 | 11000 | 功率：40.4；驱动方式：四轮驱动
5711 | 水稻插秧机 | 6行及以上手扶步进式水稻插秧机 | 手扶式插秧机 | 江苏永涛实业有限公司 | 2ZS-6A | 6000 | 手扶步进式：6行
5712 | 水稻插秧机 | 4行手扶步进式水稻插秧机 | 手扶式插秧机 | 江苏永涛实业有限公司 | 2ZS-4A | 3600 | 手扶步进式：4行
5713 | 动力喷雾机 | 动力喷雾机 | 担架式机动喷雾机 | 南通黄海药械有限公司 | 3WD-32 | 290 | 1、商标：狼山；2、规格型号：3WD-32；3、型式：担架式；4、外形尺寸（长×宽×高）mm：1410×475×506；5、配套动力名称：四冲程汽油机；6、配套动力规格型号：168F系列；7、配套动力功率/转速 kw/r/min：3.8/3600；8、配套泵型式：柱塞式；9、配套泵工作压力MPa：2.5～3.5；10、配套泵流量L/min：32；11、配套泵转速r/min：800～1000;12、喷枪喷量L/min：≥7.0
5714 | 动力喷雾机 | 动力喷雾机 | 手推式机动喷雾机 | 南通黄海药械有限公司 | 3WG-300 | 290 | 1、商标：狼山；2、规格型号：3WG-30；3、型式：手推式；4、外形尺寸（长×宽×高）mm：1710×800×990；5、整机净质量kg：85；6、配套动力名称：四冲程汽油机；7、配套动力规格型号：168F系列；8、配套动力功率/转速 kw/r/min：3.8/3600；9、配套泵型式：柱塞式；10、配套泵工作压力MPa：2.5～3.5；11、配套泵流量L/min：32；12、配套泵转速r/min：800～1000;13、喷枪喷量L/min：≥7.0；14、药液箱容量L：250。
5715 | 风送式喷雾机 | 药箱容积≥160L，喷幅≥6m自走式 | 风送式果林喷雾机 | 南通黄海药械有限公司 | 3WGF-300A | 5000 | 1、型式：自走式。2、药箱容积L：600
5716 | 风送式喷雾机 | 350L≤药箱容积＜1000L，喷幅半径≥6m，牵引式 | 风送式果林喷雾机 | 南通黄海药械有限公司 | 3WG-800A | 4000 | 1、型式：牵引式。2、药箱容积L：800。
5717 | 风送式喷雾机 | 药箱容积≥1000L，喷幅半径≥6m，牵引式 | 风送式果林喷雾机 | 南通黄海药械有限公司 | 3WG-1200A | 6000 | 1、型式：牵引式。2、药箱容积L：1200。
5718 | 20马力及以上轮式拖拉机 | 70—75马力四轮驱动拖拉机 | 轮式拖拉机 | 山东常林道依茨法尔机械有限公司 | SH704-1 | 15000 | 驱动轮数：四轮驱动；发动机标定功率（kW）：51.5
5719 | 20马力及以上轮式拖拉机 | 70—75马力四轮驱动拖拉机 | 轮式拖拉机 | 山东常林道依茨法尔机械有限公司 | SH704C-1 | 15000 | 驱动轮数：四轮驱动；发动机标定功率（kW）：51.5
5720 | 20马力及以上轮式拖拉机 | 70—75马力四轮驱动拖拉机 | 轮式拖拉机 | 山东常林道依茨法尔机械有限公司 | LD704 | 15000 | 驱动轮数：四轮驱动；发动机标定功率（kW）：51.5
5721 | 20马力及以上轮式拖拉机 | 70—75马力四轮驱动拖拉机 | 轮式拖拉机 | 山东常林道依茨法尔机械有限公司 | LD704C | 15000 | 驱动轮数：四轮驱动；发动机标定功率（kW）：51.5
5722 | 20马力及以上轮式拖拉机 | 75—80马力四轮驱动拖拉机 | 轮式拖拉机 | 山东常林道依茨法尔机械有限公司 | LD754 | 17000 | 驱动轮数：四轮驱动；发动机标定功率（kW）：55
5723 | 20马力及以上轮式拖拉机 | 75—80马力四轮驱动拖拉机 | 轮式拖拉机 | 山东常林道依茨法尔机械有限公司 | LD754C | 17000 | 驱动轮数：四轮驱动；发动机标定功率（kW）：55
5724 | 20马力及以上轮式拖拉机 | 80—85马力四轮驱动拖拉机 | 轮式拖拉机 | 山东常林道依茨法尔机械有限公司 | LD804 | 19000 | 驱动轮数：四轮驱动；发动机标定功率（kW）：59
5725 | 20马力及以上轮式拖拉机 | 80—85马力四轮驱动拖拉机 | 轮式拖拉机 | 山东常林道依茨法尔机械有限公司 | LD804C | 19000 | 驱动轮数：四轮驱动；发动机标定功率（kW）：59
5726 | 20马力及以上轮式拖拉机 | 80—85马力四轮驱动拖拉机 | 轮式拖拉机 | 山东常林道依茨法尔机械有限公司 | SH804 | 19000 | 驱动轮数：四轮驱动；发动机标定功率（kW）：59
5727 | 20马力及以上轮式拖拉机 | 80—85马力四轮驱动拖拉机 | 轮式拖拉机 | 山东常林道依茨法尔机械有限公司 | SH804C | 19000 | 驱动轮数：四轮驱动；发动机标定功率（kW）：59
5728 | 20马力及以上轮式拖拉机 | 90—95马力四轮驱动拖拉机 | 轮式拖拉机 | 山东常林道依茨法尔机械有限公司 | SH904 | 23000 | 驱动轮数：四轮驱动；发动机标定功率（kW）：66.2
5729 | 20马力及以上轮式拖拉机 | 90—95马力四轮驱动拖拉机 | 轮式拖拉机 | 山东常林道依茨法尔机械有限公司 | SH904C | 23000 | 驱动轮数：四轮驱动；发动机标定功率（kW）：66.2
5730 | 20马力及以上轮式拖拉机 | 95—100马力四轮驱动拖拉机 | 轮式拖拉机 | 山东常林道依茨法尔机械有限公司 | SH954 | 25000 | 驱动轮数：四轮驱动；发动机标定功率（kW）：70
5731 | 20马力及以上轮式拖拉机 | 100马力及以上两轮驱动拖拉机 | 轮式拖拉机 | 山东常林道依茨法尔机械有限公司 | SH1000 | 23000 | 驱动轮数：两轮驱动；发动机标定功率（kW）：73.5
5732 | 20马力及以上轮式拖拉机 | 100马力及以上两轮驱动拖拉机 | 轮式拖拉机 | 山东常林道依茨法尔机械有限公司 | SH1000C | 23000 | 驱动轮数：两轮驱动；发动机标定功率（kW）：73.5
5733 | 20马力及以上轮式拖拉机 | 100—110马力四轮驱动拖拉机 | 轮式拖拉机 | 山东常林道依茨法尔机械有限公司 | SH1004 | 28000 | 驱动轮数：四轮驱动；发动机标定功率（kW）：73.5
5734 | 20马力及以上轮式拖拉机 | 100—110马力四轮驱动拖拉机 | 轮式拖拉机 | 山东常林道依茨法尔机械有限公司 | SH1004C | 28000 | 驱动轮数：四轮驱动；发动机标定功率（kW）：73.5
5735 | 20马力及以上轮式拖拉机 | 110—120马力四轮驱动拖拉机 | 轮式拖拉机 | 山东常林道依茨法尔机械有限公司 | SH1104 | 30000 | 驱动轮数：四轮驱动；发动机标定功率（kW）：81
5736 | 20马力及以上轮式拖拉机 | 110—120马力四轮驱动拖拉机 | 轮式拖拉机 | 山东常林道依茨法尔机械有限公司 | SH1104C | 30000 | 驱动轮数：四轮驱动；发动机标定功率（kW）：81
5737 | 20马力及以上轮式拖拉机 | 120—130马力四轮驱动拖拉机 | 轮式拖拉机 | 山东常林道依茨法尔机械有限公司 | LE1204 | 33000 | 驱动轮数：四轮驱动；发动机标定功率（kW）：88.2
5738 | 20马力及以上轮式拖拉机 | 130—140马力四轮驱动拖拉机 | 轮式拖拉机 | 山东常林道依茨法尔机械有限公司 | LE1354 | 37000 | 驱动轮数：四轮驱动；发动机标定功率（kW）：99.2
5739 | 20马力及以上轮式拖拉机 | 140—150马力四轮驱动拖拉机 | 轮式拖拉机 | 山东常林道依茨法尔机械有限公司 | DF1404 | 42000 | 驱动轮数：四轮驱动；发动机标定功率（kW）：103
5740 | 20马力及以上轮式拖拉机 | 150—180马力四轮驱动拖拉机 | 轮式拖拉机 | 山东常林道依茨法尔机械有限公司 | DF1554 | 50000 | 驱动轮数：四轮驱动；发动机标定功率（kW）：114
5741 | 20马力及以上轮式拖拉机 | 150—180马力四轮驱动拖拉机 | 轮式拖拉机 | 山东常林道依茨法尔机械有限公司 | DF1604 | 50000 | 驱动轮数：四轮驱动；发动机标定功率（kW）：120
5742 | 20马力及以上轮式拖拉机 | 150—180马力四轮驱动拖拉机 | 轮式拖拉机 | 山东常林道依茨法尔机械有限公司 | DF1704 | 50000 | 驱动轮数：四轮驱动；发动机标定功率（kW）：125
5743 | 20马力及以上轮式拖拉机 | 180—200马力四轮驱动拖拉机 | 轮式拖拉机 | 山东常林道依茨法尔机械有限公司 | DF1804 | 70000 | 驱动轮数：四轮驱动；发动机标定功率（kW）：135.3
5744 | 20马力及以上轮式拖拉机 | 210马力及以上四轮驱动拖拉机 | 轮式拖拉机 | 山东常林道依茨法尔机械有限公司 | DF2104 | 100000 | 驱动轮数：四轮驱动；发动机标定功率（kW）：156.6
5745 | 20马力及以上轮式拖拉机 | 210马力及以上四轮驱动拖拉机 | 轮式拖拉机 | 山东常林道依茨法尔机械有限公司 | DF2204 | 100000 | 驱动轮数：四轮驱动；发动机标定功率（kW）：163.2
5746 | 20马力及以上轮式拖拉机 | 210马力及以上四轮驱动拖拉机 | 轮式拖拉机 | 山东常林道依茨法尔机械有限公司 | DF2604 | 100000 | 驱动轮数：四轮驱动；发动机标定功率（kW）：191
5747 | 花生收获机（摘果机） | 联合收获机 | 花生联合收获机 | 山东常林农业装备股份有限公司 | 4HZ-2 | 22000 | 结构形式:自走、轮式、半喂入；配套动力功率：20.6KW；作业行数：2行；工作幅宽：540mm；作业速度：1.5-2.1km/h；纯工作小时生产率：0.10-0.16hm2/h；机具尺寸:4.1*1.8*2.07m；结构质量：1900kg；最大挖掘深度：220mm
5748 | 花生收获机（摘果机） | 联合收获机 | 花生联合收获机 | 山东常林农业装备股份有限公司 | 4HZ-2A | 22000 | 结构形式:自走、轮式；配套动力功率：33.1KW；作业行数：2行；工作幅宽：600mm；作业速度：1.5-2.1km/h；纯工作小时生产率：0.10-0.16hm2/h；机具尺寸:5.32*1.95*2.2m；结构质量：2550kg；最大挖掘深度：220mm
5749 | 深松机 | 4—5铲深松机 | 深松机 | 山东常林农业装备股份有限公司 | 1S-230 | 1980 | 深松部件；深松铲数量：4个；外形尺寸：1.2*2.95*1.28m；结构质量：635kg；配套动力功率：73.5-88.23KW；工作幅宽：250cm；耕深深松：25-35cm
5750 | 深松机 | 4—5铲深松机 | 深松机 | 山东常林农业装备股份有限公司 | 1S-250 | 1980 | 深松部件；深松铲数量：5个；外形尺寸：1.2*2.75*1.28m；结构质量：590kg；配套动力功率：58.82-73.50KW；工作幅宽：230cm；耕深深松：25-35cm
5751 | 自走式玉米收获机（不含兼收小麦机机型） | 2行摘穗剥皮型自走式玉米收获机 | 自走式玉米收获机 | 山东常林农业装备股份有限公司 | 4YZP-2D | 18000 | 收获行数:2行；工作幅宽：1600mm；结构型式：摘穗、剥皮型自走式；结构质量：2780kg；最小离地间隙：300mm；配套动力功率：48KW；外形尺寸：5.7*1.7*3m
5752 | 自走式玉米收获机（不含兼收小麦机机型） | 3行摘穗剥皮型自走式玉米收获机 | 玉米联合收获机 | 山东常林农业装备股份有限公司 | 4YZP-3A | 35000 | 收获行数:3行；工作幅宽：1800mm；结构型式：摘穗、剥皮型自走式；结构质量：5140kg；最小离地间隙：330mm；配套动力功率：92KW；外形尺寸：6.5*2.01*3.36m
5753 | 自走式玉米收获机（不含兼收小麦机机型） | 3行摘穗剥皮型自走式玉米收获机 | 玉米联合收获机 | 山东常林农业装备股份有限公司 | 4YZP-3X | 35000 | 收获行数:3行；工作幅宽：1600mm；结构型式：摘穗、剥皮型自走式；结构质量：3760kg；最小离地间隙：300mm；配套动力功率：55KW；外形尺寸：5.66*2.15*3.1m
5754 | 全喂入收割机（必须加装切碎装置 ） | 1.5—2.1kg/s自走履带式谷物联合收割机（全喂入）；包含2.1—3kg/s自走履带式水稻联合收割机（全喂入） | 稻麦联合收割机(打捆) | 山东常林农业装备股份有限公司 | 4LZK-2.0 | 10000 | 结构型式：履带自走喂入式配套动力功率：73.5KW；整机使用质量：4800kg；喂入量：7.2t/h；最小离地间隙：240mm；打捆型式：活塞式；外形尺寸：5.9*2.75*3.2m
5755 | 自走式玉米收获机 | 2行摘穗剥皮型自走式玉米收获机 | 自走式玉米收获机 | 赵县金利机有限公司 | 4YZP-2 | 18000 | 结构形式：自走式、配套发动机：（型号：4L68、额定功率：40kW、额定转速：2600r/min)外形尺寸：5250mm×1350mm×2890mm结构质量：2020kg、工作行数：2行、适应行距范围：550-650mm、工作宽幅：1120mm、摘穗辊形式：纵卧螺旋肋式、剥皮辊形型式：胶辊+铁辊、秸秆切碎机构型式：卧式
5756 | 自走式玉米收获机 | 3行摘穗剥皮型自走式玉米收获机 | 自走式玉米收获机 | 赵县金利机有限公司 | 4YZP-3A | 35000 | 结构形式：自走式、配套发动机：（型号：5L88、额定功率：62kW、额定转速：2600r/min)外形尺寸：5950mm×1750mm×2850mm结构质量：3100kg、工作行数：3行、适应行距范围：550-650mm、工作宽幅：1730mm、摘穗辊形式：纵卧螺旋肋式、剥皮辊形型式：胶辊+铁辊、秸秆切碎机构型式：卧式
5757 | 自走式玉米收获机 | 3行摘穗剥皮型自走式玉米收获机 | 自走式玉米收获机 | 赵县金利机有限公司 | 4YZP-3 | 35000 | 结构形式：自走式、配套发动机：（型号：YC4D120L-T20、额定功率：88kW、额定转速：2600r/min)外形尺寸：5900mm×2050mm×3050mm结构质量：3570kg、工作行数：3行、适应行距范围：550-650mm、工作宽幅：1920mm、摘穗辊形式：纵卧螺旋肋式、剥皮辊形型式：槽型、橡胶+铁辊+橡胶辊、秸秆切碎机构型式：卧式悬切装置
5758 | 自走式玉米收获机 | 4行摘穗剥皮型自走式玉米收获机 | 自走式玉米收获机 | 赵县金利机有限公司 | 4YZP-4 | 36000 | 结构形式：自走式、配套发动机：（型号：YC4D120L-T20、额定功率：88kW、额定转速：2600r/min)外形尺寸：5950mm×2650mm×3050mm结构质量：3880kg、工作行数：4行、适应行距范围：550-650mm、工作宽幅：2420mm、摘穗辊形式：纵卧螺旋肋式、剥皮辊形型式：槽型、橡胶+铁辊+橡胶辊、秸秆切碎机构型式：卧式悬切装置
5759 | 秸秆粉碎还田机 | 1.5—2m秸秆粉碎还田机 | 秸秆粉碎还田机 | 赵县金利机有限公司 | 1JHY-150 | 1620 | 结构形式：侧边皮带传动、配套动力：35-50kW外形尺寸：1402mm×1730mm×1050mm、结构质量：428kg、工作幅宽：1500mm
5760 | 秸秆粉碎还田机 | 1.5—2m秸秆粉碎还田机 | 秸秆粉碎还田机 | 赵县金利机有限公司 | 1JHY-165 | 1620 | 结构形式：侧边皮带传动、配套动力：45-62kW外形尺寸：1458mm×1882mm×1050mm、结构质量：462kg、工作幅宽：1650mm
5761 | 秸秆粉碎还田机 | 1.5—2m秸秆粉碎还田机 | 秸秆粉碎还田机 | 赵县金利机有限公司 | 1JHY-180 | 1620 | 结构形式：侧边皮带传动、配套动力：55-72kW外形尺寸：1456mm×2060mm×1050mm、结构质量：500kg、工作幅宽：1800mm
5762 | 秸秆粉碎还田机 | 2—2.5m秸秆粉碎还田机 | 秸秆粉碎还田机 | 赵县金利机有限公司 | 1JHY-200 | 1890 | 结构形式：侧边皮带传动、配套动力：73.55kW外形尺寸：1456mm×2262mm×1050mm、结构质量：552kg、工作幅宽：2000mm
5763 | 动力喷雾机 | 动力喷雾机 | 担架式机动喷雾机 | 华辉动力机械（南通）有限公司 | 3HH-36 | 290 | 发动机生产厂家、型号：华辉自产HH168-2型四冲程汽油机；功率/转速：3.68kW/3600r/min；机架形式：担架式；液泵形式：三缸柱塞泵；调压方式：手动调压；卸荷装置形式：手动卸荷；整机净重：43kg；外形尺寸：1650×590×670mm；液泵流量：19.5-34L/min；工作压力：1.5-3MPa；吸水高度：3m；喷洒枪水平射程（静风）：≥15m；喷射部件形式：Φ13×20m高压喷雾管一根和Φ13 喷洒枪一支或Φ8.5×30m高压喷雾管一根和Φ8.5可调喷枪一支（二者任选其一）
5764 | 动力喷雾机 | 动力喷雾机 | 手推（框架式）机动喷雾机 | 华辉动力机械（南通）有限公司 | 3HH-25KS | 290 | 发动机生产厂家、型号：华辉自产HH168-2型四冲程汽油机；功率/转速：3.68kW/3600r/min；机架形式：手推式；液泵形式：三缸柱塞泵；调压方式：手动调压；卸荷装置形式：手动卸荷；车轮形式和直径：充气轮、Φ200mm；整机净重：48kg；外形尺寸：800×460×860mm ；液泵流量：18-28L/min ；工作压力：1.5-3MPa；吸水高度：3m；喷枪水平射程（静风）：≥12m；喷射部件形式：Φ8.5×30m高压喷雾管一根和Φ8.5可调喷枪一支
5765 | 动力喷雾机 | 动力喷雾机 | 手推式机动喷雾机 | 华辉动力机械（南通）有限公司 | 3HH-36SD | 290 | 发动机生产厂家、型号：华辉自产HH168-2型四冲程汽油机；功率/转速：3.68kW/3600r/min；机架形式：手推式；液泵形式：三缸柱塞泵；调压方式：手动调压；卸荷装置形式：自动卸荷；车轮形式和直径：充气轮、Φ400mm；整机净重：70kg；外形尺寸：1700×800×1200mm；液泵流量：19.5-34L/min ；工作压力：1.5-3MPa；吸水高度：3m；喷枪水平射程（静风）：≥12m；喷射部件形式：Φ8.5×30m高压喷雾管一根、可调喷枪和五孔扇杆喷雾枪各一支；药箱容积：150L ；
5766 | 水稻插秧机 | 6—7行四轮乘坐式水稻插秧机 | 水稻高速插秧机 | 浙江博源农机有限公司 | 2ZG-6B | 27000 | 四轮乘坐式；6-7行
5767 | 水稻插秧机 | 8行及以上四轮乘坐式水稻插秧机 | 水稻高速插秧机 | 浙江博源农机有限公司 | 2ZG-8A | 41580 | 四轮乘坐式；8行及以上
5768 | 轮式拖拉机（不含皮带传动轮式拖拉机） | 30—35马力四轮驱动拖拉机 | 轮式拖拉机 | 江苏骏诚光电科技有限公司 | 304 | 6500 | 30马力≤功率＜35马力；驱动方式：四轮驱动
5769 | 轮式拖拉机（不含皮带传动轮式拖拉机） | 40—45马力四轮驱动拖拉机 | 轮式拖拉机 | 江苏骏诚光电科技有限公司 | 404 | 7000 | 40马力≤功率＜45马力；驱动方式：四轮驱动
5770 | 轮式拖拉机（不含皮带传动轮式拖拉机） | 55—60马力四轮驱动拖拉机 | 轮式拖拉机 | 江苏骏诚光电科技有限公司 | 554D | 11000 | 55马力≤功率＜60马力；驱动方式：四轮驱动
5771 | 轮式拖拉机（不含皮带传动轮式拖拉机） | 55—60马力四轮驱动拖拉机 | 轮式拖拉机 | 江苏骏诚光电科技有限公司 | 554/554-1 | 11000 | 55马力≤功率＜60马力；驱动方式：四轮驱动
5772 | 轮式拖拉机（不含皮带传动轮式拖拉机） | 120—130马力四轮驱动拖拉机 | 轮式拖拉机 | 江苏骏诚光电科技有限公司 | 1204/1204-1 | 33000 | 120马力≤功率＜130马力；驱动方式：四轮驱动
5773 | 轮式拖拉机（不含皮带传动轮式拖拉机） | 130—140马力四轮驱动拖拉机 | 轮式拖拉机 | 江苏骏诚光电科技有限公司 | 1304/1304-1 | 37000 | 130马力≤功率＜140马力；驱动方式：四轮驱动
5774 | 轮式拖拉机（不含皮带传动轮式拖拉机） | 150—180马力四轮驱动拖拉机 | 轮式拖拉机 | 江苏骏诚光电科技有限公司 | 1504/1504-1 | 50000 | 150马力≤功率＜180马力；驱动方式：四轮驱动
5775 | 油菜籽收获机 | 4kg/s及以上自走履带式油菜籽收获机 | 油菜联合收割机 | 雷沃重工股份有限公司（原福田雷沃国际重工股份有限公司） | 4LZY-4G1 | 19000 | 结构型式：自走履带式；喂入方式：全喂入；喂入量：4kg/s
5776 | 喷杆式喷雾机（含牵引式、自走式、悬挂式喷杆喷雾机） | 50—100马力自走式喷杆喷雾机 | 自走式喷杆喷雾机 | 山东易田农业机械制造有限公司 | 3WYTZ1000-12型 | 36000 | 药箱容量1000L；喷杆喷幅12m；隔膜泵165型；隔膜泵转速为550r/min;喷头为扇形型式 60KW 自走式
5777 | 喷杆式喷雾机（含牵引式、自走式、悬挂式喷杆喷雾机） | 50—100马力自走式喷杆喷雾机 | 自走式喷杆喷雾机 | 山东易田农业机械制造有限公司 | 3WYTZ1200-18型 | 36000 | 药箱容量1200L；喷杆喷幅18m；隔膜泵165型；隔膜泵转速为550r/min;喷头为扇形型式 60KW 自走式
5778 | 捡拾压捆机 | 1.7—2.2m捡拾压捆机 | 跨行式方草捆捡拾压捆机 | 中国农业机械化科学研究院呼和浩特分院 | 9YFQ-1.9 | 28800 | 捡拾宽度：1.93m；打捆活塞速度：100次/min；打结器类型：D型；配套动力≥26Kw；结构质量1500kg；正牵引式捡拾方捆；工作状态外型尺寸（长×宽×高）：4975mm×2550mm×1710mm
5779 | 捡拾压捆机 | 1.2—1.7m捡拾压捆机 | 跨行式方草捆打捆机 | 中国农业机械化科学研究院呼和浩特分院 | 9YFQ-1.5 | 16200 | 捡拾宽度：1.5m；打捆活塞速度：100行程/min；打结器类型：D型（强制脱扣）；工作状态外型尺寸（长×宽×高）：4975mm×2550mm×1710mm；配套动力：≥26Kw；压缩室截面尺寸（长×宽）：355mm×440mm
5780 | 捡拾压捆机 | 2.2m及以上捡拾压捆机 | 秸秆切割揉碎方捆压捆机 | 中国农业机械化科学研究院呼和浩特分院 | 9YFG-2.2 | 40500 | 捡拾宽度2.2m；打捆活塞速度：100次/min；打结器类型：D型；工作状态外型尺寸（长×宽×高）：5900mm×2550mm×2510mm;配套动力：≥60Kw；结构质量：2300kg；
5781 | 捡拾压捆机 | 1.7—2.2m捡拾压捆机 | 方草捆捡拾打捆机 | 中国农业机械化科学研究院呼和浩特分院 | 9YFC-1.7 | 28800 | 捡拾器宽度：1700mm；；打捆活塞速度：82行程/min；工作状态外型尺寸（长×宽×高）：5900mm×2700mm×1390mm；配套动力：≥40Kw
5782 | 捡拾压捆机 | 1.7—2.2m捡拾压捆机 | 圆草捆卷捆机 | 中国农业机械化科学研究院呼和浩特分院 | 9YG-1.4 | 28800 | 捡拾宽度：1.72m；工作状态外型尺寸（长×宽×高）：3678mm×2260mm×2310mm；配套动力：≥30Kw；结构质量：2500kg；
5783 | 自走式玉米收获机 | 2行摘穗剥皮型自走式玉米收获机 | 自走式玉米收获机 | 河南沃德机械制造有限公司 | 4YZ-2BA | 18000 | 2行割台；幅宽：1.5m；形式：自走式（摘穗剥皮型） 功率：75kW
5784 | 自走式玉米收获机 | 3行摘穗剥皮型自走式玉米收获机 | 自走式玉米收获机 | 河南沃德机械制造有限公司 | 4YZB-3 | 35000 | 3行割台；幅宽：1.8m；形式：自走式（摘穗剥皮型） 功率：88kW
5785 | 翻转犁 | 单体幅宽35cm以下，3—4铧翻转犁 | 翻转犁 | 山东凯兴机械有限公司 | 1LF-330 | 800 | 主要由犁架、犁体、液压翻转机构、限深轮等部件组成。结构型式：双向；外形尺寸（长×宽×高）：2000×1150×1260㎜；机器质量：400㎏；配套拖拉机标定功率：36～47kW；与拖拉机配套连接方式：销轴连接；悬挂类型（悬挂式）：三点悬挂；翻转机构型式：液压；犁体数量：3个﹢3个；犁体工作幅宽：300㎜；犁体纵向距离：70㎝；犁体工作幅宽与犁体纵向距离之比：30：70；犁体水平基面到犁架底面的高度：650mm；最大耕深：20㎝；犁架主梁底面宽度：60㎜；每米工作幅宽质量：400/0.9㎏；运输间隙：＞30㎝；后通过角：＞18°；犁轮（限深轮、运输轮、尾轮）类型：限深轮；犁轮数量：2个；犁轮直径×宽度：Ф330×100mm；犁轮限深调节范围：0～15㎝。
5786 | 翻转犁 | 单体幅宽35cm以下，3—4铧翻转犁 | 翻转犁 | 山东凯兴机械有限公司 | 1LF-430 | 800 | 主要由犁架、犁体、液压翻转机构、限深轮等部件组成。外形尺寸（长×宽×高）：2560×1400×1260㎜；配套动力：≥58.8kW轮式拖拉机；结构质量：450㎏；整机幅宽：120㎝；单犁体：30㎝；犁体数：4个+4个；耕深：16～25㎝；生产效率：0.4～0.8h㎡/h。
5787 | 翻转犁 | 单体幅宽35cm以下，5铧及以上翻转犁 | 翻转犁 | 山东凯兴机械有限公司 | 1LF-530 | 2200 | 主要由犁架、犁体、液压翻转机构、限深轮等部件组成。外形尺寸（长×宽×高）：3020×1750×1300㎜；配套动力：≥70kW轮式拖拉机；结构质量：650㎏；整机幅宽：150㎝；单犁体：30㎝；犁体数：5个+5个；耕深：16～25㎝；生产效率：0.53～1.07h㎡/h。
5788 | 翻转犁 | 单体幅宽35cm及以上，3—4铧翻转犁 | 翻转犁 | 山东凯兴机械有限公司 | 1LF-435 | 2100 | 主要由液压翻转机构、犁架、犁体、限深轮等部件组成。结构型式：悬挂式液压翻转；外形尺寸（长×宽×高）：3530×1935×1440㎜；配套动力：80.8～92kW四驱轮式拖拉机；结构质量：785㎏；工作幅宽：140㎝；单犁体幅宽：35㎝；犁体个数：4个+4个；耕深：16～25㎝；纯工作小时生产率：0.7～1.2h㎡/h。
5789 | 深松机 | 4—5铲深松机 | 深松整地联合作业机 | 山东凯兴机械有限公司 | 1SZL-250 | 1980 | 主要配置有机架、悬挂机构、深松铲、整地机构、动力传动变速机构、限深机构等部件组成。外形尺寸（长×宽×高）：2330×2640×1240 mm；整机质量：980kg；配套动力：89～120kW轮式拖拉机；整地机构型式：卧式旋耕机；深松铲结构形式：凿式平铲；深松铲数量：5个；工作幅宽：250㎝；铲间距：47.5㎝；传动机构型式：中间齿轮传动；耕深：≥25㎝；整地深度：≥8㎝；作业速度：≥2㎞/h；作业小时生产率：≥0.5h㎡/h；
5790 | 半喂入联合收割机 | 4行及以上35马力及以上半喂入联合收割机 | 半喂入联合收割机 | 浙江柳林农业机械股份有限公司 | 4LB-145 | 35000 | 收获行数：4行；功率：45KW
5791 | 粮食烘干机 | 批处理量10—20t循环式粮食烘干机 | 批式循环谷物干燥机 | 浙江柳林农业机械股份有限公司 | 5H-12A | 29340 | 批处理量：稻谷12吨/批 小麦15吨/批；循环式
5792 | 自走履带式谷物联合收割机（全喂入） | 1.5—2.1kg/s自走履带式谷物联合收割机（全喂入）；包含2.1—3kg/s自走履带式水稻联合收割机（全喂入） | 全喂入联合收割机 | 浙江柳林农业机械股份有限公司 | 4LZ-1.8 | 10000 | 喂入量：1.8kg/s；履带自走式
5793 | 自走履带式谷物联合收割机（全喂入） | 1.5—2.1kg/s自走履带式谷物联合收割机（全喂入）；包含2.1—3kg/s自走履带式水稻联合收割机（全喂入） | 全喂入联合收割机 | 浙江柳林农业机械股份有限公司 | 4LZ-2.0 | 10000 | 喂入量：2.0kg/s；履带自走式
5794 | 自走履带式谷物联合收割机（全喂入） | 2.1—3kg/s自走履带式谷物联合收割机（全喂入）；包含3—4kg/s自走履带式水稻联合收割机（全喂入） | 全喂入联合收割机 | 浙江柳林农业机械股份有限公司 | 4LZ-2.5 | 12000 | 喂入量：2.5kg/s；履带自走式
5795 | 自走履带式谷物联合收割机（全喂入） | 3—4kg/s自走履带式谷物联合收割机（全喂入）；包含4kg/s及以上自走履带式水稻联合收割机（全喂入） | 全喂入联合收割机 | 浙江柳林农业机械股份有限公司 | 4LZ-3.0 | 15000 | 喂入量：3.0kg/s；履带自走式
5796 | 自走履带式谷物联合收割机（全喂入） | 3—4kg/s自走履带式谷物联合收割机（全喂入）；包含4kg/s及以上自走履带式水稻联合收割机（全喂入） | 全喂入联合收割机 | 浙江柳林农业机械股份有限公司 | 4LZ-3.5 | 15000 | 喂入量：3.5kg/s；履带自走式
5797 | 自走履带式谷物联合收割机（全喂入） | 4kg/s及以上自走履带式谷物联合收割机（全喂入） | 全喂入水稻联合收割机 | 浙江柳林农业机械股份有限公司 | 4LZ-4.0A | 19000 | 喂入量：4kg/s；履带自走式
5798 | 自走履带式谷物联合收割机（全喂入） | 4kg/s及以上自走履带式谷物联合收割机（全喂入） | 全喂入水稻联合收割机 | 浙江柳林农业机械股份有限公司 | 4LZ-4.0B | 19000 | 喂入量：4kg/s；履带自走式
5799 | 自走履带式谷物联合收割机（全喂入） | 4kg/s及以上自走履带式谷物联合收割机（全喂入） | 全喂入水稻联合收割机 | 浙江柳林农业机械股份有限公司 | 4LZ-4.0D | 19000 | 喂入量：4kg/s；履带自走式
5800 | 自走履带式谷物联合收割机（全喂入） | 4kg/s及以上自走履带式谷物联合收割机（全喂入） | 全喂入水稻联合收割机 | 浙江柳林农业机械股份有限公司 | 4LZ-6.0D | 19000 | 喂入量：6kg/s；履带自走式
5801 | 自走履带式谷物联合收割机（全喂入） | 4kg/s及以上自走履带式谷物联合收割机（全喂入） | 全喂入水稻联合收割机 | 浙江柳林农业机械股份有限公司 | 4LZ-8.0 | 19000 | 喂入量：8kg/s；履带自走式
5802 | 自走履带式谷物联合收割机（全喂入） | 4kg/s及以上自走履带式谷物联合收割机（全喂入） | 全喂入联合收割机 | 浙江柳林农业机械股份有限公司 | 4LZ-5.5H | 19000 | 喂入量：5.5kg/s；履带自走式
5803 | 旋耕机 | 1200mm及以上履带自走式旋耕机 | 履带自走式旋耕机 | 浙江柳林农业机械股份有限公司 | 1GZ60 | 12600 | 单轴；耕幅：2000mm；履带自走式
5804 | 油菜籽收获机 | 1—1.5kg/s自走履带式油菜籽收获机 | 油菜联合收割机 | 浙江柳林农业机械股份有限公司 | 4LZY-1.0 | 8000 | 喂入量：1kg/s；履带自走式
5805 | 油菜籽收获机 | 1—1.5kg/s自走履带式油菜籽收获机 | 油菜联合收割机 | 浙江柳林农业机械股份有限公司 | 4LZY-1.2 | 8000 | 喂入量：1.2kg/s；履带自走式
5806 | 油菜籽收获机 | 1.5—2.1kg/s自走履带式油菜籽收获机 | 油菜联合收割机 | 浙江柳林农业机械股份有限公司 | 4LZY-2.0Z | 10000 | 喂入量：2kg/s；履带自走式
5807 | 油菜籽收获机 | 3—4kg/s自走履带式油菜籽收获机 | 油菜联合收割机 | 浙江柳林农业机械股份有限公司 | 4LZY-3.0Z | 15000 | 喂入量：3kg/s；履带自走式
5808 | 自走式玉米收获机 | 4行摘穗剥皮型自走式玉米收获机 | 自走式玉米联合收获机 | 浙江柳林农业机械股份有限公司 | 4YZ-4 | 36000 | 收获行数：4行；幅宽：2600mm；摘穗剥皮型
5809 | 半喂入联合收割机 | 4行及以上35马力及以上半喂入联合收割机 | 履带半喂入自走式联合收割机 | 山东元鸣机械有限公司 | 4LBZ-140(525EX-T) | 35000 | 收获行数：4行；功率：38.2kW
5810 | 半喂入联合收割机 | 4行及以上35马力及以上半喂入联合收割机 | 履带半喂入自走式联合收割机 | 山东元鸣机械有限公司 | 4LBZ-180(865EX-T) | 35000 | 收获行数：5行；功率：62.5kW
5811 | 水稻插秧机 | 4行手扶步进式水稻插秧机 | 步行插秧机 | 山东元鸣机械有限公司 | 2ZS-4(RR-4B) | 3600 | 手扶步进式，4行
5812 | 水稻插秧机 | 6—7行四轮乘坐式水稻插秧机 | 高速乘坐式插秧机 | 山东元鸣机械有限公司 | 2ZGC-6(RGO-60SD) | 27000 | 四轮乘坐式；6行
5813 | 水稻插秧机 | 6—7行四轮乘坐式水稻插秧机 | 高速乘坐式插秧机 | 山东元鸣机械有限公司 | 2ZGQ-6(RGO-6) | 27000 | 四轮乘坐式；6行
5814 | 水稻插秧机 | 6行及以上独轮乘坐式水稻插秧机 | 乘坐式水稻插秧机 | 潍坊禾田农业装备机械有限公司 | 2Z-6300 | 3000 | 结构形式：乘坐式 工作行数：6行
5815 | 水稻插秧机 | 6行及以上手扶步进式水稻插秧机 | 手扶式水稻插秧机 | 潍坊禾田农业装备机械有限公司 | 2ZS-6 | 6000 | 结构形式：手扶式 工作行数：6行
5816 | 自走履带式谷物联合收割机（全喂入） | 4kg/s及以上自走履带式谷物联合收割机（全喂入） | 联合收割机 | 浙江三联农业科技有限公司 | 4LZ-4.0Z | 19000 | 4LZ-4.0Z自走履带式全喂入谷物联合收割机，喂入量4.0kg/s
5817 | 半喂入联合收割机 | 4行及以上35马力及以上半喂入联合收割机 | 半喂入联合收割机 | 莱恩农业装备有限公司 | 4LBZ－145（莱恩65A） | 35000 | 收获行数：4行；喂入方式：半喂入；功率:52kW
5818 | 风送式喷雾机（含自走式、牵引式风送喷雾机） | 药箱容积≥300L，喷幅≥30m自走式 | 自走式风送喷雾机 | 台州市路桥浙铃机械有限公司 | ZL-43-320 | 12000 | 药箱容积320L；喷幅（双边）≥60m；型式：自走式
5819 | 风送式喷雾机（含自走式、牵引式风送喷雾机） | 药箱容积≥1000L，喷幅半径≥6m，牵引式 | 牵引式风送喷雾机 | 台州市路桥浙铃机械有限公司 | ZL59-1000 | 6000 | 药箱容积1000L，喷幅半径≥20m，牵引式
5820 | 喷杆式喷雾机（含牵引式、自走式、悬挂式喷杆喷雾机） | 18马力以下自走式（喷杆）喷雾机 | 自走式喷杆喷雾机 | 台州市路桥浙铃机械有限公司 | ZL-350-7 | 5000 | 功率：5.5马力；形式：自走式
5821 | 翻转犁 | 单体幅宽35cm以下，3—4铧翻转犁 | 悬挂液压翻转四铧犁 | 保定双鹰农机有限责任公司 | 1LFZ-430 | 800 | 单犁体耕宽：30cm;犁体个数：左、右各4个；耕深：28cm;配套动力：51.5-66.1kw
5822 | 翻转犁 | 单体幅宽35cm及以上，3—4铧翻转犁 | 悬挂翻转四铧犁 | 保定双鹰农机有限责任公司 | 1LF-435 | 2100 | 单犁体耕宽：35cm;犁体个数：左、右各4个；耕深：30cm;配套动力：73.5-91.9kw
5823 | 翻转犁 | 单体幅宽35—45cm，5—6铧翻转犁 | 悬挂翻转五铧犁 | 保定双鹰农机有限责任公司 | 1LF-535 | 3600 | 单犁体耕宽：35cm;犁体个数：左、右各5个；耕深：30cm;配套动力：91.9-102.9kw
5824 | 水稻插秧机 | 4行手扶步进式水稻插秧机 | 手扶式插秧机 | 湖北名泰农机有限公司 | 2ZS-4 | 3600 | 手扶步进式；4行
5825 | 水稻插秧机 | 6行及以上手扶步进式水稻插秧机 | 手扶式插秧机 | 湖北名泰农机有限公司 | 2ZS-630 | 6000 | 手扶步进式；6行
5826 | 喷杆式喷雾机（含牵引式、自走式、悬挂式喷杆喷雾机） | 18马力以下自走式（喷杆）喷雾机 | 3WZ-200-7型履带自走式喷杆喷雾机 | 湖北名泰农机有限公司 | 3WZ-200-7 | 5000 | 履带自走式；18马力以下
5827 | 旋耕机 | 1200mm及以上履带自走式旋耕机 | 履带自走式旋耕机 | 湖北名泰农机有限公司 | 1GZ-125型 | 12600 | 形式：履带自走式；耕幅（m）：1.25
5828 | 旋耕机 | 1200mm及以上履带自走式旋耕机 | 履带自走式旋耕机 | 湖北名泰农机有限公司 | 1GZ-200型 | 12600 | 形式：履带自走式；耕幅（m）：2.0
5829 | 穴播机 | 普通2—3行穴播机 | 玉米精量播种机 | 淮北市华丰机械设备有限公司 | 2BYF-2 | 570 | 普通排种器；播种行数2行
5830 | 穴播机 | 普通2—3行穴播机 | 玉米精量播种机 | 淮北市华丰机械设备有限公司 | 2BYF-3 | 570 | 普通排种器；播种行数3行
5831 | 穴播机 | 普通4—5行穴播机 | 玉米精量播种机 | 淮北市华丰机械设备有限公司 | 2BYF-4 | 1260 | 普通排种器；播种行数4行
5832 | 树木（花草）修剪机 | 树木（花草）修剪机 | 果树剪枝机 | 台州亿源机电有限公司 | YS-25T | 350 | 电动；20W
5833 | 树木（花草）修剪机 | 树木（花草）修剪机 | 电动果树修枝机 | 台州亿源机电有限公司 | YS-D5000 | 350 | 电动；50W
5834 | 轮式拖拉机 | 60—65马力四轮驱动拖拉机 | 轮式拖拉机 | 潍坊奥利达机械有限公司 | ALD604 | 12000 | 60马力≤功率＜65马力；驱动方式：四轮驱动
5835 | 轮式拖拉机 | 70—75马力四轮驱动拖拉机 | 轮式拖拉机 | 潍坊奥利达机械有限公司 | ALD704 | 15000 | 70马力≤功率＜75马力；驱动方式：四轮驱动
5836 | 轮式拖拉机 | 110—120马力四轮驱动拖拉机 | 轮式拖拉机 | 潍坊奥利达机械有限公司 | ALD1104 | 30000 | 110马力≤功率＜120马力；驱动方式：四轮驱动
5837 | 轮式拖拉机 | 120—130马力四轮驱动拖拉机 | 轮式拖拉机 | 潍坊奥利达机械有限公司 | ALD1204 | 33000 | 120马力≤功率＜130马力；驱动方式：四轮驱动
5838 | 轮式拖拉机 | 130—140马力四轮驱动拖拉机 | 轮式拖拉机 | 潍坊奥利达机械有限公司 | ALD1304 | 37000 | 130马力≤功率＜140马力；驱动方式：四轮驱动
5839 | 轮式拖拉机 | 130—140马力四轮驱动拖拉机 | 轮式拖拉机 | 江苏清拖农业装备有限公司 | 江苏-1304 | 37000 | 驱动轮数：四轮驱动；发动机标定功率（kW）：95.6
5840 | 秸秆粉碎还田机 | 2—2.5m秸秆粉碎还田机 | 秸秆切碎还田机 | 赵县联行机械有公司 | 1JQ-220 | 1890 | 作业幅宽（m）：2.2
5841 | 田园管理机 | 功率4kW及以上田园管理机 | 田园管理机 | 邱县骏马机械有限公司 | 3TG-4.1QA | 800 | 配套动力4.1kW幅宽50cm结构质量74kg外形尺寸(长×宽×高）1350×500×940mm
5842 | 秸秆粉碎还田机 | 2—2.5m秸秆粉碎还田机 | 秸秆粉碎还田机 | 江苏金云农业装备有限公司 | 1JH-200 | 1890 | 耕幅(m):2.0;结构形式:侧边传动;配套动力(kW):66.2-73.5;外形尺寸(长×宽×高):1446×2350×1035;框架式;结构质量(kg):580;
5843 | 穴播机 | 普通2—3行穴播机 | 玉米施肥穴播机 | 驻马店市中农农业机械有限公司 | 2BYSF-2 | 570 | 工作行数：2行;工作幅宽：125cm;排种器型式：勺轮式;排种器数量：2个；排肥器型式：外槽轮；排肥器数量：2个；配套动力范围：8.8-13.2kW
5844 | 穴播机 | 普通2—3行穴播机 | 玉米施肥穴播机 | 驻马店市中农农业机械有限公司 | 2BYSF-3 | 570 | 工作行数：3行;工作幅宽：218cm;排种器型式：勺轮式;排种器数量：3个；排肥器型式：外槽轮；排肥器数量：3个；配套动力范围：11-18.4kW
5845 | 穴播机 | 普通4—5行穴播机 | 玉米施肥穴播机 | 驻马店市中农农业机械有限公司 | 2BYSF-4 | 1260 | 工作行数：4行;工作幅宽：240cm;排种器型式：勺轮式;排种器数量：4个；排肥器型式：外槽轮；排肥器数量：4个；配套动力范围：18.4-29.4kW
5846 | 翻转犁 | 单体幅宽35cm以下，3—4铧翻转犁 | 液压翻转双向犁 | 馆陶县飞翔机械装备制造有限公司 | 1LF-325 | 800 | 大架1个、犁头1个、犁柱总成左右各3组、犁轮1个、换向阀1块、油缸1个、油管4根，技术参数：配套动力：29.4-36.8kW、重量：380kg、作业速度＞5km/h、单犁体幅宽：250mm、工作幅宽：750mm、外形尺寸（长×宽×高）：2060×1240×1275mm、最大耕深：220mm、与拖拉机配套连接方式：三点悬挂式
5847 | 翻转犁 | 单体幅宽35cm及以上，3—4铧翻转犁 | 液压翻转双向犁 | 馆陶县飞翔机械装备制造有限公司 | 1LF-335 | 2100 | 大架1个、犁头1个、犁柱总成左右各3组、犁轮1个、换向阀1块、油缸1个、油管4根，技术参数：配套动力：58.8-66.2kW、重量：700kg、作业速度＞5km/h、单犁体幅宽：350mm、工作幅宽：1050mm、外形尺寸（长×宽×高）：2800×1650×1450mm、最大耕深：280mm、与拖拉机配套连接方式：三点悬挂式
5848 | 翻转犁 | 单体幅宽35cm以下，3—4铧翻转犁 | 液压翻转双向犁 | 馆陶县飞翔机械装备制造有限公司 | 1LF-425 | 800 | 大架1个、犁头1个、犁柱总成左右各4组、犁轮1个、换向阀1块、油缸1个、油管4根，技术参数：配套动力：40.5-44.1kW、重量：450kg、作业速度＞5km/h、单犁体幅宽：250mm、工作幅宽：1000mm、外形尺寸（长×宽×高）：2550×1300×1300mm、最大耕深：220mm、与拖拉机配套连接方式：三点悬挂式
5849 | 翻转犁 | 单体幅宽35cm及以上，3—4铧翻转犁 | 液压翻转双向犁 | 馆陶县飞翔机械装备制造有限公司 | 1LF-435 | 2100 | 大架1个、犁头1个、犁柱总成左右各4组、犁轮1个、换向阀1块、油缸1个、油管4根，技术参数：配套动力：73.5-88.2kW、重量：856kg、作业速度＞5km/h、单犁体幅宽：350mm、工作幅宽：1400mm、外形尺寸（长×宽×高）：3250×1800×1450mm、最大耕深：280mm、与拖拉机配套连接方式：三点悬挂式
5850 | 翻转犁 | 单体幅宽35cm以下，5铧及以上翻转犁 | 液压翻转双向犁 | 馆陶县飞翔机械装备制造有限公司 | 1LF-525 | 2200 | 大架1个、犁头1个、犁柱总成左右各5组、犁轮1个、换向阀1块、油缸1个、油管4根，技术参数：配套动力：55.2-66.1kW、重量：550kg、作业速度＞5km/h、单犁体幅宽：250mm、工作幅宽：1250mm、外形尺寸（长×宽×高）：2900×1550×1300mm、最大耕深：220mm、与拖拉机配套连接方式：三点悬挂式
5851 | 翻转犁 | 单体幅宽35—45cm，5—6铧翻转犁 | 液压翻转双向犁 | 馆陶县飞翔机械装备制造有限公司 | 1LF-535 | 3600 | 大架1个、犁头1个、犁柱总成左右各5组、犁轮1个、换向阀1块、油缸1个、油管4根，技术参数：配套动力：88.2kW以上、重量：1050kg、作业速度＞5km/h、单犁体幅宽：350mm、工作幅宽：1750mm、外形尺寸（长×宽×高）：4050×1850×1500mm、最大耕深：300mm、与拖拉机配套连接方式：三点悬挂式
5852 | 翻转犁 | 单体幅宽35cm及以上，3—4铧翻转犁 | 液压双向翻转犁 | 馆陶县飞翔机械装备制造有限公司 | 1LFT-446 | 2100 | 大架1个、主犁体数：左右各4组、副犁体数：左右各4组、胶轮1个、换向阀1块、油缸1个、油管4根，配套动力：117.6-147kW、重量：1760kg、作业速度＞5km/h、单犁体幅宽：460mm、工作幅宽：1840mm、外形尺寸（长×宽×高）：4900×2100×1800mm、设计耕深：350mm、与拖拉机配套连接方式：三点悬挂式
5853 | 翻转犁 | 单体幅宽45cm及以上，5—6铧翻转犁 | 液压翻转调幅犁 | 馆陶县飞翔机械装备制造有限公司 | 1LFT-546 | 4800 | 大架1个、主犁体数：左右各5组、副犁体数：左右各5组、胶轮1个、换向阀1块、油缸1个、油管4根，配套动力：176.4-205.8kW、重量：1840kg、作业速度＞5km/h、单犁体幅宽：460mm、工作幅宽：2300-2550mm、外观尺寸（长×宽×高）：5280×3550×1720mm、最大耕深：420mm、与拖拉机配套连接方式：三点悬挂式
5854 | 深松机 | 4—5铲深松机 | 深松机 | 馆陶县飞翔机械装备制造有限公司 | 1SS-280 | 1980 | 框架1个、犁体5组、犁轮：2个、外形尺寸（长×宽×高）：2200×2360×1280mm、结构质量：292kg、配套动力：66.2-80.9kW、深松铲结构形式：凿式、工作铲数：5个、工作幅宽：2800mm、铲间距：560mm、深松深度：250-350mm、作业速度：3-6km/h
5855 | 深松机 | 3铲及以下深松机 | 深松机 | 馆陶县飞翔机械装备制造有限公司 | 1SSL-120 | 1170 | 框架1个、犁体3组、外形尺寸（长×宽×高）：2950×1520×1400mm、结构质量：426kg、配套动力：100.0-120.0kW、深松铲结构形式：凿式、工作铲数：3个、工作幅宽：1200mm、铲间距：400mm、深松深度：250-350mm、作业速度：3-6km/h
5856 | 旋耕机 | 单轴1500—2000mm旋耕机 | 旋耕机 | 馆陶县飞翔机械装备制造有限公司 | 1GQKN-160 | 1170 | 框架1个、刀轴总成2组、箱体总成1组、托板1个、外形尺寸（长×宽×高）：1000×1850×1030mm、幅宽：1600mm、耕深：120-160mm、结构形式：框架式、传动方式：中间齿轮传动、动力输出轴转速：720r/min、连接方式：三点悬挂式、配套动力：33.1-40.4kW、结构质量：296kg、总安装刀数：44把、旋耕刀型号：IT225
5857 | 喷杆式喷雾机（含牵引式、自走式、悬挂式喷杆喷雾机） | 50—100马力自走式喷杆喷雾机 | 自走式喷杆喷雾机 | 佳木斯市华成机械制造有限公司 | 3WZG-1500 | 36000 | 形式：自走式；功率48Kw；喷副：20m;药箱容积：750×2
5858 | 喷杆式喷雾机（含牵引式、自走式、悬挂式喷杆喷雾机） | 100马力及以上自走式喷杆喷雾机 | 自走式喷杆喷雾机 | 佳木斯市华成机械制造有限公司 | 3WZG-2000 | 45000 | 形式：自走式；功率103Kw；喷副：20m;药箱容积：1000×2
5859 | 旋耕机 | 1200mm及以上履带自走式旋耕机 | 履带自走式旋耕机 | 中联重机浙江有限公司(原:奇瑞重工浙江有限公司) | 1GLZ-230A | 12600 | 形式：履带自走式；耕幅:2300mm；配套功率:73KW
5860 | 旋耕机 | 1200mm及以上履带自走式旋耕机 | 履带自走式旋耕机 | 中联重机浙江有限公司(原:奇瑞重工浙江有限公司) | 1GLZ-200A | 12600 | 形式：履带自走式；耕幅:2000mm；配套功率:63KW
5861 | 条播机 | 12—18行条播机 | 施肥播种机 | 石家庄农业机械股份有限公司 | 2BFX-18 | 900 | 播种行数18行
5862 | 条播机 | 19—24行条播机 | 施肥播种机 | 石家庄农业机械股份有限公司 | 2BFX-24 | 4500 | 播种行数24行
5863 | 条播机 | 19—24行条播机 | 施肥播种机 | 石家庄农业机械股份有限公司 | 2BF-24 | 4500 | 播种行数24行
5864 | 条播机 | 25行及以上条播机 | 施肥播种机 | 石家庄农业机械股份有限公司 | 2BFY-28 | 7380 | 播种行数28行
5865 | 条播机 | 25行及以上条播机 | 施肥播种机 | 石家庄农业机械股份有限公司 | 2BF-36 | 7380 | 播种行数36行
5866 | 轮式拖拉机 | 65—70马力四轮驱动拖拉机 | 轮式拖拉机 | 河南千里机械有限公司 | 千里牛654 | 13000 | 驱动方式：四轮驱动；发动机标定功率（kW）：47.8
5867 | 轮式拖拉机 | 70—75马力四轮驱动拖拉机 | 轮式拖拉机 | 河南千里机械有限公司 | 千里牛704 | 15000 | 驱动方式：四轮驱动；发动机标定功率（kW）：52
5868 | 轮式拖拉机 | 85—90马力四轮驱动拖拉机 | 轮式拖拉机 | 河南千里机械有限公司 | 千里牛854B | 21000 | 驱动方式：四轮驱动；发动机标定功率（kW）：62.5
5869 | 轮式拖拉机 | 90—95马力四轮驱动拖拉机 | 轮式拖拉机 | 河南千里机械有限公司 | 千里牛904B | 23000 | 驱动方式：四轮驱动；发动机标定功率（kW）：66.2
5870 | 轮式拖拉机 | 90—95马力四轮驱动拖拉机 | 轮式拖拉机 | 河南千里机械有限公司 | 千里牛904 | 23000 | 驱动方式：四轮驱动；发动机标定功率（kW）：66.2
5871 | 轮式拖拉机 | 100马力及以上两轮驱动拖拉机 | 轮式拖拉机 | 河南千里机械有限公司 | 千里牛1000 | 23000 | 驱动方式：两轮驱动；发动机标定功率（kW）：73.5
5872 | 轮式拖拉机 | 100—110马力四轮驱动拖拉机 | 轮式拖拉机 | 河南千里机械有限公司 | 千里牛1004 | 28000 | 驱动方式：四轮驱动；发动机标定功率（kW）：73.5
5873 | 轮式拖拉机 | 100马力及以上两轮驱动拖拉机 | 轮式拖拉机 | 河南千里机械有限公司 | 千里牛1100 | 23000 | 驱动方式：两轮驱动；发动机标定功率（kW）：81
5874 | 轮式拖拉机 | 110—120马力四轮驱动拖拉机 | 轮式拖拉机 | 河南千里机械有限公司 | 千里牛1104 | 30000 | 驱动方式：四轮驱动；发动机标定功率（kW）：81
5875 | 轮式拖拉机 | 120—130马力四轮驱动拖拉机 | 轮式拖拉机 | 河南千里机械有限公司 | 千里牛1254 | 33000 | 驱动方式：四轮驱动；发动机标定功率（kW）：92.0
5876 | 轮式拖拉机 | 130—140马力四轮驱动拖拉机 | 轮式拖拉机 | 河南千里机械有限公司 | 千里牛1304 | 37000 | 驱动方式：四轮驱动；发动机标定功率（kW）：95.6
5877 | 轮式拖拉机 | 140—150马力四轮驱动拖拉机 | 轮式拖拉机 | 河南千里机械有限公司 | 千里牛1404 | 42000 | 驱动方式：四轮驱动；发动机标定功率（kW）：103
5878 | 抓草机 | 功率30-40KW抓草机 | 轮胎式抓草机 | 湖南明宇机械制造有限公司 | 7ZL-33 | 8000 | 技术参数：整机重量（kg）:3310 发动机：4DW91-45G2柴油机; 33kw; 2300r/min
5879 | 抓草机 | 功率40-55KW抓草机 | 轮胎式抓草机 | 湖南明宇机械制造有限公司 | 7ZL-42 | 10000 | 整机重量（kg）:3600 发动机：4DW91-45G2柴油机; 42kw; 2300r/min
5880 | 抓草机 | 功率40-55KW抓草机 | 轮胎式抓草机 | 湖南明宇机械制造有限公司 | 7ZL-48 | 10000 | 整机重量（kg）:4720 发动机：ZH4100Y4柴油机;48kw;2200r/min
5881 | 抓草机 | 功率40-55KW抓草机 | 轮胎式抓草机 | 湖南明宇机械制造有限公司 | 7ZL-51 | 10000 | 整机重量（kg）:5120 发动机：ZH4102柴油机;51kw;2400r/min
5882 | 喷杆式喷雾机（含牵引式、自走式、悬挂式喷杆喷雾机） | 18—50马力自走式喷杆喷雾机 | 自走式喷杆喷雾机 | 埃森农机常州有限公司 | SWAN3WP-500B | 31500 | 容量：500L；动力：16.4KW
5883 | 抓草机 | 功率40-55KW抓草机 | 轮胎式抓草机 | 湖南鲁宇重工机械制造有限责任公司 | 7ZL-41 | 10000 | 技术参数：整机重量（kg）:3440 发动机：YD4BJQ柴油机; 41kw; 2400r/min
5884 | 抓草机 | 功率40-55KW抓草机 | 轮胎式抓草机 | 湖南鲁宇重工机械制造有限责任公司 | 7ZL-51 | 10000 | 技术参数:整机重量（kg）:4810 发动机：ZH4102Y4柴油机; 51kw; 2400r/min
5885 | 旋耕机 | 单轴2000—2500mm旋耕机 | 旋耕机 | 江苏亿科农业装备有限公司 | 1GKN-230 | 1710 | 结构型式：框架式，单轴，耕幅：230cm,外形尺寸：2530mm×930mm×1050mm,配套动力：47.8～62.5kW
5886 | 翻转犁 | 单体幅宽35cm以下，3—4铧翻转犁 | 液压翻转三铧犁 | 商丘市黄河机械制造有限公司 | 1LF-327 | 800 | 犁体单体幅宽（cm）：27 单侧铧体个数（个）：3
5887 | 翻转犁 | 单体幅宽35cm以下，3—4铧翻转犁 | 液压翻转三铧犁 | 商丘市黄河机械制造有限公司 | 1LF-330 | 800 | 犁体单体幅宽（cm）：30 单侧铧体个数（个）：3
5888 | 翻转犁 | 单体幅宽35cm以下，3—4铧翻转犁 | 液压翻转四铧犁 | 商丘市黄河机械制造有限公司 | 1LF-430 | 800 | 犁体单体幅宽（cm）：30 单侧铧体个数（个）：4
5889 | 翻转犁 | 单体幅宽35cm及以上，3—4铧翻转犁 | 液压翻转四铧犁 | 商丘市黄河机械制造有限公司 | 1LFT-435 | 2100 | 犁体单体幅宽（cm）：35 单侧铧体个数（个）：4
5890 | 翻转犁 | 单体幅宽35cm及以上，3—4铧翻转犁 | 液压翻转四铧犁 | 商丘市黄河机械制造有限公司 | 1LFT-445 | 2100 | 犁体单体幅宽（cm）：45 单侧铧体个数（个）：4
5891 | 喷杆式喷雾机 | 50—100马力自走式喷杆喷雾机 | 自走式喷杆喷雾机 | 湖北玉柴发动机有限公司 | 3WP-600 | 36000 | 配套动力：37.5kW(51马力) 形式：自走式
5892 | 旋耕机 | 1200mm及以上履带自走式旋耕机 | 履带自走式旋耕机 | 江西省宏旺农业装备有限公司 | 1GZ-200 | 12600 | 形式：履带自走式；耕幅：2000mm；启动方式：电启动；档位数：I、II；外型尺寸：长3600mm宽2200mm高2350mm；整机质量：2010kg；配套动力：QC495；配套动力功率：40kw
5893 | 旋耕机 | 1200mm及以上履带自走式旋耕机 | 履带自走式旋耕机 | 江西省宏旺农业装备有限公司 | 1GZ-200A | 12600 | 形式：履带自走式；耕幅：2000mm；启动方式：电启动；档位数：I、II、III；外型尺寸(长*宽*高）350㎝*230㎝*248㎝：；整机质量：2010kg；配套动力：云内4102；配套动力功率：60kw
5894 | 抓草机 | 功率18-30KW抓草机 | 农用轮式抓草机 | 江苏四达重工有限公司 | ZC10 | 5000 | 功率20kW
5895 | 旋耕机 | 单轴2000—2500mm旋耕机 | 旋耕机 | 河北神耕机械有限公司 | 1GKN-200 | 1710 | 动力连接方式：牵引式；机具结构类型：单轴；耕幅（mm）：2000；配套拖拉机标定功率：55.2~66.2KW；外形尺寸（长X宽X高）：970X2330X1020mm
5896 | 旋耕机 | 单轴1500—2000mm旋耕机 | 旋耕机 | 潍坊裕祥农业装备有限公司 | 1GQN-160 | 1170 | 结构形式:框架型规格型号:1GQN-160外形尺寸(长×宽×高)860×1710×1160结构质量(KG)230幅宽(CM):160耕深(CM)≥12传动方式:中间齿轮传动与拖拉机连接方式:三点悬挂刀辊设计转速(R/MIN)218最大回转半径(MM)225总安装刀数(把)40旋耕刀型号:T225.
5897 | 旋耕机 | 单轴2000—2500mm旋耕机 | 旋耕机 | 潍坊裕祥农业装备有限公司 | 1GQN-200 | 1710 | 结构形式:框架型规格型号:1GQN-200外形尺寸(长×宽×高)960×2200×1180结构质量(KG)396幅宽(CM):200耕深(CM)≥12传动方式:中间齿轮传动与拖拉机连接方式:三点悬挂刀辊设计转速(R/MIN)255最大回转半径(MM)245总安装刀数(把)60旋耕刀型号:T245
5898 | 田园管理机 | 功率4kW及以上田园管理机 | 田园管理机 | 沂水沭拖机械有限公司 | 3TG-4QA | 800 | 配套功率4kw
5899 | 深松机 | 4—5铲深松机 | 深松整地联合作业机 | 河北通田机械有限公司 | 1SZL-200 | 1980 | 深松铲数量：4个
5900 | 深松机 | 4—5铲深松机 | 深松整地联合作业机 | 河北通田机械有限公司 | 1SZL-230 | 1980 | 深松铲数量：4个
5901 | 深松机 | 4—5铲深松机 | 深松整地联合作业机 | 河北通田机械有限公司 | 1SZL-250 | 1980 | 深松铲数量：4个
5902 | 压捆机 | 4kW及以上圆捆压捆机 | 青贮圆捆机 | 乐陵市德诚机械有限公司 | 9QYG-0.5 | 7000 | 功率：5.5KW、圆捆尺寸：550*520（mm)
5903 | 激光平地机 | 幅宽3m及以上激光平地机 | 激光平地机 | 宁夏崴骏车辆装备制造有限公司 | 1PJ-400 | 18000 | 配套动力（马力）：90～140；作业幅宽mm：3000
5904 | 轮式拖拉机 | 30—35马力两轮驱动拖拉机 | 轮式拖拉机 | 宁夏崴骏车辆装备制造有限公司 | WJTB300 | 5500 | 两轮驱动，带差速锁，单作用离合器，啮合套换挡，功率22.1kw。
5905 | 轮式拖拉机 | 30—35马力四轮驱动拖拉机 | 轮式拖拉机 | 宁夏崴骏车辆装备制造有限公司 | WJTB304 | 6500 | 四轮驱动，带差速锁，单作用离合器，啮合套换挡，功率22.1kw。
5906 | 轮式拖拉机 | 40—45马力两轮驱动拖拉机 | 轮式拖拉机 | 宁夏崴骏车辆装备制造有限公司 | WJTB400 | 6200 | 两轮驱动，带差速锁，单作用离合器，功率29.4kw。
5907 | 轮式拖拉机 | 40—45马力四轮驱动拖拉机 | 轮式拖拉机 | 宁夏崴骏车辆装备制造有限公司 | WJTB404 | 7000 | 四轮驱动，带差速锁，单作用离合器，啮合套换挡，功率29.4kw。
5908 | 轮式拖拉机 | 50—55马力两轮驱动拖拉机 | 轮式拖拉机 | 宁夏崴骏车辆装备制造有限公司 | WJTB500 | 8000 | 两轮驱动，带差速锁，双作用离合器，啮合套换挡，功率36.8kw。
5909 | 轮式拖拉机 | 50—55马力四轮驱动拖拉机 | 轮式拖拉机 | 宁夏崴骏车辆装备制造有限公司 | WJTB504 | 9000 | 四轮驱动，带差速锁，双作用离合器，啮合套换挡，功率36.8kw。
5910 | 轮式拖拉机 | 55—60马力四轮驱动拖拉机 | 轮式拖拉机 | 宁夏崴骏车辆装备制造有限公司 | WJTB554 | 11000 | 四轮驱动，带差速锁，双作用离合器，功率40.5kw。
5911 | 轮式拖拉机 | 65—70马力两轮驱动拖拉机 | 轮式拖拉机 | 宁夏崴骏车辆装备制造有限公司 | WJTC650 | 12500 | 两轮驱动，带差速锁，双作用离合器，梭式换挡，功率47.8kw。
5912 | 轮式拖拉机 | 65—70马力四轮驱动拖拉机 | 轮式拖拉机 | 宁夏崴骏车辆装备制造有限公司 | WJTC654 | 13000 | 四轮驱动，带差速锁，双作用离合器，梭式换挡，功率47.8kw。
5913 | 轮式拖拉机 | 80—85马力两轮驱动拖拉机 | 轮式拖拉机 | 宁夏崴骏车辆装备制造有限公司 | WJTC800 | 16000 | 两轮驱动，带差速锁，独立操纵的双作用离合器，功率59kw。
5914 | 轮式拖拉机 | 80—85马力四轮驱动拖拉机 | 轮式拖拉机 | 宁夏崴骏车辆装备制造有限公司 | WJTC804 | 19000 | 四轮驱动，带差速锁，独立操纵的双作用离合器，功率59kw。
5915 | 轮式拖拉机 | 90—95马力四轮驱动拖拉机 | 轮式拖拉机 | 宁夏崴骏车辆装备制造有限公司 | WJTD904 | 23000 | 四轮驱动，带差速锁，独立操纵的双作用离合器，功率66.2kw。
5916 | 轮式拖拉机 | 100马力及以上两轮驱动拖拉机 | 轮式拖拉机 | 宁夏崴骏车辆装备制造有限公司 | WJTD1050 | 23000 | 两轮驱动，带差速锁，独立操纵的双作用离合器，功率77.2kw。
5917 | 轮式拖拉机 | 100—110马力四轮驱动拖拉机 | 轮式拖拉机 | 宁夏崴骏车辆装备制造有限公司 | WJTD1054 | 28000 | 四轮驱动，带差速锁，独立操纵的双作用离合器，功率77.2kw。
5918 | 轮式拖拉机 | 120—130马力四轮驱动拖拉机 | 轮式拖拉机 | 宁夏崴骏车辆装备制造有限公司 | WJTE1254 | 33000 | 四轮驱动、带差速锁、独立操纵的双作用离合器，功率92kw。
5919 | 轮式拖拉机 | 140—150马力四轮驱动拖拉机 | 轮式拖拉机 | 宁夏崴骏车辆装备制造有限公司 | WJTE1454 | 42000 | 四轮驱动、带差速锁、独立操纵的双作用离合器，功率106.2kw。
5920 | 旋耕机 | 单轴1500—2000mm旋耕机 | 旋耕机 | 连云港市富民机械制造有限公司 | 1GQN-180S | 1170 | 外型尺寸：1020×2056×1152；(配套拖拉机动力(千瓦):40.4.～66.1;工作幅宽：1.8m挂接方式：标准三点悬挂;动力输出轴(r/min):540、720;刀轴数:双(左右对称);刀轴转速(r/min):209、226、200、236、291；传动方式:中;传动轴防护罩:有；刀辊回转(mm)245；旋耕刀形式及数量：IT列，50把；箱体总成：有；拖板：有；结构质量(kg)405。
5921 | 旋耕机 | 单轴2000—2500mm旋耕机 | 旋耕机 | 连云港市富民机械制造有限公司 | 1GQN-230S | 1710 | 外型尺寸：1020×2536×1152；(配套拖拉机动力(千瓦):66.1～80.9;工作幅宽：2.3m挂接方式：标准三点悬挂;动力输出轴(r/min):540、720;刀轴数:双(左右对称);刀轴转速(r/min):226、317、278、229、232；传动方式:中;传动轴防护罩:有；刀辊回转(mm)245旋耕刀形式及数量：IT列，62把；箱体总成：有；拖板：有；结构质量(kg)435。
5922 | 翻转犁 | 单体幅宽35cm以下，3—4铧翻转犁 | 翻转铧式犁 | 济宁国泰农机有限公司 | 1LF-330 | 800 | 外形尺寸（长×宽×高）：2000×1100×1220 mm，配套动力：≥35.3kw（轮式拖拉机）结构质量：380 kg，整机幅宽：90 cm，单犁体:30 cm，犁体数：3+3个，最大耕深：≥16 cm，生产效率：0.3～0.7h㎡/h，配置：液压/气动
5923 | 翻转犁 | 单体幅宽35cm以下，3—4铧翻转犁 | 翻转铧式犁 | 济宁国泰农机有限公司 | 1LF-430 | 800 | 外形尺寸（长×宽×高）：2500×1500×1300 mm，配套动力：≥70 kw，结构质量：520kg，整机幅宽：120 cm，单犁体:30 cm，犁体数：4+4个，最大耕深：≥16 cm，生产效率：0.4～0.8h㎡/h，配置：液压/气动
5924 | 田园管理机 | 功率4kW及以上田园管理机 | 田园管理机 | 洛阳致农机械有限公司 | 3TG-4Q | 800 | 主机外形尺寸:1500*500*800MM,结构质量80KG,齿轮传动,干式分离,功率4.0KW,额定转速3600R/MIN,IP70FA汽油发动机与耘锄器配套外形尺寸:650*300*300MM,工作幅宽65CM,结构质量15KG与开沟器配套外形尺寸400*300MM,结构质量7KG与培土器配套外形尺寸400*300MM,结构质量8KG与起垄器配套外形尺寸800*200*600MM,结构质量20KG,起垄高度≤30
5925 | 深松机 | 6铲及以上深松机 | 深松机 | 蚌埠玛斯特机械设备有限公司 | 1S-180 | 4050 | 深松部件：6个
5926 | 深松机 | 4—5铲深松机 | 深松机 | 河北圣和农业机械有限公司 | 1SS-280 | 1980 | 深松铲个数：5个；深松铲机构形式：凿型；工作幅宽：2800mm；配套动力：88.2～102.9kW；结构质量：340kg；外形尺寸（长×宽×高）：2280×2660×1300mm；深松深度：30～40cm。
5927 | 深松机 | 4—5铲深松机 | 深松整地联合作业机 | 河北圣和农业机械有限公司 | 1SZL-200A | 1980 | 是否深松：是；深松铲结构形式：凿形；深松铲个数：4个；整地机构型式：旋耕；幅宽：2.0m；配套动力：88.2～110.3kW；结构质量：755kg；外形尺寸（长×宽×高）：1980×2400×1400mm；深松深度：≥25cm。
5928 | 深松机 | 4—5铲深松机 | 深松整地联合作业机 | 河北圣和农业机械有限公司 | 1SZL-200B | 1980 | 是否深松：是；深松铲结构形式：凿形；深松铲个数：4个；整地机构型式：旋耕；幅宽：2.0m；配套动力：80.9～90.1kW；结构质量：570kg；外形尺寸（长×宽×高）：1310×2310×1240mm；深松深度：≥25cm。
5929 | 喷杆式喷雾机 | 18马力以下自走式（喷杆）喷雾机 | 自走式喷杆喷雾机 | 佳和保丰河北农业机械制造有限公司 | 3WPZ-100-3 | 5000 | 功率：4.2KW 形式：自走式
5930 | 喷杆式喷雾机 | 18马力以下自走式（喷杆）喷雾机 | 自走式喷杆喷雾机 | 佳和保丰河北农业机械制造有限公司 | 3WPZ-300-3 | 5000 | 功率：6.3KW 形式：自走式
5931 | 喷杆式喷雾机 | 18马力以下自走式（喷杆）喷雾机 | 自走式喷杆喷雾机 | 佳和保丰河北农业机械制造有限公司 | 3WPZ-400-3 | 5000 | 功率：9.7KW 形式：自走式
5932 | 树木（花草）修剪机 | 树木（花草）修剪机 | 果树剪枝机 | 苏州泰御威机电科技有限公司 | TYW-ZD35C | 350 | 1.外壳材质：镁合金； 2.配套电机：40W； 3.电机转速：13500r/min； 4.最大剪切（枝）直径：30mm； 5.电源电压：36V； 6.电池容量：4Ah； 7.外形尺寸：325×115×42mm
5933 | 树木（花草）修剪机 | 树木（花草）修剪机 | 果树剪枝机 | 苏州泰御威机电科技有限公司 | TYW-ZD30A | 350 | 1.外壳材质：铝合金； 2.配套电机：25W； 3.电机转速：13500r/min； 4.最大剪切（枝）直径：25mm； 5.电源电压：24V； 6.电池容量：4Ah； 7.外形尺寸：325×115×42mm
5934 | 蘑菇灭菌器 | 容积20-45M3功率10KW以下 | 蘑菇灭菌器 | 连云港佑源医药设备制造有限公司 | YGQ-20 | 15000 | 由缸体、大门、管路系统、控制系统、灭菌车等组成/设计容积20m³、工作电压380V、配套动力14KW、灭菌温度121～126℃（备注：实际压容允差±10%）
5935 | 蘑菇灭菌器 | 容积20-45M3功率10KW以下 | 蘑菇灭菌器 | 连云港佑源医药设备制造有限公司 | YGQ-30 | 15000 | 由缸体、大门、管路系统、控制系统、灭菌车等组成/设计容积30m³、工作电压380V、配套动力14KW、灭菌温度121～126℃（备注：实际压容允差±10%）
5936 | 蘑菇灭菌器 | 容积20-45M3功率10KW以下 | 蘑菇灭菌器 | 连云港佑源医药设备制造有限公司 | YGQ-40 | 15000 | 由缸体、大门、管路系统、控制系统、灭菌车等组成/设计容积40m³、工作电压380V、配套动力14KW、灭菌温度121～126℃（备注：实际压容允差±10%）
5937 | 蘑菇灭菌器 | 容积45-60m3；功率10KW-20KW | 蘑菇灭菌器 | 连云港佑源医药设备制造有限公司 | YGQ-50 | 28000 | 由缸体、大门、管路系统、控制系统、灭菌车等组成/设计容积50m³、工作电压380V、配套动力14KW、灭菌温度121～126℃（备注：实际压容允差±10%）
5938 | 蘑菇灭菌器 | 容积45-60m3；功率10KW-20KW | 蘑菇灭菌器 | 连云港佑源医药设备制造有限公司 | YGQ-60 | 28000 | 由缸体、大门、管路系统、控制系统、灭菌车等组成/设计容积60m³、工作电压380V、配套动力14KW、灭菌温度121～126℃（备注：实际压容允差±10%）
5939 | 蘑菇灭菌器 | 容积60m3以上；功率20KW以上 | 蘑菇灭菌器 | 连云港佑源医药设备制造有限公司 | YGQ-70 | 55000 | 由缸体、大门、管路系统、控制系统、灭菌车等组成/设计容积70m³、工作电压380V、配套动力20KW、灭菌温度121～126℃（备注：实际压容允差±10%）
5940 | 自走式玉米收获机（不含兼收小麦机机型） | 2行摘穗剥皮型自走式玉米收获机 | 自走式玉米收获机 | 禹城中科华凯机械有限公司 | 4YZP-2 | 18000 | 收获行数/幅宽/摘穗（剥皮型）
5941 | 自走式玉米收获机（不含兼收小麦机机型） | 3行摘穗剥皮型自走式玉米收获机 | 自走式玉米收获机 | 禹城中科华凯机械有限公司 | 4YZP-3 | 35000 | 收获行数/幅宽/摘穗（剥皮型）
5942 | 自走式玉米收获机（不含兼收小麦机机型） | 4行摘穗剥皮型自走式玉米收获机 | 自走式玉米收获机 | 禹城中科华凯机械有限公司 | 4YZP-4 | 36000 | 收获行数/幅宽/摘穗（剥皮型）
5943 | 自走式玉米收获机（不含兼收小麦机机型） | 4行籽粒收获型自走式玉米联合收获机 | 自走式玉米籽粒收获机 | 禹城中科华凯机械有限公司 | 4YZL-4 | 25000 | 收获行数/幅宽/摘穗（剥皮型）
5944 | 自走式玉米收获机（含穗茎兼收玉米收获机） | 3行摘穗剥皮型自走式玉米收获机 | 自走式玉米收获机 | 郑州中联收获机械有限公司 | 4YZ-3B | 35000 | 收获行数：3行；幅宽：1.95m；形式：自走式（摘穗剥皮型）
5945 | 自走式玉米收获机（含穗茎兼收玉米收获机） | 3行摘穗剥皮型自走式玉米收获机 | 自走式玉米收获机 | 郑州中联收获机械有限公司 | 4YZ-3X | 35000 | 收获行数：3行；幅宽：2.05m；形式：自走式（摘穗剥皮型）
5946 | 自走式玉米收获机（含穗茎兼收玉米收获机） | 4行摘穗剥皮型自走式玉米收获机 | 自走式玉米收获机 | 郑州中联收获机械有限公司 | 4YZ-4 | 36000 | 收获行数：4行；幅宽：2.4m；形式：自走式（摘穗剥皮型）
5947 | 自走式玉米收获机（含穗茎兼收玉米收获机） | 4行摘穗剥皮型自走式玉米收获机 | 自走式玉米收获机 | 郑州中联收获机械有限公司 | 4YZ-4A | 36000 | 收获行数：4行；幅宽：2.6m；形式：自走式（摘穗剥皮型）
5948 | 自走轮式谷物联合收割机（全喂入） | 7—8kg/s自走轮式谷物联合收割机（全喂入） | 自走式全喂入谷物联合收割机 | 郑州中联收获机械有限公司 | 4LZ-7B | 28000 | 喂入量：7kg/s;自走轮式；喂入方式：全喂入
5949 | 自走轮式谷物联合收割机（全喂入） | 8kg/s及以上自走轮式谷物联合收割机（全喂入） | 自走式全喂入谷物联合收割机 | 郑州中联收获机械有限公司 | 4LZ-8 | 46000 | 喂入量：8kg/s;自走轮式；喂入方式：全喂入
5950 | 自走轮式谷物联合收割机（全喂入） | 7—8kg/s自走轮式谷物联合收割机（全喂入） | 自走式全喂入谷物联合收割机 | 郑州中联收获机械有限公司 | 4LZ-7 | 28000 | 喂入量：7kg/s;自走轮式；喂入方式：全喂入
5951 | 自走轮式谷物联合收割机（全喂入） | 6—7kg/s自走轮式谷物联合收割机（全喂入） | 自走式全喂入谷物联合收割机 | 郑州中联收获机械有限公司 | 4LZ-6 | 23000 | 喂入量：6kg/s;自走轮式；喂入方式：全喂入
5952 | 自走轮式谷物联合收割机（全喂入） | 6—7kg/s自走轮式谷物联合收割机（全喂入） | 自走式全喂入谷物联合收割机 | 郑州中联收获机械有限公司 | 4LZ-6B | 23000 | 喂入量：6kg/s;自走轮式；喂入方式：全喂入
5953 | 自走轮式谷物联合收割机（全喂入） | 5—6kg/s自走轮式谷物联合收割机（全喂入） | 自走式全喂入谷物联合收割机 | 郑州中联收获机械有限公司 | 4LZ-5 | 21000 | 喂入量：5kg/s;自走轮式；喂入方式：全喂入
5954 | 喷杆式喷雾机（含牵引式、自走式、悬挂式喷杆喷雾机） | 12m以下悬挂及牵引式喷杆喷雾机 | 悬挂式喷杆喷雾机 | 邯郸市升华机械制造有限公司 | 3WSH100型 | 1080 | 配套动力：≧25马力；药箱容量：400L；喷幅：8米；外形尺寸：1950*880*1150mm；
5955 | 喷杆式喷雾机（含牵引式、自走式、悬挂式喷杆喷雾机） | 12m以下悬挂及牵引式喷杆喷雾机 | 悬挂式喷杆喷雾机 | 邯郸市升华机械制造有限公司 | 3WSH100A型 | 1080 | 配套动力：≧30马力；药箱容量：650L；喷幅：10米；外形尺寸：2180*1200*1700mm；
5956 | 喷杆式喷雾机（含牵引式、自走式、悬挂式喷杆喷雾机） | 12—18m悬挂及牵引式喷杆喷雾机 | 悬挂式喷杆喷雾机 | 邯郸市升华机械制造有限公司 | 3WSH200A型 | 3060 | 配套动力：≧70马力；药箱容量：1000L；喷幅：14米；外形尺寸：2860*2540*1950mm；
5957 | 喷杆式喷雾机（含牵引式、自走式、悬挂式喷杆喷雾机） | 18m及以上悬挂及牵引式喷杆喷雾机 | 悬挂式喷杆喷雾机 | 邯郸市升华机械制造有限公司 | 3WSH200B型 | 13860 | 配套动力：≧90马力；药箱容量：1200L；喷幅：18米；外形尺寸：3010*2540*1950mm；
5958 | 喷杆式喷雾机（含牵引式、自走式、悬挂式喷杆喷雾机） | 18m及以上悬挂及牵引式喷杆喷雾机 | 悬挂式喷杆喷雾机 | 邯郸市升华机械制造有限公司 | 3WSH200C型 | 13860 | 配套动力：≧90马力；药箱容量：1200L；喷幅：21米；外形尺寸：4000*2380*2460mm；
5959 | 喷杆式喷雾机（含牵引式、自走式、悬挂式喷杆喷雾机） | 18m及以上悬挂及牵引式喷杆喷雾机 | 悬挂式喷杆喷雾机 | 邯郸市升华机械制造有限公司 | 3WSH200D型 | 13860 | 配套动力：≧160马力；药箱容量：2000L；喷幅：25米；外形尺寸：3050*5000*2300mm；
5960 | 喷杆式喷雾机（含牵引式、自走式、悬挂式喷杆喷雾机） | 18m及以上悬挂及牵引式喷杆喷雾机 | 牵引式喷杆喷雾机 | 邯郸市升华机械制造有限公司 | 3WSH300型 | 13860 | 配套动力：≧70马力；药箱容量：3000L；喷幅：18米；外形尺寸：4410*2300*2220mm；
5961 | 喷杆式喷雾机（含牵引式、自走式、悬挂式喷杆喷雾机） | 18m及以上悬挂及牵引式喷杆喷雾机 | 牵引式喷杆喷雾机 | 邯郸市升华机械制造有限公司 | 3WSH300A型 | 13860 | 配套动力：≧70马力；药箱容量：3000L；喷幅：30米；外形尺寸：5040*2820*2650mm；
5962 | 自走式玉米收获机 | 3行摘穗剥皮型自走式玉米收获机 | 自走式玉米收获机 | 山东海山机械制造有限公司 | 4YZ-3 | 35000 | 3行割台；幅宽1.8m；形式：自走式（摘穗剥皮型）
5963 | 轮式拖拉机 | 40—45马力四轮驱动拖拉机 | 轮式拖拉机 | 40—45马力四轮驱动拖拉机 | HS404-1 | 7000 | 功率：29.4kW，驱动方式：四轮驱动
5964 | 轮式拖拉机 | 50—55马力四轮驱动拖拉机 | 轮式拖拉机 | 50—55马力四轮驱动拖拉机 | HS504 | 9000 | 功率：36.75kW，驱动方式：四轮驱动
5965 | 轮式拖拉机 | 50—55马力四轮驱动拖拉机 | 轮式拖拉机 | 50—55马力四轮驱动拖拉机 | HS504A | 9000 | 功率：36.75kW，驱动方式：四轮驱动
5966 | 轮式拖拉机 | 50—55马力两轮驱动拖拉机 | 轮式拖拉机 | 50—55马力两轮驱动拖拉机 | HS500 | 8000 | 功率：36.75kW，驱动方式：两轮驱动
5967 | 轮式拖拉机 | 55—60马力四轮驱动拖拉机 | 轮式拖拉机 | 55—60马力四轮驱动拖拉机 | HS554 | 11000 | 功率：40.5kW，驱动方式：四轮驱动
5968 | 轮式拖拉机 | 55—60马力四轮驱动拖拉机 | 轮式拖拉机 | 55—60马力四轮驱动拖拉机 | HS554-1 | 11000 | 功率：40.5kW，驱动方式：四轮驱动
5969 | 轮式拖拉机 | 60—65马力四轮驱动拖拉机 | 轮式拖拉机 | 60—65马力四轮驱动拖拉机 | HS604 | 12000 | 功率：44.1kW，驱动方式：四轮驱动
5970 | 轮式拖拉机 | 60—65马力四轮驱动拖拉机 | 轮式拖拉机 | 60—65马力四轮驱动拖拉机 | HS604-1 | 12000 | 功率：44.1kW，驱动方式：四轮驱动
5971 | 轮式拖拉机 | 60—65马力四轮驱动拖拉机 | 轮式拖拉机 | 60—65马力四轮驱动拖拉机 | HS604A | 12000 | 功率：44.1kW，驱动方式：四轮驱动
5972 | 轮式拖拉机 | 70—75马力四轮驱动拖拉机 | 轮式拖拉机 | 70—75马力四轮驱动拖拉机 | HS704 | 15000 | 功率：51.5kW，驱动方式：四轮驱动
5973 | 轮式拖拉机 | 80—85马力四轮驱动拖拉机 | 轮式拖拉机 | 80—85马力四轮驱动拖拉机 | HS804 | 19000 | 功率：59kW，驱动方式：四轮驱动
5974 | 轮式拖拉机 | 80—85马力四轮驱动拖拉机 | 轮式拖拉机 | 80—85马力四轮驱动拖拉机 | HS804A | 19000 | 功率：59kW，驱动方式：四轮驱动
5975 | 轮式拖拉机 | 90—95马力四轮驱动拖拉机 | 轮式拖拉机 | 90—95马力四轮驱动拖拉机 | HS904 | 23000 | 功率：66.2kW，驱动方式：四轮驱动
5976 | 轮式拖拉机 | 100—110马力四轮驱动拖拉机 | 轮式拖拉机 | 100—110马力四轮驱动拖拉机 | HS1004 | 28000 | 功率：73.5kW，驱动方式：四轮驱动
5977 | 轮式拖拉机 | 100马力及以上两轮驱动拖拉机 | 轮式拖拉机 | 100马力及以上两轮驱动拖拉机 | HS1000 | 23000 | 功率：73.5kW，驱动方式：两轮驱动
5978 | 轮式拖拉机 | 120—130马力四轮驱动拖拉机 | 轮式拖拉机 | 120—130马力四轮驱动拖拉机 | HS1204 | 33000 | 功率：88.2kW，驱动方式：四轮驱动
5979 | 自走式玉米收获机（不含兼收小麦机机型） | 3行摘穗剥皮型自走式玉米收获机 | 自走式玉米联合收获机 | 潍坊盛瑞零部件有限公司 | 4YZ-3B1 | 35000 | 3行割台；幅宽：2.01m；形式：自走式（摘穗剥皮型）
5980 | 自走式玉米收获机（不含兼收小麦机机型） | 4行摘穗剥皮型自走式玉米收获机 | 自走式玉米联合收获机 | 潍坊盛瑞零部件有限公司 | 4YZ-4B1 | 36000 | 4行割台；幅宽：2.03m；形式：自走式（摘穗剥皮型）
5981 | 自走式玉米收获机（不含兼收小麦机机型） | 3行摘穗剥皮型自走式玉米收获机 | 自走式玉米收获机 | 潍坊盛瑞零部件有限公司 | 4YZ-3B2 | 35000 | 3行割台；幅宽：2.01m；形式：自走式（摘穗剥皮型）
5982 | 自走式玉米收获机（不含兼收小麦机机型） | 4行摘穗剥皮型自走式玉米收获机 | 自走式玉米收获机 | 潍坊盛瑞零部件有限公司 | 4YZ-4B2 | 36000 | 4行割台；幅宽：2.03m；形式：自走式（摘穗剥皮型）
5983 | 秸秆粉碎还田机 | 2—2.5m秸秆粉碎还田机 | 秸秆粉碎还田机 | 石家庄惠田机械有限公司 | 1JH-230 | 1890 | 工作幅宽:230cm ;结构形式:侧边皮带传动配套动力:80.9-102.9KW外形尺寸:1310×2570×1100mm结构质量:525KG
5984 | 自走式玉米收获机（不含兼收小麦机机型） | 2行摘穗剥皮型自走式玉米收获机 | 自走式玉米收获机 | 襄垣县仁达机电设备有限公司 | 4YZX-2B | 18000 | 行数：2行；幅宽：1250～1700；摘穗剥皮型
5985 | 自走式玉米收获机（不含兼收小麦机机型） | 3行摘穗剥皮型自走式玉米收获机 | 自走式玉米收获机 | 襄垣县仁达机电设备有限公司 | 4YZ-3 | 35000 | 行数：3行；幅宽：1900～2230；摘穗剥皮型
5986 | 旋耕机 | 单轴1500—2000mm旋耕机 | 旋耕机 | 固始万云丰机械有限责任公司 | 1GKN-180 | 1170 | 单轴；耕幅：1800mm
5987 | 旋耕机 | 单轴2000—2500mm旋耕机 | 旋耕机 | 固始万云丰机械有限责任公司 | 1GKN-200 | 1710 | 单轴；耕幅：2000mm
5988 | 旋耕机 | 单轴2000—2500mm旋耕机 | 旋耕机 | 固始万云丰机械有限责任公司 | 1GKN-220 | 1710 | 单轴；耕幅：2200mm
5989 | 花生收获 机 | 花生摘果机，配套动力7kw以上 | 花生摘果 机 | 南阳奥科耒科技有限公 司 | 4H-950 | 2000 | 外形尺寸：长*宽*高：5200mm*4100mm*2900mm,配套动力：18.5kW,生产率：3000-3200kg/h
5990 | 花生收获 机 | 花生摘果机，配套动力7kw以上 | 花生摘果 机 | 南阳奥科耒科技有限公 司 | 4H-700B | 2000 | 外形尺寸：长*宽*高：1460mm*880mm*1280mm,配套动力：22kW,生产率：1300kg/h
5991 | 粮食烘干 机 | 批处理量30t及以上循环式粮食烘干机 | 粮食烘干机 | 南阳奥科耒科技有限公 司 | 5H-30 | 50000 | 批式循环，批处理量30t
5992 | 深松机 | 6铲及以上深松机 | 深松机 | 商丘市东方机引农具厂 | 1SJ-250 | 4050 | 深松部件：（个）9 深松深度：（cm）30-40 机构质量：（kg）500
5993 | 翻转犁 | 单体幅宽35cm及以上，3—4铧翻转犁 | 液压翻四铧犁 | 商丘市东方机引农具厂 | 1LF-435 | 2100 | 单体幅宽：（mm）350犁体数量：（个）8 机器质量：（kg）800
5994 | 翻转犁 | 单体幅宽35—45cm，5—6铧翻转犁 | 液压翻转五铧犁 | 商丘市东方机引农具厂 | 1LF-535 | 3600 | 单体幅宽：（mm）350犁体数量：（个）10 机器质量：（kg）940
5995 | 翻转犁 | 单体幅宽35cm以下，5铧及以上翻转犁 | 液压翻转五铧犁 | 商丘市东方机引农具厂 | 1LF-527 | 2200 | 单体幅宽：（mm）270犁体数量：（个）10 机器质量：（kg）650
5996 | 翻转犁 | 单体幅宽35cm以下，5铧及以上翻转犁 | 液压翻转六铧犁 | 商丘市东方机引农具厂 | 1LF-627 | 2200 | 单体幅宽：（mm）270犁体数量：（个）12 机器质量：（kg）760
5997 | 翻转犁 | 单体幅宽35cm及以上，3—4铧翻转犁 | 液压翻转调幅四铧犁 | 商丘市东方机引农具厂 | 1LFT-450 | 2100 | 单体幅宽：（mm）500犁体数量：（个）16 机器质量：（kg）1200
5998 | 翻转犁 | 单体幅宽45cm及以上，5—6铧翻转犁 | 液压翻转调幅五铧犁 | 商丘市东方机引农具厂 | 1LFT-550 | 4800 | 单体幅宽：（mm）500犁体数量：（个）20 机器质量：（kg）1380
5999 | 水稻插秧机 | 6行及以上独轮乘坐式水稻插秧机 | 乘坐式水稻插秧机 | 宁波协力机电制造有限公司 | XL2Z-6 | 3000 | 外形尺寸:2510×2130×1230 mm结构质量:265 kg 动力形式:单缸风冷汽油机发动机型号:168FB/R200 发动机功率:4.1 kW发动机转速:3600 r/min 结构型式:独轮驱动工作参数一:行数:6行工作参数二:行距:300 mm工作参数三:穴距:120/140,140/170,160/200,200/240mm(调配齿轮)作业深度:插秧深度:0～45mm(无级调整)作业速度:1.26～2.09 km/h作业生产率:0.13～0.20 hm2/h行走前轮:胶轮(陆路)705mm/铁质叶轮(水田)680mm
6000 | 水稻插秧机 | 6行及以上独轮乘坐式水稻插秧机 | 乘坐式水稻插秧机 | 宁波协力机电制造有限公司 | XL2Z-8 | 3000 | 外形尺寸:2510×2170×1230 mm 结构质量:295 kg动力形式:单缸风冷汽油发动机型号:168FB/R200 发动机功率:4.1 kW发动机转速:3600 r/min 结构型式:独轮驱动工作参数一:行数:8行 工作参数二:行距:238 mm工作参数三:穴距:120/140,140/170,160/200,200/240mm(调配齿轮)作业深度:插秧深度:0～45mm(无级调整)作业速度:1.26～2.09 km/h作业生产率:0.13～0.20 hm2/h行走前轮:胶轮(陆路)705mm/铁质叶轮(水田)680mm
6001 | 田园管理机 | 功率4kW及以上田园管理机 | 田园管理机 | 宁波协力机电制造有限公司 | 3TG-4.0 | 800 | 外形尺寸:1400×920×940MM结构质量:100KG动力形式:风冷柴油机发动机型号:178F发动机功率:4.0KW发动机转速:3600R/MIN传动方式:齿轮传动动力联接:皮带张紧式旋耕幅宽:920/710MM刀錕转速:前1:129/前2:79/倒:62R/MIN回转半径:180MM总安装刀数:24把
6002 | 田园管理机 | 功率4kW及以上田园管理机 | 田园管理机 | 宁波协力机电制造有限公司 | 3TG-4.0Q | 800 | 外形尺寸:1260×600×980 mm结构质量:45 kg动力形式:风冷汽油机发动机型号:168FB/R200发动机功率:4.0 kW发动机转速:3600 r/min传动方式:链条传动动力联接:皮带张紧式旋耕幅宽:600/420 mm刀錕转速:前1:140/前2:52/倒:41 r/min回转半径:150 mm 总安装刀数:24 把
6003 | 田园管理机 | 功率4kW及以上田园管理机 | 田园管理机 | 宁波协力机电制造有限公司 | 3TG-6.5 | 800 | 外形尺寸:1550×960×1310 mm结构质量:116 kg 动力形式:风冷柴油机发动机型号:186F 发动机功率:6.3 kW发动机转速:3600 r/min传动方式:齿轮传动 动力联接:摩擦式离合旋耕幅宽:1350 /1110 mm刀錕转速:前1:145.4/前2:83.5/倒:63 r/min回转半径:190 mm 总安装刀数:32 把
6004 | 旋耕机 | 单轴1500—2000mm旋耕机 | 旋耕机 | 河北春耕机械制造有限公司 | 1GQN-150 | 1170 | 单轴；配套动力：38.0-47.8kW；动力输出轴转速：540/720r/min；工作幅宽：1500mm；耕深：12-16/cm;中间齿轮传动；三点悬挂；整机质量：270kg
6005 | 旋耕机 | 单轴1500—2000mm旋耕机 | 旋耕机 | 河北春耕机械制造有限公司 | 1GQN-160 | 1170 | 单轴；配套动力：38.0-47.8kW；动力输出轴转速：540/720r/min；工作幅宽：1600mm；耕深：12-16/cm;中间齿轮传动；三点悬挂；整机质量：280kg
6006 | 旋耕机 | 单轴1500—2000mm旋耕机 | 旋耕机 | 河北春耕机械制造有限公司 | 1GQN-180 | 1170 | 单轴；配套动力：58.8-66.1kW；工作幅宽：1800mm；动力输出轴转速：720/r/min；中间齿轮传动；三点悬挂；耕深：12-16/cm;整机质量：427kg
6007 | 旋耕机 | 单轴2000—2500mm旋耕机 | 旋耕机 | 河北春耕机械制造有限公司 | 1GQN-200 | 1710 | 单轴；配套动力：58.8-66.1kW；动力输出轴转速：720/r/min；工作幅宽：2000mm；中间齿轮传动；三点悬挂；耕深：12-16/cm；整机质量：475kg
6008 | 旋耕机 | 单轴2000—2500mm旋耕机 | 旋耕机 | 河北春耕机械制造有限公司 | 1GQNZGK-200 | 1710 | 单轴；配套动力：58.8-66.1KW；动力输出轴转速：720/540r/min；工作幅宽：2000mm；中间齿轮传动；三点悬挂；整机质量：480Kg
6009 | 旋耕机 | 单轴2000—2500mm旋耕机 | 旋耕机 | 河北春耕机械制造有限公司 | 1GQNZGK-220 | 1710 | 单轴；配套动力：69.8-73.5KW；动力输出轴转速：720/540r/min；工作幅宽：2200mm；中间齿轮传动；三点悬挂；整机质量：490Kg
6010 | 旋耕机 | 单轴2000—2500mm旋耕机 | 旋耕机 | 河北春耕机械制造有限公司 | 1GQNZGK-230 | 1710 | 单轴；配套动力：69.8-73.5KW；动力输出轴转速：720/540r/min；工作幅宽：2300mm；中间齿轮传动；三点悬挂；整机质量：485Kg
6011 | 旋耕机 | 单轴2000—2500mm旋耕机 | 旋耕机 | 河北春耕机械制造有限公司 | 1GQNGK-230 | 1710 | 单轴；配套动力：69.8-73.5KW；动力输出轴转速：720/540r/min；工作幅宽：2300mm；中间齿轮传动；三点悬挂；整机质量：540Kg
6012 | 旋耕机 | 单轴2500mm及以上旋耕机 | 旋耕机 | 河北春耕机械制造有限公司 | 1GQNGK-250 | 2250 | 单轴；配套动力：80.8-88.2KW；动力输出轴转速：720/540r/min；工作幅宽：2500mm；中间齿轮传动；三点悬挂；整机质量：560Kg
6013 | 旋耕机 | 单轴2500mm及以上旋耕机 | 旋耕机 | 河北春耕机械制造有限公司 | 1GQNGK-280 | 2250 | 单轴；配套动力：88.5-95.8KW；动力输出轴转速：720/540r/min；工作幅宽：2800mm；中间齿轮传动；三点悬挂；整机质量：585Kg
6014 | 旋耕机 | 单轴2500mm及以上旋耕机 | 旋耕机 | 河北春耕机械制造有限公司 | 1GQNGK-300 | 2250 | 单轴；配套动力：88.5-95.8KW；动力输出轴转速：720/540r/min；工作幅宽：3000mm；中间齿轮传动；三点悬挂；整机质量：605Kg
6015 | 风送式喷雾机（含自走式、牵引式风送喷雾机） | 350L≤药箱容积＜1000L，喷幅半径≥6m，牵引式 | 牵引式风送喷雾机 | 浙江菱木农机有限公司 | ZLM580FA | 4000 | 牵引式；药箱容积：380L；水平射程：≥13m
6016 | 喷杆式喷雾机（含牵引式、自走式、悬挂式喷杆喷雾机） | 18马力以下自走式（喷杆）喷雾机 | 履带自走式喷杆喷雾机 | 浙江菱木农机有限公司 | ZLM300 | 5000 | 功率：5.4马力；形式：自走式
6017 | 喷杆式喷雾机（含牵引式、自走式、悬挂式喷杆喷雾机） | 12m以下悬挂及牵引式喷杆喷雾机 | 喷杆式喷雾机 | 浙江菱木农机有限公司 | 3WX-395-6 | 1080 | 喷幅：7m；型式：悬挂/车载式
6018 | 自走式玉米收获机 | 2行摘穗剥皮型自走式玉米收获机 | 自走式玉米收获机 | 山东金大丰机械有限公司 | 4YZP-2 | 18000 | 2行割台；幅宽：1.385m；形式：自走式（摘穗剥皮型）
6019 | 自走式玉米收获机 | 3行摘穗剥皮型自走式玉米收获机 | 自走式玉米收获机 | 山东金大丰机械有限公司 | 4YZP-3A | 35000 | 3行割台； 幅宽：1.8m；形式：自走式（摘穗剥皮型）
6020 | 自走式玉米收获机 | 3行摘穗剥皮型自走式玉米收获机 | 自走式玉米收获机 | 山东金大丰机械有限公司 | 4YZP-3B | 35000 | 3行割台；幅宽：2.11m；形式：自走式（摘穗剥皮型）
6021 | 自走式玉米收获机 | 3行摘穗剥皮型自走式玉米收获机 | 自走式玉米收获机 | 山东金大丰机械有限公司 | 4YZP-3C | 35000 | 3行割台；幅宽：2m；形式：自走式（摘穗剥皮型）
6022 | 自走式玉米收获机 | 4行摘穗剥皮型自走式玉米收获机 | 自走式玉米收获机 | 山东金大丰机械有限公司 | 4YZP-4B | 36000 | 4行割台；幅宽：2.47m；形式：自走式（摘穗剥皮型）
6023 | 轮式拖拉机 | 30—35马力四轮驱动拖拉机 | 轮式拖拉机 | 江苏骏诚光电科技有限公司 | 304 | 6500 | 30马力≤功率＜35马力；驱动方式：四轮驱动
6024 | 轮式拖拉机 | 40—45马力四轮驱动拖拉机 | 轮式拖拉机 | 江苏骏诚光电科技有限公司 | 404 | 7000 | 40马力≤功率＜45马力；驱动方式：四轮驱动
6025 | 轮式拖拉机 | 55—60马力四轮驱动拖拉机 | 轮式拖拉机 | 江苏骏诚光电科技有限公司 | 554D | 11000 | 55马力≤功率＜60马力；驱动方式：四轮驱动
6026 | 轮式拖拉机 | 55—60马力四轮驱动拖拉机 | 轮式拖拉机 | 江苏骏诚光电科技有限公司 | 554/554-1 | 11000 | 55马力≤功率＜60马力；驱动方式：四轮驱动
6027 | 轮式拖拉机 | 120—130马力四轮驱动拖拉机 | 轮式拖拉机 | 江苏骏诚光电科技有限公司 | 1204/1204-1 | 33000 | 120马力≤功率＜130马力；驱动方式：四轮驱动
6028 | 轮式拖拉机 | 130—140马力四轮驱动拖拉机 | 轮式拖拉机 | 江苏骏诚光电科技有限公司 | 1304/1304-1 | 37000 | 130马力≤功率＜140马力；驱动方式：四轮驱动
6029 | 轮式拖拉机 | 150—180马力四轮驱动拖拉机 | 轮式拖拉机 | 江苏骏诚光电科技有限公司 | 1504/1504-1 | 50000 | 150马力≤功率＜180马力；驱动方式：四轮驱动
6030 | 自走式玉米收获机 | 4行摘穗剥皮型自走式玉米收获机 | 自走式玉米收获机 | 佳木斯常发佳联农业装备有限公司 | 4YZ-4 | 36000 | 收获行数：4行、工作幅宽：2570mm、摘穗（剥皮型）
6031 | 自走轮式谷物联合收割机（全喂入) | 6—7kg/s自走轮式谷物联合收割机（全喂入） | 全喂入联合收割机 | 佳木斯常发佳联农业装备有限公司 | 4LZ-6C | 23000 | 自走轮式全喂入、喂入量：6kg/s
6032 | 自走轮式谷物联合收割机（全喂入) | 7—8kg/s自走轮式谷物联合收割机（全喂入） | 全喂入联合收割机 | 佳木斯常发佳联农业装备有限公司 | 4LZ-7 | 28000 | 自走轮式全喂入、喂入量：7kg/s
6033 | 自走轮式谷物联合收割机（全喂入) | 8kg/s及以上自走轮式谷物联合收割机（全喂入） | 全喂入联合收割机 | 佳木斯常发佳联农业装备有限公司 | 4LZ-9F | 46000 | 自走轮式全喂入、喂入量：9kg/s
6034 | 自走轮式谷物联合收割机（全喂入) | 8kg/s及以上自走轮式谷物联合收割机（全喂入） | 全喂入联合收割机 | 佳木斯常发佳联农业装备有限公司 | 4LZ-9M | 46000 | 自走轮式全喂入、喂入量：9kg/s
6035 | 简易保鲜储藏设备 | 以安装验收为准 | 组合冷库 | 浙江兴茂制冷食品机械有限公司 | ZK-30型 | 以安装验收为准 | 库容：30m³ 功率：3.0kW
6036 | 简易保鲜储藏设备 | 以安装验收为准 | 组合冷库 | 浙江兴茂制冷食品机械有限公司 | ZK-300（涵盖ZK-201） | 以安装验收为准 | 库容：300-201m³，功率：10kW
6037 | 简易保鲜储藏设备 | 以安装验收为准 | 组合冷库 | 浙江兴茂制冷食品机械有限公司 | ZK-500（涵盖ZK-400） | 以安装验收为准 | 库容：500-400m³，功率：15kW
6038 | 简易保鲜储藏设备 | 以安装验收为准 | 组合式冷库 | 浙江月宫冷链设备有限公司 | ZK-300 | 以安装验收为准 | 产品型号：ZK-300；外形尺寸（长×宽×高）mm:10000×7700×4200;配电总功率（kw):13;制冷剂：R22；库内冷却方式：风冷式或排管式；库板材料：夹芯聚氨酯板；库板厚度（mm):100；库容（m³）：300；库温(℃）：-5~5；制冷压缩机型式：风冷一体机，制冷量（w）：33000，额定功率（kw):11.25
6039 | 简易保鲜储藏设备 | 以安装验收为准 | 组合式冷库 | 浙江月宫冷链设备有限公司 | ZK-500 | 以安装验收为准 | 产品型号：ZK-500；外形尺寸（长×宽×高）mm:15000×8600×4200;配电总功率（kw):25;制冷剂：R22；库内冷却方式：风冷式或排管式；库板材料：夹芯聚氨酯板；库板厚度（mm):100；库容（m³）：500；库温(℃）：-5~5；制冷压缩机型式：风冷一体机，制冷量（w）：66000，额定功率（kw):22.5
6040 | 简易保鲜储藏设备 | 以安装验收为准 | 组合式冷库 | 浙江月宫冷链设备有限公司 | ZKQ-1000 | 以安装验收为准 | 产品型号：ZKQ-1000；外形尺寸（长×宽×高）mm:25000×10200×4200;配电总功率（kw):48;制冷剂：R22；库内冷却方式：风冷式或排管式；库板材料：夹芯聚氨酯板；库板厚度（mm):100；库容（m³）：1000；库温(℃）：0~8；制冷压缩机型式：风冷一体机，制冷量（w）：132000，额定功率（kw):45
6041 | 粮食烘干机 | 批处理量20—30t循环式粮食烘干机 | 批式循环谷物干燥机 | 中联重机股份有限公司 | 5HP-25 | 40590 | 处理方式：批式循环；处理量：≥2000kg/h；循环批处理量（批式循环式）：25吨；结构形式：固定式
6042 | 轮式拖拉机 | 130—140马力四轮驱动拖拉机 | 轮式拖拉机 | 中联重机股份有限公司 | RC1304-F | 37000 | 驱动方式：四轮驱动；功率：95.6kw；发动机与离合器联接方式：直联式
6043 | 轮式拖拉机 | 130—140马力四轮驱动拖拉机 | 轮式拖拉机 | 中联重机股份有限公司 | RC1304-FA | 37000 | 驱动方式：四轮驱动；功率：95.6kw；发动机与离合器联接方式：直联式
6044 | 轮式拖拉机 | 100马力及以上两轮驱动拖拉机 | 轮式拖拉机 | 中联重机股份有限公司 | RC1300-F | 23000 | 驱动方式：二轮驱动；功率：95.6kw；发动机与离合器联接方式：直联式
6045 | 轮式拖拉机 | 100马力及以上两轮驱动拖拉机 | 轮式拖拉机 | 中联重机股份有限公司 | RC1300-FA | 23000 | 驱动方式：二轮驱动；功率：95.6kw；发动机与离合器联接方式：直联式
6046 | 轮式拖拉机 | 60—65马力四轮驱动拖拉机 | 轮式拖拉机 | 中联重机股份有限公司 | RF604L | 12000 | 驱动方式：四轮驱动；功率：44kw；发动机与离合器联接方式：直联式
6047 | 轮式拖拉机 | 60—65马力两轮驱动拖拉机 | 轮式拖拉机 | 中联重机股份有限公司 | RF600L | 11500 | 驱动方式：二轮驱动；功率：44kw；发动机与离合器联接方式：直联式
6048 | 轮式拖拉机 | 130—140马力四轮驱动拖拉机 | 轮式拖拉机 | 中联重机股份有限公司 | RS1304-FA | 37000 | 驱动方式：四轮驱动；功率：95.6kw；发动机与离合器联接方式：直联式
6049 | 轮式拖拉机 | 100马力及以上两轮驱动拖拉机 | 轮式拖拉机 | 中联重机股份有限公司 | RS1300-F | 23000 | 驱动方式：二轮驱动；功率：95.6kw；发动机与离合器联接方式：直联式
6050 | 轮式拖拉机 | 100马力及以上两轮驱动拖拉机 | 轮式拖拉机 | 中联重机股份有限公司 | RS1300-FA | 23000 | 驱动方式：二轮驱动；功率：95.6kw；发动机与离合器联接方式：直联式
6051 | 轮式拖拉机 | 140—150马力四轮驱动拖拉机 | 轮式拖拉机 | 中联重机股份有限公司 | RS1404-F | 42000 | 驱动方式：四轮驱动；功率：103kw；发动机与离合器联接方式：直联式
6052 | 轮式拖拉机 | 140—150马力四轮驱动拖拉机 | 轮式拖拉机 | 中联重机股份有限公司 | RS1404-FA | 42000 | 驱动方式：四轮驱动；功率：103kw；发动机与离合器联接方式：直联式
6053 | 轮式拖拉机 | 35—40马力两轮驱动拖拉机 | 轮式拖拉机 | 新昌县奔野农业机械有限公司 | ZT350 | 6100 | 驱动轮数：两轮驱动；发动机标定功率（Kw）：25.7
6054 | 轮式拖拉机 | 35—40马力四轮驱动拖拉机 | 轮式拖拉机 | 新昌县奔野农业机械有限公司 | ZT354 | 6800 | 驱动轮数：四轮驱动；发动机标定功率（Kw）：25.7
6055 | 轮式拖拉机 | 40—45马力四轮驱动拖拉机 | 轮式拖拉机 | 新昌县奔野农业机械有限公司 | ZT404-2 | 7000 | 驱动轮数：四轮驱动；发动机标定功率（Kw）：29.4
6056 | 轮式拖拉机 | 45—50马力四轮驱动拖拉机 | 轮式拖拉机 | 新昌县奔野农业机械有限公司 | ZT454A | 8000 | 驱动轮数：四轮驱动；发动机标定功率（Kw）：33.0
6057 | 轮式拖拉机 | 45—50马力四轮驱动拖拉机 | 轮式拖拉机 | 新昌县奔野农业机械有限公司 | ZT484 | 8000 | 驱动轮数：四轮驱动；发动机标定功率（Kw）：35.3
6058 | 轮式拖拉机 | 45—50马力四轮驱动拖拉机 | 轮式拖拉机 | 新昌县奔野农业机械有限公司 | ZT454 | 8000 | 驱动轮数：四轮驱动；发动机标定功率（Kw）：33.1
6059 | 轮式拖拉机 | 50—55马力四轮驱动拖拉机 | 轮式拖拉机 | 新昌县奔野农业机械有限公司 | ZT504 | 9000 | 驱动轮数：四轮驱动；发动机标定功率（Kw）：36.75
6060 | 深松机 | 4—5铲深松机 | 深松整地联合作业机 | 山东奥龙农业机械制造有限公司 | 1SZL-200 | 1980 | 深松铲4个
6061 | 深松机 | 4—5铲深松机 | 深松整地联合作业机 | 山东奥龙农业机械制造有限公司 | 1SZL-250 | 1980 | 深松铲5个
6062 | 深松机 | 4—5铲深松机 | 深松整地联合作业机 | 山东奥龙农业机械制造有限公司 | 1SZL-270 | 1980 | 深松铲5个
6063 | 秸秆粉碎还田机 | 1.5—2m秸秆粉碎还田机 | 秸秆粉碎还田机 | 潍坊市三维柴油机有限公司 | 1JHY-150型 | 1620 | 作业幅度：1500mm
6064 | 秸秆粉碎还田机 | 1.5—2m秸秆粉碎还田机 | 秸秆粉碎还田机 | 潍坊市三维柴油机有限公司 | 1JHY-180型 | 1620 | 作业幅度：1800mm
6065 | 压捆机 | 15kW及以上方捆压捆机 | 压捆机 | 南通棉花机械有限公司 | MJD125（B） | 10000 | 配套动力46KW，重量27000Kg,长*宽*高15000*12000*4800mm，喂入口宽度2000mm，草捆截面1100*1250*500～2000mm（可调节），人工打结
6066 | 田园管理机 | 功率4kW及以上田园管理机 | 田园管理机 | 潍坊海林机械有限公司 | 3TG-4Q | 800 | 配置：重庆鼎工机电产170F汽油机；锄草轮2个，起垄刀1付，起垄成型器1个，行走胶轮2个。参数：额定转速：3600r/min；标定功率4.0kW；结构质量：锄草79kg，起垄94kg；外形尺寸（长×宽×高）：锄草1550×830×850mm，起垄1550×830×850 mm；锄草深度≥3 cm，起垄高度：≥15 cm；垄底宽度≥30 cm；垄顶宽：≥18 cm，作业速度≥1-1.5km/h
6067 | 田园管理机 | 功率4kW及以上田园管理机 | 田园管理机 | 潍坊海林机械有限公司 | 3TG-5.5QX | 800 | 配置：富士常柴EY28B汽油机，行走胶轮铁轮各一副，镇压轮一副，开沟刀盘一副，培土刀盘一副。参数：外形尺寸（长×宽×高）：开沟1880×880×750 mm，培土1800×630×900 mm，结构质量：开沟110 kg，培土105 kg；标定功率5.5 kW；额定转速2000 r/min；开沟器幅宽120 mm；开沟深度≥100 mm；；培土器幅宽250 mm；培土高度≥150 mm；业速度1-1.5 km／h。
6068 | 田园管理机 | 功率4kW及以上田园管理机 | 田园管理机 | 潍坊海林机械有限公司 | 3TG-5.9Q | 800 | 主要配置：常州罗本RB28B汽油机一台，行走胶轮、铁轮各一副，起垄刀辊一副，起垄刀12把，培土刀盘一副，培土刀10把。技术参数：外形尺寸（长×宽×高）：起垄1600×850×900 mm，培土1900×850×950 mm；结构质量：起垄108 kg，培土127 kg；标定功率：5.9 kW；额定转速：2000 r/min；起垄高度：≥200 mm；垄顶宽度：≥180 mm；垄底宽度：≥300 mm；培土器幅宽：180 mm；培土高度：≥150 mm；作业速度：1-1.5 km／h
6069 | 捡拾压捆机 | 0.7—1.2m捡拾压捆机 | 秸秆捡拾打捆机 | 菏泽市天艺农业机械制造有限公司 | TYSL70100 | 8730 | 捡拾器宽度:1000mm;卷压滚筒转速:350-400r/min;卷压滚筒数量:13个;工作状态外型尺寸(长×宽×高):2300×1600×1250mm;配套动力:14.7-29.4KW
6070 | 秸秆粉碎还田机 | 1.5—2m秸秆粉碎还田机 | 秸秆粉碎还田机 | 江苏神农农业装备有限公司 | 1JH-180 | 1620 | 作业幅宽：1.8m
6071 | 秸秆粉碎还田机 | 2—2.5m秸秆粉碎还田机 | 秸秆粉碎还田机 | 江苏神农农业装备有限公司 | 1JH-200 | 1890 | 作业幅宽：2.0m
6072 | 粮食烘干机 | 批处理量4—10t循环式粮食烘干机 | 低温循环式干燥机 | 上海三久机械有限公司 | NEW PRO60-85H | 14940 | 处理方式：循环式； 结构形式：固定式； 循环式批处理量（t）：8.45。
6073 | 粮食烘干机 | 批处理量10—20t循环式粮食烘干机 | 低温循环式干燥机 | 上海三久机械有限公司 | NEW PRO120-100H | 29340 | 处理方式：循环式； 结构形式：固定式； 循环式批处理量（t）：10。
6074 | 粮食烘干机 | 批处理量10—20t循环式粮食烘干机 | 低温循环式干燥机 | 上海三久机械有限公司 | NEW PRO-120H | 29340 | 处理方式：循环式； 结构形式：固定式； 循环式批处理量（t）：12。
6075 | 粮食烘干机 | 批处理量10—20t循环式粮食烘干机 | 三久远红外线干燥机 | 上海三久机械有限公司 | NP120e | 29340 | 处理方式：循环式； 结构形式：固定式： 循环式批处理量（t）：12。
6076 | 粮食烘干机 | 批处理量10—20t循环式粮食烘干机 | 三久低温干燥机 | 上海三久机械有限公司 | CPR-165 | 29340 | 处理方式：循环式； 结构形式：固定式； 循环式批处理量（t）：16.35。
6077 | 粮食烘干机 | 批处理量30t及以上循环式粮食烘干机 | 低温循环式干燥机 | 上海三久机械有限公司 | PRO-300H | 50000 | 处理方式：循环式； 结构形式：固定式： 循环式批处理量（t）：30。
6078 | 捡拾压捆机 | 1.7—2.2m捡拾压捆机 | 自动捡拾方捆打捆机 | 沈阳方科机械制造有限公司 | 9YFQ-17 | 28800 | 捡拾器宽度（mm）:1730;打捆活塞速度（行程/min）:88;打结器类型：强制脱扣型；工作状态外形尺寸（长*宽*高)(mm）：5200*2600*1854;配套动力：＞33.3kW
6079 | 捡拾压捆机 | 2.2m及以上捡拾压捆机 | 自动捡拾方捆打捆机 | 沈阳方科机械制造有限公司 | 9YFQ-22 | 40500 | 捡拾器宽度（mm）:2230;打捆活塞速度（行程/min）:88;打结器类型：强制脱扣型；工作状态外形尺寸（长*宽*高)(mm）：5200*3078*1854;配套动力：＞50kW
6080 | 条播机 | 12—18行条播机 | 旋耕施肥播种机 | 南京沃杨机械科技有限公司 | 2BFGS-12(10)(200) | 900 | 配套动力：62.5-69.9kw； 作业幅宽：200cm； 耕深：18-23cm； 排种（肥）传动方式：地轮； 排量调节方式：手轮式； 最大施肥量：900kg/hm2； 最大播种量：450kg/hm2； 施肥行数：10行； 播种行数：12行； 排种轮形式：槽轮式； 排肥轮形式：槽轮式； 结构特征：双轴分层切土旋耕构； 理论前进速度：2-4km/h。
6081 | 简易保鲜储藏设备 | 以安装验收为准 | 冷藏保鲜库 | 广州项明机械科技有限公司 | ZK100-A100-H | 以安装验收为准 | 100m³≤库容＜200m³。组合式、配套总功率：4.9kW、外形尺寸（长×宽×高）：7.0m×5.0m×3.5m、公称容积：100m³、压缩机型号：MLMO45、压缩机功率：4.4kW、压缩机台数：1
6082 | 简易保鲜储藏设备 | 以安装验收为准 | 冷藏保鲜库 | 广州项明机械科技有限公司 | ZK200-A100-H | 以安装验收为准 | 200m³≤库容＜400m³。组合式、配套总功率：9.5kW、外形尺寸（长×宽×高）：12.3m×6.6m×3.0m、公称容积：200m³、压缩机型号：SM185S4CC、压缩机功率：8.8kW、压缩机台数：1
6083 | 轮式拖拉机 | 40—45马力四轮驱动拖拉机 | 迪尔津拖 | 潍坊迪尔津拖农业装备有限公司 | 404 | 7000 | 功率：40马力；驱动方式：四轮驱动
6084 | 轮式拖拉机 | 55—60马力四轮驱动拖拉机 | 迪尔津拖 | 潍坊迪尔津拖农业装备有限公司 | 554 | 11000 | 功率：55马力；驱动方式：四轮驱动
6085 | 轮式拖拉机 | 120—130马力四轮驱动拖拉机 | 迪尔津拖 | 潍坊迪尔津拖农业装备有限公司 | 1204 | 33000 | 功率：120马力；驱动方式：四轮驱动
6086 | 轮式拖拉机 | 130—140马力四轮驱动拖拉机 | 迪尔津拖 | 潍坊迪尔津拖农业装备有限公司 | 1304 | 37000 | 功率：130马力；驱动方式：四轮驱动
6087 | 轮式拖拉机 | 35—40马力四轮驱动拖拉机 | 轮式拖拉机 | 浙江兰溪奔野拖拉机制造有限公司 | LT354 | 6800 | 发动机功率：25.7Kw 驱动方式：四轮驱动
6088 | 轮式拖拉机 | 40—45马力四轮驱动拖拉机 | 轮式拖拉机 | 浙江兰溪奔野拖拉机制造有限公司 | LT404A | 7000 | 发动机功率：29.4Kw 驱动方式：四轮驱动
6089 | 轮式拖拉机 | 45—50马力四轮驱动拖拉机 | 轮式拖拉机 | 浙江兰溪奔野拖拉机制造有限公司 | LT484 | 8000 | 发动机功率：35.3Kw 驱动方式：四轮驱动
6090 | 增氧机 | 微孔曝气式增氧机 | 微孔曝气增氧装置 | 江阴市逸丰橡塑有限公司 | YF-L2.2/50-12.5 | 1000 | 罗茨鼓风机型号YF-L2.2/50-12.5；配套电机2.2kw，微孔曝气管+通气主管；连接件及其他配件。 主要参数：配套功率：2.2kw；电源电压：380v；风机转速：1850r/min；最大风量：148m3/h；最大风压：45kpa；
6091 | 增氧机 | 微孔曝气式增氧机 | 微孔曝气增氧装置 | 江阴市逸丰橡塑有限公司 | YF-L3.0/65-12.5 | 1000 | 罗茨鼓风机型号YF-L3.0/65-12.5；配套电机3.0kw，微孔曝气管+通气主管；连接件及其他配件。 主要参数：配套功率：3.0kw；电源电压：380v；风机转速：1850r/min；最大风量：207m3/h；最大风压：50kpa；
6092 | 增氧机 | 微孔曝气式增氧机 | 微孔曝气增氧装置 | 江阴市逸丰橡塑有限公司 | YF-XJ1100/50-12.5 | 1000 | 漩涡鼓风机型号YF-XJ1100/50-12.5；浮船及悬浮架；微孔曝气管+通气主管；连接件及其他配件。主要参数：配套功率:1100w；电源电压：380v；风机转速：2800r/min；最大风量：180m3/h；最大风压：28kpa
6093 | 增氧机 | 微孔曝气式增氧机 | 微孔曝气增氧装置 | 江阴市逸丰橡塑有限公司 | YF-XJ2200/50-12.5 | 1000 | 漩涡鼓风机型号YF-XJ2200/50-12.5；浮船及悬浮架；微孔曝气管+通气主管；连接件及其他配件。主要参数：配套功率:2200w；电源电压：380v；风机转速：2800r/min；最大风量：220m3/h；最大风压：36kpa；
6094 | 水稻插秧机 | 4行手扶步进式水稻插秧机 | 手扶式插秧机 | 江苏永涛实业有限公司 | 2ZS-4A | 3600 | 手扶步进式：4行
6095 | 水稻插秧机 | 6行及以上手扶步进式水稻插秧机 | 手扶式插秧机 | 江苏永涛实业有限公司 | 2ZS-6A | 6000 | 手扶步进式：6行
6096 | 捡拾压捆机 | 1.7—2.2m捡拾压捆机 | 履带自走式方草捆打捆机 | 星光农机股份有限公司 | 9YFL-1.9 | 28800 | 捡拾宽度：1900mm；功率：45kW。
6097 | 轮式拖拉机 | 70—75马力四轮驱动拖拉机 | 轮式拖拉机 | 山东联亿重工有限公司 | LY704 | 15000 | 驱动方式：四轮驱动；配套功率：51.5kw
6098 | 轮式拖拉机 | 90—95马力四轮驱动拖拉机 | 轮式拖拉机 | 山东联亿重工有限公司 | LY904 | 23000 | 驱动方式：四轮驱动；配套功率：66.2kw
6099 | 轮式拖拉机 | 130—140马力四轮驱动拖拉机 | 轮式拖拉机 | 山东联亿重工有限公司 | LY1354 | 37000 | 驱动方式：四轮驱动；配套功率：99.2kw
6100 | 轮式拖拉机 | 140—150马力四轮驱动拖拉机 | 轮式拖拉机 | 山东联亿重工有限公司 | LY1404 | 42000 | 驱动方式：四轮驱动；配套功率：103kw
6101 | 自走轮式谷物联合收割机（全喂入) | 5—6kg/s自走轮式谷物联合收割机（全喂入） | 自走式谷物联合收割机 | 山东宁联机械制造有限公司 | 4LZ-5.0 | 21000 | 喂入量：5.0kg/s；自走轮式；
6102 | 自走式玉米收获机 | 2行摘穗剥皮型自走式玉米收获机 | 自走式玉米联合收获机 | 山东宁联机械制造有限公司 | 4YZ-2 | 18000 | 割台行数：2行；幅宽：1.44m；形式：自走式（摘穗剥皮型）
6103 | 自走式玉米收获机 | 2行摘穗剥皮型自走式玉米收获机 | 自走式玉米收获机 | 山东宁联机械制造有限公司 | 4YZP-2A | 18000 | 割台行数：2行；幅宽：1.43m；形式：自走式（摘穗剥皮型）
6104 | 自走式玉米收获机 | 3行摘穗剥皮型自走式玉米收获机 | 自走式玉米收获机 | 山东宁联机械制造有限公司 | 4YZP-3A | 35000 | 割台行数：3行；幅宽：2.05m；形式：自走式（摘穗剥皮型）
6105 | 自走式玉米收获机 | 3行摘穗剥皮型自走式玉米收获机 | 自走式玉米联合收获机 | 山东宁联机械制造有限公司 | 4YZ-3 | 35000 | 割台行数：3行；幅宽：2.04m；形式：自走式（摘穗剥皮型）
6106 | 自走式玉米收获机 | 3行摘穗剥皮型自走式玉米收获机 | 自走式玉米收获机 | 山东宁联机械制造有限公司 | 4YZB-3QZ(2010) | 35000 | 割台行数：3行；幅宽：2.01m；形式：自走式（摘穗剥皮型）
6107 | 自走式玉米收获机 | 4行摘穗剥皮型自走式玉米收获机 | 自走式玉米收获机 | 山东宁联机械制造有限公司 | 4YZP-4 | 36000 | 割台行数：4行；幅宽：2.685m；形式：自走式（摘穗剥皮型）
6108 | 自走式玉米收获机 | 4行摘穗剥皮型自走式玉米收获机 | 自走式玉米收获机 | 山东宁联机械制造有限公司 | 4YZB-4QZ(2400) | 36000 | 割台行数：4行；幅宽：2.4m；形式：自走式（摘穗剥皮型）
6109 | 自走式玉米收获机 | 5行及以上籽粒收获型自走式玉米联合收获机 | 自走式玉米籽粒收获机 | 山东宁联机械制造有限公司 | 4YZ-6 | 30000 | 割台行数：6行；幅宽：3.9m；形式：自走式（籽粒收获型）
6110 | 轮式拖拉机 | 80—85马力四轮驱动拖拉机 | 轮式拖拉机 | 雷沃重工股份有限公司 | M804-D3 | 19000 | 驱动方式：四轮驱动；功率：58.8KW
6111 | 轮式拖拉机 | 80—85马力四轮驱动拖拉机 | 轮式拖拉机 | 雷沃重工股份有限公司 | M804-DA3 | 19000 | 驱动方式：四轮驱动；功率：58.8KW
6112 | 轮式拖拉机 | 80—85马力四轮驱动拖拉机 | 轮式拖拉机 | 雷沃重工股份有限公司 | M804-D4 | 19000 | 驱动方式：四轮驱动；功率：58.8KW
6113 | 轮式拖拉机 | 90—95马力两轮驱动拖拉机 | 轮式拖拉机 | 雷沃重工股份有限公司 | M900-D3 | 19000 | 驱动方式：两轮驱动；功率：66.2KW
6114 | 轮式拖拉机 | 90—95马力两轮驱动拖拉机 | 轮式拖拉机 | 雷沃重工股份有限公司 | M900-DA3 | 19000 | 驱动方式：两轮驱动；功率：66.2KW
6115 | 轮式拖拉机 | 90—95马力四轮驱动拖拉机 | 轮式拖拉机 | 雷沃重工股份有限公司 | M904-D3 | 23000 | 驱动方式：四轮驱动；功率：66.2KW
6116 | 轮式拖拉机 | 90—95马力四轮驱动拖拉机 | 轮式拖拉机 | 雷沃重工股份有限公司 | M904-DA3 | 23000 | 驱动方式：四轮驱动；功率：66.2KW
6117 | 轮式拖拉机 | 90—95马力四轮驱动拖拉机 | 轮式拖拉机 | 雷沃重工股份有限公司 | M904-D4 | 23000 | 驱动方式：四轮驱动；功率：66.2KW
6118 | 轮式拖拉机 | 90—95马力四轮驱动拖拉机 | 轮式拖拉机 | 雷沃重工股份有限公司 | M904-DA4 | 23000 | 驱动方式：四轮驱动；功率：66.2KW
6119 | 轮式拖拉机 | 90—95马力两轮驱动拖拉机 | 轮式拖拉机 | 雷沃重工股份有限公司 | M900-D4 | 19000 | 驱动方式：两轮驱动；功率：66.2KW
6120 | 轮式拖拉机 | 90—95马力两轮驱动拖拉机 | 轮式拖拉机 | 雷沃重工股份有限公司 | M900-DA4 | 19000 | 驱动方式：两轮驱动；功率：66.2KW
6121 | 轮式拖拉机 | 100马力及以上两轮驱动拖拉机 | 轮式拖拉机 | 雷沃重工股份有限公司 | M1000-DA4 | 23000 | 驱动方式：两轮驱动；功率：73.5KW
6122 | 轮式拖拉机 | 100马力及以上两轮驱动拖拉机 | 轮式拖拉机 | 雷沃重工股份有限公司 | M1000-D3 | 23000 | 驱动方式：两轮驱动；功率：73.5KW
6123 | 轮式拖拉机 | 100马力及以上两轮驱动拖拉机 | 轮式拖拉机 | 雷沃重工股份有限公司 | M1000-DA3 | 23000 | 驱动方式：两轮驱动；功率：73.5KW
6124 | 轮式拖拉机 | 100—110马力四轮驱动拖拉机 | 轮式拖拉机 | 雷沃重工股份有限公司 | M1004-D3 | 28000 | 驱动方式：四轮驱动；功率：73.5KW
6125 | 轮式拖拉机 | 100—110马力四轮驱动拖拉机 | 轮式拖拉机 | 雷沃重工股份有限公司 | M1004-DA3 | 28000 | 驱动方式：四轮驱动；功率：73.5KW
6126 | 轮式拖拉机 | 100—110马力四轮驱动拖拉机 | 轮式拖拉机 | 雷沃重工股份有限公司 | M1004-D4 | 28000 | 驱动方式：四轮驱动；功率：73.5KW
6127 | 轮式拖拉机 | 100—110马力四轮驱动拖拉机 | 轮式拖拉机 | 雷沃重工股份有限公司 | M1004-DA4 | 28000 | 驱动方式：四轮驱动；功率：73.5KW
6128 | 轮式拖拉机 | 100马力及以上两轮驱动拖拉机 | 轮式拖拉机 | 雷沃重工股份有限公司 | M1000-D4 | 23000 | 驱动方式：两轮驱动；功率：73.5KW
6129 | 轮式拖拉机 | 100马力及以上两轮驱动拖拉机 | 轮式拖拉机 | 雷沃重工股份有限公司 | M1100-D3 | 23000 | 驱动方式：两轮驱动；功率：81KW
6130 | 轮式拖拉机 | 100马力及以上两轮驱动拖拉机 | 轮式拖拉机 | 雷沃重工股份有限公司 | M1100-DA3 | 23000 | 驱动方式：两轮驱动；功率：81KW
6131 | 轮式拖拉机 | 110—120马力四轮驱动拖拉机 | 轮式拖拉机 | 雷沃重工股份有限公司 | M1104-D3 | 30000 | 驱动方式：四轮驱动；功率：81KW
6132 | 轮式拖拉机 | 110—120马力四轮驱动拖拉机 | 轮式拖拉机 | 雷沃重工股份有限公司 | M1104-DA3 | 30000 | 驱动方式：四轮驱动；功率：81KW
6133 | 轮式拖拉机 | 100马力及以上两轮驱动拖拉机 | 轮式拖拉机 | 雷沃重工股份有限公司 | M1100-D4 | 23000 | 驱动方式：两轮驱动；功率：81KW
6134 | 轮式拖拉机 | 100马力及以上两轮驱动拖拉机 | 轮式拖拉机 | 雷沃重工股份有限公司 | M1100-DA4 | 23000 | 驱动方式：两轮驱动；功率：81KW
6135 | 轮式拖拉机 | 110—120马力四轮驱动拖拉机 | 轮式拖拉机 | 雷沃重工股份有限公司 | M1104-D4 | 30000 | 驱动方式：四轮驱动；功率：81KW
6136 | 轮式拖拉机 | 110—120马力四轮驱动拖拉机 | 轮式拖拉机 | 雷沃重工股份有限公司 | M1104-DA4 | 30000 | 驱动方式：四轮驱动；功率：81KW
6137 | 轮式拖拉机 | 100马力及以上两轮驱动拖拉机 | 轮式拖拉机 | 雷沃重工股份有限公司 | M1200-D3 | 23000 | 驱动方式：两轮驱动；功率：88.2KW
6138 | 轮式拖拉机 | 100马力及以上两轮驱动拖拉机 | 轮式拖拉机 | 雷沃重工股份有限公司 | M1200-DA3 | 23000 | 驱动方式：两轮驱动；功率：88.2KW
6139 | 轮式拖拉机 | 120—130马力四轮驱动拖拉机 | 轮式拖拉机 | 雷沃重工股份有限公司 | M1204-DA3 | 33000 | 驱动方式：四轮驱动；功率：88.2KW
6140 | 轮式拖拉机 | 120—130马力四轮驱动拖拉机 | 轮式拖拉机 | 雷沃重工股份有限公司 | M1204-D3 | 33000 | 驱动方式：四轮驱动；功率：88.2KW
6141 | 轮式拖拉机 | 100马力及以上两轮驱动拖拉机 | 轮式拖拉机 | 雷沃重工股份有限公司 | M1200-D4 | 23000 | 驱动方式：两轮驱动；功率：88.2KW
6142 | 轮式拖拉机 | 100马力及以上两轮驱动拖拉机 | 轮式拖拉机 | 雷沃重工股份有限公司 | M1200-DA4 | 23000 | 驱动方式：两轮驱动；功率：88.2KW
6143 | 轮式拖拉机 | 120—130马力四轮驱动拖拉机 | 轮式拖拉机 | 雷沃重工股份有限公司 | M1204-DA4 | 33000 | 驱动方式：四轮驱动；功率：88.2KW
6144 | 轮式拖拉机 | 120—130马力四轮驱动拖拉机 | 轮式拖拉机 | 雷沃重工股份有限公司 | M1204-D4 | 33000 | 驱动方式：四轮驱动；功率：88.2KW
6145 | 轮式拖拉机 | 120—130马力四轮驱动拖拉机 | 轮式拖拉机 | 雷沃重工股份有限公司 | M1204-DS3 | 33000 | 驱动方式：四轮驱动；功率：88.2KW
6146 | 轮式拖拉机 | 120—130马力四轮驱动拖拉机 | 轮式拖拉机 | 雷沃重工股份有限公司 | M1204-DS4 | 33000 | 驱动方式：四轮驱动；功率：88.2KW
6147 | 轮式拖拉机 | 120—130马力四轮驱动拖拉机 | 轮式拖拉机 | 雷沃重工股份有限公司 | M1204-DSA3 | 33000 | 驱动方式：四轮驱动；功率：88.2KW
6148 | 轮式拖拉机 | 120—130马力四轮驱动拖拉机 | 轮式拖拉机 | 雷沃重工股份有限公司 | M1204-DSA4 | 33000 | 驱动方式：四轮驱动；功率：88.2KW
6149 | 轮式拖拉机 | 100马力及以上两轮驱动拖拉机 | 轮式拖拉机 | 雷沃重工股份有限公司 | M1200-DS3 | 23000 | 驱动方式：两轮驱动；功率：88.2KW
6150 | 轮式拖拉机 | 100马力及以上两轮驱动拖拉机 | 轮式拖拉机 | 雷沃重工股份有限公司 | M1200-DS4 | 23000 | 驱动方式：两轮驱动；功率：88.2KW
6151 | 轮式拖拉机 | 100马力及以上两轮驱动拖拉机 | 轮式拖拉机 | 雷沃重工股份有限公司 | M1200-DSA3 | 23000 | 驱动方式：两轮驱动；功率：88.2KW
6152 | 轮式拖拉机 | 100马力及以上两轮驱动拖拉机 | 轮式拖拉机 | 雷沃重工股份有限公司 | M1200-DSA4 | 23000 | 驱动方式：两轮驱动；功率：88.2KW
6153 | 轮式拖拉机 | 130—140马力四轮驱动拖拉机 | 轮式拖拉机 | 雷沃重工股份有限公司 | M1304-D4 | 37000 | 驱动方式：四轮驱动；功率：95.6KW
6154 | 轮式拖拉机 | 130—140马力四轮驱动拖拉机 | 轮式拖拉机 | 雷沃重工股份有限公司 | M1304-DA4 | 37000 | 驱动方式：四轮驱动；功率：95.6KW
6155 | 油菜籽收获机 | 4kg/s及以上自走履带式油菜籽收获机。 | 油菜联合收割机 | 雷沃重工股份有限公司（原福田雷沃国际重工股份有限公司） | 4LZY-4G1 | 19000 | 结构型式：自走履带式；喂入方式：全喂入；喂入量：4kg/s
6156 | 自走履带式谷物联合收割机（全喂入） | 3—4kg/s自走履带式谷物联合收割机（全喂入）；包含4kg/s及以上自走履带式水稻联合收割机（全喂入）。 | 履带式全喂入谷物联合收割机 | 雷沃重工股份有限公司（原福田雷沃国际重工股份有限公司） | 4LZ-3.5G | 15000 | 结构型式：自走履带式；喂入方式：全喂入；喂入量：3.5kg/s
6157 | 自走履带式谷物联合收割机（全喂入） | 4kg/s及以上自走履带式谷物联合收割机（全喂入）。 | 履带式全喂入谷物联合收割机 | 雷沃重工股份有限公司（原福田雷沃国际重工股份有限公司） | 4LZ-5F | 19000 | 结构型式：自走履带式；喂入方式：全喂入；喂入量：5kg/s