## Sheet1
附件1：
黑龙江垦区2017年新型农业机械购置补贴机具归档种类范围及分档明细（第一批）
序号 | 大类 | 小类 | 品目 | 分档名称 | 基本配置和参数 | 备注
1 | 种植施肥机械 | 施肥机械 | 施肥机（化肥） | 6行及以上乘坐式插秧机配套水稻侧深施肥装置 | ≥6行水稻高速插秧机配套,在插秧的同时进行侧向深施颗粒复合肥，侧深施肥装置为气吹式，由施肥管接口、肥料滚筒、风扇、连接管、和施肥箱等构成，安装在水稻高速插秧机机架上，实现插秧同时进行侧深施肥联合作业。
2 | 耕整地机械 | 提浆整地机 | 振捣提浆机 | 振动式水稻振捣提浆机 | 振动式水稻提浆整地设备，配备动力≥50马力，动力输出转数：750-1000转/min，振力：0-10000N，作业幅宽≥3.5米,作业速度≥6Km/h。
3 | 耕整地机械 | 提浆整地机 | 振捣提浆机 | 自平衡式水稻振捣提浆机 | 该设备由宽幅振动提浆机和电脑控制水平及深度控制系统组成，可一次完成水田原茬泡田的耕旋地、碎土、振捣提浆、压茬、平地联合作业,达到水田插秧状态。配套动力≥70Kw,作业速度≥ 6Km/h,振动频次120～222（540r/min～1000r/min）次/min,耕幅宽度≥4000mm,连接方式:三点悬挂,作业深度:87～110mm,控制误差: 0.5°,倾角传感器检测范围:±15°,位移传感器直行误差:±1%，作业时农具可保持自动水平，作业深浅控制一致，。
4 | 田间管理机械 | 中耕机械 | 多功能管理机 | 发动机额定功率≥20kw运苗机 | 自走式，四轮驱动，配套功率≥20kw，可以完成运苗、拉粮、施肥等工作 | 需要有效的农业机械推广鉴定证书，有效期截止日期在2017年1月1日以后（含）
5 | 其它机械 | 行走部件 | 防陷半履带装置 | 链轨式防陷半履带装置 | ≥140马力联合收割机配套、行走速度05-8km、接地面积≥2.7㎡(下陷10cm时面积)、接地压力≤24Kp、地隙高度≥500mm 、履带板材质：Mn13 | 需要有效的农业机械推广鉴定证书，有效期截止日期在2017年1月1日以后（含）
6 | 其它机械 | 行走部件 | 防陷半履带装置 | 履带宽度≥800mm橡胶防陷半履带装置 | 由涨紧装置、支重轮、驱动轮、行走支架、履带总成组成，履带宽度≥800mm，接地长度≥2300mm，最大承载质量≥30000kg，最大行走速度≥30km/h，履带材质：橡胶，数量：2只/套。
7 | 其它机械 | 行走部件 | 防陷半履带装置 | 800mm＞履带宽度≥700mm橡胶防陷半履带装置 | 由涨紧装置、支重轮、驱动轮、行走支架、履带总成组成，800mm＞履带宽度≥700mm，接地长度≥2300mm，最大承载质量≥30000kg，最大行走速度≥30km/h，履带材质：橡胶，数量：2只/套。
8 | 其它机械 | 行走部件 | 防陷半履带装置 | 700mm＞履带宽度≥600mm橡胶防陷半履带装置 | 由涨紧装置、支重轮、驱动轮、行走支架、履带总成组成，700mm＞履带宽度≥600mm，接地长度≥1900mm，最大承载质量≥15000kg，最大行走速度≥20km/h，履带材质：橡胶，数量：2只/套。
9 | 其它机械 | 行走部件 | 防陷半履带装置 | 600mm＞履带宽度≥320mm橡胶防陷半履带装置 | 由涨紧装置、支重轮、驱动轮、行走支架、履带总成组成，600mm＞履带宽度≥320mm，接地长度≥890mm，最大承载质量≥3000kg，最大行走速度≥16km/h，履带材质：橡胶，数量：2只/套。
10 | 种植施肥机械 | 栽植机械 | 水稻插秧机 | 6行及以上乘坐式水稻钵育摆栽成套设备 | 由1台摆栽机，1台播种机，2万张秧盘组成，可担负500亩摆栽面积。钵育摆栽机：插秧行数 ( 行 )≥6,发动机标定功率≥6.6KW(9马力),液压无级变速,行距( mm )330,株距 ( mm) 124～282（多级可调）,插秧深度 ( mm ) 10～40（多级可调）,取秧量调节：横向（次)：42，纵向送秧量( mm )：32 ,插秧速度( km/h)0.828～4.5,漏插率≤5%,漂秧率 ≤3%,翻倒率≤3%,配置微电脑自检装置、监控报警、平衡装置,钵土深度（mm）25,育秧方式：硬盘育苗（钵体苗）。秧盘播种机：电机动力(W)≥120，仓斗容量(L)≥40，播种≥30，覆土≥40；底土高度一致性变异系数：≤5%，每秧盘底土重量稳定性变异系数：≤2.5%；每秧盘覆土重量稳定性变异系数≤5%；播种量(克/盘)50～70；每秧盘排种量稳定性变异系数≤5.0%；种子破碎率≤2%；排种一致性变异系数≤20%；通过调节器调节、精量播种（2-6粒/穴），生产工作效率(盘/小时)≥580；独立穴播。钵苗育秧秧盘：秧盘质量：420g；钵穴孔数：448个；秧盘材质：工业用改性聚丙烯树脂；渗水孔型式：Y型；钵穴孔上口沿尺寸：Φ16mm；纵向传送爪孔中心距:300mm；培育方式：独立钵穴。 | 需要有效的农业机械推广鉴定证书，有效期截止日期在2017年1月1日以后（含）
11 | 种植施肥机械 | 播种机 | 精量播种机 | 精量播种机改装 | 适用于悬挂式单元组配多行播种机，在原玉米精量播种机的基础上加装单体主要用于播种大豆，播种机改造后不得影响原机性能，播种机作业速度在8-12km/h,改造后新增单体可对播种和施肥进行监控。 | 需要提供大豆精量播种机有效的农业机械推广鉴定证书，有效期截止日期在2017年1月1日以后（含），有改装的成功经验。
12 | 收获后处理机械 | 干燥机械 | 粮食烘干机 | 高性能移动式水稻（玉米）低温烘干机 | 拖拉机牵引移动式，通过动力输出轴传动，也可以使用220V电力驱动。烘干机容积≥30m3，燃料为柴油，低温烘干温度35℃，燃油燃烧器为间接加热，电脑温度控制、自动报警等，可烘干水稻、玉米、小麦等，拖拉机牵引动力≥80马力，对粮食和种子干燥无任何污染，更换筛网后还可以烘干玉米等作物。
13 | 种植施肥机械 | 播种机械 | 根茎类种子播种机 | 4行及以上高精度马铃薯播种机 | 播种行数：≥4 行;牵引式;料斗容量：≥3500kg;株距：12.5-45cm可调;行距：75-90cm;肥箱容量：≥900kg;配套动力（KW/马力）：86/120;行进速度：4-6km/h;生产率：≥1.2hm²/h;播种深度：5-25cm;工作效率：≥200亩/天; 播种精度：≥98%；种箱底部带电子震动装置；播种单元有漏播检测器；播种单元有电子震动器；带限深轮的仿形开沟器
14 | 耕整地机械 | 整地机械 | 起垄机 | 马铃薯高垄成型一体机 | 牵引式，作业行数：4行；可成型马铃薯垄高：280MM；可成型马铃薯垄宽：90CM；可成型马铃薯垄顶部宽度：220MM；还可以进行中耕作业。
15 | 收获后处理机械 | 薯类分选机 | 马铃薯分选机 | 马铃薯空气动力清选机 | 马铃薯土薯分离设备，配套功率：150千瓦电力，二级清选， 入料宽度：1700mm，有拣选平台，马铃薯均布区，多级辊分离区，空气动力分离区，杂质输出带，土豆输出带，精分离秧传输带 风机功率：130KW ，风机电气控制系统，液压控制系统 电气故障诊断系统，处理量200吨/小时。
16 | 收获机械 | 谷物收获机械 | 大型收获打捆一体机 | 发动机额定功率≥350 kW收获打捆一体机 | 联合收获机发动机额定功率≥350 kW，静液压四轮驱动，综合损失率≤0.5％，可收获大豆、玉米、水稻、小麦、油菜等作物，在完成收获的同时可同时完成秸秆打捆作业。
17 | 收获机械 | 谷物收获机械 | 大型谷物联合收获机 | 发动机额定功率≥240 kW谷物联合收获机 | 四轮驱动轴流式谷物联合收获机，发动机额定功率≥240 kW,配有茎杆切碎和抛撒器,过桥仿形可反转，综合损失率≤0.5％，可配割幅≥7.6米挠性割台，割幅≥８行玉米割台，工作幅宽4米左右的带式拾禾器及检拾台，可收获大豆、玉米、水稻、小麦、油菜等作物。
18 | 收获机械 | 饲料收获机械 | 青饲料收获机械 | 发动机额定功率≥420马力谷物联合收获机 | 自走式；静液压四轮驱动；发动机额定功率≥420马力；割幅≥工作幅宽 4.5m； 带自动反向旋转磨刀系统；具有玉米籽粒破碎器。
19 | 畜牧水产养殖机械 | 畜产品采集加工机械设备 | 挤奶机 | 智能化自动挤奶机 | 电脑控制的自动挤奶药浴机器人；环境温度：5 - 40℃；环境湿度：20 - 80% RH；药浴液到药浴机器人的距离： 最大25m；带电脑自动控制系统。
20 | 收获后处理机械 | 仓贮机械 | 粮饲袋贮机 | 饲料袋贮机 | 牵引式，由饲料装填机将不同种类的饲料及粮食装填于一个长度为60-150米的高强度复合材质塑料袋中，用于贮存。该套设备由装填机、贮存袋等部分系统组成。工作效率≥40t/h，袋的直径≥2.4m，数量20个(长度75米／个)。
21 | 收获后处理机械 | 仓贮机械 | 粮饲袋贮机 | 粮食袋贮机 | 牵引式，由粮食装填机将粮食装填于一个长度为60-150米的高强度复合材质塑料袋中，用于贮存。该套设备由装填机、贮存袋、粮食卸载机等系统组成。工作效率≥300t/h，袋的直径≥2.7m，数量20个(长度60米／个)。
22 | 其它机械 | 农业用飞机 | 固定翼飞机 | 发动机额定功率≥700马力 | 发动机额定功率≥700马力，载药量≥1000kg