## 导入补贴产品
贵州省2017年农业机械购置补贴产品信息（第一批）
机具大类 | 机具小类 | 机具品目 | 分档名称 | 生产企业 | 产品名称 | 机具型号 | 配置参数（企业依据推广鉴定报告填报） | 中央补贴额 | 特殊县中央补贴额 | 省补贴额 | 特殊县省补贴额 | 市补贴额 | 特殊县市补贴额 | 县补贴额 | 特殊县县补贴额 | 功率（kW） | 机具类型 | 备注 | 企业所属省份
耕整地机械 | 耕地机械 | 旋耕机 | 单轴1000—1500mm旋耕机 | 中国一拖集团有限公司 | 旋耕机 | 1GQN-115 | 动力连接方式：牵引式，机具结构类型：单轴，耕幅（m）：1.15 | 540 | [8 empty] | 通用类 |  | 河南省
耕整地机械 | 耕地机械 | 旋耕机 | 单轴1000—1500mm旋耕机 | 中国一拖集团有限公司 | 旋耕机 | 1GQN-125D | 动力连接方式：牵引式，机具结构类型：单轴，耕幅（m）：1.25 | 540 | [8 empty] | 通用类 |  | 河南省
耕整地机械 | 耕地机械 | 旋耕机 | 单轴1000—1500mm旋耕机 | 中国一拖集团有限公司 | 旋耕机 | 1GQN-140 | 动力连接方式：牵引式，机具结构类型：单轴，耕幅（m）：1.4 | 540 | [8 empty] | 通用类 |  | 河南省
耕整地机械 | 耕地机械 | 旋耕机 | 单轴1000—1500mm旋耕机 | 江苏正大永达科技有限公司 | 旋耕机 | 1GKN-125 | 结构形式：框架式，配套拖拉机标定功率(kw)：14.7—18.4，配套拖拉机功力输出轴转速(r/min)：540，720，外形尺寸（长×宽×高）(mm):920×1500×1096，结构质量(kg):258,理论作业速度(km)/h:2-5,幅宽(cm):125,旋耕深度(cm):旱耕：10-14;水耕:12-16,传动方式：中间齿轮传动，与拖拉机联接方式：标准三点悬挂，刀辊转速(r/min):220(n动=540）；294（n动=720），刀辊最大回转半径(mm):225,总安装刀数（把）：26，旋耕刀型号：IT225. | 540 | [8 empty] | 通用类 |  | 江苏省
耕整地机械 | 耕地机械 | 旋耕机 | 单轴1000—1500mm旋耕机 | 江苏正大永达科技有限公司 | 旋耕机 | 1GKN-140 | 结构形式：框架式，配套拖拉机标定功率(kw)：18.4-22.1，配套拖拉机功力输出轴转速(r/min)：540，720，外形尺寸（长×宽×高）(mm):920×1650×1096，结构质量(kg):278,理论作业速度(km/h):2-5,幅宽(cm):140,旋耕深度(cm):旱耕：10-14;水耕:12-16,传动方式：中间齿轮传动，与拖拉机联接方式：标准三点悬挂，刀辊转速(r/min):198(n动=540）；264（n动=720），刀辊最大回转半径(mm):225,总安装刀数（把）：30，旋耕刀型号：IT225. | 540 | [8 empty] | 通用类 |  | 江苏省
耕整地机械 | 耕地机械 | 旋耕机 | 单轴1000—1500mm旋耕机 | 安徽中科自动化股份有限公司 | 旋耕机 | 1GK-130 | 配套拖拉机标定功率：29.4-40.4Kw；动力输出轴转速：540/720r/min；幅宽130cm；耕深：≥12cm；结构型式：框架；外形尺寸（长×宽×高）：620×1535×950mm；旋耕刀数：30把，旋耕刀型号：IT245；传动方式：侧边齿轮传动；与拖拉机连接方式：三点悬挂。 | 540 | [8 empty] | 通用类 |  | 安徽省
耕整地机械 | 耕地机械 | 旋耕机 | 单轴1000—1500mm旋耕机 | 连云港大陆农业机械装备有限公司 | 旋耕机 | 1GKN-140 | 框架结构，中间齿轮传动，单轴，不变速，标准三点悬挂。配套动力：22.0-29.4kw,外形尺寸：1020×1660×1160mm,耕幅：1400mm, 结构质量：325kg,作业速度：1-5km/h,生产率：0.20-0.98hm²/h | 540 | [8 empty] | 通用类 |  | 江苏省
耕整地机械 | 耕地机械 | 旋耕机 | 单轴1000—1500mm旋耕机 | 云南新天力机械制造股份有限公司 | 旋耕机 | 1GQL-110 | 单轴；1000mm≤耕幅＜1500mm，配套动力11-18kw | 540 | [8 empty] | 通用类 |  | 云南省
耕整地机械 | 耕地机械 | 旋耕机 | 单轴1000—1500mm旋耕机 | 山东大华机械有限公司 | 旋耕机 | 1GQN-100 | 机具结构类型：单轴；耕幅：1000mm；外形尺寸： 1040×1170×1100 mm；结构质量： 230 kg；传动方式： 中间齿轮传动；旋耕刀数量：22 把 | 540 | [8 empty] | 通用类 |  | 山东省
耕整地机械 | 耕地机械 | 旋耕机 | 单轴1000—1500mm旋耕机 | 山东大华机械有限公司 | 旋耕机 | 1GQN-125 | 机具结构类型：单轴；耕幅：1250mm；外形尺寸： 1040×1420×1100 mm；结构质量： 250 kg；传动方式： 中间齿轮传动；旋耕刀数量：30把 | 540 | [8 empty] | 通用类 |  | 山东省
耕整地机械 | 耕地机械 | 旋耕机 | 单轴1000—1500mm旋耕机 | 山东大华机械有限公司 | 旋耕机 | 1GQN-140 | 机具结构类型：单轴；耕幅：1400mm；外形尺寸： 960×1565×980 mm；结构质量： 260 kg；旋耕刀数量：30 把，传动方式： 中间齿轮传动； | 540 | [8 empty] | 通用类 |  | 山东省
耕整地机械 | 耕地机械 | 旋耕机 | 单轴1000—1500mm旋耕机 | 河南豪丰机械制造有限公司 | 旋耕机 | 1GQN-125 | 单轴，工作幅宽：1250mm；结构型式：框架式；配套动力：13.2～18.4kW；外形尺寸（长×宽×高）：1000×1390×1020（mm）；结构质量：250kg；理论作业速度：1.8～7.2km/h；耕深：8～14cm；传动方式：中间齿轮传动；联接方式：三点悬挂；刀辊转速：233r/min；刀辊最大回转半径：195mm；刀辊总安装刀数：28把；旋耕刀型号：IT195。 | 540 | [8 empty] | 通用类 |  | 河南省
耕整地机械 | 耕地机械 | 旋耕机 | 单轴1000—1500mm旋耕机 | 河南豪丰机械制造有限公司 | 旋耕机 | 1GQN-140 | 单轴，工作幅宽：1400mm；结构型式：框架式；配套动力：25.7～29.4kW；外形尺寸（长×宽×高）：1020×1566×1038（mm）；结构质量：225kg；理论作业速度：0.5～1m/s；耕深：12～14cm；传动方式：中间齿轮传动；联接方式：三点悬挂；刀辊转速：223/297r/min；刀辊最大回转半径：225mm；刀辊总安装刀数：32把；旋耕刀型号：IT225/IT225左。 | 540 | [8 empty] | 通用类 |  | 河南省
耕整地机械 | 耕地机械 | 旋耕机 | 单轴1000—1500mm旋耕机 | 南昌赣翔机械有限公司 | 旋耕机 | 1GKN-125 | 单轴；1000mm≤耕幅＜1500mm 框架式 配套功率:33.1-40.4 配套输出轴转速:540/720R/MIN 尺寸:1500*750*920mm 结构质量:230KG 理论作业速度:0.56-1.39m/s 幅宽:125CM 耕深:≥12CM 传动方式:中间齿轮传动 联接方式:三点悬挂 刀辊转速:210/314R/MIN 刀辊最大回转半径:245MM 总安装刀数:26把 旋耕刀型号:IT245 | 540 | [8 empty] | 通用类 |  | 江西省
耕整地机械 | 耕地机械 | 旋耕机 | 单轴1000—1500mm旋耕机 | 南昌赣翔机械有限公司 | 旋耕机 | 1GKN-140 | 单轴；1000mm≤耕幅＜1500mm 框架式 配套功率:35.3-44.1 配套输出轴转速:540/720R/MIN 尺寸:1630*910*1020mm 结构质量:245KG 理论作业速度:0.56-1.39m/s 幅宽:140CM 耕深:≥12CM 传动方式:中间齿轮传动 联接方式:三点悬挂 刀辊转速:210/290R/MIN 刀辊最大回转半径:245MM 总安装刀数:30把 旋耕刀型号:IT245 | 540 | [8 empty] | 通用类 |  | 江西省
耕整地机械 | 耕地机械 | 旋耕机 | 单轴1000—1500mm旋耕机 | 江苏银华春翔机械制造有限公司 | 旋耕机 | 1GKN-125 | 单轴；耕幅:1250mm；配套动力：14.7-18.4kw；外形尺寸（长×宽×高）mm：980×1455×1050；整机质量：225kg; | 540 | [8 empty] | 通用类 |  | 江苏省
耕整地机械 | 耕地机械 | 旋耕机 | 单轴1000—1500mm旋耕机 | 江苏银华春翔机械制造有限公司 | 旋耕机 | 1GKN-140 | 单轴；耕幅:1400mm；配套动力：18.4-22.0kw；外形尺寸（长×宽×高）mm：980×1621×1050；整机质量：245kg; | 540 | [8 empty] | 通用类 |  | 江苏省
耕整地机械 | 耕地机械 | 旋耕机 | 单轴1000—1500mm旋耕机 | 四川川龙拖拉机制造有限公司 | 旋耕机 | 1GKN-125 | 外形尺寸(长×宽×高):950×1460×1100MM配套拖拉机标定功率:18.2KW配套拖拉机动力输出轴转速:540/730R/MIN,结构质量:175KG,传动方式:齿轮中间传动,工作幅宽:125CM耕深:≥12CM刀辊设计转速:快244慢180R/MIN刀辊最大回转半径:245MM总安装刀数:26把旋耕刀型号:IT245. | 540 | [8 empty] | 通用类 |  | 四川省
耕整地机械 | 耕地机械 | 旋耕机 | 单轴1000—1500mm旋耕机 | 河北春耕机械制造有限公司 | 旋耕机 | 1GQN-125 | 单轴；配套动力：18.4-22.1kW；动力输出轴转速：540/720r/min；作幅宽：1250mm；中间齿轮传动；三点悬挂；耕深：12-16/cm；整机质量：245kg | 540 | [8 empty] | 通用类 |  | 河北省
耕整地机械 | 耕地机械 | 旋耕机 | 单轴1000—1500mm旋耕机 | 河北春耕机械制造有限公司 | 旋耕机 | 1GQN-140 | 单轴；配套动力：18.4-22.1kW；动力输出轴转速：540/720r/min；工作幅宽：1400mm；中间齿轮传动；三点悬挂；耕深：12-16/cm；整机质量：260kg | 540 | [8 empty] | 通用类 |  | 河北省
耕整地机械 | 耕地机械 | 旋耕机 | 单轴1000—1500mm旋耕机 | 南昌中天农机有限公司 | 旋耕机 | 1GN-140J | 1.结构形式：框架式；2.配套动力：18.4-22.1kw；3.外形尺寸（长x宽x高）：850x1620x1050mm；4.结构质量：248kg；5.配套动力输出轴转速：540r/min；6.与拖拉机挂接方式：标准三点悬挂；7.传动方式：中间齿轮传动；8.工作耕幅：1400cm；9.刀轴转速：227r/min；10.刀轴最大回转半径：245mm；11.旋耕刀型号：IT245；12.总安装刀数：30把；13.旋耕机排列方式：双螺旋。 | 540 | [8 empty] | 通用类 |  | 江西省
耕整地机械 | 耕地机械 | 旋耕机 | 单轴1000—1500mm旋耕机 | 南昌春旋农机有限责任公司 | 旋耕机 | 1GN-130J | 结构型式:框架式,配套功率:22.1-25.07KW,配套输出轴转速:540、720R/MIN,尺寸:1521×950×962MM,结构质量:268KG,理论作业速度:5.4KM/H,幅宽:130CM,耕深:旱耕12-14CM、水耕14-16CM,传动方式:中间齿轮传动,挂接方式:三点悬挂,刀辊转速:227、249R/MIN,刀辊最大回转半径:245MM,总安装刀数:30把,旋耕刀型号:IT245 | 540 | [8 empty] | 通用类 |  | 江西省
耕整地机械 | 耕地机械 | 旋耕机 | 单轴1000—1500mm旋耕机 | 南昌春旋农机有限责任公司 | 旋耕机 | 1GN-140J | 结构型式:框架式,配套功率:22.1-25.07KW,配套输出轴转速:540、720R/MIN,尺寸:1620×950×962MM,结构质量:290KG,理论作业速度:5.4KM/H,幅宽:140CM,耕深:旱耕12-14CM、水耕14-16CM,传动方式:中间齿轮传动,挂接方式:三点悬挂,刀辊转速:227、249R/MIN,刀辊最大回转半径:245MM,总安装刀数:30把旋耕刀型号:IT245 | 540 | [8 empty] | 通用类 |  | 江西省
耕整地机械 | 耕地机械 | 旋耕机 | 单轴1000—1500mm旋耕机 | 常州东风农机集团有限公司 | 旋耕机 | 1GKN-125 | 结构形式：框架式;耕幅(cm)：125 耕深(cm):旱耕：8-16,水耕：10-18; 刀片型式：IT225;配套拖拉机功率(kW)：14.7～18.4;刀轴转速(r/min)：232;与拖拉机联接型式：三点悬挂联接;传动方式：齿轮传动;外形尺寸(mm)：980×1455×1050 | 540 | [8 empty] | 通用类 |  | 江苏省
耕整地机械 | 耕地机械 | 旋耕机 | 单轴1000—1500mm旋耕机 | 常州东风农机集团有限公司 | 旋耕机 | 1GKN-140 | 结构形式：框架式;耕幅(cm)：140; 耕深(cm)旱耕：8-16,水耕：10-18 刀片型式：IT225;配套拖拉机功率(kW)：18.4～22.0 ;刀轴转速(r/min)：232;与拖拉机联接型式：三点悬挂联接;传动方式：齿轮传动; 外形尺寸(mm)：980×1621×1050 | 540 | [8 empty] | 通用类 |  | 江苏省
耕整地机械 | 耕地机械 | 旋耕机 | 单轴1000—1500mm旋耕机 | 南昌华旋机械厂 | 旋耕机 | 1GN-130J | 结构型式:框架式,配套功率:18.4-22.08KW,配套输出轴转速:540R/MIN,尺寸:1521×950×962MM,结构质量:268KG,理论作业速度:2-5KM/H,幅宽:130CM,耕深:12-14CM,传动方式:中间齿轮传动,挂接方式:三点悬挂,刀辊转速:249R/MIN,刀辊最大回转半径:245MM,总安装刀数:30把,旋耕刀型号:IT245 | 540 | [8 empty] | 通用类 |  | 江西省
耕整地机械 | 耕地机械 | 旋耕机 | 单轴1000—1500mm旋耕机 | 南昌华旋机械厂 | 旋耕机 | 1GN-140J | 结构型式:框架式,配套功率:18.4-22.08KW,配套输出轴转速:540R/MIN,尺寸:1700×970×950MM,结构质量:290KG,理论作业速度:2-5KM/H,幅宽:140CM,耕深:12-14CM,传动方式:中间齿轮传动,挂接方式:三点悬挂,刀辊转速:249R/MIN,刀辊最大回转半径:245MM,总安装刀数:30把,旋耕刀型号:IT245 | 540 | [8 empty] | 通用类 |  | 江西省
耕整地机械 | 耕地机械 | 旋耕机 | 单轴1000—1500mm旋耕机 | 河北圣和农业机械有限公司 | 旋耕机 | 1GQN-125 | 单轴；幅宽：1250mm；配套动力：18.4～22.08kW；与拖拉机链接方式：三点悬挂；结构质量：260kg；外形尺寸（长×宽×高）：950×1465×965mm；刀片型号及数量：IT225型30把；耕深：12～16cm。 | 540 | [8 empty] | 通用类 |  | 河北省
耕整地机械 | 耕地机械 | 旋耕机 | 单轴1000—1500mm旋耕机 | 河北圣和农业机械有限公司 | 旋耕机 | 1GQN-140 | 单轴；幅宽：1400mm；配套动力：18.4～25.7kW；与拖拉机链接方式：三点悬挂；结构质量：268kg；外形尺寸（长×宽×高）：950×1615×965mm；刀片型号及数量：IT225型34把；耕深：12～16cm。 | 540 | [8 empty] | 通用类 |  | 河北省
耕整地机械 | 耕地机械 | 旋耕机 | 单轴1000—1500mm旋耕机 | 河北双天机械制造有限公司 | 旋耕机 | 1GKN-140 | 配套标定功率(kw):18.4-22；配套动力输出轴转速(r/min):540/720；常用作业档次:低速Ⅲ；理论前进速度(m/s):0.56-1.39；结构形式:框架；规格型号:1GKN-140；外形尺寸(长×宽×高mm):830×1610×1050；结构质量(kg):240；幅宽(cm):140；耕深(cm):12-14；传动方式:中间齿轮传动；与拖拉机联接方式:三点悬挂；刀辊设计转速(r/min):227-302；刀辊最大回转半径(mm):225；总安装刀数(把):36；旋耕刀型号:IT225 | 540 | [8 empty] | 通用类 |  | 河北省
耕整地机械 | 耕地机械 | 旋耕机 | 单轴1000—1500mm旋耕机 | 山东白龙机械有限公司 | 旋耕机 | 1GXLZ-100 | 动力连接方式：牵引式，机具结构类型：单轴，耕幅（m）：1.0 | 540 | [8 empty] | 通用类 |  | 山东省
耕整地机械 | 耕地机械 | 旋耕机 | 单轴1500—2000mm旋耕机 | 中国一拖集团有限公司 | 旋耕机 | 1GQN-150D | 动力连接方式：牵引式，机具结构类型：单轴，耕幅（m）：1.5 | 1170 | [8 empty] | 通用类 |  | 河南省
耕整地机械 | 耕地机械 | 旋耕机 | 单轴1500—2000mm旋耕机 | 中国一拖集团有限公司 | 旋耕机 | 1GQN-160D | 动力连接方式：牵引式，机具结构类型：单轴，耕幅（m）：1.6 | 1170 | [8 empty] | 通用类 |  | 河南省
耕整地机械 | 耕地机械 | 旋耕机 | 单轴1500—2000mm旋耕机 | 中国一拖集团有限公司 | 旋耕机 | 1GQN-160Z | 动力连接方式：牵引式，机具结构类型：单轴，耕幅（m）：1.6 | 1170 | [8 empty] | 通用类 |  | 河南省
耕整地机械 | 耕地机械 | 旋耕机 | 单轴1500—2000mm旋耕机 | 中国一拖集团有限公司 | 刚性机架旋耕机 | 1GQN-180G | 动力连接方式：牵引式，机具结构类型：单轴，耕幅（m）：1.8 | 1170 | [8 empty] | 通用类 |  | 河南省
耕整地机械 | 耕地机械 | 旋耕机 | 单轴1500—2000mm旋耕机 | 中国一拖集团有限公司 | 刚性机架旋耕机 | 1GQN-180Z | 动力连接方式：牵引式，机具结构类型：单轴，耕幅（m）：1.8 | 1170 | [8 empty] | 通用类 |  | 河南省
耕整地机械 | 耕地机械 | 旋耕机 | 单轴1500—2000mm旋耕机 | 江苏正大永达科技有限公司 | 旋耕机 | 1GKN-160 | 结构形式：框架式，配套拖拉机标定功率(kw)：22.1-29.4，配套拖拉机功力输出轴转速(r/min)：540，720，外形尺寸（长×宽×高）(mm):920×1880×1096，结构质量(kg):308,理论作业速度(Km/h):2-5,幅宽(cm):160,旋耕深度(cm):旱耕：10-14;水耕:12-16,传动方式：中间齿轮传动，与拖拉机联接方式：标准三点悬挂，刀辊转速(r/min):198(n动=540）；264（n动=720），刀辊最大回转半径(mm):225,总安装刀数（把）：38，旋耕刀型号：IT225. | 1170 | [8 empty] | 通用类 |  | 江苏省
耕整地机械 | 耕地机械 | 旋耕机 | 单轴1500—2000mm旋耕机 | 江苏正大永达科技有限公司 | 旋耕机 | 1GKN-180 | 结构形式：框架式，配套拖拉机标定功率(kw)：36.8-44.1，配套拖拉机功力输出轴转速(r/min)：540，720，外形尺寸（长×宽×高）(mm):1020×2056×1152，结构质量(kg):405,理论作业速度(km/h):1-5,幅宽(cm):180,旋耕深度(cm):旱耕：8-16;水耕:8-18,传动方式：中间齿轮传动，与拖拉机联接方式：标准三点悬挂，刀辊转速(r/min):236(n动=540）；226（n动=720），刀辊最大回转半径(mm):245,总安装刀数（把）：62，旋耕刀型号：IT245. | 1170 | [8 empty] | 通用类 |  | 江苏省
耕整地机械 | 耕地机械 | 旋耕机 | 单轴1500—2000mm旋耕机 | 连云港大陆农业机械装备有限公司 | 旋耕机 | 1GKN-150 | 框架结构，中间齿轮传动，单轴，不变速，标准三点悬挂。配套动力：22.1-29.4kw,外形尺寸：1020×1760×1160mm,耕幅：1500mm, 结构质量：340kg,作业速度：1-5km/h,生产率：0.23-1.12hm²/h | 1170 | [8 empty] | 通用类 |  | 江苏省
耕整地机械 | 耕地机械 | 旋耕机 | 单轴1500—2000mm旋耕机 | 连云港大陆农业机械装备有限公司 | 旋耕机 | 1GKN-160 | 框架结构，中间齿轮传动，单轴，不变速，标准三点悬挂。配套动力：29.4-36.8kw,外形尺寸：1020×1860×1160mm,耕幅：1600mm, 结构质量：355kg,作业速度：1-5km/h,生产率：0.23-1.12hm2/h | 1170 | [8 empty] | 通用类 |  | 江苏省
耕整地机械 | 耕地机械 | 旋耕机 | 单轴1500—2000mm旋耕机 | 连云港大陆农业机械装备有限公司 | 旋耕机 | 1GKN-180 | 框架结构，中间齿轮传动，单轴，不变速，标准三点悬挂。配套动力：36.8-44.1kw,外形尺寸：1020×2060×1160mm,耕幅：1800mm, 结构质量：405kg,作业速度：1-5km/h,生产率：0.25-1.26hm²/h | 1170 | [8 empty] | 通用类 |  | 江苏省
耕整地机械 | 耕地机械 | 旋耕机 | 单轴1500—2000mm旋耕机 | 广西南宁邕江机械有限公司 | 旋耕机 | 1GBH-160型 | 1、结构型式:框架式、中间齿轮传动、单轴单速 2、配套拖拉机标定功率(KW):22~66 3、配套拖拉机动力输出轴转速(R/MIN):540、645、720、1000 4、外形尺寸(长×宽×高)(㎜):1800×800×780 5、结构质量(KG):390 6、幅宽(㎝):160 7、传动方式:中间齿轮传动 8、与拖拉机联接方式:三点悬挂 9、刀辊转速(R/MIN):228~272 10、刀辊最大回转半径(㎜):245 11、刀辊总安装刀数(把):40 12、旋耕刀型号:IT245 | 1170 | [8 empty] | 通用类 |  | 广西
耕整地机械 | 耕地机械 | 旋耕机 | 单轴1500—2000mm旋耕机 | 山东大华机械有限公司 | 旋耕机 | 1GQN-150 | 机具结构类型：单轴；耕幅：1500mm；外形尺寸： 960×1685×980 mm；结构质量： 270 kg；传动方式： 中间齿轮传动；旋耕刀数量：34 把 | 1170 | [8 empty] | 通用类 |  | 山东省
耕整地机械 | 耕地机械 | 旋耕机 | 单轴1500—2000mm旋耕机 | 山东大华机械有限公司 | 旋耕机 | 1GQN-160 | 机具结构类型：单轴；耕幅：1600mm；外形尺寸： 1180×1810×1140 mm；结构质量： 280 kg；传动方式： 中间齿轮传动；旋耕刀数量：42 把 | 1170 | [8 empty] | 通用类 |  | 山东省
耕整地机械 | 耕地机械 | 旋耕机 | 单轴1500—2000mm旋耕机 | 山东大华机械有限公司 | 旋耕机 | 1GQN-180 | 机具结构类型：单轴；耕幅：1800mm；外形尺寸： 1080×2070×1090 mm；结构质量：405 kg；传动方式： 中间齿轮传动；旋耕刀数量：50 把 | 1170 | [8 empty] | 通用类 |  | 山东省
耕整地机械 | 耕地机械 | 旋耕机 | 单轴1500—2000mm旋耕机 | 河南豪丰机械制造有限公司 | 旋耕机 | 1GQN-150 | 单轴，工作幅宽：1500mm；结构型式：框架式；配套动力：25.7～36.8kW；外形尺寸（长×宽×高）：1000×1700×1050（mm）；结构质量：260kg；理论作业速度：1.8～7.2km/h；耕深：8～14cm；传动方式：中间齿轮传动；联接方式：三点悬挂；刀辊转速：233r/min；刀辊最大回转半径：225mm；刀辊总安装刀数：36把；旋耕刀型号：IT225。 | 1170 | [8 empty] | 通用类 |  | 河南省
耕整地机械 | 耕地机械 | 旋耕机 | 单轴1500—2000mm旋耕机 | 河南豪丰机械制造有限公司 | 旋耕机 | 1GQN-160 | 单轴，工作幅宽：1600mm；结构型式：框架式；配套动力：36.8～40.4kW；外形尺寸（长×宽×高）：1020×1800×902（mm）；结构质量：270kg；理论作业速度：0.55～1m/s；耕深：12～14cm；传动方式：中间齿轮传动；联接方式：三点悬挂；刀辊转速：223/297r/min；刀辊最大回转半径：225mm；刀辊总安装刀数：42把；旋耕刀型号：IT225/IT225左。 | 1170 | [8 empty] | 通用类 |  | 河南省
耕整地机械 | 耕地机械 | 旋耕机 | 单轴1500—2000mm旋耕机 | 河南豪丰机械制造有限公司 | 旋耕机 | 1GQN-165A | 单轴，工作幅宽：1650mm；结构型式：框架式；配套动力：35.3～40.4kW；外形尺寸（长×宽×高）：1090×1940×1060（mm）；结构质量：370kg；理论作业速度：1.8～7.2km/h；耕深：8～14cm；传动方式：中间齿轮传动；联接方式：三点悬挂；刀辊转速：280r/min；刀辊最大回转半径：245mm；刀辊总安装刀数：48把；旋耕刀型号：IT245。 | 1170 | [8 empty] | 通用类 |  | 河南省
耕整地机械 | 耕地机械 | 旋耕机 | 单轴1500—2000mm旋耕机 | 安徽赛威机械有限公司 | 旋耕机 | 1GQN-180 | 耕幅：1800mm；单轴 | 1170 | [8 empty] | 通用类 |  | 安徽省
耕整地机械 | 耕地机械 | 旋耕机 | 单轴1500—2000mm旋耕机 | 湖南农夫机电有限公司 | 旋耕机 | 1GQ-180 | 结构型式：圆梁型 尺寸（mm)：2070*600*1050 耕幅：1800mm 单轴 | 1170 | [8 empty] | 通用类 |  | 湖南省
耕整地机械 | 耕地机械 | 旋耕机 | 单轴1500—2000mm旋耕机 | 南昌赣翔机械有限公司 | 旋耕机 | 1GKN-150 | 单轴；1500mm≤耕幅＜2000mm 框架式 配套功率:35.3-44.1 配套输出轴转速:540/720R/MIN 尺寸:1720*920*840mm 结构质量:300KG 理论作业速度:0.56-1.39m/s 幅宽:150CM 耕深:≥12CM 传动方式:中间齿轮传动 联接方式:三点悬挂 刀辊转速:210/290R/MIN 刀辊最大回转半径:245MM 总安装刀数:34把 旋耕刀型号:IT245 | 1170 | [8 empty] | 通用类 |  | 江西省
耕整地机械 | 耕地机械 | 旋耕机 | 单轴1500—2000mm旋耕机 | 南昌赣翔机械有限公司 | 旋耕机 | 1GKN-170 | 单轴；1500mm≤耕幅＜2000mm 框架式 配套功率:35.3-44.1 配套输出轴转速:540/720R/MIN 尺寸:1980*1050*1000mm 结构质量:380KG 理论作业速度:0.56-1.39m/s 幅宽:170CM 耕深:≥12CM 传动方式:中间齿轮传动 联接方式:三点悬挂 刀辊转速:210/290R/MIN 刀辊最大回转半径:245MM 总安装刀数:46把 旋耕刀型号:IT245 | 1170 | [8 empty] | 通用类 |  | 江西省
耕整地机械 | 耕地机械 | 旋耕机 | 单轴1500—2000mm旋耕机 | 南昌赣翔机械有限公司 | 旋耕机 | 1GKN-180 | 单轴；1500mm≤耕幅＜2000mm 框架式 配套功率:35.3-47.8 配套输出轴转速:540/720R/MIN 尺寸:2070*870*980mm 结构质量:390KG 理论作业速度:0.56-1.39m/s 幅宽:180CM 耕深:≥12CM 传动方式:中间齿轮传动 联接方式:三点悬挂 刀辊转速:210/314R/MIN 刀辊最大回转半径:245MM 总安装刀数:50把 旋耕刀型号:IT245 | 1170 | [8 empty] | 通用类 |  | 江西省
耕整地机械 | 耕地机械 | 旋耕机 | 单轴1500—2000mm旋耕机 | 沃得重工（中国）有限公司 | 旋耕机 | 1GKN-180 | 单轴； 幅宽：1800mm | 1170 | [8 empty] | 通用类 |  | 江苏省
耕整地机械 | 耕地机械 | 旋耕机 | 单轴1500—2000mm旋耕机 | 江苏银华春翔机械制造有限公司 | 旋耕机 | 1GKN-150 | 单轴；耕幅:1500mm；配套动力：22.0-25.7kw；外形尺寸（长×宽×高）mm：980×1753×1050；整机质量：260kg; | 1170 | [8 empty] | 通用类 |  | 江苏省
耕整地机械 | 耕地机械 | 旋耕机 | 单轴1500—2000mm旋耕机 | 江苏银华春翔机械制造有限公司 | 旋耕机 | 1GKN-160 | 单轴；耕幅:1600mm；配套动力：25.7-29.4kw；外形尺寸（长×宽×高）mm：980×1843×1050；整机质量：275kg; | 1170 | [8 empty] | 通用类 |  | 江苏省
耕整地机械 | 耕地机械 | 旋耕机 | 单轴1500—2000mm旋耕机 | 江苏银华春翔机械制造有限公司 | 旋耕机 | 1GKN-180 | 单轴；耕幅:1800mm；配套动力：36.8-44.1kw；外形尺寸（长×宽×高）mm：1020×2056×1152；整机质量：415kg; | 1170 | [8 empty] | 通用类 |  | 江苏省
耕整地机械 | 耕地机械 | 旋耕机 | 单轴1500—2000mm旋耕机 | 四川川龙拖拉机制造有限公司 | 旋耕机 | 1GN150 | 传动轴总成1套犁刀总成1套悬挂架1套拖板1件齿轮箱2支外形尺寸(长×宽×高):900×1740×1090MM结构质量:230KG工作幅宽:150CM与拖拉机联接方式:三点悬挂式刀辊最大回转半径:190CM总安装刀数:34把旋耕刀型号:IT245. | 1170 | [8 empty] | 通用类 |  | 四川省
耕整地机械 | 耕地机械 | 旋耕机 | 单轴1500—2000mm旋耕机 | 四川川龙拖拉机制造有限公司 | 旋耕机 | 1GM165 | 1.外形尺寸(长×宽×高):900×1740×1090㎜2.型号规格:1GN1503.与拖拉机联接方式:悬挂式4.幅宽:150㎝5.耕深:13.5㎝. | 1170 | [8 empty] | 通用类 |  | 四川省
耕整地机械 | 耕地机械 | 旋耕机 | 单轴1500—2000mm旋耕机 | 四川川龙拖拉机制造有限公司 | 旋耕机 | 1GKN-180 | 外形尺寸(长×宽×高):1010×2040×1160MM配套拖拉机标定功率:33.1-44.1KW配套拖拉机动力输出轴转速:540/766R/MIN与拖拉机挂接方式:三点悬挂式结构质量:375KG传动方式:齿轮中间传动工作幅宽:180CM耕深:≥12CM刀辊设计转速:快235慢165R/MIN刀辊最大回转半径:245MM总安装刀数:58把旋耕刀型号:IT245. | 1170 | [8 empty] | 通用类 |  | 四川省
耕整地机械 | 耕地机械 | 旋耕机 | 单轴1500—2000mm旋耕机 | 河北春耕机械制造有限公司 | 旋耕机 | 1GQN-150 | 单轴；配套动力：38.0-47.8kW；动力输出轴转速：540/720r/min；工作幅宽：1500mm；耕深：12-16/cm;中间齿轮传动；三点悬挂；整机质量：270kg | 1170 | [8 empty] | 通用类 |  | 河北省
耕整地机械 | 耕地机械 | 旋耕机 | 单轴1500—2000mm旋耕机 | 河北春耕机械制造有限公司 | 旋耕机 | 1GQN-160 | 单轴；配套动力：38.0-47.8kW；动力输出轴转速：540/720r/min；工作幅宽：1600mm；耕深：12-16/cm;中间齿轮传动；三点悬挂；整机质量：280kg | 1170 | [8 empty] | 通用类 |  | 河北省
耕整地机械 | 耕地机械 | 旋耕机 | 单轴1500—2000mm旋耕机 | 河北春耕机械制造有限公司 | 旋耕机 | 1GQN-180 | 单轴；配套动力：58.8-66.1kW；工作幅宽：1800mm；动力输出轴转速：720/r/min；中间齿轮传动；三点悬挂；耕深：12-16/cm;整机质量：427kg | 1170 | [8 empty] | 通用类 |  | 河北省
耕整地机械 | 耕地机械 | 旋耕机 | 单轴1500—2000mm旋耕机 | 南昌中天农机有限公司 | 旋耕机 | 1GKN-150J | 1.结构形式：框架式；2.配套动力：18.4-22.1kw；3.外形尺寸（长x宽x高）：920x1720x1030mm；4.结构质量：271kg；5.配套动力输出轴转速：540r/min；6.与拖拉机挂接方式：标准三点悬挂；7.传动方式：中间齿轮传动；8.工作耕幅：1500cm；9.刀轴转速：227r/min；10.刀轴最大回转半径：245mm；11.旋耕刀型号：IT245；12.总安装刀数：34把；13.旋耕机排列方式：双螺旋。 | 1170 | [8 empty] | 通用类 |  | 江西省
耕整地机械 | 耕地机械 | 旋耕机 | 单轴1500—2000mm旋耕机 | 南昌中天农机有限公司 | 旋耕机 | 1GKN-160J | 1.结构形式：框架式；2.配套动力：22.1-25.7kw；3.外形尺寸（长x宽x高）：920x1820x1030mm；4.结构质量：283kg；5.配套动力输出轴转速：540r/min；6.与拖拉机挂接方式：标准三点悬挂；7.传动方式：中间齿轮传动；8.工作耕幅：1600cm；9.刀轴转速：227r/min；10.刀轴最大回转半径：245mm；11.旋耕刀型号：IT245；12.总安装刀数：38把；13.旋耕机排列方式：双螺旋。 | 1170 | [8 empty] | 通用类 |  | 江西省
耕整地机械 | 耕地机械 | 旋耕机 | 单轴1500—2000mm旋耕机 | 南昌中天农机有限公司 | 旋耕机 | 1GQN-165J | 1.结构形式：框架式；2.配套动力：29.4-36.8kw；3.外形尺寸（长x宽x高）：1000x1910x1050mm；4.结构质量：367kg；5.配套动力输出轴转速：720/540r/min；6.与拖拉机挂接方式：标准三点悬挂；7.传动方式：中间齿轮传动；8.工作耕幅：1650cm；9.刀轴转速：265r/min；10.刀轴最大回转半径：245mm；11.旋耕刀型号：IT245；12.总安装刀数：46把；13.旋耕机排列方式：双螺旋。 | 1170 | [8 empty] | 通用类 |  | 江西省
耕整地机械 | 耕地机械 | 旋耕机 | 单轴1500—2000mm旋耕机 | 南昌中天农机有限公司 | 旋耕机 | 1GQN-180J | 1.结构形式：框架式；2.配套动力：36.8-44.1kw；3.外形尺寸（长x宽x高）：1000x2060x1050mm；4.结构质量：379kg；5.配套动力输出轴转速：720/540r/min；6.与拖拉机挂接方式：标准三点悬挂；7.传动方式：中间齿轮传动；8.工作耕幅：1800cm；9.刀轴转速：265r/min；10.刀轴最大回转半径：245mm；11.旋耕刀型号：IT245；12.总安装刀数：50把；13.旋耕机排列方式：双螺旋。 | 1170 | [8 empty] | 通用类 |  | 江西省
耕整地机械 | 耕地机械 | 旋耕机 | 单轴1500—2000mm旋耕机 | 南昌春旋农机有限责任公司 | 旋耕机 | 1GN-150J | 结构型式:框架式,配套功率:25.07-29.4KW,配套输出轴转速:540、720R/MIN,尺寸:1720×950×962MM,结构质量:305KG,理论作业速度:5.4KM/H,幅宽:150CM,耕深:旱耕12-14CM、水耕14-16CM,传动方式:中间齿轮传动,挂接方式:三点悬挂,刀辊转速:227、249R/MIN,刀辊最大回转半径:245MM,总安装刀数:34把,旋耕刀型号:IT245 | 1170 | [8 empty] | 通用类 |  | 江西省
耕整地机械 | 耕地机械 | 旋耕机 | 单轴1500—2000mm旋耕机 | 南昌春旋农机有限责任公司 | 旋耕机 | 1GQN-165J | 结构型式:框架式,配套功率:29.4-36.8KW,配套输出轴转速:540、720R/MIN,尺寸:1820×1110×930MM,结构质量:375KG,理论作业速度:5.4KM/H,幅宽:165CM,耕深:旱耕12-14CM、水耕14-16CM,传动方式:中间齿轮传动,挂接方式:三点悬挂,刀辊转速:222、254、267R/MIN,刀辊最大回转半径:245MM,总安装刀数:46把,旋耕刀型号:IT245 | 1170 | [8 empty] | 通用类 |  | 江西省
耕整地机械 | 耕地机械 | 旋耕机 | 单轴1500—2000mm旋耕机 | 南昌春旋农机有限责任公司 | 旋耕机 | 1GQN-180J | 结构型式:框架式,配套功率:40.4-44.1KW,配套输出轴转速:540、720R/MIN,尺寸:2060×1050×1000MM,结构质量:405KG,理论作业速度:6.5KM/H,幅宽:180CM,耕深:旱耕12-14CM、水耕14-16CM,传动方式:中间齿轮传动,挂接方式:三点悬挂,刀辊转速:222、254、267R/MIN,刀辊最大回转半径:245MM,总安装刀数:50把,旋耕刀型号:IT245 | 1170 | [8 empty] | 通用类 |  | 江西省
耕整地机械 | 耕地机械 | 旋耕机 | 单轴1500—2000mm旋耕机 | 常州东风农机集团有限公司 | 旋耕机 | 1GKN-150 | 结构形式：框架式 耕幅(cm)：150 耕深(cm)旱耕：8-16；水耕：10-18 刀片型式：IT225 配套拖拉机功率(kW)：22.0～25.7 刀轴转速(r/min)：232 与拖拉机联接型式：三点悬挂联接 传动方式：齿轮传动 外形尺寸(mm)：980×1753×1050 | 1170 | [8 empty] | 通用类 |  | 江苏省
耕整地机械 | 耕地机械 | 旋耕机 | 单轴1500—2000mm旋耕机 | 南昌华旋机械厂 | 旋耕机 | 1GN-150J | 结构型式:框架式,配套功率:18.4-22.08KW,配套输出轴转速:540R/MIN,尺寸:1700×950×980MM,结构质量:305KG,理论作业速度:2-5KM/H,幅宽:150CM,耕深:12-16CM,传动方式:中间齿轮传动,挂接方式:三点悬挂,刀辊转速:249R/MIN,刀辊最大回转半径:245MM,总安装刀数:34把,旋耕刀型号:IT245 | 1170 | [8 empty] | 通用类 |  | 江西省
耕整地机械 | 耕地机械 | 旋耕机 | 单轴1500—2000mm旋耕机 | 南昌华旋机械厂 | 旋耕机 | 1GQN-165J | 结构型式:框架式,配套功率:29.4-36.8KW,配套输出轴转速:540R/MIN,尺寸:1820×1110×930MM,结构质量:346KG,理论作业速度:2-5KM/H,幅宽:165CM,耕深:12-14CM,传动方式:中间齿轮传,动挂接方式:三点悬挂,刀辊转速:180R/MIN,刀辊最大回转半径:245MM,总安装刀数:42把,旋耕刀型号:IT245 | 1170 | [8 empty] | 通用类 |  | 江西省
耕整地机械 | 耕地机械 | 旋耕机 | 单轴1500—2000mm旋耕机 | 南昌华旋机械厂 | 旋耕机 | 1GQN-180J | 结构型式:框架式,配套功率:36.8-40.4KW,配套输出轴转速:540R/MIN,尺寸:2060×1050×1000MM,结构质量:405KG,理论作业速度:2-5KM/H,幅宽:180CM,耕深:旱耕12-14CM,传动方式:中间齿轮传动,挂接方式:三点悬挂,刀辊转速:254R/MIN,刀辊最大回转半径:245MM,总安装刀数:50把,旋耕刀型号:IT245 | 1170 | [8 empty] | 通用类 |  | 江西省
耕整地机械 | 耕地机械 | 旋耕机 | 单轴1500—2000mm旋耕机 | 普劳恩德河北农业机械有限公司 | 旋耕机 | 1GKN-160A | 单轴；幅宽：1600mm；配套动力：25.7～33.0kW；与拖拉机链接方式：三点悬挂；结构质量：410kg；外形尺寸（长×宽×高）：1180×1880×1090mm；刀片型号及数量：IT245型44把；耕深：12～16cm。 | 1170 | [8 empty] | 通用类 |  | 河北省
耕整地机械 | 耕地机械 | 旋耕机 | 单轴1500—2000mm旋耕机 | 普劳恩德河北农业机械有限公司 | 旋耕机 | 1GKN-180A | 单轴；幅宽：1800mm；配套动力：36.8～44.1kW；与拖拉机链接方式：三点悬挂；结构质量：430kg；外形尺寸（长×宽×高）：1180×2074×1090mm；刀片型号及数量：IT245型52把；耕深：12～16cm。 | 1170 | [8 empty] | 通用类 |  | 河北省
耕整地机械 | 耕地机械 | 旋耕机 | 单轴1500—2000mm旋耕机 | 河北圣和农业机械有限公司 | 旋耕机 | 1GQN-150 | 单轴；幅宽：1500mm；配套动力：22.0～29.4kW；与拖拉机链接方式：三点悬挂；结构质量：318kg；外形尺寸（长×宽×高）：980×1715×990mm；刀片型号及数量：IT225型38把；耕深：12～16cm。 | 1170 | [8 empty] | 通用类 |  | 河北省
耕整地机械 | 耕地机械 | 旋耕机 | 单轴1500—2000mm旋耕机 | 河北圣和农业机械有限公司 | 旋耕机 | 1GQN-160 | 单轴；幅宽：1600mm；配套动力：35.3～40.4kW；与拖拉机链接方式：三点悬挂；结构质量：280kg；外形尺寸（长×宽×高）：850×1820×950mm；刀片型号及数量：IT225型42把；耕深：≥12cm。 | 1170 | [8 empty] | 通用类 |  | 河北省
耕整地机械 | 耕地机械 | 旋耕机 | 单轴1500—2000mm旋耕机 | 河北圣和农业机械有限公司 | 旋耕机 | 1GQN-180 | 单轴；幅宽：1800mm；配套动力：36.8～44.1kW；与拖拉机链接方式：三点悬挂；结构质量：420kg；外形尺寸（长×宽×高）：1080×2085×1065mm；刀片型号及数量：IT245型52把；耕深：12～16cm。 | 1170 | [8 empty] | 通用类 |  | 河北省
耕整地机械 | 耕地机械 | 旋耕机 | 单轴1500—2000mm旋耕机 | 河北圣和农业机械有限公司 | 旋耕机 | 1GQQNZGK-180 | 单轴；幅宽：1800mm；配套动力：44.1～58.8kW；与拖拉机链接方式：三点悬挂；结构质量：470kg；外形尺寸（长×宽×高）：1170×2070×1125mm；刀片型号及数量：IT245型52把；耕深：12～16cm。 | 1170 | [8 empty] | 通用类 |  | 河北省
耕整地机械 | 耕地机械 | 旋耕机 | 单轴1500—2000mm旋耕机 | 湖南福格森装备科技有限公司 | 旋耕机 | 1GQ-150 | 结构形式：圆梁加强型；工作幅宽:1500mm；传动方式：侧边齿轮传动；结构质量：270kg；外形尺寸（长X宽X高）：1800X800X1020mm | 1170 | [8 empty] | 通用类 |  | 湖南省
耕整地机械 | 耕地机械 | 旋耕机 | 单轴1500—2000mm旋耕机 | 河北双天机械制造有限公司 | 旋耕机 | 1GKN-150 | 配套标定功率(kw):22.0-29.4；配套动力输出轴转速(r/min):540/720；常用作业档次:低速Ⅲ；理论前进速度(m/s):0.56-1.39；结构形式:框架式；规格型号:1GKN-150；外形尺寸(长×宽×高mm):830×1710×1050；结构质量(kg):255；幅宽(cm):150；耕深(cm):12-14；传动方式:中间齿轮传动；与拖拉机联接方式:三点悬挂；设计转速(r/min):227-302；最大回转半径(mm):R225；总安装刀数(把):38；旋耕刀型号:IT225 | 1170 | [8 empty] | 通用类 |  | 河北省
耕整地机械 | 耕地机械 | 旋耕机 | 单轴1500—2000mm旋耕机 | 河北双天机械制造有限公司 | 旋耕机 | 1GKN-160 | 配套标定功率(kw):22-29.4；配套动力输出轴转速(r/min):540/720；常用作业档次:低速Ⅲ；理论前进速度(m/s):0.56-1.39；结构形式:框架；规格型号:1GKN-160；外形尺寸(长×宽×高mm):830×1710×1050；结构质量(kg):260；幅宽(cm):160；耕深(cm):12-14；传动方式:中间齿轮传动；与拖拉机联接方式:三点悬挂；刀辊设计转速(r/min):227-302；刀辊最大回转半径(mm):225；总安装刀数(把):40；旋耕刀型号:IT225 | 1170 | [8 empty] | 通用类 |  | 河北省
耕整地机械 | 耕地机械 | 旋耕机 | 单轴1500—2000mm旋耕机 | 河北双天机械制造有限公司 | 旋耕机 | 1GKN-180 | 配套标定功率(kw):36.8-44.1；配套动力输出轴转速(r/min):540/720；常用作业档次:低速Ⅲ；理论前进速度(m/s):0.56-1.39；结构形式:框架；规格型号:1GKN-180；外形尺寸(长×宽×高mm):800×2080×1160；结构质量(kg):420；幅宽(cm):180；耕深(cm):12-16；传动方式:中间齿轮传动；与拖拉机联接方式:三点悬挂；刀辊设计转速(r/min):241-296；刀辊最大回转半径(mm):245；总安装刀数(把):52；旋耕刀型号:IT245 | 1170 | [8 empty] | 通用类 |  | 河北省
耕整地机械 | 耕地机械 | 旋耕机 | 单轴1500—2000mm旋耕机 | 湖南农夫机电有限公司 | 旋耕机 | 1GQ-150 | 1、外形尺寸(长×宽×高)(MM):1800×600×1050； 2、结构质量（kg）：290； 3、工作幅宽（cm）：150； 4、传动方式：侧边齿轮传动； 5、耕深（cm）：8-14； 6、与拖拉机联方式：三点悬挂； 7、设计转速（r/min):248/330； 8、最大回转半径（mm）：195； 9、总安装刀数（把）：46； 10、旋耕机型号：IT195； 11、配套拖拉机 功率（kw):36.8～51.5； 12、动力输出轴转速（r/min):720/540 | 1170 | [8 empty] | 通用类 |  | 湖南省
耕整地机械 | 耕地机械 | 旋耕机 | 单轴2000—2500mm旋耕机 | 中国一拖集团有限公司 | 刚性机架旋耕机 | 1GQN-200Z | 动力连接方式：牵引式，机具结构类型：单轴，耕幅（m）：2 | 1710 | [8 empty] | 通用类 |  | 河南省
耕整地机械 | 耕地机械 | 旋耕机 | 单轴2000—2500mm旋耕机 | 中国一拖集团有限公司 | 旋耕机 | 1GQN-200G | 动力连接方式：牵引式，机具结构类型：单轴，耕幅（m）：2 | 1710 | [8 empty] | 通用类 |  | 河南省
耕整地机械 | 耕地机械 | 旋耕机 | 单轴2000—2500mm旋耕机 | 中国一拖集团有限公司 | 旋耕机 | 1GQN-200ZG | 动力连接方式：牵引式，机具结构类型：单轴，耕幅（m）：2 | 1710 | [8 empty] | 通用类 |  | 河南省
耕整地机械 | 耕地机械 | 旋耕机 | 单轴2000—2500mm旋耕机 | 中国一拖集团有限公司 | 旋耕机 | 1GQQN-200GG | 动力连接方式：牵引式，机具结构类型：单轴，耕幅（m）：2 | 1710 | [8 empty] | 通用类 |  | 河南省
耕整地机械 | 耕地机械 | 旋耕机 | 单轴2000—2500mm旋耕机 | 中国一拖集团有限公司 | 刚性机架旋耕机 | 1GQN-230Z | 动力连接方式：牵引式，机具结构类型：单轴，耕幅（m）：2.3 | 1710 | [8 empty] | 通用类 |  | 河南省
耕整地机械 | 耕地机械 | 旋耕机 | 单轴2000—2500mm旋耕机 | 中国一拖集团有限公司 | 旋耕机 | 1GQN-230G | 动力连接方式：牵引式，机具结构类型：单轴，耕幅（m）：2.3 | 1710 | [8 empty] | 通用类 |  | 河南省
耕整地机械 | 耕地机械 | 旋耕机 | 单轴2000—2500mm旋耕机 | 中国一拖集团有限公司 | 旋耕机 | 1GQN-230ZG | 动力连接方式：牵引式，机具结构类型：单轴，耕幅（m）：2.3 | 1710 | [8 empty] | 通用类 |  | 河南省
耕整地机械 | 耕地机械 | 旋耕机 | 单轴2000—2500mm旋耕机 | 中国一拖集团有限公司 | 旋耕机 | 1GQQN-230GG | 动力连接方式：牵引式，机具结构类型：单轴，耕幅（m）：2.3 | 1710 | [8 empty] | 通用类 |  | 河南省
耕整地机械 | 耕地机械 | 旋耕机 | 单轴2000—2500mm旋耕机 | 江苏正大永达科技有限公司 | 旋耕机 | 1GKN-200 | 结构形式：框架式，配套拖拉机标定功率(kw)：40.4-51.4，配套拖拉机功力输出轴转速(r/min)：540，720，外形尺寸（长×宽×高）(mm):1020×2296×1152，结构质量(kg):420,理论作业速度(km/h):2-5,幅宽(cm):200,旋耕深度(cm):旱耕：10-14;水耕:12-16,传动方式：中间齿轮传动，与拖拉机联接方式：标准三点悬挂，刀辊转速(r/min):198(n动=540）；265（n动=720），刀辊最大回转半径(mm):245,总安装刀数（把）：58，旋耕刀型号：IT245. | 1710 | [8 empty] | 通用类 |  | 江苏省
耕整地机械 | 耕地机械 | 旋耕机 | 单轴2000—2500mm旋耕机 | 江苏正大永达科技有限公司 | 旋耕机 | 1GKN-230 | 结构形式：框架式，配套拖拉机标定功率(kw)：47.8-58.8，配套拖拉机功力输出轴转速(r/min)：540，720，外形尺寸（长×宽×高）(mm):1020×2636×1152，结构质量(kg):435,理论作业速度(km/h):1-5,幅宽(cm):230,旋耕深度(cm):旱耕：8-16;水耕:8-18,传动方式：中间齿轮传动，与拖拉机联接方式：标准三点悬挂，刀辊转速(r/min):236(n动=540）；226（n动=720），刀辊最大回转半径(mm):245,总安装刀数（把）：62，旋耕刀型号：IT245. | 1710 | [8 empty] | 通用类 |  | 江苏省
耕整地机械 | 耕地机械 | 旋耕机 | 单轴2000—2500mm旋耕机 | 连云港大陆农业机械装备有限公司 | 反转灭茬机 | 1GFM-200 | 框架结构，标准三点悬挂，侧边传动，外形尺寸：1370×2450×1030mm，结构质量：520kg，配套动力：51.8-62.9kw，前进速度：2-5km/h，工作幅宽：200cm，生产率：6-10亩/h | 1710 | [8 empty] | 通用类 |  | 江苏省
耕整地机械 | 耕地机械 | 旋耕机 | 单轴2000—2500mm旋耕机 | 连云港大陆农业机械装备有限公司 | 旋耕机 | 1GKN-200 | 框架结构，中间齿轮传动，单轴，不变速，高箱体，标准三点悬挂。配套动力：40.5-47.8kw,外形尺寸：1020×2300×1160mm,耕幅：2000mm, 结构质量：420kg,作业速度：1-5km/h,生产率：0.28-1.40hm²/h | 1710 | [8 empty] | 通用类 |  | 江苏省
耕整地机械 | 耕地机械 | 旋耕机 | 单轴2000—2500mm旋耕机 | 连云港大陆农业机械装备有限公司 | 旋耕机 | 1GKN-230 | 框架结构，中间齿轮传动，单轴，不变速，高箱体，标准三点悬挂。配套动力：44.1-58.8kw,外形尺寸：1020×2540×1160mm,耕幅：2300mm, 结构质量：435kg,作业速度：1-5km/h,生产率：0.32-1.61hm²/h | 1710 | [8 empty] | 通用类 |  | 江苏省
耕整地机械 | 耕地机械 | 旋耕机 | 单轴2000—2500mm旋耕机 | 广西南宁邕江机械有限公司 | 旋耕机 | 1GBH-200型 | 1、结构型式:框架式、中间齿轮传动、单轴单速 2、配套拖拉机标定功率(KW):36~88 3、配套拖拉机动力输出轴转速(R/MIN):540、720、760、1000 4、外形尺寸(长×宽×高)(㎜):2150×1100×900 5、结构质量(KG):560 6、幅宽(㎝):200 7、传动方式:中间齿轮传动 8、与拖拉机联接方式:三点悬挂 9、刀辊转速(R/MIN):252~317 10、刀辊最大回转半径(㎜):245 11、刀辊总安装刀数(把):60 12、旋耕刀型号:IT245 | 1710 | [8 empty] | 通用类 |  | 广西
耕整地机械 | 耕地机械 | 旋耕机 | 单轴2000—2500mm旋耕机 | 广西南宁邕江机械有限公司 | 旋耕机 | 1GBH-230型 | 1、结构型式:框架式、中间齿轮传动、单轴单速 2、配套拖拉机标定功率(KW):58.8~117.3 3、配套拖拉机动力输出轴转速(R/MIN):720、1000 4、外形尺寸(长×宽×高)(㎜):2580×1100×1150 5、结构质量(KG):600 6、幅宽(㎝):230 7、传动方式:中间齿轮传动 8、与拖拉机联接方式:三点悬挂 9、刀辊转速(R/MIN):267、310 10、刀辊最大回转半径(㎜):245 11、刀辊总安装刀数(把):64 12、旋耕刀型号:IT245 | 1710 | [8 empty] | 通用类 |  | 广西
耕整地机械 | 耕地机械 | 旋耕机 | 单轴2000—2500mm旋耕机 | 山东大华机械有限公司 | 旋耕机 | 1GQN-200 | 机具结构类型：单轴；耕幅：2000mm；外形尺寸： 1180×2295×1070 mm；结构质量： 420 kg；传动方式： 中间齿轮传动；旋耕刀数量：56把 | 1710 | [8 empty] | 通用类 |  | 山东省
耕整地机械 | 耕地机械 | 旋耕机 | 单轴2000—2500mm旋耕机 | 山东大华机械有限公司 | 旋耕机 | 1GQN-230 | 机具结构类型：单轴；耕幅：2300mm；外形尺寸：1230×2555×1090 mm；结构质量： 435 kg；传动方式： 中间齿轮传动；旋耕刀数量：64 把 | 1710 | [8 empty] | 通用类 |  | 山东省
耕整地机械 | 耕地机械 | 旋耕机 | 单轴2000—2500mm旋耕机 | 河南豪丰机械制造有限公司 | 旋耕机 | 1GQN-230 | 单轴，工作幅宽：2300mm；结构型式：框架式；配套动力：52.9～66.2kW；外形尺寸（长×宽×高）：1090×2550×1060（mm）；结构质量：430kg；理论作业速度：1.8～7.2km/h；耕深：8～14cm；传动方式：中间齿轮传动；联接方式：三点悬挂；刀辊转速：280r/min；刀辊最大回转半径：245mm；刀辊总安装刀数：68把；旋耕刀型号：IT245。 | 1710 | [8 empty] | 通用类 |  | 河南省
耕整地机械 | 耕地机械 | 旋耕机 | 单轴2000—2500mm旋耕机 | 河南豪丰机械制造有限公司 | 旋耕机 | 1GQN-200H | 单轴，工作幅宽：2000mm；配套动力：40.5～51.5kW；外形尺寸（长×宽×高）：950×2230×1320（mm）；结构质量：430kg；刀辊回转半径：245mm；耕深：≥12cm；工作效率：0.33～0.67hm2/h；联接方式：三点悬挂。 | 1710 | [8 empty] | 通用类 |  | 河南省
耕整地机械 | 耕地机械 | 旋耕机 | 单轴2000—2500mm旋耕机 | 河南豪丰机械制造有限公司 | 旋耕机 | 1GQN-230H | 单轴，工作幅宽：2300mm；配套动力：55.1～66.2kW；外形尺寸（长×宽×高）：950×2530×1320（mm）；结构质量：450kg；刀辊回转半径：245mm；耕深：≥12cm；工作效率：0.47～0.86hm2/h；联接方式：三点悬挂。 | 1710 | [8 empty] | 通用类 |  | 河南省
耕整地机械 | 耕地机械 | 旋耕机 | 单轴2000—2500mm旋耕机 | 河南豪丰机械制造有限公司 | 旋耕机 | 1GQN-200S | 单轴，工作幅宽：2000mm；结构型式：框架式；配套动力：55.1～66.1kW；外形尺寸（长×宽×高）：1150×2260×1090（mm）；结构质量：440kg；耕深：8～20cm；传动方式：中间齿轮传动；联接方式：后置液压全悬挂；刀辊设计转速：265r/min；刀辊回转半径：265mm；总安装刀数：56把；旋耕刀型号：IIP265/IIP265左。 | 1710 | [8 empty] | 通用类 |  | 河南省
耕整地机械 | 耕地机械 | 旋耕机 | 单轴2000—2500mm旋耕机 | 河南豪丰机械制造有限公司 | 旋耕机 | 1GQN-230S | 单轴，工作幅宽：2300mm；结构型式：框架式；配套动力：66.2～80.9kW；外形尺寸（长×宽×高）：1150×2568×1170（mm）；结构质量：490kg；理论作业速度：0.69～1.38m/s；耕深：12～20cm；传动方式：中间齿轮传动；联接方式：三点悬挂；刀辊转速：251/265r/min；刀辊最大回转半径：265mm；刀辊总安装刀数：64把；旋耕刀型号：PII265/PII265左。 | 1710 | [8 empty] | 通用类 |  | 河南省
耕整地机械 | 耕地机械 | 旋耕机 | 单轴2000—2500mm旋耕机 | 河南豪丰机械制造有限公司 | 旋耕机 | 1GQNP-200 | 单轴，幅宽：2000mm；配套动力：58.8～66.2kW；动力输出轴转速：540/760 r/min；结构形式：框架式；外形尺寸（长×宽×高）：1410×2290×1060（mm）；结构质量：450kg；耕深：8～12cm；传动方式：中间齿轮传动；联接方式：三点悬挂；刀辊设计转速：540/760 r/min；最大回转半径：195mm；总安装刀数：96把；旋耕刀型号：IT195左/IT195。 | 1710 | [8 empty] | 通用类 |  | 河南省
耕整地机械 | 耕地机械 | 旋耕机 | 单轴2000—2500mm旋耕机 | 安徽赛威机械有限公司 | 旋耕机 | 1GQN-200 | 耕幅：2000mm；单轴 | 1710 | [8 empty] | 通用类 |  | 安徽省
耕整地机械 | 耕地机械 | 旋耕机 | 单轴2000—2500mm旋耕机 | 安徽赛威机械有限公司 | 旋耕机 | 1GQN-230 | 耕幅：2300mm；单轴 | 1710 | [8 empty] | 通用类 |  | 安徽省
耕整地机械 | 耕地机械 | 旋耕机 | 单轴2000—2500mm旋耕机 | 连云港九迁机械制造有限公司 | 旋耕机 | 1GKN-200 | 结构形式：非自走式；机具结构类型：单轴；耕幅（cm）：200 | 1710 | [8 empty] | 通用类 |  | 江苏省
耕整地机械 | 耕地机械 | 旋耕机 | 单轴2000—2500mm旋耕机 | 连云港九迁机械制造有限公司 | 旋耕机 | 1GKN-250 | 结构形式：非自走式；机具结构类型：单轴；耕幅（cm）：250 | 1710 | [8 empty] | 通用类 |  | 江苏省
耕整地机械 | 耕地机械 | 旋耕机 | 单轴2000—2500mm旋耕机 | 南昌赣翔机械有限公司 | 旋耕机 | 1GKN-200 | 单轴；2000mm≤耕幅＜2500mm 框架式 配套功率:40.4-58.8 配套输出轴转速:540/720R/MIN 尺寸:2320*940*980mm 结构质量:400KG 理论作业速度:0.56-1.39m/s 幅宽:200CM 耕深:≥12CM 传动方式:中间齿轮传动 联接方式:三点悬挂 刀辊转速:210/290R/MIN 刀辊最大回转半径:245MM 总安装刀数:58把 旋耕刀型号:IT245 | 1710 | [8 empty] | 通用类 |  | 江西省
耕整地机械 | 耕地机械 | 旋耕机 | 单轴2000—2500mm旋耕机 | 南昌赣翔机械有限公司 | 旋耕机 | 1GKN-230 | 单轴；2000mm≤耕幅＜2500mm 框架式 配套功率:44.1-58.8 配套输出轴转速:540/720R/MIN 尺寸:2540*930*1030mm 结构质量:410KG 理论作业速度:0.56-1.39m/s 幅宽:230CM 耕深:≥12CM 传动方式:中间齿轮传动 联接方式:三点悬挂 刀辊转速:210/290R/MIN 刀辊最大回转半径:245MM 总安装刀数:62把 旋耕刀型号:IT245 | 1710 | [8 empty] | 通用类 |  | 江西省
耕整地机械 | 耕地机械 | 旋耕机 | 单轴2000—2500mm旋耕机 | 沃得重工（中国）有限公司 | 旋耕机 | 1GKN-200 | 单轴； 幅宽：2000mm | 1710 | [8 empty] | 通用类 |  | 江苏省
耕整地机械 | 耕地机械 | 旋耕机 | 单轴2000—2500mm旋耕机 | 沃得重工（中国）有限公司 | 旋耕机 | 1GKN-200D | 单轴； 幅宽：2000mm | 1710 | [8 empty] | 通用类 |  | 江苏省
耕整地机械 | 耕地机械 | 旋耕机 | 单轴2000—2500mm旋耕机 | 沃得重工（中国）有限公司 | 旋耕机 | 1GKN-230 | 单轴； 幅宽：2300mm | 1710 | [8 empty] | 通用类 |  | 江苏省
耕整地机械 | 耕地机械 | 旋耕机 | 单轴2000—2500mm旋耕机 | 沃得重工（中国）有限公司 | 旋耕机 | 1GKN-230H | 单轴； 幅宽：2300mm | 1710 | [8 empty] | 通用类 |  | 江苏省
耕整地机械 | 耕地机械 | 旋耕机 | 单轴2000—2500mm旋耕机 | 江苏银华春翔机械制造有限公司 | 旋耕机 | 1GKN-200 | 单轴；耕幅:2000mm；配套动力：44.1-55.2kw；外形尺寸（长×宽×高）mm：1020×2296×1152；整机质量：435kg; | 1710 | [8 empty] | 通用类 |  | 江苏省
耕整地机械 | 耕地机械 | 旋耕机 | 单轴2000—2500mm旋耕机 | 江苏银华春翔机械制造有限公司 | 反转灭茬机 | 1GFM-200 | 单轴；耕幅:2000mm；配套动力：66.2-73.5kw；外形尺寸（长×宽×高）mm：2120×1800×1200；整机质量：435kg; | 1710 | [8 empty] | 通用类 |  | 江苏省
耕整地机械 | 耕地机械 | 旋耕机 | 单轴2000—2500mm旋耕机 | 江苏银华春翔机械制造有限公司 | 旋耕机 | 1GKN-200G | 单轴；耕幅:2000mm；配套动力：44.1-55.2kw；外形尺寸（长×宽×高）mm：1020×2296×1312；整机质量：480kg; | 1710 | [8 empty] | 通用类 |  | 江苏省
耕整地机械 | 耕地机械 | 旋耕机 | 单轴2000—2500mm旋耕机 | 江苏银华春翔机械制造有限公司 | 旋耕机 | 1GKN-230G | 单轴；耕幅:2300mm；配套动力：51.5-62.5kw；外形尺寸（长×宽×高）mm：1020×2536×1312；整机质量：500kg; | 1710 | [8 empty] | 通用类 |  | 江苏省
耕整地机械 | 耕地机械 | 旋耕机 | 单轴2000—2500mm旋耕机 | 四川川龙拖拉机制造有限公司 | 旋耕机 | 1GKN-200 | 外形尺寸(长×宽×高):1010×2240×1160MM配套拖拉机标定功率:40.4-51.5KW配套拖拉机动力输出轴转速:540/766R/MIN与拖拉机挂接方式:三点悬挂式结构质量:390KG传动方式:齿轮中间传动工作幅宽:200CM耕深:≥12CM刀辊设计转速:快235慢165R/MIN刀辊最大回转半径:245MM总安装刀数:58把旋耕刀型号:IT245. | 1710 | [8 empty] | 通用类 |  | 四川省
耕整地机械 | 耕地机械 | 旋耕机 | 单轴2000—2500mm旋耕机 | 四川川龙拖拉机制造有限公司 | 旋耕机 | 1GKN-230 | 外形尺寸(长×宽×高):1082×2538×1178结构质量:460KG配套动力功率:58.8~66.2KW动力输出轴转率:720R/MIN常用作业档:一档、二档与拖拉机联接方式:三点悬挂式传动方式:齿轮中间传动工作幅宽:230CM设计耕深:12~16CM旋耕刀型号:IT245. | 1710 | [8 empty] | 通用类 |  | 四川省
耕整地机械 | 耕地机械 | 旋耕机 | 单轴2000—2500mm旋耕机 | 河北春耕机械制造有限公司 | 旋耕机 | 1GQN-200 | 单轴；配套动力：58.8-66.1kW；动力输出轴转速：720/r/min；工作幅宽：2000mm；中间齿轮传动；三点悬挂；耕深：12-16/cm；整机质量：475kg | 1710 | [8 empty] | 通用类 |  | 河北省
耕整地机械 | 耕地机械 | 旋耕机 | 单轴2000—2500mm旋耕机 | 河北春耕机械制造有限公司 | 旋耕机 | 1GQNGK-230 | 单轴；配套动力：69.8-73.5KW；动力输出轴转速：720/540r/min；工作幅宽：2300mm；中间齿轮传动；三点悬挂；整机质量：540Kg | 1710 | [8 empty] | 通用类 |  | 河北省
耕整地机械 | 耕地机械 | 旋耕机 | 单轴2000—2500mm旋耕机 | 河北春耕机械制造有限公司 | 旋耕机 | 1GQNZGK-200 | 单轴；配套动力：58.8-66.1KW；动力输出轴转速：720/540r/min；工作幅宽：2000mm；中间齿轮传动；三点悬挂；整机质量：480Kg | 1710 | [8 empty] | 通用类 |  | 河北省
耕整地机械 | 耕地机械 | 旋耕机 | 单轴2000—2500mm旋耕机 | 河北春耕机械制造有限公司 | 旋耕机 | 1GQNZGK-220 | 单轴；配套动力：69.8-73.5KW；动力输出轴转速：720/540r/min；工作幅宽：2200mm；中间齿轮传动；三点悬挂；整机质量：490Kg | 1710 | [8 empty] | 通用类 |  | 河北省
耕整地机械 | 耕地机械 | 旋耕机 | 单轴2000—2500mm旋耕机 | 河北春耕机械制造有限公司 | 旋耕机 | 1GQNZGK-230 | 单轴；配套动力：69.8-73.5KW；动力输出轴转速：720/540r/min；工作幅宽：2300mm；中间齿轮传动；三点悬挂；整机质量：485Kg | 1710 | [8 empty] | 通用类 |  | 河北省
耕整地机械 | 耕地机械 | 旋耕机 | 单轴2000—2500mm旋耕机 | 南昌中天农机有限公司 | 旋耕机 | 1GQN-200J | 1.结构形式：框架式；2.配套动力：44.1-51.5kw；3.外形尺寸（长x宽x高）：1000x2300x1050mm；4.结构质量：399kg；5.配套动力输出轴转速：720/540r/min；6.与拖拉机挂接方式：标准三点悬挂；7.传动方式：中间齿轮传动；8.工作耕幅：2000cm；9.刀轴转速：265r/min；10.刀轴最大回转半径：245mm；11.旋耕刀型号：IT245；12.总安装刀数：58把；13.旋耕机排列方式：双螺旋。 | 1710 | [8 empty] | 通用类 |  | 江西省
耕整地机械 | 耕地机械 | 旋耕机 | 单轴2000—2500mm旋耕机 | 南昌中天农机有限公司 | 旋耕机 | 1GQN-230J | 1.结构形式：框架式；2.配套动力：51.5-58.8kw；3.外形尺寸（长x宽x高）：1000x2530x1050mm；4.结构质量：415kg；5.配套动力输出轴转速：265r/min；6.与拖拉机挂接方式：标准三点悬挂；7.传动方式：中间齿轮传动；8.工作耕幅：2300cm；9.刀轴转速：265r/min；10.刀轴最大回转半径：245mm；11.旋耕刀型号：IT245；12.总安装刀数：62把；13.旋耕机排列方式：双螺旋。 | 1710 | [8 empty] | 通用类 |  | 江西省
耕整地机械 | 耕地机械 | 旋耕机 | 单轴2000—2500mm旋耕机 | 南昌中天农机有限公司 | 旋耕机 | 1GQQN-200J | 1.结构形式：框架式；2.配套动力：44.1-51.5kw；3.外形尺寸（长x宽x高）：1100x2300x1150mm；4.结构质量：414kg；5.配套动力输出轴转速：720/540r/min；6.与拖拉机挂接方式：标准三点悬挂；7.传动方式：中间齿轮传动；8.工作耕幅：2000cm；9.刀轴转速：265r/min；10.刀轴最大回转半径：245mm；11.旋耕刀型号：IT245；12.总安装刀数：58把；13.旋耕机排列方式：双螺旋。 | 1710 | [8 empty] | 通用类 |  | 江西省
耕整地机械 | 耕地机械 | 旋耕机 | 单轴2000—2500mm旋耕机 | 南昌中天农机有限公司 | 旋耕机 | 1GQQN-230J | 1.结构形式：框架式；2.配套动力：51.5-58.8kw；3.外形尺寸（长x宽x高）：1100x2530x1150mm；4.结构质量：430kg；5.配套动力输出轴转速：720/540r/min；6.与拖拉机挂接方式：标准三点悬挂；7.传动方式：中间齿轮传动；8.工作耕幅：2300cm；9.刀轴转速：265r/min；10.刀轴最大回转半径：245mm；11.旋耕刀型号：IT245；12.总安装刀数：62把；13.旋耕机排列方式：双螺旋。 | 1710 | [8 empty] | 通用类 |  | 江西省
耕整地机械 | 耕地机械 | 旋耕机 | 单轴2000—2500mm旋耕机 | 南昌春旋农机有限责任公司 | 旋耕机 | 1GQN-200J | 结构型式:框架式,配套功率:44.1-66.1KW,配套输出轴转速:540、720R/MIN,尺寸:2310×970×1010MM,结构质量:400KG,理论作业速度:6.5KM/H,幅宽:200CM,耕深:旱耕12-14CM、水耕14-16CM,传动方式:中间齿轮传动,挂接方式:三点悬挂,刀辊转速:222、254、267R/MIN,刀辊最大回转半径:245MM,总安装刀数:58把,旋耕刀型号:IT245 | 1710 | [8 empty] | 通用类 |  | 江西省
耕整地机械 | 耕地机械 | 旋耕机 | 单轴2000—2500mm旋耕机 | 南昌春旋农机有限责任公司 | 旋耕机 | 1GQQN-230J | 结构型式:框架式,配套功率:58.8-66.1KW,配套输出轴转速:540,720R/MIN,尺寸:2540×1020×970MM,结构质量:440KG,理论作业速度:6.5KM/H,幅宽:230CM,耕深:旱耕12-14CM、水耕14-16CM,传动方式:中间齿轮传动,挂接方式:三点悬挂,刀辊转速:222、254、267R/MIN,刀辊最大回转半径:245MM,总安装刀数:62把,旋耕刀型号:IT245 | 1710 | [8 empty] | 通用类 |  | 江西省
耕整地机械 | 耕地机械 | 旋耕机 | 单轴2000—2500mm旋耕机 | 南昌华旋机械厂 | 旋耕机 | 1GQN-200J | 结构型式:框架式,配套功率:40.4-58.8KW,配套输出轴转速:540R/MIN,尺寸:2310×970×1010MM,结构质量:425KG,理论作业速度:2-5KM/H,幅宽:200CM,耕深:旱耕12-14CM,传动方式:中间齿轮传动,挂接方式:三点悬挂,刀辊转速:254R/MIN,刀辊最大回转半径:245MM,总安装刀数:58把,旋耕刀型号:IT245 | 1710 | [8 empty] | 通用类 |  | 江西省
耕整地机械 | 耕地机械 | 旋耕机 | 单轴2000—2500mm旋耕机 | 南昌华旋机械厂 | 旋耕机 | 1GQQN-230J | 结构型式:框架式,配套功率:51.5-58.8KW,配套输出轴转速:540,720R/MIN,尺寸:2540×1020×970MM,结构质量:440KG,理论作业速度:2-5KM/H,幅宽:230CM,耕深:12-16CM,传动方式:中间齿轮传动,挂接方式:三点悬挂,刀辊转速:256(N=720)R/MIN,刀辊最大回转半径:245MM,总安装刀数:62把,旋耕刀型号:IT245 | 1710 | [8 empty] | 通用类 |  | 江西省
耕整地机械 | 耕地机械 | 旋耕机 | 单轴2000—2500mm旋耕机 | 普劳恩德河北农业机械有限公司 | 旋耕机 | 1GKN-200A | 单轴；幅宽：2000mm；配套动力：44.1～58.8kW；与拖拉机链接方式：三点悬挂；结构质量：450kg；外形尺寸（长×宽×高）：1180×2320×1090mm；刀片型号及数量：IT245型60把；耕深：12～16cm。 | 1710 | [8 empty] | 通用类 |  | 河北省
耕整地机械 | 耕地机械 | 旋耕机 | 单轴2000—2500mm旋耕机 | 普劳恩德河北农业机械有限公司 | 旋耕机 | 1GKNZG-200A | 单轴；幅宽：2000mm；配套动力：44.1～58.8；与拖拉机链接方式：三点悬挂；结构质量：540kg；外形尺寸（长×宽×高）：1300×2320×1000；刀片型号及数量：IT245型60把；耕深：12～16cm。 | 1710 | [8 empty] | 通用类 |  | 河北省
耕整地机械 | 耕地机械 | 旋耕机 | 单轴2000—2500mm旋耕机 | 普劳恩德河北农业机械有限公司 | 旋耕机 | 1GKNZG-230A | 单轴；幅宽：2300mm；配套动力：58.8～66.1kW；与拖拉机链接方式：三点悬挂；结构质量：595kg；外形尺寸（长×宽×高）：1300×2550×1000mm；刀片型号及数量：IT245型68把；耕深：12～16cm。 | 1710 | [8 empty] | 通用类 |  | 河北省
耕整地机械 | 耕地机械 | 旋耕机 | 单轴2000—2500mm旋耕机 | 普劳恩德河北农业机械有限公司 | 高箱框架旋耕机 | 1GKNJG-230A | 单轴；幅宽：2300mm；配套动力：58.8～66.1kW；与拖拉机链接方式：三点悬挂；结构质量：645kg；外形尺寸（长×宽×高）：1400×2550×1215mm；刀片型号及数量：IT245型68把；耕深：12～16cm。 | 1710 | [8 empty] | 通用类 |  | 河北省
耕整地机械 | 耕地机械 | 旋耕机 | 单轴2000—2500mm旋耕机 | 河北圣和农业机械有限公司 | 旋耕机 | 1GQN-200 | 单轴；幅宽：2000mm；配套动力：44.1～58.8kW；与拖拉机链接方式：三点悬挂；结构质量：425kg；外形尺寸（长×宽×高）：1110×2310×1010mm；刀片型号及数量：IT245型60把；耕深：12～16cm。 | 1710 | [8 empty] | 通用类 |  | 河北省
耕整地机械 | 耕地机械 | 旋耕机 | 单轴2000—2500mm旋耕机 | 河北圣和农业机械有限公司 | 旋耕机 | 1GQN-220 | 单轴；幅宽：2200mm；配套动力：58.8～66.1kW；与拖拉机链接方式：三点悬挂；结构质量：450kg；外形尺寸（长×宽×高）：1110×2440×1010mm；刀片型号及数量：IT245型64把；耕深：12～16cm。 | 1710 | [8 empty] | 通用类 |  | 河北省
耕整地机械 | 耕地机械 | 旋耕机 | 单轴2000—2500mm旋耕机 | 河北圣和农业机械有限公司 | 旋耕机 | 1GQN-230 | 单轴；幅宽：2300mm；配套动力：58.8～66.1kW；与拖拉机链接方式：三点悬挂；结构质量：465kg；外形尺寸（长×宽×高）：1110×2540×1010mm；刀片型号及数量：IT245型66把；耕深：12～16cm。 | 1710 | [8 empty] | 通用类 |  | 河北省
耕整地机械 | 耕地机械 | 旋耕机 | 单轴2000—2500mm旋耕机 | 河北圣和农业机械有限公司 | 旋耕机 | 1GQQNZGK-200 | 单轴；幅宽：2000mm；配套动力：44.1～58.8kW；与拖拉机链接方式：三点悬挂；结构质量：500kg；外形尺寸（长×宽×高）：1170×2310×1125mm；刀片型号及数量：IT245型60把；耕深：12～16cm。 | 1710 | [8 empty] | 通用类 |  | 河北省
耕整地机械 | 耕地机械 | 旋耕机 | 单轴2000—2500mm旋耕机 | 河北圣和农业机械有限公司 | 旋耕机 | 1GQQNZGK-220 | 单轴；幅宽：2200mm；配套动力：58.8～66.1kW；与拖拉机链接方式：三点悬挂；结构质量：510kg；外形尺寸（长×宽×高）：1170×2440×1125mm；刀片型号及数量：IT245型64把；耕深：12～16cm。 | 1710 | [8 empty] | 通用类 |  | 河北省
耕整地机械 | 耕地机械 | 旋耕机 | 单轴2000—2500mm旋耕机 | 河北圣和农业机械有限公司 | 旋耕机 | 1GQQNZGK-230 | 单轴；幅宽：2300mm；配套动力：58.8～66.1kW；与拖拉机链接方式：三点悬挂；结构质量：530kg；外形尺寸（长×宽×高）：1170×2540×1125mm；刀片型号及数量：IT245型66把；耕深：12～16cm。 | 1710 | [8 empty] | 通用类 |  | 河北省
耕整地机械 | 耕地机械 | 旋耕机 | 单轴2000—2500mm旋耕机 | 河北圣和农业机械有限公司 | 高箱框架旋耕机 | 1GQNGK-200 | 单轴；幅宽：2000mm；配套动力：44.1～58.8kW；与拖拉机链接方式：三点悬挂；结构质量：502kg；外形尺寸（长×宽×高）：1195×2315×1110mm；刀片型号及数量：IT245型60把；耕深：12～16cm。 | 1710 | [8 empty] | 通用类 |  | 河北省
耕整地机械 | 耕地机械 | 旋耕机 | 单轴2000—2500mm旋耕机 | 河北圣和农业机械有限公司 | 高箱框架旋耕机 | 1GQNGK-220 | 单轴；幅宽：2200mm；配套动力：58.8～66.2kW；与拖拉机链接方式：三点悬挂；结构质量：516kg；外形尺寸（长×宽×高）：1195×2445×1110mm；刀片型号及数量：IT245型64把；耕深：12～16cm。 | 1710 | [8 empty] | 通用类 |  | 河北省
耕整地机械 | 耕地机械 | 旋耕机 | 单轴2000—2500mm旋耕机 | 河北圣和农业机械有限公司 | 高箱框架旋耕机 | 1GQNGK-230 | 单轴；幅宽：2300mm；配套动力：58.8～69.8kW；与拖拉机链接方式：三点悬挂；结构质量：536kg；外形尺寸（长×宽×高）：1195×2545×1110mm；刀片型号及数量：IT245型68把；耕深：12～16cm。 | 1710 | [8 empty] | 通用类 |  | 河北省
耕整地机械 | 耕地机械 | 旋耕机 | 单轴2000—2500mm旋耕机 | 河北通田机械有限公司 | 旋耕机 | 1GQN-200 | 单轴,耕幅:2000mm,配套拖拉机标定功率:44.1-58.8KW,外形尺寸（长×宽×高）2310×1100×1000mm，传动方式:中间齿轮传动，与拖拉机联接方式：三点悬挂联接 | 1710 | [8 empty] | 通用类 |  | 河北省
耕整地机械 | 耕地机械 | 旋耕机 | 单轴2000—2500mm旋耕机 | 河北通田机械有限公司 | 旋耕机 | 1GQN-230 | 单轴,耕幅:2300mm,配套拖拉机标定功率:58.8-66.1KW,外形尺寸（长×宽×高）2440×1110×1000mm，传动方式:中间齿轮传动，与拖拉机联接方式：三点悬挂联接 | 1710 | [8 empty] | 通用类 |  | 河北省
耕整地机械 | 耕地机械 | 旋耕机 | 单轴2000—2500mm旋耕机 | 湖南福格森装备科技有限公司 | 旋耕机 | 1GQ-205 | 结构形式：圆梁加强型；工作幅宽:2050mm；传动方式：侧边齿轮传动；结构质量：295kg；外形尺寸（长X宽X高）：2200X800X840mm | 1710 | [8 empty] | 通用类 |  | 湖南省
耕整地机械 | 耕地机械 | 旋耕机 | 单轴2000—2500mm旋耕机 | 河北双天机械制造有限公司 | 旋耕机 | 1GKN-200 | 配套标定功率(kw):44.1-58.8；配套动力输出轴转速(r/min):540/720；常用作业档次:低速Ⅲ；理论前进速度(m/s):0.56-1.39；结构形式:框架；规格型号:1GKN-200；外形尺寸(长×宽×高mm):880×2320×1160；结构质量(kg):432；幅宽(cm):200；耕深(cm):12-16；传动方式:中间齿轮传动；与拖拉机联接方式:三点悬挂；刀辊设计转速(r/min):241-296；刀辊最大回转半径(mm):245；总安装刀数(把):60；旋耕刀型号:IT245 | 1710 | [8 empty] | 通用类 |  | 河北省
耕整地机械 | 耕地机械 | 旋耕机 | 单轴2000—2500mm旋耕机 | 河北双天机械制造有限公司 | 旋耕机 | 1GKN-220 | 配套标定功率(kw):58.8-66.1；配套动力输出轴转速(r/min):540/720；常用作业档次:低速Ⅲ；理论前进速度(m/s):0.56-1.39；结构形式:框架；规格型号:1GKN-220；外形尺寸(长×宽×高mm):880×2470×1160；结构质量(kg):448；幅宽(cm):220；耕深(cm):12-16；传动方式:中间齿轮传动；与拖拉机联接方式:三点悬挂；刀辊设计转速(r/min):241-296；刀辊最大回转半径(mm):245；总安装刀数(把):64；旋耕刀型号:IT245 | 1710 | [8 empty] | 通用类 |  | 河北省
耕整地机械 | 耕地机械 | 旋耕机 | 单轴2000—2500mm旋耕机 | 河北双天机械制造有限公司 | 旋耕机 | 1GKND-230 | 配套标定功率(kw):58.8-73.6；配套动力输出轴转速(R/MIN):540/720；常用作业档次:低速Ⅲ；理论前进速度(m/s):0.56-1.39；结构形式:框架；规格型号:1GKND-230；外形尺寸(长×宽×高mm):1515×2660×1200；结构质量(kg):765；幅宽(cm):230；耕深(cm):12-16；传动方式:中间齿轮传动；与拖拉机联接方式:三点悬挂；刀辊设计转速(r/min):241-296；刀辊最大回转半径(mm):R245；总安装刀数(把):68；旋耕刀型号:IT245 | 1710 | [8 empty] | 通用类 |  | 河北省
耕整地机械 | 耕地机械 | 旋耕机 | 单轴2000—2500mm旋耕机 | 河北双天机械制造有限公司 | 中高箱旋耕机 | 1GKN-200A1 | 配套标定功率(kw):44.1-58.8；配套动力输出轴转速(r/min):540/720；常用作业档次:低速Ⅱ；理论前进速度(m/s):0.56-1.39；结构形式:框架；规格型号:1GKN-200A1；外形尺寸(长×宽×高mm):1260×2420×1160；结构质量(kg):548；幅宽(cm):200；耕深(cm):12-16；传动方式:中间齿轮传动；与拖拉机联接方式:三点悬挂；刀辊设计转速(r/min):296-292；刀辊最大回转半径(mm):245；总安装刀数(把):60；旋耕刀型号:IT245 | 1710 | [8 empty] | 通用类 |  | 河北省
耕整地机械 | 耕地机械 | 旋耕机 | 单轴2000—2500mm旋耕机 | 河北双天机械制造有限公司 | 中高箱旋耕机 | 1GKN-220A1 | 配套标定功率(kw):58.8-66.1；配套动力输出轴转速(r/min):540/720；常用作业档次:低速Ⅲ；理论前进速度(m/s):0.56-1.39；结构形式:框架；规格型号:1GKN-220A1；外形尺寸(长×宽×高mm):1260×2570×1160；结构质量(kg):563；幅宽(cm):220；耕深(cm):12-16；传动方式:中间齿轮传动；与拖拉机联接方式:三点悬挂；刀辊设计转速(r/min):241-296；刀辊最大回转半径(mm):245；总安装刀数(把):64；旋耕刀型号:IT245 | 1710 | [8 empty] | 通用类 |  | 河北省
耕整地机械 | 耕地机械 | 旋耕机 | 单轴2000—2500mm旋耕机 | 河北双天机械制造有限公司 | 中高箱旋耕机 | 1GKN-230A1 | 配套标定功率(kw):66.2-80.9；配套动力输出轴转速(r/min):540/720；常用作业档次:低速Ⅱ理论前进速度(m/s):0.56-1.39；结构形式:框架；规格型号:1GKN-230A1；外形尺寸(长×宽×高mm):1260×2670×1160；结构质量(kg):588；幅宽(cm):230；耕深(cm):12-16；传动方式:中间齿轮传动；与拖拉机联接方式:三点悬挂；刀辊设计转速(r/min):241-296；刀辊最大回转半径(mm):245；总安装刀数(把):64；旋耕刀型号:IT245 | 1710 | [8 empty] | 通用类 |  | 河北省
耕整地机械 | 耕地机械 | 旋耕机 | 单轴2000—2500mm旋耕机 | 河北双天机械制造有限公司 | 深耕旋耕机 | 1GSKN-200 | 配套标定功率(kw):70以上；配套动力输出轴转速(r/min):540/720；常用作业档次:低速Ⅱ；理论前进速度(m/s):0.56-1.39；结构形式:框架；规格型号:1GSKN-200；外形尺寸(长×宽×高mm):1260×2420×1160；结构质量(kg):628；幅宽(cm):200；耕深(cm):20-26；传动方式:中间齿轮传动；与拖拉机联接方式:三点悬挂；刀辊设计转速(r/min):255-292；刀辊最大回转半径(mm):300；总安装刀数(把):60；旋耕刀型号:IT260 | 1710 | [8 empty] | 通用类 |  | 河北省
耕整地机械 | 耕地机械 | 旋耕机 | 单轴2000—2500mm旋耕机 | 中联重机浙江有限公司 | 旋耕机 | 1GK-200 | 单轴；耕幅:2000mm | 1710 | [8 empty] | 通用类 |  | 浙江省
耕整地机械 | 耕地机械 | 旋耕机 | 单轴2000—2500mm旋耕机 | 中联重机浙江有限公司 | 旋耕机 | 1GKN-200 | 单轴；耕幅:2000mm | 1710 | [8 empty] | 通用类 |  | 浙江省
耕整地机械 | 耕地机械 | 旋耕机 | 单轴2000—2500mm旋耕机 | 中联重机浙江有限公司 | 旋耕机 | 1GK-230 | 单轴；耕幅:2300mm | 1710 | [8 empty] | 通用类 |  | 浙江省
耕整地机械 | 耕地机械 | 旋耕机 | 单轴2000—2500mm旋耕机 | 中联重机浙江有限公司 | 旋耕机 | 1GKN-230 | 单轴；耕幅:2300mm | 1710 | [8 empty] | 通用类 |  | 浙江省
耕整地机械 | 耕地机械 | 旋耕机 | 单轴2000—2500mm旋耕机 | 湖南农夫机电有限公司 | 旋耕机 | 1GQ-200 | 1、外形尺寸(长×宽×高)(MM):2250×750×980； 2、结构质量（kg）：386； 3、工作幅宽（cm）：200； 4、传动方式：侧边齿轮传动； 5、耕深（cm）：8-14； 6、与拖拉机联方式：三点悬挂； 7、设计转速（r/min):330/460； 8、最大回转半径（mm）：195； 9、总安装刀数（把）：62； 10、旋耕机型号：IT195； 11、配套拖拉机 功率（kw):51.5～65； 12、动力输出轴转速（r/min):720/1000 | 1710 | [8 empty] | 通用类 |  | 湖南省
耕整地机械 | 耕地机械 | 旋耕机 | 单轴2000—2500mm旋耕机 | 湖南农夫机电有限公司 | 旋耕机 | 1GQ-230 | 1、外形尺寸(长×宽×高)(MM):2580×800×980； 2、结构质量（kg）：415； 3、工作幅宽（cm）：230； 4、传动方式：侧边齿轮传动； 5、耕深（cm）：8-14； 6、与拖拉机联方式：三点悬挂； 7、设计转速（r/min):330/460； 8、最大回转半径（mm）：195； 9、总安装刀数（把）：72； 10、旋耕机型号：IT195； 11、配套拖拉机 功率（kw):51.5～65； 12、动力输出轴转速（r/min):720/1000 | 1710 | [8 empty] | 通用类 |  | 湖南省
耕整地机械 | 耕地机械 | 旋耕机 | 单轴2000—2500mm旋耕机 | 沃得重工（中国）有限公司 | 旋耕机 | 1GKN-230D | 单轴 幅宽230cm | 1710 | [8 empty] | 通用类 |  | 江苏省
耕整地机械 | 耕地机械 | 旋耕机 | 单轴2000—2500mm旋耕机 | 沃得重工（中国）有限公司 | 水田平地搅浆机 | 1JSL-200B | 单轴；工作幅宽：200CM | 1710 | [8 empty] | 通用类 |  | 江苏省
耕整地机械 | 耕地机械 | 旋耕机 | 单轴2000—2500mm旋耕机 | 沃得重工（中国）有限公司 | 水田平地搅浆机 | 1JSL-230B | 单轴；工作幅宽：230CM | 1710 | [8 empty] | 通用类 |  | 江苏省
耕整地机械 | 耕地机械 | 旋耕机 | 单轴2500mm及以上旋耕机 | 中国一拖集团有限公司 | 旋耕机 | 1GQN-250G | 动力连接方式：牵引式，机具结构类型：单轴，耕幅（m）：2.5 | 2250 | [8 empty] | 通用类 |  | 河南省
耕整地机械 | 耕地机械 | 旋耕机 | 单轴2500mm及以上旋耕机 | 中国一拖集团有限公司 | 旋耕机 | 1GQN-250ZG | 动力连接方式：牵引式，机具结构类型：单轴，耕幅（m）：2.5 | 2250 | [8 empty] | 通用类 |  | 河南省
耕整地机械 | 耕地机械 | 旋耕机 | 单轴2500mm及以上旋耕机 | 中国一拖集团有限公司 | 旋耕机 | 1GQQN-250GG | 动力连接方式：牵引式，机具结构类型：单轴，耕幅（m）：2.5 | 2250 | [8 empty] | 通用类 |  | 河南省
耕整地机械 | 耕地机械 | 旋耕机 | 单轴2500mm及以上旋耕机 | 中国一拖集团有限公司 | 旋耕机 | 1GQN-280K | 动力连接方式：牵引式，机具结构类型：单轴，耕幅（m）：2.8 | 2250 | [8 empty] | 通用类 |  | 河南省
耕整地机械 | 耕地机械 | 旋耕机 | 单轴2500mm及以上旋耕机 | 中国一拖集团有限公司 | 旋耕机 | 1GQN-300K | 动力连接方式：牵引式，机具结构类型：单轴，耕幅（m）：3 | 2250 | [8 empty] | 通用类 |  | 河南省
耕整地机械 | 耕地机械 | 旋耕机 | 单轴2500mm及以上旋耕机 | 中国一拖集团有限公司 | 旋耕机 | 1GQN-350K | 动力连接方式：牵引式，机具结构类型：单轴，耕幅（m）：3.5 | 2250 | [8 empty] | 通用类 |  | 河南省
耕整地机械 | 耕地机械 | 旋耕机 | 单轴2500mm及以上旋耕机 | 中国一拖集团有限公司 | 旋耕机 | 1GS-250 | 结构形式：非自走式；机具结构类型：单轴；耕幅（m）：2.5 | 2250 | [8 empty] | 通用类 |  | 河南省
耕整地机械 | 耕地机械 | 旋耕机 | 单轴2500mm及以上旋耕机 | 中国一拖集团有限公司 | 旋耕机 | 1GS-300 | 结构形式：非自走式；机具结构类型：单轴；耕幅（m）：3.0 | 2250 | [8 empty] | 通用类 |  | 河南省
耕整地机械 | 耕地机械 | 旋耕机 | 单轴2500mm及以上旋耕机 | 中国一拖集团有限公司 | 旋耕机 | 1GS-360 | 结构形式：非自走式；机具结构类型：单轴；耕幅（m）：3.6 | 2250 | [8 empty] | 通用类 |  | 河南省
耕整地机械 | 耕地机械 | 旋耕机 | 单轴2500mm及以上旋耕机 | 江苏正大永达科技有限公司 | 旋耕机 | 1GKN-250 | 结构形式：框架式，配套拖拉机标定功率(kw)：51.4-73.5，配套拖拉机功力输出轴转速(r/min)：540，720，外形尺寸（长×宽×高）(mm):1020×2726×1152，结构质量(kg):450,理论作业速度(Km)/h:2-5,幅宽(cm):250,旋耕深度(cm):旱耕：10-14;水耕:12-16,传动方式：中间齿轮传动，与拖拉机联接方式：标准三点悬挂，刀辊转速(r/min):198(n动=540）；265（n动=720），刀辊最大回转半径(mm):245,总安装刀数（把）：66，旋耕刀型号：IT245. | 2250 | [8 empty] | 通用类 |  | 江苏省
耕整地机械 | 耕地机械 | 旋耕机 | 单轴2500mm及以上旋耕机 | 江苏正大永达科技有限公司 | 旋耕机 | 1GKN-300 | 结构形式：框架式，配套拖拉机标定功率(kw)：73.5-88.8，配套拖拉机功力输出轴转速(r/min)：540，720，外形尺寸（长×宽×高）(mm):1200×3360×1250，结构质量(kg):520,理论作业速度(km/h):2-5,幅宽(cm):300,旋耕深度(cm):旱耕：10-14;水耕:12-16,传动方式：中间齿轮传动，与拖拉机联接方式：标准三点悬挂，刀辊转速(r/min):198(n动=540）；265（n动=720），刀辊最大回转半径(mm):245,总安装刀数（把）：82，旋耕刀型号：IT245. | 2250 | [8 empty] | 通用类 |  | 江苏省
耕整地机械 | 耕地机械 | 旋耕机 | 单轴2500mm及以上旋耕机 | 连云港大陆农业机械装备有限公司 | 旋耕机 | 1GKN-250 | 框架结构，中间齿轮传动，单轴，不变速，高箱体，标准三点悬挂。配套动力：55.1-66.2kw,外形尺寸：1020×2820×1160mm,耕幅：2500mm, 结构质量：450kg,作业速度：1-5km/h,生产率：0.35-1.75hm²/h | 2250 | [8 empty] | 通用类 |  | 江苏省
耕整地机械 | 耕地机械 | 旋耕机 | 单轴2500mm及以上旋耕机 | 连云港大陆农业机械装备有限公司 | 水田耙浆平地机 | 1BPQ-320 | 双梁机架结构，标准三点悬挂，外形尺寸：3375×1576×1785，结构质量：620kg,配套动力：51.5-58.8kW，耕幅：320cm,作业速度：2-5km/h,生产率：0.8-1.33hm²/h | 2250 | [8 empty] | 通用类 |  | 江苏省
耕整地机械 | 耕地机械 | 旋耕机 | 单轴2500mm及以上旋耕机 | 广西南宁邕江机械有限公司 | 旋耕机 | 1GBH-280型 | 1、结构型式:框架式、中间齿轮传动、单轴单速 2、配套拖拉机标定功(KW):88.2~132.4 3、配套拖拉机动力输出轴转速(R/MIN):540、1000 4、外形尺寸(长×宽×高)(㎜):3070×1130×1190 5、结构质量(KG):980 6、幅宽(㎝):280 7、传动方式:中间齿轮传动 8、与拖拉机联接方式:三点悬挂 9、刀辊转速(R/MIN):226、301 10、刀辊最大回转半径(㎜):245 11、刀辊总安装刀数(把):80 12、旋耕刀型号:IT245 | 2250 | [8 empty] | 通用类 |  | 广西
耕整地机械 | 耕地机械 | 旋耕机 | 单轴2500mm及以上旋耕机 | 山东大华机械有限公司 | 高箱深耕旋耕机 | 1GQN-250 | 机具结构类型：单轴；耕幅：2500mm；外形尺寸：1180×2740×1140mm；结构质量：540kg；传动方式：中间齿轮传动；旋耕刀数量：72 把 | 2250 | [8 empty] | 通用类 |  | 山东省
耕整地机械 | 耕地机械 | 旋耕机 | 单轴2500mm及以上旋耕机 | 河南豪丰机械制造有限公司 | 旋耕机 | 1GQN-250H | 单轴，工作幅宽：2500mm；配套动力：66.2～88.2kW；外形尺寸（长×宽×高）：950×2730×1320（mm）；结构质量：500kg；刀辊回转半径：245mm；耕深：≥12cm；工作效率：0.6～0.93hm2/h；联接方式：三点悬挂。 | 2250 | [8 empty] | 通用类 |  | 河南省
耕整地机械 | 耕地机械 | 旋耕机 | 单轴2500mm及以上旋耕机 | 河南豪丰机械制造有限公司 | 旋耕机 | 1GQN-300H | 单轴，工作幅宽：3000mm；结构型式：框架式；配套动力：88.2～110.3kW；外形尺寸（长×宽×高）：1200×3268×1290（mm）；结构质量：670kg；理论作业速度：0.75～1.4m/s；耕深：12～26cm；传动方式：中间齿轮传动；联接方式：三点悬挂；刀辊转速：249/265/280r/min；刀辊最大回转半径：245mm；刀辊总安装刀数：88把；旋耕刀型号：IT245/IT245左。 | 2250 | [8 empty] | 通用类 |  | 河南省
耕整地机械 | 耕地机械 | 旋耕机 | 单轴2500mm及以上旋耕机 | 河南豪丰机械制造有限公司 | 旋耕机 | 1GQNP-250 | 单轴，幅宽：2500mm；配套动力：73.5～88.2kW；动力输出轴转速：540/760 r/min；结构形式：框架式；外形尺寸（长×宽×高）：1410×2770×1060（mm）；结构质量：530kg；耕深：8～12cm；传动方式：中间齿轮传动；联接方式：三点悬挂；刀辊设计转速：540/760 r/min；最大回转半径：195mm；总安装刀数：112把；旋耕刀型号：IT195左/IT195。 | 2250 | [8 empty] | 通用类 |  | 河南省
耕整地机械 | 耕地机械 | 旋耕机 | 单轴2500mm及以上旋耕机 | 河南豪丰机械制造有限公司 | 旋耕机 | 1GQNP-280 | 单轴，幅宽：2800mm；配套动力：80.9～95.6kW；动力输出轴转速：540/760 r/min；结构形式：框架式；外形尺寸（长×宽×高）：1410×3070×1060（mm）；结构质量：590kg；耕深：8～12cm；传动方式：中间齿轮传动；联接方式：三点悬挂；刀辊设计转速：540/760 r/min；最大回转半径：195mm；总安装刀数：132把；旋耕刀型号：IT195左/IT195。 | 2250 | [8 empty] | 通用类 |  | 河南省
耕整地机械 | 耕地机械 | 旋耕机 | 单轴2500mm及以上旋耕机 | 南昌赣翔机械有限公司 | 旋耕机 | 1GKN-260 | 单轴；耕幅≥2500mm；框架式 配套功率:59.0-66.2 配套输出轴转速:540/760R/MIN 尺寸:2890*1180*1110mm 结构质量:438KG 理论作业速度:0.56-1.39m/s 幅宽:260CM 耕深:≥12CM 传动方式:中间齿轮传动 联接方式:三点悬挂 刀辊转速:210/290R/MIN 刀辊最大回转半径:245MM 总安装刀数:66把 旋耕刀型号:IT245 | 2250 | [8 empty] | 通用类 |  | 江西省
耕整地机械 | 耕地机械 | 旋耕机 | 单轴2500mm及以上旋耕机 | 南昌赣翔机械有限公司 | 旋耕机 | 1GKN-300 | 单轴；耕幅≥2500mm; 框架式 配套功率:66.2-73.5 配套输出轴转速:540/760R/MIN 尺寸:3350*1100*1260mm 结构质量:458KG 理论作业速度:0.56-1.39m/s 幅宽:300CM 耕深:≥12CM 传动方式:中间齿轮传动 联接方式:三点悬挂 刀辊转速:210/290R/MIN 刀辊最大回转半径:245MM 总安装刀数:72把 旋耕刀型号:IT245 | 2250 | [8 empty] | 通用类 |  | 江西省
耕整地机械 | 耕地机械 | 旋耕机 | 单轴2500mm及以上旋耕机 | 沃得重工（中国）有限公司 | 旋耕机 | 1GKN-250 | 单轴； 幅宽：2500mm | 2250 | [8 empty] | 通用类 |  | 江苏省
耕整地机械 | 耕地机械 | 旋耕机 | 单轴2500mm及以上旋耕机 | 沃得重工（中国）有限公司 | 旋耕机 | 1GKN-250H | 单轴； 幅宽：2500mm | 2250 | [8 empty] | 通用类 |  | 江苏省
耕整地机械 | 耕地机械 | 旋耕机 | 单轴2500mm及以上旋耕机 | 沃得重工（中国）有限公司 | 水田平地搅浆机 | 1JSL-320 | 单轴； 幅宽：3200mm | 2250 | [8 empty] | 通用类 |  | 江苏省
耕整地机械 | 耕地机械 | 旋耕机 | 单轴2500mm及以上旋耕机 | 江苏银华春翔机械制造有限公司 | 旋耕机 | 1GKN-250G | 单轴；耕幅：2500mm；配套动力：58.8-73.5kw；外形尺寸（长×宽×高）mm：1020×2726×1312；整机质量：520kg; | 2250 | [8 empty] | 通用类 |  | 江苏省
耕整地机械 | 耕地机械 | 旋耕机 | 单轴2500mm及以上旋耕机 | 江苏银华春翔机械制造有限公司 | 水田埋茬耕整机 | 1GKN-260B | 单轴；耕幅：2600mm；配套动力：33.5-36.8kw；外形尺寸（长×宽×高）mm：9300×2730×1160；整机质量：480kg; | 2250 | [8 empty] | 通用类 |  | 江苏省
耕整地机械 | 耕地机械 | 旋耕机 | 单轴2500mm及以上旋耕机 | 江苏银华春翔机械制造有限公司 | 旋耕机 | 1GKN-300G | 单轴；耕幅:3000mm；配套动力：88.3-103.0kw；外形尺寸（长×宽×高）mm：1020×3108×1312；整机质量：580kg; | 2250 | [8 empty] | 通用类 |  | 江苏省
耕整地机械 | 耕地机械 | 旋耕机 | 单轴2500mm及以上旋耕机 | 江苏银华春翔机械制造有限公司 | 水田埋茬（草）耕整机 | 1JSL-360 | 单轴；耕幅:3600mm；配套动力：66.5-73.5kw；外形尺寸（长×宽×高）mm：9300×3730×1160；整机质量：600kg; | 2250 | [8 empty] | 通用类 |  | 江苏省
耕整地机械 | 耕地机械 | 旋耕机 | 单轴2500mm及以上旋耕机 | 河北春耕机械制造有限公司 | 旋耕机 | 1GQNGK-250 | 单轴；配套动力：80.8-88.2KW；动力输出轴转速：720/540r/min；工作幅宽：2500mm；中间齿轮传动；三点悬挂；整机质量：560Kg | 2250 | [8 empty] | 通用类 |  | 河北省
耕整地机械 | 耕地机械 | 旋耕机 | 单轴2500mm及以上旋耕机 | 河北春耕机械制造有限公司 | 旋耕机 | 1GQNGK-280 | 单轴；配套动力：88.5-95.8KW；动力输出轴转速：720/540r/min；工作幅宽：2800mm；中间齿轮传动；三点悬挂；整机质量：585Kg | 2250 | [8 empty] | 通用类 |  | 河北省
耕整地机械 | 耕地机械 | 旋耕机 | 单轴2500mm及以上旋耕机 | 河北春耕机械制造有限公司 | 旋耕机 | 1GQNGK-300 | 单轴；配套动力：88.5-95.8KW；动力输出轴转速：720/540r/min；工作幅宽：2800mm；中间齿轮传动；三点悬挂；整机质量：585Kg | 2250 | [8 empty] | 通用类 |  | 河北省
耕整地机械 | 耕地机械 | 旋耕机 | 单轴2500mm及以上旋耕机 | 南昌中天农机有限公司 | 旋耕机 | 1GQQN-250J | 1.结构形式：框架式；2.配套动力：58.8-73.5kw；3.外形尺寸（长x宽x高）：1100x2800x1150mm；4.结构质量：494kg；5.配套动力输出轴转速：720/540r/min；6.与拖拉机挂接方式：标准三点悬挂；7.传动方式：中间齿轮传动；8.工作耕幅：2500cm；9.刀轴转速：265r/min；10.刀轴最大回转半径：245mm；11.旋耕刀型号：IT245；12.总安装刀数：70把；13.旋耕机排列方式：双螺旋。 | 2250 | [8 empty] | 通用类 |  | 江西省
耕整地机械 | 耕地机械 | 旋耕机 | 单轴2500mm及以上旋耕机 | 南昌中天农机有限公司 | 旋耕机 | 1GQQQN-280J | 1.结构形式：框架式；2.配套动力：66.2-73.5kw；3.外形尺寸（长x宽x高）：1200x3150x1330mm；4.结构质量：650kg；5.配套动力输出轴转速：720r/min；6.与拖拉机挂接方式：标准三点悬挂；7.传动方式：中间齿轮传动；8.工作耕幅：2800cm；9.刀轴转速：326r/min；10.刀轴最大回转半径：245mm；11.旋耕刀型号：IT245；12.总安装刀数：70把；13.旋耕机排列方式：双螺旋。 | 2250 | [8 empty] | 通用类 |  | 江西省
耕整地机械 | 耕地机械 | 旋耕机 | 单轴2500mm及以上旋耕机 | 南昌春旋农机有限责任公司 | 旋耕机 | 1GQQN-250J | 结构型式:框架式,配套功率:66.1以上KW,配套输出轴转速:540,720R/MIN,尺寸:2350×930×1090MM,结构质量:600KG,理论作业速度:6.5KM/H,幅宽:250CM,耕深:旱耕12-14CM、水耕14-16CM,传动方式:中间齿轮传动,挂接方式:三点悬挂,刀辊转速:222、254、267R/MIN,刀辊最大回转半径:245MM,总安装刀数:62把,旋耕刀型号:IT245 | 2250 | [8 empty] | 通用类 |  | 江西省
耕整地机械 | 耕地机械 | 旋耕机 | 单轴2500mm及以上旋耕机 | 南昌华旋机械厂 | 旋耕机 | 1GQQN-250J | 结构型式:框架式,配套功率:58.8-73.5KW,配套输出轴转速:540,720R/MIN,尺寸:2530×930×1090MM,结构质量:494KG,理论作业速度:2-5KM/H,幅宽:250CM,耕深:12-16CM,传动方式:中间齿轮传动,挂接方式:三点悬挂,刀辊转速:256(N=720)R/MIN,刀辊最大回转半径:245MM,总安装刀数:62把,旋耕刀型号:IT245 | 2250 | [8 empty] | 通用类 |  | 江西省
耕整地机械 | 耕地机械 | 旋耕机 | 单轴2500mm及以上旋耕机 | 普劳恩德河北农业机械有限公司 | 旋耕机 | 1GKNZG-250A | 单轴；幅宽：2500mm；配套动力：≥66.1；与拖拉机链接方式：三点悬挂；结构质量：640kg；外形尺寸（长×宽×高）：1300×2750×1000mm；刀片型号及数量：IT245型72把；耕深：12～16cm。 | 2250 | [8 empty] | 通用类 |  | 河北省
耕整地机械 | 耕地机械 | 旋耕机 | 单轴2500mm及以上旋耕机 | 普劳恩德河北农业机械有限公司 | 高箱框架旋耕机 | 1GKNJG-250A | 单轴；幅宽：2500mm；配套动力：66.1～73.5kW；与拖拉机链接方式：三点悬挂；结构质量：660kg；外形尺寸（长×宽×高）：1400×2750×1215mm；刀片型号及数量：IT245型72把；耕深：12～16cm。 | 2250 | [8 empty] | 通用类 |  | 河北省
耕整地机械 | 耕地机械 | 旋耕机 | 单轴2500mm及以上旋耕机 | 普劳恩德河北农业机械有限公司 | 高箱框架旋耕机 | 1GKNJG-280A | 单轴；幅宽：2800mm；配套动力：88.2～95.0；与拖拉机链接方式：三点悬挂；结构质量：715kg；外形尺寸（长×宽×高）：1400×3026×1215mm；刀片型号及数量：IT245型80把；耕深：12～16cm。 | 2250 | [8 empty] | 通用类 |  | 河北省
耕整地机械 | 耕地机械 | 旋耕机 | 单轴2500mm及以上旋耕机 | 河北圣和农业机械有限公司 | 旋耕机 | 1GQN-250 | 单轴；幅宽：2500mm；配套动力：≥69.8kW；与拖拉机链接方式：三点悬挂；结构质量：473kg；外形尺寸（长×宽×高）：1195×2745×1010mm；刀片型号及数量：IT245型72把；耕深：12～16cm。 | 2250 | [8 empty] | 通用类 |  | 河北省
耕整地机械 | 耕地机械 | 旋耕机 | 单轴2500mm及以上旋耕机 | 河北圣和农业机械有限公司 | 旋耕机 | 1GQN-300 | 单轴；幅宽：3000mm；配套动力：88.2～102.9kW；与拖拉机链接方式：三点悬挂；结构质量：650kg；外形尺寸（长×宽×高）：1120×3250×1210mm；刀片型号及数量：IT245型82把；耕深：≥12cm。 | 2250 | [8 empty] | 通用类 |  | 河北省
耕整地机械 | 耕地机械 | 旋耕机 | 单轴2500mm及以上旋耕机 | 河北圣和农业机械有限公司 | 旋耕整地机 | 1GQNZ-260 | 单轴；幅宽：2600mm；配套动力：66.2～88.2kW；与拖拉机链接方式：三点悬挂；结构质量：1024kg；外形尺寸（长×宽×高）：1500×2770×1470mm；刀片型号及数量：PⅡ260型108把；耕深：12～16cm。 | 2250 | [8 empty] | 通用类 |  | 河北省
耕整地机械 | 耕地机械 | 旋耕机 | 单轴2500mm及以上旋耕机 | 河北圣和农业机械有限公司 | 旋耕整地机 | 1GQNZ-310 | 单轴；幅宽：3100mm；配套动力：88.2～117.6kW；与拖拉机链接方式：三点悬挂；结构质量：1142kg；外形尺寸（长×宽×高）：1500×3270×1470mm；刀片型号及数量：PⅡ260型132把；耕深：12～16cm。 | 2250 | [8 empty] | 通用类 |  | 河北省
耕整地机械 | 耕地机械 | 旋耕机 | 单轴2500mm及以上旋耕机 | 河北圣和农业机械有限公司 | 旋耕整地机 | 1GQNZ-360 | 单轴；幅宽：3600mm；配套动力：117.6～132.4kW；与拖拉机链接方式：三点悬挂；结构质量：1340kg；外形尺寸（长×宽×高）：1500×3770×1470mm；刀片型号及数量：PⅡ260型144把；耕深：12～16cm。 | 2250 | [8 empty] | 通用类 |  | 河北省
耕整地机械 | 耕地机械 | 旋耕机 | 单轴2500mm及以上旋耕机 | 河北双天机械制造有限公司 | 旋耕机 | 1GKND-250 | 配套标定功率(kw):66.1-73.5；配套动力输出轴转速(r/min):540/720；常用作业档次:低速Ⅲ；理论前进速度(m/s):0.56-1.39；结构形式:框架；规格型号:1GKND-250；外形尺寸(长×宽×高mm):1480×2840×1170；结构质量(kg):780；幅宽(cm):250；耕深(cm):12-16；传动方式:中间齿轮传动；与拖拉机联接方式:三点悬挂；刀辊设计转速(r/min):241-296；刀辊最大回转半径(mm):R245；总安装刀数(把):68；旋耕刀型号:IT245 | 2250 | [8 empty] | 通用类 |  | 河北省
耕整地机械 | 耕地机械 | 旋耕机 | 单轴2500mm及以上旋耕机 | 河北双天机械制造有限公司 | 旋耕机 | 1GKN-270 | 配套标定功率(kw):69.8-102.9；配套动力输出轴转速(r/min):540/720；常用作业档次:低速Ⅲ；理论前进速度(m/s):0.56-1.39；结构形式:框架；规格型号:1GKN-270；外形尺寸(长×宽×高mm):1425×3010×1260；结构质量(kg):830；幅宽(cm):270；耕深(cm):12-16；传动方式:中间齿轮传动；与拖拉机联接方式:三点悬挂；刀辊设计转速(r/min):241-296；刀辊最大回转半径(mm):R245；总安装刀数(把):76；旋耕刀型号:IT245 | 2250 | [8 empty] | 通用类 |  | 河北省
耕整地机械 | 耕地机械 | 旋耕机 | 单轴2500mm及以上旋耕机 | 河北双天机械制造有限公司 | 旋耕机 | 1GKN-300 | 配套标定功率(kw):73.5-88.2；配套动力输出轴转速(r/min):540/720；常用作业档次:低速Ⅲ；理论前进速度(m/s):0.56-1.39；结构形式:框架；规格型号:1GKN-300；外形尺寸(长×宽×高mm):1260×3260×1220；结构质量(kg):810；幅宽(cm):300；耕深(cm):12-16；传动方式:中间齿轮传动；与拖拉机联接方式:三点悬挂；刀辊设计转速(r/min):241-296；刀辊最大回转半径(mm):245；总安装刀数(把):84；旋耕刀型号:IT245 | 2250 | [8 empty] | 通用类 |  | 河北省
耕整地机械 | 耕地机械 | 旋耕机 | 单轴2500mm及以上旋耕机 | 河北双天机械制造有限公司 | 旋耕机 | 1GKN-350 | 配套标定功率(kw):88.2-117.6；配套动力输出轴转速(r/min):540/720；常用作业档次:低速Ⅲ；理论前进速度(m/s):0.56-1.39；结构形式:框架；规格型号:1GKN-350；外形尺寸(长×宽×高mm):1260×3820×1220；结构质量(kg):880；幅宽(cm):350；耕深(cm):12-16；传动方式:中间齿轮传动；与拖拉机联接方式:三点悬挂；刀辊设计转速(r/min):241-296；刀辊最大回转半径(mm):245；总安装刀数(把):100；旋耕刀型号:IT245 | 2250 | [8 empty] | 通用类 |  | 河北省
耕整地机械 | 耕地机械 | 旋耕机 | 单轴2500mm及以上旋耕机 | 河北双天机械制造有限公司 | 中高箱旋耕机 | 1GKN-250A1 | 配套标定功率(kw):69.8以上；配套动力输出轴转速(r/min):540/720；常用作业档次:低速Ⅲ；理论前进速度(km/h):2.0-5.0；结构形式:框架；规格型号:1GKN-250A1；外形尺寸(长×宽×高mm):1260×2850×1160；结构质量(kg):615；幅宽(cm):250；耕深(cm):旱耕12-16,水耕14-18；传动方式:中间齿轮传动；与拖拉机联接方式:三点悬挂；刀辊设计转速(r/min):241-296；刀辊最大回转半径(mm):245；总安装刀数(把):68；旋耕刀型号:IT245 | 2250 | [8 empty] | 通用类 |  | 河北省
耕整地机械 | 耕地机械 | 旋耕机 | 单轴2500mm及以上旋耕机 | 雷沃重工股份有限公司（原：福田雷沃国际重工股份有限公司） | 旋耕机 | 1GKN-280 | 结构型式：单轴；耕幅（mm）：2800mm；整机质量（kg）:805；配套动力（kw）：88.2-102.9；耕深（cm）：≥12 | 2250 | [8 empty] | 通用类 |  | 山东省
耕整地机械 | 耕地机械 | 旋耕机 | 单轴2500mm及以上旋耕机 | 雷沃重工股份有限公司（原：福田雷沃国际重工股份有限公司） | 旋耕机 | 1GKN-300 | 结构型式：单轴；耕幅（mm）：3000mm；整机质量（kg）:825；配套动力（kw）：99.3-110.25；耕深（cm）：≥12 | 2250 | [8 empty] | 通用类 |  | 山东省
耕整地机械 | 耕地机械 | 旋耕机 | 单轴2500mm及以上旋耕机 | 雷沃重工股份有限公司（原：福田雷沃国际重工股份有限公司） | 旋耕机 | 1GKN-320 | 结构型式：单轴；耕幅（mm）：3200mm；整机质量（kg）:857；配套动力（kw）：103-117.6；耕深（cm）：≥12 | 2250 | [8 empty] | 通用类 |  | 山东省
耕整地机械 | 耕地机械 | 旋耕机 | 单轴2500mm及以上旋耕机 | 沃得重工（中国）有限公司 | 旋耕机 | 1GKN-250D | 单轴 幅宽250cm | 2250 | [8 empty] | 通用类 |  | 江苏省
耕整地机械 | 耕地机械 | 旋耕机 | 单轴2500mm及以上旋耕机 | 沃得重工（中国）有限公司 | 旋耕机 | 1GKN-280 | 单轴 幅宽280cm | 2250 | [8 empty] | 通用类 |  | 江苏省
耕整地机械 | 耕地机械 | 旋耕机 | 单轴2500mm及以上旋耕机 | 沃得重工（中国）有限公司 | 水田埋茬（草）耕整机 | 1JMS-280 | 单轴 幅宽280cm | 2250 | [8 empty] | 通用类 |  | 江苏省
耕整地机械 | 耕地机械 | 旋耕机 | 单轴2500mm及以上旋耕机 | 沃得重工（中国）有限公司 | 水田埋茬（草）耕整机 | 1JMS-300 | 单轴 幅宽300cm | 2250 | [8 empty] | 通用类 |  | 江苏省
耕整地机械 | 耕地机械 | 旋耕机 | 单轴2500mm及以上旋耕机 | 沃得重工（中国）有限公司 | 水田埋茬（草）耕整机 | 1JMS-320 | 单轴 幅宽320cm | 2250 | [8 empty] | 通用类 |  | 江苏省
耕整地机械 | 耕地机械 | 旋耕机 | 单轴2500mm及以上旋耕机 | 沃得重工（中国）有限公司 | 水田平地搅浆机 | 1JSL-280B | 单轴；工作幅宽：280CM | 2250 | [8 empty] | 通用类 |  | 江苏省
耕整地机械 | 耕地机械 | 旋耕机 | 单轴2500mm及以上旋耕机 | 沃得重工（中国）有限公司 | 水田平地搅浆机 | 1JSL-320B | 单轴；工作幅宽：320M | 2250 | [8 empty] | 通用类 |  | 江苏省
耕整地机械 | 耕地机械 | 旋耕机 | 双轴1000—1500mm旋耕机 | 河南豪丰机械制造有限公司 | 双轴灭茬旋耕机 | 1GQNM-165 | 双轴，幅宽：1650mm；配套动力：58.8～66.2kW；外形尺寸（长×宽×高）： 1200×2030×1060（mm）；结构形式：框架式；传动方式：中间齿轮传动（旋耕刀辊），侧边齿轮传动（灭茬刀辊）；结构质量：680kg；作业速度：2.5～5km/h；耕深：120～160mm；联接方式：三点悬挂；刀辊设计转速：旋耕：280r/min、灭茬：390r/min；最大回转半径：旋耕：245mm、灭茬：160mm；总安装刀数：旋耕：48把、灭茬64把；旋耕刀型号：IT245；灭茬刀型号：MI 160。 | 900 | [8 empty] | 通用类 |  | 河南省
耕整地机械 | 耕地机械 | 旋耕机 | 双轴1500—2000mm旋耕机 | 中国一拖集团有限公司 | 双轴灭茬旋耕机 | 1GM-170 | 结构形式：非自走式；机具结构类型：双轴；耕幅（m）：1.7 | 1800 | [8 empty] | 通用类 |  | 河南省
耕整地机械 | 耕地机械 | 旋耕机 | 双轴1500—2000mm旋耕机 | 中国一拖集团有限公司 | 双轴灭茬旋耕机 | 1GM-180 | 结构形式：非自走式；机具结构类型：双轴；耕幅（m）：1.8 | 1800 | [8 empty] | 通用类 |  | 河南省
耕整地机械 | 耕地机械 | 旋耕机 | 双轴1500—2000mm旋耕机 | 河南豪丰机械制造有限公司 | 双轴灭茬旋耕机 | 1GQNM-180 | 双轴，幅宽：1800mm；配套动力：58.8～73.5kW；外形尺寸（长×宽×高）： 1200×2180×1060（mm）；结构形式：框架式；传动方式：中间齿轮传动（旋耕刀辊），侧边齿轮传动（灭茬刀辊）；结构质量：710kg；作业速度：2.5～5km/h；耕深：120～160mm；联接方式：三点悬挂；刀辊设计转速：旋耕：280r/min、灭茬：390r/min；最大回转半径：旋耕：245mm、灭茬：160mm；总安装刀数：旋耕：52把、灭茬72；旋耕刀型号：IT245；灭茬刀型号：MI 160。 | 1800 | [8 empty] | 通用类 |  | 河南省
耕整地机械 | 耕地机械 | 旋耕机 | 双轴2000—2500mm旋耕机 | 中国一拖集团有限公司 | 双轴灭茬旋耕机 | 1GM-210 | 结构形式：非自走式；机具结构类型：双轴；耕幅（m）：2.1 | 2700 | [8 empty] | 通用类 |  | 河南省
耕整地机械 | 耕地机械 | 旋耕机 | 双轴2000—2500mm旋耕机 | 河南豪丰机械制造有限公司 | 双轴灭茬旋耕机 | 1GQNM-200 | 双轴，幅宽：2000mm；配套动力：58.8～73.5kW；外形尺寸（长×宽×高）： 1800×2120×1240（mm）；结构形式：框架式；传动方式：中间齿轮传动；结构质量：730kg；作业速度：2.5～5km/h；耕深：80～160mm；联接方式：三点悬挂；刀辊设计转速：旋耕：280r/min、灭茬：390r/min；最大回转半径：旋耕：245mm、灭茬：170mm；总安装刀数：旋耕：60把、灭茬76把；旋耕刀型号：IT245；灭茬刀型号：MI 170。 | 2700 | [8 empty] | 通用类 |  | 河南省
耕整地机械 | 耕地机械 | 旋耕机 | 双轴2000—2500mm旋耕机 | 河南豪丰机械制造有限公司 | 双轴灭茬旋耕机 | 1GQNM-230 | 双轴，幅宽：2300mm；配套动力：66.1～88.2kW；外形尺寸（长×宽×高）： 1800×2450×1240（mm）；结构形式：框架式；传动方式：中间齿轮传动；结构质量：780kg；作业速度：2.5～5km/h；耕深：80～160mm；联接方式：三点悬挂；刀辊设计转速：旋耕：280r/min、灭茬：390r/min；最大回转半径：旋耕：245mm、灭茬：170mm；总安装刀数：旋耕：68把、灭茬84把；旋耕刀型号：IT245；灭茬刀型号：MI 170。 | 2700 | [8 empty] | 通用类 |  | 河南省
耕整地机械 | 耕地机械 | 旋耕机 | 双轴2000—2500mm旋耕机 | 河南豪丰机械制造有限公司 | 双轴水田旋耕机 | 1GQNM-230S | 双轴，幅宽：2300mm；配套动力：58.8～66.2kW；外形尺寸（长×宽×高）： 1640×3490×1070（mm）；结构形式：框架式；传动方式：中间传动；结构质量：840kg；作业速度：2.5～5km/h；耕深：≥12 cm；联接方式：三点悬挂；刀辊设计转速：旋耕：280r/min、灭茬：392r/min；最大回转半径：旋耕：195mm、灭茬：175mm；总安装刀数：旋耕：104把、灭茬92把；旋耕刀型号：IT195/IT195左；灭茬刀型号：IT175/IT175左。 | 2700 | [8 empty] | 通用类 |  | 河南省
耕整地机械 | 耕地机械 | 旋耕机 | 双轴2000—2500mm旋耕机 | 江苏银华春翔机械制造有限公司 | 双轴灭茬多用旋耕机 | 1GKNM-200G | 双轴；耕幅：2000mm；配套动力：58.8-73.5kw；外形尺寸（长×宽×高）mm：1320×2400×1260；整机质量：780kg; | 2700 | [8 empty] | 通用类 |  | 江苏省
耕整地机械 | 耕地机械 | 旋耕机 | 双轴2000—2500mm旋耕机 | 江苏银华春翔机械制造有限公司 | 双轴灭茬多用旋耕机 | 1GKNM-230ZG | 双轴；耕幅:2300mm；配套动力：73.5-80.8kw；外形尺寸（长×宽×高）mm：1320×2660×1260；整机质量：830kg; | 2700 | [8 empty] | 通用类 |  | 江苏省
耕整地机械 | 耕地机械 | 旋耕机 | 双轴2000—2500mm旋耕机 | 河北圣和农业机械有限公司 | 双轴灭茬旋耕机 | 1SGTN-200D4 | 双轴；幅宽：2000mm；配套动力：55.0～73.5kW；与拖拉机链接方式：三点悬挂；结构质量：850kg；外形尺寸（长×宽×高）：1380×2420×1180mm；旋耕刀片型号及数量：IT245型60把；灭茬刀片型号及数量：MZ165型68把；耕深：12～16cm。 | 2700 | [8 empty] | 通用类 |  | 河北省
耕整地机械 | 耕地机械 | 旋耕机 | 双轴2000—2500mm旋耕机 | 河北双天机械制造有限公司 | 双轴灭茬旋耕机 | 1GKNM-200 | 配套标定功率(kw):55-73.5；动力输出轴转速(r/min):540/720；外形尺寸:(长×宽×高mm):1340×2420×1160；与拖拉机连接方式:三点悬挂；结构形式:框架式；规格型号:1GKNM-200；传动方式:中间齿轮传动；机构质量(kg):732；作业幅宽(cm):200；作业速度:(km/h):2-5；耕深(mm):120-160；刀辊设计转速:旋耕(r/min):241-296，灭茬(r/min):471/634；最大回转半径:旋耕(mm):245，灭茬(mm):170；总安装刀数:旋耕(个):60，灭茬(个):68；旋耕刀型号:IT245，灭茬刀型号:MI165 | 2700 | [8 empty] | 通用类 |  | 河北省
耕整地机械 | 耕地机械 | 旋耕机 | 双轴2000—2500mm旋耕机 | 河北双天机械制造有限公司 | 双轴灭茬旋耕机 | 1GKNM-230 | 配套标定功率(kw）:73.5-110.3；动力输出轴转速(r/min):540/72；0外形尺寸:(长×宽×高mm):1700×2640×1230；与拖拉机连接方式:三点悬挂；结构形式:框架式；规格型号:1GKNM-230；传动方式:中间齿轮传动；机构质量(kg):870；作业幅宽(cm):230；作业速度:(km/h):2-5；耕深(MM):120-160；刀辊设计转速:旋耕(r/min):299-267，灭茬(r/min):549-490；最大回转半径:旋耕(mm):245，灭茬(mm):165；总安装刀数:旋耕(个):68，灭茬(个):108；旋耕刀型号:IT245，灭茬刀型号:MI165 | 2700 | [8 empty] | 通用类 |  | 河北省
耕整地机械 | 耕地机械 | 旋耕机 | 双轴2000—2500mm旋耕机 | 河北双天机械制造有限公司 | 双轴灭茬旋耕机 | 1GKNM-230B | 配套标定功率(kw）:73.5-110.3；动力输出轴转速(r/min):540/720；外形尺寸:(长×宽×高mm):1700×2640×1260；与拖拉机连接方式:三点悬挂；结构形式:框架式；规格型号:1GKNM-230B；传动方式:中间齿轮传动；结构质量(kg):870；作业幅宽(cm):230；作业速度:(km/h):2-5；耕深(cm):12-16；设计转速:旋耕(r/min):286-260，灭茬(r/min):319-290；最大回转半径:旋耕(mm):245，灭茬(mm):225；总安装刀数:旋耕(个):68，灭茬(个):68；旋耕刀型号:IT245，灭茬刀型号:1T225 | 2700 | [8 empty] | 通用类 |  | 河北省
耕整地机械 | 耕地机械 | 旋耕机 | 双轴2000—2500mm旋耕机 | 河北双天机械制造有限公司 | 双轴灭茬旋耕机 | 1GKMD-230 | 配套标定功率(kw）:73.5-110.3；动力输出轴转速(r/min):540/720；外形尺寸:(长×宽×高mm):1610×2670×1240；与拖拉机连接方式:三点悬挂；结构形式:框架式；规格型号:1GKMD-230；传动方式:侧边齿轮传动；结构质量(kg):1090；作业幅宽(cm):230；作业速度:(km/h):2-5；耕深(CM):12-16；设计转速:旋耕(r/min):241-296，灭茬(r/min):471-634；最大回转半径:旋耕(mm):245，灭茬(mm):165；总安装刀数:旋耕(个):68，灭茬(个):120；旋耕刀型号:IT245，灭茬刀型号:MI165 | 2700 | [8 empty] | 通用类 |  | 河北省
耕整地机械 | 耕地机械 | 旋耕机 | 双轴2500mm及以上旋耕机 | 中国一拖集团有限公司 | 双轴灭茬旋耕机 | 1GM-280 | 结构形式：非自走式；机具结构类型：双轴；耕幅（m）：2.8 | 2970 | [8 empty] | 通用类 |  | 河南省
耕整地机械 | 耕地机械 | 旋耕机 | 双轴2500mm及以上旋耕机 | 河南豪丰机械制造有限公司 | 双轴水田旋耕机 | 1GQNM-250S | 双轴，幅宽：2500mm；配套动力：62.5～73.5kW；外形尺寸（长×宽×高）： 1640×3690×1070（mm）；结构形式：框架式；传动方式：中间传动；结构质量：870kg；耕深：≥12 cm；联接方式：三点悬挂；刀辊设计转速：旋耕：280r/min、灭茬：392r/min；最大回转半径：旋耕：195mm、灭茬：175mm；总安装刀数：旋耕：104把、灭茬98把；旋耕刀型号：IT195/IT195左；灭茬刀型号：IT175/IT175左。 | 2970 | [8 empty] | 通用类 |  | 河南省
耕整地机械 | 耕地机械 | 旋耕机 | 双轴2500mm及以上旋耕机 | 河南豪丰机械制造有限公司 | 双轴水田旋耕机 | 1GQNM-280S | 双轴，幅宽：2800mm；配套动力：73.5～88.2kW；外形尺寸（长×宽×高）： 1640×3990×1070（mm）；结构形式：框架式；传动方式：中间传动；结构质量：980kg；耕深：≥12 cm；联接方式：三点悬挂；刀辊设计转速：旋耕：280r/min、灭茬：392r/min；最大回转半径：旋耕：195mm、灭茬：175mm；总安装刀数：旋耕：112把、灭茬102把；旋耕刀型号：IT195/IT195左；灭茬刀型号：IT175/IT175左。 | 2970 | [8 empty] | 通用类 |  | 河南省
耕整地机械 | 耕地机械 | 旋耕机 | 双轴2501mm及以上旋耕机 | 河北双天机械制造有限公司 | 双轴灭茬旋耕机 | 1GKNM-250 | 配套标定功率(kw）:88-118；动力输出轴(r/min):720/540；外形尺寸(长×宽×高mm):1500×2920×1220；与拖拉机连接方式:三点悬挂式；结构形式:框架式；规格型号:1GKNM-250；传动方式:中间齿轮传动；结构质量(kg):950；作业幅宽(cm):250作业速度(km/h):2-5；耕深(mm):120-160；刀辊设计转速:旋耕(r/min):267/254，灭茬(r/min)608-588；最大回轮半径:旋耕(mm):245，灭茬(mm):165；总安装刀数:旋耕(个):68，灭茬(个）120；旋耕刀型号:IT245，灭茬刀型号:MI16 | 2970 | [8 empty] | 通用类 |  | 河北省
耕整地机械 | 耕地机械 | 旋耕机 | 1200mm及以上履带自走式旋耕机 | 益阳资江联合收割机开发有限公司 | 履带自走式旋耕机 | 1GZ-130 | 形式：履带自走式；耕幅：1300mm | 12600 | [8 empty] | 通用类 |  | 湖南省
耕整地机械 | 耕地机械 | 旋耕机 | 1200mm及以上履带自走式旋耕机 | 湖南省灿华机械有限公司 | 履带自走式旋耕机 | 1GZ-180 | 形式：履带自走式；耕幅：1800mm | 12600 | [8 empty] | 通用类 |  | 湖南省
耕整地机械 | 耕地机械 | 旋耕机 | 1200mm及以上履带自走式旋耕机 | 湖南省灿华机械有限公司 | 履带自走式旋耕机 | 1GZ-130 | 形式：履带自走式；耕幅：1300mm | 12600 | [8 empty] | 通用类 |  | 湖南省
耕整地机械 | 耕地机械 | 旋耕机 | 1200mm及以上履带自走式旋耕机 | 安徽中科自动化股份有限公司 | 履带自走式旋耕机 | 1GZD-130A | 形式：履带自走式；耕幅：1300mm | 12600 | [8 empty] | 通用类 |  | 安徽省
耕整地机械 | 耕地机械 | 旋耕机 | 1200mm及以上履带自走式旋耕机 | 安徽中科自动化股份有限公司 | 履带自走式旋耕机 | 1GZD-200 | 形式：履带自走式；耕幅：2000mm | 12600 | [8 empty] | 通用类 |  | 安徽省
耕整地机械 | 耕地机械 | 旋耕机 | 1200mm及以上履带自走式旋耕机 | 湖北名泰农机有限公司 | 履带自走式旋耕机 | 1GZ-125 | 形式：履带自走式；耕幅：1250mm | 12600 | [8 empty] | 通用类 |  | 湖北省
耕整地机械 | 耕地机械 | 旋耕机 | 1200mm及以上履带自走式旋耕机 | 湖北名泰农机有限公司 | 履带自走式旋耕机 | 1GZ-200 | 形式：履带自走式；耕幅：2000mm | 12600 | [8 empty] | 通用类 |  | 湖北省
耕整地机械 | 耕地机械 | 旋耕机 | 1200mm及以上履带自走式旋耕机 | 星光农机股份有限公司 | 履带自走式旋耕机 | 1GLX-200 | 形式：履带自走式；耕幅：2000mm | 12600 | [8 empty] | 通用类 |  | 浙江省
耕整地机械 | 耕地机械 | 旋耕机 | 1200mm及以上履带自走式旋耕机 | 浙江亿森机械有限公司 | 履带自走式旋耕机 | 1GZ-200 | 形式：履带自走式；耕幅：2000mm | 12600 | [8 empty] | 通用类 |  | 浙江省
耕整地机械 | 耕地机械 | 旋耕机 | 1200mm及以上履带自走式旋耕机 | 江西省宏旺农业装备有限公司 | 履带自走式旋耕机 | 1GZ-200 | 形式：履带自走式；耕幅：2000mm | 12600 | [8 empty] | 通用类 |  | 江西省
耕整地机械 | 耕地机械 | 旋耕机 | 1200mm及以上履带自走式旋耕机 | 江西省宏旺农业装备有限公司 | 履带自走式旋耕机 | 1GZ-200A | 形式：履带自走式；耕幅：2000mm | 12600 | [8 empty] | 通用类 |  | 江西省
耕整地机械 | 耕地机械 | 旋耕机 | 1200mm及以上履带自走式旋耕机 | 安徽赛威机械有限公司 | 履带自走式旋耕机 | 1GQNZ-180 | 形式：履带自走式；耕幅：1800mm | 12600 | [8 empty] | 通用类 |  | 安徽省
耕整地机械 | 耕地机械 | 旋耕机 | 1200mm及以上履带自走式旋耕机 | 安徽赛威机械有限公司 | 履带自走式旋耕机 | 1GQNZ-200 | 形式：履带自走式；耕幅：2000mm | 12600 | [8 empty] | 通用类 |  | 安徽省
耕整地机械 | 耕地机械 | 旋耕机 | 1200mm及以上履带自走式旋耕机 | 安徽赛威机械有限公司 | 履带自走式旋耕机 | 1GQNZ-230 | 形式：履带自走式；耕幅：2300mm | 12600 | [8 empty] | 通用类 |  | 安徽省
耕整地机械 | 耕地机械 | 旋耕机 | 1200mm及以上履带自走式旋耕机 | 沃得重工（中国）有限公司 | 履带自走式旋耕机 | 1GL65-2000 | 结构形式：履带式； 幅宽：2000mm | 12600 | [8 empty] | 通用类 |  | 江苏省
耕整地机械 | 耕地机械 | 旋耕机 | 1200mm及以上履带自走式旋耕机 | 沃得重工（中国）有限公司 | 履带自走式旋耕机 | 1GL65-2000A | 结构形式：一体式加强型； 幅宽：2000mm | 12600 | [8 empty] | 通用类 |  | 江苏省
耕整地机械 | 耕地机械 | 旋耕机 | 1200mm及以上履带自走式旋耕机 | 湖南龙舟农机股份有限公司 | 履带自走式旋耕机 | 1GZ-120 | 结构形式：履带式； 幅宽：1200mm | 12600 | [8 empty] | 通用类 |  | 湖南省
耕整地机械 | 耕地机械 | 旋耕机 | 1200mm及以上履带自走式旋耕机 | 湖南龙舟农机股份有限公司 | 履带自走式旋耕机 | 1GZ-180 | 结构形式：履带式； 幅宽：1800mm | 12600 | [8 empty] | 通用类 |  | 湖南省
耕整地机械 | 耕地机械 | 旋耕机 | 1200mm及以上履带自走式旋耕机 | 湖南龙舟农机股份有限公司 | 履带自走式旋耕机 | 1GZ-205 | 结构形式：履带式； 幅宽：2050mm | 12600 | [8 empty] | 通用类 |  | 湖南省
耕整地机械 | 耕地机械 | 旋耕机 | 1200mm及以上履带自走式旋耕机 | 湖南龙舟农机股份有限公司 | 履带自走式旋耕机 | 1GZ-230(原1GQNZ-230) | 结构形式：履带式； 幅宽：2300mm | 12600 | [8 empty] | 通用类 |  | 湖南省
耕整地机械 | 耕地机械 | 旋耕机 | 1200mm及以上履带自走式旋耕机 | 湖南龙舟农机股份有限公司 | 履带自走式旋耕机 | 1GZ-280 | 结构形式：履带式； 幅宽：2800mm | 12600 | [8 empty] | 通用类 |  | 湖南省
耕整地机械 | 耕地机械 | 旋耕机 | 1200mm及以上履带自走式旋耕机 | 浙江柳林农业机械股份有限公司 | 履带自走式旋耕机 | 1GZ60 | 结构形式：履带自走式；功率：60KW；幅宽：2.0M | 12600 | [8 empty] | 通用类 |  | 浙江省
耕整地机械 | 耕地机械 | 旋耕机 | 1200mm及以上履带自走式旋耕机 | 浙江柳林农业机械股份有限公司 | 履带自走式旋耕机 | 1GZ65 | 结构形式：履带自走式；功率：65KW；幅宽：2.4M | 12600 | [8 empty] | 通用类 |  | 浙江省
耕整地机械 | 耕地机械 | 旋耕机 | 1200mm及以上履带自走式旋耕机 | 浙江柳林农业机械股份有限公司 | 履带自走式旋耕机 | 1GZ-60A | 结构形式：履带自走式；功率：60KW；幅宽：2.0M | 12600 | [8 empty] | 通用类 |  | 浙江省
耕整地机械 | 耕地机械 | 旋耕机 | 1200mm及以上履带自走式旋耕机 | 浙江柳林农业机械股份有限公司 | 履带自走式旋耕机 | 1GZ-70A | 结构形式：履带自走式；功率：70KW；幅宽：2.4M | 12600 | [8 empty] | 通用类 |  | 浙江省
耕整地机械 | 耕地机械 | 旋耕机 | 1200mm及以上履带自走式旋耕机 | 长沙桑铼特农业机械设备有限公司 | 履带自走式旋耕机 | 1GZ-230 | 结构形式：履带式； 幅宽：2300mm | 12600 | [8 empty] | 通用类 |  | 湖南省
耕整地机械 | 耕地机械 | 旋耕机 | 1200mm及以上履带自走式旋耕机 | 湖南龙舟农机股份有限公司 | 履带自走式旋耕起垄机 | 1GZV-120 | 结构形式：履带式； 幅宽：1200mm | 12600 | [8 empty] | 通用类 |  | 湖南省
耕整地机械 | 耕地机械 | 旋耕机 | 1200mm及以上履带自走式旋耕机 | 中联重机浙江有限公司 | 履带自走式旋耕机 | 1GLZ-200A | 履带自走式；耕幅:2000mm；配套功率:63kW | 12600 | [8 empty] | 通用类 |  | 浙江省
耕整地机械 | 耕地机械 | 旋耕机 | 1200mm及以上履带自走式旋耕机 | 中联重机浙江有限公司 | 履带自走式旋耕机 | 1GLZ-230A | 履带自走式；耕幅:2300mm；配套功率:73kW | 12600 | [8 empty] | 通用类 |  | 浙江省
耕整地机械 | 耕地机械 | 旋耕机 | 1200mm及以上履带自走式旋耕机 | 中联重机浙江有限公司 | 履带自走式旋耕机 | 1GLZ-200B | 履带自走式；耕幅:2000mm；配套功率:73kW | 12600 | [8 empty] | 通用类 |  | 浙江省
耕整地机械 | 耕地机械 | 旋耕机 | 1200mm及以上履带自走式旋耕机 | 中联重机浙江有限公司 | 履带自走式旋耕机 | 1GLZ-200C | 履带自走式；耕幅:2000mm；配套功率:73kW | 12600 | [8 empty] | 通用类 |  | 浙江省
耕整地机械 | 耕地机械 | 旋耕机 | 1200mm及以上履带自走式旋耕机 | 浙江柳林农业机械股份有限公司 | 履带自走式旋耕机 | 1GZ65A | 结构形式：履带自走式；功率：65KW；幅宽：2.0M | 12600 | [8 empty] | 通用类 |  | 浙江省
耕整地机械 | 耕地机械 | 旋耕机 | 1200mm及以上履带自走式旋耕机 | 浙江柳林农业机械股份有限公司 | 履带自走式旋耕机 | 1GZ70 | 结构形式：履带自走式；功率：70KW；幅宽：2.4M | 12600 | [8 empty] | 通用类 |  | 浙江省
耕整地机械 | 耕地机械 | 旋耕机 | 1200mm及以上履带自走式旋耕机 | 浙江柳林农业机械股份有限公司 | 履带自走式旋耕机 | 1GZ-200 | 结构形式：履带自走式；功率：65KW；幅宽：2.0M | 12600 | [8 empty] | 通用类 |  | 浙江省
耕整地机械 | 耕地机械 | 旋耕机 | 1200mm及以上履带自走式旋耕机 | 沃得重工（中国）有限公司 | 履带自走式旋耕机 | 1GL65-2000D | 履带自走式 单轴 幅宽2000mm | 12600 | [8 empty] | 通用类 |  | 江苏省
耕整地机械 | 耕地机械 | 旋耕机 | 1200mm及以上履带自走式旋耕机 | 沃得重工（中国）有限公司 | 履带自走式旋耕机 | 1GL65-2000E | 履带自走式 单轴 幅宽2000mm | 12600 | [8 empty] | 通用类 |  | 江苏省
耕整地机械 | 耕地机械 | 旋耕机 | 1200mm及以上履带自走式旋耕机 | 沃得重工（中国）有限公司 | 履带自走式旋耕机 | 1GL72-2300 | 履带自走式 单轴 幅宽2300mm | 12600 | [8 empty] | 通用类 |  | 江苏省
耕整地机械 | 耕地机械 | 旋耕机 | 1200mm及以上履带自走式旋耕机 | 沃得重工（中国）有限公司 | 履带自走式旋耕机 | 1GL72-2300A | 履带自走式 单轴 幅宽2300mm | 12600 | [8 empty] | 通用类 |  | 江苏省
耕整地机械 | 耕地机械 | 耕整机（水田、旱田） | 功率4kW以下耕整机（水田、旱田） | 广西容县新桥微型手扶拖拉机有限公司 | 耕整机 | 1Z-31 | 配套发动机额定功率（kW）：3.31 | 600 | [8 empty] | 非通用类 |  | 广西
耕整地机械 | 耕地机械 | 耕整机（水田、旱田） | 功率4kW以下耕整机（水田、旱田） | 广西贵港动力有限公司 | 耕整机 | 1Z-31 | 配套发动机额定功率（kW）：3.16 | 600 | [8 empty] | 非通用类 |  | 广西
耕整地机械 | 耕地机械 | 耕整机（水田、旱田） | 功率4kW以下耕整机（水田、旱田） | 广西贵港动力有限公司 | 耕整机 | 1Z-41 | 配套发动机额定功率（kW）：3.68 | 600 | [8 empty] | 非通用类 |  | 广西
耕整地机械 | 耕地机械 | 耕整机（水田、旱田） | 功率4kW以下耕整机（水田、旱田） | 湖南省耒耕轻型耕田机制造有限公司 | 双轮耕整机 | 1ZS-20A | 配套发动机额定功率（kW）：3.1 | 600 | [8 empty] | 非通用类 |  | 湖南省
耕整地机械 | 耕地机械 | 耕整机（水田、旱田） | 功率4kW以下耕整机（水田、旱田） | 广西万里顺机械制造有限公司 | 耕整机 | 1Z-31 | 配套发动机额定功率（kW）：2.72 | 600 | [8 empty] | 非通用类 |  | 广西
耕整地机械 | 耕地机械 | 耕整机（水田、旱田） | 功率4kW以下耕整机（水田、旱田） | 广西万里顺机械制造有限公司 | 耕整机 | 1Z-31A | 配套发动机额定功率（kW）：2.72 | 600 | [8 empty] | 非通用类 |  | 广西
耕整地机械 | 耕地机械 | 耕整机（水田、旱田） | 功率4kW以下耕整机（水田、旱田） | 广西万里顺机械制造有限公司 | 耕整机 | 1Z-31F | 配套发动机额定功率（kW）：2.72 | 600 | [8 empty] | 非通用类 |  | 广西
耕整地机械 | 耕地机械 | 耕整机（水田、旱田） | 功率4kW以下耕整机（水田、旱田） | 广西雄飞机械制造有限责任公司 | 耕整机 | 1Z-31 | 配套发动机额定功率（kW）：3.0 | 600 | [8 empty] | 非通用类 |  | 广西
耕整地机械 | 耕地机械 | 耕整机（水田、旱田） | 功率4kW以下耕整机（水田、旱田） | 耒阳市丰收蔡伦机械有限公司 | 双轮耕整机 | 1ZS-25 | 配套发动机额定功率（kW）：2.94 | 600 | [8 empty] | 非通用类 |  | 湖南省
耕整地机械 | 耕地机械 | 耕整机（水田、旱田） | 功率4kW及以上耕整机（水田、旱田） | 广西雄飞机械制造有限责任公司 | 耕整机 | 1Z-41 | 配套发动机额定功率（kW）：4.41 | 800 | [8 empty] | 非通用类 |  | 广西
耕整地机械 | 耕地机械 | 耕整机（水田、旱田） | 功率4kW及以上耕整机（水田、旱田） | 广西雄飞机械制造有限责任公司 | 耕整机 | 1Z-61 | 配套发动机额定功率（kW）：6.3 | 800 | [8 empty] | 非通用类 |  | 广西
耕整地机械 | 耕地机械 | 耕整机（水田、旱田） | 功率4kW及以上耕整机（水田、旱田） | 湖南省灿华机械有限公司 | 双轮耕整机 | 1Z-30 | 配套发动机额定功率（kW）：5.15 | 800 | [8 empty] | 非通用类 |  | 湖南省
耕整地机械 | 耕地机械 | 耕整机（水田、旱田） | 功率4kW及以上耕整机（水田、旱田） | 广西容县新桥微型手扶拖拉机有限公司 | 耕整机 | 1Z-41 | 配套发动机额定功率（kW）：4.41 | 800 | [8 empty] | 非通用类 |  | 广西
耕整地机械 | 耕地机械 | 耕整机（水田、旱田） | 功率4kW及以上耕整机（水田、旱田） | 湖南省耒耕轻型耕田机制造有限公司 | 双轮耕整机 | 1ZS-20 | 配套发动机额定功率（kW）：4.41 | 800 | [8 empty] | 非通用类 |  | 湖南省
耕整地机械 | 耕地机械 | 耕整机（水田、旱田） | 功率4kW及以上耕整机（水田、旱田） | 湖南省耒耕轻型耕田机制造有限公司 | 新型单轮耕整机 | 1ZS-23 | 配套发动机额定功率（kW）：4.41 | 800 | [8 empty] | 非通用类 |  | 湖南省
耕整地机械 | 耕地机械 | 耕整机（水田、旱田） | 功率4kW及以上耕整机（水田、旱田） | 重庆市神牛机械制造有限责任公司 | 耕整机 | 1Z-4.4Q | 配套发动机额定功率（kW）：4.4 | 800 | [8 empty] | 非通用类 |  | 重庆市
耕整地机械 | 耕地机械 | 微耕机 | 功率4kW以下微耕机 | 重庆丰路机械制造有限公司 | 微耕机 | 1WG3.5-100FC-ZC | 配套发动机额定功率（kW）：3.5 | 600 | [8 empty] | 非通用类 |  | 重庆市
耕整地机械 | 耕地机械 | 微耕机 | 功率4kW以下微耕机 | 重庆市冠腾机械有限公司 | 微耕机 | 1WG3.8-100FC-ZC | 配套发动机额定功率（kW）：3.8 | 600 | [8 empty] | 非通用类 |  | 重庆市
耕整地机械 | 耕地机械 | 微耕机 | 功率4kW以下微耕机 | 重庆涪柴动力机械制造有限公司 | 微耕机 | 1WG3.1-100FC-ZC | 配套发动机额定功率（kW）：3.10 | 600 | [8 empty] | 非通用类 |  | 重庆市
耕整地机械 | 耕地机械 | 微耕机 | 功率4kW以下微耕机 | 重庆涪柴动力机械制造有限公司 | 微耕机 | 1WG3.6-90FQ-D | 配套发动机额定功率（kW）：3.6 | 600 | [8 empty] | 非通用类 |  | 重庆市
耕整地机械 | 耕地机械 | 微耕机 | 功率4kW以下微耕机 | 贵州三江农业机械有限公司 | 微耕机 | SJ1WG2.8 | 配套发动机额定功率（kW）：2.8 | 600 | [8 empty] | 非通用类 |  | 贵州省
耕整地机械 | 耕地机械 | 微耕机 | 功率4kW以下微耕机 | 无锡华源凯马发动机有限公司 | 微耕机 | 1WG-2.5(KM510K) | 配套发动机额定功率（kW）：2.5 | 600 | [8 empty] | 非通用类 |  | 江苏省
耕整地机械 | 耕地机械 | 微耕机 | 功率4kW以下微耕机 | 重庆华世丹机械制造有限公司 | 微耕机 | 1WG2.3-45FQ-DC | 配套发动机额定功率（kW）：2.3 | 600 | [8 empty] | 非通用类 |  | 重庆市
耕整地机械 | 耕地机械 | 微耕机 | 功率4kW以下微耕机 | 重庆华世丹机械制造有限公司 | 微耕机 | 1WG2.3-55FQ-ZC | 配套发动机额定功率（kW）：2.3 | 600 | [8 empty] | 非通用类 |  | 重庆市
耕整地机械 | 耕地机械 | 微耕机 | 功率4kW以下微耕机 | 重庆晓茹机械制造有限公司 | 微耕机 | 1WG3.8-95FQ-D | 配套发动机额定功率（kW）：3.8 | 600 | [8 empty] | 非通用类 |  | 重庆市
耕整地机械 | 耕地机械 | 微耕机 | 功率4kW以下微耕机 | 威马农业机械有限公司 | 微型耕耘机 | 1WG3.6-95FQ-DL | 配套发动机额定功率（kW）：3.6 | 600 | [8 empty] | 非通用类 |  | 重庆市
耕整地机械 | 耕地机械 | 微耕机 | 功率4kW以下微耕机 | 威马农业机械有限公司 | 微耕机 | 1WG3.6-100FC-Z | 配套发动机额定功率（kW）：3.6 | 600 | [8 empty] | 非通用类 |  | 重庆市
耕整地机械 | 耕地机械 | 微耕机 | 功率4kW以下微耕机 | 重庆宏美科技有限公司 | 微耕机 | 1WG3.5-95FQ-DL | 配套发动机额定功率（kW）：3.5 | 600 | [8 empty] | 非通用类 |  | 重庆市
耕整地机械 | 耕地机械 | 微耕机 | 功率4kW以下微耕机 | 重庆宏美科技有限公司 | 微耕机 | 1WG3.5-95FC-ZC | 配套发动机额定功率（kW）：3.5 | 600 | [8 empty] | 非通用类 |  | 重庆市
耕整地机械 | 耕地机械 | 微耕机 | 功率4kW以下微耕机 | 重庆宏美科技有限公司 | 微耕机 | 1WG3.8-95FQ-ZCA | 配套发动机额定功率（kW）：3.8 | 600 | [8 empty] | 非通用类 |  | 重庆市
耕整地机械 | 耕地机械 | 微耕机 | 功率4kW以下微耕机 | 四川艾马仕科技有限公司 | 微耕机 | 1WG3.5-95FQ-D | 配套发动机额定功率（kW）：3.5 | 600 | [8 empty] | 非通用类 |  | 重庆市
耕整地机械 | 耕地机械 | 微耕机 | 功率4kW以下微耕机 | 重庆嘉兴工业有限公司 | 微耕机 | 1WG3.8-80FQ-LD | 配套发动机额定功率（kW）：3.8 | 600 | [8 empty] | 非通用类 |  | 重庆市
耕整地机械 | 耕地机械 | 微耕机 | 功率4kW以下微耕机 | 重庆麦斯特精密机械有限公司 | 微耕机 | 1WG3.6-100FC-ZC | 配套发动机额定功率（kW）：3.6 | 600 | [8 empty] | 非通用类 |  | 重庆市
耕整地机械 | 耕地机械 | 微耕机 | 功率4kW以下微耕机 | 重庆麦斯特精密机械有限公司 | 微耕机 | 1WG3.8-90FQ-D | 配套发动机额定功率（kW）：3.8 | 600 | [8 empty] | 非通用类 |  | 重庆市
耕整地机械 | 耕地机械 | 微耕机 | 功率4kW以下微耕机 | 重庆麦斯特精密机械有限公司 | 微耕机 | 1WG3.8-95FQ-D | 配套发动机额定功率（kW）：3.8 | 600 | [8 empty] | 非通用类 |  | 重庆市
耕整地机械 | 耕地机械 | 微耕机 | 功率4kW以下微耕机 | 湖南省灿华机械有限公司 | 微耕机 | 1WG3.2 | 配套发动机额定功率（kW）：3.2 | 600 | [8 empty] | 非通用类 |  | 湖南省
耕整地机械 | 耕地机械 | 微耕机 | 功率4kW以下微耕机 | 贵州省硕果农业机械制造有限公司 | 微型耕耘机 | 1WG3.8-100FC-ZC | 配套发动机额定功率（kW）：3.8 | 600 | [8 empty] | 非通用类 |  | 贵州省
耕整地机械 | 耕地机械 | 微耕机 | 功率4kW以下微耕机 | 嘉陵-本田发动机有限公司 | 微耕机 | 1WG3.05-90FQ-DL | 配套发动机额定功率（kW）：3.5 | 600 | [8 empty] | 非通用类 |  | 重庆市
耕整地机械 | 耕地机械 | 微耕机 | 功率4kW以下微耕机 | 重庆久高丰农业机械有限公司 | 微耕机 | 1WG3.8-90FQ-D | 配套发动机额定功率（kW）：3.8 | 600 | [8 empty] | 非通用类 |  | 重庆市
耕整地机械 | 耕地机械 | 微耕机 | 功率4kW以下微耕机 | 重庆鼎工机电有限公司 | 微耕机 | 1WGFCZ3.5-95 | 配套发动机额定功率（kW）：3.5 | 600 | [8 empty] | 非通用类 |  | 重庆市
耕整地机械 | 耕地机械 | 微耕机 | 功率4kW以下微耕机 | 广西容县新桥微型手扶拖拉机有限公司 | 微耕机 | 1WG3.5Q | 配套发动机额定功率（kW）：3.5 | 600 | [8 empty] | 非通用类 |  | 广西
耕整地机械 | 耕地机械 | 微耕机 | 功率4kW以下微耕机 | 广西容县新桥微型手扶拖拉机有限公司 | 微耕机 | 1WGQ3.8 | 配套发动机额定功率（kW）：3.78 | 600 | [8 empty] | 非通用类 |  | 广西
耕整地机械 | 耕地机械 | 微耕机 | 功率4kW以下微耕机 | 重庆鑫源农机股份有限公司 | 微耕机 | 1WG2.3-55FQ-ZC | 配套发动机额定功率（kW）：2.3 | 600 | [8 empty] | 非通用类 |  | 重庆市
耕整地机械 | 耕地机械 | 微耕机 | 功率4kW以下微耕机 | 英德尔（福建）机械有限公司 | 微型耕耘机 | 1WG2Q | 配套发动机额定功率（kW）：1.5 | 600 | [8 empty] | 非通用类 |  | 福建省
耕整地机械 | 耕地机械 | 微耕机 | 功率4kW以下微耕机 | 英德尔（福建）机械有限公司 | 微型耕耘机 | 1WG4Q | 配套发动机额定功率（kW）：3.8 | 600 | [8 empty] | 非通用类 |  | 福建省
耕整地机械 | 耕地机械 | 微耕机 | 功率4kW以下微耕机 | 英德尔（福建）机械有限公司 | 微型耕耘机 | 1WG4 | 配套发动机额定功率（kW）：3.5 | 600 | [8 empty] | 非通用类 |  | 福建省
耕整地机械 | 耕地机械 | 微耕机 | 功率4kW以下微耕机 | 云南万合农机有限公司 | 微耕机 | 1WG2.8 | 配套发动机额定功率（kW）：2.8 | 600 | [8 empty] | 非通用类 |  | 云南省
耕整地机械 | 耕地机械 | 微耕机 | 功率4kW以下微耕机 | 重庆大久科技发展股份有限公司 | 微耕机 | 1WG3.5-100FC-ZC | 配套发动机额定功率（kW）：3.5 | 600 | [8 empty] | 非通用类 |  | 重庆市
耕整地机械 | 耕地机械 | 微耕机 | 功率4kW以下微耕机 | 广西贵港动力有限公司 | 微耕机 | 1WG3-1 | 配套发动机额定功率（kW）：3.0 | 600 | [8 empty] | 非通用类 |  | 广西
耕整地机械 | 耕地机械 | 微耕机 | 功率4kW以下微耕机 | 重庆汇田机械制造有限公司 | 微耕机 | 1WG3.5-95FC-ZC | 配套发动机额定功率（kW）：3.5 | 600 | [8 empty] | 非通用类 |  | 重庆市
耕整地机械 | 耕地机械 | 微耕机 | 功率4kW以下微耕机 | 重庆汇田机械制造有限公司 | 微耕机 | 1WG3.8-95FQ-D | 配套发动机额定功率（kW）：3.8 | 600 | [8 empty] | 非通用类 |  | 重庆市
耕整地机械 | 耕地机械 | 微耕机 | 功率4kW以下微耕机 | 重庆兴西都农机制造有限公司 | 微耕机 | 1WG3.8-80FQ-D | 配套发动机额定功率（kW）：3.8 | 600 | [8 empty] | 非通用类 |  | 重庆市
耕整地机械 | 耕地机械 | 微耕机 | 功率4kW以下微耕机 | 台州欧玮机械有限公司 | 微型耕耘机 | 1WG2.2Q型 | 配套发动机额定功率（kW）：2.2 | 600 | [8 empty] | 非通用类 |  | 浙江省
耕整地机械 | 耕地机械 | 微耕机 | 功率4kW以下微耕机 | 重庆康朋机电设备制造有限公司 | 微耕机 | 1WG3.8-95FQ-D | 配套发动机额定功率（kW）：3.8 | 600 | [8 empty] | 非通用类 |  | 重庆市
耕整地机械 | 耕地机械 | 微耕机 | 功率4kW以下微耕机 | 重庆三品佳机械制造有限公司 | 微耕机 | 1WG3.5-100FC-ZC | 配套发动机额定功率（kW）：3.5 | 600 | [8 empty] | 非通用类 |  | 重庆市
耕整地机械 | 耕地机械 | 微耕机 | 功率4kW以下微耕机 | 重庆航天巴山摩托车制造有限公司 | 微耕机 | 1WG3.8-75FQ-D | 配套发动机额定功率（kW）：3.8 | 600 | [8 empty] | 非通用类 |  | 重庆市
耕整地机械 | 耕地机械 | 微耕机 | 功率4kW以下微耕机 | 重庆箭驰机械有限公司 | 微耕机 | 1WG2.8-85FC-Z | 配套发动机额定功率（kW）：2.8 | 600 | [8 empty] | 非通用类 |  | 重庆市
耕整地机械 | 耕地机械 | 微耕机 | 功率4kW以下微耕机 | 重庆箭驰机械有限公司 | 微耕机 | 1WG3.5-85FC-ZC | 配套发动机额定功率（kW）：3.5 | 600 | [8 empty] | 非通用类 |  | 重庆市
耕整地机械 | 耕地机械 | 微耕机 | 功率4kW以下微耕机 | 重庆精耕机械制造有限公司 | 微耕机 | 1WG3.5-95FC-ZC | 配套发动机额定功率（kW）：3.5 | 600 | [8 empty] | 非通用类 |  | 重庆市
耕整地机械 | 耕地机械 | 微耕机 | 功率4kW以下微耕机 | 重庆精耕机械制造有限公司 | 微耕机 | 1WG3.8-105FQ-D | 配套发动机额定功率（kW）：3.8 | 600 | [8 empty] | 非通用类 |  | 重庆市
耕整地机械 | 耕地机械 | 微耕机 | 功率4kW以下微耕机 | 重庆市神牛机械制造有限责任公司 | 微耕机 | 1WG-3.8Q | 配套发动机额定功率（kW）：3.8 | 600 | [8 empty] | 非通用类 |  | 重庆市
耕整地机械 | 耕地机械 | 微耕机 | 功率4kW以下微耕机 | 江苏沃特机械设备进出口有限公司 | 微型耕耘机 | 1WG3.8-D | 配套发动机额定功率（kW）：3.8 | 600 | [8 empty] | 非通用类 |  | 江苏省
耕整地机械 | 耕地机械 | 微耕机 | 功率4kW以下微耕机 | 云南鑫泰隆农机销售有限公司 | 微耕机 | 1WG2.8 | 配套发动机额定功率（kW）：2.8 | 600 | [8 empty] | 非通用类 |  | 云南省
耕整地机械 | 耕地机械 | 微耕机 | 功率4kW以下微耕机 | 邻水县薪宇机械制造有限公司 | 微耕机 | 1WG-3.5 | 配套发动机额定功率（kW）：3.5 | 600 | [8 empty] | 非通用类 |  | 四川省
耕整地机械 | 耕地机械 | 微耕机 | 功率4kW以下微耕机 | 邻水县薪宇机械制造有限公司 | 微耕机 | 1WG-3.8Q | 配套发动机额定功率（kW）：3.8 | 600 | [8 empty] | 非通用类 |  | 四川省
耕整地机械 | 耕地机械 | 微耕机 | 功率4kW以下微耕机 | 邻水县薪宇机械制造有限公司 | 微耕机 | 1WG-3.8QD | 配套发动机额定功率（kW）：3.8 | 600 | [8 empty] | 非通用类 |  | 四川省
耕整地机械 | 耕地机械 | 微耕机 | 功率4kW以下微耕机 | 重庆亿铸机械制造有限公司 | 微耕机 | 1WG3.5-95FC-ZC | 配套发动机额定功率（kW）：3.5 | 600 | [8 empty] | 非通用类 |  | 重庆市
耕整地机械 | 耕地机械 | 微耕机 | 功率4kW以下微耕机 | 重庆亿铸机械制造有限公司 | 微耕机 | 1WG3.8-105FQ-DL | 配套发动机额定功率（kW）：3.8 | 600 | [8 empty] | 非通用类 |  | 重庆市
耕整地机械 | 耕地机械 | 微耕机 | 功率4kW以下微耕机 | 重庆吉宝机械制造有限公司 | 微耕机 | 1WG3.5-105FC-ZC | 配套发动机额定功率（kW）：3.5 | 600 | [8 empty] | 非通用类 |  | 重庆市
耕整地机械 | 耕地机械 | 微耕机 | 功率4kW以下微耕机 | 重庆吉宝机械制造有限公司 | 微耕机 | 1WG3.8-105FQ-D | 配套发动机额定功率（kW）：3.8 | 600 | [8 empty] | 非通用类 |  | 重庆市
耕整地机械 | 耕地机械 | 微耕机 | 功率4kW以下微耕机 | 重庆富牌农机有限公司 | 微耕机 | 1WG3.8-75FQ-DC | 配套发动机额定功率（kW）：3.8 | 600 | [8 empty] | 非通用类 |  | 重庆市
耕整地机械 | 耕地机械 | 微耕机 | 功率4kW以下微耕机 | 重庆富牌农机有限公司 | 微耕机 | 1WG3.8-95FQ-D | 配套发动机额定功率（kW）：3.8 | 600 | [8 empty] | 非通用类 |  | 重庆市
耕整地机械 | 耕地机械 | 微耕机 | 功率4kW以下微耕机 | 重庆茂松实业有限公司 | 微耕机 | 1WG3.8-90FQ-D | 配套发动机额定功率（kW）：3.8 | 600 | [8 empty] | 非通用类 |  | 重庆市
耕整地机械 | 耕地机械 | 微耕机 | 功率4kW以下微耕机 | 重庆嘉木机械有限公司 | 微耕机 | 1WG3.8-105FC-ZC | 配套发动机额定功率（kW）：3.8 | 600 | [8 empty] | 非通用类 |  | 重庆市
耕整地机械 | 耕地机械 | 微耕机 | 功率4kW以下微耕机 | 重庆科业动力机械制造有限公司 | 微耕机 | 1WG3.6-100FC-ZC | 配套发动机额定功率（kW）：3.6 | 600 | [8 empty] | 非通用类 |  | 重庆市
耕整地机械 | 耕地机械 | 微耕机 | 功率4kW以下微耕机 | 重庆科业动力机械制造有限公司 | 微耕机 | 1WG3.68-95FQ-DL | 配套发动机额定功率（kW）：3.68 | 600 | [8 empty] | 非通用类 |  | 重庆市
耕整地机械 | 耕地机械 | 微耕机 | 功率4kW以下微耕机 | 贵州省合众机电设备制造有限公司 | 微型耕耘机 | 1WG3.8-95FC-ZC | 配套发动机额定功率（kW）：3.8 | 600 | [8 empty] | 非通用类 |  | 贵州省
耕整地机械 | 耕地机械 | 微耕机 | 功率4kW以下微耕机 | 重庆豪耕工贸有限公司 | 微耕机 | 1WG3.5-90FC-ZC | 配套发动机额定功率（kW）：3.5 | 600 | [8 empty] | 非通用类 |  | 重庆市
耕整地机械 | 耕地机械 | 微耕机 | 功率4kW以下微耕机 | 湖南神源农业科技有限公司 | 微耕机 | 1WGQ2.0-50 | 配套发动机额定功率（kW）：2.0 | 600 | [8 empty] | 非通用类 |  | 湖南省
耕整地机械 | 耕地机械 | 微耕机 | 功率4kW以下微耕机 | 湖南神源农业科技有限公司 | 微耕机 | 1WG2.2-50 | 配套发动机额定功率（kW）：2.2 | 600 | [8 empty] | 非通用类 |  | 湖南省
耕整地机械 | 耕地机械 | 微耕机 | 功率4kW以下微耕机 | 广西雄飞机械制造有限责任公司 | 微耕机 | 1WG-3.8Q | 配套发动机额定功率（kW）：3.8 | 600 | [8 empty] | 非通用类 |  | 广西
耕整地机械 | 耕地机械 | 微耕机 | 功率4kW以下微耕机 | 广西雄飞机械制造有限责任公司 | 微耕机 | 1WG-3.68 | 配套发动机额定功率（kW）：3.68 | 600 | [8 empty] | 非通用类 |  | 广西
耕整地机械 | 耕地机械 | 微耕机 | 功率4kW以下微耕机 | 桂林高新区科丰机械有限责任公司 | 微耕机 | 1WG-2.2Q型 | 配套发动机额定功率（kW）：2.2 | 600 | [8 empty] | 非通用类 |  | 广西
耕整地机械 | 耕地机械 | 微耕机 | 功率4kW以下微耕机 | 重庆宗申巴贝锐拖拉机制造有限公司 | 微耕机 | 1WG1.7-60FQ-ZC | 配套发动机额定功率（kW）：1.7 | 600 | [8 empty] | 非通用类 |  | 重庆市
耕整地机械 | 耕地机械 | 微耕机 | 功率4kW以下微耕机 | 重庆宗申巴贝锐拖拉机制造有限公司 | 微耕机 | 1WG2.2-60FQ-ZC | 配套发动机额定功率（kW）：2.2 | 600 | [8 empty] | 非通用类 |  | 重庆市
耕整地机械 | 耕地机械 | 微耕机 | 功率4kW以下微耕机 | 武汉天农顺植保机械有限公司 | 微耕机 | 1WG-1.6Q | 配套发动机额定功率（kW）：1.6 | 600 | [8 empty] | 非通用类 |  | 湖北省
耕整地机械 | 耕地机械 | 微耕机 | 功率4kW以下微耕机 | 浙江武义亨辉机械制造有限公司 | 微耕机 | 1WG1.7Q | 配套发动机额定功率（kW）：1.7 | 600 | [8 empty] | 非通用类 |  | 浙江省
耕整地机械 | 耕地机械 | 微耕机 | 功率4kW以下微耕机 | 昆明鸿溪机电有限公司 | 微耕机 | 1WG1.6Q-25 | 配套发动机额定功率（kW）：1.65 | 600 | [8 empty] | 非通用类 |  | 云南省
耕整地机械 | 耕地机械 | 微耕机 | 功率4kW以下微耕机 | 嘉陵-本田发动机有限公司 | 微耕机 | 1WG3.7-90FQ-DL | 配套发动机额定功率（kW）：3.7 | 600 | [8 empty] | 非通用类 |  | 重庆市
耕整地机械 | 耕地机械 | 微耕机 | 功率4kW以下微耕机 | 重庆钢钦机械制造有限公司 | 微耕机 | 1WG3.8-95FQ-DL | 配套发动机额定功率（kW）：3.8 | 600 | [8 empty] | 非通用类 |  | 重庆市
耕整地机械 | 耕地机械 | 微耕机 | 功率4kW及以上微耕机 | 广西雄飞机械制造有限责任公司 | 微耕机 | 1WG-6.3 | 配套发动机额定功率（kw）：6.3 | 800 | [8 empty] | 非通用类 |  | 广西
耕整地机械 | 耕地机械 | 微耕机 | 功率4kW及以上微耕机 | 广西雄飞机械制造有限责任公司 | 微耕机 | 1WGQ-4.0Q型 | 配套发动机额定功率（kw）：4.1 | 800 | [8 empty] | 非通用类 |  | 广西
耕整地机械 | 耕地机械 | 微耕机 | 功率4kW及以上微耕机 | 广西雄飞机械制造有限责任公司 | 微耕机 | 1WGQ-4.0型 | 配套发动机额定功率（kw）：4.05 | 800 | [8 empty] | 非通用类 |  | 广西
耕整地机械 | 耕地机械 | 微耕机 | 功率4kW及以上微耕机 | 广西雄飞机械制造有限责任公司 | 微耕机 | 1WGQ-5.7型 | 配套发动机额定功率（kw）：5.76 | 800 | [8 empty] | 非通用类 |  | 广西
耕整地机械 | 耕地机械 | 微耕机 | 功率4kW及以上微耕机 | 广西雄飞机械制造有限责任公司 | 微耕机 | 1WGQ-6.3型 | 配套发动机额定功率（kw）：6.3 | 800 | [8 empty] | 非通用类 |  | 广西
耕整地机械 | 耕地机械 | 微耕机 | 功率4kW及以上微耕机 | 重庆丰路机械制造有限公司 | 微耕机 | 1WG4.0-100FQ-ZC | 配套发动机额定功率（kW）：4.0 | 800 | [8 empty] | 非通用类 |  | 重庆市
耕整地机械 | 耕地机械 | 微耕机 | 功率4kW及以上微耕机 | 重庆丰路机械制造有限公司 | 微耕机 | 1WG4.0-105FC-Z | 配套发动机额定功率（kW）：4.0 | 800 | [8 empty] | 非通用类 |  | 重庆市
耕整地机械 | 耕地机械 | 微耕机 | 功率4kW及以上微耕机 | 重庆丰路机械制造有限公司 | 微耕机 | 1WG4.05-100FC-ZC | 配套发动机额定功率（kW）：4.05 | 800 | [8 empty] | 非通用类 |  | 重庆市
耕整地机械 | 耕地机械 | 微耕机 | 功率4kW及以上微耕机 | 重庆丰路机械制造有限公司 | 微耕机 | 1WG6.3-135FC-Z | 配套发动机额定功率（kW）：6.3 | 800 | [8 empty] | 非通用类 |  | 重庆市
耕整地机械 | 耕地机械 | 微耕机 | 功率4kW及以上微耕机 | 重庆豪耕工贸有限公司 | 微耕机 | 1WG6.3-120FC-Z | 配套发动机额定功率（kW）：6.3 | 800 | [8 empty] | 非通用类 |  | 重庆市
耕整地机械 | 耕地机械 | 微耕机 | 功率4kW及以上微耕机 | 重庆豪耕工贸有限公司 | 微耕机 | 1WG4.0-105FC-Z | 配套发动机额定功率（kW）：4.0 | 800 | [8 empty] | 非通用类 |  | 重庆市
耕整地机械 | 耕地机械 | 微耕机 | 功率4kW及以上微耕机 | 重庆豪耕工贸有限公司 | 微耕机 | 1WG-4.2 | 配套发动机额定功率（kW）：4.2 | 800 | [8 empty] | 非通用类 |  | 重庆市
耕整地机械 | 耕地机械 | 微耕机 | 功率4kW及以上微耕机 | 重庆豪耕工贸有限公司 | 微耕机 | 1WG-4Q | 配套发动机额定功率（kW）：4.0 | 800 | [8 empty] | 非通用类 |  | 重庆市
耕整地机械 | 耕地机械 | 微耕机 | 功率4kW及以上微耕机 | 重庆豪耕工贸有限公司 | 微耕机 | 1WG4.0-100FQ-ZC | 配套发动机额定功率（kW）：4.0 | 800 | [8 empty] | 非通用类 |  | 重庆市
耕整地机械 | 耕地机械 | 微耕机 | 功率4kW及以上微耕机 | 重庆豪耕工贸有限公司 | 微耕机 | 1WG4.0-95FC-ZC | 配套发动机额定功率（kW）：4.05 | 800 | [8 empty] | 非通用类 |  | 重庆市
耕整地机械 | 耕地机械 | 微耕机 | 功率4kW及以上微耕机 | 重庆市冠腾机械有限公司 | 微耕机 | 1WG4.0-100FQ-ZC | 配套发动机额定功率（kW）：4.0 | 800 | [8 empty] | 非通用类 |  | 重庆市
耕整地机械 | 耕地机械 | 微耕机 | 功率4kW及以上微耕机 | 重庆市冠腾机械有限公司 | 微耕机 | 1WG4.0-105FC-ZC | 配套发动机额定功率（kW）：4.0 | 800 | [8 empty] | 非通用类 |  | 重庆市
耕整地机械 | 耕地机械 | 微耕机 | 功率4kW及以上微耕机 | 重庆市冠腾机械有限公司 | 微耕机 | 1WG6.3-135FC-ZC | 配套发动机额定功率（kW）：6.3 | 800 | [8 empty] | 非通用类 |  | 重庆市
耕整地机械 | 耕地机械 | 微耕机 | 功率4kW及以上微耕机 | 重庆市冠腾机械有限公司 | 微型耕耘机 | 1WG4.05-100FC-ZC | 配套发动机额定功率（kW）：4.05 | 800 | [8 empty] | 非通用类 |  | 重庆市
耕整地机械 | 耕地机械 | 微耕机 | 功率4kW及以上微耕机 | 重庆跃龙互欣动力机械有限公司 | 微耕机 | 1WG4.0-95FQ-DL | 配套发动机额定功率（kW）：4.0 | 800 | [8 empty] | 非通用类 |  | 重庆市
耕整地机械 | 耕地机械 | 微耕机 | 功率4kW及以上微耕机 | 重庆跃龙互欣动力机械有限公司 | 微耕机 | 1WG4.0-95FQ-Z | 配套发动机额定功率（kW）：4.0 | 800 | [8 empty] | 非通用类 |  | 重庆市
耕整地机械 | 耕地机械 | 微耕机 | 功率4kW及以上微耕机 | 重庆涪柴动力机械制造有限公司 | 微耕机 | 1WG4.0-70FQ-DL | 配套发动机额定功率（kw）：4.0 | 800 | [8 empty] | 非通用类 |  | 重庆市
耕整地机械 | 耕地机械 | 微耕机 | 功率4kW及以上微耕机 | 重庆涪柴动力机械制造有限公司 | 微耕机 | 1WG4.0-90FQ-DL | 配套发动机额定功率（kw）：4.0 | 800 | [8 empty] | 非通用类 |  | 重庆市
耕整地机械 | 耕地机械 | 微耕机 | 功率4kW及以上微耕机 | 重庆涪柴动力机械制造有限公司 | 微耕机 | 1WG4.0-100FQ-ZC | 配套发动机额定功率（kw）：4.0 | 800 | [8 empty] | 非通用类 |  | 重庆市
耕整地机械 | 耕地机械 | 微耕机 | 功率4kW及以上微耕机 | 重庆涪柴动力机械制造有限公司 | 微耕机 | 1WG4.0-105FC-ZC | 配套发动机额定功率（kw）：4.0 | 800 | [8 empty] | 非通用类 |  | 重庆市
耕整地机械 | 耕地机械 | 微耕机 | 功率4kW及以上微耕机 | 重庆涪柴动力机械制造有限公司 | 微耕机 | 1WG4.05-105FC-ZC | 配套发动机额定功率（kw）：4.05 | 800 | [8 empty] | 非通用类 |  | 重庆市
耕整地机械 | 耕地机械 | 微耕机 | 功率4kW及以上微耕机 | 重庆涪柴动力机械制造有限公司 | 微耕机 | 1WG6.3-120FC-Z | 配套发动机额定功率（kw）：6.3 | 800 | [8 empty] | 非通用类 |  | 重庆市
耕整地机械 | 耕地机械 | 微耕机 | 功率4kW及以上微耕机 | 贵州三江农业机械有限公司 | 微耕机 | SJ1WG4.0 | 配套发动机额定功率（kw）：4.0 | 800 | [8 empty] | 非通用类 |  | 贵州省
耕整地机械 | 耕地机械 | 微耕机 | 功率4kW及以上微耕机 | 贵州三江农业机械有限公司 | 微耕机 | SJ1WG-6.3 | 配套发动机额定功率（kw）：6.3 | 800 | [8 empty] | 非通用类 |  | 贵州省
耕整地机械 | 耕地机械 | 微耕机 | 功率4kW及以上微耕机 | 贵州三江农业机械有限公司 | 微耕机 | SJ1WG7.5 | 配套发动机额定功率（kw）：7.5 | 800 | [8 empty] | 非通用类 |  | 贵州省
耕整地机械 | 耕地机械 | 微耕机 | 功率4kW及以上微耕机 | 无锡华源凯马发动机有限公司 | 微耕机 | 1WG-4(KM610C) | 配套发动机额定功率（kw）：4.0 | 800 | [8 empty] | 非通用类 |  | 江苏省
耕整地机械 | 耕地机械 | 微耕机 | 功率4kW及以上微耕机 | 无锡华源凯马发动机有限公司 | 微耕机 | 1WG-4(KDT610LE) | 配套发动机额定功率（kw）：4.0 | 800 | [8 empty] | 非通用类 |  | 江苏省
耕整地机械 | 耕地机械 | 微耕机 | 功率4kW及以上微耕机 | 无锡华源凯马发动机有限公司 | 微耕机 | 1WG-6.3(KM910C) | 配套发动机额定功率（kw）：6.3 | 800 | [8 empty] | 非通用类 |  | 江苏省
耕整地机械 | 耕地机械 | 微耕机 | 功率4kW及以上微耕机 | 无锡华源凯马发动机有限公司 | 微耕机 | 1WG-6.3(KM910LE) | 配套发动机额定功率（kw）：6.3 | 800 | [8 empty] | 非通用类 |  | 江苏省
耕整地机械 | 耕地机械 | 微耕机 | 功率4kW及以上微耕机 | 无锡华源凯马发动机有限公司 | 微耕机 | 1WG-4(KM610K) | 配套发动机额定功率（kw）：4.0 | 800 | [8 empty] | 非通用类 |  | 江苏省
耕整地机械 | 耕地机械 | 微耕机 | 功率4kW及以上微耕机 | 无锡华源凯马发动机有限公司 | 微耕机 | 1WG-6.3(KM910K) | 配套发动机额定功率（kw）：6.3 | 800 | [8 empty] | 非通用类 |  | 江苏省
耕整地机械 | 耕地机械 | 微耕机 | 功率4kW及以上微耕机 | 重庆华世丹机械制造有限公司 | 微耕机 | 1WG4.0-70FQ-ZC | 配套发动机额定功率（kw）：4.0 | 800 | [8 empty] | 非通用类 |  | 重庆市
耕整地机械 | 耕地机械 | 微耕机 | 功率4kW及以上微耕机 | 重庆华世丹机械制造有限公司 | 微耕机 | 1WG4.0-75FQ-DL | 配套发动机额定功率（kw）：4.0 | 800 | [8 empty] | 非通用类 |  | 重庆市
耕整地机械 | 耕地机械 | 微耕机 | 功率4kW及以上微耕机 | 重庆华世丹机械制造有限公司 | 微耕机 | 1WG4.0-80FQ-DL | 配套发动机额定功率（kw）：4.0 | 800 | [8 empty] | 非通用类 |  | 重庆市
耕整地机械 | 耕地机械 | 微耕机 | 功率4kW及以上微耕机 | 重庆华世丹机械制造有限公司 | 微耕机 | 1WG4.0-90FQ-ZC | 配套发动机额定功率（kw）：4.0 | 800 | [8 empty] | 非通用类 |  | 重庆市
耕整地机械 | 耕地机械 | 微耕机 | 功率4kW及以上微耕机 | 重庆华世丹机械制造有限公司 | 微耕机 | 1WG4.0-100FQ-ZC | 配套发动机额定功率（kw）：4.0 | 800 | [8 empty] | 非通用类 |  | 重庆市
耕整地机械 | 耕地机械 | 微耕机 | 功率4kW及以上微耕机 | 重庆华世丹机械制造有限公司 | 微耕机 | 1WG5.6-105FQ-ZC | 配套发动机额定功率（kw）：5.6 | 800 | [8 empty] | 非通用类 |  | 重庆市
耕整地机械 | 耕地机械 | 微耕机 | 功率4kW及以上微耕机 | 重庆华世丹机械制造有限公司 | 微耕机 | 1WG5.6-135FQ-ZC | 配套发动机额定功率（kw）：5.6 | 800 | [8 empty] | 非通用类 |  | 重庆市
耕整地机械 | 耕地机械 | 微耕机 | 功率4kW及以上微耕机 | 重庆华世丹机械制造有限公司 | 微耕机 | 1WG6.5-135FQ-ZC | 配套发动机额定功率（kw）：6.5 | 800 | [8 empty] | 非通用类 |  | 重庆市
耕整地机械 | 耕地机械 | 微耕机 | 功率4kW及以上微耕机 | 重庆晓茹机械制造有限公司 | 微耕机 | 1WG4.0-95FQ-ZC | 配套发动机额定功率（kw）：4.0 | 800 | [8 empty] | 非通用类 |  | 重庆市
耕整地机械 | 耕地机械 | 微耕机 | 功率4kW及以上微耕机 | 重庆晓茹机械制造有限公司 | 微耕机 | 1WG4.0-120FC-Z | 配套发动机额定功率（kw）：4.0 | 800 | [8 empty] | 非通用类 |  | 重庆市
耕整地机械 | 耕地机械 | 微耕机 | 功率4kW及以上微耕机 | 威马农业机械有限公司 | 微耕机 | 1WG4.0-110FC-DL-X | 配套发动机额定功率（kw）：4.0 | 800 | [8 empty] | 非通用类 |  | 重庆市
耕整地机械 | 耕地机械 | 微耕机 | 功率4kW及以上微耕机 | 威马农业机械有限公司 | 微耕机 | 1WG4.0-100FQ-ZC | 配套发动机额定功率（kw）：4.0 | 800 | [8 empty] | 非通用类 |  | 重庆市
耕整地机械 | 耕地机械 | 微耕机 | 功率4kW及以上微耕机 | 威马农业机械有限公司 | 微耕机 | 1WG4.0-110FC-Z | 配套发动机额定功率（kw）：4.0 | 800 | [8 empty] | 非通用类 |  | 重庆市
耕整地机械 | 耕地机械 | 微耕机 | 功率4kW及以上微耕机 | 威马农业机械有限公司 | 微耕机 | 1WG4.05-100FC-Z | 配套发动机额定功率（kw）：4.05 | 800 | [8 empty] | 非通用类 |  | 重庆市
耕整地机械 | 耕地机械 | 微耕机 | 功率4kW及以上微耕机 | 威马农业机械有限公司 | 微型耕耘机 | 1WG6.3-135FC-Z | 配套发动机额定功率（kw）：6.3 | 800 | [8 empty] | 非通用类 |  | 重庆市
耕整地机械 | 耕地机械 | 微耕机 | 功率4kW及以上微耕机 | 威马农业机械有限公司 | 微耕机 | 1WG4.0-80FQ-DL | 配套发动机额定功率（kw）：4.0 | 800 | [8 empty] | 非通用类 |  | 重庆市
耕整地机械 | 耕地机械 | 微耕机 | 功率4kW及以上微耕机 | 威马农业机械有限公司 | 微耕机 | 1WG4.0-95FQ-DL | 配套发动机额定功率（kw）：4.0 | 800 | [8 empty] | 非通用类 |  | 重庆市
耕整地机械 | 耕地机械 | 微耕机 | 功率4kW及以上微耕机 | 安徽春风农林机械制造有限公司 | 微耕机 | 1WG-4.0QC | 配套发动机额定功率（kw）：4.0 | 800 | [8 empty] | 非通用类 |  | 安徽省
耕整地机械 | 耕地机械 | 微耕机 | 功率4kW及以上微耕机 | 安徽春风农林机械制造有限公司 | 微耕机 | 1WG-4.00 | 配套发动机额定功率（kw）：4.0 | 800 | [8 empty] | 非通用类 |  | 安徽省
耕整地机械 | 耕地机械 | 微耕机 | 功率4kW及以上微耕机 | 安徽春风农林机械制造有限公司 | 微耕机 | 1WG-4B | 配套发动机额定功率（kw）：4.05 | 800 | [8 empty] | 非通用类 |  | 安徽省
耕整地机械 | 耕地机械 | 微耕机 | 功率4kW及以上微耕机 | 安徽春风农林机械制造有限公司 | 微耕机 | 1WG-4QB | 配套发动机额定功率（kw）：4.05 | 800 | [8 empty] | 非通用类 |  | 安徽省
耕整地机械 | 耕地机械 | 微耕机 | 功率4kW及以上微耕机 | 安徽春风农林机械制造有限公司 | 微耕机 | 1WG-5Q | 配套发动机额定功率（kw）：4.8 | 800 | [8 empty] | 非通用类 |  | 安徽省
耕整地机械 | 耕地机械 | 微耕机 | 功率4kW及以上微耕机 | 重庆宏美科技有限公司 | 微耕机 | 1WG4.0-90FQ-DL | 配套发动机额定功率（kw）：4.02 | 800 | [8 empty] | 非通用类 |  | 重庆市
耕整地机械 | 耕地机械 | 微耕机 | 功率4kW及以上微耕机 | 重庆宏美科技有限公司 | 微耕机 | 1WG4.0-90FQ-ZCA | 配套发动机额定功率（kw）：4.02 | 800 | [8 empty] | 非通用类 |  | 重庆市
耕整地机械 | 耕地机械 | 微耕机 | 功率4kW及以上微耕机 | 重庆宏美科技有限公司 | 微耕机 | 1WG4.02-95FQ-ZC | 配套发动机额定功率（kw）：4.02 | 800 | [8 empty] | 非通用类 |  | 重庆市
耕整地机械 | 耕地机械 | 微耕机 | 功率4kW及以上微耕机 | 重庆宏美科技有限公司 | 微耕机 | 1WG4.0-105FC-ZC | 配套发动机额定功率（kw）：4.0 | 800 | [8 empty] | 非通用类 |  | 重庆市
耕整地机械 | 耕地机械 | 微耕机 | 功率4kW及以上微耕机 | 重庆宏美科技有限公司 | 微耕机 | 1WG4.05-95FC-ZC | 配套发动机额定功率（kw）：4.05 | 800 | [8 empty] | 非通用类 |  | 重庆市
耕整地机械 | 耕地机械 | 微耕机 | 功率4kW及以上微耕机 | 重庆宏美科技有限公司 | 微耕机 | 1WG5.6-105FC-ZC | 配套发动机额定功率（kw）：5.6 | 800 | [8 empty] | 非通用类 |  | 重庆市
耕整地机械 | 耕地机械 | 微耕机 | 功率4kW及以上微耕机 | 重庆宏美科技有限公司 | 微耕机 | 1WG6.3-135FC-ZC | 配套发动机额定功率（kw）：6.3 | 800 | [8 empty] | 非通用类 |  | 重庆市
耕整地机械 | 耕地机械 | 微耕机 | 功率4kW及以上微耕机 | 四川艾马仕科技有限公司 | 汽油微耕机 | 1WG-4.02Q-C | 配套发动机额定功率（kw）：4.02 | 800 | [8 empty] | 非通用类 |  | 四川省
耕整地机械 | 耕地机械 | 微耕机 | 功率4kW及以上微耕机 | 四川艾马仕科技有限公司 | 微耕机 | 1WG-4.05-C | 配套发动机额定功率（kw）：4.05 | 800 | [8 empty] | 非通用类 |  | 四川省
耕整地机械 | 耕地机械 | 微耕机 | 功率4kW及以上微耕机 | 四川艾马仕科技有限公司 | 微耕机 | 1WG6.3-135FC-Z | 配套发动机额定功率（kw）：6.3 | 800 | [8 empty] | 非通用类 |  | 四川省
耕整地机械 | 耕地机械 | 微耕机 | 功率4kW及以上微耕机 | 四川艾马仕科技有限公司 | 微耕机 | 1WG4.0-105FC-Z | 配套发动机额定功率（kw）：4.0 | 800 | [8 empty] | 非通用类 |  | 四川省
耕整地机械 | 耕地机械 | 微耕机 | 功率4kW及以上微耕机 | 四川艾马仕科技有限公司 | 微耕机 | 1WG-5.6-C | 配套发动机额定功率（kw）：5.6 | 800 | [8 empty] | 非通用类 |  | 四川省
耕整地机械 | 耕地机械 | 微耕机 | 功率4kW及以上微耕机 | 重庆嘉兴工业有限公司 | 微耕机 | 1WG4.0-100FC-Z | 配套发动机额定功率（kw）：4.0 | 800 | [8 empty] | 非通用类 |  | 重庆市
耕整地机械 | 耕地机械 | 微耕机 | 功率4kW及以上微耕机 | 重庆嘉兴工业有限公司 | 微耕机 | 1WG4.0-100FQ-ZC | 配套发动机额定功率（kw）：4.0 | 800 | [8 empty] | 非通用类 |  | 重庆市
耕整地机械 | 耕地机械 | 微耕机 | 功率4kW及以上微耕机 | 重庆嘉兴工业有限公司 | 微耕机 | 1WG4.05-100FC-ZC | 配套发动机额定功率（kw）：4.05 | 800 | [8 empty] | 非通用类 |  | 重庆市
耕整地机械 | 耕地机械 | 微耕机 | 功率4kW及以上微耕机 | 重庆嘉兴工业有限公司 | 微耕机 | 1WG6.3-120FC-Z | 配套发动机额定功率（kw）：6.3 | 800 | [8 empty] | 非通用类 |  | 重庆市
耕整地机械 | 耕地机械 | 微耕机 | 功率4kW及以上微耕机 | 重庆麦斯特精密机械有限公司 | 微耕机 | 1WG4.0-105FC-Z | 配套发动机额定功率（kw）：4.0 | 800 | [8 empty] | 非通用类 |  | 重庆市
耕整地机械 | 耕地机械 | 微耕机 | 功率4kW及以上微耕机 | 重庆麦斯特精密机械有限公司 | 微耕机 | 1WG4.2-100FQ-ZC | 配套发动机额定功率（kw）：4.2 | 800 | [8 empty] | 非通用类 |  | 重庆市
耕整地机械 | 耕地机械 | 微耕机 | 功率4kW及以上微耕机 | 重庆麦斯特精密机械有限公司 | 微耕机 | 1WG5.6-120FC-ZC | 配套发动机额定功率（kw）：5.6 | 800 | [8 empty] | 非通用类 |  | 重庆市
耕整地机械 | 耕地机械 | 微耕机 | 功率4kW及以上微耕机 | 重庆麦斯特精密机械有限公司 | 微耕机 | 1WG6.3-135FC-Z | 配套发动机额定功率（kw）：6.3 | 800 | [8 empty] | 非通用类 |  | 重庆市
耕整地机械 | 耕地机械 | 微耕机 | 功率4kW及以上微耕机 | 重庆华田浩犁机械有限责任公司 | 微耕机 | 1WG4.0-100FQ-ZC | 配套发动机额定功率（kw）：4.0 | 800 | [8 empty] | 非通用类 |  | 重庆市
耕整地机械 | 耕地机械 | 微耕机 | 功率4kW及以上微耕机 | 重庆华田浩犁机械有限责任公司 | 微耕机 | 1WG4.05-100FC-ZC | 配套发动机额定功率（kw）：4.05 | 800 | [8 empty] | 非通用类 |  | 重庆市
耕整地机械 | 耕地机械 | 微耕机 | 功率4kW及以上微耕机 | 重庆华田浩犁机械有限责任公司 | 微耕机 | 1WG6.3-135FC-ZC | 配套发动机额定功率（kw）：6.3 | 800 | [8 empty] | 非通用类 |  | 重庆市
耕整地机械 | 耕地机械 | 微耕机 | 功率4kW及以上微耕机 | 成都金川田农机制造有限公司 | 微型耕耘机 | 1WG4.0-105FC-Z | 配套发动机额定功率（kw）：4.0 | 800 | [8 empty] | 非通用类 |  | 四川省
耕整地机械 | 耕地机械 | 微耕机 | 功率4kW及以上微耕机 | 成都金川田农机制造有限公司 | 微型耕耘机 | 1WG6.3-135FC-Z | 配套发动机额定功率（kw）：6.3 | 800 | [8 empty] | 非通用类 |  | 四川省
耕整地机械 | 耕地机械 | 微耕机 | 功率4kW及以上微耕机 | 湖南省灿华机械有限公司 | 微耕机 | 1WG-4.0 | 配套发动机额定功率（kw）：4.0 | 800 | [8 empty] | 非通用类 |  | 湖南省
耕整地机械 | 耕地机械 | 微耕机 | 功率4kW及以上微耕机 | 湖南省灿华机械有限公司 | 微耕机 | 1WG-4.1Q | 配套发动机额定功率（kw）：4.1 | 800 | [8 empty] | 非通用类 |  | 湖南省
耕整地机械 | 耕地机械 | 微耕机 | 功率4kW及以上微耕机 | 湖南省灿华机械有限公司 | 微耕机 | 1WG-4.2Q | 配套发动机额定功率（kw）：4.2 | 800 | [8 empty] | 非通用类 |  | 湖南省
耕整地机械 | 耕地机械 | 微耕机 | 功率4kW及以上微耕机 | 湖南省灿华机械有限公司 | 微耕机 | 1WG-4.4 | 配套发动机额定功率（kw）：4.4 | 800 | [8 empty] | 非通用类 |  | 湖南省
耕整地机械 | 耕地机械 | 微耕机 | 功率4kW及以上微耕机 | 湖南省灿华机械有限公司 | 微耕机 | 1WG-4.4Q | 配套发动机额定功率（kw）：4.4 | 800 | [8 empty] | 非通用类 |  | 湖南省
耕整地机械 | 耕地机械 | 微耕机 | 功率4kW及以上微耕机 | 湖南省灿华机械有限公司 | 微耕机 | 1WG6 | 配套发动机额定功率（kw）：6.3 | 800 | [8 empty] | 非通用类 |  | 湖南省
耕整地机械 | 耕地机械 | 微耕机 | 功率4kW及以上微耕机 | 贵州省硕果农业机械制造有限公司 | 微型耕耘机 | 1WG4.0-100FQ-ZC | 配套发动机额定功率（kw）：4.0 | 800 | [8 empty] | 非通用类 |  | 贵州省
耕整地机械 | 耕地机械 | 微耕机 | 功率4kW及以上微耕机 | 贵州省硕果农业机械制造有限公司 | 微型耕耘机 | 1WG4.0-105FC-ZC | 配套发动机额定功率（kw）：4.0 | 800 | [8 empty] | 非通用类 |  | 贵州省
耕整地机械 | 耕地机械 | 微耕机 | 功率4kW及以上微耕机 | 贵州省硕果农业机械制造有限公司 | 微型耕耘机 | 1WG4.05-105FC-ZC | 配套发动机额定功率（kw）：4.05 | 800 | [8 empty] | 非通用类 |  | 贵州省
耕整地机械 | 耕地机械 | 微耕机 | 功率4kW及以上微耕机 | 贵州省硕果农业机械制造有限公司 | 微型耕耘机 | 1WG6.3-135FC-ZC | 配套发动机额定功率（kw）：6.3 | 800 | [8 empty] | 非通用类 |  | 贵州省
耕整地机械 | 耕地机械 | 微耕机 | 功率4kW及以上微耕机 | 贵州省硕果农业机械制造有限公司 | 微型耕耘机 | 1WG6.3-135FC-DL | 配套发动机额定功率（kw）：6.3 | 800 | [8 empty] | 非通用类 |  | 贵州省
耕整地机械 | 耕地机械 | 微耕机 | 功率4kW及以上微耕机 | 重庆纽菲德机械制造有限公司 | 微耕机 | 1WG4.0-105FC-Z | 配套发动机额定功率（kw）：4.0 | 800 | [8 empty] | 非通用类 |  | 重庆市
耕整地机械 | 耕地机械 | 微耕机 | 功率4kW及以上微耕机 | 重庆纽菲德机械制造有限公司 | 微耕机 | 1WG4.0-100FQ-ZC | 配套发动机额定功率（kw）：4.0 | 800 | [8 empty] | 非通用类 |  | 重庆市
耕整地机械 | 耕地机械 | 微耕机 | 功率4kW及以上微耕机 | 重庆纽菲德机械制造有限公司 | 微耕机 | 1WG4.0-105FC-D | 配套发动机额定功率（kw）：4.0 | 800 | [8 empty] | 非通用类 |  | 重庆市
耕整地机械 | 耕地机械 | 微耕机 | 功率4kW及以上微耕机 | 重庆纽菲德机械制造有限公司 | 微耕机 | 1WG6.3-120FC-D | 配套发动机额定功率（kw）：6.3 | 800 | [8 empty] | 非通用类 |  | 重庆市
耕整地机械 | 耕地机械 | 微耕机 | 功率4kW及以上微耕机 | 重庆久高丰农业机械有限公司 | 微耕机 | 1WG4.0-100FC-ZC | 配套发动机额定功率（kw）：4.05 | 800 | [8 empty] | 非通用类 |  | 重庆市
耕整地机械 | 耕地机械 | 微耕机 | 功率4kW及以上微耕机 | 重庆久高丰农业机械有限公司 | 微耕机 | 1WG4.0-120FC-Z | 配套发动机额定功率（kw）：4.0 | 800 | [8 empty] | 非通用类 |  | 重庆市
耕整地机械 | 耕地机械 | 微耕机 | 功率4kW及以上微耕机 | 重庆久高丰农业机械有限公司 | 微耕机 | 1WG4.2-105FQ-ZC | 配套发动机额定功率（kw）：4.2 | 800 | [8 empty] | 非通用类 |  | 重庆市
耕整地机械 | 耕地机械 | 微耕机 | 功率4kW及以上微耕机 | 重庆久高丰农业机械有限公司 | 微耕机 | 1WG6.3-135FC-Z | 配套发动机额定功率（kw）：6.3 | 800 | [8 empty] | 非通用类 |  | 重庆市
耕整地机械 | 耕地机械 | 微耕机 | 功率4kW及以上微耕机 | 重庆鼎工机电有限公司 | 微耕机 | 1WGFQD4.0-100 | 配套发动机额定功率（kw）：4.0 | 800 | [8 empty] | 非通用类 |  | 重庆市
耕整地机械 | 耕地机械 | 微耕机 | 功率4kW及以上微耕机 | 重庆鼎工机电有限公司 | 微耕机 | 1WGFQZ4.0-95 | 配套发动机额定功率（kw）：4.0 | 800 | [8 empty] | 非通用类 |  | 重庆市
耕整地机械 | 耕地机械 | 微耕机 | 功率4kW及以上微耕机 | 重庆鼎工机电有限公司 | 微耕机 | 1WGFQZ4.6-100 | 配套发动机额定功率（kw）：4.6 | 800 | [8 empty] | 非通用类 |  | 重庆市
耕整地机械 | 耕地机械 | 微耕机 | 功率4kW及以上微耕机 | 重庆鼎工机电有限公司 | 微耕机 | 1WGFCZ6.3-110 | 配套发动机额定功率（kw）：6.3 | 800 | [8 empty] | 非通用类 |  | 重庆市
耕整地机械 | 耕地机械 | 微耕机 | 功率4kW及以上微耕机 | 重庆鼎工机电有限公司 | 微耕机 | 1WG4.0-95FQ-DL | 配套发动机额定功率（kw）：4.0 | 800 | [8 empty] | 非通用类 |  | 重庆市
耕整地机械 | 耕地机械 | 微耕机 | 功率4kW及以上微耕机 | 重庆鼎工机电有限公司 | 微耕机 | 1WG4.0-105FC-ZC | 配套发动机额定功率（kw）：4.0 | 800 | [8 empty] | 非通用类 |  | 重庆市
耕整地机械 | 耕地机械 | 微耕机 | 功率4kW及以上微耕机 | 重庆鼎工机电有限公司 | 微耕机 | 1WG6.3-135FC-ZC | 配套发动机额定功率（kw）：6.3 | 800 | [8 empty] | 非通用类 |  | 重庆市
耕整地机械 | 耕地机械 | 微耕机 | 功率4kW及以上微耕机 | 重庆伊格斯机械有限公司 | 微耕机 | 1WG4.0-100FQ-ZC | 配套发动机额定功率（kw）：4.0 | 800 | [8 empty] | 非通用类 |  | 重庆市
耕整地机械 | 耕地机械 | 微耕机 | 功率4kW及以上微耕机 | 重庆伊格斯机械有限公司 | 微耕机 | 1WG4.0-105FC-ZC | 配套发动机额定功率（kw）：4.0 | 800 | [8 empty] | 非通用类 |  | 重庆市
耕整地机械 | 耕地机械 | 微耕机 | 功率4kW及以上微耕机 | 重庆伊格斯机械有限公司 | 微耕机 | 1WG4.05-100FC-ZC | 配套发动机额定功率（kw）：4.05 | 800 | [8 empty] | 非通用类 |  | 重庆市
耕整地机械 | 耕地机械 | 微耕机 | 功率4kW及以上微耕机 | 重庆伊格斯机械有限公司 | 微耕机 | 1WG4.0-95FQ-DL | 配套发动机额定功率（kw）：4.0 | 800 | [8 empty] | 非通用类 |  | 重庆市
耕整地机械 | 耕地机械 | 微耕机 | 功率4kW及以上微耕机 | 重庆伊格斯机械有限公司 | 微耕机 | 1WG6.5-135FC-ZC | 配套发动机额定功率（kw）：6.5 | 800 | [8 empty] | 非通用类 |  | 重庆市
耕整地机械 | 耕地机械 | 微耕机 | 功率4kW及以上微耕机 | 重庆耀虎动力机械有限公司 | 微耕机 | 1WG6.5-135FC-ZC | 配套发动机额定功率（kw）：6.5 | 800 | [8 empty] | 非通用类 |  | 重庆市
耕整地机械 | 耕地机械 | 微耕机 | 功率4kW及以上微耕机 | 重庆耀虎动力机械有限公司 | 微耕机 | 1WG4.0-110FC-ZC | 配套发动机额定功率（kw）：4.0 | 800 | [8 empty] | 非通用类 |  | 重庆市
耕整地机械 | 耕地机械 | 微耕机 | 功率4kW及以上微耕机 | 重庆耀虎动力机械有限公司 | 微耕机 | 1WG4.0-95FQ-DL | 配套发动机额定功率（kw）：4.0 | 800 | [8 empty] | 非通用类 |  | 重庆市
耕整地机械 | 耕地机械 | 微耕机 | 功率4kW及以上微耕机 | 重庆耀虎动力机械有限公司 | 微耕机 | 1WG4.0-100FQ-ZC | 配套发动机额定功率（kw）：4.0 | 800 | [8 empty] | 非通用类 |  | 重庆市
耕整地机械 | 耕地机械 | 微耕机 | 功率4kW及以上微耕机 | 重庆耀虎动力机械有限公司 | 微耕机 | 1WG4.05-100FC-ZC | 配套发动机额定功率（kw）：4.05 | 800 | [8 empty] | 非通用类 |  | 重庆市
耕整地机械 | 耕地机械 | 微耕机 | 功率4kW及以上微耕机 | 洛阳致农机械有限公司 | 微耕机 | 1WG4.0-1 | 配套发动机额定功率（kw）：4.0 | 800 | [8 empty] | 非通用类 |  | 河南省
耕整地机械 | 耕地机械 | 微耕机 | 功率4kW及以上微耕机 | 广西容县新桥微型手扶拖拉机有限公司 | 微耕机 | 1WGQ-5.15 (原1WGQ5) | 配套发动机额定功率（kw）：5.15 | 800 | [8 empty] | 非通用类 |  | 广西
耕整地机械 | 耕地机械 | 微耕机 | 功率4kW及以上微耕机 | 莱州市凯鑫机械有限公司 | 微耕机 | 1WG-4 | 配套发动机额定功率（kw）：4.0 | 800 | [8 empty] | 非通用类 |  | 山东省
耕整地机械 | 耕地机械 | 微耕机 | 功率4kW及以上微耕机 | 重庆市沙坪坝区嘉陵摩托车配件有限责任公司 | 微耕机 | 1WG4.1-100FQ-ZC | 配套发动机额定功率（kw）：4.1 | 800 | [8 empty] | 非通用类 |  | 重庆市
耕整地机械 | 耕地机械 | 微耕机 | 功率4kW及以上微耕机 | 重庆力宁机械制造有限公司 | 微耕机 | 1WG4.05-100FC-ZC | 配套发动机额定功率（kw）：4.05 | 800 | [8 empty] | 非通用类 |  | 重庆市
耕整地机械 | 耕地机械 | 微耕机 | 功率4kW及以上微耕机 | 重庆力宁机械制造有限公司 | 微耕机 | 1WG4.0-95FQ-ZC | 配套发动机额定功率（kw）：4.0 | 800 | [8 empty] | 非通用类 |  | 重庆市
耕整地机械 | 耕地机械 | 微耕机 | 功率4kW及以上微耕机 | 重庆力宁机械制造有限公司 | 微耕机 | 1WG4.0-105FC-ZC | 配套发动机额定功率（kw）：4.0 | 800 | [8 empty] | 非通用类 |  | 重庆市
耕整地机械 | 耕地机械 | 微耕机 | 功率4kW及以上微耕机 | 重庆力宁机械制造有限公司 | 微耕机 | 1WG6.3-135FC-ZC | 配套发动机额定功率（kw）：6.3 | 800 | [8 empty] | 非通用类 |  | 重庆市
耕整地机械 | 耕地机械 | 微耕机 | 功率4kW及以上微耕机 | 四川五一机械制造有限公司 | 微耕机 | 1WG6.3-135FC-Z | 配套发动机额定功率（kw）：6.3 | 800 | [8 empty] | 非通用类 |  | 四川省
耕整地机械 | 耕地机械 | 微耕机 | 功率4kW及以上微耕机 | 四川五一机械制造有限公司 | 微耕机 | 1WG4.0-105FC-Z | 配套发动机额定功率（kw）：4.0 | 800 | [8 empty] | 非通用类 |  | 四川省
耕整地机械 | 耕地机械 | 微耕机 | 功率4kW及以上微耕机 | 四川五一机械制造有限公司 | 微耕机 | 1WG4.05-95FC-Z | 配套发动机额定功率（kw）：4.05 | 800 | [8 empty] | 非通用类 |  | 四川省
耕整地机械 | 耕地机械 | 微耕机 | 功率4kW及以上微耕机 | 四川五一机械制造有限公司 | 微耕机 | 1WG4.0-95FQ-Z | 配套发动机额定功率（kw）：4.0 | 800 | [8 empty] | 非通用类 |  | 四川省
耕整地机械 | 耕地机械 | 微耕机 | 功率4kW及以上微耕机 | 四川哈瑞特机械制造有限公司 | 微耕机 | 1WG6.3-135Z | 配套发动机额定功率（kw）：6.3 | 800 | [8 empty] | 非通用类 |  | 四川省
耕整地机械 | 耕地机械 | 微耕机 | 功率4kW及以上微耕机 | 四川哈瑞特机械制造有限公司 | 微耕机 | 1WG4.0-105Z | 配套发动机额定功率（kw）：4.0 | 800 | [8 empty] | 非通用类 |  | 四川省
耕整地机械 | 耕地机械 | 微耕机 | 功率4kW及以上微耕机 | 四川哈瑞特机械制造有限公司 | 微耕机 | 1WG4.05-95FC-Z | 配套发动机额定功率（kw）：4.05 | 800 | [8 empty] | 非通用类 |  | 四川省
耕整地机械 | 耕地机械 | 微耕机 | 功率4kW及以上微耕机 | 贵州长顺钢玛现代农业装备有限公司 | 微耕机 | 1WG4.0-95FQ-D | 配套发动机额定功率（kw）：4.0 | 800 | [8 empty] | 非通用类 |  | 贵州省
耕整地机械 | 耕地机械 | 微耕机 | 功率4kW及以上微耕机 | 贵州长顺钢玛现代农业装备有限公司 | 微耕机 | 1WG4.0-100FQ-Z | 配套发动机额定功率（kw）：4.0 | 800 | [8 empty] | 非通用类 |  | 贵州省
耕整地机械 | 耕地机械 | 微耕机 | 功率4kW及以上微耕机 | 贵州长顺钢玛现代农业装备有限公司 | 微耕机 | 1WG4.0-100FC-Z | 配套发动机额定功率（kw）：4.0 | 800 | [8 empty] | 非通用类 |  | 贵州省
耕整地机械 | 耕地机械 | 微耕机 | 功率4kW及以上微耕机 | 贵州长顺钢玛现代农业装备有限公司 | 微耕机 | 1WG4.0-105FC-Z | 配套发动机额定功率（kw）：4.0 | 800 | [8 empty] | 非通用类 |  | 贵州省
耕整地机械 | 耕地机械 | 微耕机 | 功率4kW及以上微耕机 | 贵州长顺钢玛现代农业装备有限公司 | 微耕机 | 1WG5.15-105FC-Z | 配套发动机额定功率（kw）：5.15 | 800 | [8 empty] | 非通用类 |  | 贵州省
耕整地机械 | 耕地机械 | 微耕机 | 功率4kW及以上微耕机 | 贵州长顺钢玛现代农业装备有限公司 | 微耕机 | 1WG6.3-135FC-Z | 配套发动机额定功率（kw）：6.3 | 800 | [8 empty] | 非通用类 |  | 贵州省
耕整地机械 | 耕地机械 | 微耕机 | 功率4kW及以上微耕机 | 重庆鑫源农机股份有限公司 | 微耕机 | 1WG4.2-100FQ-ZC | 配套发动机额定功率（kw）：4.2 | 800 | [8 empty] | 非通用类 |  | 重庆市
耕整地机械 | 耕地机械 | 微耕机 | 功率4kW及以上微耕机 | 重庆鑫源农机股份有限公司 | 微耕机 | 1WG4.2-70FQ-ZC | 配套发动机额定功率（kw）：4.2 | 800 | [8 empty] | 非通用类 |  | 重庆市
耕整地机械 | 耕地机械 | 微耕机 | 功率4kW及以上微耕机 | 重庆鑫源农机股份有限公司 | 微耕机 | 1WG4.2-75FQ-DL | 配套发动机额定功率（kw）：4.2 | 800 | [8 empty] | 非通用类 |  | 重庆市
耕整地机械 | 耕地机械 | 微耕机 | 功率4kW及以上微耕机 | 重庆鑫源农机股份有限公司 | 微耕机 | 1WG4.2-80FQ-DL | 配套发动机额定功率（kw）：4.2 | 800 | [8 empty] | 非通用类 |  | 重庆市
耕整地机械 | 耕地机械 | 微耕机 | 功率4kW及以上微耕机 | 重庆鑫源农机股份有限公司 | 微耕机 | 1WG4.2-90FQ-ZC | 配套发动机额定功率（kw）：4.2 | 800 | [8 empty] | 非通用类 |  | 重庆市
耕整地机械 | 耕地机械 | 微耕机 | 功率4kW及以上微耕机 | 英德尔（福建）机械有限公司 | 微型耕耘机 | 1WG6Q | 配套发动机额定功率（kw）：6.3 | 800 | [8 empty] | 非通用类 |  | 福建省
耕整地机械 | 耕地机械 | 微耕机 | 功率4kW及以上微耕机 | 云南万合农机有限公司 | 微耕机 | 1WG4.0 | 配套发动机额定功率（kw）：4.0 | 800 | [8 empty] | 非通用类 |  | 云南省
耕整地机械 | 耕地机械 | 微耕机 | 功率4kW及以上微耕机 | 云南万合农机有限公司 | 微耕机 | 1WG6.3 | 配套发动机额定功率（kw）：6.3 | 800 | [8 empty] | 非通用类 |  | 云南省
耕整地机械 | 耕地机械 | 微耕机 | 功率4kW及以上微耕机 | 云南万合农机有限公司 | 微耕机 | 1WG6.5 | 配套发动机额定功率（kw）：6.5 | 800 | [8 empty] | 非通用类 |  | 云南省
耕整地机械 | 耕地机械 | 微耕机 | 功率4kW及以上微耕机 | 重庆大久科技发展股份有限公司 | 微耕机 | 1WG4.0-100FQ-ZC | 配套发动机额定功率（kw）：4.0 | 800 | [8 empty] | 非通用类 |  | 重庆市
耕整地机械 | 耕地机械 | 微耕机 | 功率4kW及以上微耕机 | 重庆大久科技发展股份有限公司 | 微耕机 | 1WG4.0-100FQ-DL-A | 配套发动机额定功率（kw）：4.0 | 800 | [8 empty] | 非通用类 |  | 重庆市
耕整地机械 | 耕地机械 | 微耕机 | 功率4kW及以上微耕机 | 重庆大久科技发展股份有限公司 | 微耕机 | 1WG4.0-100FQ-D | 配套发动机额定功率（kw）：4.0 | 800 | [8 empty] | 非通用类 |  | 重庆市
耕整地机械 | 耕地机械 | 微耕机 | 功率4kW及以上微耕机 | 重庆大久科技发展股份有限公司 | 微耕机 | 1WG4.0-105FC-ZC | 配套发动机额定功率（kw）：4.0 | 800 | [8 empty] | 非通用类 |  | 重庆市
耕整地机械 | 耕地机械 | 微耕机 | 功率4kW及以上微耕机 | 广西贵港动力有限公司 | 微耕机 | 1WGH6 | 配套发动机额定功率（kw）：6.3 | 800 | [8 empty] | 非通用类 |  | 广西
耕整地机械 | 耕地机械 | 微耕机 | 功率4kW及以上微耕机 | 广西贵港动力有限公司 | 微耕机 | 1WGH-5.7 | 配套发动机额定功率（kw）：5.7 | 800 | [8 empty] | 非通用类 |  | 广西
耕整地机械 | 耕地机械 | 微耕机 | 功率4kW及以上微耕机 | 广西贵港动力有限公司 | 微耕机 | 1WG4Q | 配套发动机额定功率（kw）：4.0 | 800 | [8 empty] | 非通用类 |  | 广西
耕整地机械 | 耕地机械 | 微耕机 | 功率4kW及以上微耕机 | 广西贵港动力有限公司 | 微耕机 | 1WG6.3 | 配套发动机额定功率（kw）：6.3 | 800 | [8 empty] | 非通用类 |  | 广西
耕整地机械 | 耕地机械 | 微耕机 | 功率4kW及以上微耕机 | 重庆汇田机械制造有限公司 | 微耕机 | 1WG4.0-95FQ-D | 配套发动机额定功率（kw）：4.0 | 800 | [8 empty] | 非通用类 |  | 重庆市
耕整地机械 | 耕地机械 | 微耕机 | 功率4kW及以上微耕机 | 重庆汇田机械制造有限公司 | 微耕机 | 1WG4.0-105FC-Z | 配套发动机额定功率（kw）：4.0 | 800 | [8 empty] | 非通用类 |  | 重庆市
耕整地机械 | 耕地机械 | 微耕机 | 功率4kW及以上微耕机 | 重庆汇田机械制造有限公司 | 微耕机 | 1WG4.05-95FC-ZC | 配套发动机额定功率（kw）：4.05 | 800 | [8 empty] | 非通用类 |  | 重庆市
耕整地机械 | 耕地机械 | 微耕机 | 功率4kW及以上微耕机 | 重庆汇田机械制造有限公司 | 微耕机 | 1WG4.1-95FQ-ZC | 配套发动机额定功率（kw）：4.1 | 800 | [8 empty] | 非通用类 |  | 重庆市
耕整地机械 | 耕地机械 | 微耕机 | 功率4kW及以上微耕机 | 重庆汇田机械制造有限公司 | 微耕机 | 1WG4.2-95SC-D | 配套发动机额定功率（kw）：4.2 | 800 | [8 empty] | 非通用类 |  | 重庆市
耕整地机械 | 耕地机械 | 微耕机 | 功率4kW及以上微耕机 | 重庆汇田机械制造有限公司 | 微耕机 | 1WG5.0-105FQ-ZC | 配套发动机额定功率（kw）：5.0 | 800 | [8 empty] | 非通用类 |  | 重庆市
耕整地机械 | 耕地机械 | 微耕机 | 功率4kW及以上微耕机 | 重庆汇田机械制造有限公司 | 微耕机 | 1WG6.3-135FC-Z | 配套发动机额定功率（kw）：6.3 | 800 | [8 empty] | 非通用类 |  | 重庆市
耕整地机械 | 耕地机械 | 微耕机 | 功率4kW及以上微耕机 | 重庆兴西都农机制造有限公司 | 微耕机 | 1WG4.0-90FQ-D | 配套发动机额定功率（kw）：4.0 | 800 | [8 empty] | 非通用类 |  | 重庆市
耕整地机械 | 耕地机械 | 微耕机 | 功率4kW及以上微耕机 | 重庆兴西都农机制造有限公司 | 微耕机 | 1WG4.0-105FC-Z | 配套发动机额定功率（kw）：4.0 | 800 | [8 empty] | 非通用类 |  | 重庆市
耕整地机械 | 耕地机械 | 微耕机 | 功率4kW及以上微耕机 | 重庆兴西都农机制造有限公司 | 微耕机 | 1WG6.3-135FC-Z | 配套发动机额定功率（kw）：6.3 | 800 | [8 empty] | 非通用类 |  | 重庆市
耕整地机械 | 耕地机械 | 微耕机 | 功率4kW及以上微耕机 | 重庆兴西都农机制造有限公司 | 微耕机 | 1WG4.0-95FQ-ZC | 配套发动机额定功率（kw）：4.0 | 800 | [8 empty] | 非通用类 |  | 重庆市
耕整地机械 | 耕地机械 | 微耕机 | 功率4kW及以上微耕机 | 重庆财瑞机械有限公司 | 微耕机 | 1WG4.0-100FQ-ZC | 配套发动机额定功率（kw）：4.0 | 800 | [8 empty] | 非通用类 |  | 重庆市
耕整地机械 | 耕地机械 | 微耕机 | 功率4kW及以上微耕机 | 黄山起之龙机械制造有限公司 | 微耕机 | 1WG-4.0Q-D1 | 配套发动机额定功率（kw）：4.0 | 800 | [8 empty] | 非通用类 |  | 安徽省
耕整地机械 | 耕地机械 | 微耕机 | 功率4kW及以上微耕机 | 黄山起之龙机械制造有限公司 | 微耕机 | 1WG-4.0Q-Z2 | 配套发动机额定功率（kw）：4.0 | 800 | [8 empty] | 非通用类 |  | 安徽省
耕整地机械 | 耕地机械 | 微耕机 | 功率4kW及以上微耕机 | 重庆腾龙盛世机电有限公司 | 微耕机 | 1WG4.0-105FQ-Z | 配套发动机额定功率（kw）：4.0 | 800 | [8 empty] | 非通用类 |  | 重庆市
耕整地机械 | 耕地机械 | 微耕机 | 功率4kW及以上微耕机 | 重庆腾龙盛世机电有限公司 | 微耕机 | 1WG4.05-100FC-ZC | 配套发动机额定功率（kw）：4.05 | 800 | [8 empty] | 非通用类 |  | 重庆市
耕整地机械 | 耕地机械 | 微耕机 | 功率4kW及以上微耕机 | 重庆腾龙盛世机电有限公司 | 微耕机 | 1WG6.3-135FC-Z | 配套发动机额定功率（kw）：6.3 | 800 | [8 empty] | 非通用类 |  | 重庆市
耕整地机械 | 耕地机械 | 微耕机 | 功率4kW及以上微耕机 | 重庆康朋机电设备制造有限公司 | 微耕机 | 1WG4.0-95FQ-ZC | 配套发动机额定功率（kw）：4.0 | 800 | [8 empty] | 非通用类 |  | 重庆市
耕整地机械 | 耕地机械 | 微耕机 | 功率4kW及以上微耕机 | 重庆合盛工业有限公司 | 微耕机 | 1WG4.6-105FQ-ZC | 配套发动机额定功率（kw）：4.6 | 800 | [8 empty] | 非通用类 |  | 重庆市
耕整地机械 | 耕地机械 | 微耕机 | 功率4kW及以上微耕机 | 重庆合盛工业有限公司 | 微耕机 | 1WG4.0-85FQ-ZC | 配套发动机额定功率（kw）：4.0 | 800 | [8 empty] | 非通用类 |  | 重庆市
耕整地机械 | 耕地机械 | 微耕机 | 功率4kW及以上微耕机 | 重庆合盛工业有限公司 | 微耕机 | 1WG4.0-90FQ-D | 配套发动机额定功率（kw）：4.0 | 800 | [8 empty] | 非通用类 |  | 重庆市
耕整地机械 | 耕地机械 | 微耕机 | 功率4kW及以上微耕机 | 重庆伟友动力机械有限公司 | 微耕机 | 1WG4.05-100FC-ZC | 配套发动机额定功率（kw）：4.05 | 800 | [8 empty] | 非通用类 |  | 重庆市
耕整地机械 | 耕地机械 | 微耕机 | 功率4kW及以上微耕机 | 重庆伟友动力机械有限公司 | 微耕机 | 1WG4.0-75FQ-ZC | 配套发动机额定功率（kw）：4.0 | 800 | [8 empty] | 非通用类 |  | 重庆市
耕整地机械 | 耕地机械 | 微耕机 | 功率4kW及以上微耕机 | 重庆伟友动力机械有限公司 | 微耕机 | 1WG4.0-100FQ-ZC | 配套发动机额定功率（kw）：4.0 | 800 | [8 empty] | 非通用类 |  | 重庆市
耕整地机械 | 耕地机械 | 微耕机 | 功率4kW及以上微耕机 | 重庆伟友动力机械有限公司 | 微耕机 | 1WG5.2-135FQ-ZC | 配套发动机额定功率（kw）：5.2 | 800 | [8 empty] | 非通用类 |  | 重庆市
耕整地机械 | 耕地机械 | 微耕机 | 功率4kW及以上微耕机 | 重庆伟友动力机械有限公司 | 微耕机 | 1WG5.6-135FC-ZC | 配套发动机额定功率（kw）：5.6 | 800 | [8 empty] | 非通用类 |  | 重庆市
耕整地机械 | 耕地机械 | 微耕机 | 功率4kW及以上微耕机 | 重庆伟友动力机械有限公司 | 微耕机 | 1WG6.3-135FC-ZC | 配套发动机额定功率（kw）：6.3 | 800 | [8 empty] | 非通用类 |  | 重庆市
耕整地机械 | 耕地机械 | 微耕机 | 功率4kW及以上微耕机 | 重庆博阔机械制造有限公司 | 微耕机 | 1WG4.05-100FC-ZC | 配套发动机额定功率（kw）：4.05 | 800 | [8 empty] | 非通用类 |  | 重庆市
耕整地机械 | 耕地机械 | 微耕机 | 功率4kW及以上微耕机 | 重庆博阔机械制造有限公司 | 微耕机 | 1WG4.0-95FQ-ZC | 配套发动机额定功率（kw）：4.0 | 800 | [8 empty] | 非通用类 |  | 重庆市
耕整地机械 | 耕地机械 | 微耕机 | 功率4kW及以上微耕机 | 四川省鑫事达机械设备有限公司 | 微耕机 | 1WG4.0Q | 配套发动机额定功率（kw）：4.0 | 800 | [8 empty] | 非通用类 |  | 四川省
耕整地机械 | 耕地机械 | 微耕机 | 功率4kW及以上微耕机 | 四川刚毅科技集团有限公司 | 微耕机 | 1WG6.3-Z | 配套发动机额定功率（kw）：6.3 | 800 | [8 empty] | 非通用类 |  | 四川省
耕整地机械 | 耕地机械 | 微耕机 | 功率4kW及以上微耕机 | 四川刚毅科技集团有限公司 | 微耕机 | 1WG6.3D-Z | 配套发动机额定功率（kw）：6.3 | 800 | [8 empty] | 非通用类 |  | 四川省
耕整地机械 | 耕地机械 | 微耕机 | 功率4kW及以上微耕机 | 四川刚毅科技集团有限公司 | 微耕机 | 1WG4.0-Z | 配套发动机额定功率（kw）：4.0 | 800 | [8 empty] | 非通用类 |  | 四川省
耕整地机械 | 耕地机械 | 微耕机 | 功率4kW及以上微耕机 | 四川刚毅科技集团有限公司 | 微耕机 | 1WG4.0Q-Z | 配套发动机额定功率（kw）：4.0 | 800 | [8 empty] | 非通用类 |  | 四川省
耕整地机械 | 耕地机械 | 微耕机 | 功率4kW及以上微耕机 | 四川刚毅科技集团有限公司 | 微耕机 | 1WG4.0Q | 配套发动机额定功率（kw）：4.0 | 800 | [8 empty] | 非通用类 |  | 四川省
耕整地机械 | 耕地机械 | 微耕机 | 功率4kW及以上微耕机 | 山东华盛农业药械有限责任公司 | 微型耕耘机 | 1WG-4 | 配套发动机额定功率（kw）：4.0 | 800 | [8 empty] | 非通用类 |  | 山东省
耕整地机械 | 耕地机械 | 微耕机 | 功率4kW及以上微耕机 | 山东华盛农业药械有限责任公司 | 微型耕耘机 | 1WG-5Q | 配套发动机额定功率（kw）：5.0 | 800 | [8 empty] | 非通用类 |  | 山东省
耕整地机械 | 耕地机械 | 微耕机 | 功率4kW及以上微耕机 | 重庆三品佳机械制造有限公司 | 微耕机 | 1WG4.0-105FC-ZC | 配套发动机额定功率（kw）：4.0 | 800 | [8 empty] | 非通用类 |  | 重庆市
耕整地机械 | 耕地机械 | 微耕机 | 功率4kW及以上微耕机 | 重庆三品佳机械制造有限公司 | 微耕机 | 1WG6.3-135FC-ZC | 配套发动机额定功率（kw）：6.3 | 800 | [8 empty] | 非通用类 |  | 重庆市
耕整地机械 | 耕地机械 | 微耕机 | 功率4kW及以上微耕机 | 重庆佛威科技有限公司 | 微耕机 | 1WG4.0-105FC-ZC | 配套发动机额定功率（kw）：4.0 | 800 | [8 empty] | 非通用类 |  | 重庆市
耕整地机械 | 耕地机械 | 微耕机 | 功率4kW及以上微耕机 | 重庆群耕机械制造有限公司 | 微耕机 | 1WG4.1-100FQ-ZC | 配套发动机额定功率（kw）：4.1 | 800 | [8 empty] | 非通用类 |  | 重庆市
耕整地机械 | 耕地机械 | 微耕机 | 功率4kW及以上微耕机 | 湖南省耒耕轻型耕田机制造有限公司 | 微耕机 | 1WG4 | 配套发动机额定功率（kw）：4.41 | 800 | [8 empty] | 非通用类 |  | 湖南省
耕整地机械 | 耕地机械 | 微耕机 | 功率4kW及以上微耕机 | 湖南省耒耕轻型耕田机制造有限公司 | 微耕机 | 1WGQ4.4A-75 | 配套发动机额定功率（kw）：4.2 | 800 | [8 empty] | 非通用类 |  | 湖南省
耕整地机械 | 耕地机械 | 微耕机 | 功率4kW及以上微耕机 | 湖南省耒耕轻型耕田机制造有限公司 | 微耕机 | 1WGQ4.4 | 配套发动机额定功率（kw）：4.41 | 800 | [8 empty] | 非通用类 |  | 湖南省
耕整地机械 | 耕地机械 | 微耕机 | 功率4kW及以上微耕机 | 湖南省耒耕轻型耕田机制造有限公司 | 乘坐式耕耘机 | 1GYC-75 | 配套发动机额定功率（kw）：5.67 | 800 | [8 empty] | 非通用类 |  | 湖南省
耕整地机械 | 耕地机械 | 微耕机 | 功率4kW及以上微耕机 | 宁乡县立祥机械制造有限公司 | 微耕机 | 1WG4.1Q | 配套发动机额定功率（kw）：4.1 | 800 | [8 empty] | 非通用类 |  | 湖南省
耕整地机械 | 耕地机械 | 微耕机 | 功率4kW及以上微耕机 | 宁乡县立祥机械制造有限公司 | 微耕机 | 1WG4.1-100 | 配套发动机额定功率（kw）：4.05 | 800 | [8 empty] | 非通用类 |  | 湖南省
耕整地机械 | 耕地机械 | 微耕机 | 功率4kW及以上微耕机 | 宁乡县立祥机械制造有限公司 | 微耕机 | 1WG6.3 | 配套发动机额定功率（kw）：6.3 | 800 | [8 empty] | 非通用类 |  | 湖南省
耕整地机械 | 耕地机械 | 微耕机 | 功率4kW及以上微耕机 | 重庆航天巴山摩托车制造有限公司 | 微耕机 | 1WG4.0-80FQ-D | 配套发动机额定功率（kw）：4.2 | 800 | [8 empty] | 非通用类 |  | 重庆市
耕整地机械 | 耕地机械 | 微耕机 | 功率4kW及以上微耕机 | 重庆航天巴山摩托车制造有限公司 | 微耕机 | 1WG4.2-100FQ-ZC | 配套发动机额定功率（kw）：4.2 | 800 | [8 empty] | 非通用类 |  | 重庆市
耕整地机械 | 耕地机械 | 微耕机 | 功率4kW及以上微耕机 | 重庆航天巴山摩托车制造有限公司 | 微耕机 | 1WG4.0-90FQ-ZC | 配套发动机额定功率（kw）：4.0 | 800 | [8 empty] | 非通用类 |  | 重庆市
耕整地机械 | 耕地机械 | 微耕机 | 功率4kW及以上微耕机 | 重庆箭驰机械有限公司 | 微耕机 | 1WG4.0-90FQ-D | 配套发动机额定功率（kw）：4.0 | 800 | [8 empty] | 非通用类 |  | 重庆市
耕整地机械 | 耕地机械 | 微耕机 | 功率4kW及以上微耕机 | 重庆箭驰机械有限公司 | 微耕机 | 1WG4.0-95FQ-ZC | 配套发动机额定功率（kw）：4.0 | 800 | [8 empty] | 非通用类 |  | 重庆市
耕整地机械 | 耕地机械 | 微耕机 | 功率4kW及以上微耕机 | 重庆箭驰机械有限公司 | 微耕机 | 1WG4.05-95FC-ZC | 配套发动机额定功率（kw）：4.05 | 800 | [8 empty] | 非通用类 |  | 重庆市
耕整地机械 | 耕地机械 | 微耕机 | 功率4kW及以上微耕机 | 重庆箭驰机械有限公司 | 微耕机 | 1WG4.0-105FC-Z | 配套发动机额定功率（kw）：4.0 | 800 | [8 empty] | 非通用类 |  | 重庆市
耕整地机械 | 耕地机械 | 微耕机 | 功率4kW及以上微耕机 | 重庆箭驰机械有限公司 | 微耕机 | 1WG6.3-135FC-Z | 配套发动机额定功率（kw）：6.3 | 800 | [8 empty] | 非通用类 |  | 重庆市
耕整地机械 | 耕地机械 | 微耕机 | 功率4kW及以上微耕机 | 重庆精耕机械制造有限公司 | 微耕机 | 1WG4.0-95FQ-ZC | 配套发动机额定功率（kw）：4.0 | 800 | [8 empty] | 非通用类 |  | 重庆市
耕整地机械 | 耕地机械 | 微耕机 | 功率4kW及以上微耕机 | 重庆精耕机械制造有限公司 | 微耕机 | 1WG4.05-95FC-ZC | 配套发动机额定功率（kw）：4.05 | 800 | [8 empty] | 非通用类 |  | 重庆市
耕整地机械 | 耕地机械 | 微耕机 | 功率4kW及以上微耕机 | 重庆精耕机械制造有限公司 | 微耕机 | 1WG6.3-120FC-Z | 配套发动机额定功率（kw）：6.3 | 800 | [8 empty] | 非通用类 |  | 重庆市
耕整地机械 | 耕地机械 | 微耕机 | 功率4kW及以上微耕机 | 重庆市神牛机械制造有限责任公司 | 微耕机 | 1WG-4.0 | 配套发动机额定功率（kw）：4.0 | 800 | [8 empty] | 非通用类 |  | 重庆市
耕整地机械 | 耕地机械 | 微耕机 | 功率4kW及以上微耕机 | 重庆市神牛机械制造有限责任公司 | 微耕机 | 1WG4.05-95FC-ZC | 配套发动机额定功率（kw）：4.05 | 800 | [8 empty] | 非通用类 |  | 重庆市
耕整地机械 | 耕地机械 | 微耕机 | 功率4kW及以上微耕机 | 重庆市神牛机械制造有限责任公司 | 微耕机 | 1WG4.1-90FQ-ZC | 配套发动机额定功率（kw）：4.1 | 800 | [8 empty] | 非通用类 |  | 重庆市
耕整地机械 | 耕地机械 | 微耕机 | 功率4kW及以上微耕机 | 重庆市神牛机械制造有限责任公司 | 微耕机 | 1WG4.1-95FQ-DL | 配套发动机额定功率（kw）：4.1 | 800 | [8 empty] | 非通用类 |  | 重庆市
耕整地机械 | 耕地机械 | 微耕机 | 功率4kW及以上微耕机 | 重庆市神牛机械制造有限责任公司 | 微耕机 | 1WG-6.3 | 配套发动机额定功率（kw）：6.3 | 800 | [8 empty] | 非通用类 |  | 重庆市
耕整地机械 | 耕地机械 | 微耕机 | 功率4kW及以上微耕机 | 重庆市神牛机械制造有限责任公司 | 微耕机 | 1WG6.3-110FC-D | 配套发动机额定功率（kw）：6.3 | 800 | [8 empty] | 非通用类 |  | 重庆市
耕整地机械 | 耕地机械 | 微耕机 | 功率4kW及以上微耕机 | 常州尊隆内燃机配件有限公司 | 微耕机 | 1WG4.0 | 配套发动机额定功率（kw）：4.0 | 800 | [8 empty] | 非通用类 |  | 江苏省
耕整地机械 | 耕地机械 | 微耕机 | 功率4kW及以上微耕机 | 常州尊隆内燃机配件有限公司 | 微耕机 | 1WG6.3 | 配套发动机额定功率（kw）：6.3 | 800 | [8 empty] | 非通用类 |  | 江苏省
耕整地机械 | 耕地机械 | 微耕机 | 功率4kW及以上微耕机 | 江苏沃特机械设备进出口有限公司 | 微型耕耘机 | 1WG4.0-Z | 配套发动机额定功率（kw）：4.0 | 800 | [8 empty] | 非通用类 |  | 江苏省
耕整地机械 | 耕地机械 | 微耕机 | 功率4kW及以上微耕机 | 江苏沃特机械设备进出口有限公司 | 微型耕耘机 | 1WG6.3-Z | 配套发动机额定功率（kw）：6.3 | 800 | [8 empty] | 非通用类 |  | 江苏省
耕整地机械 | 耕地机械 | 微耕机 | 功率4kW及以上微耕机 | 江苏沃特机械设备进出口有限公司 | 微型耕耘机 | 1WG6.3-ZE | 配套发动机额定功率（kw）：6.3 | 800 | [8 empty] | 非通用类 |  | 江苏省
耕整地机械 | 耕地机械 | 微耕机 | 功率4kW及以上微耕机 | 云南鑫泰隆农机销售有限公司 | 微耕机 | 1WG4.0 | 配套发动机额定功率（kw）：4.0 | 800 | [8 empty] | 非通用类 |  | 云南省
耕整地机械 | 耕地机械 | 微耕机 | 功率4kW及以上微耕机 | 云南鑫泰隆农机销售有限公司 | 微耕机 | 1WG4.05 | 配套发动机额定功率（kw）：4.05 | 800 | [8 empty] | 非通用类 |  | 云南省
耕整地机械 | 耕地机械 | 微耕机 | 功率4kW及以上微耕机 | 云南鑫泰隆农机销售有限公司 | 微耕机 | 1WG4.0Q | 配套发动机额定功率（kw）：4.0 | 800 | [8 empty] | 非通用类 |  | 云南省
耕整地机械 | 耕地机械 | 微耕机 | 功率4kW及以上微耕机 | 云南鑫泰隆农机销售有限公司 | 微耕机 | 1WG5.6 | 配套发动机额定功率（kw）：5.6 | 800 | [8 empty] | 非通用类 |  | 云南省
耕整地机械 | 耕地机械 | 微耕机 | 功率4kW及以上微耕机 | 云南鑫泰隆农机销售有限公司 | 微耕机 | 1WG6.3 | 配套发动机额定功率（kw）：6.3 | 800 | [8 empty] | 非通用类 |  | 云南省
耕整地机械 | 耕地机械 | 微耕机 | 功率4kW及以上微耕机 | 邻水县薪宇机械制造有限公司 | 微耕机 | 1WG-4.0 | 配套发动机额定功率（kw）：4.0 | 800 | [8 empty] | 非通用类 |  | 四川省
耕整地机械 | 耕地机械 | 微耕机 | 功率4kW及以上微耕机 | 邻水县薪宇机械制造有限公司 | 微耕机 | 1WG-6.3 | 配套发动机额定功率（kw）：6.3 | 800 | [8 empty] | 非通用类 |  | 四川省
耕整地机械 | 耕地机械 | 微耕机 | 功率4kW及以上微耕机 | 邻水县薪宇机械制造有限公司 | 微耕机 | 1WG-4.0Q | 配套发动机额定功率（kw）：4.02 | 800 | [8 empty] | 非通用类 |  | 四川省
耕整地机械 | 耕地机械 | 微耕机 | 功率4kW及以上微耕机 | 重庆雄狮机械有限责任公司 | 微耕机 | 1WG4.0-100FQ-ZC | 配套发动机额定功率（kw）：4.0 | 800 | [8 empty] | 非通用类 |  | 重庆市
耕整地机械 | 耕地机械 | 微耕机 | 功率4kW及以上微耕机 | 重庆建能机械有限公司 | 微耕机 | 1WG4.0-100FQ-ZC | 配套发动机额定功率（kw）：4.0 | 800 | [8 empty] | 非通用类 |  | 重庆市
耕整地机械 | 耕地机械 | 微耕机 | 功率4kW及以上微耕机 | 重庆欣峰达工贸有限公司 | 微耕机 | 1WG4.0-95FQ-ZC | 配套发动机额定功率（kw）：4.0 | 800 | [8 empty] | 非通用类 |  | 重庆市
耕整地机械 | 耕地机械 | 微耕机 | 功率4kW及以上微耕机 | 重庆艾铭玛机械制造有限公司 | 微耕机 | 1WG4.0-90FQ-DL | 配套发动机额定功率（kw）：4.0 | 800 | [8 empty] | 非通用类 |  | 重庆市
耕整地机械 | 耕地机械 | 微耕机 | 功率4kW及以上微耕机 | 重庆艾铭玛机械制造有限公司 | 微耕机 | 1WG4.0-95FQ-ZC | 配套发动机额定功率（kw）：4.0 | 800 | [8 empty] | 非通用类 |  | 重庆市
耕整地机械 | 耕地机械 | 微耕机 | 功率4kW及以上微耕机 | 贵州省黔南州黔丰农业机械制造销售有限公司 | 微型耕耘机 | 1WG4.0-100FQ-ZC | 配套发动机额定功率（kw）：4.0 | 800 | [8 empty] | 非通用类 |  | 贵州省
耕整地机械 | 耕地机械 | 微耕机 | 功率4kW及以上微耕机 | 贵州省黔南州黔丰农业机械制造销售有限公司 | 微型耕耘机 | 1WG4.0-105FC-ZC | 配套发动机额定功率（kw）：4.0 | 800 | [8 empty] | 非通用类 |  | 贵州省
耕整地机械 | 耕地机械 | 微耕机 | 功率4kW及以上微耕机 | 贵州省黔南州黔丰农业机械制造销售有限公司 | 微型耕耘机 | 1WG4.05-100FC-ZC | 配套发动机额定功率（kw）：4.05 | 800 | [8 empty] | 非通用类 |  | 贵州省
耕整地机械 | 耕地机械 | 微耕机 | 功率4kW及以上微耕机 | 贵州省黔南州黔丰农业机械制造销售有限公司 | 微型耕耘机 | 1WG4.0-95FQ-DL | 配套发动机额定功率（kw）：4.0 | 800 | [8 empty] | 非通用类 |  | 贵州省
耕整地机械 | 耕地机械 | 微耕机 | 功率4kW及以上微耕机 | 重庆亿铸机械制造有限公司 | 微耕机 | 1WG4.0-105FC-ZC | 配套发动机额定功率（kw）：4.0 | 800 | [8 empty] | 非通用类 |  | 重庆市
耕整地机械 | 耕地机械 | 微耕机 | 功率4kW及以上微耕机 | 重庆亿铸机械制造有限公司 | 微耕机 | 1WG4.0-95FQ-ZC | 配套发动机额定功率（kw）：4.0 | 800 | [8 empty] | 非通用类 |  | 重庆市
耕整地机械 | 耕地机械 | 微耕机 | 功率4kW及以上微耕机 | 重庆亿铸机械制造有限公司 | 微耕机 | 1WG6.3-135FC-Z | 配套发动机额定功率（kw）：6.3 | 800 | [8 empty] | 非通用类 |  | 重庆市
耕整地机械 | 耕地机械 | 微耕机 | 功率4kW及以上微耕机 | 重庆亿铸机械制造有限公司 | 微耕机 | 1WG6.3-135FCE-Z | 配套发动机额定功率（kw）：6.3 | 800 | [8 empty] | 非通用类 |  | 重庆市
耕整地机械 | 耕地机械 | 微耕机 | 功率4kW及以上微耕机 | 四川川龙拖拉机制造有限公司 | 微耕机 | 1WG4.05-Z | 配套发动机额定功率（kw）：4.05 | 800 | [8 empty] | 非通用类 |  | 四川省
耕整地机械 | 耕地机械 | 微耕机 | 功率4kW及以上微耕机 | 四川川龙拖拉机制造有限公司 | 微耕机 | 1WG4-F | 配套发动机额定功率（kw）：4.0 | 800 | [8 empty] | 非通用类 |  | 四川省
耕整地机械 | 耕地机械 | 微耕机 | 功率4kW及以上微耕机 | 四川川龙拖拉机制造有限公司 | 微耕机 | 1WG6.3 | 配套发动机额定功率（kw）：6.3 | 800 | [8 empty] | 非通用类 |  | 四川省
耕整地机械 | 耕地机械 | 微耕机 | 功率4kW及以上微耕机 | 四川川龙拖拉机制造有限公司 | 微耕机 | 1WG6.3-Z | 配套发动机额定功率（kw）：6.3 | 800 | [8 empty] | 非通用类 |  | 四川省
耕整地机械 | 耕地机械 | 微耕机 | 功率4kW及以上微耕机 | 四川川龙拖拉机制造有限公司 | 微耕机 | 1WG4.0-Z | 配套发动机额定功率（kw）：4.0 | 800 | [8 empty] | 非通用类 |  | 四川省
耕整地机械 | 耕地机械 | 微耕机 | 功率4kW及以上微耕机 | 昆明驰展农机销售有限公司 | 微耕机 | 1WG6.5 | 配套发动机额定功率（kw）：6.5 | 800 | [8 empty] | 非通用类 |  | 云南省
耕整地机械 | 耕地机械 | 微耕机 | 功率4kW及以上微耕机 | 重庆宗申巴贝锐拖拉机制造有限公司 | 微耕机 | 1WG4.0-95FQ-D1 | 配套发动机额定功率（kw）：4.0 | 800 | [8 empty] | 非通用类 |  | 重庆市
耕整地机械 | 耕地机械 | 微耕机 | 功率4kW及以上微耕机 | 重庆宗申巴贝锐拖拉机制造有限公司 | 微耕机 | 1WG4.0-95FQ-D | 配套发动机额定功率（kw）：4.0 | 800 | [8 empty] | 非通用类 |  | 重庆市
耕整地机械 | 耕地机械 | 微耕机 | 功率4kW及以上微耕机 | 重庆宗申巴贝锐拖拉机制造有限公司 | 微耕机 | 1WG4.0-95FQ-ZC | 配套发动机额定功率（kw）：4.0 | 800 | [8 empty] | 非通用类 |  | 重庆市
耕整地机械 | 耕地机械 | 微耕机 | 功率4kW及以上微耕机 | 重庆宗申巴贝锐拖拉机制造有限公司 | 微耕机 | 1WG4.0-105FQ-ZC | 配套发动机额定功率（kw）：4.0 | 800 | [8 empty] | 非通用类 |  | 重庆市
耕整地机械 | 耕地机械 | 微耕机 | 功率4kW及以上微耕机 | 重庆宗申巴贝锐拖拉机制造有限公司 | 微耕机 | 1WG4.0A-95FQ-D | 配套发动机额定功率（kw）：4.0 | 800 | [8 empty] | 非通用类 |  | 重庆市
耕整地机械 | 耕地机械 | 微耕机 | 功率4kW及以上微耕机 | 贵州诚耕农业机械制造有限公司 | 微型耕耘机 | 1WG6.3-135FC-Z | 配套发动机额定功率（kw）：6.3 | 800 | [8 empty] | 非通用类 |  | 贵州省
耕整地机械 | 耕地机械 | 微耕机 | 功率4kW及以上微耕机 | 重庆吉宝机械制造有限公司 | 微耕机 | 1WG4.0-105FQ-ZC | 配套发动机额定功率（kw）：4.0 | 800 | [8 empty] | 非通用类 |  | 重庆市
耕整地机械 | 耕地机械 | 微耕机 | 功率4kW及以上微耕机 | 重庆吉宝机械制造有限公司 | 微耕机 | 1WG4.0-90FQ-DL | 配套发动机额定功率（kw）：4.0 | 800 | [8 empty] | 非通用类 |  | 重庆市
耕整地机械 | 耕地机械 | 微耕机 | 功率4kW及以上微耕机 | 重庆吉宝机械制造有限公司 | 微耕机 | 1WG5.0-120FQ-ZC | 配套发动机额定功率（kw）：5.0 | 800 | [8 empty] | 非通用类 |  | 重庆市
耕整地机械 | 耕地机械 | 微耕机 | 功率4kW及以上微耕机 | 重庆吉宝机械制造有限公司 | 微耕机 | 1WG4.0-115FC-Z | 配套发动机额定功率（kw）：4.0 | 800 | [8 empty] | 非通用类 |  | 重庆市
耕整地机械 | 耕地机械 | 微耕机 | 功率4kW及以上微耕机 | 重庆吉宝机械制造有限公司 | 微耕机 | 1WG4.2-105SC-DL | 配套发动机额定功率（kw）：4.2 | 800 | [8 empty] | 非通用类 |  | 重庆市
耕整地机械 | 耕地机械 | 微耕机 | 功率4kW及以上微耕机 | 重庆吉宝机械制造有限公司 | 微耕机 | 1WG6.3-120FC-Z | 配套发动机额定功率（kw）：6.3 | 800 | [8 empty] | 非通用类 |  | 重庆市
耕整地机械 | 耕地机械 | 微耕机 | 功率4kW及以上微耕机 | 黔西南州智慧农机有限责任公司 | 微型耕耘机 | 1WG6.3-135FC-Z | 配套发动机额定功率（kw）：6.3 | 800 | [8 empty] | 非通用类 |  | 贵州省
耕整地机械 | 耕地机械 | 微耕机 | 功率4kW及以上微耕机 | 黔西南州智慧农机有限责任公司 | 微型耕耘机 | 1W4.0-105FC-Z | 配套发动机额定功率（kw）：4.0 | 800 | [8 empty] | 非通用类 |  | 贵州省
耕整地机械 | 耕地机械 | 微耕机 | 功率4kW及以上微耕机 | 南充富牌农机有限公司 | 微耕机 | 1WG4.0-110FC-Z | 配套发动机额定功率（kw）：4.0 | 800 | [8 empty] | 非通用类 |  | 四川省
耕整地机械 | 耕地机械 | 微耕机 | 功率4kW及以上微耕机 | 南充富牌农机有限公司 | 微耕机 | 1WG6.3-120FC-Z | 配套发动机额定功率（kw）：6.3 | 800 | [8 empty] | 非通用类 |  | 四川省
耕整地机械 | 耕地机械 | 微耕机 | 功率4kW及以上微耕机 | 南充富牌农机有限公司 | 微耕机 | 1WG4.05-105FC-Z | 配套发动机额定功率（kw）：4.05 | 800 | [8 empty] | 非通用类 |  | 四川省
耕整地机械 | 耕地机械 | 微耕机 | 功率4kW及以上微耕机 | 重庆茂松实业有限公司 | 微耕机 | 1WG4.0-105FC-Z | 配套发动机额定功率（kw）：4.0 | 800 | [8 empty] | 非通用类 |  | 重庆市
耕整地机械 | 耕地机械 | 微耕机 | 功率4kW及以上微耕机 | 重庆茂松实业有限公司 | 微耕机 | 1WG4.05-100FC-ZC | 配套发动机额定功率（kw）：4.05 | 800 | [8 empty] | 非通用类 |  | 重庆市
耕整地机械 | 耕地机械 | 微耕机 | 功率4kW及以上微耕机 | 重庆茂松实业有限公司 | 微耕机 | 1WG4.1-90FQ-ZC | 配套发动机额定功率（kw）：4.1 | 800 | [8 empty] | 非通用类 |  | 重庆市
耕整地机械 | 耕地机械 | 微耕机 | 功率4kW及以上微耕机 | 重庆茂松实业有限公司 | 微耕机 | 1WG6.3-135FC-Z | 配套发动机额定功率（kw）：6.3 | 800 | [8 empty] | 非通用类 |  | 重庆市
耕整地机械 | 耕地机械 | 微耕机 | 功率4kW及以上微耕机 | 重庆嘉木机械有限公司 | 微耕机 | 1WG4.0-105FCE-Z | 配套发动机额定功率（kw）：4.0 | 800 | [8 empty] | 非通用类 |  | 重庆市
耕整地机械 | 耕地机械 | 微耕机 | 功率4kW及以上微耕机 | 重庆嘉木机械有限公司 | 微耕机 | 1WG4.0-105FC-Z | 配套发动机额定功率（kw）：4.0 | 800 | [8 empty] | 非通用类 |  | 重庆市
耕整地机械 | 耕地机械 | 微耕机 | 功率4kW及以上微耕机 | 重庆嘉木机械有限公司 | 微耕机 | 1WG4.2-100FQ-D | 配套发动机额定功率（kw）：4.2 | 800 | [8 empty] | 非通用类 |  | 重庆市
耕整地机械 | 耕地机械 | 微耕机 | 功率4kW及以上微耕机 | 重庆嘉木机械有限公司 | 微型耕耘机 | 1WG4.2-105FQ-Z | 配套发动机额定功率（kw）：4.2 | 800 | [8 empty] | 非通用类 |  | 重庆市
耕整地机械 | 耕地机械 | 微耕机 | 功率4kW及以上微耕机 | 重庆嘉木机械有限公司 | 微耕机 | 1WG4.05-105FC-ZC | 配套发动机额定功率（kw）：4.05 | 800 | [8 empty] | 非通用类 |  | 重庆市
耕整地机械 | 耕地机械 | 微耕机 | 功率4kW及以上微耕机 | 重庆嘉木机械有限公司 | 微耕机 | 1WG6.3-105FC-Z | 配套发动机额定功率（kw）：6.3 | 800 | [8 empty] | 非通用类 |  | 重庆市
耕整地机械 | 耕地机械 | 微耕机 | 功率4kW及以上微耕机 | 重庆嘉木机械有限公司 | 微耕机 | 1WG6.3-135FCE-Z | 配套发动机额定功率（kw）：6.3 | 800 | [8 empty] | 非通用类 |  | 重庆市
耕整地机械 | 耕地机械 | 微耕机 | 功率4kW及以上微耕机 | 重庆亚卓机械制造有限公司 | 微耕机 | 1WG4.1-100FQ-ZC | 配套发动机额定功率（kw）：4.1 | 800 | [8 empty] | 非通用类 |  | 重庆市
耕整地机械 | 耕地机械 | 微耕机 | 功率4kW及以上微耕机 | 重庆五谷通用设备有限公司 | 微耕机 | 1WG4.0-75FQ-DL | 配套发动机额定功率（kw）：4.0 | 800 | [8 empty] | 非通用类 |  | 重庆市
耕整地机械 | 耕地机械 | 微耕机 | 功率4kW及以上微耕机 | 重庆五谷通用设备有限公司 | 微耕机 | 1WG4.0-80FQ-DL | 配套发动机额定功率（kw）：4.0 | 800 | [8 empty] | 非通用类 |  | 重庆市
耕整地机械 | 耕地机械 | 微耕机 | 功率4kW及以上微耕机 | 重庆五谷通用设备有限公司 | 微耕机 | 1WG4.0-90FQ-ZC | 配套发动机额定功率（kw）：4.0 | 800 | [8 empty] | 非通用类 |  | 重庆市
耕整地机械 | 耕地机械 | 微耕机 | 功率4kW及以上微耕机 | 重庆五谷通用设备有限公司 | 微耕机 | 1WG4.5-100FQ-ZC | 配套发动机额定功率（kw）：4.5 | 800 | [8 empty] | 非通用类 |  | 重庆市
耕整地机械 | 耕地机械 | 微耕机 | 功率4kW及以上微耕机 | 重庆五谷通用设备有限公司 | 微耕机 | 1WG4.0-100FC-ZC | 配套发动机额定功率（kw）：4.05 | 800 | [8 empty] | 非通用类 |  | 重庆市
耕整地机械 | 耕地机械 | 微耕机 | 功率4kW及以上微耕机 | 重庆五谷通用设备有限公司 | 微耕机 | 1WG4.0-105FC-ZC | 配套发动机额定功率（kw）：4.0 | 800 | [8 empty] | 非通用类 |  | 重庆市
耕整地机械 | 耕地机械 | 微耕机 | 功率4kW及以上微耕机 | 重庆五谷通用设备有限公司 | 微耕机 | 1WG6.3-135FC-ZC | 配套发动机额定功率（kw）：6.3 | 800 | [8 empty] | 非通用类 |  | 重庆市
耕整地机械 | 耕地机械 | 微耕机 | 功率4kW及以上微耕机 | 重庆科邦机械制造有限公司 | 微耕机 | 1WG4.0-95FQ-ZC | 配套发动机额定功率（kw）：4.0 | 800 | [8 empty] | 非通用类 |  | 重庆市
耕整地机械 | 耕地机械 | 微耕机 | 功率4kW及以上微耕机 | 重庆科邦机械制造有限公司 | 微耕机 | 1WG4.0-95FQ-DL | 配套发动机额定功率（kw）：4.0 | 800 | [8 empty] | 非通用类 |  | 重庆市
耕整地机械 | 耕地机械 | 微耕机 | 功率4kW及以上微耕机 | 重庆科邦机械制造有限公司 | 微耕机 | 1WG6.3-135FC-ZC | 配套发动机额定功率（kw）：6.3 | 800 | [8 empty] | 非通用类 |  | 重庆市
耕整地机械 | 耕地机械 | 微耕机 | 功率4kW及以上微耕机 | 湘潭福铁牛农业机械有限公司 | 微耕机 | 1WG5.1 | 配套发动机额定功率（kw）：5.1 | 800 | [8 empty] | 非通用类 |  | 湖南省
耕整地机械 | 耕地机械 | 微耕机 | 功率4kW及以上微耕机 | 湘潭福铁牛农业机械有限公司 | 微耕机 | 1WG5.2-90 | 配套发动机额定功率（kw）：5.15 | 800 | [8 empty] | 非通用类 |  | 湖南省
耕整地机械 | 耕地机械 | 微耕机 | 功率4kW及以上微耕机 | 重庆科业动力机械制造有限公司 | 微耕机 | 1WG4.0-75FQ-DL | 配套发动机额定功率（kw）：4.0 | 800 | [8 empty] | 非通用类 |  | 重庆市
耕整地机械 | 耕地机械 | 微耕机 | 功率4kW及以上微耕机 | 重庆科业动力机械制造有限公司 | 微耕机 | 1WG4.2-100FQ-ZC | 配套发动机额定功率（kw）：4.2 | 800 | [8 empty] | 非通用类 |  | 重庆市
耕整地机械 | 耕地机械 | 微耕机 | 功率4kW及以上微耕机 | 重庆科业动力机械制造有限公司 | 微耕机 | 1WG4.05-100FC-ZC | 配套发动机额定功率（kw）：4.05 | 800 | [8 empty] | 非通用类 |  | 重庆市
耕整地机械 | 耕地机械 | 微耕机 | 功率4kW及以上微耕机 | 重庆科业动力机械制造有限公司 | 微耕机 | 1WG4-105FC-ZC | 配套发动机额定功率（kw）：4.0 | 800 | [8 empty] | 非通用类 |  | 重庆市
耕整地机械 | 耕地机械 | 微耕机 | 功率4kW及以上微耕机 | 重庆科业动力机械制造有限公司 | 微耕机 | 1WG6.3-135FC-ZC | 配套发动机额定功率（kw）：6.3 | 800 | [8 empty] | 非通用类 |  | 重庆市
耕整地机械 | 耕地机械 | 微耕机 | 功率4kW及以上微耕机 | 贵州省合众机电设备制造有限公司 | 微型耕耘机 | 1WG6.3-135FC-Z | 配套发动机额定功率（kw）：6.3 | 800 | [8 empty] | 非通用类 |  | 贵州省
耕整地机械 | 耕地机械 | 微耕机 | 功率4kW及以上微耕机 | 贵州省合众机电设备制造有限公司 | 微型耕耘机 | 1WG4.0-105FC-Z | 配套发动机额定功率（kw）：4.0 | 800 | [8 empty] | 非通用类 |  | 贵州省
耕整地机械 | 耕地机械 | 微耕机 | 功率4kW及以上微耕机 | 贵州省合众机电设备制造有限公司 | 微型耕耘机 | 1WG4.2-95FC-ZC | 配套发动机额定功率（kw）：4.2 | 800 | [8 empty] | 非通用类 |  | 贵州省
耕整地机械 | 耕地机械 | 微耕机 | 功率4kW及以上微耕机 | 重庆奥雄机械制造有限公司 | 微耕机 | 1WG4.0-95FQ-ZC | 配套发动机额定功率（kw）：4.0 | 800 | [8 empty] | 非通用类 |  | 重庆市
耕整地机械 | 耕地机械 | 微耕机 | 功率4kW及以上微耕机 | 湖南神源农业科技有限公司 | 微耕机 | 1WGQ4.1-100 | 配套发动机额定功率（kW）：4.05 | 800 | [8 empty] | 非通用类 |  | 湖南省
耕整地机械 | 耕地机械 | 微耕机 | 功率4kW及以上微耕机 | 湖南神源农业科技有限公司 | 微耕机 | 1WG4.1-100 | 配套发动机额定功率（kW）：4.05 | 800 | [8 empty] | 非通用类 |  | 湖南省
耕整地机械 | 耕地机械 | 微耕机 | 功率4kW及以上微耕机 | 广西万里顺机械制造有限公司 | 微耕机 | 1WGQ5 | 配套发动机额定功率（kW）：5.15 | 800 | [8 empty] | 非通用类 |  | 广西
耕整地机械 | 耕地机械 | 微耕机 | 功率4kW及以上微耕机 | 常州常沃动力机械有限公司 | 微耕机 | 1WG-4.0 | 配套发动机额定功率（kw）：4.0 | 800 | [8 empty] | 非通用类 |  | 江苏省
耕整地机械 | 耕地机械 | 微耕机 | 功率4kW及以上微耕机 | 常州常沃动力机械有限公司 | 微耕机 | 1WG-6.3 | 配套发动机额定功率（kw）：6.3 | 800 | [8 empty] | 非通用类 |  | 江苏省
耕整地机械 | 耕地机械 | 微耕机 | 功率4kW及以上微耕机 | 重庆卓格豪斯机械有限公司 | 微耕机 | 1WG4.0-75FQ-ZC | 配套发动机额定功率（kw）：4.0 | 800 | [8 empty] | 非通用类 |  | 重庆市
耕整地机械 | 耕地机械 | 微耕机 | 功率4kW及以上微耕机 | 重庆卓格豪斯机械有限公司 | 微耕机 | 1WG4.0-90FQ-ZC | 配套发动机额定功率（kw）：4.0 | 800 | [8 empty] | 非通用类 |  | 重庆市
耕整地机械 | 耕地机械 | 微耕机 | 功率4kW及以上微耕机 | 重庆腾龙盛世机电有限公司 | 微耕机 | 1WG4.0-95FQ-DL | 配套发动机额定功率（kw）：4.0 | 800 | [8 empty] | 非通用类 |  | 重庆市
耕整地机械 | 耕地机械 | 微耕机 | 功率4kW及以上微耕机 | 重庆伊格斯机械有限公司 | 微耕机 | 1WG4.5-105FQ-ZC | 配套发动机额定功率（kw）：4.5 | 800 | [8 empty] | 非通用类 |  | 重庆市
耕整地机械 | 耕地机械 | 微耕机 | 功率4kW及以上微耕机 | 重庆伊格斯机械有限公司 | 微耕机 | 1WG6.5-135FQ-ZC | 配套发动机额定功率（kw）：6.5 | 800 | [8 empty] | 非通用类 |  | 重庆市
耕整地机械 | 耕地机械 | 微耕机 | 功率4kW及以上微耕机 | 重庆蛟马动力科技有限公司 | 微耕机 | 1WG4.0-95FQ-DL | 配套发动机额定功率（kw）：4.0 | 800 | [8 empty] | 非通用类 |  | 重庆市
耕整地机械 | 耕地机械 | 微耕机 | 功率4kW及以上微耕机 | 重庆蛟马动力科技有限公司 | 微耕机 | 1WG4.0-100FQ-ZC | 配套发动机额定功率（kw）：4.0 | 800 | [8 empty] | 非通用类 |  | 重庆市
耕整地机械 | 耕地机械 | 微耕机 | 功率4kW及以上微耕机 | 重庆宗申巴贝锐拖拉机制造有限公司 | 微耕机 | 1WG6.5-105FQ-ZC | 配套发动机额定功率（kw）：6.5 | 800 | [8 empty] | 非通用类 |  | 重庆市
耕整地机械 | 耕地机械 | 微耕机 | 功率4kW及以上微耕机 | 重庆雄狮机械有限责任公司 | 微耕机 | 1WG4.0-100FQ-D | 配套发动机额定功率（kw）：4.0 | 800 | [8 empty] | 非通用类 |  | 重庆市
耕整地机械 | 耕地机械 | 微耕机 | 功率4kW及以上微耕机 | 重庆雄狮机械有限责任公司 | 微耕机 | 1WG4.0Q | 配套发动机额定功率（kw）：4.0 | 800 | [8 empty] | 非通用类 |  | 重庆市
耕整地机械 | 耕地机械 | 微耕机 | 功率4kW及以上微耕机 | 重庆雄狮机械有限责任公司 | 微耕机 | 1WG5.0-105FQ-ZC | 配套发动机额定功率（kw）：5.0 | 800 | [8 empty] | 非通用类 |  | 重庆市
耕整地机械 | 耕地机械 | 微耕机 | 功率4kW及以上微耕机 | 重庆鑫源农机股份有限公司 | 微耕机 | 1WG6.5-135FQ-ZC | 配套发动机额定功率（kw）：6.5 | 800 | [8 empty] | 非通用类 |  | 重庆市
耕整地机械 | 耕地机械 | 微耕机 | 功率4kW及以上微耕机 | 重庆帝勒金驰通用机械股份有限公司 | 微耕机 | 1WG4.2-75FQ-DL | 配套发动机额定功率（kw）：4.2 | 800 | [8 empty] | 非通用类 |  | 重庆市
耕整地机械 | 耕地机械 | 微耕机 | 功率4kW及以上微耕机 | 重庆帝勒金驰通用机械股份有限公司 | 微耕机 | 1WG4.2-80FQ-DL | 配套发动机额定功率（kw）：4.2 | 800 | [8 empty] | 非通用类 |  | 重庆市
耕整地机械 | 耕地机械 | 微耕机 | 功率4kW及以上微耕机 | 重庆帝勒金驰通用机械股份有限公司 | 微耕机 | 1WG4.2-90FQ-ZC | 配套发动机额定功率（kw）：4.2 | 800 | [8 empty] | 非通用类 |  | 重庆市
耕整地机械 | 耕地机械 | 微耕机 | 功率4kW及以上微耕机 | 重庆帝勒金驰通用机械股份有限公司 | 微耕机 | 1WG4.0-95FQ-ZC | 配套发动机额定功率（kw）：4.0 | 800 | [8 empty] | 非通用类 |  | 重庆市
耕整地机械 | 耕地机械 | 微耕机 | 功率4kW及以上微耕机 | 重庆帝勒金驰通用机械股份有限公司 | 微耕机 | 1WG6.5-135FQ-ZC | 配套发动机额定功率（kw）：6.5 | 800 | [8 empty] | 非通用类 |  | 重庆市
耕整地机械 | 耕地机械 | 微耕机 | 功率4kW及以上微耕机 | 重庆帝勒金驰通用机械股份有限公司 | 微耕机 | 1WG5.1-105FQ-ZC | 配套发动机额定功率（kw）：5.1 | 800 | [8 empty] | 非通用类 |  | 重庆市
耕整地机械 | 耕地机械 | 微耕机 | 功率4kW及以上微耕机 | 武汉天农顺植保机械有限公司 | 微耕机 | 1WG6.3 | 配套发动机额定功率（kw）：6.3 | 800 | [8 empty] | 非通用类 |  | 湖北省
耕整地机械 | 耕地机械 | 微耕机 | 功率4kW及以上微耕机 | 重庆涪柴动力机械制造有限公司 | 微耕机 | 1WG6.5-120FQ-ZC | 配套发动机额定功率（kw）：6.5 | 800 | [8 empty] | 非通用类 |  | 重庆市
耕整地机械 | 耕地机械 | 微耕机 | 功率4kW及以上微耕机 | 云南佳叶工贸有限公司 | 微耕机 | 1WQ6.3-135 | 配套发动机额定功率（kw）：6.3 | 800 | [8 empty] | 非通用类 |  | 云南省
耕整地机械 | 耕地机械 | 微耕机 | 功率4kW及以上微耕机 | 重庆伟友动力机械有限公司 | 微耕机 | 1WG4.0-85FQ-ZC | 配套发动机额定功率（kw）：4.0 | 800 | [8 empty] | 非通用类 |  | 重庆市
耕整地机械 | 耕地机械 | 微耕机 | 功率4kW及以上微耕机 | 重庆华田浩犁机械有限责任公司 | 微耕机 | 1WG4.0-100FQ-ZC-A | 配套发动机额定功率（kw）：4.0 | 800 | [8 empty] | 非通用类 |  | 重庆市
耕整地机械 | 耕地机械 | 微耕机 | 功率4kW及以上微耕机 | 重庆华田浩犁机械有限责任公司 | 微耕机 | 1WG5.5-135FQ-ZC | 配套发动机额定功率（kw）：5.5 | 800 | [8 empty] | 非通用类 |  | 重庆市
耕整地机械 | 耕地机械 | 微耕机 | 功率4kW及以上微耕机 | 重庆优马犁农机制造有限公司 | 微耕机 | 1WG4.0-100FQ-ZC-X | 配套发动机额定功率（kw）：4.0 | 800 | [8 empty] | 非通用类 |  | 重庆市
耕整地机械 | 耕地机械 | 微耕机 | 功率4kW及以上微耕机 | 重庆优马犁农机制造有限公司 | 微耕机 | 1WG4.0-100FQ-ZC | 配套发动机额定功率（kw）：4.0 | 800 | [8 empty] | 非通用类 |  | 重庆市
耕整地机械 | 耕地机械 | 微耕机 | 功率4kW及以上微耕机 | 重庆优马犁农机制造有限公司 | 微耕机 | 1WG5.4-135FQ-ZC | 配套发动机额定功率（kw）：5.4 | 800 | [8 empty] | 非通用类 |  | 重庆市
耕整地机械 | 耕地机械 | 微耕机 | 功率4kW及以上微耕机 | 重庆优马犁农机制造有限公司 | 微耕机 | 1WG5.4-135FQ-ZC-X | 配套发动机额定功率（kw）：5.4 | 800 | [8 empty] | 非通用类 |  | 重庆市
耕整地机械 | 耕地机械 | 微耕机 | 功率4kW及以上微耕机 | 重庆优马犁农机制造有限公司 | 微耕机 | 1WG4.0Q | 配套发动机额定功率（kw）：4.0 | 800 | [8 empty] | 非通用类 |  | 重庆市
耕整地机械 | 耕地机械 | 微耕机 | 功率4kW及以上微耕机 | 昆明鸿溪机电有限公司 | 微耕机 | 1WG4.0Q-40 | 配套发动机额定功率（kw）：4.05 | 800 | [8 empty] | 非通用类 |  | 云南省
耕整地机械 | 耕地机械 | 微耕机 | 功率4kW及以上微耕机 | 山东白龙机械有限公司 | 微耕机 | 1WG-4Q | 配套发动机额定功率（kw）：4.0 | 800 | [8 empty] | 非通用类 |  | 山东省
耕整地机械 | 耕地机械 | 微耕机 | 功率4kW及以上微耕机 | 山东白龙机械有限公司 | 微耕机 | 1WG-5Q | 配套发动机额定功率（kw）：5.3 | 800 | [8 empty] | 非通用类 |  | 山东省
耕整地机械 | 耕地机械 | 微耕机 | 功率4kW及以上微耕机 | 山东白龙机械有限公司 | 微耕机 | 1WG-5.5Q | 配套发动机额定功率（kw）：5.5 | 800 | [8 empty] | 非通用类 |  | 山东省
耕整地机械 | 耕地机械 | 微耕机 | 功率4kW及以上微耕机 | 金华牛哥机械有限公司 | 微耕机 | 1WG4Q-80 | 配套发动机额定功率（kw）：4.0 | 800 | [8 empty] | 非通用类 |  | 浙江省
耕整地机械 | 耕地机械 | 微耕机 | 功率4kW及以上微耕机 | 重庆众耕机电设备制造有限公司 | 微耕机 | 1WG4.0-95FQ-ZC | 配套发动机额定功率（kw）：4.0 | 800 | [8 empty] | 非通用类 |  | 重庆市
耕整地机械 | 耕地机械 | 微耕机 | 功率4kW及以上微耕机 | 重庆众耕机电设备制造有限公司 | 微耕机 | 1WG4.0-95FQ-D | 配套发动机额定功率（kw）：4.0 | 800 | [8 empty] | 非通用类 |  | 重庆市
耕整地机械 | 耕地机械 | 微耕机 | 功率4kW及以上微耕机 | 重庆众耕机电设备制造有限公司 | 微耕机 | 1WG4.0-100FQ-ZC | 配套发动机额定功率（kw）：4.0 | 800 | [8 empty] | 非通用类 |  | 重庆市
耕整地机械 | 耕地机械 | 微耕机 | 功率4kW及以上微耕机 | 重庆众耕机电设备制造有限公司 | 微耕机 | 1WG6.5-135FQ-ZC | 配套发动机额定功率（kw）：6.5 | 800 | [8 empty] | 非通用类 |  | 重庆市
耕整地机械 | 耕地机械 | 微耕机 | 功率4kW及以上微耕机 | 重庆富牌农机有限公司 | 微耕机 | 1WG4.0-75FQ-DC | 配套发动机额定功率（kw）：4.0 | 800 | [8 empty] | 非通用类 |  | 重庆市
耕整地机械 | 耕地机械 | 微耕机 | 功率4kW及以上微耕机 | 重庆箭驰机械有限公司 | 微耕机 | 1WG5.5-110FQ-ZC | 配套发动机额定功率（kw）：5.5 | 800 | [8 empty] | 非通用类 |  | 重庆市
耕整地机械 | 耕地机械 | 微耕机 | 功率4kW及以上微耕机 | 重庆舰帏机械有限公司 | 微耕机 | 1WG1.7-70FQ-ZC | 配套发动机额定功率（kw）：1.7 | 800 | [8 empty] | 非通用类 |  | 重庆市
耕整地机械 | 耕地机械 | 微耕机 | 功率4kW及以上微耕机 | 重庆市美琪工业制造有限公司 | 微耕机 | 1WG4.0Q | 配套发动机额定功率（kw）：4.0 | 800 | [8 empty] | 非通用类 |  | 重庆市
耕整地机械 | 耕地机械 | 微耕机 | 功率4kW及以上微耕机 | 重庆嘉木机械有限公司 | 微耕机 | 1WG4.0-90FQ-ZC | 配套发动机额定功率（kw）：4.0 | 800 | [8 empty] | 非通用类 |  | 重庆市
耕整地机械 | 耕地机械 | 微耕机 | 功率4kW及以上微耕机 | 重庆嘉木机械有限公司 | 微耕机 | 1WG5.2-105FQ-ZC | 配套发动机额定功率（kw）：5.2 | 800 | [8 empty] | 非通用类 |  | 重庆市
耕整地机械 | 耕地机械 | 微耕机 | 功率4kW及以上微耕机 | 重庆嘉木机械有限公司 | 微耕机 | 1WG6.4-135FQ-ZC | 配套发动机额定功率（kw）：6.4 | 800 | [8 empty] | 非通用类 |  | 重庆市
耕整地机械 | 耕地机械 | 微耕机 | 功率4kW及以上微耕机 | 重庆嘉木机械有限公司 | 微耕机 | 1WG4.2-60FQ-D | 配套发动机额定功率（kw）：4.2 | 800 | [8 empty] | 非通用类 |  | 重庆市
耕整地机械 | 耕地机械 | 微耕机 | 功率4kW及以上微耕机 | 安徽春风农林机械制造有限公司 | 微耕机 | 1WG-5.00Q | 配套发动机额定功率（kw）：5.0 | 800 | [8 empty] | 非通用类 |  | 安徽省
耕整地机械 | 耕地机械 | 微耕机 | 功率4kW及以上微耕机 | 安徽春风农林机械制造有限公司 | 微耕机 | 1WGQ4.0A | 配套发动机额定功率（kw）：4.0 | 800 | [8 empty] | 非通用类 |  | 安徽省
耕整地机械 | 耕地机械 | 微耕机 | 功率4kW及以上微耕机 | 安徽春风农林机械制造有限公司 | 微耕机 | 1WGQ4.0B | 配套发动机额定功率（kw）：4.0 | 800 | [8 empty] | 非通用类 |  | 安徽省
耕整地机械 | 耕地机械 | 微耕机 | 功率4kW及以上微耕机 | 安徽春风农林机械制造有限公司 | 微耕机 | 1WGQ4.0C | 配套发动机额定功率（kw）：4.0 | 800 | [8 empty] | 非通用类 |  | 安徽省
耕整地机械 | 耕地机械 | 微耕机 | 功率4kW及以上微耕机 | 安徽春风农林机械制造有限公司 | 微耕机 | 1WGQ5.0A | 配套发动机额定功率（kw）：5.0 | 800 | [8 empty] | 非通用类 |  | 安徽省
耕整地机械 | 耕地机械 | 微耕机 | 功率4kW及以上微耕机 | 安徽春风农林机械制造有限公司 | 微耕机 | 1WGQ5.0B | 配套发动机额定功率（kw）：5.0 | 800 | [8 empty] | 非通用类 |  | 安徽省
耕整地机械 | 耕地机械 | 微耕机 | 功率4kW及以上微耕机 | 安徽春风农林机械制造有限公司 | 微耕机 | 1WGQ5.0C | 配套发动机额定功率（kw）：5.0 | 800 | [8 empty] | 非通用类 |  | 安徽省
耕整地机械 | 耕地机械 | 微耕机 | 功率4kW及以上微耕机 | 重庆钢钦机械制造有限公司 | 微耕机 | 1WG4.5-95FQ-ZC | 配套发动机额定功率（kw）：4.5 | 800 | [8 empty] | 非通用类 |  | 重庆市
耕整地机械 | 耕地机械 | 微耕机 | 功率4kW及以上微耕机 | 重庆钢钦机械制造有限公司 | 微耕机 | 1WG4.0-100FQ-D | 配套发动机额定功率（kw）：4.0 | 800 | [8 empty] | 非通用类 |  | 重庆市
耕整地机械 | 耕地机械 | 微耕机 | 功率4kW及以上微耕机 | 云南成周农业机械有限公司 | 鑫威马微耕机 | 1WGC6.3-135鑫威马 | 配套发动机额定功率（kw）：6.3 | 800 | [8 empty] | 非通用类 |  | 云南省
耕整地机械 | 耕地机械 | 微耕机 | 功率4kW及以上微耕机 | 云南成周农业机械有限公司 | 鑫威马微耕机 | 1WGC4.05-110鑫威马 | 配套发动机额定功率（kw）：4.05 | 800 | [8 empty] | 非通用类 |  | 云南省
耕整地机械 | 耕地机械 | 微耕机 | 功率4kW及以上微耕机 | 云南成周农业机械有限公司 | 鑫威马微耕机 | 1WGC4.0-100鑫威马 | 配套发动机额定功率（kw）：4.0 | 800 | [8 empty] | 非通用类 |  | 云南省
耕整地机械 | 耕地机械 | 微耕机 | 功率4kW及以上微耕机 | 云南成周农业机械有限公司 | 耕富微耕机 | 1WGC6.3-135耕富 | 配套发动机额定功率（kw）：6.3 | 800 | [8 empty] | 非通用类 |  | 云南省
耕整地机械 | 耕地机械 | 微耕机 | 功率4kW及以上微耕机 | 云南成周农业机械有限公司 | 耕富微耕机 | 1WGC4.05-110耕富 | 配套发动机额定功率（kw）：4.05 | 800 | [8 empty] | 非通用类 |  | 云南省
耕整地机械 | 耕地机械 | 微耕机 | 功率4kW及以上微耕机 | 云南成周农业机械有限公司 | 耕富微耕机 | 1WGC4.0-100耕富 | 配套发动机额定功率（kw）：4.0 | 800 | [8 empty] | 非通用类 |  | 云南省
耕整地机械 | 耕地机械 | 微耕机 | 功率4kW及以上微耕机 | 耒阳市丰收蔡伦机械有限公司 | 微耕机 | 1WG4.2Q-85 | 配套发动机额定功率（kw）：4.2 | 800 | [8 empty] | 非通用类 |  | 湖南省
耕整地机械 | 耕地机械 | 微耕机 | 功率4kW及以上微耕机 | 重庆鼎工机电有限公司 | 微耕机 | 1WGFQZ4.2-90 | 配套发动机额定功率（kw）：4.2 | 800 | [8 empty] | 非通用类 |  | 重庆市
耕整地机械 | 耕地机械 | 微耕机 | 功率4kW及以上微耕机 | 重庆鼎工机电有限公司 | 微耕机 | 1WGFQZ5.5-100 | 配套发动机额定功率（kw）：5.5 | 800 | [8 empty] | 非通用类 |  | 重庆市
耕整地机械 | 耕地机械 | 微耕机 | 功率4kW及以上微耕机 | 云南新天力机械制造股份有限公司 | 微耕机 | 1WGQ4.0-85 | 配套发动机额定功率（kw）：4.0 | 800 | [8 empty] | 非通用类 |  | 云南省
耕整地机械 | 耕地机械 | 微耕机 | 功率4kW及以上微耕机 | 贵州双木农机有限公司 | 微耕机 | 1WG4-100FC-Z | 配套发动机额定功率（kw）：4.05 | 800 | [8 empty] | 非通用类 |  | 贵州省
耕整地机械 | 耕地机械 | 微耕机 | 功率4kW及以上微耕机 | 贵州双木农机有限公司 | 微耕机 | 1WG6.3-135FC-Z | 配套发动机额定功率（kw）：6.3 | 800 | [8 empty] | 非通用类 |  | 贵州省
耕整地机械 | 耕地机械 | 田园管理机 | 功率4kW以下田园管理机 | 云南鑫泰隆农机销售有限公司 | 田园管理机 | 1TG-3.5 | 配套发动机额定功率（kW）：3.5 | 600 | [8 empty] | 非通用类 |  | 云南省
耕整地机械 | 耕地机械 | 田园管理机 | 功率4kW及以上田园管理机 | 重庆豪耕工贸有限公司 | 田园管理机 | 3TG-6.3 | 配套发动机额定功率（kW）：6.3 | 800 | [8 empty] | 非通用类 |  | 重庆市
耕整地机械 | 耕地机械 | 田园管理机 | 功率4kW及以上田园管理机 | 威马农业机械有限公司 | 田园管理机 | 3TG-4 | 配套发动机额定功率（kW）：4.0 | 800 | [8 empty] | 非通用类 |  | 重庆市
耕整地机械 | 耕地机械 | 田园管理机 | 功率4kW及以上田园管理机 | 威马农业机械有限公司 | 田园管理机 | 3TG-5Q | 配套发动机额定功率（kW）：5.1 | 800 | [8 empty] | 非通用类 |  | 重庆市
耕整地机械 | 耕地机械 | 田园管理机 | 功率4kW及以上田园管理机 | 威马农业机械有限公司 | 田园管理机 | 3TG-4Q | 配套发动机额定功率（kW）：4.0 | 800 | [8 empty] | 非通用类 |  | 重庆市
耕整地机械 | 耕地机械 | 田园管理机 | 功率4kW及以上田园管理机 | 威马农业机械有限公司 | 田园管理机 | 3TG-6A | 配套发动机额定功率（kW）：6.3 | 800 | [8 empty] | 非通用类 |  | 重庆市
耕整地机械 | 耕地机械 | 田园管理机 | 功率4kW及以上田园管理机 | 洛阳致农机械有限公司 | 田园管理机 | 3TG-4Q-1 | 配套发动机额定功率（kW）：4.0 | 800 | [8 empty] | 非通用类 |  | 河南省
耕整地机械 | 耕地机械 | 田园管理机 | 功率4kW及以上田园管理机 | 洛阳致农机械有限公司 | 田园管理机 | 3TG-4Q | 配套发动机额定功率（kW）：4.0 | 800 | [8 empty] | 非通用类 |  | 河南省
耕整地机械 | 耕地机械 | 田园管理机 | 功率4kW及以上田园管理机 | 洛阳致农机械有限公司 | 田园管理机 | 3TG-5.7Q | 配套发动机额定功率（kW）：5.7 | 800 | [8 empty] | 非通用类 |  | 河南省
耕整地机械 | 耕地机械 | 田园管理机 | 功率4kW及以上田园管理机 | 莱州市凯鑫机械有限公司 | 田园管理机 | 3TG-4 | 配套发动机额定功率（kW）：4.0 | 800 | [8 empty] | 非通用类 |  | 山东省
耕整地机械 | 耕地机械 | 田园管理机 | 功率4kW及以上田园管理机 | 长沙恒牛农业科技有限公司 | 田园管理机 | 3TG-4Q | 配套发动机额定功率（kW）：4.1 | 800 | [8 empty] | 非通用类 |  | 湖南省
耕整地机械 | 耕地机械 | 田园管理机 | 功率4kW及以上田园管理机 | 长沙恒牛农业科技有限公司 | 田园管理机 | 3TG-6 | 配套发动机额定功率（kW）：6.3 | 800 | [8 empty] | 非通用类 |  | 湖南省
耕整地机械 | 耕地机械 | 田园管理机 | 功率4kW及以上田园管理机 | 长沙恒牛农业科技有限公司 | 田园管理机 | 3WG-4C | 配套发动机额定功率（kW）：4.0 | 800 | [8 empty] | 非通用类 |  | 湖南省
耕整地机械 | 耕地机械 | 田园管理机 | 功率4kW及以上田园管理机 | 长沙恒牛农业科技有限公司 | 田园管理机 | 3WG-4Q | 配套发动机额定功率（kW）：4.2 | 800 | [8 empty] | 非通用类 |  | 湖南省
耕整地机械 | 耕地机械 | 田园管理机 | 功率4kW及以上田园管理机 | 无锡开普动力有限公司 | 田园管理机 | 3TG-6 | 配套发动机额定功率（kW）：6.3 | 800 | [8 empty] | 非通用类 |  | 江苏省
耕整地机械 | 耕地机械 | 田园管理机 | 功率4kW及以上田园管理机 | 重庆腾龙盛世机电有限公司 | 田园管理机 | 3TG5.2-FQ-S | 配套发动机额定功率（kW）：5.2 | 800 | [8 empty] | 非通用类 |  | 重庆市
耕整地机械 | 耕地机械 | 田园管理机 | 功率4kW及以上田园管理机 | 重庆腾龙盛世机电有限公司 | 田园管理机 | 3TG6.3-FCE-S | 配套发动机额定功率（kW）：6.3 | 800 | [8 empty] | 非通用类 |  | 重庆市
耕整地机械 | 耕地机械 | 田园管理机 | 功率4kW及以上田园管理机 | 山东华盛农业药械有限责任公司 | 田园管理机 | 3TG-5Q | 配套发动机额定功率（kW）：5.0 | 800 | [8 empty] | 非通用类 |  | 山东省
耕整地机械 | 耕地机械 | 田园管理机 | 功率4kW及以上田园管理机 | 云南鑫泰隆农机销售有限公司 | 田园管理机 | 1TG-5.6 | 配套发动机额定功率（kW）：5.6 | 800 | [8 empty] | 非通用类 |  | 云南省
耕整地机械 | 耕地机械 | 田园管理机 | 功率4kW及以上田园管理机 | 重庆宗申巴贝锐拖拉机制造有限公司 | 田园管理机 | 3TG-4.0Q | 配套发动机额定功率（kW）：4.0 | 800 | [8 empty] | 非通用类 |  | 重庆市
耕整地机械 | 耕地机械 | 田园管理机 | 功率4kW及以上田园管理机 | 重庆宗申巴贝锐拖拉机制造有限公司 | 田园管理机 | 3TG-6.0Q | 配套发动机额定功率（kW）：5.8 | 800 | [8 empty] | 非通用类 |  | 重庆市
耕整地机械 | 耕地机械 | 田园管理机 | 功率4kW及以上田园管理机 | 重庆嘉木机械有限公司 | 田园管理机 | 3TG-5Q | 配套发动机额定功率（kW）：5.2 | 800 | [8 empty] | 非通用类 |  | 重庆市
耕整地机械 | 耕地机械 | 田园管理机 | 功率4kW及以上田园管理机 | 洛阳万年红拖拉机有限公司 | 田园管理机 | 3TG-4Q | 配套发动机额定功率（kW）：4.1 | 800 | [8 empty] | 非通用类 |  | 河南省
耕整地机械 | 耕地机械 | 田园管理机 | 功率4kW及以上田园管理机 | 重庆宗申巴贝锐拖拉机制造有限公司 | 田园管理机 | 3TG-4.0Q-A | 配套发动机额定功率（kW）：4.0 | 800 | [8 empty] | 非通用类 |  | 重庆市
耕整地机械 | 耕地机械 | 田园管理机 | 功率4kW及以上田园管理机 | 重庆宗申巴贝锐拖拉机制造有限公司 | 田园管理机 | 3TG-6.0Q-A | 配套发动机额定功率（kW）：5.8 | 800 | [8 empty] | 非通用类 |  | 重庆市
耕整地机械 | 耕地机械 | 田园管理机 | 功率4kW及以上田园管理机 | 云南佳叶工贸有限公司 | 田园管理机 | 3TG-5.5Q | 配套发动机额定功率（kW）：5.5 | 800 | [8 empty] | 非通用类 |  | 云南省
耕整地机械 | 耕地机械 | 田园管理机 | 功率4kW及以上田园管理机 | 重庆华田浩犁机械有限责任公司 | 田园管理机 | 3TG-4Q | 配套发动机额定功率（kW）：4.1 | 800 | [8 empty] | 非通用类 |  | 重庆市
耕整地机械 | 耕地机械 | 田园管理机 | 功率4kW及以上田园管理机 | 福建文丰农业机械有限公司 | 田园管理机 | WF-3TG5.5DQ | 配套发动机额定功率（kW）：5.5 | 800 | [8 empty] | 非通用类 |  | 福建省
耕整地机械 | 耕地机械 | 田园管理机 | 功率4kW及以上田园管理机 | 福建文丰农业机械有限公司 | 田园管理机 | WF-3TG5.5SQ | 配套发动机额定功率（kW）：5.5 | 800 | [8 empty] | 非通用类 |  | 福建省
耕整地机械 | 耕地机械 | 开沟机（器） | 开沟深度50cm以下配套轮式拖拉机开沟机 | 广西南宁邕江机械有限公司 | 开沟起垄机 | 1K-3 | 1.配套动力（KW）：51.47～88.23 2.与拖拉机联接方式：三点悬挂式 3.外形尺寸（长×宽×高)(㎜):2800×1100×1280 4.整机质量（Kg）：330 5.开沟器型式：双翼培土铲式 6.开沟深度(㎜):250～500 7.开沟行距(㎜):800～1100 8.开沟行数（行):3 | 1000 | [8 empty] | 非通用类 |  | 广西
耕整地机械 | 耕地机械 | 开沟机（器） | 开沟深度50cm以下配套轮式拖拉机开沟机 | 河南豪丰机械制造有限公司 | 旋耕开沟机 | 12KG-33（200） | 配套拖拉机：配套动力：44.1～58.8kW；输出轴转速：720r/min；理论前进速度：0.5～1.2m/s；旋耕机：结构形式：框架式；外形尺寸（长×宽×高）：1240×2310×1190（mm）；结构质量：503kg；工作幅宽：2000mm；开沟规格：上宽：18～25cm；下宽：15±1；深度：18～33cm；浮土厚度：≤0.1（18～33）cm；碎土率：≥60%；耕深：≥5cm；传动方式：侧边传动；与拖拉机联接方式：三点悬挂；刀轴设计转速：237r/min；最大回转半径：195±5mm；总安装刀数：开沟部分：直刀6把，弯刀10把；旋耕部分：60把；旋耕刀型号：开沟部分：直刀（定制）、弯刀（定制）；旋耕部分：ⅠT195左/ⅠT195；工作效率：0.36～0.86hm2/h。 | 1000 | [8 empty] | 非通用类 |  | 河南省
耕整地机械 | 耕地机械 | 开沟机（器） | 开沟深度50cm以下配套轮式拖拉机开沟机 | 河南豪丰机械制造有限公司 | 旋耕开沟机 | 12KG-33（230） | 配套拖拉机：配套动力：51.5～66.2kW；输出轴转速：720r/min；理论前进速度：0.5～1.2m/s；旋耕机：结构形式：框架式；外形尺寸（长×宽×高）：1240×2610×1190（mm）；结构质量：528kg；工作幅宽：2300mm；开沟规格：上宽：18～25cm；下宽：15±1；深度：18～33cm；浮土厚度：≤0.1（18～33）cm；碎土率：≥60%；耕深：≥5cm；传动方式：侧边传动；与拖拉机联接方式：三点悬挂；刀轴设计转速：237r/min；最大回转半径：195±5mm；总安装刀数：开沟部分：直刀6把，弯刀10把；旋耕部分：72把；旋耕刀型号：开沟部分：直刀（定制）、弯刀（定制）；旋耕部分：ⅠT195左/ⅠT195；工作效率：0.41～0.99hm2/h。 | 1000 | [8 empty] | 非通用类 |  | 河南省
耕整地机械 | 耕地机械 | 开沟机（器） | 开沟深度50cm以下配套轮式拖拉机开沟机 | 潍坊昊田农业装备有限公司 | 开沟机 | 1K-45 | 配套动力：36.8kW，动力输出轴转速：720r/min，常用作业档：爬行档，结构型式：横置圆盘式，连接方式：三点悬挂，外形尺寸：790×1350×1100，刀盘直径：600mm，开沟刀数量：6件，开沟宽度：60cm，开沟深度：45cm，生产率：300m/h，整机质量：275kg | 1000 | [8 empty] | 非通用类 |  | 山东省
耕整地机械 | 耕地机械 | 深松机 | 3铲及以下深松机 | 山东菏泽鲁源动力机械有限公司 | 深松机 | 1S-130 | 结构型式：悬挂式 配套动力范围：36.8-58.8kw 外形尺寸：1100mmX1350mmX1400mm 作业速度：4-4.5km/h 作业小时生产率：0.35-0.63h㎡/h 工作幅宽：130cm 铲间距：65cm 深松铲结构型式：偏柱式曲面铲 深松铲排列方式：2铲横向并排 深松铲数量：2个 耕深：≥30cm | 1170 | [8 empty] | 通用类 |  | 山东省
耕整地机械 | 耕地机械 | 深松机 | 3铲及以下深松机 | 山东大华机械有限公司 | 深松机 | 1S-160 | 深松形式;全方位式;深松部件:2;外形尺寸：1880×2000×1330mm；结构质量：560kg；配套动力：36.8～66.2kw;工作幅宽：160cm;深松深度：25～40cm深松铲型式：弧面倒梯形;深松铲数量：2 | 1170 | [8 empty] | 通用类 |  | 山东省
耕整地机械 | 耕地机械 | 深松机 | 4—5铲深松机 | 河南豪丰机械制造有限公司 | 深松机 | 1S-200 | 深松铲数量：5个；外形尺寸（长×宽×高）： 1500×2020×1400（mm）；配套动力：58.8～73.5kW；结构质量：420kg；深松铲结构型式：剪铲式；工作幅宽：2000mm；铲间距：40cm；耕深：25～30 cm；作业速度：2～5km/h；工作效率：0.4～0.6hm2/h。 | 1980 | [8 empty] | 通用类 |  | 河南省
耕整地机械 | 耕地机械 | 深松机 | 4—5铲深松机 | 河南豪丰机械制造有限公司 | 深松机 | 1SS-240D | 深松铲数量：4个；外形尺寸（长×宽×高）： 2560×1470×1330（mm）；配套动力：66.2～89.4kW；结构质量：830kg；深松铲结构型式：镐型；工作幅宽：2400mm；铲间距：60～80cm（可调）；耕深：25～35 cm；作业速度：3～5km/h；工作效率：0.7～1.2hm2/h，深松形式：局部深松。 | 1980 | [8 empty] | 通用类 |  | 河南省
耕整地机械 | 耕地机械 | 深松机 | 4—5铲深松机 | 江苏银华春翔机械制造有限公司 | 深松机 | 1S-5 | 深松部件（铲）数量:5个；配套动力（kw）：58.8-73.5；工作幅宽（mm）：2300；单铲幅宽（mm):40；铲间距（mm）：400-500可调；深松深度（mm):200-400；作业速度（km/h）：4-7；生产率（h㎡/h）：0.6-0.8； | 1980 | [8 empty] | 通用类 |  | 江苏省
耕整地机械 | 耕地机械 | 深松机 | 4—5铲深松机 | 普劳恩德河北农业机械有限公司 | 深松机 | 1SS-220 | 深松铲个数：4个；深松铲机构形式：全方位弧面铲；工作幅宽：2200mm；配套动力：73.5～88.2kW；结构质量：1115kg；外形尺寸（长×宽×高）：2100×2540×1400mm；深松深度：25～35cm。 | 1980 | [8 empty] | 通用类 |  | 河北省
耕整地机械 | 耕地机械 | 深松机 | 4—5铲深松机 | 普劳恩德河北农业机械有限公司 | 深松整地联合作业机 | 1SZL-220 | 深松铲个数：4个；深松铲机构形式：全方位弧面铲；工作幅宽：2200mm；配套动力：88.2～95.6kW；结构质量：1375kg；外形尺寸（长×宽×高）：2420×2540×1400mm；深松深度：25～35cm。 | 1980 | [8 empty] | 通用类 |  | 河北省
耕整地机械 | 耕地机械 | 深松机 | 4—5铲深松机 | 河北圣和农业机械有限公司 | 深松机 | 1S-200 | 深松铲个数：4个；深松铲机构形式：凿型；工作幅宽：2000mm；配套动力：59～74kW；结构质量：315kg；外形尺寸（长×宽×高）：2100×1050×1200mm；深松深度：30～35cm。 | 1980 | [8 empty] | 通用类 |  | 河北省
耕整地机械 | 耕地机械 | 深松机 | 4—5铲深松机 | 河北圣和农业机械有限公司 | 深松机 | 1SS-280 | 深松铲个数：5个；深松铲机构形式：凿型；工作幅宽：2800mm；配套动力：88.2～102.9kW；结构质量：340kg；外形尺寸（长×宽×高）：2280×2660×1300mm；深松深度：30～40cm。 | 1980 | [8 empty] | 通用类 |  | 河北省
耕整地机械 | 耕地机械 | 深松机 | 4—5铲深松机 | 河北圣和农业机械有限公司 | 深松机 | 1S-280A | 深松铲个数：5个；深松铲机构形式：凿型；工作幅宽：2800mm；配套动力：≥95kW；结构质量：420kg；外形尺寸（长×宽×高）：2320×3000×1370mm；深松深度：25～35cm。 | 1980 | [8 empty] | 通用类 |  | 河北省
耕整地机械 | 耕地机械 | 深松机 | 4—5铲深松机 | 河北圣和农业机械有限公司 | 深松整地联合作业机 | 1SZL-200A | 是否深松：是；深松铲结构形式：凿形；深松铲个数：4个；整地机构型式：旋耕；幅宽：2.0m；配套动力：88.2～110.3kW；结构质量：755kg；外形尺寸（长×宽×高）：1980×2400×1400mm；深松深度：≥25cm；耕深：12～16cm。 | 1980 | [8 empty] | 通用类 |  | 河北省
耕整地机械 | 耕地机械 | 深松机 | 4—5铲深松机 | 河北圣和农业机械有限公司 | 深松整地联合作业机 | 1SZL-200B | 是否深松：是；深松铲结构形式：凿形；深松铲个数：4个；整地机构型式：旋耕；幅宽：2.0m；配套动力：80.9～91.1kW；结构质量：570kg；外形尺寸（长×宽×高）：1310×2310×1240mm；深松深度：≥25cm耕深：12～16cm。 | 1980 | [8 empty] | 通用类 |  | 河北省
耕整地机械 | 耕地机械 | 深松机 | 4—5铲深松机 | 河北圣和农业机械有限公司 | 振动深松机 | 1ZS-240 | 振动式；深松铲个数：4个铲结构形式：铲式；配套动力：≥95kW；结构质量：510kg；外形尺寸（长×宽×高）：1140×2420×1230mm；深松深度：25～30cm。 | 1980 | [8 empty] | 通用类 |  | 河北省
耕整地机械 | 耕地机械 | 深松机 | 4—5铲深松机 | 河北通田机械有限公司 | 深松机 | 1S-250 | 外形尺寸（长×宽×高）1230×2630×1300mm，深松铲数量：4个，深松铲结构形式：铲式，配套动力：66.5～80.9kＷ,工作幅宽：250cm | 1980 | [8 empty] | 通用类 |  | 河北省
耕整地机械 | 耕地机械 | 深松机 | 4—5铲深松机 | 河北通田机械有限公司 | 深松整地联合作业机 | 1SZL-200 | 作业幅宽：2m，配套动力：66.2～73.5kＷ，外形尺寸（长×宽×高）1650×2390×1200mm，整地机构型式：旋耕，深松铲结构形式：凿形，深松铲数量：4个 | 1980 | [8 empty] | 通用类 |  | 河北省
耕整地机械 | 耕地机械 | 深松机 | 4—5铲深松机 | 河北通田机械有限公司 | 深松整地联合作业机 | 1SZL-230 | 外形尺寸（长×宽×高）1650×2630×1200mm,作业幅宽：2.30m，配套动力：66.2～88.2kＷ，整地机构型式：旋耕，深松铲结构形式：凿形，深松铲数量：4个 | 1980 | [8 empty] | 通用类 |  | 河北省
耕整地机械 | 耕地机械 | 深松机 | 4—5铲深松机 | 河北通田机械有限公司 | 深松整地联合作业机 | 1SZL-250 | 外形尺寸（长×宽×高）1650×2830×1200mm，工作幅宽：2.50m，配套动力：88.2～102.9kＷ，整地机构型式：旋耕，深松铲结构形式：凿形，深松铲数量：4个 | 1980 | [8 empty] | 通用类 |  | 河北省
耕整地机械 | 耕地机械 | 深松机 | 4—5铲深松机 | 河北通田机械有限公司 | 振动深松机 | 1SS-220 | 外形尺寸（长×宽×高）1350×2375×1220mm，振动式，深松铲数量：4个，深松铲结构形式：凿形，配套动力：80.9～102.9kＷ，传动机构形式：中间齿轮传动，工作幅宽：220cm | 1980 | [8 empty] | 通用类 |  | 河北省
耕整地机械 | 耕地机械 | 深松机 | 4—5铲深松机 | 河北通田机械有限公司 | 振动深松机 | 1SS-240 | 外形尺寸（长×宽×高）1350×2840×1300mm,振动式，深松铲数量：5个，深松铲结构形式：凿形，配套动力：80.9～102.9kＷ，传动机构形式：中间齿轮传动,工作幅宽：240cm | 1980 | [8 empty] | 通用类 |  | 河北省
耕整地机械 | 耕地机械 | 深松机 | 4—5铲深松机 | 河北通田机械有限公司 | 振动深松机 | 1S-240A | 外形尺寸（长×宽×高）1320×2410×1250mm，振动式，深松铲数量：4个，深松铲结构形式：铲式，配套动力：≥70kＷ，工作幅宽：240cm | 1980 | [8 empty] | 通用类 |  | 河北省
耕整地机械 | 耕地机械 | 深松机 | 4—5铲深松机 | 河北双天机械制造有限公司 | 深松旋耕机 | 1GKNS-200 | 外形尺寸(长×宽×高mm):1470×2420×1190；结构质量(kg):578；配套动力(kw）:66.2-80.8；整地机构型式：旋耕；深松铲结构形式：凿式；深松铲数量（个）：4；工作幅宽(cm)：200；铲间距(cm)：60；传动机构型式：中间齿轮传动；耕深：深松(cm)：25-35，整地(cm)：12-16；作业速度（km/h）：2-5；作业小时生产率hm²/h：0.3-0.9 | 1980 | [8 empty] | 通用类 |  | 河北省
耕整地机械 | 耕地机械 | 深松机 | 4—5铲深松机 | 河北双天机械制造有限公司 | 深松整地联合作业机 | 1SZLQ-200 | 外形尺寸(长×宽×高mm):1920×2250×1310；结构质量(kg):810；配套动力(kw）:62.5-73.5；整地机构型式：卧式旋耕；深松铲结构形式：凿型可调铲翼式；深松铲数量（个）：4；工作幅宽(cm)：200；铲间距(cm)：58；传动机构型式：中间齿轮传动；耕深：深松(cm)：25-35，整地(cm)：≥8；作业速度（km/h）：2-5；作业小时生产率hm²/h：0.4-1.0 | 1980 | [8 empty] | 通用类 |  | 河北省
耕整地机械 | 耕地机械 | 深松机 | 4—5铲深松机 | 河北双天机械制造有限公司 | 深松整地联合作业机 | 1SZL-200 | 外形尺寸(长×宽×高mm):2650×2390×1300；结构质量(kg):1230；配套动力(kw）:69.9-88.2；整地机构型式：卧式旋耕；深松铲结构形式：凿型可调铲翼式；深松铲数量（个）：5；工作幅宽(cm)：200；铲间距(cm)：44；传动机构型式：中间齿轮传动；耕深：深松(cm)：25-35，整地cm：≥8；作业速度（km/h）：2-5；作业小时生产率hm²/h：0.4-1.0 | 1980 | [8 empty] | 通用类 |  | 河北省
耕整地机械 | 耕地机械 | 深松机 | 4—5铲深松机 | 河北双天机械制造有限公司 | 深松整地联合作业机 | 1SZL-250 | 外形尺寸（长×宽×高）mm:2650×2820×1300；结构质量(kg):1450；配套动力(kw）:73.5-103；整地机构型式：卧式旋耕；深松铲结构形式：凿型可调铲翼式；深松铲数量（个）：5；工作幅宽(cm)：250；铲间距(cm)：57；传动机构型式：中间齿轮传动；耕深：深松(cm)：25-35，整地(cm)：≥8；作业速度（km/h）：2-5；作业小时生产率hm²/h：0.5-1.2 | 1980 | [8 empty] | 通用类 |  | 河北省
耕整地机械 | 耕地机械 | 深松机 | 4—5铲深松机 | 河北双天机械制造有限公司 | 深松整地联合作业机 | 1SZL-230A1 | 外形尺寸(长×宽×高mm):1950×2640×1300；结构质量(kg):845；配套动力(kw）:69.9-95.6；整地机构型式：旋耕机；深松铲结构形式：凿型；深松铲数量（个）：4；工作幅宽(cm)：230；铲间距(cm)：68.5；传动机构型式：中间齿轮传动；耕深：深松(cm)：25-30，整地(cm)：12-16；作业速度（km/h）：2-5；作业小时生产率hm²/h：0.34-1.0 | 1980 | [8 empty] | 通用类 |  | 河北省
耕整地机械 | 耕地机械 | 深松机 | 4—5铲深松机 | 河北双天机械制造有限公司 | 深松机 | 1S-200 | 外形尺寸(长×宽×高mm):1600×2346×1400；结构质量(kg):520；配套动力(kw）:70-80.8；整地机构型式:镇压辊；深松铲结构形式:凿式；工作铲数（个）:4；工作幅宽(cm):200；铲间距(cm):48；深松深度(cm):25-45；作业速度（km/h）:3-6；作业小时生产率（hm2/h）:0.53-1.10 | 1980 | [8 empty] | 通用类 |  | 河北省
耕整地机械 | 耕地机械 | 深松机 | 4—5铲深松机 | 河北双天机械制造有限公司 | 深松机 | 1S-200A1 | 外形尺寸(长×宽×高mm):1950×2386×1296；结构质量(kg):930；配套动力(kw）:73.5-88.2；整地机构型式:镇压辊；深松铲结构形式:凿式；工作铲数（个）:5；工作幅宽(cm):200；铲间距(cm):44；深松深度(cm):25-45；作业速度（km/h）:3-6；作业小时生产率（hm2/h）:0.53-1.10 | 1980 | [8 empty] | 通用类 |  | 河北省
耕整地机械 | 耕地机械 | 深松机 | 4—5铲深松机 | 河北双天机械制造有限公司 | 深松机 | 1S-250A1 | 外形尺寸(长×宽×高mm):1950×2816×1296；结构质量(kg):1150；配套动力(kw）:88.2-102.9；整地机构型式:镇压辊；深松铲结构形式:凿式；工作铲数（个）:5；工作幅宽(cm):250；铲间距(cm):57；深松深度(cm):25-45；作业速度（km/h）:3-6；作业小时生产率（hm2/h）:0.70-1.40 | 1980 | [8 empty] | 通用类 |  | 河北省
耕整地机械 | 耕地机械 | 深松机 | 4—5铲深松机 | 山东菏泽鲁源动力机械有限公司 | 深松机 | 1S-220 | 结构型式：悬挂式 配套动力范围：73.5-132.4kw 外形尺寸：1800mmX2300mmX1400mm 作业速度：4-6.5km/h 作业小时生产率：0.8-1.4h㎡/h 工作幅宽：220cm 铲间距：55cm 深松铲结构型式：偏柱式曲面铲 深松铲排列方式：前2后2 深松铲数量：4个 耕深：≥30cm | 1980 | [8 empty] | 通用类 |  | 山东省
耕整地机械 | 耕地机械 | 深松机 | 4—5铲深松机 | 河南豪丰机械制造有限公司 | 深松机 | 1SS-200Q | 外形尺寸（长×宽×高）： 1450×2560×1340（mm）；结构质量：830kg；配套动力：88.2～102.9kW；深松铲结构型式：偏柱式；深松铲数量：4个；工作幅宽：2000mm；铲间距：从左至右依次为：65，70，65；耕深：深松25～40 cm；作业速度：3～5km/h；作业小时生产率：0.6～0.9hm2/h，深松形式：全方位深松。 | 1980 | [8 empty] | 通用类 |  | 河南省
耕整地机械 | 耕地机械 | 深松机 | 4—5铲深松机 | 山东大华机械有限公司 | 深松机 | 1S-200 | 深松形式;全方位式;深松部件:4;外形尺寸：1780×2930×1420mm；整机质量：950kg配套动力：≥73.5kW轮式拖拉机；深松深度：≥300mm；深松铲型式：偏柱式曲面铲；深松铲数量：4个 | 1980 | [8 empty] | 通用类 |  | 山东省
耕整地机械 | 耕地机械 | 深松机 | 4—5铲深松机 | 山东大华机械有限公司 | 深松机 | 1S-250 | 深松形式;全方位式;深松部件:4;外形尺寸：2000×2600×1520mm；结构质量：900kg；配套动力：≥89kW轮式拖拉机； 深松耕深：300～400mm；工作幅宽：2500mm；深松铲结构型式：全方位弧面倒梯形 | 1980 | [8 empty] | 通用类 |  | 山东省
耕整地机械 | 耕地机械 | 深松机 | 4—5铲深松机 | 山东大华机械有限公司 | 深松整地联合作业机 | 1SZL-200 | 深松形式;全方位式;深松部件:4;外形尺寸：2950×2930×1410mm；整机质量：1680kg；配套动力： 81.0～99.3kW；深松深度：≥250mm；整地深度：≥80mm；深松铲结构型式：弧面倒梯形铲；深松铲数量：4 | 1980 | [8 empty] | 通用类 |  | 山东省
耕整地机械 | 耕地机械 | 深松机 | 4—5铲深松机 | 山东大华机械有限公司 | 深松整地联合作业机 | 1SZL-200G | 深松形式;全方位式;深松部件:4;外形尺寸：1680×2360×1240mm；整机质量：750kg；配套动力：≥73.5kW；深松深度：≥250mm；整地深度：≥80mm；深松铲结构型式：双翼全方位；旋耕刀数量：56把；深松铲数量：4 | 1980 | [8 empty] | 通用类 |  | 山东省
耕整地机械 | 耕地机械 | 深松机 | 4—5铲深松机 | 山东大华机械有限公司 | 深松整地联合作业机 | 1SZL-230G | 深松形式;全方位式;深松部件:5;外形尺寸：1730×2600×1200mm；整机质量：810kg；配套动力：≥73.5kW；深松深度：≥250mm；整地深度：≥80mm；深松铲结构型式：双翼全方位；旋耕刀数量：56把；深松铲数量：4 | 1980 | [8 empty] | 通用类 |  | 山东省
耕整地机械 | 耕地机械 | 深松机 | 4—5铲深松机 | 山东大华机械有限公司 | 深松整地联合作业机 | 1SZL-230W | 深松形式;全方位式;深松部件:4;外形尺寸：2850×3160×1430mm；整机质量：1650kg；配套动力：≥91.9kW轮式拖拉机；深松深度：≥250mm；整地深度：≥80mm；深松铲结构型式：偏柱式曲面铲；深松铲数量：4 | 1980 | [8 empty] | 通用类 |  | 山东省
耕整地机械 | 耕地机械 | 深松机 | 4—5铲深松机 | 沃得重工（中国）有限公司 | 深松整地联合作业机 | 1SZL-200 | 幅宽2000mm 深松铲4个 | 1980 | [8 empty] | 通用类 |  | 江苏省
耕整地机械 | 耕地机械 | 深松机 | 4—5铲深松机 | 沃得重工（中国）有限公司 | 深松整地联合作业机 | 1SZL-250 | 幅宽2500mm 深松铲5个 | 1980 | [8 empty] | 通用类 |  | 江苏省
耕整地机械 | 耕地机械 | 深松机 | 4—5铲深松机 | 沃得重工（中国）有限公司 | 深松机 | 1S-200 | 幅宽2000mm 深松铲4个 | 1980 | [8 empty] | 通用类 |  | 江苏省
耕整地机械 | 耕地机械 | 深松机 | 4—5铲深松机 | 沃得重工（中国）有限公司 | 深松机 | 1S-230 | 幅宽2300mm 深松铲4个 | 1980 | [8 empty] | 通用类 |  | 江苏省
耕整地机械 | 耕地机械 | 深松机 | 4—5铲深松机 | 沃得重工（中国）有限公司 | 深松机 | 1S-250 | 幅宽2500mm 深松铲5个 | 1980 | [8 empty] | 通用类 |  | 江苏省
耕整地机械 | 耕地机械 | 深松机 | 6铲及以上深松机 | 河南豪丰机械制造有限公司 | 深松机 | 1S-250 | 深松铲数量：6个；外形尺寸（长×宽×高）： 1500×2520×1400（mm）；配套动力：66.2～88.2kW；结构质量：560kg；深松铲结构型式：剪铲式；工作幅宽：2400mm；铲间距：40cm；耕深：25～30 cm；作业速度：2～5km/h；工作效率：0.6～0.8hm2/h。 | 4050 | [8 empty] | 通用类 |  | 河南省
耕整地机械 | 耕地机械 | 深松机 | 6铲及以上深松机 | 河南豪丰机械制造有限公司 | 深松机 | 1SS-350D | 外形尺寸（长×宽×高）： 3650×1470×1330（mm）；配套动力：89.4～132.4kW；结构质量：1130kg；深松铲结构型式：镐型；深松铲数量：6个；工作幅宽：3500mm；铲间距：60～80cm（可调）；耕深：25～35 cm；作业速度：3～5km/h；工作效率：1.0～1.7hm2/h，深松形式：局部深松。 | 4050 | [8 empty] | 通用类 |  | 河南省
耕整地机械 | 耕地机械 | 深松机 | 6铲及以上深松机 | 浙江俏宇机车部件有限公司 | 深松机 | 1S-300 | 深松铲数量：7个；配套动力：66.2-89.4kW；工作幅宽：300cm；外形尺寸：1280×3020×1270mm；结构质量：316kg；深松铲结构型式：凿型、带翼铲；深松深度：25-40cm；作业小时生产率：0.9-1.5h㎡/h；深松形式：局部深松 | 4050 | [8 empty] | 通用类 |  | 浙江省
耕整地机械 | 耕地机械 | 深松机 | 6铲及以上深松机 | 普劳恩德河北农业机械有限公司 | 深松机 | 1SS-350 | 深松铲个数：6个；深松铲机构形式：全方位弧面铲；工作幅宽：3500mm；配套动力：95.6～103kW；结构质量：1565kg；外形尺寸（长×宽×高）：2100×3840×1400mm；深松深度：25～35cm。 | 4050 | [8 empty] | 通用类 |  | 河北省
耕整地机械 | 耕地机械 | 深松机 | 6铲及以上深松机 | 普劳恩德河北农业机械有限公司 | 深松整地联合作业机 | 1SZL-290 | 深松铲个数：6个；深松铲机构形式：全方位弧面铲；工作幅宽：2900mm；配套动力：103.0～110.3kW；结构质量：1875kg；外形尺寸（长×宽×高）：2280×2660×1300mm；深松深度：25～35cm。 | 4050 | [8 empty] | 通用类 |  | 河北省
耕整地机械 | 耕地机械 | 深松机 | 6铲及以上深松机 | 河北圣和农业机械有限公司 | 深松机 | 1SS-270 | 深松铲个数：6个；深松铲机构形式：曲面铲；工作幅宽：2700mm；配套动力：88.2～95kW；结构质量：1060kg；外形尺寸（长×宽×高）：1850*2740*1400mm；深松深度：30～35cm。 | 4050 | [8 empty] | 通用类 |  | 河北省
耕整地机械 | 耕地机械 | 深松机 | 6铲及以上深松机 | 河北圣和农业机械有限公司 | 深松机 | 1S-320 | 深松铲个数：7个；深松铲机构形式：凿型；工作幅宽：3200mm；配套动力：≥100kW；结构质量：320kg；外形尺寸（长×宽×高）：2885×3400×1300mm；深松深度：25～35cm。 | 4050 | [8 empty] | 通用类 |  | 河北省
耕整地机械 | 耕地机械 | 深松机 | 6铲及以上深松机 | 河北通田机械有限公司 | 深松机 | 1SS-320 | 外形尺寸（长×宽×高）2650×3240×1230mm，深松铲数量：6个，深松铲结构形式：凿形，配套动力：88.2～110.3kＷ,工作幅宽：320cm | 4050 | [8 empty] | 通用类 |  | 河北省
耕整地机械 | 耕地机械 | 深松机 | 6铲及以上深松机 | 河北通田机械有限公司 | 深松整地联合作业机 | 1SZL-280 | 外形尺寸（长×宽×高）1870×3080×1410mm，工作幅宽：2.80m，配套动力：117.6～132.3kＷ，整地机构型式：旋耕，深松铲结构形式：凿式，深松铲数量：6个 | 4050 | [8 empty] | 通用类 |  | 河北省
耕整地机械 | 耕地机械 | 深松机 | 6铲及以上深松机 | 河北通田机械有限公司 | 深松整地联合作业机 | 1SZL-300 | 外形尺寸（长×宽×高）1870×3280×1410mm，工作幅宽：3.0m，配套动力：132.3～147kＷ，整地机构型式：旋耕，深松铲结构形式：凿式，深松铲数量：6个 | 4050 | [8 empty] | 通用类 |  | 河北省
耕整地机械 | 耕地机械 | 深松机 | 6铲及以上深松机 | 河北双天机械制造有限公司 | 深松整地联合作业机 | 1SZL-300 | 外形尺寸(长×宽×高mm):2725×3160×1325；结构质量(kg):1410；配套动力(kw）:88.2-110.3；整地机构型式：卧式旋耕；深松铲结构形式：凿型可调铲翼式；深松铲数量（个）：7；工作幅宽(cm)：300；铲间距(cm)：47；传动机构型式：中间齿轮传动；耕深：深松(cm)：25-35，整地(cm)：≥8；作业速度（km/h）：2-5；作业小时生产率hm²/h：0.4-1.5 | 4050 | [8 empty] | 通用类 |  | 河北省
耕整地机械 | 耕地机械 | 深松机 | 6铲及以上深松机 | 山东菏泽鲁源动力机械有限公司 | 深松机 | 1S-300 | 结构型式：悬挂式 配套动力范围：91.9-132.4kw 外形尺寸：2200mmX3100mmX1400mm 作业速度：4-6.5km/h 作业小时生产率：1-1.9h㎡/h 工作幅宽：300cm 铲间距：50cm 深松铲结构型式：偏柱式曲面铲 深松铲排列方式：前2中2后2 深松铲数量：6个 耕深：≥30cm | 4050 | [8 empty] | 通用类 |  | 山东省
耕整地机械 | 耕地机械 | 深松机 | 6铲及以上深松机 | 河南豪丰机械制造有限公司 | 深松机 | 1SS-250Q | 外形尺寸（长×宽×高）： 1450×2870×1370（mm）；结构质量：1060kg；配套动力：91.9～110.3kW；深松铲结构型式：偏柱式；深松铲数量：6个；工作幅宽：2500mm；铲间距：从左至右依次为：45，50，60，50，45；耕深：深松25～40 cm；作业速度：3～5km/h；作业小时生产率：0.7～1.05hm2/h，深松形式：全方位深松。 | 4050 | [8 empty] | 通用类 |  | 河南省
耕整地机械 | 耕地机械 | 深松机 | 6铲及以上深松机 | 河南豪丰机械制造有限公司 | 深松机 | 1SS-280Q | 外形尺寸（长×宽×高）： 1450×3170×1370（mm）；结构质量：1130kg；配套动力：95.6～117.6kW；深松铲结构型式：偏柱式；深松铲数量：6个；工作幅宽：2800mm；铲间距：从左至右依次为：55，55，60，55，55；耕深：深松25～40 cm；作业速度：3～5km/h；作业小时生产率：0.9～1.2hm2/h，深松形式：全方位深松。 | 4050 | [8 empty] | 通用类 |  | 河南省
耕整地机械 | 耕地机械 | 深松机 | 6铲及以上深松机 | 河南豪丰机械制造有限公司 | 深松机 | 1SS-310Q | 外形尺寸（长×宽×高）： 1450×3570×1370（mm）；结构质量：1200kg；配套动力：110.3～132.3kW；深松铲结构型式：偏柱式；深松铲数量：6个；工作幅宽：3100mm；铲间距：从左至右依次为：60，60，70，60，60；耕深：深松25～40 cm；作业速度：3～5km/h；作业小时生产率：1.0～1.7hm2/h，深松形式：全方位深松。 | 4050 | [8 empty] | 通用类 |  | 河南省
耕整地机械 | 耕地机械 | 深松机 | 6铲及以上深松机 | 山东大华机械有限公司 | 深松机 | 1S-300 | 深松形式;全方位式;深松部件:6;外形尺寸：1960×3580×1520mm；结构质量：1410kg；配套动力：≥91.9kW;工作幅宽：300cm;深松深度：≥30cm；深松铲结构型式：偏柱式曲面铲;深松铲数量：6个； | 4050 | [8 empty] | 通用类 |  | 山东省
耕整地机械 | 耕地机械 | 深松机 | 6铲及以上深松机 | 山东大华机械有限公司 | 深松机 | 1S-360 | 深松形式;全方位式;深松部件:6;外形尺寸：2020×4470×1510mm；结构质量：1460kg；配套动力：110.2～132.3kw;工作幅宽：360cm;深松深度：25～50cm；深松铲型式：弧面倒梯形;深松铲数量6个； | 4050 | [8 empty] | 通用类 |  | 山东省
耕整地机械 | 耕地机械 | 深松机 | 6铲及以上深松机 | 山东大华机械有限公司 | 深松机 | 1S-460 | 深松形式;全方位式;深松部件:8;外形尺寸：2030×5460×1540mm；结构质量：1650kg；配套动力：154.4～191.1kw;工作幅宽：460cm;深松深度：25~50cm；深松铲型式：弧面倒梯形;深松铲数量：8个； | 4050 | [8 empty] | 通用类 |  | 山东省
耕整地机械 | 耕地机械 | 深松机 | 6铲及以上深松机 | 山东大华机械有限公司 | 深松整地联合作业机 | 1SZL-250 | 深松形式;全方位式;深松部件:6;外形尺寸：2900×3330×1410mm；整机质量：2045kg；配套动力：92.0～110.3kW四驱轮式拖拉机；深松深度：≥250mm；整地深度：≥80mm；深松铲结构型式：全方位弧面倒梯形铲；深松铲数量：6个 | 4050 | [8 empty] | 通用类 |  | 山东省
耕整地机械 | 耕地机械 | 深松机 | 6铲及以上深松机 | 山东大华机械有限公司 | 深松整地联合作业机 | 1SZL-300 | 深松形式;全方位式;深松部件:6;作业幅宽：3m；外形尺寸：3050×3950×1550mm；整机质量：2390kg；配套动力：99.3～121.3kW四驱轮式拖拉机；深松深度：≥250mm；整地深度：≥80mm；深松铲结构型式：弧面倒梯形铲；旋耕刀数量：84把 | 4050 | [8 empty] | 通用类 |  | 山东省
耕整地机械 | 耕地机械 | 深松机 | 6铲及以上深松机 | 山东大华机械有限公司 | 深松整地联合作业机 | 1SZL-350 | 深松形式;全方位式;深松部件:6;作业幅宽：3.5m；外形尺寸：3120×4400×1500mm；整机质量：2350kg；配套动力：154.4～191.1kW；深松深度：18～45cm；整地深度：8～18cm；深松铲结构型式：弧面倒梯形铲；深松铲数量：6个。 | 4050 | [8 empty] | 通用类 |  | 山东省
耕整地机械 | 耕地机械 | 深松机 | 6铲及以上深松机 | 山东大华机械有限公司 | 深松整地联合作业机 | 1SZL-420 | 深松形式;全方位式;深松部件:8;作业幅宽：4.2m；外形尺寸：2930×5030×1515mm；整机质量：2900kg；配套动力：154.4～191.1kW；深松深度：18～45cm；整地深度：8～18cm；深松铲结构型式：弧面倒梯形铲；深松铲数量：8个。 | 4050 | [8 empty] | 通用类 |  | 山东省
耕整地机械 | 耕地机械 | 联合整地机 | 1.5m以下双轴联合整地机 | 连云港大陆农业机械装备有限公司 | 双轴灭茬整地机 | 1GZM-140 | 框架结构，标准三点悬挂，三个球铁齿轮箱全齿轮传动，双通轴，灭茬刀轴1根，旋耕刀轴1根，起垄器3根,外形尺寸：1020×1616×1152，结构质量：610kg,配套动力：45-55马力，耕幅：140cm,作业速度：2-4km/h,生产率：0.18-0.44hm²/h | 1000 | [8 empty] | 非通用类 |  | 江苏省
耕整地机械 | 耕地机械 | 联合整地机 | 2—2.5m双轴联合整地机 | 连云港大陆农业机械装备有限公司 | 双轴灭茬整地机 | 1GZM-210 | 框架结构，标准三点悬挂，三个球铁齿轮箱全齿轮传动，双通轴，灭茬刀轴1根，旋耕刀轴1根，起垄器4根。外形尺寸：1020×2356×1152，结构质量：680kg,配套动力：80-100马力，耕幅：210cm,作业速度：2-5km/h,生产率：0.27-0.67hm²/h | 3000 | [8 empty] | 非通用类 |  | 江苏省
耕整地机械 | 耕地机械 | 联合整地机 | 2—2.5m深松联合整地机 | 安徽赛威机械有限公司 | 深松整地联合作业机 | 1SZL-200 | 外形尺寸： 2375×1100×1115（mm）,结构质量：475kg,深松铲数量：4个,工作幅宽2000mm,铲间距：550、500、550mm，深松:≥250，整地：≥80mm、作业速度：≥2.3km/h、配套动力：≥60kw. | 2700 | [8 empty] | 非通用类 |  | 安徽省
耕整地机械 | 耕地机械 | 联合整地机 | 2—2.5m深松联合整地机 | 安徽赛威机械有限公司 | 深松整地联合作业机 | 1SZL-230 | 外形尺寸： 2375×1100×1115（mm）,结构质量：475kg,深松铲数量：4个,工作幅宽2000mm,铲间距：550、500、550mm，深松:≥250，整地：≥80mm、作业速度：≥2.3km/h、配套动力：≥61kw. | 2700 | [8 empty] | 非通用类 |  | 安徽省
耕整地机械 | 耕地机械 | 联合整地机 | 2—2.5m深松联合整地机 | 江苏银华春翔机械制造有限公司 | 深松整地联合作业机 | 1SZL-230 | 作业幅宽2.3m；配套动力（kw）：73.5-88.2；铲间距（mm):500；单铲幅宽（mm）：60深松深度（mm):≥400；耕深（mm）：≥80；深松铲结构形式：单柱、双头凿形铲带翼；工作铲数（把）：5；外形尺寸（mm)长×宽×高：2480×2770×1260，结构质量（kg）：1350； | 2700 | [8 empty] | 非通用类 |  | 江苏省
耕整地机械 | 整地机械 | 驱动耙 | 2—3m驱动耙 | 南昌中天农机有限公司 | 水田驱动耙 | 1BSQN-200J | 1、配套动力：29.4-36.8 kW；2、动力输出轴转速：720 r/min；3、结构形式： 框架式；4、外形尺寸（长×宽×高）：1000×2290×960 mm ；5、结构质量 ：400kg ；6、耙宽：200 cm ；7、耙深：11.5cm； 8、传动方式：/ 中间齿轮传动；9、与拖拉机联接方式 ： 三点悬挂联接；10、耙辊设计转速：276r/min11、耙辊刀片形式：/刀齿形12. 耙漿刀（耙齿滚）数量：10（56） | 1400 | [8 empty] | 非通用类 |  | 江西省
耕整地机械 | 整地机械 | 起垄机 | 微耕机、手扶拖拉机配套起垄机（器） | 威马农业机械有限公司 | 起垄机 | 1GZ-105FV1 | 配套动力形式：微耕机配套；作业幅宽（m）：1.05 | 120 | [8 empty] | 非通用类 |  | 重庆市
耕整地机械 | 整地机械 | 起垄机 | 微耕机、手扶拖拉机配套起垄机（器） | 重庆麦斯特精密机械有限公司 | 起垄机 | 1GZ-100V1 | 配套动力形式：微耕机配套；作业幅宽（m）：1.15 | 120 | [8 empty] | 非通用类 |  | 重庆市
耕整地机械 | 整地机械 | 起垄机 | 微耕机、手扶拖拉机配套起垄机（器） | 贵州长顺钢玛现代农业装备有限公司 | 起垄机 | 1GZ6.3-105V1 | 配套动力形式：微耕机配套；作业幅宽（m）：1.05 | 120 | [8 empty] | 非通用类 |  | 贵州省
耕整地机械 | 整地机械 | 起垄机 | 微耕机、手扶拖拉机配套起垄机（器） | 重庆汇田机械制造有限公司 | 起垄机 | 1GZ-100FV1 | 配套动力形式：微耕机配套；作业幅宽（m）：1.0 | 120 | [8 empty] | 非通用类 |  | 重庆市
耕整地机械 | 整地机械 | 起垄机 | 微耕机、手扶拖拉机配套起垄机（器） | 云南新天力机械制造股份有限公司 | 起垄机 | 1WQ7.3 | 配套动力形式：微耕机配套；作业幅宽（m）：1.0-2.0 | 120 | [8 empty] | 非通用类 |  | 云南省
耕整地机械 | 整地机械 | 起垄机 | 微耕机、手扶拖拉机配套起垄机（器） | 贵州诚耕农业机械制造有限公司 | 起垄机 | 1GZ-110V1 | 配套动力形式：微耕机配套； 作业幅宽（m）：1.1 | 120 | [8 empty] | 非通用类 |  | 贵州省
耕整地机械 | 整地机械 | 起垄机 | 微耕机、手扶拖拉机配套起垄机（器） | 云南佳叶工贸有限公司 | 起垄机 | 1WQ6.3 | 配套动力形式：微耕机配套； 作业幅宽（m）：0.9 | 120 | [8 empty] | 非通用类 |  | 云南省
耕整地机械 | 整地机械 | 起垄机 | 1—2m起垄机 | 安徽中科自动化股份有限公司 | 履带自走式起垄机 | 1GZDV-130A | 履带自走式，发动机功率：39/38（选配）kW，工作幅宽/行数：1300mm/1：外形尺寸：3340×1540×2040mm，整机重量：1550kg，动力输出轴转速：860/970（选配）r/min，起垄刀数量：14（起垄刀）+2（旋耕刀）把。1540×2040mm，整机重量：1550kg，起垄刀转速：382/350（选配）r/min， | 1000 | [8 empty] | 非通用类 |  | 安徽省
耕整地机械 | 整地机械 | 起垄机 | 1—2m起垄机 | 福建永顺机械有限公司 | 起垄机 | YS1.4mA2 | 标准配置：起垄机不含动力底盘 技术参数： 1.外廓尺寸（长×宽×高） ：1450×1550×650mm； 2.结构质量：160kg； 3.耕宽：135cm； 4.耕深：8～15cm； 5.垄高≥28cm； | 1000 | [8 empty] | 非通用类 |  | 福建省
耕整地机械 | 整地机械 | 起垄机 | 1—2m起垄机 | 河南豪丰机械制造有限公司 | 旋耕施肥起垄机 | 1GFL-V1 | 外形尺寸（长×宽×高）：1980×1450×1243（mm）；整机质量：400kg；配套动力：29.4～44.1kW；起垄行数：1行；施肥条数：1条；肥料箱容积：89L；挂接方式：三点悬挂；工作效率：0.35～0.66hm2/h。 | 1000 | [8 empty] | 非通用类 |  | 河南省
耕整地机械 | 整地机械 | 起垄机 | 1—2m起垄机 | 湖南农夫机电有限公司 | 起垄机 | 1Q1-140 | 结构型式：圆梁型 尺寸（mm)：900*1680*1000 作业幅宽：1.4m | 1000 | [8 empty] | 非通用类 |  | 湖南省
耕整地机械 | 整地机械 | 起垄机 | 1—2m起垄机 | 河南豪丰农业装备有限公司 | 旋耕起垄机 | 1GZN-135V1 | 配套拖拉机：轮式拖拉机；额定功率：36.7～51.4kW；PTO额定转速（r/min）：720；外形尺寸（长×宽×高）：1560×1510×1080mm；结构质量：468kg；传动方式：中间齿轮传动；连接方式：三点悬挂；垄高:30cm（可调）；垄顶宽:可调；纯作业小时生产率：0.20～0.50hm2/h。 | 1000 | [8 empty] | 非通用类 |  | 河南省
耕整地机械 | 整地机械 | 起垄机 | 2—4m起垄机 | 河南豪丰机械制造有限公司 | 旋耕施肥起垄机 | 1GFL-V2 | 外形尺寸（长×宽×高）：2217×2540×1336（mm）；整机质量：810kg；配套动力：66.2～73.5kW；起垄行数：2行；施肥条数：2条；肥料箱容积：159L；挂接方式：三点悬挂；工作效率：0.5～1.1hm2/h。 | 1300 | [8 empty] | 非通用类 |  | 河南省
耕整地机械 | 整地机械 | 起垄机 | 2—4m起垄机 | 江苏银华春翔机械制造有限公司 | 烟草起垄机 | 1GKN-230Y | 作业幅宽（m）：2.30；配套动力（kw）：55.1-58.8；起垄数：2；外形尺寸（mm）（长×宽×高）:1020*2550*1152；结构质量（kg）460； | 1300 | [8 empty] | 非通用类 |  | 江苏省
耕整地机械 | 整地机械 | 起垄机 | 2—4m起垄机 | 河南豪丰农业装备有限公司 | 旋耕起垄机 | 1GZN-230V2 | 配套拖拉机：轮式拖拉机；额定功率：73.5～88.2kW；PTO额定转速（r/min）：720；外形尺寸（长×宽×高）：2540×1360×1340mm；结构质量：638kg；传动方式：中间齿轮传动；连接方式：三点悬挂；垄高:30cm（可调）；垄顶宽:可调；垄间距：125cm(可调）；纯作业小时生产率：0.33～0.82hm2/h。 | 1300 | [8 empty] | 非通用类 |  | 河南省
耕整地机械 | 整地机械 | 平地机（含激光平地机） | 幅宽2-3m激光平地机 | 河南豪丰机械制造有限公司 | 旱地激光平地机 | 1JPD-200 | 配套动力：36.8～44.1kW；外形尺寸（长×宽×高）：3820×2032×2860（mm）；整机质量：600kg；连接方式：牵引式；平整度：≤2cm；作业速度：5～8km/h；作业半径：≤400m；推土板最大提升高度：10cm；推土板最大入土深度：5cm。 | 15000 | [8 empty] | 非通用类 |  | 河南省
耕整地机械 | 整地机械 | 平地机（含激光平地机） | 幅宽3m及以上激光平地机 | 北京麦格天农科技发展有限公司 | 激光平地机 | 1PJ-3.0(MG) | 配置:激光发射器、激光接收器、控制器、3米大铲、液压系统、线缆 技术参数：工作幅宽：3m；平整度：±2.5cm；配套动力：67.5-105kw；结构质量：1800kg；工作半径：500m；接收器高度范围：27cm；激光接收能力：360°无死角；联接方式：牵引式 | 18000 | [8 empty] | 非通用类 |  | 北京市
耕整地机械 | 整地机械 | 平地机（含激光平地机） | 幅宽3m及以上激光平地机 | 河南豪丰机械制造有限公司 | 旱地激光平地机 | 1JPD-360 | 配套动力：88.2～117.6kW；外形尺寸（长×宽×高）：3820×3632×3100（mm）；整机质量：1200kg；连接方式：牵引式；平整度：≤2cm；作业速度：5～8km/h；作业半径：≤400m；推土板最大提升高度：10cm；推土板最大入土深度：5cm。 | 18000 | [8 empty] | 非通用类 |  | 河南省
其他机械 | 废弃物处理设备 | 沼液沼渣抽排设备 | 带刀无磨碎盘沼液沼渣抽排设备 | 武汉龙诚达机械有限公司 | （沼液沼渣）抽排机 | NNP80 | 外形尺寸（长×宽×高）：675×510×522mm；结构质量：32kg；发动机型号：168F汽油机；额定转速：3.5kW；额定转速：3600r/min；抽口直径：80mm；出口直径：80mm；工作效率：45m³h； | 130 | [8 empty] | 非通用类 |  | 湖北省
其他机械 | 废弃物处理设备 | 沼液沼渣抽排设备 | 带刀带磨碎盘沼液沼渣抽排设备 | 四川川龙拖拉机制造有限公司 | 沼渣沼液抽排机 | CL-32MC1.5 | 额定流量:3.6M3/H额定功率:1.5KW额定扬程:23M额定电压:220V额定转速:2900R/MIN额定频率:50HZ设备质量:37KG排出口直径:32带刀带磨盘. | 510 | [8 empty] | 非通用类 |  | 四川省
其他机械 | 废弃物处理设备 | 沼液沼渣抽排设备 | 带刀带磨碎盘沼液沼渣抽排设备 | 四川川龙拖拉机制造有限公司 | 沼渣沼液抽排机 | CL-32MC2.2 | 额定流量:3.6M3/H额定功率:1.5KW额定扬程:23M额定电压:220V额定转速:2900R/MIN额定频率:50HZ设备质量:37KG排出口直径:32带刀带磨碎盘. | 510 | [8 empty] | 非通用类 |  | 四川省
其他机械 | 废弃物处理设备 | 沼液沼渣抽排设备 | 带刀带磨碎盘沼液沼渣抽排设备 | 四川川龙拖拉机制造有限公司 | 沼渣沼液抽排机 | CL-50MC3.7 | 额定流量:12M3/H额定功率:3.7KW额定扬程:26M额定电压:380V额定电流:8.4A额定转速:2900R/MIN额定频率:50HZ设备质量:53KG排出口直径:50MM,带刀带磨盘. | 510 | [8 empty] | 非通用类 |  | 四川省
其他机械 | 废弃物处理设备 | 病死畜禽无害化处理设备 | 批处理量0.5T以上病死畜禽无害化处理设备 | 福建捷创机械有限公司 | 畜禽养殖场有机废弃物处理机 | JCJX-FCW22 | 每批处理量1000 Kg；功率19KW,完全密封,配备控制和尾气处理装置,有效容积2.2m³ | 30000 | [8 empty] | 非通用类 |  | 福建省
其他机械 | 废弃物处理设备 | 病死畜禽无害化处理设备 | 批处理量0.5T以上病死畜禽无害化处理设备 | 漳州市天洋机械有限公司 | 畜禽养殖场有机废弃物处理机 | TY-FCW-26 | 畜禽养殖场有机废弃物处理机 型号:TY-FCW-26 外型尺寸:4220*1900*2100 主电机功率:4KW 设备容积：2600L 总功率:14.8KW 加热功率:8KW 切刀数量:12把 设备吨电耗:140度-160度 最大处理能力:1100KG/24H 最高使用温度:110度 控制系统:PLC全电脑自动控制 尾气处理系统:气水分离.尾气回流 | 30000 | [8 empty] | 非通用类 |  | 福建省
耕整地机械 | 耕地机械 | 微耕机 | 功率4kW以下微耕机 | 重庆豪野机械制造有限公司 | 微型耕耘机 | 1WG3.8-90FQ-D | 配套发动机额定功率（kW）：3.8 | 600 | [8 empty] | 非通用类 |  | 重庆市
耕整地机械 | 耕地机械 | 微耕机 | 功率4kW以下微耕机 | 重庆豪野机械制造有限公司 | 微耕机 | 1WG3.8-100FQ-ZC | 配套发动机额定功率（kW）：3.8 | 600 | [8 empty] | 非通用类 |  | 重庆市
耕整地机械 | 耕地机械 | 微耕机 | 功率4kW及以上微耕机 | 重庆豪野机械制造有限公司 | 电启动微型耕作机 | 1WG4-105FCE-Z | 配套发动机额定功率（kw）：4.0 | 800 | [8 empty] | 非通用类 |  | 重庆市
耕整地机械 | 耕地机械 | 微耕机 | 功率4kW及以上微耕机 | 重庆豪野机械制造有限公司 | 微型耕耘机 | 1WG4.0-105FC-Z | 配套发动机额定功率（kw）：4.0 | 800 | [8 empty] | 非通用类 |  | 重庆市
耕整地机械 | 耕地机械 | 微耕机 | 功率4kW及以上微耕机 | 重庆豪野机械制造有限公司 | 电启动微型耕作机 | 1WG6.3-135FCE-Z | 配套发动机额定功率（kw）：6.3 | 800 | [8 empty] | 非通用类 |  | 重庆市
耕整地机械 | 耕地机械 | 微耕机 | 功率4kW及以上微耕机 | 重庆豪野机械制造有限公司 | 微型耕耘机 | 1WG6.3-135FC-Z | 配套发动机额定功率（kw）：6.3 | 800 | [8 empty] | 非通用类 |  | 重庆市
种植施肥机械 | 播种机械 | 条播机 | 6行及以下条播机 | 保定市鑫飞达农机装备有限公司 | 小麦宽施肥播种机 | 2BMF-6 | 播种行数(行）：6；作业幅宽（m):1.68 | 360 | [8 empty] | 部通用类 |  | 河北省
种植施肥机械 | 播种机械 | 条播机 | 7—11行条播机 | 河南豪丰机械制造有限公司 | 条播机 | 2BJY-9 | 播种行数：9行；外形尺寸（长×宽×高）：1720×2000×1020（mm）；结构质量：205kg；配套动力：14.7～22kW；行距：20cm；工作幅宽：180cm，排种器形式：外槽轮式，数量9个；地轮型式：镇压辊笼，直径：40cm，传动机构：链传动；开沟器：圆盘。 | 680 | [8 empty] | 部通用类 |  | 河南省
种植施肥机械 | 播种机械 | 条播机 | 7—11行条播机 | 保定市鑫飞达农机装备有限公司 | 小麦施肥播种机 | 2BMF-9 | 播种行数(行）：9；作业幅宽（m):1.35 | 680 | [8 empty] | 部通用类 |  | 河北省
种植施肥机械 | 播种机械 | 条播机 | 7—11行条播机 | 沃得重工（中国）有限公司 | 旋耕机施肥播种机 | 2BFG-8/8-200 | 播种行数：8行 | 680 | [8 empty] | 部通用类 |  | 江苏省
种植施肥机械 | 播种机械 | 条播机 | 12—18行条播机 | 保定市鑫飞达农机装备有限公司 | 小麦施肥播种机 | 2BMF-12 | 播种行数(行）：12；作业幅宽（m):1.8 | 900 | [8 empty] | 部通用类 |  | 河北省
种植施肥机械 | 播种机械 | 条播机 | 12—18行条播机 | 保定市鑫飞达农机装备有限公司 | 小麦施肥播种机 | 2BMF-14 | 播种行数(行）：14；作业幅宽（m):2.1 | 900 | [8 empty] | 部通用类 |  | 河北省
种植施肥机械 | 播种机械 | 条播机 | 12—18行条播机 | 保定市鑫飞达农机装备有限公司 | 小麦施肥播种机 | 2BMF-16 | 播种行数(行）：16；作业幅宽（m):2.4 | 900 | [8 empty] | 部通用类 |  | 河北省
种植施肥机械 | 播种机械 | 条播机 | 19—24行条播机 | 保定市鑫飞达农机装备有限公司 | 小麦施肥播种机 | 2BMF-20 | 播种行数(行）：20；作业幅宽（m):3 | 5000 | [8 empty] | 部通用类 |  | 河北省
种植施肥机械 | 播种机械 | 条播机 | 19—24行条播机 | 保定市鑫飞达农机装备有限公司 | 小麦施肥播种机 | 2BMF-24 | 播种行数(行）：24；作业幅宽（m):3.6 | 5000 | [8 empty] | 部通用类 |  | 河北省
种植施肥机械 | 播种机械 | 条播机 | 25行及以上条播机 | 保定市鑫飞达农机装备有限公司 | 小麦施肥播种机 | 2BMF-25 | 播种行数(行）：25；作业幅宽（m):3.75 | 7380 | [8 empty] | 部通用类 |  | 河北省
种植施肥机械 | 播种机械 | 条播机 | 25行及以上条播机 | 保定市鑫飞达农机装备有限公司 | 小麦施肥播种机 | 2BMF-28 | 播种行数(行）：28；作业幅宽（m):4.2 | 7380 | [8 empty] | 部通用类 |  | 河北省
种植施肥机械 | 播种机械 | 条播机 | 25行及以上条播机 | 保定市鑫飞达农机装备有限公司 | 小麦施肥播种机 | 2BMF-36 | 播种行数(行）：36；作业幅宽（m):5.4 | 7380 | [8 empty] | 部通用类 |  | 河北省
种植施肥机械 | 播种机械 | 穴播机 | 普通4—5行穴播机 | 山东大华机械有限公司 | 玉米精量播种机 | 2BCYF-4 | 普通排种器；播种行数4行;外形尺寸：1650×2340×1100mm；结构质量：236 kg；配套动力：14.7～22.1 kW；播种行数：4行；播幅宽度：2000 mm；排种器型式：勺盘式；开沟器形式：尖铲式 | 1260 | [8 empty] | 部通用类 |  | 山东省
种植施肥机械 | 播种机械 | 穴播机 | 普通4—5行穴播机 | 山东大华机械有限公司 | 玉米精量播种机 | 2BYF-5 | 普通排种器；播种行数5行;外形尺寸：1550×2600×1100mm；结构质量：410kg；配套动力：≥36.75kW；播幅宽度：2860 mm；排种器型式：勺盘式；开沟器形式：锄铲式 | 1260 | [8 empty] | 部通用类 |  | 山东省
种植施肥机械 | 播种机械 | 穴播机 | 普通6行及以上穴播机 | 山东大华机械有限公司 | 玉米精量播种机 | 2BYF-6 | 普通排种器；播种行数6行;外形尺寸：1570×3300×1130mm；结构质量：470kg；配套动力：≥51.45kW；播幅宽度：3060mm；排种器型式：勺盘式；开沟器形式：锄铲式 | 1890 | [8 empty] | 部通用类 |  | 山东省
种植施肥机械 | 播种机械 | 穴播机 | 精量2—3行穴播机 | 保定市鑫飞达农机装备有限公司 | 精量播种机 | 2BYZF-3 | 播种方式和穴播排种器形式:穴播（指夹式）；结构形式：悬挂式; 播种行数(行）：3；作业幅宽（m):1.5-1.8 | 1350 | [8 empty] | 部通用类 |  | 河北省
种植施肥机械 | 播种机械 | 穴播机 | 精量2—3行穴播机 | 保定市鑫飞达农机装备有限公司 | 气吸式铺膜播种机 | 2MBQ-1/2 | 排种器形式:气力式排种器；结构形式：悬挂式; 播种行数(行）：2；作业幅宽（m):0.76-1 | 1350 | [8 empty] | 部通用类 |  | 河北省
种植施肥机械 | 播种机械 | 穴播机 | 精量4—5行穴播机 | 保定市鑫飞达农机装备有限公司 | 气吸式精量播种机 | 2BYQL-4 | 排种器形式:气力式排种器；结构形式：悬挂式; 播种行数(行）：4；作业幅宽（m):2-2.4 | 2160 | [8 empty] | 部通用类 |  | 河北省
种植施肥机械 | 播种机械 | 穴播机 | 精量4—5行穴播机 | 保定市鑫飞达农机装备有限公司 | 气吸式铺膜播种机 | 2MBQ-2/4 | 排种器形式:气力式排种器；结构形式：悬挂式; 播种行数(行）：4；作业幅宽（m):1.8-2 | 2160 | [8 empty] | 部通用类 |  | 河北省
种植施肥机械 | 播种机械 | 穴播机 | 精量4—5行穴播机 | 河北双天机械制造有限公司 | 玉米施肥播种机 | 2BFY-4 | 外形尺寸(长×宽×高mm):2100×1600×1000；结构质量(kg):300；行距(cm):55-65；工作行数：4行；工作幅宽(cm)：220-260；排种器：指夹式，数量（个）：4；排肥器：外槽轮，数量（个）：4；传动形式：链传动；开沟器形式：锄铲；地轮：橡胶镇压轮，直径(cm)：40；配套动力范围(kw）：22.0-29.4 | 2160 | [8 empty] | 部通用类 |  | 河北省
种植施肥机械 | 播种机械 | 穴播机 | 精量4—5行穴播机 | 河北圣和农业机械有限公司 | 玉米深松分层施肥精播机 | 2BYMSF-4 | 排种器形式：勺轮式；播种行数：4行；配套动力：66～81kW；结构质量：550kg；外形尺寸（长×宽×高）：1800×2900×1300mm；深松铲个数：4个；深松深度：25～30cm。 | 2160 | [8 empty] | 部通用类 |  | 河北省
种植施肥机械 | 播种机械 | 穴播机 | 精量6—10行穴播机 | 保定市鑫飞达农机装备有限公司 | 气吸式铺膜播种机 | 2MBQ-8 | 排种器形式:气力式排种器；结构形式：悬挂式; 播种行数(行）：8；作业幅宽（m):3.6-4 | 4050 | [8 empty] | 部通用类 |  | 河北省
种植施肥机械 | 播种机械 | 小粒种子播种机 | 3—5行气力式小粒种子播种机 | 河南豪丰机械制造有限公司 | 小籽粒旋耕施肥精播机 | 2BXSJ-5 | 排种器形式：气吸式；数量：5个；工作行数：5行；外形尺寸（长×宽×高）：2179×2185×1256（mm）；结构质量：506.6kg；行距：400mm；工作幅宽：180cm；排肥器形式：外槽轮；数量：5个；耕深：80～140mm；传动方式：中间齿轮传动；联接方式：三点悬挂；刀辊设计转速：280r/min；最大回转半径：245mm；总安装刀数：52把；旋耕刀型号：IT245；开沟器：剪铲式；配套动力：44.1～51.4kW。 | 1500 | [8 empty] | 部非通用类 |  | 河南省
种植施肥机械 | 播种机械 | 小粒种子播种机 | 3—5行气力式小粒种子播种机 | 河南豪丰机械制造有限公司 | 小籽粒施肥精播机 | 2BSJ-4 | 排种器形式：气吸式；数量：4个；工作行数：4行；外形尺寸（长×宽×高）：1100×1500×960（mm）；结构质量：102kg；行距：300mm；工作幅宽：90cm；排肥器形式：外槽轮；数量：2个；地轮：形式：铁轮；直径：45.3cm；传动机构：链传动；开沟器：剪铲式；配套动力：8.8～14.7kW。 | 1500 | [8 empty] | 部非通用类 |  | 河南省
种植施肥机械 | 播种机械 | 小粒种子播种机 | 3—5行气力式小粒种子播种机 | 河南豪丰机械制造有限公司 | 油菜直播机 | 2BYJ-4 | 排种器形式：气吸式；数量：4个；工作行数：4行；外形尺寸（长×宽×高）：1100×1500×960（mm）；结构质量：102kg；行距：300mm；工作幅宽：90cm；排肥器形式：外槽轮；数量：2个；地轮：形式：铁轮；直径：45.3cm；传动机构：链传动；开沟器：剪铲式；配套动力：8.8～14.7kW。 | 1500 | [8 empty] | 部非通用类 |  | 河南省
种植施肥机械 | 播种机械 | 小粒种子播种机 | 6行及以上气力式小粒种子播种机 | 河南豪丰机械制造有限公司 | 油菜直播机 | 2BYJ-8 | 排种器形式：气吸式；数量：8个；工作行数：8行；外形尺寸（长×宽×高）：2200×2060×1310（mm）；结构质量：820kg；行距：200mm；工作幅宽：165cm；排肥器形式：外槽轮；数量：6个；耕深：80～140mm；传动方式：中间齿轮传动；联接方式：三点悬挂；刀辊设计转速：280r/min；最大回转半径：245mm；总安装刀数：48把；旋耕刀型号：IT245；开沟器：剪铲式；配套动力：44.1～51.4kW。 | 4500 | [8 empty] | 部非通用类 |  | 河南省
种植施肥机械 | 播种机械 | 根茎类种子播种机 | 2—3行根茎类种子播种机 | 青岛璞盛机械有限公司 | 马铃薯种植机 | 2CM-2 | 外形尺寸（长×宽×高）：2320×1360×1380（mm）；结构质量：320kg；行距：220～280（mm）；株距：280～320（mm）可调；工作行数：1垄2行；工作幅宽：600～900（mm）；传动机构型式：链条传动；配套动力：18.3～29.4kW轮式拖拉机；配套形式:三点悬挂式；适应膜宽度：900～1000（mm）；镇压器型式：覆土板式；扶垄器型式：旋耕犁刀；离地间隙：≥300；生产效率效率：≥0.17（hm2/h）； | 1600 | [8 empty] | 部非通用类 |  | 山东省
种植施肥机械 | 播种机械 | 根茎类种子播种机 | 2—3行根茎类种子播种机 | 青岛璞盛机械有限公司 | 马铃薯种植机 | 2CMMF-2A | 结构型式:悬挂式；外形尺寸（长×宽×高）：2480×1800×1380（mm）；结构质量：435kg；配套动力：22.1～29.4kW轮式拖拉机；工作幅宽：1600（mm）；工作行数：2垄2行；行距：700 ～ 800（mm）；株距：240、260、280（mm）；作业 效率：0.16～0.26（hm2/h）；传动机构型式：地轮链传动；适应膜宽度：600～800（mm）；运输间隙：≥300； | 1600 | [8 empty] | 部非通用类 |  | 山东省
种植施肥机械 | 播种机械 | 根茎类种子播种机 | 2—3行根茎类种子播种机 | 青岛洪珠农业机械有限公司 | 马铃薯种植机 | 2CM-2C | 播种行数：2行 结构型式 : 悬挂式;外形尺寸（长*宽*高）:2620*1340*1590 mm; 结构质量:454 kg;配套动力:18.4-25.7 kW（轮式拖拉机）; 工作幅宽:800-1000 mm; 工作行数 :1垄2行; 行距:220-280 mm; 株距:19.5、21、22.5、24、25.5、27、28.5、30、31.5、33 cm; 作业小时生产率:≥0.12 hm²/h;传动机构型式 :地轮链传动（种植、施肥）+中央齿轮传动（起垄）;排种器 型式 :链勺式; 排种器数量 ：2组;种子箱容积170 L;排肥器 型式 ： 外槽轮式; 排肥器数量 ：2个;肥箱料容积：110 L;开沟器型式（种/肥） ： 双面犁尖式/圆盘式;开沟器数量（种/肥） ： 2/1;扶垄器型式 ：起垄刀式;适应膜宽度：900-1000 mm;地轮型式 ：人字型橡胶轮; 轮胎型号 ： 5.00-12;运输间隙：≥300 mm | [9 empty] | 部非通用类 |  | 山东省
种植施肥机械 | 播种机械 | 根茎类种子播种机 | 2—3行根茎类种子播种机 | 青岛洪珠农业机械有限公司 | 马铃薯种植机 | 2CM-2A2 | 播种行数：2行 结构型式 :悬挂式; 外形尺寸（长*宽*高）: 2650*2060*1660 mm;结构质量:582 kg;配套动力:29.4-36.8 kW（轮式拖拉机）;工作幅宽:1250 mm;6 工作行数:2垄2行;垄距800mm;行距800mm;株距19.5、21、22.5、24、25.5、27、28.5、30、31.5、33 cm;作业小时生产率≥0.20 hm²/h;传动机构型式:轮链传动（种植、施肥）+中央齿轮传动（起垄）;排种器 型式 :链勺式; 排种器数量 ：2组；种子箱容积：240 L;排肥器 型式：外槽轮式; 排肥器数量 ：4个; 肥箱料容积150 L;开沟器型式（种/肥）：双面犁尖式/尖铲式;开沟器数量（种/肥）：2/2; 扶垄器型式：起垄刀式; 适应膜宽度：750-800 mm;地轮型式：人字型橡胶轮; 轮胎型号 ： 5.00-12; 运输间隙：≥300 mm | [9 empty] | 部非通用类 |  | 山东省
种植施肥机械 | 播种机械 | 水稻（水旱）直播机 | 8行及以上水稻（水旱）直播机 | 河南豪丰机械制造有限公司 | 同步施肥水稻旱穴播机 | 2BDH-20 | 外形尺寸（长×宽×高）：2340×4480×2550（mm）；结构质量：1200kg；行距：200mm；工作行数：20行；工作幅宽：4000mm；排种器形式：窝眼式；数量20个；排肥器形式：外槽轮式：数量10个；地轮型式：橡胶轮胎；直径40cm；传动机构：地轮驱动；开沟器：圆盘；配套动力：58.8～80.85kW。 | 2500 | [8 empty] | 部非通用类 |  | 河南省
种植施肥机械 | 播种机械 | 免耕播种机 | 6行及以下免耕条播机 | 重庆市神牛机械制造有限责任公司 | 油菜免耕播种机 | 2BM-4 | 配套动力范围：6.3KW，外形尺寸：1860*1200*1175mm,结构质量：220KG,行距：300mm,工作行数：4行 工作幅宽：120cm, 4个排种器 4个排肥器 | 990 | [8 empty] | 部通用类 |  | 重庆市
种植施肥机械 | 播种机械 | 免耕播种机 | 6行及以下免耕条播机 | 重庆市神牛机械制造有限责任公司 | 油菜免耕播种机 | 2BM-6 | 配套动力范围：6.3KW，外形尺寸：1860*1600*1175mm,结构质量：230KG,行距：300mm,工作行数：6行 工作幅宽：160cm, 2个排种器 2个排肥器 | 990 | [8 empty] | 部通用类 |  | 重庆市
种植施肥机械 | 播种机械 | 免耕播种机 | 12—18行免耕条播机 | 中国一拖集团有限公司 | 多功能免耕施肥播种机 | 2BMF-7/14 | 播种行数：14行 | 3600 | [8 empty] | 部通用类 |  | 陕西省
种植施肥机械 | 播种机械 | 免耕播种机 | 普通2—3行免耕穴播机 | 河南豪丰机械制造有限公司 | 玉米免耕穴播机 | 2BMZJ-2 | 工作行数：2行；外形尺寸（长×宽×高）：1550×1270×1130（mm）；结构质量：220kg；行距：600mm；工作幅宽：1200mm；排种器形式：转仓勺式，数量2个；排肥器形式：外槽轮式：数量2个；传动机构：链轮链条；地轮形式：橡胶轮胎，直径：40cm；防堵工作部件形式：防缠绕筒；配套动力：12.5～29.4kW。 | 810 | [8 empty] | 部通用类 |  | 河南省
种植施肥机械 | 播种机械 | 免耕播种机 | 普通2—3行免耕穴播机 | 河南豪丰机械制造有限公司 | 玉米免耕精少量播种机 | 2BMZJ-3 | 工作行数：3行；外形尺寸（长×宽×高）：1550×1500×1130（mm）；结构质量：230kg；行距：600mm（可调）；工作幅宽：1200mm；排种器形式：转仓式，数量3个；排肥器形式：外槽轮式：数量3个；传动机构：链传动；地轮形式：橡胶轮胎，直径：34cm；开沟器：箭铲式；防堵工作部件形式：转轴式；配套动力：14.7～29.7kW。 | 810 | [8 empty] | 部通用类 |  | 河南省
种植施肥机械 | 播种机械 | 免耕播种机 | 普通4—5行免耕穴播机 | 河南豪丰机械制造有限公司 | 玉米免耕精少量播种机 | 2BMZJ-4 | 工作行数：4行；外形尺寸（长×宽×高）：1550×1800×1130（mm）；结构质量：280kg；行距：600mm；工作幅宽：2400mm；排种器形式：转仓勺式，数量4个；排肥器形式：外槽轮式：数量4个；传动机构：地轮驱动；地轮形式：橡胶轮胎，直径：40cm；开沟器：靴式；配套动力：29.4～36.8kW。 | 1350 | [8 empty] | 部通用类 |  | 河南省
种植施肥机械 | 播种机械 | 免耕播种机 | 普通4—5行免耕穴播机 | 河南豪丰机械制造有限公司 | 玉米免耕精少量播种机 | 2BMZJ-5 | 工作行数：5行；外形尺寸（长×宽×高）：2190×2790×1130（mm）；结构质量：530kg；行距：600mm；工作幅宽：3000mm；排种器形式：转仓勺式，数量5个；排肥器形式：外槽轮式：数量5个；传动机构：地轮驱动；地轮形式：橡胶轮胎，直径：40cm；开沟器：靴式；配套动力：36.8～44.7kW。 | 1350 | [8 empty] | 部通用类 |  | 河南省
种植施肥机械 | 播种机械 | 免耕播种机 | 普通6行及以上免耕穴播机 | 山东大华机械有限公司 | 免耕施肥播种机 | 2BMSF-3/6 | 播种行数：6;外形尺寸：1180×2840×1200mm结构质量：690kg配套动力：36.8～44.1kW轮式拖拉机播种行数：6;排种器型式：外槽轮,排种器数量：6排肥器数量:6;排肥器形式:外槽轮式;传动机构型式：链条传动 | 2520 | [8 empty] | 部通用类 |  | 山东省
种植施肥机械 | 播种机械 | 免耕播种机 | 普通6行及以上免耕穴播机 | 山东大华机械有限公司 | 免耕施肥播种机 | 2BMYF-7/7 | 播种行数：7;外形尺寸：1700×2450×1320mm;结构质量：880kg配套动力：≥58.8kW轮式拖拉机;播种行数：7;排种器型式：外槽轮,排种器数量：7;排肥器数量:7;排肥器形式:外槽轮式;传动机构型式：链条传动 | 2520 | [8 empty] | 部通用类 |  | 山东省
种植施肥机械 | 播种机械 | 免耕播种机 | 普通6行及以上免耕穴播机 | 山东大华机械有限公司 | 免耕施肥播种机 | 2BMYF-8/8 | 播种行数：8;外形尺寸：1700×2800×1320mm;结构质量：940kg配套动力：≥62.5kW轮式拖拉机;播种行数：8;排种器型式：外槽轮,排种器数量：8;排肥器数量:8;排肥器形式:外槽轮式;传动机构型式：链条传动 | 2520 | [8 empty] | 部通用类 |  | 山东省
种植施肥机械 | 播种机械 | 免耕播种机 | 普通6行及以上免耕穴播机 | 河南豪丰机械制造有限公司 | 免耕施肥播种机 | 2BMSF-10/5 | 播种行数：10行；外形尺寸（长×宽×高）：1520×2160×1330（mm）；结构质量：660kg；配套动力：36.8～44.1kW；工作效率：0.47～0.6hm2/h； | 2520 | [8 empty] | 部通用类 |  | 河南省
种植施肥机械 | 播种机械 | 免耕播种机 | 普通6行及以上免耕穴播机 | 河南豪丰机械制造有限公司 | 免耕播种机 | 2BMSF-12/6 | 工作行数：12行；外形尺寸（长×宽×高）：1520×2550×1330（mm）；结构质量：780kg；行距：13、25cm（宽窄行）；工作幅宽：2200mm；排种器形式：外槽轮；数量：12个；排肥器型式：外槽轮：数量6个；地轮：型式：镇压辊：直径：44cm；传动机构：链轮链条；开沟器：圆盘式；防堵工作部件形式：旋耕刀；配套动力：44.1～58.8kW。 | 2520 | [8 empty] | 部通用类 |  | 河南省
种植施肥机械 | 播种机械 | 免耕播种机 | 普通6行及以上免耕穴播机 | 河南豪丰机械制造有限公司 | 免耕播种机 | 2BMSF-14/7 | 工作行数：14行；外形尺寸（长×宽×高）：1640×2900×1400（mm）；结构质量：840kg；行距：13、25cm（宽窄行）；工作幅宽：2500mm；排种器形式：外槽轮；数量：14个；排肥器型式：外槽轮：数量7个；地轮：型式：镇压辊：直径：44cm；传动机构：链轮链条；开沟器：圆盘式；防堵工作部件形式：旋耕刀；配套动力：66.2～88.2kW。 | 2520 | [8 empty] | 部通用类 |  | 河南省
种植施肥机械 | 播种机械 | 免耕播种机 | 普通6行及以上免耕穴播机 | 保定市鑫飞达农机装备有限公司 | 玉米免耕精位穴播机 | 2BYXF-6 | 播种方式和穴播排种器形式:穴播（普通式）；结构形式：悬挂式; 播种行数(行）：6；作业幅宽（m):3-3.6 | 2520 | [8 empty] | 部通用类 |  | 河北省
种植施肥机械 | 播种机械 | 免耕播种机 | 精量2—3行免耕穴播机 | 保定市鑫飞达农机装备有限公司 | 玉米免耕精位穴播机 | 2BYXF-2 | 播种方式和穴播排种器形式:穴播（普通式）；结构形式：悬挂式;播种行数(行）：2；作业幅宽（m):1-1.24 | 1350 | [8 empty] | 部通用类 |  | 河北省
种植施肥机械 | 播种机械 | 免耕播种机 | 精量4—5行免耕穴播机 | 保定市鑫飞达农机装备有限公司 | 玉米免耕精位穴播机 | 2BYXF-5 | 播种方式和穴播排种器形式:穴播（普通式）；结构形式：悬挂式; 播种行数(行）：5；作业幅宽（m):2.5-2.7 | 1800 | [8 empty] | 部通用类 |  | 河北省
种植施肥机械 | 播种机械 | 免耕播种机 | 精量4—5行免耕穴播机 | 保定市鑫飞达农机装备有限公司 | 玉米免耕精量播种机 | 2BYZF-4 | 播种方式和穴播排种器形式:穴播（指夹式）；结构形式：悬挂式; 播种行数(行）：4；作业幅宽（m):2-2.4 | 1800 | [8 empty] | 部通用类 |  | 河北省
种植施肥机械 | 播种机械 | 免耕播种机 | 精量4—5行免耕穴播机 | 河北双天机械制造有限公司 | 玉米免耕深施肥精播机 | 2BMSFY-4 | 外形尺寸(长×宽×高mm)：2350*2400*1550；结构质量(kg):650；行距(cm):50.0-65.0；工作行数(行）：4；工作幅宽(cm):200-240 排种器形式：指夹式，数量（个）：4；排肥器形式：外槽轮式，数量（个）：8；传动机构形式：轴传动/链传动；开沟器形式：铲式； 地轮形式：滚笼式；地轮直径（cm)40；防堵工作部件形式：拨草轮；配套动力范围(kw）：75-90 | 1800 | [8 empty] | 部通用类 |  | 河北省
种植施肥机械 | 播种机械 | 免耕播种机 | 2—3行牵引式免耕穴播机 | 雷沃重工股份有限公司（原：福田雷沃国际重工股份有限公司） | 免耕播种机 | 2BMQE-2A | 精量排种器；播种行数2行；牵引式；整机质量（kg）:1100；配套动力（kw）：40-55；行距（cm）：40-65；工作幅宽（cm）：80-130 | 15570 | [8 empty] | 部通用类 |  | 江苏省
种植施肥机械 | 播种机械 | 免耕播种机 | 2—3行牵引式免耕穴播机 | 雷沃重工股份有限公司（原：福田雷沃国际重工股份有限公司） | 免耕播种机 | 2BMXE-2A | 精量排种器；播种行数2行；牵引式；整机质量（kg）:1260；配套动力（kw）：26-40；行距（cm）：40-70；工作幅宽（cm）：80-140 | 15570 | [8 empty] | 部通用类
种植施肥机械 | 播种机械 | 免耕播种机 | 4—5行牵引式免耕穴播机 | 雷沃重工股份有限公司（原：福田雷沃国际重工股份有限公司） | 免耕播种机 | 2BMXE-5A | 精量排种器；播种行数5行；牵引式；整机质量（kg）:2320；配套动力（kw）：51-66；行距（cm）：40-70；工作幅宽（cm）：200-350 | 28170 | [8 empty] | 部通用类 |  | 江苏省
种植施肥机械 | 播种机械 | 免耕播种机 | 4—5行牵引式免耕穴播机 | 山东大华机械有限公司 | 牵引式免耕指夹精量施肥播种机 | 2BMYFZQ-4A | 牵引式；排种器型式：指夹式；工作行数：4；外形尺寸（长×宽×高）3000×2700×1700mm;结构质量：1260kg;行距：400～700mm;工作幅宽：2800mm;传动机构形式：链条传动;配套动力范围：40.4～51.5kw轮式拖拉机 | 28170 | [8 empty] | 部通用类 |  | 山东省
种植施肥机械 | 播种机械 | 免耕播种机 | 4—5行牵引式免耕穴播机 | 山东大华机械有限公司 | 牵引式免耕指夹精量施肥播种机 | 2BMYFZQ-4B | 牵引式；排种器型式：指夹式；工作行数：4；外形尺寸（长×宽×高）3000×2700×1700mm;结构质量：1260kg;行距：400～700mm;工作幅宽：2800mm;传动机构形式：链条传动;配套动力范围：88.3～110.3kw轮式拖拉机 | 28170 | [8 empty] | 部通用类 |  | 山东省
种植施肥机械 | 播种机械 | 免耕播种机 | 6行及以上牵引式免耕穴播机 | 山东大华机械有限公司 | 牵引式免耕指夹精量施肥播种机 | 2BMYFZQ-6A | 牵引式；排种器型式：指夹式；工作行数：6；外形尺寸（长×宽×高）3000×4115×1700mm;结构质量：1830kg;行距：400～700mm;工作幅宽：4200mm;传动机构形式：链条传动;配套动力范围：51.5～66.2kw轮式拖拉机 | 30420 | [8 empty] | 部通用类 |  | 山东省
种植施肥机械 | 播种机械 | 免耕播种机 | 6行及以上牵引式免耕穴播机 | 山东大华机械有限公司 | 牵引式免耕指夹精量施肥播种机 | 2BMYFZQ-6B | 牵引式；排种器型式：指夹式；工作行数：6；外形尺寸（长×宽×高）3000×4115×1700mm;结构质量：1830kg;行距：400～700mm;工作幅宽：4200mm;传动机构形式：链条传动;配套动力范围：132.4～154.5kw轮式拖拉机 | 30420 | [8 empty] | 部通用类 |  | 山东省
种植施肥机械 | 播种机械 | 旋耕播种机 | 1.7m-2m旋耕施肥播种机 | 江苏银华春翔机械制造有限公司 | 旋耕施肥播种复式作业机 | 2BFG-10/5 | 播种行数：10行；施肥行数：5行；配套拖拉机功率（kW）: 36.8～44.1；耕幅（cm）: 180 ；外形尺寸（cm）：152×235.6×145.2；整机重量（kg）：585 ； | 2300 | [8 empty] | 部非通用类 |  | 江苏省
种植施肥机械 | 播种机械 | 旋耕播种机 | 1.7m-2m旋耕施肥播种机 | 河南豪丰机械制造有限公司 | 旋耕施肥播种机 | 2BXS-12A | 幅宽：2000mm；外形尺寸（长×宽×高）：2060×2350×1300（mm）；结构质量：760kg；配套动力：51.5～66.2kW；工作效率：0.40～0.67hm2/h；旋耕部分：耕深：8～16cm；传动方式：中间齿轮；挂接方式：后置液压；刀辊设计转速：280r/min；最大回转半径：245mm；总安装刀数：60把；旋耕刀型号：IT245。条播部分：传动方式：链条；种子/肥料箱容积：92/142L；排种能力：90～300kg/hm2；排肥能力：150～1350kg/hm2；运输间隙：450mm；排种/肥器形式：外槽轮；数量：12/6个；排量调节方式：丝杠；开沟器：形式：圆盘式/箭铲式（播种/施肥）：铲尖材料：65Mn；数量：12/6个（播种/施肥）；深度调节范围：20～80mm。 | 2300 | [8 empty] | 部非通用类 |  | 河南省
种植施肥机械 | 播种机械 | 旋耕播种机 | 1.7m-2m旋耕施肥播种机 | 河南豪丰机械制造有限公司 | 旋耕施肥播种机 | 2BXS-12B | 幅宽：2000mm；外形尺寸（长×宽×高）：2030×2350×1300（mm）；结构质量：780kg；配套动力：51.5～58.8kW；工作效率：0.40～0.67hm2/h；旋耕部分：耕深：8～16cm；传动方式：中间齿轮；挂接方式：后置液压；刀辊设计转速：280r/min；最大回转半径：245mm；总安装刀数：60把；旋耕刀型号：IT245。条播部分：传动方式：链条；种子/肥料箱容积：92/103L；排种能力：90～300kg/hm2；排肥能力：150～1350kg/hm2；运输间隙：450mm；排种/肥器形式：外槽轮；数量：12/6个；排量调节方式：丝杠；开沟器：形式：圆盘式（播种）：铲尖材料：65Mn；数量：12个；深度调节范围：20～80mm。 | 2300 | [8 empty] | 部非通用类 |  | 河南省
种植施肥机械 | 播种机械 | 旋耕播种机 | 1.7m-2m旋耕施肥播种机 | 河南豪丰机械制造有限公司 | 旋耕播种机 | 2BXS-12C | 幅宽：2000mm；外形尺寸（长×宽×高）：1830×2350×1300（mm）；结构质量：740kg；配套动力：58.8～80.85kW；工作效率：0.4～0.67hm2/h；旋耕部分：耕深：12～16cm；传动方式：中间齿轮；挂接方式：后置液压；刀辊设计转速：280r/min；最大回转半径：245mm；总安装刀数：60把；旋耕刀型号：IT245。条播部分：传动方式：链条；种子/肥料箱容积：160L；运输间隙：350mm；排种/肥器形式：外槽轮；数量：12/6个；排量调节方式：丝杠；开沟器：形式：圆盘式：铲尖材料：65Mn；数量：12个；深度调节范围：40～80mm。 | 2300 | [8 empty] | 部非通用类 |  | 河南省
种植施肥机械 | 播种机械 | 旋耕播种机 | 1.7m-2m旋耕施肥播种机 | 保定市鑫飞达农机装备有限公司 | 旋耕施肥播种机 | 2BFG-12(6)(200) | 播种行数(行）：12；作业幅宽（m):2 | 2300 | [8 empty] | 部非通用类 |  | 河北省
种植施肥机械 | 播种机械 | 旋耕播种机 | 1.7m-2m旋耕施肥播种机 | 河北双天机械制造有限公司 | 玉米旋耕施肥播种机 | 2BFGY-4 | 外形尺寸(长×宽×高mm)：1570×2440×1670；结构质量(kg):800；幅宽(cm):200；耕深(cm):12-16；开沟器：铲式；数量：4个 | 2300 | [8 empty] | 部非通用类 |  | 河北省
种植施肥机械 | 播种机械 | 旋耕播种机 | 1.7m-2m旋耕施肥播种机 | 河北圣和农业机械有限公司 | 深松旋耕施肥匀播机 | 2BFSG-12（12）（220） | 播种行数：12行；施肥行数12行；配套动力：66～88kW；幅宽：2.0m；深松铲个数：3个；深松深度：≥25cm；结构质量：720kg；外形尺寸（长×宽×高）：1900×2500×1280mm；耕深：12～16cm。 | 2300 | [8 empty] | 部非通用类 |  | 河北省
种植施肥机械 | 播种机械 | 旋耕播种机 | 2m-2.3m旋耕施肥播种机 | 河南豪丰机械制造有限公司 | 旋耕施肥播种机 | 2BXS-13B | 幅宽：2300mm；外形尺寸（长×宽×高）：2030×2550×1300（mm）；结构质量：810kg；配套动力：66.2～88.2kW；工作效率：0.53～0.8hm2/h；旋耕部分：耕深：8～16cm；传动方式：中间齿轮；挂接方式：后置液压；刀辊设计转速：280r/min；最大回转半径：245mm；总安装刀数：68把；旋耕刀型号：IT245。条播部分：传动方式：链条；种子/肥料箱容积：105/117L；排种能力：90～300kg/hm2；排肥能力：150～1350kg/hm2；运输间隙：450mm；排种/肥器形式：外槽轮；数量：13/8个；排量调节方式：丝杠；开沟器：形式：圆盘式（播种）：铲尖材料：65Mn；数量：13个；深度调节范围：20～80mm。 | 2800 | [8 empty] | 部非通用类 |  | 河南省
种植施肥机械 | 播种机械 | 旋耕播种机 | 2.3m-2.5m旋耕施肥播种机 | 河南豪丰机械制造有限公司 | 旋耕播种机 | 2BXS-14 | 幅宽：2500mm；外形尺寸（长×宽×高）：2110×2980×1380（mm）；结构质量：820kg；配套动力：80.85～88.2kW；工作效率：0.47～0.73hm2/h；旋耕部分：耕深：12～16cm；传动方式：中间齿轮；挂接方式：后置液压；刀辊设计转速：280r/min；最大回转半径：245mm；总安装刀数：72把；旋耕刀型号：IT245。条播部分：传动方式：链条；种子/肥料箱容积：320L；运输间隙：350mm；排种/肥器形式：外槽轮；数量：14/7个；排量调节方式：丝杠；开沟器：形式：圆盘：铲尖材料：65Mn；数量：14个；深度调节范围：40～80mm。 | 3300 | [8 empty] | 部非通用类 |  | 河南省
种植施肥机械 | 播种机械 | 旋耕播种机 | 2.5m以上旋耕施肥播种机 | 河南豪丰机械制造有限公司 | 旋耕播种机 | 2BXS-16 | 幅宽：3000mm；外形尺寸（长×宽×高）：2100×3440×1590（mm）；结构质量：1100kg；配套动力：80.85～95.55kW；工作效率：0.53～0.87hm2/h；旋耕部分：耕深：12cm；传动方式：中间齿轮；挂接方式：后置液压；刀辊设计转速：280r/min；最大回转半径：245mm；总安装刀数：88把；旋耕刀型号：IT245。条播部分：传动方式：链条；种子/肥料箱容积：450L；运输间隙：450mm；排种/肥器形式：外槽轮；数量：16/8个；排量调节方式：丝杠；开沟器：形式：圆盘：铲尖材料：65Mn；数量：16个；深度调节范围：40～60mm。 | 4000 | [8 empty] | 部非通用类 |  | 河南省
种植施肥机械 | 育苗机械设备 | 秧盘播种成套设备（含床土处理） | 生产率200—500(盘/h)秧盘播种成套设备 | 常州亚美柯机械设备有限公司 | 水稻钵苗播种机 | 2BD-300(LSPE-40AM) | 播种作物品种：水稻；秧盘播种成套设备作业功能包含：铺底土；播种；洒水；覆土；生产率（盘/h）：280-300 | 1900 | [8 empty] | 部非通用类 |  | 江苏省
种植施肥机械 | 育苗机械设备 | 秧盘播种成套设备（含床土处理） | 生产率500(盘/h)及以上秧盘播种成套设备 | 井关农机（常州）有限公司 | 育秧播种机 | 2BZP-580A(THK-3017KC) | 机体外型尺寸（mm）：5430*540*1155，机具质量：144KG，配套总动力：100W，含铺底土、播种、洒水、覆土功能，每小时播种量：200(盘/h)＜生产率≤550(盘/h) | 3400 | [8 empty] | 部非通用类 |  | 江苏省
种植施肥机械 | 育苗机械设备 | 秧盘播种成套设备（含床土处理） | 生产率500(盘/h)及以上秧盘播种成套设备 | 四川川龙拖拉机制造有限公司 | 全自动育秧播种流水线 | CL-2BL-1 | 外形尺寸:4400×500×1100MM生产率:580盘/H,铺土器行式:滚筒式,铺土箱容积:40L,工作流程:铺土-播种-浇水-覆土,配套电源电压:220V,配套动力:528W,淋水器型式:喷雾. | 3400 | [8 empty] | 部非通用类 |  | 四川省
种植施肥机械 | 育苗机械设备 | 秧盘播种成套设备（含床土处理） | 生产率500(盘/h)及以上秧盘播种成套设备 | 久保田农业机械(苏州)有限公司 | 育秧播种机 | 2BZP-800(SR-K800CN) | 含铺底土、播种、洒水、覆土功能；生产率：800(盘/h) | 3400 | [8 empty] | 部非通用类 |  | 江苏省
种植施肥机械 | 育苗机械设备 | 秧盘播种成套设备（含床土处理） | 生产率500(盘/h)及以上秧盘播种成套设备 | 台州市一鸣机械设备有限公司 | 全自动水稻育秧播种流水线 | YM-0819 | 含铺底土、播种、洒水、覆土功能；生产率：550(盘/h)；外型尺寸：4080×595×1200mm；整机重量：105kg；总功率：0.24kw； | 3400 | [8 empty] | 部非通用类 |  | 浙江省
种植施肥机械 | 育苗机械设备 | 秧盘播种成套设备（含床土处理） | 生产率500(盘/h)及以上秧盘播种成套设备 | 宁波市大宇矢崎机械制造有限公司 | 水稻育苗用播种机 | SYS-550C | 1,含铺底土、播种、洒水、覆土功能； 2,生产率（盘/h）：≥550； 3,外形尺寸(mm):6350*540*1140; 4,机具质量(kg):168; 5,功率(kg):0.18; 6,铺土箱容积(L):50; 7,播种箱容积(L):32; 8,覆土箱容积(L):50; 9,输送传动形式:链齿轮+输送滚轮传送; 10,输送速度(m/s);0.095; 11,淋水器形式:滴灌; 12,作业流程:输送-铺土-镇压-淋水-播种-覆土; 13,罐水量(升/盘):0.5-1.4; 14,播种播盘量(g/盘):75-210; 15,床土量(升/盘):2.4-4.0; 16,覆土量(升/盘):0.8-1.5; | 3400 | [8 empty] | 部非通用类 |  | 浙江省
种植施肥机械 | 育苗机械设备 | 秧盘播种成套设备（含床土处理） | 生产率500(盘/h)及以上秧盘播种成套设备 | 宁波市大宇矢崎机械制造有限公司 | 水稻育苗用播种机 | SYS-800C | 1,含铺底土、播种、洒水、覆土功能； 2,生产率（盘/h）：≥800； 3,外形尺寸(mm):8660*540*1140; 4,机具质量(kg):185; 5,功率(kg):0.27; 6,铺土箱容积(L):50; 7,播种箱容积(L):32; 8,覆土箱容积(L):50; 9,输送传动形式:链齿轮+输送滚轮传送; 10,输送速度(m/s);0.14; 11,淋水器形式:滴灌; 12,作业流程:输送-铺土-镇压-淋水-播种-覆土; 13,罐水量(升/盘):0.5-1.4; 14,播种播盘量(g/盘):75-210; 15,床土量(升/盘):2.4-4.0; 16,覆土量(升/盘):0.8-1.5; | 3400 | [8 empty] | 部非通用类 |  | 浙江省
种植施肥机械 | 育苗机械设备 | 秧盘播种成套设备（含床土处理） | 生产率500(盘/h)及以上秧盘播种成套设备 | 宁波市大宇矢崎机械制造有限公司 | 水稻育苗用播种机 | SYS-1000C | 1,含铺底土、播种、洒水、覆土功能； 2.生产率（盘/h）：≥1000； 3,外形尺寸(mm):8660*540*1140; 4,机具质量(kg):210; 5,功率(kg):0.37; 6,铺土箱容积(L):50; 7,播种箱容积(L):32; 8,覆土箱容积(L):50; 9,输送传动形式:链齿轮+输送滚轮传送; 10,输送速度(m/s);0.18; 11,淋水器形式:滴灌; 12,作业流程:输送-铺土-镇压-淋水-播种-覆土; 13,罐水量(升/盘):0.5-1.4; 14,播种播盘量(g/盘):85-245; 15,床土量(升/盘):2.4-4.0; 16,覆土量(升/盘):0.8-1.5; | 3400 | [8 empty] | 部非通用类 |  | 浙江省
种植施肥机械 | 育苗机械设备 | 秧盘播种成套设备（含床土处理） | 生产率500(盘/h)及以上秧盘播种成套设备 | 盐城恒昌汽车配件有限公司 | 水稻盘育秧播种机 | 2BL-280A | 含铺底土、播种、洒水、覆土功能；生产率969-1071(盘/h) | 3400 | [8 empty] | 部非通用类 |  | 江苏省
种植施肥机械 | 育苗机械设备 | 秧盘播种成套设备（含床土处理） | 生产率500(盘/h)及以上秧盘播种成套设备 | 江苏云马农机制造有限公司 | 蔬菜（烟草）播种机（流水线） | 2BSL-320 | 含铺底土、播种、洒水、覆土功能；生产率1200(盘/h) | 3400 | [8 empty] | 部非通用类 |  | 江苏省
种植施肥机械 | 育苗机械设备 | 秧盘播种成套设备（含床土处理） | 生产率500(盘/h)及以上秧盘播种成套设备 | 江苏云马农机制造有限公司 | 育秧播种机（流水线） | 2BLY-280B | 含铺底土、播种、洒水、覆土功能；生产率1200(盘/h) | 3400 | [8 empty] | 部非通用类 |  | 江苏省
种植施肥机械 | 育苗机械设备 | 秧盘播种成套设备（含床土处理） | 生产率500(盘/h)及以上秧盘播种成套设备 | 中联重机浙江有限公司 | 水稻育秧播种机 | SYB-480 | 播种作物品种：水稻；秧盘播种成套设备作业功能：铺底土功能,播种功能,洒水功能,覆土功能,；生产率（盘/h）：≥800；电机总功率W：480 | 3400 | [8 empty] | 部非通用类 |  | 浙江省
种植施肥机械 | 育苗机械设备 | 秧盘播种成套设备（含床土处理） | 生产率500(盘/h)及以上秧盘播种成套设备 | 常州亚美柯机械设备有限公司 | 水稻钵苗播种机 | 2BD-600(LSPE-60AM) | 播种作物品种：水稻；秧盘播种成套设备作业功能包含：铺底土；播种；洒水；覆土；生产率（盘/h）：580-600 | 3400 | [8 empty] | 部非通用类 |  | 江苏省
种植施肥机械 | 育苗机械设备 | 秧盘播种成套设备（含床土处理） | 床土处理设备 | 台州市一鸣机械设备有限公司 | 圆筒式床土整理筛选机 | 5XY-40 | 床土处理设备 | 1000 | [8 empty] | 部非通用类 |  | 浙江省
种植施肥机械 | 育苗机械设备 | 种子处理设备（采摘、调制、浮选、浸种、催芽、脱芒等） | 简易式种子催芽机 | 湖南省金峰机械科技有限公司 | 种子催芽器 | ZSDY-Ⅱ | 加热功率：2KW 外形尺寸（长×宽×高）：1230×1060×840 （mm） 内部尺寸（直径×高）：Ф980×660 （mm） 一次装入种子量:≤300 ( Kg) 催芽时间：17～30（H） 整机质量:17（Kg） 喷水量：1350（L/h） 装水量：27 L 抽水装置：28W 1台 | 300 | [8 empty] | 部非通用类 |  | 湖南省
种植施肥机械 | 栽植机械 | 油菜栽植机 | 单行自走式或2行及以上牵引式 | 南通富来威农业装备有限公司 | 自驱式移栽机 | 2ZB-1 | 结构型式：自走式；行走轮结构型式：橡胶轮；行走轮直径（mm）：φ400/φ540；轮轴距（mm）：1000；轮间距（mm）：1000-1100；外形尺寸（长×宽×高）（mm）：1800×1250×1110；发动机型号：美国百力通（B&S PLUS）公司0831型四冲程汽油机；发动机输出功率(kW)：2.57 ；输出转速 (r/min)：3600 | 4000 | [8 empty] | 部非通用类 |  | 江苏省
种植施肥机械 | 栽植机械 | 油菜栽植机 | 单行自走式或2行及以上牵引式 | 南通富来威农业装备有限公司 | 链夹式作物移栽机 | 2ZL-1 | 行数（行）：1；配套拖拉机功率（kW）：18.38；整机质量（kg）：235；外形尺寸（长×宽×高）（mm）：1600×2000×1100；株距（mm）：190,230,270,310,350,390,430， 490,550,620,690,780；栽植深度（mm）：40-100；灌水量（ml）：0-120（按用户需要配置）；施肥量（kg/hm2）：0-180（按用户需要配置）；传动方式：地轮式 | 4000 | [8 empty] | 部非通用类 |  | 江苏省
种植施肥机械 | 栽植机械 | 油菜栽植机 | 单行自走式或2行及以上牵引式 | 云南佳叶工贸有限公司 | 佳叶牌2ZYZ-1型自走式烟苗移栽机 | 2ZYZ-1 | 标准配置：发动机一台、变速箱总成一套、传动装置一套、移栽装置一套、行走胶轮。 技术参数：1、标定功率（kW）：2.1；2、标定转速（r/min）：1800；3、栽植行数(行）：1；4、栽植深度：30-50,40-60,50-70,60-80,70-90,80-90（mm)；5、栽植株距：380-420,410-450,430-470,450-490,480-520,530-570,550-590,580-620（mm)；6、栽植垄宽（mm）：900-1200（可调)；7、整机尺寸（长*宽*高）：2050*1000*970（mm）；8、结构质量(kg)：135。 | 4000 | [8 empty] | 部非通用类 |  | 云南省
种植施肥机械 | 栽植机械 | 油菜栽植机 | 2行及以上四轮乘坐自走式或3行及以上悬挂式 | 井关农机（常州）有限公司 | 垄上栽植机 | 2ZY-2A(PVHR2-E18) | 外形尺寸（mm）：2050*1600*1500，配套动力：1.5kw，机具质量：240kg，株距调节范围（mm）：300、320、350、400、430、480、500、540、600，行距调节范围（mm）：300-500，作业行数：2行，移栽器型式：鸭嘴式，作业人数：2人，四轮乘坐式 | 18000 | [8 empty] | 部非通用类 |  | 江苏省
种植施肥机械 | 栽植机械 | 油菜栽植机 | 2行及以上四轮乘坐自走式或3行及以上悬挂式 | 南通富来威农业装备有限公司 | 油菜移栽机 | 2ZQ-4 | 配套拖拉机功率（kw）：36.8；外型尺寸（cm）：290×250×110；整机重量（kg）：560；行距（cm）：20～50 可调；作业幅宽（cm）：75～150；株距（cm）：19，23，27，31，35，39，43，49，55，62，69，78；栽植深度（cm）：4～10；生产率（亩/小时）：0.77～6.32；挂接形式：拖拉机；作业行数：4 | 18000 | [8 empty] | 部非通用类 |  | 江苏省
种植施肥机械 | 栽植机械 | 油菜栽植机 | 2行及以上四轮乘坐自走式或3行及以上悬挂式 | 南通富来威农业装备有限公司 | 链夹式作物移栽机 | 2ZL-3 | 行数（行）：3；配套拖拉机功率（kW）：29.41；整机质量（kg）：580；外形尺寸（长×宽×高）（mm）：1600×2500×1100；株距（mm）：190,230,270,310,350,390,430，490,550,620,690,780；行距（mm）：500-1000 可调；作业幅宽（mm):1000-2000 可调；栽植深度（mm）：40-100；灌水量（ml）：0-120（按用户需要配置）；施肥（kg/hm2）：0-180（按用户需要配置）；传动方式：地轮式 | 18000 | [8 empty] | 部非通用类 |  | 江苏省
种植施肥机械 | 栽植机械 | 油菜栽植机 | 2行及以上四轮乘坐自走式或3行及以上悬挂式 | 南通富来威农业装备有限公司 | 悬挂式吊杯移栽机 | 2ZBX-6 | 行数（行）：6；操作人数（人）：7；配套拖拉机功率(kW)：44；整机质量 (kg)：1040；行距（mm）：500-800；株距（mm）：200～820；幅宽：2500-4000mm；栽植深度（mm）：40～100；外形尺寸（mm)：1500×4500×1600 | 18000 | [8 empty] | 部非通用类 |  | 江苏省
种植施肥机械 | 栽植机械 | 油菜栽植机 | 2行及以上四轮乘坐自走式或3行及以上悬挂式 | 宝鸡市鼎铎机械有限公司 | 油菜栽植机 | 2ZB-2 | 2行及以上四轮乘坐自走式 | 18000 | [8 empty] | 部非通用类 |  | 陕西省
种植施肥机械 | 栽植机械 | 水稻插秧机 | 2行手扶步进式水稻插秧机 | 山东华盛农业药械有限责任公司 | 手扶式插秧机 | 2Z-2 | 手扶步进式；2行 | 2700 | [8 empty] | 部通用类 |  | 山东省
种植施肥机械 | 栽植机械 | 水稻插秧机 | 2行手扶步进式水稻插秧机 | 江苏东洋机械有限公司 | 手扶式插秧机 | 2ZS-2（P28） | 1、外形尺寸(长×宽×高)：1890×880（920）×940mm 2、结构质量：73kg 3、配套发动机型号：GT241（汽油机） 4、配套发动机功率：1.3(1.8)kW 5、配套发动机额定转速：3600r/min 6、工作行数：2行 7、行距：300mm 8、穴距：120-140-160-190-220mm 9、插秧深度：8～46mm 10、作业速度：1.08～2.448km/h 11、行走轮结构型式：橡胶轮爪驱动轮 12、行走轮直径：600mm 13、插植机构型式：曲柄式强制插秧 14、纵向送秧机构型式：星轮式(2排) | 2700 | [8 empty] | 部通用类 |  | 江苏省
种植施肥机械 | 栽植机械 | 水稻插秧机 | 4行手扶步进式水稻插秧机 | 湖南省农友机械集团有限公司 | 手扶式插秧机 | 2ZS-4A | 配套动力：FE170G型汽油机，2.4KW，1600r/min,结构型式：手扶步进式，工作行数：4行，插秧方式：曲柄式，外型尺寸：2180X1500X930mm，整机质量：135kg,行距：300mm，作业速度0-0.66km/h,驱动方式：两轮驱动 | 4050 | [8 empty] | 部通用类 |  | 湖南省
种植施肥机械 | 栽植机械 | 水稻插秧机 | 4行手扶步进式水稻插秧机 | 东风井关农业机械有限公司 | 手扶式插秧机 | 2ZS-4B(PC4) | 手扶步进式；4行；外形尺寸：(长x宽x高）2180x1500x930mm； 整机质量：155Kg； 功率：2.9KW | 4050 | [8 empty] | 部通用类 |  | 江苏省
种植施肥机械 | 栽植机械 | 水稻插秧机 | 4行手扶步进式水稻插秧机 | 南通富来威农业装备有限公司 | 机动插秧机 | 2Z-455 | 行数:4行；形式:手扶步进式；结构重量(kg):175；发动机型号:百力通0831型/百力通93400型/罗宾EY20型；档位:前进2档,后退1档；离合器形式:牙嵌式；标定功率(KW):2.57/2.57/2.61 | 4050 | [8 empty] | 部通用类 |  | 江苏省
种植施肥机械 | 栽植机械 | 水稻插秧机 | 4行手扶步进式水稻插秧机 | 南通富来威农业装备有限公司 | 机动插秧机 | 2ZF-4B | 行数:4行；形式:手扶步进式；外形尺寸(长×宽×高)(mm):2410×1480×900；结构重量(kg):176；发动机型号:百力通0831型/百力通1062型/罗宾EY20汽油机；档位:前进2档,后退1档；离合器形式:牙嵌式；标定功率(KW):2.57/2.68/2.61 | 4050 | [8 empty] | 部通用类 |  | 江苏省
种植施肥机械 | 栽植机械 | 水稻插秧机 | 4行手扶步进式水稻插秧机 | 南通富来威农业装备有限公司 | 机动插秧机 | 2ZF-4E | 行数:4行；形式:手扶步进式；穴距(mm):117、130、146、180、200、223行距(mm):250(中央300)结构质量(kg):170插秧深度(mm):10-35插植机构型式:曲柄摇杆式 | 4050 | [8 empty] | 部通用类 |  | 江苏省
种植施肥机械 | 栽植机械 | 水稻插秧机 | 4行手扶步进式水稻插秧机 | 久保田农业机械(苏州)有限公司 | 手扶式插秧机 | 2ZS-4(SPW-48C) | 手扶步进式；4行；功率：2.6kW | 4050 | [8 empty] | 部通用类 |  | 江苏省
种植施肥机械 | 栽植机械 | 水稻插秧机 | 4行手扶步进式水稻插秧机 | 山东华盛农业药械有限责任公司 | 手扶式插秧机 | 2Z-4 | 手扶步进式；4行 | 4050 | [8 empty] | 部通用类 |  | 山东省
种植施肥机械 | 栽植机械 | 水稻插秧机 | 4行手扶步进式水稻插秧机 | 江苏东洋机械有限公司 | 手扶式插秧机 | 2ZS-4(PF455S) | 1、外形尺寸(长×宽×高)：2450×1480×840（950）mm 2、结构质量：170kg 3、配套发动机型号：E130G型四冲程汽油发动机 4、配套发动机功率：1.7（2.3）kW 5、配套发动机额定转速：3600r/min 6、工作行数：4行 7、行距：300mm 8、穴距：120-140-160-170-190-210mm 9、插秧深度：8～46mm 10、作业速度：1.404～2.556km/h 11、行走轮结构型式：橡胶轮爪式 12、行走轮直径：612mm 13、插植机构型式：曲柄式强制插秧 14、纵向送秧机构型式：皮带送秧式 | 4050 | [8 empty] | 部通用类 |  | 江苏省
种植施肥机械 | 栽植机械 | 水稻插秧机 | 4行手扶步进式水稻插秧机 | 江苏东洋机械有限公司 | 手扶式插秧机 | 2ZS-4A(PF48) | 1、外形尺寸(长×宽×高)：2480×1480×840（950）mm 2、结构质量：175kg 3、配套发动机型号：E170（汽油机） 4、配套发动机功率：3.2（最大4.0）kW 5、配套发动机额定转速：3200r/min 6、工作行数：4行 7、行距：300mm 8、穴距：125-139-154-173-193-214mm 9、插秧深度：8～46mm 10、作业速度：1.404～2.556km/h 11、行走轮结构型式：橡胶轮爪式 12、行走轮直径：612mm 13、插植机构型式：曲柄式强制插秧 14、纵向送秧机构型式：皮带送秧式 | 4050 | [8 empty] | 部通用类 |  | 江苏省
种植施肥机械 | 栽植机械 | 水稻插秧机 | 4行手扶步进式水稻插秧机 | 湖北名泰农机有限公司 | 手扶式插秧机 | 2ZS-4 | 结构型式：2轮3浮板型；结构质量：175kg;外形尺寸（长X宽X高）mm：2160X1480X860；标定功率：2.94KW；标定转速r/min：3600；插秧行数：4行 | 4050 | [8 empty] | 部通用类 |  | 湖北省
种植施肥机械 | 栽植机械 | 水稻插秧机 | 4行手扶步进式水稻插秧机 | 洋马农机（中国）有限公司 | 手扶式插秧机 | 2ZQS-4(AP4) | 插秧机的结构形式：手扶步进式；作业行数（行）：4 | 4050 | [8 empty] | 部通用类 |  | 江苏省
种植施肥机械 | 栽植机械 | 水稻插秧机 | 4行手扶步进式水稻插秧机 | 江苏沃得植保机械有限公司 | 手扶式插秧机 | 2ZS-4 | 结构型式：手扶步进式；工作行数（行）：4；标定功率/转速（kW/（r/min））：3.3/3600；结构质量（kg）：162。 | 4050 | [8 empty] | 部通用类 |  | 江苏省
种植施肥机械 | 栽植机械 | 水稻插秧机 | 4行手扶步进式水稻插秧机 | 久保田农业机械（苏州）有限公司 | 手扶式插秧机 | 2ZS-4B(SPW-48C25) | 手扶步进式; 作业行数（行）：4 | 4050 | [8 empty] | 部通用类 |  | 江苏省
种植施肥机械 | 栽植机械 | 水稻插秧机 | 6行及以上手扶步进式水稻插秧机 | 井关农机（常州）有限公司 | 手扶式插秧机 | 2ZS-6A(PC6-80) | 机体运输尺寸（mm）：2180*2100*930，整机质量：180KG，风冷1缸4冲程OHV汽油发动机，标定功率/标定转速kw/（r/min）：2.9/1600，手扶步进式，插植行数：6行 | 6750 | [8 empty] | 部通用类 |  | 江苏省
种植施肥机械 | 栽植机械 | 水稻插秧机 | 6行及以上手扶步进式水稻插秧机 | 东风井关农业机械有限公司 | 手扶式插秧机 | 2ZS-6A(PC6-80) | 手扶步进式；6行；外形尺寸：2180*2100*1030；结构质量：180kg；功率：2.9KW | 6750 | [8 empty] | 部通用类 |  | 江苏省
种植施肥机械 | 栽植机械 | 水稻插秧机 | 6行及以上手扶步进式水稻插秧机 | 南通富来威农业装备有限公司 | 机动插秧机 | 2ZF-6E | 行数:6行；形式:手扶步进式；穴距(mm):125、143、160；行距(mm):250(中央300)；结构质量(kg):205；插秧深度(mm):10-35；插植机构型式:曲柄摇杆式 | 6750 | [8 empty] | 部通用类 |  | 江苏省
种植施肥机械 | 栽植机械 | 水稻插秧机 | 6行及以上手扶步进式水稻插秧机 | 南通富来威农业装备有限公司 | 机动插秧机 | 2ZF-6A | 行数:6行；形式:手扶步进式外形尺寸(长×宽×高)(mm):2180×2100×1030结构重量(kg):210发动机型号:三菱GT600LC/雅马哈MZ175R汽油机档位:前进2档,后退1档离合器形式:牙嵌式标定功率(KW):4.2 | 6750 | [8 empty] | 部通用类 |  | 江苏省
种植施肥机械 | 栽植机械 | 水稻插秧机 | 6行及以上手扶步进式水稻插秧机 | 江苏沃得植保机械有限公司 | 手扶式插秧机 | 2ZS-6 | 结构型式：手扶式；工作行数：6行；发动机标定功率：3.3kW；行距（mm）：300；穴居（mm）：120、140、160、180、210 | 6750 | [8 empty] | 部通用类 |  | 江苏省
种植施肥机械 | 栽植机械 | 水稻插秧机 | 6行及以上手扶步进式水稻插秧机 | 久保田农业机械(苏州)有限公司 | 手扶式插秧机 | 2ZS-6(SPW-68C) | 手扶步进式；6行；功率：3.3kW | 6750 | [8 empty] | 部通用类 |  | 江苏省
种植施肥机械 | 栽植机械 | 水稻插秧机 | 6行及以上手扶步进式水稻插秧机 | 山东华盛农业药械有限责任公司 | 手扶式插秧机 | 2ZS-630 | 手扶步进式；6行 | 6750 | [8 empty] | 部通用类 |  | 山东省
种植施肥机械 | 栽植机械 | 水稻插秧机 | 6行及以上手扶步进式水稻插秧机 | 江苏东洋机械有限公司 | 手扶式插秧机 | 2ZS-6(P68) | 1、外形尺寸(长×宽×高)：2370×1930(2230)×910mm 2、结构质量：185kg 3、配套发动机型号：E170（汽油机） 4、配套发动机功率：3.2(4.3)最大4.0(5.5)kW 5、配套发动机额定转速：3600r/min 6、工作行数：6行 7、行距：300mm 8、穴距：120-140-160-180-210mm 9、插秧深度：8～46mm 10、作业速度：0.075-0.214km/h 11、行走轮结构型式：橡胶轮爪驱动轮 12、行走轮直径：660mm 13、插植机构型式：曲柄式强制插秧 14、纵向送秧机构型式：皮带送秧式 | 6750 | [8 empty] | 部通用类 |  | 江苏省
种植施肥机械 | 栽植机械 | 水稻插秧机 | 6行及以上手扶步进式水稻插秧机 | 江苏东洋机械有限公司 | 手扶式插秧机 | 2ZS-6Z(P68Z) | 1、外形尺寸(长×宽×高)：2370×1760(2110)×910mm 2、结构质量：175kg 3、配套发动机型号：E170（汽油机） 4、配套发动机功率：3.2(4.3)最大4.0(5.5)kW 5、配套发动机额定转速：3600r/min 6、工作行数：6行 7、行距：中间300（2侧250）mm 8、穴距：160-180-200-240-280mm 9、插秧深度：8～46mm 10、作业速度：0.075-0.214km/h 11、行走轮结构型式：橡胶轮爪驱动轮 12、行走轮直径：660mm 13、插植机构型式：曲柄式强制插秧 14、纵向送秧机构型式：皮带送秧式 | 6750 | [8 empty] | 部通用类 |  | 江苏省
种植施肥机械 | 栽植机械 | 水稻插秧机 | 6行及以上手扶步进式水稻插秧机 | 湖北名泰农机有限公司 | 手扶式水稻插秧机 | 2ZS-630 | 结构型式：手扶步进式；标定功率：3.3KW；标定转速r/min：3600；外形尺寸（长X宽X高）mm：2370X2120X920;结构质量：194kg;工作行数：6行 | 6750 | [8 empty] | 部通用类 |  | 湖北省
种植施肥机械 | 栽植机械 | 水稻插秧机 | 6行及以上手扶步进式水稻插秧机 | 洋马农机（中国）有限公司 | 手扶式插秧机 | 2ZQS-6(AP6) | 该产品补贴分档的关键技术参数：插秧机的结构形式：手扶步进式；作业行数（行）：6 | 6750 | [8 empty] | 部通用类 |  | 江苏省
种植施肥机械 | 栽植机械 | 水稻插秧机 | 6行及以上手扶步进式水稻插秧机 | 江苏沃得植保机械有限公司 | 手扶式插秧机 | 2ZS-6B | 结构型式：手扶步进式；工作行数（行）：6；标定功率/转速（kW/（r/min））：3.7/3600；结构质量（kg）：176。 | 6750 | [8 empty] | 部通用类 |  | 江苏省
种植施肥机械 | 栽植机械 | 水稻插秧机 | 6行及以上手扶步进式水稻插秧机 | 江苏沃得植保机械有限公司 | 手扶式插秧机 | 2ZS-6A | 结构型式：手扶步进式；工作行数（行）：6；标定功率/转速（kW（r/min））：3.7/3600；结构质量（kg）：187。 | 6750 | [8 empty] | 部通用类 |  | 江苏省
种植施肥机械 | 栽植机械 | 水稻插秧机 | 6行及以上手扶步进式水稻插秧机 | 久保田农业机械（苏州）有限公司 | 手扶式插秧机 | 2ZS-6C(SPW-68C25) | 手扶步进式; 作业行数（行）：6 | 6750 | [8 empty] | 部通用类 |  | 江苏省
种植施肥机械 | 栽植机械 | 水稻插秧机 | 6行及以上手扶步进式水稻插秧机 | 湖南省农友机械集团有限公司 | 手扶式插秧机 | 2ZS-6A | 结构型式：手扶步进式，工作行数：6行，插秧结构型式：曲柄式，外型尺寸：2370X2280X1100mm，整机质量：187kg,行距：300mm，株距(MM):120、140、160、180、210、插秧深度(MM):7-37;作业速度0.28-0.77km/h,行走轮：结构型式：橡胶防滑轮胎，直径：660mm;配套动力：MZ175(R)型汽油发动机机，3.3KW，3600r/min, | 6750 | [8 empty] | 部通用类 |  | 湖南省
种植施肥机械 | 栽植机械 | 水稻插秧机 | 6—7行四轮乘坐式水稻插秧机 | 湖南省农友机械集团有限公司 | 乘坐式高速插秧机 | 2Z-6B2 | 配套动力：E3112-UP05柴油机，13.2KW，2300r/min,结构型式：高速乘坐式，工作行数：6行，插秧方式：旋转式强制插秧，外型尺寸：3220X2920X2380mm，整机质量：720kg,行距：300mm，作业速度0-6.48km/h,驱动方式：四轮驱动 | 27000 | [8 empty] | 部通用类 |  | 湖南省
种植施肥机械 | 栽植机械 | 水稻插秧机 | 6—7行四轮乘坐式水稻插秧机 | 井关农机（常州）有限公司 | 乘座式高速插秧机 | 2Z-6B2(PZ60-HDRT) | 机体运输尺寸（mm）：3220*2110*2380，整机质量：720KG，水冷3缸4冲程柴油发动机，发动机牌号型号为E3312-UP05，标定功率/标定转速KW/(R/MIN):13.2/2300,发动机牌号型号为E3312-UP06，标定功率/标定转速KW/(R/MIN):13.9/2300四轮乘坐式，插值行数：6行 | 27000 | [8 empty] | 部通用类 |  | 江苏省
种植施肥机械 | 栽植机械 | 水稻插秧机 | 6—7行四轮乘坐式水稻插秧机 | 井关农机（常州）有限公司 | 乘座式高速插秧机 | 2Z-6B3(PZ60-HGSR) | 机体尺寸（mm）：3070*2055*2425，整机质量：590KG，水冷2缸4冲程OHV汽油发动机，标定功率：10.4kw，四轮乘坐式，插值行数：6行 | 27000 | [8 empty] | 部通用类 |  | 江苏省
种植施肥机械 | 栽植机械 | 水稻插秧机 | 6—7行四轮乘坐式水稻插秧机 | 井关农机（常州）有限公司 | 乘座式高速插秧机 | 2Z-6B4(PZ60-AHGR) | 机体运输尺寸（mm）：3060*2120*2485，整机质量：690KG，风冷2缸4冲程OHV汽油发动机，标定功率/标定转速kw/（r/min）：11.9/3600，四轮乘坐式，插植行数：6行 | 27000 | [8 empty] | 部通用类 |  | 江苏省
种植施肥机械 | 栽植机械 | 水稻插秧机 | 6—7行四轮乘坐式水稻插秧机 | 浙江博源农机有限公司 | 水稻高速插秧机 | 2ZG-6A | 结构型式:高速乘坐式；外形尺寸(长×宽×高)：3250mm×2275mm×1500mm；整机质量：700kg ；功率：13.6kw；工作行数：6行；行距：300mm；穴距:120mm、140mm、180mm、210mm、240mm；插秧深度：10～40mm；作业速度0～4.86 hm2/h；作业小时生存率0.2～0.53hm2/h；单位作业量燃油消耗量：≤9.5kg/ hm2；插植机构型式：旋转式；燃油种类：汽油 | 27000 | [8 empty] | 部通用类 |  | 浙江省
种植施肥机械 | 栽植机械 | 水稻插秧机 | 6—7行四轮乘坐式水稻插秧机 | 浙江博源农机有限公司 | 水稻高速插秧机 | 2ZG-6B | 结构型式:四轮乘坐式；外形尺寸（长×宽×高）：3250mm×2275mm×1500mm；结构质量：710kg；功率：14kw；工作行数：6行；行距：300mm；穴距：120mm、140mm、180mm、210mm、240mm；插秧深度：10～40mm；作业速度0～4.86 hm/h；作业小时生存率0.2～0.53hm2/h；单位作业量燃油消耗量：≤7.5kg/ hm2；插植机构型式：旋转式；燃油种类：柴油； | 27000 | [8 empty] | 部通用类 |  | 浙江省
种植施肥机械 | 栽植机械 | 水稻插秧机 | 6—7行四轮乘坐式水稻插秧机 | 南通富来威农业装备有限公司 | 乘坐式高速插秧机 | 2ZG-6DK | 行数:6行；形式:四轮乘坐式；外形尺寸(长×宽×高)(mm):3075×2200×2120；结构重量(kg):625/670；发动机型号:本田GX610K1汽油机/百力通3564汽油机；档位:前进2档,后退1档；标定功率(KW):10.3/10.8 | 27000 | [8 empty] | 部通用类 |  | 江苏省
种植施肥机械 | 栽植机械 | 水稻插秧机 | 6—7行四轮乘坐式水稻插秧机 | 南通富来威农业装备有限公司 | 乘座式高速插秧机 | 2ZG-6DM | 行数:6行；形式:四轮乘坐式；外形尺寸(长×宽×高)(mm):3485×2200×2240；结构重量(kg):720；发动机型号:YANMAR3TNM68-AMW；档位:前进2档,后退1档；标定功率(KW):12.3 | 27000 | [8 empty] | 部通用类 |  | 江苏省
种植施肥机械 | 栽植机械 | 水稻插秧机 | 6—7行四轮乘坐式水稻插秧机 | 江苏沃得植保机械有限公司 | 乘坐式高速插秧机 | 2ZGF-6 | 结构型式：乘坐式；工作行数：6行；发动机标定功率：14.5kW；行距（mm）：300；穴居（mm）：100、120、140、160、180、210 | 27000 | [8 empty] | 部通用类 |  | 江苏省
种植施肥机械 | 栽植机械 | 水稻插秧机 | 6—7行四轮乘坐式水稻插秧机 | 江苏沃得植保机械有限公司 | 乘坐式高速插秧机 | 2ZGF-6A | 结构型式：乘坐式；工作行数：6行；发动机标定功率：14.7kW；行距（mm）：300；穴居（mm）：100、120、140、160、180、210 | 27000 | [8 empty] | 部通用类 |  | 江苏省
种植施肥机械 | 栽植机械 | 水稻插秧机 | 6—7行四轮乘坐式水稻插秧机 | 久保田农业机械(苏州)有限公司 | 乘坐式高速插秧机 | 2ZGQ-6B(NSPU-68CM) | 四轮乘坐式；6行；功率：8.5kW | 27000 | [8 empty] | 部通用类 |  | 江苏省
种植施肥机械 | 栽植机械 | 水稻插秧机 | 6—7行四轮乘坐式水稻插秧机 | 久保田农业机械(苏州)有限公司 | 乘座式高速插秧机 | 2ZGQ-6D(NSPU-68CMD) | 四轮乘坐式；6行；功率：12.7kW | 27000 | [8 empty] | 部通用类 |  | 江苏省
种植施肥机械 | 栽植机械 | 水稻插秧机 | 6—7行四轮乘坐式水稻插秧机 | 山东华盛农业药械有限责任公司 | 手扶式插秧机 | 2Z-630 | 四轮乘坐式；6行 | 27000 | [8 empty] | 部通用类 |  | 山东省
种植施肥机械 | 栽植机械 | 水稻插秧机 | 6—7行四轮乘坐式水稻插秧机 | 江苏东洋机械有限公司 | 乘坐式高速插秧机 | 2ZGQ-6(PD60) | 1、外形尺寸(长×宽×高)：3000×2080×2145mm 2、结构质量：620kg 3、配套发动机型号：GX630(385400) 4、配套发动机功率：11.5(15.6)kW 5、配套发动机额定转速：3200r/min 6、工作行数：6行 7、行距：300mm 8、穴距：266-223-187-158-133-122mm 9、插秧深度：8～46mm 10、作业速度：0～5.04km/h 11、行走轮结构型式：橡胶轮胎 12、行走轮直径：650（前轮），900（后轮）mm 13、插植机构型式：旋转式插秧 14、纵向送秧机构型式：皮带送秧式 | 27000 | [8 empty] | 部通用类 |  | 江苏省
种植施肥机械 | 栽植机械 | 水稻插秧机 | 6—7行四轮乘坐式水稻插秧机 | 江苏东洋机械有限公司 | 乘座式高速插秧机 | 2ZGQ-6E(PD60E) | 1、外形尺寸(长×宽×高)：3000×2080×2145mm 2、结构质量：595kg 3、配套发动机型号：B&S 385400 4、配套发动机功率：11.5(15.6)kW 5、配套发动机额定转速：3200r/min 6、工作行数：6行 7、行距：300mm 8、穴距：120-140-160-190-230-270mm 9、插秧深度：8～46mm 10、作业速度：0-0.389km/h 11、行走轮结构型式：橡胶实心轮 12、行走轮直径：650（前轮），900（后轮）mm 13、插植机构型式：旋转式插秧 14、纵向送秧机构型式：皮带送秧式 | 27000 | [8 empty] | 部通用类 |  | 江苏省
种植施肥机械 | 栽植机械 | 水稻插秧机 | 6—7行四轮乘坐式水稻插秧机 | 江苏东洋机械有限公司 | 乘座式高速插秧机 | 2ZGQ-6D(PD60D) | 1、外形尺寸(长×宽×高)：3000×2080×2145mm 2、结构质量：680kg 3、配套发动机型号：3TNM72 4、配套发动机功率：15.6(21.2)kW 5、配套发动机额定转速：3200r/min 6、工作行数：6行 7、行距：300mm 8、穴距：120-140-160-190-230-270mm 9、插秧深度：8～46mm 10、作业速度：0-0.417km/h 11、行走轮结构型式：橡胶实心轮 12、行走轮直径：650（前轮），900（后轮）mm 13、插植机构型式：旋转式插秧 14、纵向送秧机构型式：皮带送秧式 | 27000 | [8 empty] | 部通用类 |  | 江苏省
种植施肥机械 | 栽植机械 | 水稻插秧机 | 6—7行四轮乘坐式水稻插秧机 | 江苏东洋机械有限公司 | 乘坐式高速插秧机 | 2ZGQ-7Z(PD70Z) | 1、结构型式：乘坐式 2、整机质量：650kg 3、外形尺寸（长×宽×高）：3000×1981×2145mm 4、配套动力功率：15.4kW 5、配套动力额定转速：3600r/min 6、株距调节范围：120-140-160-190-230-270mm 7、行数：7行 8、行走轮直径：650（前轮），900（后轮）mm 9、插植机构型式：曲柄式 10、纵向送秧机构型式：皮带送秧式 11、行走轮结构型式：橡胶实心轮 | 27000 | [8 empty] | 部通用类 |  | 江苏省
种植施肥机械 | 栽植机械 | 水稻插秧机 | 6—7行四轮乘坐式水稻插秧机 | 洋马农机（中国）有限公司 | 乘坐式高速插秧机 | 2ZGZ-6 | 该产品补贴分档的关键技术参数：插秧机的结构形式：四轮乘坐式；作业行数（行）：6 | 27000 | [8 empty] | 部通用类 |  | 江苏省
种植施肥机械 | 栽植机械 | 水稻插秧机 | 6—7行四轮乘坐式水稻插秧机 | 洋马农机（中国）有限公司 | 乘坐式高速插秧机 | 2ZGQ-6D(VP6D) | 该产品补贴分档的关键技术参数：插秧机的结构形式：四轮乘坐式；作业行数（行）：6 | 27000 | [8 empty] | 部通用类 |  | 江苏省
种植施肥机械 | 栽植机械 | 水稻插秧机 | 6—7行四轮乘坐式水稻插秧机 | 洋马农机（中国）有限公司 | 乘坐式高速插秧机 | 2ZGQ-7D25(VP7D25) | 该产品补贴分档的关键技术参数：插秧机的结构形式：四轮乘坐式；作业行数（行）：7 | 27000 | [8 empty] | 部通用类 |  | 江苏省
种植施肥机械 | 栽植机械 | 水稻插秧机 | 6—7行四轮乘坐式水稻插秧机 | 常州亚美柯机械设备有限公司 | 钵苗乘坐式高速插秧机 | 2ZB-6(RX-60AM) | 外形尺寸（长×宽×高）：3140×1890×1420mm；结构质量：537kg；配套发动机型号:GH340；配套发动机功率：5.9kw；配套发动机额定转速：3600r/min；工作行数：6行；行距：330mm；穴距：120、130、140、150、160、170、180、200、220、240mm；插秧深度：10～40mm；作业速度：0～4.32km/h；行走轮结构形式：轮毂橡胶；行走轮直径：670mm；插植机构形式：回转滑道式 | 27000 | [8 empty] | 部通用类 |  | 江苏省
种植施肥机械 | 栽植机械 | 水稻插秧机 | 6—7行四轮乘坐式水稻插秧机 | 常州亚美柯机械设备有限公司 | 钵苗乘坐式高速插秧机 | 2ZB-6A(RXA-60T) | 外形尺寸（长×宽×高）：3250×2105×2150mm；结构质量：726kg；配套发动机型号:GT1300；配套发动机功率：6.6kw；配套发动机额定转速：3600r/min；工作行数：6行；行距：330mm；穴距：124、130、132、138、141、145、147、155、157、165、168、179、207、219、234、249、265、282mm；插秧深度：10～40mm；作业速度：0.23～1.25m/s；作业小时生产率：0.3～0.43hm2/h；插植机构形式：回转滑道式 | 27000 | [8 empty] | 部通用类 |  | 江苏省
种植施肥机械 | 栽植机械 | 水稻插秧机 | 6—7行四轮乘坐式水稻插秧机 | 中机南方机械股份有限公司 | 水稻高速插秧机 | 2ZG630C | 四轮乘坐式；工作行数:6行；配套动力型号：3TNM68-A；型式：水冷4冲程3缸柴油机；发动机功率（kW)：14.7；外形尺寸（长×宽×高）mm：3250×2200×2100；结构质量（kg）：720；工作行数：6行；行距(mm)：300；穴距：120、140、160、180、210. | 27000 | [8 empty] | 部通用类 |  | 湖北省
种植施肥机械 | 栽植机械 | 水稻插秧机 | 6—7行四轮乘坐式水稻插秧机 | 久保田农业机械（苏州）有限公司 | 乘座式高速插秧机 | 2ZGQ-6D1(SPV-6CMD) | 四轮乘坐式; 作业行数（行）：6 | 27000 | [8 empty] | 部通用类 |  | 江苏省
种植施肥机械 | 栽植机械 | 水稻插秧机 | 6—7行四轮乘坐式水稻插秧机 | 久保田农业机械（苏州）有限公司 | 乘座式高速插秧机 | 2ZGQ-6G1(SPV-6C) | 四轮乘坐式; 作业行数（行）：6 | 27000 | [8 empty] | 部通用类 |  | 江苏省
种植施肥机械 | 栽植机械 | 水稻插秧机 | 6—7行四轮乘坐式水稻插秧机 | 久保田农业机械（苏州）有限公司 | 乘座式高速插秧机 | 2ZGQ-6G2(SPV-6CM) | 四轮乘坐式; 作业行数（行）：6 | 27000 | [8 empty] | 部通用类 |  | 江苏省
种植施肥机械 | 栽植机械 | 水稻插秧机 | 6—7行四轮乘坐式水稻插秧机 | 大同农机（安徽）有限公司 | 高速乘坐式插秧机 | 2ZG-6C(ERP60) | 型号:2ZG-6C(ERP60).型式:高速乘坐式.配套发动机生产企业:川崎重工业株式会社,牌号型号:KAWASAKIFD620D,结构形式:2缸、4冲程、水冷式,标定功率/标定转速(KW/R/MIN):10.6/3600,燃油种类:无铅汽油,外形尺寸(MM):长3235×宽2200×高2320.结构质量:710KG,工作行数:6行,行距:300MM,穴距(MM):100、120、140、160、190、220,插秧深度:10-44MM,作业速度:0-5.76KM/H,作业小时生产率:0.2-0.5HM2/H,单位作业量燃油消耗量:4.0-7.6KG/HM2,行走前轮结构形式:实心轮胎,前轮直径:650MM,后轮结构型式:橡胶凸耳轮,后轮直径:900MM,插植机构形式:旋转式. | 27000 | [8 empty] | 部通用类 |  | 山西省
种植施肥机械 | 栽植机械 | 水稻插秧机 | 6—7行四轮乘坐式水稻插秧机 | 大同农机（安徽）有限公司 | 高速乘坐式插秧机 | 2ZG-6D(ERP60D) | 型号:2ZG-6D(ERP60D).型式:高速乘坐式.配套发动机生产企业:大同工业株式会社,牌号型号:DAEDONG3C100LW-CH,结构形式:3缸、4冲程、水冷式,标定功率/标定转速(KW/R/MIN):16.4/2800,燃油种类:柴油,外形尺寸(MM):长3260×宽2200×高2345.结构质量:770KG,工作行数:6行,行距:300MM,穴距(MM):100、120、140、160、190、220,插秧深度:10-44MM,作业速度:0-6.12KM/H,作业小时生产率:0.2-0.57HM2/H,单位作业量燃油消耗量:3.0-6.7KG/HM2,行走前轮结构形式:实心轮胎,前轮直径:650MM,后轮结构型式:橡胶凸耳轮,后轮直径:950MM,插植机构形式:旋转式. | 27000 | [8 empty] | 部通用类 |  | 山西省
种植施肥机械 | 栽植机械 | 水稻插秧机 | 6—7行四轮乘坐式水稻插秧机 | 大同农机（安徽）有限公司 | 高速乘坐式插秧机 | 2ZG-6B(DUO60) | 规格型号:2ZG-6B(DUO60),结构型式:四轮驱动乘坐式,生产企业:川崎重工业株式会社,牌号型号:KAWASAKIFD620D,结构型号:四冲程、2缸、水冷式,标定功率/转速(KW/R/MIN):11.4/3600,燃油种类:汽油,外形尺寸(长*宽*高):3100*2150*2060,结构质量(KG):632,工作行数:6行,行距(MM)300,穴距(MM):120、140、160、190、220、240,插秧深度(MM):10-44(6档),作业速度(KM/H):0-0.76,作业小时生产率(HM2/H):0.25-0.6,单位作业量燃油消耗量(KG/HM2):4.0-7.4,行走前轮结构形式:实心轮胎,前轮直径:650MM,后轮结构型式:橡胶凸耳轮,后轮直径:900MM,插植机构形式:旋转式. | 27000 | [8 empty] | 部通用类 |  | 山西省
种植施肥机械 | 栽植机械 | 水稻插秧机 | 8行及以上四轮乘坐式水稻插秧机 | 莱恩农业装备有限公司 | 高速插秧机 | 2ZG-8A2 | 1.结构型式：高速乘坐式； 2.配套发动机生产企业：莱恩（中国）动力有限公司； 3.配套发动机型号：LN2V22；4.标定功率/标定转速：16KW/2700（r/min）； 5.燃油种类：0#柴油； 6.外形尺寸（长*宽*高）：3500*2300*1800mm；7.结构质量：950kg； 8.工作行数：8行；9.行距：250mm； 10.穴距：110、130、150、160、180、210mm；11.插秧深度：10-50mm；12.作业速度：0-5.94km/h； 13.作业小时生产率：0.4-0.6hm2/h； 14.前轮/直径：无内胎轮胎/650mm； 15.后轮/直径：无内胎橡胶凸爪高耳车轮/950mm； 16.插秧机构型式：旋转强制式。 | 41580 | [8 empty] | 部通用类 |  | 浙江省
种植施肥机械 | 栽植机械 | 水稻插秧机 | 8行及以上四轮乘坐式水稻插秧机 | 井关农机（常州）有限公司 | 乘座式高速插秧机 | 2Z-8A(PZ80) | 机体运输尺寸（mm）：3130*2400*1800，整机质量：755KG，水冷3缸4冲程柴油发动机，标定功率/标定转速kw/（r/min）：16.3/2600，四轮乘坐式，插植行数：8行 | 41580 | [8 empty] | 部通用类 |  | 江苏省
种植施肥机械 | 栽植机械 | 水稻插秧机 | 8行及以上四轮乘坐式水稻插秧机 | 浙江博源农机有限公司 | 水稻高速插秧机 | 2ZG-8A | 结构型式:四轮乘坐式；外形尺寸（长×宽×高）：3250mm×2375mm×1650mm；结构质量：750kg；功率：12-13.6kw；工作行数：8行；行距：250mm；穴距：120mm、140mm、180mm、210mm、240mm；插秧深度：10～40mm；作业速度0～4.86 hm/h；作业小时生存率0.2～0.53hm²/h；单位作业量燃油消耗量：≤9.5kg/ hm²；插植机构型式：旋转式；燃油种类：汽油 | 41580 | [8 empty] | 部通用类 |  | 浙江省
种植施肥机械 | 栽植机械 | 水稻插秧机 | 8行及以上四轮乘坐式水稻插秧机 | 久保田农业机械(苏州)有限公司 | 乘座式高速插秧机 | 2ZGQ-8D(NSPU-88C25) | 四轮乘坐式；8行；功率：12.7kW | 41580 | [8 empty] | 部通用类 |  | 江苏省
种植施肥机械 | 栽植机械 | 水稻插秧机 | 8行及以上四轮乘坐式水稻插秧机 | 江苏东洋机械有限公司 | 乘坐式高速插秧机 | 2ZGQ-8(PD80) | 1、结构型式：高速乘坐式 2、整机质量：850kg 3、外形尺寸（长×宽×高）：3100×2815×2145mm 4、配套动力功率：15.6kW 5、配套动力额定转速：3200r/min 6、株距调节范围：120-140-160-190-230-270mm 7、行数：8行 8、行距调节范围：300mm 9、行走轮直径：650（前轮），950（后轮）mm 10、插植机构型式：曲柄式 11、纵向送秧机构型式：皮带送秧式 12、行走轮结构型式：橡胶实心轮 | 41580 | [8 empty] | 部通用类 |  | 江苏省
种植施肥机械 | 栽植机械 | 水稻插秧机 | 8行及以上四轮乘坐式水稻插秧机 | 江苏东洋机械有限公司 | 乘坐式高速插秧机 | 2ZGQ-8Z(PD80Z) | 1、结构型式：四轮乘坐式 2、整机质量：740kg 3、外形尺寸（长×宽×高）：3100×2370×2415mm 4、配套动力功率：15.6kW 5、配套动力额定转速：3200r/min 6、株距调节范围：120、140、160、190、230、270mm 7、行数：8行 8、行距调节范围：250mm 9、行走轮直径：650（前轮），900（后轮）mm 10、插植机构型式：曲柄式 11、纵向送秧机构型式：皮带送秧式 12、行走轮结构型式：橡胶实心轮 | 41580 | [8 empty] | 部通用类 |  | 江苏省
种植施肥机械 | 栽植机械 | 水稻插秧机 | 8行及以上四轮乘坐式水稻插秧机 | 洋马农机（中国）有限公司 | 乘坐式高速插秧机 | 2ZGQ-8D(VP8DN) | 该产品补贴分档的关键技术参数：插秧机的结构形式：四轮乘坐式；作业行数（行）：8 | 41580 | [8 empty] | 部通用类 |  | 江苏省
种植施肥机械 | 栽植机械 | 水稻插秧机 | 8行及以上四轮乘坐式水稻插秧机 | 洋马农机（中国）有限公司 | 乘坐式高速插秧机 | 2ZGQ-9D25(VP9D25) | 该产品补贴分档的关键技术参数：插秧机的结构形式：四轮乘坐式；作业行数（行）：9 | 41580 | [8 empty] | 部通用类 |  | 江苏省
种植施肥机械 | 栽植机械 | 水稻插秧机 | 8行及以上四轮乘坐式水稻插秧机 | 中机南方机械股份有限公司 | 水稻高速插秧机 | 2ZG825C | 四轮乘坐式；工作行数:8行；配套动力型号：3TNM68-A；型式：水冷4冲程3缸柴油机；发动机功率（kW)：14.7；外形尺寸（长×宽×高）mm：3250×2465×2100；结构质量（kg）：780；工作行数：8行；行距(mm)：250；穴距：120、140、160、180、210. | 41580 | [8 empty] | 部通用类 |  | 湖北省
种植施肥机械 | 栽植机械 | 水稻插秧机 | 8行及以上四轮乘坐式水稻插秧机 | 江苏沃得植保机械有限公司 | 乘坐式高速插秧机 | 2ZGF-8C | 结构型式：四轮乘坐式；工作行数（行）：8；标定功率/转速（kW（r/min））：18.4/2600；结构质量（kg）：780。 | 41580 | [8 empty] | 部通用类 |  | 江苏省
种植施肥机械 | 栽植机械 | 水稻插秧机 | 8行及以上四轮乘坐式水稻插秧机 | 久保田农业机械（苏州）有限公司 | 乘座式高速插秧机 | 2ZGQ-8D1(SPV-8C) | 四轮乘坐式; 作业行数（行）：8 | 41580 | [8 empty] | 部通用类 |  | 江苏省
种植施肥机械 | 栽植机械 | 水稻插秧机 | 8行及以上四轮乘坐式水稻插秧机 | 久保田农业机械（苏州）有限公司 | 乘座式高速插秧机 | 2ZGQ-8D5(SPV-8C25) | 四轮乘坐式; 作业行数（行）：8 | 41580 | [8 empty] | 部通用类 |  | 江苏省
种植施肥机械 | 栽植机械 | 水稻插秧机 | 8行及以上四轮乘坐式水稻插秧机 | 久保田农业机械（苏州）有限公司 | 乘座式高速插秧机 | 2ZGQ-8G(SPV-8CG25) | 四轮乘坐式; 作业行数（行）：8 | 41580 | [8 empty] | 部通用类 |  | 江苏省
种植施肥机械 | 栽植机械 | 水稻插秧机 | 8行及以上四轮乘坐式水稻插秧机 | 湖南省农友机械集团有限公司 | 乘坐式高速插秧机 | 2Z-8A2 | 结构型式：高速乘坐式，工作行数：8行，插秧方式：旋转式强制插秧，外型尺寸：3180X2370X2425mm，整机质量：740kg;行距：250mm，株距(MM):250、210、180、170、140、120、110插秧深度(MM):20-50;作业速度0-5.76km/h；行走轮：前轮：结构型式：实心橡胶轮，直径：660mm；后轮：结构型式：水田用橡胶凸耳防滑轮；直径900mm;驱动方式：四轮驱动；变速方式：前进2挡，后退2挡；最小离地间隙：375mm；配套动力：E3112-UP05柴油机，13.2KW，2300r/min； | 41580 | [8 empty] | 部通用类 |  | 湖南省
种植施肥机械 | 施肥机械 | 施肥机(化肥) | 普通施肥机（不含电动和灌溉施肥一体机） | 福建永顺机械有限公司 | 自走式施肥机 | YS-2F1Z（涵盖YS-2F1施肥机） | 配套186FS柴油机，标定功率为6.3kW，标定转速1800 r/min；肥厢容积54L；作业宽幅：945mm；施肥方式：等距间隔施肥；施肥深度≤150mm；最大施肥量≥65g/穴；最小施肥量≤35g/穴；施肥量偏差≤15%；燃油消耗率≤0.8kg/h；纯工作小时生产率≥1100m/h。 | 320 | [8 empty] | 部非通用类 |  | 广东省
种植施肥机械 | 施肥机械 | 中耕追肥机 | 作业幅宽1m-2m中耕追肥机 | 山东五征集团有限公司 | 旋耕起垄施肥机 | 1G-120V1F | 工作幅宽：120cm；配套动力：≥33.1kW；结构型式：悬挂式；外形尺寸（长×宽×高）：1630×1450×1350mm；结构质量：410kg；施肥行数：2行；排肥器型式：搅龙式 | 800 | [8 empty] | 部非通用类 |  | 山东省
种植施肥机械 | 施肥机械 | 中耕追肥机 | 作业幅宽2m-3m中耕追肥机 | 山东五征集团有限公司 | 旋耕起垄施肥机 | 1G-240V2F | 工作幅宽：2.40cm；配套动力：≥73.53kW；结构型式：悬挂式；外形尺寸（长×宽×高）：1830×2620×1380mm；结构质量：840kg；施肥行数：4行；排肥器型式：搅龙式 | 2000 | [8 empty] | 部非通用类 |  | 山东省
种植施肥机械 | 施肥机械 | 中耕追肥机 | 功率4kW及以上自走式中耕追肥机 | 武汉天农顺植保机械有限公司 | 中耕追肥机 | 3ZF-0.4 | 外形尺寸（长×宽×高）：1430×520×1000mm;整机质量：54kg；额定功率：4.0kW;施肥形式：条播式；肥箱容积：8L；施肥行数：2个；施肥行距：24-40cm; | 800 | [8 empty] | 部非通用类 |  | 湖北省
种植施肥机械 | 地膜机械 | 地膜覆盖机 | 作业幅宽60-120cm的普通地膜覆盖机 | 山东白龙机械有限公司 | 花生铺膜播种机 | 2MB-1/2 | 结构型式：直联式 配套动力:≥7.0KW手扶拖拉机 结构质量:58kg 外形尺寸（长×宽×高mm）：1350×1050×700 作业效率（hm2/h）：≤0.12 工作幅宽:900mm 铺膜： 铺膜幅数：1幅 适应膜宽度:700～900mm 播种： 播种行数：2行 播种行距：220mm 排种器型式：内冲种圆盘式 排种器数量：2个 种子箱容积：8.4L 开沟器型式：圆盘式 施肥： 施肥行数：1行 排肥器型式：外槽轮式 排肥器数量：1个 肥料箱容积：11L 开沟器型式：铲锄式 起垄： 扶垄器型式：犁铲式 垄高：100～150mm可调 垄顶宽：450～550mm可调 垄间距：800～900可调 | 300 | [8 empty] | 部非通用类 |  | 山东省
种植施肥机械 | 地膜机械 | 地膜覆盖机 | 作业幅宽60-120cm的普通地膜覆盖机 | 山东五征集团有限公司 | 铺膜机 | 2MW-1 | 机引式，作业幅宽：≤110cm；结构形式：悬挂式；外形尺寸（长×宽×高）：1430×1370×970mm；配套动力：≥20kW；结构质量：170kg；作业小时生产率：0.6-1hm2/h | 300 | [8 empty] | 部非通用类 |  | 山东省
种植施肥机械 | 地膜机械 | 地膜覆盖机 | 作业幅宽60-120cm的普通地膜覆盖机 | 云南新天力机械制造股份有限公司 | 新天力牌2M-1型覆膜机 | 2M-1 | 作业速度慢档0.38m/s、快档0.65m/s、工作效率1-3亩/h、覆膜宽度1000-1200mm | 300 | [8 empty] | 部非通用类 |  | 云南省
种植施肥机械 | 地膜机械 | 地膜覆盖机 | 作业幅宽在120cm及以上的普通地膜覆盖机 | 福建永顺机械有限公司 | 自走式地膜覆盖机 | YS-2M1Z(涵盖YS-2M1地膜覆盖机) | 作业幅宽：1200mm；（本机具作业轮距即为作业幅度，可在垄间距1200mm～1400mm铺膜作业）；配套柴油机标定功率：6.3kw；适用的膜宽：80～100cm（可调节，适用膜宽80～120cm）；膜厚≥0.07mm；采光面宽度合格率：≥80%；地膜采光面展平度：≥98%；地膜破损程度：≤50mm/m2；纯工作小时生产率：≥1800m/h | 700 | [8 empty] | 部非通用类 |  | 广东省
种植施肥机械 | 地膜机械 | 地膜覆盖机 | 作业幅宽在120cm及以上的普通地膜覆盖机 | 临洮县宏丰机械制造有限公司 | 滚筒式铺膜机 | 2M-150型 | 外形尺寸（长×宽×高）：990×1650×770,（mm），结构质量：85（kg）,工作幅宽：1360（mm），地膜宽度：1500（mm），理论采光面宽度：106（cm），生产率：0.45（hm²/h），作业速度：4.5（km/h）,开沟器形式：铲式（/），挂接方式：三点悬挂（/），配套动力：13.2-18.4（四轮拖拉机），运输间隙：300（mm） | 700 | [8 empty] | 部非通用类 |  | 甘肃省
种植施肥机械 | 地膜机械 | 地膜覆盖机 | 作业幅宽在120cm及以上的普通地膜覆盖机 | 临洮县宏丰机械制造有限公司 | 多功能铺膜机 | 2M-160型 | 外形尺寸（长×宽×高）：1270×1720×760,（mm），结构质量：62（kg）,工作幅宽：1500（mm），地膜宽度：1600（mm），理论采光面宽度：136（cm），生产率：0.44（hm²/h），挂接方式：三点悬挂（/），配套动力：13.2-14.7（四轮拖拉机），运输间隙：320（mm） | 700 | [8 empty] | 部非通用类 |  | 甘肃省
种植施肥机械 | 地膜机械 | 残膜回收机 | 扒齿搂膜式或其他残膜回收机,工作幅宽1m-3m | 临洮县洮阳农机有限责任公司 | 残膜捡拾机 | 1FMJ-130型 | 外形尺寸（长×宽×高）：1410×1300×1170（mm），结构形式：耙齿式（/）,配套动力：11-29.4（kW），整机质量：80（kg）,作业幅宽:130(cm),捡拾方式：耙齿捡拾（/），联接方式：三点悬挂（/）,作业速度：0.76（km/h），纯工作小时生产率：0.355（hm²/h），运输间隙：400（mm），脱膜机构型式：拔杆式（/），集膜型式：耙齿式集膜 | 1000 | [8 empty] | 部非通用类 |  | 甘肃省
收获机械 | 谷物收获机械 | 自走轮式谷物联合收割机（全喂入） | 喂入量1.0 kg/s及以下自走轮式谷物联合收割机（全喂入） | 重庆航天巴山摩托车制造有限公司 | 小型收割机 | 4LZ-0.4 | 发动机型巴山牌190F/P型汽油机、标定功率6.5kW、定转速:3600r/min、外形尺寸(长×宽×高)：2500mm×1050mm×1250mm、结构质量:240kg、结构形式：自走手扶式全喂入、离合方式：皮带张紧轮离合式、割幅（m）：1m、收割行数：3、割茬高度范围（mm):100-300、作物高度（mm)：500~1200。喂入量0.4㎏/s | 4000 | [8 empty] | 部通用类 |  | 重庆市
收获机械 | 谷物收获机械 | 自走轮式谷物联合收割机（全喂入） | 喂入量1.0 kg/s及以下自走轮式谷物联合收割机（全喂入） | 重庆康朋机电设备制造有限公司 | 小型收割机 | 4LZ-0.6 | 结构形式：全喂入手扶自走式，177F-L汽油机，额定功率：5.7kw,额定转速：1800r/min，工作状态外形尺寸（长*宽*高）：2650mm*1450mm*1450mm,整机使用质量：230kg,割台宽度：1000mm,喂入量：0.6kg/s,最小离地间隙120mm，作业小时生产率≧0.05hm2/h,割台型式：往复式割刀，割台搅龙型式：螺旋式，割台升降方式：人工调节，拨禾轮直径：660mm,拨禾轮板数：3个，脱粒滚筒数量：1个尺寸（外径*长度）460mm*900mm,凹板筛型式：筛网，变速箱类型：机械式，制动器型式：张紧轮，外置离合，接粮方式：人工装袋接粮 | 4000 | [8 empty] | 部通用类 |  | 重庆市
收获机械 | 谷物收获机械 | 自走轮式谷物联合收割机（全喂入) | 5—6kg/s自走轮式谷物联合收割机（全喂入） | 久保田农业机械（苏州）有限公司 | 全喂入式联合收割机 | 4LZ-5(PRO100) | 喂入量：5kg/s; 自走轮式; 喂入方式：全喂入 | 29700 | [8 empty] | 部通用类 |  | 江苏省
收获机械 | 谷物收获机械 | 自走轮式谷物联合收割机（全喂入) | 6—7kg/s自走轮式谷物联合收割机（全喂入） | 江苏沃得农业机械有限公司 | 轮式自走全喂入式谷物联合收割机 | 4LZ-6B | 结构型式：轮式自走全喂入式；喂入方式：全喂入式；喂入量：6kg/s；发动机额定功率：70/72kW；割台宽度：2.5m；变速箱类型：机械变速箱+液压无级变速器（HST） | 34470 | [8 empty] | 部通用类 |  | 江苏省
收获机械 | 谷物收获机械 | 自走轮式谷物联合收割机（全喂入) | 6—7kg/s自走轮式谷物联合收割机（全喂入） | 雷沃重工股份有限公司（原：福田雷沃国际重工股份有限公司） | 自走式谷物联合收割机 | 4LZ-6M | 结构型式：自走轮式；喂入方式：全喂入；喂入量：6kg/s；整机质量（kg）：6880-7050；配套发动机厂家及型号：1104D-S4TA02、YC4A140-T311；割台宽度（mm）：2560、2750（选配） | 34470 | [8 empty] | 部通用类 |  | 安徽省
收获机械 | 谷物收获机械 | 自走轮式谷物联合收割机（全喂入) | 6—7kg/s自走轮式谷物联合收割机（全喂入） | 山东五征集团有限公司 | 自走式谷物联合收割机 | 4LZ-6 | 喂入量：6kg/s；自走轮式；喂入方式：全喂入；额定功率：92kW；工作状态外形尺寸（长×宽×高）：6650×3100×3420mm；整机使用质量：5400kg；割台宽度：2750mm/2550mm；理论作业速度：1.6-10 hm/h；作业小时生产率：0.5-0.9 hm2/h；割刀型式：标Ⅱ型；割台搅龙型式：螺旋推运+伸缩齿式；拨禾轮型式：偏心弹齿式；变速箱类型：（3+1）组成式；制动器型式：盘式；复脱器型式：自脱粒式；接粮方式：机械式；粮箱容积：2m3 | 34470 | [8 empty] | 部通用类 |  | 山东省
收获机械 | 谷物收获机械 | 自走轮式谷物联合收割机（全喂入) | 7—8kg/s自走轮式谷物联合收割机（全喂入） | 雷沃重工股份有限公司（原：福田雷沃国际重工股份有限公司） | 自走式谷物联合收割机 | 4LZ-7E5 | 结构型式：自走轮式；喂入方式：全喂入；喂入量：7kg/s；整机质量（kg）：5400-5990；配套发动机厂家及型号：1104D-SR4TA04；割台宽度（mm）：2560、2750 | 54000 | [8 empty] | 部通用类 |  | 安徽省
收获机械 | 谷物收获机械 | 自走轮式谷物联合收割机（全喂入) | 7—8kg/s自走轮式谷物联合收割机（全喂入） | 山东五征集团有限公司 | 自走式谷物联合收割机 | 4LZ-7 | 喂入量：7kg/s；自走轮式；喂入方式：全喂入；额定功率：103kW；工作状态外形尺寸（长×宽×高）：6650×3750×3420mm；整机使用质量：5600kg；割台宽度：2750mm；理论作业速度：1.6-10hm/h；割刀型式：标Ⅱ型；割台搅龙型式：螺旋推运+伸缩齿式；拨禾轮型式：偏心弹齿式；脱粒滚筒型式：主滚筒 三段式轴流滚筒，副滚筒 板齿切流式；变速箱类型：（3+1）机械组成式；制动器型式：盘式；复脱器型式：自脱粒式；接粮方式：机械式；粮箱容积：2.5m3 | 54000 | [8 empty] | 部通用类 |  | 山东省
收获机械 | 谷物收获机械 | 自走轮式谷物联合收割机（全喂入) | 8kg/s及以上自走轮式谷物联合收割机（全喂入） | 雷沃重工股份有限公司（原：福田雷沃国际重工股份有限公司） | 自走式谷物联合收割机 | 4LZ-8M | 结构型式：自走轮式；喂入方式：全喂入；喂入量：8kg/s；整机质量（kg）：6880-7050；配套发动机厂家及型号：YC4A150-T311；割台宽度（mm）：2560、2750 | 90000 | [8 empty] | 部通用类 |  | 安徽省
收获机械 | 谷物收获机械 | 自走轮式谷物联合收割机（全喂入) | 8kg/s及以上自走轮式谷物联合收割机（全喂入） | 雷沃重工股份有限公司（原：福田雷沃国际重工股份有限公司） | 自走式谷物联合收割机 | 4LZ-8E2 | 结构型式：自走轮式；喂入方式：全喂入；喂入量：8kg/s；整机质量（kg）：5400-5990；配套发动机厂家及型号：YC4A160-T310；割台宽度（mm）：2560、2750 | 90000 | [8 empty] | 部通用类 |  | 安徽省
收获机械 | 谷物收获机械 | 自走履带式谷物联合收割机（全喂入） | 喂入量<0.6 KG/S自走履带式谷物联合收割机（全喂入） | 重庆盘龙科技发展有限责任公司 | 微型收割机 | 4LZ-0.3 | 喂入量：≥0.3kg/s； 结构型式：自走履带式； 喂入方式：全喂入； 工作状态外形尺寸（长×宽×高）2380×970×1350 mm； 整机质量：350kg；发动机型号：LA192F; 额定功率：7.5KW 额定转速：3600r/min； 燃油种类：93号汽油 | 5000 | [8 empty] | 部通用类 |  | 重庆市
收获机械 | 谷物收获机械 | 自走履带式谷物联合收割机（全喂入） | 喂入量<0.6 KG/S自走履带式谷物联合收割机（全喂入） | 重庆盘龙科技发展有限责任公司 | 小型收割机 | 4LZ-0.6 | 喂入量：0.6kg/s；结构型式：自走履带式； 喂入方式：全喂入； 工作状态外形尺寸（长×宽×高）：2520×1050×1570mm；整机质量：400kg； 发动机型号、名称：186F(A)/400F-2风冷柴油机; 标定功率：6.3KW，标定转速：3600r/min； 结构形式：立式、单缸、四冲程、风冷、直喷式； 起动方式：电起动。 | 5000 | [8 empty] | 部通用类 |  | 重庆市
收获机械 | 谷物收获机械 | 自走履带式谷物联合收割机（全喂入） | 喂入量<0.6 KG/S自走履带式谷物联合收割机（全喂入） | 重庆盈丰民机械有限公司 | 小型收割机 | 4LZ-0.6 | CP188F 风冷柴油机；喂入量：0.6kg/s;自走履带式；喂入方式：全喂入 | 5000 | [8 empty] | 部通用类 |  | 重庆市
收获机械 | 谷物收获机械 | 自走履带式谷物联合收割机（全喂入） | 喂入量<0.6 KG/S自走履带式谷物联合收割机（全喂入） | 南充富牌农机有限公司 | 微型联合收割机 | 4LZ-0.7 | 配套发动机型号：CCF15M柴油机、标定功率：10.3KW、额定转速：2400r/min、外形尺寸(mm)：2760×1200×1460、喂入量:0.7kg/s、割幅：1020mm，整机质量，358Kg，行驶速度：1-2km/h,割台搅龙型式：螺旋输送式，拨和轮型式：弹齿式，脱粒滚筒型式：钉齿式，变速箱型：机械式，工作档位：4个，接粮方式：人工式，结构型式：全喂入履带自走式，脱粒滚筒尺寸(外径×长度)：350×870mm。 | 5000 | [8 empty] | 部通用类 |  | 四川省
收获机械 | 谷物收获机械 | 自走履带式谷物联合收割机（全喂入） | 喂入量<0.6 KG/S自走履带式谷物联合收割机（全喂入） | 重庆航天巴山摩托车制造有限公司 | 小型收割机 | 4LZ-0.4L | 发动机型190F/P型汽油机,生产厂家、重庆市豪威摩托车制造有限公司标定功率6.5KW额定转速:3600R/MIN外形尺寸(长×宽×高):2400MM×1050MM×1550MM结构质量:330KG结构形式:自走履带式、全喂入离合方式:皮带张紧轮离合式割幅(M):1M收割行数:3割茬高度范围(MM):100-300作物高度(MM):500~1200喂入量0.4㎏/S. | 5000 | [8 empty] | 部通用类 |  | 重庆市
收获机械 | 谷物收获机械 | 自走履带式谷物联合收割机（全喂入） | 喂入量<0.6 KG/S自走履带式谷物联合收割机（全喂入） | 广西三零一机械有限公司 | 履带自走式全喂入联合收割机 | 4LZ-0.3 | 整机重350kg，长2340mm，宽1000mm，高1480mm，割副850mm，喂入量0.3kg/s，发动机类型为汽油机，额定功率6.3kW。 | 5000 | [8 empty] | 部通用类 |  | 广西
收获机械 | 谷物收获机械 | 自走履带式谷物联合收割机（全喂入） | 喂入量<0.6 KG/S自走履带式谷物联合收割机（全喂入） | 重庆旭田农业机械有限公司 | 小型收割机 | 4LZ-0.6A | 结构形式：全喂入自走履带式；整机工作状态外形尺寸（长×宽×高）：2770×1180×1460mm；整机喂入量≥0.6kg/s；整机割台工作宽度：970mm；整机档位数：I档、II档、III档、空档、倒档；发动机额定功率：6.5KW；发动机额定转速:3600 r/min。 | 5000 | [8 empty] | 部通用类 |  | 重庆市
收获机械 | 谷物收获机械 | 自走履带式谷物联合收割机（全喂入） | 喂入量<0.6 KG/S自走履带式谷物联合收割机（全喂入） | 重庆华田浩犁机械有限责任公司 | 小型收割机 | 4LZ-0.3L | 发动机型号：立式、单缸、四冲程、风冷、直喷式 发动机标定功率：5.6KW 发动机标定转速：3600r/min 结构型式：全喂入自走履带式 作业小时生产率：≥0.04 单位面积燃油消耗量：≤30kg/h㎡ 割台工作宽度：870mm 喂入量：0.3kg/s 最小离地间隙：120mm 档位数：5（慢档、空档、快档、空档、倒档） 工作行驶速度：0.3-0.6 m/s 割台型式：卧式、扶指式 割台升降方式：手动液压式 割台搅龙型式：螺旋固定扒指式 割台搅龙转速：250r/min 割台搅龙与底板间隙：10mm 割刀型式：III型 割刀总成数量：2个 割台扶禾器拨指安装角度、安装长度、拨指节距：90°、130mm、180mm 割台扶禾链速度：0.9m/s | 5000 | [8 empty] | 部通用类 |  | 重庆市
收获机械 | 谷物收获机械 | 自走履带式谷物联合收割机（全喂入） | 喂入量<0.6 KG/S自走履带式谷物联合收割机（全喂入） | 四川艾马仕科技有限公司 | 自走式小型全喂入水稻收割机 | 4LZ-0.3 | 结构型式：全喂入履带自走式，发动机型号：177F/P汽油发动机。额定功率：5.6KW。额定转速：3600 r/min。整机作业生产率：≥0.04hm ²/h 、燃油消耗量：≤36kg/hm ²、外形尺寸：2350mm×1000mm×1600mm。使用质量：180 kg。割宽：800 mm。喂入量：0.3kg/s。工作行驶速度：1.0-3.0km/h. 滚筒型式：钉齿式 滚筒尺寸（外径×长度）：Φ360mm×650mm。风扇直径：Φ260mm。接粮方式：自落式。割刀型式：往复式。履带（长×宽）：2025mm×250mm。 | 5000 | [8 empty] | 部通用类 |  | 四川省
收获机械 | 谷物收获机械 | 自走履带式谷物联合收割机（全喂入） | 喂入量<0.6 KG/S自走履带式谷物联合收割机（全喂入） | 重庆宏美科技有限公司 | 自走式小型全喂入收割机 | 4LZ-0.3L | 配置：KA330柴油机动力、割台、脱粒装置、出谷装置、行走装置，功率：5.6KW，整机质量：350kg，喂入量：0.3kg/s，外型尺寸mm：2400×950×1570mm。 | 5000 | [8 empty] | 部通用类 |  | 重庆市
收获机械 | 谷物收获机械 | 自走履带式谷物联合收割机（全喂入） | 喂入量<0.6 KG/S自走履带式谷物联合收割机（全喂入） | 重庆鑫源农机股份有限公司 | 小型收割机 | 4LZ-0.3LA | 动力：SR180F/P汽油机；功率：6.8kW；喂入量：0.3kg/s；自走履带式 | 5000 | [8 empty] | 部通用类 |  | 重庆市
收获机械 | 谷物收获机械 | 自走履带式谷物联合收割机（全喂入） | 喂入量<0.6 KG/S自走履带式谷物联合收割机（全喂入） | 重庆鑫源农机股份有限公司 | 小型收割机 | 4LZ-0.3L | 动力：SR177F/P汽油机；功率5.6KW；喂入量：0.3kg/s;自走履带式、全喂入； | 5000 | [8 empty] | 部通用类 |  | 重庆市
收获机械 | 谷物收获机械 | 自走履带式谷物联合收割机（全喂入） | 喂入量<0.6 KG/S自走履带式谷物联合收割机（全喂入） | 重庆华世丹机械制造有限公司 | 小型收割机 | 4LZ-0.7B | 基本配置：主机一台。配套动力：汽油发动机；配套功率：13KW；喂入量：0.7kg/s | 5000 | [8 empty] | 部通用类 |  | 重庆市
收获机械 | 谷物收获机械 | 自走履带式谷物联合收割机（全喂入） | 喂入量<0.6 KG/S自走履带式谷物联合收割机（全喂入） | 威马农业机械有限公司 | 小型收割机 | 4LZ-0.4-L | 配置：动力一台，主机一台；结构型式：全喂入自走履带式，喂入量：0.4（kg/s），作业小时生产率：≥0.05hm2/h,单位面积燃油消耗量：≤35kg/hm2,外形尺寸（长×宽×高）：2630×1100×1500mm，整机质量：330kg，发动机标定功率：4.5（kW），割台工作宽度：740mm，割台型式：扶指式，割台升降方式：手动液压，割台扶禾器拨指长度：130mm，割台扶禾器扶禾链速度：0.8m/s，脱粒装置形式：轴流钉齿式，脱粒装置滚筒齿高：70mm，脱粒滚筒齿数:28，脱粒装置滚筒转速：1220r/min，出谷装置风扇型式：离心式，出谷装置接粮方式：人工装袋接粮,行走装置变速箱类型：有级式、有倒档，工作离合器型式：张紧轮式，操作方式：手扶步进式，转向方式：鼓式摩擦离合转向。 | 5000 | [8 empty] | 部通用类 |  | 重庆市
收获机械 | 谷物收获机械 | 自走履带式谷物联合收割机（全喂入） | 喂入量<0.6 KG/S自走履带式谷物联合收割机（全喂入） | 重庆华世丹机械制造有限公司 | 小型收割机 | 4LZ-0.7A | 技术参数：规格型号：4LZ-0.7A；结构型式：自走履带式、全喂入；整机作业小时生产率：≥0.09h㎡/h；整机单位面积燃油消耗量：≤30kg/hm²；整机工作状态外形尺寸（长×宽×高）：2650×1460×1840mm；整机质量：560kg；整机割台工作宽度：1000mm;整机最小离地间隙：190mm,整机喂入量：≥0.7 kg/s | 5000 | [8 empty] | 部通用类 |  | 重庆市
收获机械 | 谷物收获机械 | 自走履带式谷物联合收割机（全喂入） | 喂入量<0.6 KG/S自走履带式谷物联合收割机（全喂入） | 重庆鑫源农机股份有限公司 | 小型收割机 | 4LZ-0.9LB | 自走履带式、全喂入；喂入量：0.9kg/s；动力型号：SR2V78F/P-D风冷汽油机；标定功率：13.4KW；标定转速：3600r/min | 5000 | [8 empty] | 部通用类 |  | 重庆市
收获机械 | 谷物收获机械 | 自走履带式谷物联合收割机（全喂入） | 0.6—1kg/s自走履带式谷物联合收割机（全喂入）；包含1—1.5kg/s自走履带式水稻联合收割机（全喂入） | 四川红驰农机制造有限公司 | 履带谷物联合收割机 | 4L—0.6 | 喂入量：0.65kg/s（小麦），0.74kg/s（水稻）；结构型式：自走履带式；喂入方式：全喂入；配套动力额定功率：6.5kW。 | 6300 | [8 empty] | 部通用类 |  | 四川省
收获机械 | 谷物收获机械 | 自走履带式谷物联合收割机（全喂入） | 0.6—1kg/s自走履带式谷物联合收割机（全喂入）；包含1—1.5kg/s自走履带式水稻联合收割机（全喂入） | 四川省苍溪农机制造有限公司 | 履带式谷物联合收割机 | 4LZ-0.6 | 型式：全喂入自走履带式；配套动力：188F风冷柴油机；动力功率：7.5kW；动力转速：3600r/min；喂入量：0.6kg/s；外形尺寸长×宽×高：2650×1200×1320mm；结构质量：300kg；割幅：1000mm；变速档位：前进3/倒退1；启动方式：电启动；履带（长×宽）：980×250mm；生产率：0.04-0.08h㎡/h；总损失率：≤3.5；破碎率：≤2.0；含杂率：≤7.0%；油耗：≤28.0kg/h㎡. | 6300 | [8 empty] | 部通用类 |  | 四川省
收获机械 | 谷物收获机械 | 自走履带式谷物联合收割机（全喂入） | 0.6—1kg/s自走履带式谷物联合收割机（全喂入）；包含1—1.5kg/s自走履带式水稻联合收割机（全喂入） | 南充富牌农机有限公司 | 微型联合收割机 | 4LZ-0.6-B | 参数：配套发动机型号：186FS柴油机、标定功率：6.3KW、额定转速：1800r/min、外形尺寸(mm)：2400×1360×1580、喂入量:0.6kg/s、割幅：1050mm，整机质量，325Kg，割台搅龙型式：螺旋输送式，拨和轮型式：偏心弹齿式，脱粒滚筒型式：轴流钉齿式，变速箱型：机械式，接粮方式：自落式人工接粮，结构型式：微型全喂入履带自走式，脱粒滚筒尺寸(外径×长度：400×640mm。 | 6300 | [8 empty] | 部通用类 |  | 四川省
收获机械 | 谷物收获机械 | 自走履带式谷物联合收割机（全喂入） | 0.6—1kg/s自走履带式谷物联合收割机（全喂入）；包含1—1.5kg/s自走履带式水稻联合收割机（全喂入） | 四川刚毅科技集团有限公司 | 谷物联合收割机 | 4L-0.6A | 喂入量：0.6kg/s、配套动力：7.5kW | 6300 | [8 empty] | 部通用类 |  | 四川省
收获机械 | 谷物收获机械 | 自走履带式谷物联合收割机（全喂入） | 0.6—1kg/s自走履带式谷物联合收割机（全喂入）；包含1—1.5kg/s自走履带式水稻联合收割机（全喂入） | 四川刚毅科技集团有限公司 | 谷物联合收割机 | 4L-0.9B | 喂入量：0.9kg/s、配套动力：9.2kW | 6300 | [8 empty] | 部通用类 |  | 四川省
收获机械 | 谷物收获机械 | 自走履带式谷物联合收割机（全喂入） | 0.6—1kg/s自走履带式谷物联合收割机（全喂入）；包含1—1.5kg/s自走履带式水稻联合收割机（全喂入） | 长沙市南田收割机制造有限公司 | 全喂入水稻联合收割机 | 4LZ-1.0 | 结构形式：全喂入自走履带式；喂入量：1.0kg/s；外形尺寸（mm）：3070x1340x1750；整机质量：418kg；割台宽度（mm）:1200；履带规格（节距x节数x宽):80mmx28节x250mm；发动机型号CF16 III；功率：11.03KW；制造商：江苏常发农业装备股份有限公司；作业小时生产率（hm²）：0.19. | 6300 | [8 empty] | 部通用类 |  | 湖南省
收获机械 | 谷物收获机械 | 自走履带式谷物联合收割机（全喂入） | 1—1.5kg/s自走履带式谷物联合收割机（全喂入）；包含1.5—2.1kg/s自走履带式水稻联合收割机（全喂入） | 四川省苍溪农机制造有限公司 | 履带式稻麦联合收割机 | 4LZ-1.0 | 型式：全喂入履带自走式；配套动力：CG28M单缸直喷；动力功率：20.2kW；动力转速：2200r/min；喂入量：1.0kg/s；外形尺寸长×宽×高：3112×1594×1716mm；结构质量：1000kg；割幅：1340mm；变速档位：前进3/倒退1；启动方式：电启动；履带规格节距×节数×宽：190mm×18节×280mm；生产率：0.10hm2/h；油耗：≤30.0kg/hm2. | 9090 | [8 empty] | 部通用类 |  | 四川省
收获机械 | 谷物收获机械 | 自走履带式谷物联合收割机（全喂入） | 1—1.5kg/s自走履带式谷物联合收割机（全喂入）；包含1.5—2.1kg/s自走履带式水稻联合收割机（全喂入） | 湖南省农友农业装备股份有限公司 | 全喂入联合收割 | 4LZ-1.0 | 配套发动机：常柴股份有限公司 H20 卧式柴油机，14.7KW 2300r/min；产品结构型式：履带全喂入自走式,工作状态外形尺寸：2800X1700X2070mm，整机使用质量：750kg，喂入量：1.0kg/s，履带规格（节距X节数X宽）：73mmX41节X250mm，收获作物：水稻、小麦， | 9090 | [8 empty] | 部通用类 |  | 湖南省
收获机械 | 谷物收获机械 | 自走履带式谷物联合收割机（全喂入） | 1—1.5kg/s自走履带式谷物联合收割机（全喂入）；包含1.5—2.1kg/s自走履带式水稻联合收割机（全喂入） | 双峰县湘源金穗收割机制造有限公司 | 全喂入稻麦联合收割机 | 4LZ-1.0A | 结构型式：全喂入履带自走式；配套发动机功率：常柴H20型15.4KW或常发ZS1115/CF1115型16.18kW;额定转速：2200r/min 喂入量：1.0kg/s 整机质量：1000kg;割台宽度：1200mm 工作时状态外形尺寸（长*宽*高）（mm):3320*1510*2420,履带规格（节距*节数*宽）：90mm*35节*280mm 接粮方式：人工接粮 | 9090 | [8 empty] | 部通用类 |  | 湖南省
收获机械 | 谷物收获机械 | 自走履带式谷物联合收割机（全喂入） | 1—1.5kg/s自走履带式谷物联合收割机（全喂入）；包含1.5—2.1kg/s自走履带式水稻联合收割机（全喂入） | 湖南龙舟农机股份有限公司 | 全喂入谷物联合收割机 | 4LZ-1.0 | 喂入量：1.0kg/s；形式：自走履带式；喂入方式：全喂入；配套动力：L28；配套动力功率：20kw；外型尺寸：长4080宽2150高1940mm；整机质量：1350kg；履带规格：节距90mmX38节X宽280mm | 9090 | [8 empty] | 部通用类 |  | 湖南省
收获机械 | 谷物收获机械 | 自走履带式谷物联合收割机（全喂入） | 1—1.5kg/s自走履带式谷物联合收割机（全喂入）；包含1.5—2.1kg/s自走履带式水稻联合收割机（全喂入） | 德阳市金兴农机制造有限责任公司 | 全喂入联合收割机 | 4LZ-1.2 | 结构形式：全喂入履带自走式；喂入量1.2kg/s；配套动力:28.6kw;整机外形尺寸(mm）：4560×1845×2410；整机使用质量：2000kg；割台宽度：1355mm；作业小时生产率：0.08-0.15hm²/h；单位面积燃油消耗量：≤30kg/hm²。 | 9090 | [8 empty] | 部通用类 |  | 四川省
收获机械 | 谷物收获机械 | 自走履带式谷物联合收割机（全喂入） | 1—1.5kg/s自走履带式谷物联合收割机（全喂入）；包含1.5—2.1kg/s自走履带式水稻联合收割机（全喂入） | 四川刚毅科技集团有限公司 | 谷物联合收割机 | 4LZ-1.0 | 喂入量1.0kg/s、配套动力33kW | 9090 | [8 empty] | 部通用类 |  | 四川省
收获机械 | 谷物收获机械 | 自走履带式谷物联合收割机（全喂入） | 1.5—2.1kg/s自走履带式谷物联合收割机（全喂入）；包含2.1—3kg/s自走履带式水稻联合收割机（全喂入） | 江苏沃得农业机械有限公司 | 履带自走全喂入式谷物联合收割机 | 4LZ-1.6E | 喂入量：1.6kg/s；自走履带式；喂入方式：全喂入；发动机额定功率：22.1/23kW；割台宽度：1360mm；变速箱类型：机械变速箱+液压无级变速器（HST） | 15120 | [8 empty] | 部通用类 |  | 江苏省
收获机械 | 谷物收获机械 | 自走履带式谷物联合收割机（全喂入） | 1.5—2.1kg/s自走履带式谷物联合收割机（全喂入）；包含2.1—3kg/s自走履带式水稻联合收割机（全喂入） | 德阳市金兴农机制造有限责任公司 | 全喂入联合收割机 | 4LZ-1.6Z | 结构形式：全喂入履带自走式；喂入量1.6kg/s；配套动力:33.8kw;整机外形尺寸(mm）：4280×1960×2780；整机使用质量：2135kg；割台宽度：1550mm；作业小时生产率：0.1-0.2hm²/h；单位面积燃油消耗量：≤25kg/hm²。 | 15120 | [8 empty] | 部通用类 |  | 四川省
收获机械 | 谷物收获机械 | 自走履带式谷物联合收割机（全喂入） | 1.5—2.1kg/s自走履带式谷物联合收割机（全喂入）；包含2.1—3kg/s自走履带式水稻联合收割机（全喂入） | 德阳市金兴农机制造有限责任公司 | 全喂入联合收割机 | 4LYZ-2.0 | 结构形式：全喂入履带自走式；喂入量2.0kg/s；配套动力:45kw;整机外形尺寸(mm）：4620×2380×2445；整机使用质量：2825kg；割台宽度：2060mm；作业小时生产率：0.2-0.3hm²/h；单位面积燃油消耗量：28-35kg/hm²。 | 15120 | [8 empty] | 部通用类 |  | 四川省
收获机械 | 谷物收获机械 | 自走履带式谷物联合收割机（全喂入） | 1.5—2.1kg/s自走履带式谷物联合收割机（全喂入）；包含2.1—3kg/s自走履带式水稻联合收割机（全喂入） | 四川刚毅科技集团有限公司 | 谷物联合收割机 | 4LZ-1.6 | 喂入量1.6kg/s、配套动力33kW | 15120 | [8 empty] | 部通用类 |  | 四川省
收获机械 | 谷物收获机械 | 自走履带式谷物联合收割机（全喂入） | 1.5—2.1kg/s自走履带式谷物联合收割机（全喂入）；包含2.1—3kg/s自走履带式水稻联合收割机（全喂入） | 益阳资江联合收割机开发有限公司 | 全喂入联合收割机 | 4LZ-1.5A | 喂入量：1.5kg/s；自走履带式；喂入方式：全喂入；检验报告试验条件（作物品种）：小麦、水稻； | 15120 | [8 empty] | 部通用类 |  | 湖南省
收获机械 | 谷物收获机械 | 自走履带式谷物联合收割机（全喂入） | 1.5—2.1kg/s自走履带式谷物联合收割机（全喂入）；包含2.1—3kg/s自走履带式水稻联合收割机（全喂入） | 浙江四方集团公司 | 自走履带式谷物联合收割机（全喂入） | 4LZ-1.5 | 发动机型号SF1125M-2，功效19.8KW，履带宽（MM）X 节距（MM）X 履带节数280X90X38，离地间隙≥180（MM），摩擦片式制动器， | 15120 | [8 empty] | 部通用类 |  | 浙江省
收获机械 | 谷物收获机械 | 自走履带式谷物联合收割机（全喂入） | 1.5—2.1kg/s自走履带式谷物联合收割机（全喂入）；包含2.1—3kg/s自走履带式水稻联合收割机（全喂入） | 益阳民福农机装备有限公司 | 全喂入稻麦联合收割机 | 4LZ-1.5 | 配套动力：江苏常发农业装备股份有限公司生产的CF36M国3柴油机23.53KW,或常柴股份有限公司生产的HS400国3柴油机23.5KW,转速:2200R/MIN.标准割幅:1.60M,喂入量:1.5KG/S,工作效率:2-6亩/小时,主机配有机械提升拨禾轮，割台搅龙为卧式螺旋输送式、钉齿轴流式单滚筒脱粒、清洗装置有双层筛(凹板筛+振动筛)、回馈式复脱装置、行走变速为机械变速(前进6档、倒退2档)、履带宽度280(MM)接地压力≤24KPA、最小离地间隙≥200MM、整机结构重量1650(KG) | 15120 | [8 empty] | 部通用类 |  | 湖南省
收获机械 | 谷物收获机械 | 自走履带式谷物联合收割机（全喂入） | 2.1—3kg/s自走履带式谷物联合收割机（全喂入）；包含3—4kg/s自走履带式水稻联合收割机（全喂入） | 湖南龙舟农机股份有限公司 | 全喂入谷物联合收割机 | 4LZ-2.3 | 喂入量：2.3kg/s；形式：自走履带式；喂入方式：全喂入；配套动力：A498BT/4100GB；配套功率：45kw；外形尺寸：长4940宽2810高2550mm；整机质量：2300kg；履带规格：节距90mmX46节X350mm | 17100 | [8 empty] | 部通用类 |  | 湖南省
收获机械 | 谷物收获机械 | 自走履带式谷物联合收割机（全喂入） | 2.1—3kg/s自走履带式谷物联合收割机（全喂入）；包含3—4kg/s自走履带式水稻联合收割机（全喂入） | 湖南龙舟农机股份有限公司 | 全喂入谷物联合收割机 | 4LZ-2.5 | 喂入量：2.5kg/s；形式：自走履带式；喂入方式：全喂入；配套动力：YN27GBZ；配套功率：50kw；外形尺寸：长5300宽2730高2770mm；整机质量：2480kg；履带规格：节距90mmX48节X350mm | 17100 | [8 empty] | 部通用类 |  | 湖南省
收获机械 | 谷物收获机械 | 自走履带式谷物联合收割机（全喂入） | 2.1—3kg/s自走履带式谷物联合收割机（全喂入）；包含3—4kg/s自走履带式水稻联合收割机（全喂入） | 久保田农业机械(苏州)有限公司 | 全喂入式联合收割机 | 4LZ-2.5(PRO688Q) | 喂入量：2.5kg/s；自走履带式；喂入方式：全喂入；功率：49.2kW | 17100 | [8 empty] | 部通用类 |  | 江苏省
收获机械 | 谷物收获机械 | 自走履带式谷物联合收割机（全喂入） | 2.1—3kg/s自走履带式谷物联合收割机（全喂入）；包含3—4kg/s自走履带式水稻联合收割机（全喂入） | 洋马农机（中国）有限公司 | 全喂入稻麦联合收割机 | 4LZ-2.8A | 该产品补贴分档的关键技术参数：检验报告试验条件（作物品种）：小麦，水稻；喂入量：2.8kg/s；自走履带式；喂入方式：全喂入 | 17100 | [8 empty] | 部通用类 |  | 江苏省
收获机械 | 谷物收获机械 | 自走履带式谷物联合收割机（全喂入） | 2.1—3kg/s自走履带式谷物联合收割机（全喂入）；包含3—4kg/s自走履带式水稻联合收割机（全喂入） | 江苏东洋机械有限公司 | 全喂入联合收割机 | 4LZ-2.5(TC758) | 1.整机尺寸(长宽高):4850×2970×2790mm 2.结构质量:3190kg 3.发动机型号:4L88/立式水冷4冲程4缸直喷/55kw/2400r/min 4.履带(接地长*节距*节数*宽):1520×90×51×450mm 5.履带中心距:1125mm 6.割幅:2000mm 7.割刀型式:I型 8.喂入量:2.5kg/s 9.脱粒方式:轴流式、脱粒齿式 10.清选方式:摇动、鼓风、吸引 | 17100 | [8 empty] | 部通用类 |  | 江苏省
收获机械 | 谷物收获机械 | 自走履带式谷物联合收割机（全喂入） | 2.1—3kg/s自走履带式谷物联合收割机（全喂入）；包含3—4kg/s自走履带式水稻联合收割机（全喂入） | 洋马农机（中国）有限公司 | 全喂入稻麦联合收割机 | 4LZ-2.5A | 该产品补贴分档的关键技术参数：检验报告试验条件（作物品种）：小麦，水稻；喂入量：2.5kg/s；自走履带式；喂入方式：全喂入 | 17100 | [8 empty] | 部通用类 |  | 江苏省
收获机械 | 谷物收获机械 | 自走履带式谷物联合收割机（全喂入） | 2.1—3kg/s自走履带式谷物联合收割机（全喂入）；包含3—4kg/s自走履带式水稻联合收割机（全喂入） | 星光农机股份有限公司 | 全喂入联合收割机 | 4LZ-3.6Q | 结构型式：履带自走全喂入；发动机额定功率:60kW；割幅:2000mm；工作状态外形尺寸（长×宽×高）：5080mm×2450mm×2705mm；整机质量：2945kg；喂入量:3.6kg/s；履带规格（节距×节数×宽）：90mm×51节×400mm；接粮方式：机械卸粮。 | 17100 | [8 empty] | 部通用类 |  | 浙江省
收获机械 | 谷物收获机械 | 自走履带式谷物联合收割机（全喂入） | 3—4kg/s自走履带式谷物联合收割机（全喂入）；包含4kg/s及以上自走履带式水稻联合收割机（全喂入） | 东风井关农业机械有限公司 | 全喂入自走式稻麦联合收割机 | 4LZ-3.0A(HC868G) | 喂入量：3.0kg/s；自走履带式；喂入方式：全喂入；工作状态外形尺寸：4890*2272*2945；整机使用质量：3180kg功率：63.9KW | 20070 | [8 empty] | 部通用类 |  | 湖南省
收获机械 | 谷物收获机械 | 自走履带式谷物联合收割机（全喂入） | 3—4kg/s自走履带式谷物联合收割机（全喂入）；包含4kg/s及以上自走履带式水稻联合收割机（全喂入） | 江苏沃得农业机械有限公司 | 履带自走全喂入式谷物联合收割机 | 4LZ-3.0D | 喂入量：3.0kg/s；自走履带式；喂入方式：全喂入；发动机额定功率：48kW；割台宽度：2010mm；变速箱类型：机械变速箱+液压无级变速器（HST） | 20070 | [8 empty] | 部通用类 |  | 江苏省
收获机械 | 谷物收获机械 | 自走履带式谷物联合收割机（全喂入） | 3—4kg/s自走履带式谷物联合收割机（全喂入）；包含4kg/s及以上自走履带式水稻联合收割机（全喂入） | 德阳市金兴农机制造有限责任公司 | 全喂入联合收割机 | 4LZ-3.0A | 结构形式：全喂入履带自走式；喂入量3.0kg/s；配套动力:55kw;整机外形尺寸(mm）：4620×2380×2445；整机使用质量：2825kg；割台宽度：2060mm；作业小时生产率：0.2-0.35hm²/h；单位面积燃油消耗量：≤30kg/hm²。 | 20070 | [8 empty] | 部通用类 |  | 四川省
收获机械 | 谷物收获机械 | 自走履带式谷物联合收割机（全喂入） | 3—4kg/s自走履带式谷物联合收割机（全喂入）；包含4kg/s及以上自走履带式水稻联合收割机（全喂入） | 德阳市金兴农机制造有限责任公司 | 谷物联合收割机 | 4LZ-3.0 | 结构形式：全喂入履带自走式；喂入量3.0kg/s；配套动力:65kw;整机外形尺寸(mm）：4890×2375×2450；整机使用质量：2550kg；割台宽度：2300mm；作业小时生产率：0.1-0.3hm²/h；单位面积燃油消耗量：≤29kg/hm²。 | 20070 | [8 empty] | 部通用类 |  | 四川省
收获机械 | 谷物收获机械 | 自走履带式谷物联合收割机（全喂入） | 3—4kg/s自走履带式谷物联合收割机（全喂入）；包含4kg/s及以上自走履带式水稻联合收割机（全喂入） | 德阳市金兴农机制造有限责任公司 | 谷物联合收割机 | 4LZ-3.5Z | 结构形式：全喂入履带自走式；喂入量3.5kg/s；配套动力:65kw;整机外形尺寸(mm）：4970×2600×2550；整机使用质量：2800kg；割台宽度：2000mm；作业小时生产率：0.17-0.4hm²/h；单位面积燃油消耗量：≤25kg/hm²。 | 20070 | [8 empty] | 部通用类 |  | 四川省
收获机械 | 谷物收获机械 | 自走履带式谷物联合收割机（全喂入） | 3—4kg/s自走履带式谷物联合收割机（全喂入）；包含4kg/s及以上自走履带式水稻联合收割机（全喂入） | 江苏锡拖农机有限公司 | 谷物联合收割机 | 4LZ-3.0 | 喂入量：3.0kg/s；自走履带式；喂入方式：全喂入 | 20070 | [8 empty] | 部通用类 |  | 江苏省
收获机械 | 谷物收获机械 | 自走履带式谷物联合收割机（全喂入） | 3—4kg/s自走履带式谷物联合收割机（全喂入）；包含4kg/s及以上自走履带式水稻联合收割机（全喂入） | 常州东风农机集团有限公司 | 收割机 | 4LZ－3.5Z | 配套发动机额定功率(Kw)62.5，结构型式:履带式，整机质量：2780KG，检验报告试验条件（作物品种）：小麦、水稻；喂入量（kg/s）：3.5.喂入方式：全喂入 | 20070 | [8 empty] | 部通用类 |  | 江苏省
收获机械 | 谷物收获机械 | 自走履带式谷物联合收割机（全喂入） | 3—4kg/s自走履带式谷物联合收割机（全喂入）；包含4kg/s及以上自走履带式水稻联合收割机（全喂入） | 常州东风农机集团有限公司 | 收割机 | 4LZ－5.5Z | 配套发动机额定功率4G33TC/75(KW)，结构型式:履带式，整机质量：3100KG.检验报告试验条件（作物品种）：水稻；喂入量（kg/s）：5.5.喂入方式：全喂入 | 20070 | [8 empty] | 部通用类 |  | 江苏省
收获机械 | 谷物收获机械 | 自走履带式谷物联合收割机（全喂入） | 3—4kg/s自走履带式谷物联合收割机（全喂入）；包含4kg/s及以上自走履带式水稻联合收割机（全喂入） | 洋马农机(中国)有限公司 | 全喂入稻麦联合收割机 | 4LZ-3.0A | 检验报告试验条件（作物品种）：小麦，水稻，；喂入量（kg/s）：3.0；自走履带式；喂入方式：全喂入 | 20070 | [8 empty] | 部通用类 |  | 江苏省
收获机械 | 谷物收获机械 | 自走履带式谷物联合收割机（全喂入） | 4kg/s及以上自走履带式谷物联合收割机（全喂入） | 湖南龙舟农机股份有限公司 | 全喂入谷物联合收割机 | 4LZ-4.0S | 喂入量：4.0kg/s；形式：自走履带式；喂入方式：全喂入；配套动力：A498BZT；配套动力功率：65kw；外形尺寸：长5080宽2210高2750mm；整机质量：3110kg；履带规格：节距90mmX52节X宽450mm | 27000 | [8 empty] | 部通用类 |  | 湖南省
收获机械 | 谷物收获机械 | 自走履带式谷物联合收割机（全喂入） | 4kg/s及以上自走履带式谷物联合收割机（全喂入） | 江苏宇成动力集团有限公司 | 全喂入联合收割机 | 4LZ-4.0B | 额定功率:63kW 额定转速：2400r/min 喂入量:4.0kg/s 割台宽度：2150mm 工作状态外形尺寸 (长×宽×高)：5050x2780x2730(mm) 履带规格（节距×节数×宽）：90mm×48节×450mm 变速箱类型：机械式+液压无级变速器 接粮方式：机械搅龙卸粮或人工接粮 | 27000 | [8 empty] | 部通用类 |  | 江苏省
收获机械 | 谷物收获机械 | 自走履带式谷物联合收割机（全喂入） | 4kg/s及以上自走履带式谷物联合收割机（全喂入） | 湖南龙舟农机股份有限公司 | 全喂入谷物联合收割机 | 4LZ-4.0Z | 喂入量：4.0kg/s；形式：自走履带式；喂入方式：全喂入；配套动力：云内YN4BL105-30CR；配套动力额定净功率：74kW；外形尺寸：长5330宽2450高2880mm；整机质量：3560kg；履带规格：节距90mmX53节X宽450mm | 27000 | [8 empty] | 部通用类 |  | 湖南省
收获机械 | 谷物收获机械 | 自走履带式谷物联合收割机（全喂入） | 4kg/s及以上自走履带式谷物联合收割机（全喂入） | 莱恩农业装备有限公司 | 谷物联合收割机 | 4LZ-4.6A | 1.喂入量：4.6kg/s； 2.结构型式：全喂入自走履带式； 3.工作状态外形尺寸（长×宽×高）：5100×2850×2450mm； 4.配套发动机生产企业：莱恩（中国）动力有限公司； 5.发动机型号、结构型式：LNMLZ-2、四缸直列水冷； 6.额定功率/转速：64.5KW/2600r/min； 7.整机使用质量：3100kg； 8.割台宽度：2200/2400mm。 | 27000 | [8 empty] | 部通用类 |  | 安徽省
收获机械 | 谷物收获机械 | 自走履带式谷物联合收割机（全喂入） | 4kg/s及以上自走履带式谷物联合收割机（全喂入） | 莱恩农业装备有限公司 | 谷物联合收割机 | 4LZ-4.1 | 1.喂入量：4.1kg/s； 2.结构型式：全喂入自走履带式； 3.工作状态外形尺寸（长×宽×高）：5100×2850×2450mm；4.配套发动机生产企业：莱恩（中国）动力有限公司； 5.发动机型号、结构型式：LNMLZ-2、四缸直列水冷； 6.额定功率/转速：64.5KW/2600r/min； 7.整机使用质量：3100kg； 8.割台宽度：2000mm。 | 27000 | [8 empty] | 部通用类 |  | 安徽省
收获机械 | 谷物收获机械 | 自走履带式谷物联合收割机（全喂入） | 4kg/s及以上自走履带式谷物联合收割机（全喂入） | 江苏沃得农业机械有限公司 | 履带自走全喂入式谷物联合收割机 | 4LZ-4.0A | 喂入量：4.0kg/s；自走履带式；喂入方式：全喂入；发动机额定功率：62/65kW；割台宽度：2000mm；变速箱类型：机械变速箱+液压无级变速器（HST） | 27000 | [8 empty] | 部通用类 |  | 江苏省
收获机械 | 谷物收获机械 | 自走履带式谷物联合收割机（全喂入） | 4kg/s及以上自走履带式谷物联合收割机（全喂入） | 江苏沃得农业机械有限公司 | 履带自走全喂入式谷物联合收割机 | 4LZ-4.0E | 喂入量：4.0kg/s；自走履带式；喂入方式：全喂入；发动机额定功率：62/65kW；割台宽度：2000mm；变速箱类型：机械变速箱+液压无级变速器（HST） | 27000 | [8 empty] | 部通用类 |  | 江苏省
收获机械 | 谷物收获机械 | 自走履带式谷物联合收割机（全喂入） | 4kg/s及以上自走履带式谷物联合收割机（全喂入） | 江苏沃得农业机械有限公司 | 履带自走全喂入式谷物联合收割机 | 4LZ-4.5L | 喂入量：4.5kg/s；自走履带式；喂入方式：全喂入；发动机额定功率：55kW；割台宽度：2125mm；变速箱类型：机械变速箱+液压无级变速器（HST） | 27000 | [8 empty] | 部通用类 |  | 江苏省
收获机械 | 谷物收获机械 | 自走履带式谷物联合收割机（全喂入） | 4kg/s及以上自走履带式谷物联合收割机（全喂入） | 江苏沃得农业机械有限公司 | 履带自走全喂入式谷物联合收割机 | 4LZ-5.0D | 喂入量：5.0kg/s；自走履带式；喂入方式：全喂入；发动机额定功率：70/72kW；割台宽度：2200mm；变速箱类型：机械变速箱+液压无级变速器（HST） | 27000 | [8 empty] | 部通用类 |  | 江苏省
收获机械 | 谷物收获机械 | 自走履带式谷物联合收割机（全喂入） | 4kg/s及以上自走履带式谷物联合收割机（全喂入） | 江苏沃得农业机械有限公司 | 履带自走全喂入式谷物联合收割机 | 4LZ-5.0E | 喂入量：5.0kg/s；自走履带式；喂入方式：全喂入；发动机额定功率：70/72kW；割台宽度：2200mm；变速箱类型：机械变速箱+液压无级变速器（HST） | 27000 | [8 empty] | 部通用类 |  | 江苏省
收获机械 | 谷物收获机械 | 自走履带式谷物联合收割机（全喂入） | 4kg/s及以上自走履带式谷物联合收割机（全喂入） | 江苏沃得农业机械有限公司 | 履带自走全喂入式谷物联合收割机 | 4LZ-5.0F | 喂入量：5.0kg/s；自走履带式；喂入方式：全喂入；发动机额定功率：73/75kW；割台宽度：2500mm；变速箱类型：机械变速箱+液压无级变速器（HST） | 27000 | [8 empty] | 部通用类 |  | 江苏省
收获机械 | 谷物收获机械 | 自走履带式谷物联合收割机（全喂入） | 4kg/s及以上自走履带式谷物联合收割机（全喂入） | 江苏沃得农业机械有限公司 | 履带自走全喂入式谷物联合收割机 | 4LZ-6.0F | 喂入量：6.0kg/s；自走履带式；喂入方式：全喂入；发动机额定功率：64.4kW；割台宽度：2200mm；变速箱类型：机械变速箱+液压无级变速器（HST） | 27000 | [8 empty] | 部通用类 |  | 江苏省
收获机械 | 谷物收获机械 | 自走履带式谷物联合收割机（全喂入） | 4kg/s及以上自走履带式谷物联合收割机（全喂入） | 江苏沃得农业机械有限公司 | 履带自走全喂入式谷物联合收割机 | 4LZ-6.0K | 喂入量：6.0kg/s；自走履带式；喂入方式：全喂入；发动机额定功率：73/75kW；割台宽度：2500mm；变速箱类型：机械变速箱+液压无级变速器（HST） | 27000 | [8 empty] | 部通用类 |  | 江苏省
收获机械 | 谷物收获机械 | 自走履带式谷物联合收割机（全喂入） | 4kg/s及以上自走履带式谷物联合收割机（全喂入） | 江苏沃得农业机械有限公司 | 履带自走全喂入式谷物联合收割机 | 4LZ-8.0L | 喂入量：8.0kg/s；自走履带式；喂入方式：全喂入；发动机额定功率：92kW；割台宽度：2800mm；变速箱类型：机械变速箱+液压无级变速器（HST） | 27000 | [8 empty] | 部通用类 |  | 江苏省
收获机械 | 谷物收获机械 | 自走履带式谷物联合收割机（全喂入） | 4kg/s及以上自走履带式谷物联合收割机（全喂入） | 德阳市金兴农机制造有限责任公司 | 谷物联合收割机 | 4LZ-4.0Z | 结构形式：全喂入履带自走式；喂入量4.0kg/s；配套动力:65kw;整机外形尺寸(mm）：4970×2600×2550；整机使用质量：3000 kg；割台宽度：2228mm；作业小时生产率：0.27-0.54hm²/h；单位面积燃油消耗量：≤25kg/hm²。 | 27000 | [8 empty] | 部通用类 |  | 四川省
收获机械 | 谷物收获机械 | 自走履带式谷物联合收割机（全喂入） | 4kg/s及以上自走履带式谷物联合收割机（全喂入） | 湖州丰源农 业装备制造 有限公司 | 谷物联合 收割机 | 4LZ-4.5Z | 喂入量（kg/s);4.5;自走履带式；喂入方法：全喂入， 73kw 割台（m):2.08 | 27000 | [8 empty] | 部通用类 |  | 浙江省
收获机械 | 谷物收获机械 | 自走履带式谷物联合收割机（全喂入） | 4kg/s及以上自走履带式谷物联合收割机（全喂入） | 湖州丰源农 业装备制造 有限公司 | 谷物联合 收割机 | 4LZ-5.5Z | 喂入量（kg/s);5.5;自走履带式；喂入方法：全喂入, 83kw 割台（m):2.08 | 27000 | [8 empty] | 部通用类 |  | 浙江省
收获机械 | 谷物收获机械 | 自走履带式谷物联合收割机（全喂入） | 4kg/s及以上自走履带式谷物联合收割机（全喂入） | 中联重机浙江有限公司（原：奇瑞重工浙江有限公司） | 履带式全喂入谷物联合收割机 | 4LZT-4.0D | 履带自走式；全喂入；喂入量（kg/s）：4.0；功率kW：73 | 27000 | [8 empty] | 部通用类 |  | 浙江省
收获机械 | 谷物收获机械 | 自走履带式谷物联合收割机（全喂入） | 4kg/s及以上自走履带式谷物联合收割机（全喂入） | 中联重机浙江有限公司（原：奇瑞重工浙江有限公司） | 履带式全喂入谷物联合收割机 | 4LZT-4.0ZA | 履带自走式；全喂入；喂入量（kg/s）：4.0；功率kW：73 | 27000 | [8 empty] | 部通用类 |  | 浙江省
收获机械 | 谷物收获机械 | 自走履带式谷物联合收割机（全喂入） | 4kg/s及以上自走履带式谷物联合收割机（全喂入） | 中联重机浙江有限公司（原：奇瑞重工浙江有限公司） | 履带式全喂入谷物联合收割机 | 4LZT-4.0ZB | 履带自走式；全喂入；喂入量（kg/s）：4.0；功率kW：63 | 27000 | [8 empty] | 部通用类 |  | 浙江省
收获机械 | 谷物收获机械 | 自走履带式谷物联合收割机（全喂入） | 4kg/s及以上自走履带式谷物联合收割机（全喂入） | 江苏锡拖农机有限公司 | 谷物联合收割机 | 4LZ-4.2 | 喂入量：4.2kg/s；自走履带式；喂入方式：全喂入 | 27000 | [8 empty] | 部通用类 |  | 江苏省
收获机械 | 谷物收获机械 | 自走履带式谷物联合收割机（全喂入） | 4kg/s及以上自走履带式谷物联合收割机（全喂入） | 江苏锡拖农机有限公司 | 谷物联合收割机 | 4LZ-5.0 | 喂入量：5.0kg/s；自走履带式；喂入方式：全喂入 | 27000 | [8 empty] | 部通用类 |  | 江苏省
收获机械 | 谷物收获机械 | 自走履带式谷物联合收割机（全喂入） | 4kg/s及以上自走履带式谷物联合收割机（全喂入） | 星光农机股份有限公司 | 全喂入联合收割机 | 4LZ-4.0S | 结构型式：履带自走全喂入式；发动机额定功率:65kW；割幅:2000mm；工作状态外形尺寸（长×宽×高）：4680mm×2685mm×2605mm；整机质量：2600kg；喂入量:4.0kg/s；履带规格（节距×节数×宽）：90mm×51节×400mm；接粮方式：机械卸粮。 | 27000 | [8 empty] | 部通用类 |  | 浙江省
收获机械 | 谷物收获机械 | 自走履带式谷物联合收割机（全喂入） | 4kg/s及以上自走履带式谷物联合收割机（全喂入） | 星光农机股份有限公司 | 全喂入联合收割机 | 4LZ-4.2Z | 结构型式：履带自走全喂入；发动机额定功率:65kW；割幅:2200mm；工作状态外形尺寸（长×宽×高）：5080mm×2600mm×2705mm；整机质量：2985kg；喂入量:4.2kg/s；履带规格（节距×节数×宽）：90mm×51节×400mm；接粮方式：机械卸粮。 | 27000 | [8 empty] | 部通用类 |  | 浙江省
收获机械 | 谷物收获机械 | 自走履带式谷物联合收割机（全喂入） | 4kg/s及以上自走履带式谷物联合收割机（全喂入） | 星光农机股份有限公司 | 全喂入联合收割机 | 4LZ-5.0S | 结构型式：履带自走式全喂入；发动机额定功率:73.5kW；割幅:2200mm；工作状态外形尺寸（长×宽×高）：4675mm×2300mm×2660mm；整机质量：2870kg；喂入量:5.0kg/s；履带规格（节距×节数×宽）：90mm×51节×400mm；接粮方式：机械卸粮。 | 27000 | [8 empty] | 部通用类 |  | 浙江省
收获机械 | 谷物收获机械 | 自走履带式谷物联合收割机（全喂入） | 4kg/s及以上自走履带式谷物联合收割机（全喂入） | 星光农机股份有限公司 | 全喂入联合收割机 | 4LZ-5.0Z | 结构型式：履带自走式全喂入；发动机额定功率:72kW；割幅:2200mm；工作状态外形尺寸（长×宽×高）：5080mm×2600mm×2705mm；整机质量：2985kg；喂入量:5.0kg/s；履带规格（节距×节数×宽）：90mm×51节×400mm；接粮方式：机械卸粮/机械高位卸粮（选配）。 | 27000 | [8 empty] | 部通用类 |  | 浙江省
收获机械 | 谷物收获机械 | 自走履带式谷物联合收割机（全喂入） | 4kg/s及以上自走履带式谷物联合收割机（全喂入） | 中机南方机械股份有限公司 | 全喂入联合收割机 | 4LZ-4.5Z | 喂入量:4.5kg/s；自走履带式；喂入方式：全喂入；外形尺寸（长×宽×高）mm：4700×2400×2500；整机使用质量（kg）：3050；割台宽度（mm）：2000； 履带规格（履带式）：90mm*48节*400mm；发动机型号：A4K41ZT100/24、4C6-100U32；配套功率（kW)及制造商：73.5/浙江新柴股份有限公司、73/安徽全柴动力有限公司；作业效率小时生产率(h㎡/h)：水稻0.48、小麦0.54。 | 27000 | [8 empty] | 部通用类 |  | 湖北省
收获机械 | 谷物收获机械 | 自走履带式谷物联合收割机（全喂入） | 4kg/s及以上自走履带式谷物联合收割机（全喂入） | 中机南方机械股份有限公司 | 全喂入联合收割机 | 4LZ-5.5Z | 喂入量：5.5kg/s；自走履带式；喂入方式：全喂入；外形尺寸（长×宽×高）mm：5250×2850×2830；整机使用质量（kg）：3450；割台宽度（mm）：2300； 履带规格（履带式）：90mm*53节*450(500)mm；发动机型号：4D2-110U32、4K41LT31/1154；配套功率（kW)及制造商：83/安徽全柴动力有限公司、84.5/浙江新柴股份有限公司；作业效率小时生产率(h㎡/h)：水稻0.48、小麦0.54。 | 27000 | [8 empty] | 部通用类 |  | 湖北省
收获机械 | 谷物收获机械 | 自走履带式谷物联合收割机（全喂入） | 4kg/s及以上自走履带式谷物联合收割机（全喂入） | 雷沃重工股份有限公司（原：福田雷沃国际重工股份有限公司） | 履带式全喂入谷物联合收割机 | 4LZ-7FY | 结构型式：自走履带式；喂入方式：全喂入；喂入量：7kg/s；整机质量（kg）：4910；配套发动机厂家及型号：雷沃动力1104D-SR4TA；割台宽度（mm）：3200 | 27000 | [8 empty] | 部通用类 |  | 安徽省
收获机械 | 谷物收获机械 | 自走履带式谷物联合收割机（全喂入） | 4kg/s及以上自走履带式谷物联合收割机（全喂入） | 江苏沃得农业机械有限公司 | 履带自走全喂入式谷物联合收割机 | 4LZ-4.0M | 自走履带式；喂入量：4.0kg/s；喂入方式：全喂入；发动机额定功率：62/65kW；标定转速：2600r/min；割台宽度：2.2m；外形尺寸（mm）：5590×2515×2875；整机使用质量：3320kg；变速箱类型：液压无级变速器（HST）+变速箱 | 27000 | [8 empty] | 部通用类 |  | 江苏省
收获机械 | 谷物收获机械 | 自走履带式谷物联合收割机（全喂入） | 4kg/s及以上自走履带式谷物联合收割机（全喂入） | 江苏沃得农业机械有限公司 | 履带自走全喂入式谷物联合收割机 | 4LZ-5.0M | 自走履带式；喂入量：5.0kg/s；喂入方式：全喂入；发动机标定功率：72/74kW，标定转速：2600r/min；割台宽度：2.2m；外形尺寸（mm）：5590×2515×2875；整机使用质量：3320kg；变速箱类型：液压无级变速器（HST）+变速箱 | 27000 | [8 empty] | 部通用类 |  | 江苏省
收获机械 | 谷物收获机械 | 自走履带式谷物联合收割机（全喂入） | 4kg/s及以上自走履带式谷物联合收割机（全喂入） | 爱科大丰（兖州）农业机械有限公司 | 履带式全喂入谷物联合收割机 | 4LZ-4.0 | 检验报告试验条件（作物品种）：小麦、水稻；喂入量：4kg/s；结构型式：自走履带式；喂入方式：全喂入；发动机额定功率：65kW；排放阶段：中国第三阶段；型式核准号：CNFCG30430050014；工作状态外形尺寸（长×宽×高）：4830mm×2560mm×2770mm；整机使用质量：2650kg；割台宽度:2200mm；最小离地间隙:240mm；理论作业速度:0~9.83km/h；作业小时生产率:小麦0.4~0.6，水稻0.3~0.5hm²/h；单位面积燃油消耗量:≤30kg/hm²；割刀型式:国标Ⅱ型；割台搅龙型式:螺旋搅龙偏心伸缩杆式；拨禾轮型式:偏心弹齿式；拨禾轮直径（mm):Φ900；拨禾轮板数:5；脱粒滚筒数量:2个；脱粒滚筒主滚筒型式:横向轴流杆齿；脱粒滚筒主滚筒尺寸（外径×长度）:Φ545×1285mm；脱粒滚筒副滚筒型式:横向轴流杆；脱粒滚筒副滚筒尺寸（外径×长度）:Φ545×650mm；凹板筛型式:栅格筛；风扇型式:离心式；风扇直径:Φ328mm；风扇数量:1个；履带规格（节距×节数×宽）:90mm×48节×400mm；履带轨距:980mm；最小通过半径左转:3000mm；最小通过半径右转:3280mm；变速箱类型:（HST+3×2+1档）齿轮式变速箱；制动器型式：湿式摩擦片式；复脱器型式：叶轮式；接粮方式：人工接粮+液压卸粮 | 27000 | [8 empty] | 部通用类 |  | 吉林省
收获机械 | 谷物收获机械 | 自走履带式谷物联合收割机（全喂入） | 4kg/s及以上自走履带式谷物联合收割机（全喂入） | 久保田农业机械（苏州）有限公司 | 全喂入式联合收割机 | 4LZ-4(PRO988Q) | 喂入量：4kg/s; 自走履带式; 喂入方式：全喂入 | 27000 | [8 empty] | 部通用类 |  | 江苏省
收获机械 | 谷物收获机械 | 自走履带式谷物联合收割机（全喂入） | 4kg/s及以上自走履带式谷物联合收割机（全喂入） | 久保田农业机械（苏州）有限公司 | 全喂入式联合收割机 | 4LZ-4J(PRO988Q-Q) | 喂入量：4kg/s; 自走履带式; 喂入方式：全喂入 | 27000 | [8 empty] | 部通用类 |  | 江苏省
收获机械 | 谷物收获机械 | 自走履带式谷物联合收割机（全喂入） | 4kg/s及以上自走履带式谷物联合收割机（全喂入） | 浙江柳林农业机械股份有限公司 | 全喂入联合收割机 | 4LZ-4.2A型 | 结构形式：全喂入履带自走式；喂入量：4.2kg/s；功率：60KW；割幅：2M | 27000 | [8 empty] | 部通用类 |  | 浙江省
收获机械 | 谷物收获机械 | 自走履带式谷物联合收割机（全喂入） | 4kg/s及以上自走履带式谷物联合收割机（全喂入） | 浙江柳林农业机械股份有限公司 | 全喂入联合收割机 | 4LZ-5.0B型 | 结构形式：全喂入履带自走式；喂入量：5.0kg/s；功率：74KW；割幅：2.1M | 27000 | [8 empty] | 部通用类 |  | 浙江省
收获机械 | 谷物收获机械 | 自走履带式谷物联合收割机（全喂入） | 4kg/s及以上自走履带式谷物联合收割机（全喂入） | 浙江柳林农业机械股份有限公司 | 全喂入联合收割机 | 4LZ-6.0S型 | 结构形式：全喂入履带自走式；喂入量：6.0kg/s；功率：83KW；割幅：2.9M | 27000 | [8 empty] | 部通用类 |  | 浙江省
收获机械 | 谷物收获机械 | 自走履带式谷物联合收割机（全喂入） | 4kg/s及以上自走履带式谷物联合收割机（全喂入） | 江西良田农业机械有限公司 | 全喂入联合收割机 | 4LZ-4.0（LT988） | 喂入量4.0kg/s;自走履带式；喂入方式；全喂入；结构形式；履带自走式全喂入；喂入量4.0kg/s;外形尺寸；5015x2560x2820（工作状态）；整机使用质量3140kg；割台宽度2000mm；履带规格;90mmx51节x450mm（履带式）；发动机型号4C6-100U31、配套功率;74kw.制造商；安徽全柴动力股份有限公司；作业效率每小时0.2-0.53 h㎡/h | 27000 | [8 empty] | 部通用类 |  | 江西省
收获机械 | 谷物收获机械 | 自走履带式谷物联合收割机（全喂入） | 4kg/s及以上自走履带式谷物联合收割机（全喂入） | 中联重机浙江有限公司 | 履带式全喂入谷物联合收割机 | 4LZT-4.0ZC | 履带自走式；全喂入；喂入量（kg/s）：4.0；功率kW：73 | 27000 | [8 empty] | 部通用类 |  | 浙江省
收获机械 | 谷物收获机械 | 自走履带式谷物联合收割机（全喂入） | 4kg/s及以上自走履带式谷物联合收割机（全喂入） | 中联重机浙江有限公司 | 履带式全喂入谷物联合收割机 | 4LZT-5.0ZB | 履带自走式；全喂入；喂入量（kg/s）：5.0；功率kW：73 | 27000 | [8 empty] | 部通用类 |  | 浙江省
收获机械 | 谷物收获机械 | 半喂入联合收割机 | 12马力及以上35马力以下半喂入联合收割机 | 广西开元机器制造有限责任公司 | 半喂入履带自走式水稻联合收割机 | 4LBZ-110 | 标准配置：1、 发动机： 14.7kw 技术参数： 1、工作状态外形尺寸(长×宽×高)：2590mm×1330mm×2010mm 2、结构型式：半喂入履带自走式 3、行数：4行 4、割台幅宽：1.1m 5、发动机型号：ZH1110/ZS1110/H20柴油机 6、配套发动机额定功率:14.7kw 7、配套发动机额定转速:2200/2300 r/min 8、风扇型式/直径(mm)/叶片数(个):离心式/φ250/8 9、脱粒滚筒数量:2个 10、主脱粒滚筒型式: 梳脱带式 11、主脱粒滚筒尺寸外径（外径×长度）: 梳脱带1397×725（周长×宽度）mm 12、凹板型式: 栅格式 13、振动筛型式: 无 14、履带规格（节距×节数×宽度）: 80mm×32节×280mm 15、接粮方式: 人工装袋缷粮 16、整机质量:950kg 17、脱粒型式: 梳脱带+横轴流钉齿式 18、喂入量：1.0kg/s 19、理论作业速度：1.6～2.8km/h | 15000 | [8 empty] | 部通用类 |  | 广西
收获机械 | 谷物收获机械 | 半喂入联合收割机 | 3行35马力及以上半喂入联合收割机 | 湖南农夫机电有限公司 | 半喂入联合收割机 | 4LBZ-120YA | 收获行数：3行 喂入方式：半喂入式 尺寸（mm）：3650*1800*1820 功率：26kw(35马力） 额定转速：2400r/min | 18000 | [8 empty] | 部通用类 |  | 湖南省
收获机械 | 谷物收获机械 | 半喂入联合收割机 | 4行及以上35马力及以上半喂入联合收割机 | 莱恩农业装备有限公司 | 半入联合收割机 | 4LBZ-145（莱恩65A） | 1.收获行数：4行； 2.喂入方式：半喂入 3.工作状态外形尺寸（长×宽×高）：4200×1860×2130mm；4.配套发动机生产企业：莱恩（中国）动力有限公司； 5.发动机型号、结构型式：LN498L、四缸直列水冷； 6.额定功率/转速:52KW、2700r/min； 7.整机使用质量：2880kg； 8.割台宽度：1450mm； 9.最小离地间隙：182mm。 | 45000 | [8 empty] | 部通用类 |  | 安徽省
收获机械 | 谷物收获机械 | 半喂入联合收割机 | 4行及以上35马力及以上半喂入联合收割机 | 井关农机（常州）有限公司 | 半喂入自走式联合收割机 | 4LBZ-145B | 机体运输尺寸（mm）：4400*1980*2380，整机质量：2800KG，立式水冷4冲程4缸涡流式柴油发动机，收获行数：4行；喂入方式：半喂入；额定功率：44.6KW，额定转速：2500r/min | 45000 | [8 empty] | 部通用类 |  | 江苏省
收获机械 | 谷物收获机械 | 半喂入联合收割机 | 4行及以上35马力及以上半喂入联合收割机 | 井关农机（常州）有限公司 | 半喂入自走式联合收割机 | 4LBZ-145B1 | 机体运输尺寸（mm）：4400*2000*2380，整机质量：2675KG，立式水冷4冲程4缸涡流式柴油发动机，收获行数：4行；喂入方式：半喂入；额定功率：44.6KW，额定转速：2500r/min | 45000 | [8 empty] | 部通用类 |  | 江苏省
收获机械 | 谷物收获机械 | 半喂入联合收割机 | 4行及以上35马力及以上半喂入联合收割机 | 井关农机（常州）有限公司 | 半喂入自走式联合收割机 | 4LBZ-145D(HF608G) | 机体运输尺寸（mm）：4400*2000*2300，整机质量：2975KG，立式水冷4冲程4缸涡流式柴油发动机，收获行数：4行；喂入方式：半喂入；额定功率：44.6KW，额定转速：2500r/min | 45000 | [8 empty] | 部通用类 |  | 江苏省
收获机械 | 谷物收获机械 | 半喂入联合收割机 | 4行及以上35马力及以上半喂入联合收割机 | 江苏宇成动力集团有限公司 | 半喂入联合收割机 | 4LBZ-150A | 额定功率：53kw 额定转速：2400r/min 割幅：1500mm 行数：4 工作状态外形尺寸 (长×宽×高)：4110x1990x2235（mm） 履带规格（节距×节数×宽）：90mm×46节×400mm 脱粒滚筒：尺寸(外径×长度)： Φ424x900（mm） 接粮方式：机械搅龙卸粮或人工接粮 | 45000 | [8 empty] | 部通用类 |  | 江苏省
收获机械 | 谷物收获机械 | 半喂入联合收割机 | 4行及以上35马力及以上半喂入联合收割机 | 江苏沃得农业机械有限公司 | 半喂入联合收割机 | 4LB-150A | 收获行数：4行；喂入方式：半喂入；发动机额定功率：52/54.4kW；割台宽度：1.5m；变速箱类型：液压无级变速器（HST）+副变速三档 | 45000 | [8 empty] | 部通用类 |  | 江苏省
收获机械 | 谷物收获机械 | 半喂入联合收割机 | 4行及以上35马力及以上半喂入联合收割机 | 久保田农业机械(苏州)有限公司 | 半喂入式联合收割机 | 4LBZ-145(PRO488) | 收获行数：4行；喂入方式：半喂入；功率：34.8kW | 45000 | [8 empty] | 部通用类 |  | 江苏省
收获机械 | 谷物收获机械 | 半喂入联合收割机 | 4行及以上35马力及以上半喂入联合收割机 | 久保田农业机械(苏州)有限公司 | 半喂入式联合收割机 | 4LBZ-145C(PRO588-I) | 收获行数：4行；喂入方式：半喂入；功率：46kW | 45000 | [8 empty] | 部通用类 |  | 江苏省
收获机械 | 谷物收获机械 | 半喂入联合收割机 | 4行及以上35马力及以上半喂入联合收割机 | 久保田农业机械(苏州)有限公司 | 半喂入式联合收割机 | 4LBZ-145G(PRO588i-G） | 收获行数：4行；喂入方式：半喂入；功率：49.2kW | 45000 | [8 empty] | 部通用类 |  | 江苏省
收获机械 | 谷物收获机械 | 半喂入联合收割机 | 4行及以上35马力及以上半喂入联合收割机 | 久保田农业机械(苏州)有限公司 | 半喂入式联合收割机 | 4LBZ-172B(PRO888GM) | 收获行数：5行；喂入方式：半喂入；功率：66.1kW | 45000 | [8 empty] | 部通用类 |  | 江苏省
收获机械 | 谷物收获机械 | 半喂入联合收割机 | 4行及以上35马力及以上半喂入联合收割机 | 南通凯鑫精密机械有限公司 | 半喂入自走式联合收割机 | 4LBZ-150 | 收获行数4行；喂入方式：半喂入；功率48KW；割台宽度：1500mm。 | 45000 | [8 empty] | 部通用类 |  | 江苏省
收获机械 | 谷物收获机械 | 半喂入联合收割机 | 4行及以上35马力及以上半喂入联合收割机 | 江苏东洋机械有限公司 | 半喂入自走式联合收割机 | 4LBZS-145(HL6060C) | 1、工作状态外形尺寸：4620*1790（2340）*2280mm 2、结构形式：履带自走式半喂入联合收割机 3、行数：4行 4、割台幅宽：1.45m 5、配套发动机额定功率：44.12kw 6、配套发动机额定转速：2600r/min 7、风扇型式/直径mm/叶片数（个）：彭风扇/吸引风扇，300/250，4个 8、脱粒滚筒数量：2（双滚筒）个 9、主脱粒滚筒型式：马齿式 10、主脱粒滚筒尺寸：446*900mm 11、凹板型式：栅格式 12、振动筛型式：编织网 13、履带规格（节距*节数*宽度）：90*51*450mm 14、接粮方式：漏斗式卸粮（漏斗3个） 15、稻草卸料装置：茎干切碎器 16、最小通过半径（左转、右转）：2265，2265mm 17、单位小时作业效率：0.23-0.5h㎡/h 18、单位面积燃油消耗量：18-27kg/hm2 | 45000 | [8 empty] | 部通用类 |  | 江苏省
收获机械 | 谷物收获机械 | 半喂入联合收割机 | 4行及以上35马力及以上半喂入联合收割机 | 江苏东洋机械有限公司 | 半喂入自走式联合收割机 | 4LBZS-145(C704G) | 1、工作状态外形尺寸(长×宽×高):4500×1790(2340)×2280mm 2、结构型式:履带自走式半喂入收割机/ 3、行数:4行 4、割台幅宽:1.45m 5、配套发动机额定功率:52.1(70.8)kW 6、配套发动机额定转速:2500r/min 7、风扇型式/直径(mm)/叶片数(个):鼓风扇/吸引风扇，Φ300/Φ250，4个/ 8、脱粒滚筒数量:2(双滚筒)个 9、主脱粒滚筒型式:马齿式/ 10、主脱粒滚筒尺寸外径（外径×长度:Φ446×900mm 11、凹板型式:栅格式/ 12、振动筛型式:编织网/ 13、履带规格（节距×节数×宽度）:90×51×450mm | 45000 | [8 empty] | 部通用类 |  | 江苏省
收获机械 | 谷物收获机械 | 半喂入联合收割机 | 4行及以上35马力及以上半喂入联合收割机 | 江苏东洋机械有限公司 | 半喂入自走式联合收割机 | 4LBZS-170(CF585G) | 1、结构型式:履带自走式半喂入 2、配套发动机结构型式:水冷式4缸4冲程 3、配套发动机额定功率:63.9kw 4、配套发动机额定转速:2500r/min 5、工作状态外形尺寸（长×宽×高）:4560×2100×2400mm 6、整机使用质量:3460kg 7、割台宽度:1700mm 8、收割行数:5行 9、最小离地间隙:200mm 10、单位面积燃油消耗量:18～27kg/hm2 11、割刀型式:Ⅰ型 12、变速箱类型:液压无极变速器（HST）+副变速三档 | 45000 | [8 empty] | 部通用类 |  | 江苏省
收获机械 | 谷物收获机械 | 半喂入联合收割机 | 4行及以上35马力及以上半喂入联合收割机 | 江苏东洋机械有限公司 | 半喂入自走式联合收割机 | 4LBZS-198(CF690G) | 1.整机尺寸(长宽高):4560×2100×2400mm 2.结构质量:3696kg 3.发动机型号:E4DG-VTDA01/水冷4缸4冲程柴油机/70.6(96)/2600r/min 4.履带(长*宽):1715*550mm 5.履带中心距:1125mm 6.割幅:1980mm 7.变速方式:液压无级变速(H.S.T)、副变速3档 8.割台升降方式:电子液压 9.脱粒方式:下置轴流两次脱粒式 10.清选方式:摇动、鼓风、吸引 11.卸粮方式/容量:储粮仓输粮管卸粮/1750L | 45000 | [8 empty] | 部通用类 |  | 江苏省
收获机械 | 谷物收获机械 | 半喂入联合收割机 | 4行及以上35马力及以上半喂入联合收割机 | 洋马农机（中国）有限公司 | 半喂入自走式联合收割机 | 4LBZJ-140D(AG600) | 该产品补贴分档的关键技术参数：作业行数（行）：4；喂入方式：半喂入；功率：60马力 | 45000 | [8 empty] | 部通用类 |  | 江苏省
收获机械 | 谷物收获机械 | 半喂入联合收割机 | 4行及以上35马力及以上半喂入联合收割机 | 江苏锡拖农机有限公司 | 半喂入联合收割机 | 4LBZ-150A(XT650) | 作业行数：4行；喂入方式：半喂入；配套功率（kW）：48 | 45000 | [8 empty] | 部通用类 |  | 江苏省
收获机械 | 谷物收获机械 | 半喂入联合收割机 | 4行及以上35马力及以上半喂入联合收割机 | 常州东风农机集团有限公司 | 收割机 | 4LBZ-150B | 作业行数（行）：4；配套功率（kW）：48 ，结构型式:履带式，喂入方式：半喂入 | 45000 | [8 empty] | 部通用类 |  | 江苏省
收获机械 | 谷物收获机械 | 半喂入联合收割机 | 4行及以上35马力及以上半喂入联合收割机 | 江苏沃得农业机械有限公司 | 半喂入联合收割机 | 4LB-150B | 履带自走半喂入式；收获行数:4行；喂入方式:半喂入；发动机标定功率52/55kW；转速2600r/min；外形尺寸（mm）：4250×2400×2600；整机使用质量:2600kg；割台宽度:1.5m；变速箱类型：液压无级变速器（HST）+变速箱 | 45000 | [8 empty] | 部通用类 |  | 江苏省
收获机械 | 玉米收获机械 | 自走式玉米收获机（含穗茎兼收玉米收获机） | 3行摘穗型自走式玉米收获机 | 河北雷肯农业机械有限公司 | 玉米联合收获机 | 4YZ-3A | 3行割台;幅宽：1.8m;形式:自走式(摘穗剥皮型)；发动机功率：62kW;适应行范围距mm：550-650 | 34560 | [8 empty] | 部通用类 |  | 河北省
收获机械 | 玉米收获机械 | 自走式玉米收获机（含穗茎兼收玉米收获机） | 4行摘穗型自走式玉米收获机 | 河北雷肯农业机械有限公司 | 玉米收获机 | 4YZT-4 | 4行割台；幅宽:2.4M；自走式摘穗型.外形尺寸mm：7240*2450*3430；结构质量：6270kg；工作行数：4行；适用行距范围：550-650mm；工作幅宽：2400mm；拉茎辊型式：夹持式；剥皮辊型式：/；变速箱类型：机械式。发动机信息：型号：YCD4J33T7-120；功率：88.2kg；制造商：广西玉柴机器集团有限公司；排放阶段：国三。 | 39240 | [8 empty] | 部通用类 |  | 河北省
收获机械 | 玉米收获机械 | 自走式玉米收获机（含穗茎兼收玉米收获机） | 2行摘穗剥皮型自走式玉米收获机 | 山东白龙机械有限公司 | 自走式玉米收获机 | 4YZP-2 | 配套发动机型号规格：（1）SL2108ABK-2、额定功率：25.2KW、额定转速：2200r/min（2)QC2105、额定功率：24KW、额定转速：2200r/min(3)SL2110ABK-2、额定功率：26.2KW、额定转速：2200r/min 外形尺寸（长×宽×高mm）：4400×1490×2450 结构质量:2000kg 工作行数：2行 工作幅宽:1140mm 结构形式：自走式（摘穗剥皮型） 适用行距范围:500～700mm 最大卸果穗高度:1845mm 果穗升运器最大通过高度:1980mm 最小离地间隙:210mm 最小通过半径： 左转：4100mm 右转：3850mm 理论作业速度(km/h):2.2～5.0 作业小时生产率（hm²/h）：0.15～0.3 单位面积燃油消耗量（kg/hm²）：≤25 | 21600 | [8 empty] | 部通用类 |  | 山东省
收获机械 | 玉米收获机械 | 自走式玉米收获机（含穗茎兼收玉米收获机） | 2行摘穗剥皮型自走式玉米收获机 | 河南豪丰机械制造有限公司 | 自走式玉米收获机 | 4YZJ-2 | 型号规格：4YZJ-2；结构型式：自走轮式（剥皮+粉碎还田）；配套发动机型号规格：SD4CQ3D2；机额定功率：73.6kW；额定转速：2400r/min；外形尺寸（长×宽×高）：5925×2130×3120mm；结构质量：4360kg；工作行数：2行；适用行距范围：450～750mm；工作幅宽：1590mm；最大卸果穗高度：1640mm；果穗升动器最大通过高度：2840mm；最小离地间隙：230mm；最小通过半径：左转6800mm，右转6350mm；理论作业速度：1.5～5km/h；作业小时生产率：0.2～0.45hm2/h；单位面积燃油消耗量：≤35kg/hm2；摘穗辊型式：卧式摘穗辊；剥皮辊型式：橡胶辊；风扇型式：轴流式，直径：390mm，数量1个；变速箱类型：机械式；轮距：导向轮1270mm，驱动轮1315mm；轮胎规格：导向轮10-15，驱动轮11.2-24；秸秆切碎机构型式：滚刀式；秸秆粉碎还田机型号规格：4J-120。 | 21600 | [8 empty] | 部通用类 |  | 河南省
收获机械 | 玉米收获机械 | 自走式玉米收获机（含穗茎兼收玉米收获机） | 2行摘穗剥皮型自走式玉米收获机 | 山东白龙机械有限公司 | 自走式玉米收获机 | 4YZP-2A | 结构形式：自走式（摘穗剥皮型） 配套发动机：型号：4B2-45V32 额定功率：33.1KW 制造商：安徽全柴动力股份有限公司; 外形尺寸(长×宽×高）mm：4740×1470×2550 结构质量：2520kg 工作行数：2行 适用行距范围mm：550～700 工作幅宽：1170mm 拉茎辊型式：六棱式 剥皮棍型式：螺旋橡胶棍式 变速箱类型：（3＋1）×2 秸秆切碎机构型式：卧式回转切割 | 21600 | [8 empty] | 部通用类 |  | 山东省
收获机械 | 玉米收获机械 | 自走式玉米收获机（含穗茎兼收玉米收获机） | 2行摘穗剥皮型自走式玉米收获机 | 山东五征集团有限公司 | 自走式玉米收获机 | 4YZP-2 | 2行割台；幅宽：1.6m；形式：自走式（摘穗剥皮型）；工作状态外形尺寸(长×宽×高)：5310×1630×2830mm；结构质量：3090kg；作业小时生产率：0.2～0.48hm2/h；剥皮辊型式：铸铁辊+橡胶辊；变速箱类型：（3+1）×2机械式；秸秆切碎机构型式：滚刀式；秸秆粉碎还田机型号规格：1100mm | 21600 | [8 empty] | 部通用类 |  | 山东省
收获机械 | 玉米收获机械 | 自走式玉米收获机（含穗茎兼收玉米收获机） | 2行摘穗剥皮型自走式玉米收获机 | 山东五征集团有限公司 | 自走式玉米收获机 | 4YZP-2D | 2行割台；幅宽：1.14m；形式：自走式（摘穗剥皮型）；工作状态外形尺寸(长×宽×高)：6920×2136×3140mm；结构质量：4200kg；适用行距范围：600～700mm；剥皮辊型式：铸铁辊+橡胶辊；变速箱类型：（3+1）×2机械式；秸秆切碎机构型式：甩刀式；秸秆粉碎还田机型号规格：1JH-1250/1JHY-125W | 21600 | [8 empty] | 部通用类 |  | 山东省
收获机械 | 玉米收获机械 | 自走式玉米收获机（含穗茎兼收玉米收获机） | 2行摘穗剥皮型自走式玉米收获机 | 长春继鑫农业装备有限公司 | 自走履带式玉米收获机 | 4YZL-2 | 1、标准配置：遮阳棚/豪华驾驶室。2、技术参数：结构型式：自走履带式；配套动力：36kW；外形尺寸（长*宽*高）：4590*1490*2400 mm；工作行数：2行；工作幅宽：1200mm；最大卸果穗高度：1850mm；最小离地间隙：200mm；作业速度：2-4km/h；作业小时生产率：0.15-0.3h㎡/h；拉茎辊型式：六棱式；摘穗辊型式：板式；剥皮辊型式：6对橡胶辊；变速箱类型：机械6+2式。 | 21600 | [8 empty] | 部通用类 |  | 吉林省
收获机械 | 玉米收获机械 | 自走式玉米收获机（含穗茎兼收玉米收获机） | 2行摘穗剥皮型自走式玉米收获机 | 长春继鑫农业装备有限公司 | 自走履带式玉米收获机 | 4YZL-2H | 1、标准配置：遮阳棚/豪华驾驶室。2、技术参数：结构型式：自走履带式；配套动力：36kW；外形尺寸（长*宽*高）：4860*1490*2570 mm；工作行数：2行；工作幅宽：1200mm；最大卸果穗高度： 1900mm；最小离地间隙：260mm；作业速度：2-4km/h；作业小时生产率：0.24-0.36h㎡/h；摘穗辊/板型式：铁棍；剥皮辊型式：6对橡胶辊；变速方式：机械式；驱动方式：机械六加二档。 | 21600 | [8 empty] | 部通用类 |  | 吉林省
收获机械 | 玉米收获机械 | 自走式玉米收获机（含穗茎兼收玉米收获机） | 3行摘穗剥皮型自走式玉米收获机 | 江苏沃得农业机械有限公司 | 自走式玉米联合收获机 | 4YZB-3 | 工作行数：3行；工作幅宽：1800mm；形式：自走式（摘穗剥皮型）；发动机额定功率：103kW；适用行距范围：550-650mm；变速箱类型：机械式（3+1）；秸秆切碎机构型式：甩刀式； | 38070 | [8 empty] | 部通用类 |  | 江苏省
收获机械 | 玉米收获机械 | 自走式玉米收获机（含穗茎兼收玉米收获机） | 3行摘穗剥皮型自走式玉米收获机 | 河南豪丰机械制造有限公司 | 自走式玉米收获机 | 4YZX-3B | 型号规格：4YZX-3B；结构型式：自走轮式（剥皮+粉碎还田）；配套发动机型号规格：LR4M5LU23/1030E；机额定功率：103kW；额定转速：2300r/min；外形尺寸（长×宽×高）：6520×2500×3170mm；结构质量：5800kg；工作行数：3行；适用行距范围：450～750mm；工作幅宽：1970mm；最大卸果穗高度：2020mm；果穗升动器最大通过高度：3170mm；最小离地间隙：250mm；最小通过半径：左转7200mm，右转6300mm；理论作业速度：2～6km/h；作业小时生产率：0.27～0.54hm2/h；单位面积燃油消耗量：≤50kg/hm2；摘穗辊型式：卧式摘穗辊；剥皮辊型式：橡胶辊；风扇型式：轴流式，直径：390mm，数量1个；变速箱类型：机械式；轮距：导向轮1485mm，驱动轮1620mm；轮胎规格：导向轮10-15，驱动轮12.4-24；秸秆切碎机构型式：滚刀式；秸秆粉碎还田机型号规格：4J-165C。 | 38070 | [8 empty] | 部通用类 |  | 河南省
收获机械 | 玉米收获机械 | 自走式玉米收获机（含穗茎兼收玉米收获机） | 3行摘穗剥皮型自走式玉米收获机 | 河南豪丰农业装备有限公司 | 自走式玉米收获机 | 4YZX-3 | 型号规格：4YZX-3；结构型式：自走轮式（剥皮+粉碎还田）；配套发动机型号规格：LR4M5LU23/1030E；机额定功率：103kW；额定转速：2300r/min；外形尺寸（长×宽×高）：6520×2500×3170mm；结构质量：5800kg；工作行数：3行；适用行距范围：450～750mm；工作幅宽：1970mm；最大卸果穗高度：2020mm；果穗升动器最大通过高度：3170mm；最小离地间隙：250mm；最小通过半径：左转7200mm，右转6300mm；理论作业速度：2～6km/h；作业小时生产率：0.27～0.54hm2/h；单位面积燃油消耗量：≤50kg/hm2；摘穗辊型式：卧式摘穗辊；剥皮辊型式：橡胶辊；风扇型式：轴流式，直径：390mm，数量1个；变速箱类型：机械式；轮距：导向轮1485mm，驱动轮1620mm；轮胎规格：导向轮10-15，驱动轮12.4-24；秸秆切碎机构型式：滚刀式；秸秆粉碎还田机型号规格：4J-165C。 | 38070 | [8 empty] | 部通用类 |  | 河南省
收获机械 | 玉米收获机械 | 自走式玉米收获机（含穗茎兼收玉米收获机） | 3行摘穗剥皮型自走式玉米收获机 | 久保田农业机械（苏州）有限公司 | 自走式玉米联合收获机 | 4YZB-3(PRO1408Y) | 3行割台; 幅宽2.05m; 形式：自走式（摘穗剥皮型） | 38070 | [8 empty] | 部通用类 |  | 江苏省
收获机械 | 玉米收获机械 | 自走式玉米收获机（含穗茎兼收玉米收获机） | 3行摘穗剥皮型自走式玉米收获机 | 山东白龙实业集团有限公司 | 自走式玉米收获机 | 4YZP-3 | 配套发动机型号：4B5-50V32 额定功率：36.8kw 制造商：安徽全柴动力股份有限公司 外形尺寸（长×宽×高mm）：4940×1890×2740，结构质量：3150kg 工作行数：3行 使用行距范围：550～700mm 工作幅宽：1715mm 拉茎辊型式：六棱式 剥皮辊型式：螺旋橡胶辊式 变速箱类型：（2+1）×2 秸秆切碎机构型式：卧式回转切割 | 38070 | [8 empty] | 部通用类 |  | 山东省
收获机械 | 玉米收获机械 | 自走式玉米收获机（含穗茎兼收玉米收获机） | 3行摘穗剥皮型自走式玉米收获机 | 山东五征集团有限公司 | 自走式玉米收获机 | 4YZP-3 | 3行割台；幅宽：1.8m；形式：自走式（摘穗剥皮型）；工作状态外形尺寸(长×宽×高)：8210×2550×3580mm；结构质量：7120kg；适用行距范围：550～650mm；作业小时生产率：0.33～0.9hm2/h；拉茎辊型式：四叶对刀式拉茎辊+摘穗板；剥皮辊型式：铸铁辊+橡胶辊；变速箱类型：（3+1）机械式；秸秆切碎机构型式：甩刀式；秸秆粉碎还田机型号规格：1JH-1850 | 38070 | [8 empty] | 部通用类 |  | 山东省
收获机械 | 玉米收获机械 | 自走式玉米收获机（含穗茎兼收玉米收获机） | 3行摘穗剥皮型自走式玉米收获机 | 山东五征集团有限公司 | 自走式玉米收获机 | 4YZP-3X | 3行割台；幅宽：1.64m；形式：自走式（摘穗剥皮型）；工作状态外形尺寸(长×宽×高)：7115×2136×3140mm；结构质量：4680kg；适用行距范围：500～600mm；作业小时生产率：0.3～0.75hm2/h；拉茎辊型式：六棱板拉茎辊+摘穗板；剥皮辊型式：铸铁辊+橡胶辊；变速箱类型：（3+1）×2机械式；秸秆切碎机构型式：甩刀式；秸秆粉碎还田机型号规格：1JH-1600 | 38070 | [8 empty] | 部通用类 |  | 山东省
收获机械 | 玉米收获机械 | 自走式玉米收获机（含穗茎兼收玉米收获机） | 3行摘穗剥皮型自走式玉米收获机 | 山东五征集团有限公司 | 自走式玉米收获机 | 4YZP-3XH | 3行割台；幅宽：1.85m；形式：自走式（摘穗剥皮型）；外形尺寸(长×宽×高)：6490×2010×3300mm；结构质量：4880kg；作业小时生产率：0.49～0.83hm2/h；适用行距范围：500～650mm；摘穗辊型式：螺旋筋式；剥皮辊型式：铸铁辊+橡胶辊；变速箱类型：（3×2＋1）机械变速箱；秸秆切碎机构型式：甩刀式；秸秆粉碎还田机型号规格：1JH-1700；割刀型式：滚刀式 | 38070 | [8 empty] | 部通用类 |  | 山东省
收获机械 | 玉米收获机械 | 自走式玉米收获机（含穗茎兼收玉米收获机） | 3行摘穗剥皮型自走式玉米收获机 | 山东五征集团有限公司 | 自走式玉米收获机 | 4YZP-3XH1 | 3行割台；幅宽：1.9m；形式：自走式（摘穗剥皮型）；外形尺寸(长×宽×高)：6780×2200×3400mm；结构质量：6000kg；适用行距范围：500～650mm；作业小时生产率：0.35～0.7hm2/h；摘穗辊型式：螺旋筋式；剥皮辊型式：铸铁辊+橡胶辊；变速箱类型：（3＋1）机械变速箱+无级变速轮；秸秆切碎机构型式：甩刀式；秸秆粉碎还田机型号规格：1JH-178；割刀型式：辊刀式 | 38070 | [8 empty] | 部通用类 |  | 山东省
收获机械 | 玉米收获机械 | 自走式玉米收获机（含穗茎兼收玉米收获机） | 3行摘穗剥皮型自走式玉米收获机 | 山东五征集团有限公司 | 自走式玉米收获机 | 4YZP-3XHY | 3行割台；幅宽：1.9m；形式：自走式（摘穗剥皮型）；外形尺寸(长×宽×高)：6780×2200×3400mm；结构质量：6000kg；适用行距范围：500～650mm；作业小时生产率：0.3～0.7hm2/h；摘穗辊型式：螺旋筋式；剥皮辊型式：铸铁辊+橡胶辊；变速箱类型：高低档变速箱+液压驱动；秸秆切碎机构型式：甩刀式；秸秆粉碎还田机型号规格：1JH-178；割刀型式：辊刀式 | 38070 | [8 empty] | 部通用类 |  | 山东省
收获机械 | 玉米收获机械 | 自走式玉米收获机（含穗茎兼收玉米收获机） | 4行摘穗剥皮型自走式玉米收获机 | 新乡市乐为农农牧机械有限公司 | 自走式茎穗兼收玉米收获机 | 4YZQ-4B | 整机质量：5400Kg、拉茎辊型式：滚筒式、剥皮辊型式：胶辊、变速箱类型：机械式、导向轮胎：10-15、驱动轮胎：15-24外形尺寸（mm)：长6880×宽2600×高3680、结构形式：自走式扒皮型、收割行数：4行；割台割幅：2600mm、额定功率：103KW | 63450 | [8 empty] | 部通用类 |  | 河南省
收获机械 | 玉米收获机械 | 自走式玉米收获机（含穗茎兼收玉米收获机） | 4行摘穗剥皮型自走式玉米收获机 | 江苏沃得农业机械有限公司 | 自走式玉米联合收获机 | 4YZB-4 | 工作行数：4行；工作幅宽：2200mm；形式：自走式（摘穗剥皮型）；发动机额定功率：103kW；适用行距范围：500-600mm；变速箱类型：机械式（3+1）；秸秆切碎机构型式：甩刀式； | 63450 | [8 empty] | 部通用类 |  | 江苏省
收获机械 | 玉米收获机械 | 自走式玉米收获机（含穗茎兼收玉米收获机） | 4行摘穗剥皮型自走式玉米收获机 | 河南豪丰机械制造有限公司 | 自走式玉米收获机 | 4YZ-4 | 型号规格：4YZ-4；结构型式：自走轮式（剥皮+粉碎还田）；配套发动机型号规格：LR4N5LU23/1180E；机额定功率：118kW；额定转速：2300r/min；外形尺寸（长×宽×高）：7195×2490×3300mm；结构质量：6870kg；工作行数：4行；适用行距范围：450～750mm；工作幅宽：2490mm；最大卸果穗高度：2000mm；果穗升动器最大通过高度：3300mm；最小离地间隙：180mm；最小通过半径：左转9000mm，右转8050mm；理论作业速度：2～6km/h；作业小时生产率：0.33～0.8hm2/h；单位面积燃油消耗量：≤46kg/hm2；摘穗辊型式：卧式摘穗辊；剥皮辊型式：橡胶辊；风扇型式：离心式，直径：280mm，数量1个；变速箱类型：机械式；轮距：导向轮1650mm，驱动轮：1630mm；轮胎规格：导向轮10-15，驱动轮15-24；秸秆切碎机构型式：滚刀式；秸秆粉碎还田机型号规格：4J-210C。 | 63450 | [8 empty] | 部通用类 |  | 河南省
收获机械 | 玉米收获机械 | 自走式玉米收获机（含穗茎兼收玉米收获机） | 4行摘穗剥皮型自走式玉米收获机 | 河南豪丰农业装备有限公司 | 自走式玉米收获机 | 4YZX-4 | 型号规格：4YZX-4；结构型式：自走轮式（剥皮+粉碎还田）；配套发动机型号规格：LR4N5LU23/1180E；机额定功率：118kW；额定转速：2300r/min；外形尺寸（长×宽×高）：7195×2490×3300mm；结构质量：6870kg；工作行数：4行；适用行距范围：450～750mm；工作幅宽：2490mm；最大卸果穗高度：2000mm；果穗升动器最大通过高度：3300mm；最小离地间隙：180mm；最小通过半径：左转9000mm，右转8050mm；理论作业速度：2～6km/h；作业小时生产率：0.33～0.8hm2/h；单位面积燃油消耗量：≤46kg/hm2；摘穗辊型式：卧式摘穗辊；剥皮辊型式：橡胶辊；风扇型式：离心式，直径：280mm，数量1个；变速箱类型：机械式；轮距：导向轮1650mm，驱动轮：1630mm；轮胎规格：导向轮10-15，驱动轮15-24；秸秆切碎机构型式：滚刀式；秸秆粉碎还田机型号规格：4J-210C。 | 63450 | [8 empty] | 部通用类 |  | 河南省
收获机械 | 玉米收获机械 | 自走式玉米收获机（含穗茎兼收玉米收获机） | 4行摘穗剥皮型自走式玉米收获机 | 雷沃重工股份有限公司（原：福田雷沃国际重工股份有限公司） | 自走式玉米收获机 | 4YZ-4D | 结构型式：自走式（摘穗剥皮型）；收获行数：4行；工作幅宽：2490mm；结构尺寸（mm）：7050*2660*3530；整机质量（kg）：7000；配套动力（kw）：103；配套发动机厂家及型号：YC4A140L-T20、1104C-P4TAC140、QC4112ZL；行距（mm)：550-650 | 63450 | [8 empty] | 部通用类 |  | 安徽省
收获机械 | 玉米收获机械 | 自走式玉米收获机（含穗茎兼收玉米收获机） | 4行摘穗剥皮型自走式玉米收获机 | 雷沃重工股份有限公司（原：福田雷沃国际重工股份有限公司） | 自走式玉米收获机 | 4YZ-4J | 结构型式：自走式（摘穗剥皮型）；收获行数：4行；工作幅宽：2245mm；结构尺寸（mm）：8350*2740*3850；整机质量（kg）：7700；配套动力（kw）：118；配套发动机厂家及型号：1104C-P4TAC160；行距（mm)：570-630 | 63450 | [8 empty] | 部通用类 |  | 安徽省
收获机械 | 玉米收获机械 | 自走式玉米收获机（含穗茎兼收玉米收获机） | 4行摘穗剥皮型自走式玉米收获机 | 雷沃重工股份有限公司（原：福田雷沃国际重工股份有限公司） | 自走式玉米收获机 | 4YZ-4B5 | 结构型式：自走式（摘穗剥皮型）；收获行数：4行；工作幅宽：2270mm；结构尺寸（mm）：7800*2460*3850；整机质量（kg）：7300；配套动力（kw）：118；配套发动机厂家及型号：1104D-SR4TA01；行距（mm)：500-620 | 63450 | [8 empty] | 部通用类 |  | 安徽省
收获机械 | 玉米收获机械 | 自走式玉米收获机（含穗茎兼收玉米收获机） | 4行摘穗剥皮型自走式玉米收获机 | 雷沃重工股份有限公司（原：福田雷沃国际重工股份有限公司） | 自走式玉米收获机 | 4YZ-4J1 | 结构型式：自走式（摘穗剥皮型）；收获行数：4行；工作幅宽：2260mm；结构尺寸（mm）：7800*2350*3850；整机质量（kg）：7300；配套动力（kw）：103；配套发动机厂家及型号：1104C-P4TAC140N02；行距（mm)：490-570 | 63450 | [8 empty] | 部通用类 |  | 安徽省
收获机械 | 玉米收获机械 | 自走式玉米收获机（含穗茎兼收玉米收获机） | 4行摘穗剥皮型自走式玉米收获机 | 雷沃重工股份有限公司（原：福田雷沃国际重工股份有限公司） | 自走式玉米收获机 | 4YZ-5A3 | 结构型式：自走式（摘穗剥皮型）；收获行数：4行；工作幅宽：2900mm；结构尺寸（mm）：9500*3500*3800；整机质量（kg）：10870；配套动力（kw）：129；配套发动机厂家及型号：1106D-S6TA01；行距（mm)：550-600 | 63450 | [8 empty] | 部通用类 |  | 安徽省
收获机械 | 玉米收获机械 | 自走式玉米收获机（含穗茎兼收玉米收获机） | 4行摘穗剥皮型自走式玉米收获机 | 久保田农业机械（苏州）有限公司 | 自走式玉米联合收获机 | 4YZB-4(PRO1408Y-4) | 4行割台; 幅宽2.3m; 形式：自走式（摘穗剥皮型） | 63450 | [8 empty] | 部通用类 |  | 江苏省
收获机械 | 玉米收获机械 | 自走式玉米收获机（含穗茎兼收玉米收获机） | 4行摘穗剥皮型自走式玉米收获机 | 山东五征集团有限公司 | 自走式玉米收获机 | 4YZP-4X | 4行割台；幅宽：1.92m；形式：自走式（摘穗剥皮型）；工作状态外形尺寸(长×宽×高)：8160×2713×3580mm；结构质量：7250kg；适用行距范围：460～560mm；作业小时生产率：0.37～1.0hm2/h；拉茎辊型式：四叶对刀式拉茎辊+摘穗板；剥皮辊型式：铸铁辊+橡胶辊；变速箱类型：（3+1）机械式；秸秆切碎机构型式：甩刀式；秸秆粉碎还田机型号规格：1JH-2050 | 63450 | [8 empty] | 部通用类 |  | 山东省
收获机械 | 玉米收获机械 | 自走式玉米收获机（含穗茎兼收玉米收获机） | 4行摘穗剥皮型自走式玉米收获机 | 山东五征集团有限公司 | 自走式玉米收获机 | 4YZP-4 | 4行割台；幅宽：2.61m；形式：自走式（摘穗剥皮型）；外形尺寸(长×宽×高)：9600×3450×3790mm；结构质量：9700kg；适用行距范围：600～700mm；作业小时生产率：0.5～1hm2/h；拉茎辊型式：六棱板式；剥皮辊型式：铸铁辊+橡胶辊/橡胶辊；变速箱类型：（4＋1）机械变速箱+无级变速轮；秸秆切碎机构型式：甩刀式；秸秆粉碎还田机型号规格：1JH-2500 | 63450 | [8 empty] | 部通用类 |  | 山东省
收获机械 | 玉米收获机械 | 自走式玉米收获机（含穗茎兼收玉米收获机） | 4行摘穗剥皮型自走式玉米收获机 | 山东五征集团有限公司 | 自走式玉米收获机 | 4YZP-4XH | 4行割台；幅宽：2.22m；形式：自走式（摘穗剥皮型）；外形尺寸(长×宽×高)：8650×2780×3530mm；结构质量：7500kg；适用行距范围：460～600mm；作业小时生产率：0.37～1.0；拉茎辊型式：四叶对刀式拉茎辊+摘穗板；剥皮辊型式：铸铁辊+橡胶辊；变速箱类型：（3+1）机械式；秸秆切碎机构型式：甩刀式；秸秆粉碎还田机型号规格：1JH-2050 | 63450 | [8 empty] | 部通用类 |  | 山东省
收获机械 | 玉米收获机械 | 自走式玉米收获机（含穗茎兼收玉米收获机） | 4行摘穗剥皮型自走式玉米收获机 | 山东五征集团有限公司 | 自走式玉米收获机 | 4YZP-4Y | 4行割台；幅宽：2.61m；形式：自走式（摘穗剥皮型）；外形尺寸(长×宽×高)：9600×3450×3790mm；结构质量：9700kg；适用行距范围：600～700mm；作业小时生产率：1.5-1hm2/h；拉茎辊型式：六棱板式；剥皮辊型式：铸铁辊+橡胶辊/橡胶辊；变速箱类型：高低档变速箱+静液压驱动；秸秆切碎机构型式：甩刀式；秸秆粉碎还田机型号规格：1JH-2500 | 63450 | [8 empty] | 部通用类 |  | 山东省
收获机械 | 玉米收获机械 | 自走式玉米收获机（含穗茎兼收玉米收获机） | 4行摘穗剥皮型自走式玉米收获机 | 山东五征集团有限公司 | 自走式玉米收获机 | 4YZP-4XH1 | 4行割台；幅宽：2.45m；形式：自走式（摘穗剥皮型）；外形尺寸(长×宽×高)：7050×2430×3400mm；结构质量：6500kg；适用行距范围：500～600mm；工作幅宽：2.45m；作业小时生产率：0.35～0.8hm2/h；摘穗辊型式：螺旋筋式；剥皮辊型式：铸铁辊+橡胶辊；变速箱类型：（3＋1）机械变速箱+无级变速轮；秸秆切碎机构型式：甩刀式；秸秆粉碎还田机型号规格：1JH-215；割刀型式：辊刀式 | 63450 | [8 empty] | 部通用类 |  | 山东省
收获机械 | 玉米收获机械 | 自走式玉米收获机（含穗茎兼收玉米收获机） | 4行摘穗剥皮型自走式玉米收获机 | 山东五征集团有限公司 | 自走式玉米收获机 | 4YZP-4SAY | 4行割台；幅宽：2.36m；形式：自走式（摘穗剥皮型）；外形尺寸(长×宽×高)：9600×3330×3790mm；结构质量：9700kg；适用行距范围：540±50/750±50mm；作业小时生产率：0.5～1.0hm2/h；摘穗辊型式：多棱辊式；剥皮辊型式：铸铁辊+橡胶辊/橡胶辊；变速箱类型：高低档变速箱+静液压驱动；秸秆切碎机构型式：甩刀式；秸秆粉碎还田机型号规格：1JH-220 | 63450 | [8 empty] | 部通用类 |  | 山东省
收获机械 | 玉米收获机械 | 自走式玉米收获机（含穗茎兼收玉米收获机） | 5行及以上摘穗剥皮型自走式玉米收获机 | 山东五征集团有限公司 | 自走式玉米收获机 | 4YZP-5Y | 5行割台；幅宽：2.83m；形式：自走式（摘穗剥皮型）；外形尺寸(长×宽×高)：9600×3500×3790mm；结构质量：9850kg；适用行距范围：520～620mm；作业小时生产率：0.5～1.2hm2/h；拉茎辊型式：六棱板式；摘穗辊型式：/；剥皮辊型式：铸铁辊+橡胶辊/橡胶辊；变速箱类型：高低档变速箱+静液压驱动；秸秆切碎机构型式：甩刀式；秸秆粉碎还田机型号规格：1JH-2615 | 75600 | [8 empty] | 部通用类 |  | 山东省
收获机械 | 玉米收获机械 | 自走式玉米联合收获机（具有脱粒功能） | 4行籽粒收获型自走式玉米联合收获机 | 中联重机浙江有限公司 | 履带自走式全喂入玉米收获机 | 4YZL-220 | 自走式（籽粒收获型）；作业行数（行）：/；作业幅宽（m）：2.2 ；功率kW：72 | 30600 | [8 empty] | 部通用类 |  | 浙江省
收获机械 | 花卉（茶叶）采收机械 | 采茶机 | 单人采茶机 | 泉州得力农林机械有限公司 | 采茶机 | 4C-50A | 标准配置：汽油机、软轴传动总成、采茶刀片装置、背架总成、集叶带等 技术参数：切割刀长度：500mm、配套汽油机型号：IE34F、配套汽油机功率：0.9kW、外形尺寸（长*宽*高）动力部分：300*310*400、外形尺寸（长*宽*高）手持部分：900*280*230 | 330 | [8 empty] | 部非通用类 |  | 福建省
收获机械 | 花卉（茶叶）采收机械 | 采茶机 | 单人采茶机 | 泉州得力农林机械有限公司 | 采茶机 | 4C-60 | 标准配置：汽油机、软轴传动总成、采茶刀片装置、背架总成、集叶带等 技术参数：切割刀长度：600mm、配套汽油机型号：EH025、配套汽油机功率：1.01kW、外形尺寸（长*宽*高）动力部分：290*310*400mm、外形尺寸（长*宽*高）手持部分：970*270*240mm | 330 | [8 empty] | 部非通用类 |  | 福建省
收获机械 | 花卉（茶叶）采收机械 | 采茶机 | 单人采茶机 | 杭州落合机械制造有限公司 | 单人采茶机 | AM-110VC | 1.结构形式：单人手提式;2.连接方式：软轴连接；3.工作幅宽：525mm;4.整机质量：9.6kg;5.外形尺寸(长×宽×高)(mm) ：（刀架尺寸：900×290×200；动力尺寸；340×270×420）；6.配套动力型号、名称、额定功率：G26、风冷汽油发动机、1.03W；7.切割形式：往复式；8.漏采率：0.82%。 | 330 | [8 empty] | 部非通用类 |  | 浙江省
收获机械 | 花卉（茶叶）采收机械 | 采茶机 | 单人采茶机 | 台州欧玮机械有限公司 | 单人采茶机 | 4C－60型 | 配套动力型号：1E34F；额定功率：0.85kW；额定转速：7500r/min;工作幅宽：600mm;切割形式：往复式；集叶方式：风力；风机转速：6500r/min,总质量：10.63kG;外形尺寸：刀架970*310*235mm,动力340*270*420mm | 330 | [8 empty] | 部非通用类 |  | 浙江省
收获机械 | 花卉（茶叶）采收机械 | 采茶机 | 单人采茶机 | 台州欧玮机械有限公司 | 单人采茶机 | 4C－60A型 | 配套动力：139F；额定功率：0.7kW；额定转速：6500r/min；切割形式：往复式；集叶方式：风力；风机转速6500r/min;总质量：12.4kG;外形尺寸：刀架970*310*235mm，动力340*270*420mm | 330 | [8 empty] | 部非通用类 |  | 浙江省
收获机械 | 花卉（茶叶）采收机械 | 采茶机 | 单人采茶机 | 浙江程阳机电有限公司 | 采茶机 | CY－600型 | 配套动力：1E34F二冲程风 冷汽油机；功率/转速：0.8/7000kW/min；工作幅宽：60cm；风机直径：16cm；风机转速：6500r/min。 | 330 | [8 empty] | 部非通用类 |  | 浙江省
收获机械 | 花卉（茶叶）采收机械 | 采茶机 | 单人采茶机 | 浙江川崎茶业机械有限公司 | 单人采茶机 | NV60H型 | 1. 外形：800*280*200mm；总重量：9.5KG（含背负动力） 2.日本富士EC025GA-2 风冷汽油发动机，功率0.8kw； 3.往复式切割；采茶幅宽600mm； 4.叶芽完整率84.3%；漏采率0.32%；耗油率662.5g/kw•h； 5.单位宽幅小时生产率193.6kg/m•h | 330 | [8 empty] | 部非通用类 |  | 浙江省
收获机械 | 花卉（茶叶）采收机械 | 采茶机 | 单人采茶机 | 安溪县神工农林机械有限公司 | 采茶机 | SG-4C-60 | 标准配置：二冲程国产汽油机，落合刀架,布袋、软轴 技术参数：配套动力最大功率0.65KW,转速7500r/min,切割器切割宽度600mm,外形尺寸（长×宽×高）动力部分300×290×275mm,手持部分965×320×225mm，整机质量10.5kg,单位幅宽小时生产效率≥300kg/m.h,燃油消耗率 1.98 g/kg | 330 | [8 empty] | 部非通用类 |  | 福建省
收获机械 | 花卉（茶叶）采收机械 | 采茶机 | 单人采茶机 | 安溪县神工农林机械有限公司 | 采茶机 | SG-4CD-35 | 标准配置：24V电动机，24v铅酸蓄电池，刀架,布袋、充电器 技术参数：配套电动功率功率20W,转速2400r/min,切割刀长度350mm,手持部分外形尺寸（长×宽×高）610×270×265mm,，整机质量≤5kg,单位幅宽小时生产效率≥100kg/m.h | 330 | [8 empty] | 部非通用类 |  | 福建省
收获机械 | 花卉（茶叶）采收机械 | 采茶机 | 单人采茶机 | 台州黄岩晟鸿机电有限公司 | 采茶机 | 4C-60 | 整机质量: 14.3kg; 外形尺寸（长×宽×高）: 1430×330×330mm; 配套动力功率: 0.86kw; 配套动力转速: 7500r/min; 风机直径: 200mm; 风机转速: 6500r/min; 结构型式 / 单人手提式; 切割刀片型号 / 600型; 采茶幅宽: 600mm; 叶芽完整率 :≥78% ; 可制茶率: ≥93% ; 漏采率: ≤1.0% ; 损失率: ≤1.0% 。 | 300 | [8 empty] | 部非通用类 |  | 浙江省
收获机械 | 花卉（茶叶）采收机械 | 采茶机 | 双人采茶机 | 泉州得力农林机械有限公司 | 弧形双人采茶机 | 4CH-100 | 标准配置：刀片、风机、汽油机等 技术参数：结构形式：双人弧行抬式、切割宽度：1m、配套动力类型：二冲程汽油机、外形尺寸：刀架尺寸（长*宽*高）：117*49*43cm、动力尺寸（长*宽*高）：27*25*17cm | 1700 | [8 empty] | 部非通用类 |  | 福建省
收获机械 | 花卉（茶叶）采收机械 | 采茶机 | 双人采茶机 | 泉州得力农林机械有限公司 | 平形双人采茶机 | 4CP-100 | 标准配置：刀片、风机、汽油机等 技术参数：结构形式：双人平行抬式、挂接方式：连体、外形尺寸：刀架尺寸（长*宽*高）：117*49*43cm、动力尺寸（长*宽*高）：27*25*17cm、切割宽度：1m、配套动力类型：二冲程汽油机 | 1700 | [8 empty] | 部非通用类 |  | 福建省
收获机械 | 花卉（茶叶）采收机械 | 采茶机 | 双人采茶机 | 杭州落合机械制造有限公司 | 双人采茶机 | V8NewZ2 | 1.结构形式：双人抬式;2.连接方式：曲轴链接；3.工作幅宽:1000mm;4.整机质量:11.9kg;5.外形尺寸(长×宽×高)(mm):（刀架尺寸：1200×490×440；动力尺寸；300×300×155）；6.配套动力型号、名称、额定功率：G4K、风冷汽油发动机、2.2KW；7.切割形式：往复式；8.漏采率：0.81%。 | 1700 | [8 empty] | 部非通用类 |  | 浙江省
收获机械 | 花卉（茶叶）采收机械 | 采茶机 | 双人采茶机 | 浙江川崎茶业机械有限公司 | 双人采茶机 | SV100型 | 1.外形：1180*550*450mm；总重量13kg 2.三菱T320汽油机，排气量49.6cc,功率2.2kw； 3.日本川崎机工株式会社进口刀片； 4.刀刃长度1000mm；往复式切割； 5.采茶幅宽1000mm；叶芽完整率92.94%； 6.单位幅度小时生产率700kg/m•h | 1700 | [8 empty] | 部非通用类 |  | 浙江省
收获机械 | 籽粒作物收获机械 | 油菜籽收获机 | 1—1.5kg/s自走履带式油菜籽收获机 | 德阳市金兴农机制造有限责任公司 | 全喂入油菜联合收割机 | 4LZY-1.3 | 结构形式：全喂入履带自走式；喂入量1.3kg/s；配套动力:32kw;整机外形尺寸(mm）：4390×1890×2510；整机使用质量：2045kg；割台宽度：1420mm；作业小时生产率：0.1-0.18hm²/h；单位面积燃油消耗量：25-30kg/hm²。 | 9090 | [8 empty] | 部通用类 |  | 四川省
收获机械 | 籽粒作物收获机械 | 油菜籽收获机 | 2.1—3kg/s自走履带式油菜籽收获机 | 东风井关农业机械有限公司 | 全喂入自走式油菜联合收割机 | 4Z-200A(HC868G) | 喂入量：2.1kg/s；自走履带式；额定功率63.9KW；割台宽度：2000mm | 17100 | [8 empty] | 部通用类 |  | 湖北省
收获机械 | 籽粒作物收获机械 | 油菜籽收获机 | 2.1—3kg/s自走履带式油菜籽收获机 | 德阳市金兴农机制造有限责任公司 | 全喂入油菜联合收割机 | 4LZY-2.2 | 结构形式：全喂入履带自走式；喂入量2.2kg/s；配套动力:65kw;整机外形尺寸(mm）：5140×2600×2450；整机使用质量：2720kg；割台宽度：2300mm；作业小时生产率：0.2-0.4hm²/h；单位面积燃油消耗量：≤30kg/hm²。 | 17100 | [8 empty] | 部通用类 |  | 四川省
收获机械 | 籽粒作物收获机械 | 油菜籽收获机 | 2.1—3kg/s自走履带式油菜籽收获机 | 德阳市金兴农机制造有限责任公司 | 全喂入油菜联合收割机 | 4LZY-2.5Z | 结构形式：全喂入履带自走式；喂入量2.5kg/s；配套动力:65kw;整机外形尺寸(mm）：5270×2520×2450；整机使用质量：3100kg；割台宽度：2300mm；作业小时生产率：0.2-0.4hm²/h；单位面积燃油消耗量：≤25kg/hm²。 | 17100 | [8 empty] | 部通用类 |  | 四川省
收获机械 | 籽粒作物收获机械 | 油菜籽收获机 | 3—4kg/s自走履带式油菜籽收获机 | 江苏沃得农业机械有限公司 | 油菜联合收割机 | 4LZY-3.0C | 喂入量：3.0kg/s；自走履带式；喂入方式：全喂入；发动机额定功率：48kW；割台宽度：2000mm；变速箱类型：机械变速箱+HST | 20070 | [8 empty] | 部通用类 |  | 江苏省
收获机械 | 籽粒作物收获机械 | 油菜籽收获机 | 3—4kg/s自走履带式油菜籽收获机 | 江苏沃得农业机械有限公司 | 油菜联合收割机 | 4LZY-3.5 | 喂入量：3.5kg/s；自走履带式；喂入方式：全喂入；发动机额定功率：65kW；割台宽度：2000mm；变速箱类型：机械变速箱+液压无级变速器（HST） | 20070 | [8 empty] | 部通用类 |  | 江苏省
收获机械 | 籽粒作物收获机械 | 油菜籽收获机 | 3—4kg/s自走履带式油菜籽收获机 | 德阳市金兴农机制造有限责任公司 | 全喂入油菜联合收割机 | 4LZY-3.0A | 结构形式：全喂入履带自走式；喂入量3.0kg/s；配套动力:55kw;整机外形尺寸(mm）：5090×2380×2445；整机使用质量：2805kg；割台宽度：2060mm；作业小时生产率：0.1-0.4hm²/h；单位面积燃油消耗量：≤30kg/hm²。 | 20070 | [8 empty] | 部通用类 |  | 四川省
收获机械 | 籽粒作物收获机械 | 油菜籽收获机 | 3—4kg/s自走履带式油菜籽收获机 | 星光农机股份有限公司 | 油菜联合收割机 | 4LZY-3.5S | 结构型式：履带自走式全喂入；发动机额定功率:73kW；割幅:2200mm；工作状态外形尺寸（长×宽×高）：5120mm×2520mm×2720mm；整机质量：2780kg；喂入量:3.5kg/s；履带规格（节距×节数×宽）：90mm×49节×400mm；接粮方式：机械卸粮。 | 20070 | [8 empty] | 部通用类 |  | 浙江省
收获机械 | 籽粒作物收获机械 | 油菜籽收获机 | 3—4kg/s自走履带式油菜籽收获机 | 星光农机股份有限公司 | 油菜联合收割机 | 4LZY-3.5Z | 结构型式：履带自走全喂入式；发动机额定功率:65kW；割幅:2000mm；工作状态外形尺寸（长×宽×高）：5580mm×2600mm×2705mm；整机质量：3065kg；喂入量:3.5kg/s；履带规格（节距×节数×宽）：90mm×51节×400mm；接粮方式：机械卸粮。 | 20070 | [8 empty] | 部通用类 |  | 浙江省
收获机械 | 籽粒作物收获机械 | 油菜籽收获机 | 4kg/s及以上自走履带式油菜籽收获机 | 江苏沃得农业机械有限公司 | 油菜联合收割机 | 4LZY-4.0 | 喂入量：4.0kg/s；自走履带式；喂入方式：全喂入；发动机额定功率：62/65kW；割台宽度：2200mm；变速箱类型：机械变速箱+HST | 27000 | [8 empty] | 部通用类 |  | 江苏省
收获机械 | 籽粒作物收获机械 | 油菜籽收获机 | 4kg/s及以上自走履带式油菜籽收获机 | 江苏沃得农业机械有限公司 | 油菜联合收割机 | 4LZY-4.0H | 喂入量：4.0kg/s；自走履带式；喂入方式：全喂入；发动机额定功率：62/65kW；割台宽度：2200mm；变速箱类型：机械变速箱+HST | 27000 | [8 empty] | 部通用类 |  | 江苏省
收获机械 | 籽粒作物收获机械 | 油菜籽收获机 | 4kg/s及以上自走履带式油菜籽收获机 | 中联重机浙江有限公司（原持证企业：奇瑞重工浙江有限公司） | 纵向轴流油菜联合收割机 | 4LZY-4.2Z | 履带自走式；全喂入；喂入量（kg/s）：4.2；功率kW：72 | 27000 | [8 empty] | 部通用类 |  | 浙江省
收获机械 | 籽粒作物收获机械 | 油菜籽收获机 | 4kg/s及以上自走履带式油菜籽收获机 | 江苏沃得农业机械有限公司 | 油菜联合收割机 | 4LZY-5.0H | 履带自走全喂入式；喂入量：5.0kg/s；发动机标定功率：72/74/75kW，标定转速：2600r/min； 外形尺寸（mm）：5763×2515×2875；整机使用质量：3370kg； 割台宽度：2.2m；脱粒型式：纵向轴流杆齿式；变速箱类型：液压无级变速（HST)+变速箱 | 27000 | [8 empty] | 部通用类 |  | 江苏省
收获机械 | 根茎作物收获机械 | 薯类收获机 | 0.7m以下分段式薯类收获机 | 费县华源农业装备工贸有限公司 | 马铃薯收获机 | 4UMS-500 | 外形尺寸960×860×670mm；结构质量86kg；配套动力7.35-8.82KW手扶拖拉机；结构型式：齿轮传动栅格网式；作业幅宽500mm；运输间隙≥110mm;挖掘深度100-200mm;铲式挖掘铲；生产率≥0.13hm²/h；栅格网链式清选分离装置。 | 400 | [8 empty] | 部非通用类 |  | 山东省
收获机械 | 根茎作物收获机械 | 薯类收获机 | 0.7m以下分段式薯类收获机 | 费县华源农业装备工贸有限公司 | 马铃薯收获机 | 4UMS-60 | 外形尺寸960×900×670mm；结构质量87kg；配套动力7.35-11.03KW手扶拖拉机；结构型式：手扶直联；作业幅宽600mm；挖掘深度100-200mm;平铲式挖掘铲；生产率0.12-0.20hm²/h；栅格筛式输送链清选分离装置。 | 400 | [8 empty] | 部非通用类 |  | 山东省
收获机械 | 根茎作物收获机械 | 薯类收获机 | 0.7m以下分段式薯类收获机 | 青岛璞盛机械有限公司 | 马铃薯收获机 | 4US-60 | 外形尺寸（长×宽×高）:1250×900×700（mm）；结构质量：113（kg）；配套动力：8.82 ～ 11.02 kW；结构型式：手扶直联 ；传动型式：链传动；作业幅宽:600mm；挖掘铲型式：振动尖铲；挖掘深度：100 ～ 200mm；清选分离装置型式：格栅筛式输送链；作业小时生产率：0.10～0.15 hm2/h | 400 | [8 empty] | 部非通用类 |  | 山东省
收获机械 | 根茎作物收获机械 | 薯类收获机 | 0.7—1m分段式薯类收获机 | 费县华源农业装备工贸有限公司 | 马铃薯收获机 | 4UMS-700 | 外形尺寸960×1060×670mm；结构质量95kg；配套动力7.35-13.38KW手扶拖拉机；结构型式：齿轮传动栅格网式；作业幅宽700mm；运输间隙≥110mm;挖掘深度100-200mm;铲式挖掘铲；生产率≥0.20hm²/h；栅格网链式清选分离装置。 | 1000 | [8 empty] | 部非通用类 |  | 山东省
收获机械 | 根茎作物收获机械 | 薯类收获机 | 0.7—1m分段式薯类收获机 | 费县华源农业装备工贸有限公司 | 马铃薯收获机 | 4UMS-800 | 外形尺寸960×1160×670mm；结构质量99kg；配套动力7.35-13.38KW手扶拖拉机；结构型式：齿轮传动栅格网式；作业幅宽800mm；运输间隙≥110mm;挖掘深度100-200mm;铲式挖掘铲；生产率≥0.13hm²/h；栅格网链式清选分离装置。 | 1000 | [8 empty] | 部非通用类 |  | 山东省
收获机械 | 根茎作物收获机械 | 薯类收获机 | 0.7—1m分段式薯类收获机 | 青岛璞盛机械有限公司 | 马铃薯收获机 | 4US-80 | 结构型式：手扶直联 ；外形尺寸（长×宽×高）:1110×1100×730（mm）；结构质量：110（kg）；配套动力：（6.4 ～ 8.8 ）kW手扶拖拉机；工作幅宽： 800 mm；挖掘铲型式：刀铲；挖掘深度：100～200mm；清选分离装置型式：格栅筛式输送链；纯作业小时生产率：0.10～0.17 hm2/h | 1000 | [8 empty] | 部非通用类 |  | 山东省
收获机械 | 根茎作物收获机械 | 薯类收获机 | 0.7—1m分段式薯类收获机 | 青岛璞盛机械有限公司 | 马铃薯收获机 | 4U-85 | 外形尺寸（长×宽×高）：1700×1160×850（mm）；结构质量：205 kg；配套动力：22.1～ 29.4 kW 轮式拖拉机；结构型式: 三点悬挂式；作业幅宽：850mm；运输间隙：≥300；作业小时生产率：≥0.17hm2/h；挖掘铲型式：平铲式；最大挖掘深度：200mm；清选输送装置型式：抖动格栅网筛链式 | 1000 | [8 empty] | 部非通用类 |  | 山东省
收获机械 | 根茎作物收获机械 | 薯类收获机 | 0.7—1m分段式薯类收获机 | 青岛璞盛机械有限公司 | 马铃薯收获机 | 4UX-85A | 结构型式: 悬挂式；外形尺寸（长×宽×高）：1960×1200×930（mm）；结构质量： 218 kg；配套动力： （29.4 ～ 36.8） kW轮式拖拉机；工作幅宽：850（mm）；挖掘铲型式：平铲式；挖掘深度：100 ～ 200（mm）；清选分离装置型式：格栅筛式输送链；纯作业小时生产率： 0.12～0.18 hm2/h；运输间隙：≥300 | 1000 | [8 empty] | 部非通用类 |  | 山东省
收获机械 | 根茎作物收获机械 | 薯类收获机 | 0.7—1m分段式薯类收获机 | 郑州山河机械制造有限公司 | 马铃薯收获机 | 4UG-90 | 分段收获；作业幅宽:0.9m | 1000 | [8 empty] | 部非通用类 |  | 河南省
收获机械 | 根茎作物收获机械 | 薯类收获机 | 0.7—1m分段式薯类收获机 | 河南豪丰机械制造有限公司 | 茎块挖掘机 | 4JW-80 | 配套动力：13.2～18.4kW；外形尺寸（长×宽×高）：2680×1160×900（mm）；结构质量：260kg；工作效率：0.12～0.2hm2/h；工作幅宽：800mm；工作速度：0.56～1.38m/s； 挂接方式：标准三点悬挂。 | 1000 | [8 empty] | 部非通用类 |  | 河南省
收获机械 | 根茎作物收获机械 | 薯类收获机 | 1—1.5m分段式薯类收获机 | 青岛璞盛机械有限公司 | 马铃薯收获机 | 4UX-110 | 外形尺寸(长×宽×高)：1760×1430×900（mm）；结构型式：悬挂式；结构质量：265kg；配套动力：29.4 ～ 33.1 kW 轮式拖拉机；传动型式:中央齿轮传动+链传动；作业幅宽:1100mm；挖掘铲型式：平铲；挖掘深度：150 ～ 250mm；清选分离装置型式：格栅筛式输送链；作业小时生产率：0.16～0.22 hm2/h | 2000 | [8 empty] | 部非通用类 |  | 山东省
收获机械 | 根茎作物收获机械 | 薯类收获机 | 1—1.5m分段式薯类收获机 | 青岛璞盛机械有限公司 | 马铃薯收获机 | 4UX-130 | 外形尺寸(长×宽×高)：1950×1600×930（mm）；结构型式：悬挂式；结构质量：330kg；配套动力：29.4 ～ 36.8 kW轮式拖拉机；工作幅宽：1300mm；挖掘铲型式：平铲；挖掘深度：100 ～ 200 mm；清选分离装置型式：格栅筛式输送链；纯作业小时生产率：0.13 ～ 0.27 hm2/h；运输间隙：≥300 | 2000 | [8 empty] | 部非通用类 |  | 山东省
收获机械 | 根茎作物收获机械 | 薯类收获机 | 1—1.5m分段式薯类收获机 | 郑州山河机械制造有限公司 | 马铃薯收获机 | 4UG-115 | 分段收获；作业幅宽:1.15m | 2000 | [8 empty] | 部非通用类 |  | 河南省
收获机械 | 根茎作物收获机械 | 薯类收获机 | 1—1.5m分段式薯类收获机 | 郑州山河机械制造有限公司 | 马铃薯收获机 | 4UG-130 | 分段收获；作业幅宽:1.30m | 2000 | [8 empty] | 部非通用类 |  | 河南省
收获机械 | 根茎作物收获机械 | 薯类收获机 | 1—1.5m分段式薯类收获机 | 河南豪丰机械制造有限公司 | 茎块挖掘机 | 4JW-120 | 配套动力：25.7～36.8kW；外形尺寸（长×宽×高）：3080×1610×1000（mm）；结构质量：470kg；工作效率：0.18～0.33hm2/h；工作幅宽：1200mm；工作速度：0.56～1.38m/s； 挂接方式：标准三点悬挂。 | 2000 | [8 empty] | 部非通用类 |  | 河南省
收获机械 | 根茎作物收获机械 | 薯类收获机 | 1—1.5m分段式薯类收获机 | 河南豪丰农业装备有限公司 | 茎块挖掘机 | 4JW-100 | 配套动力：22.1～29.4kW；外形尺寸（长×宽×高）：1860×1280×1000（mm）；结构质量：290kg；工作幅宽：1.02m；作业速度：0.56～1.38m/S；悬挂方式：三点悬挂 | 2000 | [8 empty] | 部非通用类 |  | 河南省
收获机械 | 根茎作物收获机械 | 薯类收获机 | 1—1.5m分段式薯类收获机 | 山东菏泽鲁源动力机械有限公司 | 马铃薯收获机 | 4U-100 | 外形尺寸：1950*1450*1080mm 结构型式：三点悬挂 结构质量：455kg 配套动力：29.4-36.8kw 输送装置：中央齿轮传动+链传动 作业幅宽：100cm 挖掘铲型式：平铲 挖掘深度：150-250mm 清选分离装置型式：输送链式格栅筛 | 2000 | [8 empty] | 部非通用类 |  | 山东省
收获机械 | 根茎作物收获机械 | 薯类收获机 | 1.5m及以上分段式薯类收获机 | 青岛璞盛机械有限公司 | 马铃薯收获机 | 4UX-180 | 外形尺寸(长×宽×高)：2180×2150×1170（mm）；机器质量：680 kg；结构型式：悬挂式；配套动力：66.2 ～ 73.5 kW轮式拖拉机；工作幅宽：1800 mm；清选分离装置型式：格栅筛式输送链；纯作业小时生产率：0.4～ 0.75 hm2/h；运输间隙：≥300 | 3200 | [8 empty] | 部非通用类 |  | 山东省
收获机械 | 根茎作物收获机械 | 薯类收获机 | 1.5m及以上分段式薯类收获机 | 郑州山河机械制造有限公司 | 马铃薯收获机 | 4UG-160 | 分段收获；作业幅宽:1.60m | 3200 | [8 empty] | 部非通用类 |  | 河南省
收获机械 | 根茎作物收获机械 | 薯类收获机 | 1.5m及以上分段式薯类收获机 | 河南豪丰机械制造有限公司 | 茎块挖掘机 | 4JW-150 | 配套动力：36.8～44.4kW；外形尺寸（长×宽×高）：3080×1910×1000（mm）；结构质量：490kg；工作效率：0.26～0.4hm2/h；工作幅宽：1500mm；工作速度：0.56～1.38m/s； 挂接方式：标准三点悬挂。 | 3200 | [8 empty] | 部非通用类 |  | 河南省
收获机械 | 根茎作物收获机械 | 薯类收获机 | 1.5m及以上分段式薯类收获机 | 河南豪丰机械制造有限公司 | 茎块挖掘机 | 4JW-180 | 配套动力：44.1～51.5kW；外形尺寸（长×宽×高）：3080×2210×1000（mm）；结构质量：530kg；工作效率：0.33～0.53hm2/h；工作幅宽：1800mm；工作速度：0.56～1.38m/s； 挂接方式：标准三点悬挂 。 | 3200 | [8 empty] | 部非通用类 |  | 河南省
收获机械 | 根茎作物收获机械 | 甘蔗割铺机 | 1.3-2KW汽油机甘蔗割铺机 | 桂林高新区科丰机械有限责任公司 | 甘蔗割铺机 | 4G-25型 | 基本配置：1PE40F-6二冲程汽油机、离合碟总成、工作杆总成、手把总成、甘蔗扶倒器、齿轮箱总成、圆盘割刀组成。技术参数：1、外形尺寸（㎜）：1940×500×500；2、整机净质量（kg）：8.5；3、配套动力：1PE40F -6二冲程汽油机；4、标定转速（r/min）：6030；5、标定功率（15min）（kW）：1.3；8、生产效率（h㎡/h）：0.047；9、宿根破头率（%）：1；10、燃油消耗（L/h）：0.7； 14、耳旁噪声（dB(A)）：95。 | 250 | [8 empty] | 部非通用类 |  | 广西
收获机械 | 根茎作物收获机械 | 甘蔗割铺机 | 1.3-2KW汽油机甘蔗割铺机 | 桂林高新区科丰机械有限责任公司 | 甘蔗割铺机 | 4G-25A型 | 基本配置：140F四冲程风冷汽油机、离合碟总成、工作杆总成、手把总成、甘蔗扶倒器、齿轮箱总成、圆盘割刀组成。技术参数：1、结构型式：斜挂式；2、外形尺寸mm：1920×580×610；3、配套动力：140F四冲程汽油机；4、标定功率kw：1.05；5、标定转速r/min：6500；6、驱动型式：硬轴；7、收获方式：手持式、整杆式；8、起动性能s：3；9、蔗茎合格率%：100；10、整机质量kg：8.9。11、生产效率（h㎡/h）：0.082；12、宿根破头率（%）：0；13、燃油消耗（kg/hm2）：11.4； 14、切割调试合格率%：95。 | 250 | [8 empty] | 部非通用类 |  | 广西
收获机械 | 饲料作物收获机械 | 青饲料收获机 | 150—160cm悬挂甩刀式青饲料收获机 | 河北双天机械制造有限公司 | 秸秆青贮收获机 | 4Q-150 | 结构形式:后悬挂式风机中间传动；挂接方式：三点悬挂；配套动力(kw）:≥40.4；外形尺寸(长×宽×高mm)：1800×1826×3400；结构质量(kg):860；工作幅宽（mm）:1500；最小离地间隙（mm）:≥300；秸秆切碎机构型式：甩刀式；秸秆切碎机构转子直径（mm）:500；秸秆切碎机构主轴转速(r/min):1825；抛送筒高度（mm）：3400；抛送筒回转角度（°）：180；切碎机构总安装刀数(把):60 | 3510 | [8 empty] | 部通用类 |  | 河北省
收获机械 | 饲料作物收获机械 | 青饲料收获机 | 150—160cm悬挂甩刀式青饲料收获机 | 河北通田机械有限公司 | 秸秆切碎收集机 | 4SJ-150 | 外形尺寸（长×宽×高）1600×1950×3150mm，结构形式：悬挂式，甩刀式，工作幅宽：150cm，配套动力：47.8～51.5kＷ，切碎轴转速：2160r/min，切碎机构最大回转半径：270mm，抛送叶轮直径:585mm，输送搅龙直径：280mm，输送搅龙转速：2360r/min | 3510 | [8 empty] | 部通用类 |  | 河北省
收获机械 | 饲料作物收获机械 | 青饲料收获机 | 160cm及以上悬挂甩刀式青饲料收获机 | 河北双天机械制造有限公司 | 秸秆青贮收获机 | 4Q-185 | 结构形式:后悬挂式风机中间传动；挂接方式：三点悬挂；配套动力(kw）:≥58.8外形尺寸(长×宽×高mm)：1750×2176×3400；结构质量(kg):960；工作幅宽（mm）:1850；最小离地间隙（mm）:≥300；秸秆切碎机构型式：甩刀式；秸秆切碎机构转子直径（mm）:500；秸秆切碎机构主轴转速(r/min):1825；抛送筒高度（mm）：3400；抛送筒回转角度（°）：180；切碎机构总安装刀数(把):76 | 4500 | [8 empty] | 部通用类 |  | 河北省
收获机械 | 饲料作物收获机械 | 青饲料收获机 | 160cm及以上悬挂甩刀式青饲料收获机 | 河北双天机械制造有限公司 | 秸秆青贮收获机 | 4Q-220 | 结构形式:后悬挂式风机中间传动；挂接方式：三点悬挂；配套动力(kw）:≥66.2外形尺寸(长×宽×高mm)：1750×2526×3500；结构质量(kg):1150；工作幅宽（mm）:2200；最小离地间隙（mm）:≥300；秸秆切碎机构型式：甩刀式；秸秆切碎机构转子直径（mm）:500；秸秆切碎机构主轴转速(r/min):1825；抛送筒高度（mm）：3400；抛送筒回转角度（°）：180；切碎机构总安装刀数(把):84 | 4500 | [8 empty] | 部通用类 |  | 河北省
收获机械 | 饲料作物收获机械 | 青饲料收获机 | 160cm及以上悬挂甩刀式青饲料收获机 | 河北通田机械有限公司 | 秸秆切碎收集机 | 4SJ-170 | 外形尺寸（长×宽×高）1250×2170×3150mm，结构形式：悬挂甩刀式，挂接方式：三点悬挂，工作幅宽：170cm，配套动力：58.8～62.5kＷ，切碎机构转速：2160r/min，抛送高度≥3000mm，抛送距离≥2m | 4500 | [8 empty] | 部通用类 |  | 河北省
收获机械 | 饲料作物收获机械 | 青饲料收获机 | 160cm及以上悬挂甩刀式青饲料收获机 | 河北通田机械有限公司 | 秸秆切碎收集机 | 4SJ-180 | 外形尺寸（长×宽×高）1750×2176×3700mm，结构形式：后悬挂式风机中间传动，甩刀式，工作幅宽：180cm，配套动力：≥58.8kＷ，切碎轴转速：1825r/min，，抛送叶轮直径:680mm，输送搅龙直径：274mm，输送搅龙转速：800r/min | 4500 | [8 empty] | 部通用类 |  | 河北省
收获机械 | 饲料作物收获机械 | 青饲料收获机 | 160cm及以上悬挂甩刀式青饲料收获机 | 河北通田机械有限公司 | 秸秆切碎收集机 | 4SJ-200 | 外形尺寸（长×宽×高）1600×2520×3150mm，结构形式：悬挂式，甩刀式，工作幅宽：200cm，配套动力：66.2～73.5kＷ，切碎轴转速：2160r/min，切碎机构最大回转半径：270mm，抛送叶轮直径:585mm，输送搅龙直径：280mm，输送搅龙转速：2360r/min | 4500 | [8 empty] | 部通用类 |  | 河北省
收获机械 | 饲料作物收获机械 | 青饲料收获机 | 160cm及以上悬挂甩刀式青饲料收获机 | 河北圣和农业机械有限公司 | 秸秆粉碎收集机 | 4JS-180 | 悬挂甩刀式；割副：180cm；配套动力：≥62.5kW；结构质量：990kg；外形尺寸（长×宽×高）：1500×2200×4000mm。 | 4500 | [8 empty] | 部通用类 |  | 河北省
收获机械 | 饲料作物收获机械 | 青饲料收获机 | 220cm及以上悬挂双圆盘式青饲料收获机 | 石家庄万通机械制造有限公司 | 青饲料收获机 | 9QX-2400 | 结构型式：悬挂式；挂接方式：后悬挂；外形尺寸（长×宽×高）：5860×2450×3300mm；结构质量：1600kg；配套拖拉机发动机功率：≥81kW；配套拖拉机动力输出轴转速：1000r/min；工作幅宽：2400mm | 52110 | [8 empty] | 部通用类 |  | 河北省
收获机械 | 饲料作物收获机械 | 青饲料收获机 | 200—260cm自走圆盘式青饲料收获机 | 山东五征集团有限公司 | 自走式青饲料收获机 | 4QZ-3 | 自走圆盘式；割幅：200cm ；外形尺寸（长×宽×高）（工作状态）：6700×2290×3306mm：发动机额定功率：103kW；最小离地间隙：375mm；生产率：≥8t/h | 53100 | [8 empty] | 部通用类 |  | 山东省
收获机械 | 饲料作物收获机械 | 青饲料收获机 | 200—260cm自走圆盘式青饲料收获机 | 洛阳四达农机有限公司 | 自走式青贮饲料机 | 4QZ-10A | 自走圆盘式；割幅宽度（mm）：2440；配套动力（kw）：130 | 53100 | [8 empty] | 部通用类 |  | 河南省
收获机械 | 饲料作物收获机械 | 青饲料收获机 | 200—260cm自走圆盘式青饲料收获机 | 石家庄万通机械制造有限公司 | 青饲料收获机 | 9QZ-2400 | 结构型式：自走式；外形尺寸（长×宽×高）：6100×2450×3540mm；结构质量：5500kg；发动机型号规格：NC6110ZL9L；发动机额定功率：122kW；发动机额定转速：2200r/min；工作幅宽：2400mm | 53100 | [8 empty] | 部通用类 |  | 河北省
收获机械 | 饲料作物收获机械 | 青饲料收获机 | 260cm及以上自走圆盘式青饲料收获机 | 新乡市乐为农农牧机械有限公司 | 自走式青饲料收获机 | 4QZ-2610A | 整机质量：5200Kg、导向轮胎：10-15、驱动轮胎：15-24、轴距：2800mm、外形尺寸（mm)长6880×宽2720×高4980、结构形式：自走圆盘式、额定功率：103KW、工作割幅2610mm、最小离地间隙：400mm | 108000 | [8 empty] | 部通用类 |  | 河南省
收获机械 | 饲料作物收获机械 | 青饲料收获机 | 260cm及以上自走圆盘式青饲料收获机 | 石家庄万通机械制造有限公司 | 青饲料收获机 | 9QZ-2650 | 结构型式：自走式；外形尺寸（长×宽×高）：7000×2650×3350mm；结构质量：6100kg；发动机型号规格：NC6110ZL9L/SC9D220G2B1；发动机额定功率：155/162kW；发动机额定转速：2200r/min；工作幅宽：2650mm | 108000 | [8 empty] | 部通用类 |  | 河北省
收获机械 | 饲料作物收获机械 | 青饲料收获机 | 260cm及以上自走圆盘式青饲料收获机 | 石家庄万通机械制造有限公司 | 青饲料收获机 | 9QZ-3000 | 结构型式：自走式；外形尺寸（长×宽×高）：7300×3140×3800mm；结构质量：7800kg；发动机型号规格：SC9D260G2；发动机额定功率：192kW；发动机额定转速：2200r/min；工作幅宽：3000mm | 108000 | [8 empty] | 部通用类 |  | 河北省
收获机械 | 饲料作物收获机械 | 青饲料收获机 | 260—290cm自走其他式青饲料收获机 | 河北雷肯农业机械有限公司 | 青饲料收获机 | 9QZ-2600 | 自走其它式；割幅:260CM.结构形式：自走式；外形尺寸mm：8460*3030*3450；结构质量：6280kg；割台升降范围：85-990mm.发动机信息：型号：锡柴CA6DF1-22GG2；功率：162kW；制造商：一汽解放汽车有限公司无锡柴油机厂；排放阶段：国三。 | 94500 | [8 empty] | 部通用类 |  | 河北省
收获机械 | 饲料作物收获机械 | 割草机 | 1.3m以下旋转式割草机 | 洛阳四达农机有限公司 | 旋转割草机 | 9G-1.25 | 割幅宽度（m）：1.25；结构形式：盘式；挂接方式：前悬挂；配套动力范围（kw）：8.8～20.58 | 550 | [8 empty] | 部非通用类 |  | 河南省
收获机械 | 饲料作物收获机械 | 捡拾压捆机 | 0.7—1.2m捡拾压捆机 | 沃得重工（中国）有限公司 | 捡拾打捆机 | 9YGQ-600 | 捡拾宽度：800mm | 8730 | [8 empty] | 部通用类 |  | 江苏省
收获机械 | 饲料作物收获机械 | 捡拾压捆机 | 0.7—1.2m捡拾压捆机 | 上海苜邦机电制造有限公司 | 方草捆压捆机 | 9KF-8042/1 | 外形尺寸（长*宽*高）：4320*1940*1820mm、整机结构质量：1040kg、配套动力额定功率：25-38kw;机具连接方式：二点连接、捡拾器工作幅宽：1020mm、草捆长度调节范围：300-1000可调、主轴转速：535r/min | 8730 | [8 empty] | 部通用类 |  | 上海市
收获机械 | 饲料作物收获机械 | 捡拾压捆机 | 0.7—1.2m捡拾压捆机 | 上海苜邦机电制造有限公司 | 方捆机 | 9KF-8042 | 外形尺寸（长*宽*高）：4700*1750*1820mm、机具重量：980kg、配套动力额定功率：≥22kw、捡拾器宽度：870mm、打捆活塞往复次数:86-90次/min、草捆截面尺寸（高*宽）：320*420mm、草捆长度：300-1000mm可调、匹配PTO速度：540r/min、机具连接方式：牵引式 | 8730 | [8 empty] | 部通用类 |  | 上海市
收获机械 | 饲料作物收获机械 | 捡拾压捆机 | 0.7—1.2m捡拾压捆机 | 河南豪丰机械制造有限公司 | 方草捆压捆机 | 9YK-0.9 | 捡拾器宽度：900mm；打捆活塞速度：80行程/min；打结器类型：D型；工作状态外形尺寸（长×宽×高）：5100×1700×1800mm；配套动力：22.1～29.4kW。 | 8730 | [8 empty] | 部通用类 |  | 河南省
收获机械 | 饲料作物收获机械 | 捡拾压捆机 | 0.7—1.2m捡拾压捆机 | 河南豪丰机械制造有限公司 | 根茬收割方草捆压捆机 | 9YKS-1.7 | 捡拾器宽度：900mm；打捆活塞速度：78行程/min；打结器类型：JD-78型；工作状态外形尺寸（长×宽×高）：9000×2200×1900mm（含拖拉机）；配套动力：25.7～29.4kW，割幅（配套割台）：170cm。 | 8730 | [8 empty] | 部通用类 |  | 河南省
收获机械 | 饲料作物收获机械 | 捡拾压捆机 | 0.7—1.2m捡拾压捆机 | 江苏东洋机械有限公司 | 方草捆打捆机 | TYB1088 | 1、外形尺寸(长×宽×高)：4200×1670×1300mm 2、整机结构质量：920kg 3、配套动力额定功率：18.375～36.75kW 4、与配套动力挂接型式：三点悬挂 5、捡拾器工作幅宽：1000mm 6、打捆活塞往复次数：86～90次/min 7、打结器类型：D型 8、打捆机构结构型式：软绳式 9、压缩室截面积：320x420mm 10、草捆长度：300～1000mm 11、作业速度：4～6km/h | 8730 | [8 empty] | 部通用类 |  | 江苏省
收获机械 | 饲料作物收获机械 | 捡拾压捆机 | 0.7—1.2m捡拾压捆机 | 上海苜邦机电制造有限公司 | 圆草捆捆扎机 | 9KY-7060 | 外形尺寸（长*宽*高）:1350*1350*1300(mm)、配套动力额定功率：≥18kw、捡拾器工作幅宽：700mm、草捆直径600mm、草捆长度：700mm、匹配PTO转速：540r/min、机具连接方式：牵引式 | 8730 | [8 empty] | 部通用类 |  | 上海市
收获机械 | 饲料作物收获机械 | 捡拾压捆机 | 0.7—1.2m捡拾压捆机 | 安徽金丰机械有限公司 | 圆草捆打捆机 | 9JYD-800A | 捡拾器宽度800mm。卷压滚简转速300r/min卷压滚简数量12个外形尺寸1300*1300*1350.配套动力22.1-36.7KW | 8370 | [8 empty] | 部通用类 |  | 安徽省
收获机械 | 饲料作物收获机械 | 捡拾压捆机 | 1.2—1.7m捡拾压捆机 | 上海苜邦机电制造有限公司 | 方草捆压捆机 | 9KF-8042/2 | 外形尺寸（长*宽*高）：4740*2300*1900mm、机体质量：1120kg、配套动力额定功率：25-36kw、与配套动力挂接型式：二点连接、捡拾器工作幅宽：1270mm、打捆活塞往复次数:86-90次/min、作业速度：2-5km/h、动力输出轴转速：540r/min、挂接方式：二点连接 | 16200 | [8 empty] | 部通用类 |  | 上海市
收获机械 | 饲料作物收获机械 | 捡拾压捆机 | 1.2—1.7m捡拾压捆机 | 上海苜邦机电制造有限公司 | 圆草捆捆扎机 | 9KY-1010 | 全长*全幅*全高：3390*2000*2030、机具重量：2800kg、配套动力额定功率：≥70kw、匹配PTO速度：540r/min、工作速度：2-6km/h、捡拾宽度(张口）；1600mm、草捆直径：1000mm;草捆长度：1000mm;捆扎形式：网状；机具连接方式：悬挂式 | 16200 | [8 empty] | 部通用类 |  | 上海市
收获机械 | 饲料作物收获机械 | 捡拾压捆机 | 1.2—1.7m捡拾压捆机 | 江苏东洋机械有限公司 | 方草捆打捆机 | TYB2088 | 1、外形尺寸(长×宽×高)：4200×2260×1430mm 2、整机结构质量：1030kg 3、配套动力额定功率：18.375～36.75kW 4、与配套动力挂接型式：三点悬挂/ 5、捡拾器工作幅宽：1450mm 6、打捆活塞往复次数：86～90次/min 7、打结器类型：D型/ 8、打捆机构结构型式：软绳式/ 9、压缩室截面积：320x420mm 10、草捆长度：300～1000mm 11、作业速度：4～6km/h | 16200 | [8 empty] | 部通用类 |  | 江苏省
收获机械 | 饲料作物收获机械 | 捡拾压捆机 | 1.2—1.7m捡拾压捆机 | 郑州一科重工机械制造有限公司 | 捡拾打捆机 | 4JSDK-165 | 捡拾宽度:1650mm | 16200 | [8 empty] | 部通用类 |  | 河南省
收获机械 | 饲料作物收获机械 | 捡拾压捆机 | 1.7—2.2m捡拾压捆机 | 郑州一科重工机械制造有限公司 | 捡拾打捆机 | 4JSYK-190 | 捡拾宽度：1900mm | 28800 | [8 empty] | 部通用类 |  | 河南省
收获机械 | 饲料作物收获机械 | 捡拾压捆机 | 1.7—2.2m捡拾压捆机 | 沃得重工（中国）有限公司 | 捡拾打捆机 | 9YGQ-1300 | 捡拾宽度：2100mm | 28800 | [8 empty] | 部通用类 |  | 江苏省
收获机械 | 饲料作物收获机械 | 捡拾压捆机 | 1.7—2.2m捡拾压捆机 | 沃得重工（中国）有限公司 | 捡拾打捆机 | 9YFQ-1960 | 捡拾宽度：1960mm | 28800 | [8 empty] | 部通用类 |  | 江苏省
收获机械 | 饲料作物收获机械 | 捡拾压捆机 | 1.7—2.2m捡拾压捆机 | 河南豪丰机械制造有限公司 | 压捆机 | 9YKZ-1.9 | 捡拾器宽度：1962mm；打捆活塞速度：100行程/min；打结器类型：蹄形；工作状态外形尺寸（长×宽×高）：4975×2550×1710mm；配套动力：44.1～66.2kW。 | 28800 | [8 empty] | 部通用类 |  | 河南省
收获机械 | 饲料作物收获机械 | 捡拾压捆机 | 1.7—2.2m捡拾压捆机 | 星光农机股份有限公司 | 履带自走式方草捆打捆机 | 9YFL-1.9 | 捡拾宽度:1900mm；功率：45kW。 | 28800 | [8 empty] | 部通用类 |  | 浙江省
收获机械 | 饲料作物收获机械 | 捡拾压捆机 | 1.7—2.2m捡拾压捆机 | 爱科大丰（兖州）农业机械有限公司 | 捡拾压捆机 | 9YF-2.31(MF1844N) | 捡拾器宽度：1.969m；打捆活塞速度：90次/min；打结器类型：D型；工作状态外形尺寸（长×宽×高）：7520mm×2640mm×1790mm；配套动力：≥50kW | 28800 | [8 empty] | 部通用类 |  | 吉林省
收获机械 | 饲料作物收获机械 | 捡拾压捆机 | 1.7—2.2m捡拾压捆机 | 爱科大丰（兖州）农业机械有限公司 | 捡拾压捆机 | 9YF-1.92(MF1840) | 捡拾器宽度：1.928m；打捆活塞速度：100次/min；打结器类型：D型；工作状态外形尺寸（长×宽×高）：5180mm×2565mm×1651mm；配套动力：≥35kW | 28800 | [8 empty] | 部通用类 |  | 吉林省
收获机械 | 饲料作物收获机械 | 捡拾压捆机 | 1.7—2.2m捡拾压捆机 | 安徽金丰机械有限公司 | 方草捆打捆机 | 9YFQ-1900 | 捡拾器宽度1900mm、打捆活塞速度90行程/min、打拾器类型片式夹绳器自然脱扣型、工作状态外形尺寸4000*2490*1800mm、配套动力30-58.8km | 28800 | [8 empty] | 部通用类 |  | 安徽省
收获机械 | 饲料作物收获机械 | 捡拾压捆机 | 2.2m及以上捡拾压捆机 | 沃得重工（中国）有限公司 | 捡拾打捆机 | 9YGQ-1000 | 捡拾宽度：2350MM | 40500 | [8 empty] | 部通用类 |  | 江苏省
收获机械 | 饲料作物收获机械 | 捡拾压捆机 | 2.2m及以上捡拾压捆机 | 安徽金丰机械有限公司 | 秸秆粉碎方草捆打捆机 | 9YFQ-2200 | 捡拾器宽度2200mm、打捆活塞速度108行程/min、打拾器类型D型、工作状态外形尺寸5420*2670*1870mm、配套动力≧55km | 40500 | [8 empty] | 部通用类 |  | 安徽省
收获机械 | 饲料作物收获机械 | 压捆机 | 4kW及以上圆捆压捆机 | 乐陵宏泰机械设备有限公司 | 圆草捆打捆机 | 9YY-55 | 配套动力（kW）：5.5，工作状态外形尺寸（mm）：2100×1800×1300，卷压滚筒数量（个）：36，卷压滚筒转速（r/min）：350。 | 9100 | [8 empty] | 部非通用类 |  | 山东省
收获机械 | 饲料作物收获机械 | 压捆机 | 4kW及以上圆捆压捆机 | 乐陵市国宇农牧机械装备有限公司 | 青贮圆捆机 | MK5050-G | 配套动力：4KW 工作状态外形尺寸：1500mm*1450mm*1070mm 卷压滚筒转速360r/min 卷压滚筒数量：30个 | 9100 | [8 empty] | 部非通用类 |  | 内蒙古
收获机械 | 饲料作物收获机械 | 压捆机 | 4kW及以上圆捆压捆机 | 乐陵市德诚机械有限公司 | 青贮圆捆机 | 9QYG-0.5 | 功率：5.5KW、圆捆尺寸：550*520（mm) | 9100 | [8 empty] | 部非通用类 |  | 内蒙古
收获机械 | 饲料作物收获机械 | 压捆机 | 7.5—15kW方捆压捆机 | 西安新天地草业有限公司 | 方草捆压捆机 | 9YF-110-2 | 生产率 t/h ≥1.2(秸秆含水率为55%～65%) 压捆速度 捆/h 40～50 草捆重量 kg/捆 80～100(秸秆含水率为55%～65%) 配套动力 kW Y2-132M-4-7.5 电压 V 380 液压缸 / YG125/70--960 液压缸压力 kN 100 液压缸行程 mm 960 油泵 / CBT—E550-FHC 手动换向阀 / FP175A1-002L 压捆外形尺寸(长×宽×高) mm 700×500×400 机器外形尺寸(长×宽×高) mm 4200×900×1000 | 3000 | [8 empty] | 部非通用类 |  | 陕西省
收获机械 | 饲料作物收获机械 | 压捆机 | 7.5—15kW方捆压捆机 | 西安新天地草业有限公司 | 方草捆压捆机 | 9YF-110 | 1 压捆速度：20～25捆/h； 2 草捆重量：35～100kg/捆； 3 草捆外形尺寸 (长×宽×高)：700×500×400mm； 4 草捆密度 ≥140kg/m3 ； 5 配套动力：7.5kW； 6 电压：380V； 7 液压缸压力：100MPa； 8 液压缸行程：960mm； 9 机器外形尺寸 (长×宽×高)：2800×1100×1150mm； 10 吨草电耗：≤5kW•h/t （含水率20%）； 11 包装材料耗量：≤12kg/t（含水率20%）； 12 纯工作小时生产率： ≥600kg/h（含水率20%） | 3000 | [8 empty] | 部非通用类 |  | 陕西省
收获机械 | 饲料作物收获机械 | 压捆机 | 15kW及以上方捆压捆机 | 雷沃重工股份有限公司（原：福田雷沃国际重工股份有限公司） | 方草捆打捆机 | 9YF-2.2 | 结构型式：牵引式；捡拾器宽度：2236mm；结构尺寸（mm）：4880*2820*1710；配套动力（kw）：≥37 | 13700 | [8 empty] | 部非通用类 |  | 安徽省
收获机械 | 饲料作物收获机械 | 压捆机 | 15kW及以上方捆压捆机 | 雷沃重工股份有限公司（原：福田雷沃国际重工股份有限公司） | 秸秆方捆压捆机 | 9YFS-2.2 | 结构型式：牵引式；捡拾器宽度：2200mm；结构尺寸（mm）：5510*2610*1710；配套动力（kw）：≥66 | 13700 | [8 empty] | 部非通用类 |  | 安徽省
收获机械 | 饲料作物收获机械 | 压捆机 | 15kW及以上方捆压捆机 | 雷沃重工股份有限公司（原：福田雷沃国际重工股份有限公司） | 方草捆打捆机 | 9YF-1.5 | 结构型式：牵引式；捡拾器宽度：1500mm；结构尺寸（mm）：4880*2050*1710；配套动力（kw）：≥37 | 13700 | [8 empty] | 部非通用类 |  | 安徽省
收获机械 | 饲料作物收获机械 | 压捆机 | 15kW及以上方捆压捆机 | 雷沃重工股份有限公司（原：福田雷沃国际重工股份有限公司） | 方草捆打捆机 | 9YF-1.9 | 结构型式：牵引式；捡拾器宽度：1972mm；结构尺寸（mm）：4880*2550*1710；配套动力（kw）：≥37 | 13700 | [8 empty] | 部非通用类 |  | 安徽省
收获机械 | 饲料作物收获机械 | 压捆机 | 15kW及以上方捆压捆机 | 雷沃重工股份有限公司（原：福田雷沃国际重工股份有限公司） | 方捆压捆机 | 9YFD-1.9 | 结构型式：牵引式；捡拾器宽度：1962mm；结构尺寸（mm）：4880*2550*1710；整机质量（kg）：1500；配套动力（kw）：≥37 | 13700 | [8 empty] | 部非通用类 |  | 安徽省
收获机械 | 饲料作物收获机械 | 压捆机 | 15kW及以上方捆压捆机 | 西安新天地草业有限公司 | 方草捆压捆机 | 9YFZ-5 | 1 压捆速度：50～60捆/h； 2 草捆重量 ≥18 kg/捆（含水率20%）； ≥50kg/捆 （含水率60%） 3 草捆密度 ≥140kg/m3； 4 配套动力：15 kW（Y2-160M-4）； 5 额定电压：380V； 6 草捆外形尺寸(长×宽×高)：730×390×345mm； 7 工作状态外形尺寸(长×宽×高)：2900×3000×2300mm | 13700 | [8 empty] | 部非通用类 |  | 陕西省
收获机械 | 茎秆收集处理机械 | 秸秆粉碎还田机 | 1m以下秸秆粉碎还田机 | 河北通田机械有限公司 | 小麦秸秆切碎机 | 4MQ-35 | 外形尺寸（长×宽×高）800×490×820mm，结构形式：侧边皮带传动，工作幅宽：0.35m，配套动力：35～55kＷ，切碎机构最大回转半径：232mm | 220 | [8 empty] | 部通用类 |  | 河北省
收获机械 | 茎秆收集处理机械 | 秸秆粉碎还田机 | 1—1.5m秸秆粉碎还田机 | 河南豪丰机械制造有限公司 | 秸秆粉碎还田机 | 4J-120 | 结构型式：卧轴折线型蜗壳式；配套动力：22.0～29.4kW；纯工作小时生产率：0.37～0.54hm2/h；工作状态外形尺寸（长×宽×高）：1395×1465×1040（mm）；结构质量：480kg；工作幅宽：1.2m；最小离地间隙：530mm；作业前进速度：2.5～5km/h；切碎轴转速：2030r/min；切碎机构最大回转半径：260mm；切碎机构总安装刀数：32把。 | 810 | [8 empty] | 部通用类 |  | 河南省
收获机械 | 茎秆收集处理机械 | 秸秆粉碎还田机 | 1—1.5m秸秆粉碎还田机 | 河北双天机械制造有限公司 | 秸秆粉碎还田机 | 1JH-120 | 结构形式:侧边皮带传动；外形尺寸(长×宽×高mm):1350×1450×1050；结构质量(kg):400；工作幅宽(mm):1200；最终传动方式：侧边皮带传动；切碎轴转速(r/min):1800-2000；切碎机构最大回转半径(mm):260；还田刀型式：甩刀式；切碎机构总安装刀数(把):40；配套动力(kw）:22以上 | 810 | [8 empty] | 部通用类 |  | 河北省
收获机械 | 茎秆收集处理机械 | 秸秆粉碎还田机 | 1—1.5m秸秆粉碎还田机 | 河北通田机械有限公司 | 秸秆切碎还田机 | 1JHY-130 | 外形尺寸（长×宽×高）1380×1570×1050mm，结构形式：侧边皮带传动，工作幅宽：1.30m，配套动力：22.1～29.4kＷ，切碎轴转速：2160r/min | 810 | [8 empty] | 部通用类 |  | 河北省
收获机械 | 茎秆收集处理机械 | 秸秆粉碎还田机 | 1—1.5m秸秆粉碎还田机 | 河北圣和农业机械有限公司 | 秸秆切碎还田机 | 1JQ-125 | 作业幅宽：1.25m；结构形势：侧边皮带传动；配套动力：25.7～29.4kW；结构质量：355kg；外形尺寸（长×宽×高）：1280×1520×1010mm。 | 810 | [8 empty] | 部通用类 |  | 河北省
收获机械 | 茎秆收集处理机械 | 秸秆粉碎还田机 | 1.5—2m秸秆粉碎还田机 | 中国一拖集团有限公司 | 秸秆切碎还田机 | 1JH-165Q | 作业幅宽（m）：1.65 | 1620 | [8 empty] | 部通用类 |  | 陕西省
收获机械 | 茎秆收集处理机械 | 秸秆粉碎还田机 | 1.5—2m秸秆粉碎还田机 | 中国一拖集团有限公司 | 秸秆切碎还田机 | 1JH-180 | 作业幅宽（m）：1.8 | 1620 | [8 empty] | 部通用类 |  | 陕西省
收获机械 | 茎秆收集处理机械 | 秸秆粉碎还田机 | 1.5—2m秸秆粉碎还田机 | 南昌中天农机有限公司 | 秸秆粉碎还田机 | 1JQ-150J | 1.结构型式:侧边皮带传动；2.配套动力：36.8-47.8kW；3：纯工作小时生产率：2hr/h；4.外形尺寸(长×宽×高)：1780X960X1100mm；5.结构重量450kg；6.工作幅宽：1500mm；7.最小离地间隙：50mm8.作业前进速度2.13km/h；9.切碎轴转速2100r/min；10：切碎机构最大回转半径：600mm；11：切碎机构总安装刀数：70把。 | 1620 | [8 empty] | 部通用类 |  | 江西省
收获机械 | 茎秆收集处理机械 | 秸秆粉碎还田机 | 1.5—2m秸秆粉碎还田机 | 四川川龙拖拉机制造有限公司 | 秸秆粉碎还田机 | CL1JH-180 | 工作状态外形尺寸(长×宽×高):2060×1320×980,工作幅宽:1.8M,最小离地间隙:200㎜,切碎轴转速:1800R/MIN,切碎机构最大回转半径:230㎜,切碎机构总安装刀数:26把 | 1620 | [8 empty] | 部通用类 |  | 四川省
收获机械 | 茎秆收集处理机械 | 秸秆粉碎还田机 | 1.5—2m秸秆粉碎还田机 | 江苏银华春翔机械制造有限公司 | 秸秆粉碎还田机 | 1JH-150 | 作业幅宽：1.5m；单侧边皮带传动；配套动力（kw）：36.8-44.1；外型尺寸（长×宽×高）mm：1300×1830×1100；结构质量：550kg; | 1620 | [8 empty] | 部通用类 |  | 江苏省
收获机械 | 茎秆收集处理机械 | 秸秆粉碎还田机 | 1.5—2m秸秆粉碎还田机 | 江苏银华春翔机械制造有限公司 | 秸秆粉碎还田机 | 1JH-170 | 作业幅宽：1.7m；单侧边皮带传动；配套动力（kw):44.1-51.5；外型尺寸（长×宽×高）mm:1590×1950×1125;结构质量：610kg; | 1620 | [8 empty] | 部通用类 |  | 江苏省
收获机械 | 茎秆收集处理机械 | 秸秆粉碎还田机 | 1.5—2m秸秆粉碎还田机 | 河南豪丰机械制造有限公司 | 秸秆粉碎还田机 | 4J-150B | 工作幅宽：1500mm；外形尺寸（长×宽×高）：1400×1770×995（mm）；结构质量：490kg；配套动力：36.8kW；结构型式：卧轴折线型蜗壳式；刀片型式：定刀：双斜刃锯齿刀， 动刀：锤爪式；刀片数量：定刀78个（4排），动刀10个；切碎轴直径：φ140mm；切碎轴转速：2034r/min；切碎机构最大回转半径：261mm；镇压调节辊：φ185×1300mm；运输间隙：490mm；挂接方式：三点悬挂。 | 1620 | [8 empty] | 部通用类 |  | 河南省
收获机械 | 茎秆收集处理机械 | 秸秆粉碎还田机 | 1.5—2m秸秆粉碎还田机 | 河南豪丰机械制造有限公司 | 秸秆粉碎还田机 | 4J-165B | 工作幅宽：1650mm；外形尺寸（长×宽×高）：1400×1935×985（mm）；结构质量：505kg；配套动力：47.8kW；结构型式：卧轴折线型蜗壳式；刀片型式：定刀：双斜刃锯齿刀， 动刀：人字形甩刀；刀片数量：定刀61个（4排），动刀44个（22组）；切碎轴直径：φ203mm；切碎轴转速：2115r/min；切碎机构最大回转半径：261mm；镇压调节辊：φ185×1440mm；运输间隙：485mm；挂接方式：三点悬挂。 | 1620 | [8 empty] | 部通用类 |  | 河南省
收获机械 | 茎秆收集处理机械 | 秸秆粉碎还田机 | 1.5—2m秸秆粉碎还田机 | 河南豪丰机械制造有限公司 | 秸秆粉碎还田机 | 4J-180B | 工作幅宽：1800mm；外形尺寸（长×宽×高）：1400×2030×968（mm）；结构质量：530kg；配套动力：52.9kW；结构型式：卧轴折线型蜗壳式；刀片型式：定刀：双斜刃锯齿刀， 动刀：人字形甩刀；刀片数量：定刀67个（4排），动刀48个（24组）；切碎轴直径：φ203mm；切碎轴转速：2089r/min；切碎机构最大回转半径：261mm；镇压调节辊：φ185×1590mm；运输间隙：495mm；挂接方式：三点悬挂。 | 1620 | [8 empty] | 部通用类 |  | 河南省
收获机械 | 茎秆收集处理机械 | 秸秆粉碎还田机 | 1.5—2m秸秆粉碎还田机 | 沃得重工（中国）有限公司 | 秸秆粉碎还田机 | 1JH-165 | 单轴；工作幅宽：1.65M | 1620 | [8 empty] | 部通用类 |  | 江苏省
收获机械 | 茎秆收集处理机械 | 秸秆粉碎还田机 | 1.5—2m秸秆粉碎还田机 | 沃得重工（中国）有限公司 | 秸秆粉碎还田机 | 1JH-180 | 单轴；工作幅宽：1.80M | 1620 | [8 empty] | 部通用类 |  | 江苏省
收获机械 | 茎秆收集处理机械 | 秸秆粉碎还田机 | 1.5—2m秸秆粉碎还田机 | 河北双天机械制造有限公司 | 秸秆粉碎还田机 | 1JH-150 | 结构形式:侧边皮带传动；外形尺寸(长×宽×高mm):1350×1750×1050；结构质量(kg):488；工作幅宽(mm):1500；最终传动方式：侧边皮带传动；切碎轴转速(r/min):1800-2000；切碎机构最大回转半径(mm):260；还田刀型式：甩刀式；切碎机构总安装刀数(把):90；配套动力(kw）:≥36.76 | 1620 | [8 empty] | 部通用类 |  | 河北省
收获机械 | 茎秆收集处理机械 | 秸秆粉碎还田机 | 1.5—2m秸秆粉碎还田机 | 河北双天机械制造有限公司 | 秸秆粉碎还田机 | 1JH-160 | 结构形式:侧边皮带传动；外形尺寸(长×宽×高mm):1350×1850×1050；结构质量(kg):506；工作幅宽(mm):1600；最终传动方式：侧边皮带传动；切碎轴转速(r/min):1800-2000；切碎机构最大回转半径(mm):260；还田刀型式：甩刀式；切碎机构总安装刀数(把):96；配套动力(kw）:≥44.12 | 1620 | [8 empty] | 部通用类 |  | 河北省
收获机械 | 茎秆收集处理机械 | 秸秆粉碎还田机 | 1.5—2m秸秆粉碎还田机 | 河北双天机械制造有限公司 | 秸秆粉碎还田机 | 1JH-172 | 结构形式:侧边皮带传动；外形尺寸(长×宽×高mm):1350×1970×1050；结构质量(kg):548；工作幅宽(mm):1720；最终传动方式：侧边皮带传动；切碎轴转速(r/min):1800-2000；切碎机构最大回转半径(mm):260；还田刀型式：甩刀式；切碎机构总安装刀数(把):108；配套动力(kw）:≥51.47 | 1620 | [8 empty] | 部通用类 |  | 河北省
收获机械 | 茎秆收集处理机械 | 秸秆粉碎还田机 | 1.5—2m秸秆粉碎还田机 | 河北双天机械制造有限公司 | 秸秆粉碎还田机 | 1JH-185 | 结构形式:侧边皮带传动；外形尺寸(长×宽×高mm):1350×2100×1050；结构质量(kg):574；工作幅宽(mm):1850；最终传动方式：侧边皮带传动；切碎轴转速(r/min):1800-2000；切碎机构最大回转半径(mm):260；还田刀型式：甩刀式；切碎机构总安装刀数(把):114；配套动力(kw）:≥58.82 | 1620 | [8 empty] | 部通用类 |  | 河北省
收获机械 | 茎秆收集处理机械 | 秸秆粉碎还田机 | 1.5—2m秸秆粉碎还田机 | 河北通田机械有限公司 | 秸秆切碎还田机 | 1JHY-150 | 外形尺寸（长×宽×高）1300×1750×1100mm，结构形式：侧边皮带传动，工作幅宽：1.50m，配套动力：40～44kW，切碎轴转速：2160r/min | 1620 | [8 empty] | 部通用类 |  | 河北省
收获机械 | 茎秆收集处理机械 | 秸秆粉碎还田机 | 1.5—2m秸秆粉碎还田机 | 河北通田机械有限公司 | 秸秆切碎还田机 | 1JHY-165 | 外形尺寸（长×宽×高）1300×1900×1100mm，结构形式：侧边皮带传动，工作幅宽：1.65m，配套动力：48～51kＷ，切碎轴转速：2160r/min | 1620 | [8 empty] | 部通用类 |  | 河北省
收获机械 | 茎秆收集处理机械 | 秸秆粉碎还田机 | 1.5—2m秸秆粉碎还田机 | 河北通田机械有限公司 | 秸秆切碎还田机 | 1JHY-172 | 外形尺寸（长×宽×高）1380×2000×1050mm，结构形式：侧边皮带传动，工作幅宽：1.72m，配套动力：44.1～58.8kＷ，切碎轴转速：2160r/min | 1620 | [8 empty] | 部通用类 |  | 河北省
收获机械 | 茎秆收集处理机械 | 秸秆粉碎还田机 | 1.5—2m秸秆粉碎还田机 | 河北通田机械有限公司 | 秸秆切碎还田机 | 1JHY-180 | 外形尺寸（长×宽×高）1300×2050×1100mm，结构形式：侧边皮带传动，工作幅宽：1.80m，配套动力：62～66kＷ，切碎轴转速：2160r/min | 1620 | [8 empty] | 部通用类 |  | 河北省
收获机械 | 茎秆收集处理机械 | 秸秆粉碎还田机 | 1.5—2m秸秆粉碎还田机 | 普劳恩德河北农业机械有限公司 | 秸秆粉碎还田机 | 1JH-165B | 作业幅宽：1.65m；结构形势：侧边皮带传动；配套动力：58.5～66.2kW；结构质量：594kg；外形尺寸（长×宽×高）：1450×1870×1100mm。 | 1620 | [8 empty] | 部通用类 |  | 天津市
收获机械 | 茎秆收集处理机械 | 秸秆粉碎还田机 | 1.5—2m秸秆粉碎还田机 | 普劳恩德河北农业机械有限公司 | 秸秆粉碎还田机 | 1JH-180B | 作业幅宽：1.80m；结构形势：侧边皮带传动；配套动力：66.2～73.5kW；结构质量：648kg；外形尺寸（长×宽×高）：1450×2020×1100mm。 | 1620 | [8 empty] | 部通用类 |  | 天津市
收获机械 | 茎秆收集处理机械 | 秸秆粉碎还田机 | 1.5—2m秸秆粉碎还田机 | 河北圣和农业机械有限公司 | 秸秆切碎还田机 | 1JQ-150 | 作业幅宽：1.50m；结构形势：侧边皮带传动；配套动力：44.1～58.8kW；结构质量：550kg；外形尺寸（长×宽×高）：1300×1790×1040mm。 | 1620 | [8 empty] | 部通用类 |  | 河北省
收获机械 | 茎秆收集处理机械 | 秸秆粉碎还田机 | 1.5—2m秸秆粉碎还田机 | 河北圣和农业机械有限公司 | 秸秆切碎还田机 | 1JQ-165 | 作业幅宽：1.65m；结构形势：侧边皮带传动；配套动力：48.8～68.1kW；结构质量：500kg；外形尺寸（长×宽×高）：1350×1900×1050mm。 | 1620 | [8 empty] | 部通用类 |  | 河北省
收获机械 | 茎秆收集处理机械 | 秸秆粉碎还田机 | 1.5—2m秸秆粉碎还田机 | 河北圣和农业机械有限公司 | 秸秆切碎还田机 | 1JQ-172 | 作业幅宽：1.72m；结构形势：侧边皮带传动；配套动力：51.0～68.8kW；结构质量：530kg；外形尺寸（长×宽×高）：1350×1970×1050mm。 | 1620 | [8 empty] | 部通用类 |  | 河北省
收获机械 | 茎秆收集处理机械 | 秸秆粉碎还田机 | 1.5—2m秸秆粉碎还田机 | 河北圣和农业机械有限公司 | 秸秆切碎还田机 | 1JQ-180 | 作业幅宽：1.80m；结构形势：侧边皮带传动；配套动力：58.8～69.8kW；结构质量：552kg；外形尺寸（长×宽×高）：1290×2070×1050mm。 | 1620 | [8 empty] | 部通用类 |  | 河北省
收获机械 | 茎秆收集处理机械 | 秸秆粉碎还田机 | 1.5—2m秸秆粉碎还田机 | 山东大华机械有限公司 | 秸秆粉碎还田机 | 1JH-150 | 作业幅宽:1.5m;外形尺寸：1330×1760×1050mm;整机质量:430kg;配套动力： 35.3～58.8kW；与拖拉机联接方式： 三点悬挂甩刀式;总安装刀数：90把； | 1620 | [8 empty] | 部通用类 |  | 山东省
收获机械 | 茎秆收集处理机械 | 秸秆粉碎还田机 | 1.5—2m秸秆粉碎还田机 | 山东大华机械有限公司 | 秸秆粉碎还田机 | 1JH-165 | 作业幅宽:1.65m;外形尺寸：1400×1930×960mm;整机质量:440kg;配套动力:35.3～51.5kW；机构型式：三点悬挂甩刀式；切碎机构总安装刀数：32把； | 1620 | [8 empty] | 部通用类 |  | 山东省
收获机械 | 茎秆收集处理机械 | 秸秆粉碎还田机 | 1.5—2m秸秆粉碎还田机 | 山东大华机械有限公司 | 秸秆粉碎还田机 | 1JH-180 | 作业幅宽：1.8m;外形尺寸：1400×2010×960mm;整机质量:480kg;配套动力66.15～80.9kW;机构型式:三点悬挂甩刀式;切碎机构总安装刀数：36把； | 1620 | [8 empty] | 部通用类 |  | 山东省
收获机械 | 茎秆收集处理机械 | 秸秆粉碎还田机 | 2—2.5m秸秆粉碎还田机 | 河北圣和农业机械有限公司 | 秸秆切碎还田机 | 1JQ-200 | 作业幅宽：2.00m；结构形势：侧边皮带传动；配套动力：73.5～95.5kW；结构质量：640kg；外形尺寸（长×宽×高）：1300×2290×1040mm。 | 1890 | [8 empty] | 部通用类 |  | 河北省
收获机械 | 茎秆收集处理机械 | 秸秆粉碎还田机 | 2—2.5m秸秆粉碎还田机 | 沃得重工（中国）有限公司 | 秸秆粉碎还田机 | 1JH-200 | 单轴；工作幅宽：2M | 1890 | [8 empty] | 部通用类 |  | 江苏省
收获机械 | 茎秆收集处理机械 | 秸秆粉碎还田机 | 2—2.5m秸秆粉碎还田机 | 沃得重工（中国）有限公司 | 秸秆粉碎还田机 | 1JH-220 | 单轴；工作幅宽：2.2M | 1890 | [8 empty] | 部通用类 |  | 江苏省
收获机械 | 茎秆收集处理机械 | 秸秆粉碎还田机 | 2—2.5m秸秆粉碎还田机 | 河北双天机械制造有限公司 | 秸秆粉碎还田机 | 1JH-200 | 结构形式:侧边皮带传动；外形尺寸(长×宽×高mm):1350×2250×1050；结构质量(kg):610；工作幅宽(mm):2000；最终传动方式：侧边皮带传动；切碎轴转速(r/min):1800-2000；切碎机构最大回转半径(mm):260；还田刀型式：甩刀式；切碎机构总安装刀数(把):120；配套动力(kw）:66.2以上 | 1890 | [8 empty] | 部通用类 |  | 河北省
收获机械 | 茎秆收集处理机械 | 秸秆粉碎还田机 | 2—2.5m秸秆粉碎还田机 | 河北双天机械制造有限公司 | 秸秆粉碎还田机 | 1JH-220 | 结构形式:侧边皮带传动；配套动力(kw）:73.5-95.6；工作状态外形尺寸(长×宽×高mm):1350×2510×1050；结构质量(kg):770；工作幅宽(cm):220；最小离地间隙(mm):≥300；作业前进速度（km/h）:3-5；纯工作小时生产率（hm2/h）:0.62-1.06；切碎轴转速(r/min):1800-2000；切碎机构最大回转半径(mm):R260；粉碎刀型式:两弯一直；粉碎刀数量(把):126 | 1890 | [8 empty] | 部通用类 |  | 河北省
收获机械 | 茎秆收集处理机械 | 秸秆粉碎还田机 | 2—2.5m秸秆粉碎还田机 | 河北双天机械制造有限公司 | 秸秆粉碎还田机 | 1JH-230 | 结构形式:侧边皮带传动；配套动力(kw）:73.5-95.6；纯工作小时生产率（hm2/h）： 0.45-1.1；外形尺寸(长×宽×高mm):1350×2600×1100；结构质量(kg):805；工作幅宽（m）:2.3；最小离地间隙(mm):≥300；作业前进速度（km/h）:3-5；切碎轴转速(r/min):1800-2200；切碎机构最大回转半径(mm):R260；切碎机构总安装刀数（把）：132 | 1890 | [8 empty] | 部通用类 |  | 河北省
收获机械 | 茎秆收集处理机械 | 秸秆粉碎还田机 | 2—2.5m秸秆粉碎还田机 | 河北通田机械有限公司 | 秸秆切碎还田机 | 1JHY-200 | 外形尺寸（长×宽×高）1300×2250×1100mm，结构形式：侧边皮带传动，工作幅宽：2.0m，配套动力：66～70kＷ，刀辊转速：2160r/min | 1890 | [8 empty] | 部通用类 |  | 河北省
收获机械 | 茎秆收集处理机械 | 秸秆粉碎还田机 | 2—2.5m秸秆粉碎还田机 | 河北通田机械有限公司 | 秸秆切碎还田机 | 1JHY-220 | 外形尺寸（长×宽×高）1380×2480×1050mm,结构形式：侧边皮带传动，工作幅宽：2.20m，配套动力：80.9～102.9kＷ，切碎轴转速：2160r/min | 1890 | [8 empty] | 部通用类 |  | 河北省
收获机械 | 茎秆收集处理机械 | 秸秆粉碎还田机 | 2—2.5m秸秆粉碎还田机 | 河北通田机械有限公司 | 秸秆切碎还田机 | 1JHY-240 | 外形尺寸（长×宽×高）1380×2690×1050mm,结构形式：侧边皮带传动，工作幅宽：2.40m，配套动力：88.2～102.9kＷ，切碎轴转速：2160r/min | 1890 | [8 empty] | 部通用类 |  | 河北省
收获机械 | 茎秆收集处理机械 | 秸秆粉碎还田机 | 2—2.5m秸秆粉碎还田机 | 普劳恩德河北农业机械有限公司 | 秸秆粉碎还田机 | 1JH-200B | 作业幅宽：2.00m；结构形势：侧边皮带传动；配套动力：80.9～88.2kW；结构质量：730kg；外形尺寸（长×宽×高）：1450×2220×1100mm。 | 1890 | [8 empty] | 部通用类 |  | 天津市
收获机械 | 茎秆收集处理机械 | 秸秆粉碎还田机 | 2—2.5m秸秆粉碎还田机 | 山东大华机械有限公司 | 秸秆粉碎还田机 | 1JH-220 | 作业幅宽:2.2m;外形尺寸:1330×2460×1050mm;整机质量:760kg;配套动力80.9～95.6kW;结构型式：三点悬挂甩刀式;总安装刀数：120把； | 1890 | [8 empty] | 部通用类 |  | 山东省
收获机械 | 茎秆收集处理机械 | 秸秆粉碎还田机 | 2—2.5m秸秆粉碎还田机 | 连云港双亚机械有限公司 | 秸秆粉碎还田机 | 1JH-200 | 作业幅宽（cm）：200 | 1890 | [8 empty] | 部通用类 |  | 江苏省
收获机械 | 茎秆收集处理机械 | 秸秆粉碎还田机 | 2—2.5m秸秆粉碎还田机 | 南昌中天农机有限公司 | 秸秆粉碎还田机 | 1JQ-200J | 1.结构型式:侧边皮带传动；2.配套动力：51.5-58.8kW；3：纯工作小时生产率：2hm/h；4.外形尺寸(长×宽×高)：2250X1780X1100；5.结构重量630kg；6.工作幅宽：2000mm；7.最小离地间隙：50mm；8.作业前进速度2.04km/h；9.切碎轴转速2100r/min；10：切碎机构最大回转半径：600mm；11：切碎机构总安装刀数：90把。 | 1890 | [8 empty] | 部通用类 |  | 江西省
收获机械 | 茎秆收集处理机械 | 秸秆粉碎还田机 | 2—2.5m秸秆粉碎还田机 | 江苏银华春翔机械制造有限公司 | 秸秆粉碎还田机 | 1JH-210A | 作业幅宽：2.1m；双侧边皮带传动；配套动力（kw）：55.1-66.5；外型尺寸（长×宽×高）mm：1590×2500×1125;结构质量：900kg; | 1890 | [8 empty] | 部通用类 |  | 江苏省
收获机械 | 茎秆收集处理机械 | 秸秆粉碎还田机 | 2—2.5m秸秆粉碎还田机 | 连云港九迁机械制造有限公司 | 秸秆粉碎还田机 | 1JH-200 | 作业幅宽（cm）：200 | 1890 | [8 empty] | 部通用类 |  | 江苏省
收获机械 | 茎秆收集处理机械 | 秸秆粉碎还田机 | 2—2.5m秸秆粉碎还田机 | 河南豪丰机械制造有限公司 | 秸秆粉碎还田机 | 4J-200 | 工作幅宽：2000mm；外形尺寸（长×宽×高）：1398×2110×1000（mm）；结构质量：550kg；配套动力：51.45～66.15kW；工作效率：0.61～0.91hm2/h；工作速度：2.5～5km/h； 粉碎长度：≤100mm；粉碎合格率：≥90%。 | 1890 | [8 empty] | 部通用类 |  | 河南省
收获机械 | 茎秆收集处理机械 | 秸秆粉碎还田机 | 2—2.5m秸秆粉碎还田机 | 河南豪丰机械制造有限公司 | 秸秆粉碎还田机 | 4J-220B | 工作幅宽：2200mm；外形尺寸（长×宽×高）：1400×2450×1000（mm）；结构质量：620kg；配套动力：73.5～88.2kW；结构型式：卧轴折线型蜗壳式；最小离地间隙：650mm；作业前进速度：2.5～5km/h；切碎轴转速：2144r/min；切碎机构最大回转半径：R260mm；粉碎刀型式：弯刀；数量：60把 | 1890 | [8 empty] | 部通用类 |  | 河南省
收获机械 | 茎秆收集处理机械 | 秸秆粉碎还田机 | 2.5m及以上秸秆粉碎还田机 | 江苏银华春翔机械制造有限公司 | 秸秆粉碎还田机 | 1JH-260A | 作业幅宽：2.6m；双侧边皮带传动；配套动力（kw）：73.5-88.3；外型尺寸（长×宽×高）mm：1590×3000×1125;结构质量：1005kg; | 2250 | [8 empty] | 部通用类 |  | 江苏省
收获机械 | 茎秆收集处理机械 | 秸秆粉碎还田机 | 2.5m及以上秸秆粉碎还田机 | 河南豪丰机械制造有限公司 | 秸秆粉碎还田机 | 4J-250 | 工作幅宽：2500mm；外形尺寸（长×宽×高）：1398×2750×1000（mm）；结构质量：745kg；配套动力：88.2～110.25kW；工作效率：0.77～1.13hm2/h；工作速度：2.5～5km/h； 粉碎长度：≤100mm；粉碎合格率：≥90%。 | 2250 | [8 empty] | 部通用类 |  | 河南省
收获机械 | 茎秆收集处理机械 | 秸秆粉碎还田机 | 2.5m及以上秸秆粉碎还田机 | 河南豪丰机械制造有限公司 | 秸秆粉碎还田机 | 4J-280 | 工作幅宽：2800mm；外形尺寸（长×宽×高）：1398×3080×1000（mm）；结构质量：820kg；配套动力：88.2～110.25kW；工作效率：0.68～1.27hm2/h；工作速度：2.5～5km/h； 粉碎长度：≤100mm；粉碎合格率：≥90%。 | 2250 | [8 empty] | 部通用类 |  | 河南省
收获机械 | 茎秆收集处理机械 | 秸秆粉碎还田机 | 2.5m及以上秸秆粉碎还田机 | 山东大华机械有限公司 | 秸秆粉碎还田机 | 1JH-260 | 作业幅宽:2.6m;外形尺寸:1680×3040×1310mm;整机质量：760kg;配套动力91.9～110.3kW;结构型式：三点悬挂甩刀式;总安装刀数：144把； | 2250 | [8 empty] | 部通用类 |  | 山东省
收获机械 | 茎秆收集处理机械 | 秸秆粉碎还田机 | 2.5m及以上秸秆粉碎还田机 | 河北双天机械制造有限公司 | 秸秆粉碎还田机 | 1JH-250 | 结构形式:侧边皮带传动；配套动力(kw）:80.8-102.9；外形尺寸(长×宽×高mm):2750×1350×1050；结构质量(kg):840；工作幅宽（m）:2.5；最小离地间隙(mm):≥300；切碎轴转速(r/min):1800-2000；切碎机构最大回转半径(mm):260；切碎机构总安装刀数(把):150 | 2250 | [8 empty] | 部通用类 |  | 河北省
收获机械 | 茎秆收集处理机械 | 秸秆粉碎还田机 | 2.5m及以上秸秆粉碎还田机 | 河北双天机械制造有限公司 | 秸秆粉碎还田机 | 1JH-270 | 结构形式:双侧边皮带传动；配套动力(kw）:80.8-102.9；纯工作小时生产率（hm2/h）:0.54-1.3；工作状态外形尺寸(长×宽×高mm):1390×3100×1050；结构质量(kg):1080；工作幅宽(m):2.7；最小离地间隙(mm):≥300；作业前进速度（km/h）:3-5；切碎轴转速(r/min):1800-2200；切碎机构最大回转半径(mm):R260；切碎机构总安装刀数（把）：156 | 2250 | [8 empty] | 部通用类 |  | 河北省
收获机械 | 茎秆收集处理机械 | 秸秆粉碎还田机 | 2.5m及以上秸秆粉碎还田机 | 河北双天机械制造有限公司 | 秸秆粉碎还田机 | 1JH-300 | 结构形式:双侧边皮带传动；配套动力(kw）:88.2-110.3；纯工作小时生产率（hm2/h）:0.6-1.45；工作状态外形尺寸(长×宽×高mm):1430×3420×1100；结构质量(kg):1230；工作幅宽(m):3.0；最小离地间隙(mm):≥300；作业前进速度（km/h）:3-5；切碎轴转速(r/min):1800-2200；切碎机构最大回转半径(mm):R260；切碎机构总安装刀数（把）：180 | 2250 | [8 empty] | 部通用类 |  | 河北省
收获机械 | 茎秆收集处理机械 | 秸秆粉碎还田机 | 2.5m及以上秸秆粉碎还田机 | 河北双天机械制造有限公司 | 秸秆粉碎还田机 | 1JH-350 | 结构形式:侧边皮带传动；外形尺寸(长×宽×高mm):1430×3900×1125；结构质量(kg):1300；工作幅宽(mm):3500；最终传动方式：侧边皮带传动；切碎轴转速(r/min):1800-2000；切碎机构最大回转半径(mm):260；还田刀型式：甩刀式；切碎机构总安装刀数(把):216；配套动力(kw）:88以上 | 2250 | [8 empty] | 部通用类 |  | 河北省
收获机械 | 茎秆收集处理机械 | 秸秆粉碎还田机 | 2.5m及以上秸秆粉碎还田机 | 河北通田机械有限公司 | 秸秆切碎还田机 | 1JHY-250 | 外形尺寸（长×宽×高）1300×2750×1100mm,结构形式：双边皮带传动，工作幅宽：2.50m，配套动力：90～95kＷ，刀辊转速：2160r/min | 2250 | [8 empty] | 部通用类 |  | 河北省
收获机械 | 茎秆收集处理机械 | 秸秆粉碎还田机 | 2.5m及以上秸秆粉碎还田机 | 河北通田机械有限公司 | 秸秆切碎还田机 | 1JHY-280 | 外形尺寸（长×宽×高）1470×3260×1140mm,结构形式：双侧边皮带传动，工作幅宽：2.80m，配套动力：110.3kＷ，刀辊转速：2160r/min | 2250 | [8 empty] | 部通用类 |  | 河北省
收获机械 | 茎秆收集处理机械 | 秸秆粉碎还田机 | 2.5m及以上秸秆粉碎还田机 | 河北通田机械有限公司 | 秸秆切碎还田机 | 1JHY-330 | 外形尺寸（长×宽×高）1400×3730×1170mm,结构形式：双侧边皮带传动，工作幅宽：3.30m，配套动力：96～110kＷ，切碎轴转速：2160r/min | 2250 | [8 empty] | 部通用类 |  | 河北省
收获机械 | 茎秆收集处理机械 | 秸秆粉碎还田机 | 2.5m及以上秸秆粉碎还田机 | 河北通田机械有限公司 | 秸秆切碎还田机 | 1JHY-360 | 外形尺寸（长×宽×高）1420×4030×1170mm,结构形式：双侧边皮带传动，工作幅宽：3.60m，配套动力：110～140kＷ，切碎轴转速：2160r/min | 2250 | [8 empty] | 部通用类 |  | 河北省
收获机械 | 茎秆收集处理机械 | 秸秆粉碎还田机 | 2.5m及以上秸秆粉碎还田机 | 河北圣和农业机械有限公司 | 秸秆切碎还田机 | 1JQ-250 | 作业幅宽：2.50m；结构形势：侧边皮带传动；配套动力：73.5～91.9kW；结构质量：740kg；外形尺寸（长×宽×高）：1290×2770×1050mm。 | 2250 | [8 empty] | 部通用类 |  | 河北省
收获机械 | 茎秆收集处理机械 | 秸秆粉碎还田机 | 2.5m及以上秸秆粉碎还田机 | 河北圣和农业机械有限公司 | 秸秆切碎还田机 | 1JQ-300 | 作业幅宽：3.00m；结构形势：侧边皮带传动；配套动力：85～115kW；结构质量：1140kg；外形尺寸（长×宽×高）：1350×3250×1050mm。 | 2250 | [8 empty] | 部通用类 |  | 河北省
收获机械 | 茎秆收集处理机械 | 秸秆粉碎还田机 | 2.5m及以上秸秆粉碎还田机 | 河北圣和农业机械有限公司 | 秸秆切碎还田机 | 1JQ-360 | 作业幅宽：3.60m；结构形势：侧边皮带传动；配套动力：115～135kW；结构质量：1060kg；外形尺寸（长×宽×高）：1350×3700×1100mm。 | 2250 | [8 empty] | 部通用类 |  | 河北省
收获机械 | 茎秆收集处理机械 | 秸秆粉碎还田机 | 2.5m及以上秸秆粉碎还田机 | 河北圣和农业机械有限公司 | 秸秆切碎还田机 | 1JQ-360A | 作业幅宽：3.60m；结构形势：侧边皮带传动；配套动力：115～135kW；结构质量：1300kg；外形尺寸（长×宽×高）：1440×4100×1200mm。 | 2250 | [8 empty] | 部通用类 |  | 河北省
收获机械 | 茎秆收集处理机械 | 秸秆粉碎还田机 | 2.5m及以上秸秆粉碎还田机 | 河北圣和农业机械有限公司 | 秸秆切碎还田机 | 1JQ-450 | 作业幅宽：4.50m；结构形势：侧边皮带传动；配套动力：≥150kW；结构质量：1600kg；外形尺寸（长×宽×高）：1440×4940×1100mm。 | 2250 | [8 empty] | 部通用类 |  | 河北省
收获机械 | 茎秆收集处理机械 | 高杆作物割晒机 | 1行高杆作物割晒机 | 福建永顺机械有限公司 | 烟杆清理机（拔秆机） | YS-YGQ-1B | 外廊尺寸（长×宽×高）：800mm×1020mm×1200mm；标定功率：22～29.4kw；犁刀工作直径：430mm；犁刀工作宽度：730mm；犁刀工作转速：183/248r/min；结构质量：137kg；烟秆带土量：≤1kg；断兜率：≤15%；烟兜出土率：≥95%；纯工作小时生产率：≥2180m/h；燃油消耗率：≤5 g/m； | 1000 | [8 empty] | 部非通用类 |  | 广东省
收获后处理机械 | 剥壳（去皮）机械 | 干坚果脱壳机 | 滚筒长度60cm-120cm的青核桃剥皮机 | 云南省靓乾商贸有限公司 | 核桃青皮脱皮机 | 型号 6HT-500 | 型号 6HT-500 小时生产率 ≧500kg/h 脱净率 ≧92%破损率 ≦2%吨果耗水量 0.6m3吨果耗电量 ≦3%kw·h/t 配套功率 1.5-2.2kw 使用电压 220V 主轴转速320r/min 电动机转速1400r/min脱粒辊直径145mm 脱粒辊长度620mm 主轴皮带轮直径280mm 电动机皮带轮直径64mm 皮带规格/数量A-1346/1根 轴承规格/数量203/2只 外形尺寸855*470*905(mm) 整机重量≦70kg | 1000 | [8 empty] | 部非通用类 |  | 云南省
收获后处理机械 | 干燥机械 | 粮食烘干机 | 批处理量4t以下循环式粮食烘干机 | 重庆市万穗机械有限公司 | 粮食烘干机 | 5H-1 | 标准配置：热风炉、烘干塔、提升机、风机及配电装置； 技术参数：1、结构型式：批式循环；2、批处理量：2.1T | 4500 | [8 empty] | 部通用类 |  | 重庆市
收获后处理机械 | 干燥机械 | 粮食烘干机 | 批处理量4t以下循环式粮食烘干机 | 重庆市万穗机械有限公司 | 粮食烘干机 | 5H-1A | 标准配置：热风炉、烘干塔、提升机、风机及配电装置； 技术参数：1、结构型式：批式循环；2、批处理量：0.3T | 4500 | [8 empty] | 部通用类 |  | 重庆市
收获后处理机械 | 干燥机械 | 粮食烘干机 | 批处理量4—10t循环式粮食烘干机 | 辽宁海帝升机械有限公司 | 粮食烘干机 | HDS-L6000D-Y | 外形尺寸.3590×2570×7348 mm。整机质量.2400 kg。额定功率.8.3 kW。单位耗热量.≤5800 kJ/(kg•水)。破碎率增量.≤0.5 %。处理方式.批次循环式。批次处理量.6吨 | 14940 | [8 empty] | 部通用类 |  | 辽宁省
收获后处理机械 | 干燥机械 | 粮食烘干机 | 批处理量4—10t循环式粮食烘干机 | 辽宁海帝升机械有限公司 | 粮食烘干机 | HDS-L8000D-Y | 外形尺寸.3590×2570×7960 mm。整机质量.2500 kg。额定功率.8.5 kW。单位耗热量.≤8120 kJ/(kg•水)。破碎率增量.≤0.5 %。处理方式.批次循环式。批次处理量.8吨 | 14940 | [8 empty] | 部通用类 |  | 辽宁省
收获后处理机械 | 干燥机械 | 粮食烘干机 | 批处理量4—10t循环式粮食烘干机 | 平利县电机制造有限责任公司 | 粮食烘干机 | 5H-1.0P | 1.结构型式：批式循环 2.整机质量：4100kg 3.外形尺寸（6000x2850x5100)mm 4.处理量：≥1.0t/h 5.批处理量：6.0t 6.燃烧机：型式 热风炉 点火方式 手动 燃煤消耗量：≤16kg/h 7.适用燃料煤、柴 8.电机总功率 13kw 9.安全装置：外露回转防护装置 过载、漏电保护装置、温控保护装置、灭 | 14900 | [8 empty] | 通用类 |  | 甘肃省
收获后处理机械 | 干燥机械 | 粮食烘干机 | 批处理量4—10t循环式粮食烘干机 | 平利县电机制造有限责任公司 | 粮食烘干机 | 5H-6TP | 1.结构型式：批式循环 2.整机质量：3300kg 3.外形尺寸（5800x2850x4400)mm 4.处理量：≥1.0t/h 5.批处理量：6.0t 6.燃烧机：型式 热风炉 点火方式 手动 燃煤消耗量：≤16kg/h 7.适用燃料煤、柴 8.电机总功率 13kw 9.安全装置：外露回转防护装置 过载、漏电保护装置、温控保护装置、灭火器。 | 14900 | [8 empty] | 通用类 |  | 甘肃省
收获后处理机械 | 干燥机械 | 粮食烘干机 | 批处理量4—10t循环式粮食烘干机 | 湖南省农友盛泰农业科技有限公司 | 批式循环谷物干燥机 | 5H-4 | 结构形式：双塔式、间接加热、批式循环；整机质量（kg）：1763；外形尺寸（长×宽×高）（mm）：4500×2300×6620（干燥机塔体），1800×1140×1720（热风炉）；处理量（kg/每批）：4000； 燃烧炉： 型号：5LS-116C型热风炉、型式：间接加热、点火方式：手动点火、燃料消耗量：12-18（KG/H）/燃料：生物质颗粒燃料；电机总功率（KW）：4.5（干燥机塔体）、4.43（热风炉）、安全装置：过载保护装置、漏电保护装置。 配套电机：除尘风机电机：Y5-47-1.5型三相异步电机；1.5KW；2900r/min;2台；提升电机：YE2100L-6型三相异步电动机；1.5KW；940r/min;1台；热风炉鼓风机电机：YL63S-2型单相异步电动机：0.25KW；2900r/min;1台；鼓风机（大）电机：4-72-4型三相异步电机：4.0KW；2900r/min;1台；热风炉进料电机：5IK180GU-CF型单相异步电动机;0.18kw;1400r/min;1台 | 14940 | [8 empty] | 部通用类 |  | 湖南省
收获后处理机械 | 干燥机械 | 粮食烘干机 | 批处理量4—10t循环式粮食烘干机 | 重庆市万穗机械有限公司 | 粮食烘干机 | 5H-5 | 标准配置：热风炉、烘干塔、提升机、风机及配电装置； 技术参数：1、结构型式：批式循环；2、批处理量：5T | 14940 | [8 empty] | 部通用类 |  | 重庆市
收获后处理机械 | 干燥机械 | 粮食烘干机 | 批处理量10—20t循环式粮食烘干机 | 平利县电机制造有限责任公司 | 粮食烘干机 | 5H-14TP | 1.结构型式：批式循环 2.整机质量：4500kg 3.外形尺寸（7800x3000x5800)mm 4.处理量：≥2.0t/h 5.批处理量：14.0t 6.燃烧机：型式 热风炉 点火方式 手动 燃煤消耗量：≤24kg/h 7.适用燃料煤、柴 8.电机总功率 17.5kw 9.安全装置：外露回转防护装置 过载、漏电保护装置、温控保护装置、灭火器 | 29300 | [8 empty] | 通用类 |  | 甘肃省
收获后处理机械 | 干燥机械 | 粮食烘干机 | 批处理量10—20t循环式粮食烘干机 | 郑州新光矿山机械制造有限公司 | 批式循环谷物干燥机 | 5HXG-15 | 批处理量：15t；循环式 | 29340 | [8 empty] | 部通用类 |  | 河南省
收获后处理机械 | 干燥机械 | 粮食烘干机 | 批处理量10—20t循环式粮食烘干机 | 辽宁海帝升机械有限公司 | 粮食烘干机 | HDS-L10000D-Y | 外形尺寸.3590×2570×9184 mm。整机质量.2700 kg。额定功率.8.5 kW。单位耗热量.≤8120 kJ/kg H2O。破碎率增量.≤0.5 %。处理方式.批次循环式。批次处理量.10吨 | 29340 | [8 empty] | 部通用类 |  | 辽宁省
收获后处理机械 | 干燥机械 | 粮食烘干机 | 批处理量10—20t循环式粮食烘干机 | 辽宁海帝升机械有限公司 | 粮食烘干机 | HDS-L12000D-Y | 外形尺寸.3590×2570×9796 mm。整机质量.2800 kg。额定功率.8.3 kW。单位耗热量.≤5800 kJ/kg H2O。破碎率增量.≤0.5 %。处理方式.批次循环式。批次处理量.12吨 | 29340 | [8 empty] | 部通用类 |  | 辽宁省
收获后处理机械 | 干燥机械 | 粮食烘干机 | 批处理量10—20t循环式粮食烘干机 | 辽宁海帝升机械有限公司 | 粮食烘干机 | HDS-L15000D-Y | 外形尺寸.3590×2570×11020 mm。整机质量.3000 kg。额定功率.8.5 kW。单位耗热量.≤8120 kJ/kg H2O。破碎率增量.≤0.5 %。处理方式.批次循环式。批次处理量.15吨 | 29340 | [8 empty] | 部通用类 |  | 辽宁省
收获后处理机械 | 干燥机械 | 粮食烘干机 | 批处理量10—20t循环式粮食烘干机 | 湖南省农友盛泰农业科技有限公司 | 批式循环谷物干燥机 | 5HL-10 | 结构形式：批式循环；整机质量（kg）：2400；外形尺寸（长×宽×高）（mm）：2380×2080×8638；最大批处理量（吨/每批）：10；干燥能力（t•%/h）≥7.5；总功率：7.8kW； | 29340 | [8 empty] | 部通用类 |  | 湖南省
收获后处理机械 | 干燥机械 | 粮食烘干机 | 批处理量10—20t循环式粮食烘干机 | 湖南省农友盛泰农业科技有限公司 | 批式循环谷物干燥机 | 5HL-15 | 结构形式：批式循环；整机质量（kg）：2860；外形尺寸（长×宽×高）（mm）：2380×2080×11135；最大批处理量（吨/每批）：15；干燥能力（t•%/h）≥10.5；总功率：7.8kW； | 29340 | [8 empty] | 部通用类 |  | 湖南省
收获后处理机械 | 干燥机械 | 粮食烘干机 | 批处理量10—20t循环式粮食烘干机 | 天门仙粮机械有限公司 | 批式循环谷物干燥机 | 5HXG-12 | 结构形式：批次循环式，外形尺寸（mm）4110×2247×8530，整机质量（kg）2270,处理量t/批（kg/h）12(1000～700),降水幅度(%h)0.4～0.8(水稻)，装机容积（m³）21.43 | 29340 | [8 empty] | 部通用类 |  | 湖北省
收获后处理机械 | 干燥机械 | 粮食烘干机 | 批处理量10—20t循环式粮食烘干机 | 四川川龙拖拉机制造有限公司 | 双燃料循环式谷物烘干机 | 5H-10 | 型式:批式循环外形尺寸(长×宽×高)MM:3940×1820×7657使用燃料:0#柴油、天然气燃料消耗量8.0~13.5(0#柴油)点火方式:高压放电自动点火,总功率:6.155KW. | 29340 | [8 empty] | 部通用类 |  | 四川省
收获后处理机械 | 干燥机械 | 粮食烘干机 | 批处理量10—20t循环式粮食烘干机 | 四川川龙拖拉机制造有限公司 | 循环式谷物干燥机 | 5H-12.5 | 型式:批式循环外形尺寸(长×宽×高)MM:3940×1820×8657使用燃料:0#柴油、天然气燃料消耗量8.0~13.5(0#柴油)点火方式:高压放电自动点火,总功率:6.151KW | 29340 | [8 empty] | 部通用类 |  | 四川省
收获后处理机械 | 干燥机械 | 粮食烘干机 | 批处理量10—20t循环式粮食烘干机 | 安徽正阳机械科技有限公司 | 谷物干燥机 | 5HM-15 | 批处理量15t。循环式。整机质量3600kg。外形尺寸：2220*1880*9400mm。加热方式：间接加热。标准配置:满粮报警、过载保护、温度传感器、在线水分测试仪、漏电保护。 | 29340 | [8 empty] | 部通用类 |  | 安徽省
收获后处理机械 | 干燥机械 | 粮食烘干机 | 批处理量10—20t循环式粮食烘干机 | 安徽金明机械科技有限公司 | 谷物干燥机 | 5H-15 | 批处理量15t；循环式；安全装置：自动水分计、风压开关、温控装置、电器过载保护装置、满粮报警装置、故障报警装置、漏电保护装置；电机总功率：7.15kw ；整机质量：3000kg；外形尺寸：3791*2250*9385; | 29340 | [8 empty] | 部通用类 |  | 安徽省
收获后处理机械 | 干燥机械 | 粮食烘干机 | 批处理量10—20t循环式粮食烘干机 | 沃得重工（中国）有限公司 | 谷物干燥机 | 5H-12 | 批处理量:12t；循环式 | 29340 | [8 empty] | 部通用类 |  | 江苏省
收获后处理机械 | 干燥机械 | 粮食烘干机 | 批处理量10—20t循环式粮食烘干机 | 台州市一鸣机械设备有限公司 | 循环式谷物干燥机 | 5HS-100BC | 批处理量：10t；循环式；外型尺寸：3900x2000x7850mm；整机质量: 2100kg; 配套总动力:7.4kw； | 29340 | [8 empty] | 部通用类 |  | 浙江省
收获后处理机械 | 干燥机械 | 粮食烘干机 | 批处理量10—20t循环式粮食烘干机 | 台州市一鸣机械设备有限公司 | 循环式谷物干燥机 | 5HS-120BC | 批处理量：12t；循环式；外型尺寸：3900x2000x8450mm；整机质量：2650kg；配套总动力：7.4kw; | 29340 | [8 empty] | 部通用类 |  | 浙江省
收获后处理机械 | 干燥机械 | 粮食烘干机 | 批处理量10—20t循环式粮食烘干机 | 台州市一鸣机械设备有限公司 | 低温循环式干燥机 | 5HX-16.5 | 批处理量：16.5t；循环式；外型尺寸：3860×2980×8490mm；整机质量：2950kg；装机总容量：8.63kw； | 29340 | [8 empty] | 部通用类 |  | 浙江省
收获后处理机械 | 干燥机械 | 粮食烘干机 | 批处理量10—20t循环式粮食烘干机 | 金子农机（无锡）有限公司 | 通用型谷物干燥机 | CEL-1000 | 批处理量（吨/每批）：10吨；整机质量：1890（kg）；结构型式：批式循环；燃料：煤油或高清洁柴油；电机总功率：5.593（kw）；外形尺寸（长*宽*高）：3620*1970*7510（mm） | 29340 | [8 empty] | 部通用类 |  | 江苏省
收获后处理机械 | 干燥机械 | 粮食烘干机 | 批处理量10—20t循环式粮食烘干机 | 金子农机（无锡）有限公司 | 通用型谷物干燥机 | CEL-1200 | 批处理量（吨/每批）：12吨；整机质量：2090（kg）；结构型式：批式循环；燃料：煤油或高清洁柴油；电机总功率：5.593（kw）；外形尺寸（长*宽*高）：3620*1970*8510（mm） | 29340 | [8 empty] | 部通用类 |  | 江苏省
收获后处理机械 | 干燥机械 | 粮食烘干机 | 批处理量10—20t循环式粮食烘干机 | 金子农机（无锡）有限公司 | 远红外线干燥机 | RVF-1000 | 批处理量（吨/每批）：10吨；整机质量：1890（kg）；结构型式：批式循环；燃料：煤油或轻柴油；电机总功率：5.67（kw)；外形尺寸（长*宽*高）：3620*1970*7510（mm） | 29340 | [8 empty] | 部通用类 |  | 江苏省
收获后处理机械 | 干燥机械 | 粮食烘干机 | 批处理量10—20t循环式粮食烘干机 | 安徽辰宇机械科技有限公司 | 谷物干燥机 | 5H-10 | 批处理量：10吨/批；批式循环,整机质量:2700(KG),外形尺寸:4320*2492*7436(MM),电机总功率:7.15(KW),安全装置:满量报警、热继电器、温控仪、过载保护装置、漏电保护装置 | 29340 | [8 empty] | 部通用类 |  | 安徽省
收获后处理机械 | 干燥机械 | 粮食烘干机 | 批处理量10—20t循环式粮食烘干机 | 安徽辰宇机械科技有限公司 | 谷物干燥机 | 5H-12 | 批处理量：12t；批式循环,外形尺寸:4320*2492*8750(MM),处理量:≥800(KG/H)，电机总功率:9.0(KW),整机质量:2800(KG),安全装置:满量报警、热继电器、过载保护装置 | 29340 | [8 empty] | 部通用类 |  | 安徽省
收获后处理机械 | 干燥机械 | 粮食烘干机 | 批处理量10—20t循环式粮食烘干机 | 安徽辰宇机械科技有限公司 | 谷物干燥机 | 5HCY-15H | 批处理量：15吨/批；批式循环,外形尺寸:4320*2492*9300(MM),整机质量:3000(KG),电机总功率:9.0(KW),安全装置:满量报警、热继电器、温控仪、过载保护装置、漏电保护装置 | 29340 | [8 empty] | 部通用类 |  | 安徽省
收获后处理机械 | 干燥机械 | 粮食烘干机 | 批处理量10—20t循环式粮食烘干机 | 安徽山水农业科技有限公司 | 低温循环式干燥机 | V120 | 批处理量12t,循环式；外型尺寸(mm)：3870×2250×8185；整机质量：2800kg；降水速率：0.78%/h；装机容积：21.4m³；装机总容量：6.5kW | 29340 | [8 empty] | 部通用类 |  | 安徽省
收获后处理机械 | 干燥机械 | 粮食烘干机 | 批处理量10—20t循环式粮食烘干机 | 湖南郴州粮油机械有限公司 | 批式循环谷物干燥机 | 5H-10 | 型式：塔式、间接加热 批处理量：10.5t | 29340 | [8 empty] | 部通用类 |  | 湖南省
收获后处理机械 | 干燥机械 | 粮食烘干机 | 批处理量10—20t循环式粮食烘干机 | 合肥光裕机械有限责任公司 | 批式循环谷物干燥机 | 5HXG-15 | 批处理量15t,结构型式：批式循环，外形尺寸（长x宽x高）：4700x4425x9645mm，整机质量：3920kg，处理量(kg/h)：≥900，单位耗热量（kj/kgH2O)：≤8120,干燥能力（t.%/h):≤7.5(水稻）,干燥不均匀度（%）：≤1.0，干燥机配套动力合计（kw):12.35,减干率（小时降水率）：0.7～0.9（%/h),加热方式：间接加热，燃烧机：型式（热风炉）点火方式（人工点火）型号（5LK-40)燃料消耗量（kg/h)60(稻壳）35（煤），热风温度（℃）：50-85 | 29340 | [8 empty] | 部通用类 |  | 安徽省
收获后处理机械 | 干燥机械 | 粮食烘干机 | 批处理量10—20t循环式粮食烘干机 | 佛冈明阳机械有限公司 | 低温循环烘干机 | 5HDX-15 | ①结构型式：批式②整机质量kg：3050③外形尺寸（长×宽×高）mm：3650×4685×8940④批处理量t/批：15⑤适用燃料：柴油⑥电机总功率kw：11.19⑦安全装置：风压开关、定时开关、异常开关、控制保险丝、异常报警 | 29340 | [8 empty] | 部通用类 |  | 广东省
收获后处理机械 | 干燥机械 | 粮食烘干机 | 批处理量10—20t循环式粮食烘干机 | 佛冈明阳机械有限公司 | 粮食烘干机 | 5HDX-12 | ①结构型式：批式②整机质量kg：2800③外形尺寸（长×宽×高）mm：2800×3800×9260④处理量kg/h：600-1000（稻谷）⑤批处理量t/批：12⑥适用燃料：煤、柴油、谷糠⑦电机总功率kw：8.76⑧安全装置：风压开关、定时开关、异常开关、控制保险丝、异常报警 | 29340 | [8 empty] | 部通用类 |  | 广东省
收获后处理机械 | 干燥机械 | 粮食烘干机 | 批处理量10—20t循环式粮食烘干机 | 安徽中科自动化股份有限公司 | 粮食烘干机 | 5HXL-10 | 外形尺寸：3755×2549×8650mm；处理方式：批式循环；批处理量：10t； 电机总功率：11.65kw；整机质量：2330kg。 | 29340 | [8 empty] | 部通用类 |  | 安徽省
收获后处理机械 | 干燥机械 | 粮食烘干机 | 批处理量10—20t循环式粮食烘干机 | 安徽中科自动化股份有限公司 | 粮食烘干机 | 5HXL-15 | 外形尺寸：3755×2549×9740mm； 处理方式：批式循环；批处理量：15t； 电机总功率：12.35kw； 整机质量：2580kg。 | 29340 | [8 empty] | 部通用类 |  | 安徽省
收获后处理机械 | 干燥机械 | 粮食烘干机 | 批处理量10—20t循环式粮食烘干机 | 滁州奥岚格机械有限公司 | 批式循环谷物干燥机 | 5H-12 | 整机质量：2340 kg；外形尺寸：4200×2390×8380 mm；型式：批式循环；干燥能力：7.0-9.0 t%/h；电源总功率：9.4 kw；批处理量(T):12 | 29340 | [8 empty] | 部通用类 |  | 安徽省
收获后处理机械 | 干燥机械 | 粮食烘干机 | 批处理量10—20t循环式粮食烘干机 | 滁州奥岚格机械有限公司 | 批式循环谷物干燥机 | 5H-16 | 整机质量：2600 kg；外形尺寸：4200×2390×10410 mm；型式：批式循环；干燥能力：7.0-9.0 t%/h；电源总功率：9.4 kw；批处理量(T):16 | 29340 | [8 empty] | 部通用类 |  | 安徽省
收获后处理机械 | 干燥机械 | 粮食烘干机 | 批处理量10—20t循环式粮食烘干机 | 雷沃重工股份有限公司（原：福田雷沃国际重工股份有限公司） | 低温循环式谷物干燥机 | 5HXY-15 | 结构型式:循环式；批处理量(T):15T；结构尺寸（mm）：4068*3048*9622；整机质量（kg）：2768；燃料：轻质柴油；燃煤消耗量（kg/h）：14-30。 | 29340 | [8 empty] | 部通用类 |  | 安徽省
收获后处理机械 | 干燥机械 | 粮食烘干机 | 批处理量10—20t循环式粮食烘干机 | 沃得重工（中国）有限公司 | 谷物干燥机 | 5H-15 | 批处理量:15t；循环式 | 29340 | [8 empty] | 部通用类 |  | 江苏省
收获后处理机械 | 干燥机械 | 粮食烘干机 | 批处理量10—20t循环式粮食烘干机 | 沃得重工（中国）有限公司 | 谷物干燥机 | 5H-10 | 批处理量:10t；循环式 | 29340 | [8 empty] | 部通用类 |  | 江苏省
收获后处理机械 | 干燥机械 | 粮食烘干机 | 批处理量10—20t循环式粮食烘干机 | 台州市一鸣机械设备有限公司 | 循环式谷物干燥机 | 5HS-150BC | 批处理量:15t；循环式；外型尺寸:3900X2000X9700MM；整机质量:2890KG；配套总动力:7.4KW；装机容量:29M^3 | 29340 | [8 empty] | 部通用类 |  | 浙江省
收获后处理机械 | 干燥机械 | 粮食烘干机 | 批处理量10—20t循环式粮食烘干机 | 重庆市万穗机械有限公司 | 粮食烘干机 | ５Ｈ－１０ | 1、结构型式：批式循环；2、批处理量：10T；3、整机质量：4900KG；4、外形尺寸：2.1M*3.6M*7.2M;5、热风炉；6、总功率：9.15KW | 29340 | [8 empty] | 部通用类 |  | 重庆市
收获后处理机械 | 干燥机械 | 粮食烘干机 | 批处理量10—20t循环式粮食烘干机 | 辽宁海帝升机械有限公司 | 粮食烘干机 | 5H-15 | 外形尺寸：3786×2490×10260 mm；整机质量：3000 kg；额定功率：9.27 kW；单位耗热量：≤8120 kJ/kgH2O；破碎率增量：≤0.3 %；处理方式：批次循环式； 批次处理量：15吨 | 29340 | [8 empty] | 部通用类 |  | 辽宁省
收获后处理机械 | 干燥机械 | 粮食烘干机 | 批处理量10—20t循环式粮食烘干机 | 浙江柳林农业机械股份有限公司 | 批式循环谷物干燥机 | 5H-15 | 结构型式：固定式；批式循环；批处理量：15T；电机总功率：8.2KW | 29340 | [8 empty] | 部通用类 |  | 浙江省
收获后处理机械 | 干燥机械 | 粮食烘干机 | 批处理量10—20t循环式粮食烘干机 | 安徽金锡机械科技有限公司 | 批式循环谷物干燥机 | 5HX-15 | 处理方式：循环式； 结构形式：固定式； 循环式批处理量（t）：15 | 29340 | [8 empty] | 部通用类 |  | 安徽省
收获后处理机械 | 干燥机械 | 粮食烘干机 | 批处理量20—30t循环式粮食烘干机 | 湖南省农友盛泰农业科技有限公司 | 批式循环谷物干燥机 | 5HL-20 | 结构形式：批式循环；整机质量（kg）：3280；外形尺寸（长×宽×高）（mm）：2980×2380×11165；最大批处理量（吨/每批）：20；干燥能力（t•%/h）≥15；总功率：8.8kW； | 40590 | [8 empty] | 部通用类 |  | 湖南省
收获后处理机械 | 干燥机械 | 粮食烘干机 | 批处理量20—30t循环式粮食烘干机 | 台州市一鸣机械设备有限公司 | 循环式谷物干燥机 | 5HS200-200D | 批处理量：20t；循环式; 外型尺寸: 4800x2900x11900mm；整机质量: 3280kg；配套总动力：9.6kw； | 40590 | [8 empty] | 部通用类 |  | 浙江省
收获后处理机械 | 干燥机械 | 粮食烘干机 | 批处理量20—30t循环式粮食烘干机 | 湖南郴州粮油机械有限公司 | 批式循环谷物干燥机 | 5H-25 | 型式：塔式、间接加热、批式循环 批处理量：25t | 40590 | [8 empty] | 部通用类 |  | 湖南省
收获后处理机械 | 干燥机械 | 粮食烘干机 | 批处理量20—30t循环式粮食烘干机 | 佛冈明阳机械有限公司 | 低温循环烘干机 | 5HDX-20 | ①结构型式：批式②整机质量kg：3500③外形尺寸（长×宽×高）mm：3635×4680×10805④处理量t/批：20⑤适用燃料：柴油⑥电机总功率kw：11.19⑦安全装置：风压开关、定时开关、异常开关、控制保险丝、异常报警 | 40590 | [8 empty] | 部通用类 |  | 广东省
收获后处理机械 | 干燥机械 | 粮食烘干机 | 批处理量20—30t循环式粮食烘干机 | 安徽中科自动化股份有限公司 | 粮食烘干机 | 5HXL-20 | 外形尺寸：3755×2549×11920mm； 处理方式：批式循环；批处理量：20t； 电机总功率：13.15kw；整机质量：2950kg。 | 40590 | [8 empty] | 部通用类 |  | 安徽省
收获后处理机械 | 干燥机械 | 粮食烘干机 | 批处理量20—30t循环式粮食烘干机 | 雷沃重工股份有限公司（原：福田雷沃国际重工股份有限公司） | 低温循环式谷物干燥机 | 5HXY-21 | 结构型式:循环式；批处理量(T):21T；结构尺寸（mm）：5765*3048*10872；整机质量（kg）：2968；燃料：轻质柴油；燃煤消耗量（kg/h）：14-30。 | 40590 | [8 empty] | 部通用类 |  | 安徽省
收获后处理机械 | 干燥机械 | 粮食烘干机 | 批处理量20—30t循环式粮食烘干机 | 雷沃重工股份有限公司（原：福田雷沃国际重工股份有限公司） | 低温循环式干燥机 | 5HXY-21A | 结构型式:循环式；批处理量(T):21T；结构尺寸（mm）：4800*3048*11497；整机质量（kg）：3068；燃料：轻质柴油；燃煤消耗量（kg/h）：14-30。 | 40590 | [8 empty] | 部通用类 |  | 安徽省
收获后处理机械 | 干燥机械 | 粮食烘干机 | 批处理量20—30t循环式粮食烘干机 | 沃得重工（中国）有限公司 | 谷物干燥机 | 5H-20 | 批处理量:20t；循环式 | 40590 | [8 empty] | 部通用类 |  | 江苏省
收获后处理机械 | 干燥机械 | 粮食烘干机 | 批处理量20—30t循环式粮食烘干机 | 辽宁海帝升机械有限公司 | 粮食烘干机 | HDS-L20000D-Y | 外形尺寸：3786×2490×10540 mm；整机质量：3200 kg；额定功率：9.27 kW；单位耗热量：≤8120 kJ/kgH2O；破碎率增量：≤0.3 %；处理方式：批次循环式；批次处理量：20吨 | 40590 | [8 empty] | 部通用类 |  | 辽宁省
收获后处理机械 | 干燥机械 | 粮食烘干机 | 批处理量20—30t循环式粮食烘干机 | 佐竹机械（苏州）有限公司 | 循环式谷物干燥机 | 5HNSDR-20 | 标准配置：在线自动水分仪；满量传感器；除尘器；自动切换阀；触摸屏；钢板制90度弯管；过载保护；故障停止装置；梯子；风压传感器；温湿度传感器；顶部栏杆；批处理量:20t;循环式；结构型式：批次循环式；外形尺寸：2650×4110×10480mm；结构质量：3670kg;装机容积：38m³；电机总功率：9.99kW； | 40590 | [8 empty] | 部通用类 |  | 江苏省
收获后处理机械 | 干燥机械 | 粮食烘干机 | 批处理量20—30t循环式粮食烘干机 | 浙江柳林农业机械股份有限公司 | 批式循环谷物干燥机 | 5H-22 | 结构型式：固定式；批式循环；批处理量：22T；电机总功率：12.8KW | 40590 | [8 empty] | 部通用类 |  | 浙江省
收获后处理机械 | 干燥机械 | 粮食烘干机 | 批处理量20—30t循环式粮食烘干机 | 安徽金锡机械科技有限公司 | 批式循环谷物干燥机 | 5HX-20 | 处理方式：循环式； 结构形式：固定式； 循环式批处理量（t）：20 | 40590 | [8 empty] | 部通用类 |  | 安徽省
收获后处理机械 | 干燥机械 | 粮食烘干机 | 批处理量30t及以上循环式粮食烘干机 | 辽宁海帝升机械有限公司 | 粮食烘干机 | HDS-L30000D-Y | 外形尺寸.4702×3680×13190 mm。整机质量.6400 kg。额定功率.15.3 kW。单位耗热量.≤5800 kJ/kg H2O。破碎率增量.≤0.5 %。处理方式.批次循环式。 批次处理量.30吨 | 81000 | [8 empty] | 部通用类 |  | 辽宁省
收获后处理机械 | 干燥机械 | 粮食烘干机 | 批处理量30t及以上循环式粮食烘干机 | 安徽正阳机械科技有限公司 | 谷物干燥机 | 5HM-30 | 批处理量30t。循环式。整机质量:4900kg。外形尺寸：3800*5060*12340mm。加热方式：间接加热。标准配置：过载保护、漏电保护、满粮报警、故障报警、灭火器等。 | 81000 | [8 empty] | 部通用类 |  | 安徽省
收获后处理机械 | 干燥机械 | 粮食烘干机 | 批处理量30t及以上循环式粮食烘干机 | 安徽金明机械科技有限公司 | 谷物干燥机 | 5H-30 | 批处理量≥30t；循环式;安全装置：自动水分计、风压开关、温控装置、电器过载保护装置、满粮报警装置、故障报警装置、漏电保护装置；电机总功率：15kw;整机质量：5300kg；外形尺寸：4950*3850*11815; | 81000 | [8 empty] | 部通用类 |  | 安徽省
收获后处理机械 | 干燥机械 | 粮食烘干机 | 批处理量30t及以上循环式粮食烘干机 | 台州市一鸣机械设备有限公司 | 低温循环式干燥机 | 5HX-30 | 批处理量：30t；循环式；外型尺寸：4770×3920×11380mm；整机质量：5200kg；装机总容量：18.07kw； | 81000 | [8 empty] | 部通用类 |  | 浙江省
收获后处理机械 | 干燥机械 | 粮食烘干机 | 批处理量30t及以上循环式粮食烘干机 | 安徽辰宇机械科技有限公司 | 谷物干燥机 | 5HCY-30 | 批处理量：30吨/批；批式循环，外形尺寸:5500*5250*11430(MM),功率:19.22(KW),安全装置:满量报警、热继电器、温控仪、过载保护装置、漏电保护装置 | 81000 | [8 empty] | 部通用类 |  | 安徽省
收获后处理机械 | 干燥机械 | 粮食烘干机 | 批处理量30t及以上循环式粮食烘干机 | 安徽辰宇机械科技有限公司 | 谷物干燥机 | 5HCY-50 | 循环批处理量：50t；批式循环,外形尺寸:8000*5800*13300(MM),功率:34.35(KW),处理量:≥3000(KG/H),安全装置:谷物温度传感器、故障报警、满粮报警、超温报警、热继电器、热风温度传感器、过载保护制造、漏电保护装置 | 81000 | [8 empty] | 部通用类 |  | 安徽省
收获后处理机械 | 干燥机械 | 粮食烘干机 | 批处理量30t及以上循环式粮食烘干机 | 常德科祥机电制造有限公司 | 批式循环谷物干燥机 | 5H-30 | 结构形式：塔式、间接加热、批式循环；处理量(kg/批)：≥30000；；电机总功率（kW）：13.8(干燥机塔体)、3.7（热风炉）；安全装置：过载保护装置、漏电保护装置、防雷装置； | 81000 | [8 empty] | 部通用类 |  | 湖南省
收获后处理机械 | 干燥机械 | 粮食烘干机 | 批处理量30t及以上循环式粮食烘干机 | 安徽山水农业科技有限公司 | 低温循环式干燥机 | H300 | 批处理量：30t；循环式；外型尺寸(mm)：4950×3850×11103；整机质量：5630kg；降水速率：0.75%/h；装机容积：51.7m³；装机总容量：15.5kW | 81000 | [8 empty] | 部通用类 |  | 安徽省
收获后处理机械 | 干燥机械 | 粮食烘干机 | 批处理量30t及以上循环式粮食烘干机 | 合肥光裕机械有限责任公司 | 批式循环谷物干燥机 | 5HXG-35 | 结构型式:固定式；整机质量:7700KG;外形尺寸(长X宽X高):4450X4450X12530mm;小时加热处理量（稻谷）:≥2200kg/h，循环批处理量：35t;处理方式：批式循环干燥方式；加热方式:热风间接加热；电机总功率：18KW；型号规格:5HXG-35安全装置：自动水分计、风压开关、温控装置、电器过载保护装置、满粮报警装置、故障报警装置、漏电保护装置。 | 81000 | [8 empty] | 部通用类 |  | 安徽省
收获后处理机械 | 干燥机械 | 粮食烘干机 | 批处理量30t及以上循环式粮食烘干机 | 佛冈明阳机械有限公司 | 粮食烘干机 | 5HDX-30 | ①结构型式：批式②整机质量kg：5500③外形尺寸（长×宽×高）mm：4030×5360×12750④处理量t/批：30⑤适用燃料：稻壳⑥电机总功率kw：17.29⑦安全装置：风压开关、定时开关、异常开关、控制保险丝、异常报警 | 81000 | [8 empty] | 部通用类 |  | 广东省
收获后处理机械 | 干燥机械 | 粮食烘干机 | 批处理量30t及以上循环式粮食烘干机 | 安徽中科自动化股份有限公司 | 粮食烘干机 | 5HXL-30 | 外形尺寸：5000×3210×10570mm；处理方式：批式循环； 批处理量：30t；电机总功率：16.9kw；整机质量：6350kg。 | 81000 | [8 empty] | 部通用类 |  | 安徽省
收获后处理机械 | 干燥机械 | 粮食烘干机 | 批处理量30t及以上循环式粮食烘干机 | 安徽中科自动化股份有限公司 | 粮食烘干机 | 5HHX-30 | 外形尺寸：6300×3210×11500mm；处理方式：批式循环； 批处理量：30t； 电机总功率：16.9kw； 整机质量：6180kg。 | 81000 | [8 empty] | 部通用类 |  | 安徽省
收获后处理机械 | 干燥机械 | 粮食烘干机 | 批处理量30t及以上循环式粮食烘干机 | 滁州奥岚格机械有限公司 | 批式循环谷物干燥机 | 5H-30 | 整机质量：5280 kg；外形尺寸：5364.5×4834×11522mm；型式：批式循环；干燥能力：15.0～20.0 t%/h；电源总功率18 kw；批处理量(T):30 | 81000 | [8 empty] | 部通用类 |  | 安徽省
收获后处理机械 | 干燥机械 | 粮食烘干机 | 批处理量30t及以上循环式粮食烘干机 | 雷沃重工股份有限公司（原：福田雷沃国际重工股份有限公司） | 低温循环式干燥机 | 5HXW-32 | 结构型式:循环式；批处理量(T):32T；结构尺寸（mm）：4560*3340*12240；整机质量（kg）：6760；燃料：普通烟煤；燃煤消耗量（kg/h）：85-110。 | 81000 | [8 empty] | 部通用类 |  | 安徽省
收获后处理机械 | 干燥机械 | 粮食烘干机 | 批处理量30t及以上循环式粮食烘干机 | 沃得重工（中国）有限公司 | 谷物干燥机 | 5H-30 | 批处理量:30t；循环式 | 81000 | [8 empty] | 部通用类 |  | 江苏省
收获后处理机械 | 干燥机械 | 粮食烘干机 | 批处理量30t及以上循环式粮食烘干机 | 苏州捷赛机械股份有限公司 | 批式循环粮食干燥机 | BD30 | 整机质量:9500kg;外形尺寸(长×宽×高):7000×4350×12520（mm);燃油消耗量：≤ 30L/h;电机总功率:17.9kw;选配热源:生物质热风炉、蒸汽换热器、燃气燃烧器。批处理量30t | 81000 | [8 empty] | 部通用类 |  | 江苏省
收获后处理机械 | 干燥机械 | 粮食烘干机 | 批处理量30t及以上循环式粮食烘干机 | 浙江柳林农业机械股份有限公司 | 批式循环谷物干燥机 | 5H-32 | 结构型式：固定式；批式循环；批处理量：32T；电机总功率：16.5KW | 81000 | [8 empty] | 部通用类 |  | 浙江省
收获后处理机械 | 干燥机械 | 粮食烘干机 | 批处理量30t及以上循环式粮食烘干机 | 湖南省农友盛泰农业科技有限公司 | 批式循环谷物干燥机 | 5h-32 | 干燥方式：间接加热；干燥机外形尺寸（长×宽×高）（mm）：5100×4120×14100；处理量（t/）：32；干燥速率：0.7%/h;干燥段数量/高度：2/9(个/mm)；装机容量：65mˆ3;缓苏段高度：9150mm;热风范围温度：55-63℃；热风机：数量：2台；型号名称：SWF-1-52;转速：1450r/min;风压：150Pa；流量：9000mˆ3/h;电机功率：1.1KW；热风炉/燃烧器等：型号名称：5LS-360生物质热风炉；炉排型式：多杠式，换热器型式：列管式；引烟风机型号：Y5-47;引烟风机转速：2800r/min;引烟风机流量：660mˆ3/h；引烟风机电机功率：0.55KW；热功率：1250000KJ/h;燃料种类：生物质颗粒；加热方式：间接；排粮电机功率：0.4KW;提升机生产率：32t/h;提升机电机功率：2.2KW. | 81000 | [8 empty] | 部通用类 |  | 湖南省
收获后处理机械 | 干燥机械 | 粮食烘干机 | 批处理量30t及以上循环式粮食烘干机 | 安徽金锡机械科技有限公司 | 批式循环谷物干燥机 | 5HX-35 | 处理方式：循环式； 结构形式：固定式； 循环式批处理量（t）：35 | 81000 | [8 empty] | 部通用类 |  | 安徽省
收获后处理机械 | 干燥机械 | 粮食烘干机 | 批处理量30t及以上循环式粮食烘干机 | 安徽金锡机械科技有限公司 | 批式循环谷物干燥机 | 5HX-75 | 处理方式：循环式； 结构形式：固定式； 循环式批处理量（t）：75 | 81000 | [8 empty] | 部通用类 |  | 安徽省
收获后处理机械 | 干燥机械 | 粮食烘干机 | 处理量100t/d及以上连续式粮食烘干机 | 铁岭市清河区金锋干燥设备有限公司 | 粮食干燥机 | SNH-25 | 处理方式：连续式；结构形式：固定式；连续式处理量（t/d)：600 | 108000 | [8 empty] | 部通用类 |  | 辽宁省
收获后处理机械 | 干燥机械 | 粮食烘干机 | 处理量100t/d及以上连续式粮食烘干机 | 铁岭市清河区金锋干燥设备有限公司 | 粮食干燥机 | SNH-15 | 处理方式：连续式；结构形式：固定式；连续式处理量（t/d)：360 | 108000 | [8 empty] | 部通用类 |  | 辽宁省
收获后处理机械 | 干燥机械 | 粮食烘干机 | 处理量100t/d及以上连续式粮食烘干机 | 铁岭市清河区金锋干燥设备有限公司 | 粮食干燥机 | SNH-10 | 处理方式：连续式；结构形式：固定式；连续式处理量（t/d)：240 | 108000 | [8 empty] | 部通用类 |  | 辽宁省
收获后处理机械 | 干燥机械 | 粮食烘干机 | 处理量100t/d及以上连续式粮食烘干机 | 铁岭市清河区金锋干燥设备有限公司 | 粮食干燥机 | SNH-7.5 | 处理方式：连续式；结构形式：固定式；连续式处理量（t/d)：180 | 108000 | [8 empty] | 部通用类 |  | 辽宁省
收获后处理机械 | 干燥机械 | 粮食烘干机 | 处理量100t/d及以上连续式粮食烘干机 | 铁岭市清河区金锋干燥设备有限公司 | 粮食干燥机 | SNH-5 | 处理方式：连续式；结构形式：固定式；连续式处理量（t/d)：120 | 108000 | [8 empty] | 部通用类 |  | 辽宁省
收获后处理机械 | 干燥机械 | 粮食烘干机 | 处理量100t/d及以上连续式粮食烘干机 | 辽宁海帝升机械有限公司 | 玉米烘干机 | HDS-L100Y-M | 外形尺寸：2200*2800*18000 mm；总配备动力:55.55kW;单位耗热量:≤8000 kJ/(kg•水)；处理方式:连续式；日处理量：100t/d | 108000 | [8 empty] | 部通用类 |  | 辽宁省
收获后处理机械 | 干燥机械 | 粮食烘干机 | 处理量100t/d及以上连续式粮食烘干机 | 辽宁海帝升机械有限公司 | 玉米烘干机 | HDS-L150Y-M | 外形尺寸：2200×2800×20000 mm；总配备动力:69.55kW；单位耗热量:≤8000 kJ/(kg•水)；处理方式:连续式；日处理量：150t/d | 108000 | [8 empty] | 部通用类 |  | 辽宁省
收获后处理机械 | 干燥机械 | 粮食烘干机 | 处理量100t/d及以上连续式粮食烘干机 | 辽宁海帝升机械有限公司 | 玉米烘干机 | HDS-L200Y-M | 外形尺寸：3200×3200×22000 mm；总配备动力:105.85kW ；单位耗热量:≤8000 kJ/(kg•水)；处理方式:连续式；日处理量：200t/d | 108000 | [8 empty] | 部通用类 |  | 辽宁省
收获后处理机械 | 干燥机械 | 粮食烘干机 | 处理量100t/d及以上连续式粮食烘干机 | 铁岭天成干燥设备制造有限公司 | 粮食干燥机 | HG-500T型 | 结构型式：连续式（间接加热）；整机质量：38000kg；外型尺寸（长*宽*高）：3500*4000*27350mm；处理量（玉米）：≥23333kg/h（降水幅度为10%-15%）；燃烧机型式：热风炉；点火方式：人工；燃料消耗量：790kg/h；燃料：煤；电机总功率：216kw；安全装置：干燥设备与燃烧炉有防火隔离装置和防爆装置；电控系统有过载保护装置和漏电保护装置；温度能自动控制；料位器过载装置。 | 108000 | [8 empty] | 部通用类 |  | 辽宁省
收获后处理机械 | 干燥机械 | 粮食烘干机 | 处理量100t/d及以上连续式粮食烘干机 | 铁岭天成干燥设备制造有限公司 | 粮食干燥机 | HG-300T型 | 结构型式：连续式（间接加热）；整机质量：19400kg；外型尺寸（长*宽*高）：3000*3500*23480mm；处理量（玉米）：≥14167kg/h（降水幅度为10%-15%）；燃烧机型式：热风炉；点火方式：人工；燃料消耗量：600kg/h；燃料：煤；电机总功率：136kw；安全装置：干燥设备与燃烧炉有防火隔离装置和防爆装置；电控系统有过载保护装置和漏电保护装置；温度能自动控制；料位器过载装置。 | 108000 | [8 empty] | 部通用类 |  | 辽宁省
收获后处理机械 | 干燥机械 | 粮食烘干机 | 处理量100t/d及以上连续式粮食烘干机 | 铁岭天成干燥设备制造有限公司 | 粮食干燥机 | HG-200T型 | 结构型式：连续式（间接加热）；整机质量：16400kg；外型尺寸（长*宽*高）：3000*3500*18920mm；处理量（玉米）：≥10000kg/h（降水幅度为10%-15%）；燃烧机型式：热风炉；点火方式：人工；燃料消耗量：500kg/h；燃料：煤；电机总功率：116kw；安全装置：干燥设备与燃烧炉有防火隔离装置和防爆装置；电控系统有过载保护装置和漏电保护装置；温度能自动控制；料位器过载装置。 | 108000 | [8 empty] | 部通用类 |  | 辽宁省
收获后处理机械 | 干燥机械 | 粮食烘干机 | 处理量100t/d及以上连续式粮食烘干机 | 开原宏兴机械制造有限公司 | 粮食烘干机 | SHNT-150 | 处理方式：连续式；连续式处理量（t/d):150 | 108000 | [8 empty] | 部通用类 |  | 辽宁省
收获后处理机械 | 干燥机械 | 粮食烘干机 | 处理量100t/d及以上连续式粮食烘干机 | 开原宏兴机械制造有限公司 | 粮食烘干机 | SHNT-200 | 处理方式：连续式；连续式处理量（t/d):200 | 108000 | [8 empty] | 部通用类 |  | 辽宁省
收获后处理机械 | 干燥机械 | 粮食烘干机 | 处理量100t/d及以上连续式粮食烘干机 | 开原宏兴机械制造有限公司 | 粮食烘干机 | SHNT-300 | 处理方式：连续式；连续式处理量（t/d):300 | 108000 | [8 empty] | 部通用类 |  | 辽宁省
收获后处理机械 | 干燥机械 | 粮食烘干机 | 处理量100t/d及以上连续式粮食烘干机 | 哈尔滨东宇农业工程机械有限公司 | 粮食干燥机 | 5HSH-200 | 配置1个塔顶、1个分粮段、2个顺流烘干段、2个混流烘干段、4个缓苏段、1个冷却段、1个排粮段、高、低温供热系统、电控装置等部分。 处理量：200t/d；连续式； 外形尺寸：7870×4160×17300mm 整机重量：23T 配套动力：72.5KW | 108000 | [8 empty] | 部通用类 |  | 黑龙江省
收获后处理机械 | 干燥机械 | 粮食烘干机 | 处理量100t/d及以上连续式粮食烘干机 | 哈尔滨东宇农业工程机械有限公司 | 粮食干燥机 | 5HSH-300 | 配置1个塔顶、1个分粮段、1个储粮段、3个顺流烘干段、2个混流段、5个缓苏段、1个冷却段、高、低温供热系统、电控装置等部分。 处理量：300t/d；连续式； 外形尺寸：11500×4970×22000mm 整机重量：35T 配套动力：106KW | 108000 | [8 empty] | 部通用类 |  | 黑龙江省
收获后处理机械 | 干燥机械 | 粮食烘干机 | 处理量100t/d及以上连续式粮食烘干机 | 哈尔滨东宇农业工程机械有限公司 | 粮食干燥机 | 5HSH-500 | 配置1个塔顶、1个分粮段、1个储粮段、3个顺流烘干段、2个混流段、5个缓苏段、1个冷却段、高、低温供热系统、电控装置等部分。 处理量：500t/d；连续式； 外形尺寸：14630×5600×24340mm 整机重量：45T 配套动力：151.5KW | 108000 | [8 empty] | 部通用类 |  | 黑龙江省
收获后处理机械 | 干燥机械 | 粮食烘干机 | 处理量100t/d及以上连续式粮食烘干机 | 雷沃重工股份有限公司（原：福田雷沃国际重工股份有限公司） | 连续式粮食干燥机 | 5HLH-120 | 处理量：120t/d；连续式；结构尺寸（mm）：2638*2638*13960；整机质量（kg）：8500；燃料：普通烟煤；燃煤消耗量（kg/h）：300。 | 108000 | [8 empty] | 部通用类 |  | 安徽省
收获后处理机械 | 干燥机械 | 粮食烘干机 | 处理量100t/d及以上连续式粮食烘干机 | 苏州捷赛机械股份有限公司 | 连续式粮食烘干机 | R404 | 整机质量:22927kg;外形尺寸(长×宽×高):8500×5600×18600（mm);日处理量（连续式）：400t/d;电机总功率:58.5kw;选配热源:天然气燃烧器、蒸汽、生物质燃烧炉。 | 108000 | [8 empty] | 部通用类 |  | 江苏省
收获后处理机械 | 剥壳（去皮）机械 | 干坚果脱壳机 | 滚筒长度60cm-120cm的青核桃剥皮机 | 云南精驰农机有限公司 | 核桃鲜果去皮机 | 6TH-550 | 主机一台、外形尺寸：1000mm*900mm*885mm。配套功率：1.5kw-2.2kw电机一台。使用电压：220V。主轴转速270r/min。整机重量：≤70。生产率≥550kg/h，滚筒长度:67cm，、剥皮，脱净率≥95% | 1000 | [8 empty] | 部非通用类 |  | 云南省
收获后处理机械 | 剥壳（去皮）机械 | 干坚果脱壳机 | 滚筒长度大于120cm的青核桃剥皮机 | 云南精驰农机有限公司 | 核桃鲜果去皮机 | 6TH-2000 | 主机一台、外形尺寸：1600mm*980mm*960mm。配套功率：1.5kw-2.2kw电机一台。使用电压：220V。主轴转速260r/min。整机重量：≤120。生产率≥2000kg/h，滚筒长度:123cm，、剥皮，脱净率≥95% | 2000 | [8 empty] | 部非通用类 |  | 云南省
收获后处理机械 | 干燥机械 | 果蔬烘干机 | 批处理量1—5t果蔬烘干机（表面烘干） | 平利县电机制造有限责任公司 | 果蔬烘干机 | 5H-GS-12C | 1.烘干机形式：分摊式 2. 脱水量：≥150； 3. 结构质量：1670kg ；4. 输出热风量：4100-6700 m3/h 5. 离心风机：2台 6. 排烟风机：1台 7. 型号：单项双值异步电动机 8. 功率：13kw 9. 转速:2800 r/min 10. 脱水床材料: 不锈钢或镀锌铁网；11. 脱水床面积: 3*4 =12 m2 12. 脱水床孔径: 4*4mm 13. 脱水床层数：1层 14. 温控仪名称及型号：RHX-C700； | 4000 | [8 empty] | 省非通用类 |  | 甘肃省
收获后处理机械 | 干燥机械 | 热风炉 | 供热量小于800MJ/h | 安徽中科自动化股份有限公司 | 环保节能型热风炉 | 5LK-55 | 燃烧方式 ：人工燃烧 总换热面积 49.5m2 炉膛容积 1.22m3 炉蓖面积 0.46m2 热功率 0.65MW 热效率 ≥% 65 输出热风风量27891-62880 m3/h 输出热风温度 ≤120℃ 热风机电机功率 2.2kW 配套烟气风机型号、规格 CS-320 配套总功率 2.2kW 烟囱高度 2.0m 外形尺寸（长×宽×高） 3400×1885×2895mm 机重 2150 kg | 2000 | [8 empty] | 部非通用类 |  | 安徽省
收获后处理机械 | 干燥机械 | 热风炉 | 供热量小于800MJ/h | 平利县电机制造有限责任公司 | 热风炉 | RH-60 | 1.外形尺寸：φ550x4300，2.结构质量：560kg,3.功率：2.2（2个）KW,4.热功率：187000kcal/h,5.热效率：66%，7.交换器形式：列管式，8.热风炉空气侧阻力：860pa,9.出口热风温度：20-180℃，10.出口热风温度差：±5℃，11.输出热风温度稳定性：6℃，12.上煤方式：手烧式，13.燃煤量：16kg/h.14.输出风量：1500-5300㎥/h,15.工作位置噪音：78dB(A),16.燃煤种类：无烟煤，17.整套换热器耐压：0.2Mpa,18.连续工作时间：≥2。 | 2000 | [10 empty] | 甘肃省
收获后处理机械 | 干燥机械 | 热风炉 | 供热量小于800MJ/h | 湖南省劲松机械有限公司 | 热风炉 | 5LS-100 | 供热量小于800MJ/h | 2000 | [8 empty] | 部非通用类 |  | 湖南省
收获后处理机械 | 干燥机械 | 热风炉 | 供热量小于800MJ/h | 湖南省金峰机械科技有限公司 | 5LS-80热风炉 | 5LS-80 | 结构型式：整体式 燃料供给方式：手动式 外形尺寸（长×宽×高）（含热风电机和烟气电机，不含烟道）（mm）:2800×2200×2400 出风口尺寸（长×宽）（mm）:350×400 整机质量（kg）（不含热风风机和烟道）：1600 配套烟气电机：YS8024三相异步电机；0.75kW；1500r/min 炉膛容积（m³/h）:≧3000 输出热风温度（℃）：75～130 热效率（%）：≧65 烟囱高度（m）:5.8 总换热面积（m²）:5.6 燃料：煤 | 2000 | [8 empty] | 部非通用类 |  | 湖南省
收获后处理机械 | 干燥机械 | 热风炉 | 供热量小于800MJ/h | 耒阳市兴农牧业有限公司 | 燃煤热风炉 | 5LJ-20 | 适用燃料：煤，供热介质：干净空气，外形尺寸：（长宽高）1140*650*1380（mm），重量（kg）：98，燃料供给方式：手动式，总换热面积（㎡）：3.5，炉膛容积（m³）：0.024，炉蓖面积（㎡）：0.009，热功率（kW）：20，输出热风风量（m³/h）：850，输出热风温度（℃）：60-130，配套风机型号名称：CF-2A多翼式离心通风机，配套风机功率（kW）：0.37，配套风机转速（r/min）：2800 | 2000 | [8 empty] | 部非通用类 |  | 湖南省
收获后处理机械 | 干燥机械 | 热风炉 | 供热量小于800MJ/h | 滁州奥岚格机械有限公司 | 热风炉 | 5L-30 | 外形尺寸：2900×1235×2170；热功率：0.35kw；热效率≥65%； | 2000 | [8 empty] | 部非通用类 |  | 安徽省
收获后处理机械 | 干燥机械 | 热风炉 | 供热量小于800MJ/h | 滁州奥岚格机械有限公司 | 热风炉 | 5L-60 | 外形尺寸：3630×1570×2176；热功率：0.7kw；热效率≥65%； | 2000 | [8 empty] | 部非通用类 |  | 安徽省
收获后处理机械 | 干燥机械 | 热风炉 | 供热量小于800MJ/h | 耒阳市李好农机科技发展有限公司 | 热风炉 | 5LJ-20 | 外形尺寸（长X宽X高）mm：1100×610×1250，配套总功率：KW,0.25，总换热面积㎡，2.76，燃烧方式：手持送料，输出热风额定换热量KJ/h:77186,换热效率%：65。 | 2000 | [8 empty] | 部非通用类 |  | 湖南省
收获后处理机械 | 干燥机械 | 热风炉 | 供热量小于800MJ/h | 台州市一鸣机械设备有限公司 | 生物质颗粒热风炉 | 5LS-10 | 供热量:419MJ/h；外型尺寸:1400X1100X2500MM；整机质量:520KG；燃烧方式:机烧炉；配套总功率:1.83KW；换热效率:68%；燃料为生物质成型颗粒,配备送料装置、温控设备； | 2000 | [8 empty] | 部非通用类 |  | 浙江省
收获后处理机械 | 干燥机械 | 热风炉 | 供热量大于800MJ/h | 台州市一鸣机械设备有限公司 | 生物质颗粒热风炉 | 5LS-30 | 供热量:1280MJ/h；外型尺寸:3750X1850X1850MM；整机质量:1900KG；燃烧方式:机烧炉；配套总功率:2.57KW；热功率:0.356MW；换热效率:71%；燃料为生物质成型颗粒,配备送料装置、温控设备； | 3000 | [8 empty] | 部非通用类 |  | 浙江省
收获后处理机械 | 干燥机械 | 热风炉 | 供热量大于800MJ/h | 平利县电机制造有限责任公司 | 热风炉 | RH-40 | 1.外形尺寸：φ450x2800，2.结构质量：350kg,3.功率：0.75（2个）KW,4.热功率：203000kcal/h,5.热效率：71%，7.交换器形式：列管式，8.热风炉空气侧阻力：860pa,9.出口热风温度：20-180℃，10.出口热风温度差：±5℃，11.输出热风温度稳定性：6℃，12.上煤方式：手烧式，13.燃煤量：16kg/h.14.输出风量：2800-4600㎥/h,15.工作位置噪音：78dB(A),16.燃煤种类：无烟煤，17.整套换热器耐压：0.2Mpa,18.连续工作时间：≥2。 | 3000 | [8 empty] | 省非通用类 |  | 甘肃省
收获后处理机械 | 干燥机械 | 热风炉 | 供热量大于800MJ/h | 台州市一鸣机械设备有限公司 | 喷流式热风炉 | 5LP-20 | 外型尺寸：2200x2100x2450mm；整机质量：1680Kg；配套总功率：12.5KW；输出热风温度：150-220℃；供热量：8.4X10^5KJ/H； | 3000 | [8 empty] | 部非通用类 |  | 浙江省
收获后处理机械 | 干燥机械 | 热风炉 | 供热量大于800MJ/h | 四川省焱森炉业有限公司 | 生物质热风炉 | RF-1-7 | 换热量：7.01×105kcal/h；换热效率：66.2%；燃料：煤、柴等；热风出口温度：80-200℃；配套动力：2.2KW（单相）；配套风机：11-6N05A离心通风机；外形尺寸：1150×650×1400mm；基本配置：由生物质燃烧炉换热器等组成，与风机风管配合使用。 | 3000 | [8 empty] | 部非通用类 |  | 四川省
收获后处理机械 | 仓储机械 | 简易保鲜储藏设备 | 库容20—50m³简易保鲜储藏设备 | 浙江汇杰制冷设备有限公司 | 组合冷库 | ZK40 | 外形尺寸：4600mm×3500mm×2950mm； 配电功率：3KW； 制冷剂：R22； 库内冷却方式：吊顶式冷风机； 库板材料：聚苯乙烯（或聚氨酯）双面彩钢板； 库容：40m³； 库温：0～﹢10℃。 | 4000 | [8 empty] | 部非通用类 |  | 浙江省
收获后处理机械 | 仓储机械 | 简易保鲜储藏设备 | 库容20—50m³简易保鲜储藏设备 | 浙江兴茂制冷食品机械有限公司 | 组合冷库 | ZK-30型 | 库容：30m³ | 4000 | [8 empty] | 部非通用类 |  | 浙江省
收获后处理机械 | 仓储机械 | 简易保鲜储藏设备 | 库容20—50m³简易保鲜储藏设备 | 徐州市海涛制冷设备有限公司 | 果蔬冷藏保鲜库 | ZK45 | 库容：45m³；电压：220V/380V；额定功率：2.4KW；设计温度：0～10℃；压缩机冷却方式：水冷式/风冷式 | 4000 | [8 empty] | 部非通用类 |  | 江苏省
收获后处理机械 | 仓储机械 | 简易保鲜储藏设备 | 库容20—50m³简易保鲜储藏设备 | 云南盛天农业机械制造有限公司 | 组合冷库 | ZK49 | 库容49m³，设计温度：-2至12摄氏度，制冷型式：空气膨胀式制冷，配套总功率：6.1kW，冷却方式：风冷式，库板：10cm双面彩钢聚氨酯，外形尺寸：6150*3370*3000（mm），整机质量≥1000，含库体、压缩机、冷风机等配置 | 4000 | [8 empty] | 部非通用类 |  | 云南省
收获后处理机械 | 仓储机械 | 简易保鲜储藏设备 | 库容20—50m³简易保鲜储藏设备 | 四川益百制冷设备有限公司 | 组合冷库 | ZK40 | 库容<50m³ 外形尺寸5600mm*5200mm*2700mm 配电总电功率：3.5KW 制冷剂：R22 库内冷却方式：风冷 库板材料：聚苯乙烯彩钢板 库板厚度：100mm -2℃≤库温≤12℃ 制冷压缩机型式：涡旋ZB21 制冷压缩机制冷量：5050W 制冷压缩机额定功率：2.25KW | 4000 | [8 empty] | 部非通用类 |  | 四川省
收获后处理机械 | 仓储机械 | 简易保鲜储藏设备 | 库容50—100m³简易保鲜储藏设备 | 浙江汇杰制冷设备有限公司 | 组合冷库 | ZK80 | 外形尺寸：5750mm×4600mm×3500mm； 配电功率：4.5KW； 制冷剂：R22 ； 库内冷却方式：吊顶式冷风机； 库板材料：聚苯乙烯（或聚氨酯）双面彩钢板； 库容：80m³； 库温：-2～﹢10℃。 | 8000 | [8 empty] | 部非通用类 |  | 浙江省
收获后处理机械 | 仓储机械 | 简易保鲜储藏设备 | 库容50—100m³简易保鲜储藏设备 | 泰州市裕华制冷设备制造有限公司 | 果蔬保鲜组合冷库 | ZKG60 | 库容：60m³；机组功率：3.98KW；库板材料：双面彩钢夹芯保温板；设计库温：0-5℃ | 8000 | [8 empty] | 部非通用类 |  | 江苏省
收获后处理机械 | 仓储机械 | 简易保鲜储藏设备 | 库容50—100m³简易保鲜储藏设备 | 泰州市裕华制冷设备制造有限公司 | 果蔬保鲜组合冷库 | ZKG90 | 库容：90m³；机组功率：6.72KW；库板材料：双面彩钢夹芯保温板；设计库温：0-5℃ | 8000 | [8 empty] | 部非通用类 |  | 江苏省
收获后处理机械 | 仓储机械 | 简易保鲜储藏设备 | 库容50—100m³简易保鲜储藏设备 | 徐州市海涛制冷设备有限公司 | 果蔬冷藏保鲜库 | ZK60 | 库容：60m³；电压：220V/380V；额定功率：3.2KW；设计温度：0～10℃；压缩机冷却方式：水冷式/风冷式 | 8000 | [8 empty] | 部非通用类 |  | 江苏省
收获后处理机械 | 仓储机械 | 简易保鲜储藏设备 | 库容50—100m³简易保鲜储藏设备 | 徐州市海涛制冷设备有限公司 | 果蔬冷藏保鲜库 | ZK90 | 库容：90m³；电压：380V；额定功率：5.0KW；设计温度：0～10℃；压缩机冷却方式：水冷式/风冷式 | 8000 | [8 empty] | 部非通用类 |  | 江苏省
收获后处理机械 | 仓储机械 | 简易保鲜储藏设备 | 库容50—100m³简易保鲜储藏设备 | 浙江兴茂制冷食品机械有限公司 | 组合冷库 | ZK-50型 | 库容：50m³ | 8000 | [8 empty] | 部非通用类 |  | 浙江省
收获后处理机械 | 仓储机械 | 简易保鲜储藏设备 | 库容50—100m³简易保鲜储藏设备 | 浙江兴茂制冷食品机械有限公司 | 组合冷库 | ZK-80型 | 库容：80m³ | 8000 | [8 empty] | 部非通用类 |  | 浙江省
收获后处理机械 | 仓储机械 | 简易保鲜储藏设备 | 库容50—100m³简易保鲜储藏设备 | 云南盛天农业机械制造有限公司 | 组合式冷库 | ZK99 | 库容99m³，设计温度：-2至12摄氏度，制冷型式：空气膨胀式制冷，配套总功率：5.5kW，冷却方式：风冷式/水冷式，库板：10cm双面彩钢聚氨酯，外形尺寸：5650*5000*3950（mm），整机质量≥1500，含库体、压缩机、冷风机等配置 | 8000 | [8 empty] | 部非通用类 |  | 云南省
收获后处理机械 | 仓储机械 | 简易保鲜储藏设备 | 库容50—100m³简易保鲜储藏设备 | 济南百福特制冷设备有限公司 | 组合冷库 | ZK60 | 标准配置：库体、制冷机组、冷风机； 技术参数： 外形尺寸（长×宽×高）：4400×4500×3500mm;配电功率：6.0KW； 制冷剂：R22； 库内冷却方式：吊顶式冷风机； 库板材料：双面彩钢聚苯乙烯保温板； 库容：60m3； 库温：-5～+10℃； | 8000 | [8 empty] | 部非通用类 |  | 山东省
收获后处理机械 | 仓储机械 | 简易保鲜储藏设备 | 库容50—100m³简易保鲜储藏设备 | 江苏雪梅制冷设备有限公司 | 果蔬保鲜组合冷库 | ZK-90 | 库容：90m³，额定功率：2.9KW；额定制冷量：7.5KW；设计库温：0～10℃ | 8000 | [8 empty] | 部非通用类 |  | 江苏省
收获后处理机械 | 仓储机械 | 简易保鲜储藏设备 | 库容50—100m³简易保鲜储藏设备 | 贵州黔顺丰制冷设备有限公司 | 组合冷库 | ZK90 | 库容：90m³；库温：0～8℃ | 8000 | [8 empty] | 部非通用类 |  | 贵州省
收获后处理机械 | 仓储机械 | 简易保鲜储藏设备 | 库容50—100m³简易保鲜储藏设备 | 上海美乐柯制冷设备有限公司 | 保鲜冷藏库 | ZK-90 | 风冷机组、容积90立方、动力4.5KW | 8000 | [8 empty] | 部非通用类 |  | 上海市
收获后处理机械 | 仓储机械 | 简易保鲜储藏设备 | 库容50—100m³简易保鲜储藏设备 | 四川益百制冷设备有限公司 | 组合冷库 | ZK90 | 50m³≤库容<100m³ 外形尺寸6000mm*5600mm*4800mm 配电总电功率：6.0KW 制冷剂：R22 库内冷却方式：风冷 库板材料：聚苯乙烯彩钢板 库板厚度：100mm -2℃≤库温≤12℃ 制冷压缩机型式：涡旋ZB38 制冷压缩机制冷量：8000W 制冷压缩机额定功率：3.75KW | 8000 | [8 empty] | 部非通用类 |  | 四川省
收获后处理机械 | 仓储机械 | 简易保鲜储藏设备 | 库容50—100m³简易保鲜储藏设备 | 森德农业装备（徐州）有限公司 | 果蔬冷藏保鲜库 | ZK90 | 标准配置：库体、制冷机组、冷风机； 技术参数： 额定功率：5.0kW； 电压：380V； 库内冷却方式：风冷/水冷式； 库板材料：聚苯乙烯/聚氨酯彩钢板； 库板厚度：100mm 库容：90m3； 库温：0～+10℃； 制冷量：7190W； | 8000 | [8 empty] | 部非通用类 |  | 江苏省
收获后处理机械 | 仓储机械 | 简易保鲜储藏设备 | 库容50—100m³简易保鲜储藏设备 | 云南云冷制冷设备有限公司 | 组合冷库 | ZK80 | 设计库温：0℃～-18℃；制冷型式：空气膨胀式制冷；冷库容积：80m3；压缩机组品牌型号：雪鹰BF8G2-26.8/ 艾梦尔BF4TCS-8.2/艾默生ZB58KQ；冷风机品牌型号：浙江奥星制冷设备有限公司/DD80；制冷剂：R22；冷却方式：风冷式/水冷式；库体板材：10cm双面彩钢聚氨酯；配套总功率：6.99KW；外形尺寸：5100×3650×5100mm；整机质量：≥1600kg。 | 8000 | [8 empty] | 部非通用类 |  | 云南省
收获后处理机械 | 仓储机械 | 简易保鲜储藏设备 | 库容50—100m³简易保鲜储藏设备 | 云南穗特丰农业科技有限公司 | 简易保鲜储藏设备 | ZK99 | 库容99m³，含库体、压缩机、冷风机等配置 | 8000 | [8 empty] | 部非通用类 |  | 云南省
收获后处理机械 | 仓储机械 | 简易保鲜储藏设备 | 库容100—200m³简易保鲜储藏设备 | 云南穗特丰农业科技有限公司 | 简易保鲜储藏设备 | ZK199 | 库容199m³，含库体、压缩机、冷风机等配置 | 15000 | [8 empty] | 部非通用类 |  | 云南省
收获后处理机械 | 仓储机械 | 简易保鲜储藏设备 | 库容100—200m³简易保鲜储藏设备 | 徐州市海涛制冷设备有限公司 | 果蔬冷藏保鲜库 | ZK150 | 库容：150m³；电压：380V；额定功率：6.5KW；设计温度：0～10℃；压缩机冷却方式：水冷式/风冷式 | 15000 | [8 empty] | 部非通用类 |  | 江苏省
收获后处理机械 | 仓储机械 | 简易保鲜储藏设备 | 库容100—200m³简易保鲜储藏设备 | 广州项明机械科技有限公司 | 冷藏保鲜库 | ZK100-A100-H | 型号规格：ZK100-A100-H、结构形式：组合式、配套总功率：4.9kW、外形尺寸（长×宽×高）：7.0m×5.0m×3.5m、公称容积：100m³、压缩机型号：MLMO45、压缩机功率：4.4kW、压缩机台数：1、冷凝方式：风冷、除霜形式：电热化霜、面板材料：彩钢化、保温层材料：聚氨酯、保温层厚度：100mm、库温：-2℃～+8℃、空库降温时间：≤1.0h | 15000 | [8 empty] | 部非通用类 |  | 广东省
收获后处理机械 | 仓储机械 | 简易保鲜储藏设备 | 库容100—200m³简易保鲜储藏设备 | 浙江汇杰制冷设备有限公司 | 组合冷库 | ZK160 | 外形尺寸：10350mm×4600mm×3800mm； 配电功率：7.9KW； 制冷剂：R22； 库内冷却方式：吊顶式冷风机； 库板材料：聚苯乙烯（或聚氨酯）双面彩钢板； 库容：160m³； 库温：-2～﹢10℃。 | 15000 | [8 empty] | 部非通用类 |  | 浙江省
收获后处理机械 | 仓储机械 | 简易保鲜储藏设备 | 库容100—200m³简易保鲜储藏设备 | 泰州市裕华制冷设备制造有限公司 | 果蔬保鲜组合冷库 | ZKG150 | 库容：150m³；机组功率：7.36KW；库板材料：双面彩钢夹芯保温板；设计库温：0-5℃ | 15000 | [8 empty] | 部非通用类 |  | 江苏省
收获后处理机械 | 仓储机械 | 简易保鲜储藏设备 | 库容100—200m³简易保鲜储藏设备 | 浙江兴茂制冷食品机械有限公司 | 组合冷库 | ZK-140型 | 库容：140m³ | 15000 | [8 empty] | 部非通用类 |  | 浙江省
收获后处理机械 | 仓储机械 | 简易保鲜储藏设备 | 库容100—200m³简易保鲜储藏设备 | 云南盛天农业机械制造有限公司 | 组合式冷库 | ZK199 | 库容199m³，设计温度：-2至12摄氏度，制冷型式：空气膨胀式制冷，配套总功率：10.9kW，冷却方式：风冷式/水冷式，库板：10cm双面彩钢聚氨酯，外形尺寸：7000*7000*4500（mm），整机质量≥2200，含库体、压缩机、冷风机等配置 | 15000 | [8 empty] | 部非通用类 |  | 云南省
收获后处理机械 | 仓储机械 | 简易保鲜储藏设备 | 库容100—200m³简易保鲜储藏设备 | 济南百福特制冷设备有限公司 | 组合冷库 | ZK150 | 标准配置：库体、制冷机组、冷风机； 技术参数： 外形尺寸（长×宽×高）：6200×5400×5000mm;配电功率：12.0KW； 制冷剂：R22； 库内冷却方式：吊顶式冷风机； 库板材料：双面彩钢聚苯乙烯保温板； 库容：150m3； 库温：-5～+10℃； | 15000 | [8 empty] | 部非通用类 |  | 山东省
收获后处理机械 | 仓储机械 | 简易保鲜储藏设备 | 库容100—200m³简易保鲜储藏设备 | 江苏雪梅制冷设备有限公司 | 果蔬保鲜组合冷库 | ZK-150 | 库容：150m³，额定功率：5.4KW；额定制冷量：13KW；设计库温：0～10℃ | 15000 | [8 empty] | 部非通用类 |  | 江苏省
收获后处理机械 | 仓储机械 | 简易保鲜储藏设备 | 库容100—200m³简易保鲜储藏设备 | 上海美乐柯制冷设备有限公司 | 保鲜冷藏库 | ZK-150 | 风冷机组、容积150立方、动力7.4KW | 15000 | [8 empty] | 部非通用类 |  | 上海市
收获后处理机械 | 仓储机械 | 简易保鲜储藏设备 | 库容100—200m³简易保鲜储藏设备 | 浙江瑞雪制冷设备科技有限公司 | 组合冷库 | ZK150 | 公称容积：150m3，库容类型：小型，库温范围：-2~10℃，外形尺寸（长×宽×高）8700×5100×3600mm，隔热夹芯板厚度：100mm，隔热夹芯板保温芯衬用材：聚氨酯，隔热夹芯板导热系数W/（m.k)：0.018，制冷压缩机组型号/功率：BF8G/5.5KW,蒸发器型号/功率：DL-125/1.65KW,制冷剂名称、牌号：氟氯昂/R22 | 15000 | [8 empty] | 部非通用类 |  | 浙江省
收获后处理机械 | 仓储机械 | 简易保鲜储藏设备 | 库容100—200m³简易保鲜储藏设备 | 安徽美乐柯制冷空调设备有限公司 | 保鲜冷藏库 | ZK-150型 | 库容：150㎡ 配电总功率：11.6kw 制冷剂：R22 库内冷却方式：冷风机冷却 库板材料：双面彩钢聚氨脂库板 库板厚度：100 库温：2~8℃ | 15000 | [8 empty] | 部非通用类 |  | 安徽省
收获后处理机械 | 仓储机械 | 简易保鲜储藏设备 | 库容100—200m³简易保鲜储藏设备 | 四川益百制冷设备有限公司 | 组合冷库 | ZK190 | 100m³≤库容<200m³ 外形尺寸8000mm*7500mm*4800mm 配电总电功率：12.0KW 制冷剂：R22 库内冷却方式：风冷 库板材料：聚苯乙烯彩钢板 库板厚度：100mm -2℃≤库温≤12℃ 制冷压缩机型式：涡旋ZB45 制冷压缩机制冷量：14950W 制冷压缩机额定功率：4.75KW | 15000 | [8 empty] | 部非通用类 |  | 四川省
收获后处理机械 | 仓储机械 | 简易保鲜储藏设备 | 库容100—200m³简易保鲜储藏设备 | 安徽中科自动化股份有限公司 | 果蔬保鲜组合冷库 | ZK-100 | 库容：100m3； 外形尺寸：6720×6480×3100 mm； 配电总功率：8.1 kw； 冷却方式：风冷； 库板材料：聚氨酯； 库板厚度：100mm； 库温：-2—+12 ℃； 压缩机型式：涡旋ZB38KQ | 15000 | [8 empty] | 部非通用类 |  | 安徽省
收获后处理机械 | 仓储机械 | 简易保鲜储藏设备 | 库容100—200m³简易保鲜储藏设备 | 云南云冷制冷设备有限公司 | 组合冷库 | ZK150D | 设计库温：-18℃～-12℃；制冷型式：风冷；冷库容积：150m3；压缩机组品牌型号:北京比泽尓制冷设备有限公司4H-15.2；冷风机品牌型号：浙江奥星制冷设备有限公司/DL-21.6/115；制冷剂：R22；冷却方式：冷却塔水冷；库体板材：15cm双面彩钢聚氨酯；配套总功率：15.04KW；外形尺寸：5850×9330×3500；整机质量：≥2200。 | 15000 | [8 empty] | 部非通用类 |  | 云南省
收获后处理机械 | 仓储机械 | 简易保鲜储藏设备 | 库容100—200m³简易保鲜储藏设备 | 云南云冷制冷设备有限公司 | 组合冷库 | ZK150G | 设计库温：-5℃～+5℃；制冷型式：风冷；冷库容积：150m3；压缩机组品牌型号:天津丹佛斯制冷设备有限公司SM-185；冷风机品牌型号：浙江奥星制冷设备有限公司/DL-44.0/210；制冷剂：R22；冷却方式：冷却塔水冷；库体板材：15cm双面彩钢聚氨酯；配套总功率：14.89KW；外形尺寸：5850×9330×3500；整机质量：≥2200。 | 15000 | [8 empty] | 部非通用类 |  | 云南省
收获后处理机械 | 仓储机械 | 简易保鲜储藏设备 | 库容200—400m³简易保鲜储藏设备 | 浙江瑞雪制冷设备科技有限公司 | 组合冷库 | ZK300 | 公称容积：300m3，库容类型：小型，库温范围：-2~10℃，外形尺寸（长×宽×高）12700×6900×3600mm，隔热夹芯板厚度：100mm，隔热夹芯板保温芯衬用材：聚氨酯，隔热夹芯板导热系数W/（m.k)：0.018，制冷压缩机组型号/功率：BF15G/10.5KW,蒸发器型号/功率：DL-300/3.3KW,制冷剂名称、牌号：氟氯昂/R22 | 18000 | [8 empty] | 部非通用类 |  | 浙江省
收获后处理机械 | 仓储机械 | 简易保鲜储藏设备 | 库容200—400m³简易保鲜储藏设备 | 广州项明机械科技有限公司 | 冷藏保鲜库 | ZK200-A100-H | 型号规格：ZK200-A100-H、结构形式：组合式、配套总功率：9.5kW、外形尺寸（长×宽×高）：12.3m×6.6m×3.0m、公称容积：200m³、压缩机型号：SM185S4CC、压缩机功率：8.8kW、压缩机台数：1、冷凝方式：水冷、除霜形式：电热化霜或水冲霜、面板材料：彩钢化、保温层材料：聚氨酯、保温层厚度：100mm、库温：-2℃～+8℃、空库降温时间：≤2.0h | 18000 | [8 empty] | 部非通用类 |  | 广东省
收获后处理机械 | 仓储机械 | 简易保鲜储藏设备 | 库容200—400m³简易保鲜储藏设备 | 云南坚石机械制造有限责任公司 | 组合式冷库 | ZK300 | 外形尺寸，10840×11770×3500 mm。整机质量。2300 kg。配套总功率。29.3 kW。冷却方式。风冷。设计库温。-5～15℃。库体板材。40±2㎏/m³。冷库容积。300m³含库体、压缩机、冷风机等配置 | 18000 | [8 empty] | 部非通用类 |  | 云南省
收获后处理机械 | 仓储机械 | 简易保鲜储藏设备 | 库容200—400m³简易保鲜储藏设备 | 浙江汇杰制冷设备有限公司 | 组合冷库 | ZK300 | 外形尺寸：10300mm×6300mm×5100mm； 配电功率：11.81KW； 制冷剂：R22； 库内冷却方式：吊顶式冷风机； 库板材料：聚苯乙烯（或聚氨酯）双面彩钢板； 库容：300m³； 库温：0～﹢10℃。 | 18000 | [8 empty] | 部非通用类 |  | 浙江省
收获后处理机械 | 仓储机械 | 简易保鲜储藏设备 | 库容200—400m³简易保鲜储藏设备 | 泰州市裕华制冷设备制造有限公司 | 果蔬保鲜组合冷库 | ZKG200 | 库容：200m³；机组功率：13.41KW；库板材料：双面彩钢夹芯保温板；设计库温：0-5℃ | 18000 | [8 empty] | 部非通用类 |  | 江苏省
收获后处理机械 | 仓储机械 | 简易保鲜储藏设备 | 库容200—400m³简易保鲜储藏设备 | 徐州市海涛制冷设备有限公司 | 果蔬冷藏保鲜库 | ZK200 | 库容：200m³；电压：380V；额定功率：10.5～18KW；设计温度：-2～12℃；压缩机冷却方式：水冷式/风冷式 | 18000 | [8 empty] | 部非通用类 |  | 江苏省
收获后处理机械 | 仓储机械 | 简易保鲜储藏设备 | 库容200—400m³简易保鲜储藏设备 | 浙江兴茂制冷食品机械有限公司 | 组合冷库 | ZK-201 | 库容：201m³ | 18000 | [8 empty] | 部非通用类 |  | 浙江省
收获后处理机械 | 仓储机械 | 简易保鲜储藏设备 | 库容200—400m³简易保鲜储藏设备 | 浙江兴茂制冷食品机械有限公司 | 组合冷库 | ZK-300 | 库容：300m³ | 18000 | [8 empty] | 部非通用类 |  | 浙江省
收获后处理机械 | 仓储机械 | 简易保鲜储藏设备 | 库容200—400m³简易保鲜储藏设备 | 云南盛天农业机械制造有限公司 | 组合式冷库 | ZK299 | 库容299m³，设计温度：-2至12摄氏度，制冷型式：空气膨胀式制冷，配套总功率：17.2kW，冷却方式：风冷式/水冷式，库板：10cm双面彩钢聚氨酯，外形尺寸：9000*8000*4500（mm），整机质量≥3000，含库体、压缩机、冷风机等配置 | 18000 | [8 empty] | 部非通用类 |  | 云南省
收获后处理机械 | 仓储机械 | 简易保鲜储藏设备 | 库容200—400m³简易保鲜储藏设备 | 济南百福特制冷设备有限公司 | 组合冷库 | ZK200 | 标准配置：库体、制冷机组、冷风机； 技术参数： 外形尺寸（长×宽×高）：8200×5400×5000mm;配电功率：19.0KW； 制冷剂：R22； 库内冷却方式：吊顶式冷风机； 库板材料：双面彩钢聚苯乙烯保温板； 库容：200m3； 库温：-5～+10℃； | 18000 | [8 empty] | 部非通用类 |  | 山东省
收获后处理机械 | 仓储机械 | 简易保鲜储藏设备 | 库容200—400m³简易保鲜储藏设备 | 贵州黔顺丰制冷设备有限公司 | 组合冷库 | ZK200 | 库容：200m³；库温：0～8℃ | 18000 | [8 empty] | 部非通用类 |  | 贵州省
收获后处理机械 | 仓储机械 | 简易保鲜储藏设备 | 库容200—400m³简易保鲜储藏设备 | 辽宁海帝升机械有限公司 | 果蔬保鲜设备 | BXG-27/300 | 外形尺寸：10560×9160×4200mm；制冷形式：风冷；配套总功率：27KW；库容：306m³； | 18000 | [8 empty] | 部非通用类 |  | 辽宁省
收获后处理机械 | 仓储机械 | 简易保鲜储藏设备 | 库容200—400m³简易保鲜储藏设备 | 安徽中科自动化股份有限公司 | 果蔬保鲜组合冷库 | ZK-300 | 外形尺寸：10600×7850×4250mm； 库容：300m3； 库板材料：聚苯乙烯或聚氨酯； 配电功率：13kw； 库内冷却方式：风冷； 库温：-5—15℃。 | 18000 | [8 empty] | 部非通用类 |  | 安徽省
收获后处理机械 | 仓储机械 | 简易保鲜储藏设备 | 库容200—400m³简易保鲜储藏设备 | 浙江月宫冷链设备有限公司 | 组合式冷库 | ZK-300 | 库容：300m³，设计库温：0～8℃ | 18000 | [8 empty] | 部非通用类 |  | 浙江省
收获后处理机械 | 仓储机械 | 简易保鲜储藏设备 | 库容200—400m³简易保鲜储藏设备 | 江苏雪梅制冷设备有限公司 | 果蔬保鲜组合冷库 | ZK-300 | 库容：300m³，额定功率：11.2kW；额定制冷量：26.0KW；设计库温：0～10℃:库板材料：100mm厚的聚氨酯/聚苯乙烯泡沫板； | 18000 | [8 empty] | 部非通用类 |  | 江苏省
收获后处理机械 | 仓储机械 | 简易保鲜储藏设备 | 库容200—400m³简易保鲜储藏设备 | 上海美乐柯制冷设备有限公司 | 保鲜冷藏库 | ZK-300 | 容织300立方，风冷式机组R22，直截式制冷配用功率：11.2KW，尺寸：1300*5760*4200。 | 18000 | [8 empty] | 部非通用类 |  | 上海市
收获后处理机械 | 仓储机械 | 简易保鲜储藏设备 | 库容200—400m³简易保鲜储藏设备 | 安徽美乐柯制冷空调设备有限公司 | 保鲜冷藏库 | ZK-300型 | 库容：300㎡；配电总功率：15.4kw；制冷剂：R22；库内冷却方式：冷风机冷却；库板材料：双面彩钢聚氨脂库板；库板厚度：100；库温：2~8℃。 | 18000 | [8 empty] | 部非通用类 |  | 安徽省
收获后处理机械 | 仓储机械 | 简易保鲜储藏设备 | 库容200—400m³简易保鲜储藏设备 | 四川益百制冷设备有限公司 | 组合冷库 | ZK390 | 库容：390m³ 外形尺寸10100mm*10800mm*4800mm 配电总电功率：19.0KW 制冷剂：R22 库内冷却方式：风冷 库板材料：聚苯乙烯彩钢板 库板厚度：100mm -2℃≤库温≤12℃ 制冷压缩机型式：涡旋ZB76 制冷压缩机制冷量：26150W 制冷压缩机额定功率：8.21KW | 18000 | [8 empty] | 部非通用类 |  | 四川省
收获后处理机械 | 仓储机械 | 简易保鲜储藏设备 | 库容200—400m³简易保鲜储藏设备 | 平利县电机制造有限责任公司 | 组合冷库 | ZK340 | 库容：340m³ 外形尺寸11700mm*8200mm*4200mm 配电总功率：12KW 制冷剂：R22 库内冷却方式：风冷 库板材料：聚氨酯 库板厚度：100mm -2℃≤库温≤12℃ 制冷压缩机型式：涡旋式 制冷压缩机制冷量：20400W 制冷压缩机额定功率：15KW | 18000 | [8 empty] | 部非通用类 |  | 陕西省
收获后处理机械 | 仓储机械 | 简易保鲜储藏设备 | 库容200—400m³简易保鲜储藏设备 | 济南百福特制冷设备有限公司 | 组合冷库 | ZK399 | 标准配置：库体、制冷机组、冷风机； 技术参数： 外形尺寸（长×宽×高）：16200×7400×5000mm; 配电功率：23.0kW； 制冷剂：R22； 库内冷却方式：风冷； 库板材料：双面彩钢聚氨脂保温板； 库容：399m3； 库温：-2～+12℃； 制冷量：45500W； | 18000 | [8 empty] | 部非通用类 |  | 山东省
收获后处理机械 | 仓储机械 | 简易保鲜储藏设备 | 库容200—400m³简易保鲜储藏设备 | 森德农业装备（徐州）有限公司 | 果蔬冷藏保鲜库 | ZK300 | 标准配置：库体、制冷机组、冷风机； 技术参数： 额定功率：15.0kW； 电压：380V； 库内冷却方式：风冷/水冷式； 库板材料：聚苯乙烯/聚氨酯彩钢板； 库板厚度：100mm 库容：300m3； 库温：0～+10℃； 制冷量：22000W； | 18000 | [8 empty] | 部非通用类 |  | 江苏省
收获后处理机械 | 仓储机械 | 简易保鲜储藏设备 | 库容200—400m³简易保鲜储藏设备 | 徐州市海涛制冷设备有限公司 | 果蔬冷藏保鲜库 | ZK300 | 库容：300m³；电压：380V；额定功率：15.0KW；设计温度：0～10℃；压缩机冷却方式：水冷式/风冷式,聚氨酯彩钢板 | 18000 | [8 empty] | 部非通用类 |  | 江苏省
收获后处理机械 | 仓储机械 | 简易保鲜储藏设备 | 库容200—400m³简易保鲜储藏设备 | 云南云冷制冷设备有限公司 | 组合冷库 | ZK299 | 设计库温：0℃～-18℃；制冷型式：空气膨胀式制冷；冷库容积：299m3；压缩机组品牌型号：比泽尓4G-20.2-40P；冷风机品牌型号：浙江奥星制冷设备有限公司/DD140；制冷剂：R22；冷却方式：风冷式/水冷式；库体板材：10cm双面彩钢聚氨酯；配套总功率：14.89KW；外形尺寸：10200×6200×51000mm；整机质量：≥3200kg。 | 18000 | [8 empty] | 部非通用类 |  | 云南省
收获后处理机械 | 仓储机械 | 简易保鲜储藏设备 | 库容400—1000m³简易保鲜储藏设备 | 云南坚石机械制造有限责任公司 | 组合式冷库 | ZK500 | 外形尺寸，14700×7940×4200 mm。整机质量。3400 kg。配套总功率。60.8 kW。冷却方式。风冷。设计库温。-5～15℃。库体板材。40±2㎏/m³。冷库容积。500m³含库体、压缩机、冷风机等配置 | 30000 | [8 empty] | 部非通用类 |  | 云南省
收获后处理机械 | 仓储机械 | 简易保鲜储藏设备 | 库容400—1000m³简易保鲜储藏设备 | 浙江汇杰制冷设备有限公司 | 组合冷库 | ZK500 | 外形尺寸：12600mm×8000mm×5300mm； 配电功率：15.74KW； 制冷剂：R22； 库内冷却方式：吊顶式冷风机； 库板材料：聚苯乙烯（或聚氨酯）双面彩钢板； 库容：500m³； 库温：0～﹢10℃。 | 30000 | [8 empty] | 部非通用类 |  | 浙江省
收获后处理机械 | 仓储机械 | 简易保鲜储藏设备 | 库容400—1000m³简易保鲜储藏设备 | 泰州市裕华制冷设备制造有限公司 | 果蔬保鲜组合冷库 | ZKG500 | 库容：500m³；机组功率：12.51KW；库板材料：双面彩钢夹芯保温板；设计库温：0-5℃ | 30000 | [8 empty] | 部非通用类 |  | 江苏省
收获后处理机械 | 仓储机械 | 简易保鲜储藏设备 | 库容400—1000m³简易保鲜储藏设备 | 浙江兴茂制冷食品机械有限公司 | 组合冷库 | ZK-400 | 库容：400m³ | 30000 | [8 empty] | 部非通用类 |  | 浙江省
收获后处理机械 | 仓储机械 | 简易保鲜储藏设备 | 库容400—1000m³简易保鲜储藏设备 | 浙江兴茂制冷食品机械有限公司 | 组合冷库 | ZK-500 | 库容：500m³ | 30000 | [8 empty] | 部非通用类 |  | 浙江省
收获后处理机械 | 仓储机械 | 简易保鲜储藏设备 | 库容400—1000m³简易保鲜储藏设备 | 江苏雪梅制冷设备有限公司 | 果蔬保鲜组合冷库 | ZK-500 | 库容：500m³，额定功率：15.5kW；额定制冷量：36.0KW；设计库温：0～10℃:库板材料：100mm厚的聚氨酯/聚苯乙烯泡沫板； | 30000 | [8 empty] | 部非通用类 |  | 江苏省
收获后处理机械 | 仓储机械 | 简易保鲜储藏设备 | 库容400—1000m³简易保鲜储藏设备 | 上海美乐柯制冷设备有限公司 | 保鲜冷藏库 | ZK-500 | 容积500立方，风冷式机组R22直截式制冷500立方，配用功率17.9KW，尺寸：22600*5760*4200。 | 30000 | [8 empty] | 部非通用类 |  | 上海市
收获后处理机械 | 仓储机械 | 简易保鲜储藏设备 | 库容400—1000m³简易保鲜储藏设备 | 辽宁海帝升机械有限公司 | 果蔬保鲜设备 | BXG-54/520 | 外形尺寸：14400×13400×3500mm；制冷形式：风冷；配套总功率：54KW；库容：529m³； | 30000 | [8 empty] | 部非通用类 |  | 辽宁省
收获后处理机械 | 仓储机械 | 简易保鲜储藏设备 | 库容400—1000m³简易保鲜储藏设备 | 浙江月宫冷链设备有限公司 | 组合式冷库 | ZK-500 | 库容：500m³，设计库温：0～8℃ | 30000 | [8 empty] | 部非通用类 |  | 浙江省
收获后处理机械 | 仓储机械 | 简易保鲜储藏设备 | 库容400—1000m³简易保鲜储藏设备 | 安徽美乐柯制冷空调设备有限公司 | 保鲜冷藏库 | ZK-500型 | 库容：500㎡；配电总功率：19.7kw；制冷剂：R22；库内冷却方式：冷风机冷却；库板材料：双面彩钢聚氨脂库板；库板厚度：100；库温：2~8℃。 | 30000 | [8 empty] | 部非通用类 |  | 安徽省
收获后处理机械 | 仓储机械 | 简易保鲜储藏设备 | 库容400—1000m³简易保鲜储藏设备 | 四川益百制冷设备有限公司 | 组合冷库 | ZK500 | 400m³≤库容< 外形尺寸12700mm*102000mm*5200mm 配电总电功率：28.0KW 制冷剂：R22 库内冷却方式：风冷 库板材料：聚苯乙烯彩钢板 库板厚度：100mm -2℃≤库温≤12℃ 制冷压缩机型式：涡旋ZB114 制冷压缩机制冷量：38550W 制冷压缩机额定功率：12.34KW | 30000 | [8 empty] | 部非通用类 |  | 四川省
收获后处理机械 | 仓储机械 | 简易保鲜储藏设备 | 库容400—1000m³简易保鲜储藏设备 | 济南百福特制冷设备有限公司 | 组合冷库 | ZK500 | 标准配置：库体、制冷机组、冷风机； 技术参数： 外形尺寸（长×宽×高）：20300×7400×5000mm; 配电功率：23.0kW； 制冷剂：R22； 库内冷却方式：风冷； 库板材料：双面彩钢聚氨脂保温板； 库容：500m3； 库温：-2～+12℃； 制冷量：45500W； | 30000 | [8 empty] | 部非通用类 |  | 山东省
收获后处理机械 | 仓储机械 | 简易保鲜储藏设备 | 库容400—1000m³简易保鲜储藏设备 | 徐州市海涛制冷设备有限公司 | 果蔬冷藏保鲜库 | ZK500 | 库容：500m³；电压：380V；额定功率：20.5KW；设计温度：0～0℃；压缩机冷却方式：水冷式/风冷式，聚氨酯彩钢板 | 30000 | [8 empty] | 部非通用类 |  | 江苏省
收获后处理机械 | 仓储机械 | 简易保鲜储藏设备 | 库容400—1000m³简易保鲜储藏设备 | 安徽中科自动化股份有限公司 | 果蔬保鲜组合冷库 | ZK-500 | 库容：500m3； 外形尺寸：14400×13320×3500 mm； 配电总功率：26.3 kw； 冷却方式：风冷； 库板材料：聚氨酯； 库板厚度：100mm； 库温：-2—+12 ℃； 压缩机型式：涡旋ZB144KQ | 30000 | [8 empty] | 部非通用类 |  | 安徽省
收获后处理机械 | 仓储机械 | 简易保鲜储藏设备 | 库容400—1000m³简易保鲜储藏设备 | 云南云冷制冷设备有限公司 | 组合冷库 | ZK499 | 设计库温：0℃～-18℃；制冷型式：空气膨胀式制冷；冷库容积：499m3；压缩机组品牌型号:比泽尔4H15.2//艾默生ZB114KQ；冷风机品牌型号：浙江奥星制冷设备有限公司/DD140；制冷剂：R22；冷却方式：风冷式/水冷式；库体板材：10cm双面彩钢聚氨酯；配套总功率：29.78KW；外形尺寸：10200×10200×5100mm；整机质量：≥4500kg。 | 30000 | [8 empty] | 部非通用类 |  | 云南省
收获后处理机械 | 仓储机械 | 简易保鲜储藏设备 | 库容1000m³及以上简易保鲜储藏设备 | 泰州市裕华制冷设备制造有限公司 | 果蔬保鲜组合冷库 | ZKG1000 | 库容：1000m³；机组功率：25.02KW；库板材料：双面彩钢夹芯保温板；设计库温：0-5℃ | 50000 | [8 empty] | 部非通用类 |  | 江苏省
收获后处理机械 | 仓储机械 | 简易保鲜储藏设备 | 库容1000m³及以上简易保鲜储藏设备 | 浙江月宫冷链设备有限公司 | 组合式冷库 | ZKQ1000 | 库容：1000m³，设计库温：0～8℃ | 50000 | [8 empty] | 部非通用类 |  | 浙江省
收获后处理机械 | 仓储机械 | 简易保鲜储藏设备 | 库容1000m³及以上简易保鲜储藏设备 | 江苏雪梅制冷设备有限公司 | 果蔬保鲜组合冷库 | ZK-1000 | 库容：1000m³，额定功率：29kW；额定制冷量：65.0KW；设计库温：0～10℃:库板材料：100mm厚的聚氨酯/聚苯乙烯泡沫板； | 50000 | [8 empty] | 部非通用类 |  | 江苏省
收获后处理机械 | 仓储机械 | 简易保鲜储藏设备 | 库容1000m³及以上简易保鲜储藏设备 | 森德农业装备（徐州）有限公司 | 果蔬冷藏保鲜库 | ZK1000 | 标准配置：库体、制冷机组、冷风机； 技术参数： 额定功率：30.5kW； 电压：380V； 库内冷却方式：风冷/水冷式； 库板材料：聚苯乙烯/聚氨酯彩钢板； 库板厚度：100mm 库容：1000m3； 库温：0～+10℃； 制冷量：56300W； | 50000 | [8 empty] | 部非通用类 |  | 江苏省
农产品初加工机械 | 碾米机械 | 碾米机 | 2.2kw及以上碾米机 | 双峰县恒通食品机械有限公司 | 组合米机 | 6N-8/9F21 | 外形尺寸 （长X宽X高） mm 1240×400×1140，碾米机当量出米率 % ≥65，碾米机生产率 kg/h ≥200，碾米机噪声 dB（A） ≤85，碾米机大米中碎米含量 % ≤40，碾米机吨料电耗 kwh/tdB ≤14，2.2kw≤配套功率，电机1台、碾米装置一套。 | 300 | [8 empty] | 部非通用类 |  | 湖南省
农产品初加工机械 | 碾米机械 | 碾米机 | 2.2kw及以上碾米机 | 乐山市井研县城北机械制造有限公司 | 碾米机 | 6N-70 | 标准配置:铁辊式，带分离、风选装置，配套动力2.2kw,碾米装置1套。技术参数：米辊尺寸∮70×240mm,主轴转速1400-1600r/min,外形尺寸700×400×1080mm | 300 | [8 empty] | 部非通用类 |  | 四川省
农产品初加工机械 | 碾米机械 | 碾米机 | 2.2kw及以上碾米机 | 四川省井研县裕丰机械制造有限公司 | 碾米机 | 6N-80 | 配置：6N-80碾米机一台、机架一个、2.2kw电动机一台；主要技术参数：铁辊式、配套动力≤3.0kw、米辊尺寸：Φ79mm×255mm、主轴转速：1400r/min-1600r/min、外形尺寸：(长宽高）650mm×350mm×1060mm | 300 | [8 empty] | 部非通用类 |  | 四川省
农产品初加工机械 | 碾米机械 | 碾米机 | 2.2kw及以上碾米机 | 乐山市创工机械制造有限公司 | 碾米机 | FNM-3(6N75-9FC20) | 配套动力：2.2-3.0KW.碾米机：米辊直径Ø75mm；主轴转速：1400-1600r/min;出米率：≥67.0%；噪声：≤85.0dB(A);吨料电耗：≤12.0KW.h/t.粉碎机：转子直径Ø203mm；主轴转速：4500-5500r/min；噪声：≤93.0dB(A);吨料电耗：≤26KW.h/t；生产率：≥120Kg/h. | 300 | [8 empty] | 部非通用类 |  | 四川省
农产品初加工机械 | 碾米机械 | 碾米机 | 2.2kw及以上碾米机 | 四川省旭东机械制造有限公司 | 碾米机 | 6N-80 | 配套功率2.2kw，电机1台、碾米装置一套。 | 300 | [8 empty] | 部非通用类 |  | 四川省
农产品初加工机械 | 碾米机械 | 碾米机 | 2.2kw及以上碾米机 | 乐山市希旺机械有限公司 | 碾米机 | 6N-70 | 配置 6N-70碾米机一台，机架一个，说明书及附件一套，动力：2.2kW电机一台。 参数 结构型式：铁辊式，配套动力：2.2kW,米辊（直径X长度）：Φ69X240mm，主轴转速：1800-2000r/min，外形尺寸（总长X总宽X总高）：540X395X1010mm. | 300 | [8 empty] | 部非通用类 |  | 四川省
农产品初加工机械 | 碾米机械 | 碾米机 | 2.2kw及以上碾米机 | 乐山市五通桥区南方机电有限责任公司 | 碾米机 | 6N-70 | 2.2kW≤配套功率，电机1台、碾米装置一套,结构形式：铁辊式。米辊尺寸（直径×长度）70×250mm，米辊转速1400/分，当量出米率≥67%，吨量电耗≤11.5kw.h/t. | 300 | [8 empty] | 部非通用类 |  | 四川省
农产品初加工机械 | 碾米机械 | 碾米机 | 2.2kw及以上碾米机 | 乐山市五通桥区南方机电有限责任公司 | 组合机 | 6N60-9FZ20 | 2.2kW≤配套功率，电机1台。结构形式：碾米粉碎组合式。米辊直径60mm，米辊转速1400/分，当量出米率≥67%,吨量电耗≤12kw.h/t.粉碎机转子工作直径200，转速5600/分，生产率≥80kg/时，吨料电耗≤26kw.h/t | 300 | [8 empty] | 部非通用类 |  | 四川省
农产品初加工机械 | 碾米机械 | 碾米机 | 2.2kw及以上碾米机 | 湖南省农友机械集团有限公司 | 碾米粉碎组合机 | 6N-8/9F-20 | 配套电机：YL100L2-2双值电容单相异步电机，2.2KW，2800r/min,工作状态外形尺寸：1280X440X1085mm，整机质量：78kg,整机结构型式：组合式。 碾米机：结构型式：卧式，主轴转速：1680r/min，米辊尺寸（直径X长）：80X285mm | 300 | [8 empty] | 部非通用类 |  | 湖南省
农产品初加工机械 | 碾米机械 | 碾米机 | 2.2kw及以上碾米机 | 湖南省农友机械集团有限公司 | 组合米机 | 6NFZ-2.2C | 配套电机：YL100L2-2双值电容单相异步电机，2.2KW，2800r/min,工作状态外形尺寸：1315X425X1050mm，整机质量：87kg, 碾米机：结构型式：分离式，主轴转速：1680r/min，米辊尺寸（直径X长）：80X285mm，生产率：≥150kg/h | 300 | [8 empty] | 部非通用类 |  | 湖南省
农产品初加工机械 | 碾米机械 | 碾米机 | 2.2kw及以上碾米机 | 荣县双丰机械制造有限公司 | 碾米机 | 6N80-9FZ21 | 单相电机一台,电机功率:3.0KW碾米装置一套,结构型式:碾米机:铁辊式米辊直径:Φ80米机转速:1400R/MIN,粉碎机:齿爪式,转子直径:Φ210主轴转速5540R/MIN. | 300 | [8 empty] | 部非通用类 |  | 四川省
农产品初加工机械 | 碾米机械 | 碾米机 | 2.2kw及以上碾米机 | 湖南省劲松机械有限公司 | 组合米机 | 6N-8/9F-20 | 2.2kW及以上碾米机 | 300 | [8 empty] | 部非通用类 |  | 湖南省
农产品初加工机械 | 碾米机械 | 碾米机 | 2.2kw及以上碾米机 | 湖南省劲松机械有限公司 | 组合米机 | 6NF-2.2 | 2.2kW及以上碾米机 | 300 | [8 empty] | 部非通用类 |  | 湖南省
农产品初加工机械 | 碾米机械 | 碾米机 | 2.2kw及以上碾米机 | 四川省万马机械制造有限公司 | 碾米机 | 6N-80 | 标准配置：铁棍式、带分离、风选装置且配套动力：2.2-3.0kW碾米装置1套；技术参数：米辊尺寸：Ф78×290mm；主轴转速：1400-1800 r/min；外形尺寸：790×400×1085mm。 | 300 | [8 empty] | 部非通用类 |  | 四川省
农产品初加工机械 | 碾米机械 | 碾米机 | 2.2kw及以上碾米机 | 四川省万马机械制造有限公司 | 组合机 | FNM-3(6N80-9FZ21) | 标准配置：铁棍式、带分离、风选装置且配套动力：2.2-3.0kW碾米装置1套；技术参数：米辊直径Ф78 mm，转子直径Ф210 mm；主轴转速：碾米机1400-1800 r/min，粉碎机4500-5000 r/min；整机外形尺寸：1180×400×1075mm。 | 300 | [8 empty] | 部非通用类 |  | 四川省
农产品初加工机械 | 碾米机械 | 碾米机 | 2.2kw及以上碾米机 | 湖南省湘中兴华机电有限责任公司 | 柜式组合米机 | 6NFZ-2.2 | 1.基本配置:90米机，26粉碎机 2.技术参数: 配套动力型号名称：YL100L2-2；双值电容单相异步电动机； 配套动力功率（kW）:2.2； 整机质量(Kg): 77（含电机）； 外型尺寸（长×宽×高）(mm)：1200×450×1170； 生产率：粉碎机（kg/h）≥250 碾米机(kg/h):≥160 | 300 | [8 empty] | 部非通用类 |  | 湖南省
农产品初加工机械 | 碾米机械 | 碾米机 | 2.2kw及以上碾米机 | 自贡市瑞安机械有限公司 | 组合机 | 9FZ23-6N100 | 碾米机：结构形式 铁辊式, 米辊直径 Φ100mm, 主轴转速 1200～1500r/min（说明书）；粉碎机：结构形式 齿爪式，转子直径 Φ230mm,主轴转速 4500～5000r/min(说明书)；整机外形尺寸：1300mm*420mm*1160mm，配套动力：2.2KW | 300 | [8 empty] | 部非通用类 |  | 四川省
农产品初加工机械 | 碾米机械 | 碾米机 | 2.2kw及以上碾米机 | 自贡市瑞安机械有限公司 | 组合机 | 9FZ19-6N80 | 碾米机：结构形式 铁辊式, 米辊直径 Φ80mm, 主轴转速 1200～1500r/min（说明书）；粉碎机：结构形式 齿爪式，转子直径 Φ190mm,主轴转速 5000～5500r/min(说明书)；整机外形尺寸：1100mm*380mm*1130mm，配套动力：2.2KW | 300 | [8 empty] | 部非通用类 |  | 四川省
农产品初加工机械 | 碾米机械 | 碾米机 | 2.2kw及以上碾米机 | 自贡市瑞安机械有限公司 | 组合机 | 9FZ19-6N100 | 碾米机：结构形式 铁辊式, 米辊直径 Φ100mm, 主轴转速 1200～1500r/min（说明书）；粉碎机：结构形式 齿爪式，转子直径 Φ190mm,主轴转速 5000～5500r/min(说明书)；整机外形尺寸：1160mm*380mm*1200mm，配套动力：2.2KW | 300 | [8 empty] | 部非通用类 |  | 四川省
农产品初加工机械 | 碾米机械 | 碾米机 | 2.2kw及以上碾米机 | 广西三零一机械有限公司 | 碾米粉碎组合机 | 6NF-6.0 9F-20 | 分离式结构形式，整机重(不含电机)81kg,长1140mm,宽540mm,高1230mm。发动机类型为电动机，额定功率为2.2kW。 | 300 | [8 empty] | 部非通用类 |  | 广西
农产品初加工机械 | 碾米机械 | 碾米机 | 2.2kw及以上碾米机 | 广西三零一机械有限公司 | 碾米粉碎组合机 | 6NF-7.5 9F-25 | 分离式结构形式，整机质量121kg,长1120mm,宽560mm,高1300mm。发动机类型为电动机，额定功率为3kW。 | 300 | [8 empty] | 部非通用类 |  | 广西
农产品初加工机械 | 碾米机械 | 碾米机 | 2.2kw及以上碾米机 | 湖南省家福机械有限公司 | 碾米粉碎组合机 | 6N-8/9F-21 | 整机质量：78kg,整机结构形式：组合式； 配套电机：YL100L2-2双值电容单相异步电机：功率2.2kw，2800 r/min ； 碾米机结构型式：分离式；主轴转速（r/min）：1800；米辊尺寸（直径×长）（mm）：Φ80×250； 粉碎机结构型式：锤片式；主轴转速（r/min）：4400；转子直径（mm）：Φ210；筛孔直径（mm）：Φ2.0；粉碎室宽度（mm）：102；锤片数量：10 | 300 | [8 empty] | 部非通用类 |  | 湖南省
农产品初加工机械 | 碾米机械 | 碾米机 | 2.2kw及以上碾米机 | 湖南省金峰机械科技有限公司 | 组合米机 | 6N-8/9F-21 | 整机 工作状态外形尺寸（长×宽×高）（mm）:1260×400×1010 整机质量（kg）:83（含电机） 配套电YL100L22.2;2.2kW;2800r/min 粉碎机 结构型式：锤片式 主轴转速（r/min）:4800 转子直径（mm）:Ф260 筛孔直径（mm）:Ф2.0粉碎室宽度（mm）:105 锤片数量（片）：8 碾米机 结构型式：分离式 主轴转速（r/min）:1860 米辊尺寸（直径×长）：Ф82×285 | 300 | [8 empty] | 部非通用类 |  | 湖南省
农产品初加工机械 | 碾米机械 | 碾米机 | 2.2kw及以上碾米机 | 乐山市东川机械有限公司 | 组合机 | NF6.0-19 | 粉碎机结构型式：齿爪式、碾米机结构型式：铁辊式； 粉碎机转子直径：φ195mm、碾米机米辊直径：φ60mm； 粉碎机主轴转速：5500r/min、碾米机主轴转速：1500r/min； 配套动力：2.2KW；整机外形尺寸：1090×370×1065mm。 基本配置：19齿爪型粉碎机一套、60型碾米机一套、2.2KW电动机一台、自动转换装置一套。 | 300 | [8 empty] | 部非通用类 |  | 四川省
农产品初加工机械 | 碾米机械 | 碾米机 | 2.2kw及以上碾米机 | 乐山市东川机械有限公司 | 组合机 | NF6.0-21 | 粉碎机结构型式：锤片式、碾米机结构型式：铁辊式； 粉碎机转子直径：φ205mm、碾米机米辊直径：φ60mm； 粉碎机主轴转速：5500r/min、碾米机主轴转速：1500r/min； 配套动力：2.2KW；整机外形尺寸：990×620×1120mm。 基本配置：21锤片型粉碎机一套、60型碾米机一套、2.2KW电动机一台、自动转换装置一套。 | 300 | [8 empty] | 部非通用类 |  | 四川省
农产品初加工机械 | 碾米机械 | 碾米机 | 2.2kw及以上碾米机 | 乐山市东川机械有限公司 | 组合机 | NF6.0S-19 | 粉碎机结构型式：齿爪式、碾米机结构型式：铁辊式（带风选装置）； 粉碎机转子直径：φ195mm、碾米机米辊直径：φ60mm； 粉碎机主轴转速：5500r/min、碾米机主轴转速：1500r/min； 配套动力：1.5—2.2KW；整机外形尺寸：1030×380×1000mm。 基本配置：19齿爪型粉碎机一套、60吹风型碾米机一套、1.5—2.2KW电动机一台、自动转换装置一套。 | 300 | [8 empty] | 部非通用类 |  | 四川省
农产品初加工机械 | 碾米机械 | 碾米机 | 2.2kw及以上碾米机 | 乐山市东川机械有限公司 | 组合机 | NF6.0S-21 | 粉碎机结构型式：锤片式、碾米机结构型式：铁辊式（带风选装置）； 粉碎机转子直径：φ206mm、碾米机米辊直径：φ60mm； 粉碎机主轴转速：5500r/min、碾米机主轴转速：1500r/min； 配套动力：1.5—2.2KW；整机外形尺寸：850×600×1030mm。 基本配置：21锤片型粉碎机一套、60吹风型碾米机一套、1.5—2.2KW电动机一台、自动转换装置一套。 | 300 | [8 empty] | 部非通用类 |  | 四川省
农产品初加工机械 | 碾米机械 | 碾米机 | 2.2kw及以上碾米机 | 乐山市东川机械有限公司 | 组合机 | NF7.0-21 | 粉碎机结构型式：齿爪式、碾米机结构型式：铁辊式； 粉碎机转子直径：φ208mm、碾米机米辊直径：φ70mm； 粉碎机主轴转速：5500r/min、碾米机主轴转速：1500r/min； 配套动力：2.2KW；整机外形尺寸：1240×360×1100mm。 基本配置：21齿爪型粉碎机一套、70型碾米机一套、2.2KW电动机一台、自动转换装置一套。 | 300 | [8 empty] | 部非通用类 |  | 四川省
农产品初加工机械 | 碾米机械 | 碾米机 | 2.2kw及以上碾米机 | 四川荣县东方机械有限公司 | 组合机 | FNM-3（6N88-9FC20） | 结构型式：铁辊式；米辊直径：￠87㎜；配套动力：2.2kW。 | 300 | [8 empty] | 部非通用类 |  | 四川省
农产品初加工机械 | 碾米机械 | 碾米机 | 2.2kw及以上碾米机 | 四川荣县东方机械有限公司 | 组合机 | FNM-3（6N110-9FC23） | 结构型式：铁辊式；米辊直径：￠109㎜；配套动力：2.2kW。 | 300 | [8 empty] | 部非通用类 |  | 四川省
农产品初加工机械 | 碾米机械 | 碾米机 | 2.2kw及以上碾米机 | 乐山市东川机械有限公司 | 碾米机 | 6N-60 | 结构型式：铁棍式；主轴转速：1400r/min；配套动力：2.2kW；外形尺寸：605×415×1120mm。 基本配置：60型碾米机一套、2.2KW电动机一台。 | 300 | [8 empty] | 部非通用类 |  | 四川省
农产品初加工机械 | 碾米机械 | 碾米机 | 2.2kw及以上碾米机 | 湖南省劲松机械有限公司 | 碾米机 | 6NF-4 | 结构型式：卧式 配套动力：型号名称：YL100L₂-2双值电容单相异步电动机 功率（kw）:2.2； 转速（r/min）:2800 外形尺寸（长×宽×高）（mm）:760×440×1150 整机质量（kg）：66 米辊尺寸（直径×长度）（mm）： Φ40×370 主轴转速（r/min）:1200 | 300 | [8 empty] | 部非通用类 |  | 湖南省
农产品初加工机械 | 碾米机械 | 碾米机 | 砻碾组合米机 | 重庆市万穗机械有限公司 | 砻谷碾米机 | 6LN-150 | 1、结构型式：封闭式砻碾组合；2、配套功率：2.2KW；3、整机质量：100KG；4、尺寸大小（mm）：590*540*1310 | 800 | [8 empty] | 部非通用类 |  | 重庆市
农产品初加工机械 | 碾米机械 | 碾米机 | 7.5kw及以上碾米加工成套设备 | 丹阳市星耀机械有限公司 | 砻碾组合米机 | NZJ15/15 | 剥壳机一台、清选机一台、碾米装置一套、碎米筛一台 结构形式：砻碾组合米机 配套动力：17.25KW 米辊尺寸（直径*长度）：150*400mm 主轴转速：1328r/min 整机质量：1000kg 外形尺寸：2500*1500*2800mm | 6000 | [8 empty] | 部非通用类 |  | 江苏省
农产品初加工机械 | 碾米机械 | 碾米机 | 7.5kw及以上碾米加工成套设备 | 天门仙粮机械有限公司 | 成套组合碾米机 | CTNM15 | 结构形式：砻碾成套组合，米辊尺寸（直径×长度）mm150×400,主轴转速r/min1350,整机质量（不含动力）kg1200,外形尺寸（长×宽×高）mm3100×1050×3000 | 6000 | [8 empty] | 部非通用类 |  | 湖北省
农产品初加工机械 | 碾米机械 | 碾米机 | 7.5kw及以上碾米加工成套设备 | 天门仙粮机械有限公司 | 组合碾米机 | MLNJ15/13III | 结构形式：砻碾成套组合，胶辊尺寸（直径×长度）mm222×152,主轴转速r/min1700,整机质量（不含动力）kg670,外形尺寸（长×宽×高）mm1360×920×2000 | 6000 | [8 empty] | 部非通用类 |  | 湖北省
农产品初加工机械 | 碾米机械 | 碾米机 | 7.5kw及以上碾米加工成套设备 | 天门仙粮机械有限公司 | 组合碾米机 | 6LN-15/15SFb | 结构形式：组合式，米辊尺寸（直径×长度）mm150×340,主轴转速r/min1350,整机质量（不含动力）kg1200,外形尺寸（长×宽×高）mm2950×2850×3010 | 6000 | [8 empty] | 部非通用类 |  | 湖北省
农产品初加工机械 | 碾米机械 | 碾米机 | 7.5kw及以上碾米加工成套设备 | 平阳县凯森实业有限公司 | 砻碾组合米机 | NZJ-15/15-Ⅲ | 基本配置：由提升机、去杂去石机、砻谷机、重力谷糙分离筛、大糠分离器、碾米机、抛光装置、大糠风机、粉碎机等部分组成。 技术参数：1.产品规格型号：NZJ-15/15-Ⅲ;2.结构型式：自动上料（机械），具有砻、碾、筛选功能、米糠及谷糙分离、米糠粉碎功能（单粉碎）；3.配套动力：21.78kW（提升机0.75kW×2，去杂去石机0.75kW，碾米机18.5 kW，白米分级筛0.37 kW，重力谷糙筛0.75 kW）；4.米辊尺寸（直径×长度）：φ150×400；5.主轴转速：1400r/min；6.整机质量：980kg(不含电机)；7.外形尺寸（长×宽×高）：3180×2200×2760mm | 6000 | [8 empty] | 部非通用类 |  | 辽宁省
农产品初加工机械 | 碾米机械 | 碾米机 | 7.5kw及以上碾米加工成套设备 | 平阳县凯森实业有限公司 | 细糠组合米机 | NZJF-15/15G | 基本配置：由提升机、砻谷机、重力谷糙分离筛、大糠分离器、碾米机、大糠风机、粉碎机等部分组成。 技术参数：1.产品规格型号：NZJF-15/15G;2.结构型式：自动上料（机械），具有砻、碾、米糠及谷糙分离、米糠粉碎功能（单粉碎）；3.配套动力：18.5Kw; 4.米辊尺寸（直径×长度）：φ150×400；5.主轴转速：1400r/min;6.整机质量：630kg(不含电机)；7.外形尺寸（长×宽×高）：3100×1050×2760mm | 6000 | [8 empty] | 部非通用类 |  | 辽宁省
农产品初加工机械 | 碾米机械 | 碾米机 | 7.5kw及以上碾米加工成套设备 | 平阳县凯森实业有限公司 | 高效联合米机 | NZJF-15/8.5 | 基本配置：由砻谷机、大糠分离器、碾米机、大糠风机、粉碎机等部分组成。 技术参数：1.产品规格型号：NZJF-15/8.5；2.结构型式：非自动上料，具有砻、碾、米糠及谷糙分离、米糠粉碎功能（单粉碎）；3.配套动力：15Kw; 4.米辊尺寸（直径×长度）：φ85×348；5.主轴转速：794r/min；6.整机质量：460kg(不含电机)；7.外形尺寸（长×宽×高）：2370×950×1480mm | 6000 | [8 empty] | 部非通用类 |  | 辽宁省
农产品初加工机械 | 碾米机械 | 碾米机 | 7.5kw及以上碾米加工成套设备 | 湖北佳粮机械股份有限公司 | 碾米机 | 6LN-15/15SFp型 | 功率＞7.5kw，剥壳机一台，清选机一台，碾米装置一套，抛光机一台 | 6000 | [8 empty] | 部非通用类 |  | 湖北省
农产品初加工机械 | 碾米机械 | 碾米机 | 7.5kw及以上碾米加工成套设备 | 湖北佳粮机械股份有限公司 | 碾米机 | 6LN－15/15SFz型 | 功率＞7.5kw，剥壳机一台，清选机一台，碾米装置一套，抛光机一台 | 6000 | [8 empty] | 部非通用类 |  | 湖北省
农产品初加工机械 | 碾米机械 | 碾米机 | 7.5kw及以上碾米加工成套设备 | 常州市武进双湖粮油机械有限公司 | 成套碾米组合设备 | NZJ15/15Ⅱ | 基本配置：剥壳机一台，清选机一台，碾米装置一套，抛光机一台 参数：1、整机尺寸(长*宽*高)mm: 2000*1300*2600 2、整机质量:750kg 3、主轴额定转速:1345r/min 4、生产率: ≧ 600kg/h 5、清选筛面规格(长度*宽度)mm：640*450 6、剥壳胶辊规格(直径*长度) mm:Φ225*150 7、碾米米辊规格(直径*长度) mm: Φ150*400 8、抛光辊规格(直径*长度) mm : Φ150*50 9、功率：22KW | 6000 | [8 empty] | 部非通用类 |  | 江苏省
农产品初加工机械 | 碾米机械 | 碾米机 | 7.5kw及以上碾米加工成套设备 | 常州市武进双湖粮油机械有限公司 | 成套碾米组合设备 | NZJ15/15Ⅲ | 基本配置：剥壳机一台，清选机一台，碾米装置一套，抛光机一台 参数：1、整机尺寸(长*宽*高)mm: 2900*2000*3500 2、整机质量:1000kg 3、主轴额定转速:1390r/min 4、生产率: ≧ 700kg/h 5、清选筛面规格(长度*宽度)mm：640*450 6、剥壳胶辊规格(直径*长度)mm:Φ225*150 7、碾米米辊规格(直径*长度) mm: Φ150*400 8、抛光辊规格(直径*长度) mm : Φ150*50 9、功率：22KW | 6000 | [8 empty] | 部非通用类 |  | 江苏省
农产品初加工机械 | 碾米机械 | 碾米机 | 7.5kw及以上碾米加工成套设备 | 安徽东亚机械有限公司 | 成套砻碾组合米机 | 6LNZ-20 | 基本配置：剥壳机一台、滚筒吸式清理去石机一台、大糠分离器一台、比重谷糙分离筛一台、双碾米装置一台、粉碎机一台、抛光机一台、双联提升机一台、单联提升机一台、电动机两台。技术参数：生产效率≥900（kg/h）、配套动力：35KW、加工类型：水稻加工、整机质量：1450（kg）、结构形式：胶砻双砂辊式；外形尺寸（长×宽×高）：4900×2500×3500（mm）、主轴转速：1320r/min、米辊尺寸（直径×长度）：Φ150×400（mm）、粉尘浓度：≤10mg/m³、大米中含糠粉率：≤0.2﹪。 | 6000 | [8 empty] | 部非通用类 |  | 安徽省
农产品初加工机械 | 碾米机械 | 碾米机 | 7.5kw及以上碾米加工成套设备 | 安徽东亚机械有限公司 | 成套砻碾组合米机 | 6LNZ-15ⅡA | 基本配置：剥壳机一台、清理去石机一台、大糠分离器一台、谷糙分离筛一台、碾米装置一台、粉碎机一台、抛光机一台、双联提升机一台、单联提升机一台、电动机一台。技术参数：生产效率≥600（kg/h）；配套动力：21KW；加工类型：水稻加工；整机质量：700（kg）；结构形式：胶砻双砂辊式；外形尺寸（长×宽×高）：3500×2000×2970（mm）；主轴转速：1300r/min；米辊尺寸（直径×长度）：Φ150×400（mm）；粉尘浓度：≤10mg/m³. | 6000 | [8 empty] | 部非通用类 |  | 安徽省
农产品初加工机械 | 碾米机械 | 碾米机 | 7.5kw及以上碾米加工成套设备 | 安徽东亚机械有限公司 | 成套砻碾组合米机 | 6LNZ-15ⅢC | 基本配置：剥壳机一台、吸式清理去石机一台、大糠分离器一台、比重谷糙分离筛一台、碾米装置一台、粉碎机一台、抛光机一台、双联提升机一台、单联提升机一台、电动机一台。技术参数：生产效率≥650（kg/h）；配套动力：22kw;加工类型：水稻加工；整机质量：950（kg）；结构形式：胶砻砂辊式；外形尺寸（长×宽×高）：4500×2200×2800（mm）；主轴转速：1300r/min；米辊尺寸（直径×长度）：Φ150×400（mm）；粉尘浓度：≤10mg/m³. | 6000 | [8 empty] | 部非通用类 |  | 安徽省
农产品初加工机械 | 碾米机械 | 碾米机 | 7.5kw及以上碾米加工成套设备 | 安徽东亚机械有限公司 | 成套砻碾组合米机 | 6LNZ-18 | 基本配置：剥壳机一台、吸式清理去石机一台、大糠分离器一台、比重谷糙分离筛一台、双碾米装置一台、粉碎机一台、抛光机一台、双联提升机一台、单联提升机一台、电动机两台。技术参数：生产效率≥900（kg/h）、配套动力：22KW、加工类型：水稻加工、整机质量：1150（kg）、结构形式：胶砻砂辊式、外形尺寸（长×宽×高）：4650×2200×3000（mm）、主轴转速：1300r/min、米辊尺寸（直径×长度）：Φ150×400（mm）、粉尘浓度：≤10mg/m³、大米中含糠粉率：≤0.2﹪。 | 6000 | [8 empty] | 部非通用类 |  | 安徽省
农产品初加工机械 | 碾米机械 | 碾米机 | 7.5kw及以上碾米加工成套设备 | 常州维海机械科技有限公司 | 碾米机 | NZJ20/15 | 标准配置:剥壳机一台；清选机一台；碾米装置一套（含抛光装置）。 技术参数：整机尺寸（长:3000mm×宽:2000mm×高:3200mm）；整机质量：1200kg；配套动力：28kw；主轴额定转速：1400r/min；生产率：≥1000kg/h；清选筛面规格（长：600mm×500mm）；剥壳胶辊规格（直径：∮225mm×长：200mm）；碾米米辊规格（直径：∮150mm×长：400mm）；抛光辊规格（直径：∮150mm×长：50mm）；工作电压：380V。 | 6000 | [8 empty] | 部非通用类 |  | 江苏省
农产品初加工机械 | 碾米机械 | 碾米机 | 7.5kw及以上碾米加工成套设备 | 常州维海机械科技有限公司 | 碾米机 | NZJ15/15 | 标准配置:剥壳机一台；清选机一台；碾米装置一套（含抛光装置）。 技术参数：整机尺寸（长:2000mm×宽:1300mm×高:2600mm）；整机质量：750kg；配套动力：22kw；主轴额定转速：1400r/min；生产率：≥800kg/h；清选筛面规格（长：600mm×450mm）；剥壳胶辊规格（直径：∮225mm×长：150mm）；碾米米辊规格（直径：∮150mm×长：400mm）；抛光辊规格（直径：∮150mm×长：50mm）；工作电压：380V。 | 6000 | [8 empty] | 部非通用类 |  | 江苏省
农产品初加工机械 | 碾米机械 | 碾米机 | 7.5kw及以上碾米加工成套设备 | 常州市武进双湖粮油机械有限公司 | 成套碾米组合设备 | NZJ20/15 | 基本配置：剥壳机一台，清选机一台，碾米装置一套，抛光机一台 基本参数： 1、整机尺寸(长*宽*高)mm:3000*2000*3200 2、整机质量:1200kg 3、主轴额定转速:1390r/min 4、生产率: ≧ 1000kg/h 5、清选筛面规格(长度*宽度)mm：620*560 6、剥壳胶辊规格(直径*长度)mm:Φ225*200 7、碾米米辊规格(直径*长度) mm: Φ150*400 8、抛光辊规格(直径*长度) mm : Φ150*50 9、功率：29.2KW | 6000 | [8 empty] | 部非通用类 |  | 江苏省
农产品初加工机械 | 果蔬加工机械 | 水果分级机 | 机械鲜果分选，生产率3t/h及以上水果分级机 | 沅江兴农机械制造有限公司 | 水果分级机 | 6GF-4 | 型式：滚筒式尺寸分级 外形尺寸（长x宽x高）（mm):4900x1150x930 整机质量（kg):550 生产率（kg/h):4973 总功率（kW):0.75 分选等级（个）：9 工作电压（V）：220 | 7400 | [8 empty] | 部非通用类 |  | 湖南省
农产品初加工机械 | 果蔬加工机械 | 水果分级机 | 机械鲜果分选，生产率3t/h及以上水果分级机 | 沅江兴农机械制造有限公司 | 水果分级机 | 6SF-8 | 型式：变幅式 外形尺寸（长x宽x高）（mm):9800x2000x1220 整机质量（kg):1000 生产率（kg/h):8433 总功率（kW):3 分选等级（个）：7 工作电压（V）：220 | 7400 | [8 empty] | 部非通用类 |  | 湖南省
农产品初加工机械 | 果蔬加工机械 | 水果分级机 | 机械鲜果分选，生产率3t/h及以上水果分级机 | 云南盛天农业机械制造有限公司 | 水果分级机 | 6SF-3 | 分级方式: 滚筒式机械鲜果分选，纯工作小时生产率≥3000 Kg/h，分级数量: 5～7级，成品输送带速度：6.0 m/min，外形尺寸（长×宽×高）：3000×1100×750 mm，整机质量：600 kg，吨料电耗≤0.5 Kw.h/t,配套功率：0.75kW,工作电压：220v | 7400 | [8 empty] | 部非通用类 |  | 云南省
农产品初加工机械 | 果蔬加工机械 | 水果分级机 | 光电式重量分选，分级数8—16级，生产率3t/h及以上水果分级机 | 沅江兴农机械制造有限公司 | 电子水果分选机 | TN-26A | 型式：质量分级 外形尺寸（长x宽x高）（mm):10800x800x800 整机质量（kg):1500 生产率（kg/h):3664 总功率（kW):2.62 分选等级（个）：8 工作电压（V）：220 | 21600 | [8 empty] | 部非通用类 |  | 湖南省
农产品初加工机械 | 果蔬加工机械 | 水果打蜡机 | 生产率≥3t/h的打蜡机 | 沅江兴农机械制造有限公司 | 水果清洗打蜡机 | 6GL-3 | 提升机构、清洗烘干机、打蜡机 外形尺寸（长x宽x高）（mm):6580x950x1250 整机质量（kg):700 生产率（kg/h):3439 总功率（kW):4.22 工作电压（V）：220 | 30000 | [8 empty] | 部非通用类 |  | 湖南省
农产品初加工机械 | 果蔬加工机械 | 水果打蜡机 | 生产率≥3t/h的打蜡机 | 沅江兴农机械制造有限公司 | 水果清洗打蜡分选机 | TGXF-8A | 提升机构、清洗烘干机、打蜡机 外形尺寸（长x宽x高）（mm):23400x1450x2300 整机质量（kg):5000 生产率（kg/h):8135 总功率（kW):24.5 工作电压（V）：380 | 30000 | [8 empty] | 部非通用类 |  | 湖南省
农产品初加工机械 | 茶叶加工机械 | 茶叶杀青机 | 滚筒直径40—60cm杀青机 | 浙江武义万达干燥设备制造有限公司 | 茶叶滚筒杀青机 | 6CST-50型 | 电机功率0.75KW；加热源形式:煤加热；工作效率≥50㎏/h；整机质量:470㎏；外形尺寸:3200×800×1200㎜；滚筒尺寸:500×2500㎜ | 1800 | [8 empty] | 部非通用类 |  | 浙江省
农产品初加工机械 | 茶叶加工机械 | 茶叶杀青机 | 滚筒直径40—60cm杀青机 | 浙江红五环制茶装备股份有限公司 | 茶叶杀青机 | 6CST-40 | 热源形式:电；外形尺寸(长×宽×高):2450×760×1270mm；滚桶内径:400mm；滚筒内部直段长度：1760mm；滚筒转速:28-35r/min； | 1800 | [8 empty] | 部非通用类 |  | 浙江省
农产品初加工机械 | 茶叶加工机械 | 茶叶杀青机 | 滚筒直径40—60cm杀青机 | 浙江红五环制茶装备股份有限公司 | 茶叶杀青机 | 6CST-50 | 热源形式:电；外形尺寸(长×宽×高):3350×900×1570mm；滚桶内径:500mm；滚筒内部直段长度：2500mm；滚筒转速:28-30r/min； | 1800 | [8 empty] | 部非通用类 |  | 浙江省
农产品初加工机械 | 茶叶加工机械 | 茶叶杀青机 | 滚筒直径40—60cm杀青机 | 浙江春江茶叶机械有限公司 | 名茶杀青机 | 6CSM-40 | 结构形式：滚筒式；滚筒尺寸：40×180cm； 整机质量（kg）410；外形尺寸2470×650×1175（长×宽×高）（mm）；电机额定功率0.37kw；能源形式电；材质Q235钢板；生产率（kg/h）≥50； | 1800 | [8 empty] | 部非通用类 |  | 浙江省
农产品初加工机械 | 茶叶加工机械 | 茶叶杀青机 | 滚筒直径40—60cm杀青机 | 婺源县江湾农机制造有限公司 | 滚筒式杀青机 | 6CST-40型 | 主电动机功率：0.55KW；筒体转速30r/min；滚筒外径×长度：φ400×1700（mm），杀青温度:110-120℃;小时生产率：30～40kg/h；炉灶一体,机具质量：200kg； | 1800 | [8 empty] | 部非通用类 |  | 江西省
农产品初加工机械 | 茶叶加工机械 | 茶叶杀青机 | 滚筒直径40—60cm杀青机 | 南宁市创宇茶叶机械有限公司 | 名茶滚筒杀青机 | 6CST-50 | 外形尺寸（长X宽X高）mm:2500X750X1260热源形式：柴、煤滚桶内径mm:500滚筒内部直段长度mm:2300滚筒转速r/min:28-30功率kw:0.55转速r/min:1400额定电压 v :220杀青能耗率kg标煤/kg水：≤0.35工作噪声dB(A):≤80千瓦小时生产率kg(kw.h):≥380杀青叶劣变率：≤2.0杀青叶适度率：≥90轴承温升摄氏度：≤25 小时生产率kg/h:50-80 | 1800 | [8 empty] | 部非通用类 |  | 广西
农产品初加工机械 | 茶叶加工机械 | 茶叶杀青机 | 滚筒直径40—60cm杀青机 | 衢州高山茶叶机械有限公司 | 茶叶滚筒杀青机 | 6CST-40 | 外形尺寸： 2100*750*1300MM，滚筒内径400MM，滚筒内部直段长度1618MM，滚筒转速34-37r/min ，滚筒电机功率0.55KW，转速1400 r/min ，220V额定电压 | 1800 | [8 empty] | 部非通用类 |  | 浙江省
农产品初加工机械 | 茶叶加工机械 | 茶叶杀青机 | 滚筒直径40—60cm杀青机 | 衢州高山茶叶机械有限公司 | 茶叶滚筒杀青机 | 6CST-50 | 外形尺寸： 3100*1150*1650MM，滚筒内径500MM，滚筒长度2500MM，滚筒转速28-32r/min ，电机功率0.75KW， 加热功率33KW，小时处理量:65-100kg鲜叶／h. | 1800 | [8 empty] | 部非通用类 |  | 浙江省
农产品初加工机械 | 茶叶加工机械 | 茶叶杀青机 | 滚筒直径40—60cm杀青机 | 杭州千岛湖丰凯实业有限公司 | 茶叶滚筒杀青机 | 6CST-50 | 加热形式：电加热；滚筒内径：φ495mm；滚筒内部直径长度：495mm；滚筒转速：33±3r/min;滚筒转速：功率：0.75KW；电加热功率/电压：4.5KW/220V转速：910r/min；额定电压：380V | 1800 | [8 empty] | 部非通用类 |  | 浙江省
农产品初加工机械 | 茶叶加工机械 | 茶叶杀青机 | 滚筒直径40—60cm杀青机 | 浙江上洋机械股份有限公司（原名为：浙江上洋机械有限公司） | 茶叶滚筒杀青机 | 6CST-40 | 加热源形式：电加热，外形尺寸（长×宽×高）：2385×760×1260mm,滚筒内径：Φ400 mm、滚筒转速：28-32 r/min，电动机功率：0.55 Kw，碳钢筒体，整机重量：360kg | 1800 | [8 empty] | 部非通用类 |  | 浙江省
农产品初加工机械 | 茶叶加工机械 | 茶叶杀青机 | 滚筒直径40—60cm杀青机 | 浙江上洋机械股份有限公司（原名为：浙江上洋机械有限公司） | 茶叶滚筒杀青机 | 6CST-50 | 加热源形式：电加热，外形尺寸（长×宽×高）：3000×840×1350 mm，滚筒内径×长度：Φ500×2200 mm，滚筒转速：31-37 r/min，电动机功率/电压：0.75/380 Kw/v,碳钢筒体，整机重量：482kg | 1800 | [8 empty] | 部非通用类 |  | 浙江省
农产品初加工机械 | 茶叶加工机械 | 茶叶杀青机 | 滚筒直径40—60cm杀青机 | 浙江绿峰机械有限公司 | 滚筒式茶叶杀青机 | 6CST-40 | 滚筒直径:40(cm),结构形式:滚筒式,外形尺寸(长×宽×高):2380×645×1200(mm),滚筒长度:1800(mm),滚筒材质:A3热板,整机质量:700(kg),电机功率:0.75kw,加热源形式:电,生产率:≥60(kg/h). | 1800 | [8 empty] | 部非通用类 |  | 浙江省
农产品初加工机械 | 茶叶加工机械 | 茶叶杀青机 | 滚筒直径40—60cm杀青机 | 浙江武义增荣食品机械有限公司 | 茶叶滚筒杀青机 | 6CST－50型 | 滚筒直径40－60CM杀青机。 滚筒尺寸（内径×长度）：500×2500mm；整机质量：1100（kg）；外形尺寸（长×宽×高）：3100×750×1350（mm）；电机额定功率：0.75kW/380V；能源形式：柴/煤；材质：Q235；生产率：≥80（kg/h）；滚筒转速：19－23r/min； | 1800 | [8 empty] | 部非通用类 |  | 浙江省
农产品初加工机械 | 茶叶加工机械 | 茶叶杀青机 | 滚筒直径40—60cm杀青机 | 浙江珠峰机械有限公司 | 茶叶滚筒杀青机 | 6CST-40 | 外形尺寸(长×宽×高)mm:2385×760×1400；滚筒（内径×长度）mm:400×1800；滚筒转速（r/min）:34～38；电动机功率/电压(kW/V):0.55/380；加热源形式：煤加热；整机质量:(kg):500 | 1800 | [8 empty] | 部非通用类 |  | 浙江省
农产品初加工机械 | 茶叶加工机械 | 茶叶杀青机 | 滚筒直径40—60cm杀青机 | 浙江珠峰机械有限公司 | 茶叶滚筒杀青机 | 6CST-50 | 外形尺寸(长×宽×高)mm:3055×970×1530；滚筒（内径×长度）mm:500×2300；滚筒转速（r/min）: 33±2；电动机功率 (kW):0.75；加热源形式：电加热；电加热功率(kW):36；整机质量:(kg):420 | 1800 | [8 empty] | 部非通用类 |  | 浙江省
农产品初加工机械 | 茶叶加工机械 | 茶叶杀青机 | 滚筒直径40—60cm杀青机 | 武义华帅茶叶瓜子机械有限公司 | 茶叶滚筒杀青机 | 6CST-50 | 整机质量（kg）：700；外形尺寸（长×宽×高mm）：3200×820×1400；电机功率（kW）：0.75；结构形式：滚筒式；能源形式：燃煤；材质：普材；生产率（kg/h）：100-160；滚筒尺寸（直径×长度cm）：50×250； | 1800 | [8 empty] | 部非通用类 |  | 浙江省
农产品初加工机械 | 茶叶加工机械 | 茶叶杀青机 | 滚筒直径40—60cm杀青机 | 贵州双木农机有限公司 | 茶叶滚筒杀青机 | 6CST-40 | 主机：1台 热源形式：电、煤 滚筒内径（mm):400 滚筒内部直段长度（mm）：1800 滚筒转速（r/min):28 外形尺寸长×宽×高（mm）：2000×800×1300 滚筒电机功率（KW)：0.75 | 1800 | [8 empty] | 部非通用类 |  | 贵州省
农产品初加工机械 | 茶叶加工机械 | 茶叶杀青机 | 滚筒直径40—60cm杀青机 | 昆明卫达机床有限责任公司 | 茶叶滚筒杀青机 | 6CST-40 | 滚筒直径40cm；配套功率：0.75kW;外形尺寸:2590×710×1340mm;整机重量:600kg;热源形式:柴（煤）;生产率:≥50kg。 | 1800 | [8 empty] | 部非通用类 |  | 云南省
农产品初加工机械 | 茶叶加工机械 | 茶叶杀青机 | 燃气式杀青机 | 福建佳友茶叶机械智能科技股份有限公司 | 燃气茶叶杀青机 | JY-6CST-90B | 外形尺寸(长×宽×高):2010×1300×1850mm，滚筒内径:880mm，内部直段长度:960mm，滚筒工作转速:5~75r/min，滚筒回转电动机功率:0.75Kw，转速:1390r/min，额定电压:380V，排气风机功率:65W，转速:2400r/min，额定电压:220V，小时生产率:≥40kg/h，千瓦小时生产率:≥80kg/Kw.h，杀青能耗率:≤0.3kg液化气/kg水，出茶后筒内滞留茶叶量:不得有残留(DB35/T888-2009规定)，工作噪声:≤80DB(A)，绝缘电阻:≥20MΩ. | 1600 | [8 empty] | 部非通用类 |  | 福建省
农产品初加工机械 | 茶叶加工机械 | 茶叶杀青机 | 滚筒直径60cm及以上杀青机 | 宣城市三九茶叶机械制造有限公司 | 茶叶滚筒杀青机 | 6CST-60 | 1、滚筒内径:600㎜。 2、滚筒内部直段长度:3000㎜ 3、燃料:柴、煤 4、配套动力:0.85KW 5、滚筒转速:r/min28--32 6、外形尺寸mm(长×宽×高):3700×900×1680 | 2600 | [8 empty] | 部非通用类 |  | 安徽省
农产品初加工机械 | 茶叶加工机械 | 茶叶杀青机 | 滚筒直径60cm及以上杀青机 | 宣城市三九茶叶机械制造有限公司 | 茶叶滚筒杀青机 | 6CST-80 | 1、滚筒内径:800㎜。 2、滚筒内部直段长度:3500㎜ 3、燃料:柴、煤 4、配套动力:1.1KW 5、滚筒转速:r/min28--35 6、外形尺寸mm(长×宽×高):4800×1020×1800 | 2600 | [8 empty] | 部非通用类 |  | 安徽省
农产品初加工机械 | 茶叶加工机械 | 茶叶杀青机 | 滚筒直径60cm及以上杀青机 | 昆明卫达机床有限责任公司 | 茶叶滚筒杀青机 | 6CST-60 | 滚筒直径60cm；配套功率：1.1kW;外形尺寸:3470×940×1350mm;整机重量:900kg;热源形式:柴（煤）;生产率:≥80kg 。 | 2600 | [8 empty] | 部非通用类 |  | 云南省
农产品初加工机械 | 茶叶加工机械 | 茶叶杀青机 | 滚筒直径60cm及以上杀青机 | 贵州双木农机有限公司 | 茶叶滚筒杀青机 | 6CST-60 | 主机：1台 热源形式：电、煤 滚筒内径（mm):600 滚筒内部直段长度（mm）：3200 滚筒转速（r/min):26 外形尺寸长×宽×高（mm）：3300×980×1700 滚筒电机功率（KW)：1.5 | 2600 | [8 empty] | 部非通用类 |  | 贵州省
农产品初加工机械 | 茶叶加工机械 | 茶叶杀青机 | 滚筒直径60cm及以上杀青机 | 贵州双木农机有限公司 | 茶叶滚筒杀青机 | 6CST-80 | 主机：1台热源形式：电、煤 滚筒内径（mm):800滚筒内部直段长度（mm）：4000 滚筒转速（r/min):22外形尺寸长×宽×高（mm）：4500×1200×2000滚筒电机功率（KW)：2.2 | 2600 | [8 empty] | 部非通用类 |  | 贵州省
农产品初加工机械 | 茶叶加工机械 | 茶叶杀青机 | 滚筒直径60cm及以上杀青机 | 浙江上河茶叶机械有限公司 | 茶叶滚筒杀青机 | 6CST-80 | 滚筒直径：80cm；外形尺寸（长×宽×高）：4980×1100×1560mm；滚筒内径：800mm；滚筒长度：4000mm；滚筒转速：0~50r/min；电动机功率：1.5KW；加热源形式：电加热；电热功率：60KW；整机质量：1500KG。 | 2600 | [8 empty] | 部非通用类 |  | 浙江省
农产品初加工机械 | 茶叶加工机械 | 茶叶杀青机 | 滚筒直径60cm及以上杀青机 | 浙江武义万达干燥设备制造有限公司 | 茶叶滚筒杀青机 | 6CST-80型 | 电机功率1.5KW;加热源形式:煤加热；工作效率≥350㎏/h；整机质量:2000㎏；外形尺寸:4600×1000×1500㎜；滚筒尺寸:800×4000㎜ | 2600 | [8 empty] | 部非通用类 |  | 浙江省
农产品初加工机械 | 茶叶加工机械 | 茶叶杀青机 | 滚筒直径60cm及以上杀青机 | 浙江武义万达干燥设备制造有限公司 | 茶叶滚筒杀青机 | 6CST-100型 | 电机功率2.2KW;加热源形式:煤加热；工作效率≥450㎏/h；整机质量:2400㎏；外形尺寸:5000×1330×1940㎜；滚筒尺寸:1000×4000㎜ | 2600 | [8 empty] | 部非通用类 |  | 浙江省
农产品初加工机械 | 茶叶加工机械 | 茶叶杀青机 | 滚筒直径60cm及以上杀青机 | 浙江红五环制茶装备股份有限公司 | 茶叶杀青机 | 6CST-60 | 热源形式:燃气；外形尺寸(长×宽×高):3760×1100×1710mm；滚桶内径:600mm；滚筒内部直段长度：3070mm；滚筒转速:28-30r/min； | 2600 | [8 empty] | 部非通用类 |  | 浙江省
农产品初加工机械 | 茶叶加工机械 | 茶叶杀青机 | 滚筒直径60cm及以上杀青机 | 浙江红五环制茶装备股份有限公司 | 茶叶杀青机 | 6CST-80 | 热源形式:燃气；外形尺寸(长×宽×高):4820×1380×2060mm；滚桶内径:800mm；滚筒内部直段长度：4000mm；滚筒转速:28-30r/min； | 2600 | [8 empty] | 部非通用类 |  | 浙江省
农产品初加工机械 | 茶叶加工机械 | 茶叶杀青机 | 滚筒直径60cm及以上杀青机 | 浙江春江茶叶机械有限公司 | 电热式滚筒杀青机 | 6CST-80D | 结构形式：滚筒式；滚筒尺寸：80×458cm； 整机质量（kg）2260；外形尺寸5480×1660×2120（长×宽×高）（mm）；电机额定功率1.5KW；能源形式电；材质不锈钢304；生产率（kg/h）≥250； | 2600 | [8 empty] | 部非通用类 |  | 浙江省
农产品初加工机械 | 茶叶加工机械 | 茶叶杀青机 | 滚筒直径60cm及以上杀青机 | 婺源县江湾农机制造有限公司 | 瓶式杀青炒胚机 | 6CSM-60 | 电机功率：0.75KW；热源形式：柴、煤；外形尺寸：1340×895×1260mm；滚筒内径：Φ600mm;滚筒转速：25 r/min;滚筒内部直段长度：700mm; | 2600 | [8 empty] | 部非通用类 |  | 江西省
农产品初加工机械 | 茶叶加工机械 | 茶叶杀青机 | 滚筒直径60cm及以上杀青机 | 婺源县江湾农机制造有限公司 | 滚筒式杀青机 | 6CST-80型 | 主电动机功率：1.1KW；筒体转速:19-24r/min；小时生产率：250-350kg/h；滚筒(外径×长度)：Φ800×4000mm；整机质量：2500kg； | 2600 | [8 empty] | 部非通用类 |  | 江西省
农产品初加工机械 | 茶叶加工机械 | 茶叶杀青机 | 滚筒直径60cm及以上杀青机 | 婺源县江湾农机制造有限公司 | 滚筒杀青机 | 6CST-110 | 电机功率:1.1KW;滚筒转速:12-30r/min;热源形式：柴、煤；外形尺寸：2000×1150*1340mm；滚筒内径：Φ1100mm;滚筒内部直段长度：1500mm; 滚筒转速:1460r/min | 2600 | [8 empty] | 部非通用类 |  | 江西省
农产品初加工机械 | 茶叶加工机械 | 茶叶杀青机 | 滚筒直径60cm及以上杀青机 | 夹江县大江机械制造有限公司 | 杀青烘干机 | 6CST-60 | 结构形式：滚筒式；滚筒直径cm：Φ60；外形尺寸cm：410*140*190；生产率：150~200kg/h；电机功率：1.5kw；滚筒转速：25~36r/min。主要配置：主机一台。 | 2600 | [8 empty] | 部非通用类 |  | 四川省
农产品初加工机械 | 茶叶加工机械 | 茶叶杀青机 | 滚筒直径60cm及以上杀青机 | 夹江县大江机械制造有限公司 | 连续杀青机 | 6CST-80 | 结构形式：滚筒式；滚筒直径cm：Φ80；外形尺寸cm：500*175*230；生产率：400~750kg/h；电机功率：1.5kw；滚筒转速：23~35r/min。主要配置：主机一台，烟囱：2根 | 2600 | [8 empty] | 部非通用类 |  | 四川省
农产品初加工机械 | 茶叶加工机械 | 茶叶杀青机 | 滚筒直径60cm及以上杀青机 | 夹江县大江机械制造有限公司 | 杀青烘干机 | 6CST-100 | 结构形式：滚筒式；滚筒直径cm：Φ100；外形尺寸cm：600*190*235；生产率：600~1500kg/h；电机功率：2.2kw；滚筒转速：20~32r/min。主要配置：主机一台。 | 2600 | [8 empty] | 部非通用类 |  | 四川省
农产品初加工机械 | 茶叶加工机械 | 茶叶杀青机 | 滚筒直径60cm及以上杀青机 | 夹江县大江机械制造有限公司 | 连续杀青机 | 6CST-100 | 结构形式：滚筒式；滚筒直径cm：Φ100；外形尺寸cm：650*200*280；生产率：600~1500kg/h；电机功率：2.2kw；滚筒转速：20~32r/min。主要配置：主机一台，烟囱：2根 | 2600 | [8 empty] | 部非通用类 |  | 四川省
农产品初加工机械 | 茶叶加工机械 | 茶叶杀青机 | 滚筒直径60cm及以上杀青机 | 夹江县大江机械制造有限公司 | 连续杀青机 | 6CST-110 | 结构形式：滚筒式；滚筒直径cm：Φ120；外形尺寸cm：250*140*140；电机功率：2.2kw；滚筒转速：16~25r/min。主要配置：主机一台。 | 2600 | [8 empty] | 部非通用类 |  | 四川省
农产品初加工机械 | 茶叶加工机械 | 茶叶杀青机 | 滚筒直径60cm及以上杀青机 | 夹江县大江机械制造有限公司 | 茶叶瓶式杀青炒干机 | 6CC-120 | 结构形式：滚筒式；滚筒直径cm：Φ120；外形尺寸cm：250*140*140；电机功率：2.2kw；滚筒转速：16~25r/min。主要配置：主机一台。 | 2600 | [8 empty] | 部非通用类 |  | 四川省
农产品初加工机械 | 茶叶加工机械 | 茶叶杀青机 | 滚筒直径60cm及以上杀青机 | 夹江县大江机械制造有限公司 | 茶叶瓶式杀青炒干机 | 6CC-150 | 结构形式：滚筒式；滚筒直径cm：Φ150；外形尺寸cm：290*170*170；电机功率：4kw；生产率：900~1500。主要配置：主机一台。 | 2600 | [8 empty] | 部非通用类 |  | 四川省
农产品初加工机械 | 茶叶加工机械 | 茶叶杀青机 | 滚筒直径60cm及以上杀青机 | 南宁市创宇茶叶机械有限公司 | 茶叶滚筒杀青机 | 6CST-80 | 外形尺寸（长X宽X高mm:4550X1300X1860热源形式：柴或煤滚桶内径mm:800滚筒内部直段长度mm:4300滚筒转速r/min:28-30功率kw:1.1转速r/min:1400额定电压 v :380杀青能耗率kg标煤/kg水：≤0.35工作噪声dB(A):≤80千瓦小时生产率kg(kw.h):≥380杀青叶劣变率：≤2.0杀青叶适度率：≥90轴承温升摄氏度：≤25小时生产率kg/h:≥200 | 2600 | [8 empty] | 部非通用类 |  | 广西
农产品初加工机械 | 茶叶加工机械 | 茶叶杀青机 | 滚筒直径60cm及以上杀青机 | 衢州高山茶叶机械有限公司 | 茶叶滚筒杀青机 | 6CST-60 | 外形尺寸： 4000*830*1510MM，滚筒内径600MM，滚筒内部直段长度3000MM，滚筒转速26-29 r/min ，滚筒电机功率0.75KW， 转速1400 r/min ，220V额定电压 | 2600 | [8 empty] | 部非通用类 |  | 浙江省
农产品初加工机械 | 茶叶加工机械 | 茶叶杀青机 | 滚筒直径60cm及以上杀青机 | 衢州高山茶叶机械有限公司 | 茶叶滚筒杀青机 | 6CST-80 | 外形尺寸： 4780*1010*1950MM，滚筒内径800MM，滚筒长度4000MM，滚筒转速20-22 r/min ,电机功率0.75KW，小时处理量:300-350kg鲜叶／h. | 2600 | [8 empty] | 部非通用类 |  | 浙江省
农产品初加工机械 | 茶叶加工机械 | 茶叶杀青机 | 滚筒直径60cm及以上杀青机 | 四川省登尧机械设备有限公司 | 茶叶杀青机 | 6CST-60 | 滚筒内径(mm):Φ600，热源形式:电加热(功率：54kW)，外形尺寸(mm))3630X1000X1500，滚筒转速(r/min): 20~38，鼓风机(kW)：0.15(2台)、0.25(1台)，滚筒电机：功率(kW):0.75/单相或1.1/三相，转速(r/min):1450，额定电压(V):220/380， | 2600 | [8 empty] | 部非通用类 |  | 四川省
农产品初加工机械 | 茶叶加工机械 | 茶叶杀青机 | 滚筒直径60cm及以上杀青机 | 四川省登尧机械设备有限公司 | 茶叶滚筒杀青机 | 6CST-80 | 滚筒内径(mm):Φ800， 热源形式:三段下烧式柴煤灶，外形尺寸):5120X1250X1700，滚筒转速(r/min): 20~38，鼓风机(kW):0.25(3台)、0.20(1台)，滚筒电机:功率(kW):1.1/三相或0.75/单相，转速(r/min):1450，额定电压(V):380/220， | 2600 | [8 empty] | 部非通用类 |  | 四川省
农产品初加工机械 | 茶叶加工机械 | 茶叶杀青机 | 滚筒直径60cm及以上杀青机 | 四川省登尧机械设备有限公司 | 茶叶滚筒杀青机 | 6CST-100 | 热源形式:煤柴式、电式，外形尺寸(mm):6120X1450X2000，滚筒内径(mm):Φ1000，滚筒内部直段长度(mm):5500，滚筒转速(r/min): 20~38，滚筒电机:功率(kW):1.1-3.0， 转速(r/min)：1250，额定电压(V)：380， | 2600 | [8 empty] | 部非通用类 |  | 四川省
农产品初加工机械 | 茶叶加工机械 | 茶叶杀青机 | 滚筒直径60cm及以上杀青机 | 浙江上洋机械股份有限公司（原名为：浙江上洋机械有限公司） | 茶叶滚筒杀青机 | 6CST-80 | 外形尺寸（长×宽×高）：5050×1190×2800 mm，滚筒内径×长度：Φ800×4000mm，滚筒转速：20-30 r/min，电动机功率1.1Kw，加热源形式：煤加热，整机重量：3104kg，碳钢筒体 | 2600 | [8 empty] | 部非通用类 |  | 浙江省
农产品初加工机械 | 茶叶加工机械 | 茶叶杀青机 | 滚筒直径60cm及以上杀青机 | 浙江绿峰机械有限公司 | 茶叶滚筒杀青机 | 6CST-60 | 滚筒直径:60(cm),结构形式:滚筒式,外形尺寸(长×宽×高):3800×950×1850(mm),滚筒长度:3000(mm),滚筒转速:25-27r/min,滚筒材质:A3热板,整机质量:1600(kg),电机功率:0.75kw,加热源形式:煤(柴),生产率:≥150(kg/h). | 2600 | [8 empty] | 部非通用类 |  | 浙江省
农产品初加工机械 | 茶叶加工机械 | 茶叶杀青机 | 滚筒直径60cm及以上杀青机 | 浙江绿峰机械有限公司 | 茶叶滚筒杀青机 | 6CST-80 | 滚筒直径:80(cm),结构形式:滚筒式,外形尺寸(长×宽×高):5150×1200×2660(mm),滚筒长度:4000(mm),滚筒转速:20-30r/min,滚筒材质:A3热板,整机质量:3000(kg),电机功率:1.10kw,加热源形式:煤(柴),生产率:≥300(kg/h). | 2600 | [8 empty] | 部非通用类 |  | 浙江省
农产品初加工机械 | 茶叶加工机械 | 茶叶杀青机 | 滚筒直径60cm及以上杀青机 | 浙江武义增荣食品机械有限公司 | 茶叶滚筒杀青机 | 6CST－70型 | 滚筒直径60CM及以上杀青机。 滚筒尺寸（内径×长度）：700×4030mm；整机质量：2200（kg）；外形尺寸（长×宽×高）：4750×980×1460（mm）；电机额定功率：1.1kW/380V；能源形式：柴/煤；材质：Q235；生产率：≥250（kg/h）；滚筒转速：23－27r/min； | 2600 | [8 empty] | 部非通用类 |  | 浙江省
农产品初加工机械 | 茶叶加工机械 | 茶叶杀青机 | 滚筒直径60cm及以上杀青机 | 浙江武义增荣食品机械有限公司 | 茶叶滚筒杀青机 | 6CST－80型 | 滚筒直径60CM及以上杀青机。 滚筒尺寸（内径×长度）：800×4000mm；整机质量：2400（kg）；外形尺寸（长×宽×高）：4700×1000×1400（mm）；电机额定功率：6级1.1kW/380V；能源形式：柴/煤；材质：Q235；生产率：≥300（kg/h）；滚筒转速：19－23r/min； | 2600 | [8 empty] | 部非通用类 |  | 浙江省
农产品初加工机械 | 茶叶加工机械 | 茶叶杀青机 | 滚筒直径60cm及以上杀青机 | 浙江武义增荣食品机械有限公司 | 茶叶滚筒杀青机 | 6CST－90型 | 滚筒直径60CM及以上杀青机。 滚筒尺寸（内径×长度）：900×4050mm；整机质量：2600（kg）；外形尺寸（长×宽×高）：4750×1200×1740（mm）；电机额定功率：1.1kW/380V；能源形式：柴/煤；材质：Q235；生产率：≥350（kg/h）；滚筒转速：19－23r/min； | 2600 | [8 empty] | 部非通用类 |  | 浙江省
农产品初加工机械 | 茶叶加工机械 | 茶叶杀青机 | 滚筒直径60cm及以上杀青机 | 浙江武义增荣食品机械有限公司 | 茶叶滚筒杀青机 | 6CST－100型 | 滚筒直径60CM及以上杀青机。 滚筒尺寸（内径×长度）：1000×4550mm；整机质量：3500（kg）；外形尺寸（长×宽×高）：5400×1400×2010（mm）；电机额定功率：6级2.2kW/380V；能源形式：柴/煤；材质：Q235；生产率：≥400（kg/h）；滚筒转速：18－22r/min；电机转速940r/min； | 2600 | [8 empty] | 部非通用类 |  | 浙江省
农产品初加工机械 | 茶叶加工机械 | 茶叶杀青机 | 滚筒直径60cm及以上杀青机 | 浙江珠峰机械有限公司 | 茶叶滚筒杀青机 | 6CST-80 | 外形尺寸(长×宽×高)mm:5080×1240×1800；滚筒（内径×长度）mm:800×4000；滚筒转速（r/min）: 18～22；电动机功率/电压(kW/V):1.5/380；加热源形式：煤加热；整机质量:(kg):3000 | 2600 | [8 empty] | 部非通用类 |  | 浙江省
农产品初加工机械 | 茶叶加工机械 | 茶叶杀青机 | 滚筒直径60cm及以上杀青机 | 峨眉山市三智机械 制造有限公司 | 茶叶滚筒杀青机 | 6CST-60 | 主机：1台 结构型式:滚筒式，传动型式:皮带、调速电机传动，外形尺寸长X宽X高(MM):4250X1100X1600，直径(MM):600，滚筒长度(MM):3600，整机重量(KG):515，适配电机功率(KW/V):1.1/380，电热功率(KW):48，产量(KG/H):≥50。 | 2600 | [8 empty] | 部非通用类 |  | 四川省
农产品初加工机械 | 茶叶加工机械 | 茶叶杀青机 | 滚筒直径60cm及以上杀青机 | 武义华帅茶叶瓜子机械有限公司 | 茶叶滚筒杀青机 | 6CST-60 | 整机质量（kg）：900；外形尺寸（长×宽×高mm）：3800×900×1400；电机功率（kW/v）：1.1/380；结构形式：滚筒式；能源形式：燃煤；材质：普材；生产率（kg/h）：150-160；滚筒尺寸（直径×长度cm）：60×320； | 2600 | [8 empty] | 部非通用类 |  | 浙江省
农产品初加工机械 | 茶叶加工机械 | 茶叶杀青机 | 滚筒直径60cm及以上杀青机 | 武义华帅茶叶瓜子机械有限公司 | 茶叶滚筒杀青机 | 6CST-80 | 整机质量（kg）：1600；外形尺寸（长×宽×高mm）：5000×1200×1700；电机功率（kW）：1.5；结构形式：滚筒式；能源形式：燃煤；材质：普材；生产率（kg/h）：300-350；滚筒尺寸（直径×长度cm）：80×400； | 2600 | [8 empty] | 部非通用类 |  | 浙江省
农产品初加工机械 | 茶叶加工机械 | 茶叶杀青机 | 滚筒直径60cm及以上杀青机 | 浙江春江茶叶机械有限公司 | 滚筒杀青机 | 6CST-70L型 | 1、外形尺寸（长×宽×高）：4660×1340×1610（mm）； 2、滚筒（内径）：700mm； 3、电机功率/电压：1.5kw/380V； 4、加热源形式：煤加热； 5、整机质量：1730kg。 | 2600 | [8 empty] | 部非通用类 |  | 浙江省
农产品初加工机械 | 茶叶加工机械 | 茶叶杀青机 | 滚筒直径60cm及以上杀青机 | 浙江春江茶叶机械有限公司 | 滚筒杀青机 | 6CST-80L型 | 1、外形尺寸（长×宽×高）：4950×1450×1660（mm）； 2、滚筒内径：800mm； 3、电机功率/电压：1.5kw/380V； 4、加热源形式：煤加热； 5、整机质量：2260kg。 | 2600 | [8 empty] | 部非通用类 |  | 浙江省
农产品初加工机械 | 茶叶加工机械 | 茶叶杀青机 | 其它杀青机 | 浙江红五环制茶装备股份有限公司 | 茶叶杀青机 | 6CSTF-100 | 热源形式:柴（煤）；外形尺寸(长×宽×高):5080×1240×2050mm；滚桶内径:1000mm；滚筒内部直段长度:5070mm；滚筒转速:28-30r/min； | 2500 | [8 empty] | 部非通用类 |  | 浙江省
农产品初加工机械 | 茶叶加工机械 | 茶叶杀青机 | 其它杀青机 | 南宁市创宇茶叶机械有限公司 | 高效热风茶叶杀青机 | 6CSF-80 | 外形尺寸（长X宽X高）mm：4960X3500X3000热源形式：柴、煤 滚桶内径mm:80滚筒内部起段长度mm：4300滚筒转速r/min:28-32功率KW：1.1转速r/min:1400额定电压 v:220杀青能耗率kg标煤/kg水：≤0.35工作噪声dB(A):≤80千瓦小时生产率kg/(kw.h):≥380杀青叶劣变率 ：≤2.0杀青叶适度率 ：≥90轴承温升 ℃：≤25 小时生产率kg/h:100-300 | 2500 | [8 empty] | 部非通用类 |  | 广西
农产品初加工机械 | 茶叶加工机械 | 茶叶杀青机 | 其它杀青机 | 南宁市创宇茶叶机械有限公司 | 高效热风茶叶杀青机 | 6CSF-100 | 外形尺寸（长X宽X高）mm：5460X4200X3200热源形式：柴或煤 滚桶内径mm:1000滚筒内部起段长度mm：4800滚筒转速r/min:20-32功率KW：1.5转速r/min:1400额定电压 v:380杀青能耗率kg标煤/kg水：≤0.35工作噪声dB(A):≤80千瓦小时生产率kg/(kw.h):≥380杀青叶劣变率 ：≤2.0杀青叶适度率 ：≥90 轴承温升 ℃：≤25 | 2500 | [8 empty] | 部非通用类 |  | 广西
农产品初加工机械 | 茶叶加工机械 | 茶叶杀青机 | 其它杀青机 | 南宁市创宇茶叶机械有限公司 | 茶叶蒸汽杀青机 | 6CZ-100 | 外形尺寸（长X宽X高）mm:4800X3200X3200料盘宽度mm:500配套锅炉型号：LSCO.15-0.4-AⅡ额定蒸发量t/h:0.15额定蒸汽压力MPa:0.4配套功率KW:7.7整机质量kg:2200鲜叶处理量kg/h:≥200蒸青叶适度率：≥95蒸青叶含水率：72~77蒸汽消耗率kg蒸汽/kg鲜叶：0.2~0.5千瓦小时生产率kg鲜叶/(kw.h):≥400工作噪声dB(A):≤83轴承温升℃：≤25 | 2500 | [8 empty] | 部非通用类 |  | 广西
农产品初加工机械 | 茶叶加工机械 | 茶叶杀青机 | 其它杀青机 | 南宁市创宇茶叶机械有限公司 | 茶叶蒸汽杀青机 | 6CZ-200 | 外形尺寸（长X宽X高）mm:5410X3800X3400料盘宽度mm:800配套锅炉型号：LSCO.25-0.4-AⅡ额定蒸发量t/h:0.25额定蒸汽压力MPa:0.4配套功率KW:3.3整机质量kg:2600鲜叶处理量kg/h:≥400蒸青叶适度率：≥95蒸青叶含水率：72~77蒸汽消耗率kg蒸汽/kg鲜叶：0.2~0.5千瓦小时生产率kg鲜叶/(kw.h):≥400工作噪声dB(A):≤83轴承温升℃：≤25 | 2500 | [8 empty] | 部非通用类 |  | 广西
农产品初加工机械 | 茶叶加工机械 | 茶叶杀青机 | 其它杀青机 | 湖南省劲松机械有限公司 | 茶叶杀青机 | 6CZQ-200 | 其它杀青机 | 2500 | [8 empty] | 部非通用类 |  | 湖南省
农产品初加工机械 | 茶叶加工机械 | 茶叶杀青机 | 其它杀青机 | 四川省登尧机械设备有限公司 | 超高温热风杀青机组 | 6CRFST-80 | 配套输送形式:6CUY-600茶叶提升机, 热源形式:金属热风炉, 滚筒内径(mm):Φ800,外形尺寸(mm):8500X3500X4200, 滚筒转速(r/min): 20~32,鼓风机(kW):5.5,滚筒电机:功率(kW):2.2 转速(r/min):1450,额定电压(V):380 | 2500 | [8 empty] | 部非通用类 |  | 四川省
农产品初加工机械 | 茶叶加工机械 | 茶叶杀青机 | 其它杀青机 | 四川省登尧机械设备有限公司 | 超高温热风杀青机组 | 6CRFST-100 | 配套输送形式:6CUY-600茶叶提升机, 热源形式:金属热风炉, 滚筒内径(mm):Φ1000,外形尺寸(mm):9200X3500X4200, 滚筒转速(r/min): 20~32,鼓风机(kW):5.5,滚筒电机:功率(kW):2.2 转速(r/min):1450,额定电压(V):380 | 2500 | [8 empty] | 部非通用类 |  | 四川省
农产品初加工机械 | 茶叶加工机械 | 茶叶杀青机 | 其它杀青机 | 浙江绿峰机械有限公司 | 滚筒热风杀青机 | 6CSTRF-80 | 杀青方式:高温热风式,外形尺寸(长×宽×高):4900×1100×1600(mm),滚筒内径:800(mm),滚筒长度:4000(mm),滚筒转速:20-35r/min,滚筒材质:304/2B不锈钢板,电机功率:1.1kw,整机质量：3000(kg),加热源形式:煤(柴),生产率: ≥180(kg/h). | 2500 | [8 empty] | 部非通用类 |  | 浙江省
农产品初加工机械 | 茶叶加工机械 | 茶叶杀青机 | 其它杀青机 | 浙江珠峰机械有限公司 | 茶叶热风杀青机 | 6CFS-80 | 外形尺寸(长×宽×高)mm:4790×1080×2365；滚筒（内径×长度）mm:800×4200；滚筒转速（r/min）: 1～36；电动机功率 (kW):0.75；加热源形式：液化气加热；整机质量:(kg):1040；汽热炉（名称：燃气式高温热风炉；型号：ZRFL-30QY；供热量3×105kJ/h；风机功率：1.5 kW；生产厂家：浙江珠峰机械有限公司） | 2500 | [8 empty] | 部非通用类 |  | 浙江省
农产品初加工机械 | 茶叶加工机械 | 茶叶杀青机 | 其它杀青机 | 浙江上洋机械股份有限公司（原名为：浙江上洋机械有限公司） | 超高温热风茶叶滚筒杀青机 | 6CSF-80 | 外形尺寸（长×宽×高）：4925×1010×2216 mm，滚筒内径×长度：Φ800×4200mm，滚筒转速：4-32 r/min，电动机功率:1.5Kw,整机重量：850kg，加热源形式：煤加热，杀青方式：高温热风，不锈钢筒体 | 2500 | [8 empty] | 部非通用类 |  | 浙江省
农产品初加工机械 | 茶叶加工机械 | 茶叶揉捻机 | 揉筒直径35cm以下揉捻机 | 昆明卫达机床有限责任公司 | 茶叶揉捻机 | 6CR-30 | 揉筒直径30cm、含0.55kW动力；结构形式：盘式；外形尺寸：850×740×980mm；整机重量：100kg；生产率：绿茶≥13红茶≥7kg。 | 900 | [8 empty] | 部非通用类 |  | 云南省
农产品初加工机械 | 茶叶加工机械 | 茶叶揉捻机 | 揉筒直径35cm以下揉捻机 | 湖南鸿运农业装备科技有限公司 | 茶叶揉捻机 | 6CR-25 | 揉桶外径250mm； 配套动力0.37kw，2800r/min； 揉桶回转转速：55r/min； 整机质量：54kg | 900 | [8 empty] | 部非通用类 |  | 湖南省
农产品初加工机械 | 茶叶加工机械 | 茶叶揉捻机 | 揉筒直径35cm以下揉捻机 | 婺源县江湾农机制造有限公司 | 茶叶揉捻机 | 6CR-30 | 电动机功率：0.75KW；揉桶回转转速:40r/min，揉筒外径:￠300；揉桶高度：200mm，外形尺寸 :820×680×720mm;整机质量:120kg;结构型式：揉盘式；传动型式：皮带传动；加压型式：单柱悬臂丝杆加压； | 900 | [8 empty] | 部非通用类 |  | 江西省
农产品初加工机械 | 茶叶加工机械 | 茶叶揉捻机 | 揉筒直径35cm以下揉捻机 | 浙江上洋机械股份有限公司（原名为：浙江上洋机械有限公司） | 茶叶揉捻机 | 6CR-30 | 外形尺寸（长×宽×高）：1065×860×706mm，揉桶外径：Φ300 mm，揉桶高度：210 mm，揉桶回转速度：45-55 r/min，整机重量：116kg，曲臂中心距：125 mm，加压装置：单柱丝杆式，小时生产率：≥9Kg/h，电机功率：0.55kw | 900 | [8 empty] | 部非通用类 |  | 浙江省
农产品初加工机械 | 茶叶加工机械 | 茶叶揉捻机 | 揉筒直径35cm以下揉捻机 | 浙江武义增荣食品机械有限公司 | 茶叶揉捻机 | 6CR－25型 | 揉筒直径35CM以下揉捻机。 揉筒尺寸（外径×高度）：250×185mm；整机质量85kg；外形尺寸（长×宽×高）900×600×850mm；配套动力:0.37kW；揉盘内径：460mm揉桶转速:58－62r/min；生产率：≥9（kg/h）；揉桶容叶量：9kg；结构型式：单臂；棱条材质：铜；揉筒材质：铜；揉盘材质：铜。棱骨（内/外）：4/12根。 | 900 | [8 empty] | 部非通用类 |  | 浙江省
农产品初加工机械 | 茶叶加工机械 | 茶叶揉捻机 | 揉筒直径35cm以下揉捻机 | 浙江珠峰机械有限公司 | 茶叶揉捻机 | 6CR-30 | 外形尺寸(长×宽×高)mm:1065×860×706；揉桶（外径×高度）mm:300×210；揉桶回转数（r/min）:56～60；棱骨（内棱骨/外棱骨）：4/10根；曲臂中心距（mm）：125；电动机功率(kW):0.55；整机质量:(kg):100 | 900 | [8 empty] | 部非通用类 |  | 浙江省
农产品初加工机械 | 茶叶加工机械 | 茶叶揉捻机 | 揉筒直径35cm以下揉捻机 | 福建安溪亿盛机械工贸有限公司 | 茶叶揉捻机 | 6CR-25 | 1、配套电动机功率：0.37kW； 2、配套电动机转速：1400r/min；3、配套电动机额定电压：220V； 4、揉桶外径：250mm； 5、揉桶高度：180mm； 6、揉桶转速：48-56r/min； 7、外形尺寸（长×宽×高）：565×550×950mm； 8、整机重量：78kg | 900 | [8 empty] | 部非通用类 |  | 福建省
农产品初加工机械 | 茶叶加工机械 | 茶叶揉捻机 | 揉筒直径35—50cm揉捻机 | 浙江武义万达干燥设备制造有限公司 | 茶叶揉捻机 | 6CRD-35型 | 配套动力0.75KW/380V；整机质量:120㎏；外形尺寸820×1090×1050㎜；揉筒尺寸350×250㎜；工作效率≥15㎏/h；内棱角5支、外棱角14支 | 1200 | [8 empty] | 部非通用类 |  | 浙江省
农产品初加工机械 | 茶叶加工机械 | 茶叶揉捻机 | 揉筒直径35—50cm揉捻机 | 浙江武义万达干燥设备制造有限公司 | 茶叶揉捻机 | 6CRD-45型 | 配套动力1.1KW/380V；整机质量:250㎏；外形尺寸1350×1250×1300㎜；揉筒尺寸450×280㎜；工作效率≥30㎏/h；内棱角5支、外棱角16支 | 1200 | [8 empty] | 部非通用类 |  | 浙江省
农产品初加工机械 | 茶叶加工机械 | 茶叶揉捻机 | 揉筒直径35—50cm揉捻机 | 浙江红五环制茶装备股份有限公司 | 茶叶揉捻机 | 6CR-35 | 结构形式:盘式；传动形式:传动箱传动＋皮带传动；加压形式:单臂丝杆加压；控制方式:手动；外形尺寸(长×宽×高):1050×880×1000mm；揉桶外径:350mm；揉桶高度：250mm；揉盘内径:680mm；揉桶回转转速:48-50r/min。 | 1200 | [8 empty] | 部非通用类 |  | 浙江省
农产品初加工机械 | 茶叶加工机械 | 茶叶揉捻机 | 揉筒直径35—50cm揉捻机 | 浙江红五环制茶装备股份有限公司 | 茶叶揉捻机 | 6CR-40 | 结构形式:盘式；传动形式:皮带传动+传动箱传动；加压形式:单臂丝杆加压；控制方式:手动；外形尺寸(长×宽×高):1150×1180×1200mm；揉桶外径:400mm；揉桶高度:300mm；揉盘内径:760mm；揉桶回转转速:45-48r/min。 | 1200 | [8 empty] | 部非通用类 |  | 浙江省
农产品初加工机械 | 茶叶加工机械 | 茶叶揉捻机 | 揉筒直径35—50cm揉捻机 | 浙江春江茶叶机械有限公司 | 茶叶揉捻机 | 6CR-35 | 结构形式：单动回转式；揉筒尺寸350×250mm；整机质量（kg）240；外形尺寸（长×宽×高）（mm）1050×870×1100；配套动力:0.55KW；生产率（kg/h）≥15；揉桶容叶量; 10-15kg/h 棱条材质不锈钢304; 揉筒材质不锈钢304; 操盘材质不锈钢304；主体为铸件； | 1200 | [8 empty] | 部非通用类 |  | 浙江省
农产品初加工机械 | 茶叶加工机械 | 茶叶揉捻机 | 揉筒直径35—50cm揉捻机 | 浙江春江茶叶机械有限公司 | 茶叶揉捻机 | 6CR-Z45 | 结构形式：单动回转式；揉筒尺寸45×32cm；整机质量（kg）320；外形尺寸（长×宽×高）（mm）1300×1160×1300；配套动力1.1kw；生产率（kg/h）≥30；揉桶容叶量; 15-20kg/h棱条材质不锈钢304; 揉筒材质不锈钢304; 操盘材质不锈钢304；主体为铸件； | 1200 | [8 empty] | 部非通用类 |  | 浙江省
农产品初加工机械 | 茶叶加工机械 | 茶叶揉捻机 | 揉筒直径35—50cm揉捻机 | 婺源县江湾农机制造有限公司 | 茶叶揉捻机 | 6CR-35 | 配套动力功率：0.75KW；揉桶回转转速:38-40r/min，揉筒外径:￠350mm；揉桶高度：280mm，外形尺寸 :1030×960×1100mm;整机质量:150kg;结构型式：揉盘式；传动型式：皮带传动；加压型式：单柱悬臂丝杆加压； | 1200 | [8 empty] | 部非通用类 |  | 江西省
农产品初加工机械 | 茶叶加工机械 | 茶叶揉捻机 | 揉筒直径35—50cm揉捻机 | 婺源县江湾农机制造有限公司 | 茶叶揉捻机 | 6CR-45 | 配套动力功率：1.1KW；揉桶回转转速:48-52r/min，揉筒外径:￠450；揉桶高度：300mm，外形尺寸 :1150×1130×1215mm;整机质量:170kg;结构型式：开放性旋转；传动型式：齿轮传动；加压型式：单柱丝杆式； | 1200 | [8 empty] | 部非通用类 |  | 江西省
农产品初加工机械 | 茶叶加工机械 | 茶叶揉捻机 | 揉筒直径35—50cm揉捻机 | 南宁市创宇茶叶机械有限公司 | 茶叶揉捻机 | 6CR-35 | 外形尺寸（长X宽X高）mm:920X920X1050结构形式：揉盘、揉桶传动形式：涡轮蜗杆加压型式：单臂控制方式：人工揉桶外径mm:350揉桶高度mm:250揉盘内径mm:680 配套动力功率kw:0.55揉桶回转转速r/min:58-62整机质量kg:200小时生产率kg/h：绿茶≥15成条率：绿茶≥85细胞破坏率：绿茶50~60碎茶率：绿茶≤2.2跑茶率：绿茶≤0.8千瓦小时生产率kg/(kw.h):绿茶≥45工作噪声dB(A):≤78轴承温升℃：≤25传动箱温升℃：≤40 | 1200 | [8 empty] | 部非通用类 |  | 广西
农产品初加工机械 | 茶叶加工机械 | 茶叶揉捻机 | 揉筒直径35—50cm揉捻机 | 南宁市创宇茶叶机械有限公司 | 茶叶揉捻机 | 6CR-45 | 结构形式：揉盘、揉桶传动形式：锥齿轮加压型式：单臂控制方式：手动外形尺寸:1100X1100X1200mm揉桶外径:450mm揉桶高度:300mm揉盘内径:800mm配套动力功率:1.1kw揉桶回转转速:54-57r/min整机质量:250kg生产率：绿茶≥30kg/h成条率：绿茶≥85% | 1200 | [8 empty] | 部非通用类 |  | 广西
农产品初加工机械 | 茶叶加工机械 | 茶叶揉捻机 | 揉筒直径35—50cm揉捻机 | 杭州千岛湖丰凯实业有限公司 | 茶叶揉捻机 | 6CR-40 | 揉桶直径：400mm； | 1200 | [8 empty] | 部非通用类 |  | 浙江省
农产品初加工机械 | 茶叶加工机械 | 茶叶揉捻机 | 揉筒直径35—50cm揉捻机 | 四川省登尧机械设备有限公司 | 茶叶揉捻机 | 6CR-40 | 结构型式:盘式,传动型式:皮带减速箱传动,加压型式:单臂直杆加压,控制方式:人工控制,揉桶外径(mm):405,揉桶高度(mm):285,揉盘内径(mm):745,配套动力功率(kW):1.1,揉桶回转转速(r/min):46,外形尺寸(mm):980x1000x1240,整机质量(kg):120 | 1200 | [8 empty] | 部非通用类 |  | 四川省
农产品初加工机械 | 茶叶加工机械 | 茶叶揉捻机 | 揉筒直径35—50cm揉捻机 | 泉州得力农林机械有限公司 | 茶叶揉捻机 | DL-6CRT-35 | 标准配置：曲柄支座、揉盘装置、加压装置等 技术参数：揉桶外径：35cm、揉桶高度：25cm、揉盘内径：68cm、揉桶回转转速：42r/min、外形尺寸（长*宽*高）：82*90*126cm | 1200 | [8 empty] | 部非通用类 |  | 福建省
农产品初加工机械 | 茶叶加工机械 | 茶叶揉捻机 | 揉筒直径35—50cm揉捻机 | 泉州得力农林机械有限公司 | 茶叶揉捻机 | DL-6CRT-45 | 标准配置：传动机构、曲柄支座、揉盘装置、加压装置等 技术参数：揉桶外径：45cm、揉桶高度：32cm、揉盘内径：80cm、揉桶回转转速：45r/min、外形尺寸（长*宽*高）：91*108*128cm | 1200 | [8 empty] | 部非通用类 |  | 福建省
农产品初加工机械 | 茶叶加工机械 | 茶叶揉捻机 | 揉筒直径35—50cm揉捻机 | 浙江上洋机械股份有限公司（原名为：浙江上洋机械有限公司） | 茶叶揉捻机 | 6CR-35 | 小时生产率：≥15Kg/h、外形尺寸（长×宽×高）：1100×1000×1200 mm、揉桶外径：Φ350mm、揉桶高度：250mm、棱骨（内棱骨/外棱骨）：4/12根、主电动机功率：0.55kw、曲臂中心距：160mm、加压装置：单柱丝杆式，整机重量：176kg | 1200 | [8 empty] | 部非通用类 |  | 浙江省
农产品初加工机械 | 茶叶加工机械 | 茶叶揉捻机 | 揉筒直径35—50cm揉捻机 | 浙江上洋机械股份有限公司（原名为：浙江上洋机械有限公司） | 茶叶揉捻机 | 6CR-40 | 外形尺寸（长×宽×高）：1200×1100×1200mm，揉桶外径：Φ400 mm，揉桶高度：300 mm，棱骨（内棱骨/外棱骨）：4/12根，揉桶回转速度：58 r/min，整机重量：192 kg,曲臂中心距：165 mm，加压装置：单柱丝杆式，小时生产率：≥30Kg/h，电机功率：1.1kw | 1200 | [8 empty] | 部非通用类 |  | 浙江省
农产品初加工机械 | 茶叶加工机械 | 茶叶揉捻机 | 揉筒直径35—50cm揉捻机 | 衢州市高昱机械有限公司 | 茶叶揉捻机 | 6CR-35 | 外形尺寸（长×宽×高）：1100×1000×1020mm，揉桶（外径×高度）：350×250mm，电机功率：0.55kW，整机质量：176kg | 1200 | [8 empty] | 部非通用类 |  | 浙江省
农产品初加工机械 | 茶叶加工机械 | 茶叶揉捻机 | 揉筒直径35—50cm揉捻机 | 衢州市高昱机械有限公司 | 茶叶揉捻机 | 6CR-45 | 外形尺寸（长×宽×高）：1235×1100×1205mm，揉桶（外径×高度）：450×320mm，电机功率：1.1kW，整机质量：225kg | 1200 | [8 empty] | 部非通用类 |  | 浙江省
农产品初加工机械 | 茶叶加工机械 | 茶叶揉捻机 | 揉筒直径35—50cm揉捻机 | 浙江绿峰机械有限公司 | 茶叶揉捻机 | 6CR-35 | 揉桶直径:35(cm),结构形式:单柱丝杆式,外形尺寸(长×宽×高):1030×800×1080(mm),揉桶材质:不锈钢,揉盘材质:不锈钢,棱骨材质:不锈钢,揉桶容叶量:7-9 kg,整机质量:175(kg),配套动力:0.55kw,生产率:≥15(kg/h). | 1200 | [8 empty] | 部非通用类 |  | 浙江省
农产品初加工机械 | 茶叶加工机械 | 茶叶揉捻机 | 揉筒直径35—50cm揉捻机 | 浙江绿峰机械有限公司 | 茶叶揉捻机 | 6CR-40 | 揉桶直径:40(cm),结构形式:单柱丝杆式,外形尺寸(长×宽×高):1250×1000×1100(mm),揉桶材质:不锈钢,揉盘材质:不锈钢,棱骨材质:不锈钢,揉桶容叶量:12-14kg,整机质量:300(kg),配套动力:1.1kw,生产率:≥20(kg/h). | 1200 | [8 empty] | 部非通用类 |  | 浙江省
农产品初加工机械 | 茶叶加工机械 | 茶叶揉捻机 | 揉筒直径35—50cm揉捻机 | 浙江武义增荣食品机械有限公司 | 茶叶揉捻机 | 6CR－35型 | 揉筒直径35－50CM揉捻机。 揉筒尺寸（外径×高度）：350×250mm；整机质量220（kg）；外形尺寸（长×宽×高）1080×960×1020（mm）；配套动力：0.75kW；揉桶转速：46－50r/min；生产率：≥15（kg/h）；揉桶容叶量：15kg；棱骨（内/外）：4/14根。 | 1200 | [8 empty] | 部非通用类 |  | 浙江省
农产品初加工机械 | 茶叶加工机械 | 茶叶揉捻机 | 揉筒直径35—50cm揉捻机 | 浙江武义增荣食品机械有限公司 | 茶叶揉捻机 | 6CR－45型 | 揉筒直径35－50CM揉捻机。 揉筒尺寸（外径×高度）：450×320mm；整机质量260（kg）；外形尺寸（长×宽×高）1235×1060×1205（mm）；配套动力：1.1kW；揉桶转速：46－50r/min；生产率：≥30（kg/h）；揉桶容叶量：30kg；棱骨（内/外）：4/16根。 | 1200 | [8 empty] | 部非通用类 |  | 浙江省
农产品初加工机械 | 茶叶加工机械 | 茶叶揉捻机 | 揉筒直径35—50cm揉捻机 | 福建省安溪祥山机械有限公司 | 茶叶揉捻机 | XS-6CRT-35B | 1、 配套电动机功率：0.75kW；2、配套电动机转速：1400r/min；3、配套电动机额定电压：380V；4、揉桶外径：35cm；5、揉桶高度：250mm；6、揉桶转速：55±5r/min；7、外形尺寸（长×宽×高）：930×910×1120mm；8、小时生产率≥8kg/h 35B揉捻机净重180KG | 1200 | [8 empty] | 部非通用类 |  | 福建省
农产品初加工机械 | 茶叶加工机械 | 茶叶揉捻机 | 揉筒直径35—50cm揉捻机 | 福建省安溪祥山机械有限公司 | 茶叶揉捻机 | XS-6CRT-45B | 1、外型尺寸（长×宽×高）：1050×880×1270mm；2、揉桶回转转速：45r/min；3、揉桶外经：44cm；4、揉桶高度：295mm；5、型式：单臂加压； | 1200 | [8 empty] | 部非通用类 |  | 福建省
农产品初加工机械 | 茶叶加工机械 | 茶叶揉捻机 | 揉筒直径35—50cm揉捻机 | 浙江珠峰机械有限公司 | 茶叶揉捻机 | 6CR-40 | 外形尺寸(长×宽×高)mm:1200×1100×1110；揉桶（外径×高度）mm:400×300；揉桶回转数（r/min）:48～52；棱骨（内棱骨/外棱骨）：4/12根；曲臂中心距（mm）：165；电动机功率(kW):1.1；整机质量:(kg):170 | 1200 | [8 empty] | 部非通用类 |  | 浙江省
农产品初加工机械 | 茶叶加工机械 | 茶叶揉捻机 | 揉筒直径35—50cm揉捻机 | 贵州双木农机有限公司 | 茶叶揉捻机 | 6CR-45 | 主机：1台。 结构形式：盘式 传动形式：皮带传动。 揉桶外径（mm):455 外形尺寸长×宽×高（mm）：1305×1190×1275 配套动力功率（KW)：1.1 | 1200 | [8 empty] | 部非通用类 |  | 贵州省
农产品初加工机械 | 茶叶加工机械 | 茶叶揉捻机 | 揉筒直径35—50cm揉捻机 | 昆明卫达机床有限责任公司 | 茶叶揉捻机 | 6CR-35 | 揉筒直径35cm、含0.75kW动力；结构形式：盘式；外形尺寸：1040×840×1130mm；整机重量：130kg；生产率：绿茶≥15红茶≥8kg。 | 1200 | [8 empty] | 部非通用类 |  | 云南省
农产品初加工机械 | 茶叶加工机械 | 茶叶揉捻机 | 揉筒直径35—50cm揉捻机 | 昆明卫达机床有限责任公司 | 茶叶揉捻机 | 6CR-45 | 揉筒直径45cm、含1.1kW动力；结构形式：盘式；外形尺寸：1200×1100×1160mm；整机重量：230kg；生产率：绿茶≥30红茶≥16kg。 | 1200 | [8 empty] | 部非通用类 |  | 云南省
农产品初加工机械 | 茶叶加工机械 | 茶叶揉捻机 | 揉筒直径35—50cm揉捻机 | 宣城市三九茶叶机械制造有限公司 | 茶叶揉捻机 | 6CR-35 | 1、揉桶外径:350mm。 2、揉桶高度:250mm 3、揉盘内径:675mm 4、配套动力:0.75KW 5、揉桶回转转速:48-52r/min 6、外形尺寸mm(长×宽×高):920×980×1100 7、整机重量:140kg | 1200 | [8 empty] | 部非通用类 |  | 安徽省
农产品初加工机械 | 茶叶加工机械 | 茶叶揉捻机 | 揉筒直径50—60cm揉捻机 | 浙江武义万达干燥设备制造有限公司 | 茶叶揉捻机 | 6CR-55型 | 配套动力2.2KW/380V；整机质量:450㎏；外形尺寸1700×1250×1420㎜；揉筒尺寸550×400㎜；工作效率≥65㎏/h；内棱角5支、外棱角16支 | 2000 | [8 empty] | 部非通用类 |  | 浙江省
农产品初加工机械 | 茶叶加工机械 | 茶叶揉捻机 | 揉筒直径50—60cm揉捻机 | 浙江红五环制茶装备股份有限公司 | 茶叶揉捻机 | 6CR-55 | 结构形式:盘式；传动形式:皮带传动+传动箱传动；加压形式:双臂丝杆加压；控制方式:手动；外形尺寸(长×宽×高):1310×1450×1530mm；揉桶外径:550mm；揉桶高度:400mm；揉盘内径:985mm；揉桶回转转速:48-52r/min。 | 2000 | [8 empty] | 部非通用类 |  | 浙江省
农产品初加工机械 | 茶叶加工机械 | 茶叶揉捻机 | 揉筒直径50—60cm揉捻机 | 浙江春江茶叶机械有限公司 | 茶叶揉捻机 | 6CR-Z55 | 结构形式：单动回转式；揉筒尺寸55×40cm；整机质量（kg）390；外形尺寸（长×宽×高）（mm）1312×1200×1380；配套动力；2.2kw生产率（kg/h）≥65；揉桶容叶量; ≥30kg/h 棱条材质不锈钢304; 揉筒材质不锈钢304; 操盘材质不锈钢304；主体为铸件； | 2000 | [8 empty] | 部非通用类 |  | 浙江省
农产品初加工机械 | 茶叶加工机械 | 茶叶揉捻机 | 揉筒直径50—60cm揉捻机 | 婺源县江湾农机制造有限公司 | 茶叶揉捻机 | 6CR-55 | 配套动力：2.2kw;外形尺寸：1434×1520×750；机具质量：500kg; 揉桶外径：￠550mm;揉桶高度：400mm; 小时生产率：60-160kg/h; 成条率：≥83%； | 2000 | [8 empty] | 部非通用类 |  | 江西省
农产品初加工机械 | 茶叶加工机械 | 茶叶揉捻机 | 揉筒直径50—60cm揉捻机 | 夹江县大江机械制造有限公司 | 茶叶揉捻机 | 6CR-55 | 1.外形尺寸（长×宽×高）cm:150×140×160;2.揉桶直径×高cm： Φ55×40；3.揉盘直径cm：Φ1065；4.配用动力：2.2kw；5.转速：30~42r/min;6.整机重量：600kg；7.生产率：60~120kg/h。基本配置：主机一台（含电机）。 | 2000 | [8 empty] | 部非通用类 |  | 四川省
农产品初加工机械 | 茶叶加工机械 | 茶叶揉捻机 | 揉筒直径50—60cm揉捻机 | 南宁市创宇茶叶机械有限公司 | 茶叶揉捻机 | 6CR-55 | 外形尺寸（长X宽X高）mm:1450X1200X1350结构形式：盘式传动形式：皮带转动+锥齿轮加压型式：丝杆-龙门架式控制方式：手动揉桶外径mm:550揉桶高度mm:400 揉盘内径mm:960配套动力功率kw:2.2揉桶回转转速r/min:48-52整机质量kg:500小时生产率kg/h：绿茶≥65成条率：绿茶≥83细胞破坏率：绿茶50~60碎茶率：绿茶≤2.0跑茶率：绿茶≤0.8千瓦小时生产率kg/(kw.h):绿茶≥48工作噪声dB(A):≤78轴承温升℃：≤25 | 2000 | [8 empty] | 部非通用类 |  | 广西
农产品初加工机械 | 茶叶加工机械 | 茶叶揉捻机 | 揉筒直径50—60cm揉捻机 | 四川省登尧机械设备有限公司 | 茶叶揉捻机 | 6CR-55 | 结构型式:盘式,传动型式:皮带减速箱传动,加压型式:双柱丝杆式加压,控制方式:人工,揉桶外径(mm):550,揉桶高度(mm):385,揉盘内径(mm):990,配套动力功率(kW):2.2,揉桶回转转速(r/min):38,外形尺寸(mm):1530x1160x1340,整机质量(kg):452 | 2000 | [8 empty] | 部非通用类 |  | 四川省
农产品初加工机械 | 茶叶加工机械 | 茶叶揉捻机 | 揉筒直径50—60cm揉捻机 | 泉州得力农林机械有限公司 | 茶叶揉捻机 | DL-6CRT-50 | 标准配置：传动机构、曲柄支座、揉盘装置、加压装置等 技术参数：揉桶直径：50cm、揉桶高度：35cm、揉盘内径：90cm、揉桶回转转速：60r/min、外形尺寸（长*宽*高）：102*110*130cm | 2000 | [8 empty] | 部非通用类 |  | 福建省
农产品初加工机械 | 茶叶加工机械 | 茶叶揉捻机 | 揉筒直径50—60cm揉捻机 | 泉州得力农林机械有限公司 | 茶叶揉捻机 | DL-6CRT-55 | 标准配置：传动机构、曲柄支座、揉盘装置、加压装置等 技术参数：揉桶直径：55cm、揉桶高度：40cm、揉盘内径：95cm、揉桶回转转速：45r/min、外形尺寸（长*宽*高）：120*145*139cm | 2000 | [8 empty] | 部非通用类 |  | 福建省
农产品初加工机械 | 茶叶加工机械 | 茶叶揉捻机 | 揉筒直径50—60cm揉捻机 | 浙江上洋机械股份有限公司（原名为：浙江上洋机械有限公司） | 茶叶揉捻机 | 6CR-55 | 外形尺寸（长×宽×高）：1410×1365×1420mm，揉桶外径：Φ550 mm，揉桶高度：400 mm，棱骨（内棱骨/外棱骨）：5/16根，揉桶回转速度：40-50 r/min，整机重量：427kg,曲臂中心距：195 mm，加压装置：单柱丝杆式，小时生产率：≥65Kg/h，电机功率：2.2kg | 2000 | [8 empty] | 部非通用类 |  | 浙江省
农产品初加工机械 | 茶叶加工机械 | 茶叶揉捻机 | 揉筒直径50—60cm揉捻机 | 衢州市高昱机械有限公司 | 茶叶揉捻机 | 6CR-55 | 外形尺寸（长×宽×高）：1380×1420×1585mm，揉桶（外径×高度）：550×400mm，电机功率：2.2kW，整机质量：450kg | 2000 | [8 empty] | 部非通用类 |  | 浙江省
农产品初加工机械 | 茶叶加工机械 | 茶叶揉捻机 | 揉筒直径50—60cm揉捻机 | 浙江绿峰机械有限公司 | 茶叶揉捻机 | 6CR-55 | 揉桶直径:55(cm)结构形式:双柱丝杆式,外形尺寸(长×宽×高):1500×1500×1400(mm),揉桶材质:不锈钢,揉盘材质:不锈钢,内棱骨:5根,外棱骨:16根,棱骨材质:不锈钢,揉桶容叶量:16-18kg,整机质量:700(kg),电机功率:2.2kw,生产率:≥65(kg/h). | 2000 | [8 empty] | 部非通用类 |  | 浙江省
农产品初加工机械 | 茶叶加工机械 | 茶叶揉捻机 | 揉筒直径50—60cm揉捻机 | 浙江武义增荣食品机械有限公司 | 茶叶揉捻机 | 6CR－55型 | 揉筒直径50－60CM揉捻机。 揉筒尺寸（外径×高度）：550×400mm；整机质量500（kg）；外形尺寸（长×宽×高）1385×1290×1630（mm）；配套动力：2.2kW；揉桶转速：44－48r/min；生产率：≥65（kg/h）；揉桶容叶量：65kg，棱骨（内/外）：4/16根。 | 2000 | [8 empty] | 部非通用类 |  | 浙江省
农产品初加工机械 | 茶叶加工机械 | 茶叶揉捻机 | 揉筒直径50—60cm揉捻机 | 福建省安溪祥山机械有限公司 | 茶叶揉捻机 | XS-6CRT-55B | 1、配套电动机功率：2.2kW；2、配套电动机转速：1420r/min；3、配套电动机额定电压：380V；4、揉桶外径：55cm；5、揉桶高度：390mm；6：揉桶转速：48r/min；7、外形尺寸（长×宽×高）：1400×1275×1350mm；8、整机重量：452kg；9、小时生产率：≥65 | 2000 | [8 empty] | 部非通用类 |  | 福建省
农产品初加工机械 | 茶叶加工机械 | 茶叶揉捻机 | 揉筒直径50—60cm揉捻机 | 浙江珠峰机械有限公司 | 茶叶揉捻机 | 6CR-55 | 外形尺寸(长×宽×高)mm:1350×1230×1385；揉桶（外径×高度）mm:550×400；揉桶回转数（r/min）:48～52；棱骨（内棱骨/外棱骨）：4/16根；曲臂中心距（mm）：190；电动机功率(kW):2.2；整机质量:(kg):450 | 2000 | [8 empty] | 部非通用类 |  | 浙江省
农产品初加工机械 | 茶叶加工机械 | 茶叶揉捻机 | 揉筒直径50—60cm揉捻机 | 武义华帅茶叶瓜子机械有限公司 | 茶叶揉捻机 | 6CR-55 | 整机质量（kg）：420；外形尺寸（长×宽×高）（mm）：1500×1300×1500；配套动力（kW）：2.2；结构形式：双臂加压；揉筒尺寸（直径×高度cm）：55×40；生产率（kg/h）：60-90；揉桶容叶量（kg）：40-70；棱条材质：不锈钢； 揉筒材质：不锈钢；揉盘材质：不锈钢； | 2000 | [8 empty] | 部非通用类 |  | 浙江省
农产品初加工机械 | 茶叶加工机械 | 茶叶揉捻机 | 揉筒直径50—60cm揉捻机 | 福建佳友茶叶机械智能科技股份有限公司 | 茶叶揉捻机 | JY-6CRT-55B | 外形尺寸(长×宽×高):1700×1650×1430mm，结构型式:螺旋加压，配套电动机功率:2.2KW，揉桶回转转速:42±2r/min，配套电动机额定电压:380V，揉桶(外径×高度):560×390mm，50cm≤揉筒直径＜60cm，小时生产率:≧32kg/h | 2000 | [8 empty] | 部非通用类 |  | 福建省
农产品初加工机械 | 茶叶加工机械 | 茶叶揉捻机 | 揉筒直径50—60cm揉捻机 | 贵州双木农机有限公司 | 茶叶揉捻机 | 6CR-55 | 主机：1台 结构形式：圆盘式 传动形式：皮带传至减速箱控制方式：开关加压形式：手动加压 揉盘内径（mm）：548外形尺寸长×宽×高（mm）：1410×1365×1420 配套动力功率（KW)：3 | 2000 | [8 empty] | 部非通用类 |  | 贵州省
农产品初加工机械 | 茶叶加工机械 | 茶叶揉捻机 | 揉筒直径50—60cm揉捻机 | 宣城市三九茶叶机械制造有限公司 | 茶叶揉捻机 | 6CR-55 | 1、揉桶外径:550mm。 2、揉桶高度:400mm 3、揉盘内径:1020mm 4、配套动力:2.2KW 5、揉桶回转转速:48-52r/min 6、外形尺寸mm(长×宽×高):1400×1300×1800 7、整机重量:450kg | 2000 | [8 empty] | 部非通用类 |  | 安徽省
农产品初加工机械 | 茶叶加工机械 | 茶叶揉捻机 | 揉筒直径50—60cm揉捻机 | 昆明卫达机床有限责任公司 | 茶叶揉捻机 | 6CR-55 | 揉筒直径55cm、含3.0kW动力；结构形式：盘式；外形尺寸：1510×1160×1560mm；整机重量：430kg；生产率：绿茶≥70红茶≥30kg。 | 2000 | [8 empty] | 部非通用类 |  | 云南省
农产品初加工机械 | 茶叶加工机械 | 茶叶揉捻机 | 揉筒直径50—60cm揉捻机 | 福建安溪亿盛机械工贸有限公司 | 茶叶揉捻机 | 6CR-50 | 1、 外形尺寸（长×宽×高）：1120×1120×1230mm 2、揉桶外径：500mm 3.揉桶高度：320mm. 4、揉桶转速48-56r/min 5、配套电动力功率1.5KW 配套电动机转速1420r／min 配套电动机额定电压380v 6、整机重量：294KG | 2000 | [8 empty] | 部非通用类 |  | 福建省
农产品初加工机械 | 茶叶加工机械 | 茶叶揉捻机 | 揉筒直径50—60cm揉捻机 | 福建安溪亿盛机械工贸有限公司 | 茶叶揉捻机 | 6CR-55 | 1、配套电动机功率：2.2kW； 2、配套电动机转速：1420r/min； 3、配套电动机额定电压：380V； 4、揉桶外径：55cm； 5、揉桶高度：385mm； 6：揉桶转速：48-56r/min； 7、外形尺寸（长×宽×高）：1380×1260×1320mm； 8、整机重量：438kg； | 2000 | [8 empty] | 部非通用类 |  | 福建省
农产品初加工机械 | 茶叶加工机械 | 茶叶揉捻机 | 揉筒直径60cm及以上揉捻机（含揉捻机组） | 宣城市三九茶叶机械制造有限公司 | 茶叶揉捻机 | 6CR-65 | 1、揉桶外径:650mm。 2、揉桶高度:500mm 3、揉盘内径:1220mm 4、配套动力:5KW 5、揉桶回转转速:48-52r/min 6、外形尺寸mm(长×宽×高):1600×1700×1850 7、整机重量:800kg | 3800 | [8 empty] | 部非通用类 |  | 安徽省
农产品初加工机械 | 茶叶加工机械 | 茶叶揉捻机 | 揉筒直径60cm及以上揉捻机（含揉捻机组） | 贵州双木农机有限公司 | 茶叶揉捻机 | 6CR-65 | 主机：1台。结构形式：盘式 传动形式：皮带传动 。揉桶外径（mm):655 外形尺寸长×宽×高（mm）：1740×1660×1900 配套动力功率（KW)：4 | 3800 | [8 empty] | 部非通用类 |  | 贵州省
农产品初加工机械 | 茶叶加工机械 | 茶叶揉捻机 | 揉筒直径60cm及以上揉捻机（含揉捻机组） | 浙江武义万达干燥设备制造有限公司 | 茶叶揉捻机 | 6CRL-65型 | 配套动力4KW/380V；整机质量:1100㎏；外形尺寸1960×1790×1650㎜；揉筒尺寸660×500㎜；工作效率≥100㎏/h；内棱角5支、外棱角20支 | 3800 | [8 empty] | 部非通用类 |  | 浙江省
农产品初加工机械 | 茶叶加工机械 | 茶叶揉捻机 | 揉筒直径60cm及以上揉捻机（含揉捻机组） | 浙江红五环制茶装备股份有限公司 | 茶叶揉捻机 | 6CR-65 | 结构形式:盘式；传动形式:传动箱传动＋皮带传动；加压形式:双臂丝杆加压；控制方式:手动；外形尺寸(长×宽×高)：1500×1700×1700mm；揉桶外径:650mm；揉桶高度:500mm；揉盘内径:1100mm；揉桶回转转速:45-50r/min。 | 3800 | [8 empty] | 部非通用类 |  | 浙江省
农产品初加工机械 | 茶叶加工机械 | 茶叶揉捻机 | 揉筒直径60cm及以上揉捻机（含揉捻机组） | 浙江春江茶叶机械有限公司 | 茶叶揉捻机 | 6CR-65S | 结构形式：单动回转式；揉筒尺寸65×50cm；整机质量（kg）1188；外形尺寸（长×宽×高）（mm）1962×1795×1651；配套动力：4kw；生产率（kg/h）≥100；揉桶容叶量; ≥60kg/h 棱条材质不锈钢304; 揉筒材质不锈钢304; 操盘材质不锈钢304；主体为铸件； | 3800 | [8 empty] | 部非通用类 |  | 浙江省
农产品初加工机械 | 茶叶加工机械 | 茶叶揉捻机 | 揉筒直径60cm及以上揉捻机（含揉捻机组） | 婺源县江湾农机制造有限公司 | 茶叶揉捻机 | 6CR-65 | 配套动力：4.0KW；外形尺寸：1635×1720×1850；机具质量：650kg; 揉桶外径：￠650mm；揉桶高度：480mm;小时生产率：80-180kg/h; 成条率：≥83%； | 3800 | [8 empty] | 部非通用类 |  | 江西省
农产品初加工机械 | 茶叶加工机械 | 茶叶揉捻机 | 揉筒直径60cm及以上揉捻机（含揉捻机组） | 夹江县大江机械制造有限公司 | 茶叶揉捻机 | 6CR-65 | 主要技术参数：1.外形尺寸（长×宽×高）cm:196×179×197;2.揉桶直径×高cm： Φ65×51；3.揉盘直径cm：Φ128；4.配用动力：4kw；5.转速：38~45r/min;6.整机重量：1000kg；7.生产率：120~240kg/h。 | 3800 | [8 empty] | 部非通用类 |  | 四川省
农产品初加工机械 | 茶叶加工机械 | 茶叶揉捻机 | 揉筒直径60cm及以上揉捻机（含揉捻机组） | 四川省登尧机械设备有限公司 | 茶叶揉捻机 | 6CR-65 | 结构型式:盘式,传动型式:皮带减速箱传动,加压型式:双柱丝杆式加压,控制方式:人工,揉桶外径(mm):655,揉桶高度(mm):510,揉盘内径(mm):1060,配套动力功率(kW):4.0,揉桶回转转速(r/min):40,外形尺寸(mm):1960x1790x1970,整机质量(kg):765 | 3800 | [8 empty] | 部非通用类 |  | 四川省
农产品初加工机械 | 茶叶加工机械 | 茶叶揉捻机 | 揉筒直径60cm及以上揉捻机（含揉捻机组） | 泉州得力农林机械有限公司 | 茶叶揉捻机 | DL-6CRT-65B | 标准配置：电动机、变速箱、传动系统、加压装置、揉桶、揉盖、揉盘、底座等 技术参数：揉桶外径：65cm、配套电动机转速：1430r/min、揉桶高度：48cm、揉桶转速：44r/min、外形尺寸（长*宽*高）：149*139*162cm | 3800 | [8 empty] | 部非通用类 |  | 福建省
农产品初加工机械 | 茶叶加工机械 | 茶叶揉捻机 | 揉筒直径60cm及以上揉捻机（含揉捻机组） | 衢州市高昱机械有限公司 | 茶叶揉捻机 | 6CR-65 | 外形尺寸（长×宽×高）：1750×1400×1580mm，揉桶（外径×高度）：650×450mm，电机功率：4.0kW，整机质量：680kg | 3800 | [8 empty] | 部非通用类 |  | 浙江省
农产品初加工机械 | 茶叶加工机械 | 茶叶揉捻机 | 揉筒直径60cm及以上揉捻机（含揉捻机组） | 浙江武义增荣食品机械有限公司 | 茶叶揉捻机 | 6CR－65型 | 揉筒直径60CM及以上揉捻机（含揉捻机组）。 揉筒尺寸（外径×高度）：650×450mm；整机质量680（kg）；外形尺寸（长×宽×高）1670×1400×1880（mm）；配套动力：4.0kW；揉桶转速：42－46r/min；生产率：≥100（kg/h）；揉桶容叶量：100kg，棱骨（内/外）：4/18根。 | 3800 | [8 empty] | 部非通用类 |  | 浙江省
农产品初加工机械 | 茶叶加工机械 | 茶叶揉捻机 | 揉筒直径60cm及以上揉捻机（含揉捻机组） | 浙江武义增荣食品机械有限公司 | 茶叶揉捻机 | 6CR－75型 | 揉筒直径60CM及以上揉捻机（含揉捻机组）。 揉筒直径≥60CM；揉筒尺寸（外径×高度）：750×540mm；整机质量1100（kg）；外形尺寸（长×宽×高）1850×1650×2180（mm）；配套动力：5.5kW；揉桶转速：28－32r/min；生产率：≥150（kg/h）；揉桶容叶量：150kg；棱骨（内/外）：5/20根。 | 3800 | [8 empty] | 部非通用类 |  | 浙江省
农产品初加工机械 | 茶叶加工机械 | 茶叶揉捻机 | 揉筒直径60cm及以上揉捻机（含揉捻机组） | 福建省安溪祥山机械有限公司 | 茶叶揉捻机 | XS-6CRT-65B | 1、配套电动机功率：3kW；2、配套电动机转速：1430r/min；3、配套电动机额定电压：380V；4、揉桶外径：65cm；5、揉桶高度：470mm；6、揉桶转速：48r/min；7、外形尺寸（长×宽×高）：1660×1370×1580mm；8、整机质量：535kg；9、小时生产率：≥100kg/h | 3800 | [8 empty] | 部非通用类 |  | 福建省
农产品初加工机械 | 茶叶加工机械 | 茶叶揉捻机 | 揉筒直径60cm及以上揉捻机（含揉捻机组） | 峨眉山市三智机械制造有限公司 | 茶叶揉捻机 | 6CR-65 | 主机：1台 结构型式:盘式，传动型式:皮带蜗轮蜗杆传动，加压型式：双柱丝杆式，控制方式：手动控制，揉桶外径：φ650mm，揉桶高度：500mm，揉盘内径：φ1160mm，配套动力功率(kW/V):4/380，揉桶回转转速（r/min）：28-34,外形尺寸长X宽X高(mm):1670X1550X1440，整机重量(kg):780。 | 3800 | [8 empty] | 部非通用类 |  | 四川省
农产品初加工机械 | 茶叶加工机械 | 茶叶揉捻机 | 揉筒直径60cm及以上揉捻机（含揉捻机组） | 福建佳友茶叶机械智能科技股份有限公司 | 茶叶揉捻机 | 6CRT-65B | 外形尺寸(长×宽×高):1603×1150×1570mm，结构型式:螺旋加压，配套电动机功率:3.0Kw，配套电动机转速:1430r/min，配套电动机额定电压:380V，揉桶回转转速:46r/min，揉桶(外径×高度):650×480mm，揉筒直径≥60cm，小时生产率:≧50kg/h | 3800 | [8 empty] | 部非通用类 |  | 福建省
农产品初加工机械 | 茶叶加工机械 | 茶叶揉捻机 | 揉筒直径60cm及以上揉捻机（含揉捻机组） | 福建安溪亿盛机械工贸有限公司 | 茶叶揉捻机 | 6CR-65 | 1、配套电动机功率：3kW； 2、配套电动机转速：1430r/min；3、配套电动机额定电压：380V； 4、揉桶外径：660mm； 5、揉桶高度：475mm； 6、揉桶转速：48-56r/min； 7、外形尺寸（长×宽×高）：1550×1420×1530mm； 8、整机重量：564kg； | 3800 | [8 empty] | 部非通用类 |  | 福建省
农产品初加工机械 | 茶叶加工机械 | 茶叶揉捻机 | 揉筒直径60cm及以上揉捻机（含揉捻机组） | 浙江上洋机械股份有限公司 | 茶叶揉捻机 | 6CR-65 | 外形尺寸（长×宽×高）：1630×1400×1630mm，揉桶外径：Φ650 mm，揉桶高度：500 mm，棱骨（内棱骨/外棱骨）：5/16根，揉桶回转速度：45±5 r/min，、整机重量：双臂690kg,曲臂中心距：220 mm，加压装置：双柱丝杆式，小时生产率：≥176.8Kg/h，配Y112M-4/4kw电机 | 3800 | [8 empty] | 部非通用类 |  | 浙江省
农产品初加工机械 | 茶叶加工机械 | 茶叶炒（烘）干机 | 非全自动茶叶炒干机（含扁形茶炒制机） | 浙江武义万达干燥设备制造有限公司 | 茶叶炒干机 | 6CCT-100型 | 配套动力1.5KW/380V；加热源形式:煤加热；整机质量350㎏；外形尺寸2150×1460×1820；筒体直径×长度：（1000×1400㎜）；生产率≥16㎏/h | 800 | [8 empty] | 部非通用类 |  | 浙江省
农产品初加工机械 | 茶叶加工机械 | 茶叶炒（烘）干机 | 非全自动茶叶炒干机（含扁形茶炒制机） | 浙江红五环制茶装备股份有限公司 | 茶叶炒（烘）干机 | 6CCT-80 | 整机质量：600kg；外形尺寸(长×宽×高）：1980×1180×1430mm；滚筒直径：800mm；主轴转速：25-45r/min；炒干温度：60-120℃；炒干时间：40-180min；千瓦小时生产率：≥9kg/（kw.h) | 800 | [8 empty] | 部非通用类 |  | 浙江省
农产品初加工机械 | 茶叶加工机械 | 茶叶炒（烘）干机 | 非全自动茶叶炒干机（含扁形茶炒制机） | 浙江红五环制茶装备股份有限公司 | 茶叶炒（烘）干机 | 6CCP-110 | 整机质量:1356kg；外形尺寸(长×宽×高）:2030×1420×2100mm；滚筒直径:1100mm；主轴转速:24-26r/min；炒干温度:140-150℃；炒干时间:40-60min；千瓦小时生产率:≥9kg/（kw.h) | 800 | [8 empty] | 部非通用类 |  | 浙江省
农产品初加工机械 | 茶叶加工机械 | 茶叶炒（烘）干机 | 非全自动茶叶炒干机（含扁形茶炒制机） | 浙江红五环制茶装备股份有限公司 | 茶叶炒（烘）干机 | 6CCG-50×2 | 整机质量：226kg；外形尺寸(长×宽×高）：1830×710×1100mm；炒锅直径:500mm；加热源形式：电；双锅生产率：≥8kg茶/h；耗电率：≤1.0kw.h/kg茶； | 800 | [8 empty] | 部非通用类 |  | 浙江省
农产品初加工机械 | 茶叶加工机械 | 茶叶炒（烘）干机 | 非全自动茶叶炒干机（含扁形茶炒制机） | 浙江红五环制茶装备股份有限公司 | 茶叶炒（烘）干机 | 6CCG-60×2 | 整机质量：320kg；外形尺寸(长×宽×高）：2060×870×1240mm；炒锅直径:600mm；加热源形式：电；双锅生产率：≥8kg茶/h；耗电率：≤1kw.h/kg茶； | 800 | [8 empty] | 部非通用类 |  | 浙江省
农产品初加工机械 | 茶叶加工机械 | 茶叶炒（烘）干机 | 非全自动茶叶炒干机（含扁形茶炒制机） | 浙江红五环制茶装备股份有限公司 | 茶叶炒（烘）干机 | 6CH-6 | 外形尺寸(长×宽×高）:1180×1080×1850mm；加热元件总功率/组数：13.5/1kw/组；烘盘托架回转转速：6-8r/min；总有效摊叶面积：6㎡；干燥层数：12层。 | 800 | [8 empty] | 部非通用类 |  | 浙江省
农产品初加工机械 | 茶叶加工机械 | 茶叶炒（烘）干机 | 非全自动茶叶炒干机（含扁形茶炒制机） | 浙江春江茶叶机械有限公司 | 旋转式烘焙提香机 | 6CHT-7.0 | 外外形尺寸（长×宽×高）1100×1182×1890（mm）；烘盘直径850（mm）；总盘数：12（个）；有效摊放面积6.8平方,配套动力:9.75 kw | 800 | [8 empty] | 部非通用类 |  | 浙江省
农产品初加工机械 | 茶叶加工机械 | 茶叶炒（烘）干机 | 非全自动茶叶炒干机（含扁形茶炒制机） | 浙江春江茶叶机械有限公司 | 金属炉八角炒干机 | 6CBC-110 | 结构形式: 滚筒式; 滚筒直径：1100mm；材质Q235钢板；整机质量1060（kg）；外形尺寸（长×宽×高）（mm）2650×1350×2100（mm）；配套动力1.1kw；能源形式柴煤；生产率≥16kg/h。 | 800 | [8 empty] | 部非通用类 |  | 浙江省
农产品初加工机械 | 茶叶加工机械 | 茶叶炒（烘）干机 | 非全自动茶叶炒干机（含扁形茶炒制机） | 浙江春江茶叶机械有限公司 | 名优扁茶炒制机 | 6CCB-780D | 结构形式单锅; 锅槽尺寸（长×宽×高）：780×480×225mm；材质冷板；整机质量（kg）110；外形尺寸（长×宽×高）（mm）1250×650×795；配套动力0.75kw；能源形式电；生产率≥0.35kg/h。 | 800 | [8 empty] | 部非通用类 |  | 浙江省
农产品初加工机械 | 茶叶加工机械 | 茶叶炒（烘）干机 | 非全自动茶叶炒干机（含扁形茶炒制机） | 婺源县江湾农机制造有限公司 | 茶叶炒干机 | 6CCT-120型 | 电动机功率：1.1KW；外形尺寸：1850×1200×1400mm;机具质量：320kg;滚筒外径：Φ1200mm；筒体长度：1000mm；筒体转速：11-24r/min； | 800 | [8 empty] | 部非通用类 |  | 江西省
农产品初加工机械 | 茶叶加工机械 | 茶叶炒（烘）干机 | 非全自动茶叶炒干机（含扁形茶炒制机） | 浙江恒峰科技开发有限公司 | 扁形茶炒制机 | 6CCB-841型 | 外形尺寸（长×宽×高）mm：1330×700×780；槽锅尺寸（长×宽×深）mm：840×485×190；槽锅数量：1槽；炒手回转半径：230mm；主电机功率：0.9kW；炒手转速：29-32r/min；电加热功率：4.7kW；加热源形式：电加热；整机质量：120kg | 800 | [8 empty] | 部非通用类 |  | 浙江省
农产品初加工机械 | 茶叶加工机械 | 茶叶炒（烘）干机 | 非全自动茶叶炒干机（含扁形茶炒制机） | 浙江恒峰科技开发有限公司 | 扁形茶炒制机 | 6CCB-100型 | 外形尺寸（长×宽×高）mm：1490×675×870；槽锅尺寸（长×宽×深）mm：：1000×520×198；槽锅数量：1槽；炒手回转半径：255mm；电动机功率：0.9kW；电加热功率：6.0kW；加热源形式：电加热；总质量：170kg | 800 | [8 empty] | 部非通用类 |  | 浙江省
农产品初加工机械 | 茶叶加工机械 | 茶叶炒（烘）干机 | 非全自动茶叶炒干机（含扁形茶炒制机） | 浙江恒峰科技开发有限公司 | 煇锅机 | 6CH-2.0A型 | 外形尺寸（长×宽×高）mm：985×570×905；滚筒尺寸（直径×长度）mm：350×580；滚筒转速调节范围：30～50r/min；煇干温度：50～150℃；电动机功率：0.12；电加热功率：3.6kW；加热源形式：电加热；总质量：66kg | 800 | [8 empty] | 部非通用类 |  | 浙江省
农产品初加工机械 | 茶叶加工机械 | 茶叶炒（烘）干机 | 非全自动茶叶炒干机（含扁形茶炒制机） | 浙江恒峰科技开发有限公司 | 煇锅机 | 6CH-3.0A型 | 外形尺寸（长×宽×高）mm：1170×720×1118；滚筒尺寸（直径×长度）mm：475×760；滚筒转速调节范围：30～50r/min；煇干温度：50～150℃；电动机功率：0.12；电加热功率：4.2kW；加热源形式：电加热；总质量：88kg | 800 | [8 empty] | 部非通用类 |  | 浙江省
农产品初加工机械 | 茶叶加工机械 | 茶叶炒（烘）干机 | 非全自动茶叶炒干机（含扁形茶炒制机） | 南宁市创宇茶叶机械有限公司 | 茶叶瓶式炒干机 | 6CCP-110 | 外形尺寸（长X宽X高）mm:2400X1380X1860炒锅直径（mm):1100工作转速r/min:28-32炒干温度（℃）：≥80炒干时间（min):30-90配套功力（kw)：1.1千瓦小时生产率kg/(kw.h):≥9整机质量（kg):1000生产率（kg/h):≥16.0碎茶率（%）：≤5.0含水率（%）：≤6噪声dB(A):≤80轴承温升（℃）：≤25耗煤率（%）：≤1.2 | 800 | [8 empty] | 部非通用类 |  | 广西
农产品初加工机械 | 茶叶加工机械 | 茶叶炒（烘）干机 | 非全自动茶叶炒干机（含扁形茶炒制机） | 衢州高山茶叶机械有限公司 | 茶叶炒干机 | 6CCG-50 | 外形尺寸：1800*800*1200mm，炒锅直径:500mm ，配套电机电机0.55KW，电热功率:6kw, 生产率:≥12kg／h,炒锅数量:2只. 非全自动茶叶炒干机 | 800 | [8 empty] | 部非通用类 |  | 浙江省
农产品初加工机械 | 茶叶加工机械 | 茶叶炒（烘）干机 | 非全自动茶叶炒干机（含扁形茶炒制机） | 衢州高山茶叶机械有限公司 | 瓶式茶叶炒干机 | 6CCP-60 | 外形尺寸： 1374*800*1400MM，滚筒直径600MM，工作转速32-34 r/min ，配套动力0.55KW， 炒干温度70-160℃，炒干时间20-40min,千瓦小时生产率:45kg／（KW．h） | 800 | [8 empty] | 部非通用类 |  | 浙江省
农产品初加工机械 | 茶叶加工机械 | 茶叶炒（烘）干机 | 非全自动茶叶炒干机（含扁形茶炒制机） | 衢州高山茶叶机械有限公司 | 茶叶炒干机 | 6CCP-90 | 外形尺寸： 1700*1150*1600mm，滚筒直径900mm，滚筒长度:1300mm,滚筒直径:900mm,滚筒转速26-28 r/min ，筒体形式 :圆锥形,配套功率0.75KW， 小时生产率:≥60kg／h | 800 | [8 empty] | 部非通用类 |  | 浙江省
农产品初加工机械 | 茶叶加工机械 | 茶叶炒（烘）干机 | 非全自动茶叶炒干机（含扁形茶炒制机） | 浙江银球机械有限公司 | 扁形茶炒制机 | 6CCB-781 | 外形尺寸（长×宽×高）1235×650×785mm，整机质量118kg,槽锅数量1槽，槽锅尺寸780*470*190mm,小时生产率≥0.35kg/h，电机功率0.75kW，加热功率5kW，耗电率≤10kW*h/kg干茶，成品茶含水率≤7%，碎茶率≤3% | 800 | [8 empty] | 部非通用类 |  | 浙江省
农产品初加工机械 | 茶叶加工机械 | 茶叶炒（烘）干机 | 非全自动茶叶炒干机（含扁形茶炒制机） | 浙江银球机械有限公司 | 扁形茶炒制机 | 6CCB-861 | 外形尺寸（长×宽×高）1320×680×800mm，整机质量135kg,槽锅数量1槽，锅槽尺寸860*470*190mm，小时生产量率≥0.4kg/h，电机功率0.75kW，加热功率5.5kW，压板转速25-35r/min，耗电率≤8kW*h/kg干茶，成品茶含水率≤6%，碎茶率≤3% | 800 | [8 empty] | 部非通用类 |  | 浙江省
农产品初加工机械 | 茶叶加工机械 | 茶叶炒（烘）干机 | 非全自动茶叶炒干机（含扁形茶炒制机） | 浙江银球机械有限公司 | 扁形茶炒制机 | 6CCB-981 | 外形尺寸（长×宽×高）1445×690×845mm，整机质量148kg,槽锅数量1槽，锅槽尺寸980*490*235mm，小时生产率≥0.6kg/h，电机功率1.1kW，加热功率6kW，耗电率≤8kW*h/kg干茶，成品茶含水率≤6%，碎茶率≤3% | 800 | [8 empty] | 部非通用类 |  | 浙江省
农产品初加工机械 | 茶叶加工机械 | 茶叶炒（烘）干机 | 非全自动茶叶炒干机（含扁形茶炒制机） | 浙江银球机械有限公司 | 茶叶滚筒辉锅机 | 6CMG-63A | 外形尺寸（长×宽×高）875×610×1080mm，整机质量95kg，小时生产率＞6kg/h，滚筒尺寸（直径×长度）360×630mm，电机功率0.12kW，电热功率,4.8kW，滚筒转速25-45r/min，耗电率≤2kW*h/kg干茶，碎茶率≤3% | 800 | [8 empty] | 部非通用类 |  | 浙江省
农产品初加工机械 | 茶叶加工机械 | 茶叶炒（烘）干机 | 非全自动茶叶炒干机（含扁形茶炒制机） | 浙江银球机械有限公司 | 茶叶滚筒辉锅机 | 6CMG-72 | 外形尺寸（长×宽×高）1080*680*1060mm，整机质量95kg，小时生产率＞6kg/h，电机功率0.12kW，电热功率6.4kW，耗电率≤2kW*h/kg干茶，碎茶率≤3% | 800 | [8 empty] | 部非通用类 |  | 浙江省
农产品初加工机械 | 茶叶加工机械 | 茶叶炒（烘）干机 | 非全自动茶叶炒干机（含扁形茶炒制机） | 四川省登尧机械设备有限公司 | 智能茶叶炒干机 | 6CCP-80 | 生产率(kg/h):15~25,配套功率(kW):1.1(主电机),筒体直径(mm):Φ800,转速(r/min)：10~40,配套热源(电加热kW):18,结构型式：不锈钢筒体圆锥形(整体)(内缘十二角形),外形尺寸(mm):2200X1020X1500, | 800 | [8 empty] | 部非通用类 |  | 四川省
农产品初加工机械 | 茶叶加工机械 | 茶叶炒（烘）干机 | 非全自动茶叶炒干机（含扁形茶炒制机） | 四川省登尧机械设备有限公司 | 智能茶叶炒干机 | 6CCP-90 | 生产率(kg/h):≥30,配套功率(kW):1.5(主电机),筒体直径(mm):Φ900,转速(r/min)：10~32,配套热源(电加热kW):24,结构型式：不锈钢滚筒形式(整体)(八角形、十二角形、圆柱形),外形尺寸(mm):2300X1120X1600, | 800 | [8 empty] | 部非通用类 |  | 四川省
农产品初加工机械 | 茶叶加工机械 | 茶叶炒（烘）干机 | 非全自动茶叶炒干机（含扁形茶炒制机） | 四川省登尧机械设备有限公司 | 智能茶叶炒干机 | 6CCP-130 | 生产率(kg/h):≥100,配套功率(kW):2.2(主电机),筒体直径(mm):Φ1300,转速(r/min)：10~32,配套热源(柴煤式kg/h):柴煤直烧灶,结构型式：不锈钢滚筒体形(整体)(八角形、十二角形、圆柱形),外形尺寸(mm):2400X1700X2100, | 800 | [8 empty] | 部非通用类 |  | 四川省
农产品初加工机械 | 茶叶加工机械 | 茶叶炒（烘）干机 | 非全自动茶叶炒干机（含扁形茶炒制机） | 泉州得力农林机械有限公司 | 茶叶烘焙机 | DL-6CHZ-6 | 标准配置：电动机、电控系统、温控系统、烘焙装配等 技术参数：外形尺寸（长×宽×高）：1180×1100×1960（mm)；加热元件：电热丝；加热元件总功率/组数：12/3(kW)；干燥层数：12(层)；总有效摊叶面积：6.4m²；升温时间：≤30min；小时生产率：≥13kg/h | 800 | [8 empty] | 部非通用类 |  | 福建省
农产品初加工机械 | 茶叶加工机械 | 茶叶炒（烘）干机 | 非全自动茶叶炒干机（含扁形茶炒制机） | 泉州得力农林机械有限公司 | 茶叶烘焙机 | DL-6CHZ-12B | 标准配置：电动机、电控系统、温控系统、烘焙装配等 技术参数：外形尺寸（长×宽×高）：1430×1630×2280（mm)；加热元件：电热丝；加热元件总功率/组数：13.5/3(kW)；干燥层数：14(层)；总有效摊叶面积：12.1m²；最高工作温度：≥135℃；升温时间：≤30min；小时生产率：≥15kg/h | 800 | [8 empty] | 部非通用类 |  | 福建省
农产品初加工机械 | 茶叶加工机械 | 茶叶炒（烘）干机 | 非全自动茶叶炒干机（含扁形茶炒制机） | 杭州千岛湖丰凯实业有限公司 | 双锅曲毫炒干机 | 6CGQ-50型 | 1、外形尺寸：1900×960×1000mm；2、园锅口直径：500mm； 3、园锅球面半径：230mm； 4、弯轴的曲率半径：386mm;5、输出半轴摆动频率：65-105次/min;6、圆锅数量：2只； 7、电动机功率：0.55KW；8、鼓风机功率：0.12KW×2只；9、加热形式：电加热； 10、电热功率：7.6KW；11、整机质量：620KG | 800 | [8 empty] | 部非通用类 |  | 浙江省
农产品初加工机械 | 茶叶加工机械 | 茶叶炒（烘）干机 | 非全自动茶叶炒干机（含扁形茶炒制机） | 杭州千岛湖丰凯实业有限公司 | 滚筒茶叶辉干机 | 6CHT-62B型 | 1、外形尺寸：1400×850×1100mm；2、滚筒尺寸：620×1050mm；3、滚筒转速：10-50r/min;4、辉干温度：20-200℃； 5、电动机功率/电压：0.18KW/220V; 6、鼓风机功率/电压：0.05KW/220V； 7、电热源功率/电压：6.0KW/220V；8、加热源形式：电加热； 9、整机质量：110KG。 | 800 | [8 empty] | 部非通用类 |  | 浙江省
农产品初加工机械 | 茶叶加工机械 | 茶叶炒（烘）干机 | 非全自动茶叶炒干机（含扁形茶炒制机） | 浙江上洋机械股份有限公司（原名为：浙江上洋机械有限公司） | 扁形茶炒制机 | 6CCB-784 | 扁形茶炒制机（全自动4锅连续式）,外形尺寸（长×宽×高）：2685×1300×1470mm,锅槽尺寸：780×480×190mm，整机重量：500kg，锅槽数量：4锅，电机功率：0.55kw×4,电加热功率：16kw | 800 | [8 empty] | 部非通用类 |  | 浙江省
农产品初加工机械 | 茶叶加工机械 | 茶叶炒（烘）干机 | 非全自动茶叶炒干机（含扁形茶炒制机） | 浙江上洋机械股份有限公司（原名为：浙江上洋机械有限公司） | 茶叶炒干机 | 6CCP-60 | 外形尺寸（长×宽×高）：1550×910×1420mm、滚筒尺寸（腰径×长度）：600×1205mm 、电动机功率：0.55Kw，加热源形式：电加热，整机重量：302kg，碳钢筒体 | 800 | [8 empty] | 部非通用类 |  | 浙江省
农产品初加工机械 | 茶叶加工机械 | 茶叶炒（烘）干机 | 非全自动茶叶炒干机（含扁形茶炒制机） | 浙江上洋机械股份有限公司（原名为：浙江上洋机械有限公司） | 茶叶炒干机 | 6CCP-110 | 外形尺寸（长×宽×高）：1915×1350×2120mm，滚筒尺寸（腰径×长度）：1100×1560mm，滚筒转速：22-28 r/min，电动机功率：1.1 Kw ，加热源形式：煤加热，整机重量：1356 kg，碳钢筒体 | 800 | [8 empty] | 部非通用类 |  | 浙江省
农产品初加工机械 | 茶叶加工机械 | 茶叶炒（烘）干机 | 非全自动茶叶炒干机（含扁形茶炒制机） | 浙江上洋机械股份有限公司（原名为：浙江上洋机械有限公司） | 双锅曲毫炒干机 | 6CCGQ-50 | 外形尺寸（长×宽×高）：1800×800×1000mm，圆锅口直径：500 mm,锅数：2锅，电动机功率/电压：0.55Kw/380v，电热源功率/电压：7.6Kw/380v，加热源形式：电加热，整机重量：226 kg | 800 | [8 empty] | 部非通用类 |  | 浙江省
农产品初加工机械 | 茶叶加工机械 | 茶叶炒（烘）干机 | 非全自动茶叶炒干机（含扁形茶炒制机） | 浙江上洋机械股份有限公司（原名为：浙江上洋机械有限公司） | 双锅曲毫炒干机 | 6CCGQ-60 | 外形尺寸（长×宽×高）：2110×890×1158mm，圆锅口直径：600 mm,锅数：2锅，电动机功率/电压：1.1Kw/380v，电热源功率/电压：10.6Kw/220v，加热源形式：电加热，整机重量：340kg | 800 | [8 empty] | 部非通用类 |  | 浙江省
农产品初加工机械 | 茶叶加工机械 | 茶叶炒（烘）干机 | 非全自动茶叶炒干机（含扁形茶炒制机） | 浙江绿峰机械有限公司 | 瓶式炒干机 | 6CCP-60 | 结构形式:非全自动茶叶炒干机,外形尺寸(长×宽×高):1670×880×1350(mm),滚筒直径:600(mm),工作转速:30(r/min),配套动力:0.55(kW),整机质量:500(kg),生产率:≥16(kg/h). | 800 | [8 empty] | 部非通用类 |  | 浙江省
农产品初加工机械 | 茶叶加工机械 | 茶叶炒（烘）干机 | 非全自动茶叶炒干机（含扁形茶炒制机） | 浙江绿峰机械有限公司 | 瓶式炒干机 | 6CCP-80 | 结构形式:非全自动茶叶炒干机,外形尺寸(长×宽×高):1780×1140×1950(mm),筒体腰径:800(mm),筒体长度:1760(mm),转速调节范围:26-28(r/min),主电机功率:0.75(kW),加热源形式:煤(柴),整机质量:800(kg),生产率:≥16(kg/h). | 800 | [8 empty] | 部非通用类 |  | 浙江省
农产品初加工机械 | 茶叶加工机械 | 茶叶炒（烘）干机 | 非全自动茶叶炒干机（含扁形茶炒制机） | 浙江绿峰机械有限公司 | 瓶式炒干机 | 6CCTP-110 | 结构形式:非全自动茶叶炒干机,外形尺寸(长×宽×高):1870×1360×2050(mm),筒体腰径:1100(mm),筒体长度:1400(mm),转速调节范围:26-28(r/min),主电机功率:1.1(kW),加热源形式:煤(柴),整机质量:1000(kg),生产率:≥16(kg/h). | 800 | [8 empty] | 部非通用类 |  | 浙江省
农产品初加工机械 | 茶叶加工机械 | 茶叶炒（烘）干机 | 非全自动茶叶炒干机（含扁形茶炒制机） | 浙江绿峰机械有限公司 | 双锅曲毫炒干机 | 6CCSG-50 | 结构形式:非全自动茶叶炒干机,外形尺寸(长×宽×高):1800×800×1050(mm),圆锅数量:2只,圆锅口直径:500(mm),电机功率:0.55(kW),加热源形式:电,电热功率:6(kW),整机质量:260(kg),生产率:≥3.2(kg/h). | 800 | [8 empty] | 部非通用类 |  | 浙江省
农产品初加工机械 | 茶叶加工机械 | 茶叶炒（烘）干机 | 非全自动茶叶炒干机（含扁形茶炒制机） | 浙江武义增荣食品机械有限公司 | 茶叶炒干机 | 6CCT－120型 | 非全自动茶叶炒干机（含普通扁形茶炒制机）。 筒体腰径×长度：1200×1400mm；外形尺寸（长×宽×高）：2060× 1300× 1640（mm）；形式：整体式；配套动力：1.1kw；滚桶转速：21r/min；加热种类：煤加热；生产率：≥16kg/h；整机质量：550（kg）； | 800 | [8 empty] | 部非通用类 |  | 浙江省
农产品初加工机械 | 茶叶加工机械 | 茶叶炒（烘）干机 | 非全自动茶叶炒干机（含扁形茶炒制机） | 福建省安溪祥山机械有限公司 | 茶叶烘焙机 | XS-6CHZ-9B | 1、外型尺寸（长×宽×高）：1180×1050×2100mm；2、加热元件：5电热丝；3、加热元件总功率/组数：12/3kW；4、烘盘托架回转转速：6r/min；5、干燥层数：16层；6、总有效干燥面积：8.8㎡ | 800 | [8 empty] | 部非通用类 |  | 福建省
农产品初加工机械 | 茶叶加工机械 | 茶叶炒（烘）干机 | 非全自动茶叶炒干机（含扁形茶炒制机） | 浙江珠峰机械有限公司 | 茶叶炒干机 | 6CCT-60 | 外形尺寸(长×宽×高)mm:1620×900×1380；筒体（腰径×长度）mm:600×1320；转速调节范围（r/min）：26～30；主电动机功率(kW):0.55；加热源形式：电加热；电热功率(kW):14；整机质量:(kg):286 | 800 | [8 empty] | 部非通用类 |  | 浙江省
农产品初加工机械 | 茶叶加工机械 | 茶叶炒（烘）干机 | 非全自动茶叶炒干机（含扁形茶炒制机） | 浙江珠峰机械有限公司 | 茶叶炒干机 | 6CCT-110 | 外形尺寸(长×宽×高)mm:1930×1350×2200；筒体（口径×中径×后径）mm:1000×940×700；筒体长度（mm）：1690；转速调节范围（r/min）：27～33；主电动机功率(kW):1.1；风扇电机功率(kW):0.37；加热源形式：煤加热；整机质量:(kg):520 | 800 | [8 empty] | 部非通用类 |  | 浙江省
农产品初加工机械 | 茶叶加工机械 | 茶叶炒（烘）干机 | 非全自动茶叶炒干机（含扁形茶炒制机） | 浙江珠峰机械有限公司 | 双锅曲毫机 | 6CCG-50 | 外形尺寸(长×宽×高)mm:2100×800×1000；圆锅口直径（mm）:500圆锅球面半径（mm）:252.5；弯轴的曲率半径（mm）:354；弯轴的垂度（mm）:92；输出半轴摆动频率（次/min）：50～110；圆锅数量：2只；电动机功率(kW):0.55；热风风机功率(kW):0.15×2；加热源形式：电加热；电热源功率(kW):6；整机质量:(kg):160 | 800 | [8 empty] | 部非通用类 |  | 浙江省
农产品初加工机械 | 茶叶加工机械 | 茶叶炒（烘）干机 | 非全自动茶叶炒干机（含扁形茶炒制机） | 浙江珠峰机械有限公司 | 名茶烘焙机 | 6CHP-60 | 外形尺寸（长×宽×高）（mm）：1900×600×600；烘茶盘（长×宽×高）（mm）：600×446×55；总盘数（个）：3；摊放面积（㎡）:0.8；整机质量（kg）：98；鼓风机功率(kw)：0.55；能源形式：电；热风炉型号：DRFL-18 | 800 | [8 empty] | 部非通用类 |  | 浙江省
农产品初加工机械 | 茶叶加工机械 | 茶叶炒（烘）干机 | 非全自动茶叶炒干机（含扁形茶炒制机） | 浙江珠峰机械有限公司 | 名茶烘焙机 | 6CHP-941 | 外形尺寸（长×宽×高）（mm）：3600×500×970；鼓风机功率(kw)：0.75；烘茶盘直径（mm）：470；烘茶盘高度（mm）：90；总盘数（个）：5；摊放面积（㎡）:0.87；整机质量（kg）：120；能源形式：电；热风炉型号：DRFL-27 | 800 | [8 empty] | 部非通用类 |  | 浙江省
农产品初加工机械 | 茶叶加工机械 | 茶叶炒（烘）干机 | 非全自动茶叶炒干机（含扁形茶炒制机） | 浙江珠峰机械有限公司 | 名茶提香机 | 6CHT-6.0 | 外形尺寸（长×宽×高）（mm）：1140×880×1980；烘茶盘长边框长度（mm）：660；短边框长度（mm）：530；摊放深度（mm）：30；总盘数（个）：16；总摊放面积（㎡）:5.6；风机功率(kw)：0.55；能源形式：电；电加热功率(kw)：6；整机质量（kg）：170 | 800 | [8 empty] | 部非通用类 |  | 浙江省
农产品初加工机械 | 茶叶加工机械 | 茶叶炒（烘）干机 | 非全自动茶叶炒干机（含扁形茶炒制机） | 峨眉山市三智机械 制造有限公司 | 茶叶炒干机 | 6CCP-80 | 主机：1台 结构型式:滚筒式，传动型式:皮带、调速电动机传动，外形尺寸长X宽X高(MM):2500X1200X1650，直径(MM):800，整机重量(KG):260，适配电机功率(KW/V):1.1/380，电热功率(KW):10.5，产量(KG/H):≥10。 | 800 | [8 empty] | 部非通用类 |  | 四川省
农产品初加工机械 | 茶叶加工机械 | 茶叶炒（烘）干机 | 非全自动茶叶炒干机（含扁形茶炒制机） | 武义华帅茶叶瓜子机械有限公司 | 茶叶炒干机 | 6CCT-120 | 结构形式：滚筒式；外形尺寸（长×宽×高）（mm）：2150×1520×2000；电机总功率：1.5kw//380v；能源形式：燃煤；整机质量：560kg；滚筒体尺寸（腰径×长度mm）1200×1420； 生产率：35-45kg/h；材质：普材。 | 800 | [8 empty] | 部非通用类 |  | 浙江省
农产品初加工机械 | 茶叶加工机械 | 茶叶炒（烘）干机 | 非全自动茶叶炒干机（含扁形茶炒制机） | 南宁市创宇茶叶机械有限公司 | 茶叶双锅曲毫炒干机 | 6CCQ-50 | 外形尺寸（长X宽X高）mm:1700X800X1050圆锅直径 mm：500 配套功力 kw：0.75炒干温度℃：120炒干时间min:50 千瓦小时生产率kg(kw.h):≥9 整机质量kg:200 生产率kg/h:≥12.0 碎茶率：≤9.0 含水率：≤6 嗓声dB(A):≤80 轴承温升℃：≤25 耗电率kw.h/kg:≤0.1 | 800 | [8 empty] | 部非通用类 |  | 广西
农产品初加工机械 | 茶叶加工机械 | 茶叶炒（烘）干机 | 非全自动茶叶炒干机（含扁形茶炒制机） | 南宁市创宇茶叶机械有限公司 | 双锅珠茶炒干机 | 6CCQ-84 | 外形尺寸（长X宽X高）mm:2070X1150X1380炒锅直径 mm:840配套功力 kw：1.5加热源形式： 电热耗电率（kw.h)/kg茶 ：≤0.1双（单）锅生产率 kg茶/h :50-60整机质量 kg: 450干毛茶碎茶率 ：≤9.0干毛茶含水率 ：≤6.0空载噪声 dB(A):≤80轴承温升 ℃：≤25 | 800 | [8 empty] | 部非通用类 |  | 广西
农产品初加工机械 | 茶叶加工机械 | 茶叶炒（烘）干机 | 非全自动茶叶炒干机（含扁形茶炒制机） | 浙江上洋机械股份有限公司（原名为：浙江上洋机械有限公司） | 茶叶烘焙机 | 6CHP-60 | 外形尺寸（长×宽×高）：1990×600×600mm，烘茶盘（长×宽×高: 600×446×55 mm、总盘数：3个、摊放面积：0.8㎡），热风炉（名称：RFL-5金属热风炉，生产厂家：浙江上洋机械股份有限公司（原名为：浙江上洋机械有限公司）），鼓风机功率/电压：0.37Kw/220v，整机重量：70 kg | 800 | [8 empty] | 部非通用类 |  | 浙江省
农产品初加工机械 | 茶叶加工机械 | 茶叶炒（烘）干机 | 非全自动茶叶炒干机（含扁形茶炒制机） | 浙江上洋机械股份有限公司（原名为：浙江上洋机械有限公司） | 茶叶烘焙机 | 6CH941I | 外形尺寸（长×宽×高）：2800×480×876mm，烘茶盘（直径×高:480×80 mm，总盘数：5个，摊放面积：0.9㎡），热风炉（名称：RFL-25金属热风炉、生产厂家：浙江上洋机械股份有限公司（原名为：浙江上洋机械有限公司）），鼓风机功率/电压：1.65Kw/380v，整机重量：130kg | 800 | [8 empty] | 部非通用类 |  | 浙江省
农产品初加工机械 | 茶叶加工机械 | 茶叶炒（烘）干机 | 非全自动茶叶炒干机（含扁形茶炒制机） | 浙江上洋机械股份有限公司（原名为：浙江上洋机械有限公司） | 茶叶提香机 | 6CTH-6.0 | 外形尺寸（长×宽×高）：1140×880×1980mm，有效摊放面积：6.26㎡，风机功率：0.55 Kw，风机转速：1400 r/min，加热源形式：电加热，电加热功率：6 Kw，整机重量：278 kg | 800 | [8 empty] | 部非通用类 |  | 浙江省
农产品初加工机械 | 茶叶加工机械 | 茶叶炒（烘）干机 | 非全自动茶叶炒干机（含扁形茶炒制机） | 福建佳友茶叶机械智能科技股份有限公司 | 茶叶烘焙机 | JY-6CHZ-7B | 外形尺寸(长×宽×高):1185×1100×1925mm，加热元件:电热丝，电热管功率:3/9Kw（3组共9Kw），风机电动机功率:0.55Kw，风机电动机转速:1400r/min，风机电动机额定电压:220V，烘盘托架回转驱动电动机功率:25W，烘盘托架回转驱动电动机转速:1250r/min，烘盘托架回转驱动电动机额定电压:220V，总有效干燥面积:6.65㎡，干燥层数:12层，小时生产率:17kg/h，百叶式茶叶烘干机 | 800 | [8 empty] | 部非通用类 |  | 福建省
农产品初加工机械 | 茶叶加工机械 | 茶叶炒（烘）干机 | 非全自动茶叶炒干机（含扁形茶炒制机） | 福建佳友茶叶机械智能科技股份有限公司 | 茶叶烘焙机 | 6CHZ-9B | 外形尺寸(长×宽×高):1180×1100×2110mm，加热元件:电热丝，电热管功率:12/3Kw（3组共12Kw），风机电动机功率:0.55Kw，风机电动机转速:1400R/MIN，风机电动机额定电压:220V，烘盘托架回转驱动电动机功率:25W，烘盘托架回转驱动电动机转速:1250r/min，烘盘托架回转驱动电动机回转转速:5r/min，烘盘托架回转驱动电动机额定电压:220V，总有效干燥面积:8.8㎡，干燥层数:16层，小时生产率:≧17kg/h，百叶式茶叶烘干机； | 800 | [8 empty] | 部非通用类 |  | 福建省
农产品初加工机械 | 茶叶加工机械 | 茶叶炒（烘）干机 | 非全自动茶叶炒干机（含扁形茶炒制机） | 贵州双木农机有限公司 | 双锅曲毫茶叶炒干机 | 6CCG-50 | 主机：1台。热原形式：电热式。 炒锅口径（mm):500。外形尺寸长×宽×高（mm）：1800×850×1080；电加热功率/电压（KW/V)：7.4/220 | 800 | [8 empty] | 部非通用类 |  | 贵州省
农产品初加工机械 | 茶叶加工机械 | 茶叶炒（烘）干机 | 非全自动茶叶炒干机（含扁形茶炒制机） | 贵州双木农机有限公司 | 茶叶炒干机 | 6CCT-80D | 主机：1台；热源形式：红外线；滚筒直径（mm):800 ；滚筒长度（mm）：1700；外形尺寸长×宽×高（mm）：2000×1100×1800； 电动机功率/电压（KW/V)：1.1/380 | 800 | [8 empty] | 部非通用类 |  | 贵州省
农产品初加工机械 | 茶叶加工机械 | 茶叶炒（烘）干机 | 非全自动茶叶炒干机（含扁形茶炒制机） | 泉州得力农林机械有限公司 | 茶叶烘焙机 | DL-6CHZ-9B | 标准配置：传动电机、电控箱、烘焙箱体、烘盘托架和烘焙托盘等 技术参数：外形尺寸（长×宽×高）：1095×1410×2160mm；加热元件：电热丝；干燥层数：16层；总有效摊叶面积：8.76㎡；风机电动机功率：0.55kW | 800 | [8 empty] | 部非通用类 |  | 福建省
农产品初加工机械 | 茶叶加工机械 | 茶叶炒（烘）干机 | 1—2锅（槽）全自动茶叶炒干机 | 浙江上河茶叶机械有限公司 | 全自动智能扁形茶炒制机 | 6CCB-801ZD | 全自动控制作业；1锅（槽）。外形尺寸（长×宽×高）：1250×850×1200mm；槽锅尺寸（长×宽×深）：780×460×225mm；槽锅数量：1槽；炒手回转半径：230mm；主电动机功率：0.75kW；辅助电机功率0.09 kW；电加热功率：5.0kW；加热源形式：电加热：下料形式：自动称重下料；炒制程序：智能控制系统；总质量：150kg。 | 1800 | [8 empty] | 部非通用类 |  | 浙江省
农产品初加工机械 | 茶叶加工机械 | 茶叶炒（烘）干机 | 1—2锅（槽）全自动茶叶炒干机 | 浙江上河茶叶机械有限公司 | 全自动智能扁形茶炒制机 | 6CCB-901ZD | 全自动控制作业；1锅（槽）。外形尺寸（长×宽×高）：1450×850×1220mm；槽锅尺寸（长×宽×深）900×460×225mm；槽锅数量：1槽；炒手回转半径：230mm；主电动机功率：0.75kW；辅助电机功率0.09 kW；加热源功率5.5 kW；加热源形式：电加热：下料形式：自动称重下料；炒制程序：智能控制系统；总质量：160kg。 | 1800 | [8 empty] | 部非通用类 |  | 浙江省
农产品初加工机械 | 茶叶加工机械 | 茶叶炒（烘）干机 | 1—2锅（槽）全自动茶叶炒干机 | 浙江上河茶叶机械有限公司 | 全自动智能扁形茶炒制机 | 6CCB-981ZD | 全自动控制作业；1锅（槽）。外形尺寸（长×宽×高）：1520×850×1220mm；槽锅尺寸（长×宽×深）980×460×235mm；槽锅数量：1槽；炒手回转半径：240mm；主电动机功率：0.75kW；点加热功率：6.0KW；输送电机功率：0.015KW；鲜叶疏散电机功率：0.005KW；洒油电机功率：0.005KW；下料电机功率：0.01KW；开门电机功率：0.015KW；顶锅电机功率：0.04KW；加热源形式：电加热；总质量：180KG。 | 1800 | [8 empty] | 部非通用类 |  | 浙江省
农产品初加工机械 | 茶叶加工机械 | 茶叶炒（烘）干机 | 1—2锅（槽）全自动茶叶炒干机 | 浙江红五环制茶装备股份有限公司 | 茶叶炒（烘）干机 | 6CCB-100ZD | 整机质量：185kg；外形尺寸(长×宽×高）：1500×950×1280mm；小时生产率：≥1.0kg/h；耗电率：≤10kw.h/kg干茶；成品茶含水率：≤7%；碎茶率：≤3%；锅槽数量：1。 | 1800 | [8 empty] | 部非通用类 |  | 浙江省
农产品初加工机械 | 茶叶加工机械 | 茶叶炒（烘）干机 | 1—2锅（槽）全自动茶叶炒干机 | 浙江恒峰科技开发有限公司 | 全自动扁形茶炒制机 | 6CCB-84ZD型 | 外形尺寸（长×宽×高）mm：1330×900×1240；槽锅尺寸（长×宽×深）mm：840×485×190；槽锅数量：1槽；炒手回转半径：230mm；主电机功率：0.9kW；炒手转速：29-32r/min；电加热功率：5.5kW；加热源形式：电加热；整机质量：160kg | 1800 | [8 empty] | 部非通用类 |  | 浙江省
农产品初加工机械 | 茶叶加工机械 | 茶叶炒（烘）干机 | 1—2锅（槽）全自动茶叶炒干机 | 浙江恒峰科技开发有限公司 | 全自动扁形茶炒制机 | 6CCB-100ZD型 | 外形尺寸（长×宽×高）mm：1490×900×1310；槽锅尺寸（长×宽×深）mm：1000×520×198；槽锅数量：1槽；炒手回转半径：255mm；主电机功率：0.9kW；电加热功率：6.0kW；输送电机功率：0.01kW；匀叶电机功率：0.004kW；下料电机功率：0.015kW；洒油电机功率：0.004kW；开门电机功率：0.015kW;顶锅电机功率：0.06kW；加热形式：电加热；下料形式：自动称重下料；炒制程序：智能控制系统；总质量：207kg | 1800 | [8 empty] | 部非通用类 |  | 浙江省
农产品初加工机械 | 茶叶加工机械 | 茶叶炒（烘）干机 | 1—2锅（槽）全自动茶叶炒干机 | 浙江银球机械有限公司 | 全自动扁形茶炒制机 | 6CCB-781ZD | 外形尺寸（长×宽×高）1240×850×1250mm，整机质量148kg,槽锅数量1槽，槽锅尺寸780*470*190mm，小时生产率≥0.35kg/h，电机数量6个，主电机功率0.75kW，加热功率5kW，耗电率≤10kW*h/kg干茶，成品茶含水率≤6%，碎茶率≤3%，控制系统：智能控制系统 | 1800 | [8 empty] | 部非通用类 |  | 浙江省
农产品初加工机械 | 茶叶加工机械 | 茶叶炒（烘）干机 | 1—2锅（槽）全自动茶叶炒干机 | 浙江银球机械有限公司 | 全自动扁形茶炒制机 | 6CCB-861ZD | 外形尺寸（长×宽×高）1320×900×1250mm，整机质量158kg,槽锅数量1槽，槽锅尺寸860*470*190mm，小时生产率≥0.35kg/h，电机数量6个，主电机功率0.75kW，加热功率5.5kW，压板转速25-35r/min，耗电率≤10kW*h/kg干茶，成品茶含水率≤6%，碎茶率≤3%，控制系统：智能控制系统 | 1800 | [8 empty] | 部非通用类 |  | 浙江省
农产品初加工机械 | 茶叶加工机械 | 茶叶炒（烘）干机 | 1—2锅（槽）全自动茶叶炒干机 | 浙江银球机械有限公司 | 全自动扁形茶炒制机 | 6CCB-981ZD | 外形尺寸（长×宽×高）1450×890×1280mm，整机质量178kg,槽锅数量1槽，锅槽尺寸980*490*195mm，小时生产率≥0.35kg/h，电机数量6个，主电机功率1.1kW，加热功率6kW，耗电率≤10kW*h/kg干茶，成品茶含水率≤6%，碎茶率≤3%，控制系统：智能控制系统 | 1800 | [8 empty] | 部非通用类 |  | 浙江省
农产品初加工机械 | 茶叶加工机械 | 茶叶炒（烘）干机 | 1—2锅（槽）全自动茶叶炒干机 | 杭州千岛湖丰凯实业有限公司 | 扁形茶自动炒制机 | 6CCB-980X型 | 1、外形尺寸：1450×880×1250mm；2、锅槽尺寸：980×500×235mm；4、抄手回转半径：235mm; 5、电动机功率/电压：1.1KW/220V；6、电加热功率/电压：6.0KW/220V；7、输送电机功率/电压：0.009KW/220V;8、下料电机功率/电压：0.004KW/220V; 9、洒油电机功率/电压：0.004KW/220V;10、顶锅电机功率/电压：0.06KW/220V;11、开门电机功率/电压：6W/220V; 12、加热形式：电加热； 13、下料形式：自动称重下料；14、炒制程序：智能控制系统；15、整机质量：180KG。15、总质量：500KG。 | 1800 | [8 empty] | 部非通用类 |  | 浙江省
农产品初加工机械 | 茶叶加工机械 | 茶叶炒（烘）干机 | 1—2锅（槽）全自动茶叶炒干机 | 杭州千岛湖丰凯实业有限公司 | 扁形名茶连续炒制机 | 6CCB-982型 | 1、外形尺寸：1600×1450×1360mm； 2、锅槽尺寸：980×500×240mm； 3、锅槽数量：2个； 4、抄手回转半径：245mm;5、电动机功率：1.1KW×2只；6、电加热功率：6.0KW×2只；7、输送电机功率：0.01KW; 8、鲜叶疏散电机功率：0.05KW;9、下料电机功率：0.025KW; 10、洒油电机功率：0.004KW; 11、开门电机功率：0.025KW×2只;12、加热形式：电加热； 13、下料形式：自动称重下料；14、炒制程序：智能控制系统；15、整机质量：310KG | 1800 | [8 empty] | 部非通用类 |  | 浙江省
农产品初加工机械 | 茶叶加工机械 | 茶叶炒（烘）干机 | 3—4锅（槽）全自动茶叶炒干机 | 浙江红五环制茶装备股份有限公司 | 茶叶炒（烘）干机 | 6CCB-1004ZD | 整机质量：690kg；外形尺寸(长×宽×高）：2560×1560×1270mm；小时生产率：≥2.5kg/h；耗电率：≤10kw.h/kg干茶；成品茶含水率：≤7%；碎茶率：≤3%；锅槽数量：4。 | 3700 | [8 empty] | 部非通用类 |  | 浙江省
农产品初加工机械 | 茶叶加工机械 | 茶叶炒（烘）干机 | 3—4锅（槽）全自动茶叶炒干机 | 杭州千岛湖丰凯实业有限公司 | 扁形名茶连续炒制机 | 6CCB-784型 | 1、外形尺寸：2480×1360×1360mm；2、锅槽尺寸：780×460×220；3、锅槽数量：4个； 4、抄手回转半径：225mm；5、主电机功率：0.75KW×4只；6、电加热功率：5.0KW×4只；7、输送电机功率：0.01KW；8、鲜叶疏散电机功率：0.005KW；9、下料电机功率：0.025KW；10、洒油电机功率：0.004KW；11、开门电机功率：0.025KW×4只； 12、加热形式：电加热；、13、下料形式：自动称量下料；14、炒制程序：智能控制系统； | 3700 | [8 empty] | 部非通用类 |  | 浙江省
农产品初加工机械 | 茶叶加工机械 | 茶叶炒（烘）干机 | 3—4锅（槽）全自动茶叶炒干机 | 杭州千岛湖丰凯实业有限公司 | 扁形名茶连续炒制机 | 6CCB-984型 | 1、外形尺寸：2600×1450×1360mm；2、锅槽尺寸：980×500×240mm；3、锅槽数量：4个；4、抄手回转半径：245mm; 5、电动机功率：1.1KW×4只； 6、电加热功率：6.0KW×4只；7、输送电机功率：0.01KW; 8、鲜叶疏散电机功率：0.05KW;9、下料电机功率：0.025KW; 10、洒油电机功率：0.004KW;11、开门电机功率：0.025KW×4只;12、加热形式：电加热；13、下料形式：自动称重下料； 14、炒制程序：智能控制系统；15、整机质量：620KG | 3700 | [8 empty] | 部非通用类 |  | 浙江省
农产品初加工机械 | 茶叶加工机械 | 茶叶炒（烘）干机 | 锅槽面积0.5—1㎡理条烘干机 | 浙江上河茶叶机械有限公司 | 智能茶叶理条机 | 6CL-600/13 | 全自动控制作业：锅（槽）面积0.702m2。外形尺寸（长×宽×高）：2100×880×660mm；槽锅尺寸（长×宽×深）：600×90×85mm；槽锅数量：13槽；主电机功率：0.75 kW；槽锅提升出叶电机功率：0.04KW；鼓风机功率：0.12KW；电热功率：15.0KW；加热源形式：电加热；整机质量：220KG。 | 1300 | [8 empty] | 部非通用类 |  | 浙江省
农产品初加工机械 | 茶叶加工机械 | 茶叶炒（烘）干机 | 锅槽面积0.5—1㎡理条烘干机 | 浙江上河茶叶机械有限公司 | 全自动智能茶叶理条机 | 6CL-610/13ZD | 全自动控制作业：锅（槽）面积0.702m2。外形尺寸（长×宽×高）：2100×1600×1180mm；槽锅尺寸（长×宽×深）：610×88.5×85mm；槽锅数量：13槽；主电机功率：0.55 kW；辅助电机功率：0.22 kW；电热功率：11kW；加热源形式：电加热；下料形式：自动下料；理条程序：智能控制程序；整机质量：300kg。 | 1300 | [8 empty] | 部非通用类 |  | 浙江省
农产品初加工机械 | 茶叶加工机械 | 茶叶炒（烘）干机 | 锅槽面积0.5—1㎡理条烘干机 | 浙江春江茶叶机械有限公司 | 名优茶多功能机 | 6CDM-60 | 结构形式：往复振动式;配套动力0.55kw；整机质量260kg；外形尺寸（长×宽×高）2060×770×860（mm）；锅槽尺寸600×105mm；锅槽数量8；生产率kg/h≥1； | 1300 | [8 empty] | 部非通用类 |  | 浙江省
农产品初加工机械 | 茶叶加工机械 | 茶叶炒（烘）干机 | 锅槽面积0.5—1㎡理条烘干机 | 浙江恒峰科技开发有限公司 | 茶叶理条机 | 6CL-60/13 | 外形尺寸（长×宽×高）mm：2100×850×870；槽锅尺寸（长×宽×深）mm:600×90×90；槽锅数量：13槽；电动机功率：0.55kW；鼓风机功率：0.12kW；电热功率：18kW；加热源形式：电加热；整机质量：290kg | 1300 | [8 empty] | 部非通用类 |  | 浙江省
农产品初加工机械 | 茶叶加工机械 | 茶叶炒（烘）干机 | 锅槽面积0.5—1㎡理条烘干机 | 浙江恒峰科技开发有限公司 | 全自动茶叶理条机 | 6CL-60/13ZD | 外形尺寸（长×宽×高）mm：2100×1600×1230；槽锅尺寸（长×宽×深）mm:600×90×90；槽锅数量：13槽；电动机功率：0.55kW；下料电机功率：0.01kW；输送电机功率：0.00523×2；鲜叶疏散电机功率：0.003×2；槽锅提升出叶电机功率：0.06kW；鼓风机功率：0.12kW；电热功率：18kW；加热源形式：电加热；整机质量：320kg；下料形式：自动下料；理条程序：自动控制程序 | 1300 | [8 empty] | 部非通用类 |  | 浙江省
农产品初加工机械 | 茶叶加工机械 | 茶叶炒（烘）干机 | 锅槽面积0.5—1㎡理条烘干机 | 浙江银球机械有限公司 | 自动茶叶理条机 | 6CLZD-60/13 | 外形尺寸（长×宽×高）2100×1760×1300mm,槽锅尺寸（长×宽×高）600×90×80mm,槽锅数量13槽,电机功率1.5kW,下料电机功率0.00523kW,输送电机功率0.01kW,鲜叶疏散电机功率0.00523×2+0.005kW,槽锅提升出叶电机功率0.08kW,电热功率16kW,加热源形式:电加热,整机质量250kg,下料形式:自动下料,理条程序:自动控制程序 | 1300 | [8 empty] | 部非通用类 |  | 浙江省
农产品初加工机械 | 茶叶加工机械 | 茶叶炒（烘）干机 | 锅槽面积0.5—1㎡理条烘干机 | 四川省登尧机械设备有限公司 | 多功能名茶烘干炒制机 | 6CCT-600 | 台时产量(kg/h):≥6,槽锅槽数槽):12,槽锅长度(mm):600,有效烘干面积(m2): ≥1.51,配套电机功率(kW):0.75(单相)或1.1(三相),往复次数(r/min):120~220(可调),配套热源:电阻加热(功率18~24kw), 结构型式:不锈钢(304 2B)锅槽式,外形尺寸(mm):2350X960X910 | 1300 | [8 empty] | 部非通用类 |  | 四川省
农产品初加工机械 | 茶叶加工机械 | 茶叶炒（烘）干机 | 锅槽面积0.5—1㎡理条烘干机 | 杭州千岛湖丰凯实业有限公司 | 全自动茶叶理条机 | 6CL-60-13D | 1、外形尺寸：2180×1410×1450mm；2、最大锅宽：1150mm；3、锅槽数：13个；4、往复次数：160-200次/min； 5、配套功率：14.86KW；6、整机质量：222KG;7、小时生产率：≥3.5KG/h; 8、成条率：≥85%；9、耗电率：≤1.0kwh/kg(理条叶) | 1300 | [8 empty] | 部非通用类 |  | 浙江省
农产品初加工机械 | 茶叶加工机械 | 茶叶炒（烘）干机 | 锅槽面积0.5—1㎡理条烘干机 | 浙江上洋机械股份有限公司（原名为：浙江上洋机械有限公司） | 名茶多用机 | 6CMD-60/8 | 外形尺寸（长×宽×高）：2066×830×960mm，锅体（长×宽×高）:1006×600×110 mm，槽数：8槽,整机重量：340kg，电动机功率：0.55Kw，理条叶成条率：≥90%，加热源形式：电加热，整机重量：340 | 1300 | [8 empty] | 部非通用类 |  | 浙江省
农产品初加工机械 | 茶叶加工机械 | 茶叶炒（烘）干机 | 锅槽面积0.5—1㎡理条烘干机 | 浙江上洋机械股份有限公司（原名为：浙江上洋机械有限公司） | 名茶多用机 | 6CMD-60/10 | 外形尺寸（长×宽×高）：2300×910×960mm、锅体长度×宽度×深度：600×110×110mm，锅体槽数：10槽，电动机功率：0.55 Kw/380v，电加热功率：16.5Kw/380v，加热源形式：电加热，整机重量：375 | 1300 | [8 empty] | 部非通用类 |  | 浙江省
农产品初加工机械 | 茶叶加工机械 | 茶叶炒（烘）干机 | 锅槽面积0.5—1㎡理条烘干机 | 浙江上洋机械股份有限公司（原名为：浙江上洋机械有限公司） | 茶叶理条机 | 6CLZ-60/11 | 外形尺寸（长×宽×高）：1920×890×940mm，锅体（长×宽×高）：600×80×85 mm，槽数：11槽，电动机功率：0.55 Kw，加热源形式：电加热，整机重量：222kg | 1300 | [8 empty] | 部非通用类 |  | 浙江省
农产品初加工机械 | 茶叶加工机械 | 茶叶炒（烘）干机 | 锅槽面积0.5—1㎡理条烘干机 | 浙江绿峰机械有限公司 | 名优茶叶理条机 | 6CLZ-60 | 理条烘干机,锅槽面积:0.56㎡,结构形式:往复式,能源形式:电,外形尺寸(长×宽×高):1910×910×900(mm),锅槽尺寸(长×宽×深):600×85×85(mm),锅槽数量:11槽,锅槽材质:不锈钢,电机功率:0.55kW,电热功率:12kW,整机质量:240(kg),生产率:≥6(kg/h). | 1300 | [8 empty] | 部非通用类 |  | 浙江省
农产品初加工机械 | 茶叶加工机械 | 茶叶炒（烘）干机 | 锅槽面积0.5—1㎡理条烘干机 | 浙江绿峰机械有限公司 | 名茶多用机 | 6CMD-60/8 | 理条烘干机,锅槽面积:0.6㎡,结构形式:往复式,能源形式:电,外形尺寸(长×宽×高):1900×900×900(mm),锅槽尺寸:600(mm),锅槽数量:8槽,锅槽材质:不锈钢,配套动力:0.75kW,整机质量:260(kg),生产率:4-10(kg/h). | 1300 | [8 empty] | 部非通用类 |  | 浙江省
农产品初加工机械 | 茶叶加工机械 | 茶叶炒（烘）干机 | 锅槽面积0.5—1㎡理条烘干机 | 浙江珠峰机械有限公司 | 理条机 | 6CLZ-60/11 | 外形尺寸(长×宽×高)mm:1820×845×950；槽锅尺寸（长×宽×深）mm:600×85×80；槽锅数量：11槽；电动机功率(kW):0.55；电热功率(kW):10；加热源形式：电加热；整机质量:(kg):225 | 1300 | [8 empty] | 部非通用类 |  | 浙江省
农产品初加工机械 | 茶叶加工机械 | 茶叶炒（烘）干机 | 锅槽面积0.5—1㎡理条烘干机 | 浙江珠峰机械有限公司 | 多用机 | 6CMD-60/8 | 外形尺寸(长×宽×高)mm:1970×845×950；槽锅尺寸（长×宽×深）mm:1000×600×100；槽锅数量：8槽；锅体往复频率（次/min）：138～245；电动机功率/电压(kW/V):0.55/380；电加热功率/电压(kW/V):15/380；加热源形式：电加热；整机质量:(kg):238 | 1300 | [8 empty] | 部非通用类 |  | 浙江省
农产品初加工机械 | 茶叶加工机械 | 茶叶炒（烘）干机 | 锅槽面积0.5—1㎡理条烘干机 | 浙江珠峰机械有限公司 | 多用机 | 6CMD-60/10 | 外形尺寸(长×宽×高)mm:2350×845×1010；槽锅尺寸（长×宽×深）mm:600×110×100；槽锅数量：10槽；电动机功率(kW):0.75；电热功率(kW):18；加热源形式：电加热；整机质量:(kg):312 | 1300 | [8 empty] | 部非通用类 |  | 浙江省
农产品初加工机械 | 茶叶加工机械 | 茶叶炒（烘）干机 | 锅槽面积0.5—1㎡理条烘干机 | 衢州高山茶叶机械有限公司 | 茶叶理条多用机 | 6CLD-140-16 | 整机外形尺寸:2300*800*830mm,槽锅长度:1400mm,槽锅宽度:600mm,槽锅槽数:16槽,槽锅面积:0.84㎡,电机功率:1.1kw,频率:125-180无极变速 次/min. | 1300 | [8 empty] | 部非通用类 |  | 浙江省
农产品初加工机械 | 茶叶加工机械 | 茶叶炒（烘）干机 | 锅槽面积1—2.5㎡理条烘干机 | 浙江红五环制茶装备股份有限公司 | 茶叶炒（烘）干机 | 6CL-80-12D | 整机质量:454kg；外形尺寸(长×宽×高）:2350×1200×930mm；最大锅宽:1400mm；槽数:12槽；往复次数:200-240次/min；小时生产率:≥5kw/h)；成条率:≥85%；耗电率:≤1.0kw.h/kg(理条叶)。 | 2500 | [8 empty] | 部非通用类 |  | 浙江省
农产品初加工机械 | 茶叶加工机械 | 茶叶炒（烘）干机 | 锅槽面积1—2.5㎡理条烘干机 | 浙江红五环制茶装备股份有限公司 | 茶叶炒（烘）干机 | 6CL-80-16D | 整机质量:540kg；外形尺寸(长×宽×高）:2350×1180×1040mm；最大锅宽:1390mm；锅槽面积:1.11㎡；槽数:16槽；往复次数:100-200次/min；小时生产率:≥30kw/h)；成条率:≥85%；耗电率:≤1.0kw.h/kg(理条叶)。 | 2500 | [8 empty] | 部非通用类 |  | 浙江省
农产品初加工机械 | 茶叶加工机械 | 茶叶炒（烘）干机 | 锅槽面积1—2.5㎡理条烘干机 | 浙江春江茶叶机械有限公司 | 往复理条机 | 6CLZ-600 | 结构形式：往复振动式;配套动力0.55kw；整机质量240kg（kg）；外形尺寸（长×宽×高）1820×720×800（mm）；锅槽尺寸600×86mm；锅槽数量11；生产率；产量≥2-6kg/h； | 2500 | [8 empty] | 部非通用类 |  | 浙江省
农产品初加工机械 | 茶叶加工机械 | 茶叶炒（烘）干机 | 锅槽面积1—2.5㎡理条烘干机 | 夹江县大江机械制造有限公司 | 茶叶炒制烘干机 | 6CCB-80/12 | 外形尺寸cm :240*115*95；槽锅尺寸cm:142*80；烘干面积：1.1㎡；配套动力：1.1kw/380v；生产率：8~12kg。主机一台。 | 2500 | [8 empty] | 部非通用类 |  | 四川省
农产品初加工机械 | 茶叶加工机械 | 茶叶炒（烘）干机 | 锅槽面积1—2.5㎡理条烘干机 | 南宁市创宇茶叶机械有限公司 | 茶叶理条机 | 6CLD-80 | 外形尺寸（长X宽X高）mm:2330X1150X860 最大锅宽mm:800 锅槽面积m²:1.12 槽数/槽：12/18 往复次数 （次/min):180-240 配套功率kw:18.75 整机质量kg:380成条率：≥85 耗电率kw.h/kg(理条叶）：≤1.0 生产率kg/h:5-10 碎茶率：≤3 声dB(A):≤80 轴承温升℃：≤25 槽锅温差℃：≤8 | 2500 | [8 empty] | 部非通用类 |  | 广西
农产品初加工机械 | 茶叶加工机械 | 茶叶炒（烘）干机 | 锅槽面积1—2.5㎡理条烘干机 | 四川省登尧机械设备有限公司 | 多功能扁形茶炒制机 | 6CCB-80/12 | 台时产量(kg/h):≥8,槽锅槽数槽):12,槽锅长度(mm):800,烘干面积(m2):＞2,配套电机功率(kW):0.75(单相),往复次数(r/min):120~220(可调),配套热源:电阻加热(功率24.0kw), 结构型式:不锈钢锅槽式,外形尺寸(mm):2350X150X950 | 2500 | [8 empty] | 部非通用类 |  | 四川省
农产品初加工机械 | 茶叶加工机械 | 茶叶炒（烘）干机 | 锅槽面积1—2.5㎡理条烘干机 | 杭州千岛湖丰凯实业有限公司 | 茶叶杀青理条多用机 | 6CCB-80/12 | 1、外形尺寸：2350×1160×910mm； 2、整机质量：453KG; 3、综合小时生产率：≥10kg/h; 4、电机配套功率：0.075KW；5、电热功率：9-24KW；6、成品茶含水率：≤6.5%； 7、碎茶率：≤6%；8、杀青理条成条率：≥90%；9、槽锅数量：12个；10、槽锅尺寸：800×110mm. | 2500 | [8 empty] | 部非通用类 |  | 浙江省
农产品初加工机械 | 茶叶加工机械 | 茶叶炒（烘）干机 | 锅槽面积1—2.5㎡理条烘干机 | 杭州千岛湖丰凯实业有限公司 | 茶叶自动杀青理条机 | 6CSZ-2000B型 | 1、外形尺寸：2500×1200×750mm； 2、锅槽宽度：110mm； 3、锅槽长度：2000mm； 4、锅槽深度：90mm； 5、槽数：6个；6、电动机功率/电压：0.75KW/380V； 7、加热源形式：电加热；8、电热功率/电压：24KW/380V；9、整机质量：530kg。 | 2500 | [8 empty] | 部非通用类 |  | 浙江省
农产品初加工机械 | 茶叶加工机械 | 茶叶炒（烘）干机 | 锅槽面积1—2.5㎡理条烘干机 | 浙江上洋机械股份有限公司（原名为：浙江上洋机械有限公司） | 茶叶理条机 | 6CLZ-80 | 外形尺寸（长×宽×高）：2336×1110×1050mm，锅体（长×宽×高）：1540×800×85 mm，锅槽面积：1.18㎡，电动机功率：0.55 Kw/380v，电热源功率：18Kw，加热源形式：电加热，整机重量：397kg | 2500 | [8 empty] | 部非通用类 |  | 浙江省
农产品初加工机械 | 茶叶加工机械 | 茶叶炒（烘）干机 | 锅槽面积1—2.5㎡理条烘干机 | 浙江绿峰机械有限公司 | 名优茶叶理条机 | 6CLZ-80 | 理条烘干机,锅槽面积:1.08㎡,结构形式:往复式, 能源形式:电,外形尺寸(长×宽×高):2350×1200×1000(mm),锅槽尺寸(长×宽×深):800×75×80(mm),锅槽数量:18槽,锅槽材质:不锈钢,电机功率:0.75kW,电热功率:18kW,整机质量:465(kg),生产率:≥20(kg/h). | 2500 | [8 empty] | 部非通用类 |  | 浙江省
农产品初加工机械 | 茶叶加工机械 | 茶叶炒（烘）干机 | 锅槽面积1—2.5㎡理条烘干机 | 浙江绿峰机械有限公司 | 多槽式茶叶理条整形机 | 6CDCL-180 | 理条烘干机,锅槽面积:1.22㎡,结构形式:往复式,能源形式:电,外形尺寸(长×宽×高):2500×1600×1270(mm),锅槽尺寸(长×宽×深):1800×85×70(mm),锅槽数量:8槽,锅槽材质:不锈钢,电机功率::0.75kW,电热功率:18kW,整机质量:400(kg)生产率:≥7.0(kg/h). | 2500 | [8 empty] | 部非通用类 |  | 浙江省
农产品初加工机械 | 茶叶加工机械 | 茶叶炒（烘）干机 | 锅槽面积1—2.5㎡理条烘干机 | 浙江珠峰机械有限公司 | 多用机 | 6CMD-80/12 | 外形尺寸(长×宽×高)mm:2500×1215×900；槽锅尺寸（长×宽×深）mm:800×110×110；槽锅数量：12槽；电动机功率(kW):1.1；电热功率(kW):22；加热源形式：电加热；整机质量:(kg):420 | 2500 | [8 empty] | 部非通用类 |  | 浙江省
农产品初加工机械 | 茶叶加工机械 | 茶叶炒（烘）干机 | 锅槽面积1—2.5㎡理条烘干机 | 峨眉山市三智机械 制造有限公司 | 茶叶多功能 理条烘干机 | 6CCB-80/12 | 主机：1台 结构型式:槽锅往复式，传动型式:皮带、电机传动，外形尺寸长X宽X高(MM):2400X1200X980，整机重量(KG):385，槽锅面积(㎡):1.16，适配电机功率(KW/V):0.75/380，电热功率:12KW，产量(KG/H):≥2。 | 2500 | [8 empty] | 部非通用类 |  | 四川省
农产品初加工机械 | 茶叶加工机械 | 茶叶炒（烘）干机 | 锅槽面积1—2.5㎡理条烘干机 | 贵州双木农机有限公司 | 茶叶多功能（理条）机 | 6CDY80-12 | 主机：1台 结构形式：槽锅式 ，槽长：800mm 加热方式：电热有效干燥面积（㎡ ）：2.3 外形尺寸长×宽×高（mm）：2350×1180×980 整机质量（Kg)：345 配套动力功率（KW)：1.1 | 2500 | [8 empty] | 部非通用类
农产品初加工机械 | 茶叶加工机械 | 茶叶炒（烘）干机 | 锅槽面积1—2.5㎡理条烘干机 | 贵州双木农机有限公司 | 茶叶多功能（理条）机 | 6CL-610 | 主机：1台 结构形式：槽锅式 ，槽长：600mm 加热方式：电热有效干燥面积（㎡ ）：1外形尺寸长×宽×高（mm）：1790×840×820 整机质量（Kg)：130 配套动力功率（KW)：0.75 | 2500 | [8 empty] | 部非通用类
农产品初加工机械 | 茶叶加工机械 | 茶叶炒（烘）干机 | 锅槽面积1—2.5㎡理条烘干机 | 浙江春江茶叶机械有限公司 | 茶叶烘干机 | 6CLZ-800型 | 1、外形尺寸（长×宽×高）：2620×1090×980mm； 2、多锅槽：（长×宽×深）：800×113×96mm； 3、槽数：12槽； 4、锅槽投影面积：1.09㎡； 5、电动机功率：0.75kw； 6、加热源形式：电加热； 7、整机质量：400kg。 | 2500 | [8 empty] | 部非通用类 |  | 浙江省
农产品初加工机械 | 茶叶加工机械 | 茶叶炒（烘）干机 | 锅槽面积1—2.5㎡理条烘干机 | 宣城市三九茶叶机械制造有限公司 | 茶叶理条机 | 6CL-80-12D | 1、锅槽面积:1.08㎡。 2、小时生产率:kg/h≥27 3、耗电率:kw.h/kg(理条叶)≤1.0 4、配套动力KW:电热22.5、电机0.75 5、往复次数:次/min100-200 6、外形尺寸mm(长×宽×高):2460×1100×850 7、整机重量:230kg | 2500 | [8 empty] | 部非通用类 |  | 安徽省
农产品初加工机械 | 茶叶加工机械 | 茶叶炒（烘）干机 | 锅槽面积1—2.5㎡理条烘干机 | 宣城市三九茶叶机械制造有限公司 | 茶叶理条机 | 6CLZ-10A | 1、锅槽面积:2.02㎡。 2、小时生产率:kg/h≥60 3、耗电率:kw.h/kg(理条叶)≤1.0 4、配套动力KW:电热45、电机1.1 5、往复次数:次/min80-180 6、外形尺寸mm(长×宽×高):2250×1800×950 7、整机重量:1300kg 8、锅槽数:14 | 2500 | [8 empty] | 部非通用类 |  | 安徽省
农产品初加工机械 | 茶叶加工机械 | 茶叶炒（烘）干机 | 锅槽面积2.5㎡及以上理条烘干机 | 宣城市三九茶叶机械制造有限公司 | 茶叶理条机 | 6CLL-225-14 | 1、锅槽面积:2.52㎡。 2、小时生产率:kg/h≥60 3、耗电率:kw.h/kg(理条叶)≤1.0 4、配套动力KW:电热45、电机1.1 5、往复次数:次/min120-230 6、外形尺寸mm(长×宽×高):2950×1800×940 7、整机重量:670kg 8、锅槽数:14 | 3000 | [8 empty] | 部非通用类 |  | 安徽省
农产品初加工机械 | 茶叶加工机械 | 茶叶炒（烘）干机 | 锅槽面积2.5㎡及以上理条烘干机 | 浙江红五环制茶装备股份有限公司 | 茶叶炒（烘）干机 | 6CLL-500-12D | 整机质量:2000kg；外形尺寸(长×宽×高）:5690×1980×1200mm；最大锅宽:1388mm；锅槽面积:6.9㎡；槽数:12槽；往复次数:100-200次/min；小时生产率:≥150kw/h)；成条率:≥85%；耗电率:≤1.0kw.h/kg(理条叶)。 | 3000 | [8 empty] | 部非通用类 |  | 浙江省
农产品初加工机械 | 茶叶加工机械 | 茶叶炒（烘）干机 | 烘干面积10㎡以下百叶式茶叶烘干机 | 宣城市三九茶叶机械制造有限公司 | 茶叶烘干机 | 6CHS-5 | 1、有效烘干面积:5㎡。 2、小时生产率:kg/h≥30 3、燃料:柴、煤 4、配套动力:1.2KW 5、结构型式:手拉百叶式 6、外形尺寸mm(长×宽×高):2660×945×1930 7、整机重量:280kg | 1000 | [8 empty] | 部非通用类 |  | 安徽省
农产品初加工机械 | 茶叶加工机械 | 茶叶炒（烘）干机 | 烘干面积10㎡以下百叶式茶叶烘干机 | 宣城市三九茶叶机械制造有限公司 | 茶叶烘干机 | 6CHS-8 | 1、有效烘干面积:8㎡。 2、小时生产率:kg/h35--45 3、燃料:柴、煤 4、配套动力:1.5KW 5、结构型式:手拉百叶 6、外形尺寸mm(长×宽×高):1750×1070×1250 7、整机重量:410kg | 1000 | [8 empty] | 部非通用类 |  | 安徽省
农产品初加工机械 | 茶叶加工机械 | 茶叶炒（烘）干机 | 烘干面积10㎡以下百叶式茶叶烘干机 | 宣城市三九茶叶机械制造有限公司 | 茶叶烘干机 | 6CHS-3 | 1、有效烘干面积:3㎡。 2、小时生产率:kg/h≥14.5 3、燃料:柴、煤 4、配套动力:0.55KW 5、结构型式:手拉百叶 6、外形尺寸mm(长×宽×高):800×650×1000 7、整机重量:190kg | 1000 | [8 empty] | 部非通用类 |  | 安徽省
农产品初加工机械 | 茶叶加工机械 | 茶叶炒（烘）干机 | 烘干面积10㎡以下百叶式茶叶烘干机 | 浙江武义万达干燥设备制造有限公司 | 茶叶烘干机 | 6CHB-8型 | 配套动力2.2KW/380V；加热源形式:煤加热；外形尺寸2100×1200×1560㎜；有效摊叶面积8㎡,层数:5层,配用40型高效节能热风炉 | 1000 | [8 empty] | 部非通用类 |  | 浙江省
农产品初加工机械 | 茶叶加工机械 | 茶叶炒（烘）干机 | 烘干面积10㎡以下百叶式茶叶烘干机 | 婺源县江湾农机制造有限公司 | 茶叶烘干机 | 6CH-3 | 配套动力:0.37kw;外形尺寸:1300×700×1100 mm; 有效摊叶面积:3㎡; 整机质量:200kg;小时生产率:20-30kg/h;百叶式茶叶烘干机 | 1000 | [8 empty] | 部非通用类 |  | 江西省
农产品初加工机械 | 茶叶加工机械 | 茶叶炒（烘）干机 | 烘干面积10㎡以下百叶式茶叶烘干机 | 浙江绿峰机械有限公司 | 百页式茶叶烘干机 | 6CHB-5 | 结构形式:百页式茶叶烘干机,烘干面积:5㎡,外形尺寸(长×宽×高):1600×1040×1150(mm),烘板层数:5(层),电机功率:1.5(kW),加热源形式:煤(柴),整机质量:2500(kg),生产率:≥20(kg/h). | 1000 | [8 empty] | 部非通用类 |  | 浙江省
农产品初加工机械 | 茶叶加工机械 | 茶叶炒（烘）干机 | 烘干面积10㎡以下百叶式茶叶烘干机 | 武义华帅茶叶瓜子机械有限公司 | 茶叶烘干机 | 6CHS-5 | 结构形式：静态烘盘式；外形尺寸（长×宽×高）（mm）：1600×2000×4800；热风机功率：1.1kw/380v；能源形式：燃煤；整机质量：500kg；耗热量：MJ/ kg≤12；1600×2000×4800：5㎡；有效摊叶面积：5m2；烘板层数：7层； 生产率：15-25kg/h；烘板材质：不锈钢+镀锌板。 | 1000 | [8 empty] | 部非通用类 |  | 浙江省
农产品初加工机械 | 茶叶加工机械 | 茶叶炒（烘）干机 | 烘干面积10㎡及以上百叶式茶叶烘干机 | 浙江武义万达干燥设备制造有限公司 | 烘干机 | 6CHB-12型 | 配套动力2.2KW/380V；加热源形式:煤加热；外形尺寸2300×1400×1720㎜；有效摊叶面积12㎡,层数:6层,结构形式：手拉百叶式 | 1900 | [8 empty] | 部非通用类 |  | 浙江省
农产品初加工机械 | 茶叶加工机械 | 茶叶炒（烘）干机 | 烘干面积10㎡及以上百叶式茶叶烘干机 | 南宁市创宇茶叶机械有限公司 | 茶叶手拉百页烘干机 | 6CHB-12 | 外形尺寸（长X宽X高）mm:1700X1320X1580结构形式：百页式 整机质量 kg:440 小时生产率 kg/h:55-80 燃料：柴或煤 有效干燥面积㎡：12 配套功率kw:3 干燥强度kg水/(㎡.h):≥7.5 单位有效干燥（摊叶）面积生产率kg/(㎡.h):≥6.2 耗热量MJ/kg:≤13.0 工作噪声dB(A):≤80 轴承温升℃：≤30 | 1900 | [8 empty] | 部非通用类 |  | 广西
农产品初加工机械 | 茶叶加工机械 | 茶叶炒（烘）干机 | 烘干面积10㎡及以上百叶式茶叶烘干机 | 浙江武义增荣食品机械有限公司 | 茶叶烘干机 | 6CHB－12型 | 烘干面积10平方米及以上百叶式茶叶烘干机。 有效烘干面积：12平方米；工作层数：6层；型式：手动链板式；整机质量：2000（kg）；外形尺寸（长×宽×高）：2260×1400×1540（mm）；配套动力：2.2kw；生产率：≥55kg/h；能源形式：柴/煤； | 1900 | [8 empty] | 部非通用类 |  | 浙江省
农产品初加工机械 | 茶叶加工机械 | 茶叶炒（烘）干机 | 烘干面积10㎡及以上百叶式茶叶烘干机 | 武义华帅茶叶瓜子机械有限公司 | 茶叶烘干机 | 6CHS-14 | 结构形式：手动百页式；外形尺寸（长×宽×高）（mm）：2300×1610×1420；热风机功率：2.2kw/380v；抽烟机功率：0.75kw/380v；能源形式：燃煤；整机质量：（不含热风炉）490kg；耗热量：MJ/ kg≤12；有效摊叶面积：14m2；烘板层数：7层； 生产率：80-90kg/h；烘板材质：不锈钢+镀锌板 | 1900 | [8 empty] | 部非通用类 |  | 浙江省
农产品初加工机械 | 茶叶加工机械 | 茶叶炒（烘）干机 | 烘干面积10㎡及以上百叶式茶叶烘干机 | 湖南省劲松机械有限公司 | 茶叶炒（烘）干机 | 6CHBS-20 | 烘干面积10㎡及以上百叶式茶叶烘干机 | 1900 | [8 empty] | 部非通用类 |  | 湖南省
农产品初加工机械 | 茶叶加工机械 | 茶叶炒（烘）干机 | 烘干面积10㎡以下连续自动式茶叶烘干机 | 浙江红五环制茶装备股份有限公司 | 茶叶炒（烘）干机 | 6CHZ-4 | 结构型式:链网式；整机质量：900kg；外形尺寸(长×宽×高)：4244×854×1960mm（不包括导风口）；小时生产率:≥22kg/h；燃料:柴（煤）;有效干燥面积:4㎡。 | 5800 | [8 empty] | 部非通用类 |  | 浙江省
农产品初加工机械 | 茶叶加工机械 | 茶叶炒（烘）干机 | 烘干面积10㎡以下连续自动式茶叶烘干机 | 浙江红五环制茶装备股份有限公司 | 茶叶炒（烘）干机 | 6CHZ-6 | 结构型式：链条烘板式；整机质量：1150kg；外形尺寸(长×宽×高)：4910×1620×1680mm；小时生产率：≥35kg/h；燃料：柴（煤）；有效干燥面积：6㎡。 | 5800 | [8 empty] | 部非通用类 |  | 浙江省
农产品初加工机械 | 茶叶加工机械 | 茶叶炒（烘）干机 | 烘干面积10㎡以下连续自动式茶叶烘干机 | 浙江春江茶叶机械有限公司 | 茶叶烘干机 | 6CHM-3 | 结构形式:链板式; 有效摊叶面积：3㎡；材质：镀锌板；整机质量1050kg；外形尺寸（长×宽×高）（mm）3500×900×1470（mm）；配套动力：0.75kw；能源形式：柴煤；生产率≥15kg/h。 | 5800 | [8 empty] | 部非通用类 |  | 浙江省
农产品初加工机械 | 茶叶加工机械 | 茶叶炒（烘）干机 | 烘干面积10㎡以下连续自动式茶叶烘干机 | 南宁市创宇茶叶机械有限公司 | 茶叶烘干机 | 6CH-10 | 结构形式：链板式整机质量（kg):1980外形尺寸（长X宽X高）mm:4450X1600X1700小时生产率(kg/h):40-60有效干燥面积（㎡）：9.8配套功率（kw):1.1干燥强度kg/水（㎡.h)≥7.5单位有效干燥（摊叶）面积生产率kg/（㎡.h)≥6.2耗热量MJ/kg≤12.5工作噪声dB(A)：≤80轴承温升（℃）：≤30 | 5800 | [8 empty] | 部非通用类 |  | 广西
农产品初加工机械 | 茶叶加工机械 | 茶叶炒（烘）干机 | 烘干面积10㎡以下连续自动式茶叶烘干机 | 衢州高山茶叶机械有限公司 | 瓶式茶叶炒干机 | 6CHZ-3 | 结构型式:连续型链条烘板式, 外形尺寸：3000*800*1300mm,小时生产率 :15-30kg／h,有效干燥面积:3㎡,13:31:39 GSLS 2016-04-27 13:31:39 配套功率:电机0.55kw,风机:0.75kw. | 5800 | [8 empty] | 部非通用类 |  | 浙江省
农产品初加工机械 | 茶叶加工机械 | 茶叶炒（烘）干机 | 烘干面积10㎡以下连续自动式茶叶烘干机 | 四川省登尧机械设备有限公司 | 远红外茶叶烘干提香机 | 6CHZTX-C | 结构型式:振动输送式,有效干燥面积(m2):3.0,生产率(kg/h):≥35,配套功率(kW):0.75(主电机), 配套热源:电加热(kW)18.75,外形尺寸(mm):5200X900X1100, | 5800 | [8 empty] | 部非通用类 |  | 四川省
农产品初加工机械 | 茶叶加工机械 | 茶叶炒（烘）干机 | 烘干面积10㎡以下连续自动式茶叶烘干机 | 浙江上洋机械股份有限公司（原名为：浙江上洋机械有限公司） | 茶叶烘干机 | 6CHB-3 | 外形尺寸（长×宽×高）：3100×840×1400mm，有效摊叶面积：3㎡，烘板形式：自动链板式，烘板层数：4层，减速器（名称：MB07Y无极变速机，电动机功率：0.55 kw），减速机（名称：XWD摆线针轮减速机、功率：0.55 kw），柴煤式热风炉（名称：RFL-25金属热风炉，厂家：浙江上洋机械股份有限公司（原名为：浙江上洋机械有限公司）），加热型式：煤加热，整机重量：636kg，镀锌烘板 | 5800 | [8 empty] | 部非通用类 |  | 浙江省
农产品初加工机械 | 茶叶加工机械 | 茶叶炒（烘）干机 | 烘干面积10㎡以下连续自动式茶叶烘干机 | 浙江绿峰机械有限公司 | 茶叶烘干机 | 6CHB-6 | 结构形式:连续自动式茶叶烘干机,链板式,烘干面积:6m²,外形尺寸(长×宽×高):4500×2000×1850(mm),烘板层数:4(层),电机功率:1.1(kW),加热源形式:煤(柴),整机质量:2200(kg),生产率:≥45(kg/h). | 5800 | [8 empty] | 部非通用类 |  | 浙江省
农产品初加工机械 | 茶叶加工机械 | 茶叶炒（烘）干机 | 烘干面积10㎡以下连续自动式茶叶烘干机 | 浙江绿峰机械有限公司 | 茶叶烘干机 | 6CHW-4 | 结构形式:连续自动式茶叶烘干机,网带式,烘干面积:4㎡,外形尺寸(长×宽×高):4000×900×1900(mm),烘板层数:3(层),电机功率:0.75(kW),加热源形式:电,电热功率:36(kW),整机质量:1000(kg),生产率:≥15(kg/h). | 5800 | [8 empty] | 部非通用类 |  | 浙江省
农产品初加工机械 | 茶叶加工机械 | 茶叶炒（烘）干机 | 烘干面积10㎡以下连续自动式茶叶烘干机 | 浙江珠峰机械有限公司 | 茶叶烘干机 | 6CHB-3 | 外形尺寸(长×宽×高) mm：2760×724×1400；有效摊叶面积(㎡)：3.45；烘板型式：链板式；烘板层数：4；电动机功率：0.55 KW；加热源形式：煤加热；整机质量:(kg):520 | 5800 | [8 empty] | 部非通用类 |  | 浙江省
农产品初加工机械 | 茶叶加工机械 | 茶叶炒（烘）干机 | 烘干面积10㎡以下连续自动式茶叶烘干机 | 浙江珠峰机械有限公司 | 茶叶烘干机 | 6CHBZ-6 | 外形尺寸(长×宽×高) mm：4390×1750×1630；有效摊叶面积(㎡)：6；结构型式：链板式；烘板层数：4；使用燃料：煤；配套功率(kW):1.1；整机质量:(kg):780 | 5800 | [8 empty] | 部非通用类 |  | 浙江省
农产品初加工机械 | 茶叶加工机械 | 茶叶炒（烘）干机 | 烘干面积10㎡以下连续自动式茶叶烘干机 | 贵州双木农机有限公司 | 茶叶烘干机 | 6CH-4 | 主机：1台 结构形式：网带式 外形尺寸长×宽×高（mm）：4800×2400×2200 配套动力功率（KW)：63 | 5800 | [8 empty] | 部非通用类 |  | 贵州省
农产品初加工机械 | 茶叶加工机械 | 茶叶炒（烘）干机 | 烘干面积10㎡以下连续自动式茶叶烘干机 | 宣城市三九茶叶机械制造有限公司 | 茶叶烘干机 | 6CHZ-5 | 1、有效烘干面积:5㎡。 2、小时生产率:kg/h≥27.5 3、燃料:柴、煤 4、配套动力:2.05KW 5、结构型式:链板式 6、外形尺寸mm(长×宽×高):3630×1160×1400（不包括引风口) 7、整机重量:1195kg | 5800 | [8 empty] | 部非通用类 |  | 安徽省
农产品初加工机械 | 茶叶加工机械 | 茶叶炒（烘）干机 | 烘干面积10㎡及以上连续自动式茶叶烘干机 | 宣城市三九茶叶机械制造有限公司 | 茶叶烘干机 | 6CHZ-30 | 1、有效烘干面积:30㎡。 2、小时生产率:kg/h≥165 3、燃料:柴、煤 4、配套动力:3.35KW 5、结构型式:链板式 6、外形尺寸mm(长×宽×高):6800×1900×2560（不包括引风口) 7、整机重量:3395kg | 10600 | [8 empty] | 部非通用类 |  | 安徽省
农产品初加工机械 | 茶叶加工机械 | 茶叶炒（烘）干机 | 烘干面积10㎡及以上连续自动式茶叶烘干机 | 宣城市三九茶叶机械制造有限公司 | 自动连续式茶叶烘干机 | 6CHZ-12 | 1、有效烘干面积:12㎡。 2、小时生产率:kg/h≥95 3、燃料:柴、煤 4、配套动力:7KW 5、结构型式:链板式 6、外形尺寸mm(长×宽×高):5800×1600×1900（不含炉子) 7、整机重量:1800kg | 10600 | [8 empty] | 部非通用类 |  | 安徽省
农产品初加工机械 | 茶叶加工机械 | 茶叶炒（烘）干机 | 烘干面积10㎡及以上连续自动式茶叶烘干机 | 福建佳友茶叶机械智能科技股份有限公司 | 茶叶烘干机 | JY-6CHZ-32 | 外形尺寸(长×宽×高):5300×2220×2300MM，加热方式:燃油，整机功率:4.2Kw，整机重量:248.45KG，总有效干燥面积:31.7㎡，干燥层数:6层，连续自动式茶叶烘干机；烘干面积≥10㎡，小时生产率:178.4kg/h | 10600 | [8 empty] | 部非通用类 |  | 福建省
农产品初加工机械 | 茶叶加工机械 | 茶叶炒（烘）干机 | 烘干面积10㎡及以上连续自动式茶叶烘干机 | 四川省登尧机械设备有限公司 | 茶叶动态烘干机 | 6CHT-100 | 结构型式：滚筒式（连续式作业）； 加热型式：热风加热； 外形尺寸（mm）：7300x1300x1700； 滚筒直径（mm）：1050； 滚筒长度（mm）：6200； 滚筒转速（r/min）：0-60（可调） 滚筒电机功率（Kw）:1.5； 滚筒电机转速（r/min）:1250（可调）； 燃料：燃煤、天然气； 有效干燥面积（m2）:20.4； 热风炉：RFL-120柴煤式金属热风炉； 喂料机：6CUY-600茶叶提升机； 茶叶输送机：6CUZL-500茶叶振动冷却输送机； | 10600 | [8 empty] | 部非通用类 |  | 四川省
农产品初加工机械 | 茶叶加工机械 | 茶叶炒（烘）干机 | 烘干面积10㎡及以上连续自动式茶叶烘干机 | 浙江武义万达干燥设备制造有限公司 | 茶叶烘干机 | 6CH-20型 | 配套动力1.5KW/380V；加热源形式:煤加热；整机质量:1980㎏；外形尺寸5240×2120×2000；生产率≥100㎏/h。有效摊叶面积20.4㎡,烘板层数:6层,配用80型高效节能热风炉 | 10600 | [8 empty] | 部非通用类 |  | 浙江省
农产品初加工机械 | 茶叶加工机械 | 茶叶炒（烘）干机 | 烘干面积10㎡及以上连续自动式茶叶烘干机 | 浙江红五环制茶装备股份有限公司 | 茶叶炒（烘）干机 | 6CHZ-10 | 结构型式：链条烘板式；整机质量：1650kg；外形尺寸(长×宽×高)：6180×1640×1680mm；小时生产率：≥64kg/h；燃料：柴（煤）；有效干燥面积：10㎡。 | 10600 | [8 empty] | 部非通用类 |  | 浙江省
农产品初加工机械 | 茶叶加工机械 | 茶叶炒（烘）干机 | 烘干面积10㎡及以上连续自动式茶叶烘干机 | 浙江红五环制茶装备股份有限公司 | 茶叶炒（烘）干机 | 6CHZ-20 | 结构型式：链条烘板式；整机质量：2066kg；外形尺寸(长×宽×高)：7000×1800×2100mm；小时生产率：≥125kg/h；燃料：柴（煤）；有效干燥面积：20㎡。 | 10600 | [8 empty] | 部非通用类 |  | 浙江省
农产品初加工机械 | 茶叶加工机械 | 茶叶炒（烘）干机 | 烘干面积10㎡及以上连续自动式茶叶烘干机 | 浙江红五环制茶装备股份有限公司 | 茶叶炒（烘）干机 | 6CHZ-30 | 结构型式:链板式；整机质量:2900kg；外形尺寸(长×宽×高):6825×1758×2397mm(不包括导风口)；小时生产率:≥165kg/h；燃料:柴（煤）；有效干燥面积:30㎡。 | 10600 | [8 empty] | 部非通用类 |  | 浙江省
农产品初加工机械 | 茶叶加工机械 | 茶叶炒（烘）干机 | 烘干面积10㎡及以上连续自动式茶叶烘干机 | 浙江春江茶叶机械有限公司 | 茶叶烘干机 | 6CH-16 | 结构形式:链板式; 有效摊叶面积：15.8㎡；材质镀锌板；整机质量1730kg；外形尺寸（长×宽×高）（mm）5240×1740×1900（mm）；配套动力1.5kw；能源形式柴煤；生产率≥80kg/h 。 | 10600 | [8 empty] | 部非通用类 |  | 浙江省
农产品初加工机械 | 茶叶加工机械 | 茶叶炒（烘）干机 | 烘干面积10㎡及以上连续自动式茶叶烘干机 | 浙江春江茶叶机械有限公司 | 茶叶烘干机 | 6CH-20 | 结构形式链板式; 有效摊叶面积：20.4㎡；材质镀锌板；整机质量1880（kg）；外形尺寸（长×宽×高）（mm）5200×1600×2100；配套动力1.1kw；能源形式柴煤；生产率≥90kg/h。 | 10600 | [8 empty] | 部非通用类 |  | 浙江省
农产品初加工机械 | 茶叶加工机械 | 茶叶炒（烘）干机 | 烘干面积10㎡及以上连续自动式茶叶烘干机 | 婺源县江湾农机制造有限公司 | 茶叶烘干机 | 6CH-10 | 配套动力:4.87kw;外形尺寸:4560×1740×1550 mm; 有效摊叶面积:10㎡; 整机质量:1200kg;小时生产率:≥100kg/h; 翻板式自动烘干机 | 10600 | [8 empty] | 部非通用类 |  | 江西省
农产品初加工机械 | 茶叶加工机械 | 茶叶炒（烘）干机 | 烘干面积10㎡及以上连续自动式茶叶烘干机 | 婺源县江湾农机制造有限公司 | 茶叶烘干机 | 6CH-20 | 主电机功率;7.75kw;外形尺寸:8900×2120×2000mm; 有效摊叶面积:20㎡;整机质量:2000kg；自动翻板式 | 10600 | [8 empty] | 部非通用类 |  | 江西省
农产品初加工机械 | 茶叶加工机械 | 茶叶炒（烘）干机 | 烘干面积10㎡及以上连续自动式茶叶烘干机 | 夹江县大江机械制造有限公司 | 茶叶自动连续烘干机 | 6CH-10 | 结构形式：链板式；外形尺寸：7800*1520*1950mm；小时生产率：60~80kg；有效干燥面积：10㎡；配套功率：5.7kw. 基本配置：热风炉、烘干机箱体、引风机、引烟机等。 | 10600 | [8 empty] | 部非通用类 |  | 四川省
农产品初加工机械 | 茶叶加工机械 | 茶叶炒（烘）干机 | 烘干面积10㎡及以上连续自动式茶叶烘干机 | 夹江县大江机械制造有限公司 | 茶叶自动烘干机 | 6CH-20 | 结构形式：链板式；外形尺寸（箱体尺寸）：6200*1920*2050mm；小时生产率：100~120kg；有效干燥面积：20㎡；配套功率：9.9kw. 基本配置：热风炉、烘干机箱体、引风机、引烟机等。 | 10600 | [8 empty] | 部非通用类 |  | 四川省
农产品初加工机械 | 茶叶加工机械 | 茶叶炒（烘）干机 | 烘干面积10㎡及以上连续自动式茶叶烘干机 | 夹江县大江机械制造有限公司 | 动态烘干机 | 6CHT-110 | 结构形式：滚筒式；外形尺寸cm：600*180*180（筒体尺寸）；滚筒直径*长cm：Φ110*600；生产率：150~200kg；有效烘干面积：20.7㎡；配套动力：11.2kw。基本配置：热风炉、筒体炉灶、引风机、引烟机等。 | 10600 | [8 empty] | 部非通用类 |  | 四川省
农产品初加工机械 | 茶叶加工机械 | 茶叶炒（烘）干机 | 烘干面积10㎡及以上连续自动式茶叶烘干机 | 南宁市创宇茶叶机械有限公司 | 茶叶烘干机 | 6CH-20 | 结构形式：链板式整机质量（kg):2680外形尺寸（长X宽X高）mm:5450X1850X2050小时生产率(kg/h):100-130 燃料：柴或煤有效干燥面积（㎡）：19.8 配套功率（kw):1.5干燥强度kg/水（㎡.h)≥7.5单位有效干燥（摊叶）面积生产率kg/（㎡.h)≥6.2耗热量MJ/kg≤13.0工作噪声dB(A)：≤80轴承温升（℃）：≤30 | 10600 | [8 empty] | 部非通用类 |  | 广西
农产品初加工机械 | 茶叶加工机械 | 茶叶炒（烘）干机 | 烘干面积10㎡及以上连续自动式茶叶烘干机 | 四川省登尧机械设备有限公司 | 茶叶自动烘干机 | 6CH-20 | 结构型式:链板式,有效干燥面积(m2):20.0, 烘干层数(层):6,配套功率(kW):1.5(主电机),配套热源:金属热风炉,外形尺寸(mm):5240X2120X2100, | 10600 | [8 empty] | 部非通用类 |  | 四川省
农产品初加工机械 | 茶叶加工机械 | 茶叶炒（烘）干机 | 烘干面积10㎡及以上连续自动式茶叶烘干机 | 四川省登尧机械设备有限公司 | 茶叶自动烘干机 | 6CH-30 | 结构型式:链板式,有效干燥面积(m2):30.0, 烘干层数(层):8,配套功率(kW):2.2(主电机),配套热源:金属热风炉,外形尺寸(mm):6340X2120X2450, | 10600 | [8 empty] | 部非通用类 |  | 四川省
农产品初加工机械 | 茶叶加工机械 | 茶叶炒（烘）干机 | 烘干面积10㎡及以上连续自动式茶叶烘干机 | 杭州千岛湖丰凯实业有限公司 | 茶叶烘干机 | 6CHB-10 | 1、结构型式：翻板式； 2、整机质量：1360KG； 3、外形尺寸：5770×1530×1650mm; 4、小时生产率：≥62KG/h；5、燃料：柴/煤； 6、有效干燥面积：10㎡； 7、配套功率：1.1KW。 | 10600 | [8 empty] | 部非通用类 |  | 浙江省
农产品初加工机械 | 茶叶加工机械 | 茶叶炒（烘）干机 | 烘干面积10㎡及以上连续自动式茶叶烘干机 | 浙江上洋机械股份有限公司（原名为：浙江上洋机械有限公司） | 茶叶烘干机 | 6CHB-10 | 外形尺寸（长×宽×高）：5763×1524×1650mm，有效摊叶面积：10㎡ ，烘板形式：自动链板式，烘网层数：4层，减速器型号：YCT112-4B电磁调速电动机，电机功率：0.75kw,柴煤型热风炉（名称：FP-50喷流式金属热风炉，厂家：浙江上洋机械股份有限公司（原名为：浙江上洋机械有限公司）），加热型式：煤加热。整机重量：1354kg，镀锌烘板 | 10600 | [8 empty] | 部非通用类 |  | 浙江省
农产品初加工机械 | 茶叶加工机械 | 茶叶炒（烘）干机 | 烘干面积10㎡及以上连续自动式茶叶烘干机 | 浙江上洋机械股份有限公司（原名为：浙江上洋机械有限公司） | 茶叶烘干机 | 6CHB-20 | 外形尺寸（长×宽×高）：6708×1774×2100mm，有效摊叶面积：20㎡，烘板形式：自动链板式，烘板层数：6层，减速器（名称：YCT 132-4A电磁调速电动机、电动机功率：1.1kw），减速机（名称：XW-8125-29摆线针轮减速机、功率：1.1kw），柴煤型热风炉（名称：FP-100喷流式金属热风炉，厂家：浙江上洋机械股份有限公司（原名为：浙江上洋机械有限公司）），加热型式：煤加热。整机重量：2066kg，镀锌烘板 | 10600 | [8 empty] | 部非通用类 |  | 浙江省
农产品初加工机械 | 茶叶加工机械 | 茶叶炒（烘）干机 | 烘干面积10㎡及以上连续自动式茶叶烘干机 | 浙江绿峰机械有限公司 | 茶叶烘干机 | 6CHB-10 | 结构形式:连续自动式茶叶烘干机,链板式,烘干面积:10㎡,外形尺寸(长×宽×高):4800×1420×1730(mm),烘板层数:4(层),电机功率:1.1(kW),加热源形式:煤(柴)整机质量:2500(kg)生产率:≥60(kg/h). | 10600 | [8 empty] | 部非通用类 |  | 浙江省
农产品初加工机械 | 茶叶加工机械 | 茶叶炒（烘）干机 | 烘干面积10㎡及以上连续自动式茶叶烘干机 | 浙江绿峰机械有限公司 | 茶叶烘干机 | 6CH-20 | 结构形式:连续自动式茶叶烘干机,链板式,烘干面积:20㎡,外形尺寸(长×宽×高):5240×2120×2000(mm),烘板层数:6(层),电机功率:1.5(kW),加热源形式:煤(柴、气),整机质量:3000(kg),生产率:≥80(kg/h). | 10600 | [8 empty] | 部非通用类 |  | 浙江省
农产品初加工机械 | 茶叶加工机械 | 茶叶炒（烘）干机 | 烘干面积10㎡及以上连续自动式茶叶烘干机 | 浙江武义增荣食品机械有限公司 | 茶叶烘干机 | 6CHB－10型 | 烘干面积10平方米及以上连续自动式茶叶烘干机。 有效干燥面积：10平方米；工作层数：6层；型式：自动链板式；整机质量：1700（kg）；外形尺寸（长×宽×高）：5300×1970×2020（mm）；配套风机功率：2.2kw；生产率：≥60kg/h； | 10600 | [8 empty] | 部非通用类 |  | 浙江省
农产品初加工机械 | 茶叶加工机械 | 茶叶炒（烘）干机 | 烘干面积10㎡及以上连续自动式茶叶烘干机 | 浙江武义增荣食品机械有限公司 | 茶叶烘干机 | 6CHB－20型 | 烘干面积10平方米及以上连续自动式茶叶烘干机。 有效烘干面积：20.4平方米；工作层数：6层；型式：自动链板式；整机质量：1500（kg）；外形尺寸（长×宽×高）：5320×2010×2120（mm）；配套动力：1.5kw；生产率：≥120kg/h；能源形式：柴/煤； | 10600 | [8 empty] | 部非通用类 |  | 浙江省
农产品初加工机械 | 茶叶加工机械 | 茶叶炒（烘）干机 | 烘干面积10㎡及以上连续自动式茶叶烘干机 | 浙江武义增荣食品机械有限公司 | 茶叶烘干机 | 6CHB－25型 | 烘干面积10平方米及以上连续自动式茶叶烘干机。 有效烘干面积：25.30平方米；工作层数：6层；型式：自动链板式；整机质量：2700（kg）；外形尺寸（长×宽×高）：7000× 1950× 2120（mm）；配套动力：1.5kw；能源形式：柴/煤；生产率：≥150kg/h； | 10600 | [8 empty] | 部非通用类 |  | 浙江省
农产品初加工机械 | 茶叶加工机械 | 茶叶炒（烘）干机 | 烘干面积10㎡及以上连续自动式茶叶烘干机 | 浙江珠峰机械有限公司 | 茶叶烘干机 | 6CHBZ-10 | 外形尺寸(长×宽×高) mm：5250×1750×1630；有效摊叶面积(㎡)：10；结构型式：链板式；烘板层数：4；使用燃料：煤；配套功率(kW):1.1；整机质量:(kg):885 | 10600 | [8 empty] | 部非通用类 |  | 浙江省
农产品初加工机械 | 茶叶加工机械 | 茶叶炒（烘）干机 | 烘干面积10㎡及以上连续自动式茶叶烘干机 | 浙江珠峰机械有限公司 | 茶叶烘干机 | 6CHBZ-16 | 外形尺寸(长×宽×高) mm：5160×1740×1900；有效摊叶面积(㎡)：16；烘板型式：自动链板式；烘板层数：6；电动机功率：1.1 KW；加热源形式：液化气加热；整机重量:(kg):1780 | 10600 | [8 empty] | 部非通用类 |  | 浙江省
农产品初加工机械 | 茶叶加工机械 | 茶叶炒（烘）干机 | 烘干面积10㎡及以上连续自动式茶叶烘干机 | 浙江珠峰机械有限公司 | 茶叶烘干机 | 6CHBZ-20 | 外形尺寸(长×宽×高) mm：6860×1910×2150；有效摊叶面积(㎡)：20；结构型式：链板式；烘板层数：6；使用燃料：煤；配套功率(kW):1.5；整机质量:(kg):1930 | 10600 | [8 empty] | 部非通用类 |  | 浙江省
农产品初加工机械 | 茶叶加工机械 | 茶叶炒（烘）干机 | 烘干面积10㎡及以上连续自动式茶叶烘干机 | 武义华帅茶叶瓜子机械有限公司 | 茶叶烘干机 | 6CHB-35 | 结构形式：自动链板式；外形尺寸（长×宽×高）（mm）：6600×2200×2400；热风机功率：5.5kw/380v；传动电机功率：0.75kw/380v；能源形式：燃煤；整机质量：2600kg；有效摊叶面积：35m2；烘板层数：8层； 生产率：190kg/h；烘板材质：镀锌板。 | 10600 | [8 empty] | 部非通用类 |  | 浙江省
农产品初加工机械 | 茶叶加工机械 | 茶叶炒（烘）干机 | 烘干面积10㎡及以上连续自动式茶叶烘干机 | 武义华帅茶叶瓜子机械有限公司 | 茶叶烘干机 | 6CHB-20 | 结构形式：自动链板式；外形尺寸（长×宽×高）（mm）：6180×2120×1965；传动电机功率：0.75kw/380v；能源形式：燃煤；整机质量：1900kg；有效摊叶面积：20m2；烘板层数：6层； 生产率：120kg/h；烘板材质：镀锌板。 | 10600 | [8 empty] | 部非通用类 |  | 浙江省
农产品初加工机械 | 茶叶加工机械 | 茶叶炒（烘）干机 | 烘干面积10㎡及以上连续自动式茶叶烘干机 | 浙江春江茶叶机械有限公司 | 茶叶烘干机 | 6CH-10型 | 1、结构型式：自动链板式； 2、烘板层数：4层； 3、外形尺寸：（长×宽×高）：4800×1280×1550mm； 4、有效摊叶（烘干）面积：10㎡； 5、使用燃料：煤； 6、配套功率：1.5kw； 7、整机质量：1330kg。 | 10600 | [8 empty] | 部非通用类 |  | 浙江省
农产品初加工机械 | 茶叶加工机械 | 茶叶筛选机 | 其他茶叶筛选机 | 浙江红五环制茶装备股份有限公司 | 茶叶筛选机 | 6CFC-40 | 外形尺寸(长×宽×高）:329×53×209cm；风速变异系数：≤8%；茶叶复选率：≥70%；单位有效宽度生产率：≥6kg/(cm.h)；整机质量：280kg；千瓦小时产量：条形茶≥480；红碎茶：≥380kg/(kw.h)。 | 570 | [8 empty] | 部非通用类 |  | 浙江省
农产品初加工机械 | 茶叶加工机械 | 茶叶筛选机 | 其他茶叶筛选机 | 浙江春江茶叶机械有限公司 | 茶叶风选机 | 6CFC-50 | 配套动力：0.75kw；选别档数:5档；生产效率≥300 kg/h；整机质量（kg）：400；外形尺寸（长×宽×高）（mm）：4500×1000×2500；选净率；误拣率；电机个数：1。 | 570 | [8 empty] | 部非通用类 |  | 浙江省
农产品初加工机械 | 茶叶加工机械 | 茶叶筛选机 | 其他茶叶筛选机 | 浙江春江茶叶机械有限公司 | 茶叶平面圆筛机 | 6CSPY-90 | 配套动力：0.75kw；选别档数:5档；筛网有效面积小时生产率：≥1000kg/m2.h；整机质量（kg）：1300；外形尺寸（长×宽×高）（mm）：2340×1890×1260；选净率≥93%；误拣率≥20%；电机个数：1。 | 570 | [8 empty] | 部非通用类 |  | 浙江省
农产品初加工机械 | 茶叶加工机械 | 茶叶筛选机 | 其他茶叶筛选机 | 婺源县江湾农机制造有限公司 | 茶叶抖筛机 | 6CD-766 | 电动机总功率：1.87；外形尺寸:3850×1290×1870mm;筛床转速:250r/min筛网尺寸:1800×766mm;整机重量850kg; | 570 | [8 empty] | 部非通用类 |  | 江西省
农产品初加工机械 | 茶叶加工机械 | 茶叶筛选机 | 其他茶叶筛选机 | 婺源县江湾农机制造有限公司 | 茶叶风选机 | 6CF-40 | 电机总功率：1.83kw；外形尺寸:5530×800×2828mm;结构质量：260kg；风机主轴转速：600-900 r/min ；风机进风口直径:260mm | 570 | [8 empty] | 部非通用类 |  | 江西省
农产品初加工机械 | 茶叶加工机械 | 茶叶筛选机 | 其他茶叶筛选机 | 婺源县江湾农机制造有限公司 | 阶梯式茶叶拣梗机 | 6CJJ-82 | 电动机功率：0.55kW；结构型式：振动阶梯式；外形尺寸：1780×1150×1630mm;机具质量：100kg;拣床宽度：82cm; 单位时间幅宽生产率:98-146kg/(m.h);小时产量：145-218kg/(kw.h);拣净率：95-98%；误拣率：2-5%； | 570 | [8 empty] | 部非通用类 |  | 江西省
农产品初加工机械 | 茶叶加工机械 | 茶叶筛选机 | 其他茶叶筛选机 | 婺源县江湾农机制造有限公司 | 茶叶平面圆筛机 | 6CSPY-766 | 电机总功率：1.3KW;外形尺寸: 2198×1400×1330mm；筛网尺寸：1500×766MM；整机重量：750kg;筛床转速：180-220r/min;筛床回转半径:32-38mm; | 570 | [8 empty] | 部非通用类 |  | 江西省
农产品初加工机械 | 茶叶加工机械 | 茶叶筛选机 | 其他茶叶筛选机 | 浙江绿峰机械有限公司 | 立式风选机 | 6CFX-30 | 其他茶叶筛选机,外形尺寸(长×宽×高)1850×1400×2170(mm),选别档数:3,配套动力:0.75kW,整机质量:60(kg),选净率:93%,生产率:500-600(kg/h),电机个数:2. | 570 | [8 empty] | 部非通用类 |  | 浙江省
农产品初加工机械 | 茶叶加工机械 | 茶叶筛选机 | 单层茶叶色选机 | 安徽捷迅光电技术有限公司 | 茶叶色选机 | 6CSX-48(TQS1) | 配套动力：0.5kW；选别档数：色选，CCD；通道数：48；单个执行单元单位时间生产率：kg/h:≥0.8生产效率≥100kg/kw·h；整机质量（kg）331；外形尺寸（长×宽×高）（mm）1449×1050×1400；选净率≥95%；破碎率：＜2% | 15000 | [8 empty] | 部非通用类 |  | 安徽省
农产品初加工机械 | 茶叶加工机械 | 茶叶筛选机 | 单层茶叶色选机 | 安徽捷迅光电技术有限公司 | 茶叶色选机 | 6CSX-96(TQS2) | 配套动力：0.5kW；选别档数：色选，CCD；通道数：96；单个执行单元单位时间生产率：kg/h:≥0.8生产效率≥100kg/kw·h；整机质量（kg）446；外形尺寸（长×宽×高）（mm）1449×1450×1440；选净率≥95%；破碎率：＜2% | 15000 | [8 empty] | 部非通用类 |  | 安徽省
农产品初加工机械 | 茶叶加工机械 | 茶叶筛选机 | 单层茶叶色选机 | 安徽中科光电色选机械有限公司 | 茶叶色选机 | 6CSX-64 | 执行单元数:64 应用CCD图像传感器技术 外形尺寸:1030x1173x1545 层数:单层 整机质量:200KG | 15000 | [8 empty] | 部非通用类 |  | 安徽省
农产品初加工机械 | 茶叶加工机械 | 茶叶筛选机 | 单层茶叶色选机 | 安徽中科光电色选机械有限公司 | 茶叶色选机 | 6CSX-128Ⅰ | 执行单元数:128 应用CCD图像传感器技术 外形尺寸:1133x1490x1515 层数:单层 整机质量:350KG | 15000 | [8 empty] | 部非通用类 |  | 安徽省
农产品初加工机械 | 茶叶加工机械 | 茶叶筛选机 | 单层茶叶色选机 | 合肥泰禾光电科技股份有限公司 | 茶叶色选机 | 6CSX-63 | 外形尺寸（长×宽×高）：96.0CM×146.7CM×142.0CM；层数：单层机；整机质量：350kg；执行单元数：63个；执行单元单位时间生产率：绿茶≥0.8kg/h、红茶≥0.8kg/h；千瓦小时产量：绿茶≥1000kg/kW·h、红茶≥100kg/kW·h；配套功率（电机）：1.0kW； | 15000 | [8 empty] | 部非通用类 |  | 安徽省
农产品初加工机械 | 茶叶加工机械 | 茶叶筛选机 | 两层及以上茶叶色选机 | 安徽捷迅光电技术有限公司 | 茶叶色选机 | 6CSX-512S | 配套动力：2.5kW；选别档数：色选，CCD；通道数：512；单个执行单元单位时间生产率：kg/h:≥2生产效率≥75kg/kw·h；整机质量（kg）1160；外形尺寸（长×宽×高）（mm）1870×2140×2686；选净率≥96%；破碎率：＜2% | 40000 | [8 empty] | 部非通用类 |  | 安徽省
农产品初加工机械 | 茶叶加工机械 | 茶叶筛选机 | 两层及以上茶叶色选机 | 安徽捷迅光电技术有限公司 | 茶叶色选机 | 6CSX-640S | 配套动力：3.0kW；选别档数：色选，CCD；通道数：640；单个执行单元单位时间生产率：kg/h:≥2生产效率≥75kg/kw·h；整机质量（kg）1200；外形尺寸（长×宽×高）（mm）2360×2110×2830；选净率≥96%；破碎率：＜2% | 40000 | [8 empty] | 部非通用类 |  | 安徽省
农产品初加工机械 | 茶叶加工机械 | 茶叶筛选机 | 两层及以上茶叶色选机 | 安徽捷迅光电技术有限公司 | 茶叶色选机 | 6CSX-768S | 配套动力：3.6kW；选别档数：色选，CCD；通道数：768；单个执行单元单位时间生产率：kg/h:≥2生产效率≥75kg/kw·h；整机质量（kg）1300；外形尺寸（长×宽×高）（mm）2730×2110×2830；选净率≥96%；破碎率：＜2 | 40000 | [8 empty] | 部非通用类 |  | 安徽省
农产品初加工机械 | 茶叶加工机械 | 茶叶筛选机 | 两层及以上茶叶色选机 | 安徽捷迅光电技术有限公司 | 茶叶色选机 | 6CSX-864(TT3) | 配套动力：7.0kW；选别档数：色选，CCD；通道数：864；单个执行单元单位时间生产率：kg/h:≥2生产效率≥75kg/kw·h；整机质量（kg）2488；外形尺寸（长×宽×高）（mm）2730×2250×3500；选净率≥96%；破碎率：＜2 | 40000 | [8 empty] | 部非通用类 |  | 安徽省
农产品初加工机械 | 茶叶加工机械 | 茶叶筛选机 | 两层及以上茶叶色选机 | 安徽中科光电色选机械有限公司 | 茶叶色选机 | 6CSX-128 | 执行单元数:128 应用CCD图像传感器技术 外形尺寸:1164x1800x2064 层数:双层 整机质量:750KG | 40000 | [8 empty] | 部非通用类 |  | 安徽省
农产品初加工机械 | 茶叶加工机械 | 茶叶筛选机 | 两层及以上茶叶色选机 | 安徽中科光电色选机械有限公司 | 茶叶色选机 | 6CSX-256 | 执行单元数:256 应用CCD图像传感器技术 外形尺寸:1764x1800x2145 层数:双层 整机质量:950KG | 40000 | [8 empty] | 部非通用类 |  | 安徽省
农产品初加工机械 | 茶叶加工机械 | 茶叶筛选机 | 两层及以上茶叶色选机 | 安徽中科光电色选机械有限公司 | 茶叶色选机 | 6CSX-384 | 执行单元数:384 应用CCD图像传感器技术 外形尺寸:2676x2063x3186 层数:三层 整机质量:2600KG | 40000 | [8 empty] | 部非通用类 |  | 安徽省
农产品初加工机械 | 茶叶加工机械 | 茶叶筛选机 | 两层及以上茶叶色选机 | 安徽中科光电色选机械有限公司 | 茶叶色选机 | 6CSX-384Ⅱ | 执行单元数:384 应用CCD图像传感器技术 外形尺寸:2676x1877x2700 层数:双层 整机质量:1800KG | 40000 | [8 empty] | 部非通用类 |  | 安徽省
农产品初加工机械 | 茶叶加工机械 | 茶叶筛选机 | 两层及以上茶叶色选机 | 安徽中科光电色选机械有限公司 | 茶叶色选机 | 6CSX-384ⅡA | 执行单元数:384 应用CCD图像传感器技术 外形尺寸:2676x2530x2950 层数:双层 整机质量:2650KG | 40000 | [8 empty] | 部非通用类 |  | 安徽省
农产品初加工机械 | 茶叶加工机械 | 茶叶筛选机 | 两层及以上茶叶色选机 | 安徽中科光电色选机械有限公司 | 茶叶色选机 | 6CSX-384ⅢA | 执行单元数:384 应用CCD图像传感器技术 外形尺寸:2676x2530x3432 层数:三层 整机质量:3286KG | 40000 | [8 empty] | 部非通用类 |  | 安徽省
农产品初加工机械 | 茶叶加工机械 | 茶叶筛选机 | 两层及以上茶叶色选机 | 安徽捷迅光电技术有限公司 | 茶叶色选机 | 6CSX-192S | 配套功率：3.6kW；选别档数：色选，CCD；通道数：192；单个执行单元单位时间生产率：kg/h:≥0.8生产效率≥75kg/kw·h；整机质量（kg）800；外形尺寸（长×宽×高）（mm）1620×2300×2900；选净率≥95%；破碎率：＜2% | 40000 | [8 empty] | 部非通用类 |  | 安徽省
农产品初加工机械 | 茶叶加工机械 | 茶叶筛选机 | 两层及以上茶叶色选机 | 合肥泰禾光电科技股份有限公司 | 茶叶色选机 | 6CSX-252II | 外形尺寸（长×宽×高）：267.6CM×215.0CM×316.6CM；层数：双层机；整机质量：1460kg；执行单元数：252个；执行单元单位时间生产率：绿茶≥2kg/h、红茶≥2kg/h；千瓦小时产量：绿茶≥75kg/kW·h、红茶≥75kg/kW·h；配套功率（电机）：4.0kW； | 40000 | [8 empty] | 部非通用类 |  | 安徽省
农产品初加工机械 | 茶叶加工机械 | 茶叶筛选机 | 两层及以上茶叶色选机 | 合肥泰禾光电科技股份有限公司 | 茶叶色选机 | 6CSX-252III | 外形尺寸（长×宽×高）：270.6CM×252.3CM×380.2CM；层数：三层机；整机质量：1895kg；执行单元数：252个；执行单元单位时间生产率：绿茶≥2kg/h、红茶≥2kg/h；千瓦小时产量：绿茶≥75kg/kW·h、红茶≥75kg/kW·h；配套功率（电机）：5.0kW； | 40000 | [8 empty] | 部非通用类 |  | 安徽省
农产品初加工机械 | 茶叶加工机械 | 茶叶筛选机 | 两层及以上茶叶色选机 | 合肥泰禾光电科技股份有限公司 | 茶叶色选机 | 6CSX-378III | 外形尺寸（长×宽×高）：333.4CM×252.3CM×380.2CM；层数：三层机；整机质量：2395kg；执行单元数：378个；执行单元单位时间生产率：绿茶≥2kg/h、红茶≥2kg/h；千瓦小时产量：绿茶≥75kg/kW·h、红茶≥75kg/kW·h；配套功率（电机）：6.0kW； | 40000 | [8 empty] | 部非通用类 |  | 安徽省
设施农业设备 | 连栋温室设施设备 | 灌溉首部(含灌溉水增压设备、过滤设备、水质软化设备、灌溉施肥一体化设备以及营养液消毒设备等) | 流量50m3/h以下灌溉首部 | 武汉市发尔奥机械有限公司 | 灌溉首部（电动） | YJ/R-P-16-40-1.3D | 外形尺寸（长×宽×高）：1050×750×330mm；整机装备质量：27kg；额定转速：2860r/min；额定功率:1.3kW；进水管直径：Φ16m；出水管内径：Φ40m；施肥装置容积：25L；流量：17.6m3 | 290 | [8 empty] | 部非通用类 |  | 湖北省
种植施肥机械 | 栽植机械 | 水稻插秧机 | 4行手扶步进式水稻插秧机 | 中联重机股份有限公司(原:奇瑞重工股份有限公司) | 手扶式插秧机 | 2ZF-4 | 插秧机的结构形式：手扶步进式；作业行数(行)：4 | 4050 | [8 empty] | 部通用类 |  | 安徽省
种植施肥机械 | 栽植机械 | 水稻插秧机 | 6—7行四轮乘坐式水稻插秧机 | 中联重机股份有限公司(原:奇瑞重工股份有限公司) | 乘坐式高速插秧机 | 2ZGQ-6 | 插秧机的结构形式：四轮乘坐式；作业行数(行)；6 | 27000 | [8 empty] | 部通用类 |  | 安徽省
种植施肥机械 | 栽植机械 | 水稻插秧机 | 6—7行四轮乘坐式水稻插秧机 | 中联重机股份有限公司(原:奇瑞重工股份有限公司) | 乘坐式高速插秧机 | 2ZGQ-6A | 插秧机的结构形式：四轮乘坐式；作业行数(行)：6 | 27000 | [8 empty] | 部通用类 |  | 安徽省
种植施肥机械 | 栽植机械 | 水稻插秧机 | 8行及以上四轮乘坐式水稻插秧机 | 中联重机股份有限公司(原:奇瑞重工股份有限公司) | 乘坐式高速插秧机 | 2ZG-8 | 插秧机的结构形式：四轮乘坐式；作业行数(行)：8 | 41580 | [8 empty] | 部通用类 |  | 安徽省
种植施肥机械 | 栽植机械 | 水稻插秧机 | 8行及以上四轮乘坐式水稻插秧机 | 中联重机股份有限公司(原:奇瑞重工股份有限公司) | 乘坐式高速插秧机 | 2ZG-8A | 插秧机的结构形式：四轮乘坐式；作业行数(行)：8 | 41580 | [8 empty] | 部通用类 |  | 安徽省
种植施肥机械 | 施肥机械 | 撒肥机（厩肥） | 其他撒肥机 | 中联重机股份有限公司(原:奇瑞重工股份有限公司) | 牵引式撒肥机 | 2F-4000Q | 配套动力：≥50kw；外形尺寸（长×宽×高mm）：4750×2200×1960；结构质量kg：1520；工作幅宽mm：8000～24000；肥箱容积m³：4 | 2000 | [8 empty] | 部非通用类 |  | 安徽省
收获机械 | 谷物收获机械 | 自走轮式谷物联合收割机（全喂入) | 3—4kg/s自走轮式谷物联合收割机（全喂入） | 中联重机股份有限公司（原：奇瑞重工股份有限公司） | 自走式谷物联合收割机 | 4LZ-3A | 喂入量(kg/s):3；自走轮式；喂入方式：全喂入 | 12960 | [8 empty] | 部通用类 |  | 安徽省
收获机械 | 谷物收获机械 | 自走轮式谷物联合收割机（全喂入) | 4—5kg/s自走轮式谷物联合收割机（全喂入） | 中联重机股份有限公司（原：奇瑞重工股份有限公司） | 自走式谷物联合收割机 | 4LZ-4.5A | 喂入量(kg/s):4.5；自走轮式；喂入方式：全喂入 | 13590 | [8 empty] | 部通用类 |  | 安徽省
收获机械 | 谷物收获机械 | 自走轮式谷物联合收割机（全喂入) | 4—5kg/s自走轮式谷物联合收割机（全喂入） | 中联重机股份有限公司（原：奇瑞重工股份有限公司） | 自走式谷物联合收割机 | 4LZ-4A1 | 喂入量(kg/s):4；自走轮式；喂入方式：全喂入 | 13590 | [8 empty] | 部通用类 |  | 安徽省
收获机械 | 谷物收获机械 | 自走轮式谷物联合收割机（全喂入) | 5—6kg/s自走轮式谷物联合收割机（全喂入） | 中联重机股份有限公司（原：奇瑞重工股份有限公司） | 自走式谷物联合收割机 | 4LZ-5A | 喂入量(kg/s):5；自走轮式；喂入方式：全喂入 | 29700 | [8 empty] | 部通用类 |  | 安徽省
收获机械 | 谷物收获机械 | 自走轮式谷物联合收割机（全喂入) | 5—6kg/s自走轮式谷物联合收割机（全喂入） | 中联重机股份有限公司（原：奇瑞重工股份有限公司） | 自走式谷物联合收割机 | 4LZ-5AH | 喂入量(kg/s):5；自走轮式；喂入方式：全喂入 | 29700 | [8 empty] | 部通用类 |  | 安徽省
收获机械 | 谷物收获机械 | 自走轮式谷物联合收割机（全喂入) | 5—6kg/s自走轮式谷物联合收割机（全喂入） | 中联重机股份有限公司（原：奇瑞重工股份有限公司） | 自走式谷物联合收割机 | 4LZ-5B2 | 喂入量(kg/s):5；自走轮式；喂入方式：全喂入 | 29700 | [8 empty] | 部通用类 |  | 安徽省
收获机械 | 谷物收获机械 | 自走轮式谷物联合收割机（全喂入) | 5—6kg/s自走轮式谷物联合收割机（全喂入） | 中联重机股份有限公司（原：奇瑞重工股份有限公司） | 自走式谷物联合收割机 | 4LZ-5BH | 喂入量(kg/s):5；自走轮式；喂入方式：全喂入 | 29700 | [8 empty] | 部通用类 |  | 安徽省
收获机械 | 谷物收获机械 | 自走轮式谷物联合收割机（全喂入) | 5—6kg/s自走轮式谷物联合收割机（全喂入） | 中联重机股份有限公司（原：奇瑞重工股份有限公司） | 自走式谷物联合收割机 | 4LZ-5BH1 | 喂入量(kg/s):5；自走轮式；喂入方式：全喂入 | 29700 | [8 empty] | 部通用类 |  | 安徽省
收获机械 | 谷物收获机械 | 自走轮式谷物联合收割机（全喂入) | 6—7kg/s自走轮式谷物联合收割机（全喂入） | 中联重机股份有限公司（原：奇瑞重工股份有限公司） | 自走式谷物联合收割机 | 4LZ-6A | 喂入量(kg/s):6；自走轮式；喂入方式：全喂入 | 34470 | [8 empty] | 部通用类 |  | 安徽省
收获机械 | 谷物收获机械 | 自走轮式谷物联合收割机（全喂入) | 6—7kg/s自走轮式谷物联合收割机（全喂入） | 中联重机股份有限公司（原：奇瑞重工股份有限公司） | 自走式谷物联合收割机 | 4LZ-6A1 | 喂入量(kg/s):6；自走轮式；喂入方式：全喂入 | 34470 | [8 empty] | 部通用类 |  | 安徽省
收获机械 | 谷物收获机械 | 自走轮式谷物联合收割机（全喂入) | 6—7kg/s自走轮式谷物联合收割机（全喂入） | 中联重机股份有限公司（原：奇瑞重工股份有限公司） | 自走式谷物联合收割机 | 4LZ-6B | 喂入量(kg/s):6；自走轮式；喂入方式：全喂入 | 34470 | [8 empty] | 部通用类 |  | 安徽省
收获机械 | 谷物收获机械 | 自走轮式谷物联合收割机（全喂入) | 6—7kg/s自走轮式谷物联合收割机（全喂入） | 中联重机股份有限公司（原：奇瑞重工股份有限公司） | 自走式谷物联合收割机 | 4LZ-6B1 | 喂入量(kg/s):6；自走轮式；喂入方式：全喂入 | 34470 | [8 empty] | 部通用类 |  | 安徽省
收获机械 | 谷物收获机械 | 自走轮式谷物联合收割机（全喂入) | 6—7kg/s自走轮式谷物联合收割机（全喂入） | 中联重机股份有限公司（原：奇瑞重工股份有限公司） | 自走式谷物联合收割机 | 4LZ-6B2 | 喂入量(kg/s):6；自走轮式；喂入方式：全喂入 | 34470 | [8 empty] | 部通用类 |  | 安徽省
收获机械 | 谷物收获机械 | 自走轮式谷物联合收割机（全喂入) | 6—7kg/s自走轮式谷物联合收割机（全喂入） | 中联重机股份有限公司（原：奇瑞重工股份有限公司） | 自走式谷物联合收割机 | 4LZ-6B3 | 喂入量(kg/s):6；自走轮式；喂入方式：全喂入 | 34470 | [8 empty] | 部通用类 |  | 安徽省
收获机械 | 谷物收获机械 | 自走轮式谷物联合收割机（全喂入) | 6—7kg/s自走轮式谷物联合收割机（全喂入） | 中联重机股份有限公司（原：奇瑞重工股份有限公司） | 自走式谷物联合收割机 | 4LZ-6B4 | 喂入量(kg/s):6；自走轮式；喂入方式：全喂入 | 34470 | [8 empty] | 部通用类 |  | 安徽省
收获机械 | 谷物收获机械 | 自走轮式谷物联合收割机（全喂入) | 6—7kg/s自走轮式谷物联合收割机（全喂入） | 中联重机股份有限公司（原：奇瑞重工股份有限公司） | 自走式谷物联合收割机 | 4LZ-6BH1 | 喂入量(kg/s):6；自走轮式；喂入方式：全喂入 | 34470 | [8 empty] | 部通用类 |  | 安徽省
收获机械 | 谷物收获机械 | 自走轮式谷物联合收割机（全喂入) | 6—7kg/s自走轮式谷物联合收割机（全喂入） | 中联重机股份有限公司（原：奇瑞重工股份有限公司） | 自走式谷物联合收割机 | 4LZ-6BH3 | 喂入量(kg/s):6；自走轮式；喂入方式：全喂入 | 34470 | [8 empty] | 部通用类 |  | 安徽省
收获机械 | 谷物收获机械 | 自走轮式谷物联合收割机（全喂入) | 6—7kg/s自走轮式谷物联合收割机（全喂入） | 中联重机股份有限公司（原：奇瑞重工股份有限公司） | 自走式谷物联合收割机 | 4LZ-6C | 喂入量(kg/s):6；自走轮式；喂入方式：全喂入 | 34470 | [8 empty] | 部通用类 |  | 安徽省
收获机械 | 谷物收获机械 | 自走轮式谷物联合收割机（全喂入) | 6—7kg/s自走轮式谷物联合收割机（全喂入） | 中联重机股份有限公司（原：奇瑞重工股份有限公司） | 自走式谷物联合收割机 | 4LZ-6CH | 喂入量(kg/s):6；自走轮式；喂入方式：全喂入 | 34470 | [8 empty] | 部通用类 |  | 安徽省
收获机械 | 谷物收获机械 | 自走轮式谷物联合收割机（全喂入) | 6—7kg/s自走轮式谷物联合收割机（全喂入） | 中联重机股份有限公司（原：奇瑞重工股份有限公司） | 自走式谷物联合收获机 | 4LZ-6F | 喂入量(kg/s):6；自走轮式；喂入方式：全喂入 | 34470 | [8 empty] | 部通用类 |  | 安徽省
收获机械 | 谷物收获机械 | 自走轮式谷物联合收割机（全喂入) | 7—8kg/s自走轮式谷物联合收割机（全喂入） | 中联重机股份有限公司（原：奇瑞重工股份有限公司） | 自走式谷物联合收割机 | 4LZ-7A | 喂入量(kg/s):7；自走轮式；喂入方式：全喂入 | 54000 | [8 empty] | 部通用类 |  | 安徽省
收获机械 | 谷物收获机械 | 自走轮式谷物联合收割机（全喂入) | 7—8kg/s自走轮式谷物联合收割机（全喂入） | 中联重机股份有限公司（原：奇瑞重工股份有限公司） | 自走式谷物联合收割机 | 4LZ-7A1 | 喂入量(kg/s):7；自走轮式；喂入方式：全喂入 | 54000 | [8 empty] | 部通用类 |  | 安徽省
收获机械 | 谷物收获机械 | 自走轮式谷物联合收割机（全喂入) | 7—8kg/s自走轮式谷物联合收割机（全喂入） | 中联重机股份有限公司（原：奇瑞重工股份有限公司） | 自走式谷物联合收割机 | 4LZ-7B | 喂入量(kg/s):7；自走轮式；喂入方式：全喂入 | 54000 | [8 empty] | 部通用类 |  | 安徽省
收获机械 | 谷物收获机械 | 自走轮式谷物联合收割机（全喂入) | 7—8kg/s自走轮式谷物联合收割机（全喂入） | 中联重机股份有限公司（原：奇瑞重工股份有限公司） | 自走式谷物联合收割机 | 4LZ-7B1 | 喂入量(kg/s):7；自走轮式；喂入方式：全喂入 | 54000 | [8 empty] | 部通用类 |  | 安徽省
收获机械 | 谷物收获机械 | 自走轮式谷物联合收割机（全喂入) | 7—8kg/s自走轮式谷物联合收割机（全喂入） | 中联重机股份有限公司（原：奇瑞重工股份有限公司） | 自走式谷物联合收割机 | 4LZ-7B2 | 喂入量(kg/s):7；自走轮式；喂入方式：全喂入 | 54000 | [8 empty] | 部通用类 |  | 安徽省
收获机械 | 谷物收获机械 | 自走轮式谷物联合收割机（全喂入) | 7—8kg/s自走轮式谷物联合收割机（全喂入） | 中联重机股份有限公司（原：奇瑞重工股份有限公司） | 自走式谷物联合收割机 | 4LZ-7BZ1 | 喂入量(kg/s):7；自走轮式；喂入方式：全喂入 | 54000 | [8 empty] | 部通用类 |  | 安徽省
收获机械 | 谷物收获机械 | 自走轮式谷物联合收割机（全喂入) | 7—8kg/s自走轮式谷物联合收割机（全喂入） | 中联重机股份有限公司（原：奇瑞重工股份有限公司） | 自走式谷物联合收割机 | 4LZ-7C | 喂入量(kg/s):7；自走轮式；喂入方式：全喂入 | 54000 | [8 empty] | 部通用类 |  | 安徽省
收获机械 | 谷物收获机械 | 自走轮式谷物联合收割机（全喂入) | 7—8kg/s自走轮式谷物联合收割机（全喂入） | 中联重机股份有限公司（原：奇瑞重工股份有限公司） | 自走式谷物联合收割机 | 4LZ-7CH | 喂入量(kg/s):7；自走轮式；喂入方式：全喂入 | 54000 | [8 empty] | 部通用类 |  | 安徽省
收获机械 | 谷物收获机械 | 自走轮式谷物联合收割机（全喂入) | 7—8kg/s自走轮式谷物联合收割机（全喂入） | 中联重机股份有限公司（原：奇瑞重工股份有限公司） | 自走式谷物联合收割机 | 4LZ-7CHG | 喂入量(kg/s):7；自走轮式；喂入方式：全喂入 | 54000 | [8 empty] | 部通用类 |  | 安徽省
收获机械 | 谷物收获机械 | 自走轮式谷物联合收割机（全喂入) | 7—8kg/s自走轮式谷物联合收割机（全喂入） | 中联重机股份有限公司（原：奇瑞重工股份有限公司） | 自走式谷物联合收割机 | 4LZ-7CZ | 喂入量(kg/s):7；自走轮式；喂入方式：全喂入 | 54000 | [8 empty] | 部通用类 |  | 安徽省
收获机械 | 谷物收获机械 | 自走轮式谷物联合收割机（全喂入) | 8kg/s及以上自走轮式谷物联合收割机（全喂入） | 中联重机股份有限公司（原：奇瑞重工股份有限公司） | 自走式谷物联合收割机 | 4LZ-8B | 喂入量(kg/s):8；自走轮式；喂入方式：全喂入 | 90000 | [8 empty] | 部通用类 |  | 安徽省
收获机械 | 谷物收获机械 | 自走轮式谷物联合收割机（全喂入) | 8kg/s及以上自走轮式谷物联合收割机（全喂入） | 中联重机股份有限公司（原：奇瑞重工股份有限公司） | 自走式谷物联合收割机 | 4LZ-8CZ | 喂入量(kg/s):8；自走轮式；喂入方式：全喂入 | 90000 | [8 empty] | 部通用类 |  | 安徽省
收获机械 | 谷物收获机械 | 自走轮式谷物联合收割机（全喂入) | 8kg/s及以上自走轮式谷物联合收割机（全喂入） | 中联重机股份有限公司（原：奇瑞重工股份有限公司） | 自走式谷物联合收获机 | 4LZ-8F | 喂入量(kg/s):8；自走轮式；喂入方式：全喂入 | 90000 | [8 empty] | 部通用类 |  | 安徽省
收获机械 | 谷物收获机械 | 自走履带式谷物联合收割机（全喂入） | 1.5—2.1kg/s自走履带式谷物联合收割机（全喂入）；包含2.1—3kg/s自走履带式水稻联合收割机（全喂入） | 中联重机股份有限公司（原：奇瑞重工股份有限公司） | 履带式全喂入谷物联合收割机 | 4LZT-2.0Z | 作物种类：水稻、小麦；喂入量(kg/s)：2；自走履带式；喂入方式：全喂入 | 15120 | [8 empty] | 部通用类 |  | 安徽省
收获机械 | 谷物收获机械 | 自走履带式谷物联合收割机（全喂入） | 1.5—2.1kg/s自走履带式谷物联合收割机（全喂入）；包含2.1—3kg/s自走履带式水稻联合收割机（全喂入） | 中联重机股份有限公司（原：奇瑞重工股份有限公司） | 履带式全喂入谷物联合收割机 | 4LZT-2.0ZA | 作物种类：水稻、小麦；喂入量(kg/s)：2；自走履带式；喂入方式：全喂入 | 15120 | [8 empty] | 部通用类 |  | 安徽省
收获机械 | 谷物收获机械 | 自走履带式谷物联合收割机（全喂入） | 1.5—2.1kg/s自走履带式谷物联合收割机（全喂入）；包含2.1—3kg/s自走履带式水稻联合收割机（全喂入） | 中联重机股份有限公司（原：奇瑞重工股份有限公司） | 履带式全喂入谷物联合收割机 | 4LZT-1.6D | 作物种类：水稻、小麦；喂入量(kg/s)：1.6；自走履带式；喂入方式：全喂入 | 15120 | [8 empty] | 部通用类 |  | 安徽省
收获机械 | 谷物收获机械 | 自走履带式谷物联合收割机（全喂入） | 2.1—3kg/s自走履带式谷物联合收割机（全喂入）；包含3—4kg/s自走履带式水稻联合收割机（全喂入） | 中联重机股份有限公司（原：奇瑞重工股份有限公司） | 履带式全喂入谷物联合收割机 | 4LZT-2.5Q | 作物种类：水稻、小麦；喂入量(kg/s)：2.5；自走履带式；喂入方式：全喂入 | 17100 | [8 empty] | 部通用类 |  | 安徽省
收获机械 | 谷物收获机械 | 自走履带式谷物联合收割机（全喂入） | 2.1—3kg/s自走履带式谷物联合收割机（全喂入）；包含3—4kg/s自走履带式水稻联合收割机（全喂入） | 中联重机股份有限公司（原：奇瑞重工股份有限公司） | 履带式全喂入谷物联合收割机 | 4LZT-2.5Z | 作物种类：水稻、小麦；喂入量(kg/s)：2.5；自走履带式；喂入方式：全喂入 | 17100 | [8 empty] | 部通用类 |  | 安徽省
收获机械 | 谷物收获机械 | 自走履带式谷物联合收割机（全喂入） | 3—4kg/s自走履带式谷物联合收割机（全喂入）；包含4kg/s及以上自走履带式水稻联合收割机（全喂入） | 中联重机股份有限公司（原：奇瑞重工股份有限公司） | 履带式全喂入谷物联合收割机 | 4LZT-3.0D | 作物种类：水稻、小麦；喂入量(kg/s)：3；自走履带式；喂入方式：全喂入 | 20070 | [8 empty] | 部通用类 |  | 安徽省
收获机械 | 谷物收获机械 | 自走履带式谷物联合收割机（全喂入） | 3—4kg/s自走履带式谷物联合收割机（全喂入）；包含4kg/s及以上自走履带式水稻联合收割机（全喂入） | 中联重机股份有限公司（原：奇瑞重工股份有限公司） | 履带式全喂入谷物联合收割机 | 4LZT-3.0ZA | 作物种类：水稻、小麦；喂入量(kg/s)：3；自走履带式；喂入方式：全喂入 | 20070 | [8 empty] | 部通用类 |  | 安徽省
收获机械 | 谷物收获机械 | 自走履带式谷物联合收割机（全喂入） | 3—4kg/s自走履带式谷物联合收割机（全喂入）；包含4kg/s及以上自走履带式水稻联合收割机（全喂入） | 中联重机股份有限公司（原：奇瑞重工股份有限公司） | 履带式全喂入谷物联合收割机 | 4LZT-3.0ZB | 作物种类：水稻、小麦；喂入量(kg/s)：3；自走履带式；喂入方式：全喂入 | 20070 | [8 empty] | 部通用类 |  | 安徽省
收获机械 | 谷物收获机械 | 自走履带式谷物联合收割机（全喂入） | 3—4kg/s自走履带式谷物联合收割机（全喂入）；包含4kg/s及以上自走履带式水稻联合收割机（全喂入） | 中联重机股份有限公司（原：奇瑞重工股份有限公司） | 履带式全喂入谷物联合收割机 | 4LZT-3.5Q | 作物种类：水稻、小麦；喂入量(kg/s)：3.5；自走履带式；喂入方式：全喂入 | 20070 | [8 empty] | 部通用类 |  | 安徽省
收获机械 | 谷物收获机械 | 自走履带式谷物联合收割机（全喂入） | 4kg/s及以上自走履带式谷物联合收割机（全喂入） | 中联重机股份有限公司（原：奇瑞重工股份有限公司） | 履带式全喂入谷物联合收割机 | 4LZT-4.0H | 作物种类：水稻、小麦；喂入量(kg/s)：4；自走履带式；喂入方式：全喂入 | 27000 | [8 empty] | 部通用类 |  | 安徽省
收获机械 | 谷物收获机械 | 自走履带式谷物联合收割机（全喂入） | 4kg/s及以上自走履带式谷物联合收割机（全喂入） | 中联重机股份有限公司（原：奇瑞重工股份有限公司） | 履带式全喂入谷物联合收割机 | 4LZT-4.0HB | 作物种类：水稻、小麦；喂入量(kg/s)：4；自走履带式；喂入方式：全喂入 | 27000 | [8 empty] | 部通用类 |  | 安徽省
收获机械 | 谷物收获机械 | 自走履带式谷物联合收割机（全喂入） | 4kg/s及以上自走履带式谷物联合收割机（全喂入） | 中联重机股份有限公司（原：奇瑞重工股份有限公司） | 履带式全喂入谷物联合收割机 | 4LZT-4.0QA | 作物种类：水稻、小麦；喂入量(kg/s)：4；自走履带式；喂入方式：全喂入 | 27000 | [8 empty] | 部通用类 |  | 安徽省
收获机械 | 谷物收获机械 | 自走履带式谷物联合收割机（全喂入） | 4kg/s及以上自走履带式谷物联合收割机（全喂入） | 中联重机股份有限公司（原：奇瑞重工股份有限公司） | 履带式全喂入谷物联合收割机 | 4LZT-4.0QB | 作物种类：水稻、小麦；喂入量(kg/s)：4；自走履带式；喂入方式：全喂入 | 27000 | [8 empty] | 部通用类 |  | 安徽省
收获机械 | 谷物收获机械 | 自走履带式谷物联合收割机（全喂入） | 4kg/s及以上自走履带式谷物联合收割机（全喂入） | 中联重机股份有限公司（原：奇瑞重工股份有限公司） | 履带式全喂入谷物联合收割机 | 4LZT-4.0Z | 作物种类：水稻、小麦；喂入量(kg/s)：4；自走履带式；喂入方式：全喂入 | 27000 | [8 empty] | 部通用类 |  | 安徽省
收获机械 | 谷物收获机械 | 自走履带式谷物联合收割机（全喂入） | 4kg/s及以上自走履带式谷物联合收割机（全喂入） | 中联重机股份有限公司（原：奇瑞重工股份有限公司） | 履带式全喂入谷物联合收割机 | 4LZT-4.0ZA | 作物种类：水稻、小麦；喂入量(kg/s)：4；自走履带式；喂入方式：全喂入 | 27000 | [8 empty] | 部通用类 |  | 安徽省
收获机械 | 谷物收获机械 | 自走履带式谷物联合收割机（全喂入） | 4kg/s及以上自走履带式谷物联合收割机（全喂入） | 中联重机股份有限公司（原：奇瑞重工股份有限公司） | 履带式全喂入谷物联合收割机 | 4LZT-4.0ZB | 作物种类：水稻、小麦；喂入量(kg/s)：4；自走履带式；喂入方式：全喂入 | 27000 | [8 empty] | 部通用类 |  | 安徽省
收获机械 | 谷物收获机械 | 自走履带式谷物联合收割机（全喂入） | 4kg/s及以上自走履带式谷物联合收割机（全喂入） | 中联重机股份有限公司（原：奇瑞重工股份有限公司） | 履带式全喂入谷物联合收割机 | 4LZT-4.0ZC | 作物种类：水稻、小麦；喂入量(kg/s)：4；自走履带式；喂入方式：全喂入 | 27000 | [8 empty] | 部通用类 |  | 安徽省
收获机械 | 谷物收获机械 | 自走履带式谷物联合收割机（全喂入） | 4kg/s及以上自走履带式谷物联合收割机（全喂入） | 中联重机股份有限公司（原：奇瑞重工股份有限公司） | 履带式全喂入谷物联合收割机 | 4LZT-4.0ZE | 作物种类：水稻、小麦；喂入量(kg/s)：4；自走履带式；喂入方式：全喂入 | 27000 | [8 empty] | 部通用类 |  | 安徽省
收获机械 | 谷物收获机械 | 自走履带式谷物联合收割机（全喂入） | 4kg/s及以上自走履带式谷物联合收割机（全喂入） | 中联重机股份有限公司（原：奇瑞重工股份有限公司） | 履带式全喂入谷物联合收割机 | 4LZT-4.5Q | 作物种类：水稻、小麦；喂入量(kg/s)：4.5；自走履带式；喂入方式：全喂入 | 27000 | [8 empty] | 部通用类 |  | 安徽省
收获机械 | 谷物收获机械 | 自走履带式谷物联合收割机（全喂入） | 4kg/s及以上自走履带式谷物联合收割机（全喂入） | 中联重机股份有限公司（原：奇瑞重工股份有限公司） | 履带式全喂入谷物联合收割机 | 4LZT-4.5QA | 作物种类：水稻、小麦；喂入量(kg/s)：4.5；自走履带式；喂入方式：全喂入 | 27000 | [8 empty] | 部通用类 |  | 安徽省
收获机械 | 谷物收获机械 | 自走履带式谷物联合收割机（全喂入） | 4kg/s及以上自走履带式谷物联合收割机（全喂入） | 中联重机股份有限公司（原：奇瑞重工股份有限公司） | 履带式全喂入谷物联合收割机 | 4LZT-4.5Z | 作物种类：水稻、小麦；喂入量(kg/s)：4.5；自走履带式；喂入方式：全喂入 | 27000 | [8 empty] | 部通用类 |  | 安徽省
收获机械 | 谷物收获机械 | 自走履带式谷物联合收割机（全喂入） | 4kg/s及以上自走履带式谷物联合收割机（全喂入） | 中联重机股份有限公司（原：奇瑞重工股份有限公司） | 履带式全喂入谷物联合收割机 | 4LZT-5.0H | 作物种类：水稻、小麦；喂入量(kg/s)：5；自走履带式；喂入方式：全喂入 | 27000 | [8 empty] | 部通用类 |  | 安徽省
收获机械 | 谷物收获机械 | 自走履带式谷物联合收割机（全喂入） | 4kg/s及以上自走履带式谷物联合收割机（全喂入） | 中联重机股份有限公司（原：奇瑞重工股份有限公司） | 履带式全喂入谷物联合收割机 | 4LZT-5.0Q | 作物种类：水稻、小麦；喂入量(kg/s)：5；自走履带式；喂入方式：全喂入 | 27000 | [8 empty] | 部通用类 |  | 安徽省
收获机械 | 谷物收获机械 | 自走履带式谷物联合收割机（全喂入） | 4kg/s及以上自走履带式谷物联合收割机（全喂入） | 中联重机股份有限公司（原：奇瑞重工股份有限公司） | 履带式全喂入谷物联合收割机 | 4LZT-5.0Z | 作物种类：水稻、小麦；喂入量(kg/s)：5；自走履带式；喂入方式：全喂入 | 27000 | [8 empty] | 部通用类 |  | 安徽省
收获机械 | 谷物收获机械 | 自走履带式谷物联合收割机（全喂入） | 4kg/s及以上自走履带式谷物联合收割机（全喂入） | 中联重机股份有限公司（原：奇瑞重工股份有限公司） | 履带式全喂入谷物联合收割机 | 4LZT-5.0ZC | 作物种类：水稻、小麦；喂入量(kg/s)：5；自走履带式；喂入方式：全喂入 | 27000 | [8 empty] | 部通用类 |  | 安徽省
收获机械 | 谷物收获机械 | 自走履带式谷物联合收割机（全喂入） | 4kg/s及以上自走履带式谷物联合收割机（全喂入） | 中联重机股份有限公司（原：奇瑞重工股份有限公司） | 履带式全喂入谷物联合收割机 | 4LZT-5.0QC | 作物种类：水稻、小麦；喂入量(kg/s)：5；自走履带式；喂入方式：全喂入 | 27000 | [8 empty] | 部通用类 |  | 安徽省
收获机械 | 谷物收获机械 | 自走履带式谷物联合收割机（全喂入） | 4kg/s及以上自走履带式谷物联合收割机（全喂入） | 中联重机股份有限公司（原：奇瑞重工股份有限公司） | 履带式全喂入谷物联合收割机 | 4LZT-6.0ZA | 作物种类：水稻、小麦；喂入量(kg/s)：6；自走履带式；喂入方式：全喂入 | 27000 | [8 empty] | 部通用类 |  | 安徽省
收获机械 | 谷物收获机械 | 自走履带式谷物联合收割机（全喂入） | 4kg/s及以上自走履带式谷物联合收割机（全喂入） | 中联重机股份有限公司（原：奇瑞重工股份有限公司） | 履带式全喂入谷物联合收割机 | 4LZT-6.0ZB | 作物种类：水稻、小麦；喂入量(kg/s)：6；自走履带式；喂入方式：全喂入 | 27000 | [8 empty] | 部通用类 |  | 安徽省
收获机械 | 谷物收获机械 | 自走履带式谷物联合收割机（全喂入） | 4kg/s及以上自走履带式谷物联合收割机（全喂入） | 中联重机股份有限公司（原：奇瑞重工股份有限公司） | 履带式全喂入谷物联合收割机 | 4LZT-8.0H | 作物种类：水稻、小麦；喂入量(kg/s)：8；自走履带式；喂入方式：全喂入 | 27000 | [8 empty] | 部通用类 |  | 安徽省
收获机械 | 谷物收获机械 | 自走履带式谷物联合收割机（全喂入） | 4kg/s及以上自走履带式谷物联合收割机（全喂入） | 中联重机股份有限公司（原：奇瑞重工股份有限公司） | 履带式全喂入谷物联合收割机 | 4LZT-5.5QB | 作物种类：水稻、小麦；喂入量(kg/s)：5.5；自走履带式；喂入方式：全喂入 | 27000 | [8 empty] | 部通用类 |  | 安徽省
收获机械 | 谷物收获机械 | 自走履带式谷物联合收割机（全喂入） | 4kg/s及以上自走履带式谷物联合收割机（全喂入） | 中联重机股份有限公司（原：奇瑞重工股份有限公司） | 履带式全喂入谷物联合收割机 | 4LZT-6.0HB | 作物种类：水稻、小麦；喂入量(kg/s)：6；自走履带式；喂入方式：全喂入 | 27000 | [8 empty] | 部通用类 |  | 安徽省
收获机械 | 谷物收获机械 | 自走履带式谷物联合收割机（全喂入） | 4kg/s及以上自走履带式谷物联合收割机（全喂入） | 中联重机股份有限公司（原：奇瑞重工股份有限公司） | 履带式全喂入谷物联合收割机 | 4LZT-6.0HC | 作物种类：水稻、小麦；喂入量(kg/s)：6；自走履带式；喂入方式：全喂入 | 27000 | [8 empty] | 部通用类 |  | 安徽省
收获机械 | 谷物收获机械 | 自走履带式谷物联合收割机（全喂入） | 4kg/s及以上自走履带式谷物联合收割机（全喂入） | 中联重机股份有限公司（原：奇瑞重工股份有限公司） | 履带式全喂入谷物联合收割机 | 4LZT-6.0QA | 作物种类：水稻、小麦；喂入量(kg/s)：6；自走履带式；喂入方式：全喂入 | 27000 | [8 empty] | 部通用类 |  | 安徽省
收获机械 | 玉米收获机械 | 自走式玉米收获机（含穗茎兼收玉米收获机） | 2行摘穗剥皮型自走式玉米收获机 | 中联重机股份有限公司（原：奇瑞重工股份有限公司） | 自走式玉米联合收获机 | 4YZ-2G | 形式：自走式（摘穗剥皮型）；行数：2行；作业幅宽：1.36m；配套动力：60kw | 21600 | [8 empty] | 部通用类 |  | 安徽省
收获机械 | 玉米收获机械 | 自走式玉米收获机（含穗茎兼收玉米收获机） | 2行摘穗剥皮型自走式玉米收获机 | 中联重机股份有限公司（原：奇瑞重工股份有限公司） | 自走式玉米联合收获机 | 4YZ-2G1 | 形式：自走式（摘穗剥皮型）；行数：2行；作业幅宽：1.36m；配套动力：73.5kw | 21600 | [8 empty] | 部通用类 |  | 安徽省
收获机械 | 玉米收获机械 | 自走式玉米收获机（含穗茎兼收玉米收获机） | 3行摘穗剥皮型自走式玉米收获机 | 中联重机股份有限公司（原：奇瑞重工股份有限公司） | 自走式玉米联合收获机 | 4YZ-3C1 | 形式：自走式（摘穗剥皮型）；行数：3行；作业幅宽：1.86m；配套动力：103kw | 38070 | [8 empty] | 部通用类 |  | 安徽省
收获机械 | 玉米收获机械 | 自走式玉米收获机（含穗茎兼收玉米收获机） | 3行摘穗剥皮型自走式玉米收获机 | 中联重机股份有限公司（原：奇瑞重工股份有限公司） | 自走式玉米联合收获机 | 4YZ-3CM | 形式：自走式（摘穗剥皮型）；行数：3行；作业幅宽：1.95m；配套动力：103kw | 38070 | [8 empty] | 部通用类 |  | 安徽省
收获机械 | 玉米收获机械 | 自走式玉米收获机（含穗茎兼收玉米收获机） | 3行摘穗剥皮型自走式玉米收获机 | 中联重机股份有限公司（原：奇瑞重工股份有限公司） | 自走式玉米联合收获机 | 4YZ-3E | 形式：自走式（摘穗剥皮型）；行数：3行；作业幅宽：2.04m；配套动力：103kw | 38070 | [8 empty] | 部通用类 |  | 安徽省
收获机械 | 玉米收获机械 | 自走式玉米收获机（含穗茎兼收玉米收获机） | 3行摘穗剥皮型自走式玉米收获机 | 中联重机股份有限公司（原：奇瑞重工股份有限公司） | 自走式玉米联合收获机 | 4YZ-3G | 形式：自走式（摘穗剥皮型）；行数：3行；作业幅宽：1.74m；配套动力：75kw或77.2kw | 38070 | [8 empty] | 部通用类 |  | 安徽省
收获机械 | 玉米收获机械 | 自走式玉米收获机（含穗茎兼收玉米收获机） | 3行摘穗剥皮型自走式玉米收获机 | 中联重机股份有限公司（原：奇瑞重工股份有限公司） | 自走式玉米联合收获机 | 4YZ-3G1 | 形式：自走式（摘穗剥皮型）；行数：3行；作业幅宽：1.74m；配套动力：92kw | 38070 | [8 empty] | 部通用类 |  | 安徽省
收获机械 | 玉米收获机械 | 自走式玉米收获机（含穗茎兼收玉米收获机） | 3行摘穗剥皮型自走式玉米收获机 | 中联重机股份有限公司（原：奇瑞重工股份有限公司） | 自走式玉米联合收获机 | 4YZ-3EH | 形式：自走式（摘穗剥皮型）；行数：3行；作业幅宽：2.035m；配套动力：103kw | 38070 | [8 empty] | 部通用类 |  | 安徽省
收获机械 | 玉米收获机械 | 自走式玉米收获机（含穗茎兼收玉米收获机） | 4行摘穗剥皮型自走式玉米收获机 | 中联重机股份有限公司（原：奇瑞重工股份有限公司） | 自走式玉米联合收获机 | 4YZ-4A1 | 形式：自走式（摘穗剥皮型）；行数：4行；作业幅宽：2.45m；配套动力：118kw | 63450 | [8 empty] | 部通用类 |  | 安徽省
收获机械 | 玉米收获机械 | 自走式玉米收获机（含穗茎兼收玉米收获机） | 4行摘穗剥皮型自走式玉米收获机 | 中联重机股份有限公司（原：奇瑞重工股份有限公司） | 自走式玉米联合收获机 | 4YZ-4A2 | 形式：自走式（摘穗剥皮型）；行数：4行；作业幅宽：2.6m；配套动力：117kw或118kw | 63450 | [8 empty] | 部通用类 |  | 安徽省
收获机械 | 玉米收获机械 | 自走式玉米收获机（含穗茎兼收玉米收获机） | 4行摘穗剥皮型自走式玉米收获机 | 中联重机股份有限公司（原：奇瑞重工股份有限公司） | 自走式玉米联合收获机 | 4YZ-4C1 | 形式：自走式（摘穗剥皮型）；行数：4行；作业幅宽：2.2m；配套动力：103kw | 63450 | [8 empty] | 部通用类 |  | 安徽省
收获机械 | 玉米收获机械 | 自走式玉米收获机（含穗茎兼收玉米收获机） | 4行摘穗剥皮型自走式玉米收获机 | 中联重机股份有限公司（原：奇瑞重工股份有限公司） | 自走式玉米联合收获机 | 4YZ-4C4 | 形式：自走式（摘穗剥皮型）；行数：4行；作业幅宽：2.2m；配套动力：103kw | 63450 | [8 empty] | 部通用类 |  | 安徽省
收获机械 | 玉米收获机械 | 自走式玉米收获机（含穗茎兼收玉米收获机） | 4行摘穗剥皮型自走式玉米收获机 | 中联重机股份有限公司（原：奇瑞重工股份有限公司） | 自走式玉米联合收获机 | 4YZ-4C6 | 形式：自走式（摘穗剥皮型）；行数：4行；作业幅宽：2.6m；配套动力：110kw | 63450 | [8 empty] | 部通用类 |  | 安徽省
收获机械 | 玉米收获机械 | 自走式玉米收获机（含穗茎兼收玉米收获机） | 4行摘穗剥皮型自走式玉米收获机 | 中联重机股份有限公司（原：奇瑞重工股份有限公司） | 自走式玉米联合收获机 | 4YZ-4CH | 形式：自走式（摘穗剥皮型）；行数：4行；作业幅宽：2.2m；配套动力：103kw | 63450 | [8 empty] | 部通用类 |  | 安徽省
收获机械 | 玉米收获机械 | 自走式玉米收获机（含穗茎兼收玉米收获机） | 4行摘穗剥皮型自走式玉米收获机 | 中联重机股份有限公司（原：奇瑞重工股份有限公司） | 自走式玉米联合收获机 | 4YZ-4CM | 形式：自走式（摘穗剥皮型）；行数：4行；作业幅宽：2.2m；配套动力：103kw | 63450 | [8 empty] | 部通用类 |  | 安徽省
收获机械 | 玉米收获机械 | 自走式玉米收获机（含穗茎兼收玉米收获机） | 4行摘穗剥皮型自走式玉米收获机 | 中联重机股份有限公司（原：奇瑞重工股份有限公司） | 自走式玉米联合收获机 | 4YZ-4CM1 | 形式：自走式（摘穗剥皮型）；行数：4行；作业幅宽：2.2m；配套动力：103kw | 63450 | [8 empty] | 部通用类 |  | 安徽省
收获机械 | 玉米收获机械 | 自走式玉米收获机（含穗茎兼收玉米收获机） | 4行摘穗剥皮型自走式玉米收获机 | 中联重机股份有限公司（原：奇瑞重工股份有限公司） | 自走式玉米联合收获机 | 4YZ-4CMH | 形式：自走式（摘穗剥皮型）；行数：4行；作业幅宽：2.2m；配套动力：103kw | 63450 | [8 empty] | 部通用类 |  | 安徽省
收获机械 | 玉米收获机械 | 自走式玉米收获机（含穗茎兼收玉米收获机） | 4行摘穗剥皮型自走式玉米收获机 | 中联重机股份有限公司（原：奇瑞重工股份有限公司） | 自走式玉米联合收获机 | 4YZ-4E | 形式：自走式（摘穗剥皮型）；行数：4行；作业幅宽：2.2m；配套动力：103kw | 63450 | [8 empty] | 部通用类 |  | 安徽省
收获机械 | 玉米收获机械 | 自走式玉米收获机（含穗茎兼收玉米收获机） | 4行摘穗剥皮型自走式玉米收获机 | 中联重机股份有限公司（原：奇瑞重工股份有限公司） | 自走式玉米联合收获机 | 4YZ-4H1 | 形式：自走式（摘穗剥皮型）；行数：4行；作业幅宽：2.6m；配套动力：117kw或118kw | 63450 | [8 empty] | 部通用类 |  | 安徽省
收获机械 | 玉米收获机械 | 自走式玉米收获机（含穗茎兼收玉米收获机） | 4行摘穗剥皮型自走式玉米收获机 | 中联重机股份有限公司（原：奇瑞重工股份有限公司） | 自走式玉米联合收获机 | 4YZ-4EH | 形式：自走式（摘穗剥皮型）；行数：4行；作业幅宽：2.2m；配套动力：103kw | 63450 | [8 empty] | 部通用类 |  | 安徽省
收获机械 | 玉米收获机械 | 自走式玉米收获机（含穗茎兼收玉米收获机） | 4行摘穗剥皮型自走式玉米收获机 | 中联重机股份有限公司（原：奇瑞重工股份有限公司） | 自走式玉米联合收获机 | 4YZ-4A | 形式：自走式（摘穗剥皮型）；行数：4行；作业幅宽：2.56m；配套动力：117kw或118kw | 63450 | [8 empty] | 部通用类 |  | 安徽省
收获机械 | 玉米收获机械 | 自走式玉米收获机（含穗茎兼收玉米收获机） | 5行及以上摘穗剥皮型自走式玉米收获机 | 中联重机股份有限公司（原：奇瑞重工股份有限公司） | 自走式玉米联合收获机 | 4YZ-5A1 | 形式：自走式（摘穗剥皮型）；行数：5行；作业幅宽：2.75m；配套动力：118kw | 75600 | [8 empty] | 部通用类 |  | 安徽省
收获机械 | 玉米收获机械 | 自走式玉米收获机（含穗茎兼收玉米收获机） | 5行及以上摘穗剥皮型自走式玉米收获机 | 中联重机股份有限公司（原：奇瑞重工股份有限公司） | 自走式玉米联合收获机 | 4YZ-5A2 | 形式：自走式（摘穗剥皮型）；行数：5行；作业幅宽：2.825m；配套动力：117kw或118kw | 75600 | [8 empty] | 部通用类 |  | 安徽省
收获机械 | 玉米收获机械 | 自走式玉米收获机（含穗茎兼收玉米收获机） | 5行及以上摘穗剥皮型自走式玉米收获机 | 中联重机股份有限公司（原：奇瑞重工股份有限公司） | 自走式玉米联合收获机 | 4YZ-6C | 形式：自走式（摘穗剥皮型）；行数：6行；作业幅宽：1.85m；配套动力：103kw | 75600 | [8 empty] | 部通用类 |  | 安徽省
收获机械 | 玉米收获机械 | 自走式玉米收获机（含穗茎兼收玉米收获机） | 5行及以上摘穗剥皮型自走式玉米收获机 | 中联重机股份有限公司（原：奇瑞重工股份有限公司） | 自走式玉米联合收获机 | 4YZ-5A | 形式：自走式（摘穗剥皮型）；行数：5行；作业幅宽：2.825m；配套动力：117kw或118kw | 75600 | [8 empty] | 部通用类 |  | 安徽省
收获机械 | 玉米收获机械 | 自走式玉米联合收获机（具有脱粒功能） | 4行籽粒收获型自走式玉米联合收获机 | 中联重机股份有限公司（原：奇瑞重工股份有限公司） | 自走式玉米籽粒联合收割机 | 4YZC-4 | 行数：4行；作业幅宽：2.6m；形式：自走式（籽粒收获型）；配套动力：92kw | 30600 | [8 empty] | 部通用类 |  | 安徽省
收获机械 | 玉米收获机械 | 自走式玉米联合收获机（具有脱粒功能） | 4行籽粒收获型自走式玉米联合收获机 | 中联重机股份有限公司（原：奇瑞重工股份有限公司） | 自走式玉米籽粒联合收获机 | 4YZL-4A | 行数：4行；作业幅宽：2.2m；形式：自走式（籽粒收获型）；配套动力：81kw | 30600 | [8 empty] | 部通用类 |  | 安徽省
收获机械 | 玉米收获机械 | 自走式玉米联合收获机（具有脱粒功能） | 4行籽粒收获型自走式玉米联合收获机 | 中联重机股份有限公司（原：奇瑞重工股份有限公司） | 自走式玉米籽粒联合收获机 | 4YZL-4B | 行数：4行；作业幅宽：2.2m；形式：自走式（籽粒收获型）；配套动力：92kw | 30600 | [8 empty] | 部通用类 |  | 安徽省
收获机械 | 玉米收获机械 | 自走式玉米联合收获机（具有脱粒功能） | 4行籽粒收获型自走式玉米联合收获机 | 中联重机股份有限公司（原：奇瑞重工股份有限公司） | 自走式玉米籽粒联合收获机 | 4YZL-4BZ | 行数：4行；作业幅宽：2.2m；形式：自走式（籽粒收获型）；配套动力：92kw | 30600 | [8 empty] | 部通用类 |  | 安徽省
收获机械 | 玉米收获机械 | 自走式玉米联合收获机（具有脱粒功能） | 4行籽粒收获型自走式玉米联合收获机 | 中联重机股份有限公司（原：奇瑞重工股份有限公司） | 自走式玉米籽粒联合收获机 | 4YZL-4BZ1 | 行数：4行；作业幅宽：2.2m；形式：自走式（籽粒收获型）；配套动力：103kw | 30600 | [8 empty] | 部通用类 |  | 安徽省
收获机械 | 玉米收获机械 | 自走式玉米联合收获机（具有脱粒功能） | 4行籽粒收获型自走式玉米联合收获机 | 中联重机股份有限公司（原：奇瑞重工股份有限公司） | 自走式玉米籽粒联合收获机 | 4YZL-4B1 | 行数：4行；作业幅宽：2.2m；形式：自走式（籽粒收获型）；配套动力：103kw或106.6kw | 30600 | [8 empty] | 部通用类 |  | 安徽省
收获机械 | 玉米收获机械 | 自走式玉米联合收获机（具有脱粒功能） | 5行及以上籽粒收获型自走式玉米联合收获机 | 中联重机股份有限公司（原：奇瑞重工股份有限公司） | 自走式玉米籽粒联合收获机 | 4YZ-6F | 行数：6行；作业幅宽：3.9m；形式：自走式（籽粒收获型）；配套动力：118kw | 72900 | [8 empty] | 部通用类 |  | 安徽省
收获机械 | 玉米收获机械 | 自走式玉米联合收获机（具有脱粒功能） | 5行及以上籽粒收获型自走式玉米联合收获机 | 中联重机股份有限公司（原：奇瑞重工股份有限公司） | 自走式玉米籽粒联合收获机 | 4YZ-6F1 | 行数：6行；作业幅宽：3.9m；形式：自走式（籽粒收获型）；配套动力：147kw | 72900 | [8 empty] | 部通用类 |  | 安徽省
收获机械 | 玉米收获机械 | 自走式玉米联合收获机（具有脱粒功能） | 5行及以上籽粒收获型自走式玉米联合收获机 | 中联重机股份有限公司（原：奇瑞重工股份有限公司） | 自走式玉米籽粒联合收获机 | 4YZ-7F | 行数：7行；作业幅宽：4.55m；形式：自走式（籽粒收获型）；配套动力：118kw | 72900 | [8 empty] | 部通用类 |  | 安徽省
收获机械 | 玉米收获机械 | 自走式玉米联合收获机（具有脱粒功能） | 5行及以上籽粒收获型自走式玉米联合收获机 | 中联重机股份有限公司（原：奇瑞重工股份有限公司） | 自走式玉米籽粒联合收获机 | 4YZ-7F1 | 行数：7行；作业幅宽：4.55m；形式：自走式（籽粒收获型）；配套动力：147kw | 72900 | [8 empty] | 部通用类 |  | 安徽省
收获机械 | 籽粒作物收获机械 | 油菜籽收获机 | 3—4kg/s自走履带式油菜籽收获机 | 中联重机股份有限公司（原：奇瑞重工股份有限公司） | 履带式全喂入油菜联合收割机 | 4LZY-3.0ZA | 喂入量(kg/s)：3；自走履带式；喂入方式：全喂入 | 20070 | [8 empty] | 部通用类 |  | 安徽省
收获机械 | 籽粒作物收获机械 | 油菜籽收获机 | 4kg/s及以上自走履带式油菜籽收获机 | 中联重机股份有限公司（原：奇瑞重工股份有限公司） | 履带式全喂入油菜联合收割机 | 4LZY-4.0Z | 喂入量(kg/s)：4；自走履带式；喂入方式：全喂入 | 27000 | [8 empty] | 部通用类 |  | 安徽省
收获机械 | 饲料作物收获机械 | 捡拾压捆机 | 0.7—1.2m捡拾压捆机 | 中联重机股份有限公司(原:奇瑞重工股份有限公司) | 圆草捆打捆机 | 9Y-870 | 草捆形状：圆捆；捡拾宽度（m）：0.8;结构型式：牵引式；作业方式：移动式 | 8730 | [8 empty] | 部通用类 |  | 安徽省
收获机械 | 饲料作物收获机械 | 捡拾压捆机 | 0.7—1.2m捡拾压捆机 | 中联重机股份有限公司(原:奇瑞重工股份有限公司) | 圆草捆打捆机 | 9Y-910 | 草捆形状：圆捆；捡拾宽度（m）：0.9;结构型式：牵引式；作业方式：移动式 | 8730 | [8 empty] | 部通用类 |  | 安徽省
收获机械 | 饲料作物收获机械 | 捡拾压捆机 | 1.2—1.7m捡拾压捆机 | 中联重机股份有限公司(原:奇瑞重工股份有限公司) | 方草捆打捆机 | 9Y-2060 | 草捆形状：方捆；捡拾宽度（m）：1.44 | 16200 | [8 empty] | 部通用类 |  | 安徽省
收获机械 | 饲料作物收获机械 | 捡拾压捆机 | 1.7—2.2m捡拾压捆机 | 中联重机股份有限公司(原:奇瑞重工股份有限公司) | 牵引式方捆打捆机 | 9YF-1800M | 结构型式：牵引式；捡拾宽度（mm）：1800，作业方式：移动式；草捆形状：方捆 | 28800 | [8 empty] | 部通用类 |  | 安徽省
收获机械 | 饲料作物收获机械 | 捡拾压捆机 | 1.7—2.2m捡拾压捆机 | 中联重机股份有限公司(原:奇瑞重工股份有限公司) | 牵引式方捆打捆机 | 9YF-2000 | 结构型式：牵引式；捡拾宽度（mm）：2000，作业方式：移动式；草捆形状：方捆 | 28800 | [8 empty] | 部通用类 |  | 安徽省
收获机械 | 茎秆收集处理机械 | 秸秆粉碎还田机 | 1m以下秸秆粉碎还田机 | 中联重机股份有限公司(原:奇瑞重工股份有限公司) | 收割机配套粉碎还田机 | 4FH-22 | 外形尺寸（长×宽×高mm）：1420×600×500；整机质量kg：40；幅宽mm：220 | 220 | [8 empty] | 部通用类 |  | 安徽省
收获机械 | 茎秆收集处理机械 | 秸秆粉碎还田机 | 1m以下秸秆粉碎还田机 | 中联重机股份有限公司(原:奇瑞重工股份有限公司) | 收割机配套粉碎还田机 | 4FH-26 | 外形尺寸（长×宽×高mm）：1547×600×500；整机质量kg：45；幅宽mm：260 | 220 | [8 empty] | 部通用类 |  | 安徽省
收获机械 | 茎秆收集处理机械 | 秸秆粉碎还田机 | 1m以下秸秆粉碎还田机 | 中联重机股份有限公司(原:奇瑞重工股份有限公司) | 收割机配套粉碎还田机 | 4FH-35 | 外形尺寸（长×宽×高mm）：460×310×345；整机质量kg：35；幅宽mm：350 | 220 | [8 empty] | 部通用类 |  | 安徽省
收获机械 | 茎秆收集处理机械 | 秸秆粉碎还田机 | 1m以下秸秆粉碎还田机 | 中联重机股份有限公司(原:奇瑞重工股份有限公司) | 收割机配套粉碎还田机 | 4FH-67 | 外形尺寸（长×宽×高mm）：910×850×710；整机质量kg：80；幅宽mm：670 | 220 | [8 empty] | 部通用类 |  | 安徽省
收获机械 | 茎秆收集处理机械 | 秸秆粉碎还田机 | 1—1.5m秸秆粉碎还田机 | 中联重机股份有限公司(原:奇瑞重工股份有限公司) | 收割机配套粉碎还田机 | 4FH-108 | 外形尺寸（长×宽×高mm）：1325×540×570；整机质量kg：100；幅宽mm：1080 | 810 | [8 empty] | 部通用类 |  | 安徽省
收获后处理机械 | 干燥机械 | 粮食烘干机 | 批处理量4—10t循环式粮食烘干机 | 中联重机股份有限公司（原：奇瑞重工股份有限公司） | 批式循环谷物干燥机 | 5HXG-6 | 处理方式：批式循环；处理量：≥400kg/h；循环式批处理量：6吨；结构形式：固定式 | 14940 | [8 empty] | 部通用类 |  | 安徽省
收获后处理机械 | 干燥机械 | 粮食烘干机 | 批处理量4—10t循环式粮食烘干机 | 中联重机股份有限公司（原：奇瑞重工股份有限公司） | 批式循环谷物干燥机 | 5HYD-5 | 处理方式：批式循环；处理量：≥300kg/h；循环式批处理量：5吨 | 14940 | [8 empty] | 部通用类 |  | 安徽省
收获后处理机械 | 干燥机械 | 粮食烘干机 | 批处理量10—20t循环式粮食烘干机 | 中联重机股份有限公司（原：奇瑞重工股份有限公司） | 批式循环谷物干燥机 | 5HXG-12.5 | 处理方式：循环式；结构形式：固定式；循环式批处理量（t）：12.5 | 29340 | [8 empty] | 部通用类 |  | 安徽省
收获后处理机械 | 干燥机械 | 粮食烘干机 | 批处理量10—20t循环式粮食烘干机 | 中联重机股份有限公司（原：奇瑞重工股份有限公司） | 批式循环谷物干燥机 | 5HXG-15 | 处理方式：循环式；结构形式：固定式；循环式批处理量（t）：15 | 29340 | [8 empty] | 部通用类 |  | 安徽省
收获后处理机械 | 干燥机械 | 粮食烘干机 | 批处理量10—20t循环式粮食烘干机 | 中联重机股份有限公司（原：奇瑞重工股份有限公司） | 批式循环谷物干燥机 | 5HYD-10 | 处理方式：批式循环；处理量：≥600kg/h；循环式批处理量：10吨 | 29340 | [8 empty] | 部通用类 |  | 安徽省
收获后处理机械 | 干燥机械 | 粮食烘干机 | 批处理量10—20t循环式粮食烘干机 | 中联重机股份有限公司（原：奇瑞重工股份有限公司） | 谷物干燥机 | 5HYD-215 | 处理方式：批式循环；处理量：≥1200kg/h；循环式批处理量：15吨 | 29340 | [8 empty] | 部通用类 |  | 安徽省
收获后处理机械 | 干燥机械 | 粮食烘干机 | 批处理量10—20t循环式粮食烘干机 | 中联重机股份有限公司（原：奇瑞重工股份有限公司） | 批式循环谷物干燥机 | 5HXG-10B | 处理方式：循环式；结构形式：固定式；循环式批处理量（t）：10 | 29340 | [8 empty] | 部通用类 |  | 安徽省
收获后处理机械 | 干燥机械 | 粮食烘干机 | 批处理量10—20t循环式粮食烘干机 | 中联重机股份有限公司（原：奇瑞重工股份有限公司） | 批式循环谷物干燥机 | 5HM-10.0 | 处理方式：循环式；结构形式：固定式；循环式批处理量（t）：10 | 29340 | [8 empty] | 部通用类 |  | 安徽省
收获后处理机械 | 干燥机械 | 粮食烘干机 | 批处理量10—20t循环式粮食烘干机 | 中联重机股份有限公司（原：奇瑞重工股份有限公司） | 循环式谷物干燥机 | 5HX112 | 处理方式：循环式；结构形式：固定式；循环式批处理量（t）：12 | 29340 | [8 empty] | 部通用类 |  | 安徽省
收获后处理机械 | 干燥机械 | 粮食烘干机 | 批处理量10—20t循环式粮食烘干机 | 中联重机股份有限公司（原：奇瑞重工股份有限公司） | 循环式谷物干燥机 | 5HX215D | 处理方式：循环式；结构形式：固定式；循环式批处理量（t）：15 | 29340 | [8 empty] | 部通用类 |  | 安徽省
收获后处理机械 | 干燥机械 | 粮食烘干机 | 批处理量10—20t循环式粮食烘干机 | 中联重机股份有限公司（原：奇瑞重工股份有限公司） | 批式循环谷物干燥机 | 5HXG-12.5B | 处理方式：循环式；结构形式：固定式；循环式批处理量（t）：12.5 | 29340 | [8 empty] | 部通用类 |  | 安徽省
收获后处理机械 | 干燥机械 | 粮食烘干机 | 批处理量10—20t循环式粮食烘干机 | 中联重机股份有限公司（原：奇瑞重工股份有限公司） | 批式循环谷物干燥机 | 5HXG-15B | 处理方式：循环式；结构形式：固定式；循环式批处理量（t）：15 | 29340 | [8 empty] | 部通用类 |  | 安徽省
收获后处理机械 | 干燥机械 | 粮食烘干机 | 批处理量20—30t循环式粮食烘干机 | 中联重机股份有限公司（原：奇瑞重工股份有限公司） | 批式循环谷物干燥机 | 5HYD-20 | 处理方式：批式循环；处理量：≥1200kg/h；循环式批处理量：20吨 | 40590 | [8 empty] | 部通用类 |  | 安徽省
收获后处理机械 | 干燥机械 | 粮食烘干机 | 批处理量20—30t循环式粮食烘干机 | 中联重机股份有限公司（原：奇瑞重工股份有限公司） | 批式循环谷物干燥机 | 5HP-25 | 处理方式：批式循环；处理量：≥2000kg/h；循环批处理量（批式循环式）：25吨；结构形式：固定式 | 40590 | [8 empty] | 部通用类 |  | 安徽省
收获后处理机械 | 干燥机械 | 粮食烘干机 | 批处理量30t及以上循环式粮食烘干机 | 中联重机股份有限公司（原：奇瑞重工股份有限公司） | 批式循环谷物干燥机 | 5HXG-100 | 处理方式：批式循环；处理量：≥6000kg/h；循环式批处理量：100吨；结构形式：固定式 | 81000 | [8 empty] | 部通用类 |  | 安徽省
收获后处理机械 | 干燥机械 | 粮食烘干机 | 批处理量30t及以上循环式粮食烘干机 | 中联重机股份有限公司（原：奇瑞重工股份有限公司） | 批式循环谷物干燥机 | 5HXG-32 | 处理方式：批式循环；处理量：≥1500kg/h；循环式批处理量：32吨；结构形式：固定式 | 81000 | [8 empty] | 部通用类 |  | 安徽省
收获后处理机械 | 干燥机械 | 粮食烘干机 | 批处理量30t及以上循环式粮食烘干机 | 中联重机股份有限公司（原：奇瑞重工股份有限公司） | 批式循环谷物干燥机 | 5HXG-60 | 处理方式：循环式；结构形式：固定式；循环式批处理量（t）：60 | 81000 | [8 empty] | 部通用类 |  | 安徽省
收获后处理机械 | 干燥机械 | 粮食烘干机 | 批处理量30t及以上循环式粮食烘干机 | 中联重机股份有限公司（原：奇瑞重工股份有限公司） | 批式循环谷物干燥机 | 5HXK-30.0 | 处理方式：循环式；结构形式：固定式；循环式批处理量（t）：30 | 81000 | [8 empty] | 部通用类 |  | 安徽省
收获后处理机械 | 干燥机械 | 粮食烘干机 | 批处理量30t及以上循环式粮食烘干机 | 中联重机股份有限公司（原：奇瑞重工股份有限公司） | 批式循环谷物干燥机 | 5HXM-30 | 处理方式：循环式；结构形式：固定式；循环式批处理量（t）：30 | 81000 | [8 empty] | 部通用类 |  | 安徽省
收获后处理机械 | 干燥机械 | 粮食烘干机 | 处理量100t/d及以上连续式粮食烘干机 | 中联重机股份有限公司（原：奇瑞重工股份有限公司） | 连续式谷物烘干机 | 5HLH-300 | 处理方式：连续式；处理量：≥12500kg/h；日处理量（连续式）：300t/d；结构形式：固定式 | 108000 | [8 empty] | 部通用类 |  | 安徽省
收获后处理机械 | 干燥机械 | 粮食烘干机 | 批处理量10—20t循环式粮食烘干机 | 安徽谷王烘干机械有限公司 | 批式循环谷物干燥机 | 5HXG-10.0 | 处理方式：循环式；结构形式：固定式；循环式批处理量（t）：10 | 29340 | [8 empty] | 部通用类 |  | 安徽省
收获后处理机械 | 干燥机械 | 粮食烘干机 | 批处理量10—20t循环式粮食烘干机 | 安徽谷王烘干机械有限公司 | 批式循环谷物干燥机 | 5HXG-12.5A | 处理方式：循环式；结构形式：固定式；循环式批处理量（t）：12.5 | 29340 | [8 empty] | 部通用类 |  | 安徽省
收获后处理机械 | 干燥机械 | 粮食烘干机 | 批处理量10—20t循环式粮食烘干机 | 安徽谷王烘干机械有限公司 | 批式循环谷物干燥机 | 5HXG-15A | 处理方式：循环式；结构形式：固定式；循环式批处理量（t）：15 | 29340 | [8 empty] | 部通用类 |  | 安徽省
收获后处理机械 | 干燥机械 | 粮食烘干机 | 批处理量30t及以上循环式粮食烘干机 | 安徽谷王烘干机械有限公司 | 批式循环谷物干燥机 | 5HXG-30.0 | 处理方式：循环式；结构形式：固定式；循环式批处理量（t）：30 | 81000 | [8 empty] | 部通用类 |  | 安徽省
收获后处理机械 | 干燥机械 | 粮食烘干机 | 批处理量30t及以上循环式粮食烘干机 | 中联重机股份有限公司 | 批式循环谷物干燥机 | 5HXG-30C | 处理方式：循环式；结构形式：固定式；循环式批处理量（t）：30 | 81000 | [8 empty] | 部通用类 |  | 安徽省
收获后处理机械 | 干燥机械 | 粮食烘干机 | 批处理量30t及以上循环式粮食烘干机 | 中联重机股份有限公司 | 批式循环玉米干燥机 | 5HXD-40 | 处理方式：批式循环；小时处理量（玉米）：≥3500kg/h；循环批处理量（批式循环式）：40t；结构形式：固定式 | 81000 | [8 empty] | 部通用类 |  | 安徽省
收获后处理机械 | 干燥机械 | 粮食烘干机 | 处理量100t/d及以上连续式粮食烘干机 | 中联重机股份有限公司 | 连续式谷物烘干机 | 5HLH-150 | 处理方式：连续式；处理量：≥6250kg/h；日处理量（连续式）：150t/d；结构形式：固定式 | 108000 | [8 empty] | 部通用类 |  | 安徽省
收获后处理机械 | 干燥机械 | 粮食烘干机 | 处理量100t/d及以上连续式粮食烘干机 | 中联重机股份有限公司 | 连续式谷物烘干机 | 5HLH-200 | 处理方式：连续式；处理量：≥8300kg/h；日处理量（连续式）：200t/d；结构形式：固定式 | 108000 | [8 empty] | 部通用类 |  | 安徽省
收获机械 | 籽粒作物收获机械 | 油菜籽收获机 | 1.5—2.1kg/s自走履带式油菜籽收获机 | 中联重机股份有限公司 | 履带式全喂入油菜联合收割机 | 4LZY-2.0ZA | 喂入量(kg/s)：2；自走履带式；喂入方式：全喂入 | 15120 | [8 empty] | 部通用类 |  | 安徽省
收获机械 | 籽粒作物收获机械 | 油菜籽收获机 | 1.5—2.1kg/s自走履带式油菜籽收获机 | 中联重机股份有限公司 | 履带式全喂入油菜联合收割机 | 4LZY-2.0D | 喂入量(kg/s)：2；自走履带式；喂入方式：全喂入 | 15120 | [8 empty] | 部通用类 |  | 安徽省
收获机械 | 籽粒作物收获机械 | 油菜籽收获机 | 3—4kg/s自走履带式油菜籽收获机 | 中联重机股份有限公司 | 履带式全喂入油菜联合收割机 | 4LZY-3.0Q | 喂入量(kg/s)：3；自走履带式；喂入方式：全喂入 | 20070 | [8 empty] | 部通用类 |  | 安徽省
收获机械 | 籽粒作物收获机械 | 油菜籽收获机 | 3—4kg/s自走履带式油菜籽收获机 | 中联重机股份有限公司 | 履带式全喂入油菜联合收割机 | 4LZY-3.0Z | 喂入量(kg/s)：3；自走履带式；喂入方式：全喂入 | 20070 | [8 empty] | 部通用类 |  | 安徽省
收获机械 | 籽粒作物收获机械 | 油菜籽收获机 | 4—5kg/s自走轮式油菜籽收获机 | 中联重机股份有限公司 | 自走式油菜联合收割机 | 4LZY-4A | 喂入量(kg/s)：4；自走轮式；喂入方式：全喂入 | 13590 | [8 empty] | 部通用类 |  | 安徽省
收获机械 | 籽粒作物收获机械 | 油菜籽收获机 | 4—5kg/s自走轮式油菜籽收获机 | 中联重机股份有限公司 | 自走式油菜联合收割机 | 4LZY-4B | 喂入量(kg/s)：4；自走轮式；喂入方式：全喂入 | 13590 | [8 empty] | 部通用类 |  | 安徽省
收获机械 | 根茎作物收获机械 | 甘蔗收获机 | 甘蔗收获机 | 中联重机股份有限公司 | 切段式甘蔗联合收获机 | 4GQV-1型 | 结构型式：自走切断联合式；收获方式：切段式；配套功力：132kW；纯工作小时生产率：3.6亩/h | 400000 | [8 empty] | 部非通用类 |  | 安徽省
收获机械 | 玉米收获机械 | 自走式玉米收获机（含穗茎兼收玉米收获机） | 4行摘穗剥皮型自走式玉米收获机 | 中联重机股份有限公司 | 自走式玉米联合收获机 | 4YZ-4CM2 | 形式：自走式（摘穗剥皮型）；行数：4行；作业幅宽：2.2m；配套动力：103kw | 63450 | [8 empty] | 部通用类 |  | 安徽省
收获机械 | 玉米收获机械 | 自走式玉米联合收获机（具有脱粒功能） | 5行及以上籽粒收获型自走式玉米联合收获机 | 中联重机股份有限公司 | 自走式玉米籽粒联合收获机 | 4YZL-5B | 行数：5行；作业幅宽：2.8m；形式：自走式（籽粒收获型）；配套动力：110kw或110.3kw | 72900 | [8 empty] | 部通用类 |  | 安徽省
收获机械 | 玉米收获机械 | 自走式玉米联合收获机（具有脱粒功能） | 5行及以上籽粒收获型自走式玉米联合收获机 | 中联重机股份有限公司 | 自走式玉米籽粒联合收获机 | 4YZL-5BZ | 行数：5行；作业幅宽：2.8m；形式：自走式（籽粒收获型）；配套动力：110kw或110.3kw | 72900 | [8 empty] | 部通用类 |  | 安徽省
收获机械 | 玉米收获机械 | 自走式玉米联合收获机（具有脱粒功能） | 5行及以上籽粒收获型自走式玉米联合收获机 | 中联重机股份有限公司 | 自走式玉米籽粒联合收获机 | 4YZL-5CZ1 | 行数：5行；作业幅宽：3.25m；形式：自走式（籽粒收获型）；配套动力：118kw | 72900 | [8 empty] | 部通用类 |  | 安徽省
收获机械 | 玉米收获机械 | 自走式玉米联合收获机（具有脱粒功能） | 5行及以上籽粒收获型自走式玉米联合收获机 | 中联重机股份有限公司 | 自走式玉米籽粒联合收获机 | 4YZL-6CZ | 行数：6行；作业幅宽：3.36m；形式：自走式（籽粒收获型）；配套动力：118kw | 72900 | [8 empty] | 部通用类 |  | 安徽省
收获机械 | 饲料作物收获机械 | 青饲料收获机 | 260—290cm自走其他式青饲料收获机 | 中联重机股份有限公司 | 自走式饲料收获机 | 4QZ-2800 | 自走其他式；割幅（m）：2.8 | 94500 | [8 empty] | 部通用类 |  | 安徽省
收获机械 | 饲料作物收获机械 | 青饲料收获机 | 290cm及以上自走其他式青饲料收获机 | 中联重机股份有限公司 | 自走式饲料收获机 | 4QZ-2900A | 自走双圆盘式；割幅（m）：2.9 | 108000 | [8 empty] | 部通用类 |  | 安徽省
收获机械 | 饲料作物收获机械 | 青饲料收获机 | 290cm及以上自走其他式青饲料收获机 | 中联重机股份有限公司 | 自走式饲料收获机 | 4QZ-2900B | 自走其他式；割幅（m）：2.9 | 108000 | [8 empty] | 部通用类 |  | 安徽省
收获机械 | 饲料作物收获机械 | 青饲料收获机 | 290cm及以上自走其他式青饲料收获机 | 中联重机股份有限公司 | 自走式饲料收获机 | 4QZ-3000 | 自走其他式；割幅（m）：3 | 108000 | [8 empty] | 部通用类 |  | 安徽省
收获机械 | 饲料作物收获机械 | 青饲料收获机 | 290cm及以上自走其他式青饲料收获机 | 中联重机股份有限公司 | 青饲料收获机 | 4QZ-3000A | 自走其他式；割幅（m）：3 | 108000 | [8 empty] | 部通用类 |  | 安徽省
收获机械 | 饲料作物收获机械 | 捡拾压捆机 | 1.7—2.2m捡拾压捆机 | 中联重机股份有限公司 | 牵引式方捆打捆机 | 9YF-1900C | 结构型式：牵引式；捡拾宽度（m）：1.9，作业方式：移动式；草捆形状：方捆 | 28800 | [8 empty] | 部通用类 |  | 安徽省
收获机械 | 饲料作物收获机械 | 捡拾压捆机 | 2.2m及以上捡拾压捆机 | 中联重机股份有限公司 | 牵引式方捆打捆机 | 9YF-2200 | 结构型式：牵引式；捡拾宽度（m）：2.2，作业方式：移动式；草捆形状：方捆 | 40500 | [8 empty] | 部通用类 |  | 安徽省
收获机械 | 饲料作物收获机械 | 捡拾压捆机 | 2.2m及以上捡拾压捆机 | 中联重机股份有限公司 | 秸秆粉碎方草捆打捆机 | 9YF-2200S | 结构型式：牵引式；捡拾宽度（m）：2.2，作业方式：移动式；草捆形状：方捆 | 40500 | [8 empty] | 部通用类 |  | 安徽省
收获机械 | 谷物收获机械 | 自走轮式谷物联合收割机（全喂入) | 7—8kg/s自走轮式谷物联合收割机（全喂入） | 中联重机股份有限公司 | 自走式谷物联合收割机 | 4LZ-7B3 | 喂入量(kg/s):7；自走轮式；喂入方式：全喂入 | 54000 | [8 empty] | 部通用类 |  | 安徽省
收获机械 | 谷物收获机械 | 自走轮式谷物联合收割机（全喂入) | 8kg/s及以上自走轮式谷物联合收割机（全喂入） | 中联重机股份有限公司 | 自走式谷物联合收割机 | 4LZ-8B1 | 喂入量(kg/s):8；自走轮式；喂入方式：全喂入 | 90000 | [8 empty] | 部通用类 |  | 安徽省
收获机械 | 谷物收获机械 | 自走轮式谷物联合收割机（全喂入) | 8kg/s及以上自走轮式谷物联合收割机（全喂入） | 中联重机股份有限公司 | 自走式谷物联合收割机 | 4LZ-8BZ1 | 喂入量(kg/s):8；自走轮式；喂入方式：全喂入 | 90000 | [8 empty] | 部通用类 |  | 安徽省
收获机械 | 谷物收获机械 | 自走轮式谷物联合收割机（全喂入) | 8kg/s及以上自走轮式谷物联合收割机（全喂入） | 中联重机股份有限公司 | 自走式谷物联合收割机 | 4LZ-8CZ1 | 喂入量(kg/s):8；自走轮式；喂入方式：全喂入 | 90000 | [8 empty] | 部通用类 |  | 安徽省
收获机械 | 谷物收获机械 | 自走轮式谷物联合收割机（全喂入) | 8kg/s及以上自走轮式谷物联合收割机（全喂入） | 中联重机股份有限公司 | 自走式谷物联合收割机 | 4LZ-8F1 | 喂入量(kg/s):8；自走轮式；喂入方式：全喂入 | 90000 | [8 empty] | 部通用类 |  | 安徽省
种植施肥机械 | 播种机械 | 水稻（水旱）直播机 | 8行及以上水稻（水旱）直播机 | 上海世达尔现代农机有限公司 | 水稻穴直播机 | 2BDXS-12CP(20) | 外形尺寸（长×宽×高）：2100×1060×750mm，结构重量：200公斤，连接方式：悬挂式，配套动力：≥11kW，运输间隙：400mm,工作行数：10行，行距：20cm，穴距：10-25cm可调，每穴播种量：3-7或7-12粒，工作宽幅：2.08m,工作速度：≤3.5km/h,排种器形式：可调组合型孔轮式，排种器数量：10个，单个种箱容积：10L,开沟器形式：梯形，开沟器数量：11个，开沟器尺寸：75×50×50mm。 | 2500 | [8 empty] | 部非通用类 |  | 上海市
种植施肥机械 | 播种机械 | 水稻（水旱）直播机 | 8行及以上水稻（水旱）直播机 | 上海世达尔现代农机有限公司 | 水稻穴直播机 | 2BDXS-10CP(25) | 外形尺寸（长×宽×高）：2600×1050×750mm，结构重量：220公斤，连接方式：悬挂式，配套动力：≥11kW，运输间隙：400mm,工作行数：10行，行距：25cm，穴距：10-25可调，每穴播种量：3-7或7-12粒，工作宽幅：2.5m,工作速度：≤3.5km/h,排种器形式：可调组合型孔轮式，排种器数量：10个，单个种箱容积：10L,开沟器形式：梯形，开沟器数量：11个，开沟器尺寸：75×50×50mm。 | 2500 | [8 empty] | 部非通用类 |  | 上海市
种植施肥机械 | 播种机械 | 水稻（水旱）直播机 | 8行及以上，自走四轮乘坐式水稻（水旱）直播机 | 上海世达尔现代农机有限公司 | 自走式水稻穴直播机 | 2BDXZ-10SC(20) | 外形尺寸（长×宽×高）：3220×2100×2380mm，结构重量：790公斤，连接方式：悬挂式，配套动力：12.8kW，运输间隙：400mm,工作行数：10行，行距：20cm，穴距：10-25可调，每穴播种量：3-7或7-12粒，工作宽幅：2.08m,工作速度：≤3.5km/h,排种器形式：可调组合型孔轮式，排种器数量：10个，单个种箱容积：10L,开沟器形式：梯形，开沟器数量：11个，开沟器尺寸：75×50×50mm。 | 15000 | [8 empty] | 部非通用类 |  | 上海市
种植施肥机械 | 播种机械 | 水稻（水旱）直播机 | 8行及以上，自走四轮乘坐式水稻（水旱）直播机 | 上海世达尔现代农机有限公司 | 自走式水稻穴直播机 | 2BDXZ-10SC(25) | 外形尺寸（长×宽×高）：3220×2600×2380mm，结构重量：810公斤，连接方式：悬挂式，配套动力：12.8kW，运输间隙：400mm,工作行数：10行，行距：25cm，穴距：10-25可调，每穴播种量：3-7或7-12粒，工作宽幅：2.5m,工作速度：≤3.5km/h,排种器形式：可调组合型孔轮式，排种器数量：10个，单个种箱容积：10L,开沟器形式：梯形，开沟器数量：11个，开沟器尺寸：75×50×50mm。 | 15000 | [8 empty] | 部非通用类 |  | 上海市
种植施肥机械 | 施肥机械 | 施肥机(化肥) | 配套动力14.7kW及以上施肥机 | 上海世达尔现代农机有限公司 | 摆动管式施肥机 | 2FB-1200 | 肥料箱容量：1200L，施撒种类：小结晶粉状化肥、颗粒状化肥，最佳作业幅宽（粉状化肥）：4-8m，最佳作业幅宽（粒状化肥）：6-12m，最大排肥能力（粉状化肥）：4000-6000kg/h㎡，最大排肥能力（粒状化肥）：1800-3500kg/h㎡，作业能力（粉状化肥）：1.2-4.2h㎡/h，作业能力（粒状化肥）：1.4-6.6h㎡/h，撒播量调节装置/档数：手动/18档开度，作业速度：3.5-10km/h，匹配拖拉机PTO转速：450-500r/min，与拖拉机联接方式：三点悬挂式，肥料施撒作业形式：摆动管式施撒。 | 710 | [8 empty] | 部非通用类 |  | 上海市
种植施肥机械 | 施肥机械 | 施肥机(化肥) | 配套动力14.7kW及以上施肥机 | 上海世达尔现代农机有限公司 | 单圆盘离心式施肥机 | 2FD-1200 | 肥料箱容量：1200L，施播种类：小结晶粉状化肥、颗粒状化肥，最佳作业幅宽（粉状化肥）：4-8m，最佳作业幅宽（粒状化肥）：6-12m，撒播幅宽调节：不可调，最大排肥能力（粉状化肥）：2500-5800kg/h㎡，最大排肥能力（粒状化肥）：1000-2100kg/h㎡，作业能力（粉状化肥）：1.0-3.9h㎡/h，作业能力（粒状化肥）：1.4-6.0h㎡/h，撒播量调节装置/档数：手动/18档开度，作业速度：3.5-10km/h，匹配PTO转速：350-450r/min，联接方式：3点悬挂式，肥料施撒作业形式：单圆盘旋转离心式施撒。 | 710 | [8 empty] | 部非通用类 |  | 上海市
种植施肥机械 | 施肥机械 | 施肥机(化肥) | 配套动力14.7kW及以上施肥机 | 上海世达尔现代农机有限公司 | 双圆盘离心式施肥机 | 2FS-1200 | 肥料施撒作业形式：双圆盘旋转离心式施撒，肥料箱容量：1200L，施撒种类：小结晶粉状化肥、颗粒状化肥，最佳作业幅宽（粉状化肥）：6-12m，最佳作业幅宽（粒状化肥）：12-24m，撒播幅宽调节：分档可调，最大排肥能力（粉状化肥）：3500-6200kg/h㎡，最大排肥能力（粒状化肥）：1800-3100kg/h㎡，作业能力（粉状化肥）：1.4-7.2h㎡/h，作业能力（粒状化肥）：2.9-14.4h㎡/h，撒播量调节装置/档数：手动/18档开度，作业速度：3.5-10km/h，匹配拖拉机PTO转速：500-540r/min，与拖拉机联接方式：三点悬挂式。 | 710 | [8 empty] | 部非通用类 |  | 上海市
收获机械 | 饲料作物收获机械 | 割草机 | 1.3m以下旋转式割草机 | 上海世达尔现代农机有限公司 | 盘式旋转割草机（双圆盘割草机） | 9GXD-1.3(MDM1300) | 整机长1.48米，宽2.58米，高1.05米，整机重270公斤，作业幅宽1.25米，圆盘数2个，每个圆盘刀片数3把 | 550 | [8 empty] | 部非通用类 |  | 上海市
收获机械 | 饲料作物收获机械 | 割草机 | 1.6—2.1m旋转式割草机 | 上海世达尔现代农机有限公司 | 盘式旋转割草机（四圆盘割草机） | 9GXD-1.7(MDM1700) | 整机长1.40米，宽3.20米，高1.55米，整机重300公斤，作业幅宽1.65米，圆盘数4个，每个圆盘刀片数2把 | 3900 | [8 empty] | 部非通用类 |  | 上海市
收获机械 | 饲料作物收获机械 | 割草机 | 2.1—2.8m旋转式割草机 | 上海世达尔现代农机有限公司 | 盘式旋转割草机 | 9GXD-2.4(MDM2400) | 整机长1.64米，宽4.05米，高1.55米，整机重500公斤，作业幅宽2.35米，圆盘数6个，每个圆盘刀片数2把 | 9000 | [8 empty] | 部非通用类 |  | 上海市
收获机械 | 饲料作物收获机械 | 搂草机 | 4.5m以下侧向旋转式搂草机 | 上海世达尔现代农机有限公司 | 旋转搂草机 | 9LXD-2.5(MGR2500) | 整机长2.1米，宽2.5米，高0.95米，整机重160公斤，搂草宽度2.5米，翻晒宽度1.6米 | 3700 | [8 empty] | 部非通用类 |  | 上海市
收获机械 | 饲料作物收获机械 | 搂草机 | 4.5m以下侧向旋转式搂草机 | 上海世达尔现代农机有限公司 | 旋转搂草机 | 9LXD-4.0(MGR4000） | 作业宽度4米，搂齿数24个，作业速度4-10公里/小时，配套动力35-80马力拖拉机。 | 3700 | [8 empty] | 部非通用类 |  | 上海市
收获机械 | 饲料作物收获机械 | 捡拾压捆机 | 0.7—1.2m捡拾压捆机 | 上海世达尔现代农机有限公司 | 圆草捆打捆机 | 9JYD-50(MRB0850) | 作业宽度0.7米，草捆尺寸0.5×0.7米，作业效率50-80捆/小时，配套动力35-60马力拖拉机，配套PTO转速540转/分。 | 8730 | [8 empty] | 部通用类 |  | 上海市
收获机械 | 饲料作物收获机械 | 捡拾压捆机 | 0.7—1.2m捡拾压捆机 | 上海世达尔现代农机有限公司 | 圆草捆打捆机 | 9JYD-60(MRB0870) | 作业宽度0.7米，草捆尺寸0.6×0.7米，作业效率50-80捆/小时，配套动力35-60马力拖拉机，配套PTO转速540转/分。 | 8730 | [8 empty] | 部通用类 |  | 上海市
收获机械 | 饲料作物收获机械 | 捡拾压捆机 | 0.7—1.2m捡拾压捆机 | 上海世达尔现代农机有限公司 | 圆草捆打捆机 | 9JYQ-85(TRB0910) | 作业宽度0.9米，草捆尺寸0.85×0.9米，作业效率40-50捆/小时，配套动力35-60马力拖拉机，配套PTO转速540转/分。 | 8730 | [8 empty] | 部通用类 |  | 上海市
收获机械 | 饲料作物收获机械 | 捡拾压捆机 | 1.2—1.7m捡拾压捆机 | 上海世达尔现代农机有限公司 | 方草捆打捆机（方草捆压捆机） | 9YFQ-1.4 (THB2060) | 作业宽度1.27米，草捆截面0.32×0.42米，草捆长度0.3-1米可调整，作业效率180-240捆/小时，配套动力35-80马力拖拉机，配套PTO转速540转/分。 | 16200 | [8 empty] | 部通用类 |  | 上海市
收获机械 | 饲料作物收获机械 | 捡拾压捆机 | 1.7—2.2m捡拾压捆机 | 上海世达尔现代农机有限公司 | 方草捆打捆机（方草捆压捆机） | 9YFQ-1.8 (THB3060) | 作业宽度1.705米，草捆截面0.36×0.48米，草捆长度0.5-1.2米可调整，作业效率180-240捆/小时，配套动力35-80马力拖拉机，配套PTO转速540转/分。 | 28800 | [8 empty] | 部通用类 |  | 上海市
收获机械 | 饲料作物收获机械 | 捡拾压捆机 | 1.7—2.2m捡拾压捆机 | 上海世达尔现代农机有限公司 | 正牵引方草捆打捆机 | 9YFQ-1.9Z (TIB3000) | 作业宽度1.92米，草捆截面0.36×0.46米，草捆长度0.3-1.2米可调整，作业效率180-240捆/小时，配套动力35-80马力拖拉机，配套PTO转速540转/分。 | 28800 | [8 empty] | 部通用类 |  | 上海市
田间管理机械 | 修剪机械 | 茶树修剪机 | 单人手提式茶树修剪机 | 安溪县神工农林机械有限公司 | 茶树修剪机 | SG-3CX-750 | 标准配置：二冲程国产汽油机，落合刀架。 技术参数：配套动力最大功率0.65KW,转速7500r/min,切割器切割宽度750mm,外形尺寸（长×宽×高）1090×285×230mm,整机质量5.5kg,生产效率≥200m2/h,燃油消耗率 1.96 g/m2 | 250 | [8 empty] | 非通用类 |  | 福建
田间管理机械 | 修剪机械 | 茶树修剪机 | 双人平行式茶树修剪机 | 福建安溪亿盛机械工贸有限公司 | 双人茶树修剪机 | 3CXH-1000 | 标准配置：二冲程国产汽油机，落合刀架。 技术参数：配套动力最大功率1.6KW,转速8000r/min,割幅宽度1000mm,外形尺寸（长×宽×高）1440×600×280mm,整机质量13kg,生产效率≥1000m2/h,燃油消耗率g/(kw.h)≤610 | 1800 | [8 empty] | 非通用类 |  | 福建
田间管理机械 | 修剪机械 | 茶树修剪机 | 单人手提式茶树修剪机 | 台州黄岩晟鸿机电有限公司 | 茶树修剪机 | 3CX-750 | 整机质量: 4.3kg； 外形尺寸（长×宽×高）: 1090×285×230mm； 配套动力型号: 1E32F汽油机； 配套动力功率: 0.65kw； 操作方式 / 单人；刀刃长度:750:mm 生产率:≥200m 2/h。 | 250 | [8 empty] | 非通用类 |  | 浙江
田间管理机械 | 中耕机械 | 中耕机 | 幅宽1m以下中耕机 | 云南佳叶工贸有限公司 | 中耕机 | 3WZG5.4 | 1、配套动力(kW)：5.4； 2、整机尺寸（长*宽*高）：1850*600*900（mm）； 3、培土幅宽（cm）：≥45； 4、培土高度（cm）：≥25。 | 400 | [8 empty] | 非通用类 |  | 云南
田间管理机械 | 中耕机械 | 中耕机 | 幅宽1m以下中耕机 | 云南佳叶工贸有限公司 | 中耕机 | 3WZG5.6 | 1、配套动力(kW)：5.6； 2、整机尺寸（长*宽*高）：1850*600*900（mm）； 3、培土幅宽（cm）：≥45； 4、培土高度（cm）：≥25。 | 400 | [8 empty] | 非通用类 |  | 云南
排灌机械 | 喷灌机械设备 | 微灌设备（微喷、滴灌、渗灌） | 流量50—80m3/h微灌首部 | 安徽曲辰农业机械有限公司 | 微灌设备 | 8WGDL-3.8 | 额定流量55m³/h；首部含加压设备、过滤器、施肥（药）装置，量测设备。 | 800 | [8 empty] | 非通用类 |  | 安徽
排灌机械 | 喷灌机械设备 | 微灌设备（微喷、滴灌、渗灌） | 流量80—130m3/h微灌首部 | 安徽曲辰农业机械有限公司 | 微灌设备 | 8WGDL-5.0 | 额定流量80m³/h；首部含加压设备、过滤器、施肥（药）装置，量测设备。 | 2000 | [8 empty] | 非通用类 |  | 安徽
排灌机械 | 喷灌机械设备 | 微灌设备（微喷、滴灌、渗灌） | 流量50—80m3/h微灌首部 | 安徽曲辰农业机械有限公司 | 微灌设备 | 8WGQ-50-1.5 | 额定流量65m³/h；首部含加压设备、过滤器、施肥（药）装置，量测和控制设备。 | 800 | [8 empty] | 非通用类 |  | 安徽
排灌机械 | 喷灌机械设备 | 微灌设备（微喷、滴灌、渗灌） | 流量80—130m3/h微灌首部 | 安徽曲辰农业机械有限公司 | 微灌设备 | 8WGQ-80-3 | 额定流量100m³/h；首部含加压设备、过滤器、施肥（药）装置，量测和控制设备。 | 2000 | [8 empty] | 非通用类 |  | 安徽
排灌机械 | 水泵 | 潜水泵 | 2.2kW以下潜水泵 | 昆明市乐泰电机制造有限公司 | 小型潜水电泵 | QDX1.5-16-0.37A | 流量 1.5m³/h；扬程 16m；功率0.37kw | 120 | [8 empty] | 非通用类 |  | 云南
排灌机械 | 水泵 | 潜水泵 | 2.2kW以下潜水泵 | 昆明市乐泰电机制造有限公司 | 小型潜水电泵 | QDX6-10-0.37A | 流量 6m³/h；扬程 10m；功率0.37kw | 120 | [8 empty] | 非通用类 |  | 云南
排灌机械 | 水泵 | 潜水泵 | 2.2kW以下潜水泵 | 昆明市乐泰电机制造有限公司 | 小型潜水电泵 | QDX10-10-0.55A | 流量10m³/h；扬程 10m；功率0.55kw | 120 | [8 empty] | 非通用类 |  | 云南
排灌机械 | 水泵 | 潜水泵 | 2.2kW以下潜水泵 | 昆明市乐泰电机制造有限公司 | 小型潜水电泵 | QDX3-20-0.55A | 流量 3m³/h；扬程 20m；功率0.55kw | 120 | [8 empty] | 非通用类 |  | 云南
排灌机械 | 水泵 | 潜水泵 | 2.2kW以下潜水泵 | 昆明市乐泰电机制造有限公司 | 小型潜水电泵 | QDX1.5-32-0.75A | 流量 1.5m³/h；扬程 32m；功率0.75kw | 120 | [8 empty] | 非通用类 |  | 云南
排灌机械 | 水泵 | 潜水泵 | 2.2kW以下潜水泵 | 昆明市乐泰电机制造有限公司 | 小型潜水电泵 | QDX7-18-0.75A | 流量 7m³/h；扬程 18m；功率0.75kw | 120 | [8 empty] | 非通用类 |  | 云南
排灌机械 | 水泵 | 潜水泵 | 2.2kW以下潜水泵 | 昆明市乐泰电机制造有限公司 | 小型潜水电泵 | QDX10-16-0.75A | 流量10m³/h；扬程 16m；功率0.75kw | 120 | [8 empty] | 非通用类 |  | 云南
排灌机械 | 水泵 | 潜水泵 | 2.2kW以下潜水泵 | 昆明市乐泰电机制造有限公司 | 小型潜水电泵 | QDX15-10-0.75A | 流量 15m³/h；扬程 10m；功率0.75kw | 120 | [8 empty] | 非通用类 |  | 云南
排灌机械 | 水泵 | 潜水泵 | 2.2kW以下潜水泵 | 昆明市乐泰电机制造有限公司 | 小型潜水电泵 | QDX30-6-0.75A | 流量 30m³/h；扬程 6m；功率0.75kw | 120 | [8 empty] | 非通用类 |  | 云南
排灌机械 | 水泵 | 潜水泵 | 2.2kW以下潜水泵 | 昆明市乐泰电机制造有限公司 | 小型潜水电泵 | QDX6-26-1.1A | 流量 6m³/h；扬程 26m；功率1.1kw | 120 | [8 empty] | 非通用类 |  | 云南
排灌机械 | 水泵 | 潜水泵 | 2.2kW以下潜水泵 | 昆明市乐泰电机制造有限公司 | 小型潜水电泵 | QDX10-20-1.1A | 流量 10m³/h；扬程 20m；功率1.1kw | 120 | [8 empty] | 非通用类 |  | 云南
排灌机械 | 水泵 | 潜水泵 | 2.2kW以下潜水泵 | 昆明市乐泰电机制造有限公司 | 小型潜水电泵 | QDX15-15-1.1A | 流量 15m³/h；扬程 15m；功率1.1kw | 120 | [8 empty] | 非通用类 |  | 云南
排灌机械 | 水泵 | 潜水泵 | 2.2kW以下潜水泵 | 昆明市乐泰电机制造有限公司 | 小型潜水电泵 | QDX40-7-1.1A | 流量40m³/h；扬程 7m；功率1.1kw | 120 | [8 empty] | 非通用类 |  | 云南
排灌机械 | 水泵 | 潜水泵 | 2.2kW以下潜水泵 | 昆明市乐泰电机制造有限公司 | 小型潜水电泵 | QDX15-22-1.5A | 流量 15m³/h；扬程 22m；功率1.5kw | 120 | [8 empty] | 非通用类 |  | 云南
排灌机械 | 水泵 | 潜水泵 | 2.2kW以下潜水泵 | 昆明市乐泰电机制造有限公司 | 小型潜水电泵 | QDX40-9-1.5A | 流量 40m³/h；扬程 9m；功率1.5kw | 120 | [8 empty] | 非通用类 |  | 云南
排灌机械 | 水泵 | 潜水泵 | 2.2kW以下潜水泵 | 昆明市乐泰电机制造有限公司 | 小型潜水电泵 | QX10-20-1.1A | 流量 10m³/h；扬程 20m；功率1.1kw | 120 | [8 empty] | 非通用类 |  | 云南
排灌机械 | 水泵 | 潜水泵 | 2.2kW以下潜水泵 | 昆明市乐泰电机制造有限公司 | 小型潜水电泵 | QX15-15-1.1A | 流量 15m³/h；扬程 15m；功率1.1kw | 120 | [8 empty] | 非通用类 |  | 云南
排灌机械 | 水泵 | 潜水泵 | 2.2kW以下潜水泵 | 昆明市乐泰电机制造有限公司 | 小型潜水电泵 | QX40-7-1.1A | 流量 40m³/h；扬程 7m；功率1.1kw | 120 | [8 empty] | 非通用类 |  | 云南
排灌机械 | 水泵 | 潜水泵 | 2.2kW以下潜水泵 | 昆明市乐泰电机制造有限公司 | 小型潜水电泵 | QX15-22-1.5A | 流量 15m³/h；扬程 22m；功率1.5kw | 120 | [8 empty] | 非通用类 |  | 云南
排灌机械 | 水泵 | 潜水泵 | 2.2kW以下潜水泵 | 昆明市乐泰电机制造有限公司 | 小型潜水电泵 | QX40-9-1.5A | 流量 40m³/h；扬程 9m；功率1.5kw | 120 | [8 empty] | 非通用类 |  | 云南
排灌机械 | 水泵 | 潜水泵 | 2.2kW以下潜水泵 | 昆明市乐泰电机制造有限公司 | 小型潜水电泵 | QDX1.5-16-0.37B | 流量 1.5m³/h；扬程 16m；功率0.37kw | 120 | [8 empty] | 非通用类 |  | 云南
排灌机械 | 水泵 | 潜水泵 | 2.2kW以下潜水泵 | 昆明市乐泰电机制造有限公司 | 小型潜水电泵 | QDX6-10-0.37B | 流量 6m³/h；扬程 10m；功率0.37kw | 120 | [8 empty] | 非通用类 |  | 云南
排灌机械 | 水泵 | 潜水泵 | 2.2kW以下潜水泵 | 昆明市乐泰电机制造有限公司 | 小型潜水电泵 | QDX10-10-0.55B | 流量 10m³/h；扬程 10m；功率0.55kw | 120 | [8 empty] | 非通用类 |  | 云南
排灌机械 | 水泵 | 潜水泵 | 2.2kW以下潜水泵 | 昆明市乐泰电机制造有限公司 | 小型潜水电泵 | QDX3-20-0.55B | 流量 3m³/h；扬程 20m；功率0.55kw | 120 | [8 empty] | 非通用类 |  | 云南
排灌机械 | 水泵 | 潜水泵 | 2.2kW以下潜水泵 | 昆明市乐泰电机制造有限公司 | 小型潜水电泵 | QDX1.5-32-0.75B | 流量 1.5m³/h；扬程 32m；功率0.75kw | 120 | [8 empty] | 非通用类 |  | 云南
排灌机械 | 水泵 | 潜水泵 | 2.2kW以下潜水泵 | 昆明市乐泰电机制造有限公司 | 小型潜水电泵 | QDX7-18-0.75B | 流量 7m³/h；扬程 18m；功率0.75kw | 120 | [8 empty] | 非通用类 |  | 云南
排灌机械 | 水泵 | 潜水泵 | 2.2kW以下潜水泵 | 昆明市乐泰电机制造有限公司 | 小型潜水电泵 | QDX10-16-0.75B | 流量 10m³/h；扬程 16m；功率0.75kw | 120 | [8 empty] | 非通用类 |  | 云南
排灌机械 | 水泵 | 潜水泵 | 2.2kW以下潜水泵 | 昆明市乐泰电机制造有限公司 | 小型潜水电泵 | QDX15-10-0.75B | 流量 15m³/h；扬程 10m；功率0.75kw | 120 | [8 empty] | 非通用类 |  | 云南
排灌机械 | 水泵 | 潜水泵 | 2.2kW以下潜水泵 | 昆明市乐泰电机制造有限公司 | 小型潜水电泵 | QDX6-26-1.1B | 流量6m³/h；扬程 26m；功率1.1kw | 120 | [8 empty] | 非通用类 |  | 云南
排灌机械 | 水泵 | 潜水泵 | 2.2kW以下潜水泵 | 昆明市乐泰电机制造有限公司 | 小型潜水电泵 | QDX10-20-1.1B | 流量10m³/h；扬程 20m；功率1.1kw | 120 | [8 empty] | 非通用类 |  | 云南
排灌机械 | 水泵 | 潜水泵 | 2.2kW以下潜水泵 | 昆明市乐泰电机制造有限公司 | 小型潜水电泵 | QDX15-15-1.1B | 流量 15m³/h；扬程 15m；功率1.1kw | 120 | [8 empty] | 非通用类 |  | 云南
排灌机械 | 水泵 | 潜水泵 | 2.2kW以下潜水泵 | 昆明市乐泰电机制造有限公司 | 小型潜水电泵 | QDX40-7-1.1B | 流量 40m³/h；扬程 7m；功率1.1kw | 120 | [8 empty] | 非通用类 |  | 云南
排灌机械 | 水泵 | 潜水泵 | 2.2kW以下潜水泵 | 昆明市乐泰电机制造有限公司 | 小型潜水电泵 | QDX15-22-1.5B | 流量 15m³/h；扬程 22m；功率1.5kw | 120 | [8 empty] | 非通用类 |  | 云南
排灌机械 | 水泵 | 潜水泵 | 2.2kW以下潜水泵 | 昆明市乐泰电机制造有限公司 | 小型潜水电泵 | QDX40-9-1.5B | 流量 40m³/h；扬程 9m；功率1.5kw | 120 | [8 empty] | 非通用类 |  | 云南
排灌机械 | 水泵 | 潜水泵 | 2.2kW以下潜水泵 | 昆明市乐泰电机制造有限公司 | 小型潜水电泵 | QX15-22-1.5B | 流量 15m³/h；扬程 22m；功率1.5kw | 120 | [8 empty] | 非通用类 |  | 云南
排灌机械 | 水泵 | 潜水泵 | 2.2kW以下潜水泵 | 昆明市乐泰电机制造有限公司 | 小型潜水电泵 | QD3-35/2-0.75 | 流量 3m³/h；扬程 35m；功率0.75kw | 120 | [8 empty] | 非通用类 |  | 云南
排灌机械 | 水泵 | 潜水泵 | 2.2kW以下潜水泵 | 昆明市乐泰电机制造有限公司 | 小型潜水电泵 | QD3-48/3-1.1 | 流量 3m³/h；扬程 48m；功率1.1kw | 120 | [8 empty] | 非通用类 |  | 云南
排灌机械 | 水泵 | 潜水泵 | 2.2kW以下潜水泵 | 昆明市乐泰电机制造有限公司 | 小型潜水电泵 | QD6-35/3-1.1 | 流量 6m³/h；扬程 35m；功率1.1kw | 120 | [8 empty] | 非通用类 |  | 云南
排灌机械 | 水泵 | 潜水泵 | 2.2kW以下潜水泵 | 昆明市乐泰电机制造有限公司 | 小型潜水电泵 | QD3-68/4-1.5 | 流量 3m³/h；扬程 68m；功率1.5kw | 120 | [8 empty] | 非通用类 |  | 云南
排灌机械 | 水泵 | 潜水泵 | 2.2kW以下潜水泵 | 昆明市乐泰电机制造有限公司 | 小型潜水电泵 | QD6-48/4-1.5 | 流量 6m³/h；扬程 48m；功率1.5kw | 120 | [8 empty] | 非通用类 |  | 云南
排灌机械 | 水泵 | 潜水泵 | 2.2kW以下潜水泵 | 昆明市乐泰电机制造有限公司 | 小型潜水电泵 | QD10-26/2-1.5 | 流量 10m³/h；扬程 26m；功率1.5kw | 120 | [8 empty] | 非通用类 |  | 云南
排灌机械 | 水泵 | 潜水泵 | 2.2kW以下潜水泵 | 昆明市乐泰电机制造有限公司 | 小型潜水电泵 | QD20-20/2-1.5 | 流量 20m³/h；扬程 20m；功率1.5kw | 120 | [8 empty] | 非通用类 |  | 云南
排灌机械 | 水泵 | 潜水泵 | 2.2kW以下潜水泵 | 昆明市乐泰电机制造有限公司 | 小型潜水电泵 | QX3-68/4-1.5 | 流量 3m³/h；扬程 68m；功率1.5kw | 120 | [8 empty] | 非通用类 |  | 云南
排灌机械 | 水泵 | 潜水泵 | 2.2kW以下潜水泵 | 昆明市乐泰电机制造有限公司 | 小型潜水电泵 | QD30-15/2-1.5 | 流量 30m³/h；扬程 15m；功率1.5kw | 120 | [8 empty] | 非通用类 |  | 云南
排灌机械 | 水泵 | 潜水泵 | 2.2—7.5kW潜水泵 | 昆明市乐泰电机制造有限公司 | 小型潜水电泵 | QD3-96/6-2.2 | 流量 3m³/h；扬程 96m；功率2.2kw | 180 | [8 empty] | 非通用类 |  | 云南
排灌机械 | 水泵 | 潜水泵 | 2.2—7.5kW潜水泵 | 昆明市乐泰电机制造有限公司 | 小型潜水电泵 | QD6-68/6-2.2 | 流量 6m³/h；扬程 68m；功率2.2kw | 180 | [8 empty] | 非通用类 |  | 云南
排灌机械 | 水泵 | 潜水泵 | 2.2—7.5kW潜水泵 | 昆明市乐泰电机制造有限公司 | 小型潜水电泵 | QD10-40/3-2.2 | 流量10m³/h；扬程 40m；功率2.2kw | 180 | [8 empty] | 非通用类 |  | 云南
排灌机械 | 水泵 | 潜水泵 | 2.2—7.5kW潜水泵 | 昆明市乐泰电机制造有限公司 | 小型潜水电泵 | QD20-30/2-2.2 | 流量 20m³/h；扬程 30m；功率2.2kw | 180 | [8 empty] | 非通用类 |  | 云南
排灌机械 | 水泵 | 潜水泵 | 2.2—7.5kW潜水泵 | 昆明市乐泰电机制造有限公司 | 小型潜水电泵 | QD30-20/2-2.2 | 流量 30m³/h；扬程 20m；功率2.2kw | 180 | [8 empty] | 非通用类 |  | 云南
排灌机械 | 水泵 | 潜水泵 | 2.2—7.5kW潜水泵 | 昆明市乐泰电机制造有限公司 | 小型潜水电泵 | QX3-96/6-2.2 | 流量 3m³/h；扬程 96m；功率2.2kw | 180 | [8 empty] | 非通用类 |  | 云南
排灌机械 | 水泵 | 潜水泵 | 2.2—7.5kW潜水泵 | 昆明市乐泰电机制造有限公司 | 小型潜水电泵 | QX6-68/6-2.2 | 流量 6m³/h；扬程 68m；功率2.2kw | 180 | [8 empty] | 非通用类 |  | 云南
排灌机械 | 水泵 | 潜水泵 | 2.2—7.5kW潜水泵 | 昆明市乐泰电机制造有限公司 | 小型潜水电泵 | QX3-120/7-3 | 流量 3m³/h；扬程 120m；功率3kw | 180 | [8 empty] | 非通用类 |  | 云南
排灌机械 | 水泵 | 潜水泵 | 2.2—7.5kW潜水泵 | 昆明市乐泰电机制造有限公司 | 小型潜水电泵 | QX6-90/7-3 | 流量 6m³/h；扬程 90m；功率3kw | 180 | [8 empty] | 非通用类 |  | 云南
排灌机械 | 水泵 | 潜水泵 | 2.2—7.5kW潜水泵 | 昆明市乐泰电机制造有限公司 | 小型潜水电泵 | QY40-16-3 | 流量 40m³/h；扬程 16m；功率3kw | 180 | [8 empty] | 非通用类 |  | 云南
排灌机械 | 水泵 | 潜水泵 | 2.2—7.5kW潜水泵 | 昆明市乐泰电机制造有限公司 | 小型潜水电泵 | QY10-32-2.2 | 流量 10m³/h；扬程 32m；功率2.2kw | 180 | [8 empty] | 非通用类 |  | 云南
排灌机械 | 水泵 | 潜水泵 | 2.2—7.5kW潜水泵 | 昆明市乐泰电机制造有限公司 | 小型潜水电泵 | QY8.4-40/2-2.2 | 流量 8.4m³/h；扬程 40m；功率2.2kw | 180 | [8 empty] | 非通用类 |  | 云南
排灌机械 | 水泵 | 潜水泵 | 2.2—7.5kW潜水泵 | 昆明市乐泰电机制造有限公司 | 小型潜水电泵 | QY15-26-2.2 | 流量 15m³/h；扬程 26m；功率2.2kw | 180 | [8 empty] | 非通用类 |  | 云南
排灌机械 | 水泵 | 潜水泵 | 2.2—7.5kW潜水泵 | 昆明市乐泰电机制造有限公司 | 小型潜水电泵 | QY25-17-2.2 | 流量 25m³/h；扬程 17m；功率2.2kw | 180 | [8 empty] | 非通用类 |  | 云南
排灌机械 | 水泵 | 潜水泵 | 2.2—7.5kW潜水泵 | 昆明市乐泰电机制造有限公司 | 小型潜水电泵 | QY40-12-2.2 | 流量 40m³/h；扬程 12m；功率2.2kw | 180 | [8 empty] | 非通用类 |  | 云南
排灌机械 | 水泵 | 潜水泵 | 2.2—7.5kW潜水泵 | 昆明市乐泰电机制造有限公司 | 小型潜水电泵 | QY65-7-2.2 | 流量 65m³/h；扬程 7m；功率2.2kw | 180 | [8 empty] | 非通用类 |  | 云南
排灌机械 | 水泵 | 潜水泵 | 2.2—7.5kW潜水泵 | 昆明市乐泰电机制造有限公司 | 小型潜水电泵 | QY100-4.5-2.2 | 流量 100m³/h；扬程 4.5m；功率2.2kw | 180 | [8 empty] | 非通用类 |  | 云南
排灌机械 | 水泵 | 潜水泵 | 2.2—7.5kW潜水泵 | 昆明市乐泰电机制造有限公司 | 小型潜水电泵 | QY8.4-50/2-3 | 流量 8.4m³/h；扬程 50m；功率3kw | 180 | [8 empty] | 非通用类 |  | 云南
排灌机械 | 水泵 | 潜水泵 | 2.2—7.5kW潜水泵 | 昆明市乐泰电机制造有限公司 | 小型潜水电泵 | QY15-36-3 | 流量 15m³/h；扬程 36m；功率3kw | 180 | [8 empty] | 非通用类 |  | 云南
排灌机械 | 水泵 | 潜水泵 | 2.2—7.5kW潜水泵 | 昆明市乐泰电机制造有限公司 | 小型潜水电泵 | QY12.5-40-3 | 流量 12.5m³/h；扬程 40m；功率3kw | 180 | [8 empty] | 非通用类 |  | 云南
排灌机械 | 水泵 | 潜水泵 | 2.2—7.5kW潜水泵 | 昆明市乐泰电机制造有限公司 | 小型潜水电泵 | QY25-26-3 | 流量 25m³/h；扬程 26m；功率3kw | 180 | [8 empty] | 非通用类 |  | 云南
排灌机械 | 水泵 | 潜水泵 | 2.2—7.5kW潜水泵 | 昆明市乐泰电机制造有限公司 | 小型潜水电泵 | QY65-10-3 | 流量 65m³/h；扬程 10m；功率3kw | 180 | [8 empty] | 非通用类 |  | 云南
排灌机械 | 水泵 | 潜水泵 | 2.2—7.5kW潜水泵 | 昆明市乐泰电机制造有限公司 | 小型潜水电泵 | QY160-6-3 | 流量 160m³/h；扬程 6m；功率3kw | 180 | [8 empty] | 非通用类 |  | 云南
排灌机械 | 水泵 | 潜水泵 | 2.2—7.5kW潜水泵 | 昆明市乐泰电机制造有限公司 | 小型潜水电泵 | QY25-32-4 | 流量 25m³/h；扬程 32m；功率4kw | 180 | [8 empty] | 非通用类 |  | 云南
排灌机械 | 水泵 | 潜水泵 | 2.2—7.5kW潜水泵 | 昆明市乐泰电机制造有限公司 | 小型潜水电泵 | QY40-21-4 | 流量 40m³/h；扬程 21m；功率4kw | 180 | [8 empty] | 非通用类 |  | 云南
排灌机械 | 水泵 | 潜水泵 | 2.2—7.5kW潜水泵 | 昆明市乐泰电机制造有限公司 | 小型潜水电泵 | QY250-3.5-4 | 流量 250m³/h；扬程 3.5m；功率4kw | 180 | [8 empty] | 非通用类 |  | 云南
排灌机械 | 水泵 | 潜水泵 | 2.2—7.5kW潜水泵 | 昆明市乐泰电机制造有限公司 | 小型潜水电泵 | QY40-28-5.5 | 流量 40m³/h；扬程 28m；功率5.5kw | 180 | [8 empty] | 非通用类 |  | 云南
排灌机械 | 水泵 | 潜水泵 | 2.2—7.5kW潜水泵 | 昆明市乐泰电机制造有限公司 | 小型潜水电泵 | QY250-6-5.5 | 流量 250m³/h；扬程 6m；功率5.5kw | 180 | [8 empty] | 非通用类 |  | 云南
排灌机械 | 水泵 | 潜水泵 | 2.2—7.5kW潜水泵 | 昆明市乐泰电机制造有限公司 | 小型潜水电泵 | QY40-38-7.5 | 流量 40m³/h；扬程 38m；功率7.5kw | 180 | [8 empty] | 非通用类 |  | 云南
排灌机械 | 水泵 | 潜水泵 | 2.2—7.5kW潜水泵 | 昆明市乐泰电机制造有限公司 | 小型潜水电泵 | QY350-8-7.5 | 流量 350m³/h；扬程 8m；功率7.5kw | 180 | [8 empty] | 非通用类 |  | 云南
排灌机械 | 水泵 | 潜水泵 | 2.2—7.5kW潜水泵 | 昆明市乐泰电机制造有限公司 | 小型潜水电泵 | QY10-110/4-7.5 | 流量 10m³/h；扬程 110m；功率 7.5kw | 180 | [8 empty] | 非通用类 |  | 云南
排灌机械 | 水泵 | 潜水泵 | 9.2—18.5kW潜水泵 | 昆明市乐泰电机制造有限公司 | 小型潜水电泵 | QY10-142/5-9.2 | 流量 10m³/h；扬程 142m；功率 9.2kw | 750 | [8 empty] | 非通用类 |  | 云南
排灌机械 | 水泵 | 潜水泵 | 9.2—18.5kW潜水泵 | 昆明市乐泰电机制造有限公司 | 小型潜水电泵 | QY10-165/6-11 | 流量 10m³/h；扬程 165m；功率11kw | 750 | [8 empty] | 非通用类 |  | 云南
排灌机械 | 水泵 | 潜水泵 | 2.2kW以下潜水泵 | 昆明市乐泰电机制造有限公司 | 污水污物潜水电泵 | WQD10-10-0.55 | 流量 10m³/h；扬程 10m；功率 0.55kw | 120 | [8 empty] | 非通用类 |  | 云南
排灌机械 | 水泵 | 潜水泵 | 2.2kW以下潜水泵 | 昆明市乐泰电机制造有限公司 | 污水污物潜水电泵 | WQ10-10-0.55 | 流量 10m³/h；扬程 10m；功率 0.55kw | 120 | [8 empty] | 非通用类 |  | 云南
排灌机械 | 水泵 | 潜水泵 | 2.2kW以下潜水泵 | 昆明市乐泰电机制造有限公司 | 污水污物潜水电泵 | WQD7-18-0.75 | 流量 7m³/h；扬程 18m；功率0.75kw | 120 | [8 empty] | 非通用类 |  | 云南
排灌机械 | 水泵 | 潜水泵 | 2.2kW以下潜水泵 | 昆明市乐泰电机制造有限公司 | 污水污物潜水电泵 | WQ7-18-0.75 | 流量 7m³/h；扬程 18m；功率 0.75kw | 120 | [8 empty] | 非通用类 |  | 云南
排灌机械 | 水泵 | 潜水泵 | 2.2kW以下潜水泵 | 昆明市乐泰电机制造有限公司 | 污水污物潜水电泵 | WQD8-20-1.1 | 流量 8m³/h；扬程 20m；功率 1.1kw | 120 | [8 empty] | 非通用类 |  | 云南
排灌机械 | 水泵 | 潜水泵 | 2.2kW以下潜水泵 | 昆明市乐泰电机制造有限公司 | 污水污物潜水电泵 | WQ8-20-1.1 | 流量 8m³/h；扬程 20m；功率 1.1kw | 120 | [8 empty] | 非通用类 |  | 云南
排灌机械 | 水泵 | 潜水泵 | 2.2kW以下潜水泵 | 昆明市乐泰电机制造有限公司 | 污水污物潜水电泵 | WQD15-15-1.5 | 流量 15m³/h；扬程 15m；功率 1.5kw | 120 | [8 empty] | 非通用类 |  | 云南
排灌机械 | 水泵 | 潜水泵 | 2.2kW以下潜水泵 | 昆明市乐泰电机制造有限公司 | 污水污物潜水电泵 | WQ15-15-1.5 | 流量 15m³/h；扬程 15m；功率1.5kw | 120 | [8 empty] | 非通用类 |  | 云南
排灌机械 | 水泵 | 潜水泵 | 2.2kW以下潜水泵 | 昆明市乐泰电机制造有限公司 | 污水污物潜水电泵 | 50WQDX10-8-0.75 | 流量 10m³/h；扬程 8m；功率0.75kw | 120 | [8 empty] | 非通用类 |  | 云南
排灌机械 | 水泵 | 潜水泵 | 2.2kW以下潜水泵 | 昆明市乐泰电机制造有限公司 | 污水污物潜水电泵 | 50WQDX15-8-1.1 | 流量 15m³/h；扬程 8m；功率1.1kw | 120 | [8 empty] | 非通用类 |  | 云南
排灌机械 | 水泵 | 潜水泵 | 2.2kW以下潜水泵 | 昆明市乐泰电机制造有限公司 | 污水污物潜水电泵 | 50WQDX15-12-1.5 | 流量 15m³/h；扬程 12m；功率1.5kw | 120 | [8 empty] | 非通用类 |  | 云南
排灌机械 | 水泵 | 潜水泵 | 2.2kW以下潜水泵 | 昆明市乐泰电机制造有限公司 | 污水污物潜水电泵 | 50WQX15-8-1.1 | 流量 15m³/h；扬程 8m；功率1.1kw | 120 | [8 empty] | 非通用类 |  | 云南
排灌机械 | 水泵 | 潜水泵 | 2.2kW以下潜水泵 | 昆明市乐泰电机制造有限公司 | 污水污物潜水电泵 | 50WQX15-12-1.5 | 流量 15m³/h；扬程 12m；功率1.5kw | 120 | [8 empty] | 非通用类 |  | 云南
排灌机械 | 水泵 | 潜水泵 | 2.2kW以下潜水泵 | 昆明市乐泰电机制造有限公司 | 污水污物潜水电泵 | QDF3-26-0.75 | 流量 3m³/h；扬程 26m；功率0.75kw | 120 | [8 empty] | 非通用类 |  | 云南
排灌机械 | 水泵 | 潜水泵 | 2.2kW以下潜水泵 | 昆明市乐泰电机制造有限公司 | 污水污物潜水电泵 | QXF6-24-1.1 | 流量 6m³/h；扬程 24m；功率1.1kw | 120 | [8 empty] | 非通用类 |  | 云南
排灌机械 | 水泵 | 潜水泵 | 2.2—7.5kW潜水泵 | 昆明市乐泰电机制造有限公司 | 污水污物潜水电泵 | WQ9-22-2.2 | 流量 9m³/h；扬程 22m；功率2.2kw | 180 | [8 empty] | 非通用类 |  | 云南
排灌机械 | 水泵 | 潜水泵 | 2.2—7.5kW潜水泵 | 昆明市乐泰电机制造有限公司 | 污水污物潜水电泵 | WQ25-17-2.2 | 流量 25m³/h；扬程 17m；功率2.2kw | 180 | [8 empty] | 非通用类 |  | 云南
排灌机械 | 水泵 | 潜水泵 | 2.2—7.5kW潜水泵 | 昆明市乐泰电机制造有限公司 | 污水污物潜水电泵 | WQ40-9-2.2 | 流量 40m³/h；扬程 9m；功率2.2kw | 180 | [8 empty] | 非通用类 |  | 云南
排灌机械 | 水泵 | 潜水泵 | 2.2—7.5kW潜水泵 | 昆明市乐泰电机制造有限公司 | 污水污物潜水电泵 | 65WQX25-10-2.2 | 流量 25m³/h；扬程 10m；功率2.2kw | 180 | [8 empty] | 非通用类 |  | 云南
排灌机械 | 水泵 | 潜水泵 | 2.2—7.5kW潜水泵 | 昆明市乐泰电机制造有限公司 | 污水污物潜水电泵 | QX10-34-2.2 | 流量 10m³/h；扬程 34m；功率2.2kw | 180 | [8 empty] | 非通用类 |  | 云南
排灌机械 | 水泵 | 潜水泵 | 2.2—7.5kW潜水泵 | 昆明市乐泰电机制造有限公司 | 污水污物潜水电泵 | QXN10-40-2.2 | 流量 10m³/h；扬程 40m；功率2.2kw | 180 | [8 empty] | 非通用类 |  | 云南
排灌机械 | 水泵 | 潜水泵 | 2.2—7.5kW潜水泵 | 昆明市乐泰电机制造有限公司 | 污水污物潜水电泵 | QXN25-18-2.2 | 流量 25m³/h；扬程 18m；功率2.2kw | 180 | [8 empty] | 非通用类 |  | 云南
排灌机械 | 水泵 | 潜水泵 | 2.2—7.5kW潜水泵 | 昆明市乐泰电机制造有限公司 | 污水污物潜水电泵 | QXF6-40-2.2 | 流量 6m³/h；扬程 40m；功率2.2kw | 180 | [8 empty] | 非通用类 |  | 云南
排灌机械 | 水泵 | 潜水泵 | 2.2—7.5kW潜水泵 | 昆明市乐泰电机制造有限公司 | 污水污物潜水电泵 | WQF35-7-2.2 | 流量 35m³/h；扬程 7m；功率2.2kw | 180 | [8 empty] | 非通用类 |  | 云南
排灌机械 | 水泵 | 潜水泵 | 2.2—7.5kW潜水泵 | 昆明市乐泰电机制造有限公司 | 污水污物潜水电泵 | WQF10-22-2.2 | 流量 10m³/h；扬程 22m；功率2.2kw | 180 | [8 empty] | 非通用类 |  | 云南
排灌机械 | 水泵 | 潜水泵 | 2.2—7.5kW潜水泵 | 昆明市乐泰电机制造有限公司 | 污水污物潜水电泵 | WQ15-26-3 | 流量 15m³/h；扬程 26m；功率3kw | 180 | [8 empty] | 非通用类 |  | 云南
排灌机械 | 水泵 | 潜水泵 | 2.2—7.5kW潜水泵 | 昆明市乐泰电机制造有限公司 | 污水污物潜水电泵 | WQ25-22-3 | 流量 25m³/h；扬程 22m；功率3kw | 180 | [8 empty] | 非通用类 |  | 云南
排灌机械 | 水泵 | 潜水泵 | 2.2—7.5kW潜水泵 | 昆明市乐泰电机制造有限公司 | 污水污物潜水电泵 | WQ40-13-3 | 流量 40m³/h；扬程 13m；功率3kw | 180 | [8 empty] | 非通用类 |  | 云南
排灌机械 | 水泵 | 潜水泵 | 2.2—7.5kW潜水泵 | 昆明市乐泰电机制造有限公司 | 污水污物潜水电泵 | WQ60-9-3 | 流量 60m³/h；扬程 9m；功率3kw | 180 | [8 empty] | 非通用类 |  | 云南
排灌机械 | 水泵 | 潜水泵 | 2.2—7.5kW潜水泵 | 昆明市乐泰电机制造有限公司 | 污水污物潜水电泵 | 65WQX25-15-3 | 流量 25m³/h；扬程 15m；功率3kw | 180 | [8 empty] | 非通用类 |  | 云南
排灌机械 | 水泵 | 潜水泵 | 2.2—7.5kW潜水泵 | 昆明市乐泰电机制造有限公司 | 污水污物潜水电泵 | QX10-48-3 | 流量 10m³/h；扬程 48m；功率3kw | 180 | [8 empty] | 非通用类 |  | 云南
排灌机械 | 水泵 | 潜水泵 | 2.2—7.5kW潜水泵 | 昆明市乐泰电机制造有限公司 | 污水污物潜水电泵 | QXN10-50-3 | 流量 10m³/h；扬程 50m；功率3kw | 180 | [8 empty] | 非通用类 |  | 云南
排灌机械 | 水泵 | 潜水泵 | 2.2—7.5kW潜水泵 | 昆明市乐泰电机制造有限公司 | 污水污物潜水电泵 | QXN25-26-3 | 流量 25m³/h；扬程 26m；功率3kw | 180 | [8 empty] | 非通用类 |  | 云南
排灌机械 | 水泵 | 潜水泵 | 2.2—7.5kW潜水泵 | 昆明市乐泰电机制造有限公司 | 污水污物潜水电泵 | WQF35-10-3 | 流量 35m³/h；扬程 10m；功率3kw | 180 | [8 empty] | 非通用类 |  | 云南
排灌机械 | 水泵 | 潜水泵 | 2.2—7.5kW潜水泵 | 昆明市乐泰电机制造有限公司 | 污水污物潜水电泵 | WQF25-18-3 | 流量 25m³/h；扬程 18m；功率3kw | 180 | [8 empty] | 非通用类 |  | 云南
排灌机械 | 水泵 | 潜水泵 | 2.2—7.5kW潜水泵 | 昆明市乐泰电机制造有限公司 | 污水污物潜水电泵 | WQ15-40-4 | 流量 15m³/h；扬程 40m；功率4kw | 180 | [8 empty] | 非通用类 |  | 云南
排灌机械 | 水泵 | 潜水泵 | 2.2—7.5kW潜水泵 | 昆明市乐泰电机制造有限公司 | 污水污物潜水电泵 | WQ25-28-4 | 流量 25m³/h；扬程 28m；功率4kw | 180 | [8 empty] | 非通用类 |  | 云南
排灌机械 | 水泵 | 潜水泵 | 2.2—7.5kW潜水泵 | 昆明市乐泰电机制造有限公司 | 污水污物潜水电泵 | WQ40-18-4 | 流量 40m³/h；扬程 18m；功率4kw | 180 | [8 empty] | 非通用类 |  | 云南
排灌机械 | 水泵 | 潜水泵 | 2.2—7.5kW潜水泵 | 昆明市乐泰电机制造有限公司 | 污水污物潜水电泵 | WQ65-13-4 | 流量 65m³/h；扬程 13m；功率4kw | 180 | [8 empty] | 非通用类 |  | 云南
排灌机械 | 水泵 | 潜水泵 | 2.2—7.5kW潜水泵 | 昆明市乐泰电机制造有限公司 | 污水污物潜水电泵 | 80WQX40-15-4 | 流量 40m³/h；扬程 15m；功率4kw | 180 | [8 empty] | 非通用类 |  | 云南
排灌机械 | 水泵 | 潜水泵 | 2.2—7.5kW潜水泵 | 昆明市乐泰电机制造有限公司 | 污水污物潜水电泵 | QX10-65/2-4 | 流量 10m³/h；扬程 65m；功率4kw | 180 | [8 empty] | 非通用类 |  | 云南
排灌机械 | 水泵 | 潜水泵 | 2.2—7.5kW潜水泵 | 昆明市乐泰电机制造有限公司 | 污水污物潜水电泵 | QXN25-35-4 | 流量 25m³/h；扬程 35m；功率4kw | 180 | [8 empty] | 非通用类 |  | 云南
排灌机械 | 水泵 | 潜水泵 | 2.2—7.5kW潜水泵 | 昆明市乐泰电机制造有限公司 | 污水污物潜水电泵 | QXN10-70-4 | 流量 10m³/h；扬程 70m；功率4kw | 180 | [8 empty] | 非通用类 |  | 云南
排灌机械 | 水泵 | 潜水泵 | 2.2—7.5kW潜水泵 | 昆明市乐泰电机制造有限公司 | 污水污物潜水电泵 | WQF75-7-4 | 流量 75m³/h；扬程 7m；功率4kw | 180 | [8 empty] | 非通用类 |  | 云南
排灌机械 | 水泵 | 潜水泵 | 2.2—7.5kW潜水泵 | 昆明市乐泰电机制造有限公司 | 污水污物潜水电泵 | WQF15-32-4 | 流量 15m³/h；扬程 32m；功率4kw | 180 | [8 empty] | 非通用类 |  | 云南
排灌机械 | 水泵 | 潜水泵 | 2.2—7.5kW潜水泵 | 昆明市乐泰电机制造有限公司 | 污水污物潜水电泵 | WQ20-45-5.5 | 流量 20m³/h；扬程 45m；功率5.5kw | 180 | [8 empty] | 非通用类 |  | 云南
排灌机械 | 水泵 | 潜水泵 | 2.2—7.5kW潜水泵 | 昆明市乐泰电机制造有限公司 | 污水污物潜水电泵 | WQ25-35-5.5 | 流量 25m³/h；扬程 35m；功率5.5kw | 180 | [8 empty] | 非通用类 |  | 云南
排灌机械 | 水泵 | 潜水泵 | 2.2—7.5kW潜水泵 | 昆明市乐泰电机制造有限公司 | 污水污物潜水电泵 | WQ30-30-5.5 | 流量 30m³/h；扬程 30m；功率5.5kw | 180 | [8 empty] | 非通用类 |  | 云南
排灌机械 | 水泵 | 潜水泵 | 2.2—7.5kW潜水泵 | 昆明市乐泰电机制造有限公司 | 污水污物潜水电泵 | WQ65-15-5.5 | 流量 65m³/h；扬程 15m；功率5.5kw | 180 | [8 empty] | 非通用类 |  | 云南
排灌机械 | 水泵 | 潜水泵 | 2.2—7.5kW潜水泵 | 昆明市乐泰电机制造有限公司 | 污水污物潜水电泵 | 80WQX50-15-5.5 | 流量 50m³/h；扬程 15m；功率5.5kw | 180 | [8 empty] | 非通用类 |  | 云南
排灌机械 | 水泵 | 潜水泵 | 2.2—7.5kW潜水泵 | 昆明市乐泰电机制造有限公司 | 污水污物潜水电泵 | QXN25-50-5.5 | 流量 25m³/h；扬程 50m；功率5.5kw | 180 | [8 empty] | 非通用类 |  | 云南
排灌机械 | 水泵 | 潜水泵 | 2.2—7.5kW潜水泵 | 昆明市乐泰电机制造有限公司 | 污水污物潜水电泵 | QXN10-90-5.5 | 流量 10m³/h；扬程 90m；功率5.5kw | 180 | [8 empty] | 非通用类 |  | 云南
排灌机械 | 水泵 | 潜水泵 | 2.2—7.5kW潜水泵 | 昆明市乐泰电机制造有限公司 | 污水污物潜水电泵 | WQF100-7-5.5 | 流量 100m³/h；扬程 7m；功率5.5kw | 180 | [8 empty] | 非通用类 |  | 云南
排灌机械 | 水泵 | 潜水泵 | 2.2—7.5kW潜水泵 | 昆明市乐泰电机制造有限公司 | 污水污物潜水电泵 | WQF50-15-5.5 | 流量 50m³/h；扬程 15m；功率5.5kw | 180 | [8 empty] | 非通用类 |  | 云南
排灌机械 | 水泵 | 潜水泵 | 7.5—9.2kW潜水泵 | 昆明市乐泰电机制造有限公司 | 污水污物潜水电泵 | WQ65-25-7.5 | 流量 65m³/h；扬程 25m；功率7.5kw | 640 | [8 empty] | 非通用类 |  | 云南
排灌机械 | 水泵 | 潜水泵 | 9.2—18.5kW潜水泵 | 昆明市乐泰电机制造有限公司 | 污水污物潜水电泵 | WQ100-20-11 | 流量 100m³/h；扬程 20m；功率11kw | 750 | [8 empty] | 非通用类 |  | 云南
排灌机械 | 水泵 | 潜水泵 | 7.5—9.2kW潜水泵 | 昆明市乐泰电机制造有限公司 | 污水污物潜水电泵 | QXN12.5-100-7.5 | 流量 12.5m³/h；扬程 100m；功率7.5kw | 640 | [8 empty] | 非通用类 |  | 云南
排灌机械 | 水泵 | 潜水泵 | 9.2—18.5kW潜水泵 | 昆明市乐泰电机制造有限公司 | 污水污物潜水电泵 | QXN12.5-120-9.2 | 流量 12.5m³/h；扬程 120m；功率9.2kw | 750 | [8 empty] | 非通用类 |  | 云南
排灌机械 | 水泵 | 潜水泵 | 9.2—18.5kW潜水泵 | 昆明市乐泰电机制造有限公司 | 污水污物潜水电泵 | QXN20-99/3-11 | 流量 20m³/h；扬程 99m；功率11kw | 750 | [8 empty] | 非通用类 |  | 云南
排灌机械 | 水泵 | 潜水泵 | 9.2—18.5kW潜水泵 | 昆明市乐泰电机制造有限公司 | 污水污物潜水电泵 | 100QW100-30-15 | 流量 100m³/h；扬程 30m；功率15kw | 750 | [8 empty] | 非通用类 |  | 云南
排灌机械 | 水泵 | 潜水泵 | 18.5—37kW潜水泵 | 昆明市乐泰电机制造有限公司 | 污水污物潜水电泵 | 150QW180-30-18.5 | 流量 180m³/h；扬程 30m；功率18.5kw | 1200 | [8 empty] | 非通用类 |  | 云南
排灌机械 | 水泵 | 潜水泵 | 18.5—37kW潜水泵 | 昆明市乐泰电机制造有限公司 | 污水污物潜水电泵 | QXN40-100/3-18.5 | 流量 40m³/h；扬程 100m；功率18.5kw | 1200 | [8 empty] | 非通用类 |  | 云南
排灌机械 | 水泵 | 潜水泵 | 18.5—37kW潜水泵 | 昆明市乐泰电机制造有限公司 | 污水污物潜水电泵 | QXN20-180/6-22 | 流量 20m³/h；扬程 180m；功率22kw | 1200 | [8 empty] | 非通用类 |  | 云南
排灌机械 | 水泵 | 潜水泵 | 18.5—37kW潜水泵 | 昆明市乐泰电机制造有限公司 | 污水污物潜水电泵 | 200QW250-20-22 | 流量 250m³/h；扬程 20m；功率22kw | 1200 | [8 empty] | 非通用类 |  | 云南
排灌机械 | 水泵 | 潜水泵 | 18.5—37kW潜水泵 | 昆明市乐泰电机制造有限公司 | 污水污物潜水电泵 | 250QW350-20-30 | 流量 350m³/h；扬程 20m；功率30kw | 1200 | [8 empty] | 非通用类 |  | 云南
排灌机械 | 水泵 | 潜水泵 | 37—75kW潜水泵 | 昆明市乐泰电机制造有限公司 | 污水污物潜水电泵 | QXN40-150/4-37 | 流量 40m³/h；扬程 150m；功率37kw | 2200 | [8 empty] | 非通用类 |  | 云南
排灌机械 | 水泵 | 潜水泵 | 37—75kW潜水泵 | 昆明市乐泰电机制造有限公司 | 污水污物潜水电泵 | 300QW500-30-55 | 流量 500m³/h；扬程 30m；功率55kw | 2200 | [8 empty] | 非通用类 |  | 云南
排灌机械 | 水泵 | 潜水泵 | 75—160kW潜水泵 | 昆明市乐泰电机制造有限公司 | 污水污物潜水电泵 | 200QW250-45-75 | 流量 250m³/h；扬程 45m；功率75kw | 4100 | [8 empty] | 非通用类 |  | 云南
排灌机械 | 水泵 | 潜水泵 | 75—160kW潜水泵 | 昆明市乐泰电机制造有限公司 | 污水污物潜水电泵 | 300QW500-40-90 | 流量 500m³/h；扬程 40m；功率90kw | 4100 | [8 empty] | 非通用类 |  | 云南
排灌机械 | 水泵 | 潜水泵 | 2.2kW以下潜水泵 | 昆明市乐泰电机制造有限公司 | 井用潜水电泵 | 90QJDY3-24/6 | 流量 3m³/h；扬程 24m；功率0.37kw | 120 | [8 empty] | 非通用类 |  | 云南
排灌机械 | 水泵 | 潜水泵 | 2.2kW以下潜水泵 | 昆明市乐泰电机制造有限公司 | 井用潜水电泵 | 90QJDY3-30/8 | 流量 3m³/h；扬程 30m；功率0.4kw | 120 | [8 empty] | 非通用类 |  | 云南
排灌机械 | 水泵 | 潜水泵 | 2.2kW以下潜水泵 | 昆明市乐泰电机制造有限公司 | 井用潜水电泵 | 90QJDY3-38/10 | 流量 3m³/h；扬程 38m；功率0.6kw | 120 | [8 empty] | 非通用类 |  | 云南
排灌机械 | 水泵 | 潜水泵 | 2.2kW以下潜水泵 | 昆明市乐泰电机制造有限公司 | 井用潜水电泵 | 90QJDY3-46/12 | 流量 3m³/h；扬程 46m；功率0.8kw | 120 | [8 empty] | 非通用类 |  | 云南
排灌机械 | 水泵 | 潜水泵 | 2.2kW以下潜水泵 | 昆明市乐泰电机制造有限公司 | 井用潜水电泵 | 90QJDY3-54/14 | 流量 3m³/h；扬程 54m；功率0.9kw | 120 | [8 empty] | 非通用类 |  | 云南
排灌机械 | 水泵 | 潜水泵 | 2.2kW以下潜水泵 | 昆明市乐泰电机制造有限公司 | 井用潜水电泵 | 90QJDY3-70/18 | 流量 3m³/h；扬程 70m；功率1.1kw | 120 | [8 empty] | 非通用类 |  | 云南
排灌机械 | 水泵 | 潜水泵 | 2.2kW以下潜水泵 | 昆明市乐泰电机制造有限公司 | 井用潜水电泵 | 90QJDY3-100/25 | 流量 3m³/h；扬程 100m；功率1.5kw | 120 | [8 empty] | 非通用类 |  | 云南
排灌机械 | 水泵 | 潜水泵 | 2.2kW以下潜水泵 | 昆明市乐泰电机制造有限公司 | 井用潜水电泵 | 4SHM2-95/17 | 流量 2m³/h；扬程 95m；功率1.1kw | 120 | [8 empty] | 非通用类 |  | 云南
排灌机械 | 水泵 | 潜水泵 | 2.2kW以下潜水泵 | 昆明市乐泰电机制造有限公司 | 井用潜水电泵 | 4SHM2-128/23 | 流量 2m³/h；扬程 128m；功率1.5kw | 120 | [8 empty] | 非通用类 |  | 云南
排灌机械 | 水泵 | 潜水泵 | 2.2kW以下潜水泵 | 昆明市乐泰电机制造有限公司 | 井用潜水电泵 | 4STM4-58/14 | 流量 4m³/h；扬程 58m；功率1.1kw | 120 | [8 empty] | 非通用类 |  | 云南
排灌机械 | 水泵 | 潜水泵 | 2.2kW以下潜水泵 | 昆明市乐泰电机制造有限公司 | 井用潜水电泵 | 4STM4-75/18 | 流量 4m³/h；扬程 75m；功率1.5kw | 120 | [8 empty] | 非通用类 |  | 云南
排灌机械 | 水泵 | 潜水泵 | 2.2kW以下潜水泵 | 昆明市乐泰电机制造有限公司 | 井用潜水电泵 | 4STM6-38/10 | 流量 6m³/h；扬程 38m；功率1.1kw | 120 | [8 empty] | 非通用类 |  | 云南
排灌机械 | 水泵 | 潜水泵 | 2.2kW以下潜水泵 | 昆明市乐泰电机制造有限公司 | 井用潜水电泵 | 4STM6-59/14 | 流量 6m³/h；扬程 59m；功率1.5kw | 120 | [8 empty] | 非通用类 |  | 云南
排灌机械 | 水泵 | 潜水泵 | 2.2kW以下潜水泵 | 昆明市乐泰电机制造有限公司 | 井用潜水电泵 | 4STM8-30/6 | 流量 8m³/h；扬程 30m；功率1.1kw | 120 | [8 empty] | 非通用类 |  | 云南
排灌机械 | 水泵 | 潜水泵 | 2.2kW以下潜水泵 | 昆明市乐泰电机制造有限公司 | 井用潜水电泵 | 4STM8-41/8 | 流量 8m³/h；扬程 41m；功率1.5kw | 120 | [8 empty] | 非通用类 |  | 云南
排灌机械 | 水泵 | 潜水泵 | 2.2kW以下潜水泵 | 昆明市乐泰电机制造有限公司 | 井用潜水电泵 | 4STM10-25/7 | 流量 10m³/h；扬程 25m；功率1.1kw | 120 | [8 empty] | 非通用类 |  | 云南
排灌机械 | 水泵 | 潜水泵 | 2.2kW以下潜水泵 | 昆明市乐泰电机制造有限公司 | 井用潜水电泵 | 4STM10-36/10 | 流量 10m³/h；扬程 36m；功率1.5kw | 120 | [8 empty] | 非通用类 |  | 云南
排灌机械 | 水泵 | 潜水泵 | 2.2kW以下潜水泵 | 昆明市乐泰电机制造有限公司 | 井用潜水电泵 | 4STM12-25/7 | 流量 12m³/h；扬程 25m；功率1.5kw | 120 | [8 empty] | 非通用类 |  | 云南
排灌机械 | 水泵 | 潜水泵 | 2.2kW以下潜水泵 | 昆明市乐泰电机制造有限公司 | 井用潜水电泵 | 100QJDY4-51/10 | 流量 4m³/h；扬程 51m；功率1.1kw | 120 | [8 empty] | 非通用类 |  | 云南
排灌机械 | 水泵 | 潜水泵 | 2.2kW以下潜水泵 | 昆明市乐泰电机制造有限公司 | 井用潜水电泵 | 100QJDY4-81/16 | 流量 4m³/h；扬程 81m；功率1.8kw | 120 | [8 empty] | 非通用类 |  | 云南
排灌机械 | 水泵 | 潜水泵 | 2.2—7.5kW潜水泵 | 昆明市乐泰电机制造有限公司 | 井用潜水电泵 | 4STM4-109/27 | 流量 4m³/h；扬程 109m；功率2.2kw | 180 | [8 empty] | 非通用类 |  | 云南
排灌机械 | 水泵 | 潜水泵 | 2.2—7.5kW潜水泵 | 昆明市乐泰电机制造有限公司 | 井用潜水电泵 | 4STM4-149/35 | 流量 4m³/h；扬程 149m；功率3kw | 180 | [8 empty] | 非通用类 |  | 云南
排灌机械 | 水泵 | 潜水泵 | 2.2—7.5kW潜水泵 | 昆明市乐泰电机制造有限公司 | 井用潜水电泵 | 4SHM2-178/32 | 流量 2m³/h；扬程 178m；功率2.2kw | 180 | [8 empty] | 非通用类 |  | 云南
排灌机械 | 水泵 | 潜水泵 | 2.2—7.5kW潜水泵 | 昆明市乐泰电机制造有限公司 | 井用潜水电泵 | 4SHM2-240/43 | 流量 2m³/h；扬程 240m；功率3kw | 180 | [8 empty] | 非通用类 |  | 云南
排灌机械 | 水泵 | 潜水泵 | 2.2—7.5kW潜水泵 | 昆明市乐泰电机制造有限公司 | 井用潜水电泵 | 4SHM2-312/56 | 流量 2m³/h；扬程 312m；功率4kw | 180 | [8 empty] | 非通用类 |  | 云南
排灌机械 | 水泵 | 潜水泵 | 2.2—7.5kW潜水泵 | 昆明市乐泰电机制造有限公司 | 井用潜水电泵 | 4STM4-172/44 | 流量 4m³/h；扬程 172m；功率4kw | 180 | [8 empty] | 非通用类 |  | 云南
排灌机械 | 水泵 | 潜水泵 | 2.2—7.5kW潜水泵 | 昆明市乐泰电机制造有限公司 | 井用潜水电泵 | 4STM4-199/48 | 流量 4m³/h；扬程 199m；功率5.5kw | 180 | [8 empty] | 非通用类 |  | 云南
排灌机械 | 水泵 | 潜水泵 | 2.2—7.5kW潜水泵 | 昆明市乐泰电机制造有限公司 | 井用潜水电泵 | 4STM6-80/20 | 流量 6m³/h；扬程 80m；功率2.2kw | 180 | [8 empty] | 非通用类 |  | 云南
排灌机械 | 水泵 | 潜水泵 | 2.2—7.5kW潜水泵 | 昆明市乐泰电机制造有限公司 | 井用潜水电泵 | 4STM6-107/27 | 流量 6m³/h；扬程 107m；功率3kw | 180 | [8 empty] | 非通用类 |  | 云南
排灌机械 | 水泵 | 潜水泵 | 2.2—7.5kW潜水泵 | 昆明市乐泰电机制造有限公司 | 井用潜水电泵 | 4STM6-143/36 | 流量 6m³/h；扬程 143m；功率4kw | 180 | [8 empty] | 非通用类 |  | 云南
排灌机械 | 水泵 | 潜水泵 | 2.2—7.5kW潜水泵 | 昆明市乐泰电机制造有限公司 | 井用潜水电泵 | 4STM6-193/49 | 流量 6m³/h；扬程 193m；功率5.5kw | 180 | [8 empty] | 非通用类 |  | 云南
排灌机械 | 水泵 | 潜水泵 | 2.2—7.5kW潜水泵 | 昆明市乐泰电机制造有限公司 | 井用潜水电泵 | 4STM8-62/13 | 流量 8m³/h；扬程 62m；功率2.2kw | 180 | [8 empty] | 非通用类 |  | 云南
排灌机械 | 水泵 | 潜水泵 | 2.2—7.5kW潜水泵 | 昆明市乐泰电机制造有限公司 | 井用潜水电泵 | 4STM8-85/17 | 流量 8m³/h；扬程 85m；功率3kw | 180 | [8 empty] | 非通用类 |  | 云南
排灌机械 | 水泵 | 潜水泵 | 2.2—7.5kW潜水泵 | 昆明市乐泰电机制造有限公司 | 井用潜水电泵 | 4STM8-114/23 | 流量 8m³/h；扬程 114m；功率4kw | 180 | [8 empty] | 非通用类 |  | 云南
排灌机械 | 水泵 | 潜水泵 | 2.2—7.5kW潜水泵 | 昆明市乐泰电机制造有限公司 | 井用潜水电泵 | 4STM8-152/32 | 流量 8m³/h；扬程 152m；功率5.5kw | 180 | [8 empty] | 非通用类 |  | 云南
排灌机械 | 水泵 | 潜水泵 | 2.2—7.5kW潜水泵 | 昆明市乐泰电机制造有限公司 | 井用潜水电泵 | 4STM10-50/14 | 流量 10m³/h；扬程 50m；功率2.2kw | 180 | [8 empty] | 非通用类 |  | 云南
排灌机械 | 水泵 | 潜水泵 | 2.2—7.5kW潜水泵 | 昆明市乐泰电机制造有限公司 | 井用潜水电泵 | 4STM10-64/18 | 流量 10m³/h；扬程 64m；功率3kw | 180 | [8 empty] | 非通用类 |  | 云南
排灌机械 | 水泵 | 潜水泵 | 2.2—7.5kW潜水泵 | 昆明市乐泰电机制造有限公司 | 井用潜水电泵 | 4STM10-78/22 | 流量 10m³/h；扬程 78m；功率4kw | 180 | [8 empty] | 非通用类 |  | 云南
排灌机械 | 水泵 | 潜水泵 | 2.2—7.5kW潜水泵 | 昆明市乐泰电机制造有限公司 | 井用潜水电泵 | 4STM10-85/24 | 流量 10m³/h；扬程 85m；功率5.5kw | 180 | [8 empty] | 非通用类 |  | 云南
排灌机械 | 水泵 | 潜水泵 | 2.2—7.5kW潜水泵 | 昆明市乐泰电机制造有限公司 | 井用潜水电泵 | 4STM12-36/10 | 流量 12m³/h；扬程 36m；功率2.2kw | 180 | [8 empty] | 非通用类 |  | 云南
排灌机械 | 水泵 | 潜水泵 | 2.2—7.5kW潜水泵 | 昆明市乐泰电机制造有限公司 | 井用潜水电泵 | 4STM12-49/14 | 流量 12m³/h；扬程 49m；功率3kw | 180 | [8 empty] | 非通用类 |  | 云南
排灌机械 | 水泵 | 潜水泵 | 2.2—7.5kW潜水泵 | 昆明市乐泰电机制造有限公司 | 井用潜水电泵 | 4STM12-59/17 | 流量 12m³/h；扬程 59m；功率4kw | 180 | [8 empty] | 非通用类 |  | 云南
排灌机械 | 水泵 | 潜水泵 | 2.2—7.5kW潜水泵 | 昆明市乐泰电机制造有限公司 | 井用潜水电泵 | 4STM12-68/19 | 流量 12m³/h；扬程 68m；功率5.5kw | 180 | [8 empty] | 非通用类 |  | 云南
排灌机械 | 水泵 | 潜水泵 | 2.2—7.5kW潜水泵 | 昆明市乐泰电机制造有限公司 | 井用潜水电泵 | 100QJDY4-102/20 | 流量 4m³/h；扬程 102m；功率2.2kw | 180 | [8 empty] | 非通用类 |  | 云南
排灌机械 | 水泵 | 潜水泵 | 2.2—7.5kW潜水泵 | 昆明市乐泰电机制造有限公司 | 井用潜水电泵 | 4SH10-90/28 | 流量 10m³/h；扬程 90m；功率5.5kw | 180 | [8 empty] | 非通用类 |  | 云南
排灌机械 | 水泵 | 潜水泵 | 7.5—9.2kW潜水泵 | 昆明市乐泰电机制造有限公司 | 井用潜水电泵 | 4STM12-87/26 | 流量 12m³/h；扬程 87m；功率7.5kw | 640 | [8 empty] | 非通用类 |  | 云南
排灌机械 | 水泵 | 潜水泵 | 7.5—9.2kW潜水泵 | 昆明市乐泰电机制造有限公司 | 井用潜水电泵 | 4STM10-115/32 | 流量 10m³/h；扬程 115m；功率7.5kw | 640 | [8 empty] | 非通用类 |  | 云南
排灌机械 | 水泵 | 潜水泵 | 7.5—9.2kW潜水泵 | 昆明市乐泰电机制造有限公司 | 井用潜水电泵 | 4SH6-188/50 | 流量 6m³/h；扬程 188m；功率7.5kw | 640 | [8 empty] | 非通用类 |  | 云南
排灌机械 | 水泵 | 潜水泵 | 7.5—9.2kW潜水泵 | 昆明市乐泰电机制造有限公司 | 井用潜水电泵 | 4SH8-146/40 | 流量 8m³/h；扬程 146m；功率7.5kw | 640 | [8 empty] | 非通用类 |  | 云南
排灌机械 | 水泵 | 潜水泵 | 7.5—9.2kW潜水泵 | 昆明市乐泰电机制造有限公司 | 井用潜水电泵 | 4SH10-115/36 | 流量 10m³/h；扬程 115m；功率7.5kw | 640 | [8 empty] | 非通用类 |  | 云南
排灌机械 | 水泵 | 潜水泵 | 7.5—9.2kW潜水泵 | 昆明市乐泰电机制造有限公司 | 井用潜水电泵 | 4SH12-110/32 | 流量 12m³/h；扬程 110m；功率7.5kw | 640 | [8 empty] | 非通用类 |  | 云南
排灌机械 | 水泵 | 潜水泵 | 7.5—9.2kW潜水泵 | 昆明市乐泰电机制造有限公司 | 井用潜水电泵 | 4SH16-83/25 | 流量 16m³/h；扬程 83m；功率7.5kw | 640 | [8 empty] | 非通用类 |  | 云南
排灌机械 | 水泵 | 潜水泵 | 9.2—18.5kW潜水泵 | 昆明市乐泰电机制造有限公司 | 井用潜水电泵 | SJ17-17 | 流量 17m³/h；扬程 123m；功率9.2kw | 750 | [8 empty] | 非通用类 |  | 云南
排灌机械 | 水泵 | 潜水泵 | 9.2—18.5kW潜水泵 | 昆明市乐泰电机制造有限公司 | 井用潜水电泵 | SJ17-20 | 流量 17m³/h；扬程 145m；功率11kw | 750 | [8 empty] | 非通用类 |  | 云南
排灌机械 | 水泵 | 潜水泵 | 9.2—18.5kW潜水泵 | 昆明市乐泰电机制造有限公司 | 井用潜水电泵 | SJ17-24 | 流量 17m³/h；扬程 174m；功率13kw | 750 | [8 empty] | 非通用类 |  | 云南
排灌机械 | 水泵 | 潜水泵 | 9.2—18.5kW潜水泵 | 昆明市乐泰电机制造有限公司 | 井用潜水电泵 | SJ17-26 | 流量 17m³/h；扬程 189m；功率15kw | 750 | [8 empty] | 非通用类 |  | 云南
排灌机械 | 水泵 | 潜水泵 | 9.2—18.5kW潜水泵 | 昆明市乐泰电机制造有限公司 | 井用潜水电泵 | SJ30-13 | 流量 30m³/h；扬程 96m；功率11kw | 750 | [8 empty] | 非通用类 |  | 云南
排灌机械 | 水泵 | 潜水泵 | 9.2—18.5kW潜水泵 | 昆明市乐泰电机制造有限公司 | 井用潜水电泵 | SJ30-15 | 流量 30m³/h；扬程 110m；功率13kw | 750 | [8 empty] | 非通用类 |  | 云南
排灌机械 | 水泵 | 潜水泵 | 9.2—18.5kW潜水泵 | 昆明市乐泰电机制造有限公司 | 井用潜水电泵 | SJ30-17 | 流量 30m³/h；扬程 125m；功率15kw | 750 | [8 empty] | 非通用类 |  | 云南
排灌机械 | 水泵 | 潜水泵 | 9.2—18.5kW潜水泵 | 昆明市乐泰电机制造有限公司 | 井用潜水电泵 | SJ42-10 | 流量 42m³/h；扬程 89m；功率15kw | 750 | [8 empty] | 非通用类 |  | 云南
排灌机械 | 水泵 | 潜水泵 | 9.2—18.5kW潜水泵 | 昆明市乐泰电机制造有限公司 | 井用潜水电泵 | SJ60-9-2 | 流量 60m³/h；扬程 64m；功率15kw | 750 | [8 empty] | 非通用类 |  | 云南
排灌机械 | 水泵 | 潜水泵 | 9.2—18.5kW潜水泵 | 昆明市乐泰电机制造有限公司 | 井用潜水电泵 | SJ75-4 | 流量 75m³/h；扬程 52m；功率15kw | 750 | [8 empty] | 非通用类 |  | 云南
排灌机械 | 水泵 | 潜水泵 | 9.2—18.5kW潜水泵 | 昆明市乐泰电机制造有限公司 | 井用潜水电泵 | SJ95-3 | 流量 95m³/h；扬程 30m；功率13kw | 750 | [8 empty] | 非通用类 |  | 云南
排灌机械 | 水泵 | 潜水泵 | 7.5—9.2kW潜水泵 | 昆明市乐泰电机制造有限公司 | 井用潜水电泵 | SJ17-12 | 流量 17m³/h；扬程 95m；功率7.5kw | 640 | [8 empty] | 非通用类 |  | 云南
排灌机械 | 水泵 | 潜水泵 | 7.5—9.2kW潜水泵 | 昆明市乐泰电机制造有限公司 | 井用潜水电泵 | SJ8-50 | 流量 8m³/h；扬程 198m；功率7.5kw | 640 | [8 empty] | 非通用类 |  | 云南
排灌机械 | 水泵 | 潜水泵 | 18.5—37kW潜水泵 | 昆明市乐泰电机制造有限公司 | 井用潜水电泵 | SJ30-18 | 流量 30m³/h；扬程 132m；功率18.5kw | 1200 | [8 empty] | 非通用类 |  | 云南
排灌机械 | 水泵 | 潜水泵 | 18.5—37kW潜水泵 | 昆明市乐泰电机制造有限公司 | 井用潜水电泵 | SJ30-25 | 流量 30m³/h；扬程 184m；功率22kw | 1200 | [8 empty] | 非通用类 |  | 云南
排灌机械 | 水泵 | 潜水泵 | 18.5—37kW潜水泵 | 昆明市乐泰电机制造有限公司 | 井用潜水电泵 | SJ42-12 | 流量 42m³/h；扬程 107m；功率18.5kw | 1200 | [8 empty] | 非通用类 |  | 云南
排灌机械 | 水泵 | 潜水泵 | 18.5—37kW潜水泵 | 昆明市乐泰电机制造有限公司 | 井用潜水电泵 | SJ42-15 | 流量 42m³/h；扬程 134m；功率22kw | 1200 | [8 empty] | 非通用类 |  | 云南
排灌机械 | 水泵 | 潜水泵 | 18.5—37kW潜水泵 | 昆明市乐泰电机制造有限公司 | 井用潜水电泵 | SJ42-20 | 流量 42m³/h；扬程 179m；功率30kw | 1200 | [8 empty] | 非通用类 |  | 云南
排灌机械 | 水泵 | 潜水泵 | 37—75kW潜水泵 | 昆明市乐泰电机制造有限公司 | 井用潜水电泵 | SJ42-22 | 流量 42m³/h；扬程 197m；功率37kw | 2200 | [8 empty] | 非通用类 |  | 云南
排灌机械 | 水泵 | 潜水泵 | 37—75kW潜水泵 | 昆明市乐泰电机制造有限公司 | 井用潜水电泵 | SJ60-15 | 流量 32m³/h；扬程 78m；功率37kw | 2200 | [8 empty] | 非通用类 |  | 云南
排灌机械 | 水泵 | 潜水泵 | 37—75kW潜水泵 | 昆明市乐泰电机制造有限公司 | 井用潜水电泵 | SJ60-18 | 流量 32m³/h；扬程 104m；功率45kw | 2200 | [8 empty] | 非通用类 |  | 云南
排灌机械 | 水泵 | 潜水泵 | 75—160kW潜水泵 | 昆明市乐泰电机制造有限公司 | 井用潜水电泵 | SJ60-21 | 流量 32m³/h；扬程 130m；功率75kw | 4100 | [8 empty] | 非通用类 |  | 云南
排灌机械 | 水泵 | 潜水泵 | 37—75kW潜水泵 | 昆明市乐泰电机制造有限公司 | 井用潜水电泵 | SJ95-11 | 流量 95m³/h；扬程 117m；功率45kw | 2200 | [8 empty] | 非通用类 |  | 云南
排灌机械 | 水泵 | 潜水泵 | 37—75kW潜水泵 | 昆明市乐泰电机制造有限公司 | 井用潜水电泵 | SJ95-14 | 流量 95m³/h；扬程 153m；功率55kw | 2200 | [8 empty] | 非通用类 |  | 云南
排灌机械 | 水泵 | 潜水泵 | 37—75kW潜水泵 | 昆明市乐泰电机制造有限公司 | 井用潜水电泵 | SJ95-16 | 流量 95m³/h；扬程 178m；功率63kw | 2200 | [8 empty] | 非通用类 |  | 云南
排灌机械 | 水泵 | 潜水泵 | 37—75kW潜水泵 | 昆明市乐泰电机制造有限公司 | 井用潜水电泵 | SJ120-7-1 | 流量 120m³/h；扬程 130m；功率63kw | 2200 | [8 empty] | 非通用类 |  | 云南
排灌机械 | 水泵 | 潜水泵 | 37—75kW潜水泵 | 昆明市乐泰电机制造有限公司 | 井用潜水电泵 | SJ150-6-2 | 流量 150m³/h；扬程 115.5m；功率63kw | 2200 | [8 empty] | 非通用类 |  | 云南
排灌机械 | 水泵 | 潜水泵 | 37—75kW潜水泵 | 昆明市乐泰电机制造有限公司 | 井用潜水电泵 | SJ75-17 | 流量 75m³/h；扬程 229m；功率63kw | 2200 | [8 empty] | 非通用类 |  | 云南
排灌机械 | 水泵 | 潜水泵 | 75—160kW潜水泵 | 昆明市乐泰电机制造有限公司 | 井用潜水电泵 | SJ95-18 | 流量 95m³/h；扬程 202m；功率75kw | 4100 | [8 empty] | 非通用类 |  | 云南
排灌机械 | 水泵 | 潜水泵 | 75—160kW潜水泵 | 昆明市乐泰电机制造有限公司 | 井用潜水电泵 | SJ120-8 | 流量 120m³/h；扬程 157.5m；功率75kw | 4100 | [8 empty] | 非通用类 |  | 云南
排灌机械 | 水泵 | 潜水泵 | 37—75kW潜水泵 | 昆明市乐泰电机制造有限公司 | 井用潜水电泵 | SJ150-6 | 流量 50m³/h；扬程 52m；功率37kw | 2200 | [8 empty] | 非通用类 |  | 云南
排灌机械 | 水泵 | 潜水泵 | 37—75kW潜水泵 | 昆明市乐泰电机制造有限公司 | 井用潜水电泵 | SJ150-6-1 | 流量 50m³/h；扬程 65m；功率45kw | 2200 | [8 empty] | 非通用类 |  | 云南
排灌机械 | 水泵 | 潜水泵 | 75—160kW潜水泵 | 昆明市乐泰电机制造有限公司 | 井用潜水电泵 | SJ150-7-2 | 流量 50m³/h；扬程 78m；功率75kw | 4100 | [8 empty] | 非通用类 |  | 云南
排灌机械 | 水泵 | 潜水泵 | 75—160kW潜水泵 | 昆明市乐泰电机制造有限公司 | 井用潜水电泵 | SJ200-3-A-B | 流量 200m³/h；扬程 76.5m；功率75kw | 4100 | [8 empty] | 非通用类 |  | 云南
排灌机械 | 水泵 | 潜水泵 | 75—160kW潜水泵 | 昆明市乐泰电机制造有限公司 | 井用潜水电泵 | SJ200-3-B | 流量 200m³/h；扬程 86m；功率75kw | 4100 | [8 empty] | 非通用类 |  | 云南
排灌机械 | 水泵 | 潜水泵 | 75—160kW潜水泵 | 昆明市乐泰电机制造有限公司 | 井用潜水电泵 | SJ200-3-A | 流量 200m³/h；扬程 90m；功率75kw | 4100 | [8 empty] | 非通用类 |  | 云南
排灌机械 | 水泵 | 潜水泵 | 75—160kW潜水泵 | 昆明市乐泰电机制造有限公司 | 井用潜水电泵 | SJ75-20 | 流量 75m³/h；扬程 271m；功率75kw | 4100 | [8 empty] | 非通用类 |  | 云南
排灌机械 | 水泵 | 潜水泵 | 75—160kW潜水泵 | 昆明市乐泰电机制造有限公司 | 井用潜水电泵 | SJ75-18 | 流量 75m³/h；扬程 243m；功率75kw | 4100 | [8 empty] | 非通用类 |  | 云南
排灌机械 | 水泵 | 离心泵 | 5.5kw以下离心泵 | 昆明市乐泰电机制造有限公司 | 离心泵 | ZB2-35-0.25 | 流量 2m³/h；扬程 35m；功率0.25kw | 200 | [8 empty] | 非通用类 |  | 云南
排灌机械 | 水泵 | 离心泵 | 5.5kw以下离心泵 | 昆明市乐泰电机制造有限公司 | 离心泵 | ZB2.5-45-0.4 | 流量 2.5m³/h；扬程 45m；功率0.4kw | 200 | [8 empty] | 非通用类 |  | 云南
排灌机械 | 水泵 | 离心泵 | 5.5kw以下离心泵 | 昆明市乐泰电机制造有限公司 | 离心泵 | ZB3-50-0.6 | 流量 3m³/h；扬程 50m；功率0.6kw | 200 | [8 empty] | 非通用类 |  | 云南
排灌机械 | 水泵 | 离心泵 | 5.5kw以下离心泵 | 昆明市乐泰电机制造有限公司 | 离心泵 | ZB3.5-60-0.8 | 流量 3.5m³/h；扬程 60m；功率0.8kw | 200 | [8 empty] | 非通用类 |  | 云南
排灌机械 | 水泵 | 离心泵 | 5.5kw以下离心泵 | 昆明市乐泰电机制造有限公司 | 离心泵 | ZB6-60-1.1 | 流量 6m³/h；扬程 60m；功率1.1kw | 200 | [8 empty] | 非通用类 |  | 云南
排灌机械 | 水泵 | 离心泵 | 5.5kw以下离心泵 | 昆明市乐泰电机制造有限公司 | 离心泵 | ZB2-35-0.25B | 流量 2m³/h；扬程 35m；功率0.25kw | 200 | [8 empty] | 非通用类 |  | 云南
排灌机械 | 水泵 | 离心泵 | 5.5kw以下离心泵 | 昆明市乐泰电机制造有限公司 | 离心泵 | ZB2.5-45-0.4B | 流量 2.5m³/h；扬程 45m；功率0.4kw | 200 | [8 empty] | 非通用类 |  | 云南
排灌机械 | 水泵 | 离心泵 | 5.5kw以下离心泵 | 昆明市乐泰电机制造有限公司 | 离心泵 | ZB3-50-0.6B | 流量 3m³/h；扬程 50m；功率0.6kw | 200 | [8 empty] | 非通用类 |  | 云南
排灌机械 | 水泵 | 离心泵 | 5.5kw以下离心泵 | 昆明市乐泰电机制造有限公司 | 离心泵 | ZB3.5-60-0.8B | 流量 3.5m³/h；扬程 60m；功率0.8kw | 200 | [8 empty] | 非通用类 |  | 云南
排灌机械 | 水泵 | 离心泵 | 5.5kw以下离心泵 | 昆明市乐泰电机制造有限公司 | 离心泵 | ZB6-60-1.1B | 流量 6m³/h；扬程 60m；功率1.1kw | 200 | [8 empty] | 非通用类 |  | 云南
排灌机械 | 水泵 | 离心泵 | 5.5kw以下离心泵 | 昆明市乐泰电机制造有限公司 | 离心泵 | IG40-100 | 流量 6.3m³/h；扬程 12.5m；功率0.75kw | 200 | [8 empty] | 非通用类 |  | 云南
排灌机械 | 水泵 | 离心泵 | 5.5kw以下离心泵 | 昆明市乐泰电机制造有限公司 | 离心泵 | IG40-125 | 流量 6.3m³/h；扬程 20m；功率1.1kw | 200 | [8 empty] | 非通用类 |  | 云南
排灌机械 | 水泵 | 离心泵 | 5.5kw以下离心泵 | 昆明市乐泰电机制造有限公司 | 离心泵 | IG40-160 | 流量 6.3m³/h；扬程 32m；功率2.2kw | 200 | [8 empty] | 非通用类 |  | 云南
排灌机械 | 水泵 | 离心泵 | 5.5kw以下离心泵 | 昆明市乐泰电机制造有限公司 | 离心泵 | IG40-200 | 流量 6.3m³/h；扬程 50m；功率4kw | 200 | [8 empty] | 非通用类 |  | 云南
排灌机械 | 水泵 | 离心泵 | 5.5kw以下离心泵 | 昆明市乐泰电机制造有限公司 | 离心泵 | IG50-100 | 流量 12.5m³/h；扬程 12.5m；功率1.1kw | 200 | [8 empty] | 非通用类 |  | 云南
排灌机械 | 水泵 | 离心泵 | 5.5kw以下离心泵 | 昆明市乐泰电机制造有限公司 | 离心泵 | IG50-125 | 流量 12.5m³/h；扬程 20m；功率1.5kw | 200 | [8 empty] | 非通用类 |  | 云南
排灌机械 | 水泵 | 离心泵 | 5.5kw以下离心泵 | 昆明市乐泰电机制造有限公司 | 离心泵 | IG50-160 | 流量 12.5m³/h；扬程 32m；功率3kw | 200 | [8 empty] | 非通用类 |  | 云南
排灌机械 | 水泵 | 离心泵 | 5.5kw以下离心泵 | 昆明市乐泰电机制造有限公司 | 离心泵 | IG50-160A | 流量 11.7m³/h；扬程 28m；功率2.2kw | 200 | [8 empty] | 非通用类 |  | 云南
排灌机械 | 水泵 | 离心泵 | 5.5kw以下离心泵 | 昆明市乐泰电机制造有限公司 | 离心泵 | IG65-125 | 流量 25m³/h；扬程 20m；功率3kw | 200 | [8 empty] | 非通用类 |  | 云南
排灌机械 | 水泵 | 离心泵 | 5.5kw以下离心泵 | 昆明市乐泰电机制造有限公司 | 离心泵 | IG65-160 | 流量 25m³/h；扬程 32m；功率4kw | 200 | [8 empty] | 非通用类 |  | 云南
排灌机械 | 水泵 | 离心泵 | 5.5kw以下离心泵 | 昆明市乐泰电机制造有限公司 | 离心泵 | IG80-100 | 流量 50m³/h；扬程 12.5m；功率3kw | 200 | [8 empty] | 非通用类 |  | 云南
排灌机械 | 水泵 | 离心泵 | 5.5kw以下离心泵 | 昆明市乐泰电机制造有限公司 | 离心泵 | IG80-125A | 流量 45m³/h；扬程 16m；功率4kw | 200 | [8 empty] | 非通用类 |  | 云南
排灌机械 | 水泵 | 离心泵 | 5.5kw以下离心泵 | 昆明市乐泰电机制造有限公司 | 离心泵 | IG40-160B | 流量 6.3m³/h；扬程 32m；功率2.2kw | 200 | [8 empty] | 非通用类 |  | 云南
排灌机械 | 水泵 | 离心泵 | 5.5kw以下离心泵 | 昆明市乐泰电机制造有限公司 | 离心泵 | IG40-200B | 流量 6.3m³/h；扬程 50m；功率4kw | 200 | [8 empty] | 非通用类 |  | 云南
排灌机械 | 水泵 | 离心泵 | 5.5kw以下离心泵 | 昆明市乐泰电机制造有限公司 | 离心泵 | IG50-100B | 流量 12.5m³/h；扬程 12.5m；功率1.1kw | 200 | [8 empty] | 非通用类 |  | 云南
排灌机械 | 水泵 | 离心泵 | 5.5kw以下离心泵 | 昆明市乐泰电机制造有限公司 | 离心泵 | IG50-125B | 流量 12.5m³/h；扬程 20m；功率1.5kw | 200 | [8 empty] | 非通用类 |  | 云南
排灌机械 | 水泵 | 离心泵 | 5.5kw以下离心泵 | 昆明市乐泰电机制造有限公司 | 离心泵 | IG50-160B | 流量 11.7m³/h；扬程 28m；功率2.2kw | 200 | [8 empty] | 非通用类 |  | 云南
排灌机械 | 水泵 | 离心泵 | 5.5kw以下离心泵 | 昆明市乐泰电机制造有限公司 | 离心泵 | IG65-125B | 流量 25m³/h；扬程 20m；功率4kw | 200 | [8 empty] | 非通用类 |  | 云南
排灌机械 | 水泵 | 离心泵 | 5.5kw以下离心泵 | 昆明市乐泰电机制造有限公司 | 离心泵 | IG65-160B | 流量 25m³/h；扬程 32m；功率4kw | 200 | [8 empty] | 非通用类 |  | 云南
排灌机械 | 水泵 | 离心泵 | 5.5kw以下离心泵 | 昆明市乐泰电机制造有限公司 | 离心泵 | IG80-100B | 流量 50m³/h；扬程 12.5m；功率3kw | 200 | [8 empty] | 非通用类 |  | 云南
排灌机械 | 水泵 | 离心泵 | 5.5—22kW离心泵 | 昆明市乐泰电机制造有限公司 | 离心泵 | IG50-200 | 流量 12.5m³/h；扬程 50m；功率5.5kw | 360 | [8 empty] | 非通用类 |  | 云南
排灌机械 | 水泵 | 离心泵 | 5.5—22kW离心泵 | 昆明市乐泰电机制造有限公司 | 离心泵 | IG50-200B | 流量 12.5m³/h；扬程 50m；功率5.5kw | 360 | [8 empty] | 非通用类 |  | 云南
排灌机械 | 水泵 | 离心泵 | 5.5—22kW离心泵 | 昆明市乐泰电机制造有限公司 | 离心泵 | IG65-200A | 流量 21.8m³/h；扬程 38m；功率5.5kw | 360 | [8 empty] | 非通用类 |  | 云南
排灌机械 | 水泵 | 离心泵 | 5.5—22kW离心泵 | 昆明市乐泰电机制造有限公司 | 离心泵 | IG80-125 | 流量 50m³/h；扬程 20m；功率5.5kw | 360 | [8 empty] | 非通用类 |  | 云南
排灌机械 | 水泵 | 离心泵 | 5.5—22kW离心泵 | 昆明市乐泰电机制造有限公司 | 离心泵 | IG80-160A | 流量 43.3m³/h；扬程 24m；功率5.5kw | 360 | [8 empty] | 非通用类 |  | 云南
排灌机械 | 水泵 | 离心泵 | 5.5—22kW离心泵 | 昆明市乐泰电机制造有限公司 | 离心泵 | IG100-100 | 流量 100m³/h；扬程 12.5m；功率5.5kw | 360 | [8 empty] | 非通用类 |  | 云南
排灌机械 | 水泵 | 离心泵 | 5.5—22kW离心泵 | 昆明市乐泰电机制造有限公司 | 离心泵 | IG65-200AB | 流量 21.8m³/h；扬程 38m；功率5.5kw | 360 | [8 empty] | 非通用类 |  | 云南
排灌机械 | 水泵 | 离心泵 | 5.5—22kW离心泵 | 昆明市乐泰电机制造有限公司 | 离心泵 | IG80-125B | 流量 50m³/h；扬程 20m；功率5.5kw | 360 | [8 empty] | 非通用类 |  | 云南
排灌机械 | 水泵 | 离心泵 | 5.5—22kW离心泵 | 昆明市乐泰电机制造有限公司 | 离心泵 | IG80-160AB | 流量 43.3m³/h；扬程 24m；功率5.5kw | 360 | [8 empty] | 非通用类 |  | 云南
排灌机械 | 水泵 | 离心泵 | 5.5—22kW离心泵 | 昆明市乐泰电机制造有限公司 | 离心泵 | IG100-100B | 流量 100m³/h；扬程 12.5m；功率5.5kw | 360 | [8 empty] | 非通用类 |  | 云南
排灌机械 | 水泵 | 离心泵 | 5.5—22kW离心泵 | 昆明市乐泰电机制造有限公司 | 离心泵 | IG8-16F | 流量 8m³/h；扬程 148m；功率5.5kw | 360 | [8 empty] | 非通用类 |  | 云南
排灌机械 | 水泵 | 离心泵 | 5.5—22kW离心泵 | 昆明市乐泰电机制造有限公司 | 离心泵 | IG12-9F | 流量 12m³/h；扬程 91m；功率5.5kw | 360 | [8 empty] | 非通用类 |  | 云南
排灌机械 | 水泵 | 离心泵 | 5.5—22kW离心泵 | 昆明市乐泰电机制造有限公司 | 离心泵 | IG16-6F | 流量 16m³/h；扬程 70m；功率5.5kw | 360 | [8 empty] | 非通用类 |  | 云南
排灌机械 | 水泵 | 离心泵 | 5.5—22kW离心泵 | 昆明市乐泰电机制造有限公司 | 离心泵 | IG32-30F | 流量 32m³/h；扬程 40m；功率5.5kw | 360 | [8 empty] | 非通用类 |  | 云南
排灌机械 | 水泵 | 离心泵 | 5.5—22kW离心泵 | 昆明市乐泰电机制造有限公司 | 离心泵 | IG20-5F | 流量 20m³/h；扬程 58m；功率5.5kw | 360 | [8 empty] | 非通用类 |  | 云南
排灌机械 | 水泵 | 离心泵 | 5.5—22kW离心泵 | 昆明市乐泰电机制造有限公司 | 离心泵 | IG80-160 | 流量 50m³/h；扬程 32m；功率7.5kw | 360 | [8 empty] | 非通用类 |  | 云南
排灌机械 | 水泵 | 离心泵 | 5.5—22kW离心泵 | 昆明市乐泰电机制造有限公司 | 离心泵 | IG80-160B | 流量 50m³/h；扬程 32m；功率7.5kw | 360 | [8 empty] | 非通用类 |  | 云南
排灌机械 | 水泵 | 离心泵 | 5.5—22kW离心泵 | 昆明市乐泰电机制造有限公司 | 离心泵 | IG65-200 | 流量 25m³/h；扬程 50m；功率7.5kw | 360 | [8 empty] | 非通用类 |  | 云南
排灌机械 | 水泵 | 离心泵 | 5.5—22kW离心泵 | 昆明市乐泰电机制造有限公司 | 离心泵 | IG80-200A | 流量 43.5m³/h；扬程 38m；功率7.5kw | 360 | [8 empty] | 非通用类 |  | 云南
排灌机械 | 水泵 | 离心泵 | 5.5—22kW离心泵 | 昆明市乐泰电机制造有限公司 | 离心泵 | IG100-125A | 流量 89m³/h；扬程 16m；功率7.5kw | 360 | [8 empty] | 非通用类 |  | 云南
排灌机械 | 水泵 | 离心泵 | 5.5—22kW离心泵 | 昆明市乐泰电机制造有限公司 | 离心泵 | IG65-200B | 流量 25m³/h；扬程 50m；功率7.5kw | 360 | [8 empty] | 非通用类 |  | 云南
排灌机械 | 水泵 | 离心泵 | 5.5—22kW离心泵 | 昆明市乐泰电机制造有限公司 | 离心泵 | IG80-200AB | 流量 43.5m³/h；扬程 38m；功率7.5kw | 360 | [8 empty] | 非通用类 |  | 云南
排灌机械 | 水泵 | 离心泵 | 5.5—22kW离心泵 | 昆明市乐泰电机制造有限公司 | 离心泵 | IG100-125AB | 流量 89m³/h；扬程 16m；功率7.5kw | 360 | [8 empty] | 非通用类 |  | 云南
排灌机械 | 水泵 | 离心泵 | 5.5—22kW离心泵 | 昆明市乐泰电机制造有限公司 | 离心泵 | IG8-20F | 流量 8m³/h；扬程 186m；功率7.5kw | 360 | [8 empty] | 非通用类 |  | 云南
排灌机械 | 水泵 | 离心泵 | 5.5—22kW离心泵 | 昆明市乐泰电机制造有限公司 | 离心泵 | IG12-12F | 流量 12m³/h；扬程 121m；功率7.5kw | 360 | [8 empty] | 非通用类 |  | 云南
排灌机械 | 水泵 | 离心泵 | 5.5—22kW离心泵 | 昆明市乐泰电机制造有限公司 | 离心泵 | IG16-8F | 流量 16m³/h；扬程 94m；功率7.5kw | 360 | [8 empty] | 非通用类 |  | 云南
排灌机械 | 水泵 | 离心泵 | 5.5kw以下离心泵 | 昆明市乐泰电机制造有限公司 | 离心泵 | IG32-40F | 流量 8m³/h；扬程 50m；功率1.5kw | 200 | [8 empty] | 非通用类 |  | 云南
排灌机械 | 水泵 | 离心泵 | 5.5kw以下离心泵 | 昆明市乐泰电机制造有限公司 | 离心泵 | IG8-50DF | 流量 16m³/h；扬程 9m；功率0.5kw | 200 | [8 empty] | 非通用类 |  | 云南
排灌机械 | 水泵 | 离心泵 | 5.5kw以下离心泵 | 昆明市乐泰电机制造有限公司 | 离心泵 | IG12-40DF | 流量 6m³/h；扬程 9m；功率0.2kw | 200 | [8 empty] | 非通用类 |  | 云南
排灌机械 | 水泵 | 离心泵 | 5.5kw以下离心泵 | 昆明市乐泰电机制造有限公司 | 离心泵 | IG16-30DF | 流量 2.8m³/h；扬程 9m；功率0.1kw | 200 | [8 empty] | 非通用类 |  | 云南
排灌机械 | 水泵 | 离心泵 | 5.5—22kW离心泵 | 昆明市乐泰电机制造有限公司 | 离心泵 | IG100-125 | 流量 100m³/h；扬程 20m；功率11kw | 360 | [8 empty] | 非通用类 |  | 云南
排灌机械 | 水泵 | 离心泵 | 5.5—22kW离心泵 | 昆明市乐泰电机制造有限公司 | 离心泵 | IG100-125B | 流量 100m³/h；扬程 20m；功率11kw | 360 | [8 empty] | 非通用类 |  | 云南
排灌机械 | 水泵 | 离心泵 | 5.5—22kW离心泵 | 昆明市乐泰电机制造有限公司 | 离心泵 | IG65-250A | 流量 23.4m³/h；扬程 70m；功率11kw | 360 | [8 empty] | 非通用类 |  | 云南
排灌机械 | 水泵 | 离心泵 | 5.5—22kW离心泵 | 昆明市乐泰电机制造有限公司 | 离心泵 | IG80-200 | 流量 47m³/h；扬程 44m；功率11kw | 360 | [8 empty] | 非通用类 |  | 云南
排灌机械 | 水泵 | 离心泵 | 5.5—22kW离心泵 | 昆明市乐泰电机制造有限公司 | 离心泵 | IG100-160A | 流量 93.5m³/h；扬程 28m；功率11kw | 360 | [8 empty] | 非通用类 |  | 云南
排灌机械 | 水泵 | 离心泵 | 5.5—22kW离心泵 | 昆明市乐泰电机制造有限公司 | 离心泵 | IG65-250B | 流量 25m³/h；扬程 70m；功率11kw | 360 | [8 empty] | 非通用类 |  | 云南
排灌机械 | 水泵 | 离心泵 | 5.5—22kW离心泵 | 昆明市乐泰电机制造有限公司 | 离心泵 | IG80-200B | 流量 47m³/h；扬程 44m；功率11kw | 360 | [8 empty] | 非通用类 |  | 云南
排灌机械 | 水泵 | 离心泵 | 5.5—22kW离心泵 | 昆明市乐泰电机制造有限公司 | 离心泵 | IG100-160B | 流量 93.5m³/h；扬程 28m；功率11kw | 360 | [8 empty] | 非通用类 |  | 云南
排灌机械 | 水泵 | 离心泵 | 5.5—22kW离心泵 | 昆明市乐泰电机制造有限公司 | 离心泵 | IG12-18F | 流量 12m³/h；扬程 183m；功率11kw | 360 | [8 empty] | 非通用类 |  | 云南
排灌机械 | 水泵 | 离心泵 | 5.5—22kW离心泵 | 昆明市乐泰电机制造有限公司 | 离心泵 | IG16-12F | 流量 16m³/h；扬程 141m；功率11kw | 360 | [8 empty] | 非通用类 |  | 云南
排灌机械 | 水泵 | 离心泵 | 5.5—22kW离心泵 | 昆明市乐泰电机制造有限公司 | 离心泵 | IG32-60F | 流量 32m³/h；扬程 81m；功率11kw | 360 | [8 empty] | 非通用类 |  | 云南
排灌机械 | 水泵 | 离心泵 | 5.5—22kW离心泵 | 昆明市乐泰电机制造有限公司 | 离心泵 | IG8-50VF | 流量 47m³/h；扬程 44.5m；功率11kw | 360 | [8 empty] | 非通用类 |  | 云南
排灌机械 | 水泵 | 离心泵 | 5.5—22kW离心泵 | 昆明市乐泰电机制造有限公司 | 离心泵 | IG12-40VF | 流量 12.5m³/h；扬程 100m；功率11kw | 360 | [8 empty] | 非通用类 |  | 云南
排灌机械 | 水泵 | 离心泵 | 5.5—22kW离心泵 | 昆明市乐泰电机制造有限公司 | 离心泵 | IG16-30VF | 流量 100m³/h；扬程 20m；功率11kw | 360 | [8 empty] | 非通用类 |  | 云南
排灌机械 | 水泵 | 离心泵 | 5.5—22kW离心泵 | 昆明市乐泰电机制造有限公司 | 离心泵 | IG125-100 | 流量 160m³/h；扬程 12.5m；功率11kw | 360 | [8 empty] | 非通用类 |  | 云南
排灌机械 | 水泵 | 离心泵 | 5.5—22kW离心泵 | 昆明市乐泰电机制造有限公司 | 离心泵 | IG100-160 | 流量 100m³/h；扬程 32m；功率15kw | 360 | [8 empty] | 非通用类 |  | 云南
排灌机械 | 水泵 | 离心泵 | 22—55kW离心泵 | 昆明市乐泰电机制造有限公司 | 离心泵 | IG100-200A | 流量 90m³/h；扬程 101m；功率45kw | 1300 | [8 empty] | 非通用类 |  | 云南
排灌机械 | 水泵 | 离心泵 | 22—55kW离心泵 | 昆明市乐泰电机制造有限公司 | 离心泵 | IG125-250A | 流量 125m³/h；扬程 54m；功率37kw | 1300 | [8 empty] | 非通用类 |  | 云南
排灌机械 | 水泵 | 离心泵 | 22—55kW离心泵 | 昆明市乐泰电机制造有限公司 | 离心泵 | IG32-90F | 流量 50m³/h；扬程 80m；功率22kw | 1300 | [8 empty] | 非通用类 |  | 云南
排灌机械 | 水泵 | 离心泵 | 22—55kW离心泵 | 昆明市乐泰电机制造有限公司 | 离心泵 | IG65-70F | 流量 65m³/h；扬程 146m；功率45kw | 1300 | [8 empty] | 非通用类 |  | 云南
排灌机械 | 水泵 | 离心泵 | 55—110kW离心泵 | 昆明市乐泰电机制造有限公司 | 离心泵 | IG125-250 | 流量 160m³/h；扬程 80m；功率55kw | 1500 | [8 empty] | 非通用类 |  | 云南
排灌机械 | 水泵 | 离心泵 | 55—110kW离心泵 | 昆明市乐泰电机制造有限公司 | 离心泵 | IG120-50F | 流量 160m³/h；扬程 100m；功率75kw | 1500 | [8 empty] | 非通用类 |  | 云南
排灌机械 | 水泵 | 离心泵 | 55—110kW离心泵 | 昆明市乐泰电机制造有限公司 | 离心泵 | IG125-315 | 流量 186m³/h；扬程 108m；功率90kw | 1500 | [8 empty] | 非通用类 |  | 云南
排灌机械 | 水泵 | 离心泵 | 55—110kW离心泵 | 昆明市乐泰电机制造有限公司 | 离心泵 | IG150-60F | 流量 150m³/h；扬程 130m；功率75kw | 1500 | [8 empty] | 非通用类 |  | 云南
排灌机械 | 水泵 | 离心泵 | 55—110kW离心泵 | 昆明市乐泰电机制造有限公司 | 离心泵 | IG200-30F | 流量 85m³/h；扬程 225m；功率90kw | 1500 | [8 empty] | 非通用类 |  | 云南
排灌机械 | 水泵 | 离心泵 | 5.5kw以下离心泵 | 重庆宏美科技有限公司 | 汽油机水泵 | QG50-10-18 | 配置：152F单缸风冷汽油机、2寸离心式泵、机架,底阀，进出水管接头。整机重量：13㎏，发动机生产厂家：重庆宏美科技有限公司，功率：1.1kW | 200 | [8 empty] | 非通用类 |  | 重庆
排灌机械 | 水泵 | 离心泵 | 5.5kw以下离心泵 | 重庆宏美科技有限公司 | 汽油机水泵 | QG65-20-40 | 配置：170F/P风冷汽油机、2.5寸进2寸出离心式泵、机架,底阀，进出水管接头。外形尺寸：500 mm×390 mm×450 mm，整机重量：24㎏，发动机生产厂家：重庆宏美科技有限公司，功率：4.02kW | 200 | [8 empty] | 非通用类 |  | 重庆
排灌机械 | 水泵 | 离心泵 | 5.5kw以下离心泵 | 重庆宏美科技有限公司 | 汽油机水泵 | QGZ50-21-20 | 配置：170F/P风冷汽油机动力、2寸离心式泵自吸式、机架,过滤网，进出水管接头。外形尺寸：470 mm×380 mm×410 mm，整机重量：21㎏，发动机生产厂家：重庆宏美科技有限公司，功率：4.02kW | 200 | [8 empty] | 非通用类 |  | 重庆
排灌机械 | 水泵 | 离心泵 | 5.5kw以下离心泵 | 嘉陵-本田发动机有限公司 | 离心泵 | QGZ80-39.6-15.8A（WL30XH1) | 配套动力3.05KW 结构质量27KG 外形尺寸510mm*405mm*530mm 进/出口直径80 mm 规定点流量39.6 m3/h 规定点扬程15.8 m 规定点泵效率55% 汽蚀余量4.0 m 自吸时间≤150 s | 200 | [8 empty] | 非通用类 |  | 重庆
排灌机械 | 水泵 | 离心泵 | 5.5kw以下离心泵 | 嘉陵-本田发动机有限公司 | 离心泵 | QGZ50-25.2-22.8（WL30XH1) | 配套动力3.05KW 结构质量25KG 外形尺寸490mm*405mm*410mm 进/出口直径50 mm 规定点流量25.2 m3/h 规定点扬程22.8 m 规定点泵效率45% 汽蚀余量3.9 m 自吸时间≤110 s | 200 | [8 empty] | 非通用类 |  | 重庆
畜牧水产养殖机械 | 饲料（草）加工机械设备 | 饲料粉碎机 | 400—550mm饲料粉碎机 | 大连铭川农业机械有限公司 | 锤片式粉碎机 | 9FQ-41-24-P1 | 外型尺寸（长*宽*高）940*430*1040 mm 整机质量50kg 主轴转速2800r/min 转子直径410mm 粉碎室宽度 240mm 配套功率2.7-3.0kw 锤片数量 28个 生产率≥800kg/h | 730 | [8 empty] | 非通用类 |  | 辽宁
畜牧水产养殖机械 | 饲料（草）加工机械设备 | 饲料粉碎机 | 400—550mm饲料粉碎机 | 大连铭川农业机械有限公司 | 锤片式粉碎机 | 9FQ-41-24-P2 | 外型尺寸（长*宽*高）1200*980*1100 mm 整机质量50kg 主轴转速2800r/min 转子直径410mm 粉碎室宽度 240mm 配套功率2.7-3.0kw 锤片数量 24个 生产率≥800kg/h | 730 | [8 empty] | 非通用类 |  | 辽宁
畜牧水产养殖机械 | 饲料（草）加工机械设备 | 揉丝机 | 1t/h以下揉丝机 | 大连铭川农业机械有限公司 | 秸秆揉丝机 | 9ZR-1.2 | 主轴转速4025r/min 配套动力2.2-2.7kw 锤片20片 外形尺寸（长*宽*高）1150*520*880 mm 生产率≥400kg/h 净重37kg 转子工作直径290 mm 锤片尺寸（长*宽*高）104*32*3 mm | 260 | [8 empty] | 非通用类 |  | 辽宁
畜牧水产养殖机械 | 饲料（草）加工机械设备 | 揉丝机 | 1t/h以下揉丝机 | 大连铭川农业机械有限公司 | 秸秆揉丝机 | 9ZR-2.2 | 主轴转速3100r/min 配套动力3.0-3.5kw 锤片24片 外形尺寸（长*宽*高）1250*580*950 mm 生产率≥500kg/h 净重54kg 转子工作直径370 mm 锤片尺寸（长*宽*高）104*32*3 mm | 260 | [8 empty] | 非通用类 |  | 辽宁
畜牧水产养殖机械 | 饲料（草）加工机械设备 | 揉丝机 | 1t/h以下揉丝机 | 大连铭川农业机械有限公司 | 秸秆揉丝机 | 9ZR-2.4 | 主轴转速3300r/min 配套动力3.5-4.0kw 锤片44片 外形尺寸（长*宽*高）(1330*580*1000） 生产率≥600kg/h 净重64kg 转子工作直径370mm 锤片尺寸（长*宽*高）104*32*3 | 260 | [8 empty] | 非通用类 |  | 辽宁
畜牧水产养殖机械 | 饲料（草）加工机械设备 | 揉丝机 | 1t/h以下揉丝机 | 大连铭川农业机械有限公司 | 秸秆揉丝机 | 9ZR-2.6 | 主轴转速2300r/min 配套动力3.0-4.0kw 锤片36片 外形尺寸（长*宽*高）1210*1100*1490mm 生产率≥800kg/h 净重86kg 转子工作直径520mm 锤片尺寸（长*宽*高）(104*32*3)mm | 260 | [8 empty] | 非通用类 |  | 辽宁
畜牧水产养殖机械 | 饲料（草）加工机械设备 | 饲料粉碎机 | 400—550mm饲料粉碎机 | 当阳市天工实业有限公司 | 饲料粉碎机 | 9FZ-40-10 | 配套动力：2.2KW；外形尺寸：680×610×850(mm)；结构质量：50KG；转子直径400mm | 730 | [8 empty] | 非通用类 |  | 湖北
畜牧水产养殖机械 | 饲料（草）加工机械设备 | 饲料混合机 | 立式混合机 | 当阳市天工实业有限公司 | 饲料混合机 | 9HL-1500 | 结构型式：立式单轴；配套动力：3KW；有效容积2.57m³ | 1100 | [8 empty] | 非通用类 |  | 湖北
畜牧水产养殖机械 | 饲料（草）加工机械设备 | 饲料混合机 | 2m3以下卧式（单轴）混合机 | 当阳市天工实业有限公司 | 饲料混合机 | 9HW-500A | 结构型式：卧式单轴双螺旋；配套动力：5.5KW；有效容积1.21m³ | 2000 | [8 empty] | 非通用类 |  | 湖北
畜牧水产养殖机械 | 饲料（草）加工机械设备 | 饲料混合机 | 2m3及以上卧式（单轴）混合机 | 当阳市天工实业有限公司 | 饲料混合机 | 9HW-1000A | 结构型式：卧式单轴双螺旋；配套动力：7.5KW；有效容积2.2m³ | 4000 | [8 empty] | 非通用类 |  | 湖北
畜牧水产养殖机械 | 饲料（草）加工机械设备 | 饲料混合机 | 卧式（双轴）混合机 | 当阳市天工实业有限公司 | 饲料混合机 | 9HW-500B | 结构型式：卧式双轴双螺旋；配套动力：5.5KW；有效容积1.28m³ | 8000 | [8 empty] | 非通用类 |  | 湖北
畜牧水产养殖机械 | 饲料（草）加工机械设备 | 饲料混合机 | 卧式（双轴）混合机 | 当阳市天工实业有限公司 | 饲料混合机 | 9HW-1000B | 结构型式：卧式双轴双螺旋；配套动力：7.5KW；有效容积2.29m³ | 8000 | [8 empty] | 非通用类 |  | 湖北
畜牧水产养殖机械 | 畜产品采集加工机械设备 | 挤奶机 | 16杯组手动脱杯中置（鱼骨）式挤奶机 | 广州森达酪宝畜牧用品有限公司 | 鱼骨式挤奶机 | 9J-JI-Y2×8 | a.杯组：16杯组；脱杯方式：手动脱杯；形式：鱼骨式；b.配套动力：4KW电机；生产率1718L/min；规格：重量1500kg；额度空气流量：1780L/min；额定真空度：50kpa；脉动频率：6 | 35100 | [8 empty] | 通用类 |  | 广东
畜牧水产养殖机械 | 畜产品采集加工机械设备 | 挤奶机 | 18—20杯组手动脱杯中置（鱼骨）式挤奶机 | 广州森达酪宝畜牧用品有限公司 | 鱼骨式挤奶机 | 9J-JI-Y2×10 | a.杯组：20杯组；脱杯方式：手动脱杯；形式：鱼骨式；b.配套动力：4KW*2电机；生产率3572L/min；规格：重量1800kg；额度空气流量：1780*2L/min；额定真空度：50kpa；脉动 | 35100 | [8 empty] | 通用类 |  | 广东
畜牧水产养殖机械 | 畜产品采集加工机械设备 | 挤奶机 | 24杯组手动脱杯中置（鱼骨）式挤奶机 | 广州森达酪宝畜牧用品有限公司 | 鱼骨式挤奶机 | 9J-JI-Y2×12 | a.杯组：24杯组；脱杯方式：手动脱杯；形式：鱼骨式；b.配套动力：4KW*2电机；生产率3572L/min；规格：重量2000kg；额度空气流量：1780*2L/min；额定真空度：50kpa；脉动 | 52200 | [8 empty] | 通用类 |  | 广东
畜牧水产养殖机械 | 畜产品采集加工机械设备 | 挤奶机 | 2杯组手动移动式挤奶机 | 广州森达酪宝畜牧用品有限公司 | 移动式挤奶机 | 9J-JI-YD185 | a.杯组：2杯组；脱杯方式：手动脱杯；形式：移动式；b.配套动力：1.1KW电机、生产率224L/min；规格：重量：120kg；额度空气流量：230L/min；额定真空度：50.0kpa；脉动频率： | 1800 | [8 empty] | 通用类 |  | 广东
畜牧水产养殖机械 | 畜产品采集加工机械设备 | 挤奶机 | 10杯组手动脱杯中置（鱼骨）式挤奶机 | 广州森达酪宝畜牧用品有限公司 | 中置式挤奶机 | 9J-JY-ZZ1×10 | a.杯组：10杯组；脱杯方式：手动脱杯；形式：中置式；b.配套动力：4KW电机；生产率1718L/min；规格：重量1500kg；额度空气流量：1780L/min；额定真空度：50kpa；脉动频率：6 | 19800 | [8 empty] | 通用类 |  | 广东
畜牧水产养殖机械 | 畜产品采集加工机械设备 | 挤奶机 | 14杯组及以上自动脱杯中置（鱼骨）式挤奶机 | 广州森达酪宝畜牧用品有限公司 | 鱼骨式挤奶机 | 9J-YG-16 | a.杯组：16杯组；脱杯方式：自动脱杯；形式：鱼骨式；b.配套动力：4KW电机；生产率2213L/min；规格：重量1500kg；额度空气流量：2100L/min；额定真空度：45.7kpa；脉动频率 | 85140 | [8 empty] | 通用类 |  | 广东
畜牧水产养殖机械 | 畜产品采集加工机械设备 | 挤奶机 | 14杯组及以上自动脱杯中置（鱼骨）式挤奶机 | 广州森达酪宝畜牧用品有限公司 | 鱼骨式挤奶机 | 9J-YG-24 | a.杯组：24杯组；脱杯方式：自动脱杯；形式：鱼骨式；b.配套动力：4KW*2电机；生产率2941L/min；规格：重量2000kg；额度空气流量：1500*2L/min；额定真空度：48.1kpa； | 85140 | [8 empty] | 通用类 |  | 广东
畜牧水产养殖机械 | 饲料（草）加工机械设备 | 饲料粉碎机 | 400mm以下饲料粉碎机 | 宜良县东毅农机制造有限公司 | 饲料粉碎机 | 9FQ-28 | 生产率：粉面200-250kg/h、粉糠120-150kg/h；机器内筛网孔径：3.0mm；转子直径：280mm；主轴转速：4700r/min；外形尺寸：870mm×670mm×1050mm；整机质量：45kg | 210 | [8 empty] | 非通用类 |  | 云南
畜牧水产养殖机械 | 饲料（草）加工机械设备 | 饲料粉碎机 | 400—550mm饲料粉碎机 | 宜良县东毅农机制造有限公司 | 饲料粉碎机 | 9FQ-40 | 生产率：粉面500-600kg/h、粉糠250-300kg/h；机器内筛网孔径：3.0mm；转子直径：400mm；主轴转速：3650r/min；外形尺寸：1070mm×630mm×800mm；整机质量：106kg | 730 | [8 empty] | 非通用类 |  | 云南
畜牧水产养殖机械 | 畜产品采集加工机械设备 | 冷藏罐 | 6000L及以上全自动清洗冷藏罐 | 天津市凯鑫华机械制造有限公司 | 牛奶冷藏罐 | 9NGQZ-6 | 型式：卧式；外形尺寸（mm）：2960*1950*1900;额定容量（L）：6000；搅拌器转数（r/min）：36；额定工作电压（v）：380;冷却设备额定输入功率（kw）：12.62；制冷剂型号：R22；冷却设备型号：ZR-72；清洗方式：全自动清洗。 | 21600 | [8 empty] | 通用类 |  | 天津
畜牧水产养殖机械 | 畜产品采集加工机械设备 | 冷藏罐 | 6000L及以上全自动清洗冷藏罐 | 天津市凯鑫华机械制造有限公司 | 牛奶运输罐 | 9NGY-10 | 型式：卧式；外形尺寸（mm）：5100*2120*1900;额定容量（L）：10000；搅拌器转数（r/min）：36；额定工作电压（v）：380;冷却设备额定输入功率（kw）：15.96；制冷剂型号：R22；冷却设备型号：ZR-125；清洗方式：全自动清洗。 | 21600 | [8 empty] | 通用类 |  | 天津
畜牧水产养殖机械 | 畜产品采集加工机械设备 | 冷藏罐 | 6000L及以上全自动清洗冷藏罐 | 天津市凯鑫华机械制造有限公司 | 牛奶运输罐 | 9NGYS-10 | 型式：卧式；外形尺寸（mm）：5400*2150*1420;额定容量（L）：10000；清洗方式：全自动清洗。 | 21600 | [8 empty] | 通用类 |  | 天津
畜牧水产养殖机械 | 畜产品采集加工机械设备 | 冷藏罐 | 6000L及以上全自动清洗冷藏罐 | 天津市凯鑫华机械制造有限公司 | 牛奶运输罐 | 9NGYS-20 | 型式：卧式；外形尺寸（mm）：8300*2300*1640;额定容量（L）：20000；清洗方式：全自动清洗。 | 21600 | [8 empty] | 通用类 |  | 天津
畜牧水产养殖机械 | 饲料（草）加工机械设备 | 铡草机 | 1—3t/h铡草机 | 郑州市华龙农牧机械有限公司 | 铡草机 | 9Z-1.5 | 主机一台，配套动力3kw电机一台，结构形式：盘式，结构质量：90KG，外形尺寸：1060*950*1750mm，喂入口宽度：170mm,喂入方式：人工，主轴转速：1060r/min,动刀片数量：6个，动刀片刀形：长方形，圆盘或滚筒直径：550mm，设计切草长度：5/15/20mm。 | 420 | [8 empty] | 非通用类 |  | 河南
畜牧水产养殖机械 | 饲料（草）加工机械设备 | 铡草机 | 1—3t/h铡草机 | 郑州市华龙农牧机械有限公司 | 铡草机 | 9ZT-1 | 主机一台，配套动力3kw电机一台，结构形式：筒式，结构质量：50KG，外形尺寸：1240*500*850mm，喂入口宽度：240mm,喂入方式：人工，主轴转速：1060r/min,动刀片数量：4个，动刀片刀形：长方形，圆盘或滚筒直径：196mm，设计切草长度：10/30mm。 | 420 | [8 empty] | 非通用类 |  | 河南
畜牧水产养殖机械 | 饲料（草）加工机械设备 | 铡草机 | 3—6t/h铡草机 | 郑州市华龙农牧机械有限公司 | 铡草机 | 9Z-4.5 | 主机一台，配套动力5.5kw电机一台，结构形式：盘式，结构质量：300KG，外形尺寸：1750*1220*2320mm，喂入口宽度：200mm,喂入方式：链条输送，主轴转速：800r/min,喂入辊转速：200r/min,动刀片数量：4个，动刀片刀形：弧形，圆盘或滚筒直径：770mm，设计切草长度：17/23/34/44mm。 | 670 | [8 empty] | 非通用类 |  | 河南
畜牧水产养殖机械 | 饲料（草）加工机械设备 | 铡草机 | 6—9t/h铡草机 | 郑州市华龙农牧机械有限公司 | 铡草机 | 9Z-6.5 | 主机一台，配套动力7.5kw电机一台，结构形式：盘式，结构质量：420KG，外形尺寸：2180*1600*2760mm，喂入口宽度：270mm,喂入方式：链条输送，主轴转速：650r/min,喂入辊转速：150r/min,动刀片数量：3个，动刀片刀形：弧形，圆盘或滚筒直径：1020mm，设计切草长度：12/18/25/35mm。 | 1300 | [8 empty] | 非通用类 |  | 河南
畜牧水产养殖机械 | 饲料（草）加工机械设备 | 铡草机 | 9—15t/h铡草机 | 郑州市华龙农牧机械有限公司 | 铡草机 | 9Z-10 | 主机一台，配套动力15kw电机一台，结构形式：盘式，结构质量：800KG，外形尺寸：2830*2300*4200mm，喂入口宽度：400mm,喂入方式：链条输送，主轴转速：500r/min,喂入辊转速：150r/min,动刀片数量：4个，动刀片刀形：弧形，圆盘或滚筒直径：1300mm，设计切草长度：12/18/25/35mm。 | 2700 | [8 empty] | 非通用类 |  | 河南
畜牧水产养殖机械 | 饲料（草）加工机械设备 | 揉丝机 | 1t/h以下揉丝机 | 沧州盛承祥机械制造有限公司 | 秸秆揉丝机 | 9R-0.7（变更） | 外形尺寸（长×宽×高）：1150×930×850mm;配套动力：7.5kW；生产效率：700kg/h；结构质量：75kg | 260 | [8 empty] | 非通用类 |  | 河北
畜牧水产养殖机械 | 饲料（草）加工机械设备 | 揉丝机 | 2—4t/h揉丝机 | 沧州盛承祥机械制造有限公司 | 秸秆揉丝机 | 9R-2.4（变更） | 外形尺寸（长×宽×高）：1780×1830×1200mm;配套动力：22.0kW；生产效率：2400kg/h。结构质量：400kg | 590 | [8 empty] | 非通用类 |  | 河北
畜牧水产养殖机械 | 饲料（草）加工机械设备 | 揉丝机 | 2—4t/h揉丝机 | 沧州盛承祥机械制造有限公司 | 秸秆揉丝机 | 9R-2.0 | 外形尺寸（长×宽×高）：1220×860×1300mm;配套动力：4.0kW;生产率：2000kg/h;结构质量：70kg | 590 | [8 empty] | 非通用类 |  | 河北
畜牧水产养殖机械 | 水产养殖机械 | 增氧机 | 普通型增氧机 | 天津市富雷机电设备有限公司 | 叶轮式增氧机 | YL-3.0 | 3kw电机1台、减速箱1台、叶轮1个、塑料浮球3个、支撑杆3杆、电机罩1个；外形尺寸：2200×2200×1020mm，结构质量：95kg，配套动力：3kw，叶轮型式：V型空心状，叶轮直径：780mm，传动型式：齿轮变速，增氧能力：≥4.5kg/h，叶轮锥角：120°,叶轮转速：128r/m，浮筒材料：聚乙烯PE，叶片结构特征：螺旋状。 | 360 | [8 empty] | 非通用类 |  | 天津
畜牧水产养殖机械 | 水产养殖机械 | 增氧机 | 普通型增氧机 | 天津市富雷机电设备有限公司 | 叶轮式增氧机 | YL-1.5 | 1.5kw电机1台、减速箱1台、叶轮1个、塑料浮球3个、支撑杆3杆、电机罩1个；外形尺寸：2200×2200×1020mm，结构质量：80kg，配套动力：1.5kw，叶轮型式：V型空心状，叶轮直径：460mm,，增氧能力：≥2.52kg/h，传动型式：齿轮变速，叶轮锥角：120°，叶轮转速：128r/m，浮筒材料：聚乙烯PE，叶片结构特征：螺旋状。 | 360 | [8 empty] | 非通用类 |  | 天津
畜牧水产养殖机械 | 水产养殖机械 | 增氧机 | 普通型增氧机 | 天津市富雷机电设备有限公司 | 水车式增氧机 | YC-1.5 | 1.5kw电机1台、变速箱1台、不锈钢支架1副、叶轮4个、塑料浮船3个、电机罩1个；外形尺寸：1780×1280×980mm，整机重量：93kg，电机额定功率：1.5kw，电压：380V，频率：50HZ，电流：3.65A，增氧能力：1.6kg/h，叶轮转速：100r/min，叶轮直径：540mm。 | 360 | [8 empty] | 非通用类 |  | 天津
畜牧水产养殖机械 | 水产养殖机械 | 增氧机 | 微孔曝气式增氧机 | 天津市富雷机电设备有限公司 | 曝气式增氧机 | JH-1.5 | 1.5kw电机1台、罗茨鼓风机1台、pvc主管100米、曝气盘30个；外形尺寸:650×400×550mm，整机重量:45kg，电机功率:1.5kw，电机转速：1480r/min，增氧能力：17.24kg/h，电压：380v，增氧动力效力：11.59kgO2/kw·h，噪声：78dB(A)。 | 1000 | [8 empty] | 非通用类 |  | 天津
畜牧水产养殖机械 | 水产养殖机械 | 增氧机 | 普通型增氧机 | 天津沃能达实业有限公司 | 叶轮式增氧机 | YL-3.0 | 3kw电机1台、减速箱1台、叶轮1个、塑料浮球3个、支撑杆3杆、电机罩1个；外形尺寸：2200×2200×1020mm，结构质量：95kg，配套动力：3kw，叶轮型式：V型空心状，叶轮直径：780mm，传动型式：齿轮变速，增氧能力：≥4.5kg/h，叶轮锥角：120°,叶轮转速：128r/m，浮筒材料：聚乙烯PE，叶片结构特征：螺旋状。 | 360 | [8 empty] | 非通用类 |  | 天津
畜牧水产养殖机械 | 水产养殖机械 | 增氧机 | 普通型增氧机 | 天津沃能达实业有限公司 | 水车式增氧机 | YC-1.5 | 1.5kw电机1台、变速箱1台、不锈钢支架1副、叶轮4个、塑料浮船3个、电机罩1个；外形尺寸：1780×1280×980mm，整机重量：93kg，电机额定功率：1.5kw，电压：380V，频率：50HZ，电流：3.65A，增氧能力：1.6kg/h，叶轮转速：100r/min，叶轮直径：540mm。 | 360 | [8 empty] | 非通用类 |  | 天津
畜牧水产养殖机械 | 饲料（草）加工机械设备 | 铡草机 | 9—15t/h铡草机 | 凤城市草河机械制造有限公司 | 铡草机 | 9ZP-6A | 生产率：≥10t/h | 2700 | [8 empty] | 非通用类 |  | 辽宁
畜牧水产养殖机械 | 饲料（草）加工机械设备 | 铡草机 | 9—15t/h铡草机 | 凤城市草河机械制造有限公司 | 铡草机 | 9ZP-8A | 生产率：≥11t/h | 2700 | [8 empty] | 非通用类 |  | 辽宁
畜牧水产养殖机械 | 饲料（草）加工机械设备 | 铡草机 | 9—15t/h铡草机 | 凤城市草河机械制造有限公司 | 铡草机 | 9ZP-10A | 生产率：≥13t/h | 2700 | [8 empty] | 非通用类 |  | 辽宁
畜牧水产养殖机械 | 饲料（草）加工机械设备 | 铡草机 | 15—20t/h铡草机 | 凤城市草河机械制造有限公司 | 铡草机 | 9ZP-12A | 生产率：≥15t/h | 3100 | [8 empty] | 非通用类 |  | 辽宁
畜牧水产养殖机械 | 饲料（草）加工机械设备 | 铡草机 | 1—3t/h铡草机 | 凤城市劲牛机械有限公司 | 风送式动力铡草机 | 9ZP-1.0(A)型 | 主机配套动力1.5-3.0KW，结构形式盘式，结构质量72kg，外形尺寸（长×宽×高）1030mm×800mm×1625mm，喂入口宽度120mm，喂入方式人工，主轴转速900r/min、喂入辊转速h上草辊171、322，下草辊171、322,/min，动刀片数量4片，动刀片刀形直线，圆盘直径460mm，设计切草长度8、15mm，生产率1553.8kg/h。 | 420 | [8 empty] | 非通用类 |  | 辽宁
畜牧水产养殖机械 | 饲料（草）加工机械设备 | 铡草机 | 1—3t/h铡草机 | 凤城市劲牛机械有限公司 | 风送式动力铡草机 | 9ZP-1.2型 | 主机配套动力1.5-3.0KW，结构形式盘式，结构质量84kg，外形尺寸（长×宽×高）1020mm×860mm×1640mm，喂入口宽度150mm，喂入方式人工，主轴转速900r/min、喂入辊转速h上草辊171、322，下草辊171、322,/min，动刀片数量4片，动刀片刀形直线，圆盘直径520mm，设计切草长度8、15mm，生产率1677.9kg/h。 | 420 | [8 empty] | 非通用类 |  | 辽宁
畜牧水产养殖机械 | 畜产品采集加工机械设备 | 挤奶机 | 24杯组手动脱杯中置（鱼骨）式挤奶机 | 石家庄金农机械科技有限公司 | 挤奶机 | 9JGJ-24 | 杯组数：24组、脱杯方式：手动、形式：中置式 | 52200 | [8 empty] | 通用类 |  | 河北
畜牧水产养殖机械 | 畜产品采集加工机械设备 | 挤奶机 | 14杯组及以上自动脱杯中置（鱼骨）式挤奶机 | 石家庄金农机械科技有限公司 | 挤奶机 | 9JGD-16 | 杯组数：16组、脱杯方式：自动、形式：中置式 | 85140 | [8 empty] | 通用类 |  | 河北
畜牧水产养殖机械 | 畜产品采集加工机械设备 | 冷藏罐 | 6000L及以上非全自动清洗冷藏罐 | 石家庄金农机械科技有限公司 | 冷藏罐 | 9GR-8000 | 额定容量：8000L | 16200 | [8 empty] | 通用类 |  | 河北
畜牧水产养殖机械 | 畜产品采集加工机械设备 | 冷藏罐 | 6000L及以上非全自动清洗冷藏罐 | 石家庄金农机械科技有限公司 | 冷藏罐 | 9GR-6000 | 额定容量：6000L | 16200 | [8 empty] | 通用类 |  | 河北
畜牧水产养殖机械 | 饲料（草）加工机械设备 | 揉丝机 | 2—4t/h揉丝机 | 西安新天地草业有限公司 | 秸秆揉丝机 | 9RS-3 | 1 秸秆丝化率： ≥90%（玉米秸秆）； 2 生产率：≥3000kg/h（秸秆含水率80%）， ≥1500kg/h（秸秆含水率60%）， ≥600kg/h（秸秆含水率20%）； 3 长度10-180mm； 4 主轴配套动力：7.5kW； 5 工作电压：380V； 6 转子主轴转速：2280r/min； 7 转子直径：350mm； 8 锤片数量：24片； 9 锤片尺寸（长×宽×高）：148×36×4mm； 10 抛送水平距离：2000-5000mm； 11 整机质量：144kg（不含电动机）； 12 外形尺寸（长×宽×高）： 2100×600×1000mm | 590 | [8 empty] | 非通用类 |  | 陕西
畜牧水产养殖机械 | 饲料（草）加工机械设备 | 揉丝机 | 10—15t/h揉丝机 | 西安新天地草业有限公司 | 秸秆揉丝机 | 9RSZ-10 | 1 结构形式：锤片式； 2 配套动力：22+3kW； 3 外形尺寸（长×宽×高）： 3200×950×1200mm； 4 结构质量： 585kg（不含电机）； 5 生产率 ≥10000kg/h（秸秆含水率80%）， ≥5000kg/h（秸秆含水率60%）， ≥2000kg/h（秸秆含水率20%）； 6主轴转速：2100r/min 7 转子直径：350mm； 8 锤片数量：40片； 9 锤片尺寸:（长×宽×高）：175×50×4mm； 10 喂入方式： 自动喂入 | 3500 | [8 empty] | 非通用类 |  | 陕西
畜牧水产养殖机械 | 饲料（草）加工机械设备 | 揉丝机 | 15t/h及以上揉丝机 | 西安新天地草业有限公司 | 秸秆揉丝机 | 9RSZ-15 | 1 结构形式：锤片式； 2 配套动力：30+5.5kW； 3 外形尺寸（长×宽×高）：3600×1150×1150mm； 4 结构质量：683kg（不含电机）； 5 生产率： ≥15000kg/h（秸秆含水率80%）， ≥7500 kg/h（秸秆含水率60%）， ≥3000kg/h（秸秆含水率20%）； 6 主轴转速：2100r/min 7 转子直径：350mm； 8 锤片数量：54片； 9 锤片尺寸（长×宽×高）：175×50×4mm； 10 喂入方式 ：自动喂入 | 4500 | [8 empty] | 非通用类 |  | 陕西
畜牧水产养殖机械 | 饲料（草）加工机械设备 | 饲料粉碎机 | 400—550mm饲料粉碎机 | 新乡市和协饲料机械制造有限公司 | 饲料粉碎机 | 9FQ-41-8.5 | 粉碎机转子直径:410mm,粉碎室宽度:85mm，主轴转速:2900r/min,配套动力:2.2kW（单相） | 730 | [8 empty] | 非通用类 |  | 河南
畜牧水产养殖机械 | 饲料（草）加工机械设备 | 饲料粉碎机 | 550mm及以上饲料粉碎机 | 新乡市和协饲料机械制造有限公司 | 饲料粉碎机 | 9FQ-55.5-16 | 粉碎机转子直径:555mm,粉碎室宽度:160mm，主轴转速:2950r/min,配套动力:11kW | 1200 | [8 empty] | 非通用类 |  | 河南
畜牧水产养殖机械 | 饲料（草）加工机械设备 | 饲料混合机 | 卧式（双轴）混合机 | 新乡市和协饲料机械制造有限公司 | 卧式双轴桨叶饲料混合机 | 9HWS-500 | 结构形式：卧式（双轴）；混合室容积（m3）：1.5，配套动力：11kW，混合均匀度：93.7%，生产率：8611kg/h | 8000 | [8 empty] | 非通用类 |  | 河南
畜牧水产养殖机械 | 饲料（草）加工机械设备 | 颗粒饲料压制机 | 平模颗粒饲料压制机 | 新乡市和协饲料机械制造有限公司 | 颗粒饲料压制机 | 9KJ-300A | 结构形式：平模；压模总宽：300mm，配套动力：15kW，主轴转速：274r/min，制粒成型率：95.9%，生产率：0.53t/h | 1100 | [8 empty] | 非通用类 |  | 河南
畜牧水产养殖机械 | 饲料（草）加工机械设备 | 颗粒饲料压制机 | 环模直径250mm及以上颗粒饲料压制机 | 新乡市和协饲料机械制造有限公司 | 颗粒饲料压制机 | 9KLH-250D | 结构形式：环模，环模直径（压膜截面尺寸）：250mm，动力：22kW，生产率：1.2t/h | 5000 | [8 empty] | 非通用类 |  | 河南
畜牧水产养殖机械 | 饲料（草）加工机械设备 | 饲料粉碎机 | 400—550mm饲料粉碎机 | 宜良汝全农机制造有限公司 | 饲料粉碎机 | 9FQ-40 | 结构方式：锤片式，外形尺寸：1070×630×800、转子直径：400mm，粉碎室宽度：220mm，整机质量106kg（不含电机),锤片数量：12块，主轴转速3650r/min，配套动力：11kW | 730 | [8 empty] | 非通用类 |  | 云南
畜牧水产养殖机械 | 饲料（草）加工机械设备 | 饲料粉碎机 | 400mm以下饲料粉碎机 | 宜良汝全农机制造有限公司 | 饲料粉碎机 | 9FS-220 | 结构方式：锤片式，外形尺寸：840×870×1290、转子直径：220mm，粉碎室宽度：220mm，整机质量45kg（不含电机),锤片数量：20块，主轴转速5000r/min，配套动力：2.2～5kW | 210 | [8 empty] | 非通用类 |  | 云南
畜牧水产养殖机械 | 饲料（草）加工机械设备 | 铡草机 | 1t/h以下铡草机 | 凤城市宏伟机械制造有限公司 | 铡草机 | 9ZP-1.0 | 结构形式：盘式 配套动力：2.2-2.7kW 主轴转速：900r/min 外形尺寸：长680mm宽1250mm高1800mm 喂入口宽度：150mm 整机质量：85kg | 260 | [8 empty] | 非通用类 |  | 辽宁
畜牧水产养殖机械 | 饲料（草）加工机械设备 | 铡草机 | 1—3t/h铡草机 | 凤城市宏伟机械制造有限公司 | 铡草机 | 9ZP-1.2 | 结构形式：盘式 配套动力：2.2-2.7kW 主轴转速：850r/min 外形尺寸：长710mm宽1250mm高1800mm 喂入口宽度：170mm 整机质量：88kg | 420 | [8 empty] | 非通用类 |  | 辽宁
畜牧水产养殖机械 | 饲料（草）加工机械设备 | 铡草机 | 1—3t/h铡草机 | 凤城市宏伟机械制造有限公司 | 铡草机 | 9ZP-1.6 | 结构形式：盘式 配套动力：2.7-3.0kW 主轴转速：800r/min 外形尺寸：长770mm宽1250mm高1900mm 喂入口宽度：190mm 整机质量：98kg | 420 | [8 empty] | 非通用类 |  | 辽宁
动力机械 | 拖拉机 | 轮式拖拉机(不含皮带传动轮式拖拉机） | 40—45马力四轮驱动拖拉机 | 一拖川龙四川农业装备有限公司 | 轮式拖拉机 | YTCL404 | 外廓尺寸（长x宽x高）mm：3540x1560x1975；标定功率:29.42KW；发动机型号：JD4E6N1；驱动型式：4x4四轮驱动；轴距：1920mm；最小使用质量：1436kg.配重（前/后）：60/240kg;挡位数(前进/倒退/爬行）：前8/倒2；变速箱型式：（4+1）x2组成式。 | 12690 | [8 empty] | 通用类 |  | 四川
动力机械 | 拖拉机 | 轮式拖拉机(不含皮带传动轮式拖拉机） | 55—60马力四轮驱动拖拉机 | 一拖川龙四川农业装备有限公司 | 轮式拖拉机 | YTCL554 | 外廓尺寸（长x宽x高）mm：3820x1730x2640；标定功率：40.5kW；发动机型号：YD4JZ55C2；驱动型式：4x4四轮驱动；轴距：2040mm；最小使用质量：2260kg；配重（前/后）：144/320kg;挡位数（前进/倒退/爬行）：前12/倒12；变速箱型式：4x3x（1+1）;安全架：两柱式。 | 17730 | [8 empty] | 通用类
动力机械 | 拖拉机 | 轮式拖拉机(不含皮带传动轮式拖拉机） | 90—95马力四轮驱动拖拉机 | 一拖川龙四川农业装备有限公司 | 轮式拖拉机 | YTCL904 | 外廓尺寸（长x宽x高）mm：4400x2050x2810；标定功率：66.2kW；发动机型号：LR4V5U22/0662E；驱动型式：4x4四轮驱动；轴距2195mm；最小使用质量：3874kg.配重（前/后）：308/480kg;挡位数（前进/倒退/爬行）：前16/倒8；变速箱型式：4x（2+1）x2，16个前进档，8个倒档；驾驶室：六柱式安全驾驶室 | 31500 | [8 empty] | 通用类 |  | 四川
动力机械 | 拖拉机 | 轮式拖拉机(不含皮带传动轮式拖拉机） | 90—95马力四轮驱动拖拉机 | 一拖川龙四川农业装备有限公司 | 轮式拖拉机 | YTCL904-1 | 外廓尺寸（长x宽x高）mm：4400x2050x2910；标定功率：66.2kW；发动机型号：LR4V5U22/0662E；驱动型式：4x4四轮驱动；轴距：2195mm；最小使用质量：3815kg.配重（前/后）：308/480kg;挡位数（前进/倒退/爬行）：前16/倒8；变速箱型式：组成式4x（2+1）x2，16个前进档，8个倒档；安全架：两柱式安全架 | 31500 | [8 empty] | 通用类 |  | 四川
动力机械 | 拖拉机 | 轮式拖拉机(不含皮带传动轮式拖拉机） | 120—130马力四轮驱动拖拉机 | 爱科（常州）农业机械有限公司 | 轮式拖拉机 | MF1204 | 外廊尺寸（长×宽×高）：4550×2235×2750mm 发动机额标定功率：88.3kW 驱动型式：4×4四轮驱动轮式 | 50670 | [8 empty] | 通用类 |  | 江苏
动力机械 | 拖拉机 | 轮式拖拉机(不含皮带传动轮式拖拉机） | 120—130马力四轮驱动拖拉机 | 爱科（常州）农业机械有限公司 | 轮式拖拉机 | S1204 | 外廊尺寸（长×宽×高）：4650x2160x2750mm 发动机额标定功率：88.5kW 驱动型式：四轮驱动 | 50670 | [8 empty] | 通用类 |  | 江苏
动力机械 | 拖拉机 | 轮式拖拉机(不含皮带传动轮式拖拉机） | 120—130马力四轮驱动拖拉机 | 爱科（常州）农业机械有限公司 | 轮式拖拉机 | S1204-C | 外廊尺寸（长×宽×高）：4650x2160x2750mm 发动机额标定功率：88.5kW 驱动型式：四轮驱动 | 50670 | [8 empty] | 通用类 |  | 江苏
动力机械 | 拖拉机 | 轮式拖拉机(不含皮带传动轮式拖拉机） | 100—110马力四轮驱动拖拉机 | 爱科（常州）农业机械有限公司 | 轮式拖拉机 | F1004 | 外廊尺寸（长×宽×高）：4650×2160×2700mm 发动机额标定功率：74kW 驱动型式：四轮驱动 | 33210 | [8 empty] | 通用类 |  | 江苏
动力机械 | 拖拉机 | 轮式拖拉机(不含皮带传动轮式拖拉机） | 100—110马力四轮驱动拖拉机 | 爱科（常州）农业机械有限公司 | 轮式拖拉机 | F1004-C | 外廊尺寸（长×宽×高）：4650×2160×2700mm 发动机额标定功率：74kW 驱动型式：四轮驱动 | 33210 | [8 empty] | 通用类 |  | 江苏
动力机械 | 拖拉机 | 轮式拖拉机(不含皮带传动轮式拖拉机） | 100—110马力四轮驱动拖拉机 | 爱科（常州）农业机械有限公司 | 轮式拖拉机 | MF1004 | 外廊尺寸（长×宽×高）：4550×2235×2750mm 发动机额标定功率：73.6kW 驱动型式：4×4四轮驱动轮式 | 33210 | [8 empty] | 通用类 |  | 江苏
动力机械 | 拖拉机 | 履带式拖拉机 | 50马力以上轻型履带拖拉机 | 湖南福格森装备科技有限公司 | 轻型履带拖拉机 | FGS-602 | 功率：45KW(国三)；驱动方式：履带式；橡胶履带；整机质量：1522kg；变速箱型式：HST无级变速（主）+齿轮啮合式（副）；外形尺寸（长X宽X高）：3000X1400X2280mm | 12000 | [8 empty] | 通用类 |  | 湖南
动力机械 | 拖拉机 | 履带式拖拉机 | 50马力以上轻型履带拖拉机 | 湖南福格森装备科技有限公司 | 轻型履带拖拉机 | FGS-702 | 功率：55KW(国三)；驱动方式：履带式；橡胶履带；整机质量：1552kg；变速箱型式：HST无级变速（主）+齿轮啮合式（副）；外形尺寸（长X宽X高）：3000X1400X2260mm | 12000 | [8 empty] | 通用类 |  | 湖南
动力机械 | 拖拉机 | 轮式拖拉机(不含皮带传动轮式拖拉机） | 25—30马力四轮驱动拖拉机 | 山东五征集团有限公司 | 轮式拖拉机 | TA254 | 功率：25马力；驱动方式：四轮驱动；外廓尺寸（长×宽×高）：3050×1400×2200mm；最小使用质量：1300kg；转向器型式：全液压转向器；制动系型式：机械操纵式；离合器型式：干式、单片、常啮合式；变速箱型式：(4+1)×2平面组成式；变速箱换挡方式：滑动齿轮结合啮合套；液压悬挂系统型式：开心式；调节方式：位调节；液压输出装置：简单液压输出 | 9000 | [8 empty] | 通用类 |  | 山东
动力机械 | 拖拉机 | 轮式拖拉机(不含皮带传动轮式拖拉机） | 25—30马力两轮驱动拖拉机 | 山东五征集团有限公司 | 轮式拖拉机 | TA250 | 功率：25马力；驱动方式：两轮驱动；外廓尺寸（长×宽×高）：3100×1580×2200mm；最小使用质量：1150kg；转向器型式：球面蜗杆式；制动系型式：机械操纵式；离合器型式：干式、单片、常啮合式；变速箱型式：(4+1)×2平面组成式；变速箱换挡方式：滑动齿轮结合啮合套；液压悬挂系统型式：开心式；调节方式：位调节；液压输出装置：简单液压输出 | 7020 | [8 empty] | 通用类 |  | 山东
动力机械 | 拖拉机 | 轮式拖拉机(不含皮带传动轮式拖拉机） | 30—35马力四轮驱动拖拉机 | 山东五征集团有限公司 | 轮式拖拉机 | WZ304X | 功率：30马力；驱动方式：四轮驱动；外廓尺寸（长×宽×高）：3380×1500×2200mm；最小使用质量：1370kg；转向器型式：摆线转阀式全液压转向器；制动系型式：机械操纵、蹄式；离合器型式：干式、单片、常结合；变速箱型式：(4+1)×2平面组成式；变速箱换挡方式：滑移齿轮结合啮合套；液压悬挂系统型式：半分置式；调节方式：位调节；液压输出装置：简单液压输出 | 9900 | [8 empty] | 通用类
动力机械 | 拖拉机 | 轮式拖拉机(不含皮带传动轮式拖拉机） | 30—35马力两轮驱动拖拉机 | 山东五征集团有限公司 | 轮式拖拉机 | WZ300X | 功率：30马力；驱动方式：两轮驱动；外廓尺寸（长×宽×高）：3325×1500×2200mm；最小使用质量：1260kg；转向器型式：球面蜗杆式；制动系型式：机械操纵、蹄式；离合器型式：干式、单片、常结合；变速箱型式：(4+1)×2平面组成式；变速箱换挡方式：滑移齿轮结合啮合套；液压悬挂系统型式：半分置式；调节方式：位调节；液压输出装置：简单液压输出 | 7830 | [8 empty] | 通用类 |  | 山东
动力机械 | 拖拉机 | 轮式拖拉机(不含皮带传动轮式拖拉机） | 35—40马力四轮驱动拖拉机 | 山东五征集团有限公司 | 轮式拖拉机 | TA354 | 功率：35马力；驱动方式：四轮驱动；外廓尺寸（长×宽×高）：3490×1400×2200mm；最小使用质量：1460kg；转向器型式：摆线转阀式全液压转向器；制动系型式：机械操纵、蹄式；离合器型式：干式、单片、双作用、常啮合式；变速箱型式：4×2×（1+1）组成式；变速箱换挡方式：滑动齿轮结合啮合套；液压悬挂系统型式：半分置式；调节方式：位调节；液压输出装置：简单液压输出 | 10800 | [8 empty] | 通用类 |  | 山东
动力机械 | 拖拉机 | 轮式拖拉机(不含皮带传动轮式拖拉机） | 35—40马力两轮驱动拖拉机 | 山东五征集团有限公司 | 轮式拖拉机 | TA350 | 功率：35马力；驱动方式：两轮驱动；外廓尺寸（长×宽×高）：3490×1390×2200mm；最小使用质量：1370kg；转向器型式：摆线转阀式全液压转向器；制动系型式：机械操纵、蹄式；离合器型式：干式、单片、双作用、常啮合式；变速箱型式：4×2×（1+1）组成式；变速箱换挡方式：滑动齿轮结合啮合套；液压悬挂系统型式：半分置式；调节方式：位调节；液压输出装置：简单液压输出 | 8730 | [8 empty] | 通用类 |  | 山东
动力机械 | 拖拉机 | 轮式拖拉机(不含皮带传动轮式拖拉机） | 40—45马力四轮驱动拖拉机 | 山东五征集团有限公司 | 轮式拖拉机 | TA404 | 功率：40马力；驱动方式：四轮驱动；外廓尺寸（长×宽×高）：3340×1400×2200mm；最小使用质量：1435kg；转向器型式：摆线转阀式全液压式转向器；制动系型式：机械操纵、蹄式；离合器型式：干式、单片、双作用、常啮合式；变速箱型式：4×2×（1+1）组成式；变速箱换挡方式：滑动齿轮结合啮合套；液压悬挂系统型式：半分置式；调节方式：位调节；液压输出装置：简单液压输出 | 12690 | [8 empty] | 通用类 |  | 山东
动力机械 | 拖拉机 | 轮式拖拉机(不含皮带传动轮式拖拉机） | 40—45马力四轮驱动拖拉机 | 山东五征集团有限公司 | 轮式拖拉机 | TA400 | 功率：40马力；驱动方式：两轮驱动；外廓尺寸（长×宽×高）：3470×1386×2200mm；最小使用质量：1370kg；转向器型式：摆线转阀式全液压转向器；制动系型式：机械操纵、蹄式；离合器型式：干式、单片、双作用、常啮合式；变速箱型式：4×2×（1+1）组成式；变速箱换挡方式：滑动齿轮结合啮合套；液压悬挂系统型式：半分置式；调节方式：位调节；液压输出装置：简单液压输出 | [9 empty] | 通用类 |  | 山东
动力机械 | 拖拉机 | 轮式拖拉机(不含皮带传动轮式拖拉机） | 45—50马力四轮驱动拖拉机 | 山东五征集团有限公司 | 轮式拖拉机 | TA454 | 功率：45马力；驱动方式：四轮驱动；外廓尺寸（长×宽×高）：3570×1400×2200mm；最小使用质量：1450kg；转向器型式：摆线转阀式全液压式转向器；制动系型式：机械操纵、蹄式；离合器型式：干式、单片、双作用、常啮合式；变速箱型式：4×2×（1+1）组成式；变速箱换挡方式：滑动齿轮结合啮合套；液压悬挂系统型式：半分置式；调节方式：位调节；液压输出装置：简单液压输出 | 14400 | [8 empty] | 通用类 |  | 山东
动力机械 | 拖拉机 | 轮式拖拉机(不含皮带传动轮式拖拉机） | 45—50马力两轮驱动拖拉机 | 山东五征集团有限公司 | 轮式拖拉机 | TA450 | 功率：45马力；驱动方式：两轮驱动；外廓尺寸（长×宽×高）：3570×1386×2200mm；最小使用质量：1370kg；转向器型式：摆线转阀式全液压转向器；制动系型式：机械操纵、蹄式；离合器型式：干式、单片、双作用、常啮合式；变速箱型式：4×2×（1+1）组成式；变速箱换挡方式：滑动齿轮结合啮合套；液压悬挂系统型式：半分置式；调节方式：位调节；液压输出装置：简单液压输出 | 11700 | [8 empty] | 通用类 |  | 山东
动力机械 | 拖拉机 | 轮式拖拉机(不含皮带传动轮式拖拉机） | 35—40马力两轮驱动拖拉机 | 山东五征集团有限公司 | 轮式拖拉机 | WZ350X2 | 功率：35马力；驱动方式：两轮驱动；外廓尺寸（长×宽×高）：3210×1325×2028mm；最小使用质量：1246kg；转向器型式：球面蜗杆式；制动系型式：机械操纵、蹄式；离合器型式：干式、单片、常结合；变速箱型式：(4+1)×2组成式；变速箱换挡方式：滑移齿轮结合啮合套；液压悬挂系统型式：半分置式；调节方式：位调节；液压输出装置：简单液压输出 | 8730 | [8 empty] | 通用类 |  | 山东
动力机械 | 拖拉机 | 轮式拖拉机(不含皮带传动轮式拖拉机） | 40—45马力四轮驱动拖拉机 | 山东五征集团有限公司 | 轮式拖拉机 | WZ404X2 | 功率：40马力；驱动方式：四轮驱动；外廓尺寸（长×宽×高）：3307×1335×1955mm；最小使用质量：1376kg；转向器型式：摆线转阀式全液压式转向器；制动系型式：机械操纵、蹄式；离合器型式：干式、单片、常结合；变速箱型式：(4+1)×2组成式；变速箱换挡方式：滑动齿轮结合啮合套；液压悬挂系统型式：半分置式；调节方式：位调节；液压输出装置：简单液压输出 | 12690 | [8 empty] | 通用类 |  | 山东
动力机械 | 拖拉机 | 轮式拖拉机(不含皮带传动轮式拖拉机） | 40—45马力两轮驱动拖拉机 | 山东五征集团有限公司 | 轮式拖拉机 | NA400 | 功率：40马力；驱动方式：两轮驱动；外廓尺寸（长×宽×高）：3200×1200×2000mm；最小使用质量：1220kg；转向器型式：全液压式转向器；制动系型式：机械操纵、蹄式；离合器型式：干式、单片、常啮合式；变速箱型式：(4+1)×2平面组成式；变速箱换挡方式：滑动齿轮结合啮合套；液压悬挂系统型式：半分置式；调节方式：位调节；液压输出装置：简单液压输出 | 10260 | [8 empty] | 通用类 |  | 山东
动力机械 | 拖拉机 | 轮式拖拉机(不含皮带传动轮式拖拉机） | 35—40马力四轮驱动拖拉机 | 山东五征集团有限公司 | 轮式拖拉机 | WZ354 | 功率：35马力；驱动方式：四轮驱动；外廓尺寸（长×宽×高）：3490×1720×2400mm；最小使用质量：1970kg；转向器型式：摆线转阀式全液压转向器；制动系型式：机械操纵、盘式；离合器型式：干式、单片、常结合；变速箱型式：(4+1)×2组成式；变速箱换挡方式：滑移齿轮换挡；液压悬挂系统型式：半分置式；调节方式：力调节、位调节；液压输出装置：简单液压输出 | 10800 | [8 empty] | 通用类 |  | 山东
动力机械 | 拖拉机 | 轮式拖拉机(不含皮带传动轮式拖拉机） | 40—45马力四轮驱动拖拉机 | 山东五征集团有限公司 | 轮式拖拉机 | WZ404 | 功率：40马力；驱动方式：四轮驱动；外廓尺寸（长×宽×高）：3540×1750×2400mm；最小使用质量：2070kg；转向器型式：摆线转阀式全液压转向器；制动系型式：机械操纵、盘式；离合器型式：干式、单片、常结合；变速箱型式：(4+1)×2组成式；变速箱换挡方式：滑移齿轮换挡；液压悬挂系统型式：半分置式；调节方式：力调节、位调节；液压输出装置：简单液压输出 | 12690 | [8 empty] | 通用类 |  | 山东
动力机械 | 拖拉机 | 轮式拖拉机(不含皮带传动轮式拖拉机） | 45—50马力四轮驱动拖拉机 | 山东五征集团有限公司 | 轮式拖拉机 | WZ454 | 功率：45马力；驱动方式：四轮驱动；外廓尺寸（长×宽×高）：3540×1750×2400mm；最小使用质量：2030kg；转向器型式：摆线转阀式全液压转向器；制动系型式：机械操纵、盘式；离合器型式：干式、单片、常结合；变速箱型式：(4+1)×2组成式；变速箱换挡方式：滑移齿轮换挡；液压悬挂系统型式：半分置式；调节方式：力调节、位调节；液压输出装置：简单液压输出 | 14400 | [8 empty] | 通用类 |  | 山东
动力机械 | 拖拉机 | 轮式拖拉机(不含皮带传动轮式拖拉机） | 40—45马力四轮驱动拖拉机 | 山东五征集团有限公司 | 轮式拖拉机 | WZ404B | 功率：40马力；驱动方式：四轮驱动；外廓尺寸（长×宽×高）：3530×1550×2380mm；最小使用质量：2000kg；转向器型式：摆线转阀式全液压转向器；制动系型式：机械操纵、蹄式；离合器型式：干式、单片、常结合；变速箱型式：(5+1)×2组成式；变速箱换挡方式：啮合套换挡；液压悬挂系统型式：半分置式；调节方式：力调节、位调节；液压输出装置：简单液压输出 | 12690 | [8 empty] | 通用类 |  | 山东
动力机械 | 拖拉机 | 轮式拖拉机(不含皮带传动轮式拖拉机） | 40—45马力两轮驱动拖拉机 | 山东五征集团有限公司 | 轮式拖拉机 | WZ400B | 功率：40马力；驱动方式：两轮驱动；外廓尺寸（长×宽×高）：3580×1620×2240mm；最小使用质量：1850kg；转向器型式：摆线转阀式全液压转向器；制动系型式：机械操纵、蹄式；离合器型式：干式、单片、常结合；变速箱型式：(5+1)×2组成式；变速箱换挡方式：啮合套换挡；液压悬挂系统型式：半分置式；调节方式：力调节、位调节；液压输出装置：简单液压输出 | 10260 | [8 empty] | 通用类 |  | 山东
动力机械 | 拖拉机 | 轮式拖拉机(不含皮带传动轮式拖拉机） | 45—50马力四轮驱动拖拉机 | 山东五征集团有限公司 | 轮式拖拉机 | WZ454B | 功率：45马力；驱动方式：四轮驱动；外廓尺寸（长×宽×高）：3530×1550×2380mm；最小使用质量：2010kg；转向器型式：摆线转阀式全液压转向器；制动系型式：机械操纵、蹄式；离合器型式：干式、单片、常结合；变速箱型式：(5+1)×2组成式；变速箱换挡方式：啮合套换挡；液压悬挂系统型式：半分置式；调节方式：力调节、位调节；液压输出装置：简单液压输出 | [9 empty] | 通用类 |  | 山东
动力机械 | 拖拉机 | 轮式拖拉机(不含皮带传动轮式拖拉机） | 45—50马力两轮驱动拖拉机 | 山东五征集团有限公司 | 轮式拖拉机 | WZ450B | 功率：45马力；驱动方式：两轮驱动；外廓尺寸（长×宽×高）：3590×1630×2240mm；最小使用质量：1850kg；转向器型式：摆线转阀式全液压转向器；制动系型式：机械操纵、蹄式；离合器型式：干式、单片、常结合；变速箱型式：(5+1)×2组成式；变速箱换挡方式：啮合套换挡；液压悬挂系统型式：半分置式；调节方式：力调节、位调节；液压输出装置：简单液压输出 | 11700 | [8 empty] | 通用类 |  | 山东
动力机械 | 拖拉机 | 轮式拖拉机(不含皮带传动轮式拖拉机） | 50—55马力四轮驱动拖拉机 | 山东五征集团有限公司 | 轮式拖拉机 | WZ504B | 功率：50马力；驱动方式：四轮驱动；外廓尺寸（长×宽×高）：3620×1620×2250mm；最小使用质量：2120kg；转向器型式：摆线转阀式全液压转向器；制动系型式：机械操纵、蹄式；离合器型式：干式、单片、常结合；变速箱型式：(5+1)×2组成式；变速箱换挡方式：啮合套换挡；液压悬挂系统型式：半分置式；调节方式：力调节、位调节；液压输出装置：简单液压输出 | 15750 | [8 empty] | 通用类 |  | 山东
动力机械 | 拖拉机 | 轮式拖拉机(不含皮带传动轮式拖拉机） | 50—55马力两轮驱动拖拉机 | 山东五征集团有限公司 | 轮式拖拉机 | WZ500B | 功率：50马力；驱动方式：两轮驱动；外廓尺寸（长×宽×高）：3620×1620×2260mm；最小使用质量：1880kg；转向器型式：摆线转阀式全液压转向器；制动系型式：机械操纵、蹄式；离合器型式：干式、单片、常结合；变速箱型式：(5+1)×2组成式；变速箱换挡方式：啮合套换挡；液压悬挂系统型式：半分置式；调节方式：力调节、位调节；液压输出装置：简单液压输出 | 12960 | [8 empty] | 通用类 |  | 山东
动力机械 | 拖拉机 | 轮式拖拉机(不含皮带传动轮式拖拉机） | 50—55马力四轮驱动拖拉机 | 山东五征集团有限公司 | 轮式拖拉机 | WA504 | 功率：50马力；驱动方式：四轮驱动；外廓尺寸（长×宽×高）：3875×1770×2375mm；最小使用质量：2580kg；转向器型式：摆线转阀式全液压转向器；制动系型式：机械操纵、湿式、盘式；离合器型式：干式、独立操纵双作用；变速箱型式：(2+1)×4×2组成式；变速箱换挡方式：同步器换挡；液压悬挂系统型式：半分置式；调节方式：力调节、位调节；液压输出装置：简单液压输出或多路阀输出（2组） | 15750 | [8 empty] | 通用类 |  | 山东
动力机械 | 拖拉机 | 轮式拖拉机(不含皮带传动轮式拖拉机） | 50—55马力两轮驱动拖拉机 | 山东五征集团有限公司 | 轮式拖拉机 | WA500 | 功率：50马力；驱动方式：两轮驱动；外廓尺寸（长×宽×高）：3870×1790×2320mm；最小使用质量：2360kg；转向器型式：摆线转阀式全液压转向器；制动系型式：机械操纵、湿式、盘式；离合器型式：干式、独立操纵双作用；变速箱型式：(2+1)×4×2组成式；变速箱换挡方式：同步器换挡；液压悬挂系统型式：半分置式；调节方式：力调节、位调节；液压输出装置：简单液压输出或多路阀输出（2组） | 12960 | [8 empty] | 通用类 |  | 山东
动力机械 | 拖拉机 | 轮式拖拉机(不含皮带传动轮式拖拉机） | 55—60马力四轮驱动拖拉机 | 山东五征集团有限公司 | 轮式拖拉机 | MD554 | 功率：55马力；驱动方式：四轮驱动；外廓尺寸（长×宽×高）：3850×1950×2580mm；最小使用质量：2060kg；转向器型式：摆线转阀式全液压转向器；制动系型式：机械操纵、湿式、盘式；离合器型式：干式、独立操纵双作用；变速箱型式：4×2×（2+1）组成式、4×3×（2+1）组成式（选装爬行档）；变速箱换挡方式：同步器换挡；液压悬挂系统型式：半分置式；调节方式：综合调节；液压输出装置：多路阀输出（2组） | 17730 | [8 empty] | 通用类 |  | 山东
动力机械 | 拖拉机 | 轮式拖拉机(不含皮带传动轮式拖拉机） | 55—60马力两轮驱动拖拉机 | 山东五征集团有限公司 | 轮式拖拉机 | MD550 | 功率：55马力；驱动方式：两轮驱动；外廓尺寸（长×宽×高）：3865×1905×2570mm；最小使用质量：2480kg；转向器型式：摆线转阀式全液压转向器；制动系型式：机械操纵、湿式、盘式；离合器型式：干式、独立操纵双作用；变速箱型式：4×2×（2+1）组成式、4×3×（2+1）组成式（选装爬行档）；变速箱换挡方式：同步器换挡；液压悬挂系统型式：半分置式；调节方式：力调节、位调节；液压输出装置：多路阀输出（2组） | 15300 | [8 empty] | 通用类 |  | 山东
动力机械 | 拖拉机 | 轮式拖拉机(不含皮带传动轮式拖拉机） | 60—65马力四轮驱动拖拉机 | 山东五征集团有限公司 | 轮式拖拉机 | MD604 | 功率：60马力；驱动方式：四轮驱动；外廓尺寸（长×宽×高）：3880×1935×2700mm；最小使用质量：2750kg；转向器型式：摆线转阀式全液压转向器；制动系型式：机械操纵、湿式、盘式；离合器型式：干式、独立操纵双作用；变速箱型式：(2+1)×4×2组成式；变速箱换挡方式：同步器换挡；液压悬挂系统型式：半分置式；调节方式：力调节、位调节；液压输出装置：简单液压输出或多路阀输出（2组） | 19530 | [8 empty] | 通用类 |  | 山东
动力机械 | 拖拉机 | 轮式拖拉机(不含皮带传动轮式拖拉机） | 60—65马力两轮驱动拖拉机 | 山东五征集团有限公司 | 轮式拖拉机 | MD600 | 功率：60马力；驱动方式：两轮驱动；外廓尺寸（长×宽×高）：3810×1800×2700mm；最小使用质量：2500kg；转向器型式：摆线转阀式全液压转向器；制动系型式：机械操纵、湿式、盘式；离合器型式：干式、独立操纵双作用；变速箱型式：4×2×(2+1)组成式、4×3×(2+1)组成式（选装爬行档）；变速箱换挡方式：同步器换挡；液压悬挂系统型式：半分置式；调节方式：力调节、位调节；液压输出装置：简单液压输出或多路阀输出（2组） | 16650 | [8 empty] | 通用类 |  | 山东
动力机械 | 拖拉机 | 轮式拖拉机(不含皮带传动轮式拖拉机） | 70—75马力四轮驱动拖拉机 | 山东五征集团有限公司 | 轮式拖拉机 | MD704 | 功率：70马力；驱动方式：四轮驱动；外廓尺寸（长×宽×高）：3880×1800×2700mm；最小使用质量：2800kg；转向器型式：摆线转阀式全液压转向器；制动系型式：机械操纵、湿式、盘式；离合器型式：干式、独立操纵双作用；变速箱型式：(2+1)×4×2组成式；变速箱换挡方式：同步器换挡；液压悬挂系统型式：半分置式；调节方式：力调节、位调节；液压输出装置：简单液压输出或多路阀输出（2组） | 23400 | [8 empty] | 通用类 |  | 山东
动力机械 | 拖拉机 | 轮式拖拉机(不含皮带传动轮式拖拉机） | 70—75马力两轮驱动拖拉机 | 山东五征集团有限公司 | 轮式拖拉机 | MD700 | 功率：70马力；驱动方式：两轮驱动；外廓尺寸（长×宽×高）：3810×1800×2500mm；最小使用质量：2450kg；转向器型式：摆线转阀式全液压转向器；制动系型式：机械操纵、湿式、盘式；离合器型式：干式、独立操纵双作用；变速箱型式：4×2×(2+1)组成式、4×3×(2+1)组成式（选装爬行档）；变速箱换挡方式：同步器换挡；液压悬挂系统型式：半分置式；调节方式：力调节、位调节；液压输出装置：简单液压输出或多路阀输出（2组） | 18000 | [8 empty] | 通用类 |  | 山东
动力机械 | 拖拉机 | 轮式拖拉机(不含皮带传动轮式拖拉机） | 130—140马力四轮驱动拖拉机 | 山东五征集团有限公司 | 轮式拖拉机 | PH1354 | 功率：135马力；驱动方式：四轮驱动；外廓尺寸（长×宽×高）：5520×2420×3170mm；最小使用质量：6430kg；转向器型式：摆线转阀式；制动系型式：湿式多片盘式制动；离合器型式：电子液压控制湿式、多片、单作用；变速箱型式：组成式；变速箱换挡方式：主变速同步器换挡、副变速动力换挡；液压悬挂系统型式：半分置式；调节方式：力调节、位调节、浮动调节、综合调节；液压输出装置：多路液压输出（3组） | 63900 | [8 empty] | 通用类 |  | 山东
动力机械 | 拖拉机 | 轮式拖拉机(不含皮带传动轮式拖拉机） | 140—150马力四轮驱动拖拉机 | 山东五征集团有限公司 | 轮式拖拉机 | PH1404 | 功率：143马力；驱动方式：四轮驱动；外廓尺寸（长×宽×高）：5520×2420×3170mm；最小使用质量：6430kg；转向器型式：摆线转阀式；制动系型式：湿式多片盘式制动；离合器型式：电子液压控制湿式、多片、单作用；变速箱型式：组成式；变速箱换挡方式：主变速同步器换挡、副变速动力换挡；液压悬挂系统型式：半分置式；调节方式：力调节、位调节、浮动调节、综合调节；液压输出装置：多路液压输出（3组） | 85500 | [8 empty] | 通用类 |  | 山东
动力机械 | 拖拉机 | 轮式拖拉机(不含皮带传动轮式拖拉机） | 140—150马力四轮驱动拖拉机 | 山东五征集团有限公司 | 轮式拖拉机 | WZ1454 | 功率：143马力；驱动方式：四轮驱动；外廓尺寸（长×宽×高）：5520×2420×3170mm；最小使用质量：6430kg；转向器型式：开心无反应式；制动系型式：多片湿式盘式制动；离合器型式：电子液压控制湿式；变速箱型式：ZF-T7226、组成式；变速箱换挡方式：主变速同步器换挡、副变速动力换挡；液压悬挂系统型式：分置式；调节方式：力调节、位调节、浮动调节、综合调节；液压输出装置：多路阀输出 | 85500 | [8 empty] | 通用类 |  | 山东
动力机械 | 拖拉机 | 轮式拖拉机(不含皮带传动轮式拖拉机） | 180—200马力四轮驱动拖拉机 | 山东五征集团有限公司 | 轮式拖拉机 | WZ1804 | 功率：180马力；驱动方式：四轮驱动；外廓尺寸（长×宽×高）：5750×2320×3210mm；最小使用质量：6330kg；转向器型式：开心无反应式；制动系型式：多片湿式盘式制动；离合器型式：电子液压控制湿式；变速箱型式：（6+4）×4×2组成式；变速箱换挡方式：主变速同步器换挡、副变速动力换挡；液压悬挂系统型式：分置式；调节方式：力调节、位调节、浮动调节、综合调节；液压输出装置：多路阀 | 108000 | [8 empty] | 通用类 |  | 山东
动力机械 | 拖拉机 | 轮式拖拉机(不含皮带传动轮式拖拉机） | 200—210马力四轮驱动拖拉机 | 山东五征集团有限公司 | 轮式拖拉机 | WZ2004 | 功率：200马力；驱动方式：四轮驱动；外廓尺寸（长×宽×高）：5750×2320×3210mm；最小使用质量：6540kg；转向器型式：开心无反应式；制动系型式：多片湿式盘式制动；离合器型式：电子液压控制湿式；变速箱型式：（6+4）×4×2组成式；变速箱换挡方式：主变速同步器换挡、副变速动力换挡；液压悬挂系统型式：分置式；调节方式：力调节、位调节、浮动调节、综合调节；液压输出装置：多路阀 | 108000 | [8 empty] | 通用类 |  | 山东
动力机械 | 拖拉机 | 轮式拖拉机(不含皮带传动轮式拖拉机） | 210马力及以上四轮驱动拖拉机 | 山东五征集团有限公司 | 轮式拖拉机 | WZ2104 | 功率：210马力；驱动方式：四轮驱动；外廓尺寸（长×宽×高）：5750×2320×3210mm；最小使用质量：6550kg；转向器型式：开心无反应式；制动系型式：多片湿式盘式制动；离合器型式：电子液压控制湿式；变速箱型式：（6+4）×4×2组成式；变速箱换挡方式：主变速同步器换挡、副变速动力换挡；液压悬挂系统型式：分置式；调节方式：力调节、位调节、浮动调节、综合调节；液压输出装置：多路阀 | 162000 | [8 empty] | 通用类 |  | 山东
动力机械 | 拖拉机 | 轮式拖拉机(不含皮带传动轮式拖拉机） | 210马力及以上四轮驱动拖拉机 | 山东五征集团有限公司 | 轮式拖拉机 | WZ2304 | 功率：230马力；驱动方式：四轮驱动；外廓尺寸（长×宽×高）：6150×2625（单）/4065（双）×3320mm；最小使用质量：8240kg；转向器型式：开心无反应式；制动系型式：多片湿式盘式制动；离合器型式：电子液压控制湿式；变速箱型式：（6+4）×4×2组成式；变速箱换挡方式：主变速同步器换挡、副变速动力换挡；液压悬挂系统型式：分置式；调节方式：力调节、位调节、浮动调节、综合调节；液压输出装置：多路阀 | 162000 | [8 empty] | 通用类 |  | 山东
动力机械 | 拖拉机 | 轮式拖拉机(不含皮带传动轮式拖拉机） | 40—45马力四轮驱动拖拉机 | 江苏沃得农业机械有限公司 | 轮式拖拉机 | WD404K | 外廓尺寸（长×宽×高）（mm）：3650×1572×2200（至排气管顶）；驱动方式：4×4四轮驱动；发动机标定功率（kW）：29.4/29.5；轴距（mm）：1845；最小使用质量(kg)：1950；最大配重（前/后）（kg)：72/240；档位数（前进/倒退/爬行）：8/8/0，（主变速/副变速/其他）：4/2/0；变速箱型式：二轴、直齿2×（4×2）组成式；可选装驾驶室或安全架。 | 12690 | [8 empty] | 通用类 |  | 山东
动力机械 | 拖拉机 | 轮式拖拉机(不含皮带传动轮式拖拉机） | 50—55马力四轮驱动拖拉机 | 江苏沃得农业机械有限公司 | 轮式拖拉机 | WD504K | 外廓尺寸（长×宽×高）（mm）：3650×1572×2200（至排气管顶）；驱动方式：4×4四轮驱动；发动机标定功率（KW）：36.8；轴距（mm）1845；最小使用质量(kg)：1950；最大配重（前/后）（kg)：72/240；档位数（前进/倒退/爬行）：8/8/0，（主变速/副变速/其他）：（4/2/0）；变速箱型式：二轴、直齿2×（4×2）组成式；可选装驾驶室或安全架。 | 15750 | [8 empty] | 通用类 |  | 山东
动力机械 | 拖拉机 | 轮式拖拉机(不含皮带传动轮式拖拉机） | 60—65马力四轮驱动拖拉机 | 江苏沃得农业机械有限公司 | 轮式拖拉机 | WD604F | 外廓尺寸（长×宽×高）（mm）：3820×1710×2550（至安全架顶）；驱动方式：4×4四轮驱动；发动机标定功率（KW）：44.1/44/45；轴距（mm）：1992；最小使用质量(kg)：2326；最大配重（前/后）（kg)：108/270；档位数（前进/倒退/爬行）：8/8/0，（主变速/副变速/其他）：4/2/0；变速箱型式：二轴、直齿2×（4×2）组成式；可选装驾驶室或安全架。 | 19530 | [8 empty] | 通用类 |  | 山东
动力机械 | 拖拉机 | 轮式拖拉机(不含皮带传动轮式拖拉机） | 80—85马力四轮驱动拖拉机 | 江苏沃得农业机械有限公司 | 轮式拖拉机 | WD804C | 外廓尺寸（长×宽×高）（mm）：4250×2025×2600（至排气管顶）/2640（至安全架顶）/2820（至驾驶室顶）；驱动方式：4×4四轮驱动；发动机标定功率（KW）：58.8/59；轴距（mm）：2310；最小使用质量(kg)：3160（带安全架）/3460（带驾驶室）；最大配重（前/后）（kg)：240/540；档位数（前进/倒退/爬行）：10/10/0，（主变速/副变速/其他）：5/2/0；变速箱型式：（5+5）×2行星副变速组成式；可选装驾驶室或安全架。 | 26820 | [8 empty] | 通用类 |  | 山东
动力机械 | 拖拉机 | 轮式拖拉机(不含皮带传动轮式拖拉机） | 110—120马力四轮驱动拖拉机 | 江苏沃得农业机械有限公司 | 轮式拖拉机 | WD1104B | 外廓尺寸（长×宽×高）（mm）：4750×2130×2770（至排气管顶）/2760（至安全架顶）/2820（至驾驶室顶）；驱动方式：4×4四轮驱动；发动机标定功率（KW）：81；轴距（mm）：2552，最小使用质量(kg)：4160（带安全架）/4660（带驾驶室）；最大配重（前/后）（kg)：240/360；档位数（前进/倒退/爬行）：16/8/0，（主变速/副变速/其他）：4/4/0；变速箱型式：4×（2+1）×2组成式，可选装驾驶室或安全架。 | 36270 | [8 empty] | 通用类 |  | 山东
动力机械 | 拖拉机 | 轮式拖拉机(不含皮带传动轮式拖拉机） | 120—130马力四轮驱动拖拉机 | 江苏沃得农业机械有限公司 | 轮式拖拉机 | WD1204B | 外廓尺寸（长×宽×高）（mm）：4750×2130×2770(至排气管顶）/2760（至安全架顶）/2820（至驾驶室顶）；驱动方式：4×4四轮驱动；发动机标定功率（KW）：88.2/88.3；轴距（mm）：2552，最小使用质量(kg)：4160(带安全架）4460（带驾驶室）；最大配重（前/后）（kg)：240/360；档位数（前进/倒退/爬行）：16/8/0，（主变速/副变速/其他）：4/4/0；变速箱型式：4×（2+1）×2组成式,16个前进挡，8个倒退挡；有驾驶室。 | 50670 | [8 empty] | 通用类 |  | 山东
动力机械 | 拖拉机 | 轮式拖拉机(不含皮带传动轮式拖拉机） | 140—150马力四轮驱动拖拉机 | 江苏沃得农业机械有限公司 | 轮式拖拉机 | WD1404 | 外廓尺寸（长×宽×高）（mm）：4920×2300×2940(至驾驶室顶）；驱动方式：4×4四轮驱动；发动机标定功率（KW）：103/102.9；轴距（mm）：2670，最小使用质量(kg)：4580；最大配重（前/后）（kg)：240/360；档位数（前进/倒退/爬行）：24/8/0，（主变速/副变速/其他）：4/4/2；变速箱型式：4×（3+1）×2组成式,24个前进挡，8个倒退挡；有驾驶室。 | 85500 | [8 empty] | 通用类 |  | 山东
动力机械 | 拖拉机 | 轮式拖拉机(不含皮带传动轮式拖拉机） | 110—120马力四轮驱动拖拉机 | 雷沃重工股份有限公司（原：福田雷沃国际重工股份有限公司） | 轮式拖拉机 | M1104-DS | 驱动方式：四轮驱动；功率（kw）：81KW；结构尺寸（mm）：4780*2180*2900；整机质量（kg）：4435；轴距（mm）：2619；前后轮轮距（mm）：1950/1996；档位数（前进/倒退/爬行）：16/8/0：轮胎规格（前轮/后轮）：13.6-24/16.9-34；配套发动机厂家及型号：1006C-P6T、QC6105、YC6B125-T21、LR6B3-23 | 36270 | [8 empty] | 通用类 |  | 山东
动力机械 | 拖拉机 | 轮式拖拉机(不含皮带传动轮式拖拉机） | 110—120马力四轮驱动拖拉机 | 雷沃重工股份有限公司（原：福田雷沃国际重工股份有限公司） | 轮式拖拉机 | M1104-DSA | 驱动方式：四轮驱动；功率（kw）：81KW；结构尺寸（mm）：4780*2180*2900；整机质量（kg）：4135；轴距（mm）：2619；前后轮轮距（mm）：1950/1996；档位数（前进/倒退/爬行）：16/8/0：轮胎规格（前轮/后轮）：13.6-24/16.9-34；配套发动机厂家及型号：1006C-P6T、QC6105、YC6B125-T21、LR6B3-23 | 36270 | [8 empty] | 通用类 |  | 山东
动力机械 | 拖拉机 | 轮式拖拉机(不含皮带传动轮式拖拉机） | 110—120马力四轮驱动拖拉机 | 雷沃重工股份有限公司（原：福田雷沃国际重工股份有限公司） | 轮式拖拉机 | M1104-DS2 | 驱动方式：四轮驱动；功率（kw）：81KW；结构尺寸（mm）：4780*2180*2900；整机质量（kg）：4435；轴距（mm）：2619；前后轮轮距（mm）：1950/1996；档位数（前进/倒退/爬行）：12/4/0：轮胎规格（前轮/后轮）：13.6-24/16.9-34；配套发动机厂家及型号：1006C-P6T、QC6105、YC6B125-T21、LR6B3-23 | 36270 | [8 empty] | 通用类 |  | 山东
动力机械 | 拖拉机 | 轮式拖拉机(不含皮带传动轮式拖拉机） | 110—120马力四轮驱动拖拉机 | 雷沃重工股份有限公司（原：福田雷沃国际重工股份有限公司） | 轮式拖拉机 | M1104-DSA2 | 驱动方式：四轮驱动；功率（kw）：81KW；结构尺寸（mm）：4780*2180*2900；整机质量（kg）：4135；轴距（mm）：2619；前后轮轮距（mm）：1950/1996；档位数（前进/倒退/爬行）：12/4/0：轮胎规格（前轮/后轮）：13.6-24/16.9-34；配套发动机厂家及型号：1006C-P6T、QC6105、YC6B125-T21、LR6B3-23 | 36270 | [8 empty] | 通用类 |  | 山东
动力机械 | 拖拉机 | 轮式拖拉机(不含皮带传动轮式拖拉机） | 110—120马力四轮驱动拖拉机 | 雷沃重工股份有限公司（原：福田雷沃国际重工股份有限公司） | 轮式拖拉机 | M1100-DS | 驱动方式：两轮驱动；功率（kw）：81KW；结构尺寸（mm）：4780*2050*2900；整机质量（kg）：4080；轴距（mm）：2619；前后轮轮距（mm）：1685/1996；档位数（前进/倒退/爬行）：16/8/0：轮胎规格（前轮/后轮）：7.5-20/16.9-30；配套发动机厂家及型号：1006C-P6T、QC6105、YC6B125-T21、LR6B3-23 | 36270 | [8 empty] | 通用类 |  | 山东
动力机械 | 拖拉机 | 轮式拖拉机(不含皮带传动轮式拖拉机） | 110—120马力四轮驱动拖拉机 | 雷沃重工股份有限公司（原：福田雷沃国际重工股份有限公司） | 轮式拖拉机 | M1100-DSA | 驱动方式：两轮驱动；功率（kw）：81KW；结构尺寸（mm）：4780*2050*2900；整机质量（kg）：3780；轴距（mm）：2619；前后轮轮距（mm）：1685/1996；档位数（前进/倒退/爬行）：16/8/0：轮胎规格（前轮/后轮）：7.5-20/16.9-30；配套发动机厂家及型号：1006C-P6T、QC6105、YC6B125-T21、LR6B3-23 | 36270 | [8 empty] | 通用类 |  | 山东
动力机械 | 拖拉机 | 轮式拖拉机(不含皮带传动轮式拖拉机） | 110—120马力四轮驱动拖拉机 | 雷沃重工股份有限公司（原：福田雷沃国际重工股份有限公司） | 轮式拖拉机 | M1100-DS2 | 驱动方式：两轮驱动；功率（kw）：81KW；结构尺寸（mm）：4780*2050*2900；整机质量（kg）：4080；轴距（mm）：2619；前后轮轮距（mm）：1685/1996；档位数（前进/倒退/爬行）：12/4/0：轮胎规格（前轮/后轮）：7.5-20/16.9-30；配套发动机厂家及型号：1006C-P6T、QC6105、YC6B125-T21、LR6B3-23 | 36270 | [8 empty] | 通用类 |  | 山东
动力机械 | 拖拉机 | 轮式拖拉机(不含皮带传动轮式拖拉机） | 110—120马力四轮驱动拖拉机 | 雷沃重工股份有限公司（原：福田雷沃国际重工股份有限公司） | 轮式拖拉机 | M1100-DSA2 | 驱动方式：两轮驱动；功率（kw）：81KW；结构尺寸（mm）：4780*2050*2900；整机质量（kg）：3780；轴距（mm）：2619；前后轮轮距（mm）：1685/1996；档位数（前进/倒退/爬行）：12/4/0：轮胎规格（前轮/后轮）：7.5-20/16.9-30；配套发动机厂家及型号：1006C-P6T、QC6105、YC6B125-T21、LR6B3-23 | 36270 | [8 empty] | 通用类 |  | 山东
动力机械 | 拖拉机 | 轮式拖拉机(不含皮带传动轮式拖拉机） | 100—110马力四轮驱动拖拉机 | 雷沃重工股份有限公司（原：福田雷沃国际重工股份有限公司） | 轮式拖拉机 | P5-1004-PT3 | 驱动方式：四轮驱动；功率（kw）：73.5KW；结构尺寸（mm）：4732*2100*2761；整机质量（kg）：4425；轴距（mm）：2397；前后轮轮距（mm）：1620-1944/1566-1938；档位数（前进/倒退/爬行）：45/15：轮胎规格（前轮/后轮）：14.9-26/18.4-38；配套发动机厂家及型号：1104C-P4TART100 | 33210 | [8 empty] | 通用类 |  | 山东
动力机械 | 拖拉机 | 轮式拖拉机(不含皮带传动轮式拖拉机） | 110—120马力四轮驱动拖拉机 | 雷沃重工股份有限公司（原：福田雷沃国际重工股份有限公司） | 轮式拖拉机 | P5-1104-PT3 | 驱动方式：四轮驱动；功率（kw）：80.9KW；结构尺寸（mm）：4732*2100*2761；整机质量（kg）：4425；轴距（mm）：2397；前后轮轮距（mm）：1620-1944/1566-1938；档位数（前进/倒退/爬行）：45/15：轮胎规格（前轮/后轮）：14.9-26/18.4-38；配套发动机厂家及型号：1104C-P4TART110 | 36270 | [8 empty] | 通用类 |  | 山东
动力机械 | 拖拉机 | 轮式拖拉机(不含皮带传动轮式拖拉机） | 120—130马力四轮驱动拖拉机 | 雷沃重工股份有限公司（原：福田雷沃国际重工股份有限公司） | 轮式拖拉机 | P5-1204-PT3 | 驱动方式：四轮驱动；功率（kw）：88.2KW；结构尺寸（mm）：4978*2190*2845；整机质量（kg）：4880；轴距（mm）：2681；前后轮轮距（mm）：1620-1944/1566-1938；档位数（前进/倒退/爬行）：45/15：轮胎规格（前轮/后轮）：14.9-26/18.4-38；配套发动机厂家及型号：1106C-P6TRT120 | 50670 | [8 empty] | 通用类 |  | 山东
动力机械 | 拖拉机 | 轮式拖拉机(不含皮带传动轮式拖拉机） | 130—140马力四轮驱动拖拉机 | 雷沃重工股份有限公司（原：福田雷沃国际重工股份有限公司） | 轮式拖拉机 | P5-1304-PT3 | 驱动方式：四轮驱动；功率（kw）：95.6KW；结构尺寸（mm）：4978*2190*2845；整机质量（kg）：4880；轴距（mm）：2681；前后轮轮距（mm）：1620-1944/1566-1938；档位数（前进/倒退/爬行）：45/15：轮胎规格（前轮/后轮）：14.9-26/18.4-38；配套发动机厂家及型号：1106C-P6TRT130 | 63900 | [8 empty] | 通用类 |  | 山东
动力机械 | 拖拉机 | 轮式拖拉机(不含皮带传动轮式拖拉机） | 100—110马力四轮驱动拖拉机 | 雷沃重工股份有限公司（原：福田雷沃国际重工股份有限公司） | 轮式拖拉机 | 1004-1K | 驱动方式：四轮驱动；功率（kw）：73.5KW；结构尺寸（mm）：4732*2100*2761；整机质量（kg）：4050；轴距（mm）：2347；前后轮轮距（mm）：1580-1888/1564-2053；档位数（前进/倒退/爬行）：30/30/10：轮胎规格（前轮/后轮）：13.6R24/16.9R34；配套发动机厂家及型号：KDI3404TCR | 33210 | [8 empty] | 通用类 |  | 山东
动力机械 | 拖拉机 | 轮式拖拉机(不含皮带传动轮式拖拉机） | 110—120马力四轮驱动拖拉机 | 雷沃重工股份有限公司（原：福田雷沃国际重工股份有限公司） | 轮式拖拉机 | 1104-1K | 驱动方式：四轮驱动；功率（kw）：80.9KW；结构尺寸（mm）：4732*2100*2761；整机质量（kg）：4050；轴距（mm）：2397；前后轮轮距（mm）：1580-1888/1564-2053；档位数（前进/倒退/爬行）：30/30/10：轮胎规格（前轮/后轮）：13.6R24/16.9R34；配套发动机厂家及型号：KDI3404TCR | 36270 | [8 empty] | 通用类 |  | 山东
动力机械 | 拖拉机 | 轮式拖拉机(不含皮带传动轮式拖拉机） | 120—130马力四轮驱动拖拉机 | 雷沃重工股份有限公司（原：福田雷沃国际重工股份有限公司） | 轮式拖拉机 | 1204-1K | 驱动方式：四轮驱动；功率（kw）：88.2KW；结构尺寸（mm）：4732*2100*2761；整机质量（kg）：4450；轴距（mm）：2397；前后轮轮距（mm）：1620-1944/1630-1938；档位数（前进/倒退/爬行）：30/30/10：轮胎规格（前轮/后轮）：13.6R28/16.9R38；配套发动机厂家及型号：KDI3404TCR | 50670 | [8 empty] | 通用类 |  | 山东
动力机械 | 拖拉机 | 轮式拖拉机(不含皮带传动轮式拖拉机） | 150—180马力四轮驱动拖拉机 | 雷沃重工股份有限公司（原：福田雷沃国际重工股份有限公司） | 轮式拖拉机 | M1504-D | 驱动方式：四轮驱动；功率（kw）：110.3KW；结构尺寸（mm）：5060*2285*3000；整机质量（kg）：5250；轴距（mm）：2700；前后轮轮距（mm）：1660-2050/1610-2150；档位数（前进/倒退/爬行）：16/8：轮胎规格（前轮/后轮）：14.9-28/18.4-38；配套发动机厂家及型号：1106D-S6TA46 | 94500 | [8 empty] | 通用类 |  | 山东
动力机械 | 拖拉机 | 轮式拖拉机(不含皮带传动轮式拖拉机） | 140—150马力四轮驱动拖拉机 | 雷沃重工股份有限公司（原：福田雷沃国际重工股份有限公司） | 轮式拖拉机 | M1404-R | 驱动方式：四轮驱动；功率（kw）：102.9KW；结构尺寸（mm）：4950*2230*3030；整机质量（kg）：6150；轴距（mm）：2727；前后轮轮距（mm）：1720-2100/1750-2150；档位数（前进/倒退/爬行）：16/16：轮胎规格（前轮/后轮）：14.9-28/18.4-38；配套发动机厂家及型号：1106D-S6TA44 | 85500 | [8 empty] | 通用类 |  | 山东
动力机械 | 拖拉机 | 轮式拖拉机(不含皮带传动轮式拖拉机） | 150—180马力四轮驱动拖拉机 | 雷沃重工股份有限公司（原：福田雷沃国际重工股份有限公司） | 轮式拖拉机 | M1504-R | 驱动方式：四轮驱动；功率（kw）：110.3KW；结构尺寸（mm）：4950*2230*3030；整机质量（kg）：6150；轴距（mm）：2727；前后轮轮距（mm）：1720-2100/1750-2150；档位数（前进/倒退/爬行）：16/16：轮胎规格（前轮/后轮）：14.9-28/18.4-38；配套发动机厂家及型号：1106D-S6TA46 | 94500 | [8 empty] | 通用类 |  | 山东
动力机械 | 拖拉机 | 轮式拖拉机(不含皮带传动轮式拖拉机） | 150—180马力四轮驱动拖拉机 | 雷沃重工股份有限公司（原：福田雷沃国际重工股份有限公司） | 轮式拖拉机 | M1604-R | 驱动方式：四轮驱动；功率（kw）：117.6KW；结构尺寸（mm）：4950*2230*3030；整机质量（kg）：6150；轴距（mm）：2727；前后轮轮距（mm）：1720-2100/1750-2150；档位数（前进/倒退/爬行）：16/16：轮胎规格（前轮/后轮）：14.9-28/18.4-38；配套发动机厂家及型号：1106D-S6TA48 | 94500 | [8 empty] | 通用类 |  | 山东
动力机械 | 拖拉机 | 轮式拖拉机(不含皮带传动轮式拖拉机） | 55—60马力四轮驱动拖拉机 | 雷沃重工股份有限公司（原：福田雷沃国际重工股份有限公司） | 轮式拖拉机 | M554-B1 | 驱动方式：四轮驱动；功率（kw）：40.4KW；结构尺寸（mm）：4130*1795*2675；整机质量（kg）：2830；轴距（mm）：2072；前后轮轮距（mm）：1300-1550/1312-1496；档位数（前进/倒退/爬行）：12/12：轮胎规格（前轮/后轮）：8.3-24/14.9-30；配套发动机厂家及型号：4C5-55U32 | 17730 | [8 empty] | 通用类 |  | 山东
动力机械 | 拖拉机 | 轮式拖拉机(不含皮带传动轮式拖拉机） | 60—65马力四轮驱动拖拉机 | 雷沃重工股份有限公司（原：福田雷沃国际重工股份有限公司） | 轮式拖拉机 | M604-B1 | 驱动方式：四轮驱动；功率（kw）：44KW；结构尺寸（mm）：4130*1795*2675；整机质量（kg）：2830；轴距（mm）：2072；前后轮轮距（mm）：1300-1550/1312-1496；档位数（前进/倒退/爬行）：12/12：轮胎规格（前轮/后轮）：8.3-24/14.9-30；配套发动机厂家及型号：4C5-60U32 | 19530 | [8 empty] | 通用类 |  | 山东
动力机械 | 拖拉机 | 轮式拖拉机(不含皮带传动轮式拖拉机） | 110—120马力四轮驱动拖拉机 | 雷沃重工股份有限公司（原：福田雷沃国际重工股份有限公司） | 轮式拖拉机 | M1104-A | 驱动方式：四轮驱动；功率（kw）：81KW；结构尺寸（mm）：4580*2070*2800；整机质量（kg）：4200；轴距（mm）：2380；前后轮轮距（mm）：1400-1750/1430-1830；档位数（前进/倒退/爬行）：10/10：轮胎规格（前轮/后轮）：11.2-24/16.9-34；配套发动机厂家及型号：1104D-S4TA04 | 36270 | [8 empty] | 通用类 |  | 山东
动力机械 | 拖拉机 | 轮式拖拉机(不含皮带传动轮式拖拉机） | 110—120马力四轮驱动拖拉机 | 雷沃重工股份有限公司（原：福田雷沃国际重工股份有限公司） | 轮式拖拉机 | M1104-AA | 驱动方式：四轮驱动；功率（kw）：81KW；结构尺寸（mm）：4580*2070*2800；整机质量（kg）：4000；轴距（mm）：2380；前后轮轮距（mm）：1400-1750/1430-1830；档位数（前进/倒退/爬行）：10/10：轮胎规格（前轮/后轮）：11.2-24/16.9-34；配套发动机厂家及型号：1104D-S4TA04 | 36270 | [8 empty] | 通用类 |  | 山东
动力机械 | 拖拉机 | 轮式拖拉机(不含皮带传动轮式拖拉机） | 35—40马力四轮驱动拖拉机 | 雷沃重工股份有限公司（原：福田雷沃国际重工股份有限公司） | 轮式拖拉机 | M354L-E | 驱动方式：四轮驱动；功率（kw）：25.7KW；结构尺寸（mm）：3005*1290*1320；整机质量（kg）：1360；轴距（mm）：1715；前后轮轮距（mm）：1085/1088；档位数（前进/倒退/爬行）：8/2/0：轮胎规格（前轮/后轮）：6.0-12/13.6-20；配套发动机厂家及型号：全柴4B4-35V31 | 10800 | [8 empty] | 通用类 |  | 山东
动力机械 | 拖拉机 | 轮式拖拉机(不含皮带传动轮式拖拉机） | 40—45马力四轮驱动拖拉机 | 雷沃重工股份有限公司（原：福田雷沃国际重工股份有限公司） | 轮式拖拉机 | M404L-E | 驱动方式：四轮驱动；功率（kw）：29.4KW；结构尺寸（mm）：3005*1290*1395；整机质量（kg）：1360；轴距（mm）：1715；前后轮轮距（mm）：1085/1088；档位数（前进/倒退/爬行）：8/2/0：轮胎规格（前轮/后轮）：6.0-12/13.6-20；配套发动机厂家及型号：全柴4B2-40V32 | 12690 | [8 empty] | 通用类 |  | 山东
动力机械 | 拖拉机 | 轮式拖拉机(不含皮带传动轮式拖拉机） | 40—45马力两轮驱动拖拉机 | 雷沃重工股份有限公司（原：福田雷沃国际重工股份有限公司） | 轮式拖拉机 | M400L-E | 驱动方式：两轮驱动；功率（kw）：29.4KW；结构尺寸（mm）：3005*1290*1375；整机质量（kg）：1250；轴距（mm）：1715；前后轮轮距（mm）：1085/1088；档位数（前进/倒退/爬行）：8/2/0：轮胎规格（前轮/后轮）：5.0-15/13.6-20；配套发动机厂家及型号：全柴4B2-40V32 | 10260 | [8 empty] | 通用类 |  | 山东
动力机械 | 拖拉机 | 轮式拖拉机(不含皮带传动轮式拖拉机） | 110—120马力四轮驱动拖拉机 | 雷沃重工股份有限公司（原：福田雷沃国际重工股份有限公司） | 轮式拖拉机 | M1104-D | 驱动方式：四轮驱动；功率（kw）：81KW；结构尺寸（mm）：4530*2050*2810；整机质量（kg）：4155；轴距（mm）：2416；前后轮轮距（mm）：1610/1996；档位数（前进/倒退/爬行）：16/8/0：轮胎规格（前轮/后轮）：13.6-24/16.9-34；配套发动机厂家及型号：雷沃动力1104D-S4TA04 | 36270 | [8 empty] | 通用类 |  | 山东
动力机械 | 拖拉机 | 轮式拖拉机(不含皮带传动轮式拖拉机） | 110—120马力四轮驱动拖拉机 | 雷沃重工股份有限公司（原：福田雷沃国际重工股份有限公司） | 轮式拖拉机 | M1104-DA | 驱动方式：四轮驱动；功率（kw）：81KW；结构尺寸（mm）：4530*2050*2810；整机质量（kg）：3855；轴距（mm）：2416；前后轮轮距（mm）：1610/1996；档位数（前进/倒退/爬行）：16/8/0：轮胎规格（前轮/后轮）：13.6-24/16.9-34；配套发动机厂家及型号：雷沃动力1104D-S4TA04 | 36270 | [8 empty] | 通用类 |  | 山东
动力机械 | 拖拉机 | 手扶拖拉机 | 8马力及以上皮带传动手扶拖拉机 | 山东白龙机械有限公司 | 手扶拖拉机 | 101-2 | 型式：牵引、驱动兼用型 外廓尺寸（长×宽×高mm）： 2185×1050×1050 配套动力:7.35KW 轮距：680-740mm 最小离地间隙：210mm 最小使用质量：300kg 发动机与离合器联接方式：皮带传动 起动方式：手摇起动 发动机型号：ZR190 发动机标定转速（r/min）：2300 | 1350 | [8 empty] | 通用类 |  | 山东
动力机械 | 拖拉机 | 手扶拖拉机 | 8马力及以上皮带传动手扶拖拉机 | 山东白龙机械有限公司 | 手扶拖拉机 | 121B | 型式：牵引、驱动兼用型 外廓尺寸（长×宽×高mm）：2170×990×1185 发动机与离合器联接方式：皮带传动 发动机标定功率（kW）：9.0 轮距:680-770mm 最小离地间隙:215mm 最小使用质量:300kg 发动机与离合器联接方式：皮带传动 起动方式：手摇起动 发动机型号：H16 发动机标定转速（r/min）：2400 | 1350 | [8 empty] | 通用类 |  | 山东
动力机械 | 拖拉机 | 手扶拖拉机 | 8马力及以上皮带传动手扶拖拉机 | 山东白龙机械有限公司 | 手扶拖拉机 | 101B-3 | 型式：牵引、驱动兼用型 外廓尺寸（长×宽×高mm）：2120×920×1280 发动机与离合器联接方式：皮带传动 发动机标定功率（kW）：7.35 轮距:680-740mm 最小离地间隙:210mm 最小使用质量:290kg 发动机型号：ZR190 发动机标定转速（r/min）：2300 | 1350 | [8 empty] | 通用类 |  | 山东
动力机械 | 拖拉机 | 手扶拖拉机 | 8马力及以上皮带传动手扶拖拉机 | 山东白龙机械有限公司 | 手扶拖拉机 | 121 | 型式：牵引、驱动兼用型 外廓尺寸（长×宽×高mm）：2205×1050×1050 发动机与离合器联接方式：皮带传动 发动机标定功率（kW）：9.0 轮距:750-1050mm 最小离地间隙:210mm 最小使用质量:320kg 发动机型号：H16 发动机标定转速（r/min）：2400 | 1350 | [8 empty] | 通用类 |  | 山东
动力机械 | 拖拉机 | 手扶拖拉机 | 8马力及以上皮带传动手扶拖拉机 | 山东白龙机械有限公司 | 手扶拖拉机 | 151 | 型式：牵引、驱动兼用型 外廓尺寸（长×宽×高mm）：2185×1080×1480 发动机与离合器联接方式：皮带传动 发动机标定功率（kW）：11.03 轮距:770-850mm 最小离地间隙:240mm 最小使用质量:405kg 发动机型号：ZS1100 发动机标定转速（r/min）：2200 | 1350 | [8 empty] | 通用类 |  | 山东
动力机械 | 拖拉机 | 轮式拖拉机(不含皮带传动轮式拖拉机） | 40—45马力两轮驱动拖拉机 | 山东恒邦发动机制造有限公司 | 轮式拖拉机 | 泰拖-400 | 功率：29.4KW，驱动方式：两轮驱动。产品配置参数：外廓尺寸（长*宽*高mm）：3500×1560×2340，驱动型式：4×2轮式，配套功率（kw）：29.4，发动机商标或品牌：扬动、四达、莱动、锡柴、全柴、新柴，发动机型号： YD4R40V1、SD4BW3D1、4TE40、4TE40A、4DW91-40GG3U、4B2-40V32、4D27T31/404，轴距（mm）：1800，最小使用质量（kg）：1590，配重（kg）(前/后)：95/172，档位数（前进/倒退/爬行）：8/2，变速箱型式：（4+1）×2组成式，驾驶室：无 | 10260 | [8 empty] | 通用类 |  | 山东
动力机械 | 拖拉机 | 轮式拖拉机(不含皮带传动轮式拖拉机） | 40—45马力四轮驱动拖拉机 | 山东恒邦发动机制造有限公司 | 轮式拖拉机 | 泰拖-404 | 功率：29.4KW，驱动方式：四轮驱动 。产品配置参数：外廓尺寸（长*宽*高mm）：3540×1560×2340，驱动型式：4×4轮式，配套功率（kw）：29.4，发动机商标或品牌：扬动、四达、莱动、锡柴、全柴、新柴，发动机型号： YD4R40V1、SD4BW3D1、4TE40、4TE40A、4DW91-40GG3U、4B2-40V32、4D27T31/404，轴距（mm）：1800，最小使用质量（kg）：1710，配重（kg）(前/后)：95/172，档位数（前进/倒退/爬行）：8/2，变速箱型式：（4+1）×2组成式，驾驶室：无 | 12690 | [8 empty] | 通用类 |  | 山东
动力机械 | 拖拉机 | 轮式拖拉机(不含皮带传动轮式拖拉机） | 45—50马力两轮驱动拖拉机 | 山东恒邦发动机制造有限公司 | 轮式拖拉机 | 泰拖-450 | 功率：33.1KW，驱动方式：两轮驱动。产品配置参数：外廓尺寸（长*宽*高mm）：3500×1560×2340，驱动型式：4×2轮式，配套功率（kw）：33.1，发动机商标或品牌：扬动、四达、莱动、锡柴、全柴、新柴，发动机型号：YD4J45V2、SD4DW3D2、4TE45、4TE45A、4DW91-45GG3U、4B2-45V32、4D30T31/454，轴距（mm）：1800，最小使用质量（kg）：1590，配重（kg）(前/后)：95/172，档位数（前进/倒退/爬行）：8/2，变速箱型式：（4+1）×2组成式，驾驶室：无 | 11700 | [8 empty] | 通用类 |  | 山东
动力机械 | 拖拉机 | 轮式拖拉机(不含皮带传动轮式拖拉机） | 45—50马力四轮驱动拖拉机 | 山东恒邦发动机制造有限公司 | 轮式拖拉机 | 泰拖-454 | 功率：33.1KW，驱动方式：四轮驱动。产品配置参数：外廓尺寸（长*宽*高mm）：3540×1560×2340，驱动型式：4×4轮式，配套功率（kw）：33.1，发动机商标或品牌：扬动、四达、莱动、锡柴、全柴、新柴，发动机型号：YD4J45V2、SD4DW3D2、4TE45、4TE45A、4DW91-45GG3U、4B2-45V32、4D30T31/454，轴距（mm）：1800，最小使用质量（kg）：1710，配重（kg）(前/后)：95/172，档位数（前进/倒退/爬行）：8/2，变速箱型式：（4+1）×2组成式，驾驶室：无 | 14400 | [8 empty] | 通用类 |  | 山东
动力机械 | 拖拉机 | 轮式拖拉机(不含皮带传动轮式拖拉机） | 50—55马力两轮驱动拖拉机 | 山东恒邦发动机制造有限公司 | 轮式拖拉机 | 泰拖-500 | 功率：36.8KW，驱动方式：两轮驱动。产品配置参数：外廓尺寸（长*宽*高mm）：3500×1560×2340，驱动型式：4×2轮式，配套功率（kw）：36.8，发动机商标或品牌：常柴、扬动、四达、莱动、锡柴、全柴、新柴，发动机型号：4G33T、YD4C50V1、SD4DW3D、SD4BW3Z1、4TE50、4TE50A、4DW93-50GG3U、4B5-50V32、4D32T31/504，轴距（mm）：1800，最小使用质量（kg）：1590，配重（kg）(前/后)：95/172，档位数（前进/倒退/爬行）：8/2，变速箱型式：（4+1）×2组成式，驾驶室：无 | 12960 | [8 empty] | 通用类 |  | 山东
动力机械 | 拖拉机 | 轮式拖拉机(不含皮带传动轮式拖拉机） | 50—55马力四轮驱动拖拉机 | 山东恒邦发动机制造有限公司 | 轮式拖拉机 | 泰拖-504 | 功率：36.8KW，驱动方式：四轮驱动。产品配置参数：外廓尺寸（长*宽*高mm）：3540×1560×2340，驱动型式：4×4轮式，配套功率（kw）：36.8，发动机商标或品牌：常柴、扬动、四达、莱动、锡柴、全柴、新柴，发动机型号：4G33T、YD4C50V1、SD4DW3D、SD4BW3Z1、4TE50、4TE50A、4DW93-50GG3U、4B5-50V32、4D32T31/504，轴距（mm）：1800，最小使用质量（kg）：1710，配重（kg）(前/后)：95/172，档位数（前进/倒退/爬行）：8/2，变速箱型式：（4+1）×2组成式，驾驶室：无 | 15750 | [8 empty] | 通用类 |  | 山东
动力机械 | 拖拉机 | 轮式拖拉机(不含皮带传动轮式拖拉机） | 55—60马力两轮驱动拖拉机 | 山东恒邦发动机制造有限公司 | 轮式拖拉机 | 泰拖-550 | 功率：40.5KW，驱动方式：两轮驱动。产品配置参数：外廓尺寸（长*宽*高mm）：3500×1560×2340，驱动型式：4×2轮式，配套功率（kw）：40.5，发动机商标或品牌：扬动、四达、莱动、锡柴，发动机型号：YD4JZ55C1、SD4BW3Z、4TD55、4DW93-55GG3U，轴距（mm）：1850，最小使用质量（kg）：1590，配重（kg）(前/后)：95/172，档位数（前进/倒退/爬行）：8/2，变速箱型式：（4+1）×2组成式，驾驶室：无 | 15300 | [8 empty] | 通用类 |  | 山东
动力机械 | 拖拉机 | 轮式拖拉机(不含皮带传动轮式拖拉机） | 55—60马力四轮驱动拖拉机 | 山东恒邦发动机制造有限公司 | 轮式拖拉机 | 泰拖-554 | 功率：40.5KW，驱动方式：四轮驱动。产品配置参数：外廓尺寸（长*宽*高mm）：3540×1560×2340，驱动型式：4×4轮式，配套功率（kw）：40.5，发动机商标或品牌：扬动、四达、莱动、锡柴，发动机型号：YD4JZ55C1、SD4BW3Z、4TD55、4DW93-55GG3U，轴距（mm）：1800，最小使用质量（kg）：1710，配重（kg）(前/后)：95/172，档位数（前进/倒退/爬行）：8/2，变速箱型式：（4+1）×2组成式，驾驶室：无 | 17730 | [8 empty] | 通用类 |  | 山东
动力机械 | 拖拉机 | 轮式拖拉机(不含皮带传动轮式拖拉机） | 40—45马力两轮驱动拖拉机 | 山东恒邦发动机制造有限公司 | 轮式拖拉机 | 泰拖-400A | 功率：29.4KW，驱动方式：两轮驱动。产品配置参数：外廓尺寸（长*宽*高mm）：3500×1580×2380，驱动型式：4×2轮式，配套功率（kw）：29.4，发动机商标或品牌：扬动、四达、莱动、锡柴、全柴、新柴，发动机型号： YD4R40V1、SD4BW3D1、4TE40、4TE40A、4DW91-40GG3U、4B2-40V32、4D27T31/404，轴距（mm）：1800，最小使用质量（kg）：1600，配重（kg）(前/后)：80/172，档位数（前进/倒退/爬行）：8/8，变速箱型式：4×2×（1+1）组成式，驾驶室：无 | 10260 | [8 empty] | 通用类 |  | 山东
动力机械 | 拖拉机 | 轮式拖拉机(不含皮带传动轮式拖拉机） | 40—45马力四轮驱动拖拉机 | 山东恒邦发动机制造有限公司 | 轮式拖拉机 | 泰拖-404A | 功率：29.4KW，驱动方式：四轮驱动。产品配置参数：外廓尺寸（长*宽*高mm）：3500×1580×2380，驱动型式：4×4轮式，配套功率（kw）：29.4，发动机商标或品牌：扬动、四达、莱动、锡柴、全柴、新柴，发动机型号： YD4R40V1、SD4BW3D1、4TE40、4TE40A、4DW91-40GG3U、4B2-40V32、4D27T31/404，轴距（mm）：1860，最小使用质量（kg）：1720，配重（kg）(前/后)：80/172，档位数（前进/倒退/爬行）：8/8，变速箱型式：4×2×（1+1）组成式，驾驶室：无 | 12690 | [8 empty] | 通用类 |  | 山东
动力机械 | 拖拉机 | 轮式拖拉机(不含皮带传动轮式拖拉机） | 40—45马力两轮驱动拖拉机 | 山东恒邦发动机制造有限公司 | 轮式拖拉机 | 泰拖-400B | 功率：29.4KW，驱动方式：两轮驱动。产品配置参数：外廓尺寸（长*宽*高mm）：3450×1550×2250，驱动型式：4×2轮式，配套功率（kw）：29.4，发动机商标或品牌：扬动、四达、莱动、锡柴、全柴、新柴，发动机型号： YD4R40V1、SD4BW3D1、4TE40、4TE40A、4DW91-40GG3U、4B2-40V32、4D27T31/404，轴距（mm）：1780，最小使用质量（kg）：1420，配重（kg）(前/后)：54/135，档位数（前进/倒退/爬行）：8/2，变速箱型式：（4+1）×2组成式，驾驶室：无 | 10260 | [8 empty] | 通用类 |  | 山东
动力机械 | 拖拉机 | 轮式拖拉机(不含皮带传动轮式拖拉机） | 40—45马力四轮驱动拖拉机 | 山东恒邦发动机制造有限公司 | 轮式拖拉机 | 泰拖-404B | 功率：29.4KW，驱动方式：四轮驱动。产品配置参数：外廓尺寸（长*宽*高mm）：3500×1550×2250，驱动型式：4×4轮式，配套功率（kw）：29.4，发动机商标或品牌：扬动、四达、莱动、锡柴、全柴、新柴，发动机型号： YD4R40V1、SD4BW3D1、4TE40、4TE40A、4DW91-40GG3U、4B2-40V32、4D27T31/404，轴距（mm）：1780，最小使用质量（kg）：1520，配重（kg）(前/后)：54/135，档位数（前进/倒退/爬行）：8/2，变速箱型式：（4+1）×2组成式，驾驶室：无 | 12690 | [8 empty] | 通用类 |  | 山东
动力机械 | 拖拉机 | 轮式拖拉机(不含皮带传动轮式拖拉机） | 45—50马力两轮驱动拖拉机 | 山东恒邦发动机制造有限公司 | 轮式拖拉机 | 泰拖-450A | 功率：33.1KW，驱动方式：两轮驱动。产品配置参数：外廓尺寸（长*宽*高mm）：3500×1580×2380，驱动型式：4×2轮式，配套功率（kw）：33.1，发动机商标或品牌：扬动、四达、莱动、锡柴、全柴、新柴，发动机型号：YD4J45V2、SD4DW3D2、4TE45、4TE45A、4DW91-45GG3U、4B2-45V32、4D30T31/454，轴距（mm）：1800，最小使用质量（kg）：1600，配重（kg）(前/后)：80/172，档位数（前进/倒退/爬行）：8/8，变速箱型式：4×2×（1+1）组成式，驾驶室：无 | 11700 | [8 empty] | 通用类 |  | 山东
动力机械 | 拖拉机 | 轮式拖拉机(不含皮带传动轮式拖拉机） | 45—50马力四轮驱动拖拉机 | 山东恒邦发动机制造有限公司 | 轮式拖拉机 | 泰拖-454A | 功率：33.1KW，驱动方式：四轮驱动。产品配置参数：外廓尺寸（长*宽*高mm）：3500×1580×2380，驱动型式：4×4轮式，配套功率（kw）：33.1，发动机商标或品牌：扬动、四达、莱动、锡柴、全柴、新柴，发动机型号：YD4J45V2、SD4DW3D2、4TE45、4TE45A、4DW91-45GG3U、4B2-45V32、4D30T31/454，轴距（mm）：1860，最小使用质量（kg）：1720，配重（kg）(前/后)：80/172，档位数（前进/倒退/爬行）：8/8，变速箱型式：4×2×（1+1）组成式，驾驶室：无 | 14400 | [8 empty] | 通用类 |  | 山东
动力机械 | 拖拉机 | 轮式拖拉机(不含皮带传动轮式拖拉机） | 45—50马力两轮驱动拖拉机 | 山东恒邦发动机制造有限公司 | 轮式拖拉机 | 泰拖-450B | 功率：33.1KW，驱动方式：两轮驱动。产品配置参数：外廓尺寸（长*宽*高mm）：3450×1550×2250，驱动型式：4×2轮式，配套功率（kw）：33.1，发动机商标或品牌：扬动、四达、莱动、锡柴、全柴、新柴，发动机型号：YD4J45V2、SD4DW3D2、4TE45、4TE45A、4DW91-45GG3U、4B2-45V32、4D30T31/454，轴距（mm）：1780，最小使用质量（kg）：1420，配重（kg）(前/后)：54/135，档位数（前进/倒退/爬行）：8/2，变速箱型式：（4+1）×2组成式，驾驶室：无 | 11700 | [8 empty] | 通用类 |  | 山东
动力机械 | 拖拉机 | 轮式拖拉机(不含皮带传动轮式拖拉机） | 45—50马力四轮驱动拖拉机 | 山东恒邦发动机制造有限公司 | 轮式拖拉机 | 泰拖-454B | 功率：33.1KW，驱动方式：四轮驱动。产品配置参数：外廓尺寸（长*宽*高mm）：3500×1550×2250，驱动型式：4×4轮式，配套功率（kw）：33.1，发动机商标或品牌：扬动、四达、莱动、锡柴、全柴、新柴，发动机型号：YD4J45V2、SD4DW3D2、4TE45、4TE45A、4DW91-45GG3U、4B2-45V32、4D30T31/454，轴距（mm）：1780，最小使用质量（kg）：1520，配重（kg）(前/后)：54/135，档位数（前进/倒退/爬行）：8/2，变速箱型式：（4+1）×2组成式，驾驶室：无 | 14400 | [8 empty] | 通用类 |  | 山东
动力机械 | 拖拉机 | 轮式拖拉机(不含皮带传动轮式拖拉机） | 50—55马力两轮驱动拖拉机 | 山东恒邦发动机制造有限公司 | 轮式拖拉机 | 泰拖-500A | 功率：36.8KW，驱动方式：两轮驱动。产品配置参数：外廓尺寸（长*宽*高mm）：3500×1580×2380，驱动型式：4×2轮式，配套功率（kw）：36.8，发动机商标或品牌：常柴、四达、莱动、锡柴、扬动、全柴、新柴，发动机型号：4G33T、SD4BW3Z1、SD4DW3D、4TE50、4TE50A、4DW93-50GG3U、YD4C50V1、4B5-50V32、4D32T31/504，轴距（mm）：1800，最小使用质量（kg）：1600，配重（kg）(前/后)：80/172，档位数（前进/倒退/爬行）：8/8，变速箱型式：4×2×（1+1）组成式，驾驶室：无 | 12960 | [8 empty] | 通用类 |  | 山东
动力机械 | 拖拉机 | 轮式拖拉机(不含皮带传动轮式拖拉机） | 50—55马力四轮驱动拖拉机 | 山东恒邦发动机制造有限公司 | 轮式拖拉机 | 泰拖-504A | 功率：36.8KW，驱动方式：四轮驱动。产品配置参数：外廓尺寸（长*宽*高mm）：3500×1580×2380，驱动型式：4×4轮式，配套功率（kw）：36.8，发动机商标或品牌：常柴、四达、莱动、锡柴、扬动、全柴、新柴，发动机型号：4G33T、SD4BW3Z1、SD4DW3D、4TE50、4TE50A、4DW93-50GG3U、YD4C50V1、4B5-50V32、4D32T31/504，轴距（mm）：1860，最小使用质量（kg）：1720，配重（kg）(前/后)：80/172，档位数（前进/倒退/爬行）：8/8，变速箱型式：4×2×（1+1）组成式，驾驶室：无 | 15750 | [8 empty] | 通用类 |  | 山东
动力机械 | 拖拉机 | 轮式拖拉机(不含皮带传动轮式拖拉机） | 150—180马力四轮驱动拖拉机 | 山东恒邦发动机制造有限公司 | 轮式拖拉机 | 泰拖-1504A | 功率：111KW，驱动方式：四轮驱动。产品配置参数：外廓尺寸（长*宽*高mm）：5000×2510×3115，驱动型式：4×4轮式，配套功率（kw）：111，发动机商标或品牌：潍柴、东方红、玉柴，发动机型号：WP6G150E330、LR6M3ZU23/1103E、LR6M3ZU22/1103E、YC6J175-T303，轴距（mm）：2550，最小使用质量（kg）：5260，配重（kg）(前/后)：600/480，档位数（前进/倒退/爬行）：16/8，变速箱型式：4×（2+1）×2组成式，驾驶室：有 | 94500 | [8 empty] | 通用类 |  | 山东
动力机械 | 拖拉机 | 轮式拖拉机(不含皮带传动轮式拖拉机） | 150—180马力四轮驱动拖拉机 | 山东恒邦发动机制造有限公司 | 轮式拖拉机 | 泰拖-1504C | 功率：111KW，驱动方式：四轮驱动。产品配置参数：外廓尺寸（长*宽*高mm）：5000×2510×3115，驱动型式：4×4轮式，配套功率（kw）：111，发动机商标或品牌：潍柴、东方红、玉柴，发动机型号：WP6G150E330、LR6M3ZU23/1103E、LR6M3ZU22/1103E、YC6J175-T303，轴距（mm）：2550，最小使用质量（kg）：5260，配重（kg）(前/后)：600/480，档位数（前进/倒退/爬行）：12/4，变速箱型式：4×（3+1）组成式，驾驶室：有 | 94500 | [8 empty] | 通用类 |  | 山东
动力机械 | 拖拉机 | 轮式拖拉机(不含皮带传动轮式拖拉机） | 30—35马力两轮驱动拖拉机 | 山东双力现代农业装备有限公司 | 轮式拖拉机 | SL300 | 标定功率：22.10kw；两轮驱动；原来为国二莱动KM390BT发动机，后升级为国三莱动3TE30选装常柴ZN390T；8+2档；啮合套换档；动力输出轴转速720r/min;液压转向；轮胎型号（前轮/后轮）:5.0-16/9.50-24。 | 7830 | [8 empty] | 通用类 |  | 山东
动力机械 | 拖拉机 | 轮式拖拉机(不含皮带传动轮式拖拉机） | 30—35马力四轮驱动拖拉机 | 山东双力现代农业装备有限公司 | 轮式拖拉机 | SL304 | 标定功率：22.10kw，四轮驱动；原来为国二莱动KM390BT发动机；后升级为国三莱动3TE30选装常柴ZN390T；8+2档；啮合套换档；动力输出轴转速720r/min;液压转向；轮胎型号（前轮/后轮）:6.50-16/11.2-24。 | 9900 | [8 empty] | 通用类 |  | 山东
动力机械 | 拖拉机 | 轮式拖拉机(不含皮带传动轮式拖拉机） | 35—40马力两轮驱动拖拉机 | 山东双力现代农业装备有限公司 | 轮式拖拉机 | SL350 | 标定功率：25.70kw，两轮驱动；原来为国二莱动4L22BT发动机；后升级为国三莱动4TE35选装常柴 ZN485、扬动YD4U35V1；8+2档；啮合套换档；动力输出轴转速720r/min;液压转向；轮胎型号（前轮/后轮）:6.0-16/11.2-24。 | 8730 | [8 empty] | 通用类 |  | 山东
动力机械 | 拖拉机 | 轮式拖拉机(不含皮带传动轮式拖拉机） | 35—40马力四轮驱动拖拉机 | 山东双力现代农业装备有限公司 | 轮式拖拉机 | SL354 | 标定功率：25.70kw，四轮驱动；原来为国二莱动4L22BT发动机；后升级为国三莱动4TE35选装常柴 ZN485、扬动YD4U35V1；8+2档；啮合套换档；动力输出轴转速540/720r/min;液压转向；轮胎型号（前轮/后轮）:6.50-16/11.2-24。 | 10800 | [8 empty] | 通用类 |  | 山东
动力机械 | 拖拉机 | 轮式拖拉机(不含皮带传动轮式拖拉机） | 40—45马力两轮驱动拖拉机 | 山东双力现代农业装备有限公司 | 轮式拖拉机 | SL400 | 标定功率：29.40kw，两轮驱动，原来为国二莱动4L23BT发动机；后升级为国三莱动4TE40、选装常柴ZN490T、扬动YD4R40V1；8+2档；啮合套换档；动力输出轴转速540/720r/min;液压转向；轮胎型号（前轮/后轮）:6.0-16/11.2-24。 | 10260 | [8 empty] | 通用类 |  | 山东
动力机械 | 拖拉机 | 轮式拖拉机(不含皮带传动轮式拖拉机） | 40—45马力四轮驱动拖拉机 | 山东双力现代农业装备有限公司 | 轮式拖拉机 | SL404 | 标定功率：29.40kw，四轮驱动，原来为国二莱动4L23BT发动机；后升级为国三莱动4TE40、选装常柴ZN490T、扬动YD4R40V1；8+2档；啮合套换档；动力输出轴转速540/720r/min;液压转向；轮胎型号（前轮/后轮）:6.5-16/11.2-24。 | 12690 | [8 empty] | 通用类 |  | 山东
动力机械 | 拖拉机 | 轮式拖拉机(不含皮带传动轮式拖拉机） | 50—55马力两轮驱动拖拉机 | 山东双力现代农业装备有限公司 | 轮式拖拉机 | SL500 | 标定功率：36.80kw，两轮驱动；原来为国二新柴A498BT-6A发动机，后升级为新柴4D32T31；12+12梭式档；带差速锁，双作用10寸离合器；啮合套换档；动力输出轴转速540/760r/min，液压转向；轮胎型号（前轮/后轮）：6.0-16/12.4-28；安全架。 | 12960 | [8 empty] | 通用类 |  | 山东
动力机械 | 拖拉机 | 轮式拖拉机(不含皮带传动轮式拖拉机） | 50—55马力四轮驱动拖拉机 | 山东双力现代农业装备有限公司 | 轮式拖拉机 | SL504 | 标定功率：36.80kw，四轮驱动；原来为国二新柴A498BT-6A发动机，后升级为新柴4D32T31；12+12梭式档；带差速锁，双作用10寸离合器；啮合套换档；动力输出轴转速540/720r/min，液压转向；轮胎型号（前轮/后轮）：8.3-20/12.4-28；安全架。 | 15750 | [8 empty] | 通用类 |  | 山东
动力机械 | 拖拉机 | 轮式拖拉机(不含皮带传动轮式拖拉机） | 55—60马力两轮驱动拖拉机 | 山东双力现代农业装备有限公司 | 轮式拖拉机 | SL550 | 标定功率：40.40kw，两轮驱动；原来为国二新柴A4K39T55发动机，后升级为国三新柴4D32ZT31；12+12梭式档；带差速锁，双作用10寸离合器；啮合套换档；动力输出轴转速540/760r/min，液压转向；轮胎型号（前轮/后轮）：6.0-16/12.4-28；安全架。 | 15300 | [8 empty] | 通用类 |  | 山东
动力机械 | 拖拉机 | 轮式拖拉机(不含皮带传动轮式拖拉机） | 55—60马力四轮驱动拖拉机 | 山东双力现代农业装备有限公司 | 轮式拖拉机 | SL554 | 标定功率：40.40kw，四轮驱动；原来为国二新柴A4K39T55发动机，后升级为国三新柴4D32ZT31；12+12梭式档；带差速锁，双作用10寸离合器；啮合套换档；动力输出轴转速540/760r/min，液压转向；轮胎型号（前轮/后轮）：8.3-20/12.4-28；安全架。 | 17730 | [8 empty] | 通用类 |  | 山东
动力机械 | 拖拉机 | 轮式拖拉机(不含皮带传动轮式拖拉机） | 100马力及以上两轮驱动拖拉机 | 山东双力现代农业装备有限公司 | 轮式拖拉机 | SL1000 | 标定功率：73.50kw，两轮驱动，原来为国二东方红LR4M3Z-23发动机，后升级为东方红LR4B3ZU23/0735E；16F+8R档；独立操纵的双作用离合器； 啮合套换档；动力输出轴转速760/850r/min，液压反馈，力、位调节；Ⅱ类液压悬挂；强压提升器；提升力≥17.65kN；液压转向；轮胎型号（前轮/后轮）：6.50-20/16.9-34。 | 24300 | [8 empty] | 通用类 |  | 山东
动力机械 | 拖拉机 | 轮式拖拉机(不含皮带传动轮式拖拉机） | 100—110马力四轮驱动拖拉机 | 山东双力现代农业装备有限公司 | 轮式拖拉机 | SL1004 | 标定功率：73.50kw，四轮驱动，原来为国二东方红LR4M3Z-23发动机，后升级为国三东方红LR4B3ZU23/0735E；16F+8R档；独立操纵的双作用离合器； 啮合套换档；动力输出轴转速760/850r/min，液压反馈，力、位调节；Ⅱ类液压悬挂；强压提升器；提升力≥17.65kN；液压转向；轮胎型号（前轮/后轮）：12.4-24/16.9-34。 | 33210 | [8 empty] | 通用类 |  | 山东
动力机械 | 拖拉机 | 轮式拖拉机(不含皮带传动轮式拖拉机） | 100马力及以上两轮驱动拖拉机 | 山东双力现代农业装备有限公司 | 轮式拖拉机 | SL1100 | 标定功率：81kw，两轮驱动，原来为国二东方红LR4M3Z-23发动机，后升级为国三东方红LR6M5U23/0810E；16F+8R档；独立操纵的双作用离合器； 啮合套换档；动力输出轴转速760/850r/min，液压反馈，力、位调节；Ⅱ类液压悬挂；强压提升器；提升力≥17.65kN；液压转向； 轮胎型号（前轮/后轮）：6.50-20/16.9-34。 | 24300 | [8 empty] | 通用类 |  | 山东
动力机械 | 拖拉机 | 轮式拖拉机(不含皮带传动轮式拖拉机） | 110—120马力四轮驱动拖拉机 | 山东双力现代农业装备有限公司 | 轮式拖拉机 | SL1104 | 标定功率：81kw，四轮驱动，原来为国二东方红LR4M3Z-23发动机，后升级为国三东方红LR6M5U23/0810E；16F+8R档；独立操纵的双作用离合器； 啮合套换档；动力输出轴转速760/850r/min，液压反馈，力、位调节；Ⅱ类液压悬挂；强压提升器；提升力≥17.65kN；液压转向；轮胎型号（前轮/后轮）：12.4-24/16.9-34。 | 36270 | [8 empty] | 通用类 |  | 山东
动力机械 | 拖拉机 | 轮式拖拉机(不含皮带传动轮式拖拉机） | 55—60马力四轮驱动拖拉机 | 山东双力现代农业装备有限公司 | 轮式拖拉机 | SL554-A | 标定功率：40.40kw，四轮驱动；原来为国二新柴A4K39T55发动机，后升级为国三新柴4D32ZT31；12+12梭式档；带差速锁，双作用10寸离合器；啮合套换档；动力输出轴转速540/760r/min，液压转向；轮胎型号（前轮/后轮）：8.3-20/12.4-28；驾驶室。 | 17730 | [8 empty] | 通用类 |  | 山东
动力机械 | 拖拉机 | 轮式拖拉机(不含皮带传动轮式拖拉机） | 100马力及以上两轮驱动拖拉机 | 山东双力现代农业装备有限公司 | 轮式拖拉机 | SL1100-A | 标定功率：81kw，两轮驱动，原来为东方红LR6B5-23发动机，现在升级为国三东方红LR6M5U23/0810E；16F+8R档；独立操纵的双作用离合器； 啮合套换档；动力输出轴转速(760/1000选装760/850、540/1000r/min)液压反馈，力、位调节；Ⅱ类液压悬挂；强压提升器；提升力≥20kN；液压转向；轮胎型号（前轮/后轮）：7.5-20/16.9-34。 | 24300 | [8 empty] | 通用类 |  | 山东
动力机械 | 拖拉机 | 轮式拖拉机(不含皮带传动轮式拖拉机） | 110—120马力四轮驱动拖拉机 | 山东双力现代农业装备有限公司 | 轮式拖拉机 | SL1104-A | 标定功率：81kw，四轮驱动，原来为东方红LR6B5-23发动机，现在升级为国三东方红LR6M5U23/0810E；16F+8R档；独立操纵的双作用离合器； 啮合套换档；动力输出轴转速(760/1000选装760/850、540/1000r/min)液压反馈，力、位调节；Ⅱ类液压悬挂；强压提升器；提升力≥20kN；液压转向； 轮胎型号（前轮/后轮）：11.2-24/16.9-34（选装12.4-24/16.9-34）。 | 36270 | [8 empty] | 通用类 |  | 山东
动力机械 | 拖拉机 | 轮式拖拉机(不含皮带传动轮式拖拉机） | 100马力及以上两轮驱动拖拉机 | 山东双力现代农业装备有限公司 | 轮式拖拉机 | SL1200 | 标定功率：88.20kw，两轮驱动，原来为国二东方红LR6B5-23发动机，现在升级为国三东方红LR6M5U23/0882E、选装潍柴WP6G120E330；16F+8R档；独立操纵的双作用离合器； 啮合套换档；动力输出轴转速(760/1000选装760/850、540/1000r/min)液压反馈，力、位调节；Ⅱ类液压悬挂；强压提升器；提升力≥22kN；液压转向； 轮胎型号（前轮/后轮）：6.5-20/14.9-30，安全架。 | 24300 | [8 empty] | 通用类 |  | 山东
动力机械 | 拖拉机 | 轮式拖拉机(不含皮带传动轮式拖拉机） | 120—130马力四轮驱动拖拉机 | 山东双力现代农业装备有限公司 | 轮式拖拉机 | SL1204 | 标定功率：88.20kw，四轮驱动，原来为国二东方红LR6B5-23发动机，现在升级为国三东方红LR6M5U23/0882E、选装潍柴WP6G120E330；16F+8R档；独立操纵的双作用离合器； 啮合套换档；动力输出轴转速(760/1000选装760/850、540/1000r/min)液压反馈，力、位调节；Ⅱ类液压悬挂；强压提升器；提升力≥22kN；液压转向；轮胎型号（前轮/后轮）：12.4-24/16.9-34，驾驶室。 | 50670 | [8 empty] | 通用类 |  | 山东
动力机械 | 拖拉机 | 轮式拖拉机(不含皮带传动轮式拖拉机） | 130—140马力四轮驱动拖拉机 | 山东双力现代农业装备有限公司 | 轮式拖拉机 | SL1304 | 标定功率：95.60kw，四轮驱动，原来为国二东方红LR6M5-22发动机，后升级为国三东方红LR6A3ZU23/0956E、选配潍柴WP6G130E330；16F+8R档；独立操纵的双作用离合器； 啮合套换档；动力输出轴转速(540/1000r/min)液压反馈，力、位调节；Ⅱ类液压悬挂；强压提升器；提升力25kN；液压转向；轮胎型号（前轮/后轮）：14.9-26/18.4-38。 | 63900 | [8 empty] | 通用类 |  | 山东
动力机械 | 拖拉机 | 轮式拖拉机(不含皮带传动轮式拖拉机） | 40—45马力四轮驱动拖拉机 | 山东双力现代农业装备有限公司 | 轮式拖拉机 | SL404-A | 功率：29.5kw、驱动型式：4×4四轮驱动，外廓尺寸（长×宽×高）：2880×1270×1400mm(至后视镜顶部)，2880×1270×1240mm（至方向盘的顶部），发动机型号：LD莱动4TE40A，制造商：山东华源莱动内燃机有限公司，发动机国三标准，轴距：1690mm，最小使用质量：1238kg，最大配重（前/后）：13/30kg，档位数（前进/倒退/爬行）：8F+2R，变速箱型式：（4+1）×2 | 12690 | [8 empty] | 通用类 |  | 山东
动力机械 | 拖拉机 | 轮式拖拉机(不含皮带传动轮式拖拉机） | 50—55马力四轮驱动拖拉机 | 山东双力现代农业装备有限公司 | 轮式拖拉机 | SL504-A | 功率：36.8kw、驱动型式：4×4四轮驱动，外廓尺寸（长×宽×高）：3136×1350×1965（至安全架顶部）3136×1350×1240（至方向盘的顶部），发动机型号：LD莱动4TE50A，制造商：山东华源莱动内燃机有限公司，发动机国三标准，轴距：1860mm，最小使用质量：1620kg，最大配重（前/后）：13/40kg，档位数（前进/倒退/爬行）：8F+2R，变速箱型式：（4+1）×2，两柱式安全架：SL500.46H | 15750 | [8 empty] | 通用类 |  | 山东
动力机械 | 拖拉机 | 轮式拖拉机(不含皮带传动轮式拖拉机） | 60—65马力四轮驱动拖拉机 | 山东双力现代农业装备有限公司 | 轮式拖拉机 | SL604 | 功率：44.1kw、驱动型式：4×4四轮驱动，外廓尺寸（长×宽×高）：3250×1350×1965mm（至安全架顶部）3250×1350×1445mm（至方向盘顶部），发动机型号：全柴4B2-60U32，制造商：安徽全柴动力股份有限公司，发动机国三标准，轴距：1756mm，最小使用质量：1490kg，最大配重（前/后）：26/40，档位数（前进/倒退/爬行）：8F+2R，变速箱型式：（4+1）×2，两柱式安全架：SL500.46H | 19530 | [8 empty] | 通用类 |  | 山东
动力机械 | 拖拉机 | 轮式拖拉机(不含皮带传动轮式拖拉机） | 100—110马力四轮驱动拖拉机 | 山东双力现代农业装备有限公司 | 轮式拖拉机 | SL1004-A | 功率：73.5kw、驱动型式：4×4四轮驱动，外廓尺寸（长×宽×高）：4290×1910×2900mm(至空滤器顶）4290×1910×2630mmm（至消声器顶），发动机型号：东方红LR4B3ZU23/0735E，制造商：第一拖拉机股份有限公司，发动机国三标准，轴距：2270mm，最小使用质量：3320kg，最大配重（前/后）：440/480kg，档位数（前进/倒退/爬行）：10F+10R，变速箱型式：5×（1+1）×2，六柱式拖拉机驾驶室：SL500.46.010 | 33210 | [8 empty] | 通用类 |  | 山东
动力机械 | 拖拉机 | 轮式拖拉机(不含皮带传动轮式拖拉机） | 50—55马力两轮驱动拖拉机 | 山东双力现代农业装备有限公司 | 轮式拖拉机 | SL500-B | 功率：36.8kW、驱动型式：4×2两轮驱动，外廓尺寸（长×宽×高）：3780×1525×2365mm，发动机型号：莱动4TE50A，制造商：山东华源莱动内燃机有限公司，选装发动机型号：全柴牌4B5-50V32,发动机国三标准，轴距：1955mm，最小使用质量：1638kg，最大配重（前/后）：144/180kg，档位数（前进/倒退/爬行）：8/2/0，变速箱型式：(4+1)×2组成式，两柱式安全架:SL500.46H | 12960 | [8 empty] | 通用类 |  | 山东
动力机械 | 拖拉机 | 轮式拖拉机(不含皮带传动轮式拖拉机） | 50—55马力四轮驱动拖拉机 | 山东双力现代农业装备有限公司 | 轮式拖拉机 | SL504-B | 功率：36.8kW、驱动型式：4×4四轮驱动，外廓尺寸（长×宽×高）：3795×1530×2350mm，发动机型号：莱动4TE50A，制造商：山东华源莱动内燃机有限公司，选装发动机：全柴牌4B5-50V32,发动机国三标准，轴距：1960mm，最小使用质量：1738kg，最大配重（前/后）：144/180kg，档位数（前进/倒退/爬行）：8/2/0，变速箱型式：(4+1)×2组成式，两柱式安全架:SL500.46H | 15750 | [8 empty] | 通用类 |  | 山东
动力机械 | 拖拉机 | 轮式拖拉机(不含皮带传动轮式拖拉机） | 60—65马力两轮驱动拖拉机 | 山东双力现代农业装备有限公司 | 轮式拖拉机 | SL600-B | 功率：44.2kw、驱动型式：4×2两轮驱动，外廓尺寸（长×宽×高）：3660×1525×2335mm，发动机型号：全柴4B2-60U32，制造商：安徽全柴动力股份有限公司，选装发动机型号:莱动牌4TD60，发动机国三标准，轴距：1830mm，最小使用质量：1570kg，最大配重（前/后）：144/180kg，档位数（前进/倒退/爬行）：8/2/0，变速箱型式：（4+1）×2组成式，两柱式安全架：SL500.46H | 16650 | [8 empty] | 通用类 |  | 山东
动力机械 | 拖拉机 | 轮式拖拉机(不含皮带传动轮式拖拉机） | 60—65马力四轮驱动拖拉机 | 山东双力现代农业装备有限公司 | 轮式拖拉机 | SL604-B | 功率：44.2kw，驱动型式：4×4四轮驱动，外廓尺寸（长×宽×高）：3760×1520×2350mm，发动机型号：全柴4B2-60U32，制造商：安徽全柴动力股份有限公司，选装发动机:莱动牌4TD60，发动机国三标准，轴距：1880mm，最小使用质量：1700kg，最大配重（前/后）：144/180kg，档位数（前进/倒退/爬行）：8/2/0，变速箱型式（4+1）×2组成式，两柱式安全架：SL500.46H | 19530 | [8 empty] | 通用类 |  | 山东
动力机械 | 拖拉机 | 轮式拖拉机(不含皮带传动轮式拖拉机） | 70—75马力四轮驱动拖拉机 | 山东双力现代农业装备有限公司 | 轮式拖拉机 | SL704 | 功率：51.5kw、驱动型式：4×4四轮驱动，外廓尺寸（长×宽×高）：4120×1820×2460mm（至驾驶室顶部），发动机型号：全柴4C5-70U32，制造商：安徽全柴动力股份有限公司，发动机国三标准，轴距：2010mm，最小使用质量：2830kg，最大配重（前/后）：160/480kg，档位数（前进/倒退/爬行）：12F+12R，变速箱型式4×3×(1+1)，六柱式拖拉机驾驶室：SL500.46.010 | 23400 | [8 empty] | 通用类 |  | 山东
动力机械 | 拖拉机 | 轮式拖拉机(不含皮带传动轮式拖拉机） | 80—85马力四轮驱动拖拉机 | 山东双力现代农业装备有限公司 | 轮式拖拉机 | SL804 | 功率：59kw、驱动型式：4×4四轮驱动，外廓尺寸（长×宽×高）：4150×1830×2550mm，发动机型号：全柴4C6-80U32，制造商：安徽全柴动力股份有限公司，选装发动机：莱动牌4TD80，发动机国三标准，轴距：2010mm，最小使用质量：2790kg，最大配重（前/后）：144/480kg，档位数（前进/倒退/爬行）：12/12/0，变速箱型式：4×3×（1+1）组成式，六柱式驾驶室：SL500.46.010 | 26820 | [8 empty] | 通用类 |  | 山东
动力机械 | 拖拉机 | 轮式拖拉机(不含皮带传动轮式拖拉机） | 80—85马力四轮驱动拖拉机 | 山东双力现代农业装备有限公司 | 轮式拖拉机 | SL804-B | 功率：59kw，驱动型式：4×4四轮驱动，外廓尺寸（长×宽×高）：4150×1830×2745mm，发动机型号：全柴4C6-80U32，制造商：安徽全柴动力股份有限公司，选装发动机：莱动牌4TD80，发动机国三标准，轴距：2010mm，最小使用质量：2650kg，最大配重（前/后）：144/480kg，档位数（前进/倒退/爬行）：12/12/0，变速箱型式：4×3×（1+1）组成式，两柱式安全架：SL800.46.011 | 26820 | [8 empty] | 通用类 |  | 山东
动力机械 | 拖拉机 | 轮式拖拉机(不含皮带传动轮式拖拉机） | 130—140马力四轮驱动拖拉机 | 山东双力现代农业装备有限公司 | 轮式拖拉机 | SL1304D | 功率：95.6kW、驱动型式：4×4四轮驱动，外廓尺寸（长×宽×高）：4895×2160×2990mm，发动机型号：东方红LR6A3ZU23/0956E，制造商：一拖（洛阳）柴油机有限公司，选装发动机型号：道依茨（DEUTZ）牌WP6G130E330,发动机国三标准，轴距：2520mm，最小使用质量：4450kg，最大配重（前/后）：418/480kg，档位数（前进/倒退/爬行）：16/8/0，变速箱型式：4×（2+1）×2组成式，六柱式驾驶室:TD904.451C | 63900 | [8 empty] | 通用类 |  | 山东
动力机械 | 拖拉机 | 轮式拖拉机(不含皮带传动轮式拖拉机） | 150—180马力四轮驱动拖拉机 | 山东双力现代农业装备有限公司 | 轮式拖拉机 | SL1504 | 功率：110.3kw、驱动型式：4×4四轮驱动，外廓尺寸（长×宽×高）：5050×2335×3070mm（至空滤器顶部）5050×2335×2860mm（至驾驶室顶部），发动机型号：东方红LR6M3ZU23/1103E，制造商：一拖（洛阳）柴油机有限公司，发动机国三标准，轴距：2560mm，最小使用质量：5200kg，最大配重（前/后）：660/720kg，档位数（前进/倒退/爬行）：16/8/0，变速箱型式：4×（2+1）×2组成式，封闭式驾驶室：TD904.451C | 94500 | [8 empty] | 通用类 |  | 山东
动力机械 | 拖拉机 | 轮式拖拉机(不含皮带传动轮式拖拉机） | 50—55马力四轮驱动拖拉机 | 山拖农机装备有限公司 | 轮式拖拉机 | TS504A | 外廓尺寸（mm）：3510×1510×2300； 驱动型式：四轮驱动 配套功率（kW）:36.77（或选装36.8） 发动机主要型号：JD4E6N6；4TE50A；4TE50 发动机制造商：江苏农华智慧农业科技股份有限公司；山东华源莱动内燃机有限公司 排放阶段：GB 20891-2014第三阶段； 轴距（mm）:1970 最小使用质量（kg）:1805 配重（前/后）（kg）：55/58 档位数（前进/倒退/爬行）：10/10/0 变速箱型式：5×2×（1+1） | 15750 | [8 empty] | 通用类 |  | 山东
动力机械 | 拖拉机 | 轮式拖拉机(不含皮带传动轮式拖拉机） | 50—55马力两轮驱动拖拉机 | 山拖农机装备有限公司 | 轮式拖拉机 | TS500A | 外廓尺寸（mm）：3510×1510×2310； 驱动型式：两轮驱动 配套功率（kW）:36.77（或选装36.8） 发动机主要型号：JD4E6N6；4TE50A；4TE50 发动机制造商：江苏农华智慧农业科技股份有限公司；山东华源莱动内燃机有限公司 排放阶段：GB 20891-2014第三阶段； 轴距（mm）:1935 最小使用质量（kg）:1667 配重（前/后）（kg）：55/58 档位数（前进/倒退/爬行）：10/10/0 变速箱型式：5×2×（1+1） | 12960 | [8 empty] | 通用类 |  | 山东
动力机械 | 拖拉机 | 轮式拖拉机(不含皮带传动轮式拖拉机） | 55—60马力四轮驱动拖拉机 | 山拖农机装备有限公司 | 轮式拖拉机 | TS554A | 外廓尺寸（mm）：3480×1510×2455； 驱动型式：四轮驱动 配套功率（kW）:40.5 发动机主要型号：4G33TC；YT4B4U23/0405E 发动机制造商：常柴股份有限公司；一拖（洛阳）柴油机有限公司 排放阶段：GB 20891-2014第三阶段； 轴距（mm）:1860 最小使用质量（kg）:1768 配重（前/后）（kg）：55/58 档位数（前进/倒退/爬行）：10/10/0 变速箱型式：5×2×（1+1） | 17730 | [8 empty] | 通用类 |  | 山东
动力机械 | 拖拉机 | 轮式拖拉机(不含皮带传动轮式拖拉机） | 55—60马力两轮驱动拖拉机 | 山拖农机装备有限公司 | 轮式拖拉机 | TS550A | 外廓尺寸（mm）：3480×1510×2445； 驱动型式：两轮驱动 配套功率（kW）:40.5 发动机主要型号：4G33TC；YT4B4U23/0405E 发动机制造商：常柴股份有限公司；一拖（洛阳）柴油机有限公司 排放阶段：GB 20891-2014第三阶段； 轴距（mm）:1850 最小使用质量（kg）:1675 配重（前/后）（kg）：55/58 档位数（前进/倒退/爬行）：10/10/0 变速箱型式：5×2×（1+1） | 15300 | [8 empty] | 通用类 |  | 山东
动力机械 | 拖拉机 | 轮式拖拉机(不含皮带传动轮式拖拉机） | 140—150马力四轮驱动拖拉机 | 山拖农机装备有限公司 | 轮式拖拉机 | ME1404 | 外廓尺寸（mm）：4765×2100×2970； 驱动型式：四轮驱动 配套功率（kW）:102.9（或选装105或103） 发动机主要型号：YC6J165-T302；WP6G140E330；LR6M3ZU23/1030E 发动机制造商：广西玉柴机器股份有限公司；潍柴（潍坊）中型柴油机有限公司；第一拖拉机股份有限公司 排放阶段：GB 20891-2014第三阶段； 轴距（mm）:2545 最小使用质量（kg）:4555 配重（前/后）（kg）：300/220 档位数（前进/倒退）：16F+8R 变速箱型式：4×（2+1）×2 | 85500 | [8 empty] | 通用类 |  | 山东
动力机械 | 拖拉机 | 轮式拖拉机(不含皮带传动轮式拖拉机） | 100马力及以上两轮驱动拖拉机 | 山拖农机装备有限公司 | 轮式拖拉机 | ME1400 | 外廓尺寸（mm）：4765×2100×2970； 驱动型式：两轮驱动 配套功率（kW）:102.9（或选装105或103） 发动机主要型号：YC6J165-T302；WP6G140E330；LR6M3ZU23/1030E 发动机制造商：广西玉柴机器股份有限公司；潍柴（潍坊）中型柴油机有限公司；第一拖拉机股份有限公司 排放阶段：GB 20891-2014第三阶段； 轴距（mm）:2565 最小使用质量（kg）:4000 配重（前/后）（kg）：300/220 档位数（前进/倒退）：16F+8R 变速箱型式：4×（2+1）×2档组成式； | 24300 | [8 empty] | 通用类 |  | 山东
动力机械 | 拖拉机 | 轮式拖拉机(不含皮带传动轮式拖拉机） | 40—45马力两轮驱动拖拉机 | 泰安泰山国泰拖拉机制造有限公司 | 轮式拖拉机 | 泰山-400A | 功率：29.4KW，驱动方式：两轮驱动。产品配置参数：外廓尺寸（长*宽*高mm）：3500×1580×2380，驱动型式：4×2轮式，配套功率（kw）：29.4，发动机商标或品牌：扬动、四达、莱动、锡柴、全柴、新柴，发动机型号： YD4R40V1、SD4BW3D1、4TE40、4TE40A、4DW91-40GG3U、4B2-40V32、4D27T31/404，轴距（mm）：1800，最小使用质量（kg）：1600，配重（kg）(前/后)：80/172，档位数（前进/倒退/爬行）：8/8，变速箱型式：4×2×（1+1）组成式，驾驶室：无 | 10260 | [8 empty] | 通用类 |  | 山东
动力机械 | 拖拉机 | 轮式拖拉机(不含皮带传动轮式拖拉机） | 40—45马力四轮驱动拖拉机 | 泰安泰山国泰拖拉机制造有限公司 | 轮式拖拉机 | 泰山-404A | 功率：29.4KW，驱动方式：四轮驱动。产品配置参数：外廓尺寸（长*宽*高mm）：3500×1580×2380，驱动型式：4×4轮式，配套功率（kw）：29.4，发动机商标或品牌：扬动、四达、莱动、锡柴、全柴、新柴，发动机型号： YD4R40V1、SD4BW3D1、4TE40、4TE40A、4DW91-40GG3U、4B2-40V32、4D27T31/404，轴距（mm）：1860，最小使用质量（kg）：1720，配重（kg）(前/后)：80/172，档位数（前进/倒退/爬行）：8/8，变速箱型式：4×2×（1+1）组成式，驾驶室：无 | 12690 | [8 empty] | 通用类 |  | 山东
动力机械 | 拖拉机 | 轮式拖拉机(不含皮带传动轮式拖拉机） | 40—45马力两轮驱动拖拉机 | 泰安泰山国泰拖拉机制造有限公司 | 轮式拖拉机 | 泰山-400B | 功率：29.4KW，驱动方式：两轮驱动。产品配置参数：外廓尺寸（长*宽*高mm）：3450×1550×2250，驱动型式：4×2轮式，配套功率（kw）：29.4，发动机商标或品牌：扬动、四达、莱动、锡柴、全柴、新柴，发动机型号： YD4R40V1、SD4BW3D1、4TE40、4TE40A、4DW91-40GG3U、4B2-40V32、4D27T31/404，轴距（mm）：1780，最小使用质量（kg）：1420，配重（kg）(前/后)：54/135，档位数（前进/倒退/爬行）：8/2，变速箱型式：（4+1）×2组成式，驾驶室：无 | 10260 | [8 empty] | 通用类 |  | 山东
动力机械 | 拖拉机 | 轮式拖拉机(不含皮带传动轮式拖拉机） | 40—45马力四轮驱动拖拉机 | 泰安泰山国泰拖拉机制造有限公司 | 轮式拖拉机 | 泰山-404B | 功率：29.4KW，驱动方式：四轮驱动。产品配置参数：外廓尺寸（长*宽*高mm）：3500×1550×2250，驱动型式：4×4轮式，配套功率（kw）：29.4，发动机商标或品牌：扬动、四达、莱动、锡柴、全柴、新柴，发动机型号： YD4R40V1、SD4BW3D1、4TE40、4TE40A、4DW91-40GG3U、4B2-40V32、4D27T31/404，轴距（mm）：1780，最小使用质量（kg）：1520，配重（kg）(前/后)：54/135，档位数（前进/倒退/爬行）：8/2，变速箱型式：（4+1）×2组成式，驾驶室：无 | 12690 | [8 empty] | 通用类 |  | 山东
动力机械 | 拖拉机 | 轮式拖拉机(不含皮带传动轮式拖拉机） | 40—45马力两轮驱动拖拉机 | 泰安泰山国泰拖拉机制造有限公司 | 轮式拖拉机 | 泰山-400C | 功率：29.4KW，驱动方式：两轮驱动。产品配置参数：外廓尺寸（长*宽*高mm）：3500×1560×2340，驱动型式：4×2轮式，配套功率（kw）：29.4，发动机商标或品牌：扬动、四达、莱动、锡柴、全柴、新柴，发动机型号： YD4R40V1、SD4BW3D1、4TE40、4TE40A、4DW91-40GG3U、4B2-40V32、4D27T31/404，轴距（mm）：1800，最小使用质量（kg）：1590，配重（kg）(前/后)：95/172，档位数（前进/倒退/爬行）：8/2，变速箱型式：（4+1）×2组成式，驾驶室：无 | 10260 | [8 empty] | 通用类 |  | 山东
动力机械 | 拖拉机 | 轮式拖拉机(不含皮带传动轮式拖拉机） | 40—45马力四轮驱动拖拉机 | 泰安泰山国泰拖拉机制造有限公司 | 轮式拖拉机 | 泰山-404C | 功率：29.4KW，驱动方式：四轮驱动。产品配置参数：外廓尺寸（长*宽*高mm）：3540×1560×2340，驱动型式：4×4轮式，配套功率（kw）：29.4，发动机商标或品牌：扬动、四达、莱动、锡柴、全柴、新柴，发动机型号： YD4R40V1、SD4BW3D1、4TE40、4TE40A、4DW91-40GG3U、4B2-40V32、4D27T31/404，轴距（mm）：1800，最小使用质量（kg）：1710，配重（kg）(前/后)：95/172，档位数（前进/倒退/爬行）：8/2，变速箱型式：（4+1）×2组成式，驾驶室：无 | 12690 | [8 empty] | 通用类 |  | 山东
动力机械 | 拖拉机 | 轮式拖拉机(不含皮带传动轮式拖拉机） | 45—50马力两轮驱动拖拉机 | 泰安泰山国泰拖拉机制造有限公司 | 轮式拖拉机 | 泰山-450A | 功率：33.1KW，驱动方式：两轮驱动。产品配置参数：外廓尺寸（长*宽*高mm）：3500×1580×2380，驱动型式：4×2轮式，配套功率（kw）：33.1，发动机商标或品牌：扬动、四达、莱动、锡柴、全柴、新柴，发动机型号：YD4J45V2、SD4DW3D2、4TE45、4TE45A、4DW91-45GG3U、4B2-45V32、4D30T31/454，轴距（mm）：1800，最小使用质量（kg）：1600，配重（kg）(前/后)：80/172，档位数（前进/倒退/爬行）：8/8，变速箱型式：4×2×（1+1）组成式，驾驶室：无 | 11700 | [8 empty] | 通用类 |  | 山东
动力机械 | 拖拉机 | 轮式拖拉机(不含皮带传动轮式拖拉机） | 45—50马力四轮驱动拖拉机 | 泰安泰山国泰拖拉机制造有限公司 | 轮式拖拉机 | 泰山-454A | 功率：33.1KW，驱动方式：四轮驱动。产品配置参数：外廓尺寸（长*宽*高mm）：3500×1580×2380，驱动型式：4×4轮式，配套功率（kw）：33.1，发动机商标或品牌：扬动、四达、莱动、锡柴、全柴、新柴，发动机型号：YD4J45V2、SD4DW3D2、4TE45、4TE45A、4DW91-45GG3U、4B2-45V32、4D30T31/454，轴距（mm）：1860，最小使用质量（kg）：1720，配重（kg）(前/后)：80/172，档位数（前进/倒退/爬行）：8/8，变速箱型式：4×2×（1+1）组成式，驾驶室：无 | 14400 | [8 empty] | 通用类 |  | 山东
动力机械 | 拖拉机 | 轮式拖拉机(不含皮带传动轮式拖拉机） | 45—50马力两轮驱动拖拉机 | 泰安泰山国泰拖拉机制造有限公司 | 轮式拖拉机 | 泰山-450B | 功率：33.1KW，驱动方式：两轮驱动。产品配置参数：外廓尺寸（长*宽*高mm）：3450×1550×2250，驱动型式：4×2轮式，配套功率（kw）：33.1，发动机商标或品牌：扬动、四达、莱动、锡柴、全柴、新柴，发动机型号：YD4J45V2、SD4DW3D2、4TE45、4TE45A、4DW91-45GG3U、4B2-45V32、4D30T31/454，轴距（mm）：1780，最小使用质量（kg）：1420，配重（kg）(前/后)：54/135，档位数（前进/倒退/爬行）：8/2，变速箱型式：（4+1）×2组成式，驾驶室：无 | 11700 | [8 empty] | 通用类 |  | 山东
动力机械 | 拖拉机 | 轮式拖拉机(不含皮带传动轮式拖拉机） | 45—50马力四轮驱动拖拉机 | 泰安泰山国泰拖拉机制造有限公司 | 轮式拖拉机 | 泰山-454B | 功率：33.1KW，驱动方式：四轮驱动。产品配置参数：外廓尺寸（长*宽*高mm）：3500×1550×2250，驱动型式：4×4轮式，配套功率（kw）：33.1，发动机商标或品牌：扬动、四达、莱动、锡柴、全柴、新柴，发动机型号：YD4J45V2、SD4DW3D2、4TE45、4TE45A、4DW91-45GG3U、4B2-45V32、4D30T31/454，轴距（mm）：1780，最小使用质量（kg）：1520，配重（kg）(前/后)：54/135，档位数（前进/倒退/爬行）：8/2，变速箱型式：（4+1）×2组成式，驾驶室：无 | 14400 | [8 empty] | 通用类 |  | 山东
动力机械 | 拖拉机 | 轮式拖拉机(不含皮带传动轮式拖拉机） | 45—50马力两轮驱动拖拉机 | 泰安泰山国泰拖拉机制造有限公司 | 轮式拖拉机 | 泰山-450C | 功率：33.1KW，驱动方式：两轮驱动。产品配置参数：外廓尺寸（长*宽*高mm）：3500×1560×2340，驱动型式：4×2轮式，配套功率（kw）：33.1，发动机商标或品牌：扬动、四达、莱动、锡柴、全柴、新柴，发动机型号：YD4J45V2、SD4DW3D2、4TE45、4TE45A、4DW91-45GG3U、4B2-45V32、4D30T31/454，轴距（mm）：1800，最小使用质量（kg）：1590，配重（kg）(前/后)：95/172，档位数（前进/倒退/爬行）：8/8，变速箱型式：（4+1）×2组成式，驾驶室：无 | 11700 | [8 empty] | 通用类 |  | 山东
动力机械 | 拖拉机 | 轮式拖拉机(不含皮带传动轮式拖拉机） | 45—50马力四轮驱动拖拉机 | 泰安泰山国泰拖拉机制造有限公司 | 轮式拖拉机 | 泰山-454C | 功率：33.1KW，驱动方式：四轮驱动。产品配置参数：外廓尺寸（长*宽*高mm）：3540×1560×2340，驱动型式：4×4轮式，配套功率（kw）：33.1，发动机商标或品牌：扬动、四达、莱动、锡柴、全柴、新柴，发动机型号：YD4J45V2、SD4DW3D2、4TE45、4TE45A、4DW91-45GG3U、4B2-45V32、4D30T31/454，轴距（mm）：1800，最小使用质量（kg）：1710，配重（kg）(前/后)：95/172，档位数（前进/倒退/爬行）：8/2，变速箱型式：（4+1）×2组成式，驾驶室：无 | 14400 | [8 empty] | 通用类 |  | 山东
动力机械 | 拖拉机 | 轮式拖拉机(不含皮带传动轮式拖拉机） | 50—55马力两轮驱动拖拉机 | 泰安泰山国泰拖拉机制造有限公司 | 轮式拖拉机 | 泰山-500A | 功率：36.8KW，驱动方式：两轮驱动。产品配置参数：外廓尺寸（长*宽*高mm）：3500×1580×2380，驱动型式：4×2轮式，配套功率（kw）：36.8，发动机商标或品牌：常柴、四达、莱动、锡柴、扬动、全柴、新柴，发动机型号：4G33T、SD4BW3Z1、SD4DW3D、4TE50、4TE50A、4DW93-50GG3U、YD4C50V1、4B5-50V32、4D32T31/504，轴距（mm）：1800，最小使用质量（kg）：1600，配重（kg）(前/后)：80/172，档位数（前进/倒退/爬行）：8/8，变速箱型式：4×2×（1+1）组成式，驾驶室：无 | 12960 | [8 empty] | 通用类 |  | 山东
动力机械 | 拖拉机 | 轮式拖拉机(不含皮带传动轮式拖拉机） | 50—55马力四轮驱动拖拉机 | 泰安泰山国泰拖拉机制造有限公司 | 轮式拖拉机 | 泰山-504A | 功率：36.8KW，驱动方式：四轮驱动。产品配置参数：外廓尺寸（长*宽*高mm）：3500×1580×2380，驱动型式：4×4轮式，配套功率（kw）：36.8，发动机商标或品牌：常柴、四达、莱动、锡柴、扬动、全柴、新柴，发动机型号：4G33T、SD4BW3Z1、SD4DW3D、4TE50、4TE50A、4DW93-50GG3U、YD4C50V1、4B5-50V32、4D32T31/504，轴距（mm）：1860，最小使用质量（kg）：1720，配重（kg）(前/后)：80/172，档位数（前进/倒退/爬行）：8/8，变速箱型式：4×2×（1+1）组成式，驾驶室：无 | 15750 | [8 empty] | 通用类 |  | 山东
动力机械 | 拖拉机 | 轮式拖拉机(不含皮带传动轮式拖拉机） | 50—55马力两轮驱动拖拉机 | 泰安泰山国泰拖拉机制造有限公司 | 轮式拖拉机 | 泰山-500C | 功率：36.8KW，驱动方式：两轮驱动。产品配置参数：外廓尺寸（长*宽*高mm）：3500×1560×2340，驱动型式：4×2轮式，配套功率（kw）：36.8，发动机商标或品牌：常柴、扬动、四达、莱动、锡柴、全柴、新柴，发动机型号：4G33T、YD4C50V1、SD4DW3D、SD4BW3Z1、4TE50、4TE50A、4DW93-50GG3U、4B5-50V32、4D32T31/504，轴距（mm）：1800，最小使用质量（kg）：1590，配重（kg）(前/后)：95/172，档位数（前进/倒退/爬行）：8/2，变速箱型式：（4+1）×2组成式，驾驶室：无 | 12960 | [8 empty] | 通用类 |  | 山东
动力机械 | 拖拉机 | 轮式拖拉机(不含皮带传动轮式拖拉机） | 50—55马力四轮驱动拖拉机 | 泰安泰山国泰拖拉机制造有限公司 | 轮式拖拉机 | 泰山-504C | 功率：36.8KW，驱动方式：四轮驱动。产品配置参数：外廓尺寸（长*宽*高mm）：3540×1560×2340，驱动型式：4×4轮式，配套功率（kw）：36.8，发动机商标或品牌：常柴、扬动、四达、莱动、锡柴、全柴、新柴，发动机型号：4G33T、YD4C50V1、SD4DW3D、SD4BW3Z1、4TE50、4TE50A、4DW93-50GG3U、4B5-50V32、4D32T31/504，轴距（mm）：1800，最小使用质量（kg）：1710，配重（kg）(前/后)：95/172，档位数（前进/倒退/爬行）：8/2，变速箱型式：（4+1）×2组成式，驾驶室：无 | 15750 | [8 empty] | 通用类 |  | 山东
动力机械 | 拖拉机 | 轮式拖拉机(不含皮带传动轮式拖拉机） | 55—60马力两轮驱动拖拉机 | 泰安泰山国泰拖拉机制造有限公司 | 轮式拖拉机 | 泰山-550C | 功率：40.5KW，驱动方式：两轮驱动。产品配置参数：外廓尺寸（长*宽*高mm）：3500×1560×2340，驱动型式：4×2轮式，配套功率（kw）：40.5，发动机商标或品牌：扬动、四达、莱动、锡柴，发动机型号：YD4JZ55C1、SD4BW3Z、4TD55、4DW93-55GG3U，轴距（mm）：1850，最小使用质量（kg）：1590，配重（kg）(前/后)：95/172，档位数（前进/倒退/爬行）：8/2，变速箱型式：（4+1）×2组成式，驾驶室：无 | 15300 | [8 empty] | 通用类 |  | 山东
动力机械 | 拖拉机 | 轮式拖拉机(不含皮带传动轮式拖拉机） | 55—60马力四轮驱动拖拉机 | 泰安泰山国泰拖拉机制造有限公司 | 轮式拖拉机 | 泰山-554C | 功率：40.5KW，驱动方式：四轮驱动。产品配置参数：外廓尺寸（长*宽*高mm）：3540×1560×2340，驱动型式：4×4轮式，配套功率（kw）：40.5，发动机商标或品牌：扬动、四达、莱动、锡柴，发动机型号：YD4JZ55C1、SD4BW3Z、4TD55、4DW93-55GG3U，轴距（mm）：1800，最小使用质量（kg）：1710，配重（kg）(前/后)：95/172，档位数（前进/倒退/爬行）：8/2，变速箱型式：（4+1）×2组成式，驾驶室：无 | 17730 | [8 empty] | 通用类 |  | 山东
动力机械 | 拖拉机 | 轮式拖拉机(不含皮带传动轮式拖拉机） | 150—180马力四轮驱动拖拉机 | 泰安泰山国泰拖拉机制造有限公司 | 轮式拖拉机 | 泰山-1504A | 功率：111KW，驱动方式：四轮驱动。产品配置参数：外廓尺寸（长*宽*高mm）：5000×2510×3115，驱动型式：4×4轮式，配套功率（kw）：111，发动机商标或品牌：潍柴、东方红、玉柴，发动机型号：WP6G150E330、LR6M3ZU23/1103E、LR6M3ZU22/1103E、YC6J175-T303，轴距（mm）：2550，最小使用质量（kg）：5260，配重（kg）(前/后)：600/480，档位数（前进/倒退/爬行）：16/8，变速箱型式：4×（2+1）×2组成式，驾驶室：有 | 94500 | [8 empty] | 通用类 |  | 山东
222 | 动力机械 | 拖拉机 | 轮式拖拉机(不含皮带传动轮式拖拉机） | 150—180马力四轮驱动拖拉机 | 轮式拖拉机 | 泰山-1504C | 功率：111KW，驱动方式：四轮驱动。产品配置参数：外廓尺寸（长*宽*高mm）：5000×2510×3115，驱动型式：4×4轮式，配套功率（kw）：111，发动机商标或品牌：潍柴、东方红、玉柴，发动机型号：WP6G150E330、LR6M3ZU23/1103E、LR6M3ZU22/1103E、YC6J175-T303，轴距（mm）：2550，最小使用质量（kg）：5260，配重（kg）(前/后)：600/480，档位数（前进/倒退/爬行）：12/4，变速箱型式：4×（3+1）组成式，驾驶室：有 | 94500 | [8 empty] | 通用类 |  | 山东
动力机械 | 拖拉机 | 轮式拖拉机(不含皮带传动轮式拖拉机） | 90—95马力四轮驱动拖拉机 | 潍坊奥利达机械有限公司 | 轮式拖拉机 | ALD904 | 外廓尺寸：4285×1910×2765；驱动型式：四轮驱动；配套功率：66.2kW; 发动机型号及制造商：YC4A100-T310,广西玉柴机器股份有限公司；轴距：2273; 最小使用质量：4360; 配重：249/541; 档位数：10; 变速箱型式：(4+1)×2组成式；是否有驾驶室或安全架：有驾驶室。 | 31500 | [8 empty] | 通用类 |  | 山东
动力机械 | 拖拉机 | 轮式拖拉机(不含皮带传动轮式拖拉机） | 25—30马力四轮驱动拖拉机 | 潍坊奥利达机械有限公司 | 轮式拖拉机 | ALD284 | 外廓尺寸：2860×1635×2120；驱动型式：四轮驱动；配套功率：20.6kW; 发动机型号及制造商：SL2100ABT-2,福建力佳股份有限公司；轴距：1640; 最小使用质量：1507; 配重：0/134; 档位数：10; 变速箱型式：(4+1)×2组成式；是否有驾驶室或安全架：无。 | 9000 | [8 empty] | 通用类 |  | 山东
动力机械 | 拖拉机 | 轮式拖拉机(不含皮带传动轮式拖拉机） | 30—35马力两轮驱动拖拉机 | 潍坊奥利达机械有限公司 | 轮式拖拉机 | ALD320 | 外廓尺寸：2840×1430×2120；驱动型式：两轮驱动；配套功率：23.5kW; 发动机型号及制造商：SL2105ABT-2,福建力佳股份有限公司；轴距：1570; 最小使用质量：1308; 配重：0/135; 档位数：10; 变速箱型式：(4+1)×2组成式；是否有驾驶室或安全架：无。 | 7830 | [8 empty] | 通用类 |  | 山东
动力机械 | 拖拉机 | 轮式拖拉机(不含皮带传动轮式拖拉机） | 30—35马力四轮驱动拖拉机 | 潍坊奥利达机械有限公司 | 轮式拖拉机 | ALD324 | 外廓尺寸：2860×1450×2090；驱动型式：四轮驱动；配套功率：23.5kW; 发动机型号及制造商：SL2105ABT-2,福建力佳股份有限公司；轴距：1640; 最小使用质量：1492; 配重：0/135; 档位数：10; 变速箱型式：(4+1)×2组成式；是否有驾驶室或安全架：无。 | 9900 | [8 empty] | 通用类 |  | 山东
动力机械 | 拖拉机 | 轮式拖拉机(不含皮带传动轮式拖拉机） | 35—40马力两轮驱动拖拉机 | 潍坊奥利达机械有限公司 | 轮式拖拉机 | ALD350 | 外廓尺寸：2850×1450×2120；驱动型式：两轮驱动；配套功率：25.8kW; 发动机型号及制造商：4DW81-35GG3U,一汽解放汽车有限公司无锡柴油机厂；轴距：1565; 最小使用质量：1344; 配重：0/105; 档位数：10; 变速箱型式：(4+1)×2组成式；是否有驾驶室或安全架：无。 | 8730 | [8 empty] | 通用类 |  | 山东
动力机械 | 拖拉机 | 轮式拖拉机(不含皮带传动轮式拖拉机） | 35—40马力四轮驱动拖拉机 | 潍坊奥利达机械有限公司 | 轮式拖拉机 | ALD354 | 外廓尺寸：2880×1440×2090；驱动型式：四轮驱动；配套功率：25.8kW; 发动机型号及制造商：4DW81-35GG3U,一汽解放汽车有限公司无锡柴油机厂；轴距：1630; 最小使用质量：1509; 配重：58/105; 档位数：10; 变速箱型式：(4+1)×2组成式；是否有驾驶室或安全架：无。 | 10800 | [8 empty] | 通用类 |  | 山东
动力机械 | 拖拉机 | 轮式拖拉机(不含皮带传动轮式拖拉机） | 40—45马力两轮驱动拖拉机 | 潍坊奥利达机械有限公司 | 轮式拖拉机 | ALD400 | 外廓尺寸：3530×1615×2170；驱动型式：两轮驱动；配套功率：25.8kW; 发动机型号及制造商：4TE40,山东华源莱动内燃机有限公司；轴距：1875; 最小使用质量：1621; 配重：57/119; 档位数：10; 变速箱型式：(4+1)×2组成式；是否有驾驶室或安全架：无。 | 10260 | [8 empty] | 通用类 |  | 山东
|  |  |  | 潍坊百利拖拉机有限公司 | 轮式拖拉机 | 悍沃-500 | 发动机型号：4TE50；发动机标定功率：36.8kW；整机结构型式：4×2两轮驱动；外廓尺寸（长×宽×高）：3880×1645×2130mm；轮胎型号：6.50-16/12.4-28；最小使用质量：2030kg。 | [9 empty] | 通用类 |  | 山东
动力机械 | 拖拉机 | 轮式拖拉机(不含皮带传动轮式拖拉机） | 50—55马力四轮驱动拖拉机 | 潍坊百利拖拉机有限公司 | 轮式拖拉机 | 悍沃-504 | 发动机型号：4TE50；发动机标定功率：36.8kW；整机结构型式：4×4四轮驱动；外廓尺寸（长×宽×高）：3880×1650×2130mm；轮胎型号：8.3-20/12.4-28；最小使用质量：2130kg。 | 15750 | [8 empty] | 通用类 |  | 山东
动力机械 | 拖拉机 | 轮式拖拉机(不含皮带传动轮式拖拉机） | 50—55马力两轮驱动拖拉机 | 潍坊百利拖拉机有限公司 | 轮式拖拉机 | 悍沃500D | 发动机型号：4TE50；发动机标定功率：36.8kW；整机型式：4×2轮式；外廓尺寸（长×宽×高）：3300×1400（1300-1680）×1350方向盘（安全架2100）mm；轮胎型号：6.00-16/13.8-20；最小使用质量：1550kg。 | 12960 | [8 empty] | 通用类 |  | 山东
动力机械 | 拖拉机 | 轮式拖拉机(不含皮带传动轮式拖拉机） | 50—55马力四轮驱动拖拉机 | 潍坊百利拖拉机有限公司 | 轮式拖拉机 | 悍沃504D | 发动机型号：4TE50；发动机标定功率：36.8kW；整机型式：4×4轮式；外廓尺寸（长×宽×高）：3300×1400（1300-1680）×1350方向盘（安全架2100）mm；轮胎型号：7.50-16/13.8-20；最小使用质量：1650kg。 | 15750 | [8 empty] | 通用类 |  | 山东
动力机械 | 拖拉机 | 轮式拖拉机(不含皮带传动轮式拖拉机） | 55—60马力两轮驱动拖拉机 | 潍坊百利拖拉机有限公司 | 轮式拖拉机 | 悍沃-550 | 发动机型号：4B2-55U32；发动机标定功率：40.4kW；整机结构型式：4×2两轮驱动；外廓尺寸（长×宽×高）：3980×1650×2130mm；轮胎型号：6.50-16/12.4-28；最小使用质量：2030kg。 | 15300 | [8 empty] | 通用类 |  | 山东
动力机械 | 拖拉机 | 轮式拖拉机(不含皮带传动轮式拖拉机） | 55—60马力四轮驱动拖拉机 | 潍坊百利拖拉机有限公司 | 轮式拖拉机 | 悍沃-554 | 发动机型号：4B2-55U32；发动机标定功率：40.4kW；整机结构型式：4×4四轮驱动；外廓尺寸（长×宽×高）：3980×1650×2130mm，轮胎型号：8.3-20/12.4-28；最小使用质量：2356kg。 | 17730 | [8 empty] | 通用类 |  | 山东
动力机械 | 拖拉机 | 轮式拖拉机(不含皮带传动轮式拖拉机） | 55—60马力两轮驱动拖拉机 | 潍坊百利拖拉机有限公司 | 轮式拖拉机 | 悍沃550D | 发动机型号：4TD55A；发动机标定功率：40.5kW；整机型式：4×2轮式；外廓尺寸（长×宽×高）：3300×1400（1300-1680）×1350方向盘（安全架2100）mm；轮胎型号：6.00-16/13.8-20；最小使用质量：1550kg。 | 15300 | [8 empty] | 通用类 |  | 山东
动力机械 | 拖拉机 | 轮式拖拉机(不含皮带传动轮式拖拉机） | 55—60马力四轮驱动拖拉机 | 潍坊百利拖拉机有限公司 | 轮式拖拉机 | 悍沃554D | 发动机型号：4TD55A；发动机标定功率：40.5kW；整机型式：4×4轮式；外廓尺寸（长×宽×高）：3300×1400（1300-1680）×1350方向盘（安全架2100）mm；轮胎型号：7.50-16/13.8-20；最小使用质量：1650kg。 | 17730 | [8 empty] | 通用类 |  | 山东
动力机械 | 拖拉机 | 轮式拖拉机(不含皮带传动轮式拖拉机） | 60—65马力两轮驱动拖拉机 | 潍坊百利拖拉机有限公司 | 轮式拖拉机 | 悍沃600 | 发动机型号：4B2-60U32；发动机标定功率：44.0kW；整机型式：4×2轮式；外廓尺寸（长×宽×高）：3500×1600（1400-1780）×2200mm；轮胎型号：6.00-16/11.2-28；最小使用质量：1570kg。 | 16650 | [8 empty] | 通用类 |  | 山东
动力机械 | 拖拉机 | 轮式拖拉机(不含皮带传动轮式拖拉机） | 60—65马力四轮驱动拖拉机 | 潍坊百利拖拉机有限公司 | 轮式拖拉机 | 悍沃604 | 发动机型号：4B2-60U32；发动机标定功率：44.0kW；整机型式：4×4轮式；外廓尺寸（长×宽×高）：3500×1600（1400-1780）×2200mm；轮胎型号：8.3-20/11.2-28；最小使用质量：1720kg。 | 19530 | [8 empty] | 通用类 |  | 山东
动力机械 | 拖拉机 | 轮式拖拉机(不含皮带传动轮式拖拉机） | 60—65马力两轮驱动拖拉机 | 潍坊百利拖拉机有限公司 | 轮式拖拉机 | 悍沃600D | 发动机型号：4B2-60U32；发动机标定功率：44.0kW；整机型式：4×2轮式；外廓尺寸（长×宽×高）：3300×1400（1300-1680）×1350方向盘（安全架2100）mm；轮胎型号：6.00-16/13.8-20；最小使用质量：1550kg。 | 16650 | [8 empty] | 通用类 |  | 山东
动力机械 | 拖拉机 | 轮式拖拉机(不含皮带传动轮式拖拉机） | 60—65马力四轮驱动拖拉机 | 潍坊百利拖拉机有限公司 | 轮式拖拉机 | 悍沃604D | 发动机型号：4B2-60U32；发动机标定功率：44.0kW；整机型式：4×4轮式；外廓尺寸（长×宽×高）：3300×1400（1300-1680）×1350方向盘（安全架2100）mm；轮胎型号：7.50-16/13.8-20；最小使用质量：1650kg。 | 19530 | [8 empty] | 通用类 |  | 山东
动力机械 | 拖拉机 | 轮式拖拉机(不含皮带传动轮式拖拉机） | 70—75马力四轮驱动拖拉机 | 潍坊百利拖拉机有限公司 | 轮式拖拉机 | 悍沃704B | 发动机型号：4C5-70U32；发动机标定功率：51.5kW；整机型式：4×4轮式；外廓尺寸（长×宽×高）：4000×1900（1550-2015）×2610mm；轮胎型号：8.3-24/14.9-30；最小使用质量：2750kg。 | 23400 | [8 empty] | 通用类 |  | 山东
动力机械 | 拖拉机 | 轮式拖拉机(不含皮带传动轮式拖拉机） | 80—85马力四轮驱动拖拉机 | 潍坊百利拖拉机有限公司 | 轮式拖拉机 | 悍沃804A | 发动机型号：4C6-80U32；发动机标定功率：59.0kW；整机型式：4×4轮式；外廓尺寸（长×宽×高）：3800×1510（1510-1910）×2200mm；轮胎型号：7.5-16/13.6-24；最小使用质量：2202kg。 | 26820 | [8 empty] | 通用类 |  | 山东
动力机械 | 拖拉机 | 轮式拖拉机(不含皮带传动轮式拖拉机） | 80—85马力四轮驱动拖拉机 | 潍坊百利拖拉机有限公司 | 轮式拖拉机 | 悍沃804 | 发动机型号：4C6-80U32；发动机标定功率：59.0kW；整机型式：4×4轮式；外廓尺寸（长×宽×高）：4000×1900（1600-2015）×2610mm；轮胎型号：8.3-24/14.9-30；最小使用质量：2750kg。 | 26820 | [8 empty] | 通用类 |  | 山东
动力机械 | 拖拉机 | 轮式拖拉机(不含皮带传动轮式拖拉机） | 80—85马力四轮驱动拖拉机 | 潍坊百利拖拉机有限公司 | 轮式拖拉机 | 悍沃804B | 发动机型号：4C6-80U32；发动机标定功率：59.0kW；整机型式：4×4轮式；外廓尺寸（长×宽×高）：4000×1900（1600-2015）×2460mm；轮胎型号：8.3-24/14.9-30；最小使用质量：2600kg。 | 26820 | [8 empty] | 通用类 |  | 山东
动力机械 | 拖拉机 | 轮式拖拉机(不含皮带传动轮式拖拉机） | 120—130马力四轮驱动拖拉机 | 潍坊百利拖拉机有限公司 | 轮式拖拉机 | 悍沃1204A | 发动机型号：WP4.1G120E310A；发动机标定功率：88.2kW；整机型式：4×4轮式；外廓尺寸（长×宽×高）：4530×2150×2810mm；轮胎型号：14.9-26/18.4-38；最小使用质量：4360kg。 | 50670 | [8 empty] | 通用类 |  | 山东
动力机械 | 拖拉机 | 轮式拖拉机(不含皮带传动轮式拖拉机） | 130—140马力四轮驱动拖拉机 | 潍坊百利拖拉机有限公司 | 轮式拖拉机 | 悍沃1304A | 发动机型号：WP6G130E311；发动机标定功率：95.6kW；整机型式：4×4轮式；外廓尺寸（长×宽×高）：4756×2150×2810mm；轮胎型号：14.9-26/18.4-38；最小使用质量：4360kg。 | 63900 | [8 empty] | 通用类 |  | 山东
动力机械 | 拖拉机 | 轮式拖拉机(不含皮带传动轮式拖拉机） | 140—150马力四轮驱动拖拉机 | 潍坊百利拖拉机有限公司 | 轮式拖拉机 | 悍沃1404A | 发动机型号：WP6G140E331；发动机标定功率：103kW；整机型式：4×4轮式；外廓尺寸（长×宽×高）：4830×2300（2100-2880）×2995mm；轮胎型号：14.9-26/18.4-38；最小使用质量：4700kg。 | 85500 | [8 empty] | 通用类 |  | 山东
动力机械 | 拖拉机 | 轮式拖拉机(不含皮带传动轮式拖拉机） | 140—150马力四轮驱动拖拉机 | 潍坊百利拖拉机有限公司 | 轮式拖拉机 | 悍沃1404B | 发动机型号：WP6G140E331；发动机标定功率：103kW；整机型式：4×4轮式；外廓尺寸（长×宽×高）：4830×2300（2100-2880）×2995mm；轮胎型号：14.9-26/18.4-38；最小使用质量：4440kg。 | 85500 | [8 empty] | 通用类 |  | 山东
动力机械 | 拖拉机 | 轮式拖拉机(不含皮带传动轮式拖拉机） | 150—180马力四轮驱动拖拉机 | 潍坊百利拖拉机有限公司 | 轮式拖拉机 | 悍沃1654 | 发动机型号：WP6G165E330；发动机标定功率：122kW；整机型式：4×4轮式；外廓尺寸（长×宽×高）：5300×2300（2080-2880选配后双轮3500）×3100mm；轮胎型号：18.4-26/20.8-42；最小使用质量：6740kg（选配后双轮7540kg）。 | 94500 | [8 empty] | 通用类 |  | 山东
动力机械 | 拖拉机 | 轮式拖拉机(不含皮带传动轮式拖拉机） | 180—200马力四轮驱动拖拉机 | 潍坊百利拖拉机有限公司 | 轮式拖拉机 | 悍沃1854 | 发动机型号：WP6G185E330；发动机标定功率：136kW；整机型式：4×4轮式；外廓尺寸（长×宽×高）：5300×2300（2080-2880选配后双轮3500）×3100mm；轮胎型号：18.4-26/20.8-42；最小使用质量：6800kg（选配后双轮7600kg）。 | 108000 | [8 empty] | 通用类 |  | 山东
动力机械 | 拖拉机 | 轮式拖拉机(不含皮带传动轮式拖拉机） | 40—45马力两轮驱动拖拉机 | 潍坊昊田农业装备有限公司 | 轮式拖拉机 | TY400 | 驱动型式：4×2两轮驱动，外廓尺寸（mm）：3200×1560×1965（1470消音器下置），轴距（mm）：1720,轮距（出厂mm）：1170/1200，最小使用质量（kg）:1180,最大配重（前/后）（kg）：48/350，档位数（前进/后退）：8/2，连接方式：直联，启动方式：电启动，转向系型式：前轮机械转向，转向器型式：球面蜗杆滚轮式，制动系型式：机械蹄式，离合器型式：干式、单作用、常结合，变速箱型式：（4+1）×2组成式，换挡方式：滑移齿轮，中央传动型式：螺旋锥齿轮，轮胎型号：5.50-16/9.5-24，悬挂装置类别：1类，悬挂装置型式：后置三点悬挂，动力输出轴转速（r/min）:720,发动机（国Ⅲ）：4TE40（莱动、29.5/2400），选装：SD4BW3D1（四达、30/2400），JD4B4M2（农华、29.42/2300），4DW91-40GG33U（锡柴、29.5/2400），4B2-40V32（全柴、29.4/2400）。 | 10260 | [8 empty] | 通用类 |  | 山东
动力机械 | 拖拉机 | 轮式拖拉机(不含皮带传动轮式拖拉机） | 40—45马力四轮驱动拖拉机 | 潍坊昊田农业装备有限公司 | 轮式拖拉机 | TY404 | 驱动型式：4×4四轮驱动，外廓尺寸（mm）：3250×1560×1965，轴距（mm）：1860,轮距（出厂mm）：1200/1200，最小使用质量（kg）:1300,最大配重（前/后）（kg）：60/350，档位数（前进/后退）：8/2，连接方式：直联，启动方式：电启动，转向系型式：前轮机械转向，转向器型式：球面蜗杆滚轮式，制动系型式：机械蹄式，离合器型式：干式、单作用、常结合，变速箱型式：（4+1）×2组成式，换挡方式：滑移齿轮，中央传动型式：螺旋锥齿轮，轮胎型号：6.00-16/9.5-24，悬挂装置类别：1类，悬挂装置型式：后置三点悬挂，动力输出轴转速（r/min）:720,发动机（国Ⅲ）：4TE40（莱动、29.5/2400），选装：SD4BW3D1（四达、30/2400），JD4B4M2（农华、29.42/2300），4DW91-40GG33U（锡柴、29.5/2400），4B2-40V32（全柴、29.4/2400）。 | 12690 | [7 empty] | 2 | 通用类 |  | 山东
动力机械 | 拖拉机 | 轮式拖拉机(不含皮带传动轮式拖拉机） | 45—50马力四轮驱动拖拉机 | 潍坊昊田农业装备有限公司 | 轮式拖拉机 | TY454G | 驱动型式：4×4四轮驱动，外廓尺寸（mm）：3150×1270×1300，轴距（mm）：1750,轮距（出厂mm）：1000/1000，最小使用质量（kg）:1430,最大配重（前/后）（kg）：36/120，档位数（前进/后退）：8/2，连接方式：直联，启动方式：电启动，转向系型式：前轮液压转向，转向器型式：全液压转向器，制动系型式：机械蹄式，离合器型式：干式、单作用、常结合，变速箱型式：（4+1）×2组成式，换挡方式：滑移齿轮和啮合套，中央传动型式：螺旋锥齿轮，轮胎型号：6.00-12/9.50-16，悬挂装置类别：1N类，悬挂装置型式：后置三点悬挂，动力输出轴转速（r/min）:540/720,发动机（国Ⅲ）：SD4DW3D2（四达、34/2400），选装：4DW91-45GG33U（锡柴、33.1/2400），YD4J45V1（扬动、33.1/2400），4B2-45V32（全柴、33.1/2400），4TE45A（莱动、33.1/2400），JD4B4M1（农华、33.09/2300）。 | 14400 | [8 empty] | 通用类 |  | 山东
动力机械 | 拖拉机 | 轮式拖拉机(不含皮带传动轮式拖拉机） | 55—60马力四轮驱动拖拉机 | 潍坊昊田农业装备有限公司 | 轮式拖拉机 | 昊田554G | 驱动型式：4×4四轮驱动，外廓尺寸（mm）：3340×1320×1350（安全架：2116），轴距（mm）：1800,轮距（出厂mm）：1000/1000，最小使用质量（kg）:1550,最大配重（前/后）（kg）：48/120，档位数（前进/后退）：8/2，连接方式：直联，启动方式：电启动，转向系型式：前轮液压转向，转向器型式：摆线转阀式，制动系型式：机械蹄式，离合器型式：干式、单作用、常结合，变速箱型式：（4+1）×2组成式，换挡方式：滑移齿轮和啮合套，中央传动型式：螺旋锥齿轮，轮胎型号：7.00-12/13.6-16，悬挂装置类别：1N类，悬挂装置型式：后置三点悬挂，动力输出轴转速（r/min）:540/720,发动机（国Ⅲ）：SD4BW3Z（四达、41/2400），选装：4DW93-55GG3U（锡柴、40.5/2400），4TD55（莱动、40.4/2400），4B2-55U32（全柴、40.4/2400），JD4E6Z8（农华、40.5/2300），YD4JZ55C1（扬动、40.4/2400）。 | 17730 | [8 empty] | 通用类 |  | 山东
动力机械 | 拖拉机 | 轮式拖拉机(不含皮带传动轮式拖拉机） | 60—65马力四轮驱动拖拉机 | 潍坊昊田农业装备有限公司 | 轮式拖拉机 | 昊田604G | 驱动型式：4×4四轮驱动，外廓尺寸（mm）：3340×1320×1350（安全架2116），轴距（mm）：1800,轮距（出厂mm）：1000/1000，最小使用质量（kg）:1550,最大配重（前/后）（kg）：48/120，档位数（前进/后退）：8/2，连接方式：直联，启动方式：电启动，转向系型式：前轮液压转向，转向器型式：摆线转阀式，制动系型式：机械蹄式，离合器型式：干式、单作用、常结合，变速箱型式：（4+1）×2组成式，换挡方式：滑移齿轮和啮合套，中央传动型式：螺旋锥齿轮，轮胎型号：7.00-12/13.6-16，悬挂装置类别：1N类，悬挂装置型式：后置三点悬挂，动力输出轴转速（r/min）:540/720,发动机（国Ⅲ）：SD4DW3Z2（四达、45/2400），选装：4TD60（莱动、44.2/2500），4B2-60U32（全柴、44/2400），JD4E6Z7（农华、44.2/2300），YD4JZ60C1（扬动、44.1/2400） | 19530 | [8 empty] | 通用类 |  | 山东
动力机械 | 拖拉机 | 轮式拖拉机(不含皮带传动轮式拖拉机） | 70—75马力四轮驱动拖拉机 | 潍坊昊田农业装备有限公司 | 轮式拖拉机 | 昊田704G | 驱动型式：4×4四轮驱动，外廓尺寸（mm）：3700×1390×1330（安全架2156），轴距（mm）：1990,轮距（出厂mm）：1000/1100，最小使用质量（kg）:1860,最大配重（前/后）（kg）：48/120，档位数（前进/后退）：12/12，连接方式：直联，启动方式：电启动，转向系型式：前轮液压转向，转向器型式：摆线转阀式，制动系型式：油浴盘式，离合器型式：干式、双作用、常结合式，变速箱型式：4×3×（1+1）组成式，换挡方式：啮合套，中央传动型式：螺旋锥齿轮，轮胎型号：7.00-12/13.6-16，悬挂装置类别：1类，悬挂装置型式：后置三点悬挂，动力输出轴转速（r/min）:540/720,发动机（国Ⅲ）：SD4DW3Z（四达、52/2400）选装：4TD70（莱动、51.5/2400），JD4E6Z5（江动、51.5/2400），YD4CZ70C1（扬动、51.5/2400），4B5-70U32（全柴、51.5/2400） | 23400 | [8 empty] | 通用类 |  | 山东
动力机械 | 拖拉机 | 轮式拖拉机(不含皮带传动轮式拖拉机） | 140—150马力四轮驱动拖拉机 | 潍坊昊田农业装备有限公司 | 轮式拖拉机 | 昊田1404 | 驱动型式：4×4四轮驱动，外廓尺寸（mm）：5090×2480×3005，轴距（mm）：2650,轮距（出厂mm）：1900/2020，最小使用质量（kg）:4900,最大配重（前/后）（kg）：780/240或480，档位数（前进/后退）：16/8，连接方式：直联，启动方式：电启动，转向系型式：全液压转向，转向器型式：摆线转阀式，制动系型式：静液压盘式，离合器型式：单片、干式、双作用、常结合式，变速箱型式：4×（2+1）×2组成式，换挡方式：啮合套，中央传动型式：螺旋圆锥齿轮副，轮胎型号：14.9-26/18.4-38，悬挂装置类别：2类，悬挂装置型式：后置三点悬挂，动力输出轴转速（r/min）:540/1000,发动机（国Ⅲ）：WP6G140E330（潍柴、105/2200）,选装：YC6J165-T301（玉柴、102.9/2300），LR6M3ZU23/1030E（一拖、103/2300），1106D-S6TA44（雷沃、102.9/2200），6M3-140U32（天利、103/2200） | 85500 | [8 empty] | 通用类 |  | 山东
动力机械 | 拖拉机 | 轮式拖拉机(不含皮带传动轮式拖拉机） | 150—180马力四轮驱动拖拉机 | 潍坊昊田农业装备有限公司 | 轮式拖拉机 | 昊田1504 | 驱动型式：4×4四轮驱动，外廓尺寸（mm）：5090×2480×3005，轴距（mm）：2650,轮距（出厂mm）：1900/2020，最小使用质量（kg）:4900,最大配重（前/后）（kg）：780/240或480，档位数（前进/后退）：16/8，连接方式：直联，启动方式：电启动，转向系型式：全液压转向，转向器型式：摆线转阀式，制动系型式：静液压盘式，离合器型式：单片、干式、双作用、常结合式，变速箱型式：4×（2+1）×2组成式，换挡方式：啮合套，中央传动型式：螺旋圆锥齿轮副，轮胎型号：14.9-26/18.4-38，悬挂装置类别：3类，悬挂装置型式：后置三点悬挂，动力输出轴转速（r/min）:540/1000,发动机（国Ⅲ）：WP6G150E330（潍柴、111/2200）,选装：YC6J175-T303（玉柴、110.3/2200），LR6M3ZU23/1103E（一拖、110.2/2300），1106D-S6TA46（雷沃、110.3/2200），6M3-150U32（天利、110.3/2200） | 94500 | [8 empty] | 通用类 |  | 山东
动力机械 | 拖拉机 | 轮式拖拉机(不含皮带传动轮式拖拉机） | 150—180马力四轮驱动拖拉机 | 潍坊昊田农业装备有限公司 | 轮式拖拉机 | 昊田1604 | 驱动型式：4×4四轮驱动，外廓尺寸（mm）：5300×2750×3090，轴距（mm）：2800,轮距（出厂mm）：2000/1780，最小使用质量（kg）:6400,最大配重（前/后）（kg）：780/720，档位数（前进/后退）：16/16，连接方式：直联，启动方式：电启动，转向系型式：全液压转向，转向器型式：摆线转阀式，制动系型式：静液压盘式，离合器型式：单片、干式、双作用、常结合式，变速箱型式：（1+1）×4×4组成式，换挡方式：同步器+啮合套，中央传动型式：螺旋圆锥齿轮副，轮胎型号：16.9-28/18.4-42，悬挂装置类别：3类，悬挂装置型式：后置三点悬挂，动力输出轴转速（r/min）:720/1000,发动机（国Ⅲ）：WP6G160E330（潍柴、118/2200）,选装：YC6J190-T301（玉柴、117.6/2300），LR6M3LU22/1177E（一拖、117.7/2200），1106D-S6TA48（雷沃、117.6/2200） | 94500 | [8 empty] | 通用类 |  | 山东
动力机械 | 拖拉机 | 轮式拖拉机(不含皮带传动轮式拖拉机） | 180—200马力四轮驱动拖拉机 | 潍坊昊田农业装备有限公司 | 轮式拖拉机 | 昊田1804 | 驱动型式：4×4四轮驱动，外廓尺寸（mm）：5300×2750×3090，轴距（mm）：2800,轮距（出厂mm）：1820/1780，最小使用质量（kg）:6400,最大配重（前/后）（kg）：780/720，档位数（前进/后退）：16/16，连接方式：直联，启动方式：电启动，转向系型式：全液压转向，转向器型式：摆线转阀式，制动系型式：静液压盘式，离合器型式：单片、干式、双作用、常结合式，变速箱型式：（1+1）×4×4组成式，换挡方式：同步器+啮合套，中央传动型式：螺旋圆锥齿轮副，轮胎型号：18.4-26/20.8-38，悬挂装置类别：3类，悬挂装置型式：后置三点悬挂，动力输出轴转速（r/min）:720/1000,发动机（国Ⅲ）：WP6G180E330（潍柴、132.5/2200）,选装：YC6J200-T301（玉柴、132.4/2200），LR6M3LU22/1324E（一拖、132.4/2200），1106D-SR6TA29（雷沃、132.4/2200） | 108000 | [8 empty] | 通用类 |  | 山东
动力机械 | 拖拉机 | 轮式拖拉机(不含皮带传动轮式拖拉机） | 30—35马力两轮驱动拖拉机 | 潍坊泰鸿拖拉机有限公司 | 轮式拖拉机 | TY300 | 外形尺寸（长×宽×高）：3320×1450×2000；驱动方式：4×2轮式；发动机标定功率（kW)22.05Kw；轴距：1775mm；最小使用质量：1200kg；最大配重（前/后）kg：38/39；档位数（前进/倒退/爬行）：8/2/0；变速箱型式：（4+1）×2组成式； | 7830 | [8 empty] | 通用类 |  | 山东
动力机械 | 拖拉机 | 轮式拖拉机(不含皮带传动轮式拖拉机） | 30—35马力四轮驱动拖拉机 | 潍坊泰鸿拖拉机有限公司 | 轮式拖拉机 | TY304 | 外形尺寸（长×宽×高）：3320×1455×2025；驱动方式：4×4轮式；发动机标定功率（kW)22.05Kw；轴距：1730mm；最小使用质量：1300kg；最大配重（前/后）kg：38/39；档位数（前进/倒退/爬行）：8/2/0；变速箱型式：（4+1）×2组成式； | 9900 | [8 empty] | 通用类 |  | 山东
动力机械 | 拖拉机 | 轮式拖拉机(不含皮带传动轮式拖拉机） | 35—40马力两轮驱动拖拉机 | 潍坊泰鸿拖拉机有限公司 | 轮式拖拉机 | TY350 | 外形尺寸（长×宽×高）:3360×1450×2000；驱动方式:4×2轮式；发动机标定功率(kW)25.8KW；轴距:1775mm；最小使用质量:1200kg；最大配重(前/后)kg:38/39；档位数(前进/倒退/爬行):8/2/0；变速箱型式:(4+1)×2组成式； | 8730 | [8 empty] | 通用类 |  | 山东
动力机械 | 拖拉机 | 轮式拖拉机(不含皮带传动轮式拖拉机） | 35—40马力四轮驱动拖拉机 | 潍坊泰鸿拖拉机有限公司 | 轮式拖拉机 | TY354 | 外形尺寸（长×宽×高）:3360×1455×2025；驱动方式:4×4轮式；发动机标定功率(kW)25.8kW；轴距:1730mm；最小使用质量:1300kg；最大配重(前/后)kg:38/39；档位数(前进/倒退/爬行):8/2/0；变速箱型式:(4+1)×2组成式； | 10800 | [8 empty] | 通用类 |  | 山东
动力机械 | 拖拉机 | 轮式拖拉机(不含皮带传动轮式拖拉机） | 40—45马力两轮驱动拖拉机 | 潍坊泰鸿拖拉机有限公司 | 轮式拖拉机 | TY400 | 外形尺寸（长×宽×高）:3360×1450×2000；驱动方式:4×2轮式；发动机标定功率(kW)：29.5kW；轴距:1775mm；最小使用质量:1140kg；配重(前/后)kg:38/39；档位数(前进/倒退/爬行):8/2/0；变速箱型式:(4+1)×2机械组成式； | 10260 | [8 empty] | 通用类 |  | 山东
动力机械 | 拖拉机 | 轮式拖拉机(不含皮带传动轮式拖拉机） | 40—45马力四轮驱动拖拉机 | 潍坊泰鸿拖拉机有限公司 | 轮式拖拉机 | TY404 | 外形尺寸（长×宽×高）:3260×1455×2025；驱动方式:4×4轮式；发动机标定功率(kW):29.5kW；轴距:1780mm；最小使用质量:1260kg；配重(前/后)kg:38/39；档位数(前进/倒退/爬行):8/2/0；变速箱型式:(4+1)×2机械组成式； | 12690 | [8 empty] | 通用类 |  | 山东
动力机械 | 拖拉机 | 轮式拖拉机(不含皮带传动轮式拖拉机） | 40—45马力两轮驱动拖拉机 | 潍坊泰鸿拖拉机有限公司 | 轮式拖拉机 | TY400-D | 外形尺寸（长×宽×高）:3195×1300×1180；驱动方式:4×2两轮驱动；发动机标定功率(kW)：29.5kW；轴距:1580mm；最小使用质量:1300kg；最大配重(前/后)kg:9/20；档位数(前进/倒退/爬行):8/2/0；变速箱型式:(4+1)×2组成式； | 10260 | [8 empty] | 通用类 |  | 山东
动力机械 | 拖拉机 | 轮式拖拉机(不含皮带传动轮式拖拉机） | 40—45马力四轮驱动拖拉机 | 潍坊泰鸿拖拉机有限公司 | 轮式拖拉机 | TY404-D | 外形尺寸（长×宽×高）:3195×1310×1200；驱动方式:4×4四轮驱动；发动机标定功率(kW)：29.5kW；轴距:1700mm；最小使用质量:1420kg；最大配重(前/后)kg:9/20；档位数(前进/倒退/爬行):8/2/0；变速箱型式:(4+1)×2组成式； | 12690 | [8 empty] | 通用类 |  | 山东
动力机械 | 拖拉机 | 轮式拖拉机(不含皮带传动轮式拖拉机） | 45—50马力两轮驱动拖拉机 | 潍坊泰鸿拖拉机有限公司 | 轮式拖拉机 | TY450 | 外形尺寸（长×宽×高）:3460×1500×1970；驱动方式:4×2轮式；发动机标定功率(kW)：33.1kW；轴距:1820mm；最小使用质量:1335kg；最大配重(前/后)kg:42/40；档位数(前进/倒退/爬行):8/2；变速箱型式:(4+1)×2组成式； | 11700 | [8 empty] | 通用类 |  | 山东
动力机械 | 拖拉机 | 轮式拖拉机(不含皮带传动轮式拖拉机） | 40—45马力四轮驱动拖拉机 | 潍坊泰鸿拖拉机有限公司 | 轮式拖拉机 | TY454 | 外形尺寸（长×宽×高）:3400×1500×2005；驱动方式:4×4轮式；发动机标定功率(kW)：33.1kW；轴距:1820mm；最小使用质量:1425kg；最大配重(前/后)kg:42/40；档位数(前进/倒退/爬行):8/2；变速箱型式:(4+1)×2组成式； | 12690 | [8 empty] | 通用类 |  | 山东
动力机械 | 拖拉机 | 轮式拖拉机(不含皮带传动轮式拖拉机） | 45—50马力两轮驱动拖拉机 | 潍坊泰鸿拖拉机有限公司 | 轮式拖拉机 | TY450-D | 外形尺寸（长×宽×高）:3195×1300×1180；驱动方式:4×2两轮驱动；发动机标定功率(kW)：33.1kW；轴距:1645mm；最小使用质量:1310kg；最大配重(前/后)kg:9/20；档位数(前进/倒退/爬行):8/2/0；变速箱型式:(4+1)×2组成式； | 11700 | [8 empty] | 通用类 |  | 山东
动力机械 | 拖拉机 | 轮式拖拉机(不含皮带传动轮式拖拉机） | 45—50马力四轮驱动拖拉机 | 潍坊泰鸿拖拉机有限公司 | 轮式拖拉机 | TY454-D | 外形尺寸（长×宽×高）:3195×1310×1200；驱动方式:4×4四轮驱动；发动机标定功率(kW)：33.1kW；轴距:1755mm；最小使用质量:1440kg；最大配重(前/后)kg:9/20；档位数(前进/倒退/爬行):8/2/0；变速箱型式:(4+1)×2组成式； | 14400 | [8 empty] | 通用类 |  | 山东
动力机械 | 拖拉机 | 轮式拖拉机(不含皮带传动轮式拖拉机） | 50—55马力两轮驱动拖拉机 | 潍坊泰鸿拖拉机有限公司 | 轮式拖拉机 | TH500 | 外形尺寸（长×宽×高）:3100×1450×1970；驱动方式:4×2轮式；发动机标定功率(kW)：36.75kW；轴距:1820mm；最小使用质量:1450kg；最大配重(前/后)kg:15/60；档位数(前进/倒退/爬行):8/2/0；变速箱型式:(4+1)×2组成式； | 12960 | [8 empty] | 通用类 |  | 山东
动力机械 | 拖拉机 | 轮式拖拉机(不含皮带传动轮式拖拉机） | 50—55马力四轮驱动拖拉机 | 潍坊泰鸿拖拉机有限公司 | 轮式拖拉机 | TH504 | 外形尺寸（长×宽×高）:3100×1450×1970；驱动方式:4×4轮式；发动机标定功率(kW)：36.75kW；轴距:1820mm；最小使用质量:1600kg；最大配重(前/后)kg:15/60；档位数(前进/倒退/爬行):8/2/0；变速箱型式:(4+1)×2机械组成式； | 15750 | [8 empty] | 通用类 |  | 山东
动力机械 | 拖拉机 | 轮式拖拉机(不含皮带传动轮式拖拉机） | 55—60马力两轮驱动拖拉机 | 潍坊泰鸿拖拉机有限公司 | 轮式拖拉机 | TH550 | 外形尺寸（长×宽×高）:3625×1610×2370；驱动方式:4×2轮式；发动机标定功率(kW)：40.4kW；轴距:2015mm；最小使用质量:1860kg；配重(前/后)kg:120/80；档位数(前进/倒退/爬行):8/2/0；变速箱型式:(4+1）×2机械组成式； | 15300 | [8 empty] | 通用类 |  | 山东
动力机械 | 拖拉机 | 轮式拖拉机(不含皮带传动轮式拖拉机） | 55—60马力四轮驱动拖拉机 | 潍坊泰鸿拖拉机有限公司 | 轮式拖拉机 | TH554 | 外形尺寸（长×宽×高）:3620×1620×2370；驱动方式:4×4轮式；发动机标定功率(kW)：40.4kW；轴距:2030mm；最小使用质量:2030kg；配重(前/后)kg:120/80；档位数(前进/倒退/爬行):8/2/0；变速箱型式:(4+1）×2机械组成式； | 17730 | [8 empty] | 通用类 |  | 山东
动力机械 | 拖拉机 | 轮式拖拉机(不含皮带传动轮式拖拉机） | 60—65马力两轮驱动拖拉机 | 潍坊泰鸿拖拉机有限公司 | 轮式拖拉机 | TH600 | 外形尺寸（长×宽×高）:4130×1830×2370；驱动方式:4×2轮式；发动机标定功率(kW)：44kW；轴距:2025mm；最小使用质量:2145kg；最大配重(前/后)kg:150/180；档位数(前进/倒退/爬行):12/12；变速箱型式:4×3×(1+1）组成式； | 16650 | [8 empty] | 通用类 |  | 山东
动力机械 | 拖拉机 | 轮式拖拉机(不含皮带传动轮式拖拉机） | 60—65马力四轮驱动拖拉机 | 潍坊泰鸿拖拉机有限公司 | 轮式拖拉机 | TH604 | 外形尺寸（长×宽×高）:4175×1715×2390；驱动方式:4×4轮式；发动机标定功率(kW)：44kW；轴距:2020mm；最小使用质量:2545kg；最大配重(前/后)kg:150/180；档位数(前进/倒退/爬行):12/12；变速箱型式:4×3×(1+1）组成式； | 19530 | [8 empty] | 通用类 |  | 山东
动力机械 | 拖拉机 | 轮式拖拉机(不含皮带传动轮式拖拉机） | 60—65马力四轮驱动拖拉机 | 潍坊泰鸿拖拉机有限公司 | 轮式拖拉机 | TH604-D | 外形尺寸（长×宽×高）:3615×1430×2160；驱动方式:4×4四轮驱动；发动机标定功率(kW)：44kW；轴距:1770mm；最小使用质量:1765kg；最大配重(前/后)kg:130/60；档位数(前进/倒退/爬行):8/4/0；变速箱型式:4×(2+1）组成式； | 19530 | [8 empty] | 通用类 |  | 山东
动力机械 | 拖拉机 | 轮式拖拉机(不含皮带传动轮式拖拉机） | 70—75马力两轮驱动拖拉机 | 潍坊泰鸿拖拉机有限公司 | 轮式拖拉机 | TH700 | 外形尺寸（长×宽×高）:4180×1870×2470；驱动方式:4×2轮式；发动机标定功率(kW)：51.5kW；轴距:2060mm；最小使用质量:2145kg；最大配重(前/后)kg:150/180；档位数(前进/倒退/爬行):12/12；变速箱型式:4×3×(1+1）组成式； | 18000 | [8 empty] | 通用类 |  | 山东
动力机械 | 拖拉机 | 轮式拖拉机(不含皮带传动轮式拖拉机） | 70—75马力四轮驱动拖拉机 | 潍坊泰鸿拖拉机有限公司 | 轮式拖拉机 | TH704 | 外形尺寸（长×宽×高）:4090×1830×2460；驱动方式:4×4轮式；发动机标定功率(kW)：51.5kW；轴距:2060mm；最小使用质量:2545kg；最大配重(前/后)kg:150/180；档位数(前进/倒退/爬行):12/12；变速箱型式:4×3×(1+1）组成式； | 23400 | [8 empty] | 通用类 |  | 山东
动力机械 | 拖拉机 | 轮式拖拉机(不含皮带传动轮式拖拉机） | 70—75马力四轮驱动拖拉机 | 潍坊泰鸿拖拉机有限公司 | 轮式拖拉机 | TH704-D | 外形尺寸（长×宽×高）:3615×1430×2160；驱动方式:4×4四轮驱动；发动机标定功率(kW)：51.5kW；轴距:1770mm；最小使用质量:1825kg；最大配重(前/后)kg:130/60；档位数(前进/倒退/爬行):8/4/0；变速箱型式:4×(2+1）组成式； | 23400 | [8 empty] | 通用类 |  | 山东
动力机械 | 拖拉机 | 轮式拖拉机(不含皮带传动轮式拖拉机） | 130—140马力四轮驱动拖拉机 | 潍坊泰鸿拖拉机有限公司 | 轮式拖拉机 | TH1304 | 外形尺寸（长×宽×高）:4925×2300×2850；驱动方式:4×4轮式；发动机标定功率(kW)：95.6kW；轴距:2660mm；最小使用质量:4280kg；最大配重(前/后)kg:308/688；档位数(前进/倒退/爬行):16/8；变速箱型式:4×(2+1）×2组成式； | 63900 | [8 empty] | 通用类 |  | 山东
动力机械 | 拖拉机 | 轮式拖拉机(不含皮带传动轮式拖拉机） | 140—150马力四轮驱动拖拉机 | 潍坊泰鸿拖拉机有限公司 | 轮式拖拉机 | TH1404 | 外形尺寸（长×宽×高）:4940×2385×3090；驱动方式:4×4轮式；发动机标定功率(kW)：103kW；轴距:2565mm；最小使用质量:5150kg；最大配重(前/后)kg:440/960；档位数(前进/倒退/爬行):16/8；变速箱型式:4×(2+1）×2组成式； | 85500 | [8 empty] | 通用类 |  | 山东
动力机械 | 拖拉机 | 轮式拖拉机(不含皮带传动轮式拖拉机） | 150—180马力四轮驱动拖拉机 | 潍坊泰鸿拖拉机有限公司 | 轮式拖拉机 | TH1504 | 外形尺寸（长×宽×高）:5270×2380×3160；驱动方式:4×4轮式；发动机标定功率(kW)：110.3kW；轴距:2700mm；最小使用质量:4860kg；最大配重(前/后)kg:780/960；档位数(前进/倒退/爬行):16/16；变速箱型式:(1+1）×4×4组成式； | 94500 | [8 empty] | 通用类 |  | 山东
动力机械 | 拖拉机 | 轮式拖拉机(不含皮带传动轮式拖拉机） | 150—180马力四轮驱动拖拉机 | 潍坊泰鸿拖拉机有限公司 | 轮式拖拉机 | TH1504-2 | 外形尺寸（长×宽×高）:5120×2380×3100；驱动方式:4×4四轮驱动；发动机标定功率(kW)：111kW；轴距:2630mm；最小使用质量:5650kg；最大配重(前/后)kg:440/480；档位数(前进/倒退/爬行):16/8/0；变速箱型式:4×(2+1）×2组成式； | 94500 | [8 empty] | 通用类 |  | 山东
动力机械 | 拖拉机 | 轮式拖拉机(不含皮带传动轮式拖拉机） | 180—200马力四轮驱动拖拉机 | 潍坊泰鸿拖拉机有限公司 | 轮式拖拉机 | TH1854 | 外形尺寸（长×宽×高）:5420×2300×3110（单胎）；5420×3400×3110（双胎）；驱动方式:4×4四轮驱动；发动机标定功率(kW)：136kW；轴距:2760mm；最小使用质量（kg）:6760（单胎）；7690（双胎）；最大配重(前/后)kg:780/720（单胎）；780/0（双胎）；档位数(前进/倒退/爬行):16/16/0；变速箱型式:(1+1）×4×4组成式； | 108000 | [8 empty] | 通用类 |  | 山东
动力机械 | 拖拉机 | 轮式拖拉机(不含皮带传动轮式拖拉机） | 100—110马力四轮驱动拖拉机 | 沃得重工（中国）有限公司 | 轮式拖拉机 | WD1004 | 外廓尺寸（长×宽×高）（mm）：4440×2115×2900；驱动方式：4×4四轮驱动；发动机标定功率（KW）73.5；轴距（mm）：2207，最小使用质量(kg)：4100；最大配重（前/后）（kg)：320/360；档位数（前进/倒退）：16/8；变速箱型式：4×（2+1）×2组成式；有驾驶室。 | 33210 | [8 empty] | 通用类 |  | 江苏
动力机械 | 拖拉机 | 轮式拖拉机(不含皮带传动轮式拖拉机） | 100—110马力四轮驱动拖拉机 | 沃得重工（中国）有限公司 | 轮式拖拉机 | WD1004-1 | 外廓尺寸（长×宽×高）（mm）：4440×2115×2870；驱动方式：4×4四轮驱动；发动机标定功率（KW）73.5；轴距（mm）：2207，最小使用质量(kg)：3800；最大配重（前/后）（kg)：320/360；档位数（前进/倒退）：16/8；变速箱型式：4×（2+1）×2组成式；有安全架。 | 33210 | [8 empty] | 通用类 |  | 江苏
动力机械 | 拖拉机 | 轮式拖拉机(不含皮带传动轮式拖拉机） | 110—120马力四轮驱动拖拉机 | 沃得重工（中国）有限公司 | 轮式拖拉机 | WD1104 | 外廓尺寸（长×宽×高）（mm）：4440×2115×2900；驱动方式：4×4四轮驱动；发动机标定功率（KW）81；轴距（mm）：2207，最小使用质量(kg)：4100；最大配重（前/后）（kg)：320/480；档位数（前进/倒退）：16/8；变速箱型式：4×（2+1）×2组成式；有驾驶室。 | 36270 | [8 empty] | 通用类 |  | 江苏
动力机械 | 拖拉机 | 轮式拖拉机(不含皮带传动轮式拖拉机） | 120—130马力四轮驱动拖拉机 | 沃得重工（中国）有限公司 | 轮式拖拉机 | WD1204G | 外廓尺寸（长×宽×高）（mm）：4960×2115×2900；驱动方式：4×4四轮驱动；发动机标定功率（KW）88.2；轴距（mm）：2710，最小使用质量(kg)：4660；最大配重（前/后）（kg)：320/360；档位数（前进/倒退）：24/24；变速箱型式：4×3×2（1+1）组成式；有驾驶室。 | 50670 | [8 empty] | 通用类 |  | 江苏
动力机械 | 拖拉机 | 轮式拖拉机(不含皮带传动轮式拖拉机） | 120—130马力四轮驱动拖拉机 | 沃得重工（中国）有限公司 | 轮式拖拉机 | WD1204G-1 | 外廓尺寸（长×宽×高）（mm）：4960×2115×2870；驱动方式：4×4四轮驱动；发动机标定功率（KW）88.2；轴距（mm）：2710，最小使用质量(kg)：4350；最大配重（前/后）（kg)：320/360；档位数（前进/倒退）：24/24；变速箱型式：4×3×2×（1+1）组成式；有安全架。 | 50670 | [8 empty] | 通用类 |  | 江苏
动力机械 | 拖拉机 | 轮式拖拉机(不含皮带传动轮式拖拉机） | 130—140马力四轮驱动拖拉机 | 沃得重工（中国）有限公司 | 轮式拖拉机 | WD1304B | 外廓尺寸（长×宽×高）（mm）：4750×2130×2770；驱动方式：4×4四轮驱动；发动机标定功率（KW）95.6；轴距（mm）：2552，最小使用质量(kg)：4460；最大配重（前/后）（kg)：320/360；档位数（前进/倒退）：16/8；变速箱型式：4×（2+1）×2组成式；有驾驶室。 | 63900 | [8 empty] | 通用类 |  | 江苏
动力机械 | 拖拉机 | 轮式拖拉机(不含皮带传动轮式拖拉机） | 130—140马力四轮驱动拖拉机 | 沃得重工（中国）有限公司 | 轮式拖拉机 | WD1304B-1 | 外廓尺寸（长×宽×高）（mm）：4750×2130×2770；驱动方式：4×4四轮驱动；发动机标定功率（KW）95.6；轴距（mm）：2552，最小使用质量(kg)：4160；最大配重（前/后）（kg)：320/360；档位数（前进/倒退）：16/8；变速箱型式：4×（2+1）×2组成式；有安全架。 | 63900 | [8 empty] | 通用类 |  | 江苏
动力机械 | 拖拉机 | 轮式拖拉机(不含皮带传动轮式拖拉机） | 130—140马力四轮驱动拖拉机 | 沃得重工（中国）有限公司 | 轮式拖拉机 | WD1304G | 外廓尺寸（长×宽×高）（mm）：4960×2115×2900；驱动方式：4×4四轮驱动；发动机标定功率（KW）95.6；轴距（mm）：2710，最小使用质量(kg)：4660；最大配重（前/后）（kg)：320/360；档位数（前进/倒退）：24/24；变速箱型式：4×3×2×（1+1）组成式；有驾驶室。 | 63900 | [8 empty] | 通用类 |  | 江苏
动力机械 | 拖拉机 | 轮式拖拉机(不含皮带传动轮式拖拉机） | 130—140马力四轮驱动拖拉机 | 沃得重工（中国）有限公司 | 轮式拖拉机 | WD1354 | 外廓尺寸（长×宽×高）（mm）：4920×2300×2940；驱动方式：4×4四轮驱动；发动机标定功率（KW）99.3；轴距（mm）：2670，最小使用质量(kg)：4580；最大配重（前/后）（kg)：320/480；档位数（前进/倒退）：24/8；变速箱型式：4×（3+1）×2组成式；有驾驶室。 | 63900 | [8 empty] | 通用类 |  | 江苏
动力机械 | 拖拉机 | 轮式拖拉机(不含皮带传动轮式拖拉机） | 130—140马力四轮驱动拖拉机 | 沃得重工（中国）有限公司 | 轮式拖拉机 | WD1354-1 | 外廓尺寸（长×宽×高）（mm）：4920×2300×2900；驱动方式：4×4四轮驱动；发动机标定功率（KW）99.3；轴距（mm）：2670，最小使用质量(kg)：4280；最大配重（前/后）（kg)：320/480；档位数（前进/倒退）：24/8；变速箱型式：4×（3+1）×2组成式；有安全架。 | 63900 | [8 empty] | 通用类 |  | 江苏
动力机械 | 拖拉机 | 轮式拖拉机(不含皮带传动轮式拖拉机） | 150—180马力四轮驱动拖拉机 | 沃得重工（中国）有限公司 | 轮式拖拉机 | WD1504 | 外廓尺寸（长×宽×高）（mm）：4920×2300×2940；驱动方式：4×4四轮驱动；发动机标定功率（KW）110.3；轴距（mm）：2670，最小使用质量(kg)：4580；最大配重（前/后）（kg)：320/480；档位数（前进/倒退）：24/8；变速箱型式：4×（3+1）×2组成式；有驾驶室。 | 94500 | [8 empty] | 通用类 |  | 江苏
动力机械 | 拖拉机 | 轮式拖拉机(不含皮带传动轮式拖拉机） | 40—45马力两轮驱动拖拉机 | 一拖川龙四川农业装备有限公司 | 轮式拖拉机 | YTCL400 | 外廓尺寸（长x宽x高）mm：3500x1560x2360；发动机型号：JD4E6N1；功率：29.42kW;驱动型式：两轮驱动；轴距：1840mm；最小使用质量：1640kg.配重（前/后）：60/240kg;挡位数(前进/倒退/爬行）：12/12；变速箱型式：（4+1）x2。 | 10260 | [8 empty] | 通用类 |  | 四川
动力机械 | 拖拉机 | 轮式拖拉机(不含皮带传动轮式拖拉机） | 70—75马力四轮驱动拖拉机 | 四川川龙拖拉机制造有限公司 | 轮式拖拉机 | CL704 | 外形尺寸(长×宽×高):3980×1850×2585MM；发动机与离合器联接方式:直联式；最小使用质量:2730㎏，轴距:,2040MM；动力型号:4K41ZT31/704直列、水冷、四冲程;标定功率:51.5KW;标定转率:2400R/MIN. | 23400 | [8 empty] | 通用类 |  | 四川
动力机械 | 拖拉机 | 轮式拖拉机(不含皮带传动轮式拖拉机） | 130—140马力四轮驱动拖拉机 | 四川川龙拖拉机制造有限公司 | 轮式拖拉机 | CL1304 | 外形尺寸(长×宽×高):4665×2085×2975MM；;发动机与离合器联接方式:直联式；最小使用质量:4350㎏;轴距:2500MM；动力型号:LR6A3ZU22/0956E直列、水冷、四冲程;标定功率:95.6KW;标定转率:2200R/MIN. | 63900 | [8 empty] | 通用类 |  | 四川
动力机械 | 拖拉机 | 轮式拖拉机(不含皮带传动轮式拖拉机） | 50—55马力四轮驱动拖拉机 | 河南向阳红机械制造有限公司 | 轮式拖拉机 | 向阳红-504E | 发动机功率：36.8kW；驱动方式：四轮驱动 | 15750 | [8 empty] | 通用类 |  | 河南
动力机械 | 拖拉机 | 轮式拖拉机(不含皮带传动轮式拖拉机） | 100—110马力四轮驱动拖拉机 | 河南向阳红机械制造有限公司 | 轮式拖拉机 | 向阳红-1004A | 发动机功率：73.5kW；驱动方式：四轮驱动 | 33210 | [8 empty] | 通用类 |  | 河南
动力机械 | 拖拉机 | 轮式拖拉机(不含皮带传动轮式拖拉机） | 140—150马力四轮驱动拖拉机 | 河南向阳红机械制造有限公司 | 轮式拖拉机 | 向阳红-1404 | 发动机功率：103kW；驱动方式：四轮驱动 | 85500 | [8 empty] | 通用类 |  | 河南
动力机械 | 拖拉机 | 轮式拖拉机(不含皮带传动轮式拖拉机） | 150—180马力四轮驱动拖拉机 | 河南向阳红机械制造有限公司 | 轮式拖拉机 | 向阳红-1504 | 发动机功率：110.3kW；驱动方式：四轮驱动 | 94500 | [8 empty] | 通用类 |  | 河南
动力机械 | 拖拉机 | 轮式拖拉机(不含皮带传动轮式拖拉机） | 95—100马力两轮驱动拖拉机 | 河南向阳红机械制造有限公司 | 轮式拖拉机 | 向阳红-950 | 发动机功率：70kW；驱动方式：两轮轮驱动 | 23400 | [8 empty] | 通用类 |  | 河南
动力机械 | 拖拉机 | 轮式拖拉机(不含皮带传动轮式拖拉机） | 100马力及以上两轮驱动拖拉机 | 河南向阳红机械制造有限公司 | 轮式拖拉机 | 向阳红-1000 | 发动机功率：73.5kW；驱动方式：两轮驱动 | 24300 | [8 empty] | 通用类 |  | 河南
动力机械 | 拖拉机 | 轮式拖拉机(不含皮带传动轮式拖拉机） | 50—55马力四轮驱动拖拉机 | 洛阳丰收农业机械装备有限公司 | 轮式拖拉机 | 芬美得-504E | 发动机功率：36.8kW；驱动方式：四轮驱动 | 15750 | [8 empty] | 通用类 |  | 河南
动力机械 | 拖拉机 | 轮式拖拉机(不含皮带传动轮式拖拉机） | 140—150马力四轮驱动拖拉机 | 洛阳丰收农业机械装备有限公司 | 轮式拖拉机 | 芬美得-1404 | 发动机功率：103kW；驱动方式：四轮驱动 | 85500 | [8 empty] | 通用类 |  | 河南
动力机械 | 拖拉机 | 轮式拖拉机(不含皮带传动轮式拖拉机） | 150—180马力四轮驱动拖拉机 | 洛阳丰收农业机械装备有限公司 | 轮式拖拉机 | 芬美得-1504 | 发动机功率：110.3kW；驱动方式：四轮驱动 | 94500 | [8 empty] | 通用类 |  | 河南
动力机械 | 拖拉机 | 履带式拖拉机 | 50马力以上轻型履带拖拉机 | 湖南农夫机电有限公司 | 轻型履带拖拉机 | NF-Q602 | 1、外形尺寸(长×宽×高)(MM):3430×1590×2300； 2、履带接地长(MM):1540； 3、轨距(MM)：1080； 4、最小离地间隙(MM):395； 5、最小使用质量(KG)：1890； 6、（扬动）发动机型号:YD4JZ60C1；结构型式：直列、水冷、电喷、四冲程；标定功率(KW):44.1；标定转速(R/MIN):2400； 7、转向系型式:刹车制动转向； 8、制动系型式：湿式摩擦片； 9、离合器型式：单片单作用； 10、变速箱型式:主变速(液压无极变速+机械挡)+副变速2挡； 换挡方式：啮合套换挡； 11、履带型式:50节橡胶履带； 12、履带板宽度(MM):350； 13、液压悬挂系统型式:半分置式；调节方式:位调节； 14、液压油泵型式、型号:CBN-E310； 15、动力输出轴花键数目（齿）：8； 16、动力输出轴花键外径（MM）：38 17、动力输出轴转速:620/960。 | 12000 | [8 empty] | 通用类 |  | 湖南
动力机械 | 拖拉机 | 履带式拖拉机 | 50马力以上轻型履带拖拉机 | 湖南农夫机电有限公司 | 轻型履带拖拉机 | NF-Q702 | 1、外形尺寸(长×宽×高)(MM):3430×1590×2300； 2、履带接地长(MM):1540； 3、轨距(MM)：1080； 4、最小离地间隙(MM):395； 5、最小使用质量(KG)：1930； 6、（扬动）发动机型号:YD4CZ70C1；结构型式：直列、水冷、电喷、四冲程；标定功率(KW):51.5；标定转速(R/MIN):2400； 7、转向系型式:刹车制动转向； 8、制动系型式：湿式摩擦片； 9、离合器型式：单片单作用； 10、变速箱型式:主变速(液压无极变速+机械挡)+副变速2挡； 换挡方式：啮合套换挡； 11、履带型式:50节橡胶履带； 12、履带板宽度(MM):350； 13、液压悬挂系统型式:半分置式；调节方式:位调节； 14、液压油泵型式、型号:CBN-E310； 15、动力输出轴花键数目（齿）：8； 16、动力输出轴花键外径（MM）：38 17、动力输出轴转速:620/960。 | 12000 | [8 empty] | 通用类 |  | 湖南
动力机械 | 拖拉机 | 履带式拖拉机 | 50马力以上轻型履带拖拉机 | 湖南农夫机电有限公司 | 轻型履带拖拉机 | NF-Q802 | 1、外形尺寸(长×宽×高)(MM):3430×1590×2300； 2、履带接地长(MM):1540； 3、轨距(MM)：1080； 4、最小离地间隙(MM):395； 5、最小使用质量(KG)：1990； 6、（扬动）发动机型号:YD4SZ80C1；结构型式：直列、水冷、电喷、四冲程；标定功率(KW):58.8；标定转速(R/MIN):2400； 7、转向系型式:刹车制动转向； 8、制动系型式：湿式摩擦片； 9、离合器型式：单片单作用； 10、变速箱型式:主变速(液压无极变速+机械挡)+副变速2挡； 换挡方式：啮合套换挡； 11、履带型式:50节橡胶履带； 12、履带板宽度(MM):350； 13、液压悬挂系统型式:半分置式；调节方式:位调节； 14、液压油泵型式、型号:CBN-E316； 15、动力输出轴花键数目（齿）：8； 16、动力输出轴花键外径（MM）：38 17、动力输出轴转速:620/960。 | 12000 | [8 empty] | 通用类 |  | 湖南
动力机械 | 拖拉机 | 轮式拖拉机(不含皮带传动轮式拖拉机） | 210马力及以上四轮驱动拖拉机 | 中联重机股份有限公司 | 轮式拖拉机 | PL2304 | 驱动方式：四轮驱动；功率：172kw； | 162000 | [8 empty] | 通用类 |  | 安徽
动力机械 | 拖拉机 | 轮式拖拉机(不含皮带传动轮式拖拉机） | 75—80马力两轮驱动拖拉机 | 中联重机股份有限公司 | 轮式拖拉机 | RC750H | 驱动方式：两轮驱动；功率：55kw； | 18900 | [8 empty] | 通用类 |  | 安徽
动力机械 | 拖拉机 | 轮式拖拉机(不含皮带传动轮式拖拉机） | 130—140马力四轮驱动拖拉机 | 中联重机股份有限公司 | 轮式拖拉机 | RC1304 | 驱动方式：四轮驱动；功率：95.6kw； | 63900 | [8 empty] | 通用类 |  | 安徽
动力机械 | 拖拉机 | 轮式拖拉机(不含皮带传动轮式拖拉机） | 130—140马力四轮驱动拖拉机 | 中联重机股份有限公司 | 轮式拖拉机 | RC1304-A | 驱动方式：四轮驱动；功率：95.6kw； | 63900 | [8 empty] | 通用类 |  | 安徽
动力机械 | 拖拉机 | 轮式拖拉机(不含皮带传动轮式拖拉机） | 100马力及以上两轮驱动拖拉机 | 中联重机股份有限公司 | 轮式拖拉机 | RC1300 | 驱动方式：两轮驱动；功率：95.6kw； | 24300 | [8 empty] | 通用类 |  | 安徽
动力机械 | 拖拉机 | 轮式拖拉机(不含皮带传动轮式拖拉机） | 100马力及以上两轮驱动拖拉机 | 中联重机股份有限公司 | 轮式拖拉机 | RC1300-A | 驱动方式：两轮驱动；功率：95.6kw； | 24300 | [8 empty] | 通用类 |  | 安徽
动力机械 | 拖拉机 | 轮式拖拉机(不含皮带传动轮式拖拉机） | 25—30马力两轮驱动拖拉机 | 中联重机股份有限公司 | 轮式拖拉机 | RD250-B | 驱动方式：两轮驱动；功率：18.4kw； | 7020 | [8 empty] | 通用类 |  | 安徽
动力机械 | 拖拉机 | 轮式拖拉机(不含皮带传动轮式拖拉机） | 25—30马力四轮驱动拖拉机 | 中联重机股份有限公司 | 轮式拖拉机 | RD254-B | 驱动方式：四轮驱动；功率：18.4kw； | 9000 | [8 empty] | 通用类 |  | 安徽
动力机械 | 拖拉机 | 轮式拖拉机(不含皮带传动轮式拖拉机） | 30—35马力两轮驱动拖拉机 | 中联重机股份有限公司 | 轮式拖拉机 | RD300-B | 驱动方式：两轮驱动；功率：22.05kw； | 7830 | [8 empty] | 通用类 |  | 安徽
动力机械 | 拖拉机 | 轮式拖拉机(不含皮带传动轮式拖拉机） | 30—35马力四轮驱动拖拉机 | 中联重机股份有限公司 | 轮式拖拉机 | RD304-B | 驱动方式：四轮驱动；功率：22.05kw； | 9900 | [8 empty] | 通用类 |  | 安徽
动力机械 | 拖拉机 | 轮式拖拉机(不含皮带传动轮式拖拉机） | 40—45马力四轮驱动拖拉机 | 中联重机股份有限公司 | 轮式拖拉机 | RF404-2 | 驱动方式：四轮驱动；功率：29.4kw； | 12690 | [8 empty] | 通用类 |  | 安徽
动力机械 | 拖拉机 | 轮式拖拉机(不含皮带传动轮式拖拉机） | 40—45马力四轮驱动拖拉机 | 中联重机股份有限公司 | 轮式拖拉机 | RF404-A2 | 驱动方式：四轮驱动；功率：29.4kw； | 12690 | [8 empty] | 通用类 |  | 安徽
动力机械 | 拖拉机 | 轮式拖拉机(不含皮带传动轮式拖拉机） | 45—50马力四轮驱动拖拉机 | 中联重机股份有限公司 | 轮式拖拉机 | RF454-2 | 驱动方式：四轮驱动；功率：33.1kw； | 14400 | [8 empty] | 通用类 |  | 安徽
动力机械 | 拖拉机 | 轮式拖拉机(不含皮带传动轮式拖拉机） | 45—50马力四轮驱动拖拉机 | 中联重机股份有限公司 | 轮式拖拉机 | RF454-A2 | 驱动方式：四轮驱动；功率：33.1kw； | 14400 | [8 empty] | 通用类 |  | 安徽
动力机械 | 拖拉机 | 轮式拖拉机(不含皮带传动轮式拖拉机） | 50—55马力四轮驱动拖拉机 | 中联重机股份有限公司 | 轮式拖拉机 | RF504-2 | 驱动方式：四轮驱动；功率：36.8kw； | 15750 | [8 empty] | 通用类 |  | 安徽
动力机械 | 拖拉机 | 轮式拖拉机(不含皮带传动轮式拖拉机） | 50—55马力四轮驱动拖拉机 | 中联重机股份有限公司 | 轮式拖拉机 | RF504-A2 | 驱动方式：四轮驱动；功率：36.8kw； | 15750 | [8 empty] | 通用类 |  | 安徽
动力机械 | 拖拉机 | 轮式拖拉机(不含皮带传动轮式拖拉机） | 55—60马力四轮驱动拖拉机 | 中联重机股份有限公司 | 轮式拖拉机 | RF554-2 | 驱动方式：四轮驱动；功率：40.5kw； | 17730 | [8 empty] | 通用类 |  | 安徽
动力机械 | 拖拉机 | 轮式拖拉机(不含皮带传动轮式拖拉机） | 55—60马力四轮驱动拖拉机 | 中联重机股份有限公司 | 轮式拖拉机 | RF554-A2 | 驱动方式：四轮驱动；功率：40.5kw； | 17730 | [8 empty] | 通用类 |  | 安徽
动力机械 | 拖拉机 | 轮式拖拉机(不含皮带传动轮式拖拉机） | 40—45马力两轮驱动拖拉机 | 中联重机股份有限公司 | 轮式拖拉机 | RK400-B | 驱动方式：两轮驱动；功率：29.4kw； | 10260 | [8 empty] | 通用类 |  | 安徽
动力机械 | 拖拉机 | 轮式拖拉机(不含皮带传动轮式拖拉机） | 45—50马力两轮驱动拖拉机 | 中联重机股份有限公司 | 轮式拖拉机 | RK450-A | 驱动方式：两轮驱动；功率：33.1kw； | 11700 | [8 empty] | 通用类 |  | 安徽
动力机械 | 拖拉机 | 轮式拖拉机(不含皮带传动轮式拖拉机） | 55—60马力两轮驱动拖拉机 | 中联重机股份有限公司 | 轮式拖拉机 | RK550 | 驱动方式：两轮驱动；功率：40.4kw； | 15300 | [8 empty] | 通用类 |  | 安徽
动力机械 | 拖拉机 | 轮式拖拉机(不含皮带传动轮式拖拉机） | 60—65马力四轮驱动拖拉机 | 中联重机股份有限公司 | 轮式拖拉机 | RK604-2 | 驱动方式：四轮驱动；功率：44kw； | 19530 | [8 empty] | 通用类 |  | 安徽
动力机械 | 拖拉机 | 轮式拖拉机(不含皮带传动轮式拖拉机） | 60—65马力四轮驱动拖拉机 | 中联重机股份有限公司 | 轮式拖拉机 | RK604-A2 | 驱动方式：四轮驱动；功率：44kw； | 19530 | [8 empty] | 通用类 |  | 安徽
动力机械 | 拖拉机 | 轮式拖拉机(不含皮带传动轮式拖拉机） | 60—65马力两轮驱动拖拉机 | 中联重机股份有限公司 | 轮式拖拉机 | RK600 | 驱动方式：两轮驱动；功率：44kw； | 16650 | [8 empty] | 通用类 |  | 安徽
动力机械 | 拖拉机 | 轮式拖拉机(不含皮带传动轮式拖拉机） | 60—65马力两轮驱动拖拉机 | 中联重机股份有限公司 | 轮式拖拉机 | RK600-A | 驱动方式：两轮驱动；功率：44kw； | 16650 | [8 empty] | 通用类 |  | 安徽
动力机械 | 拖拉机 | 轮式拖拉机(不含皮带传动轮式拖拉机） | 60—65马力两轮驱动拖拉机 | 中联重机股份有限公司 | 轮式拖拉机 | RK600H | 驱动方式：两轮驱动；功率：44kw； | 16650 | [8 empty] | 通用类 |  | 安徽
动力机械 | 拖拉机 | 轮式拖拉机(不含皮带传动轮式拖拉机） | 70—75马力两轮驱动拖拉机 | 中联重机股份有限公司 | 轮式拖拉机 | RK700H | 驱动方式：两轮驱动；功率：51.5kw； | 18000 | [8 empty] | 通用类 |  | 安徽
动力机械 | 拖拉机 | 轮式拖拉机(不含皮带传动轮式拖拉机） | 110—120马力四轮驱动拖拉机 | 中联重机股份有限公司 | 轮式拖拉机 | RS1104 | 驱动方式：四轮驱动；功率：81kw； | 36270 | [8 empty] | 通用类 |  | 安徽
动力机械 | 拖拉机 | 轮式拖拉机(不含皮带传动轮式拖拉机） | 110—120马力四轮驱动拖拉机 | 中联重机股份有限公司 | 轮式拖拉机 | RS1104-A | 驱动方式：四轮驱动；功率：81kw； | 36270 | [8 empty] | 通用类 |  | 安徽
动力机械 | 拖拉机 | 轮式拖拉机(不含皮带传动轮式拖拉机） | 100马力及以上两轮驱动拖拉机 | 中联重机股份有限公司 | 轮式拖拉机 | RS1100 | 驱动方式：两轮驱动；功率：81kw； | 24300 | [8 empty] | 通用类 |  | 安徽
动力机械 | 拖拉机 | 轮式拖拉机(不含皮带传动轮式拖拉机） | 100马力及以上两轮驱动拖拉机 | 中联重机股份有限公司 | 轮式拖拉机 | RS1100-A | 驱动方式：两轮驱动；功率：81kw； | 24300 | [8 empty] | 通用类 |  | 安徽
动力机械 | 拖拉机 | 轮式拖拉机(不含皮带传动轮式拖拉机） | 130—140马力四轮驱动拖拉机 | 中联重机股份有限公司 | 轮式拖拉机 | RS1304-F | 驱动方式：四轮驱动；功率：95.6kw； | 63900 | [8 empty] | 通用类 |  | 安徽
耕整地机械 | 耕地机械 | 旋耕机 | 单轴1000—1500mm旋耕机 | 江苏联凯农业装备集团有限公司 | 旋耕机 | 1GKN-140 | 单轴；1000mm≤耕幅＜1500mm | 540 | [10 empty] | 江苏省
耕整地机械 | 耕地机械 | 旋耕机 | 单轴1500—2000mm旋耕机 | 吉首市宗南重工制造有限公司 | 旋耕机 | 1GQ-180 | 单轴；1500mm≤耕幅＜2000mm | 1170 | [10 empty] | 湖南省
耕整地机械 | 耕地机械 | 旋耕机 | 单轴1500—2000mm旋耕机 | 江苏联凯农业装备集团有限公司 | 旋耕机 | 1GKN-160 | 单轴；1500mm≤耕幅＜2000mm | 1170 | [10 empty] | 江苏省
耕整地机械 | 耕地机械 | 旋耕机 | 单轴1500—2000mm旋耕机 | 江苏联凯农业装备集团有限公司 | 旋耕机 | 1GKN-180 | 单轴；1500mm≤耕幅＜2000mm | 1170 | [10 empty] | 江苏省
耕整地机械 | 耕地机械 | 旋耕机 | 单轴2000—2500mm旋耕机 | 江苏联凯农业装备集团有限公司 | 旋耕机 | 1GKN-200 | 单轴；2000mm≤耕幅＜2500mm | 1710 | [10 empty] | 江苏省
耕整地机械 | 耕地机械 | 旋耕机 | 单轴2000—2500mm旋耕机 | 江苏联凯农业装备集团有限公司 | 旋耕机 | 1GKN-230 | 单轴；2000mm≤耕幅＜2500mm | 1710 | [10 empty] | 江苏省
耕整地机械 | 耕地机械 | 旋耕机 | 单轴2000—2500mm旋耕机 | 连云港九迁机械制造有限公司 | 反转灭茬机 | 1JMF-200 | 单轴；2000mm≤耕幅＜2500mm | 1710 | [10 empty] | 江苏省
耕整地机械 | 耕地机械 | 旋耕机 | 单轴2000—2500mm旋耕机 | 连云港双亚机械有限公司 | 旋耕机 | 1GKN-200 | 单轴；2000mm≤耕幅＜2500mm | 1710 | [10 empty] | 江苏省
耕整地机械 | 耕地机械 | 旋耕机 | 单轴2000—2500mm旋耕机 | 连云港双亚机械有限公司 | 反转灭茬机 | 1JMF-200 | 单轴；2000mm≤耕幅＜2500mm | 1710 | [10 empty] | 江苏省
耕整地机械 | 耕地机械 | 旋耕机 | 单轴2500mm及以上旋耕机 | 连云港双亚机械有限公司 | 旋耕机 | 1GKN-250G | 单轴；耕幅≥2500mm | 2250 | [10 empty] | 江苏省
耕整地机械 | 耕地机械 | 旋耕机 | 单轴2500mm及以上旋耕机 | 江苏联凯农业装备集团有限公司 | 旋耕机 | 1GKN-250 | 单轴；耕幅≥2500mm | 2250 | [10 empty] | 江苏省
耕整地机械 | 耕地机械 | 旋耕机 | 1200mm及以上履带自走式旋耕机 | 湖南省农友机械集团有限公司 | 履带自走式旋耕机 | 1GZ-230 | 形式：履带自走式；耕幅≥1200mm | 12600 | [10 empty] | 湖南省
耕整地机械 | 耕地机械 | 旋耕机 | 1200mm及以上履带自走式旋耕机 | 汉寿科祥农机制造有限公司 | 履带自走式旋耕机 | 1GZ-190 | 形式：履带自走式；耕幅≥1200mm | 12600 | [10 empty] | 湖南省
耕整地机械 | 耕地机械 | 旋耕机 | 1200mm及以上履带自走式旋耕机 | 福建省邵武铁武林车辆有限公司 | 履带自走式旋耕机 | 1GZD-125 | 形式：履带自走式；耕幅≥1200mm | 12600 | [10 empty] | 福建省
耕整地机械 | 耕地机械 | 耕整机（水田、旱田） | 功率4kW以下耕整机（水田、旱田） | 桂林严关机械有限公司 | 耕整机 | 1Z-31型 | 配套功率＜4kW | 600 | [10 empty] | 广西
耕整地机械 | 耕地机械 | 耕整机（水田、旱田） | 功率4kW以下耕整机（水田、旱田） | 桂林严关机械有限公司 | 耕整机 | 1Z-31A型 | 配套功率＜4kW | 600 | [10 empty] | 广西
耕整地机械 | 耕地机械 | 耕整机（水田、旱田） | 功率4kW以下耕整机（水田、旱田） | 南昌市八马机械制造有限公司 | 耕整机（水田、旱田） | 1Z-20 | 配套功率＜5kW | 600 | [10 empty] | 江西省
耕整地机械 | 耕地机械 | 微耕机 | 功率4kW以下微耕机 | 重庆美澳机械制造有限公司 | 微耕机 | 1WG3.5-95FC-ZC | 配套功率＜4kW | 600 | [10 empty] | 重庆市
耕整地机械 | 耕地机械 | 微耕机 | 功率4kW以下微耕机 | 重庆伟友动力机械有限公司 | 微耕机 | 1WG3.0-55FQ-ZC | 配套功率＜4kW | 600 | [10 empty] | 重庆市
耕整地机械 | 耕地机械 | 微耕机 | 功率4kW以下微耕机 | 贵州鑫康现代农业装备有限公司 | 微耕机 | 1WG3.2-90FC-Z | 配套功率＜4kW | 600 | [10 empty] | 贵州省
耕整地机械 | 耕地机械 | 微耕机 | 功率4kW及以上微耕机 | 贵州省新华高端机械装备制造有限公司 | 微耕机 | SQ1WG6.3FA-Z | 配套功率≥4kW | 800 | [10 empty] | 贵州省
耕整地机械 | 耕地机械 | 微耕机 | 功率4kW及以上微耕机 | 四川鹏林机电设备制造有限责任公司 | 微耕机 | 1WG-4.0QC | 配套功率≥4kW | 800 | [10 empty] | 四川省
耕整地机械 | 耕地机械 | 微耕机 | 功率4kW及以上微耕机 | 四川鹏林机电设备制造有限责任公司 | 微耕机 | 1WG-4.0QL | 配套功率≥4kW | 800 | [10 empty] | 四川省
耕整地机械 | 耕地机械 | 微耕机 | 功率4kW及以上微耕机 | 四川鹏林机电设备制造有限责任公司 | 微耕机 | 1WG4.0 | 配套功率≥4kW | 800 | [10 empty] | 四川省
耕整地机械 | 耕地机械 | 微耕机 | 功率4kW及以上微耕机 | 四川鹏林机电设备制造有限责任公司 | 微耕机 | 1WG6.3 | 配套功率≥4kW | 800 | [10 empty] | 四川省
耕整地机械 | 耕地机械 | 微耕机 | 功率4kW及以上微耕机 | 贵州金豪杰农业机械有限公司 | 耕地机械 | 1WG4.0-95FC-ZC | 配套功率≥4kW | 800 | [10 empty] | 贵州省
耕整地机械 | 耕地机械 | 微耕机 | 功率4kW及以上微耕机 | 贵州金豪杰农业机械有限公司 | 耕地机械 | 1WG6.3-135FC-ZC | 配套功率≥4kW | 800 | [10 empty] | 贵州省
耕整地机械 | 耕地机械 | 微耕机 | 功率4kW及以上微耕机 | 重庆美澳机械制造有限公司 | 微耕机 | 1WG6.3-135FC-Z | 配套功率≥4kW | 800 | [10 empty] | 重庆市
耕整地机械 | 耕地机械 | 微耕机 | 功率4kW及以上微耕机 | 重庆美澳机械制造有限公司 | 微耕机 | 1WG4.0-110FC-Z | 配套功率≥4kW | 800 | [10 empty] | 重庆市
耕整地机械 | 耕地机械 | 微耕机 | 功率4kW及以上微耕机 | 重庆美澳机械制造有限公司 | 微耕机 | 1WG4.05-100FC-ZC | 配套功率≥4kW | 800 | [10 empty] | 重庆市
耕整地机械 | 耕地机械 | 微耕机 | 功率4kW及以上微耕机 | 重庆美澳机械制造有限公司 | 微耕机 | 1WG4.1-95FQ-D | 配套功率≥4kW | 800 | [10 empty] | 重庆市
耕整地机械 | 耕地机械 | 微耕机 | 功率4kW及以上微耕机 | 重庆美澳机械制造有限公司 | 微耕机 | 1WG4.0-95FQ-ZC | 配套功率≥4kW | 800 | [10 empty] | 重庆市
耕整地机械 | 耕地机械 | 微耕机 | 功率4kW及以上微耕机 | 桂林严关机械有限公司 | 微耕机 | 1WG-4.0Q型 | 配套功率≥4kW | 800 | [10 empty] | 重庆市
耕整地机械 | 耕地机械 | 微耕机 | 功率4kW及以上微耕机 | 重庆宏祥织造有限公司 | 微耕机 | 1WG4.0 | 配套功率≥4kW | 800 | [10 empty] | 重庆市
耕整地机械 | 耕地机械 | 微耕机 | 功率4kW及以上微耕机 | 重庆宏祥织造有限公司 | 微耕机 | 1WG4.0G | 配套功率≥4kW | 800 | [10 empty] | 重庆市
耕整地机械 | 耕地机械 | 微耕机 | 功率4kW及以上微耕机 | 重庆宏祥织造有限公司 | 微耕机 | 1WG4.0GP | 配套功率≥4kW | 800 | [10 empty] | 重庆市
耕整地机械 | 耕地机械 | 微耕机 | 功率4kW及以上微耕机 | 重庆宏祥织造有限公司 | 微耕机 | 1WG4.2D | 配套功率≥4kW | 800 | [10 empty] | 重庆市
耕整地机械 | 耕地机械 | 微耕机 | 功率4kW及以上微耕机 | 重庆宏祥织造有限公司 | 微耕机 | 1WG6.3D | 配套功率≥4kW | 800 | [10 empty] | 重庆市
耕整地机械 | 耕地机械 | 微耕机 | 功率4kW及以上微耕机 | 重庆伟友动力机械有限公司 | 微耕机 | 1WG4.0-105FQ-ZC | 配套功率≥4kW | 800 | [10 empty] | 重庆市
耕整地机械 | 耕地机械 | 微耕机 | 功率4kW及以上微耕机 | 重庆伟友动力机械有限公司 | 微耕机 | 1WG6.5-135FQ-ZC | 配套功率≥4kW | 800 | [10 empty] | 重庆市
耕整地机械 | 耕地机械 | 微耕机 | 功率4kW及以上微耕机 | 贵州鑫康现代农业装备有限公司 | 微耕机 | 1WG4.0-105FC-Z | 配套功率≥4kW | 800 | [10 empty] | 贵州省
耕整地机械 | 耕地机械 | 微耕机 | 功率4kW及以上微耕机 | 贵州鑫康现代农业装备有限公司 | 微耕机 | 1WG6.3-135FC-Z | 配套功率≥4kW | 800 | [10 empty] | 贵州省
耕整地机械 | 耕地机械 | 微耕机 | 功率4kW及以上微耕机 | 南昌市八马机械制造有限公司 | 微耕机 | 1WG4.05 | 配套功率≥4kW | 800 | [10 empty] | 江西省
耕整地机械 | 耕地机械 | 微耕机 | 功率4kW及以上微耕机 | 南昌市八马机械制造有限公司 | 微耕机 | 1WG4D | 配套功率≥4kW | 800 | [10 empty] | 江西省
耕整地机械 | 耕地机械 | 微耕机 | 功率4kW及以上微耕机 | 贵州诚耕农业机械制造有限公司 | 微型耕耘机 | 1WG4.05-95FC-ZC | 配套功率≥4kW | 800 | [10 empty] | 贵州省
耕整地机械 | 耕地机械 | 微耕机 | 功率4kW及以上微耕机 | 贵州瑞科新能源动力技术有限公司 | 微型耕耘机 | 1WG 4.0-105 | 配套功率≥4kW | 800 | [10 empty] | 贵州省
耕整地机械 | 耕地机械 | 微耕机 | 功率4kW及以上微耕机 | 贵州瑞科新能源动力技术有限公司 | 微型耕耘机 | 1WG 6.3-135 | 配套功率≥4kW | 800 | [10 empty] | 贵州省
耕整地机械 | 耕地机械 | 微耕机 | 功率4kW及以上微耕机 | 贵州起民科技 发展有限公司 | 微型耕耘机 | 1WG4.05-100FC-ZC | 配套功率≥4kW | 800 | [10 empty] | 贵州省
耕整地机械 | 耕地机械 | 微耕机 | 功率4kW及以上微耕机 | 贵州起民科技 发展有限公司 | 微型耕耘机 | 1WG4.0-105FC-ZC | 配套功率≥4kW | 800 | [10 empty] | 贵州省
耕整地机械 | 耕地机械 | 微耕机 | 功率4kW及以上微耕机 | 贵州起民科技 发展有限公司 | 微型耕耘机 | 1WG6.3-135FC-ZC | 配套功率≥4kW | 800 | [10 empty] | 贵州省
耕整地机械 | 耕地机械 | 微耕机 | 功率4kW及以上微耕机 | 云南新天力机械制造股份有限公司 | 微耕机 | 1WGQ4.0-85 | 配套功率≥4kW | 800 | [10 empty] | 云南省
耕整地机械 | 耕地机械 | 微耕机 | 功率4kW及以上微耕机 | 云南新天力机械制造股份有限公司 | 微耕机 | 1WGC4.0-105 | 配套功率≥4kW | 800 | [10 empty] | 云南省
耕整地机械 | 耕地机械 | 微耕机 | 功率4kW及以上微耕机 | 湖北大地农业机械有限公司 | 微耕机 | 1WG4.0A | 配套功率≥4kW | 800 | [10 empty] | 湖北省
耕整地机械 | 耕地机械 | 微耕机 | 功率4kW及以上微耕机 | 湖北大地农业机械有限公司 | 微耕机 | 1WG4.0Q | 配套功率≥4kW | 800 | [10 empty] | 湖北省
耕整地机械 | 耕地机械 | 微耕机 | 功率4kW及以上微耕机 | 湖北大地农业机械有限公司 | 微耕机 | 1WG4.0 | 配套功率≥4kW | 800 | [10 empty] | 湖北省
耕整地机械 | 耕地机械 | 微耕机 | 功率4kW及以上微耕机 | 湖北大地农业机械有限公司 | 微耕机 | 1WG6.3 | 配套功率≥4kW | 800 | [10 empty] | 湖北省
耕整地机械 | 耕地机械 | 微耕机 | 功率4kW及以上微耕机 | 重庆翼虎动力机械有限公司 | 微耕机 | 1WG6.3-135FC-Z | 配套功率≥4kW | 800 | [10 empty] | 重庆市
耕整地机械 | 耕地机械 | 微耕机 | 功率4kW及以上微耕机 | 无锡鑫普机械有限公司 | 微耕机 | 1WG4.0D | 配套功率≥4kW | 800 | [10 empty] | 江苏省
耕整地机械 | 耕地机械 | 微耕机 | 功率4kW及以上微耕机 | 无锡鑫普机械有限公司 | 微耕机 | 1WG4.0G | 配套功率≥4kW | 800 | [10 empty] | 江苏省
耕整地机械 | 耕地机械 | 微耕机 | 功率4kW及以上微耕机 | 无锡鑫普机械有限公司 | 微耕机 | 1WG6.3D | 配套功率≥4kW | 800 | [10 empty] | 江苏省
耕整地机械 | 耕地机械 | 微耕机 | 功率4kW及以上微耕机 | 重庆鑫源农机股份有限公司 | 微耕机 | 1WG4.05-85FQ-ZC | 配套功率≥4kW | 800 | [10 empty] | 重庆市
耕整地机械 | 耕地机械 | 微耕机 | 功率4kW及以上微耕机 | 云南万合农机有限公司 | 微耕机 | 1WGC4.05-100 | 配套功率≥4kW | 800 | [10 empty] | 云南省
耕整地机械 | 耕地机械 | 微耕机 | 功率4kW及以上微耕机 | 云南万合农机有限公司 | 微耕机 | 1WGQ4.0-100 | 配套功率≥4kW | 800 | [10 empty] | 云南省
耕整地机械 | 耕地机械 | 微耕机 | 功率4kW及以上微耕机 | 云南万合农机有限公司 | 微耕机 | 1WGC5.6-110 | 配套功率≥4kW | 800 | [10 empty] | 云南省
耕整地机械 | 耕地机械 | 微耕机 | 功率4kW及以上微耕机 | 云南万合农机有限公司 | 微耕机 | 1WGC4.05-100(富滇牌) | 配套功率≥4kW | 800 | [10 empty] | 云南省
耕整地机械 | 耕地机械 | 微耕机 | 功率4kW及以上微耕机 | 威马农业机械有限公司 | 微耕机 | 1WG4.0-95FQ-ZC | 配套功率≥4kW | 800 | [10 empty] | 重庆市
耕整地机械 | 耕地机械 | 微耕机 | 功率4kW及以上微耕机 | 威马农业机械有限公司 | 微耕机 | 1WG5.1-110FQ-ZC | 配套功率≥4kW | 800 | [10 empty] | 重庆市
耕整地机械 | 耕地机械 | 田园管理机 | 功率4kW及以上田园管理机 | 重庆翼虎动力机械有限公司 | 田园管理机 | 3TG-6.3 | 配套功率≥4kW | 800 | [10 empty] | 重庆市
耕整地机械 | 耕地机械 | 田园管理机 | 功率4kW及以上田园管理机 | 重庆翼虎动力机械有限公司 | 田园管理机 | 3TG-4.0Q | 配套功率≥4kW | 800 | [10 empty] | 重庆市
耕整地机械 | 耕地机械 | 田园管理机 | 功率4kW及以上田园管理机 | 威马农业机械有限公司 | 田园管理机 | 3TG-5QA | 配套功率≥4kW | 800 | [10 empty] | 重庆市
耕整地机械 | 整地机械 | 起垄机 | 微耕机、手扶拖拉机配套起垄机（器） | 重庆翼虎动力机械有限公司 | 起垄机 | 1GZ-90FV1 | 配套微耕机、手扶拖拉机 | 120 | [10 empty] | 重庆市
耕整地机械 | 整地机械 | 起垄机 | 1—2m起垄机 | 连云港九迁机械制造有限公司 | 烟草起垄机 | 1QY-135 | 1m≤作业幅宽＜2m | 1000 | [10 empty] | 江苏省
其他机械 | 废弃物处理设备 | 固液分离机 | 电机总功率5kW以下固液分离机 |  |  |  | 电机总功率＜5kW | 2600
其他机械 | 废弃物处理设备 | 固液分离机 | 电机总功率5-10kW固液分离机 | 四川鹏林机电设备制造有限责任公司 | 固液分离机 | PL-FL18 | 5kW≤电机总功率＜10kW | 3500 | [10 empty] | 四川省
其他机械 | 废弃物处理设备 | 固液分离机 | 电机总功率5-10kW固液分离机 | 江苏兴农环保科技股份有限公司 | 移动式畜牧粪便处理机 | 9FL-180型 | 5kW≤电机总功率＜10kW | 3500 | [10 empty] | 江苏省
其他机械 | 废弃物处理设备 | 固液分离机 | 电机总功率10kW及以上固液分离机 | 江苏兴农环保科技股份有限公司 | 移动式畜牧粪便处理机 | 9FL-260型 | 电机总功率≥10kW | 3900 | [10 empty] | 江苏省
其他机械 | 废弃物处理设备 | 病死畜禽无害化处理设备 | 批处理量0.5T以上病死畜禽无害化处理设备 | 厦门康浩科技有限公司 | 畜禽养殖场有机废弃物处理机 | KH-FCW-20 | 每批处理量≥1000 Kg；刀辊电动机功率≥4 KW，加热系统总功率≥12KW. | 30000 | [10 empty] | 福建省
排灌机械 | 喷灌机械设备 | 喷灌机 | 管径65mm以下卷盘式喷灌机 | 徐州永汇喷灌设备有限公司 | 绞盘式喷灌机 | JP50/180 | PE管直径50mm，卷盘式 | 3870 | [8 empty] | 通用类 |  | 江苏
排灌机械 | 喷灌机械设备 | 喷灌机 | 管径75—85mm卷盘式喷灌机 | 徐州永汇喷灌设备有限公司 | 绞盘式喷灌机 | JP75/300 | PE管直径75mm，卷盘式 | 9720 | [8 empty] | 通用类 |  | 江苏
排灌机械 | 喷灌机械设备 | 喷灌机 | 管径85mm及以上卷盘式喷灌机 | 徐州永汇喷灌设备有限公司 | 绞盘式喷灌机 | JP90/300 | PE管直径90mm，卷盘式 | 15300 | [8 empty] | 通用类 |  | 江苏
排灌机械 | 水泵 | 离心泵 | 5.5kw以下离心泵 | 浙江勇力机械有限公司 | 汽油机水泵 | QGZ50-20-16 | 1.配套动力机类型：汽油机，2.配套功率/转速：3.8 kW/3600r/min，3.规定点流量：20m³/h，4.规定点扬程：16m，5.规定点汽蚀余量：≤3.8m，6. 规定点泵效率：55.7%，7.与动力机的联结形式：直联传动，8.旋转方向：从泵进口看逆时针，9.泵的结构形式:离心式，10.叶轮型式:半开式，11.泵质量：22kg，12.外形尺寸：510×378×410mm | 200 | [8 empty] | 非通用类 |  | 浙江
排灌机械 | 水泵 | 离心泵 | 5.5kw以下离心泵 | 浙江勇力机械有限公司 | 汽油机水泵 | QGZ80-30-22 | 1.配套动力机类型：汽油机，2.配套功率/转速：3.8 kW/3600r/min，3.规定点流量：30m³/h，4.规定点扬程：22m，5.规定点汽蚀余量：≤4m，6.规定点泵效率：59.4%，7.与动力机的联结形式：直联传动，8.旋转方向：从泵进口看逆时针，9.泵的结构形式:离心式,10.叶轮型式:半开式，11.泵质量：24kg，12.外形尺寸：510×378×410mm | 200 | [8 empty] | 非通用类 |  | 浙江
畜牧水产养殖机械 | 饲料（草）加工机械设备 | 饲料粉碎机 | 400—550mm饲料粉碎机 | 四川省旭东机械制造有限公司 | 饲料粉碎机 | 9FQ-40 | 转子直径405mm | 730 | [8 empty] | 非通用类 |  | 四川
畜牧水产养殖机械 | 饲料（草）加工机械设备 | 饲料粉碎机 | 400mm以下饲料粉碎机 | 乐山市希旺机械有限公司 | 饲料粉碎机 | 9FC-23 | 配置 9FC-23粉碎机一台，机架一个，说明书及附件一套。 参数 结构型式：齿爪式，进料方式：轴向进料，转子直径：Φ230mm. | 210 | [8 empty] | 非通用类 |  | 四川
畜牧水产养殖机械 | 饲料（草）加工机械设备 | 饲料粉碎机 | 400mm以下饲料粉碎机 | 乐山市希旺机械有限公司 | 锤片式粉碎机 | 9FQ-20 | 配置 9FQ-20粉碎机一台，机架一个，说明书及附件一套。 参数 结构型式：锤片式，进料方式：径向进料，转子直径：Φ200mm. | 210 | [8 empty] | 非通用类 |  | 四川
畜牧水产养殖机械 | 饲料（草）加工机械设备 | 铡草机 | 1t/h以下铡草机 | 湖南省金峰机械科技有限公司 | 铡草机 | 93ZT-0.4 | 结构型式:筒式 配套动力种类:电动机 配套动力额定功率:（KW）：2.2 配套动力额定转速(r/min): 2850 外形尺寸（长×宽×高）（mm）：950× 390×790 生产率(t/h)：0.4 动刀片数量(个)：3 切草长度（mm）:28 主轴转速(r/min):1250 抛送距离(m):3 抛送高度(m):1 | 260 | [8 empty] | 非通用类 |  | 湖南
畜牧水产养殖机械 | 饲料（草）加工机械设备 | 青贮切碎机 | 1—3t/h青贮切碎机 | 湖南省金峰机械科技有限公司 | 青饲料切碎机 | 93QS-0.2 | 纯小时工作生产率287kg/h | 120 | [8 empty] | 非通用类 |  | 湖南
畜牧水产养殖机械 | 饲料（草）加工机械设备 | 饲料粉碎机 | 400mm以下饲料粉碎机 | 乐山市井研县城北机械制造有限公司 | 齿爪式饲料粉碎机 | 9FC-20 | 标准配置：齿爪式粉碎机，配套动力:2.2kw。技术参数:转子工作直径200mm,转速5600r/min,生产率≥100kg/h,吨料电耗≤22kw.h/t，外形尺寸(长×宽×高mm):600×400×750mm | 210 | [8 empty] | 非通用类 |  | 四川
动力机械 | 拖拉机 | 轮式拖拉机(不含皮带传动轮式拖拉机） | 90—95马力四轮驱动拖拉机 | 雷沃重工股份有限公司（原：福田雷沃国际重工股份有限公司） | 轮式拖拉机 | M904-A | 90马力≤功率＜95马力；驱动方式：四轮驱动 | 31500 | [8 empty] | 通用类 |  | 山东
动力机械 | 拖拉机 | 轮式拖拉机(不含皮带传动轮式拖拉机） | 90—95马力四轮驱动拖拉机 | 雷沃重工股份有限公司（原：福田雷沃国际重工股份有限公司） | 轮式拖拉机 | M904-AA | 90马力≤功率＜95马力；驱动方式：四轮驱动 | 31500 | [8 empty] | 通用类 |  | 山东
动力机械 | 拖拉机 | 轮式拖拉机(不含皮带传动轮式拖拉机） | 90—95马力四轮驱动拖拉机 | 雷沃重工股份有限公司（原：福田雷沃国际重工股份有限公司） | 轮式拖拉机 | M904-A1 | 90马力≤功率＜95马力；驱动方式：四轮驱动 | 31500 | [8 empty] | 通用类 |  | 山东
动力机械 | 拖拉机 | 轮式拖拉机(不含皮带传动轮式拖拉机） | 90—95马力四轮驱动拖拉机 | 雷沃重工股份有限公司（原：福田雷沃国际重工股份有限公司） | 轮式拖拉机 | M904-AA1 | 90马力≤功率＜95马力；驱动方式：四轮驱动 | 31500 | [8 empty] | 通用类 |  | 山东
动力机械 | 拖拉机 | 轮式拖拉机(不含皮带传动轮式拖拉机） | 100—110马力四轮驱动拖拉机 | 雷沃重工股份有限公司（原：福田雷沃国际重工股份有限公司） | 轮式拖拉机 | M1004-A | 100马力≤功率＜110马力；驱动方式：四轮驱动 | 33210 | [8 empty] | 通用类 |  | 山东
动力机械 | 拖拉机 | 轮式拖拉机(不含皮带传动轮式拖拉机） | 100—110马力四轮驱动拖拉机 | 雷沃重工股份有限公司（原：福田雷沃国际重工股份有限公司） | 轮式拖拉机 | M1004-AA | 100马力≤功率＜110马力；驱动方式：四轮驱动 | 33210 | [8 empty] | 通用类 |  | 山东
动力机械 | 拖拉机 | 轮式拖拉机(不含皮带传动轮式拖拉机） | 75—80马力四轮驱动拖拉机 | 雷沃重工股份有限公司（原：福田雷沃国际重工股份有限公司） | 轮式拖拉机 | M754-D | 75马力≤功率＜80马力；驱动方式：四轮驱动 | 23400 | [8 empty] | 通用类 |  | 山东
动力机械 | 拖拉机 | 轮式拖拉机(不含皮带传动轮式拖拉机） | 80—85马力四轮驱动拖拉机 | 雷沃重工股份有限公司（原：福田雷沃国际重工股份有限公司） | 轮式拖拉机 | M804-D | 80马力≤功率＜85马力；驱动方式：四轮驱动 | 26820 | [8 empty] | 通用类 |  | 山东
动力机械 | 拖拉机 | 轮式拖拉机(不含皮带传动轮式拖拉机） | 80—85马力四轮驱动拖拉机 | 雷沃重工股份有限公司（原：福田雷沃国际重工股份有限公司） | 轮式拖拉机 | M804-DA | 80马力≤功率＜85马力；驱动方式：四轮驱动 | 26820 | [8 empty] | 通用类 |  | 山东
动力机械 | 拖拉机 | 轮式拖拉机(不含皮带传动轮式拖拉机） | 80—85马力四轮驱动拖拉机 | 雷沃重工股份有限公司（原：福田雷沃国际重工股份有限公司） | 轮式拖拉机 | M804-D2 | 80马力≤功率＜85马力；驱动方式：四轮驱动 | 26820 | [8 empty] | 通用类 |  | 山东
动力机械 | 拖拉机 | 轮式拖拉机(不含皮带传动轮式拖拉机） | 80—85马力四轮驱动拖拉机 | 雷沃重工股份有限公司（原：福田雷沃国际重工股份有限公司） | 轮式拖拉机 | M804-DA2 | 80马力≤功率＜85马力；驱动方式：四轮驱动 | 26820 | [8 empty] | 通用类 |  | 山东
动力机械 | 拖拉机 | 轮式拖拉机(不含皮带传动轮式拖拉机） | 80—85马力四轮驱动拖拉机 | 雷沃重工股份有限公司（原：福田雷沃国际重工股份有限公司） | 轮式拖拉机 | M804-D3 | 80马力≤功率＜85马力；驱动方式：四轮驱动 | 26820 | [8 empty] | 通用类 |  | 山东
动力机械 | 拖拉机 | 轮式拖拉机(不含皮带传动轮式拖拉机） | 80—85马力四轮驱动拖拉机 | 雷沃重工股份有限公司（原：福田雷沃国际重工股份有限公司） | 轮式拖拉机 | M804-DA3 | 80马力≤功率＜85马力；驱动方式：四轮驱动 | 26820 | [8 empty] | 通用类 |  | 山东
动力机械 | 拖拉机 | 轮式拖拉机(不含皮带传动轮式拖拉机） | 80—85马力四轮驱动拖拉机 | 雷沃重工股份有限公司（原：福田雷沃国际重工股份有限公司） | 轮式拖拉机 | M804-D4 | 80马力≤功率＜85马力；驱动方式：四轮驱动 | 26820 | [8 empty] | 通用类 |  | 山东
动力机械 | 拖拉机 | 轮式拖拉机(不含皮带传动轮式拖拉机） | 85—90马力四轮驱动拖拉机 | 雷沃重工股份有限公司（原：福田雷沃国际重工股份有限公司） | 轮式拖拉机 | M854-D | 85马力≤功率＜90马力；驱动方式：四轮驱动 | 28170 | [8 empty] | 通用类 |  | 山东
动力机械 | 拖拉机 | 轮式拖拉机(不含皮带传动轮式拖拉机） | 90—95马力四轮驱动拖拉机 | 雷沃重工股份有限公司（原：福田雷沃国际重工股份有限公司） | 轮式拖拉机 | M904-D | 90马力≤功率＜95马力；驱动方式：四轮驱动 | 31500 | [8 empty] | 通用类 |  | 山东
动力机械 | 拖拉机 | 轮式拖拉机(不含皮带传动轮式拖拉机） | 90—95马力四轮驱动拖拉机 | 雷沃重工股份有限公司（原：福田雷沃国际重工股份有限公司） | 轮式拖拉机 | M904-DA | 90马力≤功率＜95马力；驱动方式：四轮驱动 | 31500 | [8 empty] | 通用类 |  | 山东
动力机械 | 拖拉机 | 轮式拖拉机(不含皮带传动轮式拖拉机） | 90—95马力四轮驱动拖拉机 | 雷沃重工股份有限公司（原：福田雷沃国际重工股份有限公司） | 轮式拖拉机 | M904-D2 | 90马力≤功率＜95马力；驱动方式：四轮驱动 | 31500 | [8 empty] | 通用类 |  | 山东
动力机械 | 拖拉机 | 轮式拖拉机(不含皮带传动轮式拖拉机） | 90—95马力四轮驱动拖拉机 | 雷沃重工股份有限公司（原：福田雷沃国际重工股份有限公司） | 轮式拖拉机 | M904-D3 | 90马力≤功率＜95马力；驱动方式：四轮驱动 | 31500 | [8 empty] | 通用类 |  | 山东
动力机械 | 拖拉机 | 轮式拖拉机(不含皮带传动轮式拖拉机） | 90—95马力四轮驱动拖拉机 | 雷沃重工股份有限公司（原：福田雷沃国际重工股份有限公司） | 轮式拖拉机 | M904-DA3 | 90马力≤功率＜95马力；驱动方式：四轮驱动 | 31500 | [8 empty] | 通用类 |  | 山东
动力机械 | 拖拉机 | 轮式拖拉机(不含皮带传动轮式拖拉机） | 90—95马力四轮驱动拖拉机 | 雷沃重工股份有限公司（原：福田雷沃国际重工股份有限公司） | 轮式拖拉机 | M904-D4 | 90马力≤功率＜95马力；驱动方式：两轮驱动 | 31500 | [8 empty] | 通用类 |  | 山东
动力机械 | 拖拉机 | 轮式拖拉机(不含皮带传动轮式拖拉机） | 90—95马力四轮驱动拖拉机 | 雷沃重工股份有限公司（原：福田雷沃国际重工股份有限公司） | 轮式拖拉机 | M904-DA4 | 90马力≤功率＜95马力；驱动方式：四轮驱动 | 31500 | [8 empty] | 通用类 |  | 山东
动力机械 | 拖拉机 | 轮式拖拉机(不含皮带传动轮式拖拉机） | 95—100马力四轮驱动拖拉机 | 雷沃重工股份有限公司（原：福田雷沃国际重工股份有限公司） | 轮式拖拉机 | M954-D | 95马力≤功率＜100马力；驱动方式：四轮驱动 | 33210 | [8 empty] | 通用类 |  | 山东
动力机械 | 拖拉机 | 轮式拖拉机(不含皮带传动轮式拖拉机） | 95—100马力四轮驱动拖拉机 | 雷沃重工股份有限公司（原：福田雷沃国际重工股份有限公司） | 轮式拖拉机 | M954-DA | 95马力≤功率＜100马力；驱动方式：四轮驱动 | 33210 | [8 empty] | 通用类 |  | 山东
动力机械 | 拖拉机 | 轮式拖拉机(不含皮带传动轮式拖拉机） | 100—110马力四轮驱动拖拉机 | 雷沃重工股份有限公司（原：福田雷沃国际重工股份有限公司） | 轮式拖拉机 | M1004-D | 100马力≤功率＜110马力；驱动方式：四轮驱动 | 33210 | [8 empty] | 通用类 |  | 山东
动力机械 | 拖拉机 | 轮式拖拉机(不含皮带传动轮式拖拉机） | 120—130马力四轮驱动拖拉机 | 雷沃重工股份有限公司（原：福田雷沃国际重工股份有限公司） | 轮式拖拉机 | M1204-D2 | 120马力≤功率＜130马力；驱动方式：四轮驱动 | 50670 | [8 empty] | 通用类 |  | 山东
动力机械 | 拖拉机 | 轮式拖拉机(不含皮带传动轮式拖拉机） | 120—130马力四轮驱动拖拉机 | 雷沃重工股份有限公司（原：福田雷沃国际重工股份有限公司） | 轮式拖拉机 | M1204-DA3 | 120马力≤功率＜130马力；驱动方式：四轮驱动 | 50670 | [8 empty] | 通用类 |  | 山东
动力机械 | 拖拉机 | 轮式拖拉机(不含皮带传动轮式拖拉机） | 120—130马力四轮驱动拖拉机 | 雷沃重工股份有限公司（原：福田雷沃国际重工股份有限公司） | 轮式拖拉机 | M1204-D3 | 120马力≤功率＜130马力；驱动方式：四轮驱动 | 50670 | [8 empty] | 通用类 |  | 山东
动力机械 | 拖拉机 | 轮式拖拉机(不含皮带传动轮式拖拉机） | 120—130马力四轮驱动拖拉机 | 雷沃重工股份有限公司（原：福田雷沃国际重工股份有限公司） | 轮式拖拉机 | M1204-DA2 | 120马力≤功率＜130马力；驱动方式：四轮驱动 | 50670 | [8 empty] | 通用类 |  | 山东
动力机械 | 拖拉机 | 轮式拖拉机(不含皮带传动轮式拖拉机） | 120—130马力四轮驱动拖拉机 | 雷沃重工股份有限公司（原：福田雷沃国际重工股份有限公司） | 轮式拖拉机 | M1204-DA4 | 120马力≤功率＜130马力；驱动方式：四轮驱动 | 50670 | [8 empty] | 通用类 |  | 山东
动力机械 | 拖拉机 | 轮式拖拉机(不含皮带传动轮式拖拉机） | 120—130马力四轮驱动拖拉机 | 雷沃重工股份有限公司（原：福田雷沃国际重工股份有限公司） | 轮式拖拉机 | M1204-D4 | 120马力≤功率＜130马力；驱动方式：四轮驱动 | 50670 | [8 empty] | 通用类 |  | 山东
动力机械 | 拖拉机 | 轮式拖拉机(不含皮带传动轮式拖拉机） | 120—130马力四轮驱动拖拉机 | 雷沃重工股份有限公司（原：福田雷沃国际重工股份有限公司） | 轮式拖拉机 | M1204-D | 120马力≤功率＜130马力；驱动方式：四轮驱动 | 50670 | [8 empty] | 通用类 |  | 山东
动力机械 | 拖拉机 | 轮式拖拉机(不含皮带传动轮式拖拉机） | 130—140马力四轮驱动拖拉机 | 雷沃重工股份有限公司（原：福田雷沃国际重工股份有限公司） | 轮式拖拉机 | M1304-D | 130马力≤功率＜140马力；驱动方式：四轮驱动 | 63900 | [8 empty] | 通用类 |  | 山东
动力机械 | 拖拉机 | 轮式拖拉机(不含皮带传动轮式拖拉机） | 140—150马力四轮驱动拖拉机 | 雷沃重工股份有限公司（原：福田雷沃国际重工股份有限公司） | 轮式拖拉机 | M1404-D | 140马力≤功率＜150马力；驱动方式：四轮驱动 | 85500 | [8 empty] | 通用类 |  | 山东
动力机械 | 拖拉机 | 轮式拖拉机(不含皮带传动轮式拖拉机） | 120—130马力四轮驱动拖拉机 | 雷沃重工股份有限公司（原：福田雷沃国际重工股份有限公司） | 轮式拖拉机 | M1204-C7A | 120马力≤功率＜130马力；驱动方式：四轮驱动 | 50670 | [8 empty] | 通用类 |  | 山东
动力机械 | 拖拉机 | 轮式拖拉机(不含皮带传动轮式拖拉机） | 130—140马力四轮驱动拖拉机 | 雷沃重工股份有限公司（原：福田雷沃国际重工股份有限公司） | 轮式拖拉机 | M1304-C7A | 130马力≤功率＜140马力；驱动方式：四轮驱动 | 63900 | [8 empty] | 通用类 |  | 山东
动力机械 | 拖拉机 | 轮式拖拉机(不含皮带传动轮式拖拉机） | 130—140马力四轮驱动拖拉机 | 雷沃重工股份有限公司（原：福田雷沃国际重工股份有限公司） | 轮式拖拉机 | M1304-G | 130马力≤功率＜140马力；驱动方式：四轮驱动 | 63900 | [8 empty] | 通用类 |  | 山东
动力机械 | 拖拉机 | 轮式拖拉机(不含皮带传动轮式拖拉机） | 130—140马力四轮驱动拖拉机 | 雷沃重工股份有限公司（原：福田雷沃国际重工股份有限公司） | 轮式拖拉机 | M1354-G | 130马力≤功率＜140马力；驱动方式：四轮驱动 | 63900 | [8 empty] | 通用类 |  | 山东
动力机械 | 拖拉机 | 轮式拖拉机(不含皮带传动轮式拖拉机） | 140—150马力四轮驱动拖拉机 | 雷沃重工股份有限公司（原：福田雷沃国际重工股份有限公司） | 轮式拖拉机 | M1404-G1 | 140马力≤功率＜150马力；驱动方式：四轮驱动 | 85500 | [8 empty] | 通用类 |  | 山东
动力机械 | 拖拉机 | 轮式拖拉机(不含皮带传动轮式拖拉机） | 140—150马力四轮驱动拖拉机 | 雷沃重工股份有限公司（原：福田雷沃国际重工股份有限公司） | 轮式拖拉机 | M1454-G | 140马力≤功率＜150马力；驱动方式：四轮驱动 | 85500 | [8 empty] | 通用类 |  | 山东
动力机械 | 拖拉机 | 轮式拖拉机(不含皮带传动轮式拖拉机） | 150—180马力四轮驱动拖拉机 | 雷沃重工股份有限公司（原：福田雷沃国际重工股份有限公司） | 轮式拖拉机 | M1654-G | 150马力≤功率＜180马力；驱动方式：四轮驱动 | 94500 | [8 empty] | 通用类 |  | 山东
动力机械 | 拖拉机 | 轮式拖拉机(不含皮带传动轮式拖拉机） | 90—95马力四轮驱动拖拉机 | 雷沃重工股份有限公司（原：福田雷沃国际重工股份有限公司） | 轮式拖拉机 | P5-904-PT | 90马力≤功率＜95马力；驱动方式：四轮驱动 | 31500 | [8 empty] | 通用类 |  | 山东
动力机械 | 拖拉机 | 轮式拖拉机(不含皮带传动轮式拖拉机） | 100—110马力四轮驱动拖拉机 | 雷沃重工股份有限公司（原：福田雷沃国际重工股份有限公司） | 轮式拖拉机 | P5-1004-PT | 100马力≤功率＜110马力；驱动方式：四轮驱动 | 33210 | [8 empty] | 通用类 |  | 山东
动力机械 | 拖拉机 | 轮式拖拉机(不含皮带传动轮式拖拉机） | 110—120马力四轮驱动拖拉机 | 雷沃重工股份有限公司（原：福田雷沃国际重工股份有限公司） | 轮式拖拉机 | P5-1104-PT | 110马力≤功率＜120马力；驱动方式：四轮驱动 | 36270 | [8 empty] | 通用类 |  | 山东
动力机械 | 拖拉机 | 轮式拖拉机(不含皮带传动轮式拖拉机） | 120—130马力四轮驱动拖拉机 | 雷沃重工股份有限公司（原：福田雷沃国际重工股份有限公司） | 轮式拖拉机 | P5-1204-PT | 120马力≤功率＜130马力；驱动方式：四轮驱动 | 50670 | [8 empty] | 通用类 |  | 山东
动力机械 | 拖拉机 | 轮式拖拉机(不含皮带传动轮式拖拉机） | 120—130马力四轮驱动拖拉机 | 雷沃重工股份有限公司（原：福田雷沃国际重工股份有限公司） | 轮式拖拉机 | P5-1204-PT2 | 120马力≤功率＜130马力；驱动方式：四轮驱动 | 50670 | [8 empty] | 通用类 |  | 山东
动力机械 | 拖拉机 | 轮式拖拉机(不含皮带传动轮式拖拉机） | 130—140马力四轮驱动拖拉机 | 雷沃重工股份有限公司（原：福田雷沃国际重工股份有限公司） | 轮式拖拉机 | P5-1304-PT | 130马力≤功率＜140马力；驱动方式：四轮驱动 | 63900 | [8 empty] | 通用类 |  | 山东
动力机械 | 拖拉机 | 轮式拖拉机(不含皮带传动轮式拖拉机） | 140—150马力四轮驱动拖拉机 | 凯斯纽荷兰工业（哈尔滨）机械有限公司 | 轮式拖拉机 | T1404 | 140马力≤功率＜150马力；驱动方式：四轮驱动 | 85500 | [8 empty] | 通用类 |  | 哈尔滨
动力机械 | 拖拉机 | 轮式拖拉机(不含皮带传动轮式拖拉机） | 30—35马力两轮驱动拖拉机 | 洛阳路通农业装备有限公司 | 轮式拖拉机 | 路通-300 | 30马力≤功率＜35马力；驱动方式：两轮驱动 | 7830 | [8 empty] | 通用类 |  | 河南
动力机械 | 拖拉机 | 轮式拖拉机(不含皮带传动轮式拖拉机） | 30—35马力四轮驱动拖拉机 | 洛阳路通农业装备有限公司 | 轮式拖拉机 | 路通-304 | 30马力≤功率＜35马力；驱动方式：四轮驱动 | 9900 | [8 empty] | 通用类 |  | 河南
动力机械 | 拖拉机 | 轮式拖拉机(不含皮带传动轮式拖拉机） | 35—40马力四轮驱动拖拉机 | 洛阳路通农业装备有限公司 | 轮式拖拉机 | 路通-354 | 35马力≤功率＜40马力；驱动方式：四轮驱动 | 10800 | [8 empty] | 通用类 |  | 河南
动力机械 | 拖拉机 | 轮式拖拉机(不含皮带传动轮式拖拉机） | 35—40马力两轮驱动拖拉机 | 洛阳路通农业装备有限公司 | 轮式拖拉机 | 路通-350 | 35马力≤功率＜40马力；驱动方式：两轮驱动 | 8730 | [8 empty] | 通用类 |  | 河南
动力机械 | 拖拉机 | 轮式拖拉机(不含皮带传动轮式拖拉机） | 40—45马力四轮驱动拖拉机 | 洛阳路通农业装备有限公司 | 轮式拖拉机 | 路通-404 | 40马力≤功率＜45马力；驱动方式：四轮驱动 | 12690 | [8 empty] | 通用类 |  | 河南
动力机械 | 拖拉机 | 轮式拖拉机(不含皮带传动轮式拖拉机） | 40—45马力两轮驱动拖拉机 | 洛阳路通农业装备有限公司 | 轮式拖拉机 | 路通-400 | 40马力≤功率＜45马力；驱动方式：两轮驱动 | 10260 | [8 empty] | 通用类 |  | 河南
动力机械 | 拖拉机 | 轮式拖拉机(不含皮带传动轮式拖拉机） | 45—50马力四轮驱动拖拉机 | 洛阳路通农业装备有限公司 | 轮式拖拉机 | 路通-454 | 45马力≤功率＜50马力；驱动方式：四轮驱动 | 14400 | [8 empty] | 通用类 |  | 河南
动力机械 | 拖拉机 | 轮式拖拉机(不含皮带传动轮式拖拉机） | 50—55马力四轮驱动拖拉机 | 洛阳路通农业装备有限公司 | 轮式拖拉机 | 路通-504 | 50马力≤功率＜55马力；驱动方式：四轮驱动 | 15750 | [8 empty] | 通用类 |  | 河南
动力机械 | 拖拉机 | 轮式拖拉机(不含皮带传动轮式拖拉机） | 50—55马力两轮驱动拖拉机 | 洛阳路通农业装备有限公司 | 轮式拖拉机 | 路通-500 | 50马力≤功率＜55马力；驱动方式：两轮驱动 | 12960 | [8 empty] | 通用类 |  | 河南
动力机械 | 拖拉机 | 轮式拖拉机(不含皮带传动轮式拖拉机） | 55—60马力四轮驱动拖拉机 | 洛阳路通农业装备有限公司 | 轮式拖拉机 | 路通-554 | 55马力≤功率＜60马力；驱动方式：四轮驱动 | 17730 | [8 empty] | 通用类 |  | 河南
动力机械 | 拖拉机 | 轮式拖拉机(不含皮带传动轮式拖拉机） | 60—65马力四轮驱动拖拉机 | 洛阳路通农业装备有限公司 | 轮式拖拉机 | 路通-604 | 60马力≤功率＜65马力；驱动方式：四轮驱动 | 19530 | [8 empty] | 通用类 |  | 河南
动力机械 | 拖拉机 | 轮式拖拉机(不含皮带传动轮式拖拉机） | 65—70马力四轮驱动拖拉机 | 洛阳路通农业装备有限公司 | 轮式拖拉机 | 路通-654 | 65马力≤功率＜70马力；驱动方式：四轮驱动 | 21600 | [8 empty] | 通用类 |  | 河南
动力机械 | 拖拉机 | 轮式拖拉机(不含皮带传动轮式拖拉机） | 70—75马力四轮驱动拖拉机 | 洛阳路通农业装备有限公司 | 轮式拖拉机 | 路通-704 | 70马力≤功率＜75马力；驱动方式：四轮驱动 | 23400 | [8 empty] | 通用类 |  | 河南
动力机械 | 拖拉机 | 轮式拖拉机(不含皮带传动轮式拖拉机） | 70—75马力两轮驱动拖拉机 | 洛阳路通农业装备有限公司 | 轮式拖拉机 | 路通-700 | 70马力≤功率＜75马力；驱动方式：两轮驱动 | 18000 | [8 empty] | 通用类 |  | 河南
动力机械 | 拖拉机 | 轮式拖拉机(不含皮带传动轮式拖拉机） | 75—80马力四轮驱动拖拉机 | 洛阳路通农业装备有限公司 | 轮式拖拉机 | 路通-754 | 75马力≤功率＜80马力；驱动方式：四轮驱动 | 23400 | [8 empty] | 通用类 |  | 河南
动力机械 | 拖拉机 | 轮式拖拉机(不含皮带传动轮式拖拉机） | 80—85马力四轮驱动拖拉机 | 洛阳路通农业装备有限公司 | 轮式拖拉机 | 路通-804 | 80马力≤功率＜85马力；驱动方式：四轮驱动 | 26820 | [8 empty] | 通用类 |  | 河南
动力机械 | 拖拉机 | 轮式拖拉机(不含皮带传动轮式拖拉机） | 80—85马力两轮驱动拖拉机 | 洛阳路通农业装备有限公司 | 轮式拖拉机 | 路通-800 | 80马力≤功率＜85马力；驱动方式：两轮驱动 | 19620 | [8 empty] | 通用类 |  | 河南
动力机械 | 拖拉机 | 轮式拖拉机(不含皮带传动轮式拖拉机） | 90—95马力四轮驱动拖拉机 | 洛阳路通农业装备有限公司 | 轮式拖拉机 | 路通-904 | 90马力≤功率＜95马力；驱动方式：四轮驱动 | 31500 | [8 empty] | 通用类 |  | 河南
动力机械 | 拖拉机 | 轮式拖拉机(不含皮带传动轮式拖拉机） | 90—95马力两轮驱动拖拉机 | 洛阳路通农业装备有限公司 | 轮式拖拉机 | 路通-900 | 90马力≤功率＜95马力；驱动方式：两轮驱动 | 22500 | [8 empty] | 通用类 |  | 河南
动力机械 | 拖拉机 | 轮式拖拉机(不含皮带传动轮式拖拉机） | 95—100马力两轮驱动拖拉机 | 洛阳路通农业装备有限公司 | 轮式拖拉机 | 路通-950 | 95马力≤功率＜100马力；驱动方式：两轮驱动 | 23400 | [8 empty] | 通用类 |  | 河南
动力机械 | 拖拉机 | 轮式拖拉机(不含皮带传动轮式拖拉机） | 100—110马力四轮驱动拖拉机 | 洛阳路通农业装备有限公司 | 轮式拖拉机 | 路通-1004 | 100马力≤功率＜110马力；驱动方式：四轮驱动 | 33210 | [8 empty] | 通用类 |  | 河南
动力机械 | 拖拉机 | 轮式拖拉机(不含皮带传动轮式拖拉机） | 100马力及以上两轮驱动拖拉机 | 洛阳路通农业装备有限公司 | 轮式拖拉机 | 路通-1000 | 功率≥100马力；驱动方式：两轮驱动 | 24300 | [8 empty] | 通用类 |  | 河南
动力机械 | 拖拉机 | 轮式拖拉机(不含皮带传动轮式拖拉机） | 110—120马力四轮驱动拖拉机 | 洛阳路通农业装备有限公司 | 轮式拖拉机 | 路通-1104 | 110马力≤功率＜120马力；驱动方式：四轮驱动 | 36270 | [8 empty] | 通用类 |  | 河南
动力机械 | 拖拉机 | 轮式拖拉机(不含皮带传动轮式拖拉机） | 100马力及以上两轮驱动拖拉机 | 洛阳路通农业装备有限公司 | 轮式拖拉机 | 路通-1100 | 功率≥100马力；驱动方式：两轮驱动 | 24300 | [8 empty] | 通用类 |  | 河南
动力机械 | 拖拉机 | 轮式拖拉机(不含皮带传动轮式拖拉机） | 120—130马力四轮驱动拖拉机 | 洛阳路通农业装备有限公司 | 轮式拖拉机 | 路通-1204 | 120马力≤功率＜130马力；驱动方式：四轮驱动 | 50670 | [8 empty] | 通用类 |  | 河南
动力机械 | 拖拉机 | 轮式拖拉机(不含皮带传动轮式拖拉机） | 130—140马力四轮驱动拖拉机 | 洛阳路通农业装备有限公司 | 轮式拖拉机 | 路通-1304 | 130马力≤功率＜140马力；驱动方式：四轮驱动 | 63900 | [8 empty] | 通用类 |  | 河南
动力机械 | 拖拉机 | 轮式拖拉机(不含皮带传动轮式拖拉机） | 150—180马力四轮驱动拖拉机 | 洛阳路通农业装备有限公司 | 轮式拖拉机 | 路通-1504 | 150马力≤功率＜180马力；驱动方式：四轮驱动 | 94500 | [8 empty] | 通用类 |  | 河南
动力机械 | 拖拉机 | 轮式拖拉机(不含皮带传动轮式拖拉机） | 130—140马力四轮驱动拖拉机 | 洛阳路通农业装备有限公司 | 轮式拖拉机 | 路通-1304B | 130马力≤功率＜140马力；驱动方式：四轮驱动 | 63900 | [8 empty] | 通用类 |  | 河南
动力机械 | 拖拉机 | 轮式拖拉机(不含皮带传动轮式拖拉机） | 120—130马力四轮驱动拖拉机 | 洛阳路通农业装备有限公司 | 轮式拖拉机 | 路通-1204B | 120马力≤功率＜130马力；驱动方式：四轮驱动 | 50670 | [8 empty] | 通用类 |  | 河南
动力机械 | 拖拉机 | 轮式拖拉机(不含皮带传动轮式拖拉机） | 100马力及以上两轮驱动拖拉机 | 洛阳路通农业装备有限公司 | 轮式拖拉机 | 路通-1300 | 功率≥100马力；驱动方式：两轮驱动 | 24300 | [8 empty] | 通用类 |  | 河南
动力机械 | 拖拉机 | 轮式拖拉机(不含皮带传动轮式拖拉机） | 100马力及以上两轮驱动拖拉机 | 洛阳路通农业装备有限公司 | 轮式拖拉机 | 路通-1200 | 功率≥100马力；驱动方式：两轮驱动 | 24300 | [8 empty] | 通用类 |  | 河南
动力机械 | 拖拉机 | 轮式拖拉机(不含皮带传动轮式拖拉机） | 140—150马力四轮驱动拖拉机 | 洛阳路通农业装备有限公司 | 轮式拖拉机 | 路通-1404 | 140马力≤功率＜150马力；驱动方式：四轮驱动 | 85500 | [8 empty] | 通用类 |  | 河南
动力机械 | 拖拉机 | 轮式拖拉机(不含皮带传动轮式拖拉机） | 150—180马力四轮驱动拖拉机 | 洛阳路通农业装备有限公司 | 轮式拖拉机 | 路通-1604 | 150马力≤功率＜180马力；驱动方式：四轮驱动 | 94500 | [8 empty] | 通用类 |  | 河南
动力机械 | 拖拉机 | 轮式拖拉机(不含皮带传动轮式拖拉机） | 180—200马力四轮驱动拖拉机 | 洛阳路通农业装备有限公司 | 轮式拖拉机 | 路通-1804 | 180马力≤功率＜200马力；驱动方式：四轮驱动 | 108000 | [8 empty] | 通用类 |  | 河南
动力机械 | 拖拉机 | 轮式拖拉机(不含皮带传动轮式拖拉机） | 30—35马力四轮驱动拖拉机 | 洛阳瑞得拖拉机有限公司 | 轮式拖拉机 | RD304A | 30马力≤功率＜35马力；驱动方式：四轮驱动 | 9900 | [8 empty] | 通用类 |  | 河南
动力机械 | 拖拉机 | 轮式拖拉机(不含皮带传动轮式拖拉机） | 30—35马力两轮驱动拖拉机 | 洛阳瑞得拖拉机有限公司 | 轮式拖拉机 | RD300A | 30马力≤功率＜35马力；驱动方式：两轮驱动 | 7830 | [8 empty] | 通用类 |  | 河南
动力机械 | 拖拉机 | 轮式拖拉机(不含皮带传动轮式拖拉机） | 35—40马力四轮驱动拖拉机 | 洛阳瑞得拖拉机有限公司 | 轮式拖拉机 | RD354A | 35马力≤功率＜40马力；驱动方式：四轮驱动 | 10800 | [8 empty] | 通用类 |  | 河南
动力机械 | 拖拉机 | 轮式拖拉机(不含皮带传动轮式拖拉机） | 35—40马力两轮驱动拖拉机 | 洛阳瑞得拖拉机有限公司 | 轮式拖拉机 | RD350A | 35马力≤功率＜40马力；驱动方式：两轮驱动 | 8730 | [8 empty] | 通用类 |  | 河南
动力机械 | 拖拉机 | 轮式拖拉机(不含皮带传动轮式拖拉机） | 40—45马力四轮驱动拖拉机 | 洛阳瑞得拖拉机有限公司 | 轮式拖拉机 | RD404A | 40马力≤功率＜45马力；驱动方式：四轮驱动 | 12690 | [8 empty] | 通用类 |  | 河南
动力机械 | 拖拉机 | 轮式拖拉机(不含皮带传动轮式拖拉机） | 40—45马力两轮驱动拖拉机 | 洛阳瑞得拖拉机有限公司 | 轮式拖拉机 | RD400A | 40马力≤功率＜45马力；驱动方式：两轮驱动 | 10260 | [8 empty] | 通用类 |  | 河南
动力机械 | 拖拉机 | 轮式拖拉机(不含皮带传动轮式拖拉机） | 55—60马力四轮驱动拖拉机 | 洛阳瑞得拖拉机有限公司 | 轮式拖拉机 | RD554 | 55马力≤功率＜60马力；驱动方式：四轮驱动 | 17730 | [8 empty] | 通用类 |  | 河南
动力机械 | 拖拉机 | 轮式拖拉机(不含皮带传动轮式拖拉机） | 55—60马力两轮驱动拖拉机 | 洛阳瑞得拖拉机有限公司 | 轮式拖拉机 | RD550 | 55马力≤功率＜60马力；驱动方式：两轮驱动 | 15300 | [8 empty] | 通用类 |  | 河南
动力机械 | 拖拉机 | 轮式拖拉机(不含皮带传动轮式拖拉机） | 70—75马力四轮驱动拖拉机 | 洛阳瑞得拖拉机有限公司 | 轮式拖拉机 | RD704 | 70马力≤功率＜75马力；驱动方式：四轮驱动 | 23400 | [8 empty] | 通用类 |  | 河南
动力机械 | 拖拉机 | 轮式拖拉机(不含皮带传动轮式拖拉机） | 70—75马力两轮驱动拖拉机 | 洛阳瑞得拖拉机有限公司 | 轮式拖拉机 | RD700 | 70马力≤功率＜75马力；驱动方式：两轮驱动 | 18000 | [8 empty] | 通用类 |  | 河南
动力机械 | 拖拉机 | 轮式拖拉机(不含皮带传动轮式拖拉机） | 110—120马力四轮驱动拖拉机 | 洛阳瑞得拖拉机有限公司 | 轮式拖拉机 | RD1104 | 110马力≤功率＜120马力；驱动方式：四轮驱动 | 36270 | [8 empty] | 通用类 |  | 河南
动力机械 | 拖拉机 | 轮式拖拉机(不含皮带传动轮式拖拉机） | 100马力及以上两轮驱动拖拉机 | 洛阳瑞得拖拉机有限公司 | 轮式拖拉机 | RD1100 | 功率≥100马力；驱动方式：两轮驱动 | 24300 | [8 empty] | 通用类 |  | 河南
动力机械 | 拖拉机 | 轮式拖拉机(不含皮带传动轮式拖拉机） | 130—140马力四轮驱动拖拉机 | 洛阳瑞得拖拉机有限公司 | 轮式拖拉机 | RD1304 | 130马力≤功率＜140马力；驱动方式：四轮驱动 | 63900 | [8 empty] | 通用类 |  | 河南
动力机械 | 拖拉机 | 轮式拖拉机(不含皮带传动轮式拖拉机） | 100马力及以上两轮驱动拖拉机 | 洛阳瑞得拖拉机有限公司 | 轮式拖拉机 | RD1300 | 功率≥100马力；驱动方式：两轮驱动 | 24300 | [8 empty] | 通用类 |  | 河南
动力机械 | 拖拉机 | 轮式拖拉机(不含皮带传动轮式拖拉机） | 120—130马力四轮驱动拖拉机 | 山东恒邦发动机制造有限公司 | 轮式拖拉机 | 泰拖-1204 | 120马力≤功率＜130马力；驱动方式：四轮驱动 | 50670 | [8 empty] | 通用类 |  | 山东
动力机械 | 拖拉机 | 轮式拖拉机(不含皮带传动轮式拖拉机） | 130—140马力四轮驱动拖拉机 | 山东恒邦发动机制造有限公司 | 轮式拖拉机 | 泰拖-1304 | 130马力≤功率＜140马力；驱动方式：四轮驱动 | 63900 | [8 empty] | 通用类 |  | 山东
动力机械 | 拖拉机 | 轮式拖拉机(不含皮带传动轮式拖拉机） | 140—150马力四轮驱动拖拉机 | 山东恒邦发动机制造有限公司 | 轮式拖拉机 | 泰拖-1404 | 140马力≤功率＜150马力；驱动方式：四轮驱动 | 85500 | [8 empty] | 通用类 |  | 山东
动力机械 | 拖拉机 | 轮式拖拉机(不含皮带传动轮式拖拉机） | 120—130马力四轮驱动拖拉机 | 山东恒邦发动机制造有限公司 | 轮式拖拉机 | 泰拖-1204A | 120马力≤功率＜130马力；驱动方式：四轮驱动 | 50670 | [8 empty] | 通用类 |  | 山东
动力机械 | 拖拉机 | 轮式拖拉机(不含皮带传动轮式拖拉机） | 120—130马力四轮驱动拖拉机 | 山东恒邦发动机制造有限公司 | 轮式拖拉机 | 泰拖-1204B | 120马力≤功率＜130马力；驱动方式：四轮驱动 | 50670 | [8 empty] | 通用类 |  | 山东
动力机械 | 拖拉机 | 轮式拖拉机(不含皮带传动轮式拖拉机） | 120—130马力四轮驱动拖拉机 | 山东恒邦发动机制造有限公司 | 轮式拖拉机 | 泰拖-1204C | 120马力≤功率＜130马力；驱动方式：四轮驱动 | 50670 | [8 empty] | 通用类 |  | 山东
动力机械 | 拖拉机 | 轮式拖拉机(不含皮带传动轮式拖拉机） | 130—140马力四轮驱动拖拉机 | 山东恒邦发动机制造有限公司 | 轮式拖拉机 | 泰拖-1304C | 130马力≤功率＜140马力；驱动方式：四轮驱动 | 63900 | [8 empty] | 通用类 |  | 山东
动力机械 | 拖拉机 | 轮式拖拉机(不含皮带传动轮式拖拉机） | 140—150马力四轮驱动拖拉机 | 山东恒邦发动机制造有限公司 | 轮式拖拉机 | 泰拖-1404A | 140马力≤功率＜150马力；驱动方式：四轮驱动 | 85500 | [8 empty] | 通用类 |  | 山东
动力机械 | 拖拉机 | 轮式拖拉机(不含皮带传动轮式拖拉机） | 140—150马力四轮驱动拖拉机 | 山东恒邦发动机制造有限公司 | 轮式拖拉机 | 泰拖-1404C | 140马力≤功率＜150马力；驱动方式：四轮驱动 | 85500 | [8 empty] | 通用类 |  | 山东
动力机械 | 拖拉机 | 轮式拖拉机(不含皮带传动轮式拖拉机） | 150—180马力四轮驱动拖拉机 | 山东恒邦发动机制造有限公司 | 轮式拖拉机 | 泰拖-1504 | 150马力≤功率＜180马力；驱动方式：四轮驱动 | 94500 | [8 empty] | 通用类 |  | 山东
动力机械 | 拖拉机 | 轮式拖拉机(不含皮带传动轮式拖拉机） | 150—180马力四轮驱动拖拉机 | 山东恒邦发动机制造有限公司 | 轮式拖拉机 | 泰拖-1604 | 150马力≤功率＜180马力；驱动方式：四轮驱动 | 94500 | [8 empty] | 通用类 |  | 山东
动力机械 | 拖拉机 | 轮式拖拉机(不含皮带传动轮式拖拉机） | 180—200马力四轮驱动拖拉机 | 山东恒邦发动机制造有限公司 | 轮式拖拉机 | 泰拖-1804 | 180马力≤功率＜200马力；驱动方式：四轮驱动 | 108000 | [8 empty] | 通用类 |  | 山东
动力机械 | 拖拉机 | 轮式拖拉机(不含皮带传动轮式拖拉机） | 180—200马力四轮驱动拖拉机 | 山东恒邦发动机制造有限公司 | 轮式拖拉机 | 泰拖-1804A | 180马力≤功率＜200马力；驱动方式：四轮驱动 | 108000 | [8 empty] | 通用类 |  | 山东
动力机械 | 拖拉机 | 轮式拖拉机(不含皮带传动轮式拖拉机） | 120—130马力四轮驱动拖拉机 | 山东康弘机械有限公司 | 轮式拖拉机 | KH1204 | 120马力≤功率＜130马力；驱动方式：四轮驱动 | 50670 | [8 empty] | 通用类 |  | 山东
动力机械 | 拖拉机 | 轮式拖拉机(不含皮带传动轮式拖拉机） | 120—130马力四轮驱动拖拉机 | 山东康弘机械有限公司 | 轮式拖拉机 | KH1254 | 120马力≤功率＜130马力；驱动方式：四轮驱动 | 50670 | [8 empty] | 通用类 |  | 山东
动力机械 | 拖拉机 | 轮式拖拉机(不含皮带传动轮式拖拉机） | 130—140马力四轮驱动拖拉机 | 山东康弘机械有限公司 | 轮式拖拉机 | KH1304 | 130马力≤功率＜140马力；驱动方式：四轮驱动 | 63900 | [8 empty] | 通用类 |  | 山东
动力机械 | 拖拉机 | 轮式拖拉机(不含皮带传动轮式拖拉机） | 130—140马力四轮驱动拖拉机 | 山东康弘机械有限公司 | 轮式拖拉机 | KH1354 | 130马力≤功率＜140马力；驱动方式：四轮驱动 | 63900 | [8 empty] | 通用类 |  | 山东
动力机械 | 拖拉机 | 轮式拖拉机(不含皮带传动轮式拖拉机） | 140—150马力四轮驱动拖拉机 | 山东康弘机械有限公司 | 轮式拖拉机 | KH1454 | 140马力≤功率＜150马力；驱动方式：四轮驱动 | 85500 | [8 empty] | 通用类 |  | 山东
动力机械 | 拖拉机 | 轮式拖拉机(不含皮带传动轮式拖拉机） | 150—180马力四轮驱动拖拉机 | 山东康弘机械有限公司 | 轮式拖拉机 | KH1504 | 150马力≤功率＜180马力；驱动方式：四轮驱动 | 94500 | [8 empty] | 通用类 |  | 山东
动力机械 | 拖拉机 | 轮式拖拉机(不含皮带传动轮式拖拉机） | 20—25马力两轮驱动拖拉机 | 山东山拖凯泰农业装备有限公司 | 轮式拖拉机 | 山拖280 | 25马力≤功率＜30马力；驱动方式：两轮驱动 | 5670 | [8 empty] | 通用类 |  | 山东
动力机械 | 拖拉机 | 轮式拖拉机(不含皮带传动轮式拖拉机） | 25—30马力四轮驱动拖拉机 | 山东山拖凯泰农业装备有限公司 | 轮式拖拉机 | 山拖284 | 25马力≤功率＜30马力；驱动方式：四轮驱动 | 9000 | [8 empty] | 通用类 |  | 山东
动力机械 | 拖拉机 | 轮式拖拉机(不含皮带传动轮式拖拉机） | 30—35马力两轮驱动拖拉机 | 山东山拖凯泰农业装备有限公司 | 轮式拖拉机 | 山拖300 | 30马力≤功率＜35马力；驱动方式：两轮驱动 | 7830 | [8 empty] | 通用类 |  | 山东
动力机械 | 拖拉机 | 轮式拖拉机(不含皮带传动轮式拖拉机） | 30—35马力四轮驱动拖拉机 | 山东山拖凯泰农业装备有限公司 | 轮式拖拉机 | 山拖304 | 30马力≤功率＜35马力；驱动方式：四轮驱动 | 9900 | [8 empty] | 通用类 |  | 山东
动力机械 | 拖拉机 | 轮式拖拉机(不含皮带传动轮式拖拉机） | 35—40马力两轮驱动拖拉机 | 山东山拖凯泰农业装备有限公司 | 轮式拖拉机 | 山拖350 | 35马力≤功率＜40马力；驱动方式：两轮驱动 | 8730 | [8 empty] | 通用类 |  | 山东
动力机械 | 拖拉机 | 轮式拖拉机(不含皮带传动轮式拖拉机） | 35—40马力四轮驱动拖拉机 | 山东山拖凯泰农业装备有限公司 | 轮式拖拉机 | 山拖354 | 35马力≤功率＜40马力；驱动方式：四轮驱动 | 10800 | [8 empty] | 通用类 |  | 山东
动力机械 | 拖拉机 | 轮式拖拉机(不含皮带传动轮式拖拉机） | 40—45马力两轮驱动拖拉机 | 山东山拖凯泰农业装备有限公司 | 轮式拖拉机 | 山拖400A | 40马力≤功率＜45马力；驱动方式：两轮驱动 | 10260 | [8 empty] | 通用类 |  | 山东
动力机械 | 拖拉机 | 轮式拖拉机(不含皮带传动轮式拖拉机） | 40—45马力四轮驱动拖拉机 | 山东山拖凯泰农业装备有限公司 | 轮式拖拉机 | 山拖404A | 40马力≤功率＜45马力；驱动方式：四轮驱动 | 12690 | [8 empty] | 通用类 |  | 山东
动力机械 | 拖拉机 | 轮式拖拉机(不含皮带传动轮式拖拉机） | 40—45马力两轮驱动拖拉机 | 山东山拖凯泰农业装备有限公司 | 轮式拖拉机 | 山拖400B | 40马力≤功率＜45马力；驱动方式：两轮驱动 | 10260 | [8 empty] | 通用类 |  | 山东
动力机械 | 拖拉机 | 轮式拖拉机(不含皮带传动轮式拖拉机） | 40—45马力四轮驱动拖拉机 | 山东山拖凯泰农业装备有限公司 | 轮式拖拉机 | 山拖404B | 40马力≤功率＜45马力；驱动方式：四轮驱动 | 12690 | [8 empty] | 通用类 |  | 山东
动力机械 | 拖拉机 | 轮式拖拉机(不含皮带传动轮式拖拉机） | 45—50马力两轮驱动拖拉机 | 山东山拖凯泰农业装备有限公司 | 轮式拖拉机 | 山拖450 | 45马力≤功率＜50马力；驱动方式：两轮驱动 | 11700 | [8 empty] | 通用类 |  | 山东
动力机械 | 拖拉机 | 轮式拖拉机(不含皮带传动轮式拖拉机） | 45—50马力四轮驱动拖拉机 | 山东山拖凯泰农业装备有限公司 | 轮式拖拉机 | 山拖454 | 45马力≤功率＜50马力；驱动方式：四轮驱动 | 14400 | [8 empty] | 通用类 |  | 山东
动力机械 | 拖拉机 | 轮式拖拉机(不含皮带传动轮式拖拉机） | 45—50马力两轮驱动拖拉机 | 山东山拖凯泰农业装备有限公司 | 轮式拖拉机 | 山拖450A | 45马力≤功率＜50马力；驱动方式：两轮驱动 | 11700 | [8 empty] | 通用类 |  | 山东
动力机械 | 拖拉机 | 轮式拖拉机(不含皮带传动轮式拖拉机） | 45—50马力四轮驱动拖拉机 | 山东山拖凯泰农业装备有限公司 | 轮式拖拉机 | 山拖454A | 45马力≤功率＜50马力；驱动方式：四轮驱动 | 14400 | [8 empty] | 通用类 |  | 山东
动力机械 | 拖拉机 | 轮式拖拉机(不含皮带传动轮式拖拉机） | 45—50马力两轮驱动拖拉机 | 山东山拖凯泰农业装备有限公司 | 轮式拖拉机 | 山拖450B | 45马力≤功率＜50马力；驱动方式：两轮驱动 | 11700 | [8 empty] | 通用类 |  | 山东
动力机械 | 拖拉机 | 轮式拖拉机(不含皮带传动轮式拖拉机） | 45—50马力四轮驱动拖拉机 | 山东山拖凯泰农业装备有限公司 | 轮式拖拉机 | 山拖454B | 45马力≤功率＜50马力；驱动方式：四轮驱动 | 14400 | [8 empty] | 通用类 |  | 山东
动力机械 | 拖拉机 | 轮式拖拉机(不含皮带传动轮式拖拉机） | 50—55马力两轮驱动拖拉机 | 山东山拖凯泰农业装备有限公司 | 轮式拖拉机 | 山拖500 | 50马力≤功率＜55马力；驱动方式：两轮驱动 | 12960 | [8 empty] | 通用类 |  | 山东
动力机械 | 拖拉机 | 轮式拖拉机(不含皮带传动轮式拖拉机） | 50—55马力四轮驱动拖拉机 | 山东山拖凯泰农业装备有限公司 | 轮式拖拉机 | 山拖504 | 50马力≤功率＜55马力；驱动方式：四轮驱动 | 15750 | [8 empty] | 通用类 |  | 山东
动力机械 | 拖拉机 | 轮式拖拉机(不含皮带传动轮式拖拉机） | 50—55马力两轮驱动拖拉机 | 山东山拖凯泰农业装备有限公司 | 轮式拖拉机 | 山拖500D | 50马力≤功率＜55马力；驱动方式：两轮驱动 | 12960 | [8 empty] | 通用类 |  | 山东
动力机械 | 拖拉机 | 轮式拖拉机(不含皮带传动轮式拖拉机） | 50—55马力四轮驱动拖拉机 | 山东山拖凯泰农业装备有限公司 | 轮式拖拉机 | 山拖504D | 50马力≤功率＜55马力；驱动方式：四轮驱动 | 15750 | [8 empty] | 通用类 |  | 山东
动力机械 | 拖拉机 | 轮式拖拉机(不含皮带传动轮式拖拉机） | 55—60马力两轮驱动拖拉机 | 山东山拖凯泰农业装备有限公司 | 轮式拖拉机 | 山拖550 | 55马力≤功率＜60马力；驱动方式：两轮驱动 | 15300 | [8 empty] | 通用类 |  | 山东
动力机械 | 拖拉机 | 轮式拖拉机(不含皮带传动轮式拖拉机） | 55—60马力四轮驱动拖拉机 | 山东山拖凯泰农业装备有限公司 | 轮式拖拉机 | 山拖554 | 55马力≤功率＜60马力；驱动方式：四轮驱动 | 17730 | [8 empty] | 通用类 |  | 山东
动力机械 | 拖拉机 | 轮式拖拉机(不含皮带传动轮式拖拉机） | 55—60马力两轮驱动拖拉机 | 山东山拖凯泰农业装备有限公司 | 轮式拖拉机 | 山拖550D | 55马力≤功率＜60马力；驱动方式：两轮驱动 | 15300 | [8 empty] | 通用类 |  | 山东
动力机械 | 拖拉机 | 轮式拖拉机(不含皮带传动轮式拖拉机） | 55—60马力四轮驱动拖拉机 | 山东山拖凯泰农业装备有限公司 | 轮式拖拉机 | 山拖554D | 55马力≤功率＜60马力；驱动方式：四轮驱动 | 17730 | [8 empty] | 通用类 |  | 山东
动力机械 | 拖拉机 | 轮式拖拉机(不含皮带传动轮式拖拉机） | 80—85马力四轮驱动拖拉机 | 山东山拖凯泰农业装备有限公司 | 轮式拖拉机 | 山拖804G | 80马力≤功率＜85马力；驱动方式：四轮驱动 | 26820 | [8 empty] | 通用类 |  | 山东
动力机械 | 拖拉机 | 履带式拖拉机 | 120—130马力履带式拖拉机 | 山东山拖凯泰农业装备有限公司 | 履带式拖拉机 | 山拖1204 | 120马力≤功率＜130马力；驱动方式：履带式 | 48600 | [8 empty] | 通用类 |  | 山东
动力机械 | 拖拉机 | 履带式拖拉机 | 140—150马力履带式拖拉机 | 山东山拖凯泰农业装备有限公司 | 履带式拖拉机 | 山拖1404 | 140马力≤功率＜150马力；驱动方式：履带式 | 67500 | [8 empty] | 通用类 |  | 山东
动力机械 | 拖拉机 | 轮式拖拉机(不含皮带传动轮式拖拉机） | 25—30马力两轮驱动拖拉机 | 山拖农机装备有限公司 | 轮式拖拉机 | TS250-H | 25马力≤功率＜30马力；驱动方式：两轮驱动 | 7020 | [8 empty] | 通用类 |  | 山东
动力机械 | 拖拉机 | 轮式拖拉机(不含皮带传动轮式拖拉机） | 25—30马力四轮驱动拖拉机 | 山拖农机装备有限公司 | 轮式拖拉机 | TS254-H | 25马力≤功率＜30马力；驱动方式：四轮驱动 | 9000 | [8 empty] | 通用类 |  | 山东
动力机械 | 拖拉机 | 轮式拖拉机(不含皮带传动轮式拖拉机） | 25—30马力两轮驱动拖拉机 | 山拖农机装备有限公司 | 轮式拖拉机 | TS280-H | 25马力≤功率＜30马力；驱动方式：两轮驱动 | 7020 | [8 empty] | 通用类 |  | 山东
动力机械 | 拖拉机 | 轮式拖拉机(不含皮带传动轮式拖拉机） | 25—30马力四轮驱动拖拉机 | 山拖农机装备有限公司 | 轮式拖拉机 | TS284-H | 25马力≤功率＜30马力；驱动方式：四轮驱动 | 9000 | [8 empty] | 通用类 |  | 山东
动力机械 | 拖拉机 | 轮式拖拉机(不含皮带传动轮式拖拉机） | 30—35马力两轮驱动拖拉机 | 山拖农机装备有限公司 | 轮式拖拉机 | TS300-H | 30马力≤功率＜35马力；驱动方式：两轮驱动 | 7830 | [8 empty] | 通用类 |  | 山东
动力机械 | 拖拉机 | 轮式拖拉机(不含皮带传动轮式拖拉机） | 30—35马力四轮驱动拖拉机 | 山拖农机装备有限公司 | 轮式拖拉机 | TS304-H | 30马力≤功率＜35马力；驱动方式：四轮驱动 | 9900 | [8 empty] | 通用类 |  | 山东
动力机械 | 拖拉机 | 轮式拖拉机(不含皮带传动轮式拖拉机） | 35—40马力两轮驱动拖拉机 | 山拖农机装备有限公司 | 轮式拖拉机 | TS350-H | 35马力≤功率＜40马力；驱动方式：两轮驱动 | 8730 | [8 empty] | 通用类 |  | 山东
动力机械 | 拖拉机 | 轮式拖拉机(不含皮带传动轮式拖拉机） | 35—40马力四轮驱动拖拉机 | 山拖农机装备有限公司 | 轮式拖拉机 | TS354-H | 35马力≤功率＜40马力；驱动方式：四轮驱动 | 10800 | [8 empty] | 通用类 |  | 山东
动力机械 | 拖拉机 | 轮式拖拉机(不含皮带传动轮式拖拉机） | 40—45马力两轮驱动拖拉机 | 山拖农机装备有限公司 | 轮式拖拉机 | TS400-H | 40马力≤功率＜45马力；驱动方式：两轮驱动 | 10260 | [8 empty] | 通用类 |  | 山东
动力机械 | 拖拉机 | 轮式拖拉机(不含皮带传动轮式拖拉机） | 40—45马力四轮驱动拖拉机 | 山拖农机装备有限公司 | 轮式拖拉机 | TS404-H | 40马力≤功率＜45马力；驱动方式：四轮驱动 | 12690 | [8 empty] | 通用类 |  | 山东
动力机械 | 拖拉机 | 轮式拖拉机(不含皮带传动轮式拖拉机） | 45—50马力两轮驱动拖拉机 | 山拖农机装备有限公司 | 轮式拖拉机 | TS450 | 45马力≤功率＜50马力；驱动方式：两轮驱动 | 11700 | [8 empty] | 通用类 |  | 山东
动力机械 | 拖拉机 | 轮式拖拉机(不含皮带传动轮式拖拉机） | 45—50马力四轮驱动拖拉机 | 山拖农机装备有限公司 | 轮式拖拉机 | TS454 | 45马力≤功率＜50马力；驱动方式：四轮驱动 | 14400 | [8 empty] | 通用类 |  | 山东
动力机械 | 拖拉机 | 轮式拖拉机(不含皮带传动轮式拖拉机） | 50—55马力两轮驱动拖拉机 | 山拖农机装备有限公司 | 轮式拖拉机 | TS500 | 50马力≤功率＜55马力；驱动方式：两轮驱动 | 12960 | [8 empty] | 通用类 |  | 山东
动力机械 | 拖拉机 | 轮式拖拉机(不含皮带传动轮式拖拉机） | 50—55马力四轮驱动拖拉机 | 山拖农机装备有限公司 | 轮式拖拉机 | TS504 | 50马力≤功率＜55马力；驱动方式：四轮驱动 | 15750 | [8 empty] | 通用类 |  | 山东
动力机械 | 拖拉机 | 轮式拖拉机(不含皮带传动轮式拖拉机） | 55—60马力两轮驱动拖拉机 | 山拖农机装备有限公司 | 轮式拖拉机 | TS550 | 55马力≤功率＜60马力；驱动方式：两轮驱动 | 15300 | [8 empty] | 通用类 |  | 山东
动力机械 | 拖拉机 | 轮式拖拉机(不含皮带传动轮式拖拉机） | 55—60马力四轮驱动拖拉机 | 山拖农机装备有限公司 | 轮式拖拉机 | TS554 | 55马力≤功率＜60马力；驱动方式：四轮驱动 | 17730 | [8 empty] | 通用类 |  | 山东
动力机械 | 拖拉机 | 轮式拖拉机(不含皮带传动轮式拖拉机） | 60—65马力两轮驱动拖拉机 | 山拖农机装备有限公司 | 轮式拖拉机 | TS600 | 60马力≤功率＜65马力；驱动方式：两轮驱动 | 16650 | [8 empty] | 通用类 |  | 山东
动力机械 | 拖拉机 | 轮式拖拉机(不含皮带传动轮式拖拉机） | 60—65马力四轮驱动拖拉机 | 山拖农机装备有限公司 | 轮式拖拉机 | TS604 | 60马力≤功率＜65马力；驱动方式：四轮驱动 | 19530 | [8 empty] | 通用类 |  | 山东
动力机械 | 拖拉机 | 轮式拖拉机(不含皮带传动轮式拖拉机） | 65—70马力两轮驱动拖拉机 | 山拖农机装备有限公司 | 轮式拖拉机 | TS650 | 65马力≤功率＜70马力；驱动方式：两轮驱动 | 17550 | [8 empty] | 通用类 |  | 山东
动力机械 | 拖拉机 | 轮式拖拉机(不含皮带传动轮式拖拉机） | 65—70马力四轮驱动拖拉机 | 山拖农机装备有限公司 | 轮式拖拉机 | TS654 | 65马力≤功率＜70马力；驱动方式：四轮驱动 | 21600 | [8 empty] | 通用类 |  | 山东
动力机械 | 拖拉机 | 轮式拖拉机(不含皮带传动轮式拖拉机） | 80—85马力两轮驱动拖拉机 | 山拖农机装备有限公司 | 轮式拖拉机 | TS800Ⅲ | 80马力≤功率＜85马力；驱动方式：两轮驱动 | 19620 | [8 empty] | 通用类 |  | 山东
动力机械 | 拖拉机 | 轮式拖拉机(不含皮带传动轮式拖拉机） | 80—85马力四轮驱动拖拉机 | 山拖农机装备有限公司 | 轮式拖拉机 | TS804Ⅲ | 80马力≤功率＜85马力；驱动方式：四轮驱动 | 26820 | [8 empty] | 通用类 |  | 山东
动力机械 | 拖拉机 | 轮式拖拉机(不含皮带传动轮式拖拉机） | 90—95马力两轮驱动拖拉机 | 山拖农机装备有限公司 | 轮式拖拉机 | TS900Ⅲ | 90马力≤功率＜95马力；驱动方式：两轮驱动 | 22500 | [8 empty] | 通用类 |  | 山东
动力机械 | 拖拉机 | 轮式拖拉机(不含皮带传动轮式拖拉机） | 90—95马力四轮驱动拖拉机 | 山拖农机装备有限公司 | 轮式拖拉机 | TS904Ⅲ | 90马力≤功率＜95马力；驱动方式：四轮驱动 | 31500 | [8 empty] | 通用类 |  | 山东
动力机械 | 拖拉机 | 轮式拖拉机(不含皮带传动轮式拖拉机） | 100马力及以上两轮驱动拖拉机 | 山拖农机装备有限公司 | 轮式拖拉机 | TS1000Ⅲ | 功率≥100马力；驱动方式：两轮驱动 | 24300 | [8 empty] | 通用类 |  | 山东
动力机械 | 拖拉机 | 轮式拖拉机(不含皮带传动轮式拖拉机） | 100—110马力四轮驱动拖拉机 | 山拖农机装备有限公司 | 轮式拖拉机 | TS1004Ⅲ | 100马力≤功率＜110马力；驱动方式：四轮驱动 | 33210 | [8 empty] | 通用类 |  | 山东
动力机械 | 拖拉机 | 轮式拖拉机(不含皮带传动轮式拖拉机） | 100马力及以上两轮驱动拖拉机 | 山拖农机装备有限公司 | 轮式拖拉机 | TS1100Ⅲ | 功率≥100马力；驱动方式：两轮驱动 | 24300 | [8 empty] | 通用类 |  | 山东
动力机械 | 拖拉机 | 轮式拖拉机(不含皮带传动轮式拖拉机） | 110—120马力四轮驱动拖拉机 | 山拖农机装备有限公司 | 轮式拖拉机 | TS1104Ⅲ | 110马力≤功率＜120马力；驱动方式：四轮驱动 | 36270 | [8 empty] | 通用类 |  | 山东
动力机械 | 拖拉机 | 轮式拖拉机(不含皮带传动轮式拖拉机） | 100马力及以上两轮驱动拖拉机 | 山拖农机装备有限公司 | 轮式拖拉机 | TS1200Ⅲ | 功率≥100马力；驱动方式：两轮驱动 | 24300 | [8 empty] | 通用类 |  | 山东
动力机械 | 拖拉机 | 轮式拖拉机(不含皮带传动轮式拖拉机） | 120—130马力四轮驱动拖拉机 | 山拖农机装备有限公司 | 轮式拖拉机 | TS1204Ⅲ | 120马力≤功率＜130马力；驱动方式：四轮驱动 | 50670 | [8 empty] | 通用类 |  | 山东
动力机械 | 拖拉机 | 轮式拖拉机(不含皮带传动轮式拖拉机） | 50—55马力四轮驱动拖拉机 | 山拖农机装备有限公司 | 轮式拖拉机 | NS504C | 50马力≤功率＜55马力；驱动方式：四轮驱动 | 15750 | [8 empty] | 通用类 |  | 山东
动力机械 | 拖拉机 | 轮式拖拉机(不含皮带传动轮式拖拉机） | 60—65马力四轮驱动拖拉机 | 山拖农机装备有限公司 | 轮式拖拉机 | NS604C | 60马力≤功率＜65马力；驱动方式：四轮驱动 | 19530 | [8 empty] | 通用类 |  | 山东
动力机械 | 拖拉机 | 轮式拖拉机(不含皮带传动轮式拖拉机） | 110—120马力四轮驱动拖拉机 | 山拖农机装备有限公司 | 轮式拖拉机 | ME1104A | 110马力≤功率＜120马力；驱动方式：四轮驱动 | 36270 | [8 empty] | 通用类 |  | 山东
动力机械 | 拖拉机 | 轮式拖拉机(不含皮带传动轮式拖拉机） | 100马力及以上两轮驱动拖拉机 | 山拖农机装备有限公司 | 轮式拖拉机 | ME1100A | 功率≥100马力；驱动方式：两轮驱动 | 24300 | [8 empty] | 通用类 |  | 山东
动力机械 | 拖拉机 | 轮式拖拉机(不含皮带传动轮式拖拉机） | 120—130马力四轮驱动拖拉机 | 山拖农机装备有限公司 | 轮式拖拉机 | ME1204A | 120马力≤功率＜130马力；驱动方式：四轮驱动 | 50670 | [8 empty] | 通用类 |  | 山东
动力机械 | 拖拉机 | 轮式拖拉机(不含皮带传动轮式拖拉机） | 100马力及以上两轮驱动拖拉机 | 山拖农机装备有限公司 | 轮式拖拉机 | ME1200A | 功率≥100马力；驱动方式：两轮驱动 | 24300 | [8 empty] | 通用类 |  | 山东
动力机械 | 拖拉机 | 轮式拖拉机(不含皮带传动轮式拖拉机） | 130—140马力四轮驱动拖拉机 | 山拖农机装备有限公司 | 轮式拖拉机 | ME1304 | 130马力≤功率＜140马力；驱动方式：四轮驱动 | 63900 | [8 empty] | 通用类 |  | 山东
动力机械 | 拖拉机 | 轮式拖拉机(不含皮带传动轮式拖拉机） | 130—140马力四轮驱动拖拉机 | 山拖农机装备有限公司 | 轮式拖拉机 | ME1354 | 130马力≤功率＜140马力；驱动方式：四轮驱动 | 63900 | [8 empty] | 通用类 |  | 山东
动力机械 | 拖拉机 | 轮式拖拉机(不含皮带传动轮式拖拉机） | 40—45马力四轮驱动拖拉机 | 星光农机股份有限公司 | 轮式拖拉机 | XG404 | 40马力≤功率＜45马力；驱动方式：四轮驱动 | 12690 | [8 empty] | 通用类 |  | 浙江
动力机械 | 拖拉机 | 轮式拖拉机(不含皮带传动轮式拖拉机） | 50—55马力四轮驱动拖拉机 | 星光农机股份有限公司 | 轮式拖拉机 | XG504 | 50马力≤功率＜55马力；驱动方式：四轮驱动 | 15750 | [8 empty] | 通用类 |  | 浙江
动力机械 | 拖拉机 | 轮式拖拉机(不含皮带传动轮式拖拉机） | 100—110马力四轮驱动拖拉机 | 星光农机股份有限公司 | 轮式拖拉机 | XG1004 | 100马力≤功率＜110马力；驱动方式：四轮驱动 | 33210 | [8 empty] | 通用类 |  | 浙江
动力机械 | 拖拉机 | 轮式拖拉机(不含皮带传动轮式拖拉机） | 120—130马力四轮驱动拖拉机 | 星光农机股份有限公司 | 轮式拖拉机 | XG1204 | 120马力≤功率＜130马力；驱动方式：四轮驱动 | 50670 | [8 empty] | 通用类 |  | 浙江
动力机械 | 拖拉机 | 轮式拖拉机(不含皮带传动轮式拖拉机） | 25—30马力两轮驱动拖拉机 | 中联重机股份有限公司（原：奇瑞重工股份有限公司） | 轮式拖拉机 | RD250-B2 | 驱动方式：两轮驱动；功率：18.8kw；发动机与离合器联接方式：直联式 | 7020 | [8 empty] | 通用类 |  | 河南省
动力机械 | 拖拉机 | 轮式拖拉机(不含皮带传动轮式拖拉机） | 30—35马力两轮驱动拖拉机 | 潍坊昊田农业装备有限公司 | 轮式拖拉机 | TY300 | 驱动型式：两轮驱动、发动机：JD2102T、功率：22.1kW、直联式、轮胎：5.00-12/9.50-16 | 7830 | [8 empty] | 通用类 |  | 山东省
动力机械 | 拖拉机 | 轮式拖拉机(不含皮带传动轮式拖拉机） | 30—35马力两轮驱动拖拉机 | 中联重机股份有限公司（原：奇瑞重工股份有限公司） | 轮式拖拉机 | RD300-B2 | 驱动方式：两轮驱动；功率：22.1kw；发动机与离合器联接方式：直联式 | 7830 | [8 empty] | 通用类 |  | 河南省
动力机械 | 拖拉机 | 轮式拖拉机(不含皮带传动轮式拖拉机） | 30—35马力两轮驱动拖拉机 | 中联重机股份有限公司（原：奇瑞重工股份有限公司） | 轮式拖拉机 | RF300-B | 驱动方式：两轮驱动；功率：22.1kw；发动机与离合器联接方式：直联式 | 7830 | [8 empty] | 通用类 |  | 河南省
动力机械 | 拖拉机 | 轮式拖拉机(不含皮带传动轮式拖拉机） | 30—35马力两轮驱动拖拉机 | 中联重机股份有限公司（原：奇瑞重工股份有限公司） | 轮式拖拉机 | RF320-B | 驱动方式：两轮驱动；功率：23.53kw；发动机与离合器联接方式：直联式 | 7830 | [8 empty] | 通用类 |  | 河南省
动力机械 | 拖拉机 | 轮式拖拉机(不含皮带传动轮式拖拉机） | 35—40马力两轮驱动拖拉机 | 潍坊昊田农业装备有限公司 | 轮式拖拉机 | TY350 | 驱动型式：两轮驱动、发动机：4L22BT、功率：25.7kW、直联式、轮胎：5.50-16/9.50-24 | 8730 | [8 empty] | 通用类 |  | 山东省
动力机械 | 拖拉机 | 轮式拖拉机(不含皮带传动轮式拖拉机） | 35—40马力两轮驱动拖拉机 | 中联重机股份有限公司（原：奇瑞重工股份有限公司） | 轮式拖拉机 | RD350-B | 驱动方式：两轮驱动；功率：25.73kw；发动机与离合器联接方式：直联式 | 8730 | [8 empty] | 通用类 |  | 河南省
动力机械 | 拖拉机 | 轮式拖拉机(不含皮带传动轮式拖拉机） | 35—40马力两轮驱动拖拉机 | 中联重机股份有限公司（原：奇瑞重工股份有限公司） | 轮式拖拉机 | RF350-B | 驱动方式：两轮驱动；功率：25.7kw；发动机与离合器联接方式：直联式 | 8730 | [8 empty] | 通用类 |  | 河南省
动力机械 | 拖拉机 | 轮式拖拉机(不含皮带传动轮式拖拉机） | 40—45马力两轮驱动拖拉机 | 潍坊昊田农业装备有限公司 | 轮式拖拉机 | TY400 | 驱动型式：两轮驱动、发动机：4L23BT选装JDM490T3、功率：29.4kW、直联式、轮胎：5.50-16/9.50-24 | 10260 | [8 empty] | 通用类 |  | 山东省
动力机械 | 拖拉机 | 轮式拖拉机(不含皮带传动轮式拖拉机） | 40—45马力两轮驱动拖拉机 | 中联重机股份有限公司（原：奇瑞重工股份有限公司） | 轮式拖拉机 | RF400-B | 驱动方式：两轮驱动；功率：29.4kw；发动机与离合器联接方式：直联式 | 10260 | [8 empty] | 通用类 |  | 河南省
动力机械 | 拖拉机 | 轮式拖拉机(不含皮带传动轮式拖拉机） | 40—45马力两轮驱动拖拉机 | 中联重机股份有限公司（原：奇瑞重工股份有限公司） | 轮式拖拉机 | RK400 | 驱动方式：两轮驱动；功率：29.4kw；发动机与离合器联接方式：直联式 | 10260 | [8 empty] | 通用类 |  | 河南省
动力机械 | 拖拉机 | 轮式拖拉机(不含皮带传动轮式拖拉机） | 40—45马力两轮驱动拖拉机 | 中联重机股份有限公司（原：奇瑞重工股份有限公司） | 轮式拖拉机 | RK400-A | 驱动方式：两轮驱动；功率：29.4kw；发动机与离合器联接方式：直联式 | 10260 | [8 empty] | 通用类 |  | 河南省
动力机械 | 拖拉机 | 轮式拖拉机(不含皮带传动轮式拖拉机） | 40—45马力两轮驱动拖拉机 | 中联重机股份有限公司（原：奇瑞重工股份有限公司） | 轮式拖拉机 | RD400-B | 驱动方式：两轮驱动；功率：29.4kw；发动机与离合器联接方式：直联式 | 10260 | [8 empty] | 通用类 |  | 河南省
动力机械 | 拖拉机 | 轮式拖拉机(不含皮带传动轮式拖拉机） | 45—50马力两轮驱动拖拉机 | 潍坊昊田农业装备有限公司 | 轮式拖拉机 | TY450 | 驱动型式：两轮驱动、发动机：4L100BT(33.1kW)选装JDM490T2(33kW)、A495BT(33.1kW)、4B2-45M22(33.1kW)、直联式、轮胎：5.50-16/9.5-24 | 11700 | [8 empty] | 通用类 |  | 山东省
动力机械 | 拖拉机 | 轮式拖拉机(不含皮带传动轮式拖拉机） | 45—50马力两轮驱动拖拉机 | 洛阳市博马农业工程机械有限公司 | 轮式拖拉机 | 博马-450 | 发动机标定功率：33.1kW；驱动方式：两轮驱动 | 11700 | [8 empty] | 通用类 |  | 河南省
动力机械 | 拖拉机 | 轮式拖拉机(不含皮带传动轮式拖拉机） | 45—50马力两轮驱动拖拉机 | 中联重机股份有限公司（原：奇瑞重工股份有限公司） | 轮式拖拉机 | RD450-B | 驱动方式：两轮驱动；功率：33.1kw；发动机与离合器联接方式：直联式 | 11700 | [8 empty] | 通用类 |  | 河南省
动力机械 | 拖拉机 | 轮式拖拉机(不含皮带传动轮式拖拉机） | 45—50马力两轮驱动拖拉机 | 中联重机股份有限公司（原：奇瑞重工股份有限公司） | 轮式拖拉机 | RF450-B | 驱动方式：两轮驱动；功率：33.1kw；发动机与离合器联接方式：直联式 | 11700 | [8 empty] | 通用类 |  | 河南省
动力机械 | 拖拉机 | 轮式拖拉机(不含皮带传动轮式拖拉机） | 45—50马力两轮驱动拖拉机 | 中联重机股份有限公司（原：奇瑞重工股份有限公司） | 轮式拖拉机 | RK450 | 驱动方式：两轮驱动；功率：33.1kw；发动机与离合器联接方式：直联式 | 11700 | [8 empty] | 通用类 |  | 河南省
动力机械 | 拖拉机 | 轮式拖拉机(不含皮带传动轮式拖拉机） | 45—50马力两轮驱动拖拉机 | 中联重机股份有限公司（原：奇瑞重工股份有限公司） | 轮式拖拉机 | RK454 | 驱动方式：两轮驱动；功率：33.1kw；发动机与离合器联接方式：直联式 | 11700 | [8 empty] | 通用类 |  | 河南省
动力机械 | 拖拉机 | 轮式拖拉机(不含皮带传动轮式拖拉机） | 45—50马力两轮驱动拖拉机 | 中联重机股份有限公司（原：奇瑞重工股份有限公司） | 轮式拖拉机 | RK454-A | 驱动方式：两轮驱动；功率：33.1kw；发动机与离合器联接方式：直联式 | 11700 | [8 empty] | 通用类 |  | 河南省
动力机械 | 拖拉机 | 轮式拖拉机(不含皮带传动轮式拖拉机） | 45—50马力两轮驱动拖拉机 | 中联重机股份有限公司（原：奇瑞重工股份有限公司） | 轮式拖拉机 | RK454-B | 驱动方式：两轮驱动；功率：33.1kw；发动机与离合器联接方式：直联式 | 11700 | [8 empty] | 通用类 |  | 河南省
动力机械 | 拖拉机 | 轮式拖拉机(不含皮带传动轮式拖拉机） | 50—55马力两轮驱动拖拉机 | 潍坊昊田农业装备有限公司 | 轮式拖拉机 | 昊田500 | 驱动型式：两轮驱动、发动机：A498BT(36.8kW)选装4G33T(38.3kW)、JD4100BT1(36.8kW)、直联式、轮胎：6.00-16/12.4-28 | 12960 | [8 empty] | 通用类 |  | 山东省
动力机械 | 拖拉机 | 轮式拖拉机(不含皮带传动轮式拖拉机） | 50—55马力两轮驱动拖拉机 | 洛阳市博马农业工程机械有限公司 | 轮式拖拉机 | 博马-500 | 发动机标定功率：36.8kW；驱动方式：两轮驱动 | 12960 | [8 empty] | 通用类 |  | 河南省
动力机械 | 拖拉机 | 轮式拖拉机(不含皮带传动轮式拖拉机） | 50—55马力两轮驱动拖拉机 | 中联重机股份有限公司（原：奇瑞重工股份有限公司） | 轮式拖拉机 | RF500-A | 驱动方式：两轮驱动；功率：36.8kw；发动机与离合器联接方式：直联式 | 12960 | [8 empty] | 通用类 |  | 河南省
动力机械 | 拖拉机 | 轮式拖拉机(不含皮带传动轮式拖拉机） | 50—55马力两轮驱动拖拉机 | 中联重机股份有限公司（原：奇瑞重工股份有限公司） | 轮式拖拉机 | RF504-A | 驱动方式：两轮驱动；功率：36.8kw；发动机与离合器联接方式：直联式 | 12960 | [8 empty] | 通用类 |  | 河南省
动力机械 | 拖拉机 | 轮式拖拉机(不含皮带传动轮式拖拉机） | 50—55马力两轮驱动拖拉机 | 中联重机股份有限公司（原：奇瑞重工股份有限公司） | 轮式拖拉机 | RK500 | 驱动方式：两轮驱动；功率：36.8kw；发动机与离合器联接方式：直联式 | 12960 | [8 empty] | 通用类 |  | 河南省
动力机械 | 拖拉机 | 轮式拖拉机(不含皮带传动轮式拖拉机） | 50—55马力两轮驱动拖拉机 | 中联重机股份有限公司（原：奇瑞重工股份有限公司） | 轮式拖拉机 | RK500-A | 驱动方式：两轮驱动；功率：36.8kw；发动机与离合器联接方式：直联式 | 12960 | [8 empty] | 通用类 |  | 河南省
动力机械 | 拖拉机 | 轮式拖拉机(不含皮带传动轮式拖拉机） | 50—55马力两轮驱动拖拉机 | 中联重机股份有限公司（原：奇瑞重工股份有限公司） | 轮式拖拉机 | RK504 | 驱动方式：两轮驱动；功率：36.8kw；发动机与离合器联接方式：直联式 | 12960 | [8 empty] | 通用类 |  | 河南省
动力机械 | 拖拉机 | 轮式拖拉机(不含皮带传动轮式拖拉机） | 50—55马力两轮驱动拖拉机 | 中联重机股份有限公司（原：奇瑞重工股份有限公司） | 轮式拖拉机 | RK504-A | 驱动方式：两轮驱动；功率：36.8kw；发动机与离合器联接方式：直联式 | 12960 | [8 empty] | 通用类 |  | 河南省
动力机械 | 拖拉机 | 轮式拖拉机(不含皮带传动轮式拖拉机） | 55—60马力两轮驱动拖拉机 | 潍坊昊田农业装备有限公司 | 轮式拖拉机 | 昊田550 | 驱动型式：两轮驱动、发动机：A4K39T55选装JD4102BT1、4G33T、SD4102T2、功率：40.4kW、直联式、轮胎：6.00-16/12.4-28 | 15300 | [8 empty] | 通用类 |  | 山东省
动力机械 | 拖拉机 | 轮式拖拉机(不含皮带传动轮式拖拉机） | 55—60马力两轮驱动拖拉机 | 中联重机股份有限公司（原：奇瑞重工股份有限公司） | 轮式拖拉机 | RF550 | 驱动方式：两轮驱动；功率：40.5kw；发动机与离合器联接方式：直联式 | 15300 | [8 empty] | 通用类 |  | 河南省
动力机械 | 拖拉机 | 轮式拖拉机(不含皮带传动轮式拖拉机） | 55—60马力两轮驱动拖拉机 | 中联重机股份有限公司（原：奇瑞重工股份有限公司） | 轮式拖拉机 | RF550-A | 驱动方式：两轮驱动；功率：40.5kw；发动机与离合器联接方式：直联式 | 15300 | [8 empty] | 通用类 |  | 河南省
动力机械 | 拖拉机 | 轮式拖拉机(不含皮带传动轮式拖拉机） | 55—60马力两轮驱动拖拉机 | 中联重机股份有限公司（原：奇瑞重工股份有限公司） | 轮式拖拉机 | RF554 | 驱动方式：两轮驱动；功率：40.5kw；发动机与离合器联接方式：直联式 | 15300 | [8 empty] | 通用类 |  | 河南省
动力机械 | 拖拉机 | 轮式拖拉机(不含皮带传动轮式拖拉机） | 55—60马力两轮驱动拖拉机 | 中联重机股份有限公司（原：奇瑞重工股份有限公司） | 轮式拖拉机 | RF554-A | 驱动方式：两轮驱动；功率：40.5kw；发动机与离合器联接方式：直联式 | 15300 | [8 empty] | 通用类 |  | 河南省
动力机械 | 拖拉机 | 轮式拖拉机(不含皮带传动轮式拖拉机） | 55—60马力两轮驱动拖拉机 | 中联重机股份有限公司（原：奇瑞重工股份有限公司） | 轮式拖拉机 | RK550-A | 驱动方式：两轮驱动；功率：40.4kw；发动机与离合器联接方式：直联式 | 15300 | [8 empty] | 通用类 |  | 河南省
动力机械 | 拖拉机 | 轮式拖拉机(不含皮带传动轮式拖拉机） | 55—60马力两轮驱动拖拉机 | 中联重机股份有限公司（原：奇瑞重工股份有限公司） | 轮式拖拉机 | RK554 | 驱动方式：两轮驱动；功率：40.4kw；发动机与离合器联接方式：直联式 | 15300 | [8 empty] | 通用类 |  | 河南省
动力机械 | 拖拉机 | 轮式拖拉机(不含皮带传动轮式拖拉机） | 55—60马力两轮驱动拖拉机 | 中联重机股份有限公司（原：奇瑞重工股份有限公司） | 轮式拖拉机 | RK554-A | 驱动方式：两轮驱动；功率：40.4kw；发动机与离合器联接方式：直联式 | 15300 | [8 empty] | 通用类 |  | 河南省
动力机械 | 拖拉机 | 轮式拖拉机(不含皮带传动轮式拖拉机） | 55—60马力两轮驱动拖拉机 | 中联重机股份有限公司（原：奇瑞重工股份有限公司） | 轮式拖拉机 | RM554 | 驱动方式：两轮驱动；功率：40.4kw；发动机与离合器联接方式：直联式 | 15300 | [8 empty] | 通用类 |  | 河南省
动力机械 | 拖拉机 | 轮式拖拉机(不含皮带传动轮式拖拉机） | 55—60马力两轮驱动拖拉机 | 中联重机股份有限公司（原：奇瑞重工股份有限公司） | 轮式拖拉机 | RM554-A | 驱动方式：两轮驱动；功率：40.4kw；发动机与离合器联接方式：直联式 | 15300 | [8 empty] | 通用类 |  | 河南省
动力机械 | 拖拉机 | 轮式拖拉机(不含皮带传动轮式拖拉机） | 55—60马力两轮驱动拖拉机 | 中联重机股份有限公司（原：奇瑞重工股份有限公司） | 轮式拖拉机 | RM554-2 | 驱动方式：两轮驱动；功率：40.4kw；发动机与离合器联接方式：直联式 | 15300 | [8 empty] | 通用类 |  | 河南省
动力机械 | 拖拉机 | 轮式拖拉机(不含皮带传动轮式拖拉机） | 55—60马力两轮驱动拖拉机 | 中联重机股份有限公司（原：奇瑞重工股份有限公司） | 轮式拖拉机 | RM554-A2 | 驱动方式：两轮驱动；功率：40.4kw；发动机与离合器联接方式：直联式 | 15300 | [8 empty] | 通用类 |  | 河南省
动力机械 | 拖拉机 | 轮式拖拉机(不含皮带传动轮式拖拉机） | 60—65马力两轮驱动拖拉机 | 潍坊昊田农业装备有限公司 | 轮式拖拉机 | 昊田600 | 驱动型式：两轮驱动、发动机：SL4105ABT-2选装A4K41T60-001、4G33T、SD4102T1、功率：44kW、直联式、轮胎：6.00-16/12.4-28 | 16650 | [8 empty] | 通用类 |  | 山东省
动力机械 | 拖拉机 | 轮式拖拉机(不含皮带传动轮式拖拉机） | 60—65马力两轮驱动拖拉机 | 洛阳市博马农业工程机械有限公司 | 轮式拖拉机 | 博马-600 | 发动机标定功率：44.1或44kW；驱动方式：两轮驱动 | 16650 | [8 empty] | 通用类 |  | 河南省
动力机械 | 拖拉机 | 轮式拖拉机(不含皮带传动轮式拖拉机） | 60—65马力两轮驱动拖拉机 | 中联重机股份有限公司（原：奇瑞重工股份有限公司） | 轮式拖拉机 | RK604 | 驱动方式：两轮驱动；功率：44kw；发动机与离合器联接方式：直联式 | 16650 | [8 empty] | 通用类 |  | 河南省
动力机械 | 拖拉机 | 轮式拖拉机(不含皮带传动轮式拖拉机） | 70—75马力两轮驱动拖拉机 | 中联重机股份有限公司（原：奇瑞重工股份有限公司） | 轮式拖拉机 | RK700 | 驱动方式：两轮驱动；功率：51.5kw；发动机与离合器联接方式：直联式 | 18000 | [8 empty] | 通用类 |  | 河南省
动力机械 | 拖拉机 | 轮式拖拉机(不含皮带传动轮式拖拉机） | 70—75马力两轮驱动拖拉机 | 中联重机股份有限公司（原：奇瑞重工股份有限公司） | 轮式拖拉机 | RK700-A | 驱动方式：两轮驱动；功率：51.5kw；发动机与离合器联接方式：直联式 | 18000 | [8 empty] | 通用类 |  | 河南省
动力机械 | 拖拉机 | 轮式拖拉机(不含皮带传动轮式拖拉机） | 75—80马力两轮驱动拖拉机 | 中联重机股份有限公司（原：奇瑞重工股份有限公司） | 轮式拖拉机 | RK750H | 驱动方式：两轮驱动；功率：55kw；发动机与离合器联接方式：直联式 | 18900 | [8 empty] | 通用类 |  | 河南省
动力机械 | 拖拉机 | 轮式拖拉机(不含皮带传动轮式拖拉机） | 75—80马力两轮驱动拖拉机 | 中联重机股份有限公司（原：奇瑞重工股份有限公司） | 轮式拖拉机 | RK750 | 驱动方式：两轮驱动；功率：55kw；发动机与离合器联接方式：直联式 | 18900 | [8 empty] | 通用类 |  | 河南省
动力机械 | 拖拉机 | 轮式拖拉机(不含皮带传动轮式拖拉机） | 75—80马力两轮驱动拖拉机 | 中联重机股份有限公司（原：奇瑞重工股份有限公司） | 轮式拖拉机 | RK750-A | 驱动方式：两轮驱动；功率：55kw；发动机与离合器联接方式：直联式 | 18900 | [8 empty] | 通用类 |  | 河南省
动力机械 | 拖拉机 | 轮式拖拉机(不含皮带传动轮式拖拉机） | 80—85马力两轮驱动拖拉机 | 洛阳市博马农业工程机械有限公司 | 轮式拖拉机 | 博马-800 | 发动机标定功率：58.8或59kW；驱动方式：两轮驱动 | 19620 | [8 empty] | 通用类 |  | 河南省
动力机械 | 拖拉机 | 轮式拖拉机(不含皮带传动轮式拖拉机） | 80—85马力两轮驱动拖拉机 | 中联重机股份有限公司（原：奇瑞重工股份有限公司） | 轮式拖拉机 | RC800 | 驱动方式：两轮驱动；功率：59kw；发动机与离合器联接方式：直联式 | 19620 | [8 empty] | 通用类 |  | 河南省
动力机械 | 拖拉机 | 轮式拖拉机(不含皮带传动轮式拖拉机） | 80—85马力两轮驱动拖拉机 | 中联重机股份有限公司（原：奇瑞重工股份有限公司） | 轮式拖拉机 | RC800-A | 驱动方式：两轮驱动；功率：59kw；发动机与离合器联接方式：直联式 | 19620 | [8 empty] | 通用类 |  | 河南省
动力机械 | 拖拉机 | 轮式拖拉机(不含皮带传动轮式拖拉机） | 80—85马力两轮驱动拖拉机 | 中联重机股份有限公司（原：奇瑞重工股份有限公司） | 轮式拖拉机 | RC800H | 驱动方式：两轮驱动；功率：59kw；发动机与离合器联接方式：直联式 | 19620 | [8 empty] | 通用类 |  | 河南省
动力机械 | 拖拉机 | 轮式拖拉机(不含皮带传动轮式拖拉机） | 80—85马力两轮驱动拖拉机 | 中联重机股份有限公司（原：奇瑞重工股份有限公司） | 轮式拖拉机 | RK800 | 驱动方式：两轮驱动；功率：59kw；发动机与离合器联接方式：直联式 | 19620 | [8 empty] | 通用类 |  | 河南省
动力机械 | 拖拉机 | 轮式拖拉机(不含皮带传动轮式拖拉机） | 80—85马力两轮驱动拖拉机 | 中联重机股份有限公司（原：奇瑞重工股份有限公司） | 轮式拖拉机 | RK800-A | 驱动方式：两轮驱动；功率：59kw；发动机与离合器联接方式：直联式 | 19620 | [8 empty] | 通用类 |  | 河南省
动力机械 | 拖拉机 | 轮式拖拉机(不含皮带传动轮式拖拉机） | 90—95马力两轮驱动拖拉机 | 洛阳市博马农业工程机械有限公司 | 轮式拖拉机 | 博马-900 | 发动机标定功率：66.2kW；驱动方式：两轮驱动 | 22500 | [8 empty] | 通用类 |  | 河南省
动力机械 | 拖拉机 | 轮式拖拉机(不含皮带传动轮式拖拉机） | 90—95马力两轮驱动拖拉机 | 中联重机股份有限公司（原：奇瑞重工股份有限公司） | 轮式拖拉机 | RC900-A | 驱动方式：两轮驱动；功率：66.2kw；发动机与离合器联接方式：直联式 | 22500 | [8 empty] | 通用类 |  | 河南省
动力机械 | 拖拉机 | 轮式拖拉机(不含皮带传动轮式拖拉机） | 90—95马力两轮驱动拖拉机 | 中联重机股份有限公司（原：奇瑞重工股份有限公司） | 轮式拖拉机 | RC900H | 驱动方式：两轮驱动；功率：66.2kw；发动机与离合器联接方式：直联式 | 22500 | [8 empty] | 通用类 |  | 河南省
动力机械 | 拖拉机 | 轮式拖拉机(不含皮带传动轮式拖拉机） | 90—95马力两轮驱动拖拉机 | 中联重机股份有限公司（原：奇瑞重工股份有限公司） | 轮式拖拉机 | RM900-2 | 驱动方式：两轮驱动；功率：66.2kw；发动机与离合器联接方式：直联式 | 22500 | [8 empty] | 通用类 |  | 河南省
动力机械 | 拖拉机 | 轮式拖拉机(不含皮带传动轮式拖拉机） | 90—95马力两轮驱动拖拉机 | 中联重机股份有限公司（原：奇瑞重工股份有限公司） | 轮式拖拉机 | RM900-A2 | 驱动方式：两轮驱动；功率：66.2kw；发动机与离合器联接方式：直联式 | 22500 | [8 empty] | 通用类 |  | 河南省
动力机械 | 拖拉机 | 轮式拖拉机(不含皮带传动轮式拖拉机） | 95—100马力两轮驱动拖拉机 | 中联重机股份有限公司（原：奇瑞重工股份有限公司） | 轮式拖拉机 | RC950 | 驱动方式：两轮驱动；功率：70kw；发动机与离合器联接方式：直联式 | 23400 | [8 empty] | 通用类 |  | 河南省
动力机械 | 拖拉机 | 轮式拖拉机(不含皮带传动轮式拖拉机） | 95—100马力两轮驱动拖拉机 | 中联重机股份有限公司（原：奇瑞重工股份有限公司） | 轮式拖拉机 | RC950-A | 驱动方式：两轮驱动；功率：70kw；发动机与离合器联接方式：直联式 | 23400 | [8 empty] | 通用类 |  | 河南省
动力机械 | 拖拉机 | 轮式拖拉机(不含皮带传动轮式拖拉机） | 95—100马力两轮驱动拖拉机 | 中联重机股份有限公司（原：奇瑞重工股份有限公司） | 轮式拖拉机 | RM950 | 驱动方式：两轮驱动；功率：70kw；发动机与离合器联接方式：直联式 | 23400 | [8 empty] | 通用类 |  | 河南省
动力机械 | 拖拉机 | 轮式拖拉机(不含皮带传动轮式拖拉机） | 95—100马力两轮驱动拖拉机 | 中联重机股份有限公司（原：奇瑞重工股份有限公司） | 轮式拖拉机 | RM950-A | 驱动方式：两轮驱动；功率：70kw；发动机与离合器联接方式：直联式 | 23400 | [8 empty] | 通用类 |  | 河南省
动力机械 | 拖拉机 | 轮式拖拉机(不含皮带传动轮式拖拉机） | 100马力及以上两轮驱动拖拉机 | 洛阳市博马农业工程机械有限公司 | 轮式拖拉机 | 博马-1000 | 发动机标定功率：73.5kW；驱动方式：两轮驱动 | 24300 | [8 empty] | 通用类 |  | 河南省
动力机械 | 拖拉机 | 轮式拖拉机(不含皮带传动轮式拖拉机） | 100马力及以上两轮驱动拖拉机 | 洛阳市博马农业工程机械有限公司 | 轮式拖拉机 | 博马-1100 | 发动机标定功率：81kW；驱动方式：两轮驱动 | 24300 | [8 empty] | 通用类 |  | 河南省
动力机械 | 拖拉机 | 轮式拖拉机(不含皮带传动轮式拖拉机） | 100马力及以上两轮驱动拖拉机 | 中联重机股份有限公司（原：奇瑞重工股份有限公司） | 轮式拖拉机 | RC1000 | 驱动方式：两轮驱动；功率：73.5kw；发动机与离合器联接方式：直联式 | 24300 | [8 empty] | 通用类 |  | 河南省
动力机械 | 拖拉机 | 轮式拖拉机(不含皮带传动轮式拖拉机） | 100马力及以上两轮驱动拖拉机 | 中联重机股份有限公司（原：奇瑞重工股份有限公司） | 轮式拖拉机 | RC1000-A | 驱动方式：两轮驱动；功率：73.5kw；发动机与离合器联接方式：直联式 | 24300 | [8 empty] | 通用类 |  | 河南省
动力机械 | 拖拉机 | 轮式拖拉机(不含皮带传动轮式拖拉机） | 100马力及以上两轮驱动拖拉机 | 中联重机股份有限公司（原：奇瑞重工股份有限公司） | 轮式拖拉机 | RC1100 | 驱动方式：两轮驱动；功率：81kw；发动机与离合器联接方式：直联式 | 24300 | [8 empty] | 通用类 |  | 河南省
动力机械 | 拖拉机 | 轮式拖拉机(不含皮带传动轮式拖拉机） | 100马力及以上两轮驱动拖拉机 | 中联重机股份有限公司（原：奇瑞重工股份有限公司） | 轮式拖拉机 | RC1100-A | 驱动方式：两轮驱动；功率：81kw；发动机与离合器联接方式：直联式 | 24300 | [8 empty] | 通用类 |  | 河南省
动力机械 | 拖拉机 | 轮式拖拉机(不含皮带传动轮式拖拉机） | 100马力及以上两轮驱动拖拉机 | 中联重机股份有限公司（原：奇瑞重工股份有限公司） | 轮式拖拉机 | RC1100-F | 驱动方式：两轮驱动；功率：81kw；发动机与离合器联接方式：直联式 | 24300 | [8 empty] | 通用类 |  | 河南省
动力机械 | 拖拉机 | 轮式拖拉机(不含皮带传动轮式拖拉机） | 100马力及以上两轮驱动拖拉机 | 中联重机股份有限公司（原：奇瑞重工股份有限公司） | 轮式拖拉机 | RC1100-FA | 驱动方式：两轮驱动；功率：81kw；发动机与离合器联接方式：直联式 | 24300 | [8 empty] | 通用类 |  | 河南省
动力机械 | 拖拉机 | 轮式拖拉机(不含皮带传动轮式拖拉机） | 100马力及以上两轮驱动拖拉机 | 中联重机股份有限公司（原：奇瑞重工股份有限公司） | 轮式拖拉机 | RC1200 | 驱动方式：两轮驱动；功率：88.2kw；发动机与离合器联接方式：直联式 | 24300 | [8 empty] | 通用类 |  | 河南省
动力机械 | 拖拉机 | 轮式拖拉机(不含皮带传动轮式拖拉机） | 100马力及以上两轮驱动拖拉机 | 中联重机股份有限公司（原：奇瑞重工股份有限公司） | 轮式拖拉机 | RC1200-A | 驱动方式：两轮驱动；功率：88.2kw；发动机与离合器联接方式：直联式 | 24300 | [8 empty] | 通用类 |  | 河南省
动力机械 | 拖拉机 | 轮式拖拉机(不含皮带传动轮式拖拉机） | 100马力及以上两轮驱动拖拉机 | 中联重机股份有限公司（原：奇瑞重工股份有限公司） | 轮式拖拉机 | RC1200-F | 驱动方式：两轮驱动；功率：88.2kw；发动机与离合器联接方式：直联式 | 24300 | [8 empty] | 通用类 |  | 河南省
动力机械 | 拖拉机 | 轮式拖拉机(不含皮带传动轮式拖拉机） | 100马力及以上两轮驱动拖拉机 | 中联重机股份有限公司（原：奇瑞重工股份有限公司） | 轮式拖拉机 | RM1000 | 驱动方式：两轮驱动；功率：73.5kw；发动机与离合器联接方式：直联式 | 24300 | [8 empty] | 通用类 |  | 河南省
动力机械 | 拖拉机 | 轮式拖拉机(不含皮带传动轮式拖拉机） | 100马力及以上两轮驱动拖拉机 | 中联重机股份有限公司（原：奇瑞重工股份有限公司） | 轮式拖拉机 | RM1000-A | 驱动方式：两轮驱动；功率：73.5kw；发动机与离合器联接方式：直联式 | 24300 | [8 empty] | 通用类 |  | 河南省
动力机械 | 拖拉机 | 轮式拖拉机(不含皮带传动轮式拖拉机） | 100马力及以上两轮驱动拖拉机 | 中联重机股份有限公司（原：奇瑞重工股份有限公司） | 轮式拖拉机 | RS1100-F | 驱动方式：两轮驱动；功率：81kw；发动机与离合器联接方式：直联式 | 24300 | [8 empty] | 通用类 |  | 河南省
动力机械 | 拖拉机 | 轮式拖拉机(不含皮带传动轮式拖拉机） | 100马力及以上两轮驱动拖拉机 | 中联重机股份有限公司（原：奇瑞重工股份有限公司） | 轮式拖拉机 | RS1100-FA | 驱动方式：两轮驱动；功率：81kw；发动机与离合器联接方式：直联式 | 24300 | [8 empty] | 通用类 |  | 河南省
动力机械 | 拖拉机 | 轮式拖拉机(不含皮带传动轮式拖拉机） | 100马力及以上两轮驱动拖拉机 | 中联重机股份有限公司（原：奇瑞重工股份有限公司） | 轮式拖拉机 | RS1200-F | 驱动方式：两轮驱动；功率：88.2kw；发动机与离合器联接方式：直联式 | 24300 | [8 empty] | 通用类 |  | 河南省
动力机械 | 拖拉机 | 轮式拖拉机(不含皮带传动轮式拖拉机） | 100马力及以上两轮驱动拖拉机 | 中联重机股份有限公司（原：奇瑞重工股份有限公司） | 轮式拖拉机 | RS1200-FA | 驱动方式：两轮驱动；功率：88.2kw；发动机与离合器联接方式：直联式 | 24300 | [8 empty] | 通用类 |  | 河南省
动力机械 | 拖拉机 | 轮式拖拉机(不含皮带传动轮式拖拉机） | 100马力及以上两轮驱动拖拉机 | 中联重机股份有限公司（原：奇瑞重工股份有限公司） | 轮式拖拉机 | RC1300-F | 驱动方式：两轮驱动；功率：95.6kw；发动机与离合器联接方式：直联式 | 24300 | [8 empty] | 通用类 |  | 河南省
动力机械 | 拖拉机 | 轮式拖拉机(不含皮带传动轮式拖拉机） | 100马力及以上两轮驱动拖拉机 | 中联重机股份有限公司（原：奇瑞重工股份有限公司） | 轮式拖拉机 | RC1300-FA | 驱动方式：两轮驱动；功率：95.6kw；发动机与离合器联接方式：直联式 | 24300 | [8 empty] | 通用类 |  | 河南省
动力机械 | 拖拉机 | 轮式拖拉机(不含皮带传动轮式拖拉机） | 100马力及以上两轮驱动拖拉机 | 中联重机股份有限公司（原：奇瑞重工股份有限公司） | 轮式拖拉机 | RS1300-FA | 驱动方式：两轮驱动；功率：95.6kw；发动机与离合器联接方式：直联式 | 24300 | [8 empty] | 通用类 |  | 河南省
动力机械 | 拖拉机 | 轮式拖拉机(不含皮带传动轮式拖拉机） | 100马力及以上两轮驱动拖拉机 | 中联重机股份有限公司（原：奇瑞重工股份有限公司） | 轮式拖拉机 | RS1300-F | 驱动方式：两轮驱动；功率：95.6kw；发动机与离合器联接方式：直联式 | 24300 | [8 empty] | 通用类 |  | 河南省
动力机械 | 拖拉机 | 轮式拖拉机(不含皮带传动轮式拖拉机） | 20马力以下四轮驱动拖拉机 | 中联重机股份有限公司（原：奇瑞重工股份有限公司） | 轮式拖拉机 | RA1654 | 驱动方式：四轮驱动；功率：122kw；发动机与离合器联接方式：直联式 | 3150 | [8 empty] | 通用类 |  | 河南省
动力机械 | 拖拉机 | 轮式拖拉机(不含皮带传动轮式拖拉机） | 20马力以下四轮驱动拖拉机 | 中联重机股份有限公司（原：奇瑞重工股份有限公司） | 轮式拖拉机 | RA1854 | 驱动方式：四轮驱动；功率：136kw；发动机与离合器联接方式：直联式 | 3150 | [8 empty] | 通用类 |  | 河南省
动力机械 | 拖拉机 | 轮式拖拉机(不含皮带传动轮式拖拉机） | 20—25马力四轮驱动拖拉机 | 中联重机股份有限公司（原：奇瑞重工股份有限公司） | 轮式拖拉机 | RA2004 | 驱动方式：四轮驱动；功率：147kw；发动机与离合器联接方式：直联式 | 6210 | [8 empty] | 通用类 |  | 河南省
动力机械 | 拖拉机 | 轮式拖拉机(不含皮带传动轮式拖拉机） | 20—25马力四轮驱动拖拉机 | 中联重机股份有限公司（原：奇瑞重工股份有限公司） | 轮式拖拉机 | RA2104 | 驱动方式：四轮驱动；功率：154kw；发动机与离合器联接方式：直联式 | 6210 | [8 empty] | 通用类 |  | 河南省
动力机械 | 拖拉机 | 轮式拖拉机(不含皮带传动轮式拖拉机） | 25—30马力四轮驱动拖拉机 | 中联重机股份有限公司（原：奇瑞重工股份有限公司） | 轮式拖拉机 | RD254-B2 | 驱动方式：四轮驱动；功率：18.8kw；发动机与离合器联接方式：直联式 | 9000 | [8 empty] | 通用类 |  | 河南省
动力机械 | 拖拉机 | 轮式拖拉机(不含皮带传动轮式拖拉机） | 30—35马力四轮驱动拖拉机 | 潍坊昊田农业装备有限公司 | 轮式拖拉机 | TY304 | 驱动型式：四轮驱动、发动机：JD2102T、功率：22.1kW、直联式、轮胎：5.50-16/9.50-24 | 9900 | [8 empty] | 通用类 |  | 山东省
动力机械 | 拖拉机 | 轮式拖拉机(不含皮带传动轮式拖拉机） | 30—35马力四轮驱动拖拉机 | 马恒达悦达（盐城）拖拉机有限公司 | 轮式拖拉机 | 黄海金马－304 | 驱动形式：四轮驱动；功率：22.1 kw；发动机型号： 力佳 SL2105ABT-2 或 杨动 YND485T 轮胎: 6.00-16/9.5-24 或 7.50-16/11.2-24 或 6.50-16/9.5-24（水田胎） | 9900 | [8 empty] | 通用类 |  | 江苏省
动力机械 | 拖拉机 | 轮式拖拉机(不含皮带传动轮式拖拉机） | 30—35马力四轮驱动拖拉机 | 中联重机股份有限公司（原：奇瑞重工股份有限公司） | 轮式拖拉机 | RD304-B2 | 驱动方式：四轮驱动；功率：22.1kw；发动机与离合器联接方式：直联式 | 9900 | [8 empty] | 通用类 |  | 河南省
动力机械 | 拖拉机 | 轮式拖拉机(不含皮带传动轮式拖拉机） | 30—35马力四轮驱动拖拉机 | 中联重机股份有限公司（原：奇瑞重工股份有限公司） | 轮式拖拉机 | RF324-B | 驱动方式：四轮驱动；功率：23.53kw；发动机与离合器联接方式：直联式 | 9900 | [8 empty] | 通用类 |  | 河南省
动力机械 | 拖拉机 | 轮式拖拉机(不含皮带传动轮式拖拉机） | 30—35马力四轮驱动拖拉机 | 中联重机股份有限公司（原：奇瑞重工股份有限公司） | 轮式拖拉机 | RF304-B | 驱动方式：四轮驱动；功率：22.1kw；发动机与离合器联接方式：直联式 | 9900 | [8 empty] | 通用类 |  | 河南省
动力机械 | 拖拉机 | 轮式拖拉机(不含皮带传动轮式拖拉机） | 35—40马力四轮驱动拖拉机 | 潍坊昊田农业装备有限公司 | 轮式拖拉机 | TY354 | 驱动型式：四轮驱动、发动机：4L22BT、功率：25.7kW、直联式、轮胎：6.00-16/9.50-24 | 10800 | [8 empty] | 通用类 |  | 山东省
动力机械 | 拖拉机 | 轮式拖拉机(不含皮带传动轮式拖拉机） | 35—40马力四轮驱动拖拉机 | 马恒达悦达（盐城）拖拉机有限公司 | 轮式拖拉机 | 黄海金马－354D | 驱动形式：四轮驱动；功率： 25.7 kw；发动机型号： 翼高 MYE3C 江动 TY3100IT 轮胎： 5.00-12/9.5-16 或 5.00-12/6.5-16（水田胎） | 10800 | [8 empty] | 通用类 |  | 江苏省
动力机械 | 拖拉机 | 轮式拖拉机(不含皮带传动轮式拖拉机） | 35—40马力四轮驱动拖拉机 | 中联重机股份有限公司（原：奇瑞重工股份有限公司） | 轮式拖拉机 | RD354-B | 驱动方式：四轮驱动；功率：25.73kw；发动机与离合器联接方式：直联式 | 10800 | [8 empty] | 通用类 |  | 河南省
动力机械 | 拖拉机 | 轮式拖拉机(不含皮带传动轮式拖拉机） | 35—40马力四轮驱动拖拉机 | 中联重机股份有限公司（原：奇瑞重工股份有限公司） | 轮式拖拉机 | RF354-B | 驱动方式：四轮驱动；功率：25.7kw；发动机与离合器联接方式：直联式 | 10800 | [8 empty] | 通用类 |  | 河南省
动力机械 | 拖拉机 | 轮式拖拉机(不含皮带传动轮式拖拉机） | 40—45马力四轮驱动拖拉机 | 潍坊昊田农业装备有限公司 | 轮式拖拉机 | TY404 | 驱动型式：四轮驱动、发动机：4L23BT选装JDM490T3、功率：29.4kW、直联式、轮胎：6.00-16/9.50-24 | 12690 | [8 empty] | 通用类 |  | 山东省
动力机械 | 拖拉机 | 轮式拖拉机(不含皮带传动轮式拖拉机） | 40—45马力四轮驱动拖拉机 | 马恒达悦达（盐城）拖拉机有限公司 | 轮式拖拉机 | 黄海金马－404D | 驱动形式：四轮驱动；功率： 29.4 kw；发动机型号： 翼高 MYE4A 江动 JDM490T3 莱动4L23BT 常柴ZN490BT 轮胎： 5.00-12/9.5-16 | 12690 | [8 empty] | 通用类 |  | 江苏省
动力机械 | 拖拉机 | 轮式拖拉机(不含皮带传动轮式拖拉机） | 40—45马力四轮驱动拖拉机 | 中联重机股份有限公司（原：奇瑞重工股份有限公司） | 轮式拖拉机 | RD404-B | 驱动方式：四轮驱动；功率：29.4kw；发动机与离合器联接方式：直联式 | 12690 | [8 empty] | 通用类 |  | 河南省
动力机械 | 拖拉机 | 轮式拖拉机(不含皮带传动轮式拖拉机） | 40—45马力四轮驱动拖拉机 | 中联重机股份有限公司（原：奇瑞重工股份有限公司） | 轮式拖拉机 | RD404L | 驱动方式：四轮驱动；功率：29.4kw；发动机与离合器联接方式：直联式 | 12690 | [8 empty] | 通用类 |  | 河南省
动力机械 | 拖拉机 | 轮式拖拉机(不含皮带传动轮式拖拉机） | 40—45马力四轮驱动拖拉机 | 中联重机股份有限公司（原：奇瑞重工股份有限公司） | 轮式拖拉机 | RF404-B | 驱动方式：四轮驱动；功率：29.4kw；发动机与离合器联接方式：直联式 | 12690 | [8 empty] | 通用类 |  | 河南省
动力机械 | 拖拉机 | 轮式拖拉机(不含皮带传动轮式拖拉机） | 40—45马力四轮驱动拖拉机 | 中联重机股份有限公司（原：奇瑞重工股份有限公司） | 轮式拖拉机 | RK404 | 驱动方式：四轮驱动；功率：29.4kw；发动机与离合器联接方式：直联式 | 12690 | [8 empty] | 通用类 |  | 河南省
动力机械 | 拖拉机 | 轮式拖拉机(不含皮带传动轮式拖拉机） | 40—45马力四轮驱动拖拉机 | 中联重机股份有限公司（原：奇瑞重工股份有限公司） | 轮式拖拉机 | RK404-A | 驱动方式：四轮驱动；功率：29.4kw；发动机与离合器联接方式：直联式 | 12690 | [8 empty] | 通用类 |  | 河南省
动力机械 | 拖拉机 | 轮式拖拉机(不含皮带传动轮式拖拉机） | 40—45马力四轮驱动拖拉机 | 中联重机股份有限公司（原：奇瑞重工股份有限公司） | 轮式拖拉机 | RK404-B | 驱动方式：四轮驱动；功率：29.4kw；发动机与离合器联接方式：直联式 | 12690 | [8 empty] | 通用类 |  | 河南省
动力机械 | 拖拉机 | 轮式拖拉机(不含皮带传动轮式拖拉机） | 45—50马力四轮驱动拖拉机 | 潍坊昊田农业装备有限公司 | 轮式拖拉机 | TY454 | 驱动型式：四轮驱动、发动机：4L100BT(33.1kW)选装JDM490T2(33kW)、A495BT(33.1kW)、4B2-45M22(33.1kW)、直联式、轮胎：6.00-16/9.5-24 | 14400 | [8 empty] | 通用类 |  | 山东省
动力机械 | 拖拉机 | 轮式拖拉机(不含皮带传动轮式拖拉机） | 45—50马力四轮驱动拖拉机 | 洛阳市博马农业工程机械有限公司 | 轮式拖拉机 | 博马-454 | 发动机标定功率：33.1kW；驱动方式：四轮驱动 | 14400 | [8 empty] | 通用类 |  | 河南省
动力机械 | 拖拉机 | 轮式拖拉机(不含皮带传动轮式拖拉机） | 45—50马力四轮驱动拖拉机 | 中联重机股份有限公司（原：奇瑞重工股份有限公司） | 轮式拖拉机 | RD454-B | 驱动方式：四轮驱动；功率：33.1kw；发动机与离合器联接方式：直联式 | 14400 | [8 empty] | 通用类 |  | 河南省
动力机械 | 拖拉机 | 轮式拖拉机(不含皮带传动轮式拖拉机） | 45—50马力四轮驱动拖拉机 | 中联重机股份有限公司（原：奇瑞重工股份有限公司） | 轮式拖拉机 | RF454-B | 驱动方式：四轮驱动；功率：33.1kw；发动机与离合器联接方式：直联式 | 14400 | [8 empty] | 通用类 |  | 河南省
动力机械 | 拖拉机 | 轮式拖拉机(不含皮带传动轮式拖拉机） | 50—55马力四轮驱动拖拉机 | 潍坊昊田农业装备有限公司 | 轮式拖拉机 | 昊田504 | 驱动型式：四轮驱动、发动机：A498BT(36.8kW)选装4G33T(38.3kW)、JD4100BT1(36.8kW)、直联式、轮胎：8.3-20/12.4-28 | 15750 | [8 empty] | 通用类 |  | 山东省
动力机械 | 拖拉机 | 轮式拖拉机(不含皮带传动轮式拖拉机） | 50—55马力四轮驱动拖拉机 | 洛阳市博马农业工程机械有限公司 | 轮式拖拉机 | 博马-504 | 发动机标定功率：36.8kW；驱动方式：四轮驱动 | 15750 | [8 empty] | 通用类 |  | 河南省
动力机械 | 拖拉机 | 轮式拖拉机(不含皮带传动轮式拖拉机） | 50—55马力四轮驱动拖拉机 | 马恒达悦达（盐城）拖拉机有限公司 | 轮式拖拉机 | 黄海金马－504C | 驱动形式：四轮驱动；功率： 36.8/36.75 kw；发动机型号：常柴 4G33T 江动JD4100BT1 莱动 KM4100BT 杨动Y4100T 轮胎：7.50-16/11.2-28 | 15750 | [8 empty] | 通用类 |  | 江苏省
动力机械 | 拖拉机 | 轮式拖拉机(不含皮带传动轮式拖拉机） | 50—55马力四轮驱动拖拉机 | 马恒达悦达（盐城）拖拉机有限公司 | 轮式拖拉机 | 黄海金马－504D | 驱动形式：四轮驱动；功率： 36.75 kw；发动机型号： 江动 JD4100BT1 轮胎： 6.00-12/9.5-20 | 15750 | [8 empty] | 通用类 |  | 江苏省
动力机械 | 拖拉机 | 轮式拖拉机(不含皮带传动轮式拖拉机） | 50—55马力四轮驱动拖拉机 | 中联重机股份有限公司（原：奇瑞重工股份有限公司） | 轮式拖拉机 | RD504L | 驱动方式：四轮驱动；功率：36.7kw；发动机与离合器联接方式：直联式 | 15750 | [8 empty] | 通用类 |  | 河南省
动力机械 | 拖拉机 | 轮式拖拉机(不含皮带传动轮式拖拉机） | 55—60马力四轮驱动拖拉机 | 潍坊昊田农业装备有限公司 | 轮式拖拉机 | 昊田554 | 驱动型式：四轮驱动、发动机：A4K39T55选装JD4102BT1、4G33T、SD4102T2、功率：40.4kW、直联式、轮胎：8.3-20/12.4-28 | 17730 | [8 empty] | 通用类 |  | 山东省
动力机械 | 拖拉机 | 轮式拖拉机(不含皮带传动轮式拖拉机） | 55—60马力四轮驱动拖拉机 | 马恒达悦达（盐城）拖拉机有限公司 | 轮式拖拉机 | 黄海金马－554-1 | 驱动形式：四轮驱动；功率：40.5 kw；发动机型号： 一拖（洛阳） YT4A2-23 力佳SL4105ABT-2 轮胎： 8.3-24/14.9-28或 8.3-24/11-32（水田胎） | 17730 | [8 empty] | 通用类 |  | 江苏省
动力机械 | 拖拉机 | 轮式拖拉机(不含皮带传动轮式拖拉机） | 60—65马力四轮驱动拖拉机 | 潍坊昊田农业装备有限公司 | 轮式拖拉机 | 昊田604 | 驱动型式：四轮驱动、发动机：SL4105ABT-2选装A4K41T60-001、4G33T、SD4102T1、功率：44kW、直联式、轮胎：8.3-20/12.4-28 | 19530 | [8 empty] | 通用类 |  | 山东省
动力机械 | 拖拉机 | 轮式拖拉机(不含皮带传动轮式拖拉机） | 60—65马力四轮驱动拖拉机 | 洛阳市博马农业工程机械有限公司 | 轮式拖拉机 | 博马-604 | 发动机标定功率：44.1或44kW；驱动方式：四轮驱动 | 19530 | [8 empty] | 通用类 |  | 河南省
动力机械 | 拖拉机 | 轮式拖拉机(不含皮带传动轮式拖拉机） | 60—65马力四轮驱动拖拉机 | 马恒达悦达（盐城）拖拉机有限公司 | 轮式拖拉机 | 黄海金马－604C | 驱动形式：四轮驱动；功率： 44.1 kw；发动机型号： 常柴 4G33T 江动JD4102B6 轮胎： 7.50-16/11.2-28 或 6.50-16/11.2-24( 水田胎） | 19530 | [8 empty] | 通用类 |  | 江苏省
动力机械 | 拖拉机 | 轮式拖拉机(不含皮带传动轮式拖拉机） | 60—65马力四轮驱动拖拉机 | 马恒达悦达（盐城）拖拉机有限公司 | 轮式拖拉机 | 黄海金马－604D | 驱动形式：四轮驱动；功率： 44.1 kw；发动机型号： 江动 JD4102B6 常柴 4G33T 轮胎： 6.00-12/9.5-20 | 19530 | [8 empty] | 通用类 |  | 江苏省
动力机械 | 拖拉机 | 轮式拖拉机(不含皮带传动轮式拖拉机） | 60—65马力四轮驱动拖拉机 | 中联重机股份有限公司（原：奇瑞重工股份有限公司） | 轮式拖拉机 | RK604-A | 驱动方式：四轮驱动；功率：44kw；发动机与离合器联接方式：直联式 | 19530 | [8 empty] | 通用类 |  | 河南省
动力机械 | 拖拉机 | 轮式拖拉机(不含皮带传动轮式拖拉机） | 60—65马力四轮驱动拖拉机 | 中联重机股份有限公司（原：奇瑞重工股份有限公司） | 轮式拖拉机 | RM604 | 驱动方式：四轮驱动；功率：44kw；发动机与离合器联接方式：直联式 | 19530 | [8 empty] | 通用类 |  | 河南省
动力机械 | 拖拉机 | 轮式拖拉机(不含皮带传动轮式拖拉机） | 60—65马力四轮驱动拖拉机 | 中联重机股份有限公司（原：奇瑞重工股份有限公司） | 轮式拖拉机 | RM604-A | 驱动方式：四轮驱动；功率：44kw；发动机与离合器联接方式：直联式 | 19530 | [8 empty] | 通用类 |  | 河南省
动力机械 | 拖拉机 | 轮式拖拉机(不含皮带传动轮式拖拉机） | 60—65马力四轮驱动拖拉机 | 中联重机股份有限公司（原：奇瑞重工股份有限公司） | 轮式拖拉机 | RF604L | 驱动方式：四轮驱动；功率：44kw；发动机与离合器联接方式：直联式 | 19530 | [8 empty] | 通用类 |  | 河南省
动力机械 | 拖拉机 | 轮式拖拉机(不含皮带传动轮式拖拉机） | 60—65马力四轮驱动拖拉机 | 中联重机股份有限公司（原：奇瑞重工股份有限公司） | 轮式拖拉机 | RF600L | 驱动方式：两轮驱动；功率：44kw；发动机与离合器联接方式：直联式 | 19530 | [8 empty] | 通用类 |  | 河南省
动力机械 | 拖拉机 | 轮式拖拉机(不含皮带传动轮式拖拉机） | 65—70马力四轮驱动拖拉机 | 中联重机股份有限公司（原：奇瑞重工股份有限公司） | 轮式拖拉机 | RK654 | 驱动方式：四轮驱动；功率：48kw；发动机与离合器联接方式：直联式 | 21600 | [8 empty] | 通用类 |  | 河南省
动力机械 | 拖拉机 | 轮式拖拉机(不含皮带传动轮式拖拉机） | 65—70马力四轮驱动拖拉机 | 中联重机股份有限公司（原：奇瑞重工股份有限公司） | 轮式拖拉机 | RK654-A | 驱动方式：四轮驱动；功率：48kw；发动机与离合器联接方式：直联式 | 21600 | [8 empty] | 通用类 |  | 河南省
动力机械 | 拖拉机 | 轮式拖拉机(不含皮带传动轮式拖拉机） | 65—70马力四轮驱动拖拉机 | 中联重机股份有限公司（原：奇瑞重工股份有限公司） | 轮式拖拉机 | RM654 | 驱动方式：四轮驱动；功率：48kw；发动机与离合器联接方式：直联式 | 21600 | [8 empty] | 通用类 |  | 河南省
动力机械 | 拖拉机 | 轮式拖拉机(不含皮带传动轮式拖拉机） | 65—70马力四轮驱动拖拉机 | 中联重机股份有限公司（原：奇瑞重工股份有限公司） | 轮式拖拉机 | RM654-A | 驱动方式：四轮驱动；功率：48kw；发动机与离合器联接方式：直联式 | 21600 | [8 empty] | 通用类 |  | 河南省
动力机械 | 拖拉机 | 轮式拖拉机(不含皮带传动轮式拖拉机） | 70—75马力四轮驱动拖拉机 | 潍坊昊田农业装备有限公司 | 轮式拖拉机 | 昊田704 | 驱动型式：四轮驱动、发动机：QC4108T70选装YT4B4-22、4JD80T3、功率：51.5kW、直联式、轮胎：8.3-20/12.4-28 | 23400 | [8 empty] | 通用类 |  | 山东省
动力机械 | 拖拉机 | 轮式拖拉机(不含皮带传动轮式拖拉机） | 70—75马力四轮驱动拖拉机 | 马恒达悦达（盐城）拖拉机有限公司 | 轮式拖拉机 | 黄海金马－704A-1 | 驱动形式：四轮驱动；功率： 51.5 kw；发动机型号： 一拖（洛阳） YT4B2-23 常柴 4G33TC 轮胎： 9.5-24/14.9-30 或 8.3-24/11-32（水田胎） | 23400 | [8 empty] | 通用类 |  | 江苏省
动力机械 | 拖拉机 | 轮式拖拉机(不含皮带传动轮式拖拉机） | 70—75马力四轮驱动拖拉机 | 中联重机股份有限公司（原：奇瑞重工股份有限公司） | 轮式拖拉机 | RK704 | 驱动方式：四轮驱动；功率：51.5kw；发动机与离合器联接方式：直联式 | 23400 | [8 empty] | 通用类 |  | 河南省
动力机械 | 拖拉机 | 轮式拖拉机(不含皮带传动轮式拖拉机） | 70—75马力四轮驱动拖拉机 | 中联重机股份有限公司（原：奇瑞重工股份有限公司） | 轮式拖拉机 | RK704-A | 驱动方式：四轮驱动；功率：51.5kw；发动机与离合器联接方式：直联式 | 23400 | [8 empty] | 通用类 |  | 河南省
动力机械 | 拖拉机 | 轮式拖拉机(不含皮带传动轮式拖拉机） | 70—75马力四轮驱动拖拉机 | 中联重机股份有限公司（原：奇瑞重工股份有限公司） | 轮式拖拉机 | RM704 | 驱动方式：四轮驱动；功率：51.5kw；发动机与离合器联接方式：直联式 | 23400 | [8 empty] | 通用类 |  | 河南省
动力机械 | 拖拉机 | 轮式拖拉机(不含皮带传动轮式拖拉机） | 70—75马力四轮驱动拖拉机 | 中联重机股份有限公司（原：奇瑞重工股份有限公司） | 轮式拖拉机 | RM704-2 | 驱动方式：四轮驱动；功率：51.5kw；发动机与离合器联接方式：直联式 | 23400 | [8 empty] | 通用类 |  | 河南省
动力机械 | 拖拉机 | 轮式拖拉机(不含皮带传动轮式拖拉机） | 70—75马力四轮驱动拖拉机 | 中联重机股份有限公司（原：奇瑞重工股份有限公司） | 轮式拖拉机 | RM704-A | 驱动方式：四轮驱动；功率：51.5kw；发动机与离合器联接方式：直联式 | 23400 | [8 empty] | 通用类 |  | 河南省
动力机械 | 拖拉机 | 轮式拖拉机(不含皮带传动轮式拖拉机） | 70—75马力四轮驱动拖拉机 | 中联重机股份有限公司（原：奇瑞重工股份有限公司） | 轮式拖拉机 | RM704-A2 | 驱动方式：四轮驱动；功率：51.5kw；发动机与离合器联接方式：直联式 | 23400 | [8 empty] | 通用类 |  | 河南省
动力机械 | 拖拉机 | 轮式拖拉机(不含皮带传动轮式拖拉机） | 75—80马力四轮驱动拖拉机 | 中联重机股份有限公司（原：奇瑞重工股份有限公司） | 轮式拖拉机 | RK754 | 驱动方式：四轮驱动；功率：55kw；发动机与离合器联接方式：直联式 | 23400 | [8 empty] | 通用类 |  | 河南省
动力机械 | 拖拉机 | 轮式拖拉机(不含皮带传动轮式拖拉机） | 75—80马力四轮驱动拖拉机 | 中联重机股份有限公司（原：奇瑞重工股份有限公司） | 轮式拖拉机 | RK754-A | 驱动方式：四轮驱动；功率：55kw；发动机与离合器联接方式：直联式 | 23400 | [8 empty] | 通用类 |  | 河南省
动力机械 | 拖拉机 | 轮式拖拉机(不含皮带传动轮式拖拉机） | 75—80马力四轮驱动拖拉机 | 中联重机股份有限公司（原：奇瑞重工股份有限公司） | 轮式拖拉机 | RM754 | 驱动方式：四轮驱动；功率：55kw；发动机与离合器联接方式：直联式 | 23400 | [8 empty] | 通用类 |  | 河南省
动力机械 | 拖拉机 | 轮式拖拉机(不含皮带传动轮式拖拉机） | 75—80马力四轮驱动拖拉机 | 中联重机股份有限公司（原：奇瑞重工股份有限公司） | 轮式拖拉机 | RM754-2 | 驱动方式：四轮驱动；功率：55.1kw；发动机与离合器联接方式：直联式 | 23400 | [8 empty] | 通用类 |  | 河南省
动力机械 | 拖拉机 | 轮式拖拉机(不含皮带传动轮式拖拉机） | 75—80马力四轮驱动拖拉机 | 中联重机股份有限公司（原：奇瑞重工股份有限公司） | 轮式拖拉机 | RM754-A2 | 驱动方式：四轮驱动；功率：55.1kw；发动机与离合器联接方式：直联式 | 23400 | [8 empty] | 通用类 |  | 河南省
动力机械 | 拖拉机 | 轮式拖拉机(不含皮带传动轮式拖拉机） | 75—80马力四轮驱动拖拉机 | 中联重机股份有限公司（原：奇瑞重工股份有限公司） | 轮式拖拉机 | RM754-A | 驱动方式：四轮驱动；功率：55kw；发动机与离合器联接方式：直联式 | 23400 | [8 empty] | 通用类 |  | 河南省
动力机械 | 拖拉机 | 轮式拖拉机(不含皮带传动轮式拖拉机） | 80—85马力四轮驱动拖拉机 | 洛阳市博马农业工程机械有限公司 | 轮式拖拉机 | 博马-804 | 发动机标定功率：58.8或59kW；驱动方式：四轮驱动 | 26820 | [8 empty] | 通用类 |  | 河南省
动力机械 | 拖拉机 | 轮式拖拉机(不含皮带传动轮式拖拉机） | 80—85马力四轮驱动拖拉机 | 中联重机股份有限公司（原：奇瑞重工股份有限公司） | 轮式拖拉机 | RC804 | 驱动方式：四轮驱动；功率：59kw；发动机与离合器联接方式：直联式 | 26820 | [8 empty] | 通用类 |  | 河南省
动力机械 | 拖拉机 | 轮式拖拉机(不含皮带传动轮式拖拉机） | 80—85马力四轮驱动拖拉机 | 中联重机股份有限公司（原：奇瑞重工股份有限公司） | 轮式拖拉机 | RC804-A | 驱动方式：四轮驱动；功率：59kw；发动机与离合器联接方式：直联式 | 26820 | [8 empty] | 通用类 |  | 河南省
动力机械 | 拖拉机 | 轮式拖拉机(不含皮带传动轮式拖拉机） | 80—85马力四轮驱动拖拉机 | 中联重机股份有限公司（原：奇瑞重工股份有限公司） | 轮式拖拉机 | RK804 | 驱动方式：四轮驱动；功率：59kw；发动机与离合器联接方式：直联式 | 26820 | [8 empty] | 通用类 |  | 河南省
动力机械 | 拖拉机 | 轮式拖拉机(不含皮带传动轮式拖拉机） | 80—85马力四轮驱动拖拉机 | 中联重机股份有限公司（原：奇瑞重工股份有限公司） | 轮式拖拉机 | RK804-A | 驱动方式：四轮驱动；功率：59kw；发动机与离合器联接方式：直联式 | 26820 | [8 empty] | 通用类 |  | 河南省
动力机械 | 拖拉机 | 轮式拖拉机(不含皮带传动轮式拖拉机） | 80—85马力四轮驱动拖拉机 | 中联重机股份有限公司（原：奇瑞重工股份有限公司） | 轮式拖拉机 | RM804 | 驱动方式：四轮驱动；功率：59kw；发动机与离合器联接方式：直联式 | 26820 | [8 empty] | 通用类 |  | 河南省
动力机械 | 拖拉机 | 轮式拖拉机(不含皮带传动轮式拖拉机） | 80—85马力四轮驱动拖拉机 | 中联重机股份有限公司（原：奇瑞重工股份有限公司） | 轮式拖拉机 | RM804-A | 驱动方式：四轮驱动；功率：59kw；发动机与离合器联接方式：直联式 | 26820 | [8 empty] | 通用类 |  | 河南省
动力机械 | 拖拉机 | 轮式拖拉机(不含皮带传动轮式拖拉机） | 80—85马力四轮驱动拖拉机 | 中联重机股份有限公司（原：奇瑞重工股份有限公司） | 轮式拖拉机 | RM804-2 | 驱动方式：四轮驱动；功率：59kw；发动机与离合器联接方式：直联式 | 26820 | [8 empty] | 通用类 |  | 河南省
动力机械 | 拖拉机 | 轮式拖拉机(不含皮带传动轮式拖拉机） | 80—85马力四轮驱动拖拉机 | 中联重机股份有限公司（原：奇瑞重工股份有限公司） | 轮式拖拉机 | RM804-A2 | 驱动方式：四轮驱动；功率：59kw；发动机与离合器联接方式：直联式 | 26820 | [8 empty] | 通用类 |  | 河南省
动力机械 | 拖拉机 | 轮式拖拉机(不含皮带传动轮式拖拉机） | 85—90马力四轮驱动拖拉机 | 中联重机股份有限公司（原：奇瑞重工股份有限公司） | 轮式拖拉机 | RK854 | 驱动方式：四轮驱动；功率：62.5kw；发动机与离合器联接方式：直联式 | 28170 | [8 empty] | 通用类 |  | 河南省
动力机械 | 拖拉机 | 轮式拖拉机(不含皮带传动轮式拖拉机） | 85—90马力四轮驱动拖拉机 | 中联重机股份有限公司（原：奇瑞重工股份有限公司） | 轮式拖拉机 | RK854-A | 驱动方式：四轮驱动；功率：62.5kw；发动机与离合器联接方式：直联式 | 28170 | [8 empty] | 通用类 |  | 河南省
动力机械 | 拖拉机 | 轮式拖拉机(不含皮带传动轮式拖拉机） | 85—90马力四轮驱动拖拉机 | 中联重机股份有限公司（原：奇瑞重工股份有限公司） | 轮式拖拉机 | RM854 | 驱动方式：四轮驱动；功率：62.5kw；发动机与离合器联接方式：直联式 | 28170 | [8 empty] | 通用类 |  | 河南省
动力机械 | 拖拉机 | 轮式拖拉机(不含皮带传动轮式拖拉机） | 85—90马力四轮驱动拖拉机 | 中联重机股份有限公司（原：奇瑞重工股份有限公司） | 轮式拖拉机 | RM854-A | 驱动方式：四轮驱动；功率：62.5kw；发动机与离合器联接方式：直联式 | 28170 | [8 empty] | 通用类 |  | 河南省
动力机械 | 拖拉机 | 轮式拖拉机(不含皮带传动轮式拖拉机） | 90—95马力四轮驱动拖拉机 | 洛阳市博马农业工程机械有限公司 | 轮式拖拉机 | 博马-904 | 发动机标定功率：66.2kW；驱动方式：四轮驱动 | 31500 | [8 empty] | 通用类 |  | 河南省
动力机械 | 拖拉机 | 轮式拖拉机(不含皮带传动轮式拖拉机） | 90—95马力四轮驱动拖拉机 | 马恒达悦达（盐城）拖拉机有限公司 | 轮式拖拉机 | 黄海金马－904A-1 | 驱动形式：四轮驱动；功率： 66.2 kw；发动机型号： 一拖（洛阳） LR4M5-23 轮胎： 9.5-24 或8.3-24/16.9-30 或选14.9-30 | 31500 | [8 empty] | 通用类 |  | 江苏省
动力机械 | 拖拉机 | 轮式拖拉机(不含皮带传动轮式拖拉机） | 90—95马力四轮驱动拖拉机 | 中联重机股份有限公司（原：奇瑞重工股份有限公司） | 轮式拖拉机 | RC900 | 驱动方式：两轮驱动；功率：66.2kw；发动机与离合器联接方式：直联式 | 31500 | [8 empty] | 通用类 |  | 河南省
动力机械 | 拖拉机 | 轮式拖拉机(不含皮带传动轮式拖拉机） | 90—95马力四轮驱动拖拉机 | 中联重机股份有限公司（原：奇瑞重工股份有限公司） | 轮式拖拉机 | RC904 | 驱动方式：四轮驱动；功率：66.2kw；发动机与离合器联接方式：直联式 | 31500 | [8 empty] | 通用类 |  | 河南省
动力机械 | 拖拉机 | 轮式拖拉机(不含皮带传动轮式拖拉机） | 90—95马力四轮驱动拖拉机 | 中联重机股份有限公司（原：奇瑞重工股份有限公司） | 轮式拖拉机 | RC904-A | 驱动方式：四轮驱动；功率：66.2kw；发动机与离合器联接方式：直联式 | 31500 | [8 empty] | 通用类 |  | 河南省
动力机械 | 拖拉机 | 轮式拖拉机(不含皮带传动轮式拖拉机） | 90—95马力四轮驱动拖拉机 | 中联重机股份有限公司（原：奇瑞重工股份有限公司） | 轮式拖拉机 | RM904-2 | 驱动方式：四轮驱动；功率：66.2kw；发动机与离合器联接方式：直联式 | 31500 | [8 empty] | 通用类 |  | 河南省
动力机械 | 拖拉机 | 轮式拖拉机(不含皮带传动轮式拖拉机） | 90—95马力四轮驱动拖拉机 | 中联重机股份有限公司（原：奇瑞重工股份有限公司） | 轮式拖拉机 | RM904-A2 | 驱动方式：四轮驱动；功率：66.2kw；发动机与离合器联接方式：直联式 | 31500 | [8 empty] | 通用类 |  | 河南省
动力机械 | 拖拉机 | 轮式拖拉机(不含皮带传动轮式拖拉机） | 95—100马力四轮驱动拖拉机 | 中联重机股份有限公司（原：奇瑞重工股份有限公司） | 轮式拖拉机 | RC954 | 驱动方式：四轮驱动；功率：70kw；发动机与离合器联接方式：直联式 | 33210 | [8 empty] | 通用类 |  | 河南省
动力机械 | 拖拉机 | 轮式拖拉机(不含皮带传动轮式拖拉机） | 95—100马力四轮驱动拖拉机 | 中联重机股份有限公司（原：奇瑞重工股份有限公司） | 轮式拖拉机 | RC954-A | 驱动方式：四轮驱动；功率：70kw；发动机与离合器联接方式：直联式 | 33210 | [8 empty] | 通用类 |  | 河南省
动力机械 | 拖拉机 | 轮式拖拉机(不含皮带传动轮式拖拉机） | 95—100马力四轮驱动拖拉机 | 中联重机股份有限公司（原：奇瑞重工股份有限公司） | 轮式拖拉机 | RM954 | 驱动方式：四轮驱动；功率：70kw；发动机与离合器联接方式：直联式 | 33210 | [8 empty] | 通用类 |  | 河南省
动力机械 | 拖拉机 | 轮式拖拉机(不含皮带传动轮式拖拉机） | 95—100马力四轮驱动拖拉机 | 中联重机股份有限公司（原：奇瑞重工股份有限公司） | 轮式拖拉机 | RM954-A | 驱动方式：四轮驱动；功率：70kw；发动机与离合器联接方式：直联式 | 33210 | [8 empty] | 通用类 |  | 河南省
动力机械 | 拖拉机 | 轮式拖拉机(不含皮带传动轮式拖拉机） | 100—110马力四轮驱动拖拉机 | 洛阳市博马农业工程机械有限公司 | 轮式拖拉机 | 博马-1004 | 发动机标定功率：73.5kW；驱动方式：四轮驱动 | 33210 | [8 empty] | 通用类 |  | 河南省
动力机械 | 拖拉机 | 轮式拖拉机(不含皮带传动轮式拖拉机） | 100—110马力四轮驱动拖拉机 | 中联重机股份有限公司（原：奇瑞重工股份有限公司） | 轮式拖拉机 | RM1004 | 驱动方式：四轮驱动；功率：73.5kw；发动机与离合器联接方式：直联式 | 33210 | [8 empty] | 通用类 |  | 河南省
动力机械 | 拖拉机 | 轮式拖拉机(不含皮带传动轮式拖拉机） | 100—110马力四轮驱动拖拉机 | 中联重机股份有限公司（原：奇瑞重工股份有限公司） | 轮式拖拉机 | RM1004-A | 驱动方式：四轮驱动；功率：73.5kw；发动机与离合器联接方式：直联式 | 33210 | [8 empty] | 通用类 |  | 河南省
动力机械 | 拖拉机 | 轮式拖拉机(不含皮带传动轮式拖拉机） | 100—110马力四轮驱动拖拉机 | 中联重机股份有限公司（原：奇瑞重工股份有限公司） | 轮式拖拉机 | RN1004 | 驱动方式：四轮驱动；功率：73.5kw；发动机与离合器联接方式：直联式 | 33210 | [8 empty] | 通用类 |  | 河南省
动力机械 | 拖拉机 | 轮式拖拉机(不含皮带传动轮式拖拉机） | 100—110马力四轮驱动拖拉机 | 中联重机股份有限公司（原：奇瑞重工股份有限公司） | 轮式拖拉机 | RC1004 | 驱动方式：四轮驱动；功率：73.5kw；发动机与离合器联接方式：直联式 | 33210 | [8 empty] | 通用类 |  | 河南省
动力机械 | 拖拉机 | 轮式拖拉机(不含皮带传动轮式拖拉机） | 100—110马力四轮驱动拖拉机 | 中联重机股份有限公司（原：奇瑞重工股份有限公司） | 轮式拖拉机 | RC1004-A | 驱动方式：四轮驱动；功率：73.5kw；发动机与离合器联接方式：直联式 | 33210 | [8 empty] | 通用类 |  | 河南省
动力机械 | 拖拉机 | 轮式拖拉机(不含皮带传动轮式拖拉机） | 110—120马力四轮驱动拖拉机 | 潍坊昊田农业装备有限公司 | 轮式拖拉机 | 昊田1104 | 驱动型式：四轮驱动、发动机：QC4115T、功率：81kW、直联式、轮胎：11.2-24/16.9-34 | 36270 | [8 empty] | 通用类 |  | 山东省
动力机械 | 拖拉机 | 轮式拖拉机(不含皮带传动轮式拖拉机） | 110—120马力四轮驱动拖拉机 | 洛阳市博马农业工程机械有限公司 | 轮式拖拉机 | 博马-1104 | 发动机标定功率：81kW；驱动方式：四轮驱动 | 36270 | [8 empty] | 通用类 |  | 河南省
动力机械 | 拖拉机 | 轮式拖拉机(不含皮带传动轮式拖拉机） | 110—120马力四轮驱动拖拉机 | 中联重机股份有限公司（原：奇瑞重工股份有限公司） | 轮式拖拉机 | RC1104 | 驱动方式：四轮驱动；功率：81kw；发动机与离合器联接方式：直联式 | 36270 | [8 empty] | 通用类 |  | 河南省
动力机械 | 拖拉机 | 轮式拖拉机(不含皮带传动轮式拖拉机） | 110—120马力四轮驱动拖拉机 | 中联重机股份有限公司（原：奇瑞重工股份有限公司） | 轮式拖拉机 | RC1104-A | 驱动方式：四轮驱动；功率：81kw；发动机与离合器联接方式：直联式 | 36270 | [8 empty] | 通用类 |  | 河南省
动力机械 | 拖拉机 | 轮式拖拉机(不含皮带传动轮式拖拉机） | 110—120马力四轮驱动拖拉机 | 中联重机股份有限公司（原：奇瑞重工股份有限公司） | 轮式拖拉机 | RC1104-F | 驱动方式：四轮驱动；功率：81kw；发动机与离合器联接方式：直联式 | 36270 | [8 empty] | 通用类 |  | 河南省
动力机械 | 拖拉机 | 轮式拖拉机(不含皮带传动轮式拖拉机） | 110—120马力四轮驱动拖拉机 | 中联重机股份有限公司（原：奇瑞重工股份有限公司） | 轮式拖拉机 | RC1104-FA | 驱动方式：四轮驱动；功率：81kw；发动机与离合器联接方式：直联式 | 36270 | [8 empty] | 通用类 |  | 河南省
动力机械 | 拖拉机 | 轮式拖拉机(不含皮带传动轮式拖拉机） | 120—130马力四轮驱动拖拉机 | 潍坊昊田农业装备有限公司 | 轮式拖拉机 | 昊田1204 | 驱动型式：四轮驱动、发动机：QC6105选装LR6B5-23、功率：88.2kW、直联式、轮胎：12.4-24/16.9-34 | 50670 | [8 empty] | 通用类 |  | 山东省
动力机械 | 拖拉机 | 轮式拖拉机(不含皮带传动轮式拖拉机） | 120—130马力四轮驱动拖拉机 | 中联重机股份有限公司（原：奇瑞重工股份有限公司） | 轮式拖拉机 | RC1204-F | 驱动方式：四轮驱动；功率：88.2kw；发动机与离合器联接方式：直联式 | 50670 | [8 empty] | 通用类 |  | 河南省
动力机械 | 拖拉机 | 轮式拖拉机(不含皮带传动轮式拖拉机） | 120—130马力四轮驱动拖拉机 | 中联重机股份有限公司（原：奇瑞重工股份有限公司） | 轮式拖拉机 | RC1204-FA | 驱动方式：四轮驱动；功率：88.2kw；发动机与离合器联接方式：直联式 | 50670 | [8 empty] | 通用类 |  | 河南省
动力机械 | 拖拉机 | 轮式拖拉机(不含皮带传动轮式拖拉机） | 120—130马力四轮驱动拖拉机 | 中联重机股份有限公司（原：奇瑞重工股份有限公司） | 轮式拖拉机 | RV1254 | 驱动方式：四轮驱动；功率：92kw；发动机与离合器联接方式：直联式 | 50670 | [8 empty] | 通用类 |  | 河南省
动力机械 | 拖拉机 | 轮式拖拉机(不含皮带传动轮式拖拉机） | 130—140马力四轮驱动拖拉机 | 潍坊昊田农业装备有限公司 | 轮式拖拉机 | 昊田1304 | 驱动型式：四轮驱动、发动机：1006C-P6TRT130选装LR6M5-23、QC6108、功率：95.6kW、直联式、轮胎：13.6-24/16.9-34 | 63900 | [8 empty] | 通用类 |  | 山东省
动力机械 | 拖拉机 | 轮式拖拉机(不含皮带传动轮式拖拉机） | 130—140马力四轮驱动拖拉机 | 洛阳市博马农业工程机械有限公司 | 轮式拖拉机 | 博马-1304 | 发动机标定功率：95.6kW；驱动方式：四轮驱动 | 63900 | [8 empty] | 通用类 |  | 河南省
动力机械 | 拖拉机 | 轮式拖拉机(不含皮带传动轮式拖拉机） | 130—140马力四轮驱动拖拉机 | 中联重机股份有限公司（原：奇瑞重工股份有限公司） | 轮式拖拉机 | RV1354 | 驱动方式：四轮驱动；功率：99.2kw；发动机与离合器联接方式：直联式 | 63900 | [8 empty] | 通用类 |  | 河南省
动力机械 | 拖拉机 | 轮式拖拉机(不含皮带传动轮式拖拉机） | 130—140马力四轮驱动拖拉机 | 中联重机股份有限公司（原：奇瑞重工股份有限公司） | 轮式拖拉机 | RC1304-F | 驱动方式：四轮驱动；功率：95.6kw；发动机与离合器联接方式：直联式 | 63900 | [8 empty] | 通用类 |  | 河南省
动力机械 | 拖拉机 | 轮式拖拉机(不含皮带传动轮式拖拉机） | 130—140马力四轮驱动拖拉机 | 中联重机股份有限公司（原：奇瑞重工股份有限公司） | 轮式拖拉机 | RC1304-FA | 驱动方式：四轮驱动；功率：95.6kw；发动机与离合器联接方式：直联式 | 63900 | [8 empty] | 通用类 |  | 河南省
动力机械 | 拖拉机 | 轮式拖拉机(不含皮带传动轮式拖拉机） | 130—140马力四轮驱动拖拉机 | 中联重机股份有限公司（原：奇瑞重工股份有限公司） | 轮式拖拉机 | RS1304-FA | 驱动方式：四轮驱动；功率：95.6kw；发动机与离合器联接方式：直联式 | 63900 | [8 empty] | 通用类 |  | 河南省
动力机械 | 拖拉机 | 轮式拖拉机(不含皮带传动轮式拖拉机） | 140—150马力四轮驱动拖拉机 | 中联重机股份有限公司（原：奇瑞重工股份有限公司） | 轮式拖拉机 | RV1454 | 驱动方式：四轮驱动；功率：106.6kw；发动机与离合器联接方式：直联式 | 85500 | [8 empty] | 通用类 |  | 河南省
动力机械 | 拖拉机 | 轮式拖拉机(不含皮带传动轮式拖拉机） | 140—150马力四轮驱动拖拉机 | 中联重机股份有限公司（原：奇瑞重工股份有限公司） | 轮式拖拉机 | RS1404-F | 驱动方式：四轮驱动；功率：103kw；发动机与离合器联接方式：直联式 | 85500 | [8 empty] | 通用类 |  | 河南省
动力机械 | 拖拉机 | 轮式拖拉机(不含皮带传动轮式拖拉机） | 140—150马力四轮驱动拖拉机 | 中联重机股份有限公司（原：奇瑞重工股份有限公司） | 轮式拖拉机 | RS1404-FA | 驱动方式：四轮驱动；功率：103kw；发动机与离合器联接方式：直联式 | 85500 | [8 empty] | 通用类 |  | 河南省
动力机械 | 拖拉机 | 轮式拖拉机(不含皮带传动轮式拖拉机） | 150—180马力四轮驱动拖拉机 | 中联重机股份有限公司（原：奇瑞重工股份有限公司） | 轮式拖拉机 | RG1504 | 驱动方式：四轮驱动；功率：110.3kw；发动机与离合器联接方式：直联式 | 94500 | [8 empty] | 通用类 |  | 河南省
动力机械 | 拖拉机 | 轮式拖拉机(不含皮带传动轮式拖拉机） | 150—180马力四轮驱动拖拉机 | 中联重机股份有限公司（原：奇瑞重工股份有限公司） | 轮式拖拉机 | RV1554 | 驱动方式：四轮驱动；功率：114kw；发动机与离合器联接方式：直联式 | 94500 | [8 empty] | 通用类 |  | 河南省
动力机械 | 拖拉机 | 轮式拖拉机(不含皮带传动轮式拖拉机） | 30—35马力两轮驱动拖拉机 | 洛阳丰收农业机械装备有限公司 | 轮式拖拉机 | 芬美得-300 | 发动机功率：22.1kW；驱动方式：两轮驱动 | 7830 | [8 empty] | 通用类 |  | 河南
动力机械 | 拖拉机 | 轮式拖拉机(不含皮带传动轮式拖拉机） | 30—35马力两轮驱动拖拉机 | 河南向阳红机械制造有限公司 | 轮式拖拉机 | 向阳红-300 | 发动机功率：22.1kW；驱动方式：两轮驱动 | 7830 | [8 empty] | 通用类 |  | 河南
动力机械 | 拖拉机 | 轮式拖拉机(不含皮带传动轮式拖拉机） | 30—35马力两轮驱动拖拉机 | 河南向阳红机械制造有限公司 | 轮式拖拉机 | 向阳红-300A | 发动机功率：22.1kW；驱动方式:两轮驱动 | 7830 | [8 empty] | 通用类 |  | 河南
动力机械 | 拖拉机 | 轮式拖拉机(不含皮带传动轮式拖拉机） | 30—35马力两轮驱动拖拉机 | 潍坊百利拖拉机有限公司 | 轮式拖拉机 | 悍沃300 | 发动机型号：KM390BT；发动机标定功率：22.05kW；驱动方式：两轮驱动；轮胎型号：5.00-16/9.5-24；最小使用质量：1184kg。 | 7830 | [8 empty] | 通用类 |  | 山东
动力机械 | 拖拉机 | 轮式拖拉机(不含皮带传动轮式拖拉机） | 35—40马力两轮驱动拖拉机 | 洛阳丰收农业机械装备有限公司 | 轮式拖拉机 | 芬美得-350 | 发动机功率：25.7kW；驱动方式:两轮驱动 | 8730 | [8 empty] | 通用类 |  | 河南
动力机械 | 拖拉机 | 轮式拖拉机(不含皮带传动轮式拖拉机） | 35—40马力两轮驱动拖拉机 | 河南向阳红机械制造有限公司 | 轮式拖拉机 | 向阳红-350 | 发动机功率：25.7kW；驱动方式:两轮驱动 | 8730 | [8 empty] | 通用类 |  | 河南
动力机械 | 拖拉机 | 轮式拖拉机(不含皮带传动轮式拖拉机） | 35—40马力两轮驱动拖拉机 | 河南向阳红机械制造有限公司 | 轮式拖拉机 | 向阳红-350A | 发动机功率：25.7kW；驱动方式:两轮驱动 | 8730 | [8 empty] | 通用类 |  | 河南
动力机械 | 拖拉机 | 轮式拖拉机(不含皮带传动轮式拖拉机） | 35—40马力两轮驱动拖拉机 | 潍坊百利拖拉机有限公司 | 轮式拖拉机 | 悍沃350 | 发动机型号：YND485T；发动机标定功率：25.8kW；驱动方式：两轮驱动；轮胎型号：5.00-16/9.5-24；最小使用质量：1214kg。 | 8730 | [8 empty] | 通用类 |  | 山东
动力机械 | 拖拉机 | 轮式拖拉机(不含皮带传动轮式拖拉机） | 40—45马力两轮驱动拖拉机 | 洛阳丰收农业机械装备有限公司 | 轮式拖拉机 | 芬美得-400 | 发动机功率：29.4kW；驱动方式:两轮驱动 | 10260 | [8 empty] | 通用类 |  | 河南
动力机械 | 拖拉机 | 轮式拖拉机(不含皮带传动轮式拖拉机） | 40—45马力两轮驱动拖拉机 | 河南向阳红机械制造有限公司 | 轮式拖拉机 | 向阳红-400 | 发动机功率：29.5kW；驱动方式:两轮驱动 | 10260 | [8 empty] | 通用类 |  | 河南
动力机械 | 拖拉机 | 轮式拖拉机(不含皮带传动轮式拖拉机） | 40—45马力两轮驱动拖拉机 | 洛阳丰收农业机械装备有限公司 | 轮式拖拉机 | 芬美得-400E | 发动机功率：29.4kW；驱动方式：两轮驱动 | 10260 | [8 empty] | 通用类 |  | 河南
动力机械 | 拖拉机 | 轮式拖拉机(不含皮带传动轮式拖拉机） | 40—45马力两轮驱动拖拉机 | 河南向阳红机械制造有限公司 | 轮式拖拉机 | 向阳红-400A | 发动机功率：29.4kW；驱动方式：两轮驱动 | 10260 | [8 empty] | 通用类 |  | 河南
动力机械 | 拖拉机 | 轮式拖拉机(不含皮带传动轮式拖拉机） | 40—45马力两轮驱动拖拉机 | 河南向阳红机械制造有限公司 | 轮式拖拉机 | 向阳红-400E | 发动机功率：29.4kW；驱动方式：两轮驱动 | 10260 | [8 empty] | 通用类 |  | 河南
动力机械 | 拖拉机 | 轮式拖拉机(不含皮带传动轮式拖拉机） | 40—45马力两轮驱动拖拉机 | 潍坊百利拖拉机有限公司 | 轮式拖拉机 | 悍沃400A | 发动机型号：4L23BT；发动机标定功率：29.4kW；驱动方式：两轮驱动；轮胎型号：5.00-16/9.5-24；最小使用质量：1214kg。 | 10260 | [8 empty] | 通用类 |  | 山东
动力机械 | 拖拉机 | 轮式拖拉机(不含皮带传动轮式拖拉机） | 45—50马力两轮驱动拖拉机 | 河南向阳红机械制造有限公司 | 轮式拖拉机 | 向阳红-450 | 发动机功率：33.1kW；驱动方式:两轮驱动 | 11700 | [8 empty] | 通用类 |  | 河南
动力机械 | 拖拉机 | 轮式拖拉机(不含皮带传动轮式拖拉机） | 45—50马力两轮驱动拖拉机 | 洛阳丰收农业机械装备有限公司 | 轮式拖拉机 | 芬美得-450 | 发动机功率：33.1kW；驱动方式:两轮驱动 | 11700 | [8 empty] | 通用类 |  | 河南
动力机械 | 拖拉机 | 轮式拖拉机(不含皮带传动轮式拖拉机） | 45—50马力两轮驱动拖拉机 | 洛阳丰收农业机械装备有限公司 | 轮式拖拉机 | 芬美得-450E | 发动机功率：33.1kW；驱动方式：两轮驱动 | 11700 | [8 empty] | 通用类 |  | 河南
动力机械 | 拖拉机 | 轮式拖拉机(不含皮带传动轮式拖拉机） | 45—50马力两轮驱动拖拉机 | 河南向阳红机械制造有限公司 | 轮式拖拉机 | 向阳红-450E | 发动机功率：33.1kW；驱动方式：两轮驱动 | 11700 | [8 empty] | 通用类 |  | 河南
动力机械 | 拖拉机 | 轮式拖拉机(不含皮带传动轮式拖拉机） | 50—55马力两轮驱动拖拉机 | 河南向阳红机械制造有限公司 | 轮式拖拉机 | 向阳红-500 | 发动机功率：37kW；驱动方式:两轮驱动 | 12960 | [8 empty] | 通用类 |  | 河南
动力机械 | 拖拉机 | 轮式拖拉机(不含皮带传动轮式拖拉机） | 50—55马力两轮驱动拖拉机 | 河南向阳红机械制造有限公司 | 轮式拖拉机 | 向阳红-500A | 发动机功率：36.8kW；驱动方式：两轮驱动 | 12960 | [8 empty] | 通用类 |  | 河南
动力机械 | 拖拉机 | 轮式拖拉机(不含皮带传动轮式拖拉机） | 55—60马力两轮驱动拖拉机 | 洛阳丰收农业机械装备有限公司 | 轮式拖拉机 | 芬美得-550 | 发动机功率：40.4kW；驱动方式:两轮驱动 | 15300 | [8 empty] | 通用类 |  | 河南
动力机械 | 拖拉机 | 轮式拖拉机(不含皮带传动轮式拖拉机） | 55—60马力两轮驱动拖拉机 | 河南向阳红机械制造有限公司 | 轮式拖拉机 | 向阳红-550 | 发动机功率：40.4kW；驱动方式:两轮驱动 | 15300 | [8 empty] | 通用类 |  | 河南
动力机械 | 拖拉机 | 轮式拖拉机(不含皮带传动轮式拖拉机） | 55—60马力两轮驱动拖拉机 | 河南向阳红机械制造有限公司 | 轮式拖拉机 | 向阳红-550A | 发动机功率：40.5kW；驱动方式：两轮驱动 | 15300 | [8 empty] | 通用类 |  | 河南
动力机械 | 拖拉机 | 轮式拖拉机(不含皮带传动轮式拖拉机） | 60—65马力两轮驱动拖拉机 | 河南向阳红机械制造有限公司 | 轮式拖拉机 | 向阳红-600A | 发动机功率：44.1kW；驱动方式：两轮驱动 | 16650 | [8 empty] | 通用类 |  | 河南
动力机械 | 拖拉机 | 轮式拖拉机(不含皮带传动轮式拖拉机） | 90—95马力两轮驱动拖拉机 | 河南向阳红机械制造有限公司 | 轮式拖拉机 | 向阳红-900 | 发动机功率66.2kW；驱动方式:两轮驱动 | 22500 | [8 empty] | 通用类 |  | 河南
动力机械 | 拖拉机 | 轮式拖拉机(不含皮带传动轮式拖拉机） | 95—100马力两轮驱动拖拉机 | 久保田农业机械(苏州)有限公司 | 轮式拖拉机 | KUBOTA-M950KR | 功率：70.8kW；驱动方式：两轮驱动 | 23400 | [8 empty] | 通用类 |  | 江苏
动力机械 | 拖拉机 | 轮式拖拉机(不含皮带传动轮式拖拉机） | 100马力及以上两轮驱动拖拉机 | 洛阳丰收农业机械装备有限公司 | 轮式拖拉机 | 芬美得-1000 | 发动机功率：73.5kW；驱动方式:两轮驱动 | 24300 | [8 empty] | 通用类 |  | 河南
动力机械 | 拖拉机 | 轮式拖拉机(不含皮带传动轮式拖拉机） | 100马力及以上两轮驱动拖拉机 | 洛阳丰收农业机械装备有限公司 | 轮式拖拉机 | 芬美得-1100 | 发动机功率：81kW； 驱动方式:两轮驱动 | 24300 | [8 empty] | 通用类 |  | 河南
动力机械 | 拖拉机 | 轮式拖拉机(不含皮带传动轮式拖拉机） | 100马力及以上两轮驱动拖拉机 | 河南向阳红机械制造有限公司 | 轮式拖拉机 | 向阳红-1100 | 发动机功率：81kW；驱动方式:两轮驱动 | 24300 | [8 empty] | 通用类 |  | 河南
动力机械 | 拖拉机 | 轮式拖拉机(不含皮带传动轮式拖拉机） | 100马力及以上两轮驱动拖拉机 | 潍坊百利拖拉机有限公司 | 轮式拖拉机 | 悍沃-1200 | 发动机型号：LR4M5Z-23；发动机标定功率：88.2kW；驱动方式：两轮驱动；轮胎型号：6.50-20/14.9-30；最小使用质量：3800kg。 | 24300 | [8 empty] | 通用类 |  | 山东
动力机械 | 拖拉机 | 轮式拖拉机(不含皮带传动轮式拖拉机） | 30—35马力四轮驱动拖拉机 | 洛阳丰收农业机械装备有限公司 | 轮式拖拉机 | 芬美得-304 | 发动机功率：22.1kW；驱动 方式:四轮驱动 | 9900 | [8 empty] | 通用类 |  | 河南
动力机械 | 拖拉机 | 轮式拖拉机(不含皮带传动轮式拖拉机） | 30—35马力四轮驱动拖拉机 | 河南向阳红机械制造有限公司 | 轮式拖拉机 | 向阳红-304 | 发动机功率：22.1kW；驱动方式:四轮驱动 | 9900 | [8 empty] | 通用类 |  | 河南
动力机械 | 拖拉机 | 轮式拖拉机(不含皮带传动轮式拖拉机） | 30—35马力四轮驱动拖拉机 | 河南向阳红机械制造有限公司 | 轮式拖拉机 | 向阳红-304A | 发动机功率：22.1kW；驱动方式:四轮驱动 | 9900 | [8 empty] | 通用类 |  | 河南
动力机械 | 拖拉机 | 轮式拖拉机(不含皮带传动轮式拖拉机） | 30—35马力四轮驱动拖拉机 | 潍坊百利拖拉机有限公司 | 轮式拖拉机 | 悍沃304 | 发动机型号：KM390BT；发动机标定功率：22.05kW；驱动方式：四轮驱动；轮胎型号：6.00-16/9.5-24；最小使用质量：1284kg。 | 9900 | [8 empty] | 通用类 |  | 河南
动力机械 | 拖拉机 | 轮式拖拉机(不含皮带传动轮式拖拉机） | 35—40马力四轮驱动拖拉机 | 山东东汽农业装备有限公司 | DQ354轮式拖拉机 | DQ354 | 结构尺寸（长*宽*高cm）： 3600*1735*1990 整机质量（kg）： 1970 配套动力（kw）： 26；驱动方式：四轮驱动 | 10800 | [8 empty] | 通用类 |  | 山东
动力机械 | 拖拉机 | 轮式拖拉机(不含皮带传动轮式拖拉机） | 35—40马力四轮驱动拖拉机 | 洛阳丰收农业机械装备有限公司 | 轮式拖拉机 | 芬美得-354 | 发动机功率：25.7kW；驱动方式:四轮驱动 | 10800 | [8 empty] | 通用类 |  | 河南
动力机械 | 拖拉机 | 轮式拖拉机(不含皮带传动轮式拖拉机） | 35—40马力四轮驱动拖拉机 | 河南向阳红机械制造有限公司 | 轮式拖拉机 | 向阳红-354 | 发动机功率：25.7kW；驱动方式:四轮驱动 | 10800 | [8 empty] | 通用类 |  | 河南
动力机械 | 拖拉机 | 轮式拖拉机(不含皮带传动轮式拖拉机） | 35—40马力四轮驱动拖拉机 | 河南向阳红机械制造有限公司 | 轮式拖拉机 | 向阳红-354A | 发动机功率：25.7kW；驱动方式:四轮驱动 | 10800 | [8 empty] | 通用类 |  | 河南
动力机械 | 拖拉机 | 轮式拖拉机(不含皮带传动轮式拖拉机） | 35—40马力四轮驱动拖拉机 | 潍坊百利拖拉机有限公司 | 轮式拖拉机 | 悍沃354 | 发动机型号：YND485T；发动机标定功率：25.8kW；驱动方式：四轮驱动；轮胎型号：6.00-16/11.2-24；最小使用质量：1314kg。 | 10800 | [8 empty] | 通用类 |  | 山东
动力机械 | 拖拉机 | 轮式拖拉机(不含皮带传动轮式拖拉机） | 40—45马力四轮驱动拖拉机 | 山东东汽农业装备有限公司 | DQ404轮式拖拉机 | DQ404 | 结构尺寸（长*宽*高cm）： 3780*1750*2130 整机质量（kg）： 2150 配套动力（kw）： 29.4；驱动方式：四轮驱动 | 12690 | [8 empty] | 通用类 |  | 山东
动力机械 | 拖拉机 | 轮式拖拉机(不含皮带传动轮式拖拉机） | 40—45马力四轮驱动拖拉机 | 洛阳丰收农业机械装备有限公司 | 轮式拖拉机 | 芬美得-404 | 发动机功率：29.4kW；驱动方式:四轮驱动 | 12690 | [8 empty] | 通用类 |  | 河南
动力机械 | 拖拉机 | 轮式拖拉机(不含皮带传动轮式拖拉机） | 40—45马力四轮驱动拖拉机 | 洛阳丰收农业机械装备有限公司 | 轮式拖拉机 | 芬美得-404E | 发动机功率：29.4kW；驱动方式：四轮驱动 | 12690 | [8 empty] | 通用类 |  | 河南
动力机械 | 拖拉机 | 轮式拖拉机(不含皮带传动轮式拖拉机） | 40—45马力四轮驱动拖拉机 | 河南向阳红机械制造有限公司 | 轮式拖拉机 | 向阳红-404 | 发动机功率：29.5kW；驱动方式:四轮驱动 | 12690 | [8 empty] | 通用类 |  | 河南
动力机械 | 拖拉机 | 轮式拖拉机(不含皮带传动轮式拖拉机） | 40—45马力四轮驱动拖拉机 | 河南向阳红机械制造有限公司 | 轮式拖拉机 | 向阳红-404A | 发动机功率：29.4kW；驱动方式：四轮驱动 | 12690 | [8 empty] | 通用类 |  | 河南
动力机械 | 拖拉机 | 轮式拖拉机(不含皮带传动轮式拖拉机） | 40—45马力四轮驱动拖拉机 | 河南向阳红机械制造有限公司 | 轮式拖拉机 | 向阳红-404E | 发动机功率：29.4kW；驱动方式：四轮驱动 | 12690 | [8 empty] | 通用类 |  | 河南
动力机械 | 拖拉机 | 轮式拖拉机(不含皮带传动轮式拖拉机） | 40—45马力四轮驱动拖拉机 | 潍坊百利拖拉机有限公司 | 轮式拖拉机 | 悍沃404A | 发动机型号：4L23BT；发动机标定功率：29.4kW；驱动方式：四轮驱动；轮胎型号：6.00-16/9.5-24；最小使用质量：1314kg。 | 12690 | [8 empty] | 通用类 |  | 山东
动力机械 | 拖拉机 | 轮式拖拉机(不含皮带传动轮式拖拉机） | 45—50马力四轮驱动拖拉机 | 洛阳丰收农业机械装备有限公司 | 轮式拖拉机 | 芬美得-454 | 发动机功率：33.1kW；驱动方式:四轮驱动 | 14400 | [8 empty] | 通用类 |  | 河南
动力机械 | 拖拉机 | 轮式拖拉机(不含皮带传动轮式拖拉机） | 45—50马力四轮驱动拖拉机 | 洛阳丰收农业机械装备有限公司 | 轮式拖拉机 | 芬美得-454E | 发动机功率：33.1kW；驱动方式：四轮驱动 | 14400 | [8 empty] | 通用类 |  | 河南
动力机械 | 拖拉机 | 轮式拖拉机(不含皮带传动轮式拖拉机） | 45—50马力四轮驱动拖拉机 | 河南向阳红机械制造有限公司 | 轮式拖拉机 | 向阳红-454 | 发动机功率：33.1kW；驱动方式:四轮驱动 | 14400 | [8 empty] | 通用类 |  | 河南
动力机械 | 拖拉机 | 轮式拖拉机(不含皮带传动轮式拖拉机） | 45—50马力四轮驱动拖拉机 | 河南向阳红机械制造有限公司 | 轮式拖拉机 | 向阳红-454E | 发动机功率：33.1kW；驱动方式：四轮驱动 | 14400 | [8 empty] | 通用类 |  | 河南
动力机械 | 拖拉机 | 轮式拖拉机(不含皮带传动轮式拖拉机） | 50—55马力四轮驱动拖拉机 | 山东东汽农业装备有限公司 | DQ504轮式拖拉机 | DQ504 | 结构尺寸（长*宽*高cm）： 3780*1750*2130 整机质量（kg）： 2180 配套动力（kw）： 36.8；驱动方式：四轮驱动 | 15750 | [8 empty] | 通用类 |  | 山东
动力机械 | 拖拉机 | 轮式拖拉机(不含皮带传动轮式拖拉机） | 50—55马力四轮驱动拖拉机 | 河南向阳红机械制造有限公司 | 轮式拖拉机 | 向阳红-504 | 发动机功率：37kW；驱动方式:四轮驱动 | 15750 | [8 empty] | 通用类 |  | 河南
动力机械 | 拖拉机 | 轮式拖拉机(不含皮带传动轮式拖拉机） | 50—55马力四轮驱动拖拉机 | 河南向阳红机械制造有限公司 | 轮式拖拉机 | 向阳红-504A | 发动机功率：36.8kW；驱动方式：四轮驱动 | 15750 | [8 empty] | 通用类 |  | 河南
动力机械 | 拖拉机 | 轮式拖拉机(不含皮带传动轮式拖拉机） | 55—60马力四轮驱动拖拉机 | 山东东汽农业装备有限公司 | DQ554G轮式拖拉机 | DQ554G | 结构尺寸（长*宽*高cm）： 3950*1850*2500 整机质量（kg）： 2600 配套动力（kw）： 40.5；驱动方式：四轮驱动 | 17730 | [8 empty] | 通用类 |  | 山东
动力机械 | 拖拉机 | 轮式拖拉机(不含皮带传动轮式拖拉机） | 55—60马力四轮驱动拖拉机 | 洛阳丰收农业机械装备有限公司 | 轮式拖拉机 | 芬美得-554 | 发动机功率：40.4kW；驱动方式:四轮驱动 | 17730 | [8 empty] | 通用类 |  | 河南
动力机械 | 拖拉机 | 轮式拖拉机(不含皮带传动轮式拖拉机） | 55—60马力四轮驱动拖拉机 | 河南向阳红机械制造有限公司 | 轮式拖拉机 | 向阳红-554 | 发动机功率：40.4kW；驱动方式:四轮驱动 | 17730 | [8 empty] | 通用类 |  | 河南
动力机械 | 拖拉机 | 轮式拖拉机(不含皮带传动轮式拖拉机） | 55—60马力四轮驱动拖拉机 | 河南向阳红机械制造有限公司 | 轮式拖拉机 | 向阳红-554A | 发动机功率：40.5kW；驱动方式：四轮驱动 | 17730 | [8 empty] | 通用类 |  | 河南
动力机械 | 拖拉机 | 轮式拖拉机(不含皮带传动轮式拖拉机） | 60—65马力四轮驱动拖拉机 | 洛阳丰收农业机械装备有限公司 | 轮式拖拉机 | 芬美得-604 | 发动机功率：44.1kW,驱动方式:四轮驱动 | 19530 | [8 empty] | 通用类 |  | 河南
动力机械 | 拖拉机 | 轮式拖拉机(不含皮带传动轮式拖拉机） | 60—65马力四轮驱动拖拉机 | 河南向阳红机械制造有限公司 | 轮式拖拉机 | 向阳红-604 | 发动机功率：44.1kW；驱动方式:四轮驱动 | 19530 | [8 empty] | 通用类 |  | 河南
动力机械 | 拖拉机 | 轮式拖拉机(不含皮带传动轮式拖拉机） | 60—65马力四轮驱动拖拉机 | 河南向阳红机械制造有限公司 | 轮式拖拉机 | 向阳红-604A | 发动机功率：44.1kW；驱动方式：四轮驱动 | 19530 | [8 empty] | 通用类 |  | 河南
动力机械 | 拖拉机 | 轮式拖拉机(不含皮带传动轮式拖拉机） | 65—70马力四轮驱动拖拉机 | 山东东汽农业装备有限公司 | DQ654轮式拖拉机 | DQ654 | 结构尺寸（长*宽*高cm）： 3750*1850*2568 整机质量（kg）： 2550 配套动力（kw）： 48；驱动方式：四轮驱动 | 21600 | [8 empty] | 通用类 |  | 山东
动力机械 | 拖拉机 | 轮式拖拉机(不含皮带传动轮式拖拉机） | 65—70马力四轮驱动拖拉机 | 山东东汽农业装备有限公司 | DQ654-I轮式拖拉机 | DQ654-I | 结构尺寸（长*宽*高cm）： 3950*1850*2500 整机质量（kg）： 2600 配套动力（kw）： 48；驱动方式：四轮驱动 | 21600 | [8 empty] | 通用类 |  | 山东
动力机械 | 拖拉机 | 轮式拖拉机(不含皮带传动轮式拖拉机） | 70—75马力四轮驱动拖拉机 | 洛阳丰收农业机械装备有限公司 | 轮式拖拉机 | 芬美得-704 | 发动机功率：51.5kW；驱动方式:四轮驱动 | 23400 | [8 empty] | 通用类 |  | 河南
动力机械 | 拖拉机 | 轮式拖拉机(不含皮带传动轮式拖拉机） | 70—75马力四轮驱动拖拉机 | 河南向阳红机械制造有限公司 | 轮式拖拉机 | 向阳红-704 | 发动机功率：51.5kW；驱动方式:四轮驱动 | 23400 | [8 empty] | 通用类 |  | 河南
动力机械 | 拖拉机 | 轮式拖拉机(不含皮带传动轮式拖拉机） | 70—75马力四轮驱动拖拉机 | 潍坊百利拖拉机有限公司 | 轮式拖拉机 | 悍沃704 | 发动机型号：QC4108T70；发动机标定功率：51.5kW；驱动方式：四轮驱动；轮胎型号：8.3-20/14.9-28；最小使用质量：2700kg。 | 23400 | [8 empty] | 通用类 |  | 山东
动力机械 | 拖拉机 | 轮式拖拉机(不含皮带传动轮式拖拉机） | 70—75马力四轮驱动拖拉机 | 山东东汽农业装备有限公司 | DQ704A轮式拖拉机 | DQ704A | 结构尺寸（长*宽*高cm）： 3950*1850*2500 整机质量（kg）： 2600 配套动力（kw）： 51.5；驱动方式：四轮驱动 | 23400 | [8 empty] | 通用类 |  | 山东
动力机械 | 拖拉机 | 轮式拖拉机(不含皮带传动轮式拖拉机） | 70—75马力四轮驱动拖拉机 | 洋马农机（中国）有限公司 | 轮式拖拉机 | YT704 | 该产品补贴分档的关键技术参数：70马力；驱动轮数：四轮驱动； | 23400 | [8 empty] | 通用类 |  | 江苏
动力机械 | 拖拉机 | 轮式拖拉机(不含皮带传动轮式拖拉机） | 70—75马力四轮驱动拖拉机 | 久保田农业机械(苏州)有限公司 | 轮式拖拉机 | KUBOTA-M704KQ | 功率：53.6kW；驱动方式：四轮驱动 | 23400 | [8 empty] | 通用类 |  | 苏州
动力机械 | 拖拉机 | 轮式拖拉机(不含皮带传动轮式拖拉机） | 70—75马力四轮驱动拖拉机 | 久保田农业机械(苏州)有限公司 | 轮式拖拉机 | KUBOTA-M704K | 70马力≤功率＜75马力；驱动方式：四轮驱动 | 23400 | [8 empty] | 通用类 |  | 苏州
动力机械 | 拖拉机 | 轮式拖拉机(不含皮带传动轮式拖拉机） | 75—80马力四轮驱动拖拉机 | 山东东汽农业装备有限公司 | DQ754轮式拖拉机 | DQ754 | 结构尺寸（长*宽*高cm）： 4110*1929*2668 整机质量（kg）： 3155 配套动力（kw）： 55.2；驱动方式：四轮驱动 | 23400 | [8 empty] | 通用类 |  | 山东
动力机械 | 拖拉机 | 轮式拖拉机(不含皮带传动轮式拖拉机） | 75—80马力四轮驱动拖拉机 | 第一拖拉机股份有限公司 | 轮式拖拉机 | LX754 | 功率：55kw/75马力；驱动方式：四轮驱动 | 23400 | [8 empty] | 通用类 |  | 河南
动力机械 | 拖拉机 | 轮式拖拉机(不含皮带传动轮式拖拉机） | 80—85马力四轮驱动拖拉机 | 山东东汽农业装备有限公司 | DQ804B轮式拖拉机 | DQ804B | 结构尺寸（长*宽*高cm）： 4110*1929*2668 整机质量（kg）： 3190 配套动力（kw）： 59；驱动方式：四轮驱动 | 26820 | [8 empty] | 通用类 |  | 山东
动力机械 | 拖拉机 | 轮式拖拉机(不含皮带传动轮式拖拉机） | 85—90马力四轮驱动拖拉机 | 山东东汽农业装备有限公司 | DQ850B轮式拖拉机 | DQ850B | 结构尺寸（长*宽*高cm）： 4110*1929*2668 整机质量（kg）： 2900 配套动力（kw）： 62.5；驱动方式：四轮驱动 | 28170 | [8 empty] | 通用类 |  | 山东
动力机械 | 拖拉机 | 轮式拖拉机(不含皮带传动轮式拖拉机） | 85—90马力四轮驱动拖拉机 | 久保田农业机械(苏州)有限公司 | 轮式拖拉机 | KUBOTA-M854KQ | 功率：64kW；驱动方式：四轮驱动 | 28170 | [8 empty] | 通用类 |  | 苏州
动力机械 | 拖拉机 | 轮式拖拉机(不含皮带传动轮式拖拉机） | 85—90马力四轮驱动拖拉机 | 久保田农业机械(苏州)有限公司 | 轮式拖拉机 | KUBOTA-M854K | 功率：64kW；驱动方式：四轮驱动 | 28170 | [8 empty] | 通用类 |  | 苏州
动力机械 | 拖拉机 | 轮式拖拉机(不含皮带传动轮式拖拉机） | 90—95马力四轮驱动拖拉机 | 山东东汽农业装备有限公司 | DQ904轮式拖拉机 | DQ904 | 结构尺寸（长*宽*高cm）： 4593*2050*2810 整机质量（kg）： 3800 配套动力（kw）： 66；驱动方式：四轮驱动 | 31500 | [8 empty] | 通用类 |  | 山东
动力机械 | 拖拉机 | 轮式拖拉机(不含皮带传动轮式拖拉机） | 90—95马力四轮驱动拖拉机 | 河南向阳红机械制造有限公司 | 轮式拖拉机 | 向阳红-904 | 发动机功率66.2kW,驱动方式:四轮驱动 | 31500 | [8 empty] | 通用类 |  | 河南
动力机械 | 拖拉机 | 轮式拖拉机(不含皮带传动轮式拖拉机） | 95—100马力四轮驱动拖拉机 | 河南向阳红机械制造有限公司 | 轮式拖拉机 | 向阳红-954 | 发动机功率：70kW；驱动方式:四轮驱动 | 33210 | [8 empty] | 通用类 |  | 河南
动力机械 | 拖拉机 | 轮式拖拉机(不含皮带传动轮式拖拉机） | 95—100马力四轮驱动拖拉机 | 久保田农业机械(苏州)有限公司 | 轮式拖拉机 | KUBOTA-M954KQ | 功率：70.8kW；驱动方式：四轮驱动 | 33210 | [8 empty] | 通用类 |  | 苏州
动力机械 | 拖拉机 | 轮式拖拉机(不含皮带传动轮式拖拉机） | 95—100马力四轮驱动拖拉机 | 久保田农业机械(苏州)有限公司 | 轮式拖拉机 | KUBOTA-M954K | 功率：70.8kW；驱动方式：四轮驱动 | 33210 | [8 empty] | 通用类 |  | 苏州
动力机械 | 拖拉机 | 轮式拖拉机(不含皮带传动轮式拖拉机） | 100—110马力四轮驱动拖拉机 | 山东东汽农业装备有限公司 | DQ1004-II轮式拖拉机 | DQ1004-II | 结构尺寸（长*宽*高cm）： 4880*2090*2900 整机质量（kg）： 3900 配套动力（kw）： 73.5；驱动方式：四轮驱动 | 33210 | [8 empty] | 通用类 |  | 山东
动力机械 | 拖拉机 | 轮式拖拉机(不含皮带传动轮式拖拉机） | 100—110马力四轮驱动拖拉机 | 洛阳丰收农业机械装备有限公司 | 轮式拖拉机 | 芬美得-1004 | 发动机功率：73.5kW；驱动方式:四轮驱动 | 33210 | [8 empty] | 通用类 |  | 河南
动力机械 | 拖拉机 | 轮式拖拉机(不含皮带传动轮式拖拉机） | 100—110马力四轮驱动拖拉机 | 河南向阳红机械制造有限公司 | 轮式拖拉机 | 向阳红-1004 | 发动机功率：73.5kW；驱动方式:四轮驱动 | 33210 | [8 empty] | 通用类 |  | 河南
动力机械 | 拖拉机 | 轮式拖拉机(不含皮带传动轮式拖拉机） | 110—120马力四轮驱动拖拉机 | 山东东汽农业装备有限公司 | DQ1104-II轮式拖拉机 | DQ1104-II | 结构尺寸（长*宽*高cm）： 4880*2090*2900 整机质量（kg）： 3900 配套动力（kw）： 81；驱动方式：四轮驱动 | 36270 | [8 empty] | 通用类 |  | 山东
动力机械 | 拖拉机 | 轮式拖拉机(不含皮带传动轮式拖拉机） | 110—120马力四轮驱动拖拉机 | 河南向阳红机械制造有限公司 | 轮式拖拉机 | 向阳红-1104 | 发动机功率：81kW；驱动方式:四轮驱动 | 36270 | [8 empty] | 通用类 |  | 河南
动力机械 | 拖拉机 | 轮式拖拉机(不含皮带传动轮式拖拉机） | 110—120马力四轮驱动拖拉机 | 山东东汽农业装备有限公司 | DQ1104轮式拖拉机 | DQ1104 | 结构尺寸（长*宽*高cm）： 4593*2240*2810 整机质量（kg）： 4050 配套动力（kw）： 81；驱动方式：四轮驱动 | 36270 | [8 empty] | 通用类 |  | 山东
动力机械 | 拖拉机 | 轮式拖拉机(不含皮带传动轮式拖拉机） | 110—120马力四轮驱动拖拉机 | 洛阳丰收农业机械装备有限公司 | 轮式拖拉机 | 芬美得-1104 | 发动机功率：81kW； 驱动方式:四轮驱动 | 36270 | [8 empty] | 通用类 |  | 河南
动力机械 | 拖拉机 | 轮式拖拉机(不含皮带传动轮式拖拉机） | 110—120马力四轮驱动拖拉机 | 潍坊百利拖拉机有限公司 | 轮式拖拉机 | 悍沃1104 | 发动机型号：YC4A120Z-T20；发动机标定功率：81.0kW；驱动方式：四轮驱动；轮胎型号：12.4-24/16.9-34；最小使用质量：4155kg。 | 36270 | [8 empty] | 通用类 |  | 山东
动力机械 | 拖拉机 | 轮式拖拉机(不含皮带传动轮式拖拉机） | 120—130马力四轮驱动拖拉机 | 山东东汽农业装备有限公司 | DQ1204轮式拖拉机 | DQ1204 | 结构尺寸（长*宽*高cm）： 4593*2240*2810 整机质量（kg）： 4050 配套动力（kw）： 89；驱动方式：四轮驱动 | 50670 | [8 empty] | 通用类 |  | 山东
动力机械 | 拖拉机 | 轮式拖拉机(不含皮带传动轮式拖拉机） | 120—130马力四轮驱动拖拉机 | 山东东汽农业装备有限公司 | DQ1204-II轮式拖拉机 | DQ1204-II | 结构尺寸（长*宽*高cm）： 4880*2090*2900 整机质量（kg）： 3900 配套动力（kw）： 88.2；驱动方式：四轮驱动 | 50670 | [8 empty] | 通用类 |  | 山东
动力机械 | 拖拉机 | 轮式拖拉机(不含皮带传动轮式拖拉机） | 120—130马力四轮驱动拖拉机 | 洛阳丰收农业机械装备有限公司 | 轮式拖拉机 | 芬美得-1204 | 发动机功率：88.2kW；驱动方式：四轮驱动 | 50670 | [8 empty] | 通用类 |  | 河南
动力机械 | 拖拉机 | 轮式拖拉机(不含皮带传动轮式拖拉机） | 120—130马力四轮驱动拖拉机 | 河南向阳红机械制造有限公司 | 轮式拖拉机 | 向阳红-1204 | 发动机功率：88.2kW；驱动方式：四轮驱动 | 50670 | [8 empty] | 通用类 |  | 河南
动力机械 | 拖拉机 | 轮式拖拉机(不含皮带传动轮式拖拉机） | 120—130马力四轮驱动拖拉机 | 潍坊百利拖拉机有限公司 | 轮式拖拉机 | 悍沃-1204 | 发动机型号：LR6B5-23；发动机标定功率：88.2kW；驱动方式：四轮驱动；轮胎型号：12.4-24/16.9-34；最小使用质量：4360kg。 | 50670 | [8 empty] | 通用类 |  | 山东
动力机械 | 拖拉机 | 轮式拖拉机(不含皮带传动轮式拖拉机） | 130—140马力四轮驱动拖拉机 | 河南向阳红机械制造有限公司 | 轮式拖拉机 | 向阳红-1304A | 发动机功率：95.6kW；驱动方式:四轮驱动 | 63900 | [8 empty] | 通用类 |  | 河南
动力机械 | 拖拉机 | 轮式拖拉机(不含皮带传动轮式拖拉机） | 130—140马力四轮驱动拖拉机 | 潍坊百利拖拉机有限公司 | 轮式拖拉机 | 悍沃-1304 | 发动机型号：LR6M5-23；发动机标定功率：95.6kW；驱动方式：四轮驱动；轮胎型号：14.9-26/18.4-38；最小使用质量：4155kg。 | 63900 | [8 empty] | 通用类 |  | 山东
动力机械 | 拖拉机 | 轮式拖拉机(不含皮带传动轮式拖拉机） | 130—140马力四轮驱动拖拉机 | 山东东汽农业装备有限公司 | DQ1304轮式拖拉机 | DQ1304 | 结构尺寸（长*宽*高cm）： 5060*2345*2995 整机质量（kg）： 5545 配套动力（kw）： 95.6；驱动方式：四轮驱动 | 63900 | [8 empty] | 通用类 |  | 山东
动力机械 | 拖拉机 | 轮式拖拉机(不含皮带传动轮式拖拉机） | 130—140马力四轮驱动拖拉机 | 山东东汽农业装备有限公司 | DQ1304D轮式拖拉机 | DQ1304D | 结构尺寸（长*宽*高cm）： 4880*2090*2950 整机质量（kg）： 4255 配套动力（kw）： 95.6；驱动方式：四轮驱动 | 63900 | [8 empty] | 通用类 |  | 山东
动力机械 | 拖拉机 | 轮式拖拉机(不含皮带传动轮式拖拉机） | 130—140马力四轮驱动拖拉机 | 洛阳丰收农业机械装备有限公司 | 轮式拖拉机 | 芬美得-1304 | 发动机功率：95.6kW；驱动方式:四轮驱动 | 63900 | [8 empty] | 通用类 |  | 河南
动力机械 | 拖拉机 | 轮式拖拉机(不含皮带传动轮式拖拉机） | 130—140马力四轮驱动拖拉机 | 洛阳丰收农业机械装备有限公司 | 轮式拖拉机 | 芬美得-1304A | 发动机功率：95.6kW；驱动方式：四轮驱动 | 63900 | [8 empty] | 通用类 |  | 河南
动力机械 | 拖拉机 | 轮式拖拉机(不含皮带传动轮式拖拉机） | 140—150马力四轮驱动拖拉机 | 山东东汽农业装备有限公司 | DQ1454轮式拖拉机 | DQ1454 | 结构尺寸（长*宽*高cm）： 5350*2200*3030 整机质量（kg）： 6600 配套动力（kw）： 106.6；驱动方式：四轮驱动 | 85500 | [8 empty] | 通用类 |  | 山东
动力机械 | 拖拉机 | 轮式拖拉机(不含皮带传动轮式拖拉机） | 140—150马力四轮驱动拖拉机 | 山东东汽农业装备有限公司 | DQ1404D轮式拖拉机 | DQ1404D | 结构尺寸（长*宽*高cm）： 4880*2090*2900 整机质量（kg）： 4255 配套动力（kw）： 103；驱动方式：四轮驱动 | 85500 | [8 empty] | 通用类 |  | 山东
动力机械 | 拖拉机 | 轮式拖拉机(不含皮带传动轮式拖拉机） | 140—150马力四轮驱动拖拉机 | 潍坊百利拖拉机有限公司 | 轮式拖拉机 | 悍沃-1404 | 发动机型号：LR6M3Z-23；发动机标定功率：103kW；驱动方式：四轮驱动；轮胎型号：14.9-26/18.4-38；最小使用质量：5545kg。 | 85500 | [8 empty] | 通用类 |  | 山东
动力机械 | 拖拉机 | 轮式拖拉机(不含皮带传动轮式拖拉机） | 150—180马力四轮驱动拖拉机 | 山东东汽农业装备有限公司 | DQ1504轮式拖拉机 | DQ1504 | 结构尺寸（长*宽*高cm）： 5240*2345*2995 整机质量（kg）： 4755 配套动力（kw）： 110.3；驱动方式：四轮驱动 | 94500 | [8 empty] | 通用类 |  | 山东
动力机械 | 拖拉机 | 轮式拖拉机(不含皮带传动轮式拖拉机） | 150—180马力四轮驱动拖拉机 | 潍坊百利拖拉机有限公司 | 轮式拖拉机 | 悍沃-1504 | 发动机型号：LR6M3Z-23；发动机标定功率：110.3kW；驱动方式：四轮驱动；轮胎型号：14.9-26/18.4-38；最小使用质量：5145kg。 | 94500 | [8 empty] | 通用类 |  | 山东
动力机械 | 拖拉机 | 手扶拖拉机 | 8马力及以上皮带传动手扶拖拉机 | 常州东风农机集团有限公司 | 手扶拖拉机 | DF-151 | 传动方式：皮带传动；功率≥8马力 | 1350 | [8 empty] | 通用类 |  | 江苏
动力机械 | 拖拉机 | 手扶拖拉机 | 8马力及以上皮带传动手扶拖拉机 | 常州东风农机集团有限公司 | 手扶拖拉机 | DF-181 | 传动方式：皮带传动；功率≥8马力 | 1350 | [8 empty] | 通用类 |  | 江苏
动力机械 | 拖拉机 | 轮式拖拉机(不含皮带传动轮式拖拉机） | 25—30马力两轮驱动拖拉机 | 常州东风农机集团有限公司 | 轮式拖拉机 | DF250 | 25马力≤功率＜30马力；驱动方式：两轮驱动 | 7020 | [8 empty] | 通用类 |  | 江苏
动力机械 | 拖拉机 | 轮式拖拉机(不含皮带传动轮式拖拉机） | 25—30马力四轮驱动拖拉机 | 常州东风农机集团有限公司 | 轮式拖拉机 | DF254 | 25马力≤功率＜30马力；驱动方式：四轮驱动 | 9000 | [8 empty] | 通用类 |  | 江苏
动力机械 | 拖拉机 | 轮式拖拉机(不含皮带传动轮式拖拉机） | 30—35马力两轮驱动拖拉机 | 常州东风农机集团有限公司 | 轮式拖拉机 | DF300 | 30马力≤功率＜35马力；驱动方式：两轮驱动 | 7830 | [8 empty] | 通用类 |  | 江苏
动力机械 | 拖拉机 | 轮式拖拉机(不含皮带传动轮式拖拉机） | 30—35马力两轮驱动拖拉机 | 常州东风农机集团有限公司 | 轮式拖拉机 | DF300A | 30马力≤功率＜35马力；驱动方式：两轮驱动 | 7830 | [8 empty] | 通用类 |  | 江苏
动力机械 | 拖拉机 | 轮式拖拉机(不含皮带传动轮式拖拉机） | 30—35马力四轮驱动拖拉机 | 常州东风农机集团有限公司 | 轮式拖拉机 | DF304-10 | 30—35马力四轮驱动拖拉机 | 9900 | [8 empty] | 通用类 |  | 江苏
动力机械 | 拖拉机 | 轮式拖拉机(不含皮带传动轮式拖拉机） | 30—35马力四轮驱动拖拉机 | 常州东风农机集团有限公司 | 轮式拖拉机 | DF304 | 30—35马力四轮驱动拖拉机 | 9900 | [8 empty] | 通用类 |  | 江苏
动力机械 | 拖拉机 | 轮式拖拉机(不含皮带传动轮式拖拉机） | 30—35马力四轮驱动拖拉机 | 常州东风农机集团有限公司 | 轮式拖拉机 | DF304A | 30—35马力四轮驱动拖拉机 | 9900 | [8 empty] | 通用类 |  | 江苏
动力机械 | 拖拉机 | 轮式拖拉机(不含皮带传动轮式拖拉机） | 35—40马力两轮驱动拖拉机 | 常州东风农机集团有限公司 | 轮式拖拉机 | DF350-10 | 35马力≤功率＜40马力；驱动方式：两轮驱动 | 8730 | [8 empty] | 通用类 |  | 江苏
动力机械 | 拖拉机 | 轮式拖拉机(不含皮带传动轮式拖拉机） | 35—40马力两轮驱动拖拉机 | 常州东风农机集团有限公司 | 轮式拖拉机 | DF350 | 35马力≤功率＜40马力；驱动方式：两轮驱动 | 8730 | [8 empty] | 通用类 |  | 江苏
动力机械 | 拖拉机 | 轮式拖拉机(不含皮带传动轮式拖拉机） | 35—40马力四轮驱动拖拉机 | 常州东风农机集团有限公司 | 轮式拖拉机 | DF354-10 | 35马力≤功率＜40马力；驱动方式：四轮驱动 | 10800 | [8 empty] | 通用类 |  | 江苏
动力机械 | 拖拉机 | 轮式拖拉机(不含皮带传动轮式拖拉机） | 35—40马力四轮驱动拖拉机 | 常州东风农机集团有限公司 | 轮式拖拉机 | DF354-16 | 35马力≤功率＜40马力；驱动方式：四轮驱动 | 10800 | [8 empty] | 通用类 |  | 江苏
动力机械 | 拖拉机 | 轮式拖拉机(不含皮带传动轮式拖拉机） | 35—40马力四轮驱动拖拉机 | 常州东风农机集团有限公司 | 轮式拖拉机 | DF354 | 35马力≤功率＜40马力；驱动方式：四轮驱动 | 10800 | [8 empty] | 通用类 |  | 江苏
动力机械 | 拖拉机 | 轮式拖拉机(不含皮带传动轮式拖拉机） | 40—45马力两轮驱动拖拉机 | 常州东风农机集团有限公司 | 轮式拖拉机 | DF400-10 | 40马力≤功率＜45马力；驱动方式：两轮驱动 | 10260 | [8 empty] | 通用类 |  | 江苏
动力机械 | 拖拉机 | 轮式拖拉机(不含皮带传动轮式拖拉机） | 40—45马力两轮驱动拖拉机 | 常州东风农机集团有限公司 | 轮式拖拉机 | DF400-15 | 40马力≤功率＜45马力；驱动方式：两轮驱动 | 10260 | [8 empty] | 通用类 |  | 江苏
动力机械 | 拖拉机 | 轮式拖拉机(不含皮带传动轮式拖拉机） | 40—45马力两轮驱动拖拉机 | 常州东风农机集团有限公司 | 轮式拖拉机 | DF400B | 40马力≤功率＜45马力；驱动方式：两轮驱动 | 10260 | [8 empty] | 通用类 |  | 江苏
动力机械 | 拖拉机 | 轮式拖拉机(不含皮带传动轮式拖拉机） | 40—45马力四轮驱动拖拉机 | 常州东风农机集团有限公司 | 轮式拖拉机 | DF404-10 | 40马力≤功率＜45马力；驱动方式：四轮驱动 | 12690 | [8 empty] | 通用类 |  | 江苏
动力机械 | 拖拉机 | 轮式拖拉机(不含皮带传动轮式拖拉机） | 40—45马力四轮驱动拖拉机 | 常州东风农机集团有限公司 | 轮式拖拉机 | DF404-15 | 40马力≤功率＜45马力；驱动方式：四轮驱动 | 12690 | [8 empty] | 通用类 |  | 江苏
动力机械 | 拖拉机 | 轮式拖拉机(不含皮带传动轮式拖拉机） | 40—45马力四轮驱动拖拉机 | 常州东风农机集团有限公司 | 轮式拖拉机 | DF404B | 40马力≤功率＜45马力；驱动方式：四轮驱动 | 12690 | [8 empty] | 通用类 |  | 江苏
动力机械 | 拖拉机 | 轮式拖拉机(不含皮带传动轮式拖拉机） | 40—45马力四轮驱动拖拉机 | 常州东风农机集团有限公司 | 轮式拖拉机 | DF404ZL | 40马力≤功率＜45马力；驱动方式：四轮驱动 | 12690 | [8 empty] | 通用类 |  | 江苏
动力机械 | 拖拉机 | 轮式拖拉机(不含皮带传动轮式拖拉机） | 45—50马力两轮驱动拖拉机 | 常州东风农机集团有限公司 | 轮式拖拉机 | DF450 | 45马力≤功率＜50马力；驱动方式：两轮驱动 | 11700 | [8 empty] | 通用类 |  | 江苏
动力机械 | 拖拉机 | 轮式拖拉机(不含皮带传动轮式拖拉机） | 45—50马力四轮驱动拖拉机 | 常州东风农机集团有限公司 | 轮式拖拉机 | DF454-16 | 45马力≤功率＜50马力；驱动方式：四轮驱动 | 14400 | [8 empty] | 通用类 |  | 江苏
动力机械 | 拖拉机 | 轮式拖拉机(不含皮带传动轮式拖拉机） | 45—50马力四轮驱动拖拉机 | 常州东风农机集团有限公司 | 轮式拖拉机 | DF454 | 45马力≤功率＜50马力；驱动方式：四轮驱动 | 14400 | [8 empty] | 通用类 |  | 江苏
动力机械 | 拖拉机 | 轮式拖拉机(不含皮带传动轮式拖拉机） | 50—55马力两轮驱动拖拉机 | 常州东风农机集团有限公司 | 轮式拖拉机 | DF500 | 50马力≤功率＜55马力；驱动方式：两轮驱动 | 12960 | [8 empty] | 通用类 |  | 江苏
动力机械 | 拖拉机 | 轮式拖拉机(不含皮带传动轮式拖拉机） | 50—55马力四轮驱动拖拉机 | 常州东风农机集团有限公司 | 轮式拖拉机 | DF504-15 | 50马力≤功率＜55马力；驱动方式：四轮驱动 | 15750 | [8 empty] | 通用类 |  | 江苏
动力机械 | 拖拉机 | 轮式拖拉机(不含皮带传动轮式拖拉机） | 50—55马力四轮驱动拖拉机 | 常州东风农机集团有限公司 | 轮式拖拉机 | DF504-16 | 50马力≤功率＜55马力；驱动方式：四轮驱动 | 15750 | [8 empty] | 通用类 |  | 江苏
动力机械 | 拖拉机 | 轮式拖拉机(不含皮带传动轮式拖拉机） | 50—55马力四轮驱动拖拉机 | 常州东风农机集团有限公司 | 轮式拖拉机 | DF504 | 50马力≤功率＜55马力；驱动方式：四轮驱动 | 15750 | [8 empty] | 通用类 |  | 江苏
动力机械 | 拖拉机 | 轮式拖拉机(不含皮带传动轮式拖拉机） | 50—55马力四轮驱动拖拉机 | 常州东风农机集团有限公司 | 轮式拖拉机 | DF504G3 | 50马力≤功率＜55马力；驱动方式：四轮驱动 | 15750 | [8 empty] | 通用类 |  | 江苏
动力机械 | 拖拉机 | 轮式拖拉机(不含皮带传动轮式拖拉机） | 55—60马力两轮驱动拖拉机 | 常州东风农机集团有限公司 | 轮式拖拉机 | DF550-3 | 55马力≤功率＜60马力；驱动方式：两轮驱动 | 15300 | [8 empty] | 通用类 |  | 江苏
动力机械 | 拖拉机 | 轮式拖拉机(不含皮带传动轮式拖拉机） | 55—60马力两轮驱动拖拉机 | 常州东风农机集团有限公司 | 轮式拖拉机 | DF550 | 55马力≤功率＜60马力；驱动方式：两轮驱动 | 15300 | [8 empty] | 通用类 |  | 江苏
动力机械 | 拖拉机 | 轮式拖拉机(不含皮带传动轮式拖拉机） | 55—60马力四轮驱动拖拉机 | 常州东风农机集团有限公司 | 轮式拖拉机 | DF554-3 | 55马力≤功率＜60马力；驱动方式：四轮驱动 | 17730 | [8 empty] | 通用类 |  | 江苏
动力机械 | 拖拉机 | 轮式拖拉机(不含皮带传动轮式拖拉机） | 55—60马力四轮驱动拖拉机 | 常州东风农机集团有限公司 | 轮式拖拉机 | DF554-15 | 55马力≤功率＜60马力；驱动方式：四轮驱动 | 17730 | [8 empty] | 通用类 |  | 江苏
动力机械 | 拖拉机 | 轮式拖拉机(不含皮带传动轮式拖拉机） | 55—60马力四轮驱动拖拉机 | 常州东风农机集团有限公司 | 轮式拖拉机 | DF554 | 55马力≤功率＜60马力；驱动方式：四轮驱动 | 17730 | [8 empty] | 通用类 |  | 江苏
动力机械 | 拖拉机 | 轮式拖拉机(不含皮带传动轮式拖拉机） | 55—60马力四轮驱动拖拉机 | 常州东风农机集团有限公司 | 轮式拖拉机 | DF554G3 | 55马力≤功率＜60马力；驱动方式：四轮驱动 | 17730 | [8 empty] | 通用类 |  | 江苏
动力机械 | 拖拉机 | 轮式拖拉机(不含皮带传动轮式拖拉机） | 60—65马力两轮驱动拖拉机 | 常州东风农机集团有限公司 | 轮式拖拉机 | DF600 | 60马力≤功率＜65马力；驱动方式：两轮驱动 | 16650 | [8 empty] | 通用类 |  | 江苏
动力机械 | 拖拉机 | 轮式拖拉机(不含皮带传动轮式拖拉机） | 60—65马力四轮驱动拖拉机 | 常州东风农机集团有限公司 | 轮式拖拉机 | DF604-15 | 60马力≤功率＜65马力；驱动方式：四轮驱动 | 19530 | [8 empty] | 通用类 |  | 江苏
动力机械 | 拖拉机 | 轮式拖拉机(不含皮带传动轮式拖拉机） | 60—65马力四轮驱动拖拉机 | 常州东风农机集团有限公司 | 轮式拖拉机 | DF604 | 60马力≤功率＜65马力；驱动方式：四轮驱动 | 19530 | [8 empty] | 通用类 |  | 江苏
动力机械 | 拖拉机 | 轮式拖拉机(不含皮带传动轮式拖拉机） | 65—70马力两轮驱动拖拉机 | 常州东风农机集团有限公司 | 轮式拖拉机 | DF650 | 65马力≤功率＜70马力；驱动方式：两轮驱动 | 17550 | [8 empty] | 通用类 |  | 江苏
动力机械 | 拖拉机 | 轮式拖拉机(不含皮带传动轮式拖拉机） | 65—70马力四轮驱动拖拉机 | 常州东风农机集团有限公司 | 轮式拖拉机 | DF654 | 65马力≤功率＜70马力；驱动方式：四轮驱动 | 21600 | [8 empty] | 通用类 |  | 江苏
动力机械 | 拖拉机 | 轮式拖拉机(不含皮带传动轮式拖拉机） | 70—75马力两轮驱动拖拉机 | 常州东风农机集团有限公司 | 轮式拖拉机 | DF700 | 70马力≤功率＜75马力；驱动方式：两轮驱动 | 18000 | [8 empty] | 通用类 |  | 江苏
动力机械 | 拖拉机 | 轮式拖拉机(不含皮带传动轮式拖拉机） | 70—75马力四轮驱动拖拉机 | 常州东风农机集团有限公司 | 轮式拖拉机 | DF704 | 70马力≤功率＜75马力；驱动方式：四轮驱动 | 23400 | [8 empty] | 通用类 |  | 江苏
动力机械 | 拖拉机 | 轮式拖拉机(不含皮带传动轮式拖拉机） | 75—80马力两轮驱动拖拉机 | 常州东风农机集团有限公司 | 轮式拖拉机 | DF750-1 | 75马力≤功率＜80马力；驱动方式：两轮驱动 | 18900 | [8 empty] | 通用类 |  | 江苏
动力机械 | 拖拉机 | 轮式拖拉机(不含皮带传动轮式拖拉机） | 75—80马力四轮驱动拖拉机 | 常州东风农机集团有限公司 | 轮式拖拉机 | DF754-1 | 75马力≤功率＜80马力；驱动方式：四轮驱动 | 23400 | [8 empty] | 通用类 |  | 江苏
动力机械 | 拖拉机 | 轮式拖拉机(不含皮带传动轮式拖拉机） | 80—85马力两轮驱动拖拉机 | 常州东风农机集团有限公司 | 轮式拖拉机 | DF800 | 80马力≤功率＜85马力；驱动方式：两轮驱动 | 19620 | [8 empty] | 通用类 |  | 江苏
动力机械 | 拖拉机 | 轮式拖拉机(不含皮带传动轮式拖拉机） | 80—85马力四轮驱动拖拉机 | 常州东风农机集团有限公司 | 轮式拖拉机 | DF804 | 80马力≤功率＜85马力；驱动方式：四轮驱动 | 26820 | [8 empty] | 通用类 |  | 江苏
动力机械 | 拖拉机 | 轮式拖拉机(不含皮带传动轮式拖拉机） | 85—90马力两轮驱动拖拉机 | 常州东风农机集团有限公司 | 轮式拖拉机 | DF850 | 85马力≤功率＜90马力；驱动方式：两轮驱动 | 20700 | [8 empty] | 通用类 |  | 江苏
动力机械 | 拖拉机 | 轮式拖拉机(不含皮带传动轮式拖拉机） | 85—90马力四轮驱动拖拉机 | 常州东风农机集团有限公司 | 轮式拖拉机 | DF854 | 85马力≤功率＜90马力；驱动方式：四轮驱动 | 28170 | [8 empty] | 通用类 |  | 江苏
动力机械 | 拖拉机 | 轮式拖拉机(不含皮带传动轮式拖拉机） | 90—95马力两轮驱动拖拉机 | 常州东风农机集团有限公司 | 轮式拖拉机 | DF900 | 90马力≤功率＜95马力；驱动方式：两轮驱动 | 22500 | [8 empty] | 通用类 |  | 江苏
动力机械 | 拖拉机 | 轮式拖拉机(不含皮带传动轮式拖拉机） | 90—95马力四轮驱动拖拉机 | 常州东风农机集团有限公司 | 轮式拖拉机 | DF904-2 | 90马力≤功率＜95马力；驱动方式：四轮驱动 | 31500 | [8 empty] | 通用类 |  | 江苏
动力机械 | 拖拉机 | 轮式拖拉机(不含皮带传动轮式拖拉机） | 90—95马力四轮驱动拖拉机 | 常州东风农机集团有限公司 | 轮式拖拉机 | DF904 | 90马力≤功率＜95马力；驱动方式：四轮驱动 | 31500 | [8 empty] | 通用类 |  | 江苏
动力机械 | 拖拉机 | 轮式拖拉机(不含皮带传动轮式拖拉机） | 95—100马力四轮驱动拖拉机 | 常州东风农机集团有限公司 | 轮式拖拉机 | DF954 | 95马力≤功率＜100马力；驱动方式：四轮驱动 | 33210 | [8 empty] | 通用类 |  | 江苏
动力机械 | 拖拉机 | 轮式拖拉机(不含皮带传动轮式拖拉机） | 100马力及以上两轮驱动拖拉机 | 常州东风农机集团有限公司 | 轮式拖拉机 | DF1000 | 功率≥100马力；驱动方式：两轮驱动 | 24300 | [8 empty] | 通用类 |  | 江苏
动力机械 | 拖拉机 | 轮式拖拉机(不含皮带传动轮式拖拉机） | 100—110马力四轮驱动拖拉机 | 常州东风农机集团有限公司 | 轮式拖拉机 | DF1004-2 | 100马力≤功率＜110马力；驱动方式：四轮驱动 | 33210 | [8 empty] | 通用类 |  | 江苏
动力机械 | 拖拉机 | 轮式拖拉机(不含皮带传动轮式拖拉机） | 100—110马力四轮驱动拖拉机 | 常州东风农机集团有限公司 | 轮式拖拉机 | DF1004 | 100马力≤功率＜110马力；驱动方式：四轮驱动 | 33210 | [8 empty] | 通用类 |  | 江苏
动力机械 | 拖拉机 | 轮式拖拉机(不含皮带传动轮式拖拉机） | 110—120马力四轮驱动拖拉机 | 常州东风农机集团有限公司 | 轮式拖拉机 | DF1104-4 | 110马力≤功率＜120马力；驱动方式：四轮驱动 | 36270 | [8 empty] | 通用类 |  | 江苏
动力机械 | 拖拉机 | 轮式拖拉机(不含皮带传动轮式拖拉机） | 120—130马力四轮驱动拖拉机 | 常州东风农机集团有限公司 | 轮式拖拉机 | DF1204-8 | 120马力≤功率＜130马力；驱动方式：四轮驱动 | 50670 | [8 empty] | 通用类 |  | 江苏
动力机械 | 拖拉机 | 轮式拖拉机(不含皮带传动轮式拖拉机） | 120—130马力四轮驱动拖拉机 | 常州东风农机集团有限公司 | 轮式拖拉机 | DF1254 | 120马力≤功率＜130马力；驱动方式：四轮驱动 | 50670 | [8 empty] | 通用类 |  | 江苏
动力机械 | 拖拉机 | 轮式拖拉机(不含皮带传动轮式拖拉机） | 130—140马力四轮驱动拖拉机 | 常州东风农机集团有限公司 | 轮式拖拉机 | DF1304 | 130马力≤功率＜140马力；驱动方式：四轮驱动 | 63900 | [8 empty] | 通用类 |  | 江苏
动力机械 | 拖拉机 | 轮式拖拉机(不含皮带传动轮式拖拉机） | 130—140马力四轮驱动拖拉机 | 常州东风农机集团有限公司 | 轮式拖拉机 | DF1354 | 130马力≤功率＜140马力；驱动方式：四轮驱动 | 63900 | [8 empty] | 通用类 |  | 江苏
动力机械 | 拖拉机 | 轮式拖拉机(不含皮带传动轮式拖拉机） | 140—150马力四轮驱动拖拉机 | 常州东风农机集团有限公司 | 轮式拖拉机 | DF1404 | 140马力≤功率＜150马力；驱动方式：四轮驱动 | 85500 | [8 empty] | 通用类 |  | 江苏
动力机械 | 拖拉机 | 履带式拖拉机 | 50马力以上轻型履带拖拉机 | 吉首市宗南重工制造有限公司 | 轻型履带拖拉机 | ZN-552 | 功率：40.4KW；驱动方式：履带式 | 12000 | [8 empty] | 通用类 |  | 湖南
动力机械 | 拖拉机 | 履带式拖拉机 | 50马力以上轻型履带拖拉机 | 衡阳衡拖农机制造有限公司 | 轻型履带拖拉机 | ZN-752 | 功率：57KW；驱动方式：履带式 | 12000 | [8 empty] | 通用类 |  | 湖南
动力机械 | 拖拉机 | 履带式拖拉机 | 50马力以上轻型履带拖拉机 | 汉寿科祥农机制造有限公司 | 轻型履带拖拉机 | KX-702 | 发动机型号：YN36GB1柴油机，配套功率：52kW，驱动方式：履带式. | 12000 | [8 empty] | 通用类 |  | 湖南
田间管理机械 | 植保机械 | 动力喷雾机（含担架式、推车式机动喷雾机） | 动力喷雾机 | 浙江勇力机械有限公司 | 担架式机动喷雾机 | YL-22D | 动力喷雾机 | 290 | [8 empty] | 非通用类 |  | 浙江
田间管理机械 | 植保机械 | 动力喷雾机（含担架式、推车式机动喷雾机） | 动力喷雾机 | 浙江勇力机械有限公司 | 担架式机动喷雾机 | YL-30D | 动力喷雾机 | 290 | [8 empty] | 非通用类 |  | 浙江
田间管理机械 | 植保机械 | 动力喷雾机（含担架式、推车式机动喷雾机） | 动力喷雾机 | 浙江勇力机械有限公司 | 手推式机动喷雾机 | YL-22S | 动力喷雾机 | 290 | [8 empty] | 非通用类 |  | 浙江
田间管理机械 | 植保机械 | 动力喷雾机（含担架式、推车式机动喷雾机） | 动力喷雾机 | 浙江勇力机械有限公司 | 手推式机动喷雾机 | YL-300L | 动力喷雾机 | 290 | [8 empty] | 非通用类 |  | 浙江
田间管理机械 | 植保机械 | 动力喷雾机（含担架式、推车式机动喷雾机） | 动力喷雾机 | 山东华盛农业药械有限责任公司 | 动力喷雾机 | 3WH-36T | 动力喷雾机 | 290 | [8 empty] | 非通用类 |  | 山东
田间管理机械 | 植保机械 | 动力喷雾机（含担架式、推车式机动喷雾机） | 动力喷雾机 | 山东华盛农业药械有限责任公司 | 动力喷雾机 | 3WH-36L-II | 动力喷雾机 | 290 | [8 empty] | 非通用类 |  | 山东
田间管理机械 | 修剪机械 | 茶树修剪机 | 单人手提式茶树修剪机 | 桂林高新区科丰机械有限责任公司 | 茶树修剪机 | 3CX-70型 | 自带动力；单人操作；作业幅宽＜1m | 250 | [8 empty] | 非通用类 |  | 广西
田间管理机械 | 修剪机械 | 茶树修剪机 | 单人手提式茶树修剪机 | 杭州落合机械制造有限公司 | 单人修剪机 | OHT-750Z | 自带动力；单人操作；作业幅宽＜1m | 250 | [8 empty] | 非通用类 |  | 浙江
田间管理机械 | 修剪机械 | 茶树修剪机 | 单人手提式茶树修剪机 | 杭州落合机械制造有限公司 | 单人修剪机 | E7H-750 | 自带动力；单人操作；作业幅宽＜1m | 250 | [8 empty] | 非通用类 |  | 浙江
田间管理机械 | 修剪机械 | 茶树修剪机 | 单人手提式茶树修剪机 | 杭州落合机械制造有限公司 | 单人修剪机 | OHT-750C | 自带动力；单人操作；作业幅宽＜1m | 250 | [8 empty] | 非通用类 |  | 浙江
田间管理机械 | 修剪机械 | 茶树修剪机 | 双人平行式茶树修剪机 | 杭州落合机械制造有限公司 | 双人修剪机 | R8GA1 | 自带动力；双人操作；作业幅宽≥1m | 1800 | [8 empty] | 非通用类 |  | 浙江
田间管理机械 | 修剪机械 | 茶树修剪机 | 单人手提式茶树修剪机 | 泉州得力农林机械有限公司 | 茶树修剪机 | 3CX-750 | 自带动力；单人操作；作业幅宽＜1m | 250 | [8 empty] | 非通用类 |  | 福建
田间管理机械 | 修剪机械 | 茶树修剪机 | 单人手提式茶树修剪机 | 泉州得力农林机械有限公司 | 茶树修剪机 | 3CX-750A | 自带动力；单人操作；作业幅宽＜1m | 250 | [8 empty] | 非通用类 |  | 福建
田间管理机械 | 修剪机械 | 茶树修剪机 | 双人平行式茶树修剪机 | 泉州得力农林机械有限公司 | 弧形双人修剪机 | 3CXH-110 | 自带动力；双人操作；作业幅宽≥1m | 1800 | [8 empty] | 非通用类 |  | 福建
田间管理机械 | 修剪机械 | 茶树修剪机 | 双人平行式茶树修剪机 | 泉州得力农林机械有限公司 | 平形双人修剪机 | 3CXP-110 | 自带动力；双人操作；作业幅宽≥1m | 1800 | [8 empty] | 非通用类 |  | 福建
田间管理机械 | 修剪机械 | 茶树修剪机 | 单人手提式茶树修剪机 | 台州欧玮机械有限公司 | 茶树修剪机 | 3CX－750A型 | 自带动力；单人操作；作业幅宽＜1m | 250 | [8 empty] | 非通用类 |  | 浙江
田间管理机械 | 修剪机械 | 茶树修剪机 | 单人手提式茶树修剪机 | 台州欧玮机械有限公司 | 茶树修剪机 | 3CX－750K型 | 自带动力；单人操作；作业幅宽＜1m | 250 | [8 empty] | 非通用类 |  | 浙江
田间管理机械 | 植保机械 | 动力喷雾机（含担架式、推车式机动喷雾机） | 动力喷雾机 | 重庆宏美科技有限公司 | 框架式动力喷雾机 | 3WZ-12-1250A | 动力喷雾机 | 290 | [8 empty] | 非通用类 |  | 重庆
田间管理机械 | 植保机械 | 动力喷雾机（含担架式、推车式机动喷雾机） | 动力喷雾机 | 重庆宏美科技有限公司 | 框架式动力喷雾机 | 3WZ-22-1350 | 动力喷雾机 | 290 | [8 empty] | 非通用类 |  | 重庆
田间管理机械 | 植保机械 | 动力喷雾机（含担架式、推车式机动喷雾机） | 动力喷雾机 | 浙江程阳机电有限公司 | 担架式机动喷雾机 | CY－D | 动力喷雾机 | 290 | [8 empty] | 非通用类 |  | 浙江
田间管理机械 | 植保机械 | 动力喷雾机（含担架式、推车式机动喷雾机） | 动力喷雾机 | 浙江程阳机电有限公司 | 担架式机动喷雾机 | CY－30D | 动力喷雾机 | 290 | [8 empty] | 非通用类 |  | 浙江
田间管理机械 | 植保机械 | 动力喷雾机（含担架式、推车式机动喷雾机） | 动力喷雾机 | 浙江程阳机电有限公司 | 手推式机动喷雾机 | CY－55L | 动力喷雾机 | 290 | [8 empty] | 非通用类 |  | 浙江
田间管理机械 | 植保机械 | 动力喷雾机（含担架式、推车式机动喷雾机） | 动力喷雾机 | 浙江程阳机电有限公司 | 手推式机动喷雾机 | CY－500 | 动力喷雾机 | 290 | [8 empty] | 非通用类 |  | 浙江
田间管理机械 | 修剪机械 | 茶树修剪机 | 单人手提式茶树修剪机 | 浙江川崎茶业机械有限公司 | 单人修剪机 | PST75H | 自带动力；单人操作；作业幅宽＜1m | 250 | [8 empty] | 非通用类 |  | 浙江
田间管理机械 | 修剪机械 | 茶树修剪机 | 单人手提式茶树修剪机 | 浙江川崎茶业机械有限公司 | 单人修剪机 | PST80H | 自带动力；单人操作；作业幅宽＜1m | 250 | [8 empty] | 非通用类 |  | 浙江
田间管理机械 | 修剪机械 | 茶树修剪机 | 双人平行式茶树修剪机 | 浙江川崎茶业机械有限公司 | 双人修剪机 | SM110 | 自带动力；双人操作；作业幅宽≥1m | 1800 | [8 empty] | 非通用类 |  | 浙江
田间管理机械 | 修剪机械 | 茶树修剪机 | 单人手提式茶树修剪机 | 浙江程阳机电有限公司 | 茶树修剪机 | CY－750型 | 自带动力；单人操作；作业幅宽＜1m | 250 | [8 empty] | 非通用类 |  | 浙江
田间管理机械 | 植保机械 | 动力喷雾机（含担架式、推车式机动喷雾机） | 动力喷雾机 | 重庆耀虎动力机械有限公司 | 担架式机动喷雾机 | YH3WZ-25 | 动力喷雾机 | 290 | [8 empty] | 非通用类 |  | 重庆
排灌机械 | 水泵 | 离心泵 | 5.5kw以下离心泵 | 重庆科业动力机械制造有限公司 | 汽油机水泵 | QG50-12-9 | 离心泵；功率＜5.5kW；机座；底阀 | 200 | [8 empty] | 非通用类 |  | 重庆
排灌机械 | 水泵 | 离心泵 | 5.5kw以下离心泵 | 重庆科业动力机械制造有限公司 | 汽油机水泵 | QG65-25-40 | 离心泵；功率＜5.5kW；机座；底阀 | 200 | [8 empty] | 非通用类 |  | 重庆
排灌机械 | 水泵 | 离心泵 | 5.5kw以下离心泵 | 重庆科业动力机械制造有限公司 | 汽油机水泵 | QGZ80-35-16 | 离心泵；功率＜5.5kW；机座；底阀 | 200 | [8 empty] | 非通用类 |  | 重庆
排灌机械 | 水泵 | 离心泵 | 5.5—22kW离心泵 | 重庆鼎工机电有限公司 | 汽油机水泵 | QG65-20-80 | 离心泵；5.5kW≤配套功率＜22kW；机座；底阀 | 360 | [8 empty] | 非通用类 |  | 重庆
排灌机械 | 水泵 | 离心泵 | 5.5—22kW离心泵 | 重庆鼎工机电有限公司 | 汽油机水泵 | QG80-30-55 | 离心泵；5.5kW≤配套功率＜22kW；机座；底阀 | 360 | [8 empty] | 非通用类 |  | 重庆
排灌机械 | 水泵 | 离心泵 | 5.5—22kW离心泵 | 重庆鼎工机电有限公司 | 汽油机水泵 | QGZ100-55-16 | 离心泵；5.5kW≤配套功率＜22kW；机座；底阀 | 360 | [8 empty] | 非通用类 |  | 重庆
排灌机械 | 水泵 | 离心泵 | 5.5kw以下离心泵 | 重庆市豪威摩托车制造有限公司 | 汽油机水泵 | QGZ50-20-25 | 离心泵；功率＜5.5kW；机座；底阀 | 200 | [8 empty] | 非通用类 |  | 重庆
排灌机械 | 水泵 | 离心泵 | 5.5kw以下离心泵 | 重庆市豪威摩托车制造有限公司 | 汽油机水泵 | QGZ80-35-19 | 离心泵；功率＜5.5kW；机座；底阀 | 200 | [8 empty] | 非通用类 |  | 重庆
排灌机械 | 水泵 | 离心泵 | 5.5kw以下离心泵 | 重庆腾龙盛世机电有限公司 | 汽油机水泵 | TLQG50-12 | 离心泵；功率＜5.5kW；机座；底阀 | 200 | [8 empty] | 非通用类 |  | 重庆
排灌机械 | 水泵 | 离心泵 | 5.5kw以下离心泵 | 重庆腾龙盛世机电有限公司 | 汽油机水泵 | TLQGZ80-25 | 离心泵；功率＜5.5kW；机座；底阀 | 200 | [8 empty] | 非通用类 |  | 重庆
排灌机械 | 喷灌机械设备 | 微灌设备（微喷、滴灌、渗灌） | 流量50—80m3/h微灌首部 | 台州市黄岩农欢农机机械有限公司 | 微灌设备 | 8WGQY-7.5 | 水泵额定扬程：36m，定点额流程：50m³/h，过滤器结构形式：网式，施肥（施药）装置材质：PVC | 800 | [8 empty] | 非通用类 |  | 浙江
排灌机械 | 喷灌机械设备 | 微灌设备（微喷、滴灌、渗灌） | 流量50—80m3/h微灌首部 | 台州市黄岩农欢农机机械有限公司 | 微灌设备 | WGFB-80 | 水泵额定扬程：22m，定点额流程：50m³/h，过滤器结构形式：网式，施肥（施药）装置材质：PVC | 800 | [8 empty] | 非通用类 |  | 浙江
排灌机械 | 喷灌机械设备 | 微灌设备（微喷、滴灌、渗灌） | 流量50—80m3/h微灌首部 | 台州市黄岩农欢农机机械有限公司 | 微灌设备 | WGR180-5.7C | 水泵额定扬程：20m，定点额流程：55m³/h，过滤器结构形式：网式，施肥（施药）装置材质：PVC | 800 | [8 empty] | 非通用类 |  | 浙江
排灌机械 | 喷灌机械设备 | 微灌设备（微喷、滴灌、渗灌） | 流量50—80m3/h微灌首部 | 台州市黄岩农欢农机机械有限公司 | 微灌设备 | 8WGL-1.5 | 水泵额定扬程：32m，定点额流程：50m³/h，过滤器结构形式：网式，施肥（施药）装置材质：PVC | 800 | [8 empty] | 非通用类 |  | 浙江
排灌机械 | 水泵 | 离心泵 | 5.5kw以下离心泵 | 重庆耀虎动力机械有限公司 | 离心泵 | QGZ80-30-16E | 离心泵；功率＜5.5kW；机座；底阀 | 200 | [8 empty] | 非通用类 |  | 重庆
排灌机械 | 水泵 | 离心泵 | 5.5kw以下离心泵 | 重庆耀虎动力机械有限公司 | 离心泵 | QG65-25-35D | 离心泵；功率＜5.5kW；机座；底阀 | 200 | [8 empty] | 非通用类 |  | 重庆
排灌机械 | 水泵 | 离心泵 | 5.5kw以下离心泵 | 重庆耀虎动力机械有限公司 | 离心泵 | QGZ80-30-18D | 离心泵；功率＜5.5kW；机座；底阀 | 200 | [8 empty] | 非通用类 |  | 重庆
排灌机械 | 水泵 | 离心泵 | 5.5kw以下离心泵 | 重庆伊格斯机械有限公司 | 离心泵 | QGZ50-20-19E | 离心泵；功率＜5.5kW；机座；底阀 | 200 | [8 empty] | 非通用类 |  | 重庆
排灌机械 | 水泵 | 离心泵 | 5.5kw以下离心泵 | 重庆伊格斯机械有限公司 | 离心泵 | QG65-20-30E | 离心泵；功率＜5.5kW；机座；底阀 | 200 | [8 empty] | 非通用类 |  | 重庆
排灌机械 | 水泵 | 离心泵 | 5.5kw以下离心泵 | 重庆伊格斯机械有限公司 | 离心泵 | QGZ80-30-16E | 离心泵；功率＜5.5kW；机座；底阀 | 200 | [8 empty] | 非通用类 |  | 重庆
排灌机械 | 水泵 | 离心泵 | 5.5kw以下离心泵 | 重庆伊格斯机械有限公司 | 离心泵 | QG50-10-16C | 离心泵；功率＜5.5kW；机座；底阀 | 200 | [8 empty] | 非通用类 |  | 重庆
排灌机械 | 水泵 | 离心泵 | 5.5kw以下离心泵 | 重庆鼎工机电有限公司 | 汽油机水泵 | QGZ80-35-20 | 离心泵；功率＜5.5kW；机座；底阀 | 200 | [8 empty] | 非通用类 |  | 重庆
排灌机械 | 水泵 | 离心泵 | 5.5kw以下离心泵 | 重庆鼎工机电有限公司 | 汽油机水泵 | QGZ50-20-24 | 离心泵；功率＜5.5kW；机座；底阀 | 200 | [8 empty] | 非通用类 |  | 重庆
排灌机械 | 水泵 | 离心泵 | 5.5kw以下离心泵 | 重庆鼎工机电有限公司 | 汽油机水泵 | QG50-15-18 | 离心泵；功率＜5.5kW；机座；底阀 | 200 | [8 empty] | 非通用类 |  | 重庆
排灌机械 | 水泵 | 离心泵 | 5.5kw以下离心泵 | 重庆鼎工机电有限公司 | 汽油机水泵 | QG65-18-35 | 离心泵；功率＜5.5kW；机座；底阀 | 200 | [8 empty] | 非通用类 |  | 重庆
排灌机械 | 水泵 | 离心泵 | 5.5kw以下离心泵 | 重庆鼎工机电有限公司 | 汽油机水泵 | QGZ100-40-15 | 离心泵；功率＜5.5kW；机座；底阀 | 200 | [8 empty] | 非通用类 |  | 重庆
排灌机械 | 水泵 | 离心泵 | 5.5kw以下离心泵 | 重庆宏美科技有限公司 | 汽油机水泵 | QG50-10-18 | 离心泵；功率＜5.5kW；机座；底阀 | 200 | [8 empty] | 非通用类 |  | 重庆
排灌机械 | 水泵 | 离心泵 | 5.5kw以下离心泵 | 重庆宏美科技有限公司 | 汽油机水泵 | QG65-20-40 | 离心泵；功率＜5.5kW；机座；底阀 | 200 | [8 empty] | 非通用类 |  | 重庆
排灌机械 | 水泵 | 离心泵 | 5.5kw以下离心泵 | 重庆宏美科技有限公司 | 汽油机水泵 | QGZ80-35-17 | 离心泵；功率＜5.5kW；机座；底阀 | 200 | [8 empty] | 非通用类 |  | 重庆
畜牧水产养殖机械 | 饲料（草）加工机械设备 | 铡草机 | 6—9t/h铡草机 | 肥城市畜丰农牧机械有限公司 | 铡草机 | 9ZP-7 | 配套动力：5.5-7.5kw；结构型式：盘式；生产率：≥7t/h；动刀片数量：3；设计切草长度：16.4mm | 1300 | [8 empty] | 非通用类 |  | 山东
畜牧水产养殖机械 | 饲料（草）加工机械设备 | 铡草机 | 9—15t/h铡草机 | 肥城市畜丰农牧机械有限公司 | 铡草机 | 9ZP-9A | 配套动力：15kw；结构型式：盘刀式；生产率：9—15t/h（鲜秸秆）；动刀片数量：3；设计切草长度：15,25,30,40mm | 2700 | [8 empty] | 非通用类 |  | 山东
畜牧水产养殖机械 | 饲料（草）加工机械设备 | 铡草机 | 15—20t/h铡草机 | 肥城市畜丰农牧机械有限公司 | 铡草机 | 9ZP-15.0 | 配套动力：18.5kw；结构型式：盘刀式；生产率：≥15t/h（鲜秸秆）；动刀片数量：3；设计切草长度：12,18,25,35mm | 3100 | [8 empty] | 非通用类 |  | 山东
畜牧水产养殖机械 | 饲料（草）加工机械设备 | 铡草机 | 20t/h及以上铡草机 | 肥城市畜丰农牧机械有限公司 | 铡草机 | 9ZP-30 | 配套动力：30+5.5kw；结构型式：盘刀式；生产率：≥30t/h（鲜秸秆）；动刀片数量：3；设计切草长度：15,25,30,40mm | 8500 | [8 empty] | 非通用类 |  | 山东
畜牧水产养殖机械 | 饲料（草）加工机械设备 | 铡草机 | 1t/h以下铡草机 | 凤城市劲牛机械有限公司 | 风送式动力铡草机 | 9ZP-0.8型 | 生产率＜1t/h | 260 | [8 empty] | 非通用类 |  | 辽宁
畜牧水产养殖机械 | 饲料（草）加工机械设备 | 铡草机 | 1—3t/h铡草机 | 凤城市劲牛机械有限公司 | 风送式动力铡草机 | 9ZP-1.0(B)型 | 1t/h≤生产率＜3t/h | 420 | [8 empty] | 非通用类 |  | 辽宁
畜牧水产养殖机械 | 饲料（草）加工机械设备 | 铡草机 | 1—3t/h铡草机 | 凤城市劲牛机械有限公司 | 风送式动力铡草机 | 9ZP-1.5型 | 1t/h≤生产率＜3t/h | 420 | [8 empty] | 非通用类 |  | 辽宁
畜牧水产养殖机械 | 饲料（草）加工机械设备 | 铡草机 | 1—3t/h铡草机 | 凤城市劲牛机械有限公司 | 风送式动力铡草机 | 9ZP-2.0型 | 1t/h≤生产率＜3t/h | 420 | [8 empty] | 非通用类 |  | 辽宁
畜牧水产养殖机械 | 饲料（草）加工机械设备 | 铡草机 | 1—3t/h铡草机 | 凤城市劲牛机械有限公司 | 风送式动力铡草机 | 9ZP-2.4型 | 1t/h≤生产率＜3t/h | 420 | [8 empty] | 非通用类 |  | 辽宁
畜牧水产养殖机械 | 饲料（草）加工机械设备 | 饲料粉碎机 | 400—550mm饲料粉碎机 | 凤城市联发农机制造有限公司 | 饲料粉碎机 | 9FQ-400型 | 400mm≤转子直径＜550mm | 730 | [8 empty] | 非通用类 |  | 辽宁
畜牧水产养殖机械 | 饲料（草）加工机械设备 | 饲料粉碎机 | 400—550mm饲料粉碎机 | 凤城市联发农机制造有限公司 | 饲料粉碎机 | 9FQ-450型 | 400mm≤转子直径＜550mm | 730 | [8 empty] | 非通用类 |  | 辽宁
畜牧水产养殖机械 | 饲料（草）加工机械设备 | 铡草机 | 1—3t/h铡草机 | 凤城市联发农机制造有限公司 | 铡草机 | 9ZP-1.2型 | 1t/h≤生产率＜3t/h | 420 | [8 empty] | 非通用类 |  | 辽宁
畜牧水产养殖机械 | 饲料（草）加工机械设备 | 铡草机 | 1—3t/h铡草机 | 凤城市联发农机制造有限公司 | 铡草机 | 9ZP-1.5型 | 1t/h≤生产率＜3t/h | 420 | [8 empty] | 非通用类 |  | 辽宁
畜牧水产养殖机械 | 饲料（草）加工机械设备 | 铡草机 | 1—3t/h铡草机 | 凤城市联发农机制造有限公司 | 铡草机 | 9ZP-1.6型 | 1t/h≤生产率＜3t/h | 420 | [8 empty] | 非通用类 |  | 辽宁
畜牧水产养殖机械 | 饲料（草）加工机械设备 | 铡草机 | 1—3t/h铡草机 | 凤城市联发农机制造有限公司 | 铡草机 | 9ZP-1.8型 | 1t/h≤生产率＜3t/h | 420 | [8 empty] | 非通用类 |  | 辽宁
畜牧水产养殖机械 | 饲料（草）加工机械设备 | 铡草机 | 1—3t/h铡草机 | 凤城市联发农机制造有限公司 | 铡草机 | 9ZP-2.0型 | 1t/h≤生产率＜3t/h | 420 | [8 empty] | 非通用类 |  | 辽宁
畜牧水产养殖机械 | 饲料（草）加工机械设备 | 铡草机 | 1—3t/h铡草机 | 凤城市联发农机制造有限公司 | 铡草机 | 9ZP-2.2型 | 1t/h≤生产率＜3t/h | 420 | [8 empty] | 非通用类 |  | 辽宁
畜牧水产养殖机械 | 饲料（草）加工机械设备 | 铡草机 | 1—3t/h铡草机 | 凤城市联发农机制造有限公司 | 铡草机 | 9ZP-2.4型 | 1t/h≤生产率＜3t/h | 420 | [8 empty] | 非通用类 |  | 辽宁
畜牧水产养殖机械 | 饲料（草）加工机械设备 | 铡草机 | 1—3t/h铡草机 | 凤城市联发农机制造有限公司 | 铡草机 | 9ZP-2.4A型 | 1t/h≤生产率＜3t/h | 420 | [8 empty] | 非通用类 |  | 辽宁
畜牧水产养殖机械 | 饲料（草）加工机械设备 | 饲料粉碎机 | 400mm以下饲料粉碎机 | 广西三零一机械有限公司 | 饲料粉碎机 | 9F-20 | 转子直径＜400mm | 210 | [8 empty] | 非通用类 |  | 广西
畜牧水产养殖机械 | 饲料（草）加工机械设备 | 饲料粉碎机 | 400mm以下饲料粉碎机 | 广西三零一机械有限公司 | 饲料粉碎机 | 9F-25 | 转子直径＜400mm | 210 | [8 empty] | 非通用类 |  | 广西
畜牧水产养殖机械 | 饲料（草）加工机械设备 | 饲料粉碎机 | 400mm以下饲料粉碎机 | 乐山市东川机械有限公司 | 饲料粉碎机 | 9FQ-21 | 转子直径＜400mm | 210 | [8 empty] | 非通用类 |  | 四川
畜牧水产养殖机械 | 饲料（草）加工机械设备 | 饲料粉碎机 | 400mm以下饲料粉碎机 | 乐山市东川机械有限公司 | 饲料粉碎机 | 9FQ-26 | 转子直径＜400mm | 210 | [8 empty] | 非通用类 |  | 四川
畜牧水产养殖机械 | 饲料（草）加工机械设备 | 饲料粉碎机 | 400mm以下饲料粉碎机 | 乐山市东川机械有限公司 | 饲料粉碎机 | 9FZ-19 | 转子直径＜400mm | 210 | [8 empty] | 非通用类 |  | 四川
畜牧水产养殖机械 | 饲料（草）加工机械设备 | 饲料粉碎机 | 400mm以下饲料粉碎机 | 乐山市东川机械有限公司 | 饲料粉碎机 | 9FZ-21 | 转子直径＜400mm | 210 | [8 empty] | 非通用类 |  | 四川
畜牧水产养殖机械 | 饲料（草）加工机械设备 | 饲料粉碎机 | 400mm以下饲料粉碎机 | 乐山市东川机械有限公司 | 饲料粉碎机 | 9FZ-23K | 转子直径＜400mm | 210 | [8 empty] | 非通用类 |  | 四川
畜牧水产养殖机械 | 饲料（草）加工机械设备 | 饲料粉碎机 | 400mm以下饲料粉碎机 | 乐山市东川机械有限公司 | 饲料粉碎机 | 9FZ-23Z | 转子直径＜400mm | 210 | [8 empty] | 非通用类 |  | 四川
畜牧水产养殖机械 | 饲料（草）加工机械设备 | 颗粒饲料压制机 | 环模直径250mm及以上颗粒饲料压制机 | 新乡市北方散热器有限公司 | 颗粒饲料压制机 | 9KLH-250 | 环模直径≥250mm，电机功率≥17kW | 5000 | [8 empty] | 非通用类 |  | 河南
畜牧水产养殖机械 | 饲料（草）加工机械设备 | 饲料混合机 | 立式混合机 | 新乡市北方散热器有限公司 | 饲料混合机 | 9HLP-500 | 混合室容积＜2m3；立式 | 1100 | [8 empty] | 非通用类 |  | 河南
畜牧水产养殖机械 | 饲料（草）加工机械设备 | 饲料混合机 | 立式混合机 | 新乡市北方散热器有限公司 | 饲料混合机 | 9HLP-1000 | 混合室容积≥2m3；立式 | 1100 | [8 empty] | 非通用类 |  | 河南
畜牧水产养殖机械 | 饲料（草）加工机械设备 | 饲料混合机 | 2m3以下卧式（单轴）混合机 | 新乡市北方散热器有限公司 | 饲料混合机 | 9HWP-250 | 混合室容积＜2m3；卧式；单轴 | 2000 | [8 empty] | 非通用类 |  | 河南
畜牧水产养殖机械 | 饲料（草）加工机械设备 | 饲料混合机 | 2m3及以上卧式（单轴）混合机 | 新乡市北方散热器有限公司 | 卧式预混机 | 9HWP-1000 | 混合室容积≥2m3；卧式；单轴 | 4000 | [8 empty] | 非通用类 |  | 河南
畜牧水产养殖机械 | 饲料（草）加工机械设备 | 铡草机 | 1—3t/h铡草机 | 郑州吉峰机械制造有限公司 | 铡草机 | 9ZT-1 | 1t/h≤生产率＜3t/h | 420 | [8 empty] | 非通用类 |  | 河南
畜牧水产养殖机械 | 饲料（草）加工机械设备 | 铡草机 | 1—3t/h铡草机 | 郑州吉峰机械制造有限公司 | 铡草机 | 9ZP-1 | 1t/h≤生产率＜3t/h | 420 | [8 empty] | 非通用类 |  | 河南
畜牧水产养殖机械 | 饲料（草）加工机械设备 | 铡草机 | 1—3t/h铡草机 | 郑州吉峰机械制造有限公司 | 铡草机 | 9ZP-2 | 1t/h≤生产率＜3t/h | 420 | [8 empty] | 非通用类 |  | 河南
畜牧水产养殖机械 | 饲料（草）加工机械设备 | 铡草机 | 3—6t/h铡草机 | 郑州吉峰机械制造有限公司 | 铡草机 | 9ZP-3.5 | 3t/h≤生产率＜6t/h | 670 | [8 empty] | 非通用类 |  | 河南
畜牧水产养殖机械 | 饲料（草）加工机械设备 | 铡草机 | 6—9t/h铡草机 | 郑州吉峰机械制造有限公司 | 铡草机 | 9ZP-6.5 | 6t/h≤生产率＜9t/h | 1300 | [8 empty] | 非通用类 |  | 河南
畜牧水产养殖机械 | 饲料（草）加工机械设备 | 铡草机 | 9—15t/h铡草机 | 郑州吉峰机械制造有限公司 | 铡草机 | 9ZP-10 | 9t/h≤生产率＜15t/h | 2700 | [8 empty] | 非通用类 |  | 河南
畜牧水产养殖机械 | 饲料（草）加工机械设备 | 饲料混合机 | 立式混合机 | 郑州市牧昌农业机械制造有限公司 | 立式饲料混合机 | 9FH-1000 | 混合室容积≥2m3；立式 | 1100 | [8 empty] | 非通用类 |  | 河南
畜牧水产养殖机械 | 饲料（草）加工机械设备 | 饲料混合机 | 卧式（双轴）混合机 | 郑州市牧昌农业机械制造有限公司 | 卧式双轴饲料混合机 | 9HSW-2600 | 卧式；双轴 | 8000 | [8 empty] | 非通用类 |  | 河南
畜牧水产养殖机械 | 饲料（草）加工机械设备 | 饲料混合机 | 2m3以下卧式（单轴）混合机 | 郑州市牧昌农业机械制造有限公司 | 卧式单轴饲料混合机 | 9HW-1500 | 混合室容积＜2m3；卧式；单轴 | 2000 | [8 empty] | 非通用类 |  | 河南
畜牧水产养殖机械 | 饲料（草）加工机械设备 | 饲料混合机 | 2m3及以上卧式（单轴）混合机 | 郑州市牧昌农业机械制造有限公司 | 卧式单轴饲料混合机 | 9HW-2000 | 混合室容积≥2m3；卧式；单轴 | 4000 | [8 empty] | 非通用类 |  | 河南
畜牧水产养殖机械 | 饲料（草）加工机械设备 | 揉丝机 | 1t/h以下揉丝机 | 郑州市牧昌农业机械制造有限公司 | 揉丝机 | 9RS-0.5 | 生产率＜1t/h | 260 | [8 empty] | 非通用类 |  | 河南
畜牧水产养殖机械 | 饲料（草）加工机械设备 | 揉丝机 | 2—4t/h揉丝机 | 郑州市牧昌农业机械制造有限公司 | 揉丝机 | 9RS-800 | 2t/h≤生产率＜4t/h | 590 | [8 empty] | 非通用类 |  | 河南
畜牧水产养殖机械 | 饲料（草）加工机械设备 | 揉丝机 | 2—4t/h揉丝机 | 郑州市牧昌农业机械制造有限公司 | 揉丝机 | 9RS-1000 | 2t/h≤生产率＜4t/h | 590 | [8 empty] | 非通用类 |  | 河南
畜牧水产养殖机械 | 饲料（草）加工机械设备 | 饲料粉碎机 | 400—550mm饲料粉碎机 | 郑州市牧昌农业机械制造有限公司 | 饲料粉碎机 | 9FQ-50 | 400mm≤转子直径＜550mm | 730 | [8 empty] | 非通用类 |  | 河南
畜牧水产养殖机械 | 饲料（草）加工机械设备 | 饲料粉碎机 | 400mm以下饲料粉碎机 | 郑州市牧昌农业机械制造有限公司 | 饲草粉碎机 | 9SF-0.5 | 转子直径＜400mm | 210 | [8 empty] | 非通用类 |  | 河南
畜牧水产养殖机械 | 饲料（草）加工机械设备 | 铡草机 | 1t/h以下铡草机 | 郑州市牧昌农业机械制造有限公司 | 铡草机 | 9Z-0.6 | 生产率＜1t/h | 260 | [8 empty] | 非通用类 |  | 河南
畜牧水产养殖机械 | 饲料（草）加工机械设备 | 铡草机 | 1—3t/h铡草机 | 郑州市牧昌农业机械制造有限公司 | 铡草机 | 9Z-1.2 | 1t/h≤生产率＜3t/h | 420 | [8 empty] | 非通用类 |  | 河南
畜牧水产养殖机械 | 饲料（草）加工机械设备 | 铡草机 | 1—3t/h铡草机 | 郑州市牧昌农业机械制造有限公司 | 铡草机 | 9Z-2.5 | 1t/h≤生产率＜3t/h | 420 | [8 empty] | 非通用类 |  | 河南
畜牧水产养殖机械 | 饲料（草）加工机械设备 | 铡草机 | 3—6t/h铡草机 | 郑州市牧昌农业机械制造有限公司 | 铡草机 | 9Z-5.0 | 3t/h≤生产率＜6t/h | 670 | [8 empty] | 非通用类 |  | 河南
畜牧水产养殖机械 | 饲料（草）加工机械设备 | 铡草机 | 6—9t/h铡草机 | 郑州市牧昌农业机械制造有限公司 | 铡草机 | 9Z-8.0 | 6t/h≤生产率＜9t/h | 1300 | [8 empty] | 非通用类 |  | 河南
畜牧水产养殖机械 | 饲料（草）加工机械设备 | 铡草机 | 9—15t/h铡草机 | 郑州市牧昌农业机械制造有限公司 | 铡草机 | 9Z-10.0 | 9t/h≤生产率＜15t/h | 2700 | [8 empty] | 非通用类 |  | 河南
畜牧水产养殖机械 | 饲料（草）加工机械设备 | 铡草机 | 9—15t/h铡草机 | 郑州市牧昌农业机械制造有限公司 | 铡草机 | 9Z-12.0 | 9t/h≤生产率＜15t/h | 2700 | [8 empty] | 非通用类 |  | 河南
畜牧水产养殖机械 | 饲料（草）加工机械设备 | 铡草机 | 20t/h及以上铡草机 | 郑州市牧昌农业机械制造有限公司 | 铡草机 | 9Z-30.0 | 生产率≥20t/h | 8500 | [8 empty] | 非通用类 |  | 河南
畜牧水产养殖机械 | 饲料（草）加工机械设备 | 饲料搅拌机 | 4—9m3饲料全混合日粮制备机 | 郑州一科重工机械制造有限公司 | 全混日粮搅拌机 | 9JGW-5 | 4m3≤搅拌室容积＜9m3 | 20000 | [8 empty] | 非通用类 |  | 河南
畜牧水产养殖机械 | 饲料（草）加工机械设备 | 饲料搅拌机 | 9—12m3饲料全混合日粮制备机 | 郑州一科重工机械制造有限公司 | 全混日粮搅拌机 | 9JGW-10 | 9m3≤搅拌室容积＜12m3 | 25000 | [8 empty] | 非通用类 |  | 河南
畜牧水产养殖机械 | 饲料（草）加工机械设备 | 饲料搅拌机 | 12m3及以上饲料全混合日粮制备机 | 郑州一科重工机械制造有限公司 | 全混日粮搅拌机 | 9JGW-13 | 搅拌室容积≥12m3 | 30000 | [8 empty] | 非通用类 |  | 河南
畜牧水产养殖机械 | 饲料（草）加工机械设备 | 颗粒饲料压制机 | 平模颗粒饲料压制机 | 郑州一科重工机械制造有限公司 | 颗粒饲料压制机 | 9KP-300 | 平模直径≥200mm | 1100 | [8 empty] | 非通用类 |  | 河南
畜牧水产养殖机械 | 畜牧饲养机械 | 孵化机 | 10000—50000枚孵化机 | 蚌埠依爱电子科技有限责任公司 | 箱体式孵化机 | EIF（C）DMS-12096 | 10000枚≤蛋容量＜50000枚 | 4800 | [8 empty] | 非通用类 |  | 安徽
畜牧水产养殖机械 | 畜牧饲养机械 | 孵化机 | 10000—50000枚孵化机 | 蚌埠依爱电子科技有限责任公司 | 箱体式孵化机 | EIF（C）DMS-19200 | 10000枚≤蛋容量＜50000枚 | 4800 | [8 empty] | 非通用类 |  | 安徽
畜牧水产养殖机械 | 畜牧饲养机械 | 喂料机 | 绞龙式喂料机 | 蚌埠依爱电子科技有限责任公司 | 螺旋弹簧式喂料机 | 9WT-36 | 结构形式：绞龙式；功率：0.4～1.1KW，长度：117米(或≤135米任一尺寸） | 3000 | [8 empty] | 非通用类 |  | 安徽
畜牧水产养殖机械 | 饲料（草）加工机械设备 | 揉丝机 | 1t/h以下揉丝机 | 沧州昌鸿磨浆机械有限公司 | 铡草揉搓机 | 9ZR-0.5 | 生产率＜1t/h | 260 | [8 empty] | 非通用类 |  | 河北
畜牧水产养殖机械 | 饲料（草）加工机械设备 | 揉丝机 | 2—4t/h揉丝机 | 沧州昌鸿磨浆机械有限公司 | 铡草揉搓机 | 9ZR-2.1 | 2t/h≤生产率＜4t/h | 590 | [8 empty] | 非通用类 |  | 河北
畜牧水产养殖机械 | 饲料（草）加工机械设备 | 揉丝机 | 2—4t/h揉丝机 | 沧州昌鸿磨浆机械有限公司 | 铡草揉搓机 | 9ZR-2.6 | 2t/h≤生产率＜4t/h | 590 | [8 empty] | 非通用类 |  | 河北
畜牧水产养殖机械 | 饲料（草）加工机械设备 | 揉丝机 | 1t/h以下揉丝机 | 沧州盛承祥机械制造有限公司 | 秸秆揉丝机 | 9R-30 | 生产率＜1t/h | 260 | [8 empty] | 非通用类 |  | 河北
畜牧水产养殖机械 | 饲料（草）加工机械设备 | 揉丝机 | 1t/h以下揉丝机 | 沧州盛承祥机械制造有限公司 | 秸秆揉丝机 | 9R-30L | 生产率＜1t/h | 260 | [8 empty] | 非通用类 |  | 河北
畜牧水产养殖机械 | 饲料（草）加工机械设备 | 揉丝机 | 1t/h以下揉丝机 | 沧州盛承祥机械制造有限公司 | 秸秆揉丝机 | 9R-0.7 | 生产率＜1t/h | 260 | [8 empty] | 非通用类 |  | 河北
畜牧水产养殖机械 | 饲料（草）加工机械设备 | 揉丝机 | 1—2t/h揉丝机 | 沧州盛承祥机械制造有限公司 | 秸秆揉丝机 | 9R-40 | 1t/h≤生产率＜2t/h | 430 | [8 empty] | 非通用类 |  | 河北
畜牧水产养殖机械 | 饲料（草）加工机械设备 | 揉丝机 | 2—4t/h揉丝机 | 沧州盛承祥机械制造有限公司 | 秸秆揉丝机 | 9ZR-2 | 2t/h≤生产率＜4t/h | 590 | [8 empty] | 非通用类 |  | 河北
畜牧水产养殖机械 | 饲料（草）加工机械设备 | 揉丝机 | 2—4t/h揉丝机 | 沧州盛承祥机械制造有限公司 | 秸秆揉丝机 | 9ZR-3 | 2t/h≤生产率＜4t/h | 590 | [8 empty] | 非通用类 |  | 河北
畜牧水产养殖机械 | 饲料（草）加工机械设备 | 揉丝机 | 2—4t/h揉丝机 | 沧州盛承祥机械制造有限公司 | 秸秆揉丝机 | 9R-40B | 2t/h≤生产率＜4t/h | 590 | [8 empty] | 非通用类 |  | 河北
畜牧水产养殖机械 | 饲料（草）加工机械设备 | 揉丝机 | 2—4t/h揉丝机 | 沧州盛承祥机械制造有限公司 | 秸秆揉丝机 | 9R-50 | 2t/h≤生产率＜4t/h | 590 | [8 empty] | 非通用类 |  | 河北
畜牧水产养殖机械 | 饲料（草）加工机械设备 | 揉丝机 | 2—4t/h揉丝机 | 沧州盛承祥机械制造有限公司 | 秸秆揉丝机 | 9R-214 | 2t/h≤生产率＜4t/h | 590 | [8 empty] | 非通用类 |  | 河北
畜牧水产养殖机械 | 饲料（草）加工机械设备 | 揉丝机 | 2—4t/h揉丝机 | 沧州盛承祥机械制造有限公司 | 秸秆揉丝机 | 9R-40C | 2t/h≤生产率＜4t/h | 590 | [8 empty] | 非通用类 |  | 河北
畜牧水产养殖机械 | 饲料（草）加工机械设备 | 揉丝机 | 2—4t/h揉丝机 | 沧州盛承祥机械制造有限公司 | 秸秆揉丝机 | 9R-50C | 2t/h≤生产率＜4t/h | 590 | [8 empty] | 非通用类 |  | 河北
畜牧水产养殖机械 | 饲料（草）加工机械设备 | 揉丝机 | 6—10t/h揉丝机 | 沧州盛承祥机械制造有限公司 | 秸秆揉丝机 | 9ZR-6 | 6t/h≤生产率＜10t/h | 2100 | [8 empty] | 非通用类 |  | 河北
畜牧水产养殖机械 | 饲料（草）加工机械设备 | 揉丝机 | 6—10t/h揉丝机 | 沧州盛承祥机械制造有限公司 | 秸秆揉丝机 | 9R-60A | 6t/h≤生产率＜10t/h | 2100 | [8 empty] | 非通用类 |  | 河北
畜牧水产养殖机械 | 饲料（草）加工机械设备 | 揉丝机 | 6—10t/h揉丝机 | 沧州盛承祥机械制造有限公司 | 秸秆揉丝机 | 9R-60C | 6t/h≤生产率＜10t/h | 2100 | [8 empty] | 非通用类 |  | 河北
畜牧水产养殖机械 | 饲料（草）加工机械设备 | 揉丝机 | 6—10t/h揉丝机 | 沧州盛承祥机械制造有限公司 | 秸秆揉丝机 | 9R-80C | 6t/h≤生产率＜10t/h | 2100 | [8 empty] | 非通用类 |  | 河北
畜牧水产养殖机械 | 饲料（草）加工机械设备 | 揉丝机 | 10—15t/h揉丝机 | 沧州盛承祥机械制造有限公司 | 秸秆揉丝机 | 9R-80 | 10t/h≤生产率＜15t/h | 3500 | [8 empty] | 非通用类 |  | 河北
畜牧水产养殖机械 | 饲料（草）加工机械设备 | 揉丝机 | 10—15t/h揉丝机 | 沧州盛承祥机械制造有限公司 | 秸秆揉丝机 | 9R-100C | 10t/h≤生产率＜15t/h | 3500 | [8 empty] | 非通用类 |  | 河北
畜牧水产养殖机械 | 饲料（草）加工机械设备 | 铡草机 | 1t/h以下铡草机 | 凤城市草河机械制造有限公司 | 铡草机 | 9ZP-1.0 | 生产率：≥0.8t/h； | 260 | [8 empty] | 非通用类 |  | 辽宁
畜牧水产养殖机械 | 饲料（草）加工机械设备 | 铡草机 | 1—3t/h铡草机 | 凤城市草河机械制造有限公司 | 铡草机 | 9ZP-1.2 | 生产率：≥1.0t/h； | 420 | [8 empty] | 非通用类 |  | 辽宁
畜牧水产养殖机械 | 饲料（草）加工机械设备 | 铡草机 | 1—3t/h铡草机 | 凤城市草河机械制造有限公司 | 铡草机 | 9ZP-1.5 | 生产率：≥1.4t/h； | 420 | [8 empty] | 非通用类 |  | 辽宁
畜牧水产养殖机械 | 饲料（草）加工机械设备 | 铡草机 | 1—3t/h铡草机 | 凤城市草河机械制造有限公司 | 铡草机 | 9ZP-1.6 | 生产率：≥1.4t/h； | 420 | [8 empty] | 非通用类 |  | 辽宁
畜牧水产养殖机械 | 饲料（草）加工机械设备 | 铡草机 | 1—3t/h铡草机 | 凤城市草河机械制造有限公司 | 铡草机 | 9ZP-2.0 | 生产率：≥1.7t/h； | 420 | [8 empty] | 非通用类 |  | 辽宁
畜牧水产养殖机械 | 饲料（草）加工机械设备 | 铡草机 | 1—3t/h铡草机 | 凤城市草河机械制造有限公司 | 铡草机 | 9ZP-2.4 | 生产率：≥1.9t/h； | 420 | [8 empty] | 非通用类 |  | 辽宁
畜牧水产养殖机械 | 饲料（草）加工机械设备 | 饲料粉碎机 | 400mm以下饲料粉碎机 | 凤城市草河机械制造有限公司 | 粉碎机 | 9FQ-35-24 | 转子直径：350mm； | 210 | [8 empty] | 非通用类 |  | 辽宁
畜牧水产养殖机械 | 畜牧饲养机械 | 喂料机 | 200m以上索（塞）盘式喂料机 | 杭州明扬农牧设备有限公司 | 索盘式送料机 | 9SS-1500-250 | 索盘式，送料长度250m，送料宽度Φ60，含料塔，控制箱1只，盘索下料管送料管若干米，计量器若干等，驱动电机1.5KW. | 10000 | [8 empty] | 非通用类 |  | 浙江
畜牧水产养殖机械 | 畜牧饲养机械 | 喂料机 | 100—200m索（塞）盘式喂料机 | 杭州明扬农牧设备有限公司 | 索盘式送料机 | 9SS-1500-200 | 索盘式；送料长度200m，送料宽度Φ60，含料塔，控制箱1只，盘索下料管送料管若干米，计量器若干等，驱动电机1.5KW. | 8000 | [8 empty] | 非通用类 |  | 浙江
畜牧水产养殖机械 | 畜牧饲养机械 | 喂料机 | 50—100m索（塞）盘式喂料机 | 杭州明扬农牧设备有限公司 | 索盘式送料机 | 9SS-1500-100 | 索盘式；送料长度100m，送料宽度Φ60，含料塔，控制箱1只，盘索下料管送料管若干米，计量器若干等，驱动电机1.5KW. | 4000 | [8 empty] | 非通用类 |  | 浙江
畜牧水产养殖机械 | 畜牧饲养机械 | 喂料机 | 绞龙式喂料机 | 杭州明扬农牧设备有限公司 | 绞龙式自动送料系统 | 9SJ-1000Z型 | 绞龙式送料机，输送距离≥50m，弹簧直径/螺距直径60/40mm，电机1台1.5KW，下料管道直径60mm，含料塔等。 | 3000 | [8 empty] | 非通用类 |  | 浙江
畜牧水产养殖机械 | 饲料（草）加工机械设备 | 饲料粉碎机 | 400mm以下饲料粉碎机 | 湖南省金峰机械科技有限公司 | 饲料粉碎机 | 9F-26 | 转子直径＜400mm | 210 | [8 empty] | 非通用类 |  | 湖南
畜牧水产养殖机械 | 饲料（草）加工机械设备 | 颗粒饲料压制机 | 环模直径250mm及以上颗粒饲料压制机 | 河北天太生物质能源开发有限公司 | 秸秆颗粒饲料压制机 | 9K-90 | 主机外形尺寸（长×宽×高）：2600×1250×1950（mm），结构质量：5300（kg），结构型式：环模平放（/），装机容量：90（Kw），压辊转速：75（r/min），环模内径：548（mm），模孔尺寸：Φ8（mm），模孔数量：1200（/），压辊数量：2（/），压模直径：690（mm），生产率：1000-1500（kg/h） | 5000 | [8 empty] | 非通用类 |  | 河北
畜牧水产养殖机械 | 饲料（草）加工机械设备 | 饲料粉碎机 | 400mm以下饲料粉碎机 | 乐山市创工机械制造有限公司 | 粉粹机 | 9FQ20锤片粉碎机 | 转子直径＜400mm | 210 | [8 empty] | 非通用类 |  | 四川
畜牧水产养殖机械 | 饲料（草）加工机械设备 | 饲料粉碎机 | 400mm以下饲料粉碎机 | 乐山市五通桥区南方机电有限责任公司 | 饲料粉碎机 | 9FZ-20 | 转子直径＜400mm | 210 | [8 empty] | 非通用类 |  | 四川
畜牧水产养殖机械 | 饲料（草）加工机械设备 | 饲料粉碎机 | 400mm以下饲料粉碎机 | 乐山市五通桥区南方机电有限责任公司 | 饲料粉碎机 | 9FQ-20 | 转子直径＜400mm | 210 | [8 empty] | 非通用类 |  | 四川
畜牧水产养殖机械 | 饲料（草）加工机械设备 | 饲料粉碎机 | 400mm以下饲料粉碎机 | 乐山市希旺机械有限公司 | 齿爪式粉碎机 | 9FZ-20 | 转子直径＜400mm | 210 | [8 empty] | 非通用类 |  | 四川
畜牧水产养殖机械 | 饲料（草）加工机械设备 | 铡草机 | 1—3t/h铡草机 | 石家庄万通机械制造有限公司 | 铡草机 | 9Z-1.0 | 1t/h≤生产率＜3t/h | 420 | [8 empty] | 非通用类 |  | 河北
畜牧水产养殖机械 | 饲料（草）加工机械设备 | 铡草机 | 1—3t/h铡草机 | 石家庄万通机械制造有限公司 | 铡草机 | 93ZP-4.0 | 1t/h≤生产率＜3t/h | 420 | [8 empty] | 非通用类 |  | 河北
畜牧水产养殖机械 | 饲料（草）加工机械设备 | 铡草机 | 6—9t/h铡草机 | 石家庄万通机械制造有限公司 | 铡草机 | 93ZP-2.2 | 6t/h≤生产率＜9t/h | 1300 | [8 empty] | 非通用类 |  | 河北
畜牧水产养殖机械 | 饲料（草）加工机械设备 | 铡草机 | 1—3t/h铡草机 | 石家庄万通机械制造有限公司 | 铡草机 | 9Z-2.4 | 1t/h≤生产率＜3t/h | 420 | [8 empty] | 非通用类 |  | 河北
畜牧水产养殖机械 | 饲料（草）加工机械设备 | 饲料搅拌机 | 9—12m3饲料全混合日粮制备机 | 石家庄万通机械制造有限公司 | 全混合日粮搅拌机 | TMRJBG9 | 9m3≤搅拌室容积＜12m3 | 25000 | [8 empty] | 非通用类 |  | 河北
畜牧水产养殖机械 | 饲料（草）加工机械设备 | 饲料搅拌机 | 12m3及以上饲料全混合日粮制备机 | 石家庄万通机械制造有限公司 | 全混合日粮搅拌机 | TMRJBG14 | 搅拌室容积≥12m3 | 30000 | [8 empty] | 非通用类 |  | 河北
畜牧水产养殖机械 | 畜牧饲养机械 | 送料机 | 青贮取料机 | 石家庄万通机械制造有限公司 | 青贮饲草装取机 | 9Q-1600x7 | 滚筒电机功率：7.5kW；滚筒额定转数：160r/min ；滚筒取料刀数量：92个；工作幅宽：1600mm；外型尺寸：6800×2000×3600mm；整机质量：3000kg；电源的电压：380v；取料高度：7000 mm | 10000 | [8 empty] | 非通用类
畜牧水产养殖机械 | 饲料（草）加工机械设备 | 饲料粉碎机 | 400mm以下饲料粉碎机 | 四川省兴四达机电制造有限公司 | 齿爪式饲料粉碎机 | 9FZ-20 | 转子直径＜400mm | 210 | [8 empty] | 非通用类 |  | 四川
畜牧水产养殖机械 | 饲料（草）加工机械设备 | 饲料粉碎机 | 400mm以下饲料粉碎机 | 四川省兴四达机电制造有限公司 | 齿爪式饲料粉碎机 | 9FZ-23 | 转子直径＜400mm | 210 | [8 empty] | 非通用类 |  | 四川
畜牧水产养殖机械 | 饲料（草）加工机械设备 | 饲料粉碎机 | 400mm以下饲料粉碎机 | 四川省旭东机械制造有限公司 | 饲料粉碎机 | 9FZ-21 | 转子直径＜400mm | 210 | [8 empty] | 非通用类 |  | 四川
畜牧水产养殖机械 | 饲料（草）加工机械设备 | 饲料粉碎机 | 400mm以下饲料粉碎机 | 四川省旭东机械制造有限公司 | 饲料粉碎机 | 9FZ-24 | 转子直径＜400mm | 210 | [8 empty] | 非通用类 |  | 四川
畜牧水产养殖机械 | 饲料（草）加工机械设备 | 饲料粉碎机 | 400mm以下饲料粉碎机 | 四川省旭东机械制造有限公司 | 饲料粉碎机 | 9FQ-20 | 转子直径＜400mm | 210 | [8 empty] | 非通用类 |  | 四川
畜牧水产养殖机械 | 饲料（草）加工机械设备 | 饲料粉碎机 | 400—550mm饲料粉碎机 | 天门仙粮机械有限公司 | 水滴型锤片式粉碎机 | SFSP40×18 | 外形尺寸（长×宽×高）mm520×350×450，整机质量（kg）120,粉碎室宽度(mm)180,主轴转速（r/min）4000,转子直径（mm）400,锤片数量（片）12 | 730 | [8 empty] | 非通用类 |  | 湖北
畜牧水产养殖机械 | 饲料（草）加工机械设备 | 饲料混合机 | 立式混合机 | 新乡市乐为农农牧机械有限公司 | 饲料混合机 | 9HYP-100 | 整机质量120Kg、外形尺寸(mm): 1230×1200×1480、 配套总动力：2.2-6kW、 混合方式：转鼓桨叶式、 主轴转速：46r/min、 混合室容积：0.2m³、生产率：200Kg/h | 1100 | [8 empty] | 非通用类 |  | 河南
畜牧水产养殖机械 | 饲料（草）加工机械设备 | 饲料混合机 | 立式混合机 | 新乡市乐为农农牧机械有限公司 | 饲料混合机 | 9HLP-1000 | 整机质量：168Kg、外形尺寸(mm):1380×1250×2780、 配套动力：3.0kW、混合方式：立式、 主轴转速：415r/min， 进料方式：自吸式、混合室容积：2.1m³、 生产率：2000Kg/h | 1100 | [8 empty] | 非通用类 |  | 河南
畜牧水产养殖机械 | 饲料（草）加工机械设备 | 饲料混合机 | 2m3以下卧式（单轴）混合机 | 新乡市乐为农农牧机械有限公司 | 饲料混合机 | 9HWP-150 | 整机质量130Kg、外形尺寸（mm）: 1700×630×1200、 配套动力：3.0kW、混合方式：卧式单轴螺带、 主轴转速：39r/min、混合室容积：0.33m³、 生产率：300Kg/h | 2000 | [8 empty] | 非通用类 |  | 河南
畜牧水产养殖机械 | 饲料（草）加工机械设备 | 饲料混合机 | 2m3及以上卧式（单轴）混合机 | 新乡市乐为农农牧机械有限公司 | 饲料混合机 | 9HWP-1000 | 整机质量730Kg、外形尺寸(mm): 3000×1120×2200、 配套动力：15kW、混合方方形式：卧式单轴螺带、 主轴转速：39r/min、混合室容积：2.1m³ 生产率：2000Kg | 4000 | [8 empty] | 非通用类 |  | 河南
畜牧水产养殖机械 | 饲料（草）加工机械设备 | 铡草机 | 3—6t/h铡草机 | 郑州市永昌逸通机械有限公司 | 铡草机 | 9Z-4A | 结构形式：盘式，结构质量：300kg，主轴转速：800r/min，3t/h≥生产率≤6t/h，切草长度：17mm—34mm | 670 | [8 empty] | 非通用类 |  | 河南
畜牧水产养殖机械 | 饲料（草）加工机械设备 | 铡草机 | 6—9t/h铡草机 | 郑州市永昌逸通机械有限公司 | 铡草机 | 9Z-6.5A | 结构形式：盘式，结构质量：420kg，主轴转速：650r/min，6t/h≥生产率≤9t/h，切草长度：12mm—35mm | 1300 | [8 empty] | 非通用类 |  | 河南
畜牧水产养殖机械 | 饲料（草）加工机械设备 | 饲料粉碎机 | 400mm以下饲料粉碎机 | 自贡市瑞安机械有限公司 | 饲料粉碎机 | 9FZ-19 | 转子直径＜400mm | 210 | [8 empty] | 非通用类 |  | 四川
畜牧水产养殖机械 | 饲料（草）加工机械设备 | 饲料粉碎机 | 400mm以下饲料粉碎机 | 自贡市瑞安机械有限公司 | 饲料粉碎机 | 9FZ-23 | 转子直径＜400mm | 210 | [8 empty] | 非通用类 |  | 四川
畜牧水产养殖机械 | 饲料（草）加工机械设备 | 饲料粉碎机 | 400mm以下饲料粉碎机 | 自贡市瑞安机械有限公司 | 饲料粉碎机 | 9FQ-20 | 转子直径＜400mm | 210 | [8 empty] | 非通用类 |  | 四川
畜牧水产养殖机械 | 饲料（草）加工机械设备 | 饲料搅拌机 | 4—9m3饲料全混合日粮制备机 | 石家庄金农机械科技有限公司 | 全日粮饲料制备机 | 9TMRW-5 | 搅拌仓容积是5立方 | 20000 | [8 empty] | 非通用类 |  | 河北
畜牧水产养殖机械 | 饲料（草）加工机械设备 | 饲料搅拌机 | 12m3及以上饲料全混合日粮制备机 | 石家庄金农机械科技有限公司 | 全日粮饲料制备机 | 9TMRW-12 | 搅拌仓容积是12立方 | 30000 | [8 empty] | 非通用类 |  | 河北
畜牧水产养殖机械 | 饲料（草）加工机械设备 | 饲料搅拌机 | 12m3及以上饲料全混合日粮制备机 | 石家庄金农机械科技有限公司 | 全日粮饲料制备机 | 9TMRW-14 | 搅拌仓容积：14立方 | 30000 | [8 empty] | 非通用类 |  | 河北
畜牧水产养殖机械 | 畜牧饲养机械 | 喂料机 | 螺旋喂料机 | 石家庄金农机械科技有限公司 | 螺旋喂料机 | 9WT-70 | 料斗容积是150L | 2000 | [8 empty] | 非通用类 |  | 河北
畜牧水产养殖机械 | 畜牧饲养机械 | 送料机 | 青贮取料机 | 石家庄金农机械科技有限公司 | 青贮饲料取装机 | 9Q-1600×7 | 自走式；取料宽度：1600mm | 10000 | [8 empty] | 非通用类 |  | 河北
畜牧水产养殖机械 | 畜产品采集加工机械设备 | 贮奶罐 | 6000—20000L贮奶罐 | 石家庄金农机械科技有限公司 | 贮奶罐 | 9G-8 | 额定容量：8000L | 14400 | [8 empty] | 通用类 |  | 河北
畜牧水产养殖机械 | 畜产品采集加工机械设备 | 挤奶机 | 18—20杯组手动脱杯中置（鱼骨）式挤奶机 | 石家庄市金源机械有限公司 | 挤奶机 | 9J-1×20 | 杯组数：18—20；脱杯方式：手动；形式：中置（鱼骨）式 | 35100 | [8 empty] | 通用类 |  | 河北
畜牧水产养殖机械 | 畜产品采集加工机械设备 | 挤奶机 | 18—20杯组手动脱杯中置（鱼骨）式挤奶机 | 石家庄市金源机械有限公司 | 挤奶机 | 9J-1×18 | 杯组数：18—20；脱杯方式：手动；形式：中置（鱼骨）式 | 35100 | [8 empty] | 通用类 |  | 河北
畜牧水产养殖机械 | 畜产品采集加工机械设备 | 挤奶机 | 16杯组手动脱杯中置（鱼骨）式挤奶机 | 石家庄市金源机械有限公司 | 挤奶机 | 9J-1×16 | 杯组数：16；脱杯方式：手动；形式：中置（鱼骨）式 | 35100 | [8 empty] | 通用类 |  | 河北
畜牧水产养殖机械 | 畜产品采集加工机械设备 | 挤奶机 | 14杯组及以上自动脱杯中置（鱼骨）式挤奶机 | 石家庄市金源机械有限公司 | 挤奶机 | 9J-24 | 杯组数≥14；脱杯方式：自动；形式：中置（鱼骨）式 | 85140 | [8 empty] | 通用类 |  | 河北
畜牧水产养殖机械 | 畜产品采集加工机械设备 | 挤奶机 | 14杯组及以上自动脱杯中置（鱼骨）式挤奶机 | 石家庄市金源机械有限公司 | 挤奶机 | 9J-22 | 杯组数≥14；脱杯方式：自动；形式：中置（鱼骨）式 | 85140 | [8 empty] | 通用类 |  | 河北
畜牧水产养殖机械 | 畜产品采集加工机械设备 | 挤奶机 | 14杯组及以上自动脱杯中置（鱼骨）式挤奶机 | 石家庄市金源机械有限公司 | 挤奶机 | 9J-20 | 杯组数≥14；脱杯方式：自动；形式：中置（鱼骨）式 | 85140 | [8 empty] | 通用类 |  | 河北
畜牧水产养殖机械 | 畜产品采集加工机械设备 | 挤奶机 | 32杯组手动脱杯中置（鱼骨）式挤奶机 | 石家庄市金源机械有限公司 | 挤奶机 | 9J-32 | 杯组数：32；脱杯方式：手动；形式：中置（鱼骨）式 | 66780 | [8 empty] | 通用类 |  | 河北
畜牧水产养殖机械 | 畜产品采集加工机械设备 | 挤奶机 | 28—30杯组手动脱杯中置（鱼骨）式挤奶机 | 石家庄市金源机械有限公司 | 挤奶机 | 9J-30 | 杯组数：28—30；脱杯方式：手动；形式：中置（鱼骨）式 | 62730 | [8 empty] | 通用类 |  | 河北
畜牧水产养殖机械 | 畜产品采集加工机械设备 | 挤奶机 | 28—30杯组手动脱杯中置（鱼骨）式挤奶机 | 石家庄市金源机械有限公司 | 挤奶机 | 9J-28 | 杯组数：28—30；脱杯方式：手动；形式：中置（鱼骨）式 | 62730 | [8 empty] | 通用类 |  | 河北
畜牧水产养殖机械 | 畜产品采集加工机械设备 | 挤奶机 | 24杯组手动脱杯中置（鱼骨）式挤奶机 | 石家庄市金源机械有限公司 | 挤奶机 | 9JF-24 | 杯组数24组；脱杯方式：手动； 形式：管道式；真空泵额定空气流量:2100L/min、脉动频率：60次/min、脉动比率:60%；真空泵台数：1台；真空泵额定真空度：50kPa、真空泵额定转速：1450r/min、脉动器型式：电子脉动器、工作真空度：50kPa、计量方式：计量瓶 | 52200 | [8 empty] | 通用类 |  | 河北
畜牧水产养殖机械 | 畜产品采集加工机械设备 | 挤奶机 | 18—20杯组手动脱杯中置（鱼骨）式挤奶机 | 石家庄市金源机械有限公司 | 挤奶机 | 9JF-22 | 杯组数22组；脱杯方式：手动； 形式：管道式；真空泵额定空气流量:2100L/min、脉动频率：60次/min、脉动比率:60%；真空泵台数：1台；真空泵额定真空度：50kPa、真空泵额定转速：1450r/min、脉动器型式：电子脉动器、工作真空度：50kPa、计量方式：计量瓶 | 35100 | [8 empty] | 通用类 |  | 河北
畜牧水产养殖机械 | 畜产品采集加工机械设备 | 挤奶机 | 18—20杯组手动脱杯中置（鱼骨）式挤奶机 | 石家庄市金源机械有限公司 | 挤奶机 | 9JF-20 | 杯组数20组；脱杯方式：手动； 形式：管道式；真空泵额定空气流量:2100L/min、脉动频率：60次/min、脉动比率:60%；真空泵台数：1台；真空泵额定真空度：50kPa、真空泵额定转速：1450r/min、脉动器型式：电子脉动器、工作真空度：50kPa、计量方式：计量瓶 | 35100 | [8 empty] | 通用类 |  | 河北
畜牧水产养殖机械 | 畜产品采集加工机械设备 | 挤奶机 | 14杯组及以上自动脱杯中置（鱼骨）式挤奶机 | 石家庄市金源机械有限公司 | 挤奶机 | 9JZ-16 | 杯组数≥14；脱杯方式：自动；形式：中置（鱼骨）式 | 85140 | [8 empty] | 通用类 |  | 河北
畜牧水产养殖机械 | 畜产品采集加工机械设备 | 挤奶机 | 14杯组及以上自动脱杯中置（鱼骨）式挤奶机 | 石家庄市金源机械有限公司 | 挤奶机 | 9JZ-14 | 杯组数≥14；脱杯方式：自动；形式：中置（鱼骨）式 | 85140 | [8 empty] | 通用类 |  | 河北
畜牧水产养殖机械 | 畜产品采集加工机械设备 | 挤奶机 | 12杯组自动脱杯中置（鱼骨）式挤奶机 | 石家庄市金源机械有限公司 | 挤奶机 | 9JZ-12 | 杯组数：12；脱杯方式：自动；形式：中置（鱼骨）式 | 75510 | [8 empty] | 通用类 |  | 河北
畜牧水产养殖机械 | 饲料（草）加工机械设备 | 饲料搅拌机 | 4—9m3饲料全混合日粮制备机 | 石家庄市金源机械有限公司 | 全日粮饲料制备机 | 9TMRL-8 | 立式，搅拌室容积：8㎥；配套动力：15～22kw， 结构质量：3100kg 外形尺寸:3700mm×2400mm×2200mm | 20000 | [8 empty] | 非通用类 |  | 河北
畜牧水产养殖机械 | 饲料（草）加工机械设备 | 饲料搅拌机 | 9—12m3饲料全混合日粮制备机 | 石家庄市金源机械有限公司 | 全日粮饲料制备机 | 9TMRW-9 | 卧式，搅拌室容积：9㎥；配套动力：15～22kw，结构质量：3200kg 外形尺寸:4700mm×2000mm×2280mm | 25000 | [8 empty] | 非通用类 |  | 河北
畜牧水产养殖机械 | 饲料（草）加工机械设备 | 饲料搅拌机 | 4—9m3饲料全混合日粮制备机 | 石家庄市金源机械有限公司 | 全混合日粮饲料搅拌机 | 9TMR-7 | 卧式，搅拌室容积：7㎥；配套动力：15kw，结构质量：2700kg 外形尺寸:4500mm×1980mm×2300mm | 20000 | [8 empty] | 非通用类 |  | 河北
畜牧水产养殖机械 | 饲料（草）加工机械设备 | 饲料搅拌机 | 12m3及以上饲料全混合日粮制备机 | 石家庄市金源机械有限公司 | 全混合日粮饲料搅拌机 | 9TMR-12 | 卧式，搅拌室容积：12㎥；配套动力：30kw，结构质量：3500kg 外形尺寸:5300mm×2000mm×2240mm； | 30000 | [8 empty] | 非通用类 |  | 河北
畜牧水产养殖机械 | 畜牧饲养机械 | 送料机 | 青贮取料机 | 石家庄市金源机械有限公司 | 青贮饲料装取机 | 9QZ-1600-7 | 滚筒电机功率7.5kw；滚筒额定转数160r/min、滚筒取料刀数量100个、工作幅宽1600mm；外形尺寸7200mm×1900mm×4800mm；取料高度7000mm | 10000 | [8 empty] | 非通用类 |  | 河北
畜牧水产养殖机械 | 畜产品采集加工机械设备 | 冷藏罐 | 6000L及以上非全自动清洗冷藏罐 | 石家庄市金源机械有限公司 | 冷藏罐 | 9GR-6000 | 中型卧式、容量：6000L;清洗方式：非全自动清洗；功率：8kw；外型尺寸：3000mm×2000mm×1520mm； | 16200 | [8 empty] | 通用类 |  | 河北
畜牧水产养殖机械 | 饲料（草）加工机械设备 | 饲料搅拌机 | 4—9m3饲料全混合日粮制备机 | 洛阳四达农机有限公司 | 全混日粮饲料搅拌机 | 9JQL-4 | 搅拌仓容积（m³）：4；配套动力范围（kw）：22～37；结构形式：牵引立式 | 20000 | [8 empty] | 非通用类 |  | 河南
畜牧水产养殖机械 | 饲料（草）加工机械设备 | 揉丝机 | 1—2t/h揉丝机 | 洛阳四达农机有限公司 | 秸秆揉丝机 | 9RC-50 | 生产率（t/h）：0.5～1.57；配套动力（kw）：11～15；动刀数量：2个；锤片数量：32片。 | 430 | [8 empty] | 非通用类 |  | 河南
畜牧水产养殖机械 | 饲料（草）加工机械设备 | 揉丝机 | 4—6t/h揉丝机 | 洛阳四达农机有限公司 | 秸秆揉丝机 | 9RC-70 | 生产率（t/h）：5；配套动力（kw）：37；锤片数量：70片。 | 1000 | [8 empty] | 非通用类 |  | 河南
畜牧水产养殖机械 | 饲料（草）加工机械设备 | 揉丝机 | 6—10t/h揉丝机 | 洛阳四达农机有限公司 | 秸秆揉丝机 | 9RC-100 | 生产率（t/h）：6；配套动力（kw）：18.5；动刀数量：2个；锤片数量：24片；切草长度(mm)：18,27,37,52。 | 2100 | [8 empty] | 非通用类 |  | 河南
畜牧水产养殖机械 | 饲料（草）加工机械设备 | 揉丝机 | 10—15t/h揉丝机 | 洛阳四达农机有限公司 | 秸秆揉丝机 | 9RC-130 | 生产率（t/h）：3～11；配套动力（kw）：30；动刀数量：2个；锤片数量：28片；切草长度(mm)：18,27,37,52。 | 3500 | [8 empty] | 非通用类 |  | 河南
畜牧水产养殖机械 | 饲料（草）加工机械设备 | 青贮切碎机 | 6—9t/h青贮切碎机 | 洛阳四达农机有限公司 | 青贮铡草机 | 9Z-6.5 | 生产率（t/h）：6.5；配套动力（kw）：7.5；动刀数量：4个；切草长度(mm)：13、22、26、44。 | 670 | [8 empty] | 非通用类 |  | 河南
畜牧水产养殖机械 | 饲料（草）加工机械设备 | 青贮切碎机 | 9—15t/h青贮切碎机 | 洛阳四达农机有限公司 | 青贮铡草机 | 9Z-9.5 | 生产率（t/h）：9.5；配套动力（kw）：11；动刀数量：3个；切草长度(mm)：10、14、22、33。 | 1300 | [8 empty] | 非通用类 |  | 河南
畜牧水产养殖机械 | 饲料（草）加工机械设备 | 青贮切碎机 | 9—15t/h青贮切碎机 | 洛阳四达农机有限公司 | 青贮铡草机 | 9Z-13 | 生产率（t/h）：13；配套动力（kw）：18.5；动刀数量：3个；切草长度(mm)：10、14、22、33。 | 1300 | [8 empty] | 非通用类 |  | 河南
畜牧水产养殖机械 | 饲料（草）加工机械设备 | 铡草机 | 1t/h以下铡草机 | 洛阳四达农机有限公司 | 微型铡草机 | 93ZT-0.4 | 生产率（t/h）：0.4；配套动力（kw）：1.5～2.2；动刀数量：3个；切草长度(mm)：16。 | 260 | [8 empty] | 非通用类 |  | 河南
畜牧水产养殖机械 | 饲料（草）加工机械设备 | 铡草机 | 1—3t/h铡草机 | 洛阳四达农机有限公司 | 青贮铡草机 | 9Z-2.5 | 生产率（t/h）：2.5；配套动力（kw）：4；动刀数量：3个；切草长度(mm)：15、30。 | 420 | [8 empty] | 非通用类 |  | 河南
畜牧水产养殖机械 | 饲料（草）加工机械设备 | 铡草机 | 3—6t/h铡草机 | 洛阳四达农机有限公司 | 青贮铡草机 | 9Z-4C | 生产率（t/h）：4；配套动力（kw）：5.5；动刀数量：4个；切草长度(mm)：17,22,34,44。 | 670 | [8 empty] | 非通用类 |  | 河南
畜牧水产养殖机械 | 饲料（草）加工机械设备 | 铡草机 | 6—9t/h铡草机 | 洛阳四达农机有限公司 | 青贮铡草机 | 9Z-6A | 生产率（t/h）：6；配套动力（kw）：7.5；动刀数量：3个；切草长度(mm)：12,18,25,35。 | 1300 | [8 empty] | 非通用类 |  | 河南
畜牧水产养殖机械 | 饲料（草）加工机械设备 | 铡草机 | 9—15t/h铡草机 | 洛阳四达农机有限公司 | 青贮铡草机 | 9Z-9A | 生产率（t/h）：9；配套动力（kw）：15；动刀数量：3个；切草长度(mm)：12,18,25,35。 | 2700 | [8 empty] | 非通用类 |  | 河南
畜牧水产养殖机械 | 饲料（草）加工机械设备 | 铡草机 | 15—20t/h铡草机 | 洛阳四达农机有限公司 | 青贮铡草机 | 9Z-15 | 生产率（t/h）：15；配套动力（kw）：30；动刀数量：3个；切草长度(mm)：20、40。 | 3100 | [8 empty] | 非通用类 |  | 河南
畜牧水产养殖机械 | 饲料（草）加工机械设备 | 铡草机 | 20t/h及以上铡草机 | 洛阳四达农机有限公司 | 青贮铡草机 | 9Z-30 | 生产率（t/h）：30；配套动力（kw）：30；动刀数量：3个；切草长度(mm)：18,27,41,64。 | 8500 | [8 empty] | 非通用类 |  | 河南
畜牧水产养殖机械 | 饲料（草）加工机械设备 | 饲料粉碎机 | 400mm以下饲料粉碎机 | 洛阳四达农机有限公司 | 饲料粉碎机 | 9FQ-36 | 转子直径（mm):360；锤片数量：14片；配套动力（kw）：5.5～7.5。 | 210 | [8 empty] | 非通用类 |  | 河南
畜牧水产养殖机械 | 饲料（草）加工机械设备 | 饲料粉碎机 | 400—550mm饲料粉碎机 | 洛阳四达农机有限公司 | 饲料粉碎机 | 9FQ-45B | 转子直径（mm):450；锤片数量：24片；配套动力（kw）：11～15。 | 730 | [8 empty] | 非通用类 |  | 河南
畜牧水产养殖机械 | 饲料（草）加工机械设备 | 饲料粉碎机 | 400—550mm饲料粉碎机 | 洛阳四达农机有限公司 | 饲料粉碎机 | 9FQ-50 | 转子直径（mm):500；锤片数量：24片；配套动力（kw）：11～15。 | 730 | [8 empty] | 非通用类 |  | 河南
畜牧水产养殖机械 | 饲料（草）加工机械设备 | 揉丝机 | 1t/h以下揉丝机 | 西安新天地草业有限公司 | 秸秆揉丝机 | 9RS-1 | 结构形式 / 锤片式 配套动力 kW 3 外形尺寸（长×宽×高） mm 1420×400×760 结构质量 kg 40 （不含电机） 生产率 kg/h ≥1000（秸秆含水率55%-65%） ≥480（秸秆含水率17%） 主轴转速 r/min 2800 转子直径 mm 392 锤片数量 个 14 锤片尺寸（长×宽×高） mm 148×36×4 喂入方式 / 手动喂入 | 260 | [8 empty] | 非通用类 |  | 陕西
畜牧水产养殖机械 | 饲料（草）加工机械设备 | 揉丝机 | 10—15t/h揉丝机 | 西安新天地草业有限公司 | 秸秆揉丝机 | 9RS-10Z | 配套动力参数 功率(kW)22 转速(r/min) 1470 额定电压(V) 380 揉搓盘转速(r/min) 1200 刀盘转速(r/min) 650 刀片数（片）3 外形尺寸：长×宽×高(mm)2650×2400×3000 整机质量(kg) 700 抛送距离(m) 5～8 生产率 切草长度27mm，连续均匀喂入(t/h) 青玉米秸秆 含水率75% 10 干玉米秸秆 含水率25% 3.5 | 3500 | [8 empty] | 非通用类 |  | 陕西
畜牧水产养殖机械 | 饲料（草）加工机械设备 | 揉丝机 | 10—15t/h揉丝机 | 西安新天地草业有限公司 | 秸秆揉丝机 | 9RSJ-10 | 结构形式 / 锤片式 配套动力 kW 30/22+3 外形尺寸（长×宽×高） mm 3900×1300×3000 结构质量 kg 610 （不含电机） 生产率 kg/h ≥10000（秸秆含水率55%-65%） ≥4800（秸秆含水率17%） 主轴转速 r/min 1470 转子直径 mm 580 锤片数量 个 40 锤片尺寸（长×宽×厚） mm 175×50×4 喂入方式 / 自动喂入 | 3500 | [8 empty] | 非通用类 |  | 陕西
畜牧水产养殖机械 | 饲料（草）加工机械设备 | 揉丝机 | 1—2t/h揉丝机 | 西安新天地草业有限公司 | 秸秆揉丝机 | 9RSZ-2 | 结构形式 / 锤片式 配套动力 kW 5.5 外形尺寸（长×宽×高） mm 1890×570×950 结构质量 kg 125 （不含电机） 生产率 kg/h ≥2000（秸秆含水率55%-65%） ≥960（秸秆含水率17%） 主轴转速 r/min 2860 转子直径 mm Φ440 锤片数量 个 24 锤片尺寸（长×宽×高） mm 148×36×4 喂入方式 / 手动喂入 | 430 | [8 empty] | 非通用类 |  | 陕西
畜牧水产养殖机械 | 饲料（草）加工机械设备 | 揉丝机 | 6—10t/h揉丝机 | 西安新天地草业有限公司 | 秸秆揉丝机 | 9RSZ-6 | 结构形式 / 锤片式 配套动力 kW 11+1.5 外形尺寸（长×宽×高） mm 3000×900×1050 结构质量 kg 320 （不含电机） 生产率 kg/h 6000（秸秆含水率55%-65%） 2800（秸秆含水率17%） 主轴转速 r/min 2280 转子直径 mm 540 锤片数量 个 32 锤片尺寸（长×宽×高） mm 148×36×4 喂入方式 / 自动喂入 | 2100 | [8 empty] | 非通用类 |  | 陕西
畜牧水产养殖机械 | 饲料（草）加工机械设备 | 揉丝机 | 10—15t/h揉丝机 | 西安新天地草业有限公司 | 秸秆揉丝机 | 9RSZ-10 | 结构形式 / 锤片式 配套动力 kW 22+3 外形尺寸（长×宽×高） mm 3600×950×1100 结构质量 kg 590 （不含电机） 生产率 kg/h 10000（秸秆含水率55%-65%） 2800（秸秆含水率17%） 主轴转速 r/min 2280 转子直径 mm 580 锤片数量 个 40 锤片尺寸（长×宽×高） mm 175×50×4 喂入方式 / 自动喂入 | 3500 | [8 empty] | 非通用类 |  | 陕西
畜牧水产养殖机械 | 饲料（草）加工机械设备 | 饲料粉碎机 | 400mm以下饲料粉碎机 | 四川荣县东方机械有限公司 | 饲料粉碎机 | 9FZ-23 | 转子直径＜400mm | 210 | [8 empty] | 非通用类 |  | 四川
畜牧水产养殖机械 | 饲料（草）加工机械设备 | 饲料粉碎机 | 400mm以下饲料粉碎机 | 四川荣县东方机械有限公司 | 饲料粉碎机 | 9FZ-35 | 转子直径＜400mm | 210 | [8 empty] | 非通用类 |  | 四川
畜牧水产养殖机械 | 饲料（草）加工机械设备 | 饲料粉碎机 | 400mm以下饲料粉碎机 | 四川荣县东方机械有限公司 | 饲料粉碎机 | 9FC-20 | 转子直径＜400mm | 210 | [8 empty] | 非通用类 |  | 四川
畜牧水产养殖机械 | 饲料（草）加工机械设备 | 饲料粉碎机 | 400mm以下饲料粉碎机 | 四川荣县东方机械有限公司 | 锤片式粉碎机 | 9FQ-20-10 | 转子直径＜400mm | 210 | [8 empty] | 非通用类 |  | 四川
畜牧水产养殖机械 | 饲料（草）加工机械设备 | 饲料粉碎机 | 400mm以下饲料粉碎机 | 四川荣县东方机械有限公司 | 锤片式粉碎机 | 9FQ-20-25 | 转子直径＜400mm | 210 | [8 empty] | 非通用类 |  | 四川
畜牧水产养殖机械 | 饲料（草）加工机械设备 | 饲料粉碎机 | 400—550mm饲料粉碎机 | 新乡市和协饲料机械制造有限公司 | 饲料粉碎机 | 9FQ-510×125 | 粉碎方式：锤片式，粉碎机转子直径:510mm,粉碎室宽度：125mm，主轴转速：2950r/min，配套动力：7.5kW | 730 | [8 empty] | 非通用类 |  | 河南
畜牧水产养殖机械 | 饲料（草）加工机械设备 | 饲料粉碎机 | 400—550mm饲料粉碎机 | 新乡市和协饲料机械制造有限公司 | 饲料粉碎机 | 9FQ-510×200 | 粉碎机转子直径:510mm,粉碎室宽度:200mm，主轴转速：2950r/min，配套动力：11kW | 730 | [8 empty] | 非通用类 |  | 河南
畜牧水产养殖机械 | 饲料（草）加工机械设备 | 饲料混合机 | 立式混合机 | 新乡市和协饲料机械制造有限公司 | 饲料混合机 | 9HLT-500 | 混合方式：立式（单轴螺旋），混合机容积：1m³，主轴转速：415r/min，配套动力：2.2kW，混合均匀度：90.5%，生产率：1050kg/h | 1100 | [8 empty] | 非通用类 |  | 河南
畜牧水产养殖机械 | 饲料（草）加工机械设备 | 饲料混合机 | 立式混合机 | 新乡市和协饲料机械制造有限公司 | 饲料混合机 | 9HLT-1000 | 混合方式：立式（单轴螺旋），混合机容积：2.05m³，主轴转速：415r/min，配套动力：2.2kW，混合均匀度：91.1%，生产率：2366kg/h | 1100 | [8 empty] | 非通用类 |  | 河南
畜牧水产养殖机械 | 饲料（草）加工机械设备 | 饲料混合机 | 2m3以下卧式（单轴）混合机 | 新乡市和协饲料机械制造有限公司 | 卧式螺带饲料混合机 | 9HWP-500 | 结构形式：卧式（单轴）；混合室容积（m3）：1.5，配套动力：7.5kW，混合均匀度：92.6%，生产率：5879kg/h | 2000 | [8 empty] | 非通用类 |  | 河南
畜牧水产养殖机械 | 饲料（草）加工机械设备 | 饲料混合机 | 2m3及以上卧式（单轴）混合机 | 新乡市和协饲料机械制造有限公司 | 饲料混合机 | 9HWP-1000 | 混合方式：卧式（单轴）；混合室容积（m3）：2.0，配套动力：11kW，混合均匀度：91.9%，生产率：2794kg/h | 4000 | [8 empty] | 非通用类 |  | 河南
畜牧水产养殖机械 | 饲料（草）加工机械设备 | 饲料混合机 | 卧式（双轴）混合机 | 新乡市和协饲料机械制造有限公司 | 饲料混合机 | 9HWS-250C | 结构形式：卧式（双轴）；混合室容积（m3）：0.5，配套动力：4kW,混合均匀度：92.1%，生产率：681kg/h | 8000 | [8 empty] | 非通用类 |  | 河南
畜牧水产养殖机械 | 饲料（草）加工机械设备 | 饲料混合机 | 卧式（双轴）混合机 | 新乡市和协饲料机械制造有限公司 | 饲料混合机 | 9HWS-500C | 结构形式：卧式（双轴）；混合室容积（m3）：0.5，配套动力：4kW,混合均匀度：92.1%，生产率：681kg/h | 8000 | [8 empty] | 非通用类 |  | 河南
畜牧水产养殖机械 | 饲料（草）加工机械设备 | 饲料混合机 | 卧式（双轴）混合机 | 新乡市和协饲料机械制造有限公司 | 饲料混合机 | 9HWS-1000 | 结构形式：卧式（双轴）；混合室容积（m3）：2.0，配套动力：18.5kW，混合均匀度：92.0%，生产率：3311kg/h | 8000 | [8 empty] | 非通用类 |  | 河南
畜牧水产养殖机械 | 饲料（草）加工机械设备 | 颗粒饲料压制机 | 平模颗粒饲料压制机 | 新乡市和协饲料机械制造有限公司 | 颗粒饲料压制机 | 9KJ-300 | 结构形式：平模；压模总宽：300mm，配套动力：15kW，主轴转速：274r/min，制粒成型率：96.2%，生产率：0.39t/h | 1100 | [8 empty] | 非通用类 |  | 河南
畜牧水产养殖机械 | 饲料（草）加工机械设备 | 颗粒饲料压制机 | 环模直径250mm及以上颗粒饲料压制机 | 新乡市和协饲料机械制造有限公司 | 颗粒饲料压制机 | 9KLH-250E | 结构形式：环模；环模直径：250mm，配套动力：18.5kW，主轴转速：419r/min，制粒成型率：95.3%，生产率：1.45t/h | 5000 | [8 empty] | 非通用类 |  | 河南
畜牧水产养殖机械 | 饲料（草）加工机械设备 | 颗粒饲料压制机 | 环模直径250mm及以上颗粒饲料压制机 | 新乡市和协饲料机械制造有限公司 | 颗粒饲料压制机 | 9KLH-304 | 结构形式：环模，环模直径：304mm，配套动力：22kW，主轴转速：338r/min，制粒成型率：95.7%，生产率：1.4t/h | 5000 | [8 empty] | 非通用类 |  | 河南
畜牧水产养殖机械 | 饲料（草）加工机械设备 | 颗粒饲料压制机 | 环模直径250mm及以上颗粒饲料压制机 | 新乡市和协饲料机械制造有限公司 | 颗粒饲料压制机 | 9KLH-350 | 结构形式：环模；环模直径：350mm，配套动力：55kW，主轴转速：1478r/min，制粒成型率：95.6%，生产率：3.4t/h | 5000 | [8 empty] | 非通用类 |  | 河南
畜牧水产养殖机械 | 畜产品采集加工机械设备 | 挤奶机 | 2杯组手动移动式挤奶机 | 淄博怀卡托商贸有限公司 | 移动式挤奶机 | 9JYZ-2 | 杯组数：2；脱杯方式：手动；形式：移动式 | 1800 | [8 empty] | 通用类 |  | 山东
畜牧水产养殖机械 | 畜产品采集加工机械设备 | 挤奶机 | 12杯组手动脱杯中置（鱼骨）式挤奶机 | 淄博怀卡托商贸有限公司 | 鱼骨式挤奶机 | 9JYP-YG-12 | 杯组数：12；脱杯方式：手动；形式：鱼骨式 | 25740 | [8 empty] | 通用类 |  | 山东
畜牧水产养殖机械 | 畜产品采集加工机械设备 | 挤奶机 | 12杯组自动脱杯中置（鱼骨）式挤奶机 | 淄博怀卡托商贸有限公司 | 鱼骨式挤奶机 | 9JYP-YGZ-12 | 杯组数：12；脱杯方式：自动；形式：鱼骨式 | 75510 | [8 empty] | 通用类 |  | 山东
畜牧水产养殖机械 | 畜产品采集加工机械设备 | 挤奶机 | 8杯组自动脱杯中置（鱼骨）式挤奶机 | 淄博怀卡托商贸有限公司 | 中置式挤奶机 | 9JYP-YGZ-8 | 杯组数：8；脱杯方式：自动；形式：中置式 | 45000 | [8 empty] | 通用类 |  | 山东
畜牧水产养殖机械 | 畜产品采集加工机械设备 | 挤奶机 | 36杯组及以上手动脱杯中置（鱼骨）式挤奶机 | 淄博怀卡托商贸有限公司 | 鱼骨式挤奶机 | 9JYP-YG-64 | 杯组数64；脱杯方式：手动；形式：鱼骨式 | 90900 | [8 empty] | 通用类 |  | 山东
畜牧水产养殖机械 | 畜产品采集加工机械设备 | 挤奶机 | 36杯组及以上手动脱杯中置（鱼骨）式挤奶机 | 淄博怀卡托商贸有限公司 | 鱼骨式挤奶机 | 9JYP-YG-60 | 杯组数60；脱杯方式：手动；形式：鱼骨式 | 90900 | [8 empty] | 通用类 |  | 山东
畜牧水产养殖机械 | 畜产品采集加工机械设备 | 挤奶机 | 16杯组及以上自动脱杯并列（转盘）式挤奶机 | 淄博怀卡托商贸有限公司 | 并列式挤奶机 | 9JYP-BLDT-60 | 杯组数60；脱杯方式：自动；形式：并列式 | 108000 | [8 empty] | 通用类 |  | 山东
畜牧水产养殖机械 | 畜产品采集加工机械设备 | 挤奶机 | 36杯组及以上手动脱杯中置（鱼骨）式挤奶机 | 淄博怀卡托商贸有限公司 | 鱼骨式挤奶机 | 9JYP-YG-48 | 杯组数48；脱杯方式：手动；形式：鱼骨式 | 90900 | [8 empty] | 通用类 |  | 山东
畜牧水产养殖机械 | 畜产品采集加工机械设备 | 挤奶机 | 36杯组及以上手动脱杯中置（鱼骨）式挤奶机 | 淄博怀卡托商贸有限公司 | 鱼骨式挤奶机 | 9JYP-YG-44 | 杯组数44；脱杯方式：手动；形式：鱼骨式 | 90900 | [8 empty] | 通用类 |  | 山东
畜牧水产养殖机械 | 畜产品采集加工机械设备 | 挤奶机 | 14杯组及以上自动脱杯中置（鱼骨）式挤奶机 | 淄博怀卡托商贸有限公司 | 鱼骨式挤奶机 | 9JYP-YGZ-44 | 杯组数44；脱杯方式：自动；形式：鱼骨式 | 85140 | [8 empty] | 通用类 |  | 山东
畜牧水产养殖机械 | 畜产品采集加工机械设备 | 挤奶机 | 16杯组及以上自动脱杯并列（转盘）式挤奶机 | 淄博怀卡托商贸有限公司 | 并列式挤奶机 | 9JYP-BLDT-44 | 杯组数44；脱杯方式：自动；形式：并列式 | 108000 | [8 empty] | 通用类 |  | 山东
畜牧水产养殖机械 | 畜产品采集加工机械设备 | 挤奶机 | 18—20杯组手动脱杯中置（鱼骨）式挤奶机 | 淄博怀卡托商贸有限公司 | 鱼骨式挤奶机 | 9JYP-YG-20 | 杯组数：20；脱杯方式：手动；形式：鱼骨式 | 35100 | [8 empty] | 通用类 |  | 山东
畜牧水产养殖机械 | 畜产品采集加工机械设备 | 挤奶机 | 18—20杯组手动脱杯中置（鱼骨）式挤奶机 | 淄博怀卡托商贸有限公司 | 中置式挤奶机 | 9JYP-YG-18 | 杯组数：18；脱杯方式：手动；形式：中置式 | 35100 | [8 empty] | 通用类 |  | 山东
畜牧水产养殖机械 | 畜产品采集加工机械设备 | 挤奶机 | 14杯组及以上自动脱杯中置（鱼骨）式挤奶机 | 淄博怀卡托商贸有限公司 | 鱼骨式挤奶机 | 9JYP-YGZ-20 | 杯组数20；脱杯方式：自动；形式：鱼骨式 | 85140 | [8 empty] | 通用类 |  | 山东
畜牧水产养殖机械 | 畜产品采集加工机械设备 | 挤奶机 | 16杯组及以上自动脱杯并列（转盘）式挤奶机 | 淄博怀卡托商贸有限公司 | 并列式挤奶机 | 9JYP-BLDT-20 | 杯组数20；脱杯方式：自动；形式：并列式 | 108000 | [8 empty] | 通用类 |  | 山东
畜牧水产养殖机械 | 畜产品采集加工机械设备 | 挤奶机 | 16杯组手动脱杯中置（鱼骨）式挤奶机 | 淄博怀卡托商贸有限公司 | 鱼骨式挤奶机 | 9JYP-YG-16 | 杯组数：16；脱杯方式：手动；形式：鱼骨式 | 35100 | [8 empty] | 通用类 |  | 山东
畜牧水产养殖机械 | 畜产品采集加工机械设备 | 挤奶机 | 14杯组及以上自动脱杯中置（鱼骨）式挤奶机 | 淄博怀卡托商贸有限公司 | 鱼骨式挤奶机 | 9JYP-YGZ-16 | 杯组数16；脱杯方式：自动；形式：鱼骨式 | 85140 | [8 empty] | 通用类 |  | 山东
畜牧水产养殖机械 | 畜产品采集加工机械设备 | 挤奶机 | 16杯组及以上自动脱杯并列（转盘）式挤奶机 | 淄博怀卡托商贸有限公司 | 并列式挤奶机 | 9JYP-BLDT-16 | 杯组数16；脱杯方式：自动；形式：并列式 | 108000 | [8 empty] | 通用类 |  | 山东
畜牧水产养殖机械 | 畜产品采集加工机械设备 | 挤奶机 | 14—15杯组手动脱杯中置（鱼骨）式挤奶机 | 淄博怀卡托商贸有限公司 | 中置式挤奶机 | 9JYP-YG-14 | 杯组数：14；脱杯方式：手动；形式：中置式 | 34110 | [8 empty] | 通用类 |  | 山东
畜牧水产养殖机械 | 畜产品采集加工机械设备 | 挤奶机 | 14杯组及以上自动脱杯中置（鱼骨）式挤奶机 | 淄博怀卡托商贸有限公司 | 中置式挤奶机 | 9JYP-YGZ-14 | 杯组数14；脱杯方式：自动；形式：中置式 | 85140 | [8 empty] | 通用类 |  | 山东
畜牧水产养殖机械 | 畜产品采集加工机械设备 | 挤奶机 | 20杯组及以上手动脱杯并列（转盘）式挤奶机 | 淄博怀卡托商贸有限公司 | 并列式挤奶机 | 9JYP-BLNY-20 | 杯组数20；脱杯方式：手动；形式：并列式 | 54000 | [8 empty] | 通用类 |  | 山东
畜牧水产养殖机械 | 畜产品采集加工机械设备 | 挤奶机 | 36杯组及以上手动脱杯中置（鱼骨）式挤奶机 | 淄博怀卡托商贸有限公司 | 鱼骨式挤奶机 | 9JYP-YG-36 | 杯组数36；脱杯方式：手动；形式：鱼骨式 | 90900 | [8 empty] | 通用类 |  | 山东
畜牧水产养殖机械 | 畜产品采集加工机械设备 | 挤奶机 | 32杯组手动脱杯中置（鱼骨）式挤奶机 | 淄博怀卡托商贸有限公司 | 鱼骨式挤奶机 | 9JYP-YG-32 | 杯组数：32；脱杯方式：手动；形式：鱼骨式 | 66780 | [8 empty] | 通用类 |  | 山东
畜牧水产养殖机械 | 畜产品采集加工机械设备 | 挤奶机 | 14杯组及以上自动脱杯中置（鱼骨）式挤奶机 | 淄博怀卡托商贸有限公司 | 鱼骨式挤奶机 | 9JYP-YGZ-32 | 杯组数32；脱杯方式：自动；形式：鱼骨式 | 85140 | [8 empty] | 通用类 |  | 山东
畜牧水产养殖机械 | 畜产品采集加工机械设备 | 挤奶机 | 16杯组及以上自动脱杯并列（转盘）式挤奶机 | 淄博怀卡托商贸有限公司 | 并列式挤奶机 | 9JYP-BLDT-32 | 杯组数32；脱杯方式：自动；形式：并列式 | 108000 | [8 empty] | 通用类 |  | 山东
畜牧水产养殖机械 | 畜产品采集加工机械设备 | 挤奶机 | 28—30杯组手动脱杯中置（鱼骨）式挤奶机 | 淄博怀卡托商贸有限公司 | 鱼骨式挤奶机 | 9JYP-YG-28 | 杯组数：28；脱杯方式：手动；形式：鱼骨式 | 62730 | [8 empty] | 通用类 |  | 山东
畜牧水产养殖机械 | 畜产品采集加工机械设备 | 挤奶机 | 14杯组及以上自动脱杯中置（鱼骨）式挤奶机 | 淄博怀卡托商贸有限公司 | 鱼骨式挤奶机 | 9JYP-YGZ-28 | 杯组数28；脱杯方式：自动；形式：鱼骨式 | 85140 | [8 empty] | 通用类 |  | 山东
畜牧水产养殖机械 | 畜产品采集加工机械设备 | 挤奶机 | 16杯组及以上自动脱杯并列（转盘）式挤奶机 | 淄博怀卡托商贸有限公司 | 并列式挤奶机 | 9JYP-BLDT-28 | 杯组数28；脱杯方式：自动；形式：并列式 | 108000 | [8 empty] | 通用类 |  | 山东
畜牧水产养殖机械 | 畜产品采集加工机械设备 | 挤奶机 | 24杯组手动脱杯中置（鱼骨）式挤奶机 | 淄博怀卡托商贸有限公司 | 鱼骨式挤奶机 | 9JYP-YG-24 | 杯组数：24；脱杯方式：手动；形式：鱼骨式 | 52200 | [8 empty] | 通用类 |  | 山东
畜牧水产养殖机械 | 畜产品采集加工机械设备 | 挤奶机 | 16杯组及以上自动脱杯并列（转盘）式挤奶机 | 淄博怀卡托商贸有限公司 | 并列式挤奶机 | 9JYP-BLDT-24 | 杯组数24；脱杯方式：自动；形式：并列式 | 108000 | [8 empty] | 通用类 |  | 山东
畜牧水产养殖机械 | 饲料（草）加工机械设备 | 揉丝机 | 2—4t/h揉丝机 | 临洮县宏丰机械制造有限公司 | 揉丝机 | 9ZR-2.0型 | 2t/h≤生产率＜4t/h | 590 | [8 empty] | 非通用类 |  | 甘肃
畜牧水产养殖机械 | 饲料（草）加工机械设备 | 揉丝机 | 1—2t/h揉丝机 | 临洮县宏丰机械制造有限公司 | 揉丝机 | 9RF40-35型 | 1t/h≤生产率＜2t/h | 430 | [8 empty] | 非通用类 |  | 甘肃
畜牧水产养殖机械 | 饲料（草）加工机械设备 | 饲料粉碎机 | 400—550mm饲料粉碎机 | 临洮县宏丰机械制造有限公司 | 饲料粉碎机 | 9F-40型 | 400mm≤转子直径＜550mm | 730 | [8 empty] | 非通用类 |  | 甘肃
畜牧水产养殖机械 | 饲料（草）加工机械设备 | 饲料粉碎机 | 400—550mm饲料粉碎机 | 临洮县宏丰机械制造有限公司 | 自吸式饲料粉碎机 | 9F-40-16型 | 400mm≤转子直径＜550mm | 730 | [8 empty] | 非通用类 |  | 甘肃
畜牧水产养殖机械 | 饲料（草）加工机械设备 | 饲料粉碎机 | 400—550mm饲料粉碎机 | 临洮县宏丰机械制造有限公司 | 饲料粉碎机 | 9FQ-56-35型 | 400mm≤转子直径＜550mm | 730 | [8 empty] | 非通用类 |  | 甘肃
畜牧水产养殖机械 | 饲料（草）加工机械设备 | 饲料混合机 | 2m3以下卧式（单轴）混合机 | 临洮县宏丰机械制造有限公司 | 饲料混合机 | 9HWS-950型 | 混合室容积＜2m3；卧式；单轴 | 2000 | [8 empty] | 非通用类 |  | 甘肃
畜牧水产养殖机械 | 饲料（草）加工机械设备 | 饲料混合机 | 2m3及以上卧式（单轴）混合机 | 临洮县宏丰机械制造有限公司 | 饲料混合机 | 9HWS-1200型 | 外形尺寸（长×宽×高）：3020×1780×1680（mm），配套动力：11（kw），整机质量：560（kg），生产率：≥1600（kg），混合均匀度：≥90（％），吨料电耗：≤1.5（kw.h/t）,滚筒转速：20-25（r/min），滚筒长度：2800（mm），滚筒容积：2.2（m³）,滚筒最大喂入量：1200（kg）,传动比：65.45（/） | 4000 | [8 empty] | 非通用类 |  | 甘肃
畜牧水产养殖机械 | 饲料（草）加工机械设备 | 饲料混合机 | 2m3以下卧式（单轴）混合机 | 临洮县宏丰机械制造有限公司 | 饲料混合机 | 9HWP-500型 | 外形尺寸（长×宽×高）：2630×990×2550（mm），配套动力：7.5（kw），整机质量：750（kg），生产率：1000-1200（kg），混合均匀度：≥90（％），吨料电耗：≤1.5（kw.h/t）,搅龙转速：38（r/min），滚筒长度：1700（mm），滚筒容积：1.3（m³）,滚筒最大喂入量：600（kg）,传动比：37.8（/） | 2000 | [8 empty] | 非通用类
畜牧水产养殖机械 | 饲料（草）加工机械设备 | 饲料混合机 | 2m3及以上卧式（单轴）混合机 | 临洮县宏丰机械制造有限公司 | 饲料混合机 | 9HWP-1000型 | 外形尺寸（长×宽×高）：3020×1170×2750（mm），配套动力：11（kw），整机质量：1300（kg），生产率：2000-2500（kg），混合均匀度：≥90（％），吨料电耗：≤1.5（kw.h/t）,搅龙转速：38（r/min），滚筒长度：2100（mm），滚筒容积：2.2（m³）,滚筒最大喂入量：1200（kg）,传动比：37.8（/） | 4000 | [8 empty] | 非通用类 |  | 甘肃
畜牧水产养殖机械 | 饲料（草）加工机械设备 | 颗粒饲料压制机 | 环模直径200—250mm颗粒饲料压制机 | 临洮县宏丰机械制造有限公司 | 颗粒饲料压制机 | 9KL-22型 | 外形尺寸（长×宽×高）：1470×1170×1420（mm），配套功率：22（kw），生产率：≥1000（kg/h）,吨料电耗：≤20（kW.h/t）,制粒成形率：≥95（％），成品颗粒含水率：9-14（％），颗粒密度：900-1300（kg/m³）,成品颗粒坚实度：≥90（％），环模工作宽度：75（mm），模孔有效长度：35（mm）,模孔直径（装机）：Ø3.5（mm）,模孔数量：2610（个）， | 2500 | [8 empty] | 非通用类 |  | 甘肃
畜牧水产养殖机械 | 饲料（草）加工机械设备 | 饲料混合机 | 2m3及以上卧式（单轴）混合机 | 卫辉市卫新机械有限公司 | 饲料混合机 | 9HWP-1000 | 外形尺寸（长*宽*高）3300mm*950mm*2200mm； 配套动力：11KW； 主轴转速：30r/min； 混合方式：单轴双螺带； 额定批次混合量：1000kg； 混合室容积：2.4m³； | 4000 | [8 empty] | 非通用类 |  | 河南
畜牧水产养殖机械 | 饲料（草）加工机械设备 | 饲料混合机 | 2m3以下卧式（单轴）混合机 | 卫辉市卫新机械有限公司 | 饲料混合机 | 9HWP-250 | 外形尺寸（长*宽*高）2320mm*725mm*1350mm； 配套动力：4KW； 主轴转速：22r/min； 混合方式：卧式单轴螺带； 额定批次混合量：250kg； 混合室容积：0.65m³； | 2000 | [8 empty] | 非通用类 |  | 河南
畜牧水产养殖机械 | 饲料（草）加工机械设备 | 饲料混合机 | 2m3以下卧式（单轴）混合机 | 卫辉市卫新机械有限公司 | 饲料混合机 | 9HWP-150 | 外形尺寸（长*宽*高）1950mm*625mm*1200mm； 配套动力：1.5KW； 主轴转速：22r/min； 混合方式：卧式单轴螺带； 额定批次混合量：150kg； 混合室容积：0.35m³； | 2000 | [8 empty] | 非通用类 |  | 河南
畜牧水产养殖机械 | 饲料（草）加工机械设备 | 饲料混合机 | 2m3以下卧式（单轴）混合机 | 湖南省和森机械制造有限公司 | 饲料混合机 | 9HW-160 | 结构型式：手推卧式 外形尺寸（长*宽*高）（mm）：1500*1100*1300 整机质量（kg）：170 配套动力： 功率（KW）：2.8 转速（r/min）：1440 主轴转速（r/min）: 23 混合方式： 批次混合式 额定批次混合量（kg）: 160 容积（m³）： 0.34 生产率（kg/h）≧ 400 | 2000 | [8 empty] | 非通用类 |  | 湖南
畜牧水产养殖机械 | 饲料（草）加工机械设备 | 饲料混合机 | 立式混合机 | 卫辉市卫新机械有限公司 | 饲料混合机 | 9HLP-1000 | 外形尺寸（长*宽*高）1230mm*1230mm*2850mm； 配套动力：3KW； 主轴转速：415r/min； 混合方式：立式单轴螺旋； 额定批次混合量：1000kg； 混合室容积：2.02m³； | 1100 | [8 empty] | 非通用类 |  | 河南
畜牧水产养殖机械 | 水产养殖机械 | 增氧机 | 微孔曝气式增氧机 | 共青城市青创机电有限公司 | 微孔曝气增氧机 | ZWK-1.3Q/C | 风机型式：涡流高压 配套动力：1.3kW 额定风压：29kPa 额定风量：200m³/h 曝气管内径：16mm 曝气管外径：26mm 曝气管长度：12m 动力效率：1.3Kg(o2)kW/h | 1000 | [8 empty] | 非通用类 |  | 江西

## 未导入产品
机具大类 | 机具小类 | 贵州省2017年农业机械购置补贴暂不归档产品信息（第一批）
农产品初加工机械 | 茶叶加工机械 | 机具大类 | 机具小类 | 机具品目 | 分档名称 | 生产企业 | 产品名称 | 机具型号 | 配置参数（企业依据推广鉴定报告填报） | 中央补贴额 | 特殊县中央补贴额 | 省补贴额 | 特殊县省补贴额 | 市补贴额 | 特殊县市补贴额 | 县补贴额 | 特殊县县补贴额 | 功率（kW） | 机具类型 | 备注 | 企业所属省份 | 不归档原因
耕整地机械 | 耕地机械 | 收获机械 | 玉米收获机械 |  |  | 山东常林农业装备股份有限公司 | 玉米联合收割机 | 4YZP-2H | [10 empty] | 部通用类 |  |  | 未按公告要求报送归档资料
耕整地机械 | 耕地机械 | 收获机械 | 玉米收获机械 |  |  | 山东常林农业装备股份有限公司 | 玉米联合收割机 | 4YZP-2 | [10 empty] | 部通用类 |  |  | 未按公告要求报送归档资料
耕整地机械 | 耕地机械 | 收获机械 | 玉米收获机械 |  |  | 山东常林农业装备股份有限公司 | 玉米联合收割机 | 4YZP-2Q | [10 empty] | 部通用类 |  |  | 未按公告要求报送归档资料
田间管理机械 | 植保机械 | 收获机械 | 玉米收获机械 |  |  | 山东常林农业装备股份有限公司 | 玉米联合收割机 | 4YZP-3Y | [10 empty] | 部通用类 |  |  | 未按公告要求报送归档资料
田间管理机械 | 植保机械 | 收获机械 | 玉米收获机械 |  |  | 山东常林农业装备股份有限公司 | 玉米联合收割机 | 4YZP-4A | [10 empty] | 部通用类 |  |  | 未按公告要求报送归档资料
收获机械 | 谷物收获机械 | 收获机械 | 玉米收获机械 |  |  | 许昌车神汽车有限责任公司 | 自走式玉米联合收割机 | 4YZ-4 | [10 empty] | 部通用类 |  |  | 未按公告要求报送归档资料
收获机械 | 谷物收获机械 | 收获机械 | 谷物收获机械 | 自走轮式谷物联合收割机（全喂入） |  | 许昌车神汽车有限责任公司 | 自走轮式谷物联合收割机 | 4LZ-10 | [10 empty] | 部通用类 |  |  | 未按公告要求报送归档资料
收获机械 | 谷物收获机械 | 收获机械 | 谷物收获机械 | 自走轮式谷物联合收割机（全喂入） |  | 许昌车神汽车有限责任公司 | 自走轮式谷物联合收割机 | 4LZ-8.5 | [10 empty] | 部通用类 |  |  | 未按公告要求报送归档资料
收获机械 | 谷物收获机械 | 收获机械 | 谷物收获机械 | 自走履带式谷物联合收割机（全喂入） |  | 南充富牌农机有限公司 | 微型联合收割机 | 4LZ-0.6-A | [10 empty] | 部通用类 |  |  | 未按公告要求报送归档资料
收获机械 | 谷物收获机械 | 种植施肥机械 | 栽植机械 | 水稻插秧机 |  | 浙江博源农机有限公司 | 水稻高速插秧机 | 2ZG-8B | [10 empty] | 部通用类 |  |  | 未按公告要求报送归档资料
收获机械 | 谷物收获机械 | 种植施肥机械 | 栽植机械 | 水稻插秧机 |  | 浙江博源农机有限公司 | 水稻穴直播机 | 2BD-8A | [10 empty] | 部通用类 |  |  | 未按公告要求报送归档资料
收获机械 | 谷物收获机械 | 种植施肥机械 | 栽植机械 | 水稻插秧机 |  | 浙江博源农机有限公司 | 水稻穴直播机 | 2BD-8(30) | [10 empty] | 部通用类 |  |  | 未按公告要求报送归档资料
收获机械 | 谷物收获机械 | 种植施肥机械 | 栽植机械 | 水稻插秧机 |  | 浙江博源农机有限公司 | 水稻穴直播机 | 2BDZ-8B(30) | [10 empty] | 部通用类 |  |  | 未按公告要求报送归档资料
收获机械 | 谷物收获机械 | 种植施肥机械 | 栽植机械 | 水稻插秧机 |  | 浙江博源农机有限公司 | 水稻穴直播机 | 2BDZ-8C(25) | [10 empty] | 部通用类 |  |  | 未按公告要求报送归档资料
收获机械 | 谷物收获机械 | 种植施肥机械 | 栽植机械 | 水稻插秧机 |  | 浙江博源农机有限公司 | 水稻穴直播机 | 2BDZ-10C(20) | [10 empty] | 部通用类 |  |  | 未按公告要求报送归档资料
收获机械 | 谷物收获机械 | 种植施肥机械 | 栽植机械 | 水稻插秧机 |  | 浙江博源农机有限公司 | 水稻穴直播机 | 2BDZ-10D(25) | [10 empty] | 部通用类 |  |  | 未按公告要求报送归档资料
收获机械 | 谷物收获机械 | 种植施肥机械 | 栽植机械 | 水稻插秧机 |  | 江苏博迅精密机械制造有限公司 | 手扶式水稻插秧机 | 2ZS-4 | [10 empty] | 部通用类 |  |  | 未按公告要求报送归档资料
收获机械 | 谷物收获机械 | 种植施肥机械 | 栽植机械 | 水稻插秧机 |  | 江苏博迅精密机械制造有限公司 | 手扶式水稻插秧机 | 2ZS-6A | [10 empty] | 部通用类 |  |  | 未按公告要求报送归档资料
收获机械 | 谷物收获机械 | 种植施肥机械 | 栽植机械 | 水稻插秧机 |  | 江苏博迅精密机械制造有限公司 | 手扶式水稻插秧机 | 2ZS-6 | [10 empty] | 部通用类 |  |  | 未按公告要求报送归档资料
收获机械 | 谷物收获机械 | 种植施肥机械 | 施肥机械 | 撒肥机（厩肥） |  | 扬州丰得农牧机械制造有限公司 | 摆动式撒肥机 | FD-800 | [10 empty] | 非通用类 |  |  | 未按公告要求报送归档资料
收获机械 | 谷物收获机械 | 种植施肥机械 | 施肥机械 | 撒肥机（厩肥） |  | 扬州丰得农牧机械制造有限公司 | 圆盘离心式撒肥机 | FD-400 | [10 empty] | 非通用类 |  |  | 未按公告要求报送归档资料
收获机械 | 谷物收获机械 | 收获机械 | 饲料作物收获机械 | 青饲料收获机 |  | 石家庄五业农牧机械有限公司 | 自走式青饲料收获机 | 4QZ-2800 | [10 empty] | 部通用类 |  |  | 未按公告要求报送归档资料
收获机械 | 谷物收获机械 | 收获机械 | 饲料作物收获机械 | 青饲料收获机 |  | 石家庄五业农牧机械有限公司 | 自走式青饲料收获机 | 4QZ-3010 | [10 empty] | 部通用类 |  |  | 未按公告要求报送归档资料
收获机械 | 谷物收获机械 | 收获机械 | 饲料作物收获机械 | 青饲料收获机 |  | 石家庄美迪机械有限公司 | 自走式青饲料收获机 | 9QZ-2900B | [10 empty] | 部通用类 |  |  | 未按公告要求报送归档资料
收获机械 | 谷物收获机械 | 收获机械 | 饲料作物收获机械 | 压捆机 |  | 乐陵市天力工程机械有限公司 | 青圆捆机 | YK5252A | [10 empty] | 非通用类 |  |  | 未按公告要求报送归档资料
收获机械 | 谷物收获机械 | 收获机械 | 饲料作物收获机械 | 压捆机 |  | 安阳市豫工农业机械有限公司 | 秸秆打捆机 | 4PLY3045-B | [10 empty] | 非通用类 |  |  | 未按公告要求报送归档资料
收获机械 | 谷物收获机械 | 收获机械 | 饲料作物收获机械 | 捡拾压捆机 |  | 中国农业机械化科学研究院呼和浩特分院 | 方草捆捡拾打捆机 | 9YFC-1.7型 | [10 empty] | 部通用类 |  |  | 未按公告要求报送归档资料
收获机械 | 谷物收获机械 | 收获机械 | 饲料作物收获机械 | 捡拾压捆机 |  | 中国农业机械化科学研究院呼和浩特分院 | 秸秆切割揉碎方捆压捆机 | 9YFG-2.2 | [10 empty] | 部通用类 |  |  | 未按公告要求报送归档资料
收获机械 | 谷物收获机械 | 收获机械 | 饲料作物收获机械 | 捡拾压捆机 |  | 中国农业机械化科学研究院呼和浩特分院 | 秸秆切割揉碎方捆压捆机 | 9YFG-2.2A | [10 empty] | 部通用类 |  |  | 未按公告要求报送归档资料
收获机械 | 谷物收获机械 | 收获机械 | 饲料作物收获机械 | 捡拾压捆机 |  | 中国农业机械化科学研究院呼和浩特分院 | 秸秆切割揉碎方捆压捆机 | 9YFG-2.6 | [10 empty] | 部通用类 |  |  | 未按公告要求报送归档资料
收获机械 | 谷物收获机械 | 收获机械 | 饲料作物收获机械 | 捡拾压捆机 |  | 中国农业机械化科学研究院呼和浩特分院 | 跨行式方草捆打捆机 | 9YFQ-1.5型 | [10 empty] | 部通用类 |  |  | 未按公告要求报送归档资料
收获机械 | 谷物收获机械 | 收获机械 | 饲料作物收获机械 | 捡拾压捆机 |  | 中国农业机械化科学研究院呼和浩特分院 | 跨行式方草捆捡拾压捆机 | 9YFQ-1.9 | [10 empty] | 部通用类 |  |  | 未按公告要求报送归档资料
收获机械 | 谷物收获机械 | 收获机械 | 饲料作物收获机械 | 捡拾压捆机 |  | 中国农业机械化科学研究院呼和浩特分院 | 跨行式方草捆捡拾压捆机 | 9YFQ-2.2 | [10 empty] | 部通用类 |  |  | 未按公告要求报送归档资料
收获机械 | 谷物收获机械 | 收获机械 | 饲料作物收获机械 | 捡拾压捆机 |  | 中国农业机械化科学研究院呼和浩特分院 | 三道捆绳方草捆捡拾压捆机 | 9YFS-2.0型 | [10 empty] | 部通用类 |  |  | 未按公告要求报送归档资料
收获机械 | 谷物收获机械 | 收获机械 | 饲料作物收获机械 | 捡拾压捆机 |  | 中国农业机械化科学研究院呼和浩特分院 | 三道捆绳方草捆捡拾压捆机 | 9YFS-2.2 | [10 empty] | 部通用类 |  |  | 未按公告要求报送归档资料
收获机械 | 谷物收获机械 | 收获机械 | 饲料作物收获机械 | 捡拾压捆机 |  | 中国农业机械化科学研究院呼和浩特分院 | 直连方草捆捡拾压捆机 | 9YFSZ-2.2 | [10 empty] | 部通用类 |  |  | 未按公告要求报送归档资料
收获机械 | 谷物收获机械 | 收获机械 | 饲料作物收获机械 | 捡拾压捆机 |  | 中国农业机械化科学研究院呼和浩特分院 | 圆草捆卷捆机 | 9YG-1.2 | [10 empty] | 部通用类 |  |  | 未按公告要求报送归档资料
动力机械 | 拖拉机 | 收获机械 | 饲料作物收获机械 | 捡拾压捆机 |  | 中国农业机械化科学研究院呼和浩特分院 | 圆捆卷捆机 | 9YG-1.4 | [10 empty] | 部通用类 |  |  | 未按公告要求报送归档资料
动力机械 | 拖拉机 | 收获机械 | 饲料作物收获机械 | 捡拾压捆机 |  | 中国农业机械化科学研究院呼和浩特分院 | 双刀轴秸秆切割揉碎方捆压捆机 | 9YJS-2.2 | [10 empty] | 部通用类 |  |  | 未按公告要求报送归档资料
动力机械 | 拖拉机 | 收获机械 | 饲料作物收获机械 | 搂草机 |  | 中国农业机械化科学研究院呼和浩特分院 | 牵引折叠指盘式搂草机 | 9LQD-7.6型（原：9LC-7.6型） | [10 empty] | 非通用类 |  |  | 未按公告要求报送归档资料
动力机械 | 拖拉机 | 收获机械 | 饲料作物收获机械 | 搂草机 |  | 中国农业机械化科学研究院呼和浩特分院 | 牵引折叠式指盘搂草机 | 9LQZ-8.5型 | [10 empty] | 非通用类 |  |  | 未按公告要求报送归档资料
动力机械 | 拖拉机 | 收获机械 | 饲料作物收获机械 | 搂草机 |  | 中国农业机械化科学研究院呼和浩特分院 | 多功能水平旋转搂草机 | 9LSQ-5.3型 | [10 empty] | 非通用类 |  |  | 未按公告要求报送归档资料
动力机械 | 拖拉机 | 收获机械 | 饲料作物收获机械 | 搂草机 |  | 中国农业机械化科学研究院呼和浩特分院 | 指盘式搂草机 | 9LZ-6.0 | [10 empty] | 非通用类 |  |  | 未按公告要求报送归档资料
动力机械 | 拖拉机 | 种植施肥机械 | 育苗机械设备 | 秧盘播种成套设备（含床土处理） |  | 广州市绿翔机电安装工程有限公司 | 气力式蔬菜穴盘精密播种机 | 2BS-6 | [10 empty] | 非通用类 |  |  | 未按公告要求报送归档资料
动力机械 | 拖拉机 | 收获机械 | 饲料作物收获机械 | 捡拾压捆机 |  | 四平市顺邦农机制造有限公司 | 捡拾粉碎打捆机 | 9YJ-180 | [10 empty] | 非通用类 |  |  | 未按公告要求报送归档资料
动力机械 | 拖拉机 | 收获机械 | 饲料作物收获机械 | 捡拾压捆机 |  | 四平市顺邦农机制造有限公司 | 捡拾打捆机 | 9YWA1-60 | [10 empty] | 非通用类 |  |  | 未按公告要求报送归档资料