## 省导入补贴产品
机具大类 | 机具小类 | 机具品目 | 分档名称 | 生产企业 | 产品名称 | 机具型号 | 配置参数 | 机具类型
畜牧水产养殖机械 | 畜牧饲养机械 | 清粪机（车） | 牵引刮板式清粪机 | 沧州洪发畜牧机械有限公司 | 清粪机 | 9FQ—2200 | 牵引刮板式清粪机 | 非通用类
畜牧水产养殖机械 | 畜牧饲养机械 | 清粪机（车） | 牵引刮板式清粪机 | 石家庄市百牧旺乳业机械有限公司 | 清粪机 | 9FQ-2000 | 牵引刮板式清粪机 | 非通用类
畜牧水产养殖机械 | 畜牧饲养机械 | 送料机 | 100-200m索盘式送料机 | 沧州洪发畜牧机械有限公司 | 塞盘式喂料机 | 9WS—850 | 结构形式：塞盘链接式；装机容量：2.2KW；喂料线的长度：110—240m；饲料的输送量：850kg/h；喂料机工作链速：30m/min；链片节距：65mm；链片厚度：6mm；料斗容积：1000L；喂料电机转速：1390r/min；喂料管的规格：直径60mm； | 非通用类
畜牧水产养殖机械 | 畜牧饲养机械 | 送料机 | 100-200m索盘式送料机 | 沧州市牧疆南北农牧机械有限公司 | 喂料机 | 9WS-200 | 结构形式索盘式，装机容量2kW，喂料线长度100～200m，饲料输送量≥850kg/h，喂料机工作链速42m/min，锁盘直径45mm，料斗容积7L，喂料电机转速r/min，喂料管规格Φ60mm | 非通用类
畜牧水产养殖机械 | 畜牧饲养机械 | 送料机 | 100-200m索盘式送料机 | 广东广兴牧业机械设备有限公司 | 索盘式送料机 | 9JPL-2200X1800X1000-4 | 索盘式；100m≤送料长度＜200m | 非通用类
畜牧水产养殖机械 | 畜牧饲养机械 | 送料机 | 100-200m索盘式送料机 | 广东广兴牧业机械设备有限公司 | 索盘式送料机 | 9JPL-3000-1800-600-4 | 索盘式；100m≤送料长度＜200m | 非通用类
畜牧水产养殖机械 | 畜牧饲养机械 | 送料机 | 100-200m索盘式送料机 | 广东广兴牧业机械设备有限公司 | 索盘式送料机 | 9JPL-3300X2400X1200-6 | 索盘式；100m≤送料长度＜200m | 非通用类
畜牧水产养殖机械 | 畜牧饲养机械 | 送料机 | 100-200m索盘式送料机 | 广东广兴牧业机械设备有限公司 | 索盘式送料机 | 9SS-1.5-100 | 索盘式；100m≤送料长度＜200m | 非通用类
畜牧水产养殖机械 | 畜牧饲养机械 | 送料机 | 100-200m索盘式送料机 | 广东广兴牧业机械设备有限公司 | 索盘式送料机 | 9SS-1.5-160 | 索盘式；100m≤送料长度＜200m | 非通用类
畜牧水产养殖机械 | 畜牧饲养机械 | 送料机 | 100-200m索盘式送料机 | 山东金巢机械有限公司 | 索盘链条式送料机 | 9WSS-1.5-160 | 索盘式；100m≤送料长度＜200m | 非通用类
畜牧水产养殖机械 | 畜牧饲养机械 | 送料机 | 200m及以上索盘式送料机 | 广东广兴牧业机械设备有限公司 | 索盘式送料机 | 9SS-1.5-220 | 索盘式；送料长度≥200m | 非通用类
畜牧水产养殖机械 | 畜牧饲养机械 | 送料机 | 50-100m索盘式送料机 | 沧州市牧疆南北农牧机械有限公司 | 喂料机 | 9WS-100 | 索盘式；50m≤送料长度＜100m | 非通用类
畜牧水产养殖机械 | 畜牧饲养机械 | 送料机 | 链条式送料机 | 沧州洪发畜牧机械有限公司 | 层列式喂料机 | 9WC—3 | 结构形式:层列式；规格型号：9WC—3；配套动力：上料0.75KW，行走0.75KW，拨料0.75KW；喂料线长度：30-120米；饲料输送量：1500kg/h；料斗容积：280L；喂料电机转数：600r/min； | 非通用类
畜牧水产养殖机械 | 畜牧饲养机械 | 送料机 | 链条式送料机 | 山东金巢机械有限公司 | 鸡用刮板链条输送喂料机 | 9WLKC-1.5-68 | 链条式送料机 | 非通用类
畜牧水产养殖机械 | 畜牧饲养机械 | 送料机 | 青贮取料机 | 石家庄市百牧旺乳业机械有限公司 | 青贮取料机 | 9QQ-1600 | 自走式；1400mm≤取料宽度≤1800mm | 非通用类
畜牧水产养殖机械 | 畜牧饲养机械 | 送料机 | 青贮取料机 | 石家庄市百牧旺乳业机械有限公司 | 青贮取料机 | 9QQ-1900 | 自走式；1400mm≤取料宽度≤1800mm | 非通用类
畜牧水产养殖机械 | 畜牧饲养机械 | 送料机 | 青贮取料机 | 石家庄市金源机械有限公司 | 青贮饲料装取机 | 9QZ-1600-7 | 滚筒电机功率7.5kw 滚筒额定转速：160r/min | 非通用类
畜牧水产养殖机械 | 畜牧饲养机械 | 送料机 | 青贮取料机 | 石家庄市联实机械有限公司 | 青贮饲料取装机 | 9Q-1600×7 | 自走式；1400mm≤取料宽度≤1800mm | 非通用类
畜牧水产养殖机械 | 畜牧饲养机械 | 喂料机 | 弹簧螺旋喂料机 | 沧州洪发畜牧机械有限公司 | 弹簧式喂料机 | 9WT—36 | 送料长度≥60m | 非通用类
畜牧水产养殖机械 | 畜牧饲养机械 | 喂料机 | 弹簧螺旋喂料机 | 广东广兴牧业机械设备有限公司 | 螺旋喂料机 | 9JTL-6000X3000X900-7 | 送料长度≥60m | 非通用类
畜牧水产养殖机械 | 畜牧饲养机械 | 喂料机 | 弹簧螺旋喂料机 | 广东广兴牧业机械设备有限公司 | 60m螺旋喂料机 | 9WT-58-60 | 送料长度≥60m | 非通用类
畜牧水产养殖机械 | 畜牧饲养机械 | 喂料机 | 弹簧螺旋喂料机 | 山东金巢机械有限公司 | 螺旋喂料机 | 9WT-36 | 送料长度≥60m | 非通用类
畜牧水产养殖机械 | 畜牧饲养机械 | 喂料机 | 弹簧螺旋喂料机 | 山东金巢机械有限公司 | 螺旋喂料机 | 9WT-60 | 送料长度≥60m | 非通用类
畜牧水产养殖机械 | 水产养殖机械 | 增氧机 | 普通型增氧机 | 广东顺德凯雷机械有限公司 | 水车式增氧机 | YC-1.1 | 普通型增氧机 | 非通用类
畜牧水产养殖机械 | 水产养殖机械 | 增氧机 | 普通型增氧机 | 广东顺德凯雷机械有限公司 | 水车式增氧机 | YC-1.5 | 普通型增氧机 | 非通用类
畜牧水产养殖机械 | 水产养殖机械 | 增氧机 | 普通型增氧机 | 广东顺德凯雷机械有限公司 | 叶轮式增氧机 | YL-0.75 | 普通型增氧机 | 非通用类
畜牧水产养殖机械 | 水产养殖机械 | 增氧机 | 普通型增氧机 | 广东顺德凯雷机械有限公司 | 叶轮式增氧机 | YL-1.5 | 普通型增氧机 | 非通用类
畜牧水产养殖机械 | 水产养殖机械 | 增氧机 | 普通型增氧机 | 广东顺德凯雷机械有限公司 | 叶轮式增氧机 | YL-2.2 | 普通型增氧机 | 非通用类
畜牧水产养殖机械 | 水产养殖机械 | 增氧机 | 普通型增氧机 | 广东顺德凯雷机械有限公司 | 叶轮式增氧机 | YL-3 | 普通型增氧机 | 非通用类
畜牧水产养殖机械 | 水产养殖机械 | 增氧机 | 普通型增氧机 | 湖北星胜机械有限公司 | 水车式增氧机 | YC-0.75 | 普通型增氧机 | 非通用类
畜牧水产养殖机械 | 水产养殖机械 | 增氧机 | 普通型增氧机 | 湖北星胜机械有限公司 | 水车式增氧机 | YC-1.5 | 普通型增氧机 | 非通用类
畜牧水产养殖机械 | 水产养殖机械 | 增氧机 | 普通型增氧机 | 湖北星胜机械有限公司 | 浮圈叶轮式增氧机 | YL-1.5 | 普通型增氧机 | 非通用类
畜牧水产养殖机械 | 水产养殖机械 | 增氧机 | 普通型增氧机 | 湖北星胜机械有限公司 | 叶轮式增氧机 | YL-3.0 | 普通型增氧机 | 非通用类
畜牧水产养殖机械 | 水产养殖机械 | 增氧机 | 普通型增氧机 | 江阴江达机械装备有限公司 | 叶轮增氧机 | YL-1.5 | 普通型增氧机 | 非通用类
畜牧水产养殖机械 | 水产养殖机械 | 增氧机 | 普通型增氧机 | 江阴江达机械装备有限公司 | 叶轮增氧机 | YL-3.0 | 普通型增氧机 | 非通用类
畜牧水产养殖机械 | 水产养殖机械 | 增氧机 | 普通型增氧机 | 台州金湖机电有限公司 | 水车式增氧机 | YC-0.75 | 普通型增氧机 | 非通用类
畜牧水产养殖机械 | 水产养殖机械 | 增氧机 | 普通型增氧机 | 台州金湖机电有限公司 | 水车式增氧机 | YC-1.5 | 普通型增氧机 | 非通用类
畜牧水产养殖机械 | 水产养殖机械 | 增氧机 | 普通型增氧机 | 台州金湖机电有限公司 | 叶轮式增氧机 | YL-1.5 | 普通型增氧机 | 非通用类
畜牧水产养殖机械 | 水产养殖机械 | 增氧机 | 普通型增氧机 | 台州金湖机电有限公司 | 叶轮式增氧机 | YL-3.0 | 普通型增氧机 | 非通用类
畜牧水产养殖机械 | 水产养殖机械 | 增氧机 | 微孔曝气式增氧机 | 江阴江达机械装备有限公司 | 曝气增氧机 | JD-B-1.5×Φ10 | 曝气式增氧机；功率≥1kW | 非通用类
畜牧水产养殖机械 | 水产养殖机械 | 增氧机 | 微孔曝气式增氧机 | 江阴江达机械装备有限公司 | 曝气增氧机 | JD-B-2.2×Φ10 | 曝气式增氧机；功率≥1kW | 非通用类
畜牧水产养殖机械 | 水产养殖机械 | 增氧机 | 微孔曝气式增氧机 | 江阴江达机械装备有限公司 | 曝气增氧机 | JD-B-3.0×Φ10 | 曝气式增氧机；功率≥1kW | 非通用类
畜牧水产养殖机械 | 水产养殖机械 | 增氧机 | 微孔曝气式增氧机 | 江阴江达机械装备有限公司 | 曝气增氧机 | JD-B-4.0×Φ10 | 曝气式增氧机；功率≥1kW | 非通用类
畜牧水产养殖机械 | 水产养殖机械 | 增氧机 | 微孔曝气式增氧机 | 江阴江达机械装备有限公司 | 曝气增氧机 | JD-B-5.5×Φ10 | 曝气式增氧机；功率≥1kW | 非通用类
畜牧水产养殖机械 | 水产养殖机械 | 增氧机 | 微孔曝气式增氧机 | 江阴江达机械装备有限公司 | 曝气增氧机 | JD-B-7.5×Φ10 | 曝气式增氧机；功率≥1kW | 非通用类
畜牧水产养殖机械 | 水产养殖机械 | 增氧机 | 微孔曝气式增氧机 | 江阴江达机械装备有限公司 | 曝气增氧机 | JD-BX-1.5×Φ10 | 曝气式增氧机；功率≥1kW | 非通用类
畜牧水产养殖机械 | 饲料（草）加工机械设备 | 颗粒饲料压制机 | 环模直径200—250mm颗粒饲料压制机 | 当阳市天工实业有限公司 | 颗粒饲料压制机 | SLHP-200 | 200mm≤环模直径＜250mm，电机功率＜17kW | 非通用类
畜牧水产养殖机械 | 饲料（草）加工机械设备 | 颗粒饲料压制机 | 环模直径200—250mm颗粒饲料压制机 | 当阳市天工实业有限公司 | 颗粒饲料压制机 | SLHP-220 | 200mm≤环模直径＜250mm，电机功率＜17kW | 非通用类
畜牧水产养殖机械 | 饲料（草）加工机械设备 | 颗粒饲料压制机 | 环模直径250mm及以上颗粒饲料压制机 | 当阳市天工实业有限公司 | 颗粒饲料压制机 | 9KWH-250 | 环模直径≥250mm，电机功率≥17kW | 非通用类
畜牧水产养殖机械 | 饲料（草）加工机械设备 | 颗粒饲料压制机 | 环模直径250mm及以上颗粒饲料压制机 | 河北天太生物质能源开发有限公司 | 秸秆颗粒饲料压制机 | 9K-90型 | 环模直径≥250mm，电机功率≥17kW | 非通用类
畜牧水产养殖机械 | 饲料（草）加工机械设备 | 颗粒饲料压制机 | 环模直径250mm及以上颗粒饲料压制机 | 临洮县宏丰机械制造有限公司 | 颗粒饲料压制机 | 9KL-22 型 | 环模直径≥250mm，电机功率≥17kW | 非通用类
畜牧水产养殖机械 | 饲料（草）加工机械设备 | 颗粒饲料压制机 | 环模直径250mm及以上颗粒饲料压制机 | 新乡市和协饲料机械制造有限公司 | 颗粒饲料压制机 | 9KLH-250D | 环模直径≥250mm，电机功率≥17kW | 非通用类
畜牧水产养殖机械 | 饲料（草）加工机械设备 | 颗粒饲料压制机 | 环模直径250mm及以上颗粒饲料压制机 | 新乡市和协饲料机械制造有限公司 | 颗粒饲料压制机 | 9KLH-250E | 环模直径≥250mm，电机功率≥17kW | 非通用类
畜牧水产养殖机械 | 饲料（草）加工机械设备 | 颗粒饲料压制机 | 环模直径250mm及以上颗粒饲料压制机 | 新乡市和协饲料机械制造有限公司 | 颗粒饲料压制机 | 9KLH-304 | 环模直径≥250mm，电机功率≥17kW | 非通用类
畜牧水产养殖机械 | 饲料（草）加工机械设备 | 颗粒饲料压制机 | 环模直径250mm及以上颗粒饲料压制机 | 新乡市和协饲料机械制造有限公司 | 颗粒饲料压制机 | 9KLH-350 | 环模直径≥250mm，电机功率≥17kW | 非通用类
畜牧水产养殖机械 | 饲料（草）加工机械设备 | 颗粒饲料压制机 | 环模直径250mm及以上颗粒饲料压制机 | 郑州一科重工机械制造有限公司 | 颗粒饲料压制机 | 9KP-300 | 环模直径≥250mm，电机功率≥17kW | 非通用类
畜牧水产养殖机械 | 饲料（草）加工机械设备 | 颗粒饲料压制机 | 平模颗粒饲料压制机 | 安阳吉姆克能源机械有限公司 | 颗粒饲料机 | 9KPP-200 | 平模直径≥200mm | 非通用类
畜牧水产养殖机械 | 饲料（草）加工机械设备 | 颗粒饲料压制机 | 平模颗粒饲料压制机 | 安阳吉姆克能源机械有限公司 | 颗粒饲料机 | 9KPP-240 | 平模直径≥200mm | 非通用类
畜牧水产养殖机械 | 饲料（草）加工机械设备 | 颗粒饲料压制机 | 平模颗粒饲料压制机 | 安阳吉姆克能源机械有限公司 | 颗粒饲料机 | 9KPP-300 | 平模直径≥200mm | 非通用类
畜牧水产养殖机械 | 饲料（草）加工机械设备 | 颗粒饲料压制机 | 平模颗粒饲料压制机 | 安阳吉姆克能源机械有限公司 | 颗粒饲料机 | 9KPP-450 | 平模直径≥200mm | 非通用类
畜牧水产养殖机械 | 饲料（草）加工机械设备 | 颗粒饲料压制机 | 平模颗粒饲料压制机 | 当阳市天工实业有限公司 | 颗粒饲料压制机 | 9KWP-200 | 平模直径≥200mm | 非通用类
畜牧水产养殖机械 | 饲料（草）加工机械设备 | 颗粒饲料压制机 | 平模颗粒饲料压制机 | 新乡市和协饲料机械制造有限公司 | 颗粒饲料压制机 | 9KJ-300 | 平模直径≥200mm | 非通用类
畜牧水产养殖机械 | 饲料（草）加工机械设备 | 颗粒饲料压制机 | 平模颗粒饲料压制机 | 新乡市和协饲料机械制造有限公司 | 颗粒饲料压制机 | 9KJ-300A | 平模直径≥200mm | 非通用类
畜牧水产养殖机械 | 饲料（草）加工机械设备 | 饲料粉碎机 | 400—550mm饲料粉碎机 | 当阳市天工实业有限公司 | 饲料粉碎机 | 9FZ-40-10 | 400mm≤转子直径＜550mm | 非通用类
畜牧水产养殖机械 | 饲料（草）加工机械设备 | 饲料粉碎机 | 400—550mm饲料粉碎机 | 临洮县宏丰机械制造有限公司 | 饲料粉碎机 | 9F-40 型 | 400mm≤转子直径＜550mm | 非通用类
畜牧水产养殖机械 | 饲料（草）加工机械设备 | 饲料粉碎机 | 400—550mm饲料粉碎机 | 临洮县宏丰机械制造有限公司 | 自吸式饲料粉碎机 | 9F-40-16 型 | 400mm≤转子直径＜550mm | 非通用类
畜牧水产养殖机械 | 饲料（草）加工机械设备 | 饲料粉碎机 | 400—550mm饲料粉碎机 | 新乡市和协饲料机械制造有限公司 | 饲料粉碎机 | 9FQ-41-8.5 | 400mm≤转子直径＜550mm | 非通用类
畜牧水产养殖机械 | 饲料（草）加工机械设备 | 饲料粉碎机 | 400—550mm饲料粉碎机 | 新乡市和协饲料机械制造有限公司 | 饲料粉碎机 | 9FQ-510×125 | 400mm≤转子直径＜550mm | 非通用类
畜牧水产养殖机械 | 饲料（草）加工机械设备 | 饲料粉碎机 | 400—550mm饲料粉碎机 | 新乡市和协饲料机械制造有限公司 | 饲料粉碎机 | 9FQ-510×200 | 400mm≤转子直径＜550mm | 非通用类
畜牧水产养殖机械 | 饲料（草）加工机械设备 | 饲料粉碎机 | 400—550mm饲料粉碎机 | 郑州市牧昌农业机械制造有限公司 | 饲料粉碎机 | 9FQ-50 | 400mm≤转子直径＜550mm | 非通用类
畜牧水产养殖机械 | 饲料（草）加工机械设备 | 饲料粉碎机 | 400mm以下饲料粉碎机 | 四川晶工机械有限公司 | 饲料粉碎机 | 9FQ-40 | 转子直径＜400mm | 非通用类
畜牧水产养殖机械 | 饲料（草）加工机械设备 | 饲料粉碎机 | 400mm以下饲料粉碎机 | 四川晶工机械有限公司 | 饲料粉碎机 | 9FZ-15 | 转子直径＜400mm | 非通用类
畜牧水产养殖机械 | 饲料（草）加工机械设备 | 饲料粉碎机 | 400mm以下饲料粉碎机 | 四川晶工机械有限公司 | 饲料粉碎机 | 9FZ-23 | 转子直径＜400mm | 非通用类
畜牧水产养殖机械 | 饲料（草）加工机械设备 | 饲料粉碎机 | 400mm以下饲料粉碎机 | 四川晶工机械有限公司 | 饲料粉碎机 | 9FZ-35 | 转子直径＜400mm | 非通用类
畜牧水产养殖机械 | 饲料（草）加工机械设备 | 饲料粉碎机 | 550mm及以上饲料粉碎机 | 当阳市天工实业有限公司 | 饲料粉碎机 | 9FZ-55-14 | 转子直径≥550mm | 非通用类
畜牧水产养殖机械 | 饲料（草）加工机械设备 | 饲料粉碎机 | 550mm及以上饲料粉碎机 | 当阳市天工实业有限公司 | 饲料粉碎机 | 9FZ-55-20 | 转子直径≥550mm | 非通用类
畜牧水产养殖机械 | 饲料（草）加工机械设备 | 饲料粉碎机 | 550mm及以上饲料粉碎机 | 当阳市天工实业有限公司 | 饲料粉碎机 | 9FZ-55-40 | 转子直径≥550mm | 非通用类
畜牧水产养殖机械 | 饲料（草）加工机械设备 | 饲料粉碎机 | 550mm及以上饲料粉碎机 | 临洮县宏丰机械制造有限公司 | 饲料粉碎机 | 9FQ-56-35型 | 转子直径≥550mm | 非通用类
畜牧水产养殖机械 | 饲料（草）加工机械设备 | 饲料粉碎机 | 550mm及以上饲料粉碎机 | 新乡市和协饲料机械制造有限公司 | 饲料粉碎机 | 9FQ-55.5-16 | 转子直径≥550mm | 非通用类
畜牧水产养殖机械 | 饲料（草）加工机械设备 | 饲料混合机 | 2m3及以上立式混合机 | 当阳市天工实业有限公司 | 饲料混合机 | 9HL-1000 | 混合室容积≥2m3；立式 | 非通用类
畜牧水产养殖机械 | 饲料（草）加工机械设备 | 饲料混合机 | 2m3及以上立式混合机 | 当阳市天工实业有限公司 | 饲料混合机 | 9HL-1500 | 混合室容积≥2m3；立式 | 非通用类
畜牧水产养殖机械 | 饲料（草）加工机械设备 | 饲料混合机 | 2m3及以上立式混合机 | 临洮县宏丰机械制造有限公司 | 饲料加工机组 | 9SJ-1000 型 | 混合室容积≥2m3；立式 | 非通用类
畜牧水产养殖机械 | 饲料（草）加工机械设备 | 饲料混合机 | 2m3及以上立式混合机 | 新乡市和协饲料机械制造有限公司 | 饲料混合机 | 9HLT-1000 | 混合室容积≥2m3；立式 | 非通用类
畜牧水产养殖机械 | 饲料（草）加工机械设备 | 饲料混合机 | 2m3及以上立式混合机 | 郑州市牧昌农业机械制造有限公司 | 饲料混合机 | 9FH-1000 | 混合室容积≥2m3；立式 | 非通用类
畜牧水产养殖机械 | 饲料（草）加工机械设备 | 饲料混合机 | 2m3及以上卧式（单轴）混合机 | 当阳市天工实业有限公司 | 饲料混合机 | 9HW-1000A | 混合室容积≥2m3；卧式；单轴 | 非通用类
畜牧水产养殖机械 | 饲料（草）加工机械设备 | 饲料混合机 | 2m3及以上卧式（单轴）混合机 | 临洮县宏丰机械制造有限公司 | 饲料混合机 | 9HWP-1000型 | 外形尺寸（长×宽×高）：3020×1170×2750（mm）,容积（批次式混合机）：2.2（m³），配套动力：11（kw），主轴转速：38（r/min）,混合方式：批次式（/），额定批次混合量（批次式混合机）：1000（kg） | 非通用类
畜牧水产养殖机械 | 饲料（草）加工机械设备 | 饲料混合机 | 2m3及以上卧式（单轴）混合机 | 临洮县宏丰机械制造有限公司 | 饲料混合机 | 9HWS-1200型 | 外形尺寸（长×宽×高）：3020×1780×1680（mm）,容积（批次式混合机）：2.2（m³），配套动力：11（kw），主轴转速：25（r/min）,混合方式：批次式（/），额定批次混合量（批次式混合机）：300（kg） | 非通用类
畜牧水产养殖机械 | 饲料（草）加工机械设备 | 饲料混合机 | 2m3及以上卧式（单轴）混合机 | 新乡市和协饲料机械制造有限公司 | 饲料混合机 | 9HWP-1000 | 混合室容积≥2m3；卧式；单轴 | 非通用类
畜牧水产养殖机械 | 饲料（草）加工机械设备 | 饲料混合机 | 2m3及以上卧式（单轴）混合机 | 郑州市牧昌农业机械制造有限公司 | 卧式单轴饲料混合机 | 9HW-2000 | 混合室容积≥2m3；卧式；单轴 | 非通用类
畜牧水产养殖机械 | 饲料（草）加工机械设备 | 饲料混合机 | 2m3以下立式混合机 | 当阳市天工实业有限公司 | 饲料混合机 | 9HL-500 | 混合室容积＜2m3；立式 | 非通用类
畜牧水产养殖机械 | 饲料（草）加工机械设备 | 饲料混合机 | 2m3以下立式混合机 | 新乡市和协饲料机械制造有限公司 | 饲料混合机 | 9HLT-500 | 混合室容积＜2m3；立式 | 非通用类
畜牧水产养殖机械 | 饲料（草）加工机械设备 | 饲料混合机 | 2m3以下卧式（单轴）混合机 | 当阳市天工实业有限公司 | 饲料混合机 | 9HW-500A | 混合室容积＜2m3；卧式；单轴 | 非通用类
畜牧水产养殖机械 | 饲料（草）加工机械设备 | 饲料混合机 | 2m3以下卧式（单轴）混合机 | 临洮县宏丰机械制造有限公司 | 饲料混合机 | 9HWP-500 型 | 外形尺寸（长×宽×高）：2630×990×2550（mm）,容积（批次式混合机）：1.3（m³），配套动力：7.5（kw），主轴转速：38（r/min）,混合方式：批次式（/），额定批次混合量（批次式混合机）：500（kg） | 非通用类
畜牧水产养殖机械 | 饲料（草）加工机械设备 | 饲料混合机 | 2m3以下卧式（单轴）混合机 | 临洮县宏丰机械制造有限公司 | 饲料混合机 | 9HWS-950 型 | 外形尺寸（长×宽×高）：2050×1530×1500（mm）,容积（批次式混合机）：1.3（m³），配套动力：7.5（kw），主轴转速：25（r/min）,混合方式：批次式（/），额定批次混合量（批次式混合机）：200（kg） | 非通用类
畜牧水产养殖机械 | 饲料（草）加工机械设备 | 饲料混合机 | 2m3以下卧式（单轴）混合机 | 新乡市和协饲料机械制造有限公司 | 卧式螺带饲料混合机 | 9HWP-500 | 混合室容积＜2m3；卧式；单轴 | 非通用类
畜牧水产养殖机械 | 饲料（草）加工机械设备 | 饲料混合机 | 2m3以下卧式（单轴）混合机 | 郑州市牧昌农业机械制造有限公司 | 卧式单轴饲料混合机 | 9HW-1500 | 混合室容积＜2m3；卧式；单轴 | 非通用类
畜牧水产养殖机械 | 饲料（草）加工机械设备 | 饲料混合机 | 卧式（双轴）混合机 | 当阳市天工实业有限公司 | 饲料混合机 | 9HW-1000B | 卧式；双轴 | 非通用类
畜牧水产养殖机械 | 饲料（草）加工机械设备 | 饲料混合机 | 卧式（双轴）混合机 | 当阳市天工实业有限公司 | 饲料混合机 | 9HW-500B | 卧式；双轴 | 非通用类
畜牧水产养殖机械 | 饲料（草）加工机械设备 | 饲料混合机 | 卧式（双轴）混合机 | 新乡市和协饲料机械制造有限公司 | 饲料混合机 | 9HWS-1000 | 卧式；双轴 | 非通用类
畜牧水产养殖机械 | 饲料（草）加工机械设备 | 饲料混合机 | 卧式（双轴）混合机 | 新乡市和协饲料机械制造有限公司 | 饲料混合机 | 9HWS-250C | 卧式；双轴 | 非通用类
畜牧水产养殖机械 | 饲料（草）加工机械设备 | 饲料混合机 | 卧式（双轴）混合机 | 新乡市和协饲料机械制造有限公司 | 卧式双轴桨叶饲料混合机 | 9HWS-500 | 卧式；双轴 | 非通用类
畜牧水产养殖机械 | 饲料（草）加工机械设备 | 饲料混合机 | 卧式（双轴）混合机 | 新乡市和协饲料机械制造有限公司 | 饲料混合机 | 9HWS-500C | 卧式；双轴 | 非通用类
畜牧水产养殖机械 | 饲料（草）加工机械设备 | 饲料混合机 | 卧式（双轴）混合机 | 郑州市牧昌农业机械制造有限公司 | 卧式双轴饲料混合机 | 9HSW-2600 | 卧式；双轴 | 非通用类
畜牧水产养殖机械 | 饲料（草）加工机械设备 | 饲料搅拌机 | 12m3及以上饲料全混合日粮制备机 | 蚌埠玛斯特机械设备有限公司 | 全混合日粮制备机 | 9JQW-12 | 搅拌室容积≥12m3 | 非通用类
畜牧水产养殖机械 | 饲料（草）加工机械设备 | 饲料搅拌机 | 12m3及以上饲料全混合日粮制备机 | 河南力欧畜牧装备科技股份有限公司 | 饲料混合搅拌机 | 9ZLL-12 | 搅拌室容积≥12m3 | 非通用类
畜牧水产养殖机械 | 饲料（草）加工机械设备 | 饲料搅拌机 | 12m3及以上饲料全混合日粮制备机 | 石家庄市百牧旺乳业机械有限公司 | 饲料搅拌机 | 9TMR-13 | 搅拌室容积≥12m3 | 非通用类
畜牧水产养殖机械 | 饲料（草）加工机械设备 | 饲料搅拌机 | 12m3及以上饲料全混合日粮制备机 | 石家庄市百牧旺乳业机械有限公司 | 全日粮饲料制备机 | 9TMRL-12 | 搅拌室容积≥12m3 | 非通用类
畜牧水产养殖机械 | 饲料（草）加工机械设备 | 饲料搅拌机 | 12m3及以上饲料全混合日粮制备机 | 石家庄市百牧旺乳业机械有限公司 | 全日粮饲料制备机 | 9TMRL-18 | 搅拌室容积≥12m3 | 非通用类
畜牧水产养殖机械 | 饲料（草）加工机械设备 | 饲料搅拌机 | 12m3及以上饲料全混合日粮制备机 | 石家庄市百牧旺乳业机械有限公司 | 全日粮饲料制备机 | 9TMRL-21 | 搅拌室容积≥12m3 | 非通用类
畜牧水产养殖机械 | 饲料（草）加工机械设备 | 饲料搅拌机 | 12m3及以上饲料全混合日粮制备机 | 石家庄市金源机械有限公司 | 全混合日粮饲料制备机 | 9TMR-12 | 搅拌室容积≥12m3 | 非通用类
畜牧水产养殖机械 | 饲料（草）加工机械设备 | 饲料搅拌机 | 12m3及以上饲料全混合日粮制备机 | 石家庄市金源机械有限公司 | 全日粮饲料制备机 | 9TMRL-12 | 搅拌室容积≥12m3 | 非通用类
畜牧水产养殖机械 | 饲料（草）加工机械设备 | 饲料搅拌机 | 12m3及以上饲料全混合日粮制备机 | 石家庄市联实机械有限公司 | 全日粮饲料制备机 | 9TMRL-12 | 搅拌室容积≥12m3 | 非通用类
畜牧水产养殖机械 | 饲料（草）加工机械设备 | 饲料搅拌机 | 12m3及以上饲料全混合日粮制备机 | 天津库恩农业机械有限公司 | 全混日粮饲料搅拌机 | Euromix I 1270 | 搅拌室容积≥12m3 | 非通用类
畜牧水产养殖机械 | 饲料（草）加工机械设备 | 饲料搅拌机 | 12m3及以上饲料全混合日粮制备机 | 天津库恩农业机械有限公司 | 全混日粮饲料搅拌机 | Euromix I 2070 | 搅拌室容积≥12m3 | 非通用类
畜牧水产养殖机械 | 饲料（草）加工机械设备 | 饲料搅拌机 | 12m3及以上饲料全混合日粮制备机 | 郑州一科重工机械制造有限公司 | 全混日粮搅拌机 | 9JGW-13 | 搅拌室容积≥12m3 | 非通用类
畜牧水产养殖机械 | 饲料（草）加工机械设备 | 饲料搅拌机 | 4-9m3饲料全混合日粮制备机 | 蚌埠玛斯特机械设备有限公司 | 全混合日粮制备机 | 9JQL-5 | 4m3≤搅拌室容积＜9m3 | 非通用类
畜牧水产养殖机械 | 饲料（草）加工机械设备 | 饲料搅拌机 | 4-9m3饲料全混合日粮制备机 | 蚌埠玛斯特机械设备有限公司 | 全混合日粮制备机 | 9JQW-7 | 4m3≤搅拌室容积＜9m3 | 非通用类
畜牧水产养殖机械 | 饲料（草）加工机械设备 | 饲料搅拌机 | 4-9m3饲料全混合日粮制备机 | 河北坤地机械制造有限公司 | 全日粮饲料制备机 | 9TMRW-5 | 4m3≤搅拌室容积＜9m3 | 非通用类
畜牧水产养殖机械 | 饲料（草）加工机械设备 | 饲料搅拌机 | 4-9m3饲料全混合日粮制备机 | 河南力欧畜牧装备科技股份有限公司 | 饲料混合搅拌机 | 9ZLL-8 | 4m3≤搅拌室容积＜9m3 | 非通用类
畜牧水产养殖机械 | 饲料（草）加工机械设备 | 饲料搅拌机 | 4-9m3饲料全混合日粮制备机 | 石家庄市百牧旺乳业机械有限公司 | 饲料搅拌机 | 9TMR-7 | 4m3≤搅拌室容积＜9m3 | 非通用类
畜牧水产养殖机械 | 饲料（草）加工机械设备 | 饲料搅拌机 | 4-9m3饲料全混合日粮制备机 | 石家庄市百牧旺乳业机械有限公司 | 全日粮饲料制备机 | 9TMRL-5 | 4m3≤搅拌室容积＜9m3 | 非通用类
畜牧水产养殖机械 | 饲料（草）加工机械设备 | 饲料搅拌机 | 4-9m3饲料全混合日粮制备机 | 石家庄市百牧旺乳业机械有限公司 | 全日粮饲料制备机 | 9TMRL-7 | 4m3≤搅拌室容积＜9m3 | 非通用类
畜牧水产养殖机械 | 饲料（草）加工机械设备 | 饲料搅拌机 | 4-9m3饲料全混合日粮制备机 | 石家庄市金源机械有限公司 | 全混合日粮饲料制备机 | 9TMR-7 | 4m3≤搅拌室容积＜9m3 | 非通用类
畜牧水产养殖机械 | 饲料（草）加工机械设备 | 饲料搅拌机 | 4-9m3饲料全混合日粮制备机 | 石家庄市金源机械有限公司 | 全日粮饲料制备机 | 9TMRL-4 | 4m3≤搅拌室容积＜9m3 | 非通用类
畜牧水产养殖机械 | 饲料（草）加工机械设备 | 饲料搅拌机 | 4-9m3饲料全混合日粮制备机 | 石家庄市金源机械有限公司 | 全日粮饲料制备机 | 9TMRL-8 | 4m3≤搅拌室容积＜9m3 | 非通用类
畜牧水产养殖机械 | 饲料（草）加工机械设备 | 饲料搅拌机 | 4-9m3饲料全混合日粮制备机 | 石家庄市金源机械有限公司 | 全日粮饲料制备机 | 9TMRW-5 | 4m3≤搅拌室容积＜9m3 | 非通用类
畜牧水产养殖机械 | 饲料（草）加工机械设备 | 饲料搅拌机 | 4-9m3饲料全混合日粮制备机 | 石家庄市联实机械有限公司 | 全日粮饲料制备机 | 9TMR-4 | 4m3≤搅拌室容积＜9m3 | 非通用类
畜牧水产养殖机械 | 饲料（草）加工机械设备 | 饲料搅拌机 | 4-9m3饲料全混合日粮制备机 | 石家庄市联实机械有限公司 | 全日粮饲料制备机 | 9TMR-7 | 4m3≤搅拌室容积＜9m3 | 非通用类
畜牧水产养殖机械 | 饲料（草）加工机械设备 | 饲料搅拌机 | 4-9m3饲料全混合日粮制备机 | 天津库恩农业机械有限公司 | 全混日粮饲料搅拌机 | Profile 670 | 4m3≤搅拌室容积＜9m3 | 非通用类
畜牧水产养殖机械 | 饲料（草）加工机械设备 | 饲料搅拌机 | 4-9m3饲料全混合日粮制备机 | 郑州一科重工机械制造有限公司 | 全混日粮搅拌机 | 9JGW-5 | 4m3≤搅拌室容积＜9m3 | 非通用类
畜牧水产养殖机械 | 饲料（草）加工机械设备 | 饲料搅拌机 | 9-12m3饲料全混合日粮制备机 | 石家庄市百牧旺乳业机械有限公司 | 立式饲料搅拌机 | 9TMRL-9 | 9m3≤搅拌室容积＜12m3 | 非通用类
畜牧水产养殖机械 | 饲料（草）加工机械设备 | 饲料搅拌机 | 9-12m3饲料全混合日粮制备机 | 石家庄市金源机械有限公司 | 全日粮饲料制备机 | 9TMRW-9 | 9m3≤搅拌室容积＜12m3 | 非通用类
畜牧水产养殖机械 | 饲料（草）加工机械设备 | 饲料搅拌机 | 9-12m3饲料全混合日粮制备机 | 郑州一科重工机械制造有限公司 | 全混日粮搅拌机 | 9JGW-10 | 9m3≤搅拌室容积＜12m3 | 非通用类
动力机械 | 拖拉机 | 轮式拖拉机 （不含皮带传动轮式拖拉机） | 100-110马力四轮驱动拖拉机 | 沃得重工（中国）有限公司 | 轮式拖拉机 | WD1004 | 发动机功率：73.5kw、驱动方式：四轮驱动 | 通用类
动力机械 | 拖拉机 | 轮式拖拉机 （不含皮带传动轮式拖拉机） | 100-110马力四轮驱动拖拉机 | 沃得重工（中国）有限公司 | 轮式拖拉机 | WD1104 | 发动机功率：81kw、驱动方式：四轮驱动 | 通用类
动力机械 | 拖拉机 | 轮式拖拉机 （不含皮带传动轮式拖拉机） | 110—120马力四轮驱动拖拉机 | 沃得重工（中国）有限公司 | 轮式拖拉机 | WD1204G | 发动机功率：88.2kw、驱动方式：四轮驱动 | 通用类
动力机械 | 拖拉机 | 轮式拖拉机 （不含皮带传动轮式拖拉机） | 120—130马力四轮驱动拖拉机 | 沃得重工（中国）有限公司 | 轮式拖拉机 | WD1304B | 发动机功率：95.6kw、驱动方式：四轮驱动 | 通用类
动力机械 | 拖拉机 | 轮式拖拉机 （不含皮带传动轮式拖拉机） | 120—130马力四轮驱动拖拉机 | 沃得重工（中国）有限公司 | 轮式拖拉机 | WD1304G | 发动机功率：95.6kw、驱动方式：四轮驱动 | 通用类
动力机械 | 拖拉机 | 轮式拖拉机 （不含皮带传动轮式拖拉机） | 140-150马力四轮驱动拖拉机 | 华创机器人制造有限公司 | 轮式拖拉机 | 华创沃尔-1404 | 140马力≤功率＜150马力；驱动方式：四轮驱动 | 通用类
动力机械 | 拖拉机 | 轮式拖拉机 （不含皮带传动轮式拖拉机） | 35—40马力四轮驱动拖拉机 | 海南金鹿农机发展股份有限公司 | 轮式拖拉机 | 16KS-1 | 得力1105发动机、车厢2.0*1.0*0.4、无机头罩、前650-16/后750-16普通胎、新金属漆、简易驾驶室。 | 非通用类
动力机械 | 拖拉机 | 轮式拖拉机 （不含皮带传动轮式拖拉机） | 40—45马力四轮驱动拖拉机 | 海南金鹿农机发展股份有限公司 | 轮式拖拉机 | 16K-1A | 得力1105发动机、车厢2.0*1.0*0.4、新金属漆、加机头罩、前普通胎650-16/后珠江胎750-16、附配前普通胎、后珠江胎各一个。 | 非通用类
动力机械 | 拖拉机 | 轮式拖拉机 （不含皮带传动轮式拖拉机） | 40—45马力四轮驱动拖拉机 | 海南金鹿农机发展股份有限公司 | 轮式拖拉机 | 16KⅡS-1A | 玉柴2108发动机、车厢2.2*1.2*0.4、16#大梁、前后加厚钢板、大电池、后750-16珠江胎、新金属漆、简易驾驶室 | 非通用类
动力机械 | 拖拉机 | 轮式拖拉机 （不含皮带传动轮式拖拉机） | 45—50马力四轮驱动拖拉机 | 海南金鹿农机发展股份有限公司 | 轮式拖拉机 | 16KII-1A | 玉柴2108、14#大梁、钢圈加厚、前650-16珠江胎、后750-16珠江胎、新金属漆，简易驾驶室。2.2*1.0*0.4米车厢 | 非通用类
动力机械 | 拖拉机 | 轮式拖拉机 （不含皮带传动轮式拖拉机） | 55—60马力两轮驱动拖拉机 | 海南金鹿农机发展股份有限公司 | 轮式拖拉机 | JL1810B-1 | 玉柴2108、18#大梁、真空刹车、后驱、前650-16珠江胎、后750-16珠江胎、可拆卸式平板车厢、1810驾驶室 | 非通用类
动力机械 | 拖拉机 | 轮式拖拉机 （不含皮带传动轮式拖拉机） | 55—60马力两轮驱动拖拉机 | 海南金鹿农机发展股份有限公司 | 轮式拖拉机 | JL1810BS-1 | 玉柴2108、18#大梁、真空刹车、四驱、前650-16珠江胎、后750-16珠江胎、可拆卸式平板车厢、1810驾驶室 | 非通用类
动力机械 | 拖拉机 | 轮式拖拉机 （不含皮带传动轮式拖拉机） | 75—80马力两轮驱动拖拉机 | 海南金鹿农机发展股份有限公司 | 轮式拖拉机 | 16KⅡ-1T | 玉柴2108、14#大梁、真空刹车、前后普通胎、后驱底盘、JL1810驾驶室，配120L、240L塑料桶升降系统。 | 非通用类
动力机械 | 拖拉机 | 轮式拖拉机 （不含皮带传动轮式拖拉机） | 75—80马力两轮驱动拖拉机 | 海南金鹿农机发展股份有限公司 | 轮式拖拉机 | 16KⅡ-1W | 玉柴2108、14#大梁、真空刹车、前后普通胎、后驱底盘、12款驾驶室。配收集车厢。 | 非通用类
动力机械 | 拖拉机 | 轮式拖拉机 （不含皮带传动轮式拖拉机） | 80—85马力四轮驱动拖拉机 | 海南金鹿农机发展股份有限公司 | 轮式拖拉机 | JL1810BS-1A | 玉柴2108、18#大梁、真空刹车、四驱、前650-16珠江胎、后750-16珠江胎、1810驾驶室，配5立方水箱。 | 非通用类
动力机械 | 拖拉机 | 轮式拖拉机 （不含皮带传动轮式拖拉机） | 85—90马力两轮驱动拖拉机 | 山东东汽农业装备有限公司 | 轮式拖拉机 | DQ850B | 功率:62.5kW；驱动方式：四轮驱动 | 通用类
动力机械 | 拖拉机 | 轮式拖拉机(不含皮带传动轮式拖拉机） | 100-110马力四轮驱动拖拉机 | 爱科（常州）农业机械有限公司 | 轮式拖拉机 | F1004 | 驱动型式：四轮驱动 发动机标定功率：74kW | 通用类
动力机械 | 拖拉机 | 轮式拖拉机(不含皮带传动轮式拖拉机） | 100-110马力四轮驱动拖拉机 | 爱科（常州）农业机械有限公司 | 轮式拖拉机 | MF1004 | 驱动型式：四轮驱动 发动机标定功率：74kW | 通用类
动力机械 | 拖拉机 | 轮式拖拉机(不含皮带传动轮式拖拉机） | 100—110马力四轮驱动拖拉机 | 安徽省传奇农业机械制造有限公司 | 轮式拖拉机 | CQ1004 | 型式：四轮驱动 外廓尺寸（长×宽×高）：4400mm×2080mm×2800mm 轴距：2200mm最小使用质量：3540kg 标定功率：73.5kW 标定转速：2300r/ min | 通用类
动力机械 | 拖拉机 | 轮式拖拉机(不含皮带传动轮式拖拉机） | 100—110马力四轮驱动拖拉机 | 第一拖拉机股份有限公司 | 轮式拖拉机 | LF1004 | 100马力≤功率＜110马力；驱动方式：四轮驱动 | 通用类
动力机械 | 拖拉机 | 轮式拖拉机(不含皮带传动轮式拖拉机） | 100—110马力四轮驱动拖拉机 | 第一拖拉机股份有限公司 | 轮式拖拉机 | LF1004-C | 100马力≤功率＜110马力；驱动方式：四轮驱动 | 通用类
动力机械 | 拖拉机 | 轮式拖拉机(不含皮带传动轮式拖拉机） | 100—110马力四轮驱动拖拉机 | 第一拖拉机股份有限公司 | 轮式拖拉机 | LF1004-C1 | 100马力≤功率＜110马力；驱动方式：四轮驱动 | 通用类
动力机械 | 拖拉机 | 轮式拖拉机(不含皮带传动轮式拖拉机） | 100—110马力四轮驱动拖拉机 | 第一拖拉机股份有限公司 | 轮式拖拉机 | LX1004 | 100马力≤功率＜110马力；驱动方式：四轮驱动 | 通用类
动力机械 | 拖拉机 | 轮式拖拉机(不含皮带传动轮式拖拉机） | 100—110马力四轮驱动拖拉机 | 第一拖拉机股份有限公司 | 轮式拖拉机 | LY1004 | 100马力≤功率＜110马力；驱动方式：四轮驱动 | 通用类
动力机械 | 拖拉机 | 轮式拖拉机(不含皮带传动轮式拖拉机） | 100—110马力四轮驱动拖拉机 | 华创机器人制造有限公司 | 轮式拖拉机 | 华创沃尔-1004 | 100马力≤功率＜110马力；驱动方式：四轮驱动 | 通用类
动力机械 | 拖拉机 | 轮式拖拉机(不含皮带传动轮式拖拉机） | 100—110马力四轮驱动拖拉机 | 江苏东禾机械有限公司 | 轮式拖拉机 | DH1004A | 功率：100马力（73.5kW）；驱动方式：四轮驱动 | 通用类
动力机械 | 拖拉机 | 轮式拖拉机(不含皮带传动轮式拖拉机） | 100—110马力四轮驱动拖拉机 | 江苏农华智慧农业科技股份有限公司 | 轮式拖拉机 | DH1004 | 功率：100马力（73.5kW）；驱动方式：四轮驱动 | 通用类
动力机械 | 拖拉机 | 轮式拖拉机(不含皮带传动轮式拖拉机） | 100—110马力四轮驱动拖拉机 | 雷沃重工股份有限公司（原：福田雷沃国际重工股份有限公司） | 轮式拖拉机 | 1004-1K | 驱动方式：四轮驱动；功率（kw）：73.5KW | 通用类
动力机械 | 拖拉机 | 轮式拖拉机(不含皮带传动轮式拖拉机） | 100—110马力四轮驱动拖拉机 | 雷沃重工股份有限公司（原：福田雷沃国际重工股份有限公司） | 轮式拖拉机 | M1004-A | 驱动方式：四轮驱动；功率（kw）：73.5KW | 通用类
动力机械 | 拖拉机 | 轮式拖拉机(不含皮带传动轮式拖拉机） | 100—110马力四轮驱动拖拉机 | 雷沃重工股份有限公司（原：福田雷沃国际重工股份有限公司） | 轮式拖拉机 | M1004-AA | 驱动方式：四轮驱动；功率（kw）：74KW | 通用类
动力机械 | 拖拉机 | 轮式拖拉机(不含皮带传动轮式拖拉机） | 100—110马力四轮驱动拖拉机 | 雷沃重工股份有限公司（原：福田雷沃国际重工股份有限公司） | 轮式拖拉机 | M1004-D | 驱动方式：四轮驱动；功率（kw）：74KW | 通用类
动力机械 | 拖拉机 | 轮式拖拉机(不含皮带传动轮式拖拉机） | 100—110马力四轮驱动拖拉机 | 雷沃重工股份有限公司（原：福田雷沃国际重工股份有限公司） | 轮式拖拉机 | M1004-D2 | 驱动方式：四轮驱动；功率（kw）：73.5KW | 通用类
动力机械 | 拖拉机 | 轮式拖拉机(不含皮带传动轮式拖拉机） | 100—110马力四轮驱动拖拉机 | 雷沃重工股份有限公司（原：福田雷沃国际重工股份有限公司） | 轮式拖拉机 | M1004-DA | 驱动方式：四轮驱动；功率（kw）：74KW | 通用类
动力机械 | 拖拉机 | 轮式拖拉机(不含皮带传动轮式拖拉机） | 100—110马力四轮驱动拖拉机 | 雷沃重工股份有限公司（原：福田雷沃国际重工股份有限公司） | 轮式拖拉机 | P5-1004-PT3 | 驱动方式：四轮驱动；功率（kw）：73.5KW | 通用类
动力机械 | 拖拉机 | 轮式拖拉机（不含皮带传动轮式拖拉机） | 100—110马力四轮驱动拖拉机 | 洛阳市博马农业工程机械有限公司 | 轮式拖拉机 | 博马-1004 | 发动机标定功率：73.5kW；驱动方式：四轮驱动 | 通用类
动力机械 | 拖拉机 | 轮式拖拉机(不含皮带传动轮式拖拉机） | 100—110马力四轮驱动拖拉机 | 山东东汽农业装备有限公司 | DQ1004型轮式拖拉机 | DQ1004 | 100马力≤功率＜110马力；驱动方式：四轮驱动 | 通用类
动力机械 | 拖拉机 | 轮式拖拉机(不含皮带传动轮式拖拉机） | 100—110马力四轮驱动拖拉机 | 山东东汽农业装备有限公司 | DQ1004-II型轮式拖拉机 | DQ1004-II | 100马力≤功率＜110马力；驱动方式：四轮驱动 | 通用类
动力机械 | 拖拉机 | 轮式拖拉机(不含皮带传动轮式拖拉机） | 100—110马力四轮驱动拖拉机 | 山东东汽农业装备有限公司 | DQ1004-III型轮式拖拉机 | DQ1004-III | 100马力≤功率＜110马力；驱动方式：四轮驱动 | 通用类
动力机械 | 拖拉机 | 轮式拖拉机(不含皮带传动轮式拖拉机） | 100—110马力四轮驱动拖拉机 | 山东东汽农业装备有限公司 | DQ1104型轮式拖拉机 | DQ1104 | 100马力≤功率＜110马力；驱动方式：四轮驱动 | 通用类
动力机械 | 拖拉机 | 轮式拖拉机(不含皮带传动轮式拖拉机) | 100—110马力四轮驱动拖拉机 | 山东鲁拖农业装备有限公司 | 轮式拖拉机 | LT1004 | 发动机标定功率（KW）:73.5；驱动方式：四轮驱动 | 通用类
动力机械 | 拖拉机 | 轮式拖拉机(不含皮带传动轮式拖拉机） | 100—110马力四轮驱动拖拉机 | 山拖农机装备有限公司 | 轮式拖拉机 | TS1004Ⅲ | 功率:100马力；驱动方式：四轮驱动 | 通用类
动力机械 | 拖拉机 | 轮式拖拉机(不含皮带传动轮式拖拉机） | 100—110马力四轮驱动拖拉机 | 天津拖拉机制造有限公司 | 轮式拖拉机 | TNE1004-1 | 功率：100马力；驱动方式：四轮驱动 | 通用类
动力机械 | 拖拉机 | 轮式拖拉机(不含皮带传动轮式拖拉机） | 100—110马力四轮驱动拖拉机 | 天津拖拉机制造有限公司 | 轮式拖拉机 | TNE1004-2 | 功率：100马力；驱动方式：四轮驱动 | 通用类
动力机械 | 拖拉机 | 轮式拖拉机（不含皮带传动轮式拖拉机） | 100—110马力四轮驱动拖拉机 | 星光农机股份有限公司 | 轮式拖拉机 | XG1004 | 功率：73.5kW，驱动方式：四轮驱动 | 通用类
动力机械 | 拖拉机 | 轮式拖拉机(不含皮带传动轮式拖拉机） | 100—110马力四轮驱动拖拉机 | 徐州凯尔农业装备股份有限公司 | 轮式拖拉机 | KAT1004 | 功率73.5kW，四轮驱动 | 通用类
动力机械 | 拖拉机 | 轮式拖拉机（不含皮带传动轮式拖拉机） | 100—110马力四轮驱动拖拉机 | 中联重机股份有限公司 | 轮式拖拉机 | RC1004 | 驱动方式：四轮驱动；功率：100马力； | 通用类
动力机械 | 拖拉机 | 轮式拖拉机（不含皮带传动轮式拖拉机） | 100—110马力四轮驱动拖拉机 | 中联重机股份有限公司 | 轮式拖拉机 | RC1004-A | 驱动方式：四轮驱动；功率：100马力； | 通用类
动力机械 | 拖拉机 | 轮式拖拉机（不含皮带传动轮式拖拉机） | 100—110马力四轮驱动拖拉机 | 中联重机股份有限公司 | 轮式拖拉机 | RM1004 | 驱动方式：四轮驱动；功率：100马力 | 通用类
动力机械 | 拖拉机 | 轮式拖拉机（不含皮带传动轮式拖拉机） | 100—110马力四轮驱动拖拉机 | 中联重机股份有限公司 | 轮式拖拉机 | RM1004-A | 驱动方式：四轮驱动；功率：100马力 | 通用类
动力机械 | 拖拉机 | 轮式拖拉机（不含皮带传动轮式拖拉机） | 100—110马力四轮驱动拖拉机 | 中联重机股份有限公司 | 轮式拖拉机 | RN1004 | 驱动方式：四轮驱动；功率：100马力； | 通用类
动力机械 | 拖拉机 | 轮式拖拉机(不含皮带传动轮式拖拉机） | 100马力及以上两轮驱动拖拉机 | 安徽省传奇农业机械制造有限公司 | 轮式拖拉机 | CQ1000 | 型式：两轮驱动 外廓尺寸（长×宽×高）：4500mm×2020mm×2950mm 轴距：2200mm 最小使用质量：3500kg 标定功率：73.5kW 标定转速：2300r/ min | 通用类
动力机械 | 拖拉机 | 轮式拖拉机(不含皮带传动轮式拖拉机） | 100马力及以上两轮驱动拖拉机 | 安徽省传奇农业机械制造有限公司 | 轮式拖拉机 | CQ1200 | 型式：两轮驱动 外廓尺寸（长×宽×高）：4400mm×2080mm×2890mm 轴距：2200mm最小使用质量：3540kg 标定功率：88.2kW 标定转速：2200r/ min | 通用类
动力机械 | 拖拉机 | 轮式拖拉机(不含皮带传动轮式拖拉机） | 100马力及以上两轮驱动拖拉机 | 安徽省传奇农业机械制造有限公司 | 轮式拖拉机 | CQ1300 | 型式：两轮驱动 外廓尺寸（长×宽×高）：4800mm×2080mm×3000mm 轴距：2600mm最小使用质量：3880kg 标定功率：97.5kW 标定转速：2200r/ min | 通用类
动力机械 | 拖拉机 | 轮式拖拉机(不含皮带传动轮式拖拉机） | 100马力及以上两轮驱动拖拉机 | 第一拖拉机股份有限公司 | 轮式拖拉机 | LX1000 | 功率≥100马力；驱动方式：两轮驱动 | 通用类
动力机械 | 拖拉机 | 轮式拖拉机(不含皮带传动轮式拖拉机） | 100马力及以上两轮驱动拖拉机 | 第一拖拉机股份有限公司 | 轮式拖拉机 | LX1200 | 功率≥100马力；驱动方式：两轮驱动 | 通用类
动力机械 | 拖拉机 | 轮式拖拉机(不含皮带传动轮式拖拉机） | 100马力及以上两轮驱动拖拉机 | 第一拖拉机股份有限公司 | 轮式拖拉机 | LX1300 | 功率≥100马力；驱动方式：两轮驱动 | 通用类
动力机械 | 拖拉机 | 轮式拖拉机(不含皮带传动轮式拖拉机） | 100马力及以上两轮驱动拖拉机 | 第一拖拉机股份有限公司 | 轮式拖拉机 | LY1100 | 功率≥100马力；驱动方式：两轮驱动 | 通用类
动力机械 | 拖拉机 | 轮式拖拉机(不含皮带传动轮式拖拉机） | 100马力及以上两轮驱动拖拉机 | 山东东汽农业装备有限公司 | DQ1000型轮式拖拉机 | DQ1000 | 功率≥100马力；驱动方式：两轮驱动 | 通用类
动力机械 | 拖拉机 | 轮式拖拉机(不含皮带传动轮式拖拉机） | 100马力及以上两轮驱动拖拉机 | 山东东汽农业装备有限公司 | DQ1000-II型轮式拖拉机 | DQ1000-II | 功率≥100马力；驱动方式：两轮驱动 | 通用类
动力机械 | 拖拉机 | 轮式拖拉机(不含皮带传动轮式拖拉机） | 100马力及以上两轮驱动拖拉机 | 山东东汽农业装备有限公司 | DQ1000-III型轮式拖拉机 | DQ1000-III | 功率≥100马力；驱动方式：两轮驱动 | 通用类
动力机械 | 拖拉机 | 轮式拖拉机(不含皮带传动轮式拖拉机） | 100马力及以上两轮驱动拖拉机 | 山东东汽农业装备有限公司 | DQ1100型轮式拖拉机 | DQ1100 | 功率≥100马力；驱动方式：两轮驱动 | 通用类
动力机械 | 拖拉机 | 轮式拖拉机(不含皮带传动轮式拖拉机） | 100马力及以上两轮驱动拖拉机 | 山东东汽农业装备有限公司 | DQ1100-II型轮式拖拉机 | DQ1100-II | 功率≥100马力；驱动方式：两轮驱动 | 通用类
动力机械 | 拖拉机 | 轮式拖拉机(不含皮带传动轮式拖拉机） | 100马力及以上两轮驱动拖拉机 | 山东东汽农业装备有限公司 | DQ1100-III型轮式拖拉机 | DQ1100-III | 功率≥100马力；驱动方式：两轮驱动 | 通用类
动力机械 | 拖拉机 | 轮式拖拉机(不含皮带传动轮式拖拉机） | 100马力及以上两轮驱动拖拉机 | 山东东汽农业装备有限公司 | DQ1200-II型轮式拖拉机 | DQ1200-II | 功率≥100马力；驱动方式：两轮驱动 | 通用类
动力机械 | 拖拉机 | 轮式拖拉机(不含皮带传动轮式拖拉机） | 100马力及以上两轮驱动拖拉机 | 山东东汽农业装备有限公司 | DQ1200-III型轮式拖拉机 | DQ1200-III | 功率≥100马力；驱动方式：两轮驱动 | 通用类
动力机械 | 拖拉机 | 轮式拖拉机(不含皮带传动轮式拖拉机） | 100马力及以上两轮驱动拖拉机 | 山东萨丁重工有限公司 | 轮式拖拉机 | SD1400 | 马力：140马力,型式4x2轮式,外廓尺寸(长宽高):5060x2030x2810mm,轴距2620mm,轮距(前轮/后轮):1450(1450/1700/1780/1880)/1620（1500-1300）mm,最小离地间隙：465mm，最小使用质量4400kg,档位数16/8,最大牵引力24kn. | 通用类
动力机械 | 拖拉机 | 轮式拖拉机(不含皮带传动轮式拖拉机） | 100马力及以上两轮驱动拖拉机 | 山拖农机装备有限公司 | 轮式拖拉机 | ME1100A | 功率:110马力；驱动方式：两轮驱动 | 通用类
动力机械 | 拖拉机 | 轮式拖拉机(不含皮带传动轮式拖拉机） | 100马力及以上两轮驱动拖拉机 | 山拖农机装备有限公司 | 轮式拖拉机 | ME1200A | 功率:120马力；驱动方式：两轮驱动 | 通用类
动力机械 | 拖拉机 | 轮式拖拉机(不含皮带传动轮式拖拉机） | 100马力及以上两轮驱动拖拉机 | 山拖农机装备有限公司 | 轮式拖拉机 | ME1400 | 功率:140马力；驱动方式：两轮驱动 | 通用类
动力机械 | 拖拉机 | 轮式拖拉机(不含皮带传动轮式拖拉机） | 100马力及以上两轮驱动拖拉机 | 山拖农机装备有限公司 | 轮式拖拉机 | TS1000Ⅲ | 功率:100马力；驱动方式：两轮驱动 | 通用类
动力机械 | 拖拉机 | 轮式拖拉机(不含皮带传动轮式拖拉机） | 100马力及以上两轮驱动拖拉机 | 山拖农机装备有限公司 | 轮式拖拉机 | TS1100Ⅲ | 功率:110马力；驱动方式：两轮驱动 | 通用类
动力机械 | 拖拉机 | 轮式拖拉机(不含皮带传动轮式拖拉机） | 100马力及以上两轮驱动拖拉机 | 山拖农机装备有限公司 | 轮式拖拉机 | TS1200Ⅲ | 功率:120马力；驱动方式：两轮驱动 | 通用类
动力机械 | 拖拉机 | 轮式拖拉机(不含皮带传动轮式拖拉机） | 100马力及以上两轮驱动拖拉机 | 天津拖拉机制造有限公司 | 轮式拖拉机 | TNA1000-2 | 功率：100马力；驱动方式：两轮驱动 | 通用类
动力机械 | 拖拉机 | 轮式拖拉机(不含皮带传动轮式拖拉机） | 100马力及以上两轮驱动拖拉机 | 天津拖拉机制造有限公司 | 轮式拖拉机 | TNE1000-1 | 功率：100马力；驱动方式：两轮驱动 | 通用类
动力机械 | 拖拉机 | 轮式拖拉机(不含皮带传动轮式拖拉机） | 100马力及以上两轮驱动拖拉机 | 天津拖拉机制造有限公司 | 轮式拖拉机 | TNE1000-2 | 功率：100马力；驱动方式：两轮驱动 | 通用类
动力机械 | 拖拉机 | 轮式拖拉机(不含皮带传动轮式拖拉机） | 100马力及以上两轮驱动拖拉机 | 天津拖拉机制造有限公司 | 轮式拖拉机 | TNE1100-1 | 功率：110马力；驱动方式：两轮驱动 | 通用类
动力机械 | 拖拉机 | 轮式拖拉机(不含皮带传动轮式拖拉机） | 100马力及以上两轮驱动拖拉机 | 天津拖拉机制造有限公司 | 轮式拖拉机 | TNE1100-2 | 功率：110马力；驱动方式：两轮驱动 | 通用类
动力机械 | 拖拉机 | 轮式拖拉机(不含皮带传动轮式拖拉机） | 100马力及以上两轮驱动拖拉机 | 天津拖拉机制造有限公司 | 轮式拖拉机 | TNE1200-1 | 功率：120马力；驱动方式：两轮驱动 | 通用类
动力机械 | 拖拉机 | 轮式拖拉机(不含皮带传动轮式拖拉机） | 100马力及以上两轮驱动拖拉机 | 天津拖拉机制造有限公司 | 轮式拖拉机 | TNE1200-2 | 功率：120马力；驱动方式：两轮驱动 | 通用类
动力机械 | 拖拉机 | 轮式拖拉机(不含皮带传动轮式拖拉机） | 100马力及以上两轮驱动拖拉机 | 天津拖拉机制造有限公司 | 轮式拖拉机 | TNE1300-1 | 功率：130马力；驱动方式：两轮驱动 | 通用类
动力机械 | 拖拉机 | 轮式拖拉机(不含皮带传动轮式拖拉机） | 100马力及以上两轮驱动拖拉机 | 天津拖拉机制造有限公司 | 轮式拖拉机 | TNE1300-2 | 功率：130马力；驱动方式：两轮驱动 | 通用类
动力机械 | 拖拉机 | 轮式拖拉机（不含皮带传动轮式拖拉机） | 100马力及以上两轮驱动拖拉机 | 中联重机股份有限公司 | 轮式拖拉机 | RC1000 | 驱动方式：两轮驱动；功率：100马力； | 通用类
动力机械 | 拖拉机 | 轮式拖拉机（不含皮带传动轮式拖拉机） | 100马力及以上两轮驱动拖拉机 | 中联重机股份有限公司 | 轮式拖拉机 | RC1000-A | 驱动方式：两轮驱动；功率：100马力； | 通用类
动力机械 | 拖拉机 | 轮式拖拉机（不含皮带传动轮式拖拉机） | 100马力及以上两轮驱动拖拉机 | 中联重机股份有限公司 | 轮式拖拉机 | RC1100 | 驱动方式：两轮驱动；功率：110马力； | 通用类
动力机械 | 拖拉机 | 轮式拖拉机（不含皮带传动轮式拖拉机） | 100马力及以上两轮驱动拖拉机 | 中联重机股份有限公司 | 轮式拖拉机 | RC1100-A | 驱动方式：两轮驱动；功率：110马力； | 通用类
动力机械 | 拖拉机 | 轮式拖拉机（不含皮带传动轮式拖拉机） | 100马力及以上两轮驱动拖拉机 | 中联重机股份有限公司 | 轮式拖拉机 | RC1100-F | 驱动方式：两轮驱动；功率：110马力； | 通用类
动力机械 | 拖拉机 | 轮式拖拉机（不含皮带传动轮式拖拉机） | 100马力及以上两轮驱动拖拉机 | 中联重机股份有限公司 | 轮式拖拉机 | RC1100-FA | 驱动方式：两轮驱动；功率：110马力； | 通用类
动力机械 | 拖拉机 | 轮式拖拉机（不含皮带传动轮式拖拉机） | 100马力及以上两轮驱动拖拉机 | 中联重机股份有限公司 | 轮式拖拉机 | RC1200 | 驱动方式：两轮驱动；功率：120马力； | 通用类
动力机械 | 拖拉机 | 轮式拖拉机（不含皮带传动轮式拖拉机） | 100马力及以上两轮驱动拖拉机 | 中联重机股份有限公司 | 轮式拖拉机 | RC1200-A | 驱动方式：两轮驱动；功率：120马力； | 通用类
动力机械 | 拖拉机 | 轮式拖拉机（不含皮带传动轮式拖拉机） | 100马力及以上两轮驱动拖拉机 | 中联重机股份有限公司 | 轮式拖拉机 | RC1200-F | 驱动方式：两轮驱动；功率：120马力； | 通用类
动力机械 | 拖拉机 | 轮式拖拉机（不含皮带传动轮式拖拉机） | 100马力及以上两轮驱动拖拉机 | 中联重机股份有限公司 | 轮式拖拉机 | RC1200-FA | 驱动方式：两轮驱动；功率：120马力； | 通用类
动力机械 | 拖拉机 | 轮式拖拉机（不含皮带传动轮式拖拉机） | 100马力及以上两轮驱动拖拉机 | 中联重机股份有限公司 | 轮式拖拉机 | RC1300 | 驱动方式：两轮驱动；功率：130马力； | 通用类
动力机械 | 拖拉机 | 轮式拖拉机（不含皮带传动轮式拖拉机） | 100马力及以上两轮驱动拖拉机 | 中联重机股份有限公司 | 轮式拖拉机 | RC1300-A | 驱动方式：两轮驱动；功率：130马力； | 通用类
动力机械 | 拖拉机 | 轮式拖拉机（不含皮带传动轮式拖拉机） | 100马力及以上两轮驱动拖拉机 | 中联重机股份有限公司 | 轮式拖拉机 | RC1300-F | 驱动方式：两轮驱动；功率：130马力； | 通用类
动力机械 | 拖拉机 | 轮式拖拉机（不含皮带传动轮式拖拉机） | 100马力及以上两轮驱动拖拉机 | 中联重机股份有限公司 | 轮式拖拉机 | RC1300-FA | 驱动方式：两轮驱动；功率：130马力； | 通用类
动力机械 | 拖拉机 | 轮式拖拉机（不含皮带传动轮式拖拉机） | 100马力及以上两轮驱动拖拉机 | 中联重机股份有限公司 | 轮式拖拉机 | RM1000 | 驱动方式：两轮驱动；功率：100马力； | 通用类
动力机械 | 拖拉机 | 轮式拖拉机（不含皮带传动轮式拖拉机） | 100马力及以上两轮驱动拖拉机 | 中联重机股份有限公司 | 轮式拖拉机 | RM1000-A | 驱动方式：两轮驱动；功率：100马力； | 通用类
动力机械 | 拖拉机 | 轮式拖拉机（不含皮带传动轮式拖拉机） | 100马力及以上两轮驱动拖拉机 | 中联重机股份有限公司 | 轮式拖拉机 | RS1100 | 驱动方式：两轮驱动；功率：110马力； | 通用类
动力机械 | 拖拉机 | 轮式拖拉机（不含皮带传动轮式拖拉机） | 100马力及以上两轮驱动拖拉机 | 中联重机股份有限公司 | 轮式拖拉机 | RS1100-A | 驱动方式：两轮驱动；功率：110马力； | 通用类
动力机械 | 拖拉机 | 轮式拖拉机（不含皮带传动轮式拖拉机） | 100马力及以上两轮驱动拖拉机 | 中联重机股份有限公司 | 轮式拖拉机 | RS1100-F | 驱动方式：两轮驱动；功率：110马力； | 通用类
动力机械 | 拖拉机 | 轮式拖拉机（不含皮带传动轮式拖拉机） | 100马力及以上两轮驱动拖拉机 | 中联重机股份有限公司 | 轮式拖拉机 | RS1100-FA | 驱动方式：两轮驱动；功率：110马力； | 通用类
动力机械 | 拖拉机 | 轮式拖拉机（不含皮带传动轮式拖拉机） | 100马力及以上两轮驱动拖拉机 | 中联重机股份有限公司 | 轮式拖拉机 | RS1200 | 驱动方式：两轮驱动；功率：120马力； | 通用类
动力机械 | 拖拉机 | 轮式拖拉机（不含皮带传动轮式拖拉机） | 100马力及以上两轮驱动拖拉机 | 中联重机股份有限公司 | 轮式拖拉机 | RS1200-A | 驱动方式：两轮驱动；功率：120马力； | 通用类
动力机械 | 拖拉机 | 轮式拖拉机（不含皮带传动轮式拖拉机） | 100马力及以上两轮驱动拖拉机 | 中联重机股份有限公司 | 轮式拖拉机 | RS1200-F | 驱动方式：两轮驱动；功率：120马力； | 通用类
动力机械 | 拖拉机 | 轮式拖拉机（不含皮带传动轮式拖拉机） | 100马力及以上两轮驱动拖拉机 | 中联重机股份有限公司 | 轮式拖拉机 | RS1200-FA | 驱动方式：两轮驱动；功率：120马力； | 通用类
动力机械 | 拖拉机 | 轮式拖拉机（不含皮带传动轮式拖拉机） | 100马力及以上两轮驱动拖拉机 | 中联重机股份有限公司 | 轮式拖拉机 | RS1300-F | 驱动方式：两轮驱动；功率：130马力； | 通用类
动力机械 | 拖拉机 | 轮式拖拉机（不含皮带传动轮式拖拉机） | 100马力及以上两轮驱动拖拉机 | 中联重机股份有限公司 | 轮式拖拉机 | RS1300-FA | 驱动方式：两轮驱动；功率：130马力； | 通用类
动力机械 | 拖拉机 | 轮式拖拉机（不含皮带传动轮式拖拉机） | 100马力及以上两轮驱动拖拉机 | 中联重机股份有限公司 | 轮式拖拉机 | RS1400-F | 驱动方式：两轮驱动；功率：140马力； | 通用类
动力机械 | 拖拉机 | 轮式拖拉机（不含皮带传动轮式拖拉机） | 100马力及以上两轮驱动拖拉机 | 中联重机股份有限公司 | 轮式拖拉机 | RS1400-FA | 驱动方式：两轮驱动；功率：140马力； | 通用类
动力机械 | 拖拉机 | 轮式拖拉机(不含皮带传动轮式拖拉机） | 110—120马力四轮驱动拖拉机 | 第一拖拉机股份有限公司 | 轮式拖拉机 | LF1104 | 110马力≤功率＜120马力；驱动方式：四轮驱动 | 通用类
动力机械 | 拖拉机 | 轮式拖拉机(不含皮带传动轮式拖拉机） | 110—120马力四轮驱动拖拉机 | 第一拖拉机股份有限公司 | 轮式拖拉机 | LF1104-C | 110马力≤功率＜120马力；驱动方式：四轮驱动 | 通用类
动力机械 | 拖拉机 | 轮式拖拉机(不含皮带传动轮式拖拉机） | 110—120马力四轮驱动拖拉机 | 第一拖拉机股份有限公司 | 轮式拖拉机 | LF1104-C1 | 110马力≤功率＜120马力；驱动方式：四轮驱动 | 通用类
动力机械 | 拖拉机 | 轮式拖拉机(不含皮带传动轮式拖拉机） | 110—120马力四轮驱动拖拉机 | 第一拖拉机股份有限公司 | 轮式拖拉机 | LX1104 | 110马力≤功率＜120马力；驱动方式：四轮驱动 | 通用类
动力机械 | 拖拉机 | 轮式拖拉机(不含皮带传动轮式拖拉机） | 110—120马力四轮驱动拖拉机 | 第一拖拉机股份有限公司 | 轮式拖拉机 | LY1104 | 110马力≤功率＜120马力；驱动方式：四轮驱动 | 通用类
动力机械 | 拖拉机 | 轮式拖拉机(不含皮带传动轮式拖拉机） | 110—120马力四轮驱动拖拉机 | 华创机器人制造有限公司 | 轮式拖拉机 | 华创沃尔-1104 | 110马力≤功率＜120马力；驱动方式：四轮驱动 | 通用类
动力机械 | 拖拉机 | 轮式拖拉机(不含皮带传动轮式拖拉机） | 110—120马力四轮驱动拖拉机 | 江苏农华智慧农业科技股份有限公司 | 轮式拖拉机 | DH1104 | 功率：110马力（81kW）；驱动方式：四轮驱动 | 通用类
动力机械 | 拖拉机 | 轮式拖拉机（不含皮带传动轮式拖拉机） | 110—120马力四轮驱动拖拉机 | 江苏沃得农业机械有限公司 | 轮式拖拉机 | WD1104B | 驱动方式：四轮驱动；发动机功率：81kW。 | 通用类
动力机械 | 拖拉机 | 轮式拖拉机(不含皮带传动轮式拖拉机） | 110—120马力四轮驱动拖拉机 | 雷沃重工股份有限公司（原：福田雷沃国际重工股份有限公司） | 轮式拖拉机 | 1104-1K | 驱动方式：四轮驱动；功率（kw）：80.9KW | 通用类
动力机械 | 拖拉机 | 轮式拖拉机(不含皮带传动轮式拖拉机） | 110—120马力四轮驱动拖拉机 | 雷沃重工股份有限公司（原：福田雷沃国际重工股份有限公司） | 轮式拖拉机 | M1104-A | 驱动方式：四轮驱动；功率（kw）：81KW | 通用类
动力机械 | 拖拉机 | 轮式拖拉机(不含皮带传动轮式拖拉机） | 110—120马力四轮驱动拖拉机 | 雷沃重工股份有限公司（原：福田雷沃国际重工股份有限公司） | 轮式拖拉机 | M1104-AA | 驱动方式：四轮驱动；功率（kw）：81KW | 通用类
动力机械 | 拖拉机 | 轮式拖拉机(不含皮带传动轮式拖拉机） | 110—120马力四轮驱动拖拉机 | 雷沃重工股份有限公司（原：福田雷沃国际重工股份有限公司） | 轮式拖拉机 | M1104-D | 驱动方式：四轮驱动；功率（kw）：81KW | 通用类
动力机械 | 拖拉机 | 轮式拖拉机(不含皮带传动轮式拖拉机） | 110—120马力四轮驱动拖拉机 | 雷沃重工股份有限公司（原：福田雷沃国际重工股份有限公司） | 轮式拖拉机 | M1104-D2 | 驱动方式：四轮驱动；功率（kw）：81KW | 通用类
动力机械 | 拖拉机 | 轮式拖拉机(不含皮带传动轮式拖拉机） | 110—120马力四轮驱动拖拉机 | 雷沃重工股份有限公司（原：福田雷沃国际重工股份有限公司） | 轮式拖拉机 | M1104-DA | 驱动方式：四轮驱动；功率（kw）：81KW | 通用类
动力机械 | 拖拉机 | 轮式拖拉机(不含皮带传动轮式拖拉机） | 110—120马力四轮驱动拖拉机 | 雷沃重工股份有限公司（原：福田雷沃国际重工股份有限公司） | 轮式拖拉机 | M1104-DS | 驱动方式：四轮驱动；功率（kw）：81KW | 通用类
动力机械 | 拖拉机 | 轮式拖拉机(不含皮带传动轮式拖拉机） | 110—120马力四轮驱动拖拉机 | 雷沃重工股份有限公司（原：福田雷沃国际重工股份有限公司） | 轮式拖拉机 | M1104-DSA | 驱动方式：四轮驱动；功率（kw）：81KW | 通用类
动力机械 | 拖拉机 | 轮式拖拉机(不含皮带传动轮式拖拉机） | 110—120马力四轮驱动拖拉机 | 雷沃重工股份有限公司（原：福田雷沃国际重工股份有限公司） | 轮式拖拉机 | P5-1104-PT3 | 驱动方式：四轮驱动；功率（kw）：80.9KW | 通用类
动力机械 | 拖拉机 | 轮式拖拉机（不含皮带传动轮式拖拉机） | 110—120马力四轮驱动拖拉机 | 洛阳市博马农业工程机械有限公司 | 轮式拖拉机 | 博马-1104 | 发动机标定功率：81kW；驱动方式：四轮驱动 | 通用类
动力机械 | 拖拉机 | 轮式拖拉机(不含皮带传动轮式拖拉机） | 110—120马力四轮驱动拖拉机 | 山东东汽农业装备有限公司 | DQ1104-II型轮式拖拉机 | DQ1104-II | 110马力≤功率＜120马力；驱动方式：四轮驱动 | 通用类
动力机械 | 拖拉机 | 轮式拖拉机(不含皮带传动轮式拖拉机） | 110—120马力四轮驱动拖拉机 | 山东东汽农业装备有限公司 | DQ1104-III型轮式拖拉机 | DQ1104-III | 110马力≤功率＜120马力；驱动方式：四轮驱动 | 通用类
动力机械 | 拖拉机 | 轮式拖拉机(不含皮带传动轮式拖拉机） | 110—120马力四轮驱动拖拉机 | 山东萨丁重工有限公司 | 轮式拖拉机 | SD1154 | 马力：115马力,型式4x4轮式,外廓尺寸(长x宽x高):4350x2130x2840mm,轴距2380mm,轮距(前轮/后轮):1625/1608-1996mm,最小离地间隙：400mm，最小使用质量4100kg,档位数16/8,最大牵引力25.6kn. | 通用类
动力机械 | 拖拉机 | 轮式拖拉机(不含皮带传动轮式拖拉机） | 110—120马力四轮驱动拖拉机 | 山拖农机装备有限公司 | 轮式拖拉机 | ME1104A | 功率:110马力；驱动方式：四轮驱动 | 通用类
动力机械 | 拖拉机 | 轮式拖拉机(不含皮带传动轮式拖拉机） | 110—120马力四轮驱动拖拉机 | 山拖农机装备有限公司 | 轮式拖拉机 | TS1104Ⅲ | 功率:110马力；驱动方式：四轮驱动 | 通用类
动力机械 | 拖拉机 | 轮式拖拉机(不含皮带传动轮式拖拉机） | 110—120马力四轮驱动拖拉机 | 泰安泰山国泰拖拉机制造有限公司 | 轮式拖拉机 | 泰山-1104 | 110马力≤功率＜120马力；驱动方式：四轮驱动 | 通用类
动力机械 | 拖拉机 | 轮式拖拉机(不含皮带传动轮式拖拉机） | 110—120马力四轮驱动拖拉机 | 泰安泰山国泰拖拉机制造有限公司 | 轮式拖拉机 | 泰山-1104B | 110马力≤功率＜120马力；驱动方式：四轮驱动 | 通用类
动力机械 | 拖拉机 | 轮式拖拉机(不含皮带传动轮式拖拉机） | 110—120马力四轮驱动拖拉机 | 天津拖拉机制造有限公司 | 轮式拖拉机 | TNB1104 | 功率：110马力；驱动方式：四轮驱动 | 通用类
动力机械 | 拖拉机 | 轮式拖拉机(不含皮带传动轮式拖拉机） | 110—120马力四轮驱动拖拉机 | 天津拖拉机制造有限公司 | 轮式拖拉机 | TNE1104-1 | 功率：110马力；驱动方式：四轮驱动 | 通用类
动力机械 | 拖拉机 | 轮式拖拉机(不含皮带传动轮式拖拉机） | 110—120马力四轮驱动拖拉机 | 天津拖拉机制造有限公司 | 轮式拖拉机 | TNE1104-2 | 功率：110马力；驱动方式：四轮驱动 | 通用类
动力机械 | 拖拉机 | 轮式拖拉机(不含皮带传动轮式拖拉机） | 110—120马力四轮驱动拖拉机 | 潍坊奥利达机械有限公司 | 轮式拖拉机 | ALD1104 | 110马力≤功率＜120马力；驱动方式：四轮驱动 | 通用类
动力机械 | 拖拉机 | 轮式拖拉机(不含皮带传动轮式拖拉机） | 110—120马力四轮驱动拖拉机 | 潍坊昊田农业装备有限公司 | 轮式拖拉机 | 昊田1104 | 110马力≤功率＜120马力；驱动方式：四轮驱动 | 通用类
动力机械 | 拖拉机 | 轮式拖拉机（不含皮带传动轮式拖拉机） | 110—120马力四轮驱动拖拉机 | 潍坊华夏拖拉机制造有限公司 | 轮式拖拉机 | 华夏1104 | 110马力≤功率＜120马力；驱动方式：四轮驱动 | 通用类
动力机械 | 拖拉机 | 轮式拖拉机(不含皮带传动轮式拖拉机） | 110—120马力四轮驱动拖拉机 | 徐州凯尔农业装备股份有限公司 | 轮式拖拉机 | KAT1104 | 功率82kW，四轮驱动 | 通用类
动力机械 | 拖拉机 | 轮式拖拉机（不含皮带传动轮式拖拉机） | 110—120马力四轮驱动拖拉机 | 中联重机股份有限公司 | 轮式拖拉机 | RC1104 | 驱动方式：四轮驱动；功率：110马力； | 通用类
动力机械 | 拖拉机 | 轮式拖拉机（不含皮带传动轮式拖拉机） | 110—120马力四轮驱动拖拉机 | 中联重机股份有限公司 | 轮式拖拉机 | RC1104-A | 驱动方式：四轮驱动；功率：110马力； | 通用类
动力机械 | 拖拉机 | 轮式拖拉机（不含皮带传动轮式拖拉机） | 110—120马力四轮驱动拖拉机 | 中联重机股份有限公司 | 轮式拖拉机 | RC1104-F | 驱动方式：四轮驱动；功率：110马力； | 通用类
动力机械 | 拖拉机 | 轮式拖拉机（不含皮带传动轮式拖拉机） | 110—120马力四轮驱动拖拉机 | 中联重机股份有限公司 | 轮式拖拉机 | RC1104-FA | 驱动方式：四轮驱动；功率：110马力； | 通用类
动力机械 | 拖拉机 | 轮式拖拉机（不含皮带传动轮式拖拉机） | 110—120马力四轮驱动拖拉机 | 中联重机股份有限公司 | 轮式拖拉机 | RS1104 | 驱动方式：四轮驱动；功率：110马力； | 通用类
动力机械 | 拖拉机 | 轮式拖拉机（不含皮带传动轮式拖拉机） | 110—120马力四轮驱动拖拉机 | 中联重机股份有限公司 | 轮式拖拉机 | RS1104-A | 驱动方式：四轮驱动；功率：110马力； | 通用类
动力机械 | 拖拉机 | 轮式拖拉机(不含皮带传动轮式拖拉机） | 120-130马力四轮驱动拖拉机 | 爱科（常州）农业机械有限公司 | 轮式拖拉机 | MF1204 | 驱动型式：四轮驱动 发动机标定功率：88.5kW | 通用类
动力机械 | 拖拉机 | 轮式拖拉机(不含皮带传动轮式拖拉机） | 120-130马力四轮驱动拖拉机 | 爱科（常州）农业机械有限公司 | 轮式拖拉机 | S1204 | 驱动型式：四轮驱动 发动机标定功率：88.5kW | 通用类
动力机械 | 拖拉机 | 轮式拖拉机(不含皮带传动轮式拖拉机) | 120—130马力四轮驱动拖拉机 | 安徽金马重机制造有限公司 | 轮式拖拉机 | JM1204 | 120马力≤功率＜130马力；驱动方式：四轮驱动 | 通用类
动力机械 | 拖拉机 | 轮式拖拉机(不含皮带传动轮式拖拉机） | 120—130马力四轮驱动拖拉机 | 安徽省传奇农业机械制造有限公司 | 轮式拖拉机 | CQ1204 | 型式：四轮驱动 外廓尺寸（长×宽×高）：4950mm×2160mm×2940mm 轴距：2210mm最小使用质量：4180kg 标定功率：88.2kW 标定转速：2300r/ min | 通用类
动力机械 | 拖拉机 | 轮式拖拉机(不含皮带传动轮式拖拉机） | 120—130马力四轮驱动拖拉机 | 安徽省传奇农业机械制造有限公司 | 轮式拖拉机 | CQ1204-1 | 型式：四轮驱动 外廓尺寸（长×宽×高）：4380mm×2080mm×2835mm 轴距：2200mm最小使用质量：4020kg 标定功率：88.2kW 标定转速：2200r/ min | 通用类
动力机械 | 拖拉机 | 轮式拖拉机(不含皮带传动轮式拖拉机） | 120—130马力四轮驱动拖拉机 | 第一拖拉机股份有限公司 | 轮式拖拉机 | LX1204 | 120马力≤功率＜130马力；驱动方式：四轮驱动 | 通用类
动力机械 | 拖拉机 | 轮式拖拉机(不含皮带传动轮式拖拉机） | 120—130马力四轮驱动拖拉机 | 第一拖拉机股份有限公司 | 轮式拖拉机 | LX1254 | 120马力≤功率＜130马力；驱动方式：四轮驱动 | 通用类
动力机械 | 拖拉机 | 轮式拖拉机(不含皮带传动轮式拖拉机） | 120—130马力四轮驱动拖拉机 | 第一拖拉机股份有限公司 | 轮式拖拉机 | LY1204 | 120马力≤功率＜130马力；驱动方式：四轮驱动 | 通用类
动力机械 | 拖拉机 | 轮式拖拉机(不含皮带传动轮式拖拉机） | 120—130马力四轮驱动拖拉机 | 华创机器人制造有限公司 | 轮式拖拉机 | 华创沃尔-1204 | 120马力≤功率＜130马力；驱动方式：四轮驱动 | 通用类
动力机械 | 拖拉机 | 轮式拖拉机(不含皮带传动轮式拖拉机） | 120—130马力四轮驱动拖拉机 | 华创机器人制造有限公司 | 轮式拖拉机 | 华创沃尔-1204D | 120马力≤功率＜130马力；驱动方式：四轮驱动 | 通用类
动力机械 | 拖拉机 | 轮式拖拉机(不含皮带传动轮式拖拉机） | 120—130马力四轮驱动拖拉机 | 江苏东禾机械有限公司 | 轮式拖拉机 | DH1204A | 功率：120马力（88.2kW）；驱动方式：四轮驱动 | 通用类
动力机械 | 拖拉机 | 轮式拖拉机(不含皮带传动轮式拖拉机） | 120—130马力四轮驱动拖拉机 | 江苏农华智慧农业科技股份有限公司 | 轮式拖拉机 | DH1204 | 功率：120马力（88.2kW）；驱动方式：四轮驱动 | 通用类
动力机械 | 拖拉机 | 轮式拖拉机（不含皮带传动轮式拖拉机） | 120—130马力四轮驱动拖拉机 | 江苏沃得农业机械有限公司 | 轮式拖拉机 | WD1204B | 驱动方式：四轮驱动；发动机功率：88.2kW。 | 通用类
动力机械 | 拖拉机 | 轮式拖拉机(不含皮带传动轮式拖拉机） | 120—130马力四轮驱动拖拉机 | 雷沃重工股份有限公司（原：福田雷沃国际重工股份有限公司） | 轮式拖拉机 | 1204-1K | 驱动方式：四轮驱动；功率（kw）：88.2KW | 通用类
动力机械 | 拖拉机 | 轮式拖拉机(不含皮带传动轮式拖拉机） | 120—130马力四轮驱动拖拉机 | 雷沃重工股份有限公司（原：福田雷沃国际重工股份有限公司） | 轮式拖拉机 | M1204-D | 驱动方式：四轮驱动；功率（kw）：88.2KW | 通用类
动力机械 | 拖拉机 | 轮式拖拉机(不含皮带传动轮式拖拉机） | 120—130马力四轮驱动拖拉机 | 雷沃重工股份有限公司（原：福田雷沃国际重工股份有限公司） | 轮式拖拉机 | M1204-D2 | 驱动方式：四轮驱动；功率（kw）：88.2KW | 通用类
动力机械 | 拖拉机 | 轮式拖拉机(不含皮带传动轮式拖拉机） | 120—130马力四轮驱动拖拉机 | 雷沃重工股份有限公司（原：福田雷沃国际重工股份有限公司） | 轮式拖拉机 | M1204-DA | 驱动方式：四轮驱动；功率（kw）：88.2KW | 通用类
动力机械 | 拖拉机 | 轮式拖拉机(不含皮带传动轮式拖拉机） | 120—130马力四轮驱动拖拉机 | 雷沃重工股份有限公司（原：福田雷沃国际重工股份有限公司） | 轮式拖拉机 | M1204-DS | 驱动方式：四轮驱动；功率（kw）：88.2KW | 通用类
动力机械 | 拖拉机 | 轮式拖拉机(不含皮带传动轮式拖拉机） | 120—130马力四轮驱动拖拉机 | 雷沃重工股份有限公司（原：福田雷沃国际重工股份有限公司） | 轮式拖拉机 | M1204-DS2 | 驱动方式：四轮驱动；功率（kw）：88.2KW | 通用类
动力机械 | 拖拉机 | 轮式拖拉机(不含皮带传动轮式拖拉机） | 120—130马力四轮驱动拖拉机 | 雷沃重工股份有限公司（原：福田雷沃国际重工股份有限公司） | 轮式拖拉机 | P5-1204-PT2 | 驱动方式：四轮驱动；功率（kw）：88.2KW | 通用类
动力机械 | 拖拉机 | 轮式拖拉机(不含皮带传动轮式拖拉机） | 120—130马力四轮驱动拖拉机 | 雷沃重工股份有限公司（原：福田雷沃国际重工股份有限公司） | 轮式拖拉机 | P5-1204-PT3 | 驱动方式：四轮驱动；功率（kw）：88.2KW | 通用类
动力机械 | 拖拉机 | 轮式拖拉机（不含皮带传动轮式拖拉机） | 120—130马力四轮驱动拖拉机 | 洛阳市博马农业工程机械有限公司 | 轮式拖拉机 | 博马-X1204 | 发动机标定功率：88.2kW；驱动方式：四轮驱动 | 通用类
动力机械 | 拖拉机 | 轮式拖拉机(不含皮带传动轮式拖拉机） | 120—130马力四轮驱动拖拉机 | 山东东汽农业装备有限公司 | DQ1204型轮式拖拉机 | DQ1204 | 120马力≤功率＜130马力；驱动方式：四轮驱动 | 通用类
动力机械 | 拖拉机 | 轮式拖拉机(不含皮带传动轮式拖拉机） | 120—130马力四轮驱动拖拉机 | 山东东汽农业装备有限公司 | DQ1204-II型轮式拖拉机 | DQ1204-II | 120马力≤功率＜130马力；驱动方式：四轮驱动 | 通用类
动力机械 | 拖拉机 | 轮式拖拉机(不含皮带传动轮式拖拉机） | 120—130马力四轮驱动拖拉机 | 山东东汽农业装备有限公司 | DQ1204-III型轮式拖拉机 | DQ1204-III | 120马力≤功率＜130马力；驱动方式：四轮驱动 | 通用类
动力机械 | 拖拉机 | 轮式拖拉机(不含皮带传动轮式拖拉机） | 120—130马力四轮驱动拖拉机 | 山东恒邦发动机制造有限公司 | 轮式拖拉机 | 泰拖-1204 | 120马力≤功率＜130马力；驱动方式：四轮驱动 | 通用类
动力机械 | 拖拉机 | 轮式拖拉机(不含皮带传动轮式拖拉机） | 120—130马力四轮驱动拖拉机 | 山东恒邦发动机制造有限公司 | 轮式拖拉机 | 泰拖-1204A | 120马力≤功率＜130马力；驱动方式：四轮驱动 | 通用类
动力机械 | 拖拉机 | 轮式拖拉机(不含皮带传动轮式拖拉机） | 120—130马力四轮驱动拖拉机 | 山东恒邦发动机制造有限公司 | 轮式拖拉机 | 泰拖-1204B | 120马力≤功率＜130马力；驱动方式：四轮驱动 | 通用类
动力机械 | 拖拉机 | 轮式拖拉机(不含皮带传动轮式拖拉机） | 120—130马力四轮驱动拖拉机 | 山东恒邦发动机制造有限公司 | 轮式拖拉机 | 泰拖-1204C | 120马力≤功率＜130马力；驱动方式：四轮驱动 | 通用类
动力机械 | 拖拉机 | 轮式拖拉机(不含皮带传动轮式拖拉机） | 120—130马力四轮驱动拖拉机 | 山东雷一重工农业装备制造有限公司（原：山东纽何兰农业机械有限公司） | 轮式拖拉机 | 雷一1254（原：NIUHELAN1254） | 120马力≤功率＜130马力；驱动方式：四轮驱动 | 通用类
动力机械 | 拖拉机 | 轮式拖拉机(不含皮带传动轮式拖拉机） | 120—130马力四轮驱动拖拉机 | 山东润达农业装备有限公司 | 轮式拖拉机 | 润达-1204 | 功率：88.2KW；驱动型式：四轮驱动 | 通用类
动力机械 | 拖拉机 | 轮式拖拉机(不含皮带传动轮式拖拉机） | 120—130马力四轮驱动拖拉机 | 山东英胜机械有限公司 | 轮式拖拉机 | TT1204 | 120马力≤功率＜130马力；驱动方式：四轮驱动 | 通用类
动力机械 | 拖拉机 | 轮式拖拉机(不含皮带传动轮式拖拉机） | 120—130马力四轮驱动拖拉机 | 山拖农机装备有限公司 | 轮式拖拉机 | ME1204A | 功率:120马力；驱动方式：四轮驱动 | 通用类
动力机械 | 拖拉机 | 轮式拖拉机(不含皮带传动轮式拖拉机） | 120—130马力四轮驱动拖拉机 | 山拖农机装备有限公司 | 轮式拖拉机 | TS1204Ⅲ | 功率:120马力；驱动方式：四轮驱动 | 通用类
动力机械 | 拖拉机 | 轮式拖拉机(不含皮带传动轮式拖拉机） | 120—130马力四轮驱动拖拉机 | 泰安泰山国泰拖拉机制造有限公司 | 轮式拖拉机 | 泰山-1204 | 120马力≤功率＜130马力；驱动方式：四轮驱动 | 通用类
动力机械 | 拖拉机 | 轮式拖拉机(不含皮带传动轮式拖拉机） | 120—130马力四轮驱动拖拉机 | 泰安泰山国泰拖拉机制造有限公司 | 轮式拖拉机 | 泰山-1204A | 120马力≤功率＜130马力；驱动方式：四轮驱动 | 通用类
动力机械 | 拖拉机 | 轮式拖拉机(不含皮带传动轮式拖拉机） | 120—130马力四轮驱动拖拉机 | 泰安泰山国泰拖拉机制造有限公司 | 轮式拖拉机 | 泰山-1204B | 120马力≤功率＜130马力；驱动方式：四轮驱动 | 通用类
动力机械 | 拖拉机 | 轮式拖拉机(不含皮带传动轮式拖拉机） | 120—130马力四轮驱动拖拉机 | 泰安泰山国泰拖拉机制造有限公司 | 轮式拖拉机 | 泰山-1204C | 120马力≤功率＜130马力；驱动方式：四轮驱动 | 通用类
动力机械 | 拖拉机 | 轮式拖拉机(不含皮带传动轮式拖拉机） | 120—130马力四轮驱动拖拉机 | 天津拖拉机制造有限公司 | 轮式拖拉机 | TNB1204 | 功率：120马力；驱动方式：四轮驱动 | 通用类
动力机械 | 拖拉机 | 轮式拖拉机(不含皮带传动轮式拖拉机） | 120—130马力四轮驱动拖拉机 | 天津拖拉机制造有限公司 | 轮式拖拉机 | TNE1204-1 | 功率：120马力；驱动方式：四轮驱动 | 通用类
动力机械 | 拖拉机 | 轮式拖拉机(不含皮带传动轮式拖拉机） | 120—130马力四轮驱动拖拉机 | 天津拖拉机制造有限公司 | 轮式拖拉机 | TNE1204-2 | 功率：120马力；驱动方式：四轮驱动 | 通用类
动力机械 | 拖拉机 | 轮式拖拉机(不含皮带传动轮式拖拉机） | 120—130马力四轮驱动拖拉机 | 潍坊奥利达机械有限公司 | 轮式拖拉机 | ALD1204 | 120马力≤功率＜130马力；驱动方式：四轮驱动 | 通用类
动力机械 | 拖拉机 | 轮式拖拉机(不含皮带传动轮式拖拉机） | 120—130马力四轮驱动拖拉机 | 潍坊昊田农业装备有限公司 | 轮式拖拉机 | 昊田1204 | 120马力≤功率＜130马力；驱动方式：四轮驱动 | 通用类
动力机械 | 拖拉机 | 轮式拖拉机（不含皮带传动轮式拖拉机） | 120—130马力四轮驱动拖拉机 | 潍坊华夏拖拉机制造有限公司 | 轮式拖拉机 | 华夏1204 | 120马力≤功率＜130马力；驱动方式：四轮驱动 | 通用类
动力机械 | 拖拉机 | 轮式拖拉机(不含皮带传动轮式拖拉机） | 120—130马力四轮驱动拖拉机 | 潍坊市鑫升机械制造有限公司 | 轮式拖拉机 | XSD1254 | 功率：125马力；驱动方式：四轮驱动 | 通用类
动力机械 | 拖拉机 | 轮式拖拉机(不含皮带传动轮式拖拉机） | 120—130马力四轮驱动拖拉机 | 潍坊沃富田农业装备有限公司 | 轮式拖拉机 | WFT1204 | 120马力≤功率＜130马力；驱动方式：四轮驱动 | 通用类
动力机械 | 拖拉机 | 轮式拖拉机（不含皮带传动轮式拖拉机） | 120—130马力四轮驱动拖拉机 | 星光农机股份有限公司 | 轮式拖拉机 | XG1204 | 功率：88.2kW，驱动方式：四轮驱动 | 通用类
动力机械 | 拖拉机 | 轮式拖拉机(不含皮带传动轮式拖拉机） | 120—130马力四轮驱动拖拉机 | 徐州凯尔农业装备股份有限公司 | 轮式拖拉机 | KAT1204 | 功率91kW，四轮驱动 | 通用类
动力机械 | 拖拉机 | 轮式拖拉机（不含皮带传动轮式拖拉机） | 120—130马力四轮驱动拖拉机 | 中联重机股份有限公司 | 轮式拖拉机 | RC1204 | 驱动方式：四轮驱动；功率：120马力； | 通用类
动力机械 | 拖拉机 | 轮式拖拉机（不含皮带传动轮式拖拉机） | 120—130马力四轮驱动拖拉机 | 中联重机股份有限公司 | 轮式拖拉机 | RC1204-A | 驱动方式：四轮驱动；功率：120马力； | 通用类
动力机械 | 拖拉机 | 轮式拖拉机（不含皮带传动轮式拖拉机） | 120—130马力四轮驱动拖拉机 | 中联重机股份有限公司 | 轮式拖拉机 | RC1204-F | 驱动方式：四轮驱动；功率：120马力； | 通用类
动力机械 | 拖拉机 | 轮式拖拉机（不含皮带传动轮式拖拉机） | 120—130马力四轮驱动拖拉机 | 中联重机股份有限公司 | 轮式拖拉机 | RC1204-FA | 驱动方式：四轮驱动；功率：120马力； | 通用类
动力机械 | 拖拉机 | 轮式拖拉机（不含皮带传动轮式拖拉机） | 120—130马力四轮驱动拖拉机 | 中联重机股份有限公司 | 轮式拖拉机 | RS1204 | 驱动方式：四轮驱动；功率：120马力； | 通用类
动力机械 | 拖拉机 | 轮式拖拉机（不含皮带传动轮式拖拉机） | 120—130马力四轮驱动拖拉机 | 中联重机股份有限公司 | 轮式拖拉机 | RS1204-A | 驱动方式：四轮驱动；功率：120马力； | 通用类
动力机械 | 拖拉机 | 轮式拖拉机（不含皮带传动轮式拖拉机） | 120—130马力四轮驱动拖拉机 | 中联重机股份有限公司 | 轮式拖拉机 | RS1204-F | 驱动方式：四轮驱动；功率：120马力； | 通用类
动力机械 | 拖拉机 | 轮式拖拉机（不含皮带传动轮式拖拉机） | 120—130马力四轮驱动拖拉机 | 中联重机股份有限公司 | 轮式拖拉机 | RS1204-FA | 驱动方式：四轮驱动；功率：120马力； | 通用类
动力机械 | 拖拉机 | 轮式拖拉机（不含皮带传动轮式拖拉机） | 120—130马力四轮驱动拖拉机 | 中联重机股份有限公司 | 轮式拖拉机 | RV1254 | 驱动方式：四轮驱动；功率：125马力； | 通用类
动力机械 | 拖拉机 | 轮式拖拉机(不含皮带传动轮式拖拉机) | 130—140马力四轮驱动拖拉机 | 安徽金马重机制造有限公司 | 轮式拖拉机 | JM1304 | 130马力≤功率＜140马力；驱动方式：四轮驱动 | 通用类
动力机械 | 拖拉机 | 轮式拖拉机(不含皮带传动轮式拖拉机） | 130—140马力四轮驱动拖拉机 | 安徽省传奇农业机械制造有限公司 | 轮式拖拉机 | CQ1304 | 型式：四轮驱动 外廓尺寸（长×宽×高）：4800mm×2100mm×2900mm 轴距：2600mm最小使用质量：4340kg 标定功率：97.5kW 标定转速：2200r/ min | 通用类
动力机械 | 拖拉机 | 轮式拖拉机(不含皮带传动轮式拖拉机） | 130—140马力四轮驱动拖拉机 | 安徽省传奇农业机械制造有限公司 | 轮式拖拉机 | CQ1354 | 型式：四轮驱动 外廓尺寸（长×宽×高）：5030mm×2330mm×3085mm 轴距：2550mm最小使用质量：4900kg 标定功率：99.3kW 标定转速：2300r/ min | 通用类
动力机械 | 拖拉机 | 轮式拖拉机(不含皮带传动轮式拖拉机） | 130—140马力四轮驱动拖拉机 | 第一拖拉机股份有限公司 | 轮式拖拉机 | LX1304 | 130马力≤功率＜140马力；驱动方式：四轮驱动 | 通用类
动力机械 | 拖拉机 | 轮式拖拉机(不含皮带传动轮式拖拉机） | 130—140马力四轮驱动拖拉机 | 第一拖拉机股份有限公司 | 轮式拖拉机 | LY1304 | 130马力≤功率＜140马力；驱动方式：四轮驱动 | 通用类
动力机械 | 拖拉机 | 轮式拖拉机(不含皮带传动轮式拖拉机） | 130—140马力四轮驱动拖拉机 | 华创机器人制造有限公司 | 轮式拖拉机 | 华创沃尔-1354D | 130马力≤功率＜140马力；驱动方式：四轮驱动 | 通用类
动力机械 | 拖拉机 | 轮式拖拉机(不含皮带传动轮式拖拉机） | 130—140马力四轮驱动拖拉机 | 江苏农华智慧农业科技股份有限公司 | 轮式拖拉机 | DH1304 | 功率：130马力（95.6kW）；驱动方式：四轮驱动 | 通用类
动力机械 | 拖拉机 | 轮式拖拉机（不含皮带传动轮式拖拉机） | 130—140马力四轮驱动拖拉机 | 江苏沃得农业机械有限公司 | 轮式拖拉机 | WD1304B | 驱动方式：四轮驱动；发动机功率：95.6kW。 | 通用类
动力机械 | 拖拉机 | 轮式拖拉机(不含皮带传动轮式拖拉机） | 130—140马力四轮驱动拖拉机 | 雷沃重工股份有限公司（原：福田雷沃国际重工股份有限公司） | 轮式拖拉机 | M1304-D | 驱动方式：四轮驱动；功率（kw）：95.6KW | 通用类
动力机械 | 拖拉机 | 轮式拖拉机(不含皮带传动轮式拖拉机） | 130—140马力四轮驱动拖拉机 | 雷沃重工股份有限公司（原：福田雷沃国际重工股份有限公司） | 轮式拖拉机 | M1304-D4 | 驱动方式：四轮驱动；功率（kw）：95.6KW | 通用类
动力机械 | 拖拉机 | 轮式拖拉机(不含皮带传动轮式拖拉机） | 130—140马力四轮驱动拖拉机 | 雷沃重工股份有限公司（原：福田雷沃国际重工股份有限公司） | 轮式拖拉机 | M1304-DA | 驱动方式：四轮驱动；功率（kw）：95.6KW | 通用类
动力机械 | 拖拉机 | 轮式拖拉机(不含皮带传动轮式拖拉机） | 130—140马力四轮驱动拖拉机 | 雷沃重工股份有限公司（原：福田雷沃国际重工股份有限公司） | 轮式拖拉机 | M1304-DA4 | 驱动方式：四轮驱动；功率（kw）：95.6KW | 通用类
动力机械 | 拖拉机 | 轮式拖拉机(不含皮带传动轮式拖拉机） | 130—140马力四轮驱动拖拉机 | 雷沃重工股份有限公司（原：福田雷沃国际重工股份有限公司） | 轮式拖拉机 | M1304-G | 驱动方式：四轮驱动；功率（kw）：95.6KW | 通用类
动力机械 | 拖拉机 | 轮式拖拉机(不含皮带传动轮式拖拉机） | 130—140马力四轮驱动拖拉机 | 雷沃重工股份有限公司（原：福田雷沃国际重工股份有限公司） | 轮式拖拉机 | M1354-G | 驱动方式：四轮驱动；功率（kw）：99.3KW | 通用类
动力机械 | 拖拉机 | 轮式拖拉机(不含皮带传动轮式拖拉机） | 130—140马力四轮驱动拖拉机 | 雷沃重工股份有限公司（原：福田雷沃国际重工股份有限公司） | 轮式拖拉机 | P5-1304-PT | 驱动方式：四轮驱动；功率（kw）：95.6KW | 通用类
动力机械 | 拖拉机 | 轮式拖拉机(不含皮带传动轮式拖拉机） | 130—140马力四轮驱动拖拉机 | 雷沃重工股份有限公司（原：福田雷沃国际重工股份有限公司） | 轮式拖拉机 | P5-1304-PT3 | 驱动方式：四轮驱动；功率（kw）：95.6KW | 通用类
动力机械 | 拖拉机 | 轮式拖拉机（不含皮带传动轮式拖拉机） | 130—140马力四轮驱动拖拉机 | 洛阳市博马农业工程机械有限公司 | 轮式拖拉机 | 博马-1304 | 发动机标定功率：95.6kW；驱动方式：四轮驱动 | 通用类
动力机械 | 拖拉机 | 轮式拖拉机（不含皮带传动轮式拖拉机） | 130—140马力四轮驱动拖拉机 | 洛阳市博马农业工程机械有限公司 | 轮式拖拉机 | 博马-X1304 | 发动机标定功率：95.6kW；驱动方式：四轮驱动 | 通用类
动力机械 | 拖拉机 | 轮式拖拉机(不含皮带传动轮式拖拉机） | 130—140马力四轮驱动拖拉机 | 洛阳映山红拖拉机有限公司 | 轮式拖拉机 | 新东方1304 | 功率：130马力；驱动方式：四轮驱动 | 通用类
动力机械 | 拖拉机 | 轮式拖拉机(不含皮带传动轮式拖拉机） | 130—140马力四轮驱动拖拉机 | 山东东汽农业装备有限公司 | DQ1304型轮式拖拉机 | DQ1304 | 130马力≤功率＜140马力；驱动方式：四轮驱动 | 通用类
动力机械 | 拖拉机 | 轮式拖拉机(不含皮带传动轮式拖拉机） | 130—140马力四轮驱动拖拉机 | 山东东汽农业装备有限公司 | DQ1304D型轮式拖拉机 | DQ1304D | 130马力≤功率＜140马力；驱动方式：四轮驱动 | 通用类
动力机械 | 拖拉机 | 轮式拖拉机(不含皮带传动轮式拖拉机） | 130—140马力四轮驱动拖拉机 | 山东恒邦发动机制造有限公司 | 轮式拖拉机 | 泰拖-1304 | 130马力≤功率＜140马力；驱动方式：四轮驱动 | 通用类
动力机械 | 拖拉机 | 轮式拖拉机(不含皮带传动轮式拖拉机） | 130—140马力四轮驱动拖拉机 | 山东恒邦发动机制造有限公司 | 轮式拖拉机 | 泰拖-1304C | 130马力≤功率＜140马力；驱动方式：四轮驱动 | 通用类
动力机械 | 拖拉机 | 轮式拖拉机(不含皮带传动轮式拖拉机） | 130—140马力四轮驱动拖拉机 | 山东雷一重工农业装备制造有限公司（原：山东纽何兰农业机械有限公司） | 轮式拖拉机 | 雷一1354（原：NIUHELAN1354） | 130马力≤功率＜140马力；驱动方式：四轮驱动 | 通用类
动力机械 | 拖拉机 | 轮式拖拉机(不含皮带传动轮式拖拉机) | 130—140马力四轮驱动拖拉机 | 山东鲁拖农业装备有限公司 | 轮式拖拉机 | LT1354 | 发动机标定功率（KW）:100.5；驱动方式：四轮驱动 | 通用类
动力机械 | 拖拉机 | 轮式拖拉机(不含皮带传动轮式拖拉机） | 130—140马力四轮驱动拖拉机 | 山东润达农业装备有限公司 | 轮式拖拉机 | 润达-1304 | 功率：95.6KW；驱动型式：四轮驱动 | 通用类
动力机械 | 拖拉机 | 轮式拖拉机(不含皮带传动轮式拖拉机） | 130—140马力四轮驱动拖拉机 | 山东萨丁重工有限公司 | 轮式拖拉机 | SD1354 | 马力：135马力,型式4x4轮式,外廓尺寸(长宽高):4700x2130x2870mm,轴距2515mm,轮距(前轮/后轮):1710(1610、1750、1810、1850、1970)/1728（1720-1880）mm,最小离地间隙：420mm，最小使用质量4365kg,档位数16/8,最大牵引力28.1kn. | 通用类
动力机械 | 拖拉机 | 轮式拖拉机(不含皮带传动轮式拖拉机） | 130—140马力四轮驱动拖拉机 | 山东英胜机械有限公司 | 轮式拖拉机 | TT1304 | 130马力≤功率＜140马力；驱动方式：四轮驱动 | 通用类
动力机械 | 拖拉机 | 轮式拖拉机(不含皮带传动轮式拖拉机） | 130—140马力四轮驱动拖拉机 | 山拖农机装备有限公司 | 轮式拖拉机 | ME1304 | 功率:130马力；驱动方式：四轮驱动 | 通用类
动力机械 | 拖拉机 | 轮式拖拉机(不含皮带传动轮式拖拉机） | 130—140马力四轮驱动拖拉机 | 山拖农机装备有限公司 | 轮式拖拉机 | ME1354 | 功率:135马力；驱动方式：四轮驱动 | 通用类
动力机械 | 拖拉机 | 轮式拖拉机(不含皮带传动轮式拖拉机） | 130—140马力四轮驱动拖拉机 | 泰安泰山国泰拖拉机制造有限公司 | 轮式拖拉机 | 泰山-1304 | 130马力≤功率＜140马力；驱动方式：四轮驱动 | 通用类
动力机械 | 拖拉机 | 轮式拖拉机(不含皮带传动轮式拖拉机） | 130—140马力四轮驱动拖拉机 | 泰安泰山国泰拖拉机制造有限公司 | 轮式拖拉机 | 泰山-1304C | 130马力≤功率＜140马力；驱动方式：四轮驱动 | 通用类
动力机械 | 拖拉机 | 轮式拖拉机(不含皮带传动轮式拖拉机） | 130—140马力四轮驱动拖拉机 | 天津拖拉机制造有限公司 | 轮式拖拉机 | TNB1304 | 功率：130马力；驱动方式：四轮驱动 | 通用类
动力机械 | 拖拉机 | 轮式拖拉机(不含皮带传动轮式拖拉机） | 130—140马力四轮驱动拖拉机 | 天津拖拉机制造有限公司 | 轮式拖拉机 | TNC1354 | 功率：135马力；驱动方式：四轮驱动 | 通用类
动力机械 | 拖拉机 | 轮式拖拉机(不含皮带传动轮式拖拉机） | 130—140马力四轮驱动拖拉机 | 天津拖拉机制造有限公司 | 轮式拖拉机 | TNE1304-1 | 功率：130马力；驱动方式：四轮驱动 | 通用类
动力机械 | 拖拉机 | 轮式拖拉机(不含皮带传动轮式拖拉机） | 130—140马力四轮驱动拖拉机 | 天津拖拉机制造有限公司 | 轮式拖拉机 | TNE1304-2 | 功率：130马力；驱动方式：四轮驱动 | 通用类
动力机械 | 拖拉机 | 轮式拖拉机(不含皮带传动轮式拖拉机） | 130—140马力四轮驱动拖拉机 | 潍坊奥利达机械有限公司 | 轮式拖拉机 | ALD1304 | 130马力≤功率＜140马力；驱动方式：四轮驱动 | 通用类
动力机械 | 拖拉机 | 轮式拖拉机(不含皮带传动轮式拖拉机） | 130—140马力四轮驱动拖拉机 | 潍坊昊田农业装备有限公司 | 轮式拖拉机 | 昊田1304 | 130马力≤功率＜140马力；驱动方式：四轮驱动 | 通用类
动力机械 | 拖拉机 | 轮式拖拉机(不含皮带传动轮式拖拉机） | 130—140马力四轮驱动拖拉机 | 潍坊市鑫升机械制造有限公司 | 轮式拖拉机 | XSF1354 | 功率：135马力；驱动方式：四轮驱动 | 通用类
动力机械 | 拖拉机 | 轮式拖拉机(不含皮带传动轮式拖拉机） | 130—140马力四轮驱动拖拉机 | 潍坊沃富田农业装备有限公司 | 轮式拖拉机 | WFT1304 | 130马力≤功率＜140马力；驱动方式：四轮驱动 | 通用类
动力机械 | 拖拉机 | 轮式拖拉机（不含皮带传动轮式拖拉机） | 130—140马力四轮驱动拖拉机 | 星光农机股份有限公司 | 轮式拖拉机 | XG1304 | 功率：95.6kW，驱动方式：四轮驱动 | 通用类
动力机械 | 拖拉机 | 轮式拖拉机(不含皮带传动轮式拖拉机） | 130—140马力四轮驱动拖拉机 | 徐州凯尔农业装备股份有限公司 | 轮式拖拉机 | KAT1304 | 功率96kW，四轮驱动 | 通用类
动力机械 | 拖拉机 | 轮式拖拉机(不含皮带传动轮式拖拉机） | 130—140马力四轮驱动拖拉机 | 徐州凯尔农业装备股份有限公司 | 轮式拖拉机 | KAT1304-A | 功率97.5kW，四轮驱动 | 通用类
动力机械 | 拖拉机 | 轮式拖拉机（不含皮带传动轮式拖拉机） | 130—140马力四轮驱动拖拉机 | 中联重机股份有限公司 | 轮式拖拉机 | RC1304 | 驱动方式：四轮驱动；功率：130马力； | 通用类
动力机械 | 拖拉机 | 轮式拖拉机（不含皮带传动轮式拖拉机） | 130—140马力四轮驱动拖拉机 | 中联重机股份有限公司 | 轮式拖拉机 | RC1304-A | 驱动方式：四轮驱动；功率：130马力； | 通用类
动力机械 | 拖拉机 | 轮式拖拉机（不含皮带传动轮式拖拉机） | 130—140马力四轮驱动拖拉机 | 中联重机股份有限公司 | 轮式拖拉机 | RC1304-F | 驱动方式：四轮驱动；功率：130马力； | 通用类
动力机械 | 拖拉机 | 轮式拖拉机（不含皮带传动轮式拖拉机） | 130—140马力四轮驱动拖拉机 | 中联重机股份有限公司 | 轮式拖拉机 | RC1304-FA | 驱动方式：四轮驱动；功率：130马力； | 通用类
动力机械 | 拖拉机 | 轮式拖拉机（不含皮带传动轮式拖拉机） | 130—140马力四轮驱动拖拉机 | 中联重机股份有限公司 | 轮式拖拉机 | RS1304-F | 驱动方式：四轮驱动；功率：130马力； | 通用类
动力机械 | 拖拉机 | 轮式拖拉机（不含皮带传动轮式拖拉机） | 130—140马力四轮驱动拖拉机 | 中联重机股份有限公司 | 轮式拖拉机 | RS1304-FA | 驱动方式：四轮驱动；功率：130马力； | 通用类
动力机械 | 拖拉机 | 轮式拖拉机（不含皮带传动轮式拖拉机） | 130—140马力四轮驱动拖拉机 | 中联重机股份有限公司 | 轮式拖拉机 | RV1354 | 驱动方式：四轮驱动；功率：135马力； | 通用类
动力机械 | 拖拉机 | 轮式拖拉机(不含皮带传动轮式拖拉机) | 140—150马力四轮驱动拖拉机 | 安徽金马重机制造有限公司 | 轮式拖拉机 | JM1404 | 140马力≤功率＜150马力；驱动方式：四轮驱动 | 通用类
动力机械 | 拖拉机 | 轮式拖拉机(不含皮带传动轮式拖拉机） | 140—150马力四轮驱动拖拉机 | 安徽省传奇农业机械制造有限公司 | 轮式拖拉机 | CQ1404 | 型式：四轮驱动 外廓尺寸（长×宽×高）：5030mm×2330mm×3085mm 轴距：2550mm最小使用质量：4900kg 标定功率：103kW 标定转速：2300r/ min | 通用类
动力机械 | 拖拉机 | 轮式拖拉机(不含皮带传动轮式拖拉机） | 140—150马力四轮驱动拖拉机 | 第一拖拉机股份有限公司 | 轮式拖拉机 | CF1404 | 140马力≤功率＜150马力；驱动方式：四轮驱动 | 通用类
动力机械 | 拖拉机 | 轮式拖拉机(不含皮带传动轮式拖拉机） | 140—150马力四轮驱动拖拉机 | 第一拖拉机股份有限公司 | 轮式拖拉机 | LG1404 | 140马力≤功率＜150马力；驱动方式：四轮驱动 | 通用类
动力机械 | 拖拉机 | 轮式拖拉机(不含皮带传动轮式拖拉机） | 140—150马力四轮驱动拖拉机 | 华创机器人制造有限公司 | 轮式拖拉机 | 华创沃尔-1404D | 140马力≤功率＜150马力；驱动方式：四轮驱动 | 通用类
动力机械 | 拖拉机 | 轮式拖拉机(不含皮带传动轮式拖拉机） | 140—150马力四轮驱动拖拉机 | 凯斯纽荷兰工业（哈尔滨）机械有限公司 | 轮式拖拉机 | T1404 | 功率141马力，驱动方式：四轮驱动； | 通用类
动力机械 | 拖拉机 | 轮式拖拉机(不含皮带传动轮式拖拉机） | 140—150马力四轮驱动拖拉机 | 凯斯纽荷兰工业（哈尔滨）机械有限公司 | 轮式拖拉机 | T1404B | 功率141马力，驱动方式：四轮驱动； | 通用类
动力机械 | 拖拉机 | 轮式拖拉机(不含皮带传动轮式拖拉机） | 140—150马力四轮驱动拖拉机 | 雷沃重工股份有限公司（原：福田雷沃国际重工股份有限公司） | 轮式拖拉机 | M1404-D | 驱动方式：四轮驱动；功率（kw）：103KW | 通用类
动力机械 | 拖拉机 | 轮式拖拉机(不含皮带传动轮式拖拉机） | 140—150马力四轮驱动拖拉机 | 雷沃重工股份有限公司（原：福田雷沃国际重工股份有限公司） | 轮式拖拉机 | M1404-DA | 驱动方式：四轮驱动；功率（kw）：103KW | 通用类
动力机械 | 拖拉机 | 轮式拖拉机(不含皮带传动轮式拖拉机） | 140—150马力四轮驱动拖拉机 | 雷沃重工股份有限公司（原：福田雷沃国际重工股份有限公司） | 轮式拖拉机 | M1404-G1 | 驱动方式：四轮驱动；功率（kw）：103KW | 通用类
动力机械 | 拖拉机 | 轮式拖拉机(不含皮带传动轮式拖拉机） | 140—150马力四轮驱动拖拉机 | 雷沃重工股份有限公司（原：福田雷沃国际重工股份有限公司） | 轮式拖拉机 | M1404-R | 驱动方式：四轮驱动；功率（kw）：102.9KW | 通用类
动力机械 | 拖拉机 | 轮式拖拉机(不含皮带传动轮式拖拉机） | 140—150马力四轮驱动拖拉机 | 雷沃重工股份有限公司（原：福田雷沃国际重工股份有限公司） | 轮式拖拉机 | M1454-G | 驱动方式：四轮驱动；功率（kw）：106.6KW | 通用类
动力机械 | 拖拉机 | 轮式拖拉机(不含皮带传动轮式拖拉机） | 140—150马力四轮驱动拖拉机 | 临沂泰科重型装备有限公司 | 轮式拖拉机 | TK1404 | 配套发动机额定功率KW:105；配套发动机额定转速R/MIN:2200；挡位数(前进/倒):14/7；发动机与离合器联接方式:直联式；驾驶室型式:安全驾驶室；转向系型式:全液压前轮转向；变速箱换挡方式:同步器换档和啮合套换档；液压悬挂系统型式:开心分置式；悬挂装置类别:后置三点、Ⅱ类；悬挂装置调节方式:位控制、强压入土及浮动控制；动力输出轴型式:后置、独立式；动力输出轴转速R/MIN:540/1000；动力输出轴花键数目及外径:Φ48(8齿)或Φ45(20齿)；液压输出装置:2片滑阀式双作用多路阀；配重(最大)KG:前310/后0；最小使用质量KG:6780；轮胎规格:前14.9-26/后18.4-38；外形尺寸(长×宽×高)MM:5605×2315×3300. | 通用类
动力机械 | 拖拉机 | 轮式拖拉机(不含皮带传动轮式拖拉机） | 140—150马力四轮驱动拖拉机 | 临沂泰科重型装备有限公司 | 轮式拖拉机 | TK1454 | 配套发动机额定功率KW:107；配套发动机额定转速R/MIN:2200；挡位数(前进/倒):14/7；发动机与离合器联接方式:直联式；驾驶室型式:安全驾驶室；转向系型式:全液压前轮转向；变速箱换挡方式:同步器换档和啮合套换档；液压悬挂系统型式:开心分置式；悬挂装置类别:后置三点、Ⅱ类；悬挂装置调节方式:位控制、强压入土及浮动控制；动力输出轴型式:后置、独立式；动力输出轴转速R/MIN:540/1000；动力输出轴花键数目及外径:Φ48(8齿)或Φ45(20齿)；液压输出装置:2片滑阀式双作用多路阀；配重(最大)KG:前310/后0；最小使用质量KG:7470；轮胎规格:前14.9-26/后18.4-38；外形尺寸(长×宽×高)MM:5830×2660×3300. | 通用类
动力机械 | 拖拉机 | 轮式拖拉机（不含皮带传动轮式拖拉机） | 140—150马力四轮驱动拖拉机 | 洛阳市博马农业工程机械有限公司 | 轮式拖拉机 | 博马-1404 | 发动机标定功率：102.9kW；驱动方式：四轮驱动 | 通用类
动力机械 | 拖拉机 | 轮式拖拉机(不含皮带传动轮式拖拉机） | 140—150马力四轮驱动拖拉机 | 山东东汽农业装备有限公司 | DQ1404D型轮式拖拉机 | DQ1404D | 140马力≤功率＜150马力；驱动方式：四轮驱动 | 通用类
动力机械 | 拖拉机 | 轮式拖拉机(不含皮带传动轮式拖拉机） | 140—150马力四轮驱动拖拉机 | 山东东汽农业装备有限公司 | DQ1454型轮式拖拉机 | DQ1454 | 140马力≤功率＜150马力；驱动方式：四轮驱动 | 通用类
动力机械 | 拖拉机 | 轮式拖拉机(不含皮带传动轮式拖拉机） | 140—150马力四轮驱动拖拉机 | 山东恒邦发动机制造有限公司 | 轮式拖拉机 | 泰拖-1404 | 140马力≤功率＜150马力；驱动方式：四轮驱动 | 通用类
动力机械 | 拖拉机 | 轮式拖拉机(不含皮带传动轮式拖拉机） | 140—150马力四轮驱动拖拉机 | 山东恒邦发动机制造有限公司 | 轮式拖拉机 | 泰拖-1404A | 140马力≤功率＜150马力；驱动方式：四轮驱动 | 通用类
动力机械 | 拖拉机 | 轮式拖拉机(不含皮带传动轮式拖拉机） | 140—150马力四轮驱动拖拉机 | 山东恒邦发动机制造有限公司 | 轮式拖拉机 | 泰拖-1404C | 140马力≤功率＜150马力；驱动方式：四轮驱动 | 通用类
动力机械 | 拖拉机 | 轮式拖拉机(不含皮带传动轮式拖拉机） | 140—150马力四轮驱动拖拉机 | 山东雷一重工农业装备制造有限公司（原：山东纽何兰农业机械有限公司） | 轮式拖拉机 | 雷一1404（原：NIUHELAN1404） | 140马力≤功率＜150马力；驱动方式：四轮驱动 | 通用类
动力机械 | 拖拉机 | 轮式拖拉机(不含皮带传动轮式拖拉机） | 140—150马力四轮驱动拖拉机 | 山东润达农业装备有限公司 | 轮式拖拉机 | 润达-1404 | 功率：103KW；驱动型式：四轮驱动 | 通用类
动力机械 | 拖拉机 | 轮式拖拉机(不含皮带传动轮式拖拉机） | 140—150马力四轮驱动拖拉机 | 山东萨丁重工有限公司 | 轮式拖拉机 | SD1404 | 马力：140马力,型式4x4轮式,外廓尺寸(长宽高):5130x2250x2840mm,轴距2620mm,轮距(前轮/后轮):1685(1450/1780/1880)/1745（1500-1800）mm,最小离地间隙：405mm，最小使用质量4420kg,档位数16/8,最大牵引力32kn. | 通用类
动力机械 | 拖拉机 | 轮式拖拉机(不含皮带传动轮式拖拉机） | 140—150马力四轮驱动拖拉机 | 山拖农机装备有限公司 | 轮式拖拉机 | ME1404 | 功率:140马力；驱动方式：四轮驱动 | 通用类
动力机械 | 拖拉机 | 轮式拖拉机(不含皮带传动轮式拖拉机） | 140—150马力四轮驱动拖拉机 | 泰安泰山国泰拖拉机制造有限公司 | 轮式拖拉机 | 泰山-1404 | 140马力≤功率＜150马力；驱动方式：四轮驱动 | 通用类
动力机械 | 拖拉机 | 轮式拖拉机(不含皮带传动轮式拖拉机） | 140—150马力四轮驱动拖拉机 | 泰安泰山国泰拖拉机制造有限公司 | 轮式拖拉机 | 泰山-1404A | 140马力≤功率＜150马力；驱动方式：四轮驱动 | 通用类
动力机械 | 拖拉机 | 轮式拖拉机(不含皮带传动轮式拖拉机） | 140—150马力四轮驱动拖拉机 | 泰安泰山国泰拖拉机制造有限公司 | 轮式拖拉机 | 泰山-1404C | 140马力≤功率＜150马力；驱动方式：四轮驱动 | 通用类
动力机械 | 拖拉机 | 轮式拖拉机(不含皮带传动轮式拖拉机） | 140—150马力四轮驱动拖拉机 | 天津拖拉机制造有限公司 | 轮式拖拉机 | TNB1404 | 功率：140马力；驱动方式：四轮驱动 | 通用类
动力机械 | 拖拉机 | 轮式拖拉机(不含皮带传动轮式拖拉机） | 140—150马力四轮驱动拖拉机 | 天津拖拉机制造有限公司 | 轮式拖拉机 | TNC1454 | 功率：145马力；驱动方式：四轮驱动 | 通用类
动力机械 | 拖拉机 | 轮式拖拉机(不含皮带传动轮式拖拉机） | 140—150马力四轮驱动拖拉机 | 天津拖拉机制造有限公司 | 轮式拖拉机 | TNE1404-1 | 功率：140马力；驱动方式：四轮驱动 | 通用类
动力机械 | 拖拉机 | 轮式拖拉机(不含皮带传动轮式拖拉机） | 140—150马力四轮驱动拖拉机 | 天津拖拉机制造有限公司 | 轮式拖拉机 | TNE1404-2 | 功率：140马力；驱动方式：四轮驱动 | 通用类
动力机械 | 拖拉机 | 轮式拖拉机(不含皮带传动轮式拖拉机） | 140—150马力四轮驱动拖拉机 | 潍坊昊田农业装备有限公司 | 轮式拖拉机 | 昊田1404 | 140马力≤功率＜150马力；驱动方式：四轮驱动 | 通用类
动力机械 | 拖拉机 | 轮式拖拉机（不含皮带传动轮式拖拉机） | 140—150马力四轮驱动拖拉机 | 潍坊华夏拖拉机制造有限公司 | 轮式拖拉机 | 华夏1404 | 140马力≤功率＜150马力；驱动方式：四轮驱动 | 通用类
动力机械 | 拖拉机 | 轮式拖拉机(不含皮带传动轮式拖拉机） | 140—150马力四轮驱动拖拉机 | 潍坊市鑫升机械制造有限公司 | 轮式拖拉机 | XSF1454 | 功率：145马力；驱动方式：四轮驱动 | 通用类
动力机械 | 拖拉机 | 轮式拖拉机(不含皮带传动轮式拖拉机） | 140—150马力四轮驱动拖拉机 | 徐州凯尔农业装备股份有限公司 | 轮式拖拉机 | KAT1404 | 功率105kW，四轮驱动 | 通用类
动力机械 | 拖拉机 | 轮式拖拉机(不含皮带传动轮式拖拉机） | 140—150马力四轮驱动拖拉机 | 徐州凯尔农业装备股份有限公司 | 轮式拖拉机 | KAT1404-A | 功率105kW，四轮驱动 | 通用类
动力机械 | 拖拉机 | 轮式拖拉机（不含皮带传动轮式拖拉机） | 140—150马力四轮驱动拖拉机 | 中联重机股份有限公司 | 轮式拖拉机 | RS1404-F | 驱动方式：四轮驱动；功率：140马力； | 通用类
动力机械 | 拖拉机 | 轮式拖拉机（不含皮带传动轮式拖拉机） | 140—150马力四轮驱动拖拉机 | 中联重机股份有限公司 | 轮式拖拉机 | RS1404-FA | 驱动方式：四轮驱动；功率：140马力； | 通用类
动力机械 | 拖拉机 | 轮式拖拉机（不含皮带传动轮式拖拉机） | 140—150马力四轮驱动拖拉机 | 中联重机股份有限公司 | 轮式拖拉机 | RV1454 | 驱动方式：四轮驱动；功率：145马力； | 通用类
动力机械 | 拖拉机 | 轮式拖拉机(不含皮带传动轮式拖拉机) | 150—180马力四轮驱动拖拉机 | 安徽金马重机制造有限公司 | 轮式拖拉机 | JM1504 | 150马力≤功率＜180马力；驱动方式：四轮驱动 | 通用类
动力机械 | 拖拉机 | 轮式拖拉机(不含皮带传动轮式拖拉机） | 150—180马力四轮驱动拖拉机 | 安徽省传奇农业机械制造有限公司 | 轮式拖拉机 | CQ1504 | 型式：四轮驱动 外廓尺寸（长×宽×高）：5030mm×2330mm×3085mm 轴距：2550mm最小使用质量：4900kg 标定功率：110.3kW 标定转速：2300r/ min | 通用类
动力机械 | 拖拉机 | 轮式拖拉机(不含皮带传动轮式拖拉机） | 150—180马力四轮驱动拖拉机 | 安徽省传奇农业机械制造有限公司 | 轮式拖拉机 | CQ1654 | 型式：四轮驱动 外廓尺寸（长×宽×高）：5380mm×2340mm×3140mm 轴距：2880mm最小使用质量：6740kg 标定功率：122kW 标定转速：2200r/ min | 通用类
动力机械 | 拖拉机 | 轮式拖拉机(不含皮带传动轮式拖拉机） | 150—180马力四轮驱动拖拉机 | 第一拖拉机股份有限公司 | 轮式拖拉机 | 1604 | 150马力≤功率＜180马力；驱动方式：四轮驱动 | 通用类
动力机械 | 拖拉机 | 轮式拖拉机(不含皮带传动轮式拖拉机） | 150—180马力四轮驱动拖拉机 | 第一拖拉机股份有限公司 | 轮式拖拉机 | CF1504 | 150马力≤功率＜180马力；驱动方式：四轮驱动 | 通用类
动力机械 | 拖拉机 | 轮式拖拉机(不含皮带传动轮式拖拉机） | 150—180马力四轮驱动拖拉机 | 第一拖拉机股份有限公司 | 轮式拖拉机 | LF1504 | 150马力≤功率＜180马力；驱动方式：四轮驱动 | 通用类
动力机械 | 拖拉机 | 轮式拖拉机(不含皮带传动轮式拖拉机） | 150—180马力四轮驱动拖拉机 | 第一拖拉机股份有限公司 | 轮式拖拉机 | LG1504 | 150马力≤功率＜180马力；驱动方式：四轮驱动 | 通用类
动力机械 | 拖拉机 | 轮式拖拉机(不含皮带传动轮式拖拉机） | 150—180马力四轮驱动拖拉机 | 华创机器人制造有限公司 | 轮式拖拉机 | 华创沃尔-1504 | 150马力≤功率＜180马力；驱动方式：四轮驱动 | 通用类
动力机械 | 拖拉机 | 轮式拖拉机(不含皮带传动轮式拖拉机） | 150—180马力四轮驱动拖拉机 | 华创机器人制造有限公司 | 轮式拖拉机 | 华创沃尔-1654 | 150马力≤功率＜180马力；驱动方式：四轮驱动 | 通用类
动力机械 | 拖拉机 | 轮式拖拉机(不含皮带传动轮式拖拉机） | 150—180马力四轮驱动拖拉机 | 江苏东禾机械有限公司 | 轮式拖拉机 | DH1504 | 功率：150马力（110.3kW）；驱动方式：四轮驱动 | 通用类
动力机械 | 拖拉机 | 轮式拖拉机（不含皮带传动轮式拖拉机） | 150—180马力四轮驱动拖拉机 | 江苏沃得农业机械有限公司 | 轮式拖拉机 | WD1504 | 驱动方式：四轮驱动；发动机功率：110.3kW。 | 通用类
动力机械 | 拖拉机 | 轮式拖拉机(不含皮带传动轮式拖拉机） | 150—180马力四轮驱动拖拉机 | 凯斯纽荷兰工业（哈尔滨）机械有限公司 | 轮式拖拉机 | T1554 | 功率158马力，驱动方式：四轮驱动； | 通用类
动力机械 | 拖拉机 | 轮式拖拉机(不含皮带传动轮式拖拉机） | 150—180马力四轮驱动拖拉机 | 凯斯纽荷兰工业（哈尔滨）机械有限公司 | 轮式拖拉机 | T1654 | 功率166马力，驱动方式：四轮驱动； | 通用类
动力机械 | 拖拉机 | 轮式拖拉机(不含皮带传动轮式拖拉机） | 150—180马力四轮驱动拖拉机 | 雷沃重工股份有限公司（原：福田雷沃国际重工股份有限公司） | 轮式拖拉机 | M1504-D | 驱动方式：四轮驱动；功率（kw）：110.3KW | 通用类
动力机械 | 拖拉机 | 轮式拖拉机(不含皮带传动轮式拖拉机） | 150—180马力四轮驱动拖拉机 | 雷沃重工股份有限公司（原：福田雷沃国际重工股份有限公司） | 轮式拖拉机 | M1504-R | 驱动方式：四轮驱动；功率（kw）：110.3KW | 通用类
动力机械 | 拖拉机 | 轮式拖拉机(不含皮带传动轮式拖拉机） | 150—180马力四轮驱动拖拉机 | 雷沃重工股份有限公司（原：福田雷沃国际重工股份有限公司） | 轮式拖拉机 | M1554-G | 驱动方式：四轮驱动；功率（kw）：114KW | 通用类
动力机械 | 拖拉机 | 轮式拖拉机(不含皮带传动轮式拖拉机） | 150—180马力四轮驱动拖拉机 | 雷沃重工股份有限公司（原：福田雷沃国际重工股份有限公司） | 轮式拖拉机 | M1604-R | 驱动方式：四轮驱动；功率（kw）：117.6KW | 通用类
动力机械 | 拖拉机 | 轮式拖拉机(不含皮带传动轮式拖拉机） | 150—180马力四轮驱动拖拉机 | 雷沃重工股份有限公司（原：福田雷沃国际重工股份有限公司） | 轮式拖拉机 | M1654-G | 驱动方式：四轮驱动；功率（kw）：121.3KW | 通用类
动力机械 | 拖拉机 | 轮式拖拉机(不含皮带传动轮式拖拉机） | 150—180马力四轮驱动拖拉机 | 临沂泰科重型装备有限公司 | 轮式拖拉机 | TK1604 | 配套发动机额定功率KW:净118；配套发动机额定转速R/MIN:2000；挡位数(前进/倒):14/7；发动机与离合器联接方式:直联式；驾驶室型式:安全驾驶室；转向系型式:全液压前轮转向；变速箱换挡方式:同步器换档和啮合套换档；液压悬挂系统型式:开心分置式；悬挂装置类别:后置三点、Ⅱ类；悬挂装置调节方式:位控制、强压入土及浮动控制；动力输出轴型式:后置、独立式；动力输出轴转速R/MIN:540/1000；动力输出轴花键数目及外径:Φ48(8齿)或Φ45(20齿)；液压输出装置:3片滑阀式单、双作用多路阀；配重(最大)KG:前390/后0；最小使用质量KG:8100；轮胎规格:前14.9-28/后18.4-38；外形尺寸(长×宽×高)MM:5930×2660×3310. | 通用类
动力机械 | 拖拉机 | 轮式拖拉机（不含皮带传动轮式拖拉机） | 150—180马力四轮驱动拖拉机 | 洛阳市博马农业工程机械有限公司 | 轮式拖拉机 | 博马-X1504 | 发动机标定功率：110.3kW；驱动方式：四轮驱动 | 通用类
动力机械 | 拖拉机 | 轮式拖拉机（不含皮带传动轮式拖拉机） | 150—180马力四轮驱动拖拉机 | 洛阳市博马农业工程机械有限公司 | 轮式拖拉机 | 博马-X1604 | 发动机标定功率：117.6kW；驱动方式：四轮驱动 | 通用类
动力机械 | 拖拉机 | 轮式拖拉机(不含皮带传动轮式拖拉机） | 150—180马力四轮驱动拖拉机 | 山东东汽农业装备有限公司 | DQ1504型轮式拖拉机 | DQ1504 | 150马力≤功率＜180马力；驱动方式：四轮驱动 | 通用类
动力机械 | 拖拉机 | 轮式拖拉机(不含皮带传动轮式拖拉机） | 150—180马力四轮驱动拖拉机 | 山东恒邦发动机制造有限公司 | 轮式拖拉机 | 泰拖-1504 | 150马力≤功率＜180马力；驱动方式：四轮驱动 | 通用类
动力机械 | 拖拉机 | 轮式拖拉机(不含皮带传动轮式拖拉机） | 150—180马力四轮驱动拖拉机 | 山东恒邦发动机制造有限公司 | 轮式拖拉机 | 泰拖-1504A | 150马力≤功率＜180马力；驱动方式：四轮驱动 | 通用类
动力机械 | 拖拉机 | 轮式拖拉机(不含皮带传动轮式拖拉机） | 150—180马力四轮驱动拖拉机 | 山东恒邦发动机制造有限公司 | 轮式拖拉机 | 泰拖-1504C | 150马力≤功率＜180马力；驱动方式：四轮驱动 | 通用类
动力机械 | 拖拉机 | 轮式拖拉机(不含皮带传动轮式拖拉机） | 150—180马力四轮驱动拖拉机 | 山东恒邦发动机制造有限公司 | 轮式拖拉机 | 泰拖-1604 | 150马力≤功率＜180马力；驱动方式：四轮驱动 | 通用类
动力机械 | 拖拉机 | 轮式拖拉机(不含皮带传动轮式拖拉机） | 150—180马力四轮驱动拖拉机 | 山东雷一重工农业装备制造有限公司（原：山东纽何兰农业机械有限公司） | 轮式拖拉机 | 雷一1554（原：NIUHELAN1554） | 150马力≤功率＜180马力；驱动方式：四轮驱动 | 通用类
动力机械 | 拖拉机 | 轮式拖拉机(不含皮带传动轮式拖拉机) | 150—180马力四轮驱动拖拉机 | 山东鲁拖农业装备有限公司 | 轮式拖拉机 | LT1504 | 发动机标定功率（KW）:111；驱动方式：四轮驱动 | 通用类
动力机械 | 拖拉机 | 轮式拖拉机(不含皮带传动轮式拖拉机） | 150—180马力四轮驱动拖拉机 | 山东润达农业装备有限公司 | 轮式拖拉机 | 润达-1504 | 功率：111KW；驱动型式：四轮驱动 | 通用类
动力机械 | 拖拉机 | 轮式拖拉机(不含皮带传动轮式拖拉机） | 150—180马力四轮驱动拖拉机 | 山东萨丁重工有限公司 | 轮式拖拉机 | SD1504 | 马力：150马力,型式4x4轮式,外廓尺寸(长宽高):5200x2480x3020mm,轴距2630mm,轮距(前轮/后轮):1750(1750/1790/1830/1850)/1770（1600-1900）mm,最小离地间隙：395mm，最小使用质量5330kg,档位数16/8,最大牵引力26kn. | 通用类
动力机械 | 拖拉机 | 轮式拖拉机(不含皮带传动轮式拖拉机） | 150—180马力四轮驱动拖拉机 | 山东萨丁重工有限公司 | 轮式拖拉机 | SD1604 | 马力：160马力,型式4x4轮式,外廓尺寸(长宽高):5180x2300x3000mm,轴距2680mm,轮距(前轮/后轮):1750、1790、1830、1850/1600-1900mm,最小离地间隙：330mm，最小使用质量5350kg,档位数16/8,最大牵引力28kn. | 通用类
动力机械 | 拖拉机 | 轮式拖拉机(不含皮带传动轮式拖拉机） | 150—180马力四轮驱动拖拉机 | 山东萨丁重工有限公司 | 轮式拖拉机 | SD1654 | 马力：165马力,型式4x4轮式,外廓尺寸(长宽高):5430x2350（3540双排轮）x3090mm,轴距2740mm,轮距(前轮/后轮):1970（1970/1990/2150/2170）/1805(1800-2400)mm,最小离地间隙：320mm，最小使用质量6755（7100双排轮）kg,档位数16/16,最大牵引力35kn. | 通用类
动力机械 | 拖拉机 | 轮式拖拉机(不含皮带传动轮式拖拉机） | 150—180马力四轮驱动拖拉机 | 山东英胜机械有限公司 | 轮式拖拉机 | TT1504 | 150马力≤功率＜180马力；驱动方式：四轮驱动 | 通用类
动力机械 | 拖拉机 | 轮式拖拉机(不含皮带传动轮式拖拉机） | 150—180马力四轮驱动拖拉机 | 泰安泰山国泰拖拉机制造有限公司 | 轮式拖拉机 | 泰山-1504 | 150马力≤功率＜180马力；驱动方式：四轮驱动 | 通用类
动力机械 | 拖拉机 | 轮式拖拉机(不含皮带传动轮式拖拉机） | 150—180马力四轮驱动拖拉机 | 泰安泰山国泰拖拉机制造有限公司 | 轮式拖拉机 | 泰山-1504A | 150马力≤功率＜180马力；驱动方式：四轮驱动 | 通用类
动力机械 | 拖拉机 | 轮式拖拉机(不含皮带传动轮式拖拉机） | 150—180马力四轮驱动拖拉机 | 泰安泰山国泰拖拉机制造有限公司 | 轮式拖拉机 | 泰山-1504C | 150马力≤功率＜180马力；驱动方式：四轮驱动 | 通用类
动力机械 | 拖拉机 | 轮式拖拉机(不含皮带传动轮式拖拉机） | 150—180马力四轮驱动拖拉机 | 泰安泰山国泰拖拉机制造有限公司 | 轮式拖拉机 | 泰山-1604 | 150马力≤功率＜180马力；驱动方式：四轮驱动 | 通用类
动力机械 | 拖拉机 | 轮式拖拉机(不含皮带传动轮式拖拉机） | 150—180马力四轮驱动拖拉机 | 天津拖拉机制造有限公司 | 轮式拖拉机 | TNB1504 | 功率：150马力；驱动方式：四轮驱动 | 通用类
动力机械 | 拖拉机 | 轮式拖拉机(不含皮带传动轮式拖拉机） | 150—180马力四轮驱动拖拉机 | 天津拖拉机制造有限公司 | 轮式拖拉机 | TNB1604-1 | 功率：160马力；驱动方式：四轮驱动 | 通用类
动力机械 | 拖拉机 | 轮式拖拉机(不含皮带传动轮式拖拉机） | 150—180马力四轮驱动拖拉机 | 天津拖拉机制造有限公司 | 轮式拖拉机 | TNC1654 | 功率：165马力；驱动方式：四轮驱动 | 通用类
动力机械 | 拖拉机 | 轮式拖拉机(不含皮带传动轮式拖拉机） | 150—180马力四轮驱动拖拉机 | 潍坊奥利达机械有限公司 | 轮式拖拉机 | ALD1504 | 150马力≤功率＜180马力；驱动方式：四轮驱动 | 通用类
动力机械 | 拖拉机 | 轮式拖拉机(不含皮带传动轮式拖拉机） | 150—180马力四轮驱动拖拉机 | 潍坊昊田农业装备有限公司 | 轮式拖拉机 | 昊田1504 | 150马力≤功率＜180马力；驱动方式：四轮驱动 | 通用类
动力机械 | 拖拉机 | 轮式拖拉机(不含皮带传动轮式拖拉机） | 150—180马力四轮驱动拖拉机 | 潍坊昊田农业装备有限公司 | 轮式拖拉机 | 昊田1604 | 150马力≤功率＜180马力；驱动方式：四轮驱动 | 通用类
动力机械 | 拖拉机 | 轮式拖拉机（不含皮带传动轮式拖拉机） | 150—180马力四轮驱动拖拉机 | 潍坊华夏拖拉机制造有限公司 | 轮式拖拉机 | 华夏1504 | 150马力≤功率＜180马力；驱动方式：四轮驱动 | 通用类
动力机械 | 拖拉机 | 轮式拖拉机(不含皮带传动轮式拖拉机） | 150—180马力四轮驱动拖拉机 | 潍坊市鑫升机械制造有限公司 | 轮式拖拉机 | XSF1504 | 功率：150马力；驱动方式：四轮驱动 | 通用类
动力机械 | 拖拉机 | 轮式拖拉机(不含皮带传动轮式拖拉机） | 150—180马力四轮驱动拖拉机 | 潍坊市鑫升机械制造有限公司 | 轮式拖拉机 | XSG1654 | 功率：165马力；驱动方式：四轮驱动 | 通用类
动力机械 | 拖拉机 | 轮式拖拉机(不含皮带传动轮式拖拉机） | 150—180马力四轮驱动拖拉机 | 潍坊沃富田农业装备有限公司 | 轮式拖拉机 | WFT1504 | 150马力≤功率＜180马力；驱动方式：四轮驱动 | 通用类
动力机械 | 拖拉机 | 轮式拖拉机（不含皮带传动轮式拖拉机） | 150—180马力四轮驱动拖拉机 | 星光农机股份有限公司 | 轮式拖拉机 | XG1504 | 功率：110.3kW，驱动方式：四轮驱动 | 通用类
动力机械 | 拖拉机 | 轮式拖拉机(不含皮带传动轮式拖拉机） | 150—180马力四轮驱动拖拉机 | 徐州凯尔农业装备股份有限公司 | 轮式拖拉机 | KAT1504 | 功率110.5kW，四轮驱动 | 通用类
动力机械 | 拖拉机 | 轮式拖拉机(不含皮带传动轮式拖拉机） | 150—180马力四轮驱动拖拉机 | 徐州凯尔农业装备股份有限公司 | 轮式拖拉机 | KAT1504-A | 功率111kW，四轮驱动 | 通用类
动力机械 | 拖拉机 | 轮式拖拉机(不含皮带传动轮式拖拉机） | 150—180马力四轮驱动拖拉机 | 徐州凯尔农业装备股份有限公司 | 轮式拖拉机 | KAT1504-F | 功率110.5kW，四轮驱动 | 通用类
动力机械 | 拖拉机 | 轮式拖拉机(不含皮带传动轮式拖拉机） | 150—180马力四轮驱动拖拉机 | 徐州凯尔农业装备股份有限公司 | 轮式拖拉机 | KAT1604-F | 功率118kW，四轮驱动 | 通用类
动力机械 | 拖拉机 | 轮式拖拉机（不含皮带传动轮式拖拉机） | 150—180马力四轮驱动拖拉机 | 中联重机股份有限公司 | 轮式拖拉机 | RA1654 | 驱动方式：四轮驱动；功率：165马力； | 通用类
动力机械 | 拖拉机 | 轮式拖拉机（不含皮带传动轮式拖拉机） | 150—180马力四轮驱动拖拉机 | 中联重机股份有限公司 | 轮式拖拉机 | RG1504 | 驱动方式：四轮驱动；功率：150马力； | 通用类
动力机械 | 拖拉机 | 轮式拖拉机（不含皮带传动轮式拖拉机） | 150—180马力四轮驱动拖拉机 | 中联重机股份有限公司 | 轮式拖拉机 | RS1504-F | 驱动方式：四轮驱动；功率：150马力； | 通用类
动力机械 | 拖拉机 | 轮式拖拉机（不含皮带传动轮式拖拉机） | 150—180马力四轮驱动拖拉机 | 中联重机股份有限公司 | 轮式拖拉机 | RS1504-FA | 驱动方式：四轮驱动；功率：150马力； | 通用类
动力机械 | 拖拉机 | 轮式拖拉机（不含皮带传动轮式拖拉机） | 150—180马力四轮驱动拖拉机 | 中联重机股份有限公司 | 轮式拖拉机 | RV1554 | 驱动方式：四轮驱动；功率：155马力； | 通用类
动力机械 | 拖拉机 | 轮式拖拉机（不含皮带传动轮式拖拉机） | 150—180马力四轮驱动拖拉机 | 中联重机股份有限公司 | 轮式拖拉机 | RV1654 | 驱动方式：四轮驱动；功率：165马力； | 通用类
动力机械 | 拖拉机 | 轮式拖拉机(不含皮带传动轮式拖拉机） | 180-200马力四轮驱动拖拉机 | 爱科（常州）农业机械有限公司 | 轮式拖拉机 | MF1804 | 驱动型式：四轮驱动 发动机标定功率：133kW | 通用类
动力机械 | 拖拉机 | 轮式拖拉机(不含皮带传动轮式拖拉机） | 180-200马力四轮驱动拖拉机 | 爱科（大庆）农业机械有限公司 | 轮式拖拉机 | MF1804 | 驱动型式：四轮驱动 发动机标定功率：133kW | 通用类
动力机械 | 拖拉机 | 轮式拖拉机(不含皮带传动轮式拖拉机） | 180—200马力四轮驱动拖拉机 | 安徽省传奇农业机械制造有限公司 | 轮式拖拉机 | CQ1854 | 型式：四轮驱动 外廓尺寸（长×宽×高）：5450mm×3550mm×3050mm 轴距：2880mm最小使用质量：7500kg 标定功率：136kW 标定转速：2200r/ min | 通用类
动力机械 | 拖拉机 | 轮式拖拉机(不含皮带传动轮式拖拉机） | 180—200马力四轮驱动拖拉机 | 第一拖拉机股份有限公司 | 轮式拖拉机 | 1804 | 180马力≤功率＜200马力；驱动方式：四轮驱动 | 通用类
动力机械 | 拖拉机 | 轮式拖拉机(不含皮带传动轮式拖拉机） | 180—200马力四轮驱动拖拉机 | 华创机器人制造有限公司 | 轮式拖拉机 | 华创沃尔-1804 | 180马力≤功率＜200马力；驱动方式：四轮驱动 | 通用类
动力机械 | 拖拉机 | 轮式拖拉机(不含皮带传动轮式拖拉机） | 180—200马力四轮驱动拖拉机 | 凯斯纽荷兰工业（哈尔滨）机械有限公司 | 轮式拖拉机 | PUMA1854 | 功率185马力，驱动方式：四轮驱动； | 通用类
动力机械 | 拖拉机 | 轮式拖拉机(不含皮带传动轮式拖拉机） | 180—200马力四轮驱动拖拉机 | 凯斯纽荷兰工业（哈尔滨）机械有限公司 | 轮式拖拉机 | T1804 | 功率182马力，驱动方式：四轮驱动； | 通用类
动力机械 | 拖拉机 | 轮式拖拉机(不含皮带传动轮式拖拉机） | 180—200马力四轮驱动拖拉机 | 雷沃重工股份有限公司（原：福田雷沃国际重工股份有限公司） | 轮式拖拉机 | M1854-G | 驱动方式：四轮驱动；功率（kw）：136KW | 通用类
动力机械 | 拖拉机 | 轮式拖拉机(不含皮带传动轮式拖拉机） | 180—200马力四轮驱动拖拉机 | 临沂泰科重型装备有限公司 | 轮式拖拉机 | TK1804 | 配套发动机额定功率KW:净132；配套发动机额定转速R/MIN:2200；挡位数(前进/倒):14/7；发动机与离合器联接方式:直联式；驾驶室型式:安全驾驶室；转向系型式:全液压前轮转向；变速箱换挡方式:同步器换档和啮合套换档；液压悬挂系统型式:开心分置式；悬挂装置类别:后置三点、III类；悬挂装置调节方式:位控制、强压入土及浮动控制；动力输出轴型式:后置、独立式；动力输出轴转速R/MIN:540/1000；动力输出轴花键数目及外径:Φ48(8齿)或Φ45(20齿)；液压输出装置:3片滑阀式单、双作用多路阀；配重(最大)KG:前390/后0；最小使用质量KG:8200；轮胎规格:前16.9-28/后20.8-38；外形尺寸(长×宽×高)MM:5930×2660×3330. | 通用类
动力机械 | 拖拉机 | 轮式拖拉机(不含皮带传动轮式拖拉机） | 180—200马力四轮驱动拖拉机 | 临沂泰科重型装备有限公司 | 轮式拖拉机 | TK1904 | 配套发动机额定功率KW:净140；配套发动机额定转速R/MIN:2200；挡位数(前进/倒):21/7；发动机与离合器联接方式:直联式；驾驶室型式:安全驾驶室；转向系型式:全液压前轮转向；变速箱换挡方式:同步器换档和啮合套换档；液压悬挂系统型式:开心分置式；悬挂装置类别:后置三点、III类；悬挂装置调节方式:位控制、强压入土及浮动控制；动力输出轴型式:后置、独立式；动力输出轴转速R/MIN:540/1000；动力输出轴花键数目及外径:Φ48(8齿)或Φ45(20齿)；液压输出装置:3片滑阀式单、双作用多路阀；配重(最大)KG:前460/后0；最小使用质量KG:8250；轮胎规格:前16.9-28/后20.8-38；外形尺寸(长×宽×高)MM:5990×2660×3340. | 通用类
动力机械 | 拖拉机 | 轮式拖拉机（不含皮带传动轮式拖拉机） | 180—200马力四轮驱动拖拉机 | 洛阳市博马农业工程机械有限公司 | 轮式拖拉机 | 博马-X1804 | 发动机标定功率：132.4kW；驱动方式：四轮驱动 | 通用类
动力机械 | 拖拉机 | 轮式拖拉机(不含皮带传动轮式拖拉机） | 180—200马力四轮驱动拖拉机 | 山东恒邦发动机制造有限公司 | 轮式拖拉机 | 泰拖-1804 | 180马力≤功率＜200马力；驱动方式：四轮驱动 | 通用类
动力机械 | 拖拉机 | 轮式拖拉机(不含皮带传动轮式拖拉机） | 180—200马力四轮驱动拖拉机 | 山东恒邦发动机制造有限公司 | 轮式拖拉机 | 泰拖-1804A | 180马力≤功率＜200马力；驱动方式：四轮驱动 | 通用类
动力机械 | 拖拉机 | 轮式拖拉机(不含皮带传动轮式拖拉机) | 180—200马力四轮驱动拖拉机 | 山东鲁拖农业装备有限公司 | 轮式拖拉机 | LT1804 | 发动机标定功率（KW）:132.5；驱动方式：四轮驱动 | 通用类
动力机械 | 拖拉机 | 轮式拖拉机(不含皮带传动轮式拖拉机） | 180—200马力四轮驱动拖拉机 | 山东润达农业装备有限公司 | 轮式拖拉机 | 润达-1804 | 功率：132.5KW；驱动型式：四轮驱动 | 通用类
动力机械 | 拖拉机 | 轮式拖拉机(不含皮带传动轮式拖拉机） | 180—200马力四轮驱动拖拉机 | 山东萨丁重工有限公司 | 轮式拖拉机 | SD1854 | 马力：185马力,型式4x4轮式,外廓尺寸(长宽高):5150x2780（3880双排轮）x3070mm,轴距2780mm,轮距(前轮/后轮):2030/1800(1700-2500)mm,最小离地间隙：320mm，最小使用质量7130（7450双排轮）kg,档位数16/16,最大牵引力35kn. | 通用类
动力机械 | 拖拉机 | 轮式拖拉机(不含皮带传动轮式拖拉机） | 180—200马力四轮驱动拖拉机 | 泰安泰山国泰拖拉机制造有限公司 | 轮式拖拉机 | 泰山-1804 | 180马力≤功率＜200马力；驱动方式：四轮驱动 | 通用类
动力机械 | 拖拉机 | 轮式拖拉机(不含皮带传动轮式拖拉机） | 180—200马力四轮驱动拖拉机 | 泰安泰山国泰拖拉机制造有限公司 | 轮式拖拉机 | 泰山-1804A | 180马力≤功率＜200马力；驱动方式：四轮驱动 | 通用类
动力机械 | 拖拉机 | 轮式拖拉机(不含皮带传动轮式拖拉机） | 180—200马力四轮驱动拖拉机 | 天津拖拉机制造有限公司 | 轮式拖拉机 | TNB1804-1 | 功率：180马力；驱动方式：四轮驱动 | 通用类
动力机械 | 拖拉机 | 轮式拖拉机(不含皮带传动轮式拖拉机） | 180—200马力四轮驱动拖拉机 | 天津拖拉机制造有限公司 | 轮式拖拉机 | TNC1854 | 功率：185马力；驱动方式：四轮驱动 | 通用类
动力机械 | 拖拉机 | 轮式拖拉机(不含皮带传动轮式拖拉机） | 180—200马力四轮驱动拖拉机 | 潍坊昊田农业装备有限公司 | 轮式拖拉机 | 昊田1804 | 180马力≤功率＜200马力；驱动方式：四轮驱动 | 通用类
动力机械 | 拖拉机 | 轮式拖拉机（不含皮带传动轮式拖拉机） | 180—200马力四轮驱动拖拉机 | 潍坊华夏拖拉机制造有限公司 | 轮式拖拉机 | 华夏1804 | 180马力≤功率＜200马力；驱动方式：四轮驱动 | 通用类
动力机械 | 拖拉机 | 轮式拖拉机(不含皮带传动轮式拖拉机） | 180—200马力四轮驱动拖拉机 | 潍坊市鑫升机械制造有限公司 | 轮式拖拉机 | XSG1854 | 功率：185马力；驱动方式：四轮驱动 | 通用类
动力机械 | 拖拉机 | 轮式拖拉机（不含皮带传动轮式拖拉机） | 180—200马力四轮驱动拖拉机 | 星光农机股份有限公司 | 轮式拖拉机 | XG1804 | 功率：132.4kW，驱动方式：四轮驱动 | 通用类
动力机械 | 拖拉机 | 轮式拖拉机(不含皮带传动轮式拖拉机） | 180—200马力四轮驱动拖拉机 | 徐州凯尔农业装备股份有限公司 | 轮式拖拉机 | KAT1804-F | 功率132kW，四轮驱动 | 通用类
动力机械 | 拖拉机 | 轮式拖拉机（不含皮带传动轮式拖拉机） | 180—200马力四轮驱动拖拉机 | 中联重机股份有限公司 | 轮式拖拉机 | RA1854 | 驱动方式：四轮驱动；功率：185马力； | 通用类
动力机械 | 拖拉机 | 轮式拖拉机(不含皮带传动轮式拖拉机） | 200—210马力四轮驱动拖拉机 | 第一拖拉机股份有限公司 | 轮式拖拉机 | LX2004 | 200马力≤功率＜210马力；驱动方式：四轮驱动 | 通用类
动力机械 | 拖拉机 | 轮式拖拉机(不含皮带传动轮式拖拉机） | 200—210马力四轮驱动拖拉机 | 天津拖拉机制造有限公司 | 轮式拖拉机 | TNB2004-1 | 功率：200马力；驱动方式：四轮驱动 | 通用类
动力机械 | 拖拉机 | 轮式拖拉机(不含皮带传动轮式拖拉机） | 200—210马力四轮驱动拖拉机 | 徐州凯尔农业装备股份有限公司 | 轮式拖拉机 | KAT2004 | 功率147kW，四轮驱动 | 通用类
动力机械 | 拖拉机 | 轮式拖拉机(不含皮带传动轮式拖拉机） | 200—210马力四轮驱动拖拉机 | 徐州凯尔农业装备股份有限公司 | 轮式拖拉机 | KAT2004-F | 功率147kW，四轮驱动 | 通用类
动力机械 | 拖拉机 | 轮式拖拉机（不含皮带传动轮式拖拉机） | 200—210马力四轮驱动拖拉机 | 中联重机股份有限公司 | 轮式拖拉机 | RA2004 | 驱动方式：四轮驱动；功率：200马力； | 通用类
动力机械 | 拖拉机 | 轮式拖拉机(不含皮带传动轮式拖拉机） | 210马力及以上四轮驱动拖拉机 | 爱科（常州）农业机械有限公司 | 轮式拖拉机 | MF2204 | 驱动型式：四轮驱动 发动机标定功率：162kW | 通用类
动力机械 | 拖拉机 | 轮式拖拉机(不含皮带传动轮式拖拉机） | 210马力及以上四轮驱动拖拉机 | 爱科（常州）农业机械有限公司 | 轮式拖拉机 | MF2404 | 驱动型式：四轮驱动 发动机标定功率：177kW | 通用类
动力机械 | 拖拉机 | 轮式拖拉机(不含皮带传动轮式拖拉机） | 210马力及以上四轮驱动拖拉机 | 爱科（大庆）农业机械有限公司 | 轮式拖拉机 | MF2204 | 驱动型式：四轮驱动 发动机标定功率：162kW | 通用类
动力机械 | 拖拉机 | 轮式拖拉机(不含皮带传动轮式拖拉机） | 210马力及以上四轮驱动拖拉机 | 爱科（大庆）农业机械有限公司 | 轮式拖拉机 | MF2404 | 驱动型式：四轮驱动 发动机标定功率：177kW | 通用类
动力机械 | 拖拉机 | 轮式拖拉机(不含皮带传动轮式拖拉机） | 210马力及以上四轮驱动拖拉机 | 爱科（大庆）农业机械有限公司 | 轮式拖拉机 | MF3404 | 驱动型式：四轮驱动 发动机标定功率：250kW | 通用类
动力机械 | 拖拉机 | 轮式拖拉机(不含皮带传动轮式拖拉机） | 210马力及以上四轮驱动拖拉机 | 第一拖拉机股份有限公司 | 轮式拖拉机 | LF2204 | 功率：162kw/220马力；驱动方式：四轮驱动 | 通用类
动力机械 | 拖拉机 | 轮式拖拉机(不含皮带传动轮式拖拉机） | 210马力及以上四轮驱动拖拉机 | 第一拖拉机股份有限公司 | 轮式拖拉机 | LX2204 | 功率：162kw/220马力；驱动方式：四轮驱动 | 通用类
动力机械 | 拖拉机 | 轮式拖拉机(不含皮带传动轮式拖拉机） | 210马力及以上四轮驱动拖拉机 | 凯斯纽荷兰工业（哈尔滨）机械有限公司 | 轮式拖拉机 | MAGNUM2654 | 功率265马力，驱动方式：四轮驱动； | 通用类
动力机械 | 拖拉机 | 轮式拖拉机(不含皮带传动轮式拖拉机） | 210马力及以上四轮驱动拖拉机 | 凯斯纽荷兰工业（哈尔滨）机械有限公司 | 轮式拖拉机 | MAGNUM3154 | 功率316马力，驱动方式：四轮驱动； | 通用类
动力机械 | 拖拉机 | 轮式拖拉机(不含皮带传动轮式拖拉机） | 210马力及以上四轮驱动拖拉机 | 凯斯纽荷兰工业（哈尔滨）机械有限公司 | 轮式拖拉机 | PUMA2104 | 功率214马力，驱动方式：四轮驱动； | 通用类
动力机械 | 拖拉机 | 轮式拖拉机(不含皮带传动轮式拖拉机） | 210马力及以上四轮驱动拖拉机 | 凯斯纽荷兰工业（哈尔滨）机械有限公司 | 轮式拖拉机 | PUMA2304 | 功率230马力，驱动方式：四轮驱动； | 通用类
动力机械 | 拖拉机 | 轮式拖拉机(不含皮带传动轮式拖拉机） | 210马力及以上四轮驱动拖拉机 | 凯斯纽荷兰工业（哈尔滨）机械有限公司 | 轮式拖拉机 | T2104 | 功率214马力，驱动方式：四轮驱动； | 通用类
动力机械 | 拖拉机 | 轮式拖拉机(不含皮带传动轮式拖拉机） | 210马力及以上四轮驱动拖拉机 | 凯斯纽荷兰工业（哈尔滨）机械有限公司 | 轮式拖拉机 | T2304 | 功率230马力，驱动方式：四轮驱动； | 通用类
动力机械 | 拖拉机 | 轮式拖拉机(不含皮带传动轮式拖拉机） | 210马力及以上四轮驱动拖拉机 | 雷沃重工股份有限公司（原：福田雷沃国际重工股份有限公司） | 轮式拖拉机 | M2104-K | 驱动方式：四轮驱动；功率（kw）：154KW | 通用类
动力机械 | 拖拉机 | 轮式拖拉机(不含皮带传动轮式拖拉机） | 210马力及以上四轮驱动拖拉机 | 雷沃重工股份有限公司（原：福田雷沃国际重工股份有限公司） | 轮式拖拉机 | M2304-K | 驱动方式：四轮驱动；功率（kw）：169KW | 通用类
动力机械 | 拖拉机 | 轮式拖拉机(不含皮带传动轮式拖拉机） | 210马力及以上四轮驱动拖拉机 | 雷沃重工股份有限公司（原：福田雷沃国际重工股份有限公司） | 轮式拖拉机 | M2404-K | 驱动方式：四轮驱动；功率（kw）：176.5KW | 通用类
动力机械 | 拖拉机 | 轮式拖拉机(不含皮带传动轮式拖拉机） | 210马力及以上四轮驱动拖拉机 | 临沂泰科重型装备有限公司 | 轮式拖拉机 | TK2204 | 配套发动机额定功率KW:净162；配套发动机额定转速R/MIN:2200；挡位数(前进/倒):27/9；发动机与离合器联接方式:直联式；驾驶室型式:安全驾驶室；转向系型式:全液压前轮转向；变速箱换挡方式:同步器换档和啮合套换档；液压悬挂系统型式:开心分置式；悬挂装置类别:后置三点、IV类；悬挂装置调节方式:位控制、强压入土及浮动控制；动力输出轴型式:后置、独立式；动力输出轴转速R/MIN:540/1000；动力输出轴花键数目及外径:Φ48(8齿)或Φ45(20齿)；液压输出装置:3片滑阀式单、双作用多路阀；配重(最大)KG:前540/后0；最小使用质量KG:9340；轮胎规格:前16.9-28/后20.8-38；外形尺寸(长×宽×高)MM:6230×2690×3450. | 通用类
动力机械 | 拖拉机 | 轮式拖拉机（不含皮带传动轮式拖拉机） | 210马力及以上四轮驱动拖拉机 | 潍坊华夏拖拉机制造有限公司 | 轮式拖拉机 | 华夏2104 | 功率≥210马力；驱动方式：四轮驱动 | 通用类
动力机械 | 拖拉机 | 轮式拖拉机(不含皮带传动轮式拖拉机） | 210马力及以上四轮驱动拖拉机 | 徐州凯尔农业装备股份有限公司 | 轮式拖拉机 | KAT2204 | 功率162kW，四轮驱动 | 通用类
动力机械 | 拖拉机 | 轮式拖拉机(不含皮带传动轮式拖拉机） | 210马力及以上四轮驱动拖拉机 | 徐州凯尔农业装备股份有限公司 | 轮式拖拉机 | KAT2404 | 功率177kW，四轮驱动 | 通用类
动力机械 | 拖拉机 | 轮式拖拉机(不含皮带传动轮式拖拉机） | 210马力及以上四轮驱动拖拉机 | 徐州凯尔农业装备股份有限公司 | 轮式拖拉机 | KAT2804 | 功率206kW，四轮驱动 | 通用类
动力机械 | 拖拉机 | 轮式拖拉机(不含皮带传动轮式拖拉机） | 210马力及以上四轮驱动拖拉机 | 徐州凯尔农业装备股份有限公司 | 轮式拖拉机 | KAT2804-F | 功率206kW，四轮驱动 | 通用类
动力机械 | 拖拉机 | 轮式拖拉机（不含皮带传动轮式拖拉机） | 210马力及以上四轮驱动拖拉机 | 中联重机股份有限公司 | 轮式拖拉机 | PL2304 | 驱动方式：四轮驱动；功率：230马力； | 通用类
动力机械 | 拖拉机 | 轮式拖拉机（不含皮带传动轮式拖拉机） | 210马力及以上四轮驱动拖拉机 | 中联重机股份有限公司 | 轮式拖拉机 | RA2104 | 驱动方式：四轮驱动；功率：210马力； | 通用类
动力机械 | 拖拉机 | 轮式拖拉机(不含皮带传动轮式拖拉机） | 25—30马力两轮驱动拖拉机 | 山东五征集团有限公司 | 轮式拖拉机 | TA250 | 功率：25马力；驱动方式：两轮驱动 | 通用类
动力机械 | 拖拉机 | 轮式拖拉机(不含皮带传动轮式拖拉机） | 25—30马力两轮驱动拖拉机 | 山东五征集团有限公司 | 轮式拖拉机 | WZ300X | 功率：30马力；驱动方式：两轮驱动 | 通用类
动力机械 | 拖拉机 | 轮式拖拉机(不含皮带传动轮式拖拉机） | 25—30马力两轮驱动拖拉机 | 山拖农机装备有限公司 | 轮式拖拉机 | TS250 | 功率:25马力；驱动方式：两轮驱动 | 通用类
动力机械 | 拖拉机 | 轮式拖拉机(不含皮带传动轮式拖拉机） | 25—30马力两轮驱动拖拉机 | 山拖农机装备有限公司 | 轮式拖拉机 | TS250-H | 功率:25马力；驱动方式：两轮驱动 | 通用类
动力机械 | 拖拉机 | 轮式拖拉机（不含皮带传动轮式拖拉机） | 25—30马力两轮驱动拖拉机 | 中联重机股份有限公司 | 轮式拖拉机 | RD250-B | 驱动方式：两轮驱动；功率：25马力； | 通用类
动力机械 | 拖拉机 | 轮式拖拉机（不含皮带传动轮式拖拉机） | 25—30马力两轮驱动拖拉机 | 中联重机股份有限公司 | 轮式拖拉机 | RD250-B2 | 驱动方式：两轮驱动；功率：25马力； | 通用类
动力机械 | 拖拉机 | 轮式拖拉机(不含皮带传动轮式拖拉机） | 25—30马力四轮驱动拖拉机 | 山东五征集团有限公司 | 轮式拖拉机 | TA254 | 功率：25马力；驱动方式：四轮驱动 | 通用类
动力机械 | 拖拉机 | 轮式拖拉机(不含皮带传动轮式拖拉机） | 25—30马力四轮驱动拖拉机 | 山东五征集团有限公司 | 轮式拖拉机 | WZ304X | 功率：30马力；驱动方式：四轮驱动 | 通用类
动力机械 | 拖拉机 | 轮式拖拉机(不含皮带传动轮式拖拉机） | 25—30马力四轮驱动拖拉机 | 山拖农机装备有限公司 | 轮式拖拉机 | TS254 | 功率:25马力；驱动方式：四轮驱动 | 通用类
动力机械 | 拖拉机 | 轮式拖拉机(不含皮带传动轮式拖拉机） | 25—30马力四轮驱动拖拉机 | 山拖农机装备有限公司 | 轮式拖拉机 | TS254-H | 功率:25马力；驱动方式：四轮驱动 | 通用类
动力机械 | 拖拉机 | 轮式拖拉机(不含皮带传动轮式拖拉机） | 25—30马力四轮驱动拖拉机 | 潍坊奥利达机械有限公司 | 轮式拖拉机 | ALD284 | 25马力≤功率＜30马力；驱动方式：四轮驱动 | 通用类
动力机械 | 拖拉机 | 轮式拖拉机（不含皮带传动轮式拖拉机） | 25—30马力四轮驱动拖拉机 | 中联重机股份有限公司 | 轮式拖拉机 | RD254-B | 驱动方式：四轮驱动；功率：25马力； | 通用类
动力机械 | 拖拉机 | 轮式拖拉机（不含皮带传动轮式拖拉机） | 25—30马力四轮驱动拖拉机 | 中联重机股份有限公司 | 轮式拖拉机 | RD254-B2 | 驱动方式：四轮驱动；功率：25马力； | 通用类
动力机械 | 拖拉机 | 轮式拖拉机(不含皮带传动轮式拖拉机） | 30—35马力两轮驱动拖拉机 | 第一拖拉机股份有限公司 | 轮式拖拉机 | ME300 | 30马力≤功率＜35马力；驱动方式：两轮驱动 | 通用类
动力机械 | 拖拉机 | 轮式拖拉机(不含皮带传动轮式拖拉机） | 30—35马力两轮驱动拖拉机 | 洛阳泰红农业机械有限公司 | 轮式拖拉机 | 泰红300 | 30马力≤功率＜35马力；驱动方式：两轮驱动 | 通用类
动力机械 | 拖拉机 | 轮式拖拉机(不含皮带传动轮式拖拉机） | 30—35马力两轮驱动拖拉机 | 洛阳映山红拖拉机有限公司 | 轮式拖拉机 | 新东方300 | 功率：30马力；驱动方式：两轮驱动 | 通用类
动力机械 | 拖拉机 | 轮式拖拉机(不含皮带传动轮式拖拉机） | 30—35马力两轮驱动拖拉机 | 山拖农机装备有限公司 | 轮式拖拉机 | TS300 | 功率:30马力；驱动方式：两轮驱动 | 通用类
动力机械 | 拖拉机 | 轮式拖拉机(不含皮带传动轮式拖拉机） | 30—35马力两轮驱动拖拉机 | 山拖农机装备有限公司 | 轮式拖拉机 | TS300-H | 功率:30马力；驱动方式：两轮驱动 | 通用类
动力机械 | 拖拉机 | 轮式拖拉机(不含皮带传动轮式拖拉机） | 30—35马力两轮驱动拖拉机 | 天津拖拉机制造有限公司 | 轮式拖拉机 | TN300 | 功率：30马力；驱动方式：两轮驱动 | 通用类
动力机械 | 拖拉机 | 轮式拖拉机(不含皮带传动轮式拖拉机） | 30—35马力两轮驱动拖拉机 | 潍坊奥利达机械有限公司 | 轮式拖拉机 | ALD320 | 30马力≤功率＜35马力；驱动方式：两轮驱动 | 通用类
动力机械 | 拖拉机 | 轮式拖拉机(不含皮带传动轮式拖拉机） | 30—35马力两轮驱动拖拉机 | 潍坊昊田农业装备有限公司 | 轮式拖拉机 | TY300 | 30马力≤功率＜35马力；驱动方式：两轮驱动 | 通用类
动力机械 | 拖拉机 | 轮式拖拉机(不含皮带传动轮式拖拉机） | 30—35马力两轮驱动拖拉机 | 潍坊市鑫升机械制造有限公司 | 轮式拖拉机 | XSY300 | 功率：30马力；驱动方式：两轮驱动 | 通用类
动力机械 | 拖拉机 | 轮式拖拉机（不含皮带传动轮式拖拉机） | 30—35马力两轮驱动拖拉机 | 中联重机股份有限公司 | 轮式拖拉机 | RD300-B | 驱动方式：两轮驱动；功率：30马力； | 通用类
动力机械 | 拖拉机 | 轮式拖拉机（不含皮带传动轮式拖拉机） | 30—35马力两轮驱动拖拉机 | 中联重机股份有限公司 | 轮式拖拉机 | RD300-B2 | 驱动方式：两轮驱动；功率：30马力； | 通用类
动力机械 | 拖拉机 | 轮式拖拉机（不含皮带传动轮式拖拉机） | 30—35马力两轮驱动拖拉机 | 中联重机股份有限公司 | 轮式拖拉机 | RF300-B | 驱动方式：两轮驱动；功率：30马力； | 通用类
动力机械 | 拖拉机 | 轮式拖拉机（不含皮带传动轮式拖拉机） | 30—35马力两轮驱动拖拉机 | 中联重机股份有限公司 | 轮式拖拉机 | RF320-B | 驱动方式：两轮驱动；功率：32马力； | 通用类
动力机械 | 拖拉机 | 轮式拖拉机(不含皮带传动轮式拖拉机） | 30—35马力四轮驱动拖拉机 | 第一拖拉机股份有限公司 | 轮式拖拉机 | ME304 | 30马力≤功率＜35马力；驱动方式：四轮驱动 | 通用类
动力机械 | 拖拉机 | 轮式拖拉机(不含皮带传动轮式拖拉机） | 30—35马力四轮驱动拖拉机 | 洛阳映山红拖拉机有限公司 | 轮式拖拉机 | 新东方304 | 功率：30马力；驱动方式：四轮驱动 | 通用类
动力机械 | 拖拉机 | 轮式拖拉机(不含皮带传动轮式拖拉机） | 30—35马力四轮驱动拖拉机 | 山拖农机装备有限公司 | 轮式拖拉机 | TS304 | 功率:30马力；驱动方式：四轮驱动 | 通用类
动力机械 | 拖拉机 | 轮式拖拉机(不含皮带传动轮式拖拉机） | 30—35马力四轮驱动拖拉机 | 山拖农机装备有限公司 | 轮式拖拉机 | TS304-H | 功率:30马力；驱动方式：四轮驱动 | 通用类
动力机械 | 拖拉机 | 轮式拖拉机(不含皮带传动轮式拖拉机） | 30—35马力四轮驱动拖拉机 | 天津拖拉机制造有限公司 | 轮式拖拉机 | TN304 | 3功率：30马力；驱动方式：四轮驱动 | 通用类
动力机械 | 拖拉机 | 轮式拖拉机(不含皮带传动轮式拖拉机） | 30—35马力四轮驱动拖拉机 | 潍坊奥利达机械有限公司 | 轮式拖拉机 | ALD324 | 30马力≤功率＜35马力；驱动方式：四轮驱动 | 通用类
动力机械 | 拖拉机 | 轮式拖拉机(不含皮带传动轮式拖拉机） | 30—35马力四轮驱动拖拉机 | 潍坊昊田农业装备有限公司 | 轮式拖拉机 | TY304 | 30马力≤功率＜35马力；驱动方式：四轮驱动 | 通用类
动力机械 | 拖拉机 | 轮式拖拉机（不含皮带传动轮式拖拉机） | 30—35马力四轮驱动拖拉机 | 中联重机股份有限公司 | 轮式拖拉机 | RD304-B | 驱动方式：四轮驱动；功率：30马力； | 通用类
动力机械 | 拖拉机 | 轮式拖拉机（不含皮带传动轮式拖拉机） | 30—35马力四轮驱动拖拉机 | 中联重机股份有限公司 | 轮式拖拉机 | RD304-B2 | 驱动方式：四轮驱动；功率：30马力； | 通用类
动力机械 | 拖拉机 | 轮式拖拉机（不含皮带传动轮式拖拉机） | 30—35马力四轮驱动拖拉机 | 中联重机股份有限公司 | 轮式拖拉机 | RF304-B | 驱动方式：四轮驱动；功率：30马力； | 通用类
动力机械 | 拖拉机 | 轮式拖拉机（不含皮带传动轮式拖拉机） | 30—35马力四轮驱动拖拉机 | 中联重机股份有限公司 | 轮式拖拉机 | RF324-B | 驱动方式：四轮驱动；功率：32马力； | 通用类
动力机械 | 拖拉机 | 轮式拖拉机(不含皮带传动轮式拖拉机） | 35—40马力两轮驱动拖拉机 | 第一拖拉机股份有限公司 | 轮式拖拉机 | ME350 | 35马力≤功率＜40马力；驱动方式：两轮驱动 | 通用类
动力机械 | 拖拉机 | 轮式拖拉机(不含皮带传动轮式拖拉机） | 35—40马力两轮驱动拖拉机 | 第一拖拉机股份有限公司 | 轮式拖拉机 | ME350H | 35马力≤功率＜40马力；驱动方式：两轮驱动 | 通用类
动力机械 | 拖拉机 | 轮式拖拉机(不含皮带传动轮式拖拉机） | 35—40马力两轮驱动拖拉机 | 洛阳映山红拖拉机有限公司 | 轮式拖拉机 | 新东方350D | 功率：35马力；驱动方式：两轮驱动 | 通用类
动力机械 | 拖拉机 | 轮式拖拉机(不含皮带传动轮式拖拉机） | 35—40马力两轮驱动拖拉机 | 山东五征集团有限公司 | 轮式拖拉机 | TA350 | 功率：35马力；驱动方式：两轮驱动 | 通用类
动力机械 | 拖拉机 | 轮式拖拉机(不含皮带传动轮式拖拉机） | 35—40马力两轮驱动拖拉机 | 山拖农机装备有限公司 | 轮式拖拉机 | TS350 | 功率:35马力；驱动方式：两轮驱动 | 通用类
动力机械 | 拖拉机 | 轮式拖拉机(不含皮带传动轮式拖拉机） | 35—40马力两轮驱动拖拉机 | 山拖农机装备有限公司 | 轮式拖拉机 | TS350-H | 功率:35马力；驱动方式：两轮驱动 | 通用类
动力机械 | 拖拉机 | 轮式拖拉机(不含皮带传动轮式拖拉机） | 35—40马力两轮驱动拖拉机 | 天津拖拉机制造有限公司 | 轮式拖拉机 | TN350 | 功率：35马力；驱动方式：两轮驱动 | 通用类
动力机械 | 拖拉机 | 轮式拖拉机(不含皮带传动轮式拖拉机） | 35—40马力两轮驱动拖拉机 | 潍坊奥利达机械有限公司 | 轮式拖拉机 | ALD350 | 35马力≤功率＜40马力；驱动方式：两轮驱动 | 通用类
动力机械 | 拖拉机 | 轮式拖拉机(不含皮带传动轮式拖拉机） | 35—40马力两轮驱动拖拉机 | 潍坊昊田农业装备有限公司 | 轮式拖拉机 | TY350 | 35马力≤功率＜40马力；驱动方式：两轮驱动 | 通用类
动力机械 | 拖拉机 | 轮式拖拉机（不含皮带传动轮式拖拉机） | 35—40马力两轮驱动拖拉机 | 中联重机股份有限公司 | 轮式拖拉机 | RD350-B | 驱动方式：两轮驱动；功率：35马力； | 通用类
动力机械 | 拖拉机 | 轮式拖拉机（不含皮带传动轮式拖拉机） | 35—40马力两轮驱动拖拉机 | 中联重机股份有限公司 | 轮式拖拉机 | RF350-B | 驱动方式：两轮驱动；功率：35马力； | 通用类
动力机械 | 拖拉机 | 轮式拖拉机(不含皮带传动轮式拖拉机） | 35—40马力四轮驱动拖拉机 | 第一拖拉机股份有限公司 | 轮式拖拉机 | ME354 | 35马力≤功率＜40马力；驱动方式：四轮驱动 | 通用类
动力机械 | 拖拉机 | 轮式拖拉机(不含皮带传动轮式拖拉机） | 35—40马力四轮驱动拖拉机 | 洛阳映山红拖拉机有限公司 | 轮式拖拉机 | 新东方354D | 功率：35马力；驱动方式：四轮驱动 | 通用类
动力机械 | 拖拉机 | 轮式拖拉机(不含皮带传动轮式拖拉机） | 35—40马力四轮驱动拖拉机 | 山东五征集团有限公司 | 轮式拖拉机 | TA354 | 功率：35马力；驱动方式：四轮驱动 | 通用类
动力机械 | 拖拉机 | 轮式拖拉机(不含皮带传动轮式拖拉机） | 35—40马力四轮驱动拖拉机 | 山拖农机装备有限公司 | 轮式拖拉机 | TS354 | 功率:35马力；驱动方式：四轮驱动 | 通用类
动力机械 | 拖拉机 | 轮式拖拉机(不含皮带传动轮式拖拉机） | 35—40马力四轮驱动拖拉机 | 山拖农机装备有限公司 | 轮式拖拉机 | TS354-H | 功率:35马力；驱动方式：四轮驱动 | 通用类
动力机械 | 拖拉机 | 轮式拖拉机(不含皮带传动轮式拖拉机） | 35—40马力四轮驱动拖拉机 | 天津拖拉机制造有限公司 | 轮式拖拉机 | TN354 | 功率：35马力；驱动方式：四轮驱动 | 通用类
动力机械 | 拖拉机 | 轮式拖拉机(不含皮带传动轮式拖拉机） | 35—40马力四轮驱动拖拉机 | 潍坊奥利达机械有限公司 | 轮式拖拉机 | ALD354 | 35马力≤功率＜40马力；驱动方式：四轮驱动 | 通用类
动力机械 | 拖拉机 | 轮式拖拉机(不含皮带传动轮式拖拉机） | 35—40马力四轮驱动拖拉机 | 潍坊昊田农业装备有限公司 | 轮式拖拉机 | TY354 | 35马力≤功率＜40马力；驱动方式：四轮驱动 | 通用类
动力机械 | 拖拉机 | 轮式拖拉机（不含皮带传动轮式拖拉机） | 35—40马力四轮驱动拖拉机 | 中联重机股份有限公司 | 轮式拖拉机 | RD354-B | 驱动方式：四轮驱动；功率：35马力； | 通用类
动力机械 | 拖拉机 | 轮式拖拉机（不含皮带传动轮式拖拉机） | 35—40马力四轮驱动拖拉机 | 中联重机股份有限公司 | 轮式拖拉机 | RF354-B | 驱动方式：四轮驱动；功率：35马力； | 通用类
动力机械 | 拖拉机 | 轮式拖拉机（不含皮带传动轮式拖拉机） | 40-45马力两轮驱动拖拉机 | 潍坊昊鹏农业装备有限公司 | 轮式拖拉机 | HP400 | 功率：40马力；驱动方式：两轮驱动 | 通用类
动力机械 | 拖拉机 | 轮式拖拉机(不含皮带传动轮式拖拉机） | 40—45马力两轮驱动拖拉机 | 第一拖拉机股份有限公司 | 轮式拖拉机 | 400H | 40马力≤功率＜45马力；驱动方式：两轮驱动 | 通用类
动力机械 | 拖拉机 | 轮式拖拉机(不含皮带传动轮式拖拉机） | 40—45马力两轮驱动拖拉机 | 第一拖拉机股份有限公司 | 轮式拖拉机 | ME400 | 40马力≤功率＜45马力；驱动方式：两轮驱动 | 通用类
动力机械 | 拖拉机 | 轮式拖拉机(不含皮带传动轮式拖拉机） | 40—45马力两轮驱动拖拉机 | 第一拖拉机股份有限公司 | 轮式拖拉机 | MF400 | 40马力≤功率＜45马力；驱动方式：两轮驱动 | 通用类
动力机械 | 拖拉机 | 轮式拖拉机(不含皮带传动轮式拖拉机） | 40—45马力两轮驱动拖拉机 | 洛阳泰红农业机械有限公司 | 轮式拖拉机 | 泰红400 | 40马力≤功率＜45马力；驱动方式：两轮驱动 | 通用类
动力机械 | 拖拉机 | 轮式拖拉机(不含皮带传动轮式拖拉机） | 40—45马力两轮驱动拖拉机 | 洛阳泰红农业机械有限公司 | 轮式拖拉机 | 泰红400D | 40马力≤功率＜45马力；驱动方式：两轮驱动 | 通用类
动力机械 | 拖拉机 | 轮式拖拉机(不含皮带传动轮式拖拉机） | 40—45马力两轮驱动拖拉机 | 洛阳映山红拖拉机有限公司 | 轮式拖拉机 | 新东方400B | 功率：40马力；驱动方式：两轮驱动 | 通用类
动力机械 | 拖拉机 | 轮式拖拉机(不含皮带传动轮式拖拉机） | 40—45马力两轮驱动拖拉机 | 洛阳映山红拖拉机有限公司 | 轮式拖拉机 | 新东方400D | 功率：40马力；驱动方式：两轮驱动 | 通用类
动力机械 | 拖拉机 | 轮式拖拉机(不含皮带传动轮式拖拉机） | 40—45马力两轮驱动拖拉机 | 洛阳映山红拖拉机有限公司 | 轮式拖拉机 | 新东方400E | 功率：40马力；驱动方式：两轮驱动 | 通用类
动力机械 | 拖拉机 | 轮式拖拉机(不含皮带传动轮式拖拉机） | 40—45马力两轮驱动拖拉机 | 山东东汽农业装备有限公司 | DQ400型轮式拖拉机 | DQ400 | 40马力≤功率＜45马力；驱动方式：两轮驱动 | 通用类
动力机械 | 拖拉机 | 轮式拖拉机(不含皮带传动轮式拖拉机） | 40—45马力两轮驱动拖拉机 | 山东东汽农业装备有限公司 | DQ400-I型轮式拖拉机 | DQ400-I | 40马力≤功率＜45马力；驱动方式：两轮驱动 | 通用类
动力机械 | 拖拉机 | 轮式拖拉机(不含皮带传动轮式拖拉机） | 40—45马力两轮驱动拖拉机 | 山东东汽农业装备有限公司 | DQ400-II型轮式拖拉机 | DQ400-II | 40马力≤功率＜45马力；驱动方式：两轮驱动 | 通用类
动力机械 | 拖拉机 | 轮式拖拉机(不含皮带传动轮式拖拉机） | 40—45马力两轮驱动拖拉机 | 山东五征集团有限公司 | 轮式拖拉机 | NA400 | 功率：40马力；驱动方式：两轮驱动 | 通用类
动力机械 | 拖拉机 | 轮式拖拉机(不含皮带传动轮式拖拉机） | 40—45马力两轮驱动拖拉机 | 山东五征集团有限公司 | 轮式拖拉机 | TA400 | 功率：40马力；驱动方式：两轮驱动 | 通用类
动力机械 | 拖拉机 | 轮式拖拉机(不含皮带传动轮式拖拉机） | 40—45马力两轮驱动拖拉机 | 山东英胜机械有限公司 | 轮式拖拉机 | TT400 | 40马力≤功率＜45马力；驱动方式：两轮驱动 | 通用类
动力机械 | 拖拉机 | 轮式拖拉机(不含皮带传动轮式拖拉机） | 40—45马力两轮驱动拖拉机 | 山拖农机装备有限公司 | 轮式拖拉机 | TS400 | 功率:40马力；驱动方式：两轮驱动 | 通用类
动力机械 | 拖拉机 | 轮式拖拉机(不含皮带传动轮式拖拉机） | 40—45马力两轮驱动拖拉机 | 山拖农机装备有限公司 | 轮式拖拉机 | TS400-H | 功率:40马力；驱动方式：两轮驱动 | 通用类
动力机械 | 拖拉机 | 轮式拖拉机(不含皮带传动轮式拖拉机） | 40—45马力两轮驱动拖拉机 | 天津拖拉机制造有限公司 | 轮式拖拉机 | TN400 | 功率：40马力；驱动方式：两轮驱动 | 通用类
动力机械 | 拖拉机 | 轮式拖拉机(不含皮带传动轮式拖拉机） | 40—45马力两轮驱动拖拉机 | 潍坊奥利达机械有限公司 | 轮式拖拉机 | ALD400 | 40马力≤功率＜45马力；驱动方式：两轮驱动 | 通用类
动力机械 | 拖拉机 | 轮式拖拉机(不含皮带传动轮式拖拉机） | 40—45马力两轮驱动拖拉机 | 潍坊昊田农业装备有限公司 | 轮式拖拉机 | TY400 | 40马力≤功率＜45马力；驱动方式：两轮驱动 | 通用类
动力机械 | 拖拉机 | 轮式拖拉机(不含皮带传动轮式拖拉机） | 40—45马力两轮驱动拖拉机 | 潍坊市鑫升机械制造有限公司 | 轮式拖拉机 | XSY400 | 功率：40马力；驱动方式：两轮驱动 | 通用类
动力机械 | 拖拉机 | 轮式拖拉机（不含皮带传动轮式拖拉机） | 40—45马力两轮驱动拖拉机 | 中联重机股份有限公司 | 轮式拖拉机 | RD400-B | 驱动方式：两轮驱动；功率：40马力； | 通用类
动力机械 | 拖拉机 | 轮式拖拉机（不含皮带传动轮式拖拉机） | 40—45马力两轮驱动拖拉机 | 中联重机股份有限公司 | 轮式拖拉机 | RF400-B | 驱动方式：两轮驱动；功率：40马力； | 通用类
动力机械 | 拖拉机 | 轮式拖拉机（不含皮带传动轮式拖拉机） | 40—45马力两轮驱动拖拉机 | 中联重机股份有限公司 | 轮式拖拉机 | RK400 | 驱动方式：两轮驱动；功率：40马力； | 通用类
动力机械 | 拖拉机 | 轮式拖拉机（不含皮带传动轮式拖拉机） | 40—45马力两轮驱动拖拉机 | 中联重机股份有限公司 | 轮式拖拉机 | RK400-A | 驱动方式：两轮驱动；功率：40马力； | 通用类
动力机械 | 拖拉机 | 轮式拖拉机（不含皮带传动轮式拖拉机） | 40—45马力两轮驱动拖拉机 | 中联重机股份有限公司 | 轮式拖拉机 | RK400-B | 驱动方式：两轮驱动；功率：40马力； | 通用类
动力机械 | 拖拉机 | 轮式拖拉机（不含皮带传动轮式拖拉机） | 40-45马力四轮驱动拖拉机 | 潍坊昊鹏农业装备有限公司 | 轮式拖拉机 | HP404 | 功率：40马力；驱动方式：四轮驱动 | 通用类
动力机械 | 拖拉机 | 轮式拖拉机(不含皮带传动轮式拖拉机） | 40—45马力四轮驱动拖拉机 | 第一拖拉机股份有限公司 | 轮式拖拉机 | ME404 | 40马力≤功率＜45马力；驱动方式：四轮驱动 | 通用类
动力机械 | 拖拉机 | 轮式拖拉机(不含皮带传动轮式拖拉机） | 40—45马力四轮驱动拖拉机 | 第一拖拉机股份有限公司 | 轮式拖拉机 | MF404 | 40马力≤功率＜45马力；驱动方式：四轮驱动 | 通用类
动力机械 | 拖拉机 | 轮式拖拉机(不含皮带传动轮式拖拉机） | 40—45马力四轮驱动拖拉机 | 洛阳泰红农业机械有限公司 | 轮式拖拉机 | 泰红404 | 40马力≤功率＜45马力；驱动方式：四轮驱动 | 通用类
动力机械 | 拖拉机 | 轮式拖拉机(不含皮带传动轮式拖拉机） | 40—45马力四轮驱动拖拉机 | 洛阳泰红农业机械有限公司 | 轮式拖拉机 | 泰红404D | 40马力≤功率＜45马力；驱动方式：四轮驱动 | 通用类
动力机械 | 拖拉机 | 轮式拖拉机(不含皮带传动轮式拖拉机） | 40—45马力四轮驱动拖拉机 | 洛阳映山红拖拉机有限公司 | 轮式拖拉机 | 新东方404B | 功率：40马力；驱动方式：四轮驱动 | 通用类
动力机械 | 拖拉机 | 轮式拖拉机(不含皮带传动轮式拖拉机） | 40—45马力四轮驱动拖拉机 | 洛阳映山红拖拉机有限公司 | 轮式拖拉机 | 新东方404D | 功率：40马力；驱动方式：四轮驱动 | 通用类
动力机械 | 拖拉机 | 轮式拖拉机(不含皮带传动轮式拖拉机） | 40—45马力四轮驱动拖拉机 | 洛阳映山红拖拉机有限公司 | 轮式拖拉机 | 新东方404E | 功率：40马力；驱动方式：四轮驱动 | 通用类
动力机械 | 拖拉机 | 轮式拖拉机(不含皮带传动轮式拖拉机） | 40—45马力四轮驱动拖拉机 | 山东东汽农业装备有限公司 | DQ404型轮式拖拉机 | DQ404 | 40马力≤功率＜45马力；驱动方式：四轮驱动 | 通用类
动力机械 | 拖拉机 | 轮式拖拉机(不含皮带传动轮式拖拉机） | 40—45马力四轮驱动拖拉机 | 山东东汽农业装备有限公司 | DQ404-I型轮式拖拉机 | DQ404-I | 40马力≤功率＜45马力；驱动方式：四轮驱动 | 通用类
动力机械 | 拖拉机 | 轮式拖拉机(不含皮带传动轮式拖拉机） | 40—45马力四轮驱动拖拉机 | 山东东汽农业装备有限公司 | DQ404-II型轮式拖拉机 | DQ404-II | 40马力≤功率＜45马力；驱动方式：四轮驱动 | 通用类
动力机械 | 拖拉机 | 轮式拖拉机(不含皮带传动轮式拖拉机） | 40—45马力四轮驱动拖拉机 | 山东恒邦发动机制造有限公司 | 轮式拖拉机 | 泰拖-404 | 40马力≤功率＜45马力；驱动方式：四轮驱动 | 通用类
动力机械 | 拖拉机 | 轮式拖拉机(不含皮带传动轮式拖拉机） | 40—45马力四轮驱动拖拉机 | 山东恒邦发动机制造有限公司 | 轮式拖拉机 | 泰拖-404A | 40马力≤功率＜45马力；驱动方式：四轮驱动 | 通用类
动力机械 | 拖拉机 | 轮式拖拉机(不含皮带传动轮式拖拉机） | 40—45马力四轮驱动拖拉机 | 山东恒邦发动机制造有限公司 | 轮式拖拉机 | 泰拖-404B | 40马力≤功率＜45马力；驱动方式：四轮驱动 | 通用类
动力机械 | 拖拉机 | 轮式拖拉机(不含皮带传动轮式拖拉机） | 40—45马力四轮驱动拖拉机 | 山东雷一重工农业装备制造有限公司（原：山东纽何兰农业机械有限公司） | 轮式拖拉机 | 宁拖404（原：宁拖迪尔404） | 40马力≤功率＜45马力；驱动方式：四轮驱动 | 通用类
动力机械 | 拖拉机 | 轮式拖拉机(不含皮带传动轮式拖拉机） | 40—45马力四轮驱动拖拉机 | 山东雷一重工农业装备制造有限公司（原：山东纽何兰农业机械有限公司） | 轮式拖拉机 | 宁拖404A（原：宁拖迪尔404A） | 40马力≤功率＜45马力；驱动方式：四轮驱动 | 通用类
动力机械 | 拖拉机 | 轮式拖拉机(不含皮带传动轮式拖拉机） | 40—45马力四轮驱动拖拉机 | 山东润达农业装备有限公司 | 轮式拖拉机 | 润达-404 | 功率：29.5KW；驱动型式：四轮驱动 | 通用类
动力机械 | 拖拉机 | 轮式拖拉机(不含皮带传动轮式拖拉机） | 40—45马力四轮驱动拖拉机 | 山东萨丁重工有限公司 | 轮式拖拉机 | SD404 | 马力：40马力,型式4x4轮式,外廓尺寸(长宽高):3300x1460x2010mm,轴距1880mm,轮距(前轮/后轮):1030、1230/1130-1300mm,最小离地间隙：330mm，最小使用质量1510kg,档位数8/2,最大牵引力7.5kn. | 通用类
动力机械 | 拖拉机 | 轮式拖拉机(不含皮带传动轮式拖拉机） | 40—45马力四轮驱动拖拉机 | 山东五征集团有限公司 | 轮式拖拉机 | TA404 | 功率：40马力；驱动方式：四轮驱动 | 通用类
动力机械 | 拖拉机 | 轮式拖拉机(不含皮带传动轮式拖拉机） | 40—45马力四轮驱动拖拉机 | 山东五征集团有限公司 | 轮式拖拉机 | WZ404X2 | 功率：40马力；驱动方式：四轮驱动 | 通用类
动力机械 | 拖拉机 | 轮式拖拉机(不含皮带传动轮式拖拉机） | 40—45马力四轮驱动拖拉机 | 山东英胜机械有限公司 | 轮式拖拉机 | TT404 | 40马力≤功率＜45马力；驱动方式：四轮驱动 | 通用类
动力机械 | 拖拉机 | 轮式拖拉机(不含皮带传动轮式拖拉机） | 40—45马力四轮驱动拖拉机 | 山拖农机装备有限公司 | 轮式拖拉机 | TS404 | 功率:40马力；驱动方式：四轮驱动 | 通用类
动力机械 | 拖拉机 | 轮式拖拉机(不含皮带传动轮式拖拉机） | 40—45马力四轮驱动拖拉机 | 山拖农机装备有限公司 | 轮式拖拉机 | TS404-H | 功率:40马力；驱动方式：四轮驱动 | 通用类
动力机械 | 拖拉机 | 轮式拖拉机(不含皮带传动轮式拖拉机） | 40—45马力四轮驱动拖拉机 | 天津拖拉机制造有限公司 | 轮式拖拉机 | TN404 | 功率：40马力；驱动方式：四轮驱动 | 通用类
动力机械 | 拖拉机 | 轮式拖拉机(不含皮带传动轮式拖拉机） | 40—45马力四轮驱动拖拉机 | 潍坊奥利达机械有限公司 | 轮式拖拉机 | ALD404 | 40马力≤功率＜45马力；驱动方式：四轮驱动 | 通用类
动力机械 | 拖拉机 | 轮式拖拉机(不含皮带传动轮式拖拉机） | 40—45马力四轮驱动拖拉机 | 潍坊昊田农业装备有限公司 | 轮式拖拉机 | TY404 | 40马力≤功率＜45马力；驱动方式：四轮驱动 | 通用类
动力机械 | 拖拉机 | 轮式拖拉机(不含皮带传动轮式拖拉机） | 40—45马力四轮驱动拖拉机 | 潍坊市鑫升机械制造有限公司 | 轮式拖拉机 | XSY404 | 功率：40马力；驱动方式：四轮驱动 | 通用类
动力机械 | 拖拉机 | 轮式拖拉机(不含皮带传动轮式拖拉机） | 40—45马力四轮驱动拖拉机 | 潍坊沃富田农业装备有限公司 | 轮式拖拉机 | WFT404 | 40马力≤功率＜45马力；驱动方式：四轮驱动 | 通用类
动力机械 | 拖拉机 | 轮式拖拉机（不含皮带传动轮式拖拉机） | 40—45马力四轮驱动拖拉机 | 星光农机股份有限公司 | 轮式拖拉机 | XG404 | 功率：29.4kW，驱动方式：四轮驱动 | 通用类
动力机械 | 拖拉机 | 轮式拖拉机（不含皮带传动轮式拖拉机） | 40—45马力四轮驱动拖拉机 | 中联重机股份有限公司 | 轮式拖拉机 | RD404-B | 驱动方式：四轮驱动；功率：40马力； | 通用类
动力机械 | 拖拉机 | 轮式拖拉机（不含皮带传动轮式拖拉机） | 40—45马力四轮驱动拖拉机 | 中联重机股份有限公司 | 轮式拖拉机 | RD404L | 驱动方式：四轮驱动；功率：40马力； | 通用类
动力机械 | 拖拉机 | 轮式拖拉机（不含皮带传动轮式拖拉机） | 40—45马力四轮驱动拖拉机 | 中联重机股份有限公司 | 轮式拖拉机 | RF404-2 | 驱动方式：四轮驱动；功率：40马力； | 通用类
动力机械 | 拖拉机 | 轮式拖拉机（不含皮带传动轮式拖拉机） | 40—45马力四轮驱动拖拉机 | 中联重机股份有限公司 | 轮式拖拉机 | RF404-A2 | 驱动方式：四轮驱动；功率：40马力； | 通用类
动力机械 | 拖拉机 | 轮式拖拉机（不含皮带传动轮式拖拉机） | 40—45马力四轮驱动拖拉机 | 中联重机股份有限公司 | 轮式拖拉机 | RF404-B | 驱动方式：四轮驱动；功率：40马力； | 通用类
动力机械 | 拖拉机 | 轮式拖拉机（不含皮带传动轮式拖拉机） | 40—45马力四轮驱动拖拉机 | 中联重机股份有限公司 | 轮式拖拉机 | RK404 | 驱动方式：四轮驱动；功率：40马力； | 通用类
动力机械 | 拖拉机 | 轮式拖拉机（不含皮带传动轮式拖拉机） | 40—45马力四轮驱动拖拉机 | 中联重机股份有限公司 | 轮式拖拉机 | RK404-A | 驱动方式：四轮驱动；功率：40马力； | 通用类
动力机械 | 拖拉机 | 轮式拖拉机（不含皮带传动轮式拖拉机） | 40—45马力四轮驱动拖拉机 | 中联重机股份有限公司 | 轮式拖拉机 | RK404-B | 驱动方式：四轮驱动；功率：40马力； | 通用类
动力机械 | 拖拉机 | 轮式拖拉机(不含皮带传动轮式拖拉机） | 45—50马力两轮驱动拖拉机 | 第一拖拉机股份有限公司 | 轮式拖拉机 | ME450 | 45马力≤功率＜50马力；驱动方式：两轮驱动 | 通用类
动力机械 | 拖拉机 | 轮式拖拉机(不含皮带传动轮式拖拉机） | 45—50马力两轮驱动拖拉机 | 第一拖拉机股份有限公司 | 轮式拖拉机 | ME450-1 | 45马力≤功率＜50马力；驱动方式：两轮驱动 | 通用类
动力机械 | 拖拉机 | 轮式拖拉机(不含皮带传动轮式拖拉机） | 45—50马力两轮驱动拖拉机 | 第一拖拉机股份有限公司 | 轮式拖拉机 | MF450 | 45马力≤功率＜50马力；驱动方式：两轮驱动 | 通用类
动力机械 | 拖拉机 | 轮式拖拉机(不含皮带传动轮式拖拉机） | 45—50马力两轮驱动拖拉机 | 洛阳泰红农业机械有限公司 | 轮式拖拉机 | 泰红450 | 45马力≤功率＜50马力；驱动方式：两轮驱动 | 通用类
动力机械 | 拖拉机 | 轮式拖拉机(不含皮带传动轮式拖拉机） | 45—50马力两轮驱动拖拉机 | 洛阳映山红拖拉机有限公司 | 轮式拖拉机 | 新东方450B | 功率：45马力；驱动方式：两轮驱动 | 通用类
动力机械 | 拖拉机 | 轮式拖拉机(不含皮带传动轮式拖拉机） | 45—50马力两轮驱动拖拉机 | 山东五征集团有限公司 | 轮式拖拉机 | TA450 | 功率：45马力；驱动方式：两轮驱动 | 通用类
动力机械 | 拖拉机 | 轮式拖拉机(不含皮带传动轮式拖拉机） | 45—50马力两轮驱动拖拉机 | 山拖农机装备有限公司 | 轮式拖拉机 | TS450 | 功率:45马力；驱动方式：两轮驱动 | 通用类
动力机械 | 拖拉机 | 轮式拖拉机(不含皮带传动轮式拖拉机） | 45—50马力两轮驱动拖拉机 | 潍坊昊田农业装备有限公司 | 轮式拖拉机 | TY450 | 45马力≤功率＜50马力；驱动方式：两轮驱动 | 通用类
动力机械 | 拖拉机 | 轮式拖拉机（不含皮带传动轮式拖拉机） | 45—50马力两轮驱动拖拉机 | 中联重机股份有限公司 | 轮式拖拉机 | RD450-B | 驱动方式：两轮驱动；功率：45马力； | 通用类
动力机械 | 拖拉机 | 轮式拖拉机（不含皮带传动轮式拖拉机） | 45—50马力两轮驱动拖拉机 | 中联重机股份有限公司 | 轮式拖拉机 | RF450-B | 驱动方式：两轮驱动；功率：45马力； | 通用类
动力机械 | 拖拉机 | 轮式拖拉机（不含皮带传动轮式拖拉机） | 45—50马力两轮驱动拖拉机 | 中联重机股份有限公司 | 轮式拖拉机 | RK450 | 驱动方式：两轮驱动；功率：45马力； | 通用类
动力机械 | 拖拉机 | 轮式拖拉机（不含皮带传动轮式拖拉机） | 45—50马力两轮驱动拖拉机 | 中联重机股份有限公司 | 轮式拖拉机 | RK450-A | 驱动方式：两轮驱动；功率：45马力； | 通用类
动力机械 | 拖拉机 | 轮式拖拉机（不含皮带传动轮式拖拉机） | 45—50马力两轮驱动拖拉机 | 中联重机股份有限公司 | 轮式拖拉机 | RK450-B | 驱动方式：两轮驱动；功率：45马力； | 通用类
动力机械 | 拖拉机 | 轮式拖拉机（不含皮带传动轮式拖拉机） | 45-50马力四轮驱动拖拉机 | 江苏沃得农业机械有限公司 | 轮式拖拉机 | WD454K | 驱动方式：四轮驱动；发动机功率：33.1kW。 | 通用类
动力机械 | 拖拉机 | 轮式拖拉机(不含皮带传动轮式拖拉机） | 45—50马力四轮驱动拖拉机 | 第一拖拉机股份有限公司 | 轮式拖拉机 | ME454 | 45马力≤功率＜50马力；驱动方式：四轮驱动 | 通用类
动力机械 | 拖拉机 | 轮式拖拉机(不含皮带传动轮式拖拉机） | 45—50马力四轮驱动拖拉机 | 第一拖拉机股份有限公司 | 轮式拖拉机 | ME454-1 | 45马力≤功率＜50马力；驱动方式：四轮驱动 | 通用类
动力机械 | 拖拉机 | 轮式拖拉机(不含皮带传动轮式拖拉机） | 45—50马力四轮驱动拖拉机 | 第一拖拉机股份有限公司 | 轮式拖拉机 | MF454 | 45马力≤功率＜50马力；驱动方式：四轮驱动 | 通用类
动力机械 | 拖拉机 | 轮式拖拉机(不含皮带传动轮式拖拉机） | 45—50马力四轮驱动拖拉机 | 洛阳泰红农业机械有限公司 | 轮式拖拉机 | 泰红454 | 45马力≤功率＜50马力；驱动方式：四轮驱动 | 通用类
动力机械 | 拖拉机 | 轮式拖拉机(不含皮带传动轮式拖拉机） | 45—50马力四轮驱动拖拉机 | 洛阳映山红拖拉机有限公司 | 轮式拖拉机 | 新东方454B | 功率：45马力；驱动方式：四轮驱动 | 通用类
动力机械 | 拖拉机 | 轮式拖拉机(不含皮带传动轮式拖拉机） | 45—50马力四轮驱动拖拉机 | 山东恒邦发动机制造有限公司 | 轮式拖拉机 | 泰拖-454 | 45马力≤功率＜50马力；驱动方式：四轮驱动 | 通用类
动力机械 | 拖拉机 | 轮式拖拉机(不含皮带传动轮式拖拉机） | 45—50马力四轮驱动拖拉机 | 山东恒邦发动机制造有限公司 | 轮式拖拉机 | 泰拖-454A | 45马力≤功率＜50马力；驱动方式：四轮驱动 | 通用类
动力机械 | 拖拉机 | 轮式拖拉机(不含皮带传动轮式拖拉机） | 45—50马力四轮驱动拖拉机 | 山东恒邦发动机制造有限公司 | 轮式拖拉机 | 泰拖-454B | 45马力≤功率＜50马力；驱动方式：四轮驱动 | 通用类
动力机械 | 拖拉机 | 轮式拖拉机(不含皮带传动轮式拖拉机） | 45—50马力四轮驱动拖拉机 | 山东雷一重工农业装备制造有限公司（原：山东纽何兰农业机械有限公司） | 轮式拖拉机 | 宁拖484（原：宁拖迪尔484） | 45马力≤功率＜50马力；驱动方式：四轮驱动 | 通用类
动力机械 | 拖拉机 | 轮式拖拉机(不含皮带传动轮式拖拉机） | 45—50马力四轮驱动拖拉机 | 山东五征集团有限公司 | 轮式拖拉机 | TA454 | 功率：45马力；驱动方式：四轮驱动 | 通用类
动力机械 | 拖拉机 | 轮式拖拉机(不含皮带传动轮式拖拉机） | 45—50马力四轮驱动拖拉机 | 山拖农机装备有限公司 | 轮式拖拉机 | TS454 | 功率:45马力；驱动方式：四轮驱动 | 通用类
动力机械 | 拖拉机 | 轮式拖拉机(不含皮带传动轮式拖拉机） | 45—50马力四轮驱动拖拉机 | 泰安泰山国泰拖拉机制造有限公司 | 轮式拖拉机 | 泰山-454A | 45马力≤功率＜50马力；驱动方式：四轮驱动 | 通用类
动力机械 | 拖拉机 | 轮式拖拉机(不含皮带传动轮式拖拉机） | 45—50马力四轮驱动拖拉机 | 泰安泰山国泰拖拉机制造有限公司 | 轮式拖拉机 | 泰山-454B | 45马力≤功率＜50马力；驱动方式：四轮驱动 | 通用类
动力机械 | 拖拉机 | 轮式拖拉机(不含皮带传动轮式拖拉机） | 45—50马力四轮驱动拖拉机 | 泰安泰山国泰拖拉机制造有限公司 | 轮式拖拉机 | 泰山-454C | 45马力≤功率＜50马力；驱动方式：四轮驱动 | 通用类
动力机械 | 拖拉机 | 轮式拖拉机(不含皮带传动轮式拖拉机） | 45—50马力四轮驱动拖拉机 | 天津拖拉机制造有限公司 | 轮式拖拉机 | TNW454-1 | 功率：45马力；驱动方式：四轮驱动 | 通用类
动力机械 | 拖拉机 | 轮式拖拉机(不含皮带传动轮式拖拉机） | 45—50马力四轮驱动拖拉机 | 天津拖拉机制造有限公司 | 轮式拖拉机 | TNW454-3 | 功率：45马力；驱动方式：四轮驱动 | 通用类
动力机械 | 拖拉机 | 轮式拖拉机(不含皮带传动轮式拖拉机） | 45—50马力四轮驱动拖拉机 | 潍坊奥利达机械有限公司 | 轮式拖拉机 | ALD454 | 45马力≤功率＜50马力；驱动方式：四轮驱动 | 通用类
动力机械 | 拖拉机 | 轮式拖拉机(不含皮带传动轮式拖拉机） | 45—50马力四轮驱动拖拉机 | 潍坊昊田农业装备有限公司 | 轮式拖拉机 | TY454 | 45马力≤功率＜50马力；驱动方式：四轮驱动 | 通用类
动力机械 | 拖拉机 | 轮式拖拉机(不含皮带传动轮式拖拉机） | 45—50马力四轮驱动拖拉机 | 潍坊昊田农业装备有限公司 | 轮式拖拉机 | TY454G | 45马力≤功率＜50马力；驱动方式：四轮驱动 | 通用类
动力机械 | 拖拉机 | 轮式拖拉机（不含皮带传动轮式拖拉机） | 45—50马力四轮驱动拖拉机 | 潍坊华夏拖拉机制造有限公司 | 轮式拖拉机 | 华夏454 | 45马力≤功率＜50马力；驱动方式：四轮驱动 | 通用类
动力机械 | 拖拉机 | 轮式拖拉机(不含皮带传动轮式拖拉机） | 45—50马力四轮驱动拖拉机 | 潍坊市鑫升机械制造有限公司 | 轮式拖拉机 | XSE454 | 功率：45马力；驱动方式：四轮驱动 | 通用类
动力机械 | 拖拉机 | 轮式拖拉机(不含皮带传动轮式拖拉机） | 45—50马力四轮驱动拖拉机 | 潍坊沃富田农业装备有限公司 | 轮式拖拉机 | WFT454 | 45马力≤功率＜50马力；驱动方式：四轮驱动 | 通用类
动力机械 | 拖拉机 | 轮式拖拉机（不含皮带传动轮式拖拉机） | 45—50马力四轮驱动拖拉机 | 中联重机股份有限公司 | 轮式拖拉机 | RD454-B | 驱动方式：四轮驱动；功率：45马力； | 通用类
动力机械 | 拖拉机 | 轮式拖拉机（不含皮带传动轮式拖拉机） | 45—50马力四轮驱动拖拉机 | 中联重机股份有限公司 | 轮式拖拉机 | RF454-2 | 驱动方式：四轮驱动；功率：45马力； | 通用类
动力机械 | 拖拉机 | 轮式拖拉机（不含皮带传动轮式拖拉机） | 45—50马力四轮驱动拖拉机 | 中联重机股份有限公司 | 轮式拖拉机 | RF454-A2 | 驱动方式：四轮驱动；功率：40马力； | 通用类
动力机械 | 拖拉机 | 轮式拖拉机（不含皮带传动轮式拖拉机） | 45—50马力四轮驱动拖拉机 | 中联重机股份有限公司 | 轮式拖拉机 | RF454-B | 驱动方式：四轮驱动；功率：45马力； | 通用类
动力机械 | 拖拉机 | 轮式拖拉机（不含皮带传动轮式拖拉机） | 45—50马力四轮驱动拖拉机 | 中联重机股份有限公司 | 轮式拖拉机 | RK454 | 驱动方式：四轮驱动；功率：45马力 | 通用类
动力机械 | 拖拉机 | 轮式拖拉机（不含皮带传动轮式拖拉机） | 45—50马力四轮驱动拖拉机 | 中联重机股份有限公司 | 轮式拖拉机 | RK454-A | 驱动方式：四轮驱动；功率：45马力； | 通用类
动力机械 | 拖拉机 | 轮式拖拉机（不含皮带传动轮式拖拉机） | 45—50马力四轮驱动拖拉机 | 中联重机股份有限公司 | 轮式拖拉机 | RK454-B | 驱动方式：四轮驱动；功率：45马力； | 通用类
动力机械 | 拖拉机 | 轮式拖拉机(不含皮带传动轮式拖拉机） | 50—55马力两轮驱动拖拉机 | 第一拖拉机股份有限公司 | 轮式拖拉机 | 500H | 50马力≤功率＜55马力；驱动方式：两轮驱动 | 通用类
动力机械 | 拖拉机 | 轮式拖拉机(不含皮带传动轮式拖拉机） | 50—55马力两轮驱动拖拉机 | 第一拖拉机股份有限公司 | 轮式拖拉机 | ME500 | 50马力≤功率＜55马力；驱动方式：两轮驱动 | 通用类
动力机械 | 拖拉机 | 轮式拖拉机(不含皮带传动轮式拖拉机） | 50—55马力两轮驱动拖拉机 | 第一拖拉机股份有限公司 | 轮式拖拉机 | ME500-1 | 50马力≤功率＜55马力；驱动方式：两轮驱动 | 通用类
动力机械 | 拖拉机 | 轮式拖拉机(不含皮带传动轮式拖拉机） | 50—55马力两轮驱动拖拉机 | 第一拖拉机股份有限公司 | 轮式拖拉机 | MF500 | 50马力≤功率＜55马力；驱动方式：两轮驱动 | 通用类
动力机械 | 拖拉机 | 轮式拖拉机(不含皮带传动轮式拖拉机） | 50—55马力两轮驱动拖拉机 | 洛阳泰红农业机械有限公司 | 轮式拖拉机 | 泰红500 | 50马力≤功率＜55马力；驱动方式：两轮驱动 | 通用类
动力机械 | 拖拉机 | 轮式拖拉机(不含皮带传动轮式拖拉机） | 50—55马力两轮驱动拖拉机 | 洛阳映山红拖拉机有限公司 | 轮式拖拉机 | 新东方500B | 功率：50马力；驱动方式：两轮驱动 | 通用类
动力机械 | 拖拉机 | 轮式拖拉机(不含皮带传动轮式拖拉机） | 50—55马力两轮驱动拖拉机 | 洛阳映山红拖拉机有限公司 | 轮式拖拉机 | 新东方500D | 功率：50马力；驱动方式：两轮驱动 | 通用类
动力机械 | 拖拉机 | 轮式拖拉机(不含皮带传动轮式拖拉机） | 50—55马力两轮驱动拖拉机 | 山东东汽农业装备有限公司 | DQ500型轮式拖拉机 | DQ500 | 50马力≤功率＜55马力；驱动方式：两轮驱动 | 通用类
动力机械 | 拖拉机 | 轮式拖拉机(不含皮带传动轮式拖拉机） | 50—55马力两轮驱动拖拉机 | 山东萨丁重工有限公司 | 轮式拖拉机 | SD500 | 马力：50马力,型式4x2轮式,外廓尺寸(长宽高):3550x1430x2000mm,轴距1920mm,轮距(前轮/后轮):1100（1200、1300）/1140（1130-1300）mm,最小离地间隙：320mm，最小使用质量1460kg,档位数8/2,最大牵引力7.8kn. | 通用类
动力机械 | 拖拉机 | 轮式拖拉机(不含皮带传动轮式拖拉机） | 50—55马力两轮驱动拖拉机 | 山东五征集团有限公司 | 轮式拖拉机 | WA500 | 功率：50马力；驱动方式：两轮驱动 | 通用类
动力机械 | 拖拉机 | 轮式拖拉机(不含皮带传动轮式拖拉机） | 50—55马力两轮驱动拖拉机 | 山拖农机装备有限公司 | 轮式拖拉机 | TS500 | 功率:50马力；驱动方式：两轮驱动 | 通用类
动力机械 | 拖拉机 | 轮式拖拉机(不含皮带传动轮式拖拉机） | 50—55马力两轮驱动拖拉机 | 山拖农机装备有限公司 | 轮式拖拉机 | TS500A | 功率:50力；驱动方式：两轮驱动 | 通用类
动力机械 | 拖拉机 | 轮式拖拉机(不含皮带传动轮式拖拉机） | 50—55马力两轮驱动拖拉机 | 潍坊奥利达机械有限公司 | 轮式拖拉机 | ALD500 | 50马力≤功率＜55马力；驱动方式：两轮驱动 | 通用类
动力机械 | 拖拉机 | 轮式拖拉机(不含皮带传动轮式拖拉机） | 50—55马力两轮驱动拖拉机 | 潍坊昊田农业装备有限公司 | 轮式拖拉机 | 昊田500 | 50马力≤功率＜55马力；驱动方式：两轮驱动 | 通用类
动力机械 | 拖拉机 | 轮式拖拉机（不含皮带传动轮式拖拉机） | 50—55马力两轮驱动拖拉机 | 潍坊华夏拖拉机制造有限公司 | 轮式拖拉机 | 华夏500 | 50马力≤功率＜55马力；驱动方式：两轮驱动 | 通用类
动力机械 | 拖拉机 | 轮式拖拉机(不含皮带传动轮式拖拉机） | 50—55马力两轮驱动拖拉机 | 潍坊沃富田农业装备有限公司 | 轮式拖拉机 | WFT500 | 50马力≤功率＜55马力；驱动方式：两轮驱动 | 通用类
动力机械 | 拖拉机 | 轮式拖拉机（不含皮带传动轮式拖拉机） | 50—55马力两轮驱动拖拉机 | 中联重机股份有限公司 | 轮式拖拉机 | RF500-A | 驱动方式：两轮驱动；功率：50马力； | 通用类
动力机械 | 拖拉机 | 轮式拖拉机（不含皮带传动轮式拖拉机） | 50—55马力两轮驱动拖拉机 | 中联重机股份有限公司 | 轮式拖拉机 | RK500 | 驱动方式：两轮驱动；功率：50马力； | 通用类
动力机械 | 拖拉机 | 轮式拖拉机（不含皮带传动轮式拖拉机） | 50—55马力两轮驱动拖拉机 | 中联重机股份有限公司 | 轮式拖拉机 | RK500-A | 驱动方式：两轮驱动；功率：50马力； | 通用类
动力机械 | 拖拉机 | 轮式拖拉机(不含皮带传动轮式拖拉机） | 50—55马力四轮驱动拖拉机 | 第一拖拉机股份有限公司 | 轮式拖拉机 | ME504 | 50马力≤功率＜55马力；驱动方式：四轮驱动 | 通用类
动力机械 | 拖拉机 | 轮式拖拉机(不含皮带传动轮式拖拉机） | 50—55马力四轮驱动拖拉机 | 第一拖拉机股份有限公司 | 轮式拖拉机 | ME504-1 | 50马力≤功率＜55马力；驱动方式：四轮驱动 | 通用类
动力机械 | 拖拉机 | 轮式拖拉机(不含皮带传动轮式拖拉机） | 50—55马力四轮驱动拖拉机 | 第一拖拉机股份有限公司 | 轮式拖拉机 | MF504 | 50马力≤功率＜55马力；驱动方式：四轮驱动 | 通用类
动力机械 | 拖拉机 | 轮式拖拉机（不含皮带传动轮式拖拉机） | 50—55马力四轮驱动拖拉机 | 洛阳市博马农业工程机械有限公司 | 轮式拖拉机 | 博马-504 | 发动机标定功率：36.8kW；驱动方式：四轮驱动 | 通用类
动力机械 | 拖拉机 | 轮式拖拉机(不含皮带传动轮式拖拉机） | 50—55马力四轮驱动拖拉机 | 洛阳泰红农业机械有限公司 | 轮式拖拉机 | 泰红504 | 50马力≤功率＜55马力；驱动方式：四轮驱动 | 通用类
动力机械 | 拖拉机 | 轮式拖拉机(不含皮带传动轮式拖拉机） | 50—55马力四轮驱动拖拉机 | 洛阳映山红拖拉机有限公司 | 轮式拖拉机 | 新东方504B | 功率：50马力；驱动方式：四轮驱动 | 通用类
动力机械 | 拖拉机 | 轮式拖拉机(不含皮带传动轮式拖拉机） | 50—55马力四轮驱动拖拉机 | 洛阳映山红拖拉机有限公司 | 轮式拖拉机 | 新东方504C | 功率：50马力；驱动方式：四轮驱动 | 通用类
动力机械 | 拖拉机 | 轮式拖拉机(不含皮带传动轮式拖拉机） | 50—55马力四轮驱动拖拉机 | 洛阳映山红拖拉机有限公司 | 轮式拖拉机 | 新东方504D | 功率：50马力；驱动方式：四轮驱动 | 通用类
动力机械 | 拖拉机 | 轮式拖拉机(不含皮带传动轮式拖拉机） | 50—55马力四轮驱动拖拉机 | 山东东汽农业装备有限公司 | DQ504型轮式拖拉机 | DQ504 | 50马力≤功率＜55马力；驱动方式：四轮驱动 | 通用类
动力机械 | 拖拉机 | 轮式拖拉机(不含皮带传动轮式拖拉机） | 50—55马力四轮驱动拖拉机 | 山东恒邦发动机制造有限公司 | 轮式拖拉机 | 泰拖-504 | 50马力≤功率＜55马力；驱动方式：四轮驱动 | 通用类
动力机械 | 拖拉机 | 轮式拖拉机(不含皮带传动轮式拖拉机） | 50—55马力四轮驱动拖拉机 | 山东恒邦发动机制造有限公司 | 轮式拖拉机 | 泰拖-504A | 50马力≤功率＜55马力；驱动方式：四轮驱动 | 通用类
动力机械 | 拖拉机 | 轮式拖拉机(不含皮带传动轮式拖拉机） | 50—55马力四轮驱动拖拉机 | 山东润达农业装备有限公司 | 轮式拖拉机 | 润达-504 | 功率：36.8KW；驱动型式：四轮驱动 | 通用类
动力机械 | 拖拉机 | 轮式拖拉机(不含皮带传动轮式拖拉机） | 50—55马力四轮驱动拖拉机 | 山东萨丁重工有限公司 | 轮式拖拉机 | SD504 | 马力：50马力,型式4x4轮式,外廓尺寸(长宽高):3550x1430x2000mm,轴距1985mm,轮距(前轮/后轮):1040/1150（1100-1300）mm,最小离地间隙：290mm，最小使用质量1510kg,档位数8/2,最大牵引力11.5kn. | 通用类
动力机械 | 拖拉机 | 轮式拖拉机(不含皮带传动轮式拖拉机） | 50—55马力四轮驱动拖拉机 | 山东五征集团有限公司 | 轮式拖拉机 | WA504 | 功率：50马力；驱动方式：四轮驱动 | 通用类
动力机械 | 拖拉机 | 轮式拖拉机(不含皮带传动轮式拖拉机） | 50—55马力四轮驱动拖拉机 | 山拖农机装备有限公司 | 轮式拖拉机 | NS504C | 功率:50马力；驱动方式：四轮驱动 | 通用类
动力机械 | 拖拉机 | 轮式拖拉机(不含皮带传动轮式拖拉机） | 50—55马力四轮驱动拖拉机 | 山拖农机装备有限公司 | 轮式拖拉机 | TS504 | 功率:50马力；驱动方式：四轮驱动 | 通用类
动力机械 | 拖拉机 | 轮式拖拉机(不含皮带传动轮式拖拉机） | 50—55马力四轮驱动拖拉机 | 山拖农机装备有限公司 | 轮式拖拉机 | TS504A | 功率:50马力；驱动方式：四轮驱动 | 通用类
动力机械 | 拖拉机 | 轮式拖拉机(不含皮带传动轮式拖拉机） | 50—55马力四轮驱动拖拉机 | 泰安泰山国泰拖拉机制造有限公司 | 轮式拖拉机 | 泰山-504A | 50马力≤功率＜55马力；驱动方式：四轮驱动 | 通用类
动力机械 | 拖拉机 | 轮式拖拉机(不含皮带传动轮式拖拉机） | 50—55马力四轮驱动拖拉机 | 泰安泰山国泰拖拉机制造有限公司 | 轮式拖拉机 | 泰山-504C | 50马力≤功率＜55马力；驱动方式：四轮驱动 | 通用类
动力机械 | 拖拉机 | 轮式拖拉机(不含皮带传动轮式拖拉机） | 50—55马力四轮驱动拖拉机 | 天津拖拉机制造有限公司 | 轮式拖拉机 | TNW504-1 | 功率：50马力；驱动方式：四轮驱动 | 通用类
动力机械 | 拖拉机 | 轮式拖拉机(不含皮带传动轮式拖拉机） | 50—55马力四轮驱动拖拉机 | 天津拖拉机制造有限公司 | 轮式拖拉机 | TNW504-2 | 功率：50马力；驱动方式：四轮驱动 | 通用类
动力机械 | 拖拉机 | 轮式拖拉机(不含皮带传动轮式拖拉机） | 50—55马力四轮驱动拖拉机 | 潍坊奥利达机械有限公司 | 轮式拖拉机 | ALD504 | 50马力≤功率＜55马力；驱动方式：四轮驱动 | 通用类
动力机械 | 拖拉机 | 轮式拖拉机(不含皮带传动轮式拖拉机） | 50—55马力四轮驱动拖拉机 | 潍坊昊田农业装备有限公司 | 轮式拖拉机 | 昊田504 | 50马力≤功率＜55马力；驱动方式：四轮驱动 | 通用类
动力机械 | 拖拉机 | 轮式拖拉机（不含皮带传动轮式拖拉机） | 50—55马力四轮驱动拖拉机 | 潍坊华夏拖拉机制造有限公司 | 轮式拖拉机 | 华夏504 | 50马力≤功率＜55马力；驱动方式：四轮驱动 | 通用类
动力机械 | 拖拉机 | 轮式拖拉机(不含皮带传动轮式拖拉机） | 50—55马力四轮驱动拖拉机 | 潍坊市鑫升机械制造有限公司 | 轮式拖拉机 | XSE504 | 功率：50马力；驱动方式：四轮驱动 | 通用类
动力机械 | 拖拉机 | 轮式拖拉机(不含皮带传动轮式拖拉机） | 50—55马力四轮驱动拖拉机 | 潍坊沃富田农业装备有限公司 | 轮式拖拉机 | WFT504 | 50马力≤功率＜55马力；驱动方式：四轮驱动 | 通用类
动力机械 | 拖拉机 | 轮式拖拉机（不含皮带传动轮式拖拉机） | 50—55马力四轮驱动拖拉机 | 星光农机股份有限公司 | 轮式拖拉机 | XG504 | 功率：36.8kW，驱动方式：四轮驱动 | 通用类
动力机械 | 拖拉机 | 轮式拖拉机（不含皮带传动轮式拖拉机） | 50—55马力四轮驱动拖拉机 | 中联重机股份有限公司 | 轮式拖拉机 | RD504L | 驱动方式：四轮驱动；功率：50马力； | 通用类
动力机械 | 拖拉机 | 轮式拖拉机（不含皮带传动轮式拖拉机） | 50—55马力四轮驱动拖拉机 | 中联重机股份有限公司 | 轮式拖拉机 | RF504-2 | 驱动方式：四轮驱动；功率：50马力； | 通用类
动力机械 | 拖拉机 | 轮式拖拉机（不含皮带传动轮式拖拉机） | 50—55马力四轮驱动拖拉机 | 中联重机股份有限公司 | 轮式拖拉机 | RF504-A | 驱动方式：四轮驱动；功率：50马力； | 通用类
动力机械 | 拖拉机 | 轮式拖拉机（不含皮带传动轮式拖拉机） | 50—55马力四轮驱动拖拉机 | 中联重机股份有限公司 | 轮式拖拉机 | RF504-A2 | 驱动方式：四轮驱动；功率：50马力； | 通用类
动力机械 | 拖拉机 | 轮式拖拉机（不含皮带传动轮式拖拉机） | 50—55马力四轮驱动拖拉机 | 中联重机股份有限公司 | 轮式拖拉机 | RK504 | 驱动方式：四轮驱动；功率：50马力； | 通用类
动力机械 | 拖拉机 | 轮式拖拉机（不含皮带传动轮式拖拉机） | 50—55马力四轮驱动拖拉机 | 中联重机股份有限公司 | 轮式拖拉机 | RK504-A | 驱动方式：四轮驱动；功率：50马力； | 通用类
动力机械 | 拖拉机 | 轮式拖拉机（不含皮带传动轮式拖拉机） | 55-60马力两轮驱动拖拉机 | 潍坊昊鹏农业装备有限公司 | 轮式拖拉机 | HP550 | 功率：55马力；驱动方式：两轮驱动 | 通用类
动力机械 | 拖拉机 | 轮式拖拉机(不含皮带传动轮式拖拉机） | 55—60马力两轮驱动拖拉机 | 第一拖拉机股份有限公司 | 轮式拖拉机 | 550H | 55马力≤功率＜60马力；驱动方式：两轮驱动 | 通用类
动力机械 | 拖拉机 | 轮式拖拉机(不含皮带传动轮式拖拉机） | 55—60马力两轮驱动拖拉机 | 第一拖拉机股份有限公司 | 轮式拖拉机 | MF550 | 55马力≤功率＜60马力；驱动方式：两轮驱动 | 通用类
动力机械 | 拖拉机 | 轮式拖拉机(不含皮带传动轮式拖拉机） | 55—60马力两轮驱动拖拉机 | 广西合浦县惠来宝机械制造有限公司 | 小型多功能拖拉机 | HL130 | 玉柴2115发动机、驱动方式：两轮驱动。19#大梁、真空刹车、液压方向。 | 通用类
动力机械 | 拖拉机 | 轮式拖拉机(不含皮带传动轮式拖拉机） | 55—60马力两轮驱动拖拉机 | 山东五征集团有限公司 | 轮式拖拉机 | MD550 | 功率：55马力；驱动方式：两轮驱动 | 通用类
动力机械 | 拖拉机 | 轮式拖拉机(不含皮带传动轮式拖拉机） | 55—60马力两轮驱动拖拉机 | 山东英胜机械有限公司 | 轮式拖拉机 | TT550 | 55马力≤功率＜60马力；驱动方式：两轮驱动 | 通用类
动力机械 | 拖拉机 | 轮式拖拉机(不含皮带传动轮式拖拉机） | 55—60马力两轮驱动拖拉机 | 山拖农机装备有限公司 | 轮式拖拉机 | TS550 | 功率:55马力；驱动方式：两轮驱动 | 通用类
动力机械 | 拖拉机 | 轮式拖拉机(不含皮带传动轮式拖拉机） | 55—60马力两轮驱动拖拉机 | 山拖农机装备有限公司 | 轮式拖拉机 | TS550A | 功率:55力；驱动方式：两轮驱动 | 通用类
动力机械 | 拖拉机 | 轮式拖拉机(不含皮带传动轮式拖拉机） | 55—60马力两轮驱动拖拉机 | 天津拖拉机制造有限公司 | 轮式拖拉机 | TNW550-1 | 功率：55马力；驱动方式：两轮驱动 | 通用类
动力机械 | 拖拉机 | 轮式拖拉机(不含皮带传动轮式拖拉机） | 55—60马力两轮驱动拖拉机 | 天津拖拉机制造有限公司 | 轮式拖拉机 | TNW550-2 | 功率：55马力；驱动方式：两轮驱动 | 通用类
动力机械 | 拖拉机 | 轮式拖拉机(不含皮带传动轮式拖拉机） | 55—60马力两轮驱动拖拉机 | 潍坊昊田农业装备有限公司 | 轮式拖拉机 | 昊田550 | 55马力≤功率＜60马力；驱动方式：两轮驱动 | 通用类
动力机械 | 拖拉机 | 轮式拖拉机（不含皮带传动轮式拖拉机） | 55—60马力两轮驱动拖拉机 | 潍坊华夏拖拉机制造有限公司 | 轮式拖拉机 | 华夏550 | 55马力≤功率＜60马力；驱动方式：两轮驱动 | 通用类
动力机械 | 拖拉机 | 轮式拖拉机（不含皮带传动轮式拖拉机） | 55—60马力两轮驱动拖拉机 | 中联重机股份有限公司 | 轮式拖拉机 | RF550 | 驱动方式：两轮驱动；功率：55马力； | 通用类
动力机械 | 拖拉机 | 轮式拖拉机（不含皮带传动轮式拖拉机） | 55—60马力两轮驱动拖拉机 | 中联重机股份有限公司 | 轮式拖拉机 | RF550-A | 驱动方式：两轮驱动；功率：55马力； | 通用类
动力机械 | 拖拉机 | 轮式拖拉机（不含皮带传动轮式拖拉机） | 55—60马力两轮驱动拖拉机 | 中联重机股份有限公司 | 轮式拖拉机 | RK550 | 驱动方式：两轮驱动；功率：55马力； | 通用类
动力机械 | 拖拉机 | 轮式拖拉机（不含皮带传动轮式拖拉机） | 55—60马力两轮驱动拖拉机 | 中联重机股份有限公司 | 轮式拖拉机 | RK550-A | 驱动方式：两轮驱动；功率：55马力； | 通用类
动力机械 | 拖拉机 | 轮式拖拉机（不含皮带传动轮式拖拉机） | 55-60马力四轮驱动拖拉机 | 潍坊昊鹏农业装备有限公司 | 轮式拖拉机 | HP554 | 功率：55马力；驱动方式：四轮驱动 | 通用类
动力机械 | 拖拉机 | 轮式拖拉机(不含皮带传动轮式拖拉机） | 55—60马力四轮驱动拖拉机 | 第一拖拉机股份有限公司 | 轮式拖拉机 | MF554 | 55马力≤功率＜60马力；驱动方式：四轮驱动 | 通用类
动力机械 | 拖拉机 | 轮式拖拉机(不含皮带传动轮式拖拉机） | 55—60马力四轮驱动拖拉机 | 第一拖拉机股份有限公司 | 轮式拖拉机 | MK554 | 55马力≤功率＜60马力；驱动方式：四轮驱动 | 通用类
动力机械 | 拖拉机 | 轮式拖拉机(不含皮带传动轮式拖拉机） | 55—60马力四轮驱动拖拉机 | 广西合浦县惠来宝机械制造有限公司 | 小型多功能拖拉机 | HL134 | 玉柴2115发动机、驱动方式：四轮驱动。18#大梁、真空刹车、液压方向。 | 通用类
动力机械 | 拖拉机 | 轮式拖拉机(不含皮带传动轮式拖拉机） | 55—60马力四轮驱动拖拉机 | 华创机器人制造有限公司 | 轮式拖拉机 | 华创沃尔-554 | 外廓尺寸：3920*1650*2400；驱动形式：4*4；配套功率：40.5KW/2300转；轴距：2060；最小使用质量(Kg)：2500；配重前/后（Kg）：176/240；档位数：12F+12R；变速箱型式：4*3组成梭式变速箱（速度范围KM：前进2.33-31.09后退：2.05-27.3）、同步器换挡；安全架：U型安全架，型号：HB554.46.001 轮胎型号前后：8.3-20/12.4-28 动力输出转速：540/760 液压提升：分置式 液压输出：1组 发动机型号：YCD4T23T8-55（广西玉柴动力机械有限公司，选装发动机：型号YD4JZ55C3 生产厂家：扬动股份有限公司）国三 | 通用类
动力机械 | 拖拉机 | 轮式拖拉机(不含皮带传动轮式拖拉机） | 55—60马力四轮驱动拖拉机 | 洛阳映山红拖拉机有限公司 | 轮式拖拉机 | 新东方554B | 功率：55马力；驱动方式：四轮驱动 | 通用类
动力机械 | 拖拉机 | 轮式拖拉机(不含皮带传动轮式拖拉机） | 55—60马力四轮驱动拖拉机 | 洛阳映山红拖拉机有限公司 | 轮式拖拉机 | 新东方554C | 功率：55马力；驱动方式：四轮驱动 | 通用类
动力机械 | 拖拉机 | 轮式拖拉机(不含皮带传动轮式拖拉机） | 55—60马力四轮驱动拖拉机 | 山东东汽农业装备有限公司 | DQ554型轮式拖拉机 | DQ554 | 55马力≤功率＜60马力；驱动方式：四轮驱动 | 通用类
动力机械 | 拖拉机 | 轮式拖拉机(不含皮带传动轮式拖拉机） | 55—60马力四轮驱动拖拉机 | 山东东汽农业装备有限公司 | DQ554G型轮式拖拉机 | DQ554G | 55马力≤功率＜60马力；驱动方式：四轮驱动 | 通用类
动力机械 | 拖拉机 | 轮式拖拉机(不含皮带传动轮式拖拉机） | 55—60马力四轮驱动拖拉机 | 山东东汽农业装备有限公司 | DQ554G-I型轮式拖拉机 | DQ554G-I | 55马力≤功率＜60马力；驱动方式：四轮驱动 | 通用类
动力机械 | 拖拉机 | 轮式拖拉机(不含皮带传动轮式拖拉机） | 55—60马力四轮驱动拖拉机 | 山东东汽农业装备有限公司 | DQ554-I型轮式拖拉机 | DQ554-I | 55马力≤功率＜60马力；驱动方式：四轮驱动 | 通用类
动力机械 | 拖拉机 | 轮式拖拉机(不含皮带传动轮式拖拉机） | 55—60马力四轮驱动拖拉机 | 山东东汽农业装备有限公司 | DQ554-II型轮式拖拉机 | DQ554-II | 55马力≤功率＜60马力；驱动方式：四轮驱动 | 通用类
动力机械 | 拖拉机 | 轮式拖拉机(不含皮带传动轮式拖拉机） | 55—60马力四轮驱动拖拉机 | 山东恒邦发动机制造有限公司 | 轮式拖拉机 | 泰拖-554 | 55马力≤功率＜60马力；驱动方式：四轮驱动 | 通用类
动力机械 | 拖拉机 | 轮式拖拉机(不含皮带传动轮式拖拉机） | 55—60马力四轮驱动拖拉机 | 山东雷一重工农业装备制造有限公司（原：山东纽何兰农业机械有限公司） | 轮式拖拉机 | 宁拖554（原：宁拖迪尔554） | 55马力≤功率＜60马力；驱动方式：四轮驱动 | 通用类
动力机械 | 拖拉机 | 轮式拖拉机(不含皮带传动轮式拖拉机） | 55—60马力四轮驱动拖拉机 | 山东润达农业装备有限公司 | 轮式拖拉机 | 润达-554 | 功率：40.5KW；驱动型式：四轮驱动 | 通用类
动力机械 | 拖拉机 | 轮式拖拉机(不含皮带传动轮式拖拉机） | 55—60马力四轮驱动拖拉机 | 山东萨丁重工有限公司 | 轮式拖拉机 | SD554 | 马力：55马力,型式4x4轮式,外廓尺寸(长宽高):3900x1850x2700mm,轴距2050mm,轮距(前轮/后轮):1285/1380（1200-1500）mm,最小离地间隙：380mm，最小使用质量2260kg,档位数12/12,最大牵引力14.5kn. | 通用类
动力机械 | 拖拉机 | 轮式拖拉机(不含皮带传动轮式拖拉机） | 55—60马力四轮驱动拖拉机 | 山东五征集团有限公司 | 轮式拖拉机 | MD554 | 功率：55马力；驱动方式：四轮驱动 | 通用类
动力机械 | 拖拉机 | 轮式拖拉机(不含皮带传动轮式拖拉机） | 55—60马力四轮驱动拖拉机 | 山东英胜机械有限公司 | 轮式拖拉机 | TT554 | 55马力≤功率＜60马力；驱动方式：四轮驱动 | 通用类
动力机械 | 拖拉机 | 轮式拖拉机(不含皮带传动轮式拖拉机） | 55—60马力四轮驱动拖拉机 | 山拖农机装备有限公司 | 轮式拖拉机 | TS554 | 功率:55马力；驱动方式：四轮驱动 | 通用类
动力机械 | 拖拉机 | 轮式拖拉机(不含皮带传动轮式拖拉机） | 55—60马力四轮驱动拖拉机 | 山拖农机装备有限公司 | 轮式拖拉机 | TS554A | 功率:50马力；驱动方式：四轮驱动 | 通用类
动力机械 | 拖拉机 | 轮式拖拉机(不含皮带传动轮式拖拉机） | 55—60马力四轮驱动拖拉机 | 泰安泰山国泰拖拉机制造有限公司 | 轮式拖拉机 | 泰山-554 | 55马力≤功率＜60马力；驱动方式：四轮驱动 | 通用类
动力机械 | 拖拉机 | 轮式拖拉机(不含皮带传动轮式拖拉机） | 55—60马力四轮驱动拖拉机 | 天津拖拉机制造有限公司 | 轮式拖拉机 | TNW554-1 | 功率：55马力；驱动方式：四轮驱动 | 通用类
动力机械 | 拖拉机 | 轮式拖拉机(不含皮带传动轮式拖拉机） | 55—60马力四轮驱动拖拉机 | 天津拖拉机制造有限公司 | 轮式拖拉机 | TNW554-2 | 功率：55马力；驱动方式：四轮驱动 | 通用类
动力机械 | 拖拉机 | 轮式拖拉机(不含皮带传动轮式拖拉机） | 55—60马力四轮驱动拖拉机 | 潍坊奥利达机械有限公司 | 轮式拖拉机 | ALD554 | 55马力≤功率＜60马力；驱动方式：四轮驱动 | 通用类
动力机械 | 拖拉机 | 轮式拖拉机(不含皮带传动轮式拖拉机） | 55—60马力四轮驱动拖拉机 | 潍坊昊田农业装备有限公司 | 轮式拖拉机 | 昊田554 | 55马力≤功率＜60马力；驱动方式：四轮驱动 | 通用类
动力机械 | 拖拉机 | 轮式拖拉机(不含皮带传动轮式拖拉机） | 55—60马力四轮驱动拖拉机 | 潍坊昊田农业装备有限公司 | 轮式拖拉机 | 昊田554G | 55马力≤功率＜60马力；驱动方式：四轮驱动 | 通用类
动力机械 | 拖拉机 | 轮式拖拉机（不含皮带传动轮式拖拉机） | 55—60马力四轮驱动拖拉机 | 潍坊华夏拖拉机制造有限公司 | 轮式拖拉机 | 华夏554 | 55马力≤功率＜60马力；驱动方式：四轮驱动 | 通用类
动力机械 | 拖拉机 | 轮式拖拉机(不含皮带传动轮式拖拉机） | 55—60马力四轮驱动拖拉机 | 潍坊沃富田农业装备有限公司 | 轮式拖拉机 | WFT554 | 55马力≤功率＜60马力；驱动方式：四轮驱动 | 通用类
动力机械 | 拖拉机 | 轮式拖拉机(不含皮带传动轮式拖拉机） | 55—60马力四轮驱动拖拉机 | 潍坊沃富田农业装备有限公司 | 轮式拖拉机 | WFT554G | 55马力≤功率＜60马力；驱动方式：四轮驱动 | 通用类
动力机械 | 拖拉机 | 轮式拖拉机（不含皮带传动轮式拖拉机） | 55—60马力四轮驱动拖拉机 | 中联重机股份有限公司 | 轮式拖拉机 | RF554 | 驱动方式：四轮驱动；功率：55马力； | 通用类
动力机械 | 拖拉机 | 轮式拖拉机（不含皮带传动轮式拖拉机） | 55—60马力四轮驱动拖拉机 | 中联重机股份有限公司 | 轮式拖拉机 | RF554-2 | 驱动方式：四轮驱动；功率：55马力； | 通用类
动力机械 | 拖拉机 | 轮式拖拉机（不含皮带传动轮式拖拉机） | 55—60马力四轮驱动拖拉机 | 中联重机股份有限公司 | 轮式拖拉机 | RF554-A | 驱动方式：四轮驱动；功率：55马力； | 通用类
动力机械 | 拖拉机 | 轮式拖拉机（不含皮带传动轮式拖拉机） | 55—60马力四轮驱动拖拉机 | 中联重机股份有限公司 | 轮式拖拉机 | RF554-A2 | 驱动方式：四轮驱动；功率：55马力； | 通用类
动力机械 | 拖拉机 | 轮式拖拉机（不含皮带传动轮式拖拉机） | 55—60马力四轮驱动拖拉机 | 中联重机股份有限公司 | 轮式拖拉机 | RK554 | 驱动方式：四轮驱动；功率：55马力； | 通用类
动力机械 | 拖拉机 | 轮式拖拉机（不含皮带传动轮式拖拉机） | 55—60马力四轮驱动拖拉机 | 中联重机股份有限公司 | 轮式拖拉机 | RK554-A | 驱动方式：四轮驱动；功率：55马力； | 通用类
动力机械 | 拖拉机 | 轮式拖拉机（不含皮带传动轮式拖拉机） | 55—60马力四轮驱动拖拉机 | 中联重机股份有限公司 | 轮式拖拉机 | RM554 | 驱动方式：四轮驱动；功率：55马力； | 通用类
动力机械 | 拖拉机 | 轮式拖拉机（不含皮带传动轮式拖拉机） | 55—60马力四轮驱动拖拉机 | 中联重机股份有限公司 | 轮式拖拉机 | RM554-2 | 驱动方式：四轮驱动；功率：55马力 | 通用类
动力机械 | 拖拉机 | 轮式拖拉机（不含皮带传动轮式拖拉机） | 55—60马力四轮驱动拖拉机 | 中联重机股份有限公司 | 轮式拖拉机 | RM554-A | 驱动方式：四轮驱动；功率：55马力； | 通用类
动力机械 | 拖拉机 | 轮式拖拉机（不含皮带传动轮式拖拉机） | 55—60马力四轮驱动拖拉机 | 中联重机股份有限公司 | 轮式拖拉机 | RM554-A2 | 驱动方式：四轮驱动；功率：55马力； | 通用类
动力机械 | 拖拉机 | 轮式拖拉机(不含皮带传动轮式拖拉机） | 60—65马力两轮驱动拖拉机 | 第一拖拉机股份有限公司 | 轮式拖拉机 | 600H | 60马力≤功率＜65马力；驱动方式：两轮驱动 | 通用类
动力机械 | 拖拉机 | 轮式拖拉机(不含皮带传动轮式拖拉机） | 60—65马力两轮驱动拖拉机 | 第一拖拉机股份有限公司 | 轮式拖拉机 | MF600 | 60马力≤功率＜65马力；驱动方式：两轮驱动 | 通用类
动力机械 | 拖拉机 | 轮式拖拉机(不含皮带传动轮式拖拉机） | 60—65马力两轮驱动拖拉机 | 山东五征集团有限公司 | 轮式拖拉机 | MD600 | 功率：60马力；驱动方式：两轮驱动 | 通用类
动力机械 | 拖拉机 | 轮式拖拉机(不含皮带传动轮式拖拉机） | 60—65马力两轮驱动拖拉机 | 山拖农机装备有限公司 | 轮式拖拉机 | TS600 | 功率:60马力；驱动方式：两轮驱动 | 通用类
动力机械 | 拖拉机 | 轮式拖拉机(不含皮带传动轮式拖拉机） | 60—65马力两轮驱动拖拉机 | 天津拖拉机制造有限公司 | 轮式拖拉机 | TNW600-1 | 功率：60马力；驱动方式：两轮驱动 | 通用类
动力机械 | 拖拉机 | 轮式拖拉机(不含皮带传动轮式拖拉机） | 60—65马力两轮驱动拖拉机 | 天津拖拉机制造有限公司 | 轮式拖拉机 | TNW600-2 | 功率：60马力；驱动方式：两轮驱动 | 通用类
动力机械 | 拖拉机 | 轮式拖拉机(不含皮带传动轮式拖拉机） | 60—65马力两轮驱动拖拉机 | 潍坊昊田农业装备有限公司 | 轮式拖拉机 | 昊田600 | 驱动型式：两轮驱动，功率：44kW | 通用类
动力机械 | 拖拉机 | 轮式拖拉机（不含皮带传动轮式拖拉机） | 60—65马力两轮驱动拖拉机 | 潍坊华夏拖拉机制造有限公司 | 轮式拖拉机 | 华夏604H | 60马力≤功率＜65马力；驱动方式：四轮驱动 | 通用类
动力机械 | 拖拉机 | 轮式拖拉机(不含皮带传动轮式拖拉机） | 60—65马力两轮驱动拖拉机 | 潍坊市鑫升机械制造有限公司 | 轮式拖拉机 | XSB600 | 功率：60马力；驱动方式：两轮驱动 | 通用类
动力机械 | 拖拉机 | 轮式拖拉机(不含皮带传动轮式拖拉机） | 60—65马力两轮驱动拖拉机 | 潍坊沃富田农业装备有限公司 | 轮式拖拉机 | WFT600 | 60马力≤功率＜65马力；驱动方式：两轮驱动 | 通用类
动力机械 | 拖拉机 | 轮式拖拉机（不含皮带传动轮式拖拉机） | 60—65马力两轮驱动拖拉机 | 中联重机股份有限公司 | 轮式拖拉机 | RF600L | 驱动方式：两轮驱动；功率：60马力； | 通用类
动力机械 | 拖拉机 | 轮式拖拉机（不含皮带传动轮式拖拉机） | 60—65马力两轮驱动拖拉机 | 中联重机股份有限公司 | 轮式拖拉机 | RK600 | 驱动方式：两轮驱动；功率：60马力； | 通用类
动力机械 | 拖拉机 | 轮式拖拉机（不含皮带传动轮式拖拉机） | 60—65马力两轮驱动拖拉机 | 中联重机股份有限公司 | 轮式拖拉机 | RK600-A | 驱动方式：两轮驱动；功率：60马力； | 通用类
动力机械 | 拖拉机 | 轮式拖拉机（不含皮带传动轮式拖拉机） | 60—65马力两轮驱动拖拉机 | 中联重机股份有限公司 | 轮式拖拉机 | RK600H | 驱动方式：两轮驱动；功率：60马力； | 通用类
动力机械 | 拖拉机 | 轮式拖拉机(不含皮带传动轮式拖拉机） | 60—65马力四轮驱动拖拉机 | 第一拖拉机股份有限公司 | 轮式拖拉机 | LX604 | 60马力≤功率＜65马力；驱动方式：四轮驱动 | 通用类
动力机械 | 拖拉机 | 轮式拖拉机(不含皮带传动轮式拖拉机） | 60—65马力四轮驱动拖拉机 | 第一拖拉机股份有限公司 | 轮式拖拉机 | MF604 | 60马力≤功率＜65马力；驱动方式：四轮驱动 | 通用类
动力机械 | 拖拉机 | 轮式拖拉机(不含皮带传动轮式拖拉机） | 60—65马力四轮驱动拖拉机 | 第一拖拉机股份有限公司 | 轮式拖拉机 | MK604 | 60马力≤功率＜65马力；驱动方式：四轮驱动 | 通用类
动力机械 | 拖拉机 | 轮式拖拉机(不含皮带传动轮式拖拉机） | 60—65马力四轮驱动拖拉机 | 第一拖拉机股份有限公司 | 轮式拖拉机 | MK604G | 60马力≤功率＜65马力；驱动方式：四轮驱动 | 通用类
动力机械 | 拖拉机 | 轮式拖拉机(不含皮带传动轮式拖拉机） | 60—65马力四轮驱动拖拉机 | 江苏农华智慧农业科技股份有限公司 | 轮式拖拉机 | DH604 | 功率：60马力（44.1kW）；驱动方式：四轮驱动 | 通用类
动力机械 | 拖拉机 | 轮式拖拉机（不含皮带传动轮式拖拉机） | 60—65马力四轮驱动拖拉机 | 洛阳市博马农业工程机械有限公司 | 轮式拖拉机 | 博马-604 | 发动机标定功率：44.5kW；驱动方式：四轮驱动 | 通用类
动力机械 | 拖拉机 | 轮式拖拉机(不含皮带传动轮式拖拉机） | 60—65马力四轮驱动拖拉机 | 洛阳映山红拖拉机有限公司 | 轮式拖拉机 | 新东方604B | 功率：60马力；驱动方式：四轮驱动 | 通用类
动力机械 | 拖拉机 | 轮式拖拉机(不含皮带传动轮式拖拉机） | 60—65马力四轮驱动拖拉机 | 山东五征集团有限公司 | 轮式拖拉机 | MD604 | 功率：60马力；驱动方式：四轮驱动 | 通用类
动力机械 | 拖拉机 | 轮式拖拉机(不含皮带传动轮式拖拉机） | 60—65马力四轮驱动拖拉机 | 山拖农机装备有限公司 | 轮式拖拉机 | NS604C | 功率:60马力；驱动方式：四轮驱动 | 通用类
动力机械 | 拖拉机 | 轮式拖拉机(不含皮带传动轮式拖拉机） | 60—65马力四轮驱动拖拉机 | 山拖农机装备有限公司 | 轮式拖拉机 | TS604 | 功率:60马力；驱动方式：四轮驱动 | 通用类
动力机械 | 拖拉机 | 轮式拖拉机(不含皮带传动轮式拖拉机） | 60—65马力四轮驱动拖拉机 | 天津拖拉机制造有限公司 | 轮式拖拉机 | TNW604-1 | 功率：60马力；驱动方式：四轮驱动 | 通用类
动力机械 | 拖拉机 | 轮式拖拉机(不含皮带传动轮式拖拉机） | 60—65马力四轮驱动拖拉机 | 天津拖拉机制造有限公司 | 轮式拖拉机 | TNW604-2 | 功率：60马力；驱动方式：四轮驱动 | 通用类
动力机械 | 拖拉机 | 轮式拖拉机(不含皮带传动轮式拖拉机） | 60—65马力四轮驱动拖拉机 | 潍坊奥利达机械有限公司 | 轮式拖拉机 | ALD604 | 60马力≤功率＜65马力；驱动方式：四轮驱动 | 通用类
动力机械 | 拖拉机 | 轮式拖拉机(不含皮带传动轮式拖拉机） | 60—65马力四轮驱动拖拉机 | 潍坊昊田农业装备有限公司 | 轮式拖拉机 | 昊田604 | 驱动型式：四轮驱动，功率：44kW | 通用类
动力机械 | 拖拉机 | 轮式拖拉机(不含皮带传动轮式拖拉机） | 60—65马力四轮驱动拖拉机 | 潍坊昊田农业装备有限公司 | 轮式拖拉机 | 昊田604G | 60马力≤功率＜65马力；驱动方式：四轮驱动 | 通用类
动力机械 | 拖拉机 | 轮式拖拉机(不含皮带传动轮式拖拉机） | 60—65马力四轮驱动拖拉机 | 潍坊市鑫升机械制造有限公司 | 轮式拖拉机 | XSB604 | 功率：60马力；驱动方式：四轮驱动 | 通用类
动力机械 | 拖拉机 | 轮式拖拉机(不含皮带传动轮式拖拉机） | 60—65马力四轮驱动拖拉机 | 潍坊市鑫升机械制造有限公司 | 轮式拖拉机 | XSB604A | 功率：60马力；驱动方式：四轮驱动 | 通用类
动力机械 | 拖拉机 | 轮式拖拉机(不含皮带传动轮式拖拉机） | 60—65马力四轮驱动拖拉机 | 潍坊沃富田农业装备有限公司 | 轮式拖拉机 | WFT604 | 60马力≤功率＜65马力；驱动方式：四轮驱动 | 通用类
动力机械 | 拖拉机 | 轮式拖拉机（不含皮带传动轮式拖拉机） | 60—65马力四轮驱动拖拉机 | 中联重机股份有限公司 | 轮式拖拉机 | RF604L | 驱动方式：四轮驱动；功率：60马力； | 通用类
动力机械 | 拖拉机 | 轮式拖拉机（不含皮带传动轮式拖拉机） | 60—65马力四轮驱动拖拉机 | 中联重机股份有限公司 | 轮式拖拉机 | RK604 | 驱动方式：四轮驱动；功率：60马力； | 通用类
动力机械 | 拖拉机 | 轮式拖拉机（不含皮带传动轮式拖拉机） | 60—65马力四轮驱动拖拉机 | 中联重机股份有限公司 | 轮式拖拉机 | RK604-2 | 驱动方式：四轮驱动；功率：60马力； | 通用类
动力机械 | 拖拉机 | 轮式拖拉机（不含皮带传动轮式拖拉机） | 60—65马力四轮驱动拖拉机 | 中联重机股份有限公司 | 轮式拖拉机 | RK604-A | 驱动方式：四轮驱动；功率：60马力； | 通用类
动力机械 | 拖拉机 | 轮式拖拉机（不含皮带传动轮式拖拉机） | 60—65马力四轮驱动拖拉机 | 中联重机股份有限公司 | 轮式拖拉机 | RK604-A2 | 驱动方式：四轮驱动；功率：60马力； | 通用类
动力机械 | 拖拉机 | 轮式拖拉机（不含皮带传动轮式拖拉机） | 60—65马力四轮驱动拖拉机 | 中联重机股份有限公司 | 轮式拖拉机 | RM604 | 驱动方式：四轮驱动；功率：60马力； | 通用类
动力机械 | 拖拉机 | 轮式拖拉机（不含皮带传动轮式拖拉机） | 60—65马力四轮驱动拖拉机 | 中联重机股份有限公司 | 轮式拖拉机 | RM604-A | 驱动方式：四轮驱动；功率：60马力； | 通用类
动力机械 | 拖拉机 | 轮式拖拉机(不含皮带传动轮式拖拉机） | 65—70马力两轮驱动拖拉机 | 山东东汽农业装备有限公司 | DQ650型轮式拖拉机 | DQ650 | 65马力≤功率＜70马力；驱动方式：两轮驱动 | 通用类
动力机械 | 拖拉机 | 轮式拖拉机(不含皮带传动轮式拖拉机） | 65—70马力两轮驱动拖拉机 | 山东东汽农业装备有限公司 | DQ650-I型轮式拖拉机 | DQ650-I | 65马力≤功率＜70马力；驱动方式：两轮驱动 | 通用类
动力机械 | 拖拉机 | 轮式拖拉机(不含皮带传动轮式拖拉机） | 65—70马力两轮驱动拖拉机 | 山东东汽农业装备有限公司 | DQ650-II型轮式拖拉机 | DQ650-II | 65马力≤功率＜70马力；驱动方式：两轮驱动 | 通用类
动力机械 | 拖拉机 | 轮式拖拉机(不含皮带传动轮式拖拉机） | 65—70马力两轮驱动拖拉机 | 山拖农机装备有限公司 | 轮式拖拉机 | TS650 | 功率:65马力；驱动方式：两轮驱动 | 通用类
动力机械 | 拖拉机 | 轮式拖拉机(不含皮带传动轮式拖拉机） | 65—70马力四轮驱动拖拉机 | 第一拖拉机股份有限公司 | 轮式拖拉机 | LX654 | 65马力≤功率＜70马力；驱动方式：四轮驱动 | 通用类
动力机械 | 拖拉机 | 轮式拖拉机(不含皮带传动轮式拖拉机） | 65—70马力四轮驱动拖拉机 | 第一拖拉机股份有限公司 | 轮式拖拉机 | MG654 | 65马力≤功率＜70马力；驱动方式：四轮驱动 | 通用类
动力机械 | 拖拉机 | 轮式拖拉机(不含皮带传动轮式拖拉机） | 65—70马力四轮驱动拖拉机 | 第一拖拉机股份有限公司 | 轮式拖拉机 | MK654 | 65马力≤功率＜70马力；驱动方式：四轮驱动 | 通用类
动力机械 | 拖拉机 | 轮式拖拉机(不含皮带传动轮式拖拉机） | 65—70马力四轮驱动拖拉机 | 华创机器人制造有限公司 | 轮式拖拉机 | 华创沃尔-654 | 65马力≤功率＜70马力；驱动方式：四轮驱动 | 通用类
动力机械 | 拖拉机 | 轮式拖拉机(不含皮带传动轮式拖拉机） | 65—70马力四轮驱动拖拉机 | 洛阳映山红拖拉机有限公司 | 轮式拖拉机 | 新东方654B | 功率：65马力；驱动方式：四轮驱动 | 通用类
动力机械 | 拖拉机 | 轮式拖拉机(不含皮带传动轮式拖拉机） | 65—70马力四轮驱动拖拉机 | 洛阳映山红拖拉机有限公司 | 轮式拖拉机 | 新东方654C | 功率：65马力；驱动方式：四轮驱动 | 通用类
动力机械 | 拖拉机 | 轮式拖拉机(不含皮带传动轮式拖拉机） | 65—70马力四轮驱动拖拉机 | 山东东汽农业装备有限公司 | DQ654型轮式拖拉机 | DQ654 | 65马力≤功率＜70马力；驱动方式：四轮驱动 | 通用类
动力机械 | 拖拉机 | 轮式拖拉机(不含皮带传动轮式拖拉机） | 65—70马力四轮驱动拖拉机 | 山东东汽农业装备有限公司 | DQ654-I型轮式拖拉机 | DQ654-I | 65马力≤功率＜70马力；驱动方式：四轮驱动 | 通用类
动力机械 | 拖拉机 | 轮式拖拉机(不含皮带传动轮式拖拉机） | 65—70马力四轮驱动拖拉机 | 山东东汽农业装备有限公司 | DQ654-II型轮式拖拉机 | DQ654-II | 65马力≤功率＜70马力；驱动方式：四轮驱动 | 通用类
动力机械 | 拖拉机 | 轮式拖拉机(不含皮带传动轮式拖拉机） | 65—70马力四轮驱动拖拉机 | 山拖农机装备有限公司 | 轮式拖拉机 | TS654 | 功率:65马力；驱动方式：四轮驱动 | 通用类
动力机械 | 拖拉机 | 轮式拖拉机(不含皮带传动轮式拖拉机） | 65—70马力四轮驱动拖拉机 | 天津拖拉机制造有限公司 | 轮式拖拉机 | TN654 | 功率：65马力；驱动方式：四轮驱动 | 通用类
动力机械 | 拖拉机 | 轮式拖拉机(不含皮带传动轮式拖拉机） | 65—70马力四轮驱动拖拉机 | 天津拖拉机制造有限公司 | 轮式拖拉机 | TNA654-2 | 功率：65马力；驱动方式：四轮驱动 | 通用类
动力机械 | 拖拉机 | 轮式拖拉机（不含皮带传动轮式拖拉机） | 65—70马力四轮驱动拖拉机 | 中联重机股份有限公司 | 轮式拖拉机 | RK654 | 驱动方式：四轮驱动；功率：65马力； | 通用类
动力机械 | 拖拉机 | 轮式拖拉机（不含皮带传动轮式拖拉机） | 65—70马力四轮驱动拖拉机 | 中联重机股份有限公司 | 轮式拖拉机 | RK654-A | 驱动方式：四轮驱动；功率：65马力； | 通用类
动力机械 | 拖拉机 | 轮式拖拉机（不含皮带传动轮式拖拉机） | 65—70马力四轮驱动拖拉机 | 中联重机股份有限公司 | 轮式拖拉机 | RM654 | 驱动方式：四轮驱动；功率：65马力； | 通用类
动力机械 | 拖拉机 | 轮式拖拉机（不含皮带传动轮式拖拉机） | 65—70马力四轮驱动拖拉机 | 中联重机股份有限公司 | 轮式拖拉机 | RM654-A | 驱动方式：四轮驱动；功率：65马力； | 通用类
动力机械 | 拖拉机 | 轮式拖拉机(不含皮带传动轮式拖拉机） | 70—75马力两轮驱动拖拉机 | 第一拖拉机股份有限公司 | 轮式拖拉机 | LX700 | 70马力≤功率＜75马力；驱动方式：两轮驱动 | 通用类
动力机械 | 拖拉机 | 轮式拖拉机(不含皮带传动轮式拖拉机） | 70—75马力两轮驱动拖拉机 | 第一拖拉机股份有限公司 | 轮式拖拉机 | MG700 | 70马力≤功率＜75马力；驱动方式：两轮驱动 | 通用类
动力机械 | 拖拉机 | 轮式拖拉机(不含皮带传动轮式拖拉机） | 70—75马力两轮驱动拖拉机 | 第一拖拉机股份有限公司 | 轮式拖拉机 | MK700 | 70马力≤功率＜75马力；驱动方式：两轮驱动 | 通用类
动力机械 | 拖拉机 | 轮式拖拉机(不含皮带传动轮式拖拉机） | 70—75马力两轮驱动拖拉机 | 山东五征集团有限公司 | 轮式拖拉机 | MD700 | 功率：70马力；驱动方式：两轮驱动 | 通用类
动力机械 | 拖拉机 | 轮式拖拉机（不含皮带传动轮式拖拉机） | 70—75马力两轮驱动拖拉机 | 中联重机股份有限公司 | 轮式拖拉机 | RK700 | 驱动方式：两轮驱动；功率：70马力； | 通用类
动力机械 | 拖拉机 | 轮式拖拉机（不含皮带传动轮式拖拉机） | 70—75马力两轮驱动拖拉机 | 中联重机股份有限公司 | 轮式拖拉机 | RK700-A | 驱动方式：两轮驱动；功率：70马力； | 通用类
动力机械 | 拖拉机 | 轮式拖拉机（不含皮带传动轮式拖拉机） | 70—75马力两轮驱动拖拉机 | 中联重机股份有限公司 | 轮式拖拉机 | RK700H | 驱动方式：两轮驱动；功率：70马力； | 通用类
动力机械 | 拖拉机 | 轮式拖拉机（不含皮带传动轮式拖拉机） | 70-75马力四轮驱动拖拉机 | 潍坊昊鹏农业装备有限公司 | 轮式拖拉机 | HP704 | 功率：70马力；驱动方式：四轮驱动 | 通用类
动力机械 | 拖拉机 | 轮式拖拉机(不含皮带传动轮式拖拉机） | 70—75马力四轮驱动拖拉机 | 第一拖拉机股份有限公司 | 轮式拖拉机 | LX704 | 70马力≤功率＜75马力；驱动方式：四轮驱动 | 通用类
动力机械 | 拖拉机 | 轮式拖拉机(不含皮带传动轮式拖拉机） | 70—75马力四轮驱动拖拉机 | 第一拖拉机股份有限公司 | 轮式拖拉机 | MG704 | 70马力≤功率＜75马力；驱动方式：四轮驱动 | 通用类
动力机械 | 拖拉机 | 轮式拖拉机(不含皮带传动轮式拖拉机） | 70—75马力四轮驱动拖拉机 | 第一拖拉机股份有限公司 | 轮式拖拉机 | MK704 | 70马力≤功率＜75马力；驱动方式：四轮驱动 | 通用类
动力机械 | 拖拉机 | 轮式拖拉机(不含皮带传动轮式拖拉机） | 70—75马力四轮驱动拖拉机 | 华创机器人制造有限公司 | 轮式拖拉机 | 华创沃尔-704 | 70马力≤功率＜75马力；驱动方式：四轮驱动 | 通用类
动力机械 | 拖拉机 | 轮式拖拉机(不含皮带传动轮式拖拉机） | 70—75马力四轮驱动拖拉机 | 江苏农华智慧农业科技股份有限公司 | 轮式拖拉机 | DH704 | 功率：70马力（51.5kW）；驱动方式：四轮驱动 | 通用类
动力机械 | 拖拉机 | 轮式拖拉机（不含皮带传动轮式拖拉机） | 70—75马力四轮驱动拖拉机 | 江苏沃得农业机械有限公司 | 轮式拖拉机 | WD704F | 驱动方式：四轮驱动；发动机功率：51.5kW。 | 通用类
动力机械 | 拖拉机 | 轮式拖拉机(不含皮带传动轮式拖拉机） | 70—75马力四轮驱动拖拉机 | 久保田农业机械（苏州）有限公司 | 轮式拖拉机 | KUBOTA-M704K | 功率：53.6kW；驱动方式：四轮驱动 | 通用类
动力机械 | 拖拉机 | 轮式拖拉机(不含皮带传动轮式拖拉机） | 70—75马力四轮驱动拖拉机 | 久保田农业机械（苏州）有限公司 | 轮式拖拉机 | KUBOTA-M704KQ | 功率：53.6kW；驱动方式：四轮驱动 | 通用类
动力机械 | 拖拉机 | 轮式拖拉机（不含皮带传动轮式拖拉机） | 70—75马力四轮驱动拖拉机 | 洛阳市博马农业工程机械有限公司 | 轮式拖拉机 | 博马-X704 | 发动机标定功率：52kW；驱动方式：四轮驱动 | 通用类
动力机械 | 拖拉机 | 轮式拖拉机(不含皮带传动轮式拖拉机） | 70—75马力四轮驱动拖拉机 | 洛阳映山红拖拉机有限公司 | 轮式拖拉机 | 新东方704 | 功率：70马力；驱动方式：四轮驱动 | 通用类
动力机械 | 拖拉机 | 轮式拖拉机(不含皮带传动轮式拖拉机） | 70—75马力四轮驱动拖拉机 | 山东东汽农业装备有限公司 | DQ704A型轮式拖拉机 | DQ704A | 70马力≤功率＜75马力；驱动方式：四轮驱动 | 通用类
动力机械 | 拖拉机 | 轮式拖拉机(不含皮带传动轮式拖拉机） | 70—75马力四轮驱动拖拉机 | 山东雷一重工农业装备制造有限公司（原：山东纽何兰农业机械有限公司） | 轮式拖拉机 | 雷一704（原：NIUHELAN704） | 70马力≤功率＜75马力；驱动方式：四轮驱动 | 通用类
动力机械 | 拖拉机 | 轮式拖拉机(不含皮带传动轮式拖拉机） | 70—75马力四轮驱动拖拉机 | 山东萨丁重工有限公司 | 轮式拖拉机 | SD704 | 马力：70马力,型式4x4轮式,外廓尺寸(长宽高):3900x1795x2510mm,轴距2010mm,轮距(前轮/后轮):1450/1408（1312、1376、1496）mm,最小离地间隙：310mm，最小使用质量2660kg,档位数12/12,最大牵引力16.5kn. | 通用类
动力机械 | 拖拉机 | 轮式拖拉机(不含皮带传动轮式拖拉机） | 70—75马力四轮驱动拖拉机 | 山东五征集团有限公司 | 轮式拖拉机 | MD704 | 功率：70马力；驱动方式：四轮驱动 | 通用类
动力机械 | 拖拉机 | 轮式拖拉机(不含皮带传动轮式拖拉机） | 70—75马力四轮驱动拖拉机 | 泰安泰山国泰拖拉机制造有限公司 | 轮式拖拉机 | 泰山-704 | 70马力≤功率＜75马力；驱动方式：四轮驱动 | 通用类
动力机械 | 拖拉机 | 轮式拖拉机(不含皮带传动轮式拖拉机） | 70—75马力四轮驱动拖拉机 | 潍坊奥利达机械有限公司 | 轮式拖拉机 | ALD704 | 70马力≤功率＜75马力；驱动方式：四轮驱动 | 通用类
动力机械 | 拖拉机 | 轮式拖拉机(不含皮带传动轮式拖拉机） | 70—75马力四轮驱动拖拉机 | 潍坊奥利达机械有限公司 | 轮式拖拉机 | ALD704-A | 70马力≤功率＜75马力；驱动方式：四轮驱动 | 通用类
动力机械 | 拖拉机 | 轮式拖拉机(不含皮带传动轮式拖拉机） | 70—75马力四轮驱动拖拉机 | 潍坊昊田农业装备有限公司 | 轮式拖拉机 | 昊田704 | 70马力≤功率＜75马力；驱动方式：四轮驱动 | 通用类
动力机械 | 拖拉机 | 轮式拖拉机(不含皮带传动轮式拖拉机） | 70—75马力四轮驱动拖拉机 | 潍坊昊田农业装备有限公司 | 轮式拖拉机 | 昊田704G | 70马力≤功率＜75马力；驱动方式：四轮驱动 | 通用类
动力机械 | 拖拉机 | 轮式拖拉机（不含皮带传动轮式拖拉机） | 70—75马力四轮驱动拖拉机 | 潍坊华夏拖拉机制造有限公司 | 轮式拖拉机 | 华夏704 | 70马力≤功率＜75马力；驱动方式：四轮驱动 | 通用类
动力机械 | 拖拉机 | 轮式拖拉机（不含皮带传动轮式拖拉机） | 70—75马力四轮驱动拖拉机 | 潍坊华夏拖拉机制造有限公司 | 轮式拖拉机 | 华夏704H | 70马力≤功率＜75马力；驱动方式：四轮驱动 | 通用类
动力机械 | 拖拉机 | 轮式拖拉机(不含皮带传动轮式拖拉机） | 70—75马力四轮驱动拖拉机 | 潍坊市鑫升机械制造有限公司 | 轮式拖拉机 | XSB704 | 功率：70马力；驱动方式：四轮驱动 | 通用类
动力机械 | 拖拉机 | 轮式拖拉机(不含皮带传动轮式拖拉机） | 70—75马力四轮驱动拖拉机 | 潍坊沃富田农业装备有限公司 | 轮式拖拉机 | WFT704 | 70马力≤功率＜75马力；驱动方式：四轮驱动 | 通用类
动力机械 | 拖拉机 | 轮式拖拉机（不含皮带传动轮式拖拉机） | 70—75马力四轮驱动拖拉机 | 中联重机股份有限公司 | 轮式拖拉机 | RK704 | 驱动方式：四轮驱动；功率：70马力； | 通用类
动力机械 | 拖拉机 | 轮式拖拉机（不含皮带传动轮式拖拉机） | 70—75马力四轮驱动拖拉机 | 中联重机股份有限公司 | 轮式拖拉机 | RK704-A | 驱动方式：四轮驱动；功率：70马力； | 通用类
动力机械 | 拖拉机 | 轮式拖拉机（不含皮带传动轮式拖拉机） | 70—75马力四轮驱动拖拉机 | 中联重机股份有限公司 | 轮式拖拉机 | RM704 | 驱动方式：四轮驱动；功率：70马力； | 通用类
动力机械 | 拖拉机 | 轮式拖拉机（不含皮带传动轮式拖拉机） | 70—75马力四轮驱动拖拉机 | 中联重机股份有限公司 | 轮式拖拉机 | RM704-2 | 驱动方式：四轮驱动；功率：70马力； | 通用类
动力机械 | 拖拉机 | 轮式拖拉机（不含皮带传动轮式拖拉机） | 70—75马力四轮驱动拖拉机 | 中联重机股份有限公司 | 轮式拖拉机 | RM704-A | 驱动方式：四轮驱动；功率：70马力； | 通用类
动力机械 | 拖拉机 | 轮式拖拉机（不含皮带传动轮式拖拉机） | 70—75马力四轮驱动拖拉机 | 中联重机股份有限公司 | 轮式拖拉机 | RM704-A2 | 驱动方式：四轮驱动；功率：70马力 | 通用类
动力机械 | 拖拉机 | 轮式拖拉机(不含皮带传动轮式拖拉机） | 75—80马力两轮驱动拖拉机 | 第一拖拉机股份有限公司 | 轮式拖拉机 | LX750 | 75马力≤功率＜80马力；驱动方式：两轮驱动 | 通用类
动力机械 | 拖拉机 | 轮式拖拉机(不含皮带传动轮式拖拉机） | 75—80马力两轮驱动拖拉机 | 第一拖拉机股份有限公司 | 轮式拖拉机 | LX750H | 75马力≤功率＜80马力；驱动方式：两轮驱动 | 通用类
动力机械 | 拖拉机 | 轮式拖拉机(不含皮带传动轮式拖拉机） | 75—80马力两轮驱动拖拉机 | 第一拖拉机股份有限公司 | 轮式拖拉机 | MG750 | 75马力≤功率＜80马力；驱动方式：两轮驱动 | 通用类
动力机械 | 拖拉机 | 轮式拖拉机(不含皮带传动轮式拖拉机） | 75—80马力两轮驱动拖拉机 | 第一拖拉机股份有限公司 | 轮式拖拉机 | MK750 | 75马力≤功率＜80马力；驱动方式：两轮驱动 | 通用类
动力机械 | 拖拉机 | 轮式拖拉机(不含皮带传动轮式拖拉机） | 75—80马力两轮驱动拖拉机 | 第一拖拉机股份有限公司 | 轮式拖拉机 | MK750-1 | 75马力≤功率＜80马力；驱动方式：两轮驱动 | 通用类
动力机械 | 拖拉机 | 轮式拖拉机(不含皮带传动轮式拖拉机） | 75—80马力两轮驱动拖拉机 | 山东东汽农业装备有限公司 | DQ750型轮式拖拉机 | DQ750 | 75马力≤功率＜80马力；驱动方式：两轮驱动 | 通用类
动力机械 | 拖拉机 | 轮式拖拉机(不含皮带传动轮式拖拉机） | 75—80马力两轮驱动拖拉机 | 天津拖拉机制造有限公司 | 轮式拖拉机 | TN7501 | 功率：75马力；驱动方式：两轮驱动 | 通用类
动力机械 | 拖拉机 | 轮式拖拉机(不含皮带传动轮式拖拉机） | 75—80马力两轮驱动拖拉机 | 天津拖拉机制造有限公司 | 轮式拖拉机 | TNA750-2 | 功率：75马力；驱动方式：两轮驱动 | 通用类
动力机械 | 拖拉机 | 轮式拖拉机(不含皮带传动轮式拖拉机） | 75—80马力两轮驱动拖拉机 | 天津拖拉机制造有限公司 | 轮式拖拉机 | TNW750-1 | 功率：75马力；驱动方式：两轮驱动 | 通用类
动力机械 | 拖拉机 | 轮式拖拉机(不含皮带传动轮式拖拉机） | 75—80马力两轮驱动拖拉机 | 天津拖拉机制造有限公司 | 轮式拖拉机 | TNW750-2 | 功率：75马力；驱动方式：两轮驱动 | 通用类
动力机械 | 拖拉机 | 轮式拖拉机（不含皮带传动轮式拖拉机） | 75—80马力两轮驱动拖拉机 | 中联重机股份有限公司 | 轮式拖拉机 | RC750H | 驱动方式：两轮驱动；功率：75马力； | 通用类
动力机械 | 拖拉机 | 轮式拖拉机（不含皮带传动轮式拖拉机） | 75—80马力两轮驱动拖拉机 | 中联重机股份有限公司 | 轮式拖拉机 | RK750 | 驱动方式：两轮驱动；功率：55马力； | 通用类
动力机械 | 拖拉机 | 轮式拖拉机（不含皮带传动轮式拖拉机） | 75—80马力两轮驱动拖拉机 | 中联重机股份有限公司 | 轮式拖拉机 | RK750-A | 驱动方式：两轮驱动；功率：55马力； | 通用类
动力机械 | 拖拉机 | 轮式拖拉机（不含皮带传动轮式拖拉机） | 75—80马力两轮驱动拖拉机 | 中联重机股份有限公司 | 轮式拖拉机 | RK750H | 驱动方式：两轮驱动；功率：75马力； | 通用类
动力机械 | 拖拉机 | 轮式拖拉机(不含皮带传动轮式拖拉机） | 75—80马力四轮驱动拖拉机 | 第一拖拉机股份有限公司 | 轮式拖拉机 | LX754 | 75马力≤功率＜80马力；驱动方式：四轮驱动 | 通用类
动力机械 | 拖拉机 | 轮式拖拉机(不含皮带传动轮式拖拉机） | 75—80马力四轮驱动拖拉机 | 第一拖拉机股份有限公司 | 轮式拖拉机 | MG754 | 75马力≤功率＜80马力；驱动方式：四轮驱动 | 通用类
动力机械 | 拖拉机 | 轮式拖拉机(不含皮带传动轮式拖拉机） | 75—80马力四轮驱动拖拉机 | 第一拖拉机股份有限公司 | 轮式拖拉机 | MK754 | 75马力≤功率＜80马力；驱动方式：四轮驱动 | 通用类
动力机械 | 拖拉机 | 轮式拖拉机(不含皮带传动轮式拖拉机） | 75—80马力四轮驱动拖拉机 | 第一拖拉机股份有限公司 | 轮式拖拉机 | MK754-1 | 75马力≤功率＜80马力；驱动方式：四轮驱动 | 通用类
动力机械 | 拖拉机 | 轮式拖拉机(不含皮带传动轮式拖拉机） | 75—80马力四轮驱动拖拉机 | 山东东汽农业装备有限公司 | DQ754型轮式拖拉机 | DQ754 | 75马力≤功率＜80马力；驱动方式：四轮驱动 | 通用类
动力机械 | 拖拉机 | 轮式拖拉机(不含皮带传动轮式拖拉机） | 75—80马力四轮驱动拖拉机 | 泰安泰山国泰拖拉机制造有限公司 | 轮式拖拉机 | 泰山-754 | 功率：55KW，驱动方式：四轮驱动 | 通用类
动力机械 | 拖拉机 | 轮式拖拉机(不含皮带传动轮式拖拉机） | 75—80马力四轮驱动拖拉机 | 泰安泰山国泰拖拉机制造有限公司 | 轮式拖拉机 | 泰山-754A | 功率：55KW，驱动方式：四轮驱动 | 通用类
动力机械 | 拖拉机 | 轮式拖拉机(不含皮带传动轮式拖拉机） | 75—80马力四轮驱动拖拉机 | 泰安泰山国泰拖拉机制造有限公司 | 轮式拖拉机 | 泰山-754B | 75马力≤功率＜80马力；驱动方式：四轮驱动 | 通用类
动力机械 | 拖拉机 | 轮式拖拉机(不含皮带传动轮式拖拉机） | 75—80马力四轮驱动拖拉机 | 天津拖拉机制造有限公司 | 轮式拖拉机 | TN754 | 功率：75马力；驱动方式：四轮驱动 | 通用类
动力机械 | 拖拉机 | 轮式拖拉机(不含皮带传动轮式拖拉机） | 75—80马力四轮驱动拖拉机 | 天津拖拉机制造有限公司 | 轮式拖拉机 | TNA754-2 | 功率：75马力；驱动方式：四轮驱动 | 通用类
动力机械 | 拖拉机 | 轮式拖拉机(不含皮带传动轮式拖拉机） | 75—80马力四轮驱动拖拉机 | 天津拖拉机制造有限公司 | 轮式拖拉机 | TNW754-1 | 功率：75马力；驱动方式：四轮驱动 | 通用类
动力机械 | 拖拉机 | 轮式拖拉机(不含皮带传动轮式拖拉机） | 75—80马力四轮驱动拖拉机 | 天津拖拉机制造有限公司 | 轮式拖拉机 | TNW754-2 | 功率：75马力；驱动方式：四轮驱动 | 通用类
动力机械 | 拖拉机 | 轮式拖拉机（不含皮带传动轮式拖拉机） | 75—80马力四轮驱动拖拉机 | 中联重机股份有限公司 | 轮式拖拉机 | RK754 | 驱动方式：四轮驱动；功率：75马力 | 通用类
动力机械 | 拖拉机 | 轮式拖拉机（不含皮带传动轮式拖拉机） | 75—80马力四轮驱动拖拉机 | 中联重机股份有限公司 | 轮式拖拉机 | RK754-A | 驱动方式：四轮驱动；功率：75马力 | 通用类
动力机械 | 拖拉机 | 轮式拖拉机（不含皮带传动轮式拖拉机） | 75—80马力四轮驱动拖拉机 | 中联重机股份有限公司 | 轮式拖拉机 | RM754 | 驱动方式：四轮驱动；功率：75马力； | 通用类
动力机械 | 拖拉机 | 轮式拖拉机（不含皮带传动轮式拖拉机） | 75—80马力四轮驱动拖拉机 | 中联重机股份有限公司 | 轮式拖拉机 | RM754-2 | 驱动方式：四轮驱动；功率：75马力； | 通用类
动力机械 | 拖拉机 | 轮式拖拉机（不含皮带传动轮式拖拉机） | 75—80马力四轮驱动拖拉机 | 中联重机股份有限公司 | 轮式拖拉机 | RM754-A | 驱动方式：四轮驱动；功率：75马力； | 通用类
动力机械 | 拖拉机 | 轮式拖拉机（不含皮带传动轮式拖拉机） | 75—80马力四轮驱动拖拉机 | 中联重机股份有限公司 | 轮式拖拉机 | RM754-A2 | 驱动方式：四轮驱动；功率：75马力； | 通用类
动力机械 | 拖拉机 | 轮式拖拉机(不含皮带传动轮式拖拉机） | 80—85马力两轮驱动拖拉机 | 第一拖拉机股份有限公司 | 轮式拖拉机 | LX800 | 80马力≤功率＜85马力；驱动方式：两轮驱动 | 通用类
动力机械 | 拖拉机 | 轮式拖拉机(不含皮带传动轮式拖拉机） | 80—85马力两轮驱动拖拉机 | 第一拖拉机股份有限公司 | 轮式拖拉机 | LX800H | 80马力≤功率＜85马力；驱动方式：两轮驱动 | 通用类
动力机械 | 拖拉机 | 轮式拖拉机(不含皮带传动轮式拖拉机） | 80—85马力两轮驱动拖拉机 | 第一拖拉机股份有限公司 | 轮式拖拉机 | MG800 | 80马力≤功率＜85马力；驱动方式：两轮驱动 | 通用类
动力机械 | 拖拉机 | 轮式拖拉机(不含皮带传动轮式拖拉机） | 80—85马力两轮驱动拖拉机 | 第一拖拉机股份有限公司 | 轮式拖拉机 | MG800-1 | 80马力≤功率＜85马力；驱动方式：两轮驱动 | 通用类
动力机械 | 拖拉机 | 轮式拖拉机(不含皮带传动轮式拖拉机） | 80—85马力两轮驱动拖拉机 | 第一拖拉机股份有限公司 | 轮式拖拉机 | MK800 | 80马力≤功率＜85马力；驱动方式：两轮驱动 | 通用类
动力机械 | 拖拉机 | 轮式拖拉机(不含皮带传动轮式拖拉机） | 80—85马力两轮驱动拖拉机 | 第一拖拉机股份有限公司 | 轮式拖拉机 | MK800-1 | 80马力≤功率＜85马力；驱动方式：两轮驱动 | 通用类
动力机械 | 拖拉机 | 轮式拖拉机(不含皮带传动轮式拖拉机） | 80—85马力两轮驱动拖拉机 | 山东东汽农业装备有限公司 | DQ800型轮式拖拉机 | DQ800 | 80马力≤功率＜85马力；驱动方式：两轮驱动 | 通用类
动力机械 | 拖拉机 | 轮式拖拉机(不含皮带传动轮式拖拉机） | 80—85马力两轮驱动拖拉机 | 山东英胜机械有限公司 | 轮式拖拉机 | TT800 | 80马力≤功率＜85马力；驱动方式：两轮驱动 | 通用类
动力机械 | 拖拉机 | 轮式拖拉机(不含皮带传动轮式拖拉机） | 80—85马力两轮驱动拖拉机 | 山拖农机装备有限公司 | 轮式拖拉机 | TS800Ⅲ | 功率:80马力；驱动方式：两轮驱动 | 通用类
动力机械 | 拖拉机 | 轮式拖拉机(不含皮带传动轮式拖拉机） | 80—85马力两轮驱动拖拉机 | 天津拖拉机制造有限公司 | 轮式拖拉机 | TN8001 | 功率：80马力；驱动方式：两轮驱动 | 通用类
动力机械 | 拖拉机 | 轮式拖拉机(不含皮带传动轮式拖拉机） | 80—85马力两轮驱动拖拉机 | 天津拖拉机制造有限公司 | 轮式拖拉机 | TNA800-2 | 功率：80马力；驱动方式：两轮驱动 | 通用类
动力机械 | 拖拉机 | 轮式拖拉机（不含皮带传动轮式拖拉机） | 80—85马力两轮驱动拖拉机 | 中联重机股份有限公司 | 轮式拖拉机 | RC800 | 驱动方式：两轮驱动；功率：80马力； | 通用类
动力机械 | 拖拉机 | 轮式拖拉机（不含皮带传动轮式拖拉机） | 80—85马力两轮驱动拖拉机 | 中联重机股份有限公司 | 轮式拖拉机 | RC800-A | 驱动方式：两轮驱动；功率：80马力； | 通用类
动力机械 | 拖拉机 | 轮式拖拉机（不含皮带传动轮式拖拉机） | 80—85马力两轮驱动拖拉机 | 中联重机股份有限公司 | 轮式拖拉机 | RC800H | 驱动方式：两轮驱动；功率：80马力； | 通用类
动力机械 | 拖拉机 | 轮式拖拉机（不含皮带传动轮式拖拉机） | 80—85马力两轮驱动拖拉机 | 中联重机股份有限公司 | 轮式拖拉机 | RK800 | 驱动方式：两轮驱动；功率：80马力； | 通用类
动力机械 | 拖拉机 | 轮式拖拉机（不含皮带传动轮式拖拉机） | 80—85马力两轮驱动拖拉机 | 中联重机股份有限公司 | 轮式拖拉机 | RK800-A | 驱动方式：两轮驱动；功率：80马力； | 通用类
动力机械 | 拖拉机 | 轮式拖拉机(不含皮带传动轮式拖拉机） | 80—85马力四轮驱动拖拉机 | 第一拖拉机股份有限公司 | 轮式拖拉机 | LF804 | 80马力≤功率＜85马力；驱动方式：四轮驱动 | 通用类
动力机械 | 拖拉机 | 轮式拖拉机(不含皮带传动轮式拖拉机） | 80—85马力四轮驱动拖拉机 | 第一拖拉机股份有限公司 | 轮式拖拉机 | LF804-1 | 80马力≤功率＜85马力；驱动方式：四轮驱动 | 通用类
动力机械 | 拖拉机 | 轮式拖拉机(不含皮带传动轮式拖拉机） | 80—85马力四轮驱动拖拉机 | 第一拖拉机股份有限公司 | 轮式拖拉机 | LF804-C | 80马力≤功率＜85马力；驱动方式：四轮驱动 | 通用类
动力机械 | 拖拉机 | 轮式拖拉机(不含皮带传动轮式拖拉机） | 80—85马力四轮驱动拖拉机 | 第一拖拉机股份有限公司 | 轮式拖拉机 | LF804-C1 | 80马力≤功率＜85马力；驱动方式：四轮驱动 | 通用类
动力机械 | 拖拉机 | 轮式拖拉机(不含皮带传动轮式拖拉机） | 80—85马力四轮驱动拖拉机 | 第一拖拉机股份有限公司 | 轮式拖拉机 | LF804S | 80马力≤功率＜85马力；驱动方式：四轮驱动 | 通用类
动力机械 | 拖拉机 | 轮式拖拉机(不含皮带传动轮式拖拉机） | 80—85马力四轮驱动拖拉机 | 第一拖拉机股份有限公司 | 轮式拖拉机 | LF804S-1 | 80马力≤功率＜85马力；驱动方式：四轮驱动 | 通用类
动力机械 | 拖拉机 | 轮式拖拉机(不含皮带传动轮式拖拉机） | 80—85马力四轮驱动拖拉机 | 第一拖拉机股份有限公司 | 轮式拖拉机 | LF804S-C | 80马力≤功率＜85马力；驱动方式：四轮驱动 | 通用类
动力机械 | 拖拉机 | 轮式拖拉机(不含皮带传动轮式拖拉机） | 80—85马力四轮驱动拖拉机 | 第一拖拉机股份有限公司 | 轮式拖拉机 | LF804S-C1 | 80马力≤功率＜85马力；驱动方式：四轮驱动 | 通用类
动力机械 | 拖拉机 | 轮式拖拉机(不含皮带传动轮式拖拉机） | 80—85马力四轮驱动拖拉机 | 第一拖拉机股份有限公司 | 轮式拖拉机 | LX804 | 80马力≤功率＜85马力；驱动方式：四轮驱动 | 通用类
动力机械 | 拖拉机 | 轮式拖拉机(不含皮带传动轮式拖拉机） | 80—85马力四轮驱动拖拉机 | 第一拖拉机股份有限公司 | 轮式拖拉机 | MG804 | 80马力≤功率＜85马力；驱动方式：四轮驱动 | 通用类
动力机械 | 拖拉机 | 轮式拖拉机(不含皮带传动轮式拖拉机） | 80—85马力四轮驱动拖拉机 | 第一拖拉机股份有限公司 | 轮式拖拉机 | MG804-1 | 80马力≤功率＜85马力；驱动方式：四轮驱动 | 通用类
动力机械 | 拖拉机 | 轮式拖拉机(不含皮带传动轮式拖拉机） | 80—85马力四轮驱动拖拉机 | 第一拖拉机股份有限公司 | 轮式拖拉机 | MK804 | 80马力≤功率＜85马力；驱动方式：四轮驱动 | 通用类
动力机械 | 拖拉机 | 轮式拖拉机(不含皮带传动轮式拖拉机） | 80—85马力四轮驱动拖拉机 | 第一拖拉机股份有限公司 | 轮式拖拉机 | MK804-1 | 80马力≤功率＜85马力；驱动方式：四轮驱动 | 通用类
动力机械 | 拖拉机 | 轮式拖拉机(不含皮带传动轮式拖拉机） | 80—85马力四轮驱动拖拉机 | 东风井关农业机械有限公司 | 轮式拖拉机 | T804-PVR | 功率：80马力；驱动方式：四轮驱动；外廓尺寸：3875*1965*2835（无配重）；4315*1965*2835（带前配重）；功率：58.8KW | 通用类
动力机械 | 拖拉机 | 轮式拖拉机(不含皮带传动轮式拖拉机） | 80—85马力四轮驱动拖拉机 | 华创机器人制造有限公司 | 轮式拖拉机 | 华创沃尔-804 | 80马力≤功率＜85马力；驱动方式：四轮驱动 | 通用类
动力机械 | 拖拉机 | 轮式拖拉机(不含皮带传动轮式拖拉机） | 80—85马力四轮驱动拖拉机 | 江苏农华智慧农业科技股份有限公司 | 轮式拖拉机 | DH804 | 功率：80马力（59kW）；驱动方式：四轮驱动 | 通用类
动力机械 | 拖拉机 | 轮式拖拉机（不含皮带传动轮式拖拉机） | 80—85马力四轮驱动拖拉机 | 洛阳市博马农业工程机械有限公司 | 轮式拖拉机 | 博马-804 | 发动机标定功率：58.8kW；驱动方式：四轮驱动 | 通用类
动力机械 | 拖拉机 | 轮式拖拉机(不含皮带传动轮式拖拉机） | 80—85马力四轮驱动拖拉机 | 山东东汽农业装备有限公司 | DQ804型轮式拖拉机 | DQ804 | 80马力≤功率＜85马力；驱动方式：四轮驱动 | 通用类
动力机械 | 拖拉机 | 轮式拖拉机(不含皮带传动轮式拖拉机） | 80—85马力四轮驱动拖拉机 | 山东东汽农业装备有限公司 | DQ804B型轮式拖拉机 | DQ804B | 80马力≤功率＜85马力；驱动方式：四轮驱动 | 通用类
动力机械 | 拖拉机 | 轮式拖拉机(不含皮带传动轮式拖拉机） | 80—85马力四轮驱动拖拉机 | 山东萨丁重工有限公司 | 轮式拖拉机 | SD804 | 马力：80马力,型式4x4轮式,外廓尺寸(长宽高):3380x1420x2070mm,轴距1850mm,轮距(前轮/后轮):1040(980/1050/1140/1160)/1110（1000-1300）mm,最小离地间隙：280mm，最小使用质量1850kg,档位数8/4,最大牵引力14kn. | 通用类
动力机械 | 拖拉机 | 轮式拖拉机(不含皮带传动轮式拖拉机） | 80—85马力四轮驱动拖拉机 | 山东英胜机械有限公司 | 轮式拖拉机 | TT804 | 80马力≤功率＜85马力；驱动方式：四轮驱动 | 通用类
动力机械 | 拖拉机 | 轮式拖拉机(不含皮带传动轮式拖拉机） | 80—85马力四轮驱动拖拉机 | 山拖农机装备有限公司 | 轮式拖拉机 | TS804Ⅲ | 功率:80马力；驱动方式：四轮驱动 | 通用类
动力机械 | 拖拉机 | 轮式拖拉机(不含皮带传动轮式拖拉机） | 80—85马力四轮驱动拖拉机 | 泰安泰山国泰拖拉机制造有限公司 | 轮式拖拉机 | 泰山-804 | 80马力≤功率＜85马力；驱动方式：四轮驱动 | 通用类
动力机械 | 拖拉机 | 轮式拖拉机(不含皮带传动轮式拖拉机） | 80—85马力四轮驱动拖拉机 | 泰安泰山国泰拖拉机制造有限公司 | 轮式拖拉机 | 泰山-804A | 80马力≤功率＜85马力；驱动方式：四轮驱动 | 通用类
动力机械 | 拖拉机 | 轮式拖拉机(不含皮带传动轮式拖拉机） | 80—85马力四轮驱动拖拉机 | 天津拖拉机制造有限公司 | 轮式拖拉机 | TN804 | 功率：80马力；驱动方式：四轮驱动 | 通用类
动力机械 | 拖拉机 | 轮式拖拉机(不含皮带传动轮式拖拉机） | 80—85马力四轮驱动拖拉机 | 天津拖拉机制造有限公司 | 轮式拖拉机 | TNA804-2 | 功率：80马力；驱动方式：四轮驱动 | 通用类
动力机械 | 拖拉机 | 轮式拖拉机（不含皮带传动轮式拖拉机） | 80—85马力四轮驱动拖拉机 | 潍坊华夏拖拉机制造有限公司 | 轮式拖拉机 | 华夏804H | 80马力≤功率＜85马力；驱动方式：四轮驱动 | 通用类
动力机械 | 拖拉机 | 轮式拖拉机（不含皮带传动轮式拖拉机） | 80—85马力四轮驱动拖拉机 | 中联重机股份有限公司 | 轮式拖拉机 | RC804 | 驱动方式：四轮驱动；功率：80马力； | 通用类
动力机械 | 拖拉机 | 轮式拖拉机（不含皮带传动轮式拖拉机） | 80—85马力四轮驱动拖拉机 | 中联重机股份有限公司 | 轮式拖拉机 | RC804-A | 驱动方式：四轮驱动；功率：80马力； | 通用类
动力机械 | 拖拉机 | 轮式拖拉机（不含皮带传动轮式拖拉机） | 80—85马力四轮驱动拖拉机 | 中联重机股份有限公司 | 轮式拖拉机 | RK804 | 驱动方式：四轮驱动；功率：80马力 | 通用类
动力机械 | 拖拉机 | 轮式拖拉机（不含皮带传动轮式拖拉机） | 80—85马力四轮驱动拖拉机 | 中联重机股份有限公司 | 轮式拖拉机 | RK804-A | 驱动方式：四轮驱动；功率：80马力 | 通用类
动力机械 | 拖拉机 | 轮式拖拉机（不含皮带传动轮式拖拉机） | 80—85马力四轮驱动拖拉机 | 中联重机股份有限公司 | 轮式拖拉机 | RM804 | 驱动方式：四轮驱动；功率：80马力； | 通用类
动力机械 | 拖拉机 | 轮式拖拉机（不含皮带传动轮式拖拉机） | 80—85马力四轮驱动拖拉机 | 中联重机股份有限公司 | 轮式拖拉机 | RM804-2 | 驱动方式：四轮驱动；功率：80马力； | 通用类
动力机械 | 拖拉机 | 轮式拖拉机（不含皮带传动轮式拖拉机） | 80—85马力四轮驱动拖拉机 | 中联重机股份有限公司 | 轮式拖拉机 | RM804-A | 驱动方式：四轮驱动；功率：80马力 | 通用类
动力机械 | 拖拉机 | 轮式拖拉机（不含皮带传动轮式拖拉机） | 80—85马力四轮驱动拖拉机 | 中联重机股份有限公司 | 轮式拖拉机 | RM804-A2 | 驱动方式：四轮驱动；功率：80马力 | 通用类
动力机械 | 拖拉机 | 轮式拖拉机(不含皮带传动轮式拖拉机） | 85—90马力两轮驱动拖拉机 | 第一拖拉机股份有限公司 | 轮式拖拉机 | LX850 | 85马力≤功率＜90马力；驱动方式：两轮驱动 | 通用类
动力机械 | 拖拉机 | 轮式拖拉机(不含皮带传动轮式拖拉机） | 85—90马力两轮驱动拖拉机 | 第一拖拉机股份有限公司 | 轮式拖拉机 | LX850H | 85马力≤功率＜90马力；驱动方式：两轮驱动 | 通用类
动力机械 | 拖拉机 | 轮式拖拉机(不含皮带传动轮式拖拉机） | 85—90马力两轮驱动拖拉机 | 天津拖拉机制造有限公司 | 轮式拖拉机 | TN8501 | 功率：85马力；驱动方式：两轮驱动 | 通用类
动力机械 | 拖拉机 | 轮式拖拉机(不含皮带传动轮式拖拉机） | 85—90马力两轮驱动拖拉机 | 天津拖拉机制造有限公司 | 轮式拖拉机 | TNA850-2 | 功率：85马力；驱动方式：两轮驱动 | 通用类
动力机械 | 拖拉机 | 轮式拖拉机(不含皮带传动轮式拖拉机） | 85—90马力两轮驱动拖拉机 | 天津拖拉机制造有限公司 | 轮式拖拉机 | TNW850-1 | 功率：85马力；驱动方式：两轮驱动 | 通用类
动力机械 | 拖拉机 | 轮式拖拉机(不含皮带传动轮式拖拉机） | 85—90马力两轮驱动拖拉机 | 天津拖拉机制造有限公司 | 轮式拖拉机 | TNW850-2 | 功率：85马力；驱动方式：两轮驱动 | 通用类
动力机械 | 拖拉机 | 轮式拖拉机(不含皮带传动轮式拖拉机） | 85—90马力四轮驱动拖拉机 | 第一拖拉机股份有限公司 | 轮式拖拉机 | LX854 | 85马力≤功率＜90马力；驱动方式：四轮驱动 | 通用类
动力机械 | 拖拉机 | 轮式拖拉机(不含皮带传动轮式拖拉机） | 85—90马力四轮驱动拖拉机 | 久保田农业机械（苏州）有限公司 | 轮式拖拉机 | KUBOTA-M854K | 功率：64kW；驱动方式：四轮驱动 | 通用类
动力机械 | 拖拉机 | 轮式拖拉机(不含皮带传动轮式拖拉机） | 85—90马力四轮驱动拖拉机 | 久保田农业机械（苏州）有限公司 | 轮式拖拉机 | KUBOTA-M854KQ | 功率：64kW；驱动方式：四轮驱动 | 通用类
动力机械 | 拖拉机 | 轮式拖拉机(不含皮带传动轮式拖拉机） | 85—90马力四轮驱动拖拉机 | 天津拖拉机制造有限公司 | 轮式拖拉机 | TN854 | 功率：85马力；驱动方式：四轮驱动 | 通用类
动力机械 | 拖拉机 | 轮式拖拉机(不含皮带传动轮式拖拉机） | 85—90马力四轮驱动拖拉机 | 天津拖拉机制造有限公司 | 轮式拖拉机 | TNA854-2 | 功率：85马力；驱动方式：四轮驱动 | 通用类
动力机械 | 拖拉机 | 轮式拖拉机(不含皮带传动轮式拖拉机） | 85—90马力四轮驱动拖拉机 | 天津拖拉机制造有限公司 | 轮式拖拉机 | TNW854-1 | 功率：85马力；驱动方式：四轮驱动 | 通用类
动力机械 | 拖拉机 | 轮式拖拉机(不含皮带传动轮式拖拉机） | 85—90马力四轮驱动拖拉机 | 天津拖拉机制造有限公司 | 轮式拖拉机 | TNW854-2 | 功率：85马力；驱动方式：四轮驱动 | 通用类
动力机械 | 拖拉机 | 轮式拖拉机（不含皮带传动轮式拖拉机） | 85—90马力四轮驱动拖拉机 | 潍坊华夏拖拉机制造有限公司 | 轮式拖拉机 | 华夏854 | 85马力≤功率＜90马力；驱动方式：四轮驱动 | 通用类
动力机械 | 拖拉机 | 轮式拖拉机（不含皮带传动轮式拖拉机） | 85—90马力四轮驱动拖拉机 | 中联重机股份有限公司 | 轮式拖拉机 | RK854 | 驱动方式：四轮驱动；功率：85马力 | 通用类
动力机械 | 拖拉机 | 轮式拖拉机（不含皮带传动轮式拖拉机） | 85—90马力四轮驱动拖拉机 | 中联重机股份有限公司 | 轮式拖拉机 | RK854-A | 驱动方式：四轮驱动；功率：85马力 | 通用类
动力机械 | 拖拉机 | 轮式拖拉机（不含皮带传动轮式拖拉机） | 85—90马力四轮驱动拖拉机 | 中联重机股份有限公司 | 轮式拖拉机 | RM854 | 驱动方式：四轮驱动；功率：85马力； | 通用类
动力机械 | 拖拉机 | 轮式拖拉机（不含皮带传动轮式拖拉机） | 85—90马力四轮驱动拖拉机 | 中联重机股份有限公司 | 轮式拖拉机 | RM854-A | 驱动方式：四轮驱动；功率：85马力； | 通用类
动力机械 | 拖拉机 | 轮式拖拉机(不含皮带传动轮式拖拉机） | 90—95马力两轮驱动拖拉机 | 第一拖拉机股份有限公司 | 轮式拖拉机 | LX900 | 90马力≤功率＜95马力；驱动方式：两轮驱动 | 通用类
动力机械 | 拖拉机 | 轮式拖拉机(不含皮带传动轮式拖拉机） | 90—95马力两轮驱动拖拉机 | 第一拖拉机股份有限公司 | 轮式拖拉机 | LX900H | 90马力≤功率＜95马力；驱动方式：两轮驱动 | 通用类
动力机械 | 拖拉机 | 轮式拖拉机(不含皮带传动轮式拖拉机） | 90—95马力两轮驱动拖拉机 | 第一拖拉机股份有限公司 | 轮式拖拉机 | MG900 | 90马力≤功率＜95马力；驱动方式：两轮驱动 | 通用类
动力机械 | 拖拉机 | 轮式拖拉机(不含皮带传动轮式拖拉机） | 90—95马力两轮驱动拖拉机 | 第一拖拉机股份有限公司 | 轮式拖拉机 | MG900-1 | 90马力≤功率＜95马力；驱动方式：两轮驱动 | 通用类
动力机械 | 拖拉机 | 轮式拖拉机(不含皮带传动轮式拖拉机） | 90—95马力两轮驱动拖拉机 | 山东东汽农业装备有限公司 | DQ900型轮式拖拉机 | DQ900 | 功率:66kW；驱动方式：两轮驱动 | 通用类
动力机械 | 拖拉机 | 轮式拖拉机(不含皮带传动轮式拖拉机） | 90—95马力两轮驱动拖拉机 | 山拖农机装备有限公司 | 轮式拖拉机 | TS900Ⅲ | 功率:90马力；驱动方式：两轮驱动 | 通用类
动力机械 | 拖拉机 | 轮式拖拉机(不含皮带传动轮式拖拉机） | 90—95马力两轮驱动拖拉机 | 天津拖拉机制造有限公司 | 轮式拖拉机 | TNA900-1 | 功率：90马力；驱动方式：两轮驱动 | 通用类
动力机械 | 拖拉机 | 轮式拖拉机(不含皮带传动轮式拖拉机） | 90—95马力两轮驱动拖拉机 | 天津拖拉机制造有限公司 | 轮式拖拉机 | TNA900-2 | 功率：90马力；驱动方式：两轮驱动 | 通用类
动力机械 | 拖拉机 | 轮式拖拉机（不含皮带传动轮式拖拉机） | 90—95马力两轮驱动拖拉机 | 中联重机股份有限公司 | 轮式拖拉机 | RC900 | 驱动方式：两轮驱动；功率：90马力； | 通用类
动力机械 | 拖拉机 | 轮式拖拉机（不含皮带传动轮式拖拉机） | 90—95马力两轮驱动拖拉机 | 中联重机股份有限公司 | 轮式拖拉机 | RC900-A | 驱动方式：两轮驱动；功率：90马力； | 通用类
动力机械 | 拖拉机 | 轮式拖拉机（不含皮带传动轮式拖拉机） | 90—95马力两轮驱动拖拉机 | 中联重机股份有限公司 | 轮式拖拉机 | RC900H | 驱动方式：两轮驱动；功率：90马力； | 通用类
动力机械 | 拖拉机 | 轮式拖拉机（不含皮带传动轮式拖拉机） | 90—95马力两轮驱动拖拉机 | 中联重机股份有限公司 | 轮式拖拉机 | RM900-2 | 驱动方式：两轮驱动；功率：90马力； | 通用类
动力机械 | 拖拉机 | 轮式拖拉机（不含皮带传动轮式拖拉机） | 90—95马力两轮驱动拖拉机 | 中联重机股份有限公司 | 轮式拖拉机 | RM900-A2 | 驱动方式：两轮驱动；功率：90马力； | 通用类
动力机械 | 拖拉机 | 轮式拖拉机(不含皮带传动轮式拖拉机） | 90—95马力四轮驱动拖拉机 | 第一拖拉机股份有限公司 | 轮式拖拉机 | LF904 | 90马力≤功率＜95马力；驱动方式：四轮驱动 | 通用类
动力机械 | 拖拉机 | 轮式拖拉机(不含皮带传动轮式拖拉机） | 90—95马力四轮驱动拖拉机 | 第一拖拉机股份有限公司 | 轮式拖拉机 | LF904-C | 90马力≤功率＜95马力；驱动方式：四轮驱动 | 通用类
动力机械 | 拖拉机 | 轮式拖拉机(不含皮带传动轮式拖拉机） | 90—95马力四轮驱动拖拉机 | 第一拖拉机股份有限公司 | 轮式拖拉机 | LF904-C1 | 90马力≤功率＜95马力；驱动方式：四轮驱动 | 通用类
动力机械 | 拖拉机 | 轮式拖拉机(不含皮带传动轮式拖拉机） | 90—95马力四轮驱动拖拉机 | 第一拖拉机股份有限公司 | 轮式拖拉机 | LF904S | 90马力≤功率＜95马力；驱动方式：四轮驱动 | 通用类
动力机械 | 拖拉机 | 轮式拖拉机(不含皮带传动轮式拖拉机） | 90—95马力四轮驱动拖拉机 | 第一拖拉机股份有限公司 | 轮式拖拉机 | LF904S-1 | 90马力≤功率＜95马力；驱动方式：四轮驱动 | 通用类
动力机械 | 拖拉机 | 轮式拖拉机(不含皮带传动轮式拖拉机） | 90—95马力四轮驱动拖拉机 | 第一拖拉机股份有限公司 | 轮式拖拉机 | LF904S-C | 90马力≤功率＜95马力；驱动方式：四轮驱动 | 通用类
动力机械 | 拖拉机 | 轮式拖拉机(不含皮带传动轮式拖拉机） | 90—95马力四轮驱动拖拉机 | 第一拖拉机股份有限公司 | 轮式拖拉机 | LF904S-C1 | 90马力≤功率＜95马力；驱动方式：四轮驱动 | 通用类
动力机械 | 拖拉机 | 轮式拖拉机(不含皮带传动轮式拖拉机） | 90—95马力四轮驱动拖拉机 | 第一拖拉机股份有限公司 | 轮式拖拉机 | LX904 | 90马力≤功率＜95马力；驱动方式：四轮驱动 | 通用类
动力机械 | 拖拉机 | 轮式拖拉机(不含皮带传动轮式拖拉机） | 90—95马力四轮驱动拖拉机 | 第一拖拉机股份有限公司 | 轮式拖拉机 | MG904 | 90马力≤功率＜95马力；驱动方式：四轮驱动 | 通用类
动力机械 | 拖拉机 | 轮式拖拉机(不含皮带传动轮式拖拉机） | 90—95马力四轮驱动拖拉机 | 第一拖拉机股份有限公司 | 轮式拖拉机 | MG904-1 | 90马力≤功率＜95马力；驱动方式：四轮驱动 | 通用类
动力机械 | 拖拉机 | 轮式拖拉机(不含皮带传动轮式拖拉机） | 90—95马力四轮驱动拖拉机 | 华创机器人制造有限公司 | 轮式拖拉机 | 华创沃尔-904 | 90马力≤功率＜95马力；驱动方式：四轮驱动 | 通用类
动力机械 | 拖拉机 | 轮式拖拉机(不含皮带传动轮式拖拉机） | 90—95马力四轮驱动拖拉机 | 江苏东禾机械有限公司 | 轮式拖拉机 | DH904A | 功率：90马力（66.2kW）；驱动方式：四轮驱动 | 通用类
动力机械 | 拖拉机 | 轮式拖拉机(不含皮带传动轮式拖拉机） | 90—95马力四轮驱动拖拉机 | 江苏农华智慧农业科技股份有限公司 | 轮式拖拉机 | DH904 | 功率：90马力（66.2kW）；驱动方式：四轮驱动 | 通用类
动力机械 | 拖拉机 | 轮式拖拉机（不含皮带传动轮式拖拉机） | 90—95马力四轮驱动拖拉机 | 江苏沃得农业机械有限公司 | 轮式拖拉机 | WD904G | 驱动方式：四轮驱动；发动机功率：66.2kW。 | 通用类
动力机械 | 拖拉机 | 轮式拖拉机(不含皮带传动轮式拖拉机） | 90—95马力四轮驱动拖拉机 | 雷沃重工股份有限公司（原：福田雷沃国际重工股份有限公司） | 轮式拖拉机 | M904-A | 驱动方式：四轮驱动；功率（kw）：66.2KW | 通用类
动力机械 | 拖拉机 | 轮式拖拉机(不含皮带传动轮式拖拉机） | 90—95马力四轮驱动拖拉机 | 雷沃重工股份有限公司（原：福田雷沃国际重工股份有限公司） | 轮式拖拉机 | M904-A1 | 驱动方式：四轮驱动；功率（kw）：66.2KW | 通用类
动力机械 | 拖拉机 | 轮式拖拉机(不含皮带传动轮式拖拉机） | 90—95马力四轮驱动拖拉机 | 雷沃重工股份有限公司（原：福田雷沃国际重工股份有限公司） | 轮式拖拉机 | M904-AA | 驱动方式：四轮驱动；功率（kw）：66.2KW | 通用类
动力机械 | 拖拉机 | 轮式拖拉机(不含皮带传动轮式拖拉机） | 90—95马力四轮驱动拖拉机 | 雷沃重工股份有限公司（原：福田雷沃国际重工股份有限公司） | 轮式拖拉机 | M904-AA1 | 驱动方式：四轮驱动；功率（kw）：66.2KW | 通用类
动力机械 | 拖拉机 | 轮式拖拉机(不含皮带传动轮式拖拉机） | 90—95马力四轮驱动拖拉机 | 雷沃重工股份有限公司（原：福田雷沃国际重工股份有限公司） | 轮式拖拉机 | M904-D | 驱动方式：四轮驱动；功率（kw）：66.2KW | 通用类
动力机械 | 拖拉机 | 轮式拖拉机(不含皮带传动轮式拖拉机） | 90—95马力四轮驱动拖拉机 | 雷沃重工股份有限公司（原：福田雷沃国际重工股份有限公司） | 轮式拖拉机 | M904-D2 | 驱动方式：四轮驱动；功率（kw）：66.2KW | 通用类
动力机械 | 拖拉机 | 轮式拖拉机(不含皮带传动轮式拖拉机） | 90—95马力四轮驱动拖拉机 | 雷沃重工股份有限公司（原：福田雷沃国际重工股份有限公司） | 轮式拖拉机 | M904-DA | 驱动方式：四轮驱动；功率（kw）：66.2KW | 通用类
动力机械 | 拖拉机 | 轮式拖拉机（不含皮带传动轮式拖拉机） | 90—95马力四轮驱动拖拉机 | 洛阳市博马农业工程机械有限公司 | 轮式拖拉机 | 博马-904 | 发动机标定功率：66.2kW；驱动方式：四轮驱动 | 通用类
动力机械 | 拖拉机 | 轮式拖拉机(不含皮带传动轮式拖拉机） | 90—95马力四轮驱动拖拉机 | 山东东汽农业装备有限公司 | DQ904型轮式拖拉机 | DQ904 | 功率:66kW；驱动方式：四轮驱动 | 通用类
动力机械 | 拖拉机 | 轮式拖拉机(不含皮带传动轮式拖拉机） | 90—95马力四轮驱动拖拉机 | 山拖农机装备有限公司 | 轮式拖拉机 | TS904Ⅲ | 功率:90马力；驱动方式：四轮驱动 | 通用类
动力机械 | 拖拉机 | 轮式拖拉机(不含皮带传动轮式拖拉机） | 90—95马力四轮驱动拖拉机 | 泰安泰山国泰拖拉机制造有限公司 | 轮式拖拉机 | 泰山-904 | 功率：66KW，驱动方式：四轮驱动 | 通用类
动力机械 | 拖拉机 | 轮式拖拉机(不含皮带传动轮式拖拉机） | 90—95马力四轮驱动拖拉机 | 泰安泰山国泰拖拉机制造有限公司 | 轮式拖拉机 | 泰山-904A | 90马力≤功率＜95马力；驱动方式：四轮驱动 | 通用类
动力机械 | 拖拉机 | 轮式拖拉机(不含皮带传动轮式拖拉机） | 90—95马力四轮驱动拖拉机 | 天津拖拉机制造有限公司 | 轮式拖拉机 | TN904 | 功率：90马力；驱动方式：四轮驱动 | 通用类
动力机械 | 拖拉机 | 轮式拖拉机(不含皮带传动轮式拖拉机） | 90—95马力四轮驱动拖拉机 | 天津拖拉机制造有限公司 | 轮式拖拉机 | TNA904-2 | 功率：90马力；驱动方式：四轮驱动 | 通用类
动力机械 | 拖拉机 | 轮式拖拉机(不含皮带传动轮式拖拉机） | 90—95马力四轮驱动拖拉机 | 潍坊奥利达机械有限公司 | 轮式拖拉机 | ALD904 | 90马力≤功率＜95马力；驱动方式：四轮驱动 | 通用类
动力机械 | 拖拉机 | 轮式拖拉机（不含皮带传动轮式拖拉机） | 90—95马力四轮驱动拖拉机 | 中联重机股份有限公司 | 轮式拖拉机 | RC904 | 驱动方式：四轮驱动；功率：90马力； | 通用类
动力机械 | 拖拉机 | 轮式拖拉机（不含皮带传动轮式拖拉机） | 90—95马力四轮驱动拖拉机 | 中联重机股份有限公司 | 轮式拖拉机 | RC904-A | 驱动方式：四轮驱动；功率：90马力； | 通用类
动力机械 | 拖拉机 | 轮式拖拉机（不含皮带传动轮式拖拉机） | 90—95马力四轮驱动拖拉机 | 中联重机股份有限公司 | 轮式拖拉机 | RM904-2 | 驱动方式：四轮驱动；功率：90马力 | 通用类
动力机械 | 拖拉机 | 轮式拖拉机（不含皮带传动轮式拖拉机） | 90—95马力四轮驱动拖拉机 | 中联重机股份有限公司 | 轮式拖拉机 | RM904-A2 | 驱动方式：四轮驱动；功率：90马力 | 通用类
动力机械 | 拖拉机 | 轮式拖拉机(不含皮带传动轮式拖拉机） | 95—100马力两轮驱动拖拉机 | 第一拖拉机股份有限公司 | 轮式拖拉机 | LX950 | 95马力≤功率＜100马力；驱动方式：两轮驱动 | 通用类
动力机械 | 拖拉机 | 轮式拖拉机(不含皮带传动轮式拖拉机） | 95—100马力两轮驱动拖拉机 | 久保田农业机械（苏州）有限公司 | 轮式拖拉机 | KUBOTA-M950KR | 功率：70.8kW；驱动方式：两轮驱动 | 通用类
动力机械 | 拖拉机 | 轮式拖拉机(不含皮带传动轮式拖拉机） | 95—100马力两轮驱动拖拉机 | 天津拖拉机制造有限公司 | 轮式拖拉机 | TNA950-1 | 功率：95马力；驱动方式：两轮驱动 | 通用类
动力机械 | 拖拉机 | 轮式拖拉机(不含皮带传动轮式拖拉机） | 95—100马力两轮驱动拖拉机 | 天津拖拉机制造有限公司 | 轮式拖拉机 | TNA950-2 | 功率：95马力；驱动方式：两轮驱动 | 通用类
动力机械 | 拖拉机 | 轮式拖拉机（不含皮带传动轮式拖拉机） | 95—100马力两轮驱动拖拉机 | 潍坊华夏拖拉机制造有限公司 | 轮式拖拉机 | 华夏950 | 95马力≤功率＜100马力；驱动方式：两轮驱动 | 通用类
动力机械 | 拖拉机 | 轮式拖拉机（不含皮带传动轮式拖拉机） | 95—100马力两轮驱动拖拉机 | 中联重机股份有限公司 | 轮式拖拉机 | RC950 | 驱动方式：两轮驱动；功率：95马力； | 通用类
动力机械 | 拖拉机 | 轮式拖拉机（不含皮带传动轮式拖拉机） | 95—100马力两轮驱动拖拉机 | 中联重机股份有限公司 | 轮式拖拉机 | RC950-A | 驱动方式：两轮驱动；功率：95马力； | 通用类
动力机械 | 拖拉机 | 轮式拖拉机（不含皮带传动轮式拖拉机） | 95—100马力两轮驱动拖拉机 | 中联重机股份有限公司 | 轮式拖拉机 | RM950 | 驱动方式：两轮驱动；功率：95马力； | 通用类
动力机械 | 拖拉机 | 轮式拖拉机（不含皮带传动轮式拖拉机） | 95—100马力两轮驱动拖拉机 | 中联重机股份有限公司 | 轮式拖拉机 | RM950-A | 驱动方式：两轮驱动；功率：95马力； | 通用类
动力机械 | 拖拉机 | 轮式拖拉机(不含皮带传动轮式拖拉机） | 95—100马力四轮驱动拖拉机 | 第一拖拉机股份有限公司 | 轮式拖拉机 | LF954 | 95马力≤功率＜100马力；驱动方式：四轮驱动 | 通用类
动力机械 | 拖拉机 | 轮式拖拉机(不含皮带传动轮式拖拉机） | 95—100马力四轮驱动拖拉机 | 第一拖拉机股份有限公司 | 轮式拖拉机 | LF954-C | 95马力≤功率＜100马力；驱动方式：四轮驱动 | 通用类
动力机械 | 拖拉机 | 轮式拖拉机(不含皮带传动轮式拖拉机） | 95—100马力四轮驱动拖拉机 | 第一拖拉机股份有限公司 | 轮式拖拉机 | LF954-C1 | 95马力≤功率＜100马力；驱动方式：四轮驱动 | 通用类
动力机械 | 拖拉机 | 轮式拖拉机(不含皮带传动轮式拖拉机） | 95—100马力四轮驱动拖拉机 | 第一拖拉机股份有限公司 | 轮式拖拉机 | LF954S | 95马力≤功率＜100马力；驱动方式：四轮驱动 | 通用类
动力机械 | 拖拉机 | 轮式拖拉机(不含皮带传动轮式拖拉机） | 95—100马力四轮驱动拖拉机 | 第一拖拉机股份有限公司 | 轮式拖拉机 | LF954S-1 | 95马力≤功率＜100马力；驱动方式：四轮驱动 | 通用类
动力机械 | 拖拉机 | 轮式拖拉机(不含皮带传动轮式拖拉机） | 95—100马力四轮驱动拖拉机 | 第一拖拉机股份有限公司 | 轮式拖拉机 | LF954S-C | 95马力≤功率＜100马力；驱动方式：四轮驱动 | 通用类
动力机械 | 拖拉机 | 轮式拖拉机(不含皮带传动轮式拖拉机） | 95—100马力四轮驱动拖拉机 | 第一拖拉机股份有限公司 | 轮式拖拉机 | LF954S-C1 | 95马力≤功率＜100马力；驱动方式：四轮驱动 | 通用类
动力机械 | 拖拉机 | 轮式拖拉机(不含皮带传动轮式拖拉机） | 95—100马力四轮驱动拖拉机 | 第一拖拉机股份有限公司 | 轮式拖拉机 | LX954 | 95马力≤功率＜100马力；驱动方式：四轮驱动 | 通用类
动力机械 | 拖拉机 | 轮式拖拉机(不含皮带传动轮式拖拉机） | 95—100马力四轮驱动拖拉机 | 东风井关农业机械有限公司 | 轮式拖拉机 | T954-PVCY | 功率：95马力；驱动方式：四轮驱动；外廓尺寸：3875*1965*2835（无配重）；4315*1965*2835（带前配重）；功率：69.8KW | 通用类
动力机械 | 拖拉机 | 轮式拖拉机(不含皮带传动轮式拖拉机） | 95—100马力四轮驱动拖拉机 | 东风井关农业机械有限公司 | 轮式拖拉机 | T954-PVR | 功率：95马力；驱动方式：四轮驱动；外廓尺寸：3875*1965*2835（无配重）；4315*1965*2835（带前配重）；功率：69.8KW | 通用类
动力机械 | 拖拉机 | 轮式拖拉机(不含皮带传动轮式拖拉机） | 95—100马力四轮驱动拖拉机 | 久保田农业机械（苏州）有限公司 | 轮式拖拉机 | KUBOTA-M954K | 功率：70.8kW；驱动方式：四轮驱动 | 通用类
动力机械 | 拖拉机 | 轮式拖拉机(不含皮带传动轮式拖拉机） | 95—100马力四轮驱动拖拉机 | 久保田农业机械（苏州）有限公司 | 轮式拖拉机 | KUBOTA-M954KQ | 功率：70.8kW；驱动方式：四轮驱动 | 通用类
动力机械 | 拖拉机 | 轮式拖拉机(不含皮带传动轮式拖拉机） | 95—100马力四轮驱动拖拉机 | 天津拖拉机制造有限公司 | 轮式拖拉机 | TN954 | 功率：95马力；驱动方式：四轮驱动 | 通用类
动力机械 | 拖拉机 | 轮式拖拉机(不含皮带传动轮式拖拉机） | 95—100马力四轮驱动拖拉机 | 天津拖拉机制造有限公司 | 轮式拖拉机 | TNA954-2 | 功率：95马力；驱动方式：四轮驱动 | 通用类
动力机械 | 拖拉机 | 轮式拖拉机（不含皮带传动轮式拖拉机） | 95—100马力四轮驱动拖拉机 | 潍坊华夏拖拉机制造有限公司 | 轮式拖拉机 | 华夏954 | 95马力≤功率＜100马力；驱动方式：四轮驱动 | 通用类
动力机械 | 拖拉机 | 轮式拖拉机（不含皮带传动轮式拖拉机） | 95—100马力四轮驱动拖拉机 | 中联重机股份有限公司 | 轮式拖拉机 | RC954 | 驱动方式：四轮驱动；功率：95马力； | 通用类
动力机械 | 拖拉机 | 轮式拖拉机（不含皮带传动轮式拖拉机） | 95—100马力四轮驱动拖拉机 | 中联重机股份有限公司 | 轮式拖拉机 | RC954-A | 驱动方式：四轮驱动；功率：95马力； | 通用类
动力机械 | 拖拉机 | 轮式拖拉机（不含皮带传动轮式拖拉机） | 95—100马力四轮驱动拖拉机 | 中联重机股份有限公司 | 轮式拖拉机 | RM954 | 驱动方式：四轮驱动；功率：70马力 | 通用类
动力机械 | 拖拉机 | 轮式拖拉机（不含皮带传动轮式拖拉机） | 95—100马力四轮驱动拖拉机 | 中联重机股份有限公司 | 轮式拖拉机 | RM954-A | 驱动方式：四轮驱动；功率：95马力 | 非通用类
耕整地机械 | 耕地机械 | 翻转犁 | 单体幅宽35cm以下，3—4铧翻转犁 | 河北沃田机械制造有限公司 | 液压翻转犁 | 1LYF-325 | 外形尺寸（长x宽x高mm）：1850x1080x1095 结构型式：液压翻转 机器质量：280kg 配套功率：29.4kw 最大耕深：22cm 单位幅宽：250mm 铧体个数：3铧 | 非通用类
耕整地机械 | 耕地机械 | 翻转犁 | 单体幅宽35cm以下，3—4铧翻转犁 | 河北沃田机械制造有限公司 | 液压翻转犁 | 1LYF-427 | 外形尺寸（长x宽x高mm）：2750x1310x1260 结构型式：液压翻转 机器质量：510kg 配套功率：60.3kw 最大耕深：22cm 单位幅宽：270mm 铧体个数：4铧 | 非通用类
耕整地机械 | 耕地机械 | 翻转犁 | 单体幅宽35cm以下，3—4铧翻转犁 | 河北沃田机械制造有限公司 | 液压翻转犁 | 1LYF-430 | 外形尺寸（长x宽x高mm）：3160x1710x1360 结构型式：液压翻转 机器质量：570kg 配套功率：73.5kw 最大耕深：24cm 单位幅宽：300mm 铧体个数：4铧 | 非通用类
耕整地机械 | 耕地机械 | 翻转犁 | 单体幅宽35cm以下，5铧及以上翻转犁 | 河北沃田机械制造有限公司 | 液压翻转犁 | 1LYF-525 | 外形尺寸（长x宽x高mm）：3260x1750x1295 结构型式：液压翻转 机器质量：600kg 配套功率：73.5kw 最大耕深：22cm 单位幅宽：250mm 铧体个数：5铧 | 非通用类
耕整地机械 | 耕地机械 | 翻转犁 | 单体幅宽35cm以下，5铧及以上翻转犁 | 河北沃田机械制造有限公司 | 液压翻转犁 | 1LYF-530 | 外形尺寸（长x宽x高mm）：3720x1570x1450 结构型式：液压翻转 机器质量：690kg 配套功率：73.5kw 最大耕深：24cm 单位幅宽：300mm 铧体个数：5铧 | 非通用类
耕整地机械 | 耕地机械 | 深松机 | 4—5铲深松机 | 河北沃田机械制造有限公司 | 深松机 | 1S-140 | 深松部件:4个 作业尺寸(长x宽x高cm):319x170x131 整机质量(kg):510 配套动力(kw):66.2 工作铲数(个):4 工作幅宽(cm):140 铲间距(cm):35 单铲幅宽(cm):31.5 深松深度(cm):34.4 | 非通用类
耕整地机械 | 耕地机械 | 深松机 | 6铲及以上深松机 | 河北沃田机械制造有限公司 | 深松机 | 1S-350 | 深松部件:7个 运输尺寸(长x宽x高cm):138.6x251.6x182.1 作业尺寸(长x宽x高cm):138.6x384.8x182.1 整机质量(kg):880 配套动力(kw):91.9 工作铲数(个):7 工作幅宽(cm):350 铲间距(cm):50 单铲幅宽(cm):34.8 深松深度(cm):30.91 | 非通用类
耕整地机械 | 耕地机械 | 翻转犁 | 单体幅宽35-45cm，5-6铧翻转犁 | 馆陶县飞翔机械装备制造有限公司 | 液压翻转双向犁 | 1LF-535 | 单体幅宽：350mm、铧体个数：左右各5铧、配套动力：88.2kW以上、重量：1050kg、作业速度＞5km/h、工作幅宽：1750mm、外形尺寸（长×宽×高）：4050×1850×1500mm、最大耕深：300mm、与拖拉机配套连接方式：三点悬挂式 | 非通用类
耕整地机械 | 耕地机械 | 翻转犁 | 单体幅宽35-45cm，5-6铧翻转犁 | 青岛鲁耕农业机械有限公司 | 液压翻转犁 | 1LF-535 | 结构形式双向；外形尺寸（长*宽*高）4212mm*1760mm*1468mm；机器质量1000kg；配套拖拉机标定功率≥92kw；翻转机构形式液压；犁体数量5+5；犁体工作幅宽350mm；最大耕深30cm；犁轮类型限深轮 | 非通用类
耕整地机械 | 耕地机械 | 翻转犁 | 单体幅宽35—45cm，5—6铧翻转犁 | 高密德隆汽车配件制造有限公司 | 液压翻转犁 | 1LF-5 | 35cm≤单体幅宽＜45cm；铧体个数5铧 | 非通用类
耕整地机械 | 耕地机械 | 翻转犁 | 单体幅宽35—45cm，5—6铧翻转犁 | 徐闻县曲界镇广垦农机农具厂 | 翻转犁 | 1LH-542 | 35cm≤单体幅宽＜45cm；铧体个数5—6铧 | 非通用类
耕整地机械 | 耕地机械 | 翻转犁 | 单体幅宽35—45cm，5—6铧翻转犁 | 徐州凯尔农业装备股份有限公司 | 液压翻转犁 | 1LFT-535 | 单体幅宽35cm，双侧各5铧犁体 | 非通用类
耕整地机械 | 耕地机械 | 翻转犁 | 单体幅宽35—45cm，5—6铧翻转犁 | 徐州凯尔农业装备股份有限公司 | 液压翻转犁 | 1LFT-540 | 单体幅宽40cm，双侧各5铧犁体 | 非通用类
耕整地机械 | 耕地机械 | 翻转犁 | 单体幅宽35cm及以上，1-2铧翻转犁 | 西安永晨机械设备有限公司 | 机械翻转犁 | 1LF-135 | 配套动力：29.4kW-36.8kW,整机质量:135Kg，犁体工作幅宽：350mm,犁体数量左右各1个，最大耕深：28cm,外形尺寸（长×宽×高）：1045mm ×1065 mm ×1185mm | 非通用类
耕整地机械 | 耕地机械 | 翻转犁 | 单体幅宽35cm及以上，1-2铧翻转犁 | 西安永晨机械设备有限公司 | 液压翻转犁 | 1LF-245 | 配套动力：36.8kW-44.1kW，整机质量:346Kg，犁体工作幅宽：450mm，犁体数量：上、下各2个，最大耕深：32cm，外形尺寸（长×宽×高）：1840 mm ×1040 mm ×1335 mm | 非通用类
耕整地机械 | 耕地机械 | 翻转犁 | 单体幅宽35cm及以上，1—2铧翻转犁 | 临洮县宏丰机械制造有限公司 | 手动翻转铧式犁 | 1LF-135 型 | 外形尺寸（长×宽×高）：850×1030×810（mm）,犁体工作幅宽：35（cm）,犁体数量：2（左，右各1个），结构质量：120（kg），结构形式：手动双向翻转犁（/）,配套拖拉机标定功率：11.0-12.5（手扶拖拉机）(kw),与拖拉机配套连接方式：销轴直连（/），最大耕深：26（cm）,运输间隙：＞25（cm） | 非通用类
耕整地机械 | 耕地机械 | 翻转犁 | 单体幅宽35cm及以上，3-4铧翻转犁 | 青岛鲁耕农业机械有限公司 | 液压翻转犁 | 1LF-350F | 结构形式双向；外形尺寸（长*宽*高）3560mm*1798mm*1750mm；机器质量1191kg；配套拖拉机标定功率≥88.2kw；翻转机构形式液压；犁体数量3+3；犁体工作幅宽500mm；最大耕深35cm；犁轮类型限深轮； | 非通用类
耕整地机械 | 耕地机械 | 翻转犁 | 单体幅宽35cm及以上，3-4铧翻转犁 | 青岛鲁耕农业机械有限公司 | 液压翻转犁 | 1LF-435 | 结构形式双向；外形尺寸（长*宽*高）3720mm*1680mm*1468mm；机器质量810kg；配套拖拉机标定功率≥73.5kw；翻转机构形式液压；犁体数量4+4；犁体工作幅宽350mm；最大耕深30cm；犁轮类型限深轮 | 非通用类
耕整地机械 | 耕地机械 | 翻转犁 | 单体幅宽35cm及以上，3-4铧翻转犁 | 青岛鲁耕农业机械有限公司 | 液压翻转犁 | 1LF-440F | 结构形式双向；外形尺寸（长*宽*高）4430mm*2000mm*1780mm；机器质量1460kg；配套拖拉机标定功率≥110.3kw；翻转机构形式液压；犁体数量4+4；犁体工作幅宽1600mm；最大耕深30cm；犁轮类型限深轮 | 非通用类
耕整地机械 | 耕地机械 | 翻转犁 | 单体幅宽35cm及以上，3-4铧翻转犁 | 青岛鲁耕农业机械有限公司 | 液压翻转犁 | 1LF-445F | 结构形式双向；外形尺寸（长*宽*高）4620mm*1978mm*1750mm；机器质量1430kg；配套拖拉机标定功率≥110.2kw；翻转机构形式液压；犁体数量4+4；犁体工作幅宽450mm；最大耕深32cm；犁轮类型限深轮 | 非通用类
耕整地机械 | 耕地机械 | 翻转犁 | 单体幅宽35cm及以上，3-4铧翻转犁 | 青岛鲁耕农业机械有限公司 | 液压翻转犁 | 1LFT-3A | 结构形式双向调幅栅条犁；外形尺寸（长*宽*高）3520mm*2050mm*1800mm；机器质量1310kg；配套拖拉机标定功率（99.2-110.3）四驱轮式拖拉机；翻转机构形式液压；犁体数量3+3；犁体工作宽度35/40/45/50有级可调；最大耕深35cm；犁轮类型限深轮 | 非通用类
耕整地机械 | 耕地机械 | 翻转犁 | 单体幅宽35cm及以上，3-4铧翻转犁 | 青岛鲁耕农业机械有限公司 | 液压翻转犁 | 1LFT-4 | 结构形式双向调幅栅条犁；外形尺寸（长*宽*高）4500mm*2550mm*1800mm；机器质量1760kg；配套拖拉机标定功率（99.2-117.6）四驱轮式拖拉机；翻转机构形式液压；犁体数量4+4；犁体工作宽度35/40/45/50有级可调；最大耕深35cm；犁轮类型限深轮 | 非通用类
耕整地机械 | 耕地机械 | 翻转犁 | 单体幅宽35cm及以上，3-4铧翻转犁 | 青岛鲁耕农业机械有限公司 | 液压翻转犁 | 1LFT-4A | 结构形式双向调幅栅条犁；外形尺寸（长*宽*高）4440mm*2070mm*1780mm；机器质量1560kg；配套拖拉机标定功率（110.3-125.0）四驱轮式拖拉机；翻转机构形式液压；犁体数量4+4；犁体工作宽度35/40/45有级可调；最大耕深32cm；犁轮类型限深轮 | 非通用类
耕整地机械 | 耕地机械 | 翻转犁 | 单体幅宽35cm及以上，3-4铧翻转犁 | 西安永晨机械设备有限公司 | 液压翻转犁 | 1LF-335 | 配套动力：55.1kW-66.2kW，整机质量:600Kg，犁体工作幅宽：350mm，犁体数量：上、下各3个，最大耕深：28cm，外形尺寸（长×宽×高）：2350 mm ×1510 mm ×1440 mm | 非通用类
耕整地机械 | 耕地机械 | 翻转犁 | 单体幅宽35cm及以上，3—4铧翻转犁 | 高密德隆汽车配件制造有限公司 | 液压翻转犁 | 1LF-4 | 单体幅宽≥35cm；铧体个数4铧 | 非通用类
耕整地机械 | 耕地机械 | 翻转犁 | 单体幅宽35cm及以上，3—4铧翻转犁 | 河北冀农农机具有限公司 | 液压翻转犁 | 1LF-335 | 单铧幅宽：35cm，犁体数量：左右各3个，共6个 | 非通用类
耕整地机械 | 耕地机械 | 翻转犁 | 单体幅宽35cm及以上，3—4铧翻转犁 | 河北冀农农机具有限公司 | 液压翻转双向犁 | 1LF-435 | 单铧幅宽：35cm，犁体数量：左右各4个，共8个 | 非通用类
耕整地机械 | 耕地机械 | 翻转犁 | 单体幅宽35cm及以上，3—4铧翻转犁 | 河北冀农农机具有限公司 | 液压调幅翻转犁 | 1LYFT-435 | 单铧幅宽：35cm，犁体数量：小左右各4个，大左右各4个，共16个 | 非通用类
耕整地机械 | 耕地机械 | 翻转犁 | 单体幅宽35cm及以上，3—4铧翻转犁 | 河北冀农农机具有限公司 | 液压调幅翻转犁 | 1LYFT-440 | 单铧幅宽：40cm，犁体数量：小左右各4个，大左右各4个，共16个 | 非通用类
耕整地机械 | 耕地机械 | 翻转犁 | 单体幅宽35cm及以上，3—4铧翻转犁 | 河北冀农农机具有限公司 | 液压调幅翻转犁 | 1LYFT-446 | 单铧幅宽：46cm，犁体数量：小左右各4个，大左右各4个，共16个 | 非通用类
耕整地机械 | 耕地机械 | 翻转犁 | 单体幅宽35cm及以上，3—4铧翻转犁 | 河北冀农农机具有限公司 | 液压调幅翻转犁 | 1LYFT-450 | 单铧幅宽：50cm，犁体数量：大犁体左右各4个，共8个 | 非通用类
耕整地机械 | 耕地机械 | 翻转犁 | 单体幅宽35cm及以上，3—4铧翻转犁 | 徐闻县曲界镇广垦农机农具厂 | 翻转犁 | 1LH-255 | 单体幅宽≥35cm；铧体个数3—4铧 | 非通用类
耕整地机械 | 耕地机械 | 翻转犁 | 单体幅宽35cm及以上，3—4铧翻转犁 | 徐州凯尔农业装备股份有限公司 | 液压翻转犁 | 1LFT-435 | 单体幅宽35cm，双侧各4铧犁体 | 非通用类
耕整地机械 | 耕地机械 | 翻转犁 | 单体幅宽35cm及以上，3—4铧翻转犁 | 徐州凯尔农业装备股份有限公司 | 液压翻转犁 | 1LFT-446 | 单体幅宽46cm，双侧各4铧犁体 | 非通用类
耕整地机械 | 耕地机械 | 翻转犁 | 单体幅宽35cm及以上，3—4铧翻转犁 | 徐州凯尔农业装备股份有限公司 | 液压翻转犁 | 1LFT-450 | 单体幅宽50cm，双侧各4铧犁体 | 非通用类
耕整地机械 | 耕地机械 | 翻转犁 | 单体幅宽35cm及以上，3—4铧翻转犁 | 中国一拖集团有限公司 | 液压翻转犁 | 1LF-440 | 单侧铧体个数（个）：4，犁体单体幅宽（cm）：40 | 非通用类
耕整地机械 | 耕地机械 | 翻转犁 | 单体幅宽35cm及以上，3—4铧翻转犁 | 中国一拖集团有限公司 | 液压翻转犁 | 1LF-445 | 单侧铧体个数（个）：4；犁铧单体幅宽（cm）：45 | 非通用类
耕整地机械 | 耕地机械 | 翻转犁 | 单体幅宽35cm以上，3-4铧翻转犁 | 馆陶县飞翔机械装备制造有限公司 | 液压翻转双向犁 | 1LF-335 | 单体幅宽350mm、铧体个数：左右各3铧、配套动力：58.8-66.2kW、重量：700kg、作业速度＞5km/h、工作幅宽：1050mm、外形尺寸（长×宽×高）：2800×1650×1450mm、最大耕深：280mm、与拖拉机配套连接方式：三点悬挂式 | 非通用类
耕整地机械 | 耕地机械 | 翻转犁 | 单体幅宽35cm以上，3-4铧翻转犁 | 馆陶县飞翔机械装备制造有限公司 | 液压翻转双向犁 | 1LF-435 | 单体幅宽350mm、铧体个数：左右各4铧、配套动力：73.5-88.2kW、重量：856kg、作业速度＞5km/h、工作幅宽：1400mm、外形尺寸（长×宽×高）：3250×1800×1450mm、最大耕深：280mm、与拖拉机配套连接方式：三点悬挂式 | 非通用类
耕整地机械 | 耕地机械 | 翻转犁 | 单体幅宽35cm以上，3-4铧翻转犁 | 馆陶县飞翔机械装备制造有限公司 | 液压双向翻转犁 | 1LFT-446 | 单体幅宽460mm、铧体数量：主犁体左右各4铧，副犁体左右各4铧、配套动力：117.6-147kW、重量：1760kg、作业速度＞5km/h、工作幅宽：1840mm、外形尺寸（长×宽×高）：4900×2100×1800mm、设计耕深：350mm、与拖拉机配套连接方式：三点悬挂式 | 非通用类
耕整地机械 | 耕地机械 | 翻转犁 | 单体幅宽35cm以上，3-4铧翻转犁 | 商丘市庆丰农机有限公司 | 液压翻转三铧犁 | 1LYF-335 | 单体幅宽：35CM,铧体个数：3个 | 非通用类
耕整地机械 | 耕地机械 | 翻转犁 | 单体幅宽35cm以上，3-4铧翻转犁 | 商丘市庆丰农机有限公司 | 液压翻转四铧犁 | 1LYF-435 | 单体幅宽：35CM,铧体个数：4个 | 非通用类
耕整地机械 | 耕地机械 | 翻转犁 | 单体幅宽35cm以下， 5铧及以上翻转犁 | 商丘市庆丰农机有限公司 | 液压翻转五铧犁 | 1LYF-530 | 单体幅宽：30CM,铧体个数：5个 | 非通用类
耕整地机械 | 耕地机械 | 翻转犁 | 单体幅宽35cm以下，1-2铧翻转犁 | 西安永晨机械设备有限公司 | 机械翻转犁 | 1LF-230 | 配套动力：36.8kW-44.1kW，整机质量:315Kg，犁体工作幅宽：300mm，犁体数量：上、下各2个，最大耕深：25cm，外形尺寸（长×宽×高）：1760 mm ×1025 mm ×1220 mm | 非通用类
耕整地机械 | 耕地机械 | 翻转犁 | 单体幅宽35cm以下，1-2铧翻转犁 | 西安永晨机械设备有限公司 | 翻转犁 | 1LT-123 | 配套动力：8.1kW-11kW，整机质量:25Kg，犁体工作幅宽：230mm，犁体数量：1个，最大耕深：22cm，外形尺寸（长×宽×高）：800 mm ×300 mm ×800 mm | 非通用类
耕整地机械 | 耕地机械 | 翻转犁 | 单体幅宽35cm以下，1—2铧翻转犁 | 河北冀农农机具有限公司 | 液压翻转双向犁 | 1LF-230 | 单铧幅宽：30cm，犁体数量：左右各2个，共4个 | 非通用类
耕整地机械 | 耕地机械 | 翻转犁 | 单体幅宽35cm以下，1—2铧翻转犁 | 临洮县宏丰机械制造有限公司 | 手扶翻转犁 | 1LF-130 型 | 外形尺寸（长×宽×高）：1700×420×750（含尾轮）（mm）,犁体工作幅宽：30（cm）,犁体数量：1（个），结构质量：85（kg），结构形式：水平翻转式（/），配套拖拉机标定功率：8.8-11.0（手扶拖拉机）（kw），与拖拉机配套连接方式：双销轴直连（/），最大耕深：19（cm），运输间隙：26（cm） | 非通用类
耕整地机械 | 耕地机械 | 翻转犁 | 单体幅宽35cm以下，3-4铧翻转犁 | 馆陶县飞翔机械装备制造有限公司 | 液压翻转双向犁 | 1LF-325 | 单体幅宽250mm、铧体个数：左右各3铧、配套动力：29.4-36.8kW、重量：380kg、作业速度＞5km/h、工作幅宽：750mm、外形尺寸（长×宽×高）：2060×1240×1275mm、最大耕深：220mm、与拖拉机配套连接方式：三点悬挂式 | 非通用类
耕整地机械 | 耕地机械 | 翻转犁 | 单体幅宽35cm以下，3-4铧翻转犁 | 馆陶县飞翔机械装备制造有限公司 | 液压翻转双向犁 | 1LF-425 | 单体幅宽250mm、铧体个数：左右各4铧、配套动力：40.5-44.1kW、重量：450kg、作业速度＞5km/h、工作幅宽：1000mm、外形尺寸（长×宽×高）：2550×1300×1300mm、最大耕深：220mm、与拖拉机配套连接方式：三点悬挂式 | 非通用类
耕整地机械 | 耕地机械 | 翻转犁 | 单体幅宽35cm以下，3-4铧翻转犁 | 青岛鲁耕农业机械有限公司 | 液压翻转犁 | 1LF-430 | 结构形式双向；外形尺寸（长*宽*高）3110mm*1680mm*1360mm；机器质量780kg；配套拖拉机标定功率≥66.2kw；翻转机构形式液压；犁体数量4+4；犁体工作幅宽300mm最大耕深30cm；犁轮类型限深轮 | 非通用类
耕整地机械 | 耕地机械 | 翻转犁 | 单体幅宽35cm以下，3-4铧翻转犁 | 商丘市庆丰农机有限公司 | 液压翻转四铧犁 | 1LYF-428 | 单体幅宽：28CM,铧体个数：4个 | 非通用类
耕整地机械 | 耕地机械 | 翻转犁 | 单体幅宽35cm以下，3-4铧翻转犁 | 西安永晨机械设备有限公司 | 液压翻转犁 | 1LF-430 | 配套动力：73.5kW-88.2kW，整机质量:707Kg，犁体工作幅宽：300mm，犁体数量：上、下各4个，最大耕深：25cm，外形尺寸（长×宽×高）：2780 mm ×1710 mm ×1330 mm | 非通用类
耕整地机械 | 耕地机械 | 翻转犁 | 单体幅宽35cm以下，3-4铧翻转犁 | 西安永晨机械设备有限公司 | 液压翻转犁 | 1LYF-330 | 配套动力：60.3kW-73.5kW，整机质量:320Kg,犁体工作幅宽：300mm，犁体数量：左、右各3个，最大耕深：25cm，外形尺寸（长×宽×高）：2260 mm ×1120 mm ×1190 mm | 非通用类
耕整地机械 | 耕地机械 | 翻转犁 | 单体幅宽35cm以下，3—4铧翻转犁 | 河北冀农农机具有限公司 | 液压翻转犁 | 1LF-325 | 单铧幅宽：25cm，犁体数量：左右各3个，共6个 | 非通用类
耕整地机械 | 耕地机械 | 翻转犁 | 单体幅宽35cm以下，3—4铧翻转犁 | 河北冀农农机具有限公司 | 液压翻转犁 | 1LF-327 | 单铧幅宽：27cm，犁体数量：左右各3个，共6个 | 非通用类
耕整地机械 | 耕地机械 | 翻转犁 | 单体幅宽35cm以下，3—4铧翻转犁 | 河北冀农农机具有限公司 | 液压翻转犁 | 1LF-427 | 单铧幅宽：27cm，犁体数量：左右各4个，共8个 | 非通用类
耕整地机械 | 耕地机械 | 翻转犁 | 单体幅宽35cm以下，3—4铧翻转犁 | 河南康德瀚机械制造有限公司 | 液压翻转犁 | 1LYF-427 | 单体幅宽27cm，单侧铧体个数4个 | 非通用类
耕整地机械 | 耕地机械 | 翻转犁 | 单体幅宽35cm以下，3—4铧翻转犁 | 中国一拖集团有限公司 | 液压翻转犁 | 1LF-430 | 单侧铧体个数（个）：4，犁体单体幅宽（cm）：30 | 非通用类
耕整地机械 | 耕地机械 | 翻转犁 | 单体幅宽35cm以下，5铧及以上翻转犁 | 馆陶县飞翔机械装备制造有限公司 | 液压翻转双向犁 | 1LF-525 | 单体幅宽250mm、铧体个数：左右各5铧、配套动力：55.2-66.1kW、重量：550kg、作业速度＞5km/h、工作幅宽：1250mm、外形尺寸（长×宽×高）：2900×1550×1300mm、最大耕深：220mm、与拖拉机配套连接方式：三点悬挂式 | 非通用类
耕整地机械 | 耕地机械 | 翻转犁 | 单体幅宽35cm以下，5铧及以上翻转犁 | 河南康德瀚机械制造有限公司 | 液压翻转犁 | 1LYF-527 | 单体幅宽27cm，单侧铧体个数5个 | 非通用类
耕整地机械 | 耕地机械 | 翻转犁 | 单体幅宽45cm及以上，5-6铧翻转犁 | 馆陶县飞翔机械装备制造有限公司 | 液压翻转调幅犁 | 1LFT-546 | 单体幅宽460mm、铧体个数：主犁体左右各5铧，副犁体左右各5铧、配套动力：176.4-205.8kW、重量：1840kg、作业速度＞5km/h、工作幅宽：2300-2550mm、外观尺寸（长×宽×高）：5280×3550×1720mm、最大耕深：420mm、与拖拉机配套连接方式：三点悬挂式 | 非通用类
耕整地机械 | 耕地机械 | 翻转犁 | 单体幅宽45cm及以上，5-6铧翻转犁 | 青岛鲁耕农业机械有限公司 | 液压翻转犁 | 1LFT-5 | 结构形式双向调幅栅条犁；外形尺寸（长*宽*高）5500mm*2670mm*1800mm；机器质量2020kg；配套拖拉机标定功率（154.4-220.5）四驱轮式拖拉机；翻转机构形式液压；犁体数量5+5；犁体工作宽度35/40/45/50有级可调；最大耕深35cm；犁轮类型限深轮 | 非通用类
耕整地机械 | 耕地机械 | 翻转犁 | 单体幅宽45cm及以上，5—6铧翻转犁 | 常州汉森机械有限公司 | 液压翻转犁 | 1LYF-550 | 单体犁宽55cm,翻转犁数5*2个,耕深：>20cm,结构质量：1970kg。 | 非通用类
耕整地机械 | 耕地机械 | 翻转犁 | 单体幅宽45cm及以上，5—6铧翻转犁 | 河北冀农农机具有限公司 | 液压调幅翻转犁 | 1LYFT-546 | 单铧幅宽：46cm，犁体数量：小左右各5个，大左右各5个，共20个 | 非通用类
耕整地机械 | 耕地机械 | 翻转犁 | 单体幅宽45cm及以上，5—6铧翻转犁 | 河北冀农农机具有限公司 | 液压调幅翻转犁 | 1LYFT-550 | 单铧幅宽：50cm，犁体数量：大犁体左右各5个，共8个 | 非通用类
耕整地机械 | 耕地机械 | 翻转犁 | 单体幅宽45cm及以上，5—6铧翻转犁 | 天津库恩农业机械有限公司 | 5铧翻转犁 | MULTI-MASTER-183-5T | 单体幅宽:45cm； 铧体个数:5 | 非通用类
耕整地机械 | 耕地机械 | 翻转犁 | 单体幅宽45cm及以上，5—6铧翻转犁 | 新疆牧神机械有限责任公司 | 调幅翻转双向犁 | 1LFT-550 | 配套动力：148~187kW；与拖拉机配套连接方式：半悬挂；翻转机构型式：液压；犁体数量：5*2个；犁体工作幅宽：50.8cm； | 非通用类
耕整地机械 | 耕地机械 | 翻转犁 | 单体幅宽45cm及以上，5—6铧翻转犁 | 新疆牧神机械有限责任公司 | 调幅翻转双向犁 | 1LFT-650 | 配套动力：187~220kW；与拖拉机配套连接方式：半悬挂；翻转机构型式：液压；犁体数量：6*2个；犁体工作幅宽：50.7cm； | 非通用类
耕整地机械 | 耕地机械 | 翻转犁 | 单体幅宽45cm及以上，5—6铧翻转犁 | 徐州凯尔农业装备股份有限公司 | 液压翻转犁 | 1LFT-546 | 单体幅宽46cm，双侧各5铧犁体 | 非通用类
耕整地机械 | 耕地机械 | 翻转犁 | 单体幅宽45cm及以上，5—6铧翻转犁 | 徐州凯尔农业装备股份有限公司 | 液压翻转犁 | 1LFT-550 | 单体幅宽50cm，双侧各5铧犁体 | 非通用类
耕整地机械 | 耕地机械 | 翻转犁 | 单体幅宽45cm及以上，5—6铧翻转犁 | 徐州凯尔农业装备股份有限公司 | 液压翻转犁 | 1LFT-650 | 单体幅宽50cm，双侧各6铧犁体 | 非通用类
耕整地机械 | 耕地机械 | 翻转犁 | 单体幅宽45cm及以上，5—6铧翻转犁 | 徐州凯尔农业装备股份有限公司 | 液压翻转犁 | 1LFTA-550 | 单体幅宽50cm，双侧各5铧犁体 | 非通用类
耕整地机械 | 耕地机械 | 翻转犁 | 单体幅宽45cm及以上，5—6铧翻转犁 | 中国一拖集团有限公司 | 液压翻转犁 | 1LF-545 | 单侧铧体个数（个）：5，犁体单体幅宽（cm）：45 | 非通用类
耕整地机械 | 耕地机械 | 耕整机（水田、旱田） | 功率4kW及以上田园管理机 | 福建永顺机械有限公司 | 自走式多功能耕作管理机 | YS-1GVPFMY-6.3Z | 旋耕状态： 1.平均耕宽：115+5.0cm； 2.最大耕深≥10.0cm； 3.旋耕刀工作宽度：115cm； 4.纯工作小时生产率≥0.07hm2/h； 起垄状态： 1.垄高≥25cm； 2.纯工作小时生产率≥500m/h； 培土状态： 1.培土刀工作（沟底）宽度：320mm； 2.培土厚度≥2cm； 3.培土高度＞30cm； 4.培土幅度≥120cm； 5.纯工作小时生产率(双边培土)≥900m/h； 施肥状态： 1.施肥深度：≤150mm； 2.纯工作小时生产率≥1100m/h； 铺膜状态： 1.适用地膜：膜宽80～120cm； 2.膜厚≥0.07mm； 3.适用垄高≥25cm； 4.纯工作小时生产率：≥1800m/h； 烟秆清理（拔秆）状态： 1.犁刀工作宽度：470mm; 2.适用垄间距：100～140mm; 3.烟秆带土量≤0.5kg； 4.断蔸率≤15%； 5.烟蔸拔秆率≥98%； 6.纯工作小时生产率≥800m/h | 非通用类
耕整地机械 | 耕地机械 | 耕整机（水田、旱田） | 功率4kW及以上田园管理机 | 福建永顺机械有限公司 | 多功能管理机 | YS-3PM6 | 1.适用耕作地垄间距：120±5cm； 2.适用地膜：90cm烟叶专用地膜； 3.培土厚度≥2cm； 4.培土厚度稳定性≥70%； 5.培土高度＞30cm； 6.采光面宽度合格率≥80%； 7.地膜采光面展平度≥98%； 8.膜边覆土质量（双边）≥2kg/m； 9.纯工作小时生产率：培土及铺膜联合作业≥800m/h | 非通用类
耕整地机械 | 耕地机械 | 耕整机（水田、旱田） | 功率4kW以下耕整机（水田、旱田） | 南昌市八马机械制造有限公司 | 微型耕整机 | 1Z-20 | 配套功率＜4kW | 非通用类
耕整地机械 | 耕地机械 | 开沟机(器） | 开沟深度50cm及以上配套轮式拖拉机开沟机 | 山东高唐新航机械有限公司 | （链式）开沟机 | XH-LK-100-28 | 链式开沟机：配套动力(千瓦):58.8-88.2；常用作业档:爬行档；结构形式:链式；连接方式:悬挂式；外形尺寸:2550×1400×1000；刀辊转速(R/MIN):460；开沟刀型号:定制刀；开沟到数量(把):42；链条节数(扣):42；开沟宽度(CM)28；开沟深度(CM)100；纯工作小时生产率(M/H)120-500；沟面宽度(CM)28；沟底宽度(CM)28 | 非通用类
耕整地机械 | 耕地机械 | 开沟机(器） | 开沟深度50cm及以上配套轮式拖拉机开沟机 | 山东高唐新航机械有限公司 | （盘式）开沟机 | XH-PK-85-13 | 盘式开沟机：基本参数结构形式:盘式；连接方式:悬挂式；外形尺寸:2650×1830×2500；刀盘转速:133R/MIN；配套动力:66.2-95.6KW；开沟宽度:13CM,开沟深度:85CM；纯工作小时生产率:100-500M/H；动力输出轴转速760、1000R/MIN； | 非通用类
耕整地机械 | 耕地机械 | 开沟机（器） | 开沟深度50cm及以上配套轮式拖拉机开沟机 | 徐闻县曲界镇广垦农机农具厂 | 开沟机 | KGJ-3 | 配套轮式拖拉机；开沟深度≥50cm | 非通用类
耕整地机械 | 耕地机械 | 开沟机（器） | 开沟深度50cm以下配套轮式拖拉机开沟机 | 河南豪丰机械制造有限公司 | 旋耕开沟机 | 12KG-33(200) | 配套轮式拖拉机开沟机；开沟深度33cm | 非通用类
耕整地机械 | 耕地机械 | 开沟机（器） | 开沟深度50cm以下配套轮式拖拉机开沟机 | 河南豪丰机械制造有限公司 | 旋耕开沟机 | 12KG-33(230) | 配套轮式拖拉机开沟机；开沟深度33cm | 非通用类
耕整地机械 | 耕地机械 | 开沟机（器） | 开沟深度50cm以下配套轮式拖拉机开沟机 | 江苏威迪农业装备科技股份有限公司 | 单圆盘开沟机 | 1K-35 | 配套轮式拖拉机；开沟深度＜50cm | 非通用类
耕整地机械 | 耕地机械 | 开沟机（器） | 开沟深度50cm以下配套轮式拖拉机开沟机 | 江苏威迪农业装备科技股份有限公司 | 双圆盘开沟机 | 1KH-35 | 配套轮式拖拉机；开沟深度＜50cm | 非通用类
耕整地机械 | 耕地机械 | 开沟机（器） | 开沟深度50cm以下配套轮式拖拉机开沟机 | 江苏亿科农业装备有限公司 | 双圆盘开沟机 | 1KJ-35A | 开沟深度：25-30cm,配套动力：36.8～55.1Kw,连接型式：标准三点悬挂，传动方式：中间齿轮传动。 | 非通用类
耕整地机械 | 耕地机械 | 开沟机（器） | 开沟深度50cm以下配套轮式拖拉机开沟机 | 江苏银华春翔机械制造有限公司 | 双圆盘开沟机 | 1KS-35 | 开沟深度（cm）：30-35；配套轮式拖拉机; | 非通用类
耕整地机械 | 耕地机械 | 开沟机（器） | 开沟深度50cm以下配套轮式拖拉机开沟机 | 连云港市东堡旋耕机械有限公司 | 开沟机 | 1KH-35(A) | 配套轮式拖拉机；开沟深度：35cm | 非通用类
耕整地机械 | 耕地机械 | 开沟机（器） | 开沟深度50cm以下配套轮式拖拉机开沟机 | 连云港市东堡旋耕机械有限公司 | 开沟机 | 1KJ-35 | 配套轮式拖拉机；开沟深度：34cm | 非通用类
耕整地机械 | 耕地机械 | 开沟机（器） | 开沟深度50cm以下配套轮式拖拉机开沟机 | 潍坊昊田农业装备有限公司 | 开沟机 | 1K-45 | 配套轮式拖拉机；开沟深度45cm | 非通用类
耕整地机械 | 耕地机械 | 联合整地机 | 2—2.5m深松联合整地机 | 河北邯武棉机有限公司 | 深松整地联合作业机 | 1SZL-220 | 作业幅宽：2.2m | 非通用类
耕整地机械 | 耕地机械 | 深松机 | 3铲及以下深松机 | 馆陶县飞翔机械装备制造有限公司 | 深松机 | 1SSL-120 | 深松部件3铲、外形尺寸（长×宽×高）：2950×1520×1400mm、结构质量：426kg、配套动力：100.0-120.0kW、深松铲结构形式：凿式、工作幅宽：1200mm、铲间距：400mm、深松深度：250-350mm、作业速度：3-6km/h | 通用类
耕整地机械 | 耕地机械 | 深松机 | 3铲及以下振动式、全方位式深松机 | 临洮县宏丰机械制造有限公司 | 全方位深松机 | 1ZQ-240 型 | 外形尺寸（长×宽×高）：1320×2930×1260（mm）,深松铲数量：3（个），工作幅宽：240（cm），结构质量：493（kg），深松铲结构形式：梯形框架凿形深松铲（/）,配套拖拉机标定功率：58.8以上（kw），与拖拉机联接方式：三点悬挂（/），深松耕深：33（cm）,作业小时生产率：0.7（hm²/h），铲间距：75（cm） | 通用类
耕整地机械 | 耕地机械 | 深松机 | 3铲及以下振动式、全方位式深松机 | 山东菏泽鲁源动力机械有限公司 | 深松机 | 1S-130 | 振动或全方位式；深松部件3个及以下 | 通用类
耕整地机械 | 耕地机械 | 深松机 | 4-5铲深松机 | 西安永晨机械设备有限公司 | 深松机 | 1SS-180 | 配套动力：88.2kW，整机质量：226Kg，外形尺寸（长×宽×高）：1500 mm ×1700 mm ×1234 mm,工作幅宽：180Cm，深松铲结构型式：箭铲式，深松铲数量：5个，深松深度：≥30Cm | 通用类
耕整地机械 | 耕地机械 | 深松机 | 4—5铲深松机 | 馆陶县飞翔机械装备制造有限公司 | 深松机 | 1SL-160 | 深松部件4铲、外形尺寸（长×宽×高）：3400×1850×1480mm、结构质量：554kg、配套动力：73.5-88.2kW、深松铲结构形式：凿式、工作铲数：4个、工作幅宽：1600mm、铲间距：400mm、深松深度：300-350mm、作业速度：2-5km/h、生产率：0.30-0.75hm2/h | 通用类
耕整地机械 | 耕地机械 | 深松机 | 4—5铲深松机 | 馆陶县飞翔机械装备制造有限公司 | 深松机 | 1SL-200 | 深松部件5铲、外形尺寸（长×宽×高）：4260×2030×1480mm、结构质量：648kg、配套动力：88.2-102.9kW、深松铲结构形式：凿式、工作幅宽：2000mm、铲间距：400mm、深松深度：300-350mm、作业速度：2-5km/h、生产率：0.35-0.9hm2/h | 通用类
耕整地机械 | 耕地机械 | 深松机 | 4—5铲深松机 | 馆陶县飞翔机械装备制造有限公司 | 深松机 | 1SLF-160 | 深松部件左右各4铲、外形尺寸（长×宽×高）：3550×1850×1620mm、结构质量：1040kg、配套动力：73.5-88.2kW、深松铲结构形式：凿式、工作铲数：左右各4个、工作幅宽：1600mm、铲间距：400mm、深松深度：300-350mm、作业速度：2-5km/h、生产率：0.30-0.75hm2/h | 通用类
耕整地机械 | 耕地机械 | 深松机 | 4—5铲深松机 | 馆陶县飞翔机械装备制造有限公司 | 深松机 | 1SLF-200 | 深松部件左右各5铲、外形尺寸（长×宽×高）：4650×2030×1620mm、结构质量：1130kg、配套动力：88.2-102.9kW、深松铲结构形式：凿式、工作幅宽：2000mm、铲间距：400mm、深松深度：300-350mm、作业速度：2-5km/h、生产率：0.35-0.90hm2/h | 通用类
耕整地机械 | 耕地机械 | 深松机 | 4—5铲深松机 | 馆陶县飞翔机械装备制造有限公司 | 深松机 | 1SS-280 | 深松部件5铲、外形尺寸（长×宽×高）：2200×2360×1280mm、结构质量：292kg、配套动力：66.2-80.9kW、深松铲结构形式：凿式、工作幅宽：2800mm、铲间距：560mm、深松深度：250-350mm、作业速度：3-6km/h | 通用类
耕整地机械 | 耕地机械 | 深松机 | 4—5铲深松机 | 馆陶县飞翔机械装备制造有限公司 | 深松整地联合作业机 | 1SZL-200 | 深松部件4铲、外形尺寸： 1750×2550×1180（mm）、结构质量：800kg、配套动力：73.5-88.2kW、深松铲结构形式：凿式、工作幅宽2000mm、铲间距：600mm、深松:250-300mm、整地：120-160mm、作业速度：2-5km/h、生产率：0.35-0.92hm2/h | 通用类
耕整地机械 | 耕地机械 | 深松机 | 4—5铲深松机 | 河北圣和农业机械有限公司 | 深松机 | 1S-200 | 深松部件4个 | 通用类
耕整地机械 | 耕地机械 | 深松机 | 4—5铲深松机 | 河北圣和农业机械有限公司 | 深松机 | 1S-280A | 深松部件5个 | 通用类
耕整地机械 | 耕地机械 | 深松机 | 4—5铲深松机 | 河北圣和农业机械有限公司 | 深松机 | 1SS-280 | 深松部件5个 | 通用类
耕整地机械 | 耕地机械 | 深松机 | 4—5铲深松机 | 河北圣和农业机械有限公司 | 深松整地联合作业机 | 1SZL-200A | 深松部件4个 | 通用类
耕整地机械 | 耕地机械 | 深松机 | 4—5铲深松机 | 河北圣和农业机械有限公司 | 深松整地联合作业机 | 1SZL-200B | 深松部件4个 | 通用类
耕整地机械 | 耕地机械 | 深松机 | 4—5铲深松机 | 河北通田机械有限公司 | 深松机 | 1S-250 | 深松部件:4个 | 通用类
耕整地机械 | 耕地机械 | 深松机 | 4—5铲深松机 | 河北通田机械有限公司 | 深松整地联合作业机 | 1SZL-200 | 深松部件:4个 | 通用类
耕整地机械 | 耕地机械 | 深松机 | 4—5铲深松机 | 河北通田机械有限公司 | 深松整地联合作业机 | 1SZL-230 | 深松部件:4个 | 通用类
耕整地机械 | 耕地机械 | 深松机 | 4—5铲深松机 | 河北通田机械有限公司 | 深松整地联合作业机 | 1SZL-250 | 深松部件:4个 | 通用类
耕整地机械 | 耕地机械 | 深松机 | 4—5铲深松机 | 河南豪丰机械制造有限公司 | 深松机 | 1S-200 | 深松部件5个 | 通用类
耕整地机械 | 耕地机械 | 深松机 | 4—5铲深松机 | 江苏威迪农业装备科技股份有限公司 | 深松整地联合作业机 | 1SZL-200 | 深松部件4—5个 | 通用类
耕整地机械 | 耕地机械 | 深松机 | 4—5铲深松机 | 江苏银华春翔机械制造有限公司 | 深松机 | 1S-5 | 深松部件5个 | 通用类
耕整地机械 | 耕地机械 | 深松机 | 4—5铲深松机 | 普劳恩德河北农业机械有限公司 | 深松机 | 1SS-220 | 深松部件4个 | 通用类
耕整地机械 | 耕地机械 | 深松机 | 4—5铲深松机 | 普劳恩德河北农业机械有限公司 | 深松整地联合作业机 | 1SZL-220 | 深松部件4个 | 通用类
耕整地机械 | 耕地机械 | 深松机 | 4—5铲深松机 | 新疆牧神机械有限责任公司 | 深松机 | 1S-300 | 配套动力：120-145kW；工作幅宽：301.3cm；结构形式：悬挂式；深松铲数量：5组；深松铲型式：双翼形； | 通用类
耕整地机械 | 耕地机械 | 深松机 | 4—5铲深松机 | 徐闻县曲界镇广垦农机农具厂 | 5齿深松机 | 1S-560 | 深松部件4—5个 | 非通用类
耕整地机械 | 耕地机械 | 深松机 | 4-5铲振动式、全方位式深松机 | 青岛鲁耕农业机械有限公司 | 深松机 | 1S-210B | 外形尺寸（长*宽*高）1490mm*2445mm*1350mm；结构质量850kg；配套动力≥66.2KW；深松铲结构形式曲面铲，深松铲数量4个；工作幅宽210cm；铲间距55cm；耕深≥25cm；作业速度≥4km/h； 作业小时生产率≥0.40h㎡/h | 通用类
耕整地机械 | 耕地机械 | 深松机 | 4-5铲振动式、全方位式深松机 | 青岛鲁耕农业机械有限公司 | 深松机 | 1S-230 | 结构形式悬挂式；外形尺寸（长*宽*高）1150mm*2480mm*1245mm；结构质量320kg；配套动力73.5-92.0KW轮式拖拉机；深松铲结构形式平凿双翼，深松铲数量5个；翼铲宽度32cm；工作幅宽230cm；铲间距50cm；深松深度＞30cm；纯工作小时生产率0.6-1.0h㎡/h | 通用类
耕整地机械 | 耕地机械 | 深松机 | 4-5铲振动式、全方位式深松机 | 青岛鲁耕农业机械有限公司 | 深松机 | 1S-230C | 结构形式悬挂式；外形尺寸（长*宽*高）1550mm*2550mm*1300mm；结构质量726kg；配套动力81-103KW轮式拖拉机；深松铲结构形式平凿双翼，深松铲数量5个；翼铲宽度32cm；工作幅宽230cm；铲间距46cm；深松深度＞30cm；作业速度≥2.6km/h纯工作小时生产率≥0.6h㎡/h | 通用类
耕整地机械 | 耕地机械 | 深松机 | 4-5铲振动式、全方位式深松机 | 青岛鲁耕农业机械有限公司 | 深松机 | 1S-260 | 外形尺寸（长*宽*高）2525mm*2850mm*1270mm；结构质量1150kg；配套动力≥77.2KW；深松铲结构形式平凿双翼，深松铲数量5个；工作幅宽260cm；铲间距52cm；耕深≥25cm；作业速度≥6km/h； 作业小时生产率≥0.60h㎡/h | 通用类
耕整地机械 | 耕地机械 | 深松机 | 4-5铲振动式、全方位式深松机 | 青岛鲁耕农业机械有限公司 | 深松机 | 1S-270B | 外形尺寸（长*宽*高）1550mm*2780mm*1470mm；结构质量740kg；配套动力≥99.2KW；深松铲结构形式倒梯形曲面铲，深松铲数量4个；工作幅宽270cm；铲间距67.5cm；耕深≥30cm；作业速度≥4.4km/h；作业小时生产率≥1.2h㎡/h | 通用类
耕整地机械 | 耕地机械 | 深松机 | 4-5铲振动式、全方位式深松机 | 青岛鲁耕农业机械有限公司 | 深松整地联合作业机 | 1SZL-230A | 外形尺寸（长*宽*高）1390mm*2550mm*1130mm；结构质量480kg；配套动力≥66.2kw；整地机构形式卧式旋耕机；深松铲结构形式箭形深松铲，数量4个；工作幅宽230cm；传动机构形式中间齿轮传动；耕深（深松）≥25cm，（整地）≥8cm；作业速度3-5km/h；作业小时生产率0.68-1.10hm²/h | 通用类
耕整地机械 | 耕地机械 | 深松机 | 4-5铲振动式、全方位式深松机 | 青岛鲁耕农业机械有限公司 | 深松整地联合作业机 | 1SZL-240B | 外形尺寸（长*宽*高）2035mm*2720mm*1345mm；结构质量1166kg；配套动力≥73.5kw轮式拖拉机；整地机构形式卧式旋耕；深松铲结构形式曲面铲，数量4个；工作幅宽240cm；传动机构形式中间齿轮传动；耕深（深松）≥25cm，（整地）≥8cm；作业速度≥3km/h；作业小时生产率0.5-1hm²/h | 通用类
耕整地机械 | 耕地机械 | 深松机 | 4-5铲振动式、全方位式深松机 | 青岛鲁耕农业机械有限公司 | 深松整地联合作业机 | 1SZL-250 | 结构形式悬挂式；外形尺寸（长*宽*高）2230mm*2765mm*1250mm；结构质量880kg；配套动力（73.5-92.0）kw轮式拖拉机；整地机构形式旋耕；深松铲结构形式平凿双翼，数量5个；工作幅宽250cm；传动机构形式中间齿轮传动；耕深（深松）≥25cm，（整地）≥8cm；纯工作小时生产率0.6-1.0hm²/h | 通用类
耕整地机械 | 耕地机械 | 深松机 | 4-5铲振动式、全方位式深松机 | 青岛鲁耕农业机械有限公司 | 深松整地联合作业机 | 1SZL-250A | 结构形式悬挂式；外形尺寸（长*宽*高）1180mm*2760mm*1130mm；结构质量510kg；配套动力（73.5-92.0）kw轮式拖拉机；整地机构形式旋耕；深松铲结构形式尖铲，数量4个；工作幅宽250cm；传动机构形式中间齿轮传动；耕深（深松）≥25cm，（整地）≥8cm；纯工作小时生产率0.6-1.0hm²/h | 通用类
耕整地机械 | 耕地机械 | 深松机 | 4-5铲振动式、全方位式深松机 | 青岛鲁耕农业机械有限公司 | 深松整地联合作业机 | 1SZL-250B | 结构形式悬挂式；外形尺寸（长*宽*高）2000mm*2750mm*1350mm；结构质量1240kg；配套动力（99.2-121.3）kw四驱轮式拖拉机；工作幅宽250cm；深松铲结构形式曲面铲，数量4个；整地机构形式旋耕；传动机构形式中间齿轮传动；深松深度≥25cm，整地深度≥8cm；纯工作小时生产率0.8-1.2hm²/h | 通用类
耕整地机械 | 耕地机械 | 深松机 | 4-5铲振动式、全方位式深松机 | 青岛鲁耕农业机械有限公司 | 深松整地联合作业机 | 1SZL-260 | 外形尺寸（长*宽*高）2525mm*2865mm*1270mm；结构质量1356kg；配套动力≥73.5kw轮式拖拉机；整地机构形式卧式旋耕；深松铲结构形式平凿双翼，数量5个；工作幅宽260cm；传动机构形式中间齿轮传动；耕深（深松）≥25cm，（整地）≥8cm；作业速度≥3km/h；作业小时生产率0.5-1.2hm²/h | 通用类
耕整地机械 | 耕地机械 | 深松机 | 4-5铲振动式、全方位式深松机 | 西安亚澳农机股份有限公司 | 深松机 | 1S-200A | 全方位式、振动深松；深松铲5个； | 通用类
耕整地机械 | 耕地机械 | 深松机 | 4—5铲振动式、全方位式深松机 | 河北圣和农业机械有限公司 | 振动深松机 | 1ZS-240 | 振动式；深松部件4个 | 通用类
耕整地机械 | 耕地机械 | 深松机 | 4—5铲振动式、全方位式深松机 | 河北通田机械有限公司 | 振动深松机 | 1S-240A | 振动式,深松部件:4个 | 通用类
耕整地机械 | 耕地机械 | 深松机 | 4—5铲振动式、全方位式深松机 | 河北通田机械有限公司 | 振动深松机 | 1SS-220 | 振动式,深松部件:4个 | 通用类
耕整地机械 | 耕地机械 | 深松机 | 4—5铲振动式、全方位式深松机 | 河北通田机械有限公司 | 振动深松机 | 1SS-240 | 振动式,深松部件:5个 | 通用类
耕整地机械 | 耕地机械 | 深松机 | 4—5铲振动式、全方位式深松机 | 河南豪丰机械制造有限公司 | 深松机 | 1SS-200Q | 全方位式；深松部件4个 | 通用类
耕整地机械 | 耕地机械 | 深松机 | 4—5铲振动式、全方位式深松机 | 山东菏泽鲁源动力机械有限公司 | 深松机 | 1S-220 | 振动或全方位式；深松部件4—5个 | 通用类
耕整地机械 | 耕地机械 | 深松机 | 4—5铲振动式、全方位式深松机 | 徐州凯尔农业装备股份有限公司 | 深松机 | 1S-200 | 全方位式；深松部件4个 | 通用类
耕整地机械 | 耕地机械 | 深松机 | 6铲及以上深松机 | 蚌埠玛斯特机械设备有限公司 | 深松机 | 1S-180 | 深松形式：普通；深松部件（铲）数量（个）：6 | 通用类
耕整地机械 | 耕地机械 | 深松机 | 6铲及以上深松机 | 馆陶县飞翔机械装备制造有限公司 | 深松机 | 1S-350 | 深松部件7铲、外形尺寸（长×宽×高）：2450×3050×1300mm、结构质量：380kg、配套动力：80.9-88.3kW、深松铲结构形式：凿式、工作幅宽：3500mm、铲间距：560mm、深松深度：250-350mm、作业速度：3-6km/h | 通用类
耕整地机械 | 耕地机械 | 深松机 | 6铲及以上深松机 | 馆陶县飞翔机械装备制造有限公司 | 深松机 | 1SL-240 | 深松部件6铲、外形尺寸（长×宽×高）：4810×2430×1480mm、结构质量：742kg、配套动力：110.3-132.4kW、深松铲结构形式：凿式、工作铲数：6个、工作幅宽：2400mm、铲间距：400mm、深松深度：300-350mm、作业速度：2-5km/h、生产率：0.42-1.08hm2/h | 通用类
耕整地机械 | 耕地机械 | 深松机 | 6铲及以上深松机 | 馆陶县飞翔机械装备制造有限公司 | 深松机 | 1SLF-240 | 深松部件左右各6铲外形尺寸（长×宽×高）：5350×2430×1620mm、结构质量：1450kg、配套动力：110.3-132.4kW、深松铲结构形式：凿式、工作幅宽：2400mm、铲间距：400mm、深松深度：300-350mm、作业速度：2-5km/h、生产率：0.42-1.08hm2/h | 通用类
耕整地机械 | 耕地机械 | 深松机 | 6铲及以上深松机 | 河北圣和农业机械有限公司 | 深松机 | 1S-320 | 深松部件7个 | 通用类
耕整地机械 | 耕地机械 | 深松机 | 6铲及以上深松机 | 河北圣和农业机械有限公司 | 深松机 | 1SS-270 | 深松部件6个 | 通用类
耕整地机械 | 耕地机械 | 深松机 | 6铲及以上深松机 | 河北通田机械有限公司 | 深松机 | 1SS-320 | 深松部件:6个 | 通用类
耕整地机械 | 耕地机械 | 深松机 | 6铲及以上深松机 | 河北通田机械有限公司 | 深松整地联合作业机 | 1SZL-280 | 深松部件:6个 | 通用类
耕整地机械 | 耕地机械 | 深松机 | 6铲及以上深松机 | 河北通田机械有限公司 | 深松整地联合作业机 | 1SZL-300 | 深松部件:6个 | 通用类
耕整地机械 | 耕地机械 | 深松机 | 6铲及以上深松机 | 河南豪丰机械制造有限公司 | 深松机 | 1S-250 | 深松部件6个 | 通用类
耕整地机械 | 耕地机械 | 深松机 | 6铲及以上深松机 | 临洮县宏丰机械制造有限公司 | 深松机 | 1Z-250型 | 外形尺寸（长×宽×高）：1130×2620×1300（mm）,深松铲数量：6（个），工作幅宽：250（cm），结构质量：560（kg），结构形式：凿形深松铲（/）,配套拖拉机标定功率：58.8-73.5（kw），与拖拉机联接方式：三点悬挂（/），深松耕深：28（cm）,作业小时生产率：0.7（hm²/h） | 通用类
耕整地机械 | 耕地机械 | 深松机 | 6铲及以上深松机 | 普劳恩德河北农业机械有限公司 | 深松机 | 1SS-350 | 深松部件6个 | 通用类
耕整地机械 | 耕地机械 | 深松机 | 6铲及以上深松机 | 普劳恩德河北农业机械有限公司 | 深松整地联合作业机 | 1SZL-290 | 深松部件6个 | 通用类
耕整地机械 | 耕地机械 | 深松机 | 6铲及以上深松机 | 青州华武机械有限公司 | 深松机 | 1S-260 | 结构型式：悬挂式 外形尺寸(长×宽×高)：1220×2850×1180mm 结构质量：242kg 配套动力：（95.6-117.6）kW四驱轮式拖拉机 深松铲 结构型式：平凿双翼 数量：7 翼铲幅宽：18cm 单铲幅宽：8cm 工作幅宽：260cm 铲间距：37cm 深松深度：≥30cm 作业速度：≥1.9km/h 作业小时生产率：≥0.5h㎡/h | 通用类
耕整地机械 | 耕地机械 | 深松机 | 6铲及以上深松机 | 西安永晨机械设备有限公司 | 深松机 | 1SS-250 | 配套动力：88.2kW，整机质量：315Kg，外形尺寸（长×宽×高）：1780 mm ×2345 mm ×1225 mm,工作幅宽：250Cm，深松铲结构型式：箭铲式，深松铲数量：7个，深松深度：≥30Cm | 通用类
耕整地机械 | 耕地机械 | 深松机 | 6铲及以上深松机 | 徐闻县曲界镇广垦农机农具厂 | 7齿深松机 | 1S-760 | 深松部件6个及以上 | 非通用类
耕整地机械 | 耕地机械 | 深松机 | 6铲及以上深松机 | 徐州凯尔农业装备股份有限公司 | 深松机 | 1S-300 | 深松部件9个 | 通用类
耕整地机械 | 耕地机械 | 深松机 | 6铲及以上深松机 | 徐州凯尔农业装备股份有限公司 | 深松机 | 1SS-ZM300 | 深松部件7个 | 通用类
耕整地机械 | 耕地机械 | 深松机 | 6铲及以上深松机 | 浙江俏宇机车部件有限公司 | 深松机 | 1S-300 | 深松铲数量：7个；配套动力：66.2-89.4kW；工作幅宽：300cm；外形尺寸：1280×3020×1270mm；结构质量：316kg；深松铲结构型式：凿型、带翼铲；深松深度：25-40cm；作业小时生产率：0.9-1.5h㎡/h；深松形式：局部深松 | 通用类
耕整地机械 | 耕地机械 | 深松机 | 6铲及以上振动式、全方位式深松机 | 河南豪丰机械制造有限公司 | 深松机 | 1SS-250Q | 全方位式；深松部件6个 | 通用类
耕整地机械 | 耕地机械 | 深松机 | 6铲及以上振动式、全方位式深松机 | 河南豪丰机械制造有限公司 | 深松机 | 1SS-280Q | 全方位式；深松部件6个 | 通用类
耕整地机械 | 耕地机械 | 深松机 | 6铲及以上振动式、全方位式深松机 | 河南豪丰机械制造有限公司 | 深松机 | 1SS-310Q | 全方位式；深松部件6个 | 通用类
耕整地机械 | 耕地机械 | 深松机 | 6铲及以上振动式、全方位式深松机 | 青岛鲁耕农业机械有限公司 | 深松机 | 1S-300B | 外形尺寸（长*宽*高）1690mm*3310mm*1418mm；结构质量860kg；配套动力≥96KW；深松铲结构形式曲面铲，深松铲数量6个；工作幅宽300cm；铲间距60cm；耕深40-50cm；作业速度5-7km/h；作业小时生产率1.2-2.1h㎡/h；深松形式全方位深松 | 通用类
耕整地机械 | 耕地机械 | 深松机 | 6铲及以上振动式、全方位式深松机 | 青岛鲁耕农业机械有限公司 | 深松机 | 1S-310B | 外形尺寸（长*宽*高）3440mm*1180mm*1385mm；结构质量948kg；配套动力≥99.2KW；深松铲结构形式曲面铲，深松铲数量6个；工作幅宽310cm；铲间距55cm；耕深＞30cm；作业速度2.6-4.3km/h；作业小时生产率0.8-1.2h㎡/h | 通用类
耕整地机械 | 耕地机械 | 深松机 | 6铲及以上振动式、全方位式深松机 | 青岛鲁耕农业机械有限公司 | 深松机 | 1S-350B | 外形尺寸（长*宽*高）1690mm*3800mm*1418mm；结构质量1200kg；配套动力≥121KW；深松铲结构形式曲面铲，深松铲数量6个；工作幅宽350cm；铲间距70cm；耕深40-50cm；作业速度5-7km/h；作业小时生产率1.5-2.5h㎡/h；深松形式全方位深松 | 通用类
耕整地机械 | 耕地机械 | 深松机 | 6铲及以上振动式、全方位式深松机 | 青岛鲁耕农业机械有限公司 | 深松机 | 1S-450B | 外形尺寸（长*宽*高）1690mm*4800mm*1418mm；结构质量1438kg；配套动力≥154.3KW；深松铲结构形式曲面铲，深松铲数量8个；工作幅宽450cm；铲间距64.3cm；耕深40-50cm；作业速度5-7km/h；作业小时生产率2.0-3.1h㎡/h；深松形式全方位深松 | 通用类
耕整地机械 | 耕地机械 | 深松机 | 6铲及以上振动式、全方位式深松机 | 青岛鲁耕农业机械有限公司 | 深松整地联合作业机 | 1SZL-280A | 外形尺寸（长*宽*高）3120mm*1220mm*1180mm；结构质量685kg；配套动力≥92kw；整地机构形式卧式旋耕机；深松铲结构形式尖铲，数量6个；工作幅宽280cm；传动机构形式中间齿轮传动；耕深（深松）≥25cm，（整地）≥8cm；作业速度2.6-4.3km/h；作业小时生产率0.8-1.2hm²/h | 通用类
耕整地机械 | 耕地机械 | 深松机 | 6铲及以上振动式、全方位式深松机 | 青岛鲁耕农业机械有限公司 | 深松整地联合作业机 | 1SZL-310A | 外形尺寸（长*宽*高）3320mm*1220mm*1180mm；结构质量700kg；配套动力≥99.2kw；整地机构形式卧式旋耕机；深松铲结构形式尖铲，数量6个；工作幅宽310cm；传动机构形式中间齿轮传动；耕深（深松）≥25cm，（整地）≥8cm；作业速度2.4-4.2km/h；作业小时生产率0.8-1.2hm²/h | 通用类
耕整地机械 | 耕地机械 | 深松机 | 6铲及以上振动式、全方位式深松机 | 青岛鲁耕农业机械有限公司 | 深松整地联合作业机 | 1SZL-310B | 外形尺寸（长*宽*高）1950mm*3515mm*1340mm；结构质量1446kg；配套动力≥99.3kw轮式拖拉机；整地机构形式卧式旋耕；深松铲结构形式曲面铲，数量6个；工作幅宽310cm；传动机构形式中间齿轮传动；耕深（深松）≥25cm，（整地）≥8cm；作业速度≥3km/h；作业小时生产率1-1.5hm²/h | 通用类
耕整地机械 | 耕地机械 | 深松机 | 6铲及以上振动式、全方位式深松机 | 山东菏泽鲁源动力机械有限公司 | 深松机 | 1S-300 | 振动或全方位式；深松部件6个及以上 | 通用类
耕整地机械 | 耕地机械 | 深松机 | 6铲及以上振动式、全方位式深松机 | 山东青州市重信农机制造有限公司 | 镐式深松整地联合作业机 | 1SZL-210GD | 结构形式：悬挂式，外形尺寸(长×宽×高)mm:2020×2320×1400,结构质量kg:1500,配套动力kW:88.2-95.6轮式拖拉机,整地装置结构形式:旋耕,旋耕刀数量把:60,灭茬刀数量把:76,深松铲结构形式:镐式平铲,深松铲数量件:12(每组4铲共3组),工作幅宽cm:210,铲间距cm:组内铲间距17/组间距75,传动形式:中间齿轮传动,耕深:深松cm:≥25,整地cm:≥8,纯工作小时生产率hm2/h:0.40-0.65. | 通用类
耕整地机械 | 耕地机械 | 深松机 | 6铲及以上振动式、全方位式深松机 | 山东青州市重信农机制造有限公司 | 镐式深松整地联合作业机 | 1SZL-230B | 结构形式：悬挂式；外形尺寸(长×宽×高)mm:1760×2350×1240；结构质量kg:1200；配套动力kW:66.2-88.2轮式拖拉机；整地装置结构形式：旋耕，旋耕刀数量：64把，旋耕刀型号：T195；深松铲结构形式:镐式平铲；深松铲数量:16（每组4铲共4组）；工作幅宽cm:230；铲间距cm:组内铲间距16/组间距56；传动机构形式:中央齿轮传动；耕深:深松深度cm:≥25；整地深度cm:≥8；纯工作小时生产率（km2/h）：0.40-0.60；作业速度km/h:1.7-2.6。 | 通用类
耕整地机械 | 耕地机械 | 深松机 | 6铲及以上振动式、全方位式深松机 | 山东青州市重信农机制造有限公司 | 镐式深松整地联合作业机 | 1SZL-230GD | 外形尺寸(长×宽×高)mm：2050×2470×1420,结构质量kg:1800,配套动力kW:95.6-102.9轮式拖拉机,整地机构形式:后置卧式旋耕,深松铲结构形式:镐式平口铲,深松铲数量:2个/组×8组,工作幅宽cm:230,铲间距cm:窄12宽22,传动机构形式:中间齿轮传动,耕深:深松深度cm:≥25,整地深度cm:≥8,作业速度km/h:2-3.5,作业小时生产率h ㎡/h：0.25-0.35。 | 通用类
耕整地机械 | 耕地机械 | 深松机 | 6铲及以上振动式、全方位式深松机 | 山东青州市重信农机制造有限公司 | 镐式深松整地联合作业机 | 1SZL-240 | 结构形式：悬挂式；外形尺寸（长×宽×高）（mm）：1820×2550×1400；结构质量（kg）：1520；配套动力（kW）：95.6-106.6；整地装置 结构形式;旋耕；旋耕刀数量：66把；旋耕刀型号：T225；深松铲结构形式：镐式平铲；深松铲数量：16（每组4铲共4组）；工作幅宽（cm）：240；铲间距（cm）：组内铲间距16/组间距61；传动机构形式：中央齿轮传动；耕深：深松（cm）：≥25，整地（cm）：≥8；纯工作小时生产率（hm2/h）：0.45-0.65；作业速度（km/h）：1.9-2.7。 | 通用类
耕整地机械 | 耕地机械 | 深松机 | 6铲及以上振动式、全方位式深松机 | 天津库恩农业机械有限公司 | 深松机 | Cultimer 350T | 振动或全方位式； 深松部件:13 | 通用类
耕整地机械 | 耕地机械 | 深松机 | 6铲及以上振动式、全方位式深松机 | 西安亚澳农机股份有限公司 | 深松机 | 1S-250A | 全方位式、振动深松；深松铲7个； | 通用类
耕整地机械 | 耕地机械 | 深松机 | 6铲及以上振动式、全方位式深松机 | 徐州凯尔农业装备股份有限公司 | 深松机 | 1S-320 | 全方位式；深松部件6个 | 通用类
耕整地机械 | 耕地机械 | 深松机 | 6铲及以上振动式、全方位式深松机 | 徐州凯尔农业装备股份有限公司 | 深松机 | 1SS-B300 | 全方位式；深松部件6个 | 通用类
耕整地机械 | 耕地机械 | 深松机 | 6铲及以上振动式、全方位式深松机 | 徐州凯尔农业装备股份有限公司 | 深松机 | 1SS-H300 | 全方位式；深松部件6个 | 通用类
耕整地机械 | 耕地机械 | 深松机 | 6铲及以上振动式、全方位式深松机 | 徐州凯尔农业装备股份有限公司 | 深松整地联合作业机 | 1SZL-380 | 振动式；深松部件7个；V型双排耙 | 通用类
耕整地机械 | 耕地机械 | 微耕机 | 功率4kW及以上微耕机 | 安徽春风农林机械制造有限公司 | 微耕机 | 1WG-4.0QC | 配套动力：170F汽油机，额定功率：4.0kW | 非通用类
耕整地机械 | 耕地机械 | 微耕机 | 功率4kW及以上微耕机 | 安徽春风农林机械制造有限公司 | 微耕机 | 1WG-4QB | 配套动力：EY28B汽油机，额定功率：4.05kW | 非通用类
耕整地机械 | 耕地机械 | 微耕机 | 功率4kW及以上微耕机 | 安徽春风农林机械制造有限公司 | 微耕机 | 1WG-5.00Q | 配套动力：177F汽油机，额定功率：5.0kW | 非通用类
耕整地机械 | 耕地机械 | 微耕机 | 功率4kW及以上微耕机 | 安徽春风农林机械制造有限公司 | 微耕机 | 1WG-5.0B | 配套动力：177F汽油机，额定功率：5.0kW | 非通用类
耕整地机械 | 耕地机械 | 微耕机 | 功率4kW及以上微耕机 | 安徽春风农林机械制造有限公司 | 微耕机 | 1WG-5.0C | 配套动力：177F汽油机，额定功率：5.0kW | 非通用类
耕整地机械 | 耕地机械 | 微耕机 | 功率4kW及以上微耕机 | 安徽春风农林机械制造有限公司 | 微耕机 | 1WGQ4.0B | 配套动力：170F汽油机，额定功率：4.0kW | 非通用类
耕整地机械 | 耕地机械 | 微耕机 | 功率4kW及以上微耕机 | 安徽春风农林机械制造有限公司 | 微耕机 | 1WGQ4.0C | 配套动力：170F汽油机，额定功率：4.0kW | 非通用类
耕整地机械 | 耕地机械 | 微耕机 | 功率4kW及以上微耕机 | 黄山起之龙机械制造有限公司 | 微耕机 | 1WG-4.0Q-D1 | 配套功率4kW | 非通用类
耕整地机械 | 耕地机械 | 微耕机 | 功率4kW及以上微耕机 | 黄山起之龙机械制造有限公司 | 微耕机 | 1WG-4.0Q-Z2 | 配套功率4kW | 非通用类
耕整地机械 | 耕地机械 | 微耕机 | 功率4kW及以上微耕机 | 昆明鸿溪机电有限公司 | 微耕机 | 1WG4.0Q-40 | 配套功率≥4kW | 非通用类
耕整地机械 | 耕地机械 | 微耕机 | 功率4KW及以上微耕机 | 南昌市八马机械制造有限公司 | 微耕机 | 1WG4 | 配套功率≥4kW | 非通用类
耕整地机械 | 耕地机械 | 微耕机 | 功率4KW及以上微耕机 | 南昌市八马机械制造有限公司 | 微耕机 | 1WG4.05 | 配套功率≥4kW | 非通用类
耕整地机械 | 耕地机械 | 微耕机 | 功率4KW及以上微耕机 | 南昌市八马机械制造有限公司 | 多功能微耕机 | 1WG4D | 配套功率≥4kW | 非通用类
耕整地机械 | 耕地机械 | 微耕机 | 功率4KW及以上微耕机 | 日照市立盈机械制造有限公司 | 微耕机 | 1WG-4.2Q(Z) | 配套功率：4.2KW | 非通用类
耕整地机械 | 耕地机械 | 微耕机 | 功率4kW及以上微耕机 | 四川省鑫事达机械设备有限公司 | 微耕机 | 1WG4.0 | 结构型式:前置式.配套发动机额定功率:4.0KW.外形尺寸(长*宽*高):1740*1100*980MM.结构质量:109KG.耕宽:1100MM.耕深:≥100MM. | 非通用类
耕整地机械 | 耕地机械 | 微耕机 | 功率4kW及以上微耕机 | 四川省鑫事达机械设备有限公司 | 微耕机 | 1WG4.0A | 结构型式:前置式.配套发动机额定功率:4.05KW.外形尺寸(长*宽*高):1600*1000*920MM.结构质量:77KG.耕宽:1000MM.耕深:≥100MM. | 非通用类
耕整地机械 | 耕地机械 | 微耕机 | 功率4kW及以上微耕机 | 四川省鑫事达机械设备有限公司 | 微耕机 | 1WG4.0Q | 结构型式:前置式配套发动机额定功率:4.0KW外形尺寸(长X宽X高)MM:(1540X1000X930)MM结构质量:65KG连接方式:直联耕宽:1000MM耕深:≥100MM | 非通用类
耕整地机械 | 耕地机械 | 微耕机 | 功率4kW及以上微耕机 | 四川省鑫事达机械设备有限公司 | 微耕机 | 1WG6.3 | 结构型式:前置式.配套发动机额定功率:6.3KW.外形尺寸(长*宽*高):1740*1350*980MM.结构质量:118KG.耕宽:1350MM.耕深:≥100MM. | 非通用类
耕整地机械 | 耕地机械 | 微耕机 | 功率4kW及以上微耕机 | 威海欧源农业机械有限公司 | 微耕机 | 1WG4.0-95Y | 功率：4KW | 非通用类
耕整地机械 | 耕地机械 | 微耕机 | 功率4kW及以上微耕机 | 潍坊沃富机械有限公司 | 微耕机 | 1WG4.0Q-96 | 外形尺寸(长×宽×高):1550×960×880(mm)，结构质量：70kg，传动方式：皮带传动，工作幅宽（cm）：96cm | 非通用类
耕整地机械 | 耕地机械 | 微耕机 | 功率4kW及以上微耕机 | 潍坊沃富机械有限公司 | 微耕机 | 1WG4.0QA-96 | 外形尺寸(长×宽×高):1550×960×880(mm)，结构质量：70kg，传动方式：皮带传动，工作幅宽（cm）：96cm | 非通用类
耕整地机械 | 耕地机械 | 微耕机 | 功率4kW及以上微耕机 | 云南虎耕农机有限公司 | 微耕机 | 1WGQ4.0-100 | 配套功率≥4kW | 非通用类
耕整地机械 | 耕地机械 | 微耕机 | 功率4kW及以上微耕机 | 云南万合农机有限公司 | 微耕机 | 1WGQ4.0-100 | 发动机形式：风冷汽油，额定功率：4.0kW | 非通用类
耕整地机械 | 耕地机械 | 微耕机 | 功率4kW及以上微耕机 | 浙江勇力机械有限公司 | 微耕机 | 1WG4.2 | 配套功率:4.2kW,配套动力型号名称:YL170F/P单缸风冷汽油机,耕宽:800mm,耕深：100-150mm,外形尺寸：1720×1000×1050mm | 非通用类
耕整地机械 | 耕地机械 | 微耕机 | 功率4kW及以上微耕机 | 浙江勇力机械有限公司 | 微耕机 | 1WG4.2Q-85 | 配套功率:4.2kW,配套动力型号名称:YL170F/P单缸风冷汽油机,耕宽:850mm,耕深：≥100mm,外形尺寸：1295×850×895mm | 非通用类
耕整地机械 | 耕地机械 | 微耕机 | 功率4kW及以上微耕机 | 浙江勇力机械有限公司 | 微耕机 | 1WG-4.2QL | 配套功率:4.2kW,配套动力型号名称:YL170F/P单缸风冷四冲程汽油机,耕宽:800mm,耕深：≥100mm,外形尺寸：1595×910×1100mm | 非通用类
耕整地机械 | 耕地机械 | 微耕机 | 功率4kW及以上微耕机 | 重庆财瑞机械有限公司 | 微耕机 | 1WG4.0-100FQ-ZC | 配套功率4kW | 非通用类
耕整地机械 | 耕地机械 | 微耕机 | 功率4kW及以上微耕机 | 重庆财瑞机械有限公司 | 微耕机 | 1WG4.0-70FQ-ZCA | 配套功率4kW | 非通用类
耕整地机械 | 耕地机械 | 微耕机 | 功率4kW及以上微耕机 | 重庆财瑞机械有限公司 | 微耕机 | 1WG5.5-110FQ-ZC | 配套功率5.5kW | 非通用类
耕整地机械 | 耕地机械 | 微耕机 | 功率4kW及以上微耕机 | 重庆涪柴动力机械制造有限公司 | 微耕机 | 1WG4.0-100FQ-ZC | 主要配置：1. Ф23三片四组旱地耕刀；2. Ф400行走轮；3.170F汽油机，生产厂家：重庆涪柴动力机械制造有限公司； 4.1000型传动箱；5.阻力棒：1根；6.随机工具：1套 技术参数：1.外形尺寸（长×宽×高）(mm）：1500×1000×800； 2.配套额定功率：4.0kw； 3.结构型式：强制风冷、四冲程、OHV25°斜置，单缸； 4.配套标定转速（r/min）：3600； 5.起动方式：手拉绳式起动； 6.结构质量（kg）：85； 7.传动方式：齿轮传动； 8.连接方式：直联式； 9.刀辊转速（r/min）：快档：120、慢档：75； 10.刀辊最大回转半径（mm）：165. 11.总安装刀数：24把； 12.主离合器型式：摩擦片式； 13.耕宽（mm）：1000； 14.耕深（mm）：≥100； 15.作业速度（m/s）：0.1∽0.3； 16.作业小时生产率（h㎡/(h·m)）：≥0.04； 17.单位作业面积燃油消耗量（㎏/h㎡）：≤35. | 非通用类
耕整地机械 | 耕地机械 | 微耕机 | 功率4kW及以上微耕机 | 重庆涪柴动力机械制造有限公司 | 微耕机 | 1WG4.0-70FQ-DL | 主要配置：1. Ф23三片四组旱地耕刀；2. Ф350行走轮；3.170F汽油机，生产厂家：重庆涪柴动力机械制造有限公司； 4.700型传动箱；5.阻力棒：1根；6.随机工具：1套 技术参数：1.外形尺寸（长×宽×高）（mm）：1500×700×800； 2.配套额定功率：4.0kw； 3.结构型式：强制风冷、四冲程、OHV25°、单缸； 4.配套标定转速（r/min）：3600； 5.启动方式：手拉绳式启动； 6.结构质量（kg）：51； 7.传动方式：齿轮传动； 8.连接方式：直联式 9.刀辊转速（r/min）：快档：110、慢档：80； 10..刀辊最大回转半径（mm）：165； 11.总安装刀数：24把； 12.主离合器型式：张紧轮式； 13.耕宽（mm）：700； 14.耕深（mm）：≥100； 15.作业速度（m/s）：0.1∽0.3； 16.作业小时生产率（h㎡/(h·m)：）：≥0.04； 单位作业面积燃油消耗量（㎏/h㎡）：≤35. | 非通用类
耕整地机械 | 耕地机械 | 微耕机 | 功率4kW及以上微耕机 | 重庆涪柴动力机械制造有限公司 | 微耕机 | 1WG4.0-90FQ-DL | 主要配置：1. Ф23三片四组旱地耕刀；2. Ф400行走轮；3.FC170F汽油机，生产厂家：重庆涪柴动力机械制造有限公司； 4.900型传动箱；5.阻力棒：1根； 技术参数：1.外形尺寸（长×宽×高）（mm）：1550×900×900； 2.配套额定功率：4.0kw； 3.结构型式：强制风冷、四冲程、0HV25°斜置、单缸； 4.配套标定转速（r/min）：3600； 5.起动方式：手拉绳式起动； 6.结构质量（kg）：70； 7.传动方式：链条传动； 8.连接方式：直联式； 9.刀辊转速（r/min）：快档：130、慢档：100； 10.刀辊最大回转半径（mm）：180. 11.总安装刀数：24把； 12.主离合器型式：张紧轮式； 13.耕宽（mm）：900； 14.耕深（mm）：≥100； 15.作业速度（m/s）：0.1∽0.3； 16.作业小时生产率（h㎡/(h·m)）：≥0.04； 17.单位作业面积燃油消耗量（㎏/h㎡）：≤35. | 非通用类
耕整地机械 | 耕地机械 | 微耕机 | 功率4kW及以上微耕机 | 重庆涪柴动力机械制造有限公司 | 微耕机 | 1WG6.5-120FQ-ZC | 主要配置：1. Ф32四片四组旱地耕刀；2. Ф400行走轮；3.182汽油机，生产厂家：重庆涪柴动力机械制造有限公司； 4.1200型传动箱；5.阻力棒：1根； 技术参数：1.外形尺寸（长×宽×高）（mm）：1745×1200×990； 2.配套标定功率：6.5kw； 3.结构型式：强制风冷、四冲程、单缸、顶置式气门； 4.配套标定转速（r/min）：3600； 5.起动方式：回弹式手拉绳索起动； 6.结构质量（kg）：100； 7.传动方式：齿轮传动； 8.连接方式：直联式； 9.刀辊转速（r/min）：快档：140、慢档：85； 10.刀辊最大回转半径（mm）：175； 11.总安装刀数：32把； 12.主离合器型式：摩擦片式； 13.耕宽（mm）：1200； 14.耕深（mm）：≥100； 15.作业速度（m/s）：0.1∽0.3； 16.作业小时生产率（h㎡/(h·m)）：≥0.04； 17.单位作业面积燃油消耗量（㎏/h㎡）：≤40. | 非通用类
耕整地机械 | 耕地机械 | 微耕机 | 功率4kW及以上微耕机 | 重庆华世丹机械制造有限公司 | 微耕机 | 1WG4.0-100FQ-ZC | 配套功率：4.0kW | 非通用类
耕整地机械 | 耕地机械 | 微耕机 | 功率4kW及以上微耕机 | 重庆华世丹机械制造有限公司 | 微耕机 | 1WG4.0-70FQ-ZC | 配套功率：4.0kW | 非通用类
耕整地机械 | 耕地机械 | 微耕机 | 功率4kW及以上微耕机 | 重庆华世丹机械制造有限公司 | 微耕机 | 1WG4.0-75FQ-DL | 配套功率：4.0kW | 非通用类
耕整地机械 | 耕地机械 | 微耕机 | 功率4kW及以上微耕机 | 重庆华世丹机械制造有限公司 | 微耕机 | 1WG4.0-80FQ-DL | 配套功率：4.0kW | 非通用类
耕整地机械 | 耕地机械 | 微耕机 | 功率4kW及以上微耕机 | 重庆华世丹机械制造有限公司 | 微耕机 | 1WG5.6-105FQ-ZC | 配套功率：5.6kW | 非通用类
耕整地机械 | 耕地机械 | 微耕机 | 功率4kW及以上微耕机 | 重庆华世丹机械制造有限公司 | 微耕机 | 1WG6.5-135FQ-ZC | 配套功率：6.5kW | 非通用类
耕整地机械 | 耕地机械 | 微耕机 | 功率4kW及以上微耕机 | 重庆吉宝机械制造有限公司 | 微耕机 | 1WG4.0-105FQ-ZC | 基本配置：KB170F风冷汽油机、标定功率4.0KW,结构质量65kg,转速3600r/min，外形尺寸（1430*1100*800）mm。耕宽1050mm | 非通用类
耕整地机械 | 耕地机械 | 微耕机 | 功率4kW及以上微耕机 | 重庆吉宝机械制造有限公司 | 微耕机 | 1WG4.0-115FC-Z | 基本配置：CP178F风冷柴油机、标定功率4.0KW,结构质量110kg,转速3600r/min，外形尺寸（1800*1150*800）mm。耕宽1150mm | 非通用类
耕整地机械 | 耕地机械 | 微耕机 | 功率4kW及以上微耕机 | 重庆吉宝机械制造有限公司 | 微耕机 | 1WG4.0-90FQ-DL | 基本配置：KB170F风冷汽油机、标定功率4.0KW,结构质量56kg,转速3600r/min，外形尺寸（1450×900×800）mm。耕宽900mm | 非通用类
耕整地机械 | 耕地机械 | 微耕机 | 功率4kW及以上微耕机 | 重庆吉宝机械制造有限公司 | 微耕机 | 1WG4.2-105SC-DL | 基本配置：R176柴油机、标定功率4.2KW,结构质量75kg,转速3600r/min，外形尺寸（1500*1050*800）mm。耕宽1050mm | 非通用类
耕整地机械 | 耕地机械 | 微耕机 | 功率4kW及以上微耕机 | 重庆吉宝机械制造有限公司 | 微耕机 | 1WG5.0-120FQ-ZC | 基本配置：KB177F风冷汽油机、标定功率5.0KW,结构质量110kg,转速3600r/min，外形尺寸（1730×1200×800）mm。耕宽1200mm | 非通用类
耕整地机械 | 耕地机械 | 微耕机 | 功率4kW及以上微耕机 | 重庆吉宝机械制造有限公司 | 微耕机 | 1WG6.3-120FC-Z | 基本配置：CP186F风冷柴油机、标定功率6.3KW,结构质量120kg,转速3600r/min，外形尺寸（1780*1200*800）mm。耕宽1200mm | 非通用类
耕整地机械 | 耕地机械 | 微耕机 | 功率4kW及以上微耕机 | 重庆箭驰机械有限公司 | 微耕机 | 1WG4.0-90FQ-D | 配套功率≥4kW | 非通用类
耕整地机械 | 耕地机械 | 微耕机 | 功率4kW及以上微耕机 | 重庆箭驰机械有限公司 | 微耕机 | 1WG4.0-95FQ-ZC | 配套功率≥4kW | 非通用类
耕整地机械 | 耕地机械 | 微耕机 | 功率4kW及以上微耕机 | 重庆箭驰机械有限公司 | 微耕机 | 1WG5.5-110FQ-ZC | 配套功率≥4kW | 非通用类
耕整地机械 | 耕地机械 | 微耕机 | 功率4kW及以上微耕机 | 重庆精耕机械制造有限公司 | 微耕机 | 1WG4.0-95FQ-ZC | 配套功率：4.0KW | 非通用类
耕整地机械 | 耕地机械 | 微耕机 | 功率4kW及以上微耕机 | 重庆科邦机械制造有限公司 | 微耕机 | 1WG4.0-95FQ-DL | 配套发动机：170F/P汽油机；最大功率：4.0kW；结构型式：前置式；外形尺寸（长×宽×高）1670×950×910mm；结构质量：75kg；传动方式：链条；连接方式：直联；作业速度：0.1-0.3m/s；耕宽：950mm；耕深：≥100mm； | 非通用类
耕整地机械 | 耕地机械 | 微耕机 | 功率4kW及以上微耕机 | 重庆科邦机械制造有限公司 | 微耕机 | 1WG4.0-95FQ-ZC | 配套发动机：170F/P汽油机；最大功率：4.0kW；结构型式：前置式；外形尺寸（长×宽×高）1550×950×890mm；结构质量：78kg；传动方式：齿轮传动；连接方式：直联；作业速度：0.1-0.3m/s；耕宽：950mm；耕深：≥100mm； | 非通用类
耕整地机械 | 耕地机械 | 微耕机 | 功率4kW及以上微耕机 | 重庆科邦机械制造有限公司 | 微耕机 | 1WG5.5-110FQ-ZC | 配套发动机：177F/P汽油机；标定功率：5.5kW；结构型式：手持式；外形尺寸（长×宽×高）1730×1100×950mm；结构质量：80kg；传动方式：齿轮传动；连接方式：直联；作业速度：0.1-0.3m/s；耕宽：1100mm；耕深：≥100mm； | 非通用类
耕整地机械 | 耕地机械 | 微耕机 | 功率4kW及以上微耕机 | 重庆美澳机械制造有限公司 | 微耕机 | 1WG4.0-95FQ-ZC | 1.配套动力：170F汽油机 2.功率：4.0KW 3.转速（r/min）：快档：130、慢档：90 4.主离合器形式：摩擦片式 5.耕宽（mm）:950 6.耕深（mm）：≥100 | 非通用类
耕整地机械 | 耕地机械 | 微耕机 | 功率4kW及以上微耕机 | 重庆市沙坪坝区嘉陵摩托车配件有限责任公司 | 微耕机 | 1WG4.1-100FQ-ZC | 配套功率≥4kW | 非通用类
耕整地机械 | 耕地机械 | 微耕机 | 功率4kW及以上微耕机 | 重庆田中科技集团有限公司 | 微耕机 | 1WG4.0-100FQ-ZC | 功率 ≥4.0kW | 非通用类
耕整地机械 | 耕地机械 | 微耕机 | 功率4kW及以上微耕机 | 重庆田中科技集团有限公司 | 微耕机 | 1WG4.0-90FQ-D | 功率 ≥4.0kW | 非通用类
耕整地机械 | 耕地机械 | 微耕机 | 功率4kW及以上微耕机 | 重庆伟友动力机械有限公司 | 微耕机 | 1WG4.0-100FQ-ZC | 配套功率4.0KW | 非通用类
耕整地机械 | 耕地机械 | 微耕机 | 功率4kW及以上微耕机 | 重庆伟友动力机械有限公司 | 微耕机 | 1WG4.0-75FQ-ZC | 配套功率4.0KW | 非通用类
耕整地机械 | 耕地机械 | 微耕机 | 功率4kW及以上微耕机 | 重庆伟友动力机械有限公司 | 微耕机 | 1WG5.2-135FQ-ZC | 配套功率5.2KW | 非通用类
耕整地机械 | 耕地机械 | 微耕机 | 功率4kW及以上微耕机 | 重庆欣峰达工贸有限公司 | 微耕机 | 1WG4.0-95FQ-ZC | 结构型式:前置式；配套发动机(标定功率:4.0KW、制造商:重庆融邦机电有限公司、型号名称:170F汽油机)；外形尺寸(MM):1460×950×900；结构质量(KG):70；传动方式:齿轮传动。 | 非通用类
耕整地机械 | 耕地机械 | 微耕机 | 功率4KW及以上微耕机 | 重庆耀虎动力机械有限公司 | 微耕机 | 1WG4.0-100FQ-ZC | 配套功率≥4kW | 非通用类
耕整地机械 | 耕地机械 | 微耕机 | 功率4KW及以上微耕机 | 重庆耀虎动力机械有限公司 | 微耕机 | 1WG4.0-95FQ-DL | 配套功率≥4kW | 非通用类
耕整地机械 | 耕地机械 | 微耕机 | 功率4KW及以上微耕机 | 重庆耀虎动力机械有限公司 | 微耕机 | 1WG4.5-110FQ-ZC | 配套功率≥4kW | 非通用类
耕整地机械 | 耕地机械 | 微耕机 | 功率4KW及以上微耕机 | 重庆耀虎动力机械有限公司 | 微耕机 | 1WG6.5-135FQ-ZC | 配套功率≥4kW | 非通用类
耕整地机械 | 耕地机械 | 微耕机 | 功率4kW及以上微耕机 | 重庆伊格斯机械有限公司 | 微耕机 | 1WG4.0-100FQ-ZC | 配套功率≥4KW | 非通用类
耕整地机械 | 耕地机械 | 微耕机 | 功率4kW及以上微耕机 | 重庆伊格斯机械有限公司 | 微耕机 | 1WG4.0-95FQ-DL | 配套功率≥4KW | 非通用类
耕整地机械 | 耕地机械 | 微耕机 | 功率4kW及以上微耕机 | 重庆伊格斯机械有限公司 | 微耕机 | 1WG4.5-105FQ-ZC | 配套功率≥4KW | 非通用类
耕整地机械 | 耕地机械 | 微耕机 | 功率4kW及以上微耕机 | 重庆伊格斯机械有限公司 | 微耕机 | 1WG6.5-135FQ-ZC | 配套功率≥4KW | 非通用类
耕整地机械 | 耕地机械 | 微耕机 | 功率4kW及以上微耕机 | 重庆展雄机械制造有限公司 | 微耕机 | 1WG4.0-100FQ-ZC | 配套功率4KW | 非通用类
耕整地机械 | 耕地机械 | 微耕机 | 功率4kW及以上微耕机 | 重庆展雄机械制造有限公司 | 微耕机 | 1WG4.0-95FQ-DL | 配套功率4KW | 非通用类
耕整地机械 | 耕地机械 | 微耕机 | 功率4kW以上微耕机 | 重庆尔翔机械制造有限公司 | 微耕机 | 1WG4.0-95FQ-ZC | 规格型号：1WG4.0-95FQ-ZC;结构形式：前置式;配套重庆尔翔机械制造有限公司170F/P汽油发动机;功率4.0kW标定转速：3600r/min;起动方式：手拉起动;结构形式：OHV.单缸倾斜25度.四冲程.风冷.;外形尺寸：1600*950*830mm;结构质量65:kg;传动方式：齿轮传动;连接方式：直联;扶把调整幅度：水平方向0度;垂直方向180度;刀辊转速：快档135r/min;慢档100r/min;刀辊最大回转半径：180mm;总安装刀数：24把;旋耕刀型号：Ⅱ型旱地刀;主离合器型式：摩擦片式;耕宽：950mm;耕深：≥100mm;作业速度：0.1-0.3m/s;作业小时生产率：≥0.04h㎡/(h.m);单位作业面积燃油消耗量：≤35kg/h㎡。 | 非通用类
耕整地机械 | 耕地机械 | 微耕机 | 功率4kW以下微耕机 | 东风井关农业机械有限公司 | 电动微耕机 | 1WG0.3-350 | 结构形式：手持式；发动机结构形式：电动机；额定功率：0.3KW；额定转速：4600r/min；外形尺寸：1270*470*850；结构质量：18KG；耕宽：350mm | 非通用类
耕整地机械 | 耕地机械 | 微耕机 | 功率4KW以下微耕机 | 嘉陵-本田发动机有限公司 | 1WG-3.05-90FQ-DL型微耕机 | 1WG-3.05-90FQ-DL | 配套动力3.05KW，结构质量60KG，外形尺寸1460mm*900mm*800mm，幅宽90cm，作业速度0.1~0.3m/s,设计小时生产率≥0.04h㎡/(hm），主燃油消耗量≤30KG/h㎡ | 非通用类
耕整地机械 | 耕地机械 | 微耕机 | 功率4KW以下微耕机 | 嘉陵-本田发动机有限公司 | 1WG-3.7-90FQ-DL型微耕机 | 1WG-3.7-90FQ-DL | 配套动力3.7KW，结构质量55KG，外形尺寸1500mm*900mm*1000mm，幅宽90cm，作业速度0.1~0.3m/s,设计小时生产率≥0.04h㎡/(hm），主燃油消耗量≤35KG/h㎡ | 非通用类
耕整地机械 | 耕地机械 | 微耕机 | 功率4kW以下微耕机 | 昆明鸿溪机电有限公司 | 微耕机 | 1WG1.6Q-25 | 配套功率＜4kW | 非通用类
耕整地机械 | 耕地机械 | 微耕机 | 功率4kW以下微耕机 | 四川省鑫事达机械设备有限公司 | 微耕机 | 1WG3.8Q | 结构型式:前置式.配套发动机额定功率:3.8KW.外形尺寸(长*宽*高):1565*1000*880MM.结构质量:69KG.耕宽:1000MM.耕深:≥100. | 非通用类
耕整地机械 | 耕地机械 | 微耕机 | 功率4kW以下微耕机 | 英德尔（福建）机械有限公司 | 微型耕耘机 | 1WG2Q | 配套动力：1E44F汽油机，配套功率:1.5kw，转速:6500R/min，耕深10.2cm，耕宽:40.2cm，耕作效率:0.021h㎡/h，外形尺寸1190×390×720mm，结构质量18.8kg | 非通用类
耕整地机械 | 耕地机械 | 微耕机 | 功率4kW以下微耕机 | 英德尔（福建）机械有限公司 | 微型耕耘机 | 1WG4Q | 配套动力:170F汽油机，配套功率:3.8kw，转速:3600R/min，耕深11.2cm，耕宽:96.7cm，耕作效率:0.034h㎡/h，外形尺寸1555×954×1150cm，结构质量53.4kg | 非通用类
耕整地机械 | 耕地机械 | 微耕机 | 功率4KW以下微耕机 | 浙江武义亨辉机械制造有限公司 | 微耕机 | 1WG1.7Q | 前置耕刀,动力1.7KW,(1.7KW,华盛中天,1E52F-2A风冷汽油发动机),1280X600X800,14KG,蜗杆蜗轮传动,直连传动,耕宽275,16把刀,组合式专用刀 | 非通用类
耕整地机械 | 耕地机械 | 微耕机 | 功率4kW以下微耕机 | 重庆涪柴动力机械制造有限公司 | 微耕机 | 1WG3.6-90FQ-D | 主要配置：1. Ф23三片四组旱地耕刀；2. Ф350行走轮；3.FC168FB汽油机，生产厂家：重庆涪柴动力机械制造有限公司； 4.900型传动箱；5.阻力棒：1根；6.随机工具：1套 技术参数：1.外形尺寸（长×宽×高）（mm）：1600×900×800； 2.配套额定功率：3.6kw; 3.结构型式：强制风冷、四冲程、OHV25°、斜置； 4.配套标定转速（r/min）：3600； 5.启动方式：手拉起动； 6.结构质量（kg）：80； 7.传动方式：链条传动； 8.刀辊转速（r/min）：快档：150、慢档：110； 9.刀辊最大回转半径（mm）：180. 10.总安装刀数：24把； 11.主离合器型式：牙嵌式； 12.耕宽（mm）：900； 13.耕深（mm）：≥100； 14.作业速度（m/s）：0.1∽0.3； 15.作业小时生产率（h㎡/(h·m)）：≥0.04； 16.单位作业面积燃油消耗量（㎏/h㎡）：≤30. | 非通用类
耕整地机械 | 耕地机械 | 微耕机 | 功率4kW以下微耕机 | 重庆吉宝机械制造有限公司 | 微耕机 | 1WG3.5-105FC-ZC | 基本配置：CP170FB风冷柴油机、标定功率3.5KW,结构质量75kg,转速3600r/min，外形尺寸（1600×1050×800）mm。耕宽1050mm | 非通用类
耕整地机械 | 耕地机械 | 微耕机 | 功率4kW以下微耕机 | 重庆吉宝机械制造有限公司 | 微耕机 | 1WG3.8-105FQ-D | 基本配置：KB170F汽油机、标定功率3.8KW,结构质量70kgG,转速3600r/min，外形尺寸1500*1050*800(mm）,耕宽1050mm | 非通用类
耕整地机械 | 耕地机械 | 旋耕机 | 1200mm及以上履带自走式旋耕机 | 安徽鲁班集团神牛机械有限公司 | 履带自走式旋耕机 | 1GLZ-180 | 形式：履带自走式；幅宽：1800mm；配套功率：45kw | 通用类
耕整地机械 | 耕地机械 | 旋耕机 | 1200mm及以上履带自走式旋耕机 | 安徽鲁班集团神牛机械有限公司 | 履带自走式旋耕机 | 1GLZ-230 | 形式：履带自走式；幅宽：2300mm；配套功率：55kw | 通用类
耕整地机械 | 耕地机械 | 旋耕机 | 1200mm及以上履带自走式旋耕机 | 安徽中科自动化股份有限公司 | 履带自走式旋耕机 | 1GZD-130A | 形式：履带自走式；耕幅：1300mm | 通用类
耕整地机械 | 耕地机械 | 旋耕机 | 1200mm及以上履带自走式旋耕机 | 安徽中科自动化股份有限公司 | 履带自走式旋耕机 | 1GZD-200 | 形式：履带自走式；耕幅：1300mm | 通用类
耕整地机械 | 耕地机械 | 旋耕机 | 1200mm及以上履带自走式旋耕机 | 湖南润田农机装备科技股份有限公司 | 履带自走式旋耕机 | 1GZ-130 | 形式：履带自走式；耕幅≥1200mm | 通用类
耕整地机械 | 耕地机械 | 旋耕机 | 1200mm及以上履带自走式旋耕机 | 湖南润田农机装备科技股份有限公司 | 履带自走式旋耕机 | 1GZ-190 | 形式：履带自走式；耕幅≥1200mm | 通用类
耕整地机械 | 耕地机械 | 旋耕机 | 1200mm及以上履带自走式旋耕机 | 湖南润田农机装备科技股份有限公司 | 履带自走式旋耕机 | 1GZ-230 | 形式：履带自走式；耕幅≥1200mm | 通用类
耕整地机械 | 耕地机械 | 旋耕机 | 1200mm及以上履带自走式旋耕机 | 江西省宏旺农业装备有限公司 | 履带自走式旋耕机 | 1GZ-200A | 形式：履带自走式；耕幅≥1200mm | 通用类
耕整地机械 | 耕地机械 | 旋耕机 | 1200mm及以上履带自走式旋耕机 | 台州格罗威农机有限公司 | 履带自走式旋耕机 | 1GZ-120 | 型式：自走式；耕幅：1200mm | 通用类
耕整地机械 | 耕地机械 | 旋耕机 | 1200mm及以上履带自走式旋耕机 | 沃得重工（中国）有限公司 | 履带自走式旋耕机 | 1GL65-2000 | 形式：履带自走式；耕幅：2000mm； | 通用类
耕整地机械 | 耕地机械 | 旋耕机 | 1200mm及以上履带自走式旋耕机 | 沃得重工（中国）有限公司 | 履带自走式旋耕机 | 1GL65-2000A | 形式：履带自走式；耕幅：2000mm； | 通用类
耕整地机械 | 耕地机械 | 旋耕机 | 1200mm及以上履带自走式旋耕机 | 沃得重工（中国）有限公司 | 履带自走式旋耕机 | 1GL65-2000D | 形式：履带自走式；耕幅：2000mm； | 通用类
耕整地机械 | 耕地机械 | 旋耕机 | 1200mm及以上履带自走式旋耕机 | 沃得重工（中国）有限公司 | 履带自走式旋耕机 | 1GL65-2000E | 形式：履带自走式；耕幅：2000mm； | 通用类
耕整地机械 | 耕地机械 | 旋耕机 | 1200mm及以上履带自走式旋耕机 | 沃得重工（中国）有限公司 | 履带自走式旋耕机 | 1GL72-2300 | 形式：履带自走式；耕幅：2300mm； | 通用类
耕整地机械 | 耕地机械 | 旋耕机 | 1200mm及以上履带自走式旋耕机 | 沃得重工（中国）有限公司 | 履带自走式旋耕机 | 1GL72-2300A | 形式：履带自走式；耕幅：2300mm； | 通用类
耕整地机械 | 耕地机械 | 旋耕机 | 1200mm及以上履带自走式旋耕机 | 星光农机股份有限公司 | 履带自走式旋耕机 | 1GLX-200 | 形式：履带自走式；耕幅：2000mm | 通用类
耕整地机械 | 耕地机械 | 旋耕机 | 1200mm及以上履带自走式旋耕机 | 长沙桑铼特农业机械设备有限公司 | 履带自走式旋耕机 | 1GZ-230 | 结构型式：履带自走式；耕幅：2300mm；功率：55KW；2600r/min。 | 通用类
耕整地机械 | 耕地机械 | 旋耕机 | 1200mm及以上履带自走式旋耕机 | 中联重机股份有限公司 | 履带自走式旋耕机 | 1GLZ-220 | 形式：履带自走式；耕幅：2200mm； | 通用类
耕整地机械 | 耕地机械 | 旋耕机 | 1200mm及以上履带自走式旋耕机 | 中联重机浙江有限公司 | 履带自走式旋耕机 | 1GLZ-200A | 形式：履带自走式；耕幅：2000mm | 通用类
耕整地机械 | 耕地机械 | 旋耕机 | 1200mm及以上履带自走式旋耕机 | 中联重机浙江有限公司 | 履带自走式旋耕机 | 1GLZ-200B | 形式：履带自走式；耕幅：2000mm | 通用类
耕整地机械 | 耕地机械 | 旋耕机 | 1200mm及以上履带自走式旋耕机 | 中联重机浙江有限公司 | 履带自走式旋耕机 | 1GLZ-200C | 形式：履带自走式；耕幅：2000mm | 通用类
耕整地机械 | 耕地机械 | 旋耕机 | 1200mm及以上履带自走式旋耕机 | 中联重机浙江有限公司 | 履带自走式旋耕机 | 1GLZ-230A | 形式：履带自走式；耕幅：2300mm | 通用类
耕整地机械 | 耕地机械 | 旋耕机 | 单轴1000-1500mm旋耕机 | 安徽中科自动化股份有限公司 | 旋耕机 | 1GK-130 | 单轴；耕幅：1300mm | 通用类
耕整地机械 | 耕地机械 | 旋耕机 | 单轴1000-1500mm旋耕机 | 馆陶县飞翔机械装备制造有限公司 | 旋耕机 | 1GQKN-140(涵盖1GQKN-125型) | 单轴；耕幅1400mm（涵盖1250mm）；外形尺寸（长×宽×高）：900×1650×1050mm/900×1400×980mm；幅宽：1400mm/1250mm；耕深：120-160mm；结构形式：框架式；传动方式：中间齿轮传动；动力输出轴转速：720r/min；连接方式：三点悬挂式；配套动力：22.1-29.4kW/18.4-22.1kW；结构质量：276kg/262kg；总安装刀数：40把/32把，旋耕刀型号：IT225 | 通用类
耕整地机械 | 耕地机械 | 旋耕机 | 单轴1000-1500mm旋耕机 | 潍坊乐哈哈农业机械装备有限公司 | 旋耕机 | 1GQN-125 | 单轴；1000mm≤耕幅≤1500mm | 通用类
耕整地机械 | 耕地机械 | 旋耕机 | 单轴1000-1500mm旋耕机 | 潍坊乐哈哈农业机械装备有限公司 | 旋耕机 | 1GQN-140 | 单轴；1000mm≤耕幅≤1500mm | 通用类
耕整地机械 | 耕地机械 | 旋耕机 | 单轴1000—1500mm旋耕机 | 灌云县振兴机械制造有限公司 | 旋耕机 | 1GKN-140 | 单轴，耕幅：1400mm，配套动力:14.7～33.1kW，结构质量：260kg，连接形式：标准三点悬挂，传动方式：中间齿轮传动，外形尺寸(长×宽×高)：950×1632×1025mm，弯刀型号：IT225，弯刀数量：34把。 | 通用类
耕整地机械 | 耕地机械 | 旋耕机 | 单轴1000—1500mm旋耕机 | 河北圣和农业机械有限公司 | 旋耕机 | 1GQN-125 | 单轴；耕幅:1250mm | 通用类
耕整地机械 | 耕地机械 | 旋耕机 | 单轴1000—1500mm旋耕机 | 河北圣和农业机械有限公司 | 旋耕机 | 1GQN-140 | 单轴；耕幅:1400mm | 通用类
耕整地机械 | 耕地机械 | 旋耕机 | 单轴1000—1500mm旋耕机 | 河南豪丰机械制造有限公司 | 旋耕机 | 1GQN-125 | 单轴；耕幅1250mm | 通用类
耕整地机械 | 耕地机械 | 旋耕机 | 单轴1000—1500mm旋耕机 | 河南豪丰机械制造有限公司 | 旋耕机 | 1GQN-140 | 单轴；耕幅1400mm | 通用类
耕整地机械 | 耕地机械 | 旋耕机 | 单轴1000—1500mm旋耕机 | 河南康德瀚机械制造有限公司 | 旋耕机 | 1GQN-125 | 单轴，耕幅：1250mm | 通用类
耕整地机械 | 耕地机械 | 旋耕机 | 单轴1000—1500mm旋耕机 | 江苏金云农业装备有限公司 | 旋耕机 | 1GKN-130 | 机具结构类型:单轴,耕幅(m):1.3,配套动力(kW):18.4-22.0,外形尺寸(长×宽×高):920×1560×1052,框架式,结构质量(kg):250 | 通用类
耕整地机械 | 耕地机械 | 旋耕机 | 单轴1000—1500mm旋耕机 | 江苏金云农业装备有限公司 | 旋耕机 | 1GKN-140 | 机具结构类型:单轴,耕幅(m):1.4,配套动力(kW):18.4-22.0,外形尺寸(长×宽×高):920×1632×1052,框架式,结构质量(kg):260, | 通用类
耕整地机械 | 耕地机械 | 旋耕机 | 单轴1000—1500mm旋耕机 | 江苏威迪农业装备科技股份有限公司 | 旋耕机 | 1GKN-140 | 单轴；1000mm≤耕幅＜1500mm | 通用类
耕整地机械 | 耕地机械 | 旋耕机 | 单轴1000—1500mm旋耕机 | 江苏银华春翔机械制造有限公司 | 旋耕机 | 1GKN-125 | 单轴；耕幅：1250mm | 通用类
耕整地机械 | 耕地机械 | 旋耕机 | 单轴1000—1500mm旋耕机 | 江苏银华春翔机械制造有限公司 | 旋耕机 | 1GKN-140 | 单轴；耕幅：1400mm | 通用类
耕整地机械 | 耕地机械 | 旋耕机 | 单轴1000—1500mm旋耕机 | 临洮县宏丰机械制造有限公司 | 旋耕机 | 1GKN-125 | 外形尺寸（长×宽×高）：1000×1390×1020（mm）,结构型式：框架式（/）,配套拖拉机标定功率：13.2（kw）,动力输出轴转速：540（r/min）,幅宽：125（cm）,结构质量：250（kg），耕深：11（cm）,传动方式：中间齿轮动（/）,与拖拉机联接方式：三点悬挂（/）,刀辊总安装刀数：28（把） | 通用类
耕整地机械 | 耕地机械 | 旋耕机 | 单轴1000—1500mm旋耕机 | 南昌中天农机有限公司 | 旋耕机 | 1GN-140J | 牵引式 ；单轴；耕幅:1.4m | 通用类
耕整地机械 | 耕地机械 | 旋耕机 | 单轴1000—1500mm旋耕机 | 石家庄惠田机械有限公司 | 旋耕机 | 1GKN-130 | 单轴；耕幅：1300mm | 通用类
耕整地机械 | 耕地机械 | 旋耕机 | 单轴1000—1500mm旋耕机 | 石家庄惠田机械有限公司 | 旋耕机 | 1GKN-140 | 单轴；耕幅：1400mm | 通用类
耕整地机械 | 耕地机械 | 旋耕机 | 单轴1000—1500mm旋耕机 | 西安亚澳农机股份有限公司 | 旋耕机 | 1GKN-125 | 单轴；耕幅1250mm; | 通用类
耕整地机械 | 耕地机械 | 旋耕机 | 单轴1000—1500mm旋耕机 | 西安亚澳农机股份有限公司 | 旋耕机 | 1GKN-130 | 单轴；耕幅1300mm; | 通用类
耕整地机械 | 耕地机械 | 旋耕机 | 单轴1000—1500mm旋耕机 | 西安亚澳农机股份有限公司 | 旋耕机 | 1GKN-140 | 单轴；耕幅：1400mm | 通用类
耕整地机械 | 耕地机械 | 旋耕机 | 单轴1000—1500mm旋耕机 | 中国一拖集团有限公司 | 旋耕机 | 1GQN-115 | 动力连接方式：牵引式，机具结构类型：单轴，耕幅（m）：1.15 | 通用类
耕整地机械 | 耕地机械 | 旋耕机 | 单轴1000—1500mm旋耕机 | 中国一拖集团有限公司 | 旋耕机 | 1GQN-125 | 动力连接方式：牵引式，机具结构类型：单轴，耕幅（m）：1.25 | 通用类
耕整地机械 | 耕地机械 | 旋耕机 | 单轴1000—1500mm旋耕机 | 中国一拖集团有限公司 | 旋耕机 | 1GQN-125D | 动力连接方式：牵引式，机具结构类型：单轴，耕幅（m）：1.25 | 通用类
耕整地机械 | 耕地机械 | 旋耕机 | 单轴1000—1500mm旋耕机 | 中国一拖集团有限公司 | 旋耕机 | 1GQN-140 | 动力连接方式：牵引式，机具结构类型：单轴，耕幅（m）：1.4 | 通用类
耕整地机械 | 耕地机械 | 旋耕机 | 单轴1500-2000mm旋耕机 | 馆陶县飞翔机械装备制造有限公司 | 旋耕机 | 1GQKN-160 | 单轴；耕幅1600mm；外形尺寸（长×宽×高）：1000×1850×1030mm；幅宽：1600mm；耕深：120-160mm；结构形式：框架式；传动方式：中间齿轮传动；动力输出轴转速：720r/min；连接方式：三点悬挂式；配套动力：33.1-40.4kW；结构质量：296kg；总安装刀数：44把，旋耕刀型号：IT245 | 通用类
耕整地机械 | 耕地机械 | 旋耕机 | 单轴1500-2000mm旋耕机 | 江苏亿科农业装备有限公司 | 反转灭茬机 | 1GF-180 | 型式：单轴，耕幅：180cm,配套动力：51.5～62.5Kw,连接型式：标准三点悬挂，耕深：6～16cm,传动方式：侧边齿轮传动。 | 通用类
耕整地机械 | 耕地机械 | 旋耕机 | 单轴1500—2000mm旋耕机 | 馆陶县飞翔机械装备制造有限公司 | 旋耕机 | 1GQKGN-180 | 单轴；耕幅1800mm；外形尺寸（长×宽×高）：1120×2080×1060mm；幅宽：1800mm；耕深：100-180mm；结构形式：框架式；传动方式：中间齿轮传动；动力输出轴转速：265r/min；连接方式：三点悬挂式；配套动力：44.1-51.4kW；结构质量：430kg；总安装刀数：52把，旋耕刀型号：IT245 | 通用类
耕整地机械 | 耕地机械 | 旋耕机 | 单轴1500—2000mm旋耕机 | 灌云县振兴机械制造有限公司 | 旋耕机 | 1GKN-150 | 单轴，耕幅：1500mm，配套动力:25.7～33.1kW，结构质量：330kg，连接形式：标准三点悬挂，传动方式：中间齿轮传动，外形尺寸(长×宽×高)：1020×1762×1110mm，旋耕刀型号：IT245，总安装刀数：34把。 | 通用类
耕整地机械 | 耕地机械 | 旋耕机 | 单轴1500—2000mm旋耕机 | 灌云县振兴机械制造有限公司 | 旋耕机 | 1GKN-160 | 单轴，耕幅：1600mm，配套动力:29.4～33.1kW，结构质量：340kg，连接形式：标准三点悬挂，传动方式：中间齿轮传动，外形尺寸(长×宽×高)：1020×1862×1110mm，旋耕刀型号：IT245，总安装刀数：38把。 | 通用类
耕整地机械 | 耕地机械 | 旋耕机 | 单轴1500—2000mm旋耕机 | 灌云县振兴机械制造有限公司 | 旋耕机 | 1GKN-180 | 单轴，耕幅：1800mm，配套动力:36.8～44.1kW，结构质量：360kg，连接形式：标准三点悬挂，传动方式：中间齿轮传动，外形尺寸(长×宽×高)：1020×2056×1110mm，旋耕刀型号：IT245，总安装刀数：50把。 | 通用类
耕整地机械 | 耕地机械 | 旋耕机 | 单轴1500—2000mm旋耕机 | 河北圣和农业机械有限公司 | 旋耕机 | 1GQN-150 | 单轴；耕幅：1500mm | 通用类
耕整地机械 | 耕地机械 | 旋耕机 | 单轴1500—2000mm旋耕机 | 河北圣和农业机械有限公司 | 旋耕机 | 1GQN-160 | 单轴；耕幅:1600mm | 通用类
耕整地机械 | 耕地机械 | 旋耕机 | 单轴1500—2000mm旋耕机 | 河北圣和农业机械有限公司 | 旋耕机 | 1GQN-180 | 单轴；耕幅:1800mm | 通用类
耕整地机械 | 耕地机械 | 旋耕机 | 单轴1500—2000mm旋耕机 | 河北圣和农业机械有限公司 | 旋耕机 | 1GQQNZGK-180 | 单轴；耕幅:1800mm | 通用类
耕整地机械 | 耕地机械 | 旋耕机 | 单轴1500—2000mm旋耕机 | 河南豪丰机械制造有限公司 | 旋耕机 | 1GQN-150 | 单轴；耕幅1500mm | 通用类
耕整地机械 | 耕地机械 | 旋耕机 | 单轴1500—2000mm旋耕机 | 河南豪丰机械制造有限公司 | 旋耕机 | 1GQN-160 | 单轴；耕幅1600mm | 通用类
耕整地机械 | 耕地机械 | 旋耕机 | 单轴1500—2000mm旋耕机 | 河南豪丰机械制造有限公司 | 旋耕机 | 1GQN-165A | 单轴；耕幅1650mm | 通用类
耕整地机械 | 耕地机械 | 旋耕机 | 单轴1500—2000mm旋耕机 | 河南豪丰机械制造有限公司 | 旋耕机 | 1GQN-180A | 单轴；耕幅1800mm | 通用类
耕整地机械 | 耕地机械 | 旋耕机 | 单轴1500—2000mm旋耕机 | 河南康德瀚机械制造有限公司 | 旋耕机 | 1GQN-160（涵盖1GQN-150) | 单轴，耕幅：1600mm | 通用类
耕整地机械 | 耕地机械 | 旋耕机 | 单轴1500—2000mm旋耕机 | 江苏金云农业装备有限公司 | 旋耕机 | 1GKN-150 | 机具结构类型:单轴,耕幅(m):1.5,配套动力(kW):22.1-25.7,外形尺寸(长×宽×高):980×1753×1050,框架式,结构质量(kg):260, | 通用类
耕整地机械 | 耕地机械 | 旋耕机 | 单轴1500—2000mm旋耕机 | 江苏金云农业装备有限公司 | 旋耕机 | 1GKN-160 | 机具结构类型:单轴,耕幅(m):1.6,配套动力(kW):29.4-36.8,外形尺寸(长×宽×高):1020×1860×1152,框架式,结构质量(kg):380, | 通用类
耕整地机械 | 耕地机械 | 旋耕机 | 单轴1500—2000mm旋耕机 | 江苏金云农业装备有限公司 | 旋耕机 | 1GKN-180 | 机具结构类型:单轴,耕幅(m):1.8,配套动力(kW):36.8-44.1,外形尺寸(长×宽×高):1020×2056×1152,框架式,结构质量(kg):405, | 通用类
耕整地机械 | 耕地机械 | 旋耕机 | 单轴1500—2000mm旋耕机 | 江苏威迪农业装备科技股份有限公司 | 旋耕机 | 1GKN-180S | 单轴；1500mm≤耕幅＜2000mm | 通用类
耕整地机械 | 耕地机械 | 旋耕机 | 单轴1500—2000mm旋耕机 | 江苏银华春翔机械制造有限公司 | 旋耕机 | 1GKN-150 | 单轴；耕幅：1500mm | 通用类
耕整地机械 | 耕地机械 | 旋耕机 | 单轴1500—2000mm旋耕机 | 江苏银华春翔机械制造有限公司 | 旋耕机 | 1GKN-160 | 单轴；耕幅：1600mm | 通用类
耕整地机械 | 耕地机械 | 旋耕机 | 单轴1500—2000mm旋耕机 | 江苏银华春翔机械制造有限公司 | 旋耕机 | 1GKN-180 | 单轴；耕幅：1800mm | 通用类
耕整地机械 | 耕地机械 | 旋耕机 | 单轴1500—2000mm旋耕机 | 连云港市东堡旋耕机械有限公司 | 旋耕机 | 1GKN-180 | 单轴；耕幅:1800mm; | 通用类
耕整地机械 | 耕地机械 | 旋耕机 | 单轴1500—2000mm旋耕机 | 临洮县宏丰机械制造有限公司 | 旋耕机 | 1GKN-160 | 外形尺寸（长×宽×高）：960×1800×900（mm）,结构型式：框架式（/）,配套拖拉机标定功率：25.7（kw）,动力输出轴转速：540/720（r/min）,幅宽：160（cm）,结构质量：270（kg），耕深：13（cm）,传动方式：中间齿轮动（/）,与拖拉机联接方式：三点悬挂（/）,刀辊总安装刀数：42（把） | 通用类
耕整地机械 | 耕地机械 | 旋耕机 | 单轴1500—2000mm旋耕机 | 南昌中天农机有限公司 | 旋耕机 | 1GKN-150J | 牵引式 ；单轴；耕幅:1.5m | 通用类
耕整地机械 | 耕地机械 | 旋耕机 | 单轴1500—2000mm旋耕机 | 南昌中天农机有限公司 | 旋耕机 | 1GKN-160J | 牵引式 ；单轴；耕幅:1.6m | 通用类
耕整地机械 | 耕地机械 | 旋耕机 | 单轴1500—2000mm旋耕机 | 南昌中天农机有限公司 | 旋耕机 | 1GQN-165J | 牵引式 ；单轴；耕幅:1.65m | 通用类
耕整地机械 | 耕地机械 | 旋耕机 | 单轴1500—2000mm旋耕机 | 南昌中天农机有限公司 | 旋耕机 | 1GQN-180J | 牵引式 ；单轴；耕幅:1.8m | 通用类
耕整地机械 | 耕地机械 | 旋耕机 | 单轴1500—2000mm旋耕机 | 普劳恩德河北农业机械有限公司 | 旋耕机 | 1GKN-160A | 单轴；耕幅:1600mm | 通用类
耕整地机械 | 耕地机械 | 旋耕机 | 单轴1500—2000mm旋耕机 | 普劳恩德河北农业机械有限公司 | 旋耕机 | 1GKN-180A | 单轴；耕幅:1800mm | 通用类
耕整地机械 | 耕地机械 | 旋耕机 | 单轴1500—2000mm旋耕机 | 石家庄惠田机械有限公司 | 旋耕机 | 1GKN-150 | 单轴；耕幅：1500mm | 通用类
耕整地机械 | 耕地机械 | 旋耕机 | 单轴1500—2000mm旋耕机 | 石家庄惠田机械有限公司 | 旋耕机 | 1GKN-160 | 单轴；耕幅：1600mm | 通用类
耕整地机械 | 耕地机械 | 旋耕机 | 单轴1500—2000mm旋耕机 | 石家庄惠田机械有限公司 | 旋耕机 | 1GKN-180 | 单轴；耕幅：1800mm | 通用类
耕整地机械 | 耕地机械 | 旋耕机 | 单轴1500—2000mm旋耕机 | 潍坊乐哈哈农业机械装备有限公司 | 旋耕机 | 1GQN-160 | 单轴；1500mm≤耕幅≤2000mm | 通用类
耕整地机械 | 耕地机械 | 旋耕机 | 单轴1500—2000mm旋耕机 | 西安亚澳农机股份有限公司 | 旋耕机 | 1GKN-150 | 单轴；耕幅：1500mm; | 通用类
耕整地机械 | 耕地机械 | 旋耕机 | 单轴1500—2000mm旋耕机 | 西安亚澳农机股份有限公司 | 旋耕机 | 1GKN-160 | 单轴；耕幅：1600mm; | 通用类
耕整地机械 | 耕地机械 | 旋耕机 | 单轴1500—2000mm旋耕机 | 西安亚澳农机股份有限公司 | 旋耕机 | 1GKN-170 | 单轴；耕幅：1700mm; | 通用类
耕整地机械 | 耕地机械 | 旋耕机 | 单轴1500—2000mm旋耕机 | 西安亚澳农机股份有限公司 | 旋耕机 | 1GKN-180 | 单轴；耕幅：1800mm； | 通用类
耕整地机械 | 耕地机械 | 旋耕机 | 单轴1500—2000mm旋耕机 | 中国一拖集团有限公司 | 刚性机架旋耕机 | 1GKN-180KD | 动力连接方式：牵引式，机具结构类型：单轴，耕幅（m）：1.8 | 通用类
耕整地机械 | 耕地机械 | 旋耕机 | 单轴1500—2000mm旋耕机 | 中国一拖集团有限公司 | 旋耕机 | 1GQN-150D | 动力连接方式：牵引式，机具结构类型：单轴，耕幅（m）：1.5 | 通用类
耕整地机械 | 耕地机械 | 旋耕机 | 单轴1500—2000mm旋耕机 | 中国一拖集团有限公司 | 旋耕机 | 1GQN-160D | 动力连接方式：牵引式，机具结构类型：单轴，耕幅（m）：1.6 | 通用类
耕整地机械 | 耕地机械 | 旋耕机 | 单轴1500—2000mm旋耕机 | 中国一拖集团有限公司 | 旋耕机 | 1GQN-160Z | 动力连接方式：牵引式，机具结构类型：单轴，耕幅（m）：1.6 | 通用类
耕整地机械 | 耕地机械 | 旋耕机 | 单轴1500—2000mm旋耕机 | 中国一拖集团有限公司 | 刚性机架旋耕机 | 1GQN-180G | 动力连接方式：牵引式，机具结构类型：单轴，耕幅（m）：1.8 | 通用类
耕整地机械 | 耕地机械 | 旋耕机 | 单轴1500—2000mm旋耕机 | 中国一拖集团有限公司 | 刚性机架旋耕机 | 1GQN-180Z | 动力连接方式：牵引式，机具结构类型：单轴，耕幅（m）：1.8 | 通用类
耕整地机械 | 耕地机械 | 旋耕机 | 单轴2000-2500mm旋耕机 | 江苏亿科农业装备有限公司 | 反转灭茬机 | 1GF-200 | 型式：单轴，耕幅：200cm,配套动力：62.5～69.8Kw,连接型式：标准三点悬挂，耕深：6～16cm,传动方式：侧边齿轮传动。 | 通用类
耕整地机械 | 耕地机械 | 旋耕机 | 单轴2000-2500mm旋耕机 | 江苏亿科农业装备有限公司 | 反转灭茬机 | 1GF-220 | 型式：单轴，耕幅：220cm,配套动力：58.8～73.5Kw,连接型式：标准三点悬挂，耕深：6～16cm,传动方式：侧边齿轮传动。 | 通用类
耕整地机械 | 耕地机械 | 旋耕机 | 单轴2000-2500mm旋耕机 | 江苏亿科农业装备有限公司 | 旋耕机 | 1GKN-200 | 型式：单轴，耕幅：200cm,配套动力：40.4～58.5Kw,连接型式：标准三点悬挂，耕深：8～18cm,传动方式：中间齿轮传动。 | 通用类
耕整地机械 | 耕地机械 | 旋耕机 | 单轴2000-2500mm旋耕机 | 江苏亿科农业装备有限公司 | 旋耕机 | 1GKN-230 | 型式：单轴，耕幅：230cm,配套动力：47.8～62.5Kw,连接型式：标准三点悬挂，耕深：8～18cm,传动方式：中间齿轮传动。 | 通用类
耕整地机械 | 耕地机械 | 旋耕机 | 单轴2000-2500mm旋耕机 | 江苏亿科农业装备有限公司 | 反转灭茬机 | 1JMF-200 | 型式：单轴，耕幅：200cm,配套动力：62.5～69.8Kw,连接型式：标准三点悬挂，耕深：6～16cm,传动方式：侧边齿轮传动。 | 通用类
耕整地机械 | 耕地机械 | 旋耕机 | 单轴2000-2500mm旋耕机 | 江苏亿科农业装备有限公司 | 反转灭茬机 | 1JMF-260 | 型式：单轴，耕幅：260cm,配套动力：84.8～91.9Kw,连接型式：标准三点悬挂，耕深：6～16cm,传动方式：侧边齿轮传动。 | 通用类
耕整地机械 | 耕地机械 | 旋耕机 | 单轴2000-2500mm旋耕机 | 江苏亿科农业装备有限公司 | 水田埋茬（草）耕整机 | 1JMS-200 | 型式：单轴，耕幅：240cm,配套动力：44.1～58.8Kw,连接型式：标准三点悬挂，耕深：8～18cm,传动方式：中间齿轮传动。 | 通用类
耕整地机械 | 耕地机械 | 旋耕机 | 单轴2000-2500mm旋耕机 | 江苏亿科农业装备有限公司 | 水田埋茬（草）耕整机 | 1JMS-240 | 型式：单轴，耕幅：240cm,配套动力：51.5～62.5Kw,连接型式：标准三点悬挂，耕深：8～18cm,传动方式：中间齿轮传动。 | 通用类
耕整地机械 | 耕地机械 | 旋耕机 | 单轴2000-2500mm旋耕机 | 连云港九迁机械制造有限公司 | 反转灭茬机 | 1JMF-200 | 作业幅宽：200cm | 通用类
耕整地机械 | 耕地机械 | 旋耕机 | 单轴2000-2500mm旋耕机 | 青岛鲁耕农业机械有限公司 | 旋耕机 | 1GQN-200 | 配套功率59.0-67.2kw；结构形式框架式；外形尺寸（长*宽*高）1160mm*2312mm*1113mm；结构质量470kg；幅宽200cm；耕深旱耕12-16cm；传动方式中间齿轮传动；总安装刀数58把；旋耕刀型号IT245 | 通用类
耕整地机械 | 耕地机械 | 旋耕机 | 单轴2000-2500mm旋耕机 | 青岛鲁耕农业机械有限公司 | 旋耕机 | 1GQN-230 | 配套功率59.0-67.2kw；结构形式框架式；外形尺寸（长*宽*高）1160mm*2586mm*1113mm；结构质量490kg；幅宽230cm；耕深12-16cm；传动方式中间齿轮传动；总安装刀数62把；旋耕刀型号IT245 | 通用类
耕整地机械 | 耕地机械 | 旋耕机 | 单轴2000-2500mm旋耕机 | 潍坊乐哈哈农业机械装备有限公司 | 旋耕机 | 1GQN-200 | 单轴；2000mm≤耕幅≤2500mm | 通用类
耕整地机械 | 耕地机械 | 旋耕机 | 单轴2000-2500mm旋耕机 | 沃得重工（中国）有限公司 | 旋耕机 | 1GKN-230D | 单轴；耕幅：2300mm； | 通用类
耕整地机械 | 耕地机械 | 旋耕机 | 单轴2000-2500mm旋耕机 | 盐城力田农业机械有限公司 | 水田平地搅浆机 | 1JSL-240 | 单轴；2400mm | 通用类
耕整地机械 | 耕地机械 | 旋耕机 | 单轴2000—2500mm旋耕机 | 安徽鲁班集团神牛机械有限公司 | 旋耕机 | 1GKNM-200 | 单轴；幅宽：200cm | 通用类
耕整地机械 | 耕地机械 | 旋耕机 | 单轴2000—2500mm旋耕机 | 安徽鲁班集团神牛机械有限公司 | 旋耕机 | 1GKNM-230 | 单轴；幅宽：230cm | 通用类
耕整地机械 | 耕地机械 | 旋耕机 | 单轴2000—2500mm旋耕机 | 常州汉森机械有限公司 | 旋耕机 | 1GKN-230 | 单轴，工作幅宽：230cm,耕深：旱耕8-16、水耕10-18cm,刀辊转速：236rpm结构质量：600kg。 | 通用类
耕整地机械 | 耕地机械 | 旋耕机 | 单轴2000—2500mm旋耕机 | 常州汉森机械有限公司 | 水田埋茬（草）耕整机 | 1GSZ-230 | 单轴，工作幅宽：230cm,耕深：8-16cm,刀辊转速：261rpm,整机质量：374kg。 | 通用类
耕整地机械 | 耕地机械 | 旋耕机 | 单轴2000—2500mm旋耕机 | 常州回回机械科技有限公司 | 水田平地搅浆机 | 1JSL-240 | 耕幅为240CM；整机质量320KG；三点悬挂；单侧链条传动；配套动力≥25.7KW；专用弧形打浆刀64把 | 通用类
耕整地机械 | 耕地机械 | 旋耕机 | 单轴2000—2500mm旋耕机 | 馆陶县飞翔机械装备制造有限公司 | 旋耕机 | 1GQKGN-200 | 单轴；耕幅2000mm；外形尺寸（长×宽×高）：1120×2280×1160mm；幅宽：2000mm；耕深：100-180mm；结构形式：框架式；传动方式：中间齿轮传动；动力输出轴转速：265r/min；连接方式：三点悬挂式；配套动力：51.4-58.8kW；结构质量：560kg；总安装刀数：58把，旋耕刀型号：IT245 | 通用类
耕整地机械 | 耕地机械 | 旋耕机 | 单轴2000—2500mm旋耕机 | 馆陶县飞翔机械装备制造有限公司 | 旋耕机 | 1GQKGN-230 | 单轴；耕幅2300mm；外形尺寸（长×宽×高）：1060×2560×1200mm；幅宽：2300mm；耕深：100-180mm；结构形式：框架式；传动方式：中间齿轮传动；动力输出轴转速：265r/min；连接方式：三点悬挂式；配套动力：58.6-66.1kW；结构质量：580kg；总安装刀数：62把，旋耕刀型号：IT245 | 通用类
耕整地机械 | 耕地机械 | 旋耕机 | 单轴2000—2500mm旋耕机 | 灌云县振兴机械制造有限公司 | 旋耕机 | 1GKN-200 | 单轴，耕幅：2000mm，配套动力:40.4～47.8kW，结构质量：390kg，连接形式：标准三点悬挂，传动方式：中间齿轮传动，外形尺寸(长×宽×高)：1020×2296×1110mm，旋耕刀型号：IT245，总安装刀数：58把。 | 通用类
耕整地机械 | 耕地机械 | 旋耕机 | 单轴2000—2500mm旋耕机 | 灌云县振兴机械制造有限公司 | 旋耕机 | 1GKN-230 | 单轴，耕幅：2300mm，配套动力:47.8～58.8kW，结构质量：435kg，连接形式：标准三点悬挂，传动方式：中间齿轮传动，外形尺寸(长×宽×高)：990×2550×1050mm，弯刀型号:IT245，弯刀数量：62把。 | 通用类
耕整地机械 | 耕地机械 | 旋耕机 | 单轴2000—2500mm旋耕机 | 灌云县振兴机械制造有限公司 | 反转灭茬机 | 1JMF-200 | 单轴，耕幅：2000mm，配套动力:62.5～69.6kW，结构质量：585kg，连接形式：标准三点悬挂，传动方式：侧边齿轮传动，耕深:10～18cm，输入轴转速：540、720rpm，刀辊转速：222、296rpm，弯刀型式：IT245，刀片数量：52把，刀辊最大回转半径：245mm。 | 通用类
耕整地机械 | 耕地机械 | 旋耕机 | 单轴2000—2500mm旋耕机 | 灌云县振兴机械制造有限公司 | 反转灭茬机 | 1JMF-230 | 单轴，耕幅：2300mm，配套动力:66.2～73.5kW，结构质量：620kg，连接形式：标准三点悬挂，传动方式：侧边齿轮传动，耕深:10～18cm，输入轴转速：540、720rpm，刀辊转速：222、296rpm，弯刀型式：IT245，刀片数量：60把，刀辊最大回转半径：245mm。 | 通用类
耕整地机械 | 耕地机械 | 旋耕机 | 单轴2000—2500mm旋耕机 | 河北圣和农业机械有限公司 | 旋耕机 | 1GQN-200 | 单轴；耕幅:2000mm | 通用类
耕整地机械 | 耕地机械 | 旋耕机 | 单轴2000—2500mm旋耕机 | 河北圣和农业机械有限公司 | 旋耕机 | 1GQN-220 | 单轴；耕幅:2200mm | 通用类
耕整地机械 | 耕地机械 | 旋耕机 | 单轴2000—2500mm旋耕机 | 河北圣和农业机械有限公司 | 旋耕机 | 1GQN-230 | 单轴；耕幅:2300mm | 通用类
耕整地机械 | 耕地机械 | 旋耕机 | 单轴2000—2500mm旋耕机 | 河北圣和农业机械有限公司 | 高箱框架旋耕机 | 1GQNGK-200 | 单轴；耕幅:2000mm | 通用类
耕整地机械 | 耕地机械 | 旋耕机 | 单轴2000—2500mm旋耕机 | 河北圣和农业机械有限公司 | 高箱框架旋耕机 | 1GQNGK-220 | 单轴；耕幅:2200mm | 通用类
耕整地机械 | 耕地机械 | 旋耕机 | 单轴2000—2500mm旋耕机 | 河北圣和农业机械有限公司 | 高箱框架旋耕机 | 1GQNGK-230 | 单轴；耕幅:2300mm | 通用类
耕整地机械 | 耕地机械 | 旋耕机 | 单轴2000—2500mm旋耕机 | 河北圣和农业机械有限公司 | 旋耕机 | 1GQQNZGK-200 | 单轴；耕幅:2000mm | 通用类
耕整地机械 | 耕地机械 | 旋耕机 | 单轴2000—2500mm旋耕机 | 河北圣和农业机械有限公司 | 旋耕机 | 1GQQNZGK-220 | 单轴；耕幅:2200mm | 通用类
耕整地机械 | 耕地机械 | 旋耕机 | 单轴2000—2500mm旋耕机 | 河北圣和农业机械有限公司 | 旋耕机 | 1GQQNZGK-230 | 单轴；耕幅:2300mm | 通用类
耕整地机械 | 耕地机械 | 旋耕机 | 单轴2000—2500mm旋耕机 | 河北通田机械有限公司 | 旋耕机 | 1GQN-200 | 单轴,工作幅宽:2000mm | 通用类
耕整地机械 | 耕地机械 | 旋耕机 | 单轴2000—2500mm旋耕机 | 河北通田机械有限公司 | 旋耕机 | 1GQN-230 | 单轴,工作幅宽:2300mm | 通用类
耕整地机械 | 耕地机械 | 旋耕机 | 单轴2000—2500mm旋耕机 | 河南豪丰机械制造有限公司 | 旋耕机 | 1GQN-200A | 单轴；耕幅2000mm | 通用类
耕整地机械 | 耕地机械 | 旋耕机 | 单轴2000—2500mm旋耕机 | 河南豪丰机械制造有限公司 | 旋耕机 | 1GQN-200H | 单轴；耕幅2000mm | 通用类
耕整地机械 | 耕地机械 | 旋耕机 | 单轴2000—2500mm旋耕机 | 河南豪丰机械制造有限公司 | 旋耕机 | 1GQN-200S | 单轴；耕幅2000mm | 通用类
耕整地机械 | 耕地机械 | 旋耕机 | 单轴2000—2500mm旋耕机 | 河南豪丰机械制造有限公司 | 旋耕机 | 1GQN-230 | 单轴；耕幅2300mm | 通用类
耕整地机械 | 耕地机械 | 旋耕机 | 单轴2000—2500mm旋耕机 | 河南豪丰机械制造有限公司 | 旋耕机 | 1GQN-230H | 单轴；耕幅2300mm | 通用类
耕整地机械 | 耕地机械 | 旋耕机 | 单轴2000—2500mm旋耕机 | 河南豪丰机械制造有限公司 | 旋耕机 | 1GQN-230S | 单轴；耕幅2300mm | 通用类
耕整地机械 | 耕地机械 | 旋耕机 | 单轴2000—2500mm旋耕机 | 河南豪丰机械制造有限公司 | 水田灭茬旋耕机 | 1GQNM-230 | 单轴；耕幅2300mm | 通用类
耕整地机械 | 耕地机械 | 旋耕机 | 单轴2000—2500mm旋耕机 | 河南豪丰机械制造有限公司 | 旋耕机 | 1GQNP-200 | 单轴；耕幅2000mm | 通用类
耕整地机械 | 耕地机械 | 旋耕机 | 单轴2000—2500mm旋耕机 | 河南康德瀚机械制造有限公司 | 旋耕机 | 1GQNG-200(涵盖1GQNG-180) | 单轴，耕幅：2000mm | 通用类
耕整地机械 | 耕地机械 | 旋耕机 | 单轴2000—2500mm旋耕机 | 河南康德瀚机械制造有限公司 | 旋耕机 | 1GQNG-230 | 单轴，耕幅:2300mm | 通用类
耕整地机械 | 耕地机械 | 旋耕机 | 单轴2000—2500mm旋耕机 | 河南康德瀚机械制造有限公司 | 旋耕机 | 1GQNP-200(涵盖1GQNP-180) | 单轴，耕幅：2000mm | 通用类
耕整地机械 | 耕地机械 | 旋耕机 | 单轴2000—2500mm旋耕机 | 河南康德瀚机械制造有限公司 | 旋耕机 | 1GQNP-230 | 单轴，耕幅：2300mm | 通用类
耕整地机械 | 耕地机械 | 旋耕机 | 单轴2000—2500mm旋耕机 | 江苏金云农业装备有限公司 | 旋耕机 | 1GKN-200 | 机具结构类型:单轴,耕幅(m):2.0,配套动力(kW):47.8-51.4,外形尺寸(长×宽×高):1020×2296×1152,框架式,结构质量(kg):420, | 通用类
耕整地机械 | 耕地机械 | 旋耕机 | 单轴2000—2500mm旋耕机 | 江苏金云农业装备有限公司 | 旋耕机 | 1GKN-230 | 机具结构类型:单轴,耕幅(m):2.3,配套动力(kW):51.5-58.8,外形尺寸(长×宽×高):1020×2536×1152,框架式,结构质量(kg):435, | 通用类
耕整地机械 | 耕地机械 | 旋耕机 | 单轴2000—2500mm旋耕机 | 江苏金云农业装备有限公司 | 旋耕机 | 1GKN-230H | 机具结构类型:单轴,耕幅(m):2.3,配套动力(kW):51.5-58.8,外形尺寸(长×宽×高):1020×2536×1332,框架式,结构质量(kg):455, | 通用类
耕整地机械 | 耕地机械 | 旋耕机 | 单轴2000—2500mm旋耕机 | 江苏金云农业装备有限公司 | 反转灭茬机 | 1JMF-220 | 机具结构类型:单轴,耕幅(m):2.2,配套动力(kW):66.2-73.5,外形尺寸(长×宽×高):1280×2580×1300,框架式,结构质量(kg):590, | 通用类
耕整地机械 | 耕地机械 | 旋耕机 | 单轴2000—2500mm旋耕机 | 江苏威迪农业装备科技股份有限公司 | 反转灭茬机 | 1GKF-200 | 单轴；2000mm≤耕幅＜2500mm | 通用类
耕整地机械 | 耕地机械 | 旋耕机 | 单轴2000—2500mm旋耕机 | 江苏威迪农业装备科技股份有限公司 | 旋耕机 | 1GKN-200S | 单轴；2000mm≤耕幅＜2500mm | 通用类
耕整地机械 | 耕地机械 | 旋耕机 | 单轴2000—2500mm旋耕机 | 江苏银华春翔机械制造有限公司 | 反转灭茬机 | 1GFM-200 | 单轴；耕幅：2000mm | 通用类
耕整地机械 | 耕地机械 | 旋耕机 | 单轴2000—2500mm旋耕机 | 江苏银华春翔机械制造有限公司 | 旋耕机 | 1GKN-200 | 单轴；耕幅：2000mm | 通用类
耕整地机械 | 耕地机械 | 旋耕机 | 单轴2000—2500mm旋耕机 | 江苏银华春翔机械制造有限公司 | 旋耕机 | 1GKN-200G | 单轴；耕幅：2000mm | 通用类
耕整地机械 | 耕地机械 | 旋耕机 | 单轴2000—2500mm旋耕机 | 江苏银华春翔机械制造有限公司 | 旋耕机 | 1GKN-230G | 单轴；耕幅：2300mm | 通用类
耕整地机械 | 耕地机械 | 旋耕机 | 单轴2000—2500mm旋耕机 | 雷沃重工股份有限公司（原：福田雷沃国际重工股份有限公司） | 旋耕机 | 1GKN-200 | 结构型式：单轴；耕幅（mm）：2000mm | 通用类
耕整地机械 | 耕地机械 | 旋耕机 | 单轴2000—2500mm旋耕机 | 雷沃重工股份有限公司（原：福田雷沃国际重工股份有限公司） | 旋耕机 | 1GKN-220 | 结构型式：单轴；耕幅（mm）：2200mm | 通用类
耕整地机械 | 耕地机械 | 旋耕机 | 单轴2000—2500mm旋耕机 | 雷沃重工股份有限公司（原：福田雷沃国际重工股份有限公司） | 旋耕机 | 1GKN-230 | 结构型式：单轴；耕幅（mm）：2300mm | 通用类
耕整地机械 | 耕地机械 | 旋耕机 | 单轴2000—2500mm旋耕机 | 连云港九迁机械制造有限公司 | 旋耕机 | 1GKN-200 | 单轴；耕幅2000mm | 通用类
耕整地机械 | 耕地机械 | 旋耕机 | 单轴2000—2500mm旋耕机 | 连云港市东堡旋耕机械有限公司 | 旋耕机 | 1GKN-200 | 单轴；耕幅:2000mm | 通用类
耕整地机械 | 耕地机械 | 旋耕机 | 单轴2000—2500mm旋耕机 | 连云港市东堡旋耕机械有限公司 | 反转灭茬机 | 1JMF-220 | 单轴；耕幅:2200mm | 通用类
耕整地机械 | 耕地机械 | 旋耕机 | 单轴2000—2500mm旋耕机 | 连云港双亚机械有限公司 | 旋耕机 | 1GKN-200 | 单轴；耕幅2000mm；标定功率：44.1~55.2kW；传动方式：中间齿轮传动；结构形式：框架式；与拖拉机联接方式：三点悬挂。 | 通用类
耕整地机械 | 耕地机械 | 旋耕机 | 单轴2000—2500mm旋耕机 | 连云港双亚机械有限公司 | 反转灭茬机 | 1JMF-200 | 单轴；耕幅2000mm；标定功率：≥62.96kW；传动方式：侧边齿轮传动；结构形式：框架式；与拖拉机联接方式：三点悬挂。 | 通用类
耕整地机械 | 耕地机械 | 旋耕机 | 单轴2000—2500mm旋耕机 | 临洮县宏丰机械制造有限公司 | 旋耕机 | 1GKN-200 | 外形尺寸（长×宽×高）：1040×2250×1030（mm）,结构型式：框架式（/）,配套拖拉机标定功率：44.1（kw）,动力输出轴转速：540/720（r/min）,幅宽：200（cm）,结构质量：415（kg），耕深：14（cm）,传动方式：中间齿轮动（/）,与拖拉机联接方式：三点悬挂（/）,刀辊总安装刀数：60（把） | 通用类
耕整地机械 | 耕地机械 | 旋耕机 | 单轴2000—2500mm旋耕机 | 南昌中天农机有限公司 | 旋耕机 | 1GQN-200J | 牵引式 ；单轴；耕幅:2m | 通用类
耕整地机械 | 耕地机械 | 旋耕机 | 单轴2000—2500mm旋耕机 | 南昌中天农机有限公司 | 旋耕机 | 1GQN-230J | 牵引式 ；单轴；耕幅:2.3m | 通用类
耕整地机械 | 耕地机械 | 旋耕机 | 单轴2000—2500mm旋耕机 | 南昌中天农机有限公司 | 旋耕机 | 1GQQN-200J | 牵引式 ；单轴；耕幅:2m | 通用类
耕整地机械 | 耕地机械 | 旋耕机 | 单轴2000—2500mm旋耕机 | 南昌中天农机有限公司 | 旋耕机 | 1GQQN-230J | 牵引式 ；单轴；耕幅:2.3m | 通用类
耕整地机械 | 耕地机械 | 旋耕机 | 单轴2000—2500mm旋耕机 | 普劳恩德河北农业机械有限公司 | 旋耕机 | 1GKN-200A | 单轴；耕幅:2000mm | 通用类
耕整地机械 | 耕地机械 | 旋耕机 | 单轴2000—2500mm旋耕机 | 普劳恩德河北农业机械有限公司 | 高箱框架旋耕机 | 1GKNJG-230A | 单轴；耕幅:2300mm | 通用类
耕整地机械 | 耕地机械 | 旋耕机 | 单轴2000—2500mm旋耕机 | 普劳恩德河北农业机械有限公司 | 旋耕机 | 1GKNZG-200A | 单轴；耕幅:2000mm | 通用类
耕整地机械 | 耕地机械 | 旋耕机 | 单轴2000—2500mm旋耕机 | 普劳恩德河北农业机械有限公司 | 旋耕机 | 1GKNZG-230A | 单轴；耕幅:2300mm | 通用类
耕整地机械 | 耕地机械 | 旋耕机 | 单轴2000—2500mm旋耕机 | 石家庄惠田机械有限公司 | 旋耕机 | 1GKN-200 | 单轴；耕幅：2000mm | 通用类
耕整地机械 | 耕地机械 | 旋耕机 | 单轴2000—2500mm旋耕机 | 石家庄惠田机械有限公司 | 旋耕机 | 1GKN-220 | 单轴；耕幅：2200mm | 通用类
耕整地机械 | 耕地机械 | 旋耕机 | 单轴2000—2500mm旋耕机 | 石家庄惠田机械有限公司 | 旋耕机 | 1GKN-230 | 单轴；耕幅：2300mm | 通用类
耕整地机械 | 耕地机械 | 旋耕机 | 单轴2000—2500mm旋耕机 | 西安亚澳农机股份有限公司 | 旋耕机 | 1GKN-200 | 单轴；耕幅：2000mm； | 通用类
耕整地机械 | 耕地机械 | 旋耕机 | 单轴2000—2500mm旋耕机 | 西安亚澳农机股份有限公司 | 旋耕机 | 1GKN-210 | 单轴；耕幅：2100mm； | 通用类
耕整地机械 | 耕地机械 | 旋耕机 | 单轴2000—2500mm旋耕机 | 西安亚澳农机股份有限公司 | 旋耕机 | 1GKN-220 | 单轴；耕幅：2200mm； | 通用类
耕整地机械 | 耕地机械 | 旋耕机 | 单轴2000—2500mm旋耕机 | 西安亚澳农机股份有限公司 | 旋耕机 | 1GKN-230 | 单轴；耕幅：2300mm； | 通用类
耕整地机械 | 耕地机械 | 旋耕机 | 单轴2000—2500mm旋耕机 | 西安亚澳农机股份有限公司 | 多功能变速旋耕机 | 1GKNB-180 | 单轴；耕幅：1800mm； | 通用类
耕整地机械 | 耕地机械 | 旋耕机 | 单轴2000—2500mm旋耕机 | 西安亚澳农机股份有限公司 | 多功能变速旋耕机 | 1GKNB-200 | 单轴；耕幅：2000mm； | 通用类
耕整地机械 | 耕地机械 | 旋耕机 | 单轴2000—2500mm旋耕机 | 西安亚澳农机股份有限公司 | 多功能变速旋耕机 | 1GKNB-200G | 单轴；耕幅：2000mm； | 通用类
耕整地机械 | 耕地机械 | 旋耕机 | 单轴2000—2500mm旋耕机 | 西安亚澳农机股份有限公司 | 多功能变速旋耕机 | 1GKNB-220 | 单轴；耕幅：2200mm | 通用类
耕整地机械 | 耕地机械 | 旋耕机 | 单轴2000—2500mm旋耕机 | 西安亚澳农机股份有限公司 | 多功能变速旋耕机 | 1GKNB-220G | 单轴；耕幅：2200mm | 通用类
耕整地机械 | 耕地机械 | 旋耕机 | 单轴2000—2500mm旋耕机 | 西安亚澳农机股份有限公司 | 多功能变速旋耕机 | 1GKNB-230 | 单轴；耕幅：2300mm | 通用类
耕整地机械 | 耕地机械 | 旋耕机 | 单轴2000—2500mm旋耕机 | 西安亚澳农机股份有限公司 | 多功能变速旋耕机 | 1GKNB-230G | 单轴；耕幅：2300mm | 通用类
耕整地机械 | 耕地机械 | 旋耕机 | 单轴2000—2500mm旋耕机 | 徐州龙华农业机械科技发展有限公司 | 水田埋茬（草）耕整机 | 1GSZ-240 | 单轴；耕幅：240cm；配套动力：40-50kW；连接型式：标准三点悬挂；弯刀形式：专用弯形及弧形打浆刀；刀片数量：64把；传动方式：侧边链条传动；刀辊回转半径：195mm；刀外形尺寸：1050×2580×1000mm；整机重量：300kg。 | 通用类
耕整地机械 | 耕地机械 | 旋耕机 | 单轴2000—2500mm旋耕机 | 樱田农机科技（泰州）有限公司 | 水田平地搅浆机 | 1JSL-220 | 配套动力Kw：≧22、外形尺寸mm：1050X2385X1000、工作幅宽cm:220、整机质量Kg：286、连接形式：快速三点悬挂、传动方式：单侧双链传动、速度Km:3-5、搅浆深度cm：10-16、输入轴转速r/min:：540、750、刀辊转速r/min:260-350、弯刀型 式：专用弧形打浆刀、刀片数量把：58 | 通用类
耕整地机械 | 耕地机械 | 旋耕机 | 单轴2000—2500mm旋耕机 | 中国一拖集团有限公司 | 旋耕机 | 1GKN-200KH | 动力连接方式：牵引式，机具结构类型：单轴，耕幅（m）：2 | 通用类
耕整地机械 | 耕地机械 | 旋耕机 | 单轴2000—2500mm旋耕机 | 中国一拖集团有限公司 | 旋耕机 | 1GQN-200G | 动力连接方式：牵引式，机具结构类型：单轴，耕幅（m）：2 | 通用类
耕整地机械 | 耕地机械 | 旋耕机 | 单轴2000—2500mm旋耕机 | 中国一拖集团有限公司 | 刚性机架旋耕机 | 1GQN-200Z | 动力连接方式：牵引式，机具结构类型：单轴，耕幅（m）：2 | 通用类
耕整地机械 | 耕地机械 | 旋耕机 | 单轴2000—2500mm旋耕机 | 中国一拖集团有限公司 | 旋耕机 | 1GQN-200ZG | 动力连接方式：牵引式，机具结构类型：单轴，耕幅（m）：2 | 通用类
耕整地机械 | 耕地机械 | 旋耕机 | 单轴2000—2500mm旋耕机 | 中国一拖集团有限公司 | 旋耕机 | 1GQN-230G | 动力连接方式：牵引式，机具结构类型：单轴，耕幅（m）：2.3 | 通用类
耕整地机械 | 耕地机械 | 旋耕机 | 单轴2000—2500mm旋耕机 | 中国一拖集团有限公司 | 刚性机架旋耕机 | 1GQN-230Z | 动力连接方式：牵引式，机具结构类型：单轴，耕幅（m）：2.3 | 通用类
耕整地机械 | 耕地机械 | 旋耕机 | 单轴2000—2500mm旋耕机 | 中国一拖集团有限公司 | 旋耕机 | 1GQN-230ZG | 动力连接方式：牵引式，机具结构类型：单轴，耕幅（m）：2.3 | 通用类
耕整地机械 | 耕地机械 | 旋耕机 | 单轴2000—2500mm旋耕机 | 中国一拖集团有限公司 | 旋耕机 | 1GQQN-200GG | 动力连接方式：牵引式，机具结构类型：单轴，耕幅（m）：2 | 通用类
耕整地机械 | 耕地机械 | 旋耕机 | 单轴2000—2500mm旋耕机 | 中国一拖集团有限公司 | 旋耕机 | 1GQQN-230GG | 动力连接方式：牵引式，机具结构类型：单轴，耕幅（m）：2.3 | 通用类
耕整地机械 | 耕地机械 | 旋耕机 | 单轴2000—2500mm旋耕机 | 中联重机浙江有限公司 | 旋耕机 | 1GK-200 | 单轴；耕幅：2000mm | 通用类
耕整地机械 | 耕地机械 | 旋耕机 | 单轴2000—2500mm旋耕机 | 中联重机浙江有限公司 | 旋耕机 | 1GK-230 | 单轴；耕幅：2300mm | 通用类
耕整地机械 | 耕地机械 | 旋耕机 | 单轴2000—2500mm旋耕机 | 中联重机浙江有限公司 | 旋耕机 | 1GKN-200 | 单轴；耕幅：2000mm | 通用类
耕整地机械 | 耕地机械 | 旋耕机 | 单轴2000—2500mm旋耕机 | 中联重机浙江有限公司 | 旋耕机 | 1GKN-230 | 单轴；耕幅：2300mm | 通用类
耕整地机械 | 耕地机械 | 旋耕机 | 单轴2500mm及以上旋耕机 | 常州汉森机械有限公司 | 旋耕机 | 1GKN-250 | 单轴，工作幅宽：250cm,耕深：旱耕8-16、水耕10-18cm,刀辊转速：236rpm结构质量：630kg。 | 通用类
耕整地机械 | 耕地机械 | 旋耕机 | 单轴2500mm及以上旋耕机 | 常州汉森机械有限公司 | 水田埋茬（草）耕整机 | 1GSZ-265 | 单轴，工作幅宽：265cm,耕深：8-16cm,刀辊转速：261rpm,整机质量：370kg。 | 通用类
耕整地机械 | 耕地机械 | 旋耕机 | 单轴2500mm及以上旋耕机 | 常州汉森机械有限公司 | 水田埋茬（草）耕整机 | 1GSZ-285 | 单轴，工作幅宽：285cm,耕深：8-16cm,刀辊转速：261rpm,整机质量：390kg。 | 通用类
耕整地机械 | 耕地机械 | 旋耕机 | 单轴2500mm及以上旋耕机 | 常州汉森机械有限公司 | 水田埋茬（草）耕整机 | 1GSZ-300 | 单轴，工作幅宽：300cm,耕深：8-16cm,刀辊转速：261rpm,整机质量：480kg。 | 通用类
耕整地机械 | 耕地机械 | 旋耕机 | 单轴2500mm及以上旋耕机 | 常州汉森机械有限公司 | 水田埋茬（草）耕整机 | 1GSZ-380 | 单轴，工作幅宽：380cm,耕深：8-16cm,刀辊转速：261rpm,整机质量：560kg。 | 通用类
耕整地机械 | 耕地机械 | 旋耕机 | 单轴2500mm及以上旋耕机 | 常州回回机械科技有限公司 | 水田平地搅浆机 | 1JSL-260 | 耕幅为260CM；整机质量340KG；三点悬挂；单侧链条传动；配套动力≥33KW；专用弧形打浆刀68把 | 通用类
耕整地机械 | 耕地机械 | 旋耕机 | 单轴2500mm及以上旋耕机 | 常州回回机械科技有限公司 | 水田平地搅浆机 | 1JSL-280 | 耕幅为280CM；整机质量360KG；三点悬挂；单侧链条传动；配套动力≥40.5KW；专用弧形打浆刀74把 | 通用类
耕整地机械 | 耕地机械 | 旋耕机 | 单轴2500mm及以上旋耕机 | 常州回回机械科技有限公司 | 水田平地搅浆机 | 1JSL-320 | 耕幅为320CM；整机质量380KG；三点悬挂；单侧链条传动；配套动力≥44.7KW；专用弧形打浆刀84把 | 通用类
耕整地机械 | 耕地机械 | 旋耕机 | 单轴2500mm及以上旋耕机 | 馆陶县飞翔机械装备制造有限公司 | 旋耕机 | 1GQKGN-250 | 单轴；耕幅2500mm；外形尺寸（长×宽×高）：1120×2780×1160mm；幅宽：2500mm；耕深：100-180mm；结构形式：框架式；传动方式：中间齿轮传动；动力输出轴转速：265r/min；连接方式：三点悬挂式；配套动力：66.1-88.2kW；结构质量：600kg；总安装刀数：66把，旋耕刀型号：IT245 | 通用类
耕整地机械 | 耕地机械 | 旋耕机 | 单轴2500mm及以上旋耕机 | 馆陶县飞翔机械装备制造有限公司 | 旋耕机 | 1GQKGN-300 | 单轴；耕幅3000mm；外形尺寸（长×宽×高）：1100×3300×1200mm；幅宽：3000mm；耕深：100-180mm；结构形式：框架式；传动方式：中间齿轮传动；动力输出轴转速：265r/min；连接方式：三点悬挂式；配套动力：88.2-110.2kW；结构质量：666kg；总安装刀数：80把，旋耕刀型号：IT245 | 通用类
耕整地机械 | 耕地机械 | 旋耕机 | 单轴2500mm及以上旋耕机 | 灌云县振兴机械制造有限公司 | 旋耕机 | 1GKN-250H | 单轴，耕幅：2500mm，配套动力:51.8～66.2kW，结构质量：640kg，连接形式：标准三点悬挂，传动方式：中间齿轮传动，外形尺寸(长×宽×高)：1100×2740×1190mm，弯刀型号:IT245，弯刀数量：66把。 | 通用类
耕整地机械 | 耕地机械 | 旋耕机 | 单轴2500mm及以上旋耕机 | 灌云县振兴机械制造有限公司 | 旋耕机 | 1GKN-300H | 单轴，耕幅：3000mm，配套动力:75～112.5kW，结构质量：800kg，连接形式：标准三点悬挂，传动方式：中间齿轮传动，外形尺寸(长×宽×高)：1020×3260×1170mm，弯刀型号:IT245，弯刀数量：82把。 | 通用类
耕整地机械 | 耕地机械 | 旋耕机 | 单轴2500mm及以上旋耕机 | 灌云县振兴机械制造有限公司 | 水田埋茬（草）耕整机 | 1JMS-260H | 单轴，耕幅：2600mm，配套动力:58.8～66.1kW，结构质量：565kg，连接形式：标准三点悬挂，传动方式：中间齿轮传动，作业速度：2～5km/h，耕深:≥8cm，输入轴转速：720rpm，刀辊转速：253rpm，弯刀型式：单柄双翼旋耕刀，刀片数量：66把，刀辊最大回转半径：225mm。 | 通用类
耕整地机械 | 耕地机械 | 旋耕机 | 单轴2500mm及以上旋耕机 | 灌云县振兴机械制造有限公司 | 水田埋茬（草）耕整机 | 1JMS-300H | 单轴，耕幅：3000mm，配套动力:66.1～69.8kW，结构质量：605kg，连接形式：标准三点悬挂，传动方式：中间齿轮传动，作业速度：2～5km/h，耕深:≥8cm，输入轴转速：720rpm，刀辊转速：253rpm，弯刀型式：单柄双翼旋耕刀，刀片数量：78把，刀辊最大回转半径：225mm。 | 通用类
耕整地机械 | 耕地机械 | 旋耕机 | 单轴2500mm及以上旋耕机 | 灌云县振兴机械制造有限公司 | 水田埋茬（草）耕整机 | 1JMS-350H | 单轴，耕幅：3500mm，配套动力:69.8～73.5kW，结构质量：665kg，连接形式：标准三点悬挂，传动方式：中间齿轮传动，作业速度：2～5km/h，耕深:≥8cm，输入轴转速：720rpm，刀辊转速：253rpm，弯刀型式：单柄双翼旋耕刀，刀片数量：90把，刀辊最大回转半径：225mm。 | 通用类
耕整地机械 | 耕地机械 | 旋耕机 | 单轴2500mm及以上旋耕机 | 河北圣和农业机械有限公司 | 旋耕机 | 1GQN-250 | 单轴；耕幅:2500mm | 通用类
耕整地机械 | 耕地机械 | 旋耕机 | 单轴2500mm及以上旋耕机 | 河北圣和农业机械有限公司 | 旋耕机 | 1GQN-300 | 单轴；耕幅:3000mm | 通用类
耕整地机械 | 耕地机械 | 旋耕机 | 单轴2500mm及以上旋耕机 | 河北圣和农业机械有限公司 | 旋耕整地机 | 1GQNZ-260 | 单轴；耕幅:2600mm | 通用类
耕整地机械 | 耕地机械 | 旋耕机 | 单轴2500mm及以上旋耕机 | 河北圣和农业机械有限公司 | 旋耕整地机 | 1GQNZ-310 | 单轴；耕幅:3100mm | 通用类
耕整地机械 | 耕地机械 | 旋耕机 | 单轴2500mm及以上旋耕机 | 河北圣和农业机械有限公司 | 旋耕整地机 | 1GQNZ-360 | 单轴；耕幅:3600mm | 通用类
耕整地机械 | 耕地机械 | 旋耕机 | 单轴2500mm及以上旋耕机 | 河南豪丰机械制造有限公司 | 旋耕机 | 1GQN-250H | 单轴；耕幅2500mm | 通用类
耕整地机械 | 耕地机械 | 旋耕机 | 单轴2500mm及以上旋耕机 | 河南豪丰机械制造有限公司 | 旋耕机 | 1GQN-300H | 单轴；耕幅3000mm | 通用类
耕整地机械 | 耕地机械 | 旋耕机 | 单轴2500mm及以上旋耕机 | 河南豪丰机械制造有限公司 | 旋耕机 | 1GQNP-250 | 单轴；耕幅2500mm | 通用类
耕整地机械 | 耕地机械 | 旋耕机 | 单轴2500mm及以上旋耕机 | 河南豪丰机械制造有限公司 | 旋耕机 | 1GQNP-280 | 单轴；耕幅2800mm | 通用类
耕整地机械 | 耕地机械 | 旋耕机 | 单轴2500mm及以上旋耕机 | 河南康德瀚机械制造有限公司 | 旋耕机 | 1GQNP-250 | 单轴，耕幅:2500mm | 通用类
耕整地机械 | 耕地机械 | 旋耕机 | 单轴2500mm及以上旋耕机 | 河南康德瀚机械制造有限公司 | 旋耕机 | 1GQNP-300 | 单轴，耕幅：3000mm | 通用类
耕整地机械 | 耕地机械 | 旋耕机 | 单轴2500mm及以上旋耕机 | 江苏金云农业装备有限公司 | 旋耕机 | 1GKN-250H | 机具结构类型:单轴,耕幅(m):2.5,配套动力(kW):55.1-73.5,外形尺寸(长×宽×高):1020×2726×1332,框架式,结构质量(kg):530, | 通用类
耕整地机械 | 耕地机械 | 旋耕机 | 单轴2500mm及以上旋耕机 | 江苏金云农业装备有限公司 | 水田埋茬（草）耕整机 | 1JMS-280 | 机具结构类型:单轴,耕幅(m):2.8,配套动力(kW):51.5－62.5,外形尺寸(长×宽×高):1020×3026×1152,框架式,结构质量(kg):550, | 通用类
耕整地机械 | 耕地机械 | 旋耕机 | 单轴2500mm及以上旋耕机 | 江苏威迪农业装备科技股份有限公司 | 旋耕机 | 1GKN-250S | 单轴；耕幅≥2500mm | 通用类
耕整地机械 | 耕地机械 | 旋耕机 | 单轴2500mm及以上旋耕机 | 江苏威迪农业装备科技股份有限公司 | 水田平地搅浆机 | 1JSL-250 | 单轴；耕幅≥2500mm | 通用类
耕整地机械 | 耕地机械 | 旋耕机 | 单轴2500mm及以上旋耕机 | 江苏亿科农业装备有限公司 | 旋耕机 | 1GKN-280 | 型式：单轴，耕幅：280cm,配套动力：58.8～88.2kW,连接型式：标准三点悬挂，耕深：8～18cm,传动方式：中间齿轮传动。 | 通用类
耕整地机械 | 耕地机械 | 旋耕机 | 单轴2500mm及以上旋耕机 | 江苏亿科农业装备有限公司 | 水田埋茬（草）耕整机 | 1JMS-280 | 型式：单轴，耕幅：280cm,配套动力：66.2～73.5Kw,连接型式：标准三点悬挂，耕深：8～18cm,传动方式：中间齿轮传动。 | 通用类
耕整地机械 | 耕地机械 | 旋耕机 | 单轴2500mm及以上旋耕机 | 江苏银华春翔机械制造有限公司 | 旋耕机 | 1GKN-250G | 单轴；耕幅：2500mm | 通用类
耕整地机械 | 耕地机械 | 旋耕机 | 单轴2500mm及以上旋耕机 | 江苏银华春翔机械制造有限公司 | 水田埋茬耕整机 | 1GKN-260B | 单轴；耕幅：2600mm | 通用类
耕整地机械 | 耕地机械 | 旋耕机 | 单轴2500mm及以上旋耕机 | 江苏银华春翔机械制造有限公司 | 旋耕机 | 1GKN-300G | 单轴；耕幅：3000mm | 通用类
耕整地机械 | 耕地机械 | 旋耕机 | 单轴2500mm及以上旋耕机 | 江苏银华春翔机械制造有限公司 | 水田埋茬（草）耕整机 | 1JSL-360 | 单轴；耕幅：3600mm | 通用类
耕整地机械 | 耕地机械 | 旋耕机 | 单轴2500mm及以上旋耕机 | 雷沃重工股份有限公司（原：福田雷沃国际重工股份有限公司） | 旋耕机 | 1GKN-250 | 结构型式：单轴；耕幅（mm）：2500mm | 通用类
耕整地机械 | 耕地机械 | 旋耕机 | 单轴2500mm及以上旋耕机 | 雷沃重工股份有限公司（原：福田雷沃国际重工股份有限公司） | 旋耕机 | 1GKN-280 | 结构型式：单轴；耕幅（mm）：2800mm | 通用类
耕整地机械 | 耕地机械 | 旋耕机 | 单轴2500mm及以上旋耕机 | 雷沃重工股份有限公司（原：福田雷沃国际重工股份有限公司） | 旋耕机 | 1GKN-300 | 结构型式：单轴；耕幅（mm）：3000mm | 通用类
耕整地机械 | 耕地机械 | 旋耕机 | 单轴2500mm及以上旋耕机 | 雷沃重工股份有限公司（原：福田雷沃国际重工股份有限公司） | 旋耕机 | 1GKN-320 | 结构型式：单轴；耕幅（mm）：3200mm | 通用类
耕整地机械 | 耕地机械 | 旋耕机 | 单轴2500mm及以上旋耕机 | 连云港九迁机械制造有限公司 | 旋耕机 | 1GKN-250 | 单轴；耕幅2500mm | 通用类
耕整地机械 | 耕地机械 | 旋耕机 | 单轴2500mm及以上旋耕机 | 连云港市东堡旋耕机械有限公司 | 旋耕机 | 1GKN-250H | 单轴；耕幅:2500mm | 通用类
耕整地机械 | 耕地机械 | 旋耕机 | 单轴2500mm及以上旋耕机 | 连云港市东堡旋耕机械有限公司 | 旋耕机 | 1GKN-300H | 单轴；耕幅:3000mm | 通用类
耕整地机械 | 耕地机械 | 旋耕机 | 单轴2500mm及以上旋耕机 | 连云港双亚机械有限公司 | 旋耕机 | 1GKN-250G | 单轴；耕幅2500mm；标定功率：58.8~73.5kW；传动方式：中间齿轮传动；结构形式：框架式；与拖拉机联接方式：三点悬挂。 | 通用类
耕整地机械 | 耕地机械 | 旋耕机 | 单轴2500mm及以上旋耕机 | 连云港双亚机械有限公司 | 水田折叠式平地搅浆机 | 1JS-460 | 单轴；耕幅4600mm；标定功率：66.2~80.9kW；传动方式：双侧齿轮传动；结构形式：圆梁式；与拖拉机联接方式：三点悬挂；弯刀型式：专用弧形打浆刀。 | 通用类
耕整地机械 | 耕地机械 | 旋耕机 | 单轴2500mm及以上旋耕机 | 连云港双亚机械有限公司 | 水田平地搅浆机 | 1JSL-280 | 单轴；耕幅2800mm；标定功率：33.1~66.2kW；传动方式：单侧双链传动；结构形式：圆梁式；与拖拉机联接方式：三点悬挂；弯刀型式：专用弧形打浆刀。 | 通用类
耕整地机械 | 耕地机械 | 旋耕机 | 单轴2500mm及以上旋耕机 | 连云港双亚机械有限公司 | 水田平地搅浆机 | 1JSL-380 | 单轴；耕幅3800mm；标定功率：62.5~69.8kW；传动方式：单侧双链传动；结构形式：圆梁式；与拖拉机联接方式：三点悬挂；弯刀型式：专用弧形打浆刀。 | 通用类
耕整地机械 | 耕地机械 | 旋耕机 | 单轴2500mm及以上旋耕机 | 南昌中天农机有限公司 | 旋耕机 | 1GQQN-250J | 牵引式 ；单轴；耕幅:2.5m | 通用类
耕整地机械 | 耕地机械 | 旋耕机 | 单轴2500mm及以上旋耕机 | 南昌中天农机有限公司 | 旋耕机 | 1GQQQN-280J | 牵引式 ；单轴；耕幅:2.8m | 通用类
耕整地机械 | 耕地机械 | 旋耕机 | 单轴2500mm及以上旋耕机 | 普劳恩德河北农业机械有限公司 | 高箱框架旋耕机 | 1GKNJG-250A | 单轴；耕幅:2500mm | 通用类
耕整地机械 | 耕地机械 | 旋耕机 | 单轴2500mm及以上旋耕机 | 普劳恩德河北农业机械有限公司 | 高箱框架旋耕机 | 1GKNJG-280A | 单轴；耕幅:2800mm | 通用类
耕整地机械 | 耕地机械 | 旋耕机 | 单轴2500mm及以上旋耕机 | 普劳恩德河北农业机械有限公司 | 旋耕机 | 1GKNZG-250A | 单轴；耕幅:2500mm | 通用类
耕整地机械 | 耕地机械 | 旋耕机 | 单轴2500mm及以上旋耕机 | 青岛鲁耕农业机械有限公司 | 旋耕机 | 1GQN-250 | 配套功率67.2-73.5kw；结构形式框架式；外形尺寸（长*宽*高）1160mm*2776mm*1113mm；结构质量510kg；幅宽250cm；耕深旱耕12-16cm；传动方式中间齿轮传动；总安装刀数66把；旋耕刀型号IT245 | 通用类
耕整地机械 | 耕地机械 | 旋耕机 | 单轴2500mm及以上旋耕机 | 沃得重工（中国）有限公司 | 旋耕机 | 1GKN-230H | 单轴；耕幅：2500mm； | 通用类
耕整地机械 | 耕地机械 | 旋耕机 | 单轴2500mm及以上旋耕机 | 沃得重工（中国）有限公司 | 旋耕机 | 1GKN-250 | 单轴；耕幅：2800mm； | 通用类
耕整地机械 | 耕地机械 | 旋耕机 | 单轴2500mm及以上旋耕机 | 西安亚澳农机股份有限公司 | 旋耕机 | 1GKNB-250 | 单轴；耕幅2500mm; | 通用类
耕整地机械 | 耕地机械 | 旋耕机 | 单轴2500mm及以上旋耕机 | 西安亚澳农机股份有限公司 | 多功能变速旋耕机 | 1GKNB-250G | 单轴；耕幅2500mm; | 通用类
耕整地机械 | 耕地机械 | 旋耕机 | 单轴2500mm及以上旋耕机 | 西安亚澳农机股份有限公司 | 多功能变速旋耕机 | 1GKNB-270G | 单轴；耕幅2700mm; | 通用类
耕整地机械 | 耕地机械 | 旋耕机 | 单轴2500mm及以上旋耕机 | 西安亚澳农机股份有限公司 | 多功能变速旋耕机 | 1GKNB-280 | 单轴；耕幅2800mm; | 通用类
耕整地机械 | 耕地机械 | 旋耕机 | 单轴2500mm及以上旋耕机 | 西安亚澳农机股份有限公司 | 多功能变速旋耕机 | 1GKNB-300G | 单轴；耕幅3000mm; | 通用类
耕整地机械 | 耕地机械 | 旋耕机 | 单轴2500mm及以上旋耕机 | 西安亚澳农机股份有限公司 | 多功能变速旋耕机 | 1GKNB-330 | 单轴；耕幅3300mm; | 通用类
耕整地机械 | 耕地机械 | 旋耕机 | 单轴2500mm及以上旋耕机 | 西安亚澳农机股份有限公司 | 多功能变速旋耕机 | 1GKNB-350 | 单轴；耕幅3500mm; | 通用类
耕整地机械 | 耕地机械 | 旋耕机 | 单轴2500mm及以上旋耕机 | 西安亚澳农机股份有限公司 | 多功能变速旋耕机 | 1GKNB-420 | 单轴；耕幅4200mm; | 通用类
耕整地机械 | 耕地机械 | 旋耕机 | 单轴2500mm及以上旋耕机 | 徐州龙华农业机械科技发展有限公司 | 水田埋茬（草）耕整机 | 1GSZ-260 | 单轴；耕幅：260cm；配套动力：45-55kW；连接型式：标准三点悬挂；弯刀形式：专用弯形及弧形打浆刀；刀片数量：68把；传动方式：侧边链条传动；刀辊回转半径：195mm；刀外形尺寸：1050×2830×1000mm；整机重量：316kg。 | 通用类
耕整地机械 | 耕地机械 | 旋耕机 | 单轴2500mm及以上旋耕机 | 徐州龙华农业机械科技发展有限公司 | 水田埋茬（草）耕整机 | 1GSZ-280 | 单轴；耕幅：280cm；配套动力：50-60kW；连接型式：标准三点悬挂；弯刀形式：专用弯形及弧形打浆刀；刀片数量：74把；传动方式：侧边链条传动；刀辊回转半径：195mm；刀外形尺寸：1050×3030×1000mm；整机重量：326kg。 | 通用类
耕整地机械 | 耕地机械 | 旋耕机 | 单轴2500mm及以上旋耕机 | 盐城力田农业机械有限公司 | 水田平地搅浆机 | 1JS-380 | 单轴；3800mm | 通用类
耕整地机械 | 耕地机械 | 旋耕机 | 单轴2500mm及以上旋耕机 | 盐城力田农业机械有限公司 | 水田平地搅浆机 | 1JSL-260 | 单轴；2600mm | 通用类
耕整地机械 | 耕地机械 | 旋耕机 | 单轴2500mm及以上旋耕机 | 盐城力田农业机械有限公司 | 水田平地搅浆机 | 1JSL-280 | 单轴；2800mm | 通用类
耕整地机械 | 耕地机械 | 旋耕机 | 单轴2500mm及以上旋耕机 | 樱田农机科技（泰州）有限公司 | 水田平地搅浆机 | 1JSL-260 | 配套动力Kw：≧35、外形尺寸mm：1050X2785X1000、工作幅宽cm:260、整机质量Kg：316、连接形式：快速三点悬挂、传动方式：单侧双链传动、速度Km:3-5、搅浆深度cm：10-16、输入轴转速r/min:：540、750、刀辊转速r/min:260-350、弯刀型 式：专用弧形打浆刀、刀片数量把：68 | 通用类
耕整地机械 | 耕地机械 | 旋耕机 | 单轴2500mm及以上旋耕机 | 樱田农机科技（泰州）有限公司 | 水田平地搅浆机 | 1JSL-280 | 配套动力Kw：≧37、外形尺寸mm：1050X2985X1000、工作幅宽cm:280、整机质量Kg：328、连接形式：快速三点悬挂、传动方式：单侧双链传动、作业速度Km:3-5、搅浆深度cm：10-16、输入轴转速r/min:：540、750、刀辊转速r/min:260-350、弯刀型式：专用弧形打浆刀、刀片数量把：74 | 通用类
耕整地机械 | 耕地机械 | 旋耕机 | 单轴2500mm及以上旋耕机 | 樱田农机科技（泰州）有限公司 | 水田平地搅浆机 | 1JSL-320 | 配套动力Kw：≧51、外形mm：1050X3200X1000、幅宽cm:320、质量Kg：358、连接形式：三点悬挂、传动方式：单侧双链传动+中箱变速传动、速度Km:3-5、搅浆深度cm：10-16、输入轴转速r/min:：540、750、刀辊转速r/min:260-418、弯刀型 式：专用弧形打浆刀、刀片数量把：80 | 通用类
耕整地机械 | 耕地机械 | 旋耕机 | 单轴2500mm及以上旋耕机 | 樱田农机科技（泰州）有限公司 | 水田平地搅浆机 | 1JSL-360 | 配套动力Kw：≧51、尺寸mm：1050X3680X1000、幅宽cm:360、质量Kg：510、连接形式：三点悬挂、传动方式：单侧双链传动+中箱变速传动、速度Km:3-5、搅浆深度cm：10-16、输入轴转速r/min:：540、750、刀辊转速r/min:260-418、弯刀型式：专用弧形打浆刀、刀片数量把：94 | 通用类
耕整地机械 | 耕地机械 | 旋耕机 | 单轴2500mm及以上旋耕机 | 樱田农机科技（泰州）有限公司 | 水田平地搅浆机 | 1JSL-380 | 配套动力Kw：≧62、尺寸mm：1050X3980X1000、幅宽cm:380、质量Kg：536、连接形式：三点悬挂、传动方式：单侧双链传动+中箱变速传动、速度Km:3-5、搅浆深度cm：10-16、输入轴转速r/min:：540、750、刀辊转速r/min:260-418、弯刀型 式：专用弧形打浆刀、刀片数量把：100 | 通用类
耕整地机械 | 耕地机械 | 旋耕机 | 单轴2500mm及以上旋耕机 | 中国一拖集团有限公司 | 旋耕机 | 1GQN-250G | 动力连接方式：牵引式，机具结构类型：单轴，耕幅（m）：2.5 | 通用类
耕整地机械 | 耕地机械 | 旋耕机 | 单轴2500mm及以上旋耕机 | 中国一拖集团有限公司 | 旋耕机 | 1GQN-250ZG | 动力连接方式：牵引式，机具结构类型：单轴，耕幅（m）：2.5 | 通用类
耕整地机械 | 耕地机械 | 旋耕机 | 单轴2500mm及以上旋耕机 | 中国一拖集团有限公司 | 旋耕机 | 1GQN-280K | 动力连接方式：牵引式，机具结构类型：单轴，耕幅（m）：2.8 | 通用类
耕整地机械 | 耕地机械 | 旋耕机 | 单轴2500mm及以上旋耕机 | 中国一拖集团有限公司 | 旋耕机 | 1GQN-300K | 动力连接方式：牵引式，机具结构类型：单轴，耕幅（m）：3 | 通用类
耕整地机械 | 耕地机械 | 旋耕机 | 单轴2500mm及以上旋耕机 | 中国一拖集团有限公司 | 旋耕机 | 1GQN-350K | 动力连接方式：牵引式，机具结构类型：单轴，耕幅（m）：3.5 | 通用类
耕整地机械 | 耕地机械 | 旋耕机 | 单轴2500mm及以上旋耕机 | 中国一拖集团有限公司 | 旋耕机 | 1GQQN-250GG | 动力连接方式：牵引式，机具结构类型：单轴，耕幅（m）：2.5 | 通用类
耕整地机械 | 耕地机械 | 旋耕机 | 单轴2500mm及以上旋耕机 | 中国一拖集团有限公司 | 旋耕机 | 1GS-250 | 结构形式：非自走式；机具结构类型：单轴；耕幅（m）：2.5 | 通用类
耕整地机械 | 耕地机械 | 旋耕机 | 单轴2500mm及以上旋耕机 | 中国一拖集团有限公司 | 旋耕机 | 1GS-300 | 结构形式：非自走式；机具结构类型：单轴；耕幅（m）：3.0 | 通用类
耕整地机械 | 耕地机械 | 旋耕机 | 单轴2500mm及以上旋耕机 | 中国一拖集团有限公司 | 旋耕机 | 1GS-360 | 结构形式：非自走式；机具结构类型：单轴；耕幅（m）：3.6 | 通用类
耕整地机械 | 耕地机械 | 旋耕机 | 双轴1000—1500mm旋耕机 | 江苏威迪农业装备科技股份有限公司 | 双轴灭茬旋耕机 | 1GKNM-140 | 双轴；1000mm≤耕幅＜1500mm | 通用类
耕整地机械 | 耕地机械 | 旋耕机 | 双轴1500—2000mm旋耕机 | 灌云县振兴机械制造有限公司 | 双轴灭茬旋耕机 | 1GKM-150 | 双轴，耕幅：1500mm，配套动力:36.7～44.1kW，结构质量：635kg，连接形式：三点悬挂，传动方式：侧边齿轮传动/侧边齿轮传动（旋耕刀轴/灭茬刀轴），外形尺寸(长×宽×高)：1400×1940×1160mm，旋耕刀型号：IT225，灭茬刀型号：L型弯刀（定制），总安装刀数：旋耕刀38把，灭茬刀76把。 | 通用类
耕整地机械 | 耕地机械 | 旋耕机 | 双轴1500—2000mm旋耕机 | 西安亚澳农机股份有限公司 | 双轴灭茬变速旋耕机 | 1GKNBM-180 | 双轴；耕幅1800mm； | 通用类
耕整地机械 | 耕地机械 | 旋耕机 | 双轴1500—2000mm旋耕机 | 中国一拖集团有限公司 | 双轴灭茬旋耕机 | 1GM-170 | 结构形式：非自走式；机具结构类型：双轴；耕幅（m）：1.7 | 通用类
耕整地机械 | 耕地机械 | 旋耕机 | 双轴1500—2000mm旋耕机 | 中国一拖集团有限公司 | 双轴灭茬旋耕机 | 1GM-180 | 结构形式：非自走式；机具结构类型：双轴；耕幅（m）：1.8 | 通用类
耕整地机械 | 耕地机械 | 旋耕机 | 双轴2000—2500mm旋耕机 | 灌云县振兴机械制造有限公司 | 双轴灭茬旋耕机 | 1GKM-210 | 双轴，耕幅：2100mm，配套动力:58.8～73.5kW，结构质量：875kg，连接形式：三点悬挂，传动方式：侧边齿轮传动/侧边齿轮传动（旋耕刀轴/灭茬刀轴），外形尺寸(长×宽×高)：1400×2860×1240mm，旋耕刀型号：IT245，灭茬刀型号：L型弯刀(定制)，总安装刀数：旋耕刀64把，灭茬刀112把。 | 通用类
耕整地机械 | 耕地机械 | 旋耕机 | 双轴2000—2500mm旋耕机 | 河北邯武棉机有限公司 | 双轴灭茬旋耕机 | 1GKNM-200 | 双轴；耕幅2000mm | 通用类
耕整地机械 | 耕地机械 | 旋耕机 | 双轴2000—2500mm旋耕机 | 河北邯武棉机有限公司 | 双轴灭茬旋耕机 | 1GKNM-220 | 双轴；耕幅2200mm | 通用类
耕整地机械 | 耕地机械 | 旋耕机 | 双轴2000—2500mm旋耕机 | 河北邯武棉机有限公司 | 秸秆切碎灭茬旋耕机 | 1JG-220 | 双轴；耕幅2200mm | 通用类
耕整地机械 | 耕地机械 | 旋耕机 | 双轴2000—2500mm旋耕机 | 河北圣和农业机械有限公司 | 双轴灭茬旋耕机 | 1SGTN-200D4 | 双轴；耕幅:2000mm | 通用类
耕整地机械 | 耕地机械 | 旋耕机 | 双轴2000—2500mm旋耕机 | 河南豪丰机械制造有限公司 | 双轴水田旋耕机 | 1GQNM-230S | 双轴；耕幅2300mm | 通用类
耕整地机械 | 耕地机械 | 旋耕机 | 双轴2000—2500mm旋耕机 | 江苏金云农业装备有限公司 | 双轴灭茬旋耕机 | 1GMD-230 | 机具结构类型:双轴,耕幅(m):2.3,配套动力(kW):66.2-73.5,外形尺寸(长×宽×高):1280×2640×1225,框架式,结构质量(kg):735, | 通用类
耕整地机械 | 耕地机械 | 旋耕机 | 双轴2000—2500mm旋耕机 | 江苏威迪农业装备科技股份有限公司 | 双轴灭茬旋耕机 | 1GKNM-200 | 双轴；2000mm≤耕幅＜2500mm | 通用类
耕整地机械 | 耕地机械 | 旋耕机 | 双轴2000—2500mm旋耕机 | 江苏银华春翔机械制造有限公司 | 双轴灭茬多用旋耕机 | 1GKNM-200G | 双轴；耕幅：2000mm | 通用类
耕整地机械 | 耕地机械 | 旋耕机 | 双轴2000—2500mm旋耕机 | 江苏银华春翔机械制造有限公司 | 双轴灭茬多用旋耕机 | 1GKNM-230ZG | 双轴；耕幅：2300mm | 通用类
耕整地机械 | 耕地机械 | 旋耕机 | 双轴2000—2500mm旋耕机 | 西安亚澳农机股份有限公司 | 双轴灭茬变速旋耕机 | 1GKNBM-200 | 双轴；耕幅2000mm； | 通用类
耕整地机械 | 耕地机械 | 旋耕机 | 双轴2000—2500mm旋耕机 | 西安亚澳农机股份有限公司 | 双轴灭茬变速旋耕机 | 1GKNBM-220 | 双轴；耕幅2200mm； | 通用类
耕整地机械 | 耕地机械 | 旋耕机 | 双轴2000—2500mm旋耕机 | 中国一拖集团有限公司 | 双轴灭茬旋耕机 | 1GKM-240 | 结构形式：非自走式；机具结构类型：双轴；耕幅（m）：2.4 | 通用类
耕整地机械 | 耕地机械 | 旋耕机 | 双轴2000—2500mm旋耕机 | 中国一拖集团有限公司 | 双轴灭茬旋耕机 | 1GM-210 | 结构形式：非自走式；机具结构类型：双轴；耕幅（m）：2.1 | 通用类
耕整地机械 | 耕地机械 | 旋耕机 | 双轴2500mm及以上旋耕机 | 灌云县振兴机械制造有限公司 | 双轴灭茬旋耕机 | 1GKNM-260 | 双轴，耕幅：2600mm，配套动力:73.5～88.2kW，结构质量：875kg，连接形式：三点悬挂，传动方式：中间齿轮传动/侧边齿轮传动（旋耕刀轴/灭茬刀轴），外形尺寸(长×宽×高)：1400×3300×1240mm，旋耕刀型号：IT245，灭茬刀型号：L型弯刀(定制)，总安装刀数：旋耕刀66把，灭茬刀136把。 | 通用类
耕整地机械 | 耕地机械 | 旋耕机 | 双轴2500mm及以上旋耕机 | 河南豪丰机械制造有限公司 | 双轴水田旋耕机 | 1GQNM-250S | 双轴；耕幅2500mm | 通用类
耕整地机械 | 耕地机械 | 旋耕机 | 双轴2500mm及以上旋耕机 | 河南豪丰机械制造有限公司 | 双轴水田旋耕机 | 1GQNM-280S | 双轴；耕幅2800mm | 通用类
耕整地机械 | 耕地机械 | 旋耕机 | 双轴2500mm及以上旋耕机 | 江苏威迪农业装备科技股份有限公司 | 双轴灭茬旋耕机 | 1GKNM-250 | 双轴；耕幅≥2500mm | 通用类
耕整地机械 | 耕地机械 | 旋耕机 | 双轴2500mm及以上旋耕机 | 中国一拖集团有限公司 | 双轴灭茬旋耕机 | 1GM-280 | 结构形式：非自走式；机具结构类型：双轴；耕幅（m）：2.8 | 通用类
耕整地机械 | 整地机械 | 灭茬机 | 1.2-2.6m灭茬机 | 西安亚澳农机股份有限公司 | 双轴灭茬旋耕机 | 1GKNBM-240 | 作业幅宽：2.4m | 非通用类
耕整地机械 | 整地机械 | 灭茬机 | 2.6m及以上灭茬机 | 南昌中天农机有限公司 | 双轴灭茬机 | 1GQNC-260J | 牵引式 ；双轴；耕幅:2.6m | 非通用类
耕整地机械 | 整地机械 | 灭茬机 | 2.6m及以上灭茬机 | 西安亚澳农机股份有限公司 | 双轴灭茬旋耕机 | 1GKNBM-270 | 作业幅宽：2.7m | 非通用类
耕整地机械 | 整地机械 | 灭茬机 | 2.6m及以上灭茬机 | 西安亚澳农机股份有限公司 | 双轴灭茬旋耕机 | 1GKNBM-330 | 作业幅宽：3.3m | 非通用类
耕整地机械 | 整地机械 | 起垄机 | 1-2m起垄机 | 河南豪丰机械制造有限公司 | 旋耕施肥起垄机 | 1GFL-V1 | 作业幅宽：1.25m | 非通用类
耕整地机械 | 整地机械 | 起垄机 | 1-2m起垄机 | 河南豪丰农业装备有限公司 | 旋耕起垄机 | 1GZN-135V1 | 作业幅宽：1.35m | 非通用类
耕整地机械 | 整地机械 | 起垄机 | 1-2M起垄机 | 江苏金云农业装备有限公司 | 双轴灭茬旋耕起垄整地机 | 1GZMN-140D2V2 | 机具结构类型:双轴,耕幅(m):1.4,配套动力(kW):36.8-40.4,外形尺寸(长×宽×高):1020×1616×1142,框架式,结构质量(kg):650,是否有深松功能:否,复式作业功能:旋耕、灭茬、起垄、整地, | 非通用类
耕整地机械 | 整地机械 | 起垄机 | 1—2m起垄机 | 福建永顺机械有限公司 | 起垄机 | YS1.4mA2 | 1.外廓尺寸（长×宽×高）：1450×1550×650mm； 2.结构质量：160kg； 3.作业宽幅（耕宽）：135cm； 4.耕深：8～15cm； 5.垄高≥28cm； 6.配套手扶拖拉机 | 非通用类
耕整地机械 | 整地机械 | 起垄机 | 1—2m起垄机 | 连云港九迁机械制造有限公司 | 烟草起垄机 | 1QY-135 | 作业幅宽：1.35m | 非通用类
耕整地机械 | 整地机械 | 起垄机 | 2-4m起垄机 | 河南豪丰机械制造有限公司 | 旋耕施肥起垄机 | 1GFL-V2 | 作业幅宽：2.3m | 非通用类
耕整地机械 | 整地机械 | 起垄机 | 2-4m起垄机 | 河南豪丰农业装备有限公司 | 旋耕起垄机 | 1GZN-230V2 | 作业幅宽：2.3m | 非通用类
耕整地机械 | 整地机械 | 起垄机 | 2-4M起垄机 | 江苏金云农业装备有限公司 | 双轴灭茬旋耕起垄整地机 | 1GZMN-210D3V3 | 机具结构类型:双轴,耕幅(m):2.1,配套动力(kW):58.8-69.8,外形尺寸(长×宽×高):1029×2356×1152,框架式,结构质量(kg):750,是否有深松功能:否,复式作业功能:旋耕、灭茬、起垄、整地, | 非通用类
耕整地机械 | 整地机械 | 起垄机 | 2-4m起垄机 | 江苏银华春翔机械制造有限公司 | 烟草起垄机 | 1GKN-230Y | 作业幅宽：2.3m | 非通用类
耕整地机械 | 整地机械 | 起垄机 | 4m及以上起垄机 | 徐闻县曲界镇广垦农机农具厂 | 马铃署、红薯起垄机 | QLJ-4 | 作业幅宽≥4m | 非通用类
耕整地机械 | 整地机械 | 圆盘耙 | 2-3m圆盘耙 | 徐州福莱德力农业机械有限公司 | 液压偏置重耙 | 1BZ-2.5 | 耙组配置形式：偏置，圆盘耙类型：重耙，配套动力：58.8-73.5KW,工作状态外形尺寸：5070×2800×1200mm，结构重量：1350KG,耙幅：2500mm，挂接方式：牵引式，耙片数量：24个，耙片直径：660mm | 非通用类
耕整地机械 | 整地机械 | 圆盘耙 | 2—3m圆盘耙 | 徐州凯城机械有限公司 | 二十片半悬挂重耙 | 1BZ（BX）-2.0 | 基本配置：耙架、前后耙主梁、牵引部件、耙串、油缸及油缸支架、轮胎、耙片。连接形式:半悬挂 整机配置形式：双列、偏置式；整机重量：1250kg;耙片数：20个；耙片直径：650mm;工作幅宽：2.0m；最大耙深：200mm;外形尺寸：3515*2395*1100 ;配套动力:53-58.5kw; | 非通用类
耕整地机械 | 整地机械 | 圆盘耙 | 2—3m圆盘耙 | 徐州凯城机械有限公司 | 二十四片偏置重耙 | 1BZ-2.5 | 基本配置：耙架、前后耙主梁、牵引部件、耙串、油缸及油缸支架、轮胎、耙片。连接形式:牵引式;整机配置形式：双列、偏置式；整机重量：1500kg；耙片数：24个；耙片直径：650mm;工作幅宽;2.5m;最大耙深：200mm;外形尺寸：5320*2750*1250mm;配套动力：53.0-73.5kw | 非通用类
耕整地机械 | 整地机械 | 圆盘耙 | 2—3米圆盘耙 | 南昌中天农机有限公司 | 水田驱动耙 | 1BSQN-200J | 作业幅宽: 2m | 非通用类
耕整地机械 | 整地机械 | 圆盘耙 | 2—3米圆盘耙 | 南昌中天农机有限公司 | 水田驱动耙 | 1BSQN-230J | 作业幅宽: 2.3m | 非通用类
耕整地机械 | 整地机械 | 圆盘耙 | 3.5-4.5m圆盘耙 | 徐州福莱德力农业机械有限公司 | 液压偏置重耙 | 1BZ-3.5 | 耙组配置形式：偏置，圆盘耙类型：重耙，配套动力：88.0-103.0KW,工作状态外形尺寸：5830×3620×1270mm，结构重量：1750KG,耙幅：3500mm，挂接方式：牵引式，耙片数量：32个，耙片直径：660mm | 非通用类
耕整地机械 | 整地机械 | 圆盘耙 | 3.5-4.5m圆盘耙 | 徐州福莱德力农业机械有限公司 | 液压偏置重耙 | 1BZ-4.0 | 耙组配置形式：偏置，圆盘耙类型：重耙，配套动力：103.0-117.6KW,工作状态外形尺寸：7100×4140×1270mm，结构重量：2100KG,耙幅：4000mm，挂接方式：牵引式，耙片数量：36个，耙片直径：660mm | 非通用类
耕整地机械 | 整地机械 | 圆盘耙 | 3.5—4.5m圆盘耙 | 佳木斯市北新机械制造有限公司 | 36片偏置重耙 | 1BZP-4.0 | 工作幅宽：4000mm | 非通用类
耕整地机械 | 整地机械 | 圆盘耙 | 3.5—4.5m圆盘耙 | 天津库恩农业机械有限公司 | 双排圆盘耙 | Discover XM2-32 | 作业幅宽:3.85m | 非通用类
耕整地机械 | 整地机械 | 圆盘耙 | 3.5—4.5m圆盘耙 | 徐州凯城机械有限公司 | 四十片双折翼偏置中耙 | 1BJ-4.4 | 基本配置：耙架、前后耙主梁、牵引部件、耙串、油缸及油缸支架、轮胎、耙片。连接形式:牵引式;整机配置形式：双列、偏置式；整机重量：2100kg；耙片数：40个；耙片直径：560mm;工作幅宽;4.4m;最大耙深：200mm;外形尺寸：4985*4570*1040mm;配套动力：55-60kw | 非通用类
耕整地机械 | 整地机械 | 圆盘耙 | 3.5—4.5m圆盘耙 | 徐州凯城机械有限公司 | 三十二片液压偏置重耙 | 1BZ-3.5 | 基本配置：耙架、前后耙主梁、牵引部件、耙串、油缸及油缸支架、轮胎、耙片。连接形式:牵引式;整机配置形式：双列、偏置式；整机重量：1800kg；耙片数：32个；耙片直径：650mm;工作幅宽;3.5m;最大耙深：200mm;外形尺寸：4985*3570*1200mm;配套动力：82.5-97.5kw | 非通用类
耕整地机械 | 整地机械 | 圆盘耙 | 3.5—4.5m圆盘耙 | 徐州凯城机械有限公司 | 三十六片液压偏置重耙 | 1BZ-4.0 | 基本配置：耙架、前后耙主梁、牵引部件、耙串、油缸及油缸支架、轮胎、耙片。连接形式:牵引式;整机配置形式：双列、偏置式；整机重量：2250kg；耙片数：36个；耙片直径：650mm;工作幅宽;4.0m;最大耙深：200mm;外形尺寸：5985*4070*1300mm;配套动力：96.2-114.7kw | 非通用类
耕整地机械 | 整地机械 | 圆盘耙 | 3-3.5m圆盘耙 | 徐州福莱德力农业机械有限公司 | 液压偏置重耙 | 1BZ-3.0 | 耙组配置形式：偏置，圆盘耙类型：重耙，配套动力：73.5-88KW,工作状态外形尺寸：5310×3250×1200mm，结构重量：1500KG,耙幅：3000mm，挂接方式：牵引式，耙片数量：28个，耙片直径：660mm | 非通用类
耕整地机械 | 整地机械 | 圆盘耙 | 3—3.5m圆盘耙 | 佳木斯市北新机械制造有限公司 | 偏置重耙 | 1BZP-3.0SM | 工作幅宽：3000mm | 非通用类
耕整地机械 | 整地机械 | 圆盘耙 | 3—3.5m圆盘耙 | 徐州凯城机械有限公司 | 二十八片偏置重耙 | 1BZ-3.0 | 基本配置：耙架、前后耙主梁、牵引部件、耙串、油缸及油缸支架、轮胎、耙片。连接形式:牵引式;整机配置形式：双列、偏置式；整机重量：1600kg；耙片数：28个；耙片直径：650mm;工作幅宽;3.0m;最大耙深：200mm;外形尺寸：5320*3200*1250mm;配套动力：58.8-88.0kw | 非通用类
耕整地机械 | 整地机械 | 圆盘耙 | 4.5—6.5m圆盘耙 | 佳木斯市北新机械制造有限公司 | 偏置重耙 | 1BZP-5.3 | 工作幅宽：5300mm | 非通用类
耕整地机械 | 整地机械 | 圆盘耙 | 4.5—6.5m圆盘耙 | 佳木斯市北新机械制造有限公司 | 56片偏置折叠重耙 | 1BZP-6.2(A) | 工作幅宽：6200mm | 非通用类
耕整地机械 | 整地机械 | 圆盘耙 | 4.5—6.5m圆盘耙 | 徐州凯城机械有限公司 | 四十片液压偏置重耙 | 1BZ-4.5 | 基本配置：耙架、前后耙主梁、牵引部件、耙串、油缸及油缸支架、轮胎、耙片。连接形式:牵引式;整机配置形式：双列、偏置式；整机重量：2450kg；耙片数：40个；耙片直径：650mm;工作幅宽;4.5m;最大耙深：200mm;外形尺寸：5985*4570*1300mm;配套动力：103.6-118.4kw | 非通用类
耕整地机械 | 整地机械 | 圆盘耙 | 6.5m及以上圆盘耙 | 佳木斯市北新机械制造有限公司 | 六十二片折叠中耙 | 1BJ-6.8 | 工作幅宽：6800mm | 非通用类
耕整地机械 | 整地机械 | 圆盘耙 | 6.5m及以上圆盘耙 | 佳木斯市北新机械制造有限公司 | 113片折叠轻耙 | 1BY-10.5 | 工作幅宽：10500mm | 非通用类
耕整地机械 | 整地机械 | 圆盘耙 | 6.5m及以上圆盘耙 | 佳木斯市北新机械制造有限公司 | 圆盘耙 | 1BY-7.0(A)SM | 工作幅宽：7000mm | 非通用类
耕整地机械 | 整地机械 | 圆盘耙 | 6.5m及以上圆盘耙 | 佳木斯市北新机械制造有限公司 | 折叠重耙 | 1BZ-7.8 | 工作幅宽：7800mm | 非通用类
耕整地机械 | 整地机械 | 圆盘耙 | 6.5m及以上圆盘耙 | 徐州凯城机械有限公司 | 液压折叠重耙 | 1BZ-6.5 | 基本配置：牵引架、主耙架、副耙架、轮架总成、前后列耙组、液压系统总成、运输轮。连接形式:牵引式;整机配置形式：偏置式；整机重量：5000kg；耙片数：56个；耙片直径：660mm;工作幅宽;6.5m;最大耙深：200mm;外形尺寸：6800*6500*1500mm;配套动力：147-161.8kw | 非通用类
耕整地机械 | 整地机械 | 圆盘耙 | 6.5m及以上圆盘耙 | 徐州凯城机械有限公司 | 液压折叠重耙 | 1BZ-7.5 | 基本配置：牵引架、主耙架、副耙架、轮架总成、前后列耙组、液压系统总成、运输轮。连接形式:牵引式;整机配置形式：偏置式；整机重量：5500kg；耙片数：64个；耙片直径：660mm;工作幅宽;7.5m;最大耙深：200mm;外形尺寸：6800*7500*1500mm;配套动力：208-261kw | 非通用类
耕整地机械类 | 耕地机械 | 微耕机 | 功率4kW及以上微耕机 | 重庆蛟马动力科技有限公司 | 微耕机 | 1WG4.0-100FQ-ZC | 配套发动机标定功率：4.0KW，配套发动机型号名称：170FP汽油机，发动机标定转速：3600r/min，外形尺寸：1520mm*1000mm*820mm，结构质量：75Kg，传动方式：齿轮传动，连接方式：直联式，耕宽：1000mm，耕深：≥100mm | 非通用类
耕整地机械类 | 耕地机械 | 微耕机 | 功率4kW及以上微耕机 | 重庆蛟马动力科技有限公司 | 微耕机 | 1WG4.0-95FQ-DL | 配套发动机标定功率：4.0KW，配套发动机型号名称：170FP风冷汽油机，发动机标定转速：3600r/min，外形尺寸：1520mm*950mm*850mm，结构质量：70Kg，传动方式：链条传动，连接方式：直联式，耕宽：950mm，耕深：≥100mm | 非通用类
农产品初加工机械 | 剑麻加工机械 | 刮麻机 | 100-150t刮麻机 | 淮安华创自动化设备制造有限公司 | 170织布机 | JJ-170 | 100t≤生产能力＜150t | 非通用类
农产品初加工机械 | 剑麻加工机械 | 刮麻机 | 100-150t刮麻机 | 淮安华创自动化设备制造有限公司 | 捻线机 | JS681 | 100t≤生产能力＜150t | 非通用类
农产品初加工机械 | 剑麻加工机械 | 刮麻机 | 100-150t刮麻机 | 湛江农垦第二机械厂 | 170织布机 | JJ-170 | 100t≤生产能力＜150t | 非通用类
农产品初加工机械 | 剑麻加工机械 | 刮麻机 | 150-200t刮麻机 | 湛江农垦第二机械厂 | 二号理麻机 | LJ2 | 150t≤生产能力＜200t | 非通用类
农产品初加工机械 | 剑麻加工机械 | 刮麻机 | 150-200t刮麻机 | 湛江农垦第二机械厂 | 三号理麻机 | LJ3 | 150t≤生产能力＜200t | 非通用类
农产品初加工机械 | 剑麻加工机械 | 刮麻机 | 200t以上刮麻机 | 洪泽纺织机械有限公司 | 一号理麻机 | FJ201A | 生产能力≥200t | 非通用类
农产品初加工机械 | 剑麻加工机械 | 刮麻机 | 200t以上刮麻机 | 洪泽纺织机械有限公司 | 二号理麻机 | FJ221A | 生产能力≥200t | 非通用类
农产品初加工机械 | 剑麻加工机械 | 刮麻机 | 200t以上刮麻机 | 洪泽纺织机械有限公司 | 三号理麻机 | FJ231 | 生产能力≥200t | 非通用类
农产品初加工机械 | 剑麻加工机械 | 刮麻机 | 200t以上刮麻机 | 洪泽纺织机械有限公司 | 四号理麻机 | FJ241 | 生产能力≥200t | 非通用类
农产品初加工机械 | 剑麻加工机械 | 刮麻机 | 200t以上刮麻机 | 洪泽纺织机械有限公司 | 纺纱机 | FJ621A | 生产能力≥200t | 非通用类
农产品初加工机械 | 剑麻加工机械 | 刮麻机 | 200t以上刮麻机 | 洪泽纺织机械有限公司 | 一号并条机 | HFJ4122 | 生产能力≥200t | 非通用类
农产品初加工机械 | 剑麻加工机械 | 刮麻机 | 200t以上刮麻机 | 洪泽纺织机械有限公司 | 二号并条机 | HFJ4222 | 生产能力≥200t | 非通用类
农产品初加工机械 | 剑麻加工机械 | 刮麻机 | 200t以上刮麻机 | 洪泽纺织机械有限公司 | 三号并条机 | HFJ4328 | 生产能力≥200t | 非通用类
农产品初加工机械 | 剑麻加工机械 | 刮麻机 | 200t以上刮麻机 | 洪泽纺织机械有限公司 | 四号并条机 | HFJ4428 | 生产能力≥200t | 非通用类
农产品初加工机械 | 剑麻加工机械 | 刮麻机 | 200t以上刮麻机 | 洪泽纺织机械有限公司 | 30锭纺纱机 | HFJ6130 | 生产能力≥200t | 非通用类
农产品初加工机械 | 剑麻加工机械 | 刮麻机 | 200t以上刮麻机 | 洪泽纺织机械有限公司 | 48锭纺纱机 | HFJ6148 | 生产能力≥200t | 非通用类
农产品初加工机械 | 剑麻加工机械 | 刮麻机 | 200t以上刮麻机 | 淮安华创自动化设备制造有限公司 | 剑麻叶片收割机 | JS101 | 生产能力≥200t | 非通用类
农产品初加工机械 | 剑麻加工机械 | 刮麻机 | 200t以上刮麻机 | 淮安华创自动化设备制造有限公司 | 剑麻叶片自动回收机 | JS102 | 生产能力≥200t | 非通用类
农产品初加工机械 | 剑麻加工机械 | 刮麻机 | 200t以上刮麻机 | 淮安华创自动化设备制造有限公司 | 软麻机 | JS105 | 生产能力≥200t | 非通用类
农产品初加工机械 | 剑麻加工机械 | 刮麻机 | 200t以上刮麻机 | 淮安华创自动化设备制造有限公司 | 理麻机 | JS201 | 生产能力≥200t | 非通用类
农产品初加工机械 | 剑麻加工机械 | 刮麻机 | 200t以上刮麻机 | 淮安华创自动化设备制造有限公司 | 头道并条机 | JS421 | 生产能力≥200t | 非通用类
农产品初加工机械 | 剑麻加工机械 | 刮麻机 | 200t以上刮麻机 | 淮安华创自动化设备制造有限公司 | 末道并条机 | JS461 | 生产能力≥200t | 非通用类
农产品初加工机械 | 剑麻加工机械 | 刮麻机 | 200t以上刮麻机 | 淮安华创自动化设备制造有限公司 | 纺纱机 | JS611 | 生产能力≥200t | 非通用类
农产品初加工机械 | 剑麻加工机械 | 刮麻机 | 200t以上刮麻机 | 湛江农垦第二机械厂 | 一号理麻机 | LJ1 | 生产能力≥200t | 非通用类
农产品初加工机械 | 剑麻加工机械 | 刮麻机 | 30-50t刮麻机 | 福建征途汽车部件制造有限公司 | 剑麻绕纱机 | MK250 | 30t≤生产能力＜50t | 非通用类
农产品初加工机械 | 剑麻加工机械 | 刮麻机 | 30-50t刮麻机 | 湛江农垦第二机械厂 | 六号三股恒锭制绳机 | SH4-10X3 | 30t≤生产能力＜50t | 非通用类
农产品初加工机械 | 剑麻加工机械 | 刮麻机 | 30t以下刮麻机 | 淮安华创自动化设备制造有限公司 | 络纬机 | JS750 | 生产能力＜30t | 非通用类
农产品初加工机械 | 剑麻加工机械 | 刮麻机 | 30t以下刮麻机 | 湛江农垦第二机械厂 | 六号恒锭制股机 | GH6 | 生产能力＜30t | 非通用类
农产品初加工机械 | 剑麻加工机械 | 刮麻机 | 50-100t刮麻机 | 福建征途汽车部件制造有限公司 | 倒纱剪毛机 | JM-150 | 50t≤生产能力＜100t | 非通用类
农产品初加工机械 | 剑麻加工机械 | 刮麻机 | 50-100t刮麻机 | 淮安华创自动化设备制造有限公司 | 剪毛机 | JS721 | 50t≤生产能力＜100t | 非通用类
农产品初加工机械 | 天然橡胶初加工专用机械 | 天然橡胶初加工专用机械品目 | 1.2-1.5t/h橡胶初加工机械 | 广东省湛江农垦第一机械厂 | 球磨机 | SM-1.5 | 1.2t/h≤生产能力＜1.5t/h | 非通用类
农产品初加工机械 | 天然橡胶初加工专用机械 | 天然橡胶初加工专用机械品目 | 1.2-1.5t/h橡胶初加工机械 | 广东湛江农垦第一机械厂 | 输胶泵 | CTP-108 | 1.2t/h≤生产能力＜1.5t/h | 非通用类
农产品初加工机械 | 天然橡胶初加工专用机械 | 天然橡胶初加工专用机械品目 | 1.2-1.5t/h橡胶初加工机械 | 广东湛江农垦第一机械厂 | 输胶泵 | CTP-159 | 1.2t/h≤生产能力＜1.5t/h | 非通用类
农产品初加工机械 | 天然橡胶初加工专用机械 | 天然橡胶初加工专用机械品目 | 1.2-1.5t/h橡胶初加工机械 | 广东湛江农垦第一机械厂 | 干燥渡车 | DC-28 | 1.2t/h≤生产能力＜1.5t/h | 非通用类
农产品初加工机械 | 天然橡胶初加工专用机械 | 天然橡胶初加工专用机械品目 | 1.2-1.5t/h橡胶初加工机械 | 广东湛江农垦第一机械厂 | 干燥车 | HC－28 | 1.2t/h≤生产能力＜1.5t/h | 非通用类
农产品初加工机械 | 天然橡胶初加工专用机械 | 天然橡胶初加工专用机械品目 | 1.2-1.5t/h橡胶初加工机械 | 广东湛江农垦第一机械厂 | 下料装置 | XL-3550 | 1.2t/h≤生产能力＜1.5t/h | 非通用类
农产品初加工机械 | 天然橡胶初加工专用机械 | 天然橡胶初加工专用机械品目 | 1.2-1.5t/h橡胶初加工机械 | 广东湛江农垦第一机械厂 | 下料装置 | XL-4850 | 1.2t/h≤生产能力＜1.5t/h | 非通用类
农产品初加工机械 | 天然橡胶初加工专用机械 | 天然橡胶初加工专用机械品目 | 1.2-1.5t/h橡胶初加工机械 | 扬州市江都区新昌隆试验机械有限公司 | 老化箱 | 401-A | 1.2t/h≤生产能力＜1.5t/h | 非通用类
农产品初加工机械 | 天然橡胶初加工专用机械 | 天然橡胶初加工专用机械品目 | 1.2t/h以下橡胶初加工机械 | 西双版纳绿恒橡胶机械设备有限公司 | 渡车 | DC-2000 | 生产能力＜1.2t/h | 非通用类
农产品初加工机械 | 天然橡胶初加工专用机械 | 天然橡胶初加工专用机械品目 | 1.5-1.8t/h橡胶初加工机械 | 广东湛江农垦第一机械厂 | 拨胶机 | BJ－700×1000 | 1.5t/h≤生产能力＜1.8t/h | 非通用类
农产品初加工机械 | 天然橡胶初加工专用机械 | 天然橡胶初加工专用机械品目 | 1.5-1.8t/h橡胶初加工机械 | 广东湛江农垦第一机械厂 | 斗升机 | DS-2800 | 1.5t/h≤生产能力＜1.8t/h | 非通用类
农产品初加工机械 | 天然橡胶初加工专用机械 | 天然橡胶初加工专用机械品目 | 1.5-1.8t/h橡胶初加工机械 | 广东湛江农垦第一机械厂 | 皮带输送机 | PS600×3300 | 1.5t/h≤生产能力＜1.8t/h | 非通用类
农产品初加工机械 | 天然橡胶初加工专用机械 | 天然橡胶初加工专用机械品目 | 1.5-1.8t/h橡胶初加工机械 | 广东湛江农垦第一机械厂 | 振动筛 | ZC1200 | 1.5t/h≤生产能力＜1.8t/h | 非通用类
农产品初加工机械 | 天然橡胶初加工专用机械 | 天然橡胶初加工专用机械品目 | 1.5-1.8t/h橡胶初加工机械 | 海南信荣橡胶机械有限公司 | 干燥车 | SYDT-28 | 1.5t/h≤生产能力＜1.8t/h | 非通用类
农产品初加工机械 | 天然橡胶初加工专用机械 | 天然橡胶初加工专用机械品目 | 1.5-1.8t/h橡胶初加工机械 | 西双版纳绿恒橡胶机械设备有限公司 | 拨胶机 | BJJ-800 | 1.5t/h≤生产能力＜1.8t/h | 非通用类
农产品初加工机械 | 天然橡胶初加工专用机械 | 天然橡胶初加工专用机械品目 | 1.5-1.8t/h橡胶初加工机械 | 西双版纳绿恒橡胶机械设备有限公司 | 吊架 | DJ-2000 | 1.5t/h≤生产能力＜1.8t/h | 非通用类
农产品初加工机械 | 天然橡胶初加工专用机械 | 天然橡胶初加工专用机械品目 | 1.5-1.8t/h橡胶初加工机械 | 西双版纳绿恒橡胶机械设备有限公司 | 干燥车 | GZC-28-670×330×380 | 1.5t/h≤生产能力＜1.8t/h | 非通用类
农产品初加工机械 | 天然橡胶初加工专用机械 | 天然橡胶初加工专用机械品目 | 1.5-1.8t/h橡胶初加工机械 | 西双版纳绿恒橡胶机械设备有限公司 | 陶瓷多管除尘器 | T-2 | 1.5t/h≤生产能力＜1.8t/h | 非通用类
农产品初加工机械 | 天然橡胶初加工专用机械 | 天然橡胶初加工专用机械品目 | 1.5-1.8t/h橡胶初加工机械 | 西双版纳绿恒橡胶机械设备有限公司 | 圆盘拨胶机 | YPBJJ-1200 | 1.5t/h≤生产能力＜1.8t/h | 非通用类
农产品初加工机械 | 天然橡胶初加工专用机械 | 天然橡胶初加工专用机械品目 | 1.8-2t/h橡胶初加工机械 | 广东湛江农垦第一机械厂 | 斗升机 | DS500×3500 | 1.8t/h≤生产能力＜2t/h | 非通用类
农产品初加工机械 | 天然橡胶初加工专用机械 | 天然橡胶初加工专用机械品目 | 1.8-2t/h橡胶初加工机械 | 广东湛江农垦第一机械厂 | 斗升机 | DS800×3500 | 1.8t/h≤生产能力＜2t/h | 非通用类
农产品初加工机械 | 天然橡胶初加工专用机械 | 天然橡胶初加工专用机械品目 | 1.8-2t/h橡胶初加工机械 | 广东湛江农垦第一机械厂 | 皮带输送机 | PS700×3300 | 1.8t/h≤生产能力＜2t/h | 非通用类
农产品初加工机械 | 天然橡胶初加工专用机械 | 天然橡胶初加工专用机械品目 | 1.8-2t/h橡胶初加工机械 | 西双版纳绿恒橡胶机械设备有限公司 | 抽胶泵 | CJB-180 | 1.8t/h≤生产能力＜2t/h | 非通用类
农产品初加工机械 | 天然橡胶初加工专用机械 | 天然橡胶初加工专用机械品目 | 1.8-2t/h橡胶初加工机械 | 西双版纳绿恒橡胶机械设备有限公司 | 推进器 | TJQ-2000 | 1.8t/h≤生产能力＜2t/h | 非通用类
农产品初加工机械 | 天然橡胶初加工专用机械 | 天然橡胶初加工专用机械品目 | 1.8-2t/h橡胶初加工机械 | 扬州市江都区新昌隆试验机械有限公司 | 平板硫化机 | QLB-25T | 1.8t/h≤生产能力＜2t/h | 非通用类
农产品初加工机械 | 天然橡胶初加工专用机械 | 天然橡胶初加工专用机械品目 | 2.5-3t/h橡胶初加工机械 | 东莞市卡索电子科技有限公司 | 数码智能型金属探测器 | AEC500C | 2.5t/h≤生产能力＜3t/h | 非通用类
农产品初加工机械 | 天然橡胶初加工专用机械 | 天然橡胶初加工专用机械品目 | 2.5-3t/h橡胶初加工机械 | 广东湛江农垦第一机械厂 | 锤磨机 | CM550×500 | 2.5t/h≤生产能力＜3t/h | 非通用类
农产品初加工机械 | 天然橡胶初加工专用机械 | 天然橡胶初加工专用机械品目 | 2.5-3t/h橡胶初加工机械 | 广东湛江农垦第一机械厂 | 洗涤机 | XD250×800 | 2.5t/h≤生产能力＜3t/h | 非通用类
农产品初加工机械 | 天然橡胶初加工专用机械 | 天然橡胶初加工专用机械品目 | 2.5-3t/h橡胶初加工机械 | 山东三牛机械有限公司 | 三叶罗茨式风机 | NSR-150 | 2.5t/h≤生产能力＜3t/h | 非通用类
农产品初加工机械 | 天然橡胶初加工专用机械 | 天然橡胶初加工专用机械品目 | 2.5-3t/h橡胶初加工机械 | 西双版纳绿恒橡胶机械设备有限公司 | 输送机 | 800型 | 2.5t/h≤生产能力＜3t/h | 非通用类
农产品初加工机械 | 天然橡胶初加工专用机械 | 天然橡胶初加工专用机械品目 | 2.5-3t/h橡胶初加工机械 | 西双版纳绿恒橡胶机械设备有限公司 | 切胶机 | QJJ-1200 | 2.5t/h≤生产能力＜3t/h | 非通用类
农产品初加工机械 | 天然橡胶初加工专用机械 | 天然橡胶初加工专用机械品目 | 2.5-3t/h橡胶初加工机械 | 扬州市江都区新昌隆试验机械有限公司 | 无转子硫化仪 | CL-2000E | 2.5t/h≤生产能力＜3t/h | 非通用类
农产品初加工机械 | 天然橡胶初加工专用机械 | 天然橡胶初加工专用机械品目 | 2.5-3t/h橡胶初加工机械 | 扬州市江都区新昌隆试验机械有限公司 | 门尼粘度仪 | CL-2000G | 2.5t/h≤生产能力＜3t/h | 非通用类
农产品初加工机械 | 天然橡胶初加工专用机械 | 天然橡胶初加工专用机械品目 | 2-2.5t/h橡胶初加工机械 | 广东湛江农垦第一机械厂 | 皮带输送机 | PS600×5500 | 1.8t/h≤生产能力＜2t/h | 非通用类
农产品初加工机械 | 天然橡胶初加工专用机械 | 天然橡胶初加工专用机械品目 | 2-2.5t/h橡胶初加工机械 | 广东湛江农垦第一机械厂 | 皮带输送机 | PS700×5500 | 2t/h≤生产能力＜2.5t/h | 非通用类
农产品初加工机械 | 天然橡胶初加工专用机械 | 天然橡胶初加工专用机械品目 | 2-2.5t/h橡胶初加工机械 | 广东湛江农垦第一机械厂 | 龙门切胶机 | XQL-16 | 2t/h≤生产能力＜2.5t/h | 非通用类
农产品初加工机械 | 天然橡胶初加工专用机械 | 天然橡胶初加工专用机械品目 | 2-2.5t/h橡胶初加工机械 | 广东湛江农垦第一机械厂 | 龙门切胶机 | XQL-8 | 2t/h≤生产能力＜2.5t/h | 非通用类
农产品初加工机械 | 天然橡胶初加工专用机械 | 天然橡胶初加工专用机械品目 | 2-2.5t/h橡胶初加工机械 | 广东湛江农垦第一机械厂 | 液压切胶机 | YQJ-1000 | 2t/h≤生产能力＜2.5t/h | 非通用类
农产品初加工机械 | 天然橡胶初加工专用机械 | 天然橡胶初加工专用机械品目 | 2-2.5t/h橡胶初加工机械 | 西双版纳绿恒橡胶机械设备有限公司 | 输送机 | 600型 | 2t/h≤生产能力＜2.5t/h | 非通用类
农产品初加工机械 | 天然橡胶初加工专用机械 | 天然橡胶初加工专用机械品目 | 2-2.5t/h橡胶初加工机械 | 西双版纳绿恒橡胶机械设备有限公司 | 输送机 | 700型 | 2t/h≤生产能力＜2.5t/h | 非通用类
农产品初加工机械 | 天然橡胶初加工专用机械 | 天然橡胶初加工专用机械品目 | 2-2.5t/h橡胶初加工机械 | 西双版纳绿恒橡胶机械设备有限公司 | 斗升机 | DSJ-800 | 2t/h≤生产能力＜2.5t/h | 非通用类
农产品初加工机械 | 天然橡胶初加工专用机械 | 天然橡胶初加工专用机械品目 | 2-2.5t/h橡胶初加工机械 | 西双版纳绿恒橡胶机械设备有限公司 | 胶罐 | JG-10T | 2t/h≤生产能力＜2.5t/h | 非通用类
农产品初加工机械 | 天然橡胶初加工专用机械 | 天然橡胶初加工专用机械品目 | 2-2.5t/h橡胶初加工机械 | 扬州市江都区新昌隆试验机械有限公司 | 炼胶机 | XK-160 | 2t/h≤生产能力＜2.5t/h | 非通用类
农产品初加工机械 | 天然橡胶初加工专用机械 | 天然橡胶初加工专用机械品目 | 3.5-4t/h橡胶初加工机械 | 广东湛江农垦第一机械厂 | 双辊压薄机 | 2YB520×500 | 3.5t/h≤生产能力＜4t/h | 非通用类
农产品初加工机械 | 天然橡胶初加工专用机械 | 天然橡胶初加工专用机械品目 | 3.5-4t/h橡胶初加工机械 | 广东湛江农垦第一机械厂 | 双辊压薄机 | 2YB520×600 | 3.5t/h≤生产能力＜4t/h | 非通用类
农产品初加工机械 | 天然橡胶初加工专用机械 | 天然橡胶初加工专用机械品目 | 3.5-4t/h橡胶初加工机械 | 广东湛江农垦第一机械厂 | 锤磨机 | CM550×650 | 3.5t/h≤生产能力＜4t/h | 非通用类
农产品初加工机械 | 天然橡胶初加工专用机械 | 天然橡胶初加工专用机械品目 | 3.5-4t/h橡胶初加工机械 | 广东湛江农垦第一机械厂 | 锤磨机 | CM650×700 | 3.5t/h≤生产能力＜4t/h | 非通用类
农产品初加工机械 | 天然橡胶初加工专用机械 | 天然橡胶初加工专用机械品目 | 3.5-4t/h橡胶初加工机械 | 广东湛江农垦第一机械厂 | 撕裂造粒机 | SN350×700 | 3.5t/h≤生产能力＜4t/h | 非通用类
农产品初加工机械 | 天然橡胶初加工专用机械 | 天然橡胶初加工专用机械品目 | 3.5-4t/h橡胶初加工机械 | 广东湛江农垦第一机械厂 | 撕裂造粒机 | SN420×800 | 3.5t/h≤生产能力＜4t/h | 非通用类
农产品初加工机械 | 天然橡胶初加工专用机械 | 天然橡胶初加工专用机械品目 | 3.5-4t/h橡胶初加工机械 | 广东湛江农垦第一机械厂 | 绉片机 | ZP350×700 | 3.5t/h≤生产能力＜4t/h | 非通用类
农产品初加工机械 | 天然橡胶初加工专用机械 | 天然橡胶初加工专用机械品目 | 3.5-4t/h橡胶初加工机械 | 西双版纳绿恒橡胶机械设备有限公司 | 锤磨机 | CM550×600 | 3.5t/h≤生产能力＜4t/h | 非通用类
农产品初加工机械 | 天然橡胶初加工专用机械 | 天然橡胶初加工专用机械品目 | 3.5-4t/h橡胶初加工机械 | 西双版纳绿恒橡胶机械设备有限公司 | 废气塔 | FQT-2000 | 3.5t/h≤生产能力＜4t/h | 非通用类
农产品初加工机械 | 天然橡胶初加工专用机械 | 天然橡胶初加工专用机械品目 | 3.5-4t/h橡胶初加工机械 | 西双版纳绿恒橡胶机械设备有限公司 | 干燥控制柜 | KZG-2000 | 3.5t/h≤生产能力＜4t/h | 非通用类
农产品初加工机械 | 天然橡胶初加工专用机械 | 天然橡胶初加工专用机械品目 | 3.5-4t/h橡胶初加工机械 | 西双版纳绿恒橡胶机械设备有限公司 | 落料装置 | LLZ-2000 | 3.5t/h≤生产能力＜4t/h | 非通用类
农产品初加工机械 | 天然橡胶初加工专用机械 | 天然橡胶初加工专用机械品目 | 3.5-4t/h橡胶初加工机械 | 西双版纳绿恒橡胶机械设备有限公司 | 普通绉片机 | ZP-350×700 | 3.5t/h≤生产能力＜4t/h | 非通用类
农产品初加工机械 | 天然橡胶初加工专用机械 | 天然橡胶初加工专用机械品目 | 3.5-4t/h橡胶初加工机械 | 西双版纳绿恒橡胶机械设备有限公司 | 直列式绉片机 | ZZP-350×700 | 3.5t/h≤生产能力＜4t/h | 非通用类
农产品初加工机械 | 天然橡胶初加工专用机械 | 天然橡胶初加工专用机械品目 | 3-3.5t/h橡胶初加工机械 | 兰州建兴化工研究设计所 | 天然胶乳单螺杆输送泵 | NM06BY01L06V | 3t/h≤生产能力＜3.5t/h | 非通用类
农产品初加工机械 | 天然橡胶初加工专用机械 | 天然橡胶初加工专用机械品目 | 3-3.5t/h橡胶初加工机械 | 湛江市伟达机械实业有限公司 | 风机 | 10# | 3t/h≤生产能力＜3.5t/h | 非通用类
农产品初加工机械 | 天然橡胶初加工专用机械 | 天然橡胶初加工专用机械品目 | 4.5-8t/h橡胶初加工机械 | 广东湛江农垦第一机械厂 | 双螺杆挤洗机 | SGJ-600 | 4.5t/h≤生产能力＜8t/h | 非通用类
农产品初加工机械 | 天然橡胶初加工专用机械 | 天然橡胶初加工专用机械品目 | 4.5-8t/h橡胶初加工机械 | 广东湛江农垦第一机械厂 | 碎胶机 | SJ-500 | 4.5t/h≤生产能力＜8t/h | 非通用类
农产品初加工机械 | 天然橡胶初加工专用机械 | 天然橡胶初加工专用机械品目 | 4.5-8t/h橡胶初加工机械 | 广东湛江农垦第一机械厂 | 碎胶机 | SJ-600 | 4.5t/h≤生产能力＜8t/h | 非通用类
农产品初加工机械 | 天然橡胶初加工专用机械 | 天然橡胶初加工专用机械品目 | 4.5-8t/h橡胶初加工机械 | 广东湛江农垦第一机械厂 | 自动打包机（快速） | YDB-1000K | 4.5t/h≤生产能力＜8t/h | 非通用类
农产品初加工机械 | 天然橡胶初加工专用机械 | 天然橡胶初加工专用机械品目 | 4.5-8t/h橡胶初加工机械 | 广东湛江农垦第一机械厂 | 绉片机 | ZP560×760 | 4.5t/h≤生产能力＜8t/h | 非通用类
农产品初加工机械 | 天然橡胶初加工专用机械 | 天然橡胶初加工专用机械品目 | 4.5-8t/h橡胶初加工机械 | 西双版纳绿恒橡胶机械设备有限公司 | 锤磨机 | CM550×700 | 4.5t/h≤生产能力＜8t/h | 非通用类
农产品初加工机械 | 天然橡胶初加工专用机械 | 天然橡胶初加工专用机械品目 | 4.5-8t/h橡胶初加工机械 | 西双版纳绿恒橡胶机械设备有限公司 | 撕粒机 | SL350×700 | 4.5t/h≤生产能力＜8t/h | 非通用类
农产品初加工机械 | 天然橡胶初加工专用机械 | 天然橡胶初加工专用机械品目 | 4.5-8t/h橡胶初加工机械 | 西双版纳绿恒橡胶机械设备有限公司 | 普通绉片机 | ZP-450×760 | 4.5t/h≤生产能力＜8t/h | 非通用类
农产品初加工机械 | 天然橡胶初加工专用机械 | 天然橡胶初加工专用机械品目 | 4.5-8t/h橡胶初加工机械 | 西双版纳绿恒橡胶机械设备有限公司 | 普通碎胶机 | SJ-500×1240 | 4.5t/h≤生产能力＜8t/h | 非通用类
农产品初加工机械 | 天然橡胶初加工专用机械 | 天然橡胶初加工专用机械品目 | 4-4.5t/h橡胶初加工机械 | 北京澳玛琦科技发展有限公司 | 快速塑性计 | KS-II | 4t/h≤生产能力＜4.5t/h | 非通用类
农产品初加工机械 | 天然橡胶初加工专用机械 | 天然橡胶初加工专用机械品目 | 4-4.5t/h橡胶初加工机械 | 广东湛江农垦第一机械厂 | 双螺杆挤洗机 | SGJ-400 | 4t/h≤生产能力＜4.5t/h | 非通用类
农产品初加工机械 | 天然橡胶初加工专用机械 | 天然橡胶初加工专用机械品目 | 4-4.5t/h橡胶初加工机械 | 广东湛江农垦第一机械厂 | 撕裂造粒机 | SN508×800 | 4t/h≤生产能力＜4.5t/h | 非通用类
农产品初加工机械 | 天然橡胶初加工专用机械 | 天然橡胶初加工专用机械品目 | 4-4.5t/h橡胶初加工机械 | 广东湛江农垦第一机械厂 | 洗涤机 | XD400×800 | 4t/h≤生产能力＜4.5t/h | 非通用类
农产品初加工机械 | 天然橡胶初加工专用机械 | 天然橡胶初加工专用机械品目 | 4-4.5t/h橡胶初加工机械 | 广东湛江农垦第一机械厂 | 自动打包机 | YDB-1000 | 4t/h≤生产能力＜4.5t/h | 非通用类
农产品初加工机械 | 天然橡胶初加工专用机械 | 天然橡胶初加工专用机械品目 | 4-4.5t/h橡胶初加工机械 | 广东湛江农垦第一机械厂 | 绉片机 | ZP450×760 | 4t/h≤生产能力＜4.5t/h | 非通用类
农产品初加工机械 | 天然橡胶初加工专用机械 | 天然橡胶初加工专用机械品目 | 4-4.5t/h橡胶初加工机械 | 西双版纳绿恒橡胶机械设备有限公司 | 压薄机 | 2YB520×600 | 4t/h≤生产能力＜4.5t/h | 非通用类
农产品初加工机械 | 天然橡胶初加工专用机械 | 天然橡胶初加工专用机械品目 | 4-4.5t/h橡胶初加工机械 | 西双版纳绿恒橡胶机械设备有限公司 | 立式煤炉 | LSU-50 | 4t/h≤生产能力＜4.5t/h | 非通用类
农产品初加工机械 | 天然橡胶初加工专用机械 | 天然橡胶初加工专用机械品目 | 4-4.5t/h橡胶初加工机械 | 西双版纳绿恒橡胶机械设备有限公司 | 撕粒机 | SL350×600 | 4t/h≤生产能力＜4.5t/h | 非通用类
农产品初加工机械 | 天然橡胶初加工专用机械 | 天然橡胶初加工专用机械品目 | 4-4.5t/h橡胶初加工机械 | 西双版纳绿恒橡胶机械设备有限公司 | 洗涤机 | XD-350×800 | 4t/h≤生产能力＜4.5t/h | 非通用类
农产品初加工机械 | 天然橡胶初加工专用机械 | 天然橡胶初加工专用机械品目 | 4-4.5t/h橡胶初加工机械 | 浙江轻机离心机制造有限公司 | 乳胶分离器 | LX-460.02.00 | 4t/h≤生产能力＜4.5t/h | 非通用类
农产品初加工机械 | 天然橡胶初加工专用机械 | 天然橡胶初加工专用机械品目 | 8t/h以上橡胶初加工机械 | 广东省湛江农垦第一机械厂 | 自动液压打包机 | YDB-1200 | 生产能力≥8t/h | 非通用类
农产品初加工机械 | 天然橡胶初加工专用机械 | 天然橡胶初加工专用机械品目 | 8t/h以上橡胶初加工机械 | 广东湛江农垦第一机械厂 | 单螺杆挤洗机 | DLJ-600 | 生产能力≥8t/h | 非通用类
农产品初加工机械 | 天然橡胶初加工专用机械 | 天然橡胶初加工专用机械品目 | 8t/h以上橡胶初加工机械 | 广东湛江农垦第一机械厂 | 单螺杆挤洗机 | DLJ-700 | 生产能力≥8t/h | 非通用类
农产品初加工机械 | 天然橡胶初加工专用机械 | 天然橡胶初加工专用机械品目 | 8t/h以上橡胶初加工机械 | 广东湛江农垦第一机械厂 | 干搅机 | GJ-500 | 生产能力≥8t/h | 非通用类
农产品初加工机械 | 天然橡胶初加工专用机械 | 天然橡胶初加工专用机械品目 | 8t/h以上橡胶初加工机械 | 广东湛江农垦第一机械厂 | 干搅机 | GJ-600 | 生产能力≥8t/h | 非通用类
农产品初加工机械 | 天然橡胶初加工专用机械 | 天然橡胶初加工专用机械品目 | 8t/h以上橡胶初加工机械 | 广东湛江农垦第一机械厂 | 干燥线 | GZ-8 | 生产能力≥8t/h | 非通用类
农产品初加工机械 | 天然橡胶初加工专用机械 | 天然橡胶初加工专用机械品目 | 8t/h以上橡胶初加工机械 | 广东湛江农垦第一机械厂 | 冷却带 | LQD-18M | 生产能力≥8t/h | 非通用类
农产品初加工机械 | 天然橡胶初加工专用机械 | 天然橡胶初加工专用机械品目 | 8t/h以上橡胶初加工机械 | 广东湛江农垦第一机械厂 | 冷却带 | LQD-22M | 生产能力≥8t/h | 非通用类
农产品初加工机械 | 天然橡胶初加工专用机械 | 天然橡胶初加工专用机械品目 | 8t/h以上橡胶初加工机械 | 广东湛江农垦第一机械厂 | 冷却带 | LQD-30M | 生产能力≥8t/h | 非通用类
农产品初加工机械 | 天然橡胶初加工专用机械 | 天然橡胶初加工专用机械品目 | 8t/h以上橡胶初加工机械 | 广东湛江农垦第一机械厂 | 碎胶机 | SJ-700 | 生产能力≥8t/h | 非通用类
农产品初加工机械 | 天然橡胶初加工专用机械 | 天然橡胶初加工专用机械品目 | 8t/h以上橡胶初加工机械 | 广东湛江农垦第一机械厂 | 湿搅机 | SJJ-500 | 生产能力≥8t/h | 非通用类
农产品初加工机械 | 天然橡胶初加工专用机械 | 天然橡胶初加工专用机械品目 | 8t/h以上橡胶初加工机械 | 广东湛江农垦第一机械厂 | 湿搅机 | SJJ-700 | 生产能力≥8t/h | 非通用类
农产品初加工机械 | 天然橡胶初加工专用机械 | 天然橡胶初加工专用机械品目 | 8t/h以上橡胶初加工机械 | 广东湛江农垦第一机械厂 | 绉片机 | ZP610×760 | 生产能力≥8t/h | 非通用类
农产品初加工机械 | 天然橡胶初加工专用机械 | 天然橡胶初加工专用机械品目 | 8t/h以上橡胶初加工机械 | 广东湛江农垦第一机械厂 | 废气塔 | Φ2000 | 生产能力≥8t/h | 非通用类
农产品初加工机械 | 天然橡胶初加工专用机械 | 天然橡胶初加工专用机械品目 | 8t/h以上橡胶初加工机械 | 广东湛江农垦第一机械厂 | 废气塔 | Φ2200 | 生产能力≥8t/h | 非通用类
农产品初加工机械 | 天然橡胶初加工专用机械 | 天然橡胶初加工专用机械品目 | 8t/h以上橡胶初加工机械 | 广东湛江农垦第一机械厂 | 废弃塔 | Φ2500 | 生产能力≥8t/h | 非通用类
农产品初加工机械 | 天然橡胶初加工专用机械 | 天然橡胶初加工专用机械品目 | 8t/h以上橡胶初加工机械 | 淮北宇晨矿山工程机械有限公司 | 自动取胶机 | YUCHEN | 生产能力≥8t/h | 非通用类
农产品初加工机械 | 天然橡胶初加工专用机械 | 天然橡胶初加工专用机械品目 | 8t/h以上橡胶初加工机械 | 昆明名群工贸有限公司 | KDXD高效渣水分离器 | KDXD2600 | 生产能力≥8t/h | 非通用类
农产品初加工机械 | 天然橡胶初加工专用机械 | 天然橡胶初加工专用机械品目 | 8t/h以上橡胶初加工机械 | 西双版纳绿恒橡胶机械设备有限公司 | 链式煤炉 | 4T | 生产能力≥8t/h | 非通用类
农产品初加工机械 | 天然橡胶初加工专用机械 | 天然橡胶初加工专用机械品目 | 8t/h以上橡胶初加工机械 | 西双版纳绿恒橡胶机械设备有限公司 | 打包机 | DBJ-150T | 生产能力≥8t/h | 非通用类
农产品初加工机械 | 天然橡胶初加工专用机械 | 天然橡胶初加工专用机械品目 | 8t/h以上橡胶初加工机械 | 西双版纳绿恒橡胶机械设备有限公司 | 单螺杆挤洗机 | DJX-3000 | 生产能力≥8t/h | 非通用类
农产品初加工机械 | 天然橡胶初加工专用机械 | 天然橡胶初加工专用机械品目 | 8t/h以上橡胶初加工机械 | 西双版纳绿恒橡胶机械设备有限公司 | 干搅机 | GJ-450 | 生产能力≥8t/h | 非通用类
农产品初加工机械 | 天然橡胶初加工专用机械 | 天然橡胶初加工专用机械品目 | 8t/h以上橡胶初加工机械 | 西双版纳绿恒橡胶机械设备有限公司 | 干搅机 | GJ-600 | 生产能力≥8t/h | 非通用类
农产品初加工机械 | 天然橡胶初加工专用机械 | 天然橡胶初加工专用机械品目 | 8t/h以上橡胶初加工机械 | 西双版纳绿恒橡胶机械设备有限公司 | 双螺杆挤洗机 | JX-3000 | 生产能力≥8t/h | 非通用类
农产品初加工机械 | 天然橡胶初加工专用机械 | 天然橡胶初加工专用机械品目 | 8t/h以上橡胶初加工机械 | 西双版纳绿恒橡胶机械设备有限公司 | 立式煤炉 | LSU-70 | 生产能力≥8t/h | 非通用类
农产品初加工机械 | 天然橡胶初加工专用机械 | 天然橡胶初加工专用机械品目 | 8t/h以上橡胶初加工机械 | 西双版纳绿恒橡胶机械设备有限公司 | 卧式煤炉 | WSL-60 | 生产能力≥8t/h | 非通用类
农产品初加工机械 | 天然橡胶初加工专用机械 | 天然橡胶初加工专用机械品目 | 8t/h以上橡胶初加工机械 | 西双版纳绿恒橡胶机械设备有限公司 | 直列式碎胶机 | zSJ-500×1240 | 生产能力≥8t/h | 非通用类
农产品初加工机械 | 天然橡胶初加工专用机械 | 天然橡胶初加工专用机械品目 | 8t/h以上橡胶初加工机械 | 西双版纳绿恒橡胶机械设备有限公司 | 直列式绉片机 | ZZP-450×760 | 生产能力≥8t/h | 非通用类
农产品初加工机械 | 天然橡胶初加工专用机械 | 天然橡胶初加工专用机械品目 | 8t/h以上橡胶初加工机械 | 湛江市伟达机械实业有限公司 | 除臭塔 | CC-2000 | 生产能力≥8t/h | 非通用类
农产品初加工机械 | 天然橡胶初加工专用机械 | 天然橡胶初加工专用机械品目 | 8t/h以上橡胶初加工机械 | 浙江轻机离心机制造有限公司 | 胶乳分离机 | LX-460 | 生产能力≥8t/h | 非通用类
排灌机械 | 喷灌机械设备 | 喷灌机 | 大型喷灌机 | 沧州华雨灌溉装备制造有限公司 | 电动圆形喷灌机 | DYP-315 | 结构型式：中心支轴式；桁架跨距：50m； | 通用类
排灌机械 | 喷灌机械设备 | 喷灌机 | 大型喷灌机 | 德邦大为（天津）灌溉装备有限责任公司 | 电动圆形喷灌机 | DYP-327 | 每跨61米 | 通用类
排灌机械 | 喷灌机械设备 | 喷灌机 | 大型喷灌机 | 林赛（天津）工业有限公司 | 圆形喷灌机 | DYP-61 | 中心支轴式喷灌机（每跨61m） | 通用类
排灌机械 | 喷灌机械设备 | 喷灌机 | 管径65mm以下卷盘式喷灌机 | 德邦大为（天津）灌溉装备有限责任公司 | 卷盘式喷灌机 | JP50-150 | 管径50mm | 通用类
排灌机械 | 喷灌机械设备 | 喷灌机 | 管径75—85mm卷盘式喷灌机 | 沧州华雨灌溉装备制造有限公司 | 卷盘式喷灌机 | 8PD65-4 | 卷盘式；管径：75mm； | 通用类
排灌机械 | 喷灌机械设备 | 喷灌机 | 管径75—85mm卷盘式喷灌机 | 德邦大为（天津）灌溉装备有限责任公司 | 卷盘式喷灌机 | JP75-300 | 管径75mm | 通用类
排灌机械 | 喷灌机械设备 | 喷灌机 | 管径75—85mm卷盘式喷灌机 | 华雨灌溉设备制造有限公司 | 卷盘式喷灌机 | 8PD65-4 | 卷盘式；管径：75mm； | 通用类
排灌机械 | 喷灌机械设备 | 喷灌机 | 管径75—85mm卷盘式喷灌机 | 昆山润兰德机械制造有限公司 | 卷盘式喷灌机 | JP75-300 | 卷盘式；75mm≤管径＜85mm | 通用类
排灌机械 | 喷灌机械设备 | 喷灌机 | 汽油机轻小型机组式喷灌机 | 德邦大为（天津）灌溉装备有限责任公司 | 滚移式喷灌机 | GYP-400 | 汽油机轻小型机组式喷灌机 | 通用类
排灌机械 | 喷灌机械设备 | 微灌设备（微喷、滴灌、渗灌） | 流量50-80M3/H微灌首部 | 安徽曲辰农业机械有限公司 | 微灌设备 | 8WGDL-3.8 | 额定流量55m³/h；首部含加压设备、过滤器、施肥（药）装置，量测设备和控制设备。 | 非通用类
排灌机械 | 喷灌机械设备 | 微灌设备（微喷、滴灌、渗灌） | 流量50-80M3/H微灌首部 | 安徽曲辰农业机械有限公司 | 微灌设备 | 8WGQ-50-1.5 | 额定流量65m³/h；首部含加压设备、过滤器、施肥（药）装置，量测设备和控制设备。 | 非通用类
排灌机械 | 喷灌机械设备 | 微灌设备（微喷、滴灌、渗灌） | 流量50-80m3/h微灌首部 | 台州欧溢农业机械科技有限公司 | 微灌设备 | 8GWP-50 | 流量：50m3/h；首部（按GB50485规定配备，含加压设备、过滤器、施肥（药）装置，量测和控制设备） | 非通用类
排灌机械 | 喷灌机械设备 | 微灌设备（微喷、滴灌、渗灌） | 流量50—80m3/h微灌首部 | 台州市黄岩农欢农机机械有限公司 | 微灌设备 | 8WGL-1.5 | 水泵扬程：32m，流量：50m³/h，首部（按GB50485 规定配备，含加压设备过滤器、施肥（药）装置，量测和控制设备）,过滤器结构形式：网式，施肥（施药）装置材质：PVC | 非通用类
排灌机械 | 喷灌机械设备 | 微灌设备（微喷、滴灌、渗灌） | 流量50—80m3/h微灌首部 | 台州市黄岩农欢农机机械有限公司 | 微灌设备 | 8WGQY-7.5 | 水泵扬程：22m，流量：50m³/h，首部（按GB50485 规定配备，含加压设备过滤器、施肥（药）装置，量测和控制设备）,过滤器结构形式：网式，施肥（施药）装置材质：PVC | 非通用类
排灌机械 | 喷灌机械设备 | 微灌设备（微喷、滴灌、渗灌） | 流量50—80m3/h微灌首部 | 台州市黄岩农欢农机机械有限公司 | 微灌设备 | WGFB-80 | 水泵扬程：32m，流量：50m³/h，首部（按GB50485 规定配备，含加压设备过滤器、施肥（药）装置，量测和控制设备）,过滤器结构形式：网式，施肥（施药）装置材质：PVC | 非通用类
排灌机械 | 喷灌机械设备 | 微灌设备（微喷、滴灌、渗灌） | 流量50—80m3/h微灌首部 | 台州市黄岩农欢农机机械有限公司 | 微灌设备 | WGR180-5.7C | 水泵扬程：20m，流量：55m³/h，首部（按GB50485 规定配备，含加压设备过滤器、施肥（药）装置，量测和控制设备）,过滤器结构形式：网式，施肥（施药）装置材质：PVC | 非通用类
排灌机械 | 喷灌机械设备 | 微灌设备（微喷、滴灌、渗灌） | 流量80-130m3/h微灌首部 | 安徽曲辰农业机械有限公司 | 微灌设备 | 8WGDL-5.0 | 额定流量80m³/h；首部含加压设备、过滤器、施肥（药）装置，量测设备和控制设备。 | 非通用类
排灌机械 | 喷灌机械设备 | 微灌设备（微喷、滴灌、渗灌） | 流量80-130m3/h微灌首部 | 安徽曲辰农业机械有限公司 | 微灌设备 | 8WGQ-80-3 | 额定流量100m³/h；首部含加压设备、过滤器、施肥（药）装置，量测设备和控制设备。 | 非通用类
排灌机械 | 喷灌机械设备 | 微灌设备（微喷、滴灌、渗灌） | 流量80-130m3/h微灌首部 | 湖北星胜机械有限公司 | 灌溉首部 | YJ/R-W-100-75-5.7C | 首部流量：85m3/h；加压设备；过滤器；施肥装置；量测和控制设备;配套功率：5.7KW | 非通用类
排灌机械 | 喷灌机械设备 | 微灌设备（微喷、滴灌、渗灌） | 流量80-130m3/h微灌首部 | 台州欧溢农业机械科技有限公司 | 微灌设备 | 8GWP-90 | 流量：89m3/h；首部（按GB50486规定配备，含加压设备、过滤器、施肥（药）装置，量测和控制设备） | 非通用类
其他机械 | 废弃物处理设备 | 病死畜禽无害化处理设备 | 300kg以上病死猪运输处理设备 | 漳州市天洋机械有限公司 | 畜禽养殖场有机废气物处理机 | TY-FCW-26 | 单批处理量≥800kg，并采用生物降解技术，配套除臭装置 | 非通用类
其它机械 | 废弃物处理设备 | 固液分离机 | 电机总功率5-10kW固液分离机 | 海南金鹿农机发展股份有限公司 | 固液分离机 | JLX2014 | 尺寸（长*宽*高）mm（2000*1400*1200） 容积：3m³； 额定装载质量（Kg）：1000 | 非通用类
设施农业设备 | 连栋温室设施设备 | 加温系统（含燃油热风炉、热水加温系统） | 加温系统成配设备 | 耒阳市李好农机科技发展有限公司 | 热风炉 | 5LJ-20 | 外形尺寸（长X宽X高）mm：1100×610×1250，配套总功率：KW,0.25，总换热面积㎡，2.76，燃烧方式：手持送料，输出热风额定换热量KJ/h:77186,换热效率%：65。 | 非通用类
设施农业设备 | 连栋温室设施设备 | 加温系统（含燃油热风炉、热水加温系统） | 加温系统成套设备（含燃油热风炉、热水加温系统） | 耒阳市兴农牧业有限公司 | 燃煤热风炉 | 5LJ-20 | 适用燃料：煤，供热介质：干净空气，外形尺寸：（长宽高）1140*650*1380（mm），重量（kg）：98，燃料供给方式：手动式，总换热面积（㎡）：3.5，炉膛容积（m³）：0.024，炉蓖面积（㎡）：0.009，热功率（kW）：20，输出热风风量（m³/h）：850，输出热风温度（℃）：60-130，配套风机型号名称：CF-2A多翼式离心通风机，配套风机功率（kW）：0.37，配套风机转速（r/min）：2800 | 非通用类
设施农业设备 | 日光温室设施设备 | 卷帘机 | 卷帘机 | 广东广兴牧业机械设备有限公司 | 卷帘机 | 9JL-30 | 单幅卷帘高度≤2.5米,手动操作,不锈钢钢丝绳直径4MM. | 非通用类
收获后处理机械 | 仓储机械 | 简易保鲜储藏设备 | 库容100-200m³简易保鲜储藏设备 | 徐州市海涛制冷设备有限公司 | 果蔬冷藏保鲜库 | ZK150 | 库容：150m³；额定功率：6.5KW；电压：380V；压缩机冷却方式：风冷/水冷式 | 非通用类
收获后处理机械 | 仓储机械 | 简易保鲜储藏设备 | 库容100-200m³简易保鲜储藏设备 | 云南盛天农业机械制造有限公司 | 组合式冷库 | ZK199 | 库容199m³，设计温度：-2至12摄氏度，制冷型式：空气膨胀式制冷，配套总功率：10.9kW，冷却方式：风冷式/水冷式，库板：10cm双面彩钢聚氨酯，外形尺寸：7000*7000*4500（mm），整机质量≥2200，含库体、压缩机、冷风机等配置 | 非通用类
收获后处理机械 | 仓储机械 | 简易保鲜储藏设备 | 库容100-200m³简易保鲜储藏设备 | 浙江兴茂制冷食品机械有限公司 | 组合冷库 | ZK-140型 | 库容：140m³ | 非通用类
收获后处理机械 | 仓储机械 | 简易保鲜储藏设备 | 库容100—200m3简易保鲜储藏设备 | 安徽中科自动化股份有限公司 | 果蔬保鲜组合冷库 | ZK-100 | 库容（m3):100；外形尺寸（mm）：6720×6480×3100；配电功率（kw）：8.1；库内冷却方式：风冷；库板材料：聚氨酯； 库温（℃）：-2—+12 | 非通用类
收获后处理机械 | 仓储机械 | 简易保鲜储藏设备 | 库容100—200m3简易保鲜储藏设备 | 浙江汇杰制冷设备有限公司 | 组合冷库 | ZK160 | 外形尺寸：10350mm×4600mm×3800mm 配电功率：7.9KW 制冷剂：R22 库内冷却方式：吊顶式冷风机 库板材料：聚苯乙烯（或聚氨酯）双面彩钢板 库容：160m³ 库温：-2～﹢10℃ | 非通用类
收获后处理机械 | 仓储机械 | 简易保鲜储藏设备 | 库容200-400m³简易保鲜储藏设备 | 平利县电机制造有限责任公司 | 组合冷库 | ZK340 | 1.配电总功率12KW；2.制冷剂R22；3.库内冷却方式：风冷；4.库板材料：聚氨酯；5.库板厚度100MM；6.库容340m³；7.库温-2℃～+12℃；8制冷压缩机：涡旋式、制冷量20400W,额定功率7.15KW | 非通用类
收获后处理机械 | 仓储机械 | 简易保鲜储藏设备 | 库容200-400m³简易保鲜储藏设备 | 徐州市海涛制冷设备有限公司 | 果蔬冷藏保鲜库 | ZK200 | 库容：200m³；额定功率：10.5-18.0KW；电压：380V；压缩机冷却方式：风冷/水冷式 | 非通用类
收获后处理机械 | 仓储机械 | 简易保鲜储藏设备 | 库容200-400m³简易保鲜储藏设备 | 徐州市海涛制冷设备有限公司 | 果蔬冷藏保鲜库 | ZK300 | 库容：300m³；额定功率：15.0KW；电压：380V；压缩机冷却方式：风冷/水冷式 | 非通用类
收获后处理机械 | 仓储机械 | 简易保鲜储藏设备 | 库容200-400m³简易保鲜储藏设备 | 云南盛天农业机械制造有限公司 | 组合式冷库 | ZK299 | 库容299m³，设计温度：-2至12摄氏度，制冷型式：空气膨胀式制冷，配套总功率：17.2kW，冷却方式：风冷式/水冷式，库板：10cm双面彩钢聚氨酯，外形尺寸：9000*8000*4500（mm），整机质量≥3000，含库体、压缩机、冷风机等配置 | 非通用类
收获后处理机械 | 仓储机械 | 简易保鲜储藏设备 | 库容200-400m³简易保鲜储藏设备 | 浙江兴茂制冷食品机械有限公司 | 组合冷库 | ZK-201 | 库容：201m³ | 非通用类
收获后处理机械 | 仓储机械 | 简易保鲜储藏设备 | 库容200-400m³简易保鲜储藏设备 | 浙江兴茂制冷食品机械有限公司 | 组合冷库 | ZK-300 | 库容：300m³ | 非通用类
收获后处理机械 | 仓储机械 | 简易保鲜储藏设备 | 库容200-400m³简易保鲜储藏设备 | 浙江月宫冷链设备有限公司 | 组合式冷库 | ZK-300 | 库容：300m³ | 非通用类
收获后处理机械 | 仓储机械 | 简易保鲜储藏设备 | 库容200—400m3简易保鲜储藏设备 | 安徽中科自动化股份有限公司 | 果蔬保鲜组合冷库 | ZK-300 | 库容（m3):300；外形尺寸（mm）：10600×7850×4250；配电功率（kw）：13；库内冷却方式：风冷；库板材料：聚苯乙烯或聚氨酯 | 非通用类
收获后处理机械 | 仓储机械 | 简易保鲜储藏设备 | 库容200—400m3简易保鲜储藏设备 | 浙江汇杰制冷设备有限公司 | 组合冷库 | ZK300 | 外形尺寸：10300mm×6300mm×5100mm 配电功率：11.81KW 制冷剂：R22 库内冷却方式：吊顶式冷风机 库板材料：聚苯乙烯（或聚氨酯）双面彩钢板 库容：300m³ 库温：0～﹢10℃ | 非通用类
收获后处理机械 | 仓储机械 | 简易保鲜储藏设备 | 库容400m3及以上简易保鲜储藏设备 | 安徽中科自动化股份有限公司 | 果蔬保鲜组合冷库 | ZK-500 | 库容（m3):500；外形尺寸（mm）：14400×13320×3500；配电功率（kw）：26.3；库内冷却方式：风冷；库板材料：聚氨酯； 库温（℃）：-2—+12 | 非通用类
收获后处理机械 | 仓储机械 | 简易保鲜储藏设备 | 库容400m³及以上简易保鲜储藏设备 | 徐州市海涛制冷设备有限公司 | 果蔬冷藏保鲜库 | ZK500 | 库容：500m³；额定功率：20.5KW；电压：380V；压缩机冷却方式：风冷/水冷式 | 非通用类
收获后处理机械 | 仓储机械 | 简易保鲜储藏设备 | 库容400m3及以上简易保鲜储藏设备 | 浙江汇杰制冷设备有限公司 | 组合冷库 | ZK500 | 外形尺寸：12600mm×8000mm×5300mm 配电功率：15.74KW 制冷剂：R22 库内冷却方式：吊顶式冷风机 库板材料：聚苯乙烯（或聚氨酯）双面彩钢板 库容：500m³ 库温：0～﹢10℃ | 非通用类
收获后处理机械 | 仓储机械 | 简易保鲜储藏设备 | 库容400m³及以上简易保鲜储藏设备 | 浙江兴茂制冷食品机械有限公司 | 组合冷库 | ZK-400 | 库容：400m³ | 非通用类
收获后处理机械 | 仓储机械 | 简易保鲜储藏设备 | 库容400m³及以上简易保鲜储藏设备 | 浙江兴茂制冷食品机械有限公司 | 组合冷库 | ZK-500 | 库容：500m³ | 非通用类
收获后处理机械 | 仓储机械 | 简易保鲜储藏设备 | 库容400m³及以上简易保鲜储藏设备 | 浙江月宫冷链设备有限公司 | 组合式冷库 | ZK-500 | 库容：500m³ | 非通用类
收获后处理机械 | 仓储机械 | 简易保鲜储藏设备 | 库容400m³及以上简易保鲜储藏设备 | 浙江月宫冷链设备有限公司 | 组合式冷库 | ZKQ-1000 | 库容：1000m³ | 非通用类
收获后处理机械 | 仓储机械 | 简易保鲜储藏设备 | 库容50-100m³简易保鲜储藏设备 | 徐州市海涛制冷设备有限公司 | 果蔬冷藏保鲜库 | ZK60 | 库容：60m³；额定功率：3.2KW；电压：220/380V；压缩机冷却方式：风冷/水冷式 | 非通用类
收获后处理机械 | 仓储机械 | 简易保鲜储藏设备 | 库容50-100m³简易保鲜储藏设备 | 徐州市海涛制冷设备有限公司 | 果蔬冷藏保鲜库 | ZK90 | 库容：90m³；额定功率：5.0KW；电压：380V；压缩机冷却方式：风冷/水冷式 | 非通用类
收获后处理机械 | 仓储机械 | 简易保鲜储藏设备 | 库容50-100m³简易保鲜储藏设备 | 云南盛天农业机械制造有限公司 | 组合式冷库 | ZK99 | 库容99m³，设计温度：-2至12摄氏度，制冷型式：空气膨胀式制冷，配套总功率：5.5kW，冷却方式：风冷式/水冷式，库板：10cm双面彩钢聚氨酯，外形尺寸：5650*5000*3950（mm），整机质量≥1500，含库体、压缩机、冷风机等配置 | 非通用类
收获后处理机械 | 仓储机械 | 简易保鲜储藏设备 | 库容50-100m³简易保鲜储藏设备 | 浙江兴茂制冷食品机械有限公司 | 组合冷库 | ZK-50型 | 库容：50m³ | 非通用类
收获后处理机械 | 仓储机械 | 简易保鲜储藏设备 | 库容50-100m³简易保鲜储藏设备 | 浙江兴茂制冷食品机械有限公司 | 组合冷库 | ZK-80型 | 库容：80m³ | 非通用类
收获后处理机械 | 仓储机械 | 简易保鲜储藏设备 | 库容50—100m3简易保鲜储藏设备 | 浙江汇杰制冷设备有限公司 | 组合冷库 | ZK80 | 外形尺寸：5750mm×4600mm×3500mm 配电功率：4.5KW 制冷剂：R22 库内冷却方式：吊顶式冷风机 库板材料：聚苯乙烯（或聚氨酯）双面彩钢板 库容：80m³ 库温：-2～﹢10℃ | 非通用类
收获后处理机械 | 仓储机械 | 简易保鲜储藏设备 | 库容50m³以下简易保鲜储藏设备 | 徐州市海涛制冷设备有限公司 | 果蔬冷藏保鲜库 | ZK45 | 库容：45m³；额定功率：2.4KW；电压：220/380V；压缩机冷却方式：风冷/水冷式 | 非通用类
收获后处理机械 | 仓储机械 | 简易保鲜储藏设备 | 库容50m³以下简易保鲜储藏设备 | 云南盛天农业机械制造有限公司 | 组合冷库 | ZK49 | 库容49m³，设计温度：-2至12摄氏度，制冷型式：空气膨胀式制冷，配套总功率：6.1kW，冷却方式：风冷式，库板：10cm双面彩钢聚氨酯，外形尺寸：6150*3370*3000（mm），整机质量≥1000，含库体、压缩机、冷风机等配置 | 非通用类
收获后处理机械 | 仓储机械 | 简易保鲜储藏设备 | 库容50m³以下简易保鲜储藏设备 | 浙江汇杰制冷设备有限公司 | 组合冷库 | ZK40 | 外形尺寸：4600mm×3500mm×2950mm 配电功率：3KW 制冷剂：R22 库内冷却方式：吊顶式冷风机 库板材料：聚苯乙烯（或聚氨酯）双面彩钢板 库容：40m³ 库温：0～﹢10℃ | 非通用类
收获后处理机械 | 仓储机械 | 简易保鲜储藏设备 | 库容50m³以下简易保鲜储藏设备 | 浙江兴茂制冷食品机械有限公司 | 组合冷库 | ZK-30型 | 库容：30m³ | 非通用类
收获后处理机械类 | 仓储机械 | 简易保鲜储藏设备 | 库容200—400m³简易保鲜储藏设备 | 浙江凯迪制冷设备有限公司 | 组合冷库 | ZK315 | 外形尺寸（长×宽×高）: 10500×7100×4800mm 配电功率：15KW 制冷剂：R22 库内冷却方式：冷风机 库板材料：聚氨酯隔热夹芯板 库容：315m³ 库温范围：0～10℃ | 非通用类
收获后处理机械类 | 仓储机械 | 简易保鲜储藏设备 | 库容400m³及以上简易保鲜储藏设备 | 浙江凯迪制冷设备有限公司 | 组合冷库 | ZK500 | 外形尺寸（长×宽×高）: 12300×10600×4300mm 配电功率：26.5KW 制冷剂：R22 库内冷却方式：冷风机 库板材料：聚氨酯隔热夹芯板 库容：500m³ 库温范围：-5～5℃ | 非通用类
收获机械 | 根茎作物收获机械 | 甘蔗收获机 | 120-125kW甘蔗收获机 | 广东湛江农垦第一机械厂 | 甘蔗输送机 | TS-12 | 120kw≤功率＜125kW | 非通用类
收获机械 | 根茎作物收获机械 | 甘蔗收获机 | 120-125kW甘蔗收获机 | 广东湛江农垦第一机械厂 | 无滤布真空吸滤机 | WBX-85 | 120kw≤功率＜125kW | 非通用类
收获机械 | 根茎作物收获机械 | 甘蔗收获机 | 125-130kW甘蔗收获机 | 广东湛江农垦第一机械厂 | 输蔗机 | SZJ2000 | 125kw≤功率＜130kW | 非通用类
收获机械 | 根茎作物收获机械 | 甘蔗收获机 | 125-130kW甘蔗收获机 | 广东湛江农垦第一机械厂 | 甘蔗输送机 | TS-18 | 125kw≤功率＜130kW | 非通用类
收获机械 | 根茎作物收获机械 | 甘蔗收获机 | 125-130kW甘蔗收获机 | 广东湛江农垦第一机械厂 | 自动卸蔗机 | TXS60 | 125kw≤功率＜130kW | 非通用类
收获机械 | 根茎作物收获机械 | 甘蔗收获机 | 125-130kW甘蔗收获机 | 凯斯纽荷兰工业（哈尔滨）机械有限公司 | 甘蔗收获机 | A4000 | 切段式，额定功率128kw | 非通用类
收获机械 | 根茎作物收获机械 | 甘蔗收获机 | 130kW以上甘蔗收获机 | 凯斯纽荷兰工业（哈尔滨）机械有限公司 | 甘蔗收获机 | A8000 | 切段式，额定功率260kw | 非通用类
收获机械 | 根茎作物收获机械 | 甘蔗收获机 | 130kW以上甘蔗收获机 | 中联重机股份有限公司 | 切段式甘蔗联合收获机 | 4GQV-1型 | 结构型式：自走切断联合式；收获方式：切段式；配套功力：132kW；纯工作小时生产率：3.6亩/h，21.636t/h； | 非通用类
收获机械 | 根茎作物收获机械 | 甘蔗收获机 | 50-55kW甘蔗收获机 | 广东湛江农垦第一机械厂 | 甘蔗田间转运机 | 7YZ4 | 50kw≤功率＜55kW | 非通用类
收获机械 | 根茎作物收获机械 | 甘蔗收获机 | 50-55kW甘蔗收获机 | 广东湛江农垦第一机械厂 | 甘蔗运输卡 | GYK5500 | 50kw≤功率＜55kW | 非通用类
收获机械 | 根茎作物收获机械 | 甘蔗收获机 | 50-55kW甘蔗收获机 | 广东湛江农垦第一机械厂 | 甘蔗装载机 | GZ4.0×800 | 50kw≤功率＜55kW | 非通用类
收获机械 | 根茎作物收获机械 | 甘蔗收获机 | 50-55kW甘蔗收获机 | 广东湛江农垦第一机械厂 | 甘蔗打散机 | TDS-6 | 50kw≤功率＜55kW | 非通用类
收获机械 | 根茎作物收获机械 | 甘蔗收获机 | 55-60KW甘蔗收获机 | 福建晋工机械有限公司 | 液压拾装机 | JGM9085S | 55kw≤功率＜60kW | 非通用类
收获机械 | 根茎作物收获机械 | 甘蔗收获机 | 55-60kw甘蔗收获机 | 龙岩市万通机械有限公司 | 甘蔗收获机 | WT90-3T | 55kw≤功率＜60kw | 非通用类
收获机械 | 根茎作物收获机械 | 甘蔗收获机 | 55-60kW甘蔗收获机 | 徐闻县曲界镇广垦农机农具厂 | 甘蔗收获机 | 8YZ35 | 55kw≤功率＜60kW | 非通用类
收获机械 | 根茎作物收获机械 | 甘蔗收获机 | 60-65kW甘蔗收获机 | 广西玉柴重工有限公司 | 液压挖拾机 | YC13-6 | 整机重量1500kg 铲斗容积0.07m³ 莱动LL380B型发动机 额定功率13.6/2200kW/rpm | 非通用类
收获机械 | 根茎作物收获机械 | 甘蔗收获机 | 65-70kw甘蔗收获机 | 广东湛江农垦第一机械厂 | 甘蔗撕解机 | GS1670 | 65kw≤功率＜70kW | 非通用类
收获机械 | 根茎作物收获机械 | 甘蔗收获机 | 65-70kw甘蔗收获机 | 广东湛江农垦第一机械厂 | 甘蔗撕解机 | GS2000 | 65kw≤功率＜70kW | 非通用类
收获机械 | 根茎作物收获机械 | 甘蔗收获机 | 65-70kw甘蔗收获机 | 广东湛江农垦第一机械厂 | 甘蔗预斩机 | GYZ1260 | 65kw≤功率＜70kW | 非通用类
收获机械 | 根茎作物收获机械 | 甘蔗收获机 | 70-80kW甘蔗收获机 | 广东湛江农垦第一机械厂 | 无滤布真空吸滤机 | WBX-35 | 面积35m2，70kw≤功率＜80kW | 非通用类
收获机械 | 根茎作物收获机械 | 甘蔗收获机 | 70-80kW甘蔗收获机 | 雷州市调风镇桂珠机械有限公司 | 甘蔗田间转运卡 | HXW9000 | 70kw≤功率＜80kW | 非通用类
收获机械 | 根茎作物收获机械 | 甘蔗收获机 | 80-90kW甘蔗收获机 | 中机美诺科技股份有限公司 | 田间运输卡 | 8900A | 满载重量：8ton，底盘高度：1185 mm，轮距：2700 mm，升举高度：4333 mm(到地面)，总长：6150 mm，总宽：3300 mm，总高：4200 mm | 非通用类
收获机械 | 根茎作物收获机械 | 甘蔗收获机 | 90-100kW甘蔗收获机 | 广东湛江农垦第一机械厂 | 无滤布真空吸滤机 | WBX-55 | 面积55m2，90kw≤功率＜100kW | 非通用类
收获机械 | 根茎作物收获机械 | 甘蔗收获机 | 90-100kW甘蔗收获机 | 广东湛江农垦第一机械厂 | 无滤布真空吸滤机 | WBX-75 | 面积72m2，90kw≤功率＜100kW | 非通用类
收获机械 | 根茎作物收获机械 | 甘蔗收获机 | 90-100kW甘蔗收获机 | 湖北国拓重工科技有限责任公司 | 4GL-1-Z92A型整杆式甘蔗联合收割机 | 4GL-1-Z92A | 功率：92kW 收获方式：整杆式 | 非通用类
收获机械 | 茎秆粉碎还田机 | 秸秆粉碎还田机 | 2—2.5m秸秆粉碎还田机 | 河北邯武棉机有限公司 | 秸秆切碎灭茬还田机 | 1JM-220 | 作业幅宽：2.2m | 非通用类
收获机械 | 茎秆收集处理机械 | 秸秆粉碎还田机 | 1.5-2m秸秆粉碎还田机 | 沃得重工（中国）有限公司 | 秸秆粉碎还田机 | 1JH-165 | 作业幅宽：1.65m； | 非通用类
收获机械 | 茎秆收集处理机械 | 秸秆粉碎还田机 | 1.5-2m秸秆粉碎还田机 | 沃得重工（中国）有限公司 | 秸秆粉碎还田机 | 1JH-180 | 作业幅宽：1.8m； | 非通用类
收获机械 | 茎秆收集处理机械 | 秸秆粉碎还田机 | 1.5—2m秸秆粉碎还田机 | 河北圣和农业机械有限公司 | 秸秆切碎还田机 | 1JQ-150 | 作业幅宽:1.5m | 非通用类
收获机械 | 茎秆收集处理机械 | 秸秆粉碎还田机 | 1.5—2m秸秆粉碎还田机 | 河北圣和农业机械有限公司 | 秸秆切碎还田机 | 1JQ-165 | 作业幅宽:1.65m | 非通用类
收获机械 | 茎秆收集处理机械 | 秸秆粉碎还田机 | 1.5—2m秸秆粉碎还田机 | 河北圣和农业机械有限公司 | 秸秆切碎还田机 | 1JQ-172 | 作业幅宽:1.72m | 非通用类
收获机械 | 茎秆收集处理机械 | 秸秆粉碎还田机 | 1.5—2m秸秆粉碎还田机 | 河北圣和农业机械有限公司 | 秸秆切碎还田机 | 1JQ-180 | 作业幅宽:1.8m | 非通用类
收获机械 | 茎秆收集处理机械 | 秸秆粉碎还田机 | 1.5—2m秸秆粉碎还田机 | 河北通田机械有限公司 | 秸秆切碎还田机 | 1JHY-150 | 作业幅宽:1.5m | 非通用类
收获机械 | 茎秆收集处理机械 | 秸秆粉碎还田机 | 1.5—2m秸秆粉碎还田机 | 河北通田机械有限公司 | 秸秆切碎还田机 | 1JHY-165 | 作业幅宽:1.65m | 非通用类
收获机械 | 茎秆收集处理机械 | 秸秆粉碎还田机 | 1.5—2m秸秆粉碎还田机 | 河北通田机械有限公司 | 秸秆切碎还田机 | 1JHY-172 | 作业幅宽:1.72m | 非通用类
收获机械 | 茎秆收集处理机械 | 秸秆粉碎还田机 | 1.5—2m秸秆粉碎还田机 | 河北通田机械有限公司 | 秸秆切碎还田机 | 1JHY-180 | 作业幅宽:1.80m | 非通用类
收获机械 | 茎秆收集处理机械 | 秸秆粉碎还田机 | 1.5—2m秸秆粉碎还田机 | 河南豪丰机械制造有限公司 | 秸秆粉碎还田机 | 4J-150B | 作业幅宽1.5m | 非通用类
收获机械 | 茎秆收集处理机械 | 秸秆粉碎还田机 | 1.5—2m秸秆粉碎还田机 | 河南豪丰机械制造有限公司 | 秸秆粉碎还田机 | 4J-165B | 作业幅宽1.65m | 非通用类
收获机械 | 茎秆收集处理机械 | 秸秆粉碎还田机 | 1.5—2m秸秆粉碎还田机 | 河南豪丰机械制造有限公司 | 秸秆粉碎还田机 | 4J-180B | 作业幅宽1.8m | 非通用类
收获机械 | 茎秆收集处理机械 | 秸秆粉碎还田机 | 1.5—2m秸秆粉碎还田机 | 河南康德瀚机械制造有限公司 | 秸秆粉碎还田机 | 4JH-180 | 作业幅宽：1.8m | 非通用类
收获机械 | 茎秆收集处理机械 | 秸秆粉碎还田机 | 1.5—2m秸秆粉碎还田机 | 江苏银华春翔机械制造有限公司 | 秸秆粉碎还田机 | 1JH-150 | 作业幅宽：1.5m | 非通用类
收获机械 | 茎秆收集处理机械 | 秸秆粉碎还田机 | 1.5—2m秸秆粉碎还田机 | 江苏银华春翔机械制造有限公司 | 秸秆粉碎还田机 | 1JH-170 | 作业幅宽：1.7m | 非通用类
收获机械 | 茎秆收集处理机械 | 秸秆粉碎还田机 | 1.5—2m秸秆粉碎还田机 | 连云港市东堡旋耕机械有限公司 | 秸秆还田机 | 1JH-150 | 作业幅宽:1.5m | 非通用类
收获机械 | 茎秆收集处理机械 | 秸秆粉碎还田机 | 1.5—2m秸秆粉碎还田机 | 连云港市东堡旋耕机械有限公司 | 秸秆还田机 | 1JH-180 | 作业幅宽：1.8m | 非通用类
收获机械 | 茎秆收集处理机械 | 秸秆粉碎还田机 | 1.5—2m秸秆粉碎还田机 | 南昌中天农机有限公司 | 秸秆粉碎还田机 | 1JQ-150J | 作业幅宽:1.5m | 非通用类
收获机械 | 茎秆收集处理机械 | 秸秆粉碎还田机 | 1.5—2m秸秆粉碎还田机 | 普劳恩德河北农业机械有限公司 | 秸秆粉碎还田机 | 1JH-165B | 作业幅宽:1.65m | 非通用类
收获机械 | 茎秆收集处理机械 | 秸秆粉碎还田机 | 1.5—2m秸秆粉碎还田机 | 普劳恩德河北农业机械有限公司 | 秸秆粉碎还田机 | 1JH-180B | 作业幅宽:1.8m | 非通用类
收获机械 | 茎秆收集处理机械 | 秸秆粉碎还田机 | 1.5—2m秸秆粉碎还田机 | 石家庄惠田机械有限公司 | 秸秆粉碎还田机 | 1JH-150 | 作业幅宽：1.5m | 非通用类
收获机械 | 茎秆收集处理机械 | 秸秆粉碎还田机 | 1.5—2m秸秆粉碎还田机 | 石家庄惠田机械有限公司 | 秸秆粉碎还田机 | 1JH-165 | 作业幅宽：1.65m | 非通用类
收获机械 | 茎秆收集处理机械 | 秸秆粉碎还田机 | 1.5—2m秸秆粉碎还田机 | 石家庄惠田机械有限公司 | 秸秆粉碎还田机 | 1JH-172 | 作业幅宽：1.72m | 非通用类
收获机械 | 茎秆收集处理机械 | 秸秆粉碎还田机 | 1.5—2m秸秆粉碎还田机 | 石家庄惠田机械有限公司 | 秸秆粉碎还田机 | 1JH-180 | 作业幅宽：1.8m | 非通用类
收获机械 | 茎秆收集处理机械 | 秸秆粉碎还田机 | 1.5—2m秸秆粉碎还田机 | 中国一拖集团有限公司 | 秸秆切碎还田机 | 1JH-165Q | 作业幅宽（m）：1.65 | 非通用类
收获机械 | 茎秆收集处理机械 | 秸秆粉碎还田机 | 1.5—2m秸秆粉碎还田机 | 中国一拖集团有限公司 | 秸秆切碎还田机 | 1JH-180 | 作业幅宽（m）：1.8 | 非通用类
收获机械 | 茎秆收集处理机械 | 秸秆粉碎还田机 | 1—1.5m秸秆粉碎还田机 | 河北圣和农业机械有限公司 | 秸秆切碎还田机 | 1JQ-125 | 作业幅宽:1.25m | 非通用类
收获机械 | 茎秆收集处理机械 | 秸秆粉碎还田机 | 1—1.5m秸秆粉碎还田机 | 河北通田机械有限公司 | 秸秆切碎还田机 | 1JHY-130 | 作业幅宽:1.3m | 非通用类
收获机械 | 茎秆收集处理机械 | 秸秆粉碎还田机 | 1—1.5m秸秆粉碎还田机 | 河南豪丰机械制造有限公司 | 秸秆粉碎还田机 | 4J-120 | 作业幅宽1.2m | 非通用类
收获机械 | 茎秆收集处理机械 | 秸秆粉碎还田机 | 1—1.5m秸秆粉碎还田机 | 石家庄惠田机械有限公司 | 秸秆粉碎还田机 | 1JH-110 | 作业幅宽：1.1m | 非通用类
收获机械 | 茎秆收集处理机械 | 秸秆粉碎还田机 | 1—1.5m秸秆粉碎还田机 | 石家庄惠田机械有限公司 | 秸秆粉碎还田机 | 1JH-125 | 作业幅宽：1.25m | 非通用类
收获机械 | 茎秆收集处理机械 | 秸秆粉碎还田机 | 1—1.5m秸秆粉碎还田机 | 中联重机股份有限公司 | 收割机配套粉碎还田机 | 4FH-108 | 作业幅宽mm：1080 | 非通用类
收获机械 | 茎秆收集处理机械 | 秸秆粉碎还田机 | 1m以下秸秆粉碎还田机 | 河北通田机械有限公司 | 小麦秸秆切碎机 | 4MQ-35 | 作业幅宽:0.35m | 非通用类
收获机械 | 茎秆收集处理机械 | 秸秆粉碎还田机 | 1m以下秸秆粉碎还田机 | 中联重机股份有限公司 | 收割机配套粉碎还田机 | 4FH-22 | 作业幅宽mm：220 | 非通用类
收获机械 | 茎秆收集处理机械 | 秸秆粉碎还田机 | 1m以下秸秆粉碎还田机 | 中联重机股份有限公司 | 收割机配套粉碎还田机 | 4FH-26 | 作业幅宽mm：260 | 非通用类
收获机械 | 茎秆收集处理机械 | 秸秆粉碎还田机 | 1m以下秸秆粉碎还田机 | 中联重机股份有限公司 | 收割机配套粉碎还田机 | 4FH-35 | 作业幅宽mm：350 | 非通用类
收获机械 | 茎秆收集处理机械 | 秸秆粉碎还田机 | 1m以下秸秆粉碎还田机 | 中联重机股份有限公司 | 收割机配套粉碎还田机 | 4FH-67 | 作业幅宽mm：670 | 非通用类
收获机械 | 茎秆收集处理机械 | 秸秆粉碎还田机 | 2.5m及以上秸秆粉碎还田机 | 河北圣和农业机械有限公司 | 秸秆切碎还田机 | 1JQ-250 | 作业幅宽:2.5m | 非通用类
收获机械 | 茎秆收集处理机械 | 秸秆粉碎还田机 | 2.5m及以上秸秆粉碎还田机 | 河北圣和农业机械有限公司 | 秸秆切碎还田机 | 1JQ-300 | 作业幅宽:3.0m | 非通用类
收获机械 | 茎秆收集处理机械 | 秸秆粉碎还田机 | 2.5m及以上秸秆粉碎还田机 | 河北圣和农业机械有限公司 | 秸秆切碎还田机 | 1JQ-360 | 作业幅宽:3.6m | 非通用类
收获机械 | 茎秆收集处理机械 | 秸秆粉碎还田机 | 2.5m及以上秸秆粉碎还田机 | 河北圣和农业机械有限公司 | 秸秆切碎还田机 | 1JQ-360A | 作业幅宽:3.6m | 非通用类
收获机械 | 茎秆收集处理机械 | 秸秆粉碎还田机 | 2.5m及以上秸秆粉碎还田机 | 河北圣和农业机械有限公司 | 秸秆切碎还田机 | 1JQ-450 | 作业幅宽:4.5m | 非通用类
收获机械 | 茎秆收集处理机械 | 秸秆粉碎还田机 | 2.5m及以上秸秆粉碎还田机 | 河北通田机械有限公司 | 秸秆切碎还田机 | 1JHY-250 | 作业幅宽:2.50m | 非通用类
收获机械 | 茎秆收集处理机械 | 秸秆粉碎还田机 | 2.5m及以上秸秆粉碎还田机 | 河北通田机械有限公司 | 秸秆切碎还田机 | 1JHY-280 | 作业幅宽:2.80m | 非通用类
收获机械 | 茎秆收集处理机械 | 秸秆粉碎还田机 | 2.5m及以上秸秆粉碎还田机 | 河北通田机械有限公司 | 秸秆切碎还田机 | 1JHY-330 | 作业幅宽:3.30m | 非通用类
收获机械 | 茎秆收集处理机械 | 秸秆粉碎还田机 | 2.5m及以上秸秆粉碎还田机 | 河北通田机械有限公司 | 秸秆切碎还田机 | 1JHY-360 | 作业幅宽:3.60m | 非通用类
收获机械 | 茎秆收集处理机械 | 秸秆粉碎还田机 | 2.5m及以上秸秆粉碎还田机 | 河南豪丰机械制造有限公司 | 秸秆粉碎还田机 | 4J-250 | 作业幅宽2.5m | 非通用类
收获机械 | 茎秆收集处理机械 | 秸秆粉碎还田机 | 2.5m及以上秸秆粉碎还田机 | 河南豪丰机械制造有限公司 | 秸秆粉碎还田机 | 4J-280 | 作业幅宽2.8m | 非通用类
收获机械 | 茎秆收集处理机械 | 秸秆粉碎还田机 | 2.5m及以上秸秆粉碎还田机 | 江苏威迪农业装备科技股份有限公司 | 秸秆粉碎还田机 | 1JH-260 | 作业幅宽≥2.5m | 非通用类
收获机械 | 茎秆收集处理机械 | 秸秆粉碎还田机 | 2.5m及以上秸秆粉碎还田机 | 江苏银华春翔机械制造有限公司 | 秸秆粉碎还田机 | 1JH-260A | 作业幅宽：2.6m | 非通用类
收获机械 | 茎秆收集处理机械 | 秸秆粉碎还田机 | 2.5m及以上秸秆粉碎还田机 | 连云港市东堡旋耕机械有限公司 | 秸秆粉碎还田机 | 1JH-260 | 作业幅宽：2.6m | 非通用类
收获机械 | 茎秆收集处理机械 | 秸秆粉碎还田机 | 2-2.5m秸秆粉碎还田机 | 沃得重工（中国）有限公司 | 秸秆粉碎还田机 | 1JH-200 | 作业幅宽：2m； | 非通用类
收获机械 | 茎秆收集处理机械 | 秸秆粉碎还田机 | 2-2.5m秸秆粉碎还田机 | 沃得重工（中国）有限公司 | 秸秆粉碎还田机 | 1JH-220 | 作业幅宽：2.2m； | 非通用类
收获机械 | 茎秆收集处理机械 | 秸秆粉碎还田机 | 2—2.5m秸秆粉碎还田机 | 常州汉森机械有限公司 | 秸秆粉碎还田机 | 1JH-200 | 工作幅宽：200cm,粉碎轴转速：2400rpm,整机质量：584kg。 | 非通用类
收获机械 | 茎秆收集处理机械 | 秸秆粉碎还田机 | 2—2.5m秸秆粉碎还田机 | 常州汉森机械有限公司 | 秸秆粉碎还田机 | 1JH-220 | 工作幅宽：220cm,粉碎轴转速：2400rpm,整机质量：615kg。 | 非通用类
收获机械 | 茎秆收集处理机械 | 秸秆粉碎还田机 | 2—2.5m秸秆粉碎还田机 | 河北圣和农业机械有限公司 | 秸秆切碎还田机 | 1JQ-200 | 作业幅宽:2.0m | 非通用类
收获机械 | 茎秆收集处理机械 | 秸秆粉碎还田机 | 2—2.5m秸秆粉碎还田机 | 河北通田机械有限公司 | 秸秆切碎还田机 | 1JHY-200 | 作业幅宽:2.0m | 非通用类
收获机械 | 茎秆收集处理机械 | 秸秆粉碎还田机 | 2—2.5m秸秆粉碎还田机 | 河北通田机械有限公司 | 秸秆切碎还田机 | 1JHY-220 | 作业幅宽:2.20m | 非通用类
收获机械 | 茎秆收集处理机械 | 秸秆粉碎还田机 | 2—2.5m秸秆粉碎还田机 | 河北通田机械有限公司 | 秸秆切碎还田机 | 1JHY-240 | 作业幅宽:2.40m | 非通用类
收获机械 | 茎秆收集处理机械 | 秸秆粉碎还田机 | 2—2.5m秸秆粉碎还田机 | 河南豪丰机械制造有限公司 | 秸秆粉碎还田机 | 4J-200 | 作业幅宽2.0m | 非通用类
收获机械 | 茎秆收集处理机械 | 秸秆粉碎还田机 | 2—2.5m秸秆粉碎还田机 | 河南豪丰机械制造有限公司 | 秸秆粉碎还田机 | 4J-220B | 作业幅宽2.2m | 非通用类
收获机械 | 茎秆收集处理机械 | 秸秆粉碎还田机 | 2—2.5m秸秆粉碎还田机 | 河南康德瀚机械制造有限公司 | 秸秆粉碎还田机 | 4JH-200 | 作业幅宽：2m | 非通用类
收获机械 | 茎秆收集处理机械 | 秸秆粉碎还田机 | 2—2.5m秸秆粉碎还田机 | 江苏金云农业装备有限公司 | 秸秆粉碎还田机 | 1JH-200 | 耕幅(M):2.0,结构形式:侧边传动,配套动力(KW):66.2-73.5,理论作业速度：3-5km/h,与拖拉机链接方式：标准三点悬挂,刀辊转速：2019,刀辊最大回转半径：260mm,外形尺寸(长×宽×高):1446×2350×1035,框架式,结构质量(KG):580, | 非通用类
收获机械 | 茎秆收集处理机械 | 秸秆粉碎还田机 | 2—2.5m秸秆粉碎还田机 | 江苏威迪农业装备科技股份有限公司 | 秸秆粉碎还田机 | 1JH-220 | 2m≤作业幅宽＜2.5m | 非通用类
收获机械 | 茎秆收集处理机械 | 秸秆粉碎还田机 | 2—2.5m秸秆粉碎还田机 | 江苏银华春翔机械制造有限公司 | 秸秆粉碎还田机 | 1JH-210A | 作业幅宽：2.1m | 非通用类
收获机械 | 茎秆收集处理机械 | 秸秆粉碎还田机 | 2—2.5m秸秆粉碎还田机 | 连云港九迁机械制造有限公司 | 秸秆粉碎还田机 | 1JH-200 | 作业幅宽2m | 非通用类
收获机械 | 茎秆收集处理机械 | 秸秆粉碎还田机 | 2—2.5m秸秆粉碎还田机 | 连云港市东堡旋耕机械有限公司 | 秸秆还田机 | 1JH-230 | 作业幅宽：2.3m | 非通用类
收获机械 | 茎秆收集处理机械 | 秸秆粉碎还田机 | 2—2.5m秸秆粉碎还田机 | 南昌中天农机有限公司 | 秸秆粉碎还田机 | 1JQ-200J | 作业幅宽: 2m | 非通用类
收获机械 | 茎秆收集处理机械 | 秸秆粉碎还田机 | 2—2.5m秸秆粉碎还田机 | 普劳恩德河北农业机械有限公司 | 秸秆粉碎还田机 | 1JH-200B | 作业幅宽:2.0m | 非通用类
收获机械 | 茎秆收集处理机械 | 秸秆粉碎还田机 | 2—2.5m秸秆粉碎还田机 | 石家庄惠田机械有限公司 | 秸秆粉碎还田机 | 1JH-200 | 作业幅宽：2.0m | 非通用类
收获机械 | 茎秆收集处理机械 | 秸秆粉碎还田机 | 2—2.5m秸秆粉碎还田机 | 石家庄惠田机械有限公司 | 秸秆粉碎还田机 | 1JH-230 | 作业幅宽：2.3m | 非通用类
收获机械 | 茎秆收集处理机械 | 秸秆粉碎还田机 | 2—2.5m秸秆粉碎还田机 | 中国一拖集团有限公司 | 秸秆切碎还田机 | 1JH-200 | 作业幅宽（m）：2 | 非通用类
收获机械 | 茎秆收集处理机械 | 秸秆粉碎还田机 | 2—2.5m秸秆粉碎还田机 | 连云港双亚机械有限公司 | 秸秆粉碎还田机 | 1JH-200 | 作业幅宽2m；配套功率：66.2~73.5kW；结构形式：侧边传动；与拖拉机联接方式：三点悬挂；刀片型式：灭茬刀（甩刀）。 | 非通用类
收获机械 | 饲料作物收获机械 | 割草机 | 1.6—2.1m旋转式割草机 | 温岭市骏宸机械有限公司 | 旋转割草机 | 9GDX-1.9 | 割幅1900MM | 非通用类
收获机械 | 饲料作物收获机械 | 割草机 | 1.8-3m往复式割草机 | 呼伦贝尔市华迪牧业机械有限公司 | 牵引往复式割草机 | 9GHA-2.1型 | 割幅宽度：2.1m，往复式 | 非通用类
收获机械 | 饲料作物收获机械 | 割草机 | 1.8-3m往复式割草机 | 呼伦贝尔市华迪牧业机械有限公司 | 牵引割搂组合机 | 9GLHA-2.1/3.0型 | 割幅宽度：2.1m，往复式 | 非通用类
收获机械 | 饲料作物收获机械 | 割草机 | 1.8-3m往复式割草机 | 呼伦贝尔市蒙力农牧业机械制造有限公司 | 胶轮牵引往复式割草机 | 9G-2.1 | 结构形式：往复式，挂接方式：牵引式，外形尺寸（长x宽x高）3830mmX3770mmX1550mm割幅：2.1m 结构质量：180kg 作业效率：5-6km/h | 非通用类
收获机械 | 饲料作物收获机械 | 割草机 | 1.8-3m往复式割草机 | 呼伦贝尔市蒙力农牧业机械制造有限公司 | 机引割搂草机 | 9GL-2.1（2.0） | 结构形式：往复式，挂接方式：牵引式，外形尺寸（长x宽x高）3830mmX3770mmX1550mm割幅：2.1m，搂幅：2m 结构质量：300kg 作业效率：5-6km/h | 非通用类
收获机械 | 饲料作物收获机械 | 割草机 | 2.1—2.8m旋转式割草压扁机 | 徐闻县曲界镇广垦农机农具厂 | 蔗叶粉碎还田机 | 1G-205A2 | 2.1m≤割幅宽度＜2.8m；带压扁装置；旋转式 | 非通用类
收获机械 | 饲料作物收获机械 | 割草机 | 2.1—2.8m旋转式割草压扁机 | 徐闻县曲界镇广垦农机农具厂 | 灭荒机 | 1G-225A1 | 2.1m≤割幅宽度＜2.8m；带压扁装置；旋转式 | 非通用类
收获机械 | 饲料作物收获机械 | 割草机 | 2.8m及以上往复式割草压扁机 | 凯斯纽荷兰工业（哈尔滨）机械有限公司 | 割草压扁机 | 488 | 牵引式，往复式切割器，有压扁装置，割幅宽度2.819m | 非通用类
收获机械 | 饲料作物收获机械 | 割草机 | 2.8m及以上旋转式割草机 | 天津库恩农业机械有限公司 | 割草机 | GMD280 | 割幅宽度:2.8m；旋转式 | 非通用类
收获机械 | 饲料作物收获机械 | 割草机 | 2.8m及以上旋转式割草机 | 天津库恩农业机械有限公司 | 割草机 | GMD310 | 割幅宽度:3.1m；旋转式 | 非通用类
收获机械 | 饲料作物收获机械 | 割草机 | 2.8m及以上旋转式割草压扁机 | 凯斯纽荷兰工业（哈尔滨）机械有限公司 | 盘式割草压扁机 | H7220 | 牵引式，旋转式切割器，有压扁装置，割幅宽度2.8m | 非通用类
收获机械 | 饲料作物收获机械 | 割草机 | 2.8m及以上旋转式割草压扁机 | 天津库恩农业机械有限公司 | 割草压扁机 | FC302RG | 割幅宽度:3m；带压扁装置；旋转式 | 非通用类
收获机械 | 饲料作物收获机械 | 割草机 | 2.8m及以上旋转式割草压扁机 | 天津库恩农业机械有限公司 | 割草压扁机 | FC3160TLS | 割幅宽度:3.1m；带压扁装置；旋转式 | 非通用类
收获机械 | 饲料作物收获机械 | 割草机 | 2.8m及以上旋转式割草压扁机 | 天津库恩农业机械有限公司 | 割草压扁机 | FC352RG | 割幅宽度:3.5m；带压扁装置；旋转式 | 非通用类
收获机械 | 饲料作物收获机械 | 割草机 | 3m及以上往复式割草机 | 呼伦贝尔市华迪牧业机械有限公司 | 牵引双刀割草机 | 9GSD-4.2型 | 割幅宽度：4.2m，往复式 | 非通用类
收获机械 | 饲料作物收获机械 | 割草机 | 3m及以上往复式割草机 | 呼伦贝尔市蒙力农牧业机械制造有限公司 | 双联刀往复式割草机 | 9GSQ-4.2 | 结构形式：往复式，挂接方式：牵引式，外形尺寸（长x宽x高）5350mmX2560mmX900mm割幅：4.2m 结构质量：830kg 作业效率：6-7km/h | 非通用类
收获机械 | 饲料作物收获机械 | 割草机 | 3m及以上往复式割草机 | 呼伦贝尔市蒙力农牧业机械制造有限公司 | 双联刀往复式割草机 | 9GSQ-4.8 | 结构形式：往复式，挂接方式：牵引式，规格型号：9GSQ-4.8 外形尺寸（长x宽x高）2950mmX6280mmX700mm割幅：4.8m 结构质量：950kg 作业速度：6-7km/h 配套动力≥22kw | 非通用类
收获机械 | 饲料作物收获机械 | 割草机 | 3m及以上往复式割草机 | 呼伦贝尔市蒙力农牧业机械制造有限公司 | 双联刀往复式割草机 | 9GSQ-5.4 | 结构形式：往复式，挂接方式：牵引式，规格型号：9GSQ-5.4 外形尺寸（长x宽x高）2950mmX6600mmX700mm割幅：5.4m 结构质量：1000kg 作业速度：6-7km/h 配套动力≥22kw | 非通用类
收获机械 | 饲料作物收获机械 | 割草机 | 3m及以上往复式割草机 | 呼伦贝尔市蒙力农牧业机械制造有限公司 | 牵引三联刀割草机 | 9GSQ-6.3 | 结构形式：往复式，挂接方式：牵引式，外形尺寸（长x宽x高）2572mmX7730mmX1500mm割幅：6.3m配套动力：18.4-25.7kw 结构质量：800kg 作业效率：6-7km/h | 非通用类
收获机械 | 饲料作物收获机械 | 割草机 | 3m及以上往复式割草机 | 呼伦贝尔市蒙拓农机科技股份有限公司 | 牵引双刀割草机 | 9SG－4.2型 | 割幅宽度：4.2m；往复式 | 非通用类
收获机械 | 饲料作物收获机械 | 捡拾压捆机 | 0.7-1.2m捡拾压捆机 | 博兴县向昌农机制造有限公司 | 圆型秸草捡拾打捆机 | 9YK8050 | 长×宽×高：1235×1490×1575mm 重量：410kg 捡拾器宽度：800mm 草捆尺寸Φ500×800mm 作业速度:3-5KM/h | 通用类
收获机械 | 饲料作物收获机械 | 捡拾压捆机 | 0.7-1.2m捡拾压捆机 | 江苏东洋机械有限公司 | 方草捆打捆机 | TYB 1088 | 0.7m≤捡拾宽度＜1.2m | 通用类
收获机械 | 饲料作物收获机械 | 捡拾压捆机 | 0.7-1.2m捡拾压捆机 | 宁津县庆丰农业机械制造有限公司 | 捡拾圆捆机 | 9YQ-70-100 | 捡拾宽度：1000mm | 通用类
收获机械 | 饲料作物收获机械 | 捡拾压捆机 | 0.7-1.2m捡拾压捆机 | 曲阜圣隆机械设备有限公司 | 捡拾圆草捆打捆机 | 9YJ50-80 | 捡拾器宽度：80cm 捡拾器结构形式：弹齿式卷压 滚筒数量 ：10个 工作状态外形尺寸：1150*1300*1200mm | 通用类
收获机械 | 饲料作物收获机械 | 捡拾压捆机 | 0.7-1.2m捡拾压捆机 | 曲阜圣隆机械设备有限公司 | 捡拾圆草捆打捆机 | 9YJ70-100 | 捡拾器宽度：100cm 捡拾器结构形式：弹齿式卷压 滚筒数量 ：10个 工作状态外形尺寸：1500*1300*1350 mm | 通用类
收获机械 | 饲料作物收获机械 | 捡拾压捆机 | 0.7-1.2m捡拾压捆机 | 山东一能九信农牧装备有限公司 | 圆草捆（捡拾）打捆机 | 9YK-8070 | 捡拾器宽度：0.8m | 通用类
收获机械 | 饲料作物收获机械 | 捡拾压捆机 | 0.7-1.2m捡拾压捆机 | 上海苜邦机电制造有限公司 | 方捆机 | 9KF-8042 | 外形尺寸（长*宽*高）：4700*1750*1820mm、机具重量：980kg、配套动力额定功率：≥22kw、捡拾器宽度：870mm、打捆活塞往复次数:86-90次/min、草捆截面尺寸（高*宽）：320*420mm、草捆长度：300-1000mm可调、匹配PTO速度：540r/min、机具连接方式：牵引式 | 通用类
收获机械 | 饲料作物收获机械 | 捡拾压捆机 | 0.7-1.2m捡拾压捆机 | 上海苜邦机电制造有限公司 | 方草捆压捆机 | 9KF-8042/1 | 外形尺寸（长*宽*高）：4320*1940*1820mm、整机结构质量：1040kg、配套动力额定功率：25-38kw;机具连接方式：二点连接、捡拾器工作幅宽：1020mm、草捆长度调节范围：300-1000可调、主轴转速：540r/min | 通用类
收获机械 | 饲料作物收获机械 | 捡拾压捆机 | 0.7-1.2m捡拾压捆机 | 上海苜邦机电制造有限公司 | 圆草捆捆扎机 | 9KY-7060 | 外形尺寸（长*宽*高）:1350*1350*1300(mm)、配套动力额定功率：≥18kw、捡拾器工作幅宽：700mm、草捆直径600mm、草捆长度：700mm、匹配PTO转速：540r/min、机具连接方式：牵引式 | 通用类
收获机械 | 饲料作物收获机械 | 捡拾压捆机 | 0.7-1.2m捡拾压捆机 | 上海商赢农业机械有限公司 | 圆草捆打捆机 | 9YKY-7060 | 草捆尺寸600mm*700mm 外型尺寸1300*1300*1350mm 重量445kg 捡拾宽度700mm 压滚筒转速220r/min作业速度2~5km/h 配套动力≥23kw 匹配PTO转速540r/min | 非通用类
收获机械 | 饲料作物收获机械 | 捡拾压捆机 | 0.7-1.2m捡拾压捆机 | 潍坊国安工程机械有限公司 | 圆草捆打捆机 | 9YKD-60 | 0.7米≤捡拾宽度﹤1.2m | 通用类
收获机械 | 饲料作物收获机械 | 捡拾压捆机 | 0.7-1.2m捡拾压捆机 | 中联重机股份有限公司 | 圆草捆打捆机 | 9Y-870 | 草捆形状：圆捆；捡拾宽度（m）：0.8;结构型式：牵引式；作业方式：移动式 | 通用类
收获机械 | 饲料作物收获机械 | 捡拾压捆机 | 0.7-1.2m捡拾压捆机 | 中联重机股份有限公司 | 圆草捆打捆机 | 9Y-910 | 草捆形状：圆捆；捡拾宽度（m）：0.9;结构型式：牵引式；作业方式：移动式 | 通用类
收获机械 | 饲料作物收获机械 | 捡拾压捆机 | 1.2-1.7m捡拾压捆机 | 呼伦贝尔市蒙力农牧业机械制造有限公司 | 圆捆卷捆机 | 9YG-1.0 | 捡拾器宽度：1600mm配套动力：≥22kw，结构质量：1500kg，工作外形尺寸（长X宽X高)：2600mmX2000mmX2000mm | 通用类
收获机械 | 饲料作物收获机械 | 捡拾压捆机 | 1.2-1.7m捡拾压捆机 | 呼伦贝尔市蒙力农牧业机械制造有限公司 | 圆草捆打捆机 | 9YG-1.1 | 捡拾器宽度：1600mm，卷压滚筒转速：131.2r/min，卷压滚筒数量：16个，工作状态外形尺寸（长x宽x高）：3760mmX2300mmX2120mm，配套动力：≥66kw | 通用类
收获机械 | 饲料作物收获机械 | 捡拾压捆机 | 1.2-1.7m捡拾压捆机 | 上海苜邦机电制造有限公司 | 方草捆压捆机 | 9KF-8042/2 | 外形尺寸（长*宽*高）：4740*2300*1900mm、机体质量：1120kg、配套动力额定功率：25-36kw、与配套动力挂接型式：二点连接、捡拾器工作幅宽：1270mm、打捆活塞往复次数:86-90次/min、作业速度：2-5km/h、动力输出轴转速：540r/min、 | 通用类
收获机械 | 饲料作物收获机械 | 捡拾压捆机 | 1.2-1.7m捡拾压捆机 | 上海商赢农业机械有限公司 | 方草捆打捆机 | 9KF-3646-1400 | 草捆尺寸360*460mm*（500-1200） 可调 捡拾宽度1320mm 弹齿数36 活塞行程次数86~90次/分钟 配套动力≥35kw 匹配PTO转速 540r/min | 非通用类
收获机械 | 饲料作物收获机械 | 捡拾压捆机 | 1.2—1.7m捡拾压捆机 | 呼伦贝尔市蒙拓农机科技股份有限公司 | 圆草捆机 | 9YG－1.3型 | 捡拾器宽度：1670mm | 通用类
收获机械 | 饲料作物收获机械 | 捡拾压捆机 | 1.2—1.7m捡拾压捆机 | 呼伦贝尔市瑞丰农牧业科技有限公司 | 圆草捆打捆机 | 9YG-1.4 | 捡拾器宽度 1680mm | 通用类
收获机械 | 饲料作物收获机械 | 捡拾压捆机 | 1.2—1.7m捡拾压捆机 | 江苏东洋机械有限公司 | 方草捆打捆机 | TYB 2088 | 1.2m≤捡拾宽度＜1.7m | 通用类
收获机械 | 饲料作物收获机械 | 捡拾压捆机 | 1.2—1.7m捡拾压捆机 | 凯斯纽荷兰工业（哈尔滨）机械有限公司 | 方捆打捆机 | BC5060 | 作业方式：移动式，草捆形状：方捆，捡拾宽度（m）：1.65 | 通用类
收获机械 | 饲料作物收获机械 | 捡拾压捆机 | 1.2—1.7m捡拾压捆机 | 山东奥翔农业机械设备有限公司 | 秸秆捡拾打捆机 | 9YD6080 | 捡拾器宽度1500mm，卷压滚筒转速260r/min，卷压滚筒数量11个，工作状态外形尺寸（长x宽x高）：3560mmx1820mmx1680mm，配套动力：≥36.8kw | 通用类
收获机械 | 饲料作物收获机械 | 捡拾压捆机 | 1.2—1.7m捡拾压捆机 | 山东润源实业有限公司 | 圆草捆打捆机 | 9Y-1600 | 捡拾宽度：1.6m | 通用类
收获机械 | 饲料作物收获机械 | 捡拾压捆机 | 1.2—1.7m捡拾压捆机 | 郑州一科重工机械制造有限公司 | 捡拾压捆机 | 4JSDK-165 | 捡拾器宽度（mm)1650 | 通用类
收获机械 | 饲料作物收获机械 | 捡拾压捆机 | 1.2—1.7m捡拾压捆机 | 中联重机股份有限公司 | 方草捆打捆机 | 9Y-2060 | 草捆形状：方捆；捡拾宽度（m）：1.44 | 通用类
收获机械 | 饲料作物收获机械 | 捡拾压捆机 | 1.7-2.2m捡拾压捆机 | 莱州恒春机械有限公司 | 牵引式方草捆压捆机 | 9YFQ-1.95 | 捡拾器宽度：1.95m,打捆活塞速度（行程/min）：98,打结器类型：D型，配套动力≥40Kw | 通用类
收获机械 | 饲料作物收获机械 | 捡拾压捆机 | 1.7-2.2m捡拾压捆机 | 爱科大丰（兖州）农业机械有限公司 | 捡拾压捆机 | 9YF-1.92(MF1840) | 捡拾宽度：1.928m | 通用类
收获机械 | 饲料作物收获机械 | 捡拾压捆机 | 1.7-2.2m捡拾压捆机 | 爱科大丰（兖州）农业机械有限公司 | 捡拾压捆机 | 9YF-2.31(MF1844N) | 捡拾宽度：1.969m | 通用类
收获机械 | 饲料作物收获机械 | 捡拾压捆机 | 1.7-2.2m捡拾压捆机 | 哈尔滨华惠农业机械制造有限公司 | 圆草捆打捆机 | 9YYK-1.25(HBR725) | 捡拾宽度为1850MM；配套动力（Kw）:88.2(轮式拖拉机）； 外形尺寸(长×宽×高)mm：4300×2600×2450 | 通用类
收获机械 | 饲料作物收获机械 | 捡拾压捆机 | 1.7-2.2m捡拾压捆机 | 呼伦贝尔市华迪牧业机械有限公司 | 卷捆圆打捆机 | 9YA-1.5 | 捡拾宽度：1900mm | 通用类
收获机械 | 饲料作物收获机械 | 捡拾压捆机 | 1.7-2.2m捡拾压捆机 | 呼伦贝尔市华迪牧业机械有限公司 | 跨行式方草捆压捆机 | 9YFH-2.2型 | 捡拾宽度：1980mm | 通用类
收获机械 | 饲料作物收获机械 | 捡拾压捆机 | 1.7-2.2m捡拾压捆机 | 呼伦贝尔市蒙力农牧业机械制造有限公司 | 圆草捆打捆机 | 9YG-1.1A | 捡拾器宽度：1844mm，卷压滚筒转速：131.2r/min，卷压滚筒数量：16个，工作状态外形尺寸（长x宽x高）：3760mmX2300mmX2120mm，配套动力：≥66kw | 通用类
收获机械 | 饲料作物收获机械 | 捡拾压捆机 | 1.7-2.2m捡拾压捆机 | 呼伦贝尔市蒙力农牧业机械制造有限公司 | 圆捆卷捆机 | 9YG-1.5 | 捡拾器宽度：1750mm配套动力：≥45kw，卷压滚筒转数：115r/min 卷压滚筒数量：14个 结构质量2000kg 工作外形尺寸（长X宽X高)：3900mmX3000mmX2800mm | 通用类
收获机械 | 饲料作物收获机械 | 捡拾压捆机 | 1.7-2.2m捡拾压捆机 | 宁晋县陆风制动装置有限公司 | 方捆打捆机 | 9YFQ-1900型 | 捡拾宽度：1900mm | 通用类
收获机械 | 饲料作物收获机械 | 捡拾压捆机 | 1.7-2.2m捡拾压捆机 | 上海商赢农业机械有限公司 | 正牵引方草捆打捆机 | 9YFQ-1.9Z | 草捆尺寸360*450mm*（300-1320）可调 捡拾宽度1980mm 弹齿条排数3 弹齿数42 配套动力≥35 匹配PTO转速540r/min | 非通用类
收获机械 | 饲料作物收获机械 | 捡拾压捆机 | 1.7-2.2m捡拾压捆机 | 四平市顺邦农机制造有限公司 | 捡拾粉碎打捆机 | 9YJ-180 | 捡拾宽度1.8米 | 非通用类
收获机械 | 饲料作物收获机械 | 捡拾压捆机 | 1.7-2.2m捡拾压捆机 | 沃得重工（中国）有限公司 | 捡拾打捆机 | 9YFQ-1960 | 捡拾宽度：1958mm； | 通用类
收获机械 | 饲料作物收获机械 | 捡拾压捆机 | 1.7-2.2m捡拾压捆机 | 芜湖泓吉杙机械制造有限公司 | 方草捆打捆机 | 9YF-1.9 | 捡拾宽度：1.9m | 通用类
收获机械 | 饲料作物收获机械 | 捡拾压捆机 | 1.7-2.2m捡拾压捆机 | 郑州一科重工机械制造有限公司 | 捡拾压捆机 | 4JSYK-190 | 捡拾宽度（mm)1900 | 通用类
收获机械 | 饲料作物收获机械 | 捡拾压捆机 | 1.7—2.2m捡拾压捆机 | 安徽茂盛自动化设备有限公司 | 捡拾压捆机 | 9YF-1950 | 1.7m≤捡拾宽度＜2.2m | 通用类
收获机械 | 饲料作物收获机械 | 捡拾压捆机 | 1.7—2.2m捡拾压捆机 | 安徽茂盛自动化设备有限公司 | 秸秆粉碎方草捆打捆机 | 9YFS-1900 | 1.7m≤捡拾宽度＜2.2m | 通用类
收获机械 | 饲料作物收获机械 | 捡拾压捆机 | 1.7—2.2m捡拾压捆机 | 蚌埠玛斯特机械设备有限公司 | 方草捆打捆机 | 9YF-1.8 | 作业方式：移动式；捡拾宽度(m):1.8 | 通用类
收获机械 | 饲料作物收获机械 | 捡拾压捆机 | 1.7—2.2m捡拾压捆机 | 蚌埠玛斯特机械设备有限公司 | 圆草捆机 | 9YG-1.8 | 作业方式：移动式；捡拾宽度(m):1.8 | 通用类
收获机械 | 饲料作物收获机械 | 捡拾压捆机 | 1.7—2.2m捡拾压捆机 | 蚌埠玛斯特机械设备有限公司 | 圆草捆打捆机 | 9YG-1.8A | 作业方式：移动式；捡拾宽度(m):1.8 | 通用类
收获机械 | 饲料作物收获机械 | 捡拾压捆机 | 1.7—2.2m捡拾压捆机 | 东风井关农业机械有限公司 | 方捆打捆机 | 9YFQ-2.0(ENY2000) | 捡拾器宽度2000mm；打捆机活塞速度（行程/min)100 | 通用类
收获机械 | 饲料作物收获机械 | 捡拾压捆机 | 1.7—2.2m捡拾压捆机 | 河南豪丰机械制造有限公司 | 压捆机 | 9YKZ-1.9 | 捡拾宽度：1.962m | 通用类
收获机械 | 饲料作物收获机械 | 捡拾压捆机 | 1.7—2.2m捡拾压捆机 | 呼伦贝尔市蒙拓农机科技股份有限公司 | 方草捆压捆机 | 9YFQ-1.9 | 捡拾器宽度：1970mm | 通用类
收获机械 | 饲料作物收获机械 | 捡拾压捆机 | 1.7—2.2m捡拾压捆机 | 呼伦贝尔市蒙拓农机科技股份有限公司 | 方草捆压捆机 | 9YFQ-2.05 | 捡拾器宽度：1910mm | 通用类
收获机械 | 饲料作物收获机械 | 捡拾压捆机 | 1.7—2.2m捡拾压捆机 | 呼伦贝尔市蒙拓农机科技股份有限公司 | 圆草捆打捆机 | 9YG－1.5 | 捡拾器宽度：1880mm | 通用类
收获机械 | 饲料作物收获机械 | 捡拾压捆机 | 1.7—2.2m捡拾压捆机 | 呼伦贝尔市瑞丰农牧业科技有限公司 | 圆草捆打捆机 | 9YG-1.4A | 捡拾器宽度 1730mm | 通用类
收获机械 | 饲料作物收获机械 | 捡拾压捆机 | 1.7—2.2m捡拾压捆机 | 湖北合加环境设备有限公司 | 捡拾圆捆打捆机 | 9YJY-200 | 捡拾宽度：2m | 通用类
收获机械 | 饲料作物收获机械 | 捡拾压捆机 | 1.7—2.2m捡拾压捆机 | 凯斯纽荷兰工业（哈尔滨）机械有限公司 | 方捆打捆机 | BC5070 | 作业方式：移动式，草捆形状：方捆，捡拾宽度（m）：1.9 | 通用类
收获机械 | 饲料作物收获机械 | 捡拾压捆机 | 1.7—2.2m捡拾压捆机 | 莱州市金达威机械有限公司 | 牵引式方草捆压捆机 | 9YFQ-1.9 | 捡拾宽度：1.95M | 通用类
收获机械 | 饲料作物收获机械 | 捡拾压捆机 | 1.7—2.2m捡拾压捆机 | 连云港市东堡旋耕机械有限公司 | 捡拾式方捆压捆机 | DBYQ-1950 | 捡拾宽度:1.95m | 通用类
收获机械 | 饲料作物收获机械 | 捡拾压捆机 | 1.7—2.2m捡拾压捆机 | 山东奥翔农业机械设备有限公司 | 秸秆捡拾打捆机 | 9YDT6080 | 捡拾器宽度1900mm，卷压滚筒转速260r/min | 通用类
收获机械 | 饲料作物收获机械 | 捡拾压捆机 | 1.7—2.2m捡拾压捆机 | 天津库恩农业机械有限公司 | 圆捆机 | FB3130 | 捡拾宽度:2.13m | 通用类
收获机械 | 饲料作物收获机械 | 捡拾压捆机 | 1.7—2.2m捡拾压捆机 | 天津库恩农业机械有限公司 | 圆捆机 | VB2260 | 捡拾宽度:2.03m | 通用类
收获机械 | 饲料作物收获机械 | 捡拾压捆机 | 1.7—2.2m捡拾压捆机 | 温岭市骏宸机械有限公司 | 方草捆打捆机 | 9YFQ-1.9 | 捡拾器宽度1950MM | 通用类
收获机械 | 饲料作物收获机械 | 捡拾压捆机 | 1.7—2.2m捡拾压捆机 | 星光农机股份有限公司 | 履带自走式方草捆打捆机 | 9YFL-1.9 | 捡拾宽度：1900mm | 通用类
收获机械 | 饲料作物收获机械 | 捡拾压捆机 | 1.7—2.2m捡拾压捆机 | 中联重机股份有限公司 | 牵引式方捆打捆机 | 9YF-1800M | 结构型式：牵引式；捡拾宽度（m）：1.8，作业方式：移动式；草捆形状：方捆 | 通用类
收获机械 | 饲料作物收获机械 | 捡拾压捆机 | 1.7—2.2m捡拾压捆机 | 中联重机股份有限公司 | 牵引式方捆打捆机 | 9YF-1900C | 结构型式：牵引式；捡拾宽度（m）：1.9，作业方式：移动式；草捆形状：方捆 | 通用类
收获机械 | 饲料作物收获机械 | 捡拾压捆机 | 1.7—2.2m捡拾压捆机 | 中联重机股份有限公司 | 牵引式方捆打捆机 | 9YF-2000 | 结构型式：牵引式；捡拾宽度（m）：2.0，作业方式：移动式；草捆形状：方捆 | 通用类
收获机械 | 饲料作物收获机械 | 捡拾压捆机 | 2.2m及以上捡拾压捆机 | 爱科大丰（兖州）农业机械有限公司 | 捡拾压捆机 | 9YF-2.26(MF2270) | 捡拾宽度：2.26m | 通用类
收获机械 | 饲料作物收获机械 | 捡拾压捆机 | 2.2m及以上捡拾压捆机 | 安徽茂盛自动化设备有限公司 | 捡拾压捆机 | 9YF-2200 | 捡拾宽度≥2.2m | 通用类
收获机械 | 饲料作物收获机械 | 捡拾压捆机 | 2.2m及以上捡拾压捆机 | 安徽茂盛自动化设备有限公司 | 秸秆粉碎方草捆打捆机 | 9YFS-2200 | 捡拾宽度≥2.2m | 通用类
收获机械 | 饲料作物收获机械 | 捡拾压捆机 | 2.2m及以上捡拾压捆机 | 安阳市豫工农业机械有限公司 | 秸秆打捆机 | 4PLY3045-B | 作业方式：移动式。草捆形状：方草捆。适用配套机具动力：81-110KW。捡拾割幅（与自走轮式谷物收割机配套）2.36-3.0m。 | 通用类
收获机械 | 饲料作物收获机械 | 捡拾压捆机 | 2.2m及以上捡拾压捆机 | 哈尔滨华惠农业机械制造有限公司 | 圆草捆打捆机 | 9YYK-1.25(HBR625) | 捡拾宽度为2250MM； 配套动力（Kw）：≥89 (120马力)；工作外形尺寸：4300×2650×2430 | 通用类
收获机械 | 饲料作物收获机械 | 捡拾压捆机 | 2.2m及以上捡拾压捆机 | 河南中旗农机科技有限公司 | 秸秆打捆机 | 9YFB-3045D | 捡拾宽度：2.36-3.0m | 通用类
收获机械 | 饲料作物收获机械 | 捡拾压捆机 | 2.2m及以上捡拾压捆机 | 呼伦贝尔市华迪牧业机械有限公司 | 卷捆圆打捆机 | 9YA-2.2 | 捡拾宽度：2200mm | 通用类
收获机械 | 饲料作物收获机械 | 捡拾压捆机 | 2.2m及以上捡拾压捆机 | 呼伦贝尔市蒙力农牧业机械制造有限公司 | 方草捆压捆机 | 9YFD-2.2 | 捡拾宽度：2220mm，打捆活塞速度：100行程/min，打结器类型：D型，工作状态外形尺寸（长x宽x高）：5250mmX2920mmX1710mm，配套动力：≥33kw | 通用类
收获机械 | 饲料作物收获机械 | 捡拾压捆机 | 2.2m及以上捡拾压捆机 | 呼伦贝尔市蒙力农牧业机械制造有限公司 | 秸秆方捆压捆机 | 9YFJ-2.2 | 捡拾宽度：2220mm，打捆活塞速度：100行程/min，打结器类型：D型，工作状态外形尺寸（长x宽x高）：5900mmX2820mmX1710mm，配套动力：≥58kw | 通用类
收获机械 | 饲料作物收获机械 | 捡拾压捆机 | 2.2m及以上捡拾压捆机 | 呼伦贝尔市蒙力农牧业机械制造有限公司 | 秸秆圆捆机 | 9YGJ-1.0/2.4 | 捡拾器宽度：2400mm，卷压滚筒转速：115r/min，卷压滚筒数量：14个，工作状态外形尺寸（长x宽x高）4800mmX2800mmX1800mm，配套动力：≥55kw | 通用类
收获机械 | 饲料作物收获机械 | 捡拾压捆机 | 2.2m及以上捡拾压捆机 | 呼伦贝尔市蒙力农牧业机械制造有限公司 | 秸秆圆捆机 | 9YGJ-1.5/2.2 | 捡拾器宽度:2200mm，卷压滚筒转速：115r/min，卷压滚筒数量：14个，工作状态外形尺寸（长x宽x高）：4350mmX2800mmX2300mm，配套动力：≥66kw | 非通用类
收获机械 | 饲料作物收获机械 | 捡拾压捆机 | 2.2m及以上捡拾压捆机 | 呼伦贝尔市蒙力农牧业机械制造有限公司 | 秸秆圆捆机 | 9YGJ-1.5/3.0 | 捡拾器宽度：3000mm，卷压滚筒转速：115r/min，卷压滚筒数量：14个，工作状态外形尺寸（长x宽x高）4350mmX3400mmX2300mm，配套动力：≥66kw | 通用类
收获机械 | 饲料作物收获机械 | 捡拾压捆机 | 2.2m及以上捡拾压捆机 | 呼伦贝尔市蒙拓农机科技股份有限公司 | 圆草捆打捆机 | 9YG－1.3A | 捡拾器宽度：2240mm | 通用类
收获机械 | 饲料作物收获机械 | 捡拾压捆机 | 2.2m及以上捡拾压捆机 | 呼伦贝尔市蒙拓农机科技股份有限公司 | 圆草捆打捆机 | 9YG－1.3A2 | 捡拾器宽度：2200mm | 通用类
收获机械 | 饲料作物收获机械 | 捡拾压捆机 | 2.2m及以上捡拾压捆机 | 呼伦贝尔市瑞丰农牧业科技有限公司 | 圆草捆打捆机 | 9YG-1.4B | 捡拾器宽度 2300mm | 通用类
收获机械 | 饲料作物收获机械 | 捡拾压捆机 | 2.2m及以上捡拾压捆机 | 山东奥翔农业机械设备有限公司 | 捡拾压捆机 | 9YD1300 | 捡拾器宽度2300mm，卷压滚筒转速100r/min，卷压滚筒数量15个，工作状态外形尺寸（长x宽x高）：6100mmx2800mmx2550mm，配套动力：≥73.5kw | 通用类
收获机械 | 饲料作物收获机械 | 捡拾压捆机 | 2.2m及以上捡拾压捆机 | 四平市顺邦农机制造有限公司 | 自走式收割捡拾打捆机 | 9YFZ-2.3 | 捡拾宽度（mm）：2300；打捆活塞速度（次/分钟）：85～105；打结器类型：D型；配套动力（kW）:66;结构质量（kg）：2400. | 通用类
收获机械 | 饲料作物收获机械 | 捡拾压捆机 | 2.2m及以上捡拾压捆机 | 天津库恩农业机械有限公司 | 方捆机 | LSB1290D | 捡拾宽度:2.3m | 通用类
收获机械 | 饲料作物收获机械 | 捡拾压捆机 | 2.2m及以上捡拾压捆机 | 中联重机股份有限公司 | 牵引式方捆打捆机 | 9YF-2200 | 结构型式：牵引式；捡拾宽度（m）：2.2，作业方式：移动式；草捆形状：方捆 | 通用类
收获机械 | 饲料作物收获机械 | 捡拾压捆机 | 2.2m及以上捡拾压捆机 | 中联重机股份有限公司 | 秸秆粉碎方草捆打捆机 | 9YF-2200S | 结构型式：牵引式；捡拾宽度（m）：2.2，作业方式：移动式；草捆形状：方捆 | 通用类
收获机械 | 饲料作物收获机械 | 捡拾压捆机 | 1.7-2.2m捡拾压捆机 | 湖北力豪机械科技有限公司 | 方草捆打捆机 | 9YFQ-2.0 | 捡拾宽度2.05m | 通用类
收获机械 | 饲料作物收获机械 | 捡拾压捆机 | 1.7-2.2m捡拾压捆机 | 四平市顺邦农机制造有限公司 | 捡拾打捆机 | 9YWA1-60 | 捡拾宽度1.8米 | 通用类
收获机械 | 籽粒作物收获机械 | 花生收获机 | 花生摘果机，配套动力11kW及以上 | 南阳奥科耒科技有限公司 | 花生摘果机 | 4H-700B | 配套动力：22kW,生产率1300kg/h | 非通用类
收获机械 | 籽粒作物收获机械 | 花生收获机 | 花生摘果机，配套动力11kW及以上 | 南阳奥科耒科技有限公司 | 花生摘果机 | 4H-950 | 配套动力：18.5kW,生产率3000-3200kg/h | 非通用类
收获机械 | 籽粒作物收获机械 | 花生收获机 | 花生摘果机，配套动力3-7kW | 南阳奥科耒科技有限公司 | 花生摘果机 | 4H-55 | 配套动力：5.5kW,生产率450-500kg/h | 非通用类
收获机械 | 籽粒作物收获机械 | 花生收获机 | 联合收获机 | 江苏宇成集团泰州数控机床有限公司 | 半喂入花生联合收获机 | 4HLB-2A | 结构形式：履带自走式半喂入 割台工作幅宽：500-550mm 额定功率：33.1KW | 非通用类
收获机械 | 籽粒作物收获机械 | 花生收获机 | 联合收获机 | 临沭县东泰机械有限公司 | 自走式花生联合收获机 | 4HBL-2 | 结构型式：自走履带式半喂入；配备安徽全柴国三发动机，功率：33.8KW；外观尺寸(长×宽×高)：4530×1980×2350mm；结构质量：2400kg；工作幅宽：600mm | 非通用类
收获机械 | 籽粒作物收获机械 | 花生收获机 | 联合收获机 | 山东常林农业装备股份有限公司 | 花生联合收获机 | 4HZ-2 | 结构型式：自走、轮式、半喂入 外形尺寸：4100×1800×2070mm 结构质量：1900kg 配套动力功率：22.1kW 挖掘机构型式：铲式 挖掘机构幅宽：650mm 输送机构宽度：340mm 最大挖掘深度：220mm 工作幅宽：540mm | 非通用类
收获机械 | 籽粒作物收获机械 | 花生收获机 | 联合收获机 | 山东常林农业装备股份有限公司 | 花生联合收获机 | 4HZ-2A | 结构型式：自走、轮式 外形尺寸：5320*1950*2200mm 结构质量：2550kg 配套动力型号：4TE45 分离机构型式：振动筛 分离机构工作面尺寸：1820*380mm 摘果机构型式：差相辊式 摘辊个数：2个 摘辊尺寸：Φ190*860mm 工作幅宽：600mm 最大挖掘深度：220mm | 非通用类
收获机械 | 籽粒作物收获机械 | 花生收获机 | 与四轮配套，幅宽1.5米及以上花生收获机 | 河南沃德机械制造有限公司 | 花生收获机 | 4HW-1900 | 配套四轮拖拉机，幅宽：1.9米外形尺寸(长×宽×高)MM:2700×2170×1160结构形式:悬挂式工作幅宽:1900MM整机质量:730KG | 非通用类
收获机械 | 籽粒作物收获机械 | 花生收获机 | 与四轮配套，幅宽1.6米及以上花生收获机 | 河南沃德机械制造有限公司 | 花生收获机 | 4HW-1650 | 配套四轮拖拉机，幅宽：1.65米外形尺寸(长×宽×高)MM:2700×1910×1160结构形式:悬挂式工作幅宽:1650MM整机质量:760KG | 非通用类
田间管理机械 | 植保机械 | 动力喷雾机(含担架式、推车式机动喷雾机) | 动力喷雾机 | 北京丰茂植保机械有限公司 | 手推式机动喷雾机 | 3WT-280 | 型式:手推式,配套动力:单缸四冲程汽油机,功率:3.8(KW) | 非通用类
田间管理机械 | 植保机械 | 动力喷雾机(含担架式、推车式机动喷雾机) | 动力喷雾机 | 北京丰茂植保机械有限公司 | 担架式机动喷雾机 | 3WZ-34 | 型式:担架式,配套动力:单缸四冲程汽油机,功率:3.8KW | 非通用类
田间管理机械 | 植保机械 | 动力喷雾机(含担架式、推车式机动喷雾机) | 动力喷雾机 | 台州欧溢农业机械科技有限公司 | 担架式机动喷雾机 | OE-25D | 结构形式：担架式；配套动力：差速电动机；额定功率：0.5KW；额定转速：1400r/min；工作压力：1.5-2.5Mpa | 非通用类
田间管理机械 | 植保机械 | 动力喷雾机(含担架式、推车式机动喷雾机) | 动力喷雾机 | 台州欧溢农业机械科技有限公司 | 担架式机动喷雾机 | OE-25K | 结构形式：担架式；配套功率：3.8KW；动力转速：3600r/min；工作压力：1.5-2.5Mpa | 非通用类
田间管理机械 | 植保机械 | 动力喷雾机(含担架式、推车式机动喷雾机) | 动力喷雾机 | 重庆耀虎动力机械有限公司 | 担架式机动喷雾机 | YH3WZ-25 | 动力喷雾机 | 非通用类
田间管理机械 | 植保机械 | 风送式喷雾机（含自走式、牵引式风送喷雾机） | 350L≤药箱容积＜1000L，喷幅半径≥6m，牵引式 | 北京丰茂植保机械有限公司 | 风送式高效远程喷雾机 | 3WFY-800 | 牵引式,药箱容积：800L，喷幅半径：40m | 非通用类
田间管理机械 | 植保机械 | 风送式喷雾机（含自走式、牵引式风送喷雾机） | 350L≤药箱容积<1000L,喷幅半径≥6M,牵引式 | 天津沃能达实业有限公司 | 车载式风送喷雾机 | 3WG-400 | 1.结构形式：车载式,2.喷雾机工作压力（MPa）:0.2-0.6,3.外形尺寸（长╳宽╳高）mm：1700╳1900╳1800,4.风机结构型式：轴流卧式,5.标定功率/转速kw/(r/min))：1.5/2800,6.风机叶轮直径mm：500 | 非通用类
田间管理机械 | 植保机械 | 风送式喷雾机（含自走式、牵引式风送喷雾机） | 350L≤药箱容积＜1000L，喷幅半径≥6m，牵引式 | 威海欧源农业机械有限公司 | 风送式喷雾机 | 3WG-200A | 结构形式：牵引式；药箱容积：370L；喷幅半径：15m；配套功率：3KW | 非通用类
田间管理机械 | 植保机械 | 风送式喷雾机（含自走式、牵引式风送喷雾机） | 牵引式,药箱容积≥1000L，喷幅半径≥6m | 台州欧溢农业机械科技有限公司 | 风送式喷雾机 | OE-FS400 | 结构形式：车载式；药箱容积：1000L；喷幅半径：20m；配套动力功率：3KW | 非通用类
田间管理机械 | 植保机械 | 风送式喷雾机（含自走式、牵引式风送喷雾机） | 药箱容积≥1000L，喷幅半径≥6m，牵引式 | 天津沃能达实业有限公司 | 牵引式风送喷雾机 | 3WFQ-1000A | 1.结构形式：牵引式,2.喷雾机工作压力（MPa）:0.2-0.6,3.外形尺寸（长╳宽╳高）mm：2800╳1400╳2400,4.风机结构型式：轴流卧式,5.标定功率/转速kw/(r/min))：3/2800,6.风机叶轮直径（mm）：500 | 非通用类
田间管理机械 | 植保机械 | 风送式喷雾机（含自走式、牵引式风送喷雾机） | 药箱容积≥1000L，喷幅半径≥6m，牵引式 | 天津沃能达实业有限公司 | 牵引式风送喷雾机 | 3WFQ-1000B | 1.结构形式：牵引式,2.喷雾机工作压力（MPa）:0.2-0.6,3.外形尺寸（长╳宽╳高）mm：2700╳1300╳2600,4.风机结构型式：轴流卧式,5.标定功率/转速kw/(r/min))：3/2800,6.风机叶轮直径（mm）：500 | 非通用类
田间管理机械 | 植保机械 | 风送式喷雾机（含自走式、牵引式风送喷雾机） | 药箱容积≥1000L，喷幅半径≥6m，牵引式 | 威海欧源农业机械有限公司 | 风送式喷雾机 | 3WG-400A | 结构形式：车载式；药箱容积：1000L；喷幅半径：15m；配套功率：3KW | 非通用类
田间管理机械 | 植保机械 | 风送式喷雾机（含自走式、牵引式风送喷雾机） | 药箱容积≥1000L，喷幅半径≥6m，牵引式 | 浙江勇力机械有限公司 | 牵引式风送喷雾机 | 3WFQ-1000 | 型式：牵引式,药箱容积：1000L，喷幅半径：≥8m,液泵型式：隔膜泵，水平射程：≥8m，喷雾量：≥18L/min,喷幅（双边射程）：≥16m,外形尺寸：2900×1355×1600mm | 非通用类
田间管理机械 | 植保机械 | 风送式喷雾机（含自走式、牵引式风送喷雾机） | 药箱容积≥300L，喷幅≥20m自走式 | 台州欧溢农业机械科技有限公司 | 自走式风送喷雾机 | OE-FS400A | 结构形式：自走式；药箱容积：370L；喷幅半径：20m；配套动力功率：3KW | 非通用类
田间管理机械 | 植保机械 | 风送式喷雾机（含自走式、牵引式风送喷雾机） | 药箱容积≥300L；喷幅≥35m自走式 | 天津沃能达实业有限公司 | 自走式风送喷雾机 | 3WGZ-1000 | 1.结构型式：自走式,2.配套动力：四缸立式柴油机,3.功率/转速kw/(r/min):36.8/2400,4.喷雾机工作压力（MPa）:0.3-0.8,5.外形尺寸（长╳宽╳高）mm：4600╳1800╳2600,6.风机结构型式：轴流卧式,7.标定功率/转速kw/(r/min)：3/2800,8.风机叶轮直径（mm）：500 | 非通用类
田间管理机械 | 植保机械 | 风送式喷雾机（含自走式、牵引式风送喷雾机） | 药箱容积≥300L；喷幅≥35m自走式 | 天津沃能达实业有限公司 | 自走式风送喷雾机 | 3WGZ-900 | 1.结构型式：自走式,2.配套动力：单缸水冷卧式柴油机,3.功率/转速kw/(r/min):15.5/2200,4.喷雾机工作压力（MPa）:0.2-0.6,5.外形尺寸（长╳宽╳高）mm：3800╳1500╳2500,6.风机结构型式：轴流卧式,7.标定功率/转速kw/(r/min)：3/2800,8.风机叶轮直径（mm）：500 | 非通用类
田间管理机械 | 植保机械 | 喷杆式喷雾机（含牵引式、自走式、悬挂式喷杆喷雾机） | 100马力及以上自走式喷杆喷雾机 | 北京丰茂植保机械有限公司 | 自走式高秆作物喷杆喷雾机 | 3WX-2000G | 功率：144马力；形式：自走式 | 通用类
田间管理机械 | 植保机械 | 喷杆式喷雾机（含牵引式、自走式、悬挂式喷杆喷雾机） | 100马力及以上自走式喷杆喷雾机 | 北京丰茂植保机械有限公司 | 自走式水旱两用喷杆喷雾机 | 3WX-2000HS | 功率：144马力；形式：自走式 | 通用类
田间管理机械 | 植保机械 | 喷杆式喷雾机（含牵引式、自走式、悬挂式喷杆喷雾机） | 12—18m悬挂及牵引式喷杆喷雾机 | 北京丰茂植保机械有限公司 | 喷杆式喷雾机 | 3W-600E | 喷幅：12m；形式：悬挂式 | 通用类
田间管理机械 | 植保机械 | 喷杆式喷雾机（含牵引式、自走式、悬挂式喷杆喷雾机） | 12—18m悬挂及牵引式喷杆喷雾机 | 徐闻县曲界镇广垦农机农具厂 | 喷杆式喷雾机 | PYJ-6 | 12m≤喷幅＜18m；形式：悬挂及牵引式 | 非通用类
田间管理机械 | 植保机械 | 喷杆式喷雾机（含牵引式、自走式、悬挂式喷杆喷雾机） | 12m以下悬挂及牵引式喷杆喷雾机 | 北京丰茂植保机械有限公司 | 喷杆式喷雾机 | 3W-300 | 喷幅：8m；形式：悬挂式 | 通用类
田间管理机械 | 植保机械 | 喷杆式喷雾机（含牵引式、自走式、悬挂式喷杆喷雾机） | 12m以下悬挂及牵引式喷杆喷雾机 | 北京丰茂植保机械有限公司 | 喷杆式喷雾机 | 3W-400 | 喷幅：10m；形式：悬挂式 | 通用类
田间管理机械 | 植保机械 | 喷杆式喷雾机（含牵引式、自走式、悬挂式喷杆喷雾机） | 12m以下悬挂及牵引式喷杆喷雾机 | 浙江勇力机械有限公司 | 悬挂式喷杆喷雾机 | 3WPX-200 | 喷幅:6m,型式:悬挂式,药箱容量:200L，喷杆作业（整机作业）常用工作压力:0.2-0.5MPa,外形尺寸：1135×895×2060mm | 通用类
田间管理机械 | 植保机械 | 喷杆式喷雾机（含牵引式、自走式、悬挂式喷杆喷雾机） | 18-50马力自走式喷杆喷雾机 | 埃森农机常州有限公司 | 自走式喷杆喷雾机 | SWAN3WP-500 | 型式：自走式；喷幅：9.5M；药箱容量：500L；配套泵：名称活塞泵、转速1520r/min；配套喷头：型式：圆锥、数量：21+4（侧喷）；配套动力：柴油机、规格型号：3TNM72-AMW、额定功率/转速：17.1kw/3600(r/min) | 通用类
田间管理机械 | 植保机械 | 喷杆式喷雾机（含牵引式、自走式、悬挂式喷杆喷雾机） | 18-50马力自走式喷杆喷雾机 | 埃森农机常州有限公司 | 自走式喷杆喷雾机 | SWAN3WP-500B | 型式：自走式；喷幅：9.5M；药箱容量：500L；配套泵：名称活塞泵、转速1520r/min；配套喷头：型式：圆锥、数量：21+4（侧喷）；配套动力：柴油机、规格型号：3C100LW-CH、额定功率/转速：16.4kw/3000(r/min) | 通用类
田间管理机械 | 植保机械 | 喷杆式喷雾机(含牵引式、自走式、悬挂式喷杆喷雾机) | 18-50马力自走式喷杆喷雾机 | 华创机器人制造有限公司 | 自走式喷杆喷雾机 | 3WZP-500A | 药箱容量(KG):500；配套泵名称：三缸柱塞泵，型号：HS-534 流量（L/min）： 40 ，数量（套）：1，配套喷头形式：扇形雾喷头，数量（个）：22，间隔（mm）：500（中间）、170（两端）喷量（L/min）：0.6 发动机型号：3TNV76-KFN 功率（KW）：17.7 制造商：洋马发动机（上海）有限公司 排放阶段：国三 | 通用类
田间管理机械 | 植保机械 | 喷杆式喷雾机（含牵引式、自走式、悬挂式喷杆喷雾机） | 18-50马力自走式喷杆喷雾机 | 青州市万佳机械科技股份有限公司 | 自走式水旱两用喷杆喷雾机 | 3WPZ-500L | 形式：自走式；外形尺寸（运输状态）（mm）5000x1850x2350;药箱容量：500L；喷杆作业（整机作业）常用作业压力：0.2-0.4MPa | 非通用类
田间管理机械 | 植保机械 | 喷杆式喷雾机（含牵引式、自走式、悬挂式喷杆喷雾机） | 18-50马力自走式喷杆喷雾机 | 青州市万佳机械科技股份有限公司 | 自走式水旱两用喷杆喷雾机 | 3WPZ-600L | 形式：自走式；外形尺寸（运输状态）（mm）5000x1860x2500;药箱容量：600L；喷杆作业（整机作业）常用作业压力：0.2-0.4MPa | 非通用类
田间管理机械 | 植保机械 | 喷杆式喷雾机（含牵引式、自走式、悬挂式喷杆喷雾机） | 18-50马力自走式喷杆喷雾机 | 威海欧源农业机械有限公司 | 自走式喷杆喷雾机 | 3WPZ-300-8 | 结构形式：自走式；配套功率：17.6kw；药箱容积：300L；喷杆喷幅：8m； | 通用类
田间管理机械 | 植保机械 | 喷杆式喷雾机（含牵引式、自走式、悬挂式喷杆喷雾机） | 18-50马力自走式喷杆喷雾机 | 芜湖博克机电有限公司 | 自走式喷杆喷雾机 | BK-3WPZ-800 | 型式：自走式；喷杆喷幅：11.0m；喷雾工作压力（Mpa)：0.6-1.0；配套动力名称：柴油机、规格型号：L32、额定功率：20/2200KW(r/min) | 通用类
田间管理机械 | 植保机械 | 喷杆式喷雾机（含牵引式、自走式、悬挂式喷杆喷雾机） | 18—50马力自走式喷杆喷雾机 | 北京丰茂植保机械有限公司 | 自走式水旱两用喷杆喷雾机 | 3WX-400HS | 功率：21马力；形式：自走式 | 通用类
田间管理机械 | 植保机械 | 喷杆式喷雾机（含牵引式、自走式、悬挂式喷杆喷雾机） | 18—50马力自走式喷杆喷雾机 | 公主岭市华玺农业机械制造有限公司 | 自走式喷杆喷雾机 | 3WPZ-800 | 标定功率：36kw；马力：48.96；型式：自走式 | 通用类
田间管理机械 | 植保机械 | 喷杆式喷雾机（含牵引式、自走式、悬挂式喷杆喷雾机） | 18—50马力自走式喷杆喷雾机 | 公主岭市华玺农业机械制造有限公司 | 自走式喷杆喷雾机 | 3WPZ-800Ⅲ | 标定功率：17kw；马力：23.12；型式：自走式 | 通用类
田间管理机械 | 植保机械 | 喷杆式喷雾机（含牵引式、自走式、悬挂式喷杆喷雾机） | 18—50马力自走式喷杆喷雾机 | 黑龙江吉亿丰农机有限公司 | 自走式喷杆喷雾机 | 3WP-500CN | 型式：自走式；喷杆喷幅（m）：8；配套动力（kw）：13.5；配套泵名称：三缸活塞泵；配套泵流量（l/min）：62；配套泵转速（r/min）：1520；尺寸（mm）：3500*1810*2290；结构质量（kg）：880；药箱容量（L）：500；配套喷头型式：锥形；配套喷头数量（个）：26；配套喷头间隔（mm）：300 | 通用类
田间管理机械 | 植保机械 | 喷杆式喷雾机（含牵引式、自走式、悬挂式喷杆喷雾机） | 18—50马力自走式喷杆喷雾机 | 湖北星胜机械有限公司 | 自走式喷杆喷雾机 | 3WP-500SH | 型式：自走式，功率：25马力，容量：600L，排放标准：国三 | 非通用类
田间管理机械 | 植保机械 | 喷杆式喷雾机（含牵引式、自走式、悬挂式喷杆喷雾机） | 18—50马力自走式喷杆喷雾机 | 湖北星胜机械有限公司 | 自走式喷杆喷雾机 | 3WP-600H | 型式：自走式，功率：25马力，容量：600L，排放标准：国三 | 非通用类
田间管理机械 | 植保机械 | 喷杆式喷雾机（含牵引式、自走式、悬挂式喷杆喷雾机） | 18—50马力自走式喷杆喷雾机 | 井关农机（常州）有限公司 | 自走式喷杆喷雾机 | 3WP-500A（JKB18C-DP5YM) | 1、型式：自走式 2、运输状态外形尺寸（长×宽×高）：3980×1760×2360（mm) 3、药箱容量（L)：500 4、喷雾工作压力（MPa）：2.5（额定压力） 5、喷杆喷幅（m）：11 6、配套泵名称：三缸柱塞泵 7、工作压力（MPa）：2.5（额定压力） 8、流量（L/min):40 9、转速（r/min):1200 10、配套动力结构型式：立式水冷3缸4冲程；标定功率：13.9kW；转速：2500r/min | 通用类
田间管理机械 | 植保机械 | 喷杆式喷雾机（含牵引式、自走式、悬挂式喷杆喷雾机） | 18—50马力自走式喷杆喷雾机 | 雷沃重工股份有限公司（原：福田雷沃国际重工股份有限公司） | 自走式喷杆喷雾机 | 3WP-500 | 结构型式：自走式；功率（kw）：16.7kw | 通用类
田间管理机械 | 植保机械 | 喷杆式喷雾机（含牵引式、自走式、悬挂式喷杆喷雾机） | 18—50马力自走式喷杆喷雾机 | 青州市隆顺农业机械有限公司 | 自走式喷杆喷雾机 | 3WPZ-500A | 功率：18KW；型式：自走式 | 通用类
田间管理机械 | 植保机械 | 喷杆式喷雾机（含牵引式、自走式、悬挂式喷杆喷雾机） | 18—50马力自走式喷杆喷雾机 | 青州市隆顺农业机械有限公司 | 自走式喷杆喷雾机 | 3WPZ-500B | 功率：18KW；型式：自走式 | 通用类
田间管理机械 | 植保机械 | 喷杆式喷雾机（含牵引式、自走式、悬挂式喷杆喷雾机） | 18—50马力自走式喷杆喷雾机 | 青州市世昌机械有限公司 | 自走式喷杆喷雾机 | 3WPZ-500 | 名称：自走式喷杆喷雾机 规格型号：3WPZ-500 型式：自走式、轮式 配套动力：柴油机18/2300KW/(r/min) 现配国三柴油机：18/2200KW/(r/min) | 通用类
田间管理机械 | 植保机械 | 喷杆式喷雾机（含牵引式、自走式、悬挂式喷杆喷雾机） | 18—50马力自走式喷杆喷雾机 | 青州泰达机械有限公司 | 自走式喷杆喷雾机 | 3WPZ-500 | 型式：自走式；发动机功率：18kW | 非通用类
田间管理机械 | 植保机械 | 喷杆式喷雾机（含牵引式、自走式、悬挂式喷杆喷雾机） | 18—50马力自走式喷杆喷雾机 | 天津沃能达实业有限公司 | 自走式喷杆喷雾机 | 3WPZ-300 | 1.结构型式：自走式，2.配套动力：单缸水冷卧式柴油机，3.功率/转速kw/(r/min):15.5/2200，4.喷雾机工作压力（MPa）:0.2-0.6，5.外形尺寸（长╳宽╳高）mm：5900╳1900╳2100，6.药箱容积（L）：300，7.液泵型式：三缸柱塞泵1个，8.液泵工作压力（MPa）：1.5－3.5，9.液泵工作流量（L/min）： 34－52，10.液泵转速（r/min）：900，11.喷杆喷幅（m）：9，12.配套喷头型式：锥形，13.喷头数量：14+2（侧喷）个。 | 通用类
田间管理机械 | 植保机械 | 喷杆式喷雾机（含牵引式、自走式、悬挂式喷杆喷雾机） | 18—50马力自走式喷杆喷雾机 | 天津沃能达实业有限公司 | 自走式喷杆喷雾机 | 3WPZ-350 | 1.结构型式：自走式，2.配套动力：单缸水冷卧式柴油机，3.功率/转速kw/(r/min):15.5/2200，4.喷雾机工作压力（MPa）:0.2-0.6，5.外形尺寸（长╳宽╳高）mm：4000╳1600╳1850，6.药箱容积（L）：350，7.液泵型式：三缸柱塞泵1个，8.液泵工作压力（MPa）：1.5－3.5，9.液泵工作流量（L/min）： 34－52，10.液泵转速（r/min）：900，11.喷杆喷幅（m）：11，12.配套喷头型式：锥形，13.喷头数量：19个。 | 通用类
田间管理机械 | 植保机械 | 喷杆式喷雾机（含牵引式、自走式、悬挂式喷杆喷雾机） | 18—50马力自走式喷杆喷雾机 | 天津沃能达实业有限公司 | 自走式喷杆喷雾机 | 3WPZ-400 | 1.结构型式：自走式，2.配套动力：四缸水冷立式柴油机，3.功率/转速kw/(r/min):29.4/2400，4.喷雾机工作压力（MPa）:0.3-0.8，5.外形尺寸（长╳宽╳高）mm：5200╳1900╳2400，6.药箱容积（L）：400，7.液泵型式：隔膜泵1个，8.液泵工作压力（MPa）：0－2.5，9.液泵工作流量（L/min）：60，10.液泵转速（r/min）：600，11.喷杆喷幅（m）：9，12.配套喷头型式：锥形，13.喷头数量：16个。 | 通用类
田间管理机械 | 植保机械 | 喷杆式喷雾机（含牵引式、自走式、悬挂式喷杆喷雾机） | 18—50马力自走式喷杆喷雾机 | 天津沃能达实业有限公司 | 自走式喷杆喷雾机 | 3WPZ-500 | 1.结构型式：自走式，2.配套动力：单缸水冷卧式柴油机，3.功率/转速kw/(r/min):15.5/2200，4.喷雾机工作压力（MPa）:0.3-0.8，5.外形尺寸（长╳宽╳高）mm：4300╳1700╳2300，6.药箱容积（L）：500，7.液泵型式：高压齿轮泵1个，8.液泵工作压力（MPa）：0.5－3.0，9.液泵工作流量（L/min）：37－50，10.液泵转速（r/min）：550，11.喷杆喷幅（m）：11，12.配套喷头型式：锥形，13.喷头数量：20+2（侧喷）个。 | 通用类
田间管理机械 | 植保机械 | 喷杆式喷雾机（含牵引式、自走式、悬挂式喷杆喷雾机） | 18—50马力自走式喷杆喷雾机 | 天津沃能达实业有限公司 | 自走式喷杆喷雾机 | 3WPZ-518 | 1.结构型式：自走式，2.配套动力：直列三缸水冷四冲程柴油机，功率/转速kw/(r/min):18.4/2600，3.喷雾机工作压力（MPa）:0.3-0.5，4.外形尺寸（长╳宽╳高）mm：4700╳1900╳2900，5.药箱容积（L）：518，8.液泵型式：三缸柱塞泵1个，液泵工作压力（MPa）：1.5，液泵工作流量（L/min）：40，液泵转速（r/min）：900，9.喷杆喷幅（m）：10.5，10.配套喷头型式：锥形，喷头数量：30+2（侧喷）个。 | 通用类
田间管理机械 | 植保机械 | 喷杆式喷雾机（含牵引式、自走式、悬挂式喷杆喷雾机） | 18—50马力自走式喷杆喷雾机 | 浙江勇力机械有限公司 | 自走式喷杆喷雾机 | 3WPZ-1000 | 功率:14.7kW，型式：自走式,药箱容量:1000L，喷幅:10m,喷雾工作压力:0.2-0.5MPa,外形尺寸：4800×1710×1960mm | 通用类
田间管理机械 | 植保机械 | 喷杆式喷雾机（含牵引式、自走式、悬挂式喷杆喷雾机） | 18—50马力自走式喷杆喷雾机 | 浙江勇力机械有限公司 | 自走式喷杆喷雾机 | 3WPZ-500 | 功率:18kW,型式:自走式,药箱容量:500L，喷幅:10m,喷雾工作压力:0.2-0.5MPa,外形尺寸：4150×1650×1980mm | 通用类
田间管理机械 | 植保机械 | 喷杆式喷雾机（含牵引式、自走式、悬挂式喷杆喷雾机） | 18—50马力自走式喷杆喷雾机 | 浙江勇力机械有限公司 | 自走式喷杆喷雾机 | 3WPZ-500A | 功率：18.8kW,型式：自走式,药箱容量:500L，喷幅：13m,喷杆作业（整机作业）常用工作压力:0.2-0.5MPa,外形尺寸：5250×1790×3320mm | 通用类
田间管理机械 | 植保机械 | 喷杆式喷雾机（含牵引式、自走式、悬挂式喷杆喷雾机） | 18m及以上悬挂及牵引式喷杆喷雾机 | 北京丰茂植保机械有限公司 | 喷杆式喷雾机 | 3W-1000Y | 喷幅：18m；形式：悬挂式 | 通用类
田间管理机械 | 植保机械 | 喷杆式喷雾机（含牵引式、自走式、悬挂式喷杆喷雾机） | 18m及以上悬挂及牵引式喷杆喷雾机 | 北京丰茂植保机械有限公司 | 喷杆式喷雾机 | 3W-1200 | 喷幅：24m；形式：悬挂式 | 通用类
田间管理机械 | 植保机械 | 喷杆式喷雾机（含牵引式、自走式、悬挂式喷杆喷雾机） | 18m及以上悬挂及牵引式喷杆喷雾机 | 北京丰茂植保机械有限公司 | 喷杆式喷雾机 | 3W-800Y | 喷幅：18m；形式：悬挂式 | 通用类
田间管理机械 | 植保机械 | 喷杆式喷雾机（含牵引式、自走式、悬挂式喷杆喷雾机） | 18m及以上悬挂及牵引式喷杆喷雾机 | 公主岭市华玺农业机械制造有限公司 | 牵引式喷杆喷雾机 | 3WPQ-3000 | 喷幅：19.5m；型式：牵引式 | 通用类
田间管理机械 | 植保机械 | 喷杆式喷雾机（含牵引式、自走式、悬挂式喷杆喷雾机） | 18m及以上悬挂及牵引式喷杆喷雾机 | 公主岭市华玺农业机械制造有限公司 | 悬挂式喷杆喷雾机 | 3WPX-800 | 喷幅：18.2m；型式：悬挂式 | 通用类
田间管理机械 | 植保机械 | 喷杆式喷雾机（含牵引式、自走式、悬挂式喷杆喷雾机） | 18m及以上悬挂及牵引式喷杆喷雾机 | 威海欧源农业机械有限公司 | 喷杆式喷雾机 | 3WP-1000-18 | 结构形式：悬挂式；喷杆喷幅：18.5m；药箱容积：1000L；泵流量：160-180L/min | 通用类
田间管理机械 | 植保机械 | 喷杆式喷雾机（含牵引式、自走式、悬挂式喷杆喷雾机） | 18m及以上悬挂及牵引式喷杆喷雾机 | 浙江俏宇机车部件有限公司 | 牵引式喷杆喷雾机 | 3WPQ-1000 | 喷幅:18m,型式：牵引式,外形尺寸：3095×2220×2530mm，药箱容量:1000L，喷杆作业（整机作业）常用工作压力:0.2-0.5MPa，配套泵名称：MB480/3.0型隔膜泵，配套喷头型式：扇形雾喷头 | 通用类
田间管理机械 | 植保机械 | 喷杆式喷雾机（含牵引式、自走式、悬挂式喷杆喷雾机） | 18m及以上悬挂及牵引式喷杆喷雾机 | 浙江俏宇机车部件有限公司 | 牵引式喷杆喷雾机 | 3WPQ-2000 | 喷幅:18m,型式：牵引式,外形尺寸：4280×2230×2140mm，药箱容量:2000L，喷杆作业（整机作业）常用工作压力:0.2-0.5MPa，配套泵名称：MB480/3.0型隔膜泵，配套喷头型式：扇形雾喷头 | 通用类
田间管理机械 | 植保机械 | 喷杆式喷雾机（含牵引式、自走式、悬挂式喷杆喷雾机） | 18m及以上悬挂及牵引式喷杆喷雾机 | 浙江俏宇机车部件有限公司 | 悬挂式喷杆喷雾机 | 3WPX-1000 | 喷幅:18m,型式：悬挂式,外形尺寸：4280×3100×2100mm，药箱容量:1000L，喷杆作业（整机作业）常用工作压力:0.2-0.5MPa，配套泵名称：MB4180/2.5型隔膜泵，配套喷头型式：扇形雾喷头 | 通用类
田间管理机械 | 植保机械 | 喷杆式喷雾机（含牵引式、自走式、悬挂式喷杆喷雾机） | 18马力以下自走式喷杆喷雾机 | 埃森农机常州有限公司 | 自走式喷杆喷雾机 | 3WZ300 | 型式：自走式；喷幅：5.6M；药箱容量：300L；配套泵：名称三缸柱塞泵；配套动力：汽油机，单缸风冷四冲程、额定功率/转速：4kw/3600(r/min) | 通用类
田间管理机械 | 植保机械 | 喷杆式喷雾机（含牵引式、自走式、悬挂式喷杆喷雾机） | 18马力以下自走式喷杆喷雾机 | 埃森农机常州有限公司 | 自走式喷杆喷雾机 | 3WZ500 | 型式：自走式；喷幅：5.6M；药箱容量：500L；配套泵：名称三缸柱塞泵；配套动力：汽油机，单缸风冷四冲程、额定功率/转速：4.6kw/3600(r/min) | 通用类
田间管理机械 | 植保机械 | 喷杆式喷雾机（含牵引式、自走式、悬挂式喷杆喷雾机） | 18马力以下自走式喷杆喷雾机 | 北京丰茂植保机械有限公司 | 自走式高秆作物喷杆喷雾机 | 3WX-280G | 功率：13马力；形式：自走式 | 通用类
田间管理机械 | 植保机械 | 喷杆式喷雾机（含牵引式、自走式、悬挂式喷杆喷雾机） | 18马力以下自走式喷杆喷雾机 | 北京丰茂植保机械有限公司 | 自走式旱田作物喷杆喷雾机 | 3WX-280H | 功率：13马力；形式：自走式 | 通用类
田间管理机械 | 植保机械 | 喷杆式喷雾机（含牵引式、自走式、悬挂式喷杆喷雾机） | 18马力以下自走式喷杆喷雾机 | 合肥多加农业科技有限公司 | 遥控自走式喷杆喷雾机 | 3WYP-120 | 配套动力（kw）：1.0，0.75。 配套电机名称：永磁直流无刷电机（3台）。 药箱容量（L）：120。 喷雾工作压力（MPa）：0.2-0.5。 喷杆喷幅（m）：6.2、8.2、9.2、10.2、12.2。 型式：自走式。 | 通用类
田间管理机械 | 植保机械 | 喷杆式喷雾机（含牵引式、自走式、悬挂式喷杆喷雾机） | 18马力以下自走式喷杆喷雾机 | 合肥多加农业科技有限公司 | 遥控自走式喷杆喷雾机 | 3WYP-50 | 配套动力（kw）：0.5。 配套电机名称：永磁直流无刷电机（3台） 药箱容量（L）：50。 喷雾工作压力（MPa）：0.1-0.3。 喷杆喷幅（m）：6.2。 型式：自走式。 | 通用类
田间管理机械 | 植保机械 | 喷杆式喷雾机（含牵引式、自走式、悬挂式喷杆喷雾机） | 18马力以下自走式喷杆喷雾机 | 江苏爱凯农业装备制造有限公司 | 自走式喷杆喷雾机 | 3WZ-160/8 | 功率＜18马力；形式：自走式 | 非通用类
田间管理机械 | 植保机械 | 喷杆式喷雾机（含牵引式、自走式、悬挂式喷杆喷雾机） | 18马力以下自走式喷杆喷雾机 | 山东秋田丸山机械股份有限公司 | 履带自走式喷杆喷雾机 | 3WZ-300 | 功率 3.3KW；形式：履带 自走 直立喷杆式 运输状态外形尺寸（长×宽×高）mm 1950×795×(1750×2215可调) 整机净质量 Kg 230 喷杆喷幅 m 11.8 喷杆长度 m 1.3 药液箱容量 L 300 喷雾工作压力 Mpa 1.0~3.0 配套动力 KW/（r/min） 3.3/3600 | 通用类
田间管理机械 | 植保机械 | 喷杆式喷雾机（含牵引式、自走式、悬挂式喷杆喷雾机） | 18马力以下自走式喷杆喷雾机 | 台州欧溢农业机械科技有限公司 | 自走式喷杆喷雾机 | 3WPZ-400-12 | 结构形式：自走式；药箱容积：370L；喷杆喷幅：11.9m；配套动力功率：4.1KW | 通用类
田间管理机械 | 植保机械 | 喷杆式喷雾机（含牵引式、自走式、悬挂式喷杆喷雾机） | 18马力以下自走式喷杆喷雾机 | 威海欧源农业机械有限公司 | 自走式喷杆喷雾机 | 3WPD-300-12 | 结构形式：自走式；配套功率：4kw；药箱容积：300L；喷杆喷幅：12.5m | 通用类
田间管理机械 | 植保机械 | 喷杆式喷雾机（含牵引式、自走式、悬挂式喷杆喷雾机） | 18马力以下自走式喷杆喷雾机 | 浙江勇力机械有限公司 | 自走式喷杆喷雾机 | 3WPZ-200 | 功率:6.3kW,型式:自走式,药箱容量:200L，喷幅:6m,喷杆作业（整机作业）常用工作压力:0.2-0.5MPa,外形尺寸：3100×2100×1970mm | 通用类
田间管理机械 | 植保机械 | 喷杆式喷雾机（含牵引式、自走式、悬挂式喷杆喷雾机） | 18马力以下自走式喷杆喷雾机 | 浙江勇力机械有限公司 | 自走式喷杆喷雾机 | 3WPZ-200A | 功率:4.2kW，型式：自走式,药箱容量:200L，喷幅:6m,喷雾工作压力:0.2-0.5MPa,外形尺寸：3000×2100×1970mm | 通用类
田间管理机械 | 植保机械 | 喷杆式喷雾机（含牵引式、自走式、悬挂式喷杆喷雾机） | 50-100马力自走式喷杆喷雾机 | 青州市万佳机械科技股份有限公司 | 自走式水旱两用喷杆喷雾机 | 3WPZ-700L | 形式：自走式；外形尺寸（运输状态）（mm）5000x1860x2500;药箱容量：700L；喷杆作业（整机作业）常用作业压力：0.2-0.4MPa | 非通用类
田间管理机械 | 植保机械 | 喷杆式喷雾机（含牵引式、自走式、悬挂式喷杆喷雾机） | 50-100马力自走式喷杆喷雾机 | 青州泰达机械有限公司 | 自走式喷杆喷雾机 | 3WPZ-700 | 型式：自走式；发动机功率：37kW | 非通用类
田间管理机械 | 植保机械 | 喷杆式喷雾机（含牵引式、自走式、悬挂式喷杆喷雾机） | 50—100马力自走式喷杆喷雾机 | 北京丰茂植保机械有限公司 | 自走式高秆作物喷杆喷雾机 | 3WX-1000G | 功率：88.4马力；形式：自走式 | 通用类
田间管理机械 | 植保机械 | 喷杆式喷雾机（含牵引式、自走式、悬挂式喷杆喷雾机） | 50—100马力自走式喷杆喷雾机 | 北京丰茂植保机械有限公司 | 自走式高秆作物喷杆喷雾机 | 3WX-1200G | 功率：88.4马力；形式：自走式 | 通用类
田间管理机械 | 植保机械 | 喷杆式喷雾机（含牵引式、自走式、悬挂式喷杆喷雾机） | 50—100马力自走式喷杆喷雾机 | 青州市隆顺农业机械有限公司 | 自走式喷杆喷雾机 | 3WPZ-700A | 功率：36.8KW；型式：自走式 | 通用类
田间管理机械 | 植保机械 | 喷杆式喷雾机（含牵引式、自走式、悬挂式喷杆喷雾机） | 50—100马力自走式喷杆喷雾机 | 青州市世昌机械有限公司 | 自走式喷杆喷雾机 | 3WPZ-700 | 名称：自走式喷杆喷雾机 规格型号：3WPZ-700 型式：自走式、轮式 配套动力：柴油机38/2400Kw/(r/min) 现配国三柴油机：36.8/2400KW/(r/min) | 通用类
田间管理机械 | 植保机械 | 喷杆式喷雾机（含牵引式、自走式、悬挂式喷杆喷雾机） | 50—100马力自走式喷杆喷雾机 | 青州市世昌机械有限公司 | 自走式喷杆喷雾机 | 3WPZ-700A | 型式：自走式 规格型号：3WPZ-700A配套动力：名称、机构型式 柴油机、四缸直列水冷四冲程 标定功率／转速36.8／2400kW(r／min) | 通用类
田间管理机械 | 植保机械 | 喷杆式喷雾机（含牵引式、自走式、悬挂式喷杆喷雾机） | 50—100马力自走式喷杆喷雾机 | 青州市世昌机械有限公司 | 自走式喷杆喷雾机 | 3WPZ-700B | 型式：自走式 规格型号：3WPZ-700B 配套动力：名称、机构型式 柴油机、四缸直列水冷四冲程 标定功率／转速36.8／2400kW／(r／min) | 通用类
田间管理机械 | 植保机械 | 喷杆式喷雾机（含牵引式、自走式、悬挂式喷杆喷雾机） | 50—100马力自走式喷杆喷雾机 | 天津沃能达实业有限公司 | 自走式喷杆喷雾机 | 3WPZ-1000 | 1.结构型式：自走式；2.配套动力：四缸水冷立式柴油机；功率/转速kw/(r/min):36.8/2400；3.喷雾机工作压力（MPa）:0.3-0.8；4.外形尺寸（长╳宽╳高）mm：5320╳2030╳2520；5.药箱容积（L）：1000；8.液泵型式：高压齿轮泵1个，液泵工作压力（MPa）：3.0；液泵工作流量（L/min）：37；液泵转速（r/min）：600；9.喷杆喷幅（m）：11；10.配套喷头型式：锥形；喷头数量：20+2（侧喷）个。 | 通用类
田间管理机械 | 植保机械 | 喷杆式喷雾机（含牵引式、自走式、悬挂式喷杆喷雾机） | 50—100马力自走式喷杆喷雾机 | 天津沃能达实业有限公司 | 自走式喷杆喷雾机 | 3WPZ-600 | 1.结构型式：自走式；2.配套动力：四缸水冷立式柴油机；功率/转速kw/(r/min):40.4/2400；3.喷雾机工作压力（MPa）:0.3-0.8；4.外形尺寸（长╳宽╳高）mm：5300╳2100╳2700；5.药箱容积（L）：600；8.液泵型式：隔膜泵1个，液泵工作压力（MPa）：0－2.5；液泵工作流量（L/min）：60；液泵转速（r/min）：600；9.喷杆喷幅（m）：11；10.配套喷头型式：锥形；喷头数量：20+2（侧喷）个。 | 通用类
田间管理机械 | 植保机械 | 喷杆式喷雾机（含牵引式、自走式、悬挂式喷杆喷雾机） | 50—100马力自走式喷杆喷雾机 | 天津沃能达实业有限公司 | 自走式喷杆喷雾机 | 3WPZ-700 | 1.结构型式：自走式；2.配套动力：四缸水冷立式柴油机；功率/转速kw/(r/min):36.8/2400；3.喷雾机工作压力（MPa）:0.3-0.8；4.外形尺寸（长╳宽╳高）mm：4300╳1600╳2600；5.药箱容积（L）：700；8.液泵型式：高压齿轮泵1个，液泵工作压力（MPa）：0.5－1.5；液泵工作流量（L/min）：60；液泵转速（r/min）：600；9.喷杆喷幅（m）：11；10.配套喷头型式：锥形；喷头数量：20+2（侧喷）个。 | 通用类
田间管理机械 | 植保机械 | 喷杆式喷雾机（含牵引式、自走式、悬挂式喷杆喷雾机） | 50—100马力自走式喷杆喷雾机 | 威海欧源农业机械有限公司 | 自走式喷杆喷雾机 | 3WPZ-600-12 | 结构形式：自走式；配套功率：36.8kw；药箱容积：900L；喷杆喷幅：10.5m | 通用类
田间管理机械 | 植保机械 | 喷杆式喷雾机（含牵引式、自走式、悬挂式喷杆喷雾机） | 50—100马力自走式喷杆喷雾机 | 浙江勇力机械有限公司 | 自走式喷杆喷雾机 | 3WPZ-700 | 功率:38kW,型式:自走式,药箱容量:700L，喷幅:10m,喷雾工作压力:0.2-0.5MPa,外形尺寸：4150×1730×2360mm | 通用类
田间管理机械 | 植保机械 | 喷杆式喷雾机（含牵引式、自走式、悬挂式喷杆喷雾机） | 50—100马力自走式喷杆喷雾机 | 浙江勇力机械有限公司 | 自走式喷杆喷雾机 | 3WPZ-800 | 功率：36.8kW,型式：自走式,药箱容量:400×2 L，喷幅：11.9m,喷杆作业（整机作业）常用工作压力:0.2-0.5MPa,外形尺寸：5160×2690×2800mm | 通用类
田间管理机械 | 中耕机械 | 培土机 | 配套动力功率≥3.5kW的培土机 | 福建永顺机械有限公司 | 培土机 | YS-3PT321 | 离合器；旋耕变速箱；齿轮或链条传动，旋耕刀，扶手可调，传动装置、 底盘、 培土装置、行走轮 1.外形尺寸（长×宽×高）：1770×580×970mm； 2.结构质量：≤95kg； 3.培土刀工作宽度：320或340或360mm； 4.培土厚度：2.0±1.0cm； 5.地沟宽（双边培土时）：培土刀工作宽度±2cm； 6.沟底横向平整度≤2cm； 7.培土高度＞30cm； 8.培土 | 非通用类
田园管理机械 | 植保机械 | 风送式喷雾机（含自走式、牵引式风送喷雾机） | 药箱容量≥1000L，喷幅半径≥6m,牵引式 | 邯郸市升华机械制造有限公司 | 风送式喷雾机 | 3WSH500 | 配套动力：≧29KW；药箱容量：1500L；喷幅：≧6米；外形尺寸：2800*1310*1700mm； | 非通用类
田园管理机械 | 植保机械 | 喷杆式喷雾机（含牵引式、自走式、悬挂式喷杆喷雾机） | 12—18m悬挂及牵引式喷杆喷雾机 | 邯郸市升华机械制造有限公司 | 悬挂式喷杆喷雾机 | 3WSH200A | 配套动力：≧70KW；药箱容量：1000L；喷幅：14米；外形尺寸：2860*2540*1950mm； | 通用类
田园管理机械 | 植保机械 | 喷杆式喷雾机（含牵引式、自走式、悬挂式喷杆喷雾机） | 12m以下悬挂及牵引式喷杆喷雾机 | 邯郸市升华机械制造有限公司 | 悬挂式喷杆喷雾机 | 3WSH100 | 配套动力：≧25KW；药箱容量：400L；喷幅：8米；外形尺寸：1950*880*1150mm； | 通用类
田园管理机械 | 植保机械 | 喷杆式喷雾机（含牵引式、自走式、悬挂式喷杆喷雾机） | 12m以下悬挂及牵引式喷杆喷雾机 | 邯郸市升华机械制造有限公司 | 悬挂式喷杆喷雾机 | 3WSH100A | 配套动力：≧30KW；药箱容量：650L；喷幅：10米；外形尺寸：2180*1200*1700mm； | 通用类
田园管理机械 | 植保机械 | 喷杆式喷雾机（含牵引式、自走式、悬挂式喷杆喷雾机） | 18m及以上悬挂及牵引式喷杆喷雾机 | 邯郸市升华机械制造有限公司 | 悬挂式喷杆喷雾机 | 3WSH200B | 配套动力：≧90KW；药箱容量：1200L；喷幅：18米；外形尺寸：3010*2540*1950mm； | 通用类
田园管理机械 | 植保机械 | 喷杆式喷雾机（含牵引式、自走式、悬挂式喷杆喷雾机） | 18m及以上悬挂及牵引式喷杆喷雾机 | 邯郸市升华机械制造有限公司 | 悬挂式喷杆喷雾机 | 3WSH200C | 配套动力：≧90KW；药箱容量：1200L；喷幅：21米；外形尺寸：4000*2380*2460mm； | 通用类
田园管理机械 | 植保机械 | 喷杆式喷雾机（含牵引式、自走式、悬挂式喷杆喷雾机） | 18m及以上悬挂及牵引式喷杆喷雾机 | 邯郸市升华机械制造有限公司 | 悬挂式喷杆喷雾机 | 3WSH200D | 配套动力：≧160KW；药箱容量：2000L；喷幅：25米；外形尺寸：3050*5000*2300mm； | 通用类
田园管理机械 | 植保机械 | 喷杆式喷雾机（含牵引式、自走式、悬挂式喷杆喷雾机） | 18m及以上悬挂及牵引式喷杆喷雾机 | 邯郸市升华机械制造有限公司 | 牵引式喷杆喷雾机 | 3WSH300 | 配套动力：≧70KW；药箱容量：3000L；喷幅：18米；外形尺寸：4410*2300*2220mm； | 通用类
田园管理机械 | 植保机械 | 喷杆式喷雾机（含牵引式、自走式、悬挂式喷杆喷雾机） | 18m及以上悬挂及牵引式喷杆喷雾机 | 邯郸市升华机械制造有限公司 | 牵引式喷杆喷雾机 | 3WSH300A | 配套动力：≧70KW；药箱容量：3000L；喷幅：30米；外形尺寸：5040*2820*2650mm； | 通用类
种植施肥机械 | 地膜机械 | 地膜覆盖机 | 不带旋耕作业的起垄地膜覆盖机 | 徐闻县曲界镇广垦农机农具厂 | 地膜覆盖机 | 3GM-84A | 带施肥、覆土、起垄等复式作业功能，起垄高度≥10cm，不带旋耕作业。 | 非通用类
种植施肥机械 | 地膜机械 | 地膜覆盖机 | 作业幅宽在120cm及以上的普通地膜覆盖机 | 福建永顺机械有限公司 | 自走式地膜覆盖机（涵盖 地膜覆盖机） | YS-2M1Z（涵盖 YS-2M1） | 1.外廓尺寸（长×宽×高）：2380×1400×1230mm； 2.作业幅宽：1200mm（本机具作业轮距即为作业幅度，可在垄间距1200mm～1400mm铺膜作业）； 3.适用的膜宽：80～100cm； 4.膜厚≥0.07mm； 5.采光面宽度合格率≥80%； 6.地膜采光面展平度≥98%； 7.地膜破损程度≤50mm/m2； 8.纯工作小时生产率≥1800m/h | 非通用类
种植施肥机械 | 地膜机械 | 地膜覆盖机 | 作业幅宽在120cm及以上的普通地膜覆盖机 | 临洮县宏丰机械制造有限公司 | 滚筒式铺膜机 | 2M-150 型 | 外形尺寸（长×宽×高）：990×1650×770（mm）,工作幅宽：1360（mm），结构质量：85（kg），地膜宽度：1500（mm），开沟器形式：铲式（/）,地膜宽度：1500（mm）,生产率：0.45（hm²/h）,作业速度：4.5（hm/h）,覆土滚筒数：2（个），挂接方式：三点悬挂（/） | 非通用类
种植施肥机械 | 地膜机械 | 地膜覆盖机 | 作业幅宽在120cm及以上的普通地膜覆盖机 | 临洮县宏丰机械制造有限公司 | 多功能铺膜机 | 2M-160 型 | 外形尺寸（长×宽×高）：1270×1720×760（mm）,工作幅宽：1500（mm），结构质量：62（kg），地膜宽度：1600（mm），运输间隙：320（mm）,生产率：0.44（hm²/h）,挂接方式：三点悬挂（/） | 非通用类
种植施肥机械 | 施肥机械 | 配肥机 | 2t/h≤生产率＜5t/h的配肥机 | 徐闻县曲界镇广垦农机农具厂 | 配肥机 | PFJ-1 | 2t/h≤生产率＜5t/h，配肥3种 | 非通用类
种植施肥机械 | 施肥机械 | 撒肥机（厩肥） | 摆动式撒肥机 | 樱田农机科技（泰州）有限公司 | 摆动式撒肥机 | 2F-1000 | 名称：摆动式撒肥机、型号型式：2F-1000、挂接方法：三点悬挂；动力输出轴转速，r/min:540；料箱容积 L：1000；肥料类型;颗粒肥；配套动力：58.4-73KW ；撒肥幅宽（大颗粒）m:10-20、（小颗粒）m:8-16；作业速度km/h:4-8；外型尺寸：1700X1480X1380、重量Kg:178; 撒肥量Kg/h㎡：150-300; 驱动方式：传动轴传动 | 非通用类
种植施肥机械 | 施肥机械 | 施肥机（化肥） | 配套动力14.7KW及以上施肥机 | 西安亚澳农机股份有限公司 | 中耕培土盖膜施肥机 | 3ZFM-2 | 配套动力：36.8-58.8KW | 非通用类
种植施肥机械 | 施肥机械 | 施肥机（化肥） | 配套动力14.7kW及以上施肥机 | 中联重机股份有限公司 | 牵引式撒肥机 | 2F-4000Q | 配套动力：≥50kw； | 非通用类
种植施肥机械 | 施肥机械 | 施肥机（化肥） | 普通施肥机（不含电动和灌溉施肥一体机） | 福建永顺机械有限公司 | 自走式施肥机（涵盖 施肥机） | YS-2F1Z（涵盖 YS-2F1） | 不含电动施肥机和灌溉施肥机 1.外廓尺寸（长×宽×高）：2310×1170×1275mm； 2.肥厢容积：54L； 3.（支撑轮）轮距：945mm； 4.施肥方式：等距间隔施肥； 5.最大施肥量≥65g/穴； 6.最小施肥量≤35g/穴； 7.施肥深度≤150； 8.施肥量偏差≤15%； | 非通用类
种植施肥机械 | 施肥机械 | 追肥机（液肥） | 0.5-1m3追肥机 | 雷州市调风镇桂珠机械有限公司 | 多功能施肥机 | HXW-2 | 0.5m3≤肥箱容积＜1m3 | 非通用类
种植施肥机械 | 施肥机械 | 追肥机（液肥） | 0.5-1m3追肥机 | 徐闻县曲界镇广垦农机农具厂 | 多功能施肥机 | 3GDS-2 | 0.5m3≤肥箱容积＜1m3 | 非通用类
种植施肥机械 | 施肥机械 | 追肥机（液肥） | 1-2m3追肥机 | 徐闻县曲界镇广垦农机农具厂 | 多功能施肥机 | 3GDS-3 | 1m3≤肥箱容积＜2m3 | 非通用类
种植施肥机械 | 施肥机械 | 追肥机（液肥） | 1-2m3追肥机 | 徐闻县曲界镇广垦农机农具厂 | 施肥机 | SFJ-250 | 1m3≤肥箱容积＜2m3 | 非通用类
种植施肥机械 | 施肥机械 | 追肥机（液肥） | 2-3m3追肥机 | 广东湛江农垦第一机械厂 | 甘蔗追肥机 | SF-30×2 | 2m3≤肥箱容积＜3m3 | 非通用类
种植施肥机械 | 施肥机械 | 追肥机（液肥） | 2-3m3追肥机 | 广东湛江农垦第一机械厂 | 甘蔗追肥机 | SF-30×3 | 2m3≤肥箱容积＜3m3 | 非通用类
种植施肥机械 | 施肥机械 | 追肥机（液肥） | 2-3m3追肥机 | 雷州市调风镇桂珠机械有限公司 | 甘蔗追肥机 | HXW-3 | 2m3≤肥箱容积＜3m3 | 非通用类
种植施肥机械 | 施肥机械 | 追肥机（液肥） | 2-3m3追肥机 | 徐闻县曲界镇广垦农机农具厂 | 多功能施肥机 | 3GDS-4 | 2m3≤肥箱容积＜3m3 | 非通用类
种植施肥机械 | 施肥机械 | 追肥机（液肥） | 3-4m3追肥机 | 徐闻县曲界镇广垦农机农具厂 | 多功能施肥机 | 3GDS-5 | 3m3≤肥箱容积＜4m3 | 非通用类
种植施肥机械 | 栽植机械 | 甘蔗种植机 | 甘蔗联合种植机(90马力≤配套动力＜120马力） | 广东湛江农垦第一机械厂 | 甘蔗种植机 | GZ-2 | 开行、切种、放种、消毒、施肥、覆土、淋水、盖膜、镇压联合作业，种植行数：2-3行，90≤配套动力＜120马力，轮式拖拉机，有效装载量1.5吨以上，悬挂式 | 非通用类
种植施肥机械 | 栽植机械 | 甘蔗种植机 | 甘蔗联合种植机(90马力≤配套动力＜120马力） | 广西双高农机有限公司 | 甘蔗种植机 | 2CZ-2 | 开行、切种、放种、消毒、施肥、覆土、淋水、盖膜、镇压联合作业，种植行数：2-3行，90≤配套动力＜120马力，轮式拖拉机，有效装载量1.5吨以上，悬挂式 | 非通用类
种植施肥机械 | 栽植机械 | 甘蔗种植机 | 甘蔗联合种植机(90马力≤配套动力＜120马力） | 广西双高农机有限公司 | 甘蔗种植机 | 2CZ-4 | 开行、切种、放种、消毒、施肥、覆土、淋水、盖膜、镇压联合作业，种植行数：2-3行，90≤配套动力＜120马力，轮式拖拉机，有效装载量1.5吨以上，悬挂式 | 非通用类
种植施肥机械 | 栽植机械 | 甘蔗种植机 | 甘蔗联合种植机(90马力≤配套动力＜120马力） | 南通富来威农业装备有限公司 | 悬挂式甘蔗种植机 | 2CZX-2 | 开行、切种、放种、施肥、覆土、淋水、盖膜、镇压等联合作业，种植行数：2行，配套动力：>70kW，轮式拖拉机，有效装载量1.5吨以上，悬挂式 | 非通用类
种植施肥机械 | 栽植机械 | 甘蔗种植机 | 甘蔗联合种植机(90马力≤配套动力＜120马力） | 中机美诺科技股份有限公司 | 甘蔗种植机 | 2CZY-2B | 开行、切种、放种、消毒、施肥、覆土、淋水、盖膜、镇压联合作业，种植行数：2行，种植行距：80-1200cm，配套动力：≥100马力，结构形式：悬挂式， | 非通用类
种植施肥机械 | 栽植机械 | 甘蔗种植机 | 甘蔗联合种植机(配套动力≥120马力） | 雷州市调风镇桂珠机械有限公司 | 甘蔗种植机 | 2CZX-2 | 开行、切种、放种、消毒、施肥、覆土、淋水、盖膜、镇压联合作业，种植行数：2行，配套动力：120马力及以上四轮驱动式拖拉机，有效装载量2.5吨以上，半悬挂式 | 非通用类