## 归档部分（补充）
黑龙江垦区2017年农业机械购置补贴产品分类归档信息补充公告（第一批补充归档部分）
机具大类 | 机具小类 | 机具品目 | 分档名称 | 生产企业 | 产品名称 | 机具型号 | 配置参数（企业依据推广鉴定报告填报） | 有效期截止日期 | 企业所属省份
耕整地机械 | 耕地机械 | 旋耕机 | 1200MM及以上履带自走式旋耕机 | 浙江亿森机械有限公司 | 履带自走式旋耕机 | 1GZ-200 | 耕幅2000MM,履带自走式,配套功率:55KW | 2019/12/31 | 浙江省
耕整地机械 | 耕地机械 | 旋耕机 | 1200MM及以上履带自走式旋耕机 | 安徽中科自动化股份有限公司 | 履带自走式旋耕机 | 1GZD-200 | 履带自走式结构,3档+无极变速箱,幅宽:2000MM,三点悬挂式,耕深；≥80MM,动力输出轴转速:540/720R/MIN,旋耕刀数量:58把,履带宽度:350MM | 2019/12/31 | 安徽省
耕整地机械 | 耕地机械 | 旋耕机 | 1200MM及以上履带自走式旋耕机 | 安徽中科自动化股份有限公司 | 履带自走式旋耕机 | 1GZD-130A | 功率:40.4/40.5KW履带式,履带宽度250MM,动力输出转速:860/790R/MIN,旋耕刀数量:30把,耕幅:1300MM,整机重量:1524KG,旋耕深度:≥80MM(旱耕),≥100MM(水耕 | 2018/09/24 | 安徽省
田间管理机械 | 植保机械 | 喷杆式喷雾机(含牵引式、自走式、悬挂式喷杆喷雾机) | 18马力以下自走式喷杆喷雾机 | 山东亚丰农业机械装备有限公司 | 自走式喷杆喷雾机 | 3WZP-400A | 结构形式:自走式；药箱容量:400L；喷杆喷幅:7M；配套发动机标定功率(KW):6.3 | 2019/12/31 | 山东省
田间管理机械 | 植保机械 | 喷杆式喷雾机(含牵引式、自走式、悬挂式喷杆喷雾机) | 18马力以下自走式喷杆喷雾机 | 山东亚丰农业机械装备有限公司 | 自走式喷杆喷雾机 | 3WZP-300 | 结构形式:自走式；药箱容量:300L；喷杆喷幅:10M；配套发动机标定功率(KW):9.7 | 2019/12/31 | 山东省
田间管理机械 | 植保机械 | 喷杆式喷雾机(含牵引式、自走式、悬挂式喷杆喷雾机) | 18马力以下自走式喷杆喷雾机 | 山东亚丰农业机械装备有限公司 | 自走式喷杆喷雾机 | 3WZP-400 | 结构形式:自走式；药箱容量:300L；喷杆喷幅:7M；配套发动机标定功率(KW):6.3 | 2019/12/31 | 山东省
田间管理机械 | 植保机械 | 喷杆式喷雾机(含牵引式、自走式、悬挂式喷杆喷雾机) | 18-50马力自走式喷杆喷雾机 | 山东众和农业装备技术有限公司 | 自走式喷杆喷雾机 | 3WPS-500 | 配套功率:14.7KW；转速:2200R/MIN,型式:自走式；喷幅:10.5M:整机工作压力:0.2-1.5MPA；配套动力名称:单缸四冲程柴油机；配套泵:隔膜泵. | 2021/12/31 | 山东省
田间管理机械 | 植保机械 | 喷杆式喷雾机(含牵引式、自走式、悬挂式喷杆喷雾机) | 18-50马力自走式喷杆喷雾机 | 公主岭市隆泉农业机械制造有限公司 | 自走式喷杆喷雾机 | 3WP-400×2 | 自走式,高地隙,五段喷杆自动折叠,功率；28KW转速；2400R/MIN喷幅；13M药箱容积；400×2L喷头数量；20个 | 2019/12/31 | 吉林省
田间管理机械 | 植保机械 | 喷杆式喷雾机(含牵引式、自走式、悬挂式喷杆喷雾机) | 18-50马力自走式喷杆喷雾机 | 雷沃重工股份有限公司 | 自走式喷杆喷雾机 | 3WP-500 | 结构型式:自走式；功率(KW):16.7KW | 2019/12/31 | 山东省
田间管理机械 | 植保机械 | 喷杆式喷雾机(含牵引式、自走式、悬挂式喷杆喷雾机) | 18-50马力自走式喷杆喷雾机 | 黑龙江吉亿丰农机有限公司 | 自走式喷杆喷雾机 | 3WP-600CN3A | 型式:自走式；喷杆喷幅(M):正常展开时,10.7、延伸展开时,16.9；配套动力(KW):18.1；配套泵名称:配套泵名称:5连活塞泵；配套泵流量(L/MIN):100；配套泵转速(R/MIN):1250；尺寸(MM):3750*2120*2750；结构质量(KG):1160；药箱容量(L):600；配套喷头型式:锥形；配套喷头数量(个):正常展开时,27(双向切换,陶瓷喷头、大米喷头)+6(陶瓷圆锥喷头,侧臂)、延伸展开时,53(双向切换,陶瓷喷头、大米喷头)+6(陶瓷圆锥喷头,侧臂)；配套喷头间隔(MM):300 | 2020/12/31 | 黑龙江省
田间管理机械 | 植保机械 | 喷杆式喷雾机(含牵引式、自走式、悬挂式喷杆喷雾机) | 18-50马力自走式喷杆喷雾机 | 黑龙江吉亿丰农机有限公司 | 自走式喷杆喷雾机 | 3WP-600CN3B | 型式:自走式；喷杆喷幅(M):正常展开时,10.7、延伸展开时,16.9；配套动力(KW):18.1；配套泵名称:配套泵名称:5连活塞泵；配套泵流量(L/MIN):100；配套泵转速(R/MIN):1250；尺寸(MM):3750*2170*2750；结构质量(KG):1160；药箱容量(L):600；配套喷头型式:锥形；配套喷头数量(个):正常展开时,27(双向切换,陶瓷喷头、大米喷头)+6(陶瓷圆锥喷头,侧臂)、延伸展开时,53(双向切换,陶瓷喷头、大米喷头)+6(陶瓷圆锥喷头,侧臂)；配套喷头间隔(MM):300 | 2020/12/31 | 黑龙江省
田间管理机械 | 植保机械 | 喷杆式喷雾机(含牵引式、自走式、悬挂式喷杆喷雾机) | 18-50马力自走式喷杆喷雾机 | 富锦市立兴植保机械制造有限公司 | 自走式喷杆喷雾机 | 3WPZ-600 | 功率:22马力；形式:自走式；药箱容量:600L；喷幅:9.1M；外形尺寸:4300MM*3000MM*3500MM | 2019/12/31 | 黑龙江省
田间管理机械 | 植保机械 | 喷杆式喷雾机(含牵引式、自走式、悬挂式喷杆喷雾机) | 50-100马力自走式喷杆喷雾机 | 富锦市立兴植保机械制造有限公司 | 自走式喷杆喷雾机 | 3WPZ-2400 | 功率:74马力；形式:自走式；药箱容量:2400L；喷幅:16.9M；外形尺寸:6500MM*2700MM*4000MM | 2019/12/31 | 黑龙江省
田间管理机械 | 植保机械 | 喷杆式喷雾机(含牵引式、自走式、悬挂式喷杆喷雾机) | 50-100马力自走式喷杆喷雾机 | 富锦市立兴植保机械制造有限公司 | 自走式喷杆喷雾机 | 3WPZ-1200 | 功率:52马力；形式:自走式；药箱容量:1200L；喷幅:13M；外形尺寸:5800MM*2500MM*3400MM | 2019/12/31 | 黑龙江省
田间管理机械 | 植保机械 | 喷杆式喷雾机(含牵引式、自走式、悬挂式喷杆喷雾机) | 50-100马力自走式喷杆喷雾机 | 山东众和农业装备技术有限公司 | 自走式喷杆喷雾机 | 3WPHS-700 | 配套功率:36.8KW；转速:2400R/MIN；型式:自走式；喷杆长度:10.5M；整机工作压力:0.2-1.5MPA；配套动力名称:四缸立式四冲程柴油机；配套泵:三缸柱塞泵. | 2021/12/31 | 山东省
收获机械 | 谷物收获机械 | 自走轮式谷物联合收割机(全喂入) | 6-7KG/S自走轮式谷物联合收割机(全喂入) | 雷沃重工股份有限公司 | 自走式谷物联合收割机 | 4LZ-6FY | 结构型式:自走轮式；喂入方式:全喂入；喂入量:6KG/S | 2019/12/31 | 山东省
收获机械 | 谷物收获机械 | 自走轮式谷物联合收割机(全喂入) | 6-7KG/S自走轮式谷物联合收割机(全喂入) | 雷沃重工股份有限公司 | 自走式谷物联合收割机 | 4LZ-6E2 | 结构型式:自走轮式；喂入方式:全喂入；喂入量:6KG/S | 2019/12/31 | 山东省
收获机械 | 谷物收获机械 | 自走轮式谷物联合收割机(全喂入) | 6-7KG/S自走轮式谷物联合收割机(全喂入) | 雷沃重工股份有限公司 | 自走式谷物联合收割机 | 4LZ-6M | 结构型式:自走轮式；喂入方式:全喂入；喂入量:6KG/S | 2020/12/31 | 山东省
收获机械 | 谷物收获机械 | 自走轮式谷物联合收割机(全喂入) | 6-7KG/S自走轮式谷物联合收割机(全喂入) | 雷沃重工股份有限公司 | 自走式谷物联合收割机 | 4LZ-6E7 | 结构型式:自走轮式；喂入方式:全喂入；喂入量:6KG/S | 2017/12/31 | 山东省
收获机械 | 谷物收获机械 | 自走轮式谷物联合收割机(全喂入) | 6-7KG/S自走轮式谷物联合收割机(全喂入) | 雷沃重工股份有限公司 | 自走式谷物联合收割机 | 4LZ-6E3 | 结构型式:自走轮式；喂入方式:全喂入；喂入量:6KG/S | 2019/12/31 | 山东省
收获机械 | 谷物收获机械 | 自走轮式谷物联合收割机(全喂入) | 6-7KG/S自走轮式谷物联合收割机(全喂入) | 雷沃重工股份有限公司 | 自走式谷物联合收割机 | 4LZ-6E1 | 结构型式:自走轮式；喂入方式:全喂入；喂入量:6KG/S | 2019/12/31 | 山东省
收获机械 | 谷物收获机械 | 自走轮式谷物联合收割机(全喂入) | 6-7KG/S自走轮式谷物联合收割机(全喂入) | 雷沃重工股份有限公司 | 自走式谷物联合收割机 | 4LZ-6F | 结构型式:自走轮式；喂入方式:全喂入；喂入量:6KG/S | 2019/12/31 | 山东省
收获机械 | 谷物收获机械 | 自走轮式谷物联合收割机(全喂入) | 6-7KG/S自走轮式谷物联合收割机(全喂入) | 雷沃重工股份有限公司 | 自走式谷物联合收割机 | 4LZ-6F2 | 结构型式:自走轮式；喂入方式:全喂入；喂入量:6KG/S | 2019/12/31 | 山东省
收获机械 | 谷物收获机械 | 自走轮式谷物联合收割机(全喂入) | 6-7KG/S自走轮式谷物联合收割机(全喂入) | 雷沃重工股份有限公司 | 自走式谷物联合收割机 | 4LZ-6E4 | 结构型式:自走轮式；喂入方式:全喂入；喂入量:6KG/S | 2019/12/31 | 山东省
收获机械 | 谷物收获机械 | 自走轮式谷物联合收割机(全喂入) | 7-8KG/S自走轮式谷物联合收割机(全喂入) | 洛阳中收机械装备有限公司 | 自走轮式谷物联合收割机 | 4LZ-7 | 喂入量7KG/S；自走轮式；喂入方式:全喂入 | 2019/12/31 | 河南省
收获机械 | 谷物收获机械 | 自走轮式谷物联合收割机(全喂入) | 7-8KG/S自走轮式谷物联合收割机(全喂入) | 雷沃重工股份有限公司 | 自走式谷物联合收割机 | 4LZ-7E1 | 结构型式:自走轮式；喂入方式:全喂入；喂入量:7KG/S | 2019/12/31 | 山东省
收获机械 | 谷物收获机械 | 自走轮式谷物联合收割机(全喂入) | 7-8KG/S自走轮式谷物联合收割机(全喂入) | 雷沃重工股份有限公司 | 自走式谷物联合收割机 | 4LZ-7N | 结构型式:自走轮式；喂入方式:全喂入；喂入量:7KG/S | 2017/12/31 | 山东省
收获机械 | 谷物收获机械 | 自走轮式谷物联合收割机(全喂入) | 7-8KG/S自走轮式谷物联合收割机(全喂入) | 雷沃重工股份有限公司 | 自走式谷物联合收割机 | 4LZ-7F | 结构型式:自走轮式；喂入方式:全喂入；喂入量:7KG/S | 2019/12/31 | 山东省
收获机械 | 谷物收获机械 | 自走轮式谷物联合收割机(全喂入) | 7-8KG/S自走轮式谷物联合收割机(全喂入) | 雷沃重工股份有限公司 | 自走式谷物联合收割机 | 4LZ-7E1Y | 结构型式:自走轮式；喂入方式:全喂入；喂入量:7KG/S | 2019/12/31 | 山东省
收获机械 | 谷物收获机械 | 自走轮式谷物联合收割机(全喂入) | 7-8KG/S自走轮式谷物联合收割机(全喂入) | 雷沃重工股份有限公司 | 自走式谷物联合收割机 | 4LZ-7F1 | 结构型式:自走轮式；喂入方式:全喂入；喂入量:7KG/S | 2019/12/31 | 山东省
收获机械 | 谷物收获机械 | 自走轮式谷物联合收割机(全喂入) | 7-8KG/S自走轮式谷物联合收割机(全喂入) | 雷沃重工股份有限公司 | 自走式谷物联合收割机 | 4LZ-7E2 | 结构型式:自走轮式；喂入方式:全喂入；喂入量:7KG/S | 2019/12/31 | 山东省
收获机械 | 谷物收获机械 | 自走轮式谷物联合收割机(全喂入) | 7-8KG/S自走轮式谷物联合收割机(全喂入) | 雷沃重工股份有限公司 | 自走式谷物联合收割机 | 4LZ-7E5 | 结构型式:自走轮式；喂入方式:全喂入；喂入量:7KG/S | 2020/12/31 | 山东省
收获机械 | 谷物收获机械 | 自走轮式谷物联合收割机(全喂入) | 7-8KG/S自走轮式谷物联合收割机(全喂入) | 雷沃重工股份有限公司 | 自走式谷物联合收割机 | 4LZ-7M | 结构型式:自走轮式；喂入方式:全喂入；喂入量:7KG/S | 2019/12/31 | 山东省
收获机械 | 谷物收获机械 | 自走轮式谷物联合收割机(全喂入) | 8KG/S及以上自走轮式谷物联合收割机(全喂入) | 山东亚丰农业机械装备有限公司 | 自走式谷物联合收获机 | 4LZ-8 | 喂入量:8KG/S；额定功率:118KW；自走轮式；喂入方式:全喂入 | 2019/12/31 | 山东省
收获机械 | 谷物收获机械 | 自走轮式谷物联合收割机(全喂入) | 8KG/S及以上自走轮式谷物联合收割机(全喂入) | 山东亚丰农业机械装备有限公司 | 自走式谷物联合收获机 | 4LZ-10 | 喂入量:10KG/S；额定功率:140KW；自走轮式；喂入方式:全喂入 | 2019/12/31 | 山东省
收获机械 | 谷物收获机械 | 自走轮式谷物联合收割机(全喂入) | 8KG/S及以上自走轮式谷物联合收割机(全喂入) | 雷沃重工股份有限公司 | 自走式谷物联合收割机 | 4LZ-8M | 结构型式:自走轮式；喂入方式:全喂入；喂入量:8KG/S | 2020/12/31 | 山东省
收获机械 | 谷物收获机械 | 自走轮式谷物联合收割机(全喂入) | 8KG/S及以上自走轮式谷物联合收割机(全喂入) | 雷沃重工股份有限公司 | 自走式谷物联合收割机 | 4LZ-8E1 | 结构型式:自走轮式；喂入方式:全喂入；喂入量:8KG/S | 2019/12/31 | 山东省
收获机械 | 谷物收获机械 | 自走轮式谷物联合收割机(全喂入) | 8KG/S及以上自走轮式谷物联合收割机(全喂入) | 雷沃重工股份有限公司 | 自走式谷物联合收割机 | 4LZ-8 | 结构型式:自走轮式；喂入方式:全喂入；喂入量:8KG/S | 2017/12/31 | 山东省
收获机械 | 谷物收获机械 | 自走轮式谷物联合收割机(全喂入) | 8KG/S及以上自走轮式谷物联合收割机(全喂入) | 雷沃重工股份有限公司 | 自走式谷物联合收割机 | 4LZ-8E2 | 结构型式:自走轮式；喂入方式:全喂入；喂入量:8KG/S | 2020/12/31 | 山东省
收获机械 | 谷物收获机械 | 自走轮式谷物联合收割机(全喂入) | 8KG/S及以上自走轮式谷物联合收割机(全喂入) | 雷沃重工股份有限公司 | 自走式谷物联合收割机 | 4LZ-8F1 | 结构型式:自走轮式；喂入方式:全喂入；喂入量:8KG/S | 2019/12/31 | 山东省
收获机械 | 谷物收获机械 | 自走轮式谷物联合收割机(全喂入) | 8KG/S及以上自走轮式谷物联合收割机(全喂入) | 雷沃重工股份有限公司 | 自走式谷物联合收割机 | 4LZ-8N | 结构型式:自走轮式；喂入方式:全喂入；喂入量:8KG/S | 2019/12/31 | 山东省
收获机械 | 谷物收获机械 | 自走轮式谷物联合收割机(全喂入) | 8KG/S及以上自走轮式谷物联合收割机(全喂入) | 雷沃重工股份有限公司 | 自走式谷物联合收割机 | 4LZ-8F | 结构型式:自走轮式；喂入方式:全喂入；喂入量:8KG/S | 2019/12/31 | 山东省
收获机械 | 谷物收获机械 | 自走轮式谷物联合收割机(全喂入) | 8KG/S及以上自走轮式谷物联合收割机(全喂入) | 雷沃重工股份有限公司 | 自走式谷物联合收割机 | 4LZ-10 | 结构型式:自走轮式；喂入方式:全喂入；喂入量:10KG/S | 2019/12/31 | 山东省
收获机械 | 谷物收获机械 | 自走轮式谷物联合收割机(全喂入) | 8KG/S及以上自走轮式谷物联合收割机(全喂入) | 雷沃重工股份有限公司 | 自走式谷物联合收割机 | 4LZ-8E | 结构型式:自走轮式；喂入方式:全喂入；喂入量:8KG/S | 2019/12/31 | 山东省
收获机械 | 谷物收获机械 | 自走轮式谷物联合收割机(全喂入) | 8KG/S及以上自走轮式谷物联合收割机(全喂入) | 洛阳中收机械装备有限公司 | 自走轮式谷物联合收割机 | 4LZ-8B | 喂入量8KG/S；自走轮式；喂入方式:全喂入 | 2020/12/31 | 河南省
收获机械 | 谷物收获机械 | 自走履带式谷物联合收割机(全喂入) | 1.5-2.1KG/S自走履带式谷物联合收割机(全喂入)；包含2.1-3KG/S自走履带式水稻联合收割机(全喂入) | 山东常林农业装备股份有限公司 | 稻麦联合收割机(打捆) | 4LZK-2.0 | 结构型式:履带式自走喂入式配套发动机生产企业:一拖(洛阳)柴油机有限公司牌号型号:LR4B3ZU23/0735E；结构型式:直列、直喷、四行程、水冷、增压额定功率:73.5KW额定转速:2300R/MIN工作状态外形尺寸:5900*2750*3200MM整机使用质量:4800KG割台宽度:2360MM喂入量:2.0KW最小离地间隙:240MM理论作业速度:0.3-4.0KM/H纯工作小时生产率:0.2-0.47HM2/H每公顷燃油消耗量:15-33KG/HM2割刀型式:标Ⅱ型割台搅龙型式:螺旋扒齿式拨乔轮型式:偏心弹齿式直径:Φ942MM拨禾轮板数:5个脱粒滚筒数量:1个型式(主滚筒):横轴流杆齿式尺寸(主滚筒):Φ570*1680MM凹板筛型式:栅格式打捆尺寸:(300-800)*320*420MM风扇型式:蜗壳离心式直径:Φ327MM数量:1个履带规格:90MM*62节*450MM轨距:1480MM最小通过半径(左/右转):3900/3700MM变速箱类型:(3*2+1)组成式制动器型式:盘式复脱器型式:自脱粒式接粮方式:机械卸粮 | 2017/12/31 | 山东省
收获机械 | 谷物收获机械 | 自走履带式谷物联合收割机(全喂入) | 2.1-3KG/S自走履带式谷物联合收割机(全喂入)；包含3-4KG/S自走履带式水稻联合收割机(全喂入) | 山东常林农业装备股份有限公司 | 水稻联合收割机 | 4LZ-3.5 | 规格型号:4LZ-3.5结构型式:自走履带式全喂入式配套发动机生产企业:一拖(洛阳)柴油机有限公司/安徽全柴动力股份有限公司；牌号型号:LR4V5U23/0662E,/4C6-88U32；结构型式:四缸、直列、立式水冷柴油机额定功率:66.2KW/65KW；额定转速:2300R/MIN工作状态外形尺寸:4700*2400*2500MM整机使用质量:3050KG割台宽度:2000MM喂入量:3.5KW最小离地间隙:260MM理论作业速度:1.6-5.4KM/H作业小时生产率:0.27-0.54HM2/H单位面积燃油消耗量:18-30KG/HM2割刀型式:国标Ⅱ型割台搅龙型式:螺旋叶片+偏心伸缩杆拨乔轮型式:偏心弹齿式直径:Φ900MM拨禾轮板数:5个脱粒滚筒数量:2个型式:横轴流钉齿滚筒尺寸:Φ550*1064MM凹板筛型式:栅格式风扇型式:离心式直径:Φ360MM数量:1个履带规格:90MM*51节*400MM规距:1100MM最小通过半径(左/右转):3200/3250MM变速箱类型:(3+3)组合式制动器型式:摩擦片茎杆切碎器型式:旋转刀片式复脱器型式:自脱粒式接粮方式:自动卸粮粮箱容积:1.06M3 | 2019/12/31 | 山东省
收获机械 | 谷物收获机械 | 自走履带式谷物联合收割机(全喂入) | 4KG/S及以上自走履带式谷物联合收割机(全喂入) | 江苏东禾机械有限公司 | 自走履带式全喂入谷物联合收割机 | 4LZ-4.5Z | 喂入量:4.5KG/S；自走履带式；喂入方式:全喂入 | 2019/12/31 | 江苏省
收获机械 | 谷物收获机械 | 自走履带式谷物联合收割机(全喂入) | 4KG/S及以上自走履带式谷物联合收割机(全喂入) | 浙江亿森机械有限公司 | 全喂入谷物联合收割机 | 4LZ-4.1 | 喂入量4.1KG/S；全喂入自走履带式 | 2019/12/31 | 浙江省
收获机械 | 谷物收获机械 | 自走履带式谷物联合收割机(全喂入) | 4KG/S及以上自走履带式谷物联合收割机(全喂入) | 浙江亿森机械有限公司 | 全喂入谷物联合收割机 | 4LZ-5.2B | 喂入量5.2KG/S；自走履带式；喂入方式:全喂入 | 2019/12/31 | 浙江省
收获机械 | 谷物收获机械 | 自走履带式谷物联合收割机(全喂入) | 4KG/S及以上自走履带式谷物联合收割机(全喂入) | 雷沃重工股份有限公司 | 履带式全喂入谷物联合收割机 | 4LZ-4G1 | 结构型式:自走履带式；喂入方式:全喂入；喂入量:4KG/S | 2019/12/31 | 山东省
收获机械 | 谷物收获机械 | 自走履带式谷物联合收割机(全喂入) | 4KG/S及以上自走履带式谷物联合收割机(全喂入) | 雷沃重工股份有限公司 | 履带式全喂入谷物联合收割机 | 4LZ-5G | 结构型式:自走履带式；喂入方式:全喂入；喂入量:5KG/S | 2019/12/31 | 山东省
收获机械 | 谷物收获机械 | 自走履带式谷物联合收割机(全喂入) | 4KG/S及以上自走履带式谷物联合收割机(全喂入) | 雷沃重工股份有限公司 | 履带式全喂入谷物联合收割机 | 4LZ-6F | 结构型式:自走轮式；喂入方式:全喂入；喂入量:6KG/S | 2019/12/31 | 山东省
收获机械 | 谷物收获机械 | 自走履带式谷物联合收割机(全喂入) | 4KG/S及以上自走履带式谷物联合收割机(全喂入) | 雷沃重工股份有限公司 | 履带式全喂入谷物联合收割机 | 4LZ-7FY | 结构型式:自走履带式；喂入方式:全喂入；喂入量:7KG/S | 2020/12/31 | 山东省
收获机械 | 玉米收获机械 | 自走式玉米收获机(含穗茎兼收玉米收获机) | 4行摘穗剥皮型自走式玉米收获机 | 科乐收农业机械（山东）有限责任公司（原：山东科乐收金亿农业机械有限公司） | 自走式玉米收获机 | 4YZP-8 | 结构型式:自走式+后还田机+剥皮；外形尺寸(长×宽×高MM):9100×3000×3600；发动机生产厂家:潍坊潍柴道依茨柴油机有限公司；型号:WP6G175E331；12小时标定功率/转速(KW/R/MIN):129/2200；生产率(HM2/H):0.4~0.68；整机结构重量(KG):9940；收获行数(行):5；适应行距(MM):450~550；工作幅宽(MM):2675；前、后轮胎规格:12.00-18/18.4-30；切碎机构型式:甩刀 | 2020/12/31 | 山东省
收获机械 | 玉米收获机械 | 自走式玉米收获机(含穗茎兼收玉米收获机) | 4行摘穗剥皮型自走式玉米收获机 | 洛阳中收机械装备有限公司 | 自走式玉米收获机 | 4YZ-4G2 | 4行割台；幅宽:2.49M；形式:自走式(摘穗剥皮型) | 2019/12/31 | 河南省
收获机械 | 玉米收获机械 | 自走式玉米收获机(含穗茎兼收玉米收获机) | 4行摘穗剥皮型自走式玉米收获机 | 洛阳中收机械装备有限公司 | 自走式玉米收获机 | 4YZ-4G4 | 4行割台；幅宽:2.64M；形式:自走式(摘穗剥皮型) | 2019/12/31 | 河南省
收获机械 | 玉米收获机械 | 自走式玉米收获机(含穗茎兼收玉米收获机) | 4行摘穗剥皮型自走式玉米收获机 | 洛阳中收机械装备有限公司 | 自走式玉米收获机(含穗茎兼收玉米收获机) | 4YZJ-4 | 4行割台；幅宽:2.64M；形式:自走式(茎穗兼收型) | 2021/12/31 | 河南省
收获机械 | 玉米收获机械 | 自走式玉米收获机(含穗茎兼收玉米收获机) | 4行摘穗剥皮型自走式玉米收获机 | 洛阳中收机械装备有限公司 | 自走式玉米收获机 | 4YZ-4G3 | 4行割台；幅宽:2.49M；形式:自走式(摘穗剥皮型) | 2019/12/31 | 河南省
收获机械 | 玉米收获机械 | 自走式玉米收获机(含穗茎兼收玉米收获机) | 4行摘穗剥皮型自走式玉米收获机 | 洛阳中收机械装备有限公司 | 自走式玉米收获机 | 4YZ-4D | 4行割台；幅宽:2.30M；形式:自走式(摘穗剥皮型) | 2021/12/31 | 河南省
收获机械 | 玉米收获机械 | 自走式玉米收获机(含穗茎兼收玉米收获机) | 4行摘穗剥皮型自走式玉米收获机 | 洛阳中收机械装备有限公司 | 自走式玉米收获机 | 4YZ-4G1 | 4行割台；幅宽:2.49M；形式:自走式(摘穗剥皮型) | 2020/12/31 | 河南省
收获机械 | 玉米收获机械 | 自走式玉米收获机(含穗茎兼收玉米收获机) | 4行摘穗剥皮型自走式玉米收获机 | 洛阳中收机械装备有限公司 | 自走式玉米收获机 | 4YZ-4F | 4行割台；幅宽:2.3M；形式:自走式(摘穗剥皮型) | 2019/12/31 | 河南省
收获机械 | 玉米收获机械 | 自走式玉米收获机(含穗茎兼收玉米收获机) | 4行摘穗剥皮型自走式玉米收获机 | 洛阳中收机械装备有限公司 | 自走式玉米收获机 | 4YZ-4G | 4行割台；幅宽:2.40M；形式:自走式(摘穗剥皮型) | 2017/09/27 | 河南省
收获机械 | 玉米收获机械 | 自走式玉米收获机(含穗茎兼收玉米收获机) | 4行摘穗剥皮型自走式玉米收获机 | 潍坊盛瑞零部件有限公司 | 自走式玉米收获机 | 4YZ-4B2 | 配套发动机型号规格:YC4A140-T312/WP4G140E330；配套发动机制造商:广西玉柴机器股份有限公司/潍坊潍柴道依茨柴油机有限公司；配套发动机额定功率(KW):103；配套发动机额定转速(R/MIN):2300；外形尺寸(长×宽×高)(MM):7250×2350×3400；结构质量(KG):6500；工作行数(行):4；适用行距范围(MM):500~570；工作幅宽(MM):2300；拉茎辊型式:板式；摘穗辊型式:/；剥皮辊型式:橡胶辊；变速箱类型:机械式；秸秆切碎机构型式:直刀+弯刀组合式；秸秆粉粹还田机型号规格:1JHY1850. | 2020/12/31 | 山东省
收获机械 | 玉米收获机械 | 自走式玉米收获机(含穗茎兼收玉米收获机) | 4行摘穗剥皮型自走式玉米收获机 | 潍坊盛瑞零部件有限公司 | 自走式玉米联合收获机 | 4YZ-4B1 | 配套发动机型号规格:YC4A140-T312/WP4G140E330；配套发动机制造商:广西玉柴机器股份有限公司/潍坊潍柴道依茨柴油机有限公司；配套发动机额定功率(KW):103；配套发动机额定转速(R/MIN):2300；外形尺寸(长×宽×高)(MM):8270×2350×3550；结构质量(KG):6800；工作行数(行):4；适用行距范围(MM):500~600；工作幅宽(MM):2300；拉茎辊型式:板式；摘穗辊型式:摘穗板；剥皮辊型式:全橡胶辊；变速箱类型:3+1机械组成式；秸秆切碎机构型式:直刀+弯刀组合式；秸秆粉粹还田机型号规格:1JHY-2000. | 2019/12/31 | 山东省
收获机械 | 玉米收获机械 | 自走式玉米收获机(含穗茎兼收玉米收获机) | 4行摘穗剥皮型自走式玉米收获机 | 勇猛机械股份有限公司 | 自走式玉米收获机 | 4YZ-4J | 4行割台；幅宽:2.5M；形式:自走式(摘穗剥皮型).外形尺寸:8540×2940×3530MM,结构质量:8100KG；拉茎辊型式:对刀拉茎；剥皮辊型式:铁胶辊混装；变速箱类型:机械式；秸秆切碎机构型式:甩刀式、秸秆粉碎还田机型号规格:1JH-230. | 2019/12/31 | 天津市
收获机械 | 玉米收获机械 | 自走式玉米收获机(含穗茎兼收玉米收获机) | 4行摘穗剥皮型自走式玉米收获机 | 勇猛机械股份有限公司 | 自走式玉米收获机 | 4YZ-7 | 7行割台；幅宽:2.3M；形式:自走式(摘穗剥皮型).外形尺寸:9030×3300×3700MM,结构质量:8600KG,拉茎辊型式:对刀拉茎；剥皮辊型式:铁胶辊混装；变速箱类型:机械式(1065),秸秆切碎机构型式:弯刀式. | 2017/12/11 | 天津市
收获机械 | 玉米收获机械 | 自走式玉米收获机(含穗茎兼收玉米收获机) | 4行摘穗剥皮型自走式玉米收获机 | 勇猛机械股份有限公司 | 自走式玉米收获机 | 4YZ-4A | 4行割台；幅宽:2.68M；形式:自走式(摘穗剥皮型)；外形尺寸:9270×3245×3700MM,结构质量:8900KG,拉茎辊型式:对刀拉茎；剥皮辊型式:铁胶辊混装；变速箱类型:机械式,秸秆切碎机构型式:甩刀式、秸秆粉碎还田机型号规格:1JH-240. | 2019/12/31 | 天津市
收获机械 | 玉米收获机械 | 自走式玉米收获机(含穗茎兼收玉米收获机) | 4行摘穗剥皮型自走式玉米收获机 | 勇猛机械股份有限公司 | 自走式玉米收获机 | 4YZ-4H | 4行割台；幅宽:2.68M；形式:自走式(摘穗剥皮型).外形尺寸:9250×3300×3700MM,结构质量:8700KG,拉茎辊型式:对刀拉茎；剥皮辊型式:铁胶辊混装；变速箱类型:机械式；秸秆切碎机构型式:甩刀式、秸秆粉碎还田机型号规格:1JH-240. | 2019/12/31 | 天津市
收获机械 | 玉米收获机械 | 自走式玉米收获机(含穗茎兼收玉米收获机) | 4行摘穗剥皮型自走式玉米收获机 | 勇猛机械股份有限公司 | 自走式玉米收获机 | 4YZ-4Q | 4行割台；幅宽:2.4M；形式:自走式(摘穗剥皮型).外形尺寸:8400×3100×3500MM,结构质量:8000KG,拉茎辊型式:对刀拉茎；剥皮辊型式:铁胶辊混装；变速箱类型:机械式；秸秆切碎机构型式:弯刀式、秸秆粉碎还田机型号规格:1J-250. | 2019/12/31 | 天津市
收获机械 | 玉米收获机械 | 自走式玉米收获机(含穗茎兼收玉米收获机) | 4行摘穗剥皮型自走式玉米收获机 | 勇猛机械股份有限公司 | 自走式玉米收获机 | 4YZ-4B | 4行割台；幅宽:2.5M；形式:自走式(摘穗剥皮型).外形尺寸:9200×3110×3700MM,结构质量:8800KG,拉茎辊型式:对刀拉茎；剥皮辊型式:铁胶辊混装；变速箱类型:机械式；秸秆切碎机构型式:甩刀式、秸秆粉碎还田机型号规格:1JH-230. | 2019/12/31 | 天津市
收获机械 | 玉米收获机械 | 自走式玉米收获机(含穗茎兼收玉米收获机) | 4行摘穗剥皮型自走式玉米收获机 | 勇猛机械股份有限公司 | 自走式玉米收获机 | 4YZ-4Y | 4行割台,幅宽:2.20M,形式:自走式(摘穗剥皮型),结构形式:自走式,功率:111KW,发动机额定转速:2200R/MIN,外形尺寸:7200*2600*3750MM,整机重量:7200KG,适应行距范围:450-550MM,最大卸果穗高度:2540MM,果穗升运器最大通过高度:3700MM,最小离地间隙:350MM,最小通过半径(左转,右转):6000MM,6200MM,理论作业速度:2.8-7.5KM/H,作业小时生产率:0.45-0.82公顷/小时,单位面积燃油消耗量:≤45KG/公顷,拉茎辊型式:对刀拉茎,剥皮辊型式:铁胶辊混装,风扇型式:离心式,风扇数量1个,风扇直径:Φ800,变速箱型式:机械式,轮距(导向轮,驱动轮):1700MM,1820MM,轮胎规格(导向轮,驱动轮):10.0-75-15.3,15-24,秸秆切碎机构形式:甩刀式,秸秆粉碎还田机型号:1JH-200. | 2020/12/31 | 天津市
收获机械 | 玉米收获机械 | 自走式玉米收获机(含穗茎兼收玉米收获机) | 4行摘穗剥皮型自走式玉米收获机 | 勇猛机械股份有限公司 | 自走式玉米收获机 | 4YZ-4X | 4行割台,幅宽:2.32M,形式:自走式(摘穗剥皮型),结构形式:自走式,功率:111KW,发动机额定转速:2200R/MIN,外形尺寸:7250*2800*3700MM,整机重量:7200KG,适应行距范围:500-600MM,最大卸果穗高度:2500MM,果穗升运器最大通过高度:3700MM,最小离地间隙:350MM,最小通过半径(左转,右转):6000MM,6200MM,理论作业速度:2.8-7.5KM/H,作业小时生产率:0.45-0.87公顷/小时,单位面积燃油消耗量:≤45KG/公顷,拉茎辊型式:对刀拉茎,剥皮辊型式:铁胶辊混装,风扇型式:离心式,风扇数量1个,风扇直径:Φ800,变速箱型式:机械式,轮距(导向轮,驱动轮):1700MM,1820MM,轮胎规格(导向轮,驱动轮):10.0-75-15.3,15-24,秸秆切碎机构形式:甩刀式,秸秆粉碎还田机型号:1JH-210. | 2020/12/31 | 天津市
收获机械 | 玉米收获机械 | 自走式玉米收获机(含穗茎兼收玉米收获机) | 4行摘穗剥皮型自走式玉米收获机 | 勇猛机械股份有限公司 | 茎穗兼收型自走式玉米收获机 | 4YZ-4HS | 4行割台；幅宽:2.68M；形式:自走式(摘穗剥皮型).外形尺寸:9270×3245×3700MM,结构质量:8900KG,拉茎辊型式:对刀拉茎；剥皮辊型式:铁胶辊混装；变速箱类型:机械式；秸秆切碎机构型式:甩刀式、秸秆粉碎还田机型号规格:1JHH-240. | 2019/12/31 | 天津市
收获机械 | 玉米收获机械 | 自走式玉米收获机(含穗茎兼收玉米收获机) | 4行摘穗剥皮型自走式玉米收获机 | 勇猛机械股份有限公司 | 茎穗兼收型自走式玉米收获机 | 4YZ-4S | 4行割台；幅宽:2.53M；形式:自走式(摘穗剥皮型).外形尺寸:9270×3110×3700MM,结构质量:8800KG,拉茎辊型式:对刀拉茎；剥皮辊型式:铁胶辊混装；变速箱类型:机械式；秸秆切碎机构型式:甩刀式、秸秆粉碎还田机型号规格:1JHH-230. | 2019/12/31 | 天津市
收获机械 | 玉米收获机械 | 自走式玉米收获机(含穗茎兼收玉米收获机) | 4行摘穗剥皮型自走式玉米收获机 | 勇猛机械股份有限公司 | 自走式玉米收获机 | 4YZ-4W | 4行割台,幅宽:2.45M,形式:自走式(摘穗剥皮型),结构形式:自走式,功率:111KW,发动机额定转速:2200R/MIN,外形尺寸:7200*2950*3700MM,整机重量:7200KG,适应行距范围:550-650MM,最大卸果穗高度:2500MM,果穗升运器最大通过高度:3700MM,最小离地间隙:350MM,最小通过半径(左转,右转):6000MM,6200MM,理论作业速度:2.8-7.5KM/H,作业小时生产率:0.45-0.92公顷/小时,单位面积燃油消耗量:≤45KG/公顷,拉茎辊型式:对刀拉茎,剥皮辊型式:铁胶辊混装,风扇型式:离心式,风扇数量1个,风扇直径:Φ800,变速箱型式:机械式,轮距(导向轮,驱动轮):1700MM,1820MM,轮胎规格(导向轮,驱动轮):10.0-75-15.3,15-24,秸秆切碎机构形式:甩刀式,秸秆粉碎还田机型号:1JH-230. | 2020/12/31 | 天津市
收获机械 | 玉米收获机械 | 自走式玉米收获机(含穗茎兼收玉米收获机) | 4行摘穗剥皮型自走式玉米收获机 | 雷沃重工股份有限公司 | 自走式玉米收获机 | 4YZ-4C | 结构型式:自走式(摘穗剥皮型)；收获行数:4行；工作幅宽:2640MM | 2019/12/31 | 山东省
收获机械 | 玉米收获机械 | 自走式玉米收获机(含穗茎兼收玉米收获机) | 4行摘穗剥皮型自走式玉米收获机 | 雷沃重工股份有限公司 | 自走式玉米收获机 | 4YZ-4C1 | 结构型式:自走式(摘穗剥皮型)；收获行数:4行；工作幅宽:2600MM | 2020/12/31 | 山东省
收获机械 | 玉米收获机械 | 自走式玉米收获机(含穗茎兼收玉米收获机) | 4行摘穗剥皮型自走式玉米收获机 | 雷沃重工股份有限公司 | 自走式玉米收获机 | 4YZ-4J | 结构型式:自走式(摘穗剥皮型)；收获行数:4行；工作幅宽:2245MM | 2020/12/31 | 山东省
收获机械 | 玉米收获机械 | 自走式玉米收获机(含穗茎兼收玉米收获机) | 4行摘穗剥皮型自走式玉米收获机 | 雷沃重工股份有限公司 | 自走式玉米收获机 | 4YZ-4D | 结构型式:自走式(摘穗剥皮型)；收获行数:4行；工作幅宽:2490MM | 2020/12/31 | 山东省
收获机械 | 玉米收获机械 | 自走式玉米收获机(含穗茎兼收玉米收获机) | 4行摘穗剥皮型自走式玉米收获机 | 雷沃重工股份有限公司 | 自走式玉米收获机 | 4YZ-6B | 结构型式:自走式(摘穗剥皮型)；收获行数:6行；工作幅宽:2250MM | 2019/12/01 | 山东省
收获机械 | 玉米收获机械 | 自走式玉米收获机(含穗茎兼收玉米收获机) | 4行摘穗剥皮型自走式玉米收获机 | 雷沃重工股份有限公司 | 自走式玉米收获机 | 4YZ-4B1 | 结构型式:自走式(摘穗剥皮型)；收获行数:4行；工作幅宽:2300MM | 2017/12/31 | 山东省
收获机械 | 玉米收获机械 | 自走式玉米收获机(含穗茎兼收玉米收获机) | 4行摘穗剥皮型自走式玉米收获机 | 雷沃重工股份有限公司 | 自走式玉米收获机 | 4YZ-4J1 | 结构型式:自走式(摘穗剥皮型)；收获行数:4行；工作幅宽:2260MM | 2021/12/31 | 山东省
收获机械 | 玉米收获机械 | 自走式玉米收获机(含穗茎兼收玉米收获机) | 4行摘穗剥皮型自走式玉米收获机 | 雷沃重工股份有限公司 | 自走式玉米收获机 | 4YZ-4B5 | 结构型式:自走式(摘穗剥皮型)；收获行数:4行；工作幅宽:2270MM | 2021/12/31 | 山东省
收获机械 | 玉米收获机械 | 自走式玉米收获机(含穗茎兼收玉米收获机) | 4行摘穗剥皮型自走式玉米收获机 | 雷沃重工股份有限公司 | 自走式玉米收获机 | 4YZ-4B3 | 结构型式:自走式(摘穗剥皮型)；收获行数:4行；工作幅宽:2530MM | 2020/12/31 | 山东省
收获机械 | 玉米收获机械 | 自走式玉米收获机(含穗茎兼收玉米收获机) | 4行摘穗剥皮型自走式玉米收获机 | 雷沃重工股份有限公司 | 自走式玉米收获机 | 4YZ-4B | 结构型式:自走式(摘穗剥皮型)；收获行数:4行；工作幅宽:2250MM | 2019/12/31 | 山东省
收获机械 | 玉米收获机械 | 自走式玉米收获机(含穗茎兼收玉米收获机) | 4行摘穗剥皮型自走式玉米收获机 | 山东常林农业装备股份有限公司 | 玉米联合收获机 | 4YZP-4X | 结构型式:摘穗剥皮自走式发动机型号:YC4A140-T352(AYNYC)/WP4G154E330/4M6-140U32发动机功率:103/113/103KW外形尺寸:7890×2580×3510MM使用质量:6740KG工作行数:4行适应行距范围:450-700MM工作幅宽:2260MM最小离地间隙:240MM剥皮辊型式:橡胶辊+铸铁辊秸秆切碎机构型式:滚刀式 | 2019/12/31 | 山东省
收获机械 | 玉米收获机械 | 自走式玉米收获机(含穗茎兼收玉米收获机) | 4行摘穗剥皮型自走式玉米收获机 | 山东常林农业装备股份有限公司 | 玉米联合收获机 | 4YZP-4A | 结构型式:摘穗、剥皮自走式发动机型号:YC4A140-T312/WP4G154E330/4M6-140U32配套发动机功率:103/113/103KW发动机额定转速:2400R/MIN外形尺寸:6300*2480*3240MM使用质量:5600KG工作行数:4行工作幅宽:2250MM适应行距范围:500-600MM最大卸果穗(粮)高度:2250MM最小离地间隙:270MM | 2020/12/31 | 山东省
收获机械 | 玉米收获机械 | 自走式玉米收获机(含穗茎兼收玉米收获机) | 4行摘穗剥皮型自走式玉米收获机 | 山东常林农业装备股份有限公司 | 玉米联合收获机 | 4YZP-4B | 结构型式:摘穗、剥皮自走式；发动机型号:YC4A140-T352/WP4G154E330/4M6-140U32；配套发动机功率:103/113/103KW；发动机额定转速:2300R/MIN；外形尺寸:7770*2500*3530MM使用质量:6940KG工作行数:4行工作幅宽:2500MM适应行距范围:550-650MM最大卸果穗(粮)高度:2050MM最小离地间隙:245MM最小通过半径左转/右转:7850/8650MM理论作业速度:3.4-7.6KM/H剥皮辊型式:橡胶辊变速箱类型:机械式+无级变速轮轮距导向轮/驱动轮:1680/1750MM | 2020/12/31 | 山东省
收获机械 | 玉米收获机械 | 自走式玉米收获机(含穗茎兼收玉米收获机) | 4行摘穗剥皮型自走式玉米收获机 | 河南沃德机械制造有限公司 | 自走式玉米收获机 | 4YZB-4C | 4行割台；:幅宽:2.34M；形式:自走式(摘穗剥皮型)外形尺寸(长×宽×高)MM:7100×2350×3430发动机功率:103KW工作幅宽:2340MM整机质量:6350KG | 2020/12/31 | 河南省
收获机械 | 玉米收获机械 | 自走式玉米收获机(含穗茎兼收玉米收获机) | 4行摘穗剥皮型自走式玉米收获机 | 山东金富尔机械有限公司 | 自走式玉米联合收获机 | 4YZP-4 | 4行割台；幅宽2.3M；形式:自走式(摘穗剥皮型) | 2017/12/11 | 山东省
收获机械 | 玉米收获机械 | 自走式玉米收获机(含穗茎兼收玉米收获机) | 5行及以上摘穗剥皮型自走式玉米收获机 | 雷沃重工股份有限公司 | 自走式玉米收获机 | 4YZ-5A1 | 结构型式:自走式(摘穗剥皮型)；收获行数:5行；工作幅宽:2900MM | 2019/12/31 | 山东省
收获机械 | 玉米收获机械 | 自走式玉米收获机(含穗茎兼收玉米收获机) | 5行及以上摘穗剥皮型自走式玉米收获机 | 雷沃重工股份有限公司 | 自走式玉米收获机 | 4YZ-5A2 | 结构型式:自走式(摘穗剥皮型)；收获行数:5行；工作幅宽:3250MM | 2020/12/31 | 山东省
收获机械 | 玉米收获机械 | 自走式玉米收获机(含穗茎兼收玉米收获机) | 5行及以上摘穗剥皮型自走式玉米收获机 | 雷沃重工股份有限公司 | 自走式玉米收获机 | 4YZ-5A3 | 结构型式:自走式(摘穗剥皮型)；收获行数:5行；工作幅宽:2900MM | 2021/12/31 | 山东省
收获机械 | 玉米收获机械 | 自走式玉米收获机(含穗茎兼收玉米收获机) | 5行及以上摘穗剥皮型自走式玉米收获机 | 雷沃重工股份有限公司 | 自走式玉米收获机 | 4YZ-8 | 结构型式:自走式(摘穗剥皮型)；收获行数:8行；工作幅宽:2800MM | 2020/12/31 | 山东省
收获机械 | 玉米收获机械 | 自走式玉米收获机(含穗茎兼收玉米收获机) | 5行及以上摘穗剥皮型自走式玉米收获机 | 勇猛机械股份有限公司 | 自走式玉米收获机 | 4YZ-5 | 5行割台；幅宽:2.8M；形式:自走式(摘穗剥皮型).外形尺寸:9180×3110×3700MM,结构质量:8600KG；拉茎辊型式:对刀拉茎；剥皮辊型式:铁胶辊混装；变速箱类型:机械式(1065),秸秆切碎机构型式:甩刀式. | 2017/12/11 | 天津市
收获机械 | 玉米收获机械 | 自走式玉米收获机(含穗茎兼收玉米收获机) | 5行及以上摘穗剥皮型自走式玉米收获机 | 勇猛机械股份有限公司 | 自走式玉米联合收获机 | 4YZ-8 | 8行割台；幅宽:2.95M；形式:自走式(摘穗剥皮型).外形尺寸:9300×3500×3700MM,结构质量:8600KG,拉茎辊型式:对刀拉茎、剥皮辊型式:铁胶辊混装；变速箱类型:五档变速箱；秸秆粉碎还田机型号规格:1J-240. | 2019/12/31 | 天津市
收获机械 | 玉米收获机械 | 自走式玉米收获机(含穗茎兼收玉米收获机) | 5行及以上摘穗剥皮型自走式玉米收获机 | 勇猛机械股份有限公司 | 自走式玉米收获机 | 4YZ-5A | 5行割台；幅宽:3.33M；形式:自走式(摘穗剥皮型).外形尺寸:9270×3475×3700MM,结构质量:9200KG,拉茎辊型式:对刀拉茎；剥皮辊型式:铁胶辊混装；变速箱类型:机械式,秸秆切碎机构型式:甩刀式、秸秆粉碎还田机型号规格:1JH-310. | 2019/12/31 | 天津市
收获机械 | 玉米收获机械 | 自走式玉米收获机(含穗茎兼收玉米收获机) | 5行及以上摘穗剥皮型自走式玉米收获机 | 勇猛机械股份有限公司 | 自走式玉米收获机 | 4YZ-5B | 5行割台；幅宽:3.09M；形式:自走式(摘穗剥皮型).外形尺寸:9270×3315×3700MM,结构质量:9100KG,拉茎辊型式:对刀拉茎；剥皮辊型式:铁胶辊混装；变速箱类型:机械式；秸秆切碎机构型式:甩刀式、秸秆粉碎还田机型号规格:1JH-290. | 2019/12/31 | 天津市
收获机械 | 玉米收获机械 | 自走式玉米收获机(含穗茎兼收玉米收获机) | 5行及以上摘穗剥皮型自走式玉米收获机 | 勇猛机械股份有限公司 | 茎穗兼收型自走式玉米收获机 | 4YZ-5HS | 5行割台,幅宽:3.33M,形式:自走式(摘穗剥皮型),结构形式:自走式,功率:129KW,发动机额定转速:2200R/MIN,外形尺寸:9270*3475*3700MM,整机重量:9350KG,适应行距范围:600-700MM,最大卸果穗高度:2500MM,果穗升运器最大通过高度:3700MM,最小离地间隙:300MM,最小通过半径(左转,右转):7600MM,7800MM,理论作业速度:2.8-7.5KM/H,作业小时生产率:0.5-1.0公顷/小时,单位面积燃油消耗量:≤50KG/公顷,拉茎辊型式:对刀拉茎,剥皮辊型式:铁胶辊混装,风扇型式:离心式,风扇数量1个,风扇直径:Φ400,变速箱型式:机械式,轮距(导向轮,驱动轮):1900MM,1925MM,轮胎规格(导向轮,驱动轮):12.00-18,15-24,秸秆切碎机构形式:甩刀式,秸秆粉碎还田机型号:1JHH-330. | 2020/12/31 | 天津市
收获机械 | 玉米收获机械 | 自走式玉米收获机(含穗茎兼收玉米收获机) | 5行及以上摘穗剥皮型自走式玉米收获机 | 洛阳中收机械装备有限公司 | 自走式玉米收获机 | 4YZ-5G | 5行割台；幅宽:2.95M；形式:自走式(摘穗剥皮型) | 2020/12/31 | 河南省
收获机械 | 玉米收获机械 | 自走式玉米收获机(含穗茎兼收玉米收获机) | 5行及以上摘穗剥皮型自走式玉米收获机 | 洛阳中收机械装备有限公司 | 自走式玉米收获机 | 4YZ-6F | 6行割台；幅宽:2.3M；形式:自走式(摘穗剥皮型) | 2020/12/31 | 河南省
收获机械 | 玉米收获机械 | 自走式玉米收获机(含穗茎兼收玉米收获机) | 5行及以上摘穗剥皮型自走式玉米收获机 | 洛阳中收机械装备有限公司 | 自走式玉米收获机 | 4YZ-8G | 8行割台；幅宽:2.82M；形式:自走式(摘穗剥皮型) | 2020/12/31 | 河南省
收获机械 | 玉米收获机械 | 自走式玉米收获机(含穗茎兼收玉米收获机) | 5行及以上摘穗剥皮型自走式玉米收获机 | 科乐收农业机械（山东）有限责任公司（原：山东科乐收金亿农业机械有限公司） | 自走式玉米收获机 | 4YZP-5 | 结构型式:自走式摘穗、剥皮、秸秆粉碎还田；外形尺寸(长×宽×高MM):9100×3400×3600；发动机生产厂家:潍坊潍柴道依茨柴油机有限公司；型号:WP6G175E331；12小时标定功率/转速(KW/R/MIN):129/2200；生产率(HM2/H):0.4~0.8；整机结构重量(KG):9310；收获行数(行):5；工作幅宽(MM):3210；适应行距(MM):620~680；前、后轮胎规格:12.00-18/18.4-30；切碎机构型式:甩刀 | 2020/12/31 | 山东省
收获机械 | 玉米收获机械 | 自走式玉米联合收获机(具有脱粒功能) | 5行及以上籽粒收获型自走式玉米联合收获机 | 科乐收农业机械（山东）有限责任公司（原：山东科乐收金亿农业机械有限公司） | 自走式玉米籽粒联合收获机 | 4YZL-8(TUCANO570) | 结构形式:自走轮式+脱粒；外形尺寸(长×宽×高MM):12227×6059×3970；12小时标定功率/转速(KW/R/MIN):220/2300；发动机型号:DCOM926LA；配套功率及制造商:220KW/MERCEDESBENZ；生产率(HM2/H):4~6.5；整机结构重量(KG):17600；收获行数(行):8；适应行距(MM):700；工作幅宽(MM):5600 | 2019/12/31 | 山东省
收获机械 | 玉米收获机械 | 自走式玉米联合收获机(具有脱粒功能) | 5行及以上籽粒收获型自走式玉米联合收获机 | 洛阳中收机械装备有限公司 | 自走式玉米籽粒联合收获机 | 4YL-4 | 4行割台；幅宽:2.49M；形式:自走式(籽粒收获型) | 2021/12/31 | 河南省
收获机械 | 玉米收获机械 | 自走式玉米联合收获机(具有脱粒功能) | 5行及以上籽粒收获型自走式玉米联合收获机 | 洛阳中收机械装备有限公司 | 自走式玉米籽粒联合收获机 | 4YL-5 | 5行割台；幅宽:2.95M；形式:自走式(籽粒收获型) | 2021/12/31 | 河南省
收获机械 | 玉米收获机械 | 自走式玉米联合收获机(具有脱粒功能) | 5行及以上籽粒收获型自走式玉米联合收获机 | 洛阳中收机械装备有限公司 | 自走式玉米联合收获机 | 4LZY-3(ZH) | 3行割台；幅宽:2.36M；形式:自走式(籽粒收获型) | 2017/12/11 | 河南省
收获机械 | 玉米收获机械 | 自走式玉米联合收获机(具有脱粒功能) | 5行及以上籽粒收获型自走式玉米联合收获机 | 山东亚丰农业机械装备有限公司 | 自走式玉米籽粒联合收获机 | 4YZL-6 | 工作行数:6行；额定功率118KW；工作幅宽3.9M；形式:自走式 | 2018/11/09 | 山东省
收获机械 | 玉米收获机械 | 自走式玉米联合收获机(具有脱粒功能) | 5行及以上籽粒收获型自走式玉米联合收获机 | 山东亚丰农业机械装备有限公司 | 自走式玉米籽粒联合收获机 | 4YZL-6S | 工作行数:6行；额定功率140KW；工作幅宽3.9M；形式:自走式 | 2019/12/31 | 山东省
收获机械 | 玉米收获机械 | 自走式玉米联合收获机(具有脱粒功能) | 5行及以上籽粒收获型自走式玉米联合收获机 | 勇猛机械股份有限公司 | 自走式玉米联合收获机 | 4YL-6(ZL2150) | 6行割台,幅宽:4.20M,形式:自走式(籽粒收获型),功率:161KW,发动机额定速:2200R/MIN,外形尺寸:9300*4200*3800MM,整机重量:138000KG,适应行距范围:600-700MM,最小离地间隙:430MM,最小通过半径(左转,右转):8800MM,9400MM,理论作业速度:4.0-8.0KM/H,作业小时生产率:0.84-1.68公顷/小时,单位面积燃油消耗量:≤50KG/公顷,拉茎辊型式:错刀拉茎,脱离滚筒型式:纹杆+分离杆,脱粒滚筒(外径×长度):630×2575MM,凹板筛型式:栅格式,脱离滚筒数量:1个,风扇型式:横流式,风扇数量1个,风扇直径:Φ290MM,变速箱型式:机械+静液压驱动,轮距(导向轮,驱动轮):2500MM,2640MM,轮胎规格(导向轮,驱动轮):14.9-24,28L-26,秸秆切碎器机构型式:动定刀切碎器. | 2020/12/31 | 天津市
收获机械 | 玉米收获机械 | 自走式玉米联合收获机(具有脱粒功能) | 5行及以上籽粒收获型自走式玉米联合收获机 | 勇猛机械股份有限公司 | 自走式玉米联合收获机 | 4YL-5(ZL5150) | 5行割台,幅宽:3.40M,形式:自走式(籽粒收获型),结构形式:自走式,功率:118KW,发动机额定转速:2200R/MIN,外形尺寸:8450*3400*3600MM,整机重量:9000KG,适应行距范围:600-700MM,最小离地间隙:350MM,最小通过半径(左转,右转):6500MM,7500MM,理论作业速度:3.5-8.0KM/H,作业小时生产率:0.8-1.2公顷/小时,单位面积燃油消耗量:≤50KG/公顷,拉茎辊型式:对刀拉茎,脱离滚筒型式:纹杆+钉齿,脱粒滚筒(外径×长度):500×1915MM,凹板筛型式:栅格式,脱离滚筒数量:1个,风扇型式:离心式,风扇数量1个,风扇直径:Φ508MM,变速箱型式:机械+静液压驱动,轮距(导向轮,驱动轮):1950MM,2010MM,轮胎规格(导向轮,驱动轮):12.00-18,18.4-30. | 2020/12/31 | 天津市
收获机械 | 玉米收获机械 | 自走式玉米联合收获机(具有脱粒功能) | 5行及以上籽粒收获型自走式玉米联合收获机 | 勇猛机械股份有限公司 | 自走式玉米联合收获机 | 4YL-5B(ZL5150) | 5行割台,幅宽:3.10M,形式:自走式(籽粒收获型),结构形式:自走式,功率:118KW,发动机额定转速:2200R/MIN,外形尺寸:8450*3150*3600MM,整机重量:8750KG,适应行距范围:550-650MM,最小离地间隙:350MM,最小通过半径(左转,右转):6500MM,7500MM,理论作业速度:3.5-8.0KM/H,作业小时生产率:0.8-1.1公顷/小时,单位面积燃油消耗量:≤50KG/公顷,拉茎辊型式:对刀拉茎,脱离滚筒型式:纹杆+钉齿,脱粒滚筒(外径×长度):500×1915MM,凹板筛型式:栅格式,脱离滚筒数量:1个,风扇型式:离心式,风扇数量1个,风扇直径:Φ508MM,变速箱型式:机械+静液压驱动,轮距(导向轮,驱动轮):1950MM,1925MM,轮胎规格(导向轮,驱动轮):10.0/75-15.3,15-24. | 2020/12/31 | 天津市
收获机械 | 玉米收获机械 | 自走式玉米联合收获机(具有脱粒功能) | 5行及以上籽粒收获型自走式玉米联合收获机 | 雷沃重工股份有限公司 | 自走式玉米收获机 | 4YL-7K | 结构型式:自走式(籽粒收获型)；收获行数:7行；工作幅宽:3750MM | 2020/12/31 | 山东省
收获机械 | 玉米收获机械 | 自走式玉米联合收获机(具有脱粒功能) | 5行及以上籽粒收获型自走式玉米联合收获机 | 河南瑞创通用机械制造有限公司 | 自走式玉米籽粒联合收获机 | 4YZL-5B | 行数:5行；作业幅宽:2.8M；形式:自走式(籽粒收获型)；配套动力:110KW或110.3KW | 2020/12/31 | 河南省
收获机械 | 玉米收获机械 | 自走式玉米联合收获机(具有脱粒功能) | 5行及以上籽粒收获型自走式玉米联合收获机 | 河南瑞创通用机械制造有限公司 | 自走式玉米籽粒联合收获机 | 4YZL-5CZ1 | 行数:5行；作业幅宽:3.25M；形式:自走式(籽粒收获型)；配套动力:118KW | 2020/12/31 | 河南省
收获机械 | 玉米收获机械 | 自走式玉米联合收获机(具有脱粒功能) | 5行及以上籽粒收获型自走式玉米联合收获机 | 河南瑞创通用机械制造有限公司 | 自走式玉米籽粒联合收获机 | 4YZL-5BZ | 行数:5行；作业幅宽:2.8M；形式:自走式(籽粒收获型)；配套动力:110KW或110.3KW | 2020/12/31 | 河南省
收获机械 | 玉米收获机械 | 自走式玉米联合收获机(具有脱粒功能) | 5行及以上籽粒收获型自走式玉米联合收获机 | 河南瑞创通用机械制造有限公司 | 自走式玉米籽粒联合收获机 | 4YZL-6CZ | 行数:6行；作业幅宽:3.36M；形式:自走式(籽粒收获型)；配套动力:118KW | 2020/12/31 | 河南省
收获机械 | 玉米收获机械 | 自走式玉米联合收获机(具有脱粒功能) | 5行及以上籽粒收获型自走式玉米联合收获机 | 雷沃重工股份有限公司 | 自走式玉米收获机 | 4YL-6K | 结构型式:自走式(籽粒收获型)；收获行数:6行；工作幅宽:4000MM | 2020/12/31 | 山东省
收获机械 | 玉米收获机械 | 自走式玉米联合收获机(具有脱粒功能) | 5行及以上籽粒收获型自走式玉米联合收获机 | 雷沃重工股份有限公司 | 自走式玉米收获机 | 4YL-5F | 结构型式:自走式(籽粒收获型)；收获行数:5行；工作幅宽:3250MM | 2019/12/31 | 山东省
收获机械 | 玉米收获机械 | 自走式玉米联合收获机(具有脱粒功能) | 5行及以上籽粒收获型自走式玉米联合收获机 | 河南沃德机械制造有限公司 | 玉米联合收获机 | 4YL-5 | 5行割台；幅宽:2.95M；形式:自走式(籽粒收获型)外形尺寸(长×宽×高)MM:7360×2950×3320发动机功率:103KW工作幅宽:2950MM整机质量:5870KG | 2020/12/31 | 河南省
收获机械 | 玉米收获机械 | 自走式玉米联合收获机(具有脱粒功能) | 5行及以上籽粒收获型自走式玉米联合收获机 | 山东常林农业装备股份有限公司 | 自走式玉米籽粒联合收获机 | 4YZL-6 | 配套发动机生产企业:潍坊潍柴道依茨柴油机有限公司型号规格:WP6G190E330额定功率:140KW工作状态外形尺寸(长*宽*高):9110*4250*4030结构质量:10660KG工作行数:6行适用行距范围:600-700MM工作幅宽:4100MM；拉茎辊型式:刀片式；变速箱类型:机械+静液压驱动； | 2021/12/31 | 山东省
动力机械 | 拖拉机 | 轮式拖拉机 | 40-45马力四轮驱动拖拉机 | 安徽天平机械股份有限公司 | 轮式拖拉机 | 404 | 外廓尺寸:3300×1600×2040MM,驱动型式:四轮驱动,配套功率:29.40KW,配套动力:4B2-40V32,标定转速:2400R/MIN,发动机制造商:安徽全柴动力股份有限公司,轴距:1810MM,最大配重(前/后):91/240KG,挡位数(前进/倒退/爬行):8/2/0,变速箱型式:二轴式、直齿(4+1)×2组成式 | 2020/12/31 | 安徽省
动力机械 | 拖拉机 | 轮式拖拉机 | 40-45马力四轮驱动拖拉机 | 雷沃重工股份有限公司 | 轮式拖拉机 | M404-B | 驱动方式:四轮驱动；功率(KW):29.4KW | 2020/12/31 | 山东省
动力机械 | 拖拉机 | 轮式拖拉机 | 40-45马力四轮驱动拖拉机 | 雷沃重工股份有限公司 | 轮式拖拉机 | M404-BA1 | 驱动方式:四轮驱动；功率(KW):29.4KW | 2020/12/31 | 山东省
动力机械 | 拖拉机 | 轮式拖拉机 | 40-45马力四轮驱动拖拉机 | 雷沃重工股份有限公司 | 轮式拖拉机 | HT404 | 驱动方式:四轮驱动；功率(KW):29.4KW | 2017/12/31 | 山东省
动力机械 | 拖拉机 | 轮式拖拉机 | 40-45马力四轮驱动拖拉机 | 雷沃重工股份有限公司 | 轮式拖拉机 | M404-E | 驱动方式:四轮驱动；功率(KW):29.4KW | 2017/12/31 | 山东省
动力机械 | 拖拉机 | 轮式拖拉机 | 40-45马力四轮驱动拖拉机 | 雷沃重工股份有限公司 | 轮式拖拉机 | M404-B1 | 驱动方式:四轮驱动；功率(KW):29.4KW | 2020/12/31 | 山东省
动力机械 | 拖拉机 | 轮式拖拉机 | 40-45马力四轮驱动拖拉机 | 雷沃重工股份有限公司 | 轮式拖拉机 | M404-BA | 驱动方式:四轮驱动；功率(KW):29.4KW | 2020/12/31 | 山东省
动力机械 | 拖拉机 | 轮式拖拉机 | 40-45马力四轮驱动拖拉机 | 马恒达悦达（盐城）拖拉机有限公司 | 轮式拖拉机 | 黄海金马-404D | 驱动方式:四轮驱动；柴油机功率:29.4KW；采用滑动齿轮换挡结构；档位数:前进8/倒退2；动力输出采用后置、非独立式动力输出轴,转速为720(R/MIN),全液压转向系统. | 2019/12/31 | 江苏省
动力机械 | 拖拉机 | 轮式拖拉机 | 40-45马力四轮驱动拖拉机 | 雷沃重工股份有限公司 | 轮式拖拉机 | M404L-E | 驱动方式:四轮驱动；功率(KW):29.4KW | 2021/12/31 | 山东省
动力机械 | 拖拉机 | 轮式拖拉机 | 40-45马力四轮驱动拖拉机 | 河北铠特农业机械有限公司 | 轮式拖拉机 | KT404B | 发动机标定功率:29.4KW,标定转速2300R/MIN；驱动方式:四轮驱动. | 2019/12/31 | 河北省
动力机械 | 拖拉机 | 轮式拖拉机 | 40-45马力四轮驱动拖拉机 | 河北铠特农业机械有限公司 | 轮式拖拉机 | KT404A | 发动机标定功率:29.42KW,标定转速2300R/MIN；驱动方式:四轮驱动. | 2021/12/31 | 河北省
动力机械 | 拖拉机 | 轮式拖拉机 | 40-45马力四轮驱动拖拉机 | 山东亚丰农业机械装备有限公司 | 轮式拖拉机 | YF404 | 驱动方式:四轮驱动；发动机标定功率(KW):29.4； | 2019/12/31 | 山东省
动力机械 | 拖拉机 | 轮式拖拉机 | 40-45马力四轮驱动拖拉机 | 第一拖拉机股份有限公司 | 轮式拖拉机 | SG404-1 | 功率:29.4KW/40马力；驱动方式:四轮驱动 | 2020/12/31 | 河南省
动力机械 | 拖拉机 | 轮式拖拉机 | 40-45马力四轮驱动拖拉机 | 第一拖拉机股份有限公司 | 轮式拖拉机 | SG404 | 功率:29.50KW/400马力；驱动方式:四轮驱动 | 2017/11/06 | 河南省
动力机械 | 拖拉机 | 轮式拖拉机 | 40-45马力四轮驱动拖拉机 | 第一拖拉机股份有限公司 | 轮式拖拉机 | SK404 | 功率:29.4KW/40马力；驱动方式:四轮驱动 | 2020/12/31 | 河南省
动力机械 | 拖拉机 | 轮式拖拉机 | 40-45马力四轮驱动拖拉机 | 第一拖拉机股份有限公司 | 轮式拖拉机 | ME404 | 功率:29.50KW/40马力；驱动方式:四轮驱动 | 2019/12/31 | 河南省
动力机械 | 拖拉机 | 轮式拖拉机 | 40-45马力四轮驱动拖拉机 | 第一拖拉机股份有限公司 | 轮式拖拉机 | MF404 | 功率:29.5KW/40马力；驱动方式:四轮驱动 | 2017/11/06 | 河南省
动力机械 | 拖拉机 | 轮式拖拉机 | 40-45马力四轮驱动拖拉机 | 杭州奔全农业机械有限公司 | 轮式拖拉机(不含皮带传动轮式拖拉机) | BQ404 | 40马力≤功率<45马力；驱动方式:四轮驱动 | 2019/12/31 | 浙江省
动力机械 | 拖拉机 | 轮式拖拉机 | 40-45马力四轮驱动拖拉机 | 道依茨法尔机械有限公司 | 轮式拖拉机 | SH404C | 驱动型式:4×4四轮驱动；轴距(MM):1992；档位数(前进/倒退/爬行):8/4/0；轮距(MM)(前轮/后轮):1300/1200、1300、1400、1500(常用1300)；轮距调整方式(前轮/后轮):不可调/有级可调； | 2017/12/31 | 山东省
动力机械 | 拖拉机 | 轮式拖拉机 | 40-45马力四轮驱动拖拉机 | 道依茨法尔机械有限公司 | 轮式拖拉机 | SH404 | 驱动型式:4×4四轮驱动；轴距(MM):1992；档位数(前进/倒退/爬行):8/4/0；轮距(MM)(前轮/后轮):1300/1200、1300、1400、1500(常用1300)；轮距调整方式(前轮/后轮):不可调/有级可调； | 2017/12/31 | 山东省
动力机械 | 拖拉机 | 轮式拖拉机 | 45-50马力四轮驱动拖拉机 | 道依茨法尔机械有限公司 | 轮式拖拉机 | SH454 | 驱动型式:4×4四轮驱动；轴距(MM):1992；档位数(前进/倒退/爬行):8/4/0；轮距(MM)(前轮/后轮):1300/1200、1300、1400、1500(常用1300)；轮距调整方式(前轮/后轮):不可调/有级可调 | 2017/12/31 | 山东省
动力机械 | 拖拉机 | 轮式拖拉机 | 45-50马力四轮驱动拖拉机 | 道依茨法尔机械有限公司 | 轮式拖拉机 | SH454C | 驱动型式:4×4四轮驱动；轴距(MM):1992；档位数(前进/倒退/爬行):8/4/0；轮距(MM)(前轮/后轮):1300/1200、1300、1400、1500(常用1300)；轮距调整方式(前轮/后轮):不可调/有级可调 | 2017/12/31 | 山东省
动力机械 | 拖拉机 | 轮式拖拉机 | 45-50马力四轮驱动拖拉机 | 杭州奔全农业机械有限公司 | 轮式拖拉机(不含皮带传动轮式拖拉机) | BQ454 | 45马力≤功率<50马力；驱动方式:四轮驱动 | 2019/12/31 | 浙江省
动力机械 | 拖拉机 | 轮式拖拉机 | 45-50马力四轮驱动拖拉机 | 杭州奔全农业机械有限公司 | 轮式拖拉机(不含皮带传动轮式拖拉机) | BQ484 | 45马力≤功率<50马力；驱动方式:四轮驱动 | 2019/12/31 | 浙江省
动力机械 | 拖拉机 | 轮式拖拉机 | 45-50马力四轮驱动拖拉机 | 第一拖拉机股份有限公司 | 轮式拖拉机 | SK454-1 | 功率:33.1KW/45马力；驱动方式:四轮驱动 | 2020/12/31 | 河南省
动力机械 | 拖拉机 | 轮式拖拉机 | 45-50马力四轮驱动拖拉机 | 第一拖拉机股份有限公司 | 轮式拖拉机 | MF454 | 功率:33.1KW/45马力；驱动方式:四轮驱动 | 2017/11/06 | 河南省
动力机械 | 拖拉机 | 轮式拖拉机 | 45-50马力四轮驱动拖拉机 | 第一拖拉机股份有限公司 | 轮式拖拉机 | ME454 | 功率:33.1KW/45马力；驱动方式:四轮驱动 | 2020/12/31 | 河南省
动力机械 | 拖拉机 | 轮式拖拉机 | 45-50马力四轮驱动拖拉机 | 第一拖拉机股份有限公司 | 轮式拖拉机 | SG454-1 | 功率:33.1KW/45马力；驱动方式:四轮驱动 | 2017/11/06 | 河南省
动力机械 | 拖拉机 | 轮式拖拉机 | 45-50马力四轮驱动拖拉机 | 第一拖拉机股份有限公司 | 轮式拖拉机 | SG454 | 功率:33.1KW/45马力；驱动方式:四轮驱动 | 2020/12/31 | 河南省
动力机械 | 拖拉机 | 轮式拖拉机 | 45-50马力四轮驱动拖拉机 | 第一拖拉机股份有限公司 | 轮式拖拉机 | ME454-1 | 功率:33.1KW/45马力；驱动方式:四轮驱动 | 2020/12/31 | 河南省
动力机械 | 拖拉机 | 轮式拖拉机 | 45-50马力四轮驱动拖拉机 | 潍坊大申奔野机械有限公司 | 轮式拖拉机 | M484 | 结构尺寸(长*宽*高MM):3550*1590*2240整机质量(KG):2080配套动力(KW):35.3型式:4X4四轮驱动轴距(MM):1900轮距(前轮/后轮)(MM):1300/1200,1300,1450最小离地间隙(MM):320最大配重(前/后)(KG):60/120档位数(前进/倒退):8/2动力输出轴输出功率(KW):30.005最大牵引力(KN):11.0驾驶室或安全架:无标定转速(R/MIN):2400转向系形式:全液压转向离合器型式:单片,干式,常接合式变速箱换挡方式:啮合式换挡轮胎型号(前轮/后轮):7.5-16/11.2-28液压悬挂系统型式:半分置式悬挂装置型式及类别:后置三点悬挂,1类调节方式:力位调节动力输出轴型式:非独立式 | 2020/12/31 | 山东省
动力机械 | 拖拉机 | 轮式拖拉机 | 45-50马力四轮驱动拖拉机 | 河北铠特农业机械有限公司 | 轮式拖拉机 | KT454A | 发动机标定功率:33.09KW,标定转速2300R/MIN；驱动方式:四轮驱动. | 2021/12/31 | 河北省
动力机械 | 拖拉机 | 轮式拖拉机 | 45-50马力四轮驱动拖拉机 | 河北铠特农业机械有限公司 | 轮式拖拉机 | KT454B | 发动机标定功率:33.08KW,标定转速2300R/MIN；驱动方式:四轮驱动. | 2019/12/31 | 河北省
动力机械 | 拖拉机 | 轮式拖拉机 | 45-50马力四轮驱动拖拉机 | 河北铠特农业机械有限公司 | 轮式拖拉机 | KT454 | 发动机标定功率:33.08KW,标定转速2300R/MIN；驱动方式:四轮驱动. | 2019/12/31 | 河北省
动力机械 | 拖拉机 | 轮式拖拉机 | 45-50马力四轮驱动拖拉机 | 马恒达悦达（盐城）拖拉机有限公司 | 轮式拖拉机 | 黄海金马-454A | 驱动方式:四轮驱动；柴油机功率:33.1KW；采用啮合套换挡结构；档位数:前进8/倒退2；动力输出采用后置、非独立式动力输出轴,转速为540和720或540和1000(R/MIN),全液压转向系统. | 2021/12/31 | 江苏省
动力机械 | 拖拉机 | 轮式拖拉机 | 45-50马力四轮驱动拖拉机 | 马恒达悦达（盐城）拖拉机有限公司 | 轮式拖拉机 | 黄海金马-454Y | 驱动方式:四轮驱动；柴油机功率:33.1KW；采用啮合套换挡结构；档位数:前进8/倒退2或前进16/倒退4；动力输出采用后置、非独立式动力输出轴,转速为540和720或540和1000(R/MIN),全液压转向系统. | 2021/12/31 | 江苏省
动力机械 | 拖拉机 | 轮式拖拉机 | 45-50马力四轮驱动拖拉机 | 雷沃重工股份有限公司 | 轮式拖拉机 | M454-BA | 驱动方式:四轮驱动；功率(KW):33.1KW | 2020/12/31 | 山东省
动力机械 | 拖拉机 | 轮式拖拉机 | 45-50马力四轮驱动拖拉机 | 雷沃重工股份有限公司 | 轮式拖拉机 | HT454 | 驱动方式:四轮驱动；功率(KW):33.1KW | 2020/12/31 | 山东省
动力机械 | 拖拉机 | 轮式拖拉机 | 45-50马力四轮驱动拖拉机 | 雷沃重工股份有限公司 | 轮式拖拉机 | M484-B | 驱动方式:四轮驱动；功率(KW):35.3KW | 2019/12/31 | 山东省
动力机械 | 拖拉机 | 轮式拖拉机 | 45-50马力四轮驱动拖拉机 | 雷沃重工股份有限公司 | 轮式拖拉机 | M454L-E | 驱动方式:四轮驱动；功率(KW):33.1KW | 2020/12/31 | 山东省
动力机械 | 拖拉机 | 轮式拖拉机 | 45-50马力四轮驱动拖拉机 | 雷沃重工股份有限公司 | 轮式拖拉机 | M454-B1 | 驱动方式:四轮驱动；功率(KW):33.1KW | 2020/12/31 | 山东省
动力机械 | 拖拉机 | 轮式拖拉机 | 45-50马力四轮驱动拖拉机 | 雷沃重工股份有限公司 | 轮式拖拉机 | M454-E | 驱动方式:四轮驱动；功率(KW):33.1KW | 2020/12/31 | 山东省
动力机械 | 拖拉机 | 轮式拖拉机 | 45-50马力四轮驱动拖拉机 | 雷沃重工股份有限公司 | 轮式拖拉机 | M484-BA | 驱动方式:四轮驱动；功率(KW):35.3KW | 2019/12/31 | 山东省
动力机械 | 拖拉机 | 轮式拖拉机 | 45-50马力四轮驱动拖拉机 | 雷沃重工股份有限公司 | 轮式拖拉机 | M454-BA1 | 驱动方式:四轮驱动；功率(KW):33.1KW | 2020/12/31 | 山东省
动力机械 | 拖拉机 | 轮式拖拉机 | 45-50马力四轮驱动拖拉机 | 雷沃重工股份有限公司 | 轮式拖拉机 | M454-B | 驱动方式:四轮驱动；功率(KW):33.1KW | 2020/12/31 | 山东省
动力机械 | 拖拉机 | 轮式拖拉机 | 45-50马力四轮驱动拖拉机 | 安徽天平机械股份有限公司 | 轮式拖拉机 | 484 | 外廓尺寸:3500×1600×2040MM,驱动型式:四轮驱动,配套功率:35.30KW,配套动力:4D32T31/484,标定转速:2400R/MIN,发动机制造商:浙江新柴股份有限公司,轴距:1955MM,最大配重(前/后):91/240KG,挡位数(前进/倒退/爬行):8/2/0,变速箱型式:二轴式、直齿(4+1)×2组成式 | 2020/12/31 | 安徽省
动力机械 | 拖拉机 | 轮式拖拉机 | 45-50马力四轮驱动拖拉机 | 安徽天平机械股份有限公司 | 轮式拖拉机 | 454 | 外廓尺寸:3300×1600×2040MM,驱动型式:四轮驱动,配套功率:33.10KW,配套动力:4B2-45V32,标定转速:2400R/MIN,发动机制造商:安徽全柴动力股份有限公司,轴距:1810MM,最大配重(前/后):91/240KG,挡位数(前进/倒退/爬行):8/2/0,变速箱型式:二轴式、直齿(4+1)×2组成式 | 2020/12/31 | 安徽省
动力机械 | 拖拉机 | 轮式拖拉机 | 50-55马力四轮驱动拖拉机 | 安徽天平机械股份有限公司 | 轮式拖拉机 | 504 | 外廓尺寸:3500×1745×2380MM,驱动型式:四轮驱动,配套功率:36.80KW,配套动力:4D32T31/504,标定转速:2400R/MIN,发动机制造商:浙江新柴股份有限公司,轴距:1955MM,最大配重(前/后):91/240KG,挡位数(前进/倒退/爬行):8/2/0,变速箱型式:二轴式、直齿(4+1)×2组成式 | 2020/12/31 | 安徽省
动力机械 | 拖拉机 | 轮式拖拉机 | 50-55马力四轮驱动拖拉机 | 雷沃重工股份有限公司 | 轮式拖拉机 | M504L-E | 驱动方式:四轮驱动；功率(KW):36.8KW | 2019/12/31 | 山东省
动力机械 | 拖拉机 | 轮式拖拉机 | 50-55马力四轮驱动拖拉机 | 雷沃重工股份有限公司 | 轮式拖拉机 | M504-B | 驱动方式:四轮驱动；功率(KW):36.8KW | 2019/12/31 | 山东省
动力机械 | 拖拉机 | 轮式拖拉机 | 50-55马力四轮驱动拖拉机 | 马恒达悦达（盐城）拖拉机有限公司 | 轮式拖拉机 | 黄海金马-504C | 驱动方式:四轮驱动；柴油机功率:36.75KW；变速箱档位:前进8/倒退2；滑动齿轮换挡；动力输出采用后置、非独立式动力输出轴,转速为540/1000或540/720(R/MIN),全液压转向系统. | 2019/12/31 | 江苏省
动力机械 | 拖拉机 | 轮式拖拉机 | 50-55马力四轮驱动拖拉机 | 雷沃重工股份有限公司 | 轮式拖拉机 | M504-E | 驱动方式:四轮驱动；功率(KW):36.8KW | 2020/12/31 | 山东省
动力机械 | 拖拉机 | 轮式拖拉机 | 50-55马力四轮驱动拖拉机 | 马恒达悦达（盐城）拖拉机有限公司 | 轮式拖拉机 | 黄海金马-504Y | 驱动方式:四轮驱动；柴油机功率:36.8KW；采用啮合套换挡结构；档位数:前进8/倒退2或前进16和倒退4；动力输出采用后置、非独立式动力输出轴,转速为540和720或540和1000(R/MIN),全液压转向系统. | 2021/12/31 | 江苏省
动力机械 | 拖拉机 | 轮式拖拉机 | 50-55马力四轮驱动拖拉机 | 马恒达悦达（盐城）拖拉机有限公司 | 轮式拖拉机 | 黄海金马-504A | 驱动方式:四轮驱动；柴油机功率:36.8KW；采用啮合套换挡结构；档位数:前进8/倒退2H或前进16/倒退4；动力输出采用后置、非独立式动力输出轴,转速为540和720或540和1000(R/MIN),全液压转向系统. | 2021/12/31 | 江苏省
动力机械 | 拖拉机 | 轮式拖拉机 | 50-55马力四轮驱动拖拉机 | 马恒达悦达（盐城）拖拉机有限公司 | 轮式拖拉机 | 黄海金马-504D | 驱动方式:四轮驱动；柴油机功率:36.75KW；变速箱档位:前进8/倒退2；滑动齿轮换挡；动力输出采用后置、非独立式动力输出轴,转速为540/1000或540/720(R/MIN),全液压转向系统. | 2017/11/06 | 江苏省
动力机械 | 拖拉机 | 轮式拖拉机 | 50-55马力四轮驱动拖拉机 | 第一拖拉机股份有限公司 | 轮式拖拉机 | SG504-1 | 功率:36.8KW/50马力；驱动方式:四轮驱动 | 2020/12/31 | 河南省
动力机械 | 拖拉机 | 轮式拖拉机 | 50-55马力四轮驱动拖拉机 | 第一拖拉机股份有限公司 | 轮式拖拉机 | MF504 | 功率:36.8KW/50马力；驱动方式:四轮驱动 | 2017/11/06 | 河南省
动力机械 | 拖拉机 | 轮式拖拉机 | 50-55马力四轮驱动拖拉机 | 第一拖拉机股份有限公司 | 轮式拖拉机 | ME504-1 | 功率:36.8KW/50马力；驱动方式:四轮驱动 | 2020/12/31 | 河南省
动力机械 | 拖拉机 | 轮式拖拉机 | 50-55马力四轮驱动拖拉机 | 第一拖拉机股份有限公司 | 轮式拖拉机 | ME504 | 功率:36.8KW/50马力；驱动方式:四轮驱动 | 2020/12/31 | 河南省
动力机械 | 拖拉机 | 轮式拖拉机 | 50-55马力四轮驱动拖拉机 | 杭州奔全农业机械有限公司 | 轮式拖拉机(不含皮带传动轮式拖拉机) | BQ504 | 50马力≤功率<55马力；驱动方式:四轮驱动 | 2019/12/31 | 浙江省
动力机械 | 拖拉机 | 轮式拖拉机 | 50-55马力四轮驱动拖拉机 | 道依茨法尔机械有限公司 | 轮式拖拉机 | SH504 | 驱动型式:4×4四轮驱动；轴距(MM):1992；档位数(前进/倒退/爬行):8/4/0；轮距(MM)(前轮/后轮):1300/1200-1500；轮距调整方式(前轮/后轮):不可调/有级可调 | 2019/12/31 | 山东省
动力机械 | 拖拉机 | 轮式拖拉机 | 50-55马力四轮驱动拖拉机 | 道依茨法尔机械有限公司 | 轮式拖拉机 | SH504C | 驱动型式:4×4四轮驱动；轴距(MM):1992；档位数(前进/倒退/爬行):8/4/0；轮距(MM)(前轮/后轮):1300/1200-1500；轮距调整方式(前轮/后轮):不可调/有级可调 | 2019/12/31 | 山东省
动力机械 | 拖拉机 | 轮式拖拉机 | 50-55马力四轮驱动拖拉机 | 河南向阳红机械制造有限公司 | 轮式拖拉机 | 向阳红-504E | 发动机功率:36.8KW；驱动方式:四轮驱动；外廓尺寸(MM)长×宽×高:3660×1485×2670；轴距:1830(MM)；最小使用质量:1810(KG) | 2021/12/31 | 河南省
动力机械 | 拖拉机 | 轮式拖拉机 | 55-60马力四轮驱动拖拉机 | 道依茨法尔机械有限公司 | 轮式拖拉机 | SH554C | 驱动型式:4×4四轮驱动；轴距(MM):2041；档位数(前进/倒退/爬行):12/12/0；轮距(MM)(前轮/后轮):1300/1200-1500；轮距调整方式(前轮/后轮):不可调/有级可调 | 2019/12/31 | 山东省
动力机械 | 拖拉机 | 轮式拖拉机 | 55-60马力四轮驱动拖拉机 | 道依茨法尔机械有限公司 | 轮式拖拉机 | SH554 | 驱动型式:4×4四轮驱动；轴距(MM):2041；档位数(前进/倒退/爬行):12/12/0；轮距(MM)(前轮/后轮):1300/1200-1500；轮距调整方式(前轮/后轮):不可调/有级可调 | 2019/12/31 | 山东省
动力机械 | 拖拉机 | 轮式拖拉机 | 55-60马力四轮驱动拖拉机 | 杭州奔全农业机械有限公司 | 轮式拖拉机(不含皮带传动轮式拖拉机) | BQ554 | 55马力≤功率<60马力；驱动方式:四轮驱动 | 2019/12/31 | 浙江省
动力机械 | 拖拉机 | 轮式拖拉机 | 55-60马力四轮驱动拖拉机 | 第一拖拉机股份有限公司 | 轮式拖拉机 | MF554 | 功率:40.4KW/55马力；驱动方式:四轮驱动 | 2017/11/06 | 河南省
动力机械 | 拖拉机 | 轮式拖拉机 | 55-60马力四轮驱动拖拉机 | 潍坊大申奔野机械有限公司 | 轮式拖拉机 | M554 | 结构尺寸(长*宽*高MM):3750*1600*2325整机质量(KG):2530配套动力(KW):40.4型式:4X4四轮驱动轴距(MM):2020轮距(前轮/后轮)(MM):1300/1200,1300,1450最小离地间隙(MM):320最大配重(前/后)(KG):60/120档位数(前进/倒退):8/2动力输出轴输出功率(KW):34.34最大牵引力(KN):12.5驾驶室或安全架:驾驶室标定转速(R/MIN):2400转向系形式:全液压转向离合器型式:单片,干式,常接合式变速箱换挡方式:啮合式换挡轮胎型号(前轮/后轮):8.3-20/12.4-28液压悬挂系统型式:半分置式悬挂装置型式及类别:后置三点悬挂,1类调节方式:力位调节动力输出轴型式:非独立式 | 2020/12/31 | 山东省
动力机械 | 拖拉机 | 轮式拖拉机 | 55-60马力四轮驱动拖拉机 | 山东亚丰农业机械装备有限公司 | 轮式拖拉机 | YF554 | 驱动方式:四轮驱动；发动机标定功率(KW):40.5；标定转速:2300R/MIN | 2019/12/31 | 山东省
动力机械 | 拖拉机 | 轮式拖拉机 | 55-60马力四轮驱动拖拉机 | 河北铠特农业机械有限公司 | 轮式拖拉机 | KT554 | 发动机标定功率:40.4KW,标定转速2400R/MIN；驱动方式:四轮驱动. | 2021/12/31 | 河北省
动力机械 | 拖拉机 | 轮式拖拉机 | 55-60马力四轮驱动拖拉机 | 马恒达悦达（盐城）拖拉机有限公司 | 轮式拖拉机 | 黄海金马-554 | 驱动方式:四轮驱动；柴油机功率:40.5KW；采用啮合套换挡结构；档位数:前进8/倒退8；动力输出采用后置、半独立式动力输出轴,转速为540和720(R/MIN),全液压转向系统. | 2019/12/31 | 江苏省
动力机械 | 拖拉机 | 轮式拖拉机 | 55-60马力四轮驱动拖拉机 | 雷沃重工股份有限公司 | 轮式拖拉机 | M554-AA | 驱动方式:四轮驱动；功率(KW):40.5KW | 2020/12/31 | 山东省
动力机械 | 拖拉机 | 轮式拖拉机 | 55-60马力四轮驱动拖拉机 | 马恒达悦达（盐城）拖拉机有限公司 | 轮式拖拉机 | 黄海金马-554-1 | 驱动方式:四轮驱动；柴油机功率:40.5KW；框架式安全驾驶室；采用啮合套换挡结构；档位数:前进8/倒退8；动力输出采用后置、半独立式动力输出轴,转速为540和720(R/MIN),全液压转向系统. | 2019/12/31 | 江苏省
动力机械 | 拖拉机 | 轮式拖拉机 | 55-60马力四轮驱动拖拉机 | 雷沃重工股份有限公司 | 轮式拖拉机 | M554-BA | 驱动方式:四轮驱动；功率(KW):40.4KW | 2019/12/31 | 山东省
动力机械 | 拖拉机 | 轮式拖拉机 | 55-60马力四轮驱动拖拉机 | 雷沃重工股份有限公司 | 轮式拖拉机 | M554-AA1 | 驱动方式:四轮驱动；功率(KW):40.5KW | 2020/12/31 | 山东省
动力机械 | 拖拉机 | 轮式拖拉机 | 55-60马力四轮驱动拖拉机 | 雷沃重工股份有限公司 | 轮式拖拉机 | M554-A | 驱动方式:四轮驱动；功率(KW):40.5KW | 2020/12/31 | 山东省
动力机械 | 拖拉机 | 轮式拖拉机 | 55-60马力四轮驱动拖拉机 | 雷沃重工股份有限公司 | 轮式拖拉机 | M554-B1 | 驱动方式:四轮驱动；功率(KW):40.5KW | 2021/12/31 | 山东省
动力机械 | 拖拉机 | 轮式拖拉机 | 55-60马力四轮驱动拖拉机 | 雷沃重工股份有限公司 | 轮式拖拉机 | M554-B | 驱动方式:四轮驱动；功率(KW):40.4KW | 2019/12/31 | 山东省
动力机械 | 拖拉机 | 轮式拖拉机 | 55-60马力四轮驱动拖拉机 | 雷沃重工股份有限公司 | 轮式拖拉机 | M554-A1 | 驱动方式:四轮驱动；功率(KW):40.5KW | 2020/12/31 | 山东省
动力机械 | 拖拉机 | 轮式拖拉机 | 60-65马力四轮驱动拖拉机 | 洛阳博途农业装备有限公司 | 轮式拖拉机 | BOTON604 | 60马力≤功率<65马力；驱动方式:四轮驱动 | 2020/12/31 | 河南省
动力机械 | 拖拉机 | 轮式拖拉机 | 60-65马力四轮驱动拖拉机 | 雷沃重工股份有限公司 | 轮式拖拉机 | M604-A | 驱动方式:四轮驱动；功率(KW):44.1KW | 2020/12/31 | 山东省
动力机械 | 拖拉机 | 轮式拖拉机 | 60-65马力四轮驱动拖拉机 | 雷沃重工股份有限公司 | 轮式拖拉机 | M604-A1 | 驱动方式:四轮驱动；功率(KW):44.1KW | 2020/12/31 | 山东省
动力机械 | 拖拉机 | 轮式拖拉机 | 60-65马力四轮驱动拖拉机 | 雷沃重工股份有限公司 | 轮式拖拉机 | M604-B1 | 驱动方式:四轮驱动；功率(KW):44.0KW | 2021/12/31 | 山东省
动力机械 | 拖拉机 | 轮式拖拉机 | 60-65马力四轮驱动拖拉机 | 雷沃重工股份有限公司 | 轮式拖拉机 | M604-B | 驱动方式:四轮驱动；功率(KW):44.0KW | 2019/12/31 | 山东省
动力机械 | 拖拉机 | 轮式拖拉机 | 60-65马力四轮驱动拖拉机 | 雷沃重工股份有限公司 | 轮式拖拉机 | M604L-E | 驱动方式:四轮驱动；功率(KW):44.0KW | 2019/12/31 | 山东省
动力机械 | 拖拉机 | 轮式拖拉机 | 60-65马力四轮驱动拖拉机 | 雷沃重工股份有限公司 | 轮式拖拉机 | M604-BA | 驱动方式:四轮驱动；功率(KW):44.0KW | 2019/12/31 | 山东省
动力机械 | 拖拉机 | 轮式拖拉机 | 60-65马力四轮驱动拖拉机 | 马恒达悦达（盐城）拖拉机有限公司 | 轮式拖拉机 | 黄海金马-604D | 驱动方式:四轮驱动；柴油机功率:44.1KW；变速箱档位:前进8/倒退2；动力输出采用后置、非独立式动力输出轴,转速为540/1000或540/720(R/MIN),全液压转向系统. | 2019/12/31 | 江苏省
动力机械 | 拖拉机 | 轮式拖拉机 | 60-65马力四轮驱动拖拉机 | 马恒达悦达（盐城）拖拉机有限公司 | 轮式拖拉机 | 黄海金马-604C | 驱动方式:四轮驱动；柴油机功率:44.1KW；采用滑动齿轮换挡结构；档位数:前进8/倒退2；动力输出采用后置、非独立式动力输出轴,转速为540/720或540/1000(R/MIN),全液压转向系统. | 2019/12/31 | 江苏省
动力机械 | 拖拉机 | 轮式拖拉机 | 60-65马力四轮驱动拖拉机 | 马恒达悦达（盐城）拖拉机有限公司 | 轮式拖拉机 | 黄海金马-604-1 | 驱动方式:四轮驱动；柴油机功率:44.1KW；框架式安全驾驶室；采用啮合套换挡结构；档位数:前进8/倒退8；动力输出采用后置、半独立式动力输出轴,转速为540和720(R/MIN),全液压转向系统. | 2019/12/31 | 江苏省
动力机械 | 拖拉机 | 轮式拖拉机 | 60-65马力四轮驱动拖拉机 | 马恒达悦达（盐城）拖拉机有限公司 | 轮式拖拉机 | 黄海金马-604 | 驱动方式:四轮驱动；柴油机功率:44.1KW；采用啮合套换挡结构；档位数:前进8/倒退8；动力输出采用后置、半独立式动力输出轴,转速为540和720(R/MIN),全液压转向系统. | 2019/12/31 | 江苏省
动力机械 | 拖拉机 | 轮式拖拉机 | 60-65马力四轮驱动拖拉机 | 河北铠特农业机械有限公司 | 轮式拖拉机 | KT604B | 发动机标定功率:44.1KW,标定转速2400R/MIN；驱动方式:四轮驱动. | 2021/12/31 | 河北省
动力机械 | 拖拉机 | 轮式拖拉机 | 60-65马力四轮驱动拖拉机 | 第一拖拉机股份有限公司 | 轮式拖拉机 | MF604 | 功率:44.1KW/60马力；驱动方式:四轮驱动 | 2017/11/06 | 河南省
动力机械 | 拖拉机 | 轮式拖拉机 | 60-65马力四轮驱动拖拉机 | 道依茨法尔机械有限公司 | 轮式拖拉机 | SH604 | 驱动型式:4×4四轮驱动；轴距(MM):2260；档位数(前进/倒退/爬行):8/2/0；轮距(MM)(前轮/后轮):1450/1430、1530、1630、1730、1830；轮距调整方式(前轮/后轮):不可调/有级可调； | 2019/12/31 | 山东省
动力机械 | 拖拉机 | 轮式拖拉机 | 60-65马力四轮驱动拖拉机 | 道依茨法尔机械有限公司 | 轮式拖拉机 | SH604C | 驱动型式:4×4四轮驱动；轴距(MM):2041；档位数(前进/倒退/爬行):12/12/0；轮距(MM)(前轮/后轮):1300/1200-1500；轮距调整方式(前轮/后轮):不可调/有级可调； | 2019/12/31 | 山东省
动力机械 | 拖拉机 | 轮式拖拉机 | 65-70马力四轮驱动拖拉机 | 河北铠特农业机械有限公司 | 轮式拖拉机 | KT654 | 发动机标定功率:48KW,标定转速2300R/MIN；驱动方式:四轮驱动. | 2019/12/31 | 河北省
动力机械 | 拖拉机 | 轮式拖拉机 | 65-70马力四轮驱动拖拉机 | 马恒达悦达（盐城）拖拉机有限公司 | 轮式拖拉机 | 黄海金马-654-1 | 驱动方式:四轮驱动；柴油机功率:48KW；框架式安全驾驶室；采用啮合套换挡结构；档位数:前进8/倒退8；动力输出采用后置、半独立式动力输出轴,转速为540和720(R/MIN),全液压转向系统. | 2019/12/31 | 江苏省
动力机械 | 拖拉机 | 轮式拖拉机 | 65-70马力四轮驱动拖拉机 | 马恒达悦达（盐城）拖拉机有限公司 | 轮式拖拉机 | 黄海金马-654 | 驱动方式:四轮驱动；柴油机功率:48KW；采用啮合套换挡结构；档位数:前进8/倒退8；动力输出采用后置、半独立式动力输出轴,转速为540和720(R/MIN),全液压转向系统. | 2019/12/31 | 江苏省
动力机械 | 拖拉机 | 轮式拖拉机 | 65-70马力四轮驱动拖拉机 | 雷沃重工股份有限公司 | 轮式拖拉机 | M654-AA1 | 驱动方式:四轮驱动；功率(KW):48KW | 2020/12/31 | 山东省
动力机械 | 拖拉机 | 轮式拖拉机 | 65-70马力四轮驱动拖拉机 | 雷沃重工股份有限公司 | 轮式拖拉机 | M654-B | 驱动方式:四轮驱动；功率(KW):48KW | 2017/12/31 | 山东省
动力机械 | 拖拉机 | 轮式拖拉机 | 65-70马力四轮驱动拖拉机 | 雷沃重工股份有限公司 | 轮式拖拉机 | M654-BA | 驱动方式:四轮驱动；功率(KW):48KW | 2017/12/31 | 山东省
动力机械 | 拖拉机 | 轮式拖拉机 | 70-75马力四轮驱动拖拉机 | 洛阳博途农业装备有限公司 | 轮式拖拉机 | BOTON704 | 70马力≤功率<75马力；驱动方式:四轮驱动 | 2020/12/31 | 河南省
动力机械 | 拖拉机 | 轮式拖拉机 | 70-75马力四轮驱动拖拉机 | 雷沃重工股份有限公司 | 轮式拖拉机 | M704-BA | 驱动方式:四轮驱动；功率(KW):51.5KW | 2017/12/31 | 山东省
动力机械 | 拖拉机 | 轮式拖拉机 | 70-75马力四轮驱动拖拉机 | 雷沃重工股份有限公司 | 轮式拖拉机 | M704-A | 驱动方式:四轮驱动；功率(KW):51.5KW | 2017/12/31 | 山东省
动力机械 | 拖拉机 | 轮式拖拉机 | 70-75马力四轮驱动拖拉机 | 雷沃重工股份有限公司 | 轮式拖拉机 | M704-AA | 驱动方式:四轮驱动；功率(KW):51.5KW | 2017/12/31 | 山东省
动力机械 | 拖拉机 | 轮式拖拉机 | 70-75马力四轮驱动拖拉机 | 雷沃重工股份有限公司 | 轮式拖拉机 | M704-B | 驱动方式:四轮驱动；功率(KW):51.5KW | 2017/12/31 | 山东省
动力机械 | 拖拉机 | 轮式拖拉机 | 70-75马力四轮驱动拖拉机 | 马恒达悦达（盐城）拖拉机有限公司 | 轮式拖拉机 | 黄海金马-704A-1 | 驱动方式:四轮驱动；柴油机功率:51.5KW；框架式安全驾驶室；采用IZ行星减速组成式变速箱,啮合套换挡；档位数:前进8/倒退2；动力输出采用后置、半独立式动力输出轴,转速为720(R/MIN),可选540/1000、540/720(R/MIN)；全液压转向系统. | 2019/12/31 | 江苏省
动力机械 | 拖拉机 | 轮式拖拉机 | 70-75马力四轮驱动拖拉机 | 马恒达悦达（盐城）拖拉机有限公司 | 轮式拖拉机 | 黄海金马-704A | 驱动方式:四轮驱动；柴油机功率:51.5KW；变速箱型式:4×(1+1)×2；动力输出采用后置、独立式动力输出轴,转速为540/720(R/MIN),全液压转向系统. | 2019/12/31 | 江苏省
动力机械 | 拖拉机 | 轮式拖拉机 | 70-75马力四轮驱动拖拉机 | 第一拖拉机股份有限公司 | 轮式拖拉机 | MK704 | 功率:51.5KW/70马力；驱动方式:四轮驱动 | 2017/11/06 | 河南省
动力机械 | 拖拉机 | 轮式拖拉机 | 70-75马力四轮驱动拖拉机 | 潍坊大申奔野机械有限公司 | 轮式拖拉机 | M704 | 结构尺寸(长*宽*高MM):3960*1970*2650整机质量(KG):2600配套动力(KW):51.5型式:轮式四轮驱动轴距(MM):2020轮距(前轮/后轮)(MM):1300/1300,1400,1500最小离地间隙(MM):360最大配重(前/后)(KG):140/360档位数(前进/倒退):12/12动力输出轴输出功率(KW):43.8最大牵引力(KN):17驾驶室或安全架:驾驶室标定转速(R/MIN):2400转向系形式:全液压转向离合器型式:干式,双作用变速箱换挡方式:啮合套式轮胎型号(前轮/后轮):8.3-20/14.9-28液压悬挂系统型式:半分置式悬挂装置型式及类别:后置三点悬挂,2类调节方式:力位调节动力输出轴型式:非独立式 | 2021/12/31 | 山东省
动力机械 | 拖拉机 | 轮式拖拉机 | 70-75马力四轮驱动拖拉机 | 山东雷一重工农业装备制造有限公司 | 轮式拖拉机 | 雷一704(原:NIUHELAN704) | 70马力≤功率<75马力；驱动方式:四轮驱动全柴牌4C5-70U32 | 2021/12/31 | 山东省
动力机械 | 拖拉机 | 轮式拖拉机 | 70-75马力四轮驱动拖拉机 | 第一拖拉机股份有限公司 | 轮式拖拉机 | LX704 | 功率:51.5KW/70马力；驱动方式:四轮驱动 | 2017/11/06 | 河南省
动力机械 | 拖拉机 | 轮式拖拉机 | 70-75马力四轮驱动拖拉机 | 第一拖拉机股份有限公司 | 轮式拖拉机 | MG704 | 功率:51.5KW/70马力；驱动方式:四轮驱动 | 2019/12/31 | 河南省
动力机械 | 拖拉机 | 轮式拖拉机 | 70-75马力四轮驱动拖拉机 | 道依茨法尔机械有限公司 | 轮式拖拉机 | LD704C | 驱动型式:4×4四轮驱动；轴距(MM):2260；档位数(前进/倒退):10/10；轮距(MM)(前轮/后轮):1450/1425、1525、1625、1725、1825(常用1525)；轮距调整方式(前轮/后轮):不可调/有级可调； | 2019/12/31 | 山东省
动力机械 | 拖拉机 | 轮式拖拉机 | 70-75马力四轮驱动拖拉机 | 道依茨法尔机械有限公司 | 轮式拖拉机 | SH704-1 | 驱动型式:4×4四轮驱动；轴距(MM):2071；档位数(前进/倒退):12/12；轮距(MM)(前轮/后轮):1250、1300、1350、1400(常用1400)/1200-1500(常用1450)；轮距调整方式(前轮/后轮):有级可调/无级可调； | 2019/12/31 | 山东省
动力机械 | 拖拉机 | 轮式拖拉机 | 70-75马力四轮驱动拖拉机 | 道依茨法尔机械有限公司 | 轮式拖拉机 | SH704C | 驱动型式:4×4四轮驱动；轴距(MM):2260；档位数(前进/倒退):10/10；轮距(MM)(前轮/后轮):1450/1425、1525、1625、1725、1825(常用1525)；轮距调整方式(前轮/后轮):不可调/有级可调； | 2017/12/31 | 山东省
动力机械 | 拖拉机 | 轮式拖拉机 | 70-75马力四轮驱动拖拉机 | 道依茨法尔机械有限公司 | 轮式拖拉机 | SH704C-1 | 驱动型式:4×4四轮驱动；轴距(MM):2071；档位数(前进/倒退):12/12；轮距(MM)(前轮/后轮):1250、1300、1350、1400(常用1400)/1200-1500(常用1450)；轮距调整方式(前轮/后轮):有级可调/无级可调； | 2019/12/31 | 山东省
动力机械 | 拖拉机 | 轮式拖拉机 | 70-75马力四轮驱动拖拉机 | 道依茨法尔机械有限公司 | 轮式拖拉机 | SH704 | 驱动型式:4×4四轮驱动；轴距(MM):2260；档位数(前进/倒退):10/10；轮距(MM)(前轮/后轮):1450/1425、1525、1625、1725、1825(常用1525)；轮距调整方式(前轮/后轮):不可调/有级可调； | 2017/12/31 | 山东省
动力机械 | 拖拉机 | 轮式拖拉机 | 75-80马力四轮驱动拖拉机 | 第一拖拉机股份有限公司 | 轮式拖拉机 | LX754 | 功率:55KW/75马力；驱动方式:四轮驱动 | 2017/11/06 | 河南省
动力机械 | 拖拉机 | 轮式拖拉机 | 75-80马力四轮驱动拖拉机 | 河北铠特农业机械有限公司 | 轮式拖拉机 | KT754 | 发动机标定功率:55.1KW,标定转速2400R/MIN；驱动方式:四轮驱动. | 2021/12/31 | 河北省
动力机械 | 拖拉机 | 轮式拖拉机 | 75-80马力四轮驱动拖拉机 | 马恒达悦达（盐城）拖拉机有限公司 | 轮式拖拉机 | 黄海金马-754 | 驱动方式:四轮驱动；柴油机功率:55KW；采用IZ型行星减速组成式变速箱,啮合套换挡；变速箱档位:前进8/倒退2/爬前8/爬倒2；动力输出采用后置、半独立式动力输出轴,转速为720(R/MIN),可选540/1000、540/720(R/MIN),全液压转向系统. | 2019/12/31 | 江苏省
动力机械 | 拖拉机 | 轮式拖拉机 | 75-80马力四轮驱动拖拉机 | 马恒达悦达（盐城）拖拉机有限公司 | 轮式拖拉机 | 黄海金马-754-1 | 驱动方式:四轮驱动；柴油机功率:55KW；安全驾驶室；采用IZ型行星减速组成式变速箱,啮合套换挡；变速箱档位:前进8/倒退2/爬前8/爬倒2；动力输出采用后置、半独立式动力输出轴,转速为720(R/MIN),可选540/1000、540/720(R/MIN),全液压转向系统. | 2019/12/31 | 江苏省
动力机械 | 拖拉机 | 轮式拖拉机 | 75-80马力四轮驱动拖拉机 | 雷沃重工股份有限公司 | 轮式拖拉机 | M754-A2 | 驱动方式:四轮驱动；功率(KW):55.0KW | 2020/12/31 | 山东省
动力机械 | 拖拉机 | 轮式拖拉机 | 75-80马力四轮驱动拖拉机 | 雷沃重工股份有限公司 | 轮式拖拉机 | M754-D | 驱动方式:四轮驱动；功率(KW):55.2KW | 2020/12/31 | 山东省
动力机械 | 拖拉机 | 轮式拖拉机 | 75-80马力四轮驱动拖拉机 | 雷沃重工股份有限公司 | 轮式拖拉机 | M754-A1 | 驱动方式:四轮驱动；功率(KW):55.0KW | 2020/12/31 | 山东省
动力机械 | 拖拉机 | 轮式拖拉机 | 75-80马力四轮驱动拖拉机 | 雷沃重工股份有限公司 | 轮式拖拉机 | M754-A | 驱动方式:四轮驱动；功率(KW):55.0KW | 2020/12/31 | 山东省
动力机械 | 拖拉机 | 轮式拖拉机 | 75-80马力四轮驱动拖拉机 | 雷沃重工股份有限公司 | 轮式拖拉机 | M754-AA1 | 驱动方式:四轮驱动；功率(KW):55.0KW | 2020/12/31 | 山东省
动力机械 | 拖拉机 | 轮式拖拉机 | 75-80马力四轮驱动拖拉机 | 雷沃重工股份有限公司 | 轮式拖拉机 | M754-AA2 | 驱动方式:四轮驱动；功率(KW):55.0KW | 2020/12/31 | 山东省
动力机械 | 拖拉机 | 轮式拖拉机 | 80-85马力四轮驱动拖拉机 | 洛阳博途农业装备有限公司 | 轮式拖拉机 | BOTON804 | 80马力≤功率<85马力；驱动方式:四轮驱动 | 2020/12/31 | 河南省
动力机械 | 拖拉机 | 轮式拖拉机 | 80-85马力四轮驱动拖拉机 | 华创机器人制造有限公司 | 轮式拖拉机 | 华创沃尔-804 | 外廓尺寸:3920*1650*2400；驱动形式:4*4；配套功率:59KW/2300转；轴距:2040；最小使用质量:2500；配重(前后)KG:176/240；档位数:12F+12R；变速箱型式:4*3组成梭式变速箱(速度范围KM:2.33-31.09后退2.05-27.3)、换挡方式:同步器换挡；安全架:U型安全架,型号:HB554.46.001轮胎型号前后:8.3-20/12.4-28动力输出转速:540/760液压提升:分置式液压输出:1组发动机型号:YCD4T23T8-80A(广西玉柴动力机械有限公司,选装发动机:型号YD4EZ80C2生产厂家:扬动股份有限公司) | 2021/12/31 | 山东省
动力机械 | 拖拉机 | 轮式拖拉机 | 80-85马力四轮驱动拖拉机 | 雷沃重工股份有限公司 | 轮式拖拉机 | M804-A | 驱动方式:四轮驱动；功率(KW):59KW | 2019/12/31 | 山东省
动力机械 | 拖拉机 | 轮式拖拉机 | 80-85马力四轮驱动拖拉机 | 雷沃重工股份有限公司 | 轮式拖拉机 | M804-BA | 驱动方式:四轮驱动；功率(KW):59KW | 2020/12/31 | 山东省
动力机械 | 拖拉机 | 轮式拖拉机 | 80-85马力四轮驱动拖拉机 | 雷沃重工股份有限公司 | 轮式拖拉机 | M804-DA | 驱动方式:四轮驱动；功率(KW):59KW | 2017/12/31 | 山东省
动力机械 | 拖拉机 | 轮式拖拉机 | 80-85马力四轮驱动拖拉机 | 雷沃重工股份有限公司 | 轮式拖拉机 | M804-B | 驱动方式:四轮驱动；功率(KW):59KW | 2020/12/31 | 山东省
动力机械 | 拖拉机 | 轮式拖拉机 | 80-85马力四轮驱动拖拉机 | 雷沃重工股份有限公司 | 轮式拖拉机 | M804-A1 | 驱动方式:四轮驱动；功率(KW):59KW | 2020/12/31 | 山东省
动力机械 | 拖拉机 | 轮式拖拉机 | 80-85马力四轮驱动拖拉机 | 雷沃重工股份有限公司 | 轮式拖拉机 | M804-D2 | 驱动方式:四轮驱动；功率(KW):59KW | 2020/12/31 | 山东省
动力机械 | 拖拉机 | 轮式拖拉机 | 80-85马力四轮驱动拖拉机 | 雷沃重工股份有限公司 | 轮式拖拉机 | M804-AA1 | 驱动方式:四轮驱动；功率(KW):59KW | 2020/12/31 | 山东省
动力机械 | 拖拉机 | 轮式拖拉机 | 80-85马力四轮驱动拖拉机 | 马恒达悦达（盐城）拖拉机有限公司 | 轮式拖拉机 | 黄海金马-804 | 驱动方式:四轮驱动；柴油机功率:59KW；采用IZ型行星减速组成式变速箱,啮合套换挡；变速箱档位数:前进8/倒退2/爬前8/爬倒2；动力输出采用后置、半独立式动力输出轴,转速为720(R/MIN),可选540/1000、540/720(R/MIN),全液压转向系统. | 2019/12/31 | 江苏省
动力机械 | 拖拉机 | 轮式拖拉机 | 80-85马力四轮驱动拖拉机 | 雷沃重工股份有限公司 | 轮式拖拉机 | M804-D | 驱动方式:四轮驱动；功率(KW):59KW | 2017/12/31 | 山东省
动力机械 | 拖拉机 | 轮式拖拉机 | 80-85马力四轮驱动拖拉机 | 马恒达悦达（盐城）拖拉机有限公司 | 轮式拖拉机 | 黄海金马-804-1 | 驱动方式:四轮驱动；柴油机功率:59KW；框架式安全驾驶室；采用IZ型行星减速组成式变速箱,啮合套换挡；变速箱档位数:前进8/倒退2/爬前8/爬倒2；动力输出采用后置、半独立式动力输出轴,转速为720(R/MIN),可选540/1000、540/720(R/MIN),全液压转向系统. | 2019/12/31 | 江苏省
动力机械 | 拖拉机 | 轮式拖拉机 | 80-85马力四轮驱动拖拉机 | 第一拖拉机股份有限公司 | 轮式拖拉机 | LF804-C | 功率:59.00KW/80马力；驱动方式:四轮驱动 | 2019/12/31 | 河南省
动力机械 | 拖拉机 | 轮式拖拉机 | 80-85马力四轮驱动拖拉机 | 第一拖拉机股份有限公司 | 轮式拖拉机 | MK804 | 功率:58.8KW/80马力；驱动方式:四轮驱动 | 2020/12/31 | 河南省
动力机械 | 拖拉机 | 轮式拖拉机 | 80-85马力四轮驱动拖拉机 | 第一拖拉机股份有限公司 | 轮式拖拉机 | MK804-1 | 功率:58.8KW/80马力；驱动方式:四轮驱动 | 2020/12/31 | 河南省
动力机械 | 拖拉机 | 轮式拖拉机 | 80-85马力四轮驱动拖拉机 | 第一拖拉机股份有限公司 | 轮式拖拉机 | LF804 | 功率:59.00KW/80马力；驱动方式:四轮驱动 | 2019/12/31 | 河南省
动力机械 | 拖拉机 | 轮式拖拉机 | 80-85马力四轮驱动拖拉机 | 第一拖拉机股份有限公司 | 轮式拖拉机 | MG804-1 | 功率:58.8KW/80马力；驱动方式:四轮驱动 | 2020/12/31 | 河南省
动力机械 | 拖拉机 | 轮式拖拉机 | 80-85马力四轮驱动拖拉机 | 第一拖拉机股份有限公司 | 轮式拖拉机 | LX804 | 功率:58.8KW/59KW/80马力；驱动方式:四轮驱动 | 2017/11/06 | 河南省
动力机械 | 拖拉机 | 轮式拖拉机 | 80-85马力四轮驱动拖拉机 | 道依茨法尔机械有限公司 | 轮式拖拉机 | LD804C | 驱动型式:4×4四轮驱动；轴距(MM):2260；挡位数(前进/倒退):10/10/0；轮距(前轮/后轮)(MM):1450/1425、1525、1625、1725、1825(常用1525)；轮距调整方式(前轮/后轮):不可调/有级调节； | 2019/12/31 | 山东省
动力机械 | 拖拉机 | 轮式拖拉机 | 80-85马力四轮驱动拖拉机 | 道依茨法尔机械有限公司 | 轮式拖拉机 | SH804 | 驱动型式:4×4四轮驱动；轴距(MM):2195；挡位数(前进/倒退/爬行):8/4/12；轮距(前轮/后轮)(MM):1610/1620、1720、1820、1920、2020(常用1620)；轮距调整方式(前轮/后轮):不可调/有级调节； | 2017/12/31 | 山东省
动力机械 | 拖拉机 | 轮式拖拉机 | 80-85马力四轮驱动拖拉机 | 道依茨法尔机械有限公司 | 轮式拖拉机 | LD804 | 驱动型式:4×4四轮驱动；轴距(MM):2260；挡位数(前进/倒退):10/10/0；轮距(前轮/后轮)(MM):1450/1425、1525、1625、1725、1825(常用1525)；轮距调整方式(前轮/后轮):不可调/有级调节； | 2019/12/31 | 山东省
动力机械 | 拖拉机 | 轮式拖拉机 | 80-85马力四轮驱动拖拉机 | 道依茨法尔机械有限公司 | 轮式拖拉机 | SH804C | 驱动型式:4×4四轮驱动；轴距(MM):2195；挡位数(前进/倒退/爬行):8/4/12；轮距(前轮/后轮)(MM):1610/1620、1720、1820、1920、2020(常用1620)；轮距调整方式(前轮/后轮):不可调/有级调节； | 2017/12/31 | 山东省
动力机械 | 拖拉机 | 轮式拖拉机 | 85-90马力四轮驱动拖拉机 | 第一拖拉机股份有限公司 | 轮式拖拉机 | LX854 | 功率:62.5KW/85马力；驱动方式:四轮驱动 | 2017/11/06 | 河南省
动力机械 | 拖拉机 | 轮式拖拉机 | 85-90马力四轮驱动拖拉机 | 马恒达悦达（盐城）拖拉机有限公司 | 轮式拖拉机 | 马恒达-M854-1 | 驱动方式:四轮驱动,柴油机功率:62.5KW,框架式安全驾驶室,采用同步器换挡结构；动力输出采用后置、独立式动力输出轴,转速为540/1000(R/MIN)或540/750(R/MIN),全液压转向系统. | 2019/12/31 | 江苏省
动力机械 | 拖拉机 | 轮式拖拉机 | 85-90马力四轮驱动拖拉机 | 马恒达悦达（盐城）拖拉机有限公司 | 轮式拖拉机 | 马恒达-M854 | 驱动方式:四轮驱动,柴油机功率:62.5KW,采用同步器换挡结构；动力输出采用后置、独立式动力输出轴,转速为540/1000(R/MIN)或540/750(R/MIN),全液压转向系统. | 2019/12/31 | 江苏省
动力机械 | 拖拉机 | 轮式拖拉机 | 85-90马力四轮驱动拖拉机 | 马恒达悦达（盐城）拖拉机有限公司 | 轮式拖拉机 | 黄海金马-854 | 驱动方式:四轮驱动；柴油机功率:62.5KW；变速箱档位:前进8/倒退2爬前8/爬倒2；动力输出采用后置、半独立式动力输出轴,转速为720(R/MIN),可选540/1000(R/MIN)或540/720(R/MIN),全液压转向系统. | 2019/12/31 | 江苏省
动力机械 | 拖拉机 | 轮式拖拉机 | 85-90马力四轮驱动拖拉机 | 马恒达悦达（盐城）拖拉机有限公司 | 轮式拖拉机 | 黄海金马-854-1 | 驱动方式:四轮驱动；柴油机功率:62.5KW；安全驾驶室；变速箱档位:前进8/倒退2爬前8/爬倒2；动力输出采用后置、半独立式动力输出轴,转速为720(R/MIN),可选540/1000(R/MIN)或540/720(R/MIN),全液压转向系统. | 2019/12/31 | 江苏省
动力机械 | 拖拉机 | 轮式拖拉机 | 85-90马力四轮驱动拖拉机 | 雷沃重工股份有限公司 | 轮式拖拉机 | M854-D | 驱动方式:四轮驱动；功率(KW):62.5KW | 2019/12/31 | 山东省
动力机械 | 拖拉机 | 轮式拖拉机 | 90-95马力四轮驱动拖拉机 | 洛阳博途农业装备有限公司 | 轮式拖拉机 | BOTON904 | 90马力≤功率<95马力；驱动方式:四轮驱动 | 2020/12/31 | 河南省
动力机械 | 拖拉机 | 轮式拖拉机 | 90-95马力四轮驱动拖拉机 | 华创机器人制造有限公司 | 轮式拖拉机 | 华创沃尔-904 | 外廓尺寸:4065*1985*2710；驱动形式:4*4；配套功率:66.2KW/2200转；轴距:2275；最小使用质量:3300；配重(前后)KG:220/540；档位数:10F+10R；变速箱型式:(1+1)*5*2组成梭式变速箱(速度范围KM:前进3.06-31.47后退3.61-37.2)、换挡方式:同步器换挡；安全架:U型安全架,型号:HF1000.46.001轮胎型号(前后):8.3-20/14.9-30动力输出转速:540/760液压提升:分置式液压输出:2组发动机型号:LR4V5U22/0662E(第一拖拉机股份有限公司,选装发动机:型号LR4A3ZU22/0662E生产厂家:一拖(洛阳)柴油机有限公司) | 2021/12/31 | 山东省
动力机械 | 拖拉机 | 轮式拖拉机 | 90-95马力四轮驱动拖拉机 | 雷沃重工股份有限公司 | 轮式拖拉机 | M904-A | 驱动方式:四轮驱动；功率(KW):66.2KW | 2017/12/31 | 山东省
动力机械 | 拖拉机 | 轮式拖拉机 | 90-95马力四轮驱动拖拉机 | 雷沃重工股份有限公司 | 轮式拖拉机 | M904-AA1 | 驱动方式:四轮驱动；功率(KW):66.2KW | 2020/12/31 | 山东省
动力机械 | 拖拉机 | 轮式拖拉机 | 90-95马力四轮驱动拖拉机 | 雷沃重工股份有限公司 | 轮式拖拉机 | M904-D2 | 驱动方式:四轮驱动；功率(KW):66.2KW | 2020/12/31 | 山东省
动力机械 | 拖拉机 | 轮式拖拉机 | 90-95马力四轮驱动拖拉机 | 雷沃重工股份有限公司 | 轮式拖拉机 | M904-DA | 驱动方式:四轮驱动；功率(KW):66.2KW | 2019/12/31 | 山东省
动力机械 | 拖拉机 | 轮式拖拉机 | 90-95马力四轮驱动拖拉机 | 雷沃重工股份有限公司 | 轮式拖拉机 | M904-D | 驱动方式:四轮驱动；功率(KW):66.2KW | 2019/12/31 | 山东省
动力机械 | 拖拉机 | 轮式拖拉机 | 90-95马力四轮驱动拖拉机 | 雷沃重工股份有限公司 | 轮式拖拉机 | M904-A1 | 驱动方式:四轮驱动；功率(KW):66.2KW | 2020/12/31 | 山东省
动力机械 | 拖拉机 | 轮式拖拉机 | 90-95马力四轮驱动拖拉机 | 马恒达悦达（盐城）拖拉机有限公司 | 轮式拖拉机 | 黄海金马-904A-1 | 驱动方式:四轮驱动；柴油机功率:66.2KW；安全驾驶室；变速箱型式:16+8；动力输出采用后置、独立式动力输出轴,转速为540/1000(R/MIN)或720/1000(R/MIN),全液压转向系统. | 2019/12/31 | 江苏省
动力机械 | 拖拉机 | 轮式拖拉机 | 90-95马力四轮驱动拖拉机 | 马恒达悦达（盐城）拖拉机有限公司 | 轮式拖拉机 | 马恒达-M904 | 驱动方式:四轮驱动,柴油机功率:66KW,采用同步器换挡结构；变速箱型式:4×3×(1+1)；动力输出采用后置、独立式动力输出轴,转速为540/1000(R/MIN)或540/750(R/MIN),全液压转向系统. | 2019/12/31 | 江苏省
动力机械 | 拖拉机 | 轮式拖拉机 | 90-95马力四轮驱动拖拉机 | 马恒达悦达（盐城）拖拉机有限公司 | 轮式拖拉机 | 马恒达-M904-1 | 驱动方式:四轮驱动,柴油机功率:66KW,框架式安全驾驶室,采用同步器换挡结构；变速箱型式:4×3×(1+1)；动力输出采用后置、独立式动力输出轴,转速为540/1000(R/MIN)或540/750(R/MIN),全液压转向系统. | 2019/12/31 | 江苏省
动力机械 | 拖拉机 | 轮式拖拉机 | 90-95马力四轮驱动拖拉机 | 马恒达悦达（盐城）拖拉机有限公司 | 轮式拖拉机 | 黄海金马-904-1 | 驱动方式:四轮驱动；柴油机功率:66.2KW；安全驾驶室；变速箱型式:16+8；动力输出采用后置、独立式动力输出轴,转速为540/1000(R/MIN)或720/1000(R/MIN),全液压转向系统. | 2019/12/31 | 江苏省
动力机械 | 拖拉机 | 轮式拖拉机 | 90-95马力四轮驱动拖拉机 | 马恒达悦达（盐城）拖拉机有限公司 | 轮式拖拉机 | 黄海金马-904 | 驱动方式:四轮驱动；柴油机功率:66.2KW；变速箱型式:16+8；动力输出采用后置、独立式动力输出轴,转速为540/1000(R/MIN)或720/1000(R/MIN),全液压转向系统. | 2019/12/31 | 江苏省
动力机械 | 拖拉机 | 轮式拖拉机 | 90-95马力四轮驱动拖拉机 | 雷沃重工股份有限公司 | 轮式拖拉机 | M904-AA | 驱动方式:四轮驱动；功率(KW):66.2KW | 2017/12/31 | 山东省
动力机械 | 拖拉机 | 轮式拖拉机 | 90-95马力四轮驱动拖拉机 | 马恒达悦达（盐城）拖拉机有限公司 | 轮式拖拉机 | 黄海金马-904A | 驱动方式:四轮驱动；柴油机功率:66.2KW；变速箱型式:16+8；动力输出采用后置、独立式动力输出轴,转速为540/1000(R/MIN)或720/1000(R/MIN),全液压转向系统. | 2019/12/31 | 江苏省
动力机械 | 拖拉机 | 轮式拖拉机 | 90-95马力四轮驱动拖拉机 | 第一拖拉机股份有限公司 | 轮式拖拉机 | LF904 | 功率:66.20KW/90马力；驱动方式:四轮驱动 | 2017/11/06 | 河南省
动力机械 | 拖拉机 | 轮式拖拉机 | 90-95马力四轮驱动拖拉机 | 第一拖拉机股份有限公司 | 轮式拖拉机 | MG904 | 功率:66.2KW/90马力；驱动方式:四轮驱动 | 2020/12/31 | 河南省
动力机械 | 拖拉机 | 轮式拖拉机 | 90-95马力四轮驱动拖拉机 | 第一拖拉机股份有限公司 | 轮式拖拉机 | LF904-C | 功率:66.20KW/90马力；驱动方式:四轮驱动 | 2019/12/31 | 河南省
动力机械 | 拖拉机 | 轮式拖拉机 | 90-95马力四轮驱动拖拉机 | 第一拖拉机股份有限公司 | 轮式拖拉机 | LX904 | 功率:66.20KW/90马力；驱动方式:四轮驱动 | 2017/11/06 | 河南省
动力机械 | 拖拉机 | 轮式拖拉机 | 90-95马力四轮驱动拖拉机 | 第一拖拉机股份有限公司 | 轮式拖拉机 | MG904-1 | 功率:66.2KW/90马力；驱动方式:四轮驱动 | 2020/12/31 | 河南省
动力机械 | 拖拉机 | 轮式拖拉机 | 90-95马力四轮驱动拖拉机 | 道依茨法尔机械有限公司 | 轮式拖拉机 | SH904-1 | 驱动型式:4×4四轮驱动；轴距(MM):2297；挡位数(前进/倒退/爬行):10/10/0；轮距(前轮/后轮)(MM):1450/1425、1525、1625、1725、1825(常用1525)；轮距调整方式(前轮/后轮):固定式/有级可调； | 2019/12/31 | 山东省
动力机械 | 拖拉机 | 轮式拖拉机 | 90-95马力四轮驱动拖拉机 | 道依茨法尔机械有限公司 | 轮式拖拉机 | SH904 | 驱动型式:4×4四轮驱动；轴距(MM):2195；挡位数(前进/倒退/爬行):8/4/12；轮距(前轮/后轮)(MM):1610/1620、1720、1820、1920、2020(常用1620)；轮距调整方式(前轮/后轮):不可调/有级调节； | 2017/12/31 | 山东省
动力机械 | 拖拉机 | 轮式拖拉机 | 90-95马力四轮驱动拖拉机 | 道依茨法尔机械有限公司 | 轮式拖拉机 | SH904C | 驱动型式:4×4四轮驱动；轴距(MM):2195；挡位数(前进/倒退/爬行):8/4/12；轮距(前轮/后轮)(MM):1610/1620、1720、1820、1920、2020(常用1620)；轮距调整方式(前轮/后轮):不可调/有级调节； | 2017/12/31 | 山东省
动力机械 | 拖拉机 | 轮式拖拉机 | 90-95马力四轮驱动拖拉机 | 道依茨法尔机械有限公司 | 轮式拖拉机 | CD904 | 驱动型式:4×4四轮驱动；轴距(MM):2412.5；挡位数(前进/倒退/爬行):16/8；轮距(前轮/后轮)(MM):1410、1510(常用)、1610、1710/1620(常用)、1720、1820、1920、2020；轮距调整方式(前轮/后轮):有级调节/无级调节； | 2019/12/31 | 山东省
动力机械 | 拖拉机 | 轮式拖拉机 | 95-100马力四轮驱动拖拉机 | 道依茨法尔机械有限公司 | 轮式拖拉机 | SH954 | 驱动型式:4×4四轮驱动；轴距(MM):2195；挡位数(前进/倒退/爬行):8/4/12；轮距(前轮/后轮)(MM):1610/1620、1720、1820、1920、2020(常用1620)；轮距调整方式(前轮/后轮):不可调/有级调节； | 2017/12/31 | 山东省
动力机械 | 拖拉机 | 轮式拖拉机 | 95-100马力四轮驱动拖拉机 | 第一拖拉机股份有限公司 | 轮式拖拉机 | LF954-C | 功率:70.00KW/95马力；驱动方式:四轮驱动 | 2019/12/31 | 河南省
动力机械 | 拖拉机 | 轮式拖拉机 | 95-100马力四轮驱动拖拉机 | 第一拖拉机股份有限公司 | 轮式拖拉机 | LF954 | 功率:70.00KW/95马力；驱动方式:四轮驱动 | 2017/11/06 | 河南省
动力机械 | 拖拉机 | 轮式拖拉机 | 95-100马力四轮驱动拖拉机 | 第一拖拉机股份有限公司 | 轮式拖拉机 | LX954 | 功率:70KW/95马力；驱动方式:四轮驱动 | 2017/11/06 | 河南省
动力机械 | 拖拉机 | 轮式拖拉机 | 95-100马力四轮驱动拖拉机 | 河北铠特农业机械有限公司 | 轮式拖拉机 | KT954 | 发动机标定功率:70KW,标定转速2300R/MIN；驱动方式:四轮驱动. | 2019/12/31 | 河北省
动力机械 | 拖拉机 | 轮式拖拉机 | 100-110马力四轮驱动拖拉机 | 洛阳博途农业装备有限公司 | 轮式拖拉机 | BOTON1004 | 100马力≤功率<110马力；驱动方式:四轮驱动 | 2020/12/31 | 河南省
动力机械 | 拖拉机 | 轮式拖拉机 | 100-110马力四轮驱动拖拉机 | 马恒达悦达（盐城）拖拉机有限公司 | 轮式拖拉机 | 黄海金马-1004A-1 | 驱动方式:四轮驱动,柴油机功率:73.5KW,框架式安全驾驶室,变速箱档位:16+8,动力输出采用后置、独立式动力输出轴,转速为540/1000(R/MIN)或720/1000(R/MIN),全液压转向系统. | 2019/12/31 | 江苏省
动力机械 | 拖拉机 | 轮式拖拉机 | 100-110马力四轮驱动拖拉机 | 马恒达悦达（盐城）拖拉机有限公司 | 轮式拖拉机 | 马恒达-M1004-1 | 驱动方式:四轮驱动,柴油机功率:73.5KW,框架式安全驾驶室；采用同步器换挡结构；变速箱型式:4×3×(1+1)；动力输出采用后置、独立式动力输出轴,转速为540/1000(R/MIN)或540/750(R/MIN),全液压转向系统. | 2019/12/31 | 江苏省
动力机械 | 拖拉机 | 轮式拖拉机 | 100-110马力四轮驱动拖拉机 | 马恒达悦达（盐城）拖拉机有限公司 | 轮式拖拉机 | 马恒达-M1004 | 驱动方式:四轮驱动,柴油机功率:73.5KW,采用同步器换挡结构；变速箱型式:4×3×(1+1)；动力输出采用后置、独立式动力输出轴,转速为540/1000(R/MIN)或540/750(R/MIN),全液压转向系统. | 2019/12/31 | 江苏省
动力机械 | 拖拉机 | 轮式拖拉机 | 100-110马力四轮驱动拖拉机 | 雷沃重工股份有限公司 | 轮式拖拉机 | M1004-DA | 驱动方式:四轮驱动；功率(KW):74.0KW | 2017/12/31 | 山东省
动力机械 | 拖拉机 | 轮式拖拉机 | 100-110马力四轮驱动拖拉机 | 雷沃重工股份有限公司 | 轮式拖拉机 | 1004-1K | 驱动方式:四轮驱动；功率(KW):73.5KW | 2021/12/31 | 山东省
动力机械 | 拖拉机 | 轮式拖拉机 | 100-110马力四轮驱动拖拉机 | 雷沃重工股份有限公司 | 轮式拖拉机 | M1004-A | 驱动方式:四轮驱动；功率(KW):73.5KW | 2020/12/31 | 山东省
动力机械 | 拖拉机 | 轮式拖拉机 | 100-110马力四轮驱动拖拉机 | 雷沃重工股份有限公司 | 轮式拖拉机 | M1004-D | 驱动方式:四轮驱动；功率(KW):74.0KW | 2017/12/31 | 山东省
动力机械 | 拖拉机 | 轮式拖拉机 | 100-110马力四轮驱动拖拉机 | 雷沃重工股份有限公司 | 轮式拖拉机 | M1004-AA | 驱动方式:四轮驱动；功率(KW):74.0KW | 2020/12/31 | 山东省
动力机械 | 拖拉机 | 轮式拖拉机 | 100-110马力四轮驱动拖拉机 | 雷沃重工股份有限公司 | 轮式拖拉机 | M1004-D2 | 驱动方式:四轮驱动；功率(KW):73.5KW | 2020/12/31 | 山东省
动力机械 | 拖拉机 | 轮式拖拉机 | 100-110马力四轮驱动拖拉机 | 雷沃重工股份有限公司 | 轮式拖拉机 | P5-1004-PT3 | 驱动方式:四轮驱动；功率(KW):73.5KW | 2020/12/31 | 山东省
动力机械 | 拖拉机 | 轮式拖拉机 | 100-110马力四轮驱动拖拉机 | 马恒达悦达（盐城）拖拉机有限公司 | 轮式拖拉机 | 黄海金马-1004A | 驱动方式:四轮驱动,柴油机功率:73.5KW,变速箱档位:16+8,动力输出采用后置、独立式动力输出轴,转速为540/1000(R/MIN)或720/1000(R/MIN),全液压转向系统. | 2019/12/31 | 江苏省
动力机械 | 拖拉机 | 轮式拖拉机 | 100-110马力四轮驱动拖拉机 | 河北铠特农业机械有限公司 | 轮式拖拉机 | KT1004-1 | 发动机标定功率:73.5KW,标定转速2300R/MIN；驱动方式:四轮驱动. | 2021/12/31 | 河北省
动力机械 | 拖拉机 | 轮式拖拉机 | 100-110马力四轮驱动拖拉机 | 山东鲁拖农业装备有限公司 | 轮式拖拉机 | LT1004 | 发动机标定功率(KW):73.5；驱动方式:四轮驱动 | 2020/12/31 | 山东省
动力机械 | 拖拉机 | 轮式拖拉机 | 100-110马力四轮驱动拖拉机 | 河北铠特农业机械有限公司 | 轮式拖拉机 | KT1004 | 发动机标定功率:73.5KW,标定转速2300R/MIN；驱动方式:四轮驱动. | 2021/12/31 | 河北省
动力机械 | 拖拉机 | 轮式拖拉机 | 100-110马力四轮驱动拖拉机 | 洛阳市博马农业工程机械有限公司 | 轮式拖拉机 | 博马-1004 | 发动机标定功率:73.5KW；驱动方式:四轮驱动 | 2020/12/31 | 河南省
动力机械 | 拖拉机 | 轮式拖拉机 | 100-110马力四轮驱动拖拉机 | 河北铠特农业机械有限公司 | 轮式拖拉机 | KT1004A | 发动机标定功率:73.5KW,标定转速2300R/MIN；驱动方式:四轮驱动. | 2021/12/31 | 河北省
动力机械 | 拖拉机 | 轮式拖拉机 | 100-110马力四轮驱动拖拉机 | 第一拖拉机股份有限公司 | 轮式拖拉机 | LF1004 | 功率:73.50KW/100马力；驱动方式:四轮驱动 | 2017/11/06 | 河南省
动力机械 | 拖拉机 | 轮式拖拉机 | 100-110马力四轮驱动拖拉机 | 第一拖拉机股份有限公司 | 轮式拖拉机 | LY1004 | 功率:73.5KW/100马力；驱动方式:四轮驱动 | 2019/12/31 | 河南省
动力机械 | 拖拉机 | 轮式拖拉机 | 100-110马力四轮驱动拖拉机 | 第一拖拉机股份有限公司 | 轮式拖拉机 | LX1004 | 功率:73.5KW/100马力；驱动方式:四轮驱动 | 2017/11/06 | 河南省
动力机械 | 拖拉机 | 轮式拖拉机 | 100-110马力四轮驱动拖拉机 | 第一拖拉机股份有限公司 | 轮式拖拉机 | LF1004-C | 功率:73.50KW/100马力；驱动方式:四轮驱动 | 2019/12/31 | 河南省
动力机械 | 拖拉机 | 轮式拖拉机 | 100-110马力四轮驱动拖拉机 | 道依茨法尔机械有限公司 | 轮式拖拉机 | SH1004C | 驱动型式:4×4四轮驱动；轴距(MM):2195；挡位数(前进/倒退/爬行):8/4/12；轮距(前轮/后轮)(MM):1610/1620、1720、1820、1920、2020(常用1620)；轮距调整方式(前轮/后轮):不可调/有级调节； | 2019/12/31 | 山东省
动力机械 | 拖拉机 | 轮式拖拉机 | 100-110马力四轮驱动拖拉机 | 道依茨法尔机械有限公司 | 轮式拖拉机 | CD1004 | 驱动型式:4×4四轮驱动；轴距(MM):2412.5；挡位数(前进/倒退/爬行):16/8；轮距(前轮/后轮)(MM):1410、1510(常用)/1610、1710/1620(常用)、1720、1820、1920、2020；轮距调整方式(前轮/后轮):有级调节/无级调节； | 2019/12/31 | 山东省
动力机械 | 拖拉机 | 轮式拖拉机 | 100-110马力四轮驱动拖拉机 | 道依茨法尔机械有限公司 | 轮式拖拉机 | SH1004 | 驱动型式:4×4四轮驱动；轴距(MM):2195；挡位数(前进/倒退/爬行):8/4/12；轮距(前轮/后轮)(MM):1610/1620、1720、1820、1920、2020(常用1620)；轮距调整方式(前轮/后轮):不可调/有级调节； | 2019/12/31 | 山东省
动力机械 | 拖拉机 | 轮式拖拉机 | 110-120马力四轮驱动拖拉机 | 道依茨法尔机械有限公司 | 轮式拖拉机 | CD1104-4 | 驱动型式:4×4四轮驱动；轴距(MM):2412.5；挡位数(前进/倒退):16/8；轮距(前轮/后轮)(MM):1410、1510(常用)、1610、1710/1620(常用)、1720、1820、1920、2020；轮距调整方式(前轮/后轮):有级调节/无级调节； | 2019/12/31 | 山东省
动力机械 | 拖拉机 | 轮式拖拉机 | 110-120马力四轮驱动拖拉机 | 道依茨法尔机械有限公司 | 轮式拖拉机 | CD1104 | 驱动型式:4×4四轮驱动；轴距(MM):2680；挡位数(前进/倒退/爬行):16/8；轮距(前轮/后轮)(MM):1784、1792、1912、1954、2074、2082、2202(常用1954)/1620-2220(常用1850)；轮距调整方式(前轮/后轮):有级调节/无级调节； | 2019/12/31 | 山东省
动力机械 | 拖拉机 | 轮式拖拉机 | 110-120马力四轮驱动拖拉机 | 道依茨法尔机械有限公司 | 轮式拖拉机 | SH1104C | 驱动型式:4×4四轮驱动；轴距(MM):2505；挡位数(前进/倒退):16/8；轮距(前轮/后轮)(MM):1610/1620；轮距调整方式(前轮/后轮):不可调/有级调节； | 2019/12/31 | 山东省
动力机械 | 拖拉机 | 轮式拖拉机 | 110-120马力四轮驱动拖拉机 | 第一拖拉机股份有限公司 | 轮式拖拉机 | LF1104-C | 功率:81KW/100马力；驱动方式:四轮驱动 | 2019/12/31 | 河南省
动力机械 | 拖拉机 | 轮式拖拉机 | 110-120马力四轮驱动拖拉机 | 第一拖拉机股份有限公司 | 轮式拖拉机 | LX1104 | 功率:81KW/110马力；驱动方式:四轮驱动 | 2017/11/06 | 河南省
动力机械 | 拖拉机 | 轮式拖拉机 | 110-120马力四轮驱动拖拉机 | 第一拖拉机股份有限公司 | 轮式拖拉机 | LF1104 | 功率:81KW/100马力；驱动方式:四轮驱动 | 2017/11/06 | 河南省
动力机械 | 拖拉机 | 轮式拖拉机 | 110-120马力四轮驱动拖拉机 | 第一拖拉机股份有限公司 | 轮式拖拉机 | LY1104 | 功率:81KW/110马力；驱动方式:四轮驱动 | 2019/12/31 | 河南省
动力机械 | 拖拉机 | 轮式拖拉机 | 110-120马力四轮驱动拖拉机 | 山东亚丰农业机械装备有限公司 | 轮式拖拉机 | YF1104 | 驱动方式:四轮驱动；发动机标定功率(KW):81；标定转速:2300R/MIN | 2019/12/31 | 山东省
动力机械 | 拖拉机 | 轮式拖拉机 | 110-120马力四轮驱动拖拉机 | 洛阳市博马农业工程机械有限公司 | 轮式拖拉机 | 博马-1104 | 发动机标定功率:81KW；驱动方式:四轮驱动 | 2019/12/31 | 河南省
动力机械 | 拖拉机 | 轮式拖拉机 | 110-120马力四轮驱动拖拉机 | 河北铠特农业机械有限公司 | 轮式拖拉机 | KT1104 | 发动机标定功率:81KW,标定转速2300R/MIN；驱动方式:四轮驱动. | 2019/12/31 | 河北省
动力机械 | 拖拉机 | 轮式拖拉机 | 110-120马力四轮驱动拖拉机 | 雷沃重工股份有限公司 | 轮式拖拉机 | M1104-AA | 驱动方式:四轮驱动；功率(KW):81KW | 2021/12/31 | 山东省
动力机械 | 拖拉机 | 轮式拖拉机 | 110-120马力四轮驱动拖拉机 | 雷沃重工股份有限公司 | 轮式拖拉机 | M1104-DS2 | 驱动方式:四轮驱动；功率(KW):81KW | 2020/12/31 | 山东省
动力机械 | 拖拉机 | 轮式拖拉机 | 110-120马力四轮驱动拖拉机 | 雷沃重工股份有限公司 | 轮式拖拉机 | M1104-DA | 驱动方式:四轮驱动；功率(KW):81KW | 2021/12/31 | 山东省
动力机械 | 拖拉机 | 轮式拖拉机 | 110-120马力四轮驱动拖拉机 | 雷沃重工股份有限公司 | 轮式拖拉机 | M1104-DSA | 驱动方式:四轮驱动；功率(KW):81KW | 2020/12/31 | 山东省
动力机械 | 拖拉机 | 轮式拖拉机 | 110-120马力四轮驱动拖拉机 | 雷沃重工股份有限公司 | 轮式拖拉机 | P5-1104-PT3 | 驱动方式:四轮驱动；功率(KW):80.9KW | 2020/12/31 | 山东省
动力机械 | 拖拉机 | 轮式拖拉机 | 110-120马力四轮驱动拖拉机 | 雷沃重工股份有限公司 | 轮式拖拉机 | M1104-D | 驱动方式:四轮驱动；功率(KW):81KW | 2021/12/31 | 山东省
动力机械 | 拖拉机 | 轮式拖拉机 | 110-120马力四轮驱动拖拉机 | 雷沃重工股份有限公司 | 轮式拖拉机 | M1104-A | 驱动方式:四轮驱动；功率(KW):81KW | 2021/12/31 | 山东省
动力机械 | 拖拉机 | 轮式拖拉机 | 110-120马力四轮驱动拖拉机 | 雷沃重工股份有限公司 | 轮式拖拉机 | M1104-DS | 驱动方式:四轮驱动；功率(KW):81KW | 2020/12/31 | 山东省
动力机械 | 拖拉机 | 轮式拖拉机 | 110-120马力四轮驱动拖拉机 | 雷沃重工股份有限公司 | 轮式拖拉机 | M1104-D2 | 驱动方式:四轮驱动；功率(KW):81KW | 2020/12/31 | 山东省
动力机械 | 拖拉机 | 轮式拖拉机 | 110-120马力四轮驱动拖拉机 | 雷沃重工股份有限公司 | 轮式拖拉机 | M1104-DA2 | 驱动方式:四轮驱动；功率(KW):81KW | 2020/12/31 | 山东省
动力机械 | 拖拉机 | 轮式拖拉机 | 110-120马力四轮驱动拖拉机 | 雷沃重工股份有限公司 | 轮式拖拉机 | 1104-1K | 驱动方式:四轮驱动；功率(KW):80.9KW | 2021/12/31 | 山东省
动力机械 | 拖拉机 | 轮式拖拉机 | 110-120马力四轮驱动拖拉机 | 雷沃重工股份有限公司 | 轮式拖拉机 | M1104-DSA2 | 驱动方式:四轮驱动；功率(KW):81KW | 2020/12/31 | 山东省
动力机械 | 拖拉机 | 轮式拖拉机 | 110-120马力四轮驱动拖拉机 | 马恒达悦达（盐城）拖拉机有限公司 | 轮式拖拉机 | 黄海金马-1104A | 驱动方式:四轮驱动,柴油机功率:81KW,采用啮合套换挡结构,油浴式盘式制动器,动力输出采用后置、独立式动力输出轴,转速为720和1000(R/MIN),全液压转向系统. | 2019/12/31 | 江苏省
动力机械 | 拖拉机 | 轮式拖拉机 | 110-120马力四轮驱动拖拉机 | 马恒达悦达（盐城）拖拉机有限公司 | 轮式拖拉机 | 黄海金马-1104A-1 | 驱动方式:四轮驱动,柴油机功率:81KW,采用啮合套换挡结构,油浴式盘式制动器,动力输出采用后置、独立式动力输出轴,转速为720和1000(R/MIN),全液压转向系统. | 2019/12/31 | 江苏省
动力机械 | 拖拉机 | 轮式拖拉机 | 110-120马力四轮驱动拖拉机 | 洛阳博途农业装备有限公司 | 轮式拖拉机 | BOTON1104 | 110马力≤功率<120马力；驱动方式:四轮驱动 | 2015/12/25 | 河南省
动力机械 | 拖拉机 | 轮式拖拉机 | 120-130马力四轮驱动拖拉机 | 洛阳博途农业装备有限公司 | 轮式拖拉机 | BOTON1204 | 120马力≤功率<130马力；驱动方式:四轮驱动 | 2020/12/31 | 河南省
动力机械 | 拖拉机 | 轮式拖拉机 | 120-130马力四轮驱动拖拉机 | 马恒达悦达（盐城）拖拉机有限公司 | 轮式拖拉机 | 黄海金马-1204A-1 | 驱动方式:四轮驱动；柴油机功率:88.2KW；安全驾驶室；档位数:前进16/倒退8/爬行12；直齿啮合套换挡；后置、独立式动力输出轴,转速为720/1000或720/860或540/1000或540/720(R/MIN)；全液压转向系统. | 2019/12/31 | 江苏省
动力机械 | 拖拉机 | 轮式拖拉机 | 120-130马力四轮驱动拖拉机 | 马恒达悦达（盐城）拖拉机有限公司 | 轮式拖拉机 | 黄海金马-1204A | 驱动方式:四轮驱动；柴油机功率:88.2KW；档位数:前进16/倒退8/爬行12；直齿啮合套换挡；后置、独立式动力输出轴,转速为720/1000或720/860或540/1000或540/720(R/MIN)；全液压转向系统. | 2019/12/31 | 江苏省
动力机械 | 拖拉机 | 轮式拖拉机 | 120-130马力四轮驱动拖拉机 | 雷沃重工股份有限公司 | 轮式拖拉机 | M1204-DS | 驱动方式:四轮驱动；功率(KW):88.2KW | 2020/12/31 | 山东省
动力机械 | 拖拉机 | 轮式拖拉机 | 120-130马力四轮驱动拖拉机 | 雷沃重工股份有限公司 | 轮式拖拉机 | M1204-DSA2 | 驱动方式:四轮驱动；功率(KW):88.2KW | 2020/12/31 | 山东省
动力机械 | 拖拉机 | 轮式拖拉机 | 120-130马力四轮驱动拖拉机 | 雷沃重工股份有限公司 | 轮式拖拉机 | M1204-DA | 驱动方式:四轮驱动；功率(KW):88.2KW | 2017/12/31 | 山东省
动力机械 | 拖拉机 | 轮式拖拉机 | 120-130马力四轮驱动拖拉机 | 雷沃重工股份有限公司 | 轮式拖拉机 | 1204-1K | 驱动方式:四轮驱动；功率(KW):88.2KW | 2021/12/31 | 山东省
动力机械 | 拖拉机 | 轮式拖拉机 | 120-130马力四轮驱动拖拉机 | 雷沃重工股份有限公司 | 轮式拖拉机 | M1204-DS2 | 驱动方式:四轮驱动；功率(KW):88.2KW | 2020/12/31 | 山东省
动力机械 | 拖拉机 | 轮式拖拉机 | 120-130马力四轮驱动拖拉机 | 雷沃重工股份有限公司 | 轮式拖拉机 | M1204-DSA | 驱动方式:四轮驱动；功率(KW):88.2KW | 2020/12/31 | 山东省
动力机械 | 拖拉机 | 轮式拖拉机 | 120-130马力四轮驱动拖拉机 | 雷沃重工股份有限公司 | 轮式拖拉机 | M1204-D | 驱动方式:四轮驱动；功率(KW):88.2KW | 2017/12/31 | 山东省
动力机械 | 拖拉机 | 轮式拖拉机 | 120-130马力四轮驱动拖拉机 | 雷沃重工股份有限公司 | 轮式拖拉机 | P5-1204-PT2 | 驱动方式:四轮驱动；功率(KW):88.2KW | 2020/12/31 | 山东省
动力机械 | 拖拉机 | 轮式拖拉机 | 120-130马力四轮驱动拖拉机 | 雷沃重工股份有限公司 | 轮式拖拉机 | M1204-DA2 | 驱动方式:四轮驱动；功率(KW):88.2KW | 2020/12/31 | 山东省
动力机械 | 拖拉机 | 轮式拖拉机 | 120-130马力四轮驱动拖拉机 | 雷沃重工股份有限公司 | 轮式拖拉机 | P5-1204-PT3 | 驱动方式:四轮驱动；功率(KW):88.2KW | 2020/12/31 | 山东省
动力机械 | 拖拉机 | 轮式拖拉机 | 120-130马力四轮驱动拖拉机 | 雷沃重工股份有限公司 | 轮式拖拉机 | P5-1204-PT | 驱动方式:四轮驱动；功率(KW):88.2KW | 2019/12/31 | 山东省
动力机械 | 拖拉机 | 轮式拖拉机 | 120-130马力四轮驱动拖拉机 | 雷沃重工股份有限公司 | 轮式拖拉机 | M1204-D2 | 驱动方式:四轮驱动；功率(KW):88.2KW | 2020/12/31 | 山东省
动力机械 | 拖拉机 | 轮式拖拉机 | 120-130马力四轮驱动拖拉机 | 河北铠特农业机械有限公司 | 轮式拖拉机 | KT1204-1 | 发动机标定功率:88.2KW,标定转速2300R/MIN；驱动方式:四轮驱动. | 2021/12/31 | 河北省
动力机械 | 拖拉机 | 轮式拖拉机 | 120-130马力四轮驱动拖拉机 | 河北铠特农业机械有限公司 | 轮式拖拉机 | KT1204 | 发动机标定功率:88.2KW,标定转速2300R/MIN；驱动方式:四轮驱动. | 2019/12/31 | 河北省
动力机械 | 拖拉机 | 轮式拖拉机 | 120-130马力四轮驱动拖拉机 | 山东亚丰农业机械装备有限公司 | 轮式拖拉机 | YF1204 | 驱动方式:四轮驱动；发动机标定功率(KW):88.2；标定转速:2300R/MIN | 2019/12/31 | 山东省
动力机械 | 拖拉机 | 轮式拖拉机 | 120-130马力四轮驱动拖拉机 | 第一拖拉机股份有限公司 | 轮式拖拉机 | LX1254 | 功率:92KW/125马力；驱动方式:四轮驱动 | 2017/11/06 | 河南省
动力机械 | 拖拉机 | 轮式拖拉机 | 120-130马力四轮驱动拖拉机 | 第一拖拉机股份有限公司 | 轮式拖拉机 | LY1204 | 功率:88.2KW/120马力；驱动方式:四轮驱动 | 2019/12/31 | 河南省
动力机械 | 拖拉机 | 轮式拖拉机 | 120-130马力四轮驱动拖拉机 | 第一拖拉机股份有限公司 | 轮式拖拉机 | LX1204 | 功率:88.2KW/120马力；驱动方式:四轮驱动 | 2017/11/06 | 河南省
动力机械 | 拖拉机 | 轮式拖拉机 | 120-130马力四轮驱动拖拉机 | 潍坊大申奔野机械有限公司 | 轮式拖拉机 | M1204 | 结构尺寸(长*宽*高MM):4850*2050*2800整机质量(KG):4155配套动力(KW):88.2型式:4X4四轮驱动轴距(MM):2500轮距(前轮/后轮)(MM):1610/1610,1750,1990最小离地间隙(MM):420最大配重(前/后)(KG):310/320档位数(前进/倒退):16/8动力输出轴输出功率(KW):74.97最大牵引力(KN)::39.5驾驶室或安全架:驾驶室标定转速(R/MIN):2300转向系形式:全液压转向离合器型式:单片,干式,双作用变速箱换挡方式:啮合式换挡轮胎型号(前轮/后轮):12.4-24/16.9-34液压悬挂系统型式:分置式悬挂装置型式及类别:后置三点悬挂,2类调节方式:力位调节动力输出轴型式:独立式 | 2020/12/31 | 山东省
动力机械 | 拖拉机 | 轮式拖拉机 | 120-130马力四轮驱动拖拉机 | 道依茨法尔机械有限公司 | 轮式拖拉机 | LE1204 | 驱动型式:4×4四轮驱动；轴距(MM):2582；挡位数(前进/倒退/爬行):16/8/0；轮距(前轮/后轮)(MM):1784-2202(常用1940)/1620-2220(常用1850)；轮距调整方式(前轮/后轮):有级/无级； | 2017/12/31 | 山东省
动力机械 | 拖拉机 | 轮式拖拉机 | 120-130马力四轮驱动拖拉机 | 道依茨法尔机械有限公司 | 轮式拖拉机 | SH1204-1 | 驱动型式:4×4四轮驱动；轴距(MM):2505；挡位数(前进/倒退):16/8；轮距(前轮/后轮)(MM):1410、1510、1610、1710/1620、1720、1820、1920、2020；轮距调整方式(前轮/后轮):有级可调/有级可调； | 2019/12/31 | 山东省
动力机械 | 拖拉机 | 轮式拖拉机 | 120-130马力四轮驱动拖拉机 | 道依茨法尔机械有限公司 | 轮式拖拉机 | CD1204-4 | 驱动型式:4×4四轮驱动；轴距(MM):2412.5；挡位数(前进/倒退):16/8；轮距(前轮/后轮)(MM):1410、1510(常用)、1610、1710/1620(常用)、1720、1820、1920、2020；轮距调整方式(前轮/后轮):有级调节/无级调节； | 2019/12/31 | 山东省
动力机械 | 拖拉机 | 轮式拖拉机 | 120-130马力四轮驱动拖拉机 | 道依茨法尔机械有限公司 | 轮式拖拉机 | CD1204 | 驱动型式:4×4四轮驱动；轴距(MM):2680；挡位数(前进/倒退):16/8；轮距(前轮/后轮)(MM):1784、1792、1912、1954、2074、2082、2202(常用1954)/1620-2200(常用1850)；轮距调整方式(前轮/后轮):有级调节/无级调节； | 2019/12/31 | 山东省
动力机械 | 拖拉机 | 轮式拖拉机 | 130-140马力四轮驱动拖拉机 | 道依茨法尔机械有限公司 | 轮式拖拉机 | CD1304 | 驱动型式:4×4四轮驱动；轴距(MM):2680；挡位数(前进/倒退):16/8；轮距(MM):1784、1792、1912、1954、2074、2082、2202(常用1954)/1620-2220(常用1850)；轮距调整方式(前轮/后轮):有级调节/无级调节； | 2019/12/31 | 山东省
动力机械 | 拖拉机 | 轮式拖拉机 | 130-140马力四轮驱动拖拉机 | 道依茨法尔机械有限公司 | 轮式拖拉机 | LE1354 | 驱动型式:4×4四轮驱动；轴距(MM):2582；挡位数(前进/倒退/爬行):16/8/0；轮距(MM):1788-2194(常用1956)/1620-2220(常用1850)；轮距调整方式(前轮/后轮):有级可调/无级可调； | 2019/12/31 | 山东省
动力机械 | 拖拉机 | 轮式拖拉机 | 130-140马力四轮驱动拖拉机 | 潍坊大申奔野机械有限公司 | 轮式拖拉机 | M1354 | 结构尺寸(长*宽*高MM):5200X2500X3000整机质量(KG):5500配套动力(KW):99.2型式:4X4四轮驱动轴距(MM):2550轮距(前轮/后轮)(MM):1940/1620~2420最小离地间隙(MM):395最大配重(前/后)(KG):440/480档位数(前进/倒退):16/8动力输出轴输出功率(KW):84.4最大牵引力(KN):42驾驶室或安全架:驾驶室标定转速(R/MIN):2300转向系形式:全液压转向离合器型式:单片,干式,双作用变速箱换挡方式:啮合式换挡轮胎型号(前轮/后轮):14.9-26/18.4-38液压悬挂系统型式:分置式悬挂装置型式及类别:后置三点悬挂,2类调节方式:力位调节动力输出轴型式:独立式 | 2020/12/31 | 山东省
动力机械 | 拖拉机 | 轮式拖拉机 | 130-140马力四轮驱动拖拉机 | 第一拖拉机股份有限公司 | 轮式拖拉机 | LX1304 | 功率:95.6KW/130马力；驱动方式:四轮驱动 | 2017/11/06 | 河南省
动力机械 | 拖拉机 | 轮式拖拉机 | 130-140马力四轮驱动拖拉机 | 第一拖拉机股份有限公司 | 轮式拖拉机 | LY1304 | 功率:95.6KW/130马力；驱动方式:四轮驱动 | 2019/12/31 | 河南省
动力机械 | 拖拉机 | 轮式拖拉机 | 130-140马力四轮驱动拖拉机 | 洛阳市博马农业工程机械有限公司 | 轮式拖拉机 | 博马-1304 | 发动机标定功率:95.6KW；驱动方式:四轮驱动 | 2020/12/31 | 河南省
动力机械 | 拖拉机 | 轮式拖拉机 | 130-140马力四轮驱动拖拉机 | 山东鲁拖农业装备有限公司 | 轮式拖拉机 | LT1354 | 发动机标定功率(KW):100.5；驱动方式:四轮驱动 | 2020/12/31 | 山东省
动力机械 | 拖拉机 | 轮式拖拉机 | 130-140马力四轮驱动拖拉机 | 河北铠特农业机械有限公司 | 轮式拖拉机 | KT1304 | 发动机标定功率:95.5KW,标定转速2300R/MIN；驱动方式:四轮驱动. | 2019/12/31 | 河北省
动力机械 | 拖拉机 | 轮式拖拉机 | 130-140马力四轮驱动拖拉机 | 河北铠特农业机械有限公司 | 轮式拖拉机 | KT1304D | 发动机标定功率:95.6KW,标定转速2300R/MIN；驱动方式:四轮驱动. | 2021/12/31 | 河北省
动力机械 | 拖拉机 | 轮式拖拉机 | 130-140马力四轮驱动拖拉机 | 河北铠特农业机械有限公司 | 轮式拖拉机 | KT1304D-1 | 发动机标定功率:95.6KW,标定转速2300R/MIN；驱动方式:四轮驱动. | 2021/12/31 | 河北省
动力机械 | 拖拉机 | 轮式拖拉机 | 130-140马力四轮驱动拖拉机 | 马恒达悦达（盐城）拖拉机有限公司 | 轮式拖拉机 | 黄海金马-1354 | 驱动方式:四轮驱动；柴油机功率:100KW；框架式安全驾驶室；档位数:前进12/倒退4；啮合套换挡；后置、独立式动力输出轴,转速为540/1000或540/720(R/MIN)；全液压转向系统. | 2019/12/31 | 江苏省
动力机械 | 拖拉机 | 轮式拖拉机 | 130-140马力四轮驱动拖拉机 | 雷沃重工股份有限公司 | 轮式拖拉机 | M1304-DA4 | 驱动方式:四轮驱动；功率(KW):95.6KW | 2020/12/31 | 山东省
动力机械 | 拖拉机 | 轮式拖拉机 | 130-140马力四轮驱动拖拉机 | 雷沃重工股份有限公司 | 轮式拖拉机 | M1354-G | 驱动方式:四轮驱动；功率(KW):99.3KW | 2019/12/31 | 山东省
动力机械 | 拖拉机 | 轮式拖拉机 | 130-140马力四轮驱动拖拉机 | 雷沃重工股份有限公司 | 轮式拖拉机 | P5-1304-PT | 驱动方式:四轮驱动；功率(KW):95.6KW | 2020/12/31 | 山东省
动力机械 | 拖拉机 | 轮式拖拉机 | 130-140马力四轮驱动拖拉机 | 雷沃重工股份有限公司 | 轮式拖拉机 | M1304-D4 | 驱动方式:四轮驱动；功率(KW):95.6KW | 2020/12/31 | 山东省
动力机械 | 拖拉机 | 轮式拖拉机 | 130-140马力四轮驱动拖拉机 | 雷沃重工股份有限公司 | 轮式拖拉机 | M1304-DA | 驱动方式:四轮驱动；功率(KW):95.6KW | 2019/12/31 | 山东省
动力机械 | 拖拉机 | 轮式拖拉机 | 130-140马力四轮驱动拖拉机 | 雷沃重工股份有限公司 | 轮式拖拉机 | M1304-G | 驱动方式:四轮驱动；功率(KW):95.6KW | 2020/12/31 | 山东省
动力机械 | 拖拉机 | 轮式拖拉机 | 130-140马力四轮驱动拖拉机 | 雷沃重工股份有限公司 | 轮式拖拉机 | M1304-D | 驱动方式:四轮驱动；功率(KW):95.6KW | 2019/12/31 | 山东省
动力机械 | 拖拉机 | 轮式拖拉机 | 130-140马力四轮驱动拖拉机 | 雷沃重工股份有限公司 | 轮式拖拉机 | P5-1304-PT3 | 驱动方式:四轮驱动；功率(KW):95.6KW | 2020/12/31 | 山东省
动力机械 | 拖拉机 | 轮式拖拉机 | 130-140马力四轮驱动拖拉机 | 马恒达悦达（盐城）拖拉机有限公司 | 轮式拖拉机 | 黄海金马-1304A-1 | 驱动方式:四轮驱动；柴油机功率:95.6KW；安全驾驶室；档位数:前进16/倒退8；直齿啮合套换挡；后置、独立式动力输出轴,转速为720/1000或720/860或540/1000或540/720(R/MIN)；全液压转向系统. | 2019/12/30 | 江苏省
动力机械 | 拖拉机 | 轮式拖拉机 | 130-140马力四轮驱动拖拉机 | 马恒达悦达（盐城）拖拉机有限公司 | 轮式拖拉机 | 黄海金马-1304A | 驱动方式:四轮驱动；柴油机功率:95.6KW；档位数:前进16/倒退8；直齿啮合套换挡；后置、独立式动力输出轴,转速为720/1000或720/860或540/1000或540/720(R/MIN)；全液压转向系统. | 2020/12/31 | 江苏省
动力机械 | 拖拉机 | 轮式拖拉机 | 130-140马力四轮驱动拖拉机 | 马恒达悦达（盐城）拖拉机有限公司 | 轮式拖拉机 | 黄海金马-1304 | 驱动方式:四轮驱动；柴油机功率:95.6KW；安全驾驶室；档位数:前进12/倒退4；啮合套换挡；后置、独立式动力输出轴,转速为540/1000或540/720(R/MIN)；全液压转向系统. | 2019/12/31 | 江苏省
动力机械 | 拖拉机 | 轮式拖拉机 | 130-140马力四轮驱动拖拉机 | 洛阳博途农业装备有限公司 | 轮式拖拉机 | BOTON1304 | 130马力≤功率<140马力；驱动方式:四轮驱动 | 2020/12/31 | 河南省
动力机械 | 拖拉机 | 轮式拖拉机 | 140-150马力四轮驱动拖拉机 | 洛阳博途农业装备有限公司 | 轮式拖拉机 | BOTON1404 | 140马力≤功率<150马力；驱动方式:四轮驱动 | 2020/12/31 | 河南省
动力机械 | 拖拉机 | 轮式拖拉机 | 140-150马力四轮驱动拖拉机 | 华创机器人制造有限公司 | 轮式拖拉机 | 华创沃尔-1404D | 外廓尺寸:4093*2150*2900；驱动形式:4*4；配套功率:102.9KW/2200转；轴距:2540；最小使用质量:4575；配重(前后)KG:440/516；档位数:16F+8R；变速箱型式:16+8啮合套换挡组成式(速度范围KM:前进1.7-36.4后退2.6-33.8)、换挡方式:啮合套换挡；驾驶室:简易驾驶室,型号:HF1000.45.001轮胎型号(前后)发动机型号:YC6J165-T301(广西玉柴机器股份有限公司,选装发动机:型号:LR6M3ZU23/1030E,生产厂家:一拖(洛阳)柴油机有限公司,型号:WP6G140E330,生产厂家:潍柴(潍坊)中型柴油机有限公司):13.6-24/16.9-34动力输出转速:760/850液压提升:分置式液压输出:2组 | 2021/12/31 | 山东省
动力机械 | 拖拉机 | 轮式拖拉机 | 140-150马力四轮驱动拖拉机 | 马恒达悦达（盐城）拖拉机有限公司 | 轮式拖拉机 | 黄海金马-1404A | 驱动方式:四轮驱动；柴油机功率:103KW；框架式安全驾驶室:采用啮合套或同步器换挡结构；档位数:前进12/倒退4,选装前进16/倒退16；动力输出采用后置、独立式动力输出轴,转速为540/1000或760/1000(R/MIN)；全液压转向系统. | 2021/12/31 | 江苏省
动力机械 | 拖拉机 | 轮式拖拉机 | 140-150马力四轮驱动拖拉机 | 雷沃重工股份有限公司 | 轮式拖拉机 | M1404-R | 驱动方式:四轮驱动；功率(KW):102.9KW | 2021/12/31 | 山东省
动力机械 | 拖拉机 | 轮式拖拉机 | 140-150马力四轮驱动拖拉机 | 雷沃重工股份有限公司 | 轮式拖拉机 | M1404-DA | 驱动方式:四轮驱动；功率(KW):103KW | 2020/12/31 | 山东省
动力机械 | 拖拉机 | 轮式拖拉机 | 140-150马力四轮驱动拖拉机 | 雷沃重工股份有限公司 | 轮式拖拉机 | M1404-D | 驱动方式:四轮驱动；功率(KW):103KW | 2020/12/31 | 山东省
动力机械 | 拖拉机 | 轮式拖拉机 | 140-150马力四轮驱动拖拉机 | 雷沃重工股份有限公司 | 轮式拖拉机 | M1454-G | 驱动方式:四轮驱动；功率(KW):106.6KW | 2019/12/31 | 山东省
动力机械 | 拖拉机 | 轮式拖拉机 | 140-150马力四轮驱动拖拉机 | 雷沃重工股份有限公司 | 轮式拖拉机 | M1404-G1 | 驱动方式:四轮驱动；功率(KW):103KW | 2020/12/31 | 山东省
动力机械 | 拖拉机 | 轮式拖拉机 | 140-150马力四轮驱动拖拉机 | 河北铠特农业机械有限公司 | 轮式拖拉机 | KT1404D | 发动机标定功率:103KW,标定转速2300R/MIN；驱动方式:四轮驱动. | 2021/12/31 | 河北省
动力机械 | 拖拉机 | 轮式拖拉机 | 140-150马力四轮驱动拖拉机 | 河北铠特农业机械有限公司 | 轮式拖拉机 | KT1404 | 发动机标定功率:103KW,标定转速2300R/MIN；驱动方式:四轮驱动. | 2019/12/31 | 河北省
动力机械 | 拖拉机 | 轮式拖拉机 | 140-150马力四轮驱动拖拉机 | 河北铠特农业机械有限公司 | 轮式拖拉机 | KT1404D-1 | 发动机标定功率:103KW,标定转速2300R/MIN；驱动方式:四轮驱动. | 2021/12/31 | 河北省
动力机械 | 拖拉机 | 轮式拖拉机 | 140-150马力四轮驱动拖拉机 | 山东亚丰农业机械装备有限公司 | 轮式拖拉机 | YF1404 | 驱动方式:四轮驱动；发动机标定功率(KW):103 | 2020/12/31 | 山东省
动力机械 | 拖拉机 | 轮式拖拉机 | 140-150马力四轮驱动拖拉机 | 第一拖拉机股份有限公司 | 轮式拖拉机 | CF1404 | 功率:103KW/140马力；驱动方式:四轮驱动 | 2019/12/31 | 河南省
动力机械 | 拖拉机 | 轮式拖拉机 | 140-150马力四轮驱动拖拉机 | 道依茨法尔机械有限公司 | 轮式拖拉机 | SH1404 | 驱动型式:4×4四轮驱动；轴距(MM):2662；挡位数(前进/倒退/爬行):16/8/0；轮距(前轮/后轮)(MM):1784、1792、1912、1954、2074、2082、2202(常用1954)/1620-2220(常用1850)；轮距调整方式(前轮/后轮):有级/无级； | 2019/12/31 | 山东省
动力机械 | 拖拉机 | 轮式拖拉机 | 140-150马力四轮驱动拖拉机 | 道依茨法尔机械有限公司 | 轮式拖拉机 | DF1404 | 驱动型式:4×4四轮驱动；轴距(MM):2805；挡位数(前进/倒退):24/12；轮距(前轮/后轮)(MM):1850(常用)、1726、1816、1860、1940、1950、1984、2074/1840(常用)、1732、1816、1864、1948；轮距调整方式(前轮/后轮):有级调节/无级调节； | 2019/12/31 | 山东省
动力机械 | 拖拉机 | 轮式拖拉机 | 150-180马力四轮驱动拖拉机 | 道依茨法尔机械有限公司 | 轮式拖拉机 | DF1554 | 驱动型式:4×4四轮驱动；轴距(MM):2805；挡位数(前进/倒退):24/12；轮距(前轮/后轮)(MM):1940(常用)、1770、1806、1860、1896、1904、1994、2030/1896(常用)、1772、1856、1980；轮距调整方式(前轮/后轮):有级调节/无级调节； | 2019/12/31 | 山东省
动力机械 | 拖拉机 | 轮式拖拉机 | 150-180马力四轮驱动拖拉机 | 道依茨法尔机械有限公司 | 轮式拖拉机 | DF1704 | 驱动型式:4×4四轮驱动；轴距(MM):2805；挡位数(前进/倒退):24/12；轮距(前轮/后轮)(MM):1900(常用)、1794、1872、1887、1913、1928、2006/1896(常用)、1772、1856、1980；轮距调整方式(前轮/后轮):有级调节/无级调节； | 2019/12/31 | 山东省
动力机械 | 拖拉机 | 轮式拖拉机 | 150-180马力四轮驱动拖拉机 | 潍坊大申奔野机械有限公司 | 轮式拖拉机 | M1504 | 1504结构尺寸(长*宽*高MM):5200*2500*3000整机质量(KG):5100配套动力(KW):110.3型式:轮式四轮驱动轴距(MM):2550轮距(前轮/后轮)(MM):1940,2070/1620~2420最小离地间隙(MM):395最大配重(前/后)(KG):440/480档位数(前进/倒退):16/8动力输出轴输出功率(KW):93.8最大牵引力(KN)::32驾驶室或安全架:驾驶室标定转速(R/MIN):2300转向系形式:全液压转向离合器型式:双作用变速箱换挡方式:啮合套式轮胎型号(前轮/后轮):14.9-26/18.4-38液压悬、挂系统型式:分置式悬挂装置型式及类别:后置三点悬挂,3类调节方式:力位调节动力输出轴型式:独立式 | 2021/12/31 | 山东省
动力机械 | 拖拉机 | 轮式拖拉机 | 150-180马力四轮驱动拖拉机 | 第一拖拉机股份有限公司 | 轮式拖拉机 | CF1504 | 功率:110.5KW/150马力；驱动方式:四轮驱动 | 2017/11/06 | 河南省
动力机械 | 拖拉机 | 轮式拖拉机 | 150-180马力四轮驱动拖拉机 | 第一拖拉机股份有限公司 | 轮式拖拉机 | LF1504 | 功率:110.00KW/150马力；驱动方式:四轮驱动 | 2017/11/06 | 河南省
动力机械 | 拖拉机 | 轮式拖拉机 | 150-180马力四轮驱动拖拉机 | 第一拖拉机股份有限公司 | 轮式拖拉机 | LG1504 | 功率:110.3KW/110.5/KW/150马力；驱动方式:四轮驱动 | 2019/12/31 | 河南省
动力机械 | 拖拉机 | 轮式拖拉机 | 150-180马力四轮驱动拖拉机 | 第一拖拉机股份有限公司 | 轮式拖拉机 | LG1404 | 功率:103KW/140马力；驱动方式:四轮驱动 | 2019/12/31 | 河南省
动力机械 | 拖拉机 | 轮式拖拉机 | 150-180马力四轮驱动拖拉机 | 山东亚丰农业机械装备有限公司 | 轮式拖拉机 | YF1504 | 驱动方式:四轮驱动；发动机标定功率(KW):110.3； | 2020/12/31 | 山东省
动力机械 | 拖拉机 | 轮式拖拉机 | 150-180马力四轮驱动拖拉机 | 山东鲁拖农业装备有限公司 | 轮式拖拉机 | LT1504 | 发动机标定功率(KW):111；驱动方式:四轮驱动 | 2020/12/31 | 山东省
动力机械 | 拖拉机 | 轮式拖拉机 | 150-180马力四轮驱动拖拉机 | 河北铠特农业机械有限公司 | 轮式拖拉机 | KT1654 | 发动机标定功率:122KW,标定转速2200R/MIN；驱动方式:四轮驱动. | 2021/12/31 | 河北省
动力机械 | 拖拉机 | 轮式拖拉机 | 150-180马力四轮驱动拖拉机 | 河北铠特农业机械有限公司 | 轮式拖拉机 | KT1504 | 发动机标定功率:110.3KW,标定转速2300R/MIN；驱动方式:四轮驱动. | 2019/12/31 | 河北省
动力机械 | 拖拉机 | 轮式拖拉机 | 150-180马力四轮驱动拖拉机 | 河北铠特农业机械有限公司 | 轮式拖拉机 | KT1504D | 发动机标定功率:110.3KW,标定转速2300R/MIN；驱动方式:四轮驱动. | 2021/12/31 | 河北省
动力机械 | 拖拉机 | 轮式拖拉机 | 150-180马力四轮驱动拖拉机 | 马恒达悦达（盐城）拖拉机有限公司 | 轮式拖拉机 | 黄海金马-1604 | 驱动方式:四轮驱动；柴油机功率:118KW；框架式安全驾驶室:采用啮合套或同步器换挡结构；档位数:前进12/倒退4,选装前进16/倒退16；动力输出采用后置、独立式动力输出轴,转速为540/1000或760/1000(R/MIN)；全液压转向系统. | 2019/12/30 | 江苏省
动力机械 | 拖拉机 | 轮式拖拉机 | 150-180马力四轮驱动拖拉机 | 雷沃重工股份有限公司 | 轮式拖拉机 | M1504-R | 驱动方式:四轮驱动；功率(KW):110.3KW | 2021/12/31 | 山东省
动力机械 | 拖拉机 | 轮式拖拉机 | 150-180马力四轮驱动拖拉机 | 雷沃重工股份有限公司 | 轮式拖拉机 | M1504-D | 驱动方式:四轮驱动；功率(KW):110.3KW | 2021/12/31 | 山东省
动力机械 | 拖拉机 | 轮式拖拉机 | 150-180马力四轮驱动拖拉机 | 雷沃重工股份有限公司 | 轮式拖拉机 | M1604-R | 驱动方式:四轮驱动；功率(KW):117.6KW | 2021/12/31 | 山东省
动力机械 | 拖拉机 | 轮式拖拉机 | 150-180马力四轮驱动拖拉机 | 雷沃重工股份有限公司 | 轮式拖拉机 | M1654-G | 驱动方式:四轮驱动；功率(KW):121.3KW | 2019/12/31 | 山东省
动力机械 | 拖拉机 | 轮式拖拉机 | 150-180马力四轮驱动拖拉机 | 雷沃重工股份有限公司 | 轮式拖拉机 | M1554-G | 驱动方式:四轮驱动；功率(KW):114KW | 2017/12/31 | 山东省
动力机械 | 拖拉机 | 轮式拖拉机 | 150-180马力四轮驱动拖拉机 | 马恒达悦达（盐城）拖拉机有限公司 | 轮式拖拉机 | 黄海金马-1504A | 驱动方式:四轮驱动；柴油机功率:110.3KW；框架式安全驾驶室:采用啮合套或同步器换挡结构；档位数:前进12/倒退4,选装前进16/倒退16；动力输出采用后置、独立式动力输出轴,转速为540/1000或760/1000(R/MIN)；全液压转向系统. | 2021/12/31 | 江苏省
动力机械 | 拖拉机 | 轮式拖拉机 | 150-180马力四轮驱动拖拉机 | 华创机器人制造有限公司 | 轮式拖拉机 | 华创沃尔-1504 | 外廓尺寸:4975*2290*3000；驱动形式:4*4；配套功率:110.3KW/2300转；轴距:2575；最小使用质量:4990；配重(前后)KG:440/516；档位数:16F+8R；变速箱型式:4*(2+1)*2啮合套换挡组成式(速度范围KM:前进1.48-30.32后退2.28-30.58)、换挡方式:啮合套换挡；驾驶室:简易驾驶室,型号:HF1000.45.001轮胎型号(前后):13.6-24/18.4-34动力输出转速:540/760液压提升:分置式液压输出:3组发动机型号:YC6J175-T301(广西玉柴机器股份有限公司,选装发动机:型号:LR6M3ZU23/1103E,生产厂家:一拖(洛阳)柴油机有限公司,型号:WP6G150E330,生产厂家:潍柴(潍坊)中型柴油机有限公司) | 2021/12/31 | 山东省
动力机械 | 拖拉机 | 轮式拖拉机 | 180-200马力四轮驱动拖拉机 | 马恒达悦达（盐城）拖拉机有限公司 | 轮式拖拉机 | 黄海金马-1804 | 驱动方式:四轮驱动；柴油机功率:132.3KW；框架式安全驾驶室；采用啮合套或同步器换挡结构；档位数:前进12/倒退4,选装前进16/倒退16；动力输出采用后置、独立式动力输出轴,转速为540/1000或760/1000(R/MIN)；全液压转向系统. | 2019/12/30 | 江苏省
动力机械 | 拖拉机 | 轮式拖拉机 | 180-200马力四轮驱动拖拉机 | 雷沃重工股份有限公司 | 轮式拖拉机 | M1854-G | 驱动方式:四轮驱动；功率(KW):136KW | 2019/12/31 | 山东省
动力机械 | 拖拉机 | 轮式拖拉机 | 180-200马力四轮驱动拖拉机 | 河北铠特农业机械有限公司 | 轮式拖拉机 | KT1804 | 发动机标定功率:132.5KW,标定转速2200R/MIN；驱动方式:四轮驱动. | 2021/12/31 | 河北省
动力机械 | 拖拉机 | 轮式拖拉机 | 180-200马力四轮驱动拖拉机 | 山东鲁拖农业装备有限公司 | 轮式拖拉机 | LT1804 | 发动机标定功率(KW):132.5；驱动方式:四轮驱动 | 2020/12/31 | 山东省
动力机械 | 拖拉机 | 轮式拖拉机 | 180-200马力四轮驱动拖拉机 | 潍坊大申奔野机械有限公司 | 轮式拖拉机 | M1804 | 结构尺寸(长*宽*高MM):5300X3000X3100整机质量(KG):6940配套动力(KW):132.4型式:轮式四轮驱动轴距(MM):2660轮距(前轮/后轮)(MM):1800,1900,2000/1620~2420最小离地间隙(MM):375最大配重(前/后)(KG):780/480档位数(前进/倒退):16/16动力输出轴输出功率(KW):112.6最大牵引力(KN):52.5驾驶室或安全架:驾驶室标定转速(R/MIN):2200转向系形式:全液压转向离合器型式:双作用变速箱换挡方式:啮合套式轮胎型号(前轮/后轮):16.9-28/18.4-42液压悬挂系统型式:分置式悬挂装置型式及类别:后置三点悬挂,3类调节方式:力位调节动力输出轴型式:独立式 | 2021/12/31 | 山东省
动力机械 | 拖拉机 | 轮式拖拉机 | 200-210马力四轮驱动拖拉机 | 第一拖拉机股份有限公司 | 轮式拖拉机 | LX2004 | 功率:147KW/200马力；驱动方式:四轮驱动 | 2017/11/06 | 河南省
动力机械 | 拖拉机 | 轮式拖拉机 | 210马力及以上四轮驱动拖拉机 | 雷沃重工股份有限公司 | 轮式拖拉机 | M2104-K | 驱动方式:四轮驱动；功率(KW):155KW | 2020/12/31 | 山东省
动力机械 | 拖拉机 | 轮式拖拉机 | 210马力及以上四轮驱动拖拉机 | 雷沃重工股份有限公司 | 轮式拖拉机 | M2304-K | 驱动方式:四轮驱动；功率(KW):169.5KW | 2020/12/31 | 山东省
动力机械 | 拖拉机 | 轮式拖拉机 | 210马力及以上四轮驱动拖拉机 | 雷沃重工股份有限公司 | 轮式拖拉机 | M2404-K | 驱动方式:四轮驱动；功率(KW):177KW | 2019/12/01 | 山东省
动力机械 | 拖拉机 | 轮式拖拉机 | 210马力及以上四轮驱动拖拉机 | 洛阳市博马农业工程机械有限公司 | 轮式拖拉机 | 博马-2204 | 发动机标定功率:162KW；驱动方式:四轮驱动 | 2021/12/31 | 河南省
动力机械 | 拖拉机 | 轮式拖拉机 | 210马力及以上四轮驱动拖拉机 | 第一拖拉机股份有限公司 | 轮式拖拉机 | LF2204 | 功率:162KW/220马力；驱动方式:四轮驱动 | 2019/12/31 | 河南省
动力机械 | 拖拉机 | 轮式拖拉机 | 210马力及以上四轮驱动拖拉机 | 第一拖拉机股份有限公司 | 轮式拖拉机 | LX2204 | 功率:162KW/220马力；驱动方式:四轮驱动 | 2019/12/31 | 河南省
动力机械 | 拖拉机 | 轮式拖拉机 | 210马力及以上四轮驱动拖拉机 | 道依茨法尔机械有限公司 | 轮式拖拉机 | DF2604 | 驱动型式:4×4四轮驱动；轴距(MM):3095；挡位数(前进/倒退/爬行):24/24/32；轮距(前轮/后轮)(MM):2000、1916/1999、1815；轮距(前轮/后轮)调整方式:有级调节/有级调节； | 2019/12/31 | 山东省
动力机械 | 拖拉机 | 轮式拖拉机 | 210马力及以上四轮驱动拖拉机 | 道依茨法尔机械有限公司 | 轮式拖拉机 | DF2104 | 驱动型式:4×4四轮驱动；轴距(MM):2985；挡位数(前进/倒退/爬行):18/18/18；轮距(前轮/后轮)(MM):1826、1944、2026、2144、2244、2302、2444、2562/1876、1906；轮距(前轮/后轮)调整方式:有级调节/有级调节； | 2019/12/31 | 山东省
动力机械 | 拖拉机 | 履带式拖拉机 | 130-140马力履带式拖拉机 | 第一拖拉机股份有限公司 | 履带式拖拉机 | C1302 | 功率:95.6KW/130马力；驱动方式:履带式 | 2019/12/31 | 河南省
动力机械 | 拖拉机 | 履带式拖拉机 | 140-150马力履带式拖拉机 | 第一拖拉机股份有限公司 | 履带式拖拉机 | C1402 | 功率:103KW/140马力；驱动方式:履带式 | 2017/11/06 | 河南省
动力机械 | 拖拉机 | 履带式拖拉机 | 160马力及以上履带式拖拉机 | 第一拖拉机股份有限公司 | 履带式拖拉机 | C1802E | 功率:132KW/180马力；驱动方式:履带式 | 2019/12/31 | 河南省
收获后处理机械 | 干燥机械 | 粮食烘干机 | 批处理量30T及以上循环式粮食烘干机 | 开封市汴丰农业机械有限公司 | 批式循环谷物干燥机 | 5H-30 | 结构型式:批式循环整机质量3350KG(不含热风炉)处理量:小麦≥3400KG/H燃烧机型式手烧燃煤热风炉,点火方式手动燃煤消耗量45-60KG/H电机总功率19.7KW安全装置:满仓停机漏电保护维修护栏 | 2019/12/31 | 河南省
收获后处理机械 | 干燥机械 | 粮食烘干机 | 批处理量30T及以上循环式粮食烘干机 | 安徽谷王烘干机械有限公司 | 批式循环谷物干燥机 | 5HXG-30.0 | 处理方式:循环式；结构形式:固定式；循环式批处理量(T):30；发动机符合国三排放标准 | 2017/12/11 | 安徽省
收获后处理机械 | 干燥机械 | 粮食烘干机 | 批处理量30T及以上循环式粮食烘干机 | 佛冈明阳机械有限公司 | 粮食烘干机 | 5HDX-30 | 结构型式:批式；整机质量KG:5500；外形尺寸(长*宽*高)MM:4030*5360*12750；处理量T/H:≥1.4；燃烧机型式:立式悬浮；燃烧机点火方式:手动；适用燃料:稻壳；电机总功率KW:17.29；批处理量:30T；安全装置:风压开关、定时开关、异常开关、控制保险丝、异常报警 | 2019/12/31 | 广东省
收获后处理机械 | 干燥机械 | 粮食烘干机 | 批处理量30T及以上循环式粮食烘干机 | 郑州万谷机械股份有限公司 | 循环式粮食烘干机 | 5HH-30 | 批处理量30T；循环式；装机容量20.27KW | 2020/12/31 | 河南省
收获后处理机械 | 干燥机械 | 粮食烘干机 | 批处理量30T及以上循环式粮食烘干机 | 安徽金粮机械科技有限公司 | 低温循环烘干机 | JL-5H-30 | 结构外形尺寸(长*宽*高)4590*4390*12382MM；整机质量4870KG；结构型式为固定式；批处理量30T；小时处理量(水稻)≥1800KG/H；电机总功率13.6KW；加热方式:间接加热；处理方式:批式循环；箱体尺寸(长*宽*高)2900*2360*9530；安全装置:自动报警(满粮、故障及超温)及自动关机,温控装置,过载、漏电保护装置. | 2021/12/31 | 安徽省
收获后处理机械 | 干燥机械 | 粮食烘干机 | 批处理量30T及以上循环式粮食烘干机 | 金子农机（无锡）有限公司 | 谷物大型干燥机 | CEL-3000 | 批次处理量:稻谷30吨/小麦32吨；机体重量:9000(KG)；使用燃料:煤油或柴油；电机总功率16.86(KW)；外形尺寸(长*宽*高):3560*3790*11834(MM)；结构形式:批式循环 | 2020/12/30 | 江苏省
收获后处理机械 | 干燥机械 | 粮食烘干机 | 批处理量30T及以上循环式粮食烘干机 | 台州市一鸣机械设备有限公司 | 低温循环式干燥机 | 5HX-30 | 批处理量:30T；循环式；整机质量:5200KG；外型尺寸(长×宽×高):4770×3920×11380MM；处理量(水稻):2.158T/H；燃烧机型式:燃油炉；点火方式:高压自动点火；燃料:0#柴油；干燥能力:11.22T•%/H；破碎率增值:0.3%；干燥不均匀度:0.3% | 2018/04/29 | 浙江省
收获后处理机械 | 干燥机械 | 粮食烘干机 | 批处理量30T及以上循环式粮食烘干机 | 中联重机股份有限公司 | 批式循环谷物干燥机 | 5HXG-32 | 处理方式:循环式；处理量:≥1500KG/H；循环式批处理量:32T；结构形式:固定式； | 2018/09/24 | 安徽省
收获后处理机械 | 干燥机械 | 粮食烘干机 | 处理量100T/D及以上连续式粮食烘干机 | 铁岭市清河区金锋干燥设备有限公司 | 粮食干燥机 | SNH-5 | 处理方式:连续式；结构形式:固定式；连续式处理量(T/D):120 | 2017/12/31 | 辽宁省
收获机械 | 饲料作物收获机械 | 捡拾压捆机 | 1.7-2.2M捡拾压捆机 | 天津库恩农业机械有限公司 | 圆捆机 | VB2260 | 捡拾宽度:2.03M | 2021/12/31 | 天津市
收获机械 | 饲料作物收获机械 | 搂草机 | 5.4M及以上侧向指盘式液压搂草机 | 黑龙江省鑫元丰农业机械有限责任公司 | 牵引式搂草机 | 9L-8.0 | 外形尺寸:6100×8000×1500MM；配套动力:66.15-73KW；搂草机型式:指轮式；旋转盘:13个；旋转盘直径:1460,与拖拉机连接方式:牵引式,作业最大搂幅:8M； | 2017/01/25 | 黑龙江省