## Sheet1
2015-2017(2017年度）第二批农机购置补贴产品产品归档审定表
申报情况登记 | [10 empty] | 审核情况统计
机具大类 | 机具小类 | 机具品目 | 分档名称 | 生产企业 | 机具型号 | 配置参数（企业依据推广鉴定报告填报） | 机具类型(通用类或非通用类） | 功率（kW） | 企业所属省份 | 申报材料是否审核通过（通过打√，不通过打×） | 不通过的原因 | 审核人签字 | 备注
收获后处理机械 | 干燥机械 | 粮食烘干机 | 处理量100t/d及以上连续式粮食烘干机 | 开原凯丰粮食烘干设备有限公司 | HG-200T型 | 处理量：200t/d；处理方式：连续式 | 通用类 | 137.9 | 辽宁 | √
收获后处理机械 | 干燥机械 | 粮食烘干机 | 处理量100t/d及以上连续式粮食烘干机 | 开原凯丰粮食烘干设备有限公司 | HG-300T型 | 处理量：300t/d；处理方式：连续式 | 通用类 | 185 | 辽宁 | √
收获后处理机械 | 干燥机械 | 粮食烘干机 | 处理量100t/d及以上连续式粮食烘干机 | 开原凯丰粮食烘干设备有限公司 | HG-500T型 | 处理量：500t/d；处理方式：连续式 | 通用类 | 277 | 辽宁 | √
收获后处理机械 | 干燥机械 | 果蔬烘干机 | 容积5-15M3果蔬烘干机(整体脱水) | 三明市同硕机械制造有限公司 | 5HGS-6.2-RL | 1、容积5-15M3果蔬烘干机(整体脱水)，烘干室容积：6.2（m³） 2、外型尺寸（长×宽×高mm）：3060×1830×2590 3、整机质量（kg）：720 4、处理量（kg/批）：650（笋） 5、装机总容量（kw）：3.2 6、风机数量（台）：2 7、供热方式：间接加热 8、燃料种类：煤、生物质 9、控制方式：自动控制 | 非通用类 | 3.2 | 福建省 | √
收获后处理机械 | 干燥机械 | 果蔬烘干机 | 容积15M3及以上果蔬烘干机(整体脱水) | 三明市同硕机械制造有限公司 | 5HGS-16-RL | 1、容积15M3及以上果蔬烘干机(整体脱水)，烘干室容积（m3）：16(内容积） 2、外型尺寸（mm）：3950×3100×2800 3、干燥室尺寸（mm）：3460×1120×2340×2个 4、处理量（kg/h）：57（萝卜） 5、装机总容量（kw）：6.7 6、加热方式：间接 7、燃烧室尺寸（mm）：3460×860×2240 8、燃料种类：生物质颗粒 9、排潮口型式：百叶窗 | 非通用类 | 6.7 | 福建省 | √
收获后处理机械 | 清选机械 | 粮食清选机 | 300单元及以上CCD图像传感器色选机 | 合肥泰禾光电科技股份有限公司 | 6S×M-378C | 外形尺寸（长×宽×高）:2540×1520×2100(mm) 整机质量:1230(kg) 执行单元数:378(个) 执行单元单位时间处理量:≥30(kg/h) 光电探测方式:彩色线阵CCD 额定功率（电器）:3.8（kW) 气源压力:0.5～0.8（MPa） 传感器:彩色线阵CCD | 非通用类 | 3.8 | 安徽省 | × | 无法人签章、无单位全称
收获后处理机械 | 干燥机械 | 粮食烘干机 | 批处理量10-20t循环式粮食烘干机 | 佛冈明阳机械有限公司 | 5HD×-12 | ①结构型式:批式②整机质量kg:2800③外形尺寸（长*宽*高)mm:2800*3800*9260④处理量kg/h:600-1000（稻谷）⑤批处理量t/批:12⑥燃烧机型式:燃煤热风炉（可选配柴油燃烧机和立式悬浮谷糠炉）燃烧机点火方式:手动⑦适用燃料：煤、柴油、谷糠 ⑧电机总功率kw：8.76 ⑨安全装置：风压开关、定时开关、异常开关、控制保险丝、异常报警 | 通用类 | 8.76 | 广东省 | √
收获后处理机械 | 干燥机械 | 粮食烘干机 | 批处理量10-20t循环式粮食烘干机 | 佛冈明阳机械有限公司 | 5HD×-15 | ①结构型式:批式②整机质量kg:3050③外形尺寸(长*宽*高)mm:3650*4685*8940 ④处理量t/h:≥1.0⑤燃烧机型式:立式悬浮、燃机点火方式:手动、燃烧机燃油消耗量L/h:＜20⑥适用燃料:柴油⑦电机总功率kw:11.19⑧安全装置:风压开关、定时开关、异常开关、控制保险丝、异常报警 | 通用类 | 11.19 | 广东省 | √
收获后处理机械 | 干燥机械 | 粮食烘干机 | 批处理量20-30t循环式粮食烘干机 | 佛冈明阳机械有限公司 | 5HD×-20 | ①结构型式:批式②整机质量kg:3500③外形尺寸（长*宽*高)mm:3635*4680*10805④处理量t/h:≥1.0⑤燃烧机型式:立式悬浮、燃烧机点火方式:手动、燃烧机燃油消耗量L/h:＜20⑥适用燃料:柴油⑦电机总功率kw:11.19⑧安全装置:风压开关、定时开关、异常开关、控制保险丝、异常报警 | 通用类 | 11.19 | 广东省 | √
收获后处理机械 | 干燥机械 | 粮食烘干机 | 批处理量30t及以上循环式粮食烘干机 | 佛冈明阳机械有限公司 | 5HD×-30 | ①结构型式:批式②整机质量kg:5500③外形尺寸（长*宽*高）mm:4030*5360*12750④处理量t/h:≥1.4⑤燃烧机型式:立式悬浮、燃烧机点火方式:手动、燃烧机稻壳消耗量kg/h:60-300 ⑥适用燃料:稻壳⑦电机总功率kw:17.29⑧安全装置:风压开关、定时开关、异常开关、控制保险丝、异常报警 | 通用类 | 17.29 | 广东省 | √
收获后处理机械 | 干燥机械 | 果蔬烘干机 | 容积15M3及以上果蔬烘干机(整体脱水) | 云南和一农业机械制造有限公司 | HY5HG-16 | 处理方式：整体脱水，烤房容积：16（m³），烘干容量：1000（kg），整机功率：0.75（kW），外形尺寸（长*宽*高）：5500*2000*2000（mm）（不含烟囱高度），结构质量：880（kg），总换热面积：3.5（㎡），小时能耗量（煤）：≤1.0（kg/h），热风温度：室温至65℃可调，循环风机：1台，智能控制器1个 | 非通用类 | 0.75 | 云南 | √
收获后处理机械 | 干燥机械 | 粮食烘干机 | 处理量100t/d及以上连续式粮食烘干机 | 中联重机股份有限公司 | 5HLH-300 | 处理方式：连续式；处理量（连续式）：300t/d；结构形式：固定式 | 通用类 | 165.7 | 安徽省 | √
收获后处理机械 | 干燥机械 | 粮食烘干机 | 批处理量20—30t循环式粮食烘干机 | 中联重机股份有限公司 | 5HP-25 | 处理方式：循环式；循环批处理量（t）：25；结构形式：固定式 | 通用类 | 27.5 | 安徽省 | √
收获后处理机械 | 干燥机械 | 粮食烘干机 | 批处理量30t及以上循环式粮食烘干机 | 中联重机股份有限公司 | 5H×G-30C | 处理方式：循环式；循环批处理量（t）：30；结构形式：固定式； | 通用类 | 16.57 | 安徽省 | √
收获后处理机械 | 干燥机械 | 粮食烘干机 | 批处理量30t及以上循环式粮食烘干机 | 中联重机股份有限公司 | 5H×D-40 | 处理方式：循环式；循环批处理量（t）：40；结构形式：固定式 | 通用类 | 35.57 | 安徽省 | √
收获后处理机械 | 干燥机械 | 粮食烘干机 | 批处理量20—30t循环式粮食烘干机 | 辽宁海帝升机械有限公司 | HDS-L20000D-Y | 外形尺寸：3786×2490×10540 mm,整机质量：3200kg,额定功率：9.27kW,单位耗热量：≤8120 kJ/kgH2O,破碎率增量：≤0.3 %,处理方式：批次循环式,批次处理量：20吨 | 通用类 | 9.27 | 辽宁 | √
收获后处理机械 | 干燥机械 | 果蔬烘干机 | 容积15m3及以上果蔬烘干机（整体脱水） | 辽宁海帝升机械有限公司 | 5HF-15 | 外形尺寸:5390×2330×2420mm,配套动力：2.35KW,处理方式:整体脱水,烘干室容积:15.42立方米 | 非通用类 | 2.35 | 辽宁 | √
收获后处理机械 | 干燥机械 | 果蔬烘干机 | 容积15m3及以上果蔬烘干机（整体脱水） | 辽宁海帝升机械有限公司 | 5HFD-16R | 外形尺寸:5200×2220×2475mm,装机总容量：8.3KW,加热方式：热泵间接加热,处理方式:整体脱水,烘干室容积:16.15立方米 | 非通用类 | 8.3 | 辽宁 | √
收获后处理机械 | 干燥机械 | 果蔬烘干机 | 容积15m3及以上果蔬烘干机（整体脱水） | 辽宁海帝升机械有限公司 | 5HFP-50.1 | 外形尺寸:8730×3500×2700mm,配套动力:4.8kW,托盘车:9个,托盘:576个,处理方式:整体脱水,烘干室容积:50.1立方米 | 非通用类 | 4.8 | 辽宁 | √
收获后处理机械 | 干燥机械 | 果蔬烘干机 | 容积15m3及以上果蔬烘干机（整体脱水） | 辽宁海帝升机械有限公司 | 5HFP-50 | 外形尺寸:8730×3500×2700mm,配套动力:4.8kW,燃烧种类：生物质颗粒,处理方式:整体脱水,烘干室容积:58立方米 | 非通用类 | 4.8 | 辽宁 | √
收获后处理机械 | 干燥机械 | 果蔬烘干机 | 容积15m3及以上果蔬烘干机（整体脱水） | 辽宁海帝升机械有限公司 | 5HH-48 | 外形尺寸:8000×4000×3200mm,配套动力:4.8kW,燃烧种类：生物质颗粒,处理方式:整体脱水,烘干室容积:50立方米 | 非通用类 | 4.8 | 辽宁 | √
收获后处理机械 | 干燥机械 | 果蔬烘干机 | 容积15m3及以上果蔬烘干机（整体脱水） | 辽宁海帝升机械有限公司 | 5HF-15B | 外形尺寸:5390×2330×2420mm,配套动力：2.35KW,燃烧种类：生物质颗粒,处理方式:整体脱水,烘干室容积:15立方米 | 非通用类 | 2.35 | 辽宁 | √
收获后处理机械 | 干燥机械 | 果蔬烘干机 | 容积15m3及以上果蔬烘干机（整体脱水） | 辽宁海帝升机械有限公司 | 5HFD-34R | 外形尺寸:6400×3200×2800mm,装机总容量：11.5KW,加热方式：热泵间接加热,处理方式:整体脱水,烘干室容积:34.8立方米 | 非通用类 | 11.5 | 辽宁 | √
收获后处理机械 | 干燥机械 | 果蔬烘干机 | 容积15m3及以上果蔬烘干机（整体脱水） | 辽宁海帝升机械有限公司 | 5HFD-51R | 外形尺寸:8400×3200×2800mm,装机总容量：28.7KW,加热方式：热泵间接加热,处理方式:整体脱水,烘干室容积:51立方米 | 非通用类 | 28.7 | 辽宁 | √
收获后处理机械 | 干燥机械 | 粮食烘干机 | 批处理量10—20t循环式粮食烘干机 | 辽宁海帝升机械有限公司 | 5H-15 | 外形尺寸：3786×2490×10260 mm,整机质量：3000kg,额定功率：9.27kW,单位耗热量：≤8120 kJ/kgH2O,破碎率增量：≤0.3 %,处理方式：批次循环式, 批次处理量：15吨 | 通用类 | 9.27 | 辽宁 | √
收获后处理机械 | 干燥机械 | 果蔬烘干机 | 容积5—15m³果蔬烘干机（整体脱水） | 辽宁海帝升机械有限公司 | 5HF-7 | 外形尺寸:3920×1970×2420mm,配套动力：2.35KW,处理方式:整体脱水,烘干室容积:7.95立方米 | 非通用类 | 2.35 | 辽宁 | √
收获后处理机械 | 干燥机械 | 果蔬烘干机 | 容积5-15M3果蔬烘干机(整体脱水) | 台州声远机械有限公司 | 5HG-5 | 外形尺寸（长*宽*高）：2260*1920*1940（mm）；箱体尺寸（长*宽*高）：1860*1860*1850（mm）；风机功率：0.55kw；配套功率：13.5kw；有效干燥体积：5m³；热风烘干、整体脱水。 | 非通用类 | 0.55 | 浙江省 | √
收获后处理机械 | 干燥机械 | 果蔬烘干机 | 容积15M3及以上果蔬烘干机(整体脱水) | 台州声远机械有限公司 | 5HG-20 | 外形尺寸（长*宽*高）：4300*2460*2600（mm）；箱体尺寸（长*宽*高）：3500*2460*2600（mm）；风机功率：0.75kw；有效干燥体积：20m³；热风烘干、整体脱水。 | 非通用类 | 0.75 | 浙江省 | √
收获后处理机械 | 干燥机械 | 果蔬烘干机 | 容积15M3及以上果蔬烘干机(整体脱水) | 台州声远机械有限公司 | 5HG-50 | 外形尺寸（长*宽*高）：6600*3600*2600（mm）；箱体尺寸（长*宽*高）：5800*3600*2600（mm）；风机功率：1.10kw；有效干燥体积：50m³；热风烘干、整体脱水。 | 非通用类 | 1.1 | 浙江省 | √
收获后处理机械 | 干燥机械 | 果蔬烘干机 | 容积15M3及以上果蔬烘干机(整体脱水) | 云南佳叶工贸有限公司 | 5HGM-31 | 整体脱水，容积31立方米果蔬烘干机 | 非通用类 | 0.911 | 云南省 | × | 无汇总表、无公示链接
收获后处理机械 | 干燥机械 | 果蔬烘干机 | 容积15M3及以上果蔬烘干机(整体脱水) | 云南佳叶工贸有限公司 | 5HGM-51 | 整体脱水，容积51立方米果蔬烘干机 | 非通用类 | 1.261 | 云南省 | × | 无汇总表、无公示链接
收获后处理机械 | 干燥机械 | 果蔬烘干机 | 容积15M3及以上果蔬烘干机(整体脱水) | 云南佳叶工贸有限公司 | 5HGS-71 | 整体脱水，容积71立方米果蔬烘干机 | 非通用类 | 2.951 | 云南省 | × | 无汇总表、无公示链接
收获后处理机械 | 干燥机械 | 果蔬烘干机 | 容积15M3及以上果蔬烘干机(整体脱水) | 云南佳叶工贸有限公司 | 5HGM-70 | 整体脱水，容积70立方米果蔬烘干机 | 非通用类 | 2.5 | 云南省 | × | 无汇总表、无公示链接
收获后处理机械 | 干燥机械 | 果蔬烘干机 | 容积15M3及以上果蔬烘干机(整体脱水) | 云南佳叶工贸有限公司 | 5HGM-90 | 整体脱水，容积90立方米果蔬烘干机 | 非通用类 | 2.5 | 云南省 | × | 无汇总表、无公示链接
收获后处理机械 | 干燥机械 | 果蔬烘干机 | 容积15M3及以上果蔬烘干机(整体脱水) | 云南佳叶工贸有限公司 | 5HGD-90 | 整体脱水，容积90立方米果蔬烘干机 | 非通用类 | 13.5 | 云南省 | × | 无汇总表、无公示链接
收获后处理机械 | 干燥机械 | 粮食烘干机 | 处理量100t/d及以上连续式粮食烘干机 | 开原金鑫烘干设备有限公司 | 5HGJ500 | 处理量500t/d;连续式 | 通用类 | 232 | 辽宁省 | √
收获后处理机械 | 干燥机械 | 粮食烘干机 | 处理量100t/d及以上连续式粮食烘干机 | 开原金鑫烘干设备有限公司 | 5HGJ300 | 处理量300t/d;连续式 | 通用类 | 147.8 | 辽宁省 | √
收获后处理机械 | 干燥机械 | 粮食烘干机 | 处理量100t/d及以上连续式粮食烘干机 | 开原金鑫烘干设备有限公司 | 5HGJ200 | 处理量200t/d;连续式 | 通用类 | 100.8 | 辽宁省 | √
收获后处理机械 | 干燥机械 | 粮食烘干机 | 处理量100t/d及以上连续式粮食烘干机 | 开原金鑫烘干设备有限公司 | 5HGJ150 | 处理量150t/d;连续式 | 通用类 | 76.3 | 辽宁省 | √
收获后处理机械 | 干燥机械 | 粮食烘干机 | 处理量100t/d及以上连续式粮食烘干机 | 开原金鑫烘干设备有限公司 | 5HGJ100 | 处理量100t/d;连续式 | 通用类 | 62.25 | 辽宁省 | √
收获后处理机械 | 干燥机械 | 果蔬烘干机 | 容积5-15M3果蔬烘干机(整体脱水) | 徐州蕴康农业科技有限公司 | 5HGB-3 | 容积:10m³±10%整体脱水;工作电压:220V/380V;产品结构:保温箱体;批处理量:2.0t（坚果类）;加热方式：热泵加热 | 非通用类 | 3 | 江苏省 | √
收获后处理机械 | 干燥机械 | 果蔬烘干机 | 容积15M3及以上果蔬烘干机(整体脱水) | 徐州蕴康农业科技有限公司 | 5HGB-5 | 容积:18m³±10%整体脱水;工作电压:380V;产品结构:保温箱体;批处理量:4.5t（坚果类）;加热方式:热泵加热 | 非通用类 | 5 | 江苏省 | × | 鉴定报告不全
收获后处理机械 | 干燥机械 | 果蔬烘干机 | 容积15M3及以上果蔬烘干机(整体脱水) | 徐州蕴康农业科技有限公司 | 5HGB-12 | 容积：60m³±10%整体脱水；工作电压：380V；产品结构：保温箱体；批处理量：15.0t（坚果类）；加热方式：热泵加热 | 非通用类 | 12 | 江苏省 | √
收获后处理机械 | 干燥机械 | 果蔬烘干机 | 容积15M3及以上果蔬烘干机(整体脱水) | 徐州蕴康农业科技有限公司 | 5HGB-25 | 容积：120m³±10%整体脱水；工作电压：380V；产品结构：保温箱体；批处理量：30.0t（坚果类）；加热方式：热泵加热 | 非通用类 | 25 | 江苏省 | √
收获后处理机械 | 干燥机械 | 果蔬烘干机 | 容积5-15M3果蔬烘干机(整体脱水) | 三明市鸿达智能农业设备有限公司 | 5HC-30 | 1、容积5-15M³果蔬烘干机(整体脱水),烘干室容积:9.9m³； 2、外形尺寸(长×宽×高):3600×2200×2490mm； 3、整机质量:680kg； 4、处理量(笋):600 kg/批； 5、装机总容量:2.1kW； 6、风机数量:2 台； 7、供热方式:多燃料热风炉； 8、热风炉型号:RF-500； 9、热风炉热功率:2.09×105 kJ/h； 10、控制方式：自动控制。 | 非通用类 | 2.1 | 福建省 | √
收获后处理机械 | 干燥机械 | 果蔬烘干机 | 容积15M3及以上果蔬烘干机(整体脱水) | 三明市鸿达智能农业设备有限公司 | 5HC-60 | 1、容积15M3及以上果蔬烘干机(整体脱水),烘干室容积 :18.9m³； 2、外型尺寸(长×宽×高):6000×2400×2400mm； 3、整机质量:860kg； 4、处理量(笋):1200kg/批； 5、装机总容量:2.2kW； 6、风机数量:1 台； 7、供热方式:多燃料热风炉； 8、热风炉型号:RF-500； 9、热风炉热功率:2.09×105kJ/h； 10、控制方式：自动控制。 | 非通用类 | 2.2 | 福建省 | √
收获后处理机械 | 干燥机械 | 果蔬烘干机 | 容积15M3及以上果蔬烘干机(整体脱水) | 三明市鸿达智能农业设备有限公司 | 5HRB-03 | 1、容积15M3及以上果蔬烘干机(整体脱水),烘干室容积:17.2m³； 2、外型尺寸(长×宽×高):6400×2000×2050mm； 3、整机质量:560kg； 4、处理量(笋):1200kg/批； 5、装机总容量:6.9kW； 6、风机数量:2台； 7、供热方式:空气能热泵； 8、空气能热泵型号：JK-HGJ05； 9、空气能热泵热功率:6.28×104kJ/h； 10、控制方式：自动控制。 | 非通用类 | 6.9 | 福建省 | √
收获后处理机械 | 干燥机械 | 果蔬烘干机 | 容积15M3及以上果蔬烘干机(整体脱水) | 徐州市海涛制冷设备有限公司 | 5HGB-12 | 容积：60m³±10%整体脱水；工作电压：380V；产品结构：保温箱体；批处理量：15.0t（坚果类）；加热方式：热泵加热 | 非通用类 | 12 | 江苏省 | √
收获后处理机械 | 干燥机械 | 果蔬烘干机 | 容积15M3及以上果蔬烘干机(整体脱水) | 徐州市海涛制冷设备有限公司 | 5HGB-30 | 容积：200m³±10%整体脱水；工作电压：380V；产品结构：保温箱体；批处理量：20t（坚果类）；加热方式：热泵加热 | 非通用类 | 30 | 江苏省 | √
收获后处理机械 | 干燥机械 | 果蔬烘干机 | 容积15M3及以上果蔬烘干机(整体脱水) | 杨凌旭创农业装备有限公司 | 5HMG-180 | 外形尺寸：8800*3960*3510mm 烘干室尺寸：6330*3400*2800mm 容积：60m3 物料脱水方式：整体脱水 | 非通用类 | 6.6 | 陕西省 | √
收获后处理机械 | 干燥机械 | 果蔬烘干机 | 容积15M3及以上果蔬烘干机(整体脱水) | 杨凌旭创农业装备有限公司 | 5HMG-230 | 外形尺寸：10840*3855*3905mm 烘干室尺寸：8230*3400*2800mm 容积：78m3 物料脱水方式：整体脱水 | 非通用类 | 6.6 | 陕西省 | √
收获后处理机械 | 干燥机械 | 果蔬烘干机 | 容积15M3及以上果蔬烘干机(整体脱水) | 杨凌旭创农业装备有限公司 | 5HMG-300 | 外形尺寸：11800*3855*3905mm 烘干室尺寸：9190*3400*2800mm 容积：87m3 物料脱水方式：整体脱水 | 非通用类 | 6.6 | 陕西省 | √
收获后处理机械 | 干燥机械 | 粮食烘干机 | 批处理量10—20t循环式粮食烘干机 | 郑州万谷机械股份有限公司 | 5HH-15 | 批处理量15t；循环式；装机容量16.02kw | 通用类 | 16.02 | 河南省 | × | 无单位全称
收获后处理机械 | 干燥机械 | 粮食烘干机 | 批处理量30t及以上循环式粮食烘干机 | 郑州万谷机械股份有限公司 | 5HH-30 | 批处理量30t；循环式；装机容量20.27kw | 通用类 | 20.27 | 河南省 | × | 无单位全称
收获后处理机械 | 干燥机械 | 粮食烘干机 | 处理量100t/d及以上连续式粮食烘干机 | 郑州万谷机械股份有限公司 | 5HST-100 | 处理量100t/d；连续式；装机容量63.25 | 通用类 | 63.25 | 河南省 | × | 无单位全称
收获后处理机械 | 干燥机械 | 粮食烘干机 | 处理量100t/d及以上连续式粮食烘干机 | 郑州万谷机械股份有限公司 | 5HST-10 | 处理量200t/d；连续式；装机容量142.5kw | 通用类 | 142.5 | 河南省 | × | 无单位全称
收获后处理机械 | 干燥机械 | 粮食烘干机 | 处理量100t/d及以上连续式粮食烘干机 | 郑州万谷机械股份有限公司 | 5HST-15 | 处理量300t/d；连续式；装机容量169.5kw | 通用类 | 169.5 | 河南省 | × | 无单位全称
收获后处理机械 | 干燥机械 | 粮食烘干机 | 处理量100t/d及以上连续式粮食烘干机 | 郑州万谷机械股份有限公司 | 5HST-25 | 处理量500t/d；连续式；装机容量287.8kw | 通用类 | 287.8 | 河南省 | × | 无单位全称
收获后处理机械 | 干燥机械 | 粮食烘干机 | 批处理量10—20t循环式粮食烘干机 | 浙江如雷 实业油箱公司 | 5HRL-10.0 | 10吨循环式 | 通用类 | 6.96 | 浙江省 | × | 无单位全称
收获后处理机械 | 干燥机械 | 粮食烘干机 | 批处理量10—20t循环式粮食烘干机 | 浙江如雷 实业油箱公司 | 5HRL-15.0 | 15吨循环式 | 通用类 | 8.06 | 浙江省 | × | 无单位全称
收获后处理机械 | 干燥机械 | 粮食烘干机 | 批处理量20—30t循环式粮食烘干机 | 浙江如雷 实业油箱公司 | 5HRL-20.0 | 20吨循环式 | 通用类 | 10.36 | 浙江省 | × | 无单位全称
收获后处理机械 | 干燥机械 | 果蔬烘干机 | 容积15M3及以上果蔬烘干机(整体脱水) | 陕西致道农业科技发展有限公司 | 5HM-320 | 外形尺寸（长×宽×高）：8700×3500×3000；烘干室尺寸：（长×宽×高）7300×3400×2950；烘干室结构形式：板式结构；物料盘架：10个；物料盘架上物料盘数量：16～17；物料盘尺寸（长×宽）：2000×1000；热风炉供热能力：83000KJ/h；允许装量：≥3.5T；总功率：4.6KW；控制方式：自动控制；有效容积73m³；脱水方式：整体脱水。 | 非通用类 | 4.6 | 陕西 | × | 无公告截图
收获后处理机械 | 干燥机械 | 粮食烘干机 | 批处理量10—20t循环式粮食烘干机 | 雷沃重工股份有限公司（原：福田雷沃国际重工股份有限公司） | 5H×Y-15 | 结构型式:循环式；批处理量(T):15T | 通用类 | \ | 山东 | √
收获后处理机械 | 干燥机械 | 粮食烘干机 | 批处理量20—30t循环式粮食烘干机 | 雷沃重工股份有限公司（原：福田雷沃国际重工股份有限公司） | 5H×Y-21 | 结构型式:循环式；批处理量(T):21T | 通用类 | \ | 山东 | √
收获后处理机械 | 干燥机械 | 粮食烘干机 | 批处理量20—30t循环式粮食烘干机 | 雷沃重工股份有限公司（原：福田雷沃国际重工股份有限公司） | 5H×Y-21A | 结构型式:循环式；批处理量(T):21T | 通用类 | \ | 山东 | √
收获后处理机械 | 干燥机械 | 粮食烘干机 | 批处理量30t及以上循环式粮食烘干机 | 雷沃重工股份有限公司（原：福田雷沃国际重工股份有限公司） | 5H×W-32 | 结构型式:循环式；批处理量(T):32T | 通用类 | \ | 山东 | √
收获后处理机械 | 干燥机械 | 粮食烘干机 | 处理量100t/d及以上连续式粮食烘干机 | 雷沃重工股份有限公司（原：福田雷沃国际重工股份有限公司） | 5HLH-120 | 处理量：120t/d；结构型式：连续式 | 通用类 | \ | 山东 | √
收获后处理机械 | 清选机械 | 粮食清选机 | 300单元及以上CCD图像传感器色选机 | 合肥美亚光电技术股份有限公司 | 6S×Z-360G | 执行单元个数：360个，光电探测方式：彩色CCD传感器 | 非通用类 | / | 安徽省 | √
收获后处理机械 | 清选机械 | 粮食清选机 | 300单元及以上CCD图像传感器色选机 | 合肥美亚光电技术股份有限公司 | 6S×Z-480G | 执行单元个数：480个，光电探测方式：彩色CCD传感器 | 非通用类 | / | 安徽省 | √
收获后处理机械 | 清选机械 | 粮食清选机 | 300单元及以上CCD图像传感器色选机 | 合肥美亚光电技术股份有限公司 | 6S×Z-600G | 执行单元个数：600个，光电探测方式：彩色CCD传感器 | 非通用类 | / | 安徽省 | √
收获后处理机械 | 清选机械 | 粮食清选机 | 300单元及以上CCD图像传感器色选机 | 合肥美亚光电技术股份有限公司 | 6S×Z-300H | 执行单元个数：300个，光电探测方式：彩色CCD传感器 | 非通用类 | / | 安徽省 | √
收获后处理机械 | 清选机械 | 粮食清选机 | 300单元及以上CCD图像传感器色选机 | 合肥美亚光电技术股份有限公司 | 6S×Z-420H | 执行单元个数：420个，光电探测方式：彩色CCD传感器 | 非通用类 | / | 安徽省 | √
收获后处理机械 | 清选机械 | 粮食清选机 | 300单元及以上CCD图像传感器色选机 | 合肥美亚光电技术股份有限公司 | 6S×Z-600F | 执行单元个数：600个，光电探测方式：彩色CCD传感器 | 非通用类 | / | 安徽省 | √
收获后处理机械 | 清选机械 | 粮食清选机 | 300单元及以上CCD图像传感器色选机 | 合肥美亚光电技术股份有限公司 | MS×C-360A | 执行单元个数：360个，光电探测方式：彩色CCD传感器 | 非通用类 | / | 安徽省 | √
收获后处理机械 | 清选机械 | 粮食清选机 | 300单元及以上CCD图像传感器色选机 | 合肥美亚光电技术股份有限公司 | MS×C-480A | 执行单元个数：480个，光电探测方式：彩色CCD传感器 | 非通用类 | / | 安徽省 | √
收获后处理机械 | 清选机械 | 粮食清选机 | 300单元及以上CCD图像传感器色选机 | 合肥美亚光电技术股份有限公司 | MS×C-600A | 执行单元个数：600个，光电探测方式：彩色CCD传感器 | 非通用类 | / | 安徽省 | √
收获后处理机械 | 清选机械 | 粮食清选机 | 300单元及以上CCD图像传感器色选机 | 合肥美亚光电技术股份有限公司 | MS×C-480B | 执行单元个数：480个，光电探测方式：彩色CCD传感器 | 非通用类 | / | 安徽省 | √
收获后处理机械 | 清选机械 | 粮食清选机 | 300单元及以上CCD图像传感器色选机 | 合肥美亚光电技术股份有限公司 | MS×C-600B | 执行单元个数：600个，光电探测方式：彩色CCD传感器 | 非通用类 | / | 安徽省 | √
收获机械 | 茎秆收集处理机械 | 秸秆粉碎还田机 | 1.5—2m秸秆粉碎还田机 | 河北春翔机械有限公司 | 1JHY-150 | 工作幅宽1.5m、配套动力40-44kw、结构质量460kg | 通用类 | 40-44kw | 河北省 | √
收获机械 | 茎秆收集处理机械 | 秸秆粉碎还田机 | 1.5—2m秸秆粉碎还田机 | 河北春翔机械有限公司 | 1JHY-165 | 工作幅宽1.65m、配套动力48-51kw、结构质量485kg | 通用类 | 48-51kw | 河北省 | √
收获机械 | 茎秆收集处理机械 | 秸秆粉碎还田机 | 1.5—2m秸秆粉碎还田机 | 河北春翔机械有限公司 | 1JHY-172 | 工作幅宽1.72m、配套动力55-59kw、结构质量495kg | 通用类 | 55-59 | 河北省 | √
收获机械 | 茎秆收集处理机械 | 秸秆粉碎还田机 | 1.5—2m秸秆粉碎还田机 | 河北春翔机械有限公司 | 1JHY-180 | 工作幅宽1.8m、配套动力62-66kw、结构质量510kg | 通用类 | 62-66kw | 河北省 | √
收获机械 | 茎秆收集处理机械 | 秸秆粉碎还田机 | 2—2.5m秸秆粉碎还田机 | 河北春翔机械有限公司 | 1JHY-200 | 工作幅宽2.0m、配套动力66-70kw、结构质量550kg | 通用类 | 66-70kw | 河北省 | √
收获机械 | 茎秆收集处理机械 | 秸秆粉碎还田机 | 2—2.5m秸秆粉碎还田机 | 河北春翔机械有限公司 | 1JHY-230 | 工作幅宽2.3m、配套动力95.6-110.3kw、结构质量605kg | 通用类 | 95.6-110.3kw | 河北省 | √
收获机械 | 玉米收获机械 | 自走式玉米收获机（含穗茎兼收玉米收获机） | 3行摘穗剥皮型自走式玉米收获机 | 吉林牧神机械有限责任公司 | 4YZ-3 | 配套发动机型号：LR4M5LU23/0920E、YC4A125-T391，功率：92KW、92KW，外形尺寸：7020×2230×3250mm，结构质量：5350kg，工作行数：3行，适用行距范围550~700mm，工作幅宽1780mm，拉茎辊型式：组合式、摘穗辊型式：圆辊、摘穗板组合式、剥皮辊型式：螺旋筋铁辊、橡胶辊、变速箱类型：机械式，秸秆切碎机构型式：甩刀式、秸秆粉碎还田机型号规格：1DHY-185HS。 | 通用类 | 92 | 吉林省 | √
收获机械 | 玉米收获机械 | 自走式玉米收获机（含穗茎兼收玉米收获机） | 4行摘穗剥皮型自走式玉米收获机 | 吉林牧神机械有限责任公司 | 4YZB-4A | 配套发动机型号：CA6DF3-17GAG3U、WP6G175E331、YC6J175-T302，功率：128KW、129KW、129KW，外形尺寸：9750×4080×3600mm，结构质量：9800kg，工作行数：4行，适用行距范围：550~680mm，工作幅宽：2750mm，拉茎辊型式：无、摘穗辊型式：圆柱四棱刀对刀式/圆柱六棱式、剥皮辊型式：铸铁辊+橡胶辊、变速箱类型：机械齿轮式，秸秆切碎机构型式：甩刀式、秸秆粉碎还田机型号规格：回收型4JS-2400。 | 通用类 | 128 | 吉林省 | √
收获机械 | 玉米收获机械 | 自走式玉米收获机（含穗茎兼收玉米收获机） | 5行及以上摘穗剥皮型自走式玉米收获机 | 吉林牧神机械有限责任公司 | 4YZB-8A | 配套发动机型号：CA6DF3-17GAG3U、WP6G175E331、YC6J175-T302，功率：128KW、129KW、129KW，外形尺寸：9480×4230×3600mm，结构质量：10200kg，工作行数：8行，适用行距范围：300~750mm，工作幅宽：2820mm，拉茎辊型式：无、摘穗辊型式：圆柱四棱刀对刀式/圆柱六棱式、剥皮辊型式：铸铁辊+橡胶辊、变速箱类型：机械齿轮式，秸秆切碎机构型式：甩刀式、秸秆粉碎还田机型号规格：回收型4JS-2500。 | 通用类 | 128 | 吉林省 | √
收获机械 | 饲料作物收获机械 | 捡拾压捆机 | 1.7-2.2m捡拾压捆机 | 宁晋县陆风制动装置有限公司 | 9YFQ-1900型 | 捡拾宽度：1900mm；活塞速度：88行程/分钟；打结器类型：D型；外形尺寸：5450×2650×1850mm；配套动力：≥73kw | 非通用类 | 0 | 河北省 | × | 无公告截图
收获机械 | 玉米收获机械 | 自走式玉米联合收获机（具有脱粒功能） | 5行及以上籽粒收获型自走式玉米联合收获机 | 爱科大丰（兖州）农业机械有限公司 | 4YZL-6 | 6行割台，幅宽：4.2m，形式：自走式（籽粒收获型） | 通用类 | 164 | 山东省 | √
收获机械 | 谷物收获机械 | 自走轮式谷物联合收割机（全喂入） | 8kg/s及以上自走轮式谷物联合收割机（全喂入） | 爱科大丰（兖州）农业机械有限公司 | 4LZ-13 | 喂入量：13kg/s，自走轮式，喂入方式：全喂入 | 通用类 | 164 | 山东省 | √
收获机械 | 玉米收获机械 | 自走式玉米收获机（含穗茎兼收玉米收获机） | 3行摘穗剥皮型自走式玉米收获机 | 爱科大丰（兖州）农业机械有限公司 | 4YZP-3A | 3行割台，幅宽：2.14m，形式：自走式（摘穗剥皮型） | 通用类 | 103 | 山东省 | √
收获机械 | 玉米收获机械 | 自走式玉米收获机（含穗茎兼收玉米收获机） | 4行摘穗剥皮型自走式玉米收获机 | 爱科大丰（兖州）农业机械有限公司 | 4YZP-4D | 4行割台，幅宽：2.38m，形式：自走式（摘穗剥皮型） | 通用类 | 118 | 山东省 | √
收获机械 | 饲料作物收获机械 | 捡拾压捆机 | 1.7—2.2m捡拾压捆机 | 爱科（大庆）农业机械有限公司 | MF1839 | 捡拾宽度：1.782m | 通用类 |  | 黑龙江省 | √
收获机械 | 谷物收获机械 | 自走履带式谷物联合收割机（全喂入） | 4Kg/s及以上自走履带式谷物联合收割机（全喂入） | 江西鼎立农业机械有限公司 | 4LZ-4.0Z | 履带自走式,全喂入；喂入量4kg/s；割台宽度2100mm;发动机功率：73.6kw，国Ⅲ | 通用类 | 73.6 | 江西 | √
收获机械 | 饲料作物收获机械 | 压捆机 | 4KW及以上圆捆压捆机 | 乐陵市德诚机械有限公司 | 9QYG-0.5 | 功率：5.5KW | 通用类 | 5.5 | 山东 | √
收获机械 | 饲料作物收获机械 | 捡拾压捆机 | 1.7—2.2m捡拾压捆机 | 新乡市花溪机械制造有限公司 | 9YF-2.0 | 捡拾宽度：2m | 通用类 |  | 河南省 | √
收获机械 | 饲料作物收获机械 | 捡拾压捆机 | 2.2m及以上捡拾压捆机 | 新乡市花溪机械制造有限公司 | 9YF-2.2 | 捡拾宽度：2.23m | 通用类 |  | 河南省 | √
收获机械 | 饲料作物收获机械 | 捡拾压捆机 | 2.2m及以上捡拾压捆机 | 新乡市花溪机械制造有限公司 | 9YFG-2.2 | 捡拾宽度：2.2m | 通用类 |  | 河南省 | √
收获机械 | 饲料作物收获机械 | 捡拾压捆机 | 2.2m及以上捡拾压捆机 | 新乡市花溪机械制造有限公司 | 9YFG-2.2A | 捡拾宽度：2.2m | 通用类 |  | 河南省 | √
收获机械 | 饲料作物收获机械 | 捡拾压捆机 | 2.2m及以上捡拾压捆机 | 新乡市花溪机械制造有限公司 | 9YFK-3043A | 捡拾宽度：2.36m | 通用类 |  | 河南省 | √
收获机械 | 玉米收获机械 | 自走式玉米收获机（含穗茎兼收玉米收获机） | 3行摘穗剥皮型自走式玉米收获机 | 河北英虎农业机械制造有限公司 | 4YZB-3B | 3行割台；工作幅宽：1.85m；型式：自走式（摘穗剥皮型) | 通用类 | 103kw | 河北省 | × | 承诺书、企业信息页法人未签名
收获机械 | 玉米收获机械 | 自走式玉米收获机（含穗茎兼收玉米收获机） | 4行摘穗剥皮型自走式玉米收获机 | 河北英虎农业机械制造有限公司 | 4YZB-4B | 4行割台；工作幅宽：2.45m；型式：自走式（摘穗剥皮型) | 通用类 | 132KW | 河北省 | × | 承诺书、企业信息页法人未签名
收获机械 | 玉米收获机械 | 自走式玉米收获机（含穗茎兼收玉米收获机） | 4行摘穗剥皮型自走式玉米收获机 | 河北英虎农业机械制造有限公司 | 4YZB-4C | 4行割台；工作幅宽：2.23m；型式：自走式（摘穗剥皮型) | 通用类 | 118KW | 河北省 | × | 承诺书、企业信息页法人未签名
收获机械 | 玉米收获机械 | 自走式玉米收获机（含穗茎兼收玉米收获机） | 4行摘穗剥皮型自走式玉米收获机 | 河北英虎农业机械制造有限公司 | 4YZB-4D | 4行割台；工作幅宽：2.45m；型式：自走式（摘穗剥皮型) | 通用类 | 118KW | 河北省 | × | 承诺书、企业信息页法人未签名
收获机械 | 玉米收获机械 | 自走式玉米收获机（含穗茎兼收玉米收获机） | 3行摘穗剥皮型自走式玉米收获机 | 河北英虎农业机械制造有限公司 | 4YZBQ-3 | 3行割台；工作幅宽：1.80m；型式：自走式（摘穗剥皮型) | 通用类 | 113KW | 河北省 | × | 承诺书、企业信息页法人未签名
收获机械 | 玉米收获机械 | 自走式玉米收获机（含穗茎兼收玉米收获机） | 6行摘穗剥皮型自走式玉米收获机 | 河北英虎农业机械制造有限公司 | 4YZBQ-4 | 4行割台；工作幅宽：2.33m；型式：自走式（摘穗剥皮型) | 通用类 | 132.5KW | 河北省 | × | 承诺书、企业信息页法人未签名
收获机械 | 饲料作物收获机械 | 割草机 | 2.8M及以上旋转式割草压扁机 | 凯斯纽荷兰工业（哈尔滨）机械有限公司 | H7220 | 牵引式，旋转式切割器结构形式，有压扁装置，割幅宽度2.8m | 非通用类 |  | 黑龙江 | √
收获机械 | 饲料作物收获机械 | 割草机 | 2.8M及以上往复式割草压扁机 | 凯斯纽荷兰工业（哈尔滨）机械有限公司 | 488 | 牵引式，往复式切割器结构形式，有压扁装置，割幅宽度2.819m | 非通用类 |  | 黑龙江 | √
收获机械 | 饲料作物收获机械 | 捡拾压捆机 | 1.2—1.7m捡拾压捆机 | 凯斯纽荷兰工业（哈尔滨）机械有限公司 | BC5060 | 移动式作业，方捆草捆，捡拾宽度1.65m | 非通用类 |  | 黑龙江 | √
收获机械 | 饲料作物收获机械 | 捡拾压捆机 | 1.7—2.2m捡拾压捆机 | 凯斯纽荷兰工业（哈尔滨）机械有限公司 | BC5070 | 移动式作业，方捆草捆，捡拾宽度1.9m | 非通用类 |  | 黑龙江 | √
收获机械 | 谷物收获机械 | 自走轮式谷物联合收割机（全喂入） | 8kg/s及以上自走轮式谷物联合收割机（全喂入） | 凯斯纽荷兰工业（哈尔滨）机械有限公司 | 4LZ-12（4088） | 喂入量12kg/s，自走轮式，全喂入 | 通用类 | 156 | 黑龙江 | √
收获机械 | 饲料作物收获机械 | 青饲料收获机 | 260cm及以上自走圆盘式青饲料收获机 | 凯斯纽荷兰工业（哈尔滨）机械有限公司 | FR9040 | 自走式，圆盘式切割器结构形式，割幅4.505m | 通用类 | 291 | 黑龙江 | √
收获机械 | 玉米收获机械 | 自走式玉米联合收获机（具有脱粒功能） | 5行籽粒收获型自走式玉米联合收获机 | 凯斯纽荷兰工业（哈尔滨）机械有限公司 | 4YL-5(4077) | 作业行数5行，作业幅宽3.9m，自走式（籽粒收获型） | 通用类 | 135 | 黑龙江 | √
收获机械 | 玉米收获机械 | 自走式玉米联合收获机（具有脱粒功能） | 5行及以上籽粒收获型自走式玉米联合收获机 | 凯斯纽荷兰工业（哈尔滨）机械有限公司 | 4YL-6(4088) | 作业行数6行，作业幅宽4.2m，自走式（籽粒收获型） | 通用类 | 156 | 黑龙江 | √
收获机械 | 饲料作物收获机械 | 搂草机 | 5.4M及以上侧向指盘式液压搂草机 | 凯斯纽荷兰工业（哈尔滨）机械有限公司 | HT152 | 搂幅宽度6.2m，液压折叠式，侧向指盘式 | 非通用类 |  | 黑龙江 | √
收获机械 | 玉米收获机械 | 自走式玉米联合收获机（具有脱粒功能） | 5行及以上籽粒收获型自走式玉米联合收获机 | 约翰.迪尔(佳木斯)农业机械有限公司 | 4YL-6(R230) | 6行割台；幅宽3.97m；形式：自走式（籽粒收获型） | 通用类 | 136 | 黑龙江 | √
收获机械 | 玉米收获机械 | 自走式玉米联合收获机（具有脱粒功能） | 5行及以上籽粒收获型自走式玉米联合收获机 | 约翰.迪尔(佳木斯)农业机械有限公司 | 4YL-12(S660) | 12行割台；幅宽6m；形式：自走式（籽粒收获型） | 通用类 | 239 | 黑龙江 | √
收获机械 | 饲料作物收获机械 | 压捆机 | 4KW及以上圆捆压捆机 | 乐陵宏泰机械设备有限公司 | 9YY-55 | 工作功率：5.5KW；打捆方式：圆捆 | 非通用类 | 5.5 | 山东省 | √
收获机械 | 根茎作物收获机械 | 薯类收获机 | 0.7-1M分段式薯类收获机 | 定西市三牛农机制造有限公司 | 9GZ-100 | 作业幅宽：900mm，挖掘深度：150-200mm | 非通用类 | ≥22.1kw | 甘肃省 | × | 无产品公告明细截图
收获机械 | 根茎作物收获机械 | 薯类收获机 | 1-1.5M分段式薯类收获机 | 定西市三牛农机制造有限公司 | CG-430 | 作业幅宽：1200mm，挖掘深度：150-200mm | 非通用类 | ≥25.7kw | 甘肃省 | × | 无产品公告明细截图
收获机械 | 饲料作物收获机械 | 割草机 | 1.3M以下旋转式割草机 | 定西市三牛农机制造有限公司 | 9G-2.1 | 结构型式：往复式，工作幅宽：1.2m， | 非通用类 | 3.48kw（自走式） | 甘肃省 | × | 无产品公告明细截图
收获机械 | 饲料作物收获机械 | 割草机 | 1.3M以下旋转式割草机 | 定西市三牛农机制造有限公司 | 4U-900 | 结构型式：旋转式，割幅：0.3m | 非通用类 | 1.25kw | 甘肃省 | × | 无产品公告明细截图
收获机械 | 饲料作物收获机械 | 割草机 | 1.6-2.1M旋转式割草机 | 定西市三牛农机制造有限公司 | 4U-1200 | 结构型式：往复式，割幅：2.1m | 非通用类 | 13.2-22.0kw | 甘肃省 | × | 无产品公告明细截图
种植施肥机械 | 播种机械 | 穴播机 | 普通4—5行穴播机 | 青岛菲尔特工业有限公司 | 2MB-2/4 | 结构尺寸(长×宽×高CM):2450×2250×900整机质量(KG):318配套动力(KW):≥33.1轮式拖拉机结构型式:三点悬挂式作业效率(HM2/H):≥0.2工作幅宽(CM):140-180铺膜副数(副):2适用膜宽度(MM):700-900播种行数(行):4播种垄上行距(CM):23-26穴距(MM):320,290,260,230,200,170排种器型式:内充种圆盘式排种器数量(个):4种子箱容积(L):20×4开沟器型式:尖铲式施肥行数(行):2排肥器型式:外槽轮排肥器数量:4肥料箱容积(L):35×2开沟器型式:尖铲式扶垄器型式:犁铲式垄高(CM):10-18垄顶宽(CM):40-60垄间距(CM):70-90喷洒装置型式:直流电喷式喷头数量(个):4额定工作压力(MPA):最大工作压力0.4药箱容量(L):88镇压器型式:压土辊式离地间隙(CM):≥30地轮型式:圆柱式防滑辐条铁轮地轮直径(MM):520地轮轮缘宽度(MM):100 | 非通用类 | ≥33.1 | 山东省 | √
收获机械 | 根茎作物收获机械 | 薯类收获机 | 1.5M及以上分段式薯类收获机 | 青岛菲尔特工业有限公司 | 4U×-170 | 1.规格型号:4U×-170；2.外形尺寸:2200*2000*1100MM3.结构质量:545KG4.配套动力:73.5~88.2KW5.结构型式:悬挂式6.传动型式:中央齿轮传动+链传动7.作业幅宽:170CM8.挖掘铲型式:刀铲9.挖掘深度:180~22010.清选分离装置型式:格栅筛式输送链11.作业小时生产率:0.33~0.53 | 通用类 | 73.5~88.2 | 山东省 | √
收获机械 | 饲料作物收获机械 | 搂草机 | 5.4M及以上侧向指盘式液压搂草机 | 天津锦田顺程农机有限公司 | 4U×-140 | 配套动力33~66kw；指盘数量：8盘；指盘齿数：60根 | 非通用类 |  | 天津 | × | 无单位全称、无逐页盖章
收获机械 | 玉米收获机械 | 自走式玉米收获机（含穗茎兼收玉米收获机） | 4行摘穗剥皮型自走式玉米收获机 | 中联重机股份有限公司 | 4U×-170 | 行数：4行；作业幅宽：2.32m；形式：自走式（摘穗剥皮型）； | 通用类 | 118 | 安徽省 | √
收获机械 | 饲料作物收获机械 | 捡拾压捆机 | 1.7—2.2m捡拾压捆机 | 中联重机股份有限公司 | 9YF-1900C | 捡拾宽度（m）：1.9 | 通用类 | 35 | 安徽省 | √
收获机械 | 饲料作物收获机械 | 捡拾压捆机 | 2.2m及以上捡拾压捆机 | 中联重机股份有限公司 | 9YF-2200 | 捡拾宽度（m）：2.2 | 通用类 | 50 | 安徽省 | √
收获机械 | 饲料作物收获机械 | 捡拾压捆机 | 2.2m及以上捡拾压捆机 | 中联重机股份有限公司 | 9YF-2200S | 捡拾宽度（m）：2.2 | 通用类 | 60 | 安徽省 | √
收获机械 | 饲料作物收获机械 | 青饲料收获机 | 290cm及以上自走其他式青饲料收获机 | 中联重机股份有限公司 | 4QZ-3000A | 自走其他式；割幅（cm）：300； | 通用类 | 218 | 安徽省 | √
收获机械 | 谷物收获机械 | 自走轮式谷物联合收割机（全喂入） | 8kg/s及以上自走轮式谷物联合收割机（全喂入） | 中联重机股份有限公司 | 4LZ-8B1 | 喂入量(kg/s):8；自走轮式；喂入方式：全喂入 | 通用类 | 118 | 安徽省 | √
收获机械 | 谷物收获机械 | 自走轮式谷物联合收割机（全喂入） | 8kg/s及以上自走轮式谷物联合收割机（全喂入） | 中联重机股份有限公司 | 4LZ-8BZ1 | 喂入量(kg/s):8；自走轮式；喂入方式：全喂入 | 通用类 | 118 | 安徽省 | √
收获机械 | 谷物收获机械 | 自走轮式谷物联合收割机（全喂入） | 8kg/s及以上自走轮式谷物联合收割机（全喂入） | 中联重机股份有限公司 | 4LZ-8CZ1 | 喂入量(kg/s):8；自走轮式；喂入方式：全喂入 | 通用类 | 118 | 安徽省 | √
收获机械 | 谷物收获机械 | 自走轮式谷物联合收割机（全喂入） | 8kg/s及以上自走轮式谷物联合收割机（全喂入） | 中联重机股份有限公司 | 4LZ-8F1 | 喂入量(kg/s):8；自走轮式；喂入方式：全喂入 | 通用类 | 140 | 安徽省 | √
收获机械 | 谷物收获机械 | 自走轮式谷物联合收割机（全喂入） | 7—8kg/s自走轮式谷物联合收割机（全喂入） | 中联重机股份有限公司 | 4LZ-7B3 | 喂入量(kg/s):7；自走轮式；喂入方式：全喂入 | 通用类 | 110或110.3 | 安徽省 | √
收获机械 | 饲料作物收获机械 | 压捆机 | 4KW及以上圆捆压捆机 | 江苏君天精工机械有限公司 | 9YFZ-2.3 | 圆捆;配套动力（kW):4.0;捡拾宽度（mm）：500;卷压滚筒转速（r/min）：350；卷压滚筒数量（个）:30;工作状态外形尺寸（长×宽×高）：3000×1540mm×1400mm。 | 通用类 | 4 | 江苏省 | × | 未逐页盖公章
收获机械 | 饲料作物收获机械 | 捡拾压捆机 | 2.2m及以上捡拾压捆机 | 江苏君天精工机械有限公司 | 9QYG-0.5 | 捡拾宽度（mm）：2300；打捆活塞速度（次/分钟）：85～105；打结器类型：D型；工作状态外形尺寸（长×宽×高）：5480mm×2600mm×2800mm；配套动力（kW）:66;结构形式：自走轮式+捡拾+收割+打捆；结构质量（kg）：2400. | 非通用类 | 66 | 江苏省 | × | 未逐页盖公章
收获机械 | 谷物收获机械 | 自走履带式谷物联合收割机（全喂入） | 3—4kg/s自走履带式谷物联合收割机（全喂入）；包含4kg/s及以上自走履带式水稻联合收割机（全喂入） | 洋马农机（中国）有限公司 | 4LZ-3.0A | 检验报告试验条件（作物品种）：小麦，水稻，；喂入量（kg/s）：3.0 | 通用类 | 62.5 | 江苏省 | √
收获机械 | 饲料作物收获机械 | 捡拾压捆机 | 1.7—2.2m捡拾压捆机 | 青岛金丰源机械制造有限公司 | 9YFQ-1.9 | 1、捡拾器宽度：1970mm 2、打捆活塞速度：100/min 3、打结器类型：D类 4、工装状态外形尺寸（长×宽×高）：5700mm×2600mm×1720mm 5、配套动力：≥26KW | 通用类 |  | 山东省 | √
收获机械 | 玉米收获机械 | 自走式玉米联合收获机（具有脱粒功能） | 5行籽粒收获型自走式玉米联合收获机 | 吉林省东风机械装备有限公司 | 4YZ-6（E518轴流） | 结构型式：自走式玉米联合收割机 配套发动机：额定功率：118kW 额定转速：2000r/min 工作行数：6行 工作幅宽：4080mm | 通用类 | 118 | 吉林省 | × | 无法人签字
收获机械 | 玉米收获机械 | 自走式玉米联合收获机（具有脱粒功能） | 5行籽粒收获型自走式玉米联合收获机 | 吉林省东风机械装备有限公司 | 4YZ-8（2000） | 结构型式：自走式玉米联合收割机 配套发动机：额定功率：118kW 额定转速：2000r/min 工作行数：6行 工作幅宽：4080mm | 通用类 | 162 | 吉林省 | × | 无法人签字
收获机械 | 玉米收获机械 | 自走式玉米收获机（含穗茎兼收玉米收获机 | 2行摘穗剥皮型自走式玉米收获机 | 河北冀新农机有限公司 | 4YZ-2A2 | 1、规格型号4YZ-2A2型；2、结构形式：自走式（摘穗剥皮型）；3、结构尺（寸长×宽×高）mm：5090×1820×2760；4、结构质量（kg）：3485；5、配套动力（kw）：60；6、配套发动机规格型号/额定转速（r/min）：4JD80T2/2400；7、工作行数（行）：2；8、适用行距范围（mm）：500∽650 ；9、工作幅宽（mm）：1040；10、最大卸果穗高度（mm）：1865；11、最小离地间隙（mm）：250；12、最小通过半径（左转/右转）mm：5800/5850；13、拉茎辊型式：螺旋+四棱型；14、摘穗辊型式：螺旋直棱+四棱型；15、剥皮辊型式：铁辊/胶辊—胶辊 ；16、变速箱类型：机械式；17、轮距（导向轮/驱动轮）mm：1100/1215；18、轮胎规格（导向轮/驱动轮）：（207/80-15）/（9.5-24）19、秸秆切碎机构型式：轮辐式切刀+中置甩刀；20、秸秆粉碎还田机型号规格：1JH-120 。 | 通用类 | 60 | 河北省 | √
收获机械 | 玉米收获机械 | 自走式玉米收获机（含穗茎兼收玉米收获机 | 4行摘穗剥皮型自走式玉米收获机 | 河北冀新农机有限公司 | 4YZB-4L | 1、规格型号4YZB-4L；2、结构形式：自走式（摘穗剥皮型）；3、结构尺寸（长×宽×高mm）：6510×2620×3160；4、结构质量（kg）：6350；5、配套动力（kw）：118；6、配套发动机规格型号/额定转速（r/min）：QC4118ZL/2300；7、工作行数（行）：4；8、适用行距范围（mm）：500∽700 ；9、工作幅宽（mm）：2540；10、最大卸果穗高度（mm）：2040；11、升运器最大通过高度（mm）：3160；12、最小离地间隙（mm）：270；13、最小通过半径（左转/右转）mm：6600/6900；14、拉茎辊型式：直刀四棱式；15、剥皮辊型式：（铁辊+胶辊）—胶辊 ；16、变速箱类型：机械式；17、轮距（导向轮/驱动轮）mm：1360/1550；18、轮胎规格（导向轮/驱动轮）：（207/80-15）/（12.4-24）19、秸秆切碎机构型式：前置滚刀+中置甩刀；20、秸秆粉碎还田机型号规格：4JH-220 。 | 通用类 | 118 | 河北省 | √
收获机械 | 谷物收获机械 | 自走履带式谷物联合收割机(全喂入） | 1kg/s以下自走履带式谷物联合收割机（全喂入） | 重庆华世丹机械制造有限公司 | 4LZ-0.7A | 规格型号：4LZ-0.7A；结构型式：自走履带式、全喂入；整机作业小时生产率：≥0.09h㎡/h；整机单位面积燃油消耗量：≤30kg/hm²；整机工作状态外形尺寸（长×宽×高）：2650×1460×1840mm；整机质量：560kg；整机割台工作宽度：1000mm;整机最小离地间隙：190mm,整机喂入量：≥0.7 kg/s;整机挡位数：5个(1档、2档、3档、空档、倒档)； 整机工作速度：0.3-0.7m/s, 配套动力生产企业：重庆华世丹机械制造有限公司，配套动力型号名称：H192F(E)汽油发动机，配套动力结构型式：单缸、四冲程、强制冷风、25°斜置、OHV；配套动力标定功率：8.7W，配套动力标定转速：3600 r/min，配套动力冷却方式：风冷；配套动力缸数：1,配套动力启动方式：手拉反冲起动与电启动兼备，配套动力燃油种类：汽油；割台型式：卧式；割台升降方式：手动液压，割台割刀型式：Ⅱ型切割器; 割台割刀总成数量：2个；割台搅龙型式：螺旋式；割台搅龙转速：330r/min；割台搅龙与底板间隙：15mm；割台拔禾轮形式：偏心弹齿式，割台拔禾轮直径：700mm；割台拔禾轮转速：45 r/min；割台拔禾轮板数：5个；割台分禾器：有；中间输送装置型式：无；脱粒装置滚筒型式：轴流钉齿式；脱粒装置滚筒尺寸（外径×长度）：400×820mm，脱粒装置滚筒齿高：70mm；脱粒装置滚筒齿数：34个；脱粒装置滚筒转速：1150r/min；脱粒装置凹板筛型式：栅格式 | 通用类 | 8.7 | 重庆 | √
收获机械 | 谷物收获机械 | 自走履带式谷物联合收割机(全喂入） | 1kg/s以下自走履带式谷物联合收割机（全喂入） | 重庆华世丹机械制造有限公司 | 4LZ-0.7B | 规格型号：4LZ-0.7B；结构型式：全喂入自走履带式；整机作业小时生产率：≥0.09h㎡/h；整机单位面积燃油消耗量：≤40kg/hm²；整机工作状态外形尺寸（长×宽×高）：2560×1460×1840mm；整机质量：570kg；整机割台工作宽度：1000mm;整机最小离地间隙：190mm,整机喂入量：≥0.7 kg/s;整机挡位数：5个(1档、2档、3档、空档、倒档)； 整机工作行驶速度：0.3-0.7m/s,配套发动机型号名称：H2V78FE汽油发动机，配套发动机结构型式：双缸、四冲程、强制冷风、顶置式气门；配套发动机最大功率：13KW，配套发动机标定转速：3600 r/min，割台型式：卧式；割台升降方式：手动液压，割台割刀型式：Ⅱ型切割器; 割台总成数量：1个；割台搅龙型式：螺旋式；割台搅龙转速：330r/min；割台搅龙与底板间隙：15mm；割台分禾器：有；中间输送装置型式：无；脱粒装置滚筒型式：轴流钉齿式；脱粒装置滚筒尺寸（外径×长度）：400×820mm，脱粒装置滚筒齿高：70mm；脱粒装置滚筒齿数：34个；脱粒装置滚筒转数：1150r/min；脱粒装置凹板筛型式：栅格式 | 通用类 | 13 | 重庆 | √
收获机械 | 茎秆收集处理机械 | 秸秆粉碎还田机 | 1.5-2m秸秆粉碎还田机 | 沃得重工（中国）有限公司 | 1JH-165 | 作业幅宽：1.65m； | 通用类 |  | 江苏 | √
收获机械 | 茎秆收集处理机械 | 秸秆粉碎还田机 | 1.5-2m秸秆粉碎还田机 | 沃得重工（中国）有限公司 | 1JH-180 | 作业幅宽：1.8m； | 通用类 |  | 江苏 | √
收获机械 | 茎秆收集处理机械 | 秸秆粉碎还田机 | 2-2.5m秸秆粉碎还田机 | 沃得重工（中国）有限公司 | 1JH-200 | 作业幅宽：2m； | 通用类 |  | 江苏 | √
收获机械 | 茎秆收集处理机械 | 秸秆粉碎还田机 | 2-2.5m秸秆粉碎还田机 | 沃得重工（中国）有限公司 | 1JH-220 | 作业幅宽：2.2m； | 通用类 |  | 江苏 | √
收获机械 | 饲料作物收获机械 | 割草机 | 1.6-2.1m旋转式割草机 | 沃得重工（中国）有限公司 | 9G×-1.7 | 割幅宽度：1.7m；旋转式； | 非通用类 |  | 江苏 | √
收获机械 | 饲料作物收获机械 | 割草机 | 2.1-2.8m旋转式割草机 | 沃得重工（中国）有限公司 | 9G×-2.1 | 割幅宽度：2.1m；旋转式； | 非通用类 |  | 江苏 | √
收获机械 | 饲料作物收获机械 | 割草机 | 2.1-2.8m旋转式割草机 | 沃得重工（中国）有限公司 | 9G×-2.4 | 割幅宽度：2.4m；旋转式； | 非通用类 |  | 江苏 | √
收获机械 | 饲料作物收获机械 | 捡拾压捆机 | 1.7—2.2m捡拾压捆机 | 沈阳方科机械制造有限公司 | 9YFQ-17 | 捡拾器宽度（mm）:1730、打捆活塞速度（行程/min）:88、打结器类型：强制脱扣型、工作状态外形尺寸（长*宽*高)(mm）：5200*2600*1854、配套动力：＞33.3kW | 通用类 | / | 辽宁省 | √
收获机械 | 饲料作物收获机械 | 捡拾压捆机 | 2.2m及以上捡拾压捆机 | 沈阳方科机械制造有限公司 | 9YFQ-22 | 捡拾器宽度（mm）:2230、打捆活塞速度（行程/min）:88、打结器类型：强制脱扣型、工作状态外形尺寸（长*宽*高)(mm）：5200*3078*1854、配套动力：＞50kW | 通用类 | / | 辽宁省 | √
收获机械 | 饲料作物收获机械 | 割草机 | 2.1m-2.8m旋转式割草压扁机 | 必圣士（常州）农业机械制造有限公司 | 9GY×-2.45 | 1、结构形式：悬挂式；2、适应作物范围（自然高度）：250mm～1200mm;3、配套动力：≥50kw;4、纯工作小时生产率：1.2～3.3 hm2/h；5、燃油消耗量：≧32kg/hm2；6、外形尺寸（长×宽×高）：3930 mm×1185 mm×117 mm；7、结构重量：685kg;8、割副：2450 mm；9、作业速度：15km/h；10、刀盘转速：3015 r/min；11、刀盘提升方式：液压；12、压扁辊直径：210 mm；13、压扁辊转速：1270 r/min；14、割刀形式：标准型；15、刀盘数量：6个；16、重割率：≦1.5%；17、草堆宽度：120～175 mm；18、割草角度：最高90°，最低35°；19、割草高度：≦70 mm；20、工作匹配转速：540 r/min；21润滑方式：；22、草料流量：180 | 非通用类 |  | 江苏 | √
收获机械 | 饲料作物收获机械 | 青饲料收获机 | 200—260cm自走圆盘式青饲料收获机 | 河南沃德机械制造有限公司 | 4QZ-8 | 外形尺寸(长×宽×高)MM:7000×2350×4500发动机功率:103KW结构型式:自走式工作幅宽:2330MM整机质量:5450KG | 通用类 | 103 | 河南 | × | 型式核准证书柴油机型号与鉴定报告、检验报告里的发动机型号不一致
收获机械 | 玉米收获机械 | 自走式玉米联合收获机（具有脱粒功能） | 5行籽粒收获型自走式玉米联合收获机 | 河南沃德机械制造有限公司 | 4YL-5 | 外形尺寸(长×宽×高)MM:7360×2950×3320发动机功率:103KW工作幅宽:2950MM整机质量:5870KG | 通用类 | 103 | 河南 | × | 型式核准证书柴油机型号与鉴定报告、检验报告里的发动机型号不一致
收获机械 | 玉米收获机械 | 自走式玉米收获机（含穗茎兼收玉米收获机） | 4行摘穗剥皮型自走式玉米收获机 | 河南沃德机械制造有限公司 | 4YZB-4C | 外形尺寸(长×宽×高)MM:7100×2350×3430发动机功率:103KW工作幅宽:2340MM整机质量:6350KG | 通用类 | 103 | 河南 | × | 型式核准证书柴油机型号与鉴定报告、检验报告里的发动机型号不一致
收获机械 | 饲料作物收获机械 | 捡拾压捆机 | 2.2m及以上捡拾压捆机 | 哈尔滨华惠农业机械制造有限公司 | 9YYK-1.25(HBR625) | 捡拾宽度为2250mm | 通用类 |  | 黑龙江省 | √
收获机械 | 饲料作物收获机械 | 捡拾压捆机 | 1.7-2.2m捡拾压捆机 | 哈尔滨华惠农业机械制造有限公司 | 9YYK-1.25(HBR725) | 捡拾宽度为1850mm | 通用类 |  | 黑龙江省 | √
收获机械 | 饲料作物收获机 | 青饲料收获机 | 290cm及以上自走其他式青饲料收获机 | 石家庄美迪机械有限公司 | 9QZ-2900B | 结构形式：自走式 ,割幅： 291cm,轮胎规格（导向轮）：10-16,轮胎规格（驱动轮）：17.5L-24,秸秆切碎机构形式：滚筒式,转子直径：770mm,主轴转速：960r/min. | 通用类 | 210 | 河北省 | √
收获机械 | 饲料作物收获机械 | 青饲料收获机 | 260cm及以上自走圆盘式青饲料收获机 | 洛阳福格森机械装备有限公司 | 4QZ-15 | 形式：自走轮式；幅宽：2.9m；发动机额定功率：228KW；外形尺寸（长×宽×高）（mm）：7600×3050×5050；结构质量：8300kg | 通用类 | 228 | 河南 | √
收获机械 | 饲料作物收获机械 | 捡拾压捆机 | 1.7—2.2m捡拾压捆机 | 山东巨明机械有限公司 | 9YFQ-1.8 | 捡拾器宽度:1928mm,配套动力:＞20kW,工作状态外形尺寸（长×宽×高）:5200×2600×1700mm,打结器类型:D型,打捆活塞速度:100行程/min | 通用类 |  | 山东省 | √
收获机械 | 饲料作物收获机械 | 青饲料收获机 | 220—260cm自走其他式青饲料收获机 | 山东巨明机械有限公司 | 4QS-2500 | 结构形式:自走往复式,工作幅宽:2500mm,外形尺寸（长×宽×高）:7700×2880×3500mm,结构质量:5350kg,轴距:2880mm,抛送高度:3900mm,抛送距离:5-6m | 通用类 | 92 | 山东省 | × | 型式核准证书柴油机型号与鉴定报告、检验报告里的发动机型号不一致
收获机械 | 谷物收获机械 | 自走轮式谷物联合收割机 | 7—8kg/s自走轮式谷物联合收割机（全喂入） | 江苏沃得农业机械有限公司 | 4LZ-7B | 自走轮式、喂入量：7.0kg/s、喂入方式：全喂入、功率：92kw | 通用类 | 92 | 江苏 | √
收获机械 | 谷物收获机械 | 自走轮式谷物联合收割机（全喂入) | 6—7kg/s自走轮式谷物联合收割机（全喂入） | 约翰.迪尔(佳木斯)农业机械有限公司 | 4LZ-6A(W80) | 喂入量:6kg/s；自走轮式；喂入方式：全喂入 | 通用类 | 86 | 黑龙江 | √
收获机械 | 谷物收获机械 | 自走轮式谷物联合收割机（全喂入) | 6—7kg/s自走轮式谷物联合收割机（全喂入） | 约翰.迪尔(佳木斯)农业机械有限公司 | 4LZ-6C(W80) | 喂入量:6kg/s；自走轮式；喂入方式：全喂入 | 通用类 | 86 | 黑龙江 | √
收获机械 | 谷物收获机械 | 自走轮式谷物联合收割机（全喂入) | 8kg/s及以上自走轮式谷物联合收割机（全喂入） | 约翰.迪尔(佳木斯)农业机械有限公司 | 4LZ-13(C240) | 喂入量:13kg/s；自走轮式；喂入方式：全喂入 | 通用类 | 175 | 黑龙江 | √
收获机械 | 玉米收获机械 | 自走式玉米联合收获机（具有脱粒功能） | 5行及以上籽粒收获型自走式玉米联合收获机 | 约翰.迪尔(佳木斯)农业机械有限公司 | 4YL-6(R230) | 6行割台；幅宽3.97m；形式：自走式（籽粒收获型） | 通用类 | 136 | 黑龙江 | √
收获机械 | 玉米收获机械 | 自走式玉米联合收获机（具有脱粒功能） | 5行及以上籽粒收获型自走式玉米联合收获机 | 约翰.迪尔(佳木斯)农业机械有限公司 | 4YL-12(S660) | 12行割台；幅宽6m；形式：自走式（籽粒收获型） | 通用类 | 239 | 黑龙江 | √
收获机械 | 饲料作物收获机械 | 割草机 | 2.8M及以上旋转式割草压扁机 | 格兰农业设备（大庆）有限公司 | 4332LR | 结构形式：旋转式；挂接方式：牵引式；带压扁装置；外形尺寸：5650mm×3750mm×1700mm;结构质量：1954公斤；割幅：3.2米；作业速度：0-14公里/小时；配套动力：大于80马力；刀盘数量：8个；刀片数量：16个 | 通用类 |  | 黑龙江省 | √
收获机械 | 饲料作物收获机械 | 割草机 | 2.8M及以上旋转式割草压扁机 | 格兰农业设备（大庆）有限公司 | 4328LT | 结构形式：旋转式；挂接方式：牵引式；带压扁装置；外形尺寸：5200mm×3450mm×1700mm;结构质量：1820公斤；割幅：2.8米；作业速度：0-14公里/小时；配套动力：大于80马力；刀盘数量：7个；刀片数量：14个 | 通用类 |  | 黑龙江省 | √
收获机械 | 根茎作物收获机械 | 薯类收获机 | 0.7-1M分段式薯类收获机 | 青岛菲尔特工业有限公司 | 4U-83 | 1.规格型号:4U-83；2.外形尺寸:1730*1100*1050MM3.结构形式:三点悬挂4.结构质量:200KG5.配套动力:25.7~29.4KW6.传动型式:中央齿轮传动+链传动7.作业幅宽:83CM8.运输间隙:≥300MM9.作业小时生产率:≥0.22HM2/H10.挖掘铲型式:平铲11.挖掘深度:150~30012.清选分离装置型式:输送链式格栅筛 | 通用类 | 25.7~29.4 | 山东省 | √
收获机械 | 根茎作物收获机械 | 薯类收获机 | 1-1.5M分段式薯类收获机 | 青岛菲尔特工业有限公司 | 4U×-140 | 1.规格型号:4U×-140；2.外形尺寸:2000*1680*1060MM3.结构形式:三点悬挂4.结构质量:460KG5.配套动力:36.7~51.5KW6.传动型式:中央齿轮传动+链传动7.作业幅宽:140CM8.运输间隙:≥300MM9.作业小时生产率:≥0.3HM2/H10.挖掘铲型式:平铲11.挖掘深度:150~30012.清选分离装置型式:输送链式格栅筛 | 通用类 | 36.7~51.5 | 山东省 | √
收获机械 | 玉米收获机械 | 自走式玉米联合收获机（具有脱粒功能） | 5行及以上籽粒收获型自走式玉米联合收获机 | 雷沃重工股份有限公司（原：福田雷沃国际重工股份有限公司） | 4YL-5E | 结构型式：自走式（籽粒收获型）；收获行数：5行；工作幅宽：2880mm | 通用类 | 107/103 | 山东 | √
收获机械 | 玉米收获机械 | 自走式玉米联合收获机（具有脱粒功能） | 5行及以上籽粒收获型自走式玉米联合收获机 | 雷沃重工股份有限公司（原：福田雷沃国际重工股份有限公司） | 4YL-5M | 结构型式：自走式（籽粒收获型）；收获行数：5行；工作幅宽：2880mm | 通用类 | 118/119 | 山东 | √
收获机械 | 玉米收获机械 | 自走式玉米收获机（含穗茎兼收玉米收获机） | 4行摘穗剥皮型自走式玉米收获机 | 雷沃重工股份有限公司（原：福田雷沃国际重工股份有限公司） | 4YZ-4B4 | 结构型式：自走式（摘穗剥皮型）；收获行数：4行；工作幅宽：2480mm | 通用类 | 129 | 山东 | √
收获机械 | 玉米收获机械 | 自走式玉米收获机（含穗茎兼收玉米收获机） | 4行摘穗剥皮型自走式玉米收获机 | 雷沃重工股份有限公司（原：福田雷沃国际重工股份有限公司） | 4YZ-4D1 | 结构型式：自走式（摘穗剥皮型）；收获行数：4行；工作幅宽：2300mm | 通用类 | 110 | 山东 | √
收获机械 | 饲料作物收获机械 | 搂草机 | 4.5m以下侧向旋转式搂草机 | 沃得重工（中国）有限公司 | 9L-3.6 | 搂幅宽度：3.6m；旋转式； | 非通用类 |  | 江苏 | √
收获机械 | 饲料作物收获机械 | 搂草机 | 4.5m及以上侧向旋转式搂草机 | 沃得重工（中国）有限公司 | 9L-4.6 | 搂幅宽度：4.6m；旋转式； | 非通用类 |  | 江苏 | √
收获机械 | 饲料作物收获机械 | 搂草机 | 5.4m及以上侧向指盘式液压搂草机 | 沃得重工（中国）有限公司 | 9LZ-6.35 | 搂幅宽度：5.27-6.35m；指轮式；液压折叠式； | 非通用类 |  | 江苏 | √
收获机械 | 饲料作物收获机械 | 捡拾压捆机 | 1.7-2.2m捡拾压捆机 | 沃得重工（中国）有限公司 | 9YFQ-1960 | 捡拾宽度：1958mm； | 通用类 |  | 江苏 | √
收获机械 | 饲料作物收获机械 | 捡拾压捆机 | 2.2m及以上捡拾压捆机 | 沃得重工（中国）有限公司 | 9YGQ-1000 | 捡拾宽度：2350mm； | 通用类 |  | 江苏 | √
收获机械 | 饲料作物收获机械 | 捡拾压捆机 | 0.7-1.2m捡拾压捆机 | 沃得重工（中国）有限公司 | 9YGQ-600 | 捡拾宽度：708mm； | 通用类 |  | 江苏 | √
收获机械 | 谷物收获机械 | 自走式轮式谷物联合收割机 | 8kg/s及以上自走轮式谷物联合收割机（全喂入） | 山东亚丰农业机械装备有限公司 | 4LZ-8 | 1、工作状态外形尺寸(长×宽×高)mm：6970×3500×3435；2、结构型式:自走轮式；3、喂入量(kg/s):8；4、割台工作幅宽(m):2.75。 | 通用类 | 118 | 山东省 | × | 申请材料未装订
收获机械 | 谷物收获机械 | 自走式轮式谷物联合收割机 | 8kg/s及以上自走轮式谷物联合收割机（全喂入） | 山东亚丰农业机械装备有限公司 | 4LZ-10 | 1、工作状态外形尺寸(长×宽×高)mm：8800×4180×3850；2、结构型式:自走轮式；3、喂入量(kg/s):10；4、割台工作幅宽(m):5.4。 | 通用类 | 140 | 山东省 | × | 申请材料未装订
收获机械 | 玉米收获机械 | 自走式玉米籽粒联合收获机 | 5行籽粒收获型自走式玉米联合收获机 | 山东亚丰农业机械装备有限公司 | 4YZL-6S | 1、外形尺寸(长×宽×高)mm：8800×4180×3900；2、结构型式：自走式；3、工作行数：6行；4、适用行距范围（mm）：500-700；5、割台工作幅宽(m)：3.9。 | 通用类 | 140 | 山东省 | × | 申请材料未装订
收获机械 | 玉米收获机械 | 自走式玉米联合收获机（具有脱粒功能） | 5行籽粒收获型自走式玉米联合收获机 | 山东亚丰农业机械装备有限公司 | 4YZL-5 | 1、外形尺寸(长×宽×高)mm：7900×3100×3500；2、结构型式：自走式；3、工作行数：5行；4、适用行距范围（mm）：450-700；5、割台工作幅宽(m)：3.25。 | 通用类 | 103 | 山东省 | × | 申请材料未装订
收获机械 | 玉米收获机械 | 自走式玉米联合收获机（具有脱粒功能） | 5行籽粒收获型自走式玉米联合收获机 | 山东亚丰农业机械装备有限公司 | 4YZL-6 | 1、外形尺寸(长×宽×高)mm：8150×4160×3470；2、结构型式：自走式；3、工作行数：6行；4、适用行距范围（mm）：450-700；5、割台工作幅宽(m)：3.9。 | 通用类 | 118 | 山东省 | × | 申请材料未装订
收获机械 | 玉米收获机械 | 自走式玉米收获机 | 2行摘穗剥皮型自走式玉米收获机 | 山东亚丰农业机械装备有限公司 | 4YZP-2 | 结构形式：自走式；作业行数（行）：2；作业幅宽（m）：1.3；摘穗辊型式：龙爪式；剥皮辊型式：橡胶辊对转组合式；配套动力（kW）：70 | 通用类 | 70 | 山东省 | × | 申请材料未装订
收获机械 | 玉米收获机械 | 自走式玉米收获机 | 3行摘穗剥皮型自走式玉米收获机 | 山东亚丰农业机械装备有限公司 | 4YZP-3 | 结构形式：自走式；作业行数（行）：3；作业幅宽（m）：1.8；拉茎辊型式：六棱式；剥皮辊型式：橡胶辊对转组合式；配套动力（kW）：92 | 通用类 | 92 | 山东省 | × | 申请材料未装订
收获机械 | 饲料作物收获机械 | 青饲料收获机 | 260cm及以上自走圆盘式青饲料收获机 | 高唐海纳川农机技术服务有限公司 | 4QZJ-2600C | 规格型号：4QZJ-2600C；结构型式：自走双圆盘式；外形尺寸（mm）：6390×2700×5160；结构质量：5650kg；配套发动机规格型号：WP6G210E330；标定功率154KW；标定转速：2200r/min；工作幅宽：2600mm，左转最小通过半径：5820mm；右转最小通过半径;7400mm；导向轮轮距：1640mm；驱动轮轮距：1800mm；导向轮轮胎规格：10-15；驱动轮轮胎规格：13.6-24；轴距：2560；最小离地间隙：340mm；驾驶室型式：普通；最低割茬高度：150mm；割台升降范围：60-510mm；作业速度：4-10km/h；生产率：≥0.8hm²/h，≥33t/h；秸秆切碎结构型式：刀盘式；转子直径：950mm；转子转速1300r/min；抛送高度：5160mm；抛送距离：≥10m；抛送筒回转角度：270° | 通用类 | 154 | 山东省 | √
田间管理机械 | 植保机械 | 风送式喷雾机（含自走式、牵引式、车载式风送喷雾机） | 药箱容积≥300L；喷幅≥35m自走式 | 天津沃能达实业有限公司 | 3WGZ-900 | 1.结构型式：自走式,2.配套动力：单缸水冷卧式柴油机,3.功率/转速kw/(r/min):15.5/2200,4.喷雾机工作压力（MPa）:0.2-0.6,5.外形尺寸（长╳宽╳高）mm：3800╳1500╳2500,6.风机结构型式：轴流卧式,7.标定功率/转速kw/(r/min)：3/2800,8.风机叶轮直径（mm）：500,9.药箱容积（L）：900,10.液泵型式：三缸柱塞泵1个，11.液泵工作压力（MPa）：2.0－5.0,12.液泵工作流量（L/min）： 21－34,13.液泵转速（r/min）：600,14.喷幅半径（m）：35,15.配套喷头型式：锥形,16.喷头数量：8个。 | 非通用类 | 15.5 | 天津市 | √
田间管理机械 | 植保机械 | 风送式喷雾机（含自走式、牵引式、车载式风送喷雾机） | 药箱容积≥300L；喷幅≥35m自走式 | 天津沃能达实业有限公司 | 3WGZ-1000 | 1.结构型式：自走式,2.配套动力：四缸立式柴油机,3.功率/转速kw/(r/min):36.8/2400,4.喷雾机工作压力（MPa）:0.3-0.8,5.外形尺寸（长╳宽╳高）mm：4600╳1800╳2600,6.风机结构型式：轴流卧式,7.标定功率/转速kw/(r/min)：3/2800,8.风机叶轮直径（mm）：500,9.药箱容积（L）：1000,10.液泵型式：高压齿轮泵1个，11.液泵工作压力（MPa）：3.0,12.液泵流量（L/min）： 37,13.液泵转速（r/min）：900,14.喷幅半径（m）：35,15.配套喷头型式：锥形,16.喷头数量：8个。 | 非通用类 | 36.8 | 天津市 | √
田间管理机械 | 植保机械 | 风送式喷雾机（含自走式、牵引式、车载式风送喷雾机） | 药箱容积≥1000L，喷幅半径≥6m，牵引式 | 天津沃能达实业有限公司 | 3WFQ-1000A | 1.结构形式：牵引式,2.喷雾机工作压力（MPa）:0.2-0.6,3.外形尺寸（长╳宽╳高）mm：2800╳1400╳2400,4.风机结构型式：轴流卧式,5.标定功率/转速kw/(r/min))：3/2800,6.风机叶轮直径（mm）：500,7.液泵电机结构形式：卧式,8.标定功率/转速kw/(r/min)：1.5/1400,9.药箱容积（L）：1000,10.液泵型式：三缸柱塞泵1个,11.液泵工作压力（Mpa）：2.0－5.0,12.液泵工作流量（L/min）： 21－34,13.液泵转速（r/min）：600,14.喷幅半径（m）：35,15.配套喷头型式：锥形,16.喷头数量：8个。 | 非通用类 | 3 | 天津市 | √
田间管理机械 | 植保机械 | 风送式喷雾机（含自走式、牵引式、车载式风送喷雾机） | 药箱容积≥1000L，喷幅半径≥6m，牵引式 | 天津沃能达实业有限公司 | 3WFQ-1000B | 1.结构形式：牵引式,2.喷雾机工作压力（MPa）:0.2-0.6,3.外形尺寸（长╳宽╳高）mm：2700╳1300╳2600,4.风机结构型式：轴流卧式,5.标定功率/转速kw/(r/min))：3/2800,6.风机叶轮直径（mm）：500,7.液泵电机结构形式：卧式,8.标定功率/转速kw/(r/min))：1.5/1400,9.药箱容积（L）：1000,10.液泵型式：三缸柱塞泵1个,11.液泵工作压力（Mpa）：2.0,12.液泵工作流量（L/min）： 21,13.液泵转速（r/min）：900,14.喷幅半径（m）：35,15.配套喷头型式：锥形,16.喷头数量：8个。 | 非通用类 | 3 | 天津市 | √
田间管理机械 | 植保机械 | 风送式喷雾机（含自走式、牵引式、车载式风送喷雾机） | 350L≤药箱容积<1000L,喷幅半径≥6M,牵引式 | 天津沃能达实业有限公司 | 3WG-400 | 1.结构形式：车载式,2.喷雾机工作压力（MPa）:0.2-0.6,3.外形尺寸（长╳宽╳高）mm：1700╳1900╳1800,4.风机结构型式：轴流卧式,5.标定功率/转速kw/(r/min))：1.5/2800,6.风机叶轮直径mm：500,7.液泵电机结构形式：卧式,8.标定功率/转速kw/(r/min))：1.5/1400,9.药箱容积（L）：400,10.液泵型式：三缸柱塞泵1个,11.液泵工作压力（Mpa）：2.0－5.0,12.液泵工作流量（L/min）： 21－34,13.液泵转速（r/min）：600,14.喷幅半径（m）：35,15.配套喷头型式：扇形,16.喷头数量：6个。 | 非通用类 | 1.5 | 天津市 | √
田间管理机械 | 植保机械 | 喷杆式喷雾机（含牵引式、自走式、悬挂式喷杆喷雾机） | 18—50马力自走式喷杆喷雾机 | 天津沃能达实业有限公司 | 3WPZ-300 | 1.结构型式：自走式，2.配套动力：单缸水冷卧式柴油机，3.功率/转速kw/(r/min):15.5/2200，4.喷雾机工作压力（MPa）:0.2-0.6，5.外形尺寸（长╳宽╳高）mm：5900╳1900╳2100，6.药箱容积（L）：300，7.液泵型式：三缸柱塞泵1个，8.液泵工作压力（MPa）：1.5－3.5，9.液泵工作流量（L/min）： 34－52，10.液泵转速（r/min）：900，11.喷杆喷幅（m）：9，12.配套喷头型式：锥形，13.喷头数量：14+2（侧喷）个。 | 通用类 | 15.5 | 天津市 | √
田间管理机械 | 植保机械 | 喷杆式喷雾机（含牵引式、自走式、悬挂式喷杆喷雾机） | 18—50马力自走式喷杆喷雾机 | 天津沃能达实业有限公司 | 3WPZ-350 | 1.结构型式：自走式，2.配套动力：单缸水冷卧式柴油机，3.功率/转速kw/(r/min):15.5/2200，4.喷雾机工作压力（MPa）:0.2-0.6，5.外形尺寸（长╳宽╳高）mm：4000╳1600╳1850，6.药箱容积（L）：350，7.液泵型式：三缸柱塞泵1个，8.液泵工作压力（MPa）：1.5－3.5，9.液泵工作流量（L/min）： 34－52，10.液泵转速（r/min）：900，11.喷杆喷幅（m）：11，12.配套喷头型式：锥形，13.喷头数量：19个。 | 通用类 | 15.5 | 天津市 | √
田间管理机械 | 植保机械 | 喷杆式喷雾机（含牵引式、自走式、悬挂式喷杆喷雾机） | 18—50马力自走式喷杆喷雾机 | 天津沃能达实业有限公司 | 3WPZ-400 | 1.结构型式：自走式，2.配套动力：四缸水冷立式柴油机，3.功率/转速kw/(r/min):29.4/2400，4.喷雾机工作压力（MPa）:0.3-0.8，5.外形尺寸（长╳宽╳高）mm：5200╳1900╳2400，6.药箱容积（L）：400，7.液泵型式：隔膜泵1个，8.液泵工作压力（MPa）：0－2.5，9.液泵工作流量（L/min）：60，10.液泵转速（r/min）：600，11.喷杆喷幅（m）：9，12.配套喷头型式：锥形，13.喷头数量：16个。 | 通用类 | 29.4 | 天津市 | √
田间管理机械 | 植保机械 | 喷杆式喷雾机（含牵引式、自走式、悬挂式喷杆喷雾机） | 18—50马力自走式喷杆喷雾机 | 天津沃能达实业有限公司 | 3WPZ-500 | 1.结构型式：自走式，2.配套动力：单缸水冷卧式柴油机，3.功率/转速kw/(r/min):15.5/2200，4.喷雾机工作压力（MPa）:0.3-0.8，5.外形尺寸（长╳宽╳高）mm：4300╳1700╳2300，6.药箱容积（L）：500，7.液泵型式：高压齿轮泵1个，8.液泵工作压力（MPa）：0.5－3.0，9.液泵工作流量（L/min）：37－50，10.液泵转速（r/min）：550，11.喷杆喷幅（m）：11，12.配套喷头型式：锥形，13.喷头数量：20+2（侧喷）个。 | 通用类 | 15.5 | 天津市 | √
田间管理机械 | 植保机械 | 喷杆式喷雾机（含牵引式、自走式、悬挂式喷杆喷雾机） | 18—50马力自走式喷杆喷雾机 | 天津沃能达实业有限公司 | 3WPZ-518 | 1.结构型式：自走式，2.配套动力：直列三缸水冷四冲程柴油机，功率/转速kw/(r/min):18.4/2600，3.喷雾机工作压力（MPa）:0.3-0.5，4.外形尺寸（长╳宽╳高）mm：4700╳1900╳2900，5.药箱容积（L）：518，8.液泵型式：三缸柱塞泵1个，液泵工作压力（MPa）：1.5，液泵工作流量（L/min）：40，液泵转速（r/min）：900，9.喷杆喷幅（m）：10.5，10.配套喷头型式：锥形，喷头数量：30+2（侧喷）个。 | 通用类 | 18.4 | 天津市 | √
田间管理机械 | 植保机械 | 喷杆式喷雾机（含牵引式、自走式、悬挂式喷杆喷雾机） | 50—100马力自走式喷杆喷雾机 | 天津沃能达实业有限公司 | 3WPZ-600 | 1.结构型式：自走式；2.配套动力：四缸水冷立式柴油机；功率/转速kw/(r/min):40.4/2400；3.喷雾机工作压力（MPa）:0.3-0.8；4.外形尺寸（长╳宽╳高）mm：5300╳2100╳2700；5.药箱容积（L）：600；8.液泵型式：隔膜泵1个，液泵工作压力（MPa）：0－2.5；液泵工作流量（L/min）：60；液泵转速（r/min）：600；9.喷杆喷幅（m）：11；10.配套喷头型式：锥形；喷头数量：20+2（侧喷）个。 | 通用类 | 40.4 | 天津市 | √
田间管理机械 | 植保机械 | 喷杆式喷雾机（含牵引式、自走式、悬挂式喷杆喷雾机） | 50—100马力自走式喷杆喷雾机 | 天津沃能达实业有限公司 | 3WPZ-700 | 1.结构型式：自走式；2.配套动力：四缸水冷立式柴油机；功率/转速kw/(r/min):36.8/2400；3.喷雾机工作压力（MPa）:0.3-0.8；4.外形尺寸（长╳宽╳高）mm：4300╳1600╳2600；5.药箱容积（L）：700；8.液泵型式：高压齿轮泵1个，液泵工作压力（MPa）：0.5－1.5；液泵工作流量（L/min）：60；液泵转速（r/min）：600；9.喷杆喷幅（m）：11；10.配套喷头型式：锥形；喷头数量：20+2（侧喷）个。 | 通用类 | 36.8 | 天津市 | √
田间管理机械 | 植保机械 | 喷杆式喷雾机（含牵引式、自走式、悬挂式喷杆喷雾机） | 50—100马力自走式喷杆喷雾机 | 天津沃能达实业有限公司 | 3WPZ-1000 | 1.结构型式：自走式；2.配套动力：四缸水冷立式柴油机；功率/转速kw/(r/min):36.8/2400；3.喷雾机工作压力（MPa）:0.3-0.8；4.外形尺寸（长╳宽╳高）mm：5320╳2030╳2520；5.药箱容积（L）：1000；8.液泵型式：高压齿轮泵1个，液泵工作压力（MPa）：3.0；液泵工作流量（L/min）：37；液泵转速（r/min）：600；9.喷杆喷幅（m）：11；10.配套喷头型式：锥形；喷头数量：20+2（侧喷）个。 | 通用类 | 36.8 | 天津市 | √
田间管理机械 | 植保机械 | 喷杆式喷雾机（自走式喷杆喷雾机） | 50-100马力自走式喷杆喷雾机 | 山东众和农业装备技术有限公司 | 3WPHS-700 | 配套功率:36.8kW；转速:2400r/min；型式：自走式；喷杆长度:10.5m；整机工作压力:0.2-1.5 Mpa；配套动力名称: 四缸立式四冲程柴油机；配套泵：三缸柱塞泵。 | 通用类 | 36.8kW | 山东 | √
田间管理机械 | 植保机械 | 喷杆式喷雾机（自走式喷杆喷雾机） | 18—50马力自走式喷杆喷雾机 | 山东众和农业装备技术有限公司 | 3WPS-500 | 配套功率:14.7kW；转速:2200r/min,型式：自走式；喷幅:10.5m： 整机工作压力:0.2-1.5 Mpa；配套动力名称: 单缸四冲程柴油机；配套泵：隔膜泵。 " | 通用类 | 14.7kW | 山东 | √
田间管理机械 | 植保机械 | 喷杆式喷雾机（自走式喷杆喷雾机） | 18马力以下自走式喷杆喷雾机 | 山东众和农业装备技术有限公司 | 3WP-300 | 配套功率:12.13kW；转速:2200r/min,型式：自走式；喷幅:8.4m： 整机工作压力:0.2-1.5 Mpa；配套动力名称: 单缸四冲程柴油机；配套泵：隔膜泵。 | 通用类 | 12.13kW | 山东 | √
田间管理机械 | 植保机械 | 喷杆式喷雾机（含牵引式、自走式、悬挂式喷杆喷雾机） | 18m及以上悬挂及牵引式喷杆喷雾机 | 台州马道农业机械有限公司 | 3WQ-MD700 | 型式：牵引式；喷杆喷幅：18.5m | 通用类 | 4 | 浙江 | √
田间管理机械 | 植保机械 | 风送式喷雾机（含自走式.牵引式风送喷雾机） | 药箱容积≥300L,喷幅≥20M自走式 | 台州马道农业机械有限公司 | 3WZ-MD20 | 结构型式：自走式；药箱容量：360L；单边射程≥20m | 非通用类 | 5.15 | 浙江 | √
田间管理机械 | 植保机械 | 喷杆式喷雾机（含牵引式、自走式、悬挂式喷杆喷雾机） | 18马力以下自走式喷杆喷雾机 | 台州珈达农业机械有限公司 | 3WZ-JD180 | 型式：自走式；配套动力：4.0/3600kw(r/min） | 通用类 | 4 | 浙江 | √
田间管理机械 | 植保机械 | 喷杆式喷雾机（含牵引式、自走式、悬挂式喷杆喷雾机） | 18-50马力自走式喷杆喷雾机 | 常州雪绒花机械制造有限公司 | 3WP-600 | 型式：自走式；药箱容量：500L；喷幅：11m；工作压力：0.4-0.8MPa；功率：14KW | 通用类 | 14 | 江苏省 | √
田间管理机械 | 植保机械 | 喷杆式喷雾机（含牵引式、自走式、悬挂式喷杆喷雾机） | 18-50马力自走式喷杆喷雾机 | 常州雪绒花机械制造有限公司 | 3WP-800 | 型式：自走式；药箱容量：500L；喷幅：11m；工作压力：0.4-0.8MPa；功率：14KW | 通用类 | 14 | 江苏省 | √
田间管理机械 | 植保机械 | 喷杆式喷雾机（含牵引式、自走式、悬挂式喷杆喷雾机） | 18-50马力自走式喷杆喷雾机 | 常州雪绒花机械制造有限公司 | 3WP-500A | 型式：自走式；药箱容量：600L；喷幅：11m；工作压力：0.4-0.8MPa；功率：14KW | 通用类 | 14 | 江苏省 | √
田间管理机械 | 植保机械 | 喷杆式喷雾机（含牵引式、自走式、悬挂式喷杆喷雾机） | 50-100马力自走式喷杆喷雾机 | 常州雪绒花机械制造有限公司 | 3WP-500 | 型式：自走式；药箱容量：800L；喷幅：11m；工作压力：0.4-0.8MPa；功率：38KW | 通用类 | 38 | 江苏省 | √
田间管理机械 | 植保机械 | 喷杆式喷雾机（含牵引式、自走式、悬挂式喷杆喷雾机） | 18-50马力自走式喷杆喷雾机 | 常州雪绒花机械制造有限公司 | 3WP-600A | 型式：自走式；药箱容量：600L；喷幅：11m；工作压力：0.4-0.8MPa；功率：14KW | 通用类 | 14 | 江苏省 | √
田间管理机械 | 植保机械 | 喷杆式喷雾机（含牵引式、自走式、悬挂式喷杆喷雾机） | 18—50马力自走式喷杆喷雾机 | 青州市久保丰植保机械有限公司 | 3WZ-500G | 功率：18kW（24马力）、形式：自走式 | 通用类 | 18 | 山东省 | √
田间管理机械 | 植保机械 | 喷杆式喷雾机（含牵引式、自走式、悬挂式喷杆喷雾机） | 18—50马力自走式喷杆喷雾机 | 青州市久保丰植保机械有限公司 | 3WZ-550G | 功率：18kW（24马力）、形式：自走式 | 通用类 | 18 | 山东省 | √
田间管理机械 | 植保机械 | 喷杆式喷雾机（含牵引式、自走式、悬挂式喷杆喷雾机） | 18—50马力自走式喷杆喷雾机 | 青州市久保丰植保机械有限公司 | 3WZ-600G | 功率：26.5kW（36马力）、形式：自走式 | 通用类 | 26.5 | 山东省 | √
田间管理机械 | 植保机械 | 喷杆式喷雾机（含牵引式、自走式、悬挂式喷杆喷雾机） | 50—100马力自走式喷杆喷雾机 | 青州市久保丰植保机械有限公司 | 3WZ-700G | 功率：36.8kW（50马力）、形式：自走式 | 通用类 | 36.8 | 山东省 | √
田间管理机械 | 植保机械 | 喷杆式喷雾机（含牵引式、自走式、悬挂式喷杆喷雾机） | 50—100马力自走式喷杆喷雾机 | 青州市久保丰植保机械有限公司 | 3WZ-750G | 功率：36.8kW（50马力）、形式：自走式 | 通用类 | 36.8 | 山东省 | √
田间管理机械 | 植保机械 | 喷杆式喷雾机（含牵引式、自走式、悬挂式喷杆喷雾机） | 18—50马力自走式喷杆喷雾机 | 山东亚丰农业机械装备有限公司 | 3WZP-300A | 功率：14kw；形式：自走式；喷幅：10m；喷雾工作压力:0.2-0.5MPa；配套喷头型式：扇形雾喷头 | 通用类 | 14 | 山东省 | × | 申报资料未装订
田间管理机械 | 植保机械 | 喷杆式喷雾机（含牵引式、自走式、悬挂式喷杆喷雾机） | 18马力以下自走式喷杆喷雾机 | 山东亚丰农业机械装备有限公司 | 3WZP-300 | 功率：9.7kw；形式：自走式；喷幅：10m；喷雾工作压力:0.2-0.5MPa；配套喷头型式：扇形雾喷头 | 通用类 | 9.7 | 山东省 | × | 申报资料未装订
田间管理机械 | 植保机械 | 喷杆式喷雾机（含牵引式、自走式、悬挂式喷杆喷雾机） | 18马力以下自走式喷杆喷雾机 | 山东亚丰农业机械装备有限公司 | 3WZP-400A | 功率：6.3kw；形式：自走式；喷幅：7m；喷雾工作压力:0.2-0.5MPa；配套喷头型式：扇形雾喷头 | 通用类 | 6.3 | 山东省 | × | 申报资料未装订
田间管理机械 | 植保机械 | 喷杆式喷雾机（含牵引式、自走式、悬挂式喷杆喷雾机） | 18马力以下自走式喷杆喷雾机 | 山东亚丰农业机械装备有限公司 | 3WZP-400 | 功率：6.3kw；形式：自走式；喷幅：7m；喷雾工作压力:0.2-0.5MPa；配套喷头型式：扇形雾喷头 | 通用类 | 6.3 | 山东省 | × | 申报资料未装订
田间管理机械 | 植保机械 | 喷杆式喷雾机（含牵引式、自走式、悬挂式喷杆喷雾机） | 18—50马力自走式喷杆喷雾机 | 山东亚丰农业机械装备有限公司 | 3WZP-500 | 功率：20kw；形式：自走式；喷幅：12.4m；喷雾工作压力:0.2-0.5MPa；配套喷头型式：扇形雾喷头 | 通用类 | 20 | 山东省 | × | 申报资料未装订
畜牧水产养殖机械 | 饲料（草）加工机械设备 | 揉丝机 | 2—4t/h揉丝机 | 郑州市松海机械制造有限公司 | 9RC-50 | 2t/h≤2.5t/h＜4t/h | 非通用类 | 7.5-11 | 河南 | √
畜牧水产养殖机械 | 饲料（草）加工机械设备 | 铡草机 | 1—3t/h铡草机 | 郑州市一航机械科技有限公司 | 9Z-1.5 | 1t/h≤1.5t/h＜3t/h | 非通用类 | 2.2-3 | 河南 | √
畜牧水产养殖机械 | 饲料（草）加工机械设备 | 铡草机 | 1—3t/h铡草机 | 郑州市一航机械科技有限公司 | 9Z-2 | 1t/h≤2t/h＜3t/h | 非通用类 | 42798 | 河南 | √
畜牧水产养殖机械 | 饲料（草）加工机械设备 | 铡草机 | 3—6t/h铡草机 | 郑州市一航机械科技有限公司 | 9Z-3.5 | 3t/h≤3.5t/h＜6t/h | 非通用类 | 5.5-11 | 河南 | √
畜牧水产养殖机械 | 饲料（草）加工机械设备 | 铡草机 | 6—9t/h铡草机 | 郑州市一航机械科技有限公司 | 9Z-6 | 6t/h≤6t/h＜9t/h | 非通用类 | 7.5-11 | 河南 | √
畜牧水产养殖机械 | 饲料（草）加工机械设备 | 铡草机 | 9—15t/h铡草机 | 郑州市一航机械科技有限公司 | 9Z-9 | 9t/h≤9t/h＜15t/h | 非通用类 | 15-22 | 河南 | √
畜牧水产养殖机械 | 饲料（草）加工机械设备 | 铡草机 | 1—3t/h铡草机 | 郑州吉峰机械制造有限公司 | 9ZT-1 | 配套动力：3—4KW；生产率：1531kg/h | 非通用类 | 3-4KW | 河南省 | √
畜牧水产养殖机械 | 饲料（草）加工机械设备 | 铡草机 | 1—3t/h铡草机 | 郑州吉峰机械制造有限公司 | 9ZP-2 | 配套动力：4—5.5KW；生产率：2190kg/h | 非通用类 | 4-5KW | 河南省 | √
畜牧水产养殖机械 | 饲料（草）加工机械设备 | 铡草机 | 1-3T/H铡草机 | 凤城市宏伟机械制造有限公司 | 9ZP-1.2 | 生产效率：1200kg/h 配套动力：2.2-2.7kW 结构形式：盘式 结构质量：88kg 外形尺寸：长710mm宽1250mm高1800mm 喂入宽度：170mm 喂入方式：人工 主轴转速：850r/min | 非通用类 | 2.2-2.7 | 辽宁省 | × | 承诺书法人未签名
畜牧水产养殖机械 | 饲料（草）加工机械设备 | 铡草机 | 1-3T/H铡草机 | 凤城市宏伟机械制造有限公司 | 9ZP-1.6 | 生产效率：1600kg/h 配套动力：2.7-3.0kW 结构形式：盘式 结构质量：98kg 外形尺寸：长770mm宽1250mm高1900mm 喂入宽度：190mm 喂入方式：人工 主轴转速：800r/min | 非通用类 | 2.7-3.0 | 辽宁省 | × | 承诺书法人未签名
畜牧水产养殖机械 | 饲料（草）加工机械设备 | 铡草机 | 3-6T/H铡草机 | 定西市三牛农机制造有限公司 | 9RZ-4.0 | 型号：9RZ-4.0，动刀片数量：4片，圆盘或滚筒直径：900mm | 非通用类 | 11kw | 甘肃省 | √
畜牧水产养殖机械 | 饲料（草）加工机械设备 | 颗粒饲料压制机 | 环模直径250MM及以上颗粒饲料压制机 | 当阳市天工实业有限公司 | 9KWH-250 | 该饲料混合机主要是由机座、动力、传动机构、喂料器、颗粒压制室、润滑系统等部分组成。结构型式：卧式环模；外形尺寸1165*1150*840（mm）；配套电机22KW；环模直径250mm | 非通用类 | 22 | 湖北省 | √
畜牧水产养殖机械 | 饲料（草）加工机械设备 | 饲料粉碎机 | 400-550MM饲料粉碎机 | 当阳市天工实业有限公司 | 9FZ-40-10 | 该饲料粉碎机是在锤片高速旋转打击作用下，将物料破碎成细粉。配套有2.2KW电动机，转子直径400mm，外形尺寸680*610*850（mm），整机质量50KG | 非通用类 | 2.2 | 湖北省 | × | 不在生产许可证范围内
畜牧水产养殖机械 | 饲料（草）加工机械设备 | 饲料粉碎机 | 550MM及以上饲料粉碎机 | 当阳市天工实业有限公司 | 9FZ-55-14 | 该饲料粉碎机是在锤片高速旋转打击作用下，将物料破碎成细粉。配套有7.5KW电动机，转子直径550mm，外形尺寸1000*930*1975（mm），整机质量148KG | 非通用类 | 7.5 | 湖北省 | √
畜牧水产养殖机械 | 饲料（草）加工机械设备 | 饲料粉碎机 | 550MM及以上饲料粉碎机 | 当阳市天工实业有限公司 | 9FZ-55-20 | 该饲料粉碎机主要是由机架、电机、转子、吸料管、机壳、筛网、电箱等部分组成。配套有15KW电动机，转子直径550mm，外形尺寸1025*1020*1625（mm），整机质量240KG | 非通用类 | 15 | 湖北省 | √
畜牧水产养殖机械 | 饲料（草）加工机械设备 | 饲料粉碎机 | 550MM及以上饲料粉碎机 | 当阳市天工实业有限公司 | 9FZ-55-40 | 该饲料粉碎机主要是由机架、三相电机（22KW）、三角皮带（皮带罩）、转子、料斗、喂料进给机构、粉碎机、除尘风机和电箱等部分组成。转子直径550mm，外形尺寸3500*1000*1200（mm），整机质量520KG | 非通用类 | 22 | 湖北省 | √
畜牧水产养殖机械 | 饲料（草）加工机械设备 | 饲料混合机 | 2m³以下立式混合机 | 当阳市天工实业有限公司 | 9HL-500 | 该饲料混合机主要是由投料斗、垂直搅笼及其机壳、支架、卸料活门和电机传动等部分组成。结构型式：单轴立式，外形尺寸1200*1000*2400（mm），配套电机3KW；有效容积1.06m³ | 非通用类 | 3 | 湖北省 | √
畜牧水产养殖机械 | 饲料（草）加工机械设备 | 饲料混合机 | 2m³及以上立式混合机 | 当阳市天工实业有限公司 | 9HL-1000 | 该饲料混合机主要是由投料斗、垂直搅笼及其机壳、支架、卸料活门和电机传动等部分组成。结构型式：单轴立式，外形尺寸1400*1230*2840（mm），配套电机3KW；有效容积2.1m³ | 非通用类 | 3 | 湖北省 | √
畜牧水产养殖机械 | 饲料（草）加工机械设备 | 饲料混合机 | 2m³及以上立式混合机 | 当阳市天工实业有限公司 | 9HL-1500 | 该饲料混合机主要是由机架部分、动力部分、传动部分、混合部分、进料和卸料部分以及壳体部等部件组成。结构型式：单轴立式；外形尺寸1520*1485*3030（mm）；配套电机3KW；有效容积2.57m³ | 非通用类 | 3 | 湖北省 | √
畜牧水产养殖机械 | 饲料（草）加工机械设备 | 饲料混合机 | 2m³以下卧式(单轴)混合机 | 当阳市天工实业有限公司 | 9HW-500A | 该饲料混合机主要是由机架部分、动力部分、传动部分、混合部分、进料和卸料部分以及壳体部等部件组成。结构型式：卧式单轴双螺旋；外形尺寸2310*886*1963（mm）；配套电机5.5KW；有效容积1.21m³ | 非通用类 | 5.5 | 湖北省 | √
畜牧水产养殖机械 | 饲料（草）加工机械设备 | 饲料混合机 | 2m³及以上卧式(单轴)混合机 | 当阳市天工实业有限公司 | 9HW-1000A | 该饲料混合机主要是由机架部分、动力部分、传动部分、混合部分、进料和卸料部分以及壳体部等部件组成。结构型式：卧式单轴双螺旋；外形尺寸2310*1196*2313（mm）；配套电机7.5KW；有效容积2.2m³ | 非通用类 | 7.5 | 湖北省 | √
畜牧水产养殖机械 | 饲料（草）加工机械设备 | 饲料混合机 | 卧式(双轴)混合机 | 当阳市天工实业有限公司 | 9HW-500B | 该饲料混合机主要是由机架部分、动力部分、传动部分、混合部分、进料和卸料部分以及壳体部等部件组成。结构型式：卧式双轴双螺旋；外形尺寸2260*1086*1963（mm）；配套电机5.5KW；有效容积1.28m³ | 非通用类 | 5.5 | 湖北省 | √
畜牧水产养殖机械 | 饲料（草）加工机械设备 | 饲料混合机 | 卧式(双轴)混合机 | 当阳市天工实业有限公司 | 9HW-1000B | 该饲料混合机主要是由机架部分、动力部分、传动部分、混合部分、进料和卸料部分以及壳体部等部件组成。结构型式：卧式双轴双螺旋；外形尺寸2310*1396*2313（mm）；配套电机7.5KW；有效容积2.29m³ | 非通用类 | 7.5 | 湖北省 | √
畜牧水产养殖机械 | 饲料（草）加工机械设备 | 饲料搅拌机 | 4—9m3饲料全混合日粮制备机 | 安徽安凯金达机械制造有限公司 | HFG9HLP-5 | 搅拌仓容积：5m3 | 非通用类 | 22 | 安徽省 | √
畜牧水产养殖机械 | 饲料（草）加工机械设备 | 饲料搅拌机 | 12m3及以上饲料全混合日粮制备机 | 安徽安凯金达机械制造有限公司 | HFFG9HLP-18 | 搅拌仓容积：18m3 | 非通用类 | 44 | 安徽省 | √
畜牧水产养殖机械 | 饲料（草）加工机械设备 | 饲料搅拌机 | 12m3及以上饲料全混合日粮制备机 | 安徽安凯金达机械制造有限公司 | HFFQ9HLP-18 | 搅拌仓容积：18m3 | 非通用类 | 90 | 安徽省 | √
畜牧水产养殖机械 | 饲料（草）加工机械设备 | 铡草机 | 3-6T/H铡草机 | 郑州市永昌逸通机械有限公司 | 9Z-4A | 生产率：4.25t/h | 非通用类 | 5.5 | 河南省 | √
畜牧水产养殖机械 | 饲料（草）加工机械设备 | 铡草机 | 6-9T/H铡草机 | 郑州市永昌逸通机械有限公司 | 9Z-6.5A | 生产率：6.623t/h | 非通用类 | 7.5 | 河南省 | √
畜牧水产养殖机械 | 饲料（草）加工机械设备 | 铡草机 | 9-15T/H铡草机 | 郑州市永昌逸通机械有限公司 | 9Z-10A | 生产率：10.737t/h | 非通用类 | 15 | 河南省 | √
排灌机械 | 喷灌机械设备 | 微灌设备（微喷、滴灌、渗灌） | 流量50M3/H以下微灌首部 | 昆明鸿溪机电有限公司 | 8GQ10-1.1-50 | 首部流量：10m3/h,加压设备，过滤设备，水质软化设备、施肥一体化设备以及营养消毒设备，配套功率1.1kw | 非通用类 | 1.1 | 云南省 | √
种植施肥机械 | 栽植机械 | 水稻插秧机 | 6—7行四轮乘坐式水稻插秧机 | 洋马农机（中国）有限公司 | 2ZGQ-6D(VP6D) | 插秧机的结构形式：四轮乘坐式；作业行数（行）：6 | 通用类 | 12.8 | 江苏省 | √
种植施肥机械 | 栽植机械 | 水稻插秧机 | 8行及以上四轮乘坐式水稻插秧机 | 洋马农机（中国）有限公司 | 2ZGQ-8D(VP8DN) | 插秧机的结构形式：四轮乘坐式；作业行数（行）：8 | 通用类 | 15.4 | 江苏省 | √
种植施肥机械 | 地膜机械 | 地膜覆盖机 | 带旋耕作业的起垄地膜覆盖机 | 定西市三牛农机制造有限公司 | 2CMFLY-2 | 旋耕深度：8-18cm，工作幅宽：120cm，工作行数：2行 | 非通用类 | 29.4-36.8kw | 甘肃省 | √
种植施肥机械 | 地膜机械 | 地膜覆盖机 | 不带旋耕作业的起垄地膜覆盖机 | 定西市三牛农机制造有限公司 | 2MBFG-40/70 | 施肥行数：2行，垄高（大垄）：10±3cm，垄高（小垄）：15±3cm,不带旋耕作业 | 非通用类 | ≥13.2kw | 甘肃省 | √
种植施肥机械 | 地膜机械 | 地膜覆盖机 | 不带旋耕作业的起垄地膜覆盖机 | 定西市三牛农机制造有限公司 | 1MLQS-400/700 | 施肥行数：2行，膜边覆土宽度：10±2cm,不带旋耕作业 | 非通用类 | 14.7-22.1kw | 甘肃省 | √
种植施肥机械 | 播种机械 | 根茎类种子播种机 | 2-3行根茎类种子播种机 | 定西市三牛农机制造有限公司 | 1MLPF-1 | 播种行数：2行，工作幅宽：800mm | 非通用类 | ≥22.1kw | 甘肃省 | × | 无检验报告
种植施肥机械 | 地膜机械 | 残膜回收机 | 扒齿搂膜式残膜回收机,工作幅宽1M-3M | 定西市三牛农机制造有限公司 | 1MFJS-125A | 工作幅宽：1250mm,结构型式：耙齿式 | 非通用类 | 14.7-22.1kw | 甘肃省 | √
种植施肥机械 | 地膜机械 | 残膜回收机 | 扒齿搂膜式残膜回收机,工作幅宽1M-3M | 定西市三牛农机制造有限公司 | 1MFJG-125A | 工作幅宽：1250mm，结构形式：滚筒式 | 非通用类 | 18.4-29.4kw | 甘肃省 | √
种植施肥机械 | 播种机械 | 穴播机 | 普通2-3行穴播机 | 邢台鑫胜达农业机械制造有限公司 | 2BYF-3 | 普通排种器：播种行数2、3行 | 通用类 | 13.8 | 河北省 | × | 没有汇总表
种植施肥机械 | 播种机械 | 穴播机 | 普通6行及以上穴播机 | 邢台鑫胜达农业机械制造有限公司 | 2BYF-6 | 普通排种器：播种行数≥6行 | 通用类 | 44.1 | 河北省 | × | 没有汇总表
种植施肥机械 | 播种机械 | 穴播机 | 精量4—5行穴播机 | 瓦房店明运农机装备有限公司 | 2BZ-4 | （指夹)精量排种器；播种行数4行 | 通用 |  | 辽宁 | √
种植施肥机械 | 施肥机械 | 撒肥机 | 其他撒肥机 | 扬州丰得农牧机械制造有限公司 | FD-400 | 配套动力36.32～55.5kw撒肥宽度：8-16m,结构方式：单圆盘式，肥箱容积：400L， | 非通用类 | 55.5 | 江苏省 | √ |  |  | 封面与要求不相符
种植施肥机械 | 施肥机械 | 撒肥机 | 其他撒肥机 | 扬州丰得农牧机械制造有限公司 | FD-800 | 配套动力55.5～73.5kw，撒肥宽度：8-18m,结构方式：摆动式，肥箱容积：800L， | 非通用类 | 73.5 | 江苏省 | √ |  |  | 封面与要求不相符
种植施肥机械 | 施肥机械 | 撒肥机(厩肥） | 其他撒肥机 | 常州雪绒花机械制造有限公司 | 2M-200 | 非摆动式，肥箱容积≤200L；工作幅宽≥24m；配套动力：4KW | 非通用类 | 4 | 江苏省 | √
种植施肥机械 | 播种机械 | 免耕播种机 | 精量6行及以上免耕穴播机 | 格兰农业设备（大庆）有限公司 | 2BQJ-6 | 外形尺寸：3米×4.5米×1.8米；结构重量：1340公斤；行距：350-700毫米可调；工作行数：6行；工作幅宽：2.1米-4.2米；气吸式排种器；数量：6个；排肥器：外槽轮式；传动方式:链条传动；开沟器：双圆盘式；配套动力：66.2-88.2KW | 通用类 |  | 黑龙江省 | × | 未逐页加盖公章
种植施肥机械 | 播种机械 | 免耕播种机 | 精量6行及以上免耕穴播机 | 格兰农业设备（大庆）有限公司 | 2BQJ-8 | 外形尺寸：3米×6.0米×1.8米；结构重量：2780公斤；行距：350-700毫米可调；工作行数：8行；工作幅宽：2.8米-5.6米；气吸式排种器；数量：8个；排肥器：外槽轮式；传动方式:链条传动；开沟器：双圆盘式；配套动力：102-147KW | 通用类 |  | 黑龙江省 | × | 未逐页加盖公章
种植施肥机械 | 播种机械 | 旋耕播种机 | 2M-2.5M旋耕施肥播种机 | 西安亚澳农机股份有限公司 | 2BFG-4/8-200 | 旋耕施肥播种机：2m | 通用类 | 44.1-55.1 | 陕西省 | × | 未逐页盖公章
种植施肥机械 | 播种机械 | 旋耕播种机 | 2M-2.5M旋耕施肥播种机 | 西安亚澳农机股份有限公司 | 2BFG-5/9-220 | 旋耕施肥播种机：2.2m | 通用类 | 58.8-73.5 | 陕西省 | × | 未逐页盖公章
耕整地机械 | 耕地机械 | 旋耕机 | 单轴1000mm-1500mm旋耕机 | 河北锐宏机械制造有限公司 | 1GQN-125 | 单轴，耕幅125cm | 通用类 | 18.4-22.1 | 河北省 | × | 无公告内容
耕整地机械 | 耕地机械 | 旋耕机 | 单轴1000mm-1500mm旋耕机 | 河北锐宏机械制造有限公司 | 1GQN-140（涵盖1GQN-125） | 单轴，耕幅140cm | 通用类 | 22.1-29.4 | 河北省 | × | 无公告内容
耕整地机械 | 耕地机械 | 旋耕机 | 单轴2500mm及以上旋耕机 | 河北锐宏机械制造有限公司 | 1GQN-300 | 单轴，耕幅300cm | 通用类 | 73.5-88.2 | 河北省 | × | 无公告内容
耕整地机械 | 耕地机械 | 翻转犁 | 单体幅宽35CM以下,3-4铧翻转犁 | 河南豪丰机械制造有限公司 | 1LYF-325 | 单体幅宽：25cm，铧体数量：4个 | 通用类 |  | 河南省 | × | 未逐页加盖公章，申报书是1LYF-425
耕整地机械 | 耕地机械 | 联合整地机 | 5.5m及以上双轴联合整地机 | 新疆天诚农机具制造有限公司 | 1LYF-425 | 作业幅宽：7.2m；双轴 | 非通用类 | 180-240 | 新疆 | × | 无公告
耕整地机械 | 耕地机械 | 深松机 | 4—5铲深松机 | 新疆天诚农机具制造有限公司 | 1LYF-525 | 外形尺寸:1100*3100*1600MM；结构质量:850KG；深松铲结构形式:侧弯刀；深松铲数量:5个；工作幅宽:270CM；铲间距:≤68CM；深松深度:≥35CM | 通用类 | 159-210 | 新疆 | × | 无公告
耕整地机械 | 耕地机械 | 深松机 | 4-5铲深松机 | 沃得重工（中国）有限公司 | 1LYF-527 | 深松铲：4个； | 通用类 |  | 江苏 | √
耕整地机械 | 耕地机械 | 深松机 | 4-5铲深松机 | 沃得重工（中国）有限公司 | 1LYFT-435 | 深松铲：4个； | 通用类 |  | 江苏 | √
耕整地机械 | 耕地机械 | 深松机 | 4-5铲深松机 | 沃得重工（中国）有限公司 | 1LYFT-535 | 深松铲：5个； | 通用类 |  | 江苏 | √
耕整地机械 | 耕地机械 | 深松机 | 4-5铲深松机 | 沃得重工（中国）有限公司 | 1SZL-200 | 深松铲：4个； | 通用类 |  | 江苏 | √
耕整地机械 | 耕地机械 | 深松机 | 4-5铲深松机 | 沃得重工（中国）有限公司 | 1SZL-250 | 深松铲：5个； | 通用类 |  | 江苏 | √
耕整地机械 | 耕地机械 | 旋耕机 | 单轴1500—2000mm旋耕机 | 定西市三牛农机制造有限公司 | 1GQN-150 | 幅宽：150cm，结构型式：框架式 | 通用类 | 22kw-33kw | 甘肃省 | √
耕整地机械 | 耕地机械 | 田园管理机 | 功率4KW及以上田园管理机 | 云南佳叶工贸有限公司 | 3TG-5.5Q | 配套发动机额定功率5.5kW汽油 | 非通用类 | 5.5 | 云南省 | √
耕整地机械 | 耕地机械 | 旋耕机 | 单轴1000-1500mm旋耕机 | 潍坊乐哈哈农业机械装备有限公司 | 1GQN-125 | 单轴；1000mm≤耕幅≤1500mm | 通用类 | 18.3-24.7 | 山东 | √
耕整地机械 | 耕地机械 | 旋耕机 | 单轴1500-2000mm旋耕机 | 潍坊乐哈哈农业机械装备有限公司 | 1GQN-160 | 单轴；1500mm≤耕幅≤2000mm | 通用类 | 25.7-33.0 | 山东 | √
耕整地机械 | 耕地机械 | 旋耕机 | 单轴2000—2500mm旋耕机 | 酒泉市铸陇机械制造有限责任公司 | IGQN-200 | 外形尺寸910*2170*1165 结构质量357kg 幅宽200cm 传动方向万向节传动轴 | 通用类 | 44.1-58.8 | 甘肃省 | √
耕整地机械 | 耕地机械 | 旋耕机 | 单轴2000—2500mm旋耕机 | 酒泉市铸陇机械制造有限责任公司 | IGQN-230 | 外形尺寸975*2470*1265 结构质量470kg 幅宽230cm 传动方向万向节传动轴 | 通用类 | 66.2-80.8 | 甘肃省 | √
耕整地机械 | 耕地机械 | 旋耕机 | 单轴2500mm及以上旋耕机 | 酒泉市铸陇机械制造有限责任公司 | IGQN-250 | 外形尺寸1015*2670*1255 结构质量481kg 幅宽250cm 传动方向万向节传动轴 | 通用类 | 66.2-80.8 | 甘肃省 | √
耕整地机械 | 耕地机械 | 翻转犁 | 单体幅宽35CM以下,3-4铧翻转犁 | 馆陶县飞翔机械装备制造有限公司 | 1LF-335 | 单体幅宽250mm、铧体个数：左右各3铧、配套动力：29.4-36.8kW、重量：380kg、作业速度＞5km/h、工作幅宽：750mm、外形尺寸（长×宽×高）：2060×1240×1275mm、最大耕深：220mm、与拖拉机配套连接方式：三点悬挂式 | 部通用类 | 29.4-36.8kW | 河北省 | √
耕整地机械 | 耕地机械 | 翻转犁 | 单体幅宽35CM及以上,3-4铧翻转犁 | 馆陶县飞翔机械装备制造有限公司 | 1LF-435 | 单体幅宽350mm、铧体个数：左右各4铧、配套动力：73.5-88.2kW、重量：856kg、作业速度＞5km/h、工作幅宽：1400mm、外形尺寸（长×宽×高）：3250×1800×1450mm、最大耕深：280mm、与拖拉机配套连接方式：三点悬挂式 | 部通用类 | 73.5-88.2kW | 河北省 | √
耕整地机械 | 耕地机械 | 翻转犁 | 单体幅宽35CM及以上,3-4铧翻转犁 | 馆陶县飞翔机械装备制造有限公司 | 1LFT-446 | 单体幅宽350mm、铧体个数：左右各3铧、配套动力：58.8-66.2kW、重量：700kg、作业速度＞5km/h、工作幅宽：1050mm、外形尺寸（长×宽×高）：2800×1650×1450mm、最大耕深：280mm、与拖拉机配套连接方式：三点悬挂式 | 部通用类 | 58.8-66.2kW | 河北省 | × | 无申报材料
耕整地机械 | 耕地机械 | 旋耕机 | 单轴1000—1500mm旋耕机 | 馆陶县飞翔机械装备制造有限公司 | 1GQKN-140(涵盖1GQKN-125) | 单轴，耕幅1400mm/1250mm、外形尺寸（长×宽×高）：900×1650×1050mm/900×1400×980、耕深：120-160mm、结构形式：框架式、传动方式：中间齿轮传动、动力输出轴转速：720r/min、连接方式：三点悬挂式、配套动力：22.1-29.4kW/18.4-22.1kW、结构质量：276kg/262、总安装刀数：40/32把、旋耕刀型号：IT225 | 部通用类 | 22.1-29.4kW/18.4-22.1kW | 河北省 | × | 无申报材料
耕整地机械 | 耕地机械 | 旋耕机 | 单轴1500—2000mm旋耕机 | 馆陶县飞翔机械装备制造有限公司 | 1GQKN-160 | 单轴，耕幅1600mm、外形尺寸（长×宽×高）：1000×1850×1030mm、耕深：120-160mm、结构形式：框架式、传动方式：中间齿轮传动、动力输出轴转速：720r/min、连接方式：三点悬挂式、配套动力：33.1-40.4kW、结构质量：296kg、总安装刀数：44把、旋耕刀型号：IT225 | 部通用类 | 33.1-40.4kW | 河北省 | √
耕整地机械 | 耕地机械 | 深松机 | 4—5铲深松机 | 馆陶县飞翔机械装备制造有限公司 | 1SS-280 | 深松部件5铲、外形尺寸（长×宽×高）：2200×2360×1280mm、结构质量：292kg、配套动力：66.2-80.9kW、深松铲结构形式：凿式、工作幅宽：2800mm、铲间距：560mm、深松深度：250-350mm、作业速度：3-6km/h | 部通用类 | 66.2-80.9kW | 河北省 | √
耕整地机械 | 耕地机械 | 深松机 | 6铲及以上深松机 | 馆陶县飞翔机械装备制造有限公司 | 1S-350 | 深松部件7铲、外形尺寸（长×宽×高）：2450×3050×1300mm、结构质量：380kg、配套动力：80.9-88.3kW、深松铲结构形式：凿式、工作幅宽：3500mm、铲间距：560mm、深松深度：250-350mm、作业速度：3-6km/h | 部通用类 | 80.9-88.3kW | 河北省 | × | 无申报材料
耕整地机械 | 耕地机械 | 深松机 | 4—5铲深松机 | 馆陶县飞翔机械装备制造有限公司 | 1SL-160 | 深松部件4铲、外形尺寸（长×宽×高）：3400×1850×1480mm、结构质量：554kg、配套动力：73.5-88.2kW、深松铲结构形式：凿式、工作铲数：4个、工作幅宽：1600mm、铲间距：400mm、深松深度：300-350mm、作业速度：2-5km/h、生产率：0.30-0.75hm2/h | 部通用类 | 73.5-88.2kW | 河北省 | × | 无申报材料
耕整地机械 | 耕地机械 | 深松机 | 4—5铲深松机 | 馆陶县飞翔机械装备制造有限公司 | 1SL-200 | 深松部件5铲、外形尺寸（长×宽×高）：4260×2030×1480mm、结构质量：648kg、配套动力：88.2-102.9kW、深松铲结构形式：凿式、工作幅宽：2000mm、铲间距：400mm、深松深度：300-350mm、作业速度：2-5km/h、生产率：0.35-0.9hm2/h | 部通用类 | 88.2-102.9kW | 河北省 | √
耕整地机械 | 耕地机械 | 深松机 | 6铲及以上深松机 | 馆陶县飞翔机械装备制造有限公司 | 1SL-240 | 深松部件6铲、外形尺寸（长×宽×高）：4810×2430×1480mm、结构质量：742kg、配套动力：110.3-132.4kW、深松铲结构形式：凿式、工作铲数：6个、工作幅宽：2400mm、铲间距：400mm、深松深度：300-350mm、作业速度：2-5km/h、生产率：0.42-1.08hm2/h | 部通用类 | 110.3-132.4kW | 河北省 | √
耕整地机械 | 耕地机械 | 深松机 | 4—5铲深松机 | 馆陶县飞翔机械装备制造有限公司 | 1SLF-160 | 深松部件左右各4铲、外形尺寸（长×宽×高）：3550×1850×1620mm、结构质量：1040kg、配套动力：73.5-88.2kW、深松铲结构形式：凿式、工作铲数：左右各4个、工作幅宽：1600mm、铲间距：400mm、深松深度：300-350mm、作业速度：2-5km/h、生产率：0.30-0.75hm2/h | 部通用类 | 73.5-88.2kW | 河北省 | √
耕整地机械 | 耕地机械 | 深松机 | 4—5铲深松机 | 馆陶县飞翔机械装备制造有限公司 | 1SLF-200 | 深松部件左右各5铲、外形尺寸（长×宽×高）：4650×2030×1620mm、结构质量：1130kg、配套动力：88.2-102.9kW、深松铲结构形式：凿式、工作幅宽：2000mm、铲间距：400mm、深松深度：300-350mm、作业速度：2-5km/h、生产率：0.35-0.90hm2/h | 部通用类 | 88.2-102.9kW | 河北省 | √
耕整地机械 | 耕地机械 | 深松机 | 6铲及以上深松机 | 馆陶县飞翔机械装备制造有限公司 | 1SLF-240 | 深松部件左右各6铲外形尺寸（长×宽×高）：5350×2430×1620mm、结构质量：1450kg、配套动力：110.3-132.4kW、深松铲结构形式：凿式、工作幅宽：2400mm、铲间距：400mm、深松深度：300-350mm、作业速度：2-5km/h、生产率：0.42-1.08hm2/h | 部通用类 | 110.3-132.4kW | 河北省 | √
耕整地机械 | 耕地机械 | 深松机 | 4—5铲深松机 | 馆陶县飞翔机械装备制造有限公司 | 1SZL-200 | 深松部件4铲、外形尺寸： 1750×2550×1180（mm）、结构质量：800kg、配套动力：73.5-88.2kW、深松铲结构形式：凿式、工作幅宽2000mm、铲间距：600mm、深松:250-300mm、整地：120-160mm、作业速度：2-5km/h、生产率：0.35-0.92hm2/h | 部通用类 | 73.5-88.2kW | 河北省 | √
耕整地机械 | 整地机械 | 平地机（含激光平地机） | 幅宽2-3M激光平地机 | 江苏莱赛激光装备有限公司 | 12JPD-2.5 | 工作幅宽:2500mm;作业半径：300m；作业速度：5～１０km/h;作业效率：0.30～０.５３ ｈｍ²／ｈ；联接方式：牵引式；激光系统工作环境温度：5℃～４０℃ | 非通用类 | 58.8~66.2 | 江苏 | √
耕整地机械 | 整地机械 | 平地机（含激光平地机） | 幅宽2-3M激光平地机 | 江苏莱赛激光装备有限公司 | 12JPD-3.0 | 工作幅宽:３０00mm;作业半径：300m；作业速度：5～１０km/h;作业效率：0.3６～０.６４ ｈｍ²／ｈ；联接方式：牵引式； 激光系统工作环境温度：5℃～４０℃ | 非通用类 | 73.5~88.2 | 江苏 | √
耕整地机械 | 耕地机械 | 旋耕机 | 1200mm及以上履带自走式旋耕机 | 台州格罗威农机有限公司 | 1GZ-120 | 结构形式：履带自走式；幅宽：1200mm | 通用类 | 20.6 | 浙江 | √
耕整地机械 | 耕地机械 | 深松机 | 6铲及以上深松机 | 新疆双剑农机制造有限公司 | 1LYF-430 | 外形尺寸(长*宽*高),MM:1700*3500*1550；结构重量,KG:1000；配套动力,KW:162~191；机具挂结形式:三点悬挂；作业幅宽,MM:3000；深松铲结构形式:凿式；数量,个:6；单铲1宽度,MM:250；铲间距,MM:大于等于500；深松深度,MM:400~480. | 通用类 | 162~191 | 新疆省 | × | 无公告
耕整地机械 | 整地机械 | 圆盘耙 | 3.5-4.5M圆盘耙 | 新疆双剑农机制造有限公司 | 1LYF-427 | 耙片直径,MM:660；工作幅宽,M:3.6；配套动力,KW:74~104；整机重量,KG:1800；连接形式:牵引式；外形尺寸,MM(长*宽*高):5240*3600*1500. | 非通用类 | 74~104 | 新疆省 | × | 无公告
耕整地机械 | 整地机械 | 圆盘耙 | 4.5-6.5M圆盘耙 | 新疆双剑农机制造有限公司 | 1LYF-327 | 耙片直径,MM:660；工作幅宽,M:4.6；配套动力,KW:88~104；整机重量,KG:2000；连接形式:牵引式；外形尺寸,MM(长*宽*高):5240*4650*1500. | 非通用类 | 88~10 | 新疆省 | × | 无公告
耕整地机械 | 整地机械 | 圆盘耙 | 4.5-6.5M圆盘耙 | 新疆双剑农机制造有限公司 | 1LYF-335 | 耙片直径,MM:660；连接形式:牵引式；外形尺寸,MM(长*宽*高):5640*5600*1500；工作幅宽,M:5.4；配套动力,KW:104~134；整机重量,KG:2800. | 非通用类 | 104~134 | 新疆省 | × | 无公告
耕整地机械 | 整地机械 | 圆盘耙 | 6.5M及以上圆盘耙 | 新疆双剑农机制造有限公司 | 1LYF-435 | 耙片直径,MM:660；工作幅宽,M:6.5；配套动力,KW:大于等于160；整机重量,KG:3500；连接形式:牵引式；外形尺寸,MM(长*宽*高):5240*6560*1500. | 非通用类 | 大于等于160 | 新疆省 | × | 无公告
耕整地机械 | 整地机械 | 驱动耙 | 2-3M驱动耙 | 新疆双剑农机制造有限公司 | 1LYF-450 | 整机外形尺寸(长*宽*高),MM:1500*2600*1300；结构质量,KG:1230；链接形式:三点悬挂；配套动力,KW:70~100；耙深,MM:50~180；耙刀数,个:22. | 非通用类 | 70~100 | 新疆省 | × | 无公告
耕整地机械 | 整地机械 | 驱动耙 | 3-4M驱动耙 | 新疆双剑农机制造有限公司 | 1LYF-550 | 整机外形尺寸(长*宽*高),MM:1500*3200*1300；结构质量,KG:1440；链接形式:三点悬挂；配套动力,KW:92~115；耙深,MM:50~180；耙刀数,个:24. | 非通用类 | 50~180 | 新疆省 | × | 无公告
耕整地机械 | 整地机械 | 驱动耙 | 4M及以上驱动耙 | 新疆双剑农机制造有限公司 | 1LYF-545 | 整机外形尺寸(长*宽*高),MM:1500*4200*1300；结构质量,KG:1580；链接形式:三点悬挂；配套动力,KW:115~132；耙深,MM:50~180；耙刀数,个:30. | 非通用类 | 50~180 | 新疆省 | × | 无公告
耕整地机械 | 耕地机械 | 联合整地机 | 5.5M及以上双轴联合整地机 | 新疆双剑农机制造有限公司 | 1ZL-7.2 | 耙片直径,MM:460；工作幅宽,MM:7200；耙片间距,MM:170；配套动力,KW:145~185；整机重量,KG:5700；连接形式:牵引式；外形尺寸,MM(长*宽*高):6100*7900*2200. | 非通用类 | 145~185 | 新疆省 | × | 无公告
耕整地机械 | 耕地机械 | 翻转犁 | 单体幅宽35CM以下,3-4铧翻转犁 | 新疆双剑农机制造有限公司 | 1SS-300 | 外形尺寸,MM(长*宽*高):2990*1370*1750；机具重量,KG:710；与拖拉机配套链接方式:三点悬挂；配套拖拉机标定功率,KW:50~70；翻转机构型式:液压式；犁体数量,个:4*2；犁体工作幅宽,MM:305；犁体纵向距离,CM:60；最大耕深,CM:28；犁铧类型:T形 | 非通用类 | 50~70 | 新疆省 | × | 无公告
耕整地机械 | 耕地机械 | 翻转犁 | 单体幅宽35CM以下,3-4铧翻转犁 | 新疆双剑农机制造有限公司 | 1BQ-2.6 | 外形尺寸,MM(长*宽*高):2730*1215*1900；机具重量,KG:437；与拖拉机配套链接方式:三点悬挂；配套拖拉机标定功率,KW:48~60；翻转机构型式:液压式；犁体数量,个:4*2；犁体工作幅宽,MM:270；犁体纵向距离,CM:60；最大耕深,CM:28；犁铧类型:T形. | 非通用类 | 48~60 | 新疆省 | × | 无公告
耕整地机械 | 耕地机械 | 翻转犁 | 单体幅宽35CM以下,3-4铧翻转犁 | 新疆双剑农机制造有限公司 | 1BQ-3.2 | 外形尺寸,MM(长*宽*高):2420*1230*1800；机具重量,KG:326；配套拖拉机标定功率,KW:37~48；与拖拉机配套链接方式:三点悬挂；翻转机构形式:液压式；犁体个数,个:3*2；犁体工作幅宽,MM:270；犁体纵向距离,CM:60；最大耕深,CM:26；运输间隙,CM:46；犁铧类型:T形 | 非通用类 | 37~48 | 新疆省 | × | 无公告
耕整地机械 | 耕地机械 | 翻转犁 | 单体幅宽35CM及以上,3-4铧翻转犁 | 新疆双剑农机制造有限公司 | 1BQ-4.2 | 外形尺寸,MM(长*宽*高):2820*1370*1950；机具重量,KG:590；配套拖拉机标定功率,KW:44~62；与拖拉机配套链接方式:三点悬挂；翻转机构形式:液压式；犁体个数,个:3*2；犁体工作幅宽,MM:350；犁体纵向距离,CM:64；最大耕深,CM:31；运输间隙,CM:39；犁铧类型:T形. | 非通用类 | 44~62 | 新疆省 | × | 无公告
耕整地机械 | 耕地机械 | 翻转犁 | 单体幅宽35CM及以上,3-4铧翻转犁 | 新疆双剑农机制造有限公司 | 1BQZ-3.6 | 外形尺寸,MM(长*宽*高):2990*1370*1750；机具重量,KG:730；与拖拉机配套链接方式:三点悬挂；配套拖拉机标定功率,KW:60~88；翻转机构型式:液压式；犁体数量,个:4*2；犁体工作幅宽,MM:355；犁体纵向距离,CM:60；最大耕深,CM:30；犁铧类型:T形. | 非通用类 | 60~88 | 新疆省 | × | 无公告
耕整地机械 | 耕地机械 | 翻转犁 | 单体幅宽35CM及以上,3-4铧翻转犁 | 新疆双剑农机制造有限公司 | 1BQZ-4.6 | 外形尺寸,MM(长*宽*高):4200*1700*1820；机具重量,KG:1250；与拖拉机配套链接方式:三点悬挂；配套拖拉机标定功率,KW:110~132；犁体数量,个:4*2；犁体工作幅宽,MM:500；最大耕深,CM:35；犁体水平基面到犁架低面的高度,MM:850.翻转机构型式:液压；犁架主梁低面宽度,MM:200. | 非通用类 | 110~132 | 新疆省 | × | 无公告
耕整地机械 | 耕地机械 | 翻转犁 | 单体幅宽45CM及以上,5铧及以上翻转犁 | 新疆双剑农机制造有限公司 | 1BQZ-5.4 | 外形尺寸,MM(长*宽*高):5500*2100*2600；机具重量,KG:1760；与拖拉机配套链接方式:三点悬挂；配套拖拉机标定功率,KW:134~179；犁体数量,个:5*2；犁体工作幅宽,MM:500；最大耕深,CM:35；犁体水平基面到犁架低面的高度,MM:850.翻转机构型式:液压；犁架主梁低面宽度,MM:200 | 非通用类 | 134~179 | 新疆省 | × | 无公告
耕整地机械 | 耕地机械 | 翻转犁 | 单体幅宽45CM及以上,5铧及以上翻转犁 | 新疆双剑农机制造有限公司 | 1BQZ-6.5 | 外形尺寸,MM(长*宽*高):4350*1590*2070；机具重量,KG:1553；与拖拉机配套链接方式:三点悬挂；配套拖拉机标定功率,KW:100~140；犁体数量,个:5*2；调幅犁调整幅宽范围,MM:260；犁体工作幅宽,MM:450；最大耕深,CM:39；犁体水平基面到犁架低面的高度,MM:720.翻转机构型式:液压；犁架主梁低面宽度,MM:120. | 非通用类 | 100~14 | 新疆省 | × | 无公告
耕整地机械 | 耕地机械 | 旋耕机 | 单轴2500mm及以上旋耕机 | 雷沃重工股份有限公司（原：福田雷沃国际重工股份有限公司） | 1GKN-280 | 结构型式：单轴；耕幅（mm）：2800mm | 通用类 | \ | 山东 | √
耕整地机械 | 耕地机械 | 旋耕机 | 单轴2500mm及以上旋耕机 | 雷沃重工股份有限公司（原：福田雷沃国际重工股份有限公司） | 1GKN-300 | 结构型式：单轴；耕幅（mm）：3000mm | 通用类 | \ | 山东 | √
耕整地机械 | 耕地机械 | 旋耕机 | 单轴2500mm及以上旋耕机 | 雷沃重工股份有限公司（原：福田雷沃国际重工股份有限公司） | 1GKN-320 | 结构型式：单轴；耕幅（mm）：3200mm | 通用类 | \ | 山东 | √
耕整地机械 | 耕地机械 | 旋耕机 | 1200mm及以上履带自走式旋耕机 | 中联重机浙江有限公司 | 1GLZ-200B | 形式:履带自走式,耕幅:2000mm | 通用类 | 73 | 浙江省 | √
耕整地机械 | 耕地机械 | 旋耕机 | 1200mm及以上履带自走式旋耕机 | 中联重机浙江有限公司 | 1GLZ-200C | 形式:履带自走式,耕幅:2000mm | 通用类 | 73 | 浙江省 | √
耕整地机械 | 耕地机械 | 旋耕机 | 单轴2000—2500mm旋耕机 | 山东亚丰农业机械装备有限公司 | 1JSL-240 | 单轴：耕幅2400mm | 通用类 |  | 山东省 | × | 申报材料未装订
耕整地机械 | 耕地机械 | 旋耕机 | 单轴2500mm及以上旋耕机 | 山东亚丰农业机械装备有限公司 | 1JSL-260 | 单轴：耕幅2600mm | 通用类 |  | 山东省 | × | 申报材料未装订
耕整地机械 | 耕地机械 | 旋耕机 | 单轴2500mm及以上旋耕机 | 山东亚丰农业机械装备有限公司 | 1JSL-280 | 单轴：耕幅2800mm | 通用类 |  | 山东省 | × | 申报材料未装订
耕整地机械 | 整地机械 | 平地机（含激光平地机） | 幅宽2-3M激光平地机 | 酒泉市林德机械制造有限责任公司 | 1JSL-320 | 外形尺寸；（长×宽×高）3950㎜×2550㎜×1400㎜ 结构质量;830㎏ 接收器范围;27㎝ 工作总幅宽；2500㎝ 作业效率；0.30 hm2/h 配套动力；88kW | 非通用类 | 88 | 甘肃省 | × | 申报材料未装订
耕整地机械 | 整地机械 | 平地机（含激光平地机） | 幅宽3M及以上激光平地机 | 酒泉市林德机械制造有限责任公司 | 12LP-3.0 | 外形尺寸；（长×宽×高）3900㎜×3030㎜×3000㎜ 结构质量;1400㎏ 接收器范围;280㎜ 平地铲宽度；3.0m 作业效率；0.32 hm2/h 配套动力；88.2≈102.9kW | 非通用类 | 88.2≈102.9 | 甘肃省 | × | 申报材料未装订
耕整地机械 | 整地机械 | 平地机（含激光平地机） | 幅宽3M及以上激光平地机 | 酒泉市林德机械制造有限责任公司 | 12LP-3.5 | 外形尺寸；（长×宽×高）3900㎜×3500㎜×3000㎜ 结构质量;1580㎏ 接收器范围;280㎜ 平地铲宽度；3.5m 作业效率；0.36 hm2/h 配套动力；88.2≈102.9kW | 非通用类 | 88.2≈102.9 | 甘肃省 | × | 申报材料未装订
耕整地机械 | 耕地机械 | 深松机 | 6铲及以上深松机 | 酒泉市林德机械制造有限责任公司 | 1S-250 | 外形尺寸；（长×宽×高）1300㎜×2610㎜×1300㎜ 结构质量;650㎏ 深松铲数量;9个 深松铲结构型式；铲式 铲间距；60㎝ 耕深深松；34㎝ 工作幅宽；250㎝ 作业速度；3 Km/h 作业小时生产率；0.7 hm2/h 配套动力；66.2kW | 通用类 | 66.2 | 甘肃省 | × | 申报材料未装订
耕整地机械 | 耕地机械 | 旋耕机 | 单轴2500mm及以上旋耕机 | 山东亚丰农业机械装备有限公司 | 1JSL-320 | 单轴：耕幅3200mm | 通用类 |  | 山东省 | × | 申报材料未装订
种植施肥机械 | 播种机械 | 穴播机 | 普通2—3行穴播机 | 新疆天诚农机具制造有限公司 | 2MBJ-1/2 | 外形尺寸:2250*1530*1120；结构质量:220KG；行距40+60CM；播种行数:2行；工作幅宽:100CM；排种器形式:普通；排种器数量:2个 | 通用类 | 15-30 | 新疆 | × | 无公告、归档错误
种植施肥机械 | 播种机械 | 穴播机 | 普通4—5行穴播机 | 新疆天诚农机具制造有限公司 | 2MBJ-2/4 | 外形尺寸:2000*2200*1800MM；结构质量:480KG；行距:40+60CM；播种行数:4行；工作幅宽:200CM；排种器形式:普通；排种器数量:4个 | 通用类 | 30-50 | 新疆 | × | 无公告、归档错误
种植施肥机械 | 播种机械 | 穴播机 | 普通6行及以上穴播机 | 新疆天诚农机具制造有限公司 | 2MBJ-3/6 | 外形尺寸:2000*3200*1800MM；结构质量:600KG；行距:40+60CM；播种行数:6行；工作幅宽:300CM；排种器形式:普通；排种器数量:6个 | 通用类 | 45-55 | 新疆 | × | 无公告、归档错误
种植施肥机械 | 播种机械 | 穴播机 | 普通6行及以上穴播机 | 新疆天诚农机具制造有限公司 | 2MBJ-4/8 | 外形尺寸:2000*4200*1800MM；结构质量:1000KG；行距:40+60CM；播种行数:8行；工作幅宽:400CM；排种器形式:普通；排种器数量:8个 | 通用类 | 60-75 | 新疆 | × | 无公告、归档错误
种植施肥机械 | 播种机械 | 穴播机 | 普通6行及以上穴播机 | 新疆天诚农机具制造有限公司 | 2MBJ-5/10 | 外形尺寸:2240*5460*2540MM；结构质量:1200KG；行距:40+60CM；播种行数:10行；工作幅宽:500CM；排种器形式:普通；排种器数量:10个 | 通用类 | 80-100 | 新疆 | × | 无公告、归档错误
种植施肥机械 | 播种机械 | 穴播机 | 普通4—5行穴播机 | 新疆天诚农机具制造有限公司 | 2MBJ-1/4 | 外形尺寸:2300*1900*1200MM；结构质量:350KG；行距:20-50CM；播种行数:4行；排种器形式:普通；排种器数量:4个 | 通用类 | 15-48 | 新疆 | × | 无公告、归档错误
种植施肥机械 | 播种机械 | 穴播机 | 普通6行及以上穴播机 | 新疆天诚农机具制造有限公司 | 2MBJ-2/8 | 外形尺寸:2400*3400*1800MM；结构质量:1000KG；行距:20-50CM；播种行数:8行；排种器形式:普通；排种器数量:8个 | 通用类 | 30-48 | 新疆 | × | 无公告、归档错误
种植施肥机械 | 播种机械 | 穴播机 | 普通6行及以上穴播机 | 新疆天诚农机具制造有限公司 | 2MBJ-3/12 | 外形尺寸:2300*4800*2500MM；结构质量:1200KG；行距:20-50CM；播种行数:12行；排种器形式:普通；排种器数量:12个 | 通用类 | 49-92 | 新疆 | × | 无公告、归档错误
种植施肥机械 | 播种机械 | 穴播机 | 普通6行及以上穴播机 | 新疆天诚农机具制造有限公司 | 2MBJ-1/6 | 外形尺寸:2500*2700*1200MM；结构质量:600KG；行距:10+66CM；播种行数:6行；作业幅宽:225CM；排种器形式:普通；排种器数量:6个 | 通用类 | 18-48 | 新疆 | × | 无公告、归档错误
种植施肥机械 | 播种机械 | 穴播机 | 普通6行及以上穴播机 | 新疆天诚农机具制造有限公司 | 2MBJ-2/12 | 外形尺寸:3000*4900*2350MM；结构质量:1200KG；行距:10+66CM；播种行数:12行；作业幅宽:390-410CM；排种器形式:普通；排种器数量:12个 | 通用类 | 49-92 | 新疆 | × | 无公告、归档错误
种植施肥机械 | 播种机械 | 穴播机 | 普通6行及以上穴播机 | 新疆天诚农机具制造有限公司 | 2MBJ-3/18 | 外形尺寸:2560*7200*2500MM；结构质量:1500KG；行距:10+66CM；播种行数:18行；作业幅宽:590-690CM；排种器形式:普通；排种器数量:18个 | 通用类 | ≥92 | 新疆 | × | 无公告、归档错误
种植施肥机械 | 播种机械 | 穴播机 | 精量2—3行穴播机 | 新疆天诚农机具制造有限公司 | 2MBQ-1/2 | 外形尺寸:2430*910*1530MM；结构质量:220KG；行距:40+60CM；播种行数:2行；工作幅宽:100CM；排种器形式:精量；排种器数量:2个 | 通用类 | 15-30 | 新疆 | × | 无公告、归档错误
种植施肥机械 | 播种机械 | 穴播机 | 精量4—5行穴播机 | 新疆天诚农机具制造有限公司 | 2MBQ-2/4 | 外形尺寸:2650*2110*2350MM；结构质量:350KG；行距:40+60CM；播种行数:4行；工作幅宽:200CM；排种器形式:精量；排种器数量:4个 | 通用类 | 15-48 | 新疆 | × | 无公告、归档错误
种植施肥机械 | 播种机械 | 穴播机 | 精量6行及以上穴播机 | 新疆天诚农机具制造有限公司 | 2MBQ-3/6 | 外形尺寸:2650*3300*2350MM；结构质量:700KG；行距:40+60CM；播种行数:6行；工作幅宽:350CM；排种器形式:精量；排种器数量:6个 | 通用类 | 35-55 | 新疆 | × | 无公告、归档错误
种植施肥机械 | 播种机械 | 穴播机 | 精量6行及以上穴播机 | 新疆天诚农机具制造有限公司 | 2MBQ-4/8 | 外形尺寸:2650*4480*2350MM；结构质量:950KG；行距:40+60CM；播种行数:8行；工作幅宽:400CM；排种器形式:精量；排种器数量:8个 | 通用类 | 40-60 | 新疆 | × | 无公告、归档错误
种植施肥机械 | 播种机械 | 穴播机 | 精量4—5行穴播机 | 新疆天诚农机具制造有限公司 | 2MBQ-1/4 | 外形尺寸:2300*2000*1220MM；结构质量:350KG；行距:30+50CM；播种行数:4行；工作幅宽:130-170CM；排种器形式:精量；排种器数量:4个 | 通用类 | 11-22 | 新疆 | × | 无公告、归档错误
种植施肥机械 | 播种机械 | 穴播机 | 精量6行及以上穴播机 | 新疆天诚农机具制造有限公司 | 2MBQ-2/8 | 外形尺寸:2400*3400*1800MM；结构质量:600KG；行距:30+50CM；播种行数:8行；工作幅宽:250CM；排种器形式:精量；排种器数量:8个 | 通用类 | 30-50 | 新疆 | × | 无公告、归档错误
种植施肥机械 | 播种机械 | 穴播机 | 精量6行及以上穴播机 | 新疆天诚农机具制造有限公司 | 2MBQ-3/12 | 外形尺寸:2400*4800*2500MM；结构质量:1350KG；行距:10+66CM；播种行数:12行；工作幅宽:490CM；排种器形式:精量；排种器数量:12个 | 通用类 | 50-70 | 新疆 | × | 无公告、归档错误
耕整地机械 | 耕地机械 | 翻转犁 | 单体幅宽35CM以下,3-4铧翻转犁 | 河北锐宏机械制造有限公司 | 1LYF-325 | 单体幅宽25CM,3铧翻转犁 | 通用类 | 25.7-29.4 | 河北省 | √
耕整地机械 | 耕地机械 | 翻转犁 | 单体幅宽35CM以下,3-4铧翻转犁 | 河北锐宏机械制造有限公司 | 1LYF-425 | 单体幅宽25CM,4铧翻转犁 | 通用类 | 29.4-36.8 | 河北省 | √
耕整地机械 | 耕地机械 | 翻转犁 | 单体幅宽35CM以下,5铧及以上翻转犁 | 河北锐宏机械制造有限公司 | 1LYF-525 | 单体幅宽25CM,5铧翻转犁 | 通用类 | 40.4-47.8 | 河北省 | √
耕整地机械 | 耕地机械 | 翻转犁 | 单体幅宽35CM以下,5铧及以上翻转犁 | 河北锐宏机械制造有限公司 | 1LYF-527 | 单体幅宽27CM,5铧翻转犁 | 通用类 | 51.5-58.8 | 河北省 | √
耕整地机械 | 耕地机械 | 翻转犁 | 单体幅宽35CM以下,3-4铧翻转犁 | 河北锐宏机械制造有限公司 | 1LYFT-435 | 单体幅宽35CM,4铧翻转犁 | 通用类 | 88-103 | 河北省 | √
耕整地机械 | 耕地机械 | 翻转犁 | 单体幅宽35CM-45CM以下,5-6铧翻转犁 | 河北锐宏机械制造有限公司 | 1LYFT-535 | 单体幅宽35CM,5铧翻转犁 | 通用类 | 118-132 | 河北省 | √
耕整地机械 | 耕地机械 | 联合整地机 | 2—2.5m深松联合整地机 | 酒泉市铸陇机械制造有限责任公司 | IGS-200 | 外形尺寸1960*2510*1460 结构质量750kg 幅宽200 cm深松铲7 | 非通用类 | 55.1-62.5 | 甘肃省 | √
耕整地机械 | 耕地机械 | 联合整地机 | 2—2.5m单轴联合整地机 | 酒泉市铸陇机械制造有限责任公司 | IGS-230 | 外形尺寸1960*2440*1460 结构质量850kg 幅宽230cm传动机构形式 中间齿轮传动 | 非通用类 | 66.1-73.5 | 甘肃省 | √
耕整地机械 | 耕地机械 | 联合整地机 | 2.5m及以上单轴联合整地机 | 酒泉市铸陇机械制造有限责任公司 | IGS-250 | 外形尺寸1930*2650*1370结构质量970kg 幅宽250cm传动机构形式 中间齿轮传动 | 非通用类 | 88.2-99.2 | 甘肃省 | √
耕整地机械 | 耕地机械 | 深松机 | 6铲及以上深松机 | 酒泉市铸陇机械制造有限责任公司 | IS-200 | 外形尺寸1480*2510*1280 结构质量510kg 幅宽200cm 深松铲7 | 通用类 | 55.1-66.1 | 甘肃省 | √
耕整地机械 | 耕地机械 | 深松机 | 6铲及以上深松机 | 酒泉市铸陇机械制造有限责任公司 | IS-230 | 外形尺寸1680*2420*1390 结构质量520kg 幅宽230 cm深松铲9 | 通用类 | 58.8-73.5 | 甘肃省 | √
耕整地机械 | 耕地机械 | 微耕机 | 功率4KW以下微耕机 | 重庆华世丹机械制造有限公司 | 1WG4.0-100FQ-ZC | 规格型号：1WG4.0-100FQ-ZC；结构型式：前置式；配套发动机生产企业：重庆华世丹机械制造有限公司；配套发动机型号名称：H170F汽油机；配套发动机结构型式：单缸、四冲程、强制风冷，25°斜置、OHV，配套发动机额定功率：4.0kW，配套发动机额定转速：3600 r/min，配套发动机起动方式：手拉反冲起动。外形尺寸（长×宽×高）：1530×1000×1070 mm。结构质量：64kg。传动方式：齿轮传动。连接方式：直联式。扶把调整幅度：水平方向：180°，垂直方向：60°。刀辊转速：快档：130r/min ，慢档：100 r/min。刀辊最大回转半径：180 mm；刀辊总安装刀数：24把。旋耕刀型号：Ⅱ型旱地刀。主离合器型式：锥度、湿式。耕宽：1000 mm，耕深：≥100mm，作业速度：0.1～0.3 m/s，作业小时生产率：≥0.04 hm²/（h•m），单位作业面积燃油消耗量：≤35kg/hm² | 非通用类 | 4 | 重庆 | √
耕整地机械 | 耕地机械 | 微耕机 | 功率4KW以下微耕机 | 重庆华世丹机械制造有限公司 | 1WG4.0-90FQ-ZC | 规格型号：1WG4.0-90FQ-ZC;结构型式：前置式。配套发动机生产企业：重庆华世丹机械制造有限公司，配套发动机型号名称：H170F汽油机，配套发动机结构型式：单缸、四冲程、风冷、25°斜置、OHV；配套发动机额定功率：4.0kW，配套发动机额定转速：3600 r/min，配套发动机起动方式：手拉反冲起动。外形尺寸（长×宽×高）：1470×900×920 mm。结构质量：56kg。传动方式：齿轮传动。连接方式：直联式。扶把调整幅度：水平方向：180°，垂直方向：60°。刀辊转速：快档：150r/min ，慢档：100 r/min。刀辊最大回转半径：180 mm。刀辊总安装刀数：24把。旋耕刀型号：Ⅱ型旱地刀。主离合器型式：锥度、湿式；耕宽：900 mm，耕深：≥100mm，作业速度：0.1～0.3 m/s，作业小时生产率：≥0.04 hm²/（h•m），单位作业面积燃油消耗量：≤35kg/hm²。 | 非通用类 | 4 | 重庆 | √
耕整地机械 | 耕地机械 | 微耕机 | 功率4KW以下微耕机 | 昆明鸿溪机电有限公司 | 1WG1.6Q-25 | 前置式,1E44F-5汽油机,单缸、风冷、二冲程、1.65KW、6500r/min、手拉反冲式、14kg、涡轮蜗杆传动，直联，转速：160r/min、最大回转半径：140mm、总安装刀数：16把、 旋耕刀型号：R140、主离合器型式：离合块涨紧式、耕宽：250mm、耕深： ≥ 100mm、作业速度：0.1～0.3m/s、作业小时生产率：0.036～0.108h㎡/(h •m)、 单位作业面积燃油消耗量：≤20kg/h㎡ 。 | 非通用类 | 1.65 | 云南省 | √
耕整地机械 | 耕地机械 | 微耕机 | 功率4KW及以上微耕机 | 昆明鸿溪机电有限公司 | 1WG4.0Q-40 | 前置式，1P70F汽油机，单缸、风冷、四冲程、4.05KW、3600r/min、手拉反冲式、34kg、皮带蜗轮传动、直联、转速：160r/min、最大回转半径：150mm、总安装刀数：16把、 旋耕刀型号：R150、主离合器型式：皮带涨紧、耕宽：400mm、耕深： ≥ 100mm、作业速度：0.1～0.2m/s、作业小时生产率：0.036～0.072h㎡/(h •m)、 单位作业面积燃油消耗量：≤24kg/h㎡ 。 | 非通用类 | 4.05 | 云南省 | √
耕整地机械 | 耕地机械 | 深松机 | 4—5铲深松机 | 连云港市兴安机械制造有限公司 | 1S-4 | 深松铲：4个，配套动力（kW）：55.1～66.9，重量（kg):320，外形尺寸(长×宽×高）（mm)：2800×1300×1200,深松铲结构型式：单柱、凿形铲带翼，作业幅宽（m）：1.3； | 通用类 | 55.1 | 江苏 | × | 无网络截图
耕整地机械 | 耕地机械 | 深松机 | 4—5铲深松机 | 连云港市兴安机械制造有限公司 | 1S-180 | 深松铲：5个，配套动力（kW）：66.2～88.2，重量（kg):350，外形尺寸(长×宽×高）（mm)：3700×1900×1350,深松铲结构型式：单柱、凿形铲带翼，作业幅宽（m)：1.8； | 通用类 | 66.2 | 江苏 | × | 无网络截图
耕整地机械 | 耕地机械 | 联合整地机 | 2-2.5M深松联合整地机 | 江苏大力士机械制造有限公司 | 1SZL-230Q | 作业幅宽:2.3M,配套动力（kW）：88.2，重量（kg):1250，外形尺寸(长×宽×高）（mm)：1850×2670×1500,深松铲结构型式：曲面铲，排列方式：单行，深松铲：4个，铲间距（cm）：60+84+60，深松深度（cm）≥25，旋耕刀型号：IT245，旋耕刀数量：64把，刀轴传动方式：中间齿轮传动，整地机构型式：深松旋耕 | 通用类 | 88.2 | 江苏 | × | 无公告、网络截图
耕整地机械 | 耕地机械 | 联合整地机 | 2.5-3M深松联合整地机 | 江苏大力士机械制造有限公司 | 1SZL-250Z | 作业幅宽:2.5M,配套动力（kW）：69.8，重量（kg):895，外形尺寸(长×宽×高）（mm)：2300×3000×1200,深松铲结构型式：单柱凿形铲带翼，排列方式：双行，深松铲：6个，铲间距（cm）：41.5，深松深度（cm）≥25，旋耕刀型号：IT245，旋耕刀数量：68把，刀轴传动方式：中间齿轮传动，整地机构型式：深松旋耕 | 通用类 | 69.8 | 江苏 | × | 无公告、网络截图
耕整地机械 | 耕地机械 | 联合整地机 | 2-2.5M双轴联合整地机 | 连云港市兴安机械制造有限公司 | 1SZL-200 | 作业幅宽:2000mm,1.配套动力:66.2-88.2KW,2.外型尺寸(长×宽×高):1550×2310×1450MM,3.结构重量:780KG,4.整地结构形式：框架式旋耕机，5.深松铲结构形式：单柱、凿形铲带翼，6.工作铲数:4个 | 通用类 | 66.2 | 江苏 | × | 无网络截图
耕整地机械 | 耕地机械 | 联合整地机 | 2-2.5M双轴联合整地机 | 连云港市兴安机械制造有限公司 | 1SZL-230 | 作业幅宽:2300mm，1.配套动力:73.5～117.6kW;2.外型尺寸(长×宽×高):1560×2310×1400mm;3.结构重量:900kg;4.整地结构形式：框架式旋耕机，5.深松铲结构形式：单柱、凿形铲带翼，6.工作铲数:5个 | 通用类 | 73.5 | 江苏 | × | 无网络截图
耕整地机械 | 耕地机械 | 旋耕机 | 单轴1000—1500mm旋耕机 | 河北春翔机械有限公司 | 1GQN-125 | 工作幅宽1.25m、配套动力20.6-25.7kw、结构质量240kg | 通用 | 20.6-25.7kw | 河北省 | √
耕整地机械 | 耕地机械 | 旋耕机 | 单轴1000—1500mm旋耕机 | 河北春翔机械有限公司 | 1GQN-140 | 工作幅宽1.4m、配套动力22.1-25.7kw、结构质量260kg | 通用 | 22.1-25.7kw | 河北省 | √
耕整地机械 | 耕地机械 | 旋耕机 | 单轴1500—2000mm旋耕机 | 河北春翔机械有限公司 | 1GQN-150 | 工作幅宽150cm、配套动力29.4-36.7kw、结构质量275kg | 通用 | 29.4-36.7kw | 河北省 | √
耕整地机械 | 耕地机械 | 旋耕机 | 单轴1500—2000mm旋耕机 | 河北春翔机械有限公司 | 1GQN-160 | 工作幅宽160cm、配套动力29.4-36.7kw、结构质量378kg | 通用 | 29.4-36.7kw | 河北省 | √
耕整地机械 | 耕地机械 | 旋耕机 | 单轴1500—2000mm旋耕机 | 河北春翔机械有限公司 | 1GQN-180 | 工作幅宽180cm、配套动力44.1-58.8kw、结构质量420kg | 通用 | 44.1-58.8kw | 河北省 | √
耕整地机械 | 耕地机械 | 旋耕机 | 单轴2000—2300mm旋耕机 | 河北春翔机械有限公司 | 1GQN-200 | 工作幅宽200cm、配套动力58.8-73.5kw、结构质量470kg | 通用 | 58.8-73.5kw | 河北省 | √
耕整地机械 | 耕地机械 | 旋耕机 | 单轴2000—2500mm旋耕机 | 河北春翔机械有限公司 | 1GQN-230 | 工作幅宽230cm、配套动力66.1-80.9kw、结构质量520kg | 通用 | 66.1-80.9kw | 河北省 | √
耕整地机械 | 耕地机械 | 旋耕机 | 单轴2500mm及以上旋耕机 | 河北春翔机械有限公司 | 1GQN-250 | 工作幅宽250cm、配套动力80.9-95.6kw、结构质量530kg | 通用 | 80.9-95.6kw | 河北省 | √
耕整地机械 | 耕地机械 | 旋耕机 | 单轴2500mm及以上旋耕机 | 河北春翔机械有限公司 | 1GQN-280 | 工作幅宽280cm、配套动力95.6-110.3kw、结构质量695kg | 通用 | 95.6-110.3kw | 河北省 | √
耕整地机械 | 整地机械 | 平地机（含激光平地机） | 幅宽2-3M激光平地机 | 陕西科丰农业机械有限公司 | 1PJ-2.5（KF）型 | 工作幅宽:250cm;激光发射器发射半径:400 m; 平地铲外形尺寸（长*宽*高）:2500*1600*800 mm; 配套动力(KW):58.8～66.2;平地铲质量:1450Kg. | 非通用 | 58.8～66.2 | 陕西省 | √
耕整地机械 | 整地机械 | 平地机（含激光平地机） | 幅宽3M及以上激光平地机 | 陕西科丰农业机械有限公司 | 1PJ-3.0（KF）型 | 工作幅宽:300cm;激光发射器发射半径:400 m; 平地铲外形尺寸（长*宽*高）:3000*1600*800 mm; 配套动力(KW):66～78;平地铲质量:1550Kg. | 非通用 | 66～78 | 陕西省 | √
耕整地机械 | 整地机械 | 平地机（含激光平地机） | 幅宽3M及以上激光平地机 | 陕西科丰农业机械有限公司 | 1PJ-3.5 (KF)型 | 工作幅宽:350cm;激光发射器发射半径:400 m; 平地铲外形尺寸（长*宽*高）:3500*1600*800 mm; 配套动力(KW):90～120;平地铲质量:1600Kg. | 非通用 | 90～120 | 陕西省 | √
耕整地机械 | 整地机械 | 平地机（含激光平地机） | 幅宽3M及以上激光平地机 | 陕西科丰农业机械有限公司 | 1PJ-4.0 (KF)型 | 工作幅宽:400cm;激光发射器发射半径:400 m; 平地铲外形尺寸（长*宽*高）:4000*1600*800 mm; 配套动力(KW):120～135;平地铲质量:1700Kg. | 非通用 | 120～135 | 陕西省 | √
耕整地机械 | 整地机械 | 平地机（含激光平地机） | 幅宽3M及以上激光平地机 | 陕西科丰农业机械有限公司 | 1PJ(W×)-3.0(KF)型 | 工作幅宽:300cm;信号输出精度：2km; 平地铲外形尺寸（长*宽*高）:3000*1600*800 mm; 配套动力(KW):66～78; 平地铲质量:1550Kg. | 非通用 | 66～78 | 陕西省 | √
耕整地机械 | 耕地机械 | 旋耕机 | 单轴1000—1500mm旋耕机 | 连云港市兴安机械制造有限公司 | 1GKN-140 | 单轴，耕幅:1400MM。1.配套动力:≥29.4kW.2.外型尺寸(长×宽×高):1020×1640×1100MM.结构重量:277KG.4.与拖拉机连接形式:三点悬挂.5.传动方式:中间齿轮传动.6.旋耕刀型号：IT245，刀片数量：34把 | 通用类 | 29.4 | 江苏 | × | 无网页截图
耕整地机械 | 耕地机械 | 旋耕机 | 单轴1500—2000mm旋耕机 | 连云港市兴安机械制造有限公司 | 1GKN-160 | 单轴，耕幅:1600MM。1.配套动力:≥29.4kW.2.外型尺寸(长×宽×高):1020×1840×1120MM.3.结构重量:290KG.4.与拖拉机连接形式:三点悬挂.5.传动方式:中间齿轮传动.6.旋耕刀型号：IT245，刀片数量：38把 | 通用类 | 29.4 | 江苏 | × | 无网页截图
耕整地机械 | 耕地机械 | 旋耕机 | 单轴1500—2000mm旋耕机 | 连云港市兴安机械制造有限公司 | 1GKN-180 | 单轴，耕幅:1800MM。1.配套动力:≥40.5kW.2.外型尺寸(长×宽×高):1100×2080×1100MM.3.结构重量:382KG.4.与拖拉机连接形式:三点悬挂.5.传动方式:中间齿轮传动.6.旋耕刀型号：IT245，刀片数量：50把 | 通用类 | 40.5 | 江苏 | × | 无网页截图
耕整地机械 | 耕地机械 | 旋耕机 | 单轴2000—2500mm旋耕机 | 连云港市兴安机械制造有限公司 | 1GQN-200 | 单轴，耕幅:2000MM。1.配套动力:≥40.5kW.2.外型尺寸(长×宽×高):1200Χ2320Χ1050MM.3.结构重量:408KG.4.与拖拉机连接形式:三点悬挂.5.传动方式:中间齿轮传动.6.旋耕刀型号：IT245，刀片数量：58把 | 通用类 | 40.5 | 江苏 | × | 无网页截图
耕整地机械 | 耕地机械 | 旋耕机 | 单轴2000—2500mm旋耕机 | 连云港市兴安机械制造有限公司 | 1GKN-200H | 单轴，耕幅:2000MM。1.配套动力:≥40.5kW.2.外型尺寸(长×宽×高):1170×2320×1150MM.3.结构重量:465KG.4.与拖拉机连接形式:三点悬挂.5.传动方式:中间齿轮传动.6.旋耕刀型号：IT245，刀片数量：58把 | 通用类 | 40.5 | 江苏 | × | 无网页截图
耕整地机械 | 耕地机械 | 旋耕机 | 单轴2000—2500mm旋耕机 | 连云港市兴安机械制造有限公司 | 1GQN-230 | 单轴，耕幅:2300MM。1.配套动力:≥48kW.2.外型尺寸(长×宽×高):1130Χ2560Χ1130MM.3.结构重量:425KG.4.与拖拉机连接形式:三点悬挂.5.传动方式:中间齿轮传动.6.旋耕刀型号：IT245，刀片数量：62把 | 通用类 | 48 | 江苏 | × | 无网页截图
耕整地机械 | 耕地机械 | 旋耕机 | 单轴2000—2500mm旋耕机 | 连云港市兴安机械制造有限公司 | 1GKN-230H | 单轴，耕幅:2300MM。1.配套动力:≥48kW.2.外型尺寸(长×宽×高):1150×2560×1150MM.3.结构重量:483KG.4.与拖拉机连接形式:三点悬挂.5.传动方式:中间齿轮传动.6.旋耕刀型号：IT245，刀片数量：62把 | 通用类 | 48 | 江苏 | × | 无网页截图
耕整地机械 | 耕地机械 | 旋耕机 | 单轴2500mm及以上旋耕机 | 连云港市兴安机械制造有限公司 | 1GKN-250H | 单轴，耕幅:2500MM。1.配套动力:≥55kW.2.外型尺寸(长×宽×高):1220×2740×1180MM.3.结构重量:525KG.4.与拖拉机连接形式:三点悬挂.5.传动方式:中间齿轮传动.6.旋耕刀型号：IT245，刀片数量：66把 | 通用类 | 55 | 江苏 | × | 无网页截图
耕整地机械 | 耕地机械 | 旋耕机 | 单轴2500mm及以上旋耕机 | 连云港市兴安机械制造有限公司 | 1GKN-260A1 | 单轴，耕幅:2600MM。1.配套动力:58.8-73.5kW.2.外型尺寸(长×宽×高)1150×2840×1200MM.3.结构重量:539KG.4.与拖拉机连接形式:三点悬挂.5.传动方式:中间齿轮传动.6.旋耕刀型号：IT245，刀片数量：70把 | 通用类 | 58.8 | 江苏 | × | 无网页截图
耕整地机械 | 耕地机械 | 旋耕机 | 单轴2500mm及以上旋耕机 | 连云港市兴安机械制造有限公司 | 1GKN-280A1 | 单轴，耕幅:2800MM。1.配套动力:73.5-88.2kW.2.外型尺寸(长×宽×高)1150×3030×1200MM.3.结构重量:543KG.4.与拖拉机连接形式:三点悬挂.5.传动方式:中间齿轮传动.6.旋耕刀型号：IT245，刀片数量：74把 | 通用类 | 73.5 | 江苏 | × | 无网页截图
耕整地机械 | 耕地机械 | 旋耕机 | 单轴2500mm及以上旋耕机 | 连云港市兴安机械制造有限公司 | 1GKN-300A1 | 单轴，耕幅:3000MM。1.配套动力:88.2-102.9kW.2.外型尺寸(长×宽×高)1220×3250×1230MM.3.结构重量:790KG.4.与拖拉机连接形式:三点悬挂.5.传动方式:中间齿轮传动.6.旋耕刀型号：IT245，刀片数量：82把 | 通用类 | 88.2 | 江苏 | × | 无网页截图
耕整地机械 | 耕地机械 | 旋耕机 | 单轴2500mm及以上旋耕机 | 连云港市兴安机械制造有限公司 | 1GKN-350A1 | 单轴，耕幅:3500MM。1.外型尺寸(长×宽×高)1220×3800×1230MM.2.配套动力:110.2-132.3kW.3.结构重量:863KG.4.与拖拉机连接形式:三点悬挂.5.传动方式:中间齿轮传动.6.旋耕刀型号：IT245，刀片数量：98把 | 通用类 | 110.2 | 江苏 | × | 无网页截图
耕整地机械 | 耕地机械 | 旋耕机 | 单轴2000—2500mm旋耕机 | 连云港市兴安机械制造有限公司 | 1GFM-200 | 单轴，耕幅:2000MM。1.外型尺寸(长×宽×高):2300×1500×1300MM,2.配套动力:51.4-62.5kW,3.结构重量:420KG,4.与拖拉机连接形式:三点悬挂,5.传动方式:中间齿轮传动,6.旋耕刀型式:1T245,7.刀片数量:54把 | 通用类 | 51.4 | 江苏 | × | 无网页截图
耕整地机械 | 耕地机械 | 旋耕机 | 单轴2000—2500mm旋耕机 | 连云港市兴安机械制造有限公司 | 1GFM-220 | 单轴，耕幅:2200MM。1.外型尺寸(长×宽×高):2500×1500×1300MM,2.配套动力:55.2-62.5kW,3.结构重量:430KG,4.与拖拉机连接形式:三点悬挂,5.传动方式:中间齿轮传动,7.旋耕刀型式:1T245,8.刀片数量:56把 | 通用类 | 55.2 | 江苏 | × | 无网页截图
耕整地机械 | 耕地机械 | 旋耕机 | 单轴1500—2000mm旋耕机 | 连云港市兴安机械制造有限公司 | 1JMS-180 | 单轴，耕幅:1800MM。1.配套动力:37-55KW,2.外型尺寸:1078MM×2106MM×1140MM,3.整机重量:410(KG).4.挂接方式:标准三点悬挂,5.传动方式及类型:中间齿轮传动,6.旋耕刀数量:50把 | 通用类 | 37 | 江苏 | × | 无网页截图
耕整地机械 | 耕地机械 | 旋耕机 | 单轴2000—2500mm旋耕机 | 连云港市兴安机械制造有限公司 | 1JMS-230 | 单轴，耕幅:2300MM。1.配套动力:47.8-55.1KW,2.外型尺寸(长×宽×高):900MM×2550MM×1100MM,3.结构重量:420KG,4.与拖拉机连接形式:三点悬挂,5.传动方式:中间齿轮传动,刀片数量:62把 | 通用类 | 47.8-55.1 | 江苏 | × | 无网页截图
耕整地机械 | 耕地机械 | 旋耕机 | 单轴2500mm及以上旋耕机 | 连云港市兴安机械制造有限公司 | 1JMS-260 | 单轴，耕幅:2600MM。1.配套动力:51.5-62.5KW,2.外型尺寸(长×宽×高):900MM×2850MM×1100MM,3.结构重量:470KG,4.与拖拉机连接形式:三点悬挂,5.传动方式:中间齿轮传动,6.耕深:水耕8-18CM,7.旋耕刀型式:燕尾刀/1T245,8.刀片数量:70把 | 通用类 | 51.5-62.5 | 江苏 | × | 无网页截图
耕整地机械 | 耕地机械 | 翻转犁 | 单体幅宽35cm及以上，3—4铧翻转犁 | 雷肯农业机械（青岛）有限公司 | 1LFTT-450 | 单体幅宽≥35cm；铧体个数3—4铧 | 非通用 | 105 | 山东 | √
耕整地机械 | 耕地机械 | 翻转犁 | 单体幅宽45cm及以上，5—6铧翻转犁 | 雷肯农业机械（青岛）有限公司 | EurOpal 8/5 | 单体幅宽≥45cm；铧体个数5—6铧 | 非通用 | 162 | 山东 | √
耕整地机械 | 耕地机械 | 翻转犁 | 单体幅宽45cm及以上，5—6铧翻转犁 | 雷肯农业机械（青岛）有限公司 | 1LFTT-650 | 单体幅宽≥45cm；铧体个数5—6铧 | 非通用 | 200 | 山东 | √
耕整地机械 | 耕地机械 | 翻转犁 | 单体幅宽45cm及以上，7铧及以上翻转犁 | 雷肯农业机械（青岛）有限公司 | 1LFTT-750 | 单体幅宽≥45cm；铧体个数≥7铧 | 非通用 | 220 | 山东 | √
耕整地机械 | 耕地机械 | 深松机 | 6铲及以上深松机 | 雷肯农业机械（青岛）有限公司 | 1S-300 E | 深松部件6个及以上 | 通用 | 94 | 山东 | √
耕整地机械 | 耕地机械 | 深松机 | 6铲及以上深松机 | 雷肯农业机械（青岛）有限公司 | 1S-350 E | 深松部件6个及以上 | 通用 | 110 | 山东 | √
耕整地机械 | 整地机械 | 圆盘耙 | 4.5m—6.5m圆盘耙 | 雷肯农业机械（青岛）有限公司 | 1BYQ-400 | 作业幅宽（m）：4 | 非通用 | 174 | 山东 | × | 分档错误
耕整地机械 | 整地机械 | 圆盘耙 | 4.5m—6.5m圆盘耙 | 雷肯农业机械（青岛）有限公司 | 1BYQ-500 | 作业幅宽（m）：5 | 非通用 | 245 | 山东 | √
耕整地机械 | 耕地机械 | 翻转犁 | 单体幅宽45CM及以上,5铧及以上翻转犁 | 格兰农业设备（大庆）有限公司 | 1LF-5 | 结构形式：悬挂式；外形尺寸：5750mm×2400mm×1800mm;机器质量：1614KG;与拖拉机挂接方式：全悬挂；翻转机构形式：液压；单个犁体工作幅宽：50厘米；最大耕深：30厘米 | 通用类 |  | 黑龙江省 | √
耕整地机械 | 耕地机械 | 联合整地机 | 复式少、免耕联合整地机 | 格兰农业设备（大庆）有限公司 | 1Z-300 | 外形尺寸：1000mm× 3550mm×1560mm;结构质量：1450公斤；配套动力：90-130KW；作业幅宽：3米；深松深度：400mm;挂接方式：悬挂式；深松类型：齿杆式；深松齿数量：9个；碎土类型：双排合墒缺口耙 | 通用类 |  | 黑龙江省 | √
耕整地机械 | 耕地机械 | 联合整地机 | 复式少、免耕联合整地机 | 格兰农业设备（大庆）有限公司 | 1Z-350A | 外形尺寸：3550mm× 3450mm×1560mm;结构质量：1559公斤；配套动力：130-200KW；作业幅宽：3.5米；深松深度：400mm;挂接方式：悬挂式；深松类型：齿杆式；深松齿数量：13个；碎土类型：双排合墒缺口耙 | 通用类 |  | 黑龙江省 | √
耕整地机械 | 整地机械 | 圆盘耙 | 3.5—4.5m圆盘耙 | 格兰农业设备（大庆）有限公司 | Qualidisc4000 | 连接形式：悬挂式；配置形式：一体式双排组合耙；整机重量：4200公斤；耙片数：32片；耙片直径：565厘米；工作幅宽：4.0米；耙深：20-150毫米；配套动力：132-154KW | 通用类 |  | 黑龙江省 | √
耕整地机械 | 耕地机械 | 旋耕机 | 单轴2000-2500mm旋耕机 | 沃得重工（中国）有限公司 | 1GKN-230D | 单轴；耕幅：230cm； | 通用类 |  | 江苏 | √
耕整地机械 | 耕地机械 | 旋耕机 | 单轴2500mm及以上旋耕机 | 沃得重工（中国）有限公司 | 1GKN-250D | 单轴；耕幅：250cm； | 通用类 |  | 江苏 | √
耕整地机械 | 耕地机械 | 旋耕机 | 单轴2500mm及以上旋耕机 | 沃得重工（中国）有限公司 | 1GKN-280 | 单轴；耕幅：280cm； | 通用类 |  | 江苏 | √
耕整地机械 | 耕地机械 | 旋耕机 | 1200mm及以上履带自走式旋耕机 | 沃得重工（中国）有限公司 | 1GL65-2000D | 形式：履带自走式；耕幅：2000mm； | 通用类 | 62 | 江苏 | √
耕整地机械 | 耕地机械 | 旋耕机 | 1200mm及以上履带自走式旋耕机 | 沃得重工（中国）有限公司 | 1GL65-2000E | 形式：履带自走式；耕幅：2000mm； | 通用类 | 62 | 江苏 | √
耕整地机械 | 耕地机械 | 旋耕机 | 1200mm及以上履带自走式旋耕机 | 沃得重工（中国）有限公司 | 1GL72-2300 | 形式：履带自走式；耕幅：2300mm； | 通用类 | 72 | 江苏 | √
耕整地机械 | 耕地机械 | 旋耕机 | 1200mm及以上履带自走式旋耕机 | 沃得重工（中国）有限公司 | 1GL72-2300A | 形式：履带自走式；耕幅：2300mm； | 通用类 | 72 | 江苏 | √
耕整地机械 | 耕地机械 | 旋耕机 | 单轴2500mm及以上旋耕机 | 沃得重工（中国）有限公司 | 1JMS-280 | 单轴；耕幅：280cm； | 通用类 |  | 江苏 | √
耕整地机械 | 耕地机械 | 旋耕机 | 单轴2500mm及以上旋耕机 | 沃得重工（中国）有限公司 | 1JMS-300 | 单轴；耕幅：300cm； | 通用类 |  | 江苏 | √
耕整地机械 | 耕地机械 | 旋耕机 | 单轴2500mm及以上旋耕机 | 沃得重工（中国）有限公司 | 1JMS-320 | 单轴；耕幅：320cm； | 通用类 |  | 江苏 | √
耕整地机械 | 耕地机械 | 旋耕机 | 单轴2000-2500mm旋耕机 | 沃得重工（中国）有限公司 | 1JSL-200B | 单轴；耕幅：200cm； | 通用类 |  | 江苏 | √
耕整地机械 | 耕地机械 | 旋耕机 | 单轴2000-2500mm旋耕机 | 沃得重工（中国）有限公司 | 1JSL-230B | 单轴；耕幅：230cm； | 通用类 |  | 江苏 | √
耕整地机械 | 耕地机械 | 旋耕机 | 单轴2500mm及以上旋耕机 | 沃得重工（中国）有限公司 | 1JSL-280B | 单轴；耕幅：280cm； | 通用类 |  | 江苏 | √
耕整地机械 | 耕地机械 | 旋耕机 | 单轴2500mm及以上旋耕机 | 沃得重工（中国）有限公司 | 1JSL-320B | 单轴；耕幅：320cm； | 通用类 |  | 江苏 | √
耕整地机械 | 耕地机械 | 深松机 | 6铲及以上深松机 | 西安亚澳农机股份有限公司 | 1SZL-220 | 深松铲：6个 | 通用类 | 66.2-88.2 | 陕西省 | × | 未逐页加盖公章
耕整地机械 | 耕地机械 | 深松机 | 6铲及以上振动式、全方位式深松机 | 西安亚澳农机股份有限公司 | 1S-250A | 全方位式振动深松；深松铲7个； | 通用类 | 88.2-147 | 陕西省 | × | 未逐页加盖公章
耕整地机械 | 耕地机械 | 深松机 | 4—5铲振动式、全方位式深松机 | 西安亚澳农机股份有限公司 | 1S-200A | 5铲振动式、全方位式深松机 | 通用类 | 66.2-88.2 | 陕西省 | × | 未逐页加盖公章
耕整地机械 | 耕地机械 | 旋耕机 | 双轴2000mm及以上旋耕机 | 西安亚澳农机股份有限公司 | 1GKNBM-240 | 双轴；耕幅：2400mm | 通用类 | 66.2-88.2 | 陕西省 | × | 未逐页加盖公章
耕整地机械 | 耕地机械 | 旋耕机 | 双轴2000mm及以上旋耕机 | 西安亚澳农机股份有限公司 | 1GKNBM-270 | 双轴；耕幅2700mm | 通用类 | 66.2-88.2 | 陕西省 | × | 未逐页加盖公章
耕整地机械 | 耕地机械 | 旋耕机 | 单轴2500mm及以上旋耕机 | 西安亚澳农机股份有限公司 | 1GKNB-250 | 单轴；耕幅2500mm | 通用类 | 66.2-95.5 | 陕西省 | × | 未逐页加盖公章
耕整地机械 | 耕地机械 | 旋耕机 | 单轴2500mm及以上旋耕机 | 西安亚澳农机股份有限公司 | 1GKNB-420 | 单轴；耕幅4200mm | 通用类 | 110.2-132.3 | 陕西省 | × | 未逐页加盖公章
耕整地机械 | 耕地机械 | 旋耕机 | 单轴2500mm及以上旋耕机 | 西安亚澳农机股份有限公司 | 1GKNB-350 | 单轴；耕幅3500mm | 通用类 | 88.2-132.3 | 陕西省 | × | 未逐页加盖公章
耕整地机械 | 耕地机械 | 旋耕机 | 单轴2500mm及以上旋耕机 | 西安亚澳农机股份有限公司 | 1GKNB-270G | 单轴；耕幅2700mm | 通用类 | 73.5-88.2 | 陕西省 | × | 未逐页加盖公章
耕整地机械 | 耕地机械 | 旋耕机 | 单轴2500mm及以上旋耕机 | 西安亚澳农机股份有限公司 | 1GKNB-280 | 单轴；耕幅2800mm | 通用类 | 73.5-95.5 | 陕西省 | × | 未逐页加盖公章
耕整地机械 | 耕地机械 | 旋耕机 | 单轴2500mm及以上旋耕机 | 西安亚澳农机股份有限公司 | 1GKNB-620 | 单轴；耕幅6200mm | 通用类 | 147-220.5 | 陕西省 | × | 未逐页加盖公章
动力机械 | 拖拉机 | 轮式拖拉机（不含皮带传动轮式拖拉机） | 130—140马力四轮驱动拖拉机 | 山东时风（集团）有限责任公司 | SF1304B | 玉柴YC4A150-T313东方红(YTO)LR6A3ZU23-0956E发动机,95.6KW/2300R/MIN,排放限值执行非道路国Ⅲ标准,16F+12R选装爬行挡,啮合套换档,差速锁,牵引力≥28.5KN,四轮驱动,吊挂式踏板、侧置变速机构,液压制动,单作用离合器,双速后动力输出(功率≥81.6KW,转速540/1000R/MIN),位调节和浮动控制双强压提升器,3类三点悬挂,提升力≥23.1KN,全液压转向,前/后轮胎:14.9-28/18.4-38,前后轮距可调,整机最小使用质量6200KG,三组液压输出,安全架. | 通用类 | 95.6 | 山东省 | √
动力机械 | 拖拉机 | 轮式拖拉机（不含皮带传动轮式拖拉机） | 130—140马力四轮驱动拖拉机 | 山东时风（集团）有限责任公司 | SF1304B-1 | 玉柴YC4A150-T313东方红(YTO)LR6A3ZU23-0956E发动机,95.6KW/2300R/MIN,排放限值执行非道路国Ⅲ标准,16F+12R选装爬行挡,啮合套换档,差速锁,牵引力≥28.5KN,四轮驱动,吊挂式踏板、侧置变速机构,液压制动,单作用离合器,双速后动力输出(功率≥81.6KW,转速540/1000R/MIN),位调节和浮动控制双强压提升器,3类三点悬挂,提升力≥23.1KN,全液压转向,前/后轮胎:14.9-28/18.4-38,前后轮距可调,整机最小使用质量6200KG,三组液压输出,安全架. | 通用类 | 95.6 | 山东省 | √
动力机械 | 拖拉机 | 轮式拖拉机（不含皮带传动轮式拖拉机） | 140—150马力四轮驱动拖拉机 | 山东时风（集团）有限责任公司 | SF1404B | 玉柴YC4A160-T312WP6G140E330东方红(YTO) LR6M3ZU23-1030E发动机,103KW/2300R/MIN,排放限值执行非道路国Ⅲ标准,16F+12R选装爬行挡,同步器和啮合套换档,差速锁,牵引力≥30.5KN,四轮驱动,吊挂式踏板、侧置变速机构,液压制动,单作用离合器,双速后动力输出(功率≥87.6KW,转速540/1000R/MIN),位调节和浮动控制双强压提升器,3类三点悬挂,提升力≥24.8KN,全液压转向,前/后轮胎:14.9-28/18.4-38,前后轮距可调,整机最小使用质量6200KG,三组液压输出,安全架. | 通用类 | 103 | 山东省 | √
动力机械 | 拖拉机 | 轮式拖拉机（不含皮带传动轮式拖拉机） | 140—150马力四轮驱动拖拉机 | 山东时风（集团）有限责任公司 | SF1404B-1 | 玉柴YC4A160-T312WP6G140E330东方红(YTO) LR6M3ZU23-1030E发动机,103KW/2300R/MIN,排放限值执行非道路国Ⅲ标准,16F+12R选装爬行挡,同步器和啮合套换档,差速锁,牵引力≥30.5KN,四轮驱动,吊挂式踏板、侧置变速机构,液压制动,单作用离合器,双速后动力输出(功率≥87.6KW,转速540/1000R/MIN),位调节和浮动控制双强压提升器,3类三点悬挂,提升力≥24.8KN,全液压转向,前/后轮胎:14.9-28/18.4-38,前后轮距可调,整机最小使用质量6200KG,三组液压输出,安全架. | 通用类 | 103 | 山东省 | √
动力机械 | 拖拉机 | 轮式拖拉机（不含皮带传动轮式拖拉机） | 180—200马力四轮驱动拖拉机 | 山东时风（集团）有限责任公司 | SF1804 | 道依茨（DEUTZ） WP6G180E330发动机,132.5KW/2200R/MIN,排放限值执行非道路国Ⅲ标准,32F+24R选装爬行挡,同步器和啮合套换档,差速锁,牵引力≥53KN,四轮驱动,吊挂式踏板、侧置变速机构,液压制动,单作用离合器,双速后动力输出(功率≥112.6KW,转速540/1000R/MIN),位调节和浮动控制双强压提升器,3类三点悬挂,提升力≥31.8KN,全液压转向,前/后轮胎:16.9-28/20.8-38,前后轮距可调,整机最小使用质量6600KG,三组液压输出,驾驶室. | 通用类 | 132.5 | 山东省 | √
动力机械 | 拖拉机 | 轮式拖拉机（不含皮带传动轮式拖拉机） | 200—210马力四轮驱动拖拉机 | 山东时风（集团）有限责任公司 | SF2004 | 道依茨（DEUTZ） WP6G200E330发动机,147KW/2200R/MIN,排放限值执行非道路国Ⅲ标准,32F+24R选装爬行挡,同步器和啮合套换档,差速锁,牵引力≥55KN,四轮驱动,吊挂式踏板、侧置变速机构,液压制动,单作用离合器,双速后动力输出(功率≥125KW,转速540/1000R/MIN),位调节和浮动控制双强压提升器,3类三点悬挂,提升力≥35.3KN,全液压转向,前/后轮胎:16.9-28/20.8-38,前后轮距可调,整机最小使用质量6600KG,三组液压输出,驾驶室. | 通用类 | 147 | 山东省 | √
动力机械 | 拖拉机 | 轮式拖拉机（不含皮带传动轮式拖拉机） | 210马力及以上四轮驱动拖拉机 | 山东时风（集团）有限责任公司 | SF2104 | 道依茨（DEUTZ） WP6G210E330发动机,154KW/2200R/MIN,排放限值执行非道路国Ⅲ标准,32F+24R选装爬行挡,同步器和啮合套换档,差速锁,牵引力≥60KN,四轮驱动,吊挂式踏板、侧置变速机构,液压制动,单作用离合器,双速后动力输出(功率≥130.9KW,转速540/1000R/MIN),位调节和浮动控制双强压提升器,3类三点悬挂,提升力≥37KN,全液压转向,前/后轮胎:14.9-28/18.4-38,前后轮距可调,整机最小使用质量6600KG,三组液压输出,驾驶室. | 通用类 | 154 | 山东省 | √
动力机械 | 拖拉机 | 轮式拖拉机（不含皮带传动轮式拖拉机） | 40—45马力两轮驱动拖拉机 | 山东时风（集团）有限责任公司 | SF400E | 江动JD4B4M2/ 29.42/2300 R/MIN扬动YD4R40V1/常柴 ZN490BT/全柴4B2-40V32发动机,29.4KW/2400R/MIN,排放限值执行非道路国Ⅲ标准,8×2滑移齿轮换档,高低档啮合套换档,牵引力≥5.4KN,两轮驱动,差速锁,双作用离合器,双速后动力输出(功率≥25KW,转速540/1000R/MIN)防护罩保护,力、位综合调节提升器,1类三点悬挂,提升力≥7KN,机械转向,前/后轮胎:5.50-16/11.2-24,前后轮距可调,整机最小使用质量1400KG,四块前配重、单层后配重,气刹装置. | 通用类 | 29.4 | 山东省 | √
动力机械 | 拖拉机 | 轮式拖拉机（不含皮带传动轮式拖拉机） | 40—45马力四轮驱动拖拉机 | 山东时风（集团）有限责任公司 | SF404E | 江动JD4B4M2/ 29.42/2300 R/MIN扬动YD4R40V1/常柴 ZN490BT/全柴4B2-40V32发动机,29.4KW/2400R/MIN,排放限值执行非道路国Ⅲ标准, 8×2滑移齿轮换档,高低档啮合套换档,牵引力≥9KN,四轮驱动,差速锁,单作用离合器,双速后动力输出(功率≥25KW,转速540/1000R/MIN)防护罩保护,力、位综合调节提升器,1类三点悬挂,提升力≥7KN,全液压转向,前/后轮胎:7.50-16/11.2-24,后轮距可调,整机最小使用质量1530KG,四块前配重、单层后配重,气刹装置. | 通用类 | 29.4 | 山东省 | √
动力机械 | 拖拉机 | 轮式拖拉机（不含皮带传动轮式拖拉机） | 45—50马力两轮驱动拖拉机 | 山东时风（集团）有限责任公司 | SF450E | 新柴4D30T31/453 4D30T31/454四达SD4DW3D2发动机,33.1KW/2400R/MIN,排放限值执行非道路国Ⅲ标准, 8×2滑移齿轮换档,高低速及动力输出啮合套换档,强化后桥,牵引力≥9.3KN,两轮驱动,差速锁,单作用离合器,双速后动力输出(功率≥26.7KW,转速540/760R/MIN)防护罩保护,力、位综合调节提升器,1类三点悬挂,提升力≥8.28KN,机械转向,前/后轮胎:5.50-16/11.2-28,前后轮距可调,整机最小使用质量1680KG,四块前配重、双层后配重. | 通用类 | 33.1 | 山东省 | √
动力机械 | 拖拉机 | 轮式拖拉机（不含皮带传动轮式拖拉机） | 45—50马力四轮驱动拖拉机 | 山东时风（集团）有限责任公司 | SF454E | 新柴4D30T31/453 4D30T31/454四达SD4DW3D2发动机,,33.1KW/2400R/MIN,排放限值执行非道路国Ⅲ标准, 8×2滑移齿轮换档,高低速及动力输出啮合套换档,强化后桥,牵引力≥11KN,四轮驱动,差速锁,单作用离合器,双速后动力输出(功率≥26.7KW,转速540/760R/MIN)防护罩保护,力、位综合调节提升器,1类三点悬挂,提升力≥8.28KN,全液压转向,前/后轮胎:7.50-16/11.2-28,后轮距可调,整机最小使用质量1860KG,四块前配重、双层后配重. | 通用类 | 33.1 | 山东省 | √
动力机械 | 拖拉机 | 轮式拖拉机（不含皮带传动轮式拖拉机） | 50—55马力两轮驱动拖拉机 | 山东时风（集团）有限责任公司 | SF500E | 扬动YD4C50V1江动JD4E6N6发动机,36.75KW/2300R/MIN,排放限值执行非道路国Ⅲ标准, 8×2滑动齿轮换档,牵引力≥7.2KN,两轮驱动,单作用(可选双作用)离合器,双速后动力输出(功率≥29.7KW,转速540/1000R/MIN)防护罩保护,力位综合调节提升器,1类三点悬挂,提升力≥8.6KN,机械转向,前/后轮胎:5.00-15/11.2-24,前后轮距可调,整机最小使用质量1540KG. | 通用类 | 36.8 | 山东省 | √
动力机械 | 拖拉机 | 轮式拖拉机（不含皮带传动轮式拖拉机） | 50—55马力四轮驱动拖拉机 | 山东时风（集团）有限责任公司 | SF504E | 扬动YD4C50V1江动JD4E6N6发动机,36.75KW/2300R/MIN,排放限值执行非道路国Ⅲ标准, 8×2滑动齿轮换档,牵引力≥8.5KN,四轮驱动,单作用(可选双作用)离合器,双速后动力输出(功率≥29.7KW,转速540/1000R/MIN)防护罩保护,力位综合调节提升器,1类三点悬挂,提升力≥8.6KN,全液压转向,前/后轮胎:7.5-16/11.2-24,后轮距可调,整机最小使用质量1740KG. | 通用类 | 36.8 | 山东省 | √
动力机械 | 拖拉机 | 轮式拖拉机（不含皮带传动轮式拖拉机） | 45—50马力两轮驱动拖拉机 | 山东时风（集团）有限责任公司 | SF450C | 新柴4D30T31/453 4D30T31/454四达SD4DW3D2发动机,33.1KW/2400R/MIN,排放限值执行非道路国Ⅲ标准,8+2滑移齿轮换档,高低速及动力输出啮合套换档,强化后桥,牵引力≥9.3KN,两轮驱动,差速锁,单作用离合器,双速后动力输出(功率≥26.7KW,转速540/760R/MIN)防护罩保护,力、位综合调节提升器,1类三点悬挂,提升力≥8.28KN,机械转向,前/后轮胎:5.50-16/11.2-28,前后轮距可调,整机最小使用质量1680KG,四块前配重、双层后配重. | 通用类 | 33.1 | 山东省 | √
动力机械 | 拖拉机 | 轮式拖拉机（不含皮带传动轮式拖拉机） | 45—50马力四轮驱动拖拉机 | 山东时风（集团）有限责任公司 | SF454C | 新柴4D30T31/453 4D30T31/454四达SD4DW3D2发动机,,33.1KW/2400R/MIN,排放限值执行非道路国Ⅲ标准,8+2滑移齿轮换档,高低速及动力输出啮合套换档,强化后桥,牵引力≥11KN,四轮驱动,差速锁,单作用离合器,双速后动力输出(功率≥26.7KW,转速540/760R/MIN)防护罩保护,力、位综合调节提升器,1类三点悬挂,提升力≥8.28KN,全液压转向,前/后轮胎:7.50-16/11.2-28,后轮距可调,整机最小使用质量1860KG,四块前配重、双层后配重. | 通用类 | 33.1 | 山东省 | √
动力机械 | 拖拉机 | 轮式拖拉机（不含皮带传动轮式拖拉机） | 40—45马力两轮驱动拖拉机 | 山东时风（集团）有限责任公司 | SF400N | 新柴4D27T31/404/ 4D27T31/403, 29.5/2300R/MIN四达SD4BW3D1发动机,30KW/2400R/MIN,排放限值执行非道路国Ⅲ标准,8+2滑移齿轮换档,高低速及动力输出啮合套换档,强化后桥,牵引力≥8.5KN,两轮驱动,差速锁,单作用离合器,双速后动力输出(功率≥23.7KW,转速540/760R/MIN)防护罩保护,力、位综合调节提升器,1类三点悬挂,提升力≥7.35KN,机械转向,前/后轮胎:5.50-16/11.2-28,前后轮距可调,整机最小使用质量1680KG,四块前配重、双层后配重. | 通用类 | 29.4 | 山东省 | √
动力机械 | 拖拉机 | 轮式拖拉机（不含皮带传动轮式拖拉机） | 40—45马力四轮驱动拖拉机 | 山东时风（集团）有限责任公司 | SF404N | 新柴4D27T31/404/ 4D27T31/403, 29.5/2300R/MIN四达SD4BW3D1发动机,30KW/2400R/MIN,排放限值执行非道路国Ⅲ标准,8+2滑移齿轮换档,高低速及动力输出啮合套换档,强化后桥,牵引力≥10.5KN,四轮驱动,差速锁,单作用离合器,双速后动力输出(功率≥23.7KW,转速540/760R/MIN)防护罩保护,力、位综合调节提升器,1类三点悬挂,提升力≥7.35KN,全液压转向,前/后轮胎:7.50-16/11.2-28,后轮距可调,整机最小使用质量1860KG,四块前配重、双层后配重. | 通用类 | 29.4 | 山东省 | √
动力机械 | 拖拉机 | 轮式拖拉机（不含皮带传动轮式拖拉机） | 95-110马力四轮驱动拖拉机 | 沃得重工（中国）有限公司 | WD1004 | 发动机功率：73.5kw、驱动方式：四轮驱动 | 通用类 | 73.5 | 江苏 | √
动力机械 | 拖拉机 | 轮式拖拉机（不含皮带传动轮式拖拉机） | 95-110马力四轮驱动拖拉机 | 沃得重工（中国）有限公司 | WD1004-1 | 发动机功率：73.5kw、驱动方式：四轮驱动 | 通用类 | 73.5 | 江苏 | √
动力机械 | 拖拉机 | 轮式拖拉机（不含皮带传动轮式拖拉机） | 85马力及以上两轮驱动拖拉机 | 沃得重工（中国）有限公司 | WD1000 | 发动机功率：73.5kw、驱动方式：两轮驱动 | 通用类 | 73.5 | 江苏 | √
动力机械 | 拖拉机 | 轮式拖拉机（不含皮带传动轮式拖拉机） | 85马力及以上两轮驱动拖拉机 | 沃得重工（中国）有限公司 | WD1000-1 | 发动机功率：73.5kw、驱动方式：两轮驱动 | 通用类 | 73.5 | 江苏 | √
动力机械 | 拖拉机 | 轮式拖拉机（不含皮带传动轮式拖拉机） | 110-120马力四轮驱动拖拉机 | 沃得重工（中国）有限公司 | WD1104 | 发动机功率：81kw、驱动方式：四轮驱动 | 通用类 | 81 | 江苏 | √
动力机械 | 拖拉机 | 轮式拖拉机（不含皮带传动轮式拖拉机） | 110-120马力四轮驱动拖拉机 | 沃得重工（中国）有限公司 | WD1104-1 | 发动机功率：81kw、驱动方式：四轮驱动 | 通用类 | 81 | 江苏 | √
动力机械 | 拖拉机 | 轮式拖拉机（不含皮带传动轮式拖拉机） | 85马力及以上两轮驱动拖拉机 | 沃得重工（中国）有限公司 | WD1100 | 发动机功率：81kw、驱动方式：两轮驱动 | 通用类 | 81 | 江苏 | √
动力机械 | 拖拉机 | 轮式拖拉机（不含皮带传动轮式拖拉机） | 85马力及以上两轮驱动拖拉机 | 沃得重工（中国）有限公司 | WD1100-1 | 发动机功率：81kw、驱动方式：两轮驱动 | 通用类 | 81 | 江苏 | √
动力机械 | 拖拉机 | 轮式拖拉机(不含皮带传动轮式拖拉机） | 150-180马力四轮驱动拖拉机 | 雷沃重工股份有限公司（原：福田雷沃国际重工股份有限公司） | M1604-D | 驱动方式：四轮驱动；功率（kw）：117.6KW | 通用类 | 117.6 | 山东 | √
动力机械 | 拖拉机 | 轮式拖拉机(不含皮带传动轮式拖拉机） | 60-65马力四轮驱动拖拉机 | 雷沃重工股份有限公司（原：福田雷沃国际重工股份有限公司） | M604-E | 驱动方式：四轮驱动；功率（kw）：44.2KW | 通用类 | 44.2 | 山东 | √
动力机械 | 拖拉机 | 轮式拖拉机(不含皮带传动轮式拖拉机） | 140-150马力四轮驱动拖拉机 | 雷沃重工股份有限公司（原：福田雷沃国际重工股份有限公司） | M1404-D2 | 驱动方式：四轮驱动；功率（kw）：102.9KW | 通用类 | 102.9 | 山东 | √
动力机械 | 拖拉机 | 轮式拖拉机（不含皮带传动轮式拖拉机） | 85马力及以上两轮驱动拖拉机 | 洛阳世英机械制造有限公司 |  | 发动机标定功率（KW）95.6，驱动方式，两轮驱动 | 通用类 | 95.6 | 河南省 | × | 无汇总表
动力机械 | 拖拉机 | 轮式拖拉机（不含皮带传动轮式拖拉机） | 110—120马力四轮驱动拖拉机 | 洛阳世英机械制造有限公司 |  | 发动机标定功率（KW）81，驱动方式，四轮驱动 | 通用类 | 81 | 河南省 | × | 无汇总表
动力机械 | 拖拉机 | 轮式拖拉机（不含皮带传动轮式拖拉机） | 85马力及以上两轮驱动拖拉机 | 洛阳世英机械制造有限公司 |  | 发动机标定功率（KW）88.2，驱动方式，两轮驱动 | 通用类 | 88.2 | 河南省 | × | 无汇总表
动力机械 | 拖拉机 | 轮式拖拉机（不含皮带传动轮式拖拉机） | 130—140马力四轮驱动拖拉机 | 洛阳世英机械制造有限公司 |  | 发动机标定功率（KW）95.6，驱动方式，四轮驱动 | 通用类 | 95.6 | 河南省 | × | 无汇总表
动力机械 | 拖拉机 | 轮式拖拉机（不含皮带传动轮式拖拉机） | 150—160马力四轮驱动拖拉机 | 洛阳世英机械制造有限公司 |  | 发动机标定功率（KW）110.3，驱动方式，四轮驱动 | 通用类 | 110.3 | 河南省 | × | 无汇总表
动力机械 | 拖拉机 | 轮式拖拉机（不含皮带传动轮式拖拉机） | 120—130马力四轮驱动拖拉机 | 洛阳世英机械制造有限公司 |  | 发动机标定功率（KW）88.2，驱动方式，四轮驱动 | 通用类 | 88.2 | 河南省 | × | 无汇总表
动力机械 | 拖拉机 | 轮式拖拉机（不含皮带传动轮式拖拉机） | 95—110马力四轮驱动拖拉机 | 洛阳世英机械制造有限公司 |  | 发动机标定功率（KW）73.5，驱动方式，四轮驱动 | 通用类 | 73.5 | 河南省 | × | 无汇总表
动力机械 | 拖拉机 | 轮式拖拉机（不含皮带传动轮式拖拉机） | 60—65马力两轮驱动拖拉机 | 潍坊华夏拖拉机制造有限公司 | 华夏604H | 60马力≤功率＜65马力；驱动方式：四轮驱动 | 通用类 | 44.1 | 山东 | √
动力机械 | 拖拉机 | 轮式拖拉机（不含皮带传动轮式拖拉机） | 70—75马力四轮驱动拖拉机 | 潍坊华夏拖拉机制造有限公司 | 华夏704H | 70马力≤功率＜75马力；驱动方式：四轮驱动 | 通用类 | 51.5 | 山东 | √
动力机械 | 拖拉机 | 轮式拖拉机（不含皮带传动轮式拖拉机） | 85—90马力四轮驱动拖拉机 | 潍坊华夏拖拉机制造有限公司 | 华夏854 | 85马力≤功率＜90马力；驱动方式：四轮驱动 | 通用类 | 62.5 | 山东 | √
动力机械 | 拖拉机 | 轮式拖拉机（不含皮带传动轮式拖拉机） | 95—100马力四轮驱动拖拉机 | 潍坊华夏拖拉机制造有限公司 | 华夏954 | 95马力≤功率＜100马力；驱动方式：四轮驱动 | 通用类 | 69.9 | 山东 | √
动力机械 | 拖拉机 | 轮式拖拉机（不含皮带传动轮式拖拉机） | 140—150马力四轮驱动拖拉机 | 潍坊华夏拖拉机制造有限公司 | 华夏1404 | 140马力≤功率＜150马力；驱动方式：四轮驱动 | 通用类 | 103 | 山东 | √
动力机械 | 拖拉机 | 轮式拖拉机（不含皮带传动轮式拖拉机） | 180—200马力四轮驱动拖拉机 | 潍坊华夏拖拉机制造有限公司 | 华夏1804 | 180马力≤功率＜200马力；驱动方式：四轮驱动 | 通用类 | 132.5 | 山东 | √
动力机械 | 拖拉机 | 轮式拖拉机（不含皮带传动轮式拖拉机） | 210马力及以上四轮驱动拖拉机 | 潍坊华夏拖拉机制造有限公司 | 华夏2104 | 功率≥210马力；驱动方式：四轮驱动 | 通用类 | 154 | 山东 | √
动力机械 | 拖拉机 | 轮式拖拉机（不含皮带传动轮式拖拉机） | 95—110马力四轮驱动拖拉机 | 爱科（常州）农业机械有限公司 | F1004 | 驱动型式：四轮驱动 发动机标定功率：74kW | 通用类 | 74 | 江苏省 | √
动力机械 | 拖拉机 | 轮式拖拉机（不含皮带传动轮式拖拉机） | 120—130马力四轮驱动拖拉机 | 爱科（常州）农业机械有限公司 | S1204 | 驱动型式：四轮驱动 发动机标定功率：88.5kW | 通用类 | 88.5 | 江苏省 | √
动力机械 | 拖拉机 | 轮式拖拉机（不含皮带传动轮式拖拉机） | 120—130马力四轮驱动拖拉机 | 爱科（常州）农业机械有限公司 | S1204-C | 驱动型式：四轮驱动 发动机标定功率：88.5kW | 通用类 | 88.5 | 江苏省 | √
动力机械 | 拖拉机 | 轮式拖拉机（不含皮带传动轮式拖拉机） | 95—110马力四轮驱动拖拉机 | 爱科（常州）农业机械有限公司 | F1004-C | 驱动型式：四轮驱动 发动机标定功率：74kW | 通用类 | 74 | 江苏省 | √
动力机械 | 拖拉机 | 轮式拖拉机（不含皮带传动轮式拖拉机） | 120—130马力四轮驱动拖拉机 | 山东康弘机械有限公司 | KH1204 | 发动机标定功率：88.2kw；驱动方式：四轮驱动 | 通用类 | 88.2 | 山东省 | √
动力机械 | 拖拉机 | 轮式拖拉机（不含皮带传动轮式拖拉机） | 120—130马力四轮驱动拖拉机 | 山东康弘机械有限公司 | KH1254 | 发动机标定功率：92kw；驱动方式：四轮驱动 | 通用类 | 92 | 山东省 | √
动力机械 | 拖拉机 | 轮式拖拉机（不含皮带传动轮式拖拉机） | 130—140马力四轮驱动拖拉机 | 山东康弘机械有限公司 | KH1304 | 发动机标定功率：95.6kw；驱动方式：四轮驱动 | 通用类 | 95.6 | 山东省 | √
动力机械 | 拖拉机 | 轮式拖拉机（不含皮带传动轮式拖拉机） | 130—140马力四轮驱动拖拉机 | 山东康弘机械有限公司 | KH1354 | 发动机标定功率：99.2kw；驱动方式：四轮驱动 | 通用类 | 99.2 | 山东省 | √
动力机械 | 拖拉机 | 轮式拖拉机（不含皮带传动轮式拖拉机） | 140—150马力四轮驱动拖拉机 | 山东康弘机械有限公司 | KH1454 | 发动机标定功率：106.7kw；驱动方式：四轮驱动 | 通用类 | 106.7 | 山东省 | √
动力机械 | 拖拉机 | 轮式拖拉机（不含皮带传动轮式拖拉机） | 150—160马力四轮驱动拖拉机 | 山东康弘机械有限公司 | KH1504 | 发动机标定功率：110.3kw；驱动方式：四轮驱动 | 通用类 | 110.3 | 山东省 | √
动力机械 | 拖拉机 | 轮式拖拉机（不含皮带传动轮式拖拉机） | 160—180马力四轮驱动拖拉机 | 山东康弘机械有限公司 | KH1604 | 发动机标定功率：117.7kw；驱动方式：四轮驱动 | 通用类 | 117.7 | 山东省 | √
动力机械 | 拖拉机 | 轮式拖拉机（不含皮带传动轮式拖拉机） | 180—210马力四轮驱动拖拉机 | 山东康弘机械有限公司 | KH1804 | 发动机标定功率：132.4kw；驱动方式：四轮驱动 | 通用类 | 132.4 | 山东省 | √
动力机械 | 拖拉机 | 轮式拖拉机(不含皮带传动轮式拖拉机) | 55—60马力四轮驱动拖拉机 | 乐星农业装备（青岛）有限公司 | LS554 | 功率：40.4kw，驱动方式：四轮驱动 | 通用类 | 40.4 | 山东省 | × | 缺少承诺书、企业信息表
动力机械 | 拖拉机 | 轮式拖拉机(不含皮带传动轮式拖拉机) | 60—65马力四轮驱动拖拉机 | 乐星农业装备（青岛）有限公司 | LS604 | 功率：44.1kw，驱动方式：四轮驱动 | 通用类 | 44.1 | 山东省 | × | 缺少承诺书、企业信息表
动力机械 | 拖拉机 | 轮式拖拉机(不含皮带传动轮式拖拉机) | 70—75马力四轮驱动拖拉机 | 乐星农业装备（青岛）有限公司 | LS704 | 功率：51.5kw，驱动方式：四轮驱动 | 通用类 | 51.5 | 山东省 | × | 缺少承诺书、企业信息表
动力机械 | 拖拉机 | 轮式拖拉机(不含皮带传动轮式拖拉机) | 80—85马力四轮驱动拖拉机 | 乐星农业装备（青岛）有限公司 | LS804 | 功率：58.8kw，驱动方式：四轮驱动 | 通用类 | 58.8 | 山东省 | × | 缺少承诺书、企业信息表
动力机械 | 拖拉机 | 轮式拖拉机(不含皮带传动轮式拖拉机) | 90—95马力四轮驱动拖拉机 | 乐星农业装备（青岛）有限公司 | LS904 | 功率：66.2kw，驱动方式：四轮驱动 | 通用类 | 66.2 | 山东省 | × | 缺少承诺书、企业信息表
动力机械 | 拖拉机 | 轮式拖拉机(不含皮带传动轮式拖拉机) | 100—105马力四轮驱动拖拉机 | 乐星农业装备（青岛）有限公司 | LS1004 | 功率：73.5kw，驱动方式：四轮驱动 | 通用类 | 73.5 | 山东省 | × | 缺少承诺书、企业信息表
动力机械 | 拖拉机 | 轮式拖拉机(不含皮带传动轮式拖拉机) | 1404—145马力四轮驱动拖拉机 | 乐星农业装备（青岛）有限公司 | LS1404 | 功率：103kw，驱动方式：四轮驱动 | 通用类 | 103 | 山东省 | × | 缺少承诺书、企业信息表
动力机械 | 拖拉机 | 轮式拖拉机(不含皮带传动轮式拖拉机) | 70—75马力四轮驱动拖拉机 | 乐星农业装备（青岛）有限公司 | LSV704 | 功率：51.5kw，驱动方式：四轮驱动 | 通用类 | 51.5 | 山东省 | × | 缺少承诺书、企业信息表
动力机械 | 拖拉机 | 轮式拖拉机(不含皮带传动轮式拖拉机) | 80—85马力四轮驱动拖拉机 | 乐星农业装备（青岛）有限公司 | LSv804 | 功率：58.8kw，驱动方式：四轮驱动 | 通用类 | 58.5 | 山东省 | × | 缺少承诺书、企业信息表
动力机械 | 拖拉机 | 轮式拖拉机（不含皮带传动轮式拖拉机） | 90—95马力四轮驱动拖拉机 | 山东福尔沃农业装备股份有限公司 | FB904-D | 90≤功率＜95马力；驱动方式：四轮驱动；发动机转速：2300r/min；外廓尺寸（长×宽×高）:4725×2065×2930mm；最大牵引力：41.7kN；动力输出轴标定功率下限：57.6kw；轴距：2180mm；最小离地间隙离地部位）：415mm；最小使用质量：4200kg | 通用类 | 66.2 | 山东省 | √
动力机械 | 拖拉机 | 轮式拖拉机（不含皮带传动轮式拖拉机） | 130—140马力四轮驱动拖拉机 | 山东福尔沃农业装备股份有限公司 | FB1304-D | 130≤功率＜135马力；驱动方式：四轮驱动；发动机转速：2200r/min；外廓尺寸（长×宽×高）:5030×2065×2930mm；最大牵引力：35.3kN；动力输出轴标定功率下限：86.1kw；轴距：2560mm；最小离地间隙离地部位）：415mm；最小使用质量：4400kg | 通用类 | 95.6 | 山东省 | √
动力机械 | 拖拉机 | 轮式拖拉机（不含皮带传动轮式拖拉机） | 130—140马力四轮驱动拖拉机 | 山东福尔沃农业装备股份有限公司 | FB1354-D | 135≤功率＜140马力；驱动方式：四轮驱动；发动机转速：2200r/min；外廓尺寸（长×宽×高）:5030×2065×2930mm；最大牵引力：44.1kN；动力输出轴标定功率下限：86.5kw；轴距：2560mm；最小离地间隙离地部位）：415mm；最小使用质量：4400kg | 通用类 | 99.3 | 山东省 | √
动力机械 | 拖拉机 | 轮式拖拉机（不含皮带传动轮式拖拉机） | 140—150马力四轮驱动拖拉机 | 山东福尔沃农业装备股份有限公司 | FB1404-D | 140≤功率＜145马力；驱动方式：四轮驱动；发动机转速：2200r/min；外廓尺寸（长×宽×高）:5030×2065×2930mm；最大牵引力：36.2kN；动力输出轴标定功率下限：88.4kw；轴距：2560mm；最小离地间隙离地部位）：415mm；最小使用质量：4400kg | 通用类 | 103 | 山东省 | √
动力机械 | 拖拉机 | 轮式拖拉机（不含皮带传动轮式拖拉机） | 140—150马力四轮驱动拖拉机 | 山东福尔沃农业装备股份有限公司 | FB1404-F | 140≤功率＜145马力；驱动方式：四轮驱动；发动机转速：2200r/min；外廓尺寸（长×宽×高）:5140×2320×3050mm；最大牵引力：37.8kN；动力输出轴标定功率下限：88.5kw；轴距：2560mm；最小离地间隙离地部位）：475mm；最小使用质量：5000kg | 通用类 | 103 | 山东省 | √
动力机械 | 拖拉机 | 轮式拖拉机（不含皮带传动轮式拖拉机） | 150—160马力四轮驱动拖拉机 | 山东福尔沃农业装备股份有限公司 | FB1504-F | 150≤功率＜155马力；驱动方式：四轮驱动；发动机转速：2200r/min；外廓尺寸（长×宽×高）:5140×2320×3050mm；最大牵引力：86.1kN；动力输出轴标定功率下限：92.6kw；轴距：2560mm；最小离地间隙离地部位）：475mm；最小使用质量：5000kg | 通用类 | 111 | 山东省 | √
动力机械 | 拖拉机 | 轮式拖拉机（不含皮带传动轮式拖拉机） | 40—45马力两轮驱动拖拉机 | 一拖川龙四川农业装备有限公司 | YTCL400 | 外廓尺寸（长×宽×高）mm：3500×1560×2360.发动机型号：JD4E6N1.功率：29.42kW.驱动型式：两轮驱动、轴距：1840mm；最小使用质量：1640kg.配重（前/后）：60/240kg、挡位数(前进/倒退/爬行）：12/12.变速箱型式：（4+1）×2. | 通用类 | 29.42 | 四川省 | √
动力机械 | 拖拉机 | 轮式拖拉机（不含皮带传动轮式拖拉机） | 70—80马力四轮驱动拖拉机 | 四川川龙拖拉机制造有限公司 | CL704 | 外形尺寸(长×宽×高):3980×1850×2585MM.发动机与离合器联接方式:直联式；最小使用质量:2730㎏，轴距:2040MM.动力型号:4K41ZT31/704直列、水冷、四冲程.标定功率:51.5KW.标定转率:2400R/MIN. | 通用类 | 51.5 | 四川省 | √
动力机械 | 拖拉机 | 轮式拖拉机（不含皮带传动轮式拖拉机） | 130—140马力四轮驱动拖拉机 | 四川川龙拖拉机制造有限公司 | CL1304 | 外形尺寸(长×宽×高):4665×2085×2975MM.发动机与离合器联接方式:直联式.最小使用质量:4350㎏.轴距:2500MM.动力型号:LR6A3ZU22/0956E直列.水冷.四冲程.标定功率:95.6KW.标定转率:2200R/MIN. | 通用类 | 95.6 | 四川省 | √